## 故障知识库
编码 | 行业 | 子行业 | 设备类型名称 | 设备属性 | 设备描述 | 子设备 | 子系统 | 部件名称 | 零件 | 部件描述 | 易损标识 | 维护方法 | 报废方法 | 故障名称 | 故障类别 | D1_物理属性 | D2_故障等级 | D3_故障描述与机理 | D4_故障征兆 | D5_故障特征参数 | D6_监测与检测手段 | D7_诊断方法 | D8_检修方法 | D9_预防措施 | D10_易混淆故障 | D11_用工需求 | D12_工机具 | D13_备件用料 | D14_安全注意事项 | D15_验收标准
MT-001-001-001-001-000-001 | 钢铁 |  | 离心泵 | 辅助设备 | 钢铁行业离心式泵类设备的通用检维修知识载体，按工作原理族（离心式叶片泵）组织。用于冷却循环水、液压系统供油、除鳞高压水、消防/除尘供水、水处理药剂输送等场景。故障机理（滚动/滑动轴承磨损、机械密封泄漏、叶轮汽蚀与磨粒磨损、口环磨损、泵轴弯曲与不平衡、联轴器对中不良）高度通用，PHM 振动诊断不分工况；工况特异（介质温度、含固量/颗粒磨损、除鳞高压、液压油清洁度）在故障特征参数 D5 层标注。子设备：卧式离心泵（普通离心泵，冷却/循环水主力）、立式筒袋泵（立式长轴，深井/冷却塔水池）、高速泵（高速离心，除鳞/高压供水）、屏蔽泵（无泄漏屏蔽套，水处理药剂/化学介质）、磁力泵（无泄漏磁力耦合，腐蚀性药剂/酸碱再生）。 | 卧式离心泵 | 驱动系统 | 主电动机 |  | 将电能转换为旋转机械能的驱动设备，通常为三相异步电动机，包含定子、转子及冷却风道，为泵组提供主用动力。大型机组或防爆区域采用防爆型电机。 | 否 | 定期检测定子绕组绝缘电阻和吸收比，检查冷却风道通畅性，监听轴承运转异音，每季度进行振动频谱分析。 | 当绕组绝缘老化导致击穿，或转子断条致使振动超标且无法修复时，整体报废更换。 | 绕组匝间短路 | 绕组短路 | 电气；热 | 危急 | 电机绕组匝间绝缘因机械振动、热老化或过电压冲击受损，导致线圈匝间导通短路，产生局部过热和环流，若不及时处理将发展为相间短路或接地 | 电机三相电流不平衡；局部过热伴有绝缘漆焦糊味；振动异常增大；严重时保护跳闸 | [电]三相电流不平衡度>5%（适用：额定工况，置信：经验值）；[热]局部温升>15K（适用：同部位温差，置信：经验值）；[物理]振动速度突增（适用：刚性安装，置信：经验值） | [在线]电流互感器；[在线]温度传感器；[在线]振动探头 | 若三相电流不平衡且局部温度急剧升高，可判定为匝间短路；若仅电流不平衡但温度均匀，需排查外部电源或负载不平衡；通过测量直流电阻，若某相电阻显著偏小则确认为匝间短路 | [规程级]根本处理：依据GB/T 14711-2013及检修规程，更换故障线圈或重绕绕组，进行VPI真空浸漆；临时处理：无，须立即停机处理 | 定期进行绝缘电阻测试和直流电阻检测；改善通风散热条件；避免频繁启停造成机械应力 | 转子断条：区分要点是匝间短路通常伴随局部过热和绝缘焦糊味，而断条主要表现为转速波动和电流周期性摆动 | 电机检修工2名、试验工1名；工时24-48h（置信：经验值） | 兆欧表、直流电桥、VPI浸漆设备、烘箱、起重设备（置信：经验值） | 电磁线、绝缘材料、浸渍漆、槽楔（置信：经验值） | 严格执行LOOTO断电挂牌；使用验电器确认无电压；动火作业办理作业票；起重吊装按GB 6067.1-2010执行（置信：标准值） | 绕组直流电阻三相互差<2%（置信：标准值）；绝缘电阻按GB/T 14711-2013要求（置信：标准值）；空载试验合格（置信：经验值）
MT-001-001-001-001-000-002 | 钢铁 |  | 离心泵 | 辅助设备 | 钢铁行业离心式泵类设备的通用检维修知识载体，按工作原理族（离心式叶片泵）组织。用于冷却循环水、液压系统供油、除鳞高压水、消防/除尘供水、水处理药剂输送等场景。故障机理（滚动/滑动轴承磨损、机械密封泄漏、叶轮汽蚀与磨粒磨损、口环磨损、泵轴弯曲与不平衡、联轴器对中不良）高度通用，PHM 振动诊断不分工况；工况特异（介质温度、含固量/颗粒磨损、除鳞高压、液压油清洁度）在故障特征参数 D5 层标注。子设备：卧式离心泵（普通离心泵，冷却/循环水主力）、立式筒袋泵（立式长轴，深井/冷却塔水池）、高速泵（高速离心，除鳞/高压供水）、屏蔽泵（无泄漏屏蔽套，水处理药剂/化学介质）、磁力泵（无泄漏磁力耦合，腐蚀性药剂/酸碱再生）。 | 卧式离心泵 | 驱动系统 | 主电动机 |  | 将电能转换为旋转机械能的驱动设备，通常为三相异步电动机，包含定子、转子及冷却风道，为泵组提供主用动力。大型机组或防爆区域采用防爆型电机。 | 否 | 定期检测定子绕组绝缘电阻和吸收比，检查冷却风道通畅性，监听轴承运转异音，每季度进行振动频谱分析。 | 当绕组绝缘老化导致击穿，或转子断条致使振动超标且无法修复时，整体报废更换。 | 绝缘受潮老化 | 绝缘老化 | 绝缘；环境 | 严重 | 长期运行在高温高湿或停机后未采取保养措施，绝缘材料吸水受潮，导致绝缘电阻下降，介电强度降低，易发生击穿事故 | 绝缘电阻值偏低；漏电流增大；耐压试验时击穿 | [电]吸收比<1.3（适用：B级绝缘，置信：经验值）；[电]极化指数<2.0（适用：大型电机，置信：经验值）；[绝缘]绝缘电阻<0.5MΩ（适用：定子绕组，置信：经验值）；[绝缘]绝缘电阻<10MΩ（适用：3kV高压电机，置信：经验值） | [离线]兆欧表；[离线]直流耐压试验装置 | 若绝缘电阻低且吸收比不合格，经干燥处理后数值显著回升，则判定为受潮；若干燥处理后绝缘电阻仍低且泄漏电流大，则判定为绝缘老化 | [规程级]根本处理：对绕组进行清洁干燥处理，若老化严重则更换绕组；临时处理：无，严禁对绝缘不合格的电机通电带电干燥，须停机使用外部热源烘烤 | 停机期间使用空间加热器保持内部温度；定期检测绝缘电阻；防止冷却水泄漏进入电机内部 | 绝缘表面脏污：区分要点是受潮通常伴随环境湿度大或水迹，干燥后可恢复；脏污需清洁后测量，清洁后绝缘电阻显著提升 | 电机检修工1名；工时8-12h（置信：经验值） | 兆欧表、烘箱或加热灯、压缩空气吹扫设备（置信：经验值） | 清洁剂、防潮剂（置信：经验值） | 严格执行LOOTO断电挂牌；测量前须充分放电；干燥过程注意防火（置信：经验值） | 绝缘电阻>1MΩ/kV（置信：标准值）；吸收比/极化指数符合GB/T 20160-2006要求（置信：标准值）
MT-001-001-001-001-000-003 | 钢铁 |  | 离心泵 | 辅助设备 | 钢铁行业离心式泵类设备的通用检维修知识载体，按工作原理族（离心式叶片泵）组织。用于冷却循环水、液压系统供油、除鳞高压水、消防/除尘供水、水处理药剂输送等场景。故障机理（滚动/滑动轴承磨损、机械密封泄漏、叶轮汽蚀与磨粒磨损、口环磨损、泵轴弯曲与不平衡、联轴器对中不良）高度通用，PHM 振动诊断不分工况；工况特异（介质温度、含固量/颗粒磨损、除鳞高压、液压油清洁度）在故障特征参数 D5 层标注。子设备：卧式离心泵（普通离心泵，冷却/循环水主力）、立式筒袋泵（立式长轴，深井/冷却塔水池）、高速泵（高速离心，除鳞/高压供水）、屏蔽泵（无泄漏屏蔽套，水处理药剂/化学介质）、磁力泵（无泄漏磁力耦合，腐蚀性药剂/酸碱再生）。 | 卧式离心泵 | 驱动系统 | 主电动机 |  | 将电能转换为旋转机械能的驱动设备，通常为三相异步电动机，包含定子、转子及冷却风道，为泵组提供主用动力。大型机组或防爆区域采用防爆型电机。 | 否 | 定期检测定子绕组绝缘电阻和吸收比，检查冷却风道通畅性，监听轴承运转异音，每季度进行振动频谱分析。 | 当绕组绝缘老化导致击穿，或转子断条致使振动超标且无法修复时，整体报废更换。 | 气隙不均振动 | 电腐蚀 | 机械；电气 | 一般 | 由于轴承磨损、基础沉降或装配不当导致定转子气隙不均匀，产生单边磁拉力，引起振动和噪声，长期运行导致定转子扫膛 | 振动值随负载变化明显；噪声中伴有电磁声；电流波动 | [物理]振动速度>4.5mm/s（适用：轴中心高>315mm，ISO 10816-3:2009 表1 区域B，置信：标准值）；[电]气隙偏差>10%（适用：平均值，置信：经验值） | [在线]振动传感器；[离线]塞尺 | 若振动频率主要为2倍电源频率（2f），且切断电源后振动立即消失，则判定为电磁振动（气隙不均）；若断电后振动逐渐衰减，则为机械不平衡 | [经验级]根本处理：调整电机中心线，更换磨损轴承，调整气隙；临时处理：降低负载运行，密切监测 | 定期检查轴承磨损情况；校验电机基础水平度；监测振动趋势 | 机械不平衡：区分要点是机械不平衡振动频率主要为1倍工频（1f），且断电后振动不立即消失 | 钳工2名；工时6-8h（置信：经验值） | 激光对中仪、塞尺、振动分析仪、千斤顶（置信：经验值） | 垫片、轴承备件（置信：经验值） | 严格执行LOOTO断电挂牌；起重作业按GB 6067.1-2010执行；调整作业防止挤压手指（置信：标准值） | 气隙不均匀度<10%（置信：经验值）；振动速度符合ISO 10816-3:2009 要求（置信：标准值）
MT-001-001-001-001-000-004 | 钢铁 |  | 离心泵 | 辅助设备 | 钢铁行业离心式泵类设备的通用检维修知识载体，按工作原理族（离心式叶片泵）组织。用于冷却循环水、液压系统供油、除鳞高压水、消防/除尘供水、水处理药剂输送等场景。故障机理（滚动/滑动轴承磨损、机械密封泄漏、叶轮汽蚀与磨粒磨损、口环磨损、泵轴弯曲与不平衡、联轴器对中不良）高度通用，PHM 振动诊断不分工况；工况特异（介质温度、含固量/颗粒磨损、除鳞高压、液压油清洁度）在故障特征参数 D5 层标注。子设备：卧式离心泵（普通离心泵，冷却/循环水主力）、立式筒袋泵（立式长轴，深井/冷却塔水池）、高速泵（高速离心，除鳞/高压供水）、屏蔽泵（无泄漏屏蔽套，水处理药剂/化学介质）、磁力泵（无泄漏磁力耦合，腐蚀性药剂/酸碱再生）。 | 卧式离心泵 | 驱动系统 | 主电动机 |  | 将电能转换为旋转机械能的驱动设备，通常为三相异步电动机，包含定子、转子及冷却风道，为泵组提供主用动力。大型机组或防爆区域采用防爆型电机。 | 否 | 定期检测定子绕组绝缘电阻和吸收比，检查冷却风道通畅性，监听轴承运转异音，每季度进行振动频谱分析。 | 当绕组绝缘老化导致击穿，或转子断条致使振动超标且无法修复时，整体报废更换。 | 轴电流电腐蚀 | 电腐蚀 | 电气；机械 | 严重 | 磁路不对称、静电感应或变频供电产生轴电压，若轴承绝缘失效或油膜击穿，轴电流流过轴承和滚道，产生电蚀麻点，破坏油膜形成 | 轴承油脂变色发黑；轴承滚道出现搓板状纹路或麻点；振动逐渐增大 | [电]轴电压>1V（适用：滑动轴承，置信：经验值）；[化学]润滑脂中金属磨粒增多（适用：油液分析，置信：经验值） | [离线]轴电压测试表；[离线]铁谱分析仪 | 若检查轴承座绝缘良好但轴电压依然存在，且轴承表面有典型电蚀凹坑，则判定为轴电流电蚀；若绝缘为零且轴承磨损，则判定为绝缘失效导致的接地电流 | [规程级]根本处理：修复或更换轴承，检查并恢复轴承座绝缘，加装接地碳刷；临时处理：更换润滑脂，加强监测 | 确保轴承座绝缘垫完好；定期检测轴电压；变频电机加装共模滤波器或绝缘轴承 | 润滑不良：区分要点是润滑不良磨损表面较光滑，无电蚀麻点；电腐蚀油脂中常有金属碎屑且滚道有特定纹路 | 电机检修工2名；工时8-12h（置信：经验值） | 兆欧表、轴电压测试装置、示波器（置信：经验值） | 绝缘轴承、绝缘垫片、接地碳刷、润滑脂（置信：经验值） | 严格执行LOOTO断电挂牌；测量轴电压时防止触电（置信：经验值） | 轴承座绝缘电阻>1MΩ（置信：经验值）；轴电压符合GB/T 20160-2006要求（置信：标准值）
MT-001-001-001-001-000-005 | 钢铁 |  | 离心泵 | 辅助设备 | 钢铁行业离心式泵类设备的通用检维修知识载体，按工作原理族（离心式叶片泵）组织。用于冷却循环水、液压系统供油、除鳞高压水、消防/除尘供水、水处理药剂输送等场景。故障机理（滚动/滑动轴承磨损、机械密封泄漏、叶轮汽蚀与磨粒磨损、口环磨损、泵轴弯曲与不平衡、联轴器对中不良）高度通用，PHM 振动诊断不分工况；工况特异（介质温度、含固量/颗粒磨损、除鳞高压、液压油清洁度）在故障特征参数 D5 层标注。子设备：卧式离心泵（普通离心泵，冷却/循环水主力）、立式筒袋泵（立式长轴，深井/冷却塔水池）、高速泵（高速离心，除鳞/高压供水）、屏蔽泵（无泄漏屏蔽套，水处理药剂/化学介质）、磁力泵（无泄漏磁力耦合，腐蚀性药剂/酸碱再生）。 | 卧式离心泵 | 驱动系统 | 主电动机 |  | 将电能转换为旋转机械能的驱动设备，通常为三相异步电动机，包含定子、转子及冷却风道，为泵组提供主用动力。大型机组或防爆区域采用防爆型电机。 | 否 | 定期检测定子绕组绝缘电阻和吸收比，检查冷却风道通畅性，监听轴承运转异音，每季度进行振动频谱分析。 | 当绕组绝缘老化导致击穿，或转子断条致使振动超标且无法修复时，整体报废更换。 | 转子断条 | 其他 | 电气；机械 | 严重 | 电机在频繁启动或带载启动时，转子笼条受到极大的热应力和电磁力冲击，导致端环断裂或笼条开焊，破坏磁场对称性，输出扭矩下降 | 启动困难，带载能力下降；定子电流周期性摆动；电机运行中有周期性嗡嗡声；机身振动加剧 | [电]定子电流低频摆动幅度>5%（适用：额定负载工况，置信：经验值）；[物理]振动速度>4.5mm/s（适用：轴中心高>315mm，ISO 10816-3:2009 表1 区域B，置信：标准值） | [在线]电流互感器；[离线]振动分析仪；[离线]磁探仪 | 定子电流出现周期性低频摆动（滑差频率的2倍），且电机启动转矩明显下降，可判定为转子断条；需与负载波动引起的电流摆动鉴别，若断电瞬间摆动消失且启动困难，则排除负载波动 | [规程级]根本处理：拆卸转子，更换断裂的笼条或重新焊接端环，校验动平衡；临时处理：降低负荷运行，防止堵转烧毁绕组，尽快停机检修 | 避免电机带满负荷频繁启动；改善启动条件，如采用软启动器或变频器降低启动冲击 | 负载机械卡阻：区分要点是转子断条伴随明显的电流低频周期摆动，而机械卡阻通常表现为电流持续偏高且不随时间周期摆动 | 电机检修工2名、钳工2名；工时24-48h（置信：经验值） | 振动分析仪、电流录波仪、转子铸铝/焊接设备、动平衡机（置信：经验值） | 转子笼条备件、铜/铝焊条、动平衡试重块（置信：经验值） | 严格执行LOOTO断电挂牌；抽转子作业按GB 6067.1-2010执行起重吊装；防止转子脱落砸伤（置信：标准值） | 动平衡精度符合ISO 1940-1:2003 G2.5级（置信：标准值）；满载运行电流无周期性摆动（置信：经验值）
MT-001-001-001-001-001-001 | 钢铁 |  | 离心泵 | 辅助设备 | 钢铁行业离心式泵类设备的通用检维修知识载体，按工作原理族（离心式叶片泵）组织。用于冷却循环水、液压系统供油、除鳞高压水、消防/除尘供水、水处理药剂输送等场景。故障机理（滚动/滑动轴承磨损、机械密封泄漏、叶轮汽蚀与磨粒磨损、口环磨损、泵轴弯曲与不平衡、联轴器对中不良）高度通用，PHM 振动诊断不分工况；工况特异（介质温度、含固量/颗粒磨损、除鳞高压、液压油清洁度）在故障特征参数 D5 层标注。子设备：卧式离心泵（普通离心泵，冷却/循环水主力）、立式筒袋泵（立式长轴，深井/冷却塔水池）、高速泵（高速离心，除鳞/高压供水）、屏蔽泵（无泄漏屏蔽套，水处理药剂/化学介质）、磁力泵（无泄漏磁力耦合，腐蚀性药剂/酸碱再生）。 | 卧式离心泵 | 驱动系统 | 主电动机 | 电机非驱动端轴承 | 位于电机尾部，承受转子径向载荷，通常为深沟球或圆柱滚子轴承。 | 是 | — | — | 非驱动端轴承电腐蚀 | 电腐蚀 | 电气；化学 | 危急 | 变频电机高频共模电压在非驱动端轴承油膜上产生高频放电击穿，导致熔融凹坑及润滑脂发黑劣化 | 轴承温度异常升高；伴有高频啸叫声；润滑脂溢出且变黑；振动加剧 | [物理]振动高频分量（BPFO倍频）幅值显著突增（适用：变频电机驱动，置信：经验值）；[化学]润滑脂颜色发黑且伴有焦糊味（适用：开式或免维护轴承，置信：经验值）；[电气]轴电压>10V（适用：变频驱动工况，置信：经验值） | [在线]轴承温度传感器；[离线]振动加速度传感器；[离线]轴电压检测仪；[离线]润滑脂理化分析 | ①关键判据：轴电压超标且润滑脂严重发黑伴随高频振动分量。②鉴别要点：与机械磨损区分，机械磨损一般引起低频振动且润滑脂多呈金属灰色而非焦黑；通过检测轴电压可直接区分电蚀与机械疲劳问题 | [经验级]根本处理：更换受损轴承，在非驱动端加装接地碳刷或绝缘轴承；临时处理：无，须立即停机处理 | 变频电机非驱动端强制安装接地碳刷；定期补充耐高温润滑脂；定期进行轴电压检测 | 机械疲劳磨损：机械磨损润滑脂多为金属灰色而非焦黑色，且无高频轴电压 | 钳工2名、电工1名；工时6-8h（置信：经验值） | 拉马、轴承加热器、兆欧表、轴电压检测仪、扭矩扳手（置信：经验值） | 绝缘轴承、接地碳刷组件、耐高温润滑脂（置信：经验值） | 严格执行LOOTO断电挂牌制度，确认电机完全断电并放电完毕（GB 6067.1-2010，置信：标准值） | 检修后空载试运振动速度≤2.8mm/s，轴电压<1V（ISO 10816-3:2009 表1，置信：标准值）
MT-001-001-001-001-001-002 | 钢铁 |  | 离心泵 | 辅助设备 | 钢铁行业离心式泵类设备的通用检维修知识载体，按工作原理族（离心式叶片泵）组织。用于冷却循环水、液压系统供油、除鳞高压水、消防/除尘供水、水处理药剂输送等场景。故障机理（滚动/滑动轴承磨损、机械密封泄漏、叶轮汽蚀与磨粒磨损、口环磨损、泵轴弯曲与不平衡、联轴器对中不良）高度通用，PHM 振动诊断不分工况；工况特异（介质温度、含固量/颗粒磨损、除鳞高压、液压油清洁度）在故障特征参数 D5 层标注。子设备：卧式离心泵（普通离心泵，冷却/循环水主力）、立式筒袋泵（立式长轴，深井/冷却塔水池）、高速泵（高速离心，除鳞/高压供水）、屏蔽泵（无泄漏屏蔽套，水处理药剂/化学介质）、磁力泵（无泄漏磁力耦合，腐蚀性药剂/酸碱再生）。 | 卧式离心泵 | 驱动系统 | 主电动机 | 电机非驱动端轴承 | 位于电机尾部，承受转子径向载荷，通常为深沟球或圆柱滚子轴承。 | 是 | — | — | 非驱动端轴承润滑失效 | 润滑失效 | 机械；热 | 严重 | 轴承冷却水断水或环境温度过高导致润滑脂干涸、基础油流失，滚动体与保持架干摩擦产生剧热 | 轴承室表面温度极高甚至烫手；运转声音沉闷发出干摩擦声；停机后手动盘车阻力大 | [物理]轴承外圈温度>80℃（适用：冷却水循环系统或液压油泵工况，置信：经验值）；[物理]振动速度>4.5mm/s（适用：刚性安装，置信：经验值） | [在线]轴承温度传感器；[在线]振动速度传感器；[离线]红外热像仪；[离线]听诊棒 | ①关键判据：轴承温度急剧上升且伴随干摩擦异音。②鉴别要点：与轴承内部点蚀剥落区分，润滑失效初期振动频谱无明显高频冲击特征，且补充润滑脂后温度通常能迅速下降 | [经验级]根本处理：清洗轴承室，重新注入规定容量润滑脂，疏通或修复冷却水管路；临时处理：使用注油枪补充适量润滑脂降温 | 确保冷却水路畅通；定期定量补充润滑脂；高温季节加强温度巡检 | 轴承内部点蚀：点蚀补充润滑脂无法降低温度和振动，且振动呈现明显的轴承特征频率升高 | 钳工1名；工时2-3h（置信：经验值） | 注油枪、红外热像仪、扳手、听诊棒（置信：经验值） | 规定型号润滑脂、冷却水管路密封件（置信：经验值） | 高温部件防烫伤，接触前确认表面温度；带压冷却水管路操作前先泄压（置信：经验值） | 补充润滑脂或修复冷却后，轴承温度稳定在70℃以下，振动值回落至正常区间（置信：经验值）
MT-001-001-001-001-001-003 | 钢铁 |  | 离心泵 | 辅助设备 | 钢铁行业离心式泵类设备的通用检维修知识载体，按工作原理族（离心式叶片泵）组织。用于冷却循环水、液压系统供油、除鳞高压水、消防/除尘供水、水处理药剂输送等场景。故障机理（滚动/滑动轴承磨损、机械密封泄漏、叶轮汽蚀与磨粒磨损、口环磨损、泵轴弯曲与不平衡、联轴器对中不良）高度通用，PHM 振动诊断不分工况；工况特异（介质温度、含固量/颗粒磨损、除鳞高压、液压油清洁度）在故障特征参数 D5 层标注。子设备：卧式离心泵（普通离心泵，冷却/循环水主力）、立式筒袋泵（立式长轴，深井/冷却塔水池）、高速泵（高速离心，除鳞/高压供水）、屏蔽泵（无泄漏屏蔽套，水处理药剂/化学介质）、磁力泵（无泄漏磁力耦合，腐蚀性药剂/酸碱再生）。 | 卧式离心泵 | 驱动系统 | 主电动机 | 电机非驱动端轴承 | 位于电机尾部，承受转子径向载荷，通常为深沟球或圆柱滚子轴承。 | 是 | — | — | 非驱动端轴承跑圈 | 跑圈（走圈或蠕动） | 机械 | 严重 | 轴承外圈与端盖轴承室配合间隙过大，运行中受径向力导致外圈发生相对滑动摩擦，造成端盖孔径磨损扩大 | 轴承室外侧局部发热严重；频谱中出现明显的非转动频率（松动频率）；电机轴端可见微小径向跳动 | [物理]轴承外圈与端盖配合间隙>0.02mm（适用：电机非驱动端，置信：经验值）；[物理]振动低频分量（1X~3X）幅值偏高（适用：冷却水泵工况，置信：经验值） | [离线]百分表测量径向跳动；[离线]振动频谱分析仪；[在线]红外测温仪 | ①关键判据：低频振动大且轴承室局部发热，外圈与端盖存在相对运动。②鉴别要点：与转子不平衡区分，跑圈频谱中存在明显的低频松动成分，且电机断电惯性减速过程中异音和振动特征会立即改变 | [经验级]根本处理：对端盖轴承室进行镗孔镶套或采用高分子耐磨胶修复，恢复配合公差；临时处理：无，须停机解体修复配合面 | 检修时严格测量轴承配合尺寸；避免频繁启停造成冲击 | 轴承内部磨损：内部磨损通常引起高频冲击振动，而跑圈主要表现为低频松动特征 | 钳工2名；工时8-12h（置信：经验值） | 游标卡尺、内径千分尺、拉马、轴承加热器（置信：经验值） | 新轴承、端盖镶套或高分子修补剂（置信：经验值） | 起重作业遵守GB 6067.1规范，电机端盖拆解时做好支撑防砸伤（GB 6067.1-2010，置信：标准值） | 轴承外圈与端盖配合符合H7公差标准，空载试运无低频异常振动（置信：经验值）
MT-001-001-001-001-001-004 | 钢铁 |  | 离心泵 | 辅助设备 | 钢铁行业离心式泵类设备的通用检维修知识载体，按工作原理族（离心式叶片泵）组织。用于冷却循环水、液压系统供油、除鳞高压水、消防/除尘供水、水处理药剂输送等场景。故障机理（滚动/滑动轴承磨损、机械密封泄漏、叶轮汽蚀与磨粒磨损、口环磨损、泵轴弯曲与不平衡、联轴器对中不良）高度通用，PHM 振动诊断不分工况；工况特异（介质温度、含固量/颗粒磨损、除鳞高压、液压油清洁度）在故障特征参数 D5 层标注。子设备：卧式离心泵（普通离心泵，冷却/循环水主力）、立式筒袋泵（立式长轴，深井/冷却塔水池）、高速泵（高速离心，除鳞/高压供水）、屏蔽泵（无泄漏屏蔽套，水处理药剂/化学介质）、磁力泵（无泄漏磁力耦合，腐蚀性药剂/酸碱再生）。 | 卧式离心泵 | 驱动系统 | 主电动机 | 电机非驱动端轴承 | 位于电机尾部，承受转子径向载荷，通常为深沟球或圆柱滚子轴承。 | 是 | — | — | 非驱动端轴承疲劳剥落 | 剥落；磨损 | 机械 | 危急 | 轴承长期交变载荷作用导致滚动体或滚道表面接触疲劳，微裂纹扩展致使金属表面片状脱落，形成粗糙凹坑 | 轴承室发出周期性金属撞击声；振动、温度急剧上升；电机转子轴向窜动量增大 | [物理]振动高频冲击分量（BPFO及BSF特征频率）幅值显著突增（适用：冷却循环水泵或除鳞泵工况，置信：经验值）；[物理]轴承绝对振动速度>7.1mm/s（适用：轴中心高≥315mm，刚性安装（置信：经验值）；ISO 10816-3:2009 表1 C/D级，置信：标准值） | [在线]振动加速度传感器；[在线]轴承温度传感器；[离线]振动频谱分析仪 | ①关键判据：振动频谱中轴承故障特征频率（如外圈BPFO）出现明显谐波且温度超标。②鉴别要点：与转子不平衡区分，不平衡主要表现为1倍频（1X）幅值高，而疲劳剥落表现为高频冲击且伴随轴承特征频率升高 | [经验级]根本处理：使用拉马拆卸旧轴承，检查轴颈，热装新轴承（加热至90~100℃）；临时处理：无，须立即停机处理 | 保证充分润滑；定期进行振动频谱分析捕捉早期微弱故障特征 | 转子不平衡：不平衡振动以工频（1X）为主，且通常不伴随高频冲击和剧烈温升 | 钳工2名；工时4-6h（置信：经验值） | 拉马、轴承加热器、振动频谱分析仪、内径千分尺（置信：经验值） | 新滚动轴承、清洗剂、高温润滑脂（置信：经验值） | 严格执行LOOTO断电挂牌，重型部件拆装执行GB 6067.1起重安全规范（GB 6067.1-2010，置信：标准值） | 振动速度≤2.8mm/s，无高频异常冲击频谱（ISO 10816-3:2009 表1，置信：标准值）
MT-001-001-001-001-001-005 | 钢铁 |  | 离心泵 | 辅助设备 | 钢铁行业离心式泵类设备的通用检维修知识载体，按工作原理族（离心式叶片泵）组织。用于冷却循环水、液压系统供油、除鳞高压水、消防/除尘供水、水处理药剂输送等场景。故障机理（滚动/滑动轴承磨损、机械密封泄漏、叶轮汽蚀与磨粒磨损、口环磨损、泵轴弯曲与不平衡、联轴器对中不良）高度通用，PHM 振动诊断不分工况；工况特异（介质温度、含固量/颗粒磨损、除鳞高压、液压油清洁度）在故障特征参数 D5 层标注。子设备：卧式离心泵（普通离心泵，冷却/循环水主力）、立式筒袋泵（立式长轴，深井/冷却塔水池）、高速泵（高速离心，除鳞/高压供水）、屏蔽泵（无泄漏屏蔽套，水处理药剂/化学介质）、磁力泵（无泄漏磁力耦合，腐蚀性药剂/酸碱再生）。 | 卧式离心泵 | 驱动系统 | 主电动机 | 电机非驱动端轴承 | 位于电机尾部，承受转子径向载荷，通常为深沟球或圆柱滚子轴承。 | 是 | — | — | 非驱动端轴承保持架断裂 | 断裂 | 机械 | 危急 | 轴承承受异常轴向冲击或润滑严重不良，导致保持架局部应力集中产生裂纹并扩展至断裂，滚动体运动轨迹紊乱 | 电机非驱动端发出强烈且不规则的金属碎裂摩擦声；振动剧烈且无规律；伴有卡涩感 | [物理]振动非整数倍频（如0.5X或保持架特征频率FTF）幅值突出（适用：各类水泵电机，置信：经验值）；[物理]轴向位移>0.10mm（适用：非驱动端自由端游隙超标，置信：经验值） | [在线]振动速度传感器；[离线]听诊棒；[离线]振动频谱分析仪 | ①关键判据：出现强烈的低频非同步分量（如FTF频率）及不规则异音。②鉴别要点：与轴承跑圈区分，跑圈主要表现为低频松动（1X~3X）且频率稳定，而保持架断裂频谱极其混乱且伴随急促的撞击声 | [经验级]根本处理：立即停机解体，清理金属碎屑，检查轴颈磨损情况并更换新轴承；临时处理：无，须立即停机处理 | 避免水泵频繁启停或水力冲击造成的轴向窜动；选用保持架强度高的轴承 | 轴承跑圈：跑圈振动频谱以低频整数倍为主且运转声音连续，保持架断裂声音破碎且频谱极混乱 | 钳工2名；工时4-6h（置信：经验值） | 拉马、轴承加热器、听诊棒、振动频谱分析仪（置信：经验值） | 新滚动轴承、金属清洗剂、砂纸（置信：经验值） | 严格执行LOOTO断电挂牌，防止电机突然启动伤人（置信：经验值） | 盘车无卡涩、异响，空载振动值在允许范围内（ISO 10816-3:2009 表1，置信：标准值）
MT-001-001-001-001-001-006 | 钢铁 |  | 离心泵 | 辅助设备 | 钢铁行业离心式泵类设备的通用检维修知识载体，按工作原理族（离心式叶片泵）组织。用于冷却循环水、液压系统供油、除鳞高压水、消防/除尘供水、水处理药剂输送等场景。故障机理（滚动/滑动轴承磨损、机械密封泄漏、叶轮汽蚀与磨粒磨损、口环磨损、泵轴弯曲与不平衡、联轴器对中不良）高度通用，PHM 振动诊断不分工况；工况特异（介质温度、含固量/颗粒磨损、除鳞高压、液压油清洁度）在故障特征参数 D5 层标注。子设备：卧式离心泵（普通离心泵，冷却/循环水主力）、立式筒袋泵（立式长轴，深井/冷却塔水池）、高速泵（高速离心，除鳞/高压供水）、屏蔽泵（无泄漏屏蔽套，水处理药剂/化学介质）、磁力泵（无泄漏磁力耦合，腐蚀性药剂/酸碱再生）。 | 卧式离心泵 | 驱动系统 | 主电动机 | 电机非驱动端轴承 | 位于电机尾部，承受转子径向载荷，通常为深沟球或圆柱滚子轴承。 | 是 | — | — | 非驱动端轴承水污染锈蚀 | 锈蚀；润滑失效 | 化学；机械 | 严重 | 钢铁冷却水或除鳞水通过失效的密封或轴承室窜入润滑脂中，水分破坏油膜并引发电化学反应，导致滚道及滚动体表面生锈 | 润滑脂乳化发白或变稀流出；停机后盘车阻力大且有涩滞感；轴承外圈表面可见红褐色锈斑 | [化学]润滑脂含水量>500ppm（适用：冷却水循环系统易进水工况，置信：经验值）；[物理]轴承内圈滚道表面粗糙度Ra>0.8μm（适用：发生锈蚀的滚道表面，置信：经验值） | [离线]润滑脂外观及理化分析；[离线]内窥镜检查滚道；[在线]轴承温度监测 | ①关键判据：润滑脂严重乳化且轴承内部检测到锈斑。②鉴别要点：与纯润滑失效（干涸）区分，纯润滑失效润滑脂多干涸结块或发黑，而水污染表现为乳化变白及明显锈迹 | [经验级]根本处理：拆除并清洗轴承室，若锈蚀轻微可除锈重新注脂，若有点蚀需换新；修复密封挡水圈；临时处理：清除旧乳化脂，注入新脂冲洗并排出 | 检查并确保泵端盖密封及轴承室防水密封完好；改善排水排汽环境 | 润滑脂干涸失效：干涸失效无水分侵入和乳化现象，润滑脂多呈干涸粉末状或黑色 | 钳工1名；工时3-4h（置信：经验值） | 油脂枪、清洗剂、内窥镜、除锈砂纸（置信：经验值） | 防水型润滑脂、密封件、除锈剂（置信：经验值） | 接触含水介质及化学清洗剂时佩戴防护手套；操作前确保设备完全断电（置信：经验值） | 轴承室内部无锈迹及残留水分，重新注脂后运行温度稳定在70℃以下（置信：经验值）
MT-001-001-001-001-002-001 | 钢铁 |  | 离心泵 | 辅助设备 | 钢铁行业离心式泵类设备的通用检维修知识载体，按工作原理族（离心式叶片泵）组织。用于冷却循环水、液压系统供油、除鳞高压水、消防/除尘供水、水处理药剂输送等场景。故障机理（滚动/滑动轴承磨损、机械密封泄漏、叶轮汽蚀与磨粒磨损、口环磨损、泵轴弯曲与不平衡、联轴器对中不良）高度通用，PHM 振动诊断不分工况；工况特异（介质温度、含固量/颗粒磨损、除鳞高压、液压油清洁度）在故障特征参数 D5 层标注。子设备：卧式离心泵（普通离心泵，冷却/循环水主力）、立式筒袋泵（立式长轴，深井/冷却塔水池）、高速泵（高速离心，除鳞/高压供水）、屏蔽泵（无泄漏屏蔽套，水处理药剂/化学介质）、磁力泵（无泄漏磁力耦合，腐蚀性药剂/酸碱再生）。 | 卧式离心泵 | 驱动系统 | 主电动机 | 电机驱动端轴承 | 靠近联轴器侧，承受较大径向及轴向载荷，常采用角接触球轴承或圆柱滚子轴承。 | 是 | — | — | 驱动端轴承电腐蚀 | 电腐蚀 | 电气；机械 | 严重 | 电机变频驱动产生高频共模电压，在轴承内部油膜击穿时形成高频轴电流，电火花放电熔化滚道表面金属，伴随高温氧化铁皮或冷却水微量侵入加速劣化。 | 轴承运行异响（嗡嗡声或劈啪声）；轴承室表面温升显著；润滑脂发黑溢出；电机轴振动增大。 | [物理]振动高频分量（2~5kHz）显著增加（适用：变频电机运行工况，置信：经验值）；[物理]轴承温度>80℃（适用：冷却水循环泵或轧机液压系统工况，置信：经验值）；[电气]轴电压>0.5V（适用：电机额定转速工况，置信：经验值） | [在线]轴承温度传感器；[在线]高频振动加速度传感器；[离线]示波器（轴电压检测） | ①关键判据：高频振动分量激增伴随润滑脂快速发黑变质，且轴电压超限。②鉴别要点：若停机检查发现滚道有规则的搓衣板状条纹或熔坑，可确诊为电腐蚀；若滚道表面为均匀发亮或粗糙，则为普通润滑不良或疲劳磨损。 | [经验级]根本处理：更换受损轴承，增设绝缘轴承或在电机端安装接地碳刷阻断轴电流回路；临时处理：清理发黑润滑脂，注入适量绝缘专用润滑脂，加强电机接地监测。 | 变频电机加装高频滤波器或共模扼流圈；定期使用专用测振仪和轴电压检测仪进行状态监测；使用适合变频电机的导电或绝缘专用润滑脂。 | 润滑不良：润滑不良通常无高频轴电压特征，且润滑脂多表现为干涸或发白，而非电腐蚀特有的发黑焦糊气味与搓衣板状熔坑。 | 钳工2名、电工1名；工时6-8h（置信：经验值） | 拉马、轴承加热器、绝缘摇表、扭矩扳手、高频示波器（置信：经验值） | 绝缘轴承（同型号）、绝缘润滑脂、清洗剂、无尘布（置信：经验值） | 严格执行LOTO断电挂牌，确认电机完全停转并放电完毕方可作业；起重拆装按GB 6067.1-2010执行（GB 6067.1-2010，置信：标准值） | 空载试机振动速度≤2.3mm/s（ISO 10816-3:2009 表A.1 区域A，置信：标准值）；轴承温度稳定且无异常高频啸叫声（置信：经验值）
MT-001-001-001-001-002-002 | 钢铁 |  | 离心泵 | 辅助设备 | 钢铁行业离心式泵类设备的通用检维修知识载体，按工作原理族（离心式叶片泵）组织。用于冷却循环水、液压系统供油、除鳞高压水、消防/除尘供水、水处理药剂输送等场景。故障机理（滚动/滑动轴承磨损、机械密封泄漏、叶轮汽蚀与磨粒磨损、口环磨损、泵轴弯曲与不平衡、联轴器对中不良）高度通用，PHM 振动诊断不分工况；工况特异（介质温度、含固量/颗粒磨损、除鳞高压、液压油清洁度）在故障特征参数 D5 层标注。子设备：卧式离心泵（普通离心泵，冷却/循环水主力）、立式筒袋泵（立式长轴，深井/冷却塔水池）、高速泵（高速离心，除鳞/高压供水）、屏蔽泵（无泄漏屏蔽套，水处理药剂/化学介质）、磁力泵（无泄漏磁力耦合，腐蚀性药剂/酸碱再生）。 | 卧式离心泵 | 驱动系统 | 主电动机 | 电机驱动端轴承 | 靠近联轴器侧，承受较大径向及轴向载荷，常采用角接触球轴承或圆柱滚子轴承。 | 是 | — | — | 驱动端轴承磨损与疲劳剥落 | 磨损；剥落 | 机械 | 危急 | 长期受交变载荷作用，或因钢铁恶劣工况（如除鳞高压水泵的高负荷冲击）导致滚动体与滚道接触面产生疲劳微裂纹，材料表面金属成块脱落，引发剧烈磨损与振动。 | 电机驱动端出现周期性低频沉重敲击声；泵体伴随明显轴向窜动；轴承温度急剧上升；振动剧烈导致机座地脚螺栓松动。 | [物理]振动速度>7.1mm/s（适用：轴中心高≥315mm，刚性安装，置信：标准值）；[物理]低频振动谐波（1X~5X倍频）显著突出（适用：滚动轴承疲劳剥落期，置信：经验值）；[物理]轴承游隙>原始游隙的2倍（适用：解体测量阶段，置信：经验值） | [在线]振动速度/位移传感器；[离线]频谱分析仪；[离线]百分表（测量游隙） | ①关键判据：振动速度严重超标，频谱呈现明显的低频谐波及轴承故障特征频率（BPFO/BPFI）。②鉴别要点：若振动相位稳定且随转速变化明显，为轴承本身疲劳剥落；若振动相位不稳定且受管网压力影响大，需排除泵体汽蚀或叶轮不平衡引发的结构共振。 | [规程级]根本处理：拆除旧轴承，检查轴颈磨损情况，若有拉伤需补焊精车或刷镀修复，按GB/T 24607-2009规范更换全新合格轴承并调整游隙；临时处理：无，须立即停机处理，防止抱轴烧毁电机。 | 确保泵组对中精度，定期复核联轴器找正；保障轴承润滑充分，严防冷却水或高温氧化铁皮杂质侵入轴承室。 | 泵体汽蚀：汽蚀多发生在流量急剧变化时，伴随爆裂声和泵体振动，且频谱通常含有大量高频宽带噪声；而轴承剥落具有周期性冲击特征，不随流量调节瞬间消失。 | 钳工2名；工时8-12h（置信：经验值） | 液压拉马、轴承加热器、千分表、塞尺、频谱分析仪（置信：经验值） | 新滚动轴承、润滑脂、砂纸、清洗煤油、密封垫（置信：经验值） | 起重拆装作业按GB 6067.1-2010执行；高温区域作业需佩戴防护手套并办理动火/高处作业票（GB 6067.1-2010，置信：标准值） | 振动速度≤3.5mm/s（ISO 10816-3:2009 表A.1 区域B，置信：标准值）；轴承游隙在标准公差范围内（GB/T 24607-2009，置信：标准值）
MT-001-001-001-001-002-003 | 钢铁 |  | 离心泵 | 辅助设备 | 钢铁行业离心式泵类设备的通用检维修知识载体，按工作原理族（离心式叶片泵）组织。用于冷却循环水、液压系统供油、除鳞高压水、消防/除尘供水、水处理药剂输送等场景。故障机理（滚动/滑动轴承磨损、机械密封泄漏、叶轮汽蚀与磨粒磨损、口环磨损、泵轴弯曲与不平衡、联轴器对中不良）高度通用，PHM 振动诊断不分工况；工况特异（介质温度、含固量/颗粒磨损、除鳞高压、液压油清洁度）在故障特征参数 D5 层标注。子设备：卧式离心泵（普通离心泵，冷却/循环水主力）、立式筒袋泵（立式长轴，深井/冷却塔水池）、高速泵（高速离心，除鳞/高压供水）、屏蔽泵（无泄漏屏蔽套，水处理药剂/化学介质）、磁力泵（无泄漏磁力耦合，腐蚀性药剂/酸碱再生）。 | 卧式离心泵 | 驱动系统 | 主电动机 | 电机驱动端轴承 | 靠近联轴器侧，承受较大径向及轴向载荷，常采用角接触球轴承或圆柱滚子轴承。 | 是 | — | — | 驱动端轴承润滑失效 | 润滑失效 | 热；化学 | 严重 | 钢铁工况下环境温度高或受粉尘影响，润滑脂基础油挥发、氧化变质，失去润滑与冷却作用，轴承内部摩擦剧增导致高温卡滞。 | 轴承室表面烫手（>90℃）；电机端有焦糊味或冒烟；运转时发出干摩擦的尖锐刺耳声；润滑脂严重干结成块或变稀流失。 | [化学]润滑脂水分>0.5%（适用：受冷却水或乳化液污染工况，置信：经验值）；[物理]轴承温度>95℃（适用：缺油或润滑完全失效阶段，置信：经验值）；[物理]振动加速度>15m/s²（适用：干摩擦冲击阶段，置信：经验值） | [在线]PT100温度传感器；[在线]振动加速度传感器；[离线]红外测温仪；[离线]润滑脂化验分析 | ①关键判据：轴承温度持续异常升高，伴随尖锐摩擦异响，且振动加速度总量大幅增加。②鉴别要点：若解体检查润滑脂明显干涸、发黑或严重皂化，可判定为润滑失效；若润滑脂充足且外观正常，但温度依然高，需排查轴承装配游隙不当或电机磁力中心不对中引起的过热。 | [经验级]根本处理：彻底清洗轴承室及轴承，清除变质润滑脂，检查密封件是否失效，重新注入规定牌号和容量的润滑脂；临时处理：在停机间隙使用注油枪缓慢补充适量新润滑脂，利用排油口挤出废脂。 | 根据工况选用耐高温或抗水型润滑脂；设置自动注油器并定期校验注油量；确保轴承密封完好，防止轧制乳化液或粉尘侵入。 | 游隙不当：游隙不当引起的过热通常在开机或加载初期迅速发生，且润滑脂外观无明显化学劣化；而润滑失效多为渐进性温升，且伴随润滑脂明显的干涸或变质特征。 | 钳工1名；工时2-3h（置信：经验值） | 黄油枪、红外测温仪、轴承清洗工具、油水分离器（置信：经验值） | 指定牌号润滑脂、清洗剂、抹布、密封圈（置信：经验值） | 接触高温部件需佩戴隔热手套；清理废脂时需确保设备完全停机，防止机械绞伤（置信：经验值） | 补充润滑脂后温度下降并稳定在合理范围内（<75℃）；无干摩擦异响（置信：经验值）
MT-001-001-001-001-002-004 | 钢铁 |  | 离心泵 | 辅助设备 | 钢铁行业离心式泵类设备的通用检维修知识载体，按工作原理族（离心式叶片泵）组织。用于冷却循环水、液压系统供油、除鳞高压水、消防/除尘供水、水处理药剂输送等场景。故障机理（滚动/滑动轴承磨损、机械密封泄漏、叶轮汽蚀与磨粒磨损、口环磨损、泵轴弯曲与不平衡、联轴器对中不良）高度通用，PHM 振动诊断不分工况；工况特异（介质温度、含固量/颗粒磨损、除鳞高压、液压油清洁度）在故障特征参数 D5 层标注。子设备：卧式离心泵（普通离心泵，冷却/循环水主力）、立式筒袋泵（立式长轴，深井/冷却塔水池）、高速泵（高速离心，除鳞/高压供水）、屏蔽泵（无泄漏屏蔽套，水处理药剂/化学介质）、磁力泵（无泄漏磁力耦合，腐蚀性药剂/酸碱再生）。 | 卧式离心泵 | 驱动系统 | 主电动机 | 电机驱动端轴承 | 靠近联轴器侧，承受较大径向及轴向载荷，常采用角接触球轴承或圆柱滚子轴承。 | 是 | — | — | 驱动端轴承跑圈 | 跑圈（走圈或蠕动） | 机械 | 严重 | 轴承内圈与轴颈或外圈与轴承座孔配合公差选择不当，或因长期冲击振动导致配合面微动磨损，使轴承发生相对转动（跑内圈或跑外圈），造成配合面磨损发热。 | 轴承座或轴颈处异常发热；电机驱动端发出连续低频摩擦声；振动值缓慢爬升且不稳定；停机盘车时有阻滞感。 | [物理]振动速度>4.5mm/s（适用：轴中心高315mm以上，刚性安装（置信：经验值）；ISO 10816-3:2009 表1 区域C，置信：标准值）；[物理]轴承箱温度>75℃（适用：无冷却或冷却失效工况，置信：经验值）；[几何]配合面间隙>0.02mm（适用：解体测量阶段，置信：经验值） | [在线]振动速度传感器；[在线]温度传感器；[离线]内径千分尺；[离线]外径千分尺 | ①关键判据：振动频谱中以1倍频（1X）为主，且幅值随负荷增加而显著增大，伴随配合面处局部过热。②鉴别要点：若振动相位随转速变化极快且不稳定，多为跑圈（配合松动）；若相位稳定且存在明显轴承故障频率（BPFO），则多为轴承元件损伤。 | [规程级]根本处理：拆卸轴承，检查轴颈及轴承座孔尺寸，若磨损超标需进行刷镀、喷涂或镶套修复，恢复配合公差（按GB/T 275-1993滚动轴承与轴和外壳的配合），更换新轴承；临时处理：无，须停机修复，防止轴颈报废。 | 严格控制轴承装配公差，防止过盈量不足；定期检查联轴器对中情况，减少附加轴向力；确保轴承座紧固螺栓无松动。 | 转子不平衡：不平衡主要引起1X振动，但通常不伴随配合面局部高温，且振动幅值在空载与负载下变化较小；跑圈引起的振动对负荷敏感度高，且多伴有摩擦声。 | 钳工2名；工时8-12h（置信：经验值） | 液压拉马、外径千分尺、内径千分尺、表面粗糙度对比样块、动平衡机（置信：经验值） | 修复用轴套、轴承备件、金属修补剂（应急）、清洗剂（置信：经验值） | 起重作业按GB 6067.1-2010执行；使用旋转设备需防止衣物卷入；动火作业需办理作业票（GB 6067.1-2010，置信：标准值） | 轴承外圈与轴承座接触面积≥80%（涂色法检查，置信：经验值）；空载试车振动速度≤2.8mm/s（ISO 10816-3:2009 表1 区域B，置信：标准值）
MT-001-001-001-001-002-005 | 钢铁 |  | 离心泵 | 辅助设备 | 钢铁行业离心式泵类设备的通用检维修知识载体，按工作原理族（离心式叶片泵）组织。用于冷却循环水、液压系统供油、除鳞高压水、消防/除尘供水、水处理药剂输送等场景。故障机理（滚动/滑动轴承磨损、机械密封泄漏、叶轮汽蚀与磨粒磨损、口环磨损、泵轴弯曲与不平衡、联轴器对中不良）高度通用，PHM 振动诊断不分工况；工况特异（介质温度、含固量/颗粒磨损、除鳞高压、液压油清洁度）在故障特征参数 D5 层标注。子设备：卧式离心泵（普通离心泵，冷却/循环水主力）、立式筒袋泵（立式长轴，深井/冷却塔水池）、高速泵（高速离心，除鳞/高压供水）、屏蔽泵（无泄漏屏蔽套，水处理药剂/化学介质）、磁力泵（无泄漏磁力耦合，腐蚀性药剂/酸碱再生）。 | 卧式离心泵 | 驱动系统 | 主电动机 | 电机驱动端轴承 | 靠近联轴器侧，承受较大径向及轴向载荷，常采用角接触球轴承或圆柱滚子轴承。 | 是 | — | — | 驱动端轴承保持架破裂 | 破裂 | 机械 | 危急 | 轴承受剧烈冲击载荷（如除鳞水泵水锤效应）或润滑不良导致摩擦剧增，保持架承受过大的离心力与惯性力，发生疲劳断裂或瞬间破碎，导致滚动体散落卡死。 | 电机驱动端突发剧烈撞击声或金属粉碎声；电机电流剧烈波动甚至瞬间过载跳闸；振动瞬间爆表；设备无法盘车。 | [物理]振动加速度包络值>25g（适用：高频冲击工况，置信：经验值）；[物理]振动速度>11mm/s（适用：轴中心高≥315mm，ISO 10816-3:2009 表1 区域D，置信：标准值）；[电气]电机电流波动幅度>20%额定电流（适用：运行监测，置信：经验值） | [在线]振动加速度传感器；[在线]电流互感器；[离线]频谱分析仪 | ①关键判据：振动频谱中出现无序的高频冲击噪声，且伴随电流剧烈波动和异常金属撞击声。②鉴别要点：若振动频谱中出现保持架通过频率（FTF）及其高次谐波，且幅值极高，可确诊为保持架损伤；若主要是轴承外圈通过频率（BPFO），则多为外圈滚道剥落。 | [经验级]根本处理：立即停机，更换整套轴承，清理轴承箱内金属碎屑，检查润滑系统是否缺油或油质恶化；临时处理：无，须立即停机更换，防止抱轴损毁轴颈。 | 选用加强型保持架轴承（如黄铜或酚醛树脂保持架）；避免泵组在长时间超负荷或汽蚀工况下运行；加强润滑管理，防止油膜破裂。 | 轴承滚道剥落：剥落主要表现为特定故障频率（如BPFO/BPFI）的幅值逐渐升高，过程相对缓慢；保持架破裂通常伴随突发性剧烈冲击和电流波动，且声音更杂乱无章。 | 钳工2名；工时4-6h（置信：经验值） | 轴承拉马、内六角扳手、磁性拾取棒、清洗剂、毛刷（置信：经验值） | 整套轴承、润滑脂、清洗煤油、密封毛毡（置信：经验值） | 严格执行LOTO断电挂牌；检修时必须将转子固定，防止意外转动；清理碎屑时需佩戴护目镜（置信：经验值） | 手盘转动灵活无卡阻；空载运行30分钟无异常异响，振动速度≤2.8mm/s（ISO 10816-3:2009 表1 区域B，置信：标准值）
MT-001-001-001-001-002-006 | 钢铁 |  | 离心泵 | 辅助设备 | 钢铁行业离心式泵类设备的通用检维修知识载体，按工作原理族（离心式叶片泵）组织。用于冷却循环水、液压系统供油、除鳞高压水、消防/除尘供水、水处理药剂输送等场景。故障机理（滚动/滑动轴承磨损、机械密封泄漏、叶轮汽蚀与磨粒磨损、口环磨损、泵轴弯曲与不平衡、联轴器对中不良）高度通用，PHM 振动诊断不分工况；工况特异（介质温度、含固量/颗粒磨损、除鳞高压、液压油清洁度）在故障特征参数 D5 层标注。子设备：卧式离心泵（普通离心泵，冷却/循环水主力）、立式筒袋泵（立式长轴，深井/冷却塔水池）、高速泵（高速离心，除鳞/高压供水）、屏蔽泵（无泄漏屏蔽套，水处理药剂/化学介质）、磁力泵（无泄漏磁力耦合，腐蚀性药剂/酸碱再生）。 | 卧式离心泵 | 驱动系统 | 主电动机 | 电机驱动端轴承 | 靠近联轴器侧，承受较大径向及轴向载荷，常采用角接触球轴承或圆柱滚子轴承。 | 是 | — | — | 驱动端轴承游隙不当 | 游隙不当 | 机械 | 严重 | 轴承原始游隙选择不当，或装配时过盈量过大导致内圈膨胀使游隙减小，或因温升过高导致热膨胀游隙消失，引发预紧力过大导致发热卡死。 | 轴承运行温度持续偏高（>80℃）；电机负载电流略有增加；振动频谱中高频成分增加；若游隙过大则伴有低频轰鸣声。 | [物理]轴承温度>80℃（适用：游隙过小导致摩擦热，置信：经验值）；[物理]振动速度>4.5mm/s（适用：刚性安装，ISO 10816-3:2009 表1 区域C，置信：标准值）；[物理]低频振动（<10Hz）幅值异常（适用：游隙过大引起的冲击，置信：经验值） | [在线]温度传感器；[在线]振动速度传感器；[离线]塞尺；[离线]千分表 | ①关键判据：温升迅速且稳定在高位，振动频谱中高频段能量增加，且排除润滑失效原因。②鉴别要点：若温度随运行时间线性上升并最终稳定，且振动随温度升高而增大，多为游隙过小（热膨胀卡死）；若振动随负荷变化明显且空载振动较小，多为游隙过大。 | [规程级]根本处理：解体检查，根据GB/T 4604.1-2012调整游隙，游隙过小则更换轴承或调整配合公差，游隙过大则更换大游隙组轴承；临时处理：若是游隙过小引起发热，可暂时降低负荷运行并加强冷却，直至停机检修。 | 严格按照设备说明书和工况环境温度选择合适的轴承游隙组别（如C3、C4）；控制装配过盈量，避免强行冷压或热套温度过高。 | 润滑不良：润滑不良通常伴随润滑脂变质或干涸，且温度升高速度较慢；游隙不当引起的发热通常与润滑脂状态关系不大，且在开机初期即表现明显。 | 钳工2名；工时6-8h（置信：经验值） | 轴承加热器、塞尺、千分表、扭力扳手、铅丝（置信：经验值） | 符合游隙要求的轴承备件、润滑脂（置信：经验值） | 检修前执行LOOTO断电挂牌；使用加热器时注意防止烫伤（置信：经验值） | 轴承工作游隙符合设计要求（GB/T 4604.1-2012，置信：标准值）；运行温度<75℃（置信：经验值）
MT-001-001-001-001-002-007 | 钢铁 |  | 离心泵 | 辅助设备 | 钢铁行业离心式泵类设备的通用检维修知识载体，按工作原理族（离心式叶片泵）组织。用于冷却循环水、液压系统供油、除鳞高压水、消防/除尘供水、水处理药剂输送等场景。故障机理（滚动/滑动轴承磨损、机械密封泄漏、叶轮汽蚀与磨粒磨损、口环磨损、泵轴弯曲与不平衡、联轴器对中不良）高度通用，PHM 振动诊断不分工况；工况特异（介质温度、含固量/颗粒磨损、除鳞高压、液压油清洁度）在故障特征参数 D5 层标注。子设备：卧式离心泵（普通离心泵，冷却/循环水主力）、立式筒袋泵（立式长轴，深井/冷却塔水池）、高速泵（高速离心，除鳞/高压供水）、屏蔽泵（无泄漏屏蔽套，水处理药剂/化学介质）、磁力泵（无泄漏磁力耦合，腐蚀性药剂/酸碱再生）。 | 卧式离心泵 | 驱动系统 | 主电动机 | 电机驱动端轴承 | 靠近联轴器侧，承受较大径向及轴向载荷，常采用角接触球轴承或圆柱滚子轴承。 | 是 | — | — | 驱动端轴承锈蚀 | 锈蚀 | 化学；环境 | 一般 | 钢铁厂环境潮湿或冷却水/乳化液泄漏进入轴承室，导致轴承滚道、滚动体表面产生化学腐蚀或电化学腐蚀，形成锈斑或坑点，破坏表面光洁度。 | 轴承密封处渗出浑浊液体；轴承运行时有粗糙的沙沙声；解体后可见滚道或钢球表面有红褐色锈斑或麻点；润滑脂乳化变硬。 | [化学]润滑脂水分含量>0.5%（适用：进水工况，置信：经验值）；[物理]振动高频噪声（>1kHz）增加（适用：表面粗糙度劣化，置信：经验值）；[物理]轴承温度>70℃（适用：摩擦因数增大，置信：经验值） | [离线]铁谱分析仪；[离线]水分测定仪；[离线]振动频谱仪 | ①关键判据：润滑脂检测发现水分超标，且振动频谱中出现高频随机噪声。②鉴别要点：若解体检查发现锈蚀集中在非承载区或密封失效部位，且无金属剥落特征，可判定为锈蚀；若表面有金属剥落凹坑且边缘尖锐，则为疲劳剥落。 | [经验级]根本处理：更换受损轴承，排查并修复密封失效点（如更换骨架油封），清理轴承室积水，更换润滑脂；临时处理：若锈蚀轻微，可拆解清洗、除锈、重新润滑后降级使用。 | 改善轴承密封结构，采用防水性能好的双重密封；定期检查疏水管道，防止积水倒灌；在环境湿度大处加装防尘罩或加热除湿装置。 | 疲劳剥落：剥落是材料疲劳导致的金属脱落，形状呈贝壳状或鳞片状；锈蚀是表面化学反应产物，呈红褐色粉末状或麻点，且通常伴随润滑脂进水乳化特征。 | 钳工1名；工时4-6h（置信：经验值） | 轴承拉马、清洗剂、防锈油、砂纸、毛刷（置信：经验值） | 轴承备件、骨架油封、润滑脂、密封胶（置信：经验值） | 清洗废油需集中处理，防止污染环境；接触锈蚀部件建议佩戴防割手套（置信：经验值） | 轴承及润滑脂无水分混入；转动无异响；振动值在正常范围内（置信：经验值）
MT-001-001-001-002-000-001 | 钢铁 |  | 离心泵 | 辅助设备 | 钢铁行业离心式泵类设备的通用检维修知识载体，按工作原理族（离心式叶片泵）组织。用于冷却循环水、液压系统供油、除鳞高压水、消防/除尘供水、水处理药剂输送等场景。故障机理（滚动/滑动轴承磨损、机械密封泄漏、叶轮汽蚀与磨粒磨损、口环磨损、泵轴弯曲与不平衡、联轴器对中不良）高度通用，PHM 振动诊断不分工况；工况特异（介质温度、含固量/颗粒磨损、除鳞高压、液压油清洁度）在故障特征参数 D5 层标注。子设备：卧式离心泵（普通离心泵，冷却/循环水主力）、立式筒袋泵（立式长轴，深井/冷却塔水池）、高速泵（高速离心，除鳞/高压供水）、屏蔽泵（无泄漏屏蔽套，水处理药剂/化学介质）、磁力泵（无泄漏磁力耦合，腐蚀性药剂/酸碱再生）。 | 卧式离心泵 | 驱动系统 | 减速齿轮箱 |  | 连接电动机与泵，降低电动机转速至泵工作转速（用于高速工况或转速匹配），提高输入扭矩的独立传动总成。直驱泵组不配置。 | 否 | 检查齿面疲劳点蚀，测量齿侧间隙，定期进行润滑油铁磁颗粒分析，检查轴承游隙。 | 若齿面发生大面积胶合或齿根产生疲劳裂纹，振动值长期报警无法消除，建议整体报废。 | 齿轮箱系统油质劣化与润滑不良 | 润滑不良 | 化学；机械 | 严重 | 齿轮箱长期运行中润滑油受高温氧化、水分乳化或机械杂质污染，导致油膜承载能力下降，引发齿轮与轴承摩擦副边界润滑或多点耦合磨损 | 齿轮箱呼吸器冒油烟；油窗观察油液发黑或呈乳白色；系统运行异响明显；排油温度显著升高 | [化学]油中水分>200ppm（适用：循环冷却水工况，置信：经验值）；[化学]运动粘度变化率>±15%（适用：40°C基础工况，置信：经验值）；[化学]机械杂质>0.1%（适用：常规工业齿轮油，置信：经验值） | [在线]油液水分传感器；[离线]光谱元素分析铁谱仪；[离线]运动粘度测试仪 | 关键判据：粘度下降且水分>200ppm。鉴别要点：若光谱分析铁、铜元素同时异常升高，判定为润滑不良引发的系统级多点耦合磨损；若仅粘度下降无金属元素异常，则为单纯油品高温稀释或老化（区分内部磨损与油品自身衰化） | [经验级]根本处理：排空旧油并清洗油箱，更换滤芯及全新合格齿轮油；临时处理：立即停机，若排查发现非冷却器内漏所致的轻微水分超标，可开启旁路过滤系统脱水降杂，查明并消除污染源后方可降低负荷运行 | 定期取样化验油品指标；保证油位在视窗1/2~2/3处；定期检查更换呼吸器干燥剂 | 油冷却器内漏导致乳化：冷却器内部铜管破裂导致冷却水混入油箱，需通过关闭冷却水进出口阀观察油位变化区分 | 钳工2名、化验员1名；工时4-6h（置信：经验值） | 滤油机、油桶、内六角扳手、取样瓶（置信：经验值） | 同型号工业齿轮油、滤芯、密封垫片、清洗剂（置信：经验值） | 换油前执行LOOTO断电挂牌；箱体带压时严禁直接打开加油口盖防喷油烫伤（置信：经验值） | 油液检测各项指标合格；齿轮箱振动速度≤4.5mm/s（ISO 10816-3:2009 表1，置信：标准值）
MT-001-001-001-002-000-002 | 钢铁 |  | 离心泵 | 辅助设备 | 钢铁行业离心式泵类设备的通用检维修知识载体，按工作原理族（离心式叶片泵）组织。用于冷却循环水、液压系统供油、除鳞高压水、消防/除尘供水、水处理药剂输送等场景。故障机理（滚动/滑动轴承磨损、机械密封泄漏、叶轮汽蚀与磨粒磨损、口环磨损、泵轴弯曲与不平衡、联轴器对中不良）高度通用，PHM 振动诊断不分工况；工况特异（介质温度、含固量/颗粒磨损、除鳞高压、液压油清洁度）在故障特征参数 D5 层标注。子设备：卧式离心泵（普通离心泵，冷却/循环水主力）、立式筒袋泵（立式长轴，深井/冷却塔水池）、高速泵（高速离心，除鳞/高压供水）、屏蔽泵（无泄漏屏蔽套，水处理药剂/化学介质）、磁力泵（无泄漏磁力耦合，腐蚀性药剂/酸碱再生）。 | 卧式离心泵 | 驱动系统 | 减速齿轮箱 |  | 连接电动机与泵，降低电动机转速至泵工作转速（用于高速工况或转速匹配），提高输入扭矩的独立传动总成。直驱泵组不配置。 | 否 | 检查齿面疲劳点蚀，测量齿侧间隙，定期进行润滑油铁磁颗粒分析，检查轴承游隙。 | 若齿面发生大面积胶合或齿根产生疲劳裂纹，振动值长期报警无法消除，建议整体报废。 | 齿轮箱地脚松动与结构共振 | 啮合不良 | 机械 | 严重 | 齿轮箱基础受长期交变载荷或地脚螺栓预紧力丧失，导致系统刚度下降并产生低频结构共振，引发整体振动超标及输入/输出轴对中失效 | 齿轮箱整体晃动明显；地脚螺栓处可见缝隙或基础混凝土碎裂；泵端联轴器磨损迅速并伴有周期性撞击声 | [物理]振动速度>7.1mm/s（适用：刚性安装，ISO 10816-3:2009 表1 C/D级，置信：标准值）；[物理]低频振动主导（适用：<10Hz频段，置信：经验值）；[状态量]地脚螺栓预紧力丧失（适用：双螺母防松结构，置信：经验值） | [离线]振动频谱分析仪；[离线]激光对中仪；[离线]力矩扳手 | 关键判据：振动主导频率为1倍转速或齿轮啮合频率，且地脚处垂直向振动显著高于水平向。鉴别要点：若频谱中存在明显的低频（<10Hz）高幅值峰，且相位稳定，判定为结构共振或地脚松动；若振动随转速成比例变化且伴随高频谐波，则指向转子动不平衡或内部齿轮点蚀（区分基础松动与转子故障） | [经验级]根本处理：重新灌注基础环氧树脂找平，使用力矩扳手按规范紧固地脚螺栓；临时处理：在机壳合适位置加装减震支撑或调整泵的运行转速避开共振区 | 定期使用力矩扳手检查地脚螺栓预紧力；确保基础平台无开裂、下沉；每次检修严格复查同心度对中 | 转子不平衡：振动随转速变化明显且1倍频突出，但通常水平向振动大于垂直向，且地脚无肉眼可见缝隙 | 钳工2名；工时6-8h（置信：经验值） | 激光对中仪、力矩扳手、千分表、频谱分析仪（置信：经验值） | 垫铁、环氧树脂灌浆料、地脚螺栓防松胶（置信：经验值） | 起重作业严格遵守GB 6067.1-2010安全规程；高处作业必须系挂安全带（GB 6067.1-2010，置信：标准值） | 振动烈度降至ISO 10816-3:2009 表1 B区以内；联轴器对中偏差<0.05mm（置信：经验值）
MT-001-001-001-002-000-003 | 钢铁 |  | 离心泵 | 辅助设备 | 钢铁行业离心式泵类设备的通用检维修知识载体，按工作原理族（离心式叶片泵）组织。用于冷却循环水、液压系统供油、除鳞高压水、消防/除尘供水、水处理药剂输送等场景。故障机理（滚动/滑动轴承磨损、机械密封泄漏、叶轮汽蚀与磨粒磨损、口环磨损、泵轴弯曲与不平衡、联轴器对中不良）高度通用，PHM 振动诊断不分工况；工况特异（介质温度、含固量/颗粒磨损、除鳞高压、液压油清洁度）在故障特征参数 D5 层标注。子设备：卧式离心泵（普通离心泵，冷却/循环水主力）、立式筒袋泵（立式长轴，深井/冷却塔水池）、高速泵（高速离心，除鳞/高压供水）、屏蔽泵（无泄漏屏蔽套，水处理药剂/化学介质）、磁力泵（无泄漏磁力耦合，腐蚀性药剂/酸碱再生）。 | 卧式离心泵 | 驱动系统 | 减速齿轮箱 |  | 连接电动机与泵，降低电动机转速至泵工作转速（用于高速工况或转速匹配），提高输入扭矩的独立传动总成。直驱泵组不配置。 | 否 | 检查齿面疲劳点蚀，测量齿侧间隙，定期进行润滑油铁磁颗粒分析，检查轴承游隙。 | 若齿面发生大面积胶合或齿根产生疲劳裂纹，振动值长期报警无法消除，建议整体报废。 | 齿轮箱输入/输出轴封泄漏 | 其他 | 机械 | 一般 | 齿轮箱长期运行导致轴封骨架唇口老化变硬，或因箱体内部呼吸器堵塞导致压力过高，润滑油从轴伸出处密封件发生界面渗漏 | 齿轮箱输入轴或输出轴轴端可见明显油迹及油滴；齿轮箱箱体结合面及视油盖处有湿润油泥；设备周围地面发现油污 | [状态量]轴封泄漏量>3滴/分钟（适用：常规运行工况，置信：经验值）；[物理]箱体内部压力>0.05MPa（适用：呼吸器堵塞工况，置信：经验值） | [在线]高清视频巡检摄像头；[离线]U型管压力计 | 关键判据：轴端持续滴油且箱体内部呈微正压。鉴别要点：若打开加油盖有明显气体冲出，且清理呼吸器后泄漏减轻，判定为呼吸器堵塞憋压；若呼吸器通畅但唇口处油流明显，则为密封件老化或轴颈表面磨损导致（区分内压过高与材料失效） | [经验级]根本处理：拆卸联轴器，抽出旧油封，检查轴颈磨损情况，使用专用工具压装新骨架油封；临时处理：清理呼吸器，使用密封胶或修补剂在泄漏处做外部封堵 | 定期清理齿轮箱呼吸器滤芯；确保油位不过高；选用耐温耐老化材质的氟橡胶油封 | 结合面密封垫片失效：发生在上下箱体水平剖分面或视油窗处，非转动轴端，通常表现为静止面的静态渗油 | 钳工2名；工时3-5h（置信：经验值） | 拔轮器、铜棒、油封拉马、游标卡尺（置信：经验值） | 骨架油封、密封胶、砂纸、清洗剂（置信：经验值） | 拆卸联轴器前必须执行LOOTO断电挂牌；接触废油需佩戴丁腈防护手套（置信：经验值） | 静态观察30分钟无油滴形成；轴封处无明显渗漏痕迹（置信：经验值）
MT-001-001-001-002-000-004 | 钢铁 |  | 离心泵 | 辅助设备 | 钢铁行业离心式泵类设备的通用检维修知识载体，按工作原理族（离心式叶片泵）组织。用于冷却循环水、液压系统供油、除鳞高压水、消防/除尘供水、水处理药剂输送等场景。故障机理（滚动/滑动轴承磨损、机械密封泄漏、叶轮汽蚀与磨粒磨损、口环磨损、泵轴弯曲与不平衡、联轴器对中不良）高度通用，PHM 振动诊断不分工况；工况特异（介质温度、含固量/颗粒磨损、除鳞高压、液压油清洁度）在故障特征参数 D5 层标注。子设备：卧式离心泵（普通离心泵，冷却/循环水主力）、立式筒袋泵（立式长轴，深井/冷却塔水池）、高速泵（高速离心，除鳞/高压供水）、屏蔽泵（无泄漏屏蔽套，水处理药剂/化学介质）、磁力泵（无泄漏磁力耦合，腐蚀性药剂/酸碱再生）。 | 卧式离心泵 | 驱动系统 | 减速齿轮箱 |  | 连接电动机与泵，降低电动机转速至泵工作转速（用于高速工况或转速匹配），提高输入扭矩的独立传动总成。直驱泵组不配置。 | 否 | 检查齿面疲劳点蚀，测量齿侧间隙，定期进行润滑油铁磁颗粒分析，检查轴承游隙。 | 若齿面发生大面积胶合或齿根产生疲劳裂纹，振动值长期报警无法消除，建议整体报废。 | 齿轮箱-泵轴系不对中耦合振动 | 啮合不良 | 机械 | 严重 | 齿轮箱与卧式离心泵安装基础变形或受热膨胀不均，导致输入输出轴系产生径向与角向位移，引发联轴器交变弯矩及齿轮箱轴承附加载荷超限 | 联轴器及齿轮箱输出轴附近产生明显低频轴向窜动异响；泵体与齿轮箱底座处振动呈现明显的相位差（约180度）；弹性柱销或膜片快速磨损断裂 | [物理]轴向振动速度>4.5mm/s（适用：联轴器端，ISO 10816-3:2009 表1 C区，置信：标准值）；[状态量]轴向与径向振动相位差接近180°（适用：冷热态工况变化，置信：经验值）；[物理]角向不对中偏差>0.05mm/m（适用：激光对中测量，置信：经验值） | [离线]振动频谱分析仪（含相位功能）；[离线]激光对中仪；[在线]轴向位移传感器 | 关键判据：振动频谱中2倍频（2X）成分显著，且联轴器两侧轴向振动相位差接近180度。鉴别要点：若频谱以1倍频（1X）为主且相位稳定，多为转子动不平衡或基础松动；若2倍频（2X）突出且伴随明显轴向振动，则判定为轴系不对中（区分质量不平衡与安装不对中） | [经验级]根本处理：拆除联轴器连接柱销，使用激光对中仪重新找正，调整垫片厚度使同心度达标，紧固地脚螺栓；临时处理：适当降低泵的运行转速或流量以减小轴向推力，减缓不对中恶化 | 每次检修后严格使用激光对中仪执行冷态对中；考虑设备热态膨胀预留热补偿量；定期检查联轴器弹性元件磨损情况 | 转子不平衡：振动以1倍频（1X）主导，径向振动通常大于轴向振动，且联轴器两侧相位差接近0或90度 | 钳工2名；工时4-6h（置信：经验值） | 激光对中仪、频谱分析仪、千分表、塞尺（置信：经验值） | 联轴器弹性柱销或膜片、不锈钢调整垫片、防腐漆（置信：经验值） | 检修区域执行LOOTO断电挂牌；旋转部件周围严禁放置杂物（置信：经验值） | 联轴器径向与角向偏差均<0.05mm；振动烈度降至ISO 10816-3:2009 表1 B区以内（置信：标准值）
MT-001-001-001-002-000-005 | 钢铁 |  | 离心泵 | 辅助设备 | 钢铁行业离心式泵类设备的通用检维修知识载体，按工作原理族（离心式叶片泵）组织。用于冷却循环水、液压系统供油、除鳞高压水、消防/除尘供水、水处理药剂输送等场景。故障机理（滚动/滑动轴承磨损、机械密封泄漏、叶轮汽蚀与磨粒磨损、口环磨损、泵轴弯曲与不平衡、联轴器对中不良）高度通用，PHM 振动诊断不分工况；工况特异（介质温度、含固量/颗粒磨损、除鳞高压、液压油清洁度）在故障特征参数 D5 层标注。子设备：卧式离心泵（普通离心泵，冷却/循环水主力）、立式筒袋泵（立式长轴，深井/冷却塔水池）、高速泵（高速离心，除鳞/高压供水）、屏蔽泵（无泄漏屏蔽套，水处理药剂/化学介质）、磁力泵（无泄漏磁力耦合，腐蚀性药剂/酸碱再生）。 | 卧式离心泵 | 驱动系统 | 减速齿轮箱 |  | 连接电动机与泵，降低电动机转速至泵工作转速（用于高速工况或转速匹配），提高输入扭矩的独立传动总成。直驱泵组不配置。 | 否 | 检查齿面疲劳点蚀，测量齿侧间隙，定期进行润滑油铁磁颗粒分析，检查轴承游隙。 | 若齿面发生大面积胶合或齿根产生疲劳裂纹，振动值长期报警无法消除，建议整体报废。 | 齿轮箱整体热聚集与散热失效 | 润滑不良 | 热；机械 | 严重 | 齿轮箱高速重载运行产生大量摩擦热，叠加冷却水路堵塞或环境通风不良，导致系统整体热量无法排出，引发齿轮与轴承热膨胀抱死或油膜烧损 | 齿轮箱外壳漆面变色或冒烟；排油温度与轴承回油温度急剧上升；高速运转时伴随干摩擦尖锐啸叫声；冷却水进出口温差极小 | [热]轴承回油温度>85°C（适用：循环冷却水工况，置信：经验值）；[热]油箱油温>80°C（适用：连续运转工况，置信：经验值）；[状态量]冷却水流量<额定值的60%（适用：管路结垢工况，置信：经验值） | [在线]PT100铂热电阻；[在线]冷却水流量计；[离线]红外热像仪 | 关键判据：油温>80°C且冷却水进出口温差<2°C。鉴别要点：若冷却水进出口温差极小，判定为冷却水路堵塞或阀门未开；若温差正常（>5°C）但油温依然偏高，则指向齿轮箱内部机械摩擦异常发热或油位过低（区分外部冷却失效与内部机械故障） | [经验级]根本处理：疏通或酸洗冷却水管线，修复冷却器，补充合格润滑油至标准油位；临时处理：无，须立即停机降温，严禁喷淋冷水以防铸铁箱体炸裂 | 定期清理冷却水过滤器及冷却器水管内壁水垢；确保齿轮箱油位在视窗规定范围内；保持设备周边通风良好 | 齿轮内部点蚀引发局部高温：热像图显示局部热点集中在齿宽特定区域，且伴随高频振动，而非整体散热失效 | 钳工2名、管工1名；工时6-8h（置信：经验值） | 红外热像仪、管道疏通机、热电偶测温仪（置信：经验值） | 除垢剂、冷却器密封圈、工业齿轮油（置信：经验值） | 接触高温部件需佩戴防烫手套；带压疏通冷却水管路需泄压排液（置信：经验值） | 满负荷连续运行4小时，油池温度稳定在70°C以下（置信：经验值）
MT-001-001-001-002-001-001 | 钢铁 |  | 离心泵 | 辅助设备 | 钢铁行业离心式泵类设备的通用检维修知识载体，按工作原理族（离心式叶片泵）组织。用于冷却循环水、液压系统供油、除鳞高压水、消防/除尘供水、水处理药剂输送等场景。故障机理（滚动/滑动轴承磨损、机械密封泄漏、叶轮汽蚀与磨粒磨损、口环磨损、泵轴弯曲与不平衡、联轴器对中不良）高度通用，PHM 振动诊断不分工况；工况特异（介质温度、含固量/颗粒磨损、除鳞高压、液压油清洁度）在故障特征参数 D5 层标注。子设备：卧式离心泵（普通离心泵，冷却/循环水主力）、立式筒袋泵（立式长轴，深井/冷却塔水池）、高速泵（高速离心，除鳞/高压供水）、屏蔽泵（无泄漏屏蔽套，水处理药剂/化学介质）、磁力泵（无泄漏磁力耦合，腐蚀性药剂/酸碱再生）。 | 卧式离心泵 | 驱动系统 | 减速齿轮箱 | 轴承衬 | 安装在齿轮箱轴承座内，支撑低速重载回转件，一般为巴氏合金层结构的滑动轴承瓦。 | 是 | — | — | 轴承衬严重磨损 | 磨损 | 机械 | 严重 | 轴承衬巴氏合金层因润滑不良或杂质侵入导致厚度减薄，承载面积减小，无法维持正常液体摩擦 | 泵体振动明显增大；轴承箱温度持续升高；油液中发现金属粉末 | [物理]振动速度>4.5mm/s（适用：轴中心高160-315mm，刚性安装（置信：经验值）；ISO 10816-3:2009 表1 B/C区交界，置信：标准值）；[热]轴承温度>75℃（适用：滑动轴承强制润滑，置信：经验值） | [在线]振动速度传感器；[在线]铂热电阻温度传感器；[离线]铁谱分析仪 | 若振动与温度同步升高且油液铁谱显示巴氏合金颗粒，判定为轴承磨损；若振动大但温度正常，需先排查转子不平衡或对中不良（与转子故障鉴别） | [经验级]根本处理：解体检查，若磨损量超标更换新轴承衬并修复轴颈；临时处理：降低负荷至允许范围，增加润滑油流量 | 定期监测油液清洁度与铁含量；确保润滑油站压力与流量正常 | 轴颈拉伤：区分要点需通过探伤检查轴颈表面状态，若轴颈无损伤而间隙超标则为轴承衬磨损 | 钳工2名、管工1名；工时8-12h（置信：经验值） | 百分表、内径千分尺、测温仪、起吊设备（置信：经验值） | 备用轴承衬、清洗剂、润滑油、密封垫片（置信：经验值） | 执行LOOTO断电挂牌；起重作业按GB 6067.1-2010执行；动火作业办理作业票（置信：标准值） | 轴承衬与轴颈接触面积≥75%；顶间隙符合设计图纸要求；振动值符合ISO 10816-3:2009 C区（置信：标准值）
MT-001-001-001-002-001-002 | 钢铁 |  | 离心泵 | 辅助设备 | 钢铁行业离心式泵类设备的通用检维修知识载体，按工作原理族（离心式叶片泵）组织。用于冷却循环水、液压系统供油、除鳞高压水、消防/除尘供水、水处理药剂输送等场景。故障机理（滚动/滑动轴承磨损、机械密封泄漏、叶轮汽蚀与磨粒磨损、口环磨损、泵轴弯曲与不平衡、联轴器对中不良）高度通用，PHM 振动诊断不分工况；工况特异（介质温度、含固量/颗粒磨损、除鳞高压、液压油清洁度）在故障特征参数 D5 层标注。子设备：卧式离心泵（普通离心泵，冷却/循环水主力）、立式筒袋泵（立式长轴，深井/冷却塔水池）、高速泵（高速离心，除鳞/高压供水）、屏蔽泵（无泄漏屏蔽套，水处理药剂/化学介质）、磁力泵（无泄漏磁力耦合，腐蚀性药剂/酸碱再生）。 | 卧式离心泵 | 驱动系统 | 减速齿轮箱 | 轴承衬 | 安装在齿轮箱轴承座内，支撑低速重载回转件，一般为巴氏合金层结构的滑动轴承瓦。 | 是 | — | — | 轴承衬烧损 | 其他 | 机械；热 | 危急 | 供油中断或严重不足导致油膜破裂，发生干摩擦，巴氏合金层熔化，轴颈直接接触轴承体 | 轴承箱冒烟；轴承温度急剧上升超过设定值；电机电流异常波动 | [热]轴承温度>95℃（适用：滑动轴承，报警跳闸值，置信：经验值）；[物理]振动速度>7.1mm/s（适用：轴中心高≥315mm，刚性安装（置信：经验值）；ISO 10816-3:2009 表1 D区，置信：标准值） | [在线]双金属温度计；[在线]振动速度传感器 | 温度瞬间急剧升高伴随振动突变，且润滑油回油管路无回油或回油温度极低，判定为断油烧损；与过载引起的温升渐进升高相鉴别 | [经验级]根本处理：停机检查油路，更换烧损轴承衬，修复或更换受损轴颈；临时处理：无，须立即停机处理 | 设置低油压联锁保护；定期清洗油过滤器；确保辅油泵自启动可靠 | 润滑油失效：区分要点检查油质是否乳化或变质，烧损通常伴随断油信号 | 钳工3名、管工1名；工时16-24h（置信：经验值） | 起吊设备、外径千分尺、表面粗糙度仪、喷砂工具（置信：经验值） | 新轴承衬、轴颈修复材料、密封组件、润滑油（置信：经验值） | 严格执行LOOTO；检修前确认系统泄压排液；高温部件需冷却后作业（置信：经验值） | 轴颈表面无烧灼痕迹；轴承衬合金层完好无熔化；回油温度正常（置信：经验值）
MT-001-001-001-002-001-003 | 钢铁 |  | 离心泵 | 辅助设备 | 钢铁行业离心式泵类设备的通用检维修知识载体，按工作原理族（离心式叶片泵）组织。用于冷却循环水、液压系统供油、除鳞高压水、消防/除尘供水、水处理药剂输送等场景。故障机理（滚动/滑动轴承磨损、机械密封泄漏、叶轮汽蚀与磨粒磨损、口环磨损、泵轴弯曲与不平衡、联轴器对中不良）高度通用，PHM 振动诊断不分工况；工况特异（介质温度、含固量/颗粒磨损、除鳞高压、液压油清洁度）在故障特征参数 D5 层标注。子设备：卧式离心泵（普通离心泵，冷却/循环水主力）、立式筒袋泵（立式长轴，深井/冷却塔水池）、高速泵（高速离心，除鳞/高压供水）、屏蔽泵（无泄漏屏蔽套，水处理药剂/化学介质）、磁力泵（无泄漏磁力耦合，腐蚀性药剂/酸碱再生）。 | 卧式离心泵 | 驱动系统 | 减速齿轮箱 | 轴承衬 | 安装在齿轮箱轴承座内，支撑低速重载回转件，一般为巴氏合金层结构的滑动轴承瓦。 | 是 | — | — | 轴承衬疲劳剥落 | 剥落 | 机械 | 严重 | 长期承受交变载荷，巴氏合金层表面产生疲劳裂纹，裂纹扩展导致合金层呈块状剥落 | 油液中发现较大块状金属碎屑；运行时有间歇性异响；振动频谱中出现高频谐波 | [物理]振动加速度RMS>10m/s²（适用：滚动轴承特征频率段，参考VDI 3834，置信：经验值）；[物理]油液铁谱磨粒尺寸>50μm（置信：经验值） | [在线]振动加速度传感器；[离线]铁谱分析仪 | 振动高频分量增加且铁谱发现层状剥落颗粒，判定为疲劳剥落；与杂质嵌入引起的压痕鉴别（压痕颗粒形状不规则且无疲劳源） | [经验级]根本处理：更换疲劳剥落的轴承衬，检查转子动平衡；临时处理：无，须尽快停机更换 | 避免长期超负荷运行；定期监测轴系振动；控制油液中水分含量防止腐蚀疲劳 | 腐蚀点蚀：区分要点检查油液酸值和水分，剥落主要是机械疲劳，腐蚀伴有化学变色 | 钳工2名；工时6-8h（置信：经验值） | 内径量表、振动分析仪、显微镜（置信：经验值） | 备用轴承衬、润滑油（置信：经验值） | 执行LOOTO；使用专用工具吊装；保持现场清洁（置信：经验值） | 合金层表面无裂纹和剥落坑；过盈量或配合间隙符合GB/T 5656-1994要求（置信：标准值）
MT-001-001-001-002-001-004 | 钢铁 |  | 离心泵 | 辅助设备 | 钢铁行业离心式泵类设备的通用检维修知识载体，按工作原理族（离心式叶片泵）组织。用于冷却循环水、液压系统供油、除鳞高压水、消防/除尘供水、水处理药剂输送等场景。故障机理（滚动/滑动轴承磨损、机械密封泄漏、叶轮汽蚀与磨粒磨损、口环磨损、泵轴弯曲与不平衡、联轴器对中不良）高度通用，PHM 振动诊断不分工况；工况特异（介质温度、含固量/颗粒磨损、除鳞高压、液压油清洁度）在故障特征参数 D5 层标注。子设备：卧式离心泵（普通离心泵，冷却/循环水主力）、立式筒袋泵（立式长轴，深井/冷却塔水池）、高速泵（高速离心，除鳞/高压供水）、屏蔽泵（无泄漏屏蔽套，水处理药剂/化学介质）、磁力泵（无泄漏磁力耦合，腐蚀性药剂/酸碱再生）。 | 卧式离心泵 | 驱动系统 | 减速齿轮箱 | 轴承衬 | 安装在齿轮箱轴承座内，支撑低速重载回转件，一般为巴氏合金层结构的滑动轴承瓦。 | 是 | — | — | 轴承衬跑圈（外圈松动） | 跑圈（走圈或蠕动） | 机械 | 严重 | 轴承衬与轴承座孔配合过盈量不足或受热变形，导致轴承衬在座孔内相对转动 | 泵体振动增大；轴承座处有异常摩擦声；轴承定位销或紧固螺钉剪断 | [物理]振动速度>4.5mm/s（适用：刚性支撑，ISO 10816-3:2009 表1，置信：标准值）；[物理]轴承座外壳振动频率出现工频的高次谐波（置信：经验值） | [在线]振动速度传感器；[离线]塞尺 | 振动以工频及其谐波为主且轴承座温度分布不均，检查定位销是否剪断可确认；与转子不平衡引起的工频振动鉴别（不平衡振动相位稳定，跑圈伴随冲击） | [经验级]根本处理：取出轴承衬，修复轴承座孔（刷镀或镶套），更换新轴承衬并紧固定位；临时处理：调整负荷运行 | 保证装配时的配合公差；定期检查定位连接件紧固情况 | 转子不平衡：区分重点在于跑圈通常伴随机械撞击声且定位件损坏，不平衡主要是振动大 | 钳工2名；工时8h（置信：经验值） | 外径千分尺、内径千分尺、拉马工具、电刷镀设备（置信：经验值） | 轴承衬备件、定位销钉、厌氧胶（置信：经验值） | 执行LOOTO；防止异物落入泵腔；使用起重设备时注意防滑（置信：经验值） | 轴承衬与座孔配合符合H7/k6或设计要求；定位销无松动（置信：经验值）
MT-001-001-001-002-001-005 | 钢铁 |  | 离心泵 | 辅助设备 | 钢铁行业离心式泵类设备的通用检维修知识载体，按工作原理族（离心式叶片泵）组织。用于冷却循环水、液压系统供油、除鳞高压水、消防/除尘供水、水处理药剂输送等场景。故障机理（滚动/滑动轴承磨损、机械密封泄漏、叶轮汽蚀与磨粒磨损、口环磨损、泵轴弯曲与不平衡、联轴器对中不良）高度通用，PHM 振动诊断不分工况；工况特异（介质温度、含固量/颗粒磨损、除鳞高压、液压油清洁度）在故障特征参数 D5 层标注。子设备：卧式离心泵（普通离心泵，冷却/循环水主力）、立式筒袋泵（立式长轴，深井/冷却塔水池）、高速泵（高速离心，除鳞/高压供水）、屏蔽泵（无泄漏屏蔽套，水处理药剂/化学介质）、磁力泵（无泄漏磁力耦合，腐蚀性药剂/酸碱再生）。 | 卧式离心泵 | 驱动系统 | 减速齿轮箱 | 轴承衬 | 安装在齿轮箱轴承座内，支撑低速重载回转件，一般为巴氏合金层结构的滑动轴承瓦。 | 是 | — | — | 轴承衬腐蚀 | 锈蚀；化学 | 化学 | 一般 | 润滑油中含有酸性物质、水分或氧化铁皮等杂质，对巴氏合金表面产生化学或电化学侵蚀 | 轴承衬表面出现麻点或黑色氧化层；油液酸值升高；回油滤网有腐蚀产物 | [化学]油液酸值>0.5mgKOH/g（适用：汽轮机油，GB/T 7596-2017，置信：标准值）；[化学]油中水分>100ppm（置信：经验值） | [离线]油液酸度测定仪；[离线]微量水分测定仪 | 油液酸值超标且轴承表面呈现均匀腐蚀，判定为化学腐蚀；与气蚀引起的点蚀鉴别（气蚀集中在特定低压区且呈海绵状） | [经验级]根本处理：更换润滑油，清洗油系统，更换腐蚀的轴承衬；临时处理：更换滤芯并补加新油 | 控制油箱呼吸器吸潮；定期脱水过滤；监测油液酸值 | 气蚀：区分要点气蚀多发生在油膜低压区，形状呈蜂窝状，腐蚀与油液品质直接相关 | 钳工1名、油务员1名；工时4-6h（置信：经验值） | 内窥镜、酸度计、滤油机（置信：经验值） | 新轴承衬、润滑油、滤芯（置信：经验值） | 执行LOOTO；废油按环保规定收集处理；禁止明火（置信：经验值） | 轴承衬表面光洁无腐蚀坑；油液酸值合格（置信：经验值）
MT-001-001-001-002-001-006 | 钢铁 |  | 离心泵 | 辅助设备 | 钢铁行业离心式泵类设备的通用检维修知识载体，按工作原理族（离心式叶片泵）组织。用于冷却循环水、液压系统供油、除鳞高压水、消防/除尘供水、水处理药剂输送等场景。故障机理（滚动/滑动轴承磨损、机械密封泄漏、叶轮汽蚀与磨粒磨损、口环磨损、泵轴弯曲与不平衡、联轴器对中不良）高度通用，PHM 振动诊断不分工况；工况特异（介质温度、含固量/颗粒磨损、除鳞高压、液压油清洁度）在故障特征参数 D5 层标注。子设备：卧式离心泵（普通离心泵，冷却/循环水主力）、立式筒袋泵（立式长轴，深井/冷却塔水池）、高速泵（高速离心，除鳞/高压供水）、屏蔽泵（无泄漏屏蔽套，水处理药剂/化学介质）、磁力泵（无泄漏磁力耦合，腐蚀性药剂/酸碱再生）。 | 卧式离心泵 | 驱动系统 | 减速齿轮箱 | 轴承衬 | 安装在齿轮箱轴承座内，支撑低速重载回转件，一般为巴氏合金层结构的滑动轴承瓦。 | 是 | — | — | 轴承衬气蚀 | 点蚀 | 机械；化学 | 一般 | 轴承衬在低油压或油膜破裂区，气泡破裂瞬间产生微射流冲击合金表面，伴随局部高温导致疲劳剥落 | 轴承衬表面呈现海绵状或蜂窝状凹坑；润滑油中伴有泡沫；系统流量及压力异常波动 | [物理]润滑油供油压力<0.05MPa（适用：强制润滑系统，置信：经验值）；[化学]油液运动粘度变化>±10%（适用：新油标称粘度，置信：经验值） | [在线]油管路压力表；[离线]内窥镜；[离线]油液运动粘度仪 | 1. 关键判据：油压偏低且内窥镜检查发现合金表面蜂窝状凹坑。2. 鉴别要点：与化学腐蚀鉴别，化学腐蚀通常表面呈现大面积均匀变色或化学沉积物，而气蚀集中在油膜承载高压区及低压交界处 | [经验级]根本处理：解体清理油路，更换受损轴承衬，消除供油系统低压区；临时处理：提高供油压力至正常范围，投用辅助油泵 | 优化轴承箱内部油路设计避免截面突变；确保润滑油泵供油压力稳定；定期清理油过滤器 | 轴承衬腐蚀：区分要点是腐蚀区域形态，腐蚀多为表面大面积变色及化学凹坑，气蚀呈现明显的海绵状微孔群 | 钳工2名；工时6-8h（置信：经验值） | 内窥镜、压力表、粘度计、专用拉马（置信：经验值） | 轴承衬备件、润滑油、密封垫片（置信：经验值） | 执行LOOTO断电挂牌；确认油管路泄压排油；废油按环保规定收集（置信：经验值） | 轴承衬表面无海绵状或蜂窝状缺陷；供油压力恢复至设计值>0.1MPa（置信：经验值）
MT-001-001-001-002-001-007 | 钢铁 |  | 离心泵 | 辅助设备 | 钢铁行业离心式泵类设备的通用检维修知识载体，按工作原理族（离心式叶片泵）组织。用于冷却循环水、液压系统供油、除鳞高压水、消防/除尘供水、水处理药剂输送等场景。故障机理（滚动/滑动轴承磨损、机械密封泄漏、叶轮汽蚀与磨粒磨损、口环磨损、泵轴弯曲与不平衡、联轴器对中不良）高度通用，PHM 振动诊断不分工况；工况特异（介质温度、含固量/颗粒磨损、除鳞高压、液压油清洁度）在故障特征参数 D5 层标注。子设备：卧式离心泵（普通离心泵，冷却/循环水主力）、立式筒袋泵（立式长轴，深井/冷却塔水池）、高速泵（高速离心，除鳞/高压供水）、屏蔽泵（无泄漏屏蔽套，水处理药剂/化学介质）、磁力泵（无泄漏磁力耦合，腐蚀性药剂/酸碱再生）。 | 卧式离心泵 | 驱动系统 | 减速齿轮箱 | 轴承衬 | 安装在齿轮箱轴承座内，支撑低速重载回转件，一般为巴氏合金层结构的滑动轴承瓦。 | 是 | — | — | 轴承衬涂层脱落（巴氏合金脱壳） | 剥落 | 机械 | 严重 | 浇注工艺缺陷或长期受交变载荷，导致巴氏合金层与轴承衬背金属结合力丧失，发生大面积分离脱落 | 轴承箱内出现沉闷的金属撞击声；振动显著增大；润滑油中含有大量片状合金碎屑 | [物理]振动速度>4.5mm/s（适用：轴中心高160-315mm，刚性安装（置信：经验值）；ISO 10816-3:2009 表1 C区，置信：标准值）；[物理]超声检测结合面缺陷面积>20%（适用：浇注巴氏合金层，置信：经验值） | [在线]振动速度传感器；[离线]超声波测厚仪；[离线]油液铁谱分析仪 | 1. 关键判据：振动急剧上升且铁谱分析发现大片状巴氏合金剥落物。2. 鉴别要点：与疲劳剥落区分，疲劳剥落通常从表面微观裂纹起源，呈点状或小块状扩展；脱壳是大面积结合层分离，超声波检测可见明显分层界面 | [经验级]根本处理：拆除并更换新轴承衬，确保新备件浇注结合面质量合格；临时处理：无，须立即停机处理 | 采购验收时对轴承衬进行超声波无损探伤；避免超负荷运行及频繁启停带来的冲击载荷 | 轴承衬疲劳剥落：区分要点通过超声波探伤，脱壳在合金与钢背结合面有连续反射波，疲劳剥落结合面结合良好 | 钳工2名、无损检测人员1名；工时8-12h（置信：经验值） | 超声波探伤仪、振动分析仪、起吊设备、千分尺（置信：经验值） | 新轴承衬总成、润滑油、清洗剂（置信：经验值） | 执行LOOTO断电挂牌；起重作业按GB 6067.1-2010执行；防止重物坠落伤人（置信：标准值） | 超声波探伤合金结合面积>85%无脱壳；振动值符合ISO 10816-3:2009 B区要求（置信：标准值）
MT-001-001-001-002-001-008 | 钢铁 |  | 离心泵 | 辅助设备 | 钢铁行业离心式泵类设备的通用检维修知识载体，按工作原理族（离心式叶片泵）组织。用于冷却循环水、液压系统供油、除鳞高压水、消防/除尘供水、水处理药剂输送等场景。故障机理（滚动/滑动轴承磨损、机械密封泄漏、叶轮汽蚀与磨粒磨损、口环磨损、泵轴弯曲与不平衡、联轴器对中不良）高度通用，PHM 振动诊断不分工况；工况特异（介质温度、含固量/颗粒磨损、除鳞高压、液压油清洁度）在故障特征参数 D5 层标注。子设备：卧式离心泵（普通离心泵，冷却/循环水主力）、立式筒袋泵（立式长轴，深井/冷却塔水池）、高速泵（高速离心，除鳞/高压供水）、屏蔽泵（无泄漏屏蔽套，水处理药剂/化学介质）、磁力泵（无泄漏磁力耦合，腐蚀性药剂/酸碱再生）。 | 卧式离心泵 | 驱动系统 | 减速齿轮箱 | 轴承衬 | 安装在齿轮箱轴承座内，支撑低速重载回转件，一般为巴氏合金层结构的滑动轴承瓦。 | 是 | — | — | 轴承衬微动磨损 | 磨损 | 机械 | 一般 | 轴颈与轴承衬在微小振幅下相对滑动，氧化磨屑在摩擦面间充当磨粒，导致表面出现麻坑及材料转移 | 轴承衬承载区表面出现微小麻坑并伴有红褐色氧化铁粉末；泵启停过程或低转速下伴有轻微异响 | [物理]振动加速度高频分量明显增加（适用：泵低转速或启停阶段，置信：经验值）；[物理]轴承顶间隙变化量>0.02mm（适用：运行周期前后对比，置信：经验值） | [离线]振动加速度传感器；[离线]内径千分尺；[离线]显微镜 | 1. 关键判据：轴承间隙逐渐变大且承载区发现红褐色磨屑。2. 鉴别要点：与正常磨损区分，正常磨损表面平滑且磨屑细小均匀，微动磨损集中在接触边缘，呈现麻坑及大量氧化粉末 | [经验级]根本处理：刮研轴承衬恢复接触精度，调整间隙；临时处理：改善润滑过滤系统，清除油中水分 | 减少设备不必要的频繁启停；保证转子在运行中具有稳定的油膜刚度；定期检查轴承间隙 | 轴承衬严重磨损：区分要点是磨损形态，严重磨损多为大面积划痕和合金减薄，微动磨损特征为局部麻坑及氧化粉末 | 钳工2名；工时4-6h（置信：经验值） | 内径千分尺、塞尺、刮刀、放大镜（置信：经验值） | 红丹粉、清洗剂、润滑油滤芯（置信：经验值） | 执行LOOTO断电挂牌；检修现场注意防滑；使用刮刀防止割伤（置信：经验值） | 轴承衬与轴颈接触角在60°-90°范围内且接触斑点均匀；顶间隙符合图纸公差（置信：经验值）
MT-001-001-001-002-002-001 | 钢铁 |  | 离心泵 | 辅助设备 | 钢铁行业离心式泵类设备的通用检维修知识载体，按工作原理族（离心式叶片泵）组织。用于冷却循环水、液压系统供油、除鳞高压水、消防/除尘供水、水处理药剂输送等场景。故障机理（滚动/滑动轴承磨损、机械密封泄漏、叶轮汽蚀与磨粒磨损、口环磨损、泵轴弯曲与不平衡、联轴器对中不良）高度通用，PHM 振动诊断不分工况；工况特异（介质温度、含固量/颗粒磨损、除鳞高压、液压油清洁度）在故障特征参数 D5 层标注。子设备：卧式离心泵（普通离心泵，冷却/循环水主力）、立式筒袋泵（立式长轴，深井/冷却塔水池）、高速泵（高速离心，除鳞/高压供水）、屏蔽泵（无泄漏屏蔽套，水处理药剂/化学介质）、磁力泵（无泄漏磁力耦合，腐蚀性药剂/酸碱再生）。 | 卧式离心泵 | 驱动系统 | 减速齿轮箱 | 齿轮副 | 合金钢调质精加工齿轮对，用于降速增扭，啮合精度高，配对更换。 | 是 | — | — | 齿轮副齿面磨损 | 磨损 | 机械 | 严重 | 齿轮啮合面间由于硬质颗粒（如轧制氧化铁皮、机械杂质）混入或润滑油膜破裂导致的材料物理移除，致使齿厚变薄、侧隙增大 | 齿轮箱运行异响明显（如"沙沙"摩擦声）；驱动电机电流出现小幅周期性波动；箱体振动幅度随转速增加而增大；润滑油铁谱分析发现大颗粒金属磨粒 | [物理]振动速度>4.5mm/s（适用：刚性安装、功率>15kW的二级传动齿轮箱，ISO 10816-3:2009 表1 B/C级，置信：标准值）；[物理]油液颗粒污染度>19/16（适用：循环润滑系统，ISO 4406:1999，置信：标准值）；[物理]齿厚减薄量>0.15m（适用：低速重载齿轮，m为模数，置信：经验值） | [离线]油液取样铁谱分析；[在线]振动速度传感器；[离线]振动频谱分析仪；[离线]内窥镜齿面检查 | 关键判据：振动频谱中啮合频率（及其谐波）幅值显著升高，且油液铁谱分析显示大尺寸（>50μm）铁磁性磨粒激增。鉴别要点：若振动主要集中于基频（1X）且伴随明显相位偏移，多为转子不平衡或轴系不对中；若啮合频率幅值正常但出现高次谐波共振，则排查轴承磨损故障 | [经验级]根本处理：排空润滑油并清洗箱体，拆卸齿轮轴系，使用专用工装更换磨损超限的齿轮副并重新跑合；临时处理：加强润滑油过滤，适当提高润滑油位或更换高粘度润滑油以改善润滑 | 严格执行润滑油过滤管理；在钢铁多尘环境（如轧钢除鳞泵区）加强齿轮箱密封；定期开展油液光谱和铁谱分析 | 齿轮轴不对中：不对中主要表现为径向振动大且主导频率为1X和2X，轴向振动相位差接近180°，而齿面磨损主要表现为啮合频率（齿数×转速）幅值高 | 钳工2名、起重工1名；工时12-16h（置信：经验值） | 振动分析仪、铁谱分析仪、齿轮专用拉马、液压千斤顶、内六角扳手套装（置信：经验值） | 齿轮副备件、轴承、密封垫片、N220工业齿轮油、清洗剂（置信：经验值） | 严格执行LOTO断电挂牌程序；规范使用GB 6067.1-2010规定的起重机械吊装齿轮轴系；箱体排油时落实防滑防污染措施（标准值，GB 6067.1-2010）（置信：标准值） | 空载试运行振动烈度≤2.8mm/s（ISO 10816-3:2009 表1 A级）；齿面接触斑点沿齿宽方向≥60%，沿齿高方向≥45%（标准值，ISO 10816-3:2009/GB/T 13924-2008）（置信：标准值）
MT-001-001-001-002-002-002 | 钢铁 |  | 离心泵 | 辅助设备 | 钢铁行业离心式泵类设备的通用检维修知识载体，按工作原理族（离心式叶片泵）组织。用于冷却循环水、液压系统供油、除鳞高压水、消防/除尘供水、水处理药剂输送等场景。故障机理（滚动/滑动轴承磨损、机械密封泄漏、叶轮汽蚀与磨粒磨损、口环磨损、泵轴弯曲与不平衡、联轴器对中不良）高度通用，PHM 振动诊断不分工况；工况特异（介质温度、含固量/颗粒磨损、除鳞高压、液压油清洁度）在故障特征参数 D5 层标注。子设备：卧式离心泵（普通离心泵，冷却/循环水主力）、立式筒袋泵（立式长轴，深井/冷却塔水池）、高速泵（高速离心，除鳞/高压供水）、屏蔽泵（无泄漏屏蔽套，水处理药剂/化学介质）、磁力泵（无泄漏磁力耦合，腐蚀性药剂/酸碱再生）。 | 卧式离心泵 | 驱动系统 | 减速齿轮箱 | 齿轮副 | 合金钢调质精加工齿轮对，用于降速增扭，啮合精度高，配对更换。 | 是 | — | — | 齿轮副齿面疲劳点蚀 | 点蚀 | 机械；热 | 严重 | 齿面在周期性接触应力作用下，次表层产生微裂纹，润滑油楔入裂纹后导致金属剥落形成凹坑，多发于节线附近 | 齿轮箱发出周期性"咔嗒"敲击声；箱体表面温度异常升高；振动频谱中啮合频率出现大量边频带；润滑油中可见发亮的金属颗粒 | [物理]振动加速度峰值>15g（适用：齿轮箱高速轴端，置信：经验值）；[物理]油液铁元素含量>150ppm（适用：闭式工业齿轮箱，置信：经验值）；[物理]齿面点蚀面积占比>20%（适用：单齿齿面，置信：经验值） | [在线]振动加速度传感器；[离线]红外热成像仪；[离线]油液光谱分析仪；[离线]齿轮箱内窥镜检查 | 关键判据：振动频谱在啮合频率两侧出现明显的边频带（间距为转频），且红外测温显示齿轮箱体局部温升>15℃。鉴别要点：若轴承座局部温升过高且振动主导频率为轴承特征频率（BPFO/BPFI等），应判定为轴承疲劳剥落而非齿轮点蚀 | [经验级]根本处理：拆卸齿轮箱，更换发生严重点蚀的齿轮副，研磨接触面，更换全部润滑油；临时处理：降低泵组负荷和转速运行，加入适量极压（EP）添加剂以延缓裂纹扩展 | 选用经表面硬化处理的优质齿轮材料；保证齿面接触精度；使用含极压添加剂的工业齿轮油并控制油温在合理区间 | 齿面胶合：胶合多发生在高速重载且润滑不良的工况下，表现为齿面沿滑动方向出现撕裂痕迹，而非节线附近的离散凹坑 | 钳工2名；工时16-24h（置信：经验值） | 红外热像仪、振动数据采集器、齿轮游标卡尺、千分表、专用拆装工具（置信：经验值） | 新齿轮副、密封圈、极压工业齿轮油、红丹粉（接触斑点检验用）（置信：经验值） | 设备检修前必须彻底泄压排液置换；高温齿轮箱需冷却至环境温度方可开盖检修；动火作业需办理动火作业票（置信：经验值） | 满载工况下齿轮箱轴承座温升<40℃，最高温度<80℃；齿面无明显点蚀及裂纹，接触斑点分布均匀（标准值，GB/T 6404.2-2005）（置信：标准值）
MT-001-001-001-002-002-003 | 钢铁 |  | 离心泵 | 辅助设备 | 钢铁行业离心式泵类设备的通用检维修知识载体，按工作原理族（离心式叶片泵）组织。用于冷却循环水、液压系统供油、除鳞高压水、消防/除尘供水、水处理药剂输送等场景。故障机理（滚动/滑动轴承磨损、机械密封泄漏、叶轮汽蚀与磨粒磨损、口环磨损、泵轴弯曲与不平衡、联轴器对中不良）高度通用，PHM 振动诊断不分工况；工况特异（介质温度、含固量/颗粒磨损、除鳞高压、液压油清洁度）在故障特征参数 D5 层标注。子设备：卧式离心泵（普通离心泵，冷却/循环水主力）、立式筒袋泵（立式长轴，深井/冷却塔水池）、高速泵（高速离心，除鳞/高压供水）、屏蔽泵（无泄漏屏蔽套，水处理药剂/化学介质）、磁力泵（无泄漏磁力耦合，腐蚀性药剂/酸碱再生）。 | 卧式离心泵 | 驱动系统 | 减速齿轮箱 | 齿轮副 | 合金钢调质精加工齿轮对，用于降速增扭，啮合精度高，配对更换。 | 是 | — | — | 齿轮副断齿 | 断齿 | 机械 | 危急 | 齿轮齿根承受交变弯曲应力产生疲劳裂纹，或因瞬时巨大冲击载荷（如泵体卡死、异物吸入）导致应力超过材料强度极限，引发轮齿整体或局部断裂 | 泵组瞬间伴随巨大金属撕裂异响；卧式离心泵流量和压力骤降甚至失去输出；驱动电机过载跳闸；齿轮箱产生剧烈冲击振动 | [物理]振动速度>11.2mm/s（适用：刚性安装齿轮箱，ISO 10816-3:2009 表1 D级，置信：标准值）；[物理]电机电流超额定值200%（适用：堵转或断齿卡涩瞬间，置信：经验值） | [在线]电机电流监测变送器；[在线]振动速度开关；[离线]齿轮箱听音棒检查；[离线]油液磁性塞检查 | 关键判据：突发性剧烈冲击振动伴随电机电流瞬间过载跳闸，且停机盘车时能感觉到明显的机械卡涩断点。鉴别要点：若泵体剧烈振动但电机电流未超限跳车，且齿轮箱无明显金属撕裂异响，需排查泵体内部动静件摩擦（如密封环抱死）或汽蚀故障 | [经验级]根本处理：立即停机，排净润滑油，清理箱体内断裂的金属碎屑，全面检查并更换受损齿轮副及连带受损的轴承；临时处理：无，须立即停机处理，严禁强行二次启动 | 设定并校验电机过载保护值；在钢铁除鳞高压水系统中防止异物吸入泵体；定期对齿根进行无损探伤检查 | 泵体叶轮碎裂：两者均引发剧烈振动和异响，但叶轮碎裂通常表现为泵体侧振动最为剧烈，且齿轮箱内部油液金属颗粒含量不会急剧增加 | 钳工3名、起重工1名；工时24-48h（置信：经验值） | 大型液压拉马、齿轮吊装索具、磁力钻（清理内部断齿用）、无损探伤设备（置信：经验值） | 齿轮备件、成套轴承、润滑油、密封组件（置信：经验值） | 严格执行LOTO断电挂牌程序；规范使用GB 6067.1-2010规定的起重机械吊装重型齿轮；清理碎屑时佩戴防割手套（标准值，GB 6067.1-2010）（置信：标准值） | 空载及带载试车均无异常金属敲击声；振动烈度≤2.8mm/s；齿轮箱内部清理干净无残留金属碎屑（标准值，ISO 10816-3:2009）（置信：标准值）
MT-001-001-001-002-002-004 | 钢铁 |  | 离心泵 | 辅助设备 | 钢铁行业离心式泵类设备的通用检维修知识载体，按工作原理族（离心式叶片泵）组织。用于冷却循环水、液压系统供油、除鳞高压水、消防/除尘供水、水处理药剂输送等场景。故障机理（滚动/滑动轴承磨损、机械密封泄漏、叶轮汽蚀与磨粒磨损、口环磨损、泵轴弯曲与不平衡、联轴器对中不良）高度通用，PHM 振动诊断不分工况；工况特异（介质温度、含固量/颗粒磨损、除鳞高压、液压油清洁度）在故障特征参数 D5 层标注。子设备：卧式离心泵（普通离心泵，冷却/循环水主力）、立式筒袋泵（立式长轴，深井/冷却塔水池）、高速泵（高速离心，除鳞/高压供水）、屏蔽泵（无泄漏屏蔽套，水处理药剂/化学介质）、磁力泵（无泄漏磁力耦合，腐蚀性药剂/酸碱再生）。 | 卧式离心泵 | 驱动系统 | 减速齿轮箱 | 齿轮副 | 合金钢调质精加工齿轮对，用于降速增扭，啮合精度高，配对更换。 | 是 | — | — | 齿轮副齿面胶合 | 齿面胶合 | 机械；热 | 严重 | 齿轮啮合区瞬时温度过高导致油膜破裂，两齿面金属发生直接接触并在摩擦力作用下发生焊合，随后的相对滑动将较软齿面的金属沿滑动方向撕裂 | 齿轮箱体温度急剧升高；高速运转时伴随连续的低沉轰鸣或摩擦啸叫声；润滑油颜色迅速变深并伴有焦糊味；停机检查齿面可见沿滑动方向的撕裂沟纹 | [物理]油液温度>85℃（适用：闭式循环润滑齿轮箱，置信：经验值）；[化学]油液运动粘度变化率>±15%（适用：在用工业齿轮油，GB/T 11144-2005，置信：标准值）；[物理]齿面温度>140℃（适用：重载啮合齿面，置信：经验值） | [在线]PT100油温传感器；[离线]油液运动粘度测试仪；[离线]齿轮箱内窥镜检查；[在线]振动加速度传感器 | 关键判据：油液温度异常偏高且粘度急剧下降，内窥镜检查发现齿面存在与滑动方向平行的沟纹。鉴别要点：齿面点蚀多发生在节线附近且表现为麻点凹坑，而胶合痕迹跨越节线且呈现明显的方向性条纹；若油温正常但振动剧增，需排查轴承保持架断裂故障 | [经验级]根本处理：拆卸齿轮箱，彻底清洗油路，更换发生胶合损伤的齿轮副及全部润滑油；临时处理：立即降负荷运行，开启齿轮箱冷却系统强制散热，条件允许时换用高粘度含极压添加剂的润滑油 | 保证齿轮副的接触精度；根据钢铁厂冷却水循环系统工况选用合适粘度的极压齿轮油；确保齿轮箱冷却水路畅通，控制油温不超过规定上限 | 齿轮副齿面点蚀：点蚀表现为节线附近的金属剥落凹坑，无明显的方向性摩擦划痕，且初期油温通常不会急剧升高 | 钳工2名；工时16-24h（置信：经验值） | 红外热像仪、内窥镜、粘度计、专用齿轮拉拔器、扭矩扳手（置信：经验值） | 新齿轮副、极压工业齿轮油、密封垫片、清洗剂（置信：经验值） | 严格执行LOTO断电挂牌程序；排放高温热油时佩戴防烫伤手套和防护面罩；废油按环保要求回收（置信：经验值） | 满载工况下齿轮箱最高油温<80℃；齿面接触斑点高度>40%，且无明显平行于滑动方向的撕裂痕迹（标准值，GB/T 6404.2-2005）（置信：标准值）
MT-001-001-001-002-002-005 | 钢铁 |  | 离心泵 | 辅助设备 | 钢铁行业离心式泵类设备的通用检维修知识载体，按工作原理族（离心式叶片泵）组织。用于冷却循环水、液压系统供油、除鳞高压水、消防/除尘供水、水处理药剂输送等场景。故障机理（滚动/滑动轴承磨损、机械密封泄漏、叶轮汽蚀与磨粒磨损、口环磨损、泵轴弯曲与不平衡、联轴器对中不良）高度通用，PHM 振动诊断不分工况；工况特异（介质温度、含固量/颗粒磨损、除鳞高压、液压油清洁度）在故障特征参数 D5 层标注。子设备：卧式离心泵（普通离心泵，冷却/循环水主力）、立式筒袋泵（立式长轴，深井/冷却塔水池）、高速泵（高速离心，除鳞/高压供水）、屏蔽泵（无泄漏屏蔽套，水处理药剂/化学介质）、磁力泵（无泄漏磁力耦合，腐蚀性药剂/酸碱再生）。 | 卧式离心泵 | 驱动系统 | 减速齿轮箱 | 齿轮副 | 合金钢调质精加工齿轮对，用于降速增扭，啮合精度高，配对更换。 | 是 | — | — | 齿轮副啮合不良 | 啮合不良 | 机械 | 一般 | 因齿轮加工误差、箱体轴承孔中心距超差或轴系受热变形，导致齿轮副接触区位置异常、齿侧间隙不均，引起动载荷激增 | 齿轮箱运行发出有节奏的"嗒嗒"敲击声；空载到负载切换过程中振动增幅明显；齿面局部区域出现不正常的早期轻微磨损或发亮痕迹；泵组启动时齿轮箱存在短暂抖动 | [物理]齿侧间隙偏差>0.05mm（适用：二级传动齿轮副啮合区，置信：经验值）；[物理]轴向振动速度>3.5mm/s（适用：刚性联轴器连接的齿轮箱，ISO 10816-3:2009 表1 B级，置信：标准值）；[物理]接触斑点偏载区面积>30%（适用：齿面局部区域，置信：经验值） | [离线]千分表打表测量齿侧间隙；[离线]红丹粉涂抹检查接触斑点；[离线]振动频谱分析仪；[离线]激光对中仪 | 关键判据：振动频谱显示啮合频率幅值偏高且伴随明显的振幅调制现象，红丹粉测试显示接触斑点偏向齿顶或齿根单侧。鉴别要点：若振动主频为1X或2X且轴向振动突出，应优先判定为轴系不对中；若仅启动瞬间存在异响且运转平稳，需排查启动瞬间的液力偶合器或联轴器间隙问题 | [经验级]根本处理：重新调整齿轮箱轴承座垫片以修正中心距平行度，通过刮研或跑合改善齿面接触区；临时处理：在监控振动和温度的前提下适当降低泵组负荷运行，待停机检修时处理 | 提高齿轮箱体加工精度及轴承孔同心度；安装时严格进行激光对中复测；在钢铁厂高温环境周边需注意设备基础的热变形影响 | 轴系不对中：不对中主要引起径向和轴向振动，频谱以1倍频和2倍频为主，而啮合不良的振动能量多集中在啮合频率及其倍频上 | 钳工2名；工时8-12h（置信：经验值） | 激光对中仪、千分表及磁力座、塞尺、红丹粉、专用调整垫片（置信：经验值） | 调整垫片、红丹粉、清洗剂、擦机布（置信：经验值） | 检修作业必须办理设备断电上锁挂牌（LOTO）；开启齿轮箱盖时做好防坠落防滑措施（置信：经验值） | 齿宽方向的接触斑点>60%，且处于齿宽中部对称分布；齿轮副法向侧隙符合设计图纸公差要求（标准值，GB/T 13924-2008）（置信：标准值）
MT-001-001-001-003-000-001 | 钢铁 |  | 离心泵 | 辅助设备 | 钢铁行业离心式泵类设备的通用检维修知识载体，按工作原理族（离心式叶片泵）组织。用于冷却循环水、液压系统供油、除鳞高压水、消防/除尘供水、水处理药剂输送等场景。故障机理（滚动/滑动轴承磨损、机械密封泄漏、叶轮汽蚀与磨粒磨损、口环磨损、泵轴弯曲与不平衡、联轴器对中不良）高度通用，PHM 振动诊断不分工况；工况特异（介质温度、含固量/颗粒磨损、除鳞高压、液压油清洁度）在故障特征参数 D5 层标注。子设备：卧式离心泵（普通离心泵，冷却/循环水主力）、立式筒袋泵（立式长轴，深井/冷却塔水池）、高速泵（高速离心，除鳞/高压供水）、屏蔽泵（无泄漏屏蔽套，水处理药剂/化学介质）、磁力泵（无泄漏磁力耦合，腐蚀性药剂/酸碱再生）。 | 卧式离心泵 | 驱动系统 | 膜片联轴器 |  | 连接电动机与泵轴或齿轮箱轴，由薄金属片组叠合的弹性元件传递扭矩，补偿轴间不对中量。 | 否 | 检查膜片表面有无裂纹或变黑氧化，校验联轴器对中数据，定期紧固中间节连接螺栓。 | 发现任一膜片组出现贯穿性裂纹或严重腐蚀导致膜片厚度减薄至极限时，更换膜片组件。 | 膜片联轴器不对中 | 不对中 | 机械 | 严重 | 机组安装找正不良或运行中基础沉降导致泵轴与电机轴中心线存在径向或角向偏差，膜片组件承受周期性交变弯曲应力，产生疲劳并传递异常激振力至泵转子系统 | 泵和电机轴承部位振动明显增大，振动随转速升高而加剧；联轴器外壳或膜片处伴随异常嗡嗡声；电机运行电流波动，轴承端盖温度上升 | [物理]振动速度>4.5mm/s（适用：轴中心高≥315mm，刚性安装，ISO 10816-3:2009 表1 C/D级限值，置信：标准值）；[物理]轴向振动与径向振动比>0.8（适用：在线或离线振动监测，置信：经验值）；[物理]膜片组件偏角>0.2°（适用：激光对中仪测量，置信：经验值） | [在线]机壳振动加速度传感器；[离线]激光对中仪；[离线]百分表及磁力座 | ①关键判据：频谱分析显示明显的1倍频（1X）和2倍频（2X）振动分量，且轴向振动幅值显著。②鉴别要点：与转子质量不平衡区分，不平衡主要表现为径向1X分量高而轴向振动相对较小；不对中表现为轴向1X/2X均高，通过查看频谱图和轴向/径向振幅比即可区分 | [经验级]根本处理：重新安装找正，使用激光对中仪调整电机垫铁，使径向和角向偏差均在允许公差内；临时处理：在确保振动未超标引发二次损坏前，降低泵运行负荷和转速以减缓激振 | 提高机组安装找正精度；定期复测机组轴系对中状态；监控基础地脚螺栓紧固状态防止松动沉降 | 转子不平衡：转子不平衡的振动主频为单一的1倍频（1X），且径向振幅远大于轴向；不对中伴随明显的2倍频（2X）且轴向振动突出 | 钳工2名；工时4-6h（置信：经验值） | 激光对中仪、扭矩扳手、塞尺、千斤顶、专用垫片（置信：经验值） | 不锈钢调整垫片、膜片联轴器护罩（置信：经验值） | 检修前严格执行LOTO断电挂牌上锁程序；确认泵体冷却水、循环水进出口阀门完全关闭并泄压排液（置信：标准值） | 径向偏差≤0.05mm，角向偏差≤0.05mm/m（适用：转速1500-3000r/min水泵机组，GB/T 5656-2013 附录B，置信：标准值）
MT-001-001-001-003-000-002 | 钢铁 |  | 离心泵 | 辅助设备 | 钢铁行业离心式泵类设备的通用检维修知识载体，按工作原理族（离心式叶片泵）组织。用于冷却循环水、液压系统供油、除鳞高压水、消防/除尘供水、水处理药剂输送等场景。故障机理（滚动/滑动轴承磨损、机械密封泄漏、叶轮汽蚀与磨粒磨损、口环磨损、泵轴弯曲与不平衡、联轴器对中不良）高度通用，PHM 振动诊断不分工况；工况特异（介质温度、含固量/颗粒磨损、除鳞高压、液压油清洁度）在故障特征参数 D5 层标注。子设备：卧式离心泵（普通离心泵，冷却/循环水主力）、立式筒袋泵（立式长轴，深井/冷却塔水池）、高速泵（高速离心，除鳞/高压供水）、屏蔽泵（无泄漏屏蔽套，水处理药剂/化学介质）、磁力泵（无泄漏磁力耦合，腐蚀性药剂/酸碱再生）。 | 卧式离心泵 | 驱动系统 | 膜片联轴器 |  | 连接电动机与泵轴或齿轮箱轴，由薄金属片组叠合的弹性元件传递扭矩，补偿轴间不对中量。 | 否 | 检查膜片表面有无裂纹或变黑氧化，校验联轴器对中数据，定期紧固中间节连接螺栓。 | 发现任一膜片组出现贯穿性裂纹或严重腐蚀导致膜片厚度减薄至极限时，更换膜片组件。 | 膜片联轴器组件断裂 | 断裂 | 机械 | 危急 | 因长期大幅度不对中、频繁启停产生的交变扭转应力或膜片自身制造缺陷，导致多层不锈钢膜片在应力集中处产生微裂纹并迅速疲劳扩展，最终发生断裂，丧失传动连接功能 | 联轴器处突发剧烈金属撞击或撕裂异响；电机运转但泵转子卡死或转速骤降；电机侧电流瞬间飙升直至过载跳闸；联轴器防护罩破损或伴随金属碎屑甩出 | [状态量]膜片断裂数量>1片（适用：停机拆检目视，置信：经验值）；[物理]电机与泵轴转速差>5%（适用：运行中突发传动失效，置信：经验值）；[电气]电机运行电流>额定电流120%（适用：传动断裂瞬间电机空转或憋转过载，置信：经验值） | [在线]电机定子电流监测传感器；[在线]机壳振动加速度传感器；[离线]内窥镜；[离线]渗透探伤（PT） | ①关键判据：突发剧烈异响伴随设备瞬间脱开或过载跳闸，停机手动盘车发现电机与泵转子不同步。②鉴别要点：与泵侧机械卡死（如轴承抱死、叶轮卡阻）区分，断开联轴器后单独盘动电机与泵，若电机转动自如而泵卡死则为泵侧机械故障，若两者各自转动顺畅但连接失效则为联轴器断裂 | [经验级]根本处理：立即解体联轴器，更换整套膜片组件并重新进行轴系找正；临时处理：无，须立即停机处理，严禁强行再次启动 | 提高对中精度减少附加弯矩；定期无损探伤检查膜片微裂纹；避免水泵在极端工况下频繁启停产生巨大扭转冲击 | 泵侧轴承抱死：泵侧轴承抱死会导致停机后盘车十分困难甚至无法盘动，而联轴器断裂后泵侧往往可以较为轻松地盘车（未发生抱死时） | 钳工2名、起重工1名；工时8-12h（置信：经验值） | 拉马、扭矩扳手、内六角扳手套装、渗透探伤剂、手电筒（置信：经验值） | 膜片联轴器总成及配套精密螺栓、防松碟簧（置信：经验值） | 故障设备邻近存在其他运行设备时，设置警戒线防止飞溅物伤人；拆卸大型联轴器需按GB 6067.1-2010规范使用起重设备（置信：标准值） | 联轴器恢复传动功能，盘车无卡涩；机组整体试机振动速度≤2.8mm/s（适用：空载或带载试机，ISO 10816-3:2009 表1 A/B级，置信：标准值）
MT-001-001-001-003-000-003 | 钢铁 |  | 离心泵 | 辅助设备 | 钢铁行业离心式泵类设备的通用检维修知识载体，按工作原理族（离心式叶片泵）组织。用于冷却循环水、液压系统供油、除鳞高压水、消防/除尘供水、水处理药剂输送等场景。故障机理（滚动/滑动轴承磨损、机械密封泄漏、叶轮汽蚀与磨粒磨损、口环磨损、泵轴弯曲与不平衡、联轴器对中不良）高度通用，PHM 振动诊断不分工况；工况特异（介质温度、含固量/颗粒磨损、除鳞高压、液压油清洁度）在故障特征参数 D5 层标注。子设备：卧式离心泵（普通离心泵，冷却/循环水主力）、立式筒袋泵（立式长轴，深井/冷却塔水池）、高速泵（高速离心，除鳞/高压供水）、屏蔽泵（无泄漏屏蔽套，水处理药剂/化学介质）、磁力泵（无泄漏磁力耦合，腐蚀性药剂/酸碱再生）。 | 卧式离心泵 | 驱动系统 | 膜片联轴器 |  | 连接电动机与泵轴或齿轮箱轴，由薄金属片组叠合的弹性元件传递扭矩，补偿轴间不对中量。 | 否 | 检查膜片表面有无裂纹或变黑氧化，校验联轴器对中数据，定期紧固中间节连接螺栓。 | 发现任一膜片组出现贯穿性裂纹或严重腐蚀导致膜片厚度减薄至极限时，更换膜片组件。 | 膜片联轴器连接松动 | 松动 | 机械 | 严重 | 联轴器法兰连接螺栓预紧力不足或长期运行交变载荷导致碟簧失效、螺栓松动退扣，使得膜片组件在法兰面间产生相对滑移和异常摩擦，传动精度下降并产生冲击载荷 | 联轴器部位发出周期性"哒哒"或"铛铛"金属敲击声，尤其在机组启停或负荷变化瞬间最为明显；停机检查可见螺栓周围有金属微振磨损产生的红褐色铁锈粉末 | [物理]螺栓预紧力矩偏差>设计值10%（适用：使用扭矩扳手复测，置信：经验值）；[物理]振动速度>7.1mm/s（适用：刚性安装，ISO 10816-3:2009 表1 D级报警区，置信：标准值）；[化学]亚微米级铁粉浓度异常（适用：润滑油或周围沉积物光谱分析，置信：经验值） | [离线]扭矩扳手；[在线]振动速度/加速度传感器；[离线]频谱分析仪 | ①关键判据：振动频谱中出现大量非整数倍频的谐波分量（次同步或分数谐波），且相位不稳定。②鉴别要点：与转子叶片扫膛或流体激振区分，流体激振多表现为低频分量（低于工作频率），且与流量相关；螺栓松动表现为广谱高频冲击，通过扭矩扳手复测预紧力可确诊 | [经验级]根本处理：拆解清理接触面，更换失效的碟簧防松件，按规范力矩使用扭矩扳手交叉对称紧固所有螺栓；临时处理：在确保安全前提下，使用扭矩扳手按标准力矩重新紧固一遍螺栓 | 采用力矩扳手严格按装配工艺施加预紧力；定期检查并按周期复紧螺栓；使用防松胶或机械防松元件 | 转子热弯曲：转子热弯曲振动随带负荷时间延长缓慢增长，而螺栓松动振动往往带有随机冲击特征且频谱极其丰富，复测力矩即可鉴别 | 钳工2名；工时3-5h（置信：经验值） | 可调式扭矩扳手、游标卡尺、清理毛刷、振动频谱分析仪（置信：经验值） | 高强度螺栓、防松碟簧、二硫化钼抗咬合剂（置信：经验值） | 确保机组完全停机断电并执行LOTO；松动的联轴器护罩必须先行固定防止拆卸时坠落伤人（置信：经验值） | 螺栓预紧力矩符合厂家图纸要求，无遗漏；各螺栓力矩极差<5%（适用：对称紧固后复测，置信：经验值）
MT-001-001-001-003-000-004 | 钢铁 |  | 离心泵 | 辅助设备 | 钢铁行业离心式泵类设备的通用检维修知识载体，按工作原理族（离心式叶片泵）组织。用于冷却循环水、液压系统供油、除鳞高压水、消防/除尘供水、水处理药剂输送等场景。故障机理（滚动/滑动轴承磨损、机械密封泄漏、叶轮汽蚀与磨粒磨损、口环磨损、泵轴弯曲与不平衡、联轴器对中不良）高度通用，PHM 振动诊断不分工况；工况特异（介质温度、含固量/颗粒磨损、除鳞高压、液压油清洁度）在故障特征参数 D5 层标注。子设备：卧式离心泵（普通离心泵，冷却/循环水主力）、立式筒袋泵（立式长轴，深井/冷却塔水池）、高速泵（高速离心，除鳞/高压供水）、屏蔽泵（无泄漏屏蔽套，水处理药剂/化学介质）、磁力泵（无泄漏磁力耦合，腐蚀性药剂/酸碱再生）。 | 卧式离心泵 | 驱动系统 | 膜片联轴器 |  | 连接电动机与泵轴或齿轮箱轴，由薄金属片组叠合的弹性元件传递扭矩，补偿轴间不对中量。 | 否 | 检查膜片表面有无裂纹或变黑氧化，校验联轴器对中数据，定期紧固中间节连接螺栓。 | 发现任一膜片组出现贯穿性裂纹或严重腐蚀导致膜片厚度减薄至极限时，更换膜片组件。 | 膜片联轴器疲劳磨损 | 磨损 | 机械 | 严重 | 膜片组件长期承受交变应力和微动磨损，导致膜片厚度减薄、表面出现微裂纹或蚀坑，刚度下降，补偿能力减弱，振动传递率增加 | 机组整体振动缓慢爬升，尤其轴向振动增加明显；膜片表面可见光泽暗淡或轻微锈蚀；长期运行后振动频率中出现杂波 | [物理]振动速度>4.5mm/s（适用：轴中心高≥315mm，刚性安装，ISO 10816-3:2009 表1 C级限值，置信：标准值）；[物理]膜片厚度减薄量>10%（适用：停机测厚，置信：经验值）；[时间]运行时间>设计寿命80%（适用：累计运行时间统计，置信：经验值） | [在线]机壳振动速度传感器；[离线]超声波测厚仪；[离线]内窥镜 | ①关键判据：振动趋势呈缓慢单调上升，频谱以1倍频为主且幅值随时间推移增大，检查膜片发现厚度减薄。②鉴别要点：与润滑不良导致的轴承磨损区分，轴承磨损振动通常位于轴承座且伴有高频噪声，而膜片磨损振动主要位于联轴器轴向，且测厚可确认膜片变薄 | [经验级]根本处理：更换全套膜片组件及连接螺栓，检查对中情况；临时处理：降低负荷和转速运行，缩短监测周期直至更换 | 定期检查膜片表面状况和厚度；保证轴系对中良好以减少附加应力；避免超负荷运行 | 轴承磨损：轴承磨损振动通常位于轴承箱位置，频谱中包含轴承故障特征频率（如BPFO），而膜片磨损主要为工频振动且轴向显著 | 钳工2名；工时4-6h（置信：经验值） | 拉马、扭矩扳手、千分尺、超声波测厚仪、清洗剂（置信：经验值） | 膜片联轴器组件、高强度连接螺栓（置信：经验值） | 检修前执行LOTO断电挂牌；拆卸部件使用起重设备时需按GB 6067.1-2010规范操作（置信：标准值） | 膜片表面无裂纹、无明显磨损减薄；机组振动速度≤2.8mm/s（适用：修复后试运行，ISO 10816-3:2009 表1 A/B级，置信：标准值）
MT-001-001-001-003-000-005 | 钢铁 |  | 离心泵 | 辅助设备 | 钢铁行业离心式泵类设备的通用检维修知识载体，按工作原理族（离心式叶片泵）组织。用于冷却循环水、液压系统供油、除鳞高压水、消防/除尘供水、水处理药剂输送等场景。故障机理（滚动/滑动轴承磨损、机械密封泄漏、叶轮汽蚀与磨粒磨损、口环磨损、泵轴弯曲与不平衡、联轴器对中不良）高度通用，PHM 振动诊断不分工况；工况特异（介质温度、含固量/颗粒磨损、除鳞高压、液压油清洁度）在故障特征参数 D5 层标注。子设备：卧式离心泵（普通离心泵，冷却/循环水主力）、立式筒袋泵（立式长轴，深井/冷却塔水池）、高速泵（高速离心，除鳞/高压供水）、屏蔽泵（无泄漏屏蔽套，水处理药剂/化学介质）、磁力泵（无泄漏磁力耦合，腐蚀性药剂/酸碱再生）。 | 卧式离心泵 | 驱动系统 | 膜片联轴器 |  | 连接电动机与泵轴或齿轮箱轴，由薄金属片组叠合的弹性元件传递扭矩，补偿轴间不对中量。 | 否 | 检查膜片表面有无裂纹或变黑氧化，校验联轴器对中数据，定期紧固中间节连接螺栓。 | 发现任一膜片组出现贯穿性裂纹或严重腐蚀导致膜片厚度减薄至极限时，更换膜片组件。 | 膜片联轴器膜片组腐蚀 | 腐蚀 | 化学；机械 | 一般 | 钢铁工况下，含尘烟气或冷却水中的循环冷却水侵入膜片组件，导致不锈钢表面产生点蚀或应力腐蚀开裂，降低膜片强度 | 膜片表面出现褐色或黑色锈斑、点蚀坑；严重时可见微裂纹；振动值随腐蚀程度发展而增大 | [物理]点蚀深度>0.1mm（适用：目视或探伤检查，置信：经验值）；[物理]振动速度>4.5mm/s（适用：轴中心高≥315mm，刚性安装，ISO 10816-3:2009 表1 C级限值，置信：标准值）；[化学]氯离子浓度>50ppm（适用：周围环境介质检测，置信：经验值） | [离线]渗透探伤（PT）；[离线]测厚仪；[在线]振动传感器 | ①关键判据：目视检查发现膜片表面有密集点蚀或锈蚀产物，且振动值较安装初期明显上升。②鉴别要点：与单纯机械疲劳断裂区分，腐蚀断裂伴有明显的表面氧化和点蚀形貌，且多发生在介质接触侧，而疲劳断裂断口较平整且无腐蚀产物 | [经验级]根本处理：更换腐蚀的膜片组件，改善联轴器防护罩密封性，防止腐蚀介质直接侵入；临时处理：无，须尽快更换 | 加强联轴器防护罩密封，防止水汽和粉尘进入；定期清理表面污垢；在腐蚀严重环境选用耐腐蚀材质膜片 | 膜片疲劳磨损：疲劳磨损主要表现为厚度减薄和表面光泽变化，无明显的锈蚀产物和点蚀坑，且多发生在应力集中部位 | 钳工2名；工时4-6h（置信：经验值） | 拉马、扭矩扳手、渗透探伤剂、清洗剂、防护手套（置信：经验值） | 膜片联轴器组件、防护罩密封条（置信：经验值） | 检修前执行LOTO断电挂牌；使用渗透探伤剂时需注意通风和防火（置信：经验值） | 膜片表面无腐蚀坑和裂纹；防护罩密封良好；机组运行平稳无异常振动（置信：经验值）
MT-001-001-001-003-001-001 | 钢铁 |  | 离心泵 | 辅助设备 | 钢铁行业离心式泵类设备的通用检维修知识载体，按工作原理族（离心式叶片泵）组织。用于冷却循环水、液压系统供油、除鳞高压水、消防/除尘供水、水处理药剂输送等场景。故障机理（滚动/滑动轴承磨损、机械密封泄漏、叶轮汽蚀与磨粒磨损、口环磨损、泵轴弯曲与不平衡、联轴器对中不良）高度通用，PHM 振动诊断不分工况；工况特异（介质温度、含固量/颗粒磨损、除鳞高压、液压油清洁度）在故障特征参数 D5 层标注。子设备：卧式离心泵（普通离心泵，冷却/循环水主力）、立式筒袋泵（立式长轴，深井/冷却塔水池）、高速泵（高速离心，除鳞/高压供水）、屏蔽泵（无泄漏屏蔽套，水处理药剂/化学介质）、磁力泵（无泄漏磁力耦合，腐蚀性药剂/酸碱再生）。 | 卧式离心泵 | 驱动系统 | 膜片联轴器 | 膜片组 | 由多层高强不锈钢膜片叠合，传递扭矩并吸收角向和轴向位移。 | 是 | — | — | 膜片组疲劳断裂 | 断裂 | 机械 | 危急 | 膜片组在交变载荷作用下产生微小裂纹并扩展，最终导致金属膜片断裂，丧失传递扭矩与补偿位移功能 | 驱动电机电流出现小幅周期性波动；泵体与电机联接处伴随明显金属敲击异响；联轴器防护罩振动剧烈 | [物理]振动速度>11.8mm/s（适用：轴中心高≥315mm，刚性安装（置信：经验值）；ISO 10816-3:2009 表1 D区，置信：标准值）；[物理]膜片局部应力>材料的疲劳极限（置信：经验值） | [在线]振动加速度传感器；[离线]振动频谱分析仪；[离线]百分表 | 关键判据：振动频谱中出现明显的2倍频及高频谐波，且伴随强烈的轴向振动。鉴别要点：与泵转子不平衡区分，转子不平衡以1倍频为主且径向振动大；膜片断裂以高频异响和轴向窜动为主，且电机断电停机过程瞬间异响特征突变 | [经验级]根本处理：拆除联轴器防护罩，解体膜片联轴器，清理轴头，成套更换全新膜片组并重新找正；临时处理：无，须立即停机处理 | 提高安装找正精度，严格控制初始轴线偏差；定期检查膜片表面有无微裂纹及锈蚀 | 联轴器不对中：不对中主要表现为径向和轴向均存在明显的2倍频振动分量，但无高频金属敲击异响，且电机与泵的轴头无相对窜动位移 | 钳工2名、起重工1名；工时8-10h（置信：经验值） | 液压拉马、千分表、磁性表座、扭力扳手、专用内六角扳手套装（置信：经验值） | 与原型号匹配的成套膜片组备件、联轴器锁紧盘、防腐防咬合润滑脂（置信：经验值） | 检修前必须执行LOTO断电挂牌上锁程序；泄压排净泵内冷却水或液压油液置换；起重拆装作业按GB 6067.1-2010执行（GB 6067.1-2010，置信：标准值） | 联轴器恢复后空载及带载试运，振动速度≤2.8mm/s（适用：钢铁循环水泵，ISO 10816-3:2009 表1 B区，置信：标准值）
MT-001-001-001-003-001-002 | 钢铁 |  | 离心泵 | 辅助设备 | 钢铁行业离心式泵类设备的通用检维修知识载体，按工作原理族（离心式叶片泵）组织。用于冷却循环水、液压系统供油、除鳞高压水、消防/除尘供水、水处理药剂输送等场景。故障机理（滚动/滑动轴承磨损、机械密封泄漏、叶轮汽蚀与磨粒磨损、口环磨损、泵轴弯曲与不平衡、联轴器对中不良）高度通用，PHM 振动诊断不分工况；工况特异（介质温度、含固量/颗粒磨损、除鳞高压、液压油清洁度）在故障特征参数 D5 层标注。子设备：卧式离心泵（普通离心泵，冷却/循环水主力）、立式筒袋泵（立式长轴，深井/冷却塔水池）、高速泵（高速离心，除鳞/高压供水）、屏蔽泵（无泄漏屏蔽套，水处理药剂/化学介质）、磁力泵（无泄漏磁力耦合，腐蚀性药剂/酸碱再生）。 | 卧式离心泵 | 驱动系统 | 膜片联轴器 | 膜片组 | 由多层高强不锈钢膜片叠合，传递扭矩并吸收角向和轴向位移。 | 是 | — | — | 膜片组塑性变形 | 变形 | 机械 | 严重 | 因机组基础沉降或热膨胀受阻导致轴系严重不对中，膜片组长期承受超限的径向或角向位移，发生不可逆的屈服变形 | 电机与水泵轴心位置明显偏移；停机盘车时转动惯量异常且伴有卡涩感；膜片组外观呈现明显的弯曲或扭曲形态 | [物理]轴线径向偏差>0.10mm（适用：通用卧式离心泵联轴器找正，置信：经验值）；[物理]角向偏差>0.05mm/m（置信：经验值） | [离线]百分表对中找正；[离线]激光对中仪 | 关键判据：拆除联轴器螺栓后，电机与水泵轴端面及外圆存在明显张口或高低差。鉴别要点：与地脚螺栓松动区分，地脚松动可通过紧固螺栓后复测振动值确认；若紧固后轴端面偏差依然存在，则为膜片变形或安装基础变形 | [经验级]根本处理：更换发生永久变形的膜片组，重新调整垫片厚度进行激光对中找正；临时处理：若偏差较小可微调电机地脚垫片补偿，严重时降负荷监控运行至检修期 | 优化机组初始安装精度；在钢铁高温辐射区域增设隔热罩，确保热膨胀自由补偿 | 膜片组断裂：断裂会引发剧烈的高频振动和金属撕裂异响，而塑性变形初期主要表现为盘车卡涩和静态偏心，无明显剧烈振动 | 钳工2名；工时4-6h（置信：经验值） | 激光对中仪、大扭矩扳手、塞尺、刀口尺、游标卡尺（置信：经验值） | 膜片组总成、不同厚度规格的不锈钢调整垫片、防腐防咬合润滑脂（置信：经验值） | 检修区域设置物理隔离警戒；拆装联轴器柱销及膜片时佩戴防割手套；高处作业按GB 6067.1-2010执行（GB 6067.1-2010，置信：标准值） | 径向与角向偏差均在设计允许公差范围内，盘车转动灵活无卡涩，连续运行24h温升正常（置信：经验值）
MT-001-001-001-003-001-003 | 钢铁 |  | 离心泵 | 辅助设备 | 钢铁行业离心式泵类设备的通用检维修知识载体，按工作原理族（离心式叶片泵）组织。用于冷却循环水、液压系统供油、除鳞高压水、消防/除尘供水、水处理药剂输送等场景。故障机理（滚动/滑动轴承磨损、机械密封泄漏、叶轮汽蚀与磨粒磨损、口环磨损、泵轴弯曲与不平衡、联轴器对中不良）高度通用，PHM 振动诊断不分工况；工况特异（介质温度、含固量/颗粒磨损、除鳞高压、液压油清洁度）在故障特征参数 D5 层标注。子设备：卧式离心泵（普通离心泵，冷却/循环水主力）、立式筒袋泵（立式长轴，深井/冷却塔水池）、高速泵（高速离心，除鳞/高压供水）、屏蔽泵（无泄漏屏蔽套，水处理药剂/化学介质）、磁力泵（无泄漏磁力耦合，腐蚀性药剂/酸碱再生）。 | 卧式离心泵 | 驱动系统 | 膜片联轴器 | 膜片组 | 由多层高强不锈钢膜片叠合，传递扭矩并吸收角向和轴向位移。 | 是 | — | — | 膜片组连接松动 | 松动 | 机械 | 严重 | 联轴器柱销紧固螺母松动或锥孔配合面磨损，导致膜片组在传递扭矩时发生相对滑移，破坏刚性连接与动态平衡 | 联轴器外侧防护罩产生明显晃动；启停水泵过程中可听见清脆的金属撞击声；水泵运行转速波动，出口压力表指针伴随小幅摆动 | [物理]螺栓预紧力矩偏离设计值±10%（适用：联轴器制造厂规定扭矩，置信：经验值）；[物理]轴向窜动量>0.5mm（置信：经验值） | [离线]力矩扳手；[离线]百分表；[在线]振动速度传感器 | 关键判据：用扳手检查发现柱销螺母可轻易转动或力矩衰减明显，且在轴向施加推力时膜片组存在相对位移。鉴别要点：与泵轴承游隙过大区分，轴承游隙大在未拆卸联轴器时表现为转子整体窜动；若拆开联轴器柱销后，单独盘车水泵转子游隙正常，则说明是膜片连接松动 | [经验级]根本处理：拆解连接部件，清洗配合面油污，按制造厂规定力矩值使用扭力扳手交叉对称紧固所有柱销螺母；临时处理：在不停机状态下无法处理，须利用工艺倒机切换停泵后紧固 | 采用防松螺母或涂抹螺纹锁固胶；定期复测紧固力矩，防止钢铁工况下重载启停导致的松动 | 轴承磨损：轴承磨损在频谱分析中通常出现高频谐波及特定故障特征频率，而膜片松动主要表现为低频的啮合撞击声和转速跟随性振动 | 钳工1名；工时2-3h（置信：经验值） | 可调式力矩扳手、专用套筒、螺纹清洁刷、拾音棒（置信：经验值） | 规格匹配的防松螺母、弹簧垫圈、螺纹锁固胶（中强度型）（置信：经验值） | 检修前必须办理设备停电操作票并执行LOTO断电挂牌；确认系统泄压至零位后方可拆卸防护罩（置信：经验值） | 各紧固件力矩抽检100%达标，水泵单机试运及带载运行中均无异常撞击声，振动值符合ISO 10816-3:2009 表1 B区要求（ISO 10816-3:2009，置信：标准值）
MT-001-001-001-003-001-004 | 钢铁 |  | 离心泵 | 辅助设备 | 钢铁行业离心式泵类设备的通用检维修知识载体，按工作原理族（离心式叶片泵）组织。用于冷却循环水、液压系统供油、除鳞高压水、消防/除尘供水、水处理药剂输送等场景。故障机理（滚动/滑动轴承磨损、机械密封泄漏、叶轮汽蚀与磨粒磨损、口环磨损、泵轴弯曲与不平衡、联轴器对中不良）高度通用，PHM 振动诊断不分工况；工况特异（介质温度、含固量/颗粒磨损、除鳞高压、液压油清洁度）在故障特征参数 D5 层标注。子设备：卧式离心泵（普通离心泵，冷却/循环水主力）、立式筒袋泵（立式长轴，深井/冷却塔水池）、高速泵（高速离心，除鳞/高压供水）、屏蔽泵（无泄漏屏蔽套，水处理药剂/化学介质）、磁力泵（无泄漏磁力耦合，腐蚀性药剂/酸碱再生）。 | 卧式离心泵 | 驱动系统 | 膜片联轴器 | 膜片组 | 由多层高强不锈钢膜片叠合，传递扭矩并吸收角向和轴向位移。 | 是 | — | — | 膜片组微动磨损 | 磨损 | 机械 | 一般 | 膜片联轴器在传递扭矩并补偿微小位移时，膜片间及膜片与刚性连接件接触面发生极小振幅的相对滑移，长期运行导致接触表面材料氧化脱落并产生微裂纹 | 联轴器内部出现轻微的铁锈色粉末；水泵启动瞬间伴随轻微干摩擦异响；振动频谱中高频背景噪声略有增加 | [物理]振动速度>3.5mm/s（适用：长期运行的钢铁循环水泵，ISO 10816-3:2009 表1 C区，置信：标准值）；[化学]摩擦氧化产物（红棕色粉末）质量占比>10%（适用：解体检查时联轴器内部残留物，置信：经验值） | [离线]振动频谱分析仪；[离线]内窥镜；[离线]百分表 | 关键判据：解体检查时在膜片层间及垫圈处发现明显的红棕色氧化铁粉末，且膜片边缘有微小磨痕。鉴别要点：与膜片组疲劳断裂区分，疲劳断裂会产生宏观裂纹并伴随剧烈的高频金属敲击异响，而微动磨损初期主要表现为轻微摩擦音和粉末，无宏观裂纹 | [经验级]根本处理：拆解联轴器，清理氧化粉末，检查膜片厚度损失情况，若未超标则涂抹二硫化钼等固体润滑剂后重新组装找正；临时处理：无，利用钢铁产线定修周期进行清理维护 | 提高机组找正精度以减少补偿位移；在安装时于膜片接触面涂抹专用抗微动磨损润滑脂 | 膜片组塑性变形：塑性变形主要表现为膜片的宏观弯曲和盘车卡涩，无大量红棕色锈蚀粉末产生 | 钳工2名；工时3-4h（置信：经验值） | 内窥镜、塞尺、百分表、磁性表座、无尘布（置信：经验值） | 抗微动磨损固体润滑脂（二硫化钼或铜基）、专用清洗剂、不锈钢调整垫片（置信：经验值） | 检修前必须办理设备停电操作票并执行LOTO断电挂牌；确认系统泄压排液置换完毕（置信：经验值） | 重新组装后盘车无卡涩、无异响，振动速度≤2.8mm/s（适用：钢铁循环水泵，ISO 10816-3:2009 表1 B区，置信：标准值）
MT-001-001-001-004-000-001 | 钢铁 |  | 离心泵 | 辅助设备 | 钢铁行业离心式泵类设备的通用检维修知识载体，按工作原理族（离心式叶片泵）组织。用于冷却循环水、液压系统供油、除鳞高压水、消防/除尘供水、水处理药剂输送等场景。故障机理（滚动/滑动轴承磨损、机械密封泄漏、叶轮汽蚀与磨粒磨损、口环磨损、泵轴弯曲与不平衡、联轴器对中不良）高度通用，PHM 振动诊断不分工况；工况特异（介质温度、含固量/颗粒磨损、除鳞高压、液压油清洁度）在故障特征参数 D5 层标注。子设备：卧式离心泵（普通离心泵，冷却/循环水主力）、立式筒袋泵（立式长轴，深井/冷却塔水池）、高速泵（高速离心，除鳞/高压供水）、屏蔽泵（无泄漏屏蔽套，水处理药剂/化学介质）、磁力泵（无泄漏磁力耦合，腐蚀性药剂/酸碱再生）。 | 卧式离心泵 | 驱动系统 | 联轴器护罩 |  | 罩设于联轴器外的可拆卸安全防护罩，防止人员接触旋转部件，通常为钢板或工程塑料结构，独立可拆卸维护。 | 否 | 定期检查护罩固定螺栓紧固、有无变形裂纹；清理护罩内积聚的油污杂物。 | 护罩出现开裂、变形无法修复或固定件损坏失效时报废。 | 护罩固定螺栓松动断裂 | 松动 | 机械 | 严重 | 长期受卧式离心泵基座振动影响导致紧固件疲劳松弛或断裂，护罩定位失效与旋转主轴产生干涉摩擦 | 护罩产生异常金属摩擦声；护罩整体晃动；严重时伴随火花飞溅 | [物理]振动速度>4.5mm/s（适用：冷却循环水泵基座，置信：经验值）；[物理]紧固扭矩下降>20%（适用：M10以下安装螺栓，置信：经验值） | [离线]听音棒（置信：经验值）；[离线]振动检测仪（置信：经验值）；[离线]目视巡检（置信：经验值） | 关键判据：摩擦声与护罩可见晃动同步出现，且振动频谱以工频为主。鉴别要点：与泵体内部机械摩擦区分，护罩松动摩擦声在切断电机电源惯性运转瞬间依然存在，且外部有目视可见的位移摩擦 | 根本处理：更换高强度螺栓并按对角线顺序紧固，加装防松垫圈；临时处理：使用铁丝进行防松穿孔绑扎固定，并降负荷监控 | [经验级]定期检查护罩紧固状态；使用防松螺母或螺纹胶；确保水泵基座振动处于合格范围 | 泵内叶轮口环磨碰：内部磨碰声随负荷急剧变化且外部护罩无相对位移摩擦痕迹 | 钳工2名；工时1-2h（经验值） | 扭力扳手、内六角扳手、听音棒（经验值） | 高强度螺栓、防松垫圈、螺纹锁固胶（经验值） | 检修前必须执行LOTO断电挂牌上锁，确认水泵完全静止方可作业（经验值） | 护罩安装牢固无晃动，手盘车无任何摩擦干涉（经验值）
MT-001-001-001-004-000-002 | 钢铁 |  | 离心泵 | 辅助设备 | 钢铁行业离心式泵类设备的通用检维修知识载体，按工作原理族（离心式叶片泵）组织。用于冷却循环水、液压系统供油、除鳞高压水、消防/除尘供水、水处理药剂输送等场景。故障机理（滚动/滑动轴承磨损、机械密封泄漏、叶轮汽蚀与磨粒磨损、口环磨损、泵轴弯曲与不平衡、联轴器对中不良）高度通用，PHM 振动诊断不分工况；工况特异（介质温度、含固量/颗粒磨损、除鳞高压、液压油清洁度）在故障特征参数 D5 层标注。子设备：卧式离心泵（普通离心泵，冷却/循环水主力）、立式筒袋泵（立式长轴，深井/冷却塔水池）、高速泵（高速离心，除鳞/高压供水）、屏蔽泵（无泄漏屏蔽套，水处理药剂/化学介质）、磁力泵（无泄漏磁力耦合，腐蚀性药剂/酸碱再生）。 | 卧式离心泵 | 驱动系统 | 联轴器护罩 |  | 罩设于联轴器外的可拆卸安全防护罩，防止人员接触旋转部件，通常为钢板或工程塑料结构，独立可拆卸维护。 | 否 | 定期检查护罩固定螺栓紧固、有无变形裂纹；清理护罩内积聚的油污杂物。 | 护罩出现开裂、变形无法修复或固定件损坏失效时报废。 | 护罩壳体变形破裂 | 变形 | 机械 | 危急 | 外部重物机械撞击或水泵基础沉降导致护罩框架产生塑性变形、开裂，失去安全防护隔离功能 | 护罩外观可见凹陷、折弯或焊缝开裂；护罩内壁与联轴器间隙明显不均；可能发生剐蹭干涉 | [几何]护罩与联轴器径向间隙<3mm（适用：变形后局部最小间隙，置信：经验值）；[物理]可见裂纹长度>10mm（适用：金属护罩焊缝及母材，置信：经验值） | [离线]钢板直尺（置信：经验值）；[离线]塞尺（置信：经验值）；[离线]目视巡检（置信：经验值） | 关键判据：外观几何形态突变及可见的宏观裂纹。鉴别要点：与护罩材质老化劣化破裂区分，机械撞击变形破裂通常伴有单侧明显的凹陷受力点和塑性弯曲，而非均匀的锈蚀发脆脱层 | 根本处理：拆除变形护罩，严禁现场暴力校形，更换新护罩并重新找正固定；临时处理：无，须立即停机处理，防止碎片飞溅 | [经验级]规范现场吊装及检修作业通道；定期校验水泵与电机对中数据防止基础严重沉降变形 | 护罩材质老化开裂：老化开裂多发于网孔或薄板边缘，呈脆性断口且无明显塑性凹陷变形 | 钳工2名、焊工1名；工时4-6h（经验值） | 吊装带、倒链、扳手组、钢板尺、塞尺（经验值） | 结构钢护罩总成、连接螺栓组（经验值） | 动火作业必须开具动火作业票，清理周边可燃物，高处作业按GB 6067.1-2010执行（标准值） | 护罩修复后无明显外观变形，与联轴器四周径向间隙均匀且≥5mm（经验值）
MT-001-001-001-004-000-003 | 钢铁 |  | 离心泵 | 辅助设备 | 钢铁行业离心式泵类设备的通用检维修知识载体，按工作原理族（离心式叶片泵）组织。用于冷却循环水、液压系统供油、除鳞高压水、消防/除尘供水、水处理药剂输送等场景。故障机理（滚动/滑动轴承磨损、机械密封泄漏、叶轮汽蚀与磨粒磨损、口环磨损、泵轴弯曲与不平衡、联轴器对中不良）高度通用，PHM 振动诊断不分工况；工况特异（介质温度、含固量/颗粒磨损、除鳞高压、液压油清洁度）在故障特征参数 D5 层标注。子设备：卧式离心泵（普通离心泵，冷却/循环水主力）、立式筒袋泵（立式长轴，深井/冷却塔水池）、高速泵（高速离心，除鳞/高压供水）、屏蔽泵（无泄漏屏蔽套，水处理药剂/化学介质）、磁力泵（无泄漏磁力耦合，腐蚀性药剂/酸碱再生）。 | 卧式离心泵 | 驱动系统 | 联轴器护罩 |  | 罩设于联轴器外的可拆卸安全防护罩，防止人员接触旋转部件，通常为钢板或工程塑料结构，独立可拆卸维护。 | 否 | 定期检查护罩固定螺栓紧固、有无变形裂纹；清理护罩内积聚的油污杂物。 | 护罩出现开裂、变形无法修复或固定件损坏失效时报废。 | 护罩腐蚀减薄 | 腐蚀 | 一般 | 化学；环境 | 钢铁工况下冷却水飞溅、潮湿环境及氧化铁皮粉尘堆积，导致护罩金属表面产生化学或电化学腐蚀，壁厚逐渐减薄 | 护罩表面漆膜鼓泡剥落；金属表面存在锈蚀坑点；用手按压强度明显不足；严重时出现穿孔 | [几何]腐蚀深度>壁厚30%（适用：碳钢材质护罩，置信：经验值）；[物理]锈蚀面积占比>20%（适用：护罩表面，置信：经验值） | [离线]超声波测厚仪（置信：经验值）；[离线]目视巡检（置信：经验值） | 关键判据：测厚仪检测出壁厚显著减薄或目视可见密集腐蚀坑。鉴别要点：与机械损伤区分，腐蚀减薄表面粗糙且伴有氧化物堆积，无外力撞击导致的塑性变形痕迹 | 根本处理：彻底打磨除锈达到St2级，重涂防腐底漆与面漆，腐蚀严重者更换；临时处理：清除表面松散锈皮，临时涂刷防锈油 | [经验级]定期清理护罩表面积尘与积水；改善现场通风环境；选用耐候性更强的防腐涂料 | 护罩机械磨损：磨损多见于与联轴器接触部位，呈光亮金属光泽且方向性明显 | 钳工1名、油漆工1名；工时3-4h（经验值） | 角磨机、钢丝轮、超声波测厚仪、油漆刷（经验值） | 防锈漆、面漆、稀释剂（经验值） | 打磨作业时必须佩戴护目镜和防尘口罩，防止金属粉尘与碎屑伤眼（经验值） | 漆膜均匀无漏涂，无鼓泡脱落，实测壁厚满足设计要求（经验值）
MT-001-001-001-005-000-001 | 钢铁 |  | 离心泵 | 辅助设备 | 钢铁行业离心式泵类设备的通用检维修知识载体，按工作原理族（离心式叶片泵）组织。用于冷却循环水、液压系统供油、除鳞高压水、消防/除尘供水、水处理药剂输送等场景。故障机理（滚动/滑动轴承磨损、机械密封泄漏、叶轮汽蚀与磨粒磨损、口环磨损、泵轴弯曲与不平衡、联轴器对中不良）高度通用，PHM 振动诊断不分工况；工况特异（介质温度、含固量/颗粒磨损、除鳞高压、液压油清洁度）在故障特征参数 D5 层标注。子设备：卧式离心泵（普通离心泵，冷却/循环水主力）、立式筒袋泵（立式长轴，深井/冷却塔水池）、高速泵（高速离心，除鳞/高压供水）、屏蔽泵（无泄漏屏蔽套，水处理药剂/化学介质）、磁力泵（无泄漏磁力耦合，腐蚀性药剂/酸碱再生）。 | 卧式离心泵 | 驱动系统 | 公共底座 |  | 承载泵与电动机并维持两者对中的焊接或铸造公共底座，是机组安装的基础结构件，设地脚螺栓孔及对中调整垫片。 | 否 | 定期检查地脚螺栓紧固、底座有无变形开裂；大修时复测泵与电机对中数据并调整垫片。 | 底座出现严重变形、焊缝开裂或地脚孔损坏无法修复，导致对中超差无法调整时报废。 | 公共底座地脚螺栓松动 | 松动 | 机械 | 严重 | 钢铁冷却循环水泵在长期连续运行中，流体脉动与机械振动引起底座地脚螺栓松弛，导致底座与基础间出现微小位移，产生刚性撞击与剧烈振动传递。 | 泵组底脚非贯通性剧烈振动；底座与基础间可见缝隙；地脚螺栓处有撞击粉尘；伴有明显机械杂音。 | [物理]振动速度>7.1mm/s（适用：刚性安装，ISO 10816-3:2009 表1 C/D级限值，置信：标准值）；[物理]底座水平度偏差>0.05mm/m（适用：设备停机复测，置信：经验值） | [在线]振动速度传感器；[离线]激光对中仪；[离线]塞尺；[离线]水平仪 | ①关键判据：振动烈度超限且底脚与基础间存在开缝。②鉴别要点：若仅地脚处局部振动极大且向上递减，判定为地脚松动；若振动在泵体轴承处最大且向底座递减，则为转子不平衡或对中不良。 | [经验级]根本处理：重新进行底座找平与二次灌浆，紧固地脚螺栓至设计力矩；临时处理：在缝隙中打入调整垫铁并使用防松螺母紧固。 | 定期检查地脚螺栓紧固力矩；确保二次灌浆层无开裂；优化泵组隔振设计。 | 转子不平衡：转子不平衡的振动主频为1倍频，且在泵体轴承处振幅最高，不伴随底座接合面物理开缝。 | 钳工2名；工时4-6h（置信：经验值） | 扭力扳手、百分表、塞尺、水平仪、垫铁（置信：经验值） | 垫铁、防松螺母、高强度灌浆料（置信：经验值） | 作业前执行LOOTO断电挂牌；起重作业按GB 6067.1-2010执行（置信：标准值） | 振动速度≤4.5mm/s（ISO 10816-3:2009 表1 B级，置信：标准值）；底座水平度<0.05mm/m（置信：经验值）
MT-001-001-001-005-000-002 | 钢铁 |  | 离心泵 | 辅助设备 | 钢铁行业离心式泵类设备的通用检维修知识载体，按工作原理族（离心式叶片泵）组织。用于冷却循环水、液压系统供油、除鳞高压水、消防/除尘供水、水处理药剂输送等场景。故障机理（滚动/滑动轴承磨损、机械密封泄漏、叶轮汽蚀与磨粒磨损、口环磨损、泵轴弯曲与不平衡、联轴器对中不良）高度通用，PHM 振动诊断不分工况；工况特异（介质温度、含固量/颗粒磨损、除鳞高压、液压油清洁度）在故障特征参数 D5 层标注。子设备：卧式离心泵（普通离心泵，冷却/循环水主力）、立式筒袋泵（立式长轴，深井/冷却塔水池）、高速泵（高速离心，除鳞/高压供水）、屏蔽泵（无泄漏屏蔽套，水处理药剂/化学介质）、磁力泵（无泄漏磁力耦合，腐蚀性药剂/酸碱再生）。 | 卧式离心泵 | 驱动系统 | 公共底座 |  | 承载泵与电动机并维持两者对中的焊接或铸造公共底座，是机组安装的基础结构件，设地脚螺栓孔及对中调整垫片。 | 否 | 定期检查地脚螺栓紧固、底座有无变形开裂；大修时复测泵与电机对中数据并调整垫片。 | 底座出现严重变形、焊缝开裂或地脚孔损坏无法修复，导致对中超差无法调整时报废。 | 公共底座结构焊缝开裂 | 裂纹 | 机械 | 危急 | 钢铁除鳞高压水泵由于频繁启停产生剧烈液压冲击，交变载荷超过底座焊缝疲劳极限，导致底座H型钢或加强筋焊缝产生疲劳裂纹并扩展。 | 底座焊缝处可见明显裂纹；裂纹处常有铁锈水渗出；泵组运行时底座异常晃动并伴随金属撕裂异响。 | [物理]焊缝开裂深度>2mm（适用：底座承载主焊缝，置信：经验值）；[物理]固有频率偏移>5%（适用：底座结构刚度下降导致共振频率偏移，置信：经验值） | [离线]渗透探伤(PT)；[离线]超声波探伤(UT)；[在线]振动频谱分析仪 | ①关键判据：外观或探伤发现焊缝裂纹，且频谱分析出现大量非整数倍频谐波。②鉴别要点：若频谱出现大量非整数倍谐波且探伤确认裂纹，判定为底座开裂；若频谱以整数倍频为主且无明显裂纹，则为转子动静碰磨。 | [经验级]根本处理：切除开裂焊缝并清根，重新按规范施焊并进行消除应力处理；临时处理：在裂纹末端打止裂孔，防止裂纹快速扩展。 | 优化除鳞泵启停逻辑以减少水锤冲击；定期对关键承载焊缝进行无损探伤抽查。 | 基础沉降断裂：基础沉降通常导致底座整体发生扭曲变形及永久性翘曲，而非仅局限于焊缝处的局部开裂。 | 钳工2名、焊工1名；工时8-12h（置信：经验值） | 渗透探伤剂、电焊机、角磨机、磁力钻（置信：经验值） | 低氢焊条、止裂钻头、防腐底漆（置信：经验值） | 动火作业必须办理动火票并清理周围易燃物；高处作业按GB/T 3608-2008执行（置信：标准值） | 焊缝表面及内部无裂纹（GB/T 19418-2003 表1 B级，置信：标准值）；振动速度≤3.5mm/s（置信：经验值）
MT-001-001-001-005-000-003 | 钢铁 |  | 离心泵 | 辅助设备 | 钢铁行业离心式泵类设备的通用检维修知识载体，按工作原理族（离心式叶片泵）组织。用于冷却循环水、液压系统供油、除鳞高压水、消防/除尘供水、水处理药剂输送等场景。故障机理（滚动/滑动轴承磨损、机械密封泄漏、叶轮汽蚀与磨粒磨损、口环磨损、泵轴弯曲与不平衡、联轴器对中不良）高度通用，PHM 振动诊断不分工况；工况特异（介质温度、含固量/颗粒磨损、除鳞高压、液压油清洁度）在故障特征参数 D5 层标注。子设备：卧式离心泵（普通离心泵，冷却/循环水主力）、立式筒袋泵（立式长轴，深井/冷却塔水池）、高速泵（高速离心，除鳞/高压供水）、屏蔽泵（无泄漏屏蔽套，水处理药剂/化学介质）、磁力泵（无泄漏磁力耦合，腐蚀性药剂/酸碱再生）。 | 卧式离心泵 | 驱动系统 | 公共底座 |  | 承载泵与电动机并维持两者对中的焊接或铸造公共底座，是机组安装的基础结构件，设地脚螺栓孔及对中调整垫片。 | 否 | 定期检查地脚螺栓紧固、底座有无变形开裂；大修时复测泵与电机对中数据并调整垫片。 | 底座出现严重变形、焊缝开裂或地脚孔损坏无法修复，导致对中超差无法调整时报废。 | 公共底座基础灌浆层破损 | 破裂 | 机械；环境 | 严重 | 钢铁厂乳化液输送泵组底座由于环境潮湿及设备微动摩擦，二次灌浆层碎裂粉化，丧失对底座的支撑与约束，导致底座悬空及设备整体刚度下降。 | 二次灌浆层大面积剥落、粉化；底座边缘与基础之间可见明显空鼓；泵组运行时底座整体晃动幅度显著增大。 | [物理]灌浆层空鼓面积>10%（适用：底座底面支撑区域，置信：经验值）；[物理]底座下垂挠度>0.1mm/m（适用：基础失去支撑后的变形量，置信：经验值） | [离线]敲击听音检查；[离线]塞尺；[离线]激光水平仪 | ①关键判据：敲击底座边缘有明显空鼓回声，且灌浆层大面积酥松剥落。②鉴别要点：若敲击存在空鼓且伴随灌浆层粉化，判定为灌浆层破损；若敲击无空鼓但底座晃动，则需排查地脚螺栓松动或基础整体沉降。 | [经验级]根本处理：彻底凿除破损灌浆层，清理基础表面后重新进行高强度无收缩灌浆料灌浆；临时处理：在悬空部位打入薄垫铁进行辅助支撑。 | 采用高强度环氧灌浆料替代普通水泥；改善泵房排水环境，防止水分长期浸泡基础。 | 基础整体沉降：基础沉降会导致底座产生不可逆的扭曲变形，且对中数据会发生显著的中心高偏移与张口变化。 | 钳工2名、管工1名；工时16-24h（置信：经验值） | 电镐、冲击钻、灌浆专用模板、塞尺（置信：经验值） | 无收缩高强度灌浆料、薄垫铁、脱模剂（置信：经验值） | 作业前泄压排液置换，防止乳化液污染基础；临时用电按GB/T 13869-2017执行（置信：标准值） | 灌浆层表面平整无裂纹，与底座紧密贴合无空鼓（GB/T 50448-2015，置信：标准值）；底座水平度<0.05mm/m（置信：经验值）
MT-001-001-001-005-000-004 | 钢铁 |  | 离心泵 | 辅助设备 | 钢铁行业离心式泵类设备的通用检维修知识载体，按工作原理族（离心式叶片泵）组织。用于冷却循环水、液压系统供油、除鳞高压水、消防/除尘供水、水处理药剂输送等场景。故障机理（滚动/滑动轴承磨损、机械密封泄漏、叶轮汽蚀与磨粒磨损、口环磨损、泵轴弯曲与不平衡、联轴器对中不良）高度通用，PHM 振动诊断不分工况；工况特异（介质温度、含固量/颗粒磨损、除鳞高压、液压油清洁度）在故障特征参数 D5 层标注。子设备：卧式离心泵（普通离心泵，冷却/循环水主力）、立式筒袋泵（立式长轴，深井/冷却塔水池）、高速泵（高速离心，除鳞/高压供水）、屏蔽泵（无泄漏屏蔽套，水处理药剂/化学介质）、磁力泵（无泄漏磁力耦合，腐蚀性药剂/酸碱再生）。 | 卧式离心泵 | 驱动系统 | 公共底座 |  | 承载泵与电动机并维持两者对中的焊接或铸造公共底座，是机组安装的基础结构件，设地脚螺栓孔及对中调整垫片。 | 否 | 定期检查地脚螺栓紧固、底座有无变形开裂；大修时复测泵与电机对中数据并调整垫片。 | 底座出现严重变形、焊缝开裂或地脚孔损坏无法修复，导致对中超差无法调整时报废。 | 公共底座刚度退化 | 性能退化 | 机械 | 一般 | 卧式离心泵公共底座因长期承受交变载荷及环境侵蚀，结构刚性下降，无法有效支撑泵组，导致系统固有频率漂移进入共振区或振动传递率增大。 | 泵组空载或运行时振动值随时间缓慢爬升；底座在特定转速下出现异常共振峰；减振垫老化失效迹象。 | [物理]振动速度>4.5mm/s（适用：刚性安装，ISO 10816-3:2009 表1 B级限值，置信：标准值）；[物理]固有频率变化率>10%（适用：底座模态分析，置信：经验值） | [在线]振动速度传感器；[离线]激振锤与模态分析仪 | ①关键判据：振动频谱中除工频外出现明显的结构共振频率成分。②鉴别要点：若振动随转速变化明显且在特定转速下突增，判定为刚度退化引起的共振；若振动恒定且与流量相关，则为水力故障。 | [经验级]根本处理：对底座进行加固，增加加强筋或更换更高刚度的底座；临时处理：调整运行转速避开共振区。 | 定期检测底座固有频率；检查减振元件性能；避免底座长期过载运行。 | 转子不平衡：转子不平衡振动主频为1倍转速频率，且振幅随转速平方增加，不伴随结构固有频率的显著改变。 | 钳工2名；工时8-12h（置信：经验值） | 振动分析仪、电焊机、槽钢、减振垫（置信：经验值） | 型钢、减振垫、紧固螺栓（置信：经验值） | 动火作业按执行；起重吊装按GB 6067.1-2010执行（置信：标准值） | 振动速度≤4.5mm/s（ISO 10816-3:2009 表1 B级，置信：标准值）；底座加固焊缝无裂纹（置信：经验值）
MT-001-001-001-005-000-005 | 钢铁 |  | 离心泵 | 辅助设备 | 钢铁行业离心式泵类设备的通用检维修知识载体，按工作原理族（离心式叶片泵）组织。用于冷却循环水、液压系统供油、除鳞高压水、消防/除尘供水、水处理药剂输送等场景。故障机理（滚动/滑动轴承磨损、机械密封泄漏、叶轮汽蚀与磨粒磨损、口环磨损、泵轴弯曲与不平衡、联轴器对中不良）高度通用，PHM 振动诊断不分工况；工况特异（介质温度、含固量/颗粒磨损、除鳞高压、液压油清洁度）在故障特征参数 D5 层标注。子设备：卧式离心泵（普通离心泵，冷却/循环水主力）、立式筒袋泵（立式长轴，深井/冷却塔水池）、高速泵（高速离心，除鳞/高压供水）、屏蔽泵（无泄漏屏蔽套，水处理药剂/化学介质）、磁力泵（无泄漏磁力耦合，腐蚀性药剂/酸碱再生）。 | 卧式离心泵 | 驱动系统 | 公共底座 |  | 承载泵与电动机并维持两者对中的焊接或铸造公共底座，是机组安装的基础结构件，设地脚螺栓孔及对中调整垫片。 | 否 | 定期检查地脚螺栓紧固、底座有无变形开裂；大修时复测泵与电机对中数据并调整垫片。 | 底座出现严重变形、焊缝开裂或地脚孔损坏无法修复，导致对中超差无法调整时报废。 | 公共底座腐蚀减薄 | 腐蚀 | 机械；化学 | 严重 | 钢铁厂除尘或冷却水系统环境潮湿，且介质可能具有弱腐蚀性，公共底座长期暴露导致金属表面发生化学或电化学腐蚀，承载截面减薄，强度降低。 | 底座表面漆膜鼓泡、剥落；金属表面出现锈蚀坑；严重时可见穿孔；承载结构壁厚变薄。 | [物理]腐蚀深度>2mm（适用：承载结构部位，置信：经验值）；[物理]剩余壁厚<设计值的80%（适用：底座主梁，置信：经验值） | [离线]超声波测厚仪；[离线]涂层测厚仪 | ①关键判据：测厚检测发现承载部位壁厚显著低于设计值。②鉴别要点：若壁厚均匀减薄且表面有大量锈蚀产物，判定为均匀腐蚀；若壁厚局部呈坑状减薄，判定为点蚀，需更严格控制。 | [经验级]根本处理：彻底除锈，对减薄严重部位进行补焊加固或更换底座，重做防腐涂层；临时处理：对腐蚀坑进行表面清理并涂刷防腐漆。 | 定期检查底座防腐层完整性；保持泵房通风干燥；及时清理积液。 | 机械磨损：机械磨损通常表现为接触面的光亮或金属光泽，且发生在配合面或摩擦副，而非底座整体暴露表面。 | 钳工1名、除锈工1名；工时12-16h（置信：经验值） | 超声波测厚仪、喷砂设备、油漆喷枪（置信：经验值） | 防锈漆、面漆、焊条（置信：经验值） | 涂装作业需佩戴防毒面具；受限空间作业需办理作业票并通风（置信：经验值） | 底座表面漆膜完好无锈蚀（GB/T 8923.1-2011 Sa2.5级，置信：标准值）；剩余壁厚符合设计要求（置信：经验值）
MT-001-001-002-001-000-001 | 钢铁 |  | 离心泵 | 辅助设备 | 钢铁行业离心式泵类设备的通用检维修知识载体，按工作原理族（离心式叶片泵）组织。用于冷却循环水、液压系统供油、除鳞高压水、消防/除尘供水、水处理药剂输送等场景。故障机理（滚动/滑动轴承磨损、机械密封泄漏、叶轮汽蚀与磨粒磨损、口环磨损、泵轴弯曲与不平衡、联轴器对中不良）高度通用，PHM 振动诊断不分工况；工况特异（介质温度、含固量/颗粒磨损、除鳞高压、液压油清洁度）在故障特征参数 D5 层标注。子设备：卧式离心泵（普通离心泵，冷却/循环水主力）、立式筒袋泵（立式长轴，深井/冷却塔水池）、高速泵（高速离心，除鳞/高压供水）、屏蔽泵（无泄漏屏蔽套，水处理药剂/化学介质）、磁力泵（无泄漏磁力耦合，腐蚀性药剂/酸碱再生）。 | 卧式离心泵 | 泵体及水力系统 | 泵壳体 |  | 是泵组的承压外壳体，通常为双壳体或节段式圆筒结构，容纳并支撑内部转子与导叶机构，承受工艺介质压力载荷及介质腐蚀性。 | 否 | 定期进行壁厚超声测厚抽检；大修时进行整体水压试验，检查结合面有无泄漏或冲蚀；清理内部结垢与腐蚀产物。 | 当壳体出现贯穿性裂纹、壁厚腐蚀减薄量超过设计允许值或水压试验不合格且无法修复时，整体报废。 | 壳体中段结合面介质泄漏 | 破裂 | 机械 | 严重 | 钢铁轧钢除鳞或冷却水系统中，壳体结合面受高压水/乳化液冲刷、密封垫片老化或螺栓预紧力不均导致密封失效，介质外泄 | 泵体水平或垂直结合面有明显水渍或成滴渗漏；系统运行压力表读数轻微下降；泄漏点周围有锈迹或结晶 | [物理]结合面泄漏量>10滴/分钟（适用：除鳞高压水系统，置信：经验值）；[物理]螺栓预紧力矩偏差>10%（适用：壳体法兰螺栓，置信：经验值） | [在线]现场目视检查；[离线]超声波测厚仪；[离线]力矩扳手 | ①关键判据：结合面外延出现成滴渗液且系统压力微降。②鉴别要点：若泄漏液温度与泵腔介质一致且随泵内压力波动，判定为结合面泄漏；若泄漏液常温且泵停机时仍持续滴漏，需排查外部冷却水管路接头泄漏（与外接管路泄漏区分） | [经验级]根本处理：排液拆卸泵体，清理结合面，更换金属缠绕垫片，按对角交叉顺序紧固螺栓并达到规定力矩；临时处理：若结合面轻微渗漏且压力允许，可涂抹耐水密封胶作为临时封堵 | 定期校核壳体螺栓预紧力；大修时必须更换结合面密封垫；确保介质滤网完好减少颗粒冲刷 | 管路接头泄漏：管路接头泄漏通常伴随管路振动且泄漏点位于管路接头处，而结合面泄漏位于泵体两壳体中分面之间 | 钳工2名、管工1名；工时8-10h（置信：经验值） | 扭力扳手、拉马、清洁工具套装、行吊（置信：经验值） | 金属缠绕垫片、密封胶、防锈油（置信：经验值） | 办理LOTO断电挂牌手续；泄压排液置换干净后方可拆卸；起重作业按GB 6067.1-2010执行（GB 6067.1-2010，置信：标准值） | 结合面无可见渗漏；试运行振动值符合ISO 10816-3:2009 表1 C级要求（ISO 10816-3:2009，置信：标准值）
MT-001-001-002-001-000-002 | 钢铁 |  | 离心泵 | 辅助设备 | 钢铁行业离心式泵类设备的通用检维修知识载体，按工作原理族（离心式叶片泵）组织。用于冷却循环水、液压系统供油、除鳞高压水、消防/除尘供水、水处理药剂输送等场景。故障机理（滚动/滑动轴承磨损、机械密封泄漏、叶轮汽蚀与磨粒磨损、口环磨损、泵轴弯曲与不平衡、联轴器对中不良）高度通用，PHM 振动诊断不分工况；工况特异（介质温度、含固量/颗粒磨损、除鳞高压、液压油清洁度）在故障特征参数 D5 层标注。子设备：卧式离心泵（普通离心泵，冷却/循环水主力）、立式筒袋泵（立式长轴，深井/冷却塔水池）、高速泵（高速离心，除鳞/高压供水）、屏蔽泵（无泄漏屏蔽套，水处理药剂/化学介质）、磁力泵（无泄漏磁力耦合，腐蚀性药剂/酸碱再生）。 | 卧式离心泵 | 泵体及水力系统 | 泵壳体 |  | 是泵组的承压外壳体，通常为双壳体或节段式圆筒结构，容纳并支撑内部转子与导叶机构，承受工艺介质压力载荷及介质腐蚀性。 | 否 | 定期进行壁厚超声测厚抽检；大修时进行整体水压试验，检查结合面有无泄漏或冲蚀；清理内部结垢与腐蚀产物。 | 当壳体出现贯穿性裂纹、壁厚腐蚀减薄量超过设计允许值或水压试验不合格且无法修复时，整体报废。 | 壳体高压冲刷磨损与壁厚减薄 | 磨损 | 机械；环境 | 严重 | 钢铁除鳞高压水或含氧化铁皮的冷却水长期高速冲刷壳体内壁及流道转弯处，产生微观切削和气蚀联合作用，导致局部壁厚严重减薄甚至穿透 | 壳体局部区域表面呈现蜂窝状或深沟状冲刷纹理；测厚仪显示局部壁厚明显低于设计值；严重时发生壳体击穿向外喷水 | [物理]局部壁厚减薄>20%（适用：含氧化铁皮冷却水介质，置信：经验值）；[物理]内壁粗糙度Ra>12.5μm（适用：高压冲刷区，置信：经验值） | [离线]超声波测厚仪；[离线]内窥镜；[在线]出口压力变送器 | ①关键判据：超声波测厚发现局部壁厚低于原设计壁厚80%，内窥镜见金属光泽沟槽。②鉴别要点：若大面积均匀减薄且无深沟，多为化学腐蚀（水质pH异常）；若局部深沟或蜂窝孔洞集中在流道转角高压差区，则为高压冲刷磨损（与化学腐蚀区分） | [经验级]根本处理：对于未穿透的严重冲刷区，打磨后采用不锈钢焊条堆焊修复并修磨流道；若已穿透或减薄超限则整体更换泵壳；临时处理：严禁对高压系统（>10MPa）实施带压堵漏或打卡子包箍，须立即停机处理 | 优化泵的运行工况避免长期在偏离最佳效率点运行；提高冷却水沉淀过滤效果，降低介质固体颗粒浓度 | 壳体气蚀：气蚀多发生在叶轮入口附近且伴随明显爆裂声和振动，而高压冲刷磨损多发生在流道转角及出口高压差区，无明显异常噪声 | 钳工2名、焊工1名；工时12-16h（置信：经验值） | 超声波测厚仪、直流电焊机、角磨机、内窥镜（置信：经验值） | 不锈钢焊条、金属修补剂、加强钢板（置信：经验值） | 动火作业需办理动火票并清理周围易燃物；密闭空间或半封闭泵壳内作业注意通风防触电（置信：经验值） | 修复部位无夹渣气孔；测厚验证最薄处满足设计强度要求；水压试验1.5倍工作压力保压30min无压降（置信：经验值）
MT-001-001-002-001-001-001 | 钢铁 |  | 离心泵 | 辅助设备 | 钢铁行业离心式泵类设备的通用检维修知识载体，按工作原理族（离心式叶片泵）组织。用于冷却循环水、液压系统供油、除鳞高压水、消防/除尘供水、水处理药剂输送等场景。故障机理（滚动/滑动轴承磨损、机械密封泄漏、叶轮汽蚀与磨粒磨损、口环磨损、泵轴弯曲与不平衡、联轴器对中不良）高度通用，PHM 振动诊断不分工况；工况特异（介质温度、含固量/颗粒磨损、除鳞高压、液压油清洁度）在故障特征参数 D5 层标注。子设备：卧式离心泵（普通离心泵，冷却/循环水主力）、立式筒袋泵（立式长轴，深井/冷却塔水池）、高速泵（高速离心，除鳞/高压供水）、屏蔽泵（无泄漏屏蔽套，水处理药剂/化学介质）、磁力泵（无泄漏磁力耦合，腐蚀性药剂/酸碱再生）。 | 卧式离心泵 | 泵体及水力系统 | 泵壳体 | 壳体密封垫 | 金属缠绕或齿形复合垫片，位于泵壳体水平中分面或端盖结合面，防止工艺介质外漏。 | 是 | — | — | 壳体密封垫老化破损 | 泄漏 | 机械 | 严重 | 壳体密封垫长期受冷却循环水或液压油介质温度和压力交变作用，发生压缩永久变形；或因高温氧化铁皮冲刷导致材料失去弹性，密封比压下降，介质向外渗漏 | 泵体与泵盖结合面可见明显介质渗漏或滴漏；泵出口压力在设定区间内出现异常波动；冷却水或液压油箱体液位缓慢下降 | [物理]结合面泄漏量>5滴/min（适用：冷却水/液压油系统，置信：经验值）；[物理]测点振动速度>4.5mm/s（适用：泵类刚性安装，ISO 10816-3:2009 表1，置信：标准值） | [在线]泵出口压力变送器；[离线]测振仪；[离线]目视/内窥镜结合面检查 | 关键判据：结合面外漏且出口压力波动。鉴别要点：若结合面湿润滴漏且紧固螺栓力矩无松动，判定为密封垫老化；若仅压力下降无外漏，需排查泵体裂纹或叶轮磨损等内漏故障 | [规程级]根本处理：排液拆泵盖，清理结合面，更换同型密封垫，对角交叉紧固螺栓至规定力矩；临时处理：无，须立即停机处理 | 定期校验紧固螺栓预紧力；优化水泵运行工况，减少介质温度和压力剧烈波动 | 机械密封泄漏：机械密封泄漏主要发生在泵轴处，而壳体密封垫泄漏发生在泵体与泵盖的静态结合面缝隙处 | 钳工2名；工时4-6h（置信：经验值） | 扭力扳手、拉马、清槽工具、测振仪（置信：经验值） | 壳体密封垫备件、密封胶、螺栓松动剂（置信：经验值） | 检修前必须办理LOOTO断电挂牌，关闭进出口阀门并泄压排液置换（置信：标准值） | 结合面无渗漏，连续运行2小时测振速度≤4.5mm/s（ISO 10816-3:2009 表1，置信：标准值）
MT-001-001-002-001-001-002 | 钢铁 |  | 离心泵 | 辅助设备 | 钢铁行业离心式泵类设备的通用检维修知识载体，按工作原理族（离心式叶片泵）组织。用于冷却循环水、液压系统供油、除鳞高压水、消防/除尘供水、水处理药剂输送等场景。故障机理（滚动/滑动轴承磨损、机械密封泄漏、叶轮汽蚀与磨粒磨损、口环磨损、泵轴弯曲与不平衡、联轴器对中不良）高度通用，PHM 振动诊断不分工况；工况特异（介质温度、含固量/颗粒磨损、除鳞高压、液压油清洁度）在故障特征参数 D5 层标注。子设备：卧式离心泵（普通离心泵，冷却/循环水主力）、立式筒袋泵（立式长轴，深井/冷却塔水池）、高速泵（高速离心，除鳞/高压供水）、屏蔽泵（无泄漏屏蔽套，水处理药剂/化学介质）、磁力泵（无泄漏磁力耦合，腐蚀性药剂/酸碱再生）。 | 卧式离心泵 | 泵体及水力系统 | 泵壳体 | 壳体密封垫 | 金属缠绕或齿形复合垫片，位于泵壳体水平中分面或端盖结合面，防止工艺介质外漏。 | 是 | — | — | 壳体密封垫结构断裂 | 泄漏 | 机械 | 危急 | 除鳞高压水或冷却水系统水锤冲击导致非金属密封垫瞬间超压开裂，或系统剧烈振动使泵盖发生相对位移，密封垫被剪切撕裂，完全丧失密封功能 | 结合面瞬间大量喷水/喷油；系统管网压力急剧下降触发联锁停泵；电机电流因介质大量流失而突降 | [物理]系统压力骤降幅度>20%（适用：高压除鳞水系统，置信：经验值）；[物理]电机电流偏离额定值>15%（适用：泵空转或负载丧失，置信：经验值） | [在线]管网压力传感器；[在线]电机电流监测模块；[离线]停机后目视检查 | 关键判据：结合面突发性大量外泄伴随压力骤降。鉴别要点：若电机电流同时显著降低，多为外漏导致负载丧失；若电流反而升高，需鉴别是否发生机械卡涩或电机堵转 | [规程级]根本处理：立即停机，排净介质，拆卸泵盖，检查壳体结合面金属有无变形或冲刷沟壑，修复后更换高强度耐压密封垫；临时处理：无，须立即停机处理 | 在除鳞高压水泵出口加装液控缓闭止回阀以消除水锤；定期复核管路支吊架及地脚螺栓状态，减少结构振动 | 泵壳体铸造裂纹：壳体裂纹多伴随泵体表面锈水渗出或局部砂眼，且裂纹走向不规则，需拆解后做表面着色探伤（PT）进一步区分 | 钳工2名、焊工1名；工时8-12h（置信：经验值） | 扭力扳手、液压拉马、着色探伤工具、角磨机（置信：经验值） | 高压耐压型密封垫、二硫化钼润滑脂、金属修补剂（置信：经验值） | 泄漏高温或高压介质时人员须穿戴防烫服；高处作业必须系安全带并办理高处作业票（置信：经验值） | 水压试验保压30分钟无降压、无滴漏（试验压力为设计压力的1.5倍，GB/T 5656-2006，置信：标准值）
MT-001-001-002-001-001-003 | 钢铁 |  | 离心泵 | 辅助设备 | 钢铁行业离心式泵类设备的通用检维修知识载体，按工作原理族（离心式叶片泵）组织。用于冷却循环水、液压系统供油、除鳞高压水、消防/除尘供水、水处理药剂输送等场景。故障机理（滚动/滑动轴承磨损、机械密封泄漏、叶轮汽蚀与磨粒磨损、口环磨损、泵轴弯曲与不平衡、联轴器对中不良）高度通用，PHM 振动诊断不分工况；工况特异（介质温度、含固量/颗粒磨损、除鳞高压、液压油清洁度）在故障特征参数 D5 层标注。子设备：卧式离心泵（普通离心泵，冷却/循环水主力）、立式筒袋泵（立式长轴，深井/冷却塔水池）、高速泵（高速离心，除鳞/高压供水）、屏蔽泵（无泄漏屏蔽套，水处理药剂/化学介质）、磁力泵（无泄漏磁力耦合，腐蚀性药剂/酸碱再生）。 | 卧式离心泵 | 泵体及水力系统 | 泵壳体 | 壳体密封垫 | 金属缠绕或齿形复合垫片，位于泵壳体水平中分面或端盖结合面，防止工艺介质外漏。 | 是 | — | — | 壳体密封垫挤压咬伤 | 泄漏 | 机械 | 严重 | 卧式离心泵检修装配时，泵盖螺栓紧固力矩严重不均或对口结合面存在错口，导致局部密封垫承受过高比压被过度挤压、咬伤，局部厚度减薄产生不可逆塑性变形，引发密封失效 | 结合面局部边缘可见密封垫材料被挤出；泵壳体结合面特定点位出现持续性渗漏；系统内部保压能力变差 | [物理]螺栓预紧力矩偏差>15%（适用：壳体密封紧固件，置信：经验值）；[物理]密封垫外露厚度压缩率>30%（适用：非金属垫片装配，置信：经验值） | [离线]力矩扳手；[离线]塞尺；[离线]游标卡尺测厚 | 关键判据：拆解后可见垫片单侧挤压变薄或外凸，且对应位置外漏。鉴别要点：若垫片整体厚度均匀减薄且失去弹性，判定为均匀老化；若仅局部减薄或边缘挤出，则判定为装配挤压咬伤 | [规程级]根本处理：拆解泵盖并彻底清理结合面，更换合格新密封垫，严格按对角交叉顺序分次紧固螺栓至目标力矩；临时处理：无，须立即停机处理 | 制定并严格执行螺栓紧固力矩图表；使用定位销确保泵盖与泵体精准对中装配 | 密封面腐蚀穿孔：腐蚀穿孔通常伴有金属表面的坑洼或锈迹，而挤压咬伤主要表现为非金属垫片的塑性变形和外溢 | 钳工2名；工时4-6h（置信：经验值） | 扭力扳手、定位销、塞尺、游标卡尺（置信：经验值） | 同规格新密封垫、铜皮或校正垫片（置信：经验值） | 检修前必须办理LOOTO断电挂牌，关闭进出口阀门并泄压排液置换（置信：标准值） | 结合面无渗漏，紧固力矩符合设计规范且各点偏差≤10%（置信：经验值）
MT-001-001-002-001-002-001 | 钢铁 |  | 离心泵 | 辅助设备 | 钢铁行业离心式泵类设备的通用检维修知识载体，按工作原理族（离心式叶片泵）组织。用于冷却循环水、液压系统供油、除鳞高压水、消防/除尘供水、水处理药剂输送等场景。故障机理（滚动/滑动轴承磨损、机械密封泄漏、叶轮汽蚀与磨粒磨损、口环磨损、泵轴弯曲与不平衡、联轴器对中不良）高度通用，PHM 振动诊断不分工况；工况特异（介质温度、含固量/颗粒磨损、除鳞高压、液压油清洁度）在故障特征参数 D5 层标注。子设备：卧式离心泵（普通离心泵，冷却/循环水主力）、立式筒袋泵（立式长轴，深井/冷却塔水池）、高速泵（高速离心，除鳞/高压供水）、屏蔽泵（无泄漏屏蔽套，水处理药剂/化学介质）、磁力泵（无泄漏磁力耦合，腐蚀性药剂/酸碱再生）。 | 卧式离心泵 | 泵体及水力系统 | 泵壳体 | 壳体口环 | 与叶轮口环配对形成微小间隙的静止耐磨环，安装于泵壳对应叶轮进口处，减少高压侧回流泄漏，是关键易损件。 | 是 | — | — | 壳体口环磨损 | 磨损 | 机械 | 严重 | 叶轮与壳体口环之间存在相对运动，介质中的固体颗粒或流体冲刷导致口环间隙增大，容积效率下降 | 泵出口压力降低、流量不足、泵体振动轻微增加、平衡盘或平衡鼓磨损加剧 | [几何]口环配合间隙>0.5mm（适用：一般工业离心泵，置信：经验值）；[性能]泵效率下降>5%（适用：钢铁循环水工况，置信：经验值） | [离线]外径千分尺、内径千分尺、塞尺 | 测量口环间隙若超标且无明显偏磨，判定为正常磨损；若存在明显单侧偏磨，需排查泵轴弯曲或转子不对中（与偏磨鉴别） | [经验级]根本处理：拆除旧口环，清理泵体配合面，测量新口环尺寸，压入或过盈装配新口环；临时处理：无，须停机更换 | 定期监测泵流量与压力趋势，保持介质清洁度 | 叶轮磨损：区分要点为口环磨损主要表现为间隙增大导致的内泄漏，叶轮磨损主要表现为叶轮流道尺寸变化导致的做功能力下降，需通过拆解检查确认具体磨损部位 | 钳工2名；工时4-6h（置信：经验值） | 拉马、千分尺、内径量表、加热器（置信：经验值） | 备用壳体口环、清洗剂、润滑脂（置信：经验值） | 执行LOOTO断电挂牌；起重作业按GB 6067.1-2010执行（置信：标准值） | 口环配合间隙符合设计图纸要求；表面无裂纹、毛刺（置信：经验值）
MT-001-001-002-001-002-002 | 钢铁 |  | 离心泵 | 辅助设备 | 钢铁行业离心式泵类设备的通用检维修知识载体，按工作原理族（离心式叶片泵）组织。用于冷却循环水、液压系统供油、除鳞高压水、消防/除尘供水、水处理药剂输送等场景。故障机理（滚动/滑动轴承磨损、机械密封泄漏、叶轮汽蚀与磨粒磨损、口环磨损、泵轴弯曲与不平衡、联轴器对中不良）高度通用，PHM 振动诊断不分工况；工况特异（介质温度、含固量/颗粒磨损、除鳞高压、液压油清洁度）在故障特征参数 D5 层标注。子设备：卧式离心泵（普通离心泵，冷却/循环水主力）、立式筒袋泵（立式长轴，深井/冷却塔水池）、高速泵（高速离心，除鳞/高压供水）、屏蔽泵（无泄漏屏蔽套，水处理药剂/化学介质）、磁力泵（无泄漏磁力耦合，腐蚀性药剂/酸碱再生）。 | 卧式离心泵 | 泵体及水力系统 | 泵壳体 | 壳体口环 | 与叶轮口环配对形成微小间隙的静止耐磨环，安装于泵壳对应叶轮进口处，减少高压侧回流泄漏，是关键易损件。 | 是 | — | — | 壳体口环腐蚀 | 腐蚀 | 化学 | 一般 | 介质（如含尘烟气冷凝液或弱酸碱水）与口环材料发生化学或电化学反应，导致材料变薄或穿孔 | 口环表面出现麻点、坑蚀或变薄，严重时可见穿孔，伴有铁锈状产物 | [几何]腐蚀深度>壁厚20%（适用：钢铁除尘/供水系统，置信：经验值）；[时间]使用寿命<设计值50%（置信：经验值） | [离线]超声波测厚仪、目视检查 | 观察表面有均匀减薄或点蚀，且介质具有腐蚀性，判定为腐蚀；若表面有金属光泽的沟槽状损伤，则排除腐蚀，判定为冲刷磨损（与冲刷磨损鉴别） | [经验级]根本处理：更换耐腐蚀材质的口环（如升级为不锈钢或双相钢）；临时处理：无 | 根据介质化学性质选择匹配的口环材质，定期检查水质pH值 | 冲刷磨损：区分要点为腐蚀表面粗糙且伴有化学产物，冲刷磨损表面有流体冲刷形成的沟槽，方向与介质流向一致 | 钳工2名；工时4-6h（置信：经验值） | 拉马、测厚仪、清洗剂（置信：经验值） | 耐腐蚀材质备用口环、密封胶（置信：经验值） | 执行LOOTO断电挂牌；必须进行彻底排液、泄压、冲洗置换，严禁带压拆解；若介质有毒有害需佩戴防毒面具（置信：经验值） | 新口环材质合格；安装后无松动（置信：经验值）
MT-001-001-002-001-002-003 | 钢铁 |  | 离心泵 | 辅助设备 | 钢铁行业离心式泵类设备的通用检维修知识载体，按工作原理族（离心式叶片泵）组织。用于冷却循环水、液压系统供油、除鳞高压水、消防/除尘供水、水处理药剂输送等场景。故障机理（滚动/滑动轴承磨损、机械密封泄漏、叶轮汽蚀与磨粒磨损、口环磨损、泵轴弯曲与不平衡、联轴器对中不良）高度通用，PHM 振动诊断不分工况；工况特异（介质温度、含固量/颗粒磨损、除鳞高压、液压油清洁度）在故障特征参数 D5 层标注。子设备：卧式离心泵（普通离心泵，冷却/循环水主力）、立式筒袋泵（立式长轴，深井/冷却塔水池）、高速泵（高速离心，除鳞/高压供水）、屏蔽泵（无泄漏屏蔽套，水处理药剂/化学介质）、磁力泵（无泄漏磁力耦合，腐蚀性药剂/酸碱再生）。 | 卧式离心泵 | 泵体及水力系统 | 泵壳体 | 壳体口环 | 与叶轮口环配对形成微小间隙的静止耐磨环，安装于泵壳对应叶轮进口处，减少高压侧回流泄漏，是关键易损件。 | 是 | — | — | 壳体口环松动 | 松动 | 机械 | 严重 | 口环与泵体配合面因加工误差、热膨胀不足或长期振动导致过盈量消失，发生相对转动或轴向窜动 | 运行时泵体内部有周期性金属摩擦声，振动频谱中出现高频谐波，停机检查口环可转动 | [物理]口环周向可转动（置信：经验值）；[振动]泵壳振动速度>4.5mm/s（适用：刚性安装，ISO 10816-3:2009 表1 区域B/C边界，置信：标准值） | [在线]振动加速度传感器；[离线]听针、手感检查 | 若口环可手动转动且配合面无明显磨损，判定为松动；若配合面严重磨损导致间隙过大，则判定为磨损故障（与磨损鉴别） | [经验级]根本处理：清理泵体凹槽，测量尺寸，采用加大尺寸口环重新进行过盈配合或加装防转销钉；临时处理：无，须立即停机处理 | 提高装配质量，确保配合公差；检修时检查防转销是否完好 | 转子摩擦：区分要点为口环松动声音位置固定在泵体口环处，转子摩擦声音随转速变化且位置不固定，需结合频谱分析（摩擦通常为高频） | 钳工2名；工时3-4h（置信：经验值） | 拉马、铰刀、手锤、销钉冲头（置信：经验值） | 备用口环、防转销钉、金属修补剂（置信：经验值） | 执行LOOTO断电挂牌；防止异物落入泵腔（置信：经验值） | 口环无相对转动；防转销固定可靠（置信：经验值）
MT-001-001-002-002-000-001 | 钢铁 |  | 离心泵 | 辅助设备 | 钢铁行业离心式泵类设备的通用检维修知识载体，按工作原理族（离心式叶片泵）组织。用于冷却循环水、液压系统供油、除鳞高压水、消防/除尘供水、水处理药剂输送等场景。故障机理（滚动/滑动轴承磨损、机械密封泄漏、叶轮汽蚀与磨粒磨损、口环磨损、泵轴弯曲与不平衡、联轴器对中不良）高度通用，PHM 振动诊断不分工况；工况特异（介质温度、含固量/颗粒磨损、除鳞高压、液压油清洁度）在故障特征参数 D5 层标注。子设备：卧式离心泵（普通离心泵，冷却/循环水主力）、立式筒袋泵（立式长轴，深井/冷却塔水池）、高速泵（高速离心，除鳞/高压供水）、屏蔽泵（无泄漏屏蔽套，水处理药剂/化学介质）、磁力泵（无泄漏磁力耦合，腐蚀性药剂/酸碱再生）。 | 卧式离心泵 | 泵体及水力系统 | 端盖 |  | 泵壳体的封闭件，通常为锻造合金钢锻件，提供泵轴穿出通道并承压，其上集成密封腔，是泵体承压边界的关键承载件。 | 否 | 大修时检查端盖密封面冲蚀与腐蚀、螺栓孔完好性；进行水压试验确认端盖结合面密封；检查端盖与泵壳中分面平整度。 | 当端盖出现贯穿性裂纹、密封面严重冲蚀或腐蚀减薄超限且无法补焊修复时整体报废。 | 端盖结合面介质泄漏 | 磨损；变形 | 机械 | 严重 | 端盖与泵体结合面由于长期受介质冲刷、微动磨损或螺栓预紧力不均导致局部变形，密封失效，钢铁工况下冷却水或乳化液发生外漏 | 泵体结合面可见明显滴漏或线状水流；泄漏点周围地面积水或油液积聚；运行电流可能因容积效率下降而轻微降低 | [物理]泄漏量>10滴/分钟（适用：轧钢冷却循环水系统，置信：经验值）；[物理]密封面平面度>0.05mm/m（适用：拆解后测量，置信：经验值） | [离线]目视检查；[离线]着色探伤（PT）；[离线]刀口尺与塞尺测平面度 | 关键判据：停机泄压后观察结合面有无水迹或油痕，密封垫片是否破损。鉴别要点：若泄漏介质温度明显升高，需排查是否为泵体密封环内部高压窜流导致，通过检查密封垫片压缩痕迹是否均匀来区分是端盖变形还是螺栓松动 | [经验级]根本处理：拆解端盖，清洗结合面，使用平尺检测变形量，轻微变形进行机械研磨修复，严重变形更换端盖，更换新密封垫片并对角交叉紧固螺栓至规定力矩；临时处理：在泄漏处涂抹密封胶或使用快速堵漏剂作为应急 | 规范螺栓紧固工艺，采用对角交叉紧固法；定期更换老化密封垫片；避免泵体承受异常管道应力 | 泵体密封环损坏泄漏：区分要点是密封环泄漏通常伴随泵效显著下降和内部窜流异响，而端盖结合面泄漏外观可见且泵效变化不明显 | 钳工2名；工时4-6h（置信：经验值） | 扭力扳手、平面度检测仪、角磨机、清洁工具（置信：经验值） | 端盖密封垫片、密封胶、二硫化钼润滑脂（置信：经验值） | 检修前必须办理LOOTO断电挂牌，关闭进出口阀门并泄放残余压力，钢铁冷却水系统须确认无高温铁皮掉落风险（置信：经验值） | 结合面无渗漏，螺栓紧固力矩符合设计要求，运行30分钟无泄漏（置信：经验值）
MT-001-001-002-002-000-002 | 钢铁 |  | 离心泵 | 辅助设备 | 钢铁行业离心式泵类设备的通用检维修知识载体，按工作原理族（离心式叶片泵）组织。用于冷却循环水、液压系统供油、除鳞高压水、消防/除尘供水、水处理药剂输送等场景。故障机理（滚动/滑动轴承磨损、机械密封泄漏、叶轮汽蚀与磨粒磨损、口环磨损、泵轴弯曲与不平衡、联轴器对中不良）高度通用，PHM 振动诊断不分工况；工况特异（介质温度、含固量/颗粒磨损、除鳞高压、液压油清洁度）在故障特征参数 D5 层标注。子设备：卧式离心泵（普通离心泵，冷却/循环水主力）、立式筒袋泵（立式长轴，深井/冷却塔水池）、高速泵（高速离心，除鳞/高压供水）、屏蔽泵（无泄漏屏蔽套，水处理药剂/化学介质）、磁力泵（无泄漏磁力耦合，腐蚀性药剂/酸碱再生）。 | 卧式离心泵 | 泵体及水力系统 | 端盖 |  | 泵壳体的封闭件，通常为锻造合金钢锻件，提供泵轴穿出通道并承压，其上集成密封腔，是泵体承压边界的关键承载件。 | 否 | 大修时检查端盖密封面冲蚀与腐蚀、螺栓孔完好性；进行水压试验确认端盖结合面密封；检查端盖与泵壳中分面平整度。 | 当端盖出现贯穿性裂纹、密封面严重冲蚀或腐蚀减薄超限且无法补焊修复时整体报废。 | 端盖支撑轴承孔磨损 | 磨损；变形 | 机械 | 危急 | 卧式离心泵端盖作为轴承箱支撑时，由于润滑不良、长期振动或疲劳，导致端盖轴承孔尺寸变大或产生椭圆度，引发轴承跑外圈 | 驱动端或非驱动端轴承附近发出高频啸叫声或沉闷的撞击声；端盖局部温度异常升高；泵体整体振动幅度明显增大 | [物理]轴承孔配合间隙>0.05mm（适用：拆解后轴承外圈与端盖孔测量，置信：经验值）；[物理]振动速度>7.1mm/s（适用：轴承中心高<315mm，刚性安装，ISO 10816-3:2009 表1 C级，置信：标准值） | [在线]测振仪；[在线]红外测温仪；[离线]内径千分尺 | 关键判据：测振显示高频成分占主导且端盖局部温升>20℃。鉴别要点：需与轴承内部滚珠剥落引起的振动区分，若振动频谱中存在明显的非整数倍转速频率，且拆解检查轴承外圈有发亮摩擦痕迹，则为端盖孔磨损导致跑外圈 | [规程级]根本处理：拆解端盖，镗孔并镶入耐磨轴承套，或采用热喷涂修复后重新镗孔至标准尺寸；临时处理：无，须立即停机处理，严禁采用打毛或冲点方式强行固定轴承 | 提高润滑油过滤精度，确保轴承润滑良好；定期监测轴承座振动频谱，发现跑外圈早期特征及时停机检查 | 轴承保持架断裂：区分要点是保持架断裂通常突发且伴随电机电流剧烈波动，而端盖孔磨损引起的跑外圈是渐进性恶化，频谱特征以轴承外圈故障频率为主 | 钳工2名、车工1名；工时16-24h（置信：经验值） | 内径千分尺、测振仪、镗床或现场镗孔设备、轴承拉马（置信：经验值） | 耐磨轴承套、轴承备件、密封件、齿轮油（置信：经验值） | 起重作业吊装端盖或转子时须遵守GB 6067.1-2010安全规程，严禁在吊物下站人或作业（GB 6067.1-2010，置信：标准值） | 轴承孔与轴承外圈配合符合H7/h6公差标准，试运行振动值降至ISO 10816-3:2009 表1 B级区限值内（置信：标准值）
MT-001-001-002-002-000-003 | 钢铁 |  | 离心泵 | 辅助设备 | 钢铁行业离心式泵类设备的通用检维修知识载体，按工作原理族（离心式叶片泵）组织。用于冷却循环水、液压系统供油、除鳞高压水、消防/除尘供水、水处理药剂输送等场景。故障机理（滚动/滑动轴承磨损、机械密封泄漏、叶轮汽蚀与磨粒磨损、口环磨损、泵轴弯曲与不平衡、联轴器对中不良）高度通用，PHM 振动诊断不分工况；工况特异（介质温度、含固量/颗粒磨损、除鳞高压、液压油清洁度）在故障特征参数 D5 层标注。子设备：卧式离心泵（普通离心泵，冷却/循环水主力）、立式筒袋泵（立式长轴，深井/冷却塔水池）、高速泵（高速离心，除鳞/高压供水）、屏蔽泵（无泄漏屏蔽套，水处理药剂/化学介质）、磁力泵（无泄漏磁力耦合，腐蚀性药剂/酸碱再生）。 | 卧式离心泵 | 泵体及水力系统 | 端盖 |  | 泵壳体的封闭件，通常为锻造合金钢锻件，提供泵轴穿出通道并承压，其上集成密封腔，是泵体承压边界的关键承载件。 | 否 | 大修时检查端盖密封面冲蚀与腐蚀、螺栓孔完好性；进行水压试验确认端盖结合面密封；检查端盖与泵壳中分面平整度。 | 当端盖出现贯穿性裂纹、密封面严重冲蚀或腐蚀减薄超限且无法补焊修复时整体报废。 | 端盖铸造砂眼或裂纹破裂 | 开裂；破裂 | 机械；环境 | 危急 | 端盖铸铁件在铸造过程中存在气孔、夹渣等缺陷，在钢铁除鳞高压水系统的交变水力冲击或热应力作用下，缺陷扩展导致穿透性裂纹或破裂 | 端盖表面可见明显的线状裂纹或断口；高压水呈雾状或喷射状外泄；系统压力迅速下降，泵体可能发生位移 | [物理]系统压力下降>10%（适用：除鳞高压水系统，置信：经验值）；[物理]裂纹长度>10mm（适用：表面无损探伤，置信：经验值） | [离线]着色探伤（PT）；[离线]超声波测厚（UT）；[在线]压力变送器 | 关键判据：系统压力骤降且泵房内出现喷射状水雾。鉴别要点：需与管道法兰垫片刺穿区分，若压力骤降后停机检查发现端盖非结合面有水迹渗出，且着色探伤显示明显裂纹源，则为端盖破裂；若仅结合面漏水则为垫片失效 | [经验级]根本处理：排空介质，拆除端盖，对于非承压区的微小砂眼可采用铸铁冷焊或高分子金属修补剂堵塞，对于承压区裂纹必须更换新端盖；临时处理：无，须立即停机降压处理 | 加强备件入厂前的无损探伤抽检；避免高压系统在超出设计工况的频次下频繁启停产生严重水锤 | 密封垫片刺穿泄漏：区分要点是垫片刺穿泄漏多发生在结合面缝隙处且呈连续射流，而端盖破裂泄漏位置可能在端盖本体薄弱处（如加强筋根部） | 钳工2名、焊工1名；工时8-12h（置信：经验值） | 着色探伤剂、电焊机（铸铁焊条）、拉马、专用扳手（置信：经验值） | 新端盖备件、铸铁焊条、金属修补剂、密封垫片（置信：经验值） | 高压水系统检修前必须确认系统完全泄压至零，严禁带压紧固螺栓或施焊，操作人员须穿戴防高压水刺穿劳保用品（置信：经验值） | 修复区域或新端盖经1.5倍额定工作压力保压30分钟无渗漏，无损检测无超标缺陷（置信：经验值）
MT-001-001-002-002-000-004 | 钢铁 |  | 离心泵 | 辅助设备 | 钢铁行业离心式泵类设备的通用检维修知识载体，按工作原理族（离心式叶片泵）组织。用于冷却循环水、液压系统供油、除鳞高压水、消防/除尘供水、水处理药剂输送等场景。故障机理（滚动/滑动轴承磨损、机械密封泄漏、叶轮汽蚀与磨粒磨损、口环磨损、泵轴弯曲与不平衡、联轴器对中不良）高度通用，PHM 振动诊断不分工况；工况特异（介质温度、含固量/颗粒磨损、除鳞高压、液压油清洁度）在故障特征参数 D5 层标注。子设备：卧式离心泵（普通离心泵，冷却/循环水主力）、立式筒袋泵（立式长轴，深井/冷却塔水池）、高速泵（高速离心，除鳞/高压供水）、屏蔽泵（无泄漏屏蔽套，水处理药剂/化学介质）、磁力泵（无泄漏磁力耦合，腐蚀性药剂/酸碱再生）。 | 卧式离心泵 | 泵体及水力系统 | 端盖 |  | 泵壳体的封闭件，通常为锻造合金钢锻件，提供泵轴穿出通道并承压，其上集成密封腔，是泵体承压边界的关键承载件。 | 否 | 大修时检查端盖密封面冲蚀与腐蚀、螺栓孔完好性；进行水压试验确认端盖结合面密封；检查端盖与泵壳中分面平整度。 | 当端盖出现贯穿性裂纹、密封面严重冲蚀或腐蚀减薄超限且无法补焊修复时整体报废。 | 端盖连接螺栓松动或断裂 | 松动；断裂 | 机械 | 危急 | 端盖在长期承受钢铁除鳞水脉冲冲击或转子不平衡产生的交变应力下，固定螺栓发生疲劳延伸或断裂，导致轴向预紧力丧失，端盖发生轴向窜动 | 端盖与泵体结合面出现缝隙并伴有剧烈喷水；泵体轴向振动显著增大；伴有金属撞击异响 | [物理]轴向振动速度>11.2mm/s（适用：除鳞高压水泵，ISO 10816-3:2009 表1 D级，置信：标准值）；[物理]螺栓延伸率>0.2%（适用：拆解后测量，置信：经验值） | [在线]测振仪；[离线]超声波探伤仪；[离线]扭矩扳手 | 关键判据：结合面突发严重喷漏且轴向振动剧烈超标。鉴别要点：需与泵体地脚螺栓松动区分，若基础框架振动烈度大于端盖结合面，且仅垂直振动大，则为地脚松动；若轴向振动极大且端盖外观外移，则为端盖螺栓松动或断裂 | [规程级]根本处理：排液泄压拆解，取出残断螺栓并攻丝清理，更换同等级高强度螺栓，使用扭矩扳手按对角交叉法分次紧固至规定力矩；临时处理：无，须立即停机降压排水处理 | 提高连铸或除鳞系统水泵螺栓强度等级；安装时严格使用扭矩扳手控制预紧力；定期紧固检查 | 泵体地脚螺栓松动：区分要点是地脚松动主要引起垂直方向低频大振幅，且基础周围振感明显，而端盖螺栓失效伴随高压介质外泄和轴向位移 | 钳工2名；工时6-8h（置信：经验值） | 扭矩扳手、螺栓拉伸器、取断螺栓工具、丝锥（置信：经验值） | 高强度螺栓、螺母、垫片、二硫化钼抗咬合剂（置信：经验值） | 检修前必须办理LOOTO断电挂牌，确认除鳞高压水系统完全泄压至零，严禁带压紧固或拆卸螺栓（置信：经验值） | 螺栓紧固力矩达到设计规定值，各紧固件无松动，轴向振动值恢复至ISO 10816-3:2009 表1 C级限值内（置信：标准值）
MT-001-001-002-002-000-005 | 钢铁 |  | 离心泵 | 辅助设备 | 钢铁行业离心式泵类设备的通用检维修知识载体，按工作原理族（离心式叶片泵）组织。用于冷却循环水、液压系统供油、除鳞高压水、消防/除尘供水、水处理药剂输送等场景。故障机理（滚动/滑动轴承磨损、机械密封泄漏、叶轮汽蚀与磨粒磨损、口环磨损、泵轴弯曲与不平衡、联轴器对中不良）高度通用，PHM 振动诊断不分工况；工况特异（介质温度、含固量/颗粒磨损、除鳞高压、液压油清洁度）在故障特征参数 D5 层标注。子设备：卧式离心泵（普通离心泵，冷却/循环水主力）、立式筒袋泵（立式长轴，深井/冷却塔水池）、高速泵（高速离心，除鳞/高压供水）、屏蔽泵（无泄漏屏蔽套，水处理药剂/化学介质）、磁力泵（无泄漏磁力耦合，腐蚀性药剂/酸碱再生）。 | 卧式离心泵 | 泵体及水力系统 | 端盖 |  | 泵壳体的封闭件，通常为锻造合金钢锻件，提供泵轴穿出通道并承压，其上集成密封腔，是泵体承压边界的关键承载件。 | 否 | 大修时检查端盖密封面冲蚀与腐蚀、螺栓孔完好性；进行水压试验确认端盖结合面密封；检查端盖与泵壳中分面平整度。 | 当端盖出现贯穿性裂纹、密封面严重冲蚀或腐蚀减薄超限且无法补焊修复时整体报废。 | 端盖高压密封冲洗水接口断裂 | 断裂；破裂 | 机械 | 危急 | 卧式离心泵端盖外部连接的机械密封冲洗水接口（小直径凸台）在受到钢铁厂冷却水系统严重水锤冲击或管道安装应力作用下，根部产生疲劳裂纹并断裂 | 冲洗水接口处突发大量漏水；密封腔室内压力与流量瞬间丧失；机封因失去冷却润滑迅速发热并冒出白烟 | [物理]冲洗水流量<0.5m³/h（适用：密封冲洗水系统断流报警，置信：经验值）；[物理]机封温度>85℃（适用：断水干摩擦工况，置信：经验值） | [在线]流量变送器；[在线]温度传感器；[离线]目视检查 | 关键判据：冲洗水流量骤降归零，且端盖外部接口处呈线状喷水。鉴别要点：需与机械密封动静环碎裂泄漏区分，若冲洗水流量正常但密封压盖处大量喷水，且伴有金属摩擦刺耳声，则为机封损坏；若外部接口直接漏水导致流量丧失，则为接口断裂 | [经验级]根本处理：停机拆卸冲洗水管，清理断裂接口残部，采用焊接修复端盖凸台或直接更换新端盖，重新规范安装冲洗管路并增加U型管减震；临时处理：关闭冲洗水上游阀门，若工艺允许可短时切换至备用泵，严禁无冲洗水长期运行 | 冲洗水管线增加柔性补偿器以吸收水锤冲击；管道连接严禁强行对口组装产生残余应力 | 机械密封失效泄漏：区分要点是机封失效泄漏点在密封压盖或轴套处，冲洗水压力正常；而接口断裂导致的外漏点在端盖外侧凸台处，且伴随冲洗水流量骤降 | 钳工2名、管工1名；工时4-6h（置信：经验值） | 割管器、电焊机、管钳、倒角器（置信：经验值） | 冲洗水管段、法兰垫片、不锈钢焊条、端盖备件（置信：经验值） | 动火作业（焊接修复接口）必须办理动火作业票，清理周围易燃物，钢铁液压油区域须严防焊渣引燃（置信：经验值） | 冲洗水系统通水打压至1.5倍工作压力无渗漏，流量恢复正常参数，机封温度降至60℃以下（置信：经验值）
MT-001-001-002-003-000-001 | 钢铁 |  | 离心泵 | 辅助设备 | 钢铁行业离心式泵类设备的通用检维修知识载体，按工作原理族（离心式叶片泵）组织。用于冷却循环水、液压系统供油、除鳞高压水、消防/除尘供水、水处理药剂输送等场景。故障机理（滚动/滑动轴承磨损、机械密封泄漏、叶轮汽蚀与磨粒磨损、口环磨损、泵轴弯曲与不平衡、联轴器对中不良）高度通用，PHM 振动诊断不分工况；工况特异（介质温度、含固量/颗粒磨损、除鳞高压、液压油清洁度）在故障特征参数 D5 层标注。子设备：卧式离心泵（普通离心泵，冷却/循环水主力）、立式筒袋泵（立式长轴，深井/冷却塔水池）、高速泵（高速离心，除鳞/高压供水）、屏蔽泵（无泄漏屏蔽套，水处理药剂/化学介质）、磁力泵（无泄漏磁力耦合，腐蚀性药剂/酸碱再生）。 | 卧式离心泵 | 泵体及水力系统 | 泵轴 |  | 传递驱动扭矩并支撑所有叶轮旋转的核心长轴件，采用高强度合金钢锻件制造并加工有多个键槽与轴肩，承受交变弯矩与扭矩。 | 否 | 大修时抽出轴进行着色或磁粉探伤，检查键槽、轴肩过渡圆角处有无裂纹；测量并修复各段轴颈的圆度、圆柱度和跳动值；检查轴螺纹有无损伤。 | 当探伤发现存在疲劳裂纹、轴弯曲度超出校直允许范围或轴颈磨损无法通过热喷涂或刷镀修复时，整体报废。 | 泵轴弯曲 | 变形 | 机械 | 严重 | 泵轴受外力冲击、长期存放不当或由于制造残余应力释放导致轴线偏离理想直线，引起转子不平衡和动静摩擦 | 泵体振动异常增大；机械密封或填料泄漏量增加；盘车卡滞或周期性沉重 | [物理]轴颈处径向跳动>0.05mm（适用：滑动轴承轴颈，置信：经验值）；[物理]轴中部径向跳动>0.10mm（适用：一般工业离心泵轴长，置信：经验值）；[物理]振动速度>4.5mm/s（适用：刚性安装、功率>15kW，ISO 10816-3:2009 表1 区域B/C边界，置信：标准值） | [离线]百分表；[离线]V型铁；[在线]振动速度传感器 | 测量轴颈及轴身跳动值，若最大跳动点位于同一轴向平面且数值随角度呈正弦变化，确认为弯曲；若跳动值无规律变化或集中在局部，需排除轴颈局部磨损或椭圆度（与局部磨损鉴别） | [经验级]根本处理：采用压力校直或火焰校直工艺，校直后需进行去应力退火及精加工；临时处理：若轻微弯曲且工况允许，可调整转子动平衡量补偿 | 定期盘车防止自重变形；存放时采用多点支撑；避免泵体剧烈热冲击 | 轴承磨损：区分要点是轴承磨损引起的振动随负荷变化明显，且轴跳动测量值在盘车时可能变化，而弯曲轴跳动值恒定 | 钳工2名；工时8-12h（置信：经验值） | 压力机、百分表、V型铁、加热炬、车床（置信：经验值） | 备用泵轴、润滑脂、清洗剂（置信：经验值） | 检修前执行LOOTO断电挂牌；起重作业按GB 6067.1-2010执行；动火作业需办理作业票（置信：标准值） | 轴颈径向跳动≤0.02mm（滑动轴承）或≤0.05mm（滚动轴承）；转子动平衡符合ISO 1940-1:2003 G6.3级（置信：标准值）
MT-001-001-002-003-000-002 | 钢铁 |  | 离心泵 | 辅助设备 | 钢铁行业离心式泵类设备的通用检维修知识载体，按工作原理族（离心式叶片泵）组织。用于冷却循环水、液压系统供油、除鳞高压水、消防/除尘供水、水处理药剂输送等场景。故障机理（滚动/滑动轴承磨损、机械密封泄漏、叶轮汽蚀与磨粒磨损、口环磨损、泵轴弯曲与不平衡、联轴器对中不良）高度通用，PHM 振动诊断不分工况；工况特异（介质温度、含固量/颗粒磨损、除鳞高压、液压油清洁度）在故障特征参数 D5 层标注。子设备：卧式离心泵（普通离心泵，冷却/循环水主力）、立式筒袋泵（立式长轴，深井/冷却塔水池）、高速泵（高速离心，除鳞/高压供水）、屏蔽泵（无泄漏屏蔽套，水处理药剂/化学介质）、磁力泵（无泄漏磁力耦合，腐蚀性药剂/酸碱再生）。 | 卧式离心泵 | 泵体及水力系统 | 泵轴 |  | 传递驱动扭矩并支撑所有叶轮旋转的核心长轴件，采用高强度合金钢锻件制造并加工有多个键槽与轴肩，承受交变弯矩与扭矩。 | 否 | 大修时抽出轴进行着色或磁粉探伤，检查键槽、轴肩过渡圆角处有无裂纹；测量并修复各段轴颈的圆度、圆柱度和跳动值；检查轴螺纹有无损伤。 | 当探伤发现存在疲劳裂纹、轴弯曲度超出校直允许范围或轴颈磨损无法通过热喷涂或刷镀修复时，整体报废。 | 泵轴疲劳断裂 | 断裂 | 机械 | 危急 | 泵轴在交变应力（如扭转振动、弯曲振动）作用下，经历裂纹萌生、扩展直至瞬间断裂，常源于应力集中处（如键槽、轴肩） | 瞬间剧烈振动并伴随异响；泵停止运转；断口可见贝壳纹（疲劳源）和瞬断区 | [物理]振动幅值突增>10mm/s（适用：刚性安装，ISO 10816-3:2009 表1 区域D，置信：标准值）；[时间]裂纹扩展期振动趋势呈指数上升（置信：经验值） | [在线]振动加速度传感器；[离线]磁粉探伤仪；[离线]超声波探伤仪 | 检查断口形貌，若存在明显的疲劳辉纹和海滩纹，确认为疲劳断裂；若断口呈粗糙纤维状且无扩展区，则为过载断裂（与过载断裂鉴别） | [经验级]根本处理：更换新泵轴，并对联轴器对中及基础刚度进行检查；临时处理：无，须立即停机处理 | 改善轴肩圆角半径降低应力集中；严格控制联轴器对中精度；避免共振区运行 | 轴承抱死：区分要点是抱死前温度急剧升高，而疲劳断裂前振动长期缓慢恶化 | 钳工3名、起重工1名；工时12-24h（置信：经验值） | 拉马、千斤顶、磁粉探伤仪、动平衡机（置信：经验值） | 新泵轴、联轴器螺栓、键、润滑脂（置信：经验值） | 执行LOOTO断电挂牌；大型部件吊装需持证起重工指挥；检修前确认系统介质已泄压（置信：经验值） | 联轴器对中偏差≤0.05mm；转子动平衡符合ISO 1940-1:2003 G6.3级；探伤无裂纹（置信：标准值）
MT-001-001-002-003-000-003 | 钢铁 |  | 离心泵 | 辅助设备 | 钢铁行业离心式泵类设备的通用检维修知识载体，按工作原理族（离心式叶片泵）组织。用于冷却循环水、液压系统供油、除鳞高压水、消防/除尘供水、水处理药剂输送等场景。故障机理（滚动/滑动轴承磨损、机械密封泄漏、叶轮汽蚀与磨粒磨损、口环磨损、泵轴弯曲与不平衡、联轴器对中不良）高度通用，PHM 振动诊断不分工况；工况特异（介质温度、含固量/颗粒磨损、除鳞高压、液压油清洁度）在故障特征参数 D5 层标注。子设备：卧式离心泵（普通离心泵，冷却/循环水主力）、立式筒袋泵（立式长轴，深井/冷却塔水池）、高速泵（高速离心，除鳞/高压供水）、屏蔽泵（无泄漏屏蔽套，水处理药剂/化学介质）、磁力泵（无泄漏磁力耦合，腐蚀性药剂/酸碱再生）。 | 卧式离心泵 | 泵体及水力系统 | 泵轴 |  | 传递驱动扭矩并支撑所有叶轮旋转的核心长轴件，采用高强度合金钢锻件制造并加工有多个键槽与轴肩，承受交变弯矩与扭矩。 | 否 | 大修时抽出轴进行着色或磁粉探伤，检查键槽、轴肩过渡圆角处有无裂纹；测量并修复各段轴颈的圆度、圆柱度和跳动值；检查轴螺纹有无损伤。 | 当探伤发现存在疲劳裂纹、轴弯曲度超出校直允许范围或轴颈磨损无法通过热喷涂或刷镀修复时，整体报废。 | 泵轴腐蚀减薄 | 腐蚀 | 化学 | 一般 | 泵轴表面与冷却水或乳化液接触，发生电化学腐蚀或化学腐蚀，导致有效截面减小，强度下降 | 轴表面出现锈蚀坑或点蚀；轴直径测量值减小；配合部位松动 | [几何]轴直径减少量>公称直径的1%（置信：经验值）；[物理]蚀坑深度>0.2mm（置信：经验值） | [离线]外径千分尺；[离线]超声波测厚仪；[离线]内窥镜 | 测量轴径尺寸并结合表面形貌观察，若均匀减薄且表面粗糙，确认为均匀腐蚀；若呈坑状且深浅不一，确认为点蚀（与机械磨损鉴别，磨损沟槽有方向性） | [经验级]根本处理：腐蚀严重时更换泵轴；轻微腐蚀可进行车削修复后镀铬修复；临时处理：无 | 选用耐腐蚀材质（如不锈钢）；保证轴套密封完好，防止介质侵蚀轴表面 | 机械磨损：区分要点是磨损表面有光滑的机械划痕或沟槽，且沿旋转方向分布，腐蚀表面则呈麻坑状且无方向性 | 钳工1名；工时4-6h（置信：经验值） | 外径千分尺、超声波测厚仪、抛光机（置信：经验值） | 耐腐蚀备轴、金属清洗剂、防锈油（置信：经验值） | 检修时佩戴防护手套；清洗剂使用时保持通风（置信：经验值） | 轴径尺寸符合GB/T 5656-2008公差要求；表面粗糙度Ra≤1.6μm（置信：标准值）
MT-001-001-002-003-000-004 | 钢铁 |  | 离心泵 | 辅助设备 | 钢铁行业离心式泵类设备的通用检维修知识载体，按工作原理族（离心式叶片泵）组织。用于冷却循环水、液压系统供油、除鳞高压水、消防/除尘供水、水处理药剂输送等场景。故障机理（滚动/滑动轴承磨损、机械密封泄漏、叶轮汽蚀与磨粒磨损、口环磨损、泵轴弯曲与不平衡、联轴器对中不良）高度通用，PHM 振动诊断不分工况；工况特异（介质温度、含固量/颗粒磨损、除鳞高压、液压油清洁度）在故障特征参数 D5 层标注。子设备：卧式离心泵（普通离心泵，冷却/循环水主力）、立式筒袋泵（立式长轴，深井/冷却塔水池）、高速泵（高速离心，除鳞/高压供水）、屏蔽泵（无泄漏屏蔽套，水处理药剂/化学介质）、磁力泵（无泄漏磁力耦合，腐蚀性药剂/酸碱再生）。 | 卧式离心泵 | 泵体及水力系统 | 泵轴 |  | 传递驱动扭矩并支撑所有叶轮旋转的核心长轴件，采用高强度合金钢锻件制造并加工有多个键槽与轴肩，承受交变弯矩与扭矩。 | 否 | 大修时抽出轴进行着色或磁粉探伤，检查键槽、轴肩过渡圆角处有无裂纹；测量并修复各段轴颈的圆度、圆柱度和跳动值；检查轴螺纹有无损伤。 | 当探伤发现存在疲劳裂纹、轴弯曲度超出校直允许范围或轴颈磨损无法通过热喷涂或刷镀修复时，整体报废。 | 泵轴键槽滚键 | 磨损 | 机械 | 严重 | 泵轴键槽侧面因传递扭矩过大、配合间隙过大或材质硬度不足，发生挤压塑性变形或磨损，导致键与槽侧壁配合失效 | 转速波动或输出扭矩不足；联轴器或叶轮处有异常撞击声；停机盘车时轴转动而轮毂不转 | [几何]键槽宽度磨损量>0.10mm（置信：经验值）；[物理]振动速度>4.5mm/s（适用：刚性安装、功率>15kW，ISO 10816-3:2009 表1 区域B/C边界，置信：标准值）；[物理]振动频谱中出现2倍转频分量幅值显著增高（置信：经验值） | [离线]游标卡尺；[离线]塞尺；[在线]振动速度传感器 | 检查键槽侧面磨损情况，若键槽侧面呈挤压隆起状且键侧面有亮斑，确认为滚键；若键完好但轴孔配合面磨损，则为轮毂孔磨损（与轮毂孔磨损鉴别） | [经验级]根本处理：更换新泵轴；若槽宽磨损轻微可采用堆焊后重新铣削修复，并配制新键；临时处理：无 | 严格控制键与键槽配合公差（H7/k6）；定期检查联轴器对中情况，避免附加扭矩 | 轮毂孔磨损：区分要点是拆卸后检查孔径，若孔径变大且呈椭圆状则为孔磨损，键槽完好则为轮毂故障 | 钳工2名；工时6-8h（置信：经验值） | 铣床、堆焊设备、游标卡尺、键槽铣刀（置信：经验值） | 备用泵轴、新平键、焊条（置信：经验值） | 执行LOOTO断电挂牌；使用铣床等旋转设备需严禁戴手套；焊接作业需办理动火票（置信：经验值） | 键槽尺寸公差符合GB/T 1095-2003；键侧配合接触面积>70%（置信：标准值）
MT-001-001-002-003-000-005 | 钢铁 |  | 离心泵 | 辅助设备 | 钢铁行业离心式泵类设备的通用检维修知识载体，按工作原理族（离心式叶片泵）组织。用于冷却循环水、液压系统供油、除鳞高压水、消防/除尘供水、水处理药剂输送等场景。故障机理（滚动/滑动轴承磨损、机械密封泄漏、叶轮汽蚀与磨粒磨损、口环磨损、泵轴弯曲与不平衡、联轴器对中不良）高度通用，PHM 振动诊断不分工况；工况特异（介质温度、含固量/颗粒磨损、除鳞高压、液压油清洁度）在故障特征参数 D5 层标注。子设备：卧式离心泵（普通离心泵，冷却/循环水主力）、立式筒袋泵（立式长轴，深井/冷却塔水池）、高速泵（高速离心，除鳞/高压供水）、屏蔽泵（无泄漏屏蔽套，水处理药剂/化学介质）、磁力泵（无泄漏磁力耦合，腐蚀性药剂/酸碱再生）。 | 卧式离心泵 | 泵体及水力系统 | 泵轴 |  | 传递驱动扭矩并支撑所有叶轮旋转的核心长轴件，采用高强度合金钢锻件制造并加工有多个键槽与轴肩，承受交变弯矩与扭矩。 | 否 | 大修时抽出轴进行着色或磁粉探伤，检查键槽、轴肩过渡圆角处有无裂纹；测量并修复各段轴颈的圆度、圆柱度和跳动值；检查轴螺纹有无损伤。 | 当探伤发现存在疲劳裂纹、轴弯曲度超出校直允许范围或轴颈磨损无法通过热喷涂或刷镀修复时，整体报废。 | 泵轴螺纹损伤 | 变形 | 机械 | 一般 | 泵轴端部螺纹因频繁拆装、紧固力矩过大或异物咬伤，导致牙型变形、滑丝，无法有效锁紧叶轮或联轴器 | 锁紧螺母无法拧紧或自动松脱；轴端部件轴向窜动；螺纹处可见金属碎屑或毛刺 | [几何]螺纹牙底磨损量>1/5牙高（置信：经验值）；[物理]锁紧螺母拧紧力矩无法达到规定值（置信：经验值） | [离线]螺纹环规；[离线]螺纹千分尺 | 使用螺纹环规检测，若通规无法通过或止规止不住，确认为螺纹损伤；若螺母本身变形卡死，则为螺母故障（与螺母失效鉴别） | [经验级]根本处理：螺纹损伤轻微时可修整螺纹后继续使用，严重滑丝需将轴端车削改制为小一级直径螺纹并配作新螺母；临时处理：采用厌氧胶加固锁紧（仅限轻微损伤） | 拆装时使用正确力矩；安装时保护螺纹表面，避免硬物撞击 | 螺母锈死：区分要点是螺母无法旋动但螺纹牙型完好，除锈后可恢复，损伤则是牙型破坏 | 钳工1名；工时2-4h（置信：经验值） | 板牙、螺纹环规、车床、三角刮刀（置信：经验值） | 修复用螺母、防松胶、润滑脂（置信：经验值） | 执行LOOTO断电挂牌；车削加工时需戴护目镜（置信：经验值） | 螺纹精度等级符合GB/T 197-2018 6级；螺母紧固后无轴向间隙（置信：标准值）
MT-001-001-002-003-001-001 | 钢铁 |  | 离心泵 | 辅助设备 | 钢铁行业离心式泵类设备的通用检维修知识载体，按工作原理族（离心式叶片泵）组织。用于冷却循环水、液压系统供油、除鳞高压水、消防/除尘供水、水处理药剂输送等场景。故障机理（滚动/滑动轴承磨损、机械密封泄漏、叶轮汽蚀与磨粒磨损、口环磨损、泵轴弯曲与不平衡、联轴器对中不良）高度通用，PHM 振动诊断不分工况；工况特异（介质温度、含固量/颗粒磨损、除鳞高压、液压油清洁度）在故障特征参数 D5 层标注。子设备：卧式离心泵（普通离心泵，冷却/循环水主力）、立式筒袋泵（立式长轴，深井/冷却塔水池）、高速泵（高速离心，除鳞/高压供水）、屏蔽泵（无泄漏屏蔽套，水处理药剂/化学介质）、磁力泵（无泄漏磁力耦合，腐蚀性药剂/酸碱再生）。 | 卧式离心泵 | 泵体及水力系统 | 泵轴 | 轴套 | 镶嵌于泵轴与密封件、节流衬套或级间衬套接触部位的可更换套筒，通过O型密封圈隔离轴母材防止磨损和腐蚀。 | 是 | — | — | 轴套异常磨损 | 磨损 | 机械 | 严重 | 冷却水或除鳞水中含高温氧化铁皮、泥沙等硬质颗粒进入轴套与轴的配合间隙，产生磨料磨损，破坏配合面精度，导致间隙增大 | 泵轴振动增大；轴套表面可见明显磨痕；密封处泄漏量增加；轴承箱温度偏高 | [物理]振动速度>7.1mm/s（适用：刚性安装，ISO 10816-3:2009 表1 C级，置信：标准值）；[物理]轴套与轴配合间隙>0.05mm（适用：径向配合面，置信：经验值） | [在线]振动速度传感器；[离线]超声波测厚仪；[离线]内径千分尺 | ①关键判据：振动值超标且密封泄漏伴随发生；②鉴别要点：若介质内含铁皮沙砾且密封冲洗水滤网破损，判定为磨料磨损；若介质洁净但振动频谱显示工频高，需鉴别排除轴弯曲或对中不良 | [经验级]根本处理：拆解泵体抽出转子，车削或更换新轴套，重新配制；临时处理：无，须立即停机处理 | 提高冷却水/除鳞水过滤精度；定期清理滤网；确保密封冲洗水压稳定 | 轴弯曲：轴弯曲振动频谱工频分量极大且相位稳定，解体后打表测量轴径向跳动即可区分 | 钳工2名；工时8-10h（置信：经验值） | 拉马、千分尺、塞尺、振动分析仪（置信：经验值） | 新轴套备件、密封圈、清洗剂（置信：经验值） | 执行LOOTO断电挂牌；出入口阀门必须加盲板隔离；确认泵体泄压排液置换干净且温度降至常温<40℃（置信：经验值） | ISO 10816-3:2009 表1 C级振动限值；转子跳动<0.05mm（置信：经验值）
MT-001-001-002-003-001-002 | 钢铁 |  | 离心泵 | 辅助设备 | 钢铁行业离心式泵类设备的通用检维修知识载体，按工作原理族（离心式叶片泵）组织。用于冷却循环水、液压系统供油、除鳞高压水、消防/除尘供水、水处理药剂输送等场景。故障机理（滚动/滑动轴承磨损、机械密封泄漏、叶轮汽蚀与磨粒磨损、口环磨损、泵轴弯曲与不平衡、联轴器对中不良）高度通用，PHM 振动诊断不分工况；工况特异（介质温度、含固量/颗粒磨损、除鳞高压、液压油清洁度）在故障特征参数 D5 层标注。子设备：卧式离心泵（普通离心泵，冷却/循环水主力）、立式筒袋泵（立式长轴，深井/冷却塔水池）、高速泵（高速离心，除鳞/高压供水）、屏蔽泵（无泄漏屏蔽套，水处理药剂/化学介质）、磁力泵（无泄漏磁力耦合，腐蚀性药剂/酸碱再生）。 | 卧式离心泵 | 泵体及水力系统 | 泵轴 | 轴套 | 镶嵌于泵轴与密封件、节流衬套或级间衬套接触部位的可更换套筒，通过O型密封圈隔离轴母材防止磨损和腐蚀。 | 是 | — | — | 轴套汽蚀与冲刷减薄 | 磨损 | 机械 | 严重 | 冷却水循环系统压力突降或介质温度升高，发生汽化产生汽泡，在高压区破裂冲击轴套表面；或高压除鳞水高速冲刷导致局部壁厚减薄 | 轴套局部呈现蜂窝状孔洞或明显凹坑；泵体伴有爆裂声；密封失效泄漏 | [物理]壁厚减薄量>原壁厚15%（适用：冲刷严重部位，置信：经验值）；[物理]NPSHa低于NPSHr（适用：泵入口工况，置信：经验值） | [离线]超声波测厚仪；[在线]噪声声级计；[离线]内窥镜 | ①关键判据：测厚发现局部减薄且有蜂窝状孔洞；②鉴别要点：若伴随泵内异响且入口压力偏低，判定为汽蚀；若减薄集中在高压侧冲刷区且无异响，需鉴别排除化学腐蚀 | [经验级]根本处理：排查并消除汽蚀诱因，更换受损轴套；临时处理：若减薄未及临界尺寸，可临时调整工况降压运行 | 保证泵入口压力充足；优化管路设计减少涡流；控制介质温度 | 化学腐蚀：化学腐蚀通常呈大面积均匀减薄或伴有腐蚀产物附着，而非局部蜂窝状孔洞 | 钳工2名；工时6-8h（置信：经验值） | 超声波测厚仪、内窥镜、常规拆装工具（置信：经验值） | 耐磨蚀轴套备件、密封件（置信：经验值） | 执行LOOTO断电挂牌；出入口阀门必须加盲板隔离；确认系统完全泄压排液且温度降至常温<40℃（置信：经验值） | 壁厚减薄量不超过原设计壁厚15%（置信：经验值）
MT-001-001-002-003-001-003 | 钢铁 |  | 离心泵 | 辅助设备 | 钢铁行业离心式泵类设备的通用检维修知识载体，按工作原理族（离心式叶片泵）组织。用于冷却循环水、液压系统供油、除鳞高压水、消防/除尘供水、水处理药剂输送等场景。故障机理（滚动/滑动轴承磨损、机械密封泄漏、叶轮汽蚀与磨粒磨损、口环磨损、泵轴弯曲与不平衡、联轴器对中不良）高度通用，PHM 振动诊断不分工况；工况特异（介质温度、含固量/颗粒磨损、除鳞高压、液压油清洁度）在故障特征参数 D5 层标注。子设备：卧式离心泵（普通离心泵，冷却/循环水主力）、立式筒袋泵（立式长轴，深井/冷却塔水池）、高速泵（高速离心，除鳞/高压供水）、屏蔽泵（无泄漏屏蔽套，水处理药剂/化学介质）、磁力泵（无泄漏磁力耦合，腐蚀性药剂/酸碱再生）。 | 卧式离心泵 | 泵体及水力系统 | 泵轴 | 轴套 | 镶嵌于泵轴与密封件、节流衬套或级间衬套接触部位的可更换套筒，通过O型密封圈隔离轴母材防止磨损和腐蚀。 | 是 | — | — | 轴套配合松动 | 间隙不当 | 机械 | 严重 | 长期交变载荷下轴套发生微动磨损，或装配过盈量不足，导致轴套与泵轴之间出现相对运动，破坏定位 | 泵轴振动显著增加；轴套端部可见摩擦发蓝痕迹；机械密封寿命急剧缩短 | [物理]振动速度>7.1mm/s（适用：刚性安装，ISO 10816-3:2009 表1 C级，置信：标准值）；[物理]轴套轴向窜动量>0.1mm（适用：组装状态，置信：经验值） | [在线]振动速度传感器；[离线]百分表 | ①关键判据：打表测量发现轴套存在轴向或径向窜动；②鉴别要点：若振动频谱中出现明显的非整数倍工频成分且端面有摩擦痕迹，判定为松动；需鉴别排除轴承游隙过大 | [经验级]根本处理：更换轴套，重新按标准过盈量装配或采用锁紧装置；临时处理：无，须立即停机处理 | 严格把控备件加工精度；装配时使用扭矩扳手按规定力矩紧固 | 轴承游隙过大：打表测试时径向游隙超标，且振动以低频为主，解体检查轴承滚子或保持架即可区分 | 钳工2名；工时6-8h（置信：经验值） | 百分表、扭矩扳手、千分尺（置信：经验值） | 新轴套、锁紧螺母、密封件（置信：经验值） | 执行LOOTO断电挂牌；出入口阀门必须加盲板隔离；确认泵体泄压排液置换干净且温度降至常温<40℃；起重作业遵守GB 6067.1-2010（置信：标准值） | 轴套与轴无相对转动；振动符合ISO 10816-3:2009限值（置信：标准值）
MT-001-001-002-003-002-001 | 钢铁 |  | 离心泵 | 辅助设备 | 钢铁行业离心式泵类设备的通用检维修知识载体，按工作原理族（离心式叶片泵）组织。用于冷却循环水、液压系统供油、除鳞高压水、消防/除尘供水、水处理药剂输送等场景。故障机理（滚动/滑动轴承磨损、机械密封泄漏、叶轮汽蚀与磨粒磨损、口环磨损、泵轴弯曲与不平衡、联轴器对中不良）高度通用，PHM 振动诊断不分工况；工况特异（介质温度、含固量/颗粒磨损、除鳞高压、液压油清洁度）在故障特征参数 D5 层标注。子设备：卧式离心泵（普通离心泵，冷却/循环水主力）、立式筒袋泵（立式长轴，深井/冷却塔水池）、高速泵（高速离心，除鳞/高压供水）、屏蔽泵（无泄漏屏蔽套，水处理药剂/化学介质）、磁力泵（无泄漏磁力耦合，腐蚀性药剂/酸碱再生）。 | 卧式离心泵 | 泵体及水力系统 | 泵轴 | 键 | 传递叶轮与轴之间扭矩的矩形或阶梯形高强钢制标准件，嵌入轴与叶轮轮毂的键槽内。 | 是 | — | — | 键剪切断裂 | 断裂 | 机械 | 危急 | 传递扭矩超过键材料抗剪切强度极限，导致键沿截面发生塑性变形并断裂，丧失动力传递功能 | 电机运转但泵轴不转或转速不同步；机组突然失去排量；电机电流骤降；伴随金属撞击异响 | [物理]振动速度突变>11.8mm/s（适用：断裂瞬间冲击，刚性安装（置信：经验值）；ISO 10816-3:2009 表1 D区，置信：标准值）；[状态量]电机与泵轴转速差>2%（适用：断键后完全脱开或打滑，置信：经验值） | [在线]振动速度传感器；[在线]电机定子电流监测；[离线]手动盘车检查联轴器同步性 | 关键判据：电机空转电流低但泵体无流量，手动盘车电机端灵活而泵端卡死或不同步。鉴别要点：与泵体内部机械卡涩区分，若单独盘车电机端轻快且联轴器后有明显金属碰击声，可排除泵体抱死，判定为联轴器或键连接脱开 | [经验级]根本处理：拆解联轴器，清理破损键槽毛刺，测量键槽磨损量，重新配做标准键并复装；临时处理：无，须立即停机处理 | 优化联轴器找正精度；核对电机与泵的额定扭矩匹配；定期检查键槽配合间隙 | 联轴器弹性元件碎裂：弹性元件损坏会引发剧烈振动和异响，但泵轴通常仍能随电机微动，通过检查弹性块外观即可区分 | 钳工2名；工时4-6h（置信：经验值） | 拉马、扭力扳手、游标卡尺、千分尺、锉刀（置信：经验值） | 新平键、联轴器弹性柱销及弹性圈（置信：经验值） | 检修前必须执行LOTO断电挂牌上锁；泄压排液置换系统内介质（置信：经验值） | 键宽配合采用N9/js9过渡配合，恢复后手动盘车无卡涩，试机振动<2.8mm/s（ISO 9908:1993 附录B，置信：标准值）
MT-001-001-002-003-002-002 | 钢铁 |  | 离心泵 | 辅助设备 | 钢铁行业离心式泵类设备的通用检维修知识载体，按工作原理族（离心式叶片泵）组织。用于冷却循环水、液压系统供油、除鳞高压水、消防/除尘供水、水处理药剂输送等场景。故障机理（滚动/滑动轴承磨损、机械密封泄漏、叶轮汽蚀与磨粒磨损、口环磨损、泵轴弯曲与不平衡、联轴器对中不良）高度通用，PHM 振动诊断不分工况；工况特异（介质温度、含固量/颗粒磨损、除鳞高压、液压油清洁度）在故障特征参数 D5 层标注。子设备：卧式离心泵（普通离心泵，冷却/循环水主力）、立式筒袋泵（立式长轴，深井/冷却塔水池）、高速泵（高速离心，除鳞/高压供水）、屏蔽泵（无泄漏屏蔽套，水处理药剂/化学介质）、磁力泵（无泄漏磁力耦合，腐蚀性药剂/酸碱再生）。 | 卧式离心泵 | 泵体及水力系统 | 泵轴 | 键 | 传递叶轮与轴之间扭矩的矩形或阶梯形高强钢制标准件，嵌入轴与叶轮轮毂的键槽内。 | 是 | — | — | 键槽挤压磨损 | 磨损 | 机械 | 严重 | 冲击载荷或频繁启停导致键与键槽侧面接触应力超过材料屈服强度，产生塑性挤压变形，配合间隙逐渐增大 | 启停瞬间及变工况下联轴器处有周期性金属撞击声；振动值随载荷波动增大；键槽周围可见铁屑溢出 | [物理]振动加速度峰值>15m/s²（适用：冲击载荷引起的间隙撞击，置信：经验值）；[几何]键槽宽度磨损量>0.05mm（适用：配合面失效判定，置信：经验值） | [离线]振动频谱分析仪；[离线]超声波测厚/探伤；[离线]内窥镜检查键槽侧面 | 关键判据：频谱分析显示存在明显的啮合频率及其谐波，且时域波形存在周期性削波和冲击。鉴别要点：与转子不平衡区分，不平衡表现为稳定的1倍频振动，而键槽磨损在启停变工况时振动突增且伴随撞击声 | [经验级]根本处理：若磨损轻微可修整键槽并配阶梯键；若磨损严重需重新铣削键槽并加大一级尺寸配新键；临时处理：在磨损间隙中打入紫铜皮进行紧固应急 | 采用过盈配合或渐开线花键连接；减少设备频繁启停次数；确保找正精度消除附加弯矩 | 轴承磨损游隙增大：同样表现为载荷增大时振动加剧，但轴承故障高频频谱特征明显，通过包络解调可鉴别 | 钳工2名；工时8-12h（置信：经验值） | 游标卡尺、内径千分尺、百分表、拉马、手电筒（置信：经验值） | 加厚平键、紫铜皮垫片、红丹粉（置信：经验值） | 起重拆装联轴器作业按GB 6067.1相关安全规程执行（GB 6067.1-2010，置信：标准值） | 键与键槽侧面接触面积>70%，涂红丹粉检查接触斑点均匀分布（GB/T 1095-2003 附录A，置信：标准值）
MT-001-001-002-003-002-003 | 钢铁 |  | 离心泵 | 辅助设备 | 钢铁行业离心式泵类设备的通用检维修知识载体，按工作原理族（离心式叶片泵）组织。用于冷却循环水、液压系统供油、除鳞高压水、消防/除尘供水、水处理药剂输送等场景。故障机理（滚动/滑动轴承磨损、机械密封泄漏、叶轮汽蚀与磨粒磨损、口环磨损、泵轴弯曲与不平衡、联轴器对中不良）高度通用，PHM 振动诊断不分工况；工况特异（介质温度、含固量/颗粒磨损、除鳞高压、液压油清洁度）在故障特征参数 D5 层标注。子设备：卧式离心泵（普通离心泵，冷却/循环水主力）、立式筒袋泵（立式长轴，深井/冷却塔水池）、高速泵（高速离心，除鳞/高压供水）、屏蔽泵（无泄漏屏蔽套，水处理药剂/化学介质）、磁力泵（无泄漏磁力耦合，腐蚀性药剂/酸碱再生）。 | 卧式离心泵 | 泵体及水力系统 | 泵轴 | 键 | 传递叶轮与轴之间扭矩的矩形或阶梯形高强钢制标准件，嵌入轴与叶轮轮毂的键槽内。 | 是 | — | — | 键条疲劳微动磨损 | 磨损 | 机械 | 一般 | 长期交变载荷及微小相对滑动作用下，键与键槽结合面产生微动摩擦，导致接触面材料表层发生疲劳剥落并形成微裂纹 | 联轴器周围出现极微弱的高频连续摩擦异响；系统流量在极小范围内周期性高频波动；联轴器端面缝隙处可见少量极细微黑色铁粉 | [物理]高频振动加速度包络值>2.5m/s²（适用：电机额定转速1500r/min，置信：经验值）；[几何]键侧面微动磨损深度<0.02mm（适用：分解后测量，置信：经验值） | [离线]高频振动加速度传感器；[离线]磁粉探伤仪；[离线]放大镜或内窥镜 | 关键判据：振动频谱中存在非整数倍转速的高频宽带能量峰，且停机拆卸后键侧面可见微小红色锈斑或黑色粉末。鉴别要点：与轴承保持架松动区分，保持架松动特征频率通常与轴承部件固有频率相关，而微动磨损能量集中在啮合频率附近的高频带 | [经验级]根本处理：拆解联轴器，清洗微动磨损面，重新配做表面渗氮处理的平键以提升表面硬度；临时处理：注入适量中高强度螺纹锁固胶填补微观光滑配合间隙 | 提高键与键槽的加工精度，保证实际接触面积；在键槽配合面涂抹微量二硫化钼固体润滑剂以降低微动摩擦系数 | 轴承外圈微动磨损：同样表现为高频微弱振动，但通过包络解调频谱分析，其能量中心集中在轴承故障特征频率，可予以区分 | 钳工2名；工时3-5h（置信：经验值） | 游标卡尺、放大镜、高频振动分析仪、扭矩扳手（置信：经验值） | 渗氮平键、螺纹锁固胶、清洗剂（置信：经验值） | 检修前必须执行LOTO断电挂牌上锁；泄压排液置换系统内介质（置信：经验值） | 键宽配合采用N9/js9过渡配合，恢复后手动盘车无卡涩，试机振动<2.8mm/s（ISO 9908:1993 附录B，置信：标准值）
MT-001-001-002-003-003-001 | 钢铁 |  | 离心泵 | 辅助设备 | 钢铁行业离心式泵类设备的通用检维修知识载体，按工作原理族（离心式叶片泵）组织。用于冷却循环水、液压系统供油、除鳞高压水、消防/除尘供水、水处理药剂输送等场景。故障机理（滚动/滑动轴承磨损、机械密封泄漏、叶轮汽蚀与磨粒磨损、口环磨损、泵轴弯曲与不平衡、联轴器对中不良）高度通用，PHM 振动诊断不分工况；工况特异（介质温度、含固量/颗粒磨损、除鳞高压、液压油清洁度）在故障特征参数 D5 层标注。子设备：卧式离心泵（普通离心泵，冷却/循环水主力）、立式筒袋泵（立式长轴，深井/冷却塔水池）、高速泵（高速离心，除鳞/高压供水）、屏蔽泵（无泄漏屏蔽套，水处理药剂/化学介质）、磁力泵（无泄漏磁力耦合，腐蚀性药剂/酸碱再生）。 | 卧式离心泵 | 泵体及水力系统 | 泵轴 | 锁紧螺母 | 轴向固定叶轮、轴套及推力盘的圆螺母，依赖其实现转子轴向定位，松动或螺纹损伤是转子窜动常见故障源。 | 是 | — | — | 锁紧螺母松动与退脱 | 松动 | 机械 | 严重 | 设备运行中的周期性交变应力与振动导致螺母自锁力下降，螺纹副发生微观相对滑移，最终导致螺母逆向退扣，失去对叶轮或轴承的轴向锁紧功能。 | 泵体出现异常机械摩擦声；叶轮发生轴向窜动并摩擦口环或泵壳；联轴器端面出现明显跳动；电机电流出现周期性波动。 | [物理]振动速度>7.1mm/s（适用：轴中心高≥315mm，刚性安装（置信：经验值）；ISO 10816-3:2009 表1 B/C级，置信：标准值）；[物理]轴向位移>0.15mm（适用：多级离心泵平衡盘锁紧，置信：经验值） | [离线]振动频谱分析仪；[离线]百分表测量轴向窜动量 | 关键判据：振动频谱若出现明显的工频及叶片通过频率（BPF）激增，且伴随轴向位移超标。鉴别要点：与泵基础地脚螺栓松动区分——基础松动以水平方向振动为主且无内部机械摩擦异响，而锁紧螺母松动导致内部叶轮轴向窜动，会伴随明显的金属摩擦声且轴向振动偏大。 | [经验级]根本处理：解体水泵，抽出转子，检查螺纹及轴端丝扣完好性，更换新型防松锁紧螺母并涂抹螺纹锁固胶，按工艺力矩紧固到位；临时处理：无，须立即停机解体检查，防止叶轮飞脱打碎泵体。 | 定期校核轴端螺母的紧固力矩；针对频繁启停或正反转工况，采用带锁紧垫片或开口销的冕形螺母；确保泵运行振动值在标准范围内以减少螺纹疲劳冲击。 | 泵基础地脚螺栓松动：基础松动主要引发整体水平方向低频大振幅，且泵壳外部无内部金属摩擦异响；锁紧螺母松动主要引发轴向窜动并伴生内部动静件摩擦。 | 钳工2名；工时4-6h（置信：经验值） | 扭力扳手、拉马、振动频谱分析仪、百分表（置信：经验值） | 规格匹配的锁紧螺母、防松垫片、中强度螺纹锁固胶（置信：经验值） | 检修前必须执行LOTO断电挂牌上锁程序；关闭泵进出口阀门并泄除管内残余压力，排净泵内介质；规范穿戴劳保用品（标准值，GB/T 33574-2017）（置信：标准值） | 振动烈度符合ISO 10816-3:2009 表1 B级要求；手动盘车无卡涩及摩擦异响；带载试运行30min轴向位移稳定无增长（标准值，ISO 10816-3:2009）（置信：标准值）
MT-001-001-002-003-003-002 | 钢铁 |  | 离心泵 | 辅助设备 | 钢铁行业离心式泵类设备的通用检维修知识载体，按工作原理族（离心式叶片泵）组织。用于冷却循环水、液压系统供油、除鳞高压水、消防/除尘供水、水处理药剂输送等场景。故障机理（滚动/滑动轴承磨损、机械密封泄漏、叶轮汽蚀与磨粒磨损、口环磨损、泵轴弯曲与不平衡、联轴器对中不良）高度通用，PHM 振动诊断不分工况；工况特异（介质温度、含固量/颗粒磨损、除鳞高压、液压油清洁度）在故障特征参数 D5 层标注。子设备：卧式离心泵（普通离心泵，冷却/循环水主力）、立式筒袋泵（立式长轴，深井/冷却塔水池）、高速泵（高速离心，除鳞/高压供水）、屏蔽泵（无泄漏屏蔽套，水处理药剂/化学介质）、磁力泵（无泄漏磁力耦合，腐蚀性药剂/酸碱再生）。 | 卧式离心泵 | 泵体及水力系统 | 泵轴 | 锁紧螺母 | 轴向固定叶轮、轴套及推力盘的圆螺母，依赖其实现转子轴向定位，松动或螺纹损伤是转子窜动常见故障源。 | 是 | — | — | 锁紧螺母咬死或滑丝 | 断裂；磨损 | 机械 | 严重 | 由于长期交变载荷作用，螺纹副间发生微动磨损或发生电化学腐蚀（尤其在轧制乳化液或除鳞水等恶劣介质中），导致螺纹表面金属冷焊粘连；或因强行过度紧固导致螺纹剪切断裂。 | 使用扳手无法正常旋下螺母，施加大力矩时发生跟转但无轴向移动；拆卸过程中螺纹边缘出现金属剥落碎屑；严重时螺母外圆或丝扣发生明显塑性变形。 | [物理]拆卸扭矩>1.5倍装配扭矩（适用：碳钢或不锈钢螺纹副配合，置信：经验值）；[物理]螺纹磨损深度>0.2mm（适用：丝扣咬合受力面，置信：经验值） | [离线]游标卡尺测量螺纹外径；[离线]着色探伤（PT）检查螺母及轴端丝扣裂纹 | 关键判据：施加规定拆卸力矩螺母无法旋动，继续加力扭矩徒增但螺纹无相对位移。鉴别要点：与普通锈死紧固件区分——螺母咬死常伴随螺纹的塑性拉伸变形，且在施加破坏性力矩时易发生突然性脆断（应力释放发出的断裂声）；普通锈死通常可通过渗透润滑剂浸润后缓慢松退。 | [经验级]根本处理：若轻微滑丝，可重新攻丝修复或车削轴端重新配非标螺母；若严重咬死或滑丝，需使用电火花或车床切除损坏的螺母及受损轴端，堆焊修复轴端后重新车削加工标准螺纹；临时处理：无，须在更换备件转子或修复后方可开机。 | 装配时确保螺纹副清洁，严禁强行敲入；针对易腐蚀介质工况，选用耐腐蚀等级匹配的材质（如316L或双相不锈钢）；严格使用扭力扳手按设计力矩装配，禁止使用加长套管野蛮紧固。 | 轴端螺纹正常机械磨损：表现为拆卸力矩均匀，螺母可顺滑旋出，仅表面存在均匀划痕；咬死则表现为极高且跳跃的阻力矩，完全卡死无法旋退。 | 钳工2名、车工1名；工时8-12h（置信：经验值） | 扭力扳手、液压拉马、角磨机、电焊/电火花加工设备、车床（置信：经验值） | 新锁紧螺母、不锈钢防锈喷剂、螺纹锁固胶、轴端修复焊丝（置信：经验值） | 动火作业（如需焊接修复）必须办理动火作业票并清理周围可燃物；拆卸较大叶轮螺母时防范挤压手指；起重拆装转子按规范执行（标准值，GB 6067.1-2010）（置信：标准值） | 螺纹表面粗糙度符合6级精度要求；修复后螺母端面全跳动≤0.02mm；螺母手动拧入顺畅无卡阻（标准值，GB/T 197-2018）（置信：标准值）
MT-001-001-002-004-000-001 | 钢铁 |  | 离心泵 | 辅助设备 | 钢铁行业离心式泵类设备的通用检维修知识载体，按工作原理族（离心式叶片泵）组织。用于冷却循环水、液压系统供油、除鳞高压水、消防/除尘供水、水处理药剂输送等场景。故障机理（滚动/滑动轴承磨损、机械密封泄漏、叶轮汽蚀与磨粒磨损、口环磨损、泵轴弯曲与不平衡、联轴器对中不良）高度通用，PHM 振动诊断不分工况；工况特异（介质温度、含固量/颗粒磨损、除鳞高压、液压油清洁度）在故障特征参数 D5 层标注。子设备：卧式离心泵（普通离心泵，冷却/循环水主力）、立式筒袋泵（立式长轴，深井/冷却塔水池）、高速泵（高速离心，除鳞/高压供水）、屏蔽泵（无泄漏屏蔽套，水处理药剂/化学介质）、磁力泵（无泄漏磁力耦合，腐蚀性药剂/酸碱再生）。 | 卧式离心泵 | 泵体及水力系统 | 叶轮 |  | 离心泵的核心做功元件，为闭式或半开式结构，由前后盖板与中间弯曲叶片构成，通过高速旋转将机械能转化为流体动能与压力能。 | 否 | 解体后清理叶轮流道内的结垢与异物；进行静平衡校验；检查叶片进口边、前后盖板是否有汽蚀坑、冲刷沟痕或裂纹。 | 当叶片出现穿透性裂纹、盖板磨损严重导致平衡失效或流道汽蚀破坏使水力性能显著下降时，整体报废。 | 叶轮磨损 | 磨损 | 机械 | 严重 | 钢铁工况下，介质中含有的氧化铁皮、粉尘颗粒或乳化液杂质对叶轮流道表面产生冲刷切削，导致叶片变薄、流道尺寸变大，泵扬程和效率下降 | 泵出口压力降低、流量不足、电流低于额定值、运行噪音增大 | [性能]扬程下降>10%（适用：冷却循环水/除尘供水，置信：经验值）；[物理]叶片厚度减薄>20%（适用：含尘烟气/氧化铁皮工况，置信：经验值） | [离线]超声波测厚仪；[离线]外径千分尺 | 若扬程下降且振动无明显突变，结合介质含固量特征，判定为磨损而非汽蚀；振动频谱以工频为主且幅值缓慢上升，区别于叶片断裂的倍频突增 | [经验级]根本处理：更换新叶轮；临时处理：调整出口阀门维持运行或进行叶轮表面堆焊修复 | 在泵入口加装过滤网；定期监测介质颗粒浓度 | 叶轮汽蚀：区分要点为汽蚀伴有类似豆子撞击的噪声和振动高频分量，且主要发生在低压区，磨损则均匀分布于流道 | 钳工2名；工时4-6h（置信：经验值） | 拉马、百分表、堆焊设备、平衡机（置信：经验值） | 备用叶轮、堆焊焊条、密封垫片（置信：经验值） | 执行LOTO断电挂牌；起重吊装按GB 6067.1-2010（置信：标准值）；动火作业办理动火票（置信：经验值） | 动平衡等级达到ISO 1940-1:2003 G6.3级（置信：标准值）
MT-001-001-002-004-000-002 | 钢铁 |  | 离心泵 | 辅助设备 | 钢铁行业离心式泵类设备的通用检维修知识载体，按工作原理族（离心式叶片泵）组织。用于冷却循环水、液压系统供油、除鳞高压水、消防/除尘供水、水处理药剂输送等场景。故障机理（滚动/滑动轴承磨损、机械密封泄漏、叶轮汽蚀与磨粒磨损、口环磨损、泵轴弯曲与不平衡、联轴器对中不良）高度通用，PHM 振动诊断不分工况；工况特异（介质温度、含固量/颗粒磨损、除鳞高压、液压油清洁度）在故障特征参数 D5 层标注。子设备：卧式离心泵（普通离心泵，冷却/循环水主力）、立式筒袋泵（立式长轴，深井/冷却塔水池）、高速泵（高速离心，除鳞/高压供水）、屏蔽泵（无泄漏屏蔽套，水处理药剂/化学介质）、磁力泵（无泄漏磁力耦合，腐蚀性药剂/酸碱再生）。 | 卧式离心泵 | 泵体及水力系统 | 叶轮 |  | 离心泵的核心做功元件，为闭式或半开式结构，由前后盖板与中间弯曲叶片构成，通过高速旋转将机械能转化为流体动能与压力能。 | 否 | 解体后清理叶轮流道内的结垢与异物；进行静平衡校验；检查叶片进口边、前后盖板是否有汽蚀坑、冲刷沟痕或裂纹。 | 当叶片出现穿透性裂纹、盖板磨损严重导致平衡失效或流道汽蚀破坏使水力性能显著下降时，整体报废。 | 叶轮腐蚀 | 腐蚀 | 化学 | 一般 | 介质（如冷却水或乳化液）中的化学成分与叶轮材料发生电化学反应，或因介质pH值异常导致金属表面剥离，降低叶轮强度 | 叶轮表面出现麻点、坑蚀，金属光泽消失，严重时穿孔导致泄漏 | [物理]腐蚀坑深度>壁厚10%（适用：弱循环冷却水，置信：经验值）；[化学]介质pH值<6.5（适用：冷却水系统，置信：经验值） | [离线]目视检查；[离线]pH试纸或在线pH计 | 腐蚀表面通常粗糙且分布均匀，区别于机械磨损的光滑切削痕迹；若振动频谱中无明显工频增大，主要表现为性能下降，可排除机械松动 | [经验级]根本处理：更换耐腐蚀材质叶轮；临时处理：进行防腐涂层修复 | 定期检测水质并投加缓蚀剂；选用耐腐蚀材料 | 均匀磨损：磨损表现为尺寸均匀减小，腐蚀表现为表面材质劣化和剥落（置信：经验值） | 钳工2名；工时4-6h（置信：经验值） | 防腐喷砂设备、测厚仪（置信：经验值） | 耐腐蚀叶轮、防腐涂料（置信：经验值） | 执行LOTO断电挂牌；有限空间作业需通风（置信：经验值） | 涂层附着力和厚度符合工艺要求（置信：经验值）
MT-001-001-002-004-000-003 | 钢铁 |  | 离心泵 | 辅助设备 | 钢铁行业离心式泵类设备的通用检维修知识载体，按工作原理族（离心式叶片泵）组织。用于冷却循环水、液压系统供油、除鳞高压水、消防/除尘供水、水处理药剂输送等场景。故障机理（滚动/滑动轴承磨损、机械密封泄漏、叶轮汽蚀与磨粒磨损、口环磨损、泵轴弯曲与不平衡、联轴器对中不良）高度通用，PHM 振动诊断不分工况；工况特异（介质温度、含固量/颗粒磨损、除鳞高压、液压油清洁度）在故障特征参数 D5 层标注。子设备：卧式离心泵（普通离心泵，冷却/循环水主力）、立式筒袋泵（立式长轴，深井/冷却塔水池）、高速泵（高速离心，除鳞/高压供水）、屏蔽泵（无泄漏屏蔽套，水处理药剂/化学介质）、磁力泵（无泄漏磁力耦合，腐蚀性药剂/酸碱再生）。 | 卧式离心泵 | 泵体及水力系统 | 叶轮 |  | 离心泵的核心做功元件，为闭式或半开式结构，由前后盖板与中间弯曲叶片构成，通过高速旋转将机械能转化为流体动能与压力能。 | 否 | 解体后清理叶轮流道内的结垢与异物；进行静平衡校验；检查叶片进口边、前后盖板是否有汽蚀坑、冲刷沟痕或裂纹。 | 当叶片出现穿透性裂纹、盖板磨损严重导致平衡失效或流道汽蚀破坏使水力性能显著下降时，整体报废。 | 叶轮结垢 | 结垢 | 化学；机械 | 一般 | 钢铁循环水或乳化液中的钙镁离子、悬浮物在叶轮表面沉积硬化，导致流道变窄、动平衡破坏 | 泵流量下降、扬程降低、振动增大、电流波动 | [性能]流量下降>5%（适用：冷却循环水，置信：经验值）；[物理]垢层厚度>2mm（适用：循环水/乳化液，置信：经验值） | [离线]游标卡尺；[在线]振动加速度传感器 | 结垢导致的振动通常随运行时间缓慢增加，且清理后振动明显下降，区别于转子弯曲引起的持续振动；若介质硬度高且温差大，优先判定结垢 | [经验级]根本处理：拆卸叶轮进行酸洗或高压水清洗；临时处理：调整工况运行 | 定期水质软化处理；控制介质浓缩倍数 | 叶轮磨损：磨损导致流道永久性变大，结垢导致流道变小且可通过清洗恢复（置信：经验值） | 钳工2名；工时3-4h（置信：经验值） | 高压水清洗机、酸洗槽、防护用品（置信：经验值） | 清洗剂、钝化液（置信：经验值） | 执行LOTO断电挂牌；酸洗作业佩戴防酸护具（置信：经验值） | 清洗后表面无残留垢层，动平衡符合ISO 1940-1:2003 G6.3级（置信：标准值）
MT-001-001-002-004-000-004 | 钢铁 |  | 离心泵 | 辅助设备 | 钢铁行业离心式泵类设备的通用检维修知识载体，按工作原理族（离心式叶片泵）组织。用于冷却循环水、液压系统供油、除鳞高压水、消防/除尘供水、水处理药剂输送等场景。故障机理（滚动/滑动轴承磨损、机械密封泄漏、叶轮汽蚀与磨粒磨损、口环磨损、泵轴弯曲与不平衡、联轴器对中不良）高度通用，PHM 振动诊断不分工况；工况特异（介质温度、含固量/颗粒磨损、除鳞高压、液压油清洁度）在故障特征参数 D5 层标注。子设备：卧式离心泵（普通离心泵，冷却/循环水主力）、立式筒袋泵（立式长轴，深井/冷却塔水池）、高速泵（高速离心，除鳞/高压供水）、屏蔽泵（无泄漏屏蔽套，水处理药剂/化学介质）、磁力泵（无泄漏磁力耦合，腐蚀性药剂/酸碱再生）。 | 卧式离心泵 | 泵体及水力系统 | 叶轮 |  | 离心泵的核心做功元件，为闭式或半开式结构，由前后盖板与中间弯曲叶片构成，通过高速旋转将机械能转化为流体动能与压力能。 | 否 | 解体后清理叶轮流道内的结垢与异物；进行静平衡校验；检查叶片进口边、前后盖板是否有汽蚀坑、冲刷沟痕或裂纹。 | 当叶片出现穿透性裂纹、盖板磨损严重导致平衡失效或流道汽蚀破坏使水力性能显著下降时，整体报废。 | 叶轮质量不平衡 | 质量不平衡 | 机械 | 严重 | 由于磨损不均、结垢局部脱落或异物附着导致叶轮质量中心偏离旋转中心，引起剧烈振动 | 泵体及轴承振动大幅增加，地脚螺栓松动 | [物理]振动速度>4.5mm/s（适用：轴中心高>315mm，刚性安装（置信：经验值）；ISO 10816-3:2009 表1 区域B，置信：标准值）；[物理]振动速度>7.1mm/s（适用：轴中心高>315mm，刚性安装（置信：经验值）；ISO 10816-3:2009 表1 区域C，置信：标准值） | [在线]振动速度传感器；[离线]便携式测振仪 | 振动频谱中工频（1X）分量占主导，幅值随转速平方变化，可排除不对中（通常含2X分量）或轴承故障（高频）；相位特征稳定，区别于摩擦引起的相位不稳定 | [经验级]根本处理：清理附着物或重新做动平衡；临时处理：避开共振区运行 | 定期做动平衡校验；防止结垢和异物附着 | 轴系不对中：不对中振动主要表现为2倍频，且轴向振动较大（置信：经验值） | 钳工2名、起重工1名；工时4-6h（置信：经验值） | 动平衡机、百分表、扳手（置信：经验值） | 平衡垫块、紧固螺栓（置信：经验值） | 执行LOTO断电挂牌；旋转部件严禁触碰（置信：经验值） | 动平衡等级达到ISO 1940-1:2003 G6.3级（置信：标准值）
MT-001-001-002-004-000-005 | 钢铁 |  | 离心泵 | 辅助设备 | 钢铁行业离心式泵类设备的通用检维修知识载体，按工作原理族（离心式叶片泵）组织。用于冷却循环水、液压系统供油、除鳞高压水、消防/除尘供水、水处理药剂输送等场景。故障机理（滚动/滑动轴承磨损、机械密封泄漏、叶轮汽蚀与磨粒磨损、口环磨损、泵轴弯曲与不平衡、联轴器对中不良）高度通用，PHM 振动诊断不分工况；工况特异（介质温度、含固量/颗粒磨损、除鳞高压、液压油清洁度）在故障特征参数 D5 层标注。子设备：卧式离心泵（普通离心泵，冷却/循环水主力）、立式筒袋泵（立式长轴，深井/冷却塔水池）、高速泵（高速离心，除鳞/高压供水）、屏蔽泵（无泄漏屏蔽套，水处理药剂/化学介质）、磁力泵（无泄漏磁力耦合，腐蚀性药剂/酸碱再生）。 | 卧式离心泵 | 泵体及水力系统 | 叶轮 |  | 离心泵的核心做功元件，为闭式或半开式结构，由前后盖板与中间弯曲叶片构成，通过高速旋转将机械能转化为流体动能与压力能。 | 否 | 解体后清理叶轮流道内的结垢与异物；进行静平衡校验；检查叶片进口边、前后盖板是否有汽蚀坑、冲刷沟痕或裂纹。 | 当叶片出现穿透性裂纹、盖板磨损严重导致平衡失效或流道汽蚀破坏使水力性能显著下降时，整体报废。 | 叶轮弯曲 | 弯曲 | 机械 | 危急 | 由于高温干磨（如除鳞泵缺水）或受外力冲击导致叶轮轴线发生永久性塑性变形 | 振动剧烈超标、盘车卡涩、伴有内部金属摩擦声 | [物理]径向跳动>0.05mm（适用：一般工业离心泵，置信：经验值）；[物理]振动速度>7.1mm/s（适用：轴中心高>315mm，刚性安装（置信：经验值）；ISO 10816-3:2009 表1 区域C，置信：标准值） | [离线]百分表；[在线]振动位移传感器 | 盘车时径向跳动值随角度周期性变化，且振动相位稳定，区别于轴瓦磨损引起的跳动变化；若振动随转速升高急剧增大，确认为弯曲 | [经验级]根本处理：更换新叶轮；临时处理：无，须立即停机处理 | 严禁空转运行；保证冷却水供应；防止热冲击 | 质量不平衡：不平衡振动随转速平方增加，弯曲振动在低转速下即有明显跳动（置信：经验值） | 钳工2名、起重工1名；工时4-6h（置信：经验值） | 百分表、磁力表座、加热设备（置信：经验值） | 备用叶轮、主轴（置信：经验值） | 执行LOTO断电挂牌；吊装作业按GB 6067.1-2010（置信：标准值） | 径向跳动量符合GB/T 5656-2008 技术条件（置信：标准值）
MT-001-001-002-004-000-006 | 钢铁 |  | 离心泵 | 辅助设备 | 钢铁行业离心式泵类设备的通用检维修知识载体，按工作原理族（离心式叶片泵）组织。用于冷却循环水、液压系统供油、除鳞高压水、消防/除尘供水、水处理药剂输送等场景。故障机理（滚动/滑动轴承磨损、机械密封泄漏、叶轮汽蚀与磨粒磨损、口环磨损、泵轴弯曲与不平衡、联轴器对中不良）高度通用，PHM 振动诊断不分工况；工况特异（介质温度、含固量/颗粒磨损、除鳞高压、液压油清洁度）在故障特征参数 D5 层标注。子设备：卧式离心泵（普通离心泵，冷却/循环水主力）、立式筒袋泵（立式长轴，深井/冷却塔水池）、高速泵（高速离心，除鳞/高压供水）、屏蔽泵（无泄漏屏蔽套，水处理药剂/化学介质）、磁力泵（无泄漏磁力耦合，腐蚀性药剂/酸碱再生）。 | 卧式离心泵 | 泵体及水力系统 | 叶轮 |  | 离心泵的核心做功元件，为闭式或半开式结构，由前后盖板与中间弯曲叶片构成，通过高速旋转将机械能转化为流体动能与压力能。 | 否 | 解体后清理叶轮流道内的结垢与异物；进行静平衡校验；检查叶片进口边、前后盖板是否有汽蚀坑、冲刷沟痕或裂纹。 | 当叶片出现穿透性裂纹、盖板磨损严重导致平衡失效或流道汽蚀破坏使水力性能显著下降时，整体报废。 | 叶轮叶片断裂 | 断裂 | 机械 | 危急 | 钢铁工况（如除鳞高压水水锤冲击、轧制乳化液系统异物卡阻）导致叶片根部产生疲劳裂纹并迅速扩展，最终发生断裂，破坏转子动静平衡 | 泵内突发剧烈金属撞击声、电机电流瞬间过载跳闸、基础剧烈抖动、出口压力骤降 | [物理]振动速度>11.8mm/s（适用：突发性断裂，ISO 10816-3:2009 表1 区域D，置信：标准值）；[性能]出口压力突降>30%（适用：除鳞高压水工况，置信：经验值） | [在线]振动速度传感器；[在线]电机电流监测 | 振动频谱中工频（1X）幅值瞬间突增且伴随大量高频谐波，区别于叶轮质量不平衡的缓慢爬升；若伴随电流过载跳闸，可排除轴承故障（轴承故障电流通常稳定波动） | [经验级]根本处理：立即解体泵体更换新叶轮并清除泵腔内所有金属碎片；临时处理：无，须立即停机处理 | 优化泵吸入流场防涡；严防异物吸入；定期对叶片根部进行无损探伤 | 泵内汽蚀：汽蚀伴随连续劈啪爆裂声且振动随流量变化，断裂为突发沉闷撞击声及瞬间跳车（置信：经验值） | 钳工3名、起重工1名；工时8-12h（置信：经验值） | 振动分析仪、大扭矩扳手、内窥镜（置信：经验值） | 备用叶轮、轴套密封组件（置信：经验值） | 执行LOTO断电挂牌；起重作业按GB 6067.1-2010（置信：标准值） | 动平衡等级达到ISO 1940-1:2003 G6.3级（置信：标准值）
MT-001-001-002-004-000-007 | 钢铁 |  | 离心泵 | 辅助设备 | 钢铁行业离心式泵类设备的通用检维修知识载体，按工作原理族（离心式叶片泵）组织。用于冷却循环水、液压系统供油、除鳞高压水、消防/除尘供水、水处理药剂输送等场景。故障机理（滚动/滑动轴承磨损、机械密封泄漏、叶轮汽蚀与磨粒磨损、口环磨损、泵轴弯曲与不平衡、联轴器对中不良）高度通用，PHM 振动诊断不分工况；工况特异（介质温度、含固量/颗粒磨损、除鳞高压、液压油清洁度）在故障特征参数 D5 层标注。子设备：卧式离心泵（普通离心泵，冷却/循环水主力）、立式筒袋泵（立式长轴，深井/冷却塔水池）、高速泵（高速离心，除鳞/高压供水）、屏蔽泵（无泄漏屏蔽套，水处理药剂/化学介质）、磁力泵（无泄漏磁力耦合，腐蚀性药剂/酸碱再生）。 | 卧式离心泵 | 泵体及水力系统 | 叶轮 |  | 离心泵的核心做功元件，为闭式或半开式结构，由前后盖板与中间弯曲叶片构成，通过高速旋转将机械能转化为流体动能与压力能。 | 否 | 解体后清理叶轮流道内的结垢与异物；进行静平衡校验；检查叶片进口边、前后盖板是否有汽蚀坑、冲刷沟痕或裂纹。 | 当叶片出现穿透性裂纹、盖板磨损严重导致平衡失效或流道汽蚀破坏使水力性能显著下降时，整体报废。 | 叶轮口环抱死 | 磨碰 | 机械；热 | 危急 | 轧钢冷却水系统工况波动导致转子轴向窜动或受热膨胀不均，叶轮与泵壳口环间隙消失，发生干摩擦并迅速产生大量热量导致金属咬合抱死 | 盘车卡涩甚至完全无法盘动、泵壳局部发烫、启动时电机直接堵转跳闸 | [物理]口环间隙<0.1mm（适用：冷却循环水泵，置信：经验值）；[热]泵壳表面温度>80℃（适用：抱死发生时，置信：经验值） | [离线]塞尺；[在线]红外测温仪 | 若盘车完全卡死且泵壳局部高温，结合电机启动时瞬间跳闸，判定为机械抱死；若电机能空转但带泵跳闸，需与电机绝缘失效引发的电气跳闸鉴别（测电机绝缘正常） | [经验级]根本处理：拆卸泵壳，更换磨损的口环并修复主轴；临时处理：待泵壳自然冷却后注入少量润滑油试盘车，若无效严禁强行盘车 | 保证轴向密封冲洗水压力正常；严格控制泵启停温升速率；校核转子轴向窜动量 | 轴承烧毁：轴承烧毁通常伴有轴承座端盖高温及润滑油冒烟，口环抱死高温区集中在泵壳中段结合面（置信：经验值） | 钳工2名；工时6-8h（置信：经验值） | 专用拉马、千分尺、塞尺（置信：经验值） | 口环备件、密封垫片（置信：经验值） | 执行LOTO断电挂牌；接触高温泵壳需佩戴防烫手套（置信：经验值） | 转子各部跳动及口环间隙符合GB/T 5656-2008 技术条件（置信：标准值）
MT-001-001-002-004-000-008 | 钢铁 |  | 离心泵 | 辅助设备 | 钢铁行业离心式泵类设备的通用检维修知识载体，按工作原理族（离心式叶片泵）组织。用于冷却循环水、液压系统供油、除鳞高压水、消防/除尘供水、水处理药剂输送等场景。故障机理（滚动/滑动轴承磨损、机械密封泄漏、叶轮汽蚀与磨粒磨损、口环磨损、泵轴弯曲与不平衡、联轴器对中不良）高度通用，PHM 振动诊断不分工况；工况特异（介质温度、含固量/颗粒磨损、除鳞高压、液压油清洁度）在故障特征参数 D5 层标注。子设备：卧式离心泵（普通离心泵，冷却/循环水主力）、立式筒袋泵（立式长轴，深井/冷却塔水池）、高速泵（高速离心，除鳞/高压供水）、屏蔽泵（无泄漏屏蔽套，水处理药剂/化学介质）、磁力泵（无泄漏磁力耦合，腐蚀性药剂/酸碱再生）。 | 卧式离心泵 | 泵体及水力系统 | 叶轮 |  | 离心泵的核心做功元件，为闭式或半开式结构，由前后盖板与中间弯曲叶片构成，通过高速旋转将机械能转化为流体动能与压力能。 | 否 | 解体后清理叶轮流道内的结垢与异物；进行静平衡校验；检查叶片进口边、前后盖板是否有汽蚀坑、冲刷沟痕或裂纹。 | 当叶片出现穿透性裂纹、盖板磨损严重导致平衡失效或流道汽蚀破坏使水力性能显著下降时，整体报废。 | 叶轮汽蚀损伤 | 磨损 | 机械 | 严重 | 钢铁除鳞泵或冷却水泵吸入压力低于介质汽化压力，气泡在高压区破裂产生微射流，对叶轮金属表面产生高强度冲击剥落 | 泵内发出类似砂石撞击或爆豆声的劈啪声、出口压力表指针剧烈摆动、流量下降 | [性能]有效汽蚀余量低于必需汽蚀余量（适用：除鳞高压水系统，置信：经验值）；[物理]振动高频分量幅值显著增加（适用：汽蚀初发阶段，置信：经验值） | [在线]振动加速度传感器；[离线]超声波测厚仪 | 振动频谱中高频宽带噪声明显增加，且噪声随阀门开度增大而加剧，区别于叶轮质量不平衡（以低频工频为主）；叶轮表面呈现蜂窝状麻点，区别于化学腐蚀的平整面 | [经验级]根本处理：更换被汽蚀破坏的叶轮，并改造吸入管路降低阻力；临时处理：关小出口阀或增大吸入液位高度以减轻汽蚀 | 确保吸入水位高于最低安全线；清理吸入管路滤网；优化泵的安装高度设计 | 叶轮结垢：结垢导致流道变小引起振动缓慢上升，汽蚀表现为压力脉动及突发高频噪声（置信：经验值） | 钳工2名；工时4-6h（置信：经验值） | 振动频谱分析仪、测厚仪（置信：经验值） | 抗汽蚀叶轮备件、管路密封垫（置信：经验值） | 执行LOTO断电挂牌；管路泄压排液置换（置信：经验值） | 振动值符合ISO 10816-3:2009 表1 区域B要求（置信：标准值）
MT-001-001-002-004-000-009 | 钢铁 |  | 离心泵 | 辅助设备 | 钢铁行业离心式泵类设备的通用检维修知识载体，按工作原理族（离心式叶片泵）组织。用于冷却循环水、液压系统供油、除鳞高压水、消防/除尘供水、水处理药剂输送等场景。故障机理（滚动/滑动轴承磨损、机械密封泄漏、叶轮汽蚀与磨粒磨损、口环磨损、泵轴弯曲与不平衡、联轴器对中不良）高度通用，PHM 振动诊断不分工况；工况特异（介质温度、含固量/颗粒磨损、除鳞高压、液压油清洁度）在故障特征参数 D5 层标注。子设备：卧式离心泵（普通离心泵，冷却/循环水主力）、立式筒袋泵（立式长轴，深井/冷却塔水池）、高速泵（高速离心，除鳞/高压供水）、屏蔽泵（无泄漏屏蔽套，水处理药剂/化学介质）、磁力泵（无泄漏磁力耦合，腐蚀性药剂/酸碱再生）。 | 卧式离心泵 | 泵体及水力系统 | 叶轮 |  | 离心泵的核心做功元件，为闭式或半开式结构，由前后盖板与中间弯曲叶片构成，通过高速旋转将机械能转化为流体动能与压力能。 | 否 | 解体后清理叶轮流道内的结垢与异物；进行静平衡校验；检查叶片进口边、前后盖板是否有汽蚀坑、冲刷沟痕或裂纹。 | 当叶片出现穿透性裂纹、盖板磨损严重导致平衡失效或流道汽蚀破坏使水力性能显著下降时，整体报废。 | 叶轮堵塞 | 其他 | 机械 | 严重 | 钢铁除尘废水或轧制乳化液中的氧化铁皮、碎屑、杂物大量积聚在叶轮流道内，破坏流体运动规律并导致有效通流面积减小 | 电机电流明显升高且大幅波动、泵体及管道异常振动、出口压力大幅降低、流量严重不足 | [性能]流量下降>20%（适用：含氧化铁皮除尘水，置信：经验值）；[电气]电机运行电流>额定电流110%（适用：堵塞导致负荷增加，置信：经验值） | [在线]电机电流互感器；[在线]管道压力变送器 | 若电流异常偏高且伴随流量和压力同步大幅下降，优先判定为流道堵塞；需与轴承损坏鉴别（轴承损坏通常伴随轴承座特定高频振动及温度急剧升高，而堵塞主要为低频流体脉动） | [经验级]根本处理：拆解泵盖，彻底清理叶轮流道及泵壳内部的杂物；临时处理：短时停机进行泵体反向冲洗或开大冲洗水 | 在泵吸入口加装合适孔径的过滤网并定期清理；加强除尘水沉淀过滤 | 叶轮磨损：磨损导致性能逐渐下降且电流通常偏低，堵塞导致流道受限、电机电流异常升高（置信：经验值） | 钳工2名；工时3-5h（置信：经验值） | 管道疏通机、高压清洗枪（置信：经验值） | 清洗用水、密封垫片（置信：经验值） | 执行LOTO断电挂牌；有限空间或潮湿环境作业防触电（置信：经验值） | 试运行电流稳定且不超过额定值，出口压力恢复至工艺要求（置信：经验值）
MT-001-001-002-004-001-001 | 钢铁 |  | 离心泵 | 辅助设备 | 钢铁行业离心式泵类设备的通用检维修知识载体，按工作原理族（离心式叶片泵）组织。用于冷却循环水、液压系统供油、除鳞高压水、消防/除尘供水、水处理药剂输送等场景。故障机理（滚动/滑动轴承磨损、机械密封泄漏、叶轮汽蚀与磨粒磨损、口环磨损、泵轴弯曲与不平衡、联轴器对中不良）高度通用，PHM 振动诊断不分工况；工况特异（介质温度、含固量/颗粒磨损、除鳞高压、液压油清洁度）在故障特征参数 D5 层标注。子设备：卧式离心泵（普通离心泵，冷却/循环水主力）、立式筒袋泵（立式长轴，深井/冷却塔水池）、高速泵（高速离心，除鳞/高压供水）、屏蔽泵（无泄漏屏蔽套，水处理药剂/化学介质）、磁力泵（无泄漏磁力耦合，腐蚀性药剂/酸碱再生）。 | 卧式离心泵 | 泵体及水力系统 | 叶轮 | 口环 | 安装于叶轮进口外缘或泵壳对应的间隙配合件，采用高硬度耐磨耐蚀材质（如17-4PH、双相不锈钢），通过微小间隙减少高压侧回流泄漏。 | 是 | — | — | 口环磨损 | 磨损 | 机械 | 严重 | 输送钢铁除鳞水或轧制乳化液时，介质内氧化铁皮等硬质颗粒进入口环间隙产生磨粒磨损，导致间隙增大、泵内回流加剧 | 泵输出流量及扬程明显下降；电机电流波动或偏高；泵体及轴承振动增大；伴有内部介质涡流异响 | [物理]口环间隙>最大允许值的1.5倍（适用：离心泵口环直径≤75mm时，间隙>0.50mm，置信：经验值）；[物理]振动速度>7.1mm/s（适用：刚性安装，轴中心高≥315mm，ISO 10816-3:2009 表1 C级，置信：标准值） | [离线]振动频谱分析仪；[离线]百分表测量间隙；[离线]内径千分尺 | 关键判据：流量下降伴随振动增大且频谱呈现明显低频成分。鉴别要点：若出口压力大幅下降但振动平稳，需排查叶轮流道堵塞（如铁皮卡阻）；若仅电流偏高且振动剧烈，需排查泵轴弯曲或叶轮动平衡破坏 | [经验级]根本处理：解体水泵，拆下旧口环，测量泵轴及叶轮口环处尺寸，选用合适过盈配合的新口环压装或骑缝螺钉固定；临时处理：适当关小泵出口阀，降低负荷以减小内部回流引起的振动，持续监控至停机检修 | 加强除鳞水沉淀池过滤清理；在吸入口增设磁性过滤器或旋流除污器；确保轴封冲洗水压力正常防止大颗粒吸入 | 叶轮或泵体流道汽蚀：汽蚀多发生在泵首级叶轮入口且伴随高频爆裂声，而口环磨损异响多为低频连续摩擦声，解体测量间隙即可区分 | 钳工2名；工时8-10h（置信：经验值） | 拉马、铜棒、内六角扳手、游标卡尺、塞尺、百分表（置信：经验值） | 新口环备件、密封垫片、螺栓松动剂、清洗剂（置信：经验值） | 检修前必须切断电机电源并执行LOTO断电挂牌；关闭泵进出口阀门并泄压排液；起重作业遵守GB 6067.1-2010（置信：标准值） | 口环与叶轮配合的各半径方向间隙应均匀，单侧间隙偏差<0.05mm；泵体振动值符合ISO 10816-3:2009 表1 B区要求（置信：经验值）
MT-001-001-002-004-001-002 | 钢铁 |  | 离心泵 | 辅助设备 | 钢铁行业离心式泵类设备的通用检维修知识载体，按工作原理族（离心式叶片泵）组织。用于冷却循环水、液压系统供油、除鳞高压水、消防/除尘供水、水处理药剂输送等场景。故障机理（滚动/滑动轴承磨损、机械密封泄漏、叶轮汽蚀与磨粒磨损、口环磨损、泵轴弯曲与不平衡、联轴器对中不良）高度通用，PHM 振动诊断不分工况；工况特异（介质温度、含固量/颗粒磨损、除鳞高压、液压油清洁度）在故障特征参数 D5 层标注。子设备：卧式离心泵（普通离心泵，冷却/循环水主力）、立式筒袋泵（立式长轴，深井/冷却塔水池）、高速泵（高速离心，除鳞/高压供水）、屏蔽泵（无泄漏屏蔽套，水处理药剂/化学介质）、磁力泵（无泄漏磁力耦合，腐蚀性药剂/酸碱再生）。 | 卧式离心泵 | 泵体及水力系统 | 叶轮 | 口环 | 安装于叶轮进口外缘或泵壳对应的间隙配合件，采用高硬度耐磨耐蚀材质（如17-4PH、双相不锈钢），通过微小间隙减少高压侧回流泄漏。 | 是 | — | — | 口环咬合抱死 | 变形 | 机械；热 | 危急 | 轧辊冷却循环水系统突发断水或过滤器堵塞，导致润滑冷却失效，口环与叶轮金属直接干摩擦产生高温，材料屈服强度下降发生塑性变形并胶合抱死 | 电机电流瞬间剧增过载跳闸；盘车极其困难或完全卡死；泵体局部发烫甚至出现冒烟；联轴器或机封处可见严重渗漏 | [物理]盘车扭矩>正常启动扭矩数倍（适用：停机状态手动盘车无法转动，置信：经验值）；[热]泵壳表面温度>80℃（适用：干摩擦热传导，置信：经验值） | [离线]红外测温仪；[带电]电机运行电流监测记录仪；[离线]重型盘车工具 | 关键判据：盘车卡死且泵壳发烫，电流曲线呈突增过载跳闸特征。鉴别要点：若盘车卡死但泵壳常温，需排查轴承烧毁或机械密封碎裂卡滞；若联轴器扭断而泵轴不转，需排查泵内落入大块异物（如脱落的氧化铁皮结块）卡死叶轮 | [经验级]根本处理：立即切断电源，拆卸泵体，使用专用拉拔工具或局部加热法拆除抱死的口环，检查泵轴弯曲度及叶轮损坏情况，修复或更换受损件后重新组装；临时处理：无，须立即停机处理 | 保证冷却循环水系统供水连续性，设置低压联锁报警与自动停泵保护；定期清理系统过滤器，严防断水运行 | 轴承烧毁抱死：轴承烧毁通常伴随润滑脂焦糊味，且发热区域集中在轴承箱部位；口环咬合发热集中在泵体级间或吸入口环外侧，解体后可直接观察金属胶合痕迹 | 钳工2名、焊工1名（视切割需求）；工时12-16h（置信：经验值） | 液压拉马、气割设备（必要时）、大扭矩扳手、千分表、V型铁（置信：经验值） | 新口环、新机械密封、泵轴（视受损情况）、联轴器弹性块（置信：经验值） | 故障泵断电挂牌；若需气割拆除抱死口环，需办理动火作业票并清理周围液压油管路；确认系统彻底泄压排液（置信：标准值） | 更换备件后盘车应轻快无卡涩、无偏重感；试车时轴承温度稳定且无异常摩擦异响，振动值达标（置信：经验值）
MT-001-001-002-005-000-001 | 钢铁 |  | 离心泵 | 辅助设备 | 钢铁行业离心式泵类设备的通用检维修知识载体，按工作原理族（离心式叶片泵）组织。用于冷却循环水、液压系统供油、除鳞高压水、消防/除尘供水、水处理药剂输送等场景。故障机理（滚动/滑动轴承磨损、机械密封泄漏、叶轮汽蚀与磨粒磨损、口环磨损、泵轴弯曲与不平衡、联轴器对中不良）高度通用，PHM 振动诊断不分工况；工况特异（介质温度、含固量/颗粒磨损、除鳞高压、液压油清洁度）在故障特征参数 D5 层标注。子设备：卧式离心泵（普通离心泵，冷却/循环水主力）、立式筒袋泵（立式长轴，深井/冷却塔水池）、高速泵（高速离心，除鳞/高压供水）、屏蔽泵（无泄漏屏蔽套，水处理药剂/化学介质）、磁力泵（无泄漏磁力耦合，腐蚀性药剂/酸碱再生）。 | 卧式离心泵 | 泵体及水力系统 | 导叶 |  | 位于多级泵每级叶轮出口与下一级叶轮入口之间的静止扩压导流元件，将叶轮甩出的高速流体收集并导向下一级，同时承担部分径向力。 | 否 | 清理导叶流道表面结垢和轻微的冲刷痕迹；检查叶片与盖板有无裂纹、汽蚀破坏。 | 当导叶叶片出现严重汽蚀穿孔、结构裂纹导致导流性能丧失或级间配合止口严重变形无法定位时，整体报废。 | 导叶部件级汽蚀损伤 | 破裂；磨损 | 机械 | 严重 | 导叶及内部流道在低压区发生汽化，气泡在高压区破裂产生微射流，导致导叶叶片金属呈蜂窝状剥落，破坏整体流体动力性能 | 泵体产生类似碎石通过管道的爆裂噪声和强烈振动；导叶内壁及叶片入口边缘呈现海绵状或蜂窝状麻点；泵出口压力波动 | [物理]振动速度>7.1mm/s（适用：轴中心高≥315mm，刚性安装，ISO 10816-3:2009 表1 C级，置信：标准值）；[物理]出口压力波动幅度>5%额定压力（适用：额定工况下，置信：经验值） | [在线]振动加速度传感器；[在线]出口压力变送器；[离线]内窥镜检查 | ①关键判据：振动烈度超标且伴随特定高频噪声，内窥镜检查发现金属表面蜂窝状凹坑。②鉴别要点：与叶轮磨损引发振动区分，汽蚀振动伴随明显的流体爆裂声且内窥镜可见导叶流道特定部位的汽蚀形貌，而单纯机械磨损无此声学特征 | [经验级]根本处理：解体泵体，拆出导叶，对汽蚀深度<2mm的区域进行打磨圆滑过渡并补焊防腐层，严重时整体更换导叶；临时处理：适当关小泵进口阀或增大吸入罐液位，降低介质汽化概率 | 优化冷却水管网设计，确保泵进口压力高于介质汽化压力；定期清理进口过滤器防堵塞 | 叶轮流道磨损：叶轮磨损振动频谱通常表现为叶片通过频率（BPF）幅值升高，且无汽蚀特有的高频宽带噪声 | 钳工2名；工时8-10h（置信：经验值） | 振动分析仪、内窥镜、百分表、电焊机（置信：经验值） | 不锈钢焊条、导叶备件、防腐涂层（置信：经验值） | 检修前必须切断进水阀并泄压至零，办理LOTO断电挂牌；起重作业按GB 6067.1-2010执行（GB 6067.1-2010，置信：标准值） | 振动烈度符合ISO 10816-3:2009 表1 B区要求；导叶流道内表面光滑无深度>0.5mm的凹坑（ISO 10816-3:2009，置信：标准值）
MT-001-001-002-005-000-002 | 钢铁 |  | 离心泵 | 辅助设备 | 钢铁行业离心式泵类设备的通用检维修知识载体，按工作原理族（离心式叶片泵）组织。用于冷却循环水、液压系统供油、除鳞高压水、消防/除尘供水、水处理药剂输送等场景。故障机理（滚动/滑动轴承磨损、机械密封泄漏、叶轮汽蚀与磨粒磨损、口环磨损、泵轴弯曲与不平衡、联轴器对中不良）高度通用，PHM 振动诊断不分工况；工况特异（介质温度、含固量/颗粒磨损、除鳞高压、液压油清洁度）在故障特征参数 D5 层标注。子设备：卧式离心泵（普通离心泵，冷却/循环水主力）、立式筒袋泵（立式长轴，深井/冷却塔水池）、高速泵（高速离心，除鳞/高压供水）、屏蔽泵（无泄漏屏蔽套，水处理药剂/化学介质）、磁力泵（无泄漏磁力耦合，腐蚀性药剂/酸碱再生）。 | 卧式离心泵 | 泵体及水力系统 | 导叶 |  | 位于多级泵每级叶轮出口与下一级叶轮入口之间的静止扩压导流元件，将叶轮甩出的高速流体收集并导向下一级，同时承担部分径向力。 | 否 | 清理导叶流道表面结垢和轻微的冲刷痕迹；检查叶片与盖板有无裂纹、汽蚀破坏。 | 当导叶叶片出现严重汽蚀穿孔、结构裂纹导致导流性能丧失或级间配合止口严重变形无法定位时，整体报废。 | 导叶与泵壳装配接口泄漏 | 泄漏 | 机械 | 严重 | 导叶体与泵壳配合面因长期受交变载荷、热变形或密封件老化，导致内部高压冷却水或轧制乳化液从结合面外泄，引发系统容积效率下降 | 泵壳结合面或密封点有明显的介质渗出、滴漏；外部可见结垢或锈迹；泵运行电流因容积损失略有下降 | [物理]泄漏量>10滴/分钟（适用：外部可见密封点，置信：经验值）；[物理]容积效率下降>3%（适用：额定工况对比测试，置信：经验值） | [离线]超声波测厚仪；[在线]巡检目视/红外热像仪（检测泄漏温差） | ①关键判据：结合面有明显介质外泄，且泵整体性能有轻微下降。②鉴别要点：与机械密封泄漏区分，导叶接口泄漏位置固定在泵壳结合缝隙处，而机械密封泄漏主要集中在轴封处 | [经验级]根本处理：排液拆卸泵盖，抽出导叶，清理结合面，更换O型圈或密封垫片，按扭矩要求重新紧固；临时处理：若工况允许，可注入密封剂进行外部封堵 | 定期检查紧固螺栓预紧力；选用耐高温老化的氟橡胶密封件 | 机械密封泄漏：泄漏源紧贴泵轴或轴承箱下方，通常呈连续线流状，且往往伴随轴套磨损迹象 | 钳工2名、管工1名；工时6-8h（置信：经验值） | 扭力扳手、拉马、密封件安装工具（置信：经验值） | O型密封圈、密封垫片、螺纹锁固胶（置信：经验值） | 泵体排液置换彻底，确认无残余压力；操作人员佩戴防滑手套和护目镜（GB/T 11651-2008，置信：标准值） | 泵壳结合面无可见泄漏；额定压力下保压30分钟压降<0.5%（GB 50231-2009，置信：标准值）
MT-001-001-002-005-000-003 | 钢铁 |  | 离心泵 | 辅助设备 | 钢铁行业离心式泵类设备的通用检维修知识载体，按工作原理族（离心式叶片泵）组织。用于冷却循环水、液压系统供油、除鳞高压水、消防/除尘供水、水处理药剂输送等场景。故障机理（滚动/滑动轴承磨损、机械密封泄漏、叶轮汽蚀与磨粒磨损、口环磨损、泵轴弯曲与不平衡、联轴器对中不良）高度通用，PHM 振动诊断不分工况；工况特异（介质温度、含固量/颗粒磨损、除鳞高压、液压油清洁度）在故障特征参数 D5 层标注。子设备：卧式离心泵（普通离心泵，冷却/循环水主力）、立式筒袋泵（立式长轴，深井/冷却塔水池）、高速泵（高速离心，除鳞/高压供水）、屏蔽泵（无泄漏屏蔽套，水处理药剂/化学介质）、磁力泵（无泄漏磁力耦合，腐蚀性药剂/酸碱再生）。 | 卧式离心泵 | 泵体及水力系统 | 导叶 |  | 位于多级泵每级叶轮出口与下一级叶轮入口之间的静止扩压导流元件，将叶轮甩出的高速流体收集并导向下一级，同时承担部分径向力。 | 否 | 清理导叶流道表面结垢和轻微的冲刷痕迹；检查叶片与盖板有无裂纹、汽蚀破坏。 | 当导叶叶片出现严重汽蚀穿孔、结构裂纹导致导流性能丧失或级间配合止口严重变形无法定位时，整体报废。 | 导叶流道氧化铁皮堵塞 | 堵塞 | 机械；环境 | 严重 | 钢铁轧钢工序中，含高温氧化铁皮的冷却水进入泵内，铁皮在导叶弯曲流道处沉积并结垢，导致流道截面积减小，系统水力阻力急剧增加 | 泵出口压力及流量显著下降；电机运行电流升高甚至过载跳闸；泵体及导叶区域温度异常升高 | [物理]运行流量<70%额定流量（适用：管网阀门全开状态，置信：经验值）；[热]泵体表面温度>环境温度+40℃（适用：未伴热状态，置信：经验值） | [在线]电磁流量计；[在线]电机电流监测；[离线]超声波测厚（测结垢层厚度） | ①关键判据：流量大幅下降且电机电流异常升高，泵体局部温升明显。②鉴别要点：与进口阀门开度小或除鳞喷嘴堵塞区分，导叶堵塞时泵体局部温升剧烈，且通过测厚仪可探测到内壁异常增厚层 | [经验级]根本处理：停泵隔离，拆卸泵盖，采用高压水枪或机械清管器清除导叶流道内的铁皮和结垢；临时处理：无，须立即停机处理，严禁频繁启停泵以防热应力交变损坏设备 | 在泵进口设置高效旋流除砂器或永磁过滤器；定期对冷却水沉淀池进行清淤 | 进口阀门未全开：表现为电机电流偏低，泵体无明显过热，且全开阀门后流量立即恢复 | 钳工2名；工时4-6h（置信：经验值） | 高压清洗机、机械刮刀、管道内窥镜（置信：经验值） | 工业除垢剂、防护服（置信：经验值） | 停泵断电并挂警示牌；清理铁皮时注意防滑和重物坠落（GB 6067.1-2010，置信：标准值） | 额定转速下运行，流量恢复至设计值90%以上；泵体表面温度恢复正常（GB 50231-2009，置信：标准值）
MT-001-001-002-005-000-004 | 钢铁 |  | 离心泵 | 辅助设备 | 钢铁行业离心式泵类设备的通用检维修知识载体，按工作原理族（离心式叶片泵）组织。用于冷却循环水、液压系统供油、除鳞高压水、消防/除尘供水、水处理药剂输送等场景。故障机理（滚动/滑动轴承磨损、机械密封泄漏、叶轮汽蚀与磨粒磨损、口环磨损、泵轴弯曲与不平衡、联轴器对中不良）高度通用，PHM 振动诊断不分工况；工况特异（介质温度、含固量/颗粒磨损、除鳞高压、液压油清洁度）在故障特征参数 D5 层标注。子设备：卧式离心泵（普通离心泵，冷却/循环水主力）、立式筒袋泵（立式长轴，深井/冷却塔水池）、高速泵（高速离心，除鳞/高压供水）、屏蔽泵（无泄漏屏蔽套，水处理药剂/化学介质）、磁力泵（无泄漏磁力耦合，腐蚀性药剂/酸碱再生）。 | 卧式离心泵 | 泵体及水力系统 | 导叶 |  | 位于多级泵每级叶轮出口与下一级叶轮入口之间的静止扩压导流元件，将叶轮甩出的高速流体收集并导向下一级，同时承担部分径向力。 | 否 | 清理导叶流道表面结垢和轻微的冲刷痕迹；检查叶片与盖板有无裂纹、汽蚀破坏。 | 当导叶叶片出现严重汽蚀穿孔、结构裂纹导致导流性能丧失或级间配合止口严重变形无法定位时，整体报废。 | 导叶部件级水力激振异常 | 异常振动；共振 | 机械 | 严重 | 导叶叶片型线变形或局部缺损导致流体流经叶片时产生脱流、旋涡，引发强烈的水力冲击和高频压力脉动，造成泵组整体振动超标 | 泵体及基础出现明显高频抖动；伴随水流撞击的嗡嗡声或轰鸣声；出口压力表指针剧烈抖动；长时间运行导致泵地脚螺栓松动 | [物理]振动速度>7.1mm/s（适用：轴中心高≥315mm，刚性安装，ISO 10816-3:2009 表1 C级，置信：标准值）；[物理]高频振动分量幅值突增（适用：叶片通过频率及其倍频处，置信：经验值） | [在线]振动加速度传感器；[在线]动态压力传感器；[离线]振动频谱分析仪 | ①关键判据：振动频谱中叶片通过频率（BPF）及其高频谐波幅值显著升高，且伴随压力脉动。②鉴别要点：与转子质量不平衡区分，水力激振在流量偏离额定工况（如小流量运行）时急剧恶化，且频谱特征集中在高频段，而质量不平衡主要表现为工频（1X）幅值高 | [经验级]根本处理：解体水泵，检查并修复或更换受损变形的导叶，确保叶片型线平滑；临时处理：通过调整出口阀门开度，使泵运行工况避开共振区或小流量不稳定区 | 保证泵在额定工况附近运行，避免长时间在极小流量下工作；定期检查导叶内部完整性 | 转子质量不平衡：振动随转速升高而线性增大，且频谱以工频（1X）为主，受流量变化影响小 | 钳工2名；工时8-10h（置信：经验值） | 振动分析仪、百分表、液压千斤顶（置信：经验值） | 导叶备件、密封垫片、防腐涂层（置信：经验值） | 检修前必须切断进水阀并泄压至零，办理LOTO断电挂牌（GB 26860-2011，置信：标准值） | 振动烈度符合ISO 10816-3:2009 表1 B区要求；额定工况下出口压力平稳无剧烈波动（ISO 10816-3:2009，置信：标准值）
MT-001-001-002-005-001-001 | 钢铁 |  | 离心泵 | 辅助设备 | 钢铁行业离心式泵类设备的通用检维修知识载体，按工作原理族（离心式叶片泵）组织。用于冷却循环水、液压系统供油、除鳞高压水、消防/除尘供水、水处理药剂输送等场景。故障机理（滚动/滑动轴承磨损、机械密封泄漏、叶轮汽蚀与磨粒磨损、口环磨损、泵轴弯曲与不平衡、联轴器对中不良）高度通用，PHM 振动诊断不分工况；工况特异（介质温度、含固量/颗粒磨损、除鳞高压、液压油清洁度）在故障特征参数 D5 层标注。子设备：卧式离心泵（普通离心泵，冷却/循环水主力）、立式筒袋泵（立式长轴，深井/冷却塔水池）、高速泵（高速离心，除鳞/高压供水）、屏蔽泵（无泄漏屏蔽套，水处理药剂/化学介质）、磁力泵（无泄漏磁力耦合，腐蚀性药剂/酸碱再生）。 | 卧式离心泵 | 泵体及水力系统 | 导叶 | 导叶衬套 | 装配于导叶内孔与泵轴或级间轴套配合的静止耐磨环，形成级间密封，防止下一级高压介质大量回流。 | 是 | — | — | 导叶衬套异常磨损 | 磨损 | 机械 | 严重 | 钢铁循环水或除鳞泵介质中夹带的高温氧化铁皮、泥沙等硬质固体颗粒进入叶轮与导叶衬套间隙，产生强烈磨粒磨损，导致间隙扩大、转子受力失衡 | 泵体振动及噪声明显增大；轴承箱或泵壳附近伴有高频金属摩擦异响；电机输出电流伴随波动；泵组整体振动随流量变化而波动 | [物理]振动速度>7.1mm/s（适用：刚性安装、轴中心高≥315mm的泵，ISO 10816-3:2009 表1 C/D级限值，置信：标准值）；[物理]内部间隙>原设计最大间隙的1.5倍（适用：离心泵导叶衬套，置信：经验值） | [离线]振动频谱分析仪；[离线]激光对中仪；[离线]内径千分尺 | 关键判据：振动频谱中叶频（叶片通过频率）及其倍频幅值显著升高，且伴有宽带高频背景能量。鉴别要点：若振动主频集中在工频（1X）且相位稳定，多为转子不平衡或联轴器不对中；若频谱高频区能量激增且泵内传出金属摩擦声，在排除轴承故障后，判定为导叶衬套等内部静止件磨损 | [经验级]根本处理：解体水泵，抽芯拆除旧导叶衬套并测量磨损量，更换全新备件，复装后重新找正转子与泵壳同心度；临时处理：适当关小泵出口阀降低负荷，若振动超限应立即切换备用泵停机 | 提升介质过滤精度；优化冷却水/除鳞水沉淀池沉降效果；定期检测泵组振动趋势评估内部间隙 | 轴承磨损：轴承磨损通常表现为轴承处高频异响及轴承座定点发烫，频谱以非转速整数倍的轴承外圈/内圈故障特征频率为主，而导叶衬套磨损表现为叶频倍频突出及泵壳整体振动 | 钳工3名、起重工1名；工时12-16h（置信：经验值） | 拉马、大吨位液压千斤顶、内径千分尺、百分表、专用拉拔工装（置信：经验值） | 导叶衬套备件、密封O型圈、密封垫、润滑油（置信：经验值） | 严格执行LOOTO断电挂牌上锁制度；泄压排液置换干净；起重拆装作业按GB 6067.1-2010规范执行（置信：标准值） | 振动烈度符合ISO 10816-3:2009中B区要求；同心度偏差<0.05mm（置信：标准值）
MT-001-001-002-005-001-002 | 钢铁 |  | 离心泵 | 辅助设备 | 钢铁行业离心式泵类设备的通用检维修知识载体，按工作原理族（离心式叶片泵）组织。用于冷却循环水、液压系统供油、除鳞高压水、消防/除尘供水、水处理药剂输送等场景。故障机理（滚动/滑动轴承磨损、机械密封泄漏、叶轮汽蚀与磨粒磨损、口环磨损、泵轴弯曲与不平衡、联轴器对中不良）高度通用，PHM 振动诊断不分工况；工况特异（介质温度、含固量/颗粒磨损、除鳞高压、液压油清洁度）在故障特征参数 D5 层标注。子设备：卧式离心泵（普通离心泵，冷却/循环水主力）、立式筒袋泵（立式长轴，深井/冷却塔水池）、高速泵（高速离心，除鳞/高压供水）、屏蔽泵（无泄漏屏蔽套，水处理药剂/化学介质）、磁力泵（无泄漏磁力耦合，腐蚀性药剂/酸碱再生）。 | 卧式离心泵 | 泵体及水力系统 | 导叶 | 导叶衬套 | 装配于导叶内孔与泵轴或级间轴套配合的静止耐磨环，形成级间密封，防止下一级高压介质大量回流。 | 是 | — | — | 导叶衬套汽蚀损坏 | 破裂 | 机械；流体 | 严重 | 泵在钢铁除鳞或循环水系统中发生局部汽蚀，气泡在高压区破裂产生微射流，持续冲击导叶衬套内壁金属，引发金属表面呈现蜂窝状孔洞并疲劳剥落 | 泵内发出类似砂石撞击的劈啪爆裂声；出口压力表指针剧烈抖动；流量下降；停机拆检可见导叶衬套内壁呈海绵状或蜂窝状凹坑 | [物理]有效汽蚀余量(NPSHa)<必需汽蚀余量(NPSHr)（适用：离心泵运行工况，置信：经验值）；[物理]出口压力波动幅值>额定压力10%（适用：泵出口，置信：经验值） | [在线]出口压力变送器；[离线]超声波测厚仪；[离线]内窥镜 | 关键判据：泵运行时出口压力剧烈脉动，且伴随负荷相关的流体爆裂噪声。鉴别要点：入口管道堵塞也会导致压力下降和异响，但入口堵塞通常表现为持续低沉的喘振声且入口压力呈单向下降趋势；汽蚀异响具有高频劈啪特征，且多发生在流量偏离额定工况点时 | [经验级]根本处理：拆泵更换受损的导叶衬套，采用抗汽蚀材质（如铬镍合金），并改造吸入管路降低阻力以提高有效汽蚀余量；临时处理：增大泵入口阀门开度或降低介质温度，通过调节出口阀使泵避开汽蚀工况区运行 | 确保吸入管路无堵塞；保持吸入液位在安全高度；避免泵在远离高效区的小流量或大流量工况下运行 | 入口管路堵塞：入口管路堵塞时吸入压力直线下降且泵体无高频气泡破裂声，清理入口过滤器后恢复；汽蚀损坏伴随明显流体噪声且拆检可见金属蜂窝状孔洞 | 钳工2名、焊工1名；工时8-12h（置信：经验值） | 测厚仪、内窥镜、电焊机、打磨工具（置信：经验值） | 抗汽蚀合金导叶衬套、防腐修补剂（置信：经验值） | 泵体泄压排空置换彻底；狭窄空间作业注意通风；动火作业需办理动火证（置信：经验值） | 泵组运行平稳无异常汽蚀噪声；出口压力稳定，流量达到工艺需求值（置信：经验值）
MT-001-001-002-005-001-003 | 钢铁 |  | 离心泵 | 辅助设备 | 钢铁行业离心式泵类设备的通用检维修知识载体，按工作原理族（离心式叶片泵）组织。用于冷却循环水、液压系统供油、除鳞高压水、消防/除尘供水、水处理药剂输送等场景。故障机理（滚动/滑动轴承磨损、机械密封泄漏、叶轮汽蚀与磨粒磨损、口环磨损、泵轴弯曲与不平衡、联轴器对中不良）高度通用，PHM 振动诊断不分工况；工况特异（介质温度、含固量/颗粒磨损、除鳞高压、液压油清洁度）在故障特征参数 D5 层标注。子设备：卧式离心泵（普通离心泵，冷却/循环水主力）、立式筒袋泵（立式长轴，深井/冷却塔水池）、高速泵（高速离心，除鳞/高压供水）、屏蔽泵（无泄漏屏蔽套，水处理药剂/化学介质）、磁力泵（无泄漏磁力耦合，腐蚀性药剂/酸碱再生）。 | 卧式离心泵 | 泵体及水力系统 | 导叶 | 导叶衬套 | 装配于导叶内孔与泵轴或级间轴套配合的静止耐磨环，形成级间密封，防止下一级高压介质大量回流。 | 是 | — | — | 导叶衬套化学腐蚀 | 腐蚀 | 化学 | 一般 | 钢铁厂工业循环水、轧制乳化液或含尘烟气洗涤水中含有侵蚀性离子（如氯离子、硫酸根）或pH异常，破坏导叶衬套表面保护层，导致材料逐渐流失、减薄 | 导叶衬套表面粗糙起皮、出现大面积溃疡状腐蚀凹坑；局部区域材料明显减薄；泵内部间隙增大导致容积效率下降 | [化学]介质pH值<6或>8.5（适用：工业循环冷却水系统，GB/T 50050-2017，置信：标准值）；[物理]腐蚀减薄量>原壁厚15%（适用：内部静止件，置信：经验值） | [离线]超声波测厚仪；[离线]金相分析仪；[离线]便携式pH计 | 关键判据：停机拆检发现衬套表面呈现大面积溃疡或点蚀坑，且循环水水质化验显示pH或氯离子超标。鉴别要点：汽蚀损坏多为局部金属剥落且呈现光亮的蜂窝状凹坑；而化学腐蚀通常面积较大，表面覆盖有腐蚀产物或呈现暗色锈斑，且水质化验异常 | [经验级]根本处理：彻底清洗系统管路，更换耐腐蚀材质（如不锈钢或衬氟）的导叶衬套，调整循环水水质处理方案；临时处理：对局部腐蚀较浅部位进行打磨防腐涂层处理，加强水质监控 | 严格控制循环冷却水水质指标；定期投加水质稳定剂和缓蚀剂；定期清理水池底部淤泥 | 电化学腐蚀：电化学腐蚀多发生在不同金属接触部位，形成明显电偶对，呈现局部深坑；化学腐蚀多为整体或大面积减薄，且与介质直接接触面均匀发生 | 钳工2名、水质化验员1名；工时6-8h（置信：经验值） | 超声波测厚仪、测振仪、pH计、防腐涂刷工具（置信：经验值） | 耐腐蚀导叶衬套备件、防腐底漆、密封胶（置信：经验值） | 接触化学残留介质需佩戴防护服及护目镜；废液合规收集处理（置信：经验值） | 水质指标符合GB/T 50050-2017要求；更换后无渗漏且运行满负荷测试4h温升正常（置信：标准值）
MT-001-001-002-006-000-001 | 钢铁 |  | 离心泵 | 辅助设备 | 钢铁行业离心式泵类设备的通用检维修知识载体，按工作原理族（离心式叶片泵）组织。用于冷却循环水、液压系统供油、除鳞高压水、消防/除尘供水、水处理药剂输送等场景。故障机理（滚动/滑动轴承磨损、机械密封泄漏、叶轮汽蚀与磨粒磨损、口环磨损、泵轴弯曲与不平衡、联轴器对中不良）高度通用，PHM 振动诊断不分工况；工况特异（介质温度、含固量/颗粒磨损、除鳞高压、液压油清洁度）在故障特征参数 D5 层标注。子设备：卧式离心泵（普通离心泵，冷却/循环水主力）、立式筒袋泵（立式长轴，深井/冷却塔水池）、高速泵（高速离心，除鳞/高压供水）、屏蔽泵（无泄漏屏蔽套，水处理药剂/化学介质）、磁力泵（无泄漏磁力耦合，腐蚀性药剂/酸碱再生）。 | 卧式离心泵 | 泵体及水力系统 | 轴承箱 |  | 卧式离心泵转子支撑的核心承载总成，铸铁或焊接剖分式箱体结构，内部容纳径向与推力滑动轴承，设有进回油通道、排气及密封结构，承载转子重量并将载荷传递至基础。 | 否 | 大修时检查箱体轴承座洼窝磨损与同轴度，清理油路结垢，检查上下箱体结合面密封；测量轴承箱与泵壳的同轴度与标高。 | 当箱体出现贯穿性裂纹、轴承座洼窝严重磨损变形无法修复，或结合面严重变形导致漏油且无法研刮修复时整体报废。 | 轴承箱整体振动超标 | 其他 | 机械 | 严重 | 轴承箱基础刚度不足、地脚螺栓松动或管路应力传递，导致系统共振及整体振幅放大 | 泵体及轴承箱晃动明显；地脚螺栓可见微动；管路法兰附近存在拉伸或弯曲应力；振动随转速升高急剧增大 | [物理]轴承箱振动速度>7.1mm/s（适用：轴中心高≥315mm，刚性安装，ISO 10816-3:2009 表1 C/D级限值，置信：标准值）；[物理]基础与底座振动速度差>2.0mm/s（适用：地脚螺栓松动判定，置信：经验值） | [在线]机壳表面振动速度传感器；[离线]测振笔及激光对中仪 | ①关键判据：基础与底座振动差值>2.0mm/s且振动主频为工频。②鉴别要点：若频谱存在明显叶片通过频率（叶频），则倾向于叶轮不平衡或流体激振；若仅工频突出且基础振差大，判定为地脚松动或结构共振 | [规程级]根本处理：重新紧固地脚螺栓，使用应力表排查并切断进出口管路应力，必要时加固基础台座；临时处理：在轴承箱支撑薄弱处增加临时辅助支撑或调整垫片以改变系统刚度 | 定期检查地脚螺栓紧固力矩；确保泵进出口管路具有独立支撑，避免将管路自重及热膨胀应力传递至泵体 | 流体激振：流体激振频谱以叶频及高频分量为主，且振动随流量（如冷却循环水流量）变化极其敏感，而基础松动以低频工频为主 | 钳工2名；工时4-6h（置信：经验值） | 扭力扳手、百分表、激光对中仪（置信：经验值） | 垫铁、锁固胶、调整垫片（置信：经验值） | 作业前执行LOTO断电挂牌；起重作业按GB 6067.1-2010规范执行（置信：标准值） | 轴承箱表面振动速度≤4.5mm/s（适用：空载或负载运行工况，ISO 10816-3:2009 表1 B区，置信：标准值）
MT-001-001-002-006-000-002 | 钢铁 |  | 离心泵 | 辅助设备 | 钢铁行业离心式泵类设备的通用检维修知识载体，按工作原理族（离心式叶片泵）组织。用于冷却循环水、液压系统供油、除鳞高压水、消防/除尘供水、水处理药剂输送等场景。故障机理（滚动/滑动轴承磨损、机械密封泄漏、叶轮汽蚀与磨粒磨损、口环磨损、泵轴弯曲与不平衡、联轴器对中不良）高度通用，PHM 振动诊断不分工况；工况特异（介质温度、含固量/颗粒磨损、除鳞高压、液压油清洁度）在故障特征参数 D5 层标注。子设备：卧式离心泵（普通离心泵，冷却/循环水主力）、立式筒袋泵（立式长轴，深井/冷却塔水池）、高速泵（高速离心，除鳞/高压供水）、屏蔽泵（无泄漏屏蔽套，水处理药剂/化学介质）、磁力泵（无泄漏磁力耦合，腐蚀性药剂/酸碱再生）。 | 卧式离心泵 | 泵体及水力系统 | 轴承箱 |  | 卧式离心泵转子支撑的核心承载总成，铸铁或焊接剖分式箱体结构，内部容纳径向与推力滑动轴承，设有进回油通道、排气及密封结构，承载转子重量并将载荷传递至基础。 | 否 | 大修时检查箱体轴承座洼窝磨损与同轴度，清理油路结垢，检查上下箱体结合面密封；测量轴承箱与泵壳的同轴度与标高。 | 当箱体出现贯穿性裂纹、轴承座洼窝严重磨损变形无法修复，或结合面严重变形导致漏油且无法研刮修复时整体报废。 | 轴承箱润滑系统劣化 | 润滑不良 | 化学；机械 | 严重 | 润滑油液受高温氧化铁皮粉尘污染、水分侵入或乳化液混入，导致油膜破裂、润滑能力丧失 | 视油窗可见油液发黑、浑浊或呈乳黄色泡沫状；油位异常升高或下降；轴承外圈温度持续升高；排气呼吸器出现严重油泥堵塞 | [化学]油中水分>100ppm（适用：液压系统油液及冷却循环水泵轴承箱，置信：经验值）；[机械]油液颗粒物污染度>ISO 4406 21/18级（适用：含尘烟气及轧制恶劣工况，置信：经验值） | [离线]油样取样瓶及光谱分析；[在线]油位液位开关 | ①关键判据：油液水分>100ppm或颗粒物超标，伴随轴承排油温度升高。②鉴别要点：若油质指标正常但温度急剧升高，应排查轴承游隙不当或装配摩擦；若油质劣化与温度升高同步发生，则判定为润滑油系统劣化失效 | [经验级]根本处理：停机排空旧油，使用专用冲洗油对轴承箱内部进行循环清洗，更换新油及呼吸器滤芯；临时处理：启动辅助冷却水系统降温，若水分极高可进行在线真空脱水 | 定期取样化验油质；确保轴承箱呼吸器畅通，防止冷凝水积聚；在轧制氧化铁皮多发区增加防尘密封罩 | 轴承游隙不当：游隙不当通常导致局部单侧过热，且初期油液理化指标无明显变化，而油液劣化会导致轴承整体均匀发热 | 钳工1名、化验员1名；工时3-4h（置信：经验值） | 油样取样器、加油泵、过滤机（置信：经验值） | 同型号润滑油、冲洗油、呼吸器滤芯（置信：经验值） | 接触高温部件需佩戴隔热手套；废油按HSE规范回收，严禁直排（置信：经验值） | 油液水分<50ppm且颗粒物污染度符合ISO 4406 19/16级（适用：换油后验收，置信：经验值）
MT-001-001-002-006-000-003 | 钢铁 |  | 离心泵 | 辅助设备 | 钢铁行业离心式泵类设备的通用检维修知识载体，按工作原理族（离心式叶片泵）组织。用于冷却循环水、液压系统供油、除鳞高压水、消防/除尘供水、水处理药剂输送等场景。故障机理（滚动/滑动轴承磨损、机械密封泄漏、叶轮汽蚀与磨粒磨损、口环磨损、泵轴弯曲与不平衡、联轴器对中不良）高度通用，PHM 振动诊断不分工况；工况特异（介质温度、含固量/颗粒磨损、除鳞高压、液压油清洁度）在故障特征参数 D5 层标注。子设备：卧式离心泵（普通离心泵，冷却/循环水主力）、立式筒袋泵（立式长轴，深井/冷却塔水池）、高速泵（高速离心，除鳞/高压供水）、屏蔽泵（无泄漏屏蔽套，水处理药剂/化学介质）、磁力泵（无泄漏磁力耦合，腐蚀性药剂/酸碱再生）。 | 卧式离心泵 | 泵体及水力系统 | 轴承箱 |  | 卧式离心泵转子支撑的核心承载总成，铸铁或焊接剖分式箱体结构，内部容纳径向与推力滑动轴承，设有进回油通道、排气及密封结构，承载转子重量并将载荷传递至基础。 | 否 | 大修时检查箱体轴承座洼窝磨损与同轴度，清理油路结垢，检查上下箱体结合面密封；测量轴承箱与泵壳的同轴度与标高。 | 当箱体出现贯穿性裂纹、轴承座洼窝严重磨损变形无法修复，或结合面严重变形导致漏油且无法研刮修复时整体报废。 | 轴承箱体接口泄漏 | 其他 | 机械 | 一般 | 轴承箱上下壳体结合面密封胶老化失效，或冷却水接口、油封挡油环因长期振动导致微动磨损产生渗漏 | 结合面或油封处可见明显油迹或水迹；底座基础积油；若冷却水套破裂则水箱内可能出现油花 | [物理]结合面密封间隙>0.05mm（适用：采用塞尺检测上下中分面，置信：经验值）；[物理]泄漏量>5滴/分钟（适用：动密封或静密封点，置信：经验值） | [离线]超声波泄漏检测仪；[带电]红外热像仪 | ①关键判据：静结合面出现>0.05mm缝隙或滴漏>5滴/分钟。②鉴别要点：若冷却水侧压力测试保压不住且水箱见油，判定为内部冷却水套裂纹渗漏；若仅外部结合面渗油，则为密封胶老化或螺栓预紧力失效 | [经验级]根本处理：清理旧密封胶，重新均匀涂抹耐油密封胶，按对角交叉顺序紧固螺栓；临时处理：使用专用堵漏胶或密封带在泄漏点外部进行包扎封堵 | 检修时严格规范涂抹密封胶工艺；定期校核结合面螺栓预紧力矩，防止振动松弛 | 冷却水套内部裂纹：水套裂纹泄漏表现为油水互窜（冷却水箱内漂浮油花），而结合面泄漏仅表现为外部单向渗油 | 钳工2名；工时6-8h（置信：经验值） | 塞尺、扭矩扳手、打压泵（置信：经验值） | 耐油密封胶、O型密封圈、堵漏胶（置信：经验值） | 动火作业需办理动火作业票并清理周边可燃物；高处作业需佩戴安全带（置信：经验值） | 静结合面无可见渗漏；打压测试保持0.5MPa压力10分钟无压降（适用：水套及承压部件验收，置信：经验值）
MT-001-001-002-006-000-004 | 钢铁 |  | 离心泵 | 辅助设备 | 钢铁行业离心式泵类设备的通用检维修知识载体，按工作原理族（离心式叶片泵）组织。用于冷却循环水、液压系统供油、除鳞高压水、消防/除尘供水、水处理药剂输送等场景。故障机理（滚动/滑动轴承磨损、机械密封泄漏、叶轮汽蚀与磨粒磨损、口环磨损、泵轴弯曲与不平衡、联轴器对中不良）高度通用，PHM 振动诊断不分工况；工况特异（介质温度、含固量/颗粒磨损、除鳞高压、液压油清洁度）在故障特征参数 D5 层标注。子设备：卧式离心泵（普通离心泵，冷却/循环水主力）、立式筒袋泵（立式长轴，深井/冷却塔水池）、高速泵（高速离心，除鳞/高压供水）、屏蔽泵（无泄漏屏蔽套，水处理药剂/化学介质）、磁力泵（无泄漏磁力耦合，腐蚀性药剂/酸碱再生）。 | 卧式离心泵 | 泵体及水力系统 | 轴承箱 |  | 卧式离心泵转子支撑的核心承载总成，铸铁或焊接剖分式箱体结构，内部容纳径向与推力滑动轴承，设有进回油通道、排气及密封结构，承载转子重量并将载荷传递至基础。 | 否 | 大修时检查箱体轴承座洼窝磨损与同轴度，清理油路结垢，检查上下箱体结合面密封；测量轴承箱与泵壳的同轴度与标高。 | 当箱体出现贯穿性裂纹、轴承座洼窝严重磨损变形无法修复，或结合面严重变形导致漏油且无法研刮修复时整体报废。 | 轴承箱热变形卡滞 | 其他 | 机械；热 | 严重 | 轴承箱体受冷却循环水断水或高温热辐射影响产生非对称热膨胀，导致箱体孔变形挤压轴承外圈，引发系统级游隙丧失与卡滞 | 驱动端与非驱动端轴承温差显著增大；泵轴盘车阻力大甚至卡死；轴承箱外壳表面油漆变色或冒烟；电机运行电流异常升高 | [热]轴承箱外壁温度>80℃（适用：冷却水断水或高温氧化铁皮热辐射工况，置信：经验值）；[机械]轴承外圈与箱体膨胀间隙<0.02mm（适用：高温运行工况下卡滞判定，置信：经验值） | [在线]Pt100铂热电阻温度传感器；[离线]红外热像仪；[离线]内径千分尺 | ①关键判据：轴承箱外壁温度>80℃且伴随盘车阻力剧增。②鉴别要点：若润滑油理化指标正常且振动频谱以工频为主，可排除流体激振；若测温显示箱体上下或两侧存在显著温差（>15℃），则判定为热变形导致游隙丧失 | [经验级]根本处理：修复冷却水循环系统，使用专用工具对变形的轴承箱孔进行镗削或刷镀恢复同心度及配合间隙；临时处理：立即降负荷运行，开启最大量冷却水强制降温以恢复部分游隙 | 确保冷却水管线畅通并安装流量低报警装置；在高温辐射区域为轴承箱增设隔热石棉保温罩 | 轴承内部疲劳磨损：内部磨损通常表现为高频振动分量增多及油液铁谱异常，而热变形卡滞主要表现为急剧温升和低频工频振动 | 钳工2名；工时8-10h（置信：经验值） | 千分尺、内径百分表、红外热像仪（置信：经验值） | 轴承箱冷却水管路备件、隔热保温材料（置信：经验值） | 接触高温部件需佩戴隔热手套；作业前执行LOTO断电挂牌（置信：经验值） | 轴承箱上下半体温差<10℃；盘车无卡涩现象且转动灵活（适用：冷却水恢复后试运行，置信：经验值）
MT-001-001-002-006-000-005 | 钢铁 |  | 离心泵 | 辅助设备 | 钢铁行业离心式泵类设备的通用检维修知识载体，按工作原理族（离心式叶片泵）组织。用于冷却循环水、液压系统供油、除鳞高压水、消防/除尘供水、水处理药剂输送等场景。故障机理（滚动/滑动轴承磨损、机械密封泄漏、叶轮汽蚀与磨粒磨损、口环磨损、泵轴弯曲与不平衡、联轴器对中不良）高度通用，PHM 振动诊断不分工况；工况特异（介质温度、含固量/颗粒磨损、除鳞高压、液压油清洁度）在故障特征参数 D5 层标注。子设备：卧式离心泵（普通离心泵，冷却/循环水主力）、立式筒袋泵（立式长轴，深井/冷却塔水池）、高速泵（高速离心，除鳞/高压供水）、屏蔽泵（无泄漏屏蔽套，水处理药剂/化学介质）、磁力泵（无泄漏磁力耦合，腐蚀性药剂/酸碱再生）。 | 卧式离心泵 | 泵体及水力系统 | 轴承箱 |  | 卧式离心泵转子支撑的核心承载总成，铸铁或焊接剖分式箱体结构，内部容纳径向与推力滑动轴承，设有进回油通道、排气及密封结构，承载转子重量并将载荷传递至基础。 | 否 | 大修时检查箱体轴承座洼窝磨损与同轴度，清理油路结垢，检查上下箱体结合面密封；测量轴承箱与泵壳的同轴度与标高。 | 当箱体出现贯穿性裂纹、轴承座洼窝严重磨损变形无法修复，或结合面严重变形导致漏油且无法研刮修复时整体报废。 | 轴承箱多点耦合退化 | 磨损；裂纹 | 机械 | 一般 | 轴承箱长期承受交变载荷及高频振动，致使内部支撑座、挡油环及中分面发生多部件协同磨损与微动疲劳，整体刚度与精度劣化 | 轴承箱内部异响呈周期性变化；中分面及螺栓头部边缘可见微裂纹；挡油环间隙变大导致甩油严重；整体运行振动呈现宽频带且无单一突出主频 | [机械]中分面平面度误差>0.05mm/m（适用：长期交变载荷导致结构变形，置信：经验值）；[声学]振动高频段(>5kHz)能量占比>30%（适用：多点接触面磨损及微动摩擦，置信：经验值） | [离线]振动频谱分析仪；[离线]超声波探伤仪；[离线]电子水平仪 | ①关键判据：中分面平面度超标，且探伤发现螺栓孔或结合面边缘存在微裂纹。②鉴别要点：若振动频谱呈现明显的非整数倍工频成分，且不同测点相位差不稳定，可排除单一转子不平衡；结合探伤结果可确诊为多点耦合退化 | [经验级]根本处理：对箱体中分面进行机械研磨刮削恢复平面度，对微裂纹进行打磨消除并实施金属冷焊修复，更换磨损严重的挡油环；临时处理：在裂纹端部钻止裂孔，使用高强度结构胶填补结合面缝隙以防渗油 | 定期利用探伤设备对轴承箱体进行无损检测；避免泵在喘振或汽蚀等极端振动工况下长期运行 | 转子不平衡：转子不平衡的振动频谱极为单一且严格锁定在工频（1X），而多点耦合退化频谱杂乱且伴随高频摩擦成分 | 钳工2名、焊工1名；工时12-16h（置信：经验值） | 振动分析仪、超声波探伤仪、研磨平板（置信：经验值） | 金属修补剂、调整垫片、挡油环备件（置信：经验值） | 动火焊接作业需办理动火作业票并配备灭火器；起重吊装按GB 6067.1-2010规范执行（置信：标准值） | 中分面平面度<0.02mm/m且结合面无渗油；超声波探伤无裂纹显示（适用：修复后整体复装验收，置信：经验值）
MT-001-001-002-006-001-001 | 钢铁 |  | 离心泵 | 辅助设备 | 钢铁行业离心式泵类设备的通用检维修知识载体，按工作原理族（离心式叶片泵）组织。用于冷却循环水、液压系统供油、除鳞高压水、消防/除尘供水、水处理药剂输送等场景。故障机理（滚动/滑动轴承磨损、机械密封泄漏、叶轮汽蚀与磨粒磨损、口环磨损、泵轴弯曲与不平衡、联轴器对中不良）高度通用，PHM 振动诊断不分工况；工况特异（介质温度、含固量/颗粒磨损、除鳞高压、液压油清洁度）在故障特征参数 D5 层标注。子设备：卧式离心泵（普通离心泵，冷却/循环水主力）、立式筒袋泵（立式长轴，深井/冷却塔水池）、高速泵（高速离心，除鳞/高压供水）、屏蔽泵（无泄漏屏蔽套，水处理药剂/化学介质）、磁力泵（无泄漏磁力耦合，腐蚀性药剂/酸碱再生）。 | 卧式离心泵 | 泵体及水力系统 | 轴承箱 | 径向轴瓦 | 剖分式可倾瓦或椭圆瓦结构的巴氏合金滑动轴承瓦块，承受转子径向载荷，是径向支撑的核心易损件。 | 是 | — | — | 径向轴瓦严重磨损 | 磨损 | 机械；热 | 严重 | 钢铁冷却水或除鳞泵因介质铁皮等杂质进入轴瓦间隙，破坏润滑油膜，导致巴氏合金与轴颈直接接触发生干摩擦，产生大量热量使合金层塑性变形并逐渐磨耗。 | 泵体驱动端局部温度异常升高；转子转速下降且伴有电流波动；轴瓦附近可听到连续金属干摩擦的尖锐杂音；润滑油外观变黑且伴有金属粉末。 | [物理]轴承温度>85℃（适用：循环冷却水泵工况，置信：经验值）；[物理]振动速度>7.1mm/s（适用：刚性安装，ISO 10816-3:2009 表1 C/D级限值，置信：标准值）；[化学]润滑油中铁元素含量>100ppm（适用：L-HM液压油或汽轮机油介质，置信：经验值） | [在线]PT100铂热电阻测温系统；[在线]振动速度传感器；[离线]油液光谱分析仪 | ①关键判据：温度超85℃且振动烈度超限，伴随油液铁元素含量骤升。②鉴别要点：与“转子不平衡”区分，不平衡主要表现为工频振动幅值大但温度及油液金属成分通常正常；若仅温度高而振动频谱以2倍频为主，需排除“不对中”故障。 | [经验级]根本处理：解体轴承箱，抽出转子，更换磨损的径向轴瓦，重新刮研并调整顶部及侧向间隙；临时处理：立刻降低泵负荷，开启备用冷却水冲洗轴承箱外壳强制降温。 | 加强密封冲洗水过滤网清理；定期取样化验润滑油；确保轴承箱油位在视窗的1/2至2/3处。 | 转子不平衡：振动频谱以工频为主，但无异常温升和油液金属磨粒。 | 钳工2名、起重工1名；工时8-10h（置信：经验值） | 专用拉马、千分尺、塞尺、刮刀、扭矩扳手（置信：经验值） | 径向轴瓦备件、润滑油、密封垫片（置信：经验值） | 执行LOTO断电挂牌；规范穿戴劳保用品；起重作业遵守GB 6067.1-2010安全规程（置信：标准值） | 轴承箱振动烈度≤4.5mm/s（ISO 10816-3:2009 表1 B/C级，置信：标准值）；轴瓦与轴颈接触角在60°-70°且接触斑点均匀（置信：经验值）
MT-001-001-002-006-001-002 | 钢铁 |  | 离心泵 | 辅助设备 | 钢铁行业离心式泵类设备的通用检维修知识载体，按工作原理族（离心式叶片泵）组织。用于冷却循环水、液压系统供油、除鳞高压水、消防/除尘供水、水处理药剂输送等场景。故障机理（滚动/滑动轴承磨损、机械密封泄漏、叶轮汽蚀与磨粒磨损、口环磨损、泵轴弯曲与不平衡、联轴器对中不良）高度通用，PHM 振动诊断不分工况；工况特异（介质温度、含固量/颗粒磨损、除鳞高压、液压油清洁度）在故障特征参数 D5 层标注。子设备：卧式离心泵（普通离心泵，冷却/循环水主力）、立式筒袋泵（立式长轴，深井/冷却塔水池）、高速泵（高速离心，除鳞/高压供水）、屏蔽泵（无泄漏屏蔽套，水处理药剂/化学介质）、磁力泵（无泄漏磁力耦合，腐蚀性药剂/酸碱再生）。 | 卧式离心泵 | 泵体及水力系统 | 轴承箱 | 径向轴瓦 | 剖分式可倾瓦或椭圆瓦结构的巴氏合金滑动轴承瓦块，承受转子径向载荷，是径向支撑的核心易损件。 | 是 | — | — | 径向轴瓦烧瓦 | 烧瓦；润滑不良 | 机械；热 | 危急 | 钢铁工况下因断油、油质劣化或大量高压除鳞水冲入轴承箱，导致动压润滑油膜完全破裂，轴颈与轴瓦发生剧烈边界摩擦，瞬间产生极高热量使巴氏合金熔化并咬合抱死。 | 泵轴突然卡死抱停无法盘车；联轴器处或轴承箱冒出白烟；轴瓦测温点发出超限跳闸信号；电机过载跳闸断电。 | [物理]轴承温度>110℃（适用：巴氏合金熔融临界，置信：经验值）；[物理]轴瓦进油压力<0.05MPa（适用：强制润滑系统，置信：经验值）；[状态量]盘车静阻力矩显著增大无法扳动（适用：停机状态，置信：经验值） | [在线]轴承温度远传变送器；[在线]润滑油低压联锁报警装置；[离线]重型力矩扳手 | ①关键判据：盘车死区无法扳动，且历史温度曲线存在突破110℃的瞬间飙升断崖。②鉴别要点：与“转子卡涩异物”区分，烧瓦伴随明确的断油或进水乳化历史记录，且解体前打开轴承箱放油阀可见金属熔融颗粒或严重发黑的油泥。 | [经验级]根本处理：切断电源和介质，拆卸轴承箱上下瓦，检查轴颈拉伤程度并打磨修复，重新浇注或更换备件轴瓦，彻底冲洗润滑油路；临时处理：无，须立即停机并严禁强行盘车。 | 确保双路润滑油泵供电可靠及联锁正常；增加油水分离装置防止除鳞水击穿密封进入油室；安装油压极低跳闸联锁。 | 轴颈拉伤：解体后可见轴颈表面机械划痕，但轴瓦合金未发生熔融流淌现象。 | 钳工3名、起重工1名；工时16-24h（置信：经验值） | 大型液压千斤顶、微型内孔千分尺、轴颈抛光机、脱脂棉（置信：经验值） | 整体式径向轴瓦、巴氏合金轴承、润滑油（置信：经验值） | 严格执行泄压排液置换，确认泵体无高温氧化铁皮残留；动火作业需办理专项作业票（置信：经验值） | 顶隙控制在(1.5/1000~2/1000)D且两侧间隙均为顶隙的一半（D为轴颈直径，置信：经验值）
MT-001-001-002-006-001-003 | 钢铁 |  | 离心泵 | 辅助设备 | 钢铁行业离心式泵类设备的通用检维修知识载体，按工作原理族（离心式叶片泵）组织。用于冷却循环水、液压系统供油、除鳞高压水、消防/除尘供水、水处理药剂输送等场景。故障机理（滚动/滑动轴承磨损、机械密封泄漏、叶轮汽蚀与磨粒磨损、口环磨损、泵轴弯曲与不平衡、联轴器对中不良）高度通用，PHM 振动诊断不分工况；工况特异（介质温度、含固量/颗粒磨损、除鳞高压、液压油清洁度）在故障特征参数 D5 层标注。子设备：卧式离心泵（普通离心泵，冷却/循环水主力）、立式筒袋泵（立式长轴，深井/冷却塔水池）、高速泵（高速离心，除鳞/高压供水）、屏蔽泵（无泄漏屏蔽套，水处理药剂/化学介质）、磁力泵（无泄漏磁力耦合，腐蚀性药剂/酸碱再生）。 | 卧式离心泵 | 泵体及水力系统 | 轴承箱 | 径向轴瓦 | 剖分式可倾瓦或椭圆瓦结构的巴氏合金滑动轴承瓦块，承受转子径向载荷，是径向支撑的核心易损件。 | 是 | — | — | 径向轴瓦疲劳剥落 | 疲劳；磨损 | 机械；热 | 严重 | 卧式离心泵在钢铁轧辊冷却循环水等工况下频繁启停或长期受交变载荷冲击，轴瓦合金层局部承受周期性挤压应力，导致亚表层产生微裂纹并逐渐扩展至表面，造成合金层呈片状脱落。 | 轴承箱体内出现周期性低沉的“咚咚”敲击声；润滑油过滤网表面附着大量银白色或微黄色金属鳞片状碎屑；泵体径向振动呈现非工频的无规律波动。 | [物理]振动加速度峰值>15g（适用：含冲击成分的高频振动，置信：经验值）；[状态量]油液直读铁谱大磨粒读数DL>50（适用：光谱及铁谱分析，置信：经验值）；[几何]轴瓦合金层剥落面积>10%（适用：解体后测量，置信：经验值） | [在线]高频振动加速度传感器；[离线]分析式铁谱仪；[离线]内窥镜 | ①关键判据：高频振动加速度异常，且油液铁谱分析发现大量尺寸>50μm的层状合金磨粒。②鉴别要点：与“轴瓦气蚀”区分，气蚀通常在非承载区形成蜂窝状凹坑，且磨粒边缘呈现不规则熔融状；疲劳剥落多发生在轴瓦承载区中部，磨粒呈扁平片状。 | [经验级]根本处理：解体轴承箱，拆除并报废剥落轴瓦，清理润滑油系统及管路，更换全新备件轴瓦并重新找正；临时处理：无，须立即切换至备用泵并停机解体。 | 优化泵组启停程序以降低瞬态冲击载荷；定期清理油路过滤器；确保运行参数平稳避免频繁喘振。 | 轴瓦气蚀：解体检查可见非承载面或油槽附近分布蜂窝状孔洞，且泵伴有明显流量不稳现象。 | 钳工2名；工时10-12h（置信：经验值） | 轴承拔取器、深度游标卡尺、分析铁谱制样设备、磁力百分表（置信：经验值） | 备用径向轴瓦、润滑油滤芯、清洗剂、密封胶（置信：经验值） | 执行LOTO断电挂牌；规范穿戴防烫劳保用品；废油按危废处理（置信：经验值） | 轴颈表面粗糙度Ra≤0.4μm；轴瓦背面与轴承座接触面积>85%（置信：经验值）
MT-001-001-002-006-001-004 | 钢铁 |  | 离心泵 | 辅助设备 | 钢铁行业离心式泵类设备的通用检维修知识载体，按工作原理族（离心式叶片泵）组织。用于冷却循环水、液压系统供油、除鳞高压水、消防/除尘供水、水处理药剂输送等场景。故障机理（滚动/滑动轴承磨损、机械密封泄漏、叶轮汽蚀与磨粒磨损、口环磨损、泵轴弯曲与不平衡、联轴器对中不良）高度通用，PHM 振动诊断不分工况；工况特异（介质温度、含固量/颗粒磨损、除鳞高压、液压油清洁度）在故障特征参数 D5 层标注。子设备：卧式离心泵（普通离心泵，冷却/循环水主力）、立式筒袋泵（立式长轴，深井/冷却塔水池）、高速泵（高速离心，除鳞/高压供水）、屏蔽泵（无泄漏屏蔽套，水处理药剂/化学介质）、磁力泵（无泄漏磁力耦合，腐蚀性药剂/酸碱再生）。 | 卧式离心泵 | 泵体及水力系统 | 轴承箱 | 径向轴瓦 | 剖分式可倾瓦或椭圆瓦结构的巴氏合金滑动轴承瓦块，承受转子径向载荷，是径向支撑的核心易损件。 | 是 | — | — | 径向轴瓦间隙不当 | 间隙不当 | 机械 | 一般 | 卧式离心泵在安装或检修过程中，径向轴瓦顶隙调整过大或过小，或紧定螺栓力矩不均导致轴瓦变形。间隙过小破坏润滑油膜形成，过大导致转子静挠度增加，引发转子动力学失稳。 | 泵组启动初期轴承部位伴有轻微连续摩擦声或转子有明显轴向窜动；轴承箱外壳温度偏高但未超限；泵体振动随转速升高而明显加剧。 | [几何]轴瓦顶部间隙>2.5/1000D（适用：D为轴颈直径，判定间隙过大，置信：经验值）；[几何]轴瓦顶部间隙<1.0/1000D（适用：D为轴颈直径，判定间隙过小，置信：经验值）；[物理]转子径向跳动>0.05mm（适用：百分表打表测量，置信：经验值） | [离线]百分表及磁性表座；[离线]塞尺；[离线]铅丝压扁法测量工具 | ①关键判据：解体测量顶隙数值偏离设计公差带，且运行中伴有规律性振动或温升。②鉴别要点：与“转子不对中”区分，不对中主要表现为联轴器端角向或径向偏差超标，且振动频谱以2倍频或3倍频为主；间隙不当通常引起转子整体晃动，频谱以低频大幅值为主。 | [经验级]根本处理：松开轴瓦固定螺栓，重新调整垫片厚度，采用压铅法配合塞尺反复测量，确保顶隙和侧隙符合标准，重新紧固；临时处理：适当降低泵运行负荷，加强轴承箱冷却。 | 检修装配时严格执行压铅法测量工艺；紧固轴瓦时要交叉对称受力；紧固后复测转子盘车灵活性。 | 转子不对中：通过联轴器表架打表可测得明显的径向或端面偏差，且电机与泵轴存在中心高差。 | 钳工2名；工时4-6h（置信：经验值） | 千分尺、塞尺、铅丝、扭矩扳手、调整垫片（置信：经验值） | 调整用黄铜垫片、密封垫、清洁煤油（置信：经验值） | 执行LOTO断电挂牌；手动盘车确认无卡涩（置信：经验值） | 轴瓦顶隙控制在(1.5/1000~2/1000)D，侧隙为顶隙的一半；盘车无轻重不均感（置信：经验值）
MT-001-001-002-006-002-001 | 钢铁 |  | 离心泵 | 辅助设备 | 钢铁行业离心式泵类设备的通用检维修知识载体，按工作原理族（离心式叶片泵）组织。用于冷却循环水、液压系统供油、除鳞高压水、消防/除尘供水、水处理药剂输送等场景。故障机理（滚动/滑动轴承磨损、机械密封泄漏、叶轮汽蚀与磨粒磨损、口环磨损、泵轴弯曲与不平衡、联轴器对中不良）高度通用，PHM 振动诊断不分工况；工况特异（介质温度、含固量/颗粒磨损、除鳞高压、液压油清洁度）在故障特征参数 D5 层标注。子设备：卧式离心泵（普通离心泵，冷却/循环水主力）、立式筒袋泵（立式长轴，深井/冷却塔水池）、高速泵（高速离心，除鳞/高压供水）、屏蔽泵（无泄漏屏蔽套，水处理药剂/化学介质）、磁力泵（无泄漏磁力耦合，腐蚀性药剂/酸碱再生）。 | 卧式离心泵 | 泵体及水力系统 | 轴承箱 | 推力瓦块 | 可倾瓦式推力轴承的巴氏合金瓦块，与推力盘端面配合承受轴向力，是轴向定位的核心易损件。 | 是 | — | — | 推力瓦块工作面磨损 | 磨损 | 机械 | 严重 | 轴向载荷过大或油膜建立不良，导致巴氏合金表面材料逐渐剥落或减薄 | 轴向位移指示值增大；回油中发现金属粉末；瓦温缓慢上升 | [几何]瓦块巴氏合金层厚度磨损量>0.1mm（适用：卧式离心泵推力轴承，置信：经验值）；[热]推力瓦块温度>75℃（适用：滑动轴承强制润滑，置信：经验值） | [在线]温度传感器；[离线]外径千分尺；[离线]磁性表座 | 若瓦温升高且轴向位移同步增大，检查回油滤网发现巴氏合金屑，可确认为磨损；需与油膜振荡鉴别，油膜振荡通常伴随剧烈振动且频率为0.5倍频，磨损主要为温度和位移趋势变化 | [经验级]根本处理：解体检查，若磨损量超标需更换瓦块或重新浇铸巴氏合金并修刮；临时处理：无，须停机检修 | 定期监测油液清洁度与铁谱分析；保证推力轴承供油压力正常 | 油膜振荡 | 钳工2名；工时8-12h（置信：经验值） | 起重设备、千分尺、研磨工具、刮刀（置信：经验值） | 推力瓦块备件、巴氏合金焊丝、清洗剂（置信：经验值） | 执行LOOTO断电挂牌；起重作业按GB 6067.1-2010（置信：标准值）；检修前确认系统泄压排液（置信：经验值） | 瓦块接触斑点分布均匀，接触面积>75%（置信：经验值）；试运行时轴承温度<70℃且无异常振动（置信：经验值）
MT-001-001-002-006-002-002 | 钢铁 |  | 离心泵 | 辅助设备 | 钢铁行业离心式泵类设备的通用检维修知识载体，按工作原理族（离心式叶片泵）组织。用于冷却循环水、液压系统供油、除鳞高压水、消防/除尘供水、水处理药剂输送等场景。故障机理（滚动/滑动轴承磨损、机械密封泄漏、叶轮汽蚀与磨粒磨损、口环磨损、泵轴弯曲与不平衡、联轴器对中不良）高度通用，PHM 振动诊断不分工况；工况特异（介质温度、含固量/颗粒磨损、除鳞高压、液压油清洁度）在故障特征参数 D5 层标注。子设备：卧式离心泵（普通离心泵，冷却/循环水主力）、立式筒袋泵（立式长轴，深井/冷却塔水池）、高速泵（高速离心，除鳞/高压供水）、屏蔽泵（无泄漏屏蔽套，水处理药剂/化学介质）、磁力泵（无泄漏磁力耦合，腐蚀性药剂/酸碱再生）。 | 卧式离心泵 | 泵体及水力系统 | 轴承箱 | 推力瓦块 | 可倾瓦式推力轴承的巴氏合金瓦块，与推力盘端面配合承受轴向力，是轴向定位的核心易损件。 | 是 | — | — | 推力瓦块烧损 | 烧瓦 | 机械；热 | 危急 | 润滑中断或严重过载，导致瓦块表面巴氏合金熔化，甚至与推力盘发生干摩擦粘接 | 轴承温度急剧升高超限；冒烟；伴有焦糊味；电机电流异常波动 | [热]推力轴承温度>90℃（适用：滑动轴承报警跳闸值，置信：经验值）；[物理]回油中存在大量块状金属熔融物（置信：经验值） | [在线]温度传感器；[在线]轴向位移探头；[离线]目视检查 | 温度瞬间飙升且伴随回油管路出现金属光泽熔渣，确认为烧损；与一般过热鉴别，烧损通常伴随材料相变（熔化）和剧烈振动，而过热仅为温度偏高 | [经验级]根本处理：更换损坏的推力瓦块，检查修复推力盘表面，清洗油路；临时处理：立即停机，严禁强制盘车 | 安装润滑油压低低联锁保护；定期清洗油过滤器 | 一般过热 | 钳工3名、管工1名；工时12-24h（置信：经验值） | 起重设备、无损检测设备、表面粗糙度仪（置信：经验值） | 新推力瓦块、推力盘备件、润滑油、密封件（置信：经验值） | 执行LOOTO断电挂牌；动火作业办理作业票；高温部件防烫伤；停机后如遇转子卡涩严禁人工强行盘车，须待自然冷却至常温后方可作业，防止转子弯曲变形及人员烫伤（置信：经验值） | 推力盘表面粗糙度Ra<0.8μm（置信：经验值）；运行时轴承温度符合设计要求（置信：经验值）
MT-001-001-002-006-002-003 | 钢铁 |  | 离心泵 | 辅助设备 | 钢铁行业离心式泵类设备的通用检维修知识载体，按工作原理族（离心式叶片泵）组织。用于冷却循环水、液压系统供油、除鳞高压水、消防/除尘供水、水处理药剂输送等场景。故障机理（滚动/滑动轴承磨损、机械密封泄漏、叶轮汽蚀与磨粒磨损、口环磨损、泵轴弯曲与不平衡、联轴器对中不良）高度通用，PHM 振动诊断不分工况；工况特异（介质温度、含固量/颗粒磨损、除鳞高压、液压油清洁度）在故障特征参数 D5 层标注。子设备：卧式离心泵（普通离心泵，冷却/循环水主力）、立式筒袋泵（立式长轴，深井/冷却塔水池）、高速泵（高速离心，除鳞/高压供水）、屏蔽泵（无泄漏屏蔽套，水处理药剂/化学介质）、磁力泵（无泄漏磁力耦合，腐蚀性药剂/酸碱再生）。 | 卧式离心泵 | 泵体及水力系统 | 轴承箱 | 推力瓦块 | 可倾瓦式推力轴承的巴氏合金瓦块，与推力盘端面配合承受轴向力，是轴向定位的核心易损件。 | 是 | — | — | 推力瓦块巴氏合金疲劳剥落 | 破裂 | 机械 | 严重 | 长期承受交变载荷或微动磨损，导致巴氏合金表面产生疲劳裂纹并剥落 | 瓦温呈现周期性波动；超声波探伤发现皮下裂纹；镜下观察可见龟裂状裂纹 | [物理]巴氏合金层出现肉眼可见裂纹或剥落坑（适用：推力瓦块表面，置信：经验值）；[振动]振动频谱中出现高频谐波（置信：经验值） | [离线]超声波探伤仪；[离线]渗透探伤剂；[在线]振动传感器 | 结合超声波探伤发现内部裂纹与振动高频成分，确认为疲劳剥落；需与过载磨损鉴别，疲劳剥落通常呈现网状裂纹且与运行时间相关，过载磨损主要为表面均匀减薄 | [经验级]根本处理：更换新瓦块；临时处理：无 | 优化转子动平衡以减少交变载荷；避免长期超负荷运行 | 过载磨损 | 钳工2名、探伤工1名；工时6-8h（置信：经验值） | 超声波探伤仪、放大镜、清洗剂（置信：经验值） | 推力瓦块备件（置信：经验值） | 执行LOOTO断电挂牌（置信：经验值） | 瓦块表面无裂纹、剥落等缺陷（置信：经验值）
MT-001-001-002-006-002-004 | 钢铁 |  | 离心泵 | 辅助设备 | 钢铁行业离心式泵类设备的通用检维修知识载体，按工作原理族（离心式叶片泵）组织。用于冷却循环水、液压系统供油、除鳞高压水、消防/除尘供水、水处理药剂输送等场景。故障机理（滚动/滑动轴承磨损、机械密封泄漏、叶轮汽蚀与磨粒磨损、口环磨损、泵轴弯曲与不平衡、联轴器对中不良）高度通用，PHM 振动诊断不分工况；工况特异（介质温度、含固量/颗粒磨损、除鳞高压、液压油清洁度）在故障特征参数 D5 层标注。子设备：卧式离心泵（普通离心泵，冷却/循环水主力）、立式筒袋泵（立式长轴，深井/冷却塔水池）、高速泵（高速离心，除鳞/高压供水）、屏蔽泵（无泄漏屏蔽套，水处理药剂/化学介质）、磁力泵（无泄漏磁力耦合，腐蚀性药剂/酸碱再生）。 | 卧式离心泵 | 泵体及水力系统 | 轴承箱 | 推力瓦块 | 可倾瓦式推力轴承的巴氏合金瓦块，与推力盘端面配合承受轴向力，是轴向定位的核心易损件。 | 是 | — | — | 推力瓦块定位销松动 | 间隙不当 | 机械 | 一般 | 瓦块背部定位柱或销孔磨损，导致瓦块自位能力下降或发生异常晃动 | 运行中有异常撞击声；轴承箱振动增大；瓦温分布不均 | [机械]瓦块背部定位柱配合间隙>0.05mm（适用：卧式泵推力轴承，置信：经验值）；[振动]壳体振动速度>4.5mm/s（适用：刚性安装，ISO 10816-3:2009 表1 区域B/C，置信：标准值） | [在线]振动加速度传感器；[离线]塞尺；[离线]内径千分表 | 振动增大且频谱中存在松动特征（1倍频及其谐波），检查定位销配合间隙超标，确认为定位松动；需与不平衡故障鉴别，松动振动随负荷变化明显，不平衡主要随转速变化 | [经验级]根本处理：修复或更换定位销及磨损的销孔，调整配合间隙；临时处理：调整负荷运行至检修窗口 | 定期检查瓦块摆动灵活性；紧固连接螺栓 | 不平衡故障 | 钳工2名；工时4-6h（置信：经验值） | 千分尺、铰刀、扳手（置信：经验值） | 定位销备件、固定螺栓（置信：经验值） | 执行LOOTO断电挂牌（置信：经验值） | 定位销配合符合设计公差；瓦块摆动灵活无卡涩（置信：经验值）
MT-001-001-002-006-003-001 | 钢铁 |  | 离心泵 | 辅助设备 | 钢铁行业离心式泵类设备的通用检维修知识载体，按工作原理族（离心式叶片泵）组织。用于冷却循环水、液压系统供油、除鳞高压水、消防/除尘供水、水处理药剂输送等场景。故障机理（滚动/滑动轴承磨损、机械密封泄漏、叶轮汽蚀与磨粒磨损、口环磨损、泵轴弯曲与不平衡、联轴器对中不良）高度通用，PHM 振动诊断不分工况；工况特异（介质温度、含固量/颗粒磨损、除鳞高压、液压油清洁度）在故障特征参数 D5 层标注。子设备：卧式离心泵（普通离心泵，冷却/循环水主力）、立式筒袋泵（立式长轴，深井/冷却塔水池）、高速泵（高速离心，除鳞/高压供水）、屏蔽泵（无泄漏屏蔽套，水处理药剂/化学介质）、磁力泵（无泄漏磁力耦合，腐蚀性药剂/酸碱再生）。 | 卧式离心泵 | 泵体及水力系统 | 轴承箱 | 轴承端盖 | 轴承箱剖分式可拆卸端盖，承担轴承定位、油封及承压边界功能，独立失效（漏油、裂纹）可单独更换。 | 是 | — | — | 轴承端盖与泵体结合面介质泄漏 | 破裂；其他 | 机械 | 严重 | 输送含氧化铁皮/杂质的冷却水时，端盖密封面受颗粒冲刷磨损或垫片老化导致密封失效，介质沿结合面外泄 | 泵体两端轴承架与泵壳结合面可见明显水迹或滴漏；泄漏处周围有铁锈沉积 | [物理]密封间隙>0.1mm（适用：结合面垫片老化失效，置信：经验值）；[化学]介质悬浮物浓度>50mg/L（适用：钢铁冷却循环水冲刷工况，置信：经验值） | [离线]目视检查；[离线]塞尺测量结合面间隙 | 关键判据：结合面外泄水迹且端盖无明显变形。鉴别要点：若泄漏源在轴与端盖间隙处，则为轴封（机械密封/填料）失效，而非端盖结合面泄漏 | [经验级]根本处理：排液拆卸端盖，清理密封面，更换新垫片并按对角线顺序紧固；临时处理：在结合面外部涂抹密封堵漏胶应急 | 定期检查紧固螺栓预紧力；确保冷却水滤网完好，减少铁皮颗粒进入 | 轴封泄漏：轴封泄漏发生在轴与端盖动静交接处，端盖结合面泄漏发生在端盖与泵体静连接法兰处 | 钳工2名；工时4-6h（置信：经验值） | 扭力扳手、拉马、刮刀（置信：经验值） | 端盖密封垫片、密封胶（置信：经验值） | 检修前必须办理LOTO断电挂牌，关闭进出口阀门并泄压排液；若进入泵体或地坑作业，须执行受限空间作业许可并进行气体检测（，标准值）（置信：标准值） | 结合面无可视泄漏，紧固力矩符合设备技术文件规定（置信：经验值）
MT-001-001-002-006-003-002 | 钢铁 |  | 离心泵 | 辅助设备 | 钢铁行业离心式泵类设备的通用检维修知识载体，按工作原理族（离心式叶片泵）组织。用于冷却循环水、液压系统供油、除鳞高压水、消防/除尘供水、水处理药剂输送等场景。故障机理（滚动/滑动轴承磨损、机械密封泄漏、叶轮汽蚀与磨粒磨损、口环磨损、泵轴弯曲与不平衡、联轴器对中不良）高度通用，PHM 振动诊断不分工况；工况特异（介质温度、含固量/颗粒磨损、除鳞高压、液压油清洁度）在故障特征参数 D5 层标注。子设备：卧式离心泵（普通离心泵，冷却/循环水主力）、立式筒袋泵（立式长轴，深井/冷却塔水池）、高速泵（高速离心，除鳞/高压供水）、屏蔽泵（无泄漏屏蔽套，水处理药剂/化学介质）、磁力泵（无泄漏磁力耦合，腐蚀性药剂/酸碱再生）。 | 卧式离心泵 | 泵体及水力系统 | 轴承箱 | 轴承端盖 | 轴承箱剖分式可拆卸端盖，承担轴承定位、油封及承压边界功能，独立失效（漏油、裂纹）可单独更换。 | 是 | — | — | 轴承端盖轴承室磨损（跑外圈） | 磨损；跑圈 | 机械 | 严重 | 卧式离心泵运行中，转子受交变径向力作用，若端盖轴承室与轴承外圈配合松动，会导致轴承外圈在端盖内缓慢滑移摩擦，造成室孔扩大 | 驱动端或非驱动端局部发出周期性"嗡嗡"异响；端盖外壳局部温度异常升高；拆检可见轴承室有摩擦亮痕或表面发黑 | [物理]轴承外圈与端盖轴承室配合间隙>0.03mm（适用：滚动轴承外圈发生微动磨损的临界值，置信：经验值）；[物理]端盖外壳温度>80℃（适用：冷却水循环泵正常环境温度下，置信：经验值） | [在线]PT100温度传感器；[离线]内径千分尺测量轴承室孔径 | 关键判据：测得轴承室孔径超差且外圈有摩擦亮带。鉴别要点：若整体泵体振动烈度显著超标且频率以工频为主，应优先鉴别为转子不平衡或不对中，而非单纯的端盖跑外圈 | [经验级]根本处理：拆下端盖，对磨损的轴承室进行镗孔镶套或热喷涂后重新镗削至标准尺寸；临时处理：无，须立即停机处理 | 严格按照配合公差安装轴承；避免频繁启停造成冲击载荷 | 轴承内部磨损：轴承内部磨损的异响通常为高频连续的"沙沙"声，而端盖跑外圈多为低频周期性的撞击或嗡嗡声 | 钳工2名、机加工人员1名；工时8-12h（置信：经验值） | 内径千分尺、外径千分尺、拉马、液压千斤顶（置信：经验值） | 轴承室镶套备件、新滚动轴承（置信：经验值） | 起重拆装端盖时严格遵守安全规范，防止重物坠落（GB 6067.1-2010，标准值）（置信：标准值） | 轴承室与轴承外圈配合恢复至H7/js6或原设计公差，运行振动值符合标准（ISO 10816-3:2009 表1，标准值）（置信：标准值）
MT-001-001-002-006-003-003 | 钢铁 |  | 离心泵 | 辅助设备 | 钢铁行业离心式泵类设备的通用检维修知识载体，按工作原理族（离心式叶片泵）组织。用于冷却循环水、液压系统供油、除鳞高压水、消防/除尘供水、水处理药剂输送等场景。故障机理（滚动/滑动轴承磨损、机械密封泄漏、叶轮汽蚀与磨粒磨损、口环磨损、泵轴弯曲与不平衡、联轴器对中不良）高度通用，PHM 振动诊断不分工况；工况特异（介质温度、含固量/颗粒磨损、除鳞高压、液压油清洁度）在故障特征参数 D5 层标注。子设备：卧式离心泵（普通离心泵，冷却/循环水主力）、立式筒袋泵（立式长轴，深井/冷却塔水池）、高速泵（高速离心，除鳞/高压供水）、屏蔽泵（无泄漏屏蔽套，水处理药剂/化学介质）、磁力泵（无泄漏磁力耦合，腐蚀性药剂/酸碱再生）。 | 卧式离心泵 | 泵体及水力系统 | 轴承箱 | 轴承端盖 | 轴承箱剖分式可拆卸端盖，承担轴承定位、油封及承压边界功能，独立失效（漏油、裂纹）可单独更换。 | 是 | — | — | 端盖连接螺栓松动或断裂 | 断裂；定位异常 | 机械 | 危急 | 受除鳞高压水或轧机乳化液系统脉冲压力冲击，端盖紧固螺栓发生疲劳扩展，或因长期振动导致预紧力丧失，最终螺栓断裂或松动 | 端盖与泵体间出现缝隙并伴有严重外漏；泵体剧烈振动；能听到金属撞击声；部分螺栓断裂缺失 | [物理]泵振动速度>11.2mm/s（适用：轴中心高≥315mm，刚性安装，C/D级界限，ISO 10816-3:2009 表1，置信：标准值）；[物理]螺栓预紧力矩损失>20%（适用：受交变应力工况，置信：经验值） | [在线]振动速度传感器；[离线]超声波探伤仪；[离线]力矩扳手 | 关键判据：振动相位特征突变且端盖法兰缝隙张口。鉴别要点：若地脚螺栓松动，振动最大点通常在基础附近且垂直方向大；端盖螺栓松动则振动极值集中在轴承室前端且伴有轴向窜动 | [经验级]根本处理：排液拆泵，取出断裂螺栓残渣，修复螺纹孔，更换全部高强度螺栓并用扭矩扳手对角紧固；临时处理：无，须立即停机处理 | 定期校核螺栓预紧力矩；对受脉冲压力的泵加装液力耦合器缓冲 | 地脚螺栓松动：地脚螺栓松动会导致垂直方向低频大振幅，而端盖螺栓松动多表现为轴向高频振动及局部泄漏 | 钳工2名；工时6-8h（置信：经验值） | 螺纹丝锥、扭矩扳手、超声波探伤仪（置信：经验值） | 高强度螺栓、螺母、弹簧垫圈（置信：经验值） | 发生断裂前可能有高温或带压介质喷溅风险，必须彻底泄压排液置换后方可作业（，标准值）（置信：标准值） | 螺栓紧固力矩达到设计值，试机过程中端盖无渗漏，振动速度<2.8mm/s（ISO 10816-3:2009 表1 A级，标准值）（置信：标准值）
MT-001-001-002-006-004-001 | 钢铁 |  | 离心泵 | 辅助设备 | 钢铁行业离心式泵类设备的通用检维修知识载体，按工作原理族（离心式叶片泵）组织。用于冷却循环水、液压系统供油、除鳞高压水、消防/除尘供水、水处理药剂输送等场景。故障机理（滚动/滑动轴承磨损、机械密封泄漏、叶轮汽蚀与磨粒磨损、口环磨损、泵轴弯曲与不平衡、联轴器对中不良）高度通用，PHM 振动诊断不分工况；工况特异（介质温度、含固量/颗粒磨损、除鳞高压、液压油清洁度）在故障特征参数 D5 层标注。子设备：卧式离心泵（普通离心泵，冷却/循环水主力）、立式筒袋泵（立式长轴，深井/冷却塔水池）、高速泵（高速离心，除鳞/高压供水）、屏蔽泵（无泄漏屏蔽套，水处理药剂/化学介质）、磁力泵（无泄漏磁力耦合，腐蚀性药剂/酸碱再生）。 | 卧式离心泵 | 泵体及水力系统 | 轴承箱 | 挡油环 | 装于轴颈处的迷宫或刮油式密封环，防止润滑油沿轴外泄并阻挡杂质侵入轴承腔。 | 是 | — | — | 挡油环磨损 | 磨损 | 机械 | 一般 | 挡油环与转轴长期接触摩擦，导致间隙增大，无法有效阻挡润滑油沿轴向外泄。 | 轴承箱端盖处渗油；挡油环内孔表面可见明显磨痕或光泽。 | [几何]配合间隙>0.3mm（适用：常规卧式离心泵，置信：经验值）；[化学]润滑油消耗量增加>10%（适用：连续运行工况，置信：经验值）。 | [离线]塞尺；[离线]外径千分尺；[离线]目视检查。 | 若监测到润滑油消耗量持续增加且排除了管路泄漏，拆解检查发现挡油环内孔磨损但转轴对应部位无严重拉伤，则判定为挡油环磨损；若转轴对应部位磨损严重，则故障根源为转轴磨损。 | [经验级]根本处理：更换新挡油环并调整间隙；临时处理：无，须停机更换。 | 定期检查油位及油质；保持润滑油清洁。 | 轴承磨损导致甩油环失效：区分要点在于检查甩油环是否完好及轴承游隙是否过大，若甩油环正常且轴承游隙正常，则重点检查挡油环。 | 钳工1名；工时2-3h（置信：经验值） | 拉马、套筒扳手、千分尺、塞尺（置信：经验值） | 备用挡油环、耐油密封胶（置信：经验值） | 执行LOTO断电挂牌；检修前确认设备已停机且压力释放完毕（置信：经验值） | 挡油环与轴配合间隙符合设计要求；回装后盘车无卡阻，运行无渗漏（置信：经验值）
MT-001-001-002-006-004-002 | 钢铁 |  | 离心泵 | 辅助设备 | 钢铁行业离心式泵类设备的通用检维修知识载体，按工作原理族（离心式叶片泵）组织。用于冷却循环水、液压系统供油、除鳞高压水、消防/除尘供水、水处理药剂输送等场景。故障机理（滚动/滑动轴承磨损、机械密封泄漏、叶轮汽蚀与磨粒磨损、口环磨损、泵轴弯曲与不平衡、联轴器对中不良）高度通用，PHM 振动诊断不分工况；工况特异（介质温度、含固量/颗粒磨损、除鳞高压、液压油清洁度）在故障特征参数 D5 层标注。子设备：卧式离心泵（普通离心泵，冷却/循环水主力）、立式筒袋泵（立式长轴，深井/冷却塔水池）、高速泵（高速离心，除鳞/高压供水）、屏蔽泵（无泄漏屏蔽套，水处理药剂/化学介质）、磁力泵（无泄漏磁力耦合，腐蚀性药剂/酸碱再生）。 | 卧式离心泵 | 泵体及水力系统 | 轴承箱 | 挡油环 | 装于轴颈处的迷宫或刮油式密封环，防止润滑油沿轴外泄并阻挡杂质侵入轴承腔。 | 是 | — | — | 挡油环变形 | 变形 | 机械 | 严重 | 挡油环受外力撞击或安装不当发生塑性变形，导致与转轴发生摩擦或丧失密封功能。 | 运行中伴有周期性摩擦声；挡油环外观呈现椭圆或扭曲状；设备振动轻微增大。 | [物理]形变公差>0.2mm（适用：铸铁/钢制挡油环，置信：经验值）；[物理]振动速度>4.5mm/s（适用：卧式泵，ISO 10816-3:2009 表1 区域B/C，置信：标准值）。 | [在线]振动加速度传感器；[离线]游标卡尺；[离线]听针。 | 若振动监测显示速度值超标且频谱中以转频为主，同时听诊到机械摩擦声，停机检查发现挡油环变形触碰转轴，则判定为挡油环变形；若振动以高频为主且无摩擦声，则多为轴承故障。 | [经验级]根本处理：校正或更换变形挡油环；临时处理：无，须立即停机处理。 | 规范安装工艺，避免硬力敲击；定期检查设备紧固情况。 | 转子不平衡：区分要点在于挡油环变形通常伴随局部摩擦声和可见的几何形状改变，而不平衡主要为整体振动增大且无声响。 | 钳工1名；工时2h（置信：经验值） | 游标卡尺、铜棒、锉刀（置信：经验值） | 备用挡油环（置信：经验值） | 执行LOTO断电挂牌；防止异物落入泵腔（置信：经验值） | 挡油环圆度误差在允许范围内；与转轴无接触摩擦（置信：经验值）
MT-001-001-002-006-004-003 | 钢铁 |  | 离心泵 | 辅助设备 | 钢铁行业离心式泵类设备的通用检维修知识载体，按工作原理族（离心式叶片泵）组织。用于冷却循环水、液压系统供油、除鳞高压水、消防/除尘供水、水处理药剂输送等场景。故障机理（滚动/滑动轴承磨损、机械密封泄漏、叶轮汽蚀与磨粒磨损、口环磨损、泵轴弯曲与不平衡、联轴器对中不良）高度通用，PHM 振动诊断不分工况；工况特异（介质温度、含固量/颗粒磨损、除鳞高压、液压油清洁度）在故障特征参数 D5 层标注。子设备：卧式离心泵（普通离心泵，冷却/循环水主力）、立式筒袋泵（立式长轴，深井/冷却塔水池）、高速泵（高速离心，除鳞/高压供水）、屏蔽泵（无泄漏屏蔽套，水处理药剂/化学介质）、磁力泵（无泄漏磁力耦合，腐蚀性药剂/酸碱再生）。 | 卧式离心泵 | 泵体及水力系统 | 轴承箱 | 挡油环 | 装于轴颈处的迷宫或刮油式密封环，防止润滑油沿轴外泄并阻挡杂质侵入轴承腔。 | 是 | — | — | 挡油环松动 | 松动 | 机械 | 一般 | 挡油环固定方式失效（如紧定螺钉松脱、过盈配合失效），导致挡油环随轴转动或轴向位移。 | 挡油环在轴上发生周向转动或轴向窜动；固定螺钉脱落。 | [物理]径向跳动>0.1mm（适用：旋转部件，置信：经验值）；[物理]异响声压级>85dB（适用：现场环境，置信：经验值）。 | [离线]百分表；[离线]目视检查。 | 若设备运行中出现金属撞击异响，停机盘车发现挡油环与轴不同步或可手动拨动，则判定为挡油环松动；若盘车同步且无法拨动，则异响可能来自联轴器。 | [经验级]根本处理：重新紧固固定螺钉或修复配合面；临时处理：无，须停机处理。 | 定期紧固连接件；采用防松螺母或螺纹胶。 | 联轴器部件松动：区分要点在于挡油环松动可通过直接观察挡油环与轴的相对运动确认，而联轴器松动需检查联轴器螺栓和弹性元件。 | 钳工1名；工时1h（置信：经验值） | 螺丝刀、扳手、百分表（置信：经验值） | 紧定螺钉、螺纹锁固剂（置信：经验值） | 执行LOTO断电挂牌；穿戴劳保用品（置信：经验值） | 挡油环固定可靠，无轴向窜动及周向转动（置信：经验值）
MT-001-001-002-006-004-004 | 钢铁 |  | 离心泵 | 辅助设备 | 钢铁行业离心式泵类设备的通用检维修知识载体，按工作原理族（离心式叶片泵）组织。用于冷却循环水、液压系统供油、除鳞高压水、消防/除尘供水、水处理药剂输送等场景。故障机理（滚动/滑动轴承磨损、机械密封泄漏、叶轮汽蚀与磨粒磨损、口环磨损、泵轴弯曲与不平衡、联轴器对中不良）高度通用，PHM 振动诊断不分工况；工况特异（介质温度、含固量/颗粒磨损、除鳞高压、液压油清洁度）在故障特征参数 D5 层标注。子设备：卧式离心泵（普通离心泵，冷却/循环水主力）、立式筒袋泵（立式长轴，深井/冷却塔水池）、高速泵（高速离心，除鳞/高压供水）、屏蔽泵（无泄漏屏蔽套，水处理药剂/化学介质）、磁力泵（无泄漏磁力耦合，腐蚀性药剂/酸碱再生）。 | 卧式离心泵 | 泵体及水力系统 | 轴承箱 | 挡油环 | 装于轴颈处的迷宫或刮油式密封环，防止润滑油沿轴外泄并阻挡杂质侵入轴承腔。 | 是 | — | — | 挡油环老化 | 老化 | 机械；化学 | 一般 | 非金属挡油环长期受油液浸泡和温度影响，材料硬化、脆化或龟裂，失去弹性。 | 挡油环表面发硬、龟裂或失去弹性；密封性能下降。 | [时间]使用寿命>24个月（适用：橡胶/聚合物材质，置信：经验值）；[状态]邵氏硬度变化值>15 Shore A（适用：橡胶材质，置信：经验值）。 | [离线]邵氏硬度计；[离线]目视检查。 | 若挡油环材质为非金属且使用时间较长，检查发现材料硬化或龟裂导致密封失效，则判定为材料老化；若材质为金属且无明显腐蚀，则不属于老化。 | [经验级]根本处理：更换老化挡油环；临时处理：无，须计划检修更换。 | 选用耐油耐温材质；定期更换老化密封件。 | 腐蚀：区分要点在于老化主要表现为材料物理性能（硬度、弹性）改变，而腐蚀表现为材料表面化学侵蚀或减薄。 | 钳工1名；工时2h（置信：经验值） | 邵氏硬度计、专用拆卸工具（置信：经验值） | 备用挡油环（置信：经验值） | 执行LOTO断电挂牌；废弃件按规定分类处理（置信：经验值） | 新件材质合格，表面无缺陷；安装后密封良好（置信：经验值）
MT-001-001-002-006-004-005 | 钢铁 |  | 离心泵 | 辅助设备 | 钢铁行业离心式泵类设备的通用检维修知识载体，按工作原理族（离心式叶片泵）组织。用于冷却循环水、液压系统供油、除鳞高压水、消防/除尘供水、水处理药剂输送等场景。故障机理（滚动/滑动轴承磨损、机械密封泄漏、叶轮汽蚀与磨粒磨损、口环磨损、泵轴弯曲与不平衡、联轴器对中不良）高度通用，PHM 振动诊断不分工况；工况特异（介质温度、含固量/颗粒磨损、除鳞高压、液压油清洁度）在故障特征参数 D5 层标注。子设备：卧式离心泵（普通离心泵，冷却/循环水主力）、立式筒袋泵（立式长轴，深井/冷却塔水池）、高速泵（高速离心，除鳞/高压供水）、屏蔽泵（无泄漏屏蔽套，水处理药剂/化学介质）、磁力泵（无泄漏磁力耦合，腐蚀性药剂/酸碱再生）。 | 卧式离心泵 | 泵体及水力系统 | 轴承箱 | 挡油环 | 装于轴颈处的迷宫或刮油式密封环，防止润滑油沿轴外泄并阻挡杂质侵入轴承腔。 | 是 | — | — | 挡油环碎裂 | 断裂 | 机械 | 危急 | 挡油环受异常应力、装配挤压或材质缺陷发生断裂，碎片掉入轴承箱内引发机械破坏。 | 轴承箱内突发剧烈金属撞击声；电机过载跳闸；润滑油发黑且含有大量金属碎屑。 | [物理]振动速度>11.8mm/s（适用：刚性安装机组，ISO 10816-3:2009 表1 区域D，置信：标准值）；[状态量]润滑油铁谱分析金属磨粒浓度严重超标（适用：循环油润滑工况，置信：经验值）。 | [在线]振动加速度传感器；[离线]油液铁谱分析仪；[离线]内窥镜。 | 若设备突发剧烈振动并伴随金属撞击声，且油液分析显示有大颗粒金属磨粒，可判定为内部机械断裂；若停机检查轴承未断裂，使用内窥镜探查发现挡油环碎裂，则确诊；若碎裂并卡入轴承保持架则引发轴承碎裂，需一并鉴别。 | [经验级]根本处理：解体轴承箱，清理所有金属碎片并冲洗润滑油管路，更换挡油环及受损轴承；临时处理：无，须立即停机处理。 | 严格控制备件材质；规范装配工艺，避免硬性敲击导致隐性裂纹。 | 轴承保持架碎裂：区分要点在于挡油环碎裂初期轴承游隙可能正常，而轴承碎裂会直接导致游隙大幅增大且转子盘车有卡滞感。 | 钳工2名；工时6-8h（置信：经验值） | 轴承箱专用拉马、内窥镜、铁谱分析仪、清洗机（置信：经验值） | 挡油环总成、匹配轴承、润滑油、清洗剂（置信：经验值） | 执行LOTO断电挂牌；打开轴承箱前确认彻底排空润滑油并防滑倒（置信：经验值） | 振动值恢复至ISO 10816-3:2009 表1 区域B以内；油液清洁度达NAS 1638 8级以内（置信：经验值）
MT-001-001-002-006-004-006 | 钢铁 |  | 离心泵 | 辅助设备 | 钢铁行业离心式泵类设备的通用检维修知识载体，按工作原理族（离心式叶片泵）组织。用于冷却循环水、液压系统供油、除鳞高压水、消防/除尘供水、水处理药剂输送等场景。故障机理（滚动/滑动轴承磨损、机械密封泄漏、叶轮汽蚀与磨粒磨损、口环磨损、泵轴弯曲与不平衡、联轴器对中不良）高度通用，PHM 振动诊断不分工况；工况特异（介质温度、含固量/颗粒磨损、除鳞高压、液压油清洁度）在故障特征参数 D5 层标注。子设备：卧式离心泵（普通离心泵，冷却/循环水主力）、立式筒袋泵（立式长轴，深井/冷却塔水池）、高速泵（高速离心，除鳞/高压供水）、屏蔽泵（无泄漏屏蔽套，水处理药剂/化学介质）、磁力泵（无泄漏磁力耦合，腐蚀性药剂/酸碱再生）。 | 卧式离心泵 | 泵体及水力系统 | 轴承箱 | 挡油环 | 装于轴颈处的迷宫或刮油式密封环，防止润滑油沿轴外泄并阻挡杂质侵入轴承腔。 | 是 | — | — | 挡油环积垢堵塞 | 堵塞；结垢 | 机械；化学 | 一般 | 钢铁产线冷却水及轧制乳化液混入润滑油系统，在挡油环间隙处发生氧化结焦或沉积，导致回油孔堵塞。 | 轴承箱油位异常升高或视窗可见油沫；挡油环甩油槽或回油孔被油泥或乳化物填满；轴承外侧温度缓慢上升。 | [化学]润滑油水分含量>0.1%（适用：乳化液或冷却水侵入工况，置信：经验值）；[物理]轴承外侧壁温>75℃（适用：自润滑或循环润滑，IEC 60034-1:2010 表7 等级F，置信：标准值）。 | [在线]油位计；[离线]红外测温仪；[离线]油液水分测定仪。 | 若发现轴承箱油位异常升高且油液发白乳化，测温显示轴承外侧局部温升，而轴承内侧温度正常，可判定为挡油环回油通道受阻；若油液未乳化且系统滤网压差增大，则多为管路堵塞而非挡油环积垢。 | [经验级]根本处理：拆卸挡油环，使用专用清洗剂彻底清除油泥和结焦物，疏通回油孔，并更换受污染润滑油；临时处理：无，须停机清理。 | 加强轴承箱呼吸器维护；定期检测油液水分及杂质含量，防止乳化液窜入。 | 轴承缺油发热：区分要点在于积垢堵塞表现为油位升高或乳化，而缺油表现为油位极低且内外轴承温度同步急剧升高。 | 钳工1名；工时3-4h（置信：经验值） | 专用清洗剂、毛刷、红外测温仪、油液取样瓶（置信：经验值） | 清洗剂、润滑油滤芯、合格润滑油（置信：经验值） | 执行LOTO断电挂牌；废油及含油棉纱按规定回收防止污染（置信：经验值） | 挡油环回油孔及甩油槽视觉无堵塞；运行时轴承箱油位稳定在标线范围内（置信：经验值）
MT-001-001-002-007-000-001 | 钢铁 |  | 离心泵 | 辅助设备 | 钢铁行业离心式泵类设备的通用检维修知识载体，按工作原理族（离心式叶片泵）组织。用于冷却循环水、液压系统供油、除鳞高压水、消防/除尘供水、水处理药剂输送等场景。故障机理（滚动/滑动轴承磨损、机械密封泄漏、叶轮汽蚀与磨粒磨损、口环磨损、泵轴弯曲与不平衡、联轴器对中不良）高度通用，PHM 振动诊断不分工况；工况特异（介质温度、含固量/颗粒磨损、除鳞高压、液压油清洁度）在故障特征参数 D5 层标注。子设备：卧式离心泵（普通离心泵，冷却/循环水主力）、立式筒袋泵（立式长轴，深井/冷却塔水池）、高速泵（高速离心，除鳞/高压供水）、屏蔽泵（无泄漏屏蔽套，水处理药剂/化学介质）、磁力泵（无泄漏磁力耦合，腐蚀性药剂/酸碱再生）。 | 卧式离心泵 | 泵体及水力系统 | 推力盘 |  | 安装并锁紧在泵轴上的高强度合金钢锻件，具备极高加工精度与光洁度的两侧平行端面，用以将转子轴向力传递给推力轴承瓦块。 | 否 | 解体后测量端面跳动量及平行度；用油石打磨清理局部轻微划痕；研磨修复不超过允许深度的粗糙度退化。 | 当端面跳动量或平行度超出设计标准无法通过磨削修复、或盘面出现深度磨痕、龟裂导致无法保证推力油膜稳定时，整体报废。 | 推力盘磨损与烧损 | 磨损 | 机械；热 | 严重 | 介质轴向力失衡或润滑不良，导致推力盘与止推瓦面直接接触干摩擦，产生高温并破坏巴氏合金表面 | 泵转子轴向窜动量增大；联轴器端面发生轴向位移；推力轴承箱体温升明显；机封处出现微漏或轻微干摩擦尖叫音 | [物理]轴向位移>0.15mm（适用：卧式离心泵推力轴承，置信：经验值）；[物理]轴承箱外表温度>80℃（适用：冷却水循环或液压油系统工况，置信：经验值）；[物理]振动速度>7.1mm/s（适用：刚性安装，轴中心高≥315mm（置信：经验值）；ISO 10816-3:2009 表1 C/D级，置信：标准值） | [在线]轴向位移传感器；[在线]轴承温度热电阻(PT100)；[离线]测振笔；[离线]塞尺 | ①关键判据：轴向位移超标且伴随推力轴承处局部异常高温与振动；②鉴别要点：与转子不平衡区分（不平衡表现为径向振动为主且各径向轴承温升均匀，而推力盘磨损表现为轴向位移大且温升集中在推力轴承侧） | [经验级]根本处理：解体轴承箱，拆下磨损推力盘与止推瓦，更换新备件并重新调整推力间隙；临时处理：降低泵出口负荷与流量以减小轴向力，开启轴承箱冷却水强化降温 | 定期校验泵轴向力平衡机构（如平衡盘或平衡鼓）；监测润滑油位及油质清洁度；确保联轴器预留轴向热膨胀间隙 | 转子不平衡：区分要点在于不平衡表现为径向振动为主且各径向轴承温升均匀，而推力盘磨损表现为轴向位移大且温升集中在推力轴承侧 | 钳工2名；工时8-12h（置信：经验值） | 专用拉马、千分表、塞尺、游标卡尺、扭矩扳手（置信：经验值） | 推力盘备件、止推轴瓦（或推力轴承）、润滑油、密封垫片（置信：经验值） | 检修前必须切断电机电源并执行LOTO断电挂牌；关闭泵进出口阀门并泄压排液置换；规范穿戴劳保用品（置信：经验值） | 推力间隙符合设备图纸要求，一般控制在0.10-0.20mm；试机运行2小时，轴承温度<80℃，振动速度<7.1mm/s（ISO 10816-3:2009，置信：标准值）
MT-001-001-002-007-000-002 | 钢铁 |  | 离心泵 | 辅助设备 | 钢铁行业离心式泵类设备的通用检维修知识载体，按工作原理族（离心式叶片泵）组织。用于冷却循环水、液压系统供油、除鳞高压水、消防/除尘供水、水处理药剂输送等场景。故障机理（滚动/滑动轴承磨损、机械密封泄漏、叶轮汽蚀与磨粒磨损、口环磨损、泵轴弯曲与不平衡、联轴器对中不良）高度通用，PHM 振动诊断不分工况；工况特异（介质温度、含固量/颗粒磨损、除鳞高压、液压油清洁度）在故障特征参数 D5 层标注。子设备：卧式离心泵（普通离心泵，冷却/循环水主力）、立式筒袋泵（立式长轴，深井/冷却塔水池）、高速泵（高速离心，除鳞/高压供水）、屏蔽泵（无泄漏屏蔽套，水处理药剂/化学介质）、磁力泵（无泄漏磁力耦合，腐蚀性药剂/酸碱再生）。 | 卧式离心泵 | 泵体及水力系统 | 推力盘 |  | 安装并锁紧在泵轴上的高强度合金钢锻件，具备极高加工精度与光洁度的两侧平行端面，用以将转子轴向力传递给推力轴承瓦块。 | 否 | 解体后测量端面跳动量及平行度；用油石打磨清理局部轻微划痕；研磨修复不超过允许深度的粗糙度退化。 | 当端面跳动量或平行度超出设计标准无法通过磨削修复、或盘面出现深度磨痕、龟裂导致无法保证推力油膜稳定时，整体报废。 | 推力盘疲劳断裂 | 断裂 | 机械 | 危急 | 长期交变载荷作用或推力盘材质存在内部夹渣缺陷，导致应力集中区产生微裂纹并迅速扩展发生脆性断裂 | 泵内突发剧烈金属撞击异响；电机瞬间过载跳闸；转子发生严重轴向窜动并可能扫膛；联轴器弹性块被严重剪切挤碎 | [物理]轴向位移突变>0.5mm（适用：设备突发断裂瞬间，置信：经验值）；[物理]振动速度>11.8mm/s（适用：刚性安装，轴中心高≥315mm（置信：经验值）；ISO 10816-3:2009 表1 D级，置信：标准值） | [在线]振动加速度传感器；[在线]电机定子电流监测；[离线]超声波探伤仪 | ①关键判据：突发性剧烈振动与金属撞击异响，伴随电机过载跳闸及轴向位移严重越限；②鉴别要点：与汽蚀引发的剧烈振动区分（汽蚀伴随泵出口压力大幅剧烈波动且通常不会瞬间引起轴向位移突变，解体后推力盘无明显断裂） | [经验级]根本处理：立即切断电源排液，解体水泵，清理断裂金属碎片，更换主轴及推力盘整套转子组件；临时处理：无，须立即停机处理 | 采购备件时对关键推力盘部件进行超声波探伤抽检；优化水力工况避免频繁发生大流量喘振或水力冲击引发疲劳 | 汽蚀引发的振动与部件损坏：区分要点在于汽蚀伴随泵出口压力剧烈波动且解体后推力盘无断裂，而疲劳断裂发生瞬间轴向位移突变极大且伴有明显撞击断裂痕迹 | 钳工3名、起重工1名；工时24-48h（置信：经验值） | 大型拉马、液压千斤顶、转子吊装专用工具、超声波探伤仪、大扭矩扳手（置信：经验值） | 推力盘组件、主轴或成套转子总成、联轴器弹性块、机械密封（置信：经验值） | 起重作业必须严格遵守GB 6067.1-2010安全规程；切断电源执行LOTO断电挂牌；彻底泄尽泵内残压余液后方可拆卸（GB 6067.1-2010，置信：标准值） | 更换转子组件后动平衡精度不低于ISO 1940-1:2003 G2.5级；整体试机运行振动速度<2.8mm/s（ISO 1940-1:2003；ISO 10816-3:2009，置信：标准值）
MT-001-001-002-007-000-003 | 钢铁 |  | 离心泵 | 辅助设备 | 钢铁行业离心式泵类设备的通用检维修知识载体，按工作原理族（离心式叶片泵）组织。用于冷却循环水、液压系统供油、除鳞高压水、消防/除尘供水、水处理药剂输送等场景。故障机理（滚动/滑动轴承磨损、机械密封泄漏、叶轮汽蚀与磨粒磨损、口环磨损、泵轴弯曲与不平衡、联轴器对中不良）高度通用，PHM 振动诊断不分工况；工况特异（介质温度、含固量/颗粒磨损、除鳞高压、液压油清洁度）在故障特征参数 D5 层标注。子设备：卧式离心泵（普通离心泵，冷却/循环水主力）、立式筒袋泵（立式长轴，深井/冷却塔水池）、高速泵（高速离心，除鳞/高压供水）、屏蔽泵（无泄漏屏蔽套，水处理药剂/化学介质）、磁力泵（无泄漏磁力耦合，腐蚀性药剂/酸碱再生）。 | 卧式离心泵 | 泵体及水力系统 | 推力盘 |  | 安装并锁紧在泵轴上的高强度合金钢锻件，具备极高加工精度与光洁度的两侧平行端面，用以将转子轴向力传递给推力轴承瓦块。 | 否 | 解体后测量端面跳动量及平行度；用油石打磨清理局部轻微划痕；研磨修复不超过允许深度的粗糙度退化。 | 当端面跳动量或平行度超出设计标准无法通过磨削修复、或盘面出现深度磨痕、龟裂导致无法保证推力油膜稳定时，整体报废。 | 推力盘与轴配合松动 | 松动 | 机械 | 严重 | 推力盘内孔与轴颈配合过盈量不足，或长期交变载荷导致微观磨损，配合面丧失紧固力，运行中推力盘发生轴向微幅窜动或偏摆 | 轴承箱内出现随转速变化的低频"哒哒"撞击异响；轴向振动显著大于径向振动；停机盘车时手感有微小窜动间隙 | [物理]轴向振动速度>4.5mm/s（适用：轴中心高≥315mm，刚性安装（置信：经验值）；ISO 10816-3:2009 表1 B/C级，置信：标准值）；[物理]推力盘内孔接触面积<70%（适用：涂色法检验配合面，置信：经验值） | [在线]振动速度传感器；[离线]听诊棒；[离线]红丹粉涂色法检验工具 | ①关键判据：轴向振动超标且伴随低频撞击异响，频谱分析显示存在低频松动特征频率；②鉴别要点：与推力盘磨损区分（磨损表现为稳定的高频摩擦声且温升显著，而配合松动表现为低频撞击异响且停机盘车有间隙感） | [经验级]根本处理：拆下推力盘，检测轴颈尺寸，若轴颈磨损轻微可重新热装过盈配合的推力盘，若轴颈严重磨损需激光熔焊修复轴颈后精车；临时处理：无，须在近期停机时重新紧固或更换 | 检修装配时严格复核推力盘内孔与轴颈的过盈尺寸；热装时严格控制加热温度和保温时间，避免过盈量不足 | 推力盘磨损：区分要点在于磨损表现为稳定的高频摩擦声且推力间隙变大，而配合松动表现为低频撞击异响且频谱存在松动特征 | 钳工2名；工时8-10h（置信：经验值） | 游标卡尺、内径千分尺、外径千分尺、加热器、振动分析仪（置信：经验值） | 新推力盘备件、红丹粉、清洗剂、二硫化钼润滑脂（置信：经验值） | 检修前必须切断电机电源并执行LOTO断电挂牌；推力盘热装使用加热器时需佩戴防烫手套（置信：经验值） | 推力盘与轴颈接触面积>80%；单独盘车无轴向窜动感和异响；带载试机振动速度<2.8mm/s（ISO 10816-3:2009，置信：标准值）
MT-001-001-002-007-000-004 | 钢铁 |  | 离心泵 | 辅助设备 | 钢铁行业离心式泵类设备的通用检维修知识载体，按工作原理族（离心式叶片泵）组织。用于冷却循环水、液压系统供油、除鳞高压水、消防/除尘供水、水处理药剂输送等场景。故障机理（滚动/滑动轴承磨损、机械密封泄漏、叶轮汽蚀与磨粒磨损、口环磨损、泵轴弯曲与不平衡、联轴器对中不良）高度通用，PHM 振动诊断不分工况；工况特异（介质温度、含固量/颗粒磨损、除鳞高压、液压油清洁度）在故障特征参数 D5 层标注。子设备：卧式离心泵（普通离心泵，冷却/循环水主力）、立式筒袋泵（立式长轴，深井/冷却塔水池）、高速泵（高速离心，除鳞/高压供水）、屏蔽泵（无泄漏屏蔽套，水处理药剂/化学介质）、磁力泵（无泄漏磁力耦合，腐蚀性药剂/酸碱再生）。 | 卧式离心泵 | 泵体及水力系统 | 推力盘 |  | 安装并锁紧在泵轴上的高强度合金钢锻件，具备极高加工精度与光洁度的两侧平行端面，用以将转子轴向力传递给推力轴承瓦块。 | 否 | 解体后测量端面跳动量及平行度；用油石打磨清理局部轻微划痕；研磨修复不超过允许深度的粗糙度退化。 | 当端面跳动量或平行度超出设计标准无法通过磨削修复、或盘面出现深度磨痕、龟裂导致无法保证推力油膜稳定时，整体报废。 | 推力盘表面腐蚀与点蚀 | 腐蚀 | 化学；机械 | 一般 | 钢铁工况下冷却循环水或除鳞水介质含有杂质或电化学腐蚀性离子，破坏推力盘表面油膜并引发电化学腐蚀，形成麻点或坑蚀，破坏推力瓦面接触精度 | 推力盘工作面可见明显锈斑或麻点；润滑油箱底部出现金属磨粒或锈渣；泵启停瞬间推力轴承摩擦阻力增大 | [化学]润滑油水分>0.1%（适用：液压油或润滑油系统，置信：经验值）；[物理]油液清洁度>NAS 9级（适用：润滑油液，置信：经验值） | [离线]油液取样化验分析；[离线]内窥镜；[离线]表面粗糙度仪 | ①关键判据：油液化验显示水分超标或铁元素含量异常，且解体推力盘表面有密集麻点；②鉴别要点：与推力盘机械磨损区分（纯机械磨损表现为镜面划痕或均匀减薄，而腐蚀表现为局部坑洼和金属锈渣） | [经验级]根本处理：轻度点蚀可上机床磨削抛光推力盘表面消除麻点，重度腐蚀需更换推力盘；临时处理：加强润滑油过滤，更换含水润滑油 | 确保水泵密封良好防止冷却水漏入油箱；定期取样化验油液水分和铁谱分析；在含氧或腐蚀性水介质中选用不锈钢材质推力盘 | 推力盘机械磨损：区分要点在于机械磨损表现为表面均匀划痕且无锈迹，而腐蚀表现为局部坑洼并伴有明显锈斑和油液变质 | 钳工1名、化验员1名；工时4-6h（置信：经验值） | 油液取样瓶、千分表、表面粗糙度仪、手电筒（置信：经验值） | 新润滑油、防锈剂、抛光砂纸或油石、推力盘备件（置信：经验值） | 废油收集处理防止污染环境；进入受限空间作业前需办理相关作业票并检测氧含量（置信：经验值） | 推力盘工作面粗糙度Ra≤0.4μm；油液清洁度恢复至NAS 8级以内且水分达标（置信：经验值）
MT-001-001-002-008-000-001 | 钢铁 |  | 离心泵 | 辅助设备 | 钢铁行业离心式泵类设备的通用检维修知识载体，按工作原理族（离心式叶片泵）组织。用于冷却循环水、液压系统供油、除鳞高压水、消防/除尘供水、水处理药剂输送等场景。故障机理（滚动/滑动轴承磨损、机械密封泄漏、叶轮汽蚀与磨粒磨损、口环磨损、泵轴弯曲与不平衡、联轴器对中不良）高度通用，PHM 振动诊断不分工况；工况特异（介质温度、含固量/颗粒磨损、除鳞高压、液压油清洁度）在故障特征参数 D5 层标注。子设备：卧式离心泵（普通离心泵，冷却/循环水主力）、立式筒袋泵（立式长轴，深井/冷却塔水池）、高速泵（高速离心，除鳞/高压供水）、屏蔽泵（无泄漏屏蔽套，水处理药剂/化学介质）、磁力泵（无泄漏磁力耦合，腐蚀性药剂/酸碱再生）。 | 卧式离心泵 | 泵体及水力系统 | 平衡装置 |  | 平衡机构通常包括平衡盘、平衡板及相应的降压节流套，通过动盘与静板之间的间隙自动调整，产生反向推力以平衡绝大部分叶轮轴向力。 | 否 | 解体后测量平衡盘与平衡板原始间隙及磨损量；检查动、静平衡面的接触与磨损痕迹；清理降压节流通道。 | 当平衡间隙过大导致无法建立足够平衡力、或动盘与静板配合面因严重磨损、烧结导致轴向窜动量超标危及其它零件安全时，整体报废。 | 平衡装置平衡能力衰退 | 磨损；性能退化 | 机械 | 严重 | 平衡盘与平衡板因介质冲刷或磨损导致间隙增大，平衡力不足以抵消轴向力，导致转子轴向位移过大 | 推力轴承温度升高；电机电流波动；泵振动增大 | [机械]转子轴向位移>0.5mm（适用：钢铁工业循环水工况，置信：经验值）；[热]推力轴承瓦温>75℃（适用：滑动轴承，置信：经验值） | [在线]电涡流位移传感器；[在线]温度传感器 | 若监测到轴向位移持续增大且推力轴承温度同步升高，而振动频谱主要为工频，可判定为平衡力不足；需排除联轴器不对中引起的轴向力（通过对中检查排除） | [经验级]根本处理：解体检查平衡盘与平衡板磨损情况，修复或更换备件，调整轴向间隙至设计值；临时处理：调整泵出口阀门开度降低流量以减小轴向力，密切监控轴承温度 | 定期检测平衡管畅通情况；监测泵轴向位移趋势 | 转子不平衡引起的轴向窜动：平衡失效表现为轴向位移单向持续增大，不平衡主要表现为径向振动增大 | 钳工2名、管工1名；工时8-12h（置信：经验值） | 百分表、内径千分尺、拉马、专用扳手（置信：经验值） | 平衡盘备件、平衡板备件、密封垫片（置信：经验值） | 执行LOTO断电挂牌；起重作业按GB 6067.1-2010（置信：标准值）；检修前泄压排液（置信：经验值） | 转子试车时轴向位移值符合技术文件要求；振动值符合ISO 10816-3:2009（置信：标准值）
MT-001-001-002-008-000-002 | 钢铁 |  | 离心泵 | 辅助设备 | 钢铁行业离心式泵类设备的通用检维修知识载体，按工作原理族（离心式叶片泵）组织。用于冷却循环水、液压系统供油、除鳞高压水、消防/除尘供水、水处理药剂输送等场景。故障机理（滚动/滑动轴承磨损、机械密封泄漏、叶轮汽蚀与磨粒磨损、口环磨损、泵轴弯曲与不平衡、联轴器对中不良）高度通用，PHM 振动诊断不分工况；工况特异（介质温度、含固量/颗粒磨损、除鳞高压、液压油清洁度）在故障特征参数 D5 层标注。子设备：卧式离心泵（普通离心泵，冷却/循环水主力）、立式筒袋泵（立式长轴，深井/冷却塔水池）、高速泵（高速离心，除鳞/高压供水）、屏蔽泵（无泄漏屏蔽套，水处理药剂/化学介质）、磁力泵（无泄漏磁力耦合，腐蚀性药剂/酸碱再生）。 | 卧式离心泵 | 泵体及水力系统 | 平衡装置 |  | 平衡机构通常包括平衡盘、平衡板及相应的降压节流套，通过动盘与静板之间的间隙自动调整，产生反向推力以平衡绝大部分叶轮轴向力。 | 否 | 解体后测量平衡盘与平衡板原始间隙及磨损量；检查动、静平衡面的接触与磨损痕迹；清理降压节流通道。 | 当平衡间隙过大导致无法建立足够平衡力、或动盘与静板配合面因严重磨损、烧结导致轴向窜动量超标危及其它零件安全时，整体报废。 | 平衡管堵塞 | 堵塞 | 机械 | 严重 | 平衡管路被异物（如氧化铁皮、水垢）堵塞，平衡室背压无法建立，导致平衡装置失效，轴向力全部作用于推力轴承 | 平衡室压力表读数异常（偏高或无指示）；泵体产生异常噪声；推力轴承超温报警 | [机械]平衡室压力>0.3MPa（适用：除鳞高压水泵，置信：经验值）；[物理]平衡管前后压差<0.02MPa（适用：一般工况，置信：经验值） | [在线]压力变送器；[离线]超声波流量计 | 若平衡室压力异常升高且推力轴承温度急剧上升，同时平衡管无流体流动声，可判定为平衡管堵塞；需区分平衡室压力高是否由泵出口压力异常升高导致（检查出口压力） | [经验级]根本处理：拆卸平衡管路，清除内部异物或结垢，用高压水冲洗，恢复畅通；临时处理：如无法立即停机，需严格限制负荷并准备紧急停机 | 在平衡管前增设过滤网；定期对平衡管进行反冲洗或疏通 | 泵汽蚀：汽蚀伴随高频噪声和压力波动，平衡管堵塞主要表现为背压建立失败和推力轴承温度高 | 钳工1名、管工2名；工时4-6h（置信：经验值） | 管道扳手、高压清洗机、疏通机、便携式气体检测仪（置信：经验值） | 密封垫片、清洗剂（置信：经验值） | 执行LOTO断电挂牌；动火作业需办理作业票；拆卸前必须进行气体检测（受限空间/有毒有害），确认安全后方可作业；泄压确认后方可拆卸（置信：经验值） | 平衡管路通畅无阻；压力指示恢复正常（置信：经验值）
MT-001-001-002-008-000-003 | 钢铁 |  | 离心泵 | 辅助设备 | 钢铁行业离心式泵类设备的通用检维修知识载体，按工作原理族（离心式叶片泵）组织。用于冷却循环水、液压系统供油、除鳞高压水、消防/除尘供水、水处理药剂输送等场景。故障机理（滚动/滑动轴承磨损、机械密封泄漏、叶轮汽蚀与磨粒磨损、口环磨损、泵轴弯曲与不平衡、联轴器对中不良）高度通用，PHM 振动诊断不分工况；工况特异（介质温度、含固量/颗粒磨损、除鳞高压、液压油清洁度）在故障特征参数 D5 层标注。子设备：卧式离心泵（普通离心泵，冷却/循环水主力）、立式筒袋泵（立式长轴，深井/冷却塔水池）、高速泵（高速离心，除鳞/高压供水）、屏蔽泵（无泄漏屏蔽套，水处理药剂/化学介质）、磁力泵（无泄漏磁力耦合，腐蚀性药剂/酸碱再生）。 | 卧式离心泵 | 泵体及水力系统 | 平衡装置 |  | 平衡机构通常包括平衡盘、平衡板及相应的降压节流套，通过动盘与静板之间的间隙自动调整，产生反向推力以平衡绝大部分叶轮轴向力。 | 否 | 解体后测量平衡盘与平衡板原始间隙及磨损量；检查动、静平衡面的接触与磨损痕迹；清理降压节流通道。 | 当平衡间隙过大导致无法建立足够平衡力、或动盘与静板配合面因严重磨损、烧结导致轴向窜动量超标危及其它零件安全时，整体报废。 | 平衡盘与平衡板咬死 | 断裂；变形 | 机械；热 | 危急 | 瞬间工况波动（如水击）导致平衡盘与平衡板直接接触摩擦，产生高温导致金属粘连咬死，转子卡死 | 泵轴无法盘动；电机过载跳闸；泵腔内发出金属摩擦声 | [电气]电机电流>额定电流（置信：经验值）；[机械]盘车阻力矩异常大（无法转动，置信：经验值） | [离线]听针；[离线]盘车检查 | 电机跳闸且盘车卡死，结合之前推力轴承温度异常信号，可判定为机械咬死；需区分叶轮口环咬死（需解体检查具体咬死部位确认） | [经验级]根本处理：必须停机解体，检查咬死情况，更换损坏的平衡盘和平衡板，检查轴弯曲度；临时处理：无，须立即停机处理 | 严禁在出口阀门全开状态下启停泵；开停机操作平稳，避免水击 | 轴承抱死：轴承抱死通常伴随轴承温度持续升高，平衡装置咬死通常伴随轴向力失效征兆 | 钳工3名、起重工1名；工时16-24h（置信：经验值） | 大吨位拉马、千斤顶、加热设备、车床（置信：经验值） | 平衡盘、平衡板、轴套、润滑脂（置信：经验值） | 执行LOTO断电挂牌；起重吊装按GB 6067.1-2010（置信：标准值）；使用大锤作业需防滑伤（置信：经验值） | 转子盘车轻便无卡涩；平衡盘与平衡板接触面积符合GB/T 5656要求（置信：标准值）
MT-001-001-002-008-001-001 | 钢铁 |  | 离心泵 | 辅助设备 | 钢铁行业离心式泵类设备的通用检维修知识载体，按工作原理族（离心式叶片泵）组织。用于冷却循环水、液压系统供油、除鳞高压水、消防/除尘供水、水处理药剂输送等场景。故障机理（滚动/滑动轴承磨损、机械密封泄漏、叶轮汽蚀与磨粒磨损、口环磨损、泵轴弯曲与不平衡、联轴器对中不良）高度通用，PHM 振动诊断不分工况；工况特异（介质温度、含固量/颗粒磨损、除鳞高压、液压油清洁度）在故障特征参数 D5 层标注。子设备：卧式离心泵（普通离心泵，冷却/循环水主力）、立式筒袋泵（立式长轴，深井/冷却塔水池）、高速泵（高速离心，除鳞/高压供水）、屏蔽泵（无泄漏屏蔽套，水处理药剂/化学介质）、磁力泵（无泄漏磁力耦合，腐蚀性药剂/酸碱再生）。 | 卧式离心泵 | 泵体及水力系统 | 平衡装置 | 平衡盘 | 随轴转动，承受平衡室压力变化的圆盘状动盘，与固定的平衡板形成可变轴向间隙。 | 是 | — | — | 平衡盘严重磨损 | 磨损 | 机械 | 严重 | 平衡盘与平衡座之间因介质中含尘颗粒或润滑不良导致摩擦副表面材料损失，平衡间隙增大，轴向平衡能力丧失 | 转子轴向位移增大；电机电流波动；泵体振动异常；平衡管压力升高 | [状态量]平衡盘磨损深度>2mm（适用：钢铁除鳞/循环水工况，置信：经验值）；[物理]转子轴向位移>0.8mm（适用：滑动轴承泵，置信：经验值）；[物理]振动速度>4.5mm/s（适用：刚性安装，ISO 10816-3:2009 表1 区域C，置信：标准值） | [在线]电涡流轴向位移传感器；[在线]振动速度传感器；[离线]外径千分尺 | 轴向位移增大伴随振动明显上升，且平衡管背压异常升高，可区分于单纯轴承磨损引起的振动（轴承磨损通常以径向振动为主且无背压关联） | [经验级]根本处理：解体检查，更换平衡盘及平衡座，调整平衡间隙至设计值；临时处理：无，须立即停机处理 | 定期监测水质清洁度；确保平衡管路畅通；避免泵在干磨或最小流量以下长时间运行 |  | 钳工2名、起重工1名；工时8-12h（置信：经验值） | 拉马、千分尺、内径百分表、研磨工具、吊装设备（置信：经验值） | 平衡盘备件、平衡座备件、密封垫片、清洗剂（置信：经验值） | 执行LOOTO断电挂牌；泄压排液置换；起重作业按GB 6067.1-2010执行（置信：标准值） | 转子轴向跳动符合GB/T 5656技术要求；平衡盘表面粗糙度Ra≤1.6μm；试车振动值符合ISO 10816-3:2009（置信：标准值）
MT-001-001-002-008-001-002 | 钢铁 |  | 离心泵 | 辅助设备 | 钢铁行业离心式泵类设备的通用检维修知识载体，按工作原理族（离心式叶片泵）组织。用于冷却循环水、液压系统供油、除鳞高压水、消防/除尘供水、水处理药剂输送等场景。故障机理（滚动/滑动轴承磨损、机械密封泄漏、叶轮汽蚀与磨粒磨损、口环磨损、泵轴弯曲与不平衡、联轴器对中不良）高度通用，PHM 振动诊断不分工况；工况特异（介质温度、含固量/颗粒磨损、除鳞高压、液压油清洁度）在故障特征参数 D5 层标注。子设备：卧式离心泵（普通离心泵，冷却/循环水主力）、立式筒袋泵（立式长轴，深井/冷却塔水池）、高速泵（高速离心，除鳞/高压供水）、屏蔽泵（无泄漏屏蔽套，水处理药剂/化学介质）、磁力泵（无泄漏磁力耦合，腐蚀性药剂/酸碱再生）。 | 卧式离心泵 | 泵体及水力系统 | 平衡装置 | 平衡盘 | 随轴转动，承受平衡室压力变化的圆盘状动盘，与固定的平衡板形成可变轴向间隙。 | 是 | — | — | 平衡盘变形 | 变形 | 机械；热 | 严重 | 因泵体剧烈振动、热膨胀不均或干摩擦导致的高温，使平衡盘发生翘曲变形，导致密封面贴合不严 | 泵腔内有异常摩擦声；平衡室压力波动；盘车困难 | [几何]平衡盘端面平面度>0.05mm（适用：钢铁通用工况，置信：经验值）；[物理]振动速度>7.1mm/s（适用：刚性安装，ISO 10816-3:2009 表1 区域D，置信：标准值）；[热]轴承箱温度>80℃（适用：稀油润滑，置信：经验值） | [在线]振动速度传感器；[在线]温度传感器；[离线]刀口尺、塞尺 | 振动值突增且伴随高温，解体后检查平面度超差，可区分于材质不均引起的原始不平衡（原始不平衡通常运行温度正常） | [经验级]根本处理：更换变形平衡盘，检查转子动平衡；临时处理：无，须立即停机处理 | 严格控制启停操作规程，避免热冲击；保证冷却系统畅通，防止泵体过热 |  | 钳工2名、探伤工1名；工时6-8h（置信：经验值） | 动平衡机、平面度检测仪、加热器、扳手组（置信：经验值） | 平衡盘备件、连接螺栓、防松垫片（置信：经验值） | 动火/临时用电需办理作业票；转动部件检修执行LOOTO（置信：经验值） | 转子动平衡等级达到ISO 1940-1:2003 G6.3级；平衡盘端面贴合面积>80%（置信：标准值）
MT-001-001-002-008-001-003 | 钢铁 |  | 离心泵 | 辅助设备 | 钢铁行业离心式泵类设备的通用检维修知识载体，按工作原理族（离心式叶片泵）组织。用于冷却循环水、液压系统供油、除鳞高压水、消防/除尘供水、水处理药剂输送等场景。故障机理（滚动/滑动轴承磨损、机械密封泄漏、叶轮汽蚀与磨粒磨损、口环磨损、泵轴弯曲与不平衡、联轴器对中不良）高度通用，PHM 振动诊断不分工况；工况特异（介质温度、含固量/颗粒磨损、除鳞高压、液压油清洁度）在故障特征参数 D5 层标注。子设备：卧式离心泵（普通离心泵，冷却/循环水主力）、立式筒袋泵（立式长轴，深井/冷却塔水池）、高速泵（高速离心，除鳞/高压供水）、屏蔽泵（无泄漏屏蔽套，水处理药剂/化学介质）、磁力泵（无泄漏磁力耦合，腐蚀性药剂/酸碱再生）。 | 卧式离心泵 | 泵体及水力系统 | 平衡装置 | 平衡盘 | 随轴转动，承受平衡室压力变化的圆盘状动盘，与固定的平衡板形成可变轴向间隙。 | 是 | — | — | 平衡盘与轴配合松动 | 松动 | 机械 | 严重 | 平衡盘内孔与轴颈配合面因微动磨损或加工误差导致间隙增大，高速旋转下发生相对转动 | 转子周期性异响；振动频谱中出现高次谐波；平衡功能失效 | [物理]振动速度>4.5mm/s（适用：刚性安装，ISO 10816-3:2009 表1 区域C，置信：标准值）；[几何]配合面间隙>0.02mm（适用：H7/k6配合，置信：经验值） | [在线]振动加速度传感器；[离线]塞尺、压铅丝 | 振动频谱中以2倍频（2X）或3倍频（3X）为主，且相位不稳定，可区分于转子不平衡（不平衡以1倍频为主且相位稳定） | [经验级]根本处理：修复轴颈（刷镀或喷涂）或更换新轴，重新加工平衡盘内孔，按过盈配合装配；临时处理：无，须停机修复 | 提高装配质量，确保配合公差；定期检查键连接及锁紧装置状况 | 转子不平衡：不平衡以1X为主，相位稳定；松动以2X/3X为主，相位不稳定 | 钳工2名、机加工1名；工时12-16h（置信：经验值） | 外径千分尺、内径千分尺、动平衡机、加热设备（置信：经验值） | 轴修复材料、新平衡盘、键、锁紧螺母（置信：经验值） | 检修前执行断电挂牌；使用加热器装配时防止烫伤（置信：经验值） | 配合面接触面积符合图纸要求；转子做低速动平衡试验合格（置信：经验值）
MT-001-001-002-008-001-004 | 钢铁 |  | 离心泵 | 辅助设备 | 钢铁行业离心式泵类设备的通用检维修知识载体，按工作原理族（离心式叶片泵）组织。用于冷却循环水、液压系统供油、除鳞高压水、消防/除尘供水、水处理药剂输送等场景。故障机理（滚动/滑动轴承磨损、机械密封泄漏、叶轮汽蚀与磨粒磨损、口环磨损、泵轴弯曲与不平衡、联轴器对中不良）高度通用，PHM 振动诊断不分工况；工况特异（介质温度、含固量/颗粒磨损、除鳞高压、液压油清洁度）在故障特征参数 D5 层标注。子设备：卧式离心泵（普通离心泵，冷却/循环水主力）、立式筒袋泵（立式长轴，深井/冷却塔水池）、高速泵（高速离心，除鳞/高压供水）、屏蔽泵（无泄漏屏蔽套，水处理药剂/化学介质）、磁力泵（无泄漏磁力耦合，腐蚀性药剂/酸碱再生）。 | 卧式离心泵 | 泵体及水力系统 | 平衡装置 | 平衡盘 | 随轴转动，承受平衡室压力变化的圆盘状动盘，与固定的平衡板形成可变轴向间隙。 | 是 | — | — | 平衡盘裂纹 | 断裂 | 机械 | 严重 | 因交变应力、材质缺陷或铸造应力集中，导致平衡盘产生疲劳裂纹，严重时可能断裂 | 泵体振动异常；平衡室压力波动；伴有周期性异响 | [物理]振动速度>4.5mm/s（适用：刚性安装，ISO 10816-3:2009 表1 区域C，置信：标准值）；[几何]裂纹长度>5mm（适用：钢铁通用工况，置信：经验值） | [在线]振动速度传感器；[离线]磁力探伤仪、着色探伤剂 | 振动频谱中出现明显的高次谐波（2X、3X），且相位不稳定，可区分于转子质量不平衡（不平衡以1X为主且相位稳定）；若伴有轴向窜动且平衡管压力波动，可区分于单纯轴承损坏 | [经验级]根本处理：更换裂纹平衡盘，排查并消除引起附加应力的根源（如对中不良、管路应力）；临时处理：无，须立即停机处理 | 优化泵组对中精度；消除管路外应力；运行中避免剧烈工况冲击 | 转子不平衡：不平衡以1X为主，相位稳定；平衡盘裂纹：以高次谐波为主，相位不稳定 | 钳工2名、探伤工1名；工时8-10h（置信：经验值） | 磁力探伤仪、着色渗透剂、扳手组、拉马（置信：经验值） | 平衡盘备件、密封垫片、清洗剂（置信：经验值） | 执行LOOTO断电挂牌；探伤作业需佩戴防护手套和口罩（置信：经验值） | 平衡盘表面无裂纹；转子动平衡等级达到ISO 1940-1:2003 G6.3级（置信：标准值）
MT-001-001-002-008-001-005 | 钢铁 |  | 离心泵 | 辅助设备 | 钢铁行业离心式泵类设备的通用检维修知识载体，按工作原理族（离心式叶片泵）组织。用于冷却循环水、液压系统供油、除鳞高压水、消防/除尘供水、水处理药剂输送等场景。故障机理（滚动/滑动轴承磨损、机械密封泄漏、叶轮汽蚀与磨粒磨损、口环磨损、泵轴弯曲与不平衡、联轴器对中不良）高度通用，PHM 振动诊断不分工况；工况特异（介质温度、含固量/颗粒磨损、除鳞高压、液压油清洁度）在故障特征参数 D5 层标注。子设备：卧式离心泵（普通离心泵，冷却/循环水主力）、立式筒袋泵（立式长轴，深井/冷却塔水池）、高速泵（高速离心，除鳞/高压供水）、屏蔽泵（无泄漏屏蔽套，水处理药剂/化学介质）、磁力泵（无泄漏磁力耦合，腐蚀性药剂/酸碱再生）。 | 卧式离心泵 | 泵体及水力系统 | 平衡装置 | 平衡盘 | 随轴转动，承受平衡室压力变化的圆盘状动盘，与固定的平衡板形成可变轴向间隙。 | 是 | — | — | 平衡盘腐蚀 | 腐蚀 | 化学 | 一般 | 介质中含有的化学物质（如弱酸、溶解氧）或高温氧化铁皮环境，导致平衡盘材料表面发生化学或电化学腐蚀，减薄密封面 | 平衡盘表面出现麻点、坑蚀；平衡室压力轻微波动；长期运行后平衡能力下降 | [几何]腐蚀坑深度>0.5mm（适用：钢铁循环水/乳化液工况，置信：经验值）；[状态量]平衡室压力波动值>0.05MPa（适用：正常运行工况，置信：经验值） | [离线]超声波测厚仪；[离线]内窥镜；[离线]粗糙度仪 | 检测到表面均匀减薄或局部坑蚀，且介质水质分析报告显示pH值或氧含量异常，可区分于机械磨损（磨损表面有光泽且沿滑动方向有沟槽） | [经验级]根本处理：评估剩余强度，若超标则更换耐腐蚀材质平衡盘；临时处理：调整工艺参数改善水质，加强监测 | 定期进行水质化验和控制；选用耐腐蚀材料（如不锈钢、双相钢）；表面做防腐处理 | 平衡盘磨损：磨损有明显的机械划痕和方向性；腐蚀：表面呈麻点状且无方向性 | 钳工1名、检验员1名；工时4-6h（置信：经验值） | 超声波测厚仪、内窥镜、卡尺（置信：经验值） | 耐腐蚀平衡盘备件、密封垫片（置信：经验值） | 检修前执行LOOTO；接触腐蚀介质需佩戴防护手套（置信：经验值） | 平衡盘最小剩余厚度符合图纸要求；表面无深度腐蚀坑（置信：经验值）
MT-001-001-002-008-001-006 | 钢铁 |  | 离心泵 | 辅助设备 | 钢铁行业离心式泵类设备的通用检维修知识载体，按工作原理族（离心式叶片泵）组织。用于冷却循环水、液压系统供油、除鳞高压水、消防/除尘供水、水处理药剂输送等场景。故障机理（滚动/滑动轴承磨损、机械密封泄漏、叶轮汽蚀与磨粒磨损、口环磨损、泵轴弯曲与不平衡、联轴器对中不良）高度通用，PHM 振动诊断不分工况；工况特异（介质温度、含固量/颗粒磨损、除鳞高压、液压油清洁度）在故障特征参数 D5 层标注。子设备：卧式离心泵（普通离心泵，冷却/循环水主力）、立式筒袋泵（立式长轴，深井/冷却塔水池）、高速泵（高速离心，除鳞/高压供水）、屏蔽泵（无泄漏屏蔽套，水处理药剂/化学介质）、磁力泵（无泄漏磁力耦合，腐蚀性药剂/酸碱再生）。 | 卧式离心泵 | 泵体及水力系统 | 平衡装置 | 平衡盘 | 随轴转动，承受平衡室压力变化的圆盘状动盘，与固定的平衡板形成可变轴向间隙。 | 是 | — | — | 平衡管堵塞 | 堵塞 | 机械 | 严重 | 平衡管路被介质中的杂质（如氧化铁皮、水垢）堵塞，导致平衡室背压升高，平衡盘前后压差减小，平衡力失效，转子轴向力失衡 | 泵体轴向位移增大报警；电机电流异常升高；平衡管压力表读数显著升高或为零 | [物理]平衡管压差<0.1MPa（适用：设计压差0.3-0.5MPa工况，置信：经验值）；[物理]转子轴向位移>0.5mm（适用：滑动轴承泵，置信：经验值） | [在线]压力变送器；[在线]轴向位移传感器；[离线]差压计 | 轴向位移增大且平衡管压力异常（高压或无压），与平衡盘磨损的区别在于解体检查平衡盘物理磨损量较小（<0.5mm），可确认为管路堵塞 | [经验级]根本处理：拆解平衡管路，清除堵塞物，冲洗管路；临时处理：如允许短时运行，可降低负荷并加强监测，但须尽快处理 | 在平衡管入口加装过滤网；定期冲洗平衡管路；监测介质清洁度 | 平衡盘严重磨损：磨损时平衡管压力通常正常或偏低，且解体可见明显物理损伤 | 钳工2名、管工1名；工时3-5h（置信：经验值） | 高压水枪、疏通机、扳手组、F扳手（置信：经验值） | 密封垫片、清洗剂、滤网备件（置信：经验值） | 执行LOOTO；泄压排液后方可拆卸管路；防止高压水伤人（置信：经验值） | 管路冲洗合格，无杂质；平衡管压力恢复至设计范围（置信：经验值）
MT-001-001-002-008-001-007 | 钢铁 |  | 离心泵 | 辅助设备 | 钢铁行业离心式泵类设备的通用检维修知识载体，按工作原理族（离心式叶片泵）组织。用于冷却循环水、液压系统供油、除鳞高压水、消防/除尘供水、水处理药剂输送等场景。故障机理（滚动/滑动轴承磨损、机械密封泄漏、叶轮汽蚀与磨粒磨损、口环磨损、泵轴弯曲与不平衡、联轴器对中不良）高度通用，PHM 振动诊断不分工况；工况特异（介质温度、含固量/颗粒磨损、除鳞高压、液压油清洁度）在故障特征参数 D5 层标注。子设备：卧式离心泵（普通离心泵，冷却/循环水主力）、立式筒袋泵（立式长轴，深井/冷却塔水池）、高速泵（高速离心，除鳞/高压供水）、屏蔽泵（无泄漏屏蔽套，水处理药剂/化学介质）、磁力泵（无泄漏磁力耦合，腐蚀性药剂/酸碱再生）。 | 卧式离心泵 | 泵体及水力系统 | 平衡装置 | 平衡盘 | 随轴转动，承受平衡室压力变化的圆盘状动盘，与固定的平衡板形成可变轴向间隙。 | 是 | — | — | 平衡盘咬死 | 卡滞 | 机械；热 | 危急 | 平衡盘与平衡座发生直接金属接触，因高温导致材料熔融粘连，造成转子卡死无法转动 | 盘车卡死或极重；电机启动跳闸；泵腔内有金属摩擦声 | [电气]电机启动电流>额定电流6倍且不下降（适用：直接启动工况，置信：经验值）；[物理]轴承箱温度>90℃（适用：稀油润滑，置信：经验值） | [在线]电流表；[在线]温度传感器；[离线]盘车检查 | 盘车完全卡死且电机过流跳闸，结合前期的振动或位移异常趋势，可区分于轴承抱死（轴承抱死通常温度集中在轴承箱，平衡盘咬死温度集中在平衡腔） | [经验级]根本处理：解体，切除咬死部件，更换平衡盘和平衡座，修复轴颈；临时处理：无，须立即停机处理 | 严禁干磨运行；确保平衡管路畅通；安装时严格控制平衡间隙 | 轴承抱死：轴承箱温度急剧升高，盘车卡死；平衡盘咬死：平衡腔温度高，平衡管压力异常 | 钳工3名、起重工1名；工时16-24h（置信：经验值） | 气割工具、车床、加热器、拉马、千斤顶（置信：经验值） | 平衡盘、平衡座、轴修复材料、密封垫片（置信：经验值） | 动火作业需办理作业票；起重作业按GB 6067.1-2010执行；切割时佩戴防护面罩（置信：标准值） | 转子盘车轻便无卡涩；平衡盘与平衡座无接触摩擦痕迹；试车各项参数正常（置信：经验值）
MT-001-001-002-008-002-001 | 钢铁 |  | 离心泵 | 辅助设备 | 钢铁行业离心式泵类设备的通用检维修知识载体，按工作原理族（离心式叶片泵）组织。用于冷却循环水、液压系统供油、除鳞高压水、消防/除尘供水、水处理药剂输送等场景。故障机理（滚动/滑动轴承磨损、机械密封泄漏、叶轮汽蚀与磨粒磨损、口环磨损、泵轴弯曲与不平衡、联轴器对中不良）高度通用，PHM 振动诊断不分工况；工况特异（介质温度、含固量/颗粒磨损、除鳞高压、液压油清洁度）在故障特征参数 D5 层标注。子设备：卧式离心泵（普通离心泵，冷却/循环水主力）、立式筒袋泵（立式长轴，深井/冷却塔水池）、高速泵（高速离心，除鳞/高压供水）、屏蔽泵（无泄漏屏蔽套，水处理药剂/化学介质）、磁力泵（无泄漏磁力耦合，腐蚀性药剂/酸碱再生）。 | 卧式离心泵 | 泵体及水力系统 | 平衡装置 | 平衡板 | 固定于泵壳排液侧的圆环板静盘，与旋转的平衡盘端面配合形成节流间隙。 | 是 | — | — | 平衡板异常磨损 | 磨损 | 机械 | 严重 | 钢铁冷却水或除鳞水介质中含有高温氧化铁皮或硬质颗粒，进入平衡板与平衡环间隙造成剧烈磨粒磨损，破坏平衡室压力水膜，导致轴向力无法平衡 | 泵轴向位移显著增大；电机驱动端轴向振动剧烈；平衡室压力下降；泵体伴有金属干摩擦异响；联轴器端面可能出现摩擦烧蚀 | [物理]轴向窜动量>0.3mm（适用：泵停机冷态盘车测间隙，置信：经验值）；[物理]振动速度>7.1mm/s（适用：轴中心高≥315mm刚性安装，ISO 10816-3:2009 表1 C/D级限值，置信：标准值）；[物理]平衡室压力下降>15%（适用：对比日常运行基线压力，置信：经验值） | [在线]轴向位移传感器；[在线]振动加速度传感器；[在线]压力变送器；[离线]超声波测厚仪 | ①关键判据：轴向位移增大伴随平衡室压力降低，且测厚显示平衡板厚度减薄。②鉴别要点：与推力轴承磨损区分，推力轴承磨损主要表现为轴承温度急剧升高（>85℃）且润滑油乳化变色，而平衡板磨损初期轴承温度正常但轴向位移突变 | [经验级]根本处理：解体水泵，抽芯检查，更换全新平衡板与平衡环，更换受损机械密封；临时处理：无，须立即停机处理 | 保障水泵入口水质清洁度，控制冷却水沉淀池氧化铁皮含量；定期清理滤网；避免泵长时间在偏离额定工况的大流量区运行引发汽蚀加剧磨损 | 推力轴承损坏：推力轴承损坏会直接导致转子失去轴向定位而与平衡板发生机械碰撞，表现为极端的轴向位移与剧烈金属撞击声，且轴承本体温度极高 | 钳工3名、起重工1名；工时16-24h（置信：经验值） | 大型拉马、专用法兰拆卸工具、千分表、塞尺、内六角扳手（置信：经验值） | 平衡板备件、平衡环备件、O型密封圈、机械密封备件、二硫化钼润滑脂（置信：经验值） | 检修前必须切断电源并执行LOTO断电挂牌；关闭进出口阀门并泄压排液置换；起重作业按GB 6067.1-2010执行（置信：标准值） | 平衡板与平衡环平行度偏差<0.05mm；组装后转子轴向总窜动量符合设计图纸要求；试车振动值符合ISO 10816-3:2009 表1 B区要求（置信：标准值）
MT-001-001-002-008-002-002 | 钢铁 |  | 离心泵 | 辅助设备 | 钢铁行业离心式泵类设备的通用检维修知识载体，按工作原理族（离心式叶片泵）组织。用于冷却循环水、液压系统供油、除鳞高压水、消防/除尘供水、水处理药剂输送等场景。故障机理（滚动/滑动轴承磨损、机械密封泄漏、叶轮汽蚀与磨粒磨损、口环磨损、泵轴弯曲与不平衡、联轴器对中不良）高度通用，PHM 振动诊断不分工况；工况特异（介质温度、含固量/颗粒磨损、除鳞高压、液压油清洁度）在故障特征参数 D5 层标注。子设备：卧式离心泵（普通离心泵，冷却/循环水主力）、立式筒袋泵（立式长轴，深井/冷却塔水池）、高速泵（高速离心，除鳞/高压供水）、屏蔽泵（无泄漏屏蔽套，水处理药剂/化学介质）、磁力泵（无泄漏磁力耦合，腐蚀性药剂/酸碱再生）。 | 卧式离心泵 | 泵体及水力系统 | 平衡装置 | 平衡板 | 固定于泵壳排液侧的圆环板静盘，与旋转的平衡盘端面配合形成节流间隙。 | 是 | — | — | 平衡板严重腐蚀及汽蚀 | 腐蚀 | 机械；化学 | 严重 | 钢铁除鳞高压水系统或含酸性介质循环水中，局部高压流速突变引发闪蒸汽泡爆裂（汽蚀），叠加水质化学腐蚀，导致平衡板承压面出现蜂窝状孔洞及材料剥落 | 平衡室压力剧烈波动且无法维持；泵组运行伴随密集的劈啪爆裂声；转子轴向窜动频繁往复冲击；严重时导致平衡盘与平衡板咬合卡死 | [化学]介质pH值<6.5（适用：钢铁厂含尘废水或除鳞循环水系统，置信：经验值）；[物理]平衡板表面点蚀坑深度>1.5mm（适用：解体目视及探伤检查，置信：经验值）；[物理]振动加速度峰值>15m/s²（适用：汽蚀高频冲击引发的高频振动成分，置信：经验值） | [在线]高频振动加速度传感器；[离线]硬度计；[离线]着色探伤（PT） | ①关键判据：解体检查平衡板承压面呈现明显的蜂窝状凹坑，且高频振动加速度超标。②鉴别要点：与一般磨粒磨损区分，磨粒磨损表面呈现均匀的同心环状沟槽，而汽蚀腐蚀呈现局部集中的粗糙蜂窝状孔洞，且多伴有水质pH异常 | [经验级]根本处理：排查并消除水泵入口管路涡流，优化水质pH值，更换采用耐汽蚀材质（如双相不锈钢或特殊合金）的平衡板；临时处理：适当关小泵出口阀，降低流量以减小汽蚀裕量损失 | 确保水泵吸入压力高于介质汽化压力；定期监测循环冷却水的pH值及氯离子浓度；优化吸入管路设计避免产生剧烈涡流 | 轴承箱共振：轴承箱共振会产生宽频带高频振动，但通常不伴随平衡室压力的大幅波动，且振动随转速变化敏感，可通过频谱分析鉴别 | 钳工2名、焊工1名；工时12-16h（置信：经验值） | 焊接工具、角磨机、测振仪、便携式pH计、探伤工具套装（置信：经验值） | 耐腐蚀合金平衡板、耐腐蚀焊条、防腐涂层、清洗剂（置信：经验值） | 容器内或受限空间作业需办理专项作业票并强制通风；动火作业需办理动火证并配备灭火器（置信：经验值） | 焊补及机加工后平衡板承压面无肉眼可见气孔与裂纹；动静配合面接触面积>70%（置信：经验值）
MT-001-001-002-008-002-003 | 钢铁 |  | 离心泵 | 辅助设备 | 钢铁行业离心式泵类设备的通用检维修知识载体，按工作原理族（离心式叶片泵）组织。用于冷却循环水、液压系统供油、除鳞高压水、消防/除尘供水、水处理药剂输送等场景。故障机理（滚动/滑动轴承磨损、机械密封泄漏、叶轮汽蚀与磨粒磨损、口环磨损、泵轴弯曲与不平衡、联轴器对中不良）高度通用，PHM 振动诊断不分工况；工况特异（介质温度、含固量/颗粒磨损、除鳞高压、液压油清洁度）在故障特征参数 D5 层标注。子设备：卧式离心泵（普通离心泵，冷却/循环水主力）、立式筒袋泵（立式长轴，深井/冷却塔水池）、高速泵（高速离心，除鳞/高压供水）、屏蔽泵（无泄漏屏蔽套，水处理药剂/化学介质）、磁力泵（无泄漏磁力耦合，腐蚀性药剂/酸碱再生）。 | 卧式离心泵 | 泵体及水力系统 | 平衡装置 | 平衡板 | 固定于泵壳排液侧的圆环板静盘，与旋转的平衡盘端面配合形成节流间隙。 | 是 | — | — | 平衡板疲劳断裂 | 断裂；裂纹 | 机械 | 危急 | 泵频繁启停或工况剧烈波动导致轴向力交变载荷长期作用于平衡板根部，引发材料疲劳裂纹萌生并迅速扩展，最终导致平衡板断裂失效，转子完全失去轴向平衡 | 泵体内突发剧烈金属撕裂声；电机电流瞬间过载跳闸；转子发生严重轴向位移导致叶轮与口环发生粉碎性摩擦；联轴器柱销或膜片瞬间剪切断裂 | [物理]轴向位移>1.0mm（适用：设备运行中突发断裂导致转子窜动，置信：经验值）；[物理]振动速度>11.8mm/s（适用：断裂瞬间及随后动静摩擦引发的非约束振动，ISO 10816-3:2009 表1 D区，置信：标准值） | [在线]电涡流位移传感器；[在线]电机电流监测模块；[离线]超声波探伤仪（UT） | ①关键判据：运行中突发巨响，电机电流过载跳闸，盘车卡死或存在极大死隙。②鉴别要点：与地脚螺栓断裂松动区分，地脚断裂主要引发强烈的垂直方向1倍频振动，但不会导致泵内部转子轴向窜动丧失及泵腔内部剧烈摩擦 | [经验级]根本处理：立即切断电源，解体水泵清理内部破碎金属残块，全面修复受损叶轮及泵轴，更换全新平衡板组件及机械密封；临时处理：无，须立即停机处理 | 规范钢铁厂水泵操作规程，减少设备非正常频繁启停；避免在泵未充分暖泵的情况下存在巨大温差应力下启动；定期对平衡板根部进行无损探伤抽查 | 泵轴断裂：泵轴断裂同样会引起剧烈振动和电流跳闸，但泵轴断裂后电机端由于失去负载电流反而会瞬间下降，且盘车时电机端转动而泵转子不转 | 钳工4名、起重工2名；工时24-48h（置信：经验值） | 大型液压千斤顶、重型拉马、便携式光谱仪、超声波探伤仪、液压扳手（置信：经验值） | 平衡板总成、泵轴（视受损情况）、叶轮口环、机械密封、联轴器弹性元件（置信：经验值） | 故障后必须彻底清扫泵腔内金属碎屑防止二次损坏；拆卸大型部件时严格遵守GB 6067.1-2010起重安全规范（置信：标准值） | 转子整体动平衡精度达到ISO 1940-1:2003 G2.5级；各部件探伤合格无残留裂纹；试运行各工况点轴向位移稳定在0.1mm以内（置信：标准值）
MT-001-001-002-008-002-004 | 钢铁 |  | 离心泵 | 辅助设备 | 钢铁行业离心式泵类设备的通用检维修知识载体，按工作原理族（离心式叶片泵）组织。用于冷却循环水、液压系统供油、除鳞高压水、消防/除尘供水、水处理药剂输送等场景。故障机理（滚动/滑动轴承磨损、机械密封泄漏、叶轮汽蚀与磨粒磨损、口环磨损、泵轴弯曲与不平衡、联轴器对中不良）高度通用，PHM 振动诊断不分工况；工况特异（介质温度、含固量/颗粒磨损、除鳞高压、液压油清洁度）在故障特征参数 D5 层标注。子设备：卧式离心泵（普通离心泵，冷却/循环水主力）、立式筒袋泵（立式长轴，深井/冷却塔水池）、高速泵（高速离心，除鳞/高压供水）、屏蔽泵（无泄漏屏蔽套，水处理药剂/化学介质）、磁力泵（无泄漏磁力耦合，腐蚀性药剂/酸碱再生）。 | 卧式离心泵 | 泵体及水力系统 | 平衡装置 | 平衡板 | 固定于泵壳排液侧的圆环板静盘，与旋转的平衡盘端面配合形成节流间隙。 | 是 | — | — | 平衡板热变形 | 变形 | 机械；热 | 严重 | 钢铁除鳞泵或冷却水泵在启停过程中产生剧烈热冲击，或冷却水中断导致平衡室局部过热，引发平衡板产生不均匀热膨胀翘曲，导致动静面贴合不良 | 泵启动后平衡室压力建立缓慢；轴向位移随运行时间延长逐渐增大；停机盘车时转子存在局部紧涩点；机械密封泄漏量随温度升高而增加 | [物理]平衡板工作面平面度偏差>0.05mm（适用：停机检测，置信：经验值）；[物理]轴向位移缓慢漂移量>0.1mm/h（适用：热态稳定运行期间，置信：经验值）；[热]平衡室回水温度>80℃（适用：工业离心泵冷却水系统，置信：经验值） | [在线]温度传感器；[在线]轴向位移传感器；[离线]刀口尺；[离线]塞尺 | ①关键判据：轴向位移随温度升高而单向漂移，且停机检查发现平衡板表面呈现非均匀的波浪状热变形。②鉴别要点：与机械磨损区分，热变形导致的间隙增大是可逆的（降温后恢复部分），而磨损导致的间隙增大是永久性的 | [经验级]根本处理：检查冷却水管路是否堵塞，修复冷却系统，更换变形严重的平衡板；临时处理：改善泵房通风，临时降低负荷运行并密切监控温度 | 严禁泵在冷却水中断的状态下运行；严格执行暖泵程序，减少热冲击；定期检查冷却水过滤器防止堵塞 | 平衡板材质软化：材质软化会导致表面硬度下降，伴随永久性塑性变形，而热变形主要是几何尺寸改变，材质硬度无明显变化 | 钳工2名、管工1名；工时8-12h（置信：经验值） | 平面度检测仪、刀口尺、塞尺、测温枪、扳手套装（置信：经验值） | 平衡板备件、冷却系统密封垫、清洗剂（置信：经验值） | 检修前执行LOTO断电挂牌并泄压；检查高温管路需佩戴防烫手套（置信：经验值） | 平衡板工作面平面度符合图纸要求（通常<0.02mm~0.05mm）；试运行平衡室回水温度稳定在设计范围内（置信：经验值）
MT-001-001-002-008-002-005 | 钢铁 |  | 离心泵 | 辅助设备 | 钢铁行业离心式泵类设备的通用检维修知识载体，按工作原理族（离心式叶片泵）组织。用于冷却循环水、液压系统供油、除鳞高压水、消防/除尘供水、水处理药剂输送等场景。故障机理（滚动/滑动轴承磨损、机械密封泄漏、叶轮汽蚀与磨粒磨损、口环磨损、泵轴弯曲与不平衡、联轴器对中不良）高度通用，PHM 振动诊断不分工况；工况特异（介质温度、含固量/颗粒磨损、除鳞高压、液压油清洁度）在故障特征参数 D5 层标注。子设备：卧式离心泵（普通离心泵，冷却/循环水主力）、立式筒袋泵（立式长轴，深井/冷却塔水池）、高速泵（高速离心，除鳞/高压供水）、屏蔽泵（无泄漏屏蔽套，水处理药剂/化学介质）、磁力泵（无泄漏磁力耦合，腐蚀性药剂/酸碱再生）。 | 卧式离心泵 | 泵体及水力系统 | 平衡装置 | 平衡板 | 固定于泵壳排液侧的圆环板静盘，与旋转的平衡盘端面配合形成节流间隙。 | 是 | — | — | 平衡板结合面冲蚀 | 磨损 | 机械 | 严重 | 钢铁循环水中含有微细固体颗粒，在平衡板与平衡环的微小间隙中高速流动，长期对金属表面进行微切削作用，导致结合面出现沟槽状破坏 | 平衡室压力轻微下降且呈缓慢趋势；泵效率无明显下降但轴向振动略有增加；解体后动静结合面可见明显的 directional 沟槽 | [物理]平衡板表面冲蚀深度>0.5mm（适用：解体后测量，置信：经验值）；[物理]平衡室压力下降<10%（适用：对比额定工况压力，置信：经验值） | [在线]压力变送器；[离线]深度游标卡尺；[离线]内窥镜 | ①关键判据：解体检查发现结合面存在与介质流向一致的流线型沟槽，且无蜂窝状麻点。②鉴别要点：与汽蚀破坏区分，汽蚀表面呈海绵状或蜂窝状，无方向性，而冲蚀呈现明显的流体冲刷痕迹 | [经验级]根本处理：更换磨损的平衡板和平衡环，检查并调整配合间隙；临时处理：无，须尽快安排检修 | 在泵入口增设精细过滤装置；定期监测水质颗粒度；选用硬度更高的耐冲蚀材料（如陶瓷涂层或高铬铸铁） | 汽蚀破坏：汽蚀表面粗糙呈蜂窝状，通常伴随高频噪声，而冲蚀表面光滑有方向性沟槽，噪声特征不明显 | 钳工2名；工时6-8h（置信：经验值） | 内窥镜、深度尺、研磨平板、千分表（置信：经验值） | 平衡板备件、平衡环备件、金属清洗剂（置信：经验值） | 检修前切断电源并挂牌；拆卸部件时防止异物落入泵腔（置信：经验值） | 动静结合面接触斑点分布均匀，接触面积>75%；表面无肉眼可见贯穿性沟槽（置信：经验值）
MT-001-001-003-001-000-001 | 钢铁 |  | 离心泵 | 辅助设备 | 钢铁行业离心式泵类设备的通用检维修知识载体，按工作原理族（离心式叶片泵）组织。用于冷却循环水、液压系统供油、除鳞高压水、消防/除尘供水、水处理药剂输送等场景。故障机理（滚动/滑动轴承磨损、机械密封泄漏、叶轮汽蚀与磨粒磨损、口环磨损、泵轴弯曲与不平衡、联轴器对中不良）高度通用，PHM 振动诊断不分工况；工况特异（介质温度、含固量/颗粒磨损、除鳞高压、液压油清洁度）在故障特征参数 D5 层标注。子设备：卧式离心泵（普通离心泵，冷却/循环水主力）、立式筒袋泵（立式长轴，深井/冷却塔水池）、高速泵（高速离心，除鳞/高压供水）、屏蔽泵（无泄漏屏蔽套，水处理药剂/化学介质）、磁力泵（无泄漏磁力耦合，腐蚀性药剂/酸碱再生）。 | 卧式离心泵 | 密封系统 | 机械密封 |  | 用于泵轴与泵壳间的旋转动密封，由动静环端面贴合形成密封屏障，防止工艺介质沿轴向泄漏。通常为集装式结构，循环冷却水采用碳化硅/硬质合金摩擦副。 | 是 | 定期检查密封冲洗液流量、温度及泄漏量；停泵时检查动静环端面磨损、弹簧弹力及辅助密封圈老化情况；更换损坏组件后需重新进行静压试验。 | 动静环端面磨损沟槽深度超限或出现热裂纹、辅助密封圈永久变形或硬化失去弹性、弹簧断裂或腐蚀严重、整体泄漏量超标且无法通过更换零件修复时报废。 | 机械密封整体剧烈泄漏 | 泄漏 | 机械 | 危急 | 动静环端面液膜汽化破坏导致干摩擦，端面热裂或辅助密封圈高温失效。钢铁除鳞高压水泵因压力波动或冲洗管路堵塞引发 | 泵轴密封处大量喷水；伴随汽化尖叫声；电机电流波动；密封压盖温度明显烫手 | [物理]密封腔温度>80℃（适用：输送冷却循环水，置信：经验值）；[物理]泄漏量>10ml/min（适用：轴径<50mm，置信：经验值）；[物理]系统压力波动>10%（适用：除鳞高压水工况，置信：经验值） | [在线]密封泄漏检测传感器；[在线]密封腔温度传感器；[离线]红外测温仪 | 关键判据：密封腔温度骤升且伴随大量泄漏。鉴别要点：若电机电流正常且无振动明显升高，排除泵体机械破坏，定位为密封系统失效；若仅运行初期泄漏，区分于管路未排净气体 | [经验级]根本处理：解体密封腔，更换整体机械密封，疏通冲洗管路；临时处理：无，须立即切断电源及进出口阀门停机处理 | 保障密封冲洗管路畅通；避免泵在低于最小流量下持续运行；定期清理循环水过滤网 | 泵体大盖密封泄漏：区分要点为大盖密封通常为静态渗漏且无汽化声，泄漏量相对稳定 | 钳工2名、起重工1名；工时8-10h（置信：经验值） | 拉马、专用扳手、百分表、红外测温仪（置信：经验值） | 整套机械密封总成、密封冲洗液过滤网、密封胶（置信：经验值） | 必须执行LOTO断电挂牌；关闭进出口阀泄压排液置换后作业；钢铁水系统动火需办动火作业票（置信：经验值） | 密封静压试压无泄漏；运行30分钟后振动速度<2.8mm/s（适用：刚性安装，ISO 10816-3:2009 表1，置信：标准值）
MT-001-001-003-001-000-002 | 钢铁 |  | 离心泵 | 辅助设备 | 钢铁行业离心式泵类设备的通用检维修知识载体，按工作原理族（离心式叶片泵）组织。用于冷却循环水、液压系统供油、除鳞高压水、消防/除尘供水、水处理药剂输送等场景。故障机理（滚动/滑动轴承磨损、机械密封泄漏、叶轮汽蚀与磨粒磨损、口环磨损、泵轴弯曲与不平衡、联轴器对中不良）高度通用，PHM 振动诊断不分工况；工况特异（介质温度、含固量/颗粒磨损、除鳞高压、液压油清洁度）在故障特征参数 D5 层标注。子设备：卧式离心泵（普通离心泵，冷却/循环水主力）、立式筒袋泵（立式长轴，深井/冷却塔水池）、高速泵（高速离心，除鳞/高压供水）、屏蔽泵（无泄漏屏蔽套，水处理药剂/化学介质）、磁力泵（无泄漏磁力耦合，腐蚀性药剂/酸碱再生）。 | 卧式离心泵 | 密封系统 | 机械密封 |  | 用于泵轴与泵壳间的旋转动密封，由动静环端面贴合形成密封屏障，防止工艺介质沿轴向泄漏。通常为集装式结构，循环冷却水采用碳化硅/硬质合金摩擦副。 | 是 | 定期检查密封冲洗液流量、温度及泄漏量；停泵时检查动静环端面磨损、弹簧弹力及辅助密封圈老化情况；更换损坏组件后需重新进行静压试验。 | 动静环端面磨损沟槽深度超限或出现热裂纹、辅助密封圈永久变形或硬化失去弹性、弹簧断裂或腐蚀严重、整体泄漏量超标且无法通过更换零件修复时报废。 | 机械密封多点耦合磨损与寿命衰竭 | 磨损；老化 | 机械；化学 | 严重 | 轧制乳化液或含氧化铁皮污水介质侵入，导致弹簧组件卡涩丧失补偿能力、辅助O型圈磨损老化，引发动静环贴合不严持续泄漏 | 密封压盖周边持续滴漏；泵停机时有铁锈水或乳化液滴落；密封压盖局部有摩擦发热迹象 | [化学]冲洗液固体颗粒度>50mg/L（适用：轧钢除尘及含尘水系统，置信：经验值）；[物理]弹簧压缩量偏差>±1.0mm（适用：多弹簧机械密封，置信：经验值）；[物理]泄漏量>5ml/min（适用：稳态运行工况，置信：经验值） | [离线]油液/水质颗粒计数器；[离线]密封端面磨损量显微检测；[在线]视频监控泄漏量 | 关键判据：稳态下持续微量滴漏且端面有微观磨损痕迹。鉴别要点：若弹簧组件内部结垢或被铁皮卡死，敲击压盖泄漏量无变化，区分于动静环平行度偏差引起的泄漏 | [经验级]根本处理：拆卸清洗密封腔及弹簧组件，更换老化辅助密封圈及磨损动静环；临时处理：无，盲目带压旋紧密封压盖极易导致动静环碎裂，须停机切换备用泵 | 提高外接冲洗水过滤精度；定期切换备用泵以均衡密封寿命；对含铁皮介质增加旋流分离器 | 轴套磨损：区分要点为轴套磨损通常伴随轴套外表面深沟槽，且往往引起轴向窜量增大 | 钳工2名；工时6-8h（置信：经验值） | 内六角扳手、深度尺、千分尺、清洗剂（置信：经验值） | O型密封圈套装、动静环摩擦副备件、补偿弹簧（置信：经验值） | 检修前彻底冲洗密封腔，防止氧化铁皮飞溅；废弃物按钢铁厂工业固废处理（置信：经验值） | 轴向窜动量<0.10mm；密封端面平面度<0.0009mm（适用：通用机械密封检修，GB/T 5894-2018，置信：标准值）
MT-001-001-003-001-001-001 | 钢铁 |  | 离心泵 | 辅助设备 | 钢铁行业离心式泵类设备的通用检维修知识载体，按工作原理族（离心式叶片泵）组织。用于冷却循环水、液压系统供油、除鳞高压水、消防/除尘供水、水处理药剂输送等场景。故障机理（滚动/滑动轴承磨损、机械密封泄漏、叶轮汽蚀与磨粒磨损、口环磨损、泵轴弯曲与不平衡、联轴器对中不良）高度通用，PHM 振动诊断不分工况；工况特异（介质温度、含固量/颗粒磨损、除鳞高压、液压油清洁度）在故障特征参数 D5 层标注。子设备：卧式离心泵（普通离心泵，冷却/循环水主力）、立式筒袋泵（立式长轴，深井/冷却塔水池）、高速泵（高速离心，除鳞/高压供水）、屏蔽泵（无泄漏屏蔽套，水处理药剂/化学介质）、磁力泵（无泄漏磁力耦合，腐蚀性药剂/酸碱再生）。 | 卧式离心泵 | 密封系统 | 机械密封 | 静环 | 固定于泵壳密封腔内的石墨或硬质合金环，端面与动环精密贴合形成密封面。 | 是 | — | — | 静环密封面磨损 | 磨损 | 机械 | 严重 | 钢铁冷却水或除鳞循环水中夹带的高温氧化铁皮、泥沙等固体颗粒进入密封摩擦副，破坏润滑油膜，产生磨粒磨损，导致静环端面粗糙度增加、密封失效 | 泵轴密封点出现持续性滴漏；密封冲洗水或冷却水消耗量异常增加；密封腔外侧可见明显水渍或结垢痕迹 | [物理]密封泄漏量>10ml/min（适用：离心泵机械密封，置信：经验值）；[物理]冲洗水压差<0.05MPa（适用：含杂质冷却水系统，置信：经验值） | [带电]泄漏量肉眼观测；[离线]密封腔压力表检查；[离线]解体后端面粗糙度检测 | ①关键判据：泄漏量呈持续线性增大且伴随冲洗压差降低；②鉴别要点：若停机解体发现静环表面有平行沟槽为颗粒磨损，若表面呈现均匀发暗为干摩擦，以此排除因弹簧疲劳导致的补偿失效 | [经验级]根本处理：排液拆卸密封压盖，取出静环，根据磨损程度选择研磨修复或更换备件，重新组装并调整弹簧压缩量；临时处理：适当调大冲洗水流量以带走泄漏出的杂质，若泄漏呈线状须立即停机更换 | 在冷却水循环泵入口增设高精度过滤器；监控密封冲洗水过滤网前后压差并定期排污清洗；确保冲洗水自身清洁度 | 动环密封面磨损：两者均表现为端面摩擦损失，需解体后检查磨损形态，若动环表面有深划痕且静环完好则为动环单独磨损 | 钳工2名；工时4-6h（置信：经验值） | 扭力扳手、千分尺、塞尺、研磨平板（置信：经验值） | 机械密封整套或静环备件、密封圈、研磨膏（置信：经验值） | 办理LOTO断电挂牌；关闭密封冲洗管线并泄压排液置换；钢铁区域动火/高处作业需办票（GB 6067.1-2010，置信：标准值） | 密封静环端面平面度≤0.0009mm；运行初期无连续滴漏，跑合后泄漏量<5ml/min（GB/T 5656-2006，置信：标准值）
MT-001-001-003-001-001-002 | 钢铁 |  | 离心泵 | 辅助设备 | 钢铁行业离心式泵类设备的通用检维修知识载体，按工作原理族（离心式叶片泵）组织。用于冷却循环水、液压系统供油、除鳞高压水、消防/除尘供水、水处理药剂输送等场景。故障机理（滚动/滑动轴承磨损、机械密封泄漏、叶轮汽蚀与磨粒磨损、口环磨损、泵轴弯曲与不平衡、联轴器对中不良）高度通用，PHM 振动诊断不分工况；工况特异（介质温度、含固量/颗粒磨损、除鳞高压、液压油清洁度）在故障特征参数 D5 层标注。子设备：卧式离心泵（普通离心泵，冷却/循环水主力）、立式筒袋泵（立式长轴，深井/冷却塔水池）、高速泵（高速离心，除鳞/高压供水）、屏蔽泵（无泄漏屏蔽套，水处理药剂/化学介质）、磁力泵（无泄漏磁力耦合，腐蚀性药剂/酸碱再生）。 | 卧式离心泵 | 密封系统 | 机械密封 | 静环 | 固定于泵壳密封腔内的石墨或硬质合金环，端面与动环精密贴合形成密封面。 | 是 | — | — | 静环辅助O型圈老化 | 老化；泄漏 | 机械；化学 | 严重 | 钢铁厂轧制乳化液或液压系统油液介质在长期高温环境下运行，导致橡胶辅助密封圈发生热老化、硬化或溶胀，丧失弹性补偿能力，密封圈与静环之间形成泄漏通道 | 密封点出现油液或水滴漏；O型圈表面失去弹性、变硬或出现龟裂；介质沿静环背面（非主密封端面）渗出 | [物理]O型圈压缩永久变形率>30%（适用：橡胶密封件，置信：经验值）；[热]密封腔介质温度>80℃（适用：高温冷却水/液压油工况，置信：经验值） | [离线]解体后外观检查与硬度测试；[在线]红外测温仪检测密封腔外壳温度 | ①关键判据：停机解体测量O型圈硬度明显增加或表面存在龟裂；②鉴别要点：若主密封端面完好且静环背面有介质痕迹，可判定为辅助圈老化泄漏，以此排除密封端面磨损导致的正面泄漏 | [经验级]根本处理：清理密封腔内残留老化胶屑，使用专用工具取出旧O型圈，更换为耐高温氟橡胶材质的新密封圈，涂抹润滑介质后重新装配；临时处理：无，须立即停机处理 | 根据介质特性选用合适材质（如高温选氟橡胶，乳化液选聚四氟乙烯包覆）；控制密封腔运行温度，避免长期超温运行 | 静环浮动卡涩：O型圈老化溶胀变形极易导致静环失去浮动补偿能力，需检查O型圈尺寸及硬度变化以区分机械杂质卡涩 | 钳工1名；工时2-3h（置信：经验值） | O型圈取出工具、游标卡尺、邵氏硬度计（置信：经验值） | 耐高温/耐油O型圈备件、专用润滑脂（置信：经验值） | 办理LOTO断电挂牌；清理泄漏油液防止钢铁区域滑倒；废O型圈按工业固废处理（置信：经验值） | O型圈外观无损伤、无溶胀；装配后静环滑动顺畅无卡涩；试运行30分钟无渗漏（置信：经验值）
MT-001-001-003-001-001-003 | 钢铁 |  | 离心泵 | 辅助设备 | 钢铁行业离心式泵类设备的通用检维修知识载体，按工作原理族（离心式叶片泵）组织。用于冷却循环水、液压系统供油、除鳞高压水、消防/除尘供水、水处理药剂输送等场景。故障机理（滚动/滑动轴承磨损、机械密封泄漏、叶轮汽蚀与磨粒磨损、口环磨损、泵轴弯曲与不平衡、联轴器对中不良）高度通用，PHM 振动诊断不分工况；工况特异（介质温度、含固量/颗粒磨损、除鳞高压、液压油清洁度）在故障特征参数 D5 层标注。子设备：卧式离心泵（普通离心泵，冷却/循环水主力）、立式筒袋泵（立式长轴，深井/冷却塔水池）、高速泵（高速离心，除鳞/高压供水）、屏蔽泵（无泄漏屏蔽套，水处理药剂/化学介质）、磁力泵（无泄漏磁力耦合，腐蚀性药剂/酸碱再生）。 | 卧式离心泵 | 密封系统 | 机械密封 | 静环 | 固定于泵壳密封腔内的石墨或硬质合金环，端面与动环精密贴合形成密封面。 | 是 | — | — | 静环碎裂或裂纹 | 断裂；破裂 | 机械；热 | 危急 | 钢铁厂除鳞高压水或冷却水系统骤冷骤热产生剧烈热冲击，或泵体剧烈振动导致静环承受异常机械应力，超过碳化硅/石墨等脆性材料的强度极限，引发静环本体开裂 | 泵轴密封处瞬间大量喷水或喷油；密封冲洗水压急剧下降；密封腔可能伴有清脆的断裂异响；电机电流可能因介质泄漏而波动 | [物理]密封泄漏量>100ml/min（适用：高压除鳞泵或冷却循环泵，置信：经验值）；[物理]泵振动速度>11.2mm/s（适用：轴中心高≥315mm，刚性安装（置信：经验值）；ISO 10816-3:2009 表1 D级，置信：标准值） | [在线]振动速度传感器；[带电]泄漏量目视检查；[离线]解体后着色探伤（PT） | ①关键判据：泄漏量瞬间暴增且伴随泵体异常高频振动；②鉴别要点：若解体后着色探伤发现静环本体存在贯穿性裂纹即可确认，以此排除因弹簧失效或正常端面磨损导致的渐进性泄漏 | [经验级]根本处理：立即停机排液，彻底清理密封腔内碎裂残渣防止进入轴承或管路，更换全新静环组件，复查泵轴窜量和同轴度后重新总装；临时处理：无，须立即停机处理 | 增加泵体及管路抗震支撑；对高温冷却水泵采取暖泵或保温措施，避免冷热急变；定期校核机组同心度 | 动环碎裂：两者均会导致密封突发性失效，解体后需根据残留在密封腔内的碎片位置及形状特征区分是静环还是动环破裂 | 钳工2名、焊工1名（视需调整支架）；工时6-8h（置信：经验值） | 百分表、着色探伤剂、振动分析仪、三爪拉马（置信：经验值） | 静环备件、机械密封整套组件、密封垫片（置信：经验值） | 办理LOTO断电挂牌；高压除鳞水泵必须执行双阀锁定并导淋放散泄压至零，确认无残余压力方可拆卸；穿戴防高压注射护具（GB 6067.1-2010，置信：标准值） | 静环本体无肉眼可见裂纹，着色探伤（PT）合格；机组振动值符合ISO 10816-3:2009 C级要求；无泄漏（置信：标准值）
MT-001-001-003-001-002-001 | 钢铁 |  | 离心泵 | 辅助设备 | 钢铁行业离心式泵类设备的通用检维修知识载体，按工作原理族（离心式叶片泵）组织。用于冷却循环水、液压系统供油、除鳞高压水、消防/除尘供水、水处理药剂输送等场景。故障机理（滚动/滑动轴承磨损、机械密封泄漏、叶轮汽蚀与磨粒磨损、口环磨损、泵轴弯曲与不平衡、联轴器对中不良）高度通用，PHM 振动诊断不分工况；工况特异（介质温度、含固量/颗粒磨损、除鳞高压、液压油清洁度）在故障特征参数 D5 层标注。子设备：卧式离心泵（普通离心泵，冷却/循环水主力）、立式筒袋泵（立式长轴，深井/冷却塔水池）、高速泵（高速离心，除鳞/高压供水）、屏蔽泵（无泄漏屏蔽套，水处理药剂/化学介质）、磁力泵（无泄漏磁力耦合，腐蚀性药剂/酸碱再生）。 | 卧式离心泵 | 密封系统 | 机械密封 | 动环 | 随泵轴旋转的硬质合金或碳化硅环，端面与静环配合，主轴旋转时保持动态密封。 | 是 | — | — | 动环密封面磨损 | 磨损 | 机械 | 严重 | 钢铁浊环水或除鳞高压水中的氧化铁皮颗粒进入密封面，破坏润滑油膜，发生磨粒磨损，导致动环碳化硅或硬质合金密封面出现划痕或深沟 | 泵轴密封处持续滴漏；密封冲洗水管发烫或断流；泵停机时密封处仍有明显泄漏 | [物理]密封泄漏量>10ml/min（置信：经验值）；[物理]密封冲洗水温度>80℃（置信：经验值） | [在线]密封泄漏量视觉观察；[带电]冲洗水回水温度测温仪；[离线]千分尺测量密封面台阶磨损量 | ①关键判据：发现密封点持续滴漏且冲洗水温升高；②鉴别要点：若停机不泄漏而运行泄漏，多为动环液膜失效；若盘车泄漏且冲洗水压正常，排除静环损坏，定位为动环面磨损 | [经验级]根本处理：排液拆卸泵体，取出机械密封，更换全新同型号动环组件并调整弹簧压缩量；临时处理：适当调大冲洗水流量冲走杂质，降低系统压力减漏 | 在含氧化铁皮多的钢铁浊环水系统增设旋流分离器或过滤器；保证机封冲洗水（plan 31/41自冲洗方案）压力高于密封腔0.1MPa | 静环密封圈老化泄漏 | 钳工2名；工时4-6h（置信：经验值） | 拉马、专用密封拆卸工具、扭力扳手、百分表（置信：经验值） | 动环组件总成、机械密封冲洗水滤芯（置信：经验值） | 检修前必须办理LOTO断电挂牌，关闭进出口阀并泄压排液置换；起重作业按GB 6067.1-2010（置信：标准值） | 密封静压试验保压无泄漏；运行振动速度≤4.5mm/s（ISO 10816-3:2009 表1，置信：标准值）
MT-001-001-003-001-002-002 | 钢铁 |  | 离心泵 | 辅助设备 | 钢铁行业离心式泵类设备的通用检维修知识载体，按工作原理族（离心式叶片泵）组织。用于冷却循环水、液压系统供油、除鳞高压水、消防/除尘供水、水处理药剂输送等场景。故障机理（滚动/滑动轴承磨损、机械密封泄漏、叶轮汽蚀与磨粒磨损、口环磨损、泵轴弯曲与不平衡、联轴器对中不良）高度通用，PHM 振动诊断不分工况；工况特异（介质温度、含固量/颗粒磨损、除鳞高压、液压油清洁度）在故障特征参数 D5 层标注。子设备：卧式离心泵（普通离心泵，冷却/循环水主力）、立式筒袋泵（立式长轴，深井/冷却塔水池）、高速泵（高速离心，除鳞/高压供水）、屏蔽泵（无泄漏屏蔽套，水处理药剂/化学介质）、磁力泵（无泄漏磁力耦合，腐蚀性药剂/酸碱再生）。 | 卧式离心泵 | 密封系统 | 机械密封 | 动环 | 随泵轴旋转的硬质合金或碳化硅环，端面与静环配合，主轴旋转时保持动态密封。 | 是 | — | — | 动环辅助O型圈老化失效 | 老化 | 机械；化学 | 严重 | 钢铁轧制乳化液或高温循环水介质导致动环背面的橡胶O型圈长期受热发生塑性变形、溶胀或硬化，丧失弹性，失去静密封作用 | 泵运行时密封处呈线状滴水或喷射状漏液；密封压盖温度异常偏高 | [物理]O型圈压缩永久变形率>30%（置信：经验值）；[化学]介质运行温度>120℃（置信：经验值） | [离线]拆卸后取样检查O型圈表面状态；[离线]邵氏硬度计测老化硬度 | ①关键判据：密封处持续泄漏，但拆检发现动环主密封面光洁无划痕；②鉴别要点：若动环密封面完好但轴套处有泄漏，且O型圈失去弹性发硬或发粘，即可判定为老化失效，排除动静环摩擦面磨损 | [经验级]根本处理：清理密封腔和轴套，更换耐高温或耐介质的新O型圈（如改用全氟醚橡胶），重新组装动环；临时处理：无，须立即停机更换密封圈 | 根据介质特性选择合适材质（如高温水用乙丙橡胶EPDM，轧制乳化液用氟橡胶FKM）；定期检查并按周期更换密封件 | 动环密封面磨损 | 钳工1名；工时3-4h（置信：经验值） | O型圈取出钩、游标卡尺、清洁无纺布、润滑脂（置信：经验值） | 耐介质O型圈（如氟橡胶/全氟醚材质）、机械密封大修包（置信：经验值） | 检修前必须办理LOTO断电挂牌，关闭进出口阀并泄压排液置换（置信：经验值） | 组装后进行静压试验保压30分钟无可见泄漏；运行30分钟后密封压盖温度正常（置信：经验值）
MT-001-001-003-001-002-003 | 钢铁 |  | 离心泵 | 辅助设备 | 钢铁行业离心式泵类设备的通用检维修知识载体，按工作原理族（离心式叶片泵）组织。用于冷却循环水、液压系统供油、除鳞高压水、消防/除尘供水、水处理药剂输送等场景。故障机理（滚动/滑动轴承磨损、机械密封泄漏、叶轮汽蚀与磨粒磨损、口环磨损、泵轴弯曲与不平衡、联轴器对中不良）高度通用，PHM 振动诊断不分工况；工况特异（介质温度、含固量/颗粒磨损、除鳞高压、液压油清洁度）在故障特征参数 D5 层标注。子设备：卧式离心泵（普通离心泵，冷却/循环水主力）、立式筒袋泵（立式长轴，深井/冷却塔水池）、高速泵（高速离心，除鳞/高压供水）、屏蔽泵（无泄漏屏蔽套，水处理药剂/化学介质）、磁力泵（无泄漏磁力耦合，腐蚀性药剂/酸碱再生）。 | 卧式离心泵 | 密封系统 | 机械密封 | 动环 | 随泵轴旋转的硬质合金或碳化硅环，端面与静环配合，主轴旋转时保持动态密封。 | 是 | — | — | 动环传动销断裂 | 断裂 | 机械 | 危急 | 泵频繁启停或发生汽蚀、抽空导致转子瞬间剧烈振动窜动，动环传动销承受极大剪切应力而疲劳断裂，动环失去旋转动力导致密封瞬间失效 | 泵体内发出金属撞击异响；密封处瞬间大量喷水；电机电流出现大幅波动 | [物理]泵轴振动速度>11.2mm/s（置信：标准值）；[物理]密封泄漏量呈喷射状>100ml/min（置信：经验值） | [在线]振动加速度传感器；[在线]电机电流监测；[离线]密封解体目视检查 | ①关键判据：突发性大量泄漏伴随泵内金属撞击声和剧烈振动；②鉴别要点：若解体发现传动销切断且动环不随轴转动，即可判定。需与轴承损坏异响区分，轴承损坏通常振动频谱高频特征明显且初期无大量密封泄漏 | [经验级]根本处理：立即停机，拆卸机封更换传动销或整套机械密封，检查并消除泵汽蚀或转子不平衡的根源；临时处理：无，须立即停机倒泵处理 | 稳定管网压力防止泵抽空或汽蚀；校核泵转子动平衡；对传动销材质进行升级（如改用高强度合金钢） | 泵轴断裂或联轴器损坏 | 钳工2名、焊工1名；工时8-12h（置信：经验值） | 振动频谱分析仪、千斤顶、重型拉马、轴端螺母专用扳手（置信：经验值） | 机械密封整套备件、传动销备件、轴承润滑油（置信：经验值） | 检修前必须办理LOTO断电挂牌，关闭进出口阀并泄压排液置换；涉及起重作业按GB 6067.1-2010（置信：标准值） | 振动速度≤4.5mm/s（ISO 10816-3:2009 表1，置信：标准值）；连续运行2小时密封点零泄漏（置信：经验值）
MT-001-001-003-001-003-001 | 钢铁 |  | 离心泵 | 辅助设备 | 钢铁行业离心式泵类设备的通用检维修知识载体，按工作原理族（离心式叶片泵）组织。用于冷却循环水、液压系统供油、除鳞高压水、消防/除尘供水、水处理药剂输送等场景。故障机理（滚动/滑动轴承磨损、机械密封泄漏、叶轮汽蚀与磨粒磨损、口环磨损、泵轴弯曲与不平衡、联轴器对中不良）高度通用，PHM 振动诊断不分工况；工况特异（介质温度、含固量/颗粒磨损、除鳞高压、液压油清洁度）在故障特征参数 D5 层标注。子设备：卧式离心泵（普通离心泵，冷却/循环水主力）、立式筒袋泵（立式长轴，深井/冷却塔水池）、高速泵（高速离心，除鳞/高压供水）、屏蔽泵（无泄漏屏蔽套，水处理药剂/化学介质）、磁力泵（无泄漏磁力耦合，腐蚀性药剂/酸碱再生）。 | 卧式离心泵 | 密封系统 | 机械密封 | 辅助密封圈 | 氟橡胶或全氟醚材质的O形圈或V形圈，用于静环与腔体、动环与轴套间的静态密封。 | 是 | — | — | 辅助密封圈老化变形 | 老化；变形 | 机械；化学 | 严重 | 长期在高温或交变温度介质（如冶金加热炉冷却水）中运行，橡胶材料发生不可逆的蠕变与热老化，导致弹性丧失、压缩永久变形增大，丧失补偿动静环贴合面的能力 | 泵轴密封处出现持续性滴漏；停机拆解后可见O型圈截面由圆形压扁呈椭圆形且表面失去弹性、发硬；密封压盖温度异常升高 | [物理]压缩永久变形率>20%（适用：丁腈橡胶介质温度<100℃，置信：经验值）；[物理]密封腔外壁温度>80℃（适用：冷却水循环系统，置信：经验值） | [离线]内窥镜检查密封腔内部；[离线]测温仪测密封压盖温度；[离线]拆解后人工检查密封圈外观与弹性 | ①关键判据：压缩永久变形率超标且伴随泄漏。②鉴别要点：动静环端面完好无明显磨损，仅辅助密封圈发生明显塑性变形，可排除动环磨损导致的泄漏 | [经验级]根本处理：排液拆解水泵，清理密封腔，更换同规格耐高温材质（如氟橡胶FKM）的辅助密封圈，检查动静环贴合面；临时处理：适当均匀拧紧密封压盖螺栓，增加压缩量以减少泄漏，持续监控，严禁过度拧紧压盖螺栓强行止漏以免压碎零件 | 优化冷却水系统水质与降温效果，降低密封腔介质温度；根据介质工况合理选用氟橡胶或全氟橡胶材质的密封圈 | 机械密封动静环磨损泄漏：区分要点是动静环端面存在明显磨痕或裂纹，而辅助密封圈弹性与外观可能保持正常 | 钳工2名；工时4-6h（置信：经验值） | 拉马、扭力扳手、专用密封钩、清洁无纺布（置信：经验值） | 氟橡胶（FKM）O型密封圈、密封润滑脂（置信：经验值） | 检修前必须办理LOOTO断电挂牌手续，关闭进出口阀门并泄压排液置换；起重作业遵守GB 6067.1-2010相关规定（置信：标准值） | 密封腔组装完毕，手动盘车无卡涩与轻重不均感；运行30分钟后机封处无明显滴漏（置信：经验值）
MT-001-001-003-001-003-002 | 钢铁 |  | 离心泵 | 辅助设备 | 钢铁行业离心式泵类设备的通用检维修知识载体，按工作原理族（离心式叶片泵）组织。用于冷却循环水、液压系统供油、除鳞高压水、消防/除尘供水、水处理药剂输送等场景。故障机理（滚动/滑动轴承磨损、机械密封泄漏、叶轮汽蚀与磨粒磨损、口环磨损、泵轴弯曲与不平衡、联轴器对中不良）高度通用，PHM 振动诊断不分工况；工况特异（介质温度、含固量/颗粒磨损、除鳞高压、液压油清洁度）在故障特征参数 D5 层标注。子设备：卧式离心泵（普通离心泵，冷却/循环水主力）、立式筒袋泵（立式长轴，深井/冷却塔水池）、高速泵（高速离心，除鳞/高压供水）、屏蔽泵（无泄漏屏蔽套，水处理药剂/化学介质）、磁力泵（无泄漏磁力耦合，腐蚀性药剂/酸碱再生）。 | 卧式离心泵 | 密封系统 | 机械密封 | 辅助密封圈 | 氟橡胶或全氟醚材质的O形圈或V形圈，用于静环与腔体、动环与轴套间的静态密封。 | 是 | — | — | 辅助密封圈磨损与挤出 | 磨损；变形 | 机械 | 严重 | 密封腔内介质压力剧烈波动或超出设计压力，导致辅助密封圈被挤入密封件配合间隙中发生剪切撕裂；或因轴套表面磨损产生沟槽导致密封圈受切割 | 泵密封处线状或喷射状泄漏；拆解可见密封圈边缘出现剥落、缺口、掉肉或被切割的平整断裂面；密封压盖或轴套上有明显摩擦发亮痕迹或沟槽 | [物理]密封腔压力波动幅值>0.5MPa（适用：除鳞高压水系统泵启停阶段，置信：经验值）；[物理]轴套表面沟槽深度>0.1mm（适用：配合辅助密封圈部位，置信：经验值） | [在线]密封腔压力变送器；[离线]超声波测厚仪测轴套沟槽深度；[离线]内窥镜检查密封圈边缘完整性 | ①关键判据：密封圈边缘存在物理缺口或被切割，且伴随轴套表面磨损沟槽。②鉴别要点：若密封圈断裂面平整且轴套有对应沟槽，判定为轴套磨损切割；若密封圈被挤入间隙成瓣状，则为超压挤出，以此排除材质老化故障 | [经验级]根本处理：更换受损的辅助密封圈，修复或更换表面有深沟槽的轴套，检查并消除密封管路憋压问题，必要时加装挡圈；临时处理：无，须立即停机处理 | 稳定系统管网压力，避免水泵频繁发生汽蚀或超压憋压运行；定期检查轴套表面粗糙度与磨损情况 | 密封圈老化变形：区分要点是密封圈整体压扁发硬但无边缘撕裂或切割缺口，轴套表面光滑无深沟槽 | 钳工2名、管工1名；工时6-8h（置信：经验值） | 千分尺、表面粗糙度仪、内六角扳手、拉马（置信：经验值） | 备用轴套、O型密封圈、四氟挡圈（置信：经验值） | 拆装过程防止转动部件意外转动伤人，必须执行LOOTO断电挂牌；现场规范清理防滑油污（置信：经验值） | 运行平稳后测试，密封腔无超压现象，机封静压试漏无滴漏，轴套表面跳动<0.05mm（参考GB/T 9239-2006平衡等级要求，置信：标准值）
MT-001-001-003-001-003-003 | 钢铁 |  | 离心泵 | 辅助设备 | 钢铁行业离心式泵类设备的通用检维修知识载体，按工作原理族（离心式叶片泵）组织。用于冷却循环水、液压系统供油、除鳞高压水、消防/除尘供水、水处理药剂输送等场景。故障机理（滚动/滑动轴承磨损、机械密封泄漏、叶轮汽蚀与磨粒磨损、口环磨损、泵轴弯曲与不平衡、联轴器对中不良）高度通用，PHM 振动诊断不分工况；工况特异（介质温度、含固量/颗粒磨损、除鳞高压、液压油清洁度）在故障特征参数 D5 层标注。子设备：卧式离心泵（普通离心泵，冷却/循环水主力）、立式筒袋泵（立式长轴，深井/冷却塔水池）、高速泵（高速离心，除鳞/高压供水）、屏蔽泵（无泄漏屏蔽套，水处理药剂/化学介质）、磁力泵（无泄漏磁力耦合，腐蚀性药剂/酸碱再生）。 | 卧式离心泵 | 密封系统 | 机械密封 | 辅助密封圈 | 氟橡胶或全氟醚材质的O形圈或V形圈，用于静环与腔体、动环与轴套间的静态密封。 | 是 | — | — | 辅助密封圈溶胀失效 | 老化；变形 | 化学；机械 | 严重 | 橡胶材质与钢铁轧制乳化液或液压系统油液等介质不相容，导致高分子链发生化学溶胀，体积膨胀变大失去弹性，表面发粘并丧失密封过盈量 | 密封处出现连续滴漏；拆解取出密封圈时发现其体积明显膨胀增大，表面发粘，用酒精擦拭易掉色或脱胶；密封圈槽内可见胶状残留物 | [物理]密封圈体积膨胀率>5%（适用：长期接触轧制乳化液工况，置信：经验值）；[化学]介质油液清洁度>NAS 9级（适用：液压系统循环油液，置信：经验值） | [离线]卡尺测量密封圈截面直径变化；[离线]人工触摸检查表面粘性；[离线]取样化验介质相容性 | ①关键判据：密封圈体积膨胀率超标且伴随表面发粘。②鉴别要点：若密封圈整体均匀膨胀发粘，判定为材质不相容溶胀；若密封圈仅局部出现压扁变形且发硬，则为热老化，以此排除热老化故障 | [经验级]根本处理：彻底清洗密封腔及管路残留介质，更换为耐油材质（如聚四氟乙烯或全氟橡胶FFKM）的辅助密封圈；临时处理：无，须立即停机处理 | 优化乳化液或液压油过滤系统，确保介质成分稳定无变质；严格根据介质特性选用相容性好的密封材质 | 密封圈老化变形：区分要点是老化变形表现为失去弹性发硬且压缩变扁，而溶胀失效表现为体积膨胀变大且表面发粘 | 钳工2名；工时4-6h（置信：经验值） | 游标卡尺、清洗剂、无纺布、专用密封取出工具（置信：经验值） | 全氟橡胶（FFKM）O型圈、工业清洗剂（置信：经验值） | 检修前必须办理LOOTO断电挂牌，关闭进出口阀门并彻底排液置换内部乳化液或油液（置信：经验值） | 更换完毕运行24小时后，停机拆检无泄漏，密封圈无膨胀发粘现象（置信：经验值）
MT-001-001-003-001-004-001 | 钢铁 |  | 离心泵 | 辅助设备 | 钢铁行业离心式泵类设备的通用检维修知识载体，按工作原理族（离心式叶片泵）组织。用于冷却循环水、液压系统供油、除鳞高压水、消防/除尘供水、水处理药剂输送等场景。故障机理（滚动/滑动轴承磨损、机械密封泄漏、叶轮汽蚀与磨粒磨损、口环磨损、泵轴弯曲与不平衡、联轴器对中不良）高度通用，PHM 振动诊断不分工况；工况特异（介质温度、含固量/颗粒磨损、除鳞高压、液压油清洁度）在故障特征参数 D5 层标注。子设备：卧式离心泵（普通离心泵，冷却/循环水主力）、立式筒袋泵（立式长轴，深井/冷却塔水池）、高速泵（高速离心，除鳞/高压供水）、屏蔽泵（无泄漏屏蔽套，水处理药剂/化学介质）、磁力泵（无泄漏磁力耦合，腐蚀性药剂/酸碱再生）。 | 卧式离心泵 | 密封系统 | 机械密封 | 补偿弹簧组 | 由多组螺旋弹簧及弹簧座组成，提供轴向推力，补偿动静环端面磨损后的位移并维持贴合比压。 | 是 | — | — | 补偿弹簧组疲劳断裂 | 断裂；老化 | 机械 | 危急 | 弹簧长期受交变载荷及腐蚀介质影响，产生疲劳裂纹并扩展，最终导致弹簧断裂，失去补偿能力 | 泵体轴向窜动增大；联轴器处出现异响；密封压盖偏斜发生泄漏；机封动静环过度磨损 | [物理]弹簧自由长度<设计原长2%（置信：经验值）；[物理]泵轴轴向窜动量>0.10mm（置信：经验值）；[物理]机封泄漏量>10ml/min（适用：轧钢冷却水系统，置信：经验值） | [离线]游标卡尺测长；[离线]磁粉探伤；[在线]轴向位移监测 | ①关键判据：轴向窜动量超标且伴随机封泄漏；②鉴别要点：解体检查若弹簧断裂则为本故障，若弹簧未断但发生塑性变形，则排除疲劳断裂，判定为弹簧永久变形失效 | [经验级]根本处理：解体机封组件，更换同型号补偿弹簧组，校验动静环平行度；临时处理：无，须立即停机处理 | 定期校验弹簧自由长度与压缩力；改善机封冲洗水质，降低介质腐蚀性 | 机封动环磨损：区分要点为动环磨损但弹簧组完整且弹力正常，无塑性变形 | 钳工2名；工时4-6h（置信：经验值） | 内六角扳手、拉马、游标卡尺、弹簧拉压试验机（置信：经验值） | 机械密封补偿弹簧组备件、机封动静环备件（置信：经验值） | 检修前必须切断电源并执行LOTO断电挂牌；关闭进出口阀门并泄压排液置换（置信：标准值，GB/T 33574-2017） | 弹簧自由长度及压缩力符合图纸设计公差；机封运行无泄漏，泵振动≤4.5mm/s（置信：标准值，ISO 10816-3:2009 表A.1）
MT-001-001-003-001-004-002 | 钢铁 |  | 离心泵 | 辅助设备 | 钢铁行业离心式泵类设备的通用检维修知识载体，按工作原理族（离心式叶片泵）组织。用于冷却循环水、液压系统供油、除鳞高压水、消防/除尘供水、水处理药剂输送等场景。故障机理（滚动/滑动轴承磨损、机械密封泄漏、叶轮汽蚀与磨粒磨损、口环磨损、泵轴弯曲与不平衡、联轴器对中不良）高度通用，PHM 振动诊断不分工况；工况特异（介质温度、含固量/颗粒磨损、除鳞高压、液压油清洁度）在故障特征参数 D5 层标注。子设备：卧式离心泵（普通离心泵，冷却/循环水主力）、立式筒袋泵（立式长轴，深井/冷却塔水池）、高速泵（高速离心，除鳞/高压供水）、屏蔽泵（无泄漏屏蔽套，水处理药剂/化学介质）、磁力泵（无泄漏磁力耦合，腐蚀性药剂/酸碱再生）。 | 卧式离心泵 | 密封系统 | 机械密封 | 补偿弹簧组 | 由多组螺旋弹簧及弹簧座组成，提供轴向推力，补偿动静环端面磨损后的位移并维持贴合比压。 | 是 | — | — | 补偿弹簧组应力腐蚀开裂 | 裂纹；腐蚀 | 机械；化学 | 严重 | 弹簧材料在拉应力与含氯离子等循环冷却水共同作用下，产生穿晶或沿晶裂纹，导致承载面积减小而脆断 | 弹簧表面可见微小裂纹；补偿力急剧下降；密封端面比压不足导致持续滴漏 | [化学]介质氯离子含量>25mg/L（适用：冶金工业循环冷却水，置信：标准值，GB/T 50050-2017）；[物理]弹簧表面裂纹深度>0.1mm（置信：经验值） | [离线]渗透探伤(PT)；[离线]金相显微镜；[离线]水质化验仪 | ①关键判据：水质化验氯离子超标，且弹簧表面探伤发现裂纹；②鉴别要点：若断口呈疲劳贝纹线则为疲劳断裂，若断口呈脆性且表面有腐蚀产物，则为应力腐蚀开裂 | [经验级]根本处理：更换耐腐蚀材质(如哈氏合金)的弹簧组；优化循环水水质；临时处理：降低泵腔压力，减小密封泄漏量 | 提高循环冷却水水质达标率；定期化验水质防腐蚀指标 | 弹簧氢脆断裂：区分要点为氢脆多发生在电镀后且介质无强腐蚀性，断口无明显腐蚀产物 | 钳工2名、水质化验员1名；工时4-6h（置信：经验值） | 渗透探伤剂、金相显微镜、水质取样瓶、常规拆装工具（置信：经验值） | 耐腐蚀材质补偿弹簧组(如哈氏合金/C276)、密封冲洗液（置信：经验值） | 接触有毒有害介质时需穿戴防腐蚀护具；废液按环保要求集中处理（置信：标准值，GB/T 33574-2017） | 弹簧表面无损探伤(PT)无裂纹显示；机封冲洗水水质符合要求（置信：标准值，GB/T 50050-2017）
MT-001-001-003-001-004-003 | 钢铁 |  | 离心泵 | 辅助设备 | 钢铁行业离心式泵类设备的通用检维修知识载体，按工作原理族（离心式叶片泵）组织。用于冷却循环水、液压系统供油、除鳞高压水、消防/除尘供水、水处理药剂输送等场景。故障机理（滚动/滑动轴承磨损、机械密封泄漏、叶轮汽蚀与磨粒磨损、口环磨损、泵轴弯曲与不平衡、联轴器对中不良）高度通用，PHM 振动诊断不分工况；工况特异（介质温度、含固量/颗粒磨损、除鳞高压、液压油清洁度）在故障特征参数 D5 层标注。子设备：卧式离心泵（普通离心泵，冷却/循环水主力）、立式筒袋泵（立式长轴，深井/冷却塔水池）、高速泵（高速离心，除鳞/高压供水）、屏蔽泵（无泄漏屏蔽套，水处理药剂/化学介质）、磁力泵（无泄漏磁力耦合，腐蚀性药剂/酸碱再生）。 | 卧式离心泵 | 密封系统 | 机械密封 | 补偿弹簧组 | 由多组螺旋弹簧及弹簧座组成，提供轴向推力，补偿动静环端面磨损后的位移并维持贴合比压。 | 是 | — | — | 补偿弹簧组永久变形 | 变形；老化 | 机械 | 严重 | 弹簧长期在高温或超过屈服极限的载荷下工作，发生塑性变形，导致自由长度变短、补偿力下降 | 机封比压不足；密封面持续泄漏；停机后弹簧无法恢复原长 | [物理]弹簧自由长度压缩量<设计极限值的80%（置信：经验值）；[物理]弹簧工作压缩力<设计值的70%（置信：经验值）；[热]机封冲洗水温>80℃（适用：热轧除鳞水系统，置信：经验值） | [离线]弹簧拉压试验机；[在线]温度传感器；[离线]游标卡尺 | ①关键判据：测得弹簧自由长度明显变短且压缩力测试不合格；②鉴别要点：若弹簧表面有高温发蓝退火痕迹则为高温永久变形，若无痕迹且发生在拆装后，需排查是否装配预紧力过大 | [经验级]根本处理：更换合格弹簧组，检查动环是否卡涩导致弹簧过度压缩；临时处理：无，须停机更换弹簧 | 控制机封冲洗液温度和压力在允许范围内；保证弹簧安装预紧力符合规范 | 弹簧腔体结垢卡涩：区分要点为结垢卡涩伴随弹簧腔体有明显水垢且弹簧未变形，永久变形则无卡涩物 | 钳工2名；工时3-4h（置信：经验值） | 扭力扳手、弹簧拉压试验机、游标卡尺、清理工具（置信：经验值） | 全套补偿弹簧组备件、机械密封O型圈（置信：经验值） | 高温管线检修注意防烫伤；规范使用扭力扳手，防止超力矩紧固（置信：标准值，GB/T 33574-2017） | 弹簧自由长度及压缩力测试符合原厂出厂技术规范；运行72小时后机封无泄漏（置信：经验值）
MT-001-001-003-001-004-004 | 钢铁 |  | 离心泵 | 辅助设备 | 钢铁行业离心式泵类设备的通用检维修知识载体，按工作原理族（离心式叶片泵）组织。用于冷却循环水、液压系统供油、除鳞高压水、消防/除尘供水、水处理药剂输送等场景。故障机理（滚动/滑动轴承磨损、机械密封泄漏、叶轮汽蚀与磨粒磨损、口环磨损、泵轴弯曲与不平衡、联轴器对中不良）高度通用，PHM 振动诊断不分工况；工况特异（介质温度、含固量/颗粒磨损、除鳞高压、液压油清洁度）在故障特征参数 D5 层标注。子设备：卧式离心泵（普通离心泵，冷却/循环水主力）、立式筒袋泵（立式长轴，深井/冷却塔水池）、高速泵（高速离心，除鳞/高压供水）、屏蔽泵（无泄漏屏蔽套，水处理药剂/化学介质）、磁力泵（无泄漏磁力耦合，腐蚀性药剂/酸碱再生）。 | 卧式离心泵 | 密封系统 | 机械密封 | 补偿弹簧组 | 由多组螺旋弹簧及弹簧座组成，提供轴向推力，补偿动静环端面磨损后的位移并维持贴合比压。 | 是 | — | — | 补偿弹簧组积垢卡涩 | 结垢；堵塞 | 机械；化学 | 严重 | 泵送介质中的悬浮物(如氧化铁皮)在弹簧腔内沉积结垢，阻碍弹簧轴向滑动，导致补偿功能失效 | 密封动静环无法贴合；密封面出现间歇性泄漏；弹簧腔体有硬质沉积物 | [化学]悬浮物含量>20mg/L（适用：轧钢浊环水系统，置信：经验值）；[物理]弹簧轴向压缩阻力>50N（置信：经验值） | [离线]手动按压动环检查回弹力；[离线]成分分析仪分析垢样 | ①关键判据：解体发现弹簧腔充满垢物，按压动环无回弹；②鉴别要点：若弹簧未变形但被垢物包裹粘死判定为本故障，若弹簧无垢物但弹力下降则为永久变形 | [经验级]根本处理：彻底清洗弹簧及密封腔，更换损坏的O型圈及弹簧；临时处理：接入干净外接冲洗水冲洗弹簧腔 | 增设或改造机封自冲洗管路，保证冲洗液流量和清洁度 | 弹簧永久变形：区分要点为永久变形弹簧本身尺寸变短且无大量垢物附着，卡涩则尺寸正常但被垢物包裹 | 钳工2名；工时3-5h（置信：经验值） | 除垢铲刀、高压水枪、清洗剂、游标卡尺（置信：经验值） | 机械密封冲洗液、除垢剂、补偿弹簧组备件（置信：经验值） | 清理结垢时注意防止粉尘飞扬；高压水枪操作需佩戴防护眼镜（置信：标准值，GB/T 33574-2017） | 弹簧腔体内部清洁无垢物；动环轴向移动灵活无卡涩，回弹迅速（置信：经验值）
MT-001-001-003-002-000-001 | 钢铁 |  | 离心泵 | 辅助设备 | 钢铁行业离心式泵类设备的通用检维修知识载体，按工作原理族（离心式叶片泵）组织。用于冷却循环水、液压系统供油、除鳞高压水、消防/除尘供水、水处理药剂输送等场景。故障机理（滚动/滑动轴承磨损、机械密封泄漏、叶轮汽蚀与磨粒磨损、口环磨损、泵轴弯曲与不平衡、联轴器对中不良）高度通用，PHM 振动诊断不分工况；工况特异（介质温度、含固量/颗粒磨损、除鳞高压、液压油清洁度）在故障特征参数 D5 层标注。子设备：卧式离心泵（普通离心泵，冷却/循环水主力）、立式筒袋泵（立式长轴，深井/冷却塔水池）、高速泵（高速离心，除鳞/高压供水）、屏蔽泵（无泄漏屏蔽套，水处理药剂/化学介质）、磁力泵（无泄漏磁力耦合，腐蚀性药剂/酸碱再生）。 | 卧式离心泵 | 密封系统 | 迷宫密封 |  | 由一系列梳齿状节流环组成，通过节流效应使介质压力逐级递减，实现非接触式密封，用于级间或轴端，防止高压介质串漏。 | 否 | 大修时检查梳齿顶间隙，清理积垢；测量密封环磨损量，若间隙超标则调整或返厂加工齿形；检查并紧固压紧块。 | 密封体出现裂纹、梳齿磨损导致间隙严重超标且无法修复，或固定件变形损坏时报废。 | 迷宫密封整体间隙磨损超标 | 磨损 | 机械 | 严重 | 钢铁浊环水或除鳞泵介质中夹带的高温氧化铁皮、泥沙等硬质颗粒高速冲刷密封梳齿，导致动静配合面发生磨粒磨损，整体密封间隙逐渐扩大，密封节流降压功能衰退 | 泵轴向力增大，电机电流偏高；密封冲洗水或轴封回流介质流量明显增加；泵体靠近轴封处伴有持续性气流/液流啸叫噪声 | [物理]密封径向间隙>0.30mm（适用：轴径≤100mm的离心泵，置信：经验值）；[物理]容积效率下降值>5%（适用：额定工况对比测试，置信：经验值） | [离线]塞尺测量间隙；[离线]内径千分尺测量；[在线]电机电流趋势监测 | 关键判据：电机电流持续偏高且伴随轴封处流体啸叫，停机测量密封径向间隙>0.30mm。鉴别要点：若泵体振动剧烈且伴有周期性金属摩擦声，则为转子动平衡破坏或轴弯曲碰磨；若电流正常但介质泄漏量突增，需排查密封水压差是否失效 | [规程级]根本处理：解体离心泵，抽出转子，整体更换迷宫密封套及对应轴套，重新调整动静中心至合格范围；临时处理：适当提高密封冲洗水压力，利用水环效应减少介质泄漏，维持运行至检修窗口 | 加强循环水过滤系统维护，控制介质含固量；定期清理冲洗水管路滤网；确保轴承箱体振动不超标以防密封环发生共振微振磨损 | 转子轴向窜动导致叶轮口环碰磨：区分要点是窜动碰磨多伴随泵启停阶段的尖锐金属摩擦声，且轴向位移探头示值变化大 | 钳工3名；工时12-16h（置信：经验值） | 塞尺、内径千分尺、V型铁、拉马、吊装索具（置信：经验值） | 迷宫密封套组件、对应轴套、密封垫片（置信：经验值） | 办理LOOTO断电挂牌；泄压排液置换干净；起重作业严格遵守GB 6067.1-2010（GB 6067.1-2010，置信：标准值） | 迷宫密封间隙符合设计图纸或ISO 9908规定；试机运行平稳，无介质明显泄漏（ISO 9908:1993，置信：标准值）
MT-001-001-003-002-000-002 | 钢铁 |  | 离心泵 | 辅助设备 | 钢铁行业离心式泵类设备的通用检维修知识载体，按工作原理族（离心式叶片泵）组织。用于冷却循环水、液压系统供油、除鳞高压水、消防/除尘供水、水处理药剂输送等场景。故障机理（滚动/滑动轴承磨损、机械密封泄漏、叶轮汽蚀与磨粒磨损、口环磨损、泵轴弯曲与不平衡、联轴器对中不良）高度通用，PHM 振动诊断不分工况；工况特异（介质温度、含固量/颗粒磨损、除鳞高压、液压油清洁度）在故障特征参数 D5 层标注。子设备：卧式离心泵（普通离心泵，冷却/循环水主力）、立式筒袋泵（立式长轴，深井/冷却塔水池）、高速泵（高速离心，除鳞/高压供水）、屏蔽泵（无泄漏屏蔽套，水处理药剂/化学介质）、磁力泵（无泄漏磁力耦合，腐蚀性药剂/酸碱再生）。 | 卧式离心泵 | 密封系统 | 迷宫密封 |  | 由一系列梳齿状节流环组成，通过节流效应使介质压力逐级递减，实现非接触式密封，用于级间或轴端，防止高压介质串漏。 | 否 | 大修时检查梳齿顶间隙，清理积垢；测量密封环磨损量，若间隙超标则调整或返厂加工齿形；检查并紧固压紧块。 | 密封体出现裂纹、梳齿磨损导致间隙严重超标且无法修复，或固定件变形损坏时报废。 | 迷宫密封流体激振及耦合碰磨 | 变形；磨损 | 机械；热 | 危急 | 密封内部间隙不均或流体切向旋转产生较大激振力，导致转子产生亚同步振动；当振幅超过密封间隙时，引发动静梳齿大面积摩擦发热，造成转子热弯曲与机械碰磨的耦合破坏 | 泵体突发剧烈振动，机壳轴封处烫手；联轴器侧伴随明显冒烟或焦糊味；密封冲洗水回水温度急剧升高 | [物理]振动速度>11.2mm/s（适用：非转动部件刚性安装，ISO 10816-3:2009 表1 D级，置信：标准值）；[物理]密封外壳温度>85℃（适用：常规工业清水/循环水泵，置信：经验值） | [在线]电涡流振动传感器；[在线]红外热成像仪；[在线]Pt100温度传感器 | 关键判据：振动烈度突变>11.2mm/s且频谱中0.5倍频（亚同步）分量显著，伴随局部高温。鉴别要点：若基频（1X）振幅为主且随转速同比例增加，多为转子动平衡不良；若2倍频（2X）显著且受负荷变化影响大，需排查热态不对中 | [经验级]根本处理：立即紧急停机，自然冷却转子防止热弯曲，解体检查梳齿磨损情况，必要时更换受损组件并重新找正标高；临时处理：无，须立即停机处理 | 优化密封水注入设计以破坏流体旋流；确保冷态对中数据准确预留热膨胀量；定期复紧地脚螺栓以防基础刚度下降 | 转子热弯曲：区分要点是热弯曲在停机盘车时摩擦会逐渐减轻甚至消失，而机械碰磨造成的结构变形在冷却后依然存在 | 钳工2名、起重工1名；工时8-12h（置信：经验值） | 测振仪、红外测温仪、百分表、激光对中仪（置信：经验值） | 迷宫密封备件、高温密封胶、锁固胶（置信：经验值） | 紧急停机后执行LOOTO断电挂牌；确认泵内高温介质泄压排尽，防烫伤；进入受限空间按特种作业审批（置信：经验值） | 振动值恢复至ISO 10816-3:2009 表1 C级以下（<7.1mm/s）；连续运行2h无异常温升（ISO 10816-3:2009，置信：标准值）
MT-001-001-003-002-000-003 | 钢铁 |  | 离心泵 | 辅助设备 | 钢铁行业离心式泵类设备的通用检维修知识载体，按工作原理族（离心式叶片泵）组织。用于冷却循环水、液压系统供油、除鳞高压水、消防/除尘供水、水处理药剂输送等场景。故障机理（滚动/滑动轴承磨损、机械密封泄漏、叶轮汽蚀与磨粒磨损、口环磨损、泵轴弯曲与不平衡、联轴器对中不良）高度通用，PHM 振动诊断不分工况；工况特异（介质温度、含固量/颗粒磨损、除鳞高压、液压油清洁度）在故障特征参数 D5 层标注。子设备：卧式离心泵（普通离心泵，冷却/循环水主力）、立式筒袋泵（立式长轴，深井/冷却塔水池）、高速泵（高速离心，除鳞/高压供水）、屏蔽泵（无泄漏屏蔽套，水处理药剂/化学介质）、磁力泵（无泄漏磁力耦合，腐蚀性药剂/酸碱再生）。 | 卧式离心泵 | 密封系统 | 迷宫密封 |  | 由一系列梳齿状节流环组成，通过节流效应使介质压力逐级递减，实现非接触式密封，用于级间或轴端，防止高压介质串漏。 | 否 | 大修时检查梳齿顶间隙，清理积垢；测量密封环磨损量，若间隙超标则调整或返厂加工齿形；检查并紧固压紧块。 | 密封体出现裂纹、梳齿磨损导致间隙严重超标且无法修复，或固定件变形损坏时报废。 | 迷宫密封水/介质接口系统失效 | 泄漏 | 机械 | 一般 | 钢铁工况下（如连铸二次冷却或除鳞系统）密封冲洗水管路接口因长期振动松脱、老化断裂，或冲洗水过滤器堵塞导致压差丧失，破坏迷宫密封的液封或阻气结构，引发外部介质泄漏及内漏回流 | 密封冲洗水流量计示数下降或归零；泵体轴封处有明显介质滴漏或呈线状流淌；密封腔外部出现水垢结晶或锈迹堆积 | [物理]密封冲洗水流量<设计值的50%（适用：带外接冲洗水的迷宫密封，置信：经验值）；[物理]密封水压差<0.05MPa（适用：泵送介质为浊环水，置信：经验值） | [在线]电磁流量计；[在线]压力变送器；[离线]超声波测厚仪检查管壁 | 关键判据：冲洗水流量低或压差<0.05MPa，且外部出现明显泄漏痕迹。鉴别要点：若密封水系统参数（压力、流量）均正常，但外部依然泄漏，则为迷宫密封自身间隙磨损失效；若伴随管路振动大幅波动，需排查管路支吊架是否松脱失效 | [经验级]根本处理：修复或更换损坏的冲洗水接口管路，清洗或更换堵塞的过滤器滤芯，重新紧固法兰并测试压差；临时处理：切换至备用冷却水泵或临时接入旁路冲洗水，维持必需的密封压差运行 | 定期清理密封冲洗水过滤器；对易振动的冲洗水管路增加防振管夹；定期对接口法兰进行力矩复测 | 迷宫密封自身间隙磨损失效：区分要点是接口失效时密封水参数异常在先，而间隙磨损表现为渐进性容积效率下降，密封水参数初期正常 | 管工1名、钳工1名；工时2-4h（置信：经验值） | 管钳、扭力扳手、万用表、流量校验仪（置信：经验值） | 密封冲洗水滤芯、不锈钢缠绕垫片、高压软管（置信：经验值） | 检修前关闭冲洗水进出口阀门并泄压；潮湿环境使用安全电压照明防触电；规范穿戴防滑劳保鞋（置信：经验值） | 管路无渗漏，阀门开关灵活；密封冲洗水流量及压差恢复至设计工艺要求值（置信：经验值）
MT-001-001-003-002-000-004 | 钢铁 |  | 离心泵 | 辅助设备 | 钢铁行业离心式泵类设备的通用检维修知识载体，按工作原理族（离心式叶片泵）组织。用于冷却循环水、液压系统供油、除鳞高压水、消防/除尘供水、水处理药剂输送等场景。故障机理（滚动/滑动轴承磨损、机械密封泄漏、叶轮汽蚀与磨粒磨损、口环磨损、泵轴弯曲与不平衡、联轴器对中不良）高度通用，PHM 振动诊断不分工况；工况特异（介质温度、含固量/颗粒磨损、除鳞高压、液压油清洁度）在故障特征参数 D5 层标注。子设备：卧式离心泵（普通离心泵，冷却/循环水主力）、立式筒袋泵（立式长轴，深井/冷却塔水池）、高速泵（高速离心，除鳞/高压供水）、屏蔽泵（无泄漏屏蔽套，水处理药剂/化学介质）、磁力泵（无泄漏磁力耦合，腐蚀性药剂/酸碱再生）。 | 卧式离心泵 | 密封系统 | 迷宫密封 |  | 由一系列梳齿状节流环组成，通过节流效应使介质压力逐级递减，实现非接触式密封，用于级间或轴端，防止高压介质串漏。 | 否 | 大修时检查梳齿顶间隙，清理积垢；测量密封环磨损量，若间隙超标则调整或返厂加工齿形；检查并紧固压紧块。 | 密封体出现裂纹、梳齿磨损导致间隙严重超标且无法修复，或固定件变形损坏时报废。 | 迷宫密封梳齿气蚀及化学劣化 | 老化；磨损 | 化学；机械 | 严重 | 钢铁轧制乳化液或含除鳞化学药剂的循环水在节流间隙处发生高速闪蒸与涡流，引发气泡破裂产生微射流冲击；叠加乳化液微酸性环境腐蚀，导致密封梳齿尖端发生大面积蜂窝状减薄及材料组织劣化，整体节流降压效能衰退 | 泵轴两端介质泄漏量呈渐进性增大；乳化液或循环水发生明显的窜液或起泡外溢；停机抽检可见梳齿尖端表面呈现粗糙的蜂窝状凹坑 | [物理]梳齿尖端厚度减薄量>原设计的30%（适用：输送轧制乳化液或浊环水的迷宫密封，置信：经验值）；[化学]介质pH值<6或>9（适用：钢铁循环水及乳化液系统，置信：经验值） | [离线]金相显微镜检查；[离线]表面粗糙度仪；[在线]泵体轴封处视频监控 | 关键判据：介质泄漏量渐增且停机抽检发现梳齿尖端呈现密集蜂窝状凹坑，介质pH值异常。鉴别要点：若梳齿呈现均匀的轴向沟槽且介质含固量高，则为硬质颗粒磨粒磨损；若仅有局部深坑且伴随泵体高频振动，则为流体涡流引发的局部冲刷 | [规程级]根本处理：整体拆解迷宫密封组件，清洗除油后全面测量梳齿厚度，对发生气蚀及腐蚀劣化的密封套进行整体更换，并优化系统介质pH值控制；临时处理：无，须在计划检修窗口更换备件 | 控制循环水及乳化液系统的pH值在合理区间；在管路吸入口增设旋流分离器以减少气泡吸入；选用耐气蚀耐腐蚀材质的迷宫密封 | 颗粒冲刷磨损失效：区分要点是气蚀劣化表现为表面蜂窝状凹坑，而硬质颗粒冲刷表现为平滑的冲刷沟槽 | 钳工2名、化学检验工1名；工时8-10h（置信：经验值） | 金相显微镜、测厚仪、表面粗糙度仪、专用拉拔器（置信：经验值） | 耐蚀材质迷宫密封套组件、除油清洗剂、密封垫片（置信：经验值） | 办理LOOTO断电挂牌；彻底排空泵内残液并清洗以防化学药剂伤人；规范穿戴防酸碱手套及护目镜（置信：经验值） | 更换后迷宫密封各部间隙符合ISO 9908:1993附录要求；水压试验保压30min无可见渗漏（ISO 9908:1993，置信：标准值）
MT-001-001-003-002-000-005 | 钢铁 |  | 离心泵 | 辅助设备 | 钢铁行业离心式泵类设备的通用检维修知识载体，按工作原理族（离心式叶片泵）组织。用于冷却循环水、液压系统供油、除鳞高压水、消防/除尘供水、水处理药剂输送等场景。故障机理（滚动/滑动轴承磨损、机械密封泄漏、叶轮汽蚀与磨粒磨损、口环磨损、泵轴弯曲与不平衡、联轴器对中不良）高度通用，PHM 振动诊断不分工况；工况特异（介质温度、含固量/颗粒磨损、除鳞高压、液压油清洁度）在故障特征参数 D5 层标注。子设备：卧式离心泵（普通离心泵，冷却/循环水主力）、立式筒袋泵（立式长轴，深井/冷却塔水池）、高速泵（高速离心，除鳞/高压供水）、屏蔽泵（无泄漏屏蔽套，水处理药剂/化学介质）、磁力泵（无泄漏磁力耦合，腐蚀性药剂/酸碱再生）。 | 卧式离心泵 | 密封系统 | 迷宫密封 |  | 由一系列梳齿状节流环组成，通过节流效应使介质压力逐级递减，实现非接触式密封，用于级间或轴端，防止高压介质串漏。 | 否 | 大修时检查梳齿顶间隙，清理积垢；测量密封环磨损量，若间隙超标则调整或返厂加工齿形；检查并紧固压紧块。 | 密封体出现裂纹、梳齿磨损导致间隙严重超标且无法修复，或固定件变形损坏时报废。 | 迷宫密封热膨胀卡涩与结构咬合 | 变形；破裂 | 机械；热 | 危急 | 钢铁高炉冷却水泵或连铸二次冷却泵在高温工况下运行，迷宫密封材质线膨胀系数不匹配或预留热膨胀间隙不足，导致启动或负荷变动时动静部件发生热膨胀干涉，局部摩擦生热急剧升温，最终引发结构咬死甚至梳齿断裂 | 泵启动或负荷增加阶段，转子盘车阻力剧增甚至完全卡死；轴封处外壳温度急剧飙升并伴随暗红发热点；电机启动电流居高不下导致过载跳闸 | [物理]密封套与轴套的配合间隙热膨胀余量<0.10mm（适用：高温冷却水泵冷态装配，置信：经验值）；[物理]密封外壳局部温度>150℃（适用：钢铁高温冷却水系统，置信：经验值） | [在线]红外热成像仪；[在线]电机启动电流曲线记录仪；[离线]千分表测量热膨胀量 | 关键判据：泵在热态启动或负荷骤升阶段突发盘车卡涩或过载跳闸，红外热成像显示轴封处存在局部高温发热点。鉴别要点：若泵在冷态盘车顺畅且无卡涩，仅在热态工况下发生卡死，则为热膨胀干涉咬合；若冷热态均盘车困难且伴有金属刮擦声，则为零部件变形脱落卡死或转子严重弯曲 | [规程级]根本处理：立即紧急停机并严禁强制盘车，待泵体完全自然冷却至常温后解体，修复受损表面，按高温工况工况重新核算并加工加大冷态装配间隙；临时处理：无，须立即停机自然冷却处理 | 针对高温工况选用线膨胀系数相近的材料；严格按照高温泵运行规范进行充分的暖泵和预热操作，控制温升速率 | 转子热弯曲碰磨：区分要点是热弯曲在停机盘车时摩擦会逐渐减轻，而热膨胀咬合造成的结构卡涩在冷却前盘车始终死死卡住 | 钳工3名、起重工1名；工时16-24h（置信：经验值） | 红外热成像仪、大扭矩扳手、千分尺、内孔千分尺、加热器（置信：经验值） | 高膨胀余量迷宫密封套、配套耐磨轴套、耐高温密封垫（置信：经验值） | 紧急停机执行LOOTO断电挂牌；高温设备检修待自然冷却至60℃以下方可作业防烫伤；起重作业遵守GB 6067.1-2010（GB 6067.1-2010，置信：标准值） | 冷态装配间隙严格按热膨胀计算值执行；热态试启动机组盘车灵活无卡涩，运行振动值符合ISO 10816-3:2009 表1 C级要求（ISO 10816-3:2009，置信：标准值）
MT-001-001-003-002-001-001 | 钢铁 |  | 离心泵 | 辅助设备 | 钢铁行业离心式泵类设备的通用检维修知识载体，按工作原理族（离心式叶片泵）组织。用于冷却循环水、液压系统供油、除鳞高压水、消防/除尘供水、水处理药剂输送等场景。故障机理（滚动/滑动轴承磨损、机械密封泄漏、叶轮汽蚀与磨粒磨损、口环磨损、泵轴弯曲与不平衡、联轴器对中不良）高度通用，PHM 振动诊断不分工况；工况特异（介质温度、含固量/颗粒磨损、除鳞高压、液压油清洁度）在故障特征参数 D5 层标注。子设备：卧式离心泵（普通离心泵，冷却/循环水主力）、立式筒袋泵（立式长轴，深井/冷却塔水池）、高速泵（高速离心，除鳞/高压供水）、屏蔽泵（无泄漏屏蔽套，水处理药剂/化学介质）、磁力泵（无泄漏磁力耦合，腐蚀性药剂/酸碱再生）。 | 卧式离心泵 | 密封系统 | 迷宫密封 | 梳齿环/节流环 | 迷宫密封的可更换核心易损件，由多级金属梳齿构成，齿顶磨损导致密封间隙超标时需单独更换。 | 是 | — | — | 梳齿环间隙磨损增大 | 磨损；性能退化 | 机械 | 严重 | 输送钢铁除鳞水或含氧化铁皮冷却水时，介质中固体颗粒高速冲刷梳齿环密封齿，导致动静配合间隙逐渐增大，容积损失显著增加，破坏压力腔稳压功能 | 泵体振动明显增大且频谱含低频成分；泵组运行电流偏高；现场实测流量、扬程低于工艺设定需求；轴封处有持续滴漏 | [物理]振动速度>7.1mm/s（适用：轴中心高≥315mm，刚性安装（置信：经验值）；ISO 10816-3:2009 表1 C/D级限值，置信：标准值）；[状态量]容积效率<80%（适用：额定工况运行，置信：经验值） | [在线]振动加速度传感器；[在线]泵进出口压力表；[离线]振动频谱分析仪 | ①关键判据：泵出口压力下降伴随容积效率降低，且振动速度越过C/D报警限值；②鉴别要点：与叶轮口环磨损区分时，若切断出口阀门憋压，系统压力能建立但缓慢回落，且高频振动成分少，指向梳齿环内漏；若伴随剧烈汽振噪声则多为叶轮磨损 | [经验级]根本处理：解体离心泵，抽出转子，测量泵轴及梳齿环磨损量，成对更换备件梳齿环并重新调整动静间隙；临时处理：无，须立即停机处理 | 提升水质过滤精度；针对除鳞水系统定期清理旋流沉淀池；检修时优先选用耐磨合金材料（如高铬铸铁）梳齿环 | 机械密封泄漏：机械密封泄漏主要表现为轴封处明显甩水，且不影响泵本体容积效率与进出口压力建立，通过测量容积效率即可区分 | 钳工2名、起重工1名；工时12-16h（置信：经验值） | 拉马、千斤顶、游标卡尺、百分表、内径千分尺（置信：经验值） | 梳齿环备件、密封垫片、轴套（置信：经验值） | 严格执行LOOTO断电挂牌；泄压排液置换干净；起重作业按GB 6067.1-2010执行（GB 6067.1-2010，置信：标准值） | 梳齿环与轴套径向间隙符合图纸公差；试机振动值符合ISO 10816-3:2009表1 B区要求（ISO 10816-3:2009，置信：标准值）
MT-001-001-003-002-001-002 | 钢铁 |  | 离心泵 | 辅助设备 | 钢铁行业离心式泵类设备的通用检维修知识载体，按工作原理族（离心式叶片泵）组织。用于冷却循环水、液压系统供油、除鳞高压水、消防/除尘供水、水处理药剂输送等场景。故障机理（滚动/滑动轴承磨损、机械密封泄漏、叶轮汽蚀与磨粒磨损、口环磨损、泵轴弯曲与不平衡、联轴器对中不良）高度通用，PHM 振动诊断不分工况；工况特异（介质温度、含固量/颗粒磨损、除鳞高压、液压油清洁度）在故障特征参数 D5 层标注。子设备：卧式离心泵（普通离心泵，冷却/循环水主力）、立式筒袋泵（立式长轴，深井/冷却塔水池）、高速泵（高速离心，除鳞/高压供水）、屏蔽泵（无泄漏屏蔽套，水处理药剂/化学介质）、磁力泵（无泄漏磁力耦合，腐蚀性药剂/酸碱再生）。 | 卧式离心泵 | 密封系统 | 迷宫密封 | 梳齿环/节流环 | 迷宫密封的可更换核心易损件，由多级金属梳齿构成，齿顶磨损导致密封间隙超标时需单独更换。 | 是 | — | — | 梳齿环气蚀及固体颗粒冲刷破损 | 磨损；破裂 | 机械；化学 | 危急 | 钢铁轧钢含铁皮冷却水系统压力骤降或吸入阻力波动引发局部汽化，气泡在高压区破裂产生微射流，叠加硬质氧化铁皮高速撞击，导致梳齿环齿尖呈现蜂窝状孔洞或断裂脱落 | 泵内发出类似爆豆的劈啪声及剧烈水流撞击声；泵体出现明显阵发性振动；联轴器侧或泵壳测温显示局部温升；电流指针大幅摆动 | [物理]振动加速度>20m/s²（适用：泵壳表面非接触测量，置信：经验值）；[状态量]汽蚀余量NPSHa<NPSHr（适用：额定流量点，置信：经验值） | [在线]泵壳振动加速度传感器；[在线]电机电流监测记录仪；[离线]超声波测厚仪；[离线]内窥镜 | ①关键判据：泵壳加速度骤升并伴随爆豆声，NPSHa低于必需汽蚀余量；②鉴别要点：与泵基础松动引发的振动区分，气蚀引发的振动频谱以高频宽带为主且与吸入阀开度/液位强相关，基础松动以工频及倍频为主且与工艺介质参数无关 | [经验级]根本处理：解体水泵，彻底清理破损梳齿环碎屑以防二次损伤，更换整体梳齿环组件，排查并改造吸入管路降低阻力；临时处理：无，须立即降负荷或停机处理 | 优化吸入管路设计减少弯头阻力；保证除鳞水吸入罐最低液位；安装或维护好入口过滤器防大块铁皮进入 | 泵内异物卡涩：泵内异物卡涩表现为突发性机械卡死或剧烈摩擦声，起病急且无前期汽蚀噪声演变过程，通过内窥镜检查可直观区分 | 钳工2名、管工1名；工时16-24h（置信：经验值） | 拉马、振动频谱分析仪、超声波测厚仪、管道内窥镜（置信：经验值） | 耐磨梳齿环组件、密封垫片、管路法兰垫片（置信：经验值） | 严格执行LOOTO断电挂牌；确认出入口阀门关断且泄压排液彻底；进入受限空间作业需办理专项作业票（置信：经验值） | 梳齿环表面及齿尖无肉眼可见气蚀蜂窝孔洞及裂纹；满负荷试机运行1h无异常汽振噪声（置信：经验值）
MT-001-001-003-002-001-003 | 钢铁 |  | 离心泵 | 辅助设备 | 钢铁行业离心式泵类设备的通用检维修知识载体，按工作原理族（离心式叶片泵）组织。用于冷却循环水、液压系统供油、除鳞高压水、消防/除尘供水、水处理药剂输送等场景。故障机理（滚动/滑动轴承磨损、机械密封泄漏、叶轮汽蚀与磨粒磨损、口环磨损、泵轴弯曲与不平衡、联轴器对中不良）高度通用，PHM 振动诊断不分工况；工况特异（介质温度、含固量/颗粒磨损、除鳞高压、液压油清洁度）在故障特征参数 D5 层标注。子设备：卧式离心泵（普通离心泵，冷却/循环水主力）、立式筒袋泵（立式长轴，深井/冷却塔水池）、高速泵（高速离心，除鳞/高压供水）、屏蔽泵（无泄漏屏蔽套，水处理药剂/化学介质）、磁力泵（无泄漏磁力耦合，腐蚀性药剂/酸碱再生）。 | 卧式离心泵 | 密封系统 | 迷宫密封 | 梳齿环/节流环 | 迷宫密封的可更换核心易损件，由多级金属梳齿构成，齿顶磨损导致密封间隙超标时需单独更换。 | 是 | — | — | 梳齿环材质疲劳断裂 | 断裂；异常振动 | 机械 | 危急 | 长期处于高频交变应力及水力脉动作用下，梳齿环根部产生微小疲劳裂纹并迅速扩展，最终导致梳齿断裂脱落。脱落的金属硬块卡入泵内造成次生机械损伤 | 泵内突发剧烈金属撞击声；伴随瞬间电流过载跳闸；点检发现泵壳及管线异常振动；解体检查可见断裂碎块及转子严重擦伤 | [物理]振动速度>11.8mm/s（适用：突发性断裂引发的剧烈机械撞击，ISO 10816-3:2009 表1 D区，置信：标准值）；[电气]电机运行电流>额定电流120%（适用：机械卡阻过载工况，置信：经验值） | [在线]电机电流监测变送器；[在线]振动速度传感器；[离线]振动频谱分析仪 | ①关键判据：突发剧烈振动并伴随电机过载跳闸，频谱显示大量非整数倍频谐波；②鉴别要点：与滚动轴承保持架断裂区分，梳齿环断裂通常伴随明显的流体通道堵塞感及水力憋压，且解体前手动盘车会感到明显的机械卡涩死点 | [经验级]根本处理：立即切断电源，排液解体水泵，清理泵腔及叶轮内全部金属碎块，更换断裂的梳齿环及受损的轴套或叶轮，复装找动平衡；临时处理：无，须立即停机处理 | 定期评估水力脉动频率，避免泵长期在偏离最佳效率点（BEP）的工况下运行；检修时对梳齿根部进行无损探伤 | 转子部件动平衡失衡：转子动平衡失衡引发的振动通常随转速平稳上升，频谱以工频（1X）绝对主导，而梳齿环断裂引发的振动为突发且伴随宽带高频撞击噪声 | 钳工3名、起重工1名；工时24-48h（置信：经验值） | 拉马、大扭矩扳手、动平衡机、磁力探伤仪（置信：经验值） | 梳齿环组件、叶轮备件、泵轴备件、轴承（置信：经验值） | 严格执行LOOTO断电挂牌；彻底泄压排液置换；动火或临时用电需办理相应作业票（置信：经验值） | 更换后转子组件动平衡精度达到ISO 1940-1:2003 G6.3级；满负荷运行振动值符合ISO 10816-3:2009 B区限值（ISO 1940-1:2003，置信：标准值）
MT-001-001-003-002-001-004 | 钢铁 |  | 离心泵 | 辅助设备 | 钢铁行业离心式泵类设备的通用检维修知识载体，按工作原理族（离心式叶片泵）组织。用于冷却循环水、液压系统供油、除鳞高压水、消防/除尘供水、水处理药剂输送等场景。故障机理（滚动/滑动轴承磨损、机械密封泄漏、叶轮汽蚀与磨粒磨损、口环磨损、泵轴弯曲与不平衡、联轴器对中不良）高度通用，PHM 振动诊断不分工况；工况特异（介质温度、含固量/颗粒磨损、除鳞高压、液压油清洁度）在故障特征参数 D5 层标注。子设备：卧式离心泵（普通离心泵，冷却/循环水主力）、立式筒袋泵（立式长轴，深井/冷却塔水池）、高速泵（高速离心，除鳞/高压供水）、屏蔽泵（无泄漏屏蔽套，水处理药剂/化学介质）、磁力泵（无泄漏磁力耦合，腐蚀性药剂/酸碱再生）。 | 卧式离心泵 | 密封系统 | 迷宫密封 | 梳齿环/节流环 | 迷宫密封的可更换核心易损件，由多级金属梳齿构成，齿顶磨损导致密封间隙超标时需单独更换。 | 是 | — | — | 梳齿环高温粘着磨损 | 磨损；性能退化 | 机械；热 | 严重 | 钢铁液压系统或除鳞水系统因冷却不足导致泵腔局部高温，梳齿环与轴套之间油膜破裂，发生金属直接接触，导致材料粘着撕裂，配合面粗糙度急剧上升 | 泵体轴承箱温度持续偏高；润滑油分析显示铁谱中有大量高温氧化磨粒；泵轴功率消耗增加；梳齿环处伴有干摩擦尖啸声 | [热]轴承箱回油温度>75℃（适用：稀油润滑液压站，置信：经验值）；[状态量]油液铁谱磨粒尺寸>50μm（适用：润滑油监测，置信：经验值） | [在线]铂热电阻温度传感器；[离线]铁谱分析仪；[离线]表面粗糙度仪 | ①关键判据：轴承箱温度异常升高且油液出现大尺寸高温磨粒；②鉴别要点：与机械密封干磨区分，梳齿环粘着磨损主要影响转子径向稳定性且振动频谱以工频为主，机械密封干磨主要表现为轴封处温度急剧上升且伴有高频摩擦声 | [经验级]根本处理：解体检查，清理粘着损伤表面，若拉伤严重则更换梳齿环及轴套，检查冷却水路是否堵塞；临时处理：无，须停机处理 | 确保冷却水系统畅通；定期监测油液温升及油质；检修时涂抹耐高温二硫化钼润滑剂 | 机械密封干磨：机械密封干磨故障点集中在轴封，局部温度极高且伴有尖锐啸叫，通过红外测温可定位高温区域在轴封而非梳齿环腔室 | 钳工2名；工时8-12h（置信：经验值） | 外径千分尺、内径量表、测温仪、油液取样瓶（置信：经验值） | 梳齿环备件、轴套、耐高温润滑脂（置信：经验值） | 严格执行LOOTO断电挂牌；检修前确认系统已泄压；高温部件需佩戴防烫手套（置信：经验值） | 配合面粗糙度Ra<1.6μm；配合间隙符合设计图纸要求；试机温度稳定（置信：经验值）
MT-001-001-003-002-001-005 | 钢铁 |  | 离心泵 | 辅助设备 | 钢铁行业离心式泵类设备的通用检维修知识载体，按工作原理族（离心式叶片泵）组织。用于冷却循环水、液压系统供油、除鳞高压水、消防/除尘供水、水处理药剂输送等场景。故障机理（滚动/滑动轴承磨损、机械密封泄漏、叶轮汽蚀与磨粒磨损、口环磨损、泵轴弯曲与不平衡、联轴器对中不良）高度通用，PHM 振动诊断不分工况；工况特异（介质温度、含固量/颗粒磨损、除鳞高压、液压油清洁度）在故障特征参数 D5 层标注。子设备：卧式离心泵（普通离心泵，冷却/循环水主力）、立式筒袋泵（立式长轴，深井/冷却塔水池）、高速泵（高速离心，除鳞/高压供水）、屏蔽泵（无泄漏屏蔽套，水处理药剂/化学介质）、磁力泵（无泄漏磁力耦合，腐蚀性药剂/酸碱再生）。 | 卧式离心泵 | 密封系统 | 迷宫密封 | 梳齿环/节流环 | 迷宫密封的可更换核心易损件，由多级金属梳齿构成，齿顶磨损导致密封间隙超标时需单独更换。 | 是 | — | — | 梳齿环安装偏心导致碰磨 | 松动；异常振动 | 机械 | 严重 | 检修装配时梳齿环与转子同轴度未找正，或泵壳变形导致梳齿环内孔相对轴颈偏心，运行时发生周期性局部碰磨，引发剧烈振动 | 泵运行振动随负荷增加而显著增大；听诊可听到间歇性金属摩擦声；轴封处偶有磨屑排出；碰磨严重时机组跳闸 | [物理]轴振动通频幅值>9.3mm/s（适用：刚性安装，ISO 10816-3:2009 表1 C区上限，置信：标准值）；[状态量]1X倍频相位不稳定（适用：转子碰磨工况，置信：经验值） | [在线]电涡流传感器；[在线]振动速度传感器；[离线]激光对中仪 | ①关键判据：振动幅值大且相位随时间波动，频谱中除工频外还有丰富谐波及次谐波；②鉴别要点：与转子质量不平衡区分，不平衡振动相位稳定且幅值随转速平方增加，碰磨振动相位不稳定且对负荷敏感，有时会出现亚异步频率 | [经验级]根本处理：停机解体，重新校正泵壳水平度，调整梳齿环安装位置，确保与转子同轴度偏差<0.05mm；临时处理：调整运行工况避开碰磨共振区（仅限紧急避险） | 提高装配精度，使用定位销确保梳齿环对中；定期检查地脚螺栓紧固情况防止泵壳下沉 | 转子质量不平衡：不平衡振动相位稳定且单一，主要频率为工频（1X），通过动平衡机可校正，而碰磨无法通过动平衡消除 | 钳工2名、起重工1名；工时12-16h（置信：经验值） | 激光对中仪、百分表、塞尺、水平仪（置信：经验值） | 定位销、地脚螺栓、密封垫片（置信：经验值） | 严格执行LOOTO断电挂牌；起重吊装按GB 6067.1-2010执行（GB 6067.1-2010，置信：标准值） | 同轴度偏差<0.05mm；盘车无卡涩异响；运行振动值符合ISO 10816-3:2009 B区（ISO 10816-3:2009，置信：标准值）
MT-001-001-003-003-000-001 | 钢铁 |  | 离心泵 | 辅助设备 | 钢铁行业离心式泵类设备的通用检维修知识载体，按工作原理族（离心式叶片泵）组织。用于冷却循环水、液压系统供油、除鳞高压水、消防/除尘供水、水处理药剂输送等场景。故障机理（滚动/滑动轴承磨损、机械密封泄漏、叶轮汽蚀与磨粒磨损、口环磨损、泵轴弯曲与不平衡、联轴器对中不良）高度通用，PHM 振动诊断不分工况；工况特异（介质温度、含固量/颗粒磨损、除鳞高压、液压油清洁度）在故障特征参数 D5 层标注。子设备：卧式离心泵（普通离心泵，冷却/循环水主力）、立式筒袋泵（立式长轴，深井/冷却塔水池）、高速泵（高速离心，除鳞/高压供水）、屏蔽泵（无泄漏屏蔽套，水处理药剂/化学介质）、磁力泵（无泄漏磁力耦合，腐蚀性药剂/酸碱再生）。 | 卧式离心泵 | 密封系统 | 磁性滤网 |  | 安装在密封冲洗液管路上，利用永磁体吸附循环液中因磨损产生的金属颗粒，保护机械密封端面免受硬质杂物划伤。 | 是 | 根据压差指示或定期清理滤网捕捉的磁性及非磁性杂物；检查磁芯磁力有无衰减；清理时注意避免杂物进入下游洁净管路。 | 滤网骨架变形开裂、磁芯严重退磁丧失吸附能力、外壳破损导致泄漏、堵塞严重无法彻底清洗通流时报废。 | 磁性滤网堵塞 | 堵塞；混入杂质 | 机械 | 一般 | 钢铁工况下，冷却水或液压油中的氧化铁皮、铁屑等磁性杂质吸附在磁棒表面，堆积过多导致流道截面积减小，阻力增大 | 进出口压差增大；流量下降；滤网前后压力表读数偏差明显 | [物理]压差>0.15MPa（适用：一般工业冷却/液压系统，置信：经验值）；[物理]流量降低<10%额定值（适用：冷却循环水，置信：经验值） | [在线]压差变送器；[离线]超声波流量计 | 关键判据：压差持续升高且滤网前压力上升。鉴别要点：与泵汽蚀鉴别，汽蚀伴有噪声和振动，且泵出口压力波动，而滤网堵塞仅表现为局部压差大，泵出口压力可能正常或略低，无高频噪声 | [经验级]根本处理：拆卸滤网清洗磁棒表面吸附杂质；临时处理：切换旁路运行（若设计有旁路） | 定期检查压差；根据介质含尘量制定清洗周期 |  | 钳工1名、管工1名；工时2-3h（置信：经验值） | 活动扳手、清洗剂容器、专用磁棒提取工具（置信：经验值） | 密封垫片、清洗剂（置信：经验值） | 执行LOOTO断电挂牌；泄压排液后操作（置信：经验值） | 压差值恢复正常范围；磁棒表面无大量积渣（置信：经验值）
MT-001-001-003-003-000-002 | 钢铁 |  | 离心泵 | 辅助设备 | 钢铁行业离心式泵类设备的通用检维修知识载体，按工作原理族（离心式叶片泵）组织。用于冷却循环水、液压系统供油、除鳞高压水、消防/除尘供水、水处理药剂输送等场景。故障机理（滚动/滑动轴承磨损、机械密封泄漏、叶轮汽蚀与磨粒磨损、口环磨损、泵轴弯曲与不平衡、联轴器对中不良）高度通用，PHM 振动诊断不分工况；工况特异（介质温度、含固量/颗粒磨损、除鳞高压、液压油清洁度）在故障特征参数 D5 层标注。子设备：卧式离心泵（普通离心泵，冷却/循环水主力）、立式筒袋泵（立式长轴，深井/冷却塔水池）、高速泵（高速离心，除鳞/高压供水）、屏蔽泵（无泄漏屏蔽套，水处理药剂/化学介质）、磁力泵（无泄漏磁力耦合，腐蚀性药剂/酸碱再生）。 | 卧式离心泵 | 密封系统 | 磁性滤网 |  | 安装在密封冲洗液管路上，利用永磁体吸附循环液中因磨损产生的金属颗粒，保护机械密封端面免受硬质杂物划伤。 | 是 | 根据压差指示或定期清理滤网捕捉的磁性及非磁性杂物；检查磁芯磁力有无衰减；清理时注意避免杂物进入下游洁净管路。 | 滤网骨架变形开裂、磁芯严重退磁丧失吸附能力、外壳破损导致泄漏、堵塞严重无法彻底清洗通流时报废。 | 磁棒退磁失效 | 混入杂质 | 机械；环境 | 严重 | 长期在高温或强振动环境下运行，磁性材料发生不可逆退磁，导致对铁磁性杂质的吸附力大幅下降，介质清洁度超标 | 滤后介质中铁屑含量增加；磁棒吸附量明显少于往常 | [物理]表面磁感应强度<0.3T（适用：常规磁性滤网，置信：经验值）；[化学]油液/水质铁含量超标（置信：经验值） | [离线]特斯拉计（高斯计）；[离线]油液颗粒度计数器 | 关键判据：磁棒表面磁感应强度低于设计值。鉴别要点：与介质含杂量突增鉴别，若磁棒吸力正常但后端杂质多，说明流速过快或杂质超载；若磁棒吸力弱，则为退磁 | [经验级]根本处理：更换失效磁棒组件；临时处理：无，须立即更换 | 避免超过规定温度使用；防止剧烈撞击 |  | 钳工1名；工时1-2h（置信：经验值） | 特斯拉计、拉马工具（置信：经验值） | 备用磁棒组件（置信：经验值） | 注意磁棒强吸附性，防止夹手（置信：经验值） | 磁棒表面磁感应强度符合设计要求（置信：经验值）
MT-001-001-003-003-000-003 | 钢铁 |  | 离心泵 | 辅助设备 | 钢铁行业离心式泵类设备的通用检维修知识载体，按工作原理族（离心式叶片泵）组织。用于冷却循环水、液压系统供油、除鳞高压水、消防/除尘供水、水处理药剂输送等场景。故障机理（滚动/滑动轴承磨损、机械密封泄漏、叶轮汽蚀与磨粒磨损、口环磨损、泵轴弯曲与不平衡、联轴器对中不良）高度通用，PHM 振动诊断不分工况；工况特异（介质温度、含固量/颗粒磨损、除鳞高压、液压油清洁度）在故障特征参数 D5 层标注。子设备：卧式离心泵（普通离心泵，冷却/循环水主力）、立式筒袋泵（立式长轴，深井/冷却塔水池）、高速泵（高速离心，除鳞/高压供水）、屏蔽泵（无泄漏屏蔽套，水处理药剂/化学介质）、磁力泵（无泄漏磁力耦合，腐蚀性药剂/酸碱再生）。 | 卧式离心泵 | 密封系统 | 磁性滤网 |  | 安装在密封冲洗液管路上，利用永磁体吸附循环液中因磨损产生的金属颗粒，保护机械密封端面免受硬质杂物划伤。 | 是 | 根据压差指示或定期清理滤网捕捉的磁性及非磁性杂物；检查磁芯磁力有无衰减；清理时注意避免杂物进入下游洁净管路。 | 滤网骨架变形开裂、磁芯严重退磁丧失吸附能力、外壳破损导致泄漏、堵塞严重无法彻底清洗通流时报废。 | 密封泄漏 | 泄漏 | 机械 | 一般 | 滤壳法兰或压盖密封垫片老化、腐蚀或螺栓预紧力不均，导致冷却水或液压油外泄 | 接合面有渗漏；地面有油迹/水迹 | [物理]泄漏滴速>1滴/min（适用：工业设备密封面，置信：经验值） | [离线]目视检查 | 关键判据：静密封面有液体渗出。鉴别要点：与壳体砂眼/裂纹鉴别，紧固螺栓后泄漏若减小或消失则为密封垫失效，若不变则为壳体缺陷 | [经验级]根本处理：更换密封垫片并按对角顺序紧固螺栓；临时处理：紧固螺栓或打卡子（应急） | 定期检查螺栓紧固状态；选用耐腐蚀密封材料 |  | 钳工1名；工时1h（置信：经验值） | 梅花扳手、力矩扳手（置信：经验值） | 密封垫片（置信：经验值） | 执行LOOTO断电挂牌；泄压后作业（置信：经验值） | 静密封面无渗漏（置信：经验值）
MT-001-001-003-003-000-004 | 钢铁 |  | 离心泵 | 辅助设备 | 钢铁行业离心式泵类设备的通用检维修知识载体，按工作原理族（离心式叶片泵）组织。用于冷却循环水、液压系统供油、除鳞高压水、消防/除尘供水、水处理药剂输送等场景。故障机理（滚动/滑动轴承磨损、机械密封泄漏、叶轮汽蚀与磨粒磨损、口环磨损、泵轴弯曲与不平衡、联轴器对中不良）高度通用，PHM 振动诊断不分工况；工况特异（介质温度、含固量/颗粒磨损、除鳞高压、液压油清洁度）在故障特征参数 D5 层标注。子设备：卧式离心泵（普通离心泵，冷却/循环水主力）、立式筒袋泵（立式长轴，深井/冷却塔水池）、高速泵（高速离心，除鳞/高压供水）、屏蔽泵（无泄漏屏蔽套，水处理药剂/化学介质）、磁力泵（无泄漏磁力耦合，腐蚀性药剂/酸碱再生）。 | 卧式离心泵 | 密封系统 | 磁性滤网 |  | 安装在密封冲洗液管路上，利用永磁体吸附循环液中因磨损产生的金属颗粒，保护机械密封端面免受硬质杂物划伤。 | 是 | 根据压差指示或定期清理滤网捕捉的磁性及非磁性杂物；检查磁芯磁力有无衰减；清理时注意避免杂物进入下游洁净管路。 | 滤网骨架变形开裂、磁芯严重退磁丧失吸附能力、外壳破损导致泄漏、堵塞严重无法彻底清洗通流时报废。 | 滤芯骨架变形断裂 | 应力异常；堵塞 | 机械 | 严重 | 钢铁工况中除鳞或冷却水系统压力波动大，磁性滤芯在高压差冲击或高温氧化铁皮挤压下，内部支撑骨架发生塑性变形甚至疲劳断裂，导致磁棒脱落或滤网塌陷 | 滤后压差异常波动；解体检查发现滤芯骨架弯曲或出现裂纹；可能伴随泵入口流量骤降 | [物理]滤芯骨架直线度误差>1.5mm/m（适用：不锈钢滤芯骨架变形量，置信：经验值）；[物理]壳体最大允许压差>0.35MPa（适用：承受极端瞬态压差工况，置信：经验值） | [在线]压差变送器；[离线]内窥镜；[离线]超声波测厚仪 | 关键判据：压差瞬间超限后无法恢复，且解体发现骨架形变。鉴别要点：与单纯滤网堵塞鉴别，若清洗后压差依然居高不下且伴有内部异响，需排查骨架是否已塌陷变形 | [经验级]根本处理：更换整体滤芯组件并校核支撑骨架壁厚强度；临时处理：切除损坏部件并开启旁路维持低流量运行 | 增设压差报警联锁自动切换旁路；针对高压除鳞水系统选用加强型骨架结构 | 磁性滤网堵塞：区分要点是清洗后压差能否恢复正常，若恢复则为堵塞，若依然偏高则为骨架变形塌陷 | 钳工2名；工时4-6h（置信：经验值） | 内窥镜、专用拉马、千分尺（置信：经验值） | 滤芯组件总成、配套密封垫片（置信：经验值） | 执行LOOTO断电挂牌；确认系统完全泄压排液后作业（置信：经验值） | 滤芯组件安装牢固无松动；运行压差稳定在设计范围内（置信：经验值）
MT-001-001-003-003-000-005 | 钢铁 |  | 离心泵 | 辅助设备 | 钢铁行业离心式泵类设备的通用检维修知识载体，按工作原理族（离心式叶片泵）组织。用于冷却循环水、液压系统供油、除鳞高压水、消防/除尘供水、水处理药剂输送等场景。故障机理（滚动/滑动轴承磨损、机械密封泄漏、叶轮汽蚀与磨粒磨损、口环磨损、泵轴弯曲与不平衡、联轴器对中不良）高度通用，PHM 振动诊断不分工况；工况特异（介质温度、含固量/颗粒磨损、除鳞高压、液压油清洁度）在故障特征参数 D5 层标注。子设备：卧式离心泵（普通离心泵，冷却/循环水主力）、立式筒袋泵（立式长轴，深井/冷却塔水池）、高速泵（高速离心，除鳞/高压供水）、屏蔽泵（无泄漏屏蔽套，水处理药剂/化学介质）、磁力泵（无泄漏磁力耦合，腐蚀性药剂/酸碱再生）。 | 卧式离心泵 | 密封系统 | 磁性滤网 |  | 安装在密封冲洗液管路上，利用永磁体吸附循环液中因磨损产生的金属颗粒，保护机械密封端面免受硬质杂物划伤。 | 是 | 根据压差指示或定期清理滤网捕捉的磁性及非磁性杂物；检查磁芯磁力有无衰减；清理时注意避免杂物进入下游洁净管路。 | 滤网骨架变形开裂、磁芯严重退磁丧失吸附能力、外壳破损导致泄漏、堵塞严重无法彻底清洗通流时报废。 | 壳体锈蚀穿孔 | 泄漏 | 化学；机械 | 危急 | 钢铁厂冷却循环水含氯离子或酸性物质，长期冲刷导致磁性滤网碳钢或劣质不锈钢壳体发生电化学腐蚀与冲刷磨损叠加，壁厚减薄直至穿孔，引发大量介质外泄 | 壳体表面有锈皮剥落；局部出现渗水或喷漏；壳体壁厚测定明显减薄 | [物理]壳体剩余壁厚<2.5mm（适用：腐蚀环境下的滤网壳体，置信：经验值）；[化学]介质pH值<6.5（适用：冷却循环水，置信：经验值） | [离线]超声波测厚仪；[离线]内窥镜 | 关键判据：壁厚测定低于安全余量且外部出现湿痕或锈水渗出。鉴别要点：与密封垫片泄漏鉴别，密封泄漏位于法兰接合面且紧固后可缓解，而壳体穿孔位于母材部位且持续扩大 | [经验级]根本处理：整体更换耐蚀材质（如316L）滤网壳体并重新焊接管线；临时处理：打卡子或做带压堵漏（仅限无安全隐患的冷却水系统） | 定期测定壳体壁厚；监控循环冷却水水质pH值与氯离子含量 | 密封泄漏：区分要点是泄漏点的位置，法兰接合面渗漏为密封失效，壳体母材渗漏为腐蚀穿孔 | 管工2名、焊工1名；工时6-8h（置信：经验值） | 超声波测厚仪、角磨机、电焊机（置信：经验值） | 316L耐腐蚀壳体备件、配套法兰垫片（置信：经验值） | 动火作业需办理动火票；管路泄压排液置换干净（置信：经验值） | 壳体测厚达标无渗漏；焊缝探伤合格（置信：经验值）
MT-001-001-003-004-000-001 | 钢铁 |  | 离心泵 | 辅助设备 | 钢铁行业离心式泵类设备的通用检维修知识载体，按工作原理族（离心式叶片泵）组织。用于冷却循环水、液压系统供油、除鳞高压水、消防/除尘供水、水处理药剂输送等场景。故障机理（滚动/滑动轴承磨损、机械密封泄漏、叶轮汽蚀与磨粒磨损、口环磨损、泵轴弯曲与不平衡、联轴器对中不良）高度通用，PHM 振动诊断不分工况；工况特异（介质温度、含固量/颗粒磨损、除鳞高压、液压油清洁度）在故障特征参数 D5 层标注。子设备：卧式离心泵（普通离心泵，冷却/循环水主力）、立式筒袋泵（立式长轴，深井/冷却塔水池）、高速泵（高速离心，除鳞/高压供水）、屏蔽泵（无泄漏屏蔽套，水处理药剂/化学介质）、磁力泵（无泄漏磁力耦合，腐蚀性药剂/酸碱再生）。 | 卧式离心泵 | 密封系统 | 节流孔板 |  | 安装在高压侧密封冲洗液入口，通过限流孔精确控制进入密封腔的冲洗液流量和压力，避免过量高压介质冲击密封件。 | 否 | 运行中监测节流后压力是否异常；解体检修时检查孔板孔径有无冲蚀磨损或变形，测量内径是否在设计公差内；清除孔内堵塞物。 | 孔板孔径因冲蚀扩大至设计极限值以上，或本体裂纹、密封面损伤导致无法可靠安装时报废。 | 节流孔板堵塞 | 堵塞 | 机械；化学 | 严重 | 钢铁浊环或含氧化铁皮冷却水介质流经孔板时，杂质在节流缩径处截留并积聚，导致有效通流面积减小，下游流量及压力大幅衰减 | 下游管网压力骤降；并联的卧式离心泵出口憋压导致电流升高或发生异常振动；系统冷却效果变差 | [物理]孔板前后压差>设计值1.5倍（置信：经验值）；[物理]离心泵电机电流>额定电流（置信：经验值） | [在线]系统压力变送器；[在线]电机功率监测模块；[离线]超声波流量计 | 关键判据：孔板前后压差显著超标且下游流量骤降。鉴别要点：若调节泵出口阀门，系统压力无相应线性变化，且泵体出现周期性低频水力振动，可排除泵内件损坏或汽蚀故障，判定为孔板或下游管网严重堵塞 | [经验级]根本处理：隔离泄压后拆卸法兰，抽出孔板清理铁皮杂质，必要时更换孔板；临时处理：短暂切换至备用冷却水泵及旁通管路，利用大流量反向冲洗疏通 | 在浊环水管路孔板前增设Y型或旋流式过滤器并定期排污；针对轧钢除鳞水系统采用多级沉淀过滤 | 泵入口滤网堵塞：泵入口滤网堵塞会引起泵内汽蚀（伴随劈啪声和出口压力剧烈波动），而孔板堵塞主要表现为管路阻力增大和泵出口憋压 | 钳工2名；工时4-6h（置信：经验值） | 专用法兰拆卸工具、内六角扳手、高压水枪、清淤铲（置信：经验值） | 同规格备用节流孔板、法兰密封垫片、防咬合剂（置信：经验值） | 严格执行LOOTO断电挂牌，确认管道完全泄压排液后方可作业，防止残压喷溅伤人（置信：经验值） | 管道法兰复紧无渗漏，系统流量及孔板前后压差恢复至工艺设计允许范围内（置信：经验值）
MT-001-001-003-004-000-002 | 钢铁 |  | 离心泵 | 辅助设备 | 钢铁行业离心式泵类设备的通用检维修知识载体，按工作原理族（离心式叶片泵）组织。用于冷却循环水、液压系统供油、除鳞高压水、消防/除尘供水、水处理药剂输送等场景。故障机理（滚动/滑动轴承磨损、机械密封泄漏、叶轮汽蚀与磨粒磨损、口环磨损、泵轴弯曲与不平衡、联轴器对中不良）高度通用，PHM 振动诊断不分工况；工况特异（介质温度、含固量/颗粒磨损、除鳞高压、液压油清洁度）在故障特征参数 D5 层标注。子设备：卧式离心泵（普通离心泵，冷却/循环水主力）、立式筒袋泵（立式长轴，深井/冷却塔水池）、高速泵（高速离心，除鳞/高压供水）、屏蔽泵（无泄漏屏蔽套，水处理药剂/化学介质）、磁力泵（无泄漏磁力耦合，腐蚀性药剂/酸碱再生）。 | 卧式离心泵 | 密封系统 | 节流孔板 |  | 安装在高压侧密封冲洗液入口，通过限流孔精确控制进入密封腔的冲洗液流量和压力，避免过量高压介质冲击密封件。 | 否 | 运行中监测节流后压力是否异常；解体检修时检查孔板孔径有无冲蚀磨损或变形，测量内径是否在设计公差内；清除孔内堵塞物。 | 孔板孔径因冲蚀扩大至设计极限值以上，或本体裂纹、密封面损伤导致无法可靠安装时报废。 | 节流孔板磨损冲刷 | 磨损 | 机械 | 一般 | 高压除鳞水或高速含细颗粒氧化铁皮的流体长期冲刷孔板内孔，导致节流孔径逐渐扩大，边缘变钝，丧失原有设计的恒定节流降压功能 | 离心泵运行电流平缓上升；孔板下游流量异常增大；孔板处管壁局部减薄甚至出现渗漏 | [物理]孔板内径实测尺寸>设计标称尺寸3%（置信：经验值）；[物理]孔板入口边缘倒角半径>0.5mm（置信：经验值） | [离线]设备解体后的游标卡尺测量；[离线]内窥镜外观检查 | 关键判据：解体测量孔板内径尺寸明显超标，且泵运行趋势显示同等扬程下流量逐渐上升。鉴别要点：需排除变频泵转速设定漂移引起的流量增大，若核对转速未变且管网阻力系数计算值下降，即可判定为节流件尺寸磨损扩大 | [经验级]根本处理：更换全新同规格节流孔板；临时处理：无，若磨损导致流量严重超标引发电机过载，须立即停机更换孔板 | 选用耐磨合金材料（如高铬铸铁）孔板；定期在大修周期利用卡尺测量孔径尺寸以追踪磨损率 | 变频器频率漂移：变频器频率漂移导致水泵转速升高从而引起流量增大，可通过核对变频器实际输出频率与电机转速予以排除 | 钳工1名、焊工1名（若需补焊管壁）；工时3-4h（置信：经验值） | 游标卡尺、测厚仪、法兰拆卸工具、角磨机（置信：经验值） | 耐磨材质节流孔板备件、法兰密封垫片（置信：经验值） | 操作人员需佩戴防铁屑护目镜；更换孔板时确认相邻管道无带压高温水（置信：经验值） | 更换后流量及压力参数稳定，孔板内径实测尺寸符合原图纸设计公差范围（置信：经验值）
MT-001-001-003-004-000-003 | 钢铁 |  | 离心泵 | 辅助设备 | 钢铁行业离心式泵类设备的通用检维修知识载体，按工作原理族（离心式叶片泵）组织。用于冷却循环水、液压系统供油、除鳞高压水、消防/除尘供水、水处理药剂输送等场景。故障机理（滚动/滑动轴承磨损、机械密封泄漏、叶轮汽蚀与磨粒磨损、口环磨损、泵轴弯曲与不平衡、联轴器对中不良）高度通用，PHM 振动诊断不分工况；工况特异（介质温度、含固量/颗粒磨损、除鳞高压、液压油清洁度）在故障特征参数 D5 层标注。子设备：卧式离心泵（普通离心泵，冷却/循环水主力）、立式筒袋泵（立式长轴，深井/冷却塔水池）、高速泵（高速离心，除鳞/高压供水）、屏蔽泵（无泄漏屏蔽套，水处理药剂/化学介质）、磁力泵（无泄漏磁力耦合，腐蚀性药剂/酸碱再生）。 | 卧式离心泵 | 密封系统 | 节流孔板 |  | 安装在高压侧密封冲洗液入口，通过限流孔精确控制进入密封腔的冲洗液流量和压力，避免过量高压介质冲击密封件。 | 否 | 运行中监测节流后压力是否异常；解体检修时检查孔板孔径有无冲蚀磨损或变形，测量内径是否在设计公差内；清除孔内堵塞物。 | 孔板孔径因冲蚀扩大至设计极限值以上，或本体裂纹、密封面损伤导致无法可靠安装时报废。 | 节流孔板汽蚀损坏 | 磨损；破裂 | 机械；热 | 严重 | 孔板节流后压力骤降至介质汽化压力以下产生汽泡，流至高压区汽泡溃灭产生微射流，长期冲击孔板内壁及出口侧管路形成蜂窝状孔洞并伴随强烈噪声 | 孔板附近管段发出噼啪的爆裂声或类似碎石通过管道的噪声；卧式离心泵泵体及相连管路产生高频振动；孔板内壁出现明显凹坑 | [物理]管路高频振动速度>11.2mm/s（置信：标准值/ISO 10816-3:2009 表1 D区）；[物理]孔板下游局部噪声>85dB（置信：经验值） | [在线]振动加速度传感器；[离线]超声波测厚仪；[离线]硬度计 | 关键判据：孔板局部出现蜂窝状凹坑且伴随特定高频水力噪声。鉴别要点：与卧式离心泵自身发生汽蚀区分，泵本体汽蚀时入口侧真空表指针剧烈摆动且泵体抖动，若仅孔板下游管段噪声和振动明显，则多为孔板汽蚀 | [经验级]根本处理：重新核算系统阻力，修改孔板孔径或采用多级孔板逐级降压；临时处理：适当关小泵出口阀降低系统整体流量，或稍开旁路阀以降低孔板前后压差缓解汽蚀 | 优化管路设计，避免孔板后压力过度突降；在孔板下游增设稳压段或改用多级降压孔板 | 离心泵汽蚀：泵自身汽蚀多因吸入液位过低或水温过高，表现为泵入口真空度异常及泵内劈啪声；孔板汽蚀声源及振动极值集中在孔板之后的下游管段 | 检修管工2名；工时6-8h（置信：经验值） | 振动分析仪、测厚仪、听诊棒、常规拆装工具（置信：经验值） | 重新设计的多级节流孔板组、配套法兰垫片（置信：经验值） | 检修前确认管道内无高温残液，防止烫伤；动火焊接更换管段时需办理动火作业票（置信：经验值） | 管路异常高频噪声消除，振动值降至ISO 10816-3:2009 表1 C区以下（置信：标准值）
MT-001-001-003-004-000-004 | 钢铁 |  | 离心泵 | 辅助设备 | 钢铁行业离心式泵类设备的通用检维修知识载体，按工作原理族（离心式叶片泵）组织。用于冷却循环水、液压系统供油、除鳞高压水、消防/除尘供水、水处理药剂输送等场景。故障机理（滚动/滑动轴承磨损、机械密封泄漏、叶轮汽蚀与磨粒磨损、口环磨损、泵轴弯曲与不平衡、联轴器对中不良）高度通用，PHM 振动诊断不分工况；工况特异（介质温度、含固量/颗粒磨损、除鳞高压、液压油清洁度）在故障特征参数 D5 层标注。子设备：卧式离心泵（普通离心泵，冷却/循环水主力）、立式筒袋泵（立式长轴，深井/冷却塔水池）、高速泵（高速离心，除鳞/高压供水）、屏蔽泵（无泄漏屏蔽套，水处理药剂/化学介质）、磁力泵（无泄漏磁力耦合，腐蚀性药剂/酸碱再生）。 | 卧式离心泵 | 密封系统 | 节流孔板 |  | 安装在高压侧密封冲洗液入口，通过限流孔精确控制进入密封腔的冲洗液流量和压力，避免过量高压介质冲击密封件。 | 否 | 运行中监测节流后压力是否异常；解体检修时检查孔板孔径有无冲蚀磨损或变形，测量内径是否在设计公差内；清除孔内堵塞物。 | 孔板孔径因冲蚀扩大至设计极限值以上，或本体裂纹、密封面损伤导致无法可靠安装时报废。 | 节流孔板振动松动 | 松动；异常振动 | 机械 | 严重 | 钢铁除尘或冷却水系统工况波动导致孔板前后压差剧烈脉动，孔板紧固件疲劳受损或垫片老化失效，致使孔板在法兰内腔产生高频撞击与轴向窜动 | 孔板处管段发出明显金属机械撞击声；相连卧式离心泵及管路振动加剧；法兰连接处可能出现渗水或漏气 | [物理]管路振动速度>11.2mm/s（置信：标准值/ISO 10816-3:2009 表1 D区）；[物理]法兰间隙增大且不均匀>1mm（置信：经验值） | [在线]管道振动加速度传感器；[离线]超声波测厚仪；[离线]听诊棒 | 关键判据：孔板局部金属撞击声明显且法兰紧固件存在宏观松动。鉴别要点：需与泵本体轴承磨损或叶轮不平衡引发的振动区分，若振动主频与管道内流体脉动频率合拍且震源集中在孔板法兰处，停泵检查紧固螺栓力矩即明松脱程度，可排除泵体机械故障 | [经验级]根本处理：拆卸法兰取出孔板，更换受损垫片，使用扭矩扳手按对角顺序紧固至设计力矩；临时处理：通过外部加装管夹或U型卡箍进行物理限位减振，待机停机彻底处理 | 定期校紧法兰螺栓；优化孔板前后稳流段长度，减少流体涡流脉动；选用带防松弹簧垫圈的专用法兰紧固件 | 泵体地脚螺栓松动：泵体地脚松动引发的共振通常导致整个泵组剧烈振动，而孔板松动震源及噪声集中在管路局部，且泵体基座振动相对较小 | 钳工2名；工时3-5h（置信：经验值） | 扭力扳手、听诊棒、振动分析仪、常规法兰拆装工具（置信：经验值） | 同规格法兰密封垫片、高强度螺栓及防松弹簧垫圈（置信：经验值） | 严格执行LOOTO断电挂牌，确认相邻无带压流体，拆卸法兰时防备残压喷溅（置信：经验值） | 法兰复紧后金属撞击声消除，管路振动速度降至ISO 10816-3:2009 表1 C区以下（置信：标准值）
MT-001-001-003-004-000-005 | 钢铁 |  | 离心泵 | 辅助设备 | 钢铁行业离心式泵类设备的通用检维修知识载体，按工作原理族（离心式叶片泵）组织。用于冷却循环水、液压系统供油、除鳞高压水、消防/除尘供水、水处理药剂输送等场景。故障机理（滚动/滑动轴承磨损、机械密封泄漏、叶轮汽蚀与磨粒磨损、口环磨损、泵轴弯曲与不平衡、联轴器对中不良）高度通用，PHM 振动诊断不分工况；工况特异（介质温度、含固量/颗粒磨损、除鳞高压、液压油清洁度）在故障特征参数 D5 层标注。子设备：卧式离心泵（普通离心泵，冷却/循环水主力）、立式筒袋泵（立式长轴，深井/冷却塔水池）、高速泵（高速离心，除鳞/高压供水）、屏蔽泵（无泄漏屏蔽套，水处理药剂/化学介质）、磁力泵（无泄漏磁力耦合，腐蚀性药剂/酸碱再生）。 | 卧式离心泵 | 密封系统 | 节流孔板 |  | 安装在高压侧密封冲洗液入口，通过限流孔精确控制进入密封腔的冲洗液流量和压力，避免过量高压介质冲击密封件。 | 否 | 运行中监测节流后压力是否异常；解体检修时检查孔板孔径有无冲蚀磨损或变形，测量内径是否在设计公差内；清除孔内堵塞物。 | 孔板孔径因冲蚀扩大至设计极限值以上，或本体裂纹、密封面损伤导致无法可靠安装时报废。 | 节流孔板化学腐蚀 | 腐蚀 | 化学；机械 | 一般 | 钢铁厂轧制乳化液或工业循环冷却水中含有的微量化学腐蚀性离子（如氯离子、硫酸根）长期作用于碳钢孔板，引起电化学腐蚀，导致孔板厚度减薄及内孔表面出现凹坑 | 孔板拆卸后表面可见明显锈斑及溃疡状腐蚀坑；节流孔径因腐蚀出现不规则扩大或边缘破损；管路介质在孔板处易诱发二次涡流 | [化学]孔板壁厚减薄量>原厚度10%（置信：经验值）；[物理]孔板表面腐蚀坑深度>1mm（置信：经验值） | [离线]超声波测厚仪；[离线]金相显微镜；[离线]游标卡尺 | 关键判据：孔板表面存在大面积溃疡状腐蚀坑及壁厚明显减薄。鉴别要点：需与流体高速冲刷磨损区分，单纯冲刷磨损痕迹具有明显的方向性且表面相对光滑，而化学腐蚀表现为无方向的点蚀坑或大面积均匀剥落，且常伴随腐蚀产物附着 | [经验级]根本处理：更换为耐腐蚀合金材料（如不锈钢316L）孔板；临时处理：无，若腐蚀严重导致节流功能失效或管壁穿孔，须立即停机更换 | 针对循环冷却水定期化验水质并控制pH值及氯离子浓度；在满足工况前提下将孔板材质升级为双相不锈钢或耐蚀合金 | 节流孔板冲刷磨损：冲刷磨损主要表现为孔板内径的单侧定向磨痕且表面呈现金属光泽，而化学腐蚀表面粗糙且附着腐蚀产物 | 钳工1名、防腐质检员1名；工时2-4h（置信：经验值） | 超声波测厚仪、游标卡尺、表面粗糙度仪、拆装工具（置信：经验值） | 耐腐蚀材质（316L或双相不锈钢）节流孔板备件、法兰垫片（置信：经验值） | 接触腐蚀性残液时需佩戴耐酸碱手套及护目镜；更换后妥善处理废旧的腐蚀孔板（置信：经验值） | 孔板内径及壁厚尺寸符合设计公差范围，表面无明显点蚀及溃疡状腐蚀缺陷（置信：经验值）
MT-001-001-003-005-000-001 | 钢铁 |  | 离心泵 | 辅助设备 | 钢铁行业离心式泵类设备的通用检维修知识载体，按工作原理族（离心式叶片泵）组织。用于冷却循环水、液压系统供油、除鳞高压水、消防/除尘供水、水处理药剂输送等场景。故障机理（滚动/滑动轴承磨损、机械密封泄漏、叶轮汽蚀与磨粒磨损、口环磨损、泵轴弯曲与不平衡、联轴器对中不良）高度通用，PHM 振动诊断不分工况；工况特异（介质温度、含固量/颗粒磨损、除鳞高压、液压油清洁度）在故障特征参数 D5 层标注。子设备：卧式离心泵（普通离心泵，冷却/循环水主力）、立式筒袋泵（立式长轴，深井/冷却塔水池）、高速泵（高速离心，除鳞/高压供水）、屏蔽泵（无泄漏屏蔽套，水处理药剂/化学介质）、磁力泵（无泄漏磁力耦合，腐蚀性药剂/酸碱再生）。 | 卧式离心泵 | 密封系统 | 密封冲洗冷却器 |  | 管壳式或板式换热器，利用外部冷却介质冷却从密封腔流出的高温冲洗循环液，与磁性滤网、节流孔板共同构成完整的密封冲洗回路，维持密封及冷却系统的热平衡。 | 否 | 定期反冲洗冷却介质管程清除污垢；检查并清洗换热板片或管束水侧结垢；进行壳体水压试验检测内漏；监测冷却介质进出口温差。 | 换热管或板片大面积腐蚀穿孔、内漏严重无法有效堵管或更换、壳体或封头因热应力开裂时报废。 | 冷却器管束结垢堵塞 | 堵塞 | 机械；化学 | 严重 | 钢铁循环水或浊环水中的悬浮物、氧化铁皮、水垢在换热管内壁沉积，导致流道变窄，换热效率下降 | 冷却器出口冲洗液温度升高；泵密封腔温度偏高；进出口压差增大 | [热]出口冲洗液温升>10℃（置信：经验值）；[物理]进出口压差>0.15MPa（置信：经验值） | [在线]温度传感器；[在线]压力表；[离线]流量计 | 若压差显著增大且流量降低，同时泵密封腔温度升高，可判定为结垢堵塞；需与管路阀门堵塞区分，检查冷却器进出口阀门开度是否正常及旁路是否畅通 | [经验级]根本处理：拆解冷却器封头，使用高压水枪清洗管束或化学酸洗除垢；临时处理：切换至备用冷却器或旁路运行（如有） | 定期检测水质，根据水质情况安排反冲洗或化学清洗；在进水口加装过滤网 | 冷却器管路阀门堵塞：检查阀门开度及前后压力，阀门故障时压力突变集中在阀门处 | 钳工2名；工时4-6h（置信：经验值） | 高压清洗机、扳手、塞尺、酸洗泵（置信：经验值） | 密封垫片、清洗剂、防锈油（置信：经验值） | 执行LOOTO断电挂牌；泄压排液后作业；化学清洗时佩戴防护眼镜和手套（GB 6067.1-2010，置信：标准值） | 恢复运行后进出口压差<0.05MPa，冲洗液温升在设计范围内（置信：经验值）
MT-001-001-003-005-000-002 | 钢铁 |  | 离心泵 | 辅助设备 | 钢铁行业离心式泵类设备的通用检维修知识载体，按工作原理族（离心式叶片泵）组织。用于冷却循环水、液压系统供油、除鳞高压水、消防/除尘供水、水处理药剂输送等场景。故障机理（滚动/滑动轴承磨损、机械密封泄漏、叶轮汽蚀与磨粒磨损、口环磨损、泵轴弯曲与不平衡、联轴器对中不良）高度通用，PHM 振动诊断不分工况；工况特异（介质温度、含固量/颗粒磨损、除鳞高压、液压油清洁度）在故障特征参数 D5 层标注。子设备：卧式离心泵（普通离心泵，冷却/循环水主力）、立式筒袋泵（立式长轴，深井/冷却塔水池）、高速泵（高速离心，除鳞/高压供水）、屏蔽泵（无泄漏屏蔽套，水处理药剂/化学介质）、磁力泵（无泄漏磁力耦合，腐蚀性药剂/酸碱再生）。 | 卧式离心泵 | 密封系统 | 密封冲洗冷却器 |  | 管壳式或板式换热器，利用外部冷却介质冷却从密封腔流出的高温冲洗循环液，与磁性滤网、节流孔板共同构成完整的密封冲洗回路，维持密封及冷却系统的热平衡。 | 否 | 定期反冲洗冷却介质管程清除污垢；检查并清洗换热板片或管束水侧结垢；进行壳体水压试验检测内漏；监测冷却介质进出口温差。 | 换热管或板片大面积腐蚀穿孔、内漏严重无法有效堵管或更换、壳体或封头因热应力开裂时报废。 | 换热管腐蚀穿孔泄漏 | 泄漏 | 化学；机械 | 危急 | 循环水中的电化学腐蚀或冲刷磨损导致管壁减薄穿孔，冷却水漏入密封油腔或密封腔，造成介质污染 | 密封液/油液含水；冷却器排气口有介质泄漏；取样发现油液乳化或浑浊 | [化学]油液水分含量>0.1%（置信：经验值）；[状态量]冷却水侧压力高于油侧且持续下降（置信：经验值） | [离线]油液水分检测仪；[离线]水质分析；[带电]压力表 | 发现油液水分异常升高且冷却器水侧压力高于介质侧，初步判定为内漏；需与密封端面泄漏区分，停机隔离冷却器后若油液水分不再上升则确认为冷却器泄漏 | [经验级]根本处理：更换损坏的换热管束或整体更换冷却器；临时处理：无，须立即停机处理，切断冷却器进出口阀门及系统运行以防密封干磨或介质大量互窜 | 选用耐腐蚀材质管束（如不锈钢）；控制循环水pH值和流速；定期进行涡流探伤检测 | 机械密封泄漏：隔离冷却器后泄漏依然存在，且泄漏量随泵运行压力变化 | 钳工2名、管工1名；工时6-8h（置信：经验值） | 管道扳手、试压泵、气密性检测仪（置信：经验值） | 换热管束备件、密封垫片、螺栓（置信：经验值） | 严格执行LOOTO；动火作业需办理作业票；检修前必须彻底泄压排液（GB 6067.1-2010，置信：标准值） | 进行水压试验，保压规定时间无压降；油液水分检测合格（置信：经验值）
MT-001-001-003-005-000-003 | 钢铁 |  | 离心泵 | 辅助设备 | 钢铁行业离心式泵类设备的通用检维修知识载体，按工作原理族（离心式叶片泵）组织。用于冷却循环水、液压系统供油、除鳞高压水、消防/除尘供水、水处理药剂输送等场景。故障机理（滚动/滑动轴承磨损、机械密封泄漏、叶轮汽蚀与磨粒磨损、口环磨损、泵轴弯曲与不平衡、联轴器对中不良）高度通用，PHM 振动诊断不分工况；工况特异（介质温度、含固量/颗粒磨损、除鳞高压、液压油清洁度）在故障特征参数 D5 层标注。子设备：卧式离心泵（普通离心泵，冷却/循环水主力）、立式筒袋泵（立式长轴，深井/冷却塔水池）、高速泵（高速离心，除鳞/高压供水）、屏蔽泵（无泄漏屏蔽套，水处理药剂/化学介质）、磁力泵（无泄漏磁力耦合，腐蚀性药剂/酸碱再生）。 | 卧式离心泵 | 密封系统 | 密封冲洗冷却器 |  | 管壳式或板式换热器，利用外部冷却介质冷却从密封腔流出的高温冲洗循环液，与磁性滤网、节流孔板共同构成完整的密封冲洗回路，维持密封及冷却系统的热平衡。 | 否 | 定期反冲洗冷却介质管程清除污垢；检查并清洗换热板片或管束水侧结垢；进行壳体水压试验检测内漏；监测冷却介质进出口温差。 | 换热管或板片大面积腐蚀穿孔、内漏严重无法有效堵管或更换、壳体或封头因热应力开裂时报废。 | 密封垫片失效泄漏 | 泄漏 | 机械 | 一般 | 封头法兰密封垫片长期受热、受压老化或预紧力松弛，导致冷却水或工艺介质外漏 | 封头法兰处有水迹或渗漏；压力表读数缓慢下降 | [物理]紧固螺栓扭矩低于规定值（置信：经验值）；[状态量]目视可见渗漏（置信：经验值） | [离线]目视检查；[离线]扭矩扳手 | 法兰面有渗漏且紧固螺栓后仍无法消除，多为垫片失效；需区分法兰面变形，检查法兰面平整度 | [经验级]根本处理：更换旧密封垫片，清理法兰结合面，按规定扭矩对角紧固螺栓；临时处理：适当紧固螺栓（若垫片未完全失效） | 选用高质量耐温耐蚀垫片；定期检查并校核螺栓预紧力；避免温度剧烈波动 | 法兰面腐蚀变形：更换垫片后仍有泄漏，需检查法兰平面度 | 钳工1名；工时2-3h（置信：经验值） | 扭矩扳手、铲刀、游标卡尺（置信：经验值） | 密封垫片、防锈剂（置信：经验值） | 执行LOOTO；确保系统完全泄压后方可拆卸（GB 6067.1-2010，置信：标准值） | 静态保压无泄漏，螺栓扭矩符合设计要求（置信：经验值）
MT-001-001-003-005-000-004 | 钢铁 |  | 离心泵 | 辅助设备 | 钢铁行业离心式泵类设备的通用检维修知识载体，按工作原理族（离心式叶片泵）组织。用于冷却循环水、液压系统供油、除鳞高压水、消防/除尘供水、水处理药剂输送等场景。故障机理（滚动/滑动轴承磨损、机械密封泄漏、叶轮汽蚀与磨粒磨损、口环磨损、泵轴弯曲与不平衡、联轴器对中不良）高度通用，PHM 振动诊断不分工况；工况特异（介质温度、含固量/颗粒磨损、除鳞高压、液压油清洁度）在故障特征参数 D5 层标注。子设备：卧式离心泵（普通离心泵，冷却/循环水主力）、立式筒袋泵（立式长轴，深井/冷却塔水池）、高速泵（高速离心，除鳞/高压供水）、屏蔽泵（无泄漏屏蔽套，水处理药剂/化学介质）、磁力泵（无泄漏磁力耦合，腐蚀性药剂/酸碱再生）。 | 卧式离心泵 | 密封系统 | 密封冲洗冷却器 |  | 管壳式或板式换热器，利用外部冷却介质冷却从密封腔流出的高温冲洗循环液，与磁性滤网、节流孔板共同构成完整的密封冲洗回路，维持密封及冷却系统的热平衡。 | 否 | 定期反冲洗冷却介质管程清除污垢；检查并清洗换热板片或管束水侧结垢；进行壳体水压试验检测内漏；监测冷却介质进出口温差。 | 换热管或板片大面积腐蚀穿孔、内漏严重无法有效堵管或更换、壳体或封头因热应力开裂时报废。 | 冷却器壳体振动超标 | 异常振动 | 机械 | 严重 | 钢铁浊环水系统带气或管束流道局部堵塞引发流体激振，导致冷却器整体高频振动并连带泵体管路共振 | 冷却器壳体及连接管线明显颤动；伴有水击声或气流噪声；连接法兰处可能出现渗漏 | [物理]振动速度>11.2mm/s（适用：刚性安装的独立冷却器壳体，ISO 10816-3:2009 表1 D区，置信：标准值）；[状态量]进出口压力表指针高频剧烈摆动（置信：经验值） | [在线]管道振动速度传感器；[带电]压力表 | 若冷却器本体振动烈度显著超标且伴随压力波动，需鉴别区分：若振动随冷却水流量增大而急剧上升且排气后减轻，则为流体激振；若振动频率与泵转速同频，则为泵本体机械振动传导 | [经验级]根本处理：清理管内气塞或异物，优化管线支吊架增加阻尼；临时处理：调节冷却水进出口阀门开度以避开共振流量区 | 确保冷却水最高点排气阀畅通；定期清理过滤器防止流体脉动 | 管道机械共振：振动频率与管内介质流速无关，主要随泵转速变化且在管路薄弱处振幅最大 | 钳工2名；工时4-6h（置信：经验值） | 测振仪、管钳、听音棒（置信：经验值） | 管道减震垫、排气阀、密封胶（置信：经验值） | 执行LOOTO断电挂牌；高处作业需办理作业票并系安全带（GB 6067.1-2010，置信：标准值） | 冷却器壳体振动速度降至7.1mm/s以下（ISO 10816-3:2009 表1 C区，置信：标准值）
MT-001-001-003-005-000-005 | 钢铁 |  | 离心泵 | 辅助设备 | 钢铁行业离心式泵类设备的通用检维修知识载体，按工作原理族（离心式叶片泵）组织。用于冷却循环水、液压系统供油、除鳞高压水、消防/除尘供水、水处理药剂输送等场景。故障机理（滚动/滑动轴承磨损、机械密封泄漏、叶轮汽蚀与磨粒磨损、口环磨损、泵轴弯曲与不平衡、联轴器对中不良）高度通用，PHM 振动诊断不分工况；工况特异（介质温度、含固量/颗粒磨损、除鳞高压、液压油清洁度）在故障特征参数 D5 层标注。子设备：卧式离心泵（普通离心泵，冷却/循环水主力）、立式筒袋泵（立式长轴，深井/冷却塔水池）、高速泵（高速离心，除鳞/高压供水）、屏蔽泵（无泄漏屏蔽套，水处理药剂/化学介质）、磁力泵（无泄漏磁力耦合，腐蚀性药剂/酸碱再生）。 | 卧式离心泵 | 密封系统 | 密封冲洗冷却器 |  | 管壳式或板式换热器，利用外部冷却介质冷却从密封腔流出的高温冲洗循环液，与磁性滤网、节流孔板共同构成完整的密封冲洗回路，维持密封及冷却系统的热平衡。 | 否 | 定期反冲洗冷却介质管程清除污垢；检查并清洗换热板片或管束水侧结垢；进行壳体水压试验检测内漏；监测冷却介质进出口温差。 | 换热管或板片大面积腐蚀穿孔、内漏严重无法有效堵管或更换、壳体或封头因热应力开裂时报废。 | 冷却器整体换热性能衰退 | 性能退化 | 热；化学 | 一般 | 长期运行导致管内外壁形成生物粘泥、化学结垢层及腐蚀产物叠加，整体热阻显著增加，系统冷却能力全面下降 | 密封冲洗回水温度持续偏高；进出口温差逐渐缩小；调节阀开度已达极限仍无法降温 | [热]进出口温差<5℃（适用：冷却水流量正常时，置信：经验值）；[状态量]端面冲洗液温度高于设计值>10℃（置信：经验值） | [在线]温度传感器；[离线]红外热像仪；[离线]流量计 | 若进出口压差正常但温差极小，且端面冲洗液温度超标，可判定为整体热阻增大；需与冷却水供水温度过高区分，对比其他同源运行冷却器温差即可排除水源问题 | [经验级]根本处理：拆解冷却器，对管束进行高压水射流清洗及化学弱酸除垢双重处理；临时处理：开大冷却水旁路阀门增加流量 | 监控循环水质，控制浓缩倍数；投加缓蚀阻垢剂；定期反冲洗 | 冷却水水源温度过高：表现为冷却器进口水温已接近报警值，需检查冷却塔或冷水机组工况 | 钳工2名；工时6-8h（置信：经验值） | 高压清洗机、红外热像仪、化学循环清洗泵（置信：经验值） | 专用除垢剂、密封垫片、防锈油（置信：经验值） | 执行LOOTO；化学清洗需佩戴防护服，办理临时用电作业票（GB 6067.1-2010，置信：标准值） | 恢复运行后进出口温差恢复至10℃以上，冲洗液温度达标（置信：经验值）
MT-001-001-003-005-001-001 | 钢铁 |  | 离心泵 | 辅助设备 | 钢铁行业离心式泵类设备的通用检维修知识载体，按工作原理族（离心式叶片泵）组织。用于冷却循环水、液压系统供油、除鳞高压水、消防/除尘供水、水处理药剂输送等场景。故障机理（滚动/滑动轴承磨损、机械密封泄漏、叶轮汽蚀与磨粒磨损、口环磨损、泵轴弯曲与不平衡、联轴器对中不良）高度通用，PHM 振动诊断不分工况；工况特异（介质温度、含固量/颗粒磨损、除鳞高压、液压油清洁度）在故障特征参数 D5 层标注。子设备：卧式离心泵（普通离心泵，冷却/循环水主力）、立式筒袋泵（立式长轴，深井/冷却塔水池）、高速泵（高速离心，除鳞/高压供水）、屏蔽泵（无泄漏屏蔽套，水处理药剂/化学介质）、磁力泵（无泄漏磁力耦合，腐蚀性药剂/酸碱再生）。 | 卧式离心泵 | 密封系统 | 密封冲洗冷却器 | 换热管束/板片 | 铜或不锈钢换热管束或波纹板片组，承担密封冲洗循环液与冷却介质的热交换，是冷却核心元件。 | 否 | — | — | 卧式离心泵机械密封泄漏 | 泄漏；磨损 | 机械 | 严重 | 动静环端面摩擦导致磨损，弹簧疲劳或结晶颗粒卡涩，破坏密封液膜致使密封失效 | 泵轴封处有持续滴漏或线状水流；泄漏量随运行时间增加；偶发摩擦异响 | [物理]泄漏量>10ml/min（适用：轴封处滴漏测定，置信：经验值）；[物理]轴封腔温度>85℃（适用：循环冷却水工况，置信：经验值） | [在线]轴封泄漏量视觉监测；[离线]红外测温仪 | 关键判据：轴封处出现持续滴漏且轴封腔温度偏高；鉴别要点：若停机后泄漏立即停止且无压力，多为密封失效；若停机后仍有积液，需排查泵体砂眼或放气阀内漏（与泵体砂眼泄漏区分） | [经验级]根本处理：排液拆泵，拆卸密封压盖，清理结晶，更换机械密封动静环及辅助密封圈；临时处理：适当调松密封压盖，引入外接冲洗水冲洗结晶 | 保障机封冲洗水压力稳定；控制介质颗粒物浓度；定期检查轴封温度 | 泵体砂眼泄漏：泵体砂眼渗漏位置通常在泵壳下侧非结合面，且与泵轴转动无关 | 钳工2名；工时4-6h（置信：经验值） | 拉马、扳手、机械密封专用拆卸工具（置信：经验值） | 机械密封总成、密封圈、密封胶（置信：经验值） | 切断电源并执行LOTO断电挂牌；关闭进出口阀泄压排液置换；规范穿戴防护用品防高温水烫伤（置信：经验值） | 运行30分钟后无肉眼可见滴漏；机封腔温度<80℃（置信：经验值）
MT-001-001-003-005-001-002 | 钢铁 |  | 离心泵 | 辅助设备 | 钢铁行业离心式泵类设备的通用检维修知识载体，按工作原理族（离心式叶片泵）组织。用于冷却循环水、液压系统供油、除鳞高压水、消防/除尘供水、水处理药剂输送等场景。故障机理（滚动/滑动轴承磨损、机械密封泄漏、叶轮汽蚀与磨粒磨损、口环磨损、泵轴弯曲与不平衡、联轴器对中不良）高度通用，PHM 振动诊断不分工况；工况特异（介质温度、含固量/颗粒磨损、除鳞高压、液压油清洁度）在故障特征参数 D5 层标注。子设备：卧式离心泵（普通离心泵，冷却/循环水主力）、立式筒袋泵（立式长轴，深井/冷却塔水池）、高速泵（高速离心，除鳞/高压供水）、屏蔽泵（无泄漏屏蔽套，水处理药剂/化学介质）、磁力泵（无泄漏磁力耦合，腐蚀性药剂/酸碱再生）。 | 卧式离心泵 | 密封系统 | 密封冲洗冷却器 | 换热管束/板片 | 铜或不锈钢换热管束或波纹板片组，承担密封冲洗循环液与冷却介质的热交换，是冷却核心元件。 | 否 | — | — | 卧式离心泵轴承异常振动 | 异常振动；磨损 | 机械；热 | 严重 | 润滑不良或装配误差致使游隙变大，滚动体与滚道产生疲劳剥落，引发激振力传递至泵座 | 驱动端或非驱动端轴承座振动明显增大；伴随轴承温度升高；听诊有异响 | [物理]振动速度>4.5mm/s（适用：轴中心高≥315mm，刚性安装（置信：经验值）；ISO 10816-3:2009 表1 C/D级，置信：标准值）；[物理]轴承温度>80℃（适用：滚动轴承，置信：经验值） | [在线]振动速度传感器；[在线]PT100轴承测温传感器；[离线]测振笔 | 关键判据：振动主频出现高频谐波且轴承温度同步攀升；鉴别要点：若振动主频为工频且随转速剧变，多为转子不平衡；若主频为叶轮叶片数倍频，多为流体激振（与转子不平衡及流体激振区分） | [经验级]根本处理：停机拆卸轴承箱，检查轴承游隙和滚道，更换损坏轴承，重新调整装配游隙；临时处理：补充或更换润滑脂，降低泵运行负荷 | 定期定量加注规定牌号润滑脂；保证轴承箱冷却水畅通；按期进行振动趋势分析 | 转子不平衡：振动随转速升高而显著增大，且主要表现为工频（1X）振动，轴承温度通常无明显异常 | 钳工2名；工时6-8h（置信：经验值） | 铜棒、专用拉马、内六角扳手、振动分析仪（置信：经验值） | 驱动端及非驱动端滚动轴承、润滑脂、密封垫（置信：经验值） | 切断电源并执行LOTO断电挂牌；拆卸轴承箱注意防烫伤；规范使用拉拔器防止部件飞出伤人（置信：经验值） | 空载及带载试车振动速度<2.8mm/s；轴承稳定运行温度<75℃（适用：ISO 10816-3:2009 表1 B级，置信：标准值）
MT-001-001-003-005-001-003 | 钢铁 |  | 离心泵 | 辅助设备 | 钢铁行业离心式泵类设备的通用检维修知识载体，按工作原理族（离心式叶片泵）组织。用于冷却循环水、液压系统供油、除鳞高压水、消防/除尘供水、水处理药剂输送等场景。故障机理（滚动/滑动轴承磨损、机械密封泄漏、叶轮汽蚀与磨粒磨损、口环磨损、泵轴弯曲与不平衡、联轴器对中不良）高度通用，PHM 振动诊断不分工况；工况特异（介质温度、含固量/颗粒磨损、除鳞高压、液压油清洁度）在故障特征参数 D5 层标注。子设备：卧式离心泵（普通离心泵，冷却/循环水主力）、立式筒袋泵（立式长轴，深井/冷却塔水池）、高速泵（高速离心，除鳞/高压供水）、屏蔽泵（无泄漏屏蔽套，水处理药剂/化学介质）、磁力泵（无泄漏磁力耦合，腐蚀性药剂/酸碱再生）。 | 卧式离心泵 | 密封系统 | 密封冲洗冷却器 | 换热管束/板片 | 铜或不锈钢换热管束或波纹板片组，承担密封冲洗循环液与冷却介质的热交换，是冷却核心元件。 | 否 | — | — | 换热管束管壁结垢堵塞 | 结垢；堵塞 | 化学；热 | 一般 | 钢铁循环冷却水中碳酸盐硬度高，高温下溶解度降低析出，在管束内壁形成硬质水垢阻碍传热 | 换热器进出口压差增大；被冷却介质出口温度异常升高；换热效率明显下降 | [物理]进出口压差>0.15MPa（适用：管程冷却水，置信：经验值）；[物理]端差>15℃（适用：冷却水侧进出口温差，置信：经验值） | [在线]进出口压力变送器；[在线]进出口温度传感器；[离线]内窥镜 | 关键判据：进出口压差呈缓慢上升趋势且端差增大；鉴别要点：若压差在短时间内急剧增大，多为异物堵塞（如氧化铁皮卡涩）；若缓慢增大且温降明显，则为结垢（与异物堵塞区分） | [经验级]根本处理：拆除封头，采用高压水射流清洗管束内部，或使用弱酸循环清洗除垢后中和钝化；临时处理：加大冷却水流量或反冲洗操作 | 加强循环水水质管理；投加阻垢剂；定期进行反冲洗操作 | 异物堵塞：压差通常在短时间内急剧升高，常伴随泵电流波动或管网压力异常 | 清洗工2名、管工1名；工时8-12h（置信：经验值） | 高压清洗机、化学清洗循环泵、管钳、内窥镜（置信：经验值） | 工业除垢剂、中和剂、盲板、密封垫（置信：经验值） | 关闭进出口阀并泄压排液；如需化学清洗需办理动火/临时用电作业票；清洗废液集中处理不得直接排放（置信：经验值） | 换热器进出口压差恢复至正常设计值范围内；换热端差<10℃（置信：经验值）
MT-001-001-003-005-001-004 | 钢铁 |  | 离心泵 | 辅助设备 | 钢铁行业离心式泵类设备的通用检维修知识载体，按工作原理族（离心式叶片泵）组织。用于冷却循环水、液压系统供油、除鳞高压水、消防/除尘供水、水处理药剂输送等场景。故障机理（滚动/滑动轴承磨损、机械密封泄漏、叶轮汽蚀与磨粒磨损、口环磨损、泵轴弯曲与不平衡、联轴器对中不良）高度通用，PHM 振动诊断不分工况；工况特异（介质温度、含固量/颗粒磨损、除鳞高压、液压油清洁度）在故障特征参数 D5 层标注。子设备：卧式离心泵（普通离心泵，冷却/循环水主力）、立式筒袋泵（立式长轴，深井/冷却塔水池）、高速泵（高速离心，除鳞/高压供水）、屏蔽泵（无泄漏屏蔽套，水处理药剂/化学介质）、磁力泵（无泄漏磁力耦合，腐蚀性药剂/酸碱再生）。 | 卧式离心泵 | 密封系统 | 密封冲洗冷却器 | 换热管束/板片 | 铜或不锈钢换热管束或波纹板片组，承担密封冲洗循环液与冷却介质的热交换，是冷却核心元件。 | 否 | — | — | 换热管束腐蚀穿孔泄漏 | 腐蚀；泄漏 | 化学；机械 | 危急 | 钢铁工况下含氧化铁皮及氯离子等循环冷却水破坏管壁钝化膜，产生点蚀并穿透管壁导致内漏窜水 | 换热器冷却水侧水位异常上涨或溢流；被冷却介质（如液压油）中出现水分；系统压力波动 | [化学]油中水分>200ppm（适用：轧钢液压系统油液，置信：经验值）；[物理]管壁剩余厚度<1.0mm（适用：换热管测厚，置信：经验值） | [离线]超声波测厚仪；[离线]管束内窥镜检查；[离线]油液水分检测仪 | 关键判据：冷却介质侧检出水分且油箱液位异常升高；鉴别要点：若水分伴随系统油温急剧下降，为管束内漏；若水分稳定但油液浑浊，需排查外部雨水渗入或冷凝水聚集（与外部渗入区分） | [经验级]根本处理：整体抽出管束，定位泄漏管并进行堵管隔离，若腐蚀面积大则整体更换管束；临时处理：单根泄漏管两端打入金属堵头封堵 | 严格控制介质过滤；监控冷却水氯离子含量；定期对管束进行超声波测厚 | 密封垫片老化泄漏：泄漏发生在管板法兰结合面外部，而非内部介质互窜，且通常可通过紧固螺栓缓解 | 钳工3名、管工2名；工时24-48h（置信：经验值） | 起重机、抽芯机、专用堵管工具、超声波测厚仪（置信：经验值） | 换热管堵头、管束总成、管板密封垫（置信：经验值） | 抽芯作业起重操作按GB 6067.1-2010执行；办理高处作业/动火作业票；泄压排液置换彻底防止介质混合反应（GB 6067.1-2010，置信：标准值） | 堵管数量不超过总管数10%；整体水压试验保压30分钟无压降且无渗漏（置信：经验值）
MT-001-001-003-005-002 | 钢铁 |  | 离心泵 | 辅助设备 | 钢铁行业离心式泵类设备的通用检维修知识载体，按工作原理族（离心式叶片泵）组织。用于冷却循环水、液压系统供油、除鳞高压水、消防/除尘供水、水处理药剂输送等场景。故障机理（滚动/滑动轴承磨损、机械密封泄漏、叶轮汽蚀与磨粒磨损、口环磨损、泵轴弯曲与不平衡、联轴器对中不良）高度通用，PHM 振动诊断不分工况；工况特异（介质温度、含固量/颗粒磨损、除鳞高压、液压油清洁度）在故障特征参数 D5 层标注。子设备：卧式离心泵（普通离心泵，冷却/循环水主力）、立式筒袋泵（立式长轴，深井/冷却塔水池）、高速泵（高速离心，除鳞/高压供水）、屏蔽泵（无泄漏屏蔽套，水处理药剂/化学介质）、磁力泵（无泄漏磁力耦合，腐蚀性药剂/酸碱再生）。 | 卧式离心泵 | 密封系统 | 密封冲洗冷却器 | 冷却器密封垫片 | 耐油橡胶O形圈或板片间密封垫，密封冷却室与冲洗液流道端盖。 | 是 | — | —
MT-001-001-003-006-000-001 | 钢铁 |  | 离心泵 | 辅助设备 | 钢铁行业离心式泵类设备的通用检维修知识载体，按工作原理族（离心式叶片泵）组织。用于冷却循环水、液压系统供油、除鳞高压水、消防/除尘供水、水处理药剂输送等场景。故障机理（滚动/滑动轴承磨损、机械密封泄漏、叶轮汽蚀与磨粒磨损、口环磨损、泵轴弯曲与不平衡、联轴器对中不良）高度通用，PHM 振动诊断不分工况；工况特异（介质温度、含固量/颗粒磨损、除鳞高压、液压油清洁度）在故障特征参数 D5 层标注。子设备：卧式离心泵（普通离心泵，冷却/循环水主力）、立式筒袋泵（立式长轴，深井/冷却塔水池）、高速泵（高速离心，除鳞/高压供水）、屏蔽泵（无泄漏屏蔽套，水处理药剂/化学介质）、磁力泵（无泄漏磁力耦合，腐蚀性药剂/酸碱再生）。 | 卧式离心泵 | 密封系统 | 填料函 |  | 采用石墨盘根或PTFE填料，通过压盖轴向压紧，利用填料径向变形密封轴封处低压泄漏。常用于辅助密封或传统泵型轴端密封。 | 是 | 定期检查填料泄漏量，当泄漏过大时均匀对称拧紧压盖螺母；补充或更换填料时，需将旧填料彻底清理干净，按规范切割接口并错位安装；检查轴套表面磨损。 | 填料函壳体出现裂纹或严重腐蚀导致无法压紧，或轴套磨损超标且反复更换填料仍无法控制泄漏量时报废。 | 填料函过度泄漏 | 泄漏 | 机械 | 严重 | 填料磨损、硬化或失去弹性，导致密封失效；轴套表面磨损产生沟槽；填料压盖松动或预紧力不足，介质沿轴向泄漏 | 泄漏量超过允许滴数；填料函体发热；压盖处有连续液流 | [状态量]泄漏量>30滴/min（适用：冷却循环水工况，置信：经验值）；[物理]填料磨损深度>2mm（适用：通用工况，置信：经验值） | [离线]目视检查；[离线]测速表测量转速 | 若泄漏量大且填料硬度高→填料失效；若泄漏量大且轴套表面有明显沟槽→轴套磨损（需区分根因） | [经验级]根本处理：更换填料，修整或更换轴套；临时处理：适当均匀拧紧压盖螺栓，控制泄漏量在允许范围 | 定期检查并调整压盖预紧力；保证水封环水压高于泵腔压力 | 机械密封泄漏：填料函泄漏为滴状，机械密封失效通常为喷射状泄漏 | 钳工1名；工时2-4h（置信：经验值） | 割填料刀、钩子、梅花扳手、轴套打磨工具（置信：经验值） | 耐水填料、润滑脂、新轴套（视情况）（置信：经验值） | 执行LOTO断电挂牌；关闭进出口阀门并泄压排液置换；防止高压介质喷出（标准值，GB/T 50484-2019）（置信：标准值） | 运行时泄漏量符合技术协议要求；手摸填料函不烫手（置信：经验值）
MT-001-001-003-006-000-002 | 钢铁 |  | 离心泵 | 辅助设备 | 钢铁行业离心式泵类设备的通用检维修知识载体，按工作原理族（离心式叶片泵）组织。用于冷却循环水、液压系统供油、除鳞高压水、消防/除尘供水、水处理药剂输送等场景。故障机理（滚动/滑动轴承磨损、机械密封泄漏、叶轮汽蚀与磨粒磨损、口环磨损、泵轴弯曲与不平衡、联轴器对中不良）高度通用，PHM 振动诊断不分工况；工况特异（介质温度、含固量/颗粒磨损、除鳞高压、液压油清洁度）在故障特征参数 D5 层标注。子设备：卧式离心泵（普通离心泵，冷却/循环水主力）、立式筒袋泵（立式长轴，深井/冷却塔水池）、高速泵（高速离心，除鳞/高压供水）、屏蔽泵（无泄漏屏蔽套，水处理药剂/化学介质）、磁力泵（无泄漏磁力耦合，腐蚀性药剂/酸碱再生）。 | 卧式离心泵 | 密封系统 | 填料函 |  | 采用石墨盘根或PTFE填料，通过压盖轴向压紧，利用填料径向变形密封轴封处低压泄漏。常用于辅助密封或传统泵型轴端密封。 | 是 | 定期检查填料泄漏量，当泄漏过大时均匀对称拧紧压盖螺母；补充或更换填料时，需将旧填料彻底清理干净，按规范切割接口并错位安装；检查轴套表面磨损。 | 填料函壳体出现裂纹或严重腐蚀导致无法压紧，或轴套磨损超标且反复更换填料仍无法控制泄漏量时报废。 | 填料函过热 | 磨损；老化 | 机械；热 | 严重 | 填料压盖过紧导致摩擦热过大；冷却水封中断或不足；润滑不足导致干摩擦，引起填料急剧磨损甚至烧毁 | 填料函体温度过高；冒烟；填料发黑变硬；电机电流异常升高 | [热]填料函表面温度>80℃（适用：通用工况，置信：经验值）；[电]工作电流>额定电流（适用：电机驱动，置信：经验值） | [在线]温度传感器；[在线]电流表；[离线]红外测温仪 | 若温度高且电流大→压盖过紧或干摩擦；若温度高但电流正常→冷却水路堵塞 | [经验级]根本处理：松开压盖调整至适当预紧力，疏通冷却水路；临时处理：开启外部冷却水淋洒降温（应急），须立即微松压盖螺母引入冷却润滑，若无效须立即停机处理 | 保持水封管畅通；避免压盖过紧；选用合格填料 | 轴承过热：填料函过热集中在轴封处，轴承过热集中在轴承座 | 钳工1名；工时1-2h（置信：经验值） | 活动扳手、红外测温仪、通针（置信：经验值） | 冷却水管接头、软水（置信：经验值） | 执行LOTO断电挂牌及泄压排液置换；严禁向发热部件泼水骤冷；防高温烫伤（标准值，GB/T 50484-2019）（置信：标准值） | 填料函温升在环境温度+40℃以内；无冒烟现象（置信：经验值）
MT-001-001-003-006-000-003 | 钢铁 |  | 离心泵 | 辅助设备 | 钢铁行业离心式泵类设备的通用检维修知识载体，按工作原理族（离心式叶片泵）组织。用于冷却循环水、液压系统供油、除鳞高压水、消防/除尘供水、水处理药剂输送等场景。故障机理（滚动/滑动轴承磨损、机械密封泄漏、叶轮汽蚀与磨粒磨损、口环磨损、泵轴弯曲与不平衡、联轴器对中不良）高度通用，PHM 振动诊断不分工况；工况特异（介质温度、含固量/颗粒磨损、除鳞高压、液压油清洁度）在故障特征参数 D5 层标注。子设备：卧式离心泵（普通离心泵，冷却/循环水主力）、立式筒袋泵（立式长轴，深井/冷却塔水池）、高速泵（高速离心，除鳞/高压供水）、屏蔽泵（无泄漏屏蔽套，水处理药剂/化学介质）、磁力泵（无泄漏磁力耦合，腐蚀性药剂/酸碱再生）。 | 卧式离心泵 | 密封系统 | 填料函 |  | 采用石墨盘根或PTFE填料，通过压盖轴向压紧，利用填料径向变形密封轴封处低压泄漏。常用于辅助密封或传统泵型轴端密封。 | 是 | 定期检查填料泄漏量，当泄漏过大时均匀对称拧紧压盖螺母；补充或更换填料时，需将旧填料彻底清理干净，按规范切割接口并错位安装；检查轴套表面磨损。 | 填料函壳体出现裂纹或严重腐蚀导致无法压紧，或轴套磨损超标且反复更换填料仍无法控制泄漏量时报废。 | 填料函异常磨损 | 磨损 | 机械 | 一般 | 介质中含有大量氧化铁皮或粉尘颗粒，进入填料函形成磨料磨损；轴套材质硬度不足，导致填料与轴套快速磨损 | 轴套表面出现深沟槽；填料寿命极短；泄漏介质中含有固体颗粒 | [物理]轴套磨损深度>0.5mm（适用：含尘烟气/氧化铁皮工况，置信：经验值）；[时间]填料更换周期<1个月（适用：钢铁多尘工况，置信：经验值） | [离线]游标卡尺；[离线]目视检查 | 若轴套磨损均匀且介质含颗粒→介质磨损；若轴套局部偏磨→轴对中不良（需鉴别） | [经验级]根本处理：改进过滤系统，更换表面硬化处理的轴套；临时处理：增加润滑频率，临时更换填料 | 在泵入口加装过滤器；定期冲洗填料函；提高轴套表面硬度 | 腐蚀：磨损表面有金属光泽和机械划痕，腐蚀表面粗糙且变色 | 钳工1名、管工1名；工时4-6h（置信：经验值） | 拉马、外径千分尺、表面粗糙度对比块（置信：经验值） | 陶瓷涂层轴套、高耐磨填料（置信：经验值） | 执行LOTO断电挂牌；关闭进出口阀门并泄压排液置换；办理动火作业票（若需焊接）；佩戴防尘口罩（标准值，GB/T 50484-2019）（置信：标准值） | 轴套表面无肉眼可见沟槽；粗糙度符合图纸要求（置信：经验值）
MT-001-001-003-006-000-004 | 钢铁 |  | 离心泵 | 辅助设备 | 钢铁行业离心式泵类设备的通用检维修知识载体，按工作原理族（离心式叶片泵）组织。用于冷却循环水、液压系统供油、除鳞高压水、消防/除尘供水、水处理药剂输送等场景。故障机理（滚动/滑动轴承磨损、机械密封泄漏、叶轮汽蚀与磨粒磨损、口环磨损、泵轴弯曲与不平衡、联轴器对中不良）高度通用，PHM 振动诊断不分工况；工况特异（介质温度、含固量/颗粒磨损、除鳞高压、液压油清洁度）在故障特征参数 D5 层标注。子设备：卧式离心泵（普通离心泵，冷却/循环水主力）、立式筒袋泵（立式长轴，深井/冷却塔水池）、高速泵（高速离心，除鳞/高压供水）、屏蔽泵（无泄漏屏蔽套，水处理药剂/化学介质）、磁力泵（无泄漏磁力耦合，腐蚀性药剂/酸碱再生）。 | 卧式离心泵 | 密封系统 | 填料函 |  | 采用石墨盘根或PTFE填料，通过压盖轴向压紧，利用填料径向变形密封轴封处低压泄漏。常用于辅助密封或传统泵型轴端密封。 | 是 | 定期检查填料泄漏量，当泄漏过大时均匀对称拧紧压盖螺母；补充或更换填料时，需将旧填料彻底清理干净，按规范切割接口并错位安装；检查轴套表面磨损。 | 填料函壳体出现裂纹或严重腐蚀导致无法压紧，或轴套磨损超标且反复更换填料仍无法控制泄漏量时报废。 | 填料函系统水封失效 | 泄漏；老化 | 机械；流体 | 严重 | 水封环孔位与填料函体上的水封管接口发生错位，或水封管路被氧化铁皮等杂质堵塞，导致冷却封液无法进入填料腔形成液封，引发干摩擦及空气渗入 | 泵吸入真空度下降甚至抽不上水；填料处无冷却水滴出；填料温升明显；拆解可见水封环位置偏离轴中心 | [状态量]水封压力<泵腔运行压力0.05MPa（适用：冷却循环水/除鳞水系统，置信：经验值）；[状态量]水封环与轴套间隙偏差>0.5mm（适用：通用工况，置信：经验值） | [在线]压力表；[离线]内窥镜；[离线]流量计 | 若吸入性能下降且填料干涩发热→检查水封管是否堵塞或水封环错位；若仅吸入性能下降但填料冷却正常→泵内发生汽蚀或叶轮损坏（需鉴别根因） | [经验级]根本处理：疏通水封管路，重新正确装配填料与水封环确保对齐，调整水封压力；临时处理：短暂停机重新排列填料，交叉错开切口 | 装配前严格核对水封环安装尺寸；对钢铁除鳞水等易堵塞介质加装过滤器 | 填料压盖过紧：两者均表现为发热，但水封失效伴随明显吸入侧真空度破坏，压盖过紧则主要表现为电流升高 | 钳工1名；工时3-5h（置信：经验值） | 疏通工具（通针）、压力表、内六角扳手（置信：经验值） | 水封环备件、高压水管路接头（置信：经验值） | 执行LOTO断电挂牌；关闭进出口阀门并泄压排液置换；带压检查管路时注意防止高压水喷射伤人（标准值，GB/T 50484-2019）（置信：标准值） | 水封管路畅通且压力高于泵腔压力；水封环孔位与函体接口完全对中（置信：经验值）
MT-001-001-003-006-001-001 | 钢铁 |  | 离心泵 | 辅助设备 | 钢铁行业离心式泵类设备的通用检维修知识载体，按工作原理族（离心式叶片泵）组织。用于冷却循环水、液压系统供油、除鳞高压水、消防/除尘供水、水处理药剂输送等场景。故障机理（滚动/滑动轴承磨损、机械密封泄漏、叶轮汽蚀与磨粒磨损、口环磨损、泵轴弯曲与不平衡、联轴器对中不良）高度通用，PHM 振动诊断不分工况；工况特异（介质温度、含固量/颗粒磨损、除鳞高压、液压油清洁度）在故障特征参数 D5 层标注。子设备：卧式离心泵（普通离心泵，冷却/循环水主力）、立式筒袋泵（立式长轴，深井/冷却塔水池）、高速泵（高速离心，除鳞/高压供水）、屏蔽泵（无泄漏屏蔽套，水处理药剂/化学介质）、磁力泵（无泄漏磁力耦合，腐蚀性药剂/酸碱再生）。 | 卧式离心泵 | 密封系统 | 填料函 | 填料 | 由石墨纤维或PTFE编织的密封环，装在填料函内与轴套相对摩擦，阻止介质外漏。 | 是 | — | — | 填料密封泄漏超标 | 泄漏 | 机械 | 严重 | 填料磨损或压盖过松导致密封面贴合不严，钢铁除鳞水或冷却水沿泵轴大量喷出，丧失密封功能 | 泵轴处持续线状滴漏或喷射水柱；泵体周围地面积水；系统管网压力出现轻微下降趋势 | [状态量]滴漏量>60滴/分钟（适用：钢铁冷却循环水或除鳞泵系统，置信：经验值）；[物理]管网压力下降<额定值90%（适用：稳态运行工况，置信：经验值） | [在线]管网压力变送器；[离线]人工目视滴漏计数检查 | 关键判据：滴漏量>60滴/分且伴随局部压力下降。鉴别要点：检查填料压盖处是否有明显水流；若泄漏发生在泵壳结合面则为机壳密封失效而非填料泄漏 | [经验级]根本处理：停泵泄压，打开压盖，更换磨损填料并重新调整压盖间隙；临时处理：在运行中适度对称拧紧压盖螺母，减少泄漏量至允许范围 | 定期检查填料压盖紧固情况；根据介质特性合理选择填料材质（如针对高温除鳞水选用芳纶或石墨填料） | 机械密封失效：机械密封损坏时泄漏呈连续喷射状且无法通过压紧压盖缓解，而填料泄漏可通过调整压盖改善 | 钳工2名；工时3-4h（置信：经验值） | 扭力扳手、填料取出器、切割刀（置信：经验值） | 浸石墨石棉填料或芳纶编织填料、润滑脂（置信：经验值） | 必须执行LOTO断电挂牌，关闭进出口阀门并泄压排空；高处作业需系安全带（GB 6067.1-2010，置信：标准值） | 常压试运行时滴漏量稳定在10-50滴/分钟，泵出口压力达到额定值（置信：经验值）
MT-001-001-003-006-001-002 | 钢铁 |  | 离心泵 | 辅助设备 | 钢铁行业离心式泵类设备的通用检维修知识载体，按工作原理族（离心式叶片泵）组织。用于冷却循环水、液压系统供油、除鳞高压水、消防/除尘供水、水处理药剂输送等场景。故障机理（滚动/滑动轴承磨损、机械密封泄漏、叶轮汽蚀与磨粒磨损、口环磨损、泵轴弯曲与不平衡、联轴器对中不良）高度通用，PHM 振动诊断不分工况；工况特异（介质温度、含固量/颗粒磨损、除鳞高压、液压油清洁度）在故障特征参数 D5 层标注。子设备：卧式离心泵（普通离心泵，冷却/循环水主力）、立式筒袋泵（立式长轴，深井/冷却塔水池）、高速泵（高速离心，除鳞/高压供水）、屏蔽泵（无泄漏屏蔽套，水处理药剂/化学介质）、磁力泵（无泄漏磁力耦合，腐蚀性药剂/酸碱再生）。 | 卧式离心泵 | 密封系统 | 填料函 | 填料 | 由石墨纤维或PTFE编织的密封环，装在填料函内与轴套相对摩擦，阻止介质外漏。 | 是 | — | — | 填料过热烧损 | 磨损；老化 | 机械；热 | 危急 | 填料压盖过紧或缺冷却冲洗水，摩擦生热急剧积聚，导致填料烧焦碳化及轴套严重磨损 | 填料函外壳烫手伴随冒白烟或焦糊味；泄漏水瞬间汽化；泵轴驱动端局部温度极高 | [物理]填料函外壁温度>80℃（适用：钢铁循环冷却水泵常态运行，置信：经验值）；[物理]驱动端振动速度>4.5mm/s（适用：轴中心高<315mm，刚性安装（置信：经验值）；ISO 10816-3:2009 表1，置信：标准值） | [在线]泵端面温度巡检仪；[在线]振动加速度传感器；[离线]红外测温枪 | 关键判据：填料函外壁温度>80℃且伴随焦糊味。鉴别要点：若轴承座温度同步偏高且振动频谱显示高频成分，则鉴别为轴承失效而非填料过热 | [经验级]根本处理：立即停机降温，松开压盖，更换烧损填料及磨损轴套，调整冷却水管路；临时处理：无，须立即停机降温处理，严禁喷水急冷以防轴套淬火开裂 | 确保填料函冷却水或冲洗水管线畅通无阻；调整压盖紧力至滴漏适中，切忌压得过死 | 轴承缺油发热：轴承室温度异常升高，但填料函处温度正常且无冒烟现象 | 钳工2名、管工1名；工时4-6h（置信：经验值） | 红外测温枪、振动分析仪、拉马、扳手（置信：经验值） | 耐高温石墨碳纤维填料、泵轴套备件（置信：经验值） | 设备断电隔离并挂牌（LOTO），确保冷却水路彻底泄压防烫伤（置信：经验值） | 试机运行30分钟，填料函外壁温度<60℃，滴漏量在正常范围内（10-50滴/分）（置信：经验值）
MT-001-001-003-006-001-003 | 钢铁 |  | 离心泵 | 辅助设备 | 钢铁行业离心式泵类设备的通用检维修知识载体，按工作原理族（离心式叶片泵）组织。用于冷却循环水、液压系统供油、除鳞高压水、消防/除尘供水、水处理药剂输送等场景。故障机理（滚动/滑动轴承磨损、机械密封泄漏、叶轮汽蚀与磨粒磨损、口环磨损、泵轴弯曲与不平衡、联轴器对中不良）高度通用，PHM 振动诊断不分工况；工况特异（介质温度、含固量/颗粒磨损、除鳞高压、液压油清洁度）在故障特征参数 D5 层标注。子设备：卧式离心泵（普通离心泵，冷却/循环水主力）、立式筒袋泵（立式长轴，深井/冷却塔水池）、高速泵（高速离心，除鳞/高压供水）、屏蔽泵（无泄漏屏蔽套，水处理药剂/化学介质）、磁力泵（无泄漏磁力耦合，腐蚀性药剂/酸碱再生）。 | 卧式离心泵 | 密封系统 | 填料函 | 填料 | 由石墨纤维或PTFE编织的密封环，装在填料函内与轴套相对摩擦，阻止介质外漏。 | 是 | — | — | 填料与轴套异常磨损 | 磨损 | 机械 | 严重 | 填料内部润滑液膜破坏发生干摩擦，导致填料内表面与泵轴套剧烈磨损变薄，钢铁除鳞高压水或含氧化铁皮冷却水加剧颗粒切削 | 轴套表面出现明显磨痕或深沟；填料函处持续滴漏且压紧后无改善；泵轴转动时伴有局部摩擦异响 | [物理]轴套磨损减薄量>0.2mm（适用：含铁皮杂质冷却水或除鳞水工况，置信：经验值）；[状态量]滴漏量>60滴/分钟且压盖压紧无效（适用：稳态运行工况，置信：经验值） | [离线]游标卡尺或千分尺测量轴套外径；[离线]内窥镜检查填料函内部 | 关键判据：轴套外径出现明显磨损沟槽且减薄>0.2mm，调整压盖无法止漏。鉴别要点：若轴套表面光滑无深沟但泄漏严重，鉴别为填料老化失去弹性而非颗粒异常磨损 | [经验级]根本处理：拆解水泵，抽出转子，车削或更换磨损轴套，彻底清洗填料函后换装新填料；临时处理：无，须在计划检修时更换轴套及填料 | 在钢铁冷却水或除鳞泵入口增设旋流除砂器；针对含杂工况改用耐磨的碳纤维或芳纶填料 | 填料老化失效：填料老化失去弹性时泄漏增加，但轴套表面通常保持光滑无深沟切削痕迹 | 钳工3名；工时8-12h（置信：经验值） | 拉马、千分尺、填料取出器、切割刀（置信：经验值） | 泵轴套备件、耐磨编织填料、润滑脂（置信：经验值） | 必须执行LOTO断电挂牌，关闭进出口阀门并彻底泄压排液置换（GB 6067.1-2010，置信：标准值） | 轴套表面光洁无深沟，试运行2小时滴漏量稳定在10-50滴/分，泵出口压力达额定值（置信：经验值）
MT-001-001-003-006-002-001 | 钢铁 |  | 离心泵 | 辅助设备 | 钢铁行业离心式泵类设备的通用检维修知识载体，按工作原理族（离心式叶片泵）组织。用于冷却循环水、液压系统供油、除鳞高压水、消防/除尘供水、水处理药剂输送等场景。故障机理（滚动/滑动轴承磨损、机械密封泄漏、叶轮汽蚀与磨粒磨损、口环磨损、泵轴弯曲与不平衡、联轴器对中不良）高度通用，PHM 振动诊断不分工况；工况特异（介质温度、含固量/颗粒磨损、除鳞高压、液压油清洁度）在故障特征参数 D5 层标注。子设备：卧式离心泵（普通离心泵，冷却/循环水主力）、立式筒袋泵（立式长轴，深井/冷却塔水池）、高速泵（高速离心，除鳞/高压供水）、屏蔽泵（无泄漏屏蔽套，水处理药剂/化学介质）、磁力泵（无泄漏磁力耦合，腐蚀性药剂/酸碱再生）。 | 卧式离心泵 | 密封系统 | 填料函 | 填料压盖 | 金属压盖，用双头螺栓紧固于填料函体，提供轴向力压紧填料，实现密封并可调节。 | 否 | — | — | 填料压盖压偏或偏斜 | 变形 | 机械 | 严重 | 压盖螺栓受力不均或单侧预紧，导致压盖法兰面与轴心线不垂直，引发局部摩擦和偏磨 | 填料函局部发热；盘根单侧先磨损；泵轴或轴套表面出现单侧磨痕；压盖处滴漏呈线状 | [几何]压盖内孔与轴套径向间隙偏差>0.10mm（适用：停机测量，置信：经验值）；[物理]压盖外表面温度>70℃（适用：冷却水循环工况，置信：经验值） | [离线]塞尺；[离线]红外测温仪；[带电]测振笔 | 关键判据：盘根单侧磨损且伴有局部温升。鉴别要点：若轴套表面有均匀环形沟槽则为正常均匀磨损，若单侧深沟槽且压盖偏心则判定为本故障 | [经验级]根本处理：松开压盖螺母，重新调整压盖与轴套四周间隙均匀后对角均匀紧固；临时处理：稍微松开温度较高侧的压盖螺母，滴入少量冷却水降温 | 规范安装工艺，必须使用扭力扳手对角交替紧固；定期检查压盖螺栓预紧力是否松动 | 机械密封动静环磨损：机械密封无压盖漏液现象，且压盖本体无偏斜发热 | 钳工1名；工时1-2h（置信：经验值） | 塞尺、扭力扳手、红外测温仪（置信：经验值） | 调整垫片、备用填料环（置信：经验值） | 检修前必须切断电源并执行LOTO断电挂牌，关闭进出口阀门并泄除管道余压（置信：标准值，GB/T 23583-2009） | 压盖内孔与轴套四周间隙均匀，偏差<0.05mm；紧固后压盖法兰面与密封函端面平行（置信：经验值）
MT-001-001-003-006-002-002 | 钢铁 |  | 离心泵 | 辅助设备 | 钢铁行业离心式泵类设备的通用检维修知识载体，按工作原理族（离心式叶片泵）组织。用于冷却循环水、液压系统供油、除鳞高压水、消防/除尘供水、水处理药剂输送等场景。故障机理（滚动/滑动轴承磨损、机械密封泄漏、叶轮汽蚀与磨粒磨损、口环磨损、泵轴弯曲与不平衡、联轴器对中不良）高度通用，PHM 振动诊断不分工况；工况特异（介质温度、含固量/颗粒磨损、除鳞高压、液压油清洁度）在故障特征参数 D5 层标注。子设备：卧式离心泵（普通离心泵，冷却/循环水主力）、立式筒袋泵（立式长轴，深井/冷却塔水池）、高速泵（高速离心，除鳞/高压供水）、屏蔽泵（无泄漏屏蔽套，水处理药剂/化学介质）、磁力泵（无泄漏磁力耦合，腐蚀性药剂/酸碱再生）。 | 卧式离心泵 | 密封系统 | 填料函 | 填料压盖 | 金属压盖，用双头螺栓紧固于填料函体，提供轴向力压紧填料，实现密封并可调节。 | 否 | — | — | 填料压盖压得过紧 | 变形 | 机械；热 | 一般 | 压盖螺栓预紧力过大，完全消除盘根与轴套间的润滑水膜，导致干摩擦生热并加剧轴套磨损 | 填料函处温度急剧升高；滴漏完全消失（滴水不漏）；电机运行电流偏高或波动；轴套表面变蓝或产生严重环向划痕 | [物理]填料函外壁温度>80℃（适用：冷却循环水或轧制乳化液泵，置信：经验值）；[物理]滴漏量<1滴/分钟（适用：常规盘根密封，置信：经验值） | [带电]红外测温仪；[在线]电机电流监测；[离线]目视检查 | 关键判据：滴水完全停止且压盖处温度异常升高。鉴别要点：若电机电流升高但伴随泵体振动增大且无局部发热，应排查轴承损坏或叶轮动静摩擦而非压盖过紧 | [经验级]根本处理：松开压盖螺母适度退扣，引出引漏水，使泄漏率恢复至合理范围；临时处理：无，若已产生高温冒烟须立即停机，防止轴套烧毁 | 规范盘根压紧度，保持合理滴漏量；采用带冷却水冲洗的填料环结构 | 轴承润滑不良发热：发热区域主要在轴承箱部位而非填料函，且伴随高频振动特征 | 钳工1名；工时0.5-1h（置信：经验值） | 活动扳手、红外测温仪、测振仪（置信：经验值） | 轴套冷却水、石墨润滑脂（置信：经验值） | 高温部位防烫伤，接触泵体前需使用红外测温仪确认表面温度（置信：标准值，GB/T 23583-2009） | 填料函处保持每分钟10-60滴的滴漏量，轴套表面无明显过热发蓝现象（置信：标准值，SHS 01013-2004）
MT-001-001-003-006-002-003 | 钢铁 |  | 离心泵 | 辅助设备 | 钢铁行业离心式泵类设备的通用检维修知识载体，按工作原理族（离心式叶片泵）组织。用于冷却循环水、液压系统供油、除鳞高压水、消防/除尘供水、水处理药剂输送等场景。故障机理（滚动/滑动轴承磨损、机械密封泄漏、叶轮汽蚀与磨粒磨损、口环磨损、泵轴弯曲与不平衡、联轴器对中不良）高度通用，PHM 振动诊断不分工况；工况特异（介质温度、含固量/颗粒磨损、除鳞高压、液压油清洁度）在故障特征参数 D5 层标注。子设备：卧式离心泵（普通离心泵，冷却/循环水主力）、立式筒袋泵（立式长轴，深井/冷却塔水池）、高速泵（高速离心，除鳞/高压供水）、屏蔽泵（无泄漏屏蔽套，水处理药剂/化学介质）、磁力泵（无泄漏磁力耦合，腐蚀性药剂/酸碱再生）。 | 卧式离心泵 | 密封系统 | 填料函 | 填料压盖 | 金属压盖，用双头螺栓紧固于填料函体，提供轴向力压紧填料，实现密封并可调节。 | 否 | — | — | 压盖本体断裂 | 破裂 | 机械 | 危急 | 压盖材质缺陷、热应力疲劳或受到异常机械冲击，导致压盖法兰或本体出现裂纹甚至断裂失效 | 压盖表面可见明显裂纹；密封介质大量泄漏呈喷射状；泵基础及周边有大量泄漏的冷却水或除鳞水 | [物理]泄漏量>5L/min（适用：含尘烟气冷却或除鳞高压水系统，置信：经验值）；[几何]裂纹长度>5mm（适用：停机目视检查，置信：经验值） | [离线]渗透探伤（PT）；[带电]目视检查；[在线]泄漏量监测 | 关键判据：压盖本体可见宏观裂纹且伴随介质大量泄漏。鉴别要点：若裂纹位于泵壳法兰根部而非压盖本身，应判定为泵壳开裂而非压盖断裂 | [经验级]根本处理：排液泄压后拆卸旧压盖，更换同规格新压盖并按标准力矩紧固；临时处理：无，须立即停机处理，切断系统介质供应 | 优化压盖材质选用，避免使用脆性铸铁承受高压；防止检修时重物敲击压盖 | 泵壳高压区应力开裂：裂纹源头在泵体本身，通常伴有泵体异常振动和基础松动 | 钳工2名；工时3-4h（置信：经验值） | 扳手、渗透探伤剂、拉马（置信：经验值） | 新填料压盖组件、配套密封垫（置信：经验值） | 泵体泄压排液置换干净，涉及高空作业必须佩戴安全带并办理高处作业票（置信：标准值，GB/T 3608-2008） | 压盖外观无裂纹、缩孔等铸造缺陷，打压测试无泄漏（置信：标准值，GB/T 5656-2019）
MT-001-001-003-006-002-004 | 钢铁 |  | 离心泵 | 辅助设备 | 钢铁行业离心式泵类设备的通用检维修知识载体，按工作原理族（离心式叶片泵）组织。用于冷却循环水、液压系统供油、除鳞高压水、消防/除尘供水、水处理药剂输送等场景。故障机理（滚动/滑动轴承磨损、机械密封泄漏、叶轮汽蚀与磨粒磨损、口环磨损、泵轴弯曲与不平衡、联轴器对中不良）高度通用，PHM 振动诊断不分工况；工况特异（介质温度、含固量/颗粒磨损、除鳞高压、液压油清洁度）在故障特征参数 D5 层标注。子设备：卧式离心泵（普通离心泵，冷却/循环水主力）、立式筒袋泵（立式长轴，深井/冷却塔水池）、高速泵（高速离心，除鳞/高压供水）、屏蔽泵（无泄漏屏蔽套，水处理药剂/化学介质）、磁力泵（无泄漏磁力耦合，腐蚀性药剂/酸碱再生）。 | 卧式离心泵 | 密封系统 | 填料函 | 填料压盖 | 金属压盖，用双头螺栓紧固于填料函体，提供轴向力压紧填料，实现密封并可调节。 | 否 | — | — | 压盖连接螺栓滑丝或断裂 | 破裂；变形 | 机械 | 危急 | 螺栓材质强度不足、预紧力严重超标或长期受冷却水/乳化液微动腐蚀，导致螺纹脱扣或螺栓疲劳断裂 | 压盖单侧或双侧松脱；盘根失去压紧力导致密封介质外泄；螺母无法拧紧或紧固时连续旋转空转 | [力学]螺栓预紧扭矩超出标准值±20%（适用：M12-M16压盖螺栓，置信：经验值）；[物理]螺纹有效工作牙数减少>2牙（适用：停机检查，置信：经验值） | [离线]螺纹规；[离线]磁粉探伤（MT）；[带电]目视检查 | 关键判据：紧固螺母时无阻力感直接旋到底或螺栓直接拔出。鉴别要点：若螺母能正常紧固但压盖依然松动，则为压盖螺纹孔滑丝而非螺栓滑丝 | [经验级]根本处理：拆卸断裂或滑丝螺栓，修复或扩孔攻丝更换加大螺栓，重新对中紧固；临时处理：若单侧断裂可适度增加另一侧预紧力维持运行至停机，双侧断裂必须立即停机切断电源并隔离系统 | 使用符合强度等级的螺栓（如8.8级）；定期涂抹防水防锈润滑脂；使用扭矩扳手避免过载 | 双头螺柱根部断裂：螺柱断在泵体螺纹孔内，需取出断丝锥，与压盖本体螺纹滑丝区分 | 钳工1名；工时2-3h（置信：经验值） | 断头取出器（断丝锥）、丝锥、扭矩扳手（置信：经验值） | 高强度螺栓/螺母、丝锥、防咬合剂（置信：经验值） | 拆卸残存螺栓时防止铁屑掉入填料函，作业人员佩戴护目镜（置信：标准值，GB/T 11651-2008） | 螺栓预紧力符合设计要求，螺纹旋合顺畅无卡阻，压盖紧固牢固（置信：标准值，GB/T 5656-2019）
MT-001-001-003-006-003-001 | 钢铁 |  | 离心泵 | 辅助设备 | 钢铁行业离心式泵类设备的通用检维修知识载体，按工作原理族（离心式叶片泵）组织。用于冷却循环水、液压系统供油、除鳞高压水、消防/除尘供水、水处理药剂输送等场景。故障机理（滚动/滑动轴承磨损、机械密封泄漏、叶轮汽蚀与磨粒磨损、口环磨损、泵轴弯曲与不平衡、联轴器对中不良）高度通用，PHM 振动诊断不分工况；工况特异（介质温度、含固量/颗粒磨损、除鳞高压、液压油清洁度）在故障特征参数 D5 层标注。子设备：卧式离心泵（普通离心泵，冷却/循环水主力）、立式筒袋泵（立式长轴，深井/冷却塔水池）、高速泵（高速离心，除鳞/高压供水）、屏蔽泵（无泄漏屏蔽套，水处理药剂/化学介质）、磁力泵（无泄漏磁力耦合，腐蚀性药剂/酸碱再生）。 | 卧式离心泵 | 密封系统 | 填料函 | 水封环 | 装在填料环中间的金属环，引入外供冷却液或阻封液，起冷却、润滑和阻隔作用，防止空气进入泵内。 | 否 | — | — | 水封环引水孔堵塞 | 堵塞 | 机械；化学 | 严重 | 钢铁浊环水或含氧化铁皮冷却水杂质沉积，导致水封环引水孔道堵塞，阻断冷却润滑液进入填料函，引发干摩擦 | 填料函发热；轴套表面烧灼；填料处冒烟；滴漏停止呈干磨状态 | [物理]填料函外壳温度>80℃（适用：冷却水断流工况，置信：经验值）；[状态量]轴封滴水量<10滴/分钟（适用：填料密封正常润滑状态，置信：经验值） | [在线]测温仪；[离线]测振仪；[离线]端面检查 | ①关键判据：测温发现填料函超温且滴漏停止；②鉴别要点：与填料压盖过紧发热区分——松开压盖若滴水量立即增大且温度下降为压盖过紧，若仍无滴漏且引水管有压无流量，则为水封环或管路堵塞 | [经验级]根本处理：拆解填料函，清理水封环孔道及内部结垢，疏通外部引水管路；临时处理：短暂松开压盖，引入工业清水反向冲洗，若无法疏通须立即切断进出口阀并完全泄压后停机清理，严禁带压松开压盖 | 增设旋流除砂器过滤冷却水；定期清理水箱底部沉泥；改用洁净工业水作为轴封水源 | 填料压盖过紧：松开压盖后滴漏立即恢复且温度下降，引水管路有流量 | 钳工2名；工时4-6h（置信：经验值） | 管钳、扳手、清理钩针、水压测试仪（置信：经验值） | 水封环备件、石墨填料、工业清洗剂（置信：经验值） | 办理LOOTO断电挂牌；关闭进出口阀及冷却水阀泄压后作业（标准值，GB 26860-2011）（置信：标准值） | 填料函外壳温度<60℃；轴封滴水量保持30-60滴/分钟连续滴落（置信：经验值）
MT-001-001-003-006-003-002 | 钢铁 |  | 离心泵 | 辅助设备 | 钢铁行业离心式泵类设备的通用检维修知识载体，按工作原理族（离心式叶片泵）组织。用于冷却循环水、液压系统供油、除鳞高压水、消防/除尘供水、水处理药剂输送等场景。故障机理（滚动/滑动轴承磨损、机械密封泄漏、叶轮汽蚀与磨粒磨损、口环磨损、泵轴弯曲与不平衡、联轴器对中不良）高度通用，PHM 振动诊断不分工况；工况特异（介质温度、含固量/颗粒磨损、除鳞高压、液压油清洁度）在故障特征参数 D5 层标注。子设备：卧式离心泵（普通离心泵，冷却/循环水主力）、立式筒袋泵（立式长轴，深井/冷却塔水池）、高速泵（高速离心，除鳞/高压供水）、屏蔽泵（无泄漏屏蔽套，水处理药剂/化学介质）、磁力泵（无泄漏磁力耦合，腐蚀性药剂/酸碱再生）。 | 卧式离心泵 | 密封系统 | 填料函 | 水封环 | 装在填料环中间的金属环，引入外供冷却液或阻封液，起冷却、润滑和阻隔作用，防止空气进入泵内。 | 否 | — | — | 水封环位置偏移 | 变形；泄漏 | 机械 | 严重 | 装配时未对准填料函中线，或运行期泵轴剧烈振动导致水封环移位，使引水孔错位，冷却水无法进入摩擦面形成水封 | 填料快速磨损；轴套表面出现深沟槽；轴封处大量漏水；引水管内有水压但密封点无水流出 | [几何]水封环引水孔与函体孔错边量>2mm（适用：解体测量，置信：经验值）；[物理]振动速度>7.1mm/s（适用：轴中心高≥315mm，刚性安装（置信：经验值）；ISO 10816-3:2009 表1 C/D级，置信：标准值） | [离线]百分表；[在线]振动传感器；[离线]塞尺 | ①关键判据：引水管有压但填料无冷却水流出，且伴随轴套偏磨；②鉴别要点：与引水孔堵塞区分——拆卸填料压盖露出水封环，若环上引水孔未与函体水嘴对齐则为偏移，若对齐但孔内充满杂质则为堵塞 | [经验级]根本处理：拆开填料压盖，重新调整水封环位置使其引水孔与填料函上的进水孔严格对正，更换受损填料；临时处理：无，须停泵拆卸填料重新装配 | 规范装配工艺，确保水封环与函体引水孔中心对齐；控制泵体振动，紧固底座地脚螺栓 | 轴套磨损：解体后可见轴套与填料接触部位出现均匀环形深沟，而水封环位置偏移常伴随偏心单侧磨损 | 钳工2名；工时3-5h（置信：经验值） | 专用拉马、游标卡尺、深度尺、扭矩扳手（置信：经验值） | 新水封环、轴套备件、填料环（置信：经验值） | 办理LOOTO断电挂牌；泄压排液置换干净后方可拆卸填料压盖（标准值，GB 26860-2011）（置信：标准值） | 水封环引水孔与函体进水孔对齐无错位；填料压紧后滴水量适中无大量泄漏（置信：经验值）
MT-001-001-003-006-003-003 | 钢铁 |  | 离心泵 | 辅助设备 | 钢铁行业离心式泵类设备的通用检维修知识载体，按工作原理族（离心式叶片泵）组织。用于冷却循环水、液压系统供油、除鳞高压水、消防/除尘供水、水处理药剂输送等场景。故障机理（滚动/滑动轴承磨损、机械密封泄漏、叶轮汽蚀与磨粒磨损、口环磨损、泵轴弯曲与不平衡、联轴器对中不良）高度通用，PHM 振动诊断不分工况；工况特异（介质温度、含固量/颗粒磨损、除鳞高压、液压油清洁度）在故障特征参数 D5 层标注。子设备：卧式离心泵（普通离心泵，冷却/循环水主力）、立式筒袋泵（立式长轴，深井/冷却塔水池）、高速泵（高速离心，除鳞/高压供水）、屏蔽泵（无泄漏屏蔽套，水处理药剂/化学介质）、磁力泵（无泄漏磁力耦合，腐蚀性药剂/酸碱再生）。 | 卧式离心泵 | 密封系统 | 填料函 | 水封环 | 装在填料环中间的金属环，引入外供冷却液或阻封液，起冷却、润滑和阻隔作用，防止空气进入泵内。 | 否 | — | — | 水封环磨损破裂 | 磨损；破裂 | 机械 | 危急 | 钢铁除鳞高压水工况下，介质夹带氧化铁皮高速冲刷，或泵轴弯曲导致水封环与轴套发生硬摩擦，造成环体严重磨损或断裂 | 轴封处线状连续喷水；泵轴振动剧烈；停机盘车有明显卡涩或金属摩擦异响；水封环碎裂掉块 | [物理]水封环壁厚减薄量>1.5mm（适用：解体测厚，置信：经验值）；[物理]振动速度>11.8mm/s（适用：轴中心高≥315mm，刚性安装（置信：经验值）；ISO 10816-3:2009 表1 D级，置信：标准值） | [在线]振动速度传感器；[离线]超声波测厚仪；[离线]内窥镜 | ①关键判据：振动超标且轴封大量漏水，内窥镜或解体可见环体裂纹或碎裂；②鉴别要点：与机封动静环碎裂区分——水封环破裂泄漏为常温冷却水大量涌出，而机械密封碎裂常伴随高温介质泄漏及密封端面干摩擦烧焦气味 | [经验级]根本处理：拆卸泵体及轴封，清除碎裂水封环，检查并修复轴套表面，更换符合图纸尺寸的新水封环并找正；临时处理：无，须立即停机切换备用泵，防止碎块卡死泵轴造成抱轴 | 提升冷却水过滤精度；定期校验泵轴直线度；对含铁皮介质改用耐磨合金材质水封环 | 机械密封损坏：机械密封损坏通常无水封环偏磨特征，且泄漏形态多为沿轴套细微渗漏或端面处雾状喷泄，水封环破裂为大量连续水柱泄漏 | 钳工3名、起重工1名；工时8-12h（置信：经验值） | 大型扳手、千分表、吊装索具、内径千分尺（置信：经验值） | 耐磨水封环（合金或工程塑料）、轴套、密封填料（置信：经验值） | 起重作业严格按GB 6067.1-2010执行；办理LOOTO断电挂牌；确认泵体完全泄压排液（标准值，GB 6067.1-2010）（置信：标准值） | 盘车转动灵活无卡涩及异响；运行中填料函温度正常且振动值符合ISO 10816-3:2009 表1 C级以内（标准值，ISO 10816-3:2009）（置信：标准值）
MT-001-001-003-006-003-004 | 钢铁 |  | 离心泵 | 辅助设备 | 钢铁行业离心式泵类设备的通用检维修知识载体，按工作原理族（离心式叶片泵）组织。用于冷却循环水、液压系统供油、除鳞高压水、消防/除尘供水、水处理药剂输送等场景。故障机理（滚动/滑动轴承磨损、机械密封泄漏、叶轮汽蚀与磨粒磨损、口环磨损、泵轴弯曲与不平衡、联轴器对中不良）高度通用，PHM 振动诊断不分工况；工况特异（介质温度、含固量/颗粒磨损、除鳞高压、液压油清洁度）在故障特征参数 D5 层标注。子设备：卧式离心泵（普通离心泵，冷却/循环水主力）、立式筒袋泵（立式长轴，深井/冷却塔水池）、高速泵（高速离心，除鳞/高压供水）、屏蔽泵（无泄漏屏蔽套，水处理药剂/化学介质）、磁力泵（无泄漏磁力耦合，腐蚀性药剂/酸碱再生）。 | 卧式离心泵 | 密封系统 | 填料函 | 水封环 | 装在填料环中间的金属环，引入外供冷却液或阻封液，起冷却、润滑和阻隔作用，防止空气进入泵内。 | 否 | — | — | 水封环材质老化劣化 | 老化；腐蚀 | 化学；机械 | 一般 | 钢铁轧制乳化液或含化学添加剂的冷却水长期浸泡，导致水封环（如普通橡胶或酚醛材质）发生溶胀、发脆及机械强度下降 | 水封环表面出现龟裂或发粘变形；体积膨胀导致与轴套间隙变小；填料函轻微渗漏伴随密封水变色 | [物理]水封环体积膨胀率>5%（适用：解体测量对比原尺寸，置信：经验值）；[化学]介质pH值<6或>8.5（适用：轧钢乳化液或循环冷却水工况，置信：经验值） | [离线]游标卡尺；[离线]硬度计；[离线]目视内窥镜检查 | ①关键判据：解体发现水封环材质变软、溶胀或脆化，且测量尺寸超差；②鉴别要点：与热老化硬化区分——材质溶胀变软且增重多为化学介质腐蚀老化，而材质干瘪变硬发脆且失重多为运行期干摩擦热老化 | [经验级]根本处理：彻底排空泵腔及密封管路内残液，更换为耐腐蚀（如氟橡胶或聚四氟乙烯）的适配水封环；临时处理：无，若发现严重溶胀变形须在计划检修期内更换，防止碎裂卡死泵轴 | 根据钢铁现场介质特性（如轧制乳化液）选择匹配的耐化学腐蚀材质；定期取样化验密封水质 | 热老化变脆：热老化通常伴随填料函高温史，材质表现干缩发硬无溶胀增重现象 | 钳工2名；工时2-4h（置信：经验值） | 扳手、游标卡尺、邵氏硬度计（置信：经验值） | 耐腐蚀水封环、成套填料（置信：经验值） | 办理LOOTO断电挂牌；作业前确认泵腔及管线完全泄压排液（标准值，GB 26860-2011）（置信：标准值） | 水封环外观无变形及裂纹；尺寸配合间隙符合图纸公差要求（置信：经验值）
MT-001-001-004-001-000-001 | 钢铁 |  | 离心泵 | 辅助设备 | 钢铁行业离心式泵类设备的通用检维修知识载体，按工作原理族（离心式叶片泵）组织。用于冷却循环水、液压系统供油、除鳞高压水、消防/除尘供水、水处理药剂输送等场景。故障机理（滚动/滑动轴承磨损、机械密封泄漏、叶轮汽蚀与磨粒磨损、口环磨损、泵轴弯曲与不平衡、联轴器对中不良）高度通用，PHM 振动诊断不分工况；工况特异（介质温度、含固量/颗粒磨损、除鳞高压、液压油清洁度）在故障特征参数 D5 层标注。子设备：卧式离心泵（普通离心泵，冷却/循环水主力）、立式筒袋泵（立式长轴，深井/冷却塔水池）、高速泵（高速离心，除鳞/高压供水）、屏蔽泵（无泄漏屏蔽套，水处理药剂/化学介质）、磁力泵（无泄漏磁力耦合，腐蚀性药剂/酸碱再生）。 | 卧式离心泵 | 润滑与冷却系统 | 润滑油箱 |  | 储存全部系统润滑油，内置电加热器与呼吸器，保证油温及油质。 | 否 | 定期检查油位、油质，清洗内壁，校验加热器与空气滤清器功能。 | 箱体严重腐蚀变形或焊缝开裂无法修复时整体报废。 | 润滑油箱整体油质劣化 | 老化 | 化学 | 严重 | 冷却循环水渗入或高温氧化铁皮混入导致油液发生乳化、氧化反应，生成酸性物质和油泥，整体润滑性能下降 | 油液发黑、乳化变浑浊；箱体底部有沉积水；泵出口滤网压差频繁报警；系统流量减小 | [化学]油中水分>500ppm（适用：循环冷却水工况，置信：经验值）；[化学]油液清洁度等级>NAS 9级（适用：轧钢工况系统，置信：经验值）；[化学]酸值>0.2mgKOH/g（置信：经验值） | [离线]油液取样光谱分析；[离线]颗粒计数器检测；[离线]水分测定仪 | ①关键判据：油液水分>500ppm且伴随乳化发黑现象。②鉴别要点：若油液清洁度超标但无水分且无乳化，则为机械磨损颗粒污染（非油质劣化）；若水分超标但油液清澈，需排查冷油器内漏而非油箱整体老化 | [经验级]根本处理：排空油箱旧油，用专用清洗剂彻底清洗油箱内部及管路，更换精滤芯，注入合格新油；临时处理：开启油箱底部排污阀排出游离水，投入油液旁路过滤净化装置连续运行 | 定期取样化验分析；确保油箱空气滤清器呼吸畅通，防止粉尘与氧化铁皮侵入；维持油温在正常工作区间 | 机械杂质污染超标：区分要点是机械杂质污染水分和酸值正常，油液不发生乳化，仅清洁度超标 | 钳工2名、化验员1名；工时8-10h（置信：经验值） | 油液取样瓶、滤油机、专用清洗套装（置信：经验值） | 合格润滑油、系统精滤芯、油箱清洗剂（置信：经验值） | 必须执行LOTO断电挂牌，确认油泵电机完全断电；通风置换良好，防止油气聚集引发火灾（标准值，GB/T 33574）（置信：标准值） | 油液清洁度≤NAS 8级，水分≤100ppm（适用：钢铁轧钢冷却循环系统，经验值）（置信：经验值）
MT-001-001-004-001-000-002 | 钢铁 |  | 离心泵 | 辅助设备 | 钢铁行业离心式泵类设备的通用检维修知识载体，按工作原理族（离心式叶片泵）组织。用于冷却循环水、液压系统供油、除鳞高压水、消防/除尘供水、水处理药剂输送等场景。故障机理（滚动/滑动轴承磨损、机械密封泄漏、叶轮汽蚀与磨粒磨损、口环磨损、泵轴弯曲与不平衡、联轴器对中不良）高度通用，PHM 振动诊断不分工况；工况特异（介质温度、含固量/颗粒磨损、除鳞高压、液压油清洁度）在故障特征参数 D5 层标注。子设备：卧式离心泵（普通离心泵，冷却/循环水主力）、立式筒袋泵（立式长轴，深井/冷却塔水池）、高速泵（高速离心，除鳞/高压供水）、屏蔽泵（无泄漏屏蔽套，水处理药剂/化学介质）、磁力泵（无泄漏磁力耦合，腐蚀性药剂/酸碱再生）。 | 卧式离心泵 | 润滑与冷却系统 | 润滑油箱 |  | 储存全部系统润滑油，内置电加热器与呼吸器，保证油温及油质。 | 否 | 定期检查油位、油质，清洗内壁，校验加热器与空气滤清器功能。 | 箱体严重腐蚀变形或焊缝开裂无法修复时整体报废。 | 油箱系统接口泄漏及耦合渗水 | 泄漏 | 机械 | 危急 | 油箱各法兰接口、密封焊缝或连通管路在长期振动与压力波动下产生微小裂纹或密封压盖松动，导致外部渗油或内部冷却水串入 | 油箱液位计显示异常下降；油箱周边及基础平台有明显油污；法兰密封垫处有渗漏痕迹；油箱基础积水 | [状态量]液位日下降量>5mm（适用：正常无消耗闭式循环系统，置信：经验值）；[物理]系统接口渗油量>3滴/分钟（适用：管路法兰连接处，置信：经验值） | [在线]液位变送器；[离线]目视探伤检查；[离线]荧光着色渗透探伤 | ①关键判据：液位持续下降且管路外部发现油污。②鉴别要点：若液位下降但外部无油污痕迹，需排查油泵机械密封内漏（介质泄入泵壳回流）；若油液水分急剧上升且箱体外部渗油，则为油箱内部冷却盘管破裂串水 | [经验级]根本处理：隔离泄漏段，泄压排液后更换法兰密封垫或对裂纹处进行补焊；临时处理：无，须立即停机泄压至零后进行补焊或更换密封处理，严禁带压包扎封堵 | 定期紧固各法兰螺栓并校验力矩；定期检查油箱及管路焊缝有无微小裂纹；优化管路支吊架降低系统耦合振动 | 泵端机械密封泄漏：区分要点是泵端密封泄漏油迹集中在泵轴下方及轴承箱区域，油箱液位下降相对较缓且法兰接口处干燥无油污 | 钳工2名、焊工1名；工时6-8h（置信：经验值） | 扭力扳手、渗透探伤剂、电焊机（置信：经验值） | 法兰密封垫、堵漏胶、同规格不锈钢焊条（置信：经验值） | 动火作业须办理动火作业票，现场配置灭火器；高处作业搭设合规操作平台并挂安全带（标准值）（置信：标准值） | 静态保压0.1MPa维持30分钟无压降，各法兰接口及焊缝处目视无渗漏（标准值，GB 50236）（置信：标准值）
MT-001-001-004-001-000-003 | 钢铁 |  | 离心泵 | 辅助设备 | 钢铁行业离心式泵类设备的通用检维修知识载体，按工作原理族（离心式叶片泵）组织。用于冷却循环水、液压系统供油、除鳞高压水、消防/除尘供水、水处理药剂输送等场景。故障机理（滚动/滑动轴承磨损、机械密封泄漏、叶轮汽蚀与磨粒磨损、口环磨损、泵轴弯曲与不平衡、联轴器对中不良）高度通用，PHM 振动诊断不分工况；工况特异（介质温度、含固量/颗粒磨损、除鳞高压、液压油清洁度）在故障特征参数 D5 层标注。子设备：卧式离心泵（普通离心泵，冷却/循环水主力）、立式筒袋泵（立式长轴，深井/冷却塔水池）、高速泵（高速离心，除鳞/高压供水）、屏蔽泵（无泄漏屏蔽套，水处理药剂/化学介质）、磁力泵（无泄漏磁力耦合，腐蚀性药剂/酸碱再生）。 | 卧式离心泵 | 润滑与冷却系统 | 润滑油箱 |  | 储存全部系统润滑油，内置电加热器与呼吸器，保证油温及油质。 | 否 | 定期检查油位、油质，清洗内壁，校验加热器与空气滤清器功能。 | 箱体严重腐蚀变形或焊缝开裂无法修复时整体报废。 | 油箱系统气塞与呼吸受阻 | 堵塞 | 机械 | 严重 | 油箱顶部空气滤清器滤芯因冶金区域高浓度氧化铁皮粉尘堵塞，或内部脱气机制失效，导致油箱封闭空间内气压随液位/温度变化失衡，阻碍泵吸油或引发箱体变形 | 油箱呼吸器滤网严重积灰结垢；油位计指示出现假液位或波动跳跃；泵出口压力表剧烈波动并伴有气蚀异响；油箱外壳可见内吸凹陷或外凸变形 | [状态量]油箱内部气压偏差>±0.5kPa（适用：封闭式油箱呼吸工况，置信：经验值）；[物理]滤芯压差>2kPa（适用：多尘环境，置信：经验值） | [在线]压力变送器；[离线]U型管微压计；[离线]目视检查呼吸器 | ①关键判据：油箱呼吸器压差>2kPa且伴随泵出口压力剧烈波动。②鉴别要点：若泵出口压力波动但呼吸器畅通且油箱未变形，需排查泵入口阀门开度异常或管道内部堵塞（非油箱气塞） | [经验级]根本处理：更换呼吸器滤芯，疏通呼吸管路，修复轻微变形的箱体外壳；临时处理：打开油箱顶部加油盖或备用测压孔进行临时泄压通气，恢复油泵正常吸油 | 定期清理或更换空气滤清器滤芯；在粉尘环境增加呼吸器防护罩；确保油箱排气通道无异物堵塞 | 泵入口管路堵塞：区分要点是泵入口管路堵塞时泵前真空度极高，但油箱内部气压正常无异常波动 | 钳工2名；工时2-3h（置信：经验值） | U型管微压计、内六角扳手、清洗毛刷（置信：经验值） | 空气滤清器滤芯、密封垫圈（置信：经验值） | 操作前执行LOTO断电挂牌；打开加油盖泄压时操作人员需侧身站立，防止带压油气喷溅伤人（标准值，GB/T 33574）（置信：标准值） | 呼吸器压差<0.5kPa，油箱内部气压与大气压平衡且泵运行平稳无气蚀（置信：经验值）
MT-001-001-004-001-001-001 | 钢铁 |  | 离心泵 | 辅助设备 | 钢铁行业离心式泵类设备的通用检维修知识载体，按工作原理族（离心式叶片泵）组织。用于冷却循环水、液压系统供油、除鳞高压水、消防/除尘供水、水处理药剂输送等场景。故障机理（滚动/滑动轴承磨损、机械密封泄漏、叶轮汽蚀与磨粒磨损、口环磨损、泵轴弯曲与不平衡、联轴器对中不良）高度通用，PHM 振动诊断不分工况；工况特异（介质温度、含固量/颗粒磨损、除鳞高压、液压油清洁度）在故障特征参数 D5 层标注。子设备：卧式离心泵（普通离心泵，冷却/循环水主力）、立式筒袋泵（立式长轴，深井/冷却塔水池）、高速泵（高速离心，除鳞/高压供水）、屏蔽泵（无泄漏屏蔽套，水处理药剂/化学介质）、磁力泵（无泄漏磁力耦合，腐蚀性药剂/酸碱再生）。 | 卧式离心泵 | 润滑与冷却系统 | 润滑油箱 | 电加热器 | 浸没式电阻加热元件，冷态启动时提升油温至允许范围。 | 是 | — | — | 机械密封泄漏 | 泄漏；磨损 | 机械 | 严重 | 动静环密封面在高温水汽环境下发生干摩擦或磨损，导致贴合面间隙增大，介质沿泵轴向外溢出 | 泵轴端有水滴连续滴落；泵壳底部积水；电机启动或运行时伴有轻微气流嘶嘶声 | [物理]滴漏速度>5滴/min（适用：停机及运行工况，置信：经验值） | [在线]现场目视检查；[离线]超声波测漏仪 | ①关键判据：轴端可见明显滴漏且伴随密封腔温度偏高。②鉴别要点：若滴漏位置在泵壳结合面则为密封垫片失效，若滴漏集中在轴套处则为机械密封动静环磨损泄漏 | [经验级]根本处理：排液拆卸泵体，取出旧机封，检查并更换新机封，确保动静环贴合；临时处理：无，须立即停机处理 | 优化冷却水过滤系统，定期检测水质悬浮物含量，避免干摩擦 | 密封垫片失效：区分要点在于泄漏发生的具体部位，垫片失效多在泵壳法兰结合面，机封泄漏在轴套处 | 钳工2名；工时4-6h（置信：经验值） | 拉马、专用扳手、游标卡尺（置信：经验值） | 机械密封组件、密封垫片、润滑脂（置信：经验值） | 检修前必须切断电源并执行LOTO断电挂牌，关闭进出口阀并泄压排液（置信：标准值） | 运行30min后无可见滴漏，密封腔温度<70℃（置信：经验值）
MT-001-001-004-001-001-002 | 钢铁 |  | 离心泵 | 辅助设备 | 钢铁行业离心式泵类设备的通用检维修知识载体，按工作原理族（离心式叶片泵）组织。用于冷却循环水、液压系统供油、除鳞高压水、消防/除尘供水、水处理药剂输送等场景。故障机理（滚动/滑动轴承磨损、机械密封泄漏、叶轮汽蚀与磨粒磨损、口环磨损、泵轴弯曲与不平衡、联轴器对中不良）高度通用，PHM 振动诊断不分工况；工况特异（介质温度、含固量/颗粒磨损、除鳞高压、液压油清洁度）在故障特征参数 D5 层标注。子设备：卧式离心泵（普通离心泵，冷却/循环水主力）、立式筒袋泵（立式长轴，深井/冷却塔水池）、高速泵（高速离心，除鳞/高压供水）、屏蔽泵（无泄漏屏蔽套，水处理药剂/化学介质）、磁力泵（无泄漏磁力耦合，腐蚀性药剂/酸碱再生）。 | 卧式离心泵 | 润滑与冷却系统 | 润滑油箱 | 电加热器 | 浸没式电阻加热元件，冷态启动时提升油温至允许范围。 | 是 | — | — | 泵体气蚀 | 异常振动；性能退化 | 机械；热 | 严重 | 泵内局部压力低于水温饱和蒸汽压产生气泡，气泡在高压区破裂产生微射流，破坏叶轮金属表面并引发高频振动 | 泵内发出劈啪爆裂声或类似砂石撞击声；出口压力表指针剧烈摆动；流量明显下降；电机电流波动 | [物理]振动速度>7.1mm/s（适用：冷却循环水泵，ISO 10816-3:2009 表1 B/C级，置信：标准值） | [在线]出口压力变送器；[在线]振动加速度传感器 | ①关键判据：泵内高频撞击声且出口压力周期性大幅下降。②鉴别要点：若振动伴随轴承高温且无撞击声，则为轴承磨损；若仅压力低且声音平稳，多为入口阀门开度小 | [经验级]根本处理：检查吸入管路，清理入口滤网，提高吸入液位或降低介质温度；临时处理：关小泵出口阀，降低流量以减小气蚀程度 | 确保吸入管路直径大于排出口，定期清理吸入侧过滤器，保证有效汽蚀余量 | 轴承磨损：区分要点在于声音特征，轴承磨损多为低频连续摩擦声，气蚀为高频爆裂撞击声 | 钳工1名、管工1名；工时3-4h（置信：经验值） | 管钳、振动测试仪、压力表（置信：经验值） | 入口过滤器滤芯、密封垫片（置信：经验值） | 检修时穿戴防烫伤劳保用品，管路泄压时注意防止高温水喷溅（置信：经验值） | 运行平稳无异常杂音，出口压力稳定，振动速度<2.8mm/s（ISO 10816-3:2009 表1 A级，置信：标准值）
MT-001-001-004-001-001-003 | 钢铁 |  | 离心泵 | 辅助设备 | 钢铁行业离心式泵类设备的通用检维修知识载体，按工作原理族（离心式叶片泵）组织。用于冷却循环水、液压系统供油、除鳞高压水、消防/除尘供水、水处理药剂输送等场景。故障机理（滚动/滑动轴承磨损、机械密封泄漏、叶轮汽蚀与磨粒磨损、口环磨损、泵轴弯曲与不平衡、联轴器对中不良）高度通用，PHM 振动诊断不分工况；工况特异（介质温度、含固量/颗粒磨损、除鳞高压、液压油清洁度）在故障特征参数 D5 层标注。子设备：卧式离心泵（普通离心泵，冷却/循环水主力）、立式筒袋泵（立式长轴，深井/冷却塔水池）、高速泵（高速离心，除鳞/高压供水）、屏蔽泵（无泄漏屏蔽套，水处理药剂/化学介质）、磁力泵（无泄漏磁力耦合，腐蚀性药剂/酸碱再生）。 | 卧式离心泵 | 润滑与冷却系统 | 润滑油箱 | 电加热器 | 浸没式电阻加热元件，冷态启动时提升油温至允许范围。 | 是 | — | — | 加热管烧毁 | 断裂；老化 | 电气；热 | 危急 | 电加热器内部电阻丝因干烧或结垢导致局部过热氧化，最终熔断，丧失电热转换功能 | 配电柜电流表显示该组电流为零；加热器水温无法上升或升温极慢；加热器端盖有焦糊味 | [电气]单相回路电流=0A（适用：额定三相/单相加热系统，置信：经验值） | [在线]电流互感器；[离线]万用表电阻档 | ①关键判据：加热回路电流为0且万用表测得电阻无穷大。②鉴别要点：若三相电流均偏小但非零，多为温控仪设定问题或接触器缺相；单相电流为0则为加热管本身断路 | [经验级]根本处理：排空加热器内部积水，拆卸端盖，抽出损坏的加热管并更换同规格新件；临时处理：无，须立即切断该组电源 | 定期清理加热器内壁水垢，加装低水位联锁保护，严禁加热器干烧 | 接触器触点损坏：区分要点在于测量加热管端子排电阻，若阻值正常则为外部控制回路或接触器故障 | 电工2名；工时2-3h（置信：经验值） | 万用表、绝缘摇表、内六角扳手（置信：经验值） | 同规格电加热管芯、耐高温密封垫（置信：经验值） | 检修前必须切断电源并验电挂牌，更换加热管时做好防水绝缘处理（置信：经验值） | 测量加热管对地绝缘电阻>0.5MΩ，通电后电流稳定在额定值±5%内（GB 50150-2016，置信：标准值）
MT-001-001-004-001-001-004 | 钢铁 |  | 离心泵 | 辅助设备 | 钢铁行业离心式泵类设备的通用检维修知识载体，按工作原理族（离心式叶片泵）组织。用于冷却循环水、液压系统供油、除鳞高压水、消防/除尘供水、水处理药剂输送等场景。故障机理（滚动/滑动轴承磨损、机械密封泄漏、叶轮汽蚀与磨粒磨损、口环磨损、泵轴弯曲与不平衡、联轴器对中不良）高度通用，PHM 振动诊断不分工况；工况特异（介质温度、含固量/颗粒磨损、除鳞高压、液压油清洁度）在故障特征参数 D5 层标注。子设备：卧式离心泵（普通离心泵，冷却/循环水主力）、立式筒袋泵（立式长轴，深井/冷却塔水池）、高速泵（高速离心，除鳞/高压供水）、屏蔽泵（无泄漏屏蔽套，水处理药剂/化学介质）、磁力泵（无泄漏磁力耦合，腐蚀性药剂/酸碱再生）。 | 卧式离心泵 | 润滑与冷却系统 | 润滑油箱 | 电加热器 | 浸没式电阻加热元件，冷态启动时提升油温至允许范围。 | 是 | — | — | 法兰接口泄漏 | 泄漏；老化 | 机械 | 一般 | 加热器进出水管法兰因热胀冷缩交变应力导致螺栓松动，或密封垫片高温老化失去弹性，介质从法兰间隙渗出 | 法兰连接处有水迹渗出或结垢痕迹；保温层局部受潮；停机时可见明显水滴 | [物理]可见滴漏（适用：管路法兰连接处，置信：经验值） | [离线]红外热像仪；[在线]现场巡检目视 | ①关键判据：法兰间隙可见水迹且保温层受潮。②鉴别要点：若水迹源于焊缝处，则为母材裂纹；若均匀分布于法兰端面，则为垫片老化或螺栓预紧力不足 | [经验级]根本处理：泄压排液，拆卸法兰，清理密封面，更换耐高温石墨垫片并按对角线顺序紧固螺栓；临时处理：使用专用法兰堵漏胶或夹具带压堵漏 | 定期检查紧固螺栓预紧力，选用适合介质温度的金属石墨缠绕垫片 | 母材焊缝裂纹：区分要点在于打压测试或表面无损检测（PT），焊缝裂纹有渗透痕迹显示 | 钳工1名、焊工1名；工时2-4h（置信：经验值） | 扭力扳手、倒链、电焊机（置信：经验值） | 金属石墨缠绕垫片、防腐防锈漆（置信：经验值） | 动火作业需办理动火作业票，清理周围易燃物，高处作业必须系安全带（GB 6067.1，置信：标准值） | 法兰结合面无渗漏，打压测试压力为工作压力1.25倍保压30min无压降（置信：经验值）
MT-001-001-004-001-001-005 | 钢铁 |  | 离心泵 | 辅助设备 | 钢铁行业离心式泵类设备的通用检维修知识载体，按工作原理族（离心式叶片泵）组织。用于冷却循环水、液压系统供油、除鳞高压水、消防/除尘供水、水处理药剂输送等场景。故障机理（滚动/滑动轴承磨损、机械密封泄漏、叶轮汽蚀与磨粒磨损、口环磨损、泵轴弯曲与不平衡、联轴器对中不良）高度通用，PHM 振动诊断不分工况；工况特异（介质温度、含固量/颗粒磨损、除鳞高压、液压油清洁度）在故障特征参数 D5 层标注。子设备：卧式离心泵（普通离心泵，冷却/循环水主力）、立式筒袋泵（立式长轴，深井/冷却塔水池）、高速泵（高速离心，除鳞/高压供水）、屏蔽泵（无泄漏屏蔽套，水处理药剂/化学介质）、磁力泵（无泄漏磁力耦合，腐蚀性药剂/酸碱再生）。 | 卧式离心泵 | 润滑与冷却系统 | 润滑油箱 | 电加热器 | 浸没式电阻加热元件，冷态启动时提升油温至允许范围。 | 是 | — | — | 轴承磨损及碎裂 | 磨损；异常振动 | 机械 | 严重 | 卧式离心泵滚动体与滚道在交变载荷下发生疲劳剥落，或因润滑不良导致干摩擦，引起轴承游隙增大、保持架断裂 | 泵驱动端或非驱动端有连续低频摩擦声；轴承座外壳温度明显升高；泵体径向振动增大 | [物理]振动速度>7.1mm/s（适用：轴中心高≥315mm，刚性安装（置信：经验值）；ISO 10816-3:2009 表1 B/C级，置信：标准值）；[物理]轴承外圈温度>80℃（适用：循环水泵运行工况，置信：经验值） | [在线]振动加速度传感器；[在线]PT100铂热电阻；[离线]听诊棒 | ①关键判据：振动速度超标且伴随轴承座局部高温及低频摩擦异音。②鉴别要点：若振动频谱显示工频幅值高且介质含气，多为泵体气蚀；若高频振动为主且伴随摩擦声，则判定为轴承磨损 | [经验级]根本处理：拆卸泵体，使用拉马拔出旧轴承，检查轴颈，热装新轴承并调整游隙；临时处理：降低泵运行负荷，加强轴承室冷却及润滑 | 保证润滑脂(油)注入量及清洁度，利用便携测振仪定期监测趋势 | 泵体气蚀：区分要点在于声音特征，气蚀为高频爆裂撞击声且出口压力波动，轴承磨损为连续摩擦声且温度持续上升 | 钳工2名；工时4-6h（置信：经验值） | 拉马、铜棒、游标卡尺、振动测试仪（置信：经验值） | 滚动轴承、润滑脂、密封圈（置信：经验值） | 检修前必须切断电源并执行LOTO断电挂牌，更换轴承时注意防烫伤（置信：经验值） | 试运行30min，振动速度<2.8mm/s且轴承温度<70℃（ISO 10816-3:2009 表1 A级，置信：标准值）
MT-001-001-004-001-001-006 | 钢铁 |  | 离心泵 | 辅助设备 | 钢铁行业离心式泵类设备的通用检维修知识载体，按工作原理族（离心式叶片泵）组织。用于冷却循环水、液压系统供油、除鳞高压水、消防/除尘供水、水处理药剂输送等场景。故障机理（滚动/滑动轴承磨损、机械密封泄漏、叶轮汽蚀与磨粒磨损、口环磨损、泵轴弯曲与不平衡、联轴器对中不良）高度通用，PHM 振动诊断不分工况；工况特异（介质温度、含固量/颗粒磨损、除鳞高压、液压油清洁度）在故障特征参数 D5 层标注。子设备：卧式离心泵（普通离心泵，冷却/循环水主力）、立式筒袋泵（立式长轴，深井/冷却塔水池）、高速泵（高速离心，除鳞/高压供水）、屏蔽泵（无泄漏屏蔽套，水处理药剂/化学介质）、磁力泵（无泄漏磁力耦合，腐蚀性药剂/酸碱再生）。 | 卧式离心泵 | 润滑与冷却系统 | 润滑油箱 | 电加热器 | 浸没式电阻加热元件，冷态启动时提升油温至允许范围。 | 是 | — | — | 叶轮流道堵塞 | 堵塞；性能退化 | 机械 | 严重 | 钢铁轧制工序中的氧化铁皮、泥沙等杂质进入泵腔，卡滞在叶轮叶片间，破坏动平衡并减小流通面积 | 电机运行电流显著升高且波动；泵出口压力明显下降；泵体及管道产生剧烈周期性振动 | [物理]电机电流>额定电流110%（适用：额定工况下运行，置信：经验值）；[物理]振动速度>11.2mm/s（适用：刚性安装，ISO 10816-3:2009 表1 D级，置信：标准值） | [在线]电机电流变送器；[在线]出口压力表；[离线]振动测试仪 | ①关键判据：出口压力下降与电机电流上升并存，且伴随明显振动。②鉴别要点：若电流升高但出口压力正常或偏高，多为出口阀门关小或系统背压增大；若压力骤降且电流超高，需排查入口液位或管路进气 | [经验级]根本处理：关闭进出口阀，排液后打开泵盖，清理叶轮及流道内积聚的氧化铁皮和杂物；临时处理：无，须立即停机处理 | 在吸入管路增设耐腐蚀滤网，定期清理吸水井及除鳞系统过滤器 | 气蚀：区分要点在于入口介质状态，气蚀多因吸入压力低引发，堵塞多因水质脏污引发，且堵塞常伴随电流剧增 | 钳工2名；工时3-5h（置信：经验值） | 管钳、手锤、清淤铲、高压水枪（置信：经验值） | 机械密封垫片、防锈漆（置信：经验值） | 关闭进出口阀门并泄压排液，打开泵盖时防止高温残水喷溅烫伤（置信：经验值） | 流道畅通无杂物，试车运行平稳，出口压力恢复至额定值，电流稳定在额定范围内（置信：经验值）
MT-001-001-004-001-001-007 | 钢铁 |  | 离心泵 | 辅助设备 | 钢铁行业离心式泵类设备的通用检维修知识载体，按工作原理族（离心式叶片泵）组织。用于冷却循环水、液压系统供油、除鳞高压水、消防/除尘供水、水处理药剂输送等场景。故障机理（滚动/滑动轴承磨损、机械密封泄漏、叶轮汽蚀与磨粒磨损、口环磨损、泵轴弯曲与不平衡、联轴器对中不良）高度通用，PHM 振动诊断不分工况；工况特异（介质温度、含固量/颗粒磨损、除鳞高压、液压油清洁度）在故障特征参数 D5 层标注。子设备：卧式离心泵（普通离心泵，冷却/循环水主力）、立式筒袋泵（立式长轴，深井/冷却塔水池）、高速泵（高速离心，除鳞/高压供水）、屏蔽泵（无泄漏屏蔽套，水处理药剂/化学介质）、磁力泵（无泄漏磁力耦合，腐蚀性药剂/酸碱再生）。 | 卧式离心泵 | 润滑与冷却系统 | 润滑油箱 | 电加热器 | 浸没式电阻加热元件，冷态启动时提升油温至允许范围。 | 是 | — | — | 加热器内部结垢 | 结垢；性能退化 | 化学；热 | 一般 | 冷却循环水中的钙镁离子在高温加热管表面受热结晶，形成致密水垢，导致热阻急剧增加，换热效率大幅下降 | 电加热器升温时间明显延长；系统设定温度难以达到；加热器外壳温度偏高而出水温度偏低；耗电量增加 | [物理]温升速率<设定值50%（适用：水介质加热系统，置信：经验值）；[物理]加热管表面积垢厚度>1mm（适用：拆卸后检测，置信：经验值） | [在线]进出水温度传感器；[在线]加热器外壳红外测温；[离线]内窥镜 | ①关键判据：升温曲线平缓且加热管表面温度异常偏高。②鉴别要点：若加热管表面温度均匀偏高且电流正常，判定为结垢；若某组加热管电流为0且不发热，则为加热管烧毁或断路 | [经验级]根本处理：拆卸加热器端盖，抽出加热管束，使用弱酸（如稀盐酸或专用除垢剂）浸泡清洗，清水冲净后复位；临时处理：适当提高加热器设定功率以维持水温 | 加强循环水水质处理，控制水质硬度，定期投加阻垢剂 | 加热管烧毁：区分要点在于电气参数，结垢时电流正常但热效率低，烧毁时该组电流为零 | 化学清洗工1名、钳工2名；工时6-8h（置信：经验值） | 化学清洗循环槽、耐酸泵、防护服、内窥镜（置信：经验值） | 专用除垢剂、缓蚀剂、清洗用水（置信：经验值） | 除垢清洗时涉及化学品作业，需穿戴耐酸碱防护服及护目镜，作业现场配置洗眼器（置信：经验值） | 加热管表面无可见水垢，恢复额定功率下升温速率达到设计要求（置信：经验值）
MT-001-001-004-001-001-008 | 钢铁 |  | 离心泵 | 辅助设备 | 钢铁行业离心式泵类设备的通用检维修知识载体，按工作原理族（离心式叶片泵）组织。用于冷却循环水、液压系统供油、除鳞高压水、消防/除尘供水、水处理药剂输送等场景。故障机理（滚动/滑动轴承磨损、机械密封泄漏、叶轮汽蚀与磨粒磨损、口环磨损、泵轴弯曲与不平衡、联轴器对中不良）高度通用，PHM 振动诊断不分工况；工况特异（介质温度、含固量/颗粒磨损、除鳞高压、液压油清洁度）在故障特征参数 D5 层标注。子设备：卧式离心泵（普通离心泵，冷却/循环水主力）、立式筒袋泵（立式长轴，深井/冷却塔水池）、高速泵（高速离心，除鳞/高压供水）、屏蔽泵（无泄漏屏蔽套，水处理药剂/化学介质）、磁力泵（无泄漏磁力耦合，腐蚀性药剂/酸碱再生）。 | 卧式离心泵 | 润滑与冷却系统 | 润滑油箱 | 电加热器 | 浸没式电阻加热元件，冷态启动时提升油温至允许范围。 | 是 | — | — | 泵轴弯曲变形 | 变形；异常振动 | 机械 | 危急 | 离心泵长期在气蚀或不对中工况下运行产生交变应力，或转子瞬间卡死受热不均，导致泵轴产生永久性弯曲 | 泵运转时径向跳动严重，密封处快速泄漏；联轴器发生偏磨；电机启动困难甚至憋停 | [物理]轴颈径向跳动>0.05mm（适用：拆卸后放在V型块或车床上测量，置信：经验值）；[物理]振动速度>11.2mm/s（适用：刚性安装，ISO 10816-3:2009 表1 D级，置信：标准值） | [离线]百分表；[在线]振动速度传感器 | ①关键判据：解体后测量轴颈径向跳动值严重超标，且运行中频谱工频分量极大。②鉴别要点：若振动以二倍频为主，多为联轴器不对中；若以工频(1X)为主且伴随密封环快速磨损，则为泵轴弯曲 | [经验级]根本处理：拆卸泵体抽出转子，采用机械压力机进行冷态校直或直接更换新泵轴，重新做动平衡；临时处理：无，须立即停机处理 | 避免泵在极端工况下运行，防止转子卡死，安装时严格找正 | 联轴器不对中：区分要点在于频谱特征，不对中主要产生轴向振动和二倍频，轴弯曲主要为径向工频振动 | 钳工3名；工时8-12h（置信：经验值） | 压力机、百分表、V型铁、动平衡机（置信：经验值） | 新泵轴备件、机械密封组件、联轴器弹性块（置信：经验值） | 起重拆装转子时遵守起重作业安全规程，防止转子滑落砸伤（GB 6067.1，置信：标准值） | 轴颈径向跳动<0.02mm，试运行动平衡达到G2.5级，振动速度<2.8mm/s（ISO 1940-1:2003，置信：标准值）
MT-001-001-004-001-002-001 | 钢铁 |  | 离心泵 | 辅助设备 | 钢铁行业离心式泵类设备的通用检维修知识载体，按工作原理族（离心式叶片泵）组织。用于冷却循环水、液压系统供油、除鳞高压水、消防/除尘供水、水处理药剂输送等场景。故障机理（滚动/滑动轴承磨损、机械密封泄漏、叶轮汽蚀与磨粒磨损、口环磨损、泵轴弯曲与不平衡、联轴器对中不良）高度通用，PHM 振动诊断不分工况；工况特异（介质温度、含固量/颗粒磨损、除鳞高压、液压油清洁度）在故障特征参数 D5 层标注。子设备：卧式离心泵（普通离心泵，冷却/循环水主力）、立式筒袋泵（立式长轴，深井/冷却塔水池）、高速泵（高速离心，除鳞/高压供水）、屏蔽泵（无泄漏屏蔽套，水处理药剂/化学介质）、磁力泵（无泄漏磁力耦合，腐蚀性药剂/酸碱再生）。 | 卧式离心泵 | 润滑与冷却系统 | 润滑油箱 | 空气滤清器 | 含干燥剂与滤棉的呼吸装置，平衡油箱压力并除湿防尘。 | 是 | — | — | 机械密封泄漏 | 泄漏；磨损 | 机械 | 严重 | 动静环密封面摩擦磨损导致贴合不严，或辅助O型圈受冷却水/液压油介质老化变形，密封液膜破坏发生泄漏 | 泵轴周围可见明显滴漏；甩水环积水；地脚基础湿润；运行期间可能有间断性气流吸入噪声 | [物理]泄漏量>10ml/h（适用：离心泵机械密封，置信：经验值）；[物理]密封腔温度>80℃（适用：循环水/液压系统介质，置信：经验值） | [在线]密封腔泄漏量视觉检测；[带电]密封腔外壁红外测温 | 关键判据：轴端可见明显滴漏且密封腔外壁温度偏高。鉴别要点：若泄漏量在开停泵瞬间剧增且持续滴漏，判定为动静环磨损或弹簧失效；若仅停泵时渗漏，多为静密封O型圈老化，与泵体砂眼渗漏（静止状态也渗水）相区分 | [经验级]根本处理：排液拆卸密封压盖，取出旧机封，检查动静环镜面并更换整套机械密封，使用百分表找正；临时处理：适当收紧密封压盖螺母（仅限轻微渗漏时应急） | 定期检查密封液位及冷却水质；确保过滤网清洁防止铁皮杂质划伤密封面 | 泵体砂眼渗漏：泵体非承压部位铸造缺陷渗漏，与轴封无关，静止状态即有水迹 | 钳工2名；工时4-6h（置信：经验值） | 拉马、专用扳手、百分表、游标卡尺（置信：经验值） | 同型号整套机械密封备件、密封胶、清洗剂（置信：经验值） | 检修前必须办理LOOTO断电挂牌；关闭进出口阀门并泄压排液置换；起重作业遵照GB 6067.1-2010（置信：标准值） | 振动烈度符合ISO 10816-3:2009 表1区域B限值；连续运行30分钟无可见滴漏（置信：标准值）
MT-001-001-004-001-002-002 | 钢铁 |  | 离心泵 | 辅助设备 | 钢铁行业离心式泵类设备的通用检维修知识载体，按工作原理族（离心式叶片泵）组织。用于冷却循环水、液压系统供油、除鳞高压水、消防/除尘供水、水处理药剂输送等场景。故障机理（滚动/滑动轴承磨损、机械密封泄漏、叶轮汽蚀与磨粒磨损、口环磨损、泵轴弯曲与不平衡、联轴器对中不良）高度通用，PHM 振动诊断不分工况；工况特异（介质温度、含固量/颗粒磨损、除鳞高压、液压油清洁度）在故障特征参数 D5 层标注。子设备：卧式离心泵（普通离心泵，冷却/循环水主力）、立式筒袋泵（立式长轴，深井/冷却塔水池）、高速泵（高速离心，除鳞/高压供水）、屏蔽泵（无泄漏屏蔽套，水处理药剂/化学介质）、磁力泵（无泄漏磁力耦合，腐蚀性药剂/酸碱再生）。 | 卧式离心泵 | 润滑与冷却系统 | 润滑油箱 | 空气滤清器 | 含干燥剂与滤棉的呼吸装置，平衡油箱压力并除湿防尘。 | 是 | — | — | 滤芯严重堵塞 | 堵塞 | 机械；环境 | 严重 | 钢铁工况下含尘烟气、轧制乳化液杂质或氧化铁皮吸附在滤材微孔，导致流通截面急剧减小，阻力增大 | 空气滤清器压差报警指示器红色报警；发动机或电机进气负压增大；伴随排温升高或液压系统泵吸空异响 | [物理]滤芯前后压差>3kPa（适用：含尘烟气或除尘环境空气滤清器，置信：经验值）；[物理]过滤效率<99%（适用：标称精度滤芯，置信：经验值） | [在线]压差变送器；[离线]滤芯称重法检测粉尘吸附量 | 关键判据：滤芯前后压差持续报警并伴随进气侧负压升高。鉴别要点：拆下滤芯后压差立即恢复正常，判定为滤芯堵塞；若拆下后压差仍高，需排查下游管道或阀门是否存在异物堵塞 | [经验级]根本处理：停机泄压，打开滤清器外壳，取出旧滤芯，清洁壳体内部，换上同型号新滤芯并检查密封圈；临时处理：用压缩空气由内向外吹扫滤芯临时降阻（仅限无备用滤芯时） | 根据钢铁厂粉尘浓度制定缩短更换周期的计划；增设外置旋风除尘一级过滤 | 进气管道堵塞：管道内部异物堵塞导致压差增大，拆下滤芯后压差依然偏高 | 检修工1名；工时1-2h（置信：经验值） | 专用内六角扳手、压差计、吹尘枪（置信：经验值） | 同型号空气滤芯备件、壳体密封垫圈（置信：经验值） | 涉及高处更换作业必须办理高处作业票并系安全带；作业时设备须处于停机断电状态（置信：经验值） | 滤芯安装牢固，密封圈无扭曲；压差恢复至<0.5kPa正常区间（置信：经验值）
MT-001-001-004-001-002-003 | 钢铁 |  | 离心泵 | 辅助设备 | 钢铁行业离心式泵类设备的通用检维修知识载体，按工作原理族（离心式叶片泵）组织。用于冷却循环水、液压系统供油、除鳞高压水、消防/除尘供水、水处理药剂输送等场景。故障机理（滚动/滑动轴承磨损、机械密封泄漏、叶轮汽蚀与磨粒磨损、口环磨损、泵轴弯曲与不平衡、联轴器对中不良）高度通用，PHM 振动诊断不分工况；工况特异（介质温度、含固量/颗粒磨损、除鳞高压、液压油清洁度）在故障特征参数 D5 层标注。子设备：卧式离心泵（普通离心泵，冷却/循环水主力）、立式筒袋泵（立式长轴，深井/冷却塔水池）、高速泵（高速离心，除鳞/高压供水）、屏蔽泵（无泄漏屏蔽套，水处理药剂/化学介质）、磁力泵（无泄漏磁力耦合，腐蚀性药剂/酸碱再生）。 | 卧式离心泵 | 润滑与冷却系统 | 润滑油箱 | 空气滤清器 | 含干燥剂与滤棉的呼吸装置，平衡油箱压力并除湿防尘。 | 是 | — | — | 叶轮磨损与腐蚀 | 磨损；腐蚀 | 机械；化学 | 危急 | 除鳞高压水或含氧化铁皮的冷却水长期冲刷叶轮叶片，伴随电化学腐蚀，导致叶片变薄、流道扩大，水力效率骤降 | 泵体振动明显增大且伴有金属摩擦异响；泵出口压力表指示下降；电机电流偏高但实际流量锐减 | [物理]振动速度>7.1mm/s（适用：轴中心高≥315mm，刚性安装（置信：经验值）；ISO 10816-3:2009 表1 C/D级，置信：标准值）；[物理]出口压力下降>10%（适用：额定工况下，置信：经验值） | [在线]出口压力变送器；[离线]振动频谱分析仪；[离线]叶轮测厚仪 | 关键判据：出口压力下降且高频振动分量增加，叶轮流道测厚显示壁厚减薄。鉴别要点：若泵体振动以低频为主且出口压力波动大，多为入口滤网堵塞导致汽蚀；若测厚确认叶片均匀减薄并伴有凹坑，则判定为磨损腐蚀 | [经验级]根本处理：拆卸泵体，抽出转子，清除叶轮表面铁皮，对局部汽蚀凹坑进行补焊并做动平衡校正，严重磨损时直接更换新叶轮；临时处理：无，须立即停机处理 | 提升除鳞水过滤精度；优化叶轮材质选用高铬合金抗磨材料 | 泵内汽蚀：入口压力低于汽化压力导致叶片出现蜂窝状孔洞，多伴随爆裂声且发生在入口侧 | 钳工2名、焊工1名；工时8-12h（置信：经验值） | 拉马、大锤、百分表、动平衡机、超声波测厚仪（置信：经验值） | 叶轮备件、耐磨焊条、轴套、密封垫片（置信：经验值） | 转子焊接动火需办理动火作业票；更换重型叶轮时起重作业遵照GB 6067.1-2010（置信：标准值） | 剩余振动值符合ISO 10816-3:2009 表1区域B限值；转子动平衡精度达到G6.3级（置信：标准值）
MT-001-001-004-001-002-004 | 钢铁 |  | 离心泵 | 辅助设备 | 钢铁行业离心式泵类设备的通用检维修知识载体，按工作原理族（离心式叶片泵）组织。用于冷却循环水、液压系统供油、除鳞高压水、消防/除尘供水、水处理药剂输送等场景。故障机理（滚动/滑动轴承磨损、机械密封泄漏、叶轮汽蚀与磨粒磨损、口环磨损、泵轴弯曲与不平衡、联轴器对中不良）高度通用，PHM 振动诊断不分工况；工况特异（介质温度、含固量/颗粒磨损、除鳞高压、液压油清洁度）在故障特征参数 D5 层标注。子设备：卧式离心泵（普通离心泵，冷却/循环水主力）、立式筒袋泵（立式长轴，深井/冷却塔水池）、高速泵（高速离心，除鳞/高压供水）、屏蔽泵（无泄漏屏蔽套，水处理药剂/化学介质）、磁力泵（无泄漏磁力耦合，腐蚀性药剂/酸碱再生）。 | 卧式离心泵 | 润滑与冷却系统 | 润滑油箱 | 空气滤清器 | 含干燥剂与滤棉的呼吸装置，平衡油箱压力并除湿防尘。 | 是 | — | — | 滤芯破损吸入 | 破裂 | 机械 | 危急 | 滤芯材质老化或受高频气流脉动冲击发生破裂，丧失过滤功能，大量粉尘或杂质直接进入后续系统 | 滤清器后端管道内壁有明显粉尘沉积；发动机气缸或液压阀件出现异常拉伤；压差突然大幅下降 | [物理]滤芯完整性破损率>10%（适用：滤材表面可见破裂，置信：经验值）；[物理]下游颗粒物计数>NAS 9级（适用：液压系统或润滑系统，置信：经验值） | [离线]内窥镜检查滤芯表面；[离线]下游油液颗粒计数器 | 关键判据：滤芯压差骤降且下游颗粒物计数激增。鉴别要点：若压差骤降伴随下游污染，判定为滤芯破裂；若压差缓慢下降且无污染激增，可能是旁通阀卡涩在开启位，需检查旁通机构 | [经验级]根本处理：立即停机，拆除破损滤芯，彻底清理滤清器壳体及下游管道，更换原厂合格新滤芯；临时处理：无，须立即停机处理，防止杂质大量吸入导致灾难性磨损 | 定期检查滤芯使用周期，避免超期服役；选用耐破压高的优质滤材 | 旁通阀卡涩：旁通阀异常开启导致介质未经过滤，但滤芯本体完好无破损 | 检修工1名；工时2-4h（置信：经验值） | 专用扳手、管道内窥镜、工业吸尘器（置信：经验值） | 原厂同型号滤芯备件、壳体密封垫（置信：经验值） | 检修前必须LOOTO断电挂牌；清理粉尘时佩戴防尘口罩（置信：经验值） | 滤芯无破损且安装到位；下游油液清洁度恢复至ISO 4406标准规定等级（置信：经验值）
MT-001-001-004-001-003-001 | 钢铁 |  | 离心泵 | 辅助设备 | 钢铁行业离心式泵类设备的通用检维修知识载体，按工作原理族（离心式叶片泵）组织。用于冷却循环水、液压系统供油、除鳞高压水、消防/除尘供水、水处理药剂输送等场景。故障机理（滚动/滑动轴承磨损、机械密封泄漏、叶轮汽蚀与磨粒磨损、口环磨损、泵轴弯曲与不平衡、联轴器对中不良）高度通用，PHM 振动诊断不分工况；工况特异（介质温度、含固量/颗粒磨损、除鳞高压、液压油清洁度）在故障特征参数 D5 层标注。子设备：卧式离心泵（普通离心泵，冷却/循环水主力）、立式筒袋泵（立式长轴，深井/冷却塔水池）、高速泵（高速离心，除鳞/高压供水）、屏蔽泵（无泄漏屏蔽套，水处理药剂/化学介质）、磁力泵（无泄漏磁力耦合，腐蚀性药剂/酸碱再生）。 | 卧式离心泵 | 润滑与冷却系统 | 润滑油箱 | 排污阀 | 铸铁截止阀，安装在油箱最底部，用于排放冷凝液与污泥。 | 否 | — | — | 排污阀密封面划伤 | 磨损；泄漏 | 机械 | 严重 | 钢铁浊环水中氧化铁皮等硬质颗粒高速冲刷或挤压阀芯与阀座密封面，造成微观切削与划痕，导致密封比压分布不均，排污口持续渗漏。 | 排污管口有持续滴水或线状水流；泵停机时排污阀无法完全截断倒流；阀体外部可见结晶或锈迹。 | [物理]密封面泄漏量>10ml/min（适用：公称通径≤50mm，置信：经验值）；[物理]密封面划痕深度>0.1mm（适用：硬质合金密封面，置信：经验值） | [离线]内窥镜；[离线]表面粗糙度仪；[离线]着色探伤（PT） | ①关键判据：着色探伤发现连续线性显示，且运行中有可见渗漏。②鉴别要点：与排污阀填料泄漏区分，填料泄漏表现为阀杆处渗水，而密封面损伤表现为阀体底部出水口渗漏。 | [经验级]根本处理：拆解阀门，对阀芯和阀座密封面进行研磨或车削后重新研磨，严重时更换阀芯组件；临时处理：利用系统自身压力反向冲洗，尝试排出卡涩异物，若无效则关闭前后隔离阀进行在线更换。 | 提高滤网过滤精度；定期执行排污阀开关动作以冲洗密封面残留杂质。 | 阀门填料泄漏：区分要点为泄漏发生位置，填料泄漏位于阀盖与阀杆活动间隙处，密封面泄漏位于阀腔内部出水口。 | 钳工2名；工时4-6h（置信：经验值） | 研磨工具套装；专用阀门扳手；内六角扳手（置信：经验值） | 阀芯/阀座备件；研磨砂；聚四氟乙烯生料带（置信：经验值） | 检修前必须关闭排污管上下游隔离阀并进行泄压排液置换，执行LOTO断电挂牌；涉及高处管路作业须办理高处作业票并系安全带（GB 6067.1-2010，标准值）（置信：标准值） | 阀门组装后进行1.5倍公称压力的壳体水压试验及1.1倍公称压力的密封试验，保压3min无可见渗漏（GB/T 13927-2017，标准值）（置信：标准值）
MT-001-001-004-001-003-002 | 钢铁 |  | 离心泵 | 辅助设备 | 钢铁行业离心式泵类设备的通用检维修知识载体，按工作原理族（离心式叶片泵）组织。用于冷却循环水、液压系统供油、除鳞高压水、消防/除尘供水、水处理药剂输送等场景。故障机理（滚动/滑动轴承磨损、机械密封泄漏、叶轮汽蚀与磨粒磨损、口环磨损、泵轴弯曲与不平衡、联轴器对中不良）高度通用，PHM 振动诊断不分工况；工况特异（介质温度、含固量/颗粒磨损、除鳞高压、液压油清洁度）在故障特征参数 D5 层标注。子设备：卧式离心泵（普通离心泵，冷却/循环水主力）、立式筒袋泵（立式长轴，深井/冷却塔水池）、高速泵（高速离心，除鳞/高压供水）、屏蔽泵（无泄漏屏蔽套，水处理药剂/化学介质）、磁力泵（无泄漏磁力耦合，腐蚀性药剂/酸碱再生）。 | 卧式离心泵 | 润滑与冷却系统 | 润滑油箱 | 排污阀 | 铸铁截止阀，安装在油箱最底部，用于排放冷凝液与污泥。 | 否 | — | — | 排污阀体砂眼或微裂纹渗漏 | 裂纹；泄漏 | 机械 | 危急 | 铸铁或铸钢阀体在铸造过程中存在气孔、夹渣等微观缺陷，在钢铁冷却水系统交变压力及管路应力作用下，缺陷扩展形成穿透性微裂纹或砂眼渗漏。 | 阀体表面局部有水珠渗出或喷射状细水线；渗漏点周围伴有明显锈蚀结痂；系统保压能力下降。 | [物理]系统压力下降率>0.05MPa/min（适用：隔离泵阀后测试，置信：经验值）；[物理]阀体壁厚剩余值<设计厚度的80%（适用：铸铁材质，置信：经验值） | [离线]超声波测厚仪；[离线]磁粉探伤（MT）；[在线]目视检查配合渗漏试纸 | ①关键判据：表面探伤发现裂纹源，或测厚显示壁厚明显减薄且伴随带压渗水。②鉴别要点：与法兰垫片外漏区分，垫片泄漏沿法兰间隙向外流淌，而阀体渗漏位于阀体腹部或非连接面。 | [经验级]根本处理：彻底排空管路介质并确认系统压力泄放至绝对零压，对铸钢阀体微小裂纹进行打磨补焊及消除应力处理，或直接更换整阀；临时处理：必须将系统压力完全泄放至零后，方可使用专用堵漏胶/卡兰进行外部包封止漏，严禁带压作业。 | 加强管路支架减震设计，消除管系额外应力；采购环节加强铸件无损探伤抽检。 | 法兰垫片损坏泄漏：区分要点为泄漏介质的溢流轨迹，垫片失效时介质沿法兰端面缝隙溢出，阀体裂纹则从阀壳本体渗出。 | 管工1名、钳工1名、焊工1名；工时6-8h（置信：经验值） | 角磨机；电焊机；超声波测厚仪；液压堵漏工具（置信：经验值） | 同型号整阀或阀体段；不锈钢焊条（材质匹配）；管道垫片（置信：经验值） | 动火作业必须办理动火作业票并配备灭火器；焊接区域必须彻底排净冷却水并保持通风；必须确认系统压力泄放至零方可施工，起重吊装更换阀体按GB 6067规范操作（GB 6067.1-2010，标准值）（置信：标准值） | 焊补或更换后需进行严密性水压试验，试验压力为公称压力的1.5倍，保压时间不少于10min，无压降及宏观变形（GB/T 13927-2017，标准值）（置信：标准值）
MT-001-001-004-001-003-003 | 钢铁 |  | 离心泵 | 辅助设备 | 钢铁行业离心式泵类设备的通用检维修知识载体，按工作原理族（离心式叶片泵）组织。用于冷却循环水、液压系统供油、除鳞高压水、消防/除尘供水、水处理药剂输送等场景。故障机理（滚动/滑动轴承磨损、机械密封泄漏、叶轮汽蚀与磨粒磨损、口环磨损、泵轴弯曲与不平衡、联轴器对中不良）高度通用，PHM 振动诊断不分工况；工况特异（介质温度、含固量/颗粒磨损、除鳞高压、液压油清洁度）在故障特征参数 D5 层标注。子设备：卧式离心泵（普通离心泵，冷却/循环水主力）、立式筒袋泵（立式长轴，深井/冷却塔水池）、高速泵（高速离心，除鳞/高压供水）、屏蔽泵（无泄漏屏蔽套，水处理药剂/化学介质）、磁力泵（无泄漏磁力耦合，腐蚀性药剂/酸碱再生）。 | 卧式离心泵 | 润滑与冷却系统 | 润滑油箱 | 排污阀 | 铸铁截止阀，安装在油箱最底部，用于排放冷凝液与污泥。 | 否 | — | — | 排污阀阀杆卡涩 | 堵塞；磨损 | 机械；化学 | 一般 | 浊环水中的氧化铁皮、泥沙等杂质在阀腔底部沉积，或填料压盖过紧、阀杆表面润滑不良发生电化学锈蚀，导致阀杆上下运动阻力剧增甚至抱死。 | 手动操作阀门时阻力极大或无法转动；电动执行器易出现过载/堵转报警；阀杆表面可见锈迹或划痕。 | [物理]阀门启闭扭矩>额定扭矩的120%（适用：手动或电动操作，置信：经验值）；[化学]介质悬浮物含量>100mg/L（适用：钢铁浊环冷却水，置信：经验值） | [在线]执行器扭矩监测传感器；[离线]表面粗糙度比对块；[离线]扭矩扳手 | ①关键判据：实测启闭扭矩显著超标，且阀杆表面存在明显锈斑或沉积物。②鉴别要点：与电动执行器本身机械或电气故障区分，手动摇柄操作若同样卡涩，则排除执行器内部故障。 | [经验级]根本处理：解体阀门，清除阀腔内沉积的氧化铁皮，清洗阀杆并重新涂抹防水润滑脂，调整填料压盖间隙；临时处理：往阀杆与填料间隙处喷洒渗透润滑剂，配合管钳辅助用力进行数次开关活动。 | 定期循环动作排污阀防止杂质板结；采用耐腐蚀阀杆材料（如2Cr13或不锈钢）。 | 电动执行器故障：区分要点为断开执行器手动操作，若手感顺畅则为执行器问题，若同样沉重则为阀门本体卡涩。 | 钳工1名；工时2-3h（置信：经验值） | 管钳；扭矩扳手；铜锤；除锈剂喷罐（置信：经验值） | 阀门填料备件；防水锂基润滑脂；砂纸（置信：经验值） | 检修操作前确认执行器已断电并执行LOTO挂牌；管钳辅助用力时防止打滑伤人；注意管路内带压残液喷溅（GB/T 33579-2017，标准值）（置信：标准值） | 阀门启闭动作灵活无卡涩，手动启闭扭矩恢复至设计说明书允许范围内，填料压盖处无明显外漏（GB/T 12224-2015，标准值）（置信：标准值）
MT-001-001-004-001-003-004 | 钢铁 |  | 离心泵 | 辅助设备 | 钢铁行业离心式泵类设备的通用检维修知识载体，按工作原理族（离心式叶片泵）组织。用于冷却循环水、液压系统供油、除鳞高压水、消防/除尘供水、水处理药剂输送等场景。故障机理（滚动/滑动轴承磨损、机械密封泄漏、叶轮汽蚀与磨粒磨损、口环磨损、泵轴弯曲与不平衡、联轴器对中不良）高度通用，PHM 振动诊断不分工况；工况特异（介质温度、含固量/颗粒磨损、除鳞高压、液压油清洁度）在故障特征参数 D5 层标注。子设备：卧式离心泵（普通离心泵，冷却/循环水主力）、立式筒袋泵（立式长轴，深井/冷却塔水池）、高速泵（高速离心，除鳞/高压供水）、屏蔽泵（无泄漏屏蔽套，水处理药剂/化学介质）、磁力泵（无泄漏磁力耦合，腐蚀性药剂/酸碱再生）。 | 卧式离心泵 | 润滑与冷却系统 | 润滑油箱 | 排污阀 | 铸铁截止阀，安装在油箱最底部，用于排放冷凝液与污泥。 | 否 | — | — | 排污阀弹簧失效 | 变形；泄漏 | 机械 | 严重 | 钢铁冷却水系统存在高频压力脉动，排污阀内部复位弹簧长期受交变应力作用发生疲劳，导致弹性力下降或永久变形，阀芯无法回座至密封位置。 | 阀门关闭后存在持续内漏；执行器断电或脱机后阀芯无法自动回弹；阀后流量计显示有异常基础流量。 | [物理]弹簧自由长度<设计长度的95%（适用：阀门解体后测量，置信：经验值）；[物理]弹簧压缩至工作长度时的弹力<设计下限值的90%（适用：弹簧试验机测试，置信：经验值） | [离线]游标卡尺；[离线]弹簧拉压试验机 | ①关键判据：解体测量弹簧自由长度明显缩短或弹力测试不合格，且伴随阀后持续泄漏。②鉴别要点：与密封面划伤导致泄漏区分，密封面划伤在手动强制压紧阀芯时泄漏可减弱，而弹簧失效时即使强制压紧，因形变不可逆仍可能存在偏流。 | [经验级]根本处理：拆解阀门内部机构，更换同型号、同材质的全新复位弹簧，并清理阀腔杂质；临时处理：无，须立即停机泄压更换弹簧，防止阀芯脱落引发管路失压。 | 优化管路设计以消除高频水锤；定期检查并更换达到设计疲劳寿命的弹簧。 | 阀芯脱落堵塞：区分要点为阀芯脱落表现为阀路彻底无流量且泵侧压力骤升，弹簧失效表现为关不死且有持续泄漏。 | 钳工2名；工时3-5h（置信：经验值） | 游标卡尺；内六角扳手；专用弹簧拆卸工具（置信：经验值） | 阀门专用复位弹簧备件；阀座密封垫（置信：经验值） | 检修前必须关闭上下游隔离阀并彻底泄压排液，执行LOTO断电挂牌；拆卸阀盖时防止内部残余弹簧应力突然释放伤人（GB/T 33579-2017，标准值）（置信：标准值） | 更换弹簧后阀门启闭灵活，进行1.1倍公称压力密封试验，保压3min内阀后无可见渗漏（GB/T 13927-2017，标准值）（置信：标准值）
MT-001-001-004-001-004-001 | 钢铁 |  | 离心泵 | 辅助设备 | 钢铁行业离心式泵类设备的通用检维修知识载体，按工作原理族（离心式叶片泵）组织。用于冷却循环水、液压系统供油、除鳞高压水、消防/除尘供水、水处理药剂输送等场景。故障机理（滚动/滑动轴承磨损、机械密封泄漏、叶轮汽蚀与磨粒磨损、口环磨损、泵轴弯曲与不平衡、联轴器对中不良）高度通用，PHM 振动诊断不分工况；工况特异（介质温度、含固量/颗粒磨损、除鳞高压、液压油清洁度）在故障特征参数 D5 层标注。子设备：卧式离心泵（普通离心泵，冷却/循环水主力）、立式筒袋泵（立式长轴，深井/冷却塔水池）、高速泵（高速离心，除鳞/高压供水）、屏蔽泵（无泄漏屏蔽套，水处理药剂/化学介质）、磁力泵（无泄漏磁力耦合，腐蚀性药剂/酸碱再生）。 | 卧式离心泵 | 润滑与冷却系统 | 润滑油箱 | 油位计 | 浮子式或磁翻板液位计，实时显示油箱内润滑油液面高度。 | 否 | — | — | 油位计视窗破裂 | 破裂 | 机械 | 严重 | 视窗玻璃或有机玻璃板因机械撞击、热应力或老化脆化导致破裂，造成润滑油外泄 | 视窗可见裂纹或破损；油液从油位计处渗漏滴落 | [状态量]密封性丧失（适用：常压至微压工况，置信：经验值） | [离线]目视检查 | 观察破损位置及形态：若伴随撞击痕迹→机械外力损伤；若无明显外力且材质发黄→老化脆化；若裂纹从边缘起始→安装应力过大 | [经验级]根本处理：停机泄压后拆除旧视窗，清理密封面，更换新视窗及密封垫，按对角顺序紧固螺栓；临时处理：无，须立即停机并排空润滑油处理，严禁带压胶补封堵 | 定期检查油位计状态；避免机械撞击；选用耐油耐温材质 | 油位计接口泄漏：区分要点是视窗本体破裂还是接口密封失效 | 钳工1名；工时1-2h（置信：经验值） | 套筒扳手、螺丝刀、清理铲、密封胶（置信：经验值） | 备用视窗、密封垫圈、耐油密封胶（置信：经验值） | 执行LOTO断电挂牌；确认系统已泄压；佩戴防护手套及护目镜（标准值，GB/T 33574）（置信：标准值） | 视窗安装牢固无渗漏；油位显示清晰（标准值，GB/T 33574）（置信：标准值）
MT-001-001-004-001-004-002 | 钢铁 |  | 离心泵 | 辅助设备 | 钢铁行业离心式泵类设备的通用检维修知识载体，按工作原理族（离心式叶片泵）组织。用于冷却循环水、液压系统供油、除鳞高压水、消防/除尘供水、水处理药剂输送等场景。故障机理（滚动/滑动轴承磨损、机械密封泄漏、叶轮汽蚀与磨粒磨损、口环磨损、泵轴弯曲与不平衡、联轴器对中不良）高度通用，PHM 振动诊断不分工况；工况特异（介质温度、含固量/颗粒磨损、除鳞高压、液压油清洁度）在故障特征参数 D5 层标注。子设备：卧式离心泵（普通离心泵，冷却/循环水主力）、立式筒袋泵（立式长轴，深井/冷却塔水池）、高速泵（高速离心，除鳞/高压供水）、屏蔽泵（无泄漏屏蔽套，水处理药剂/化学介质）、磁力泵（无泄漏磁力耦合，腐蚀性药剂/酸碱再生）。 | 卧式离心泵 | 润滑与冷却系统 | 润滑油箱 | 油位计 | 浮子式或磁翻板液位计，实时显示油箱内润滑油液面高度。 | 否 | — | — | 油位计卡涩 | 堵塞；结垢 | 机械；环境 | 一般 | 浮球导向杆或磁翻板翻柱因油泥积聚、积垢或磁性吸附杂质导致运动受阻，无法真实反映油位 | 浮球随油位升降迟滞；磁翻板翻柱显示不连续或保持红白混色 | [状态量]响应滞后时间>5s（适用：油位变化时，置信：经验值） | [在线]目视观察 | 手动拨动磁翻板翻柱：若能灵活翻转且复位正常→浮球连杆机构卡涩；若翻柱本身翻转困难→翻柱磁性衰减或轴承卡死 | [经验级]根本处理：拆卸油位计进行清洗，清除导向杆及浮球上的油泥积垢，检查浮球完整性；临时处理：从外部轻微敲击表壳尝试震松粘附物 | 定期检测油质清洁度；定期清理油箱呼吸器防止湿气灰尘进入 | 油位虚假：区分要点是卡涩通常伴随动作迟滞，虚假油位可能是浮球进油失去浮力 | 钳工1名；工时2-3h（置信：经验值） | 清洗剂、毛刷、油盆、扳手（置信：经验值） | 清洗剂、擦拭布（置信：经验值） | 执行LOOTO断电挂牌；使用清洗剂时注意防火通风（标准值，GB/T 33574）（置信：标准值） | 浮球升降自如无阻滞；翻柱翻转灵敏（标准值，GB/T 33574）（置信：标准值）
MT-001-001-004-001-004-003 | 钢铁 |  | 离心泵 | 辅助设备 | 钢铁行业离心式泵类设备的通用检维修知识载体，按工作原理族（离心式叶片泵）组织。用于冷却循环水、液压系统供油、除鳞高压水、消防/除尘供水、水处理药剂输送等场景。故障机理（滚动/滑动轴承磨损、机械密封泄漏、叶轮汽蚀与磨粒磨损、口环磨损、泵轴弯曲与不平衡、联轴器对中不良）高度通用，PHM 振动诊断不分工况；工况特异（介质温度、含固量/颗粒磨损、除鳞高压、液压油清洁度）在故障特征参数 D5 层标注。子设备：卧式离心泵（普通离心泵，冷却/循环水主力）、立式筒袋泵（立式长轴，深井/冷却塔水池）、高速泵（高速离心，除鳞/高压供水）、屏蔽泵（无泄漏屏蔽套，水处理药剂/化学介质）、磁力泵（无泄漏磁力耦合，腐蚀性药剂/酸碱再生）。 | 卧式离心泵 | 润滑与冷却系统 | 润滑油箱 | 油位计 | 浮子式或磁翻板液位计，实时显示油箱内润滑油液面高度。 | 否 | — | — | 油位计显示虚假 | 性能退化 | 机械 | 严重 | 浮球破损进油失去浮力或浮球连杆脱落，导致指示刻度与实际油位严重不符 | 指示刻度显示在高位；实际油箱油位过低或已无油 | [几何量]指示偏差>10%量程（适用：静态标定，置信：经验值） | [离线]油尺比对；[离线]停机开盖检查 | 停机后打开油箱人孔直接测量实际油位：若实际油位远低于指示值→浮球进油或连杆脱落；若两者一致→油位计正常 | [经验级]根本处理：更换破损浮球或重新连接脱落的连杆机构，重新校准零位；临时处理：立即停机，通过油尺或油箱窥视孔确认油位并补油 | 定期检查浮球密封性；选用耐油抗老化材质浮球 | 油位计卡涩：区分要点是虚假油位指示值通常固定不变或偏差极大，卡涩则是动作迟缓 | 钳工1名；工时2-4h（置信：经验值） | 扳手、油尺、备用浮球组件（置信：经验值） | 浮球组件、连杆销轴（置信：经验值） | 执行LOOTO断电挂牌；防止异物落入油箱（标准值，GB/T 33574）（置信：标准值） | 油位指示与实际油位误差在允许范围内（标准值，GB/T 33574）（置信：标准值）
MT-001-001-004-001-004-004 | 钢铁 |  | 离心泵 | 辅助设备 | 钢铁行业离心式泵类设备的通用检维修知识载体，按工作原理族（离心式叶片泵）组织。用于冷却循环水、液压系统供油、除鳞高压水、消防/除尘供水、水处理药剂输送等场景。故障机理（滚动/滑动轴承磨损、机械密封泄漏、叶轮汽蚀与磨粒磨损、口环磨损、泵轴弯曲与不平衡、联轴器对中不良）高度通用，PHM 振动诊断不分工况；工况特异（介质温度、含固量/颗粒磨损、除鳞高压、液压油清洁度）在故障特征参数 D5 层标注。子设备：卧式离心泵（普通离心泵，冷却/循环水主力）、立式筒袋泵（立式长轴，深井/冷却塔水池）、高速泵（高速离心，除鳞/高压供水）、屏蔽泵（无泄漏屏蔽套，水处理药剂/化学介质）、磁力泵（无泄漏磁力耦合，腐蚀性药剂/酸碱再生）。 | 卧式离心泵 | 润滑与冷却系统 | 润滑油箱 | 油位计 | 浮子式或磁翻板液位计，实时显示油箱内润滑油液面高度。 | 否 | — | — | 油位计接口泄漏 | 泄漏 | 机械 | 一般 | 油位计与油箱连接法兰或螺纹处密封垫片老化失效，或紧固螺栓松动导致渗油 | 连接处有油渍聚集；地面有滴落油迹 | [状态量]泄漏率>1滴/min（适用：静态压力下，置信：经验值） | [离线]目视检查；[离线]白布擦拭法 | 擦拭渗漏部位观察渗出速度：若紧固螺栓后渗漏减少→密封垫片压缩量不足；若紧固无效且介质从垫片边缘溢出→垫片老化失效 | [经验级]根本处理：排空油箱至油位以下，拆卸油位计，更换密封垫片，按规定力矩紧固螺栓；临时处理：无，须立即停机并排空润滑油至接口以下后进行更换，严禁带压外部堵漏 | 定期检查紧固螺栓状态；定期更换密封件 | 油位计视窗破裂：区分要点是接口泄漏集中在法兰或螺纹处，视窗破裂则是本体损坏 | 钳工1名；工时1-2h（置信：经验值） | 扭力扳手、扳手、油盆（置信：经验值） | 密封垫圈、耐油密封胶（置信：经验值） | 执行LOOTO断电挂牌；确认系统已泄压；做好接油措施防止污染（标准值，GB/T 33574）（置信：标准值） | 紧固后无渗漏现象（标准值，GB/T 33574）（置信：标准值）
MT-001-001-004-002-000-001 | 钢铁 |  | 离心泵 | 辅助设备 | 钢铁行业离心式泵类设备的通用检维修知识载体，按工作原理族（离心式叶片泵）组织。用于冷却循环水、液压系统供油、除鳞高压水、消防/除尘供水、水处理药剂输送等场景。故障机理（滚动/滑动轴承磨损、机械密封泄漏、叶轮汽蚀与磨粒磨损、口环磨损、泵轴弯曲与不平衡、联轴器对中不良）高度通用，PHM 振动诊断不分工况；工况特异（介质温度、含固量/颗粒磨损、除鳞高压、液压油清洁度）在故障特征参数 D5 层标注。子设备：卧式离心泵（普通离心泵，冷却/循环水主力）、立式筒袋泵（立式长轴，深井/冷却塔水池）、高速泵（高速离心，除鳞/高压供水）、屏蔽泵（无泄漏屏蔽套，水处理药剂/化学介质）、磁力泵（无泄漏磁力耦合，腐蚀性药剂/酸碱再生）。 | 卧式离心泵 | 润滑与冷却系统 | 主润滑油泵 |  | 由泵轴驱动或独立电机驱动的齿轮式容积泵，为系统提供主供油压力。 | 否 | 解体检查齿面磨损与啮合间隙，更换密封件和轴承，校准流量。 | 泵壳裂纹或容积效率降至设计值70%以下且无法通过换件恢复时整体报废。 | 润滑油泵系统性能衰退 | 性能退化 | 机械；热 | 严重 | 泵内部运动副（齿轮与轴承）发生多部件耦合磨损，导致容积效率下降；同时配合间隙增大引发内泄发热，整体表现为系统无法提供额定压力与流量的润滑油 | 系统供油压力偏低；驱动电机电流较正常值偏低；泵体表面温度异常升高；液压站油温升温过快；轧机或连铸机润滑点供油量不足 | [物理]出口压力<0.3MPa（适用：轧机稀油站工况，置信：经验值）；[物理]容积效率<80%（适用：内泄评估，置信：经验值）；[热]泵体轴承座温度>75℃（适用：环境温度40℃，置信：经验值）；[物理]振动速度>4.5mm/s（适用：轴中心高<315mm，刚性安装（置信：经验值）；ISO 10816-3:2009 表1，置信：标准值） | [在线]压力变送器；[在线]温度传感器；[离线]振动分析仪；[离线]超声波流量计 | ①关键判据：泵出口压力持续低于0.3MPa且关小出口阀门时压力无明显上升，容积效率测试<80%。②鉴别要点：区分油液泄漏。若回油管路温度异常高且油箱液位下降，多为管路外漏；若油箱液位正常且油液温度均匀升高，伴随电机电流下降，可排除电机故障或管路堵塞，判定为泵内部运动副磨损导致的内泄性能衰退 | [经验级]根本处理：解体油泵，更换磨损的齿轮副、轴承及侧板，研磨泵壳并调整轴向间隙；临时处理：适当调高溢流阀开启压力或关小旁通阀以强制提升系统网压，切换备用泵运行，关小泵出口阀门以减少内泄，并开启冷却水系统强化油温控制，密切监测油温运行至检修期 | 定期检测油品清洁度；在油泵吸入口设置合适精度的过滤器；定期标定压力报警联锁值；监测并记录泵的容积效率趋势 | 溢流阀卡滞或整定值偏低：溢流阀卡滞时泵出口压力呈跳跃式波动，且系统回油量激增；泵内泄衰退时压力随转速稳定但整体平缓下降，回油量无明显突变 | 钳工2名；工时8-10h（置信：经验值） | 扭力扳手、千分尺、内径百分表、振动分析仪（置信：经验值） | 齿轮泵总成或齿轮副备件、骨架密封、侧板、润滑油（置信：经验值） | 检修前必须办理LOTO断电挂牌手续；泄压排空泵内残油；现场需按动火/临时用电作业票执行（置信：经验值） | 空载及带载试运转各2小时，出口压力稳定在0.4-0.6MPa，振动速度<2.8mm/s，泵体无渗漏（适用：ISO 10816-3:2009 表1 A级，置信：标准值）
MT-001-001-004-002-000-002 | 钢铁 |  | 离心泵 | 辅助设备 | 钢铁行业离心式泵类设备的通用检维修知识载体，按工作原理族（离心式叶片泵）组织。用于冷却循环水、液压系统供油、除鳞高压水、消防/除尘供水、水处理药剂输送等场景。故障机理（滚动/滑动轴承磨损、机械密封泄漏、叶轮汽蚀与磨粒磨损、口环磨损、泵轴弯曲与不平衡、联轴器对中不良）高度通用，PHM 振动诊断不分工况；工况特异（介质温度、含固量/颗粒磨损、除鳞高压、液压油清洁度）在故障特征参数 D5 层标注。子设备：卧式离心泵（普通离心泵，冷却/循环水主力）、立式筒袋泵（立式长轴，深井/冷却塔水池）、高速泵（高速离心，除鳞/高压供水）、屏蔽泵（无泄漏屏蔽套，水处理药剂/化学介质）、磁力泵（无泄漏磁力耦合，腐蚀性药剂/酸碱再生）。 | 卧式离心泵 | 润滑与冷却系统 | 主润滑油泵 |  | 由泵轴驱动或独立电机驱动的齿轮式容积泵，为系统提供主供油压力。 | 否 | 解体检查齿面磨损与啮合间隙，更换密封件和轴承，校准流量。 | 泵壳裂纹或容积效率降至设计值70%以下且无法通过换件恢复时整体报废。 | 润滑油泵整体异常振动 | 异常振动 | 机械 | 严重 | 地脚螺栓松动、基础共振或联轴器对中严重超差，引发泵与电机整体系统的机械结构不稳，产生剧烈振动并伴随基础位移 | 泵体与电机整体产生剧烈震颤；地脚螺栓处可见肉眼可见的缝隙或基础混凝土破损；联轴器弹性元件快速磨损或脱落；伴有低频撞击异响 | [物理]振动速度>7.1mm/s（适用：轴中心高<315mm，刚性安装（置信：经验值）；ISO 10816-3:2009 表1 D级，置信：标准值）；[状态量]联轴器对中偏差>0.05mm（适用：径向与端面跳动，置信：经验值）；[物理]地脚螺栓紧固力矩偏离设计值（适用：基础松动检查，置信：经验值） | [在线]振动加速度传感器；[离线]激光对中仪；[离线]测振笔；[离线]频谱分析仪 | ①关键判据：振动主频以1倍频（工频）为主，且在地脚螺栓处测得的振动值显著高于泵体中心。②鉴别要点：区分轴承磨损故障。若频谱以高频为主且伴随局部温度急剧升高，多为轴承点蚀磨损；若整体低频振动剧烈且空转电机时振动消失或大幅减弱，排除轴承故障，判定为地脚松动或对中不良引发的结构共振 | [经验级]根本处理：重新进行激光对中找正，使用力矩扳手紧固地脚螺栓，修复破损的基础台座并重新二次灌浆；临时处理：在振动剧烈处加装临时支撑，降低系统运行负荷或切换备用泵 | 定期进行联轴器对中复核；确保基础地脚螺栓无松动；避免在泵共振转速区长时间运行 | 转子不平衡：转子不平衡的振动方向以径向为主，且各测点振幅呈均匀圆周分布；基础松动振动具有明显的方向性（垂直方向通常远大于水平或轴向），且常伴随高次谐波 | 钳工2名、管工1名；工时6-8h（置信：经验值） | 激光对中仪、力矩扳手、百分表、水平仪（置信：经验值） | 联轴器弹性元件、地脚螺栓、专用垫铁（置信：经验值） | 检修前办理LOTO断电挂牌；确认泵体进出口阀门关闭并泄压至零；起重作业按GB 6067.1-2010执行（适用：GB 6067.1-2010，置信：标准值） | 联轴器对中误差径向与端面均<0.05mm；地脚螺栓紧固无松动；带载运行振动速度<2.8mm/s（适用：ISO 10816-3:2009 表1 A级，置信：标准值）
MT-001-001-004-002-000-003 | 钢铁 |  | 离心泵 | 辅助设备 | 钢铁行业离心式泵类设备的通用检维修知识载体，按工作原理族（离心式叶片泵）组织。用于冷却循环水、液压系统供油、除鳞高压水、消防/除尘供水、水处理药剂输送等场景。故障机理（滚动/滑动轴承磨损、机械密封泄漏、叶轮汽蚀与磨粒磨损、口环磨损、泵轴弯曲与不平衡、联轴器对中不良）高度通用，PHM 振动诊断不分工况；工况特异（介质温度、含固量/颗粒磨损、除鳞高压、液压油清洁度）在故障特征参数 D5 层标注。子设备：卧式离心泵（普通离心泵，冷却/循环水主力）、立式筒袋泵（立式长轴，深井/冷却塔水池）、高速泵（高速离心，除鳞/高压供水）、屏蔽泵（无泄漏屏蔽套，水处理药剂/化学介质）、磁力泵（无泄漏磁力耦合，腐蚀性药剂/酸碱再生）。 | 卧式离心泵 | 润滑与冷却系统 | 主润滑油泵 |  | 由泵轴驱动或独立电机驱动的齿轮式容积泵，为系统提供主供油压力。 | 否 | 解体检查齿面磨损与啮合间隙，更换密封件和轴承，校准流量。 | 泵壳裂纹或容积效率降至设计值70%以下且无法通过换件恢复时整体报废。 | 润滑油质劣化与油路堵塞 | 堵塞；老化 | 化学；机械 | 严重 | 外部粉尘（如氧化铁皮）或水分侵入油箱，加之长期高温运行导致油液氧化产生胶质，污染物在泵内及出口过滤器处聚集，引发系统供油受阻与泵内构件加速磨损 | 油液颜色变深甚至发黑；油液取样可见明显浑浊或底部沉淀；供油压力在短时间内发生大幅波动或持续下降伴随过滤器压差报警；泵运转伴随干摩擦异响 | [化学]油液清洁度>NAS 9级（适用：齿轮泵及轧机润滑系统，置信：经验值）；[化学]油中水分>100ppm（适用：常规润滑油系统，置信：经验值）；[物理]过滤器前后压差>0.35MPa（适用：发讯器报警设定，置信：经验值） | [离线]油液颗粒计数器；[离线]水分测定仪；[在线]压差变送器；[离线]光谱铁谱分析仪 | ①关键判据：油液取样检测NAS等级超标，且过滤器前后压差迅速增大至报警值。②鉴别要点：区分阀门开度异常。若NAS等级正常且过滤器压差正常，但系统压力低，需排查溢流阀或换向阀故障；若油液污染严重且伴随元件突发性卡涩、压差异常，可排除单纯机械磨损，判定为油质劣化引发的堵塞 | [经验级]根本处理：彻底排空系统润滑油，使用专用冲洗油进行系统循环清洗，更换全部滤芯及受损的泵密封件，注入合格新油；临时处理：切换至备用泵，旁路切换备用过滤器并开启离心式净油机进行在线旁路过滤 | 定期取样化验油品各项指标；确保油箱呼吸器干燥剂有效；严格规范检修过程中的防尘与防水密封作业 | 阀门内部脱落或卡涩：阀门卡涩时压力变化通常呈阶跃式突变且与油温变化无直接关联；油质劣化堵塞多表现为压力随运行时间延长呈渐进式下降，且油液理化指标存在明显恶化 | 钳工1名、化验员1名；工时12-24h（置信：经验值） | 油液取样瓶、颗粒计数器、压差表、专用油桶（置信：经验值） | 系统冲洗油、润滑油滤芯、系统备用新油、密封圈（置信：经验值） | 动火作业需办理动火票并配备灭火器；废油必须按危废品规范回收，严禁直排；作业区域需铺设防渗漏垫布（置信：经验值） | 系统循环冲洗后油液清洁度达到NAS 7级或更高；过滤器压差稳定在0.1-0.2MPa范围内；连续运行24小时无堵塞报警（置信：经验值）
MT-001-001-004-002-001-001 | 钢铁 |  | 离心泵 | 辅助设备 | 钢铁行业离心式泵类设备的通用检维修知识载体，按工作原理族（离心式叶片泵）组织。用于冷却循环水、液压系统供油、除鳞高压水、消防/除尘供水、水处理药剂输送等场景。故障机理（滚动/滑动轴承磨损、机械密封泄漏、叶轮汽蚀与磨粒磨损、口环磨损、泵轴弯曲与不平衡、联轴器对中不良）高度通用，PHM 振动诊断不分工况；工况特异（介质温度、含固量/颗粒磨损、除鳞高压、液压油清洁度）在故障特征参数 D5 层标注。子设备：卧式离心泵（普通离心泵，冷却/循环水主力）、立式筒袋泵（立式长轴，深井/冷却塔水池）、高速泵（高速离心，除鳞/高压供水）、屏蔽泵（无泄漏屏蔽套，水处理药剂/化学介质）、磁力泵（无泄漏磁力耦合，腐蚀性药剂/酸碱再生）。 | 卧式离心泵 | 润滑与冷却系统 | 主润滑油泵 | 驱动齿轮 | 合金钢渗碳淬火齿轮，传递扭矩并建立油压。 | 是 | — | — | 齿面严重磨损 | 磨损 | 机械 | 严重 | 齿轮在长期啮合过程中，因金属接触、润滑油污染或润滑不良导致齿面材料持续损失，齿廓形状改变，传动精度下降 | 齿面光泽度下降、可见明显磨损痕迹、齿侧间隙增大、运行噪声增大 | [几何]齿厚磨损量>原齿厚的10%（适用：闭式传动，GB/T 3480-1997，置信：标准值）；[物理]振动速度>4.5mm/s（适用：轴中心高>315mm，ISO 10816-3:2009 表2 区域B，置信：标准值）；[物理]油液铁谱Fe颗粒浓度异常升高（适用：液压/润滑系统，置信：经验值） | [离线]齿形样板、齿厚游标卡尺；[在线]振动速度传感器；[离线]油液铁谱分析仪 | 关键判据：齿厚磨损量超标且振动值随负载增加而显著上升；鉴别要点：与断齿区分，磨损是渐进式振动增大，频谱中以啮合频率及其谐波幅值逐渐升高为主，无断齿特有的瞬态冲击分量 | [经验级]根本处理：更换磨损齿轮或修复齿面；临时处理：无，须停机检修 | 定期检测润滑油质，控制油液污染度，确保润滑充足 | 齿面点蚀：区分要点为点蚀表现为齿面局部麻点状剥落，磨损为均匀减薄 | 钳工2名、起重工1名；工时8-12h（置信：经验值） | 起重设备、拉马工具、齿厚卡尺、百分表（置信：经验值） | 备用齿轮组、密封垫、润滑油（置信：经验值） | 执行LOTO断电挂牌；起重作业按GB 6067.1-2010（置信：标准值） | 齿面接触斑点符合GB/T 3480要求，振动值符合ISO 10816-3（置信：标准值）
MT-001-001-004-002-001-002 | 钢铁 |  | 离心泵 | 辅助设备 | 钢铁行业离心式泵类设备的通用检维修知识载体，按工作原理族（离心式叶片泵）组织。用于冷却循环水、液压系统供油、除鳞高压水、消防/除尘供水、水处理药剂输送等场景。故障机理（滚动/滑动轴承磨损、机械密封泄漏、叶轮汽蚀与磨粒磨损、口环磨损、泵轴弯曲与不平衡、联轴器对中不良）高度通用，PHM 振动诊断不分工况；工况特异（介质温度、含固量/颗粒磨损、除鳞高压、液压油清洁度）在故障特征参数 D5 层标注。子设备：卧式离心泵（普通离心泵，冷却/循环水主力）、立式筒袋泵（立式长轴，深井/冷却塔水池）、高速泵（高速离心，除鳞/高压供水）、屏蔽泵（无泄漏屏蔽套，水处理药剂/化学介质）、磁力泵（无泄漏磁力耦合，腐蚀性药剂/酸碱再生）。 | 卧式离心泵 | 润滑与冷却系统 | 主润滑油泵 | 驱动齿轮 | 合金钢渗碳淬火齿轮，传递扭矩并建立油压。 | 是 | — | — | 齿面点蚀 | 点蚀 | 机械；热 | 一般 | 齿面在循环接触应力作用下，产生微观疲劳裂纹，裂纹扩展导致齿面表层金属剥落，形成麻坑 | 齿面出现细小麻点或剥落坑，早期伴有高频啸叫 | [物理]振动加速度>10m/s²（适用：高频啮合冲击，置信：经验值）；[几何]点蚀面积>齿面表面积的20%（置信：经验值）；[物理]油液中存在疲劳剥落颗粒（置信：经验值） | [在线]振动加速度传感器；[离线]放大镜、内窥镜；[离线]油液颗粒计数器 | 关键判据：高频振动分量（啮合频率倍频）突出，目视可见麻坑；鉴别要点：与齿面胶合区分，点蚀伴随疲劳裂纹发展，振动随时间缓慢增加，胶合通常伴随过热且油温急剧上升 | [经验级]根本处理：轻度点蚀可打磨修整，重度点蚀更换齿轮；临时处理：降低负载运行 | 提高齿面硬度，改善润滑油粘度，避免过载 | 齿面胶合：区分要点为胶合伴随齿面擦伤与高温，点蚀主要为疲劳剥落且温度相对正常 | 钳工2名；工时6-8h（置信：经验值） | 抛光打磨工具、齿面检查仪（置信：经验值） | 研磨膏、润滑油（置信：经验值） | 执行LOOTO断电挂牌；使用打磨工具佩戴护目镜（置信：经验值） | 齿面硬度符合设计要求，无扩展性疲劳裂纹（置信：经验值）
MT-001-001-004-002-001-003 | 钢铁 |  | 离心泵 | 辅助设备 | 钢铁行业离心式泵类设备的通用检维修知识载体，按工作原理族（离心式叶片泵）组织。用于冷却循环水、液压系统供油、除鳞高压水、消防/除尘供水、水处理药剂输送等场景。故障机理（滚动/滑动轴承磨损、机械密封泄漏、叶轮汽蚀与磨粒磨损、口环磨损、泵轴弯曲与不平衡、联轴器对中不良）高度通用，PHM 振动诊断不分工况；工况特异（介质温度、含固量/颗粒磨损、除鳞高压、液压油清洁度）在故障特征参数 D5 层标注。子设备：卧式离心泵（普通离心泵，冷却/循环水主力）、立式筒袋泵（立式长轴，深井/冷却塔水池）、高速泵（高速离心，除鳞/高压供水）、屏蔽泵（无泄漏屏蔽套，水处理药剂/化学介质）、磁力泵（无泄漏磁力耦合，腐蚀性药剂/酸碱再生）。 | 卧式离心泵 | 润滑与冷却系统 | 主润滑油泵 | 驱动齿轮 | 合金钢渗碳淬火齿轮，传递扭矩并建立油压。 | 是 | — | — | 齿面胶合 | 齿面胶合 | 机械；热 | 危急 | 在高速重载或润滑失效工况下，齿面油膜破裂，金属直接接触产生瞬时高温，导致金属熔焊并撕裂 | 齿面存在沿滑动方向的刮痕或粘焊痕迹，油温急剧升高，甚至冒烟 | [热]箱体回油温度>90℃（适用：工业齿轮箱，置信：经验值）；[物理]振动高频分量急剧增加（置信：经验值）；[化学]油液粘度显著下降（置信：经验值） | [在线]温度传感器（PT100）；[在线]振动加速度传感器；[离线]粘度计 | 关键判据：油温突升伴随振动高频分量激增，目视可见粘焊撕裂；鉴别要点：与润滑不良区分，胶合必有金属粘焊痕迹和高温，单纯润滑不良主要表现为磨损和温升缓慢 | [经验级]根本处理：更换受损齿轮，清洗油箱，更换润滑油；临时处理：立即停机，严禁强制运行 | 选用极压抗磨润滑油，设置油温报警联锁，保证冷却系统畅通 | 齿面严重磨损：区分要点为磨损是均匀减薄，胶合是金属粘结撕裂 | 钳工2名、管工1名；工时12-24h（置信：经验值） | 清洗机、滤油机、测温仪（置信：经验值） | 新齿轮、清洗剂、合格润滑油（置信：经验值） | 执行LOOTO断电挂牌；发生胶合后齿轮箱内部存在极高热源，打开箱门前必须自然冷却至环境温度并释放内部压力以防高温油气喷发，清洗时必须使用防爆照明并备足灭火器材（置信：经验值） | 油温及温升符合设计规范，齿面无粘焊痕迹（置信：经验值）
MT-001-001-004-002-001-004 | 钢铁 |  | 离心泵 | 辅助设备 | 钢铁行业离心式泵类设备的通用检维修知识载体，按工作原理族（离心式叶片泵）组织。用于冷却循环水、液压系统供油、除鳞高压水、消防/除尘供水、水处理药剂输送等场景。故障机理（滚动/滑动轴承磨损、机械密封泄漏、叶轮汽蚀与磨粒磨损、口环磨损、泵轴弯曲与不平衡、联轴器对中不良）高度通用，PHM 振动诊断不分工况；工况特异（介质温度、含固量/颗粒磨损、除鳞高压、液压油清洁度）在故障特征参数 D5 层标注。子设备：卧式离心泵（普通离心泵，冷却/循环水主力）、立式筒袋泵（立式长轴，深井/冷却塔水池）、高速泵（高速离心，除鳞/高压供水）、屏蔽泵（无泄漏屏蔽套，水处理药剂/化学介质）、磁力泵（无泄漏磁力耦合，腐蚀性药剂/酸碱再生）。 | 卧式离心泵 | 润滑与冷却系统 | 主润滑油泵 | 驱动齿轮 | 合金钢渗碳淬火齿轮，传递扭矩并建立油压。 | 是 | — | — | 齿轮断齿 | 断齿 | 机械 | 危急 | 齿轮根部承受过大的循环弯曲应力或瞬间冲击载荷，导致齿根裂纹扩展并发生整体或局部断裂 | 剧烈的周期性撞击声或金属敲击声，振动瞬间剧增，甚至卡死 | [物理]振动速度>11.2mm/s（适用：轴中心高>315mm，ISO 10816-3:2009 表2 区域C，置信：标准值）；[物理]时域波形出现明显冲击脉冲（置信：经验值）；[物理]箱体振动冲击峰值>25g（置信：经验值） | [在线]振动速度传感器；[在线]振动加速度传感器；[离线]目视检查 | 关键判据：时域波形出现剧烈冲击，频谱中出现丰富的以断齿轴转频为间隔的边频带；鉴别要点：与轴承滚动体剥落区分，断齿冲击频率与转频相关，轴承剥落冲击频率与轴承故障特征频率相关 | [经验级]根本处理：更换断裂齿轮及受损对啮齿轮，检查轴承损伤；临时处理：无，须立即停机处理 | 避免严重过载和冲击启动，定期进行探伤检查 | 轴承损坏：区分要点为断齿冲击频率对应轴转频，轴承损坏对应轴承固有故障频率 | 钳工3名、起重工2名；工时16-24h（置信：经验值） | 起重设备、磁力探伤仪、力矩扳手（置信：经验值） | 备用齿轮、轴承备件、螺栓（置信：经验值） | 执行LOOTO断电挂牌；起重吊装严格执行GB 6067.1-2010（置信：标准值） | 齿轮啮合间隙及接触斑点符合GB/T 3480，无断齿（置信：标准值）
MT-001-001-004-002-001-005 | 钢铁 |  | 离心泵 | 辅助设备 | 钢铁行业离心式泵类设备的通用检维修知识载体，按工作原理族（离心式叶片泵）组织。用于冷却循环水、液压系统供油、除鳞高压水、消防/除尘供水、水处理药剂输送等场景。故障机理（滚动/滑动轴承磨损、机械密封泄漏、叶轮汽蚀与磨粒磨损、口环磨损、泵轴弯曲与不平衡、联轴器对中不良）高度通用，PHM 振动诊断不分工况；工况特异（介质温度、含固量/颗粒磨损、除鳞高压、液压油清洁度）在故障特征参数 D5 层标注。子设备：卧式离心泵（普通离心泵，冷却/循环水主力）、立式筒袋泵（立式长轴，深井/冷却塔水池）、高速泵（高速离心，除鳞/高压供水）、屏蔽泵（无泄漏屏蔽套，水处理药剂/化学介质）、磁力泵（无泄漏磁力耦合，腐蚀性药剂/酸碱再生）。 | 卧式离心泵 | 润滑与冷却系统 | 主润滑油泵 | 驱动齿轮 | 合金钢渗碳淬火齿轮，传递扭矩并建立油压。 | 是 | — | — | 齿轮啮合不良 | 啮合不良 | 机械 | 一般 | 齿轮加工误差、安装调整不当（如中心距偏差、轴线不平行）导致啮合接触面积不足或位置偏差 | 齿面接触斑点偏移（如齿顶或齿端接触），负载运行时噪声异常，齿面局部早期磨损 | [几何]接触斑点长度<齿宽的50%（适用：一般工业齿轮，GB/T 3480-1997，置信：标准值）；[物理]啮合频率幅值占优（置信：经验值）；[物理]齿侧间隙超出设计值±20%（置信：经验值） | [离线]压铅丝法、涂色法；[在线]振动速度传感器 | 关键判据：空载或轻载下接触斑点分布不达标；鉴别要点：与齿形误差区分，啮合不良可通过调整垫片改善接触位置，齿形误差需修复或更换齿轮 | [经验级]根本处理：重新调整齿轮箱水平度、轴间距及轴承垫片；临时处理：限制负荷运行 | 提高安装精度，定期检查连接螺栓紧固状态 | 齿形误差：区分要点为啮合不良可通过调整改善，齿形误差调整无效 | 钳工2名、仪表工1名；工时4-6h（置信：经验值） | 水平仪、塞尺、千分表、压铅丝（置信：经验值） | 调整垫片、紧固螺栓（置信：经验值） | 执行LOOTO断电挂牌（置信：经验值） | 接触斑点长度和高度符合GB/T 3480或厂商技术要求（置信：标准值）
MT-001-001-004-002-001-006 | 钢铁 |  | 离心泵 | 辅助设备 | 钢铁行业离心式泵类设备的通用检维修知识载体，按工作原理族（离心式叶片泵）组织。用于冷却循环水、液压系统供油、除鳞高压水、消防/除尘供水、水处理药剂输送等场景。故障机理（滚动/滑动轴承磨损、机械密封泄漏、叶轮汽蚀与磨粒磨损、口环磨损、泵轴弯曲与不平衡、联轴器对中不良）高度通用，PHM 振动诊断不分工况；工况特异（介质温度、含固量/颗粒磨损、除鳞高压、液压油清洁度）在故障特征参数 D5 层标注。子设备：卧式离心泵（普通离心泵，冷却/循环水主力）、立式筒袋泵（立式长轴，深井/冷却塔水池）、高速泵（高速离心，除鳞/高压供水）、屏蔽泵（无泄漏屏蔽套，水处理药剂/化学介质）、磁力泵（无泄漏磁力耦合，腐蚀性药剂/酸碱再生）。 | 卧式离心泵 | 润滑与冷却系统 | 主润滑油泵 | 驱动齿轮 | 合金钢渗碳淬火齿轮，传递扭矩并建立油压。 | 是 | — | — | 润滑不良 | 润滑不良 | 机械；化学 | 严重 | 润滑油不足、油质劣化（乳化、进水、杂质）或油路堵塞，导致齿面间无法形成有效油膜 | 油温高，油液乳浊或变黑，齿轮表面发干或锈蚀，噪声增大 | [化学]油中水分>0.1%（适用：工业齿轮油，置信：经验值）；[物理]油液污染度等级>NAS 8级（置信：经验值）；[物理]轴承或齿轮箱回油温度<60℃（适用：正常工况，置信：经验值） | [离线]油液分析仪、水分测定仪；[在线]温度传感器；[在线]液位开关 | 关键判据：油液理化指标（水分、粘度、污染度）超标；鉴别要点：与冷却系统故障区分，润滑不良主要关注油质指标，冷却故障主要关注温升梯度与冷却介质流量 | [经验级]根本处理：过滤或更换润滑油，疏通油路，修复漏点；临时处理：补充同牌号润滑油 | 定期取样化验油质，保持呼吸器畅通，防止异物侵入 | 油冷却器故障：区分要点为润滑不良油质指标异常，冷却器故障仅油温高但油质正常 | 钳工1名、油务工1名；工时2-4h（置信：经验值） | 滤油机、取样瓶、粘度计（置信：经验值） | 新润滑油、滤芯、密封件（置信：经验值） | 执行LOOTO断电挂牌；废油回收按环保规定处置（置信：经验值） | 油液清洁度、水分及粘度符合设备润滑手册要求（置信：经验值）
MT-001-001-004-002-002-001 | 钢铁 |  | 离心泵 | 辅助设备 | 钢铁行业离心式泵类设备的通用检维修知识载体，按工作原理族（离心式叶片泵）组织。用于冷却循环水、液压系统供油、除鳞高压水、消防/除尘供水、水处理药剂输送等场景。故障机理（滚动/滑动轴承磨损、机械密封泄漏、叶轮汽蚀与磨粒磨损、口环磨损、泵轴弯曲与不平衡、联轴器对中不良）高度通用，PHM 振动诊断不分工况；工况特异（介质温度、含固量/颗粒磨损、除鳞高压、液压油清洁度）在故障特征参数 D5 层标注。子设备：卧式离心泵（普通离心泵，冷却/循环水主力）、立式筒袋泵（立式长轴，深井/冷却塔水池）、高速泵（高速离心，除鳞/高压供水）、屏蔽泵（无泄漏屏蔽套，水处理药剂/化学介质）、磁力泵（无泄漏磁力耦合，腐蚀性药剂/酸碱再生）。 | 卧式离心泵 | 润滑与冷却系统 | 主润滑油泵 | 从动齿轮 | 与驱动齿轮同材质的配对齿轮，通过啮合完成吸排油。 | 是 | — | — | 从动齿轮齿面磨损 | 磨损 | 机械 | 严重 | 齿面间润滑油膜破裂或冶金粉尘（如氧化铁皮）进入啮合区，导致齿面材料逐渐移除，齿厚变薄、齿形畸变。 | 齿轮箱运行噪声增大伴随金属研磨声；振动加剧；润滑油中铁粉或金属碎屑浓度明显升高。 | [物理]振动速度>4.5mm/s（适用：刚性安装齿轮箱，ISO 10816-3:2009 表1 C/D级，置信：标准值）；[化学]油液铁元素含量>100ppm（适用：循环水或液压油润滑工况，置信：经验值） | [在线]振动加速度传感器；[离线]油液光谱分析；[离线]齿轮箱内窥镜检查 | 关键判据：振动频谱出现齿轮啮合频率（啮合频率及其谐波）幅值显著升高，且油液铁元素超限。鉴别要点：若仅油液铁含量升高而振动频谱啮合频率正常，多为初期轻微磨损或轴承磨损，需结合内窥镜排除轴承疲劳剥落。 | [经验级]根本处理：开箱拆卸从动齿轮，更换新齿轮并重新跑合；临时处理：加强过滤，更换高粘度润滑油并降负荷运行至检修期。 | 提高齿轮箱密封等级防止粉尘侵入；定期取样化验油液；确保冷却水系统不内泄进油箱。 | 轴承磨损：轴承磨损也会引起整体振动增加和油液铁含量升高，但频谱特征通常表现为非啮合频率的高频成分或轴承外圈故障频率。 | 钳工2名；工时8-12h（置信：经验值） | 内六角扳手套装、铜棒、拉马、扭矩扳手、油液取样瓶（置信：经验值） | 从动齿轮备件、密封垫、齿轮箱指定牌号润滑油（置信：经验值） | 切断电源并执行LOTO断电挂牌；确认泵体完全泄压排液置换后再作业（置信：经验值） | 齿面接触斑点沿齿宽方向≥80%，沿齿高方向≥60%；空载试车振动速度≤2.8mm/s（ISO 10816-3:2009 表1 B级，置信：标准值）
MT-001-001-004-002-002-002 | 钢铁 |  | 离心泵 | 辅助设备 | 钢铁行业离心式泵类设备的通用检维修知识载体，按工作原理族（离心式叶片泵）组织。用于冷却循环水、液压系统供油、除鳞高压水、消防/除尘供水、水处理药剂输送等场景。故障机理（滚动/滑动轴承磨损、机械密封泄漏、叶轮汽蚀与磨粒磨损、口环磨损、泵轴弯曲与不平衡、联轴器对中不良）高度通用，PHM 振动诊断不分工况；工况特异（介质温度、含固量/颗粒磨损、除鳞高压、液压油清洁度）在故障特征参数 D5 层标注。子设备：卧式离心泵（普通离心泵，冷却/循环水主力）、立式筒袋泵（立式长轴，深井/冷却塔水池）、高速泵（高速离心，除鳞/高压供水）、屏蔽泵（无泄漏屏蔽套，水处理药剂/化学介质）、磁力泵（无泄漏磁力耦合，腐蚀性药剂/酸碱再生）。 | 卧式离心泵 | 润滑与冷却系统 | 主润滑油泵 | 从动齿轮 | 与驱动齿轮同材质的配对齿轮，通过啮合完成吸排油。 | 是 | — | — | 从动齿轮齿面点蚀 | 点蚀 | 机械 | 严重 | 齿面在交变接触应力作用下，次表层产生微裂纹并扩展至金属剥落，形成麻坑。多因接触应力过大或局部过载引起。 | 齿轮箱出现周期性"哒哒"敲击声；振动值随运行时间延长呈阶梯状上升；油液中可见发亮的金属片状剥落物。 | [物理]磨损深度>0.2mm（某文献主张0.2mm，另一文献主张0.5mm，置信：经验值-未核实）；[物理]振动加速度峰值>15g（适用：中高速齿轮传动，置信：经验值） | [离线]磁塞检查；[离线]振动频谱分析仪；[离线]齿面着色探伤 | 关键判据：振动频谱啮合频率两侧出现大量密集的边频带，且磁塞吸附到片状金属屑。鉴别要点：点蚀与齿面胶合均表现为振动突增，但胶合伴随齿面高温变色和撕裂状划痕，点蚀表面为明显的凹坑。 | [经验级]根本处理：更换点蚀严重的齿轮副，修正中心距及平行度；临时处理：无，须立即停机处理，防止断齿引发破坏性故障。 | 保证齿轮加工精度与安装平行度；使用含极压添加剂（EP）的润滑油；避免泵超负荷憋压运行。 | 齿面胶合：胶合多发生在高速重载且润滑不良瞬间，齿面呈现沿滑动方向的撕裂痕迹，而非点蚀的凹坑麻点。 | 钳工2名、起重工1名；工时12-16h（置信：经验值） | 振动分析仪、千分表、着色探伤剂、起重吊装设备（置信：经验值） | 新从动齿轮、极压工业齿轮油、密封胶、防锈油（置信：经验值） | 起重作业严格遵守GB 6067.1-2010安全规程；设备完全泄压至零后方可拆卸（GB 6067.1-2010，置信：标准值） | 齿面无肉眼可见点蚀坑；啮合侧隙在0.10-0.20mm范围内；满负荷运行4小时温升不超过40℃（置信：经验值）
MT-001-001-004-002-002-003 | 钢铁 |  | 离心泵 | 辅助设备 | 钢铁行业离心式泵类设备的通用检维修知识载体，按工作原理族（离心式叶片泵）组织。用于冷却循环水、液压系统供油、除鳞高压水、消防/除尘供水、水处理药剂输送等场景。故障机理（滚动/滑动轴承磨损、机械密封泄漏、叶轮汽蚀与磨粒磨损、口环磨损、泵轴弯曲与不平衡、联轴器对中不良）高度通用，PHM 振动诊断不分工况；工况特异（介质温度、含固量/颗粒磨损、除鳞高压、液压油清洁度）在故障特征参数 D5 层标注。子设备：卧式离心泵（普通离心泵，冷却/循环水主力）、立式筒袋泵（立式长轴，深井/冷却塔水池）、高速泵（高速离心，除鳞/高压供水）、屏蔽泵（无泄漏屏蔽套，水处理药剂/化学介质）、磁力泵（无泄漏磁力耦合，腐蚀性药剂/酸碱再生）。 | 卧式离心泵 | 润滑与冷却系统 | 主润滑油泵 | 从动齿轮 | 与驱动齿轮同材质的配对齿轮，通过啮合完成吸排油。 | 是 | — | — | 从动齿轮断齿 | 断齿 | 机械 | 危急 | 齿根受弯曲交变应力产生疲劳裂纹，或受瞬时巨大冲击载荷（如泵内异物卡阻、除鳞水系统水锤）导致轮齿整体断裂。 | 伴随巨大金属断裂异响；泵机组剧烈振动并可能发生位移；输出流量和压力骤降甚至完全丧失。 | [物理]振动速度>11.8mm/s（适用：发生机械松动和断齿冲击，ISO 10816-3:2009 表1 D级，置信：标准值） | [在线]电涡流振动传感器；[离线]便携式测振仪；[带电]电机电流波动监测 | 关键判据：振动烈度瞬间越过危险阈值并持续，时域波形出现强烈的周期性冲击脉冲。鉴别要点：断齿引发的冲击振动具有与齿轮转速严格对应的周期性，而泵内叶轮不平衡引发的振动主要表现在1倍频（工频），无高频强烈冲击。 | [经验级]根本处理：立即解体齿轮箱，清理碎屑，更换受损齿轮及检查相关轴承；临时处理：无，须立即停机并切断进出口阀门。 | 增设泵入口过滤器防止异物吸入；定期探伤检查齿根过渡圆角处；防范水锤及工况剧烈波动。 | 泵轴断裂：同样会引起剧烈振动和功能丧失，但泵轴断裂后电机空转电流极低，而从动齿轮断齿泵轴可能仍被卡阻导致电机过载跳闸。 | 钳工3名、焊工1名；工时24-48h（置信：经验值） | 大型拉马、液压千斤顶、角磨机、内窥镜、重型套筒（置信：经验值） | 整套齿轮箱备件或从动齿轮、配套轴承、轴套、垫片（置信：经验值） | 执行LOTO断电挂牌；确认系统完全泄压排液；穿戴防护面罩防止清理碎屑飞溅（置信：经验值） | 齿轮箱内部无残留金属碎屑；手动盘车无卡涩感；满载试运行振动速度≤3.5mm/s（ISO 10816-3:2009 表1 B级，置信：标准值）
MT-001-001-004-002-002-004 | 钢铁 |  | 离心泵 | 辅助设备 | 钢铁行业离心式泵类设备的通用检维修知识载体，按工作原理族（离心式叶片泵）组织。用于冷却循环水、液压系统供油、除鳞高压水、消防/除尘供水、水处理药剂输送等场景。故障机理（滚动/滑动轴承磨损、机械密封泄漏、叶轮汽蚀与磨粒磨损、口环磨损、泵轴弯曲与不平衡、联轴器对中不良）高度通用，PHM 振动诊断不分工况；工况特异（介质温度、含固量/颗粒磨损、除鳞高压、液压油清洁度）在故障特征参数 D5 层标注。子设备：卧式离心泵（普通离心泵，冷却/循环水主力）、立式筒袋泵（立式长轴，深井/冷却塔水池）、高速泵（高速离心，除鳞/高压供水）、屏蔽泵（无泄漏屏蔽套，水处理药剂/化学介质）、磁力泵（无泄漏磁力耦合，腐蚀性药剂/酸碱再生）。 | 卧式离心泵 | 润滑与冷却系统 | 主润滑油泵 | 从动齿轮 | 与驱动齿轮同材质的配对齿轮，通过啮合完成吸排油。 | 是 | — | — | 从动齿轮齿面胶合 | 齿面胶合 | 机械；热 | 严重 | 齿轮啮合区局部温度过高导致油膜破裂，两齿面金属发生直接接触并熔焊，随后在相对滑动中被撕裂。多见于除鳞高压水泵的高转速重载工况。 | 齿轮箱油温急剧升高；可听到连续的高频尖锐啸叫声；停机检查齿面呈现沿滑动方向的粗糙撕裂状沟痕。 | [物理]油池温度>85℃（适用：钢铁循环水或除鳞系统齿轮传动，置信：经验值）；[物理]振动加速度峰值>20g（适用：发生齿面熔焊撕裂瞬间，置信：经验值） | [在线]PT100油温传感器；[离线]便携式振动分析仪；[离线]齿面粗糙度仪 | 关键判据：油温异常偏高且振动加速度出现高频异常能量，频谱显示啮合频率高频段幅值激增。鉴别要点：胶合与点蚀均引起振动增大，但胶合伴随油温骤升和连续啸叫，且齿面损伤为沿滑动方向的条带状划痕，而非点蚀的散布凹坑。 | [经验级]根本处理：更换严重胶合的齿轮副，清洗齿轮箱并换用高粘度含极压添加剂的润滑油；临时处理：降负荷运行并开启齿轮箱冷却水加强散热，监控油温趋势。 | 确保齿轮箱冷却水路畅通；选用合适粘度的极压齿轮油；避免除鳞泵长时间超速或超压运行。 | 齿面点蚀：点蚀通常不引起油温瞬间骤升，且异响多为周期性敲击声，齿面损伤为麻坑而非连续的金属撕裂痕迹。 | 钳工2名；工时8-12h（置信：经验值） | 红外测温仪、振动分析仪、齿轮清洗剂、扭矩扳手（置信：经验值） | 从动齿轮备件、极压工业齿轮油、齿轮箱密封垫（置信：经验值） | 接触高温部件防烫伤；残液按规定回收防止污染（置信：经验值） | 齿面无明显划痕与烧伤变色；满载运行油池温度稳定在80℃以下（置信：经验值）
MT-001-001-004-002-002-005 | 钢铁 |  | 离心泵 | 辅助设备 | 钢铁行业离心式泵类设备的通用检维修知识载体，按工作原理族（离心式叶片泵）组织。用于冷却循环水、液压系统供油、除鳞高压水、消防/除尘供水、水处理药剂输送等场景。故障机理（滚动/滑动轴承磨损、机械密封泄漏、叶轮汽蚀与磨粒磨损、口环磨损、泵轴弯曲与不平衡、联轴器对中不良）高度通用，PHM 振动诊断不分工况；工况特异（介质温度、含固量/颗粒磨损、除鳞高压、液压油清洁度）在故障特征参数 D5 层标注。子设备：卧式离心泵（普通离心泵，冷却/循环水主力）、立式筒袋泵（立式长轴，深井/冷却塔水池）、高速泵（高速离心，除鳞/高压供水）、屏蔽泵（无泄漏屏蔽套，水处理药剂/化学介质）、磁力泵（无泄漏磁力耦合，腐蚀性药剂/酸碱再生）。 | 卧式离心泵 | 润滑与冷却系统 | 主润滑油泵 | 从动齿轮 | 与驱动齿轮同材质的配对齿轮，通过啮合完成吸排油。 | 是 | — | — | 从动齿轮啮合不良 | 啮合不良 | 机械 | 一般 | 齿轮箱在长期交变载荷下发生微小位移，或轴承磨损导致从动齿轮与主动齿轮轴线不平行，破坏了正确的齿面接触区。 | 齿轮箱在启停或低速运转时发出有节奏的"嗒嗒"声；齿轮轴端可见明显发烫；齿面出现局部不均匀的亮痕（偏磨）。 | [物理]齿面接触斑点沿齿宽方向<70%（适用：现场着色检查，置信：经验值）；[物理]轴承座温升>65℃（适用：因不同轴引起偏载摩擦，置信：经验值） | [离线]激光对中仪；[离线]齿面着色探伤；[在线]轴承温度传感器 | 关键判据：着色检查显示齿面接触斑点偏向齿宽一端或齿顶/齿根。鉴别要点：啮合不良与齿面点蚀均可能导致局部发热和异响，但着色探伤可直观区分，啮合不良斑点极度偏载，而点蚀齿面分布麻坑。 | [经验级]根本处理：重新调整齿轮箱中心距与平行度，更换磨损的支撑轴承以恢复精确啮合；临时处理：在轴承座加垫片微调轴线，降低负荷运行至检修期。 | 定期复紧齿轮箱地脚螺栓防止位移；安装时严格进行激光对中；监控轴承运行温度。 | 轴承不对中：同样引发联轴器端振动和发热，但通过拆解联轴器检查可发现外部对中超标，而齿轮内部啮合痕迹正常。 | 钳工2名；工时6-8h（置信：经验值） | 激光对中仪、千分表、塞尺、红丹粉、刮刀（置信：经验值） | 调整垫片、红丹粉、指定牌号润滑脂（置信：经验值） | 检修空间通风良好防缺氧；设备完全泄压至零后方可拆卸（置信：经验值） | 齿面接触斑点沿齿宽方向≥80%，沿齿高方向≥60%；满载运行4小时轴承座温升不超过40℃（置信：经验值）
MT-001-001-004-002-003-001 | 钢铁 |  | 离心泵 | 辅助设备 | 钢铁行业离心式泵类设备的通用检维修知识载体，按工作原理族（离心式叶片泵）组织。用于冷却循环水、液压系统供油、除鳞高压水、消防/除尘供水、水处理药剂输送等场景。故障机理（滚动/滑动轴承磨损、机械密封泄漏、叶轮汽蚀与磨粒磨损、口环磨损、泵轴弯曲与不平衡、联轴器对中不良）高度通用，PHM 振动诊断不分工况；工况特异（介质温度、含固量/颗粒磨损、除鳞高压、液压油清洁度）在故障特征参数 D5 层标注。子设备：卧式离心泵（普通离心泵，冷却/循环水主力）、立式筒袋泵（立式长轴，深井/冷却塔水池）、高速泵（高速离心，除鳞/高压供水）、屏蔽泵（无泄漏屏蔽套，水处理药剂/化学介质）、磁力泵（无泄漏磁力耦合，腐蚀性药剂/酸碱再生）。 | 卧式离心泵 | 润滑与冷却系统 | 主润滑油泵 | 轴承 | 深沟球轴承，支撑齿轮轴并承受径向与轴向载荷。 | 是 | — | — | 轴承疲劳剥落 | 剥落 | 机械 | 严重 | 滚动体或滚道在交变应力作用下产生微裂纹并扩展，导致金属表面片状脱落。 | 泵体出现高频振动并伴随异常啸叫；轴承座温升明显；电机运行电流波动。 | [物理]振动速度≥7.1mm/s（适用：刚性安装，轴中心高≥315mm的卧式离心泵，ISO 10816-3:2009 表1 C/D级限值，置信：标准值）；[物理]轴承温度>80℃（适用：冷却水循环泵及乳化液供液泵，置信：经验值） | [离线]振动频谱分析仪；[在线]PT100轴承温度传感器 | ①关键判据：频谱中出现高频轴承特征频率（BPFO/BPFI）及大量谐波，且包络值高。②鉴别要点：与转子不平衡区分，不平衡主要表现为1倍频（1X）振动高，而剥落表现为高频特征频率激增。 | [经验级]根本处理：拆卸泵体抽出转子，使用专用拉马拆卸旧轴承，检查轴颈磨损情况并更换同型号新轴承，热装到位；临时处理：降低泵运行负荷及流量，加强轴承座冷却，择机停机更换。 | 提高润滑油过滤精度；避免泵在低于最小流量下发生汽蚀引发高频振动；定期标定对中。 | 转子不平衡：频谱以1倍频（1X）为主，无明显高频轴承特征频率。 | 钳工2名；工时8-10h（置信：经验值） | 液压拉马、轴承加热器、振动频谱仪、扭矩扳手（置信：经验值） | 新滚动轴承、清洗煤油、润滑脂/润滑油、密封垫片（置信：经验值） | 严格执行LOTO断电挂牌；执行起重作业GB 6067.1-2010规范（置信：标准值） | 振动速度≤2.3mm/s（ISO 10816-3:2009 表1 A/B级限值，置信：标准值）
MT-001-001-004-002-003-002 | 钢铁 |  | 离心泵 | 辅助设备 | 钢铁行业离心式泵类设备的通用检维修知识载体，按工作原理族（离心式叶片泵）组织。用于冷却循环水、液压系统供油、除鳞高压水、消防/除尘供水、水处理药剂输送等场景。故障机理（滚动/滑动轴承磨损、机械密封泄漏、叶轮汽蚀与磨粒磨损、口环磨损、泵轴弯曲与不平衡、联轴器对中不良）高度通用，PHM 振动诊断不分工况；工况特异（介质温度、含固量/颗粒磨损、除鳞高压、液压油清洁度）在故障特征参数 D5 层标注。子设备：卧式离心泵（普通离心泵，冷却/循环水主力）、立式筒袋泵（立式长轴，深井/冷却塔水池）、高速泵（高速离心，除鳞/高压供水）、屏蔽泵（无泄漏屏蔽套，水处理药剂/化学介质）、磁力泵（无泄漏磁力耦合，腐蚀性药剂/酸碱再生）。 | 卧式离心泵 | 润滑与冷却系统 | 主润滑油泵 | 轴承 | 深沟球轴承，支撑齿轮轴并承受径向与轴向载荷。 | 是 | — | — | 轴承润滑不良 | 润滑不良 | 机械；热 | 一般 | 润滑剂缺失、变质或选型不当，导致润滑油膜破裂，金属表面发生干摩擦。 | 轴承座外壳烫手；运转声音沉闷发出连续"嗡嗡"声；排出的润滑油颜色变黑或含有金属粉末。 | [化学]润滑油水分>50ppm（适用：轧钢除鳞泵或冷却水系统，置信：经验值）；[物理]轴承温度>85℃（适用：各类卧式离心泵，置信：经验值） | [离线]油液取样分析化验；[在线]轴承温度传感器 | ①关键判据：轴承温度持续缓慢上升至85℃以上，油样化验发现机械杂质或水分超标。②鉴别要点：与轴承疲劳剥落区分，润滑不良初期振动频谱无明显的轴承高频损伤特征频率，主要是温度异常和摩擦噪音。 | [经验级]根本处理：排空旧油，使用专用冲洗油清洗轴承箱内部，换入正确牌号及规定容量的新润滑油；临时处理：在确认油位低且油质未严重劣化的前提下，补加同牌号润滑油至正常油位线。 | 视镜保持清洁，每天巡检油位；定期（如3-6个月）按周期更换新油；确保轴封无泄漏。 | 轴承游隙不当：通常在安装后试车阶段即发烫，且频谱无明显规律。 | 钳工1名；工时2-3h（置信：经验值） | 油桶抽油泵、内六角扳手、油液取样瓶、红外测温仪（置信：经验值） | 规定牌号润滑油、清洗剂、棉布、废油收集桶（置信：经验值） | 泄压排液置换，防止热油飞溅烫伤；废油按危废收集（置信：经验值） | 轴承温度稳定在70℃以下且无持续上升趋势（置信：经验值）
MT-001-001-004-002-003-003 | 钢铁 |  | 离心泵 | 辅助设备 | 钢铁行业离心式泵类设备的通用检维修知识载体，按工作原理族（离心式叶片泵）组织。用于冷却循环水、液压系统供油、除鳞高压水、消防/除尘供水、水处理药剂输送等场景。故障机理（滚动/滑动轴承磨损、机械密封泄漏、叶轮汽蚀与磨粒磨损、口环磨损、泵轴弯曲与不平衡、联轴器对中不良）高度通用，PHM 振动诊断不分工况；工况特异（介质温度、含固量/颗粒磨损、除鳞高压、液压油清洁度）在故障特征参数 D5 层标注。子设备：卧式离心泵（普通离心泵，冷却/循环水主力）、立式筒袋泵（立式长轴，深井/冷却塔水池）、高速泵（高速离心，除鳞/高压供水）、屏蔽泵（无泄漏屏蔽套，水处理药剂/化学介质）、磁力泵（无泄漏磁力耦合，腐蚀性药剂/酸碱再生）。 | 卧式离心泵 | 润滑与冷却系统 | 主润滑油泵 | 轴承 | 深沟球轴承，支撑齿轮轴并承受径向与轴向载荷。 | 是 | — | — | 轴承电腐蚀 | 电腐蚀 | 电气；机械 | 严重 | 变频电机轴电流通过轴承油膜放电，瞬间高温熔化滚道和滚动体表面，形成搓衣板状波纹磨损。 | 变频驱动水泵运行时轴承发出刺耳的"叽叽"放电声；停机检查可见滚道表面有规则的搓衣板状条纹或暗黑色灼痕。 | [物理]轴电压>0.5V（适用：变频电机驱动的冷却循环泵，置信：经验值）；[物理]振动加速度峰值>10g（适用：变频电机驱动水泵，置信：经验值） | [离线]绝缘电阻测试仪；[带电]轴电压检测探头 | ①关键判据：在变频运行工况下，测得轴电压超过0.5V，且停机观察滚道有规则的搓衣板状条纹。②鉴别要点：与普通机械疲劳剥落区分，电腐蚀产生的是规则的波纹状条纹，且伴随变频工况产生，而机械剥落形态不规则。 | [经验级]根本处理：更换被电腐蚀损坏的轴承，在电机非驱动端加装绝缘轴承或绝缘联轴器，强制接地；临时处理：无，须立即停机处理，防止滚道进一步严重破坏。 | 变频电机驱动的水泵必须可靠接地；一端使用绝缘轴承切断轴电流回路。 | 机械疲劳剥落：滚道表面出现不规则的凹坑或鳞片状剥落，无规则波纹，且与变频运行无强关联。 | 钳工2名、电工1名；工时6-8h（置信：经验值） | 绝缘摇表、轴电压测试仪、拉马、万用表（置信：经验值） | 绝缘轴承、接地碳刷、绝缘联轴器套件（置信：经验值） | 严格执行LOTO断电挂牌，变频器彻底放电；复装后必须检查电机绝缘及接地连续性，确认变频器安全复位功能正常（置信：经验值） | 轴电压<0.3V，绝缘电阻符合设计要求（置信：经验值）
MT-001-001-004-002-003-004 | 钢铁 |  | 离心泵 | 辅助设备 | 钢铁行业离心式泵类设备的通用检维修知识载体，按工作原理族（离心式叶片泵）组织。用于冷却循环水、液压系统供油、除鳞高压水、消防/除尘供水、水处理药剂输送等场景。故障机理（滚动/滑动轴承磨损、机械密封泄漏、叶轮汽蚀与磨粒磨损、口环磨损、泵轴弯曲与不平衡、联轴器对中不良）高度通用，PHM 振动诊断不分工况；工况特异（介质温度、含固量/颗粒磨损、除鳞高压、液压油清洁度）在故障特征参数 D5 层标注。子设备：卧式离心泵（普通离心泵，冷却/循环水主力）、立式筒袋泵（立式长轴，深井/冷却塔水池）、高速泵（高速离心，除鳞/高压供水）、屏蔽泵（无泄漏屏蔽套，水处理药剂/化学介质）、磁力泵（无泄漏磁力耦合，腐蚀性药剂/酸碱再生）。 | 卧式离心泵 | 润滑与冷却系统 | 主润滑油泵 | 轴承 | 深沟球轴承，支撑齿轮轴并承受径向与轴向载荷。 | 是 | — | — | 轴承跑圈 | 跑圈（走圈或蠕动） | 机械 | 严重 | 轴承外圈与轴承座孔或内圈与轴颈配合间隙过大，运转时发生相对滑动摩擦，导致金属表面磨损发亮。 | 轴承座外部发出周期性"吱吱"或"嘎嘎"摩擦声；拆检可见轴承外圈外圆或轴承座孔内壁有镜面状摩擦发亮痕迹，轴颈常伴有磨损台阶。 | [物理]振动速度≥4.5mm/s（适用：冷却循环泵及轧机液压供油泵，置信：经验值）；[物理]配合间隙>0.02mm（适用：轴承外圈与座孔，置信：经验值） | [离线]振动频谱分析仪；[离线]内径千分尺 | ①关键判据：频谱中出现明显的非线性次谐波或不规则低频摩擦成分，且拆检测量配合间隙超差。②鉴别要点：与轴承润滑不良区分，润滑不良以温度急剧升高和油液变质为主，无明显的配合面滑移摩擦痕迹和次谐波频谱。 | [经验级]根本处理：对磨损的轴颈进行激光熔覆或热喷涂修复并精车恢复尺寸，对磨损的轴承座孔进行镗孔镶套，更换全套新轴承；临时处理：在轴承外圈表面涂抹厌氧型固持胶作为应急紧固，择机停机彻底修复。 | 保证装配前严格测量配合尺寸；使用正确的热装工艺（如感应加热器），严禁冷态粗暴敲击轴承。 | 轴承游隙不当：游隙不当多表现为运行快速发热，但配合面通常无相对滑移产生的镜面亮痕。 | 钳工2名；工时8-12h（置信：经验值） | 液压拉马、轴承加热器、千分尺、塞尺、扭矩扳手（置信：经验值） | 新滚动轴承、轴承固持胶、清洗煤油、密封件（置信：经验值） | 严格执行LOTO断电挂牌；拆卸大件时执行起重作业GB 6067.1-2010规范（置信：标准值） | 跑合后轴承座表面无异常温升；测量配合过盈量符合图纸公差要求（置信：经验值）
MT-001-001-004-003-000-001 | 钢铁 |  | 离心泵 | 辅助设备 | 钢铁行业离心式泵类设备的通用检维修知识载体，按工作原理族（离心式叶片泵）组织。用于冷却循环水、液压系统供油、除鳞高压水、消防/除尘供水、水处理药剂输送等场景。故障机理（滚动/滑动轴承磨损、机械密封泄漏、叶轮汽蚀与磨粒磨损、口环磨损、泵轴弯曲与不平衡、联轴器对中不良）高度通用，PHM 振动诊断不分工况；工况特异（介质温度、含固量/颗粒磨损、除鳞高压、液压油清洁度）在故障特征参数 D5 层标注。子设备：卧式离心泵（普通离心泵，冷却/循环水主力）、立式筒袋泵（立式长轴，深井/冷却塔水池）、高速泵（高速离心，除鳞/高压供水）、屏蔽泵（无泄漏屏蔽套，水处理药剂/化学介质）、磁力泵（无泄漏磁力耦合，腐蚀性药剂/酸碱再生）。 | 卧式离心泵 | 润滑与冷却系统 | 辅助油泵 |  | 整体式电动螺杆泵组，在机组启停及主泵故障时自启动后备用。 | 否 | 定期试转核查启停特性与电机绝缘，监听异常振动噪声。 | 电机绕组烧毁、泵组腔体严重磨损或出力低于设计80%时整体更换。 | 辅助油泵出口压力低或流量不足 | 性能退化；堵塞 | 机械 | 严重 | 叶轮流道或吸入口被氧化铁皮等杂质堵塞，或密封环磨损导致内漏增大，容积效率下降，无法提供额定压力的液压油或润滑油 | 系统油压报警并联动主泵启动；泵出口压力表指针摆动或指示偏低；电机电流偏低；过滤后压力无明显恢复 | [物理]出口压力<0.8MPa（适用：轧钢液压系统供油工况，置信：经验值）；[状态量]电机电流低于额定电流20%（适用：空载或憋压工况，置信：经验值） | [在线]压力变送器；[在线]出口压力表；[带电]电机运行电流监测 | 关键判据：出口压力与电流同时偏低。鉴别要点：若油箱液位正常且溢流阀未卡涩，电流偏低可排除溢流阀失调（溢流阀故障电流会偏高），结合泵体闷响可确诊为内部堵塞或磨损失效 | [经验级]根本处理：解体油泵，清理叶轮及蜗壳内铁皮杂质，更换磨损的口环；临时处理：无，须立即切换备用泵停机处理，严禁点动反转以免损坏设备 | 在吸入口增设磁性过滤器；定期清理油箱及管路；监测油品清洁度 | 溢流阀卡涩：溢流阀卡涩会导致大量油液直接回油箱，电机电流通常偏高或过载，而泵内部堵塞电流偏低 | 钳工2名；工时4-6h（置信：经验值） | 压力表、内六角扳手、拉马、百分表（置信：经验值） | 机械密封件、泵体口环、耐油O型圈（置信：经验值） | 检修前必须执行LOTO断电挂牌；确认系统油压泄放至零；地下油库作业需加强通风防油气聚集，高处作业必须系安全带（GB 6067.1-2010，置信：标准值） | 出口压力达到系统额定压力且波动<0.1MPa；手动盘车无卡阻（置信：经验值）
MT-001-001-004-003-000-002 | 钢铁 |  | 离心泵 | 辅助设备 | 钢铁行业离心式泵类设备的通用检维修知识载体，按工作原理族（离心式叶片泵）组织。用于冷却循环水、液压系统供油、除鳞高压水、消防/除尘供水、水处理药剂输送等场景。故障机理（滚动/滑动轴承磨损、机械密封泄漏、叶轮汽蚀与磨粒磨损、口环磨损、泵轴弯曲与不平衡、联轴器对中不良）高度通用，PHM 振动诊断不分工况；工况特异（介质温度、含固量/颗粒磨损、除鳞高压、液压油清洁度）在故障特征参数 D5 层标注。子设备：卧式离心泵（普通离心泵，冷却/循环水主力）、立式筒袋泵（立式长轴，深井/冷却塔水池）、高速泵（高速离心，除鳞/高压供水）、屏蔽泵（无泄漏屏蔽套，水处理药剂/化学介质）、磁力泵（无泄漏磁力耦合，腐蚀性药剂/酸碱再生）。 | 卧式离心泵 | 润滑与冷却系统 | 辅助油泵 |  | 整体式电动螺杆泵组，在机组启停及主泵故障时自启动后备用。 | 否 | 定期试转核查启停特性与电机绝缘，监听异常振动噪声。 | 电机绕组烧毁、泵组腔体严重磨损或出力低于设计80%时整体更换。 | 辅助油泵机械密封泄漏 | 泄漏；磨损 | 机械 | 一般 | 动静环密封面因润滑不良干摩擦或油液中坚硬的铁皮微粒侵入，导致端面磨损拉伤，密封间隙增大，油液沿轴封处渗出 | 泵轴封处有明显的油滴持续渗漏；泵壳及基座表面附着油污；油箱液位缓慢下降 | [物理]泄漏量>5滴/min（适用：常温动密封点，置信：经验值）；[化学]油液颗粒物污染度>NAS 9级（适用：钢铁冶金循环润滑系统，置信：经验值） | [离线]紫外荧光检漏灯；[离线]油液颗粒度分析仪 | 关键判据：轴封处可见油滴持续滴落。鉴别要点：若泄漏仅在泵启停瞬间发生，可能是由于转子轴向窜动未完全建立油膜，需与密封压盖松动导致的外漏相区分 | [经验级]根本处理：拆下密封压盖，取出旧机封，检查并清理轴套，更换新机封并调整弹簧压缩量；临时处理：适当调紧密封压盖螺母，收集漏油接入容器 | 保证冲洗管路畅通；控制油箱液位防止泵抽空；定期过滤油液 | 泵体砂眼渗油：泵体铸造缺陷渗漏位置通常在泵壳非结合面，且渗漏呈连续渗血状，而非轴颈处甩出 | 钳工1名；工时2-3h（置信：经验值） | 扳手、游标卡尺、油盆、清理刮刀（置信：经验值） | 骨架油封、成套机械密封、密封胶（置信：经验值） | 漏油区域需铺设防滑垫；废油必须按危废收集，严防流入轧机地沟；油库内动火需办理动火作业票并测爆合格（置信：经验值） | 静态试压无渗漏；运行30分钟后轴封处无明显可见滴漏（置信：经验值）
MT-001-001-004-003-000-003 | 钢铁 |  | 离心泵 | 辅助设备 | 钢铁行业离心式泵类设备的通用检维修知识载体，按工作原理族（离心式叶片泵）组织。用于冷却循环水、液压系统供油、除鳞高压水、消防/除尘供水、水处理药剂输送等场景。故障机理（滚动/滑动轴承磨损、机械密封泄漏、叶轮汽蚀与磨粒磨损、口环磨损、泵轴弯曲与不平衡、联轴器对中不良）高度通用，PHM 振动诊断不分工况；工况特异（介质温度、含固量/颗粒磨损、除鳞高压、液压油清洁度）在故障特征参数 D5 层标注。子设备：卧式离心泵（普通离心泵，冷却/循环水主力）、立式筒袋泵（立式长轴，深井/冷却塔水池）、高速泵（高速离心，除鳞/高压供水）、屏蔽泵（无泄漏屏蔽套，水处理药剂/化学介质）、磁力泵（无泄漏磁力耦合，腐蚀性药剂/酸碱再生）。 | 卧式离心泵 | 润滑与冷却系统 | 辅助油泵 |  | 整体式电动螺杆泵组，在机组启停及主泵故障时自启动后备用。 | 否 | 定期试转核查启停特性与电机绝缘，监听异常振动噪声。 | 电机绕组烧毁、泵组腔体严重磨损或出力低于设计80%时整体更换。 | 辅助油泵机组异常振动 | 异常振动；松动 | 机械 | 严重 | 联轴器对中不良、地脚螺栓松动因长期运行松动，或轴承磨损导致游隙过大，转子在高速旋转时产生较大的不平衡离心力和交变激振力 | 泵体及电机壳体振感明显；伴有周期性机械杂音；联轴器弹性柱销磨损快或发出异响；轴承座温度可能伴随升高 | [物理]振动速度>4.5mm/s（适用：轴中心高<315mm，刚性安装（置信：经验值）；ISO 10816-3:2009 表1 C/D级，置信：标准值）；[物理]轴承温度>80℃（适用：滑动/滚动轴承常规工况，置信：经验值） | [在线]振动速度/加速度传感器；[离线]测振仪（便携式）；[在线]PT100轴承温度传感器 | 关键判据：振动速度超标且频谱以工频或2倍频为主。鉴别要点：若振动值随转速升高急剧增大且相位稳定，多为转子不平衡或不对中；若地脚振动差值大，则为基础或结构松动 | [经验级]根本处理：重新找正联轴器，确保同心度偏差<0.05mm；紧固地脚螺栓；若轴承游隙超标则更换轴承；临时处理：降低系统油压和转速运行，加强振动监测 | 每次检修严格复找对中数据；定期检查地脚防松垫片；避免泵在临界转速区运行 | 气蚀引起的振动：气蚀通常伴随泵内劈啪作响的爆裂声，且多发生在系统油温过高或液位过低时，振动频谱含有大量高频成分 | 钳工2名、起重工1名；工时6-8h（置信：经验值） | 激光对中仪、测振仪、千分表、重型扳手（置信：经验值） | 联轴器弹性柱销、调心滚子轴承、电机调整垫片（置信：经验值） | 起重作业必须遵守GB 6067.1-2010安全规程；严禁在带压和运转状态下拆卸地脚螺栓（GB 6067.1-2010，置信：标准值） | 空载及带载振动速度≤2.8mm/s（ISO 10816-3:2009 表1 A/B级，置信：标准值）；联轴器对中径向偏差<0.05mm（置信：经验值）
MT-001-001-004-003-000-004 | 钢铁 |  | 离心泵 | 辅助设备 | 钢铁行业离心式泵类设备的通用检维修知识载体，按工作原理族（离心式叶片泵）组织。用于冷却循环水、液压系统供油、除鳞高压水、消防/除尘供水、水处理药剂输送等场景。故障机理（滚动/滑动轴承磨损、机械密封泄漏、叶轮汽蚀与磨粒磨损、口环磨损、泵轴弯曲与不平衡、联轴器对中不良）高度通用，PHM 振动诊断不分工况；工况特异（介质温度、含固量/颗粒磨损、除鳞高压、液压油清洁度）在故障特征参数 D5 层标注。子设备：卧式离心泵（普通离心泵，冷却/循环水主力）、立式筒袋泵（立式长轴，深井/冷却塔水池）、高速泵（高速离心，除鳞/高压供水）、屏蔽泵（无泄漏屏蔽套，水处理药剂/化学介质）、磁力泵（无泄漏磁力耦合，腐蚀性药剂/酸碱再生）。 | 卧式离心泵 | 润滑与冷却系统 | 辅助油泵 |  | 整体式电动螺杆泵组，在机组启停及主泵故障时自启动后备用。 | 否 | 定期试转核查启停特性与电机绝缘，监听异常振动噪声。 | 电机绕组烧毁、泵组腔体严重磨损或出力低于设计80%时整体更换。 | 辅助油泵轴承磨损 | 磨损；温度异常 | 机械 | 严重 | 泵运转过程中润滑油膜破裂，引发轴承金属直接摩擦，导致内外圈滚道及滚动体表面疲劳剥落，游隙增大引发转子下垂并扫膛 | 泵端轴承座异响（沙沙声或周期性咔哒声）；轴承座外壳烫手；联轴器端面出现明显上下偏差；油封处漏出带有金属碎屑的变黑油液 | [物理]轴承振动高频加速度包络值>10mm/s²（适用：滚动轴承早期疲劳剥落，置信：经验值）；[状态量]轴承游隙>原始游隙的2倍（适用：停机解体测量，置信：经验值） | [在线]高频加速度传感器；[离线]轴承故障诊断仪；[离线]塞尺及千分表 | 关键判据：高频包络值显著上升且伴随轴承绝对温度超标。鉴别要点：若频谱突出轴承外圈故障频率（BPFO）则为径向受力过大（如皮带过紧或不对中）；若突出内圈频率（BPFI）多为长期运行正常疲劳磨损，需与基础松动引起的低频工频振动相区分 | [经验级]根本处理：拆解泵头，使用拉马拔出磨损轴承，检查轴颈尺寸，热装新轴承（加热至90-100℃）并保证装配到位；临时处理：无，须立即停机更换，继续运行将导致转子抱死或断轴 | 保证润滑脂/油添加适量且清洁；确保联轴器对中误差在公差范围内以防止轴承偏载 | 油中进水乳化失效：油中进水乳化失效会导致整个轴承箱温度均匀升高，但通常不产生明显的高频冲击异响，且油液取样可见明显浑浊或分层 | 钳工2名；工时4-6h（置信：经验值） | 轴承加热器、拉马、铜棒、内六角扳手（置信：经验值） | 驱动侧及非驱动侧成套轴承、挡油环、润滑脂（置信：经验值） | 检修前必须切断电源并执行LOTO断电挂牌；轴承加热严禁明火直接烘烤，推荐使用感应加热器（置信：经验值） | 手动盘车转子转动顺畅无卡阻及异响；运行2小时后轴承测温≤70℃且无异常高频振动（置信：经验值）
MT-001-001-004-003-000-005 | 钢铁 |  | 离心泵 | 辅助设备 | 钢铁行业离心式泵类设备的通用检维修知识载体，按工作原理族（离心式叶片泵）组织。用于冷却循环水、液压系统供油、除鳞高压水、消防/除尘供水、水处理药剂输送等场景。故障机理（滚动/滑动轴承磨损、机械密封泄漏、叶轮汽蚀与磨粒磨损、口环磨损、泵轴弯曲与不平衡、联轴器对中不良）高度通用，PHM 振动诊断不分工况；工况特异（介质温度、含固量/颗粒磨损、除鳞高压、液压油清洁度）在故障特征参数 D5 层标注。子设备：卧式离心泵（普通离心泵，冷却/循环水主力）、立式筒袋泵（立式长轴，深井/冷却塔水池）、高速泵（高速离心，除鳞/高压供水）、屏蔽泵（无泄漏屏蔽套，水处理药剂/化学介质）、磁力泵（无泄漏磁力耦合，腐蚀性药剂/酸碱再生）。 | 卧式离心泵 | 润滑与冷却系统 | 辅助油泵 |  | 整体式电动螺杆泵组，在机组启停及主泵故障时自启动后备用。 | 否 | 定期试转核查启停特性与电机绝缘，监听异常振动噪声。 | 电机绕组烧毁、泵组腔体严重磨损或出力低于设计80%时整体更换。 | 辅助油泵联轴器柱销断裂 | 断裂；异常振动 | 机械 | 严重 | 电机与油泵对中严重超差，或频繁带载启动产生巨大的瞬间剪切扭矩，导致弹性柱销根部产生疲劳裂纹并最终发生剪切断裂 | 电机运转但油泵不转或转速跟不上；联轴器处发出明显的金属断裂撞击声；弹性圈挤出或碎裂掉落；机组突然出现剧烈振动 | [状态量]对中偏差径向>0.15mm（适用：停机前最后一次复测数据，置信：经验值）；[物理]柱销直径磨损量>1.0mm（适用：断裂前变截面处疲劳缩颈，置信：经验值） | [离线]百分表对中测量；[离线]激光对中仪；[带电]电机电流突变监测 | 关键判据：电机电流正常但泵体无压力输出，伴随联轴器异响。鉴别要点：若电机电流瞬间飙升跳闸，则为泵体机械卡死（如叶轮抱死）；若电流空载且联轴器异响，则为柱销断裂或泵轴键槽剪断脱节，打开联轴器罩壳目视即可区分 | [经验级]根本处理：拆开联轴器罩壳，清理断裂柱销残骸，检查并修复电机轴与泵轴键槽，重新严格找正后更换全套柱销及弹性圈；临时处理：无，须立即停机切换备用泵 | 检修时严格把控对中质量；避免在油泵带压状态下直接启动；定期更换老化失去弹性的弹性圈 | 电机轴断或泵轴断：轴断裂时通常伴随严重的扫膛或漏油现象，且断裂面多在应力集中处，解体后可直接观察到断口，而柱销断裂仅局限于联轴器部位 | 钳工2名；工时3-4h（置信：经验值） | 重型扳手、拉马、百分表、清理工具（置信：经验值） | 弹性柱销联轴器成套柱销、弹性弹性圈、键条（置信：经验值） | 拆卸联轴器前必须确认电机电源已断开并上锁挂牌；作业人员佩戴防割手套清理碎裂弹性体（置信：经验值） | 联轴器找正径向与角向偏差均<0.05mm；满载试运行时联轴器处无弹性件挤压异响（置信：经验值）
MT-001-001-004-003-000-006 | 钢铁 |  | 离心泵 | 辅助设备 | 钢铁行业离心式泵类设备的通用检维修知识载体，按工作原理族（离心式叶片泵）组织。用于冷却循环水、液压系统供油、除鳞高压水、消防/除尘供水、水处理药剂输送等场景。故障机理（滚动/滑动轴承磨损、机械密封泄漏、叶轮汽蚀与磨粒磨损、口环磨损、泵轴弯曲与不平衡、联轴器对中不良）高度通用，PHM 振动诊断不分工况；工况特异（介质温度、含固量/颗粒磨损、除鳞高压、液压油清洁度）在故障特征参数 D5 层标注。子设备：卧式离心泵（普通离心泵，冷却/循环水主力）、立式筒袋泵（立式长轴，深井/冷却塔水池）、高速泵（高速离心，除鳞/高压供水）、屏蔽泵（无泄漏屏蔽套，水处理药剂/化学介质）、磁力泵（无泄漏磁力耦合，腐蚀性药剂/酸碱再生）。 | 卧式离心泵 | 润滑与冷却系统 | 辅助油泵 |  | 整体式电动螺杆泵组，在机组启停及主泵故障时自启动后备用。 | 否 | 定期试转核查启停特性与电机绝缘，监听异常振动噪声。 | 电机绕组烧毁、泵组腔体严重磨损或出力低于设计80%时整体更换。 | 辅助油泵气蚀 | 性能退化；异常振动 | 机械 | 严重 | 泵吸入口压力低于油液在该温度下的饱和蒸汽压，油液汽化产生气泡，在高压区破裂产生微射流，强烈冲击叶轮金属表面 | 泵内发出劈啪作响的爆裂声或砂石撞击声；出口压力表指针剧烈摆动且指示下降；油泵壳体出现异常局部升温；振动随流量增大而加剧 | [物理]有效汽蚀余量(NPSHa)<必需汽蚀余量(NPSHr)（适用：系统管路阻力增大或液位过低工况，置信：经验值）；[物理]振动高频分量能量占比>30%（适用：气蚀激发的高频宽带噪声，置信：经验值） | [在线]出口压力变送器；[离线]频闪测振仪；[离线]超声波测漏仪 | 关键判据：泵内传出劈啪爆裂声且出口压力大幅波动。鉴别要点：若振动频谱显示大量高频宽带噪声且伴随压力波动，多为气蚀；若频谱以工频或倍频为主且压力稳定，则为机械不平衡或对中不良（机械故障通常无爆裂声） | [经验级]根本处理：清理吸入口过滤器，降低系统油温，或修改管路以增加吸入侧液位高度，更换表面已被气蚀破坏的叶轮；临时处理：关小泵出口阀门以减小流量，降低泵的必需汽蚀余量，减轻气蚀程度 | 定期清理吸入侧粗滤器；保持油箱正常工作液位；避免油温过高导致蒸汽压上升 | 叶轮流道堵塞：叶轮流道堵塞也会引起压力下降和振动，但通常表现为低频闷响和周期性压力脉动，无高频爆裂声，且多伴有电机电流偏低 | 钳工2名；工时4-6h（置信：经验值） | 测振仪、听诊棒、真空表、扳手（置信：经验值） | 叶轮备件、吸入侧滤芯、密封垫片（置信：经验值） | 检修吸入侧管路时需确认油箱液位降至管路以下或采取封堵措施，防止跑油；注意防滑（置信：经验值） | 泵运转平稳无异常爆裂声；出口压力稳定达到额定值且无明显高频振动（置信：经验值）
MT-001-001-004-004-000-001 | 钢铁 |  | 离心泵 | 辅助设备 | 钢铁行业离心式泵类设备的通用检维修知识载体，按工作原理族（离心式叶片泵）组织。用于冷却循环水、液压系统供油、除鳞高压水、消防/除尘供水、水处理药剂输送等场景。故障机理（滚动/滑动轴承磨损、机械密封泄漏、叶轮汽蚀与磨粒磨损、口环磨损、泵轴弯曲与不平衡、联轴器对中不良）高度通用，PHM 振动诊断不分工况；工况特异（介质温度、含固量/颗粒磨损、除鳞高压、液压油清洁度）在故障特征参数 D5 层标注。子设备：卧式离心泵（普通离心泵，冷却/循环水主力）、立式筒袋泵（立式长轴，深井/冷却塔水池）、高速泵（高速离心，除鳞/高压供水）、屏蔽泵（无泄漏屏蔽套，水处理药剂/化学介质）、磁力泵（无泄漏磁力耦合，腐蚀性药剂/酸碱再生）。 | 卧式离心泵 | 润滑与冷却系统 | 冷油器 |  | 管壳式换热器，利用冷却介质带走润滑油热量，维持供油温度。 | 否 | 定期清洗管束冷却侧，拆盖检查密封垫和管束泄漏情况。 | 管束大面积穿孔且堵管率超过10%或壳体腐蚀穿孔无法修复时整体更换。 | 冷油器换热管内壁结垢堵塞 | 堵塞；结垢 | 机械；热 | 严重 | 钢铁浊环冷却水中悬浮物（氧化铁皮、泥沙）及碳酸盐硬度沉积，导致管内流通截面积减小，水侧对流换热系数大幅降低，冷油器整体换热效能衰退。 | 润滑油供油温度持续升高逼近报警值；冷却水进出口温差明显减小（水流量低）；水侧进出口压差表读数显著增大；开盖检查管口有硬质或泥状沉积物。 | [热]油侧出口温度>60℃（适用：钢铁液压润滑系统，置信：经验值）；[物理]水侧进出口压差>0.1MPa（适用：管程结垢堵塞判定，置信：经验值） | [在线]供回油温度传感器；[在线]水侧压力表；[离线]内窥镜 | 关键判据：水侧压差增大且油温升高。鉴别要点：若冷却水进出口温差小，判定为水侧堵塞或结垢；若温差大但油温仍高，需排查冷却水量是否不足或冷油器内部油侧隔板漏流导致油路短路。 | [经验级]根本处理：解体抽芯，采用高压水枪物理冲洗或化学弱酸清洗除垢后复位；临时处理：反冲洗冷油器水侧或切换至备用冷油器，开大旁通阀增加冷却水量。 | 加强冷却水过滤网清理；监控冷却水水质浊度；定期切换及反冲洗冷油器。 | 冷油器油侧结垢：冷却水质硬且油温偏高导致油侧结焦，需解体检查确认堵塞侧别。 | 钳工2名、管工1名；工时8-10h（置信：经验值） | 高压清洗机、内窥镜、抽芯专用拉马、扳手（置信：经验值） | 密封垫片、管板清洗剂、除垢剂（置信：经验值） | 切换冷油器时严格执行LOTO断电挂牌，泄压排液置换，防止润滑油泄漏至运行设备引发火灾（置信：标准值，GB/T 5226.1-2019 机械电气安全） | GB/T 5656-2013 离心泵技术条件相关换热要求，水侧耐压无泄漏，油温降至正常区间（置信：标准值）
MT-001-001-004-004-000-002 | 钢铁 |  | 离心泵 | 辅助设备 | 钢铁行业离心式泵类设备的通用检维修知识载体，按工作原理族（离心式叶片泵）组织。用于冷却循环水、液压系统供油、除鳞高压水、消防/除尘供水、水处理药剂输送等场景。故障机理（滚动/滑动轴承磨损、机械密封泄漏、叶轮汽蚀与磨粒磨损、口环磨损、泵轴弯曲与不平衡、联轴器对中不良）高度通用，PHM 振动诊断不分工况；工况特异（介质温度、含固量/颗粒磨损、除鳞高压、液压油清洁度）在故障特征参数 D5 层标注。子设备：卧式离心泵（普通离心泵，冷却/循环水主力）、立式筒袋泵（立式长轴，深井/冷却塔水池）、高速泵（高速离心，除鳞/高压供水）、屏蔽泵（无泄漏屏蔽套，水处理药剂/化学介质）、磁力泵（无泄漏磁力耦合，腐蚀性药剂/酸碱再生）。 | 卧式离心泵 | 润滑与冷却系统 | 冷油器 |  | 管壳式换热器，利用冷却介质带走润滑油热量，维持供油温度。 | 否 | 定期清洗管束冷却侧，拆盖检查密封垫和管束泄漏情况。 | 管束大面积穿孔且堵管率超过10%或壳体腐蚀穿孔无法修复时整体更换。 | 冷油器密封垫片老化泄漏 | 泄漏；老化 | 机械 | 严重 | 冷油器法兰端盖密封垫片长期受温度交变应力及油液浸泡，发生塑性变形、弹性失效，导致密封比压下降，油侧或水侧介质向外渗漏或内串。 | 冷油器端盖法兰结合面可见明显油迹或水滴渗出；若发生油水内部串漏，油箱液位异常下降，且油样取样观察呈浑浊乳化状；水侧可能有浮油。 | [化学]油中水分>500ppm（适用：润滑油系统进水判定，置信：经验值）；[物理]法兰间隙液体泄漏量>5滴/min（适用：外漏可视检查，置信：经验值） | [离线]油液水分检测仪；[离线]红外热像仪（查法兰渗漏）；[带电]目视巡检 | 关键判据：法兰外漏或油液水分超标且乳化。鉴别要点：若油箱液位下降且油液乳化，确认冷油器内部串漏；若油液水分正常仅为外漏，需与管束破裂穿孔相区分（管束破裂通常泄漏量大且起压差变化）。 | [经验级]根本处理：解体冷油器，更换全部法兰密封垫片，对角均匀紧固至规定力矩；临时处理：若轻微外漏可在带压状态下涂抹密封胶或均匀适度紧固法兰螺栓堵漏。 | 定期检查法兰螺栓力矩防松；选用耐温耐油材质垫片（如丁腈橡胶或金属缠绕垫）。 | 换热管破裂泄漏：现象相似，需通过打压试验确认是垫片失效还是管束穿孔。 | 钳工2名；工时4-6h（置信：经验值） | 扭力扳手、专用法兰拆卸工具、清洁盘（置信：经验值） | 耐油密封垫片整套、密封胶、清洗剂（置信：经验值） | 泄压排液置换后方可拆卸法兰，防高温油液喷溅烫伤，动火/高处作业需办票（置信：经验值） | GB/T 5656-2013 轴向剖分中开泵相关密封规范，1.5倍工作压力打压试验无泄漏（置信：标准值）
MT-001-001-004-004-000-003 | 钢铁 |  | 离心泵 | 辅助设备 | 钢铁行业离心式泵类设备的通用检维修知识载体，按工作原理族（离心式叶片泵）组织。用于冷却循环水、液压系统供油、除鳞高压水、消防/除尘供水、水处理药剂输送等场景。故障机理（滚动/滑动轴承磨损、机械密封泄漏、叶轮汽蚀与磨粒磨损、口环磨损、泵轴弯曲与不平衡、联轴器对中不良）高度通用，PHM 振动诊断不分工况；工况特异（介质温度、含固量/颗粒磨损、除鳞高压、液压油清洁度）在故障特征参数 D5 层标注。子设备：卧式离心泵（普通离心泵，冷却/循环水主力）、立式筒袋泵（立式长轴，深井/冷却塔水池）、高速泵（高速离心，除鳞/高压供水）、屏蔽泵（无泄漏屏蔽套，水处理药剂/化学介质）、磁力泵（无泄漏磁力耦合，腐蚀性药剂/酸碱再生）。 | 卧式离心泵 | 润滑与冷却系统 | 冷油器 |  | 管壳式换热器，利用冷却介质带走润滑油热量，维持供油温度。 | 否 | 定期清洗管束冷却侧，拆盖检查密封垫和管束泄漏情况。 | 管束大面积穿孔且堵管率超过10%或壳体腐蚀穿孔无法修复时整体更换。 | 冷油器换热管束破裂穿孔 | 破裂；泄漏 | 机械 | 危急 | 钢铁工况冷却水中含氧化铁皮等硬质颗粒冲刷管壁，或冬季停机防冻不当致管束冻裂，导致水侧管壁破损，高压水大量涌入低压油侧。 | 润滑油箱液位短时间内急剧上涨；回油温度及系统油压出现剧烈波动；油水分离器满水报警；油液严重乳化，油泵出口压力不稳甚至出现气蚀异响。 | [物理]油箱液位异常上升>5mm/min（适用：冷油器内漏判定，置信：经验值）；[化学]油液污染度等级>NAS 9级（适用：油液乳化失效，GB/T 14039-2002，置信：标准值） | [在线]油箱液位计；[在线]油压变送器；[离线]颗粒计数器 | 关键判据：油箱液位反常上涨且油液严重乳化。鉴别要点：冷油器内部管束破裂时水侧会持续向油侧串水，关闭该冷油器进出口水阀后液位停止上涨，以此排除雨水浸入或外部系统漏水。 | [经验级]根本处理：立即停机切换备用冷油器，解体抽芯，对破裂管进行两端堵管处理或整体更换管束；临时处理：无，须立即停机切断水路并切换备用设备。 | 寒冷季节停机须排空管程积水防冻；控制冷却水压力低于油侧压力。 | 密封垫片老化泄漏：同为泄漏类故障，需通过打压查漏确认具体漏点。 | 钳工3名、管工1名；工时12-16h（置信：经验值） | 抽芯机、堵管专用工具、试压泵、探伤仪（置信：经验值） | 换热管束备件、紫铜堵头、试验用盲板（置信：经验值） | 切断系统电源并执行LOTO，彻底泄压排油排水，起重抽芯作业按GB 6067.1规范执行（置信：标准值，GB 6067.1-2010 起重机械安全规程） | ISO 9908:1993 回转动力泵相关水力性能验收，堵管数<10%且打压试验保压无泄漏（置信：标准值）
MT-001-001-004-004-000-004 | 钢铁 |  | 离心泵 | 辅助设备 | 钢铁行业离心式泵类设备的通用检维修知识载体，按工作原理族（离心式叶片泵）组织。用于冷却循环水、液压系统供油、除鳞高压水、消防/除尘供水、水处理药剂输送等场景。故障机理（滚动/滑动轴承磨损、机械密封泄漏、叶轮汽蚀与磨粒磨损、口环磨损、泵轴弯曲与不平衡、联轴器对中不良）高度通用，PHM 振动诊断不分工况；工况特异（介质温度、含固量/颗粒磨损、除鳞高压、液压油清洁度）在故障特征参数 D5 层标注。子设备：卧式离心泵（普通离心泵，冷却/循环水主力）、立式筒袋泵（立式长轴，深井/冷却塔水池）、高速泵（高速离心，除鳞/高压供水）、屏蔽泵（无泄漏屏蔽套，水处理药剂/化学介质）、磁力泵（无泄漏磁力耦合，腐蚀性药剂/酸碱再生）。 | 卧式离心泵 | 润滑与冷却系统 | 冷油器 |  | 管壳式换热器，利用冷却介质带走润滑油热量，维持供油温度。 | 否 | 定期清洗管束冷却侧，拆盖检查密封垫和管束泄漏情况。 | 管束大面积穿孔且堵管率超过10%或壳体腐蚀穿孔无法修复时整体更换。 | 冷油器油侧隔板漏流导致换热短路 | 泄漏；性能退化 | 机械；热 | 严重 | 冷油器内部油侧折流板与壳体间隙变大或固定不牢发生脱落，导致润滑油未经充分换热即从旁路缝隙流向出口（流路短路），整体换热效率急剧下降。 | 润滑油供油温度持续偏高逼近报警值；冷却水进出口温差明显减小；解体检查可见折流板边缘磨损或有明显间隙、固定螺栓松脱。 | [热]油侧进出口温差<10℃（适用：换热效率严重衰退判定，置信：经验值）；[物理]折流板与壳体间隙>2mm（适用：内部串漏检查，置信：经验值） | [在线]供回油温度热电阻；[在线]冷却水进出口温度计；[离线]壳体内窥镜 | 关键判据：冷却水温差异常减小且油温持续偏高。鉴别要点：若水侧压差正常排除堵塞，且打压确认无管束破裂串水，但换热效能极低，结合内窥镜检查折流板间隙异常，可判定为隔板漏流短路。 | [经验级]根本处理：解体冷油器，复位并重新固定折流板，对磨损严重的折流板进行更换或补焊修复；临时处理：无，须立即切换备用设备并解体大修。 | 定期检查与紧固冷油器内部折流板；监控油温及冷却水温差变化趋势。 | 冷油器水侧结垢：同为换热性能下降，需通过水侧压差和温差综合区分。 | 钳工2名、焊工1名；工时8-10h（置信：经验值） | 抽芯拉马、内窥镜、电焊机、测厚仪（置信：经验值） | 折流板备件、密封垫片、紧固螺栓（置信：经验值） | 切断油水系统并泄压排液置换，动火焊接作业需办理动火作业票并配备灭火器材（置信：经验值） | GB/T 5656-2013 相关换热设备技术条件，修复后无内部漏流且换热效率达标（置信：标准值）
MT-001-001-004-004-000-005 | 钢铁 |  | 离心泵 | 辅助设备 | 钢铁行业离心式泵类设备的通用检维修知识载体，按工作原理族（离心式叶片泵）组织。用于冷却循环水、液压系统供油、除鳞高压水、消防/除尘供水、水处理药剂输送等场景。故障机理（滚动/滑动轴承磨损、机械密封泄漏、叶轮汽蚀与磨粒磨损、口环磨损、泵轴弯曲与不平衡、联轴器对中不良）高度通用，PHM 振动诊断不分工况；工况特异（介质温度、含固量/颗粒磨损、除鳞高压、液压油清洁度）在故障特征参数 D5 层标注。子设备：卧式离心泵（普通离心泵，冷却/循环水主力）、立式筒袋泵（立式长轴，深井/冷却塔水池）、高速泵（高速离心，除鳞/高压供水）、屏蔽泵（无泄漏屏蔽套，水处理药剂/化学介质）、磁力泵（无泄漏磁力耦合，腐蚀性药剂/酸碱再生）。 | 卧式离心泵 | 润滑与冷却系统 | 冷油器 |  | 管壳式换热器，利用冷却介质带走润滑油热量，维持供油温度。 | 否 | 定期清洗管束冷却侧，拆盖检查密封垫和管束泄漏情况。 | 管束大面积穿孔且堵管率超过10%或壳体腐蚀穿孔无法修复时整体更换。 | 冷油器壳体法兰接口应力开裂泄漏 | 裂纹；泄漏 | 机械 | 危急 | 钢铁生产线管网振动大或管道安装存在严重不对中，冷油器进出口管路对设备壳体法兰产生持续交变弯曲应力，导致法兰根部或接管处产生疲劳裂纹并渗漏。 | 冷油器进出口接管根部或法兰圆周可见油迹渗出或微弱油雾喷溅；裂纹附近区域可能附着明显油泥；系统管网振动明显。 | [物理]管网振动速度>7.1mm/s（适用：钢铁厂房刚性安装管网，ISO 10816-3:2009 表1 C/D级，置信：标准值）；[物理]法兰根部裂纹长度>5mm（适用：表面渗透探伤检测，置信：经验值） | [在线]管道振动速度传感器；[离线]超声波测厚仪；[离线]表面着色渗透探伤仪 | 关键判据：接管根部可见油迹且探伤发现裂纹。鉴别要点：若法兰结合面垫片处湿润，为垫片老化泄漏；若渗漏源位于法兰根部或接管金属母材热影响区，且着色探伤显示清晰裂纹线，则为应力开裂。 | [经验级]根本处理：切断并排空管路，对微裂纹进行打磨补焊修复，严重时需更换壳体或接管，并调整管道应力消除不对中；临时处理：无，须立即停机降荷切换备用设备处理。 | 优化管道支吊架设计以吸收振动；安装时严格把关管道对口法兰平行度，消除强制对口。 | 密封垫片老化泄漏：泄漏部位相近，需通过表面探伤确认是金属母材开裂还是非金属垫片失效。 | 钳工2名、管工1名、焊工1名；工时10-12h（置信：经验值） | 焊接工具、角磨机、着色探伤剂、千分表（置信：经验值） | 补焊焊材、同规格法兰、管道垫片（置信：经验值） | 泄压排油置换并清理表面油污，动火作业严格审批，起重更换壳体按GB 6067.1-2010执行（置信：标准值，GB 6067.1-2010 起重机械安全规程） | GB/T 5656-2013 泵与管路连接规范，对口法兰平行度偏差<0.1mm且无应力强制对口（置信：标准值）
MT-001-001-004-004-000-006 | 钢铁 |  | 离心泵 | 辅助设备 | 钢铁行业离心式泵类设备的通用检维修知识载体，按工作原理族（离心式叶片泵）组织。用于冷却循环水、液压系统供油、除鳞高压水、消防/除尘供水、水处理药剂输送等场景。故障机理（滚动/滑动轴承磨损、机械密封泄漏、叶轮汽蚀与磨粒磨损、口环磨损、泵轴弯曲与不平衡、联轴器对中不良）高度通用，PHM 振动诊断不分工况；工况特异（介质温度、含固量/颗粒磨损、除鳞高压、液压油清洁度）在故障特征参数 D5 层标注。子设备：卧式离心泵（普通离心泵，冷却/循环水主力）、立式筒袋泵（立式长轴，深井/冷却塔水池）、高速泵（高速离心，除鳞/高压供水）、屏蔽泵（无泄漏屏蔽套，水处理药剂/化学介质）、磁力泵（无泄漏磁力耦合，腐蚀性药剂/酸碱再生）。 | 卧式离心泵 | 润滑与冷却系统 | 冷油器 |  | 管壳式换热器，利用冷却介质带走润滑油热量，维持供油温度。 | 否 | 定期清洗管束冷却侧，拆盖检查密封垫和管束泄漏情况。 | 管束大面积穿孔且堵管率超过10%或壳体腐蚀穿孔无法修复时整体更换。 | 冷油器整体换热性能退化 | 性能退化；老化 | 热；化学 | 一般 | 钢铁浊环冷却水侧长期微量泥沙沉积与油侧轻微结焦耦合，冷油器整体传热系数（U值）随运行年限逐渐下降，虽未完全堵塞但冷却能力达到设计下限。 | 夏季高温高负荷工况下，冷油器油侧出口温度频繁逼近报警值（如55℃）；冷却水温升不足；解体可见管壁极薄层垢下轻微腐蚀及油侧发暗。 | [热]传热系数下降>20%（适用：对比设计工况额定换热能力，置信：经验值）；[化学]冷却水悬浮物>50mg/L（适用：钢铁浊环水质劣化，置信：经验值） | [在线]油/水进出口温度传感器；[在线]流量计；[离线]水质化验分析仪 | 关键判据：传热系数测算下降超20%且无急性堵塞或泄漏特征。鉴别要点：若水侧压差正常、油样化验无水，排除管束破裂和严重结垢堵塞，结合长期运行历史数据可诊断为整体渐进性退化。 | [经验级]根本处理：结合年修计划进行化学清洗除油侧结焦与物理高压水洗水侧泥沙，恢复表面光洁；临时处理：开大冷却水旁通阀增加流量，或投入备用冷油器双联运行。 | 定期监测水质浊度与油液各项指标；严格执行定期切换清洗制度。 | 冷油器换热管内壁结垢堵塞：结垢堵塞会导致水侧压差异常升高，整体退化压差基本不变。 | 钳工2名、化学清洗工2名；工时12-16h（置信：经验值） | 高压清洗机、化学循环清洗机、U值测算软件（置信：经验值） | 化学清洗剂、工业抹布、管道清洗盲板（置信：经验值） | 清洗废液需集中处理防止污染，作业前执行LOTO断电挂牌并确认设备内部无压力（置信：标准值，GB 5083-1999 生产设备安全卫生设计总则） | ISO 9908:1993 相关设备验收规范，清洗后传热系数恢复至设计值90%以上（置信：标准值）
MT-001-001-004-004-001-001 | 钢铁 |  | 离心泵 | 辅助设备 | 钢铁行业离心式泵类设备的通用检维修知识载体，按工作原理族（离心式叶片泵）组织。用于冷却循环水、液压系统供油、除鳞高压水、消防/除尘供水、水处理药剂输送等场景。故障机理（滚动/滑动轴承磨损、机械密封泄漏、叶轮汽蚀与磨粒磨损、口环磨损、泵轴弯曲与不平衡、联轴器对中不良）高度通用，PHM 振动诊断不分工况；工况特异（介质温度、含固量/颗粒磨损、除鳞高压、液压油清洁度）在故障特征参数 D5 层标注。子设备：卧式离心泵（普通离心泵，冷却/循环水主力）、立式筒袋泵（立式长轴，深井/冷却塔水池）、高速泵（高速离心，除鳞/高压供水）、屏蔽泵（无泄漏屏蔽套，水处理药剂/化学介质）、磁力泵（无泄漏磁力耦合，腐蚀性药剂/酸碱再生）。 | 卧式离心泵 | 润滑与冷却系统 | 冷油器 | 换热管束 | 铜或不锈钢管与折流板胀接成的芯组，承担全部热交换。 | 否 | — | — | 管束腐蚀穿孔 | 腐蚀 | 化学 | 严重 | 冷却水中的溶解氧或氯离子在管壁发生电化学腐蚀，导致管壁减薄穿孔，造成冷却水漏入工艺介质侧或反之 | 换热效率下降；水冷器出水带油或工艺介质；压力表波动；视镜可见泄漏 | [工艺]管程压降>设计值150%（适用：冷却循环水工况，置信：经验值）；[化学]泄漏侧介质pH值异常（适用：水/油混合工况，置信：经验值） | [离线]涡流测厚仪；[离线]水压试验装置；[离线]pH试纸 | 若压降升高且介质污染→管束内漏（非封头泄漏）；若仅压降升高但介质清洁→管束结垢（与内漏鉴别） | [经验级]根本处理：切除泄漏管束并焊接堵头或整体更换管束；临时处理：降负荷运行并加强排污 | 定期投加缓蚀剂；控制冷却水流速避免冲刷 | 管束结垢：结垢主要表现为温差增大但介质通常不互混，腐蚀穿孔伴随介质污染 | 钳工2名、焊工1名；工时8-12h（置信：经验值） | 管式换热器堵管工具、焊机、试压泵、涡流测厚仪（置信：经验值） | 堵头锥塞、焊条、密封垫片（置信：经验值） | 动火前30min内进行可燃气体浓度检测分析合格；执行盲板抽堵隔离工艺物料；执行LOOTO断电挂牌；起重吊装按GB 6067.1-2010（置信：标准值） | 试压无泄漏；堵管数量不超过总管数10%（置信：经验值）
MT-001-001-004-004-001-002 | 钢铁 |  | 离心泵 | 辅助设备 | 钢铁行业离心式泵类设备的通用检维修知识载体，按工作原理族（离心式叶片泵）组织。用于冷却循环水、液压系统供油、除鳞高压水、消防/除尘供水、水处理药剂输送等场景。故障机理（滚动/滑动轴承磨损、机械密封泄漏、叶轮汽蚀与磨粒磨损、口环磨损、泵轴弯曲与不平衡、联轴器对中不良）高度通用，PHM 振动诊断不分工况；工况特异（介质温度、含固量/颗粒磨损、除鳞高压、液压油清洁度）在故障特征参数 D5 层标注。子设备：卧式离心泵（普通离心泵，冷却/循环水主力）、立式筒袋泵（立式长轴，深井/冷却塔水池）、高速泵（高速离心，除鳞/高压供水）、屏蔽泵（无泄漏屏蔽套，水处理药剂/化学介质）、磁力泵（无泄漏磁力耦合，腐蚀性药剂/酸碱再生）。 | 卧式离心泵 | 润滑与冷却系统 | 冷油器 | 换热管束 | 铜或不锈钢管与折流板胀接成的芯组，承担全部热交换。 | 否 | — | — | 管束积灰堵塞 | 堵塞 | 机械 | 一般 | 含尘烟气或氧化铁皮在换热管表面沉积，导致流道变窄，换热系数降低，增加系统阻力 | 换热效果明显变差；进出口温差增大；风机电流升高；烟道阻力增加 | [工艺]换热端温差>设计值120%（适用：含尘烟气工况，置信：经验值）；[物理]壳程压降>设计值150%（适用：烟气换热器，置信：经验值） | [在线]差压变送器；[在线]温度传感器；[离线]工业内窥镜 | 若压降显著升高且温差大→积灰堵塞（非管内腐蚀）；若压降正常但温差大→换热面结垢（与堵塞鉴别） | [经验级]根本处理：使用高压水枪或机械清灰器清理管束；临时处理：提高吹灰频率或调整风量 | 定期吹灰；优化除尘设备效率；控制烟气温度 | 管束腐蚀：腐蚀通常伴随泄漏，堵塞仅表现为阻力增加和换热下降 | 钳工2名；工时4-6h（置信：经验值） | 高压清洗机、工业吸尘器、内窥镜（置信：经验值） | 清洗剂、密封垫片（置信：经验值） | 高压水清洗需佩戴防护面罩；临时用电执行通用要求（置信：标准值） | 压降恢复至设计范围内；换热温差恢复正常（置信：经验值）
MT-001-001-004-004-001-003 | 钢铁 |  | 离心泵 | 辅助设备 | 钢铁行业离心式泵类设备的通用检维修知识载体，按工作原理族（离心式叶片泵）组织。用于冷却循环水、液压系统供油、除鳞高压水、消防/除尘供水、水处理药剂输送等场景。故障机理（滚动/滑动轴承磨损、机械密封泄漏、叶轮汽蚀与磨粒磨损、口环磨损、泵轴弯曲与不平衡、联轴器对中不良）高度通用，PHM 振动诊断不分工况；工况特异（介质温度、含固量/颗粒磨损、除鳞高压、液压油清洁度）在故障特征参数 D5 层标注。子设备：卧式离心泵（普通离心泵，冷却/循环水主力）、立式筒袋泵（立式长轴，深井/冷却塔水池）、高速泵（高速离心，除鳞/高压供水）、屏蔽泵（无泄漏屏蔽套，水处理药剂/化学介质）、磁力泵（无泄漏磁力耦合，腐蚀性药剂/酸碱再生）。 | 卧式离心泵 | 润滑与冷却系统 | 冷油器 | 换热管束 | 铜或不锈钢管与折流板胀接成的芯组，承担全部热交换。 | 否 | — | — | 密封垫片老化泄漏 | 泄漏 | 机械；老化 | 一般 | 封头与管板间的密封垫片长期受热、受压发生硬化或压缩永久变形，失去回弹能力导致介质外泄 | 封头法兰处有介质渗漏；紧固螺栓周围有锈蚀或结晶 | [物理]泄漏量>10滴/分钟（适用：常温冷却水工况，置信：经验值）；[状态量]垫片硬度>90 Shore A（适用：橡胶垫片，置信：经验值） | [离线]目视检查；[离线]力矩扳手 | 若法兰面有液滴且紧固后仍漏→垫片失效（非法兰面变形）；若紧固后泄漏停止→螺栓松动（与垫片失效鉴别） | [经验级]根本处理：更换新密封垫片并按对角线顺序紧固螺栓；临时处理：适当紧固螺栓（慎防压溃垫片） | 定期检查螺栓紧力；大修时强制更换垫片 | 法兰面腐蚀：法兰面腐蚀会导致密封不严，但通常伴随金属表面坑蚀，垫片老化是整体材质硬化 | 钳工2名；工时2-4h（置信：经验值） | 套筒扳手、力矩扳手、密封面清理工具（置信：经验值） | 对应规格密封垫片、螺栓防松剂（置信：经验值） | 拆卸前必须确认系统完全泄压至零位并排液置换干净；严禁带压拆卸法兰以防物料喷溅（置信：经验值） | 静水压试验无泄漏；螺栓紧固力矩符合设计要求（置信：经验值）
MT-001-001-004-004-001-004 | 钢铁 |  | 离心泵 | 辅助设备 | 钢铁行业离心式泵类设备的通用检维修知识载体，按工作原理族（离心式叶片泵）组织。用于冷却循环水、液压系统供油、除鳞高压水、消防/除尘供水、水处理药剂输送等场景。故障机理（滚动/滑动轴承磨损、机械密封泄漏、叶轮汽蚀与磨粒磨损、口环磨损、泵轴弯曲与不平衡、联轴器对中不良）高度通用，PHM 振动诊断不分工况；工况特异（介质温度、含固量/颗粒磨损、除鳞高压、液压油清洁度）在故障特征参数 D5 层标注。子设备：卧式离心泵（普通离心泵，冷却/循环水主力）、立式筒袋泵（立式长轴，深井/冷却塔水池）、高速泵（高速离心，除鳞/高压供水）、屏蔽泵（无泄漏屏蔽套，水处理药剂/化学介质）、磁力泵（无泄漏磁力耦合，腐蚀性药剂/酸碱再生）。 | 卧式离心泵 | 润滑与冷却系统 | 冷油器 | 换热管束 | 铜或不锈钢管与折流板胀接成的芯组，承担全部热交换。 | 否 | — | — | 叶轮汽蚀破坏 | 磨损 | 机械 | 严重 | 离心泵入口压力低于介质汽化压力，产生气泡并在高压区溃灭，高频冲击导致叶轮表面呈海绵状剥落 | 泵噪声振动剧烈如豆粒撞击；扬程流量下降；叶轮入口边缘呈蜂窝状坑蚀 | [物理]振动速度RMS>4.5mm/s（适用：刚性安装离心泵，ISO 10816-3:2009 表2 区域C，置信：标准值）；[工艺]必需汽蚀余量NPSHr>有效汽蚀余量NPSHa（适用：清水工况，置信：经验值） | [在线]振动加速度传感器；[在线]压力表；[离线]频谱分析仪 | 若振动高频分量突出且叶轮入口有坑蚀→汽蚀（非叶轮不平衡）；若振动以工频为主且叶轮均匀磨损→转子不平衡（与汽蚀鉴别） | [经验级]根本处理：降低泵安装高度或增加入口压力，修复或更换叶轮；临时处理：调节出口阀减小流量（降低NPSHr） | 保证入口滤网清洁；控制介质温度；避免长时间在低流量区运行 | 转子不平衡：不平衡主要是工频振动，叶轮表面无蜂窝状特征 | 钳工2名、管工1名；工时6-8h（置信：经验值） | 拉马、动平衡仪、叶轮修复堆焊设备（置信：经验值） | 备用叶轮、机械密封、轴承（置信：经验值） | 检维修执行LOOTO断电挂牌；盘车需确认断电（置信：经验值） | 运行振动值符合ISO 10816-3:2009；试车无异常噪声（置信：标准值）
MT-001-001-004-004-001-005 | 钢铁 |  | 离心泵 | 辅助设备 | 钢铁行业离心式泵类设备的通用检维修知识载体，按工作原理族（离心式叶片泵）组织。用于冷却循环水、液压系统供油、除鳞高压水、消防/除尘供水、水处理药剂输送等场景。故障机理（滚动/滑动轴承磨损、机械密封泄漏、叶轮汽蚀与磨粒磨损、口环磨损、泵轴弯曲与不平衡、联轴器对中不良）高度通用，PHM 振动诊断不分工况；工况特异（介质温度、含固量/颗粒磨损、除鳞高压、液压油清洁度）在故障特征参数 D5 层标注。子设备：卧式离心泵（普通离心泵，冷却/循环水主力）、立式筒袋泵（立式长轴，深井/冷却塔水池）、高速泵（高速离心，除鳞/高压供水）、屏蔽泵（无泄漏屏蔽套，水处理药剂/化学介质）、磁力泵（无泄漏磁力耦合，腐蚀性药剂/酸碱再生）。 | 卧式离心泵 | 润滑与冷却系统 | 冷油器 | 换热管束 | 铜或不锈钢管与折流板胀接成的芯组，承担全部热交换。 | 否 | — | — | 机械密封泄漏 | 泄漏 | 机械 | 严重 | 动静环端面因磨损、颗粒嵌入或辅助密封圈失效，导致密封液沿轴向泄漏 | 密封腔处滴漏；冲洗液压力异常波动；轴承箱进水导致油乳化和液位升高 | [状态量]泄漏量>5mL/h（适用：GB/T 5894及通用工业水泵类工况，置信：经验值）；[化学]油箱水分含量>0.2%（适用：润滑油系统，置信：经验值） | [在线]液位传感器；[离线]水分分析仪；[离线]目视镜 | 若泄漏持续且伴有颗粒→端面磨损（非O圈失效）；若突发大量泄漏且泵振动大→辅助密封圈断裂（与端面磨损鉴别） | [经验级]根本处理：更换机械密封动静环及辅助密封圈；临时处理：调整冲洗液压力或启用备用泵 | 保证冲洗液清洁且压力稳定；避免泵抽空 | 填料密封泄漏：填料泄漏通常允许少量滴漏用于润滑，机械密封要求微漏或无漏 | 钳工2名；工时4-6h（置信：经验值） | 密封拉出器、百分表、专用套筒（置信：经验值） | 机械密封组件、冲洗管路接头、新润滑油（置信：经验值） | 拆卸前确认系统泄压至零位并排液置换；严禁带压拆卸（置信：经验值） | 静态试压无泄漏；运行时泄漏量在允许范围内（置信：经验值）
MT-001-001-004-004-001-006 | 钢铁 |  | 离心泵 | 辅助设备 | 钢铁行业离心式泵类设备的通用检维修知识载体，按工作原理族（离心式叶片泵）组织。用于冷却循环水、液压系统供油、除鳞高压水、消防/除尘供水、水处理药剂输送等场景。故障机理（滚动/滑动轴承磨损、机械密封泄漏、叶轮汽蚀与磨粒磨损、口环磨损、泵轴弯曲与不平衡、联轴器对中不良）高度通用，PHM 振动诊断不分工况；工况特异（介质温度、含固量/颗粒磨损、除鳞高压、液压油清洁度）在故障特征参数 D5 层标注。子设备：卧式离心泵（普通离心泵，冷却/循环水主力）、立式筒袋泵（立式长轴，深井/冷却塔水池）、高速泵（高速离心，除鳞/高压供水）、屏蔽泵（无泄漏屏蔽套，水处理药剂/化学介质）、磁力泵（无泄漏磁力耦合，腐蚀性药剂/酸碱再生）。 | 卧式离心泵 | 润滑与冷却系统 | 冷油器 | 换热管束 | 铜或不锈钢管与折流板胀接成的芯组，承担全部热交换。 | 否 | — | — | 轴承过热 | 温度异常 | 机械 | 严重 | 润滑不良、轴承游隙不当或装配误差导致摩擦生热，若不及时处理会导致轴承抱死 | 轴承箱外壳烫手；温度报警；润滑油变色变稀 | [热]轴承温度>80℃（适用：滚动轴承，GB/T 29531-2013，置信：标准值）；[物理]振动速度RMS>4.5mm/s（适用：离心泵，ISO 10816-3:2009 表2 区域C，置信：标准值） | [在线]铂热电阻温度传感器；[在线]振动传感器；[离线]铁谱分析仪 | 若温度升高且振动无明显突变→润滑不良或游隙小（非轴承点蚀）；若温度伴随高频振动→轴承保持架损坏（与润滑不良鉴别） | [经验级]根本处理：检查清洗轴承，调整游隙或更换轴承，改善润滑；临时处理：加大冷却水量或外接风扇降温 | 定期化验油质；确保油位正常；避免过载或过紧配合 | 轴承不对中：不对中通常表现为轴向振动大，且温度集中在特定轴承 | 钳工2名；工时4-6h（置信：经验值） | 轴承加热器、听诊棒、频谱分析仪（置信：经验值） | 滚动轴承、润滑脂、新机油（置信：经验值） | 检维修执行LOOTO断电挂牌；防止高温烫伤（置信：经验值） | 温度符合GB/T 29531-2013要求；振动符合ISO 10816-3:2009（置信：标准值）
MT-001-001-004-004-001-007 | 钢铁 |  | 离心泵 | 辅助设备 | 钢铁行业离心式泵类设备的通用检维修知识载体，按工作原理族（离心式叶片泵）组织。用于冷却循环水、液压系统供油、除鳞高压水、消防/除尘供水、水处理药剂输送等场景。故障机理（滚动/滑动轴承磨损、机械密封泄漏、叶轮汽蚀与磨粒磨损、口环磨损、泵轴弯曲与不平衡、联轴器对中不良）高度通用，PHM 振动诊断不分工况；工况特异（介质温度、含固量/颗粒磨损、除鳞高压、液压油清洁度）在故障特征参数 D5 层标注。子设备：卧式离心泵（普通离心泵，冷却/循环水主力）、立式筒袋泵（立式长轴，深井/冷却塔水池）、高速泵（高速离心，除鳞/高压供水）、屏蔽泵（无泄漏屏蔽套，水处理药剂/化学介质）、磁力泵（无泄漏磁力耦合，腐蚀性药剂/酸碱再生）。 | 卧式离心泵 | 润滑与冷却系统 | 冷油器 | 换热管束 | 铜或不锈钢管与折流板胀接成的芯组，承担全部热交换。 | 否 | — | — | 联轴器对中不良 | 松动 | 机械 | 一般 | 泵与电机轴心线存在偏差，导致附加径向力和轴向力，引起振动和轴承磨损 | 靠背轮处有异响；地脚螺栓松动；振动随负荷增加明显 | [物理]振动速度RMS>4.5mm/s（适用：刚性安装，ISO 10816-3:2009 表2 区域C，置信：标准值）；[物理]轴向振动>径向振动50%（适用：刚性联轴器，置信：经验值） | [在线]振动传感器；[离线]激光对中仪；[离线]百分表 | 若轴向振动大且2倍频突出→对中不良（非转子不平衡）；若工频振动大且相位稳定→不平衡（与对中不良鉴别） | [经验级]根本处理：使用激光对中仪重新校正泵与电机同轴度；临时处理：调整地脚垫铁 | 定期检查对中情况；紧固地脚螺栓；监测管路应力 | 联轴器故障：联轴器元件损坏（如弹性块磨损）会产生冲击振动，但对中不良主要是稳态振动 | 钳工2名；工时4-6h（置信：经验值） | 激光对中仪、百分表、液压扳手（置信：经验值） | 地脚垫片、联轴器弹性块、螺栓（置信：经验值） | 检维修执行LOOTO断电挂牌；起重吊装按GB 6067.1-2010（置信：标准值） | 对中误差符合GB/T 50231-2009要求；振动值达标（置信：标准值）
MT-001-001-004-004-002-001 | 钢铁 |  | 离心泵 | 辅助设备 | 钢铁行业离心式泵类设备的通用检维修知识载体，按工作原理族（离心式叶片泵）组织。用于冷却循环水、液压系统供油、除鳞高压水、消防/除尘供水、水处理药剂输送等场景。故障机理（滚动/滑动轴承磨损、机械密封泄漏、叶轮汽蚀与磨粒磨损、口环磨损、泵轴弯曲与不平衡、联轴器对中不良）高度通用，PHM 振动诊断不分工况；工况特异（介质温度、含固量/颗粒磨损、除鳞高压、液压油清洁度）在故障特征参数 D5 层标注。子设备：卧式离心泵（普通离心泵，冷却/循环水主力）、立式筒袋泵（立式长轴，深井/冷却塔水池）、高速泵（高速离心，除鳞/高压供水）、屏蔽泵（无泄漏屏蔽套，水处理药剂/化学介质）、磁力泵（无泄漏磁力耦合，腐蚀性药剂/酸碱再生）。 | 卧式离心泵 | 润滑与冷却系统 | 冷油器 | 密封垫片 | 耐油橡胶O形圈或缠绕垫，密封冷却室与油室端盖。 | 是 | — | — | 密封垫片界面泄漏 | 泄漏 | 机械 | 严重 | 垫片表面受力不均或法兰存在缺陷，介质从垫片与法兰密封面之间渗出。常见于冷却水循环泵或轧机液压油泵法兰接头处。 | 泵体法兰结合面可见明显水珠或油滴；运行中泵基础或护罩上有湿润痕迹；介质泄漏量随系统压力升高而增大。 | [物理]法兰密封面平面度偏差>0.1mm/全长（适用：DN50-DN150法兰，置信：经验值）；[物理]法兰间隙不平行度>0.3mm（适用：紧固后测量，置信：经验值） | [离线]塞尺；[离线]钢板直尺；[在线]人工巡检目视 | 关键判据：法兰外缘有连续液滴且紧固螺栓外侧湿润。鉴别要点：若仅泵轴向下滴水或恒定线状滴水，多为机械密封失效泄漏；法兰面周边呈放射状渗水则为垫片界面泄漏。 | [经验级]根本处理：松开法兰螺栓，检查并消除法兰偏口，重新对中后更换同型号新垫片并按对角线顺序紧固；临时处理：在系统允许降压运行前提下，使用渗透型密封胶临时封堵泄漏点。 | 检修时严格执行法兰对中安装工艺；定期校核紧固螺栓预紧力。 | 机械密封泄漏：区分要点为泄漏源位置，机械密封泄漏集中在泵轴与轴套间隙处，垫片泄漏在两法兰结合面之间。 | 钳工2名；工时4-6h（置信：经验值） | 扭力扳手、塞尺、千分尺、拉马（置信：经验值） | 与原垫片同材质及尺寸的密封垫片、法兰防咬合剂（置信：经验值） | 作业前必须办理LOTO断电挂牌，关闭进出口阀门并泄压至零，涉及液压油泄漏需做好防滑及防火措施（置信：经验值） | 法兰结合面无目视可见渗漏，连续运行24小时法兰间隙偏差<0.2mm（置信：经验值）
MT-001-001-004-004-002-002 | 钢铁 |  | 离心泵 | 辅助设备 | 钢铁行业离心式泵类设备的通用检维修知识载体，按工作原理族（离心式叶片泵）组织。用于冷却循环水、液压系统供油、除鳞高压水、消防/除尘供水、水处理药剂输送等场景。故障机理（滚动/滑动轴承磨损、机械密封泄漏、叶轮汽蚀与磨粒磨损、口环磨损、泵轴弯曲与不平衡、联轴器对中不良）高度通用，PHM 振动诊断不分工况；工况特异（介质温度、含固量/颗粒磨损、除鳞高压、液压油清洁度）在故障特征参数 D5 层标注。子设备：卧式离心泵（普通离心泵，冷却/循环水主力）、立式筒袋泵（立式长轴，深井/冷却塔水池）、高速泵（高速离心，除鳞/高压供水）、屏蔽泵（无泄漏屏蔽套，水处理药剂/化学介质）、磁力泵（无泄漏磁力耦合，腐蚀性药剂/酸碱再生）。 | 卧式离心泵 | 润滑与冷却系统 | 冷油器 | 密封垫片 | 耐油橡胶O形圈或缠绕垫，密封冷却室与油室端盖。 | 是 | — | — | 密封垫片压缩永久变形 | 老化；泄漏 | 机械；热 | 一般 | 垫片长期在高温或高压工况下运行，产生塑性变形并丧失弹性回弹力，无法补偿法兰面的微观分离，导致密封比压下降而发生泄漏。 | 法兰间隙肉眼可见变小或贴合；泵在启停瞬间或系统压力波动时发生泄漏；停机拆解时发现旧垫片变薄、表面硬化无弹性。 | [物理]垫片残余压应力下降率>30%（适用：高温冷却水系统，置信：经验值）；[物理]垫片厚度压缩率>15%（适用：橡胶/石墨类垫片运行周期后，置信：经验值） | [离线]测厚仪；[离线]邵氏硬度计；[离线]千分尺 | 关键判据：系统压力正常波动时法兰面发生间歇性渗漏，且拆解后垫片厚度明显减薄。鉴别要点：若垫片厚度正常但局部有严重机械划痕，为物理损伤；若整体变薄且失去弹性，为本故障。 | [规程级]根本处理：排液拆解法兰，清除旧垫片残留物，选用耐温耐压等级更高（如金属缠绕垫）的垫片进行更换，按GB/T 5656-2013要求对中紧固；临时处理：无，须立即停机更换垫片。 | 根据泵送介质温度和压力合理匹配垫片材质，避免超温超压运行。 | 机械密封动静环磨损：区分要点为机械密封磨损会导致泵轴附近有持续性滴漏且伴有轻微异响，而垫片变形泄漏多在压力波动时发生。 | 钳工2名；工时3-5h（置信：经验值） | 扭力扳手、千分尺、刮刀、铜棒（置信：经验值） | 金属缠绕垫片或高强石墨垫片、法兰密封胶（置信：经验值） | 拆卸前必须确认泵腔内高温冷却水完全排放干净，防止烫伤，作业人员需穿戴防烫手套及防护服（置信：经验值） | 法兰结合面无渗漏，垫片压缩厚度符合技术手册要求，运行平稳无失压（GB/T 5656-2013，标准值）（置信：标准值）
MT-001-001-004-004-002-003 | 钢铁 |  | 离心泵 | 辅助设备 | 钢铁行业离心式泵类设备的通用检维修知识载体，按工作原理族（离心式叶片泵）组织。用于冷却循环水、液压系统供油、除鳞高压水、消防/除尘供水、水处理药剂输送等场景。故障机理（滚动/滑动轴承磨损、机械密封泄漏、叶轮汽蚀与磨粒磨损、口环磨损、泵轴弯曲与不平衡、联轴器对中不良）高度通用，PHM 振动诊断不分工况；工况特异（介质温度、含固量/颗粒磨损、除鳞高压、液压油清洁度）在故障特征参数 D5 层标注。子设备：卧式离心泵（普通离心泵，冷却/循环水主力）、立式筒袋泵（立式长轴，深井/冷却塔水池）、高速泵（高速离心，除鳞/高压供水）、屏蔽泵（无泄漏屏蔽套，水处理药剂/化学介质）、磁力泵（无泄漏磁力耦合，腐蚀性药剂/酸碱再生）。 | 卧式离心泵 | 润滑与冷却系统 | 冷油器 | 密封垫片 | 耐油橡胶O形圈或缠绕垫，密封冷却室与油室端盖。 | 是 | — | — | 密封垫片气孔/穿透性渗漏 | 破裂；泄漏 | 机械 | 危急 | 垫片材质内部存在先天性气孔、夹渣或微裂纹，在除鳞高压水等高压工况下被介质瞬间击穿，形成泄漏通道。 | 泵体法兰结合面出现线状或喷射状水柱；高压系统泵出口压力出现快速下降；电机电流因介质大量流失/倒流而异常波动。 | [物理]垫片可见贯穿性针孔或裂纹>0.5mm（适用：除鳞高压水泵，置信：经验值）；[状态量]系统压力突降>10%（适用：额定压力工况下，置信：经验值） | [在线]压力变送器；[离线]着色探伤（PT）；[在线]人工目视 | 关键判据：高压泵运行中法兰处瞬间出现喷射状漏水且伴随系统压力快速下降。鉴别要点：若泵体振动剧烈且伴随压力波动，多为泵内件损坏（如叶轮断裂）；若仅法兰处定向喷射且压力缓降，为垫片击穿。 | [经验级]根本处理：紧急停泵降压，拆解法兰取出破损垫片，检查法兰密封面有无被高压水汽蚀冲刷的沟槽，修复或更换法兰后换用合格的高压垫片；临时处理：无，须立即停机处理。 | 采购入库时对高压系统垫片进行外观抽检及探伤抽检；严禁高压除鳞系统使用非金属软垫片。 | 泵壳砂眼泄漏：区分要点为泵壳砂眼泄漏的喷射点位于泵壳铸造本体表面，垫片穿透渗漏严格沿着两法兰结合面的缝隙喷射。 | 钳工2名、焊工1名；工时6-8h（置信：经验值） | 着色探伤剂、高压法兰拉拔器、角磨机（置信：经验值） | 高压金属齿形垫片或金属环垫、红丹粉（置信：经验值） | 必须彻底泄放除鳞系统高压水余压至0MPa方可松开法兰，操作人员严禁正对法兰间隙，防止高压水射流伤人（置信：经验值） | 更换后系统打压试验保压30分钟无压降，法兰结合面无任何渗漏（GB/T 5656-2013，标准值）（置信：标准值）
MT-001-001-004-005-000-001 | 钢铁 |  | 离心泵 | 辅助设备 | 钢铁行业离心式泵类设备的通用检维修知识载体，按工作原理族（离心式叶片泵）组织。用于冷却循环水、液压系统供油、除鳞高压水、消防/除尘供水、水处理药剂输送等场景。故障机理（滚动/滑动轴承磨损、机械密封泄漏、叶轮汽蚀与磨粒磨损、口环磨损、泵轴弯曲与不平衡、联轴器对中不良）高度通用，PHM 振动诊断不分工况；工况特异（介质温度、含固量/颗粒磨损、除鳞高压、液压油清洁度）在故障特征参数 D5 层标注。子设备：卧式离心泵（普通离心泵，冷却/循环水主力）、立式筒袋泵（立式长轴，深井/冷却塔水池）、高速泵（高速离心，除鳞/高压供水）、屏蔽泵（无泄漏屏蔽套，水处理药剂/化学介质）、磁力泵（无泄漏磁力耦合，腐蚀性药剂/酸碱再生）。 | 卧式离心泵 | 润滑与冷却系统 | 双联油过滤器 |  | 双筒可切换过滤器，内置压差指示，实现不停机在线更换滤芯。 | 否 | 监视压差变化，压差异常时切换至备用筒并更换脏污滤芯。 | 筒体泄漏或切换阀卡死无法实现双联功能时整体报废。 | 过滤器整体堵塞 | 堵塞 | 机械；化学 | 严重 | 轧机润滑或液压系统油液中的氧化铁皮、杂质及油泥大量积聚，导致双联滤芯同时达到饱和阻塞，通流面积急剧减小，压差急剧上升。 | 系统供油流量显著下降；过滤器压差发讯器报警；并联泵出口压力升高但末端执行机构动作迟缓。 | [物理]滤芯前后压差>0.35MPa（适用：双联油过滤器常规工况，置信：经验值）；[物理]系统供油流量下降>15%（适用：额定工况下，置信：经验值） | [在线]压差发讯器；[在线]系统流量计；[离线]精密压力表 | 关键判据：压差发讯器报警且系统流量下降。鉴别要点：需排查管路阀门开度，若开度正常且泵出口压力高、过滤器后压力低，即可排除泵抽空故障，确诊为双联过滤器整体堵塞。 | [经验级]根本处理：停机泄压，关闭进出口阀门，打开过滤器上盖，抽出双联滤芯，清洗过滤器壳体并更换全新备用双联滤芯，检查旁通阀；临时处理：手动操作切换阀切换至备用侧滤芯工作，维持系统运行。 | 定期按周期更换滤芯；监控油液清洁度，当系统大量混入氧化铁皮时提前更换滤芯。 | 管路阀门未全开：区分要点为管路阀门未开时泵出口与过滤器前压力均异常升高，而过滤器堵塞表现为过滤器前后压差极大。 | 钳工2名；工时2-3h（置信：经验值） | 专用滤芯扳手、链条扳手、扭力扳手、接油盘（置信：经验值） | 双联滤芯组件、O型密封圈、系统清洗油（置信：经验值） | 检修前必须执行LOTO断电挂牌，关闭进出口阀门并泄压排油；动火或高处作业需办理作业票；起重作业按GB 6067.1-2010（置信：标准值） | 过滤器无渗漏，双联切换灵活，系统运行30分钟后过滤器前后压差<0.05MPa（ISO 4427等流体传动系统通用规范，经验值）（置信：标准值）
MT-001-001-004-005-000-002 | 钢铁 |  | 离心泵 | 辅助设备 | 钢铁行业离心式泵类设备的通用检维修知识载体，按工作原理族（离心式叶片泵）组织。用于冷却循环水、液压系统供油、除鳞高压水、消防/除尘供水、水处理药剂输送等场景。故障机理（滚动/滑动轴承磨损、机械密封泄漏、叶轮汽蚀与磨粒磨损、口环磨损、泵轴弯曲与不平衡、联轴器对中不良）高度通用，PHM 振动诊断不分工况；工况特异（介质温度、含固量/颗粒磨损、除鳞高压、液压油清洁度）在故障特征参数 D5 层标注。子设备：卧式离心泵（普通离心泵，冷却/循环水主力）、立式筒袋泵（立式长轴，深井/冷却塔水池）、高速泵（高速离心，除鳞/高压供水）、屏蔽泵（无泄漏屏蔽套，水处理药剂/化学介质）、磁力泵（无泄漏磁力耦合，腐蚀性药剂/酸碱再生）。 | 卧式离心泵 | 润滑与冷却系统 | 双联油过滤器 |  | 双筒可切换过滤器，内置压差指示，实现不停机在线更换滤芯。 | 否 | 监视压差变化，压差异常时切换至备用筒并更换脏污滤芯。 | 筒体泄漏或切换阀卡死无法实现双联功能时整体报废。 | 切换阀内漏与卡涩 | 泄漏；其他 | 机械 | 一般 | 长期受高压及油液冲刷，切换阀阀芯与阀座磨损导致密封失效内漏；或因油液中铁皮等硬质颗粒进入阀芯间隙造成机械卡涩，导致双联无法有效切换。 | 切换手柄操作困难甚至无法搬动；切换后压差无变化；系统压力出现波动；阀体局部温度异常偏高。 | [物理]切换阀内漏量>额定流量1%（适用：额定压力下，置信：经验值）；[物理]阀芯动作推力>设计允许最大操作力（适用：带手动操作手柄，置信：经验值） | [离线]超声波测厚仪（测阀体磨损）；[离线]红外热像仪（测内漏发热）；[离线]手动切换操作测试 | 关键判据：切换手柄极难搬动或切换后过滤器压差无变化。鉴别要点：若手柄可动但压差无变化，通过关闭单侧阀门观察压力变化，可排除滤芯破损故障，确诊为切换阀内漏；若手柄僵死，则为颗粒卡涩。 | [经验级]根本处理：拆卸切换阀端盖，抽出阀芯进行清洗，检查阀芯和阀座划痕，对磨损件进行研磨或整体更换切换阀；临时处理：使用专用渗透润滑剂浸润阀杆填料部位，尝试轻微增加力矩切换或用铜棒敲击振动阀体外部辅助切换，严禁强行硬掰手柄，若仍无法切换则停机检修。 | 提高油液清洁度，防止大颗粒铁皮进入；定期活动切换阀手柄防止长期静止卡涩。 | 滤芯破损：区分要点为滤芯破损会导致系统下游油液杂质增多，而切换阀内漏主要表现为双联过滤功能失效及阀体局部异常温升。 | 钳工1名、管工1名；工时4-6h（置信：经验值） | 阀门专用拆卸工具、研磨平台、千分尺、内六角扳手（置信：经验值） | 切换阀阀芯备件、阀座密封垫、研磨砂（置信：经验值） | 拆卸前必须确认系统完全泄压，下方放置接油盘防止油液洒落污染地面（置信：经验值） | 切换阀动作灵活无卡涩，1.5倍额定压力下保压5分钟无可见内漏和外漏（GB/T 13927-2008 工业阀门压力试验，标准值）（置信：标准值）
MT-001-001-004-005-000-003 | 钢铁 |  | 离心泵 | 辅助设备 | 钢铁行业离心式泵类设备的通用检维修知识载体，按工作原理族（离心式叶片泵）组织。用于冷却循环水、液压系统供油、除鳞高压水、消防/除尘供水、水处理药剂输送等场景。故障机理（滚动/滑动轴承磨损、机械密封泄漏、叶轮汽蚀与磨粒磨损、口环磨损、泵轴弯曲与不平衡、联轴器对中不良）高度通用，PHM 振动诊断不分工况；工况特异（介质温度、含固量/颗粒磨损、除鳞高压、液压油清洁度）在故障特征参数 D5 层标注。子设备：卧式离心泵（普通离心泵，冷却/循环水主力）、立式筒袋泵（立式长轴，深井/冷却塔水池）、高速泵（高速离心，除鳞/高压供水）、屏蔽泵（无泄漏屏蔽套，水处理药剂/化学介质）、磁力泵（无泄漏磁力耦合，腐蚀性药剂/酸碱再生）。 | 卧式离心泵 | 润滑与冷却系统 | 双联油过滤器 |  | 双筒可切换过滤器，内置压差指示，实现不停机在线更换滤芯。 | 否 | 监视压差变化，压差异常时切换至备用筒并更换脏污滤芯。 | 筒体泄漏或切换阀卡死无法实现双联功能时整体报废。 | 过滤器本体接口泄漏 | 泄漏 | 机械 | 严重 | 过滤器上盖法兰密封、排气堵头螺纹接口及与系统管道连接法兰处，因密封垫片老化、螺栓预紧力不均或热变形导致密封失效，发生系统油液外漏。 | 过滤器上盖或接口处有明显油迹甚至滴油；周围环境积油；局部可能产生油雾；系统油箱液位缓慢下降。 | [物理]密封点泄漏量>0（适用：设备停机保压或运行状态，置信：经验值）；[物理]法兰间隙平行度偏差>0.2mm（适用：法兰螺栓预紧不均工况，置信：经验值） | [离线]目视检查；[离线]超声波泄漏检测仪；[离线]法兰测隙规 | 关键判据：接口外部可见油滴或油泥积聚。鉴别要点：使用超声波测漏仪检测发声位置，若声源在法兰接缝处且清理后短时间复现，可排除安全阀溢流排放，确诊为接口密封垫片失效泄漏。 | [经验级]根本处理：停机泄压，拆卸泄漏部位螺栓，清理密封面，更换耐油耐温密封垫片，对角均匀紧固螺栓至规定扭矩；临时处理：使用接油盘收集滴油，在确保安全的前提下对轻微渗漏部位涂抹密封胶或带压堵漏，严禁带压紧固螺栓，并尽快安排停机检修。 | 定期检查紧固件防松情况；更换滤芯时同步检查并更换老化密封圈；确保法兰对中良好。 | 安全阀溢流泄漏：区分要点为安全阀溢流通常有特定泄放口和声音，且伴随系统压力异常升高，而接口泄漏发生在静止的法兰面且无泄放声音。 | 钳工2名；工时3-5h（置信：经验值） | 扭力扳手、法兰分离器、清理工具、接油盘（置信：经验值） | 法兰密封垫片、耐油密封胶、合适规格螺栓螺母（置信：经验值） | 泄漏油液可能造成人员滑跌，需立即铺设吸油毡；带压堵漏作业需严格穿戴防护服并遵守特种作业规程；检修前必须执行LOTO断电挂牌并确认系统零压（置信：经验值） | 法兰接口及密封点在运行压力下无渗漏，紧固力矩符合设备技术文件要求（GB 50236-2011 工业金属管道工程施工规范，标准值）（置信：标准值）
MT-001-001-004-005-001-001 | 钢铁 |  | 离心泵 | 辅助设备 | 钢铁行业离心式泵类设备的通用检维修知识载体，按工作原理族（离心式叶片泵）组织。用于冷却循环水、液压系统供油、除鳞高压水、消防/除尘供水、水处理药剂输送等场景。故障机理（滚动/滑动轴承磨损、机械密封泄漏、叶轮汽蚀与磨粒磨损、口环磨损、泵轴弯曲与不平衡、联轴器对中不良）高度通用，PHM 振动诊断不分工况；工况特异（介质温度、含固量/颗粒磨损、除鳞高压、液压油清洁度）在故障特征参数 D5 层标注。子设备：卧式离心泵（普通离心泵，冷却/循环水主力）、立式筒袋泵（立式长轴，深井/冷却塔水池）、高速泵（高速离心，除鳞/高压供水）、屏蔽泵（无泄漏屏蔽套，水处理药剂/化学介质）、磁力泵（无泄漏磁力耦合，腐蚀性药剂/酸碱再生）。 | 卧式离心泵 | 润滑与冷却系统 | 双联油过滤器 | 滤芯 | 玻璃纤维或金属网褶皱式元件，过滤精度10 μm~25 μm。 | 是 | — | — | 滤芯堵塞 | 堵塞 | 机械 | 严重 | 钢铁工况下冷却循环水或液压油中的氧化铁皮、粉尘颗粒积聚在滤芯表面，导致流通面积减小，阻力增大 | 进出口压差增大；流量计读数下降；泵出口压力波动；滤前压力表读数升高 | [物理]压差>0.15MPa（适用：液压/润滑系统，置信：经验值）；[物理]压差>0.05MPa（适用：冷却水过滤器，置信：经验值） | [在线]压差变送器；[离线]流量计；[离线]压力表 | 若压差高且流量低，确认为堵塞；若压差高但流量正常，检查压差变送器是否故障或管路阀门误关（与仪表故障鉴别） | [经验级]根本处理：切换滤芯进行清洗或更换；临时处理：若是临时滤网可反冲洗（需确认管路设计支持） | 定期检查压差表；根据介质清洁度制定更换周期；前置粗滤保护 | 滤芯破损：堵塞时流量缓慢下降，破损时压差可能突降且下游发现颗粒物 | 钳工1名；工时1-2h（置信：经验值） | 扳手、滤芯拆卸专用工具、油盆（置信：经验值） | 同规格滤芯、密封圈、擦拭布（置信：经验值） | 执行LOOTO断电挂牌；泄压排液置换；穿戴防油手套/护目镜（置信：经验值） | 压差值回落至正常范围；系统流量恢复；无泄漏（置信：经验值）
MT-001-001-004-005-001-002 | 钢铁 |  | 离心泵 | 辅助设备 | 钢铁行业离心式泵类设备的通用检维修知识载体，按工作原理族（离心式叶片泵）组织。用于冷却循环水、液压系统供油、除鳞高压水、消防/除尘供水、水处理药剂输送等场景。故障机理（滚动/滑动轴承磨损、机械密封泄漏、叶轮汽蚀与磨粒磨损、口环磨损、泵轴弯曲与不平衡、联轴器对中不良）高度通用，PHM 振动诊断不分工况；工况特异（介质温度、含固量/颗粒磨损、除鳞高压、液压油清洁度）在故障特征参数 D5 层标注。子设备：卧式离心泵（普通离心泵，冷却/循环水主力）、立式筒袋泵（立式长轴，深井/冷却塔水池）、高速泵（高速离心，除鳞/高压供水）、屏蔽泵（无泄漏屏蔽套，水处理药剂/化学介质）、磁力泵（无泄漏磁力耦合，腐蚀性药剂/酸碱再生）。 | 卧式离心泵 | 润滑与冷却系统 | 双联油过滤器 | 滤芯 | 玻璃纤维或金属网褶皱式元件，过滤精度10 μm~25 μm。 | 是 | — | — | 滤芯破损 | 破裂 | 机械 | 严重 | 滤材因高压冲击、疲劳或流道中硬质颗粒刮擦导致破裂，失去过滤能力 | 下游油液/水质变浑浊；颗粒度检测超标；滤芯内部发现金属屑或杂质 | [化学]颗粒度>ISO 4406 18/15（适用：液压系统，置信：经验值）；[物理]滤后压力异常波动（置信：经验值） | [离线]颗粒度计数仪；[离线]目视检查 | 颗粒度突然升高且伴随滤芯压差异常降低（或无变化），确认为滤芯失效；若颗粒度高且压差持续升高，则为堵塞（与堵塞鉴别） | [经验级]根本处理：更换破损滤芯并清洗系统管路；临时处理：无，须立即更换 | 选用耐压等级合适的滤芯；避免水击现象；定期检查滤芯完整性 | 滤芯堵塞：堵塞时压差高，破损时压差可能低且下游杂质多 | 钳工1名；工时1-2h（置信：经验值） | 扳手、内六角、照明灯（置信：经验值） | 备用滤芯、密封件（置信：经验值） | 执行LOOTO断电挂牌；容器清洗注意通风；防止异物落入油箱（置信：经验值） | 目视滤芯无破损；下游取样颗粒度合格（置信：经验值）
MT-001-001-004-005-001-003 | 钢铁 |  | 离心泵 | 辅助设备 | 钢铁行业离心式泵类设备的通用检维修知识载体，按工作原理族（离心式叶片泵）组织。用于冷却循环水、液压系统供油、除鳞高压水、消防/除尘供水、水处理药剂输送等场景。故障机理（滚动/滑动轴承磨损、机械密封泄漏、叶轮汽蚀与磨粒磨损、口环磨损、泵轴弯曲与不平衡、联轴器对中不良）高度通用，PHM 振动诊断不分工况；工况特异（介质温度、含固量/颗粒磨损、除鳞高压、液压油清洁度）在故障特征参数 D5 层标注。子设备：卧式离心泵（普通离心泵，冷却/循环水主力）、立式筒袋泵（立式长轴，深井/冷却塔水池）、高速泵（高速离心，除鳞/高压供水）、屏蔽泵（无泄漏屏蔽套，水处理药剂/化学介质）、磁力泵（无泄漏磁力耦合，腐蚀性药剂/酸碱再生）。 | 卧式离心泵 | 润滑与冷却系统 | 双联油过滤器 | 滤芯 | 玻璃纤维或金属网褶皱式元件，过滤精度10 μm~25 μm。 | 是 | — | — | 滤芯腐蚀 | 腐蚀 | 化学 | 一般 | 冷却水或乳化液中的化学成分（如酸根离子、盐分）与滤芯材料发生电化学或化学腐蚀，导致强度下降 | 滤芯变薄、穿孔；滤材颜色改变；骨架锈蚀 | [物理]滤芯强度下降无法量化（置信：经验值）；[化学]介质pH值<6.5（适用：碳钢滤芯，置信：经验值） | [离线]pH试纸/计；[离线]测厚仪；[离线]目视检查 | 拆解后发现滤材变脆或穿孔，且介质检测pH值异常，确认为腐蚀；若机械损伤明显则为物理磨损（与磨损鉴别） | [经验级]根本处理：更换耐腐蚀材质滤芯（如不锈钢）；临时处理：无 | 监测介质水质指标；定期投加缓蚀剂；选用耐腐蚀材料 | 滤芯磨损：磨损有机械刮痕，腐蚀有均匀减薄或变色 | 钳工1名；工时1-2h（置信：经验值） | 扳手、化学防护手套（置信：经验值） | 耐腐蚀滤芯（置信：经验值） | 执行LOOTO；接触腐蚀介质需佩戴防护用品；废液按环保规定处理（置信：经验值） | 滤芯材质无明显腐蚀痕迹；运行稳定（置信：经验值）
MT-001-001-004-005-001-004 | 钢铁 |  | 离心泵 | 辅助设备 | 钢铁行业离心式泵类设备的通用检维修知识载体，按工作原理族（离心式叶片泵）组织。用于冷却循环水、液压系统供油、除鳞高压水、消防/除尘供水、水处理药剂输送等场景。故障机理（滚动/滑动轴承磨损、机械密封泄漏、叶轮汽蚀与磨粒磨损、口环磨损、泵轴弯曲与不平衡、联轴器对中不良）高度通用，PHM 振动诊断不分工况；工况特异（介质温度、含固量/颗粒磨损、除鳞高压、液压油清洁度）在故障特征参数 D5 层标注。子设备：卧式离心泵（普通离心泵，冷却/循环水主力）、立式筒袋泵（立式长轴，深井/冷却塔水池）、高速泵（高速离心，除鳞/高压供水）、屏蔽泵（无泄漏屏蔽套，水处理药剂/化学介质）、磁力泵（无泄漏磁力耦合，腐蚀性药剂/酸碱再生）。 | 卧式离心泵 | 润滑与冷却系统 | 双联油过滤器 | 滤芯 | 玻璃纤维或金属网褶皱式元件，过滤精度10 μm~25 μm。 | 是 | — | — | 滤芯压瘪变形 | 变形 | 机械 | 严重 | 钢铁除鳞或冷却水系统中，滤芯因严重堵塞未及时切换，高压差导致滤材承受轴向载荷超过屈服极限，发生骨架屈曲或滤材塌陷 | 过滤器压差急剧飙升后滤芯局部塌陷；系统流量骤降；伴随泵吸入端异常噪声 | [物理]压差>0.35MPa（适用：除鳞高压水系统，置信：经验值）；[物理]滤芯骨架形变量>2mm（置信：经验值） | [在线]压差变送器；[离线]游标卡尺测量形变量 | 若压差严重超标且解体发现骨架屈曲，确认为压瘪变形；若压差高但解体滤芯形状完好，则为单纯堵塞（与堵塞鉴别） | [经验级]根本处理：更换变形滤芯，排查并联旁通阀是否卡涩；临时处理：手动开启旁通阀应急 | 设置压差高报警与自动切换联锁；定期校验过滤器旁通阀 | 滤芯破裂：破裂常伴随下游发现大量杂质，变形仅表现为整体塌陷 | 钳工2名；工时2-3h（置信：经验值） | 专用滤芯扳手、卡尺、测压表（置信：经验值） | 高强度骨架滤芯、密封圈（置信：经验值） | 执行LOOTO断电挂牌；确认系统完全泄压后方可开盖（置信：经验值） | 更换后压差恢复正常；过滤器无内漏外漏（置信：经验值）
MT-001-001-004-005-001-005 | 钢铁 |  | 离心泵 | 辅助设备 | 钢铁行业离心式泵类设备的通用检维修知识载体，按工作原理族（离心式叶片泵）组织。用于冷却循环水、液压系统供油、除鳞高压水、消防/除尘供水、水处理药剂输送等场景。故障机理（滚动/滑动轴承磨损、机械密封泄漏、叶轮汽蚀与磨粒磨损、口环磨损、泵轴弯曲与不平衡、联轴器对中不良）高度通用，PHM 振动诊断不分工况；工况特异（介质温度、含固量/颗粒磨损、除鳞高压、液压油清洁度）在故障特征参数 D5 层标注。子设备：卧式离心泵（普通离心泵，冷却/循环水主力）、立式筒袋泵（立式长轴，深井/冷却塔水池）、高速泵（高速离心，除鳞/高压供水）、屏蔽泵（无泄漏屏蔽套，水处理药剂/化学介质）、磁力泵（无泄漏磁力耦合，腐蚀性药剂/酸碱再生）。 | 卧式离心泵 | 润滑与冷却系统 | 双联油过滤器 | 滤芯 | 玻璃纤维或金属网褶皱式元件，过滤精度10 μm~25 μm。 | 是 | — | — | 滤芯旁通阀卡涩 | 泄漏 | 机械 | 一般 | 钢铁工况下，氧化铁皮碎屑或轧制油泥进入旁通阀芯间隙，造成阀芯机械卡死，压差超标时旁通阀无法正常开启或关闭不严 | 压差超标时旁通阀未动作；泵出口流量未下降但下游颗粒物增多；或压差始终偏低 | [物理]旁通阀开启压力偏差>设定值10%（置信：经验值）；[物理]系统流量偏移>5%（置信：经验值） | [离线]压力试验台校验；[在线]压差与流量趋势比对 | 若压差超标但流量骤降，确认为旁通阀卡涩在关闭位；若压差不高但下游颗粒物激增，鉴别为旁通阀卡涩在常开位或滤芯破损（与滤芯破损鉴别） | [经验级]根本处理：拆解清洗旁通阀芯与阀座，更换受损弹簧；临时处理：手动强制开关旁通阀数次尝试冲走异物 | 定期更换滤芯防止杂质积聚；改善介质前置沉淀分离效果 | 滤芯破损：破损时压差通常正常或偏低，卡涩常伴随压差异常升高不泄压 | 钳工1名；工时2-4h（置信：经验值） | 阀门拆装工具、清洗剂、油石（置信：经验值） | 旁通阀密封件、弹簧、清洗液（置信：经验值） | 执行LOOTO断电挂牌；泄压排液置换；铁皮区域作业防滑跌（置信：经验值） | 旁通阀开启压力在设定值±5%范围内；动作灵活无卡涩（置信：经验值）
MT-001-001-004-005-001-006 | 钢铁 |  | 离心泵 | 辅助设备 | 钢铁行业离心式泵类设备的通用检维修知识载体，按工作原理族（离心式叶片泵）组织。用于冷却循环水、液压系统供油、除鳞高压水、消防/除尘供水、水处理药剂输送等场景。故障机理（滚动/滑动轴承磨损、机械密封泄漏、叶轮汽蚀与磨粒磨损、口环磨损、泵轴弯曲与不平衡、联轴器对中不良）高度通用，PHM 振动诊断不分工况；工况特异（介质温度、含固量/颗粒磨损、除鳞高压、液压油清洁度）在故障特征参数 D5 层标注。子设备：卧式离心泵（普通离心泵，冷却/循环水主力）、立式筒袋泵（立式长轴，深井/冷却塔水池）、高速泵（高速离心，除鳞/高压供水）、屏蔽泵（无泄漏屏蔽套，水处理药剂/化学介质）、磁力泵（无泄漏磁力耦合，腐蚀性药剂/酸碱再生）。 | 卧式离心泵 | 润滑与冷却系统 | 双联油过滤器 | 滤芯 | 玻璃纤维或金属网褶皱式元件，过滤精度10 μm~25 μm。 | 是 | — | — | 滤芯密封失效 | 泄漏 | 机械 | 严重 | 钢铁水处理或液压系统中，滤芯端盖O型圈因老化、安装偏载或高压冲击失去弹性，导致未过滤的旁路介质绕过滤芯直接进入下游 | 过滤器外壳有外漏痕迹；下游介质颗粒物突然增多；滤芯压差异常偏低 | [物理]系统压差<0.02MPa（适用：正常流量下，置信：经验值）；[化学]颗粒度>ISO 4406 19/16（适用：液压润滑系统，置信：经验值） | [在线]压差变送器；[离线]颗粒计数器；[离线]目视检查 | 若下游颗粒度突升且压差异常偏低，检查密封圈有无挤压变形；若压差持续升高伴随泵振动，则为泵入口堵塞（与泵入口堵塞鉴别） | [经验级]根本处理：更换合格密封圈，正确涂抹润滑脂安装；临时处理：无，须立即停机更换密封 | 安装时确认密封圈无扭曲；定期更换密封件；选用耐介质材质的密封圈 | 滤芯破损：需拆解检查滤材本体是否完整以区分 | 钳工1名；工时1h（置信：经验值） | 专用扳手、O型圈取出工具（置信：经验值） | 耐介质O型圈、润滑脂（置信：经验值） | 执行LOOTO断电挂牌；接触液压油需防滑防漏（置信：经验值） | 压差恢复至正常区间；下游取样颗粒度达标；无泄漏（置信：经验值）
MT-001-001-004-005-002-001 | 钢铁 |  | 离心泵 | 辅助设备 | 钢铁行业离心式泵类设备的通用检维修知识载体，按工作原理族（离心式叶片泵）组织。用于冷却循环水、液压系统供油、除鳞高压水、消防/除尘供水、水处理药剂输送等场景。故障机理（滚动/滑动轴承磨损、机械密封泄漏、叶轮汽蚀与磨粒磨损、口环磨损、泵轴弯曲与不平衡、联轴器对中不良）高度通用，PHM 振动诊断不分工况；工况特异（介质温度、含固量/颗粒磨损、除鳞高压、液压油清洁度）在故障特征参数 D5 层标注。子设备：卧式离心泵（普通离心泵，冷却/循环水主力）、立式筒袋泵（立式长轴，深井/冷却塔水池）、高速泵（高速离心，除鳞/高压供水）、屏蔽泵（无泄漏屏蔽套，水处理药剂/化学介质）、磁力泵（无泄漏磁力耦合，腐蚀性药剂/酸碱再生）。 | 卧式离心泵 | 润滑与冷却系统 | 双联油过滤器 | 切换阀 | 三通旋塞结构，用于工作中油路在两组滤筒间切换。 | 否 | — | — | 切换阀内漏 | 泄漏；磨损 | 机械 | 严重 | 阀芯与阀座密封面长期受高速水流冲刷，或因泥沙、氧化铁皮颗粒磨损导致密封副贴合不严，无法完全截断介质 | 泵切换过程中备用泵出口管路出现倒流；停泵后泵体持续反转；系统管网压力在双泵均停时出现缓慢下降 | [物理]密封面泄漏量>额定流量10%（适用：公称通径≤200mm，置信：经验值）；[物理]阀门内漏声强>80dB（适用：介质为除鳞水或冷却循环水，置信：经验值） | [在线]超声波泄漏检测仪；[离线]振动与噪声频谱分析仪；[离线]阀门解体后的密封面打样检测 | 关键判据：超声波检测管壁有稳定高频连续噪声，且停泵期间泵轴有异常反转；鉴别要点：若管网压力仅在不启泵时下降且泵壳发热，可确认为内漏倒流；若管网压力在运行中突降且伴随振动，则为管网破裂泄漏（外漏） | [经验级]根本处理：切出系统隔离，排空阀体介质，拆解阀门，对阀芯阀座进行车削研磨或直接更换受损部件，打压测试合格后回装；临时处理：关紧前端手动隔离阀，利用双阀串联截流减少泄漏 | 提高管网介质过滤精度，减少氧化铁皮及泥沙含量；定期对切换阀密封面进行预防性研磨；在阀前增设滤网 | 泵本体机械密封泄漏：机械密封泄漏通常伴随轴套处明显的滴水或水渍，而切换阀内漏表现为停泵反转且外部无明显滴漏 | 钳工2名、管工1名；工时8-10h（置信：经验值） | 普通扳手、阀门研磨工具、试压泵、倒链（置信：经验值） | 阀芯/阀座备件、密封垫片、研磨砂（置信：经验值） | 执行LOTO断电挂牌，泄压排液置换，确认管道无残压余水后方可拆解（标准值，GB/T 33579-2017）（置信：标准值） | 阀门密封面着色检查接触面达100%且无断线；1.5倍公称压力水压试验保压5min无压降（标准值，GB/T 13927-2008）（置信：标准值）
MT-001-001-004-005-002-002 | 钢铁 |  | 离心泵 | 辅助设备 | 钢铁行业离心式泵类设备的通用检维修知识载体，按工作原理族（离心式叶片泵）组织。用于冷却循环水、液压系统供油、除鳞高压水、消防/除尘供水、水处理药剂输送等场景。故障机理（滚动/滑动轴承磨损、机械密封泄漏、叶轮汽蚀与磨粒磨损、口环磨损、泵轴弯曲与不平衡、联轴器对中不良）高度通用，PHM 振动诊断不分工况；工况特异（介质温度、含固量/颗粒磨损、除鳞高压、液压油清洁度）在故障特征参数 D5 层标注。子设备：卧式离心泵（普通离心泵，冷却/循环水主力）、立式筒袋泵（立式长轴，深井/冷却塔水池）、高速泵（高速离心，除鳞/高压供水）、屏蔽泵（无泄漏屏蔽套，水处理药剂/化学介质）、磁力泵（无泄漏磁力耦合，腐蚀性药剂/酸碱再生）。 | 卧式离心泵 | 润滑与冷却系统 | 双联油过滤器 | 切换阀 | 三通旋塞结构，用于工作中油路在两组滤筒间切换。 | 否 | — | — | 阀芯卡涩 | 堵塞；变形 | 机械 | 严重 | 钢铁工况下介质中含有高温氧化铁皮、轧制乳化液杂质或管道剥落物，卡阻在阀芯导向槽或阀座间隙中；或因阀杆受热变形弯曲导致机械卡死 | 气动/液动执行器无法推动阀门到位；DCS系统反馈阀门开度异常或动作超时；就地手动操作阀杆感觉极度沉重或无法扳动 | [物理]执行器动作响应时间>5s（适用：气动执行器全行程，置信：经验值）；[物理]阀杆直线度偏差>0.1mm/m（适用：环境温度>60℃，置信：经验值） | [在线]DCS系统阀门位置反馈与电流趋势监测；[离线]阀杆直线度测量；[离线]执行器气源压力及输出扭矩测试 | 关键判据：执行器有供气/供电但阀位反馈不变，且阀杆伴有轻微抖动；鉴别要点：若执行器本身无输出推力或气源压力低于0.4MPa，则为执行器故障或气源问题；若推力正常但阀杆不动，则为机械卡涩 | [经验级]根本处理：隔离阀门前后系统，泄压至常压，拆下执行器，手动尝试松动阀芯，若无效则拆解阀盖清理内部铁皮杂质，校正或更换变形阀杆；临时处理：无，须立即停机泄压处理，严禁带压敲击或硬扳 | 在冷却水/除鳞水泵入口加强磁性过滤；定期活动阀门避免长期死水结垢；选用大间隙或防卡阻结构的耐磨阀门 | 执行器膜片破裂：膜片破裂会导致执行器无法驱动，但通常伴随气源压力快速下降或漏气声，而阀芯卡涩时执行器往往处于憋压超载状态 | 钳工2名；工时4-6h（置信：经验值） | 铜棒、管钳、内六角扳手、千分表（置信：经验值） | 阀杆备件、除垢清洗剂、润滑脂（置信：经验值） | 执行LOTO断电挂牌，泄压排液置换，松开法兰螺栓时应对称缓慢释放残压（标准值，GB/T 33579-2017）（置信：标准值） | 阀门启闭动作灵活无卡涩，全行程时间<3s；阀杆直线度误差<0.05mm/m（标准值，GB/T 13927-2008）（置信：标准值）
MT-001-001-004-005-002-003 | 钢铁 |  | 离心泵 | 辅助设备 | 钢铁行业离心式泵类设备的通用检维修知识载体，按工作原理族（离心式叶片泵）组织。用于冷却循环水、液压系统供油、除鳞高压水、消防/除尘供水、水处理药剂输送等场景。故障机理（滚动/滑动轴承磨损、机械密封泄漏、叶轮汽蚀与磨粒磨损、口环磨损、泵轴弯曲与不平衡、联轴器对中不良）高度通用，PHM 振动诊断不分工况；工况特异（介质温度、含固量/颗粒磨损、除鳞高压、液压油清洁度）在故障特征参数 D5 层标注。子设备：卧式离心泵（普通离心泵，冷却/循环水主力）、立式筒袋泵（立式长轴，深井/冷却塔水池）、高速泵（高速离心，除鳞/高压供水）、屏蔽泵（无泄漏屏蔽套，水处理药剂/化学介质）、磁力泵（无泄漏磁力耦合，腐蚀性药剂/酸碱再生）。 | 卧式离心泵 | 润滑与冷却系统 | 双联油过滤器 | 切换阀 | 三通旋塞结构，用于工作中油路在两组滤筒间切换。 | 否 | — | — | 填料密封泄漏 | 泄漏；老化 | 机械 | 一般 | 阀门填料因长期浸泡在冷却循环水中老化变硬失去弹性，或因阀杆表面磨损产生沟槽，导致介质沿阀杆轴向向外渗漏 | 阀杆填料函处有明显滴水或水流；泄漏量随阀门动作频率增加而变大；阀杆表面可见明显拉伤或腐蚀麻点 | [物理]填料函泄漏量>10滴/min（适用：公称压力<1.6MPa水介质，置信：经验值）；[物理]阀杆表面粗糙度Ra>3.2μm（适用：填料接触段，置信：经验值） | [离线]目视检查及滴漏计数；[离线]阀杆表面粗糙度仪检测 | 关键判据：泄漏呈滴流状且沿阀杆轴向向外溢出，调整填料压盖螺栓可暂时减小泄漏量；鉴别要点：若泄漏来自阀门法兰接合面或阀体砂眼，则为法兰垫片损坏或阀体破裂，调整压盖无效 | [经验级]根本处理：微松压盖螺母，取出旧填料环，清理填料函内部，装入新填料环（错开切口120度分布），均匀拧紧压盖螺母；临时处理：对称、缓慢拧紧压盖螺母，压紧填料消除泄漏 | 定期更换填料环（建议每年一次）；保证阀杆表面光洁，定期涂抹耐水润滑脂；避免阀门频繁微开微关加剧阀杆磨损 | 阀体法兰垫片泄漏：法兰垫片泄漏发生在阀体连接法兰处，呈放射状渗水，而填料泄漏严格局限于阀杆周围 | 钳工1名；工时2-3h（置信：经验值） | 扳手、填料取出工具、切割刀（置信：经验值） | 柔性石墨或聚四氟乙烯填料环套装（置信：经验值） | 操作前确认系统压力已泄放至常压，操作人员佩戴防护手套防止烫伤或划伤（标准值，GB/T 33579-2017）（置信：标准值） | 填料压盖压平且压入深度为总深度的10%-20%；常压下无滴漏，1倍公称压力下允许微渗（<5滴/min）（标准值，GB/T 13927-2008）（置信：标准值）
MT-001-001-004-005-002-004 | 钢铁 |  | 离心泵 | 辅助设备 | 钢铁行业离心式泵类设备的通用检维修知识载体，按工作原理族（离心式叶片泵）组织。用于冷却循环水、液压系统供油、除鳞高压水、消防/除尘供水、水处理药剂输送等场景。故障机理（滚动/滑动轴承磨损、机械密封泄漏、叶轮汽蚀与磨粒磨损、口环磨损、泵轴弯曲与不平衡、联轴器对中不良）高度通用，PHM 振动诊断不分工况；工况特异（介质温度、含固量/颗粒磨损、除鳞高压、液压油清洁度）在故障特征参数 D5 层标注。子设备：卧式离心泵（普通离心泵，冷却/循环水主力）、立式筒袋泵（立式长轴，深井/冷却塔水池）、高速泵（高速离心，除鳞/高压供水）、屏蔽泵（无泄漏屏蔽套，水处理药剂/化学介质）、磁力泵（无泄漏磁力耦合，腐蚀性药剂/酸碱再生）。 | 卧式离心泵 | 润滑与冷却系统 | 双联油过滤器 | 切换阀 | 三通旋塞结构，用于工作中油路在两组滤筒间切换。 | 否 | — | — | 阀体裂纹 | 裂纹；破裂 | 机械 | 危急 | 阀体铸件存在夹渣或气孔等铸造缺陷，在冬季严寒环境下停机时内部积水未排净，水结冰体积膨胀导致阀体胀裂；或受管系极大热胀冷缩应力导致薄弱处开裂 | 阀体表面可见明显裂纹；裂纹处持续喷水或渗水；保温层破损渗水；泵出口压力异常下降伴随大量泄漏 | [物理]水压试验保压期压降>0.1MPa（适用：1.5倍公称压力试验，置信：经验值）；[物理]环境温度<0℃（适用：冬季停机闲置未排空，置信：经验值） | [离线]着色探伤（PT）或磁粉探伤（MT）；[在线]目视及保压测试 | 关键判据：阀体表面着色探伤显示红色渗透液呈线状扩展，且系统外漏量随泵压直线上升；鉴别要点：若泄漏发生在法兰根部或螺栓孔处，多为垫片失效或螺栓预紧力不均，而非阀体本体裂纹 | [经验级]根本处理：立即停泵泄压，整体更换新阀门，校核管系对中消除附加应力；临时处理：无，须立即停机隔离系统降压，严禁带压堵漏 | 寒冷季节停用泵组时必须排空切换阀及管段内积水；安装时确保管系法兰对中良好，无强制对口；定期开展无损探伤抽检 | 阀体砂眼渗漏：砂眼引起的泄漏通常初始量极微小且呈针孔状渗出，发展缓慢，而裂纹往往在受压后瞬间扩大呈线状喷漏 | 钳工2名、焊工1名；工时6-8h（置信：经验值） | 倒链、切割机、角磨机、无损探伤设备（置信：经验值） | 阀门总成、管道密封垫片（置信：经验值） | 执行LOTO断电挂牌，泄压排液置换，更换阀门时须确保上下游完全隔离无残压（标准值，GB/T 33579-2017）（置信：标准值） | 阀门安装无强制对口错边；1.5倍公称压力水压试验保压10min无可见裂纹及渗漏（标准值，GB/T 13927-2008）（置信：标准值）
MT-001-001-004-005-002-005 | 钢铁 |  | 离心泵 | 辅助设备 | 钢铁行业离心式泵类设备的通用检维修知识载体，按工作原理族（离心式叶片泵）组织。用于冷却循环水、液压系统供油、除鳞高压水、消防/除尘供水、水处理药剂输送等场景。故障机理（滚动/滑动轴承磨损、机械密封泄漏、叶轮汽蚀与磨粒磨损、口环磨损、泵轴弯曲与不平衡、联轴器对中不良）高度通用，PHM 振动诊断不分工况；工况特异（介质温度、含固量/颗粒磨损、除鳞高压、液压油清洁度）在故障特征参数 D5 层标注。子设备：卧式离心泵（普通离心泵，冷却/循环水主力）、立式筒袋泵（立式长轴，深井/冷却塔水池）、高速泵（高速离心，除鳞/高压供水）、屏蔽泵（无泄漏屏蔽套，水处理药剂/化学介质）、磁力泵（无泄漏磁力耦合，腐蚀性药剂/酸碱再生）。 | 卧式离心泵 | 润滑与冷却系统 | 双联油过滤器 | 切换阀 | 三通旋塞结构，用于工作中油路在两组滤筒间切换。 | 否 | — | — | 气动执行器膜片破裂 | 破裂；泄漏 | 机械；控制 | 严重 | 气动执行器橡胶膜片因长期高频动作发生疲劳老化，或因气源系统带水、除鳞工况环境潮湿导致膜片材质变脆，在气压作用下发生撕裂 | 执行器排气孔持续漏气；阀门动作迟缓或无法全开全关；DCS系统显示气源压力正常但阀杆推力严重不足 | [物理]执行器持续漏气量>5L/min（适用：额定气源0.4~0.6MPa，置信：经验值）；[物理]膜片断裂面呈平整脆性断口（适用：老化疲劳断裂，置信：经验值） | [在线]气源压力趋势及耗气量监测；[离线]执行器解体检查与保压测试 | 关键判据：执行器外部持续漏气且阀位动作无力，解体可见膜片存在贯穿性撕裂；鉴别要点：若漏气发生在管路接头或电磁阀排气口，且解体膜片完好，则为气路密封件或电磁阀失效，而非膜片破裂 | [经验级]根本处理：切断控制气源，拆解执行器上下气室，清理内部杂质，更换同型号新膜片并重新组装打压；临时处理：无，须立即切换至手动摇柄操作或旁路控制，准备停泵更换 | 定期排放气源过滤减压阀内部积水，保证仪表风干燥清洁；定期检查膜片外观有无老化龟裂；避免气源压力异常超高 | 气路接头松动泄漏：接头松动漏气同样会导致推力不足，但紧固接头后泄漏立即消失，而膜片破裂漏气无法通过紧固消除 | 仪表工1名、钳工1名；工时3-4h（置信：经验值） | 万用表、专用内六角扳手套装、气源管路接头工具（置信：经验值） | 执行器膜片备件、密封圈（置信：经验值） | 切断仪表气源并执行LOTO断电挂牌，释放执行器气室内残余压缩空气后方可拆解（标准值，GB/T 33579-2017）（置信：标准值） | 执行器组装后气室密封良好，输入0.6MPa气源保压5min无压降；全行程动作顺畅（标准值，GB/T 13927-2008）（置信：标准值）
MT-001-001-004-006-000-001 | 钢铁 |  | 离心泵 | 辅助设备 | 钢铁行业离心式泵类设备的通用检维修知识载体，按工作原理族（离心式叶片泵）组织。用于冷却循环水、液压系统供油、除鳞高压水、消防/除尘供水、水处理药剂输送等场景。故障机理（滚动/滑动轴承磨损、机械密封泄漏、叶轮汽蚀与磨粒磨损、口环磨损、泵轴弯曲与不平衡、联轴器对中不良）高度通用，PHM 振动诊断不分工况；工况特异（介质温度、含固量/颗粒磨损、除鳞高压、液压油清洁度）在故障特征参数 D5 层标注。子设备：卧式离心泵（普通离心泵，冷却/循环水主力）、立式筒袋泵（立式长轴，深井/冷却塔水池）、高速泵（高速离心，除鳞/高压供水）、屏蔽泵（无泄漏屏蔽套，水处理药剂/化学介质）、磁力泵（无泄漏磁力耦合，腐蚀性药剂/酸碱再生）。 | 卧式离心泵 | 润滑与冷却系统 | 油压调节阀 |  | 自力式溢流型阀门，恒定润滑油母管压力。 | 否 | 监测出口压力，清洁阀芯和节流孔，校验整定压力值。 | 阀体磨损导致内漏超标或压力无法调节时整体更换。 | 调节阀弹簧疲劳断裂 | 断裂；老化 | 机械 | 严重 | 长期交变载荷作用下弹簧发生疲劳累积，导致刚度下降或瞬间断裂，阀芯失去预设背压无法回弹 | 轧机液压系统压力持续下降无法达到设定值；阀芯卡涩在某一开度；系统溢流阀频繁动作起跳 | [物理]弹簧刚度下降>10%（适用：长期交变工况，置信：经验值）；[物理]系统压力波动>±10%（适用：钢铁液压系统，置信：经验值） | [在线]压力变送器；[离线]弹簧刚度测试仪 | 关键判据：系统压力建立不起且伴随阀内异响。鉴别要点：与液压泵磨损区分，手动强制阀芯动作若压力无变化且泵出口压力正常，则为调节阀内部失效 | [规程级]根本处理：解体调节阀，更换同型号疲劳断裂弹簧，重新校验整定压力；临时处理：无，须立即停机处理或切换备用泵组 | 定期校验系统压力，严格执行油液清洁度管理，避免阀芯卡涩导致系统憋压加剧弹簧疲劳 | 溢流阀卡涩：溢流阀卡涩会导致系统压力超调，而调节阀弹簧失效导致压力无法建立 | 钳工2名；工时4-6h（置信：经验值） | 内六角扳手、专用阀体拆卸工装、压力校验台（置信：经验值） | 调节阀备件弹簧、密封件（置信：经验值） | 检修前必须进行LOOTO断电挂牌，泄压排液置换，防止高压油液伤人（置信：经验值） | 调节阀整定压力符合系统设计要求，动作灵活无卡涩，压力波动在允许范围内（置信：经验值）
MT-001-001-004-006-000-002 | 钢铁 |  | 离心泵 | 辅助设备 | 钢铁行业离心式泵类设备的通用检维修知识载体，按工作原理族（离心式叶片泵）组织。用于冷却循环水、液压系统供油、除鳞高压水、消防/除尘供水、水处理药剂输送等场景。故障机理（滚动/滑动轴承磨损、机械密封泄漏、叶轮汽蚀与磨粒磨损、口环磨损、泵轴弯曲与不平衡、联轴器对中不良）高度通用，PHM 振动诊断不分工况；工况特异（介质温度、含固量/颗粒磨损、除鳞高压、液压油清洁度）在故障特征参数 D5 层标注。子设备：卧式离心泵（普通离心泵，冷却/循环水主力）、立式筒袋泵（立式长轴，深井/冷却塔水池）、高速泵（高速离心，除鳞/高压供水）、屏蔽泵（无泄漏屏蔽套，水处理药剂/化学介质）、磁力泵（无泄漏磁力耦合，腐蚀性药剂/酸碱再生）。 | 卧式离心泵 | 润滑与冷却系统 | 油压调节阀 |  | 自力式溢流型阀门，恒定润滑油母管压力。 | 否 | 监测出口压力，清洁阀芯和节流孔，校验整定压力值。 | 阀体磨损导致内漏超标或压力无法调节时整体更换。 | 卧式离心泵机械密封泄漏 | 泄漏；磨损 | 机械 | 严重 | 动静环密封面在钢铁工况（如含高温氧化铁皮、轧制乳化液）下发生磨损，或弹簧结垢失效导致比压不足，密封液泄漏 | 泵轴封处有明显滴漏或线状泄漏；泄漏量随泵运行时间逐渐增大；密封压盖周围介质结晶或积聚 | [物理]泄漏量>5滴/min（适用：常规冷却水泵，置信：经验值）；[物理]密封腔温度>80℃（适用：循环冷却水工况，置信：经验值） | [在线]视频监控泄漏检测；[离线]超声波测漏仪；[带电]红外热像仪 | 关键判据：轴封处可见明显介质泄漏且密封腔温度偏高。鉴别要点：与轴承箱润滑油泄漏区分，通过取样化验泄漏液体的成分确认是水/乳化液还是润滑油 | [规程级]根本处理：拆卸泵体，取出旧机械密封，检查轴套磨损情况，更换新机械密封并调整压缩量；临时处理：适当收紧密封压盖或引入冲洗水降低泄漏 | 保证冷却水水质过滤效果，对含铁皮介质进行沉淀处理，定期检查密封冲洗管路是否畅通 | 轴承箱润滑油渗漏：观察泄漏点位置和油液颜色，轴承油漏通常呈黑色且位置靠轴承箱体下部 | 钳工2名、管工1名；工时6-8h（置信：经验值） | 轴承拉马、游标卡尺、深度尺、专用扳手（置信：经验值） | 机械密封组件、轴套、密封O型圈（置信：经验值） | 检修前关闭进出口阀门并挂牌，排空泵内积水，穿戴防滑劳保用品（置信：经验值） | 运行30分钟后轴封处无明显肉眼可见滴漏，密封腔温度稳定且无异常温升（置信：经验值）
MT-001-001-004-006-000-003 | 钢铁 |  | 离心泵 | 辅助设备 | 钢铁行业离心式泵类设备的通用检维修知识载体，按工作原理族（离心式叶片泵）组织。用于冷却循环水、液压系统供油、除鳞高压水、消防/除尘供水、水处理药剂输送等场景。故障机理（滚动/滑动轴承磨损、机械密封泄漏、叶轮汽蚀与磨粒磨损、口环磨损、泵轴弯曲与不平衡、联轴器对中不良）高度通用，PHM 振动诊断不分工况；工况特异（介质温度、含固量/颗粒磨损、除鳞高压、液压油清洁度）在故障特征参数 D5 层标注。子设备：卧式离心泵（普通离心泵，冷却/循环水主力）、立式筒袋泵（立式长轴，深井/冷却塔水池）、高速泵（高速离心，除鳞/高压供水）、屏蔽泵（无泄漏屏蔽套，水处理药剂/化学介质）、磁力泵（无泄漏磁力耦合，腐蚀性药剂/酸碱再生）。 | 卧式离心泵 | 润滑与冷却系统 | 油压调节阀 |  | 自力式溢流型阀门，恒定润滑油母管压力。 | 否 | 监测出口压力，清洁阀芯和节流孔，校验整定压力值。 | 阀体磨损导致内漏超标或压力无法调节时整体更换。 | 卧式离心泵泵体气蚀 | 性能退化；异常振动 | 机械；环境 | 严重 | 泵吸入侧压力低于介质汽化压力，气泡在高压区破裂产生微射流，连续冲击叶轮和泵壳内壁导致金属剥落 | 泵体产生明显类似爆豆般的劈啪异响和振动；出口压力表指针剧烈摆动；流量显著下降；电机电流波动 | [物理]振动速度>7.1mm/s（适用：轴中心高≥315mm，刚性安装（置信：经验值）；ISO 10816-3:2009 表1，置信：标准值）；[物理]NPSHa低于NPSHr（适用：冷却水吸入管路，置信：经验值） | [在线]振动加速度传感器；[在线]出口压力表 | 关键判据：高频振动伴随压力表指针大幅摆动及爆豆声。鉴别要点：与泵内转子不平衡区分，转子不平衡振动频谱以工频为主且压力平稳，气蚀伴有高频宽带噪声且压力剧烈波动 | [规程级]根本处理：清理吸入侧过滤器或开大吸入阀门，提高吸入液位或降低介质温度以增大NPSHa；临时处理：减小出口阀门开度降低流量运行以减轻气蚀 | 优化吸入管路设计减少阻力，定期清理吸入水池或过滤器，确保有效汽蚀余量大于必需汽蚀余量 | 泵转子不平衡：转子不平衡振动随转速升高而增大，频谱工频占主导，无流体异响和压力大幅波动 | 钳工1名、仪表工1名；工时2-4h（置信：经验值） | 振动分析仪、听诊棒、压力表（置信：经验值） | 吸入侧过滤器滤芯、管路密封垫片（置信：经验值） | 检查设备接地，确保电机断电，临近运转设备需注意防机械伤害（置信：经验值） | 振动速度符合ISO 10816-3:2009 表1中B区限值要求，运行平稳无异响（置信：标准值）
MT-001-001-004-006-000-004 | 钢铁 |  | 离心泵 | 辅助设备 | 钢铁行业离心式泵类设备的通用检维修知识载体，按工作原理族（离心式叶片泵）组织。用于冷却循环水、液压系统供油、除鳞高压水、消防/除尘供水、水处理药剂输送等场景。故障机理（滚动/滑动轴承磨损、机械密封泄漏、叶轮汽蚀与磨粒磨损、口环磨损、泵轴弯曲与不平衡、联轴器对中不良）高度通用，PHM 振动诊断不分工况；工况特异（介质温度、含固量/颗粒磨损、除鳞高压、液压油清洁度）在故障特征参数 D5 层标注。子设备：卧式离心泵（普通离心泵，冷却/循环水主力）、立式筒袋泵（立式长轴，深井/冷却塔水池）、高速泵（高速离心，除鳞/高压供水）、屏蔽泵（无泄漏屏蔽套，水处理药剂/化学介质）、磁力泵（无泄漏磁力耦合，腐蚀性药剂/酸碱再生）。 | 卧式离心泵 | 润滑与冷却系统 | 油压调节阀 |  | 自力式溢流型阀门，恒定润滑油母管压力。 | 否 | 监测出口压力，清洁阀芯和节流孔，校验整定压力值。 | 阀体磨损导致内漏超标或压力无法调节时整体更换。 | 卧式离心泵转子不平衡 | 异常振动；磨损 | 机械 | 严重 | 叶轮局部磨损不均或介质中铁皮杂质附着导致转子质量偏心，旋转时产生与转速同频的离心激振力 | 泵体及基础振幅明显增大；振动随转速升高而加剧；联轴器处可能伴随轻微抖动；轴承座温升偏高 | [物理]振动速度>4.5mm/s（适用：轴中心高<315mm，刚性安装（置信：经验值）；ISO 10816-3:2009 表1，置信：标准值）；[物理]工频振幅占比>80%（适用：转子频谱分析，置信：经验值） | [在线]振动速度传感器；[离线]振动频谱分析仪 | 关键判据：振动烈度超标且频谱中工频（1X）分量占绝对主导。鉴别要点：与泵体气蚀区分，气蚀伴有高频宽带噪声且出口压力剧烈波动，转子不平衡压力稳定且无流体异响 | [规程级]根本处理：拆卸泵体，清理叶轮附着物或更换磨损严重的叶轮，按ISO 1940-1:2003标准进行动平衡校正；临时处理：降低泵转速或关小出口阀减负荷运行 | 定期清理滤网，保证介质清洁度；对反复发生磨损的工况考虑使用耐磨材质叶轮；检修装配时严格进行动平衡测试 | 泵体气蚀：气蚀振动频谱以高频宽带为主，伴随爆豆异响和压力波动，转子不平衡以工频为主且压力平稳 | 钳工2名；工时4-6h（置信：经验值） | 振动分析仪、动平衡机、拉马、百分表（置信：经验值） | 叶轮备件、动平衡配重块、密封垫片（置信：经验值） | 检修前必须LOOTO断电挂牌，排空泵内介质并泄压，防止叶轮突然转动伤人（置信：经验值） | 振动速度符合ISO 10816-3:2009 表1中B区限值要求，动平衡精度达到G6.3级（置信：标准值）
MT-001-001-004-006-000-005 | 钢铁 |  | 离心泵 | 辅助设备 | 钢铁行业离心式泵类设备的通用检维修知识载体，按工作原理族（离心式叶片泵）组织。用于冷却循环水、液压系统供油、除鳞高压水、消防/除尘供水、水处理药剂输送等场景。故障机理（滚动/滑动轴承磨损、机械密封泄漏、叶轮汽蚀与磨粒磨损、口环磨损、泵轴弯曲与不平衡、联轴器对中不良）高度通用，PHM 振动诊断不分工况；工况特异（介质温度、含固量/颗粒磨损、除鳞高压、液压油清洁度）在故障特征参数 D5 层标注。子设备：卧式离心泵（普通离心泵，冷却/循环水主力）、立式筒袋泵（立式长轴，深井/冷却塔水池）、高速泵（高速离心，除鳞/高压供水）、屏蔽泵（无泄漏屏蔽套，水处理药剂/化学介质）、磁力泵（无泄漏磁力耦合，腐蚀性药剂/酸碱再生）。 | 卧式离心泵 | 润滑与冷却系统 | 油压调节阀 |  | 自力式溢流型阀门，恒定润滑油母管压力。 | 否 | 监测出口压力，清洁阀芯和节流孔，校验整定压力值。 | 阀体磨损导致内漏超标或压力无法调节时整体更换。 | 油压调节阀阀芯卡滞 | 堵塞；性能退化 | 机械；化学 | 严重 | 液压油中微小铁屑或氧化胶状物进入阀芯配合间隙，导致阀芯运动摩擦力急剧增大，无法响应压力调节指令 | 系统压力持续异常偏高或偏低；伺服阀电流增大但阀芯位移无变化；阀体局部伴随节流啸叫声；液压泵出口憋压 | [物理]阀芯响应时间>100ms（适用：电液伺服/比例阀，置信：经验值）；[化学]油液颗粒污染度>NAS 9级（适用：钢铁液压系统，置信：经验值） | [在线]压力变送器；[离线]油液颗粒计数器；[带电]伺服阀驱动电流监测 | 关键判据：控制指令变化时压力无跟随变化，且驱动电流异常偏大。鉴别要点：与调节阀弹簧疲劳断裂区分，弹簧断裂时阀芯通常处于自由状态且系统压力无法建立，卡滞时阀芯卡死在固定开度导致压力恒定不变 | [经验级]根本处理：拆卸调节阀清洗阀芯阀套，使用专用研磨工具去除毛刺，过滤或更换系统液压油；临时处理：手动强制电磁阀换向或轻击阀体尝试冲开卡涩物 | 加强液压系统油液过滤，定期更换滤芯；执行ISO 4406标准监测油液清洁度；油箱采取防尘密封措施 | 调节阀弹簧疲劳断裂：弹簧断裂表现为压力完全无法建立且伴随阀内机械异响，卡滞表现为压力死区或恒定超压 | 液压钳工2名；工时3-5h（置信：经验值） | 超声波清洗机、油液颗粒检测仪、专用阀芯拆卸工具（置信：经验值） | 液压油备品、滤芯、调节阀修理包（O型圈等）（置信：经验值） | 检修前必须泄放液压系统残余压力至0MPa，做好防喷溅措施，涉及高处作业需挂安全带（置信：经验值） | 阀芯动作灵活无卡涩，系统压力随指令变化响应时间<50ms，油液清洁度优于NAS 8级（置信：经验值）
MT-001-001-004-006-001-001 | 钢铁 |  | 离心泵 | 辅助设备 | 钢铁行业离心式泵类设备的通用检维修知识载体，按工作原理族（离心式叶片泵）组织。用于冷却循环水、液压系统供油、除鳞高压水、消防/除尘供水、水处理药剂输送等场景。故障机理（滚动/滑动轴承磨损、机械密封泄漏、叶轮汽蚀与磨粒磨损、口环磨损、泵轴弯曲与不平衡、联轴器对中不良）高度通用，PHM 振动诊断不分工况；工况特异（介质温度、含固量/颗粒磨损、除鳞高压、液压油清洁度）在故障特征参数 D5 层标注。子设备：卧式离心泵（普通离心泵，冷却/循环水主力）、立式筒袋泵（立式长轴，深井/冷却塔水池）、高速泵（高速离心，除鳞/高压供水）、屏蔽泵（无泄漏屏蔽套，水处理药剂/化学介质）、磁力泵（无泄漏磁力耦合，腐蚀性药剂/酸碱再生）。 | 卧式离心泵 | 润滑与冷却系统 | 油压调节阀 | 调节弹簧 | 铬钒合金弹簧，设定并维持溢流开启压力。 | 是 | — | — | 调节弹簧疲劳断裂 | 断裂 | 机械 | 严重 | 长期在交变载荷或高温工况下运行，弹簧材料发生疲劳累积损伤，导致弹簧断裂或自由高度永久减小，丧失预紧调节功能 | 泵体振动异常增大；机械密封泄漏量增加；轴承箱异响；弹簧碎片可见 | [物理]弹簧自由高度偏差>2%（适用：常温工况，置信：经验值）；[物理]弹簧断裂（适用：目视检查，置信：经验值） | [离线]游标卡尺；[离线]目视检查 | 若振动增大且伴随金属撞击声，停机检查发现弹簧断裂即可确诊；需与轴承保持架断裂区分，后者振动频率更高且通常伴有轴承温度显著升高 | [经验级]根本处理：停机切断电源，关闭进出口阀门泄压排液后拆卸端盖，更换同型号弹簧，调整预紧量；临时处理：无，须立即停机处理 | 定期检查弹簧状态；控制泵体振动水平 | 轴承保持架断裂：振动频谱特征不同，保持架断裂通过频率通常低于转频且伴有轴承温升 | 钳工1名；工时2-4h（置信：经验值） | 拉马、卡尺、套筒扳手（置信：经验值） | 备用弹簧、密封垫、润滑脂（置信：经验值） | 执行LOOTO断电挂牌；关闭进出口阀并泄压排液置换；起重作业按GB 6067.1-2010（置信：标准值） | 弹簧安装到位，无裂纹，高度符合图纸要求（置信：经验值）
MT-001-001-004-006-001-002 | 钢铁 |  | 离心泵 | 辅助设备 | 钢铁行业离心式泵类设备的通用检维修知识载体，按工作原理族（离心式叶片泵）组织。用于冷却循环水、液压系统供油、除鳞高压水、消防/除尘供水、水处理药剂输送等场景。故障机理（滚动/滑动轴承磨损、机械密封泄漏、叶轮汽蚀与磨粒磨损、口环磨损、泵轴弯曲与不平衡、联轴器对中不良）高度通用，PHM 振动诊断不分工况；工况特异（介质温度、含固量/颗粒磨损、除鳞高压、液压油清洁度）在故障特征参数 D5 层标注。子设备：卧式离心泵（普通离心泵，冷却/循环水主力）、立式筒袋泵（立式长轴，深井/冷却塔水池）、高速泵（高速离心，除鳞/高压供水）、屏蔽泵（无泄漏屏蔽套，水处理药剂/化学介质）、磁力泵（无泄漏磁力耦合，腐蚀性药剂/酸碱再生）。 | 卧式离心泵 | 润滑与冷却系统 | 油压调节阀 | 调节弹簧 | 铬钒合金弹簧，设定并维持溢流开启压力。 | 是 | — | — | 调节弹簧腐蚀减薄 | 腐蚀 | 化学 | 一般 | 钢铁行业冷却水或含尘烟气环境具有腐蚀性，弹簧表面保护层破损后，基体金属发生化学或电化学腐蚀，导致有效截面积减小，刚度下降 | 弹簧表面锈蚀严重；弹簧直径变细；调节功能失效 | [物理]锈蚀面积>20%（适用：潮湿/含尘环境，置信：经验值）；[物理]弹簧线径减少>5%（适用：腐蚀工况，置信：经验值） | [离线]外径千分尺；[离线]目视检查 | 观测到弹簧表面普遍锈蚀且测量直径小于公称值，可确认为腐蚀；需与正常磨损区分，腐蚀伴有表面锈斑产物，磨损表面光亮 | [经验级]根本处理：停机泄压排液后，更换耐腐蚀材质弹簧或表面处理弹簧；清理腐蚀产物；临时处理：临时除锈并调整预紧，需尽快更换 | 改善密封隔离结构；定期涂抹防锈剂 | 弹簧磨损：磨损表面光滑无锈蚀，多见于机械摩擦部位 | 钳工1名；工时2h（置信：经验值） | 除锈工具、千分尺（置信：经验值） | 防锈油、备用弹簧（置信：经验值） | 执行LOOTO断电挂牌；关闭进出口阀并泄压排液置换；佩戴防护手套（置信：经验值） | 弹簧表面无严重锈蚀，尺寸符合公差要求（置信：经验值）
MT-001-001-004-006-001-003 | 钢铁 |  | 离心泵 | 辅助设备 | 钢铁行业离心式泵类设备的通用检维修知识载体，按工作原理族（离心式叶片泵）组织。用于冷却循环水、液压系统供油、除鳞高压水、消防/除尘供水、水处理药剂输送等场景。故障机理（滚动/滑动轴承磨损、机械密封泄漏、叶轮汽蚀与磨粒磨损、口环磨损、泵轴弯曲与不平衡、联轴器对中不良）高度通用，PHM 振动诊断不分工况；工况特异（介质温度、含固量/颗粒磨损、除鳞高压、液压油清洁度）在故障特征参数 D5 层标注。子设备：卧式离心泵（普通离心泵，冷却/循环水主力）、立式筒袋泵（立式长轴，深井/冷却塔水池）、高速泵（高速离心，除鳞/高压供水）、屏蔽泵（无泄漏屏蔽套，水处理药剂/化学介质）、磁力泵（无泄漏磁力耦合，腐蚀性药剂/酸碱再生）。 | 卧式离心泵 | 润滑与冷却系统 | 油压调节阀 | 调节弹簧 | 铬钒合金弹簧，设定并维持溢流开启压力。 | 是 | — | — | 调节弹簧塑性变形 | 变形 | 机械；热 | 严重 | 弹簧因过载、高温退火或材质缺陷，发生塑性变形，导致自由高度改变或几何形状畸变，无法提供规定的弹力 | 泵运行参数不稳定；密封端面比压不足导致泄漏；弹簧并圈 | [物理]自由高度偏差>3%（适用：常温，置信：经验值）；[物理]弹簧垂直度偏差>2°（适用：安装检查，置信：经验值） | [离线]高度尺；[离线]平台塞尺 | 测量弹簧自由高度明显低于设计值，且卸载后无法恢复，即可判定为塑性变形；需与弹性松弛区分，塑性变形伴随几何形状改变 | [经验级]根本处理：停机泄压排液后，更换变形弹簧，检查过载原因；临时处理：无，须更换处理 | 避免弹簧过载压缩；监控轴承箱温度 | 弹簧弹性衰减：弹簧高度变化不大但刚度下降，需通过载荷测试区分 | 钳工1名；工时2h（置信：经验值） | 高度尺、平台（置信：经验值） | 备用弹簧（置信：经验值） | 执行LOOTO断电挂牌；关闭进出口阀并泄压排液置换（置信：经验值） | 弹簧自由高度及垂直度符合GB/T 1239.2-2009或图纸要求（置信：标准值）
MT-001-001-004-007-000-001 | 钢铁 |  | 离心泵 | 辅助设备 | 钢铁行业离心式泵类设备的通用检维修知识载体，按工作原理族（离心式叶片泵）组织。用于冷却循环水、液压系统供油、除鳞高压水、消防/除尘供水、水处理药剂输送等场景。故障机理（滚动/滑动轴承磨损、机械密封泄漏、叶轮汽蚀与磨粒磨损、口环磨损、泵轴弯曲与不平衡、联轴器对中不良）高度通用，PHM 振动诊断不分工况；工况特异（介质温度、含固量/颗粒磨损、除鳞高压、液压油清洁度）在故障特征参数 D5 层标注。子设备：卧式离心泵（普通离心泵，冷却/循环水主力）、立式筒袋泵（立式长轴，深井/冷却塔水池）、高速泵（高速离心，除鳞/高压供水）、屏蔽泵（无泄漏屏蔽套，水处理药剂/化学介质）、磁力泵（无泄漏磁力耦合，腐蚀性药剂/酸碱再生）。 | 卧式离心泵 | 润滑与冷却系统 | 温控阀 |  | 三通感温自力式滑阀，随油温变化自动调节冷却旁通比例。 | 否 | 检查阀芯移动灵活性，清洗滑阀腔，检测温度响应特性。 | 感温元件失效或滑阀卡涩无法恢复自动调节功能时整体更换。 | 卧式离心泵机械密封泄漏 | 泄漏；磨损 | 机械 | 严重 | 动静环密封面在高速旋转中发生干摩擦或弹簧疲劳失效，导致密封比压下降，冷却水或液压油从轴封处外泄 | 泵轴端有明显液体滴漏；泄漏量随泵压升高而增大；周围地面积液；偶伴刺耳摩擦异响 | [物理]密封泄漏量>10ml/min（适用：轴封处，置信：经验值）；[物理]密封水温升>10℃（适用：冲洗水断流工况，置信：经验值） | [在线]密封泄漏检测开关；[离线]测振仪；[离线]红外测温仪 | 关键判据：轴封处持续滴漏且伴有局部温升。鉴别要点：若泄漏量在泵启停瞬间剧增且随压力变化，判定为密封失效；若仅在高负荷时微渗，排查密封冲洗管路是否堵塞（与管路憋压区分） | [经验级]根本处理：排液拆泵，拆除旧机封，检查轴套磨损量，更换全套机械密封并调整弹簧压缩量；临时处理：若泄漏轻微，可适当调紧密封压盖或引入外部低压冲洗水进行临时封堵 | 规范机封冲洗水过滤网清洗；避免泵抽空导致干摩擦；定期检测密封处振动值 | 泵体砂眼泄漏：区分要点为砂眼泄漏位于泵壳非结合面，呈连续线流状，与轴封位置无关 | 钳工2名；工时4-6h（置信：经验值） | 拉马、专用扳手、百分表、游标卡尺（置信：经验值） | 机械密封组件、密封圈、轴套（置信：经验值） | 作业前办理LOTO断电挂牌；泄压排液置换干净；规范穿戴劳保用品（标准值，GB/T 33574-2017）（置信：标准值） | 运转时无连续滴漏现象；轴封处温度<70℃（置信：经验值）
MT-001-001-004-007-000-002 | 钢铁 |  | 离心泵 | 辅助设备 | 钢铁行业离心式泵类设备的通用检维修知识载体，按工作原理族（离心式叶片泵）组织。用于冷却循环水、液压系统供油、除鳞高压水、消防/除尘供水、水处理药剂输送等场景。故障机理（滚动/滑动轴承磨损、机械密封泄漏、叶轮汽蚀与磨粒磨损、口环磨损、泵轴弯曲与不平衡、联轴器对中不良）高度通用，PHM 振动诊断不分工况；工况特异（介质温度、含固量/颗粒磨损、除鳞高压、液压油清洁度）在故障特征参数 D5 层标注。子设备：卧式离心泵（普通离心泵，冷却/循环水主力）、立式筒袋泵（立式长轴，深井/冷却塔水池）、高速泵（高速离心，除鳞/高压供水）、屏蔽泵（无泄漏屏蔽套，水处理药剂/化学介质）、磁力泵（无泄漏磁力耦合，腐蚀性药剂/酸碱再生）。 | 卧式离心泵 | 润滑与冷却系统 | 温控阀 |  | 三通感温自力式滑阀，随油温变化自动调节冷却旁通比例。 | 否 | 检查阀芯移动灵活性，清洗滑阀腔，检测温度响应特性。 | 感温元件失效或滑阀卡涩无法恢复自动调节功能时整体更换。 | 卧式离心泵轴承异常振动及磨损 | 异常振动；磨损 | 机械 | 严重 | 滚动轴承内外圈滚道或滚动体表面发生疲劳剥落，或因润滑不良导致保持架断裂，引发转子系统刚度突变和不平衡 | 驱动端及非驱动端轴承座振动明显增大；伴随周期性金属摩擦或撞击声；轴承座外壳温度异常升高 | [物理]轴承振动速度>4.5mm/s（适用：刚性安装，轴中心高<315mm（置信：经验值）；ISO 10816-3:2009 表1 C/D级，置信：标准值）；[物理]轴承外壳温度>80℃（适用：额定工况下，置信：经验值） | [在线]振动加速度传感器；[在线]PT100铂热电阻；[离线]测振笔；[离线]听诊棒 | 关键判据：轴承特征频率（如BPFO/BPFI）出现峰值并伴随1-3kHz高频包络能量突增。鉴别要点：若频谱以1倍频（1X）为主且相位稳定，多为转子不平衡（与轴承磨损区分）；若频谱出现大量非整数倍高频谐波，且时域波形存在削波现象，判定为轴承故障 | [经验级]根本处理：停泵拆卸轴承箱，使用拉马拔出旧轴承，检查轴颈尺寸，热装新轴承（加热至90-100℃）并更换润滑脂；临时处理：加入适量合适牌号的润滑脂，降低负荷运行至停机检修 | 定期定量补充规定牌号润滑脂；利用振动分析仪定期巡检频谱；保证联轴器对中精度 | 转子不平衡：区分要点为转子不平衡振动频谱以工频（1X）占绝对主导，且振幅随转速平方成比例增大，无明显高频噪声 | 钳工2名、起重工1名；工时6-8h（置信：经验值） | 铜棒、拉马、轴承加热器、振动分析仪（置信：经验值） | 滚动轴承、润滑脂、骨架油封（置信：经验值） | 起重作业严格遵守安全规程；轴承加热温度严禁超过120℃以防退火（标准值，GB 6067.1-2010）（置信：标准值） | 空载及带载试车振动速度<2.8mm/s（标准值，ISO 10816-3:2009 表1 B级）（置信：标准值）
MT-001-001-004-007-000-003 | 钢铁 |  | 离心泵 | 辅助设备 | 钢铁行业离心式泵类设备的通用检维修知识载体，按工作原理族（离心式叶片泵）组织。用于冷却循环水、液压系统供油、除鳞高压水、消防/除尘供水、水处理药剂输送等场景。故障机理（滚动/滑动轴承磨损、机械密封泄漏、叶轮汽蚀与磨粒磨损、口环磨损、泵轴弯曲与不平衡、联轴器对中不良）高度通用，PHM 振动诊断不分工况；工况特异（介质温度、含固量/颗粒磨损、除鳞高压、液压油清洁度）在故障特征参数 D5 层标注。子设备：卧式离心泵（普通离心泵，冷却/循环水主力）、立式筒袋泵（立式长轴，深井/冷却塔水池）、高速泵（高速离心，除鳞/高压供水）、屏蔽泵（无泄漏屏蔽套，水处理药剂/化学介质）、磁力泵（无泄漏磁力耦合，腐蚀性药剂/酸碱再生）。 | 卧式离心泵 | 润滑与冷却系统 | 温控阀 |  | 三通感温自力式滑阀，随油温变化自动调节冷却旁通比例。 | 否 | 检查阀芯移动灵活性，清洗滑阀腔，检测温度响应特性。 | 感温元件失效或滑阀卡涩无法恢复自动调节功能时整体更换。 | 温控阀感温元件老化失效 | 老化；性能退化 | 机械；控制 | 一般 | 温控阀内部感温包内充注的介质因长期热疲劳发生微泄漏，或感温波纹管疲劳僵硬，导致阀门开度无法随介质温度变化而动作 | 冷却水或液压油温度持续偏离设定值；阀杆无动作或动作迟缓；换热器后端介质温度异常升高或偏低；系统控温失灵 | [物理]控温偏差>±5℃（适用：稳态工况下，置信：经验值）；[物理]阀杆全行程时间>30s（适用：阶跃温度变化10℃时，置信：经验值） | [在线]供回水温度传感器；[在线]阀门位置反馈变送器；[离线]红外测温仪 | 关键判据：介质温度越限，且阀位反馈信号长时间无变化或与温度指令不匹配。鉴别要点：若阀位反馈正常但温度不降，排查前端冷却水源是否中断或板式换热器是否堵塞（与温控阀卡涩区分）；若手动操作阀杆顺畅，但自动状态下不响应，多为感温元件失效 | [经验级]根本处理：隔离温控阀前后截止阀，拆卸温控阀执行器整体，更换同型号感温包及执行机构总成；临时处理：手动旁通温控阀，强制全开冷却水路，或通过操作旁路手动阀控制温度 | 定期校验温控阀动作死区；避免冷却介质中混入大颗粒杂质导致阀芯卡涩 | 换热器结垢堵塞：区分要点为换热器堵塞时温控阀阀位反馈显示已全开，但冷却水进出口压差异常偏大（>0.1MPa），且温升极小 | 仪表工1名、管工1名；工时2-3h（置信：经验值） | 万用表、内六角扳手、管钳、红外测温仪（置信：经验值） | 温控阀执行器总成、感温包、密封垫片（置信：经验值） | 检修前确认系统已泄压排液；高温管路防烫伤；操作电气接线前断电挂牌（标准值，GB/T 33574-2017）（置信：标准值） | 温度设定点动作误差在±2℃以内；阀杆全程动作灵活无卡涩（置信：经验值）
MT-001-001-004-007-000-004 | 钢铁 |  | 离心泵 | 辅助设备 | 钢铁行业离心式泵类设备的通用检维修知识载体，按工作原理族（离心式叶片泵）组织。用于冷却循环水、液压系统供油、除鳞高压水、消防/除尘供水、水处理药剂输送等场景。故障机理（滚动/滑动轴承磨损、机械密封泄漏、叶轮汽蚀与磨粒磨损、口环磨损、泵轴弯曲与不平衡、联轴器对中不良）高度通用，PHM 振动诊断不分工况；工况特异（介质温度、含固量/颗粒磨损、除鳞高压、液压油清洁度）在故障特征参数 D5 层标注。子设备：卧式离心泵（普通离心泵，冷却/循环水主力）、立式筒袋泵（立式长轴，深井/冷却塔水池）、高速泵（高速离心，除鳞/高压供水）、屏蔽泵（无泄漏屏蔽套，水处理药剂/化学介质）、磁力泵（无泄漏磁力耦合，腐蚀性药剂/酸碱再生）。 | 卧式离心泵 | 润滑与冷却系统 | 温控阀 |  | 三通感温自力式滑阀，随油温变化自动调节冷却旁通比例。 | 否 | 检查阀芯移动灵活性，清洗滑阀腔，检测温度响应特性。 | 感温元件失效或滑阀卡涩无法恢复自动调节功能时整体更换。 | 卧式离心泵叶轮及泵壳气蚀损伤 | 磨损；性能退化 | 机械；流体 | 严重 | 泵内局部压力低于当前温度下饱和蒸汽压产生气泡，流入高压区后溃灭产生微射流，持续冲击叶轮金属表面导致疲劳剥落 | 泵内产生噼啪爆裂声及明显振动；出口压力表指针抖动或下降；流量减小；电机电流波动 | [物理]装置有效汽蚀余量(NPSHa)<必需汽蚀余量(NPSHr)（适用：当前工况流量下，置信：经验值）；[物理]振动速度>7.1mm/s（适用：离心泵运行工况，ISO 10816-3:2009 表1 C/D级，置信：标准值） | [在线]出口压力变送器；[在线]振动加速度传感器；[离线]测振仪；[离线]内窥镜 | 关键判据：泵体出现高频振动且伴随爆裂异响，出口压力不稳。鉴别要点：若轴承特征频率正常且振动频谱以高频宽带为主，同时观察吸入侧真空度异常偏高，判定为气蚀（与转子不平衡的低频工频振动区分） | [经验级]根本处理：拆卸泵体，更换气蚀损伤的叶轮，检查并加大吸入管径或降低泵安装高度；临时处理：关小泵出口阀降低流量运行，或向吸入管注入少量空气以减缓气蚀冲击 | 清理吸入管路过滤器；保证吸入液位满足要求；避免泵在远离额定大流量工况区运行 | 吸入管路堵塞：区分要点为堵塞时真空度急剧上升且清理过滤器后恢复，而气蚀是系统性工况不匹配 | 钳工2名、起重工1名；工时8-10h（置信：经验值） | 拉马、内六角扳手、百分表、内窥镜（置信：经验值） | 新叶轮、泵壳密封垫、轴套（置信：经验值） | 作业前办理LOTO断电挂牌；泄压排液置换干净；起重作业遵守安全规程（标准值，GB 6067.1-2010）（置信：标准值） | 运行平稳无异常爆裂声；振动速度<2.8mm/s（标准值，ISO 10816-3:2009 表1 B级）（置信：标准值）
MT-001-001-004-007-000-005 | 钢铁 |  | 离心泵 | 辅助设备 | 钢铁行业离心式泵类设备的通用检维修知识载体，按工作原理族（离心式叶片泵）组织。用于冷却循环水、液压系统供油、除鳞高压水、消防/除尘供水、水处理药剂输送等场景。故障机理（滚动/滑动轴承磨损、机械密封泄漏、叶轮汽蚀与磨粒磨损、口环磨损、泵轴弯曲与不平衡、联轴器对中不良）高度通用，PHM 振动诊断不分工况；工况特异（介质温度、含固量/颗粒磨损、除鳞高压、液压油清洁度）在故障特征参数 D5 层标注。子设备：卧式离心泵（普通离心泵，冷却/循环水主力）、立式筒袋泵（立式长轴，深井/冷却塔水池）、高速泵（高速离心，除鳞/高压供水）、屏蔽泵（无泄漏屏蔽套，水处理药剂/化学介质）、磁力泵（无泄漏磁力耦合，腐蚀性药剂/酸碱再生）。 | 卧式离心泵 | 润滑与冷却系统 | 温控阀 |  | 三通感温自力式滑阀，随油温变化自动调节冷却旁通比例。 | 否 | 检查阀芯移动灵活性，清洗滑阀腔，检测温度响应特性。 | 感温元件失效或滑阀卡涩无法恢复自动调节功能时整体更换。 | 卧式离心泵转子轴向窜动与平衡盘磨损 | 磨损；异常振动 | 机械 | 严重 | 平衡盘与平衡环间因介质杂质磨损或轴向力平衡失效，导致动静件发生硬摩擦，间隙增大，转子轴向位移超限 | 泵运转时伴有金属摩擦声；轴向位移指示值增大；电机转子轴向窜动；停泵时转子回弹量大 | [物理]轴向位移>0.3mm（适用：离心泵运行工况，置信：经验值）；[物理]平衡盘磨损间隙>0.5mm（适用：解体测量时，置信：经验值） | [在线]电涡流轴向位移传感器；[离线]百分表；[离线]听诊棒 | 关键判据：轴向位移超限且伴有金属干摩擦异响。鉴别要点：若振动主要表现为轴向高频撞击，且推力轴承温度急剧上升，判定为平衡盘磨损（与联轴器对中不良引发的径向振动增大区分） | [经验级]根本处理：拆卸平衡盘组件，更换磨损的平衡盘和平衡环，调整动静间隙；临时处理：无，须立即停机处理 | 保证介质清洁度，严防大颗粒进入平衡盘；定期检查轴向位移报警值 | 推力轴承损坏：区分要点为推力轴承损坏初期表现为轴承包络值升高，解体检查可见滚珠剥落，而非平衡盘面磨损 | 钳工2名；工时6-8h（置信：经验值） | 铜棒、拉马、千分尺、深度尺（置信：经验值） | 平衡盘、平衡环、调整垫片（置信：经验值） | 检修前确认系统已完全泄压；操作旋转部件防卷入（标准值，GB/T 33574-2017）（置信：标准值） | 轴向位移<0.1mm；盘车无卡涩及摩擦声（置信：经验值）
MT-001-001-004-007-000-006 | 钢铁 |  | 离心泵 | 辅助设备 | 钢铁行业离心式泵类设备的通用检维修知识载体，按工作原理族（离心式叶片泵）组织。用于冷却循环水、液压系统供油、除鳞高压水、消防/除尘供水、水处理药剂输送等场景。故障机理（滚动/滑动轴承磨损、机械密封泄漏、叶轮汽蚀与磨粒磨损、口环磨损、泵轴弯曲与不平衡、联轴器对中不良）高度通用，PHM 振动诊断不分工况；工况特异（介质温度、含固量/颗粒磨损、除鳞高压、液压油清洁度）在故障特征参数 D5 层标注。子设备：卧式离心泵（普通离心泵，冷却/循环水主力）、立式筒袋泵（立式长轴，深井/冷却塔水池）、高速泵（高速离心，除鳞/高压供水）、屏蔽泵（无泄漏屏蔽套，水处理药剂/化学介质）、磁力泵（无泄漏磁力耦合，腐蚀性药剂/酸碱再生）。 | 卧式离心泵 | 润滑与冷却系统 | 温控阀 |  | 三通感温自力式滑阀，随油温变化自动调节冷却旁通比例。 | 否 | 检查阀芯移动灵活性，清洗滑阀腔，检测温度响应特性。 | 感温元件失效或滑阀卡涩无法恢复自动调节功能时整体更换。 | 温控阀阀体填料函泄漏 | 泄漏；老化 | 机械 | 一般 | 阀门填料因长期往复动作磨损或老化失去弹性，导致密封比压不足，冷却水或液压油沿阀杆间隙向外渗漏 | 阀杆处有明显介质滴漏；泄漏量随系统压力升高而增加；阀杆表面可见浸湿或结垢痕迹 | [物理]填料密封泄漏量>5滴/min（适用：额定压力下，置信：经验值）；[物理]填料压盖温度>60℃（适用：因填料过紧导致摩擦发热时，置信：经验值） | [离线]目视检查；[离线]红外测温仪 | 关键判据：阀杆处出现持续滴漏或渗漏。鉴别要点：若紧固填料压盖后泄漏减少，判定为填料磨损（与阀体砂眼或法兰垫片泄漏区分，后者泄漏点位于阀体或法兰接口处） | [经验级]根本处理：隔离阀门泄压，拆卸压盖，使用专用工具掏出旧填料，重新加入合适规格的石墨或PTFE填料环；临时处理：适度对称拧紧填料压盖螺母，增加密封比压 | 定期检查阀杆表面光洁度；避免填料压盖过紧导致阀杆发热磨损 | 阀体铸造砂眼泄漏：区分要点为砂眼泄漏位于阀体非结合面，呈连续线流状，与阀杆动作无关 | 管工1名；工时1-2h（置信：经验值） | 扳手、填料取出器、切刀（置信：经验值） | 柔性石墨填料环、密封脂（置信：经验值） | 隔离阀门并确认上下游无压力；带压紧固时需佩戴防护面罩防喷射（标准值，GB/T 33574-2017）（置信：标准值） | 阀杆处无明显连续滴漏；阀门开关灵活无卡涩（置信：经验值）
MT-001-001-004-007-000-007 | 钢铁 |  | 离心泵 | 辅助设备 | 钢铁行业离心式泵类设备的通用检维修知识载体，按工作原理族（离心式叶片泵）组织。用于冷却循环水、液压系统供油、除鳞高压水、消防/除尘供水、水处理药剂输送等场景。故障机理（滚动/滑动轴承磨损、机械密封泄漏、叶轮汽蚀与磨粒磨损、口环磨损、泵轴弯曲与不平衡、联轴器对中不良）高度通用，PHM 振动诊断不分工况；工况特异（介质温度、含固量/颗粒磨损、除鳞高压、液压油清洁度）在故障特征参数 D5 层标注。子设备：卧式离心泵（普通离心泵，冷却/循环水主力）、立式筒袋泵（立式长轴，深井/冷却塔水池）、高速泵（高速离心，除鳞/高压供水）、屏蔽泵（无泄漏屏蔽套，水处理药剂/化学介质）、磁力泵（无泄漏磁力耦合，腐蚀性药剂/酸碱再生）。 | 卧式离心泵 | 润滑与冷却系统 | 温控阀 |  | 三通感温自力式滑阀，随油温变化自动调节冷却旁通比例。 | 否 | 检查阀芯移动灵活性，清洗滑阀腔，检测温度响应特性。 | 感温元件失效或滑阀卡涩无法恢复自动调节功能时整体更换。 | 温控阀机械部件卡涩堵塞 | 堵塞；异常振动 | 机械；控制 | 严重 | 冷却介质中含有氧化铁皮、泥沙等杂质沉积在阀腔内，或阀杆发生弯曲变形，导致阀芯在导向套内卡死无法滑动 | 阀门失去调节功能无法动作；自动状态下介质温度失控；手动操作阀杆极其困难或无法扳动 | [物理]阀杆动作死区>20%（适用：全行程范围，置信：经验值）；[物理]阀前后压差>0.2MPa（适用：阀门全开时，置信：经验值） | [在线]阀门位置反馈；[在线]阀前后差压变送器；[离线]手操器 | 关键判据：阀位指令变化但反馈无变化，且差压异常偏大。鉴别要点：若手动摇柄无法转动，判定为机械卡涩（与感温元件老化失效区分，后者手动操作通常顺畅） | [经验级]根本处理：隔离前后截止阀，拆卸阀体解体清洗，清除内部铁皮杂质，修复或更换变形阀杆及阀芯；临时处理：利用手动机构强行活动阀芯，或通过旁通管路临时维持流量 | 在冷却水进水侧增设管道过滤器；定期清理系统杂质 | 感温元件失效：区分要点为感温元件失效时阀门手动操作顺畅，仅自动控制不响应 | 钳工1名、仪表工1名；工时3-5h（置信：经验值） | 管钳、内六角扳手、清洗刷（置信：经验值） | 阀芯阀杆组件、密封垫片、除垢剂（置信：经验值） | 隔离系统泄压排液；作业前确认管道内无高温残水烫伤风险（标准值，GB/T 33574-2017）（置信：标准值） | 阀门全行程动作时间<15s；无卡涩现象（置信：经验值）
MT-001-001-004-007-001-001 | 钢铁 |  | 离心泵 | 辅助设备 | 钢铁行业离心式泵类设备的通用检维修知识载体，按工作原理族（离心式叶片泵）组织。用于冷却循环水、液压系统供油、除鳞高压水、消防/除尘供水、水处理药剂输送等场景。故障机理（滚动/滑动轴承磨损、机械密封泄漏、叶轮汽蚀与磨粒磨损、口环磨损、泵轴弯曲与不平衡、联轴器对中不良）高度通用，PHM 振动诊断不分工况；工况特异（介质温度、含固量/颗粒磨损、除鳞高压、液压油清洁度）在故障特征参数 D5 层标注。子设备：卧式离心泵（普通离心泵，冷却/循环水主力）、立式筒袋泵（立式长轴，深井/冷却塔水池）、高速泵（高速离心，除鳞/高压供水）、屏蔽泵（无泄漏屏蔽套，水处理药剂/化学介质）、磁力泵（无泄漏磁力耦合，腐蚀性药剂/酸碱再生）。 | 卧式离心泵 | 润滑与冷却系统 | 温控阀 | 感温元件 | 热胀式温包，感知油温并产生推力驱动滑阀位移。 | 是 | — | — | 感温元件保护管磨损冲刷减薄 | 磨损 | 机械 | 危急 | 钢铁工况下（如轧钢除鳞高压水、含氧化铁皮的冷却循环水）流体介质长期高速冲刷保护管表面，导致管壁机械磨损减薄，最终断裂丢失 | DCS温度示值突然下降或发生剧烈无规律波动；保护管根部法兰或螺纹处可见介质微渗漏；测温回路偶发断路报警 | [物理]保护管壁厚减薄量>原设计厚度30%（适用：除鳞高压水或含铁皮介质，置信：经验值）；[物理]介质流速>25m/s（适用：高压除鳞系统，置信：经验值） | [离线]超声波测厚仪；[离线]内窥镜；[在线]DCS温度趋势记录 | ①关键判据：DCS温度骤降或剧烈波动伴随法兰渗漏，测厚发现管壁显著减薄。②鉴别要点：与元件老化导致的阻值渐变漂移区分，冲刷磨损表现为突发性示值跳变或机械断裂失灵，而非缓慢的温度偏移 | [经验级]根本处理：排液泄压后拆卸测温元件，更换为耐磨合金（如碳化钨或316L堆焊）保护管；临时处理：无，发现渗漏或断裂失灵必须立即停机泄压处理，严禁带压带漏强行运行 | 针对含固相颗粒或高压流体介质，选用耐磨特殊材质保护管；优化传感器安装角度避开流体正迎流面；定期利用检修期测厚 | 元件老化失效：区分要点为老化表现为缓慢的温度偏差，而冲刷断裂表现为温度示值突然消失或剧烈跳变 | 仪表工2名、钳工1名；工时3-4h（置信：经验值） | 万用表、扭力扳手、超声波测厚仪、法兰十字开口扳手（置信：经验值） | 耐磨热电阻/热电偶总成、耐高温密封垫片、生料带（置信：经验值） | 作业前办理LOOTO断电挂牌及管线泄压排液置换；起重作业按GB 6067.1-2010规范执行（置信：标准值） | 测温元件接线绝缘电阻>100MΩ；保护管耐压试验保压5分钟无渗漏；DCS显示温度与现场校验仪比对误差在±1.5℃内（置信：经验值）
MT-001-001-004-007-001-002 | 钢铁 |  | 离心泵 | 辅助设备 | 钢铁行业离心式泵类设备的通用检维修知识载体，按工作原理族（离心式叶片泵）组织。用于冷却循环水、液压系统供油、除鳞高压水、消防/除尘供水、水处理药剂输送等场景。故障机理（滚动/滑动轴承磨损、机械密封泄漏、叶轮汽蚀与磨粒磨损、口环磨损、泵轴弯曲与不平衡、联轴器对中不良）高度通用，PHM 振动诊断不分工况；工况特异（介质温度、含固量/颗粒磨损、除鳞高压、液压油清洁度）在故障特征参数 D5 层标注。子设备：卧式离心泵（普通离心泵，冷却/循环水主力）、立式筒袋泵（立式长轴，深井/冷却塔水池）、高速泵（高速离心，除鳞/高压供水）、屏蔽泵（无泄漏屏蔽套，水处理药剂/化学介质）、磁力泵（无泄漏磁力耦合，腐蚀性药剂/酸碱再生）。 | 卧式离心泵 | 润滑与冷却系统 | 温控阀 | 感温元件 | 热胀式温包，感知油温并产生推力驱动滑阀位移。 | 是 | — | — | 感温元件保护管结垢导致测温滞后 | 结垢；性能退化 | 化学；热 | 一般 | 轧钢乳化液或工业循环冷却水中的碳酸盐、油泥等杂质在保护管表面附着结晶，形成热阻层，导致热传导效率大幅降低 | DCS温度示值变化明显滞后于现场实际工况变化；元件拆下后表面覆盖较厚硬质水垢或油泥附着物；控制系统对温度超调反应迟钝 | [热工]测温元件时间常数>60s（适用：乳化液或循环水工况，置信：经验值）；[状态量]保护管表面附着物厚度>1mm（适用：轧钢冷却水系统，置信：经验值） | [离线]红外测温仪比对；[离线]游标卡尺测量结垢厚度；[在线]DCS温度阶跃响应测试 | ①关键判据：现场红外测温仪与DCS示值存在明显偏差且响应迟缓，拆出元件发现表面附着硬垢。②鉴别要点：与测温元件内部特性改变导致的渐变老化区分，结垢表现为纯滞后时间增加，除垢后响应立即恢复 | [经验级]根本处理：拆下测温元件，使用弱酸或专用除垢剂浸泡清洗保护管表面，严禁用硬物刮伤保护管套；临时处理：通过DCS组态修改PID参数中的微分时间以补偿滞后 | 针对易结垢水质定期投加阻垢剂；选用表面光滑的盲端保护管减少附着；利用定修周期定期清洗 | 测温元件内部断路：区分要点为断路会导致DCS显示断线报警或最大量程，而结垢仅表现为数值滞后和偏低 | 仪表工1名；工时1-2h（置信：经验值） | 万用表、红外测温仪、软毛刷、塑料清洗盆（置信：经验值） | 专用除垢剂（弱酸性）、无水乙醇、防静电布（置信：经验值） | 清洗作业佩戴耐酸碱手套及护目镜；作业前执行LOOTO断电挂牌（置信：经验值） | 保护管表面无可见明显附着物；测温响应时间常数恢复至<30s；DCS温度示值与红外测温比对误差<2℃（置信：经验值）
MT-001-001-004-007-001-003 | 钢铁 |  | 离心泵 | 辅助设备 | 钢铁行业离心式泵类设备的通用检维修知识载体，按工作原理族（离心式叶片泵）组织。用于冷却循环水、液压系统供油、除鳞高压水、消防/除尘供水、水处理药剂输送等场景。故障机理（滚动/滑动轴承磨损、机械密封泄漏、叶轮汽蚀与磨粒磨损、口环磨损、泵轴弯曲与不平衡、联轴器对中不良）高度通用，PHM 振动诊断不分工况；工况特异（介质温度、含固量/颗粒磨损、除鳞高压、液压油清洁度）在故障特征参数 D5 层标注。子设备：卧式离心泵（普通离心泵，冷却/循环水主力）、立式筒袋泵（立式长轴，深井/冷却塔水池）、高速泵（高速离心，除鳞/高压供水）、屏蔽泵（无泄漏屏蔽套，水处理药剂/化学介质）、磁力泵（无泄漏磁力耦合，腐蚀性药剂/酸碱再生）。 | 卧式离心泵 | 润滑与冷却系统 | 温控阀 | 感温元件 | 热胀式温包，感知油温并产生推力驱动滑阀位移。 | 是 | — | — | 感温元件绝缘老化下降 | 老化；其他 | 绝缘；环境 | 严重 | 长期处于钢铁高温环境（如连铸二冷室、轧钢加热炉附近），感温元件内部氧化镁粉受潮或高温烧结失效，导致内部芯线与金属保护管间绝缘电阻剧降，产生漏电分流 | DCS温度示值明显偏低且呈无规律漂移跳动；现场环境温度越高，测量误差越大；回路对地电位异常升高 | [绝缘]绝缘电阻<100MΩ（适用：高温环境长期运行的感温元件，置信：经验值）；[电气]对地漏电流>0.5mA（适用：DCS测温回路，置信：经验值） | [离线]500V兆欧表（绝缘摇表）；[带电]回路绝缘在线监测装置 | ①关键判据：断开元件接线，测量芯线对外壳绝缘电阻<100MΩ，且温度示值随环境湿度或温度升高而剧烈漂移。②鉴别要点：与接线盒进水短路区分，进水短路通常绝缘电阻接近0且伴有生锈水迹，而绝缘老化表现为阻值下降至几十兆欧且内部干燥 | [经验级]根本处理：更换整体测温元件，并重新封灌接线盒；临时处理：在DCS系统中强制该点温度为相邻同工况设备温度平均值，维持运行 | 接线盒采用IP65以上高防护等级并做好电缆密封；高温区域选用耐高温绝缘材料的感温元件；避免保护管超出额定温度上限运行 | 接线盒进水受潮：区分要点为进水多发生在雨季或冲洗期，绝缘值极低且烘干后可恢复；老化则不可逆 | 仪表工1名；工时1.5h（置信：经验值） | 500V兆欧表、万用表、十字螺丝刀、剥线钳（置信：经验值） | 合格备件热电阻/热电偶、绝缘胶布、防水密封胶（置信：经验值） | 检修前确保DCS控制回路断电安全，防止兆欧表高压击穿板卡；高处作业按GB 6067.1-2010系挂安全带（置信：标准值） | 常温下感温元件接线端子与外壳间绝缘电阻>1000MΩ；DCS显示温度稳定无跳变（置信：经验值）
MT-001-001-004-007-001-004 | 钢铁 |  | 离心泵 | 辅助设备 | 钢铁行业离心式泵类设备的通用检维修知识载体，按工作原理族（离心式叶片泵）组织。用于冷却循环水、液压系统供油、除鳞高压水、消防/除尘供水、水处理药剂输送等场景。故障机理（滚动/滑动轴承磨损、机械密封泄漏、叶轮汽蚀与磨粒磨损、口环磨损、泵轴弯曲与不平衡、联轴器对中不良）高度通用，PHM 振动诊断不分工况；工况特异（介质温度、含固量/颗粒磨损、除鳞高压、液压油清洁度）在故障特征参数 D5 层标注。子设备：卧式离心泵（普通离心泵，冷却/循环水主力）、立式筒袋泵（立式长轴，深井/冷却塔水池）、高速泵（高速离心，除鳞/高压供水）、屏蔽泵（无泄漏屏蔽套，水处理药剂/化学介质）、磁力泵（无泄漏磁力耦合，腐蚀性药剂/酸碱再生）。 | 卧式离心泵 | 润滑与冷却系统 | 温控阀 | 感温元件 | 热胀式温包，感知油温并产生推力驱动滑阀位移。 | 是 | — | — | 感温元件振动疲劳断裂 | 疲劳；断裂 | 机械 | 危急 | 卧式离心泵运行中产生机械振动，感温元件保护管在泵壳或管道的固有频率或涡流激振下发生高频弯曲疲劳，最终在保护管根部应力集中处产生裂纹并断裂 | DCS温度示值突降并触发断线报警；保护管根部出现微小裂纹甚至发生管体断裂脱落；泵壳附近可能出现金属撞击异响 | [物理]振动速度>7.1mm/s（适用：离心泵管路系统，ISO 10816-3:2009 表1 C/D级，置信：标准值）；[物理]保护管悬伸长度与直径比(L/D)>10（适用：流体介质中插入深度，置信：经验值） | [在线]振动加速度传感器；[离线]渗透探伤(PT)；[离线]测厚仪 | ①关键判据：测温回路突发断路，拆检发现保护管根部存在疲劳断裂纹路，且监测到泵体存在超标振动。②鉴别要点：与介质冲刷磨损减薄区分，疲劳断裂断口呈现典型的疲劳贝壳纹或脆性平整断口，而冲刷表现为表面整体均匀减薄且有沟槽 | [经验级]根本处理：排液泄压后取出断裂保护管碎片，更换高强度锥形保护管或缩短悬伸长度以避开共振区；临时处理：无，发生断裂必须立即停机，防止脱落管体打入叶轮打碎离心泵 | 缩短保护管插入深度避开激振区；增加保护管根部直径或加装支撑套管；消除泵体及管路异常振源 | 保护管冲刷减薄：区分要点为冲刷磨损断口通常极不规则且伴随明显金属减薄，而疲劳断裂断口相对平整且无大面积均匀减薄 | 仪表工1名、钳工2名；工时4-6h（置信：经验值） | 渗透探伤剂、振动分析仪、内窥镜、管子钳（置信：经验值） | 加厚型感温元件保护管总成、螺纹密封胶、防爆胶泥（置信：经验值） | 作业前必须排空离心泵内介质并泄压至零；办理LOOTO断电挂牌；管口残液收集防止滑倒（置信：经验值） | 保护管根部及螺纹连接处渗透探伤(PT)无缺陷显示；系统振动恢复至ISO 10816-3:2009规定的B区以内（置信：标准值）
MT-001-001-004-007-001-005 | 钢铁 |  | 离心泵 | 辅助设备 | 钢铁行业离心式泵类设备的通用检维修知识载体，按工作原理族（离心式叶片泵）组织。用于冷却循环水、液压系统供油、除鳞高压水、消防/除尘供水、水处理药剂输送等场景。故障机理（滚动/滑动轴承磨损、机械密封泄漏、叶轮汽蚀与磨粒磨损、口环磨损、泵轴弯曲与不平衡、联轴器对中不良）高度通用，PHM 振动诊断不分工况；工况特异（介质温度、含固量/颗粒磨损、除鳞高压、液压油清洁度）在故障特征参数 D5 层标注。子设备：卧式离心泵（普通离心泵，冷却/循环水主力）、立式筒袋泵（立式长轴，深井/冷却塔水池）、高速泵（高速离心，除鳞/高压供水）、屏蔽泵（无泄漏屏蔽套，水处理药剂/化学介质）、磁力泵（无泄漏磁力耦合，腐蚀性药剂/酸碱再生）。 | 卧式离心泵 | 润滑与冷却系统 | 温控阀 | 感温元件 | 热胀式温包，感知油温并产生推力驱动滑阀位移。 | 是 | — | — | 感温元件接线端子腐蚀断路 | 腐蚀；断裂 | 化学；电气 | 严重 | 钢铁恶劣环境（如轧钢水处理、连铸二冷室）中高湿含酸碱的腐蚀性气体侵入接线盒，导致感温元件接线端子或内部补偿导线发生电化学腐蚀并断裂，造成测温回路开路 | DCS温度显示突变至最大量程或显示断线报警；现场接线盒内部端子有明显铜绿、锈迹或腐蚀粉层；万用表测量元件阻值呈无穷大 | [电气]回路电阻>10MΩ（适用：测温回路断路判定，置信：经验值）；[化学]接线盒内相对湿度>85%（适用：高腐蚀潮湿环境，置信：经验值） | [离线]数字万用表；[离线]内窥镜；[在线]DCS回路断线状态监测 | ①关键判据：万用表电阻档测得元件开路，且打开接线盒发现端子存在严重锈蚀氧化层。②鉴别要点：与元件内部热电阻丝烧断区分，端子腐蚀在接线盒外观可见水迹或腐蚀生成物，而内部烧断通常外观无异常且多因超温引起 | [经验级]根本处理：清理腐蚀端子或剪断腐蚀线段重新压接，更换严重锈蚀的接线盒并做好电缆格兰头密封；临时处理：若备用芯线可用则切换至备用线，否则在DCS强制常量维持运行 | 接线盒选用防腐材质并定期涂抹防腐导电膏；确保电缆穿线孔密封胶垫完好无老化；定期清理接线盒水汽 | 内部芯线烧断：区分要点为内部烧断多发生于超温工况且端子外观保持光洁，而端子腐蚀伴随明显的外部环境侵蚀痕迹 | 仪表工1名；工时1-2h（置信：经验值） | 万用表、绝缘螺丝刀、砂纸、防水密封胶（置信：经验值） | 防腐型接线盒、镀银冷压端子、防腐导电膏、热缩管（置信：经验值） | 作业前切断测温回路电源防止短路打火；高处作业正确系挂安全带（置信：经验值） | 端子压接牢固无松动，接线盒防护等级恢复至IP65以上；万用表复测回路阻值与温度对应关系正常（置信：经验值）
MT-001-001-004-008-000-001 | 钢铁 |  | 离心泵 | 辅助设备 | 钢铁行业离心式泵类设备的通用检维修知识载体，按工作原理族（离心式叶片泵）组织。用于冷却循环水、液压系统供油、除鳞高压水、消防/除尘供水、水处理药剂输送等场景。故障机理（滚动/滑动轴承磨损、机械密封泄漏、叶轮汽蚀与磨粒磨损、口环磨损、泵轴弯曲与不平衡、联轴器对中不良）高度通用，PHM 振动诊断不分工况；工况特异（介质温度、含固量/颗粒磨损、除鳞高压、液压油清洁度）在故障特征参数 D5 层标注。子设备：卧式离心泵（普通离心泵，冷却/循环水主力）、立式筒袋泵（立式长轴，深井/冷却塔水池）、高速泵（高速离心，除鳞/高压供水）、屏蔽泵（无泄漏屏蔽套，水处理药剂/化学介质）、磁力泵（无泄漏磁力耦合，腐蚀性药剂/酸碱再生）。 | 卧式离心泵 | 润滑与冷却系统 | 止回阀 |  | 直通式升降止回阀，安装在辅助油泵出口，防止润滑油倒流。 | 否 | 定期检查阀瓣动作灵活性，清洗阀座密封面，更换失效弹簧。 | 阀体裂纹或密封面冲刷严重无法修复时整体更换。 | 阀瓣卡涩与密封失效 | 磨损；结垢；泄漏 | 机械；化学 | 严重 | 钢铁浊环冷却水中的氧化铁皮、泥沙等杂质进入阀腔，导致阀瓣与导轨或阀座间发生机械磨损与淤积卡涩；或阀瓣密封面被夹杂的硬质颗粒划伤，致使关闭后形成连续线流泄漏，破坏泵的正常启停连锁保护 | 管线停泵后有明显介质倒流声；卧式离心泵发生惰转甚至反转；密封面可见沟槽或附着硬垢；阀瓣启闭阻滞 | [物理]阀瓣密封面划伤深度>0.2mm（适用：含氧化铁皮颗粒的浊环冷却水系统，置信：经验值）；[状态量]阀门泄漏等级>II级（适用：公称直径DN50~DN500，ISO 5208:2015 9.3，置信：标准值）；[状态量]关闭行程阻力>额定推力1.2倍（适用：升降式止回阀，置信：经验值） | [离线]内窥镜检查阀腔及密封面；[离线]测厚仪检查阀体壁厚；[离线]着色探伤（PT）检查密封面裂纹 | 关键判据：停泵后泵出口压力表不归零或出现压力大幅波动，且阀腔内有金属摩擦异响。鉴别要点：需与泵出口主阀门内漏区分，若关闭泵出口隔离阀后压力迅速归零，说明是止回阀泄漏，反之为主阀门或系统其他管路窜压 | [规程级]根本处理：解体阀门，彻底清洗阀腔，研磨或补焊车削修复受损密封面，重新组装并打压测试；临时处理：若暂无停机窗口，可频繁手动开闭出口阀进行水流冲洗以排出卡涩异物，但须尽快安排解体 | 在泵吸入口增设过滤网并定期清理；针对大颗粒铁皮工况，改用旋启式或衬胶耐磨止回阀；定期对阀腔进行反冲洗排污 | 泵出口主阀门内漏：关闭隔离阀后系统压力立即下降归零，可排除止回阀故障；泵本身平衡孔堵塞：伴随泵运行电流异常升高且泵体发热 | 钳工2名、管工1名；工时8-12h（置信：经验值） | 300mm管钳、内六角扳手套装、阀门研磨工具、试压泵、24V防爆照明灯（置信：经验值） | 同型号阀瓣组件、密封垫片、研磨砂、防锈润滑脂（置信：经验值） | 检修前必须关闭前后隔离阀并进行泄压排液，执行LOOTO断电挂牌；涉及高处管廊作业须办理高处作业票并系安全带（GB 6067.1-2010 起重机械安全规程，置信：标准值） | 阀门组装后按1.5倍公称压力进行壳体水压试验，保压15min无可见渗漏；密封试验按1.1倍公称压力，保压2min内无可见连续滴漏（GB/T 13927-2017 工业阀门 压力试验，置信：标准值）
MT-001-001-004-008-000-002 | 钢铁 |  | 离心泵 | 辅助设备 | 钢铁行业离心式泵类设备的通用检维修知识载体，按工作原理族（离心式叶片泵）组织。用于冷却循环水、液压系统供油、除鳞高压水、消防/除尘供水、水处理药剂输送等场景。故障机理（滚动/滑动轴承磨损、机械密封泄漏、叶轮汽蚀与磨粒磨损、口环磨损、泵轴弯曲与不平衡、联轴器对中不良）高度通用，PHM 振动诊断不分工况；工况特异（介质温度、含固量/颗粒磨损、除鳞高压、液压油清洁度）在故障特征参数 D5 层标注。子设备：卧式离心泵（普通离心泵，冷却/循环水主力）、立式筒袋泵（立式长轴，深井/冷却塔水池）、高速泵（高速离心，除鳞/高压供水）、屏蔽泵（无泄漏屏蔽套，水处理药剂/化学介质）、磁力泵（无泄漏磁力耦合，腐蚀性药剂/酸碱再生）。 | 卧式离心泵 | 润滑与冷却系统 | 止回阀 |  | 直通式升降止回阀，安装在辅助油泵出口，防止润滑油倒流。 | 否 | 定期检查阀瓣动作灵活性，清洗阀座密封面，更换失效弹簧。 | 阀体裂纹或密封面冲刷严重无法修复时整体更换。 | 动态水击与阀体破裂 | 破裂；异常振动 | 机械；热 | 危急 | 炼钢连铸或除鳞高压水系统中，泵骤停时倒流液体产生巨大水锤冲击波，止回阀瞬间猛烈关闭，导致阀体、法兰或连接螺栓发生机械疲劳断裂；高温水系统骤冷骤热产生的热应力加速此过程 | 管路系统出现剧烈水击"砰砰"声；阀体法兰接合面或薄弱处出现肉眼可见裂纹并喷水；泵及管线剧烈晃动；系统压力瞬间飙升 | [物理]管路水击压力峰值>1.5倍公称压力（适用：除鳞高压水及长距离冷却水管网，置信：经验值）；[物理]阀体母材裂纹长度>10mm（适用：铸铁或铸钢材质阀体，置信：经验值）；[物理]系统振动速度>11.2mm/s（适用：刚性安装管路，ISO 10816-3:2009 表1 D区，置信：标准值） | [在线]管线压力变送器（捕捉水锤瞬态峰值）；[在线]管道振动速度传感器；[离线]超声波测厚及探伤仪（检查裂纹深度） | 关键判据：系统压力监测曲线出现瞬态高频振荡尖峰，伴随管路剧烈撞击声及阀体局部喷水。鉴别要点：需与泵汽蚀引发的振动区分，汽蚀通常伴随泵运行持续产生高频"噼啪"噪声且频谱特征集中在高频，而水击为瞬态低频单次或多次冲击 | [规程级]根本处理：立即停泵切断系统，更换破裂阀体，校核并加装水锤消除器或重锤式/阻尼式液控缓闭止回阀；临时处理：无，须立即停机泄压，隔离故障阀门防止故障扩大引发管路大面积撕裂 | 在长距离管线和高扬程系统设计阶段充分评估水锤风险；加装液控缓闭止回阀或蓄能器吸收水锤波；优化停泵逻辑采用软停机或分阶段停泵 | 泵汽蚀导致的振动与泵体开裂：汽蚀引发的振动在流量开大时急剧恶化，且裂纹多集中在泵蜗壳高压侧而非止回阀阀体法兰颈部 | 管焊工1名、钳工2名、起重工1名；工时16-24h（置信：经验值） | 大吨位液压扳手、管道坡口机、超声波探伤仪、倒链及专用吊装索具（置信：经验值） | 新阀体总成、高强度螺栓组件、金属环连接垫片或缠绕垫片（置信：经验值） | 系统带压堵漏严禁直接带压紧固开裂阀体螺栓；动火焊接更换阀体需办理动火作业票并清理周围易燃物；起重吊装作业严格遵守GB 6067.1-2010规范（GB 6067.1-2010，置信：标准值） | 更换后管线系统需进行水压试验，试验压力为设计压力的1.5倍，保压30min压降不超过0.02MPa且各连接处无渗漏（GB 50235-2010 工业金属管道工程施工规范，置信：标准值）
MT-001-001-004-008-000-003 | 钢铁 |  | 离心泵 | 辅助设备 | 钢铁行业离心式泵类设备的通用检维修知识载体，按工作原理族（离心式叶片泵）组织。用于冷却循环水、液压系统供油、除鳞高压水、消防/除尘供水、水处理药剂输送等场景。故障机理（滚动/滑动轴承磨损、机械密封泄漏、叶轮汽蚀与磨粒磨损、口环磨损、泵轴弯曲与不平衡、联轴器对中不良）高度通用，PHM 振动诊断不分工况；工况特异（介质温度、含固量/颗粒磨损、除鳞高压、液压油清洁度）在故障特征参数 D5 层标注。子设备：卧式离心泵（普通离心泵，冷却/循环水主力）、立式筒袋泵（立式长轴，深井/冷却塔水池）、高速泵（高速离心，除鳞/高压供水）、屏蔽泵（无泄漏屏蔽套，水处理药剂/化学介质）、磁力泵（无泄漏磁力耦合，腐蚀性药剂/酸碱再生）。 | 卧式离心泵 | 润滑与冷却系统 | 止回阀 |  | 直通式升降止回阀，安装在辅助油泵出口，防止润滑油倒流。 | 否 | 定期检查阀瓣动作灵活性，清洗阀座密封面，更换失效弹簧。 | 阀体裂纹或密封面冲刷严重无法修复时整体更换。 | 弹簧失效与异常倒流 | 老化；断裂；泄漏 | 机械 | 严重 | 升降式止回阀内部弹簧长期处于交变载荷及循环冷却水（如轧制乳化液或酸性工业水）中，发生疲劳断裂或应力松弛，导致阀瓣无法及时回座密封，引发停泵后大量介质倒流 | 停泵瞬间立即出现介质倒流声；解体发现弹簧断裂成多段或发生明显永久变形（长度缩短）；阀瓣在自由状态下未处于闭合位置；泵发生快速反转 | [物理]弹簧自由长度永久变形量>原设计值5%（适用：长期交变载荷工况，置信：经验值）；[状态量]弹簧表面裂纹深度>0.1mm（适用：受力最大的一圈，置信：经验值）；[物理]泵反转转速>额定转速20%（适用：停泵惰转阶段，置信：经验值） | [离线]游标卡尺测量弹簧自由长度；[离线]磁粉探伤（MT）检查弹簧表面裂纹；[在线]转速监测传感器（监测泵反转情况） | 关键判据：停泵后泵转子出现明显反转且转速持续上升，解体阀门发现弹簧断裂或塑性变形。鉴别要点：需与密封面磨损导致的泄漏区分，若解体发现弹簧断裂，则倒流根因为弹簧失效；若弹簧完好且弹力正常，则需排查密封面夹杂物或磨损情况 | [经验级]根本处理：解体阀门，更换同规格材质的备件弹簧（腐蚀工况建议升级为双相不锈钢材质），清洗阀腔后复装；临时处理：无机械临时补救措施，须密切监控泵反转情况，必要时关闭手动隔离阀截断倒流 | 针对循环冷却水定期化验水质或乳化液pH值及氯离子含量；选用耐腐蚀和高疲劳寿命的特殊合金弹簧；避免泵频繁启停造成弹簧应力疲劳积累 | 阀瓣密封面磨损导致的泄漏：解体检查弹簧无变形和断裂，弹力指标正常，密封面存在明显划痕或冲沟 | 钳工2名；工时4-6h（置信：经验值） | 内六角扳手套装、弹簧拉压试验机、游标卡尺、磁粉探伤设备（置信：经验值） | 匹配型号的阀瓣弹簧备件、耐水润滑脂、密封垫片（置信：经验值） | 更换弹簧时阀腔内可能残存有毒有害或带压介质，拆卸阀盖前必须确认泄压排液彻底完成；弹簧弹出方向严禁正对操作人员面部（置信：经验值） | 弹簧安装后进行阀门动作灵活性测试，阀瓣在自重或轻微外力下能无卡涩地全行程滑动；组装后进行密封打压测试无泄漏（GB/T 13927-2017 工业阀门 压力试验，置信：标准值）
MT-001-001-004-008-001-001 | 钢铁 |  | 离心泵 | 辅助设备 | 钢铁行业离心式泵类设备的通用检维修知识载体，按工作原理族（离心式叶片泵）组织。用于冷却循环水、液压系统供油、除鳞高压水、消防/除尘供水、水处理药剂输送等场景。故障机理（滚动/滑动轴承磨损、机械密封泄漏、叶轮汽蚀与磨粒磨损、口环磨损、泵轴弯曲与不平衡、联轴器对中不良）高度通用，PHM 振动诊断不分工况；工况特异（介质温度、含固量/颗粒磨损、除鳞高压、液压油清洁度）在故障特征参数 D5 层标注。子设备：卧式离心泵（普通离心泵，冷却/循环水主力）、立式筒袋泵（立式长轴，深井/冷却塔水池）、高速泵（高速离心，除鳞/高压供水）、屏蔽泵（无泄漏屏蔽套，水处理药剂/化学介质）、磁力泵（无泄漏磁力耦合，腐蚀性药剂/酸碱再生）。 | 卧式离心泵 | 润滑与冷却系统 | 止回阀 | 弹簧 | 不锈钢压缩弹簧，辅助阀瓣快速关闭防止液锤。 | 是 | — | — | 机械密封弹簧断裂 | 断裂 | 机械 | 严重 | 卧式离心泵机封弹簧因长期交变载荷及腐蚀疲劳导致微观裂纹扩展，最终发生脆性断裂，致使动环失去推力，密封面无法贴合 | 泵轴或密封压盖处出现明显滴漏；密封冲洗水或冷却水流量下降；泵停机时介质持续泄漏 | [物理]弹簧自由长度压缩量>2mm或发生显著缩减及断裂成多节（适用：多弹簧机械密封，置信：经验值）；[状态量]密封点泄漏量>5滴/min（适用：输送冷却循环水等无毒无害介质，置信：经验值） | [离线]游标卡尺测长及目测外观；[带电]红外测温仪测密封压盖温度；[在线]密封冲洗流量计 | 关键判据：密封压盖处出现持续滴漏且伴局部温升。鉴别要点：若停泵后泄漏立刻停止且无持续滴漏，多为泵体静密封O型圈损坏；若停泵后持续泄漏，且拆出机封发现弹簧断裂，即可排除转子轴向窜动导致的动环卡涩 | [经验级]根本处理：解体泵体抽出转子及机械密封，清理密封腔，更换整套机械密封组件并校核动环O型圈；临时处理：无，须立即停机处理 | 定期检查并冲洗密封管路滤网以防堵塞造成弹簧干摩擦；针对高温氧化铁皮水工况选用耐腐蚀合金弹簧材质 | 机械密封动静环磨损：区分要点为动静环磨损通常伴随密封面发热及均匀磨损痕迹，拆出后弹簧完好无断点 | 钳工2名；工时4-6h（置信：经验值） | 专用拉马、游标卡尺、扭矩扳手、机械密封拆装专用工具（置信：经验值） | 与原设备同型号整套机械密封组件、密封腔冲洗液滤芯（置信：经验值） | 检修前必须办理LOTO断电挂牌，关闭泵进出口阀门并泄压排液置换（GB 6067.1-2010，置信：标准值） | 泵体组装完毕后试运行，机械密封泄漏量≤5滴/min，且运行30min无异常温升（ISO 9908:1993 附录D，置信：标准值）
MT-001-001-004-008-001-002 | 钢铁 |  | 离心泵 | 辅助设备 | 钢铁行业离心式泵类设备的通用检维修知识载体，按工作原理族（离心式叶片泵）组织。用于冷却循环水、液压系统供油、除鳞高压水、消防/除尘供水、水处理药剂输送等场景。故障机理（滚动/滑动轴承磨损、机械密封泄漏、叶轮汽蚀与磨粒磨损、口环磨损、泵轴弯曲与不平衡、联轴器对中不良）高度通用，PHM 振动诊断不分工况；工况特异（介质温度、含固量/颗粒磨损、除鳞高压、液压油清洁度）在故障特征参数 D5 层标注。子设备：卧式离心泵（普通离心泵，冷却/循环水主力）、立式筒袋泵（立式长轴，深井/冷却塔水池）、高速泵（高速离心，除鳞/高压供水）、屏蔽泵（无泄漏屏蔽套，水处理药剂/化学介质）、磁力泵（无泄漏磁力耦合，腐蚀性药剂/酸碱再生）。 | 卧式离心泵 | 润滑与冷却系统 | 止回阀 | 弹簧 | 不锈钢压缩弹簧，辅助阀瓣快速关闭防止液锤。 | 是 | — | — | 机械密封弹簧失效退火 | 变形；性能退化 | 机械；热 | 严重 | 卧式离心泵在高温工况下运行，弹簧材质超过容许温度极限发生退火，导致刚度下降、弹性减弱，动环比压不足 | 密封压盖处有介质缓慢渗出；机封外侧局部温度偏高；泵运行中偶发轻微摩擦异响 | [物理]弹簧推力下降>15%（适用：高温冷却水或轧制乳化液输送工况，置信：经验值）；[物理]密封腔外壁温度>80℃（适用：常规铸铁泵体水冷工况，置信：经验值） | [离线]弹簧压力测试机或推力计；[带电]红外热像仪测密封腔外壁温度 | 关键判据：密封腔外壁异常高温且伴随缓慢渗漏。鉴别要点：若密封腔温度正常但泄漏严重，需排查介质抽空导致动静环干摩擦烧损；若弹簧拆出后外观完整但测力计显示推力大幅下降，即可判定为退火失效 | [经验级]根本处理：拆下机械密封，更换耐高温材质的弹簧（如Inconel合金），并排查冷却水套结垢堵塞情况；临时处理：适当调大冲洗冷却水流量以降低密封腔温度 | 确保机封冷却水管线畅通；针对钢铁高温工况优先选用波纹管机械密封替代弹簧结构 | 机械密封O型圈老化：区分要点为O型圈老化通常表现为密封面周围橡胶溶胀变形或变硬碎裂，弹簧本身推力正常 | 钳工2名；工时4-6h（置信：经验值） | 拉马、推力计、红外热像仪、内六角扳手套装（置信：经验值） | 耐高温机械密封备件、Inconel材质弹簧组件、密封腔除垢剂（置信：经验值） | 检修前必须办理LOTO断电挂牌，关闭泵进出口阀门并泄压排液置换（GB 6067.1-2010，置信：标准值） | 试运行时密封腔外壁温度<70℃，且泄漏量≤5滴/min，振动值符合规范（ISO 9908:1993 附录D，置信：标准值）
MT-001-001-004-008-001-003 | 钢铁 |  | 离心泵 | 辅助设备 | 钢铁行业离心式泵类设备的通用检维修知识载体，按工作原理族（离心式叶片泵）组织。用于冷却循环水、液压系统供油、除鳞高压水、消防/除尘供水、水处理药剂输送等场景。故障机理（滚动/滑动轴承磨损、机械密封泄漏、叶轮汽蚀与磨粒磨损、口环磨损、泵轴弯曲与不平衡、联轴器对中不良）高度通用，PHM 振动诊断不分工况；工况特异（介质温度、含固量/颗粒磨损、除鳞高压、液压油清洁度）在故障特征参数 D5 层标注。子设备：卧式离心泵（普通离心泵，冷却/循环水主力）、立式筒袋泵（立式长轴，深井/冷却塔水池）、高速泵（高速离心，除鳞/高压供水）、屏蔽泵（无泄漏屏蔽套，水处理药剂/化学介质）、磁力泵（无泄漏磁力耦合，腐蚀性药剂/酸碱再生）。 | 卧式离心泵 | 润滑与冷却系统 | 止回阀 | 弹簧 | 不锈钢压缩弹簧，辅助阀瓣快速关闭防止液锤。 | 是 | — | — | 平衡管路/阀弹簧卡涩 | 堵塞；松动 | 机械 | 一般 | 卧式离心泵平衡管路背压调节阀弹簧因介质含氧化铁皮等杂质积聚，导致弹簧动作迟缓或卡涩，平衡腔室压力调节失效 | 泵非驱动端轴向位移有增大趋势；平衡管路介质流量异常偏小或忽大忽小；偶发转子轴向窜动异响 | [物理]轴向位移报警值>0.15mm（适用：卧式离心泵非驱动端，置信：经验值）；[状态量]平衡管路介质流量偏离设计值±20%（适用：含尘冷却水或杂质介质工况，置信：经验值） | [在线]轴向位移传感器；[在线]平衡管路流量计；[离线]超声波测厚检查管路积垢 | 关键判据：平衡管流量异常波动伴随泵转子轴向位移轻微增大。鉴别要点：若轴向位移随流量大幅波动且平衡管背压不变化，多为平衡阀弹簧卡涩；若平衡管流量稳定但轴向位移持续单向增大，需排查泵内平衡盘或平衡鼓严重磨损 | [经验级]根本处理：拆卸平衡管路调节阀，清洗阀腔及弹簧铁皮杂质，更换锈蚀变形的弹簧并重新整定开启压力；临时处理：手动敲击振动调节阀体以暂时缓解卡涩，并加强过滤网清理 | 定期清理钢铁冷却水系统旋流除渣器及Y型过滤器；对平衡管路调节阀弹簧定期涂抹适用润滑脂 | 平衡盘磨损：区分要点为平衡盘磨损通常表现为持续的轴向位移增大且无法自行恢复，而弹簧卡涩多表现为波动且伴随管路憋压特征 | 管工1名、钳工1名；工时3-4h（置信：经验值） | 管钳、压力表、内六角扳手、清洗毛刷（置信：经验值） | 调节阀同规格弹簧备件、密封垫片、管路除垢清洗剂（置信：经验值） | 检修前必须办理LOTO断电挂牌，关闭泵进出口阀门并泄压排液置换（GB 6067.1-2010，置信：标准值） | 平衡管路调节阀动作灵活无卡涩，泵运行中轴向位移稳定在允许值内，平衡管流量恢复正常（ISO 9908:1993 附录D，置信：标准值）
MT-001-001-004-008-001-004 | 钢铁 |  | 离心泵 | 辅助设备 | 钢铁行业离心式泵类设备的通用检维修知识载体，按工作原理族（离心式叶片泵）组织。用于冷却循环水、液压系统供油、除鳞高压水、消防/除尘供水、水处理药剂输送等场景。故障机理（滚动/滑动轴承磨损、机械密封泄漏、叶轮汽蚀与磨粒磨损、口环磨损、泵轴弯曲与不平衡、联轴器对中不良）高度通用，PHM 振动诊断不分工况；工况特异（介质温度、含固量/颗粒磨损、除鳞高压、液压油清洁度）在故障特征参数 D5 层标注。子设备：卧式离心泵（普通离心泵，冷却/循环水主力）、立式筒袋泵（立式长轴，深井/冷却塔水池）、高速泵（高速离心，除鳞/高压供水）、屏蔽泵（无泄漏屏蔽套，水处理药剂/化学介质）、磁力泵（无泄漏磁力耦合，腐蚀性药剂/酸碱再生）。 | 卧式离心泵 | 润滑与冷却系统 | 止回阀 | 弹簧 | 不锈钢压缩弹簧，辅助阀瓣快速关闭防止液锤。 | 是 | — | — | 机械密封弹簧疲劳松弛 | 变形；性能退化 | 机械 | 一般 | 卧式离心泵密封弹簧长期处于高频振动与交变压缩载荷下，发生弹性衰减与永久塑性变形，致使动环端面比压不足，密封贴合度下降 | 密封压盖处偶发滴漏现象（尤其在开停泵瞬间）；停泵静止状态下泄漏量略增；密封腔体无明显发热 | [物理]弹簧自由长度残余变形量>原设计值的2%（适用：多弹簧机械密封拆解测量，置信：经验值）；[物理]同一组弹簧载荷偏差>10%（适用：弹簧组对比测量，置信：经验值） | [离线]游标卡尺测长；[离线]弹簧拉压试验机 | 关键判据：泵停机瞬间或静止状态下密封压盖处出现轻微滴漏，但运行中无明显温升。鉴别要点：若运行中泄漏严重且伴随密封腔高温，多为弹簧高温退火失效；若仅停机时泄漏且拆解测得弹簧长度变短但外观完好无退火痕迹，即可判定为疲劳松弛 | [经验级]根本处理：拆出机械密封，整组更换同型号新弹簧，确保各弹簧自由高度与弹力一致；临时处理：无，需在检修期更换 | 定期检查机械密封运行状态，避免泵体气蚀或转子高频异常振动对弹簧造成的额外疲劳冲击 | 机械密封动静环轻微磨损：区分要点为动静环磨损通常在运行中持续渗漏，且拆解可见密封端面存在摩擦沟痕，而疲劳松弛端面完好 | 钳工2名；工时3-4h（置信：经验值） | 游标卡尺、弹簧拉压试验机、拉马（置信：经验值） | 同型号整套机封弹簧备件（置信：经验值） | 检修前必须办理LOTO断电挂牌，关闭泵进出口阀门并泄压排液置换（GB 6067.1-2010，置信：标准值） | 试运行30min及停机时无可见滴漏，各弹簧自由长度及弹力测试偏差在允许范围内（ISO 9908:1993 附录D，置信：标准值）
MT-001-001-004-009-000-001 | 钢铁 |  | 离心泵 | 辅助设备 | 钢铁行业离心式泵类设备的通用检维修知识载体，按工作原理族（离心式叶片泵）组织。用于冷却循环水、液压系统供油、除鳞高压水、消防/除尘供水、水处理药剂输送等场景。故障机理（滚动/滑动轴承磨损、机械密封泄漏、叶轮汽蚀与磨粒磨损、口环磨损、泵轴弯曲与不平衡、联轴器对中不良）高度通用，PHM 振动诊断不分工况；工况特异（介质温度、含固量/颗粒磨损、除鳞高压、液压油清洁度）在故障特征参数 D5 层标注。子设备：卧式离心泵（普通离心泵，冷却/循环水主力）、立式筒袋泵（立式长轴，深井/冷却塔水池）、高速泵（高速离心，除鳞/高压供水）、屏蔽泵（无泄漏屏蔽套，水处理药剂/化学介质）、磁力泵（无泄漏磁力耦合，腐蚀性药剂/酸碱再生）。 | 卧式离心泵 | 润滑与冷却系统 | 润滑油管路 |  | 包含供油总管、回油总管及连接支管，形成润滑油闭式循环通道。 | 否 | 外观检查腐蚀及渗漏，紧固法兰螺栓，清洗管路内壁。 | 管道壁厚减薄超过原壁厚30%或出现贯穿性裂纹时整体更换。 | 润滑油管路堵塞 | 堵塞 | 机械 | 严重 | 管路内因油泥积聚、异物卡滞或低温凝固导致通流面积减小，阻碍润滑油输送至轴承等润滑点，引发供油不足。 | 油流指示器流量归零或明显偏低；轴承温度异常升高；泵出口压力偏高；管路过滤器前后压差增大。 | [压差]过滤器压差>0.15MPa（适用：一般工业润滑系统，置信：经验值）；[温度]轴承回油温度>75℃（适用：滑动轴承，置信：经验值）；[流量]润滑油流量<设计值的80%（适用：润滑点供油，置信：经验值） | [在线]压差变送器；[在线]双金属温度计；[离线]超声波流量计 | 关键判据：过滤器压差高且轴承温度同步升高。鉴别要点：若泵出口压力低且压差不高，则为主油泵故障或吸空，非管路堵塞。 | [经验级]根本处理：切换至备用回路，拆卸清洗过滤器及管路，清理油泥异物；临时处理：提高油温（若因低温粘度大）或反冲洗过滤器。 | 定期检测油质清洁度；定期更换或清洗滤芯；控制油箱温度防止低温析蜡。 | 润滑油泵吸空：区分点在于吸空时泵出口压力低且伴有噪声，堵塞时泵出口压力高。 | 钳工1名、管工1名；工时2-4h（置信：经验值） | 扳手组、清洗剂容器、滤油机、管路清洗机（置信：经验值） | 滤芯、密封垫片、清洗溶剂、润滑油（置信：经验值） | 执行LOOTO断电挂牌；动火作业需办理作业票；防止热油烫伤（置信：经验值） | 管路无泄漏；过滤器压差<0.05MPa；油流量恢复至设计值（置信：经验值）
MT-001-001-004-009-000-002 | 钢铁 |  | 离心泵 | 辅助设备 | 钢铁行业离心式泵类设备的通用检维修知识载体，按工作原理族（离心式叶片泵）组织。用于冷却循环水、液压系统供油、除鳞高压水、消防/除尘供水、水处理药剂输送等场景。故障机理（滚动/滑动轴承磨损、机械密封泄漏、叶轮汽蚀与磨粒磨损、口环磨损、泵轴弯曲与不平衡、联轴器对中不良）高度通用，PHM 振动诊断不分工况；工况特异（介质温度、含固量/颗粒磨损、除鳞高压、液压油清洁度）在故障特征参数 D5 层标注。子设备：卧式离心泵（普通离心泵，冷却/循环水主力）、立式筒袋泵（立式长轴，深井/冷却塔水池）、高速泵（高速离心，除鳞/高压供水）、屏蔽泵（无泄漏屏蔽套，水处理药剂/化学介质）、磁力泵（无泄漏磁力耦合，腐蚀性药剂/酸碱再生）。 | 卧式离心泵 | 润滑与冷却系统 | 润滑油管路 |  | 包含供油总管、回油总管及连接支管，形成润滑油闭式循环通道。 | 否 | 外观检查腐蚀及渗漏，紧固法兰螺栓，清洗管路内壁。 | 管道壁厚减薄超过原壁厚30%或出现贯穿性裂纹时整体更换。 | 润滑油管路泄漏 | 泄漏 | 机械 | 严重 | 管路法兰、焊缝或螺纹连接处因密封失效、振动疲劳或腐蚀开裂，导致润滑油外泄，造成环境污染及润滑点缺油。 | 管路连接处有油渍滴落；油箱液位下降过快；管路压力无法维持；地面有积油。 | [压力]系统保压测试压降>0.1MPa/10min（适用：停机检修，置信：经验值）；[液位]油箱液位下降速率>5mm/h（适用：运行监测，置信：经验值） | [离线]肥皂水检漏；[离线]超声波检漏仪；[在线]液位计 | 关键判据：目视可见油迹且系统压力/液位异常下降。鉴别要点：与油箱内部泄漏（如冷却器内漏）区分，外部泄漏可见地面油迹，内漏会导致油液乳化或液位不明原因下降但无外部油迹。 | [经验级]根本处理：紧固连接螺栓或更换密封垫片/管段；临时处理：使用打卡堵漏工具临时封堵（仅限低压管路）。 | 定期紧固管路连接件；定期检查密封件老化情况；减少管路振动。 | 润滑油冷却器内漏：区分点在于内漏会导致油箱油位异常波动且油中水分含量增加，外部泄漏无此现象。 | 钳工1名、焊工1名（如需焊接）；工时3-5h（置信：经验值） | 扳手组、力矩扳手、堵漏夹具、防爆照明（置信：经验值） | 密封垫片、密封胶、管段备件、接油盘（置信：经验值） | 清理现场油污防止滑倒；动火作业需置换吹扫并办理动火票（置信：经验值）；禁止带压紧固。 | 管路连接处无渗漏；保压测试压降符合要求；试运行期间液位稳定（置信：经验值）
MT-001-001-004-009-000-003 | 钢铁 |  | 离心泵 | 辅助设备 | 钢铁行业离心式泵类设备的通用检维修知识载体，按工作原理族（离心式叶片泵）组织。用于冷却循环水、液压系统供油、除鳞高压水、消防/除尘供水、水处理药剂输送等场景。故障机理（滚动/滑动轴承磨损、机械密封泄漏、叶轮汽蚀与磨粒磨损、口环磨损、泵轴弯曲与不平衡、联轴器对中不良）高度通用，PHM 振动诊断不分工况；工况特异（介质温度、含固量/颗粒磨损、除鳞高压、液压油清洁度）在故障特征参数 D5 层标注。子设备：卧式离心泵（普通离心泵，冷却/循环水主力）、立式筒袋泵（立式长轴，深井/冷却塔水池）、高速泵（高速离心，除鳞/高压供水）、屏蔽泵（无泄漏屏蔽套，水处理药剂/化学介质）、磁力泵（无泄漏磁力耦合，腐蚀性药剂/酸碱再生）。 | 卧式离心泵 | 润滑与冷却系统 | 润滑油管路 |  | 包含供油总管、回油总管及连接支管，形成润滑油闭式循环通道。 | 否 | 外观检查腐蚀及渗漏，紧固法兰螺栓，清洗管路内壁。 | 管道壁厚减薄超过原壁厚30%或出现贯穿性裂纹时整体更换。 | 润滑油管路振动异常 | 流量不稳 | 机械 | 一般 | 管路因泵脉动、流固耦合或支撑松动引发剧烈振动，导致连接部位疲劳失效或噪声超标。 | 管路晃动明显；连接处有异响；支架螺栓松动或脱落。 | [振动]管路振动速度>12mm/s（适用：无刚性连接管道，置信：经验值）；[位移]振幅>0.2mm（适用：一般工业管道，置信：经验值） | [在线]振动速度传感器；[在线]位移传感器 | 关键判据：振动幅值超标且频率与泵转频或其倍频相关。鉴别要点：与气蚀引起的振动区分，气蚀伴随高频噪声和压力表指针剧烈摆动，管路振动多为低频大幅晃动。 | [经验级]根本处理：调整管路走向增加柔性，加固或增设管路支架，紧固松动部件；临时处理：增加临时支撑固定。 | 优化管路固定支架间距；定期检查紧固件；在泵出口加装脉动阻尼器。 | 泵气蚀：区分点在于气蚀主要在泵体处产生高频噪声且压力表波动，管路振动多为机械共振或流体脉动。 | 钳工2名；工时4-6h（置信：经验值） | 振动分析仪、水平仪、电焊机、角磨机（置信：经验值） | 管卡、U型螺栓、防松螺母、橡胶减振垫（置信：经验值） | 高处作业需系安全带（GB 6067.1-2010，置信：标准值）；防止管件坠落伤人。 | 管路振动幅值在允许范围内；支架固定牢固无松动；运行无异响（置信：经验值）
MT-001-001-004-009-000-004 | 钢铁 |  | 离心泵 | 辅助设备 | 钢铁行业离心式泵类设备的通用检维修知识载体，按工作原理族（离心式叶片泵）组织。用于冷却循环水、液压系统供油、除鳞高压水、消防/除尘供水、水处理药剂输送等场景。故障机理（滚动/滑动轴承磨损、机械密封泄漏、叶轮汽蚀与磨粒磨损、口环磨损、泵轴弯曲与不平衡、联轴器对中不良）高度通用，PHM 振动诊断不分工况；工况特异（介质温度、含固量/颗粒磨损、除鳞高压、液压油清洁度）在故障特征参数 D5 层标注。子设备：卧式离心泵（普通离心泵，冷却/循环水主力）、立式筒袋泵（立式长轴，深井/冷却塔水池）、高速泵（高速离心，除鳞/高压供水）、屏蔽泵（无泄漏屏蔽套，水处理药剂/化学介质）、磁力泵（无泄漏磁力耦合，腐蚀性药剂/酸碱再生）。 | 卧式离心泵 | 润滑与冷却系统 | 润滑油管路 |  | 包含供油总管、回油总管及连接支管，形成润滑油闭式循环通道。 | 否 | 外观检查腐蚀及渗漏，紧固法兰螺栓，清洗管路内壁。 | 管道壁厚减薄超过原壁厚30%或出现贯穿性裂纹时整体更换。 | 润滑油管路腐蚀 | 泄漏；堵塞 | 化学；机械 | 严重 | 管路内壁因油液中含水、氧化变质产生酸性物质，或因冷却水泄漏导致电化学腐蚀，造成管壁变薄穿孔或锈蚀物脱落堵塞下游细管。 | 油液浑浊、有铁锈颗粒；管壁穿孔处渗油；系统过滤器频繁堵塞；油箱底部有大量沉淀物。 | [化学]油中水分>0.1%（适用：工业齿轮油/液压油，置信：经验值）；[清洁度]固体颗粒污染度≥ISO 4406 18/15（适用：精密润滑系统，置信：经验值）；[厚度]管壁减薄量>设计值的30%（适用：碳钢管路，置信：经验值） | [离线]油液颗粒计数器；[离线]水分测定仪；[离线]超声波测厚仪 | 关键判据：油液水分超标且测厚发现管壁均匀减薄或出现坑蚀。鉴别要点：与单纯机械磨损区分，腐蚀伴随油液酸值升高和水分存在，机械磨损则油液清洁度下降但无水分和酸值异常。 | [经验级]根本处理：更换腐蚀严重管段，排查并消除进水源（如冷却器内漏），对系统进行彻底清洗换油；临时处理：对轻微穿孔进行打卡堵漏或包扎。 | 控制油液水分含量；定期检测油液酸值；冷却器管束定期试压防内漏。 | 润滑油变质：区分点在于变质主要表现为酸值升高和油泥增多，腐蚀侧重于金属管壁的减薄和穿孔，需通过测厚确认。 | 钳工1名、管工1名；工时4-6h（置信：经验值） | 超声波测厚仪、割管机、坡口机、试压泵（置信：经验值） | 无缝钢管、法兰、密封垫片、清洗油（置信：经验值） | 动火作业需办理作业票（置信：经验值）；清洗废油需按危废处理；防止油污滑倒。 | 管路无渗漏；油液清洁度达标；系统试压无泄漏（置信：经验值）
MT-001-001-004-009-000-005 | 钢铁 |  | 离心泵 | 辅助设备 | 钢铁行业离心式泵类设备的通用检维修知识载体，按工作原理族（离心式叶片泵）组织。用于冷却循环水、液压系统供油、除鳞高压水、消防/除尘供水、水处理药剂输送等场景。故障机理（滚动/滑动轴承磨损、机械密封泄漏、叶轮汽蚀与磨粒磨损、口环磨损、泵轴弯曲与不平衡、联轴器对中不良）高度通用，PHM 振动诊断不分工况；工况特异（介质温度、含固量/颗粒磨损、除鳞高压、液压油清洁度）在故障特征参数 D5 层标注。子设备：卧式离心泵（普通离心泵，冷却/循环水主力）、立式筒袋泵（立式长轴，深井/冷却塔水池）、高速泵（高速离心，除鳞/高压供水）、屏蔽泵（无泄漏屏蔽套，水处理药剂/化学介质）、磁力泵（无泄漏磁力耦合，腐蚀性药剂/酸碱再生）。 | 卧式离心泵 | 润滑与冷却系统 | 润滑油管路 |  | 包含供油总管、回油总管及连接支管，形成润滑油闭式循环通道。 | 否 | 外观检查腐蚀及渗漏，紧固法兰螺栓，清洗管路内壁。 | 管道壁厚减薄超过原壁厚30%或出现贯穿性裂纹时整体更换。 | 润滑油管路连接松动 | 泄漏；异常振动 | 机械 | 一般 | 管路法兰、螺纹或卡套连接处因振动冲击、热胀冷缩导致预紧力丧失，引发渗漏或加剧管路振动。 | 接合处有油迹渗出；系统运行时有异常拍击声；紧固件缺失或脱落。 | [力矩]连接螺栓力矩衰减>20%（适用：M10以上螺栓连接，置信：经验值）；[振动]连接处振动速度>9mm/s（适用：非刚性连接管道，置信：经验值） | [在线]振动传感器；[离线]力矩扳手；[离线]听诊棒 | 关键判据：振动频谱中以工频为主且连接处幅值最大，检查发现力矩不足。鉴别要点：与管路共振区分，松动处振动相位不稳定，且紧固后振动明显下降，共振则需改变管系固有频率。 | [经验级]根本处理：按标准力矩重新紧固所有连接件，检查并更换防松垫片或弹簧垫圈；临时处理：增加临时管卡固定。 | 定期进行力矩检查；在振动较大部位安装防松螺母或双螺母；优化管路支撑减少振动传递。 | 管路疲劳断裂：区分点在于断裂有宏观裂纹和断口，松动主要是连接副的间隙配合问题，紧固后即可恢复。 | 钳工1名；工时1-2h（置信：经验值） | 力矩扳手、振动分析仪、防爆扳手套筒（置信：经验值） | 防松螺母、弹簧垫圈、螺纹锁固剂（置信：经验值） | 执行LOOTO断电挂牌；防止工具滑落伤人；严禁带压紧固（置信：经验值） | 连接处无渗漏；螺栓力矩符合设计要求；运行无异常异响（置信：经验值）
MT-001-001-004-009-001-001 | 钢铁 |  | 离心泵 | 辅助设备 | 钢铁行业离心式泵类设备的通用检维修知识载体，按工作原理族（离心式叶片泵）组织。用于冷却循环水、液压系统供油、除鳞高压水、消防/除尘供水、水处理药剂输送等场景。故障机理（滚动/滑动轴承磨损、机械密封泄漏、叶轮汽蚀与磨粒磨损、口环磨损、泵轴弯曲与不平衡、联轴器对中不良）高度通用，PHM 振动诊断不分工况；工况特异（介质温度、含固量/颗粒磨损、除鳞高压、液压油清洁度）在故障特征参数 D5 层标注。子设备：卧式离心泵（普通离心泵，冷却/循环水主力）、立式筒袋泵（立式长轴，深井/冷却塔水池）、高速泵（高速离心，除鳞/高压供水）、屏蔽泵（无泄漏屏蔽套，水处理药剂/化学介质）、磁力泵（无泄漏磁力耦合，腐蚀性药剂/酸碱再生）。 | 卧式离心泵 | 润滑与冷却系统 | 润滑油管路 | 密封垫片 | 耐油石棉橡胶垫或金属缠绕垫，防止法兰接口渗漏。 | 是 | — | — | 密封垫片界面泄漏 | 泄漏 | 机械 | 严重 | 垫片表面受力不均或法兰存在缺陷，介质从垫片与法兰密封面之间渗出。常见于冷却水循环泵或轧机液压油泵法兰接头处。 | 泵体法兰结合面可见明显水珠或油滴；运行中泵基础或护罩上有湿润痕迹；介质泄漏量随系统压力升高而增大。 | [物理]法兰密封面平面度偏差>0.1mm/全长（适用：DN50-DN150法兰，置信：经验值）；[物理]法兰间隙不平行度>0.3mm（适用：紧固后测量，置信：经验值） | [离线]塞尺；[离线]钢板直尺；[在线]人工巡检目视 | 关键判据：法兰外缘有连续液滴且紧固螺栓外侧湿润。鉴别要点：若仅泵轴向下滴水或恒定线状滴水，多为机械密封失效泄漏；法兰面周边呈放射状渗水则为垫片界面泄漏。 | [经验级]根本处理：松开法兰螺栓，检查并消除法兰偏口，重新对中后更换同型号新垫片并按对角线顺序紧固；临时处理：在系统允许降压运行前提下，使用渗透型密封胶临时封堵泄漏点。 | 检修时严格执行法兰对中安装工艺；定期校核紧固螺栓预紧力。 | 机械密封泄漏：区分要点为泄漏源位置，机械密封泄漏集中在泵轴与轴套间隙处，垫片泄漏在两法兰结合面之间。 | 钳工2名；工时4-6h（置信：经验值） | 扭力扳手、塞尺、千分尺、拉马（置信：经验值） | 与原垫片同材质及尺寸的密封垫片、法兰防咬合剂（置信：经验值） | 作业前必须办理LOTO断电挂牌，关闭进出口阀门并泄压至零，涉及液压油泄漏需做好防滑及防火措施（置信：经验值） | 法兰结合面无目视可见渗漏，连续运行24小时法兰间隙偏差<0.2mm（置信：经验值）
MT-001-001-004-009-001-002 | 钢铁 |  | 离心泵 | 辅助设备 | 钢铁行业离心式泵类设备的通用检维修知识载体，按工作原理族（离心式叶片泵）组织。用于冷却循环水、液压系统供油、除鳞高压水、消防/除尘供水、水处理药剂输送等场景。故障机理（滚动/滑动轴承磨损、机械密封泄漏、叶轮汽蚀与磨粒磨损、口环磨损、泵轴弯曲与不平衡、联轴器对中不良）高度通用，PHM 振动诊断不分工况；工况特异（介质温度、含固量/颗粒磨损、除鳞高压、液压油清洁度）在故障特征参数 D5 层标注。子设备：卧式离心泵（普通离心泵，冷却/循环水主力）、立式筒袋泵（立式长轴，深井/冷却塔水池）、高速泵（高速离心，除鳞/高压供水）、屏蔽泵（无泄漏屏蔽套，水处理药剂/化学介质）、磁力泵（无泄漏磁力耦合，腐蚀性药剂/酸碱再生）。 | 卧式离心泵 | 润滑与冷却系统 | 润滑油管路 | 密封垫片 | 耐油石棉橡胶垫或金属缠绕垫，防止法兰接口渗漏。 | 是 | — | — | 密封垫片压缩永久变形 | 老化；泄漏 | 机械；热 | 一般 | 垫片长期在高温或高压工况下运行，产生塑性变形并丧失弹性回弹力，无法补偿法兰面的微观分离，导致密封比压下降而发生泄漏。 | 法兰间隙肉眼可见变小或贴合；泵在启停瞬间或系统压力波动时发生泄漏；停机拆解时发现旧垫片变薄、表面硬化无弹性。 | [物理]垫片残余压应力下降率>30%（适用：高温冷却水系统，置信：经验值）；[物理]垫片厚度压缩率>15%（适用：橡胶/石墨类垫片运行周期后，置信：经验值） | [离线]测厚仪；[离线]邵氏硬度计；[离线]千分尺 | 关键判据：系统压力正常波动时法兰面发生间歇性渗漏，且拆解后垫片厚度明显减薄。鉴别要点：若垫片厚度正常但局部有严重机械划痕，为物理损伤；若整体变薄且失去弹性，为本故障。 | [规程级]根本处理：排液拆解法兰，清除旧垫片残留物，选用耐温耐压等级更高（如金属缠绕垫）的垫片进行更换，按GB/T 5656-2013要求对中紧固；临时处理：无，须立即停机更换垫片。 | 根据泵送介质温度和压力合理匹配垫片材质，避免超温超压运行。 | 机械密封动静环磨损：区分要点为机械密封磨损会导致泵轴附近有持续性滴漏且伴有轻微异响，而垫片变形泄漏多在压力波动时发生。 | 钳工2名；工时3-5h（置信：经验值） | 扭力扳手、千分尺、刮刀、铜棒（置信：经验值） | 金属缠绕垫片或高强石墨垫片、法兰密封胶（置信：经验值） | 拆卸前必须确认泵腔内高温冷却水完全排放干净，防止烫伤，作业人员需穿戴防烫手套及防护服（置信：经验值） | 法兰结合面无渗漏，垫片压缩厚度符合技术手册要求，运行平稳无失压（GB/T 5656-2013，标准值）（置信：标准值）
MT-001-001-004-009-001-003 | 钢铁 |  | 离心泵 | 辅助设备 | 钢铁行业离心式泵类设备的通用检维修知识载体，按工作原理族（离心式叶片泵）组织。用于冷却循环水、液压系统供油、除鳞高压水、消防/除尘供水、水处理药剂输送等场景。故障机理（滚动/滑动轴承磨损、机械密封泄漏、叶轮汽蚀与磨粒磨损、口环磨损、泵轴弯曲与不平衡、联轴器对中不良）高度通用，PHM 振动诊断不分工况；工况特异（介质温度、含固量/颗粒磨损、除鳞高压、液压油清洁度）在故障特征参数 D5 层标注。子设备：卧式离心泵（普通离心泵，冷却/循环水主力）、立式筒袋泵（立式长轴，深井/冷却塔水池）、高速泵（高速离心，除鳞/高压供水）、屏蔽泵（无泄漏屏蔽套，水处理药剂/化学介质）、磁力泵（无泄漏磁力耦合，腐蚀性药剂/酸碱再生）。 | 卧式离心泵 | 润滑与冷却系统 | 润滑油管路 | 密封垫片 | 耐油石棉橡胶垫或金属缠绕垫，防止法兰接口渗漏。 | 是 | — | — | 密封垫片气孔/穿透性渗漏 | 破裂；泄漏 | 机械 | 危急 | 垫片材质内部存在先天性气孔、夹渣或微裂纹，在除鳞高压水等高压工况下被介质瞬间击穿，形成泄漏通道。 | 泵体法兰结合面出现线状或喷射状水柱；高压系统泵出口压力出现快速下降；电机电流因介质大量流失/倒流而异常波动。 | [物理]垫片可见贯穿性针孔或裂纹>0.5mm（适用：除鳞高压水泵，置信：经验值）；[状态量]系统压力突降>10%（适用：额定压力工况下，置信：经验值） | [在线]压力变送器；[离线]着色探伤（PT）；[在线]人工目视 | 关键判据：高压泵运行中法兰处瞬间出现喷射状漏水且伴随系统压力快速下降。鉴别要点：若泵体振动剧烈且伴随压力波动，多为泵内件损坏（如叶轮断裂）；若仅法兰处定向喷射且压力缓降，为垫片击穿。 | [经验级]根本处理：紧急停泵降压，拆解法兰取出破损垫片，检查法兰密封面有无被高压水汽蚀冲刷的沟槽，修复或更换法兰后换用合格的高压垫片；临时处理：无，须立即停机处理。 | 采购入库时对高压系统垫片进行外观抽检及探伤抽检；严禁高压除鳞系统使用非金属软垫片。 | 泵壳砂眼泄漏：区分要点为泵壳砂眼泄漏的喷射点位于泵壳铸造本体表面，垫片穿透渗漏严格沿着两法兰结合面的缝隙喷射。 | 钳工2名、焊工1名；工时6-8h（置信：经验值） | 着色探伤剂、高压法兰拉拔器、角磨机（置信：经验值） | 高压金属齿形垫片或金属环垫、红丹粉（置信：经验值） | 必须彻底泄放除鳞系统高压水余压至0MPa方可松开法兰，操作人员严禁正对法兰间隙，防止高压水射流伤人（置信：经验值） | 更换后系统打压试验保压30分钟无压降，法兰结合面无任何渗漏（GB/T 5656-2013，标准值）（置信：标准值）
MT-001-001-004-010-000-001 | 钢铁 |  | 离心泵 | 辅助设备 | 钢铁行业离心式泵类设备的通用检维修知识载体，按工作原理族（离心式叶片泵）组织。用于冷却循环水、液压系统供油、除鳞高压水、消防/除尘供水、水处理药剂输送等场景。故障机理（滚动/滑动轴承磨损、机械密封泄漏、叶轮汽蚀与磨粒磨损、口环磨损、泵轴弯曲与不平衡、联轴器对中不良）高度通用，PHM 振动诊断不分工况；工况特异（介质温度、含固量/颗粒磨损、除鳞高压、液压油清洁度）在故障特征参数 D5 层标注。子设备：卧式离心泵（普通离心泵，冷却/循环水主力）、立式筒袋泵（立式长轴，深井/冷却塔水池）、高速泵（高速离心，除鳞/高压供水）、屏蔽泵（无泄漏屏蔽套，水处理药剂/化学介质）、磁力泵（无泄漏磁力耦合，腐蚀性药剂/酸碱再生）。 | 卧式离心泵 | 润滑与冷却系统 | 冷却风扇与导风罩 |  | 安装于空冷型泵轴承端，风扇随轴旋转产生强制气流，配合导风罩引导冷空气吹扫轴承座外壁，带走热量。 | 否 | 检查风扇叶片有无裂纹、铆接松动或变形，导风罩固定螺栓是否紧固；定期清洁叶片及罩内积灰，保持空气流道畅通。 | 导流罩或风扇叶轮变形破损、产生明显不平衡振动或裂纹，且无法通过校正、焊接修复时报废。 | 风扇叶片断裂 | 断裂 | 机械 | 危急 | 风扇承受交变载荷或受外力撞击产生疲劳裂纹，裂纹扩展导致叶片局部断裂，引发严重不平衡 | 电机或泵体突发剧烈振动并伴有异响；停机惯性阶段有金属刮擦声；附近可闻及金属断裂声响 | [物理]电机非驱动端振动速度>11.8mm/s（适用：轴中心高≥315mm，刚性安装（置信：经验值）；ISO 10816-3:2009 表1 D区，置信：标准值）；[物理]风扇静不平衡量>30g（适用：风扇直径<400mm（置信：经验值）；ISO 1940-1:2003 G6.3级，置信：标准值） | [在线]振动加速度传感器；[离线]便携式测振仪；[离线]目视检查 | ①关键判据：突发高频振动且断电停机过程伴随金属摩擦异响；②鉴别要点：电机轴承故障通常表现为低频段特征且温度随之升高，而叶片断裂在切断动力后的降速过程中异响特征显著且无持续高温 | [规程级]根本处理：切断电源，确认电机转子及风扇完全停转并锁定自由旋转后，拆卸风罩清理断裂碎片，更换同型号整体风扇总成，按ISO 1940标准进行动平衡测试；临时处理：无，须立即停机处理 | 定期检查风扇有无表面裂纹；避免大异物吸入风罩；库存备用风扇总成 | 电机轴承磨损：轴承磨损振动多为低频且伴随轴承室持续高温，无突发断裂异响 | 钳工2名；工时3-4h（置信：经验值） | 拉马、扭矩扳手、动平衡机、常规套筒工具（置信：经验值） | 同型号冷却风扇总成、风扇防松垫圈、锁紧螺母（置信：经验值） | 作业前必须执行LOTO断电挂牌上锁；拆卸防护罩时佩戴防割手套；起重吊装电机部件按GB 6067.1-2010执行（置信：标准值） | 更换后空载试车振动速度≤2.3mm/s（ISO 10816-3:2009 表1 A区，标准值）（置信：标准值）
MT-001-001-004-010-000-002 | 钢铁 |  | 离心泵 | 辅助设备 | 钢铁行业离心式泵类设备的通用检维修知识载体，按工作原理族（离心式叶片泵）组织。用于冷却循环水、液压系统供油、除鳞高压水、消防/除尘供水、水处理药剂输送等场景。故障机理（滚动/滑动轴承磨损、机械密封泄漏、叶轮汽蚀与磨粒磨损、口环磨损、泵轴弯曲与不平衡、联轴器对中不良）高度通用，PHM 振动诊断不分工况；工况特异（介质温度、含固量/颗粒磨损、除鳞高压、液压油清洁度）在故障特征参数 D5 层标注。子设备：卧式离心泵（普通离心泵，冷却/循环水主力）、立式筒袋泵（立式长轴，深井/冷却塔水池）、高速泵（高速离心，除鳞/高压供水）、屏蔽泵（无泄漏屏蔽套，水处理药剂/化学介质）、磁力泵（无泄漏磁力耦合，腐蚀性药剂/酸碱再生）。 | 卧式离心泵 | 润滑与冷却系统 | 冷却风扇与导风罩 |  | 安装于空冷型泵轴承端，风扇随轴旋转产生强制气流，配合导风罩引导冷空气吹扫轴承座外壁，带走热量。 | 否 | 检查风扇叶片有无裂纹、铆接松动或变形，导风罩固定螺栓是否紧固；定期清洁叶片及罩内积灰，保持空气流道畅通。 | 导流罩或风扇叶轮变形破损、产生明显不平衡振动或裂纹，且无法通过校正、焊接修复时报废。 | 导风罩共振 | 其他 | 机械 | 严重 | 导风罩安装螺栓松动或刚度不足，在电机散热气流脉动频率激励下产生结构共振，导致防护罩高频抖动 | 导风罩外观可见明显高频抖动；电机尾部伴随气流拍击的嗡嗡异响；用手触及风罩有强烈震颤感 | [物理]导风罩表面振动速度>4.5mm/s（适用：电机额定转速1500r/min附近（置信：经验值）；置信：经验值）；[物理]紧固螺栓力矩<额定力矩的80%（适用：M10及以上风罩螺栓（置信：经验值）；置信：经验值） | [离线]便携式测振仪；[离线]频谱分析仪；[离线]力矩扳手 | ①关键判据：振动主频集中在工频的叶片通过频率（转数×叶片数）且风罩震颤最大；②鉴别要点：通过松开并紧固风罩螺栓改变刚度，若异常震动频率随之漂移消失则为共振，若震动特征不变则需排查电机本体转子不平衡 | [经验级]根本处理：重新找正并紧固风罩螺栓，必要时在风罩外围增加加强筋提升结构刚度或改变质量分布以改变固有频率；临时处理：在风罩与电机壳体间加装橡胶减震垫消除高频震颤 | 确保风罩安装螺栓装配时涂抹螺纹紧固胶并达到规定力矩；优化风罩结构设计避开气源激励频率 | 转子不平衡：转子不平衡振动最大点通常在轴承座而非风罩，且频谱以工频（1X）为主，无高频气流拍击特征 | 钳工1名；工时1-2h（置信：经验值） | 扭矩扳手、测振仪、点焊机（如需加固）（置信：经验值） | 规格相符的镀锌螺栓、弹簧垫圈、螺纹锁固胶、减震橡胶垫（置信：经验值） | 检修前确认电机完全停转并断电；高空作业处需系挂安全带并办理高处作业票（置信：经验值） | 紧固后风罩表面振动速度<2.8mm/s，无异音（置信：经验值）
MT-001-001-004-010-000-003 | 钢铁 |  | 离心泵 | 辅助设备 | 钢铁行业离心式泵类设备的通用检维修知识载体，按工作原理族（离心式叶片泵）组织。用于冷却循环水、液压系统供油、除鳞高压水、消防/除尘供水、水处理药剂输送等场景。故障机理（滚动/滑动轴承磨损、机械密封泄漏、叶轮汽蚀与磨粒磨损、口环磨损、泵轴弯曲与不平衡、联轴器对中不良）高度通用，PHM 振动诊断不分工况；工况特异（介质温度、含固量/颗粒磨损、除鳞高压、液压油清洁度）在故障特征参数 D5 层标注。子设备：卧式离心泵（普通离心泵，冷却/循环水主力）、立式筒袋泵（立式长轴，深井/冷却塔水池）、高速泵（高速离心，除鳞/高压供水）、屏蔽泵（无泄漏屏蔽套，水处理药剂/化学介质）、磁力泵（无泄漏磁力耦合，腐蚀性药剂/酸碱再生）。 | 卧式离心泵 | 润滑与冷却系统 | 冷却风扇与导风罩 |  | 安装于空冷型泵轴承端，风扇随轴旋转产生强制气流，配合导风罩引导冷空气吹扫轴承座外壁，带走热量。 | 否 | 检查风扇叶片有无裂纹、铆接松动或变形，导风罩固定螺栓是否紧固；定期清洁叶片及罩内积灰，保持空气流道畅通。 | 导流罩或风扇叶轮变形破损、产生明显不平衡振动或裂纹，且无法通过校正、焊接修复时报废。 | 风罩内积灰堵塞 | 积灰 | 环境；热 | 一般 | 钢铁冶炼及轧钢区域含大量氧化铁皮粉尘，长期吸入风罩附着在叶片及散热翅片上，导致气流受阻、热交换效率下降 | 电机外壳及轴承部位温度异常升高；风罩排风口风量明显减弱；停机可见叶片及散热片间积聚大量红褐色铁皮粉尘 | [热]电机外壳温度>80℃（适用：B级绝缘电机（置信：经验值）；IEC 60034-1:2010，置信：标准值）；[状态量]风罩进风口负压下降>30%（适用：对比初始清洁状态（置信：经验值）；置信：经验值） | [在线]电机定子温度传感器（PTC/PT100）；[离线]红外测温仪；[离线]微压计 | ①关键判据：电机运行温度持续偏高且排风量显著下降；②鉴别要点：若清理风罩积灰后温度恢复正常即为积灰堵塞；若清理后温度依然偏高，则需鉴别排查冷却水套结垢或电机本身过载发热 | [经验级]根本处理：拆除导风罩，使用压缩空气由内向外吹扫清理叶片及电机散热翅片积灰，确保风道畅通；临时处理：停机状态下用长柄毛刷从网罩孔隙伸入进行初步清灰 | 在高粉尘区域定期执行吹扫清灰；必要时更换为全封闭自冷（TEFC）且带特殊防尘涂层的高防护等级电机 | 冷却水套结垢：水冷结垢表现为冷却水进出口温差变小，且清理风罩无效，需通过化验水质及打开水盖检查确认 | 检修工1名；工时1.5h（置信：经验值） | 工业吹风机、压缩空气枪、长柄尼龙刷、防静电防护服（置信：经验值） | 无消耗备件，视情况补充防锈漆（置信：经验值） | 压缩空气吹扫时必须佩戴防尘护目镜及N95以上级别防尘口罩；高浓度金属粉尘扬起存在爆炸风险，作业全程严禁明火及静电火花，保持良好通风（置信：经验值） | 清理后满载运行电机外壳温度稳定在75℃以下，风道无阻塞（置信：经验值）
MT-001-001-004-011-000-001 | 钢铁 |  | 离心泵 | 辅助设备 | 钢铁行业离心式泵类设备的通用检维修知识载体，按工作原理族（离心式叶片泵）组织。用于冷却循环水、液压系统供油、除鳞高压水、消防/除尘供水、水处理药剂输送等场景。故障机理（滚动/滑动轴承磨损、机械密封泄漏、叶轮汽蚀与磨粒磨损、口环磨损、泵轴弯曲与不平衡、联轴器对中不良）高度通用，PHM 振动诊断不分工况；工况特异（介质温度、含固量/颗粒磨损、除鳞高压、液压油清洁度）在故障特征参数 D5 层标注。子设备：卧式离心泵（普通离心泵，冷却/循环水主力）、立式筒袋泵（立式长轴，深井/冷却塔水池）、高速泵（高速离心，除鳞/高压供水）、屏蔽泵（无泄漏屏蔽套，水处理药剂/化学介质）、磁力泵（无泄漏磁力耦合，腐蚀性药剂/酸碱再生）。 | 卧式离心泵 | 润滑与冷却系统 | 冷却水管路及补偿器 |  | 连接冷却器、密封腔、轴承冷却水套的管道系统，补偿器用于补偿管路热胀冷缩位移，降低管口受力及振动。 | 否 | 检查管道接头、法兰及补偿器波纹管有无渗漏；校对现场压力表、温度表显示；定期对补偿器外观检查，防止腐蚀和波纹管失稳。 | 管路或波纹管局部减薄穿孔、开裂导致介质外泄无法修复，或补偿器过度拉伸压缩变形丧失补偿能力时报废。 | 冷却水管路补偿器破裂泄漏 | 泄漏 | 机械 | 危急 | 补偿器波纹管在交变应力与循环水腐蚀共同作用下发生疲劳开裂，导致冷却水大量外泄 | 泵房内可见明显柱状/喷射状漏水；卧式离心泵轴承室温度急剧上升；管路基础附近形成积水 | [物理]管路介质压力下降>0.1MPa（适用：冷却水额定压力0.3~0.6MPa工况，置信：经验值）；[热]轴承外壳温度>80℃（适用：冷却水中断或骤减导致轴承发热，IEC 60034-1:2010 表6，置信：标准值） | [在线]管路压力变送器；[在线]轴承温度热电阻(PT100)；[离线]红外热成像仪 | 关键判据：管路压力骤降且泵体温度飙升。鉴别要点：若仅泵体发热而管路压力不变，则为离心泵自身机械密封失效或轴承卡涩；若环境温度普遍升高且红外热像显示无局部漏水点，需排除环境通风不良导致的假象 | [经验级]根本处理：停泵并隔离管路，必须彻底泄压排液后方可拆卸破损补偿器，更换新件并紧固法兰螺栓；临时处理：无，须立即停机泄压处理，严禁带压包扎以免高压水喷射伤人 | 定期检查补偿器外观；避免管系应力集中；控制循环水水质降低氯离子浓度 | 机械密封失效泄漏：区分要点为机械密封泄漏通常在泵轴端有细密水雾或滴漏，管路压力无显著变化 | 钳工2名、管工1名；工时4-6h（置信：经验值） | 500V兆欧表、红外测温仪、法兰液压扳手、倒链（置信：经验值） | 同规格不锈钢波纹补偿器、法兰密封垫片、螺栓螺母（置信：经验值） | 停泵断电并执行LOTO断电挂牌；管路泄压排液置换后方可动火或拆卸（置信：经验值） | 管路系统打压试验保压30分钟无渗漏，试验压力为设计压力的1.5倍（置信：标准值，GB 50235-2010）
MT-001-001-004-011-000-002 | 钢铁 |  | 离心泵 | 辅助设备 | 钢铁行业离心式泵类设备的通用检维修知识载体，按工作原理族（离心式叶片泵）组织。用于冷却循环水、液压系统供油、除鳞高压水、消防/除尘供水、水处理药剂输送等场景。故障机理（滚动/滑动轴承磨损、机械密封泄漏、叶轮汽蚀与磨粒磨损、口环磨损、泵轴弯曲与不平衡、联轴器对中不良）高度通用，PHM 振动诊断不分工况；工况特异（介质温度、含固量/颗粒磨损、除鳞高压、液压油清洁度）在故障特征参数 D5 层标注。子设备：卧式离心泵（普通离心泵，冷却/循环水主力）、立式筒袋泵（立式长轴，深井/冷却塔水池）、高速泵（高速离心，除鳞/高压供水）、屏蔽泵（无泄漏屏蔽套，水处理药剂/化学介质）、磁力泵（无泄漏磁力耦合，腐蚀性药剂/酸碱再生）。 | 卧式离心泵 | 润滑与冷却系统 | 冷却水管路及补偿器 |  | 连接冷却器、密封腔、轴承冷却水套的管道系统，补偿器用于补偿管路热胀冷缩位移，降低管口受力及振动。 | 否 | 检查管道接头、法兰及补偿器波纹管有无渗漏；校对现场压力表、温度表显示；定期对补偿器外观检查，防止腐蚀和波纹管失稳。 | 管路或波纹管局部减薄穿孔、开裂导致介质外泄无法修复，或补偿器过度拉伸压缩变形丧失补偿能力时报废。 | 冷却水管路氧化铁皮堵塞 | 堵塞 | 机械；化学 | 严重 | 钢铁冶炼环境中含大量高温氧化铁皮，随冷却水进入管路并在弯头或滤网处沉积，导致通流截面减小 | 离心泵出水管路压力表读数下降；现场超声波流量计显示冷却水流量减小；电机运行电流偏低；管路前后存在明显压差 | [物理]管路前后压差>0.05MPa（适用：管路存在堵塞段，置信：经验值）；[物理]冷却水流量低于额定值的70%（适用：卧式离心泵冷却回路，置信：经验值） | [在线]电磁流量计；[在线]差压变送器；[离线]管壁超声波测厚仪 | 关键判据：管路压差增大且流量等比例下降。鉴别要点：若电机电流显著偏高且伴随振动，则为离心叶轮卡涩或泵内堵塞；若仅压差增大而泵出口压力正常，则为下游阀门开度异常或管路堵塞 | [经验级]根本处理：停泵关闭进出口阀，拆卸管路端盖或法兰，采用高压水枪物理冲洗或机械疏通清理铁皮；临时处理：短时开启旁路阀，利用大流量反冲洗 | 在冷却水入口增设Y型过滤器并定期排污；提高沉淀池除铁效率 | 泵内叶轮流道堵塞：区分要点为泵内堵塞会导致电机电流过载跳闸且泵体振动剧烈，而管路堵塞通常电机电流偏低 | 管工2名；工时3-5h（置信：经验值） | 高压清洗机、管钳、橡胶软管、照明设备（置信：经验值） | 法兰垫片、清洗用除垢剂、生料带（置信：经验值） | 管路泄压排液置换；有限空间或地沟作业注意通风及防滑跌（置信：标准值，GB 8958-2006） | 管路恢复后启动水泵，流量恢复至额定值90%以上，压差恢复正常范围（置信：经验值）
MT-001-001-004-011-000-003 | 钢铁 |  | 离心泵 | 辅助设备 | 钢铁行业离心式泵类设备的通用检维修知识载体，按工作原理族（离心式叶片泵）组织。用于冷却循环水、液压系统供油、除鳞高压水、消防/除尘供水、水处理药剂输送等场景。故障机理（滚动/滑动轴承磨损、机械密封泄漏、叶轮汽蚀与磨粒磨损、口环磨损、泵轴弯曲与不平衡、联轴器对中不良）高度通用，PHM 振动诊断不分工况；工况特异（介质温度、含固量/颗粒磨损、除鳞高压、液压油清洁度）在故障特征参数 D5 层标注。子设备：卧式离心泵（普通离心泵，冷却/循环水主力）、立式筒袋泵（立式长轴，深井/冷却塔水池）、高速泵（高速离心，除鳞/高压供水）、屏蔽泵（无泄漏屏蔽套，水处理药剂/化学介质）、磁力泵（无泄漏磁力耦合，腐蚀性药剂/酸碱再生）。 | 卧式离心泵 | 润滑与冷却系统 | 冷却水管路及补偿器 |  | 连接冷却器、密封腔、轴承冷却水套的管道系统，补偿器用于补偿管路热胀冷缩位移，降低管口受力及振动。 | 否 | 检查管道接头、法兰及补偿器波纹管有无渗漏；校对现场压力表、温度表显示；定期对补偿器外观检查，防止腐蚀和波纹管失稳。 | 管路或波纹管局部减薄穿孔、开裂导致介质外泄无法修复，或补偿器过度拉伸压缩变形丧失补偿能力时报废。 | 冷却水管路法兰密封垫片老化泄漏 | 泄漏 | 机械 | 严重 | 冷却水管路法兰连接处的橡胶或石棉垫片在长期温变及介质冲刷下失去弹性并产生微裂纹，导致密封失效 | 法兰连接处有水滴渗出或结垢痕迹；管路保温层局部浸湿；泵房地面出现局部积水 | [物理]法兰间隙可见泄漏量>5滴/分钟（适用：冷却水管路常温至80℃工况，置信：经验值） | [离线]目视检查；[离线]红外热成像仪（检测渗水导致的局部温度异常） | 关键判据：法兰接缝处湿润或滴漏。鉴别要点：若渗漏点位于泵体轴段，则为机械密封失效；若渗漏集中在两管段法兰对缝处，则为垫片老化或螺栓松动 | [经验级]根本处理：停泵隔离并泄压管路，拆卸法兰螺栓，清理密封面水垢，更换同规格新垫片并对角均匀紧固螺栓；临时处理：无，须立即停机泄压处理，严禁带压包扎以免高压水喷射伤人 | 定期紧固管路法兰螺栓；避免冷却水温长期超过设计上限 | 补偿器波纹管微漏：区分要点为补偿器泄漏通常位于波纹管管壁且有微小裂纹特征，法兰泄漏严格限于法兰接合面 | 钳工1名、管工1名；工时2-3h（置信：经验值） | 扭力扳手、法兰分离器、清理刮刀（置信：经验值） | 耐温橡胶垫片或金属缠绕垫片、螺栓防咬合剂（置信：经验值） | 停泵断电并执行LOTO断电挂牌；管路泄压排液置换后方可拆卸法兰（置信：经验值） | 法兰结合面无肉眼可见渗漏，运行24小时后法兰接口处干燥（置信：经验值）
MT-001-001-005-001-000-001 | 钢铁 |  | 离心泵 | 辅助设备 | 钢铁行业离心式泵类设备的通用检维修知识载体，按工作原理族（离心式叶片泵）组织。用于冷却循环水、液压系统供油、除鳞高压水、消防/除尘供水、水处理药剂输送等场景。故障机理（滚动/滑动轴承磨损、机械密封泄漏、叶轮汽蚀与磨粒磨损、口环磨损、泵轴弯曲与不平衡、联轴器对中不良）高度通用，PHM 振动诊断不分工况；工况特异（介质温度、含固量/颗粒磨损、除鳞高压、液压油清洁度）在故障特征参数 D5 层标注。子设备：卧式离心泵（普通离心泵，冷却/循环水主力）、立式筒袋泵（立式长轴，深井/冷却塔水池）、高速泵（高速离心，除鳞/高压供水）、屏蔽泵（无泄漏屏蔽套，水处理药剂/化学介质）、磁力泵（无泄漏磁力耦合，腐蚀性药剂/酸碱再生）。 | 卧式离心泵 | 仪表控制系统 | 控制柜 |  | 安装PLC、电源、继电器等控制硬件的防护机柜，提供防尘、电磁屏蔽和统一接线，是实现泵组自动启停和保护逻辑的核心总成。防爆区域采用防爆型控制柜。 | 否 | 每季度检查柜内通风风扇与过滤网，紧固接线端子；每年校验内部继电器动作值；保持柜门密封条完好。 | 当柜体严重锈蚀、变形或防护等级不达标且无法修复时，按电子废弃物分类拆解报废。 | 控制柜元器件大面积热老化与功能失效 | 性能退化 | 电气；热；环境 | 严重 | 长期高温运行或钢铁粉尘吸附导致控制柜内元器件（接触器、变频器、继电器）整体老化，绝缘下降，引发控制逻辑混乱或系统级停机 | 控制柜散热风扇停转；柜内异常发热伴有焦糊味；现场操作站（HMI）通讯中断或指令延迟；变频器报过载或欠压故障 | [物理]柜内环境温度>40℃（适用：变频器运行环境，置信：标准值）；[电气]主回路绝缘电阻<1MΩ（适用：500V兆欧表测量，置信：经验值）；[状态量]变频器直流母线电压<400VDC（适用：进线电压380VAC时，置信：经验值） | [在线]柜内温湿度传感器；[带电]红外热像仪扫描柜体表面及内部元器件；[离线]万用表检测输出端电压 | 关键判据：红外热像发现柜内局部热点且环境温度超标，伴随通讯频繁中断。鉴别要点：若仅环境温度高而无局部异常发热点，且通讯恢复后指令正常，判定为散热系统失效（非元器件老化）；若存在明显局部过热点且重启后仍频发逻辑错误，判定为元器件老化失效 | [经验级]根本处理：清扫柜内粉尘，更换老化严重的接触器及变频器控制板，修复或更换散热风扇；临时处理：打开柜门强制通风降温，旁路部分非核心故障回路以维持基本运行 | 定期清扫控制柜防尘滤网；改善配电室空调通风；每年校验热保护元件整定值 | 散热系统失效：区分要点为散热失效主要表现为整体温升，无焦糊味且元器件绝缘测试正常，清理防尘网后即可恢复 | 仪表工2名、电工2名；工时4-6h（置信：经验值） | 红外热像仪、万用表、500V兆欧表、防静电手环、吸尘器（置信：经验值） | 接触器、中间继电器、散热风扇总成、控制柜防尘滤网（置信：经验值） | 必须严格执行LOTO断电挂牌制度，验电后作业；钢铁环境粉尘大需佩戴防尘口罩（标准值 GB/T 33588）（置信：标准值） | 柜内最高温度≤40℃，变频器及母排红外测温无局部热点>70℃；各回路绝缘电阻≥1MΩ（标准值 GB 50150）（置信：标准值）
MT-001-001-005-001-000-002 | 钢铁 |  | 离心泵 | 辅助设备 | 钢铁行业离心式泵类设备的通用检维修知识载体，按工作原理族（离心式叶片泵）组织。用于冷却循环水、液压系统供油、除鳞高压水、消防/除尘供水、水处理药剂输送等场景。故障机理（滚动/滑动轴承磨损、机械密封泄漏、叶轮汽蚀与磨粒磨损、口环磨损、泵轴弯曲与不平衡、联轴器对中不良）高度通用，PHM 振动诊断不分工况；工况特异（介质温度、含固量/颗粒磨损、除鳞高压、液压油清洁度）在故障特征参数 D5 层标注。子设备：卧式离心泵（普通离心泵，冷却/循环水主力）、立式筒袋泵（立式长轴，深井/冷却塔水池）、高速泵（高速离心，除鳞/高压供水）、屏蔽泵（无泄漏屏蔽套，水处理药剂/化学介质）、磁力泵（无泄漏磁力耦合，腐蚀性药剂/酸碱再生）。 | 卧式离心泵 | 仪表控制系统 | 控制柜 |  | 安装PLC、电源、继电器等控制硬件的防护机柜，提供防尘、电磁屏蔽和统一接线，是实现泵组自动启停和保护逻辑的核心总成。防爆区域采用防爆型控制柜。 | 否 | 每季度检查柜内通风风扇与过滤网，紧固接线端子；每年校验内部继电器动作值；保持柜门密封条完好。 | 当柜体严重锈蚀、变形或防护等级不达标且无法修复时，按电子废弃物分类拆解报废。 | 控制柜接线端子排多点松动与电弧烧蚀 | 松动 | 电气 | 严重 | 钢铁产线重载运行引发持续机械振动，导致控制柜内主回路及控制回路接线端子排螺丝退扣松动，接触电阻增大引发电弧烧蚀，造成控制信号时断时续或动力电源缺相 | 柜内发出滋滋放电声；伴随焦糊气味；电机启动困难或运行中异响、振动加剧；电流表指针出现不规则大幅摆动 | [物理]电机三相电流不平衡度>10%（适用：卧式离心泵额定运行工况，置信：经验值）；[状态量]端子接触电阻>0.1Ω（适用：停机状态下毫欧表测量，置信：经验值）；[物理]端子红外测温>75℃（适用：环境温度40℃时满载运行，置信：经验值） | [带电]红外热像仪检测端子排及母排连接处；[在线]电机定子电流在线监测装置；[离线]电池式微欧计或万用表导通测试 | 关键判据：红外热像显示端子排存在孤立高温点，且三相电流不平衡度超标。鉴别要点：若三相电流平衡但电机整体振动大，多为泵体机械故障或轴承磨损（非端子松动）；若仅电流波动大且伴随端子高温，则确认为端子松动电弧烧蚀 | [经验级]根本处理：紧固所有主回路及控制回路端子螺丝，对已烧蚀的端子排和压接端头进行裁剪并重新压接、更换；临时处理：无，须立即停机处理，严禁带电紧固作业 | 检修时严格执行防松措施，涂抹螺纹紧固胶；定期进行红外测温成像排查；提高控制柜减震能力 | 电机轴承磨损：区分要点为轴承磨损引发的电流波动通常频率与转速相关，且端子排无局部高温热点 | 电工2名；工时3-5h（置信：经验值） | 绝缘螺丝刀套装、红外热像仪、微欧计、液压压线钳、剥线钳（置信：经验值） | 铜端子（冷压端头）、对应规格端子排备件、螺纹紧固胶（置信：经验值） | 检修前必须断开主电源与控制电源，严格验电并挂"禁止合闸"警示牌；紧固作业时严防短路，穿戴绝缘手套和护目镜（标准值 GB 26860）（置信：标准值） | 所有端子排接线牢固，手动用力拉拽无松动；三相电流不平衡度<5%；端子排红外测温与环境温差<15℃（标准值 GB 50150）（置信：标准值）
MT-001-001-005-001-000-003 | 钢铁 |  | 离心泵 | 辅助设备 | 钢铁行业离心式泵类设备的通用检维修知识载体，按工作原理族（离心式叶片泵）组织。用于冷却循环水、液压系统供油、除鳞高压水、消防/除尘供水、水处理药剂输送等场景。故障机理（滚动/滑动轴承磨损、机械密封泄漏、叶轮汽蚀与磨粒磨损、口环磨损、泵轴弯曲与不平衡、联轴器对中不良）高度通用，PHM 振动诊断不分工况；工况特异（介质温度、含固量/颗粒磨损、除鳞高压、液压油清洁度）在故障特征参数 D5 层标注。子设备：卧式离心泵（普通离心泵，冷却/循环水主力）、立式筒袋泵（立式长轴，深井/冷却塔水池）、高速泵（高速离心，除鳞/高压供水）、屏蔽泵（无泄漏屏蔽套，水处理药剂/化学介质）、磁力泵（无泄漏磁力耦合，腐蚀性药剂/酸碱再生）。 | 卧式离心泵 | 仪表控制系统 | 控制柜 |  | 安装PLC、电源、继电器等控制硬件的防护机柜，提供防尘、电磁屏蔽和统一接线，是实现泵组自动启停和保护逻辑的核心总成。防爆区域采用防爆型控制柜。 | 否 | 每季度检查柜内通风风扇与过滤网，紧固接线端子；每年校验内部继电器动作值；保持柜门密封条完好。 | 当柜体严重锈蚀、变形或防护等级不达标且无法修复时，按电子废弃物分类拆解报废。 | 控制柜变频器输出谐波引发电机异常发热与振荡 | 性能退化 | 电气；控制 | 严重 | 变频器IGBT开关元件老化或载波频率设置与钢铁厂除鳞泵电机阻抗不匹配，产生高频共模电压及谐波损耗，导致电机定子发热剧烈及转子产生轴向高频振荡 | 电机外壳温度明显烫手；卧式离心泵运行时发出高频电磁啸叫；泵体管线出现高频振动；变频器报电机过温或过流故障 | [物理]电机定子绕组温度>120℃（适用：F级绝缘电机满载运行，置信：经验值）；[电气]输出侧THD（总谐波畸变率）>5%（适用：变频器额定输出工况，置信：经验值）；[物理]电机轴向振动速度>4.5mm/s（适用：非驱动端轴承测量，置信：经验值） | [带电]电能质量分析仪测量变频器输出侧电压电流波形；[在线]电机定子测温PTC或PT100传感器；[离线]振动频谱分析仪检测电机轴向高频振动 | 关键判据：输出侧THD超标，伴随电机定子温升过高及高频轴向振动。鉴别要点：若电机温度高但THD正常，且振动以低频为主，多为冷却水流量不足或泵体机械不平衡（非变频器输出谐波）；若THD超标且高频啸叫明显，则确认为变频器输出谐波引发 | [经验级]根本处理：优化变频器载波频率参数（通常调整至2-4kHz），加装变频器输出交流电抗器或正弦波滤波器；临时处理：在满足工艺流量前提下，降低变频器运行频率上限，减轻电机热负荷 | 针对长线驱动的离心泵电机，配置输出电抗器；定期使用电能质量分析仪校验变频器输出波形；优化变频器内部风道 | 机械不平衡引发振动：区分要点为机械不平衡振动频率主要集中于工频（1倍频），而谐波引发的振动多为高频且伴随明显的电磁啸叫声 | 电气工程师1名、电工2名；工时4-6h（置信：经验值） | 电能质量分析仪、振动频谱分析仪、红外测温仪、万用表、示波表（置信：经验值） | 变频器输出电抗器、屏蔽控制线缆、电机专用散热风扇（置信：经验值） | 变频器参数修改需在停机状态下进行；测量输出波形时必须使用专用高压探头，严防触电（标准值 GB/T 12668）（置信：标准值） | 变频器输出侧THD降至3%以内；电机满载运行定子温度稳定在100℃以下；电机轴向振动速度<2.8mm/s（标准值 GB/T 1032）（置信：标准值）
MT-001-001-005-001-001-001 | 钢铁 |  | 离心泵 | 辅助设备 | 钢铁行业离心式泵类设备的通用检维修知识载体，按工作原理族（离心式叶片泵）组织。用于冷却循环水、液压系统供油、除鳞高压水、消防/除尘供水、水处理药剂输送等场景。故障机理（滚动/滑动轴承磨损、机械密封泄漏、叶轮汽蚀与磨粒磨损、口环磨损、泵轴弯曲与不平衡、联轴器对中不良）高度通用，PHM 振动诊断不分工况；工况特异（介质温度、含固量/颗粒磨损、除鳞高压、液压油清洁度）在故障特征参数 D5 层标注。子设备：卧式离心泵（普通离心泵，冷却/循环水主力）、立式筒袋泵（立式长轴，深井/冷却塔水池）、高速泵（高速离心，除鳞/高压供水）、屏蔽泵（无泄漏屏蔽套，水处理药剂/化学介质）、磁力泵（无泄漏磁力耦合，腐蚀性药剂/酸碱再生）。 | 卧式离心泵 | 仪表控制系统 | 控制柜 | PLC与通讯模件组 | 由CPU、模拟量/数字量输入输出及通讯模块组成的卡轨式控制逻辑核心单元，执行启停保护算法与DCS数据交换，卡轨安装可整体插拔更换。 | 是 | — | — | 卧式离心泵机械密封泄漏 | 泄漏；磨损 | 机械 | 严重 | 动静环密封面在高温冷却水或含氧化铁皮介质中发生干摩擦或磨损，导致液膜破坏，密封失效 | 泵轴周围有明显滴水或水雾；电机底部及泵壳有水迹；冷却水补水箱液位下降 | [物理]泄漏量>10ml/min（适用：机械密封处，置信：经验值）；[物理]密封腔温度>80℃（适用：冷却水循环工况，置信：经验值） | [在线]巡检目视检查；[在线]密封腔温度巡检仪；[离线]超声波测漏仪 | 关键判据：密封点有水滴且密封腔温度偏高。鉴别要点：若水泵停机后立刻停止泄漏，多为静密封O型圈损坏；若运行中持续线状泄漏且伴随振动，则为动环弹簧失效或动静环磨损 | [经验级]根本处理：排空泵内介质，拆卸密封压盖，更换机械密封动静环及辅助密封圈；临时处理：适当调松密封压盖，引入外部洁净冷却水进行冲洗降温以减缓泄漏 | 保证冲洗水滤网清洁；定期检查密封腔温度；避免泵发生抽空汽蚀 | 泵壳体砂眼泄漏：区分要点为泵壳非密封面有水渗出，且多为持续渗漏无水雾喷溅 | 钳工2名；工时4-6h（置信：经验值） | 拉马、扳手套装、百分表、游标卡尺（置信：经验值） | 机械密封总成、O型密封圈、密封胶（置信：经验值） | 办理LOTO断电挂牌；确认泵体泄压排液置换干净（置信：经验值） | 运行30分钟后无可见滴漏；振动值符合ISO 10816-3:2009 表1 B区要求（置信：标准值）
MT-001-001-005-001-001-002 | 钢铁 |  | 离心泵 | 辅助设备 | 钢铁行业离心式泵类设备的通用检维修知识载体，按工作原理族（离心式叶片泵）组织。用于冷却循环水、液压系统供油、除鳞高压水、消防/除尘供水、水处理药剂输送等场景。故障机理（滚动/滑动轴承磨损、机械密封泄漏、叶轮汽蚀与磨粒磨损、口环磨损、泵轴弯曲与不平衡、联轴器对中不良）高度通用，PHM 振动诊断不分工况；工况特异（介质温度、含固量/颗粒磨损、除鳞高压、液压油清洁度）在故障特征参数 D5 层标注。子设备：卧式离心泵（普通离心泵，冷却/循环水主力）、立式筒袋泵（立式长轴，深井/冷却塔水池）、高速泵（高速离心，除鳞/高压供水）、屏蔽泵（无泄漏屏蔽套，水处理药剂/化学介质）、磁力泵（无泄漏磁力耦合，腐蚀性药剂/酸碱再生）。 | 卧式离心泵 | 仪表控制系统 | 控制柜 | PLC与通讯模件组 | 由CPU、模拟量/数字量输入输出及通讯模块组成的卡轨式控制逻辑核心单元，执行启停保护算法与DCS数据交换，卡轨安装可整体插拔更换。 | 是 | — | — | 卧式离心泵轴承异常磨损 | 异常振动；磨损；温度异常 | 机械；热 | 严重 | 轧辊冷却水循环泵因润滑脂老化或含水，滚动轴承游隙变小，发生干摩擦导致疲劳剥落 | 驱动端及非驱动端轴承座温度升高；泵体附近有高频金属摩擦异响；电机运行电流轻微波动 | [物理]振动速度>7.1mm/s（适用：轴中心高≥315mm，刚性安装（置信：经验值）；ISO 10816-3:2009 表1 C/D级，置信：标准值）；[物理]轴承外圈温度>80℃（适用：滚动轴承，置信：经验值） | [在线]振动加速度传感器；[在线]轴承温度PT100传感器；[离线]测振笔 | 关键判据：轴承外圈温度>80℃且振动高频分量大。鉴别要点：若温度正常但低频振动大，多为转子不平衡或联轴器对中不良；若高频振动伴随温升，则为轴承内部磨损 | [经验级]根本处理：拆卸轴承箱，使用拉马拔出磨损轴承，检查轴颈，更换同型号轴承并重新充填润滑脂；临时处理：缩短润滑周期，加入适量新润滑脂利用油脂带走部分热量 | 定期使用专用润滑脂；保证轴承箱防水防尘；按期监测振动趋势 | 转子不平衡：区分要点为转子不平衡主要表现为工频（1X）振动大，且通常不伴随轴承急剧温升 | 钳工2名；工时6-8h（置信：经验值） | 拉马、铜棒、内六角扳手、热电偶测温枪（置信：经验值） | 滚动轴承、润滑脂、轴承端盖垫片（置信：经验值） | 起重作业严格遵守GB 6067.1-2010；做好轴颈防护防止拉伤（置信：标准值） | 空载及带载试车振动速度≤2.8mm/s；轴承温度稳定且无突升（置信：经验值）
MT-001-001-005-001-001-003 | 钢铁 |  | 离心泵 | 辅助设备 | 钢铁行业离心式泵类设备的通用检维修知识载体，按工作原理族（离心式叶片泵）组织。用于冷却循环水、液压系统供油、除鳞高压水、消防/除尘供水、水处理药剂输送等场景。故障机理（滚动/滑动轴承磨损、机械密封泄漏、叶轮汽蚀与磨粒磨损、口环磨损、泵轴弯曲与不平衡、联轴器对中不良）高度通用，PHM 振动诊断不分工况；工况特异（介质温度、含固量/颗粒磨损、除鳞高压、液压油清洁度）在故障特征参数 D5 层标注。子设备：卧式离心泵（普通离心泵，冷却/循环水主力）、立式筒袋泵（立式长轴，深井/冷却塔水池）、高速泵（高速离心，除鳞/高压供水）、屏蔽泵（无泄漏屏蔽套，水处理药剂/化学介质）、磁力泵（无泄漏磁力耦合，腐蚀性药剂/酸碱再生）。 | 卧式离心泵 | 仪表控制系统 | 控制柜 | PLC与通讯模件组 | 由CPU、模拟量/数字量输入输出及通讯模块组成的卡轨式控制逻辑核心单元，执行启停保护算法与DCS数据交换，卡轨安装可整体插拔更换。 | 是 | — | — | 卧式离心泵叶轮流道堵塞 | 堵塞；性能退化 | 机械 | 严重 | 钢铁除鳞高压水或轧制乳化液系统中的氧化铁皮、杂质吸入泵体，卡滞在叶轮叶片间，破坏动平衡 | 出口压力表指针大幅波动并下降；电机运行电流显著升高；泵体发出沉闷的撞击声；振动明显增大 | [物理]出口压力下降>15%（适用：额定工况，置信：经验值）；[物理]电机电流>额定电流的1.1倍（适用：运行工况，置信：经验值） | [在线]出口压力变送器；[在线]电机电流互感器；[离线]便携式测振仪 | 关键判据：出口压力骤降，电机电流异常升高，且伴随不规则撞击异响。鉴别要点：若压力和电流同步缓慢下降，多为水池液位过低导致吸入空气（汽蚀）；若压力骤降且电流偏高，则为流道堵塞导致负荷增加 | [经验级]根本处理：停泵关闭进出口阀，打开泵盖清理叶轮及蜗壳内异物；临时处理：无，须立即停机处理，防止叶轮碎裂损坏蜗壳 | 吸入口加装过滤网并定期清理；提高沉淀池除铁效率；监测水质 | 汽蚀：区分要点为汽蚀通常伴随爆裂声且泵体振动随流量增大而加剧，电流通常偏低而非偏高 | 钳工2名；工时3-5h（置信：经验值） | 大扳手、手锤、清渣铲、照明灯（置信：经验值） | 叶轮锁紧螺母、密封垫片、防松垫圈（置信：经验值） | 停泵泄压至零方可作业；进入泵坑需确认通风良好（置信：经验值） | 叶轮无损伤且流道无残留物；启动后出口压力恢复至额定值（置信：经验值）
MT-001-001-005-001-001-004 | 钢铁 |  | 离心泵 | 辅助设备 | 钢铁行业离心式泵类设备的通用检维修知识载体，按工作原理族（离心式叶片泵）组织。用于冷却循环水、液压系统供油、除鳞高压水、消防/除尘供水、水处理药剂输送等场景。故障机理（滚动/滑动轴承磨损、机械密封泄漏、叶轮汽蚀与磨粒磨损、口环磨损、泵轴弯曲与不平衡、联轴器对中不良）高度通用，PHM 振动诊断不分工况；工况特异（介质温度、含固量/颗粒磨损、除鳞高压、液压油清洁度）在故障特征参数 D5 层标注。子设备：卧式离心泵（普通离心泵，冷却/循环水主力）、立式筒袋泵（立式长轴，深井/冷却塔水池）、高速泵（高速离心，除鳞/高压供水）、屏蔽泵（无泄漏屏蔽套，水处理药剂/化学介质）、磁力泵（无泄漏磁力耦合，腐蚀性药剂/酸碱再生）。 | 卧式离心泵 | 仪表控制系统 | 控制柜 | PLC与通讯模件组 | 由CPU、模拟量/数字量输入输出及通讯模块组成的卡轨式控制逻辑核心单元，执行启停保护算法与DCS数据交换，卡轨安装可整体插拔更换。 | 是 | — | — | PLC通讯模件总线故障 | 性能退化；其他 | 控制；电气 | 危急 | 现场电磁干扰或模件电子元器件老化，导致Profibus/Modbus总线信号衰减或丢包，通讯中断 | 上位机HMI显示对应水泵状态变灰或数据不刷新；通讯模件指示灯闪烁红灯或熄灭；控制系统触发通讯超时报警 | [物理]丢包率>1%（适用：工业以太网总线，置信：经验值）；[物理]信号衰减>20dB（适用：通讯线缆末端，置信：经验值） | [在线]PLC诊断信息；[离线]网络分析仪；[离线]示波器 | 关键判据：PLC诊断报文显示节点掉线且模件红灯闪烁。鉴别要点：若仅单个传感器数据异常，多为传感器本身故障；若整条总线所有设备均掉线，则为总线模件、接头或终端电阻故障 | [经验级]根本处理：检查终端电阻拨码，重新压接总线接头，若模件损坏则更换同型号新模件并下载组态；临时处理：在软件中复位通讯接口或重启PLC机架 | 通讯线缆与动力电缆分层敷设；确保总线两端终端电阻投入；提高控制柜密封防尘 | 传感器供电故障：区分要点为传感器供电失电会导致单个回路无电流，而总线故障表现为整条链路数据丢失 | 仪表工1名、电气工1名；工时2-4h（置信：经验值） | 万用表、专用编程电缆、网络测试仪、压线钳（置信：经验值） | PLC通讯模件、总线连接器、终端电阻模块（置信：经验值） | 涉及带电拔插模件需佩戴防静电手环；严格执行LOTO程序防止设备误启动（置信：经验值） | 通讯恢复且丢包率为0；连续运行24小时无掉线报警（置信：经验值）
MT-001-001-005-001-001-005 | 钢铁 |  | 离心泵 | 辅助设备 | 钢铁行业离心式泵类设备的通用检维修知识载体，按工作原理族（离心式叶片泵）组织。用于冷却循环水、液压系统供油、除鳞高压水、消防/除尘供水、水处理药剂输送等场景。故障机理（滚动/滑动轴承磨损、机械密封泄漏、叶轮汽蚀与磨粒磨损、口环磨损、泵轴弯曲与不平衡、联轴器对中不良）高度通用，PHM 振动诊断不分工况；工况特异（介质温度、含固量/颗粒磨损、除鳞高压、液压油清洁度）在故障特征参数 D5 层标注。子设备：卧式离心泵（普通离心泵，冷却/循环水主力）、立式筒袋泵（立式长轴，深井/冷却塔水池）、高速泵（高速离心，除鳞/高压供水）、屏蔽泵（无泄漏屏蔽套，水处理药剂/化学介质）、磁力泵（无泄漏磁力耦合，腐蚀性药剂/酸碱再生）。 | 卧式离心泵 | 仪表控制系统 | 控制柜 | PLC与通讯模件组 | 由CPU、模拟量/数字量输入输出及通讯模块组成的卡轨式控制逻辑核心单元，执行启停保护算法与DCS数据交换，卡轨安装可整体插拔更换。 | 是 | — | — | PLC输出继电器触点粘死 | 老化；其他 | 电气；控制 | 危急 | 水泵频繁启停产生浪涌电流，导致中间继电器触点电弧烧熔粘连，PLC失去对水泵的控制权 | PLC输出指示灯灭，但接触器仍吸合，水泵无法停机；现场强制断开空气开关才能停止水泵运行 | [物理]触点接触电阻>1Ω（适用：继电器常开触点闭合状态，置信：经验值）；[状态量]线圈失电后触点仍导通（适用：停机指令下发后，置信：经验值） | [在线]PLC程序在线监控；[离线]万用表通断测试 | 关键判据：PLC软件监控已发出停机指令（线圈状态为0），但现场接触器依然吸合。鉴别要点：若接触器本身卡滞，敲击接触器外壳可能使其跳闸；若为继电器触点粘连，敲击无效且测得继电器输出端始终带电 | [经验级]根本处理：更换同型号中间继电器，检查接触器线圈回路；临时处理：拍下紧急停止按钮或直接断开控制回路空气开关以强制停机 | 在继电器线圈两端并联浪涌吸收器；根据负载特性适当降额使用继电器；定期更换老旧继电器 | 接触器机械卡涩：区分要点为接触器卡涩通常伴随交流声异常增大，且万用表测得线圈已失电，但继电器触点已正常断开 | 电气工1名；工时1-2h（置信：经验值） | 万用表、螺丝刀、尖嘴钳（置信：经验值） | 中间继电器底座及插芯、浪涌吸收模块（置信：经验值） | 接触器主回路带电，作业前必须断开上一级主电源并挂安全锁（置信：经验值） | 动作测试5次无粘连现象；线圈失电后万用表测量触点阻值为无穷大（置信：经验值）
MT-001-001-005-001-001-006 | 钢铁 |  | 离心泵 | 辅助设备 | 钢铁行业离心式泵类设备的通用检维修知识载体，按工作原理族（离心式叶片泵）组织。用于冷却循环水、液压系统供油、除鳞高压水、消防/除尘供水、水处理药剂输送等场景。故障机理（滚动/滑动轴承磨损、机械密封泄漏、叶轮汽蚀与磨粒磨损、口环磨损、泵轴弯曲与不平衡、联轴器对中不良）高度通用，PHM 振动诊断不分工况；工况特异（介质温度、含固量/颗粒磨损、除鳞高压、液压油清洁度）在故障特征参数 D5 层标注。子设备：卧式离心泵（普通离心泵，冷却/循环水主力）、立式筒袋泵（立式长轴，深井/冷却塔水池）、高速泵（高速离心，除鳞/高压供水）、屏蔽泵（无泄漏屏蔽套，水处理药剂/化学介质）、磁力泵（无泄漏磁力耦合，腐蚀性药剂/酸碱再生）。 | 卧式离心泵 | 仪表控制系统 | 控制柜 | PLC与通讯模件组 | 由CPU、模拟量/数字量输入输出及通讯模块组成的卡轨式控制逻辑核心单元，执行启停保护算法与DCS数据交换，卡轨安装可整体插拔更换。 | 是 | — | — | PLC模拟量输入模件漂移 | 性能退化；其他 | 电气 | 一般 | 模拟量输入模件内的运算放大器受环境温度或长期运行影响，零点或增益发生漂移，导致采集的压力、电流等信号失真 | 上位机显示的压力或电流数值与现场仪表读数不一致；在无工艺波动时数值缓慢单向漂移 | [物理]测量误差>1%（适用：4-20mA信号，置信：经验值）；[状态量]零点偏移量>0.5mA（适用：输入信号，置信：经验值） | [在线]PLC诊断缓冲区；[离线]高精度信号发生器；[离线]万用表 | 关键判据：输入信号与标准源对比误差超过1%。鉴别要点：若断开现场表线接入标准信号后误差消失，则为现场传感器故障；若接入标准信号后依然漂移，则为PLC模件故障 | [经验级]根本处理：在软件中重新校准模件零点和增益，若无法校准则更换模件；临时处理：在控制逻辑中增加偏置修正值进行补偿 | 定期校验模拟量模件；控制柜内安装空调保持温度恒定；做好接地屏蔽 | 现场传感器零点漂移：区分要点为现场传感器漂移仅影响单一回路，且更换传感器后数值恢复正常 | 仪表工1名；工时2-3h（置信：经验值） | 信号发生器、万用表、编程终端（置信：经验值） | PLC模拟量输入模件、接线端子（置信：经验值） | 严禁带电插拔模件；执行LOTO程序（置信：经验值） | 输入信号误差<0.5%；满量程线性度符合技术规格书要求（置信：经验值）
MT-001-001-005-001-001-007 | 钢铁 |  | 离心泵 | 辅助设备 | 钢铁行业离心式泵类设备的通用检维修知识载体，按工作原理族（离心式叶片泵）组织。用于冷却循环水、液压系统供油、除鳞高压水、消防/除尘供水、水处理药剂输送等场景。故障机理（滚动/滑动轴承磨损、机械密封泄漏、叶轮汽蚀与磨粒磨损、口环磨损、泵轴弯曲与不平衡、联轴器对中不良）高度通用，PHM 振动诊断不分工况；工况特异（介质温度、含固量/颗粒磨损、除鳞高压、液压油清洁度）在故障特征参数 D5 层标注。子设备：卧式离心泵（普通离心泵，冷却/循环水主力）、立式筒袋泵（立式长轴，深井/冷却塔水池）、高速泵（高速离心，除鳞/高压供水）、屏蔽泵（无泄漏屏蔽套，水处理药剂/化学介质）、磁力泵（无泄漏磁力耦合，腐蚀性药剂/酸碱再生）。 | 卧式离心泵 | 仪表控制系统 | 控制柜 | PLC与通讯模件组 | 由CPU、模拟量/数字量输入输出及通讯模块组成的卡轨式控制逻辑核心单元，执行启停保护算法与DCS数据交换，卡轨安装可整体插拔更换。 | 是 | — | — | PLC背板总线连接器氧化 | 松动；其他 | 电气 | 严重 | 控制柜内粉尘多或湿度大，导致背板总线金手指连接器氧化或接触不良，造成数据传输间歇性中断 | CPU面板显示BF或BUS故障灯闪烁；部分I/O模块频繁离线又自动恢复；设备动作时偶发停机 | [状态量]通讯误码率升高（适用：背板总线，置信：经验值）；[物理]接触电阻>100mΩ（适用：连接器触点，置信：经验值） | [在线]PLC诊断软件；[离线]毫欧级微欧计；[离线]无水乙醇擦拭 | 关键判据：故障现象随设备振动或温度变化而波动。鉴别要点：若重新插拔模块后恢复正常，多为物理接触不良；若无效，则为模件内部电路故障 | [经验级]根本处理：停机断电，拔下所有模件，使用无水乙醇和防静电橡皮擦拭背板及模件金手指；临时处理：在运行时轻微敲击模件观察是否恢复（仅限应急） | 控制柜密封防尘；控制柜内放置吸湿剂；定期紧固模件螺丝 | 模件硬件损坏：区分要点为硬件损坏通常无法通过插拔恢复，且故障现象固定 | 仪表工1名；工时3-4h（置信：经验值） | 防静电橡皮、无水乙醇、毛刷、吸尘器（置信：经验值） | 导轨固定螺丝、防静电清洁剂（置信：经验值） | 作业时佩戴防静电手环；断电后等待电容放电完毕（置信：经验值） | 模件插拔顺畅无松动；上电后所有模块指示灯正常且无诊断报警（置信：经验值）
MT-001-001-005-001-001-008 | 钢铁 |  | 离心泵 | 辅助设备 | 钢铁行业离心式泵类设备的通用检维修知识载体，按工作原理族（离心式叶片泵）组织。用于冷却循环水、液压系统供油、除鳞高压水、消防/除尘供水、水处理药剂输送等场景。故障机理（滚动/滑动轴承磨损、机械密封泄漏、叶轮汽蚀与磨粒磨损、口环磨损、泵轴弯曲与不平衡、联轴器对中不良）高度通用，PHM 振动诊断不分工况；工况特异（介质温度、含固量/颗粒磨损、除鳞高压、液压油清洁度）在故障特征参数 D5 层标注。子设备：卧式离心泵（普通离心泵，冷却/循环水主力）、立式筒袋泵（立式长轴，深井/冷却塔水池）、高速泵（高速离心，除鳞/高压供水）、屏蔽泵（无泄漏屏蔽套，水处理药剂/化学介质）、磁力泵（无泄漏磁力耦合，腐蚀性药剂/酸碱再生）。 | 卧式离心泵 | 仪表控制系统 | 控制柜 | PLC与通讯模件组 | 由CPU、模拟量/数字量输入输出及通讯模块组成的卡轨式控制逻辑核心单元，执行启停保护算法与DCS数据交换，卡轨安装可整体插拔更换。 | 是 | — | — | 卧式离心泵泵轴断裂 | 断裂 | 机械 | 危急 | 泵轴长期承受交变应力，因材质疲劳或严重汽蚀产生的振动导致轴颈处应力集中并发生断裂 | 泵体发出巨大异响并瞬间停止转动；电机空转电流急剧下降；联轴器处有甩油现象 | [物理]振动速度>11mm/s（适用：轴中心高≥315mm，ISO 10816-3:2009 表1 D区，置信：标准值）；[状态量]扭矩突变为零（适用：运行中，置信：经验值） | [在线]振动速度传感器；[在线]电流变送器 | 关键判据：电机电流突降且泵端振动归零。鉴别要点：若电机电流为零且开关跳闸，为电气故障；若电机有电流但泵不转，需区分是联轴器脱开还是轴断裂（盘车即可判断） | [经验级]根本处理：更换泵轴及轴承，检查转子动平衡；临时处理：无，须立即更换备用泵 | 定期进行无损探伤检查泵轴；消除汽蚀和振动源；避免泵在长时间低流量下运行 | 联轴器柱销剪断：区分要点为联轴器柱销剪断时电机转动但泵不转，盘车轻松且无金属断裂声 | 钳工3名、起重工1名；工时12-16h（置信：经验值） | 起重设备、动平衡机、探伤仪、外径千分尺（置信：经验值） | 泵轴、轴承、联轴器柱销、密封件（置信：经验值） | 起重作业严格执行GB 6067.1-2010；动火作业办理作业票（置信：标准值） | 转子动平衡精度符合ISO 1940-1:2003 G6.3级要求；运行振动值符合ISO 10816-3:2009 表1 A区（置信：标准值）
MT-001-001-005-001-001-009 | 钢铁 |  | 离心泵 | 辅助设备 | 钢铁行业离心式泵类设备的通用检维修知识载体，按工作原理族（离心式叶片泵）组织。用于冷却循环水、液压系统供油、除鳞高压水、消防/除尘供水、水处理药剂输送等场景。故障机理（滚动/滑动轴承磨损、机械密封泄漏、叶轮汽蚀与磨粒磨损、口环磨损、泵轴弯曲与不平衡、联轴器对中不良）高度通用，PHM 振动诊断不分工况；工况特异（介质温度、含固量/颗粒磨损、除鳞高压、液压油清洁度）在故障特征参数 D5 层标注。子设备：卧式离心泵（普通离心泵，冷却/循环水主力）、立式筒袋泵（立式长轴，深井/冷却塔水池）、高速泵（高速离心，除鳞/高压供水）、屏蔽泵（无泄漏屏蔽套，水处理药剂/化学介质）、磁力泵（无泄漏磁力耦合，腐蚀性药剂/酸碱再生）。 | 卧式离心泵 | 仪表控制系统 | 控制柜 | PLC与通讯模件组 | 由CPU、模拟量/数字量输入输出及通讯模块组成的卡轨式控制逻辑核心单元，执行启停保护算法与DCS数据交换，卡轨安装可整体插拔更换。 | 是 | — | — | 卧式离心泵泵体冲蚀磨损 | 磨损；腐蚀 | 机械；化学 | 严重 | 含氧化铁皮颗粒的高压除鳞水长期冲刷泵体隔舌及蜗壳内壁，导致金属壁厚减薄甚至穿孔 | 泵壳振动逐渐增大；泵体外部有渗漏水迹；流量压力轻微下降 | [物理]壁厚减薄量>原壁厚的30%（适用：铸铁泵体，置信：经验值）；[物理]振动速度>4.5mm/s（适用：轴中心高≥315mm，ISO 10816-3:2009 表1 B区，置信：标准值） | [离线]超声波测厚仪；[在线]振动传感器 | 关键判据：测厚检测显示隔舌或流道壁厚严重减薄。鉴别要点：若振动大但壁厚正常，多为转子不平衡或轴承故障；若壁厚减薄且伴随局部穿透，确认为冲蚀 | [经验级]根本处理：更换新泵壳或采用金属修补剂进行修复加固；临时处理：打卡子堵漏或降低负荷运行 | 优化除鳞水水质；在泵体内壁喷涂耐磨涂层；定期监测泵体壁厚 | 泵体砂眼铸造缺陷：区分要点为砂眼通常在早期即出现渗漏，不随运行时间推移而扩大减薄区域 | 钳工2名；工时8-12h（置信：经验值） | 超声波测厚仪、角磨机、修补工具（置信：经验值） | 备用泵壳、耐磨修补剂、密封垫片（置信：经验值） | 检修前确认泵内介质排空；打磨作业佩戴护目镜（置信：经验值） | 修复处无渗漏；泵体壁厚符合设计要求；运行振动值合格（置信：经验值）
MT-001-001-005-001-002-001 | 钢铁 |  | 离心泵 | 辅助设备 | 钢铁行业离心式泵类设备的通用检维修知识载体，按工作原理族（离心式叶片泵）组织。用于冷却循环水、液压系统供油、除鳞高压水、消防/除尘供水、水处理药剂输送等场景。故障机理（滚动/滑动轴承磨损、机械密封泄漏、叶轮汽蚀与磨粒磨损、口环磨损、泵轴弯曲与不平衡、联轴器对中不良）高度通用，PHM 振动诊断不分工况；工况特异（介质温度、含固量/颗粒磨损、除鳞高压、液压油清洁度）在故障特征参数 D5 层标注。子设备：卧式离心泵（普通离心泵，冷却/循环水主力）、立式筒袋泵（立式长轴，深井/冷却塔水池）、高速泵（高速离心，除鳞/高压供水）、屏蔽泵（无泄漏屏蔽套，水处理药剂/化学介质）、磁力泵（无泄漏磁力耦合，腐蚀性药剂/酸碱再生）。 | 卧式离心泵 | 仪表控制系统 | 控制柜 | 操作与显示单元 | 触摸屏人机界面，就地显示泵组运行参数、报警及执行简易操作。 | 是 | — | — | 操作按钮/触摸屏物理损坏 | 老化 | 电气；机械 | 严重 | 钢铁现场恶劣工况下，因外力撞击、轧制乳化液/含尘烟气腐蚀或长期高频操作，导致操作单元机械结构破裂、触点疲劳磨损或银层氧化，引发控制指令无法发送。 | 按压操作按钮无响应或需极大力度；触摸屏表面破裂、局部触控失效；控制柜指示灯不亮。 | [电气]触点接触电阻>0.5Ω（置信：经验值）；[物理]防护等级低于IP54（置信：经验值） | [离线]万用表通断测试；[离线]绝缘电阻测试仪 | ①关键判据：万用表测按钮两端在动作时电阻无穷大或>0.5Ω。②鉴别要点：若触摸屏显示正常但通信中断，应排除PLC通信模块故障；若仅按键无响应且屏幕显示正常，可确诊为按钮物理损坏而非系统死机。 | [经验级]根本处理：切断控制柜电源，拆卸损坏的操作单元，更换同型号备件并按图纸接线；临时处理：在触摸屏上启用软启动画面替代物理按键，或切换至备用泵。 | 定期检查并紧固操作面板；在操作面板处增加透明防护罩；选用IP65及以上防护等级的工业级操作设备。 | 控制程序死机：触摸屏显示正常但按键无反应，重启系统后恢复；而物理损坏重启后依然无效。 | 仪表工1名、电工1名；工时2-3h（置信：经验值） | 万用表、十字/一字螺丝刀、剥线钳、内六角扳手（置信：经验值） | 同型号操作按钮、工业触摸屏备件、绝缘胶布、接线端子（置信：经验值） | 检修前必须执行LOTO断电挂牌上锁程序，严禁带电更换电气元件（置信：标准值） | 按压操作灵活，接触电阻<0.1Ω；防护罩安装牢固，防护等级恢复IP54以上（置信：经验值）
MT-001-001-005-001-002-002 | 钢铁 |  | 离心泵 | 辅助设备 | 钢铁行业离心式泵类设备的通用检维修知识载体，按工作原理族（离心式叶片泵）组织。用于冷却循环水、液压系统供油、除鳞高压水、消防/除尘供水、水处理药剂输送等场景。故障机理（滚动/滑动轴承磨损、机械密封泄漏、叶轮汽蚀与磨粒磨损、口环磨损、泵轴弯曲与不平衡、联轴器对中不良）高度通用，PHM 振动诊断不分工况；工况特异（介质温度、含固量/颗粒磨损、除鳞高压、液压油清洁度）在故障特征参数 D5 层标注。子设备：卧式离心泵（普通离心泵，冷却/循环水主力）、立式筒袋泵（立式长轴，深井/冷却塔水池）、高速泵（高速离心，除鳞/高压供水）、屏蔽泵（无泄漏屏蔽套，水处理药剂/化学介质）、磁力泵（无泄漏磁力耦合，腐蚀性药剂/酸碱再生）。 | 卧式离心泵 | 仪表控制系统 | 控制柜 | 操作与显示单元 | 触摸屏人机界面，就地显示泵组运行参数、报警及执行简易操作。 | 是 | — | — | 显示单元背光失效与黑屏 | 性能退化 | 电气；热 | 严重 | 显示面板LED背光灯珠因长期运行产生光衰，或内部驱动电源板在高温环境下电容鼓包老化，导致显示回路断路，无法为操作人员提供设备运行状态的视觉反馈。 | 屏幕完全黑屏，隐约可见字迹；屏幕闪烁后熄灭；电源指示灯异常熄灭。 | [电气]驱动电源输出电压<24V DC（置信：经验值）；[热]面板工作环境温度>50°C（置信：经验值） | [在线]柜内温度传感器；[离线]直流稳压电源测试仪 | ①关键判据：测试驱动电源输出电压<24V或为0V，且环境温度偏高。②鉴别要点：用手电筒斜照屏幕，若能隐约看到画面（画面有输出），说明仅背光失效；若完全无画面，需检查供电回路或排查PLC输出信号是否正常，以区分电源板故障与信号线断路。 | [经验级]根本处理：拆解显示单元，更换老化背光灯条或驱动板；临时处理：外接临时工业显示器或通过后台SCADA系统监控。 | 控制柜内加装散热风扇或小型空调，维持柜内温度在40°C以下；避免显示面板长时间处于最高亮度。 | 通信线缆松动：屏幕无显示且右下角通信图标带叉，检查通信插头可恢复；背光失效则无通信图标显示。 | 仪表工1名；工时1-2h（置信：经验值） | 万用表、恒温热风枪（用于焊接）、防静电手环（置信：经验值） | 显示屏背光模组、24V开关电源模块、焊锡丝（置信：经验值） | 拆装控制面板时注意防静电；更换电源板时确保电容放电完毕，防止触电（置信：经验值） | 屏幕显示清晰，亮度均匀无闪烁；驱动电源输出电压稳定在24V±5%范围内（置信：经验值）
MT-001-001-005-001-002-003 | 钢铁 |  | 离心泵 | 辅助设备 | 钢铁行业离心式泵类设备的通用检维修知识载体，按工作原理族（离心式叶片泵）组织。用于冷却循环水、液压系统供油、除鳞高压水、消防/除尘供水、水处理药剂输送等场景。故障机理（滚动/滑动轴承磨损、机械密封泄漏、叶轮汽蚀与磨粒磨损、口环磨损、泵轴弯曲与不平衡、联轴器对中不良）高度通用，PHM 振动诊断不分工况；工况特异（介质温度、含固量/颗粒磨损、除鳞高压、液压油清洁度）在故障特征参数 D5 层标注。子设备：卧式离心泵（普通离心泵，冷却/循环水主力）、立式筒袋泵（立式长轴，深井/冷却塔水池）、高速泵（高速离心，除鳞/高压供水）、屏蔽泵（无泄漏屏蔽套，水处理药剂/化学介质）、磁力泵（无泄漏磁力耦合，腐蚀性药剂/酸碱再生）。 | 卧式离心泵 | 仪表控制系统 | 控制柜 | 操作与显示单元 | 触摸屏人机界面，就地显示泵组运行参数、报警及执行简易操作。 | 是 | — | — | 显示面板信号通信中断 | 性能退化 | 电气；控制 | 严重 | 钢铁车间含尘烟气与高频电磁干扰环境下，操作单元RS485/Profibus通信端口光耦隔离击穿或接头氧化接触不良，导致显示面板与PLC主站间数据链路断开，控制指令无法交互。 | 显示面板所有数据指针归零或定格；通信故障指示灯闪烁；触摸操作下发后系统无动作响应。 | [电气]通信端口绝缘耐压<500V AC（置信：经验值）；[物理]通信波特率误差>3%（置信：经验值） | [在线]网络分析仪；[离线]示波器 | ①关键判据：示波器测得通信线终端波形畸变或电平幅值<200mV。②鉴别要点：若整个PLC站所有设备均掉线，应排查主站通信模块或交换机故障；若仅操作面板掉线而同网段其他设备正常，可确诊为面板通信端口损坏。 | [经验级]根本处理：更换操作单元通信接口板或整体模块，重新压接屏蔽线缆并可靠接地；临时处理：切除该操作面板控制权，切换至机旁就地控制箱操作。 | 通信线缆穿镀锌钢管单独敷设以屏蔽电磁干扰；控制柜通信端子处定期清理灰尘并喷洒接点清洁剂。 | 触摸屏物理损坏：屏幕破裂导致触控失效，但通信指示灯常绿且后台能看到面板上传的历史数据；通信中断则指示灯闪烁且数据不刷新。 | 仪表工1名、电工1名；工时3-4h（置信：经验值） | 示波器、网络测试仪、压线钳、屏蔽线测试仪（置信：经验值） | 通信隔离模块、屏蔽双绞线、接线端子、接点复活剂（置信：经验值） | 检修前必须将控制柜通信模块电源切断并执行LOTO挂牌，防止带电插拔通信线缆导致端口烧毁（置信：标准值） | 通信波形无明显畸变，重启后5秒内建立稳定连接，无通信丢包报警（置信：经验值）
MT-001-001-005-001-003-001 | 钢铁 |  | 离心泵 | 辅助设备 | 钢铁行业离心式泵类设备的通用检维修知识载体，按工作原理族（离心式叶片泵）组织。用于冷却循环水、液压系统供油、除鳞高压水、消防/除尘供水、水处理药剂输送等场景。故障机理（滚动/滑动轴承磨损、机械密封泄漏、叶轮汽蚀与磨粒磨损、口环磨损、泵轴弯曲与不平衡、联轴器对中不良）高度通用，PHM 振动诊断不分工况；工况特异（介质温度、含固量/颗粒磨损、除鳞高压、液压油清洁度）在故障特征参数 D5 层标注。子设备：卧式离心泵（普通离心泵，冷却/循环水主力）、立式筒袋泵（立式长轴，深井/冷却塔水池）、高速泵（高速离心，除鳞/高压供水）、屏蔽泵（无泄漏屏蔽套，水处理药剂/化学介质）、磁力泵（无泄漏磁力耦合，腐蚀性药剂/酸碱再生）。 | 卧式离心泵 | 仪表控制系统 | 控制柜 | 继电器与保护组 | 中间继电器与保险丝组成的信号隔离、放大及短路保护单元，装于端子排或专用底座。 | 是 | — | — | 接触器/继电器触点电弧烧损与熔焊 | 失效；卡涩 | 电气 | 危急 | 1.启动大电流或堵转电流产生高温电弧，导致触点表面金属熔化；2.切断瞬间产生电弧未能及时熄灭，触点发生熔焊粘连无法断开。 | 1.控制柜发出焦糊味；2.水泵停机指令发出后电机仍带电运转；3.触点处温升异常发烫；4.运行时接触器吸合伴有异常火花。 | [电气]触点接触电阻>100mΩ（适用：额定电流≤100A的继电器触点，置信：经验值）；[热]触点温升>65K（适用：环境温度40℃时，GB/T 14048.4-2020 表2，置信：标准值） | [带电]红外热像仪测温；[离线]回路电阻测试仪；[离线]万用表通断测试 | 1.关键判据：万用表测线圈断电后触点仍导通，或运行测温超65K。2.鉴别要点：若线圈两端电压消失但触点不断开，可确认为触点熔焊（机械卡涩）；若线圈持续带电，则为控制回路故障（如启动按钮粘连），需测量线圈电压予以区分。 | [经验级]根本处理：断电挂牌，拆解灭弧罩，更换同型号触点或整体接触器，清理灭弧罩碳化物；临时处理：无，须立即切断上一级断路器停机处理。 | 定期检查紧固接线端子；根据电机额定电流正确选型接触器容量；加装浪涌抑制器吸收操作过电压。 | 控制回路故障：区分要点是测量继电器线圈是否带电，线圈带电不吸合属线圈断路或卡涩，线圈断电后不断开属触点熔焊。 | 电工2名；工时2-3h（置信：经验值） | 红外热像仪、万用表、绝缘螺丝刀、内六角扳手、接触器拆卸专用工具（置信：经验值） | 同型号原厂接触器或触点备件、灭弧罩、砂纸、导电膏（置信：经验值） | 必须执行LOOTO断电挂牌程序，验电确认无电压后方可作业；柜内作业注意防触电及防金属短接（GB/T 33588.2-2020，置信：标准值）。 | 接触电阻测试值符合出厂说明书要求；空载试启停3次，动作干脆无卡涩，红外测温无异常温升（置信：经验值）。
MT-001-001-005-001-003-002 | 钢铁 |  | 离心泵 | 辅助设备 | 钢铁行业离心式泵类设备的通用检维修知识载体，按工作原理族（离心式叶片泵）组织。用于冷却循环水、液压系统供油、除鳞高压水、消防/除尘供水、水处理药剂输送等场景。故障机理（滚动/滑动轴承磨损、机械密封泄漏、叶轮汽蚀与磨粒磨损、口环磨损、泵轴弯曲与不平衡、联轴器对中不良）高度通用，PHM 振动诊断不分工况；工况特异（介质温度、含固量/颗粒磨损、除鳞高压、液压油清洁度）在故障特征参数 D5 层标注。子设备：卧式离心泵（普通离心泵，冷却/循环水主力）、立式筒袋泵（立式长轴，深井/冷却塔水池）、高速泵（高速离心，除鳞/高压供水）、屏蔽泵（无泄漏屏蔽套，水处理药剂/化学介质）、磁力泵（无泄漏磁力耦合，腐蚀性药剂/酸碱再生）。 | 卧式离心泵 | 仪表控制系统 | 控制柜 | 继电器与保护组 | 中间继电器与保险丝组成的信号隔离、放大及短路保护单元，装于端子排或专用底座。 | 是 | — | — | 热过载继电器热元件双金属片老化与动作漂移 | 信号漂移 | 热；机械 | 严重 | 1.水泵长期频繁启停或处于过载边缘运行，双金属片反复热胀冷缩产生疲劳，发生永久性塑性变形；2.导致热继电器动作特性曲线左移或右移，误动作或拒动作。 | 1.水泵负载无明显增大却频繁跳闸停机；2.电机电流未超额定值即触发过载保护；3.手动复位按钮弹起，复位阻力变小或失去弹性。 | [电气]电机额定电流设定值漂移误差>±10%（适用：热继电器刻度盘整定值，置信：经验值）；[热]2倍额定电流下动作时间>2分钟（适用：冷态启动测试，GB/T 14048.4-2020 表3，置信：标准值） | [带电]钳形电流表测电机实际运行电流；[离线]继电保护测试仪校验动作曲线 | 1.关键判据：实测电机电流低于热继电器整定值时发生跳闸。2.鉴别要点：若实测电流达到整定值的1.2倍以上且长时间不跳闸，判定为拒动作老化；若电流正常即跳闸，需排除电机轴承卡涩或堵转引起的真实短时过载，可通过启动后稳态电流是否恢复正常来鉴别。 | [经验级]根本处理：拆下热继电器，使用专用校验台重新校验动作曲线，若不合格则更换同规格新热继电器并重新整定；临时处理：现场临时调大整定旋钮（严禁超过电机额定电流），维持短时运行至检修期。 | 每年校验一次热继电器动作特性；优化水泵启停控制逻辑，减少带载频繁启动次数；确保电机散热良好。 | 电机内部轻微短路：区分要点是拆开电机接线盒，用兆欧表测量三相绕组对地及相间绝缘电阻，若绝缘电阻明显下降则为电机故障，若绝缘正常且电流平稳则为热继电器漂移误动。 | 电工1名；工时1-2h（置信：经验值） | 钳形电流表、继电保护测试仪、兆欧表（500V）、十字螺丝刀（置信：经验值） | 合格的同规格热过载继电器备件、测试连接导线（置信：经验值） | 带电校验或更改二次回路接线时须做好绝缘防护；禁止在设备运行中带负荷直接拉扯热继电器测试插孔（置信：经验值）。 | 通入1.05倍整定电流应长期不动作，通入1.2倍整定电流应在2小时内动作（GB/T 14048.4-2020，置信：标准值）。
MT-001-001-005-001-003-003 | 钢铁 |  | 离心泵 | 辅助设备 | 钢铁行业离心式泵类设备的通用检维修知识载体，按工作原理族（离心式叶片泵）组织。用于冷却循环水、液压系统供油、除鳞高压水、消防/除尘供水、水处理药剂输送等场景。故障机理（滚动/滑动轴承磨损、机械密封泄漏、叶轮汽蚀与磨粒磨损、口环磨损、泵轴弯曲与不平衡、联轴器对中不良）高度通用，PHM 振动诊断不分工况；工况特异（介质温度、含固量/颗粒磨损、除鳞高压、液压油清洁度）在故障特征参数 D5 层标注。子设备：卧式离心泵（普通离心泵，冷却/循环水主力）、立式筒袋泵（立式长轴，深井/冷却塔水池）、高速泵（高速离心，除鳞/高压供水）、屏蔽泵（无泄漏屏蔽套，水处理药剂/化学介质）、磁力泵（无泄漏磁力耦合，腐蚀性药剂/酸碱再生）。 | 卧式离心泵 | 仪表控制系统 | 控制柜 | 继电器与保护组 | 中间继电器与保险丝组成的信号隔离、放大及短路保护单元，装于端子排或专用底座。 | 是 | — | — | 控制继电器线圈绝缘老化与匝间短路 | 失效 | 电气；绝缘 | 严重 | 1.控制柜内环境潮湿或散热不良，线圈绝缘漆膜受热变脆开裂；2.长期电磁振动与电应力导致漆包线匝间绝缘击穿，局部短路使励磁电流剧增并发热。 | 1.继电器吸合无力，伴有交流电磁噪音（嗡嗡声）；2.线圈外表温度烫手（>80℃），有绝缘焦糊味溢出；3.外壳或接线端子处可见轻微熏黑痕迹。 | [电气]线圈绝缘电阻<10MΩ（适用：500V兆欧表测试控制线圈对地，置信：经验值）；[热]线圈运行表面温度>80℃（适用：环境温度40℃时长期带电，GB/T 14048.1-2012，置信：标准值） | [带电]红外测温仪扫描线圈表面；[离线]万用表测直流电阻；[离线]500V兆欧表测绝缘 | 1.关键判据：万用表测量线圈电阻明显小于出厂标称值，兆欧表测对地绝缘<10MΩ。2.鉴别要点：若线圈电阻正常但铁芯噪音大，多为短路环断裂或铁芯极面有油污/生锈导致磁阻增大；若电阻偏小且严重发热，则可确诊为线圈匝间短路。 | [经验级]根本处理：断开控制电源，拆除老化线圈，清理铁芯极面防锈油，更换同电压等级、同外形尺寸的新线圈并可靠接线；临时处理：无，须立即停用该控制回路，防止短路引起控制电源开关跳闸扩大事故。 | 改善控制柜防潮除湿功能，加装加热器；避免控制电压长期大幅波动（>10%）；定期清扫铁芯极面防止异物引起气隙增大。 | 控制电源电压过低：区分要点是使用万用表测量线圈两端实际控制电压，若电压正常（如220V±10%）且吸合无力，可排除欠压；若电压偏低则需排查控制变压器或线路压降。 | 电工1名；工时1-2h（置信：经验值） | 万用表、500V兆欧表、红外测温仪、电烙铁/压线钳、小号扳手（置信：经验值） | 同型号继电器线圈备件或整体中间继电器、绝缘胶布、接线端子（置信：经验值） | 检修控制回路前必须切断控制电源总开关并挂"禁止合闸"警示牌；更换线圈时注意区分AC/DC电源类型，错用会导致立即烧毁（置信：经验值）。 | 绝缘电阻测试>50MΩ；在额定电压下连续吸合1小时，线圈温升不超过65K且无异常噪音（置信：经验值）。
MT-001-001-005-001-003-004 | 钢铁 |  | 离心泵 | 辅助设备 | 钢铁行业离心式泵类设备的通用检维修知识载体，按工作原理族（离心式叶片泵）组织。用于冷却循环水、液压系统供油、除鳞高压水、消防/除尘供水、水处理药剂输送等场景。故障机理（滚动/滑动轴承磨损、机械密封泄漏、叶轮汽蚀与磨粒磨损、口环磨损、泵轴弯曲与不平衡、联轴器对中不良）高度通用，PHM 振动诊断不分工况；工况特异（介质温度、含固量/颗粒磨损、除鳞高压、液压油清洁度）在故障特征参数 D5 层标注。子设备：卧式离心泵（普通离心泵，冷却/循环水主力）、立式筒袋泵（立式长轴，深井/冷却塔水池）、高速泵（高速离心，除鳞/高压供水）、屏蔽泵（无泄漏屏蔽套，水处理药剂/化学介质）、磁力泵（无泄漏磁力耦合，腐蚀性药剂/酸碱再生）。 | 卧式离心泵 | 仪表控制系统 | 控制柜 | 继电器与保护组 | 中间继电器与保险丝组成的信号隔离、放大及短路保护单元，装于端子排或专用底座。 | 是 | — | — | 辅助触点接触不良与氧化 | 失效 | 机械；电气 | 一般 | 1.钢铁厂粉尘（氧化铁皮）进入控制柜，附着在触点表面；2.长期频繁动作产生机械磨损，导致触点压力下降；3.触点表面氧化或积碳，造成信号回路电阻增大或断路。 | 1.PLC输入信号指示灯闪烁或不亮；2.设备运行状态反馈与实际不符（如运行信号丢失）；3.万用表测量触点两端电压降异常。 | [电气]闭合压降>0.5V（适用：辅助触点通过电流<1A，置信：经验值）；[机械]触点动作行程偏差>0.1mm（适用：微动开关/辅助触点，置信：经验值） | [带电]万用表电压档测压降；[离线]万用表电阻档测通断；[带电]PLC信号状态监控 | 1.关键判据：触点闭合时两端电压降>0.5V，或断开时仍有电压。2.鉴别要点：若信号线对地电压正常但PLC无输入，检查触点两端电压，若电压差大确认为触点接触不良；若电压差为零，则检查外部线路断线或PLC输入公共端问题。 | [经验级]根本处理：断电后使用触点清洁剂或无水乙醇擦拭触点，调整弹簧片压力恢复接触，严重磨损时更换辅助触点模块；临时处理：无，须立即处理以保证信号反馈准确。 | 定期吹扫控制柜内积灰；在触点两端并联阻容吸收回路或压敏电阻，减少电弧侵蚀；选用密封性好的工业继电器。 | 外部信号线断路：区分要点是断开触点连接线，测量线缆侧电压，若线缆侧有电压而触点侧无，则为触点故障；若线缆侧无电压，则为外部线路或电源故障。 | 电工1名；工时0.5-1h（置信：经验值） | 万用表、触点清洁剂、细砂纸（00号）、尖嘴钳（置信：经验值） | 辅助触点备件模块、接线鼻、酒精棉球（置信：经验值） | 必须执行LOOTO断电挂牌；严禁带电擦拭触点；清理粉尘时防止异物落入PLC模块缝隙（置信：经验值）。 | 触点闭合电阻<10mΩ；模拟动作10次，信号反馈准确无误，无抖动（置信：经验值）。
MT-001-001-005-001-003-005 | 钢铁 |  | 离心泵 | 辅助设备 | 钢铁行业离心式泵类设备的通用检维修知识载体，按工作原理族（离心式叶片泵）组织。用于冷却循环水、液压系统供油、除鳞高压水、消防/除尘供水、水处理药剂输送等场景。故障机理（滚动/滑动轴承磨损、机械密封泄漏、叶轮汽蚀与磨粒磨损、口环磨损、泵轴弯曲与不平衡、联轴器对中不良）高度通用，PHM 振动诊断不分工况；工况特异（介质温度、含固量/颗粒磨损、除鳞高压、液压油清洁度）在故障特征参数 D5 层标注。子设备：卧式离心泵（普通离心泵，冷却/循环水主力）、立式筒袋泵（立式长轴，深井/冷却塔水池）、高速泵（高速离心，除鳞/高压供水）、屏蔽泵（无泄漏屏蔽套，水处理药剂/化学介质）、磁力泵（无泄漏磁力耦合，腐蚀性药剂/酸碱再生）。 | 卧式离心泵 | 仪表控制系统 | 控制柜 | 继电器与保护组 | 中间继电器与保险丝组成的信号隔离、放大及短路保护单元，装于端子排或专用底座。 | 是 | — | — | 电机综合保护器（电子式）测量互感器故障 | 信号漂移 | 电气 | 严重 | 1.保护器内置电流互感器因雷击或操作过电压导致匝间绝缘击穿；2.互感器二次侧接线松动或采样电阻老化漂移；3.导致保护器显示电流与电机实际运行电流不符，引发误动或拒动。 | 1.保护器显示电流与钳形电流表实测值偏差大（>10%）；2.电机负载正常但保护器频繁报警；3.保护器电流显示值跳变不稳定。 | [电气]电流测量误差>±5%（适用：额定运行工况，GB/T 14048.4-2020 附件B，置信：标准值）；[电气]三相不平衡度显示误差>±2%（适用：空载或轻载，置信：经验值） | [带电]高精度钳形电流表实测比对；[离线]互感器伏安特性测试；[带电]保护器面板读数 | 1.关键判据：钳形表实测电机进线电流与保护器显示值偏差>5%。2.鉴别要点：若保护器显示某相电流为零而实测正常，检查该相互感器二次接线是否断线或互感器损坏；若三相均偏差且比例相同，可能是保护器整体标定漂移，需校准或更换主板。 | [经验级]根本处理：断电拆除故障保护器，更换同型号电机综合保护器，按电机额定电流重新设定参数；临时处理：对于显示偏差但未跳闸的情况，加强人工巡检，用钳形表监测实际电流，严禁短接保护功能。 | 规范控制柜接地，防止雷击浪涌损坏电子元件；定期校验保护器测量精度；确保接线端子紧固。 | 电机真实单相运行：区分要点是保护器显示缺相且实测电流确实缺相，为真实故障；若保护器显示缺相但实测三相平衡，则为保护器互感器或采样电路故障。 | 电工2名；工时1-2h（置信：经验值） | 高精度钳形电流表（0.2级）、十字螺丝刀、压线钳（置信：经验值） | 同型号电机综合保护器备件、接线端子、绝缘套管（置信：经验值） | 更换保护器需断开主回路电源，并验电确认；接线时注意CT二次侧严禁开路（置信：经验值）。 | 通电后对比保护器显示值与标准钳形表读数，误差应<±2%；模拟过载、缺相、堵转测试，保护动作逻辑正确（置信：经验值）。
MT-001-001-005-001-003-006 | 钢铁 |  | 离心泵 | 辅助设备 | 钢铁行业离心式泵类设备的通用检维修知识载体，按工作原理族（离心式叶片泵）组织。用于冷却循环水、液压系统供油、除鳞高压水、消防/除尘供水、水处理药剂输送等场景。故障机理（滚动/滑动轴承磨损、机械密封泄漏、叶轮汽蚀与磨粒磨损、口环磨损、泵轴弯曲与不平衡、联轴器对中不良）高度通用，PHM 振动诊断不分工况；工况特异（介质温度、含固量/颗粒磨损、除鳞高压、液压油清洁度）在故障特征参数 D5 层标注。子设备：卧式离心泵（普通离心泵，冷却/循环水主力）、立式筒袋泵（立式长轴，深井/冷却塔水池）、高速泵（高速离心，除鳞/高压供水）、屏蔽泵（无泄漏屏蔽套，水处理药剂/化学介质）、磁力泵（无泄漏磁力耦合，腐蚀性药剂/酸碱再生）。 | 卧式离心泵 | 仪表控制系统 | 控制柜 | 继电器与保护组 | 中间继电器与保险丝组成的信号隔离、放大及短路保护单元，装于端子排或专用底座。 | 是 | — | — | 控制继电器铁芯端面脏污与磨损 | 卡涩 | 机械 | 一般 | 1.铁芯端面聚集油污、灰尘或锈蚀，导致气隙增大磁阻升高；2.长期频繁撞击导致铁芯端面磨损变形；3.引起电磁吸力不足，继电器吸合后产生剧烈振动和噪音。 | 1.继电器吸合后发出持续交流嗡嗡声（>50dB）；2.线圈温升过高；3.触点接触时伴有火花抖动。 | [声]噪音声压级>60dB（适用：距离设备1m处，置信：经验值）；[热]线圈温升>65K（适用：B级绝缘，GB/T 14048.5-2008，置信：标准值）；[机械]铁芯端面磨损深度>0.2mm（置信：经验值） | [带电]声级计测噪音；[带电]红外测温仪测线圈温度；[离线]塞尺测铁芯气隙 | 1.关键判据：吸合后噪音明显且伴随线圈发热，断电后检查铁芯端面有油污或磨损。2.鉴别要点：若电压正常但吸合无力且噪音大，检查短路环是否断裂；若短路环完好且铁芯端面平整，则可能是电压过低或反力弹簧过硬。 | [经验级]根本处理：拆解继电器，清除铁芯端面油污锈迹，打磨平整端面；磨损严重时更换铁芯组件或整体继电器；临时处理：轻微震动可临时用绝缘棒轻敲外壳消除暂时性卡滞，但需尽快更换。 | 保持控制柜清洁，防止润滑油污染继电器；选用带密封结构的继电器；定期检查短路环完整性。 | 电压过低导致的吸合不良：区分要点是测量线圈电压，若电压低于额定值85%且吸合噪音大，为电源故障；若电压正常（>90%Un）仍有噪音，为机械卡涩或铁芯故障。 | 电工1名；工时1h（置信：经验值） | 细砂纸、清洗剂、万用表、螺丝刀（置信：经验值） | 同型号继电器备件、防锈润滑剂（少量）（置信：经验值） | 作业前必须断电挂牌；使用清洗剂时注意防火；严禁带电拆装继电器（置信：经验值）。 | 通电测试吸合声音平稳无噪音；连续吸合20次无卡滞；线圈温升符合绝缘等级要求（置信：经验值）。
MT-001-001-005-002-000-001 | 钢铁 |  | 离心泵 | 辅助设备 | 钢铁行业离心式泵类设备的通用检维修知识载体，按工作原理族（离心式叶片泵）组织。用于冷却循环水、液压系统供油、除鳞高压水、消防/除尘供水、水处理药剂输送等场景。故障机理（滚动/滑动轴承磨损、机械密封泄漏、叶轮汽蚀与磨粒磨损、口环磨损、泵轴弯曲与不平衡、联轴器对中不良）高度通用，PHM 振动诊断不分工况；工况特异（介质温度、含固量/颗粒磨损、除鳞高压、液压油清洁度）在故障特征参数 D5 层标注。子设备：卧式离心泵（普通离心泵，冷却/循环水主力）、立式筒袋泵（立式长轴，深井/冷却塔水池）、高速泵（高速离心，除鳞/高压供水）、屏蔽泵（无泄漏屏蔽套，水处理药剂/化学介质）、磁力泵（无泄漏磁力耦合，腐蚀性药剂/酸碱再生）。 | 卧式离心泵 | 仪表控制系统 | 振动监测组件 |  | 由探头、前置器及电缆组成的振动测量链，实时监测泵组转轴的绝对振动或相对振动，输出4-20mA及开关量信号供DCS和保护系统使用。 | 否 | 每半年校验探头间隙电压，清洁前置器表面；检查电缆屏蔽接地；结合离线校验数据标定灵敏度。 | 当探头灵敏度下降超10%或前置器、电缆绝缘破坏且无备件替换时，整组报废。 | 振动监测系统信号衰减或丢失 | 性能退化 | 电气；机械 | 严重 | 探头高频线圈绝缘劣化或延伸电缆在冷却水/除鳞水环境中受潮老化，导致阻抗失配，引发前置器输出信号短路或开路 | DCS系统显示振动数值突降至零或满量程；机泵实际运行声音及振动无明显异常；系统触发振动低低报或传感器故障报警 | [电气]探头线圈绝缘电阻<10MΩ（置信：经验值）；[电气]前置器输出电压<2V或>22V（置信：经验值） | [在线]DCS系统历史趋势记录；[离线]万用表；[离线]兆欧表 | 关键判据：DCS显示数值突变跳变至零或满量程，且机泵本体无异常。鉴别要点：与轴承实际损坏引发的高振动区分——若现场测振笔测得机泵轴承座振动正常，且DCS趋势呈阶跃式突变而非渐进式升高，可排除机械故障，判定为监测组件接口或线路失效 | [经验级]根本处理：更换老化受损的探头或延伸电缆，重新密封接头并做好防水处理；临时处理：若为单点失效且系统具备通道冗余，可暂时屏蔽该故障通道并加强人工巡测 | 定期检查接线箱密封及电缆护套状况；对处于高温氧化铁皮或水汽环境的电缆采取金属波纹管防护 | 轴承实际损坏引发异常振动：轴承损坏通常伴随温度升高及DCS趋势渐进式变化，且现场测振笔可测得真实高频振动 | 仪表工2名；工时2-3h（置信：经验值） | 万用表、兆欧表、绝缘胶布、防水胶带（置信：经验值） | 同型号电涡流探头、延伸电缆、防水热缩管（置信：经验值） | 检修前必须切断前置器电源并进行LOOTO断电挂牌，防止误触电（置信：经验值） | 前置器输出间隙电压在-10V至-12V之间，系统零位校准准确（置信：经验值）
MT-001-001-005-002-000-002 | 钢铁 |  | 离心泵 | 辅助设备 | 钢铁行业离心式泵类设备的通用检维修知识载体，按工作原理族（离心式叶片泵）组织。用于冷却循环水、液压系统供油、除鳞高压水、消防/除尘供水、水处理药剂输送等场景。故障机理（滚动/滑动轴承磨损、机械密封泄漏、叶轮汽蚀与磨粒磨损、口环磨损、泵轴弯曲与不平衡、联轴器对中不良）高度通用，PHM 振动诊断不分工况；工况特异（介质温度、含固量/颗粒磨损、除鳞高压、液压油清洁度）在故障特征参数 D5 层标注。子设备：卧式离心泵（普通离心泵，冷却/循环水主力）、立式筒袋泵（立式长轴，深井/冷却塔水池）、高速泵（高速离心，除鳞/高压供水）、屏蔽泵（无泄漏屏蔽套，水处理药剂/化学介质）、磁力泵（无泄漏磁力耦合，腐蚀性药剂/酸碱再生）。 | 卧式离心泵 | 仪表控制系统 | 振动监测组件 |  | 由探头、前置器及电缆组成的振动测量链，实时监测泵组转轴的绝对振动或相对振动，输出4-20mA及开关量信号供DCS和保护系统使用。 | 否 | 每半年校验探头间隙电压，清洁前置器表面；检查电缆屏蔽接地；结合离线校验数据标定灵敏度。 | 当探头灵敏度下降超10%或前置器、电缆绝缘破坏且无备件替换时，整组报废。 | 振动探头支架共振及松动 | 松动 | 机械 | 危急 | 长期受轧钢工况高频激振力影响，探头支架紧固螺栓松弛，或支架固有频率与泵工频（或倍频）重合引发共振，导致支架疲劳断裂 | 探头测得振动值剧烈波动或频繁触发高高报联锁停泵；现场手摸探头支架有明显颤振感；探头间隙发生位移导致电压漂移 | [物理]支架固有频率避开率<±10%（置信：经验值）；[物理]前置器间隙电压漂移>1V（置信：经验值） | [在线]振动频谱分析系统；[带电]现场测振笔；[离线]塞尺 | 关键判据：频谱图中不仅出现工频，还出现支架固有频率的宽带高频能量，且前置器间隙电压异常漂移。鉴别要点：与转子不平衡区分——不平衡特征主要为工频（1X）单一突出；而支架共振或松动时，非同步倍频及随机高频能量显著，且用测振笔测试支架根部与顶部会发现振动幅值存在巨大放大系数 | [经验级]根本处理：重新加固探头支架，增加防松垫圈或点焊止退，必要时增加支撑筋板改变支架固有频率；临时处理：降低泵负荷避开共振区，或临时用绑带固定 | 设计阶段进行支架模态分析，确保避开泵激振频率；定期紧固探头安装支架 | 转子不平衡或不对中：频谱图严格呈现1X（不平衡）或2X（不对中）主导，且间隙电压保持稳定，支架各部位振动幅值随刚性均匀衰减无放大 | 钳工1名、仪表工1名；工时3-4h（置信：经验值） | 测振笔、力矩扳手、频闪仪、电焊机（置信：经验值） | 防松垫圈、高强度螺栓、不锈钢焊条（置信：经验值） | 高处作业必须系好安全带；动火焊接支架需办理动火作业票并清理周围易燃物（GB 50431-2009，置信：标准值） | 探头支架一阶固有频率>200Hz且避开激振频率10%以上；紧固螺栓力矩符合设计要求（置信：经验值）
MT-001-001-005-002-000-003 | 钢铁 |  | 离心泵 | 辅助设备 | 钢铁行业离心式泵类设备的通用检维修知识载体，按工作原理族（离心式叶片泵）组织。用于冷却循环水、液压系统供油、除鳞高压水、消防/除尘供水、水处理药剂输送等场景。故障机理（滚动/滑动轴承磨损、机械密封泄漏、叶轮汽蚀与磨粒磨损、口环磨损、泵轴弯曲与不平衡、联轴器对中不良）高度通用，PHM 振动诊断不分工况；工况特异（介质温度、含固量/颗粒磨损、除鳞高压、液压油清洁度）在故障特征参数 D5 层标注。子设备：卧式离心泵（普通离心泵，冷却/循环水主力）、立式筒袋泵（立式长轴，深井/冷却塔水池）、高速泵（高速离心，除鳞/高压供水）、屏蔽泵（无泄漏屏蔽套，水处理药剂/化学介质）、磁力泵（无泄漏磁力耦合，腐蚀性药剂/酸碱再生）。 | 卧式离心泵 | 仪表控制系统 | 振动监测组件 |  | 由探头、前置器及电缆组成的振动测量链，实时监测泵组转轴的绝对振动或相对振动，输出4-20mA及开关量信号供DCS和保护系统使用。 | 否 | 每半年校验探头间隙电压，清洁前置器表面；检查电缆屏蔽接地；结合离线校验数据标定灵敏度。 | 当探头灵敏度下降超10%或前置器、电缆绝缘破坏且无备件替换时，整组报废。 | 振动监测探头头部绝缘涂层破损 | 磨损 | 化学；机械 | 严重 | 探头头部聚四氟乙烯或环氧树脂保护层受含尘烟气或高温氧化铁皮冲刷、磨损，导致内部线圈裸露并与机壳（地）形成电气短路 | 探测间隙电压极低甚至接近0V；系统报探头短路错误；探头头部可见明显划痕、涂层剥落或铜线裸露 | [电气]探头头部对地绝缘电阻<1MΩ（置信：经验值）；[物理]探头前端磨损深度>0.5mm（置信：经验值） | [离线]目视检查；[离线]万用表通断测试；[离线]10倍放大镜 | 关键判据：前置器输出电压极低，万用表测探头外壳与内部线圈导通。鉴别要点：与延伸电缆受潮短路区分——解开探头与延伸电缆接头，单独测量探头头部电阻，若探头单独对地短路即可确诊为头部破损 | [经验级]根本处理：更换全新振动探头，调整安装位置避开直接冲刷区；临时处理：无，须立即停机或解除该点振动联锁以防误动 | 安装时选择避开介质直接冲刷的死角位置；对含铁皮冲刷区域探头加装金属防护罩 | 探头安装间隙过小导致碰磨：碰磨通常发生在转子启机阶段，且探头端面会有环形摩擦痕迹而非点状涂层剥落，间隙电压是缓慢下降后突变 | 仪表工1名；工时1-2h（置信：经验值） | 塞尺、千分尺、万用表（置信：经验值） | 全新同规格电涡流探头（置信：经验值） | 拆装探头时防止转轴突然窜动挤压手指；作业前办理检修工作票（置信：经验值） | 探头与轴颈间隙电压初始值设定在-10V左右，线性中点；探头对地绝缘>50MΩ（置信：经验值）
MT-001-001-005-002-000-004 | 钢铁 |  | 离心泵 | 辅助设备 | 钢铁行业离心式泵类设备的通用检维修知识载体，按工作原理族（离心式叶片泵）组织。用于冷却循环水、液压系统供油、除鳞高压水、消防/除尘供水、水处理药剂输送等场景。故障机理（滚动/滑动轴承磨损、机械密封泄漏、叶轮汽蚀与磨粒磨损、口环磨损、泵轴弯曲与不平衡、联轴器对中不良）高度通用，PHM 振动诊断不分工况；工况特异（介质温度、含固量/颗粒磨损、除鳞高压、液压油清洁度）在故障特征参数 D5 层标注。子设备：卧式离心泵（普通离心泵，冷却/循环水主力）、立式筒袋泵（立式长轴，深井/冷却塔水池）、高速泵（高速离心，除鳞/高压供水）、屏蔽泵（无泄漏屏蔽套，水处理药剂/化学介质）、磁力泵（无泄漏磁力耦合，腐蚀性药剂/酸碱再生）。 | 卧式离心泵 | 仪表控制系统 | 振动监测组件 |  | 由探头、前置器及电缆组成的振动测量链，实时监测泵组转轴的绝对振动或相对振动，输出4-20mA及开关量信号供DCS和保护系统使用。 | 否 | 每半年校验探头间隙电压，清洁前置器表面；检查电缆屏蔽接地；结合离线校验数据标定灵敏度。 | 当探头灵敏度下降超10%或前置器、电缆绝缘破坏且无备件替换时，整组报废。 | 振动监测系统电磁干扰 | 性能退化 | 电气；控制 | 严重 | 监测组件信号线与除鳞高压水泵或除尘电机的大电流动力电缆并行敷设，空间电磁耦合及接地系统地电位差导致前置器信号叠加干扰电压 | DCS系统振动数值出现无规律跳动或呈毛刺状锯齿波；现场实际振动平稳但系统频繁误发报警；变频泵转速变化时干扰同步变化 | [电气]共模干扰电压>1V（置信：经验值）；[电气]信号回路噪声峰峰值>50mV（置信：经验值） | [在线]DCS历史数据波形记录；[离线]示波器；[离线]毫伏表 | 关键判据：振动趋势图呈现密集毛刺且与机械运转状态不符，示波器实测信号含有大量高频杂波。鉴别要点：与轴承高频冲击故障区分——轴承早期磨损通过包络解调呈现有规律的冲击特征频率；而电磁干扰多为宽频带白噪声或与变频器开关频率同频的无规律尖峰，切断动力电源后干扰消失 | [经验级]根本处理：重新敷设信号电缆并穿镀锌钢管屏蔽，确保前置器及DCS单点独立接地；临时处理：在DCS组态中增加滤波时间常数以抑制干扰波动 | 信号电缆必须采用双绞屏蔽电缆并独立穿管；确保系统接地极接地电阻达标 | 仪表接地不良引发干扰：通常表现为多台仪表同时出现波动，且测量仪表接地排电位不为零 | 仪表工2名、电工1名；工时4-6h（置信：经验值） | 示波器、万用表、接地电阻测试仪（置信：经验值） | 双绞屏蔽信号电缆、镀锌穿线管（置信：经验值） | 强弱电并行检查需办理停电作业票，防止误触高压动力电（置信：经验值） | 监测系统接地电阻<1Ω，信号回路对地绝缘>50MΩ（置信：经验值）
MT-001-001-005-002-001-001 | 钢铁 |  | 离心泵 | 辅助设备 | 钢铁行业离心式泵类设备的通用检维修知识载体，按工作原理族（离心式叶片泵）组织。用于冷却循环水、液压系统供油、除鳞高压水、消防/除尘供水、水处理药剂输送等场景。故障机理（滚动/滑动轴承磨损、机械密封泄漏、叶轮汽蚀与磨粒磨损、口环磨损、泵轴弯曲与不平衡、联轴器对中不良）高度通用，PHM 振动诊断不分工况；工况特异（介质温度、含固量/颗粒磨损、除鳞高压、液压油清洁度）在故障特征参数 D5 层标注。子设备：卧式离心泵（普通离心泵，冷却/循环水主力）、立式筒袋泵（立式长轴，深井/冷却塔水池）、高速泵（高速离心，除鳞/高压供水）、屏蔽泵（无泄漏屏蔽套，水处理药剂/化学介质）、磁力泵（无泄漏磁力耦合，腐蚀性药剂/酸碱再生）。 | 卧式离心泵 | 仪表控制系统 | 振动监测组件 | 振动探头 | 涡流式或压电式传感头，安装于轴承座，直接感受轴振动。 | 是 | — | — | 探头线圈断路 | 失效 | 电气 | 危急 | 探头内部线圈因机械振动疲劳或过热烧断，导致信号回路完全开路，无法输出振动信号 | DCS系统显示振动信号为“坏质量”或满量程溢出；电流信号恒定在某一异常值（如0mA或22mA） | [电学]回路电阻>∞（适用：常温检测，置信：标准值）；[状态量]输出信号<4mA（适用：二线制，置信：经验值） | [离线]万用表；[在线]信号发生器 | 测量探头端子电阻：若阻值为无穷大，确认为线圈断路；若阻值接近正常但信号异常，检查延伸电缆或中间接头（与线路虚接区分） | [经验级]根本处理：更换同型号振动探头及延伸电缆；临时处理：无，须立即停机更换 | 定期紧固接线端子；避免探头承受过度机械应力 | 延伸电缆接触不良：区分要点为断线时电阻无穷大，接触不良时电阻波动大 | 仪表工2名；工时1-2h（置信：经验值） | 万用表、信号发生器、剥线钳（置信：经验值） | 振动探头备件、延伸电缆、接线端子（置信：经验值） | 执行LOTO断电挂牌；高空作业需系安全带（GB 6067.1-2010，标准值）（置信：标准值） | 上电后信号指示正常；模拟输入信号DCS显示准确（置信：经验值）
MT-001-001-005-002-001-002 | 钢铁 |  | 离心泵 | 辅助设备 | 钢铁行业离心式泵类设备的通用检维修知识载体，按工作原理族（离心式叶片泵）组织。用于冷却循环水、液压系统供油、除鳞高压水、消防/除尘供水、水处理药剂输送等场景。故障机理（滚动/滑动轴承磨损、机械密封泄漏、叶轮汽蚀与磨粒磨损、口环磨损、泵轴弯曲与不平衡、联轴器对中不良）高度通用，PHM 振动诊断不分工况；工况特异（介质温度、含固量/颗粒磨损、除鳞高压、液压油清洁度）在故障特征参数 D5 层标注。子设备：卧式离心泵（普通离心泵，冷却/循环水主力）、立式筒袋泵（立式长轴，深井/冷却塔水池）、高速泵（高速离心，除鳞/高压供水）、屏蔽泵（无泄漏屏蔽套，水处理药剂/化学介质）、磁力泵（无泄漏磁力耦合，腐蚀性药剂/酸碱再生）。 | 卧式离心泵 | 仪表控制系统 | 振动监测组件 | 振动探头 | 涡流式或压电式传感头，安装于轴承座，直接感受轴振动。 | 是 | — | — | 探头零点漂移 | 信号漂移 | 电气；环境 | 一般 | 探头内部电子元件受环境温度变化或长期老化影响，输出基准电压发生缓慢偏移，导致测量误差 | DCS显示振动值在无振动时存在非零底噪；随环境温度升高，示数呈规律性变化 | [电学]零点偏移量>满量程的1%（适用：常温，置信：经验值）；[热]工作温度变化>10℃/h（适用：钢铁现场，置信：经验值） | [在线]DCS趋势记录；[离线]高精度万用表 | 观察DCS历史趋势：若振动值随昼夜温度周期性波动且与实际设备运行状态不符，判定为温漂；若为突变，排查供电干扰（与电磁干扰区分） | [经验级]根本处理：重新校准探头零点或更换老化探头；临时处理：在DCS中进行零点偏置修正（需确认量程余量） | 选用温漂等级高的工业级探头；加装隔热防护罩 | 电磁干扰：区分要点为温漂与温度强相关，干扰与变频器启停相关 | 仪表工1名；工时2h（置信：经验值） | 标准信号源、精密万用表、温度计（置信：经验值） | 校验合格证、防尘罩（置信：经验值） | 严禁带电拆装信号线；防止短路损坏卡件（置信：经验值） | 零点示值误差<0.5%FS；温度漂移在规定范围内（置信：经验值）
MT-001-001-005-002-001-003 | 钢铁 |  | 离心泵 | 辅助设备 | 钢铁行业离心式泵类设备的通用检维修知识载体，按工作原理族（离心式叶片泵）组织。用于冷却循环水、液压系统供油、除鳞高压水、消防/除尘供水、水处理药剂输送等场景。故障机理（滚动/滑动轴承磨损、机械密封泄漏、叶轮汽蚀与磨粒磨损、口环磨损、泵轴弯曲与不平衡、联轴器对中不良）高度通用，PHM 振动诊断不分工况；工况特异（介质温度、含固量/颗粒磨损、除鳞高压、液压油清洁度）在故障特征参数 D5 层标注。子设备：卧式离心泵（普通离心泵，冷却/循环水主力）、立式筒袋泵（立式长轴，深井/冷却塔水池）、高速泵（高速离心，除鳞/高压供水）、屏蔽泵（无泄漏屏蔽套，水处理药剂/化学介质）、磁力泵（无泄漏磁力耦合，腐蚀性药剂/酸碱再生）。 | 卧式离心泵 | 仪表控制系统 | 振动监测组件 | 振动探头 | 涡流式或压电式传感头，安装于轴承座，直接感受轴振动。 | 是 | — | — | 探头安装松动 | 失效 | 机械 | 严重 | 探头固定螺栓因长期振动导致螺纹磨损或预紧力丧失，使探头与被测面接触不良，传递高频共振干扰信号 | 现场可观察到探头本体随设备晃动；DCS频谱分析显示高频分量异常增加 | [机械]安装力矩<规定值（适用：M8螺栓，置信：经验值）；[物理]振动加速度>20g（适用：高频段，置信：经验值） | [在线]振动频谱分析仪；[离线]力矩扳手 | 进行频谱分析：若出现极高频率（通常>1kHz）的“杂峰”且波形混乱，多为机械松动；若为工频（1X）占主导，多为不平衡（与转子不平衡区分） | [经验级]根本处理：清理安装面，重新紧固螺栓至规定力矩，加装防松垫片；临时处理：临时加固并加强监测 | 定期进行力矩检查；使用螺纹紧固胶 | 转子不平衡：区分要点为松动频谱为丰富高频及谐波，不平衡主要为工频 | 钳工1名、仪表工1名；工时1h（置信：经验值） | 力矩扳手、振动测试仪、防松垫片（置信：经验值） | 螺栓、防松胶、清洗剂（置信：经验值） | 佩戴防滑手套；防止异物落入泵体（置信：经验值） | 螺栓紧固力矩符合设计要求；探头无晃动（置信：经验值）
MT-001-001-005-002-001-004 | 钢铁 |  | 离心泵 | 辅助设备 | 钢铁行业离心式泵类设备的通用检维修知识载体，按工作原理族（离心式叶片泵）组织。用于冷却循环水、液压系统供油、除鳞高压水、消防/除尘供水、水处理药剂输送等场景。故障机理（滚动/滑动轴承磨损、机械密封泄漏、叶轮汽蚀与磨粒磨损、口环磨损、泵轴弯曲与不平衡、联轴器对中不良）高度通用，PHM 振动诊断不分工况；工况特异（介质温度、含固量/颗粒磨损、除鳞高压、液压油清洁度）在故障特征参数 D5 层标注。子设备：卧式离心泵（普通离心泵，冷却/循环水主力）、立式筒袋泵（立式长轴，深井/冷却塔水池）、高速泵（高速离心，除鳞/高压供水）、屏蔽泵（无泄漏屏蔽套，水处理药剂/化学介质）、磁力泵（无泄漏磁力耦合，腐蚀性药剂/酸碱再生）。 | 卧式离心泵 | 仪表控制系统 | 振动监测组件 | 振动探头 | 涡流式或压电式传感头，安装于轴承座，直接感受轴振动。 | 是 | — | — | 延伸电缆破损 | 失效 | 机械；环境 | 严重 | 钢铁现场含尘烟气或氧化铁皮磨损电缆绝缘层，导致电缆屏蔽层破损或芯线短路，信号传输受阻 | 信号时断时续；DCS报警“信号回路故障”；电缆外皮可见物理破损或油污侵蚀 | [电学]绝缘电阻<1MΩ（适用：对地，置信：经验值）；[物理]护套破损深度>0.5mm（置信：经验值） | [离线]兆欧表；[在线]万用表 | 测量线间及对地绝缘电阻：若绝缘电阻严重下降且伴随电缆外观破损，确认为物理损伤；若外观完好但电阻低，检查接头进水（与受潮区分） | [经验级]根本处理：更换整根延伸电缆并重新敷设保护套管；临时处理：用绝缘胶带临时包扎，但需尽快更换 | 选用耐磨耐高温铠装电缆；穿金属管保护 | 接头进水：区分要点为电缆破损通常有物理外伤，进水多在接头处 | 仪表工2名；工时3-4h（置信：经验值） | 兆欧表、万用表、电缆穿管工具（置信：经验值） | 铠装电缆、金属软管、接头（置信：经验值） | 动火作业需办理作业票；清理现场油污（，标准值）（置信：标准值） | 绝缘电阻>10MΩ；信号传输无干扰（置信：经验值）
MT-001-001-005-002-001-005 | 钢铁 |  | 离心泵 | 辅助设备 | 钢铁行业离心式泵类设备的通用检维修知识载体，按工作原理族（离心式叶片泵）组织。用于冷却循环水、液压系统供油、除鳞高压水、消防/除尘供水、水处理药剂输送等场景。故障机理（滚动/滑动轴承磨损、机械密封泄漏、叶轮汽蚀与磨粒磨损、口环磨损、泵轴弯曲与不平衡、联轴器对中不良）高度通用，PHM 振动诊断不分工况；工况特异（介质温度、含固量/颗粒磨损、除鳞高压、液压油清洁度）在故障特征参数 D5 层标注。子设备：卧式离心泵（普通离心泵，冷却/循环水主力）、立式筒袋泵（立式长轴，深井/冷却塔水池）、高速泵（高速离心，除鳞/高压供水）、屏蔽泵（无泄漏屏蔽套，水处理药剂/化学介质）、磁力泵（无泄漏磁力耦合，腐蚀性药剂/酸碱再生）。 | 卧式离心泵 | 仪表控制系统 | 振动监测组件 | 振动探头 | 涡流式或压电式传感头，安装于轴承座，直接感受轴振动。 | 是 | — | — | 探头磁芯吸附异物 | 失效 | 机械 | 一般 | 钢铁现场含尘烟气或氧化铁皮被探头内置磁芯吸附，改变探头质量及动态响应特性 | 振动信号出现低频“拍振”或毛刺；探头端部可见铁屑堆积 | [物理]附加质量>0.5g（置信：经验值）；[物理]间隙电压变化>0.5V（适用：电涡流传感器，置信：经验值） | [离线]目视检查；[在线]间隙电压监测 | 检查探头端部：若吸附铁磁性异物，确认为此故障；若间隙电压随工艺波动但无异物，检查被测轴表面（与轴表面凹凸不平区分） | [经验级]根本处理：停机清理探头端部及磁芯异物；临时处理：无，须停机清理 | 在探头前端加装非磁性防护罩；定期清理 | 轴表面损伤：区分要点为异物附着于探头，损伤附着于轴面 | 仪表工1名；工时0.5h（置信：经验值） | 毛刷、压缩空气、防磁护罩（置信：经验值） | 清洗剂、防护罩备件（置信：经验值） | 防止异物吸入眼睛；佩戴防护手套（置信：经验值） | 探头端面清洁无异物；间隙电压稳定（置信：经验值）
MT-001-001-005-002-001-006 | 钢铁 |  | 离心泵 | 辅助设备 | 钢铁行业离心式泵类设备的通用检维修知识载体，按工作原理族（离心式叶片泵）组织。用于冷却循环水、液压系统供油、除鳞高压水、消防/除尘供水、水处理药剂输送等场景。故障机理（滚动/滑动轴承磨损、机械密封泄漏、叶轮汽蚀与磨粒磨损、口环磨损、泵轴弯曲与不平衡、联轴器对中不良）高度通用，PHM 振动诊断不分工况；工况特异（介质温度、含固量/颗粒磨损、除鳞高压、液压油清洁度）在故障特征参数 D5 层标注。子设备：卧式离心泵（普通离心泵，冷却/循环水主力）、立式筒袋泵（立式长轴，深井/冷却塔水池）、高速泵（高速离心，除鳞/高压供水）、屏蔽泵（无泄漏屏蔽套，水处理药剂/化学介质）、磁力泵（无泄漏磁力耦合，腐蚀性药剂/酸碱再生）。 | 卧式离心泵 | 仪表控制系统 | 振动监测组件 | 振动探头 | 涡流式或压电式传感头，安装于轴承座，直接感受轴振动。 | 是 | — | — | 延伸电缆接头进水 | 失效 | 环境；电气 | 严重 | 钢铁现场湿度大或淋水，电缆接头密封失效导致水汽侵入，引起绝缘下降或信号短路 | 信号波动大或跳变；绝缘测试对地电阻低；接头内部可见水珠 | [电学]绝缘电阻<1MΩ（适用：线芯对地，置信：经验值）；[状态量]信号波动幅度>10%FS（置信：经验值） | [离线]兆欧表；[在线]万用表 | 测量绝缘电阻：若接头处绝缘显著低于电缆本体，确认为接头进水；若整根电缆绝缘低，检查电缆外伤（与电缆本体破损区分） | [经验级]根本处理：更换接头并重新做防水处理；临时处理：用热缩管临时包扎 | 使用防水航空插头；定期检查密封圈 | 电缆本体破损：区分要点为故障集中在接头处，而非随机分布 | 仪表工2名；工时2h（置信：经验值） | 兆欧表、热风枪、压线钳（置信：经验值） | 防水接头、热缩管、绝缘胶带（置信：经验值） | 严禁带电操作；确认断电后方可拆线（置信：经验值） | 绝缘电阻>10MΩ；接头密封完好（置信：经验值）
MT-001-001-005-002-001-007 | 钢铁 |  | 离心泵 | 辅助设备 | 钢铁行业离心式泵类设备的通用检维修知识载体，按工作原理族（离心式叶片泵）组织。用于冷却循环水、液压系统供油、除鳞高压水、消防/除尘供水、水处理药剂输送等场景。故障机理（滚动/滑动轴承磨损、机械密封泄漏、叶轮汽蚀与磨粒磨损、口环磨损、泵轴弯曲与不平衡、联轴器对中不良）高度通用，PHM 振动诊断不分工况；工况特异（介质温度、含固量/颗粒磨损、除鳞高压、液压油清洁度）在故障特征参数 D5 层标注。子设备：卧式离心泵（普通离心泵，冷却/循环水主力）、立式筒袋泵（立式长轴，深井/冷却塔水池）、高速泵（高速离心，除鳞/高压供水）、屏蔽泵（无泄漏屏蔽套，水处理药剂/化学介质）、磁力泵（无泄漏磁力耦合，腐蚀性药剂/酸碱再生）。 | 卧式离心泵 | 仪表控制系统 | 振动监测组件 | 振动探头 | 涡流式或压电式传感头，安装于轴承座，直接感受轴振动。 | 是 | — | — | 探头固定座共振 | 失效 | 机械 | 严重 | 探头安装支架刚度不足或固有频率与泵转频接近，导致支架共振放大振动信号 | 频谱分析显示特定频率（通常为支架固有频率）分量突出；支架手感振动明显 | [物理]共振峰值>10mm/s（适用：支架测点，置信：经验值）；[物理]相位差>90度（适用：支架与泵体间，置信：经验值） | [在线]振动频谱分析仪；[离线]激振试验 | 进行频谱分析：若探头安装座振动幅值远大于泵体轴承座，且相位相反，确认为支架共振；若两者幅值相位一致，为泵体真实振动（与转子不平衡区分） | [经验级]根本处理：加固支架或改变悬臂长度以避开共振区；临时处理：降低转速避开共振点（如允许） | 设计时校验支架刚度；避免悬臂过长 | 转子不平衡：区分要点为支架共振时支架振动大于泵体，不平衡时泵体振动大 | 钳工2名、仪表工1名；工时4h（置信：经验值） | 振动分析仪、电焊机、角磨机（置信：经验值） | 槽钢、加强筋、螺栓（置信：经验值） | 动火作业需办理作业票；设置监护人（，标准值）（置信：标准值） | 支架固有频率避开工作频率10%以上；振动值达标（置信：经验值）
MT-001-001-005-002-002-001 | 钢铁 |  | 离心泵 | 辅助设备 | 钢铁行业离心式泵类设备的通用检维修知识载体，按工作原理族（离心式叶片泵）组织。用于冷却循环水、液压系统供油、除鳞高压水、消防/除尘供水、水处理药剂输送等场景。故障机理（滚动/滑动轴承磨损、机械密封泄漏、叶轮汽蚀与磨粒磨损、口环磨损、泵轴弯曲与不平衡、联轴器对中不良）高度通用，PHM 振动诊断不分工况；工况特异（介质温度、含固量/颗粒磨损、除鳞高压、液压油清洁度）在故障特征参数 D5 层标注。子设备：卧式离心泵（普通离心泵，冷却/循环水主力）、立式筒袋泵（立式长轴，深井/冷却塔水池）、高速泵（高速离心，除鳞/高压供水）、屏蔽泵（无泄漏屏蔽套，水处理药剂/化学介质）、磁力泵（无泄漏磁力耦合，腐蚀性药剂/酸碱再生）。 | 卧式离心泵 | 仪表控制系统 | 振动监测组件 | 前置器 | 为探头提供高频激励并解调振动信号的电子单元，导轨安装。 | 是 | — | — | 前置器电路元件老化 | 老化 | 电气 | 严重 | 长期受现场温湿度及高频振动影响，前置器内部环氧灌封层微裂纹扩展，导致内部电子元器件热稳定性退化及阻抗漂移 | 轴振动仪表显示值出现无规律跳变或间歇性归零；DCS趋势图上出现毛刺信号；系统误触发联锁跳车 | [电气]输出信号波动>2%（适用：常温工况，置信：经验值）；[电气]灵敏度误差>±5%（适用：满量程范围，置信：经验值） | [在线]DCS历史趋势记录；[带电]万用表测量前置器输出端电压 | ①关键判据：DCS显示间歇性大幅跳变，且伴随前置器输出电压异常波动。②鉴别要点：与外界电磁干扰区分——若在停止现场变频器等大功率设备后干扰信号仍存，且测量前置器供电电压（-24VDC）正常，即可判定为前置器内部元件老化 | [经验级]根本处理：切断仪表电源，拆卸前置器接线端子防护盖，拆除旧前置器并记录接线相位，安装同型号新前置器并恢复接线；临时处理：若系统允许，可暂时切除该测点振动联锁，改为单点报警并加强人工巡视 | 定期检查接线盒密封情况，防止水汽进入；利用年修机会对运行超过5年的前置器进行预防性更换 | 电磁干扰导致信号失真：电磁干扰通常在特定设备启停时同步出现突变，而前置器老化引起的跳变具有随机性，且测量其内部直流电压往往伴有明显漂移 | 仪表工2名；工时2-3h（置信：经验值） | 万用表、绝缘胶布、内六角扳手、剥线钳（置信：经验值） | 同型号电涡流前置器、热缩管、防水胶带（置信：经验值） | 检修前必须严格执行LOTO断电挂牌制度，确认仪表供电已切断方可拆线（置信：经验值） | 输出信号平稳无跳变，灵敏度及线性度符合出厂技术规范要求（置信：经验值）
MT-001-001-005-002-002-002 | 钢铁 |  | 离心泵 | 辅助设备 | 钢铁行业离心式泵类设备的通用检维修知识载体，按工作原理族（离心式叶片泵）组织。用于冷却循环水、液压系统供油、除鳞高压水、消防/除尘供水、水处理药剂输送等场景。故障机理（滚动/滑动轴承磨损、机械密封泄漏、叶轮汽蚀与磨粒磨损、口环磨损、泵轴弯曲与不平衡、联轴器对中不良）高度通用，PHM 振动诊断不分工况；工况特异（介质温度、含固量/颗粒磨损、除鳞高压、液压油清洁度）在故障特征参数 D5 层标注。子设备：卧式离心泵（普通离心泵，冷却/循环水主力）、立式筒袋泵（立式长轴，深井/冷却塔水池）、高速泵（高速离心，除鳞/高压供水）、屏蔽泵（无泄漏屏蔽套，水处理药剂/化学介质）、磁力泵（无泄漏磁力耦合，腐蚀性药剂/酸碱再生）。 | 卧式离心泵 | 仪表控制系统 | 振动监测组件 | 前置器 | 为探头提供高频激励并解调振动信号的电子单元，导轨安装。 | 是 | — | — | 前置器接线松动 | 松动 | 电气 | 危急 | 现场长期存在机械振动，导致前置器接线端子紧固螺丝退扣或压接松脱，造成信号回路接触电阻异常增大或瞬间断路 | 振动幅值显示不稳定，随设备机械振动幅度出现同步的剧烈摆动；手触接线端子有明显的发热感 | [电气]接触电阻>0.5Ω（适用：接线端子部位，置信：经验值）；[物理]端子温升>15℃（适用：环境温度40℃以下，置信：经验值） | [在线]振动监测系统信号波形捕捉；[带电]红外测温仪 | ①关键判据：振动信号出现大量非真实高频毛刺，且端子排红外测温发现局部温升>15℃。②鉴别要点：与传感器探头线圈损坏区分——当手动晃动延伸电缆或前置器端子排时，信号出现剧烈跳变，即可判定为接线松动；若信号始终维持死值或最大值不随晃动变化，则为探头或延伸电缆损坏 | [经验级]根本处理：拆除端子原有接线，使用砂纸清理端子及线芯表面氧化层，重新插入线芯并使用螺丝刀严格按照规定扭矩紧固，套上绝缘护罩；临时处理：无，须立即紧固处理，防止接触不良引发电火花烧毁端子 | 检修装配时必须使用力矩扳手按照标准扭矩紧固端子螺丝；定期开展端子排红外测温巡检 | 探头线圈损坏：探头损坏表现为信号恒定不变或达到满量程死值，而接线松动表现为随机械振动幅度变化的剧烈跳动 | 仪表工1名；工时1-2h（置信：经验值） | 数字万用表、力矩螺丝刀、红外测温仪、砂纸（置信：经验值） | 绝缘护罩、接线鼻子、防松动弹平垫（置信：经验值） | 检修前必须严格执行LOTO断电上锁挂牌制度，作业人员须穿戴防电弧绝缘手套及护目镜，确认回路已彻底断电无残余电压后方可操作，以防端子短路拉弧导致灼伤（置信：经验值） | 端子紧固无松动，接触电阻<0.5Ω，带载运行24h后端子处无异常温升（置信：经验值）
MT-001-001-005-002-003-001 | 钢铁 |  | 离心泵 | 辅助设备 | 钢铁行业离心式泵类设备的通用检维修知识载体，按工作原理族（离心式叶片泵）组织。用于冷却循环水、液压系统供油、除鳞高压水、消防/除尘供水、水处理药剂输送等场景。故障机理（滚动/滑动轴承磨损、机械密封泄漏、叶轮汽蚀与磨粒磨损、口环磨损、泵轴弯曲与不平衡、联轴器对中不良）高度通用，PHM 振动诊断不分工况；工况特异（介质温度、含固量/颗粒磨损、除鳞高压、液压油清洁度）在故障特征参数 D5 层标注。子设备：卧式离心泵（普通离心泵，冷却/循环水主力）、立式筒袋泵（立式长轴，深井/冷却塔水池）、高速泵（高速离心，除鳞/高压供水）、屏蔽泵（无泄漏屏蔽套，水处理药剂/化学介质）、磁力泵（无泄漏磁力耦合，腐蚀性药剂/酸碱再生）。 | 卧式离心泵 | 仪表控制系统 | 振动监测组件 | 延伸电缆 | 连接探头与前置器的三芯屏蔽电缆，耐油耐温。 | 是 | — | — | 延伸电缆绝缘破损进水 | 老化；破裂 | 电气；绝缘 | 严重 | 电缆外护套因环境摩擦、老化或机械应力导致破裂，冷却水或轧制乳化液渗入电缆内部，引起芯线间绝缘下降或短路 | 驱动端控制柜显示电机绝缘报警或接地故障；万用表测量电机绕组对地绝缘阻值显著降低；伴随水泵停机 | [电气]绝缘电阻<0.5MΩ（适用：500V兆欧表测量动力延伸电缆，置信：经验值）；[电气]绝缘电阻<1MΩ（适用：额定电压1000V及以下电机，GB/T 1032-2012，置信：标准值） | [离线]500V/1000V兆欧表；[离线]万用表；[带电]变频器故障代码读取 | 关键判据：兆欧表测对地绝缘<0.5MΩ且控制柜报接地故障。鉴别要点：若断开电机接线盒处延伸电缆，分别测电机本体和电缆，电机本体绝缘>1MΩ而电缆<0.5MΩ，判定为延伸电缆破损进水（与电机本体受潮或绝缘老化鉴别） | [规程级]根本处理：更换整根受损延伸电缆，重新制作接线接头并进行密封防水处理；临时处理：若仅局部表皮破损且芯线完好，可采用高压防水绝缘胶带进行多层包扎作为应急 | 规范电缆穿管敷设，避免与泵体及管线直接摩擦；在冷却水喷淋区域使用高防护等级电缆；定期清理电缆表面积聚的氧化铁皮 | 电机本体受潮：断开电缆后单独测试电机绕组，若电机本体绝缘也不合格则为电机受潮，否则为电缆故障 | 电工2名；工时2-4h（置信：经验值） | 兆欧表、万用表、绝缘剥线钳、压线钳、防水绝缘胶带（置信：经验值） | 阻燃防水动力电缆、冷压端子、绝缘胶带、热缩管（置信：经验值） | 检修前严格执行LOOTO断电挂牌程序，确认离心泵电机电源完全隔离；钢铁现场涉水作业注意防滑（置信：标准值） | 用1000V兆欧表测量绝缘电阻应≥1MΩ（GB/T 1032-2012，置信：标准值）
MT-001-001-005-002-003-002 | 钢铁 |  | 离心泵 | 辅助设备 | 钢铁行业离心式泵类设备的通用检维修知识载体，按工作原理族（离心式叶片泵）组织。用于冷却循环水、液压系统供油、除鳞高压水、消防/除尘供水、水处理药剂输送等场景。故障机理（滚动/滑动轴承磨损、机械密封泄漏、叶轮汽蚀与磨粒磨损、口环磨损、泵轴弯曲与不平衡、联轴器对中不良）高度通用，PHM 振动诊断不分工况；工况特异（介质温度、含固量/颗粒磨损、除鳞高压、液压油清洁度）在故障特征参数 D5 层标注。子设备：卧式离心泵（普通离心泵，冷却/循环水主力）、立式筒袋泵（立式长轴，深井/冷却塔水池）、高速泵（高速离心，除鳞/高压供水）、屏蔽泵（无泄漏屏蔽套，水处理药剂/化学介质）、磁力泵（无泄漏磁力耦合，腐蚀性药剂/酸碱再生）。 | 卧式离心泵 | 仪表控制系统 | 振动监测组件 | 延伸电缆 | 连接探头与前置器的三芯屏蔽电缆，耐油耐温。 | 是 | — | — | 延伸电缆接线端子松动 | 松动 | 机械；电气 | 一般 | 泵体长期运行产生机械振动，导致电机接线盒内或控制柜端子排上的电缆紧固螺钉松动，接触电阻增大 | 接线端子处局部过热，可能出现绝缘胶木烧焦异味；端子排变色或发出轻微电火花放电声；电流监测可能出现小幅波动 | [热]端子温度>80℃（适用：延伸电缆铜铝过渡接线端子，置信：经验值）；[电气]相间直流电阻不平衡度>2%（适用：三相动力延伸电缆接线端子，GB/T 1032-2012，置信：标准值） | [在线]红外热成像仪；[离线]红外测温仪；[离线]回路电阻测试仪 | 关键判据：红外测温端子温度>80℃且三相电阻不平衡度>2%。鉴别要点：若三相端子温度普遍升高且电流无突变，为整体接触不良或环境温度过高；若仅单相端子高温且电阻偏大，则为该相延伸电缆端子松动（与电机轴承过热或过载引起的整体发热鉴别） | [规程级]根本处理：执行LOOTO断电挂牌，打开接线盒，使用力矩扳手按标准力矩重新紧固所有端子螺丝，打磨氧化严重的接触面；临时处理：无，须立即停机处理，严禁带电打开电机接线盒以防电弧短路 | 设计阶段采用防松垫圈或双螺母防松；结合设备定修周期，定期打开接线盒进行力矩复测和紧固 | 接触不良：若紧固后温度仍异常，需检查端子接触面是否严重氧化或腐蚀（置信：经验值） | 电工2名；工时1-2h（置信：经验值） | 红外热成像仪、力矩扳手、绝缘螺丝刀、砂纸（置信：经验值） | 防松弹簧垫圈、导电膏、接线端子（置信：经验值） | 必须执行LOOTO断电挂牌，严禁带电打开电机接线盒；金属接线盒需确认可靠接地（置信：标准值） | 紧固后端子温升不超过环境温度40K，且无异常振动及火花（GB/T 1032-2012，置信：标准值）
MT-001-001-005-002-003-003 | 钢铁 |  | 离心泵 | 辅助设备 | 钢铁行业离心式泵类设备的通用检维修知识载体，按工作原理族（离心式叶片泵）组织。用于冷却循环水、液压系统供油、除鳞高压水、消防/除尘供水、水处理药剂输送等场景。故障机理（滚动/滑动轴承磨损、机械密封泄漏、叶轮汽蚀与磨粒磨损、口环磨损、泵轴弯曲与不平衡、联轴器对中不良）高度通用，PHM 振动诊断不分工况；工况特异（介质温度、含固量/颗粒磨损、除鳞高压、液压油清洁度）在故障特征参数 D5 层标注。子设备：卧式离心泵（普通离心泵，冷却/循环水主力）、立式筒袋泵（立式长轴，深井/冷却塔水池）、高速泵（高速离心，除鳞/高压供水）、屏蔽泵（无泄漏屏蔽套，水处理药剂/化学介质）、磁力泵（无泄漏磁力耦合，腐蚀性药剂/酸碱再生）。 | 卧式离心泵 | 仪表控制系统 | 振动监测组件 | 延伸电缆 | 连接探头与前置器的三芯屏蔽电缆，耐油耐温。 | 是 | — | — | 延伸电缆屏蔽层腐蚀断裂 | 腐蚀；断裂 | 化学；电气 | 一般 | 钢铁工况下（如轧制乳化液、除鳞水环境），延伸电缆金属屏蔽层受化学介质腐蚀发生断裂，导致抗干扰能力下降 | 变频器驱动电机运行时，控制回路受到高频电磁干扰，出现不明原因的误报警或转速波动；示波器检测信号波形存在严重毛刺 | [电气]屏蔽层与地之间直流电阻>1Ω（适用：变频电机延伸电缆屏蔽层，置信：经验值）；[电气]共模电压峰值>50V（适用：变频器输出侧延伸电缆，置信：经验值） | [离线]万用表（测屏蔽层导通）；[带电]示波器（测信号干扰） | 关键判据：万用表测电缆屏蔽层两端电阻>1Ω，且伴随变频器频繁报干扰故障。鉴别要点：若检查变频器接地母排无松动，且单独短接测试电缆屏蔽层导通不良，可判定为屏蔽层腐蚀断裂（与变频器内部主板抗干扰能力下降或接地网虚接鉴别） | [经验级]根本处理：更换具备高防腐性能的屏蔽电缆，确保屏蔽层单端或双端可靠接地；临时处理：在电缆腐蚀断裂处进行跨接焊接，恢复屏蔽层电气连续性，外部做防腐密封处理 | 在腐蚀性环境中选用带高密度耐腐蚀护套的变频专用电缆；改善现场排水通风，减少乳化液/冷却水在电缆桥架内的积聚 | 接地网虚接：断开电缆屏蔽层，测量接地端子排对地电阻，若>4Ω则为接地网问题，否则为电缆屏蔽层问题（置信：经验值） | 仪表工1名、电工1名；工时2-3h（置信：经验值） | 万用表、示波器、电烙铁、锡焊丝、防腐胶带（置信：经验值） | 变频专用屏蔽电缆、BNC接头（视情况）、焊锡（置信：经验值） | 涉及变频器检修必须确认电容放电完毕；钢铁厂房高处作业需办理高处作业票并系安全带（置信：标准值） | 屏蔽层接地电阻<1Ω，变频器运行无干扰误报警，信号波形平滑无高频毛刺（置信：经验值）
MT-001-001-005-002-003-004 | 钢铁 |  | 离心泵 | 辅助设备 | 钢铁行业离心式泵类设备的通用检维修知识载体，按工作原理族（离心式叶片泵）组织。用于冷却循环水、液压系统供油、除鳞高压水、消防/除尘供水、水处理药剂输送等场景。故障机理（滚动/滑动轴承磨损、机械密封泄漏、叶轮汽蚀与磨粒磨损、口环磨损、泵轴弯曲与不平衡、联轴器对中不良）高度通用，PHM 振动诊断不分工况；工况特异（介质温度、含固量/颗粒磨损、除鳞高压、液压油清洁度）在故障特征参数 D5 层标注。子设备：卧式离心泵（普通离心泵，冷却/循环水主力）、立式筒袋泵（立式长轴，深井/冷却塔水池）、高速泵（高速离心，除鳞/高压供水）、屏蔽泵（无泄漏屏蔽套，水处理药剂/化学介质）、磁力泵（无泄漏磁力耦合，腐蚀性药剂/酸碱再生）。 | 卧式离心泵 | 仪表控制系统 | 振动监测组件 | 延伸电缆 | 连接探头与前置器的三芯屏蔽电缆，耐油耐温。 | 是 | — | — | 延伸电缆外护套机械磨损 | 磨损 | 机械 | 一般 | 电缆敷设固定不规范，在钢铁冷却水或除鳞泵振动环境下，电缆与设备边角或金属桥架长期摩擦，导致外护套变薄甚至芯线裸露 | 电缆外观可见明显磨痕；若伤及绝缘层可能偶发接地漏电跳闸；严重时可见内部芯线裸露 | [物理]护套磨损深度>1mm（适用：常规橡胶/聚氨酯电缆外护套，置信：经验值） | [离线]外观检查；[离线]测厚仪 | 关键判据：外观检查发现护套局部明显变薄，甚至露出内部绝缘层。鉴别要点：若磨损处伴随硬化或发黑，为长期摩擦生热老化磨损；若呈整齐切口则为外部金属件割伤（与化学腐蚀引起的表皮龟裂脱落鉴别） | [经验级]根本处理：重新规划电缆走向并穿管保护，磨损严重者更换整段电缆；临时处理：轻度磨损未伤及芯线绝缘时，使用耐磨绝缘胶带包扎，并加垫橡胶垫片隔离摩擦源 | 规范电缆敷设，在穿越桥架孔洞或贴近设备处加装保护套管或橡胶衬垫；定期检查清理电缆周边的氧化铁皮等杂物 | 化学腐蚀：化学腐蚀通常表现为大面积表皮龟裂、变色发粘，而非局部明显机械摩擦痕迹（置信：经验值） | 电工2名；工时2-3h（置信：经验值） | 绝缘胶带、万用表、剥线钳、电缆保护套管（置信：经验值） | 耐磨绝缘胶带、波纹保护管、橡胶衬垫（置信：经验值） | 检查前确认设备停机断电；钢铁现场注意周边高温管道及飞溅氧化铁皮防烫伤（置信：经验值） | 电缆走向平顺无应力集中点，摩擦部位已做有效隔离，绝缘电阻测试合格（置信：经验值）
MT-001-001-005-003-000-001 | 钢铁 |  | 离心泵 | 辅助设备 | 钢铁行业离心式泵类设备的通用检维修知识载体，按工作原理族（离心式叶片泵）组织。用于冷却循环水、液压系统供油、除鳞高压水、消防/除尘供水、水处理药剂输送等场景。故障机理（滚动/滑动轴承磨损、机械密封泄漏、叶轮汽蚀与磨粒磨损、口环磨损、泵轴弯曲与不平衡、联轴器对中不良）高度通用，PHM 振动诊断不分工况；工况特异（介质温度、含固量/颗粒磨损、除鳞高压、液压油清洁度）在故障特征参数 D5 层标注。子设备：卧式离心泵（普通离心泵，冷却/循环水主力）、立式筒袋泵（立式长轴，深井/冷却塔水池）、高速泵（高速离心，除鳞/高压供水）、屏蔽泵（无泄漏屏蔽套，水处理药剂/化学介质）、磁力泵（无泄漏磁力耦合，腐蚀性药剂/酸碱再生）。 | 卧式离心泵 | 仪表控制系统 | 温度监测组件 |  | 采用铂热电阻（PT100）直接测量轴承、泵壳及回油管路温度的传感器总成，输出电阻或4-20mA信号。 | 否 | 每季度检查接线盒密封性，清理积油；每年校验一次精度（比对标准温度计）。 | 当保护套管磨损、浸水或元件断路且无法修复时整体报废。 | 测温组件整体精度漂移失效 | 性能退化；老化 | 电气；热 | 严重 | 测温组件（热电阻芯及内部线路）长期处于高温氧化铁皮环境或冷却水湿气侵入，导致内部感温元件材质发生微观晶格畸变或阻值自然退化，引发整体测温信号产生系统性偏移 | 泵组轴承箱或电机实际温度正常，但中控显示温度持续异常偏高或偏低；DCS趋势图显示温度曲线存在阶跃式跳变或平缓偏移 | [电气]测温回路绝缘电阻<100MΩ（适用：环境温度15-35℃，湿度<80%（置信：经验值）；GB/T 5095.2-1997 表1，置信：标准值）；[电气]三线制Pt100电阻值偏差>0.5Ω（适用：0℃冰水混合物校验（置信：经验值）；置信：经验值） | [在线]DCS温度趋势记录模块；[离线]过程校验仪；[离线]兆欧表 | ①关键判据：现场实测轴承座温度与DCS显示偏差超过5℃且呈单向线性偏移。②鉴别要点：若DCS显示温度随工况剧烈跳变且伴随其他电气报警，多为线路接触不良；若仅单向平移偏移且现场测温正常，则为本故障（测温元件老化漂移） | [经验级]根本处理：整体更换温度监测组件，重新校验接线盒内端子排接线并做绝缘测试；临时处理：在DCS系统内增加临时温度补偿系数维持监控运行 | 定期校验测温组件；选用密封等级达IP65以上的接线盒；改善水泵周边通风散热，避免热辐射积聚 | 线路接触不良或断路：区分要点为断路会导致DCS显示断线报警（如阻值无穷大或系统底数），而精度漂移阻值仍在正常变化区间内，无断线报警 | 仪表工2名；工时2-3h（置信：经验值） | 过程校验仪、标准电阻箱、万用表、兆欧表、内六角扳手（置信：经验值） | Pt100铂热电阻测温组件、防水绝缘胶带、不锈钢密封接头（置信：经验值） | 检修前必须执行LOTO断电挂牌程序，切断测温接线盒电源；涉及高空水泵巡检平台须系安全带（GB 6067.1-2010，置信：标准值） | 在0-100℃范围内，测温误差≤±1.5℃或0.0035×\（置信：经验值）t；接线盒绝缘电阻>50MΩ（GB/T 7587.2-2008，置信：标准值）
MT-001-001-005-003-000-002 | 钢铁 |  | 离心泵 | 辅助设备 | 钢铁行业离心式泵类设备的通用检维修知识载体，按工作原理族（离心式叶片泵）组织。用于冷却循环水、液压系统供油、除鳞高压水、消防/除尘供水、水处理药剂输送等场景。故障机理（滚动/滑动轴承磨损、机械密封泄漏、叶轮汽蚀与磨粒磨损、口环磨损、泵轴弯曲与不平衡、联轴器对中不良）高度通用，PHM 振动诊断不分工况；工况特异（介质温度、含固量/颗粒磨损、除鳞高压、液压油清洁度）在故障特征参数 D5 层标注。子设备：卧式离心泵（普通离心泵，冷却/循环水主力）、立式筒袋泵（立式长轴，深井/冷却塔水池）、高速泵（高速离心，除鳞/高压供水）、屏蔽泵（无泄漏屏蔽套，水处理药剂/化学介质）、磁力泵（无泄漏磁力耦合，腐蚀性药剂/酸碱再生）。 | 卧式离心泵 | 仪表控制系统 | 温度监测组件 |  | 采用铂热电阻（PT100）直接测量轴承、泵壳及回油管路温度的传感器总成，输出电阻或4-20mA信号。 | 否 | 每季度检查接线盒密封性，清理积油；每年校验一次精度（比对标准温度计）。 | 当保护套管磨损、浸水或元件断路且无法修复时整体报废。 | 测温组件防护接口进水短路 | 泄漏；腐蚀 | 电气；环境 | 危急 | 测温组件接线盒密封圈老化或电缆穿管接口松脱，导致钢铁厂冷却循环水或除鳞高压水汽侵入接线盒，引发端子排短路、热电阻阻值突变或电化学腐蚀断路 | 现场接线盒内有明显水珠或积液；DCS温度显示频繁出现大幅跳变、飞车或断线报警；打开接线盒可见内部端子有绿色铜锈或白色腐蚀产物 | [状态量]DCS温度显示值出现>10℃/s的剧烈无规律跳变（适用：水泵运行期间（置信：经验值）；置信：经验值）；[电气]测温组件对地绝缘电阻<10MΩ（适用：接线盒内部积水短路（置信：经验值）；置信：经验值） | [在线]DCS温度报警历史记录；[离线]万用表电阻档；[离线]回路通断测试仪 | ①关键判据：测温回路对地绝缘电阻极低且DCS温度曲线呈无规则锯齿状大幅跳变。②鉴别要点：若测温曲线发生规律性的单方向持续升高直至满量程，多为元件断路；若跳变无序且伴随绝缘下降，则判定为进水短路 | [经验级]根本处理：清除接线盒内积水，使用无水乙醇清理腐蚀端子并吹干，更换氧化严重的端子排与密封圈，重新紧固电缆接头并打防火胶；临时处理：切断该测点电源，在DCS端强制信号并派专人现场使用红外测温仪巡检 | 检修接线盒密封接头时使用扭力扳手按规范紧固；定期检查水泵区域电缆桥架及穿线管的防水密封情况；接线盒朝向避免正对冷却水喷淋方向 | 测温元件高温烧毁断路：区分要点为高温烧毁通常发生在轴承实际温度确实超限之后，阻值表现为无穷大（断路）；而进水短路阻值通常显著低于标准值（如<100Ω）且伴有接地 | 仪表工1名、电工1名；工时2-4h（置信：经验值） | 万用表、吹风机、无水乙醇、毛刷、绝缘胶布、防水密封胶（置信：经验值） | 防水密封接头、接线盒密封圈、端子排、热缩管、防腐导电膏（置信：经验值） | 必须办理仪表检修工作票，执行LOOTO断电挂牌；处理水泵附近接线盒时须穿戴绝缘劳保用品，防止触电；注意周边运转机械的机械伤害风险（GB 6067.1-2010，置信：标准值） | 接线盒内绝缘电阻恢复至>50MΩ；DCS温度显示稳定无跳变；接线盒密封性能测试无渗漏（GB/T 4208-2017 外壳防护IP65等级，置信：标准值）
MT-001-001-005-003-000-003 | 钢铁 |  | 离心泵 | 辅助设备 | 钢铁行业离心式泵类设备的通用检维修知识载体，按工作原理族（离心式叶片泵）组织。用于冷却循环水、液压系统供油、除鳞高压水、消防/除尘供水、水处理药剂输送等场景。故障机理（滚动/滑动轴承磨损、机械密封泄漏、叶轮汽蚀与磨粒磨损、口环磨损、泵轴弯曲与不平衡、联轴器对中不良）高度通用，PHM 振动诊断不分工况；工况特异（介质温度、含固量/颗粒磨损、除鳞高压、液压油清洁度）在故障特征参数 D5 层标注。子设备：卧式离心泵（普通离心泵，冷却/循环水主力）、立式筒袋泵（立式长轴，深井/冷却塔水池）、高速泵（高速离心，除鳞/高压供水）、屏蔽泵（无泄漏屏蔽套，水处理药剂/化学介质）、磁力泵（无泄漏磁力耦合，腐蚀性药剂/酸碱再生）。 | 卧式离心泵 | 仪表控制系统 | 温度监测组件 |  | 采用铂热电阻（PT100）直接测量轴承、泵壳及回油管路温度的传感器总成，输出电阻或4-20mA信号。 | 否 | 每季度检查接线盒密封性，清理积油；每年校验一次精度（比对标准温度计）。 | 当保护套管磨损、浸水或元件断路且无法修复时整体报废。 | 测温组件机械振动断裂脱落 | 断裂；松动 | 机械；电气 | 危急 | 卧式离心泵本机剧烈振动或除鳞高压水系统水击现象传递至测温组件，导致保护管根部金属疲劳断裂或接线盒固定螺纹松脱，感温元件与测温目标脱离并悬空 | DCS温度显示突然下降至环境水温或室温；现场接线盒晃动或保护管倾斜；测温组件根部可见明显裂纹或断裂面 | [物理]泵组轴承座振动速度>11.2mm/s（适用：刚性安装水泵（置信：经验值）；ISO 10816-3:2009 表1 D级，置信：标准值）；[状态量]DCS温度显示值骤降至环境介质温度（适用：水泵运行期间（置信：经验值）；置信：经验值） | [在线]DCS温度趋势记录；[离线]测振仪；[离线]万用表 | ①关键判据：DCS温度骤降至环境温度且不再随水泵工况变化，现场检查保护管松动或断裂。②鉴别要点：若DCS温度骤降至环境温度且伴随断线报警（阻值无穷大），则为内部接线扯断；若无断线报警且阻值正常，则为保护管断裂导致探头悬空于空气中 | [经验级]根本处理：切断电源，拆除损坏的测温组件，清理安装接口螺纹并使用密封胶重新安装新测温组件；临时处理：在DCS端强制温度信号并派专人现场使用红外测温仪监控，同时排查水泵异常振动根源 | 定期使用测振仪检测水泵及电机轴承振动趋势；加固测温组件电缆走线，避免受力；对于除鳞高压水泵等高频振动设备，选用高强度铠装保护管 | 测温元件高温烧毁断路：区分要点为高温烧毁通常发生在轴承实际温度确实超限之后，阻值表现为无穷大；而机械断裂脱落阻值仍在正常变化区间内，但温度数值恒定不变 | 仪表工1名、钳工1名；工时2-3h（置信：经验值） | 万用表、测振仪、管钳、扭力扳手、生料带（置信：经验值） | 铠装热电阻测温组件、螺纹密封胶、生料带、不锈钢保护管（置信：经验值） | 检修前必须执行LOTO断电挂牌程序；更换高温氧化铁皮环境附近的测温组件时须穿戴防烫劳保用品，注意周边高温管道烫伤风险（GB 6067.1-2010，置信：标准值） | 测温组件安装牢固无松动；测温回路绝缘电阻>50MΩ；水泵复役后测温显示能随介质温度正常变化（GB/T 7587.2-2008，置信：标准值）
MT-001-001-005-003-001-001 | 钢铁 |  | 离心泵 | 辅助设备 | 钢铁行业离心式泵类设备的通用检维修知识载体，按工作原理族（离心式叶片泵）组织。用于冷却循环水、液压系统供油、除鳞高压水、消防/除尘供水、水处理药剂输送等场景。故障机理（滚动/滑动轴承磨损、机械密封泄漏、叶轮汽蚀与磨粒磨损、口环磨损、泵轴弯曲与不平衡、联轴器对中不良）高度通用，PHM 振动诊断不分工况；工况特异（介质温度、含固量/颗粒磨损、除鳞高压、液压油清洁度）在故障特征参数 D5 层标注。子设备：卧式离心泵（普通离心泵，冷却/循环水主力）、立式筒袋泵（立式长轴，深井/冷却塔水池）、高速泵（高速离心，除鳞/高压供水）、屏蔽泵（无泄漏屏蔽套，水处理药剂/化学介质）、磁力泵（无泄漏磁力耦合，腐蚀性药剂/酸碱再生）。 | 卧式离心泵 | 仪表控制系统 | 温度监测组件 | 热电阻芯 | PT100感温元件，封装于不锈钢保护管内，具有快速响应特性。 | 是 | — | — | 热电阻芯保护管磨损穿孔 | 磨损；泄漏 | 机械 | 危急 | 卧式离心泵输送含氧化铁皮等颗粒介质时，长期冲刷导致测温元件保护管壁减薄并穿透，介质泄漏并损坏内部电阻芯 | DCS温度显示发生突变或出现断线报警；泵壳测温点发生介质泄漏并伴有水/油喷溅 | [物理]保护管剩余壁厚<1.0mm（适用：含氧化铁皮冲刷工况，置信：经验值）；[物理]保护管直径磨损量>原壁厚20%（适用：冲刷剧烈部位，置信：经验值） | [离线]超声波测厚仪；[带电]DCS温度趋势记录仪 | ①关键判据：DCS温度断路报警伴随现场漏水/漏油，且测厚发现保护管壁厚严重减薄。②鉴别要点：与热电阻芯内部断线区分，若断线且无介质泄漏，测厚壁厚正常则为内部电阻老化断裂；若伴随泄漏且壁厚极薄则为本故障 | [经验级]根本处理：排空泵内介质，拆卸损坏的热电阻组件，更换整体铠装热电阻芯及保护管，更换密封垫片；临时处理：无，须立即停机处理 | 优化滤网结构减少介质内大颗粒；定期利用停机检修机会对高温高压及易冲刷部位的保护管进行超声波测厚 | 热电阻芯内部断线：区分要点为无介质泄漏，测厚保护管壁厚正常 | 仪表工1名、钳工2名；工时4h（置信：经验值） | 扭力扳手、超声波测厚仪、万用表（置信：经验值） | 铠装热电阻芯总成、相应规格密封垫片（置信：经验值） | 须执行LOOTO断电挂牌、泄压排液置换；涉及高处作业办理票证（置信：经验值） | 测温显示恢复正常且波动在允许误差内；打压无泄漏（置信：经验值）
MT-001-001-005-003-001-002 | 钢铁 |  | 离心泵 | 辅助设备 | 钢铁行业离心式泵类设备的通用检维修知识载体，按工作原理族（离心式叶片泵）组织。用于冷却循环水、液压系统供油、除鳞高压水、消防/除尘供水、水处理药剂输送等场景。故障机理（滚动/滑动轴承磨损、机械密封泄漏、叶轮汽蚀与磨粒磨损、口环磨损、泵轴弯曲与不平衡、联轴器对中不良）高度通用，PHM 振动诊断不分工况；工况特异（介质温度、含固量/颗粒磨损、除鳞高压、液压油清洁度）在故障特征参数 D5 层标注。子设备：卧式离心泵（普通离心泵，冷却/循环水主力）、立式筒袋泵（立式长轴，深井/冷却塔水池）、高速泵（高速离心，除鳞/高压供水）、屏蔽泵（无泄漏屏蔽套，水处理药剂/化学介质）、磁力泵（无泄漏磁力耦合，腐蚀性药剂/酸碱再生）。 | 卧式离心泵 | 仪表控制系统 | 温度监测组件 | 热电阻芯 | PT100感温元件，封装于不锈钢保护管内，具有快速响应特性。 | 是 | — | — | 热电阻芯内部电阻断路或短路 | 断裂；其他 | 电气；热 | 严重 | 泵体振动、流体脉动或高温导致热电阻内部感温元件引线断裂，或内部受潮绝缘下降导致短路，测温功能失效 | DCS温度显示突然降至量程下限（断路）或跳至量程上限（短路），现场测温元件阻值异常 | [电气]绝缘电阻<100MΩ（适用：常温测试，置信：经验值）；[电气]Pt100电阻值偏离标称值超出±0.5Ω（适用：0℃校验，置信：经验值） | [离线]万用表；[离线]兆欧表 | ①关键判据：万用表测量Pt100端子阻值无穷大或绝缘电阻极低。②鉴别要点：与DCS卡件故障区分，若在机柜侧拆线测量电阻异常则为芯体故障；若机柜侧测量正常但显示异常则为卡件或线路故障 | [经验级]根本处理：拆卸热电阻芯接线盒，抽出内部芯体，更换同型号Pt100热电阻芯；临时处理：若为双支热电阻，可临时切换至备用测点 | 减少泵体异常振动；选用耐振型铠装热电阻；定期紧固接线盒 | DCS卡件故障或接线松动：区分要点为测量机柜侧线路阻值正常，且检查接线无松动 | 仪表工1名；工时2h（置信：经验值） | 万用表、兆欧表、螺丝刀（置信：经验值） | Pt100热电阻芯备件（置信：经验值） | 拆卸前切断测温回路电源防止触电或误触发起泵停机（置信：经验值） | 0℃冰水浴校验阻值在标称误差范围内，接线端子紧固（置信：经验值）
MT-001-001-005-003-001-003 | 钢铁 |  | 离心泵 | 辅助设备 | 钢铁行业离心式泵类设备的通用检维修知识载体，按工作原理族（离心式叶片泵）组织。用于冷却循环水、液压系统供油、除鳞高压水、消防/除尘供水、水处理药剂输送等场景。故障机理（滚动/滑动轴承磨损、机械密封泄漏、叶轮汽蚀与磨粒磨损、口环磨损、泵轴弯曲与不平衡、联轴器对中不良）高度通用，PHM 振动诊断不分工况；工况特异（介质温度、含固量/颗粒磨损、除鳞高压、液压油清洁度）在故障特征参数 D5 层标注。子设备：卧式离心泵（普通离心泵，冷却/循环水主力）、立式筒袋泵（立式长轴，深井/冷却塔水池）、高速泵（高速离心，除鳞/高压供水）、屏蔽泵（无泄漏屏蔽套，水处理药剂/化学介质）、磁力泵（无泄漏磁力耦合，腐蚀性药剂/酸碱再生）。 | 卧式离心泵 | 仪表控制系统 | 温度监测组件 | 热电阻芯 | PT100感温元件，封装于不锈钢保护管内，具有快速响应特性。 | 是 | — | — | 热电阻芯测温响应滞后与漂移 | 老化；性能退化 | 热 | 一般 | 热电阻芯长期处于高温或油液介质中发生材料老化，或保护管内填充的导热绝缘材料变质粉化，导致热传导变差及阻值特性改变 | 泵轴承箱或电机轴承实际温度升高，但热电阻测温反应迟钝，温升曲线平缓，稳态指示值偏离其他参照测温点 | [物理]时间常数>30s（适用：常规工业热电阻，置信：经验值）；[物理]测温偏差>±2.5℃或±0.0075\（置信：经验值）t（适用：长期运行老化后，置信：经验值） | [经验级][离线]干式温度校验炉；[带电]红外测温仪（对比检测） | ①关键判据：红外测温仪测得轴承座实际温度明显高于热电阻显示值，且校验炉测试响应时间超标。②鉴别要点：与泵内润滑不良导致的局部异常温升区分，若红外测得外壳温度正常而热电阻显示偏高/偏低，则为测温元件漂移；若内外温度一致且持续升高则为泵体机械故障 | 根本处理：拆卸热电阻芯，清理保护套管内部，更换新的热电阻芯体并重新填充导热硅脂；临时处理：结合红外测温数据人工修正DCS显示温度报警阈值 | 定期校验测温元件；选用适合介质温度范围的高质量热电阻；安装时确保内部填充良好导热材料（置信：经验值） | 泵轴承润滑不良导致真实温升：区分要点为红外测温确认外壳同步温升，且伴随振动或油质劣化（置信：经验值） | 仪表工1名；工时3h（置信：经验值） | 温度校验炉、红外测温仪、万用表（置信：经验值） | 热电阻芯备件、导热硅脂（置信：经验值） | 校验接触高温部件注意防烫伤；拆卸前确认无带压介质泄漏风险（置信：经验值） | 校验精度符合允许误差范围；现场比对测温偏差<2℃（置信：经验值）
MT-001-001-005-003-001-004 | 钢铁 |  | 离心泵 | 辅助设备 | 钢铁行业离心式泵类设备的通用检维修知识载体，按工作原理族（离心式叶片泵）组织。用于冷却循环水、液压系统供油、除鳞高压水、消防/除尘供水、水处理药剂输送等场景。故障机理（滚动/滑动轴承磨损、机械密封泄漏、叶轮汽蚀与磨粒磨损、口环磨损、泵轴弯曲与不平衡、联轴器对中不良）高度通用，PHM 振动诊断不分工况；工况特异（介质温度、含固量/颗粒磨损、除鳞高压、液压油清洁度）在故障特征参数 D5 层标注。子设备：卧式离心泵（普通离心泵，冷却/循环水主力）、立式筒袋泵（立式长轴，深井/冷却塔水池）、高速泵（高速离心，除鳞/高压供水）、屏蔽泵（无泄漏屏蔽套，水处理药剂/化学介质）、磁力泵（无泄漏磁力耦合，腐蚀性药剂/酸碱再生）。 | 卧式离心泵 | 仪表控制系统 | 温度监测组件 | 热电阻芯 | PT100感温元件，封装于不锈钢保护管内，具有快速响应特性。 | 是 | — | — | 热电阻芯接线端子进水短路 | 泄漏；其他 | 电气；化学 | 危急 | 卧式离心泵轴承箱或冷却水管微漏，导致介质渗入热电阻接线盒内，造成接线端子间短路或芯体对地绝缘失效 | DCS温度显示异常跳变或满量程报警；现场接线盒内有积水或明显水迹；伴随泵体绝缘监测报警 | [电气]绝缘电阻<10MΩ（适用：接线盒受潮进水工况，置信：经验值）；[电气]端子对地电阻<5MΩ（适用：环境湿度大于80%，置信：经验值） | [离线]万用表；[离线]500V兆欧表 | ①关键判据：打开接线盒检查有明显水迹或结露，测量端子间及对地绝缘电阻极低。②鉴别要点：与热电阻芯内部受潮短路区分，若擦干接线端子并吹扫后绝缘电阻迅速恢复正常则为端子进水；若仍不上升则为内部受潮或芯体损坏 | [经验级]根本处理：清理接线盒积水，使用热风枪吹扫干燥接线端子及内部空间，更换老化密封圈，紧固盒盖；临时处理：切除该故障测点，在DCS侧强制信号维持运行，择机停机处理 | 加强接线盒进线口密封；定期检查轴承箱密封避免冷却水或润滑油渗漏至仪表 | 热电阻芯内部受潮：区分要点为擦干外部端子后绝缘阻值无显著上升，需拆卸芯体烘烤 | 仪表工1名；工时1.5h（置信：经验值） | 万用表、兆欧表、热风枪、绝缘胶布（置信：经验值） | 防水密封胶圈、防水绝缘胶布（置信：经验值） | 拆装接线盒前切断仪表电源防止误触电；注意防范泵体高温部位烫伤（置信：经验值） | 接线盒内部干燥无水迹；常温下端子间及对地绝缘电阻>100MΩ（置信：经验值）
MT-001-001-005-003-001-005 | 钢铁 |  | 离心泵 | 辅助设备 | 钢铁行业离心式泵类设备的通用检维修知识载体，按工作原理族（离心式叶片泵）组织。用于冷却循环水、液压系统供油、除鳞高压水、消防/除尘供水、水处理药剂输送等场景。故障机理（滚动/滑动轴承磨损、机械密封泄漏、叶轮汽蚀与磨粒磨损、口环磨损、泵轴弯曲与不平衡、联轴器对中不良）高度通用，PHM 振动诊断不分工况；工况特异（介质温度、含固量/颗粒磨损、除鳞高压、液压油清洁度）在故障特征参数 D5 层标注。子设备：卧式离心泵（普通离心泵，冷却/循环水主力）、立式筒袋泵（立式长轴，深井/冷却塔水池）、高速泵（高速离心，除鳞/高压供水）、屏蔽泵（无泄漏屏蔽套，水处理药剂/化学介质）、磁力泵（无泄漏磁力耦合，腐蚀性药剂/酸碱再生）。 | 卧式离心泵 | 仪表控制系统 | 温度监测组件 | 热电阻芯 | PT100感温元件，封装于不锈钢保护管内，具有快速响应特性。 | 是 | — | — | 热电阻芯保护套管结垢导致传热受阻 | 结垢；堵塞 | 机械；热 | 一般 | 卧式离心泵输送工业循环水等介质时，水质硬度高在热电阻保护套管外壁结生水垢或氧化铁附着，导致热传递效率严重下降 | DCS显示泵轴承或介质温度明显低于实际温度；现场红外测温仪测得外壳温度与DCS示值偏差大；抽出芯体可见套管表面覆盖硬质垢层 | [物理]传热滞后时间>60s（适用：结垢厚度>2mm，置信：经验值）；[物理]测温示值偏差>5℃（适用：对比红外测温，置信：经验值） | [离线]红外测温仪；[离线]内窥镜（检查套管内部） | ①关键判据：红外测温确认外壳实际温度显著高于DCS热电阻示值，且偏差随时间逐渐扩大。②鉴别要点：与热电阻芯内部老化漂移区分，若抽出芯体检查阻值正常，且保护管外壁有明显硬质结垢物，则为结垢导致传热受阻 | [经验级]根本处理：拆卸热电阻组件，使用化学除垢剂或机械刮除法清理保护套管表面垢层，必要时更换新保护管；临时处理：无，需结合检修计划清理 | 改善循环冷却水水质；定期清理泵体测温套管表面附着物 | 热电阻芯测温响应滞后：区分要点为测温滞后无结垢物，多因内部导热硅脂干涸导致 | 仪表工1名、钳工1名；工时2h（置信：经验值） | 红外测温仪、除垢清洗剂、铜丝刷（置信：经验值） | 保护套管备件、生料带（置信：经验值） | 拆卸前关闭相关水路阀门并泄压排液，防止带压水喷溅伤人（置信：经验值） | 套管表面无明显结垢附着；回装后测温响应时间恢复正常且示值偏差<2℃（置信：经验值）
MT-001-001-005-003-002-001 | 钢铁 |  | 离心泵 | 辅助设备 | 钢铁行业离心式泵类设备的通用检维修知识载体，按工作原理族（离心式叶片泵）组织。用于冷却循环水、液压系统供油、除鳞高压水、消防/除尘供水、水处理药剂输送等场景。故障机理（滚动/滑动轴承磨损、机械密封泄漏、叶轮汽蚀与磨粒磨损、口环磨损、泵轴弯曲与不平衡、联轴器对中不良）高度通用，PHM 振动诊断不分工况；工况特异（介质温度、含固量/颗粒磨损、除鳞高压、液压油清洁度）在故障特征参数 D5 层标注。子设备：卧式离心泵（普通离心泵，冷却/循环水主力）、立式筒袋泵（立式长轴，深井/冷却塔水池）、高速泵（高速离心，除鳞/高压供水）、屏蔽泵（无泄漏屏蔽套，水处理药剂/化学介质）、磁力泵（无泄漏磁力耦合，腐蚀性药剂/酸碱再生）。 | 卧式离心泵 | 仪表控制系统 | 温度监测组件 | 接线盒 | 铸铝材质端子接线腔，提供现场转接与防水防尘。 | 否 | — | — | 接线盒密封失效 | 泄漏 | 机械 | 严重 | 密封垫老化或安装不当导致外部水分、粉尘进入盒体 | 盒盖内侧有水珠、锈蚀痕迹；电缆入口处积灰 | [状态量]防护等级低于IP55（置信：标准值） | [离线]目视检查；[离线]防尘防水测试仪 | 若进水且绝缘同步下降，确认为密封失效；若绝缘正常但盒内有水，检查是否为冷凝水（与外部渗入鉴别） | [经验级]根本处理：更换密封垫并按对角顺序紧固螺栓；临时处理：用防水胶带临时包扎（置信：经验值） | 定期检查密封垫完整性；紧固接线盒盖螺栓 |  | 电工1名；工时0.5h（置信：经验值） | 螺丝刀、扳手、IP测试仪（置信：经验值） | 密封垫圈、防水胶带（置信：经验值） | 作业前执行LOOTO断电挂牌（置信：经验值） | 盒体防护等级符合IP55（GB/T 4942.1-2006，置信：标准值）
MT-001-001-005-003-002-002 | 钢铁 |  | 离心泵 | 辅助设备 | 钢铁行业离心式泵类设备的通用检维修知识载体，按工作原理族（离心式叶片泵）组织。用于冷却循环水、液压系统供油、除鳞高压水、消防/除尘供水、水处理药剂输送等场景。故障机理（滚动/滑动轴承磨损、机械密封泄漏、叶轮汽蚀与磨粒磨损、口环磨损、泵轴弯曲与不平衡、联轴器对中不良）高度通用，PHM 振动诊断不分工况；工况特异（介质温度、含固量/颗粒磨损、除鳞高压、液压油清洁度）在故障特征参数 D5 层标注。子设备：卧式离心泵（普通离心泵，冷却/循环水主力）、立式筒袋泵（立式长轴，深井/冷却塔水池）、高速泵（高速离心，除鳞/高压供水）、屏蔽泵（无泄漏屏蔽套，水处理药剂/化学介质）、磁力泵（无泄漏磁力耦合，腐蚀性药剂/酸碱再生）。 | 卧式离心泵 | 仪表控制系统 | 温度监测组件 | 接线盒 | 铸铝材质端子接线腔，提供现场转接与防水防尘。 | 否 | — | — | 接线端子过热 | 温度异常 | 电气；热 | 严重 | 接线松动或氧化导致接触电阻增大，引起焦耳热 | 端子变色、绝缘皮烧焦、有焦糊味 | [物理]接线柱温度>70℃（置信：经验值）；[物理]温升>35K（置信：标准值） | [在线]红外热像仪；[带电]温度传感器 | 若三相温度不平衡且某相显著偏高，确认为接触不良；若三相整体温度高，检查是否过载（与环境温度高鉴别） | [经验级]根本处理：打磨氧化层并重新紧固接线；临时处理：降低负荷运行（置信：经验值） | 定期使用红外测温监测；检修时紧固端子 | 电机绕组过热 | 电工1名；工时1h（置信：经验值） | 红外热像仪、力矩螺丝刀、砂纸（置信：经验值） | 导电膏、接线端子（置信：经验值） | 作业前执行LOOTO断电挂牌；防止烫伤（置信：经验值） | 端子温升不超过35K（GB/T 5656-2008，置信：标准值）
MT-001-001-005-003-002-003 | 钢铁 |  | 离心泵 | 辅助设备 | 钢铁行业离心式泵类设备的通用检维修知识载体，按工作原理族（离心式叶片泵）组织。用于冷却循环水、液压系统供油、除鳞高压水、消防/除尘供水、水处理药剂输送等场景。故障机理（滚动/滑动轴承磨损、机械密封泄漏、叶轮汽蚀与磨粒磨损、口环磨损、泵轴弯曲与不平衡、联轴器对中不良）高度通用，PHM 振动诊断不分工况；工况特异（介质温度、含固量/颗粒磨损、除鳞高压、液压油清洁度）在故障特征参数 D5 层标注。子设备：卧式离心泵（普通离心泵，冷却/循环水主力）、立式筒袋泵（立式长轴，深井/冷却塔水池）、高速泵（高速离心，除鳞/高压供水）、屏蔽泵（无泄漏屏蔽套，水处理药剂/化学介质）、磁力泵（无泄漏磁力耦合，腐蚀性药剂/酸碱再生）。 | 卧式离心泵 | 仪表控制系统 | 温度监测组件 | 接线盒 | 铸铝材质端子接线腔，提供现场转接与防水防尘。 | 否 | — | — | 接线盒绝缘老化 | 老化 | 绝缘 | 一般 | 长期受热、受潮导致绝缘材料性能下降 | 绝缘电阻值偏低；表面有碳化痕迹 | [电气]冷态绝缘电阻<0.5MΩ（置信：标准值）；[电气]吸收比<1.3（置信：经验值） | [离线]兆欧表；[离线]绝缘电阻测试仪 | 若绝缘电阻低且极化指数高，为表面受潮；若极化指数低，为绝缘老化（与表面脏污鉴别） | [经验级]根本处理：清洁干燥处理或更换接线盒；临时处理：加强通风干燥（置信：经验值） | 保持接线盒干燥；定期测试绝缘电阻 | 表面受潮 | 电工1名；工时2h（置信：经验值） | 兆欧表、热风枪（置信：经验值） | 绝缘套管、清洁剂（置信：经验值） | 作业前执行LOOTO断电挂牌（置信：经验值） | 绝缘电阻≥0.5MΩ（GB/T 14711-2013，置信：标准值）
MT-001-001-005-003-002-004 | 钢铁 |  | 离心泵 | 辅助设备 | 钢铁行业离心式泵类设备的通用检维修知识载体，按工作原理族（离心式叶片泵）组织。用于冷却循环水、液压系统供油、除鳞高压水、消防/除尘供水、水处理药剂输送等场景。故障机理（滚动/滑动轴承磨损、机械密封泄漏、叶轮汽蚀与磨粒磨损、口环磨损、泵轴弯曲与不平衡、联轴器对中不良）高度通用，PHM 振动诊断不分工况；工况特异（介质温度、含固量/颗粒磨损、除鳞高压、液压油清洁度）在故障特征参数 D5 层标注。子设备：卧式离心泵（普通离心泵，冷却/循环水主力）、立式筒袋泵（立式长轴，深井/冷却塔水池）、高速泵（高速离心，除鳞/高压供水）、屏蔽泵（无泄漏屏蔽套，水处理药剂/化学介质）、磁力泵（无泄漏磁力耦合，腐蚀性药剂/酸碱再生）。 | 卧式离心泵 | 仪表控制系统 | 温度监测组件 | 接线盒 | 铸铝材质端子接线腔，提供现场转接与防水防尘。 | 否 | — | — | 接线盒裂纹 | 破裂 | 机械 | 一般 | 铸造缺陷或机械外力导致盒体破裂 | 盒体可见裂纹；有漏油或漏水现象 | [状态量]裂纹长度>5mm（置信：经验值） | [离线]目视检查；[离线]渗透探伤 | 若裂纹贯穿内外且导致介质渗漏，确认为结构失效；若为表面微裂纹且无渗漏，可观察（与铸造砂眼鉴别） | [经验级]根本处理：更换接线盒；临时处理：修补胶封堵（仅限应急，置信：经验值） | 避免机械撞击；定期检查盒体完整性 | 铸造砂眼 | 电工1名；工时1.5h（置信：经验值） | 扳手、新接线盒（置信：经验值） | 接线盒总成、密封胶（置信：经验值） | 作业前执行LOOTO断电挂牌（置信：经验值） | 盒体无裂纹及渗漏（GB/T 5656-2008，置信：标准值）
MT-001-001-005-003-002-005 | 钢铁 |  | 离心泵 | 辅助设备 | 钢铁行业离心式泵类设备的通用检维修知识载体，按工作原理族（离心式叶片泵）组织。用于冷却循环水、液压系统供油、除鳞高压水、消防/除尘供水、水处理药剂输送等场景。故障机理（滚动/滑动轴承磨损、机械密封泄漏、叶轮汽蚀与磨粒磨损、口环磨损、泵轴弯曲与不平衡、联轴器对中不良）高度通用，PHM 振动诊断不分工况；工况特异（介质温度、含固量/颗粒磨损、除鳞高压、液压油清洁度）在故障特征参数 D5 层标注。子设备：卧式离心泵（普通离心泵，冷却/循环水主力）、立式筒袋泵（立式长轴，深井/冷却塔水池）、高速泵（高速离心，除鳞/高压供水）、屏蔽泵（无泄漏屏蔽套，水处理药剂/化学介质）、磁力泵（无泄漏磁力耦合，腐蚀性药剂/酸碱再生）。 | 卧式离心泵 | 仪表控制系统 | 温度监测组件 | 接线盒 | 铸铝材质端子接线腔，提供现场转接与防水防尘。 | 否 | — | — | 电缆引入口松动 | 松动 | 机械 | 轻微 | 电缆接头密封圈失效或未压紧导致电缆固定不牢 | 电缆可自由转动；引入口处有缝隙 | [状态量]电缆密封间隙>0.5mm（置信：经验值） | [离线]目视检查；[离线]推拉测试 | 若电缆晃动且绝缘电阻波动，确认为引入口松动；若电缆固定良好但绝缘低，检查内部接头（与内部断线鉴别） | [经验级]根本处理：更换密封圈并重新压紧格兰头；临时处理：用扎带固定（置信：经验值） | 定期检查格兰头紧固情况 | 电缆内部断线 | 电工1名；工时0.5h（置信：经验值） | 活动扳手、内六角扳手（置信：经验值） | 电缆格兰头、密封圈（置信：经验值） | 作业前执行LOOTO断电挂牌（置信：经验值） | 电缆引入处无松动、密封良好（GB/T 4942.1-2006，置信：标准值）
MT-001-001-005-003-002-006 | 钢铁 |  | 离心泵 | 辅助设备 | 钢铁行业离心式泵类设备的通用检维修知识载体，按工作原理族（离心式叶片泵）组织。用于冷却循环水、液压系统供油、除鳞高压水、消防/除尘供水、水处理药剂输送等场景。故障机理（滚动/滑动轴承磨损、机械密封泄漏、叶轮汽蚀与磨粒磨损、口环磨损、泵轴弯曲与不平衡、联轴器对中不良）高度通用，PHM 振动诊断不分工况；工况特异（介质温度、含固量/颗粒磨损、除鳞高压、液压油清洁度）在故障特征参数 D5 层标注。子设备：卧式离心泵（普通离心泵，冷却/循环水主力）、立式筒袋泵（立式长轴，深井/冷却塔水池）、高速泵（高速离心，除鳞/高压供水）、屏蔽泵（无泄漏屏蔽套，水处理药剂/化学介质）、磁力泵（无泄漏磁力耦合，腐蚀性药剂/酸碱再生）。 | 卧式离心泵 | 仪表控制系统 | 温度监测组件 | 接线盒 | 铸铝材质端子接线腔，提供现场转接与防水防尘。 | 否 | — | — | 接线盒内积尘结垢 | 积灰；结垢 | 环境；化学 | 一般 | 钢铁冶炼及轧钢区含大量氧化铁皮粉尘及腐蚀性气氛，长期渗入并沉积在接线盒内部，吸附水分后形成微短路通道 | 接线盒内部及端子周围附着红褐色或黑色粉末；阴雨潮湿天气电机绝缘电阻明显下降 | [状态量]内部积灰厚度>1mm（置信：经验值）；[电气]热态绝缘电阻<0.5MΩ（置信：标准值） | [离线]内窥镜检查；[离线]兆欧表 | 若绝缘电阻随环境湿度急剧下降且盒内有明显粉尘，确认为积尘结垢；若绝缘电阻稳定偏低且无粉尘，检查是否为内部绝缘材质老化（与绝缘材质本身老化鉴别） | [经验级]根本处理：停机断电，使用干燥压缩空气或毛刷彻底清理积灰，受潮严重时用热风枪烘干；临时处理：无，须立即停机清理（置信：经验值） | 按周期清理接线盒；改善接线盒密封；保持周边环境清洁 | 接线盒密封失效 | 电工2名；工时1.5h（置信：经验值） | 工业吸尘器、干燥压缩空气枪、热风枪、兆欧表（置信：经验值） | 专用绝缘清洗剂、无尘布（置信：经验值） | 作业前执行LOOTO断电挂牌；清理时佩戴防尘口罩（置信：经验值） | 清理后绝缘电阻恢复至≥0.5MΩ（GB/T 14711-2013，置信：标准值）
MT-001-001-005-003-002-007 | 钢铁 |  | 离心泵 | 辅助设备 | 钢铁行业离心式泵类设备的通用检维修知识载体，按工作原理族（离心式叶片泵）组织。用于冷却循环水、液压系统供油、除鳞高压水、消防/除尘供水、水处理药剂输送等场景。故障机理（滚动/滑动轴承磨损、机械密封泄漏、叶轮汽蚀与磨粒磨损、口环磨损、泵轴弯曲与不平衡、联轴器对中不良）高度通用，PHM 振动诊断不分工况；工况特异（介质温度、含固量/颗粒磨损、除鳞高压、液压油清洁度）在故障特征参数 D5 层标注。子设备：卧式离心泵（普通离心泵，冷却/循环水主力）、立式筒袋泵（立式长轴，深井/冷却塔水池）、高速泵（高速离心，除鳞/高压供水）、屏蔽泵（无泄漏屏蔽套，水处理药剂/化学介质）、磁力泵（无泄漏磁力耦合，腐蚀性药剂/酸碱再生）。 | 卧式离心泵 | 仪表控制系统 | 温度监测组件 | 接线盒 | 铸铝材质端子接线腔，提供现场转接与防水防尘。 | 否 | — | — | 接线盒内部相间短路 | 断裂；老化 | 电气；热 | 危急 | 接线盒内部线端绝缘套管破损或线缆距离过近，在启动大电流冲击下绝缘击穿，导致电弧烧毁 | 接线盒冒烟；伴随保护跳闸；盒盖被内部电弧压力顶开；闻到焦糊味 | [电气]相间绝缘电阻接近0MΩ（置信：标准值）；[电气]三相电流极不平衡（置信：经验值） | [离线]万用表；[离线]兆欧表 | 若电源开关发生短路跳闸且相间电阻为零，确认为相间短路；若单相对地电阻为零，检查是否为接地短路（与单相接地故障鉴别） | [经验级]根本处理：重绕或更换烧毁的电机引出线，更换受损接线端子并增加相间绝缘隔板；临时处理：无，须立即停机处理（置信：经验值） | 规范接线工艺，确保相间距离；加装相间绝缘隔板；定期紧固端子防松动 | 接线端子过热 | 电工2名；工时3-4h（置信：经验值） | 万用表、兆欧表、绝缘剥线钳、压线钳（置信：经验值） | 绝缘套管、相间绝缘隔板、接线端子、引出电缆（置信：经验值） | 作业前执行LOOTO断电挂牌并验电；严禁带电打开盒盖（置信：经验值） | 相间及对地绝缘电阻≥0.5MΩ（GB/T 14711-2013，置信：标准值）
MT-001-001-005-004-000-001 | 钢铁 |  | 离心泵 | 辅助设备 | 钢铁行业离心式泵类设备的通用检维修知识载体，按工作原理族（离心式叶片泵）组织。用于冷却循环水、液压系统供油、除鳞高压水、消防/除尘供水、水处理药剂输送等场景。故障机理（滚动/滑动轴承磨损、机械密封泄漏、叶轮汽蚀与磨粒磨损、口环磨损、泵轴弯曲与不平衡、联轴器对中不良）高度通用，PHM 振动诊断不分工况；工况特异（介质温度、含固量/颗粒磨损、除鳞高压、液压油清洁度）在故障特征参数 D5 层标注。子设备：卧式离心泵（普通离心泵，冷却/循环水主力）、立式筒袋泵（立式长轴，深井/冷却塔水池）、高速泵（高速离心，除鳞/高压供水）、屏蔽泵（无泄漏屏蔽套，水处理药剂/化学介质）、磁力泵（无泄漏磁力耦合，腐蚀性药剂/酸碱再生）。 | 卧式离心泵 | 仪表控制系统 | 压力变送器 |  | 将泵进出口压力、润滑油压等物理信号线性转换为标准电信号的集成仪表，含膜片感压单元和电子放大板。 | 否 | 每半年清洁一次引压管及变送器接口；每年用标准压力源校验量程和零点。 | 当膜片破裂、电子单元漂移超差且无法校准或外壳密封失效时整体报废。 | 卧式离心泵机械密封泄漏 | 失效 | 机械 | 严重 | 动静环密封面在高速旋转中因冷却水夹带氧化铁皮发生磨粒磨损，或因冷却水高温汽化导致液膜破坏发生干摩擦，造成密封面失效泄漏 | 泵轴端有明显滴水或线状漏水；泄漏量随运行时间逐渐增大；泵停机时泄漏持续存在 | [物理]泄漏量>10ml/min（适用：离心泵机械密封，置信：经验值）；[物理]密封冲洗水温度>80℃（适用：冷却水系统，置信：经验值） | [在线]巡检视觉观察及红外测温；[离线]超声波测厚仪 | 关键判据：轴端持续滴漏且停泵不收敛。鉴别要点：若泄漏仅在运行时出现且伴随振动，多为间隙增大；停机持续泄漏则确认为密封动静环磨损或弹簧失效 | [经验级]根本处理：排液拆卸泵头，取出旧机封，检查并清理轴套，更换新机械密封并调整压缩量；临时处理：无，须立即停机处理 | 提高冷却水过滤精度；定期清理密封冲洗管线过滤器；确保机封冷却水流量充足 | 泵壳体砂眼泄漏：区分要点为壳体砂眼表现为壳体本体渗水，与轴端位置无关 | 钳工2名；工时4-6h（置信：经验值） | 拉马、扳手套装、游标卡尺、百分表（置信：经验值） | 同型号机械密封组件、密封胶、清洗剂（置信：经验值） | 检修前必须办理LOTO断电挂牌，关闭进出口阀并泄压排液置换（GB 6067.1-2010，标准值）（置信：标准值） | 静压试验无泄漏，试运转振动速度≤7.1mm/s（ISO 10816-3:2009，标准值）（置信：标准值）
MT-001-001-005-004-000-002 | 钢铁 |  | 离心泵 | 辅助设备 | 钢铁行业离心式泵类设备的通用检维修知识载体，按工作原理族（离心式叶片泵）组织。用于冷却循环水、液压系统供油、除鳞高压水、消防/除尘供水、水处理药剂输送等场景。故障机理（滚动/滑动轴承磨损、机械密封泄漏、叶轮汽蚀与磨粒磨损、口环磨损、泵轴弯曲与不平衡、联轴器对中不良）高度通用，PHM 振动诊断不分工况；工况特异（介质温度、含固量/颗粒磨损、除鳞高压、液压油清洁度）在故障特征参数 D5 层标注。子设备：卧式离心泵（普通离心泵，冷却/循环水主力）、立式筒袋泵（立式长轴，深井/冷却塔水池）、高速泵（高速离心，除鳞/高压供水）、屏蔽泵（无泄漏屏蔽套，水处理药剂/化学介质）、磁力泵（无泄漏磁力耦合，腐蚀性药剂/酸碱再生）。 | 卧式离心泵 | 仪表控制系统 | 压力变送器 |  | 将泵进出口压力、润滑油压等物理信号线性转换为标准电信号的集成仪表，含膜片感压单元和电子放大板。 | 否 | 每半年清洁一次引压管及变送器接口；每年用标准压力源校验量程和零点。 | 当膜片破裂、电子单元漂移超差且无法校准或外壳密封失效时整体报废。 | 卧式离心泵轴承磨损及振动超标 | 失效 | 机械；热 | 严重 | 轧机润滑系统油液清洁度下降导致轴承疲劳磨损，或联轴器对中不良产生额外交变应力，致使轴承游隙增大，引发转子动力学不稳定及异常发热 | 驱动端及非驱动端轴承座温度升高；泵体附近可听到周期性异响；基础地脚螺栓处振手感明显 | [物理]轴承温度>80℃（适用：滚动轴承，置信：经验值）；[物理]振动速度>7.1mm/s（适用：轴中心高≥315mm，刚性安装，ISO 10816-3:2009 表1，置信：标准值） | [在线]振动加速度传感器及PT100温度传感器；[离线]测振仪及听诊棒 | 关键判据：轴承绝对温度>80℃且振动速度>7.1mm/s。鉴别要点：若振动主导频为工频（1X），多为转子不平衡或不对中；若伴随明显高频轴承特征频率（BPFO/BPFI），则确诊为轴承磨损 | [经验级]根本处理：拆卸轴承箱，使用专用拉马拔出旧轴承，检查轴颈，热装新轴承并重新找正联轴器；临时处理：降低泵负荷运行，加强冷却及润滑 | 定期检测油液清洁度，确保达到目标等级；严格按规程进行联轴器对中复查 | 结构共振：区分要点为结构共振振动随转速变化敏感且在特定转速下激增，轴承磨损振动频谱有高频故障特征频率 | 钳工2名、起重工1名；工时8-12h（置信：经验值） | 液压拉马、热电偶加热器、激光对中仪、测振仪（置信：经验值） | 驱动端及非驱动端轴承备件、润滑脂、调整垫片（置信：经验值） | 起重作业严格遵守GB 6067.1相关安全操作规程，轴承热装需戴隔热防护手套（GB 6067.1-2010，标准值）（置信：标准值） | 联轴器对中偏差≤0.05mm，空载及带载试运转振动及温度均符合标准（ISO 10816-3:2009，标准值）（置信：标准值）
MT-001-001-005-004-000-003 | 钢铁 |  | 离心泵 | 辅助设备 | 钢铁行业离心式泵类设备的通用检维修知识载体，按工作原理族（离心式叶片泵）组织。用于冷却循环水、液压系统供油、除鳞高压水、消防/除尘供水、水处理药剂输送等场景。故障机理（滚动/滑动轴承磨损、机械密封泄漏、叶轮汽蚀与磨粒磨损、口环磨损、泵轴弯曲与不平衡、联轴器对中不良）高度通用，PHM 振动诊断不分工况；工况特异（介质温度、含固量/颗粒磨损、除鳞高压、液压油清洁度）在故障特征参数 D5 层标注。子设备：卧式离心泵（普通离心泵，冷却/循环水主力）、立式筒袋泵（立式长轴，深井/冷却塔水池）、高速泵（高速离心，除鳞/高压供水）、屏蔽泵（无泄漏屏蔽套，水处理药剂/化学介质）、磁力泵（无泄漏磁力耦合，腐蚀性药剂/酸碱再生）。 | 卧式离心泵 | 仪表控制系统 | 压力变送器 |  | 将泵进出口压力、润滑油压等物理信号线性转换为标准电信号的集成仪表，含膜片感压单元和电子放大板。 | 否 | 每半年清洁一次引压管及变送器接口；每年用标准压力源校验量程和零点。 | 当膜片破裂、电子单元漂移超差且无法校准或外壳密封失效时整体报废。 | 卧式离心泵叶轮/泵壳气蚀损伤 | 失效 | 机械 | 一般 | 除鳞系统或冷却供水系统中，局部压力低于介质汽化压力产生气泡，气泡在高压区破裂产生微射流，持续冲击叶轮和泵壳金属表面，形成蜂窝状点蚀 | 泵运行时发出类似砂石撞击的劈啪爆裂声；出口压力表指针剧烈摆动或下降；流量低于正常值 | [物理]有效气蚀余量(NPSHa)<必需气蚀余量(NPSHr)（适用：离心泵运行工况，置信：经验值）；[物理]点蚀坑深度>1mm（适用：拆检后叶轮叶片表面，置信：经验值） | [在线]出口压力变送器及流量计；[离线]内窥镜检查 | 关键判据：泵出口压力波动伴随明显爆裂异响。鉴别要点：若异响随吸入侧阀门开度减小而增强，且出口压力同步下降，为气蚀现象；若异响随负荷增加而单调增大且无压力波动，多为机械松动或轴承损坏 | [经验级]根本处理：拆卸泵体，更换严重气蚀损坏的叶轮，检查并修复泵壳流道；临时处理：适度关小出口阀以减小流量从而提高泵内压力，或降低泵转速缓解气蚀 | 优化吸入管路设计减少阻力；清理吸入侧过滤器防止堵塞；确保吸入液位满足要求 | 进口管路堵塞：区分要点为堵塞会导致泵进口真空度异常增大，而气蚀发生时进口压力接近介质汽化压力 | 钳工2名；工时6-8h（置信：经验值） | 大型扳手、叶轮螺母专用扳手、内窥镜（置信：经验值） | 新叶轮备件、密封垫片、防腐涂层（置信：经验值） | 检修前必须办理LOTO断电挂牌，关闭进出口阀并泄压排液，确保泵内无高温热水残留（GB 6067.1-2010，标准值）（置信：标准值） | 叶轮静平衡试验合格，运转平稳无异常噪声，出口压力恢复至额定值（置信：经验值）
MT-001-001-005-004-000-004 | 钢铁 |  | 离心泵 | 辅助设备 | 钢铁行业离心式泵类设备的通用检维修知识载体，按工作原理族（离心式叶片泵）组织。用于冷却循环水、液压系统供油、除鳞高压水、消防/除尘供水、水处理药剂输送等场景。故障机理（滚动/滑动轴承磨损、机械密封泄漏、叶轮汽蚀与磨粒磨损、口环磨损、泵轴弯曲与不平衡、联轴器对中不良）高度通用，PHM 振动诊断不分工况；工况特异（介质温度、含固量/颗粒磨损、除鳞高压、液压油清洁度）在故障特征参数 D5 层标注。子设备：卧式离心泵（普通离心泵，冷却/循环水主力）、立式筒袋泵（立式长轴，深井/冷却塔水池）、高速泵（高速离心，除鳞/高压供水）、屏蔽泵（无泄漏屏蔽套，水处理药剂/化学介质）、磁力泵（无泄漏磁力耦合，腐蚀性药剂/酸碱再生）。 | 卧式离心泵 | 仪表控制系统 | 压力变送器 |  | 将泵进出口压力、润滑油压等物理信号线性转换为标准电信号的集成仪表，含膜片感压单元和电子放大板。 | 否 | 每半年清洁一次引压管及变送器接口；每年用标准压力源校验量程和零点。 | 当膜片破裂、电子单元漂移超差且无法校准或外壳密封失效时整体报废。 | 压力变送器膜片疲劳损坏 | 失效 | 机械 | 危急 | 除鳞高压水系统或含铁皮介质环境中，高压脉动水流长期冲击或固体颗粒切削，导致变送器隔离膜片产生微观疲劳裂纹并扩展，最终破裂致使感压介质泄漏 | DCS控制画面显示压力读数突变至满量程或死机归零；变送器接线盒或膜片处渗出硅油；回路电流异常恒定在21mA以上 | [物理]输出电流>20.5mA（适用：二线制4-20mA回路，置信：经验值）；[物理]硅油泄漏量>0ml（适用：变送器引压接口，置信：经验值） | [在线]DCS系统电流监测及报警；[离线]万用表回路电流测量 | 关键判据：读数满量程或归零，且伴随硅油渗出。鉴别要点：若读数异常但外观无渗油，需检查接线端子是否进水或受潮短路；若有硅油渗出且手摸膜片有凹陷或破裂，确认为膜片物理疲劳损坏 | [经验级]根本处理：切断变送器电源，关闭根部一次阀并泄压，拆卸损坏变送器，更换同量程新变送器并重新配线标定；临时处理：无，须立即停机或切除该测点联锁保护后更换 | 在变送器前安装阻尼器或脉冲衰减器消除水锤；选用哈氏合金等耐磨耐冲击材质膜片 | 信号线绝缘老化短路：区分要点为绝缘老化通常读数漂移而非突变为最大值，且用万用表测线缆绝缘电阻可轻易区分 | 仪表工1名；工时1-2h（置信：经验值） | 万用表、绝缘胶带、压力校验仪、专用六角扳手（置信：经验值） | 同型号压力变送器、密封垫圈（置信：经验值） | 高压水系统拆卸前必须确认完全泄压至零，操作人员佩戴防护面罩（置信：经验值） | 变送器安装完毕后打压测试无渗漏，回路通电后4-20mA信号输出线性正常（置信：经验值）
MT-001-001-005-004-000-005 | 钢铁 |  | 离心泵 | 辅助设备 | 钢铁行业离心式泵类设备的通用检维修知识载体，按工作原理族（离心式叶片泵）组织。用于冷却循环水、液压系统供油、除鳞高压水、消防/除尘供水、水处理药剂输送等场景。故障机理（滚动/滑动轴承磨损、机械密封泄漏、叶轮汽蚀与磨粒磨损、口环磨损、泵轴弯曲与不平衡、联轴器对中不良）高度通用，PHM 振动诊断不分工况；工况特异（介质温度、含固量/颗粒磨损、除鳞高压、液压油清洁度）在故障特征参数 D5 层标注。子设备：卧式离心泵（普通离心泵，冷却/循环水主力）、立式筒袋泵（立式长轴，深井/冷却塔水池）、高速泵（高速离心，除鳞/高压供水）、屏蔽泵（无泄漏屏蔽套，水处理药剂/化学介质）、磁力泵（无泄漏磁力耦合，腐蚀性药剂/酸碱再生）。 | 卧式离心泵 | 仪表控制系统 | 压力变送器 |  | 将泵进出口压力、润滑油压等物理信号线性转换为标准电信号的集成仪表，含膜片感压单元和电子放大板。 | 否 | 每半年清洁一次引压管及变送器接口；每年用标准压力源校验量程和零点。 | 当膜片破裂、电子单元漂移超差且无法校准或外壳密封失效时整体报废。 | 压力变送器测量漂移 | 信号漂移 | 控制；环境 | 一般 | 环境温度大幅波动导致变送器内部电子元器件参数温漂，或测压元件（如压阻式传感器）老化，致使零点和量程发生偏移，输出信号偏离实际压力值 | DCS显示压力值与现场机械压力表读数存在明显偏差且偏差值固定；变送器零点在无压状态下不为4mA | [物理]零点误差>量程的±0.2%（适用：智能型压力变送器，置信：经验值）；[物理]环境温度偏差>40℃（适用：现场无遮阳及隔热措施，置信：经验值） | [在线]DCS系统数据趋势记录；[离线]标准压力发生器及手操器 | 关键判据：DCS读数与现场标准表读数存在固定偏差。鉴别要点：若变送器三阀组平衡阀打开后，输出能稳定在4mA附近，说明传感器正常，漂移由系统内介质密度变化或导压管堵塞引起；若平衡后仍不为4mA，则确认为变送器本身测量漂移 | [经验级]根本处理：将变送器送检实验室，使用标准压力源进行全量程多点标定，修正零位和满度；临时处理：通过现场HART手操器进行快速零位微调补偿 | 定期进行回路检查和零点校验；为变送器安装遮阳罩或移至阴凉通风处减小温漂 | 导压管堵塞：区分要点为导压管堵塞时正负压室压差会随工艺流量变化产生滞后，而变送器漂移表现为无规律的固定偏差 | 仪表工1名；工时1-2h（置信：经验值） | HART手操器、标准活塞式压力计、万用表（置信：经验值） | 绝缘胶带、密封接头（置信：经验值） | 带电校验作业需确认回路本质安全栅性能良好，防止产生火花（置信：经验值） | 基本误差和回程误差符合精度等级要求（0.5级或0.2级）（GB/T 17614.1-2008，标准值）（置信：标准值）
MT-001-001-005-004-000-006 | 钢铁 |  | 离心泵 | 辅助设备 | 钢铁行业离心式泵类设备的通用检维修知识载体，按工作原理族（离心式叶片泵）组织。用于冷却循环水、液压系统供油、除鳞高压水、消防/除尘供水、水处理药剂输送等场景。故障机理（滚动/滑动轴承磨损、机械密封泄漏、叶轮汽蚀与磨粒磨损、口环磨损、泵轴弯曲与不平衡、联轴器对中不良）高度通用，PHM 振动诊断不分工况；工况特异（介质温度、含固量/颗粒磨损、除鳞高压、液压油清洁度）在故障特征参数 D5 层标注。子设备：卧式离心泵（普通离心泵，冷却/循环水主力）、立式筒袋泵（立式长轴，深井/冷却塔水池）、高速泵（高速离心，除鳞/高压供水）、屏蔽泵（无泄漏屏蔽套，水处理药剂/化学介质）、磁力泵（无泄漏磁力耦合，腐蚀性药剂/酸碱再生）。 | 卧式离心泵 | 仪表控制系统 | 压力变送器 |  | 将泵进出口压力、润滑油压等物理信号线性转换为标准电信号的集成仪表，含膜片感压单元和电子放大板。 | 否 | 每半年清洁一次引压管及变送器接口；每年用标准压力源校验量程和零点。 | 当膜片破裂、电子单元漂移超差且无法校准或外壳密封失效时整体报废。 | 压力变送器导压管接口泄漏 | 失效 | 机械 | 严重 | 变送器导压管接头因长期受高压水系统振动产生松动，或密封垫圈老化失效，导致接口处发生介质泄漏，引压压力损失，测量值偏低 | 变送器接头处有水滴渗出或结垢痕迹；DCS显示压力值在工况稳定时无故逐渐下降；泄漏严重时可听到刺耳的嘶嘶排气/排水声 | [物理]压力读数下降斜率>0.1MPa/min（适用：工况稳定时的DCS趋势，置信：经验值）；[物理]泄漏量>5滴/min（适用：螺纹或法兰接口，置信：经验值） | [在线]DCS压力趋势监测；[离线]肥皂水检漏或目视检查 | 关键判据：DCS压力呈缓慢下降趋势且接口处有水迹。鉴别要点：若关闭变送器根部阀后压力读数保持不变，说明变送器侧无漏点，泄漏发生在工艺管道侧或根部阀之前；若关闭根部阀后压力迅速回零，确认为变送器导压管接口泄漏 | [经验级]根本处理：关闭根部三阀组，拆卸接头，清理螺纹及密封面，更换新聚四氟乙烯垫片或缠绕垫片后重新紧固；临时处理：使用专用管卡或密封胶进行外部包扎堵漏 | 定期紧固导压管接头；在振动剧烈区域增加管路减震支撑 | 工艺介质实际压力下降：区分要点为实际压力下降时现场机械压力表读数会同步下降，而变送器接口泄漏仅导致变送器读数偏低 | 仪表工1名、管工1名；工时2-3h（置信：经验值） | 管钳、活动扳手、聚四氟乙烯生料带（置信：经验值） | 耐高压密封垫片、生料带、不锈钢卡套（置信：经验值） | 带压堵漏需办理高处或临时用电等特种作业票，严禁直接带压拆卸接头（置信：经验值） | 接头紧固后打压至工作压力的1.5倍保压10分钟无渗漏（置信：经验值）
MT-001-001-005-005-000-001 | 钢铁 |  | 离心泵 | 辅助设备 | 钢铁行业离心式泵类设备的通用检维修知识载体，按工作原理族（离心式叶片泵）组织。用于冷却循环水、液压系统供油、除鳞高压水、消防/除尘供水、水处理药剂输送等场景。故障机理（滚动/滑动轴承磨损、机械密封泄漏、叶轮汽蚀与磨粒磨损、口环磨损、泵轴弯曲与不平衡、联轴器对中不良）高度通用，PHM 振动诊断不分工况；工况特异（介质温度、含固量/颗粒磨损、除鳞高压、液压油清洁度）在故障特征参数 D5 层标注。子设备：卧式离心泵（普通离心泵，冷却/循环水主力）、立式筒袋泵（立式长轴，深井/冷却塔水池）、高速泵（高速离心，除鳞/高压供水）、屏蔽泵（无泄漏屏蔽套，水处理药剂/化学介质）、磁力泵（无泄漏磁力耦合，腐蚀性药剂/酸碱再生）。 | 卧式离心泵 | 仪表控制系统 | 压力开关 |  | 用于低润滑油压等紧急跳闸保护回路的机械式或电子式差动开关，提供干接点信号。 | 是 | 每季度检查设定点漂移及微动开关动作情况；清洁接线端子；每年校验动作值。 | 当微动开关触点熔焊、弹性元件疲劳或外壳锈蚀无法密封时整体报废。 | 压力开关波纹管/弹簧疲劳老化 | 老化；信号漂移 | 机械 | 严重 | 钢铁冷却水系统含氧化铁皮杂质，长期脉冲压力冲击导致开关内部波纹管或机械弹簧产生疲劳变形，引发设定压力值漂移或动作迟滞 | 泵出口实际压力达到设定值但开关未动作；控制柜指示灯状态与现场工艺压力不匹配；触点频繁误发信号 | [物理]动作偏差值>设定值的±5%（适用：冷却循环水系统管网，置信：经验值）；[物理]触点动作重复性误差>2%（适用：机械式压力开关，置信：经验值） | [在线]DCS压力趋势记录比对；[离线]标准压力源校验台 | 关键判据：校验台加压测试时，实际动作值偏离标定设定值。鉴别要点：若DCS系统压力变送器显示正常且压力表读数正常，仅开关不动作，可排除离心泵实际出口压力波动故障，定位为开关本体漂移 | [规程级]根本处理：更换同型号压力开关，使用标准压力发生器重新标定动作上下限；临时处理：在DCS系统中临时修改联锁保护定值或暂缓该路联锁，加强人工监视 | 针对含杂质介质加装阻尼孔或脉冲吸收器；定期（每季度）进行校验标定 | 离心泵出口压力真实波动：泵体压力表也同步大幅波动，且伴随电机电流波动，开关动作属于正常保护 | 仪表工2名；工时2-3h（置信：经验值） | 标准压力发生器、万用表、绝缘胶带、内六角扳手（置信：经验值） | 同型号机械式压力开关或智能压力控制器、密封生料带（置信：经验值） | 检修前必须严格执行LOTO断电挂牌，确认相关管路泄压排液完毕（置信：经验值） | 触点动作灵活无卡涩，动作误差在±5%允许范围内，连续三次校验动作重复性合格（置信：经验值）
MT-001-001-005-005-000-002 | 钢铁 |  | 离心泵 | 辅助设备 | 钢铁行业离心式泵类设备的通用检维修知识载体，按工作原理族（离心式叶片泵）组织。用于冷却循环水、液压系统供油、除鳞高压水、消防/除尘供水、水处理药剂输送等场景。故障机理（滚动/滑动轴承磨损、机械密封泄漏、叶轮汽蚀与磨粒磨损、口环磨损、泵轴弯曲与不平衡、联轴器对中不良）高度通用，PHM 振动诊断不分工况；工况特异（介质温度、含固量/颗粒磨损、除鳞高压、液压油清洁度）在故障特征参数 D5 层标注。子设备：卧式离心泵（普通离心泵，冷却/循环水主力）、立式筒袋泵（立式长轴，深井/冷却塔水池）、高速泵（高速离心，除鳞/高压供水）、屏蔽泵（无泄漏屏蔽套，水处理药剂/化学介质）、磁力泵（无泄漏磁力耦合，腐蚀性药剂/酸碱再生）。 | 卧式离心泵 | 仪表控制系统 | 压力开关 |  | 用于低润滑油压等紧急跳闸保护回路的机械式或电子式差动开关，提供干接点信号。 | 是 | 每季度检查设定点漂移及微动开关动作情况；清洁接线端子；每年校验动作值。 | 当微动开关触点熔焊、弹性元件疲劳或外壳锈蚀无法密封时整体报废。 | 压力开关触点烧损与积碳 | 烧损；失效 | 电气 | 危急 | 触点长期处于频繁通断状态，断开瞬间产生电弧导致触头表面氧化积碳，接触电阻增大甚至发生粘连，导致联锁保护功能失效 | 控制系统接收不到压力到达信号；万用表测量触点导通状态与机械指针位置不符；开关壳体内部有轻微烧焦异味 | [电气]触点接触电阻>0.5Ω（适用：干式触点，置信：经验值）；[电气]绝缘电阻<100MΩ（适用：触点与外壳间，GB/T 14048.5-2017，置信：标准值） | [带电]万用表通断测试；[离线]绝缘电阻测试仪（兆欧表） | 关键判据：万用表蜂鸣档测触点电阻极大或恒定为0欧姆（粘连）。鉴别要点：若机械传动机构动作顺畅但电气信号异常，可排除弹簧疲劳卡涩，定位为电气触点烧损 | [规程级]根本处理：更换压力开关或拆解更换内部微动开关触点组件；临时处理：无，须立即停机处理，强制解除该联锁会导致系统失去压力保护酿成事故 | 降低开关带载功率，必要时增加中间继电器扩容，减轻直接电弧冲击 | 压力开关机械卡涩：机械推杆无法触发微动开关，测试时手动按压微动开关有清脆响声且电气通断正常 | 仪表工1名、电工1名；工时1-2h（置信：经验值） | 万用表、兆欧表、十字螺丝刀、小型锉刀（置信：经验值） | 微动开关备件、触点清洁剂、绝缘套管（置信：经验值） | 必须严格执行LOTO断电挂牌，接触器前端电源须完全断开，防止触电（置信：经验值） | 触点接触电阻<0.5Ω，绝缘电阻>100MΩ，动作时万用表通断响应无延迟（置信：经验值）
MT-001-001-005-005-000-003 | 钢铁 |  | 离心泵 | 辅助设备 | 钢铁行业离心式泵类设备的通用检维修知识载体，按工作原理族（离心式叶片泵）组织。用于冷却循环水、液压系统供油、除鳞高压水、消防/除尘供水、水处理药剂输送等场景。故障机理（滚动/滑动轴承磨损、机械密封泄漏、叶轮汽蚀与磨粒磨损、口环磨损、泵轴弯曲与不平衡、联轴器对中不良）高度通用，PHM 振动诊断不分工况；工况特异（介质温度、含固量/颗粒磨损、除鳞高压、液压油清洁度）在故障特征参数 D5 层标注。子设备：卧式离心泵（普通离心泵，冷却/循环水主力）、立式筒袋泵（立式长轴，深井/冷却塔水池）、高速泵（高速离心，除鳞/高压供水）、屏蔽泵（无泄漏屏蔽套，水处理药剂/化学介质）、磁力泵（无泄漏磁力耦合，腐蚀性药剂/酸碱再生）。 | 卧式离心泵 | 仪表控制系统 | 压力开关 |  | 用于低润滑油压等紧急跳闸保护回路的机械式或电子式差动开关，提供干接点信号。 | 是 | 每季度检查设定点漂移及微动开关动作情况；清洁接线端子；每年校验动作值。 | 当微动开关触点熔焊、弹性元件疲劳或外壳锈蚀无法密封时整体报废。 | 测压管路堵塞与积垢 | 堵塞；信号漂移 | 机械；环境 | 严重 | 钢铁轧钢除鳞水或含铁皮冷却水介质在引压管内沉积结垢，导致压力开关感受不到泵出口实际压力的实时变化，产生阻尼和迟滞 | 引压管手摸感觉冰凉或温度异常；敲击引压管有沉闷感；开关动作响应滞后于现场压力表变化数秒 | [状态量]介质传输迟滞时间>2s（适用：含杂质冶金冷却水引压管，置信：经验值）；[物理]管壁结垢厚度>管径30%（适用：水质硬度高且未过滤的工况，置信：经验值） | [离线]管路敲击听音检查；[带电]DCS压力变化阶跃响应测试 | 关键判据：现场敲击管路后开关动作恢复或DCS压力曲线出现阶跃突变。鉴别要点：若离心泵本体压力表指针平稳无波动，仅开关侧信号迟滞，排除泵汽蚀或管路真实水锤，定位为引压管堵塞 | [经验级]根本处理：拆除引压管进行机械疏通或酸洗除垢，重新焊接或安装并冲洗；临时处理：微开测压管排污阀进行带压冲洗排污（需注意环保收集） | 测压点应选取管道顶部或侧面避免沉积；定期开启排污阀清洗管路 | 离心泵入口滤网堵塞：泵出口压力整体大幅下降且持续偏低，伴随电机电流下降，泵体可能伴有异音 | 管工1名、仪表工1名；工时3-4h（置信：经验值） | 管钳、铁丝、高压水冲洗枪、排污桶（置信：经验值） | 镀锌钢管或不锈钢引压管、密封垫片、管螺纹生料带（置信：经验值） | 带压拆装前需确认上下游阀门关断严密并完全泄压排液，穿戴防喷溅护目镜及防护服（置信：经验值） | 管路冲洗畅通无阻流，压力开关动作响应时间<1s，无渗漏（置信：经验值）
MT-001-001-005-005-000-004 | 钢铁 |  | 离心泵 | 辅助设备 | 钢铁行业离心式泵类设备的通用检维修知识载体，按工作原理族（离心式叶片泵）组织。用于冷却循环水、液压系统供油、除鳞高压水、消防/除尘供水、水处理药剂输送等场景。故障机理（滚动/滑动轴承磨损、机械密封泄漏、叶轮汽蚀与磨粒磨损、口环磨损、泵轴弯曲与不平衡、联轴器对中不良）高度通用，PHM 振动诊断不分工况；工况特异（介质温度、含固量/颗粒磨损、除鳞高压、液压油清洁度）在故障特征参数 D5 层标注。子设备：卧式离心泵（普通离心泵，冷却/循环水主力）、立式筒袋泵（立式长轴，深井/冷却塔水池）、高速泵（高速离心，除鳞/高压供水）、屏蔽泵（无泄漏屏蔽套，水处理药剂/化学介质）、磁力泵（无泄漏磁力耦合，腐蚀性药剂/酸碱再生）。 | 卧式离心泵 | 仪表控制系统 | 压力开关 |  | 用于低润滑油压等紧急跳闸保护回路的机械式或电子式差动开关，提供干接点信号。 | 是 | 每季度检查设定点漂移及微动开关动作情况；清洁接线端子；每年校验动作值。 | 当微动开关触点熔焊、弹性元件疲劳或外壳锈蚀无法密封时整体报废。 | 压力开关机械传动机构卡涩 | 卡涩；失效 | 机械 | 严重 | 钢铁厂除尘环境粉尘侵入或冷却水结垢导致压力开关内部传动连杆、微动开关压柄摩擦力增大，动作卡滞甚至彻底卡死 | 泵出口压力达到设定值时开关拒动；手动按压微动开关感测杆有明显阻涩感且无清脆回弹声；DCS压力曲线平稳但联锁未触发 | [物理]开关动作迟滞时间>100ms（适用：机械式压力开关，置信：经验值）；[物理]传动部件启动摩擦阻力>5N（适用：带杠杆传动机构的开关，置信：经验值） | [离线]手动拨动感测杆检查回弹顺畅度；[在线]DCS压力变化与开关动作时间差比对 | 关键判据：手动检查感测杆动作有阻涩感，且加压测试时动作值严重超差。鉴别要点：若万用表测量触点在机械未动作前状态正常，且机械动作到位后触点能接通（仅过程不畅），可排除触点烧损粘连，定位为机械卡涩 | [经验级]根本处理：拆解开关联动机构，使用清洗剂清除油泥与粉尘，涂抹低温润滑脂后重新组装标定；临时处理：现场手动轻敲开关外壳促使机构脱扣复位，并申请解除联锁加强监视 | 针对粉尘环境加装密封防护罩；定期进行手动排气/排液测试活动传动部件 | 压力开关触点烧损：机械推杆动作顺畅无阻涩，但触点电气通断异常或恒定导通 | 仪表工1名；工时1.5-2h（置信：经验值） | 十字螺丝刀、镊子、万用表、毛刷（置信：经验值） | 精密电子清洁剂、低温润滑脂、密封胶圈（置信：经验值） | 检修前必须严格执行LOTO断电挂牌，确认相关管路泄压排液完毕（置信：经验值） | 传动部件动作灵活无卡涩，连续三次加压测试动作偏差在±2%以内（置信：经验值）
MT-001-001-005-005-000-005 | 钢铁 |  | 离心泵 | 辅助设备 | 钢铁行业离心式泵类设备的通用检维修知识载体，按工作原理族（离心式叶片泵）组织。用于冷却循环水、液压系统供油、除鳞高压水、消防/除尘供水、水处理药剂输送等场景。故障机理（滚动/滑动轴承磨损、机械密封泄漏、叶轮汽蚀与磨粒磨损、口环磨损、泵轴弯曲与不平衡、联轴器对中不良）高度通用，PHM 振动诊断不分工况；工况特异（介质温度、含固量/颗粒磨损、除鳞高压、液压油清洁度）在故障特征参数 D5 层标注。子设备：卧式离心泵（普通离心泵，冷却/循环水主力）、立式筒袋泵（立式长轴，深井/冷却塔水池）、高速泵（高速离心，除鳞/高压供水）、屏蔽泵（无泄漏屏蔽套，水处理药剂/化学介质）、磁力泵（无泄漏磁力耦合，腐蚀性药剂/酸碱再生）。 | 卧式离心泵 | 仪表控制系统 | 压力开关 |  | 用于低润滑油压等紧急跳闸保护回路的机械式或电子式差动开关，提供干接点信号。 | 是 | 每季度检查设定点漂移及微动开关动作情况；清洁接线端子；每年校验动作值。 | 当微动开关触点熔焊、弹性元件疲劳或外壳锈蚀无法密封时整体报废。 | 压力开关接口密封失效泄漏 | 失效 | 机械 | 一般 | 钢铁冷却水系统压力开关接口因长期振动产生螺纹松动，或密封垫片老化、疲劳导致承压后密封比压下降，发生介质渗漏 | 开关接口螺纹连接处有水迹或结霜；泵停机时接口处有持续滴液；系统压力异常波动期间伴随渗漏加剧 | [物理]管螺纹接口泄漏量>0.1ml/min（适用：冷却循环水系统，置信：经验值）；[物理]螺纹预紧扭矩偏差>±10%（适用：NPT或G螺纹接口，置信：经验值） | [离线]目视检查接口湿润情况；[离线]螺纹连接处涂刷检漏液观察气泡 | 关键判据：接口外部可见明显水迹或检漏液起泡。鉴别要点：若仅引压管根部渗水而压力开关本体干燥，可排除测压管路堵塞导致的压力迟滞，定位为接口密封失效 | [经验级]根本处理：拆卸压力开关，清理螺纹，缠绕生料带或更换密封垫片后使用扭力扳手按标准力矩复装；临时处理：在确保带压安全的前提下，适度紧固接口螺纹 | 安装时使用扭力扳手按规范力矩紧固；定期检查冷却水系统管路支撑减振情况 | 测压管路堵塞：敲击引压管有沉闷感且开关动作迟滞，但接口处无渗漏痕迹 | 钳工1名、仪表工1名；工时1-2h（置信：经验值） | 管钳、扭力扳手、检漏喷雾、抹布（置信：经验值） | 聚四氟乙烯生料带、耐老化密封垫片、管螺纹密封胶（置信：经验值） | 带压拆装前需确认上下游阀门关断严密并完全泄压排液，穿戴防喷溅护目镜及防护服（置信：经验值） | 接口处在1.5倍额定工作压力下保压5分钟无渗漏（置信：经验值）
MT-001-001-005-006-000-001 | 钢铁 |  | 离心泵 | 辅助设备 | 钢铁行业离心式泵类设备的通用检维修知识载体，按工作原理族（离心式叶片泵）组织。用于冷却循环水、液压系统供油、除鳞高压水、消防/除尘供水、水处理药剂输送等场景。故障机理（滚动/滑动轴承磨损、机械密封泄漏、叶轮汽蚀与磨粒磨损、口环磨损、泵轴弯曲与不平衡、联轴器对中不良）高度通用，PHM 振动诊断不分工况；工况特异（介质温度、含固量/颗粒磨损、除鳞高压、液压油清洁度）在故障特征参数 D5 层标注。子设备：卧式离心泵（普通离心泵，冷却/循环水主力）、立式筒袋泵（立式长轴，深井/冷却塔水池）、高速泵（高速离心，除鳞/高压供水）、屏蔽泵（无泄漏屏蔽套，水处理药剂/化学介质）、磁力泵（无泄漏磁力耦合，腐蚀性药剂/酸碱再生）。 | 卧式离心泵 | 仪表控制系统 | 流量变送器 |  | 基于差压或涡街原理测量再循环流量或泵出口流量的整体仪表，输出4-20mA信号供再循环阀调节或工艺监控。 | 否 | 每半年清洗节流装置及取压口；每年校验流量系数及输出线性。 | 当传感器元件永久性腐蚀、电子单元损坏且无备件时整体报废。 | 卧式离心泵机械密封泄漏 | 失效 | 机械 | 严重 | 动静环端面因干摩擦、弹簧疲劳或冷却水含氧化铁皮磨损导致密封失效，介质外泄 | 泵轴封处持续滴漏或喷射水柱；密封压盖温度明显升高 | [物理]泄漏量>5mL/min（适用：轴封处，置信：经验值）；[物理]密封腔温度>80℃（适用：循环冷却水工况，置信：经验值） | [在线]密封泄漏视频监测；[带电]红外测温仪 | 关键判据：轴封处有明显介质外泄且伴随局部温升。鉴别要点：若停机后泄漏立刻停止且无压力，多为密封损坏；若伴随泵体法兰湿痕，则为法兰密封垫片失效（非机械密封本身故障） | [经验级]根本处理：排液拆卸泵体，抽出转子，更换机械密封动静环及辅助密封圈，动平衡校验；临时处理：适当降低泵出口压力，调整密封冲洗水流量以带走热量 | 确保密封冲洗水过滤器畅通；定期清理轧钢冷却水池氧化铁皮 | 泵体法兰垫片老化泄漏：法兰周边有水迹且伴随紧固螺栓锈蚀，轴封处干燥 | 钳工2名；工时4-6h（置信：经验值） | 拉马、扳手、百分表、红外测温仪（置信：经验值） | 机械密封总成、密封圈、密封胶（置信：经验值） | 办理LOTO断电挂牌；关闭进出口阀并泄压排液置换（置信：标准值，GB/T 33574-2017） | 运转平稳无异常振动；轴封处无明显滴漏（置信：经验值）
MT-001-001-005-006-000-002 | 钢铁 |  | 离心泵 | 辅助设备 | 钢铁行业离心式泵类设备的通用检维修知识载体，按工作原理族（离心式叶片泵）组织。用于冷却循环水、液压系统供油、除鳞高压水、消防/除尘供水、水处理药剂输送等场景。故障机理（滚动/滑动轴承磨损、机械密封泄漏、叶轮汽蚀与磨粒磨损、口环磨损、泵轴弯曲与不平衡、联轴器对中不良）高度通用，PHM 振动诊断不分工况；工况特异（介质温度、含固量/颗粒磨损、除鳞高压、液压油清洁度）在故障特征参数 D5 层标注。子设备：卧式离心泵（普通离心泵，冷却/循环水主力）、立式筒袋泵（立式长轴，深井/冷却塔水池）、高速泵（高速离心，除鳞/高压供水）、屏蔽泵（无泄漏屏蔽套，水处理药剂/化学介质）、磁力泵（无泄漏磁力耦合，腐蚀性药剂/酸碱再生）。 | 卧式离心泵 | 仪表控制系统 | 流量变送器 |  | 基于差压或涡街原理测量再循环流量或泵出口流量的整体仪表，输出4-20mA信号供再循环阀调节或工艺监控。 | 否 | 每半年清洗节流装置及取压口；每年校验流量系数及输出线性。 | 当传感器元件永久性腐蚀、电子单元损坏且无备件时整体报废。 | 卧式离心泵叶轮磨损与腐蚀 | 失效 | 机械 | 一般 | 轧钢冷却水中氧化铁皮及杂质高速冲刷叶轮叶片，导致金属流失，破坏动平衡 | 泵出口压力下降；电机电流偏低；泵体及基座振动增大且伴有杂音 | [物理]振动速度>4.5mm/s（适用：泵壳非驱动端，ISO 10816-3:2009 表A.1，置信：标准值）；[性能]出口压力下降>10%（适用：额定流量工况，置信：经验值） | [在线]出口压力变送器；[离线]测振仪 | 关键判据：出口压力与电机电流同步下降，且振动随流量增加而显著增大。鉴别要点：若出口压力下降但电机电流异常偏高，可能是管线堵塞或阀门故障；若仅振动大而压力正常，需排查轴承或联轴器对中不良 | [经验级]根本处理：拆卸泵体，清理叶轮积垢，若叶片厚度磨损超过原厚度1/3则更换新叶轮并做动平衡；临时处理：适当切除部分叶轮外径以缓解不平衡振动，维持基本运行 | 在吸入口增设过滤网；定期清理旋流井沉淀物 | 叶轮流道气蚀：泵内发出劈啪爆裂声，振动随流量减小而增大 | 钳工2名、起重工1名；工时6-8h（置信：经验值） | 拉马、吊装索具、测振仪、百分表（置信：经验值） | 备用叶轮、叶轮锁紧螺母、密封垫（置信：经验值） | 起重作业按GB 6067.1-2010规范执行；办理LOTO断电挂牌（适用：重型部件吊装，置信：标准值，GB 6067.1-2010） | 叶轮无明显气蚀及磨损缺陷；试车振动值符合ISO 10816-3:2009 A区要求（适用：刚性安装，置信：标准值，ISO 10816-3:2009）
MT-001-001-005-006-000-003 | 钢铁 |  | 离心泵 | 辅助设备 | 钢铁行业离心式泵类设备的通用检维修知识载体，按工作原理族（离心式叶片泵）组织。用于冷却循环水、液压系统供油、除鳞高压水、消防/除尘供水、水处理药剂输送等场景。故障机理（滚动/滑动轴承磨损、机械密封泄漏、叶轮汽蚀与磨粒磨损、口环磨损、泵轴弯曲与不平衡、联轴器对中不良）高度通用，PHM 振动诊断不分工况；工况特异（介质温度、含固量/颗粒磨损、除鳞高压、液压油清洁度）在故障特征参数 D5 层标注。子设备：卧式离心泵（普通离心泵，冷却/循环水主力）、立式筒袋泵（立式长轴，深井/冷却塔水池）、高速泵（高速离心，除鳞/高压供水）、屏蔽泵（无泄漏屏蔽套，水处理药剂/化学介质）、磁力泵（无泄漏磁力耦合，腐蚀性药剂/酸碱再生）。 | 卧式离心泵 | 仪表控制系统 | 流量变送器 |  | 基于差压或涡街原理测量再循环流量或泵出口流量的整体仪表，输出4-20mA信号供再循环阀调节或工艺监控。 | 否 | 每半年清洗节流装置及取压口；每年校验流量系数及输出线性。 | 当传感器元件永久性腐蚀、电子单元损坏且无备件时整体报废。 | 卧式离心泵轴承磨损及疲劳点蚀 | 失效 | 机械；热 | 严重 | 滚动体或保持架因长期交变载荷、润滑不良发生疲劳剥落，游隙增大产生冲击 | 驱动端或非驱动端轴承座温度急剧升高；伴有规律性异响；振动烈度增大 | [物理]轴承温度>80℃（适用：泵侧轴承座，置信：经验值）；[物理]高频振动加速度>10g（适用：轴承故障特征频段，置信：经验值） | [在线]PT100铂热电阻；[离线]振动分析仪 | 关键判据：轴承座局部高温伴随高频冲击振动。鉴别要点：若振动以低频为主且无明显发热，多为转子不平衡或基础松动；若发热为均匀分布且伴随油雾，可能是润滑油过量或油品乳化变质 | [经验级]根本处理：拆下轴承箱，使用拉马拔出旧轴承，检查轴颈，热装新轴承（加热至90-100℃）并保证游隙；临时处理：加强冷却水流量，频繁补充适量润滑油维持运行至检修窗口 | 定期化验润滑油水分及机械杂质；确保轴承箱冷却水畅通 | 轴承缺油或油位过高：温度均匀上升但无高频冲击振动信号 | 钳工1名；工时3-4h（置信：经验值） | 轴承加热器、拉马、内六角扳手、振动分析仪（置信：经验值） | 规格匹配的滚动轴承、润滑脂（置信：经验值） | 动火作业需办理动火票；轴承加热严禁明火直接加热（置信：经验值） | 轴承游隙符合出厂标准；空载试运振动速度<2.8mm/s（适用：泵侧轴承，置信：经验值）
MT-001-001-005-006-000-004 | 钢铁 |  | 离心泵 | 辅助设备 | 钢铁行业离心式泵类设备的通用检维修知识载体，按工作原理族（离心式叶片泵）组织。用于冷却循环水、液压系统供油、除鳞高压水、消防/除尘供水、水处理药剂输送等场景。故障机理（滚动/滑动轴承磨损、机械密封泄漏、叶轮汽蚀与磨粒磨损、口环磨损、泵轴弯曲与不平衡、联轴器对中不良）高度通用，PHM 振动诊断不分工况；工况特异（介质温度、含固量/颗粒磨损、除鳞高压、液压油清洁度）在故障特征参数 D5 层标注。子设备：卧式离心泵（普通离心泵，冷却/循环水主力）、立式筒袋泵（立式长轴，深井/冷却塔水池）、高速泵（高速离心，除鳞/高压供水）、屏蔽泵（无泄漏屏蔽套，水处理药剂/化学介质）、磁力泵（无泄漏磁力耦合，腐蚀性药剂/酸碱再生）。 | 卧式离心泵 | 仪表控制系统 | 流量变送器 |  | 基于差压或涡街原理测量再循环流量或泵出口流量的整体仪表，输出4-20mA信号供再循环阀调节或工艺监控。 | 否 | 每半年清洗节流装置及取压口；每年校验流量系数及输出线性。 | 当传感器元件永久性腐蚀、电子单元损坏且无备件时整体报废。 | 流量变送器测量管电极结垢 | 信号漂移 | 化学；控制 | 一般 | 轧钢乳化液或含油冷却水在电磁流量计测量管内壁附着，导致电极极化电压变化，信号衰减 | DCS显示流量逐渐偏低或剧烈波动；泵体实际运行声音及压力正常 | [电气]电极极化电压>50mV（适用：电磁流量计，置信：经验值）；[性能]流量示值误差>5%FS（适用：满量程对比，置信：经验值） | [在线]DCS历史趋势图；[带电]万用表测电极电阻 | 关键判据：流量示值长期呈单向漂移下降，但泵出口压力及变频器频率无变化。鉴别要点：若流量示值瞬间跳变至最大或归零，多为线路松动或传感器进水短路；若泵出口压力同步下降，则为泵实际流量下降或管路堵塞 | [经验级]根本处理：拆卸传感器，使用软毛刷和非腐蚀性清洗剂清洗电极及测量管内壁；临时处理：DCS侧根据历史趋势人工增加固定补偿系数维持运行 | 定期拆洗电磁流量计；在满足测量要求前提下提高介质流速以实现自清洗 | 变送器线路接触不良：流量显示无规律跳变，敲击变送器外壳时信号有突变 | 仪表工1名；工时2-3h（置信：经验值） | 万用表、软毛刷、专用清洗剂、绝缘电阻测试仪（置信：经验值） | 电极清洗剂、密封圈（置信：经验值） | 测量管涉及有毒有害介质需置换排空；高处作业需办票并系安全带（置信：标准值，GB/T 3608-2008） | 零点漂移检查合格；流量校验仪标定示值误差在±0.5%以内（置信：标准值，JJG 1033-2008）
MT-001-001-005-006-000-005 | 钢铁 |  | 离心泵 | 辅助设备 | 钢铁行业离心式泵类设备的通用检维修知识载体，按工作原理族（离心式叶片泵）组织。用于冷却循环水、液压系统供油、除鳞高压水、消防/除尘供水、水处理药剂输送等场景。故障机理（滚动/滑动轴承磨损、机械密封泄漏、叶轮汽蚀与磨粒磨损、口环磨损、泵轴弯曲与不平衡、联轴器对中不良）高度通用，PHM 振动诊断不分工况；工况特异（介质温度、含固量/颗粒磨损、除鳞高压、液压油清洁度）在故障特征参数 D5 层标注。子设备：卧式离心泵（普通离心泵，冷却/循环水主力）、立式筒袋泵（立式长轴，深井/冷却塔水池）、高速泵（高速离心，除鳞/高压供水）、屏蔽泵（无泄漏屏蔽套，水处理药剂/化学介质）、磁力泵（无泄漏磁力耦合，腐蚀性药剂/酸碱再生）。 | 卧式离心泵 | 仪表控制系统 | 流量变送器 |  | 基于差压或涡街原理测量再循环流量或泵出口流量的整体仪表，输出4-20mA信号供再循环阀调节或工艺监控。 | 否 | 每半年清洗节流装置及取压口；每年校验流量系数及输出线性。 | 当传感器元件永久性腐蚀、电子单元损坏且无备件时整体报废。 | 流量变送器转换器电路板受潮 | 失效 | 电气；绝缘 | 危急 | 变送器外壳密封不良导致冷却水汽侵入，造成电路板元器件短路或高频激励信号畸变 | 变送器显示屏黑屏或乱码；DCS流量示值超量程报警或归零 | [电气]绝缘电阻<10MΩ（适用：回路对地，置信：经验值）；[电气]供电电压<18V DC（适用：变送器端子，置信：经验值） | [带电]万用表电压档；[离线]兆欧表 | 关键判据：变送器无显示且端子供电电压异常或绝缘电阻极低。鉴别要点：若变送器显示正常但DCS无信号，应排查信号隔离器或安全栅故障；若仅夜间温降时出现误报警，多为凝露导致轻微短路，需与实质性元器件烧毁区分 | [经验级]根本处理：切断电源，拆下电路板，使用无水乙醇清洗并烘干（60℃/4h），更换老化密封圈并重新紧固电缆格兰头；临时处理：无，须立即停机处理或切除联锁切换至旁路运行 | 定期检查变送器电缆密封格兰头；防护等级不足的加装防雨罩 | 供电模块或安全栅故障：端子供电电压异常，但电路板无明显水迹 | 仪表工1名；工时2h（置信：经验值） | 万用表、兆欧表、热风枪、绝缘螺丝刀（置信：经验值） | 干燥剂、密封圈、备用电路板（置信：经验值） | 检修前必须切断变送器工作电源并验电（置信：标准值，GB 3836.16-2022） | 回路绝缘电阻>50MΩ；通电后自检程序通过且输出信号稳定在20mA对应满量程（置信：标准值，GB/T 17614.1-2015）
MT-001-001-005-007-000-001 | 钢铁 |  | 离心泵 | 辅助设备 | 钢铁行业离心式泵类设备的通用检维修知识载体，按工作原理族（离心式叶片泵）组织。用于冷却循环水、液压系统供油、除鳞高压水、消防/除尘供水、水处理药剂输送等场景。故障机理（滚动/滑动轴承磨损、机械密封泄漏、叶轮汽蚀与磨粒磨损、口环磨损、泵轴弯曲与不平衡、联轴器对中不良）高度通用，PHM 振动诊断不分工况；工况特异（介质温度、含固量/颗粒磨损、除鳞高压、液压油清洁度）在故障特征参数 D5 层标注。子设备：卧式离心泵（普通离心泵，冷却/循环水主力）、立式筒袋泵（立式长轴，深井/冷却塔水池）、高速泵（高速离心，除鳞/高压供水）、屏蔽泵（无泄漏屏蔽套，水处理药剂/化学介质）、磁力泵（无泄漏磁力耦合，腐蚀性药剂/酸碱再生）。 | 卧式离心泵 | 仪表控制系统 | 转速探头 |  | 基于磁电或霍尔原理的非接触式传感器，监测泵轴或齿轮盘转速，输出频率信号至控制系统及超速保护回路。 | 否 | 每半年清洁探头端面铁屑，检查间隙电压；用转速信号发生器校验通道。 | 探头绝缘电阻低于10MΩ或灵敏度永久下降无法使用时整体报废。 | 探头线圈绝缘老化受潮 | 绝缘老化 | 电气；绝缘 | 严重 | 探头尾部线圈或延伸电缆在冷却水或液压油工况中长期受介质水分侵入，导致线圈匝间绝缘下降，引起电涡流效应减弱 | 转速显示出现间歇性掉速或忽高忽低；探头前置器输出电压不稳定；系统误触发低转速报警或连锁停泵 | [电气]探头线圈对地绝缘电阻<10MΩ（适用：冷却循环水/液压油系统环境，置信：经验值）；[电气]前置器输出电压波动>0.5V（适用：转速恒定工况，置信：经验值） | [离线]500V兆欧表；[在线]万用表测量前置器输出电压 | ①关键判据：前置器输出电压伴随转速波动而大幅波动，且测量探头绝缘电阻<10MΩ。②鉴别要点：与联轴器松动引起的转速波动区分，探头绝缘下降时往往伴随系统绝缘电阻整体偏低，且无泵体振动同步升高现象 | [经验级]根本处理：更换探头及延伸电缆总成，重新密封接头；临时处理：无，须立即停机处理或强制切除转速连锁以防误动 | 定期检查探头接线盒密封情况；改善探头安装位置避免长期浸泡 | 联轴器松动引起的转速波动：联轴器松动会伴随泵体振动显著升高，且探头绝缘电阻测试正常 | 仪表工2名；工时3-4h（置信：经验值） | 500V兆欧表、万用表、内六角扳手（置信：经验值） | 同型号电涡流转速探头总成、防水绝缘胶布（置信：经验值） | 检修前须进行LOTO断电挂牌，确认前置器电源完全切断（置信：标准值，GB/T 33574-2017） | 探头线圈对地绝缘电阻>100MΩ，转速显示平稳无跳动（置信：经验值）
MT-001-001-005-007-000-002 | 钢铁 |  | 离心泵 | 辅助设备 | 钢铁行业离心式泵类设备的通用检维修知识载体，按工作原理族（离心式叶片泵）组织。用于冷却循环水、液压系统供油、除鳞高压水、消防/除尘供水、水处理药剂输送等场景。故障机理（滚动/滑动轴承磨损、机械密封泄漏、叶轮汽蚀与磨粒磨损、口环磨损、泵轴弯曲与不平衡、联轴器对中不良）高度通用，PHM 振动诊断不分工况；工况特异（介质温度、含固量/颗粒磨损、除鳞高压、液压油清洁度）在故障特征参数 D5 层标注。子设备：卧式离心泵（普通离心泵，冷却/循环水主力）、立式筒袋泵（立式长轴，深井/冷却塔水池）、高速泵（高速离心，除鳞/高压供水）、屏蔽泵（无泄漏屏蔽套，水处理药剂/化学介质）、磁力泵（无泄漏磁力耦合，腐蚀性药剂/酸碱再生）。 | 卧式离心泵 | 仪表控制系统 | 转速探头 |  | 基于磁电或霍尔原理的非接触式传感器，监测泵轴或齿轮盘转速，输出频率信号至控制系统及超速保护回路。 | 否 | 每半年清洁探头端面铁屑，检查间隙电压；用转速信号发生器校验通道。 | 探头绝缘电阻低于10MΩ或灵敏度永久下降无法使用时整体报废。 | 探头支架共振断裂 | 断裂 | 机械 | 危急 | 探头支架在除鳞高压水或轧钢工况高频振动环境下发生机械疲劳，最终导致支架断裂，探头与被测轴发生直接碰撞 | 转速信号瞬间丢失或归零；探头端部发现明显机械磨损或撞痕；泵轴轴端可见划伤；可能触发系统故障停机 | [物理]支架振动速度>11.2mm/s（适用：刚性安装部件，ISO 10816-3:2009 表1 D级，置信：标准值）；[状态量]探头间隙电压超出允许范围（适用：探头与轴发生碰撞，置信：经验值） | [在线]振动速度传感器；[离线]百分表检查支架晃动度 | ①关键判据：转速信号直接丢失，且探头端部有明显机械撞击磨损痕迹。②鉴别要点：与探头线圈损坏区分，支架断裂伴随探头外观机械性损伤及间隙电压的阶跃式突变，而非缓慢漂移 | [经验级]根本处理：重新焊接或更换高强度支架，进行消除应力处理，调整探头与轴间隙；临时处理：解除转速连锁，切换至备用泵运行 | 优化支架结构设计增加加强筋；定期紧固支架固定螺栓并测量附近振动 | 探头线圈断线：线圈断线无探头外观机械损伤，且支架结构完整无裂纹 | 钳工1名、仪表工1名、焊工1名；工时4-6h（置信：经验值） | 电焊机、扭力扳手、塞尺、测振仪（置信：经验值） | 探头支架材料、同型号转速探头（如损坏）（置信：经验值） | 动火作业须办理动火作业票，清理周围液压油及易燃物（置信：经验值） | 探头与轴间隙符合厂家图纸要求，支架在额定转速下振动速度<2.8mm/s（ISO 10816-3:2009 表1 A/B级，置信：标准值）
MT-001-001-005-007-000-003 | 钢铁 |  | 离心泵 | 辅助设备 | 钢铁行业离心式泵类设备的通用检维修知识载体，按工作原理族（离心式叶片泵）组织。用于冷却循环水、液压系统供油、除鳞高压水、消防/除尘供水、水处理药剂输送等场景。故障机理（滚动/滑动轴承磨损、机械密封泄漏、叶轮汽蚀与磨粒磨损、口环磨损、泵轴弯曲与不平衡、联轴器对中不良）高度通用，PHM 振动诊断不分工况；工况特异（介质温度、含固量/颗粒磨损、除鳞高压、液压油清洁度）在故障特征参数 D5 层标注。子设备：卧式离心泵（普通离心泵，冷却/循环水主力）、立式筒袋泵（立式长轴，深井/冷却塔水池）、高速泵（高速离心，除鳞/高压供水）、屏蔽泵（无泄漏屏蔽套，水处理药剂/化学介质）、磁力泵（无泄漏磁力耦合，腐蚀性药剂/酸碱再生）。 | 卧式离心泵 | 仪表控制系统 | 转速探头 |  | 基于磁电或霍尔原理的非接触式传感器，监测泵轴或齿轮盘转速，输出频率信号至控制系统及超速保护回路。 | 否 | 每半年清洁探头端面铁屑，检查间隙电压；用转速信号发生器校验通道。 | 探头绝缘电阻低于10MΩ或灵敏度永久下降无法使用时整体报废。 | 探头信号漂移失效 | 信号漂移 | 控制；环境 | 严重 | 探头表面附着轧制乳化液、氧化铁皮或冷却水结垢，改变了探头与被测轴之间的原始物理间隙，导致前置器输出的直流电压偏离正常工作区 | 转速读数与实际运行工况明显不符；转速显示无规律乱跳；前置器指示灯异常闪烁 | [电气]前置器输出电压偏离线性中点>2V（适用：探头表面受污染或结垢工况，置信：经验值）；[物理]探头与轴端面间隙>2mm（适用：常规电涡流探头安装，置信：经验值） | [在线]PLC控制系统转速趋势记录；[离线]万用表及塞尺 | ①关键判据：转速信号呈现无规律跳变，且测量前置器输出电压偏离正常线性区。②鉴别要点：与电磁干扰区分，探头受污染结垢导致的漂移在清理探头表面后信号立即恢复正常，而电磁干扰在清理后依然存在 | [经验级]根本处理：必须将离心泵完全停机并执行LOTO断能挂牌，确认泵轴不转动后，方可清除探头表面附着物，重新校验探头间隙并紧固防松螺母；临时处理：在DCS系统中强制屏蔽该转速信号，解除相关连锁，加强人工巡视并尽快安排停机 | 定期使用无水乙醇擦拭探头端面；提高探头安装处密封防护等级 | 电磁干扰导致的信号跳变：电磁干扰通常在附近大型电机启停时同步发生，且检查探头表面洁净无异物 | 仪表工1名；工时1-2h（置信：经验值） | 万用表、塞尺、无水乙醇、防松胶（置信：经验值） | 无水乙醇清洗剂、不锈钢清洁布（置信：经验值） | 接触运转部件清理时，必须将设备完全停机并执行LOTO断电挂牌，严禁在设备未断能状态下清理，以防人员衣物或工具卷入高速旋转轴（置信：标准值，GB/T 33574-2017） | 探头间隙电压恢复至线性中点（通常为-10V至-12V区间），转速显示稳定（置信：经验值）
MT-001-001-005-008-000-001 | 钢铁 |  | 离心泵 | 辅助设备 | 钢铁行业离心式泵类设备的通用检维修知识载体，按工作原理族（离心式叶片泵）组织。用于冷却循环水、液压系统供油、除鳞高压水、消防/除尘供水、水处理药剂输送等场景。故障机理（滚动/滑动轴承磨损、机械密封泄漏、叶轮汽蚀与磨粒磨损、口环磨损、泵轴弯曲与不平衡、联轴器对中不良）高度通用，PHM 振动诊断不分工况；工况特异（介质温度、含固量/颗粒磨损、除鳞高压、液压油清洁度）在故障特征参数 D5 层标注。子设备：卧式离心泵（普通离心泵，冷却/循环水主力）、立式筒袋泵（立式长轴，深井/冷却塔水池）、高速泵（高速离心，除鳞/高压供水）、屏蔽泵（无泄漏屏蔽套，水处理药剂/化学介质）、磁力泵（无泄漏磁力耦合，腐蚀性药剂/酸碱再生）。 | 卧式离心泵 | 仪表控制系统 | 停机电磁阀 |  | 保护回路中的常通电型二位三通电磁阀，接收跳闸指令后失电动作，泄放控制油压或切断动力回路以实现紧急停机。 | 是 | 每月手动测试一次动作灵活性；检查线圈绝缘及温升；及时更换老化的阀芯密封。 | 当线圈烧毁、阀芯卡涩无法修复或阀体出现贯穿性裂纹时整体报废。 | 电磁阀线圈烧毁 | 老化；其他 | 电气；热 | 危急 | 长期通电导致线圈温升过高，或冷却水含铁皮杂质导致阀芯卡涩使线圈持续承受启动大电流，引发线圈绝缘热老化击穿短路 | 电磁阀外壳明显烫手或漆面烧焦；万用表测线圈电阻为无穷大（断路）或趋近于零（短路）；DCS发停机指令后泵未跳闸；控制回路保险丝熔断 | [电气]线圈绝缘电阻<0.5MΩ（适用：500V兆欧表测试，置信：经验值）；[电气]线圈直流电阻偏差>10%（适用：与出厂基准值比对，置信：经验值）；[热]阀体表面温度>85℃（适用：环境温度40℃时，置信：经验值） | [带电]万用表测电阻及电压；[离线]500V兆欧表；[在线]红外测温仪 | 关键判据：线圈电阻异常且保险熔断。鉴别要点：测量控制柜输出端电压，若电压正常（如24VDC/220VAC）则为线圈烧毁；若控制柜无输出或继电器未吸合，则为控制回路或PLC故障，排除线圈问题 | [经验级]根本处理：断电更换同型号电磁阀线圈或整体阀芯，重新接线并做绝缘测试；临时处理：若工艺允许，手动按下电磁阀上的手动顶杆使其强制得电，维持泵运行至检修；若涉及停机联锁严禁强制顶杆屏蔽，须立即停机处理 | 定期检查接线盒密封，防止冷却水溅入；优化控制系统逻辑，避免电磁阀长时间处于带电启动状态 | 控制回路断线：控制柜端子排电压测量正常且无短路，但电磁阀端无电压，沿线查找断点即可区分 | 仪表工1名、电工1名；工时1-2h（置信：经验值） | 万用表、500V兆欧表、红外测温仪、内六角扳手（置信：经验值） | 同型号电磁阀线圈备件、绝缘胶布、接线端子（置信：经验值） | 严格执行LOTO断电挂牌上锁制度，确认控制回路电源完全切断后方可进行接线作业（置信：标准值，GB 26860） | 线圈对地绝缘电阻>0.5MΩ，手动/自动切换动作灵敏无卡涩（置信：标准值，GB 50150）
MT-001-001-005-008-000-002 | 钢铁 |  | 离心泵 | 辅助设备 | 钢铁行业离心式泵类设备的通用检维修知识载体，按工作原理族（离心式叶片泵）组织。用于冷却循环水、液压系统供油、除鳞高压水、消防/除尘供水、水处理药剂输送等场景。故障机理（滚动/滑动轴承磨损、机械密封泄漏、叶轮汽蚀与磨粒磨损、口环磨损、泵轴弯曲与不平衡、联轴器对中不良）高度通用，PHM 振动诊断不分工况；工况特异（介质温度、含固量/颗粒磨损、除鳞高压、液压油清洁度）在故障特征参数 D5 层标注。子设备：卧式离心泵（普通离心泵，冷却/循环水主力）、立式筒袋泵（立式长轴，深井/冷却塔水池）、高速泵（高速离心，除鳞/高压供水）、屏蔽泵（无泄漏屏蔽套，水处理药剂/化学介质）、磁力泵（无泄漏磁力耦合，腐蚀性药剂/酸碱再生）。 | 卧式离心泵 | 仪表控制系统 | 停机电磁阀 |  | 保护回路中的常通电型二位三通电磁阀，接收跳闸指令后失电动作，泄放控制油压或切断动力回路以实现紧急停机。 | 是 | 每月手动测试一次动作灵活性；检查线圈绝缘及温升；及时更换老化的阀芯密封。 | 当线圈烧毁、阀芯卡涩无法修复或阀体出现贯穿性裂纹时整体报废。 | 阀芯卡涩或堵塞 | 堵塞；磨损 | 机械 | 严重 | 钢铁厂冷却水或液压油系统中含有氧化铁皮、杂质颗粒等，进入电磁阀内部配合间隙，导致阀芯机械卡死或节流孔堵塞，无法动作 | 现场能听到电磁阀吸合的"咔哒"声，但阀杆不动作；工艺压力表显示未按预期泄压或建立压力；强制手动顶杆阻力极大无法按下 | [状态量]阀芯动作位移量<设计行程（适用：断电状态下的手动推杆测试，置信：经验值）；[物理]系统介质颗粒度>ISO 20/18/15（适用：冶金液压及润滑系统油液清洁度，ISO 4406:1999，置信：标准值） | [带电]万用表测线圈正常；[离线]手动顶杆测试阻力检查；[离线]油液取样颗粒度分析 | 关键判据：线圈阻值正常且得电有吸合声，但无介质流动或压力变化。鉴别要点：手动按下顶杆，若能顺畅滑行则为电气/磁力问题；若顶杆死死卡住无法按下，则为内部机械杂质卡涩，排除电气故障 | [经验级]根本处理：拆解电磁阀阀体，使用煤油或专用清洗剂清洗阀芯和阀套，去除铁皮等杂质；临时处理：反复敲击振动阀体，或交替接入冲洗压缩空气/水进行反向冲洗疏通 | 在泵入口及电磁阀前管路增设高精度过滤器；定期清理或更换滤芯，监测过滤器前后压差 | 介质压力不足：若系统整体压力低，电磁阀即使动作也表现为"不泄压"，需通过对比进出口压力表及旁路验证来区分 | 钳工1名、仪表工1名；工时2-3h（置信：经验值） | 活动扳手、清洗毛刷、油盆、压缩空气源（置信：经验值） | 阀芯密封件、煤油/清洗剂、O型圈（置信：经验值） | 泄压排液置换，确认管路上下游阀门已关严且余压释放完毕，防止带压喷溅伤人（置信：经验值） | 手动推拉顶杆无卡涩感，动作复位顺畅，通断电测试时介质流动声音及压力变化正常（置信：标准值，GB 50235）
MT-001-001-005-009-000-001 | 钢铁 |  | 离心泵 | 辅助设备 | 钢铁行业离心式泵类设备的通用检维修知识载体，按工作原理族（离心式叶片泵）组织。用于冷却循环水、液压系统供油、除鳞高压水、消防/除尘供水、水处理药剂输送等场景。故障机理（滚动/滑动轴承磨损、机械密封泄漏、叶轮汽蚀与磨粒磨损、口环磨损、泵轴弯曲与不平衡、联轴器对中不良）高度通用，PHM 振动诊断不分工况；工况特异（介质温度、含固量/颗粒磨损、除鳞高压、液压油清洁度）在故障特征参数 D5 层标注。子设备：卧式离心泵（普通离心泵，冷却/循环水主力）、立式筒袋泵（立式长轴，深井/冷却塔水池）、高速泵（高速离心，除鳞/高压供水）、屏蔽泵（无泄漏屏蔽套，水处理药剂/化学介质）、磁力泵（无泄漏磁力耦合，腐蚀性药剂/酸碱再生）。 | 卧式离心泵 | 仪表控制系统 | 就地仪表盘 |  | 安装于泵组旁的不锈钢面板，集成现场显示仪表，用于就地巡视读取压力、温度等参数。 | 否 | 每月清洁表盘玻璃，检查导管接头无泄漏；每年校准一次指针零点。 | 当仪表盘严重变形、内部引压管腐蚀或多数仪表失效无法更换时整体报废。 | 仪表盘整体密封失效导致进水积尘 | 老化；腐蚀 | 机械；环境 | 一般 | 长期暴露于钢铁厂含尘烟气、高温氧化铁皮及冷却水汽环境，仪表盘密封胶条老化、壳体腐蚀或视窗玻璃破裂，导致外部介质侵入，造成内部元件短路、腐蚀或读数模糊 | 盘内可见积水、积灰或油污；表盘视窗模糊；仪表读数漂移或不显示；壳体锈蚀穿孔 | [外观]密封间隙>1.0mm（适用：钢铁厂多尘环境，置信：经验值）；[环境]盘内湿度>85%RH（适用：非防爆环境，置信：经验值） | [离线]目视检查；[离线]温湿度计；[离线]塞尺 | 若盘内湿度高且无明显积水，多为密封条老化；若壳体穿孔且有锈迹，多为腐蚀失效；与单纯冷凝水区分：冷凝水分布均匀且无积灰，进水通常伴随泥沙 | [经验级]根本处理：更换老化密封条，修复腐蚀壳体，清理盘内积灰积水；临时处理：用防水胶带临时封堵缝隙，加装防雨罩 | 定期检查密封条完整性，在恶劣工况下加装防护罩，清理周围积灰防止堆积 | 仪表内部受潮短路 | 钳工1名；工时2-3h（置信：经验值） | 螺丝刀、扳手、密封胶、清洁工具（置信：经验值） | 橡胶密封条、防水胶带、清洁剂（置信：经验值） | 检修前执行LOOTO断电挂牌；高处作业需系安全带（GB 6067.1-2010，置信：标准值） | 盘内无积水积灰，密封条安装紧密，壳体防护等级恢复（置信：经验值）
MT-001-001-005-009-000-002 | 钢铁 |  | 离心泵 | 辅助设备 | 钢铁行业离心式泵类设备的通用检维修知识载体，按工作原理族（离心式叶片泵）组织。用于冷却循环水、液压系统供油、除鳞高压水、消防/除尘供水、水处理药剂输送等场景。故障机理（滚动/滑动轴承磨损、机械密封泄漏、叶轮汽蚀与磨粒磨损、口环磨损、泵轴弯曲与不平衡、联轴器对中不良）高度通用，PHM 振动诊断不分工况；工况特异（介质温度、含固量/颗粒磨损、除鳞高压、液压油清洁度）在故障特征参数 D5 层标注。子设备：卧式离心泵（普通离心泵，冷却/循环水主力）、立式筒袋泵（立式长轴，深井/冷却塔水池）、高速泵（高速离心，除鳞/高压供水）、屏蔽泵（无泄漏屏蔽套，水处理药剂/化学介质）、磁力泵（无泄漏磁力耦合，腐蚀性药剂/酸碱再生）。 | 卧式离心泵 | 仪表控制系统 | 就地仪表盘 |  | 安装于泵组旁的不锈钢面板，集成现场显示仪表，用于就地巡视读取压力、温度等参数。 | 否 | 每月清洁表盘玻璃，检查导管接头无泄漏；每年校准一次指针零点。 | 当仪表盘严重变形、内部引压管腐蚀或多数仪表失效无法更换时整体报废。 | 仪表管路接口泄漏 | 泄漏；松动 | 机械 | 严重 | 仪表盘连接管路（冷却水、液压油）因振动、热胀冷缩导致接头松动或垫片老化失效，介质泄漏造成污染、压力指示失准及安全隐患 | 接口处有液体渗漏或油迹；压力表指针波动；地面有油渍或积水 | [物理]泄漏率>10滴/min（适用：常温液压油/冷却水，置信：经验值）；[状态量]接头间隙>0.1mm（适用：螺纹连接，置信：经验值） | [离线]目视检查；[离线]扳手紧固检查 | 若紧固后仍泄漏，多为垫片失效；若紧固后停止，多为松动；与管体破裂区分：破裂泄漏量通常较大且呈喷射状，无法通过紧固消除 | [经验级]根本处理：关闭引压管上下游截止阀并泄压排液，更换密封垫片，重新紧固接头；临时处理：无，须立即停机或切除管路介质泄压后处理 | 定期紧固管路接头，选用耐高温、耐腐蚀垫片，预防性更换老化密封件 | 管道本体破裂 | 管工1名、钳工1名；工时1-2h（置信：经验值） | 扳手、生料带、垫片切割工具（置信：经验值） | 密封垫片、生料带、清洗剂（置信：经验值） | 作业前须关闭上下游截止阀并彻底泄压排液置换，严禁带压操作；涉及动火需办理作业票（置信：经验值） | 接口无渗漏，压力指示稳定，保压10分钟无压降（置信：经验值）
MT-001-001-005-009-000-003 | 钢铁 |  | 离心泵 | 辅助设备 | 钢铁行业离心式泵类设备的通用检维修知识载体，按工作原理族（离心式叶片泵）组织。用于冷却循环水、液压系统供油、除鳞高压水、消防/除尘供水、水处理药剂输送等场景。故障机理（滚动/滑动轴承磨损、机械密封泄漏、叶轮汽蚀与磨粒磨损、口环磨损、泵轴弯曲与不平衡、联轴器对中不良）高度通用，PHM 振动诊断不分工况；工况特异（介质温度、含固量/颗粒磨损、除鳞高压、液压油清洁度）在故障特征参数 D5 层标注。子设备：卧式离心泵（普通离心泵，冷却/循环水主力）、立式筒袋泵（立式长轴，深井/冷却塔水池）、高速泵（高速离心，除鳞/高压供水）、屏蔽泵（无泄漏屏蔽套，水处理药剂/化学介质）、磁力泵（无泄漏磁力耦合，腐蚀性药剂/酸碱再生）。 | 卧式离心泵 | 仪表控制系统 | 就地仪表盘 |  | 安装于泵组旁的不锈钢面板，集成现场显示仪表，用于就地巡视读取压力、温度等参数。 | 否 | 每月清洁表盘玻璃，检查导管接头无泄漏；每年校准一次指针零点。 | 当仪表盘严重变形、内部引压管腐蚀或多数仪表失效无法更换时整体报废。 | 指示误差超差 | 性能退化 | 机械；电气 | 一般 | 仪表内部传动部件磨损、弹性元件疲劳或电子元件漂移，导致测量值与实际值偏差超出允许范围，无法真实反映设备运行状态 | 仪表读数与标准表对比偏差大；指针回零不良或卡涩；数字显示跳变 | [状态量]示值误差>±1.6%FS（适用：工业级1.6级压力表，置信：标准值）；[状态量]回程误差>1.0%FS（适用：精密压力表，置信：标准值） | [离线]标准压力表校验仪；[离线]万用表 | 若误差线性，多为量程漂移或传动比变化；若误差非线性或回程误差大，多为机械磨损或卡滞；与干扰区分：干扰通常表现为读数无规律跳变，校验时不复现 | [经验级]根本处理：关闭引压管上下游截止阀并泄压排液，拆卸仪表送检或更换新表，重新校准；临时处理：根据修正系数读取数据，记录偏差值 | 定期进行周期校准，避免仪表过载运行，减少机械冲击 | 信号线路接触不良 | 仪表工1名；工时1h/块（置信：经验值） | 标准校验仪、万用表、螺丝刀（置信：经验值） | 备用压力表、温度计、接线端子（置信：经验值） | 拆卸前必须关闭引压管上下游截止阀并进行泄压排液，防止管内带压介质喷出伤人；断电操作防止短路（置信：经验值） | 示值误差在允许精度范围内，指针移动灵活无卡滞（置信：经验值）
MT-001-001-005-009-000-004 | 钢铁 |  | 离心泵 | 辅助设备 | 钢铁行业离心式泵类设备的通用检维修知识载体，按工作原理族（离心式叶片泵）组织。用于冷却循环水、液压系统供油、除鳞高压水、消防/除尘供水、水处理药剂输送等场景。故障机理（滚动/滑动轴承磨损、机械密封泄漏、叶轮汽蚀与磨粒磨损、口环磨损、泵轴弯曲与不平衡、联轴器对中不良）高度通用，PHM 振动诊断不分工况；工况特异（介质温度、含固量/颗粒磨损、除鳞高压、液压油清洁度）在故障特征参数 D5 层标注。子设备：卧式离心泵（普通离心泵，冷却/循环水主力）、立式筒袋泵（立式长轴，深井/冷却塔水池）、高速泵（高速离心，除鳞/高压供水）、屏蔽泵（无泄漏屏蔽套，水处理药剂/化学介质）、磁力泵（无泄漏磁力耦合，腐蚀性药剂/酸碱再生）。 | 卧式离心泵 | 仪表控制系统 | 就地仪表盘 |  | 安装于泵组旁的不锈钢面板，集成现场显示仪表，用于就地巡视读取压力、温度等参数。 | 否 | 每月清洁表盘玻璃，检查导管接头无泄漏；每年校准一次指针零点。 | 当仪表盘严重变形、内部引压管腐蚀或多数仪表失效无法更换时整体报废。 | 盘内仪表管路及阀组堵塞 | 堵塞 | 机械；化学 | 严重 | 仪表盘内部引压管路或底部排污阀组因钢铁厂冷却水杂质、氧化铁皮沉积或结垢导致流路阻断，介质无法正常传递压力，引起测量失真 | 压力表指示滞后、停滞或指示偏低；排污阀排放不畅或无介质流出；管路表面可见局部结垢块 | [状态量]排污流量<0.1L/min（适用：开启排污阀时，置信：经验值）；[状态量]引压管壁减薄>1.0mm（适用：内部高压除鳞水冲刷及结垢，置信：经验值） | [离线]排污阀操作检查；[在线]过程趋势曲线比对；[离线]内窥镜 | 若排污阀排放顺畅但压力指示仍偏低，多为表内部故障；若排污阀无介质流出且指示停滞，可确诊为管路堵塞；与介质汽化区分：汽化表现为指针剧烈高频抖动 | [经验级]根本处理：关闭上下游截止阀并泄压，拆卸引压管及阀组，使用高压水枪或化学清洗液疏通铁皮及水垢，严重结垢段予以更换；临时处理：无，须立即切除该仪表隔离进行疏通 | 定期开启排污阀冲洗管路；对含杂质较多的钢铁冷却水/除鳞水介质，增加过滤器并定期清理 | 仪表内部机械卡滞 | 仪表工1名、管工1名；工时2-4h（置信：经验值） | 扳手、通针、高压水枪、水桶（置信：经验值） | 管路除垢剂、备用针型阀、引压管段（置信：经验值） | 作业前关闭引压管上下游截止阀并确认完全泄压排液；针对高温冷却水系统须穿戴防烫手套及防护面罩（置信：经验值） | 排污阀流路完全通畅，管路无压损，仪表指示灵敏跟随系统实际压力变化（置信：经验值）
MT-001-001-005-009-000-005 | 钢铁 |  | 离心泵 | 辅助设备 | 钢铁行业离心式泵类设备的通用检维修知识载体，按工作原理族（离心式叶片泵）组织。用于冷却循环水、液压系统供油、除鳞高压水、消防/除尘供水、水处理药剂输送等场景。故障机理（滚动/滑动轴承磨损、机械密封泄漏、叶轮汽蚀与磨粒磨损、口环磨损、泵轴弯曲与不平衡、联轴器对中不良）高度通用，PHM 振动诊断不分工况；工况特异（介质温度、含固量/颗粒磨损、除鳞高压、液压油清洁度）在故障特征参数 D5 层标注。子设备：卧式离心泵（普通离心泵，冷却/循环水主力）、立式筒袋泵（立式长轴，深井/冷却塔水池）、高速泵（高速离心，除鳞/高压供水）、屏蔽泵（无泄漏屏蔽套，水处理药剂/化学介质）、磁力泵（无泄漏磁力耦合，腐蚀性药剂/酸碱再生）。 | 卧式离心泵 | 仪表控制系统 | 就地仪表盘 |  | 安装于泵组旁的不锈钢面板，集成现场显示仪表，用于就地巡视读取压力、温度等参数。 | 否 | 每月清洁表盘玻璃，检查导管接头无泄漏；每年校准一次指针零点。 | 当仪表盘严重变形、内部引压管腐蚀或多数仪表失效无法更换时整体报废。 | 盘体安装松动引发共振 | 松动；异常振动 | 机械 | 严重 | 离心泵长期运行引发基础振动，导致仪表盘背板安装螺栓松动或支撑刚度下降，诱发仪表盘与泵体产生结构共振，加速仪表内部机件疲劳及指针抖动失效 | 盘体可见明显晃动；仪表指针出现高频抖动或大幅度周期性摆动；紧固螺栓处可见明显间隙；运行伴随金属撞击异响 | [物理]振动速度>4.5mm/s（适用：刚性安装的独立仪表盘体，ISO 10816-3:2009 表1，置信：标准值）；[状态量]地脚螺栓紧固力矩下降>20%（适用：M12以上安装螺栓，置信：经验值） | [在线]测振仪（速度传感器）；[离线]力矩扳手；[离线]塞尺 | 若振动主频与离心泵转速频率一致且盘体振幅最大，可确诊为共振或松动；若振动频谱含有大量高频谐波，多为内部部件松动激振；与流体水击现象区分：水击引发振动伴随管路剧烈水锤声且压力表指针呈单次大幅甩动 | [经验级]根本处理：重新紧固仪表盘底座及背板螺栓，对刚度不足的支架进行结构加强或增加减振垫，改变盘体固有频率以避开泵体激振区；临时处理：使用临时刚性支撑固定盘体以降低振幅 | 定期复紧仪表盘及支架固定螺栓；在泵体高振动区域避免将仪表盘悬臂安装 | 仪表内部游丝断裂或传动齿轮损坏 | 钳工1名；工时2-3h（置信：经验值） | 扭力扳手、测振仪、电焊机（如需加固）（置信：经验值） | 高强度螺栓、减振橡胶垫、槽钢（加固件）（置信：经验值） | 高处紧固作业必须系挂安全带；若需动火焊接加固支架，必须办理动火作业票并清理周围可燃物（置信：经验值） | 盘体固定牢靠无晃动，振动速度低于4.5mm/s，仪表指示平稳无明显抖动（置信：经验值）
MT-001-001-005-009-001-001 | 钢铁 |  | 离心泵 | 辅助设备 | 钢铁行业离心式泵类设备的通用检维修知识载体，按工作原理族（离心式叶片泵）组织。用于冷却循环水、液压系统供油、除鳞高压水、消防/除尘供水、水处理药剂输送等场景。故障机理（滚动/滑动轴承磨损、机械密封泄漏、叶轮汽蚀与磨粒磨损、口环磨损、泵轴弯曲与不平衡、联轴器对中不良）高度通用，PHM 振动诊断不分工况；工况特异（介质温度、含固量/颗粒磨损、除鳞高压、液压油清洁度）在故障特征参数 D5 层标注。子设备：卧式离心泵（普通离心泵，冷却/循环水主力）、立式筒袋泵（立式长轴，深井/冷却塔水池）、高速泵（高速离心，除鳞/高压供水）、屏蔽泵（无泄漏屏蔽套，水处理药剂/化学介质）、磁力泵（无泄漏磁力耦合，腐蚀性药剂/酸碱再生）。 | 卧式离心泵 | 仪表控制系统 | 就地仪表盘 | 压力表 | 弹簧管式就地压力显示表，配置阻尼器，测点取自泵出口、润滑油管等处。 | 是 | — | — | 压力表机械损坏与传动卡涩 | 磨损；堵塞 | 机械 | 一般 | 齿轮机构磨损、游丝乱圈或水锤冲击导致扇形齿轮与中心小齿轮啮合不良，指针轴变形卡死，无法传递压力位移。 | 指针不动或指针剧烈摆动后卡死在某一刻度；轻敲表壳指针产生明显位移；表盘玻璃破裂或表盘内有金属碎屑。 | [物理]轻敲位移>1/2允许基本误差（适用：常规压力表校验，置信：标准值）；[物理]回程误差>2.5%（适用：使用中压力表，置信：经验值） | [离线]标准压力发生器（校验台）；[离线]轻敲表壳法 | ①关键判据：轻敲表壳位移超差且指针不回零。②鉴别要点：与管路堵塞区分，管路堵塞通常伴随系统实际压力异常波动，而表计自身卡涩时系统其他仪表指示正常。 | [经验级]根本处理：拆除旧表，更换同量程、同精度新表，使用扳手缠绕聚四氟乙烯生料带安装紧固；临时处理：若系统急需监控，可安装备用测点或临时更换机械表。 | 定期（每季度或半年）进行仪表排污排气，避免铁皮杂质进入导压管；定期校验压力表。 | 管路堵塞导致压力迟滞：管路堵塞时开启/关闭阀门时表针动作极其迟缓，而表计卡涩无此规律。 | 仪表工1名；工时0.5-1h（置信：经验值） | 活动扳手、压力表校验台、万用表（置信：经验值） | 同量程不锈钢压力表、生料带、密封垫片（置信：经验值） | 检修前关闭根部阀泄压至零，佩戴护目镜防止表盘玻璃意外爆裂伤人（置信：经验值） | 指针在零位，加压校验时示值误差在允许范围内（GB/T 1226-2017 一般压力表，置信：标准值）
MT-001-001-005-009-001-002 | 钢铁 |  | 离心泵 | 辅助设备 | 钢铁行业离心式泵类设备的通用检维修知识载体，按工作原理族（离心式叶片泵）组织。用于冷却循环水、液压系统供油、除鳞高压水、消防/除尘供水、水处理药剂输送等场景。故障机理（滚动/滑动轴承磨损、机械密封泄漏、叶轮汽蚀与磨粒磨损、口环磨损、泵轴弯曲与不平衡、联轴器对中不良）高度通用，PHM 振动诊断不分工况；工况特异（介质温度、含固量/颗粒磨损、除鳞高压、液压油清洁度）在故障特征参数 D5 层标注。子设备：卧式离心泵（普通离心泵，冷却/循环水主力）、立式筒袋泵（立式长轴，深井/冷却塔水池）、高速泵（高速离心，除鳞/高压供水）、屏蔽泵（无泄漏屏蔽套，水处理药剂/化学介质）、磁力泵（无泄漏磁力耦合，腐蚀性药剂/酸碱再生）。 | 卧式离心泵 | 仪表控制系统 | 就地仪表盘 | 压力表 | 弹簧管式就地压力显示表，配置阻尼器，测点取自泵出口、润滑油管等处。 | 是 | — | — | 压力表导压管及阀门堵塞 | 堵塞 | 机械；环境 | 严重 | 钢铁冷却水或轧制乳化液中的氧化铁皮、泥沙、油污在细长的导压管或根部阻尼阀内沉积结垢，导致压力传递受阻或完全断开。 | 压力指示明显偏低或停滞不动；调节泵出口阀门时压力表指针反应迟钝或无反应；敲击导压管有沉闷实心感。 | [物理]响应时间常数>5s（适用：冷却水/液压系统压力测量，置信：经验值）；[状态量]导压管介质流速异常或无流（适用：拆表检查时，置信：经验值） | [带电]超声波流量计（测导压管微小流量）；[离线]排污检查法 | ①关键判据：缓慢开大根部阀，表针无反应或压力突跳。②鉴别要点：与表计自身损坏区分，松开压力表活接头，若有高压介质持续喷出则表计损坏，若无介质或仅微弱滴漏则为导压管堵塞。 | [经验级]根本处理：关闭根部阀，拆下压力表，用高压水或压缩空气从仪表端反向吹扫导压管，清理根部阻尼孔；临时处理：无，严禁带表直接冲扫，须立即拆表彻底疏通。 | 在导压管转弯处或水平段设置排污阀；对易结垢的连铸冷却水介质加装介质隔离膜片。 | 压力表进水损坏：进水损坏多伴随表盘内部可见明显水珠且玻璃模糊，而堵塞通常表盘清晰。 | 管工1名、仪表工1名；工时1-2h（置信：经验值） | 扳手、铁丝、高压水枪、空压机软管（置信：经验值） | 清水、压缩空气、生料带、密封垫圈（置信：经验值） | 执行LOOTO断电挂牌，关闭根部阀并确认泄压完毕后方可拆卸仪表，防止高压水喷出伤人（置信：经验值） | 导压管吹扫通畅，介质流通无阻，仪表装复后指示灵敏且与中控显示一致（置信：经验值）
MT-001-001-005-009-001-003 | 钢铁 |  | 离心泵 | 辅助设备 | 钢铁行业离心式泵类设备的通用检维修知识载体，按工作原理族（离心式叶片泵）组织。用于冷却循环水、液压系统供油、除鳞高压水、消防/除尘供水、水处理药剂输送等场景。故障机理（滚动/滑动轴承磨损、机械密封泄漏、叶轮汽蚀与磨粒磨损、口环磨损、泵轴弯曲与不平衡、联轴器对中不良）高度通用，PHM 振动诊断不分工况；工况特异（介质温度、含固量/颗粒磨损、除鳞高压、液压油清洁度）在故障特征参数 D5 层标注。子设备：卧式离心泵（普通离心泵，冷却/循环水主力）、立式筒袋泵（立式长轴，深井/冷却塔水池）、高速泵（高速离心，除鳞/高压供水）、屏蔽泵（无泄漏屏蔽套，水处理药剂/化学介质）、磁力泵（无泄漏磁力耦合，腐蚀性药剂/酸碱再生）。 | 卧式离心泵 | 仪表控制系统 | 就地仪表盘 | 压力表 | 弹簧管式就地压力显示表，配置阻尼器，测点取自泵出口、润滑油管等处。 | 是 | — | — | 测压元件腐蚀与弹簧管疲劳泄漏 | 腐蚀；泄漏 | 机械；化学 | 严重 | 长期受高温含尘烟气或轧制乳化液侵蚀，导致铜合金弹簧管管壁变薄产生裂纹；或长期受超压、水锤冲击致使弹簧管产生疲劳裂纹，高压介质渗漏至表壳内。 | 表盘内部出现冷凝水珠或油渍；指针剧烈抖动且无法稳定；压力表接头处或表壳有介质渗出；指示压力持续下降。 | [物理]弹簧管耐压强度<1.5倍工作压力（适用：出厂及型式试验，置信：标准值）；[化学]介质腐蚀速率>0.1mm/a（适用：乳化液/含尘烟气环境，置信：经验值） | [离线]目视检查表盘内部；[离线]打压泵保压试验 | ①关键判据：表盘内有液体积聚或接头处有介质滴漏。②鉴别要点：与导压管堵塞区分，泄漏会导致系统实际压力下降（泵有异响），而堵塞仅影响显示，系统压力正常。 | [经验级]根本处理：直接更换同规格不锈钢或耐腐蚀材质（如哈氏合金）压力表，更换损坏的密封件；临时处理：无，须立即停用更换，防止表盘爆裂。 | 针对钢铁特殊工况（如连铸二冷室、除鳞高压水）选用全不锈钢或隔膜式耐震压力表。 | 系统超压导致安全阀起跳：超压时伴随安全阀啸叫排气声，而压力表泄漏通常无此声音，仅局部渗水。 | 仪表工1名；工时0.5-1h（置信：经验值） | 扳手、防护手套、检漏液（置信：经验值） | 耐腐蚀隔膜压力表、不锈钢导压管短节、密封垫（置信：经验值） | 拆卸前必须确认系统压力已泄放，佩戴防护面罩，防止残余高温乳化液或冷却水喷射烫伤（置信：经验值） | 无渗漏，密封良好，满量程打压保压5分钟无压降（GB/T 1226-2017，置信：标准值）
MT-001-001-005-009-001-004 | 钢铁 |  | 离心泵 | 辅助设备 | 钢铁行业离心式泵类设备的通用检维修知识载体，按工作原理族（离心式叶片泵）组织。用于冷却循环水、液压系统供油、除鳞高压水、消防/除尘供水、水处理药剂输送等场景。故障机理（滚动/滑动轴承磨损、机械密封泄漏、叶轮汽蚀与磨粒磨损、口环磨损、泵轴弯曲与不平衡、联轴器对中不良）高度通用，PHM 振动诊断不分工况；工况特异（介质温度、含固量/颗粒磨损、除鳞高压、液压油清洁度）在故障特征参数 D5 层标注。子设备：卧式离心泵（普通离心泵，冷却/循环水主力）、立式筒袋泵（立式长轴，深井/冷却塔水池）、高速泵（高速离心，除鳞/高压供水）、屏蔽泵（无泄漏屏蔽套，水处理药剂/化学介质）、磁力泵（无泄漏磁力耦合，腐蚀性药剂/酸碱再生）。 | 卧式离心泵 | 仪表控制系统 | 就地仪表盘 | 压力表 | 弹簧管式就地压力显示表，配置阻尼器，测点取自泵出口、润滑油管等处。 | 是 | — | — | 表内液压油缺失与阻尼失效 | 性能退化；泄漏 | 机械 | 一般 | 耐震压力表内部硅油由于密封圈老化或表壳微裂纹渗漏而逐渐缺失，导致失去阻尼作用，无法吸收除鳞泵或离心泵引起的管路高频机械振动。 | 压力表指针出现高频剧烈抖动，无法准确读数；表壳透明度下降，肉眼可见液位低于表盘刻度基线或内部存在气泡。 | [状态量]内部阻尼液填充率<90%（适用：耐震压力表，置信：经验值）；[物理]指针摆动幅度>±5%量程（适用：泵出口压力测量，置信：经验值） | [离线]目视检查表壳内部液位；[离线]指针阻尼摆动测试 | ①关键判据：表壳内可见油位下降或气泡，伴随指针高频抖动。②鉴别要点：与管路实际压力脉动区分，若系统其他位置压力表指示平稳，仅该表抖动且缺油，则为表计阻尼失效。 | [经验级]根本处理：更换同型号耐震压力表，确保充装适量硅油；临时处理：若现场振动极大，可微关根部阻尼阀增加机械阻尼，但需密切观察指示迟滞情况。 | 定期检查表壳密封状况；对除鳞高压水泵等强振动区域选用充油量充足且外壳加固的专用抗震表。 | 泵出口实际压力脉动：系统真实脉动会传导至所有测点，且表壳内无缺油现象。 | 仪表工1名；工时0.5h（置信：经验值） | 活动扳手、内六角扳手（置信：经验值） | 耐震压力表、硅油补充装、密封圈（置信：经验值） | 拆卸前关闭根部阀并泄压，防止残余压力导致表芯弹出伤人（置信：经验值） | 表壳内阻尼液充满无气泡，指针指示平稳，加压校验误差在精度范围内（GB/T 1226-2017，置信：标准值）
MT-001-001-005-009-002-001 | 钢铁 |  | 离心泵 | 辅助设备 | 钢铁行业离心式泵类设备的通用检维修知识载体，按工作原理族（离心式叶片泵）组织。用于冷却循环水、液压系统供油、除鳞高压水、消防/除尘供水、水处理药剂输送等场景。故障机理（滚动/滑动轴承磨损、机械密封泄漏、叶轮汽蚀与磨粒磨损、口环磨损、泵轴弯曲与不平衡、联轴器对中不良）高度通用，PHM 振动诊断不分工况；工况特异（介质温度、含固量/颗粒磨损、除鳞高压、液压油清洁度）在故障特征参数 D5 层标注。子设备：卧式离心泵（普通离心泵，冷却/循环水主力）、立式筒袋泵（立式长轴，深井/冷却塔水池）、高速泵（高速离心，除鳞/高压供水）、屏蔽泵（无泄漏屏蔽套，水处理药剂/化学介质）、磁力泵（无泄漏磁力耦合，腐蚀性药剂/酸碱再生）。 | 卧式离心泵 | 仪表控制系统 | 就地仪表盘 | 双金属温度计 | 基于双金属片感温原理的盘装式温度计，直观显示轴承等部位温度。 | 是 | — | — | 离心泵机械密封泄漏 | 泄漏；磨损 | 机械 | 严重 | 动静环密封面在高速旋转中发生干摩擦、磨损或弹簧受热结垢卡涩，导致密封失效 | 泵轴密封处有水滴状或线状连续泄漏；甩水环周边结水垢；可能伴随轻微异响 | [物理]泄漏量>10ml/min（适用：冷却循环水系统，置信：经验值）；[物理]密封腔水温>80℃（适用：循环冷却水，置信：经验值） | [在线]巡检目视检查；[带电]红外测温仪检测密封腔外壁 | ①关键判据：目视可见连续滴漏且密封腔外壁温度偏高。②鉴别要点：若轴承箱两端油封漏油而水不漏，则为油封老化；若水泵静止时泄漏，多为O型圈静态损坏 | [经验级]根本处理：排液拆泵，更换机械密封动静环及O型圈，清理弹簧水垢；临时处理：适当收紧泵体压盖或引入外接常温水进行冲洗降温以暂缓泄漏 | 保证冷却水过滤网清洁，控制冷却水温防结垢；定期检查密封冲洗管路是否畅通 | 水泵填料密封泄漏：填料密封泄漏表现为沿轴套向外持续滴水，通过压盖调整可减缓，而机封泄漏通常无法通过压紧压盖解决 | 钳工2名；工时4-6h（置信：经验值） | 拉马、扳手、卡簧钳（置信：经验值） | 机械密封组件、密封圈、密封胶（置信：经验值） | 检修前必须关闭进出口阀门并泄压排液，执行LOTO断电挂牌（置信：标准值） | 振动速度≤4.5mm/s，连续运行1h无可见泄漏（ISO 10816-3:2009，置信：标准值）
MT-001-001-005-009-002-002 | 钢铁 |  | 离心泵 | 辅助设备 | 钢铁行业离心式泵类设备的通用检维修知识载体，按工作原理族（离心式叶片泵）组织。用于冷却循环水、液压系统供油、除鳞高压水、消防/除尘供水、水处理药剂输送等场景。故障机理（滚动/滑动轴承磨损、机械密封泄漏、叶轮汽蚀与磨粒磨损、口环磨损、泵轴弯曲与不平衡、联轴器对中不良）高度通用，PHM 振动诊断不分工况；工况特异（介质温度、含固量/颗粒磨损、除鳞高压、液压油清洁度）在故障特征参数 D5 层标注。子设备：卧式离心泵（普通离心泵，冷却/循环水主力）、立式筒袋泵（立式长轴，深井/冷却塔水池）、高速泵（高速离心，除鳞/高压供水）、屏蔽泵（无泄漏屏蔽套，水处理药剂/化学介质）、磁力泵（无泄漏磁力耦合，腐蚀性药剂/酸碱再生）。 | 卧式离心泵 | 仪表控制系统 | 就地仪表盘 | 双金属温度计 | 基于双金属片感温原理的盘装式温度计，直观显示轴承等部位温度。 | 是 | — | — | 离心泵轴承磨损及振动超标 | 异常振动；磨损 | 机械 | 危急 | 滚动体或保持架因疲劳剥落、润滑不良或长期受轴向载荷导致点蚀，间隙增大引发剧烈振动 | 驱动端及非驱动端轴承座振动明显；伴随温度升高；听诊有沙哑摩擦声或周期性异响 | [物理]振动速度>7.1mm/s（适用：轴中心高≥315mm，刚性安装，ISO 10816-3:2009 表1，置信：标准值）；[物理]轴承温度>80℃（适用：循环水泵，置信：经验值） | [在线]振动变送器；[带电]便携式测振仪及红外测温仪；[离线]振动分析仪 | ①关键判据：振动速度超标且频谱显示轴承外圈/内圈故障特征频率。②鉴别要点：若振动主频为工频（1X）且随转速变化明显，多为转子不平衡或联轴器对中不良；若出现高频冲击成分，则为轴承磨损 | [经验级]根本处理：解体水泵，使用拉马拆卸磨损轴承，检查轴颈，更换同型号新轴承并热装；临时处理：降低泵负荷运行，加强润滑，择机停机更换 | 确保润滑脂/油添加适量，定期定量补充；保证联轴器对中精度，定期校验 | 转子不平衡：转子不平衡振动随转速升高而增大，频谱以工频为主，通常无轴承高频异响 | 钳工2名；工时6-8h（置信：经验值） | 液压拉马、加热器、振动分析仪（置信：经验值） | 滚动轴承、润滑脂、清洗剂（置信：经验值） | 起重作业遵守GB 6067.1-2010安全规程，加热轴承佩戴防护手套（置信：标准值） | 空载及带载试车振动速度≤4.5mm/s，轴承温度<80℃（ISO 10816-3:2009，置信：标准值）
MT-001-001-005-009-002-003 | 钢铁 |  | 离心泵 | 辅助设备 | 钢铁行业离心式泵类设备的通用检维修知识载体，按工作原理族（离心式叶片泵）组织。用于冷却循环水、液压系统供油、除鳞高压水、消防/除尘供水、水处理药剂输送等场景。故障机理（滚动/滑动轴承磨损、机械密封泄漏、叶轮汽蚀与磨粒磨损、口环磨损、泵轴弯曲与不平衡、联轴器对中不良）高度通用，PHM 振动诊断不分工况；工况特异（介质温度、含固量/颗粒磨损、除鳞高压、液压油清洁度）在故障特征参数 D5 层标注。子设备：卧式离心泵（普通离心泵，冷却/循环水主力）、立式筒袋泵（立式长轴，深井/冷却塔水池）、高速泵（高速离心，除鳞/高压供水）、屏蔽泵（无泄漏屏蔽套，水处理药剂/化学介质）、磁力泵（无泄漏磁力耦合，腐蚀性药剂/酸碱再生）。 | 卧式离心泵 | 仪表控制系统 | 就地仪表盘 | 双金属温度计 | 基于双金属片感温原理的盘装式温度计，直观显示轴承等部位温度。 | 是 | — | — | 双金属温度计指针卡死或变形 | 性能退化；变形 | 机械；热 | 一般 | 双金属片受高温氧化铁皮环境热应力交替作用产生永久性变形，或传动机构进水结垢导致齿轮卡涩 | 现场表盘指针停滞不动、出现大幅跳动或指示温度与实际工况明显不符 | [物理]示值误差>±2.5%FS（适用：工业双金属温度计，置信：经验值）；[物理]响应时间>40s（适用：水介质测温，置信：经验值） | [在线]DCS温度数据对比；[离线]红外测温仪比对检测 | ①关键判据：现场双金属温度计读数与DCS或红外测温数据偏差超过允许误差。②鉴别要点：若DCS热电阻数据正常且稳定，仅双金属表指示异常，排除系统真实超温，为本仪表故障 | [经验级]根本处理：关闭根部阀，拆下温度计，清理传动机构水垢或更换双金属芯体；临时处理：用手指轻敲表盘玻璃看指针能否复位，无法恢复则隔离更换 | 定期校验双金属温度计；在潮湿或含尘烟气区域增加防护罩 | 测温热电阻故障：热电阻故障会导致DCS温度跳变至最大或归零，而双金属温度计指针卡死通常停留在某中间刻度 | 仪表工1名；工时1-2h（置信：经验值） | 万用表、扳手、红外测温仪（置信：经验值） | 双金属温度计芯体、密封垫片（置信：经验值） | 拆卸前确认根部阀无内漏，做好防烫伤措施（置信：经验值） | 示值误差在允许精度范围内，密封无泄漏（GB/T 13639-2008，置信：标准值）
MT-001-001-005-009-002-004 | 钢铁 |  | 离心泵 | 辅助设备 | 钢铁行业离心式泵类设备的通用检维修知识载体，按工作原理族（离心式叶片泵）组织。用于冷却循环水、液压系统供油、除鳞高压水、消防/除尘供水、水处理药剂输送等场景。故障机理（滚动/滑动轴承磨损、机械密封泄漏、叶轮汽蚀与磨粒磨损、口环磨损、泵轴弯曲与不平衡、联轴器对中不良）高度通用，PHM 振动诊断不分工况；工况特异（介质温度、含固量/颗粒磨损、除鳞高压、液压油清洁度）在故障特征参数 D5 层标注。子设备：卧式离心泵（普通离心泵，冷却/循环水主力）、立式筒袋泵（立式长轴，深井/冷却塔水池）、高速泵（高速离心，除鳞/高压供水）、屏蔽泵（无泄漏屏蔽套，水处理药剂/化学介质）、磁力泵（无泄漏磁力耦合，腐蚀性药剂/酸碱再生）。 | 卧式离心泵 | 仪表控制系统 | 就地仪表盘 | 双金属温度计 | 基于双金属片感温原理的盘装式温度计，直观显示轴承等部位温度。 | 是 | — | — | 离心泵叶轮流道堵塞 | 堵塞 | 机械；流体 | 严重 | 轧钢冷却循环水或除鳞系统中氧化铁皮、杂质积聚在叶轮叶片间，导致流道变窄，介质流通阻力剧增 | 泵出口压力表指针大幅下降并抖动；电机运行电流显著降低；泵体伴随规律性低频振动及沉闷冲击声 | [物理]出口压力下降>15%（适用：冷却循环水系统，置信：经验值）；[物理]电机电流降低>10%（适用：额定工况下，置信：经验值） | [在线]出口压力变送器；[带电]钳形电流表；[离线]振动频谱分析仪 | ①关键判据：出口压力与电机电流同步大幅下降，且泵体出现低频脉动振动。②鉴别要点：若电流与压力同步下降且伴低频脉动，为叶轮堵塞；若电流升高且出口压力骤降，则为泵内发生严重汽蚀 | [经验级]根本处理：隔离水泵，拆解泵盖，清理叶轮流道内铁皮及杂物并冲洗；临时处理：短暂启闭出口阀利用流体自身反冲冲洗堵塞物 | 在吸入口增设耐腐蚀过滤网并定期清理；控制冷却水池水位及除鳞水沉淀效果 | 泵内发生汽蚀：汽蚀时电流通常偏高或剧烈波动，且泵体发出高频爆裂声，而堵塞时电流明显偏低 | 钳工2名；工时4-6h（置信：经验值） | 管道专用扳手、手电筒、倒链、清渣工具（置信：经验值） | 叶轮备件、密封垫片、防咬合剂（置信：经验值） | 检修前必须关闭进出口阀门并泄压排液，执行LOTO断电挂牌（置信：标准值） | 额定工况下出口压力恢复至设计值，电机电流稳定在额定范围内（ISO 9908:1999，置信：标准值）
MT-001-001-005-009-002-005 | 钢铁 |  | 离心泵 | 辅助设备 | 钢铁行业离心式泵类设备的通用检维修知识载体，按工作原理族（离心式叶片泵）组织。用于冷却循环水、液压系统供油、除鳞高压水、消防/除尘供水、水处理药剂输送等场景。故障机理（滚动/滑动轴承磨损、机械密封泄漏、叶轮汽蚀与磨粒磨损、口环磨损、泵轴弯曲与不平衡、联轴器对中不良）高度通用，PHM 振动诊断不分工况；工况特异（介质温度、含固量/颗粒磨损、除鳞高压、液压油清洁度）在故障特征参数 D5 层标注。子设备：卧式离心泵（普通离心泵，冷却/循环水主力）、立式筒袋泵（立式长轴，深井/冷却塔水池）、高速泵（高速离心，除鳞/高压供水）、屏蔽泵（无泄漏屏蔽套，水处理药剂/化学介质）、磁力泵（无泄漏磁力耦合，腐蚀性药剂/酸碱再生）。 | 卧式离心泵 | 仪表控制系统 | 就地仪表盘 | 双金属温度计 | 基于双金属片感温原理的盘装式温度计，直观显示轴承等部位温度。 | 是 | — | — | 离心泵泵体气蚀损伤 | 磨损；异常振动 | 机械；流体 | 危急 | 泵安装高度过高或吸入阻力过大导致入口压力低于介质汽化压，气泡在高压区破裂产生微射流，持续冲击叶轮金属表面 | 泵体产生密集噼啪爆裂声；出口压力剧烈波动；叶轮表面呈现蜂窝状凹坑；伴随电机电流波动 | [物理]振动加速度增量>5m/s²（适用：离心泵汽蚀阶段，置信：经验值）；[物理]NPSHa低于NPSHr（适用：冷却水系统，置信：经验值） | [在线]出口压力表；[离线]振动分析仪；[带电]超声波测厚仪 | ①关键判据：泵内传出高频爆裂异响，出口压力不稳，叶轮表面有微观蜂窝孔洞。②鉴别要点：若振动主频为高频且伴随爆裂声，为汽蚀；若振动主频为工频且随转速变化，为转子不平衡或对中不良 | [经验级]根本处理：拆解水泵，更换气蚀受损叶轮，改造吸入管路降低阻力或增加吸入液位；临时处理：关小泵出口阀降低流量以减轻汽蚀现象 | 确保吸入管路阀门全开；清理吸入滤网；核算并保证装置汽蚀余量大于泵必需汽蚀余量 | 泵发生严重堵塞：堵塞时泵电流会明显下降且无高频爆裂声，而气蚀发生时电流通常波动剧烈 | 钳工2名、焊工1名；工时8-12h（置信：经验值） | 拉马、测振仪、超声波测厚仪、角磨机（置信：经验值） | 新叶轮、轴套、机械密封、管道法兰垫片（置信：经验值） | 拆装重型泵壳时遵守GB 6067.1-2010起重安全规程，佩戴防噪耳塞（置信：标准值） | 振动速度≤4.5mm/s，运行1h无连续异响，出口压力稳定（ISO 10816-3:2009，置信：标准值）
MT-001-001-005-009-002-006 | 钢铁 |  | 离心泵 | 辅助设备 | 钢铁行业离心式泵类设备的通用检维修知识载体，按工作原理族（离心式叶片泵）组织。用于冷却循环水、液压系统供油、除鳞高压水、消防/除尘供水、水处理药剂输送等场景。故障机理（滚动/滑动轴承磨损、机械密封泄漏、叶轮汽蚀与磨粒磨损、口环磨损、泵轴弯曲与不平衡、联轴器对中不良）高度通用，PHM 振动诊断不分工况；工况特异（介质温度、含固量/颗粒磨损、除鳞高压、液压油清洁度）在故障特征参数 D5 层标注。子设备：卧式离心泵（普通离心泵，冷却/循环水主力）、立式筒袋泵（立式长轴，深井/冷却塔水池）、高速泵（高速离心，除鳞/高压供水）、屏蔽泵（无泄漏屏蔽套，水处理药剂/化学介质）、磁力泵（无泄漏磁力耦合，腐蚀性药剂/酸碱再生）。 | 卧式离心泵 | 仪表控制系统 | 就地仪表盘 | 双金属温度计 | 基于双金属片感温原理的盘装式温度计，直观显示轴承等部位温度。 | 是 | — | — | 双金属温度计保护管开裂泄漏 | 破裂；泄漏 | 机械；热 | 危急 | 保护管在高温轧制氧化铁皮环境或除鳞高压水冲击下发生疲劳开裂，或材质无法承受介质压力导致管壁破损 | 测温点周围有介质泄漏喷洒；现场表盘指针急剧下降至室温示值；泄漏点伴随介质汽化或水汽 | [物理]保护管测厚减薄>20%（适用：高压除鳞水环境，置信：经验值）；[物理]根部介质泄漏量>0（适用：带压测温点，置信：经验值） | [在线]现场巡检目视；[带电]红外热像仪检测根部温度场 | ①关键判据：测温点根部可见明显泄漏，仪表指示温度骤降。②鉴别要点：若指针骤降至极低且根部泄漏，为保护管破裂；若指针停滞在某刻度不动且无泄漏，为双金属片卡死或变形 | [经验级]根本处理：立即关闭根部针型阀隔离介质，排液泄压后拆卸旧温度计，更换保护管及测温芯体；临时处理：无，须立即停用相关管路并关闭根部阀处理 | 针对高压或高流速含固体颗粒介质，选用锥形加固保护管或特种耐磨合金套管 | 双金属片断裂：双金属片断裂会导致指针停滞但根部无介质泄漏，而保护管开裂必然伴随介质外漏 | 仪表工1名、管工1名；工时2-4h（置信：经验值） | 管钳、扳手、防烫服、测厚仪（置信：经验值） | 双金属温度计总成、耐高温密封垫片、生料带（置信：经验值） | 高温高压介质拆卸需穿戴防烫服，确认根部阀完全关断无内漏后方可作业（置信：经验值） | 关闭根部阀后无滴漏，更换后示值随温度正常变化且密封良好（GB/T 22209-2008，置信：标准值）
MT-001-001-006-001-000-001 | 钢铁 |  | 离心泵 | 辅助设备 | 钢铁行业离心式泵类设备的通用检维修知识载体，按工作原理族（离心式叶片泵）组织。用于冷却循环水、液压系统供油、除鳞高压水、消防/除尘供水、水处理药剂输送等场景。故障机理（滚动/滑动轴承磨损、机械密封泄漏、叶轮汽蚀与磨粒磨损、口环磨损、泵轴弯曲与不平衡、联轴器对中不良）高度通用，PHM 振动诊断不分工况；工况特异（介质温度、含固量/颗粒磨损、除鳞高压、液压油清洁度）在故障特征参数 D5 层标注。子设备：卧式离心泵（普通离心泵，冷却/循环水主力）、立式筒袋泵（立式长轴，深井/冷却塔水池）、高速泵（高速离心，除鳞/高压供水）、屏蔽泵（无泄漏屏蔽套，水处理药剂/化学介质）、磁力泵（无泄漏磁力耦合，腐蚀性药剂/酸碱再生）。 | 卧式离心泵 | 辅助工艺管路系统 | 最小流量再循环阀 |  | 气动或电动调节阀，接受控制系统信号自动维持泵最小安全流量，防止低流量过热，包括阀体、执行机构及附件。 | 是 | 每半年校验行程与关闭时间，清洁定位器喷嘴，测试气源管路密封性，检查填料函泄漏并重新压紧或更换填料。 | 当阀芯与阀座冲刷深度超过密封面厚度2/3，或阀杆直线度超差无法调直，且累计泄漏量超过设计值的1.5倍时整体报废。 | 再循环阀内漏失效 | 泄漏；磨损 | 机械 | 严重 | 钢铁厂高压除鳞水或含氧化铁皮冷却水长期冲刷，导致阀芯阀座密封面线性磨损；关闭时密封不严，导致泵持续处于部分负荷回流状态 | 泵出口流量计显示异常波动；再循环管路持续发出异常节流啸叫声；泵体外壳温度异常升高；电机电流无法随主排水阀开大而正常上升 | [物理]再循环阀后管段温度异常升高>60℃（适用：钢铁除鳞水系统停泵闭阀期间，置信：经验值）；[状态量]再循环管路流量>设计最小流量的120%（适用：主路阀门全开工况，置信：经验值） | [在线]阀后温度传感器；[在线]超声波流量计；[离线]超声波测厚仪 | 关键判据：泵出口主阀全开时，再循环管路仍有持续高温水流且温度逼近泵送介质温度。鉴别要点：与主排水阀内漏区分，通过关闭再循环阀前手动隔离阀，若泵出口压力维持稳定且电流下降，说明是再循环阀内漏而非主路系统窜水 | [经验级]根本处理：解体阀门，对焊补或更换受损的阀芯阀座组件，重新研磨密封面至达标；临时处理：无，须立即停机处理，可尝试关闭前置手动阀隔离，防止高压内漏吹损管路 | 提升阀门材质硬度等级；定期清理介质过滤网，减少铁皮冲刷；优化再循环阀控制逻辑，避免阀门在开度10%-30%高频震荡区长期工作 | 主路调节阀内漏：主路阀内漏会导致泵出口压力降低且流量增大，而再循环阀内漏导致系统有效输出流量减小、电机电流偏低 | 钳工2名、管工1名；工时12-16h（置信：经验值） | 专用阀门拆装工具、研磨工具、超声波测厚仪、大扭矩扳手（置信：经验值） | 阀芯阀座组件总成、高强度耐磨焊条、密封垫片（置信：经验值） | 检修前必须办理LOOTO断电挂牌，泄压排液置换彻底，严防管路内氧化铁皮残留伤人（置信：经验值） | 阀门密封面修复后需进行1.5倍额定压力的强度水压试验，保压30分钟无可见渗漏（置信：经验值）
MT-001-001-006-001-000-002 | 钢铁 |  | 离心泵 | 辅助设备 | 钢铁行业离心式泵类设备的通用检维修知识载体，按工作原理族（离心式叶片泵）组织。用于冷却循环水、液压系统供油、除鳞高压水、消防/除尘供水、水处理药剂输送等场景。故障机理（滚动/滑动轴承磨损、机械密封泄漏、叶轮汽蚀与磨粒磨损、口环磨损、泵轴弯曲与不平衡、联轴器对中不良）高度通用，PHM 振动诊断不分工况；工况特异（介质温度、含固量/颗粒磨损、除鳞高压、液压油清洁度）在故障特征参数 D5 层标注。子设备：卧式离心泵（普通离心泵，冷却/循环水主力）、立式筒袋泵（立式长轴，深井/冷却塔水池）、高速泵（高速离心，除鳞/高压供水）、屏蔽泵（无泄漏屏蔽套，水处理药剂/化学介质）、磁力泵（无泄漏磁力耦合，腐蚀性药剂/酸碱再生）。 | 卧式离心泵 | 辅助工艺管路系统 | 最小流量再循环阀 |  | 气动或电动调节阀，接受控制系统信号自动维持泵最小安全流量，防止低流量过热，包括阀体、执行机构及附件。 | 是 | 每半年校验行程与关闭时间，清洁定位器喷嘴，测试气源管路密封性，检查填料函泄漏并重新压紧或更换填料。 | 当阀芯与阀座冲刷深度超过密封面厚度2/3，或阀杆直线度超差无法调直，且累计泄漏量超过设计值的1.5倍时整体报废。 | 执行机构动作卡涩 | 堵塞；异常振动 | 机械；控制 | 严重 | 钢铁厂恶劣工况下粉尘/泥垢侵入气缸或填料函，或阀杆表面被硬质氧化铁皮拉伤，导致摩擦阻力急剧上升，气动执行机构无法按控制信号准确动作 | DCS控制指令与实际阀位反馈出现显著偏差；阀门动作迟缓甚至拒动；气源压力正常但气缸动作时伴有较大金属摩擦异响 | [状态量]阀门指令与反馈偏差>5%（适用：全行程动作过程，置信：经验值）；[物理]气缸进气口压力>0.5MPa但阀门动作时间>10s（适用：气动执行机构，置信：经验值） | [在线]智能阀门定位器反馈曲线监测；[离线]百分表测阀杆位移；[离线]振动听诊棒 | 关键判据：定位器自检显示电流/气压输出正常，但反馈曲线显示动作滞后或呈阶梯状跳跃。鉴别要点：与定位器电气故障区分，若现场手动增加气源压力或操作旁路能克服阻力使阀门动作，即为机械卡涩；若无气压变化则为定位器或电磁阀故障 | [经验级]根本处理：解体清理气缸及阀杆表面附着泥垢，修复或更换拉伤的阀杆及密封填料，重新加注抗水型润滑脂；临时处理：现场用除鳞水冲洗阀杆活动部位，反复操作电磁阀利用气压强行冲刷杂质，维持暂运行 | 改善阀门执行机构密封防尘罩结构；定期补充适合钢铁厂潮湿环境的抗水型润滑脂；在气源管路增加精密过滤减压阀 | 定位器故障：定位器电路板受潮或参数丢失也会导致动作异常，需通过切断定位器信号测试气缸动作灵敏度来区分机械与电气故障 | 仪表工1名、钳工2名；工时4-6h（置信：经验值） | 气动工具套装、万用表、百分表、内六角扳手套装（置信：经验值） | 耐磨密封填料环、气缸密封件包、抗水型润滑脂（置信：经验值） | 检修前切断控制气源并泄压，执行机构需进行机械限位固定防止误动作伤人（置信：经验值） | 阀门全行程动作时间<5s，指令与反馈偏差<1%，无卡涩及异常摩擦异响（置信：经验值）
MT-001-001-006-001-000-003 | 钢铁 |  | 离心泵 | 辅助设备 | 钢铁行业离心式泵类设备的通用检维修知识载体，按工作原理族（离心式叶片泵）组织。用于冷却循环水、液压系统供油、除鳞高压水、消防/除尘供水、水处理药剂输送等场景。故障机理（滚动/滑动轴承磨损、机械密封泄漏、叶轮汽蚀与磨粒磨损、口环磨损、泵轴弯曲与不平衡、联轴器对中不良）高度通用，PHM 振动诊断不分工况；工况特异（介质温度、含固量/颗粒磨损、除鳞高压、液压油清洁度）在故障特征参数 D5 层标注。子设备：卧式离心泵（普通离心泵，冷却/循环水主力）、立式筒袋泵（立式长轴，深井/冷却塔水池）、高速泵（高速离心，除鳞/高压供水）、屏蔽泵（无泄漏屏蔽套，水处理药剂/化学介质）、磁力泵（无泄漏磁力耦合，腐蚀性药剂/酸碱再生）。 | 卧式离心泵 | 辅助工艺管路系统 | 最小流量再循环阀 |  | 气动或电动调节阀，接受控制系统信号自动维持泵最小安全流量，防止低流量过热，包括阀体、执行机构及附件。 | 是 | 每半年校验行程与关闭时间，清洁定位器喷嘴，测试气源管路密封性，检查填料函泄漏并重新压紧或更换填料。 | 当阀芯与阀座冲刷深度超过密封面厚度2/3，或阀杆直线度超差无法调直，且累计泄漏量超过设计值的1.5倍时整体报废。 | 阀体连接法兰泄漏 | 泄漏；老化 | 机械 | 危急 | 长期受高压水力冲击及系统管网热胀冷缩交变应力影响，法兰密封垫片发生疲劳碎裂或老化失效，螺栓预紧力松弛导致密封比压下降 | 法兰结合面处有明显水渍、结垢痕迹或水柱喷射；泄漏点附近伴有高压水泄放的嘶嘶声；泵房内环境湿度异常增大 | [物理]法兰外密封面可见泄漏量>10滴/分钟（适用：系统带压运行状态，置信：经验值）；[物理]法兰紧固螺栓预紧力矩损失>20%（适用：设计扭矩标准，置信：经验值） | [在线]泵房视频监控及泄漏气体/湿度检测报警仪；[离线]红外热成像仪测法兰温差；[离线]力矩扳手测螺栓残余预紧力 | 关键判据：法兰间隙有连续水滴或水柱喷出，且紧固螺栓周边伴有结晶或水垢痕迹。鉴别要点：与阀体砂眼或裂纹渗漏区分，法兰泄漏仅集中在结合面缝隙处且呈圆周分布，而阀体砂眼渗漏点位于阀体铸造本体壁上，呈单点发散状 | [经验级]根本处理：停泵泄压，拆卸法兰螺栓，更换受损法兰垫片，对角交替紧固螺栓至规定力矩；临时处理：在确认系统压力安全的前提下，尝试均匀带压紧固螺栓，若泄漏未减小须立即停机 | 优化管路支吊架设计，减少法兰口处的外部应力；定期抽检法兰螺栓预紧力；选用耐高温抗老化的金属缠绕垫片 | 阀体铸造砂眼渗漏：砂眼渗漏位置随机且通常表现为细微渗水或冒汗，不会像法兰垫片失效那样产生大面积喷射性泄漏 | 钳工2名；工时4-8h（置信：经验值） | 液压扭矩扳手及泵站、法兰分离器、专用法兰找正工具（置信：经验值） | 高强度金属缠绕垫片、高强度紧固螺栓螺母套装、螺纹紧固胶（置信：经验值） | 必须彻底泄压排液，办理LOOTO断电挂牌，操作人员需穿戴防高压水刺穿防护服，严防管内残余铁皮伤人（置信：经验值） | 法兰结合面无渗漏，紧固力矩符合设计要求，1.25倍额定压力保压30min无压降（置信：经验值）
MT-001-001-006-001-000-004 | 钢铁 |  | 离心泵 | 辅助设备 | 钢铁行业离心式泵类设备的通用检维修知识载体，按工作原理族（离心式叶片泵）组织。用于冷却循环水、液压系统供油、除鳞高压水、消防/除尘供水、水处理药剂输送等场景。故障机理（滚动/滑动轴承磨损、机械密封泄漏、叶轮汽蚀与磨粒磨损、口环磨损、泵轴弯曲与不平衡、联轴器对中不良）高度通用，PHM 振动诊断不分工况；工况特异（介质温度、含固量/颗粒磨损、除鳞高压、液压油清洁度）在故障特征参数 D5 层标注。子设备：卧式离心泵（普通离心泵，冷却/循环水主力）、立式筒袋泵（立式长轴，深井/冷却塔水池）、高速泵（高速离心，除鳞/高压供水）、屏蔽泵（无泄漏屏蔽套，水处理药剂/化学介质）、磁力泵（无泄漏磁力耦合，腐蚀性药剂/酸碱再生）。 | 卧式离心泵 | 辅助工艺管路系统 | 最小流量再循环阀 |  | 气动或电动调节阀，接受控制系统信号自动维持泵最小安全流量，防止低流量过热，包括阀体、执行机构及附件。 | 是 | 每半年校验行程与关闭时间，清洁定位器喷嘴，测试气源管路密封性，检查填料函泄漏并重新压紧或更换填料。 | 当阀芯与阀座冲刷深度超过密封面厚度2/3，或阀杆直线度超差无法调直，且累计泄漏量超过设计值的1.5倍时整体报废。 | 阀内件高频振动断裂 | 断裂；异常振动 | 机械 | 危急 | 钢铁厂除鳞泵在变工况运行时，当实际流量接近或越过最小流量线，再循环阀开度频繁震荡引发流体激振，阀内件长期承受高频交变应力导致疲劳断裂 | 再循环阀附近传出连续金属撞击声或流体节流尖锐啸叫；阀位反馈出现高频跳变；阀后管路剧烈抖动并伴随泵出口压力大幅波动 | [物理]阀体及相连管段振动速度>11.2mm/s（适用：离心泵非驱动端及附属管路，ISO 10816-3:2009 表1 D区，置信：标准值）；[状态量]阀位反馈高频波动幅度>3%（适用：DCS系统趋势记录，置信：经验值） | [在线]管道振动加速度传感器；[在线]阀门定位器反馈曲线记录；[离线]超声波测厚仪及探伤仪 | 关键判据：阀位反馈曲线呈高频震荡，且阀体及相连管段振动烈度超标。鉴别要点：与泵本体汽蚀区分，泵汽蚀通常伴随泵体入口处的爆裂声且泵出口压力呈整体下降趋势；而阀内件断裂的振动主要集中在再循环阀阀体及阀后管段，且泵出口压力表现为剧烈周期性波动 | [经验级]根本处理：停泵泄压，解体阀门更换断裂的阀芯、阀座及阀杆等内部组件，排查并修复管路系统应力集中点；临时处理：无，须立即停机处理，切断再循环系统隔离阀防止断裂件冲入下游管网破坏管路 | 优化再循环阀压降设定曲线，避免阀门长期工作在临界开度；增加管路支吊架以提升系统刚度；定期对阀内件进行无损探伤抽检 | 泵本体汽蚀或转子不平衡：泵转子不平衡振动主要集中在泵体轴承箱且频率多与工频或倍频相关；阀内件激振则集中在阀体局部且伴随明显的流体节流噪音 | 钳工3名、无损检测人员1名；工时16-24h（置信：经验值） | 阀门解体专用拉马、大扭矩扳手、便携式超声波探伤仪、振动频谱分析仪（置信：经验值） | 阀芯阀杆总成、阀座备件、高强度耐冲刷紧固件（置信：经验值） | 检修前必须彻底泄压排液，办理LOOTO断电挂牌；更换重型阀内件时起重作业须严格遵守GB 6067.1-2010相关安全规程（置信：标准值） | 阀门复装后执行1.5倍额定压力水压试验保压无渗漏；运行中管路振动速度降至7.1mm/s以下（ISO 10816-3:2009 表1 C区，置信：标准值）
MT-001-001-006-001-001-001 | 钢铁 |  | 离心泵 | 辅助设备 | 钢铁行业离心式泵类设备的通用检维修知识载体，按工作原理族（离心式叶片泵）组织。用于冷却循环水、液压系统供油、除鳞高压水、消防/除尘供水、水处理药剂输送等场景。故障机理（滚动/滑动轴承磨损、机械密封泄漏、叶轮汽蚀与磨粒磨损、口环磨损、泵轴弯曲与不平衡、联轴器对中不良）高度通用，PHM 振动诊断不分工况；工况特异（介质温度、含固量/颗粒磨损、除鳞高压、液压油清洁度）在故障特征参数 D5 层标注。子设备：卧式离心泵（普通离心泵，冷却/循环水主力）、立式筒袋泵（立式长轴，深井/冷却塔水池）、高速泵（高速离心，除鳞/高压供水）、屏蔽泵（无泄漏屏蔽套，水处理药剂/化学介质）、磁力泵（无泄漏磁力耦合，腐蚀性药剂/酸碱再生）。 | 卧式离心泵 | 辅助工艺管路系统 | 最小流量再循环阀 | 阀芯 | 不锈钢或硬质合金堆焊的节流部件，控制流体流通面积。 | 是 | — | — | 阀芯密封面磨损 | 磨损 | 机械 | 严重 | 钢铁厂冷却水或除鳞水中夹杂高温氧化铁皮等硬质颗粒，高速冲刷阀芯密封面，破坏金属表面保护层导致渐进性材料流失，丧失截断密封能力。 | 阀门关不死；系统压力无法维持稳定；阀后持续有泄漏水流声；盘根处可能伴随渗水。 | [物理]阀门内漏量>额定流量的0.5%（适用：公称通径≤100mm，置信：经验值）；[化学]悬浮物浓度>50mg/L（适用：冷却循环水系统，置信：经验值） | [离线]阀门解体后密封面着色探伤；[离线]测厚仪测量密封面凹陷深度 | 关键判据：阀门在全关位置时，阀后压力持续上升且伴随泄漏异响。鉴别要点：与阀体裂纹外漏区分，外漏表现为壳体表面可见水渍及喷射状水柱，而内漏仅阀后压力异常上升；与阀芯脱落区分，阀芯脱落会导致阀门无法开启且无流体通过。 | [规程级]根本处理：阀门解体，对磨损的阀芯和阀座密封面进行车削加工后重新研磨，严重时更换阀芯组件；临时处理：若工况允许，关闭前后隔离阀泄压后，通过手动强制关严或带压堵漏注入密封剂。 | 优化水质过滤系统；定期清理管道及阀前滤网；严格控制阀门前后压差在设计范围内。 | 阀芯脱落：阀芯脱落时阀门操作无阻力反馈，且全关后完全无流量，而磨损内漏会有明显的高压喷射泄漏声。 | 钳工2名、管工1名；工时8-12h（置信：经验值） | 专用阀门研磨工具、拉马、内六角扳手、着色探伤剂（置信：经验值） | 阀芯备件、研磨砂、密封垫片、盘根（置信：经验值） | 检修前必须办理LOTO断电挂牌手续，关闭进出口隔离阀并打开泄水阀确保零位压力（置信：经验值） | 密封面着色检查接触面达100%且无断线；阀门整体打压测试无可见泄漏（置信：经验值）
MT-001-001-006-001-001-002 | 钢铁 |  | 离心泵 | 辅助设备 | 钢铁行业离心式泵类设备的通用检维修知识载体，按工作原理族（离心式叶片泵）组织。用于冷却循环水、液压系统供油、除鳞高压水、消防/除尘供水、水处理药剂输送等场景。故障机理（滚动/滑动轴承磨损、机械密封泄漏、叶轮汽蚀与磨粒磨损、口环磨损、泵轴弯曲与不平衡、联轴器对中不良）高度通用，PHM 振动诊断不分工况；工况特异（介质温度、含固量/颗粒磨损、除鳞高压、液压油清洁度）在故障特征参数 D5 层标注。子设备：卧式离心泵（普通离心泵，冷却/循环水主力）、立式筒袋泵（立式长轴，深井/冷却塔水池）、高速泵（高速离心，除鳞/高压供水）、屏蔽泵（无泄漏屏蔽套，水处理药剂/化学介质）、磁力泵（无泄漏磁力耦合，腐蚀性药剂/酸碱再生）。 | 卧式离心泵 | 辅助工艺管路系统 | 最小流量再循环阀 | 阀芯 | 不锈钢或硬质合金堆焊的节流部件，控制流体流通面积。 | 是 | — | — | 阀芯气蚀损坏 | 破裂 | 机械 | 严重 | 阀门开度较小时，高压除鳞水高速流经阀芯缩径处产生低压区引发气泡，气泡在阀芯下游高压区溃灭，产生微射流冲击阀芯表面形成蜂窝状凹坑。 | 阀门开度调节时伴随类似砂石撞击管道的剧烈噪声和振动；阀芯表面出现海绵状或蜂窝状凹坑；系统流量发生脉动。 | [物理]振动速度>11.2mm/s（适用：除鳞系统阀门小开度运行，ISO 10816-3:2009 表1 C/D级限值，置信：标准值）；[物理]阀后压差>2.5MPa（适用：高压除鳞水系统，置信：经验值） | [在线]阀体表面振动加速度传感器；[离线]超声波测厚仪检测阀芯壁厚减薄情况 | 关键判据：阀门在30%-50%开度区间运行时产生剧烈流体噪声和管道高频振动。鉴别要点：与管道水锤现象区分，水锤发生在阀门骤关或骤开瞬间，表现为单次或低频的强烈冲击声，而气蚀噪声在特定开度下持续存在且呈高频嘶嘶声。 | [经验级]根本处理：更换受损阀芯，改用抗气蚀合金材料或特殊流道设计阀芯；临时处理：调整运行工况，避开易发生气蚀的小开度区间，增大阀门开度或投运旁路阀分担流量。 | 优化管路系统设计降低阀门前后压降；选用抗气蚀多级降压阀芯；避免阀门长期在临界开度下运行。 | 系统水锤：水锤冲击会导致管道整体剧烈晃动并可能破坏法兰连接，而气蚀主要局限于阀体内部的高频振动和噪声。 | 钳工2名；工时6-8h（置信：经验值） | 振动分析仪、超声波测厚仪、大扭矩扳手（置信：经验值） | 抗气蚀阀芯组件、不锈钢垫片（置信：经验值） | 拆卸阀门前确认系统已完全泄压并排空内部高压水，严防高压水喷射伤人（置信：经验值） | 更换后阀体振动速度低于7.1mm/s；在正常调节范围内无明显气蚀异响（ISO 10816-3:2009 表1，置信：标准值）
MT-001-001-006-001-001-003 | 钢铁 |  | 离心泵 | 辅助设备 | 钢铁行业离心式泵类设备的通用检维修知识载体，按工作原理族（离心式叶片泵）组织。用于冷却循环水、液压系统供油、除鳞高压水、消防/除尘供水、水处理药剂输送等场景。故障机理（滚动/滑动轴承磨损、机械密封泄漏、叶轮汽蚀与磨粒磨损、口环磨损、泵轴弯曲与不平衡、联轴器对中不良）高度通用，PHM 振动诊断不分工况；工况特异（介质温度、含固量/颗粒磨损、除鳞高压、液压油清洁度）在故障特征参数 D5 层标注。子设备：卧式离心泵（普通离心泵，冷却/循环水主力）、立式筒袋泵（立式长轴，深井/冷却塔水池）、高速泵（高速离心，除鳞/高压供水）、屏蔽泵（无泄漏屏蔽套，水处理药剂/化学介质）、磁力泵（无泄漏磁力耦合，腐蚀性药剂/酸碱再生）。 | 卧式离心泵 | 辅助工艺管路系统 | 最小流量再循环阀 | 阀芯 | 不锈钢或硬质合金堆焊的节流部件，控制流体流通面积。 | 是 | — | — | 阀芯卡涩 | 卡涩 | 机械 | 一般 | 钢铁厂含尘烟气、轧制乳化液或冷却水中的铁皮碎屑、泥沙等杂质沉积在阀芯导向槽或阀座间隙中；或因介质温度交变导致阀芯与阀套热膨胀不均发生抱死。 | 阀门执行机构动作迟缓或卡阻；手动操作阀杆时感觉阻力极大或存在台阶感；阀位变送器反馈出现滞后或跳变。 | [物理]阀门动作阻力>设计扭矩的150%（适用：长期未维护的碳钢材质水阀，置信：经验值）；[状态量]阀位反馈死区>5%（适用：调节型离心泵出口阀，置信：经验值） | [在线]执行机构扭矩监测及阀位反馈传感器；[离线]手动操作阀杆感受机械阻力 | 关键判据：执行器电流或气源压力在动作瞬间异常升高，且阀位反馈滞后。鉴别要点：与执行机构故障区分，断开执行机构与阀杆的连接后手动盘车，若阻力极大则为阀芯卡涩；若手动盘车顺畅且执行机构输出轴不动，则为执行机构或气源/电气故障。 | [经验级]根本处理：解体阀门，彻底清理阀体内部及导向槽沉积物，修复或更换变形拉伤的阀芯导向套；临时处理：反复微动执行机构或用手动葫芦/杠杆轻微活动阀杆，注入松动剂或清洗液冲洗间隙。 | 提高介质过滤精度；定期活动阀门防止杂质长期沉积；在高温工况下保证阀体外部冷却水套的正常运行。 | 执行机构气源故障：气源故障会导致阀门完全不动作，而卡涩初期通常伴有执行机构嗡嗡声且阀门缓慢蠕动（置信：经验值）。 | 仪表工1名、钳工2名；工时4-6h（置信：经验值） | 阀门专用扳手、手动葫芦、除锈清洗剂（置信：经验值） | 二硫化钼润滑脂、清洗液、导向套备件（置信：经验值） | 执行机构与阀杆脱开操作时，需防止阀杆在内部弹簧力或残压作用下突然动作伤人（置信：经验值） | 阀门全行程动作灵活无卡阻，阀位反馈死区低于2%（置信：经验值）
MT-001-001-006-001-002-001 | 钢铁 |  | 离心泵 | 辅助设备 | 钢铁行业离心式泵类设备的通用检维修知识载体，按工作原理族（离心式叶片泵）组织。用于冷却循环水、液压系统供油、除鳞高压水、消防/除尘供水、水处理药剂输送等场景。故障机理（滚动/滑动轴承磨损、机械密封泄漏、叶轮汽蚀与磨粒磨损、口环磨损、泵轴弯曲与不平衡、联轴器对中不良）高度通用，PHM 振动诊断不分工况；工况特异（介质温度、含固量/颗粒磨损、除鳞高压、液压油清洁度）在故障特征参数 D5 层标注。子设备：卧式离心泵（普通离心泵，冷却/循环水主力）、立式筒袋泵（立式长轴，深井/冷却塔水池）、高速泵（高速离心，除鳞/高压供水）、屏蔽泵（无泄漏屏蔽套，水处理药剂/化学介质）、磁力泵（无泄漏磁力耦合，腐蚀性药剂/酸碱再生）。 | 卧式离心泵 | 辅助工艺管路系统 | 最小流量再循环阀 | 阀座 | 与阀芯配合形成密封副，通常为可拆卸硬质合金环。 | 是 | — | — | 阀座密封面磨损 | 磨损 | 机械 | 严重 | 钢铁冷却水或除鳞高压水系统中的泥沙、氧化铁皮等硬质颗粒高速冲刷阀座密封面，导致密封副无法严密贴合，产生内漏 | 泵停机时无法有效截断流体发生倒流；阀门外漏或泵腔压力异常下降；可听到明显的介质节流嘶嘶声 | [物理]内漏量>额定流量5%（适用：钢铁循环水系统，置信：经验值）；[物理]密封面磨损深度>0.2mm（适用：通用工业水系统，置信：经验值） | [离线]超声波测厚仪；[离线]渗透探伤（PT）；[离线]内窥镜 | ①关键判据：阀门关闭后泵侧仍有持续介质流动声且出口压力异常；②鉴别要点：与泵机械密封泄漏区分，机械密封泄漏通常在泵轴外部有肉眼可见水滴，而阀座磨损表现为停泵后出口管路介质倒流 | [经验级]根本处理：拆解阀门，对阀座密封面进行车削或磨削修复，严重时更换阀座镶圈；临时处理：若泄漏不严重可多次强制开关阀门利用流体冲刷带走密封面间杂质尝试恢复贴合 | 加强水质过滤管理，控制循环水悬浮物含量；定期清理水池底部沉积的氧化铁皮 | 泵机械密封磨损：机械密封泄漏发生在泵轴端外部，且泵运行中持续滴漏，停泵不倒流 | 钳工2名；工时4-6h（置信：经验值） | 专用阀门拆装工具、研磨机、内窥镜、游标卡尺（置信：经验值） | 阀座备件或密封圈、研磨砂、红丹粉（置信：经验值） | 检修前必须关闭泵进出口阀门并进行泄压排液，执行LOTO断电挂牌，防止系统带压喷射伤人（置信：经验值） | 阀门密封性试验保压5分钟无可见泄漏，内漏量符合系统设计允许值（置信：经验值）
MT-001-001-006-001-002-002 | 钢铁 |  | 离心泵 | 辅助设备 | 钢铁行业离心式泵类设备的通用检维修知识载体，按工作原理族（离心式叶片泵）组织。用于冷却循环水、液压系统供油、除鳞高压水、消防/除尘供水、水处理药剂输送等场景。故障机理（滚动/滑动轴承磨损、机械密封泄漏、叶轮汽蚀与磨粒磨损、口环磨损、泵轴弯曲与不平衡、联轴器对中不良）高度通用，PHM 振动诊断不分工况；工况特异（介质温度、含固量/颗粒磨损、除鳞高压、液压油清洁度）在故障特征参数 D5 层标注。子设备：卧式离心泵（普通离心泵，冷却/循环水主力）、立式筒袋泵（立式长轴，深井/冷却塔水池）、高速泵（高速离心，除鳞/高压供水）、屏蔽泵（无泄漏屏蔽套，水处理药剂/化学介质）、磁力泵（无泄漏磁力耦合，腐蚀性药剂/酸碱再生）。 | 卧式离心泵 | 辅助工艺管路系统 | 最小流量再循环阀 | 阀座 | 与阀芯配合形成密封副，通常为可拆卸硬质合金环。 | 是 | — | — | 阀座腐蚀与气蚀 | 腐蚀 | 化学；机械 | 严重 | 钢铁厂除鳞高压水系统或轧制乳化液系统中，阀座局部压力急剧下降导致介质汽化产生气泡，破裂时产生微射流冲击阀座；或乳化液化学侵蚀导致材料劣化 | 阀门内出现类似碎石流过的劈啪声和爆裂声；阀体局部温度异常升高；系统流量和压力产生波动 | [物理]振动加速度>10m/s²（适用：高压差阀门气蚀工况，置信：经验值）；[化学]介质pH值<6或>8.5（适用：轧钢乳化液循环系统，置信：经验值） | [在线]振动加速度传感器；[离线]超声波空化检测仪；[离线]硬度计 | ①关键判据：高频振动伴随爆裂异音且介质理化指标超标；②鉴别要点：与管道水锤现象区分，水锤发生在阀门快速启闭瞬间，为单次或低频冲击，气蚀腐蚀在阀门开启运行期间持续存在 | [规程级]根本处理：按GB/T 5656-2013要求更换耐气蚀材质阀座（如316L或双相不锈钢），优化系统降压设计；临时处理：减小阀门前后压差，通过旁通阀分流降低流速 | 优化管路设计避免过高流速；选用更耐气蚀的阀座材料；确保系统背压维持在汽化压力以上 | 阀门部件共振：振动频率与泵转速或管路固有频率一致，改变阀门开度时振动频率发生转移，无爆裂异音 | 钳工2名、焊工1名；工时6-8h（置信：经验值） | 焊接工具、超声波测厚仪、振动分析仪、光谱仪（置信：经验值） | 耐腐蚀合金阀座、焊条、垫片（置信：经验值） | 泄压置换完毕后方可动火，动火作业需办票并清除周围易燃物，高处作业必须佩戴安全带（置信：经验值） | 阀座材质光谱分析符合设计要求，阀门在最大工作压力下无渗漏（置信：经验值）
MT-001-001-006-001-002-003 | 钢铁 |  | 离心泵 | 辅助设备 | 钢铁行业离心式泵类设备的通用检维修知识载体，按工作原理族（离心式叶片泵）组织。用于冷却循环水、液压系统供油、除鳞高压水、消防/除尘供水、水处理药剂输送等场景。故障机理（滚动/滑动轴承磨损、机械密封泄漏、叶轮汽蚀与磨粒磨损、口环磨损、泵轴弯曲与不平衡、联轴器对中不良）高度通用，PHM 振动诊断不分工况；工况特异（介质温度、含固量/颗粒磨损、除鳞高压、液压油清洁度）在故障特征参数 D5 层标注。子设备：卧式离心泵（普通离心泵，冷却/循环水主力）、立式筒袋泵（立式长轴，深井/冷却塔水池）、高速泵（高速离心，除鳞/高压供水）、屏蔽泵（无泄漏屏蔽套，水处理药剂/化学介质）、磁力泵（无泄漏磁力耦合，腐蚀性药剂/酸碱再生）。 | 卧式离心泵 | 辅助工艺管路系统 | 最小流量再循环阀 | 阀座 | 与阀芯配合形成密封副，通常为可拆卸硬质合金环。 | 是 | — | — | 阀座变形或断裂 | 变形 | 机械 | 危急 | 钢铁厂高温氧化铁皮冲洗水或除尘系统工况下，阀座受异常热应力或管道机械应力叠加，导致材料屈服变形或产生疲劳裂纹扩展至断裂 | 阀门卡涩无法全开或全关；密封完全失效导致大量泄漏；阀体外部可见渗水或锈迹 | [物理]阀门启闭力矩>额定力矩150%（适用：通用工业系统，置信：经验值）；[物理]阀座圆度误差>0.05mm（适用：检修装配标准，置信：经验值） | [离线]百分表测量圆度；[离线]渗透探伤（PT）；[在线]阀门扭矩测试仪 | ①关键判据：阀门动作卡涩且执行机构扭矩超限，探伤发现裂纹；②鉴别要点：与阀杆弯曲卡涩区分，拆解后手动盘车若阀杆与填料函无干涉，但阀芯无法落入阀座则判定为阀座变形 | [经验级]根本处理：拆除旧阀座，采用冷装或热装工艺压入新阀座并确保过盈量符合图纸要求；临时处理：无，须立即停机处理 | 规范阀门启闭操作严禁暴力开关；设置管道膨胀节吸收热应力；定期校核管道支吊架状态 | 阀芯结垢卡涩：拆解可见大量碳酸盐或铁皮垢层包裹阀芯，清理后动作灵活，无机械损伤 | 钳工3名；工时8-12h（置信：经验值） | 液压拉马、千斤顶、大扭矩扳手、深孔千分尺（置信：经验值） | 新阀座组件、二硫化钼润滑脂、密封胶（置信：经验值） | 起重作业严格按照GB 6067.1-2010执行，重物下方严禁站人，系统完全泄压至零后方可拆卸法兰（置信：标准值） | 阀座装配后圆度误差符合设计图纸，阀门全行程启闭无卡涩，1.5倍额定压力打压试验合格（置信：经验值）
MT-001-001-006-001-002-004 | 钢铁 |  | 离心泵 | 辅助设备 | 钢铁行业离心式泵类设备的通用检维修知识载体，按工作原理族（离心式叶片泵）组织。用于冷却循环水、液压系统供油、除鳞高压水、消防/除尘供水、水处理药剂输送等场景。故障机理（滚动/滑动轴承磨损、机械密封泄漏、叶轮汽蚀与磨粒磨损、口环磨损、泵轴弯曲与不平衡、联轴器对中不良）高度通用，PHM 振动诊断不分工况；工况特异（介质温度、含固量/颗粒磨损、除鳞高压、液压油清洁度）在故障特征参数 D5 层标注。子设备：卧式离心泵（普通离心泵，冷却/循环水主力）、立式筒袋泵（立式长轴，深井/冷却塔水池）、高速泵（高速离心，除鳞/高压供水）、屏蔽泵（无泄漏屏蔽套，水处理药剂/化学介质）、磁力泵（无泄漏磁力耦合，腐蚀性药剂/酸碱再生）。 | 卧式离心泵 | 辅助工艺管路系统 | 最小流量再循环阀 | 阀座 | 与阀芯配合形成密封副，通常为可拆卸硬质合金环。 | 是 | — | — | 阀座结垢与异物卡滞 | 结垢 | 机械 | 严重 | 钢铁厂冷却水及除尘系统水质硬度高，碳酸钙及氧化铁皮微粒在阀座流道内沉积结垢，或大颗粒杂质垫在密封面，导致阀芯无法回落贴合 | 阀门执行机构动作到位但泵停机后仍持续倒流；泵腔无法建立正常真空或保压失败；阀座密封面可见明显白色或红褐色垢层 | [物理]阀门密封面间隙>0.1mm（适用：通用工业水系统，置信：经验值）；[化学]介质悬浮物含量>50mg/L（适用：钢铁浊循环冷却水系统，置信：经验值） | [离线]内窥镜；[离线]测厚仪；[在线]阀门扭矩传感器 | ①关键判据：执行机构全关但系统有倒流，内窥镜可见明显垢层或异物垫卡；②鉴别要点：与阀座变形卡涩区分，结垢卡涩在手动开闭时通常有粗糙摩擦感，且清除垢层后阀门即可顺畅动作，无机械卡死硬点 | [经验级]根本处理：拆解阀盖，采用机械绞刮或高压水射流清理阀座流道及密封面垢层；临时处理：利用上位机信号多次快速启闭阀门，借助大流量流体冲刷尝试带走密封面卡滞杂质 | 加强旋流井沉淀与水质过滤管理；定期投加阻垢剂；利用检修期对阀体进行高压清洗 | 阀座机械变形：手动盘阀存在固定的机械硬点，清除表面垢层后依然存在卡涩阻力 | 钳工2名；工时4-6h（置信：经验值） | 高压清洗机、内窥镜、专用除垢刮刀、扭矩扳手（置信：经验值） | 密封垫片、除垢剂、红丹粉（置信：经验值） | 拆解前必须执行LOTO断电挂牌，彻底泄放泵腔及管路余水至零位，防止带压水喷出伤人（置信：经验值） | 阀门密封面清理干净，手动盘车无卡涩，打压试验在1.25倍工作压力下无内漏（置信：经验值）
MT-001-001-006-001-002-005 | 钢铁 |  | 离心泵 | 辅助设备 | 钢铁行业离心式泵类设备的通用检维修知识载体，按工作原理族（离心式叶片泵）组织。用于冷却循环水、液压系统供油、除鳞高压水、消防/除尘供水、水处理药剂输送等场景。故障机理（滚动/滑动轴承磨损、机械密封泄漏、叶轮汽蚀与磨粒磨损、口环磨损、泵轴弯曲与不平衡、联轴器对中不良）高度通用，PHM 振动诊断不分工况；工况特异（介质温度、含固量/颗粒磨损、除鳞高压、液压油清洁度）在故障特征参数 D5 层标注。子设备：卧式离心泵（普通离心泵，冷却/循环水主力）、立式筒袋泵（立式长轴，深井/冷却塔水池）、高速泵（高速离心，除鳞/高压供水）、屏蔽泵（无泄漏屏蔽套，水处理药剂/化学介质）、磁力泵（无泄漏磁力耦合，腐蚀性药剂/酸碱再生）。 | 卧式离心泵 | 辅助工艺管路系统 | 最小流量再循环阀 | 阀座 | 与阀芯配合形成密封副，通常为可拆卸硬质合金环。 | 是 | — | — | 阀座装配松动 | 松动 | 机械 | 严重 | 卧式离心泵阀座因长期受冷却水或液压油系统交变压力脉动冲击，或初始装配过盈量不足，导致阀座镶圈与阀体间微观相对运动，破坏密封 | 泵启停或运行中阀体内部出现明显金属撞击声或高频颤振异响；阀座部位发生持续内漏导致泵停机后系统压力快速衰减 | [物理]阀座轴向窜动量>0.05mm（适用：交变压力工况，置信：经验值）；[物理]振动速度>4.5mm/s（适用：泵阀近端，ISO 10816-3:2009 表A.1-C级，置信：标准值） | [在线]振动速度传感器；[离线]百分表；[离线]敲击听音检查 | ①关键判据：伴随系统压力脉动出现阀体局部异响，百分表测得阀座部件有相对位移；②鉴别要点：与泵轴承磨损异响区分，轴承磨损异响频率通常与转速倍频相关且在轴承座处最响，阀座松动异响在阀体处最响且随阀门开度或系统背压变化明显 | [经验级]根本处理：重新加工阀座外径或阀体台阶以增大过盈量，采用液氮冷装或热装工艺重新压入阀座并加装防转销固定；临时处理：无，须立即停机处理 | 优化管路设计消除系统水锤；定期紧固管路支吊架以减少设备振动叠加 | 泵地脚螺栓松动：振动频谱以1倍频为主，且泵基础或机座外部可见明显振动痕迹，紧固地脚螺栓后振动显著降低 | 钳工2名、起重工1名；工时6-8h（置信：经验值） | 液氮罐、大扭矩扳手、百分表、振动分析仪（置信：经验值） | 新型加大尺寸阀座镶圈、防转定位销、锁固胶（置信：经验值） | 起重吊装作业严格执行GB 6067.1-2010，严禁在系统带压状态下直接拆卸泵盖法兰（置信：标准值） | 阀座装配牢固无轴向窜动，泵在设计工况下运行振动值符合ISO 10816-3:2009 C级标准（置信：标准值）
MT-001-001-006-001-003-001 | 钢铁 |  | 离心泵 | 辅助设备 | 钢铁行业离心式泵类设备的通用检维修知识载体，按工作原理族（离心式叶片泵）组织。用于冷却循环水、液压系统供油、除鳞高压水、消防/除尘供水、水处理药剂输送等场景。故障机理（滚动/滑动轴承磨损、机械密封泄漏、叶轮汽蚀与磨粒磨损、口环磨损、泵轴弯曲与不平衡、联轴器对中不良）高度通用，PHM 振动诊断不分工况；工况特异（介质温度、含固量/颗粒磨损、除鳞高压、液压油清洁度）在故障特征参数 D5 层标注。子设备：卧式离心泵（普通离心泵，冷却/循环水主力）、立式筒袋泵（立式长轴，深井/冷却塔水池）、高速泵（高速离心，除鳞/高压供水）、屏蔽泵（无泄漏屏蔽套，水处理药剂/化学介质）、磁力泵（无泄漏磁力耦合，腐蚀性药剂/酸碱再生）。 | 卧式离心泵 | 辅助工艺管路系统 | 最小流量再循环阀 | 气动执行机构 | 接收4-20mA信号驱动阀杆，含定位器、气源放大器、膜片或气缸。 | 是 | — | — | 卧式离心泵机械密封泄漏 | 失效 | 机械 | 严重 | 动静环密封面间液膜破坏或摩擦副磨损导致介质外泄 | 泵轴封处有水滴状或线状泄漏；泄漏量随泵压升高而增大 | [物理]泄漏量>10ml/min（适用：轴封处，置信：经验值）；[物理]密封腔温度>80℃（适用：循环水系统，置信：经验值） | [在线]密封泄漏目视监控；[带电]红外测温仪 | 关键判据：轴封处持续滴漏且密封腔温度偏高；鉴别要点：若停机后泄漏消失，多为运行压力波动导致液膜破坏；若停机后仍持续泄漏，则为动静环物理损伤或弹簧失效 | [经验级]根本处理：排液拆卸密封腔，更换机械密封动静环及O型圈；临时处理：适当降低泵出口压力，减小密封冲洗压差 | 定期检查密封冲洗管路滤网是否堵塞；监测密封腔温度变化 | 泵壳砂眼泄漏：泵壳本体有水渗出，非轴封处 | 钳工2名；工时4-6h（置信：经验值） | 拉马、专用扳手、百分表（置信：经验值） | 机械密封组件、密封垫片（置信：经验值） | 执行LOTO断电挂牌；泄压排液置换后方可拆卸（GB 6067.1-2010，置信：标准值） | 振动速度≤4.5mm/s；连续运行24h无可见泄漏（ISO 10816-3:2009，置信：标准值）
MT-001-001-006-001-003-002 | 钢铁 |  | 离心泵 | 辅助设备 | 钢铁行业离心式泵类设备的通用检维修知识载体，按工作原理族（离心式叶片泵）组织。用于冷却循环水、液压系统供油、除鳞高压水、消防/除尘供水、水处理药剂输送等场景。故障机理（滚动/滑动轴承磨损、机械密封泄漏、叶轮汽蚀与磨粒磨损、口环磨损、泵轴弯曲与不平衡、联轴器对中不良）高度通用，PHM 振动诊断不分工况；工况特异（介质温度、含固量/颗粒磨损、除鳞高压、液压油清洁度）在故障特征参数 D5 层标注。子设备：卧式离心泵（普通离心泵，冷却/循环水主力）、立式筒袋泵（立式长轴，深井/冷却塔水池）、高速泵（高速离心，除鳞/高压供水）、屏蔽泵（无泄漏屏蔽套，水处理药剂/化学介质）、磁力泵（无泄漏磁力耦合，腐蚀性药剂/酸碱再生）。 | 卧式离心泵 | 辅助工艺管路系统 | 最小流量再循环阀 | 气动执行机构 | 接收4-20mA信号驱动阀杆，含定位器、气源放大器、膜片或气缸。 | 是 | — | — | 卧式离心泵轴承磨损及振动超标 | 失效 | 机械 | 危急 | 滚动体与滚道接触疲劳剥落或润滑不良导致保持架断裂，引发剧烈振动 | 驱动端或非驱动端轴承座温度升高；伴有连续异常杂音；泵体振手感明显 | [物理]振动速度>7.1mm/s（适用：轴中心高≥315mm刚性安装，ISO 10816-3:2009 表1，置信：标准值）；[热]轴承温度>80℃（适用：循环水泵，置信：经验值） | [在线]振动加速度传感器；[带电]测振笔；[带电]红外测温仪 | 关键判据：轴承特征频率（如BPFO/BPFI）幅值超标且伴随轴承外圈高频包络值突增；鉴别要点：若振动主频为工频（1X）且随转速变化明显，多为转子不平衡；若出现高频冲击频带，则为本故障 | [经验级]根本处理：拆卸轴承箱，使用拉马拔出旧轴承，检查轴颈，热装新轴承并更换润滑脂；临时处理：无，须立即停机处理 | 定期使用超声测厚仪监测轴承座振动；严格按照给脂标准加注润滑脂 | 转子不平衡：振动以1倍频为主，且无轴承高频冲击信号 | 钳工2名；工时6-8h（置信：经验值） | 拉马、铜棒、热风枪或感应加热器、测振仪（置信：经验值） | 规格匹配的滚动轴承、润滑脂（置信：经验值） | 起重作业严格遵守GB 6067.1；执行LOTO断电挂牌（GB 6067.1-2010，置信：标准值） | 轴承座振动速度≤4.5mm/s；空载及带载试运平稳无异音（ISO 10816-3:2009，置信：标准值）
MT-001-001-006-001-003-003 | 钢铁 |  | 离心泵 | 辅助设备 | 钢铁行业离心式泵类设备的通用检维修知识载体，按工作原理族（离心式叶片泵）组织。用于冷却循环水、液压系统供油、除鳞高压水、消防/除尘供水、水处理药剂输送等场景。故障机理（滚动/滑动轴承磨损、机械密封泄漏、叶轮汽蚀与磨粒磨损、口环磨损、泵轴弯曲与不平衡、联轴器对中不良）高度通用，PHM 振动诊断不分工况；工况特异（介质温度、含固量/颗粒磨损、除鳞高压、液压油清洁度）在故障特征参数 D5 层标注。子设备：卧式离心泵（普通离心泵，冷却/循环水主力）、立式筒袋泵（立式长轴，深井/冷却塔水池）、高速泵（高速离心，除鳞/高压供水）、屏蔽泵（无泄漏屏蔽套，水处理药剂/化学介质）、磁力泵（无泄漏磁力耦合，腐蚀性药剂/酸碱再生）。 | 卧式离心泵 | 辅助工艺管路系统 | 最小流量再循环阀 | 气动执行机构 | 接收4-20mA信号驱动阀杆，含定位器、气源放大器、膜片或气缸。 | 是 | — | — | 气动执行机构气源孔道堵塞 | 卡涩 | 机械；控制 | 严重 | 压缩空气中的杂质、水分或油污结垢积聚在气缸进气口或电磁阀先导孔，导致气流受阻 | 执行机构动作迟缓；阀门开启/关闭时间显著延长；气源压力正常但气缸动作无力 | [物理]气源流量<额定值的50%（适用：气缸进气口，置信：经验值）；[时间]阀门动作时间>设计值的1.5倍（适用：气动切断阀，置信：经验值） | [在线]气源压力表；[离线]秒表计时测试 | 关键判据：气源输入端压力正常，但气缸进气接头处流量严重不足；鉴别要点：若整个气路压力均偏低，为空压机或总管路故障；若仅执行机构前端压力低且流量小，为本故障 | [经验级]根本处理：拆卸进气管线，使用压缩空气反向吹扫气缸接口及电磁阀排气口，清洗气源过滤减压阀滤芯；临时处理：手动操作电磁阀反复动作以冲刷轻微堵塞 | 定期排放空气过滤减压阀集水杯；定期更换过滤滤芯 | 电磁阀线圈故障：线圈得电但无排气声，测电阻异常；本故障有气流声但动作慢 | 仪表工1名；工时1-2h（置信：经验值） | 万用表、内六角扳手、压缩空气吹扫枪（置信：经验值） | 气源过滤网、密封O型圈（置信：经验值） | 泄压排气后方可拆卸气动管路；高处作业需系安全带（GB 6067.1-2010，置信：标准值） | 动作时间恢复至设计值范围内；气缸两端排气顺畅无阻滞（置信：经验值）
MT-001-001-006-001-003-004 | 钢铁 |  | 离心泵 | 辅助设备 | 钢铁行业离心式泵类设备的通用检维修知识载体，按工作原理族（离心式叶片泵）组织。用于冷却循环水、液压系统供油、除鳞高压水、消防/除尘供水、水处理药剂输送等场景。故障机理（滚动/滑动轴承磨损、机械密封泄漏、叶轮汽蚀与磨粒磨损、口环磨损、泵轴弯曲与不平衡、联轴器对中不良）高度通用，PHM 振动诊断不分工况；工况特异（介质温度、含固量/颗粒磨损、除鳞高压、液压油清洁度）在故障特征参数 D5 层标注。子设备：卧式离心泵（普通离心泵，冷却/循环水主力）、立式筒袋泵（立式长轴，深井/冷却塔水池）、高速泵（高速离心，除鳞/高压供水）、屏蔽泵（无泄漏屏蔽套，水处理药剂/化学介质）、磁力泵（无泄漏磁力耦合，腐蚀性药剂/酸碱再生）。 | 卧式离心泵 | 辅助工艺管路系统 | 最小流量再循环阀 | 气动执行机构 | 接收4-20mA信号驱动阀杆，含定位器、气源放大器、膜片或气缸。 | 是 | — | — | 气动执行机构活塞O型圈老化破损 | 失效 | 机械 | 严重 | 橡胶密封件长期受气压挤压及磨损产生永久变形或裂纹，导致气缸串气，推力下降 | 气缸在动作过程中排气口持续大量漏气；阀门无法完全到位；保持阀位时气源持续补气 | [物理]气缸窜气漏气量>5L/min（适用：气缸排气口，置信：经验值）；[物理]气缸推力<额定推力的80%（适用：带载工况，置信：经验值） | [带电]超声泄漏检测仪；[离线]气缸保压测试台 | 关键判据：活塞运动时两端气腔（进气腔与排气腔）存在严重内漏，保压测试压力下降快；鉴别要点：若管路接头处有明显的嘶嘶漏气声，为外部管路密封失效；若外部无漏点但排气口在进气时大量排气，为本故障 | [经验级]根本处理：拆除气缸端盖，抽出活塞杆组件，清理缸壁，更换全套活塞及活塞杆密封圈；临时处理：适当调高气源压力（不超过额定耐压）以勉强维持动作 | 保证气源空气质量，定期检验空气滤清器效能 | 气源压力不足：检查压力表即可排除；执行机构机械卡阻：无漏气现象但推不动 | 仪表工1名、钳工1名；工时3-4h（置信：经验值） | 专用卡簧钳、气缸拆卸工具、密封件安装导向套（置信：经验值） | 气缸大修包（含活塞密封圈、防尘圈、缓冲垫）（置信：经验值） | 切断控制气源并泄压至零；执行LOTO断电挂牌（GB 6067.1-2010，置信：标准值） | 气缸1MPa保压5分钟压降<5%；动作灵敏无卡涩及内漏窜气（置信：经验值）
MT-001-001-006-001-003-005 | 钢铁 |  | 离心泵 | 辅助设备 | 钢铁行业离心式泵类设备的通用检维修知识载体，按工作原理族（离心式叶片泵）组织。用于冷却循环水、液压系统供油、除鳞高压水、消防/除尘供水、水处理药剂输送等场景。故障机理（滚动/滑动轴承磨损、机械密封泄漏、叶轮汽蚀与磨粒磨损、口环磨损、泵轴弯曲与不平衡、联轴器对中不良）高度通用，PHM 振动诊断不分工况；工况特异（介质温度、含固量/颗粒磨损、除鳞高压、液压油清洁度）在故障特征参数 D5 层标注。子设备：卧式离心泵（普通离心泵，冷却/循环水主力）、立式筒袋泵（立式长轴，深井/冷却塔水池）、高速泵（高速离心，除鳞/高压供水）、屏蔽泵（无泄漏屏蔽套，水处理药剂/化学介质）、磁力泵（无泄漏磁力耦合，腐蚀性药剂/酸碱再生）。 | 卧式离心泵 | 辅助工艺管路系统 | 最小流量再循环阀 | 气动执行机构 | 接收4-20mA信号驱动阀杆，含定位器、气源放大器、膜片或气缸。 | 是 | — | — | 卧式离心泵叶轮汽蚀 | 失效 | 机械；化学 | 严重 | 进口压力低于介质汽化压力，液体汽化产生气泡在高压区溃灭，冲击叶轮表面导致材料剥蚀 | 泵出口压力表指针剧烈摆动；伴有类似豆子爆裂的噼啪噪声；叶轮表面呈海绵状或蜂窝状 | [物理]振动速度>4.5mm/s（适用：刚性安装，ISO 20816-1:2016 表A.1，置信：标准值）；[物理]噪声>85dB(A)（适用：泵体附近，置信：经验值） | [在线]振动速度传感器；[带电]声级计；[带电]出口压力表 | 关键判据：振动频谱中存在高频随机噪声（宽带），且出口压力波动大；鉴别要点：若振动主频为1倍工频且相位稳定，为转子不平衡；若伴有高频冲击且噪声大，为本故障 | [经验级]根本处理：调整泵安装高度或增加进口压力，修复或更换汽蚀叶轮；临时处理：调节出口阀门减小流量，使泵运行在低汽蚀余量区 | 严格控制泵入口滤网压差；定期检查进口管路是否漏气 | 气缚故障：泵启动后不打液，无高频噪声，进口管路有空气 | 钳工2名；工时4-6h（置信：经验值） | 拉马、叶轮平衡仪、内六角扳手（置信：经验值） | 耐汽蚀材质叶轮、密封垫片（置信：经验值） | 执行LOTO断电挂牌；泄压排液置换；打磨作业佩戴护目镜（GB 6067.1-2010，置信：标准值） | 运行平稳无异常噪声；振动速度≤4.5mm/s（ISO 20816-1:2016，置信：标准值）
MT-001-001-006-001-003-006 | 钢铁 |  | 离心泵 | 辅助设备 | 钢铁行业离心式泵类设备的通用检维修知识载体，按工作原理族（离心式叶片泵）组织。用于冷却循环水、液压系统供油、除鳞高压水、消防/除尘供水、水处理药剂输送等场景。故障机理（滚动/滑动轴承磨损、机械密封泄漏、叶轮汽蚀与磨粒磨损、口环磨损、泵轴弯曲与不平衡、联轴器对中不良）高度通用，PHM 振动诊断不分工况；工况特异（介质温度、含固量/颗粒磨损、除鳞高压、液压油清洁度）在故障特征参数 D5 层标注。子设备：卧式离心泵（普通离心泵，冷却/循环水主力）、立式筒袋泵（立式长轴，深井/冷却塔水池）、高速泵（高速离心，除鳞/高压供水）、屏蔽泵（无泄漏屏蔽套，水处理药剂/化学介质）、磁力泵（无泄漏磁力耦合，腐蚀性药剂/酸碱再生）。 | 卧式离心泵 | 辅助工艺管路系统 | 最小流量再循环阀 | 气动执行机构 | 接收4-20mA信号驱动阀杆，含定位器、气源放大器、膜片或气缸。 | 是 | — | — | 卧式离心泵泵轴断裂 | 失效 | 机械 | 危急 | 转子长期受交变应力或严重振动导致疲劳断裂，或因材质缺陷瞬间脆断 | 泵突然停止转动；电机空转电流下降；联轴器处有异响或甩出 | [物理]振动速度突增至>11.2mm/s（适用：轴中心高≥315mm，ISO 10816-3:2009 表1 C/D区，置信：标准值）；[电]电机电流<额定值的20%（适用：运行状态，置信：经验值） | [在线]振动监测系统；[在线]电流表 | 关键判据：振动信号瞬间消失或突变，电机电流骤降；鉴别要点：若电机过载跳闸且电流高，为管路堵塞或卡涩；若电流低且轴不转，为本故障 | [经验级]根本处理：更换泵轴及受损轴承，重新校核转子动平衡；临时处理：无，须立即停机更换 | 定期进行转子无损探伤；监测同轴度及振动趋势 | 联轴器柱销断裂：泵轴可盘动，电机空转但泵不转 | 钳工2名、起重工1名；工时8-12h（置信：经验值） | 起重设备、探伤仪、百分表、激光对中仪（置信：经验值） | 备用泵轴、联轴器配件、润滑脂（置信：经验值） | 严格执行起重吊装作业规范；执行LOTO断电挂牌（GB 6067.1-2010，置信：标准值） | 转子动平衡精度符合ISO 1940-1:2003 G6.3级；联轴器对中偏差≤0.05mm（置信：标准值）
MT-001-001-006-001-003-007 | 钢铁 |  | 离心泵 | 辅助设备 | 钢铁行业离心式泵类设备的通用检维修知识载体，按工作原理族（离心式叶片泵）组织。用于冷却循环水、液压系统供油、除鳞高压水、消防/除尘供水、水处理药剂输送等场景。故障机理（滚动/滑动轴承磨损、机械密封泄漏、叶轮汽蚀与磨粒磨损、口环磨损、泵轴弯曲与不平衡、联轴器对中不良）高度通用，PHM 振动诊断不分工况；工况特异（介质温度、含固量/颗粒磨损、除鳞高压、液压油清洁度）在故障特征参数 D5 层标注。子设备：卧式离心泵（普通离心泵，冷却/循环水主力）、立式筒袋泵（立式长轴，深井/冷却塔水池）、高速泵（高速离心，除鳞/高压供水）、屏蔽泵（无泄漏屏蔽套，水处理药剂/化学介质）、磁力泵（无泄漏磁力耦合，腐蚀性药剂/酸碱再生）。 | 卧式离心泵 | 辅助工艺管路系统 | 最小流量再循环阀 | 气动执行机构 | 接收4-20mA信号驱动阀杆，含定位器、气源放大器、膜片或气缸。 | 是 | — | — | 气动执行机构弹簧断裂 | 失效 | 机械 | 严重 | 气缸复位弹簧因疲劳或腐蚀发生断裂，导致执行机构失去单向复位力或输出力矩不稳 | 阀门在失去气源时无法自动复位至安全位置；执行机构动作行程不到位 | [物理]弹簧自由高度减少>5%（适用：复位弹簧，置信：经验值）；[物理]阀门行程偏差>全行程的2%（置信：经验值） | [离线]弹簧自由高度测量；[带电]阀位回信器 | 关键判据：气源泄压后阀门未回到故障安全位置；拆检发现弹簧断裂或塑性变形；鉴别要点：若气源泄压后阀门能复位但动作慢，为气源堵塞；若不能复位且弹簧完好，为气缸内漏 | [经验级]根本处理：更换同型号弹簧组件，检查弹簧座磨损情况；临时处理：无，须立即更换 | 定期检查弹簧表面锈蚀情况；避免超行程使用导致弹簧过压缩 | 气缸活塞卡涩：气源正常但动作不到位，弹簧完好 | 仪表工1名、钳工1名；工时2-3h（置信：经验值） | 弹簧拆装专用工具、游标卡尺（置信：经验值） | 备用弹簧、防锈润滑剂（置信：经验值） | 释放气缸气压；防止弹簧弹出伤人（GB 6067.1-2010，置信：标准值） | 弹簧受力均匀无变形；阀门全开全关时间符合设计要求（置信：经验值）
MT-001-001-006-001-003-008 | 钢铁 |  | 离心泵 | 辅助设备 | 钢铁行业离心式泵类设备的通用检维修知识载体，按工作原理族（离心式叶片泵）组织。用于冷却循环水、液压系统供油、除鳞高压水、消防/除尘供水、水处理药剂输送等场景。故障机理（滚动/滑动轴承磨损、机械密封泄漏、叶轮汽蚀与磨粒磨损、口环磨损、泵轴弯曲与不平衡、联轴器对中不良）高度通用，PHM 振动诊断不分工况；工况特异（介质温度、含固量/颗粒磨损、除鳞高压、液压油清洁度）在故障特征参数 D5 层标注。子设备：卧式离心泵（普通离心泵，冷却/循环水主力）、立式筒袋泵（立式长轴，深井/冷却塔水池）、高速泵（高速离心，除鳞/高压供水）、屏蔽泵（无泄漏屏蔽套，水处理药剂/化学介质）、磁力泵（无泄漏磁力耦合，腐蚀性药剂/酸碱再生）。 | 卧式离心泵 | 辅助工艺管路系统 | 最小流量再循环阀 | 气动执行机构 | 接收4-20mA信号驱动阀杆，含定位器、气源放大器、膜片或气缸。 | 是 | — | — | 气动执行机构定位器漂移 | 信号漂移 | 控制 | 一般 | 定位器反馈杆松动或喷嘴挡板磨损，导致输入信号与阀位反馈不匹配，调节精度下降 | 控制系统输出电流稳定，但阀位反馈信号波动；阀门出现振荡或调节迟缓 | [电]输入电流与反馈电流偏差>1%（适用：4-20mA信号，置信：经验值）；[物理]阀门稳态偏差>1%（置信：经验值） | [在线]阀位回信器；[带电]信号发生器；[带电]万用表 | 关键判据：输入信号不变时，阀位反馈值在非死区范围内波动；鉴别要点：若调节阀膜头漏气，阀位会单向漂移且无法稳定；若仅反馈信号跳变，为反馈电位器接触不良 | [经验级]根本处理：重新校准定位器零点和量程，紧固反馈连杆连接销；临时处理：切换至手动模式控制，维持工况 | 定期对定位器进行校验；检查气源压力是否稳定 | 调节阀膜片破损：阀位无法保持，伴随气源持续消耗 | 仪表工1名；工时1-2h（置信：经验值） | 精密万用表、通讯器（如HART475）、标准压力表（置信：经验值） | 定位器备件、反馈连杆紧固件（置信：经验值） | 执行LOTO断电挂牌；带电作业防止短路（GB 6067.1-2010，置信：标准值） | 线性度偏差≤±1%；回差≤1%（置信：经验值）
MT-001-001-006-002-000-001 | 钢铁 |  | 离心泵 | 辅助设备 | 钢铁行业离心式泵类设备的通用检维修知识载体，按工作原理族（离心式叶片泵）组织。用于冷却循环水、液压系统供油、除鳞高压水、消防/除尘供水、水处理药剂输送等场景。故障机理（滚动/滑动轴承磨损、机械密封泄漏、叶轮汽蚀与磨粒磨损、口环磨损、泵轴弯曲与不平衡、联轴器对中不良）高度通用，PHM 振动诊断不分工况；工况特异（介质温度、含固量/颗粒磨损、除鳞高压、液压油清洁度）在故障特征参数 D5 层标注。子设备：卧式离心泵（普通离心泵，冷却/循环水主力）、立式筒袋泵（立式长轴，深井/冷却塔水池）、高速泵（高速离心，除鳞/高压供水）、屏蔽泵（无泄漏屏蔽套，水处理药剂/化学介质）、磁力泵（无泄漏磁力耦合，腐蚀性药剂/酸碱再生）。 | 卧式离心泵 | 辅助工艺管路系统 | 再循环管路滤网 |  | Y型或T型管道过滤器，安装在再循环管路入口，拦截焊渣、氧化皮等颗粒，保护阀芯与阀座。 | 是 | 每次停泵后打开排污堵头冲洗滤网，检查滤网有无破损，压差超过0.05MPa时切换至备用滤网清洗。 | 当滤网破损面积超过10%、网孔变形导致通流能力下降30%，或壳体出现裂纹时报废。 | 滤网全面堵塞 | 堵塞 | 机械 | 严重 | 冷却水或液压油中氧化铁皮、杂质颗粒大量滞留于滤网表面，导致有效通流面积减小，卧式离心泵最小流量再循环管路失去保护功能 | 再循环管路流量指示归零或大幅波动；滤网前后压差明显增大；离心泵出口压力出现异常波动；泵体伴随轻微振动或异音 | [物理]滤网前后压差>0.05MPa（适用：循环水介质，置信：经验值）；[物理]滤网前后压差>0.35MPa（适用：液压油介质，置信：经验值） | [在线]管网差压变送器；[在线]再循环流量计；[离线]管网内窥镜检查 | 关键判据：滤网前后压差持续超标且再循环流量下降。鉴别要点：若离心泵出口母管压力同步下降且伴随机组振动，为本部件滤网堵塞导致流量不足；若出口母管压力正常或偏高，需排查再循环调节阀卡涩（阀门开度反馈与指令不匹配） | [经验级]根本处理：切除再循环管路隔离阀，拆卸滤网法兰，抽出滤网芯进行彻底清洗或更换备用滤芯；临时处理：短暂切换至备用冷却水泵或液压泵系统，适度手动旁路冲洗，若压差继续攀升须立即停机 | 定期清洗或更换滤芯；在冷却水吸水井增设初级过滤网；监测介质中氧化铁皮及杂质含量 | 再循环调节阀卡涩：调节阀卡涩时阀前压力会异常升高但滤网压差计显示正常，而滤网堵塞表现为滤网前后压差显著增大 | 钳工2名；工时4-6h（置信：经验值） | 法兰扳手、清洗水枪、扭矩扳手、压力表（置信：经验值） | 同规格备用滤芯、法兰密封垫片、清洗剂（置信：经验值） | 检修前必须关闭再循环管路进出口阀并进行泄压排液；涉及管廊高处作业须办理高处作业票并挂安全带（GB 6067.1-2010 起重机械安全规程，标准值）（置信：标准值） | 滤网本体及法兰无泄漏；滤网前后压差恢复至正常初始值<0.02MPa；再循环管路流量恢复设计值（GB/T 5656-2013 离心泵技术条件，标准值）（置信：标准值）
MT-001-001-006-002-000-002 | 钢铁 |  | 离心泵 | 辅助设备 | 钢铁行业离心式泵类设备的通用检维修知识载体，按工作原理族（离心式叶片泵）组织。用于冷却循环水、液压系统供油、除鳞高压水、消防/除尘供水、水处理药剂输送等场景。故障机理（滚动/滑动轴承磨损、机械密封泄漏、叶轮汽蚀与磨粒磨损、口环磨损、泵轴弯曲与不平衡、联轴器对中不良）高度通用，PHM 振动诊断不分工况；工况特异（介质温度、含固量/颗粒磨损、除鳞高压、液压油清洁度）在故障特征参数 D5 层标注。子设备：卧式离心泵（普通离心泵，冷却/循环水主力）、立式筒袋泵（立式长轴，深井/冷却塔水池）、高速泵（高速离心，除鳞/高压供水）、屏蔽泵（无泄漏屏蔽套，水处理药剂/化学介质）、磁力泵（无泄漏磁力耦合，腐蚀性药剂/酸碱再生）。 | 卧式离心泵 | 辅助工艺管路系统 | 再循环管路滤网 |  | Y型或T型管道过滤器，安装在再循环管路入口，拦截焊渣、氧化皮等颗粒，保护阀芯与阀座。 | 是 | 每次停泵后打开排污堵头冲洗滤网，检查滤网有无破损，压差超过0.05MPa时切换至备用滤网清洗。 | 当滤网破损面积超过10%、网孔变形导致通流能力下降30%，或壳体出现裂纹时报废。 | 滤网破裂流失 | 泄漏 | 机械 | 危急 | 滤网金属骨架在高压除鳞水或长期流体冲刷下发生疲劳断裂，或因滤网堵塞后未及时清理导致压差超限而破损，拦截功能完全丧失 | 滤芯下游流体取样可见大量铁皮、焊渣等固体颗粒；差压变送器指示骤降为零；离心泵机械密封或平衡盘出现异常磨损发热；系统润滑油/乳化液污染度超标 | [化学]油液颗粒污染度>NAS 9级（适用：液压油及润滑系统，置信：经验值）；[物理]磨损金属颗粒含量>50ppm（适用：含铁皮杂质的冷却水系统，置信：经验值） | [离线]油液颗粒计数器；[离线]光谱元素分析；[离线]磁棒吸附检查 | 关键判据：滤网压差异常降低且下游介质颗粒物污染度急剧超标。鉴别要点：若下游颗粒物激增且伴随泵体机械密封快速磨损，为滤网破裂失效；若下游水质/油质恶化但泵密封完好，需鉴别是否为系统水源/油源本身受污染（检查泵入口水箱或油箱介质清洁度） | [经验级]根本处理：立即停运该泵并关闭管路进出口阀，泄压后拆卸法兰，彻底清理下游管路及泵腔内杂质，更换全新高精度滤芯；临时处理：无，须立即停机处理，严禁持续运行导致离心泵及管网精密组件发生毁灭性拉伤 | 监控滤网前后压差，严禁超压差运行；定期对滤网进行无损探伤及壁厚测量；选用高强度耐冲刷材质（如不锈钢丝网或多层烧结网） | 管路异物冲刷：管路自身焊瘤脱落引起的下游污染通常伴随局部刺漏声，且滤网压差正常或略高；滤网破裂表现为压差突降与拦截失效 | 钳工2名、管工1名；工时6-8h（置信：经验值） | 法兰扳手、管道内窥镜、油液取样瓶、尼龙刷（置信：经验值） | 不锈钢材质滤芯组件、耐高压法兰垫片、系统置换用合格油/水（置信：经验值） | 必须执行LOTO断电挂牌，确保离心泵完全切断动力源；更换部件前对系统管路进行彻底泄压排液置换，防止高温/高压残余介质喷出伤人（置信：经验值） | 更换后打压试验无泄漏；运行24小时后取样分析，下游介质颗粒污染度降至NAS 8级以内；滤网前后压差指示正常且稳定（ISO 4406:1999 液压传动油液固体颗粒污染等级，标准值）（置信：标准值）
MT-001-001-006-002-000-003 | 钢铁 |  | 离心泵 | 辅助设备 | 钢铁行业离心式泵类设备的通用检维修知识载体，按工作原理族（离心式叶片泵）组织。用于冷却循环水、液压系统供油、除鳞高压水、消防/除尘供水、水处理药剂输送等场景。故障机理（滚动/滑动轴承磨损、机械密封泄漏、叶轮汽蚀与磨粒磨损、口环磨损、泵轴弯曲与不平衡、联轴器对中不良）高度通用，PHM 振动诊断不分工况；工况特异（介质温度、含固量/颗粒磨损、除鳞高压、液压油清洁度）在故障特征参数 D5 层标注。子设备：卧式离心泵（普通离心泵，冷却/循环水主力）、立式筒袋泵（立式长轴，深井/冷却塔水池）、高速泵（高速离心，除鳞/高压供水）、屏蔽泵（无泄漏屏蔽套，水处理药剂/化学介质）、磁力泵（无泄漏磁力耦合，腐蚀性药剂/酸碱再生）。 | 卧式离心泵 | 辅助工艺管路系统 | 再循环管路滤网 |  | Y型或T型管道过滤器，安装在再循环管路入口，拦截焊渣、氧化皮等颗粒，保护阀芯与阀座。 | 是 | 每次停泵后打开排污堵头冲洗滤网，检查滤网有无破损，压差超过0.05MPa时切换至备用滤网清洗。 | 当滤网破损面积超过10%、网孔变形导致通流能力下降30%，或壳体出现裂纹时报废。 | 滤网整体腐蚀减薄 | 泄漏 | 化学 | 一般 | 钢铁厂冷却水含氯离子及酸性介质，长期冲刷和化学腐蚀导致再循环管路滤网金属丝均匀减薄，局部强度下降出现微小漏孔，拦截精度下降 | 滤网外观检查可见金属丝变细、表面有锈坑或穿孔；滤后水质或油液颗粒物有缓慢上升趋势；再循环管路压差异常轻微下降 | [化学]滤网剩余壁厚<原壁厚50%（适用：长期投用的冷却水系统，置信：经验值） | [离线]超声波测厚仪；[离线]孔径测量仪；[离线]内窥镜宏观检查 | 关键判据：滤后介质颗粒物缓慢超标且伴随压差下降，停机拆检发现滤网大面积减薄。鉴别要点：若压差正常但颗粒物超标，需排查管路其他部位腐蚀；若滤网减薄且伴随大量红色铁锈产物，为系统介质腐蚀所致，需与外部硬质杂质划伤鉴别 | [经验级]根本处理：拆除旧滤网，清理法兰密封面，更换耐腐蚀材质（如316L或衬塑）的新滤网；临时处理：若局部穿孔可用耐水环氧胶贴覆堵漏，缩短巡检周期至每天一次 | 定期化验冷却水水质，控制氯离子及pH值；选用耐腐蚀材质滤网；结合大修周期定期更换易损滤芯 | 滤网局部机械磨损：机械磨损多集中在迎流面且呈单侧分布，而整体腐蚀减薄表现为滤网各部位均匀变薄及表面布满腐蚀微孔 | 钳工1名；工时2-3h（置信：经验值） | 超声波测厚仪、深度游标卡尺、内窥镜、常规扳手（置信：经验值） | 316L不锈钢材质新滤芯、法兰密封垫片（置信：经验值） | 检修前彻底排空管内积水并冲洗干净；管廊内作业注意防滑跌落，佩戴防护手套防止锈蚀金属边缘割伤（置信：经验值） | 滤网外观完好无锈孔，厚度恢复至原设计值；打压及运行24小时后滤后介质颗粒物计数稳定在合格范围（GB/T 5656-2013 离心泵技术条件，标准值）（置信：标准值）
MT-001-001-006-002-000-004 | 钢铁 |  | 离心泵 | 辅助设备 | 钢铁行业离心式泵类设备的通用检维修知识载体，按工作原理族（离心式叶片泵）组织。用于冷却循环水、液压系统供油、除鳞高压水、消防/除尘供水、水处理药剂输送等场景。故障机理（滚动/滑动轴承磨损、机械密封泄漏、叶轮汽蚀与磨粒磨损、口环磨损、泵轴弯曲与不平衡、联轴器对中不良）高度通用，PHM 振动诊断不分工况；工况特异（介质温度、含固量/颗粒磨损、除鳞高压、液压油清洁度）在故障特征参数 D5 层标注。子设备：卧式离心泵（普通离心泵，冷却/循环水主力）、立式筒袋泵（立式长轴，深井/冷却塔水池）、高速泵（高速离心，除鳞/高压供水）、屏蔽泵（无泄漏屏蔽套，水处理药剂/化学介质）、磁力泵（无泄漏磁力耦合，腐蚀性药剂/酸碱再生）。 | 卧式离心泵 | 辅助工艺管路系统 | 再循环管路滤网 |  | Y型或T型管道过滤器，安装在再循环管路入口，拦截焊渣、氧化皮等颗粒，保护阀芯与阀座。 | 是 | 每次停泵后打开排污堵头冲洗滤网，检查滤网有无破损，压差超过0.05MPa时切换至备用滤网清洗。 | 当滤网破损面积超过10%、网孔变形导致通流能力下降30%，或壳体出现裂纹时报废。 | 滤网组件结构松动 | 泄漏 | 机械 | 严重 | 滤网压盖螺栓松动或内部骨架焊接脱焊，受离心泵再循环管路高压流体脉动冲击，滤网组件发生位移或振动，导致密封失效及局部流通面积改变 | 滤网安装法兰处有介质渗漏或结垢痕迹；再循环管路伴随明显流体冲击异音；泵组运行时再循环流量计数值无规律剧烈波动 | [物理]滤网压盖紧固螺栓力矩<设计值的80%（适用：除鳞高压水或循环水系统，置信：经验值） | [在线]振动噪声声级计；[离线]红外热像仪（查漏点）；[离线]听音棒 | 关键判据：法兰处渗漏且伴随流量无规律波动，振动频谱显示高频流体激振特征。鉴别要点：若流量波动伴随泵体本体振动急剧增大，多为离心泵内部动静件摩擦或发生气蚀；若仅再循环管路局部异音且外漏，则为本组件松动 | [经验级]根本处理：停泵泄压，拆卸压盖，重新校正滤网骨架位置并补焊加固，更换全部法兰垫片，使用扭矩扳手对角紧固至设计力矩；临时处理：在不停机情况下使用专用夹具对泄漏法兰进行外部带压堵漏，密切监视泄漏量 | 严格按检修规程使用扭矩扳手紧固压盖；定期检查高压管路系统防松垫片状态；改善管路支架减少共振 | 再循环调节阀阀芯脱落：阀芯脱落会导致流量骤降且不随指令变化，而滤网松动主要表现为流量波动及外漏，内漏通常不会引起管路外部渗水 | 钳工2名、焊工1名；工时4-6h（置信：经验值） | 扭力扳手、直流氩弧焊机、法兰带压堵漏工具、听音棒（置信：经验值） | 高强度防松垫片、同规格法兰垫片、不锈钢焊丝（置信：经验值） | 严格执行LOTO断电挂牌；带压堵漏作业属高风险特种作业，必须穿戴防烫防高压喷射防护服；焊接动火需办理动火作业票（GB 6067.1-2010 起重机械安全规程，标准值）（置信：标准值） | 法兰紧固力矩达到设计值且无松动；再循环管路运行无异音，流量指示平稳无波动，法兰密封点零泄漏（ISO 9908:1993 回转动力泵 水力性能验收试验，标准值）（置信：标准值）
MT-001-001-006-002-001-001 | 钢铁 |  | 离心泵 | 辅助设备 | 钢铁行业离心式泵类设备的通用检维修知识载体，按工作原理族（离心式叶片泵）组织。用于冷却循环水、液压系统供油、除鳞高压水、消防/除尘供水、水处理药剂输送等场景。故障机理（滚动/滑动轴承磨损、机械密封泄漏、叶轮汽蚀与磨粒磨损、口环磨损、泵轴弯曲与不平衡、联轴器对中不良）高度通用，PHM 振动诊断不分工况；工况特异（介质温度、含固量/颗粒磨损、除鳞高压、液压油清洁度）在故障特征参数 D5 层标注。子设备：卧式离心泵（普通离心泵，冷却/循环水主力）、立式筒袋泵（立式长轴，深井/冷却塔水池）、高速泵（高速离心，除鳞/高压供水）、屏蔽泵（无泄漏屏蔽套，水处理药剂/化学介质）、磁力泵（无泄漏磁力耦合，腐蚀性药剂/酸碱再生）。 | 卧式离心泵 | 辅助工艺管路系统 | 再循环管路滤网 | 滤网 | 不锈钢楔形丝网或冲孔板，可拆卸清洗。 | 是 | — | — | 滤网堵塞 | 堵塞 | 机械 | 严重 | 钢铁工况（如轧钢除鳞水、连铸二冷水）中的氧化铁皮、泥沙等杂质被截留在滤网表面，导致有效过流面积减小，阻力增加 | 1、泵出口压力下降；2、现场真空表显示入口负压增大；3、泵体产生异响、振动；4、除鳞或冷却系统流量不足 | [物理]滤网前后压差>0.05MPa（适用：常规工业水/连铸二冷水系统，置信：经验值）；[物理]泵入口真空度升高>0.02MPa（适用：冷却循环水系统，置信：经验值） | [在线]滤网前后差压变送器；[带电]控制室流量与压力趋势读取；[离线]红外测温仪测泵壳温升 | 1、关键判据：压差变送器报警且泵出口流量伴随下降；2、鉴别要点：与叶轮流道堵塞区分——若停机后进出口阀门关闭，打开滤网检查有大量杂质则为本故障；若滤网干净则需排查叶轮 | [经验级]根本处理：办理LOTO断电挂牌，关闭泵进出口阀门，打开滤网底部排污阀泄压，拆卸滤网端盖，清洗或更换滤芯；临时处理：切换至备用泵运行，对堵塞滤网进行在线反冲洗或机械刷洗 | 1、根据水质情况定期清洗或更换滤网；2、在除鳞水系统增加旋流除砂器进行初级沉淀；3、监控差压趋势，达到预警值即主动清理 | 叶轮堵塞：叶轮堵塞在停机后通常表现为进出口阀门处无杂质且泵体盘车卡涩，而滤网堵塞盘车顺畅且滤网内杂质多 | 钳工2名；工时2-4h（置信：经验值） | 管钳、扳手、高压水枪、清洗刷、接水盘（置信：经验值） | 同规格不锈钢滤网备件、密封垫片（置信：经验值） | 必须执行LOTO断电挂牌，关闭进出口阀并泄压排液置换后方可作业；涉及高处作业需按GB 6067.1-2010执行（置信：标准值） | 滤网无破损、压差恢复正常<0.02MPa，系统流量与压力满足工艺要求，各密封面无泄漏（置信：经验值）
MT-001-001-006-002-001-002 | 钢铁 |  | 离心泵 | 辅助设备 | 钢铁行业离心式泵类设备的通用检维修知识载体，按工作原理族（离心式叶片泵）组织。用于冷却循环水、液压系统供油、除鳞高压水、消防/除尘供水、水处理药剂输送等场景。故障机理（滚动/滑动轴承磨损、机械密封泄漏、叶轮汽蚀与磨粒磨损、口环磨损、泵轴弯曲与不平衡、联轴器对中不良）高度通用，PHM 振动诊断不分工况；工况特异（介质温度、含固量/颗粒磨损、除鳞高压、液压油清洁度）在故障特征参数 D5 层标注。子设备：卧式离心泵（普通离心泵，冷却/循环水主力）、立式筒袋泵（立式长轴，深井/冷却塔水池）、高速泵（高速离心，除鳞/高压供水）、屏蔽泵（无泄漏屏蔽套，水处理药剂/化学介质）、磁力泵（无泄漏磁力耦合，腐蚀性药剂/酸碱再生）。 | 卧式离心泵 | 辅助工艺管路系统 | 再循环管路滤网 | 滤网 | 不锈钢楔形丝网或冲孔板，可拆卸清洗。 | 是 | — | — | 滤网破损 | 混入杂质 | 机械 | 危急 | 滤网在高压差冲击、氧化铁皮磨损或长时间疲劳作用下发生机械断裂，导致过滤功能失效，杂质直接进入泵体 | 1、泵体内部出现清脆的金属摩擦或撞击声；2、机械密封压盖或轴套处有可见铁屑/杂质排出；3、泵振动短时剧增后可能趋于平稳（异物通过后） | [物理]振动速度>7.1mm/s（适用：除鳞高压水泵，刚性安装（置信：经验值）；ISO 10816-3:2009 表1 C/D级限值，置信：标准值）；[物理]滤网前后压差突降<0.01MPa（适用：原压差较大的堵塞工况突然击穿，置信：经验值） | [在线]泵壳振动加速度传感器；[离线]机械密封处内窥镜检查；[离线]油液/水质颗粒度取样分析 | 1、关键判据：压差突降伴随泵体出现金属撞击声及振动超标；2、鉴别要点：与轴承损坏区分——若差压突降且停机检查机械密封处有大量氧化铁皮，则为滤网破损；若差压正常且轴承温度极高，则为轴承损坏 | [经验级]根本处理：立即紧急停机，排液置换，拆卸泵体检查叶轮与密封受损情况，更换破损滤网及受损机械密封；临时处理：无，须立即停机处理，严防碎裂滤网绞毁叶轮 | 1、定期检查滤网腐蚀与磨损情况；2、避免滤网在严重堵塞高压差下长期运行；3、选用耐磨材质（如316L或双相不锈钢）应对轧制乳化液或除鳞水 | 轴承磨损：轴承磨损表现为持续的高频振动和轴承温度升高，而滤网破损表现为压差突变和突发性大颗粒撞击声 | 钳工2名、管工1名；工时8-12h（置信：经验值） | 振动分析仪、内窥镜、拉马、专用法兰拆卸工具（置信：经验值） | 高强度耐腐蚀滤芯、机械密封组件、叶轮备件（置信：经验值） | 紧急停机后必须确认系统泄压至零，做好防氧化铁皮烫伤防护；更换部件需复核动平衡（置信：经验值） | 振动速度<2.8mm/s（适用：新装或检修后刚性安装机组；ISO 10816-3:2009 表1 A/B级，置信：标准值），连续运行24h无杂音（置信：标准值）
MT-001-001-006-002-001-003 | 钢铁 |  | 离心泵 | 辅助设备 | 钢铁行业离心式泵类设备的通用检维修知识载体，按工作原理族（离心式叶片泵）组织。用于冷却循环水、液压系统供油、除鳞高压水、消防/除尘供水、水处理药剂输送等场景。故障机理（滚动/滑动轴承磨损、机械密封泄漏、叶轮汽蚀与磨粒磨损、口环磨损、泵轴弯曲与不平衡、联轴器对中不良）高度通用，PHM 振动诊断不分工况；工况特异（介质温度、含固量/颗粒磨损、除鳞高压、液压油清洁度）在故障特征参数 D5 层标注。子设备：卧式离心泵（普通离心泵，冷却/循环水主力）、立式筒袋泵（立式长轴，深井/冷却塔水池）、高速泵（高速离心，除鳞/高压供水）、屏蔽泵（无泄漏屏蔽套，水处理药剂/化学介质）、磁力泵（无泄漏磁力耦合，腐蚀性药剂/酸碱再生）。 | 卧式离心泵 | 辅助工艺管路系统 | 再循环管路滤网 | 滤网 | 不锈钢楔形丝网或冲孔板，可拆卸清洗。 | 是 | — | — | 滤网腐蚀穿孔 | 泄漏；混入杂质 | 化学 | 严重 | 钢铁工况下（如含氯离子循环水或酸性乳化液），滤网材质发生化学或电化学腐蚀，导致网壁变薄穿孔，失去拦截杂质能力 | 1、滤网前后压差异常偏低或无压差；2、泵体及后续管路发现未被拦截的大颗粒杂质或腐蚀产物；3、滤网目视检查可见表面锈斑或穿孔 | [物理]滤网前后压差<0.01MPa（适用：正常运行中压差突然消失，置信：经验值）；[化学]介质pH值<5.5（适用：循环冷却水系统，置信：经验值） | [离线]滤网目视与壁厚测量；[离线]水质pH值检测；[在线]差压变送器 | 1、关键判据：运行中压差接近零且下游发现大颗粒杂质，停机检查滤网可见穿孔；2、鉴别要点：与滤网堵塞区分——堵塞表现为压差高、流量低，腐蚀穿孔表现为压差低、杂质通过 | [经验级]根本处理：执行LOTO程序，隔离并排空泵体，拆卸滤网，更换耐腐蚀材质（如316L）滤网；临时处理：无，须立即更换以防杂质损坏叶轮 | 1、定期检测循环水水质pH值及氯离子含量；2、选用耐腐蚀材质滤网；3、对滤网进行定期防腐涂层处理 | 滤网堵塞：堵塞时压差显著升高，而腐蚀穿孔压差降低 | 钳工2名；工时4-6h（置信：经验值） | 测厚仪、扳手、防腐喷枪、pH试纸（置信：经验值） | 耐腐蚀滤网备件、密封垫片、防腐涂料（置信：经验值） | 作业前必须执行LOTO断电挂牌并泄压排液；涉及化学品清洗需佩戴防毒面具和耐酸手套（置信：经验值） | 滤网无穿孔、壁厚符合设计要求，压差恢复正常范围，系统无泄漏（置信：经验值）
MT-001-001-006-002-001-004 | 钢铁 |  | 离心泵 | 辅助设备 | 钢铁行业离心式泵类设备的通用检维修知识载体，按工作原理族（离心式叶片泵）组织。用于冷却循环水、液压系统供油、除鳞高压水、消防/除尘供水、水处理药剂输送等场景。故障机理（滚动/滑动轴承磨损、机械密封泄漏、叶轮汽蚀与磨粒磨损、口环磨损、泵轴弯曲与不平衡、联轴器对中不良）高度通用，PHM 振动诊断不分工况；工况特异（介质温度、含固量/颗粒磨损、除鳞高压、液压油清洁度）在故障特征参数 D5 层标注。子设备：卧式离心泵（普通离心泵，冷却/循环水主力）、立式筒袋泵（立式长轴，深井/冷却塔水池）、高速泵（高速离心，除鳞/高压供水）、屏蔽泵（无泄漏屏蔽套，水处理药剂/化学介质）、磁力泵（无泄漏磁力耦合，腐蚀性药剂/酸碱再生）。 | 卧式离心泵 | 辅助工艺管路系统 | 再循环管路滤网 | 滤网 | 不锈钢楔形丝网或冲孔板，可拆卸清洗。 | 是 | — | — | 滤网变形 | 堵塞；流量不稳 | 机械 | 一般 | 滤网在长期高压差（如未及时清理的堵塞工况）或水力冲击下发生结构性塑性变形，导致滤网塌陷或贴合滤筒，减小有效过滤面积 | 1、滤网清洗后压差下降不明显；2、泵入口流量不足伴随气蚀声；3、拆解检查发现滤网骨架变形或网面凹陷 | [物理]滤网前后压差>0.08MPa（适用：严重堵塞工况，置信：经验值）；[物理]泵入口流量<额定流量80%（适用：冷却水系统，置信：经验值） | [在线]差压变送器；[在线]入口流量计；[离线]滤网样板比对检查 | 1、关键判据：高差压无法通过常规清洗恢复，且清洗后流量仍偏低；2、鉴别要点：与滤网堵塞区分——单纯堵塞清洗后压差归零，变形清洗后压差仍偏高或滤网结构异常 | [经验级]根本处理：更换变形滤网，检查滤筒内部支撑件是否完好；临时处理：提高系统压力维持流量（仅限应急，需监控振动） | 1、严禁滤网在超高差压下长期运行；2、定期检查滤网骨架强度；3、优化反冲洗流程防止单向受力过大 | 滤网堵塞：滤网堵塞通过清洗可恢复压差，变形则无法恢复 | 钳工2名；工时3-5h（置信：经验值） | 钢直尺、样板、扳手、拉马（置信：经验值） | 同规格高强度滤网、支撑骨架备件（置信：经验值） | 必须执行LOTO断电挂牌，泄压后方可拆卸；防止变形滤网碎片掉入泵体（置信：经验值） | 滤网结构完整无变形，清洗后压差与流量恢复至正常指标（置信：经验值）
MT-001-001-006-003-000-001 | 钢铁 |  | 离心泵 | 辅助设备 | 钢铁行业离心式泵类设备的通用检维修知识载体，按工作原理族（离心式叶片泵）组织。用于冷却循环水、液压系统供油、除鳞高压水、消防/除尘供水、水处理药剂输送等场景。故障机理（滚动/滑动轴承磨损、机械密封泄漏、叶轮汽蚀与磨粒磨损、口环磨损、泵轴弯曲与不平衡、联轴器对中不良）高度通用，PHM 振动诊断不分工况；工况特异（介质温度、含固量/颗粒磨损、除鳞高压、液压油清洁度）在故障特征参数 D5 层标注。子设备：卧式离心泵（普通离心泵，冷却/循环水主力）、立式筒袋泵（立式长轴，深井/冷却塔水池）、高速泵（高速离心，除鳞/高压供水）、屏蔽泵（无泄漏屏蔽套，水处理药剂/化学介质）、磁力泵（无泄漏磁力耦合，腐蚀性药剂/酸碱再生）。 | 卧式离心泵 | 辅助工艺管路系统 | 暖泵截止阀 |  | 手动或电动截止阀，连接泵出口与进口管路，在起泵前导入高温介质均匀预热泵壳与转子，减小热应力。高温介质工况配置。 | 否 | 每季度操作阀门至全开全关，润滑阀杆螺纹，检查盘根处渗漏并微调压盖，冬季排尽无流动段积水防冻。 | 当阀瓣密封面出现贯穿性划痕、阀体壁厚腐蚀减薄超过原厚度15%或操作扭矩陡增无法修复时报废。 | 暖泵截止阀阀体内漏 | 泄漏 | 机械 | 严重 | 阀门密封面因介质冲刷、氧化铁皮磨损或高温老化导致关闭不严，使备用泵泵体温度异常升高或介质倒流 | 阀门关闭后后端管道/泵体温度持续上升；阀杆及阀盖处有热气溢出；出口压力表指针抖动 | [热]泵体温升速率>5℃/h（适用：备用泵停运状态，置信：经验值）；[机械]关闭后流量>0（适用：暖泵管线，置信：经验值） | [离线]红外热成像仪；[离线]便携式超声波流量计；[离线]工业内窥镜 | 若泵体温度升高且阀门前端温度高、后端温度低，判定为内漏；若前后端温度均高且阀门体表温度均匀，判定为阀门未关闭或阀瓣脱落 | [规程级]根本处理：解体阀门，研磨密封面或更换阀芯/阀座，参照GB/T 12235-2007通用阀门法兰连接钢制截止阀检修规程；临时处理：调整填料压盖或微调阀杆行程尝试密封，无效则关闭前端手动隔离阀 | 定期进行阀门开关试验；暖泵系统投运时缓慢开启阀门避免水击 | 阀瓣脱落：区分要点为阀杆动作与阀芯位移无关联，手轮旋转无法改变流量 | 钳工2名；工时4-6h（置信：经验值） | 研磨工具、扳手套件、内窥镜、力矩扳手（置信：经验值） | 密封垫片、填料、研磨砂、清洗剂（置信：经验值） | 执行LOOTO断电挂牌；泄压排液置换；动火作业需办理作业票；起重吊装按GB 6067.1-2010执行（置信：标准值） | 阀门壳体强度及密封性试验符合GB/T 13927-2008通用阀门压力试验要求（置信：标准值）
MT-001-001-006-003-000-002 | 钢铁 |  | 离心泵 | 辅助设备 | 钢铁行业离心式泵类设备的通用检维修知识载体，按工作原理族（离心式叶片泵）组织。用于冷却循环水、液压系统供油、除鳞高压水、消防/除尘供水、水处理药剂输送等场景。故障机理（滚动/滑动轴承磨损、机械密封泄漏、叶轮汽蚀与磨粒磨损、口环磨损、泵轴弯曲与不平衡、联轴器对中不良）高度通用，PHM 振动诊断不分工况；工况特异（介质温度、含固量/颗粒磨损、除鳞高压、液压油清洁度）在故障特征参数 D5 层标注。子设备：卧式离心泵（普通离心泵，冷却/循环水主力）、立式筒袋泵（立式长轴，深井/冷却塔水池）、高速泵（高速离心，除鳞/高压供水）、屏蔽泵（无泄漏屏蔽套，水处理药剂/化学介质）、磁力泵（无泄漏磁力耦合，腐蚀性药剂/酸碱再生）。 | 卧式离心泵 | 辅助工艺管路系统 | 暖泵截止阀 |  | 手动或电动截止阀，连接泵出口与进口管路，在起泵前导入高温介质均匀预热泵壳与转子，减小热应力。高温介质工况配置。 | 否 | 每季度操作阀门至全开全关，润滑阀杆螺纹，检查盘根处渗漏并微调压盖，冬季排尽无流动段积水防冻。 | 当阀瓣密封面出现贯穿性划痕、阀体壁厚腐蚀减薄超过原厚度15%或操作扭矩陡增无法修复时报废。 | 暖泵截止阀阀杆卡涩 | 堵塞 | 机械；热 | 一般 | 阀杆因高温氧化、结垢（如水垢、氧化铁皮堆积）或填料压得过紧导致摩擦力增大，无法正常开关 | 阀门开关手感沉重；电动执行机构过载跳闸；手轮转动困难 | [机械]操作扭矩>额定扭矩（适用：常温及高温工况，置信：经验值）；[热]阀杆温度>介质温度（适用：运行中，置信：经验值） | [离线]扭矩扳手；[在线]执行机构电流表 | 若开关困难且阀盖处温度异常高，判定为填料过紧或阀杆变形；若开关困难伴有金属撞击声，判定为阀杆螺母或梯形螺纹损伤 | [经验级]根本处理：拆卸阀盖，清理阀杆积垢，校直阀杆或更换阀杆螺母；临时处理：注入润滑脂渗透，尝试小幅度往复旋转松动 | 定期润滑阀杆螺纹；控制暖泵水温避免急剧变化导致结垢 | 阀门填料泄漏：区分要点为卡涩主要表现为操作阻力大，泄漏表现为介质外逸，且通常伴随压盖松动 | 钳工1名、管工1名；工时2-4h（置信：经验值） | 游标卡尺、润滑脂枪、除锈剂、管钳（置信：经验值） | 润滑脂、新阀杆、新阀杆螺母（置信：经验值） | 执行LOOTO断电挂牌；防止阀门拆卸后介质喷溅；使用扳手时防止打滑伤人（置信：经验值） | 阀门开关灵活无卡涩，全开全关行程正确（置信：经验值）
MT-001-001-006-003-000-003 | 钢铁 |  | 离心泵 | 辅助设备 | 钢铁行业离心式泵类设备的通用检维修知识载体，按工作原理族（离心式叶片泵）组织。用于冷却循环水、液压系统供油、除鳞高压水、消防/除尘供水、水处理药剂输送等场景。故障机理（滚动/滑动轴承磨损、机械密封泄漏、叶轮汽蚀与磨粒磨损、口环磨损、泵轴弯曲与不平衡、联轴器对中不良）高度通用，PHM 振动诊断不分工况；工况特异（介质温度、含固量/颗粒磨损、除鳞高压、液压油清洁度）在故障特征参数 D5 层标注。子设备：卧式离心泵（普通离心泵，冷却/循环水主力）、立式筒袋泵（立式长轴，深井/冷却塔水池）、高速泵（高速离心，除鳞/高压供水）、屏蔽泵（无泄漏屏蔽套，水处理药剂/化学介质）、磁力泵（无泄漏磁力耦合，腐蚀性药剂/酸碱再生）。 | 卧式离心泵 | 辅助工艺管路系统 | 暖泵截止阀 |  | 手动或电动截止阀，连接泵出口与进口管路，在起泵前导入高温介质均匀预热泵壳与转子，减小热应力。高温介质工况配置。 | 否 | 每季度操作阀门至全开全关，润滑阀杆螺纹，检查盘根处渗漏并微调压盖，冬季排尽无流动段积水防冻。 | 当阀瓣密封面出现贯穿性划痕、阀体壁厚腐蚀减薄超过原厚度15%或操作扭矩陡增无法修复时报废。 | 暖泵截止阀填料泄漏 | 泄漏 | 机械 | 一般 | 填料因长期使用老化、磨损或高温碳化失去弹性，导致介质沿阀杆向外泄漏 | 阀杆处有介质渗出；填料压盖处有水渍或油迹 | [机械]泄漏量>10滴/min（适用：水介质，置信：经验值） | [离线]目视检查 | 若介质沿阀杆呈线状滴落且压紧填料后短期有效，判定为填料老化；若压紧填料后仍泄漏且介质从压盖缝隙喷出，判定为填料函腐蚀或压盖变形 | [规程级]根本处理：更换新填料，注意填料接口错位，参照GB/T 12235相关安装规范；临时处理：适当拧紧填料压盖，但禁止过紧导致卡死 | 选用耐高温填料；定期检查并适度压紧填料 | 阀盖垫片泄漏：区分要点为泄漏位置在阀盖与阀体法兰结合面，而非阀杆处 | 钳工1名；工时1-2h（置信：经验值） | 填料钩、扳手、剪刀（置信：经验值） | 柔性石墨填料或四氟带（置信：经验值） | 执行LOOTO断电挂牌；必须隔离上下游阀门并排放至常压，确认无残余压力；佩戴防烫手套及防护面罩（置信：经验值） | 阀杆上下移动无泄漏，压盖余量适中（置信：经验值）
MT-001-001-006-003-000-004 | 钢铁 |  | 离心泵 | 辅助设备 | 钢铁行业离心式泵类设备的通用检维修知识载体，按工作原理族（离心式叶片泵）组织。用于冷却循环水、液压系统供油、除鳞高压水、消防/除尘供水、水处理药剂输送等场景。故障机理（滚动/滑动轴承磨损、机械密封泄漏、叶轮汽蚀与磨粒磨损、口环磨损、泵轴弯曲与不平衡、联轴器对中不良）高度通用，PHM 振动诊断不分工况；工况特异（介质温度、含固量/颗粒磨损、除鳞高压、液压油清洁度）在故障特征参数 D5 层标注。子设备：卧式离心泵（普通离心泵，冷却/循环水主力）、立式筒袋泵（立式长轴，深井/冷却塔水池）、高速泵（高速离心，除鳞/高压供水）、屏蔽泵（无泄漏屏蔽套，水处理药剂/化学介质）、磁力泵（无泄漏磁力耦合，腐蚀性药剂/酸碱再生）。 | 卧式离心泵 | 辅助工艺管路系统 | 暖泵截止阀 |  | 手动或电动截止阀，连接泵出口与进口管路，在起泵前导入高温介质均匀预热泵壳与转子，减小热应力。高温介质工况配置。 | 否 | 每季度操作阀门至全开全关，润滑阀杆螺纹，检查盘根处渗漏并微调压盖，冬季排尽无流动段积水防冻。 | 当阀瓣密封面出现贯穿性划痕、阀体壁厚腐蚀减薄超过原厚度15%或操作扭矩陡增无法修复时报废。 | 暖泵截止阀法兰接口泄漏 | 泄漏 | 机械 | 严重 | 阀体与管道法兰密封面因垫片老化、高温蠕变或螺栓预紧力松弛导致密封失效，介质外泄 | 法兰结合面处有介质滴漏或喷溅；法兰外侧有结晶或水垢痕迹；保温层浸润 | [机械]法兰间隙差>0.1mm（适用：法兰圆周方向，置信：经验值）；[热]法兰外表面温度>介质温度-5℃（适用：高温暖泵管线，置信：经验值） | [在线]红外热成像仪；[离线]超声波测厚仪；[离线]塞尺 | 若法兰周边保温层浸润且有明显介质渗出，判定为垫片失效；若法兰螺栓处有介质喷出且伴随异常振动，判定为螺栓松动或法兰开裂 | [规程级]根本处理：泄压排液后拆卸法兰螺栓，更换受损垫片并按对角线顺序紧固，参照GB/T 12235-2007法兰连接钢制截止阀检修规程；临时处理：对轻微渗漏的低压常温法兰尝试带压注剂堵漏 | 定期校验法兰螺栓预紧力；选用与介质温度匹配的高强度石墨垫片 | 阀体砂眼泄漏：区分要点为渗漏点位于阀体铸造表面而非法兰结合面，且呈连续细微渗水 | 钳工2名、管工1名；工时4-6h（置信：经验值） | 扭力扳手、液压千斤顶、法兰分离器、防爆工具（置信：经验值） | 高强石墨缠绕垫片、螺栓防咬合剂（置信：经验值） | 执行LOOTO断电挂牌；必须隔离上下游阀门并排放至常压；高温介质环境需穿戴防烫服（置信：经验值） | 法兰结合面无渗漏，法兰平行度及间距符合GB/T 12235-2007要求（置信：标准值）
MT-001-001-006-003-000-005 | 钢铁 |  | 离心泵 | 辅助设备 | 钢铁行业离心式泵类设备的通用检维修知识载体，按工作原理族（离心式叶片泵）组织。用于冷却循环水、液压系统供油、除鳞高压水、消防/除尘供水、水处理药剂输送等场景。故障机理（滚动/滑动轴承磨损、机械密封泄漏、叶轮汽蚀与磨粒磨损、口环磨损、泵轴弯曲与不平衡、联轴器对中不良）高度通用，PHM 振动诊断不分工况；工况特异（介质温度、含固量/颗粒磨损、除鳞高压、液压油清洁度）在故障特征参数 D5 层标注。子设备：卧式离心泵（普通离心泵，冷却/循环水主力）、立式筒袋泵（立式长轴，深井/冷却塔水池）、高速泵（高速离心，除鳞/高压供水）、屏蔽泵（无泄漏屏蔽套，水处理药剂/化学介质）、磁力泵（无泄漏磁力耦合，腐蚀性药剂/酸碱再生）。 | 卧式离心泵 | 辅助工艺管路系统 | 暖泵截止阀 |  | 手动或电动截止阀，连接泵出口与进口管路，在起泵前导入高温介质均匀预热泵壳与转子，减小热应力。高温介质工况配置。 | 否 | 每季度操作阀门至全开全关，润滑阀杆螺纹，检查盘根处渗漏并微调压盖，冬季排尽无流动段积水防冻。 | 当阀瓣密封面出现贯穿性划痕、阀体壁厚腐蚀减薄超过原厚度15%或操作扭矩陡增无法修复时报废。 | 暖泵截止阀水击振动 | 异常振动 | 机械；控制 | 危急 | 暖泵阀开启过快或操作顺序错误导致冷热介质剧烈混合，产生瞬态高压冲击波，引发管线剧烈振动甚至结构破坏 | 阀门及相连管线出现瞬间剧烈抖动；伴有水锤撞击声；泵体压力表指针大幅度剧烈摆动 | [物理]振动速度>11.2mm/s（适用：非旋转部件即管阀结构，ISO 20816-1:2016 附录D，置信：标准值）；[机械]压力波动幅度>额定压力15%（适用：暖泵管路瞬态工况，置信：经验值） | [在线]管道振动加速度传感器；[在线]动态压力变送器 | 若开启暖泵阀瞬间伴随巨大水锤声且压力表骤升，判定为水击振动；若振动持续且频率与泵转速相近，判定为泵本体共振或汽蚀 | [经验级]根本处理：优化暖泵系统逻辑，增加阀门开启缓冲时间或加装节流孔板；临时处理：立即全关暖泵阀，待管线压力稳定后按微开-慢开两步法操作 | 规范暖泵阀操作流程，确保开启前管路充满介质；定期检查管道支吊架紧固状态 | 泵本体汽蚀：区分要点为汽蚀振动集中在泵壳并伴随连续劈啪声，而水击振动沿管线传播且为瞬态冲击 | 仪表工1名、钳工2名；工时6-8h（置信：经验值） | 振动分析仪、动态压力表、管钳、扭力扳手（置信：经验值） | 节流孔板、管道减振支吊架、密封垫片（置信：经验值） | 执行LOOTO断电挂牌；严禁带压紧固受水击冲击的法兰；高处管阀作业须办理高处作业票并系安全带（置信：经验值） | 管道系统振动烈度符合ISO 20816-1:2016 附录D区域C/D限值要求（置信：标准值）
MT-001-001-006-003-001-001 | 钢铁 |  | 离心泵 | 辅助设备 | 钢铁行业离心式泵类设备的通用检维修知识载体，按工作原理族（离心式叶片泵）组织。用于冷却循环水、液压系统供油、除鳞高压水、消防/除尘供水、水处理药剂输送等场景。故障机理（滚动/滑动轴承磨损、机械密封泄漏、叶轮汽蚀与磨粒磨损、口环磨损、泵轴弯曲与不平衡、联轴器对中不良）高度通用，PHM 振动诊断不分工况；工况特异（介质温度、含固量/颗粒磨损、除鳞高压、液压油清洁度）在故障特征参数 D5 层标注。子设备：卧式离心泵（普通离心泵，冷却/循环水主力）、立式筒袋泵（立式长轴，深井/冷却塔水池）、高速泵（高速离心，除鳞/高压供水）、屏蔽泵（无泄漏屏蔽套，水处理药剂/化学介质）、磁力泵（无泄漏磁力耦合，腐蚀性药剂/酸碱再生）。 | 卧式离心泵 | 辅助工艺管路系统 | 暖泵截止阀 | 阀瓣 | 马氏体不锈钢材料，与阀座锥面配合形成密封。 | 是 | — | — | 阀瓣密封面磨损 | 磨损 | 机械 | 严重 | 钢铁厂冷却水或除鳞循环水系统中的悬浮氧化铁皮颗粒高速冲刷阀瓣密封面，破坏原有加工精度与致密性，导致密封失效。 | 泵出口止回阀处有异常嘶嘶泄流声；离心泵停机时发生瞬间反转；系统管网压力在停泵瞬间出现明显水击波动。 | [物理]阀瓣密封面磨损深度>0.2mm（适用：含氧化铁皮颗粒的冶金冷却循环水工况，置信：经验值）；[状态量]阀门泄漏量>额定流量的5%（适用：停泵闭压稳态测试阶段，置信：经验值） | [离线]超声波测厚仪；[离线]着色探伤（PT）；[离线]内窥镜外观检查 | ①关键判据：停泵时泵轴出现反转且止回阀端有泄流声。②鉴别要点：需与泵体机械密封泄漏区分，若泵体泄水管无明显漏水且系统在停泵瞬间有水击声，判定为阀瓣磨损泄漏。 | [经验级]根本处理：拆解阀门，对阀瓣密封面进行车削加工并重新堆焊硬质合金，最后进行精密研磨匹配阀座；临时处理：无，须立即停机处理 | 提高泵前过滤网目数，定期清理循环水池底部沉积的氧化铁皮；针对除鳞高压水系统选用耐磨陶瓷或碳化钨涂层阀瓣。 | 泵机械密封泄漏：区分要点是观察泵轴封处是否有持续水滴漏，若轴封处干燥而止回阀处有泄流声，则为阀瓣磨损。 | 钳工2名、管工1名；工时8-10h（置信：经验值） | 专用阀门拆装扳手、倒链、研磨平台、超声波测厚仪（置信：经验值） | 同规格阀瓣备件、不锈钢焊丝、研磨砂（置信：经验值） | 检修前必须办理LOTO断电挂牌，关闭泵进出口隔离阀并泄除管内余压，规范执行GB 6067.1-2010起重作业（GB 6067.1-2010，置信：标准值） | 阀门组装后无可见渗漏；离心泵机组振动值符合ISO 10816-3:2009表1中C区限值要求（ISO 10816-3:2009 表1，置信：标准值）
MT-001-001-006-003-001-002 | 钢铁 |  | 离心泵 | 辅助设备 | 钢铁行业离心式泵类设备的通用检维修知识载体，按工作原理族（离心式叶片泵）组织。用于冷却循环水、液压系统供油、除鳞高压水、消防/除尘供水、水处理药剂输送等场景。故障机理（滚动/滑动轴承磨损、机械密封泄漏、叶轮汽蚀与磨粒磨损、口环磨损、泵轴弯曲与不平衡、联轴器对中不良）高度通用，PHM 振动诊断不分工况；工况特异（介质温度、含固量/颗粒磨损、除鳞高压、液压油清洁度）在故障特征参数 D5 层标注。子设备：卧式离心泵（普通离心泵，冷却/循环水主力）、立式筒袋泵（立式长轴，深井/冷却塔水池）、高速泵（高速离心，除鳞/高压供水）、屏蔽泵（无泄漏屏蔽套，水处理药剂/化学介质）、磁力泵（无泄漏磁力耦合，腐蚀性药剂/酸碱再生）。 | 卧式离心泵 | 辅助工艺管路系统 | 暖泵截止阀 | 阀瓣 | 马氏体不锈钢材料，与阀座锥面配合形成密封。 | 是 | — | — | 阀瓣碎裂或断裂 | 断裂 | 机械 | 危急 | 钢铁厂除鳞高压水泵或消防供水泵在启停瞬间产生剧烈水击（水锤），超出阀瓣材料的疲劳极限，导致铰链销孔处或阀瓣本体发生脆性断裂。 | 管线内突发剧烈金属撞击声；泵出口压力表指针大幅剧烈摆动；阀体外部可听见阀瓣碎片随水流翻滚撞击的杂音。 | [物理]泵出口压力波动幅度>额定压力的15%（适用：除鳞高压水泵启停瞬间，置信：经验值）；[物理]阀瓣铰链销孔处裂纹长度>2mm（适用：着色探伤PT检测发现，置信：经验值） | [在线]出口压力变送器；[离线]超声波探伤仪；[离线]听诊棒 | ①关键判据：启停泵瞬间伴随剧烈金属撞击声及压力大幅波动。②鉴别要点：需与泵内叶轮口环碎裂引起的撞击声区分，叶轮碎裂多伴随持续的高频振动和电机电流异常升高，而阀瓣碎裂撞击声多集中在阀门处且随水流随机出现。 | [经验级]根本处理：切断电源及水源，拆除旧阀盖，取出阀体内断裂的阀瓣碎片，彻底冲洗管段后更换整体阀瓣及铰链组件；临时处理：无，须立即停机处理 | 在泵出口加装重锤式或微阻缓闭止回阀以吸收水击；规范除鳞泵的启停阀门联锁操作顺序，避免空载流量突变。 | 水击导致的管支架松动：区分要点是管支架松动表现为整个管系低频振动，而阀瓣断裂表现为局部阀体区域清脆的金属撞击声。 | 钳工2名、焊工1名；工时12-16h（置信：经验值） | 倒链、液压千斤顶、角磨机、超声波探伤仪、手电筒（置信：经验值） | 阀瓣总成组件、铰链销、不锈钢垫片、法兰垫片（置信：经验值） | 动火/高处/临时用电作业票必须审批；更换阀瓣起吊时严格遵守GB 6067.1-2010起重安全规程，严防碎片坠落伤人（GB 6067.1-2010，置信：标准值） | 阀门安装后进行1.5倍公称压力的水压试验，保压30分钟无压降及可见渗漏（GB/T 13927-2017，置信：标准值）
MT-001-001-006-003-001-003 | 钢铁 |  | 离心泵 | 辅助设备 | 钢铁行业离心式泵类设备的通用检维修知识载体，按工作原理族（离心式叶片泵）组织。用于冷却循环水、液压系统供油、除鳞高压水、消防/除尘供水、水处理药剂输送等场景。故障机理（滚动/滑动轴承磨损、机械密封泄漏、叶轮汽蚀与磨粒磨损、口环磨损、泵轴弯曲与不平衡、联轴器对中不良）高度通用，PHM 振动诊断不分工况；工况特异（介质温度、含固量/颗粒磨损、除鳞高压、液压油清洁度）在故障特征参数 D5 层标注。子设备：卧式离心泵（普通离心泵，冷却/循环水主力）、立式筒袋泵（立式长轴，深井/冷却塔水池）、高速泵（高速离心，除鳞/高压供水）、屏蔽泵（无泄漏屏蔽套，水处理药剂/化学介质）、磁力泵（无泄漏磁力耦合，腐蚀性药剂/酸碱再生）。 | 卧式离心泵 | 辅助工艺管路系统 | 暖泵截止阀 | 阀瓣 | 马氏体不锈钢材料，与阀座锥面配合形成密封。 | 是 | — | — | 阀瓣卡涩或脱落 | 变形 | 机械 | 严重 | 钢铁厂轧制乳化液或含油泥杂质的冷却水在阀瓣导向处结垢积聚，导致阀瓣运动受阻卡涩；或铰链销因长期微动磨损导致阀瓣与销轴脱落分离。 | 泵正常启停时阀体无正常起落的闷响声；泵停机后管网介质持续大量倒流；泵发生倒转且声音逐渐变大。 | [状态量]阀瓣全行程启闭阻力>50N（适用：停机解体后手动提拉测试，置信：经验值）；[物理]铰链销轴直径磨损量>0.5mm（适用：解体测量销轴配合间隙，置信：经验值） | [在线]流量计（监测倒流流量）；[离线]阀门测厚及内窥检查 | ①关键判据：停泵瞬间无阀瓣闭合的闷响声，且泵轴迅速反转。②鉴别要点：需与电机反转或防倒转装置失效区分，若手动盘车发现泵轴随管网水流持续倒转，且关闭泵出口手动隔离阀后倒转立即停止，可确诊为阀瓣脱落或卡涩未能闭合。 | [经验级]根本处理：拆解阀门清除内部乳化液油泥或水垢，更换过度磨损的销轴及阀瓣导向套，确保动作灵活；临时处理：通过手动敲击阀体外部尝试振落卡涩异物，若无效须立即停机。 | 定期对离心泵管路进行化学清洗除垢；针对乳化液系统选用不易挂附油泥的平滑导流结构阀瓣。 | 泵防倒转装备失效：区分要点是防倒转装备（如棘轮）失效时，泵内往往无介质倒流声，而阀瓣脱落伴随极大的管路介质倒流啸叫声。 | 钳工2名；工时4-6h（置信：经验值） | 铜锤、阀门专用拆卸工具、内六角扳手、游标卡尺（置信：经验值） | 新型防结垢阀瓣、配套铰链销轴及轴套、清洗剂（置信：经验值） | 检修前必须确认管内乳化液或冷却水已彻底排空置换，进入受限空间或地沟作业前需测量气体浓度，执行LOTO断电挂牌（置信：经验值） | 阀瓣启闭动作灵活无卡阻，铰链配合间隙符合设计图纸要求，停泵时无连续可见的介质倒流现象（置信：经验值）
MT-001-001-006-004-000-001 | 钢铁 |  | 离心泵 | 辅助设备 | 钢铁行业离心式泵类设备的通用检维修知识载体，按工作原理族（离心式叶片泵）组织。用于冷却循环水、液压系统供油、除鳞高压水、消防/除尘供水、水处理药剂输送等场景。故障机理（滚动/滑动轴承磨损、机械密封泄漏、叶轮汽蚀与磨粒磨损、口环磨损、泵轴弯曲与不平衡、联轴器对中不良）高度通用，PHM 振动诊断不分工况；工况特异（介质温度、含固量/颗粒磨损、除鳞高压、液压油清洁度）在故障特征参数 D5 层标注。子设备：卧式离心泵（普通离心泵，冷却/循环水主力）、立式筒袋泵（立式长轴，深井/冷却塔水池）、高速泵（高速离心，除鳞/高压供水）、屏蔽泵（无泄漏屏蔽套，水处理药剂/化学介质）、磁力泵（无泄漏磁力耦合，腐蚀性药剂/酸碱再生）。 | 卧式离心泵 | 辅助工艺管路系统 | 排空阀 |  | 安装于泵壳顶部与管路高点的手动针型或球阀，启动前排出泵内及管路空气，防止汽蚀与振动。 | 否 | 每次启泵前全开排空，确认连续出液后关闭；每月检查阀口有无擦伤、手柄动作灵活性，更换O型圈。 | 阀体出现裂纹、阀球或阀针卡涩无法复位导致内漏量超过密封试验标准时报废。 | 排空阀密封面耦合泄漏 | 泄漏；腐蚀 | 机械；化学 | 严重 | 钢铁浊环或除鳞水系统中，氧化铁皮与泥沙长期冲刷导致阀瓣与阀座密封面产生线型沟槽，或发生微动磨损，致使阀门在关闭状态下无法形成有效金属密封 | 泵体持续存在异响；停泵排空时排气口有持续水流或滴水现象；泵腔无法彻底排空积液 | [物理]密封面泄漏量>10滴/min（适用：停机排空状态，置信：经验值）；[化学]介质悬浮物>50mg/L（适用：连铸浊环水/除鳞水系统，置信：经验值） | [离线]目视检查；[离线]着色探伤（PT）；[离线]注水打压检测 | ①关键判据：停泵打开排空阀，若持续有水流出且无断流趋势，判定为密封失效。②鉴别要点：若排空阀关闭后泵腔依然进水，需检查吸入侧阀门（如底阀或进口蝶阀）是否严密，通过隔离进口阀可区分是排空阀自身泄漏还是进口阀门内漏 | [经验级]根本处理：拆解阀门，对阀座和阀芯密封面进行车削或研磨，严重时直接更换排空阀总成；临时处理：若现场无法立即更换，可多次开关阀门利用阀芯旋转尝试冲排掉密封面间卡阻的杂质 | 提升循环水沉淀池沉降效率，降低介质含沙量；定期清理泵前滤网；对排空阀进行定期开关活动以防卡涩 | 进口阀门内漏：关闭排空阀后泵腔依然进水，需隔离进口阀观察液位以区分 | 钳工1名、管工1名；工时4-6h（置信：经验值） | 活动扳手、阀门研磨工具、试压泵、着色探伤剂（置信：经验值） | 排空阀总成、密封面研磨砂、聚四氟乙烯生料带（置信：经验值） | 检修前必须关闭泵进出口阀门，确保LOTO断电挂牌；松开阀体前需确认泵腔内已彻底泄压排液置换（置信：经验值） | 阀门安装后进行0.6MPa水压试验，保压5min无可见泄漏（置信：经验值）
MT-001-001-006-004-000-002 | 钢铁 |  | 离心泵 | 辅助设备 | 钢铁行业离心式泵类设备的通用检维修知识载体，按工作原理族（离心式叶片泵）组织。用于冷却循环水、液压系统供油、除鳞高压水、消防/除尘供水、水处理药剂输送等场景。故障机理（滚动/滑动轴承磨损、机械密封泄漏、叶轮汽蚀与磨粒磨损、口环磨损、泵轴弯曲与不平衡、联轴器对中不良）高度通用，PHM 振动诊断不分工况；工况特异（介质温度、含固量/颗粒磨损、除鳞高压、液压油清洁度）在故障特征参数 D5 层标注。子设备：卧式离心泵（普通离心泵，冷却/循环水主力）、立式筒袋泵（立式长轴，深井/冷却塔水池）、高速泵（高速离心，除鳞/高压供水）、屏蔽泵（无泄漏屏蔽套，水处理药剂/化学介质）、磁力泵（无泄漏磁力耦合，腐蚀性药剂/酸碱再生）。 | 卧式离心泵 | 辅助工艺管路系统 | 排空阀 |  | 安装于泵壳顶部与管路高点的手动针型或球阀，启动前排出泵内及管路空气，防止汽蚀与振动。 | 否 | 每次启泵前全开排空，确认连续出液后关闭；每月检查阀口有无擦伤、手柄动作灵活性，更换O型圈。 | 阀体出现裂纹、阀球或阀针卡涩无法复位导致内漏量超过密封试验标准时报废。 | 排空阀螺纹/法兰接口松动 | 泄漏；松动 | 机械 | 严重 | 泵组长期运行产生高频振动，导致排空阀与泵壳连接的螺纹或法兰螺栓产生机械松动；或由于密封填料老化收缩，在接口处形成渗漏通道 | 排空阀连接处有明显水渍或结垢痕迹；运行期间接口处有水滴飞溅；泵体附近振动感明显 | [物理]振动速度>4.5mm/s（适用：卧式离心泵运行工况，ISO 10816-3:2009 表1 C/D级，置信：标准值）；[物理]接口泄漏量>5滴/min（适用：额定运行压力下，置信：经验值） | [在线]测振仪（速度传感器）；[离线]目视检查；[带电]红外测温（检查有无异常温升） | ①关键判据：接口处有明显水迹，且测振仪显示泵体振动烈度超标。②鉴别要点：若仅排空阀管路局部高频振动而泵体基座振动正常，多为排空阀支管共振引起；若整体振动大，则需排查泵转子不平衡或对中不良问题 | [经验级]根本处理：更换排空阀接口处老化填料或密封垫片，使用扭力扳手按标准力矩重新紧固螺栓；临时处理：在不停机状态下，使用合适的扳手小心进行带压紧固（仅限低压冷却水系统） | 定期校核泵组振动状态，及时进行动平衡校正；在排空阀管路增设防振支撑以降低共振影响 | 泵体砂眼渗漏：泵壳铸造缺陷导致的微小渗漏，外观与接口渗漏相似，需擦干后仔细观察确认水源部位 | 钳工1名；工时2-3h（置信：经验值） | 扭力扳手、梅花扳手、测振仪（置信：经验值） | 石墨盘根、金属缠绕垫片、防松弹簧垫圈（置信：经验值） | 带压紧固作业需穿戴防护面罩，防止高压水喷射伤人；高处作业需办理高处作业票并系挂安全带（置信：经验值） | 法兰连接处无可见渗漏；紧固力矩符合设计规范，且泵体振动烈度符合ISO 10816-3:2009要求（置信：标准值）
MT-001-001-006-004-000-003 | 钢铁 |  | 离心泵 | 辅助设备 | 钢铁行业离心式泵类设备的通用检维修知识载体，按工作原理族（离心式叶片泵）组织。用于冷却循环水、液压系统供油、除鳞高压水、消防/除尘供水、水处理药剂输送等场景。故障机理（滚动/滑动轴承磨损、机械密封泄漏、叶轮汽蚀与磨粒磨损、口环磨损、泵轴弯曲与不平衡、联轴器对中不良）高度通用，PHM 振动诊断不分工况；工况特异（介质温度、含固量/颗粒磨损、除鳞高压、液压油清洁度）在故障特征参数 D5 层标注。子设备：卧式离心泵（普通离心泵，冷却/循环水主力）、立式筒袋泵（立式长轴，深井/冷却塔水池）、高速泵（高速离心，除鳞/高压供水）、屏蔽泵（无泄漏屏蔽套，水处理药剂/化学介质）、磁力泵（无泄漏磁力耦合，腐蚀性药剂/酸碱再生）。 | 卧式离心泵 | 辅助工艺管路系统 | 排空阀 |  | 安装于泵壳顶部与管路高点的手动针型或球阀，启动前排出泵内及管路空气，防止汽蚀与振动。 | 否 | 每次启泵前全开排空，确认连续出液后关闭；每月检查阀口有无擦伤、手柄动作灵活性，更换O型圈。 | 阀体出现裂纹、阀球或阀针卡涩无法复位导致内漏量超过密封试验标准时报废。 | 排空阀阀芯卡涩与堵塞 | 堵塞；磨损 | 机械 | 一般 | 钢铁厂含氧化铁皮、轧制油泥的浊环水在阀腔内长期沉积干涸，导致阀杆与填料或阀瓣与导向套之间发生机械卡阻，丧失开关功能 | 排空阀手柄转动阻力极大或完全无法扳动；强行扳动时伴有金属摩擦异响；无法正常排出泵腔气体或积液 | [物理]阀门开关扭矩>50N·m（适用：DN20-DN50小型排空阀，置信：经验值）；[状态量]阀腔泥沙淤积量>30%（适用：解体后目视判定，置信：经验值） | [离线]手动盘车检查（针对阀门手柄）；[离线]内窥镜检查（针对阀腔内部） | ①关键判据：手柄操作扭矩显著超标甚至无法转动。②鉴别要点：若伴随电机电流异常升高，需区分是排空阀卡涩还是泵体机械密封抱死，可通过拆卸排空阀后单独盘车泵轴进行区分 | [经验级]根本处理：拆解排空阀阀盖，清理阀腔内铁皮和油泥，检查阀杆弯曲度并打磨抛光，更换损坏的密封填料；临时处理：使用铜棒轻轻敲击阀体底部，尝试利用震动松动内部淤积物 | 停用期间彻底排空泵腔积水；对排空阀进行定期开关维护活动；改善水质过滤系统 | 阀杆弯曲变形：外力撞击导致的阀杆变形卡死，需拆解后测量阀杆直线度以区分 | 钳工1名；工时3-5h（置信：经验值） | 铜棒、管钳、内六角扳手、除垢铲刀（置信：经验值） | 阀杆密封填料、除锈清洗剂、工业凡士林（置信：经验值） | 检修前执行LOTO断电挂牌；确认泵腔无带压高温介质后方可拆解阀盖（置信：经验值） | 阀门启闭灵活无卡涩，开关扭矩<20N·m；填料压盖处无明显渗漏（置信：经验值）
MT-001-001-006-004-001-001 | 钢铁 |  | 离心泵 | 辅助设备 | 钢铁行业离心式泵类设备的通用检维修知识载体，按工作原理族（离心式叶片泵）组织。用于冷却循环水、液压系统供油、除鳞高压水、消防/除尘供水、水处理药剂输送等场景。故障机理（滚动/滑动轴承磨损、机械密封泄漏、叶轮汽蚀与磨粒磨损、口环磨损、泵轴弯曲与不平衡、联轴器对中不良）高度通用，PHM 振动诊断不分工况；工况特异（介质温度、含固量/颗粒磨损、除鳞高压、液压油清洁度）在故障特征参数 D5 层标注。子设备：卧式离心泵（普通离心泵，冷却/循环水主力）、立式筒袋泵（立式长轴，深井/冷却塔水池）、高速泵（高速离心，除鳞/高压供水）、屏蔽泵（无泄漏屏蔽套，水处理药剂/化学介质）、磁力泵（无泄漏磁力耦合，腐蚀性药剂/酸碱再生）。 | 卧式离心泵 | 辅助工艺管路系统 | 排空阀 | 阀球 | 不锈钢或陶瓷球芯，用于快速截断流道。 | 是 | — | — | 阀球表面磨损 | 磨损 | 机械 | 一般 | 阀球在频繁启闭或介质冲刷下，表面材料损失，导致密封不严或卡滞 | 阀门内漏、关闭不严、动作迟滞 | [几何]圆度误差>0.05mm（适用：冷却循环水/液压油工况，置信：经验值）；[状态]配合间隙增大>0.1mm（适用：轧制乳化液工况，置信：经验值） | [离线]外径千分尺、[离线]表面粗糙度仪 | 测量阀球圆度及表面粗糙度，若圆度超标且表面有均匀划痕→磨损；若表面局部凹坑→气蚀或冲蚀（需鉴别） | [经验级]根本处理：更换新阀球；临时处理：研磨修复阀球表面 | 定期检查过滤器滤网，防止大颗粒杂质进入 | 阀球冲蚀：区分要点为冲蚀表面有流体冲刷痕迹，磨损为均匀摩擦痕迹 | 钳工1名；工时2h（置信：经验值） | 千分尺、研磨工具、游标卡尺（置信：经验值） | 备用阀球、研磨膏、密封圈（置信：经验值） | 执行LOOTO断电挂牌；泄压排液置换（置信：经验值） | 阀球表面无肉眼可见划痕，圆度符合图纸要求（置信：经验值）
MT-001-001-006-004-001-002 | 钢铁 |  | 离心泵 | 辅助设备 | 钢铁行业离心式泵类设备的通用检维修知识载体，按工作原理族（离心式叶片泵）组织。用于冷却循环水、液压系统供油、除鳞高压水、消防/除尘供水、水处理药剂输送等场景。故障机理（滚动/滑动轴承磨损、机械密封泄漏、叶轮汽蚀与磨粒磨损、口环磨损、泵轴弯曲与不平衡、联轴器对中不良）高度通用，PHM 振动诊断不分工况；工况特异（介质温度、含固量/颗粒磨损、除鳞高压、液压油清洁度）在故障特征参数 D5 层标注。子设备：卧式离心泵（普通离心泵，冷却/循环水主力）、立式筒袋泵（立式长轴，深井/冷却塔水池）、高速泵（高速离心，除鳞/高压供水）、屏蔽泵（无泄漏屏蔽套，水处理药剂/化学介质）、磁力泵（无泄漏磁力耦合，腐蚀性药剂/酸碱再生）。 | 卧式离心泵 | 辅助工艺管路系统 | 排空阀 | 阀球 | 不锈钢或陶瓷球芯，用于快速截断流道。 | 是 | — | — | 阀球腐蚀 | 腐蚀 | 化学 | 严重 | 钢铁工况中含尘烟气或冷却水中的化学介质与阀球材料发生电化学或化学反应，导致表面剥落 | 表面出现锈斑、点蚀坑、剥落 | [化学]蚀坑深度>0.2mm（适用：含尘烟气/冷却水工况，置信：经验值）；[状态]密封面泄漏量超标（置信：经验值） | [离线]渗透探伤、[离线]测厚仪 | 观察表面颜色与形态，若表面有红褐色氧化物→大气腐蚀；若有点蚀坑且集中在湿润区→电化学腐蚀；若无明显化学残留→机械磨损 | [经验级]根本处理：更换耐腐蚀材质阀球；临时处理：除锈防腐处理 | 选用耐腐蚀材料，控制介质pH值 | 阀球冲蚀：区分要点为冲蚀有方向性，腐蚀无方向性且伴生化学产物 | 钳工1名；工时3h（置信：经验值） | 除锈工具、测厚仪、探伤剂（置信：经验值） | 耐腐蚀阀球、防腐涂料（置信：经验值） | 执行LOOTO断电挂牌；佩戴防毒面具（适用：含尘烟气区域，置信：经验值） | 蚀坑深度在允许范围内，表面无活性腐蚀点（置信：经验值）
MT-001-001-006-004-001-003 | 钢铁 |  | 离心泵 | 辅助设备 | 钢铁行业离心式泵类设备的通用检维修知识载体，按工作原理族（离心式叶片泵）组织。用于冷却循环水、液压系统供油、除鳞高压水、消防/除尘供水、水处理药剂输送等场景。故障机理（滚动/滑动轴承磨损、机械密封泄漏、叶轮汽蚀与磨粒磨损、口环磨损、泵轴弯曲与不平衡、联轴器对中不良）高度通用，PHM 振动诊断不分工况；工况特异（介质温度、含固量/颗粒磨损、除鳞高压、液压油清洁度）在故障特征参数 D5 层标注。子设备：卧式离心泵（普通离心泵，冷却/循环水主力）、立式筒袋泵（立式长轴，深井/冷却塔水池）、高速泵（高速离心，除鳞/高压供水）、屏蔽泵（无泄漏屏蔽套，水处理药剂/化学介质）、磁力泵（无泄漏磁力耦合，腐蚀性药剂/酸碱再生）。 | 卧式离心泵 | 辅助工艺管路系统 | 排空阀 | 阀球 | 不锈钢或陶瓷球芯，用于快速截断流道。 | 是 | — | — | 阀球卡涩 | 堵塞 | 机械；环境 | 严重 | 介质中的氧化铁皮、积灰或杂质堆积在阀球与阀座间隙，阻碍转动 | 阀门开关困难、动作不到位、电机过流 | [物理]启闭扭矩>额定值1.5倍（适用：除鳞高压水/除尘供水工况，置信：经验值）；[状态]动作时间超时（置信：经验值） | [在线]扭矩传感器、[在线]阀位回讯器 | 检查扭矩与阀位，若扭矩高且阀位卡死→机械卡涩；若扭矩正常但阀位反馈波动→电气或信号故障（需鉴别） | [经验级]根本处理：拆解清洗异物，修复受损密封面；临时处理：反复动作尝试冲走异物 | 在入口加装高精度过滤器，定期排污 | 阀杆弯曲：区分要点为卡涩伴随阀杆摆动，卡涩多因异物阻碍 | 钳工2名、管工1名；工时4h（置信：经验值） | 扳手、加力杆、清洗剂、高压水枪（置信：经验值） | 清洗剂、密封垫片、润滑脂（置信：经验值） | 执行LOOTO断电挂牌；确认系统泄压后方可作业；针对除鳞高压水工况，泄压后需确认残压为0（观测就地压力表），防止高压介质喷射伤人（置信：经验值） | 手动启闭顺畅无卡阻，扭矩在额定范围内（置信：经验值）
MT-001-001-006-005-000-001 | 钢铁 |  | 离心泵 | 辅助设备 | 钢铁行业离心式泵类设备的通用检维修知识载体，按工作原理族（离心式叶片泵）组织。用于冷却循环水、液压系统供油、除鳞高压水、消防/除尘供水、水处理药剂输送等场景。故障机理（滚动/滑动轴承磨损、机械密封泄漏、叶轮汽蚀与磨粒磨损、口环磨损、泵轴弯曲与不平衡、联轴器对中不良）高度通用，PHM 振动诊断不分工况；工况特异（介质温度、含固量/颗粒磨损、除鳞高压、液压油清洁度）在故障特征参数 D5 层标注。子设备：卧式离心泵（普通离心泵，冷却/循环水主力）、立式筒袋泵（立式长轴，深井/冷却塔水池）、高速泵（高速离心，除鳞/高压供水）、屏蔽泵（无泄漏屏蔽套，水处理药剂/化学介质）、磁力泵（无泄漏磁力耦合，腐蚀性药剂/酸碱再生）。 | 卧式离心泵 | 辅助工艺管路系统 | 疏水器 |  | 热静力或浮球式疏水阀，安装于高温管路低点，自动排除冷凝液，防止水击。 | 是 | 每月用红外测温仪检测疏水器进出口温差，判断是否堵塞或失效；每半年解体清理过滤网，研磨密封面。 | 动作失灵无法自动排水、阀门本体变形或浮球破裂导致大量介质泄漏时整体报废。 | 卧式离心泵机械密封泄漏 | 泄漏 | 机械 | 严重 | 动静环密封面在高速旋转摩擦中发生磨损，或冷却水质差导致密封面处积聚杂质划伤端面，弹簧失去补偿能力，密封液膜破坏导致介质沿轴向外泄 | 泵轴根部有明显水渍或连续滴水；电机底部及机座有水迹；部分介质外溢至泵房地面 | [物理]密封泄漏量>5ml/min（适用：离心泵机械密封处，置信：经验值）；[物理]密封腔温度>80℃（适用：冷却水循环工况，置信：经验值） | [在线]密封泄漏检测光电传感器；[带电]红外测温仪观测密封腔外壳 | ①关键判据：轴端可见明显滴水且密封腔外壳温度偏高。②鉴别要点：若泄漏呈连续线状且伴随密封腔发热，判定为机械密封失效；若泄漏仅在泵停机时出现或位于泵壳结合面，则为静密封垫片老化失效，需检查结合面 | [经验级]根本处理：排空泵内介质，拆卸泵体，抽出转子，更换机械密封动静环及O型圈，重新组装并找正；临时处理：无，须立即停机处理 | 改善冷却水过滤精度；定期检查密封冲洗管路是否堵塞；定期校核泵与电机的同心度 | 泵体砂眼泄漏：区分要点为泵体砂眼泄漏点位于泵壳外壁任意铸造薄弱处，而非集中在轴端密封处 | 钳工2名；工时4-6h（置信：经验值） | 拉马、轴承拔出器、扭力扳手、百分表（置信：经验值） | 机械密封总成、密封O型圈、密封胶、润滑脂（置信：经验值） | 检修前必须切断电源并执行LOTO断电挂牌；关闭进出口阀门并泄压排液置换（标准值，GB 26860-2011）（置信：标准值） | 振动速度≤2.8mm/s（ISO 10816-3:2009 表1，标准值）；机械密封运行无肉眼可见泄漏（置信：经验值）
MT-001-001-006-005-000-002 | 钢铁 |  | 离心泵 | 辅助设备 | 钢铁行业离心式泵类设备的通用检维修知识载体，按工作原理族（离心式叶片泵）组织。用于冷却循环水、液压系统供油、除鳞高压水、消防/除尘供水、水处理药剂输送等场景。故障机理（滚动/滑动轴承磨损、机械密封泄漏、叶轮汽蚀与磨粒磨损、口环磨损、泵轴弯曲与不平衡、联轴器对中不良）高度通用，PHM 振动诊断不分工况；工况特异（介质温度、含固量/颗粒磨损、除鳞高压、液压油清洁度）在故障特征参数 D5 层标注。子设备：卧式离心泵（普通离心泵，冷却/循环水主力）、立式筒袋泵（立式长轴，深井/冷却塔水池）、高速泵（高速离心，除鳞/高压供水）、屏蔽泵（无泄漏屏蔽套，水处理药剂/化学介质）、磁力泵（无泄漏磁力耦合，腐蚀性药剂/酸碱再生）。 | 卧式离心泵 | 辅助工艺管路系统 | 疏水器 |  | 热静力或浮球式疏水阀，安装于高温管路低点，自动排除冷凝液，防止水击。 | 是 | 每月用红外测温仪检测疏水器进出口温差，判断是否堵塞或失效；每半年解体清理过滤网，研磨密封面。 | 动作失灵无法自动排水、阀门本体变形或浮球破裂导致大量介质泄漏时整体报废。 | 卧式离心泵轴承异常磨损及温升 | 磨损 | 机械；热 | 严重 | 滚动体与滚道间因润滑脂干涸或乳化变质导致摩擦加剧，产生大量热量；或因皮带过紧、转子不平衡引起径向载荷过大，导致轴承游隙变大，引发振动与发热 | 轴承座烫手（>80℃）；泵体附近有明显高频异响（嗡嗡声或尖啸声）；电机侧及泵侧振动明显增大 | [物理]振动速度>4.5mm/s（适用：轴中心高<315mm，刚性安装（置信：经验值）；ISO 10816-3:2009 表1 C/D级，标准值，置信：标准值）；[物理]轴承外圈温度>80℃（适用：泵端滚动轴承，经验值，置信：经验值） | [在线]轴承温度PT100传感器；[离线]测振仪及振动加速度传感器 | ①关键判据：轴承座温度超80℃且振动速度超限，高频段振动加速度明显。②鉴别要点：若振动频谱显示非同步高频分量且温度急剧上升，判定为轴承磨损；若主要表现为工频振动且温度正常，则为转子不平衡或不对中，需做动平衡鉴别 | [经验级]根本处理：拆卸轴承箱，使用拉马拔出旧轴承，检查轴颈，更换同型号新轴承并重新充填润滑脂，调整装配游隙；临时处理：开启冷却水冲洗轴承座外壳降温，降低系统负荷运行并安排紧急停机检修 | 定期使用专用油枪补充规定标号的润滑脂；确保轴承箱冷却水管路畅通；防止除鳞水或冷却水渗入轴承箱乳化润滑脂 | 润滑脂填充过量导致的发热：区分要点为排空部分润滑脂后温度有明显下降趋势，且频谱无明显高频冲击 | 钳工2名；工时3-5h（置信：经验值） | 拉马、铜棒、内六角扳手、游标卡尺、千分尺（置信：经验值） | 滚动轴承、润滑脂、轴套、密封毛毡垫（置信：经验值） | 高温部件防烫伤；起重作业遵循GB 6067.1-2010规范（置信：标准值） | 轴承运行温度<75℃；振动速度≤2.8mm/s（ISO 10816-3:2009 表1，标准值）（置信：标准值）
MT-001-001-006-005-000-003 | 钢铁 |  | 离心泵 | 辅助设备 | 钢铁行业离心式泵类设备的通用检维修知识载体，按工作原理族（离心式叶片泵）组织。用于冷却循环水、液压系统供油、除鳞高压水、消防/除尘供水、水处理药剂输送等场景。故障机理（滚动/滑动轴承磨损、机械密封泄漏、叶轮汽蚀与磨粒磨损、口环磨损、泵轴弯曲与不平衡、联轴器对中不良）高度通用，PHM 振动诊断不分工况；工况特异（介质温度、含固量/颗粒磨损、除鳞高压、液压油清洁度）在故障特征参数 D5 层标注。子设备：卧式离心泵（普通离心泵，冷却/循环水主力）、立式筒袋泵（立式长轴，深井/冷却塔水池）、高速泵（高速离心，除鳞/高压供水）、屏蔽泵（无泄漏屏蔽套，水处理药剂/化学介质）、磁力泵（无泄漏磁力耦合，腐蚀性药剂/酸碱再生）。 | 卧式离心泵 | 辅助工艺管路系统 | 疏水器 |  | 热静力或浮球式疏水阀，安装于高温管路低点，自动排除冷凝液，防止水击。 | 是 | 每月用红外测温仪检测疏水器进出口温差，判断是否堵塞或失效；每半年解体清理过滤网，研磨密封面。 | 动作失灵无法自动排水、阀门本体变形或浮球破裂导致大量介质泄漏时整体报废。 | 卧式离心泵叶轮流道堵塞 | 堵塞 | 机械 | 严重 | 泵前冷却水池中含有大量氧化铁皮、泥沙或杂物，未经过滤器有效拦截进入泵腔，卡滞在叶轮流道内，破坏流体运动对称性，导致泵流量急剧下降并产生径向力引发振动 | 出口压力表读数明显下降；电机运行电流显著降低；泵体伴随周期性低频振动及沉闷撞击声；出水管流量变小 | [物理]出口压力下降>15%（适用：额定转速下，经验值，置信：经验值）；[物理]电机电流低于额定值20%以上（适用：流道严重堵塞时，经验值，置信：经验值） | [在线]出口压力变送器；[在线]电机定子电流互感器；[带电]便携式测振仪 | ①关键判据：出口压力与电机电流同时大幅下降，且伴随低频振动。②鉴别要点：若电流和压力同时下降且泵体有异响，判定为叶轮堵塞；若电流升高且压力下降，则为口环磨损或汽蚀现象，需检查吸入侧压力 | [经验级]根本处理：停泵关闭进出口阀门，排液后拆卸泵盖，清理叶轮流道及泵壳内的杂物，检查口环磨损情况；临时处理：停机后短暂全开出口阀利用系统背压反向冲洗流道，若无效则必须拆解 | 在吸入口增设耐腐蚀粗滤网；定期清理冷却水池底部沉积的氧化铁皮；监测水池液位防止抽空 | 汽蚀：区分要点为汽蚀通常伴随爆裂声且吸入侧压力极低，而堵塞表现为沉闷撞击声且吸入侧有压力 | 钳工2名；工时3-4h（置信：经验值） | 大号管钳、手锤、专用叶轮拉马、清淤铲（置信：经验值） | 叶轮口环密封垫、防腐密封胶、防咬合剂（置信：经验值） | 停机泄压排液后方可拆卸泵盖；穿戴防滑劳保鞋及防水手套（标准值，GB 2811-2007）（置信：标准值） | 叶轮流道完全通畅无杂物；启动后出口压力恢复至额定值±5%以内（置信：经验值）
MT-001-001-006-005-000-004 | 钢铁 |  | 离心泵 | 辅助设备 | 钢铁行业离心式泵类设备的通用检维修知识载体，按工作原理族（离心式叶片泵）组织。用于冷却循环水、液压系统供油、除鳞高压水、消防/除尘供水、水处理药剂输送等场景。故障机理（滚动/滑动轴承磨损、机械密封泄漏、叶轮汽蚀与磨粒磨损、口环磨损、泵轴弯曲与不平衡、联轴器对中不良）高度通用，PHM 振动诊断不分工况；工况特异（介质温度、含固量/颗粒磨损、除鳞高压、液压油清洁度）在故障特征参数 D5 层标注。子设备：卧式离心泵（普通离心泵，冷却/循环水主力）、立式筒袋泵（立式长轴，深井/冷却塔水池）、高速泵（高速离心，除鳞/高压供水）、屏蔽泵（无泄漏屏蔽套，水处理药剂/化学介质）、磁力泵（无泄漏磁力耦合，腐蚀性药剂/酸碱再生）。 | 卧式离心泵 | 辅助工艺管路系统 | 疏水器 |  | 热静力或浮球式疏水阀，安装于高温管路低点，自动排除冷凝液，防止水击。 | 是 | 每月用红外测温仪检测疏水器进出口温差，判断是否堵塞或失效；每半年解体清理过滤网，研磨密封面。 | 动作失灵无法自动排水、阀门本体变形或浮球破裂导致大量介质泄漏时整体报废。 | 疏水器整体排水不畅与汽水共腾 | 堵塞 | 机械；热 | 一般 | 钢铁厂蒸汽管网夹带大量杂质，疏水器前内置过滤网严重堵塞，导致冷凝水无法进入疏水阀；或疏水阀内部多组件（浮球、阀座、热元件）耦合退化，导致连续漏汽或排水量骤减 | 疏水器前端管道明显发烫甚至水击；后端管道温度异常偏低；疏水器附近有刺耳的蒸汽喷射声；凝结水回收池液位异常波动 | [物理]前后压差>0.2MPa（适用：疏水器前后端，经验值，置信：经验值）；[物理]漏汽率>3%（适用：浮球式疏水器，经验值，置信：经验值） | [在线]管道压力表；[带电]红外热像仪扫描疏水器前后管壁；[离线]超声波泄漏检测仪 | ①关键判据：疏水阀前端积存大量冷凝水（发凉），后端有蒸汽喷出声。②鉴别要点：若超声波检测到连续高频气流声且前端积水，判定为阀座磨损或浮球损坏导致漏汽；若完全无声音且后端发凉，则为过滤网严重堵塞或阀芯卡死，需拆卸清理 | [经验级]根本处理：停汽泄压，拆卸疏水器旁路，清洗或更换过滤网，研磨或更换损坏的阀座与阀芯组件；临时处理：开启疏水器旁通阀进行手动排水，维持管网运行 | 在疏水器前安装扩容式除污器；定期清理过滤网；选用耐高温氧化的疏水阀芯材质 | 蒸汽管网压力波动导致的虚假水位：区分要点为管网压力恢复后疏水器自动恢复正常工作，而堵塞或磨损则为持续性故障 | 管工1名、钳工1名；工时2-3h（置信：经验值） | 管钳、加长杆扳手、阀门研磨工具、超声波测漏仪（置信：经验值） | 疏水器过滤网备件、密封垫片、同规格疏水器总成（置信：经验值） | 必须关闭前后端蒸汽截止阀并完全泄压排液；操作人员防烫服及面罩齐全；动火作业需办票（标准值）（置信：标准值） | 动作灵敏无卡涩；连续排水时无明显蒸汽逸散；无内漏（置信：经验值）
MT-001-001-006-005-000-005 | 钢铁 |  | 离心泵 | 辅助设备 | 钢铁行业离心式泵类设备的通用检维修知识载体，按工作原理族（离心式叶片泵）组织。用于冷却循环水、液压系统供油、除鳞高压水、消防/除尘供水、水处理药剂输送等场景。故障机理（滚动/滑动轴承磨损、机械密封泄漏、叶轮汽蚀与磨粒磨损、口环磨损、泵轴弯曲与不平衡、联轴器对中不良）高度通用，PHM 振动诊断不分工况；工况特异（介质温度、含固量/颗粒磨损、除鳞高压、液压油清洁度）在故障特征参数 D5 层标注。子设备：卧式离心泵（普通离心泵，冷却/循环水主力）、立式筒袋泵（立式长轴，深井/冷却塔水池）、高速泵（高速离心，除鳞/高压供水）、屏蔽泵（无泄漏屏蔽套，水处理药剂/化学介质）、磁力泵（无泄漏磁力耦合，腐蚀性药剂/酸碱再生）。 | 卧式离心泵 | 辅助工艺管路系统 | 疏水器 |  | 热静力或浮球式疏水阀，安装于高温管路低点，自动排除冷凝液，防止水击。 | 是 | 每月用红外测温仪检测疏水器进出口温差，判断是否堵塞或失效；每半年解体清理过滤网，研磨密封面。 | 动作失灵无法自动排水、阀门本体变形或浮球破裂导致大量介质泄漏时整体报废。 | 卧式离心泵泵体气蚀及流道破损 | 破裂 | 机械；流体 | 严重 | 除鳞或冷却水系统吸入侧压力过低，局部汽化产生气泡，在高压区破裂产生微射流，长期冲击叶轮金属表面形成蜂窝状孔洞，引发剧烈振动及材料剥落 | 泵内发出清脆爆裂声或类似砂石撞击声；出口压力剧烈波动；叶轮表面可见麻点及蜂窝状孔洞；泵体振动显著增加 | [物理]振动速度>7.1mm/s（适用：轴中心高≥315mm，刚性安装（置信：经验值）；ISO 10816-3:2009 表1 C/D级，标准值，置信：标准值）；[物理]有效汽蚀余量小于必需汽蚀余量（适用：离心泵入口工况，经验值，置信：经验值） | [在线]出口压力变送器；[离线]测振仪；[离线]内窥镜检查叶轮流道 | ①关键判据：泵内伴随爆裂异响，且出口压力表指针剧烈摆动，振动频谱中存在高频宽带分量。②鉴别要点：若吸入侧压力极低且开大进口阀后异响减轻，判定为气蚀；若开大进口阀无效且伴随沉闷撞击声，则为叶轮流道堵塞，需检查过滤网 | [经验级]根本处理：拆卸泵体，更换严重气蚀损坏的叶轮，修复或更换磨损的泵壳口环；临时处理：关小出口阀以减小流量降低流速，提高吸入侧压力，减轻气蚀现象 | 清理吸入管路过滤器；降低泵的安装高度或提高吸入液位；确保吸入管路绝对密封无漏气 | 叶轮堵塞：区分要点为气蚀常伴随清脆爆裂声且吸入压力低，而堵塞表现为沉闷撞击声且电流偏低 | 钳工2名；工时4-6h（置信：经验值） | 拉马、内六角扳手、百分表、内窥镜（置信：经验值） | 叶轮总成、口环、密封垫片（置信：经验值） | 检修前必须切断电源并执行LOTO断电挂牌；关闭进出口阀门并泄压排液置换（标准值，GB 26860-2011）（置信：标准值） | 振动速度≤2.8mm/s（ISO 10816-3:2009 表1，标准值）；运行平稳无异常爆裂声（置信：经验值）
MT-001-001-006-005-000-006 | 钢铁 |  | 离心泵 | 辅助设备 | 钢铁行业离心式泵类设备的通用检维修知识载体，按工作原理族（离心式叶片泵）组织。用于冷却循环水、液压系统供油、除鳞高压水、消防/除尘供水、水处理药剂输送等场景。故障机理（滚动/滑动轴承磨损、机械密封泄漏、叶轮汽蚀与磨粒磨损、口环磨损、泵轴弯曲与不平衡、联轴器对中不良）高度通用，PHM 振动诊断不分工况；工况特异（介质温度、含固量/颗粒磨损、除鳞高压、液压油清洁度）在故障特征参数 D5 层标注。子设备：卧式离心泵（普通离心泵，冷却/循环水主力）、立式筒袋泵（立式长轴，深井/冷却塔水池）、高速泵（高速离心，除鳞/高压供水）、屏蔽泵（无泄漏屏蔽套，水处理药剂/化学介质）、磁力泵（无泄漏磁力耦合，腐蚀性药剂/酸碱再生）。 | 卧式离心泵 | 辅助工艺管路系统 | 疏水器 |  | 热静力或浮球式疏水阀，安装于高温管路低点，自动排除冷凝液，防止水击。 | 是 | 每月用红外测温仪检测疏水器进出口温差，判断是否堵塞或失效；每半年解体清理过滤网，研磨密封面。 | 动作失灵无法自动排水、阀门本体变形或浮球破裂导致大量介质泄漏时整体报废。 | 卧式离心泵转子不对中 | 异常振动 | 机械 | 严重 | 电机轴与泵轴中心线存在角度或平行偏差，联轴器补偿能力失效，导致转子在旋转过程中产生交变弯矩和轴向窜动，加速轴承磨损及机械密封损坏 | 联轴器及轴承箱附近径向和轴向振动明显增大；电机与泵的机座地脚螺栓处有明显的振动感；弹性柱销或弹性圈快速磨损产生橡胶粉末 | [物理]联轴器径向偏差>0.05mm（适用：弹性柱销联轴器，经验值，置信：经验值）；[物理]轴向振动速度>4.5mm/s（适用：泵轴承箱处，经验值，置信：经验值） | [离线]百分表打表测量联轴器同轴度；[离线]激光对中仪 | ①关键判据：轴向振动分量较大，且联轴器端径向振动显著高于非驱动端。②鉴别要点：若频谱分析显示主要为工频（1X）分量且轴向振动突出，判定为转子不对中；若主要为2倍频（2X）且伴随明显径向振动，则可能是转子弯曲或轴承装配游隙过大，需打表复测 | [经验级]根本处理：松开电机地脚螺栓，使用激光对中仪或百分表重新找正，调整垫片厚度，使径向与端面跳动符合标准，紧固地脚螺栓；临时处理：无，须停机重新找正 | 检修装配时严格使用激光对中仪进行对中；定期检查地脚螺栓是否松动；选用合适的联轴器弹性元件 | 地脚螺栓松动：区分要点为地脚松动在紧固螺栓后振动立刻减小，而不对中需重新调整垫片 | 钳工2名；工时3-5h（置信：经验值） | 激光对中仪、百分表、扭矩扳手、不锈钢调整垫片（置信：经验值） | 联轴器弹性柱销、弹性圈、调整垫片（置信：经验值） | 旋转部件防护罩完好；防止衣物卷入联轴器（标准值，GB 8196-2018）（置信：标准值） | 联轴器径向偏差≤0.05mm，角向偏差≤0.05mm/m（ISO 9908:1993 附录A，标准值）（置信：标准值）
MT-001-001-006-005-000-007 | 钢铁 |  | 离心泵 | 辅助设备 | 钢铁行业离心式泵类设备的通用检维修知识载体，按工作原理族（离心式叶片泵）组织。用于冷却循环水、液压系统供油、除鳞高压水、消防/除尘供水、水处理药剂输送等场景。故障机理（滚动/滑动轴承磨损、机械密封泄漏、叶轮汽蚀与磨粒磨损、口环磨损、泵轴弯曲与不平衡、联轴器对中不良）高度通用，PHM 振动诊断不分工况；工况特异（介质温度、含固量/颗粒磨损、除鳞高压、液压油清洁度）在故障特征参数 D5 层标注。子设备：卧式离心泵（普通离心泵，冷却/循环水主力）、立式筒袋泵（立式长轴，深井/冷却塔水池）、高速泵（高速离心，除鳞/高压供水）、屏蔽泵（无泄漏屏蔽套，水处理药剂/化学介质）、磁力泵（无泄漏磁力耦合，腐蚀性药剂/酸碱再生）。 | 卧式离心泵 | 辅助工艺管路系统 | 疏水器 |  | 热静力或浮球式疏水阀，安装于高温管路低点，自动排除冷凝液，防止水击。 | 是 | 每月用红外测温仪检测疏水器进出口温差，判断是否堵塞或失效；每半年解体清理过滤网，研磨密封面。 | 动作失灵无法自动排水、阀门本体变形或浮球破裂导致大量介质泄漏时整体报废。 | 疏水器连续喷汽不阻水 | 泄漏 | 机械；热 | 危急 | 疏水器长期受高速蒸汽冲刷，内部阀座密封面严重磨损，或浮球/阀芯机械结构断裂，导致密封副无法闭合，蒸汽直接从出口端大量逸出，造成管网能量严重损失 | 疏水器出口端持续排出大量白雾状蒸汽；凝结水回收管道温度异常升高甚至伴随水击；疏水器外壳温度接近饱和蒸汽温度；蒸汽消耗量剧增 | [物理]漏汽率>10%（适用：浮球式或圆盘式疏水器，经验值，置信：经验值）；[物理]出口管壁温度>150℃（适用：蒸汽管网疏水器出口，经验值，置信：经验值） | [带电]红外热像仪扫描出口管段；[离线]超声波泄漏检测仪；[在线]蒸汽流量计 | ①关键判据：疏水器出口端持续喷射肉眼可见蒸汽，且超声波检测到连续高频气流声。②鉴别要点：若出口持续喷汽且伴随大量高温凝结水，判定为阀座磨损或浮球脱落失效；若出口仅喷出干蒸汽无凝结水，且前端管道发凉，则为过滤网完全堵塞导致阀芯干烧卡死在全开位，需拆解检查过滤网 | [经验级]根本处理：停汽泄压，拆卸疏水器，解体检查阀座和阀芯，对轻微拉伤的密封面进行研磨，对严重冲刷或断裂的浮球及阀芯组件进行整体更换；临时处理：关闭疏水器前后截止阀，开启旁通阀微开进行手动疏水，防止管网水击 | 在管网设计时选用抗冲刷合金阀座；定期检测疏水器漏汽率；在阀前加装扩容分离器拦截杂质 | 疏水器堵塞：区分要点为堵塞时后端发凉且无蒸汽冒出，而连续喷汽时后端发烫且持续冒白汽 | 管工1名、钳工1名；工时2-4h（置信：经验值） | 管钳、超声波测漏仪、专用阀门研磨工具、红外测温仪（置信：经验值） | 疏水器阀座阀芯组件、浮球备件、耐高温石墨垫片（置信：经验值） | 必须关闭前后端蒸汽截止阀并完全泄压排液；操作人员防烫服及面罩齐全；动火作业需办票（标准值）（置信：标准值） | 动作灵敏无卡涩；连续排水时无明显蒸汽逸散；漏汽率<3%（置信：经验值）
MT-001-001-006-005-001-001 | 钢铁 |  | 离心泵 | 辅助设备 | 钢铁行业离心式泵类设备的通用检维修知识载体，按工作原理族（离心式叶片泵）组织。用于冷却循环水、液压系统供油、除鳞高压水、消防/除尘供水、水处理药剂输送等场景。故障机理（滚动/滑动轴承磨损、机械密封泄漏、叶轮汽蚀与磨粒磨损、口环磨损、泵轴弯曲与不平衡、联轴器对中不良）高度通用，PHM 振动诊断不分工况；工况特异（介质温度、含固量/颗粒磨损、除鳞高压、液压油清洁度）在故障特征参数 D5 层标注。子设备：卧式离心泵（普通离心泵，冷却/循环水主力）、立式筒袋泵（立式长轴，深井/冷却塔水池）、高速泵（高速离心，除鳞/高压供水）、屏蔽泵（无泄漏屏蔽套，水处理药剂/化学介质）、磁力泵（无泄漏磁力耦合，腐蚀性药剂/酸碱再生）。 | 卧式离心泵 | 辅助工艺管路系统 | 疏水器 | 浮球 | 不锈钢空心浮球，随冷凝液位升降控制排水阀启闭。 | 是 | — | — | 浮球破裂进水失效 | 破裂 | 机械 | 严重 | 浮球壳体受机械撞击或长期疲劳产生裂纹，冷却水渗入球体内腔失去浮力，导致浮球无法浮起触发液位开关。 | 集水池实际液位已低于泵启动设定值但水泵未自动停机；浮球整体沉入池底；系统持续空转或发出低液位报警。 | [物理]浮球整体密度>1.0g/cm³（适用：纯水工况，置信：标准值）；[状态量]浮球内部含水率>10%（置信：经验值） | [离线]手动摇表测试浮球开关通断；[离线]万用表电阻档；[离线]手动摇晃浮球听内部水声 | ①关键判据：万用表测开关通断正常，但浮球沉底不浮起。②鉴别要点：若手动上提浮球电缆水泵能正常停机，说明液位控制回路正常，故障定位于浮球本身进水；若提拉无效，则为电气控制回路故障。 | [经验级]根本处理：排空集水池或脱离液面，剪除并更换破损浮球，重新绑扎电缆重锤并调整启停液位刻度；临时处理：无，须立即停机或强制泵机手动模式运行 | 定期清理集水池底部铁皮等杂物防止撞击浮球；采用不锈钢或整体发泡材质浮球替代易碎塑料浮球。 | 浮球开关触点粘连：区分要点为万用表测量开关状态，提拉浮球时触点阻值始终为0（导通）且无变化，属触点烧结而非机械沉底。 | 仪表工1名、钳工1名；工时2-3h（置信：经验值） | 绝缘胶布、万用表、电缆剪、活口扳手（置信：经验值） | 同型号浮球液位开关组件、尼龙扎带、绝缘防水胶带（置信：经验值） | 涉及水池作业须办理有限空间作业票，执行LOOTO断电挂牌；起重吊装重物按GB 6067.1-2010（置信：标准值） | 浮球动作灵活无卡涩，启停液位偏差不超过设计值的±50mm（置信：经验值）
MT-001-001-006-005-001-002 | 钢铁 |  | 离心泵 | 辅助设备 | 钢铁行业离心式泵类设备的通用检维修知识载体，按工作原理族（离心式叶片泵）组织。用于冷却循环水、液压系统供油、除鳞高压水、消防/除尘供水、水处理药剂输送等场景。故障机理（滚动/滑动轴承磨损、机械密封泄漏、叶轮汽蚀与磨粒磨损、口环磨损、泵轴弯曲与不平衡、联轴器对中不良）高度通用，PHM 振动诊断不分工况；工况特异（介质温度、含固量/颗粒磨损、除鳞高压、液压油清洁度）在故障特征参数 D5 层标注。子设备：卧式离心泵（普通离心泵，冷却/循环水主力）、立式筒袋泵（立式长轴，深井/冷却塔水池）、高速泵（高速离心，除鳞/高压供水）、屏蔽泵（无泄漏屏蔽套，水处理药剂/化学介质）、磁力泵（无泄漏磁力耦合，腐蚀性药剂/酸碱再生）。 | 卧式离心泵 | 辅助工艺管路系统 | 疏水器 | 浮球 | 不锈钢空心浮球，随冷凝液位升降控制排水阀启闭。 | 是 | — | — | 浮球电缆受力松脱 | 松动 | 机械；电气 | 严重 | 浮球电缆在泵坑内受水流冲击或长期反复弯折，导致接线盒端子处拉弧松动甚至断线，引发控制回路开路或短路。 | 液位控制完全失效（水泵不启或不停）；控制柜内浮球回路空气开关跳闸；端子处有明显的电弧烧蚀或绝缘融化痕迹。 | [电气]控制回路绝缘电阻<0.5MΩ（适用：浮球引入电缆，GB/T 50150-2006，置信：标准值）；[电气]端子接触电阻>0.1Ω（置信：经验值） | [离线]500V兆欧表测试电缆绝缘；[离线]万用表回路通断测试 | ①关键判据：控制柜端子排测得浮球回路阻值为无穷大，或绝缘电阻接近0。②鉴别要点：若在泵坑端子箱处短接信号线，控制柜能收到信号，说明电缆/浮球断线；若短接无效，说明控制柜内部继电器故障。 | [规程级]根本处理：重新压接端子并更换烧蚀接线鼻子，电缆受损段截断后使用防水接线盒续接，增加电缆固定卡；临时处理：无，须立即停机处理防止接地短路 | 布线时预留适当垂坠弧度消除拉力；电缆穿管保护，避免水流直接冲击和铁皮刮擦。 | 浮球微动开关损坏：区分要点为测量浮球尾部出线处电阻，若随浮球姿态改变阻值无变化，则为开关内部触点损坏，而非外部电缆断路。 | 电工2名；工时2-4h（置信：经验值） | 兆欧表、压线钳、螺丝刀套装、剥线钳（置信：经验值） | 绝缘接线端子、压线鼻子、热缩管、防水接线盒（置信：经验值） | 配电盘柜内接线作业必须执行LOOTO断电挂牌，验电后作业；高处作业佩戴安全带（置信：经验值） | 端子排接线牢固，手动拉拨不脱出；绝缘电阻测试结果>0.5MΩ（GB/T 50150-2006，置信：标准值）
MT-001-001-006-005-001-003 | 钢铁 |  | 离心泵 | 辅助设备 | 钢铁行业离心式泵类设备的通用检维修知识载体，按工作原理族（离心式叶片泵）组织。用于冷却循环水、液压系统供油、除鳞高压水、消防/除尘供水、水处理药剂输送等场景。故障机理（滚动/滑动轴承磨损、机械密封泄漏、叶轮汽蚀与磨粒磨损、口环磨损、泵轴弯曲与不平衡、联轴器对中不良）高度通用，PHM 振动诊断不分工况；工况特异（介质温度、含固量/颗粒磨损、除鳞高压、液压油清洁度）在故障特征参数 D5 层标注。子设备：卧式离心泵（普通离心泵，冷却/循环水主力）、立式筒袋泵（立式长轴，深井/冷却塔水池）、高速泵（高速离心，除鳞/高压供水）、屏蔽泵（无泄漏屏蔽套，水处理药剂/化学介质）、磁力泵（无泄漏磁力耦合，腐蚀性药剂/酸碱再生）。 | 卧式离心泵 | 辅助工艺管路系统 | 疏水器 | 浮球 | 不锈钢空心浮球，随冷凝液位升降控制排水阀启闭。 | 是 | — | — | 浮球被氧化铁皮卡涩 | 堵塞 | 机械；环境 | 一般 | 轧钢冷却水集水池底部沉积大量高温氧化铁皮与泥沙，覆盖或掩埋浮球，导致其无法随液位自由升降。 | 液位发生变化但浮球姿态不变；水泵频繁报低液位停机或高液位不启动；现场可见池底铁皮堆积掩埋浮球。 | [状态量]浮球动作滞后时间>5s（适用：液位变化后浮球跟随响应，置信：经验值）；[物理]悬浮物沉积厚度>浮球半径（置信：经验值） | [在线]超声波液位计比对实际液位；[离线]定期下池人工探查浮球活动度 | ①关键判据：超声波液位计显示液位正常波动，但浮球开关动作滞后或不动作。②鉴别要点：使用绝缘杆人工拨动浮球，若能顺畅起伏且触发信号正常，说明浮球自身未坏，判定为外部环境卡涩。 | [经验级]根本处理：排空水池，人工或使用高压水枪清理底部铁皮和淤泥，将浮球移至水流平稳且不易沉沙的角落，加装防淤积冲洗管；临时处理：用长杆人工搅动挑开浮球周围铁皮 | 定期执行集水池清淤作业；在旋流井或铁皮沟入池前加强氧化铁皮分离拦截。 | 浮球内部触点失效：区分要点为人工将浮球托举至高位，若水泵依然不停或无信号变化，说明浮球触点卡死或损坏，而非外部机械卡涩。 | 普工2名、仪表工1名；工时4-6h（置信：经验值） | 高压清洗机、长柄绝缘推耙、安全绳、强光手电（置信：经验值） | 高压水管、劳保手套、安全带（置信：经验值） | 有限空间作业严格执行"先通风、再检测、后作业"，必须使用安全绳防坠落（置信：经验值） | 浮球上下动作无机械干涉，全行程启停信号触发准确无误（置信：经验值）
MT-001-001-006-005-001-004 | 钢铁 |  | 离心泵 | 辅助设备 | 钢铁行业离心式泵类设备的通用检维修知识载体，按工作原理族（离心式叶片泵）组织。用于冷却循环水、液压系统供油、除鳞高压水、消防/除尘供水、水处理药剂输送等场景。故障机理（滚动/滑动轴承磨损、机械密封泄漏、叶轮汽蚀与磨粒磨损、口环磨损、泵轴弯曲与不平衡、联轴器对中不良）高度通用，PHM 振动诊断不分工况；工况特异（介质温度、含固量/颗粒磨损、除鳞高压、液压油清洁度）在故障特征参数 D5 层标注。子设备：卧式离心泵（普通离心泵，冷却/循环水主力）、立式筒袋泵（立式长轴，深井/冷却塔水池）、高速泵（高速离心，除鳞/高压供水）、屏蔽泵（无泄漏屏蔽套，水处理药剂/化学介质）、磁力泵（无泄漏磁力耦合，腐蚀性药剂/酸碱再生）。 | 卧式离心泵 | 辅助工艺管路系统 | 疏水器 | 浮球 | 不锈钢空心浮球，随冷凝液位升降控制排水阀启闭。 | 是 | — | — | 浮球表面附着泥垢增重 | 结垢 | 机械；环境 | 一般 | 轧钢浊环水系统中，大量氧化铁皮微粒、油污与泥沙混合附着在浮球表面，导致浮球整体密度增加、剩余浮力不足以克服重力与开关机械扭力。 | 浮球随液位上升但到达高位后无法触发停泵信号；浮球姿态倾斜或半淹没在水中；表面可见厚重油泥包裹。 | [物理]浮球表面附着物厚度>3mm（适用：浊环水/含油污水工况，置信：经验值）；[物理]浮球剩余浮力<开关动作扭力（置信：经验值） | [离线]定期下池人工检查浮球外观与表面清洁度；[离线]手动托举浮球测试微动开关动作 | ①关键判据：现场检查浮球表面附着大量油泥，且人工向上托举浮球时微动开关能正常动作。②鉴别要点：若清理完表面油泥后浮球动作恢复正常，判定为附着增重；若清理后托举仍无信号变化，则为微动开关内部损坏。 | [经验级]根本处理：排空水池或提出浮球，使用清洗剂和毛刷彻底清除表面油污与铁皮泥垢，必要时更换外层护套；临时处理：人工搅动或用高压水枪冲洗浮球表面剥离附着物 | 定期执行集水池清淤与排油作业；选用防粘附涂层或带有防污罩的专用浮球。 | 浮球微动开关损坏：区分要点为人工将浮球完全托出水面处于倒置高位，若控制柜仍无信号输入，说明开关内部触点损坏而非表面增重未触发。 | 仪表工1名、普工1名；工时2-3h（置信：经验值） | 长柄绝缘推耙、高压水枪、毛刷、清洗剂（置信：经验值） | 工业除油清洗剂、抹布、备用浮球护套（置信：经验值） | 有限空间作业严格执行"先通风、再检测、后作业"，必须使用安全绳防坠落；防滑防跌倒（置信：经验值） | 浮球表面清洁无重物附着，在设定液位能顺畅起伏并准确触发启停信号（置信：经验值）
MT-001-001-006-005-001-005 | 钢铁 |  | 离心泵 | 辅助设备 | 钢铁行业离心式泵类设备的通用检维修知识载体，按工作原理族（离心式叶片泵）组织。用于冷却循环水、液压系统供油、除鳞高压水、消防/除尘供水、水处理药剂输送等场景。故障机理（滚动/滑动轴承磨损、机械密封泄漏、叶轮汽蚀与磨粒磨损、口环磨损、泵轴弯曲与不平衡、联轴器对中不良）高度通用，PHM 振动诊断不分工况；工况特异（介质温度、含固量/颗粒磨损、除鳞高压、液压油清洁度）在故障特征参数 D5 层标注。子设备：卧式离心泵（普通离心泵，冷却/循环水主力）、立式筒袋泵（立式长轴，深井/冷却塔水池）、高速泵（高速离心，除鳞/高压供水）、屏蔽泵（无泄漏屏蔽套，水处理药剂/化学介质）、磁力泵（无泄漏磁力耦合，腐蚀性药剂/酸碱再生）。 | 卧式离心泵 | 辅助工艺管路系统 | 疏水器 | 浮球 | 不锈钢空心浮球，随冷凝液位升降控制排水阀启闭。 | 是 | — | — | 浮球配重块移位 | 松动；变形 | 机械 | 严重 | 浮球电缆上的配重块因长期受水流冲击或安装未固定紧，导致其沿电缆滑动移位，改变了浮球动作的杠杆支点，使实际启停液位严重偏离设定值。 | 集水池实际液位远低于设定的高液位点，但水泵却已启动；或液位已满但水泵未停；现场可见配重块滑落至贴近浮球本体或电缆末端。 | [物理]配重块位移距离>100mm（适用：常规线缆浮球液位控制，置信：经验值）；[状态量]液位启停误差>200mm（置信：经验值） | [离线]超声波液位计比对实际启停液位；[离线]人工下池探查配重块相对浮球的位置 | ①关键判据：实际启停液位刻度与设计图纸严重不符，且现场查勘发现配重块偏离原始绑扎位置。②鉴别要点：若人工提拉电缆模拟液位变化，发现开关动作对应的物理水位发生大幅偏移，且调整配重位置后立刻恢复准确，即可确诊为配重移位。 | [经验级]根本处理：将配重块复位至设计刻度位置，使用专用电缆卡子或不锈钢扎带双重固定死，重新校验启停液位；临时处理：无，须立即调整配重位置并固定，否则极易导致水泵干烧或溢流 | 安装时使用专用防滑电缆锁扣固定配重块；选用一体化成型、无需现场调节配重的液位控制器。 | 浮球内部进水失效：区分要点为观察浮球停留在水中的姿态，若浮球姿态正常直立但启停点不对，多为配重移位；若浮球平躺或沉底，多为进水失效。 | 仪表工1名；工时1-2h（置信：经验值） | 卷尺、不锈钢扎带、专用电缆锁扣、活口扳手（置信：经验值） | 不锈钢扎带、电缆锁扣、配重块备件（置信：经验值） | 涉及水池边缘作业必须佩戴安全带防坠落；湿滑环境注意防滑跌（置信：经验值） | 配重块固定牢固无滑动，实际启停液位与设计偏差不超过±50mm（置信：经验值）
MT-001-001-006-005-002-001 | 钢铁 |  | 离心泵 | 辅助设备 | 钢铁行业离心式泵类设备的通用检维修知识载体，按工作原理族（离心式叶片泵）组织。用于冷却循环水、液压系统供油、除鳞高压水、消防/除尘供水、水处理药剂输送等场景。故障机理（滚动/滑动轴承磨损、机械密封泄漏、叶轮汽蚀与磨粒磨损、口环磨损、泵轴弯曲与不平衡、联轴器对中不良）高度通用，PHM 振动诊断不分工况；工况特异（介质温度、含固量/颗粒磨损、除鳞高压、液压油清洁度）在故障特征参数 D5 层标注。子设备：卧式离心泵（普通离心泵，冷却/循环水主力）、立式筒袋泵（立式长轴，深井/冷却塔水池）、高速泵（高速离心，除鳞/高压供水）、屏蔽泵（无泄漏屏蔽套，水处理药剂/化学介质）、磁力泵（无泄漏磁力耦合，腐蚀性药剂/酸碱再生）。 | 卧式离心泵 | 辅助工艺管路系统 | 疏水器 | 过滤网 | 不锈钢丝网，拦截管道杂质防止堵塞排水孔。 | 是 | — | — | 过滤网杂质堵塞 | 堵塞 | 机械 | 严重 | 冷却水或轧制乳化液中的氧化铁皮、泥沙等杂质附着在滤网表面，导致有效过流面积减小，泵吸入阻力增加 | 泵出口压力下降；吸入侧真空表读数升高；电机电流偏低；泵体可能伴随低频振动或异音 | [物理]进出口压差>0.05MPa（适用：常规工业水用Y型或篮式过滤器，置信：经验值）；[物理]吸入压力低于介质汽化压力（适用：冷却循环水工况，置信：经验值） | [在线]进出口压力变送器；[在线]电机功率监测；[离线]两端振动加速度传感器 | 关键判据：泵出口压力下降且电机电流同步下降，同时过滤器前后压差超标。鉴别要点：若出口压力下降但电机电流增大，则为轴承损坏或叶轮卡涩等机械故障；若仅电流下降无压差变化，可能为泵内严重气蚀 | [经验级]根本处理：停泵、关闭进出口阀门，拆卸过滤器端盖，取出滤网清洗或更换滤芯，复装排气；临时处理：若系统无法停机，可短暂切换至备用泵运行后清洗，或利用系统反冲洗管线进行反向冲洗 | 在介质杂质含量高的管段增设一级粗滤沉淀池；定期按周期清洗或更换滤芯；监控过滤器前后压差趋势 | 叶轮或吸入管路堵塞：叶轮堵塞通常伴随电机电流急剧升高且泵体振动剧烈，而过滤网堵塞电流通常偏低 | 钳工2名；工时2-3h（置信：经验值） | 管钳、扳手、清洗毛刷、高压水枪、接油盘（置信：经验值） | 同规格备用滤网、密封垫片、清洗剂（置信：经验值） | 检修前必须执行LOOTO断电挂牌，关闭进出口阀门并泄压排液；涉及起重作业按GB 6067.1-2010执行（置信：标准值） | 过滤器压差恢复至<0.02MPa；泵进出口压力及电机电流恢复至额定工况正常值，系统无渗漏（置信：经验值）
MT-001-001-006-005-002-002 | 钢铁 |  | 离心泵 | 辅助设备 | 钢铁行业离心式泵类设备的通用检维修知识载体，按工作原理族（离心式叶片泵）组织。用于冷却循环水、液压系统供油、除鳞高压水、消防/除尘供水、水处理药剂输送等场景。故障机理（滚动/滑动轴承磨损、机械密封泄漏、叶轮汽蚀与磨粒磨损、口环磨损、泵轴弯曲与不平衡、联轴器对中不良）高度通用，PHM 振动诊断不分工况；工况特异（介质温度、含固量/颗粒磨损、除鳞高压、液压油清洁度）在故障特征参数 D5 层标注。子设备：卧式离心泵（普通离心泵，冷却/循环水主力）、立式筒袋泵（立式长轴，深井/冷却塔水池）、高速泵（高速离心，除鳞/高压供水）、屏蔽泵（无泄漏屏蔽套，水处理药剂/化学介质）、磁力泵（无泄漏磁力耦合，腐蚀性药剂/酸碱再生）。 | 卧式离心泵 | 辅助工艺管路系统 | 疏水器 | 过滤网 | 不锈钢丝网，拦截管道杂质防止堵塞排水孔。 | 是 | — | — | 过滤网破损脱落 | 泄漏 | 机械 | 一般 | 过滤网在长期流体冲刷或铁皮摩擦下产生疲劳，或因焊缝/机械连接强度不足导致滤网局部撕裂、整体脱落，丧失拦截杂质功能 | 过滤器前后压差异常减小或消失；泵体出现间歇性异音；后续阀门或板式换热器出现卡涩或堵塞 | [物理]过滤网网孔破损面积>10%（适用：冷却循环水及含铁皮介质工况，置信：经验值）；[物理]过滤器阻力降<0.005MPa（适用：新网清洗后对比基准，置信：经验值） | [离线]过滤器解体目视检查；[离线]内窥镜检查管路及叶轮 | 关键判据：过滤器压差突然大幅下降甚至趋近于零，且泵运行声音异常。鉴别要点：若压差缓慢下降可能是滤网逐渐破损，若突然下降且伴随泵内部金属摩擦声，需鉴别是否为叶轮断裂，可通过解体过滤器检查滤网完整性确认 | [经验级]根本处理：停泵解体过滤器，更换全新合格滤网并确保边缘压紧或焊接牢固；临时处理：无，须立即停机处理，防止碎裂的滤网进入泵体打坏叶轮 | 选用耐磨损材质（如不锈钢304或316L）的滤网；定期检查滤网腐蚀及磨损情况；避免泵在偏离额定流量过大工况下运行产生湍流激振 | 阀门芯脱落：阀门芯脱落也会导致管路通流截面变化，但通常表现为阀门前后压差增大，而滤网脱落表现为过滤段压差消失 | 钳工2名、焊工1名；工时3-4h（置信：经验值） | 电焊机、扳手、内窥镜、游标卡尺（置信：经验值） | 不锈钢滤网备件、氩弧焊丝、密封垫片（置信：经验值） | 动火作业需办理动火作业票；清理周围可燃物；进入受限空间作业需遵守受限空间作业规范（置信：经验值） | 滤网目数及材质符合设计要求；边缘固定牢固无松动；通水试验过滤器压差正常且系统无异音（置信：经验值）
MT-001-001-006-005-002-003 | 钢铁 |  | 离心泵 | 辅助设备 | 钢铁行业离心式泵类设备的通用检维修知识载体，按工作原理族（离心式叶片泵）组织。用于冷却循环水、液压系统供油、除鳞高压水、消防/除尘供水、水处理药剂输送等场景。故障机理（滚动/滑动轴承磨损、机械密封泄漏、叶轮汽蚀与磨粒磨损、口环磨损、泵轴弯曲与不平衡、联轴器对中不良）高度通用，PHM 振动诊断不分工况；工况特异（介质温度、含固量/颗粒磨损、除鳞高压、液压油清洁度）在故障特征参数 D5 层标注。子设备：卧式离心泵（普通离心泵，冷却/循环水主力）、立式筒袋泵（立式长轴，深井/冷却塔水池）、高速泵（高速离心，除鳞/高压供水）、屏蔽泵（无泄漏屏蔽套，水处理药剂/化学介质）、磁力泵（无泄漏磁力耦合，腐蚀性药剂/酸碱再生）。 | 卧式离心泵 | 辅助工艺管路系统 | 疏水器 | 过滤网 | 不锈钢丝网，拦截管道杂质防止堵塞排水孔。 | 是 | — | — | 过滤网气蚀穿孔 | 其他 | 机械；化学 | 一般 | 冷却循环水或除鳞水系统压力突降时，泵吸入侧发生局部闪蒸，气泡在滤网表面产生并溃灭，引发微射流冲击导致气蚀破坏，伴随化学微电池腐蚀加速网丝断裂 | 泵体伴随连续劈啪爆裂声；过滤网局部呈现蜂窝状孔洞；泵机组出现周期性振动波动 | [物理]吸入侧真空度>0.03MPa（适用：冷却循环水工况，置信：经验值）；[物理]网丝直径减薄量>30%（适用：含氧化铁皮介质，置信：经验值） | [在线]泵入口压力变送器；[离线]测厚仪、金相显微镜 | 关键判据：泵入口压力极低且伴随爆裂异音，停机解体发现滤网局部呈现蜂窝状凹坑。鉴别要点：需与杂质磨损区分，杂质磨损表现为均匀减薄或大面积划痕，而气蚀穿孔表现为局部蜂窝状凹坑且集中于负压面 | [经验级]根本处理：停泵解体，更换气蚀受损滤网，排查并消除吸入侧管路节流或高位标高引起的气蚀源；临时处理：适当关小泵出口阀以增加入口压力，降低气蚀强度维持运行 | 优化吸入管路设计降低阻力；避免泵在超额定流量工况下运行；定期检查清理吸入侧阀门开度 | 杂质冲刷磨损：磨损通常为大面积均匀减薄且伴随明显机械划痕，而气蚀穿孔表现为局部集中的蜂窝状孔洞 | 钳工2名；工时3-4h（置信：经验值） | 测厚仪、内窥镜、扳手、清理工具（置信：经验值） | 耐磨耐蚀合金滤网备件、密封垫片（置信：经验值） | 检修前必须执行LOOTO断电挂牌，关闭进出口阀门并泄压排液（置信：经验值） | 滤网表面无肉眼可见蜂窝状缺陷；泵运行平稳无气蚀异音，入口压力稳定（置信：经验值）
MT-001-001-006-006-000-001 | 钢铁 |  | 离心泵 | 辅助设备 | 钢铁行业离心式泵类设备的通用检维修知识载体，按工作原理族（离心式叶片泵）组织。用于冷却循环水、液压系统供油、除鳞高压水、消防/除尘供水、水处理药剂输送等场景。故障机理（滚动/滑动轴承磨损、机械密封泄漏、叶轮汽蚀与磨粒磨损、口环磨损、泵轴弯曲与不平衡、联轴器对中不良）高度通用，PHM 振动诊断不分工况；工况特异（介质温度、含固量/颗粒磨损、除鳞高压、液压油清洁度）在故障特征参数 D5 层标注。子设备：卧式离心泵（普通离心泵，冷却/循环水主力）、立式筒袋泵（立式长轴，深井/冷却塔水池）、高速泵（高速离心，除鳞/高压供水）、屏蔽泵（无泄漏屏蔽套，水处理药剂/化学介质）、磁力泵（无泄漏磁力耦合，腐蚀性药剂/酸碱再生）。 | 卧式离心泵 | 辅助工艺管路系统 | 膨胀节 |  | 不锈钢波纹管补偿器，带内衬导流筒，安装于再循环管路与暖泵管路，吸收热位移降低管道应力。 | 是 | 每月目视检查波纹管有无变形、泄漏，测量管路膨胀量；每三年进行耐压试验，清理波纹间隙内积存物。 | 波纹管出现疲劳裂纹、壁厚减薄超过设计值的20%，或导流筒焊口开裂导致振动超标时报废。 | 膨胀节整体疲劳破裂泄漏 | 破裂；泄漏；老化 | 机械 | 危急 | 卧式离心泵管路因介质压力脉动及机械振动引起交变应力，导致波纹管或多部件连接处产生疲劳裂纹并贯穿，发生系统级介质泄漏 | 泵体周边有明显介质泄漏；系统管网压力下降；可听到管路嘶嘶泄压声；泵出口流量异常降低 | [物理]管路振动速度>7.1mm/s（适用：离心泵出口刚性连接管路，ISO 10816-3:2009 表1 C/D级，置信：标准值）；[状态量]波纹管表面裂纹长度>2mm（置信：经验值） | [在线]管网压力变送器；[离线]超声波测厚仪；[离线]表面渗透探伤(PT) | 关键判据：表面探伤发现裂纹且伴有管网压降。鉴别要点：若仅管网压力下降而无外部泄漏，需排查水泵机械密封损坏或系统阀门内漏，通过外观目视及着色探伤即可区分膨胀节本体破裂泄漏 | [经验级]根本处理：排空介质后拆除膨胀节，更换同型号整体组件，对中找正后紧固螺栓；临时处理：无，须立即停机处理 | 优化管路支吊架设计以吸收额外应力；定期开展管路振动检测与膨胀节外观检查 | 泵体密封泄漏：区分要点为泄漏部位位于泵轴与泵壳间隙处，且伴随轴承振动特征频率升高 | 钳工2名、管工1名；工时6-8h（置信：经验值） | 扭力扳手、对中百分表、渗透探伤剂（置信：经验值） | 同规格金属/橡胶膨胀节总成、法兰密封垫片（置信：经验值） | 执行LOOTO断电挂牌；关闭进出口阀门并泄压排液置换；涉及高处作业办理作业票（GB/T 3608-2008，标准值）（置信：标准值） | 法兰密封面无渗漏；管路振动速度≤3.5mm/s（ISO 10816-3:2009 表1 A级，标准值）（置信：标准值）
MT-001-001-006-006-000-002 | 钢铁 |  | 离心泵 | 辅助设备 | 钢铁行业离心式泵类设备的通用检维修知识载体，按工作原理族（离心式叶片泵）组织。用于冷却循环水、液压系统供油、除鳞高压水、消防/除尘供水、水处理药剂输送等场景。故障机理（滚动/滑动轴承磨损、机械密封泄漏、叶轮汽蚀与磨粒磨损、口环磨损、泵轴弯曲与不平衡、联轴器对中不良）高度通用，PHM 振动诊断不分工况；工况特异（介质温度、含固量/颗粒磨损、除鳞高压、液压油清洁度）在故障特征参数 D5 层标注。子设备：卧式离心泵（普通离心泵，冷却/循环水主力）、立式筒袋泵（立式长轴，深井/冷却塔水池）、高速泵（高速离心，除鳞/高压供水）、屏蔽泵（无泄漏屏蔽套，水处理药剂/化学介质）、磁力泵（无泄漏磁力耦合，腐蚀性药剂/酸碱再生）。 | 卧式离心泵 | 辅助工艺管路系统 | 膨胀节 |  | 不锈钢波纹管补偿器，带内衬导流筒，安装于再循环管路与暖泵管路，吸收热位移降低管道应力。 | 是 | 每月目视检查波纹管有无变形、泄漏，测量管路膨胀量；每三年进行耐压试验，清理波纹间隙内积存物。 | 波纹管出现疲劳裂纹、壁厚减薄超过设计值的20%，或导流筒焊口开裂导致振动超标时报废。 | 膨胀节接口法兰密封失效泄漏 | 泄漏；老化 | 机械 | 严重 | 由于系统冷热交替导致法兰面不均匀变形，或紧固螺栓在长期振动工况下发生应力松弛，引发法兰垫片密封比压下降而产生接口泄漏 | 法兰连接处可见介质外渗或滴漏；法兰间隙不均匀；保温层局部湿润或结垢 | [物理]法兰间隙偏差>0.5mm（经验值，置信：经验值）；[物理]螺栓紧固扭矩损失率>20%（适用：设计预紧力基准，经验值，置信：经验值） | [离线]超声波测厚仪；[离线]红外热像仪(检测渗漏温差)；[离线]塞尺 | 关键判据：法兰外缘可见介质痕迹且螺栓扭矩抽检下降。鉴别要点：与膨胀节波纹管本体破裂泄漏区分，通过清理表面后观察泄漏源点，若仅从法兰端面渗出即为接口密封失效 | [经验级]根本处理：松开法兰螺栓，更换老化垫片，采用对角交替方式使用扭力扳手重新紧固至设计扭矩；临时处理：仅允许在系统压力≤0.5MPa且温度<60℃的常温冷却水工况下，由具备资质的专业人员使用专用法兰夹具进行外部带压封堵，其他高温高压除鳞水系统须立即停机处理 | 定期校核法兰螺栓预紧扭矩；选用耐高温防松锁固垫片 | 阀门法兰泄漏：区分要点为泄漏点位于阀门本体两侧法兰，而非水泵进出口膨胀节法兰 | 钳工2名；工时3-4h（置信：经验值） | 扭力扳手、液压螺栓拉伸器、塞尺（置信：经验值） | 耐温密封垫片（如金属缠绕垫）、防松胶（置信：经验值） | 办理相关介质系统停运和泄压置换手续；规范穿戴防烫防溅劳保用品（置信：经验值） | 法兰结合面无可见泄漏；法兰间隙偏差<0.2mm且平行度符合要求（GB/T 31037.1-2014，标准值）（置信：标准值）
MT-001-001-006-006-000-003 | 钢铁 |  | 离心泵 | 辅助设备 | 钢铁行业离心式泵类设备的通用检维修知识载体，按工作原理族（离心式叶片泵）组织。用于冷却循环水、液压系统供油、除鳞高压水、消防/除尘供水、水处理药剂输送等场景。故障机理（滚动/滑动轴承磨损、机械密封泄漏、叶轮汽蚀与磨粒磨损、口环磨损、泵轴弯曲与不平衡、联轴器对中不良）高度通用，PHM 振动诊断不分工况；工况特异（介质温度、含固量/颗粒磨损、除鳞高压、液压油清洁度）在故障特征参数 D5 层标注。子设备：卧式离心泵（普通离心泵，冷却/循环水主力）、立式筒袋泵（立式长轴，深井/冷却塔水池）、高速泵（高速离心，除鳞/高压供水）、屏蔽泵（无泄漏屏蔽套，水处理药剂/化学介质）、磁力泵（无泄漏磁力耦合，腐蚀性药剂/酸碱再生）。 | 卧式离心泵 | 辅助工艺管路系统 | 膨胀节 |  | 不锈钢波纹管补偿器，带内衬导流筒，安装于再循环管路与暖泵管路，吸收热位移降低管道应力。 | 是 | 每月目视检查波纹管有无变形、泄漏，测量管路膨胀量；每三年进行耐压试验，清理波纹间隙内积存物。 | 波纹管出现疲劳裂纹、壁厚减薄超过设计值的20%，或导流筒焊口开裂导致振动超标时报废。 | 膨胀节拉杆限位结构异常 | 变形；松动 | 机械 | 严重 | 输送高温含铁皮或除鳞水时，拉杆等限位部件因热膨胀受阻或基础沉降发生变形，导致膨胀节失去吸收位移能力，将管道热应力直接传递至泵体造成结构破坏 | 泵壳与管路连接处出现异常应力变形；膨胀节拉杆螺母松动或拉杆弯曲；泵体振动显著增大且伴随低频轰鸣 | [物理]拉杆直线度误差>1.5mm/m（经验值，置信：经验值）；[物理]泵进口管路附加应力导致轴向位移>1.0mm（经验值，置信：经验值） | [离线]百分表(测量管路位移)；[离线]直尺与塞尺(检测拉杆变形)；[在线]振动加速度传感器 | 关键判据：拉杆明显变形或螺母退丝，且泵体振动呈现低频大振幅。鉴别要点：与泵转子不平衡或对中不良区分，若解体水泵联轴器对中合格且排除地脚松动后振动依然存在，且伴随拉杆变形，可确诊为限位结构异常 | [经验级]根本处理：拆除变形拉杆进行机械校直或更换新拉杆，按膨胀节冷态/热态安装要求重新调整限位螺母间隙；临时处理：无，须在停机检修时重新调整限位 | 按设计规范预留合理的管道热膨胀间隙；定期检查拉杆螺母的防松状态 | 泵基础沉降导致管路别劲：区分要点为泵底座水平度发生倾斜超标，且地脚螺栓附近混凝土出现裂纹 | 钳工2名；工时4-6h（置信：经验值） | 百分表、磁力座、大锤、重型扳手（置信：经验值） | 同规格拉杆总成、限位螺母、防松垫片（置信：经验值） | 确认泵内介质排空且系统无压力；起重作业遵循GB 6067.1-2010规范（GB 6067.1-2010，标准值）（置信：标准值） | 拉杆无肉眼可见弯曲变形；限位间隙符合图纸设计要求；管路无别劲现象（置信：经验值）
MT-001-001-006-006-000-004 | 钢铁 |  | 离心泵 | 辅助设备 | 钢铁行业离心式泵类设备的通用检维修知识载体，按工作原理族（离心式叶片泵）组织。用于冷却循环水、液压系统供油、除鳞高压水、消防/除尘供水、水处理药剂输送等场景。故障机理（滚动/滑动轴承磨损、机械密封泄漏、叶轮汽蚀与磨粒磨损、口环磨损、泵轴弯曲与不平衡、联轴器对中不良）高度通用，PHM 振动诊断不分工况；工况特异（介质温度、含固量/颗粒磨损、除鳞高压、液压油清洁度）在故障特征参数 D5 层标注。子设备：卧式离心泵（普通离心泵，冷却/循环水主力）、立式筒袋泵（立式长轴，深井/冷却塔水池）、高速泵（高速离心，除鳞/高压供水）、屏蔽泵（无泄漏屏蔽套，水处理药剂/化学介质）、磁力泵（无泄漏磁力耦合，腐蚀性药剂/酸碱再生）。 | 卧式离心泵 | 辅助工艺管路系统 | 膨胀节 |  | 不锈钢波纹管补偿器，带内衬导流筒，安装于再循环管路与暖泵管路，吸收热位移降低管道应力。 | 是 | 每月目视检查波纹管有无变形、泄漏，测量管路膨胀量；每三年进行耐压试验，清理波纹间隙内积存物。 | 波纹管出现疲劳裂纹、壁厚减薄超过设计值的20%，或导流筒焊口开裂导致振动超标时报废。 | 膨胀节整体刚度退化失稳 | 变形；异常振动 | 机械 | 严重 | 卧式离心泵输送高温含铁皮水或除鳞水时，膨胀节长期处于高温及交变应力下，波纹管材质发生蠕变及刚度退化，导致整体失稳并丧失吸收管路位移的能力，将管路热应力和振动直接传递至泵体 | 泵体及管路振动显著增大；膨胀节波纹管出现明显轴向或径向变形；泵体运行伴有低频轰鸣声；相邻法兰间隙出现肉眼可见的异常偏移 | [物理]管路振动速度>7.1mm/s（适用：离心泵出口刚性连接管路，ISO 10816-3:2009 表1 C/D级，标准值，置信：标准值）；[物理]膨胀节轴向变形量>设计允许补偿量的50%（经验值，置信：经验值） | [在线]振动加速度传感器；[离线]百分表(测量管路热膨胀位移)；[离线]直尺与塞尺 | 关键判据：泵体振动超标且膨胀节外观出现明显塑性变形或失稳。鉴别要点：与泵转子不平衡或对中不良区分，若解体水泵联轴器对中合格且排除地脚松动后振动依然存在，且伴随膨胀节明显变形，可确诊为刚度退化失稳 | [经验级]根本处理：排空介质后拆除膨胀节，更换同型号整体组件，对中找正后紧固螺栓；临时处理：无，须立即停机处理 | 优化管路支吊架设计以吸收额外应力；定期开展管路振动检测与膨胀节外观检查 | 泵基础沉降导致管路别劲：区分要点为泵底座水平度发生倾斜超标，且地脚螺栓附近混凝土出现裂纹 | 钳工2名、管工1名；工时6-8h（置信：经验值） | 扭力扳手、对中百分表、塞尺（置信：经验值） | 同规格金属/橡胶膨胀节总成、法兰密封垫片（置信：经验值） | 执行LOOTO断电挂牌；关闭进出口阀门并泄压排液置换；涉及高处作业办理作业票（GB/T 3608-2008，标准值）（置信：标准值） | 法兰密封面无渗漏；管路振动速度≤3.5mm/s（ISO 10816-3:2009 表1 A级，标准值）（置信：标准值）
MT-001-001-006-006-001-001 | 钢铁 |  | 离心泵 | 辅助设备 | 钢铁行业离心式泵类设备的通用检维修知识载体，按工作原理族（离心式叶片泵）组织。用于冷却循环水、液压系统供油、除鳞高压水、消防/除尘供水、水处理药剂输送等场景。故障机理（滚动/滑动轴承磨损、机械密封泄漏、叶轮汽蚀与磨粒磨损、口环磨损、泵轴弯曲与不平衡、联轴器对中不良）高度通用，PHM 振动诊断不分工况；工况特异（介质温度、含固量/颗粒磨损、除鳞高压、液压油清洁度）在故障特征参数 D5 层标注。子设备：卧式离心泵（普通离心泵，冷却/循环水主力）、立式筒袋泵（立式长轴，深井/冷却塔水池）、高速泵（高速离心，除鳞/高压供水）、屏蔽泵（无泄漏屏蔽套，水处理药剂/化学介质）、磁力泵（无泄漏磁力耦合，腐蚀性药剂/酸碱再生）。 | 卧式离心泵 | 辅助工艺管路系统 | 膨胀节 | 波纹管 | 多层304或316L不锈钢薄壁液压成型，为补偿核心元件。 | 是 | — | — | 波纹管机械疲劳破裂 | 破裂；裂纹 | 机械 | 严重 | 波纹管在循环交变应力与高压作用下，波峰或波谷处产生微观疲劳裂纹并扩展，导致管壁穿透。 | 泵轴密封处有持续性水滴状滴漏；停机时密封点可见明显结垢或水迹；系统压力出现微小波动。 | [物理]循环启停次数>10000次（适用：含杂质冷却水工况，置信：经验值）；[物理]波纹管单波压缩量>设计允许最大值50%（适用：卧式离心泵轴封，置信：经验值） | [离线]内窥镜探头检查；[离线]着色探伤（PT） | 关键判据：停机打压保压测试压力下降且外观可见微小裂纹。鉴别要点：与密封O型圈老化泄漏区分，O型圈泄漏多表现为静密封处渗水，而波纹管破裂渗水贯穿动态波纹部分且伴随保压无法恒定。 | [经验级]根本处理：排液拆泵，松解密封压盖，抽出旧机械密封，更换同型号新波纹管机械密封并重新调校轴串量；临时处理：无，须立即停机更换。 | 优化管路系统以减少泵启停频次；确保泵轴对中良好以减少附加振动应力；定期清理冷却水过滤网。 | 密封O型圈老化泄漏：O型圈老化表现为静密封端面渗水，且打压测试时保压时间相对较长，波纹管破裂则无法保压。 | 钳工2名；工时4-6h（置信：经验值） | 拉马、扭力扳手、着色探伤剂、打压泵（置信：经验值） | 波纹管机械密封总成、密封压盖垫片（置信：经验值） | 检修前必须切断电源并执行LOTO断电挂牌；关闭进出口阀门并泄压排液置换（置信：标准值） | 运行无渗漏；机封静压试验保压10分钟无压降（置信：经验值）
MT-001-001-006-006-001-002 | 钢铁 |  | 离心泵 | 辅助设备 | 钢铁行业离心式泵类设备的通用检维修知识载体，按工作原理族（离心式叶片泵）组织。用于冷却循环水、液压系统供油、除鳞高压水、消防/除尘供水、水处理药剂输送等场景。故障机理（滚动/滑动轴承磨损、机械密封泄漏、叶轮汽蚀与磨粒磨损、口环磨损、泵轴弯曲与不平衡、联轴器对中不良）高度通用，PHM 振动诊断不分工况；工况特异（介质温度、含固量/颗粒磨损、除鳞高压、液压油清洁度）在故障特征参数 D5 层标注。子设备：卧式离心泵（普通离心泵，冷却/循环水主力）、立式筒袋泵（立式长轴，深井/冷却塔水池）、高速泵（高速离心，除鳞/高压供水）、屏蔽泵（无泄漏屏蔽套，水处理药剂/化学介质）、磁力泵（无泄漏磁力耦合，腐蚀性药剂/酸碱再生）。 | 卧式离心泵 | 辅助工艺管路系统 | 膨胀节 | 波纹管 | 多层304或316L不锈钢薄壁液压成型，为补偿核心元件。 | 是 | — | — | 波纹管失稳变形 | 变形；异常振动 | 机械 | 危急 | 波纹管受内压超过临界失稳载荷或受外部异常机械挤压，导致波纹管柱失稳弯曲或波距发生非均匀改变。 | 泵运转时密封处发出尖锐的机械摩擦异响；密封压盖周边有水呈线状连续流出；电机电流或泵体振动轻微增大。 | [物理]波纹管柱失稳临界压力>1.5倍工作压力（适用：轧机冷却循环水系统，置信：经验值）；[物理]泵轴振动速度>7.1mm/s（适用：轴中心高≥315mm，刚性安装（置信：经验值）；ISO 10816-3:2009 表1 C/D级，置信：标准值） | [在线]振动速度传感器；[离线]百分表打表测量密封段径向跳动 | 关键判据：振动超标且密封处有金属摩擦声，解体后测量波纹管波距不均匀度超标。鉴别要点：与轴承磨损引起的振动区分，轴承磨损通常伴随高频异响且在轴承座处振动最大，而波纹管失稳振动集中于密封压盖处且伴随泄漏。 | [经验级]根本处理：拆卸机封，更换已失稳变形的波纹管组件，重新校正泵轴与密封腔的同心度；临时处理：无，须立即降低负荷停机处理，防止波纹管彻底碎裂划伤泵轴。 | 确保密封冲洗水压力在允许范围内；安装时严格使用专用工装定位，防止波纹管在拧紧压盖前受压偏斜。 | 泵轴弯曲变形：泵轴弯曲会导致整个转子高频振动，且振动随转速提升明显恶化，解体打表可见轴径向跳动超差。 | 钳工2名、起重工1名；工时8-10h（置信：经验值） | 百分表、磁性表座、振动分析仪、专用机封拆装套筒（置信：经验值） | 波纹管组件、机封动环、静环（置信：经验值） | 起重拆装作业按GB 6067.1相关安全规程执行，严防吊装坠落（置信：标准值） | 密封腔端面与轴的垂直度≤0.05mm；运行振动值符合ISO 10816-3:2009要求（置信：标准值）
MT-001-001-006-006-001-003 | 钢铁 |  | 离心泵 | 辅助设备 | 钢铁行业离心式泵类设备的通用检维修知识载体，按工作原理族（离心式叶片泵）组织。用于冷却循环水、液压系统供油、除鳞高压水、消防/除尘供水、水处理药剂输送等场景。故障机理（滚动/滑动轴承磨损、机械密封泄漏、叶轮汽蚀与磨粒磨损、口环磨损、泵轴弯曲与不平衡、联轴器对中不良）高度通用，PHM 振动诊断不分工况；工况特异（介质温度、含固量/颗粒磨损、除鳞高压、液压油清洁度）在故障特征参数 D5 层标注。子设备：卧式离心泵（普通离心泵，冷却/循环水主力）、立式筒袋泵（立式长轴，深井/冷却塔水池）、高速泵（高速离心，除鳞/高压供水）、屏蔽泵（无泄漏屏蔽套，水处理药剂/化学介质）、磁力泵（无泄漏磁力耦合，腐蚀性药剂/酸碱再生）。 | 卧式离心泵 | 辅助工艺管路系统 | 膨胀节 | 波纹管 | 多层304或316L不锈钢薄壁液压成型，为补偿核心元件。 | 是 | — | — | 波纹管高温氧化失效 | 老化；泄漏 | 机械；热 | 严重 | 在高温介质环境下，波纹管材质发生氧化反应或晶界腐蚀，导致材料力学性能下降，管壁变薄并最终穿孔泄漏。 | 密封处可见蒸汽或热水呈线状喷出；泵停机后密封区有高温结垢物或氧化铁皮剥落痕迹。 | [物理]波纹管表面温度>250℃（适用：高温氧化铁皮冲洗水工况，置信：经验值）；[化学]材料氧化增重率>1g/m²（适用：高温介质长期运行，置信：经验值） | [在线]红外测温仪；[离线]超声波测厚仪检测波纹管壁厚 | 关键判据：红外测温显示密封局部超温，停机后测厚发现波纹管波峰处壁厚明显减薄。鉴别要点：与密封面磨损泄漏区分，密封面磨损通常无大面积温升，且拆检动静环密封面有偏磨痕迹，而高温氧化表现为整体材质脆化发暗。 | [经验级]根本处理：排液降温后，拆出机封组件，更换为耐高温材质（如Inconel合金）的波纹管机械密封；临时处理：引入外部低温冷却水冲洗降温，降低介质实际温度以维持短期运行。 | 改善密封冲洗系统冷却效果；选用耐高温、抗氧化合金材质的波纹管。 | 密封面干摩擦磨损：因冲洗水断流导致动静环干摩擦发热泄漏，测温同样偏高，但解体检查时波纹管完好，仅动静环密封面有烧灼痕迹。 | 钳工2名；工时4-6h（置信：经验值） | 红外热像仪、超声波测厚仪、拉马（置信：经验值） | 耐高温波纹管机械密封、冷却水冲洗管件（置信：经验值） | 接触高温部件前需佩戴防烫隔热手套；确保泵内高温热水彻底泄压排空防喷溅（置信：经验值） | 视镜观察无连续泄漏；红外测温密封腔外壁温度<80℃（置信：经验值）
MT-001-001-006-006-002-001 | 钢铁 |  | 离心泵 | 辅助设备 | 钢铁行业离心式泵类设备的通用检维修知识载体，按工作原理族（离心式叶片泵）组织。用于冷却循环水、液压系统供油、除鳞高压水、消防/除尘供水、水处理药剂输送等场景。故障机理（滚动/滑动轴承磨损、机械密封泄漏、叶轮汽蚀与磨粒磨损、口环磨损、泵轴弯曲与不平衡、联轴器对中不良）高度通用，PHM 振动诊断不分工况；工况特异（介质温度、含固量/颗粒磨损、除鳞高压、液压油清洁度）在故障特征参数 D5 层标注。子设备：卧式离心泵（普通离心泵，冷却/循环水主力）、立式筒袋泵（立式长轴，深井/冷却塔水池）、高速泵（高速离心，除鳞/高压供水）、屏蔽泵（无泄漏屏蔽套，水处理药剂/化学介质）、磁力泵（无泄漏磁力耦合，腐蚀性药剂/酸碱再生）。 | 卧式离心泵 | 辅助工艺管路系统 | 膨胀节 | 拉杆 | 碳钢或不锈钢定位拉杆，限制波纹管轴向及横向过度位移。 | 否 | — | — | 拉杆疲劳断裂 | 断裂 | 机械 | 危急 | 多级卧式离心泵拉杆长期承受交变载荷，在螺纹应力集中区产生疲劳裂纹并扩展，最终导致拉杆断裂，失去对泵体及轴承架的紧固作用。 | 泵体剧烈振动并伴有金属撞击声；轴向位移剧增导致叶轮与密封环发生摩擦；振动联锁导致水泵跳机；拆解后发现拉杆在螺纹根部断裂。 | [物理]振动速度>11.8mm/s（适用：轴中心高≥315mm，刚性安装，ISO 10816-3:2009 表1 D级区，置信：标准值）；[物理]轴向位移>0.5mm（适用：多级泵拉杆断裂或失衡时，置信：经验值） | [在线]振动加速度传感器；[在线]轴向位移传感器；[离线]超声波探伤仪 | ①关键判据：振动烈度突变达到危险区且伴随明显金属摩擦异响。②鉴别要点：与转子不平衡区分，不平衡表现为随转速升降的渐变性同频振动，而拉杆断裂引发的是瞬发性振动突变且伴随松动作响，并可通过解体目视确认。 | [经验级]根本处理：排液拆卸泵体，抽出断裂拉杆，更换全新拉杆并按对角交叉法紧固至规定力矩；临时处理：无，须立即停机处理。 | 优化拉杆材料及螺纹加工工艺降低应力集中；定期紧固拉杆确保预紧力达标；利用检修期对拉杆进行无损探伤。 | 转子不平衡：振动随转速变化且频谱以工频为主，无突发性撞击异响。 | 钳工3名；工时12-16h（置信：经验值） | 液压扭矩扳手、千斤顶、拉马、超声波探伤仪（置信：经验值） | 同规格全新拉杆、螺母、防松垫片（置信：经验值） | 严格执行LOTO断电挂牌；起重拆装作业遵守GB 6067.1-2010规范（置信：标准值） | 振动速度≤2.8mm/s（适用：轴中心高≥315mm，刚性安装，ISO 10816-3:2009 表1 A级区，标准值）（置信：标准值）
MT-001-001-006-006-002-002 | 钢铁 |  | 离心泵 | 辅助设备 | 钢铁行业离心式泵类设备的通用检维修知识载体，按工作原理族（离心式叶片泵）组织。用于冷却循环水、液压系统供油、除鳞高压水、消防/除尘供水、水处理药剂输送等场景。故障机理（滚动/滑动轴承磨损、机械密封泄漏、叶轮汽蚀与磨粒磨损、口环磨损、泵轴弯曲与不平衡、联轴器对中不良）高度通用，PHM 振动诊断不分工况；工况特异（介质温度、含固量/颗粒磨损、除鳞高压、液压油清洁度）在故障特征参数 D5 层标注。子设备：卧式离心泵（普通离心泵，冷却/循环水主力）、立式筒袋泵（立式长轴，深井/冷却塔水池）、高速泵（高速离心，除鳞/高压供水）、屏蔽泵（无泄漏屏蔽套，水处理药剂/化学介质）、磁力泵（无泄漏磁力耦合，腐蚀性药剂/酸碱再生）。 | 卧式离心泵 | 辅助工艺管路系统 | 膨胀节 | 拉杆 | 碳钢或不锈钢定位拉杆，限制波纹管轴向及横向过度位移。 | 否 | — | — | 拉杆螺纹松动 | 松动 | 机械 | 危急 | 拉杆锁紧螺母防松失效或预紧力下降，导致泵体间结合面出现轴向间隙，高压水冲击引发内部组件窜动和撞击磨损。 | 泵体结合面可见渗水甚至高压水刺出；运行中有规律性撞击声；电机电流出现小幅周期性波动；停机盘车感觉转子有轴向窜动量。 | [物理]结合面泄漏量>10滴/分钟（适用：泵体拉杆松动导致接合面张开，置信：经验值）；[物理]轴向窜动量>0.2mm（适用：停机盘车检查，置信：经验值） | [离线]塞尺；[带电]电机电流波形监测；[离线]听音棒 | ①关键判据：结合面渗漏且盘车存在轴向间隙。②鉴别要点：与泵轴磨损区分，泵轴磨损表现为介质侧泄漏且无结合面间隙增大现象，而拉杆松动可通过重新紧固螺母迅速消除间隙和渗漏。 | [经验级]根本处理：排液泄压至零后，重新对称紧固拉杆螺母至设计力矩，更换失效防松件；临时处理：无，须立即停机泄压处理，严禁带压作业。 | 采用正确的力矩对角紧固工艺；使用防松螺母或涂螺纹锁固胶；定期校核拉杆预紧力。 | 泵轴磨损：泄漏主要发生在轴封处而非泵体结合面，盘车无明显的整体轴向窜动。 | 钳工2名；工时4-6h（置信：经验值） | 力矩扳手、塞尺、内六角扳手（置信：经验值） | 规格螺纹锁固胶、防松垫片、密封圈（置信：经验值） | 严禁带压紧固；必须泄压排液置换至零压后方可作业；防止高温烫伤（置信：经验值） | 结合面无渗漏；轴向窜动量<0.05mm（置信：经验值）
MT-001-001-006-006-002-003 | 钢铁 |  | 离心泵 | 辅助设备 | 钢铁行业离心式泵类设备的通用检维修知识载体，按工作原理族（离心式叶片泵）组织。用于冷却循环水、液压系统供油、除鳞高压水、消防/除尘供水、水处理药剂输送等场景。故障机理（滚动/滑动轴承磨损、机械密封泄漏、叶轮汽蚀与磨粒磨损、口环磨损、泵轴弯曲与不平衡、联轴器对中不良）高度通用，PHM 振动诊断不分工况；工况特异（介质温度、含固量/颗粒磨损、除鳞高压、液压油清洁度）在故障特征参数 D5 层标注。子设备：卧式离心泵（普通离心泵，冷却/循环水主力）、立式筒袋泵（立式长轴，深井/冷却塔水池）、高速泵（高速离心，除鳞/高压供水）、屏蔽泵（无泄漏屏蔽套，水处理药剂/化学介质）、磁力泵（无泄漏磁力耦合，腐蚀性药剂/酸碱再生）。 | 卧式离心泵 | 辅助工艺管路系统 | 膨胀节 | 拉杆 | 碳钢或不锈钢定位拉杆，限制波纹管轴向及横向过度位移。 | 否 | — | — | 拉杆腐蚀减薄 | 腐蚀 | 化学；机械 | 一般 | 钢铁工况中（如轧钢除鳞水、含氧化铁皮冷却水）拉杆表面防护层破坏，发生电化学腐蚀，导致有效截面积减小，承载能力下降。 | 拉杆表面可见明显锈坑或层状剥落；截面尺寸减小；严重时拉杆被拉长变形，泵体紧固力下降。 | [化学]腐蚀减薄量>10%原始直径（适用：外观及测厚检查，置信：经验值）；[物理]预紧力损失>15%（适用：螺栓设计预紧力，置信：经验值） | [离线]超声波测厚仪；[离线]游标卡尺；[离线]磁粉探伤仪 | ①关键判据：测厚显示局部减薄量超过原直径10%且表面伴生腐蚀凹坑。②鉴别要点：与均匀老化区分，均匀老化无局部深坑且尺寸无明显变化，腐蚀减薄通过卡尺测量可直接量化确认。 | [经验级]根本处理：评估减薄量，若超标则直接更换新拉杆；临时处理：若减薄轻微可清理表面并涂防腐漆，跟踪测厚。 | 提升拉杆表面防腐涂层质量（如镀镍磷合金）；优化水质降低介质腐蚀性；定期测厚监控。 | 拉杆材质老化：无明显表面锈坑，表现为整体力学性能下降，测厚数据无显著变化。 | 钳工1名；工时2-3h（置信：经验值） | 超声波测厚仪、游标卡尺、除锈工具（置信：经验值） | 防腐底漆、面漆、同规格备用拉杆（置信：经验值） | 接触化学处理液时佩戴防护手套及护目镜（置信：经验值） | 拉杆无可见深度腐蚀坑；直径减薄量<3%（置信：经验值）
MT-001-001-006-006-002-004 | 钢铁 |  | 离心泵 | 辅助设备 | 钢铁行业离心式泵类设备的通用检维修知识载体，按工作原理族（离心式叶片泵）组织。用于冷却循环水、液压系统供油、除鳞高压水、消防/除尘供水、水处理药剂输送等场景。故障机理（滚动/滑动轴承磨损、机械密封泄漏、叶轮汽蚀与磨粒磨损、口环磨损、泵轴弯曲与不平衡、联轴器对中不良）高度通用，PHM 振动诊断不分工况；工况特异（介质温度、含固量/颗粒磨损、除鳞高压、液压油清洁度）在故障特征参数 D5 层标注。子设备：卧式离心泵（普通离心泵，冷却/循环水主力）、立式筒袋泵（立式长轴，深井/冷却塔水池）、高速泵（高速离心，除鳞/高压供水）、屏蔽泵（无泄漏屏蔽套，水处理药剂/化学介质）、磁力泵（无泄漏磁力耦合，腐蚀性药剂/酸碱再生）。 | 卧式离心泵 | 辅助工艺管路系统 | 膨胀节 | 拉杆 | 碳钢或不锈钢定位拉杆，限制波纹管轴向及横向过度位移。 | 否 | — | — | 拉杆塑性变形 | 变形 | 机械 | 严重 | 卧式多级离心泵在长期高压运行或水力冲击（如除鳞泵瞬间憋压）下，拉杆承受的拉应力超过材料屈服极限，发生不可逆的塑性伸长，导致泵体夹紧力大幅衰减。 | 泵体中段出现明显间隙；拉杆螺母与外侧泵壳间产生可见间隙；泵体发生轻微歪斜，运行振动增大且伴随转子与壳体摩擦异响。 | [物理]拉杆塑性伸长量>0.1%原始长度（适用：解体后测量拉杆总长，置信：经验值）；[物理]振动加速度>5mm/s²（适用：冲击变形后引发松动，置信：经验值） | [离线]游标卡尺；[离线]百分表；[在线]振动速度传感器 | ①关键判据：拉杆总长测量值超出原设计长度0.1%以上，且螺母外侧出现明显脱空间隙。②鉴别要点：与拉杆螺纹松动区分，螺纹松动在重新打紧力矩后伸长量不增加，而塑性变形在受力后会再次出现伸长且无法维持规定力矩。 | [经验级]根本处理：拆卸变形拉杆并更换全新高强度拉杆，重新按工艺力矩紧固；临时处理：无，须立即停机更换，严禁通过超限紧固螺母强行顶紧。 | 选用高屈服强度材料制造拉杆；优化水泵启停流程避免产生严重的水力冲击；定期校验拉杆紧固力。 | 拉杆螺纹松动：拉杆本身无塑性伸长，重新紧固后长度恢复正常，力矩可保持。 | 钳工3名；工时8-12h（置信：经验值） | 液压扳手、千斤顶、深度游标卡尺（置信：经验值） | 高强度拉杆组件、匹配螺母（置信：经验值） | 严格执行LOTO断电挂牌；拆卸大重量泵段时遵守GB 6067.1-2010起重规范（置信：标准值） | 拉杆无形变伸长；螺母紧固力矩达标且泵体各段结合严密无间隙（置信：经验值）
MT-001-002-001-001-000-001 | 钢铁 |  | 离心泵 | 辅助设备 | 钢铁行业离心式泵类设备的通用检维修知识载体，按工作原理族（离心式叶片泵）组织。用于冷却循环水、液压系统供油、除鳞高压水、消防/除尘供水、水处理药剂输送等场景。故障机理（滚动/滑动轴承磨损、机械密封泄漏、叶轮汽蚀与磨粒磨损、口环磨损、泵轴弯曲与不平衡、联轴器对中不良）高度通用，PHM 振动诊断不分工况；工况特异（介质温度、含固量/颗粒磨损、除鳞高压、液压油清洁度）在故障特征参数 D5 层标注。子设备：卧式离心泵（普通离心泵，冷却/循环水主力）、立式筒袋泵（立式长轴，深井/冷却塔水池）、高速泵（高速离心，除鳞/高压供水）、屏蔽泵（无泄漏屏蔽套，水处理药剂/化学介质）、磁力泵（无泄漏磁力耦合，腐蚀性药剂/酸碱再生）。 | 立式筒袋泵 | 增压级组 | 多级叶轮 |  | 由多级闭式或半开式水力流道构成，将扭矩转化为流体动能与压力能的核心旋转总成，通常通过键或热套固定于主轴上，流道表面硬化处理。 | 是 | 定期测量叶片出口边厚度、动平衡校验与渗透探伤；检查流道表面汽蚀坑与磨损状况，必要时抛光或补焊。 | 当相邻两级叶轮盖板或叶片出现贯穿性裂纹，或叶片出口边金属厚度减薄超原设计20%，且无法通过补焊修复时报废。 | 多级叶轮磨损 | 磨损 | 机械 | 严重 | 钢铁工况下，介质中含有的氧化铁皮、粉尘颗粒或除鳞水中的杂质高速冲击叶轮叶片及流道，导致材料厚度减薄、型线破坏，引起扬程下降和效率降低 | 泵出口压力明显下降；流量不足；电流低于额定值；泵体振动增大 | [物理]流道壁厚减薄量>原厚度的20%（适用：钢铁含尘水工况，置信：经验值）；[性能]扬程下降>5%（适用：额定工况点，置信：经验值）；[状态量]泵效率下降>3%（适用：长期运行后，置信：经验值） | [离线]超声波测厚仪；[离线]外径千分尺；[在线]压力变送器；[在线]流量计 | 若扬程下降且振动增大，同时测厚显示流道均匀减薄，判定为磨损；若振动伴随高频冲击且测厚显示局部凹坑，需鉴别为气蚀（磨损为均匀减薄，气蚀为海绵状点蚀） | [经验级]根本处理：更换磨损严重叶轮，清理进口滤网改善水质；临时处理：如允许，可调整阀门运行在低负荷区 | 在泵进口增设粗过滤器；定期监测介质浓度 | 叶轮气蚀：区分要点为气蚀呈蜂窝状麻点且伴随高频噪声，磨损为均匀变薄且无特异噪声 | 钳工2名、管工1名；工时8-12h（置信：经验值） | 拉马工具、百分表、测厚仪、专用扳手（置信：经验值） | 备用叶轮、密封垫片、紧固螺栓（置信：经验值） | 执行LOOTO断电挂牌；起重吊装按GB 6067.1-2010执行；检修前确认系统泄压排液（置信：标准值） | 复查叶轮静平衡精度达到ISO 1940-1:2003 G6.3级；试运行振动符合ISO 10816-3:2009（置信：标准值）
MT-001-002-001-001-000-002 | 钢铁 |  | 离心泵 | 辅助设备 | 钢铁行业离心式泵类设备的通用检维修知识载体，按工作原理族（离心式叶片泵）组织。用于冷却循环水、液压系统供油、除鳞高压水、消防/除尘供水、水处理药剂输送等场景。故障机理（滚动/滑动轴承磨损、机械密封泄漏、叶轮汽蚀与磨粒磨损、口环磨损、泵轴弯曲与不平衡、联轴器对中不良）高度通用，PHM 振动诊断不分工况；工况特异（介质温度、含固量/颗粒磨损、除鳞高压、液压油清洁度）在故障特征参数 D5 层标注。子设备：卧式离心泵（普通离心泵，冷却/循环水主力）、立式筒袋泵（立式长轴，深井/冷却塔水池）、高速泵（高速离心，除鳞/高压供水）、屏蔽泵（无泄漏屏蔽套，水处理药剂/化学介质）、磁力泵（无泄漏磁力耦合，腐蚀性药剂/酸碱再生）。 | 立式筒袋泵 | 增压级组 | 多级叶轮 |  | 由多级闭式或半开式水力流道构成，将扭矩转化为流体动能与压力能的核心旋转总成，通常通过键或热套固定于主轴上，流道表面硬化处理。 | 是 | 定期测量叶片出口边厚度、动平衡校验与渗透探伤；检查流道表面汽蚀坑与磨损状况，必要时抛光或补焊。 | 当相邻两级叶轮盖板或叶片出现贯穿性裂纹，或叶片出口边金属厚度减薄超原设计20%，且无法通过补焊修复时报废。 | 多级叶轮结垢 | 结垢 | 化学；机械 | 一般 | 钢铁循环水或乳化液在高温或流速较低区域沉积，导致叶轮流道变窄、通流面积减小，引起扬程变化和动平衡破坏 | 泵出口压力波动；电流波动；振动随运行时间逐渐增大 | [物理]垢层厚度>2mm（适用：循环水/乳化液工况，置信：经验值）；[性能]扬程下降>3%（适用：结垢初期，置信：经验值）；[状态量]转子振动值>4.5mm/s（适用：轴中心高≥315mm，ISO 10816-3:2009 表1 区域B，置信：标准值） | [离线]游标卡尺；[在线]振动传感器；[在线]压力表 | 若振动随时间缓慢爬升且压力波动，拆解发现流道附着硬质沉积物，判定为结垢；若振动突变且无沉积物，需鉴别为部件脱落（结垢是渐进过程，脱落是突变） | [经验级]根本处理：拆卸叶轮进行化学清洗或机械除垢；临时处理：短时提高流量冲刷（视垢质而定） | 控制水质硬度及浓缩倍数；定期进行酸洗或反冲洗 | 叶轮材质不均匀：区分要点为结垢可通过清洗去除且振动恢复，材质不均匀无法通过清洗消除 | 钳工2名；工时4-6h（置信：经验值） | 除垢工具、化学清洗槽、平衡机（置信：经验值） | 清洗剂、金属清洗剂、防护手套（置信：经验值） | 使用化学清洗剂时需通风并佩戴防毒面具；涉及动火作业需办理动火票（置信：经验值） | 叶轮流道清洁无残留；做动平衡试验符合ISO 1940-1:2003 G6.3级要求（置信：标准值）
MT-001-002-001-001-000-003 | 钢铁 |  | 离心泵 | 辅助设备 | 钢铁行业离心式泵类设备的通用检维修知识载体，按工作原理族（离心式叶片泵）组织。用于冷却循环水、液压系统供油、除鳞高压水、消防/除尘供水、水处理药剂输送等场景。故障机理（滚动/滑动轴承磨损、机械密封泄漏、叶轮汽蚀与磨粒磨损、口环磨损、泵轴弯曲与不平衡、联轴器对中不良）高度通用，PHM 振动诊断不分工况；工况特异（介质温度、含固量/颗粒磨损、除鳞高压、液压油清洁度）在故障特征参数 D5 层标注。子设备：卧式离心泵（普通离心泵，冷却/循环水主力）、立式筒袋泵（立式长轴，深井/冷却塔水池）、高速泵（高速离心，除鳞/高压供水）、屏蔽泵（无泄漏屏蔽套，水处理药剂/化学介质）、磁力泵（无泄漏磁力耦合，腐蚀性药剂/酸碱再生）。 | 立式筒袋泵 | 增压级组 | 多级叶轮 |  | 由多级闭式或半开式水力流道构成，将扭矩转化为流体动能与压力能的核心旋转总成，通常通过键或热套固定于主轴上，流道表面硬化处理。 | 是 | 定期测量叶片出口边厚度、动平衡校验与渗透探伤；检查流道表面汽蚀坑与磨损状况，必要时抛光或补焊。 | 当相邻两级叶轮盖板或叶片出现贯穿性裂纹，或叶片出口边金属厚度减薄超原设计20%，且无法通过补焊修复时报废。 | 多级叶轮质量不平衡 | 质量不平衡 | 机械 | 严重 | 因磨损不均、结垢剥离或异物附着导致叶轮质量中心偏离旋转中心，旋转时产生周期性离心力，引发剧烈振动 | 泵体及轴承箱振动显著增大，频率以工频（1X）为主；轴承温度升高 | [状态量]振动速度>7.1mm/s（适用：轴中心高≥315mm，刚性安装，ISO 10816-3:2009 表1 区域C，置信：标准值）；[状态量]相位角稳定（适用：工频振动，置信：经验值） | [在线]振动加速度传感器；[离线]便携式测振仪；[离线]频谱分析仪 | 若振动频谱中工频（1X）分量占主导且相位稳定，升降速过程振动随转速平方增加，判定为质量不平衡；若振动伴随2X倍频且轴向振动大，需鉴别为不对中（不平衡主要是径向振动，不对中轴向振动明显） | [经验级]根本处理：清理叶轮附着物或进行动平衡校准（去重或配重）；临时处理：如振动未超停机值，可降速运行观察 | 定期进行动平衡校验；监测介质过滤防止异物附着 | 轴系不对中：区分要点为不对中振动含有2倍频成分且轴向振动较大，不平衡主要为1倍频径向振动 | 钳工2名、起重工1名；工时6-8h（置信：经验值） | 动平衡机、频谱分析仪、拉马工具（置信：经验值） | 平衡垫块、锁紧螺栓（置信：经验值） | 严格执行LOOTO程序；旋转部件作业严禁戴手套；使用动平衡机时遵守设备操作规程（置信：经验值） | 动平衡精度达到ISO 1940-1:2003 G6.3级；运行振动值在ISO 10816-3:2009 表1 区域A或B内（置信：标准值）
MT-001-002-001-001-000-004 | 钢铁 |  | 离心泵 | 辅助设备 | 钢铁行业离心式泵类设备的通用检维修知识载体，按工作原理族（离心式叶片泵）组织。用于冷却循环水、液压系统供油、除鳞高压水、消防/除尘供水、水处理药剂输送等场景。故障机理（滚动/滑动轴承磨损、机械密封泄漏、叶轮汽蚀与磨粒磨损、口环磨损、泵轴弯曲与不平衡、联轴器对中不良）高度通用，PHM 振动诊断不分工况；工况特异（介质温度、含固量/颗粒磨损、除鳞高压、液压油清洁度）在故障特征参数 D5 层标注。子设备：卧式离心泵（普通离心泵，冷却/循环水主力）、立式筒袋泵（立式长轴，深井/冷却塔水池）、高速泵（高速离心，除鳞/高压供水）、屏蔽泵（无泄漏屏蔽套，水处理药剂/化学介质）、磁力泵（无泄漏磁力耦合，腐蚀性药剂/酸碱再生）。 | 立式筒袋泵 | 增压级组 | 多级叶轮 |  | 由多级闭式或半开式水力流道构成，将扭矩转化为流体动能与压力能的核心旋转总成，通常通过键或热套固定于主轴上，流道表面硬化处理。 | 是 | 定期测量叶片出口边厚度、动平衡校验与渗透探伤；检查流道表面汽蚀坑与磨损状况，必要时抛光或补焊。 | 当相邻两级叶轮盖板或叶片出现贯穿性裂纹，或叶片出口边金属厚度减薄超原设计20%，且无法通过补焊修复时报废。 | 多级叶轮腐蚀 | 腐蚀 | 化学 | 一般 | 钢铁工业介质中可能存在的酸性成分或电化学环境导致叶轮材料表面发生化学或电化学剥蚀，强度降低 | 叶轮表面出现点蚀坑或均匀变薄；泵体内部有锈蚀产物；性能轻微下降 | [物理]点蚀深度>壁厚的10%（适用：弱循环冷却水，置信：经验值）；[物理]材料硬度下降>15%（适用：长期腐蚀后，置信：经验值） | [离线]超声波探伤；[离线]硬度计；[离线]内窥镜 | 若叶轮表面呈现粗糙麻点且材质变脆，金相分析显示晶界腐蚀，判定为化学腐蚀；若表面呈现光滑波浪形且伴有汽泡爆裂声，需鉴别为气蚀（腐蚀是化学作用，气蚀是机械冲击） | [经验级]根本处理：更换耐腐蚀材质叶轮；临时处理：无，须更换 | 选用耐腐蚀材料；控制介质pH值 | 叶轮气蚀：区分要点为腐蚀表面粗糙无金属光泽且分布均匀，气蚀呈蜂窝状且集中在低压区 | 钳工2名；工时8-10h（置信：经验值） | 防腐工具、探伤设备、起吊工具（置信：经验值） | 耐腐蚀备件叶轮、防腐涂料（置信：经验值） | 检修时需佩戴防毒面具和防护服；废液按环保规定处理（置信：经验值） | 检查叶轮表面无严重蚀坑；壁厚符合设计图纸要求（置信：经验值）
MT-001-002-001-001-000-005 | 钢铁 |  | 离心泵 | 辅助设备 | 钢铁行业离心式泵类设备的通用检维修知识载体，按工作原理族（离心式叶片泵）组织。用于冷却循环水、液压系统供油、除鳞高压水、消防/除尘供水、水处理药剂输送等场景。故障机理（滚动/滑动轴承磨损、机械密封泄漏、叶轮汽蚀与磨粒磨损、口环磨损、泵轴弯曲与不平衡、联轴器对中不良）高度通用，PHM 振动诊断不分工况；工况特异（介质温度、含固量/颗粒磨损、除鳞高压、液压油清洁度）在故障特征参数 D5 层标注。子设备：卧式离心泵（普通离心泵，冷却/循环水主力）、立式筒袋泵（立式长轴，深井/冷却塔水池）、高速泵（高速离心，除鳞/高压供水）、屏蔽泵（无泄漏屏蔽套，水处理药剂/化学介质）、磁力泵（无泄漏磁力耦合，腐蚀性药剂/酸碱再生）。 | 立式筒袋泵 | 增压级组 | 多级叶轮 |  | 由多级闭式或半开式水力流道构成，将扭矩转化为流体动能与压力能的核心旋转总成，通常通过键或热套固定于主轴上，流道表面硬化处理。 | 是 | 定期测量叶片出口边厚度、动平衡校验与渗透探伤；检查流道表面汽蚀坑与磨损状况，必要时抛光或补焊。 | 当相邻两级叶轮盖板或叶片出现贯穿性裂纹，或叶片出口边金属厚度减薄超原设计20%，且无法通过补焊修复时报废。 | 多级叶轮级间窜动 | 断裂；磨损 | 机械 | 严重 | 立式筒袋泵多级叶轮轴向力平衡装置失效或锁紧螺母防松件损坏，导致各级叶轮沿轴发生轴向相对位移，破坏转子动静间隙，引发级间严重磨碰及性能衰退 | 泵体出现剧烈低频轴向窜动；电流周期性波动；伴随金属干摩擦异响；轴向位移报警 | [物理]转子轴向位移>0.15mm（适用：立式多级泵额定工况，置信：经验值）；[状态量]工频及叶片通过频率振动叠加低频成分（适用：联轴器找中完好工况，置信：经验值） | [在线]电涡流轴向位移传感器；[在线]振动加速度传感器；[离线]百分表 | 若轴向位移超标且伴随低频窜动与电流波动，解体发现级间衬套端面有新鲜摩擦痕迹，判定为级间窜动；若轴向位移稳定但振动剧烈，需鉴别为轴承损坏（窜动伴随级间定位面磨损，轴承损坏表现为轴承体温升与高频冲击） | [经验级]根本处理：拆解泵体，更换磨损的级间衬套与叶轮定位台阶，重新组装并严格紧固锁紧螺母及防松垫片；临时处理：无，须立即停机以防转子抱死 | 严格控制泵启停流程防止水锤冲击；定期检查并校验轴向位移探头报警设定值 | 转子质量不平衡：区分要点为不平衡振动以稳定的工频为主且无轴向位移突变，级间窜动表现为轴向位移超限及级间端面摩擦 | 钳工3名、起重工1名；工时16-24h（置信：经验值） | 百分表、深度游标卡尺、铜棒、大扭矩扳手、专用拉马（置信：经验值） | 级间衬套、轴套、锁紧螺母、防松垫片（置信：经验值） | 严格执行LOOTO断电挂牌；筒袋泵解体前必须确认进出口阀门关闭且系统泄压排液；高处作业按GB 6067.1-2010执行（置信：标准值） | 组装后测量各级叶轮轴向窜量符合设计图纸要求；试车运行中轴向位移<0.10mm，振动符合ISO 10816-3:2009（置信：经验值）
MT-001-002-001-001-000-006 | 钢铁 |  | 离心泵 | 辅助设备 | 钢铁行业离心式泵类设备的通用检维修知识载体，按工作原理族（离心式叶片泵）组织。用于冷却循环水、液压系统供油、除鳞高压水、消防/除尘供水、水处理药剂输送等场景。故障机理（滚动/滑动轴承磨损、机械密封泄漏、叶轮汽蚀与磨粒磨损、口环磨损、泵轴弯曲与不平衡、联轴器对中不良）高度通用，PHM 振动诊断不分工况；工况特异（介质温度、含固量/颗粒磨损、除鳞高压、液压油清洁度）在故障特征参数 D5 层标注。子设备：卧式离心泵（普通离心泵，冷却/循环水主力）、立式筒袋泵（立式长轴，深井/冷却塔水池）、高速泵（高速离心，除鳞/高压供水）、屏蔽泵（无泄漏屏蔽套，水处理药剂/化学介质）、磁力泵（无泄漏磁力耦合，腐蚀性药剂/酸碱再生）。 | 立式筒袋泵 | 增压级组 | 多级叶轮 |  | 由多级闭式或半开式水力流道构成，将扭矩转化为流体动能与压力能的核心旋转总成，通常通过键或热套固定于主轴上，流道表面硬化处理。 | 是 | 定期测量叶片出口边厚度、动平衡校验与渗透探伤；检查流道表面汽蚀坑与磨损状况，必要时抛光或补焊。 | 当相邻两级叶轮盖板或叶片出现贯穿性裂纹，或叶片出口边金属厚度减薄超原设计20%，且无法通过补焊修复时报废。 | 多级叶轮口环咬合 | 磨碰 | 机械 | 危急 | 钢铁工况下因除鳞水等介质高温或管路热膨胀导致泵轴变形，多级叶轮整体口环间隙瞬间消失，转子与静止口环发生严重干涉摩擦抱死 | 电机启动困难或运转中突然抱死跳闸；泵体局部急剧升温发烫；盘车无法转动 | [物理]口环间隙<设计最小值且出现金属粘连（适用：高温水工况，置信：经验值）；[状态量]电机定子电流超额定值跳闸（适用：堵转瞬间，置信：经验值） | [离线]塞尺；[离线]红外测温仪；[在线]电机电流监测 | 若盘车卡涩且解体发现口环环向单侧偏磨甚至金属热粘连，判定为咬合；若盘车卡涩但口环无明显偏磨而布满均匀轴向划痕，需鉴别为异物卡阻（咬合间隙为单侧偏磨，异物卡阻有明确划伤沟槽） | [经验级]根本处理：车削或更换磨损的叶轮口环与泵体密封环，重新找正泵轴直线度及调整抬轴量；临时处理：无，须立即解体处理 | 优化暖泵流程减小热变形；确保联轴器对中精度，复核管路热应力影响 | 轴系弯曲：区分要点为轴系弯曲在任何工况下盘车均困难且径向跳动超标，口环咬合常伴随热膨胀且冷态下可能恢复一定间隙 | 钳工3名；工时12-16h（置信：经验值） | 外径千分尺、内径百分表、V型铁、百分表、车床（置信：经验值） | 叶轮密封环、泵体密封环、车削刀具（置信：经验值） | 设备解体前确认断电并挂安全锁；处理高温部件时佩戴防烫手套；废油按环保规定回收（置信：经验值） | 口环同心度偏差<0.05mm；各部配合间隙符合GB/T 5656-2013 技术条件要求（置信：标准值）
MT-001-002-001-001-001-001 | 钢铁 |  | 离心泵 | 辅助设备 | 钢铁行业离心式泵类设备的通用检维修知识载体，按工作原理族（离心式叶片泵）组织。用于冷却循环水、液压系统供油、除鳞高压水、消防/除尘供水、水处理药剂输送等场景。故障机理（滚动/滑动轴承磨损、机械密封泄漏、叶轮汽蚀与磨粒磨损、口环磨损、泵轴弯曲与不平衡、联轴器对中不良）高度通用，PHM 振动诊断不分工况；工况特异（介质温度、含固量/颗粒磨损、除鳞高压、液压油清洁度）在故障特征参数 D5 层标注。子设备：卧式离心泵（普通离心泵，冷却/循环水主力）、立式筒袋泵（立式长轴，深井/冷却塔水池）、高速泵（高速离心，除鳞/高压供水）、屏蔽泵（无泄漏屏蔽套，水处理药剂/化学介质）、磁力泵（无泄漏磁力耦合，腐蚀性药剂/酸碱再生）。 | 立式筒袋泵 | 增压级组 | 多级叶轮 | 叶轮口环 | 镶嵌于叶轮入口或后盖板背面的硬质合金或青铜减漏环，防止高压流体返回叶轮入口。 | 是 | — | — | 叶轮口环磨损 | 磨损 | 机械 | 严重 | 输送钢铁除鳞水或含氧化铁皮冷却水时，硬质固体颗粒进入口环间隙产生磨粒磨损，导致间隙增大、内漏回流加剧 | 泵出口压力下降；流量降低；电机电流波动或偏高；泵体伴随异常振动及连续性机械摩擦声 | [物理]口环间隙>0.5mm（适用：口径≤100mm离心泵，置信：经验值）；[物理]振动速度>4.5mm/s（适用：刚性安装，ISO 10816-3:2009 表1，置信：标准值）；[物理]容积效率下降>5%（置信：经验值） | [在线]振动速度传感器；[离线]超声波测厚仪；[离线]内径千分尺；[离线]塞尺 | ①关键判据：振动值超标且伴随容积效率显著下降；②鉴别要点：若泵出口压力与流量同步下降且振动频率以工频为主，测间隙超标可判定为口环磨损；若仅出口压力骤降但电机电流无异常升高，需鉴别排除管网阻塞或除鳞阀门未全开 | [经验级]根本处理：解体泵体，拆下叶轮，测量口环间隙，更换磨损的叶轮口环并重新找正动平衡；临时处理：适当关小泵出口阀，降低负荷以减小内部回流磨损，维持基本运行至检修期 | 提升除鳞水或循环冷却水过滤网精度；定期清理吸水井及滤网底部的氧化铁皮沉积物；选用耐磨合金材质口环 | 轴承磨损：轴承磨损通常引起高频异响且伴有轴承座绝对温升明显，而口环磨损以流体噪声和低频工频振动为主，可通过测温及频谱分析鉴别 | 钳工2名；工时8-10h（置信：经验值） | 拉马、内径千分尺、游标卡尺、扭矩扳手、手拉葫芦（置信：经验值） | 新叶轮口环备件、密封垫片、防腐防锈漆（置信：经验值） | 动火或临时用电作业需办理审批票；起重拆装作业按GB 6067.1-2010规范执行；LOOTO断电挂牌上锁（GB 6067.1-2010，置信：标准值） | 口环同心度偏差<0.05mm；振动烈度符合ISO 10816-3:2009 表1 B区限值要求（ISO 10816-3:2009，置信：标准值）
MT-001-002-001-001-001-002 | 钢铁 |  | 离心泵 | 辅助设备 | 钢铁行业离心式泵类设备的通用检维修知识载体，按工作原理族（离心式叶片泵）组织。用于冷却循环水、液压系统供油、除鳞高压水、消防/除尘供水、水处理药剂输送等场景。故障机理（滚动/滑动轴承磨损、机械密封泄漏、叶轮汽蚀与磨粒磨损、口环磨损、泵轴弯曲与不平衡、联轴器对中不良）高度通用，PHM 振动诊断不分工况；工况特异（介质温度、含固量/颗粒磨损、除鳞高压、液压油清洁度）在故障特征参数 D5 层标注。子设备：卧式离心泵（普通离心泵，冷却/循环水主力）、立式筒袋泵（立式长轴，深井/冷却塔水池）、高速泵（高速离心，除鳞/高压供水）、屏蔽泵（无泄漏屏蔽套，水处理药剂/化学介质）、磁力泵（无泄漏磁力耦合，腐蚀性药剂/酸碱再生）。 | 立式筒袋泵 | 增压级组 | 多级叶轮 | 叶轮口环 | 镶嵌于叶轮入口或后盖板背面的硬质合金或青铜减漏环，防止高压流体返回叶轮入口。 | 是 | — | — | 叶轮口环腐蚀 | 腐蚀 | 化学；机械 | 严重 | 钢铁厂浊环冷却水或乳化液介质中腐蚀性离子富集，导致口环金属表面产生微电池腐蚀及汽蚀破坏，表面形成蜂窝状凹坑 | 口环表面出现凹坑或麻点；泵运行伴随劈啪爆裂的汽蚀异响；振动加剧；流量及扬程发生周期性波动 | [化学]介质pH值<6或>8.5（适用：浊环冷却水系统，置信：经验值）；[物理]口环壁厚减薄量>10%（适用：原设计壁厚，置信：经验值）；[物理]振动加速度峰值>10m/s²（置信：经验值） | [离线]金相显微镜；[离线]表面粗糙度仪；[在线]pH计；[离线]测振仪 | ①关键判据：停机检查口环表面存在大面积凹坑或粗糙麻面，且在线pH计历史记录显示水质超标；②鉴别要点：若表面呈现光滑机械划痕且水质正常，判定为硬质颗粒磨损；若呈现凹坑或海绵状孔洞，且伴随汽蚀异响，则鉴别为腐蚀或汽蚀破坏 | [经验级]根本处理：彻底置换泵内介质，清理腐蚀层，更换为316L或双相不锈钢等耐腐蚀材质口环；临时处理：无，须立即停机处理，严防叶轮转子断轴引发严重设备事故 | 优化浊环水水质处理工艺，投加缓蚀剂控制pH值；增设水质在线自动监测报警装置；优化吸入管路设计以增大有效汽蚀余量 | 汽蚀损伤：汽蚀多集中在叶轮叶片入口背面及口环低压侧呈现蜂窝状孔洞，而化学腐蚀通常遍布整个口环表面且与介质接触部位均匀分布，可通过垢样及水质化验鉴别 | 钳工2名、水质化验员1名；工时6-8h（置信：经验值） | 表面粗糙度仪、测振仪、便携式pH计、电子秤（置信：经验值） | 耐腐蚀合金口环、耐酸碱密封胶、防腐涂层（置信：经验值） | 泵体排液置换彻底，作业前需测定周围有害气体浓度；狭窄空间作业需强制通风并设专人监护（GB 8958-2006，置信：标准值） | 表面无明显腐蚀凹坑及微裂纹；试机运行时汽蚀异响完全消失，振动值在ISO 10816-3:2009允许范围内（ISO 10816-3:2009，置信：标准值）
MT-001-002-001-001-001-003 | 钢铁 |  | 离心泵 | 辅助设备 | 钢铁行业离心式泵类设备的通用检维修知识载体，按工作原理族（离心式叶片泵）组织。用于冷却循环水、液压系统供油、除鳞高压水、消防/除尘供水、水处理药剂输送等场景。故障机理（滚动/滑动轴承磨损、机械密封泄漏、叶轮汽蚀与磨粒磨损、口环磨损、泵轴弯曲与不平衡、联轴器对中不良）高度通用，PHM 振动诊断不分工况；工况特异（介质温度、含固量/颗粒磨损、除鳞高压、液压油清洁度）在故障特征参数 D5 层标注。子设备：卧式离心泵（普通离心泵，冷却/循环水主力）、立式筒袋泵（立式长轴，深井/冷却塔水池）、高速泵（高速离心，除鳞/高压供水）、屏蔽泵（无泄漏屏蔽套，水处理药剂/化学介质）、磁力泵（无泄漏磁力耦合，腐蚀性药剂/酸碱再生）。 | 立式筒袋泵 | 增压级组 | 多级叶轮 | 叶轮口环 | 镶嵌于叶轮入口或后盖板背面的硬质合金或青铜减漏环，防止高压流体返回叶轮入口。 | 是 | — | — | 叶轮口环咬合抱死 | 磨碰；断裂 | 机械 | 危急 | 立式筒袋泵长轴安装对中不良或轴承游隙过大，导致叶轮口环与泵体口环发生严重干摩擦，瞬间发热膨胀抱死甚至发生断裂 | 泵轴突然卡死无法盘车；电机过载跳闸；停机后手盘车极其沉重或完全盘不动；抱死部位严重发热 | [物理]口环配合间隙<设计最小值（适用：冷态对中不良，置信：经验值）；[物理]电机定子电流>额定电流1.2倍（适用：启动或运行堵转瞬间，置信：经验值）；[物理]轴弯曲度>0.05mm/m（置信：经验值） | [在线]电机电流监测变送器；[离线]红外测温仪；[离线]百分表 | ①关键判据：电机突发过载跳闸且手动盘车完全卡涩死区；②鉴别要点：若盘车死点固定且伴随局部高温，多为口环抱死；若盘车有弹性阻滞感且全周均有阻力，需鉴别排除轴承严重损坏或润滑脂干涸固化 | [经验级]根本处理：切断电源，拆卸泵体并解体，强行分离咬死部件，测量轴弯曲度，修复或更换受损口环及叶轮，重新进行转子总成动平衡及冷态对中找正；临时处理：无，须立即停机处理 | 提高长轴安装对中精度，严格控制筒袋泵上下轴承同轴度要求；确保口环配合间隙符合设计规范，留足热膨胀余量 | 轴承烧毁抱死：轴承烧毁通常伴随润滑油脂冒烟及轴承座外部发烫，解体检查轴承滚珠或保持架碎裂；而口环抱死发热主要集中在泵体中部口环密封位置，可通过红外测温分布位置鉴别 | 钳工3名、起重工1名；工时12-16h（置信：经验值） | 大型拉马、千斤顶、百分表、红外测温仪、大锤及铜棒（置信：经验值） | 新口环组件、新叶轮、主轴备件、轴承、密封圈（置信：经验值） | 严格执行LOOTO断电挂牌上锁程序；大件起吊拆装按GB 6067.1-2010规范执行；重型部件拆卸防挤压手部（GB 6067.1-2010，置信：标准值） | 盘车灵活无任何卡涩死点；电机空载及带载试运行电流均稳定在额定值内；各部位振动值符合ISO 10816-3:2009标准（ISO 10816-3:2009，置信：标准值）
MT-001-002-001-001-001-004 | 钢铁 |  | 离心泵 | 辅助设备 | 钢铁行业离心式泵类设备的通用检维修知识载体，按工作原理族（离心式叶片泵）组织。用于冷却循环水、液压系统供油、除鳞高压水、消防/除尘供水、水处理药剂输送等场景。故障机理（滚动/滑动轴承磨损、机械密封泄漏、叶轮汽蚀与磨粒磨损、口环磨损、泵轴弯曲与不平衡、联轴器对中不良）高度通用，PHM 振动诊断不分工况；工况特异（介质温度、含固量/颗粒磨损、除鳞高压、液压油清洁度）在故障特征参数 D5 层标注。子设备：卧式离心泵（普通离心泵，冷却/循环水主力）、立式筒袋泵（立式长轴，深井/冷却塔水池）、高速泵（高速离心，除鳞/高压供水）、屏蔽泵（无泄漏屏蔽套，水处理药剂/化学介质）、磁力泵（无泄漏磁力耦合，腐蚀性药剂/酸碱再生）。 | 立式筒袋泵 | 增压级组 | 多级叶轮 | 叶轮口环 | 镶嵌于叶轮入口或后盖板背面的硬质合金或青铜减漏环，防止高压流体返回叶轮入口。 | 是 | — | — | 叶轮口环结垢 | 结垢 | 化学；机械 | 严重 | 钢铁厂炼钢连铸或轧钢浊环冷却水中碳酸盐硬度及氧化铁皮悬浮物超标，在口环狭窄间隙内沉积结晶，导致间隙缩小、摩擦发热甚至卡涩 | 泵运行电流逐渐升高；出口压力及流量缓慢下降；伴有周期性摩擦异响；停机后盘车阻力明显大于冷态初装时 | [化学]介质悬浮物>50mg/L（适用：连铸浊环水，置信：经验值）；[物理]口环间隙缩小量>原设计间隙30%（置信：经验值）；[物理]泵体表面局部温度>65℃（适用：口环对应外部泵壳位置，置信：经验值） | [在线]电机功率变送器；[离线]红外热像仪；[离线]内径千分尺 | ①关键判据：泵性能参数发生数周至数月的缓慢退化，且停机解体测量口环间隙发现明显矿物层附着；②鉴别要点：若性能退化发生极快（数小时内）且介质铁皮浓度未变，排除结垢，需鉴别检查入口滤网是否被杂物堵塞 | [经验级]根本处理：解体泵体，采用机械刮除辅以稀盐酸弱酸清洗去除口环结垢物，清洗后清水彻底冲洗，重新组装找正；临时处理：适当加大冷却水冲冼流量或进行管路反向弱酸洗 | 强化浊环水水质絮凝沉降处理，控制浓缩倍数；定期投加阻垢分散剂；利用检修期定期对泵体及过流部件进行高压水射流清洗 | 叶轮口环磨损：磨损会导致间隙增大及容积效率下降，解体测厚可见金属明显减薄；而结垢表现为间隙变小且附着明显硬质水垢层，可通过内径测量及垢样成分分析鉴别 | 钳工2名、化验员1名；工时6-8h（置信：经验值） | 内径千分尺、红外热像仪、刮刀、高压水枪、酸洗循环槽（置信：经验值） | 密封垫片、除垢剂（弱酸清洗液）、防腐防锈漆（置信：经验值） | 排液置换需彻底，酸洗作业需穿戴防酸防护服及护目镜；狭窄空间作业强制通风并设专人监护（GB 8958-2006，置信：标准值） | 内部无残留垢层且过流通道畅通；试机运行电流稳定，振动烈度符合ISO 10816-3:2009允许范围（ISO 10816-3:2009，置信：标准值）
MT-001-002-001-002-000-001 | 钢铁 |  | 离心泵 | 辅助设备 | 钢铁行业离心式泵类设备的通用检维修知识载体，按工作原理族（离心式叶片泵）组织。用于冷却循环水、液压系统供油、除鳞高压水、消防/除尘供水、水处理药剂输送等场景。故障机理（滚动/滑动轴承磨损、机械密封泄漏、叶轮汽蚀与磨粒磨损、口环磨损、泵轴弯曲与不平衡、联轴器对中不良）高度通用，PHM 振动诊断不分工况；工况特异（介质温度、含固量/颗粒磨损、除鳞高压、液压油清洁度）在故障特征参数 D5 层标注。子设备：卧式离心泵（普通离心泵，冷却/循环水主力）、立式筒袋泵（立式长轴，深井/冷却塔水池）、高速泵（高速离心，除鳞/高压供水）、屏蔽泵（无泄漏屏蔽套，水处理药剂/化学介质）、磁力泵（无泄漏磁力耦合，腐蚀性药剂/酸碱再生）。 | 立式筒袋泵 | 增压级组 | 诱导轮 |  | 安装于首级叶轮进口前的轴流式螺旋叶片增压元件，提升泵的抗汽蚀性能，是首级独有的可独立拆装维护单元，材质为抗汽蚀不锈钢。 | 是 | 定期检查叶片汽蚀坑与变形，测量与叶轮进口间隙；表面轻微损伤可抛光，严重时更换。 | 叶片出现贯穿性裂纹、大面积汽蚀冲蚀或变形导致抗汽蚀性能显著下降时整体报废。 | 诱导轮汽蚀冲蚀 | 磨损 | 机械 | 严重 | 诱导轮叶片表面因空化气泡溃灭产生的高频微射流冲击，导致材料疲劳剥落；或在含尘冷却水工况下，固体颗粒对叶片表面造成微切削磨损 | 泵出口压力脉动增大、噪声呈噼啪爆裂声、诱导轮叶片边缘变薄呈海绵状、泵性能流量扬程下降 | [物理]振动速度RMS>4.5mm/s（适用：刚性安装，功率>15kW（置信：经验值）；ISO 10816-3:2009 表2 区域B/C，置信：标准值）；[状态量]汽蚀余量NPSHa<[NPSHr]+0.5m（置信：经验值）；[物理]叶片减薄率>20%（置信：经验值） | [在线]振动加速度传感器；[在线]压力变送器；[离线]内窥镜检查 | 若振动频率以高频为主且噪声呈爆裂声，则判定为汽蚀（与机械不平衡区分）；若叶片表面有固体颗粒冲刷痕迹而非海绵状，则判定为冲蚀（与纯汽蚀区分） | [经验级]根本处理：更换诱导轮并优化吸入管路减少阻力；临时处理：调整出口阀门降低流量至汽蚀消除点 | 定期清理进口滤网防止异物堵塞、在吸入高度允许范围内降低泵安装高度 | 诱导轮叶片点蚀：区分要点为汽蚀呈海绵状，点蚀呈局部麻坑 | 钳工2名、管工1名；工时4-6h（置信：经验值） | 拉马、百分表、内窥镜、专用扳手（置信：经验值） | 备用诱导轮总成、O型密封圈（置信：经验值） | 执行LOOTO断电挂牌；拆卸前确认系统泄压排液（置信：经验值） | 运行时振动值符合ISO 10816-3:2009 表2 区域B；盘车无卡涩（置信：标准值）
MT-001-002-001-002-000-002 | 钢铁 |  | 离心泵 | 辅助设备 | 钢铁行业离心式泵类设备的通用检维修知识载体，按工作原理族（离心式叶片泵）组织。用于冷却循环水、液压系统供油、除鳞高压水、消防/除尘供水、水处理药剂输送等场景。故障机理（滚动/滑动轴承磨损、机械密封泄漏、叶轮汽蚀与磨粒磨损、口环磨损、泵轴弯曲与不平衡、联轴器对中不良）高度通用，PHM 振动诊断不分工况；工况特异（介质温度、含固量/颗粒磨损、除鳞高压、液压油清洁度）在故障特征参数 D5 层标注。子设备：卧式离心泵（普通离心泵，冷却/循环水主力）、立式筒袋泵（立式长轴，深井/冷却塔水池）、高速泵（高速离心，除鳞/高压供水）、屏蔽泵（无泄漏屏蔽套，水处理药剂/化学介质）、磁力泵（无泄漏磁力耦合，腐蚀性药剂/酸碱再生）。 | 立式筒袋泵 | 增压级组 | 诱导轮 |  | 安装于首级叶轮进口前的轴流式螺旋叶片增压元件，提升泵的抗汽蚀性能，是首级独有的可独立拆装维护单元，材质为抗汽蚀不锈钢。 | 是 | 定期检查叶片汽蚀坑与变形，测量与叶轮进口间隙；表面轻微损伤可抛光，严重时更换。 | 叶片出现贯穿性裂纹、大面积汽蚀冲蚀或变形导致抗汽蚀性能显著下降时整体报废。 | 诱导轮叶片断裂 | 断裂 | 机械 | 危急 | 诱导轮叶片承受交变载荷或异物撞击，应力超过材料强度极限导致根部断裂，碎片进入主叶轮造成二次损伤 | 泵体内剧烈金属撞击声、振动急剧跳变、出口流量瞬间归零或大幅波动 | [物理]振动速度RMS>7.1mm/s（适用：刚性安装，功率>15kW（置信：经验值）；ISO 10816-3:2009 表2 区域C，置信：标准值）；[物理]振动主频为1倍频且幅值突增（置信：经验值） | [在线]振动速度传感器；[离线]目视检查 | 若振动突变伴随金属撞击声且1倍频幅值显著升高，判定为转子部件断裂（与轴承保持架断裂区分）；停机盘车有异响或卡阻可确认 | [经验级]根本处理：解体更换诱导轮及检查主叶轮损伤情况；临时处理：无，须立即停机处理 | 进口管道加装过滤网防止异物进入、定期进行探伤检查疲劳裂纹 | 主叶轮叶片断裂：区分要点需解体确认断裂源位置，诱导轮断裂通常伴随进口异响 | 钳工3名、起重工1名；工时8-12h（置信：经验值） | 起重设备、探伤仪、千斤顶（置信：经验值） | 备用诱导轮、主叶轮（视情况）、密封组件（置信：经验值） | 执行LOOTO断电挂牌；起重作业按GB 6067.1-2010执行（置信：标准值） | 转子动平衡符合ISO 1940-1:2003 G6.3级；运行振动值符合ISO 10816-3:2009（置信：标准值）
MT-001-002-001-002-000-003 | 钢铁 |  | 离心泵 | 辅助设备 | 钢铁行业离心式泵类设备的通用检维修知识载体，按工作原理族（离心式叶片泵）组织。用于冷却循环水、液压系统供油、除鳞高压水、消防/除尘供水、水处理药剂输送等场景。故障机理（滚动/滑动轴承磨损、机械密封泄漏、叶轮汽蚀与磨粒磨损、口环磨损、泵轴弯曲与不平衡、联轴器对中不良）高度通用，PHM 振动诊断不分工况；工况特异（介质温度、含固量/颗粒磨损、除鳞高压、液压油清洁度）在故障特征参数 D5 层标注。子设备：卧式离心泵（普通离心泵，冷却/循环水主力）、立式筒袋泵（立式长轴，深井/冷却塔水池）、高速泵（高速离心，除鳞/高压供水）、屏蔽泵（无泄漏屏蔽套，水处理药剂/化学介质）、磁力泵（无泄漏磁力耦合，腐蚀性药剂/酸碱再生）。 | 立式筒袋泵 | 增压级组 | 诱导轮 |  | 安装于首级叶轮进口前的轴流式螺旋叶片增压元件，提升泵的抗汽蚀性能，是首级独有的可独立拆装维护单元，材质为抗汽蚀不锈钢。 | 是 | 定期检查叶片汽蚀坑与变形，测量与叶轮进口间隙；表面轻微损伤可抛光，严重时更换。 | 叶片出现贯穿性裂纹、大面积汽蚀冲蚀或变形导致抗汽蚀性能显著下降时整体报废。 | 诱导轮与主轴配合松动 | 松动 | 机械 | 严重 | 诱导轮轮毂与主轴配合面因微动磨损或加工误差导致间隙增大，高速旋转下产生相对运动 | 泵启动瞬间振动大、运行中振动随负荷波动、停机惰走时间缩短 | [物理]振动频谱中出现1倍频及高次谐波（置信：经验值）；[物理]振动速度>4.5mm/s（适用：刚性安装（置信：经验值）；ISO 10816-3:2009 表2 区域B/C，置信：标准值） | [在线]振动速度传感器；[离线]百分表测跳动 | 若振动频谱中除工频外还存在明显的高次谐波（3X, 5X等），且相位不稳定，判定为机械松动（与不平衡区分）；不平衡主要为1X且相位稳定 | [经验级]根本处理：拆卸诱导轮，修复主轴配合面（刷镀或喷涂）并重新过盈装配；临时处理：降低负荷运行并加强监测 | 严格控制装配过盈量、定期检查键连接完好性 | 轴承磨损：区分要点为松动振动频谱谐波丰富，轴承磨损有特定通过频率 | 钳工2名；工时6-8h（置信：经验值） | 千分尺、内径千分尺、动平衡机（置信：经验值） | 修复备件或新轴、键、防松胶（置信：经验值） | 执行LOOTO断电挂牌（置信：经验值） | 盘车检查诱导轮径向跳动<0.05mm；运行振动符合ISO 10816-3:2009（置信：经验值）
MT-001-002-001-002-000-004 | 钢铁 |  | 离心泵 | 辅助设备 | 钢铁行业离心式泵类设备的通用检维修知识载体，按工作原理族（离心式叶片泵）组织。用于冷却循环水、液压系统供油、除鳞高压水、消防/除尘供水、水处理药剂输送等场景。故障机理（滚动/滑动轴承磨损、机械密封泄漏、叶轮汽蚀与磨粒磨损、口环磨损、泵轴弯曲与不平衡、联轴器对中不良）高度通用，PHM 振动诊断不分工况；工况特异（介质温度、含固量/颗粒磨损、除鳞高压、液压油清洁度）在故障特征参数 D5 层标注。子设备：卧式离心泵（普通离心泵，冷却/循环水主力）、立式筒袋泵（立式长轴，深井/冷却塔水池）、高速泵（高速离心，除鳞/高压供水）、屏蔽泵（无泄漏屏蔽套，水处理药剂/化学介质）、磁力泵（无泄漏磁力耦合，腐蚀性药剂/酸碱再生）。 | 立式筒袋泵 | 增压级组 | 诱导轮 |  | 安装于首级叶轮进口前的轴流式螺旋叶片增压元件，提升泵的抗汽蚀性能，是首级独有的可独立拆装维护单元，材质为抗汽蚀不锈钢。 | 是 | 定期检查叶片汽蚀坑与变形，测量与叶轮进口间隙；表面轻微损伤可抛光，严重时更换。 | 叶片出现贯穿性裂纹、大面积汽蚀冲蚀或变形导致抗汽蚀性能显著下降时整体报废。 | 诱导轮叶片变形 | 变形 | 机械 | 严重 | 诱导轮叶片因异物撞击或长期过载运行发生塑性扭曲，导致流道形状改变，泵的吸入性能下降 | 泵扬程明显下降、电流波动、伴有异常水力噪声 | [状态量]扬程下降>10%（置信：经验值）；[物理]振动速度RMS>4.5mm/s（适用：刚性安装，功率>15kW（置信：经验值）；ISO 10816-3:2009 表2 区域B/C，置信：标准值） | [在线]振动速度传感器；[在线]压力变送器；[离线]样板对比检查 | 若扬程下降伴随振动增大且频谱中叶片通过频率幅值升高，判定为叶片变形（与汽蚀性能下降区分）；汽蚀主要伴随高频噪声和振动 | [经验级]根本处理：更换变形诱导轮；临时处理：调整工况点避开高流量区 | 进口管道安装过滤网防止异物撞击、定期检查流道形变 | 诱导轮汽蚀：区分要点为变形有可见扭曲，汽蚀表面呈海绵状 | 钳工2名、管工1名；工时4-6h（置信：经验值） | 拉马、百分表、叶轮样板（置信：经验值） | 备用诱导轮总成、O型密封圈（置信：经验值） | 执行LOOTO断电挂牌；拆卸前确认系统泄压排液（置信：经验值） | 运行时振动值符合ISO 10816-3:2009 表2 区域B；盘车无摩擦（置信：标准值）
MT-001-002-001-002-000-005 | 钢铁 |  | 离心泵 | 辅助设备 | 钢铁行业离心式泵类设备的通用检维修知识载体，按工作原理族（离心式叶片泵）组织。用于冷却循环水、液压系统供油、除鳞高压水、消防/除尘供水、水处理药剂输送等场景。故障机理（滚动/滑动轴承磨损、机械密封泄漏、叶轮汽蚀与磨粒磨损、口环磨损、泵轴弯曲与不平衡、联轴器对中不良）高度通用，PHM 振动诊断不分工况；工况特异（介质温度、含固量/颗粒磨损、除鳞高压、液压油清洁度）在故障特征参数 D5 层标注。子设备：卧式离心泵（普通离心泵，冷却/循环水主力）、立式筒袋泵（立式长轴，深井/冷却塔水池）、高速泵（高速离心，除鳞/高压供水）、屏蔽泵（无泄漏屏蔽套，水处理药剂/化学介质）、磁力泵（无泄漏磁力耦合，腐蚀性药剂/酸碱再生）。 | 立式筒袋泵 | 增压级组 | 诱导轮 |  | 安装于首级叶轮进口前的轴流式螺旋叶片增压元件，提升泵的抗汽蚀性能，是首级独有的可独立拆装维护单元，材质为抗汽蚀不锈钢。 | 是 | 定期检查叶片汽蚀坑与变形，测量与叶轮进口间隙；表面轻微损伤可抛光，严重时更换。 | 叶片出现贯穿性裂纹、大面积汽蚀冲蚀或变形导致抗汽蚀性能显著下降时整体报废。 | 诱导轮键连接剪切失效 | 断裂 | 机械 | 危急 | 传递扭矩超过键连接强度，导致键或键槽发生剪切挤压变形，造成诱导轮与主轴转速不同步 | 泵振动剧烈、伴有金属摩擦声、负荷电流异常波动 | [物理]振动速度RMS>7.1mm/s（适用：刚性安装，功率>15kW（置信：经验值）；ISO 10816-3:2009 表2 区域C，置信：标准值）；[物理]振动频谱出现明显2倍频（置信：经验值） | [在线]振动速度传感器；[离线]解体检查 | 若振动频谱中2倍频分量显著增大且存在松动特征，停机检查键连接（与不对中区分）；不对中通常轴向振动较大 | [经验级]根本处理：更换损坏的键并修复轴键槽；临时处理：无，须立即停机处理 | 严格控制装配过盈量、定期检查键连接完好性 | 轴系不对中：区分要点为键失效主要引起2倍频和松动特征，不对中引起轴向振动 | 钳工2名；工时6-8h（置信：经验值） | 拉马、千分尺、探伤仪（置信：经验值） | 新键、防松胶（置信：经验值） | 执行LOOTO断电挂牌（置信：经验值） | 键与键槽配合符合GB/T 1095-2003；盘车无异响（置信：标准值）
MT-001-002-001-003-000-001 | 钢铁 |  | 离心泵 | 辅助设备 | 钢铁行业离心式泵类设备的通用检维修知识载体，按工作原理族（离心式叶片泵）组织。用于冷却循环水、液压系统供油、除鳞高压水、消防/除尘供水、水处理药剂输送等场景。故障机理（滚动/滑动轴承磨损、机械密封泄漏、叶轮汽蚀与磨粒磨损、口环磨损、泵轴弯曲与不平衡、联轴器对中不良）高度通用，PHM 振动诊断不分工况；工况特异（介质温度、含固量/颗粒磨损、除鳞高压、液压油清洁度）在故障特征参数 D5 层标注。子设备：卧式离心泵（普通离心泵，冷却/循环水主力）、立式筒袋泵（立式长轴，深井/冷却塔水池）、高速泵（高速离心，除鳞/高压供水）、屏蔽泵（无泄漏屏蔽套，水处理药剂/化学介质）、磁力泵（无泄漏磁力耦合，腐蚀性药剂/酸碱再生）。 | 立式筒袋泵 | 增压级组 | 首级吸入段 |  | 立式筒袋泵首级独特的吸入室或喇叭管结构，与标准中段不同，为首级叶轮提供均匀进液条件，是首级汽蚀性能的关键边界。 | 否 | 检查吸入段流道冲蚀与汽蚀损伤，清理异物；测量进口流通面积是否符合设计。 | 流道严重汽蚀穿孔、结构裂纹或变形导致首级进液恶化且无法修复时整体报废。 | 首级吸入段气蚀损伤 | 磨损 | 机械；环境 | 严重 | 泵吸入压力低于介质汽化压力产生气泡，在高压区破裂产生微射流，长期冲击首级吸入段内壁及叶轮入口，导致金属表面疲劳剥落。 | 泵体产生明显噼啪爆裂声和剧烈振动；出口压力表指针大幅摆动或下降；首级吸入段内壁呈现蜂窝状孔洞。 | [物理]振动速度>7.1mm/s（适用：轴中心高≥315mm，刚性安装（置信：经验值）；ISO 10816-3:2009 表1 C级，置信：标准值）；[物理]必需汽蚀余量偏离量>10%（适用：额定工况下，置信：经验值） | [在线]振动加速度传感器；[带电]出口压力变送器；[离线]内窥镜视觉检查 | 关键判据：振动烈度超标且伴随不规则流体噪声。鉴别要点：与转子不平衡区分（不平衡振动频谱以1倍频为主且噪声平稳，而气蚀振动频谱多为高频宽带且伴随爆裂声）。 | [经验级]根本处理：检查吸入槽液位及冷却水温度，清理吸入管路滤网，必要时修改吸入管路降低阻力；临时处理：开大旁通阀或降低泵出口流量以减小吸入流量，缓解气蚀。 | 确保吸入液位满足最低安全高度；定期清理吸入侧过滤器；监控冷却水温度防止超温。 | 泵基础松动：松动振动以低频径向为主，且无流体爆裂噪声。 | 钳工2名；工时4-6h（置信：经验值） | 振动分析仪、内窥镜、扳手（置信：经验值） | 首级叶轮及吸入段耐磨备件、密封垫片（置信：经验值） | 检修前执行LOTO断电挂牌，关闭进出口阀并泄压排液置换（置信：经验值） | 振动烈度符合ISO 10816-3:2009 表1 B级要求，无气蚀异响（置信：标准值）
MT-001-002-001-003-000-002 | 钢铁 |  | 离心泵 | 辅助设备 | 钢铁行业离心式泵类设备的通用检维修知识载体，按工作原理族（离心式叶片泵）组织。用于冷却循环水、液压系统供油、除鳞高压水、消防/除尘供水、水处理药剂输送等场景。故障机理（滚动/滑动轴承磨损、机械密封泄漏、叶轮汽蚀与磨粒磨损、口环磨损、泵轴弯曲与不平衡、联轴器对中不良）高度通用，PHM 振动诊断不分工况；工况特异（介质温度、含固量/颗粒磨损、除鳞高压、液压油清洁度）在故障特征参数 D5 层标注。子设备：卧式离心泵（普通离心泵，冷却/循环水主力）、立式筒袋泵（立式长轴，深井/冷却塔水池）、高速泵（高速离心，除鳞/高压供水）、屏蔽泵（无泄漏屏蔽套，水处理药剂/化学介质）、磁力泵（无泄漏磁力耦合，腐蚀性药剂/酸碱再生）。 | 立式筒袋泵 | 增压级组 | 首级吸入段 |  | 立式筒袋泵首级独特的吸入室或喇叭管结构，与标准中段不同，为首级叶轮提供均匀进液条件，是首级汽蚀性能的关键边界。 | 否 | 检查吸入段流道冲蚀与汽蚀损伤，清理异物；测量进口流通面积是否符合设计。 | 流道严重汽蚀穿孔、结构裂纹或变形导致首级进液恶化且无法修复时整体报废。 | 首级吸入段接口泄漏 | 泄漏 | 机械 | 危急 | 首级吸入段与管路或泵体连接处的法兰密封件因老化、螺栓预紧力不均或介质冲刷导致密封失效，介质外泄。 | 法兰密封处可见明显水迹或油迹；若为负压段则连接处可能有吸气声；泵出口压力下降或流量减小。 | [状态量]法兰密封点泄漏量>0（适用：任何运行工况，置信：经验值）；[物理]螺栓预紧扭矩偏差>10%（适用：M16及以上法兰螺栓，置信：经验值） | [在线]现场人工巡检；[离线]超声波测漏仪 | 关键判据：连接面可见外漏或负压吸气。鉴别要点：与机械密封泄漏区分（机械密封泄漏通常在泵轴下方滴漏且伴随密封摩擦痕迹，而接口泄漏在静止的法兰接合面处）。 | [经验级]根本处理：排空介质，拆卸法兰，检查密封面平整度，更换新密封垫片，对角交替紧固螺栓至规定扭矩；临时处理：若压力允许，尝试均匀带压紧固螺栓，无效则须停机。 | 定期检查法兰螺栓紧固状态；选用耐介质老化的密封垫片材料。 | 泵体砂眼泄漏：泄漏点位于泵壳铸造本体而非法兰接合面。 | 钳工2名、管工1名；工时4-8h（置信：经验值） | 扭力扳手、千分尺、法兰分离器（置信：经验值） | 法兰垫片（如金属缠绕垫）、螺栓防咬合剂（置信：经验值） | 泄压排液置换彻底，涉及起重作业按GB 6067.1-2010执行（GB 6067.1-2010，置信：标准值） | 法兰密封面无渗漏，静水压试验保压30分钟无压降（GB/T 5656-2008，置信：标准值）
MT-001-002-001-003-000-003 | 钢铁 |  | 离心泵 | 辅助设备 | 钢铁行业离心式泵类设备的通用检维修知识载体，按工作原理族（离心式叶片泵）组织。用于冷却循环水、液压系统供油、除鳞高压水、消防/除尘供水、水处理药剂输送等场景。故障机理（滚动/滑动轴承磨损、机械密封泄漏、叶轮汽蚀与磨粒磨损、口环磨损、泵轴弯曲与不平衡、联轴器对中不良）高度通用，PHM 振动诊断不分工况；工况特异（介质温度、含固量/颗粒磨损、除鳞高压、液压油清洁度）在故障特征参数 D5 层标注。子设备：卧式离心泵（普通离心泵，冷却/循环水主力）、立式筒袋泵（立式长轴，深井/冷却塔水池）、高速泵（高速离心，除鳞/高压供水）、屏蔽泵（无泄漏屏蔽套，水处理药剂/化学介质）、磁力泵（无泄漏磁力耦合，腐蚀性药剂/酸碱再生）。 | 立式筒袋泵 | 增压级组 | 首级吸入段 |  | 立式筒袋泵首级独特的吸入室或喇叭管结构，与标准中段不同，为首级叶轮提供均匀进液条件，是首级汽蚀性能的关键边界。 | 否 | 检查吸入段流道冲蚀与汽蚀损伤，清理异物；测量进口流通面积是否符合设计。 | 流道严重汽蚀穿孔、结构裂纹或变形导致首级进液恶化且无法修复时整体报废。 | 首级吸入段氧化铁皮堵塞 | 堵塞 | 机械；环境 | 严重 | 钢铁工况下，冷却循环水或除鳞水中夹带的氧化铁皮在首级吸入段死角或流道内沉积，导致吸入阻力急剧增加。 | 泵吸入真空度急剧增大；电机电流波动且平均电流下降；泵体发出沉闷的过载或负荷不足声音。 | [物理]吸入侧真空度升高>15%（适用：额定流量运行时，置信：经验值）；[状态量]滤网前后压差>0.05MPa（适用：吸入管路装有滤网时，置信：经验值） | [在线]吸入压力变送器；[在线]电机电流监测 | 关键判据：吸入真空度增大伴随电流下降。鉴别要点：与出口阀门开度小区分（出口阀关小会导致泵电流下降但吸入真空度基本不变；堵塞会导致吸入真空度显著增大）。 | [经验级]根本处理：停泵隔离，打开首级吸入段手孔，采用高压水枪彻底清理内部沉积的氧化铁皮；临时处理：利用工艺管线从出口引入反向水流进行短时反冲洗。 | 在吸入池增设除铁设备；提高循环水过滤网的清污频次。 | 吸入阀门内漏：隔离时无法有效切断水流，导致无法检修，真空度变化不明显。 | 普工2名、钳工1名；工时3-5h（置信：经验值） | 高压清洗机、管钳、铁钩（置信：经验值） | 法兰垫片、清洗用除垢剂（置信：经验值） | 停机断电挂牌，清理前确认吸入侧阀门完全关闭无渗漏（置信：经验值） | 流道畅通，吸入真空度恢复至设计值±5%范围内（置信：经验值）
MT-001-002-001-003-000-004 | 钢铁 |  | 离心泵 | 辅助设备 | 钢铁行业离心式泵类设备的通用检维修知识载体，按工作原理族（离心式叶片泵）组织。用于冷却循环水、液压系统供油、除鳞高压水、消防/除尘供水、水处理药剂输送等场景。故障机理（滚动/滑动轴承磨损、机械密封泄漏、叶轮汽蚀与磨粒磨损、口环磨损、泵轴弯曲与不平衡、联轴器对中不良）高度通用，PHM 振动诊断不分工况；工况特异（介质温度、含固量/颗粒磨损、除鳞高压、液压油清洁度）在故障特征参数 D5 层标注。子设备：卧式离心泵（普通离心泵，冷却/循环水主力）、立式筒袋泵（立式长轴，深井/冷却塔水池）、高速泵（高速离心，除鳞/高压供水）、屏蔽泵（无泄漏屏蔽套，水处理药剂/化学介质）、磁力泵（无泄漏磁力耦合，腐蚀性药剂/酸碱再生）。 | 立式筒袋泵 | 增压级组 | 首级吸入段 |  | 立式筒袋泵首级独特的吸入室或喇叭管结构，与标准中段不同，为首级叶轮提供均匀进液条件，是首级汽蚀性能的关键边界。 | 否 | 检查吸入段流道冲蚀与汽蚀损伤，清理异物；测量进口流通面积是否符合设计。 | 流道严重汽蚀穿孔、结构裂纹或变形导致首级进液恶化且无法修复时整体报废。 | 首级吸入段冲刷腐蚀 | 腐蚀 | 机械；化学 | 严重 | 钢铁循环水中夹带的固体颗粒（如氧化铁皮）在高速流体带动下长期冲刷首级吸入段流道表面，破坏金属保护膜，导致基体材料呈波纹状或沟槽状减薄。 | 拆解后流道表面呈现方向性沟槽或鱼鳞状凹坑；壁厚测量值明显减薄；泵运行效率随时间缓慢下降。 | [物理]壁厚减薄量>设计壁厚的20%（适用：碳钢材质吸入段，置信：经验值）；[状态量]泵效率下降>5%（适用：相同工况下对比历史数据，置信：经验值） | [离线]超声波测厚仪；[离线]内窥镜检查 | 关键判据：流道壁厚显著减薄且表面具有方向性冲刷痕迹。鉴别要点：与气蚀区分（气蚀表面呈蜂窝状无方向性海绵状，且伴随高频振动；冲刷腐蚀有明显的流体流向痕迹且振动特征不明显）。 | [经验级]根本处理：评估剩余壁厚，若超标则更换首级吸入段备件；临时处理：无，须更换部件。 | 在吸入管路前端增设高效过滤器；定期监测流道壁厚。 | 首级吸入段气蚀损伤：气蚀表面呈蜂窝状且无方向性，伴随高频振动噪声。 | 钳工2名、焊工1名；工时8-12h（置信：经验值） | 超声波测厚仪、内窥镜、起重工具（置信：经验值） | 首级吸入段备件、密封垫片（置信：经验值） | 检修前执行LOOTO断电挂牌，起重作业按GB 6067.1-2010执行（GB 6067.1-2010，置信：标准值） | 新备件壁厚符合图纸要求，流道表面无冲刷缺陷（置信：经验值）
MT-001-002-001-003-000-005 | 钢铁 |  | 离心泵 | 辅助设备 | 钢铁行业离心式泵类设备的通用检维修知识载体，按工作原理族（离心式叶片泵）组织。用于冷却循环水、液压系统供油、除鳞高压水、消防/除尘供水、水处理药剂输送等场景。故障机理（滚动/滑动轴承磨损、机械密封泄漏、叶轮汽蚀与磨粒磨损、口环磨损、泵轴弯曲与不平衡、联轴器对中不良）高度通用，PHM 振动诊断不分工况；工况特异（介质温度、含固量/颗粒磨损、除鳞高压、液压油清洁度）在故障特征参数 D5 层标注。子设备：卧式离心泵（普通离心泵，冷却/循环水主力）、立式筒袋泵（立式长轴，深井/冷却塔水池）、高速泵（高速离心，除鳞/高压供水）、屏蔽泵（无泄漏屏蔽套，水处理药剂/化学介质）、磁力泵（无泄漏磁力耦合，腐蚀性药剂/酸碱再生）。 | 立式筒袋泵 | 增压级组 | 首级吸入段 |  | 立式筒袋泵首级独特的吸入室或喇叭管结构，与标准中段不同，为首级叶轮提供均匀进液条件，是首级汽蚀性能的关键边界。 | 否 | 检查吸入段流道冲蚀与汽蚀损伤，清理异物；测量进口流通面积是否符合设计。 | 流道严重汽蚀穿孔、结构裂纹或变形导致首级进液恶化且无法修复时整体报废。 | 首级吸入段焊缝开裂 | 断裂 | 机械；热 | 危急 | 首级吸入段因制造焊接残余应力、管路热膨胀应力或交变载荷作用，导致焊缝处产生疲劳裂纹并扩展，直至介质泄漏。 | 裂纹处有渗漏痕迹或喷水；严重时泵体振动异常增大；若吸入负压运行，外部空气被吸入导致泵噪声变大。 | [状态量]裂纹长度>5mm（适用：承压焊缝表面，置信：经验值）；[物理]振动速度>4.5mm/s（适用：轴中心高≥315mm，刚性安装（置信：经验值）；ISO 10816-3:2009 表1 B/C区交界，置信：标准值） | [离线]磁粉探伤；[离线]渗透探伤；[在线]振动监测 | 关键判据：承压焊缝处存在肉眼可见或探伤发现的裂纹。鉴别要点：与铸造砂眼区分（砂眼形状不规则且多位于铸件本体，裂纹通常位于焊缝热影响区且呈线性扩展）。 | [经验级]根本处理：停机泄压，对裂纹进行打磨清除，按焊接工艺评定进行补焊并消除应力，或更换部件；临时处理：无，须立即停机处理。 | 优化管路支撑以减少外部应力；定期对焊缝进行无损检测。 | 铸造砂眼：缺陷位于铸件本体，形状不规则且无焊接热影响区特征。 | 焊工2名、钳工1名；工时12-24h（置信：经验值） | 焊接设备、角磨机、磁粉探伤仪（置信：经验值） | 焊条、探伤耗材、密封垫片（置信：经验值） | 动火作业办理作业票，泄压排液置换彻底，执行LOOTO（置信：经验值） | 焊缝无损检测合格，无裂纹缺陷，耐压试验无泄漏（GB/T 5656-2008，置信：标准值）
MT-001-002-001-003-000-006 | 钢铁 |  | 离心泵 | 辅助设备 | 钢铁行业离心式泵类设备的通用检维修知识载体，按工作原理族（离心式叶片泵）组织。用于冷却循环水、液压系统供油、除鳞高压水、消防/除尘供水、水处理药剂输送等场景。故障机理（滚动/滑动轴承磨损、机械密封泄漏、叶轮汽蚀与磨粒磨损、口环磨损、泵轴弯曲与不平衡、联轴器对中不良）高度通用，PHM 振动诊断不分工况；工况特异（介质温度、含固量/颗粒磨损、除鳞高压、液压油清洁度）在故障特征参数 D5 层标注。子设备：卧式离心泵（普通离心泵，冷却/循环水主力）、立式筒袋泵（立式长轴，深井/冷却塔水池）、高速泵（高速离心，除鳞/高压供水）、屏蔽泵（无泄漏屏蔽套，水处理药剂/化学介质）、磁力泵（无泄漏磁力耦合，腐蚀性药剂/酸碱再生）。 | 立式筒袋泵 | 增压级组 | 首级吸入段 |  | 立式筒袋泵首级独特的吸入室或喇叭管结构，与标准中段不同，为首级叶轮提供均匀进液条件，是首级汽蚀性能的关键边界。 | 否 | 检查吸入段流道冲蚀与汽蚀损伤，清理异物；测量进口流通面积是否符合设计。 | 流道严重汽蚀穿孔、结构裂纹或变形导致首级进液恶化且无法修复时整体报废。 | 首级吸入段异物卡滞 | 堵塞 | 机械；环境 | 严重 | 大块异物（如木块、塑料片、检修工具遗留物）随介质进入并卡滞在首级吸入段导叶或流道狭窄处，阻碍流体流动。 | 泵出口流量骤降或归零；电机电流异常波动或过载；泵体及管路产生剧烈振动和异常撞击声。 | [物理]电机电流波动幅度>20%（适用：额定运行工况，置信：经验值）；[状态量]流量<额定流量的50%（适用：吸入侧无其他故障时，置信：经验值） | [在线]电机电流表；[在线]出口流量计；[在线]振动传感器 | 关键判据：流量突降伴随电流剧烈波动和撞击声。鉴别要点：与叶轮键剪切区分（键剪断后电机电流通常空载下降，无撞击声；卡滞时电流可能过载且有机械撞击声）。 | [经验级]根本处理：停泵隔离，打开吸入段人孔，取出卡滞异物，检查流道及叶轮有无损伤；临时处理：无，须停机清理。 | 在吸水池入口加装粗格栅；严禁将异物落入吸水池。 | 吸入管路阀门阀板脱落：阀门全开但阀板脱落堵塞流道，症状相似，需检查阀门状态。 | 钳工2名、普工1名；工时2-4h（置信：经验值） | 钢丝绳、撬棍、手拉葫芦（置信：经验值） | 密封垫片、润滑脂（置信：经验值） | 停机断电挂牌，关闭进出口阀并泄压，进入受限空间需通风检测（置信：经验值） | 盘车无卡涩，运行电流及流量恢复正常（置信：经验值）
MT-001-002-001-004-000-001 | 钢铁 |  | 离心泵 | 辅助设备 | 钢铁行业离心式泵类设备的通用检维修知识载体，按工作原理族（离心式叶片泵）组织。用于冷却循环水、液压系统供油、除鳞高压水、消防/除尘供水、水处理药剂输送等场景。故障机理（滚动/滑动轴承磨损、机械密封泄漏、叶轮汽蚀与磨粒磨损、口环磨损、泵轴弯曲与不平衡、联轴器对中不良）高度通用，PHM 振动诊断不分工况；工况特异（介质温度、含固量/颗粒磨损、除鳞高压、液压油清洁度）在故障特征参数 D5 层标注。子设备：卧式离心泵（普通离心泵，冷却/循环水主力）、立式筒袋泵（立式长轴，深井/冷却塔水池）、高速泵（高速离心，除鳞/高压供水）、屏蔽泵（无泄漏屏蔽套，水处理药剂/化学介质）、磁力泵（无泄漏磁力耦合，腐蚀性药剂/酸碱再生）。 | 立式筒袋泵 | 增压级组 | 导叶 |  | 固定于中段泵壳内的径向导叶或空间导叶，用于收集叶轮出口的高速流体并导向下一级叶轮入口，同时将动能转化为压力能。 | 否 | 检查导叶叶片表面冲蚀与汽蚀损伤，使用卡尺测量喉部关键尺寸是否符合水力设计要求，清理堵塞异物。 | 当导叶叶片严重减薄、断裂，或扩散段出现贯穿性裂纹导致水力性能显著下降时，进行整体更换报废。 | 导叶流体通道结垢堵塞 | 堵塞；性能退化 | 机械；化学 | 一般 | 钢铁浊环冷却水中氧化铁皮微粒及碳酸盐在导叶流道内沉积，导致流体截面积减小，水力损失增加 | 泵出口压力下降；电机运行电流升高；泵体表面及管路伴随异常高频振动；有效扬程降低 | [物理]振动速度>4.5mm/s（适用：非驱动端轴承处，额定转速1500rpm，置信：经验值）；[物理]出口压力下降>10%（适用：额定工况下，置信：经验值） | [在线]出口压力变送器；[在线]电机定子电流监测；[离线]泵体测振仪 | 关键判据：泵出口压力下降且电机电流同步升高。鉴别要点：若电流升高但出口压力下降，判定为流道堵塞；若电流升高且出口压力同步大幅升高，则为系统阀门开度减小或背压增加（非泵内部堵塞） | [经验级]根本处理：解体泵体，抽出导叶体，采用高压水枪或机械刮除清理流道内铁皮及结垢；临时处理：适当提高入口管网冲洗水压力，或通过出口端反冲洗管线注入高压水反向冲洗 | 加强循环水沉淀池絮凝沉降效果；在吸入口增设磁性过滤器并定期清理；定期投加阻垢剂 | 叶轮流道堵塞：叶轮堵塞会导致泵扬程急剧下降甚至断流，而导叶堵塞初期扬程下降较缓且电流因憋压升高，可通过出口阀开度变化对扬程的响应快慢区分 | 钳工3名；工时12-16h（置信：经验值） | 高压清洗机、专用拉马、内六角扳手套装、百分表（置信：经验值） | 导叶备件总成、密封垫片、防腐防垢涂层（置信：经验值） | 切断电源并执行LOTO断电挂牌；泄压排液置换彻底；起重作业按GB 6067.1-2010（GB 6067.1-2010，置信：标准值） | 振动烈度符合ISO 10816-3:2009 表1 B区要求；水力性能恢复至额定扬程的95%以上（ISO 10816-3:2009，置信：标准值）
MT-001-002-001-004-000-002 | 钢铁 |  | 离心泵 | 辅助设备 | 钢铁行业离心式泵类设备的通用检维修知识载体，按工作原理族（离心式叶片泵）组织。用于冷却循环水、液压系统供油、除鳞高压水、消防/除尘供水、水处理药剂输送等场景。故障机理（滚动/滑动轴承磨损、机械密封泄漏、叶轮汽蚀与磨粒磨损、口环磨损、泵轴弯曲与不平衡、联轴器对中不良）高度通用，PHM 振动诊断不分工况；工况特异（介质温度、含固量/颗粒磨损、除鳞高压、液压油清洁度）在故障特征参数 D5 层标注。子设备：卧式离心泵（普通离心泵，冷却/循环水主力）、立式筒袋泵（立式长轴，深井/冷却塔水池）、高速泵（高速离心，除鳞/高压供水）、屏蔽泵（无泄漏屏蔽套，水处理药剂/化学介质）、磁力泵（无泄漏磁力耦合，腐蚀性药剂/酸碱再生）。 | 立式筒袋泵 | 增压级组 | 导叶 |  | 固定于中段泵壳内的径向导叶或空间导叶，用于收集叶轮出口的高速流体并导向下一级叶轮入口，同时将动能转化为压力能。 | 否 | 检查导叶叶片表面冲蚀与汽蚀损伤，使用卡尺测量喉部关键尺寸是否符合水力设计要求，清理堵塞异物。 | 当导叶叶片严重减薄、断裂，或扩散段出现贯穿性裂纹导致水力性能显著下降时，进行整体更换报废。 | 导叶体安装定位松动 | 松动；异常振动 | 机械 | 严重 | 立式筒袋泵长轴频繁启停引发水力冲击，导致导叶体下部定位台阶或防转销承受剪切力发生退让，导叶与叶轮间隙发生动态偏移 | 泵组中下部出现明显的低频机械摩擦声；机组整体振幅随流量负荷波动呈非线性急剧增大；联轴器处伴随轴向窜动 | [物理]振动速度>7.1mm/s（适用：刚性安装，转速1500rpm，ISO 10816-3:2009 表1 C/D级限值，置信：标准值）；[物理]轴向位移>0.5mm（适用：转子部件，置信：经验值） | [在线]电涡流位移传感器；[离线]频谱分析仪；[离线]听诊棒 | 关键判据：频谱分析显示以工频及低频轴向分量为主，且相位不稳定。鉴别要点：若松动发生在导叶体，振动主高点集中在泵下部筒袋处，且径向与轴向振动均大；若仅地脚螺栓松动，主高点在基础台板且以径向垂直振动为主 | [经验级]根本处理：排空筒袋泵介质，拆卸泵盖及出水弯头，重新找正导叶体定位，紧固防转螺钉并点焊防松；临时处理：无，须立即降低机组负荷并停机处理 | 优化水泵启停逻辑以减少水力冲击；定期紧固筒袋泵内部导叶定位螺栓 | 轴承座松动：轴承架松动通常表现为高频振动并伴随轴承温度异常升高，而导叶松动一般不引起润滑系统温度剧变，可通过测温区分 | 钳工2名、起重工1名；工时16-24h（置信：经验值） | 扭力扳手、大吨位液压千斤顶、激光对中仪、频谱分析仪（置信：经验值） | 导叶定位销、高强度防转螺栓、锁固螺纹胶（置信：经验值） | 办理高处作业票及吊装作业票；筒袋内部属于受限空间，必须强制通风并测氧测爆合格（置信：经验值） | 底座与导叶结合面接触面积>75%；机泵振动速度≤2.8mm/s（ISO 10816-3:2009 表1 A区，置信：标准值）
MT-001-002-001-004-000-003 | 钢铁 |  | 离心泵 | 辅助设备 | 钢铁行业离心式泵类设备的通用检维修知识载体，按工作原理族（离心式叶片泵）组织。用于冷却循环水、液压系统供油、除鳞高压水、消防/除尘供水、水处理药剂输送等场景。故障机理（滚动/滑动轴承磨损、机械密封泄漏、叶轮汽蚀与磨粒磨损、口环磨损、泵轴弯曲与不平衡、联轴器对中不良）高度通用，PHM 振动诊断不分工况；工况特异（介质温度、含固量/颗粒磨损、除鳞高压、液压油清洁度）在故障特征参数 D5 层标注。子设备：卧式离心泵（普通离心泵，冷却/循环水主力）、立式筒袋泵（立式长轴，深井/冷却塔水池）、高速泵（高速离心，除鳞/高压供水）、屏蔽泵（无泄漏屏蔽套，水处理药剂/化学介质）、磁力泵（无泄漏磁力耦合，腐蚀性药剂/酸碱再生）。 | 立式筒袋泵 | 增压级组 | 导叶 |  | 固定于中段泵壳内的径向导叶或空间导叶，用于收集叶轮出口的高速流体并导向下一级叶轮入口，同时将动能转化为压力能。 | 否 | 检查导叶叶片表面冲蚀与汽蚀损伤，使用卡尺测量喉部关键尺寸是否符合水力设计要求，清理堵塞异物。 | 当导叶叶片严重减薄、断裂，或扩散段出现贯穿性裂纹导致水力性能显著下降时，进行整体更换报废。 | 导叶-叶轮气蚀耦合损伤 | 腐蚀；性能退化 | 机械；环境 | 危急 | 钢铁除鳞高压水系统中，因入口倒灌高度不足或水温过高引发汽化，气泡在导叶入口处高压破裂，产生微射流冲击，导致导叶与叶轮耦合面发生海绵状疲劳剥落 | 泵内发出劈啪声或爆裂声；导叶入口部位金属表面出现蜂窝状孔洞；机组发生剧烈振动并伴随流量大幅波动 | [物理]振动加速度峰值>20m/s²（适用：泵体中开面附近，高频冲击频段，置信：经验值）；[物理]NPSHa低于NPSHr裕度<0.5m（适用：系统额定流量，置信：经验值） | [在线]高频加速度传感器；[在线]入口压力表；[离线]超声波测厚仪；[离线]内窥镜 | 关键判据：高频加速度包络值异常，且伴随流量波动和爆裂异音。鉴别要点：气蚀引起的振动频谱含有大量高频宽带噪声（>5kHz），且流量越小（或入口压力越低）异音越明显；若因转子不平衡引起，则以清晰的低频工频（1X）为主，无高频爆裂声 | [经验级]根本处理：整体更换受损的导叶及叶轮，修复泵体内部流道，核算并提高吸入侧倒灌高度或降低介质温度；临时处理：降低泵出口流量，关小出口阀，或适度开启泵体排气阀排出内部积气以缓解流道内憋压 | 确保泵吸入侧液位满足设计倒灌高度要求；定期清理吸入侧滤网，防止吸入阻力增加；选用抗气蚀不锈钢材质 | 入口管路堵塞：入口滤网堵塞也会导致泵振动和电流波动，但表现为低频喘振，且入口负压极大，无高频金属敲击声，可通过频谱特征区分 | 钳工3名、焊工1名；工时24-48h（置信：经验值） | 磁粉探伤仪、超声波测厚仪、液压拉马、碳弧气刨设备（置信：经验值） | 抗气蚀合金导叶备件、不锈钢焊丝、防腐底漆（置信：经验值） | 泵体彻底泄压排液置换；动火作业需办理动火票并配备消防监护；受限空间作业需执行（置信：经验值） | 叶轮与导叶叶片无肉眼可见气蚀孔洞；水力性能测试达到设计扬程的100%（ISO 9908:1993，置信：标准值）
MT-001-002-001-004-001-001 | 钢铁 |  | 离心泵 | 辅助设备 | 钢铁行业离心式泵类设备的通用检维修知识载体，按工作原理族（离心式叶片泵）组织。用于冷却循环水、液压系统供油、除鳞高压水、消防/除尘供水、水处理药剂输送等场景。故障机理（滚动/滑动轴承磨损、机械密封泄漏、叶轮汽蚀与磨粒磨损、口环磨损、泵轴弯曲与不平衡、联轴器对中不良）高度通用，PHM 振动诊断不分工况；工况特异（介质温度、含固量/颗粒磨损、除鳞高压、液压油清洁度）在故障特征参数 D5 层标注。子设备：卧式离心泵（普通离心泵，冷却/循环水主力）、立式筒袋泵（立式长轴，深井/冷却塔水池）、高速泵（高速离心，除鳞/高压供水）、屏蔽泵（无泄漏屏蔽套，水处理药剂/化学介质）、磁力泵（无泄漏磁力耦合，腐蚀性药剂/酸碱再生）。 | 立式筒袋泵 | 增压级组 | 导叶 | 防冲导流板 | 安装在首级导叶入口处的耐冲蚀合金衬板，承受高流速介质直接冲刷，保护导叶基体。 | 是 | — | — | 防冲导流板磨损 | 磨损 | 机械 | 一般 | 钢铁工况下，含尘冷却水或乳化液中的固体颗粒长期冲刷导流板表面，导致材料厚度减薄，丧失防冲刷功能 | 导流板表面可见明显冲蚀沟槽或减薄；泵体振动轻微上升 | [几何]厚度减薄量>原设计厚度的30%（适用：含颗粒冷却水/乳化液工况，置信：经验值） | [离线]超声波测厚仪；[离线]游标卡尺 | 测厚数据确认减薄量，排除因铸造缺陷导致的初始壁厚不均（与制造缺陷鉴别） | [经验级]根本处理：更换磨损严重的导流板；临时处理：对轻微磨损进行补焊打磨修复（需确认材质可焊性，且必须彻底排空泵内介质并置换清洗合格后方可动火） | 定期监测导流板厚度，优化水质过滤 | 制造缺陷 | 钳工2名；工时4-6h（置信：经验值） | 焊机、角磨机、测厚仪、吊装带（置信：经验值） | 备用导流板、焊条、耐磨合金板（置信：经验值） | 执行LOOTO断电挂牌；内部补焊前必须排空泵内介质并进行彻底清洗置换，动火作业需办理作业票并测试可燃气体合格；高处作业佩戴安全带（置信：经验值） | 导流板安装牢固，无松动；表面无裂纹；厚度符合设计要求（置信：经验值）
MT-001-002-001-004-001-002 | 钢铁 |  | 离心泵 | 辅助设备 | 钢铁行业离心式泵类设备的通用检维修知识载体，按工作原理族（离心式叶片泵）组织。用于冷却循环水、液压系统供油、除鳞高压水、消防/除尘供水、水处理药剂输送等场景。故障机理（滚动/滑动轴承磨损、机械密封泄漏、叶轮汽蚀与磨粒磨损、口环磨损、泵轴弯曲与不平衡、联轴器对中不良）高度通用，PHM 振动诊断不分工况；工况特异（介质温度、含固量/颗粒磨损、除鳞高压、液压油清洁度）在故障特征参数 D5 层标注。子设备：卧式离心泵（普通离心泵，冷却/循环水主力）、立式筒袋泵（立式长轴，深井/冷却塔水池）、高速泵（高速离心，除鳞/高压供水）、屏蔽泵（无泄漏屏蔽套，水处理药剂/化学介质）、磁力泵（无泄漏磁力耦合，腐蚀性药剂/酸碱再生）。 | 立式筒袋泵 | 增压级组 | 导叶 | 防冲导流板 | 安装在首级导叶入口处的耐冲蚀合金衬板，承受高流速介质直接冲刷，保护导叶基体。 | 是 | — | — | 防冲导流板断裂 | 断裂 | 机械 | 危急 | 导流板承受交变载荷或异物撞击，应力超过材料强度极限，导致整体断裂或局部崩落 | 泵体内异响剧烈；振动值突增；出口压力波动；拆检可见碎片 | [物理]振动速度>7.1mm/s（适用：刚性安装，功率>15kW（置信：经验值）；ISO 10816-3:2009 表1 区域C/D，置信：标准值） | [在线]振动加速度传感器；[在线]压力变送器 | 振动频谱中出现高频冲击分量，结合拆检发现断裂件，与叶轮叶片断裂区分（需解体确认） | [经验级]根本处理：更换断裂导流板，检查泵内有无异物；临时处理：无，须立即停机处理 | 严格控制泵入口异物；定期进行无损检测 | 叶轮叶片断裂 | 钳工2名、起重工1名；工时8-10h（置信：经验值） | 拉马、内六角扳手、探伤灯、手拉葫芦（置信：经验值） | 新导流板组件、密封垫片（置信：经验值） | 执行LOOTO断电挂牌；解体前必须完成泵体泄压、排液及置换隔离；起重作业严格执行GB 6067.1-2010；进入受限空间需通风检测（置信：标准值） | 无残留碎片；新件无裂纹；动平衡符合要求（置信：经验值）
MT-001-002-001-004-001-003 | 钢铁 |  | 离心泵 | 辅助设备 | 钢铁行业离心式泵类设备的通用检维修知识载体，按工作原理族（离心式叶片泵）组织。用于冷却循环水、液压系统供油、除鳞高压水、消防/除尘供水、水处理药剂输送等场景。故障机理（滚动/滑动轴承磨损、机械密封泄漏、叶轮汽蚀与磨粒磨损、口环磨损、泵轴弯曲与不平衡、联轴器对中不良）高度通用，PHM 振动诊断不分工况；工况特异（介质温度、含固量/颗粒磨损、除鳞高压、液压油清洁度）在故障特征参数 D5 层标注。子设备：卧式离心泵（普通离心泵，冷却/循环水主力）、立式筒袋泵（立式长轴，深井/冷却塔水池）、高速泵（高速离心，除鳞/高压供水）、屏蔽泵（无泄漏屏蔽套，水处理药剂/化学介质）、磁力泵（无泄漏磁力耦合，腐蚀性药剂/酸碱再生）。 | 立式筒袋泵 | 增压级组 | 导叶 | 防冲导流板 | 安装在首级导叶入口处的耐冲蚀合金衬板，承受高流速介质直接冲刷，保护导叶基体。 | 是 | — | — | 防冲导流板腐蚀 | 腐蚀 | 化学 | 严重 | 介质中的化学成分（如弱酸、离子）或电化学作用导致导流板材料剥蚀、穿孔 | 表面出现麻点、坑蚀或变色；减薄不均匀 | [化学]腐蚀深度>0.5mm（适用：弱腐蚀性冷却水工况，置信：经验值） | [离线]超声波测厚仪；[离线]目视检查 | 观察表面形貌为化学蚀坑而非机械划痕，与冲刷磨损鉴别（腐蚀表面较粗糙且无方向性） | [经验级]根本处理：更换耐腐蚀材质导流板；临时处理：无 | 选用耐腐蚀材料；控制介质pH值 | 冲刷磨损 | 钳工2名；工时4-6h（置信：经验值） | 测厚仪、扳手、防腐工具（置信：经验值） | 耐腐蚀备件、清洗剂（置信：经验值） | 执行LOOTO断电挂牌；接触化学介质需佩戴防护手套（置信：经验值） | 表面无蚀坑；厚度达标；材质与设计一致（置信：经验值）
MT-001-002-001-004-001-004 | 钢铁 |  | 离心泵 | 辅助设备 | 钢铁行业离心式泵类设备的通用检维修知识载体，按工作原理族（离心式叶片泵）组织。用于冷却循环水、液压系统供油、除鳞高压水、消防/除尘供水、水处理药剂输送等场景。故障机理（滚动/滑动轴承磨损、机械密封泄漏、叶轮汽蚀与磨粒磨损、口环磨损、泵轴弯曲与不平衡、联轴器对中不良）高度通用，PHM 振动诊断不分工况；工况特异（介质温度、含固量/颗粒磨损、除鳞高压、液压油清洁度）在故障特征参数 D5 层标注。子设备：卧式离心泵（普通离心泵，冷却/循环水主力）、立式筒袋泵（立式长轴，深井/冷却塔水池）、高速泵（高速离心，除鳞/高压供水）、屏蔽泵（无泄漏屏蔽套，水处理药剂/化学介质）、磁力泵（无泄漏磁力耦合，腐蚀性药剂/酸碱再生）。 | 立式筒袋泵 | 增压级组 | 导叶 | 防冲导流板 | 安装在首级导叶入口处的耐冲蚀合金衬板，承受高流速介质直接冲刷，保护导叶基体。 | 是 | — | — | 防冲导流板连接螺栓松动 | 松动 | 机械 | 一般 | 泵体长期振动导致导流板固定螺栓预紧力下降，发生微动磨损或脱落 | 泵体低频异响；振动值缓慢增大；连接处有磨痕 | [物理]振动速度>4.5mm/s（适用：刚性安装，功率>15kW（置信：经验值）；ISO 10816-3:2009 表1 区域B/C，置信：标准值） | [在线]振动速度传感器；[离线]力矩扳手 | 振动频谱中以1倍频（转频）为主，且相位不稳定，与转子不平衡鉴别（不平衡主要为1倍频但相位稳定） | [经验级]根本处理：清理螺纹，涂抹防松胶，按规定力矩紧固；临时处理：停机紧固 | 定期检查并紧固螺栓；使用防松垫片 | 转子不平衡 | 钳工1名；工时1-2h（置信：经验值） | 力矩扳手、螺丝刀、听针（置信：经验值） | 防松胶、新螺栓、垫片（置信：经验值） | 执行LOOTO断电挂牌（置信：经验值） | 螺栓紧固力矩符合设计要求；点红漆标记无错位（置信：经验值）
MT-001-002-001-004-002-001 | 钢铁 |  | 离心泵 | 辅助设备 | 钢铁行业离心式泵类设备的通用检维修知识载体，按工作原理族（离心式叶片泵）组织。用于冷却循环水、液压系统供油、除鳞高压水、消防/除尘供水、水处理药剂输送等场景。故障机理（滚动/滑动轴承磨损、机械密封泄漏、叶轮汽蚀与磨粒磨损、口环磨损、泵轴弯曲与不平衡、联轴器对中不良）高度通用，PHM 振动诊断不分工况；工况特异（介质温度、含固量/颗粒磨损、除鳞高压、液压油清洁度）在故障特征参数 D5 层标注。子设备：卧式离心泵（普通离心泵，冷却/循环水主力）、立式筒袋泵（立式长轴，深井/冷却塔水池）、高速泵（高速离心，除鳞/高压供水）、屏蔽泵（无泄漏屏蔽套，水处理药剂/化学介质）、磁力泵（无泄漏磁力耦合，腐蚀性药剂/酸碱再生）。 | 立式筒袋泵 | 增压级组 | 导叶 | 导叶密封环 | 装于导叶内孔或轮毂处的可更换耐磨环，与叶轮口环构成级间密封，减少回流，材质为硬质合金或青铜。 | 是 | — | — | 导叶密封环剧烈磨损 | 磨损 | 机械 | 严重 | 立式筒袋泵运行中介质含固体颗粒（如氧化铁皮）冲刷密封环，或泵轴对中不良导致转子偏心旋转，叶轮口环与导叶密封环发生物理摩擦，间隙逐渐增大，破坏密封功能 | 泵体振动增大；电机输出电流波动；泵出口压力下降；联轴器端可能伴有异响 | [物理]振动速度>4.5mm/s（适用：刚性安装泵，ISO 10816-3:2009 表1 区域B/C限值，置信：标准值）；[物理]容积效率下降>5%（适用：额定工况下，置信：经验值） | [在线]振动变送器；[在线]出口压力表；[离线]超声波测厚仪 | ①关键判据：泵出口压力下降且伴有高频振动增加；②鉴别要点：若出口压力下降但电流同步大幅下降且振动稳定，则为叶轮汽蚀或入口堵塞，而非密封环磨损 | [经验级]根本处理：解体泵体，拆下导叶，更换全新密封环并重新校核转子动平衡；临时处理：无，须立即停机处理 | 提升介质过滤效果；定期复校机组同心度与轴对中 | 叶轮汽蚀：汽蚀多发生在流量偏离设计工况时且伴随爆裂声，而密封环磨损异响多为连续金属摩擦声 | 钳工3名；工时16-24h（置信：经验值） | 拉马、液压千斤顶、内径千分尺、百分表、行车（置信：经验值） | 导叶密封环备件、密封垫片、螺栓松动剂（置信：经验值） | 执行LOTO断电挂牌；起重作业严格遵守GB 6067.1-2010（置信：标准值） | 导叶密封环与叶轮口环配合间隙符合图纸公差要求；试机振动值<2.8mm/s（ISO 9908:1993，置信：标准值）
MT-001-002-001-004-002-002 | 钢铁 |  | 离心泵 | 辅助设备 | 钢铁行业离心式泵类设备的通用检维修知识载体，按工作原理族（离心式叶片泵）组织。用于冷却循环水、液压系统供油、除鳞高压水、消防/除尘供水、水处理药剂输送等场景。故障机理（滚动/滑动轴承磨损、机械密封泄漏、叶轮汽蚀与磨粒磨损、口环磨损、泵轴弯曲与不平衡、联轴器对中不良）高度通用，PHM 振动诊断不分工况；工况特异（介质温度、含固量/颗粒磨损、除鳞高压、液压油清洁度）在故障特征参数 D5 层标注。子设备：卧式离心泵（普通离心泵，冷却/循环水主力）、立式筒袋泵（立式长轴，深井/冷却塔水池）、高速泵（高速离心，除鳞/高压供水）、屏蔽泵（无泄漏屏蔽套，水处理药剂/化学介质）、磁力泵（无泄漏磁力耦合，腐蚀性药剂/酸碱再生）。 | 立式筒袋泵 | 增压级组 | 导叶 | 导叶密封环 | 装于导叶内孔或轮毂处的可更换耐磨环，与叶轮口环构成级间密封，减少回流，材质为硬质合金或青铜。 | 是 | — | — | 导叶密封环碎裂脱落 | 破裂；泄漏 | 机械 | 危急 | 导叶密封环材质存在铸造缺陷或交变应力作用，在高压冷却水或除鳞水的持续冲击下发生疲劳破裂，碎片脱落卡阻在叶轮与导叶之间 | 泵内突发剧烈金属撞击声；振动值瞬间飙升触发联锁停机；机组完全断流 | [物理]振动加速度峰值突变>20m/s²（适用：突发机械断裂工况，置信：经验值） | [在线]振动加速度传感器；[在线]电机定子电流监测 | ①关键判据：突发性剧烈撞击并瞬间引发高振动报警停机；②鉴别要点：若电机过电流跳闸但无机械撞击异响，多为电机电气故障或轴承抱死，而非密封环碎裂 | [经验级]根本处理：立即停机解体，彻底清理泵腔内金属碎片，修复受损叶轮，更换新密封环；临时处理：无，须立即停机处理 | 加强备件入厂无损探伤抽检；优化管路系统以减小严重水力冲击 | 泵轴扭断：扭断时通常发生在联轴器或轴肩变径处，且断口呈扭转切断特征，而密封环碎裂碎屑会卡死叶轮 | 钳工3名、焊工1名；工时24-48h（置信：经验值） | 磁力探伤仪、大扭矩扳手、角磨机、内窥镜（置信：经验值） | 新导叶密封环、不锈钢修补焊丝、密封胶（置信：经验值） | 执行LOTO断电挂牌及残余高压水泄压置换；进入受限空间办理专项审批及通风检测；检修完毕执行严格的FOD（防异物遗留）检查确认（置信：经验值） | 泵腔内无残留异物；叶轮无损探伤合格；额定工况下连续运行2h无异常（置信：经验值）
MT-001-002-001-005-000-001 | 钢铁 |  | 离心泵 | 辅助设备 | 钢铁行业离心式泵类设备的通用检维修知识载体，按工作原理族（离心式叶片泵）组织。用于冷却循环水、液压系统供油、除鳞高压水、消防/除尘供水、水处理药剂输送等场景。故障机理（滚动/滑动轴承磨损、机械密封泄漏、叶轮汽蚀与磨粒磨损、口环磨损、泵轴弯曲与不平衡、联轴器对中不良）高度通用，PHM 振动诊断不分工况；工况特异（介质温度、含固量/颗粒磨损、除鳞高压、液压油清洁度）在故障特征参数 D5 层标注。子设备：卧式离心泵（普通离心泵，冷却/循环水主力）、立式筒袋泵（立式长轴，深井/冷却塔水池）、高速泵（高速离心，除鳞/高压供水）、屏蔽泵（无泄漏屏蔽套，水处理药剂/化学介质）、磁力泵（无泄漏磁力耦合，腐蚀性药剂/酸碱再生）。 | 立式筒袋泵 | 增压级组 | 中段泵壳 |  | 构成多级泵段节式结构的承压及导流壳体，两端带有密封面，内部定位安装导叶，外部互锁形成连续的泵内筒体。 | 否 | 拆解后检查中段结合面密封状况、定位止口圆度与腐蚀坑点，进行尺寸复核与静水压试验。 | 当中段泵壳的密封面严重腐蚀导致无法保压，或定位止口变形破损导致级间窜动时，作报废处理。 | 中段泵壳整体刚度退化及结合面泄漏 | 泄漏；变形 | 机械 | 严重 | 长期受交变压力与管路应力作用，导致中段泵壳法兰结合面微观变形、密封垫片老化失效；同时拉紧螺栓应力松弛，引发壳体整体刚度下降及级间介质泄漏 | 泵体外壳结合面可见明显渗水或水迹；泵整体运行振动明显增大；容积效率下降，出口压力在同等工况下波动或降低 | [物理]振动速度>4.5mm/s（适用：刚性安装，额定转速下（置信：经验值）；ISO 10816-3:2009 表1，置信：标准值）；[状态量]容积效率下降>3%（适用：额定工况运行，置信：经验值）；[物理]螺栓残余预紧力偏差>10%（适用：冷态停机检测，置信：经验值） | [带电]泵出口压力变送器；[离线]超声波测厚仪；[离线]激光对中仪；[离线]超声波螺栓应力仪 | ①关键判据：结合面出现外漏且泵出口压力下降，同时测振显示整体振动增大；②鉴别要点：若仅压力下降而无外漏，需通过超声波测厚排查泵壳内壁磨损或口环间隙过大；若振动频谱呈现明显的低频特征，可排除转子动不平衡，指向壳体刚度降低 | [经验级]根本处理：排液解体泵壳，校验中段壳体结合面平行度，更换级间O型圈或密封垫，使用液压扳手按对称交叉顺序分次紧固拉紧螺栓至设计力矩；临时处理：无，须立即停机处理 | 优化管路支吊架设计减少外部应力传递；定期校验拉紧螺栓预紧力；严格控制启停机温升速率防热变形 | 转子磨损：区分要点为转子磨损通常伴随电机定子电流高周期性波动，且频谱分析高频分量丰富，而壳体变形泄漏以低频整体振动为主 | 钳工3名；工时16-24h（置信：经验值） | 液压扭矩扳手、百分表、塞尺、激光平直度检测仪（置信：经验值） | 中段泵壳密封垫片、拉紧螺栓配套螺母、二硫化钼润滑脂（置信：经验值） | 检修前必须办理LOOTO断电挂牌手续；进泵壳作业前必须排空内部高温氧化铁皮冷却水并强制通风（置信：经验值） | 结合面水平度偏差<0.05mm/m；试运行振动值符合ISO 10816-3:2009 表A.1区域B限值（置信：标准值）
MT-001-002-001-005-000-002 | 钢铁 |  | 离心泵 | 辅助设备 | 钢铁行业离心式泵类设备的通用检维修知识载体，按工作原理族（离心式叶片泵）组织。用于冷却循环水、液压系统供油、除鳞高压水、消防/除尘供水、水处理药剂输送等场景。故障机理（滚动/滑动轴承磨损、机械密封泄漏、叶轮汽蚀与磨粒磨损、口环磨损、泵轴弯曲与不平衡、联轴器对中不良）高度通用，PHM 振动诊断不分工况；工况特异（介质温度、含固量/颗粒磨损、除鳞高压、液压油清洁度）在故障特征参数 D5 层标注。子设备：卧式离心泵（普通离心泵，冷却/循环水主力）、立式筒袋泵（立式长轴，深井/冷却塔水池）、高速泵（高速离心，除鳞/高压供水）、屏蔽泵（无泄漏屏蔽套，水处理药剂/化学介质）、磁力泵（无泄漏磁力耦合，腐蚀性药剂/酸碱再生）。 | 立式筒袋泵 | 增压级组 | 中段泵壳 |  | 构成多级泵段节式结构的承压及导流壳体，两端带有密封面，内部定位安装导叶，外部互锁形成连续的泵内筒体。 | 否 | 拆解后检查中段结合面密封状况、定位止口圆度与腐蚀坑点，进行尺寸复核与静水压试验。 | 当中段泵壳的密封面严重腐蚀导致无法保压，或定位止口变形破损导致级间窜动时，作报废处理。 | 中段泵壳多点耦合汽蚀及冲刷减薄 | 磨损；性能退化 | 机械 | 危急 | 泵壳内部流道因钢铁除鳞高压水系统工况波动引发局部汽蚀，叠加含氧化铁皮颗粒流体的冲刷磨损，导致中段壳体壁厚整体减薄，降低承压壳体结构完整性 | 听到泵壳内有类似"砂石冲击"或爆裂的噼啪声；泵壳表面局部温度异常升高；运行电流出现无规律波动 | [物理]壁厚减薄量>原设计厚度的15%（适用：超声测厚定点检测，置信：经验值）；[物理]噪声>110dB（适用：泵壳外侧近场测量，置信：经验值）；[性能]出口压力波动幅度>5%（适用：系统阀门开度恒定，置信：经验值） | [在线]泵壳表面噪声监测仪；[离线]超声波测厚仪；[带电]电机功率监测模块 | ①关键判据：泵壳近场噪声超标且伴随局部壁厚显著减薄，出口压力剧烈波动；②鉴别要点：若噪声频谱集中在低频段且测厚无明显异常，应诊断为入口滤网堵塞或泵内发生脱流；若壁厚减薄均匀且无爆裂声，则多为单纯颗粒冲刷，需排查除鳞水过滤系统失效 | [经验级]根本处理：解体更换严重减薄的中段泵壳段，修复或更换受损的级间流道部件，重新调整入口管路压头消除汽蚀源；临时处理：适当关小泵出口阀以降低系统流量，从而降低泵内流速并提高装置汽蚀余量，缓解汽蚀剧烈程度，准备停机 | 确保钢铁除鳞水沉淀池运行正常，降低介质含尘量；维持吸入液位在安全高度，防止发生吸入性汽蚀；优化变频控制曲线避开喘振区 | 口环磨损：区分要点为口环磨损会导致转子轴向窜动量明显增加，且振动随转速提升线性加剧，而壳体汽蚀冲刷表现为负载工况下的强烈噪声与压力波动 | 钳工2名、焊工1名；工时24-48h（置信：经验值） | 超声波测厚仪、内窥镜、便携式硬度计、液压拉马（置信：经验值） | 中段泵壳总成备件、级间导流壳备件、耐冲刷耐磨焊丝（置信：经验值） | 泵壳排液泄压置换彻底，确认无高压水残留；进入泵壳内部检查属于受限空间作业，必须办理专项作业票并进行气体检测；更换重型泵壳部件时严格执行GB 6067.1-2010起重机械安全规程（置信：标准值） | 水压试验保压30分钟无渗漏（试验压力为设计压力的1.5倍）；测厚数据记录各测点壁厚均大于设计最小厚度（置信：经验值）
MT-001-002-001-005-001-001 | 钢铁 |  | 离心泵 | 辅助设备 | 钢铁行业离心式泵类设备的通用检维修知识载体，按工作原理族（离心式叶片泵）组织。用于冷却循环水、液压系统供油、除鳞高压水、消防/除尘供水、水处理药剂输送等场景。故障机理（滚动/滑动轴承磨损、机械密封泄漏、叶轮汽蚀与磨粒磨损、口环磨损、泵轴弯曲与不平衡、联轴器对中不良）高度通用，PHM 振动诊断不分工况；工况特异（介质温度、含固量/颗粒磨损、除鳞高压、液压油清洁度）在故障特征参数 D5 层标注。子设备：卧式离心泵（普通离心泵，冷却/循环水主力）、立式筒袋泵（立式长轴，深井/冷却塔水池）、高速泵（高速离心，除鳞/高压供水）、屏蔽泵（无泄漏屏蔽套，水处理药剂/化学介质）、磁力泵（无泄漏磁力耦合，腐蚀性药剂/酸碱再生）。 | 立式筒袋泵 | 增压级组 | 中段泵壳 | 级间密封垫 | 放置于相邻中段泵壳结合面处的缠绕式或复合材质垫片，防止高压介质向外渗漏，保证级间密封性。 | 是 | — | — | 级间密封垫压扁冷流失效 | 失效 | 机械 | 严重 | 密封垫材质发生塑性变形或冷流，导致厚度变薄、密封比压丧失，级间高压介质击穿垫片发生内漏 | 泵整体流量下降、扬程降低；级间压力差变小；泵体可能出现异常振动；介质回流导致泵效率显著降低 | [物理]级间压差降低值>10%额定值（适用：钢铁除鳞高压水或冷却循环水工况，置信：经验值）；[物理]密封垫残余压缩厚度<初始厚度70%（适用：非金属垫片长期受压，置信：经验值） | [离线]超声波测厚仪（置信：经验值）；[离线]塞尺（置信：经验值）；[在线]泵进出口压力表（置信：经验值） | ①关键判据：进出口压差显著下降且流量降低；②鉴别要点：关闭泵出口阀观测，若压力无法建立至额定值可排除管路气堵或系统背压过低，结合解体后密封垫厚度变薄、失去弹性可确诊为冷流失效，与叶轮口环磨损区分 | 根本处理：解体泵体，抽出芯包，清理级间结合面，更换同规格或更高耐压等级的密封垫并按对角顺序紧固；临时处理：无，须立即停机降级备用或停机处理 | [经验级]优化密封垫材质（如采用金属齿形垫或带内外环的缠绕垫替代纯非金属垫）；检修时严格使用力矩扳手按照对称交叉法紧固螺栓 | 机械密封泄漏：区分要点为机械密封泄漏通常在泵轴外部可见明显滴漏，而级间密封垫失效为泵体内部介质回流，外部无直接泄漏痕迹 | 钳工3名；工时12-16h（置信：经验值） | 扭力扳手、专用拉马、吊装索具、游标卡尺（置信：经验值） | 级间密封垫备件、螺栓防咬合剂、密封面清洁剂（置信：经验值） | 执行LOTO断电挂牌；起重作业严格遵守GB 6067.1-2010；确认泵体泄压排液置换干净后方可作业（GB 6067.1-2010，置信：标准值） | 结合面无渗漏，试运行2小时级间压力稳定；泵振动值符合ISO 10816-3:2009 表1 C区要求（ISO 10816-3:2009，置信：标准值）
MT-001-002-001-005-001-002 | 钢铁 |  | 离心泵 | 辅助设备 | 钢铁行业离心式泵类设备的通用检维修知识载体，按工作原理族（离心式叶片泵）组织。用于冷却循环水、液压系统供油、除鳞高压水、消防/除尘供水、水处理药剂输送等场景。故障机理（滚动/滑动轴承磨损、机械密封泄漏、叶轮汽蚀与磨粒磨损、口环磨损、泵轴弯曲与不平衡、联轴器对中不良）高度通用，PHM 振动诊断不分工况；工况特异（介质温度、含固量/颗粒磨损、除鳞高压、液压油清洁度）在故障特征参数 D5 层标注。子设备：卧式离心泵（普通离心泵，冷却/循环水主力）、立式筒袋泵（立式长轴，深井/冷却塔水池）、高速泵（高速离心，除鳞/高压供水）、屏蔽泵（无泄漏屏蔽套，水处理药剂/化学介质）、磁力泵（无泄漏磁力耦合，腐蚀性药剂/酸碱再生）。 | 立式筒袋泵 | 增压级组 | 中段泵壳 | 级间密封垫 | 放置于相邻中段泵壳结合面处的缠绕式或复合材质垫片，防止高压介质向外渗漏，保证级间密封性。 | 是 | — | — | 级间密封垫疲劳破损 | 其他 | 机械 | 危急 | 密封垫在长期交变载荷或脉动水流冲击下产生疲劳裂纹，导致结构断裂，高、低压级间完全旁通短路 | 泵输出压力急剧掉落甚至无法建立压力；电机电流异常升高（因转子失去液压阻力产生飞车趋势）或剧烈波动；泵体伴随气蚀异响 | [物理]级间压差下降值>50%额定值（适用：突发性破损短路，置信：经验值）；[物理]电机电流波动幅度>额定值15%（适用：钢铁冷却水循环系统，置信：经验值） | [在线]电机功率监测模块（置信：经验值）；[在线]振动加速度传感器（置信：经验值）；[在线]压力变送器（置信：经验值） | ①关键判据：压力突降伴随电机电流异常波动；②鉴别要点：检查吸入管路是否漏气导致气蚀（气蚀通常伴随压力大幅波动且泵体剧烈振动，打开排气阀有气体排出），若排气后症状无缓解且解体发现垫片断裂，即可确诊为疲劳破损 | 根本处理：立即停机解体，检查泵壳及级间结合面是否被高压水流冲刷出沟槽，修复结合面后更换新型密封垫；临时处理：无，须立即停机处理 | [经验级]稳定管网运行参数，减少冷却水系统的水锤和压力脉动；定期校验安全阀及管路消除水锤装置 | 泵体砂眼或铸造裂纹泄漏：区分要点为泵体砂眼泄漏通常表现为外壳持续渗水，而级间密封垫破损主要表现为内部性能参数恶化，外壳无水迹 | 钳工3名、焊工1名；工时16-24h（置信：经验值） | 专用拉马、液压扭矩扳手、着色探伤工具、角磨机（置信：经验值） | 高强度级间密封垫、金属修补剂、着色探伤剂（置信：经验值） | 动火作业（如需修补结合面）必须办理动火作业票；高处作业需挂安全带；严格断电上锁（置信：经验值） | 级间打压测试无泄漏，稳压30分钟压降<5%；运行振动烈度合格（GB/T 29531-2013，置信：标准值）
MT-001-002-001-005-001-003 | 钢铁 |  | 离心泵 | 辅助设备 | 钢铁行业离心式泵类设备的通用检维修知识载体，按工作原理族（离心式叶片泵）组织。用于冷却循环水、液压系统供油、除鳞高压水、消防/除尘供水、水处理药剂输送等场景。故障机理（滚动/滑动轴承磨损、机械密封泄漏、叶轮汽蚀与磨粒磨损、口环磨损、泵轴弯曲与不平衡、联轴器对中不良）高度通用，PHM 振动诊断不分工况；工况特异（介质温度、含固量/颗粒磨损、除鳞高压、液压油清洁度）在故障特征参数 D5 层标注。子设备：卧式离心泵（普通离心泵，冷却/循环水主力）、立式筒袋泵（立式长轴，深井/冷却塔水池）、高速泵（高速离心，除鳞/高压供水）、屏蔽泵（无泄漏屏蔽套，水处理药剂/化学介质）、磁力泵（无泄漏磁力耦合，腐蚀性药剂/酸碱再生）。 | 立式筒袋泵 | 增压级组 | 中段泵壳 | 级间密封垫 | 放置于相邻中段泵壳结合面处的缠绕式或复合材质垫片，防止高压介质向外渗漏，保证级间密封性。 | 是 | — | — | 级间密封垫腐蚀减薄 | 腐蚀 | 严重 | 化学、机械 | 钢铁工业水质（如含氧化铁皮、乳化液的冷却水）侵蚀密封垫非金属基体，导致材质发脆、减薄，密封比压逐步下降产生内泄 | 泵性能缓慢衰减，扬程和流量呈逐渐下降趋势；停机后重启需较长时间排气或注水才能建立压力；解体可见垫片表面粉化或变酥 | [化学]介质pH值<6或>9（适用：工业循环冷却水，GB 50050-2017，置信：标准值）；[物理]密封垫厚度减薄量>15%（适用：长期腐蚀减薄，置信：经验值） | [离线]pH试纸/酸度计（置信：经验值）；[离线]测厚仪（置信：经验值）；[在线]水质在线分析仪（置信：经验值） | ①关键判据：水质化验pH超标且伴随泵性能长期缓慢衰退；②鉴别要点：若泵性能衰退但水质正常且pH合格，需排查叶轮口环间隙磨损；若垫片外观呈现粉化、失去弹性且水质偏酸或偏碱，即可确诊为腐蚀减薄 | 根本处理：彻底冲洗泵腔及管路系统，更换耐腐蚀材质（如聚四氟乙烯包覆垫或特种合金垫）的密封垫；临时处理：适当提高螺栓紧固力矩以补偿部分比压损失，维持短期运行 | [经验级]加强钢铁循环冷却水的水质稳定处理，定期投加缓蚀剂；监控浓缩倍率，防止水质恶化 | 口环磨损：区分要点为口环磨损会导致泵内部机械摩擦异响且振动明显增大，而密封垫腐蚀减薄主要为内漏回流，机械摩擦异响不明显 | 钳工2名、水质化验员1名；工时8-12h（置信：经验值） | 扭力扳手、水质取样瓶、千分尺、pH计（置信：经验值） | 耐腐蚀密封垫备件、防腐密封胶、除垢清洗剂（置信：经验值） | 作业前确认介质已排空、置换合格；接触化学清洗剂或水质稳定剂时需佩戴防护眼镜及耐酸碱手套（置信：经验值） | 水质指标符合GB 50050-2017循环冷却水要求；静压试验及试运转无级间内泄（GB 50050-2017，置信：标准值）
MT-001-002-001-005-001-004 | 钢铁 |  | 离心泵 | 辅助设备 | 钢铁行业离心式泵类设备的通用检维修知识载体，按工作原理族（离心式叶片泵）组织。用于冷却循环水、液压系统供油、除鳞高压水、消防/除尘供水、水处理药剂输送等场景。故障机理（滚动/滑动轴承磨损、机械密封泄漏、叶轮汽蚀与磨粒磨损、口环磨损、泵轴弯曲与不平衡、联轴器对中不良）高度通用，PHM 振动诊断不分工况；工况特异（介质温度、含固量/颗粒磨损、除鳞高压、液压油清洁度）在故障特征参数 D5 层标注。子设备：卧式离心泵（普通离心泵，冷却/循环水主力）、立式筒袋泵（立式长轴，深井/冷却塔水池）、高速泵（高速离心，除鳞/高压供水）、屏蔽泵（无泄漏屏蔽套，水处理药剂/化学介质）、磁力泵（无泄漏磁力耦合，腐蚀性药剂/酸碱再生）。 | 立式筒袋泵 | 增压级组 | 中段泵壳 | 级间密封垫 | 放置于相邻中段泵壳结合面处的缠绕式或复合材质垫片，防止高压介质向外渗漏，保证级间密封性。 | 是 | — | — | 级间密封垫装配挤压损伤 | 其他 | 机械 | 严重 | 密封垫在安装时偏离中心或螺栓预紧力不均，导致局部受压过大被挤出结合面，造成机械损伤及密封失效 | 泵启动初期或打压试验时级间存在内泄；泵扬程及流量达不到额定值；拆检可见密封垫外缘有明显的机械挤压伤痕 | [物理]螺栓预紧力矩偏差>15%设计值（适用：立式筒袋泵装配阶段，置信：经验值）；[物理]级间打压压降率>5%（适用：水压试验保压10分钟，置信：经验值） | [离线]力矩扳手（置信：经验值）；[离线]内窥镜（置信：经验值）；[在线]压力表（置信：经验值） | ①关键判据：首次试车打压即出现压降，或运行初期性能不达标；②鉴别要点：若打压合格且运行一段时间后才出现内泄，可排除装配挤压损伤，应重点排查介质冲刷或系统压力脉动引发的疲劳损伤 | 根本处理：解体抽出芯包，清理级间结合面，更换受损密封垫，使用力矩扳手严格按对角分次紧固至设计力矩；临时处理：无，须重新解体装配 | [经验级]严格规范检修装配工艺，使用力矩扳手量化紧固；检修前校验力矩扳手精度 | 密封垫材质冷流失效：区分要点为冷流失效多发于长期高温高压运行后，而挤压损伤在装配后首次试压或极短时间内即暴露 | 钳工3名；工时10-14h（置信：经验值） | 扭力扳手、游标卡尺、内窥镜、芯包吊装专用工具（置信：经验值） | 同规格全新密封垫、防咬合剂、清洁布（置信：经验值） | 执行LOTO断电挂牌；筒袋泵芯包抽芯时严格遵守起重作业安全规程（GB 6067.1-2010，置信：标准值） | 水压试验保压30分钟无压降；运行振动值符合ISO 10816-3:2009 表1 C区要求（ISO 10816-3:2009，置信：标准值）
MT-001-002-001-005-001-005 | 钢铁 |  | 离心泵 | 辅助设备 | 钢铁行业离心式泵类设备的通用检维修知识载体，按工作原理族（离心式叶片泵）组织。用于冷却循环水、液压系统供油、除鳞高压水、消防/除尘供水、水处理药剂输送等场景。故障机理（滚动/滑动轴承磨损、机械密封泄漏、叶轮汽蚀与磨粒磨损、口环磨损、泵轴弯曲与不平衡、联轴器对中不良）高度通用，PHM 振动诊断不分工况；工况特异（介质温度、含固量/颗粒磨损、除鳞高压、液压油清洁度）在故障特征参数 D5 层标注。子设备：卧式离心泵（普通离心泵，冷却/循环水主力）、立式筒袋泵（立式长轴，深井/冷却塔水池）、高速泵（高速离心，除鳞/高压供水）、屏蔽泵（无泄漏屏蔽套，水处理药剂/化学介质）、磁力泵（无泄漏磁力耦合，腐蚀性药剂/酸碱再生）。 | 立式筒袋泵 | 增压级组 | 中段泵壳 | 级间密封垫 | 放置于相邻中段泵壳结合面处的缠绕式或复合材质垫片，防止高压介质向外渗漏，保证级间密封性。 | 是 | — | — | 级间密封垫高温碳化失效 | 失效 | 严重 | 热、机械 | 立式筒袋泵输送高温轧制冷却水或除鳞水时，实际介质温度超过密封垫材质的耐受极限，导致非金属垫片发生热降解、碳化变脆，丧失回弹力与密封比压 | 泵级间压差逐渐降低，流量缓慢衰减；解体可见垫片表面发黑、开裂、呈粉末状碳化脱落；泵体局部可能伴有温升异常 | [热]介质温度>垫片允许最高工作温度（适用：如常规丁腈橡胶垫用于80℃以上轧制冷却水，置信：经验值）；[物理]密封垫压缩永久变形率>40%（适用：高温老化后解体测量，置信：经验值） | [在线]泵进出口温度传感器（置信：经验值）；[离线]红外测温仪（置信：经验值）；[离线]硬度计（置信：经验值） | ①关键判据：运行介质温度长期超标，且伴随泵性能缓慢衰退及垫片材质硬度剧增；②鉴别要点：若介质温度正常但发生垫片失效，应排查化学腐蚀减薄；若垫片外观发黑脆化且系统存在超温记录，即可确诊为高温碳化 | 根本处理：排查并消除冷却系统超温根源，清理结合面，更换为耐高温材质（如柔性石墨或聚四氟乙烯）的密封垫；临时处理：无，须停机更换密封件 | [经验级]优化冷却水系统热交换效率，防止介质超温；根据介质最高温度正确选用对应耐温等级的密封垫材质 | 机械密封高温失效：区分要点为机械密封失效通常伴随外部明显泄漏及密封腔温度骤升，而级间密封垫高温碳化主要为内部性能退化 | 钳工3名；工时12-16h（置信：经验值） | 红外测温仪、硬度计、专用拉马、扭力扳手（置信：经验值） | 耐高温密封垫（如石墨增强垫）、密封面清洁剂、砂纸（置信：经验值） | 接触高温泵体或高温介质时佩戴防烫隔热手套；作业前确认系统降温泄压完毕（置信：经验值） | 结合面严密无内泄，额定工况下流量及扬程恢复设计值；无超温报警现象（置信：经验值）
MT-001-002-001-005-002-001 | 钢铁 |  | 离心泵 | 辅助设备 | 钢铁行业离心式泵类设备的通用检维修知识载体，按工作原理族（离心式叶片泵）组织。用于冷却循环水、液压系统供油、除鳞高压水、消防/除尘供水、水处理药剂输送等场景。故障机理（滚动/滑动轴承磨损、机械密封泄漏、叶轮汽蚀与磨粒磨损、口环磨损、泵轴弯曲与不平衡、联轴器对中不良）高度通用，PHM 振动诊断不分工况；工况特异（介质温度、含固量/颗粒磨损、除鳞高压、液压油清洁度）在故障特征参数 D5 层标注。子设备：卧式离心泵（普通离心泵，冷却/循环水主力）、立式筒袋泵（立式长轴，深井/冷却塔水池）、高速泵（高速离心，除鳞/高压供水）、屏蔽泵（无泄漏屏蔽套，水处理药剂/化学介质）、磁力泵（无泄漏磁力耦合，腐蚀性药剂/酸碱再生）。 | 立式筒袋泵 | 增压级组 | 中段泵壳 | 泵壳口环 | 固定于中段泵壳内壁或导叶支架上的可拆卸耐磨环，与叶轮口环配合形成节流间隙，材质为高硬度合金或陶瓷。 | 是 | — | — | 泵壳口环磨损 | 磨损 | 机械 | 严重 | 输送钢铁除鳞水或冷却循环水时，介质内夹带的高温氧化铁皮及泥沙颗粒进入泵壳口环与叶轮间隙，破坏润滑油膜，引发磨粒磨损；间隙扩大导致泵内高压区介质向低压区回流，产生剧烈振动。 | 泵体振动及噪声明显增大；泵出口压力下降，流量减小；驱动电机电流波动或偏高；联轴器侧偶发轴向窜动。 | [物理]振动速度>7.1mm/s（适用：刚性安装，ISO 10816-3:2009 表1 C/D级限值，置信：标准值）；[几何]口环径向间隙>0.5mm（适用：口环直径<100mm，置信：经验值）；[性能]运行效率下降>5%（适用：额定工况，置信：经验值） | [在线]振动加速度传感器；[离线]超声波测厚仪；[离线]内径千分尺 | ①关键判据：振动值超标且伴随泵效显著下降。②鉴别要点：若振动频谱呈现明显低频叶轮叶片通过频率（BPF）分量且介质中含有大量铁皮，判为口环磨损；若振动主频为工频且随转速变化明显，应判为转子不平衡或联轴器对中不良。 | [经验级]根本处理：拆除泵体，解体抽出转子，测量并确认口环磨损量，更换全新泵壳口环及叶轮口环，重新调整动静间隙；临时处理：适当关小泵出口阀降低负荷，加强外冲洗水过滤维持运行至检修期。 | 优化钢铁循环水或除鳞水的前级沉淀过滤效果；定期清理吸入口滤网；监测并记录泵组运行振动趋势。 | 轴承磨损：轴承磨损通常伴随轴承测点温度异常升高，且振动高频分量丰富；口环磨损主要表现为低频流体激振及容积效率下降。 | 钳工2名；工时8-10h（置信：经验值） | 拉马、内径千分尺、百分表、游标卡尺、紫铜棒（置信：经验值） | 泵壳口环备件、叶轮口环备件、密封垫片（置信：经验值） | 检修前必须办理LOTO断电挂牌手续；确认泵体完全泄压排液置换完毕；起重拆装作业按GB 6067.1-2010执行（置信：标准值） | 更换后转子轴向窜动量≤0.10mm；试车运行振动速度≤4.5mm/s（适用：ISO 10816-3:2009 表1 B区，置信：标准值）
MT-001-002-001-005-002-002 | 钢铁 |  | 离心泵 | 辅助设备 | 钢铁行业离心式泵类设备的通用检维修知识载体，按工作原理族（离心式叶片泵）组织。用于冷却循环水、液压系统供油、除鳞高压水、消防/除尘供水、水处理药剂输送等场景。故障机理（滚动/滑动轴承磨损、机械密封泄漏、叶轮汽蚀与磨粒磨损、口环磨损、泵轴弯曲与不平衡、联轴器对中不良）高度通用，PHM 振动诊断不分工况；工况特异（介质温度、含固量/颗粒磨损、除鳞高压、液压油清洁度）在故障特征参数 D5 层标注。子设备：卧式离心泵（普通离心泵，冷却/循环水主力）、立式筒袋泵（立式长轴，深井/冷却塔水池）、高速泵（高速离心，除鳞/高压供水）、屏蔽泵（无泄漏屏蔽套，水处理药剂/化学介质）、磁力泵（无泄漏磁力耦合，腐蚀性药剂/酸碱再生）。 | 立式筒袋泵 | 增压级组 | 中段泵壳 | 泵壳口环 | 固定于中段泵壳内壁或导叶支架上的可拆卸耐磨环，与叶轮口环配合形成节流间隙，材质为高硬度合金或陶瓷。 | 是 | — | — | 口环间隙汽蚀咬合 | 磨损 | 机械 | 严重 | 钢铁除鳞泵在低压区或变工况运行时发生局部汽蚀，汽泡在高压区溃灭产生微射流冲击口环表面；伴随流体诱发振动，导致口环与叶轮发生干摩擦咬合与塑性变形。 | 泵内发出类似砂石撞击的噼啪爆裂声；振动值急剧上升且频谱含有高频流体噪声分量；电机电流出现大幅度无规则摆动；停机盘车感觉卡涩。 | [物理]振动速度>11.2mm/s（适用：汽蚀引发的剧烈流体振动，ISO 10816-3:2009 表1 D区，置信：标准值）；[性能]有效汽蚀余量(NPSHa)<必需汽蚀余量(NPSHr)（适用：运行流量严重偏离额定工况，置信：经验值） | [在线]振动速度传感器；[在线]电机功率监测仪；[离线]便携式频谱分析仪 | ①关键判据：伴随高频宽带振动且泵效突降，NPSHa低于临界值。②鉴别要点：若振动主频集中在叶片通过频率(BPF)的高次谐波且伴随爆裂噪声，判为口环汽蚀咬合；若主要为工频(1X)且随转速线性增加，应判为转子机械不平衡或轴弯曲。 | [经验级]根本处理：解体泵体抽出转子，清理口环与叶轮咬合毛刺，若变形严重需更换新口环，重新找正动静间隙；临时处理：增大吸入液位压头或关小出口阀降低流量以消除汽蚀，维持运行至检修期。 | 优化钢铁除鳞水系统的吸入管路设计，减少吸入阻力；避免泵在远离最佳效率点(BEP)的小流量或大流量区域长期运行。 | 转子动静摩擦：转子摩擦通常表现为严重的工频(1X)振动及相位突变，且往往伴随局部过热；口环汽蚀咬合主要表现为高频流体激振及汽蚀噪声。 | 钳工2名；工时10-12h（置信：经验值） | 拉马、百分表、游标卡尺、内径千分尺、紫铜棒（置信：经验值） | 泵壳口环备件、叶轮口环备件、二硫化钼润滑剂（置信：经验值） | 检修前必须执行LOTO断电挂牌；确认泵体泄压排液置换干净；受限空间及起重作业严格遵守GB 6067.1-2010（置信：标准值） | 口环与叶轮配合面无明显机械咬合痕迹；试车运行振动速度≤4.5mm/s（适用：ISO 10816-3:2009 表1 B区，置信：标准值）
MT-001-002-001-005-002-003 | 钢铁 |  | 离心泵 | 辅助设备 | 钢铁行业离心式泵类设备的通用检维修知识载体，按工作原理族（离心式叶片泵）组织。用于冷却循环水、液压系统供油、除鳞高压水、消防/除尘供水、水处理药剂输送等场景。故障机理（滚动/滑动轴承磨损、机械密封泄漏、叶轮汽蚀与磨粒磨损、口环磨损、泵轴弯曲与不平衡、联轴器对中不良）高度通用，PHM 振动诊断不分工况；工况特异（介质温度、含固量/颗粒磨损、除鳞高压、液压油清洁度）在故障特征参数 D5 层标注。子设备：卧式离心泵（普通离心泵，冷却/循环水主力）、立式筒袋泵（立式长轴，深井/冷却塔水池）、高速泵（高速离心，除鳞/高压供水）、屏蔽泵（无泄漏屏蔽套，水处理药剂/化学介质）、磁力泵（无泄漏磁力耦合，腐蚀性药剂/酸碱再生）。 | 立式筒袋泵 | 增压级组 | 中段泵壳 | 泵壳口环 | 固定于中段泵壳内壁或导叶支架上的可拆卸耐磨环，与叶轮口环配合形成节流间隙，材质为高硬度合金或陶瓷。 | 是 | — | — | 口环材质热疲劳开裂 | 裂纹 | 机械；热 | 严重 | 输送钢铁厂高温冷却循环水时，口环长期承受周期性热应力与高压脉动冲击；材质在热疲劳与交变应力作用下萌生微裂纹，最终扩展导致口环局部断裂失效。 | 泵体出现周期性异常撞击声；内部高压介质向低压侧泄漏导致容积效率下降；断裂碎片可能打碎叶轮，引发剧烈振动和突发停机。 | [物理]振动加速度峰值>15g（适用：部件断裂引发的瞬态高频冲击，置信：经验值）；[几何]表面裂纹长度>2mm（适用：探伤发现的表面疲劳裂纹，置信：经验值） | [离线]超声波探伤仪；[离线]渗透探伤(PT) kit；[在线]振动加速度传感器 | ①关键判据：解体检查发现口环存在宏观裂纹或局部断裂脱落。②鉴别要点：若断口呈现明显的疲劳贝纹线且伴随高温氧化色泽，判为热疲劳开裂；若断口平整且瞬间过载撕裂，应判受异物(如氧化铁皮)卡阻导致的塑性断裂。 | [经验级]根本处理：拆除损坏的口环，选用耐高温抗疲劳材质(如双相不锈钢)的新口环进行更换，规范装配间隙；临时处理：无，须立即停机处理以防碎片进一步破坏泵芯。 | 严格控制钢铁冷却循环水系统的温升速率，避免泵体遭遇剧烈热冲击；定期对高温水泵口环进行无损探伤抽检。 | 口环装配过盈断裂：装配过盈断裂多发生在设备初次启动或检修后试车阶段，无明显的疲劳扩展期；热疲劳开裂发生在长期高温运行后。 | 钳工2名、无损检测人员1名；工时8-10h（置信：经验值） | 拉马、超声波探伤仪、渗透探伤剂、液压千斤顶（置信：经验值） | 耐高温材质泵壳口环备件、密封垫片、螺纹锁固胶（置信：经验值） | 检修前办理LOTO断电挂牌；高温管线泄压排液降温至常温后方可施工；动火作业按GB 6067.1-2010执行（置信：标准值） | 更换后超声波探伤(UT)无裂纹记录；运行振动烈度在ISO 10816-3:2009 表1 B区限值内（置信：标准值）
MT-001-002-001-005-003-001 | 钢铁 |  | 离心泵 | 辅助设备 | 钢铁行业离心式泵类设备的通用检维修知识载体，按工作原理族（离心式叶片泵）组织。用于冷却循环水、液压系统供油、除鳞高压水、消防/除尘供水、水处理药剂输送等场景。故障机理（滚动/滑动轴承磨损、机械密封泄漏、叶轮汽蚀与磨粒磨损、口环磨损、泵轴弯曲与不平衡、联轴器对中不良）高度通用，PHM 振动诊断不分工况；工况特异（介质温度、含固量/颗粒磨损、除鳞高压、液压油清洁度）在故障特征参数 D5 层标注。子设备：卧式离心泵（普通离心泵，冷却/循环水主力）、立式筒袋泵（立式长轴，深井/冷却塔水池）、高速泵（高速离心，除鳞/高压供水）、屏蔽泵（无泄漏屏蔽套，水处理药剂/化学介质）、磁力泵（无泄漏磁力耦合，腐蚀性药剂/酸碱再生）。 | 立式筒袋泵 | 增压级组 | 中段泵壳 | 拉紧螺栓 | 贯穿各级中段泵壳的高强度穿杠/拉紧螺栓，保持多级中段轴向压紧防止级间泄漏，是独立可更换的受力关键件。 | 是 | — | — | 拉紧螺栓疲劳断裂 | 断裂 | 机械 | 危急 | 立式筒袋泵拉紧螺栓长期受交变载荷及泵转子不平衡产生的径向振动影响，螺纹根部产生应力集中并引发疲劳裂纹，裂纹扩展最终导致螺栓瞬态断裂，引发内外壳体解体失效。 | 泵体中上部突发剧烈金属撞击声；出口压力骤降或大幅波动；驱动电机电流急剧攀升或跳闸；筒袋外壳体出现明显径向晃动或相对位移。 | [物理]振动速度>11.8mm/s（适用：立式筒袋泵非驱动端外壳体法兰处，突发性阶跃（置信：经验值）；ISO 10816-3:2009 表1 D区，置信：标准值）；[物理]螺栓轴向预紧力损失率>40%（适用：冷态停机解体前检测（置信：经验值）；GB/T 16823.2-2017，置信：标准值） | [离线]振动速度传感器；[离线]超声波探伤仪；[离线]磁粉探伤设备；[离线]液压拉伸器（带压力显示） | ①关键判据：振动值突发越限且伴随壳体位移与电流异常。②鉴别要点：与转子断轴故障区分，断轴通常伴随转速骤降且电机电流突降，而拉紧螺栓断裂导致壳体分离，电机因机械卡阻或叶轮偏磨导致电流突升跳闸。 | [规程级]根本处理：排液拆卸泵体，抽出断螺栓并攻丝清理，更换全部拉紧螺栓，使用液压拉伸器按对角交叉顺序分次紧固至设计预紧力；临时处理：无，须立即停机处理 | 定期校验转子动平衡，降低附加振动力；安装或大修时严格使用扭矩工具或液压拉伸器按工艺规范紧固；利用停机检修窗口进行螺栓无损探伤抽检。 | 转子断轴：断轴发生时泵转速会急剧下降甚至停转，电机电流通常因空载而突降；而螺栓断裂导致壳体分离，电机因叶轮碰磨或机械卡阻导致电流急剧过载跳闸。 | 钳工3名、起重工1名；工时16-24h（置信：经验值） | 液压拉伸器、扭矩扳手、超声波探伤仪、磁粉探伤仪、专用丝锥、手拉葫芦（置信：经验值） | 同材质同规格高强度拉紧螺栓、二硫化钼抗咬合剂、螺纹紧固胶（置信：经验值） | 作业前办理LOOTO断电挂牌，泄压排液置换干净；起重拆装执行GB 6067.1-2010规范（GB 6067.1-2010，置信：标准值） | 更换后单体试车振动速度≤2.8mm/s，连续运行30min壳体无位移，螺栓预紧力无衰减（ISO 10816-3:2009 表1 A区，置信：标准值）
MT-001-002-001-005-003-002 | 钢铁 |  | 离心泵 | 辅助设备 | 钢铁行业离心式泵类设备的通用检维修知识载体，按工作原理族（离心式叶片泵）组织。用于冷却循环水、液压系统供油、除鳞高压水、消防/除尘供水、水处理药剂输送等场景。故障机理（滚动/滑动轴承磨损、机械密封泄漏、叶轮汽蚀与磨粒磨损、口环磨损、泵轴弯曲与不平衡、联轴器对中不良）高度通用，PHM 振动诊断不分工况；工况特异（介质温度、含固量/颗粒磨损、除鳞高压、液压油清洁度）在故障特征参数 D5 层标注。子设备：卧式离心泵（普通离心泵，冷却/循环水主力）、立式筒袋泵（立式长轴，深井/冷却塔水池）、高速泵（高速离心，除鳞/高压供水）、屏蔽泵（无泄漏屏蔽套，水处理药剂/化学介质）、磁力泵（无泄漏磁力耦合，腐蚀性药剂/酸碱再生）。 | 立式筒袋泵 | 增压级组 | 中段泵壳 | 拉紧螺栓 | 贯穿各级中段泵壳的高强度穿杠/拉紧螺栓，保持多级中段轴向压紧防止级间泄漏，是独立可更换的受力关键件。 | 是 | — | — | 拉紧螺栓预紧力松弛 | 松动 | 机械 | 严重 | 立式筒袋泵在长期连续运行中，受机组高频微振动、启停机热胀冷缩及介质温度交变冲击影响，拉紧螺栓螺纹副产生微观蠕变或相对滑移，导致轴向预紧力逐渐下降，内外壳体结合面刚度弱化。 | 泵体整体振动值渐进性增大；筒袋泵上下壳体结合面出现微量渗水；地脚或法兰处可听见随转速变化的沉闷"嗡嗡"共振异响；停机复查时螺母可用手扳手轻易拧动。 | [物理]振动速度>4.5mm/s（适用：立式泵外壳体中上部，随运行时间渐进性增大（置信：经验值）；ISO 10816-3:2009 表1 C区，置信：标准值）；[物理]残余轴向拉力<设计预紧力的60%（适用：停机冷态校核（置信：经验值）；VDI 2230-2014，置信：标准值） | [离线]振动频谱分析仪；[离线]液压拉伸器或数显扭矩扳手；[在线]壳体法兰振动加速度传感器 | ①关键判据：振动主频以工频为主且振幅随时间渐增，结合面有渗漏，手动复核预紧力下降。②鉴别要点：与泵基础软脚区分，软脚在停机状态下松开地脚螺栓时泵体位移变化显著（>0.05mm），而拉紧螺栓松弛主要表现为外壳体轴向预紧力缺失及法兰面微振渗漏。 | [规程级]根本处理：拆检法兰结合面，清洁锈蚀与毛刺，使用液压拉伸器按对称顺序重新补足预紧力至设计值；临时处理：在不拆卸管路的前提下，使用扭矩扳手按规范分次紧固至规定扭矩。 | 规范装配工艺，螺纹处涂抹适量高温防卡剂；避免泵在远离额定工况的高振动区运行；利用大修周期定期复核拉紧螺栓的紧固扭矩。 | 基础软脚：软脚主要由基础台座不平引起，松开地脚螺栓时泵体与台座间会塞入厚薄规；而螺栓松弛是筒袋自身壳体拉紧力丧失，地脚部位通常无间隙。 | 钳工2名；工时4-6h（置信：经验值） | 数显扭矩扳手、液压拉伸器、振动频谱分析仪、塞尺、清理工具（置信：经验值） | 防咬合剂、螺纹锁固胶、清洗剂（置信：经验值） | 办理停机检修票，切断电源并挂牌；确认泵体冷却降温至常温，系统内无残压余水后方可作业（置信：经验值） | 紧固后机泵整体振动速度≤2.8mm/s，各结合面及法兰无渗漏，手动盘车无卡涩摩擦（ISO 10816-3:2009 表1 A/B区，置信：标准值）
MT-001-002-002-001-000-001 | 钢铁 |  | 离心泵 | 辅助设备 | 钢铁行业离心式泵类设备的通用检维修知识载体，按工作原理族（离心式叶片泵）组织。用于冷却循环水、液压系统供油、除鳞高压水、消防/除尘供水、水处理药剂输送等场景。故障机理（滚动/滑动轴承磨损、机械密封泄漏、叶轮汽蚀与磨粒磨损、口环磨损、泵轴弯曲与不平衡、联轴器对中不良）高度通用，PHM 振动诊断不分工况；工况特异（介质温度、含固量/颗粒磨损、除鳞高压、液压油清洁度）在故障特征参数 D5 层标注。子设备：卧式离心泵（普通离心泵，冷却/循环水主力）、立式筒袋泵（立式长轴，深井/冷却塔水池）、高速泵（高速离心，除鳞/高压供水）、屏蔽泵（无泄漏屏蔽套，水处理药剂/化学介质）、磁力泵（无泄漏磁力耦合，腐蚀性药剂/酸碱再生）。 | 立式筒袋泵 | 承压壳体 | 外筒袋 |  | 立式圆柱形压力容器，底部连接吸入管线，顶部法兰连接泵盖，容纳内泵芯并提供吸入介质收集通道，承受泵进出口压差及系统压力。（来源：GB/T 5656第11版立式筒袋泵结构章节） | 否 | 定期超声波测厚检查壁厚腐蚀，磁粉或渗透检测焊缝裂纹；清除内壁沉积物；检查法兰密封面完整性。 | 壁厚减薄至设计最小壁厚以下，或出现穿透性裂纹、大面积腐蚀坑无法补焊修复时整筒报废。 | 外筒袋腐蚀穿孔 | 腐蚀；泄漏 | 化学；机械 | 危急 | 钢铁工况中输送除鳞水或含氧化铁皮冷却水时，介质内氯离子及酸性物质破坏外筒袋金属钝化膜，引发电化学腐蚀导致壁厚局部减薄并最终穿透，丧失承压与密封功能 | 泵坑或泵座局部有水渍或积水；维持相同流量时泵出口压力下降；腐蚀严重时泵体及筒袋外部有明显锈皮脱落及湿润状锈迹 | [化学]介质pH值<7.0（适用：钢铁循环冷却水及除鳞水系统，置信：经验值）；[物理]筒袋壁厚减薄量>20%原设计壁厚（适用：碳钢或不锈钢外筒袋，置信：经验值）；[物理]泵出口压力下降值>5%（适用：额定工况下对比历史数据，置信：经验值） | [在线]出口压力变送器；[离线]超声波测厚仪；[离线]渗透探伤（PT） | 关键判据：泵出口压力下降且外部出现湿润锈迹。鉴别要点：需与泵内部口环磨损导致的性能下降区分，若出口压力下降伴随电机电流同步下降且外部无渗漏，则为内部容积损失；若外部有渗漏且测厚数据异常，则判定为外筒袋腐蚀穿孔 | [经验级]根本处理：排液拆卸泵体抽出芯包，割除腐蚀严重段筒袋并更换新筒袋或整体更换，重新焊接探伤；临时处理：无，须立即停机处理 | 提升材质防腐等级（如选用双相不锈钢）；定期清理介质过滤网；在冷却水系统投加缓蚀剂 | 泵体大盖密封泄漏：区分要点为大盖泄漏通常在启动初期或紧固螺栓后即出现，且外筒袋测厚数据正常无减薄 | 钳工3名、焊工1名；工时24-32h（置信：经验值） | 超声波测厚仪、直流焊机、3吨以上手拉葫芦、渗透探伤剂（置信：经验值） | 同规格外筒袋备件、不锈钢焊条、密封垫片（置信：经验值） | 办理LOTO断电挂牌；作业前泄压排液置换干净；动火作业需办票并清理周边可燃物；起重作业按GB 6067.1-2010执行（GB 6067.1-2010，置信：标准值） | 焊缝表面无裂纹及气孔；筒袋壁厚满足原设计要求；试运行1小时无渗漏（GB/T 5656-2008，置信：标准值）
MT-001-002-002-001-000-002 | 钢铁 |  | 离心泵 | 辅助设备 | 钢铁行业离心式泵类设备的通用检维修知识载体，按工作原理族（离心式叶片泵）组织。用于冷却循环水、液压系统供油、除鳞高压水、消防/除尘供水、水处理药剂输送等场景。故障机理（滚动/滑动轴承磨损、机械密封泄漏、叶轮汽蚀与磨粒磨损、口环磨损、泵轴弯曲与不平衡、联轴器对中不良）高度通用，PHM 振动诊断不分工况；工况特异（介质温度、含固量/颗粒磨损、除鳞高压、液压油清洁度）在故障特征参数 D5 层标注。子设备：卧式离心泵（普通离心泵，冷却/循环水主力）、立式筒袋泵（立式长轴，深井/冷却塔水池）、高速泵（高速离心，除鳞/高压供水）、屏蔽泵（无泄漏屏蔽套，水处理药剂/化学介质）、磁力泵（无泄漏磁力耦合，腐蚀性药剂/酸碱再生）。 | 立式筒袋泵 | 承压壳体 | 外筒袋 |  | 立式圆柱形压力容器，底部连接吸入管线，顶部法兰连接泵盖，容纳内泵芯并提供吸入介质收集通道，承受泵进出口压差及系统压力。（来源：GB/T 5656第11版立式筒袋泵结构章节） | 否 | 定期超声波测厚检查壁厚腐蚀，磁粉或渗透检测焊缝裂纹；清除内壁沉积物；检查法兰密封面完整性。 | 壁厚减薄至设计最小壁厚以下，或出现穿透性裂纹、大面积腐蚀坑无法补焊修复时整筒报废。 | 外筒袋焊缝开裂 | 断裂；泄漏 | 机械 | 危急 | 立式筒袋泵运行中因管路应力集中、水力冲击或除鳞水系统水锤效应交变作用，导致外筒袋焊缝处产生疲劳裂纹并迅速扩展至开裂，引发介质大量外泄 | 焊缝处可见细微裂纹或水线；泵坑内介质泄漏量突增；伴随有高压水喷射的嘶嘶声；电机电流可能因容积效率急剧下降而波动 | [物理]振动速度>7.1mm/s（适用：泵非驱动端，刚性安装，ISO 10816-3:2009 表1 C/D级，置信：标准值）；[状态量]泄漏量>5L/min（适用：可见明显穿透性裂纹，置信：经验值） | [在线]振动加速度传感器；[在线]电机电流监测；[离线]磁粉探伤（MT）或渗透探伤（PT） | 关键判据：焊缝处可见明显水渍且探伤发现线性缺陷。鉴别要点：需与外筒袋腐蚀穿孔区分，腐蚀穿孔多为点状或坑状减薄，而焊缝开裂为起源于焊缝热影响区的线性缺陷，且发生前往往伴随系统压力突变或水锤历史 | [经验级]根本处理：排液拆泵，对裂纹末端打止裂孔，彻底清理坡口后重新补焊并进行无损探伤；临时处理：对于非承压关键部位微小裂纹，可使用专用金属修补剂进行临时封堵，降负荷运行至计划停机 | 优化管路布置消除额外应力；在除鳞泵出口加装消除水锤措施；定期校核管道支架受力状态 | 外筒袋腐蚀穿孔：区分要点为腐蚀穿孔多发于筒袋下部积液区，表面呈不规则坑洼状减薄，无线性裂纹特征 | 钳工3名、管工1名、焊工1名；工时16-24h（置信：经验值） | 磁粉/渗透探伤设备、直流焊机、角磨机、气割设备（置信：经验值） | 止裂钻头、配套焊材、金属修补剂、密封垫（置信：经验值） | 严格执行LOTO断电挂牌；彻底泄压排液并吹扫置换；受限空间及动火作业需审批；高处作业按GB/T 3608-2008执行（GB/T 3608-2008，置信：标准值） | 补焊焊缝MT/PT探伤100%Ⅱ级以上合格；额定工况下运行振动值在B区范围内；无泄漏（ISO 10816-3:2009，置信：标准值）
MT-001-002-002-001-000-003 | 钢铁 |  | 离心泵 | 辅助设备 | 钢铁行业离心式泵类设备的通用检维修知识载体，按工作原理族（离心式叶片泵）组织。用于冷却循环水、液压系统供油、除鳞高压水、消防/除尘供水、水处理药剂输送等场景。故障机理（滚动/滑动轴承磨损、机械密封泄漏、叶轮汽蚀与磨粒磨损、口环磨损、泵轴弯曲与不平衡、联轴器对中不良）高度通用，PHM 振动诊断不分工况；工况特异（介质温度、含固量/颗粒磨损、除鳞高压、液压油清洁度）在故障特征参数 D5 层标注。子设备：卧式离心泵（普通离心泵，冷却/循环水主力）、立式筒袋泵（立式长轴，深井/冷却塔水池）、高速泵（高速离心，除鳞/高压供水）、屏蔽泵（无泄漏屏蔽套，水处理药剂/化学介质）、磁力泵（无泄漏磁力耦合，腐蚀性药剂/酸碱再生）。 | 立式筒袋泵 | 承压壳体 | 外筒袋 |  | 立式圆柱形压力容器，底部连接吸入管线，顶部法兰连接泵盖，容纳内泵芯并提供吸入介质收集通道，承受泵进出口压差及系统压力。（来源：GB/T 5656第11版立式筒袋泵结构章节） | 否 | 定期超声波测厚检查壁厚腐蚀，磁粉或渗透检测焊缝裂纹；清除内壁沉积物；检查法兰密封面完整性。 | 壁厚减薄至设计最小壁厚以下，或出现穿透性裂纹、大面积腐蚀坑无法补焊修复时整筒报废。 | 外筒袋法兰连接松动 | 松动；泄漏 | 机械 | 严重 | 立式筒袋泵长期受流体脉动、机械振动及热胀冷缩影响，外筒袋与泵座或出口管法兰的紧固螺栓出现松弛，导致密封比压下降，界面发生泄漏 | 法兰结合面处有水滴渗出或结垢痕迹；泵启停或运行过程中法兰处可见微小相对位移；使用听诊棒可听到法兰面处有节流嘶嘶声 | [物理]螺栓预紧力矩损失>15%（适用：设计预紧扭矩，置信：经验值）；[物理]法兰间隙偏差>0.1mm（适用：法兰圆周对称测量，置信：经验值） | [离线]激光对中仪；[离线]塞尺；[带电]红外测温仪（检测泄漏导致的局部温降） | 关键判据：法兰外部可见渗漏且紧固螺栓存在明显松动量。鉴别要点：需与机械密封泄漏区分，机械密封泄漏通常集中在泵轴周围或压盖处，且泄漏量往往随泵转速或压力变化更敏感；法兰松动泄漏则在法兰外圆周面上呈现水痕 | [经验级]根本处理：排液泄压后松开螺栓，检查并更换法兰垫片，对角交替紧固螺栓至规定力矩；临时处理：无，须立即停机处理，严禁带压紧固法兰螺栓 | 采用防松垫圈或螺纹紧固胶；定期复核关键法兰螺栓力矩；确保泵安装时管路对中良好无别劲 | 泵体大盖密封泄漏：区分要点为大盖密封泄漏点固定在泵盖与筒袋结合面，且通常伴随泵整体下沉或基础螺栓松动，法兰本身无间隙变化 | 钳工2名；工时4-6h（置信：经验值） | 力矩扳手、塞尺、常用扳手、刮刀（置信：经验值） | 法兰密封垫片、螺纹紧固胶、防松垫圈（置信：经验值） | 办理LOTO断电挂牌；作业前必须彻底泄压排液置换干净，严禁带压紧固法兰螺栓；确保操作空间充足防跌落（置信：经验值） | 法兰端面平行度偏差<0.1mm；螺栓预紧力矩达到设计规定值；运行4小时无渗漏（GB/T 5656-2008，置信：标准值）
MT-001-002-002-001-000-004 | 钢铁 |  | 离心泵 | 辅助设备 | 钢铁行业离心式泵类设备的通用检维修知识载体，按工作原理族（离心式叶片泵）组织。用于冷却循环水、液压系统供油、除鳞高压水、消防/除尘供水、水处理药剂输送等场景。故障机理（滚动/滑动轴承磨损、机械密封泄漏、叶轮汽蚀与磨粒磨损、口环磨损、泵轴弯曲与不平衡、联轴器对中不良）高度通用，PHM 振动诊断不分工况；工况特异（介质温度、含固量/颗粒磨损、除鳞高压、液压油清洁度）在故障特征参数 D5 层标注。子设备：卧式离心泵（普通离心泵，冷却/循环水主力）、立式筒袋泵（立式长轴，深井/冷却塔水池）、高速泵（高速离心，除鳞/高压供水）、屏蔽泵（无泄漏屏蔽套，水处理药剂/化学介质）、磁力泵（无泄漏磁力耦合，腐蚀性药剂/酸碱再生）。 | 立式筒袋泵 | 承压壳体 | 外筒袋 |  | 立式圆柱形压力容器，底部连接吸入管线，顶部法兰连接泵盖，容纳内泵芯并提供吸入介质收集通道，承受泵进出口压差及系统压力。（来源：GB/T 5656第11版立式筒袋泵结构章节） | 否 | 定期超声波测厚检查壁厚腐蚀，磁粉或渗透检测焊缝裂纹；清除内壁沉积物；检查法兰密封面完整性。 | 壁厚减薄至设计最小壁厚以下，或出现穿透性裂纹、大面积腐蚀坑无法补焊修复时整筒报废。 | 外筒袋变形失稳 | 变形 | 机械 | 危急 | 钢铁除鳞或冷却水循环系统中，因出口阀故障或误操作导致泵内瞬间憋压，或外筒袋局部结垢/积存氧化铁皮造成温差应力，筒袋刚性不足以承受内压与外压差，引发局部凹陷或整体椭圆度超标 | 外筒袋表面可见明显局部凹陷或鼓包隆起；泵体内部出现机械摩擦异响；电机运行电流异常升高且伴随周期性波动；严重时泵轴位移量超标 | [物理]筒体外径椭圆度>0.5%（适用：外筒袋圆度测量，置信：经验值）；[物理]泵轴轴向位移>0.10mm（适用：立式泵推力轴承监测，置信：经验值）；[物理]电机运行电流波动值>额定电流5%（适用：稳定流量工况下，置信：经验值） | [在线]电机电流监测；[离线]内径千分尺；[离线]百分表 | 关键判据：泵内部出现摩擦异响且外筒袋表面可见明显凹陷或鼓包。鉴别要点：需与转子不平衡引起的摩擦异响区分，转子不平衡摩擦通常发生在特定转速且停机后筒袋外观及椭圆度测量均正常；失稳变形则伴随筒袋几何尺寸的永久性改变 | [经验级]根本处理：排液拆卸泵芯包，清除筒袋内部结垢物，对外筒袋凹陷部位进行机械顶压校圆修复，若壁厚严重减薄则整体更换筒袋；临时处理：无，须立即停机处理 | 规范除鳞泵启停操作顺序，严防出口阀未开导致憋压；定期清理外筒袋底部沉积的氧化铁皮；校核筒袋设计承受压差 | 外筒袋结垢堵塞：区分要点为结垢堵塞通常是一个渐进过程，筒袋外观无几何变形，通过测厚和内窥镜可发现内壁附着物增厚 | 钳工3名；工时16-24h（置信：经验值） | 内径千分尺、百分表、千斤顶及校圆工装、大锤（置信：经验值） | 修复用钢板、支撑垫块、防腐涂料（置信：经验值） | 办理LOTO断电挂牌；彻底泄压排液置换干净；大型部件起吊作业按GB 6067.1-2010执行，严防挤压伤害（GB 6067.1-2010，置信：标准值） | 外筒袋椭圆度恢复至设计公差范围内；内部摩擦异响消除；额定工况下运行振动值符合要求（GB/T 5656-2008，置信：标准值）
MT-001-002-002-002-000-001 | 钢铁 |  | 离心泵 | 辅助设备 | 钢铁行业离心式泵类设备的通用检维修知识载体，按工作原理族（离心式叶片泵）组织。用于冷却循环水、液压系统供油、除鳞高压水、消防/除尘供水、水处理药剂输送等场景。故障机理（滚动/滑动轴承磨损、机械密封泄漏、叶轮汽蚀与磨粒磨损、口环磨损、泵轴弯曲与不平衡、联轴器对中不良）高度通用，PHM 振动诊断不分工况；工况特异（介质温度、含固量/颗粒磨损、除鳞高压、液压油清洁度）在故障特征参数 D5 层标注。子设备：卧式离心泵（普通离心泵，冷却/循环水主力）、立式筒袋泵（立式长轴，深井/冷却塔水池）、高速泵（高速离心，除鳞/高压供水）、屏蔽泵（无泄漏屏蔽套，水处理药剂/化学介质）、磁力泵（无泄漏磁力耦合，腐蚀性药剂/酸碱再生）。 | 立式筒袋泵 | 承压壳体 | 泵盖 |  | 安装于外筒袋顶部的圆形承压端盖，设有转子穿出孔、轴封腔接口及排气排液孔，承受出口高压，为轴封系统和转子支撑提供安装基础。（来源：VS6立式筒袋泵典型产品结构[8]） | 否 | 拆卸后检查密封面平面度与腐蚀坑点；螺栓孔损伤检查；清理冷却流道；紧固螺栓按设计力矩分次对称复紧。 | 密封面严重腐蚀或翘曲无法再加工修复，或结构裂纹导致承压能力不足时更换。 | 泵盖结合面系统级泄漏 | 泄漏 | 机械 | 严重 | 钢铁工况下长期承受高压除鳞水或冷却水交变载荷，导致泵盖与筒体法兰结合面垫片老化压溃，或紧固螺栓预紧力不均产生界面泄漏 | 泵盖与筒体法兰结合面处有明显介质泄漏、滴漏；泄漏严重时系统管网压力下降；泵盖周围地面积液 | [物理]法兰密封面泄漏量>5滴/min（适用：除鳞水/冷却水循环系统，置信：经验值）；[物理]法兰间隙外侧错边量>0.1mm（适用：泵盖整体对中状态，置信：经验值） | [离线]超声波测厚仪；[离线]塞尺；[带电]红外热像仪（检测高压泄漏点形态） | 关键判据：法兰外侧可见明显间隙且伴随介质外漏。鉴别要点：若泄漏伴随泵体基础或地脚螺栓处高频振动，则为地脚松动或管系共振导致密封失效；若泄漏仅在系统压力突增（如水泵启停瞬间）发生，则为预紧力丧失或垫片机械疲劳 | [规程级]根本处理：排液拆卸泵盖，清理法兰密封面，更换金属缠绕垫片，使用扭矩扳手按对角交叉顺序分次紧固螺栓至规定力矩；临时处理：在确保安全前提下，对低压冷却水系统外部加装专用管夹或注胶堵漏 | 定期校核紧固件预紧力；优化管路支架减少作用在泵盖上的管口残余应力；大修时强制更换密封垫片 | 管路系统共振导致密封失效：区分要点是管路系统共振会伴随全管线的明显高频抖动及异响，且多处法兰可能同时出现微漏 | 钳工2名；工时8-10h（置信：经验值） | 液压扭矩扳手、千斤顶、法兰分离器、塞尺（置信：经验值） | 金属缠绕垫片（带内外环）、螺栓松动剂、清洗剂（置信：经验值） | 动火/高处/临时用电作业票；系统泄压排液置换彻底，确认无残压残液后方可拆卸；起重作业按GB 6067.1-2010（GB 6067.1-2010，置信：标准值） | 结合面无渗漏，保压30分钟压降<0.5%；法兰紧固力矩符合设计图纸要求（GB/T 5656-2013，置信：标准值）
MT-001-002-002-002-000-002 | 钢铁 |  | 离心泵 | 辅助设备 | 钢铁行业离心式泵类设备的通用检维修知识载体，按工作原理族（离心式叶片泵）组织。用于冷却循环水、液压系统供油、除鳞高压水、消防/除尘供水、水处理药剂输送等场景。故障机理（滚动/滑动轴承磨损、机械密封泄漏、叶轮汽蚀与磨粒磨损、口环磨损、泵轴弯曲与不平衡、联轴器对中不良）高度通用，PHM 振动诊断不分工况；工况特异（介质温度、含固量/颗粒磨损、除鳞高压、液压油清洁度）在故障特征参数 D5 层标注。子设备：卧式离心泵（普通离心泵，冷却/循环水主力）、立式筒袋泵（立式长轴，深井/冷却塔水池）、高速泵（高速离心，除鳞/高压供水）、屏蔽泵（无泄漏屏蔽套，水处理药剂/化学介质）、磁力泵（无泄漏磁力耦合，腐蚀性药剂/酸碱再生）。 | 立式筒袋泵 | 承压壳体 | 泵盖 |  | 安装于外筒袋顶部的圆形承压端盖，设有转子穿出孔、轴封腔接口及排气排液孔，承受出口高压，为轴封系统和转子支撑提供安装基础。（来源：VS6立式筒袋泵典型产品结构[8]） | 否 | 拆卸后检查密封面平面度与腐蚀坑点；螺栓孔损伤检查；清理冷却流道；紧固螺栓按设计力矩分次对称复紧。 | 密封面严重腐蚀或翘曲无法再加工修复，或结构裂纹导致承压能力不足时更换。 | 泵盖系统级结构变形与失稳 | 变形 | 机械；热 | 严重 | 输送高温含氧化铁皮水时，泵盖内外温差产生热应力；叠加高压除鳞水脉冲冲击，导致泵盖法兰面发生翘曲变形或局部刚度失稳 | 泵盖法兰结合面间隙不均；紧固螺栓频繁发生松脱或断裂；泵盖外侧出现异常温升或局部变形鼓包 | [物理]法兰面平面度误差>0.05mm/m（适用：高温水/铁皮水工况，置信：经验值）；[物理]泵盖本体振动速度>4.5mm/s（适用：泵盖整体结构刚度下降，置信：经验值） | [离线]激光平面度干涉仪；[离线]百分表与磁性表座；[在线]振动速度传感器 | 关键判据：解体后测量法兰面平面度超标，且运行中泵盖局部振动烈度偏大。鉴别要点：需排除单纯的地脚螺栓松动引发的共振（单纯松动时法兰面静态测量通常无永久性翘曲变形） | [规程级]根本处理：拆卸泵盖，送机加工车间进行平面度切削修复或更换新泵盖，重新找正管路应力；临时处理：无，须立即停机处理，严禁在变形状态下强行紧固导致螺栓断裂 | 优化管线热膨胀节配置以吸收热应力；停机冷却应缓慢，避免骤冷导致热应力集中 | 螺栓热松弛导致预紧力下降：区分要点是螺栓热松弛通常在运行初期发生且可通过复紧解决，而泵盖结构变形为永久性物理形变，复紧后很快再次泄漏 | 钳工2名、起重工1名；工时12-16h（置信：经验值） | 激光干涉仪、千斤顶、扭矩扳手、游标卡尺（置信：经验值） | 泵盖备件（视变形程度决定）、高强度紧固螺栓组件（置信：经验值） | LOOTO断电挂牌；高温部位防烫伤隔离；拆卸大件泵盖时规范使用专用吊装索具，严防挤压（置信：经验值） | 泵盖法兰结合面平面度误差≤0.02mm/m；设备整体运行振动烈度符合ISO 10816-3:2009表1 C级要求（ISO 10816-3:2009 表1，置信：标准值）
MT-001-002-002-002-000-003 | 钢铁 |  | 离心泵 | 辅助设备 | 钢铁行业离心式泵类设备的通用检维修知识载体，按工作原理族（离心式叶片泵）组织。用于冷却循环水、液压系统供油、除鳞高压水、消防/除尘供水、水处理药剂输送等场景。故障机理（滚动/滑动轴承磨损、机械密封泄漏、叶轮汽蚀与磨粒磨损、口环磨损、泵轴弯曲与不平衡、联轴器对中不良）高度通用，PHM 振动诊断不分工况；工况特异（介质温度、含固量/颗粒磨损、除鳞高压、液压油清洁度）在故障特征参数 D5 层标注。子设备：卧式离心泵（普通离心泵，冷却/循环水主力）、立式筒袋泵（立式长轴，深井/冷却塔水池）、高速泵（高速离心，除鳞/高压供水）、屏蔽泵（无泄漏屏蔽套，水处理药剂/化学介质）、磁力泵（无泄漏磁力耦合，腐蚀性药剂/酸碱再生）。 | 立式筒袋泵 | 承压壳体 | 泵盖 |  | 安装于外筒袋顶部的圆形承压端盖，设有转子穿出孔、轴封腔接口及排气排液孔，承受出口高压，为轴封系统和转子支撑提供安装基础。（来源：VS6立式筒袋泵典型产品结构[8]） | 否 | 拆卸后检查密封面平面度与腐蚀坑点；螺栓孔损伤检查；清理冷却流道；紧固螺栓按设计力矩分次对称复紧。 | 密封面严重腐蚀或翘曲无法再加工修复，或结构裂纹导致承压能力不足时更换。 | 泵盖耦合疲劳开裂 | 裂纹；泄漏 | 机械；环境 | 危急 | 钢铁除尘或轧制乳化液工况下，泵盖与筒体连接根部承受长期高频交变载荷及残余应力集中，导致结构表面萌生疲劳微裂纹并穿透壁厚发生渗漏 | 泵盖本体或法兰根部出现油渍、水渍渗出；表面可见细微裂纹；裂纹扩展时伴随局部介质轻微喷溅或结垢痕迹 | [物理]泵盖表面裂纹宽度>0.05mm（适用：除尘水/乳化液系统泵盖法兰根部，置信：经验值）；[物理]渗透探伤(PT)缺陷显示长度>5mm（适用：焊缝及法兰圆角过渡区，置信：经验值） | [离线]着色渗透探伤(PT)；[离线]超声波测厚仪；[带电]红外热像仪（查找异常渗漏温区） | 关键判据：表面着色探伤发现清晰线性缺陷显示且伴有介质外渗痕迹。鉴别要点：需与泵盖结合面垫片泄漏区分，垫片泄漏仅存在于法兰接合缝隙处，而本体疲劳开裂的渗漏源位于泵盖金属本体或法兰圆角根部，且裂纹处常有铁锈或结晶水垢覆盖 | [规程级]根本处理：立即停机排液，拆卸泵盖，对非承压区微裂纹进行打磨消除并补焊，整体热处理后重新探伤装复；若裂纹深及承压区则整体更换泵盖；临时处理：无，须立即停机降压处理，严禁带压堵漏掩盖裂纹扩展趋势 | 降低管系传递至泵盖的交变应力；优化泵盖法兰根部圆角设计以减少应力集中；定期进行表面无损探伤抽查 | 泵盖结合面垫片损坏：区分要点是垫片损坏的泄漏呈沿圆周环形分布，且用紫外荧光剂测试泄漏源在法兰间隙处，而非金属本体 | 钳工2名、无损检测人员1名；工时16-24h（置信：经验值） | 着色探伤剂、角磨机、电焊机、液压扭矩扳手（置信：经验值） | 同材质焊材、泵盖总成备件、金属缠绕垫片（置信：经验值） | LOOTO断电挂牌；彻底泄压排液置换后方可动火施焊；受限空间及动火作业必须审批（GB 6067.1-2010，置信：标准值） | 渗透探伤(PT)无任何线性缺陷显示；系统按1.5倍额定压力保压30分钟无压降及渗漏（GB/T 5656-2013，置信：标准值）
MT-001-002-002-002-000-004 | 钢铁 |  | 离心泵 | 辅助设备 | 钢铁行业离心式泵类设备的通用检维修知识载体，按工作原理族（离心式叶片泵）组织。用于冷却循环水、液压系统供油、除鳞高压水、消防/除尘供水、水处理药剂输送等场景。故障机理（滚动/滑动轴承磨损、机械密封泄漏、叶轮汽蚀与磨粒磨损、口环磨损、泵轴弯曲与不平衡、联轴器对中不良）高度通用，PHM 振动诊断不分工况；工况特异（介质温度、含固量/颗粒磨损、除鳞高压、液压油清洁度）在故障特征参数 D5 层标注。子设备：卧式离心泵（普通离心泵，冷却/循环水主力）、立式筒袋泵（立式长轴，深井/冷却塔水池）、高速泵（高速离心，除鳞/高压供水）、屏蔽泵（无泄漏屏蔽套，水处理药剂/化学介质）、磁力泵（无泄漏磁力耦合，腐蚀性药剂/酸碱再生）。 | 立式筒袋泵 | 承压壳体 | 泵盖 |  | 安装于外筒袋顶部的圆形承压端盖，设有转子穿出孔、轴封腔接口及排气排液孔，承受出口高压，为轴封系统和转子支撑提供安装基础。（来源：VS6立式筒袋泵典型产品结构[8]） | 否 | 拆卸后检查密封面平面度与腐蚀坑点；螺栓孔损伤检查；清理冷却流道；紧固螺栓按设计力矩分次对称复紧。 | 密封面严重腐蚀或翘曲无法再加工修复，或结构裂纹导致承压能力不足时更换。 | 泵盖内部流道严重冲刷减薄 | 磨损；性能退化 | 机械；化学 | 严重 | 输送含高温氧化铁皮的冷却循环水时，流体夹带硬质固体颗粒长期高速冲刷泵盖内部流道，导致局部金属壁厚严重减薄，承压能力下降 | 泵盖外侧局部区域出现异常温升（发烫）；系统保压能力变差或泵盖局部出现微小渗汗现象；解体时发现流道内壁呈现坑洼状冲刷形貌 | [物理]泵盖外侧局部壁厚减薄>20%（适用：含氧化铁皮冷却水系统，置信：经验值）；[物理]外壁局部温升较基准值高15℃（适用：泵盖非承重外壁，置信：经验值） | [离线]超声波测厚仪；[在线]表面热电偶或测温贴片；[离线]内窥镜（检查流道形貌） | 关键判据：超声波测厚显示泵盖对应流道区域壁厚显著低于设计值，且内窥镜可见明显金属流失。鉴别要点：需与泵盖整体材质腐蚀减薄区分，冲刷减薄通常集中在流道拐弯或截面突变处的迎流面，呈现明显的方向性沟槽或马蹄形凹坑，而全面腐蚀则呈现均匀的粗糙或点蚀 | [规程级]根本处理：排液拆卸泵盖，对减薄超标区域进行补焊修复或直接更换新泵盖；临时处理：降低泵出口压力及流量以减缓流速，对减薄发烫部位外部加装喷淋冷却水套降温 | 在入口增设旋流分离器过滤铁皮；优化泵盖内部流道设计，增加易损部位壁厚或内衬耐磨陶瓷涂层 | 泵盖材质全面腐蚀：区分要点是化学腐蚀通常遍布整个内壁且多伴随点蚀坑或化学产物，而冲刷减薄具有极强的局部性和方向性特征 | 钳工2名；工时10-12h（置信：经验值） | 超声波测厚仪、内窥镜、焊机、角磨机（置信：经验值） | 耐磨焊条、陶瓷衬板、泵盖备件（置信：经验值） | 泄压排液置换彻底；佩戴防烫劳保用品；系统隔离后确保无高温残液喷出风险（置信：经验值） | 泵盖各测点最小壁厚不小于设计计算最小允许壁厚；流道内壁光滑无明显凸台和沟槽（GB/T 5656-2013，置信：标准值）
MT-001-002-002-002-001-001 | 钢铁 |  | 离心泵 | 辅助设备 | 钢铁行业离心式泵类设备的通用检维修知识载体，按工作原理族（离心式叶片泵）组织。用于冷却循环水、液压系统供油、除鳞高压水、消防/除尘供水、水处理药剂输送等场景。故障机理（滚动/滑动轴承磨损、机械密封泄漏、叶轮汽蚀与磨粒磨损、口环磨损、泵轴弯曲与不平衡、联轴器对中不良）高度通用，PHM 振动诊断不分工况；工况特异（介质温度、含固量/颗粒磨损、除鳞高压、液压油清洁度）在故障特征参数 D5 层标注。子设备：卧式离心泵（普通离心泵，冷却/循环水主力）、立式筒袋泵（立式长轴，深井/冷却塔水池）、高速泵（高速离心，除鳞/高压供水）、屏蔽泵（无泄漏屏蔽套，水处理药剂/化学介质）、磁力泵（无泄漏磁力耦合，腐蚀性药剂/酸碱再生）。 | 立式筒袋泵 | 承压壳体 | 泵盖 | 泵盖密封垫 | 置于泵盖与外筒袋法兰之间的金属缠绕垫或齿形复合垫，防止高压介质外漏。（来源：GB/T 5656承压密封垫要求） | 是 | — | — | 泵盖密封垫老化破损泄漏 | 泄漏 | 机械 | 严重 | 密封垫片长期受高温氧化铁皮、冷却水冲刷及交变热应力作用，导致材料蠕变松弛、弹性失效，引发密封比压下降产生界面或渗透性泄漏 | 泵盖与泵体结合面处有明显水渍或连续滴水；泄漏严重时泵出口压力下降；除鳞或冷却水系统流量减小 | [物理]结合面泄漏量>10滴/min（适用：循环水/除鳞水系统，置信：经验值）；[物理]泵出口压力下降>5%（适用：额定工况下，置信：经验值） | [离线]目视检查；[在线]压力变送器；[在线]流量计 | ①关键判据：结合面外观可见泄漏且系统压力下降；②鉴别要点：需与机械密封泄漏区分，若停机后排空泵腔，泄漏持续存在且能观察到密封垫片边缘湿润或挤出，可定位为泵盖密封垫失效，而非轴端机械密封漏液 | [经验级]根本处理：排液泄压后拆卸泵盖，清理密封面，更换同规格材质密封垫，对角均匀紧固螺栓至规定力矩；临时处理：在确保安全前提下，可尝试适度紧固泵盖螺栓压紧垫片止漏，若无效须立即停机 | 定期校验紧固螺栓预紧力；选用耐高温、耐冲刷的密封材料（如金属齿形垫或耐高温石墨复合垫） | 机械密封泄漏：泄漏点位于泵轴端机械密封压盖处，而非泵体与泵盖的静态结合面法兰处 | 钳工2名；工时4-6h（置信：经验值） | 扭力扳手、拉马、专用法兰拆卸工具（置信：经验值） | 泵盖密封垫备件、螺纹松动剂、二硫化钼润滑脂（置信：经验值） | 必须执行LOOTO断电挂牌；关闭进出口阀门并泄压排液置换；规范穿戴劳保用品防滑防砸（置信：经验值） | 结合面无可见泄漏；泵体振动速度≤4.5mm/s（适用：刚性安装，ISO 10816-3:2009 表1，置信：标准值）
MT-001-002-002-002-001-002 | 钢铁 |  | 离心泵 | 辅助设备 | 钢铁行业离心式泵类设备的通用检维修知识载体，按工作原理族（离心式叶片泵）组织。用于冷却循环水、液压系统供油、除鳞高压水、消防/除尘供水、水处理药剂输送等场景。故障机理（滚动/滑动轴承磨损、机械密封泄漏、叶轮汽蚀与磨粒磨损、口环磨损、泵轴弯曲与不平衡、联轴器对中不良）高度通用，PHM 振动诊断不分工况；工况特异（介质温度、含固量/颗粒磨损、除鳞高压、液压油清洁度）在故障特征参数 D5 层标注。子设备：卧式离心泵（普通离心泵，冷却/循环水主力）、立式筒袋泵（立式长轴，深井/冷却塔水池）、高速泵（高速离心，除鳞/高压供水）、屏蔽泵（无泄漏屏蔽套，水处理药剂/化学介质）、磁力泵（无泄漏磁力耦合，腐蚀性药剂/酸碱再生）。 | 立式筒袋泵 | 承压壳体 | 泵盖 | 泵盖密封垫 | 置于泵盖与外筒袋法兰之间的金属缠绕垫或齿形复合垫，防止高压介质外漏。（来源：GB/T 5656承压密封垫要求） | 是 | — | — | 泵盖密封垫结构压溃或撕裂 | 破裂 | 机械 | 危急 | 安装时螺栓预紧力极度不均或超标，非金属垫片发生过压蠕变，或系统瞬间遭受超高水锤冲击（如除鳞系统阀门快关），导致垫片结构断裂失效 | 泵盖结合面瞬间大量喷水；系统压力骤降伴随异常泄压声；电机电流因负载突变可能产生波动 | [物理]螺栓预紧力矩偏差>20%（适用：安装与检修阶段，置信：经验值）；[物理]压力瞬变超调>额定压力15%（适用：除鳞水系统启停瞬间，置信：经验值） | [离线]超声波测厚仪；[离线]硬度计；[在线]压力传感器 | ①关键判据：结合面突发性大量喷水，伴随系统失压；②鉴别要点：需与泵体开裂区分，若仅结合面缝隙喷水且停机后检查发现垫片被挤出或压碎，而泵体铸件本体无裂纹，判定为垫片压溃撕裂 | [经验级]根本处理：立即停机泄压，拆卸泵盖检查法兰面平面度，更换受损垫片，严格使用扭力扳手按对角顺序分次紧固；临时处理：无，须立即停机处理 | 严格按设计图纸给定的力矩值使用扭力扳手施工；操作除鳞系统阀门时控制启停速度防止水锤 | 泵壳体铸造砂眼泄漏：喷水点呈单一射流状且位于泵壳腹部非结合面区域，非沿整个泵盖法兰面溢出 | 钳工2名、起重工1名；工时8-10h（置信：经验值） | 扭力扳手、千分尺、塞尺、倒链起重设备（置信：经验值） | 高强度密封垫片、法兰密封胶、螺栓防咬合剂（置信：经验值） | 起重作业按GB 6067.1-2010规范执行；处理高温除鳞水系统时需防烫伤；敞口作业前必须进行受限空间气体检测与强制通风防缺氧窒息；必须办理设备检修动火/高处作业票（GB 6067.1-2010，置信：标准值） | 法兰结合面间隙<0.05mm且四周均匀；试运行30分钟无渗漏（置信：经验值）
MT-001-002-002-002-002-001 | 钢铁 |  | 离心泵 | 辅助设备 | 钢铁行业离心式泵类设备的通用检维修知识载体，按工作原理族（离心式叶片泵）组织。用于冷却循环水、液压系统供油、除鳞高压水、消防/除尘供水、水处理药剂输送等场景。故障机理（滚动/滑动轴承磨损、机械密封泄漏、叶轮汽蚀与磨粒磨损、口环磨损、泵轴弯曲与不平衡、联轴器对中不良）高度通用，PHM 振动诊断不分工况；工况特异（介质温度、含固量/颗粒磨损、除鳞高压、液压油清洁度）在故障特征参数 D5 层标注。子设备：卧式离心泵（普通离心泵，冷却/循环水主力）、立式筒袋泵（立式长轴，深井/冷却塔水池）、高速泵（高速离心，除鳞/高压供水）、屏蔽泵（无泄漏屏蔽套，水处理药剂/化学介质）、磁力泵（无泄漏磁力耦合，腐蚀性药剂/酸碱再生）。 | 立式筒袋泵 | 承压壳体 | 泵盖 | 泵盖连接螺栓 | 高强度钢制双头螺柱及配套螺母，对称分布，提供泵盖与筒体的法兰连接预紧力，承受介质压力产生的轴向负载。（来源：VS6筒袋泵紧固件设计常规） | 否 | — | — | 螺栓预紧力丧失与松动 | 松动 | 机械 | 严重 | 受设备长期运行振动及交变载荷影响，泵盖连接螺栓发生微观蠕变或自激松动，导致法兰面密封比压下降。 | 泵盖与泵体结合面出现渗漏（如冷却水或液压油滴漏）；泵体上方或立式电机部位异常机械振动增大；伴有轻微金属撞击声。 | [物理]振动速度>4.5mm/s（适用：冷却循环水泵或液压油泵运行工况，置信：经验值）；[物理]残余预紧力<设计预紧力的70%（适用：M16以上泵盖螺栓，置信：经验值） | [离线]超声波测厚仪；[离线]百分表；[带电]便携式测振仪；[离线]液压扭矩扳手 | ①关键判据：结合面外缘出现明显介质渗漏，且测振仪显示泵顶部位振动烈度呈非比例放大。②鉴别要点：若振动随转速急剧变化且轴向窜动大，需排查泵轴弯曲或推力轴承磨损；若仅表现为密封点湿润且振动平稳，则直接判定为螺栓松动导致比压下降。 | [经验级]根本处理：执行LOOTO停机隔离并泄压排液后，按照对称交叉顺序使用液压扭矩扳手重新紧固螺栓至设计力矩，若螺栓发生塑性伸长则予以更换；临时处理：无，须停机隔离后处理，严禁带压紧固。 | 严格执行大修期间的螺栓力矩复紧工艺；对关键高压除鳞水泵采用防松螺母或添加螺纹锁固胶；定期进行紧固件振动频谱检测。 | 泵体地脚螺栓松动：地脚松动通常引发基础附近水平振动极大且伴有地基二次灌浆层碎裂现象，而泵盖螺栓松动主要表现为结合面泄漏及轴向振动增加。 | 钳工2名；工时4-6h（置信：经验值） | 液压扭矩扳手；力矩放大器；内六角及开口扳手套装；泄漏检测仪（置信：经验值） | 同规格高强度螺栓（如8.8级或10.9级）；防松垫圈；螺纹锁固胶；法兰密封垫片（置信：经验值） | 作业前必须办理LOOTO断电挂牌手续，关闭进出口阀门并进行泄压排液置换；立式泵高空作业需系挂安全带，遵守GB/T 3608-2008高处作业规程（置信：标准值） | 结合面无连续滴漏现象，0.05mm塞尺不得塞入结合面；紧固力矩值符合设计图纸要求，运行振动值符合ISO 10816-3:2009 表1 C级标准（置信：标准值）
MT-001-002-002-002-002-002 | 钢铁 |  | 离心泵 | 辅助设备 | 钢铁行业离心式泵类设备的通用检维修知识载体，按工作原理族（离心式叶片泵）组织。用于冷却循环水、液压系统供油、除鳞高压水、消防/除尘供水、水处理药剂输送等场景。故障机理（滚动/滑动轴承磨损、机械密封泄漏、叶轮汽蚀与磨粒磨损、口环磨损、泵轴弯曲与不平衡、联轴器对中不良）高度通用，PHM 振动诊断不分工况；工况特异（介质温度、含固量/颗粒磨损、除鳞高压、液压油清洁度）在故障特征参数 D5 层标注。子设备：卧式离心泵（普通离心泵，冷却/循环水主力）、立式筒袋泵（立式长轴，深井/冷却塔水池）、高速泵（高速离心，除鳞/高压供水）、屏蔽泵（无泄漏屏蔽套，水处理药剂/化学介质）、磁力泵（无泄漏磁力耦合，腐蚀性药剂/酸碱再生）。 | 立式筒袋泵 | 承压壳体 | 泵盖 | 泵盖连接螺栓 | 高强度钢制双头螺柱及配套螺母，对称分布，提供泵盖与筒体的法兰连接预紧力，承受介质压力产生的轴向负载。（来源：VS6筒袋泵紧固件设计常规） | 否 | — | — | 螺栓疲劳断裂 | 断裂 | 机械 | 危急 | 立式筒袋泵轴向推力大，泵盖螺栓长期承受高频交变拉应力与热应力叠加，局部应力集中区产生疲劳裂纹并迅速扩展至瞬时断裂。 | 泵盖与筒体法兰处突然大量喷泄介质（如除鳞高压水或轧制乳化液）；设备运行声音突变，产生强烈金属撞击声；立式机组剧烈晃动甚至导致管线撕裂。 | [物理]拉伸残余变形量>0.2mm（适用：拆下的断裂螺栓测量，置信：经验值）；[物理]裂纹源区扩展面积>截面50%（适用：断口宏观分析，置信：经验值） | [离线]超声波探伤仪；[离线]磁粉探伤仪；[离线]断裂螺栓断口宏观分析设备 | ①关键判据：泵盖结合面瞬间高压喷泄伴随剧烈金属撞击异响，设备紧急停机。②鉴别要点：需与泵轴断裂区分，泵轴断裂通常导致转子卡死或转速急剧下降且电机电流瞬间过载跳闸，而泵盖螺栓断裂往往电机仍能空转但伴随极强振动与大量外漏。 | [经验级]根本处理：立即停机泄压，排净介质，拆卸泵盖并清理断裂螺栓残部，修复受损法兰密封面，更换全套高强度连接螺栓及密封垫片，重新找正泵体；临时处理：无，须立即停机处理。 | 优化泵体管路应力消除设计，降低附加弯矩；选用具有更高抗拉及疲劳强度的高强度合金螺栓材质；定期对关键承载螺栓进行无损探伤抽检。 | 泵盖法兰密封垫片破损吹出：垫片吹出同样会导致结合面瞬间大量泄漏，但通常不会引发剧烈的金属机械撞击异响，且振动烈度突变不如螺栓断裂剧烈。 | 钳工3名、焊工1名；工时16-24h（置信：经验值） | 螺栓拔出器/取断丝器；磁粉探伤仪；液压扭矩扳手；角磨机；法兰同心度找正工具（置信：经验值） | 全套全新高强度合金螺栓（如35CrMoA）；金属缠绕垫片或相应等级密封垫；丝锥；螺纹修复工具（置信：经验值） | 必须执行LOOTO断电挂牌；彻底泄除系统残余压力（尤其除鳞高压水系统）；规范穿戴防烫防喷溅服及护目镜；动火更换需办理动火作业票（置信：经验值） | 更换后水压试验保压30min无降压及渗漏；各螺栓紧固力矩误差不超过规定值的±5%；机组启动后振动值在ISO 10816-3:2009 表1 B级允许范围内（置信：标准值）
MT-001-002-002-003-000-001 | 钢铁 |  | 离心泵 | 辅助设备 | 钢铁行业离心式泵类设备的通用检维修知识载体，按工作原理族（离心式叶片泵）组织。用于冷却循环水、液压系统供油、除鳞高压水、消防/除尘供水、水处理药剂输送等场景。故障机理（滚动/滑动轴承磨损、机械密封泄漏、叶轮汽蚀与磨粒磨损、口环磨损、泵轴弯曲与不平衡、联轴器对中不良）高度通用，PHM 振动诊断不分工况；工况特异（介质温度、含固量/颗粒磨损、除鳞高压、液压油清洁度）在故障特征参数 D5 层标注。子设备：卧式离心泵（普通离心泵，冷却/循环水主力）、立式筒袋泵（立式长轴，深井/冷却塔水池）、高速泵（高速离心，除鳞/高压供水）、屏蔽泵（无泄漏屏蔽套，水处理药剂/化学介质）、磁力泵（无泄漏磁力耦合，腐蚀性药剂/酸碱再生）。 | 立式筒袋泵 | 承压壳体 | 吐出段 |  | 连接泵盖出口与排出法兰的高压流道部件，通常为90°弯管或径向出口管，将增压级组排出介质汇集并引导至外部管路。（来源：立式多级筒袋泵承压边界分析[7]） | 否 | 壁厚测量，检查介质冲刷减薄与汽蚀损伤；清理流道结垢；检查出口法兰密封面。 | 壁厚严重减薄无法承压，或出现裂纹、大面积冲刷凹坑无法补焊时整件更换。 | 吐出段法兰接口泄漏 | 泄漏 | 机械 | 严重 | 吐出段与外部管路法兰或内部中段连接密封垫片在长期交变应力和高压作用下发生塑性变形、压紧力松弛或垫片老化破裂，导致钢铁除鳞水或冷却水外泄 | 吐出段法兰接合面有明显水渍及结垢；泵体周围有异常水流声；系统管网压力表指示出现缓慢下降趋势；电机电流因介质密度变化或流量漏失出现轻微波动 | [物理]法兰间隙外漏量>5滴/分钟（适用：输送冷却循环水或除鳞水，置信：经验值）；[物理]出口管网压力下降>0.5MPa（适用：额定压力工况下，置信：经验值） | [在线]管网压力变送器；[在线]电机功率监测仪；[离线]超声波测厚仪；[离线]红外热像仪 | ①关键判据：出口管网压力下降伴随法兰间隙可见水迹。②鉴别要点：若电机电流同步下降且流量降低，判定为外漏；若仅出口压力剧烈波动且伴随水击噪音，需排查出口止回阀故障或系统汽蚀（排除阀门及汽蚀因素） | [经验级]根本处理：拆卸法兰螺栓，清理密封面水垢，更换同规格高压密封垫片，对角交替紧固至规定力矩；临时处理：在确保安全前提下，对低压冷却水侧轻微渗漏可适度带压紧固螺母或使用管道修补剂临时封堵 | 定期校核法兰螺栓预紧力；大修时强制更换所有吐出段密封垫片；确保管路独立支撑，避免管路载荷传导至泵体 | 泵体砂眼渗漏：区分要点为泵体砂眼渗漏的泄漏点位于泵壳铸造金属壁面任意位置，而非法兰平整接合面 | 钳工2名；工时4-6h（置信：经验值） | 扭力扳手、专用法兰拆卸拉马、清垢工具、百分表（置信：经验值） | 高强度法兰垫片、耐高压密封胶、螺栓松动剂（置信：经验值） | 办理LOOTO断电挂牌；泄压排液置换干净；规范穿戴防滑劳保用品（置信：经验值） | 法兰密封面无明显渗漏；管路无额外应力施加于泵体（置信：经验值）
MT-001-002-002-003-000-002 | 钢铁 |  | 离心泵 | 辅助设备 | 钢铁行业离心式泵类设备的通用检维修知识载体，按工作原理族（离心式叶片泵）组织。用于冷却循环水、液压系统供油、除鳞高压水、消防/除尘供水、水处理药剂输送等场景。故障机理（滚动/滑动轴承磨损、机械密封泄漏、叶轮汽蚀与磨粒磨损、口环磨损、泵轴弯曲与不平衡、联轴器对中不良）高度通用，PHM 振动诊断不分工况；工况特异（介质温度、含固量/颗粒磨损、除鳞高压、液压油清洁度）在故障特征参数 D5 层标注。子设备：卧式离心泵（普通离心泵，冷却/循环水主力）、立式筒袋泵（立式长轴，深井/冷却塔水池）、高速泵（高速离心，除鳞/高压供水）、屏蔽泵（无泄漏屏蔽套，水处理药剂/化学介质）、磁力泵（无泄漏磁力耦合，腐蚀性药剂/酸碱再生）。 | 立式筒袋泵 | 承压壳体 | 吐出段 |  | 连接泵盖出口与排出法兰的高压流道部件，通常为90°弯管或径向出口管，将增压级组排出介质汇集并引导至外部管路。（来源：立式多级筒袋泵承压边界分析[7]） | 否 | 壁厚测量，检查介质冲刷减薄与汽蚀损伤；清理流道结垢；检查出口法兰密封面。 | 壁厚严重减薄无法承压，或出现裂纹、大面积冲刷凹坑无法补焊时整件更换。 | 吐出段流道汽蚀冲刷磨损 | 磨损；性能退化 | 机械；环境 | 严重 | 钢铁工况下（如除鳞高压水回流、含氧化铁皮污水），吐出段流道内局部高压降引发气泡并瞬间溃灭，产生微射流长期冲击金属表面，叠加铁皮颗粒切削，导致吐出段内壁金属呈蜂窝状减薄甚至局部穿透 | 吐出段外壳表面局部出现湿润锈迹或渗水；泵运行时吐出段附近发出类似砂石撞击的劈啪爆裂声；出口压力指针高频抖动；振动值较历史基线明显增大 | [物理]振动速度>7.1mm/s（适用：吐出段壳体表面切向测量，ISO 10816-3:2009 表1 区域C，置信：标准值）；[几何]吐出段壁厚减薄量>原设计壁厚的20%（适用：含氧化铁皮污水介质，置信：经验值） | [在线]振动加速度传感器；[在线]出口压力表；[离线]超声波测厚仪；[离线]内窥镜 | ①关键判据：吐出段壳体测厚显著减薄且伴随特定频率的振动。②鉴别要点：若测厚仅显示大面积均匀减薄且介质含大量铁皮，判定为颗粒冲刷磨损为主；若测厚显示局部深坑或蜂窝状凹坑且伴随明显噪音，判定为汽蚀主导损伤（区分冲刷与汽蚀机理） | [经验级]根本处理：若壁厚减薄在安全范围内可补焊修复并打磨圆滑流道，若已穿透或严重减薄则整体更换吐出段备件；临时处理：无，须立即降负荷运行或停机处理，严防壳体爆裂 | 优化吸入管路设计确保有效汽蚀余量大于必需汽蚀余量；严格控制钢铁循环水中氧化铁皮等固体颗粒含量；定期对吐出段易冲刷区域进行超声波测厚跟踪 | 叶轮流道堵塞：区分要点为叶轮堵塞通常导致电流骤降且出口压力明显下降，而汽蚀冲刷伴随高频振动和噪音且压力多为剧烈抖动 | 钳工2名、焊工1名；工时8-12h（置信：经验值） | 超声波测厚仪、内窥镜、电焊机、角磨机、振动分析仪（置信：经验值） | 吐出段备件（同材质）、不锈钢焊条、探伤打磨片（置信：经验值） | 办理动火作业票；彻底排净泵内残液；容器内作业需加强通风（置信：经验值） | 焊补区域进行无损探伤无裂纹；壳体测厚满足设计强度要求；振动值恢复至ISO 10816-3:2009 表1 区域B以内（置信：标准值）
MT-001-002-002-003-000-003 | 钢铁 |  | 离心泵 | 辅助设备 | 钢铁行业离心式泵类设备的通用检维修知识载体，按工作原理族（离心式叶片泵）组织。用于冷却循环水、液压系统供油、除鳞高压水、消防/除尘供水、水处理药剂输送等场景。故障机理（滚动/滑动轴承磨损、机械密封泄漏、叶轮汽蚀与磨粒磨损、口环磨损、泵轴弯曲与不平衡、联轴器对中不良）高度通用，PHM 振动诊断不分工况；工况特异（介质温度、含固量/颗粒磨损、除鳞高压、液压油清洁度）在故障特征参数 D5 层标注。子设备：卧式离心泵（普通离心泵，冷却/循环水主力）、立式筒袋泵（立式长轴，深井/冷却塔水池）、高速泵（高速离心，除鳞/高压供水）、屏蔽泵（无泄漏屏蔽套，水处理药剂/化学介质）、磁力泵（无泄漏磁力耦合，腐蚀性药剂/酸碱再生）。 | 立式筒袋泵 | 承压壳体 | 吐出段 |  | 连接泵盖出口与排出法兰的高压流道部件，通常为90°弯管或径向出口管，将增压级组排出介质汇集并引导至外部管路。（来源：立式多级筒袋泵承压边界分析[7]） | 否 | 壁厚测量，检查介质冲刷减薄与汽蚀损伤；清理流道结垢；检查出口法兰密封面。 | 壁厚严重减薄无法承压，或出现裂纹、大面积冲刷凹坑无法补焊时整件更换。 | 吐出段结合面中段窜水 | 泄漏；性能退化 | 机械 | 严重 | 立式筒袋泵吐出段与下部中段或吸入段连接的内部静止密封（如O型圈或迷宫密封）失效，高压介质在级间发生内部回流短路，导致有效输出流量下降，内外壳体温差改变 | 泵出口流量计显示明显降低，但出口管网压力变化不明显；电机电流较正常工况偏低；吐出段与中段接缝处外壁可见异常冷凝水或结垢痕迹；泵体轴向不同部位存在明显温差 | [物理]容积效率（实际流量/理论流量）下降>5%（适用：额定转速及设计扬程工况，置信：经验值）；[物理]级间压差降低>10%（适用：多级串联结构内部压降监测，置信：经验值） | [在线]出口电磁流量计；[在线]电机功率表；[离线]红外热像仪；[离线]超声波测漏仪 | ①关键判据：泵出口流量异常下降，但外部法兰无外漏，且电机电流同步降低。②鉴别要点：若关闭出口阀门时泵能达到额定关闭扬程，但开阀后流量偏大区域掉量，需排查口环磨损（口环磨损伴随电流升高）；若流量、电流均低且外壳有局部温差，判定为内部窜水（排除口环磨损） | [经验级]根本处理：解体吐出段与中段连接，抽出内部旧O型圈或密封件，清理密封槽内水垢及腐蚀物，更换同材质耐压密封件后按规范组装；临时处理：无，须停机解体更换内部密封件 | 检修装配时严格检测内部密封件有无压扁或划伤；确保各中段拉紧螺栓预紧力均匀一致，防止内部壳体变形 | 泵内口环磨损：区分要点为口环磨损会导致内漏但电机电流通常异常偏高，而结合面窜水导致有效做功减少，电机电流偏低 | 钳工3名；工时12-16h（置信：经验值） | 大型液压拉马、内六角扳手套装、密封件取出工具、红外测温仪（置信：经验值） | 级间O型密封圈、耐高压密封胶、清洗剂、螺栓防咬合剂（置信：经验值） | 办理LOOTO断电挂牌；起重作业严格遵守GB 6067.1-2010规范；防重物坠落伤人（GB 6067.1-2010，置信：标准值） | 试车时容积效率恢复至设计值95%以上；各中段结合面无渗漏及异常结垢；内部无窜水异响（置信：经验值）
MT-001-002-002-003-001-001 | 钢铁 |  | 离心泵 | 辅助设备 | 钢铁行业离心式泵类设备的通用检维修知识载体，按工作原理族（离心式叶片泵）组织。用于冷却循环水、液压系统供油、除鳞高压水、消防/除尘供水、水处理药剂输送等场景。故障机理（滚动/滑动轴承磨损、机械密封泄漏、叶轮汽蚀与磨粒磨损、口环磨损、泵轴弯曲与不平衡、联轴器对中不良）高度通用，PHM 振动诊断不分工况；工况特异（介质温度、含固量/颗粒磨损、除鳞高压、液压油清洁度）在故障特征参数 D5 层标注。子设备：卧式离心泵（普通离心泵，冷却/循环水主力）、立式筒袋泵（立式长轴，深井/冷却塔水池）、高速泵（高速离心，除鳞/高压供水）、屏蔽泵（无泄漏屏蔽套，水处理药剂/化学介质）、磁力泵（无泄漏磁力耦合，腐蚀性药剂/酸碱再生）。 | 立式筒袋泵 | 承压壳体 | 吐出段 | 吐出段密封垫 | 安装于吐出段与泵盖出口法兰之间的密封垫片，承受排出高压，确保无外泄漏。（来源：VS6泵高压密封设计惯例） | 是 | — | — | 密封垫老化失效 | 老化 | 机械；化学 | 一般 | 长期受高温、除鳞水或乳化液介质侵蚀，橡胶或非金属材料发生硬化、脆化，失去回弹补偿能力 | 密封面渗漏；垫片表面发硬、龟裂；紧固螺栓未松动仍有泄漏 | [时间]运行时间>24000h（适用：钢铁工况连续运行，置信：经验值）；[物理]压缩永久变形率>20%（适用：橡胶材质，置信：经验值） | [离线]目视检查；[离线]硬度计 | 垫片硬度显著升高且表面龟裂，区别于因螺栓预紧力不足导致的泄漏（后者垫片材质通常正常） | [经验级]根本处理：拆卸吐出段法兰，更换同型号密封垫；临时处理：按规定力矩适当紧固螺栓（若垫片已硬化则无效） | 定期检修时更换；选用耐高温、耐介质腐蚀材质 | 密封面腐蚀：区分要点为腐蚀会导致密封面凹凸不平，而老化主要表现为材质变硬变脆 | 钳工1名；工时2-3h（置信：经验值） | 套筒扳手、力矩扳手、铲刀（置信：经验值） | 备用密封垫、密封胶（置信：经验值） | 执行LOTO断电挂牌；泄压排液置换（置信：经验值） | 紧固后无渗漏；试运行压力稳定（置信：经验值）
MT-001-002-002-003-001-002 | 钢铁 |  | 离心泵 | 辅助设备 | 钢铁行业离心式泵类设备的通用检维修知识载体，按工作原理族（离心式叶片泵）组织。用于冷却循环水、液压系统供油、除鳞高压水、消防/除尘供水、水处理药剂输送等场景。故障机理（滚动/滑动轴承磨损、机械密封泄漏、叶轮汽蚀与磨粒磨损、口环磨损、泵轴弯曲与不平衡、联轴器对中不良）高度通用，PHM 振动诊断不分工况；工况特异（介质温度、含固量/颗粒磨损、除鳞高压、液压油清洁度）在故障特征参数 D5 层标注。子设备：卧式离心泵（普通离心泵，冷却/循环水主力）、立式筒袋泵（立式长轴，深井/冷却塔水池）、高速泵（高速离心，除鳞/高压供水）、屏蔽泵（无泄漏屏蔽套，水处理药剂/化学介质）、磁力泵（无泄漏磁力耦合，腐蚀性药剂/酸碱再生）。 | 立式筒袋泵 | 承压壳体 | 吐出段 | 吐出段密封垫 | 安装于吐出段与泵盖出口法兰之间的密封垫片，承受排出高压，确保无外泄漏。（来源：VS6泵高压密封设计惯例） | 是 | — | — | 密封垫压溃损伤 | 破裂 | 机械 | 严重 | 安装时预紧力过大或法兰面平行度超差，导致密封垫过度压缩发生塑性变形或剪切断裂 | 介质喷射状泄漏；垫片挤出或断裂；法兰面间隙不均 | [机械]螺栓预紧力>标准值120%（适用：钢制法兰，置信：经验值）；[几何]法兰平行度偏差>0.5mm（适用：DN100-300泵体，置信：经验值） | [离线]塞尺；[离线]力矩扳手 | 泄漏伴随垫片物理断裂或挤出，区别于因压力过高导致的冲蚀（后者垫片通常有减薄但无断裂） | [经验级]根本处理：更换新垫片，修整法兰密封面至平整，按对角线顺序分次紧固至规定力矩；临时处理：无，须立即停机处理 | 严格控制安装力矩；检查法兰加工精度 | 垫片材质不耐压：区分要点为压溃有明显的机械挤压变形痕迹，不耐压表现为整体爆裂或击穿 | 钳工2名；工时3-4h（置信：经验值） | 力矩扳手、水平仪、平板研磨工具（置信：经验值） | 备用密封垫、法兰面修复材料（置信：经验值） | 执行LOOTO断电挂牌；起重作业按GB 6067（置信：标准值） | 法兰面平行度符合要求；水压试验无泄漏（置信：经验值）
MT-001-002-002-003-001-003 | 钢铁 |  | 离心泵 | 辅助设备 | 钢铁行业离心式泵类设备的通用检维修知识载体，按工作原理族（离心式叶片泵）组织。用于冷却循环水、液压系统供油、除鳞高压水、消防/除尘供水、水处理药剂输送等场景。故障机理（滚动/滑动轴承磨损、机械密封泄漏、叶轮汽蚀与磨粒磨损、口环磨损、泵轴弯曲与不平衡、联轴器对中不良）高度通用，PHM 振动诊断不分工况；工况特异（介质温度、含固量/颗粒磨损、除鳞高压、液压油清洁度）在故障特征参数 D5 层标注。子设备：卧式离心泵（普通离心泵，冷却/循环水主力）、立式筒袋泵（立式长轴，深井/冷却塔水池）、高速泵（高速离心，除鳞/高压供水）、屏蔽泵（无泄漏屏蔽套，水处理药剂/化学介质）、磁力泵（无泄漏磁力耦合，腐蚀性药剂/酸碱再生）。 | 立式筒袋泵 | 承压壳体 | 吐出段 | 吐出段密封垫 | 安装于吐出段与泵盖出口法兰之间的密封垫片，承受排出高压，确保无外泄漏。（来源：VS6泵高压密封设计惯例） | 是 | — | — | 密封面冲蚀泄漏 | 磨损 | 机械；化学 | 严重 | 介质中含有的氧化铁皮颗粒或高压水流长期冲刷密封垫及法兰密封面，导致密封失效 | 密封垫变薄；法兰密封面出现沟槽；泄漏量随压力升高而增大 | [物理]密封面磨损深度>0.5mm（适用：含颗粒介质工况，置信：经验值）；[状态]泄漏量>10滴/min（适用：静态保压测试，置信：经验值） | [离线]深度尺；[离线]内窥镜 | 密封面有肉眼可见的沟槽或冲刷痕迹，区别于单纯的垫片老化（老化无明显的几何形状改变） | [经验级]根本处理：修复或更换受损法兰部件，清理介质过滤系统，更换密封垫；临时处理：无，须立即处理 | 改善进水过滤；定期检查密封面状况 | 腐蚀泄漏：区分要点为冲蚀有流体流向痕迹，腐蚀表现为表面大面积材质损失或变色 | 钳工2名、焊工1名（需修复时）；工时6-8h（置信：经验值） | 焊接设备（修复用）、表面粗糙度仪、打磨机（置信：经验值） | 备用密封垫、金属修补剂（置信：经验值） | 动火作业需办理作业票；执行LOOTO断电挂牌（置信：经验值） | 密封面粗糙度Ra<3.2μm；无可见沟槽（置信：经验值）
MT-001-002-002-003-001-004 | 钢铁 |  | 离心泵 | 辅助设备 | 钢铁行业离心式泵类设备的通用检维修知识载体，按工作原理族（离心式叶片泵）组织。用于冷却循环水、液压系统供油、除鳞高压水、消防/除尘供水、水处理药剂输送等场景。故障机理（滚动/滑动轴承磨损、机械密封泄漏、叶轮汽蚀与磨粒磨损、口环磨损、泵轴弯曲与不平衡、联轴器对中不良）高度通用，PHM 振动诊断不分工况；工况特异（介质温度、含固量/颗粒磨损、除鳞高压、液压油清洁度）在故障特征参数 D5 层标注。子设备：卧式离心泵（普通离心泵，冷却/循环水主力）、立式筒袋泵（立式长轴，深井/冷却塔水池）、高速泵（高速离心，除鳞/高压供水）、屏蔽泵（无泄漏屏蔽套，水处理药剂/化学介质）、磁力泵（无泄漏磁力耦合，腐蚀性药剂/酸碱再生）。 | 立式筒袋泵 | 承压壳体 | 吐出段 | 吐出段密封垫 | 安装于吐出段与泵盖出口法兰之间的密封垫片，承受排出高压，确保无外泄漏。（来源：VS6泵高压密封设计惯例） | 是 | — | — | 密封垫异常变形 | 变形 | 机械；热 | 严重 | 吐出段受冷热交替（如除鳞水系统启停）产生剧烈热应力，或法兰螺栓受力不均，导致密封垫发生塑性蠕变和偏挤 | 垫片局部凸出法兰边缘；法兰周围存在滴漏现象；泵体运行声音伴随轻微气流或水流嘶嘶声 | [物理]法兰间隙差>0.3mm（适用：DN100以下吐出段，置信：经验值）；[温度]介质温差变化>50℃/h（适用：冷热交替工况，置信：经验值） | [离线]塞尺；[在线]红外测温仪 | 法兰间隙明显不均且垫片发生单向挤出，区别于垫片老化失效（老化失效通常法兰间隙均匀且无单向挤出变形） | [经验级]根本处理：拆卸法兰，清除旧垫片，检查法兰面平行度并更换新垫片，对角交替紧固到位；临时处理：在无介质压力下尝试对称微调螺栓预紧力以减缓泄漏 | 规范暖泵流程减小热冲击；定期校核螺栓预紧力矩 | 密封垫压溃损伤：区分要点为压溃通常伴随垫片本体断裂或严重压扁，而变形主要表现为整体偏移挤出 | 钳工2名；工时3-5h（置信：经验值） | 塞尺、力矩扳手、红外测温仪（置信：经验值） | 新型耐高温密封垫、法兰防咬合剂（置信：经验值） | 执行LOOTO断电挂牌；接触高温部件需佩戴隔热手套（置信：经验值） | 法兰间隙均匀且符合公差范围；运行24h无渗漏（置信：经验值）
MT-001-002-003-001-000-001 | 钢铁 |  | 离心泵 | 辅助设备 | 钢铁行业离心式泵类设备的通用检维修知识载体，按工作原理族（离心式叶片泵）组织。用于冷却循环水、液压系统供油、除鳞高压水、消防/除尘供水、水处理药剂输送等场景。故障机理（滚动/滑动轴承磨损、机械密封泄漏、叶轮汽蚀与磨粒磨损、口环磨损、泵轴弯曲与不平衡、联轴器对中不良）高度通用，PHM 振动诊断不分工况；工况特异（介质温度、含固量/颗粒磨损、除鳞高压、液压油清洁度）在故障特征参数 D5 层标注。子设备：卧式离心泵（普通离心泵，冷却/循环水主力）、立式筒袋泵（立式长轴，深井/冷却塔水池）、高速泵（高速离心，除鳞/高压供水）、屏蔽泵（无泄漏屏蔽套，水处理药剂/化学介质）、磁力泵（无泄漏磁力耦合，腐蚀性药剂/酸碱再生）。 | 立式筒袋泵 | 转子系统 | 主轴 |  | 阶梯形高强度合金钢轴，贯穿转子传递扭矩并承受轴向力，是转子系统旋转核心。来源：GB/T 5656第11版，VS6泵轴设计要求。 | 否 | 定期检测轴颈跳动、圆度与表面裂纹，进行无损探伤；必要时修磨并镀硬铬恢复尺寸。 | 出现不可校直的弯曲、疲劳裂纹或磨损量超限时整体报废。 | 主轴质量不平衡 | 质量不平衡 | 机械 | 严重 | 转子质量中心偏离旋转中心，导致旋转产生离心力，多由材质不均、磨损不均或异物附着引起 | 振动明显，频率主要为工频(1X)，负荷增大时振动加剧 | [物理]振动速度>4.5mm/s（适用：轴中心高≥315mm，刚性安装（置信：经验值）；ISO 10816-3:2009 表1 区域B，置信：标准值）；[物理]1X频谱幅值占比>80%（置信：经验值） | [在线]振动速度传感器；[离线]便携式测振仪 | 若1X频谱主导且相位稳定，可判定为不平衡；若伴随2X频谱或相位不稳定，则需排除不对中或松动（与不对中鉴别） | [规程级]根本处理：进行现场动平衡校正（ISO 1940-1:2003）；临时处理：若振动超标不严重可降速运行观察 | 定期清理叶轮积垢，检查磨损情况 | 轴弯曲：弯曲通常伴随较大的轴向振动，而不平衡主要为径向振动 | 钳工2名；工时4-6h（置信：经验值） | 动平衡仪、千分表、拉马工具（置信：经验值） | 平衡块、联轴器螺栓（置信：经验值） | 执行LOTO断电挂牌；起重作业按GB 6067.1-2010（置信：标准值） | 振动速度≤4.5mm/s（ISO 10816-3:2009 表1 区域B，标准值）（置信：标准值）
MT-001-002-003-001-000-002 | 钢铁 |  | 离心泵 | 辅助设备 | 钢铁行业离心式泵类设备的通用检维修知识载体，按工作原理族（离心式叶片泵）组织。用于冷却循环水、液压系统供油、除鳞高压水、消防/除尘供水、水处理药剂输送等场景。故障机理（滚动/滑动轴承磨损、机械密封泄漏、叶轮汽蚀与磨粒磨损、口环磨损、泵轴弯曲与不平衡、联轴器对中不良）高度通用，PHM 振动诊断不分工况；工况特异（介质温度、含固量/颗粒磨损、除鳞高压、液压油清洁度）在故障特征参数 D5 层标注。子设备：卧式离心泵（普通离心泵，冷却/循环水主力）、立式筒袋泵（立式长轴，深井/冷却塔水池）、高速泵（高速离心，除鳞/高压供水）、屏蔽泵（无泄漏屏蔽套，水处理药剂/化学介质）、磁力泵（无泄漏磁力耦合，腐蚀性药剂/酸碱再生）。 | 立式筒袋泵 | 转子系统 | 主轴 |  | 阶梯形高强度合金钢轴，贯穿转子传递扭矩并承受轴向力，是转子系统旋转核心。来源：GB/T 5656第11版，VS6泵轴设计要求。 | 否 | 定期检测轴颈跳动、圆度与表面裂纹，进行无损探伤；必要时修磨并镀硬铬恢复尺寸。 | 出现不可校直的弯曲、疲劳裂纹或磨损量超限时整体报废。 | 主轴弯曲 | 弯曲 | 机械 | 危急 | 主轴受外力冲击、热变形不均或残余应力释放导致永久性塑性变形，引起剧烈振动和密封磨损 | 振动随转速升高急剧增大，轴颈处跳动超标，动静件发生磨碰 | [物理]轴颈径向跳动>0.05mm（经验值，置信：经验值）；[物理]振动速度>7.1mm/s（适用：轴中心高≥315mm，刚性安装（置信：经验值）；ISO 10816-3:2009 表1 区域C，标准值，置信：标准值） | [离线]千分表、激光对中仪 | 若轴颈跳动值随盘车角度周期性变化且数值较大，确认为弯曲；若仅在特定转速下振动突增，则可能是临界转速共振（与共振鉴别） | [经验级]根本处理：更换主轴或进行直轴处理（热态或机械）；临时处理：无，须立即停机处理 | 防止泵体暖机不均，避免盘车卡死时强行启动 | 质量不平衡：弯曲通常在低速盘车时即可测得跳动，不平衡需高速旋转才显现 | 钳工3名、起重工1名；工时12-24h（置信：经验值） | 车床、压力机、加热设备、千分表（置信：经验值） | 备用主轴、轴承、润滑脂（置信：经验值） | 执行LOTO断电挂牌；起重吊装按GB 6067.1-2010；动火作业需办理票证（置信：标准值） | 轴颈径向跳动≤0.02mm；振动速度≤4.5mm/s（ISO 10816-3:2009 表1 区域B，标准值）（置信：标准值）
MT-001-002-003-001-000-003 | 钢铁 |  | 离心泵 | 辅助设备 | 钢铁行业离心式泵类设备的通用检维修知识载体，按工作原理族（离心式叶片泵）组织。用于冷却循环水、液压系统供油、除鳞高压水、消防/除尘供水、水处理药剂输送等场景。故障机理（滚动/滑动轴承磨损、机械密封泄漏、叶轮汽蚀与磨粒磨损、口环磨损、泵轴弯曲与不平衡、联轴器对中不良）高度通用，PHM 振动诊断不分工况；工况特异（介质温度、含固量/颗粒磨损、除鳞高压、液压油清洁度）在故障特征参数 D5 层标注。子设备：卧式离心泵（普通离心泵，冷却/循环水主力）、立式筒袋泵（立式长轴，深井/冷却塔水池）、高速泵（高速离心，除鳞/高压供水）、屏蔽泵（无泄漏屏蔽套，水处理药剂/化学介质）、磁力泵（无泄漏磁力耦合，腐蚀性药剂/酸碱再生）。 | 立式筒袋泵 | 转子系统 | 主轴 |  | 阶梯形高强度合金钢轴，贯穿转子传递扭矩并承受轴向力，是转子系统旋转核心。来源：GB/T 5656第11版，VS6泵轴设计要求。 | 否 | 定期检测轴颈跳动、圆度与表面裂纹，进行无损探伤；必要时修磨并镀硬铬恢复尺寸。 | 出现不可校直的弯曲、疲劳裂纹或磨损量超限时整体报废。 | 主轴轴颈磨损 | 磨损 | 机械 | 一般 | 轴颈与轴承配合面因润滑不良、异物侵入或微动磨蚀导致尺寸减小，配合间隙增大 | 油液中有金属磨粒，轴承温度升高，振动低频分量增加 | [物理]配合间隙>0.15mm（适用：滑动轴承，经验值，置信：经验值）；[物理]铁谱分析Fe颗粒浓度异常（经验值，置信：经验值） | [离线]外径千分尺、油液铁谱分析仪 | 若轴颈表面呈现明显的磨损沟槽且尺寸减小，确认为磨损；若表面呈暗色斑点且无明显尺寸变化，则为微动腐蚀或接触腐蚀（与腐蚀鉴别） | [经验级]根本处理：更换主轴或进行轴颈刷镀/喷涂修复；临时处理：调整润滑油量或临时更换轴承 | 确保润滑油清洁，定期检查油质，防止杂质进入 | 轴颈腐蚀：腐蚀主要表现为表面粗糙或麻点，无明显的机械摩擦痕迹 | 钳工2名；工时8-12h（置信：经验值） | 外径千分尺、喷焊设备、磨床（置信：经验值） | 轴承备件、修复用焊丝、润滑油（置信：经验值） | 执行LOTO断电挂牌；动火作业遵守通用要求（置信：标准值） | 轴颈圆度≤0.01mm；表面粗糙度Ra≤0.8μm（置信：经验值）
MT-001-002-003-001-000-004 | 钢铁 |  | 离心泵 | 辅助设备 | 钢铁行业离心式泵类设备的通用检维修知识载体，按工作原理族（离心式叶片泵）组织。用于冷却循环水、液压系统供油、除鳞高压水、消防/除尘供水、水处理药剂输送等场景。故障机理（滚动/滑动轴承磨损、机械密封泄漏、叶轮汽蚀与磨粒磨损、口环磨损、泵轴弯曲与不平衡、联轴器对中不良）高度通用，PHM 振动诊断不分工况；工况特异（介质温度、含固量/颗粒磨损、除鳞高压、液压油清洁度）在故障特征参数 D5 层标注。子设备：卧式离心泵（普通离心泵，冷却/循环水主力）、立式筒袋泵（立式长轴，深井/冷却塔水池）、高速泵（高速离心，除鳞/高压供水）、屏蔽泵（无泄漏屏蔽套，水处理药剂/化学介质）、磁力泵（无泄漏磁力耦合，腐蚀性药剂/酸碱再生）。 | 立式筒袋泵 | 转子系统 | 主轴 |  | 阶梯形高强度合金钢轴，贯穿转子传递扭矩并承受轴向力，是转子系统旋转核心。来源：GB/T 5656第11版，VS6泵轴设计要求。 | 否 | 定期检测轴颈跳动、圆度与表面裂纹，进行无损探伤；必要时修磨并镀硬铬恢复尺寸。 | 出现不可校直的弯曲、疲劳裂纹或磨损量超限时整体报废。 | 主轴疲劳断裂 | 断裂 | 机械 | 危急 | 主轴在交变应力作用下（如振动、扭转）产生疲劳裂纹并扩展，最终导致瞬间断裂，多发生在应力集中部位（如键槽、变径处） | 断裂前无明显征兆或振动突然增大，断裂时伴有巨响，设备停转 | [物理]断口呈现贝壳纹特征（经验值，置信：经验值）；[物理]振动突增至满量程（经验值，置信：经验值） | [离线]超声波探伤仪、磁粉探伤仪 | 若断口有明显的疲劳源和扩展区（海滩纹），确认为疲劳断裂；若断口粗糙无扩展区且为静载拉断特征，则为过载断裂（与过载断裂鉴别） | [规程级]根本处理：更换主轴，并分析断裂原因（ISO 9908:2017）；临时处理：无，须立即停机处理 | 定期进行无损检测，避免超负荷运行和共振 | 过载断裂：过载断裂通常在瞬间超载时发生，断口为韧窝或解理特征，无疲劳扩展区 | 钳工3名、探伤工1名、起重工1名；工时24-48h（置信：经验值） | 超声波探伤仪、磁粉探伤仪、拉马工具（置信：经验值） | 新主轴、联轴器螺栓、键（置信：经验值） | 执行LOTO断电挂牌；起重作业按GB 6067.1-2010；有限空间作业需通风（置信：标准值） | 无损检测无裂纹；运行振动符合ISO 10816-3:2009要求（置信：标准值）
MT-001-002-003-001-000-005 | 钢铁 |  | 离心泵 | 辅助设备 | 钢铁行业离心式泵类设备的通用检维修知识载体，按工作原理族（离心式叶片泵）组织。用于冷却循环水、液压系统供油、除鳞高压水、消防/除尘供水、水处理药剂输送等场景。故障机理（滚动/滑动轴承磨损、机械密封泄漏、叶轮汽蚀与磨粒磨损、口环磨损、泵轴弯曲与不平衡、联轴器对中不良）高度通用，PHM 振动诊断不分工况；工况特异（介质温度、含固量/颗粒磨损、除鳞高压、液压油清洁度）在故障特征参数 D5 层标注。子设备：卧式离心泵（普通离心泵，冷却/循环水主力）、立式筒袋泵（立式长轴，深井/冷却塔水池）、高速泵（高速离心，除鳞/高压供水）、屏蔽泵（无泄漏屏蔽套，水处理药剂/化学介质）、磁力泵（无泄漏磁力耦合，腐蚀性药剂/酸碱再生）。 | 立式筒袋泵 | 转子系统 | 主轴 |  | 阶梯形高强度合金钢轴，贯穿转子传递扭矩并承受轴向力，是转子系统旋转核心。来源：GB/T 5656第11版，VS6泵轴设计要求。 | 否 | 定期检测轴颈跳动、圆度与表面裂纹，进行无损探伤；必要时修磨并镀硬铬恢复尺寸。 | 出现不可校直的弯曲、疲劳裂纹或磨损量超限时整体报废。 | 主轴腐蚀 | 腐蚀 | 化学 | 一般 | 轴表面与钢铁工况介质（如冷却水、乳化液）发生化学或电化学反应，导致材料减薄或性能下降 | 表面出现锈斑、蚀坑，配合面松动，振动缓慢爬升 | [物理]蚀坑深度>0.1mm（经验值，置信：经验值）；[化学]介质pH值<6.5（适用：冷却水，经验值，置信：经验值） | [离线]超声波测厚仪、pH试纸 | 若表面有均匀减薄或局部蚀坑且介质具有腐蚀性，确认为腐蚀；若表面有红褐色氧化物层且基体未减薄，可能仅为表面氧化（与磨损鉴别） | [经验级]根本处理：更换耐腐蚀材质主轴或修复腐蚀层；临时处理：调整介质pH值或添加缓蚀剂 | 改善介质质量，控制pH值，定期进行防腐保养 | 轴颈磨损：磨损有明显的相对运动痕迹和方向性，腐蚀则无方向性且分布较广 | 钳工2名；工时8-12h（置信：经验值） | 超声波测厚仪、喷砂除锈设备（置信：经验值） | 防腐涂料、耐腐蚀备件、缓蚀剂（置信：经验值） | 执行LOTO断电挂牌；防腐作业需佩戴防毒面具（置信：标准值） | 腐蚀深度在允许范围内；涂层完好（置信：经验值）
MT-001-002-003-002-000-001 | 钢铁 |  | 离心泵 | 辅助设备 | 钢铁行业离心式泵类设备的通用检维修知识载体，按工作原理族（离心式叶片泵）组织。用于冷却循环水、液压系统供油、除鳞高压水、消防/除尘供水、水处理药剂输送等场景。故障机理（滚动/滑动轴承磨损、机械密封泄漏、叶轮汽蚀与磨粒磨损、口环磨损、泵轴弯曲与不平衡、联轴器对中不良）高度通用，PHM 振动诊断不分工况；工况特异（介质温度、含固量/颗粒磨损、除鳞高压、液压油清洁度）在故障特征参数 D5 层标注。子设备：卧式离心泵（普通离心泵，冷却/循环水主力）、立式筒袋泵（立式长轴，深井/冷却塔水池）、高速泵（高速离心，除鳞/高压供水）、屏蔽泵（无泄漏屏蔽套，水处理药剂/化学介质）、磁力泵（无泄漏磁力耦合，腐蚀性药剂/酸碱再生）。 | 立式筒袋泵 | 转子系统 | 轴套 |  | 套装于主轴密封、轴承及级间部位的易损可更换保护套筒，材质为马氏体不锈钢或耐磨合金，避免主轴直接磨损。来源：GB/T 5656及GB/T 5894轴套要求。 | 是 | 测量外径磨损量，检查表面划伤、点蚀；磨损量达到极限或表面损伤无法修复时更换。 | 壁厚磨损至最小允许值或产生变形、裂纹时整体报废。 | 轴套异常磨损与碎裂 | 磨损 | 机械 | 严重 | 输送冷却循环水或含氧化铁皮颗粒介质时，固体颗粒进入轴套与轴的配合间隙，破坏润滑油膜产生磨粒磨损；多级泵转子轴向窜动导致级间轴套端面撞击疲劳，最终引发微裂纹扩展及断裂 | 泵体振动增大伴随转子轴向位移增加；轴承座附近可听到金属干摩擦异响；拆检发现轴套表面有严重磨痕、烧伤或断裂；密封冲洗水压异常波动 | [物理]振动速度>7.1mm/s（适用：刚性安装，ISO 10816-3:2009 表1 区域C，置信：标准值）；[物理]转子轴向位移>±0.5mm（适用：立式筒袋泵多级转子，置信：经验值）；[物理]轴套外径磨损量>0.1mm（适用：配合间隙超标判定，置信：经验值） | [在线]振动加速度传感器（置信：经验值）；[在线]转子轴向位移监测（置信：经验值）；[离线]超声波测厚仪（置信：经验值）；[离线]内径千分尺（置信：经验值） | ①关键判据：振动值超标且伴随轴向位移增大，停机拆检测量轴套间隙超标；②鉴别要点：与单纯轴承磨损故障区分，轴承磨损通常表现为径向高频振动且无明显的轴向位移突变，而轴套磨损常伴有轴向窜动及端面摩擦痕迹 | 根本处理：解体泵体抽出转子，拆除磨损碎裂轴套并清理轴颈，测量轴颈尺寸，若轴颈受损需激光熔焊修复并车削，更换新轴套并重新找正动平衡；临时处理：无，须立即停机处理 | [经验级]优化密封冲洗水水质，确保过滤器滤网完好；定期监测水泵振动趋势及轴向位移；利用计划检修期测量复核转子总窜量 | 推力轴承磨损：推力轴承磨损会导致转子下沉与轴套端面摩擦，通过检查推力轴承游隙与巴氏合金温度即可区分 | 钳工3名、起重工1名；工时24-32h（置信：经验值） | 液压拉马、内径千分尺、外径千分尺、V型铁、动平衡机、专用扳手（置信：经验值） | 备用级间轴套、密封轴套、密封O型圈、二硫化钼润滑脂（置信：经验值） | 严格执行LOOTO断电挂牌制度；立式泵抽芯需按GB 6067.1-2010规范执行起重吊装作业，防止转子坠落伤人（GB 6067.1-2010，置信：标准值） | 转子组件动平衡精度达到G2.5级；轴套与轴颈的配合间隙符合图纸公差要求；试车运行振动速度≤2.8mm/s（ISO 1940-1:2003 及 ISO 10816-3:2009，置信：标准值）
MT-001-002-003-002-000-002 | 钢铁 |  | 离心泵 | 辅助设备 | 钢铁行业离心式泵类设备的通用检维修知识载体，按工作原理族（离心式叶片泵）组织。用于冷却循环水、液压系统供油、除鳞高压水、消防/除尘供水、水处理药剂输送等场景。故障机理（滚动/滑动轴承磨损、机械密封泄漏、叶轮汽蚀与磨粒磨损、口环磨损、泵轴弯曲与不平衡、联轴器对中不良）高度通用，PHM 振动诊断不分工况；工况特异（介质温度、含固量/颗粒磨损、除鳞高压、液压油清洁度）在故障特征参数 D5 层标注。子设备：卧式离心泵（普通离心泵，冷却/循环水主力）、立式筒袋泵（立式长轴，深井/冷却塔水池）、高速泵（高速离心，除鳞/高压供水）、屏蔽泵（无泄漏屏蔽套，水处理药剂/化学介质）、磁力泵（无泄漏磁力耦合，腐蚀性药剂/酸碱再生）。 | 立式筒袋泵 | 转子系统 | 轴套 |  | 套装于主轴密封、轴承及级间部位的易损可更换保护套筒，材质为马氏体不锈钢或耐磨合金，避免主轴直接磨损。来源：GB/T 5656及GB/T 5894轴套要求。 | 是 | 测量外径磨损量，检查表面划伤、点蚀；磨损量达到极限或表面损伤无法修复时更换。 | 壁厚磨损至最小允许值或产生变形、裂纹时整体报废。 | 轴套配合松动与定位失效 | 松动 | 机械 | 严重 | 立式筒袋泵长期运行及频繁启停，轴套与轴颈之间发生微动磨损导致过盈量消失；或锁紧螺母防松垫片断裂、退扣，导致轴套组件失去轴向紧固，在交变载荷下发生整体窜动 | 泵内部出现周期性金属撞击声；电机电流出现周期性波动；联轴器对中状态频繁发生偏移；解体时发现轴套可用手转动，锁紧螺纹有咬伤或退扣痕迹 | [物理]轴套与轴颈配合间隙>0.05mm（适用：原设计为过渡或过盈配合，置信：经验值）；[物理]锁紧螺母退扣角度>15°（适用：防松装置失效判定，置信：经验值）；[电气]电机电流波动幅度>额定电流5%（适用：机械阻力周期性变化，置信：经验值） | [在线]电机定子电流监测（置信：经验值）；[在线]振动速度传感器（置信：经验值）；[离线]百分表打表测量轴向窜动（置信：经验值） | ①关键判据：电流周期性波动且伴随泵内机械撞击异响，打表检查转子总窜量变大；②鉴别要点：与联轴器柱销松动区分，联轴器松动异响集中在泵体外部联轴器罩壳处，且振动方向以径向为主，而轴套松动异响源自泵体内部深层且轴向窜动明显 | 根本处理：拆解转子组件，检查轴颈尺寸，若轴颈磨损轻微可刷镀恢复尺寸，重新选配具备合适过盈量的新轴套，更换锁紧螺母及防松垫片，按扭矩要求紧固并点焊防松；临时处理：无，须立即停机处理 | [经验级]检修装配时严格使用扭矩扳手按照规定力矩紧固锁紧螺母；选用耐磨耐高温材质的防松垫片；定期校验联轴器对中数据 | 叶轮锁母松动：症状高度相似，需在解体后检查锁母紧固状态，若锁母未松动而轴套可转动即可区分 | 钳工2名；工时12-16h（置信：经验值） | 扭力扳手、百分表、游标卡尺、紫铜棒、角磨机（清理毛刺用）（置信：经验值） | 新型防松锁紧螺母、止动垫片、配套轴套、螺纹紧固胶（置信：经验值） | 设备检修前必须排净泵体内冷却水并确认进出口阀门关闭无泄漏，执行泄压排液置换程序（置信：经验值） | 转子总窜量符合设计图纸要求；锁紧螺母紧固力矩达到规定值且防松装置可靠锁定；连续试运行2小时无异常异响及电流波动（置信：经验值）
MT-001-002-003-002-000-003 | 钢铁 |  | 离心泵 | 辅助设备 | 钢铁行业离心式泵类设备的通用检维修知识载体，按工作原理族（离心式叶片泵）组织。用于冷却循环水、液压系统供油、除鳞高压水、消防/除尘供水、水处理药剂输送等场景。故障机理（滚动/滑动轴承磨损、机械密封泄漏、叶轮汽蚀与磨粒磨损、口环磨损、泵轴弯曲与不平衡、联轴器对中不良）高度通用，PHM 振动诊断不分工况；工况特异（介质温度、含固量/颗粒磨损、除鳞高压、液压油清洁度）在故障特征参数 D5 层标注。子设备：卧式离心泵（普通离心泵，冷却/循环水主力）、立式筒袋泵（立式长轴，深井/冷却塔水池）、高速泵（高速离心，除鳞/高压供水）、屏蔽泵（无泄漏屏蔽套，水处理药剂/化学介质）、磁力泵（无泄漏磁力耦合，腐蚀性药剂/酸碱再生）。 | 立式筒袋泵 | 转子系统 | 轴套 |  | 套装于主轴密封、轴承及级间部位的易损可更换保护套筒，材质为马氏体不锈钢或耐磨合金，避免主轴直接磨损。来源：GB/T 5656及GB/T 5894轴套要求。 | 是 | 测量外径磨损量，检查表面划伤、点蚀；磨损量达到极限或表面损伤无法修复时更换。 | 壁厚磨损至最小允许值或产生变形、裂纹时整体报废。 | 轴套组件级间介质结晶与粘结失效 | 失效 | 严重 | 机械；化学 | 钢铁产线除鳞高压水或轧制乳化液介质发生泄漏蒸发，导致无机盐类或皂化物在密封轴套与级间轴套配合面缝隙处结晶沉积；长期运行下多组轴套被固态结晶物胶结抱死，完全丧失热胀冷缩及轴向微调的滑动补偿功能 | 泵启停瞬间转子憋卡，盘车阻力矩显著增大甚至无法手动盘车；运行中电机启动电流居高不下，定子绕组温度异常升高；泵体上下端温差导致转子热态伸长受限，引发机械密封或级间密封件被挤压破裂泄漏 | [物理]盘车扭矩>设计值1.5倍（适用：停机状态手动盘车，置信：经验值）；[电气]电机启动峰值电流持续时间>5s（适用：除鳞泵带载启动工况，置信：经验值）；[物理]泵体上下端温差>20℃（适用：立式筒袋泵长转子热态运行，置信：经验值） | [离线]弹簧测力计或扭矩扳手盘车（置信：经验值）；[在线]电机定子绕组温度传感器（置信：经验值）；[在线]泵进出口介质测温元件（置信：经验值） | ①关键判据：盘车力矩严重超标且伴随电机启动困难，解体后轴套表面附着白色或黄褐色坚硬结晶物；②鉴别要点：与机械轴承抱轴烧瓦故障区分，轴承烧瓦通常伴随润滑油乳化发黑及轴承回油温度急剧飙升，而结晶粘结初期油质和轴承温度均无突变 | 根本处理：解体抽出泵转子，采用工业除垢剂或弱酸溶液浸泡清洗各级轴套配合面，彻底清除结晶物；检查被挤压的密封件并全部换新，重新研磨装配轴套；临时处理：利用低压蒸汽或热水通过泵体冲洗孔对结晶部位进行热熔软化冲洗，尝试盘车松动 | [经验级]优化密封冲洗水水质，降低冷却水中硬度及氯离子含量；对于轧制乳化液介质，控制介质温度防止破乳析出；在泵停机前切换至清水冲洗管路运行10分钟 | 轴承润滑不良卡涩：盘车阻力大易混淆，通过检查润滑油站供油压力、油质化验及轴承合金温度即可区分 | 钳工3名、管工1名；工时16-20h（置信：经验值） | 扭矩扳手、大号管钳（盘车用）、工业清洗机、高压水枪、铜锤（置信：经验值） | 工业除垢剂、耐高温机械密封备件、密封轴套O型圈、清洗用抹布（置信：经验值） | 检修前必须彻底排净泵内除鳞水或乳化液，执行LOOTO断电挂牌；涉及化学品清洗时需穿戴防酸碱防护服及护目镜（置信：经验值） | 手动盘车应顺畅无卡涩，盘车扭矩恢复至设计范围内；各段轴套在轴颈上滑动灵活无阻滞；空载试运行电机电流及定子温度正常（置信：经验值）
MT-001-002-003-002-001-001 | 钢铁 |  | 离心泵 | 辅助设备 | 钢铁行业离心式泵类设备的通用检维修知识载体，按工作原理族（离心式叶片泵）组织。用于冷却循环水、液压系统供油、除鳞高压水、消防/除尘供水、水处理药剂输送等场景。故障机理（滚动/滑动轴承磨损、机械密封泄漏、叶轮汽蚀与磨粒磨损、口环磨损、泵轴弯曲与不平衡、联轴器对中不良）高度通用，PHM 振动诊断不分工况；工况特异（介质温度、含固量/颗粒磨损、除鳞高压、液压油清洁度）在故障特征参数 D5 层标注。子设备：卧式离心泵（普通离心泵，冷却/循环水主力）、立式筒袋泵（立式长轴，深井/冷却塔水池）、高速泵（高速离心，除鳞/高压供水）、屏蔽泵（无泄漏屏蔽套，水处理药剂/化学介质）、磁力泵（无泄漏磁力耦合，腐蚀性药剂/酸碱再生）。 | 立式筒袋泵 | 转子系统 | 轴套 | 密封轴套 | 装于机械密封处的轴套，与动环配合，表面硬化处理以增强耐磨性，材质420不锈钢。来源：GB/T 5894第4版机械密封轴套。 | 是 | — | — | 密封轴套偏磨 | 磨损；间隙不当 | 机械 | 严重 | 立式筒袋泵长轴直线度超差或导轴承磨损导致转子偏心，密封轴套与静止密封件发生单边接触摩擦，加剧材料快速磨损失效。 | 密封压盖处出现异常发热现象；密封冷却水或冲洗液带出黑色磨粒；机械密封或填料密封泄漏量显著增加；泵体靠近密封箱体处伴有周期性摩擦异响。 | [物理]轴套表面单侧磨损深度>0.2mm（适用：立式长轴泵类密封轴套，置信：经验值）；[物理]轴套与轴配合密封面径向跳动>0.05mm（适用：泵轴检修组装后，置信：经验值）；[物理]密封腔外壁温度>80℃（适用：立式筒袋泵冷却水循环工况，置信：经验值） | [离线]百分表或千分表测量轴套径向跳动；[离线]外径千分尺测量轴套壁厚及磨损量；[在线]红外测温仪监测密封压盖外壁温度 | ①关键判据：百分表打表测得轴套径向跳动>0.05mm且外径千分尺测出单侧明显磨损台阶。②鉴别要点：与单纯机械密封动静环磨损区分，若排空介质拆出轴套发现周向单侧偏磨，则为轴套偏磨；若轴套表面均匀磨损且跳动正常，则指向机械密封本身失效。 | [经验级]根本处理：抽出泵转子，校验并校正泵轴直线度，更换偏磨的密封轴套及受损密封组件，重新找正转子与密封腔的同轴度；临时处理：适当开大密封冲洗冷却水流量以降温，若泄漏量大须立即降负荷或停机。 | 定期复测并记录泵驱动端与底座的垂直度；确保立式筒袋泵导轴承润滑良好以防轴承间隙过大引发转子大范围摆动；保证介质过滤清洁，防止氧化铁皮等杂质进入密封腔加剧磨损。 | 机械密封动静环碎裂：区分要点是机械密封失效通常泄漏量突发且呈连续线流状，解体检查可见动静环表面龟裂或深沟槽，而轴套偏磨泄漏多为渐进性且轴套外径有明显单侧偏磨痕迹。 | 钳工2名、起重工1名；工时16-24h（置信：经验值） | 百分表、磁性表座、外径千分尺、V型铁、扒子（拉马）、专用套筒扳手（置信：经验值） | 新密封轴套备件、机械密封组件或碳纤维填料、润滑油/脂、密封垫片（置信：经验值） | 执行LOOTO断电挂牌上锁程序；立式长轴起吊须按GB 6067.1-2010规范执行防脱落；确认泵体泄压排液彻底置换无残留（GB 6067.1-2010，置信：标准值） | 密封轴套外圆径向跳动≤0.05mm；泵轴直线度误差≤0.05mm/m；设备试运行密封泄漏量符合要求且无异常摩擦发热（GB/T 5656-2013，置信：标准值）
MT-001-002-003-002-001-002 | 钢铁 |  | 离心泵 | 辅助设备 | 钢铁行业离心式泵类设备的通用检维修知识载体，按工作原理族（离心式叶片泵）组织。用于冷却循环水、液压系统供油、除鳞高压水、消防/除尘供水、水处理药剂输送等场景。故障机理（滚动/滑动轴承磨损、机械密封泄漏、叶轮汽蚀与磨粒磨损、口环磨损、泵轴弯曲与不平衡、联轴器对中不良）高度通用，PHM 振动诊断不分工况；工况特异（介质温度、含固量/颗粒磨损、除鳞高压、液压油清洁度）在故障特征参数 D5 层标注。子设备：卧式离心泵（普通离心泵，冷却/循环水主力）、立式筒袋泵（立式长轴，深井/冷却塔水池）、高速泵（高速离心，除鳞/高压供水）、屏蔽泵（无泄漏屏蔽套，水处理药剂/化学介质）、磁力泵（无泄漏磁力耦合，腐蚀性药剂/酸碱再生）。 | 立式筒袋泵 | 转子系统 | 轴套 | 密封轴套 | 装于机械密封处的轴套，与动环配合，表面硬化处理以增强耐磨性，材质420不锈钢。来源：GB/T 5894第4版机械密封轴套。 | 是 | — | — | 密封轴套电腐蚀 | 磨损 | 电气；机械 | 严重 | 立式筒袋泵电机轴电流通过转子传导至泵侧，在密封轴套与密封件相对运动的微小间隙处击穿油膜放电，产生高温电火花导致轴套表面局部熔化并形成电蚀麻坑。 | 密封压盖处泄漏量逐渐增大；解体检查轴套表面存在搓衣板状波纹或明显电蚀麻坑；密封腔内润滑油或冲洗液发黑变质；伴随轻微的电流杂音。 | [物理]轴套表面粗糙度Ra>3.2μm（适用：电腐蚀表面，置信：经验值）；[电气]轴电压>1V（适用：滚动或滑动轴承支撑的电机转子，置信：经验值） | [离线]表面粗糙度仪检测轴套波纹度；[带电]示波器或轴电压检测仪测量转子对地电压；[离线]超声波探伤检查轴套表面微裂纹 | ①关键判据：轴电压检测>1V且轴套表面呈现规律性电蚀麻坑或搓衣板状磨损。②鉴别要点：与机械杂质磨损区分，电腐蚀麻坑呈现熔融状且边缘锐利，多呈轴向规律排列；而介质杂质磨损多为随机分布的圆滑沟槽。 | [经验级]根本处理：更换表面受损的密封轴套，检查并修复电机接地碳刷或加装轴电流旁路接地装置；临时处理：无，须立即停机处理以防深度损伤扩大。 | 定期检查电机及泵体接地线连接状态；对于变频驱动的立式泵，确保良好接地并必要时加装高频接地环。 | 介质冲刷磨损：区分要点是介质冲刷磨损痕迹多与流体流动方向一致，且表面相对圆滑，无电火花熔融特征。 | 钳工2名、电工1名；工时8-12h（置信：经验值） | 表面粗糙度仪、轴电压检测仪、扒子（拉马）、万用表、绝缘电阻测试仪（置信：经验值） | 新密封轴套、接地碳刷组件、绝缘垫片、密封组件（置信：经验值） | 执行LOOTO断电挂牌上锁程序；确认电机彻底断电并验电；正确佩戴绝缘劳保用品（置信：经验值） | 轴套表面粗糙度符合原图纸公差要求；轴电压测试<1V；设备运行无异常泄漏（GB/T 5656-2013，置信：标准值）
MT-001-002-003-002-001-003 | 钢铁 |  | 离心泵 | 辅助设备 | 钢铁行业离心式泵类设备的通用检维修知识载体，按工作原理族（离心式叶片泵）组织。用于冷却循环水、液压系统供油、除鳞高压水、消防/除尘供水、水处理药剂输送等场景。故障机理（滚动/滑动轴承磨损、机械密封泄漏、叶轮汽蚀与磨粒磨损、口环磨损、泵轴弯曲与不平衡、联轴器对中不良）高度通用，PHM 振动诊断不分工况；工况特异（介质温度、含固量/颗粒磨损、除鳞高压、液压油清洁度）在故障特征参数 D5 层标注。子设备：卧式离心泵（普通离心泵，冷却/循环水主力）、立式筒袋泵（立式长轴，深井/冷却塔水池）、高速泵（高速离心，除鳞/高压供水）、屏蔽泵（无泄漏屏蔽套，水处理药剂/化学介质）、磁力泵（无泄漏磁力耦合，腐蚀性药剂/酸碱再生）。 | 立式筒袋泵 | 转子系统 | 轴套 | 密封轴套 | 装于机械密封处的轴套，与动环配合，表面硬化处理以增强耐磨性，材质420不锈钢。来源：GB/T 5894第4版机械密封轴套。 | 是 | — | — | 密封轴套卡涩抱死 | 间隙不当；润滑不良 | 机械；热 | 危急 | 立式筒袋泵密封冲洗水或冷却液中断，导致密封腔内温度急剧升高，密封轴套与动环（或填料）因热膨胀系数差异发生干摩擦，间隙消失并金属咬合抱死。 | 电机运行电流瞬间骤增或过载跳闸；密封压盖处冒烟或散发焦糊味；盘车困难或完全卡死无法转动；密封腔外壁异常烫手。 | [物理]密封腔外壁温度>95℃（适用：冷却冲洗液中断干摩擦工况，置信：经验值）；[物理]电机运行电流>额定电流1.2倍（适用：机械卡涩堵转，置信：经验值） | [在线]热电偶或红外测温仪监测密封腔温度；[在线]电机运行电流监测模块；[离线]重型力矩扳手或撬棍尝试盘车测阻力 | ①关键判据：密封腔温度>95℃，伴随电机电流超标且人工盘车阻力极大无法转动。②鉴别要点：与轴承抱死区分，若拆解后轴承完好且密封轴套与动环/填料处有明显高温变色和金属转移粘结，则为密封抱死；若轴承变色烧毁则为轴承失效。 | [经验级]根本处理：拆解密封压盖，强行分离抱死的轴套与密封件，使用角磨机/车床修复受损表面或直接更换新轴套，恢复冲洗冷却管路畅通；临时处理：无，须立即停机处理。 | 设置密封冲洗液流量低联锁报警或停泵保护；定期清理冲洗水过滤器，确保含铁皮等杂质不堵塞冷却管路。 | 泵体滑动轴承抱死：区分要点是轴承抱死故障点在泵体下部导轴承处，拆解可见轴瓦和轴颈熔合；而密封抱死仅局限于顶部密封腔区域。 | 钳工3名、起重工1名；工时12-16h（置信：经验值） | 角磨机、电焊机（必要时修配）、重型拉马、大锤、手拉葫芦（置信：经验值） | 新密封轴套、机械密封或填料组件、冲洗水过滤器滤芯、密封垫片（置信：经验值） | 执行LOOTO断电挂牌上锁程序；确认泵体泄压排液彻底置换无残留；防止高温烫伤（置信：经验值） | 密封轴套外径尺寸公差符合配合间隙要求；密封冲洗管路畅通无堵塞；试车盘车灵活无卡阻（GB/T 5656-2013，置信：标准值）
MT-001-002-003-002-002-001 | 钢铁 |  | 离心泵 | 辅助设备 | 钢铁行业离心式泵类设备的通用检维修知识载体，按工作原理族（离心式叶片泵）组织。用于冷却循环水、液压系统供油、除鳞高压水、消防/除尘供水、水处理药剂输送等场景。故障机理（滚动/滑动轴承磨损、机械密封泄漏、叶轮汽蚀与磨粒磨损、口环磨损、泵轴弯曲与不平衡、联轴器对中不良）高度通用，PHM 振动诊断不分工况；工况特异（介质温度、含固量/颗粒磨损、除鳞高压、液压油清洁度）在故障特征参数 D5 层标注。子设备：卧式离心泵（普通离心泵，冷却/循环水主力）、立式筒袋泵（立式长轴，深井/冷却塔水池）、高速泵（高速离心，除鳞/高压供水）、屏蔽泵（无泄漏屏蔽套，水处理药剂/化学介质）、磁力泵（无泄漏磁力耦合，腐蚀性药剂/酸碱再生）。 | 立式筒袋泵 | 转子系统 | 轴套 | 级间轴套 | 安装在两级叶轮间的轴段上，起轴向定位及保护轴颈作用，通常为不锈钢制。 | 否 | — | — | 级间轴套异常磨损 | 磨损 | 机械 | 严重 | 立式筒袋泵级间轴套与衬套间发生干摩擦或磨粒磨损，导致配合间隙增大，级间泄漏量增加，破坏转子受力平衡。 | 泵体中下部可听到明显金属摩擦异响；电机负荷轻微升高；转子轴向窜动量增大；联轴器处可见明显上下窜动。 | [物理]振动速度>4.5mm/s（适用：非驱动端轴承测量，ISO 10816-3:2009 表1 区域B/C限值，置信：标准值）；[几何]配合间隙>原设计间隙的1.5倍（适用：轴套与衬套配合面，置信：经验值） | [离线]百分表打表测量轴向窜动量；[离线]解体后内径千分尺测隙；[在线]驱动电机电流监测 | 关键判据：解体测得轴套间隙超标且伴随金属摩擦异响。鉴别要点：若振动以高频为主且伴随轴向窜动增大，可确认为级间轴套磨损；若轴向位移无显著变化但整体振值高，应鉴别为滚动轴承故障或转子不平衡。 | [经验级]根本处理：更换磨损的级间轴套及对应的衬套，重新调整转子各部件轴向总窜量至设计值；临时处理：无，须立即停机处理，降低负荷运行仅会加剧叶轮偏磨。 | 保障冲洗水/冷却液过滤网清洁，严防氧化铁皮等硬质颗粒进入泵内；定期检查联轴器对中，防止转子受额外弯矩引发偏磨。 | 叶轮口环磨损：叶轮口环磨损也会引发泵内异响和性能下降，但通常表现为泵出口压力显著下降，且转子轴向窜动量变化不如级间轴套磨损明显。 | 钳工3名；工时16-24h（置信：经验值） | 内径千分尺、外径千分尺、百分表、游标卡尺、专用拉马、手拉葫芦（置信：经验值） | 级间轴套备件、级间衬套备件、二硫化钼润滑脂（置信：经验值） | 执行LOOTO断电挂牌，关闭进出口阀门并泄压排液；筒袋泵深度大，进入筒体或使用起重工具时需遵守GB 6067.1-2010起重机械安全规程（置信：标准值） | 转子总窜量符合图纸设计公差；试机运行振动速度≤4.5mm/s（ISO 10816-3:2009，置信：标准值）
MT-001-002-003-002-002-002 | 钢铁 |  | 离心泵 | 辅助设备 | 钢铁行业离心式泵类设备的通用检维修知识载体，按工作原理族（离心式叶片泵）组织。用于冷却循环水、液压系统供油、除鳞高压水、消防/除尘供水、水处理药剂输送等场景。故障机理（滚动/滑动轴承磨损、机械密封泄漏、叶轮汽蚀与磨粒磨损、口环磨损、泵轴弯曲与不平衡、联轴器对中不良）高度通用，PHM 振动诊断不分工况；工况特异（介质温度、含固量/颗粒磨损、除鳞高压、液压油清洁度）在故障特征参数 D5 层标注。子设备：卧式离心泵（普通离心泵，冷却/循环水主力）、立式筒袋泵（立式长轴，深井/冷却塔水池）、高速泵（高速离心，除鳞/高压供水）、屏蔽泵（无泄漏屏蔽套，水处理药剂/化学介质）、磁力泵（无泄漏磁力耦合，腐蚀性药剂/酸碱再生）。 | 立式筒袋泵 | 转子系统 | 轴套 | 级间轴套 | 安装在两级叶轮间的轴段上，起轴向定位及保护轴颈作用，通常为不锈钢制。 | 否 | — | — | 级间轴套咬合抱死 | 烧瓦；间隙不当 | 机械；热 | 危急 | 因级间衬套与轴套间隙过小、润滑液膜破坏或转子弯曲导致局部干摩擦，瞬间产生高温使不锈钢材料发生胶合，将转子死死抱住。 | 电机过载跳闸或启动失败；盘车困难甚至完全无法盘车；泵壳局部区域温度异常升高。 | [物理]电机启动电流>额定电流的6倍且不下降（适用：堵转启动工况，置信：经验值）；[热]轴套表面拉伸屈服强度下降且伴随蓝黑色氧化退火痕迹（适用：解体后目视检查，置信：经验值） | [带电]电机启动电流曲线监测；[离线]测温枪测量泵壳表面温度；[离线]手动盘车检查转子卡涩力 | 关键判据：盘车卡死且伴随泵壳局部热区。鉴别要点：若电机绝缘良好且单机空转正常，但带泵无法盘动，且泵壳存在局部过热痕迹，可判定为泵内级间咬合；若电机单机也无法转动，则为电机侧轴承或机械抱闸故障。 | [经验级]根本处理：解体泵体，使用专用工装平稳抽出转子组件，若发生严重抱死须在受限空间内使用液压工具缓慢顶出并切割破坏抱死轴套，检查主轴并更换全套轴套与衬套；临时处理：无，须立即停机处理。 | 规范装配间隙，安装时严格复核尺寸；确保立式泵的平衡水管路畅通，防止级间压差过大导致挠曲变形和干摩擦。 | 转子热弯曲卡涩：因停机保温不当造成转子热弯曲也会导致盘车困难，但热弯曲通常在盘车数圈后能逐渐恢复顺畅，而咬合抱死为机械死锁，无法通过盘车缓解。 | 钳工3名、起重工1名；工时24-48h（置信：经验值） | 大型液压千斤顶、专用拉马、加热器、内径千分尺、V型铁（置信：经验值） | 备用转子组件或全套级间轴套/衬套、装配专用密封胶（置信：经验值） | 执行LOOTO断电挂牌与受限空间作业票；泵体泄压排液置换干净；抽芯及切割拆除时严防大件突然脱落，起重作业严格遵守GB 6067.1-2010（置信：标准值） | 各级配合间隙符合图纸公差要求；手动盘车均匀无卡涩；满载试机运行振动速度≤4.5mm/s（ISO 10816-3:2009，置信：标准值）
MT-001-002-003-003-000-001 | 钢铁 |  | 离心泵 | 辅助设备 | 钢铁行业离心式泵类设备的通用检维修知识载体，按工作原理族（离心式叶片泵）组织。用于冷却循环水、液压系统供油、除鳞高压水、消防/除尘供水、水处理药剂输送等场景。故障机理（滚动/滑动轴承磨损、机械密封泄漏、叶轮汽蚀与磨粒磨损、口环磨损、泵轴弯曲与不平衡、联轴器对中不良）高度通用，PHM 振动诊断不分工况；工况特异（介质温度、含固量/颗粒磨损、除鳞高压、液压油清洁度）在故障特征参数 D5 层标注。子设备：卧式离心泵（普通离心泵，冷却/循环水主力）、立式筒袋泵（立式长轴，深井/冷却塔水池）、高速泵（高速离心，除鳞/高压供水）、屏蔽泵（无泄漏屏蔽套，水处理药剂/化学介质）、磁力泵（无泄漏磁力耦合，腐蚀性药剂/酸碱再生）。 | 立式筒袋泵 | 转子系统 | 联轴器 |  | 连接电动机轴与泵转子轴的挠性传动总成，通常为膜片式，补偿不对中并传递扭矩；包含轮毂、膜片组及中间段。来源：API 671与GB/T 5656联轴器部分。 | 否 | 定期检查对中偏差、膜片有无疲劳裂纹及紧固螺栓力矩；润滑并更新膜片组。 | 轮毂出现裂纹或塑性变形，或膜片反复断裂无法纠正时，联轴器整体报废。 | 联轴器综合不对中 | 不对中 | 机械 | 严重 | 立式筒袋泵长中间轴安装找正不良或基础沉降导致机组冷热态中心线偏移，运转时产生交变弯曲应力与周期性激振力，加剧膜片疲劳并恶化泵组整体振动 | 驱动端与泵侧轴承处径向振动明显增大；振动随转速升高而加剧；联轴器包覆罩壳处伴随周期性异响；膜片组件外观出现明显波浪状屈曲变形或断裂 | [物理]振动速度>4.5mm/s（适用：刚性联轴器及中心高<315mm的泵组，ISO 10816-3:2009 表1 C/D级限值，置信：标准值）；[物理]轴向相对位移>0.05mm（适用：动态激光对中表盘读数，置信：经验值） | [在线]机壳振动加速度传感器；[离线]激光对中仪；[离线]百分表及磁性表座 | ①关键判据：泵组径向与轴向振动均超标，且频谱中1倍频(1X)基频分量占绝对主导。②鉴别要点：若频谱中2倍频(2X)分量显著且伴随轴向振动大，指向联轴器不对中；若仅1倍频(1X)主导且升降速相位稳定，则需与转子质量不平衡鉴别（不平衡主要表现为单一径向力，轴向振动通常不显著） | [规程级]根本处理：重新安装找正泵组中心线，执行冷态对中预留热态膨胀量补偿；临时处理：在确保振动未超标上限的前提下，加强在线振动监测频次并降负荷运行 | 严格执行泵组初次安装时的激光对中工艺；定期检查紧固基础地脚螺栓；对高温介质管线进行应力释放检查 | 转子质量不平衡：不平衡主要引发与转速同频的径向振动，且升降速过程中振幅有明显的临界转速放大效应，轴向振动相对较小 | 钳工2名；工时6-8h（置信：经验值） | 激光对中仪、百分表、扭矩扳手、专用内六角扳手套装（置信：经验值） | 联轴器膜片组件总成、锁紧螺母、高强度连接螺栓（置信：经验值） | 严格执行LOTO断电挂牌上锁程序；规范穿戴劳保用品；立式泵高空作业必须系挂安全带并办理高处作业票（置信：经验值） | 联轴器中心找正偏差：径向≤0.05mm，端面≤0.05mm；试机运行振动速度≤4.5mm/s（ISO 10816-3:2009 表1 C级限值，置信：标准值）
MT-001-002-003-003-000-002 | 钢铁 |  | 离心泵 | 辅助设备 | 钢铁行业离心式泵类设备的通用检维修知识载体，按工作原理族（离心式叶片泵）组织。用于冷却循环水、液压系统供油、除鳞高压水、消防/除尘供水、水处理药剂输送等场景。故障机理（滚动/滑动轴承磨损、机械密封泄漏、叶轮汽蚀与磨粒磨损、口环磨损、泵轴弯曲与不平衡、联轴器对中不良）高度通用，PHM 振动诊断不分工况；工况特异（介质温度、含固量/颗粒磨损、除鳞高压、液压油清洁度）在故障特征参数 D5 层标注。子设备：卧式离心泵（普通离心泵，冷却/循环水主力）、立式筒袋泵（立式长轴，深井/冷却塔水池）、高速泵（高速离心，除鳞/高压供水）、屏蔽泵（无泄漏屏蔽套，水处理药剂/化学介质）、磁力泵（无泄漏磁力耦合，腐蚀性药剂/酸碱再生）。 | 立式筒袋泵 | 转子系统 | 联轴器 |  | 连接电动机轴与泵转子轴的挠性传动总成，通常为膜片式，补偿不对中并传递扭矩；包含轮毂、膜片组及中间段。来源：API 671与GB/T 5656联轴器部分。 | 否 | 定期检查对中偏差、膜片有无疲劳裂纹及紧固螺栓力矩；润滑并更新膜片组。 | 轮毂出现裂纹或塑性变形，或膜片反复断裂无法纠正时，联轴器整体报废。 | 联轴器连接松动 | 松动 | 机械 | 危急 | 联轴器法兰连接螺栓预紧力丧失或自锁螺母退扣，导致螺栓与孔壁产生相对滑移和剪切挤压，引发剧烈冲击载荷，极易造成螺栓剪断或膜片碎裂 | 机组启停机或变工况时联轴器部位有清脆金属撞击声；泵侧转速出现跟随性丢转或波动；联轴器保护罩发生高频颤振；螺栓孔周围可见黑色金属磨损碎屑 | [物理]振动加速度>20m/s²（适用：冲击松动引发的宽频高频响应，置信：经验值）；[物理]螺栓预紧扭矩衰减量>10%（适用：液压扭矩扳手复测数据，置信：经验值） | [离线]振动频谱分析仪；[离线]液压扭矩扳手；[离线]超声波测厚仪（测套筒壁厚磨损） | ①关键判据：振动频谱中出现大量非整数倍高次谐波及次谐波分量，且时域波形呈现明显的削波或周期性冲击截断。②鉴别要点：需与轴承间隙过大引发的机械松动鉴别。轴承松动通常在轴心轨迹测试中呈现明显的内圈轨迹紊乱及多处尖角；而联轴器松动冲击频带更宽，且紧固联轴器螺栓后异常响应会瞬间消失 | [规程级]根本处理：拆卸全部联轴器螺栓，检查螺孔椭圆度及螺栓表面剪切挤压损伤，更换高强度紧固件并使用力矩扳手按对角线交叉顺序紧固至设计力矩；临时处理：无，须立即停机处理，严防螺栓断裂引发转子飞车 | 使用力矩扳手进行高精度量化紧固；每次设备解体大修时必须抽检联轴器螺栓并更换防松弹性垫圈或使用专用防松胶 | 轴承装配间隙过大：轴承松动引发的振动通常在轴承座部位最明显，且润滑油脂中易检出轴承合金磨损颗粒；而联轴器松动碎屑多为磁性铁屑且集中于联轴器罩壳内 | 钳工2名；工时4-6h（置信：经验值） | 液压扭矩扳手、重型套筒、游标卡尺、螺纹修复丝锥（置信：经验值） | 高强度联轴器专用螺栓螺母副、防松乐泰胶、二硫化钼抗咬合剂（置信：经验值） | 严格执行LOTO断电挂牌程序；确认系统管线已完全泄压排液置换；规范佩戴防砸劳保鞋及防割手套（置信：经验值） | 螺栓预紧力矩须符合图纸设计值（通常M16螺栓预紧力矩约为240N·m，视具体螺栓规格定）；紧固后盘车无卡涩、无异常摩擦（置信：经验值）
MT-001-002-003-003-001-001 | 钢铁 |  | 离心泵 | 辅助设备 | 钢铁行业离心式泵类设备的通用检维修知识载体，按工作原理族（离心式叶片泵）组织。用于冷却循环水、液压系统供油、除鳞高压水、消防/除尘供水、水处理药剂输送等场景。故障机理（滚动/滑动轴承磨损、机械密封泄漏、叶轮汽蚀与磨粒磨损、口环磨损、泵轴弯曲与不平衡、联轴器对中不良）高度通用，PHM 振动诊断不分工况；工况特异（介质温度、含固量/颗粒磨损、除鳞高压、液压油清洁度）在故障特征参数 D5 层标注。子设备：卧式离心泵（普通离心泵，冷却/循环水主力）、立式筒袋泵（立式长轴，深井/冷却塔水池）、高速泵（高速离心，除鳞/高压供水）、屏蔽泵（无泄漏屏蔽套，水处理药剂/化学介质）、磁力泵（无泄漏磁力耦合，腐蚀性药剂/酸碱再生）。 | 立式筒袋泵 | 转子系统 | 联轴器 | 联轴器膜片 | 多层不锈钢薄片叠合而成的挠性元件，柔性补偿径向、角向位移，易产生疲劳裂纹。 | 是 | — | — | 联轴器膜片疲劳断裂 | 断裂 | 机械 | 危急 | 立式筒袋泵长轴自重及液力脉动产生交变轴向与径向载荷，长期运行导致金属膜片产生高频疲劳裂纹并扩展至断裂，丧失挠性传递功能 | 驱动端与泵侧出现明显角向或轴向位移偏差；联轴器处有金属撕裂异响；伴随泵体振动急剧加剧；断口呈现明显的疲劳贝壳纹特征 | [物理]非驱动端振动速度>4.5mm/s（适用：刚性联轴器安装，ISO 10816-3:2009 表A.1 C/D级限值，置信：标准值）；[物理]膜片组件轴向窜动量>0.1mm（适用：停机盘车检查，置信：经验值） | [在线]机壳表面振动加速度传感器；[离线]激光对中仪；[离线]着色探伤（PT） | ①关键判据：振动频谱出现工频及膜片固有频率的高频谐波，且对中检查发现轴向位移超标；②鉴别要点：与转子不平衡区分，不平衡表现为单一的工频（1X）振动占绝对主导，而膜片断裂常伴随明显的轴向高频振动及异响 | [经验级]根本处理：拆卸联轴器罩壳，解开膜片组件，使用百分表测量并记录轴向与径向跳动，成套更换断裂膜片及配套紧固件，重新进行激光对中找正；临时处理：无，机组在高速旋转下会产生极大动不平衡和二次破坏力，必须立即紧急停机 | 提高对中找正精度，严格控制初始安装偏差；利用停机检修期定期检查膜片表面有无微裂纹 | 转子不平衡：转子不平衡主要引起径向工频（1X）振动，且相位相对稳定，无金属撕裂异响及明显轴向位移 | 钳工2名；工时4-6h（置信：经验值） | 激光对中仪、百分表、扭矩扳手、内六角扳手套装、着色探伤剂（置信：经验值） | 膜片联轴器成套备件、匹配规格的高强度螺栓组件（置信：经验值） | 作业前办理LOTO断电挂牌，确认泵体完全泄压排液；立式泵高处作业需系挂安全带并执行高处作业票（置信：经验值） | 联轴器法兰外圆径向跳动≤0.05mm，端面跳动≤0.03mm；运行振动速度符合ISO 10816-3:2009 表A.1 C级要求（置信：标准值）
MT-001-002-003-003-001-002 | 钢铁 |  | 离心泵 | 辅助设备 | 钢铁行业离心式泵类设备的通用检维修知识载体，按工作原理族（离心式叶片泵）组织。用于冷却循环水、液压系统供油、除鳞高压水、消防/除尘供水、水处理药剂输送等场景。故障机理（滚动/滑动轴承磨损、机械密封泄漏、叶轮汽蚀与磨粒磨损、口环磨损、泵轴弯曲与不平衡、联轴器对中不良）高度通用，PHM 振动诊断不分工况；工况特异（介质温度、含固量/颗粒磨损、除鳞高压、液压油清洁度）在故障特征参数 D5 层标注。子设备：卧式离心泵（普通离心泵，冷却/循环水主力）、立式筒袋泵（立式长轴，深井/冷却塔水池）、高速泵（高速离心，除鳞/高压供水）、屏蔽泵（无泄漏屏蔽套，水处理药剂/化学介质）、磁力泵（无泄漏磁力耦合，腐蚀性药剂/酸碱再生）。 | 立式筒袋泵 | 转子系统 | 联轴器 | 联轴器膜片 | 多层不锈钢薄片叠合而成的挠性元件，柔性补偿径向、角向位移，易产生疲劳裂纹。 | 是 | — | — | 联轴器不对中 | 不对中 | 机械 | 严重 | 立式筒袋泵安装标高偏差或基础沉降导致电机轴与泵轴中心线存在夹角或平移，膜片长期承受额外的交变弯曲应力，产生过载变形 | 机组整体振动幅值随转速上升明显增大；联轴器外壳或膜片组件温度异常升高；膜片表面可见明显的波折状塑性变形或异常摩擦发亮痕迹 | [物理]轴向振动速度>3.5mm/s（适用：设备运行状态，置信：经验值）；[物理]角向不对中偏差>0.05mm/m（适用：冷态对中找正验收，置信：经验值）；[物理]联轴器外壳温升>环境温度+30℃（适用：红外测温，置信：经验值） | [在线]电涡流位移传感器；[离线]红外热像仪；[离线]百分表或激光对中仪 | ①关键判据：振动频谱中呈现显著的2倍频（2X）分量，且轴向振动较大，红外检测局部高温；②鉴别要点：与地脚螺栓松动区分，地脚松动通常在频谱中呈现较高的3倍频（3X）或4倍频（4X）等高次谐波，且相位分析显示垂直方向相位差接近180度 | [经验级]根本处理：松开电机地脚螺栓，使用液压千斤顶调整电机垫片厚度，使用激光对中仪打表校验直至同心度达标，最后用力矩扳手紧固；临时处理：无，须在停机检修时重新对中 | 确保基础灌浆层无开裂及空鼓；定期检查并复紧地脚螺栓防松锁紧螺母 | 轴承磨损：轴承磨损也会引起径向振动增大，但通常伴随轴承回油温度升高或频谱中出现特定的高频轴承故障特征频率，不对中则以低频的1X和2X为主 | 钳工2名、起重工1名；工时6-8h（置信：经验值） | 激光对中仪、液压千斤顶、扭矩扳手、塞尺、不锈钢调整垫片（置信：经验值） | 不锈钢调整垫片（各种厚度规格）（置信：经验值） | 起重作业严格执行GB 6067.1-2010安全规程；电机移位时做好防挤压措施；交叉作业设置警戒隔离区（置信：标准值） | 径向跳动偏差≤0.05mm，角向偏差≤0.05mm/m；空载及带载试机振动值均符合ISO 10816-3:2009 表A.1 C级限值（置信：标准值）
MT-001-002-003-003-001-003 | 钢铁 |  | 离心泵 | 辅助设备 | 钢铁行业离心式泵类设备的通用检维修知识载体，按工作原理族（离心式叶片泵）组织。用于冷却循环水、液压系统供油、除鳞高压水、消防/除尘供水、水处理药剂输送等场景。故障机理（滚动/滑动轴承磨损、机械密封泄漏、叶轮汽蚀与磨粒磨损、口环磨损、泵轴弯曲与不平衡、联轴器对中不良）高度通用，PHM 振动诊断不分工况；工况特异（介质温度、含固量/颗粒磨损、除鳞高压、液压油清洁度）在故障特征参数 D5 层标注。子设备：卧式离心泵（普通离心泵，冷却/循环水主力）、立式筒袋泵（立式长轴，深井/冷却塔水池）、高速泵（高速离心，除鳞/高压供水）、屏蔽泵（无泄漏屏蔽套，水处理药剂/化学介质）、磁力泵（无泄漏磁力耦合，腐蚀性药剂/酸碱再生）。 | 立式筒袋泵 | 转子系统 | 联轴器 | 联轴器膜片 | 多层不锈钢薄片叠合而成的挠性元件，柔性补偿径向、角向位移，易产生疲劳裂纹。 | 是 | — | — | 膜片组件连接松动 | 松动 | 机械 | 一般 | 联轴器法兰紧固螺栓预紧力丧失或防松垫片失效，导致膜片在交变载荷下发生微动磨损，机械连接刚度下降 | 联轴器罩壳内传出周期性“咔哒”撞击声，尤其在启停机转速变化阶段最明显；停机手动盘车时，感觉电机与泵轴之间存在旷量或不同步转动 | [物理]螺栓预紧力矩偏差>设计值±10%（适用：检修装配后检验，置信：经验值）；[物理]联轴器相对静止轴向位移>0.2mm（适用：盘车检查，置信：经验值） | [离线]力矩扳手；[离线]听音棒；[离线]塞尺 | ①关键判据：盘车有明确机械旷量，且启停机阶段伴随明显机械撞击声；②鉴别要点：与泵内口环磨损碰磨区分，口环碰磨通常发生在介质端，声音位置低沉且多在运转中持续存在，而膜片松动声音源于联轴器罩壳处且启停阶段最显著 | [经验级]根本处理：拆卸联轴器罩壳，按对称交叉顺序使用力矩扳手重新紧固螺栓至设计力矩值，更换损坏的防松垫片或涂抹螺纹紧固胶；临时处理：无，需在停机时检查紧固 | 检修时严格使用力矩扳手按照安装说明书规定的力矩值紧固；定期更换防松元件 | 泵轴裂纹：泵轴初期裂纹也会导致振动相位突变和异响，但泵轴裂纹发展极快且振动随负荷增加急剧上升，膜片松动则表现为明显的机械旷量 | 钳工1名；工时2-3h（置信：经验值） | 力矩扳手、配套套筒、螺纹紧固胶、听音棒（置信：经验值） | 规格匹配的高强度螺栓、防松垫片、中强度螺纹锁固胶（置信：经验值） | 拆装联轴器罩壳前确保电机已完全断电并LOTO挂牌；作业人员佩戴防切割手套（置信：经验值） | 螺栓预紧力矩达到设备厂家设计图纸要求；盘车无任何机械旷量及异响（置信：经验值）
MT-001-002-003-003-001-004 | 钢铁 |  | 离心泵 | 辅助设备 | 钢铁行业离心式泵类设备的通用检维修知识载体，按工作原理族（离心式叶片泵）组织。用于冷却循环水、液压系统供油、除鳞高压水、消防/除尘供水、水处理药剂输送等场景。故障机理（滚动/滑动轴承磨损、机械密封泄漏、叶轮汽蚀与磨粒磨损、口环磨损、泵轴弯曲与不平衡、联轴器对中不良）高度通用，PHM 振动诊断不分工况；工况特异（介质温度、含固量/颗粒磨损、除鳞高压、液压油清洁度）在故障特征参数 D5 层标注。子设备：卧式离心泵（普通离心泵，冷却/循环水主力）、立式筒袋泵（立式长轴，深井/冷却塔水池）、高速泵（高速离心，除鳞/高压供水）、屏蔽泵（无泄漏屏蔽套，水处理药剂/化学介质）、磁力泵（无泄漏磁力耦合，腐蚀性药剂/酸碱再生）。 | 立式筒袋泵 | 转子系统 | 联轴器 | 联轴器膜片 | 多层不锈钢薄片叠合而成的挠性元件，柔性补偿径向、角向位移，易产生疲劳裂纹。 | 是 | — | — | 膜片微动磨损 | 磨损 | 机械 | 一般 | 立式筒袋泵在钢铁除鳞高压水等周期性波动工况下，膜片组件与连接螺栓孔壁之间产生微小相对滑移，长期摩擦导致局部接触面产生微动磨损，降低膜片强度 | 拆检时可见膜片螺栓孔周围表面呈现斑驳的氧化红褐色粉末（摩擦铁锈）；磨损区域产生微裂纹；运行中联轴器处偶发轻微抖动 | [物理]单组膜片厚度减薄量>0.05mm（适用：解体大修测量，置信：经验值）；[物理]联轴器启停阶段轴向振动增量>1.5mm/s（适用：变频或启停过程，置信：经验值） | [离线]游标卡尺或千分尺；[离线]内窥镜；[在线]振动速度传感器 | ①关键判据：解体测量发现膜片孔周围有局部减薄及红褐色氧化物，且启停阶段轴向振动超标；②鉴别要点：与膜片整体受力疲劳区分，微动磨损主要集中于螺栓孔挤压面，呈现局部磨损坑或氧化粉末，而整体疲劳多在膜片腰部或根部呈现均匀疲劳纹 | [经验级]根本处理：清理膜片接触面及螺栓孔，更换磨损超差的膜片，在螺栓孔接触面涂抹二硫化钼等抗微动磨损润滑脂，按规范力矩紧固；临时处理：无，需在计划检修中更换磨损件 | 规范安装紧固螺栓保证预紧力均匀；在膜片接触面定期补充专用的抗微动润滑脂 | 膜片应力腐蚀开裂：应力腐蚀主要因奥氏体不锈钢接触含氯离子介质引发，表面裂纹常伴有分支且无明显的摩擦磨损痕迹 | 钳工2名；工时4-6h（置信：经验值） | 千分尺、塞尺、扭矩扳手、螺栓拆卸专用工具（置信：经验值） | 膜片备件组件、抗微动磨损润滑脂、高强度防松螺栓（置信：经验值） | 检修前办理LOTO断电挂牌，确认设备完全泄压排液；拆卸时注意防止高空坠物（置信：经验值） | 膜片表面无肉眼可见磨损坑及微裂纹；紧固力矩符合厂家图纸要求，试机振动符合ISO 10816-3:2009 限值（置信：标准值）
MT-001-002-003-003-002-001 | 钢铁 |  | 离心泵 | 辅助设备 | 钢铁行业离心式泵类设备的通用检维修知识载体，按工作原理族（离心式叶片泵）组织。用于冷却循环水、液压系统供油、除鳞高压水、消防/除尘供水、水处理药剂输送等场景。故障机理（滚动/滑动轴承磨损、机械密封泄漏、叶轮汽蚀与磨粒磨损、口环磨损、泵轴弯曲与不平衡、联轴器对中不良）高度通用，PHM 振动诊断不分工况；工况特异（介质温度、含固量/颗粒磨损、除鳞高压、液压油清洁度）在故障特征参数 D5 层标注。子设备：卧式离心泵（普通离心泵，冷却/循环水主力）、立式筒袋泵（立式长轴，深井/冷却塔水池）、高速泵（高速离心，除鳞/高压供水）、屏蔽泵（无泄漏屏蔽套，水处理药剂/化学介质）、磁力泵（无泄漏磁力耦合，腐蚀性药剂/酸碱再生）。 | 立式筒袋泵 | 转子系统 | 联轴器 | 联轴器螺栓组件 | 包括高强合金钢螺栓与自锁螺母，用于压紧膜片与轮毂，承受交变应力。 | 否 | — | — | 联轴器螺栓断裂 | 断裂 | 机械 | 危急 | 立式筒袋泵传递大扭矩时，联轴器螺栓受剪切及拉压复合应力，由于预紧力不均、交变载荷或疲劳积累导致螺栓局部应力集中，最终发生疲劳断裂，丧失动力传递功能 | 电机电流出现大幅波动或骤降；泵体瞬间停止运转；联轴器处发出清脆金属断裂异响；后续可能伴随剧烈金属摩擦声 | [物理]螺栓预紧扭矩偏差>±5%（适用：合金钢材质联轴器螺栓，置信：经验值）；[物理]驱动端振动速度突变>11.2mm/s（适用：设备断轴瞬间冲击，ISO 10816-3:2009 表1 D级，置信：标准值） | [在线]驱动端振动加速度传感器；[在线]电机定子电流监测；[离线]着色探伤（PT） | 关键判据：电流骤降伴随瞬间剧烈振动且随后停机。鉴别要点：与泵轴断裂区分，若电机空载电流及振动正常且能匀速惰转，说明泵轴断裂；若电机瞬间堵转且伴随联轴器碎裂异响，则为联轴器螺栓断裂 | [经验级]根本处理：拆卸联轴器罩壳，清理断裂螺栓残骸，检查并修复螺孔螺纹，更换全套联轴器螺栓组件，使用扭矩扳手按对角线交叉顺序分三次紧固至设计扭矩；临时处理：无，须立即停机处理 | 定期校验螺栓预紧力；利用检修期进行无损探伤；确保泵组对中数据合格以消除附加弯矩 | 泵轴断裂：电机可空转且电流低；螺栓断裂：电机堵转或完全脱开，联轴器外观可见破损 | 钳工2名；工时4-6h（置信：经验值） | 液力扭矩扳手、内六角扳手套装、螺纹修复丝锥、磁力钻（置信：经验值） | 10.9级或12.9级高强度螺栓成套组件、联轴器弹性柱销、二硫化钼防卡剂（置信：经验值） | 办理LOTO断电挂牌，铁皮坑内作业需执行有限空间通风及气体检测，起重拆装执行GB 6067.1-2010（GB 6067.1-2010，置信：标准值） | 联轴器找正偏差：径向≤0.05mm，端面≤0.05mm；试机运行振动速度≤2.8mm/s（ISO 9908:1998 附录A，置信：标准值）
MT-001-002-003-003-002-002 | 钢铁 |  | 离心泵 | 辅助设备 | 钢铁行业离心式泵类设备的通用检维修知识载体，按工作原理族（离心式叶片泵）组织。用于冷却循环水、液压系统供油、除鳞高压水、消防/除尘供水、水处理药剂输送等场景。故障机理（滚动/滑动轴承磨损、机械密封泄漏、叶轮汽蚀与磨粒磨损、口环磨损、泵轴弯曲与不平衡、联轴器对中不良）高度通用，PHM 振动诊断不分工况；工况特异（介质温度、含固量/颗粒磨损、除鳞高压、液压油清洁度）在故障特征参数 D5 层标注。子设备：卧式离心泵（普通离心泵，冷却/循环水主力）、立式筒袋泵（立式长轴，深井/冷却塔水池）、高速泵（高速离心，除鳞/高压供水）、屏蔽泵（无泄漏屏蔽套，水处理药剂/化学介质）、磁力泵（无泄漏磁力耦合，腐蚀性药剂/酸碱再生）。 | 立式筒袋泵 | 转子系统 | 联轴器 | 联轴器螺栓组件 | 包括高强合金钢螺栓与自锁螺母，用于压紧膜片与轮毂，承受交变应力。 | 否 | — | — | 联轴器螺栓松动 | 松动 | 机械 | 严重 | 立式筒袋泵长期运行产生高频振动，或螺栓预紧力初始设置偏低、液压油介质温度交变引起热胀冷缩，导致螺栓自锁力下降，连接副发生相对滑移 | 联轴器防护罩随泵体运行出现明显晃动；联轴器结合面处有轻微的周期性金属撞击声；泵端与电机端振动相位差发生改变 | [物理]振动主频出现明显的工频（1X）及2X、3X倍频分量（适用：立式泵驱动端，置信：经验值）；[物理]螺栓残余预紧力<设计值的70%（适用：长期运行退火或振动松动，置信：经验值） | [在线]振动速度传感器；[离线]振动频谱分析仪；[带电]电机电流频谱分析 | 关键判据：频谱图呈现高强度的工频（1X）和二倍频（2X）分量。鉴别要点：与泵转子不平衡区分，不平衡几乎只有1X分量；若2X分量显著且伴随联轴器局部发热，则指向螺栓松动或不对中 | [经验级]根本处理：停机拆卸防护罩，检查螺栓与孔配合间隙，若间隙过大需铰孔配台阶螺栓；重新使用扭矩扳手按规定力矩紧固；临时处理：在不拆卸防护罩情况下，使用专用工具尝试紧固外露螺母，并注入螺纹锁固胶 | 采用防松垫圈或螺纹锁固胶；确保每次检修后的联轴器找正精度；控制立式泵推力轴承磨损以减少异常振动 | 转子不平衡：1X频率占绝对主导，且振动随转速升高呈平方比增大，相位稳定；螺栓松动：2X倍频显著，且轴向振动较大 | 钳工2名；工时2-3h（置信：经验值） | 扭力扳手、百分表、振动频谱分析仪、红外测温仪（置信：经验值） | 螺纹锁固胶（如Loctite 243）、防松弹簧垫圈、扭矩测试仪（置信：经验值） | 检修前必须彻底泄排泵内除鳞水或液压油并泄压至零，关闭进出口阀门，执行LOTO断电挂牌（置信：经验值） | 各螺栓预紧力矩偏差控制在±5%以内，手动盘车无卡涩，满载运行4小时无松动异响（置信：经验值）
MT-001-002-003-003-002-003 | 钢铁 |  | 离心泵 | 辅助设备 | 钢铁行业离心式泵类设备的通用检维修知识载体，按工作原理族（离心式叶片泵）组织。用于冷却循环水、液压系统供油、除鳞高压水、消防/除尘供水、水处理药剂输送等场景。故障机理（滚动/滑动轴承磨损、机械密封泄漏、叶轮汽蚀与磨粒磨损、口环磨损、泵轴弯曲与不平衡、联轴器对中不良）高度通用，PHM 振动诊断不分工况；工况特异（介质温度、含固量/颗粒磨损、除鳞高压、液压油清洁度）在故障特征参数 D5 层标注。子设备：卧式离心泵（普通离心泵，冷却/循环水主力）、立式筒袋泵（立式长轴，深井/冷却塔水池）、高速泵（高速离心，除鳞/高压供水）、屏蔽泵（无泄漏屏蔽套，水处理药剂/化学介质）、磁力泵（无泄漏磁力耦合，腐蚀性药剂/酸碱再生）。 | 立式筒袋泵 | 转子系统 | 联轴器 | 联轴器螺栓组件 | 包括高强合金钢螺栓与自锁螺母，用于压紧膜片与轮毂，承受交变应力。 | 否 | — | — | 螺栓孔及配合面磨损 | 磨损 | 机械 | 一般 | 由于螺栓松动未及时处理，或立式筒袋泵频繁启停导致正反转冲击，螺栓杆与联轴器法兰孔之间产生微动磨损，导致孔径变大呈椭圆状，配合间隙超标 | 拆开防护罩后可见联轴器法兰孔周围有红色铁锈粉末（微动磨损产物）；盘车时感觉有虚位（游隙）；运行中联轴器处伴有"咔哒"声 | [几何]螺栓与孔配合间隙>0.05mm（适用：标准圆柱孔配合，置信：经验值）；[几何]法兰孔椭圆度>0.1mm（适用：受交变剪切力磨损后，置信：经验值） | [离线]内径千分尺测量孔径；[离线]游标卡尺测量螺栓杆磨损量；[离线]着色探伤检查孔周裂纹 | 关键判据：停机盘车发现联轴器相对电机轴有周向游隙，且法兰孔内壁有摩擦发亮痕迹或微动红粉。鉴别要点：与键槽磨损区分，若游隙主要集中在单侧且键槽侧面有明显压痕，为键槽磨损；若四周螺栓孔均有间隙，则为螺栓孔磨损 | [经验级]根本处理：对磨损的法兰孔进行铰孔加工，扩大至下一标准尺寸，并配作相应尺寸的高强度阶梯螺栓；临时处理：在原孔内打入圆柱销以承受剪切力，并更换新标准螺栓恢复预紧 | 定期检查螺栓预紧状态；优化泵的启停程序以减少转矩冲击；选用高强度材料联轴器 | 键槽或键磨损：主要表现为停机时径向跳动增大，且拆检时平键侧面产生塑性压溃变形 | 钳工2名、机加工1名；工时6-8h（置信：经验值） | 铰刀套装、内径千分尺、游标卡尺、千斤顶、拉马（置信：经验值） | 非标加大尺寸铰制孔螺栓、圆柱销、红丹粉、金属清洗剂（置信：经验值） | 拆装重型联轴器需使用专用拉马，严禁直接铁锤敲击泵轴，高处作业必须佩戴安全带（GB 6067.1-2010，置信：标准值） | 铰孔后表面粗糙度Ra≤3.2μm，螺栓与孔接触面积>70%，盘车无周向游隙（置信：经验值）
MT-001-002-003-003-002-004 | 钢铁 |  | 离心泵 | 辅助设备 | 钢铁行业离心式泵类设备的通用检维修知识载体，按工作原理族（离心式叶片泵）组织。用于冷却循环水、液压系统供油、除鳞高压水、消防/除尘供水、水处理药剂输送等场景。故障机理（滚动/滑动轴承磨损、机械密封泄漏、叶轮汽蚀与磨粒磨损、口环磨损、泵轴弯曲与不平衡、联轴器对中不良）高度通用，PHM 振动诊断不分工况；工况特异（介质温度、含固量/颗粒磨损、除鳞高压、液压油清洁度）在故障特征参数 D5 层标注。子设备：卧式离心泵（普通离心泵，冷却/循环水主力）、立式筒袋泵（立式长轴，深井/冷却塔水池）、高速泵（高速离心，除鳞/高压供水）、屏蔽泵（无泄漏屏蔽套，水处理药剂/化学介质）、磁力泵（无泄漏磁力耦合，腐蚀性药剂/酸碱再生）。 | 立式筒袋泵 | 转子系统 | 联轴器 | 联轴器螺栓组件 | 包括高强合金钢螺栓与自锁螺母，用于压紧膜片与轮毂，承受交变应力。 | 否 | — | — | 联轴器螺栓塑性变形 | 变形 | 机械 | 一般 | 立式筒袋泵在除鳞高压水等工况频繁启停或反转时，联轴器螺栓承受瞬时超出屈服强度的冲击载荷，导致螺栓杆发生弯曲或螺纹发生拉伸塑性变形，预紧力下降 | 联轴器端面间距出现可见缩小或不均；停机拆卸时发现螺母松动但难以旋出；泵启动瞬间联轴器有轻微错位撞击声 | [物理]螺栓永久伸长量>0.2%（适用：8.8级及以上碳钢螺栓，置信：经验值）；[物理]残余预紧力损失>15%（适用：受冲击载荷后，置信：经验值） | [离线]螺栓伸长量测量仪；[离线]螺纹通止规；[离线]超声波预紧力检测仪 | 关键判据：拆检发现螺纹配合发涩或螺杆带有微弯，且超声波测力显示预紧力大幅下降。鉴别要点：与螺栓松动区分，若螺纹未见损伤且螺杆笔直，仅为紧固力衰退，则为振动松动；若螺杆拉伸变细或弯曲，则为塑性变形 | [经验级]根本处理：拆下全部变形螺栓，检查法兰螺孔是否拉伤，使用丝锥修复螺纹，更换全套同等级高强度螺栓并按规范力矩紧固；临时处理：无，须在停机检修时彻底更换 | 优化泵组启停逻辑以降低启动转矩冲击；选用屈服强度更高、韧性更好的合金钢螺栓；确保每次检修复装对中精度 | 联轴器螺栓松动：松动螺栓拆下后形态规则无拉伸，而塑性变形螺栓伴有肉眼可见的颈缩或弯曲 | 钳工2名；工时3-4h（置信：经验值） | 螺纹通止规、千分尺、超声波测厚/测力仪、扭矩扳手（置信：经验值） | 全新高强度螺栓组件、螺纹修复丝锥、防咬合剂（置信：经验值） | 办理LOTO断电挂牌，确认泵体进出口阀关闭且水压泄放至零，方可拆卸联轴器罩壳（置信：经验值） | 螺栓预紧力矩达到设计值且偏差<±5%，连续运行24小时后复紧无松动（置信：经验值）
MT-001-002-003-003-003-001 | 钢铁 |  | 离心泵 | 辅助设备 | 钢铁行业离心式泵类设备的通用检维修知识载体，按工作原理族（离心式叶片泵）组织。用于冷却循环水、液压系统供油、除鳞高压水、消防/除尘供水、水处理药剂输送等场景。故障机理（滚动/滑动轴承磨损、机械密封泄漏、叶轮汽蚀与磨粒磨损、口环磨损、泵轴弯曲与不平衡、联轴器对中不良）高度通用，PHM 振动诊断不分工况；工况特异（介质温度、含固量/颗粒磨损、除鳞高压、液压油清洁度）在故障特征参数 D5 层标注。子设备：卧式离心泵（普通离心泵，冷却/循环水主力）、立式筒袋泵（立式长轴，深井/冷却塔水池）、高速泵（高速离心，除鳞/高压供水）、屏蔽泵（无泄漏屏蔽套，水处理药剂/化学介质）、磁力泵（无泄漏磁力耦合，腐蚀性药剂/酸碱再生）。 | 立式筒袋泵 | 转子系统 | 联轴器 | 中间筒 | 立式泵膜片联轴器的可拆卸中间间隔轴段，便于检修时拆卸泵转子而不移动电机，是独立零件，其长度决定膜片悬垂与偏角。 | 否 | — | — | 中间筒体焊缝泄漏 | 泄漏；裂纹 | 机械 | 危急 | 筒体受交变载荷及管路应力导致焊缝处产生微裂纹并扩展，穿透壁厚造成内部冷却循环水外泄 | 泵体外部接缝或底部有水渍及结垢痕迹；系统保压测试压力下降；局部可能伴有细微气流嘶嘶声 | [物理]筒体水压试验保压压降>0.1MPa（适用：额定压力1.5倍保压30min，置信：经验值）；[物理]着色探伤(PT)表面线性显示长度>2mm（适用：筒体环焊缝及T型接头，置信：经验值） | [离线]超声波测厚仪；[离线]液体渗透探伤(PT) | 关键判据：外观见结垢且保压压降超标。鉴别要点：若泵轴封处同样湿润，需检查机封冲洗管路是否开裂；若仅焊缝处PT探伤有线性显示，排除管路法兰密封垫片老化失效 | [经验级]根本处理：排液拆泵后对裂纹打磨坡口并补焊，整体去应力退火后重新水压试验；临时处理：仅限常温低压冷却水系统轻微渗漏时使用专用堵漏胶或夹具带压堵漏，严禁在高温高压系统带压施工作业，并须密切监测 | 优化管路布置减少筒体所受外部应力；定期进行外部无损探伤抽检；严控冬季停机时筒体积水冻裂 | 泵体法兰密封垫片失效：法兰外侧渗水且紧固后无明显改善，PT探伤焊缝无显示 | 钳工2名、焊工1名；工时16-24h（置信：经验值） | 电焊机、无损探伤仪、打压泵、常规扳手（置信：经验值） | 同材质焊条、探伤剂、密封垫（置信：经验值） | 动火作业需办票并清理周围可燃物；起重拆装执行GB 6067.1-2010相关要求（GB 6067.1-2010，置信：标准值） | 焊缝表面无裂纹，水压试验保压30min无压降及渗漏（GB/T 5656-2008，置信：标准值）
MT-001-002-003-003-003-002 | 钢铁 |  | 离心泵 | 辅助设备 | 钢铁行业离心式泵类设备的通用检维修知识载体，按工作原理族（离心式叶片泵）组织。用于冷却循环水、液压系统供油、除鳞高压水、消防/除尘供水、水处理药剂输送等场景。故障机理（滚动/滑动轴承磨损、机械密封泄漏、叶轮汽蚀与磨粒磨损、口环磨损、泵轴弯曲与不平衡、联轴器对中不良）高度通用，PHM 振动诊断不分工况；工况特异（介质温度、含固量/颗粒磨损、除鳞高压、液压油清洁度）在故障特征参数 D5 层标注。子设备：卧式离心泵（普通离心泵，冷却/循环水主力）、立式筒袋泵（立式长轴，深井/冷却塔水池）、高速泵（高速离心，除鳞/高压供水）、屏蔽泵（无泄漏屏蔽套，水处理药剂/化学介质）、磁力泵（无泄漏磁力耦合，腐蚀性药剂/酸碱再生）。 | 立式筒袋泵 | 转子系统 | 联轴器 | 中间筒 | 立式泵膜片联轴器的可拆卸中间间隔轴段，便于检修时拆卸泵转子而不移动电机，是独立零件，其长度决定膜片悬垂与偏角。 | 否 | — | — | 中间筒体冲刷减薄 | 磨损；腐蚀 | 机械；化学 | 严重 | 钢铁工况下（如含氧化铁皮冷却水）流体长期冲刷筒体内壁，破坏金属钝化膜导致局部严重减薄 | 外壳测厚数据较历史记录显著下降；筒体局部区域敲击声音沉闷；严重时发生外壳变形或鼓包 | [物理]筒体设计壁厚减薄量>20%（适用：含铁皮颗粒的冷却循环水介质，置信：经验值）；[化学]介质悬浮物浓度>50mg/L（适用：轧钢除鳞或浊环冷却水系统，置信：经验值） | [离线]超声波测厚仪；[在线]入口水质悬浮物监测仪 | 关键判据：测厚数据低于安全壁厚阈值且水质监测显示固体颗粒超标。鉴别要点：若测厚减薄集中于流体转向死角，判定为冲刷磨损；若呈大面积均匀减薄且表面凹凸不平，需鉴别为化学腐蚀 | [经验级]根本处理：局部挖补焊接或整体更换中间筒体；临时处理：无，须立即降压降负荷运行或停机处理 | 在入口设置旋流分离器过滤氧化铁皮；定期对内壁进行耐磨涂层防护处理 | 气蚀引起的内壁点蚀：泵体伴随剧烈振动和异响，测厚减薄多集中于叶轮入口附近而非直筒段 | 钳工2名、探伤工1名；工时8-12h（置信：经验值） | 超声波测厚仪、电焊机、角磨机（置信：经验值） | 钢板材料、耐磨涂层（置信：经验值） | 彻底泄压排液后方可动火切割；容器内部作业需强制通风并检测氧含量（GB 9448-2017，置信：标准值） | 筒体最小壁厚不低于设计计算值，无穿透性缺陷（GB/T 5656-2008，置信：标准值）
MT-001-002-003-003-003-003 | 钢铁 |  | 离心泵 | 辅助设备 | 钢铁行业离心式泵类设备的通用检维修知识载体，按工作原理族（离心式叶片泵）组织。用于冷却循环水、液压系统供油、除鳞高压水、消防/除尘供水、水处理药剂输送等场景。故障机理（滚动/滑动轴承磨损、机械密封泄漏、叶轮汽蚀与磨粒磨损、口环磨损、泵轴弯曲与不平衡、联轴器对中不良）高度通用，PHM 振动诊断不分工况；工况特异（介质温度、含固量/颗粒磨损、除鳞高压、液压油清洁度）在故障特征参数 D5 层标注。子设备：卧式离心泵（普通离心泵，冷却/循环水主力）、立式筒袋泵（立式长轴，深井/冷却塔水池）、高速泵（高速离心，除鳞/高压供水）、屏蔽泵（无泄漏屏蔽套，水处理药剂/化学介质）、磁力泵（无泄漏磁力耦合，腐蚀性药剂/酸碱再生）。 | 立式筒袋泵 | 转子系统 | 联轴器 | 中间筒 | 立式泵膜片联轴器的可拆卸中间间隔轴段，便于检修时拆卸泵转子而不移动电机，是独立零件，其长度决定膜片悬垂与偏角。 | 否 | — | — | 中间筒体支撑件松动 | 松动；异常振动 | 机械 | 严重 | 地脚螺栓或筒体中部支撑架受长期基础振动引起松动，导致筒体垂直度与同心度发生偏移 | 泵体启动及运行中整体振动明显增大；地脚螺栓处可见泵体与基础缝隙或黄色铁锈粉末渗出；可能伴随管路法兰错位泄漏 | [物理]地脚螺栓紧固力矩偏差>10%（适用：M24以上基础螺栓，置信：经验值）；[物理]筒体非驱动端振动速度>7.1mm/s（适用：刚性安装、轴中心高<315mm，ISO 10816-3:2009 表1 C/D级，置信：标准值） | [在线]振动速度传感器；[离线]激光对中仪；[带电]力矩扳手 | 关键判据：振动主频以低频为主且紧固螺栓力矩下降。鉴别要点：若振动主频与泵轴转速同频且力矩合格，需排查转子动平衡是否破坏；若振动随负荷突变且伴随基础缝隙变化，判定为支撑松动 | [经验级]根本处理：重新找正泵体与基础同心度，使用力矩扳手按标准交叉紧固地脚螺栓，必要时重新二次灌浆；临时处理：在不停机状态下对松动螺栓进行适度带力紧固 | 定期校紧地脚螺栓；检查基础二次灌浆层是否开裂或脱落 | 转子动平衡破坏：振动随转速升高而急剧增大，频谱分析显示工频振幅占主导，且地脚无松动 | 钳工2名；工时4-6h（置信：经验值） | 激光对中仪、力矩扳手、百分表（置信：经验值） | 锁固螺母、防松垫圈、灌浆料（置信：经验值） | 检修前执行LOTO断电挂牌程序；紧固作业时防止扳手滑脱伤人（GB 26164.1-2010，置信：标准值） | 地脚螺栓紧固力矩达标，泵体振动值符合ISO 10816-3:2009中B区要求（置信：标准值）
MT-001-002-003-003-003-004 | 钢铁 |  | 离心泵 | 辅助设备 | 钢铁行业离心式泵类设备的通用检维修知识载体，按工作原理族（离心式叶片泵）组织。用于冷却循环水、液压系统供油、除鳞高压水、消防/除尘供水、水处理药剂输送等场景。故障机理（滚动/滑动轴承磨损、机械密封泄漏、叶轮汽蚀与磨粒磨损、口环磨损、泵轴弯曲与不平衡、联轴器对中不良）高度通用，PHM 振动诊断不分工况；工况特异（介质温度、含固量/颗粒磨损、除鳞高压、液压油清洁度）在故障特征参数 D5 层标注。子设备：卧式离心泵（普通离心泵，冷却/循环水主力）、立式筒袋泵（立式长轴，深井/冷却塔水池）、高速泵（高速离心，除鳞/高压供水）、屏蔽泵（无泄漏屏蔽套，水处理药剂/化学介质）、磁力泵（无泄漏磁力耦合，腐蚀性药剂/酸碱再生）。 | 立式筒袋泵 | 转子系统 | 联轴器 | 中间筒 | 立式泵膜片联轴器的可拆卸中间间隔轴段，便于检修时拆卸泵转子而不移动电机，是独立零件，其长度决定膜片悬垂与偏角。 | 否 | — | — | 中间筒内部异物堵塞 | 堵塞；性能退化 | 机械；流体 | 严重 | 轧钢浊环水中的氧化铁皮、泥沙等大颗粒杂质在立式泵中间筒体底部或流道拐角处沉积，导致流道截面积减小 | 泵出口压力表读数波动或下降；电机运行电流升高且摆动大；中间筒体局部外壳温度异常偏高；泵体伴随闷响声 | [物理]出口管网压力较额定值下降>10%（适用：额定转速且阀门全开工况，置信：经验值）；[物理]电机运行电流较历史均值高>10%（适用：未发生气蚀且电压稳定工况，置信：经验值） | [在线]出口压力变送器；[在线]电机运行电流监测；[离线]内窥镜 | 关键判据：出口压力与电机电流异常波动且伴随局部外壳温升。鉴别要点：若电流升高但压力急剧下降且伴随泵体剧烈振动，多为气蚀或吸入漏气；若压力单向下降且电流无明显变化，需排查出口阀门开度故障 | [经验级]根本处理：拆卸泵体中间筒体与底座连接，清理内部沉积的铁皮和泥沙，修复受损流道；临时处理：通过增大冲洗水压力或短暂正反转尝试冲走沉积物 | 在吸入口增设耐磨损的滤网或旋流除砂器；定期清理冷却水沉淀池 | 泵内部口环磨损卡涩：电流持续偏高且压力低，但无周期性大幅波动，内窥镜检查无大体积异物 | 钳工3名；工时12-16h（置信：经验值） | 拔轮器、手拉葫芦、高压清洗机、内窥镜（置信：经验值） | 高压清洗喷头、密封垫片、防咬合剂（置信：经验值） | 拆卸前执行LOTO断电挂牌并排空筒体内部积水；起重作业按GB 6067.1-2010规范执行（GB 6067.1-2010，置信：标准值） | 内部流道无杂物堵塞，试运行时出口压力及电机电流恢复至额定参数曲线范围内（GB/T 5656-2019，置信：标准值）
MT-001-002-003-004-000-001 | 钢铁 |  | 离心泵 | 辅助设备 | 钢铁行业离心式泵类设备的通用检维修知识载体，按工作原理族（离心式叶片泵）组织。用于冷却循环水、液压系统供油、除鳞高压水、消防/除尘供水、水处理药剂输送等场景。故障机理（滚动/滑动轴承磨损、机械密封泄漏、叶轮汽蚀与磨粒磨损、口环磨损、泵轴弯曲与不平衡、联轴器对中不良）高度通用，PHM 振动诊断不分工况；工况特异（介质温度、含固量/颗粒磨损、除鳞高压、液压油清洁度）在故障特征参数 D5 层标注。子设备：卧式离心泵（普通离心泵，冷却/循环水主力）、立式筒袋泵（立式长轴，深井/冷却塔水池）、高速泵（高速离心，除鳞/高压供水）、屏蔽泵（无泄漏屏蔽套，水处理药剂/化学介质）、磁力泵（无泄漏磁力耦合，腐蚀性药剂/酸碱再生）。 | 立式筒袋泵 | 转子系统 | 锁紧装置 |  | 位于轴端或叶轮轮毂前端的轴向固定组件，由圆螺母与一次性止动垫圈组成，将轴上零件压紧防止旋转松动。来源：GB/T 5656转子锁紧相关要求。 | 是 | 拆检时检查螺纹完好性及止动垫圈变形情况，按力矩规范复紧，更换失效垫圈。 | 圆螺母螺纹损坏、塑性变形或止动垫圈折断后报废。 | 锁紧螺母松动 | 松动 | 机械 | 严重 | 在交变载荷、振动或热胀冷缩作用下，锁紧螺母自松或防松垫片失效，导致轴向约束力下降 | 泵体振动异常增大；锁紧螺母与垫片之间存在可见间隙；伴有金属撞击异响 | [物理]振动速度>4.5mm/s（适用：轴中心高>315mm，刚性安装（置信：经验值）；ISO 10816-3:2009 表1 区域B/C，置信：标准值）；[物理]振动速度>2.8mm/s（适用：轴中心高160-315mm，刚性安装（置信：经验值）；ISO 10816-3:2009 表1 区域B/C，置信：标准值） | [在线]振动速度传感器；[离线]塞尺；[离线]力矩扳手 | 若振动值随负荷增加而急剧上升，且频谱中以1倍频为主，结合目视检查螺母间隙，可判定为松动；若频谱以高次谐波为主，则需排查轴承磨损或机械摩擦 | [规程级]根本处理：按GB/T 5656要求清理螺纹并涂抹防松剂，使用力矩扳手按设计规定值重新紧固，更换损坏的防松垫片；临时处理：无，须立即停机处理 | 定期检查锁紧装置紧固状态；在停机检修时进行防松可靠性评估 | 轴系不对中：松动故障频谱主要为1倍频，不对中常伴有2倍频且相位稳定 | 钳工2名；工时2-4h（置信：经验值） | 力矩扳手、塞尺、铜棒、防松剂（置信：经验值） | 锁紧螺母备件、止动垫片、清洗剂（置信：经验值） | 执行LOOTO断电挂牌；必须先进行泵体泄压及进出口阀门隔离，确认管道无带压介质后放液置换；使用力矩扳手防止过载；高空作业需系安全带（标准值，GB/T 33574）（置信：标准值） | 螺母紧固力矩符合设计要求；防松装置固定可靠；盘车无卡涩（标准值，GB/T 50231）（置信：标准值）
MT-001-002-003-004-000-002 | 钢铁 |  | 离心泵 | 辅助设备 | 钢铁行业离心式泵类设备的通用检维修知识载体，按工作原理族（离心式叶片泵）组织。用于冷却循环水、液压系统供油、除鳞高压水、消防/除尘供水、水处理药剂输送等场景。故障机理（滚动/滑动轴承磨损、机械密封泄漏、叶轮汽蚀与磨粒磨损、口环磨损、泵轴弯曲与不平衡、联轴器对中不良）高度通用，PHM 振动诊断不分工况；工况特异（介质温度、含固量/颗粒磨损、除鳞高压、液压油清洁度）在故障特征参数 D5 层标注。子设备：卧式离心泵（普通离心泵，冷却/循环水主力）、立式筒袋泵（立式长轴，深井/冷却塔水池）、高速泵（高速离心，除鳞/高压供水）、屏蔽泵（无泄漏屏蔽套，水处理药剂/化学介质）、磁力泵（无泄漏磁力耦合，腐蚀性药剂/酸碱再生）。 | 立式筒袋泵 | 转子系统 | 锁紧装置 |  | 位于轴端或叶轮轮毂前端的轴向固定组件，由圆螺母与一次性止动垫圈组成，将轴上零件压紧防止旋转松动。来源：GB/T 5656转子锁紧相关要求。 | 是 | 拆检时检查螺纹完好性及止动垫圈变形情况，按力矩规范复紧，更换失效垫圈。 | 圆螺母螺纹损坏、塑性变形或止动垫圈折断后报废。 | 锁紧螺纹磨损 | 磨损 | 机械 | 一般 | 频繁拆装或长期微动磨损导致螺母或轴端螺纹配合间隙增大，降低锁紧可靠性 | 拆卸时螺纹旋合手感过松；目视可见螺纹牙顶变尖或表面光亮；紧固时力矩无法保持 | [几何]配合间隙>0.1mm（适用：一般传动螺纹，置信：经验值） | [离线]螺纹千分尺；[离线]螺纹环规/塞规 | 通过螺纹量规检测中径是否超限，或对比新螺母旋合手感；若螺纹表面无明显点蚀但间隙大，判为磨损；若伴有锈蚀剥落，判为腐蚀 | [经验级]根本处理：更换磨损的锁紧螺母或修复轴端螺纹（如车削修复并配作新螺母）；临时处理：增加防松胶或使用双螺母锁紧（仅限应急） | 规范拆装工艺避免损伤螺纹；定期涂抹润滑脂保护 | 螺纹腐蚀：磨损表面光亮，腐蚀表面粗糙且有锈蚀产物 | 钳工1名；工时3-5h（置信：经验值） | 螺纹千分尺、螺纹修复器、板牙（置信：经验值） | 锁紧螺母、润滑脂（置信：经验值） | 执行LOOTO断电挂牌；拆卸前必须隔离泵进出口并泄压排液，防止残余带压介质喷出伤人；防止金属屑落入泵腔（标准值，GB/T 33574）（置信：标准值） | 螺纹配合间隙符合公差要求；旋合顺畅无阻滞（标准值，GB/T 197）（置信：标准值）
MT-001-002-003-004-000-003 | 钢铁 |  | 离心泵 | 辅助设备 | 钢铁行业离心式泵类设备的通用检维修知识载体，按工作原理族（离心式叶片泵）组织。用于冷却循环水、液压系统供油、除鳞高压水、消防/除尘供水、水处理药剂输送等场景。故障机理（滚动/滑动轴承磨损、机械密封泄漏、叶轮汽蚀与磨粒磨损、口环磨损、泵轴弯曲与不平衡、联轴器对中不良）高度通用，PHM 振动诊断不分工况；工况特异（介质温度、含固量/颗粒磨损、除鳞高压、液压油清洁度）在故障特征参数 D5 层标注。子设备：卧式离心泵（普通离心泵，冷却/循环水主力）、立式筒袋泵（立式长轴，深井/冷却塔水池）、高速泵（高速离心，除鳞/高压供水）、屏蔽泵（无泄漏屏蔽套，水处理药剂/化学介质）、磁力泵（无泄漏磁力耦合，腐蚀性药剂/酸碱再生）。 | 立式筒袋泵 | 转子系统 | 锁紧装置 |  | 位于轴端或叶轮轮毂前端的轴向固定组件，由圆螺母与一次性止动垫圈组成，将轴上零件压紧防止旋转松动。来源：GB/T 5656转子锁紧相关要求。 | 是 | 拆检时检查螺纹完好性及止动垫圈变形情况，按力矩规范复紧，更换失效垫圈。 | 圆螺母螺纹损坏、塑性变形或止动垫圈折断后报废。 | 锁紧件腐蚀 | 腐蚀 | 化学 | 一般 | 钢铁工况下冷却水或潮湿环境导致锁紧螺母及垫片发生化学或电化学腐蚀，强度降低 | 表面出现红褐色锈层或点蚀坑；严重时锈层剥落导致螺纹卡死 | [状态]腐蚀面积占比>10%（适用：表面防腐层，置信：经验值） | [离线]目视检查；[离线]渗透探伤 | 观察腐蚀产物颜色与分布；若为均匀锈蚀且深度浅，可除锈后使用；若为深坑点蚀，需进行强度校核或更换 | [经验级]根本处理：清除锈蚀产物，评估剩余强度，严重者更换；更换为耐腐蚀材质（如不锈钢）锁紧件；临时处理：涂抹防锈油并加强监控 | 改善环境湿度；选用耐腐蚀材料；定期防腐维护 | 螺纹磨损：腐蚀伴有锈层，磨损表现为金属损失且表面光亮 | 钳工1名；工时2-3h（置信：经验值） | 钢丝刷、除锈剂、渗透探伤剂（置信：经验值） | 防锈油、备用锁紧螺母（置信：经验值） | 执行LOOTO断电挂牌；拆卸前必须隔离泵进出口并泄压排液，防止残余带压介质喷出伤人；使用除锈剂时需戴防护手套和口罩；保持通风（标准值，GB/T 33574）（置信：标准值） | 表面无严重点蚀；螺纹功能完好（标准值，GB/T 50231）（置信：标准值）
MT-001-002-003-004-000-004 | 钢铁 |  | 离心泵 | 辅助设备 | 钢铁行业离心式泵类设备的通用检维修知识载体，按工作原理族（离心式叶片泵）组织。用于冷却循环水、液压系统供油、除鳞高压水、消防/除尘供水、水处理药剂输送等场景。故障机理（滚动/滑动轴承磨损、机械密封泄漏、叶轮汽蚀与磨粒磨损、口环磨损、泵轴弯曲与不平衡、联轴器对中不良）高度通用，PHM 振动诊断不分工况；工况特异（介质温度、含固量/颗粒磨损、除鳞高压、液压油清洁度）在故障特征参数 D5 层标注。子设备：卧式离心泵（普通离心泵，冷却/循环水主力）、立式筒袋泵（立式长轴，深井/冷却塔水池）、高速泵（高速离心，除鳞/高压供水）、屏蔽泵（无泄漏屏蔽套，水处理药剂/化学介质）、磁力泵（无泄漏磁力耦合，腐蚀性药剂/酸碱再生）。 | 立式筒袋泵 | 转子系统 | 锁紧装置 |  | 位于轴端或叶轮轮毂前端的轴向固定组件，由圆螺母与一次性止动垫圈组成，将轴上零件压紧防止旋转松动。来源：GB/T 5656转子锁紧相关要求。 | 是 | 拆检时检查螺纹完好性及止动垫圈变形情况，按力矩规范复紧，更换失效垫圈。 | 圆螺母螺纹损坏、塑性变形或止动垫圈折断后报废。 | 锁紧垫片失效 | 断裂 | 机械 | 一般 | 止动垫片在反复振动或多次拆装后发生金属疲劳断裂，失去防松止退功能 | 垫片折断或缺失；垫片翻边处开裂无法锁紧螺母 | [状态]垫片断裂或翻边缺失（置信：经验值） | [离线]目视检查 | 检查垫片完整性；若垫片断裂且螺母松动，可确认为直接原因；若垫片完好但螺母松，则检查安装工艺 | [经验级]根本处理：更换同规格新型止动垫片，并正确翻边固定；临时处理：无 | 严禁重复使用一次性止动垫片；安装时确保翻边贴合到位 | 螺母松动：垫片失效是松动的原因之一，需同步处理 | 钳工1名；工时1h（置信：经验值） | 尖嘴钳、锤子（置信：经验值） | 止动垫片（置信：经验值） | 执行LOOTO断电挂牌；拆卸前必须隔离泵进出口并泄压排液，防止残余带压介质喷出伤人；防止垫片碎片落入设备内部（标准值，GB/T 33574）（置信：标准值） | 垫片翻边紧贴螺母侧面；无裂纹（标准值，GB/T 50231）（置信：标准值）
MT-001-002-004-001-000-001 | 钢铁 |  | 离心泵 | 辅助设备 | 钢铁行业离心式泵类设备的通用检维修知识载体，按工作原理族（离心式叶片泵）组织。用于冷却循环水、液压系统供油、除鳞高压水、消防/除尘供水、水处理药剂输送等场景。故障机理（滚动/滑动轴承磨损、机械密封泄漏、叶轮汽蚀与磨粒磨损、口环磨损、泵轴弯曲与不平衡、联轴器对中不良）高度通用，PHM 振动诊断不分工况；工况特异（介质温度、含固量/颗粒磨损、除鳞高压、液压油清洁度）在故障特征参数 D5 层标注。子设备：卧式离心泵（普通离心泵，冷却/循环水主力）、立式筒袋泵（立式长轴，深井/冷却塔水池）、高速泵（高速离心，除鳞/高压供水）、屏蔽泵（无泄漏屏蔽套，水处理药剂/化学介质）、磁力泵（无泄漏磁力耦合，腐蚀性药剂/酸碱再生）。 | 立式筒袋泵 | 轴向力平衡系统 | 平衡鼓 |  | 安装在主轴末级叶轮后方的旋转圆柱套筒，与固定的平衡套形成径向微小间隙，利用前后压差产生反向轴向力，材质多为耐磨不锈钢（来源：LDTN系列立式筒袋泵结构说明 [10]）。 | 是 | 定期测量平衡鼓外径与平衡套内径间隙，检查表面有无划伤或偏磨；超差时拆卸更换。 | 外径磨损超过设计最小允许值，或出现深沟槽、裂纹及明显偏磨时，予以报废。 | 平衡鼓磨损 | 磨损 | 机械 | 严重 | 输送钢铁除鳞水或含氧化铁皮冷却水时，介质内固体颗粒进入平衡鼓与节流衬套间隙，破坏流体润滑膜，产生磨粒磨损导致间隙增大，轴向力平衡失效 | 1、泵端非驱动侧轴向振动明显增大；2、推力轴承温度异常升高；3、电机轴向窜动位移增大；4、除鳞系统泵出口压力出现周期性波动 | [物理]平衡鼓与节流套径向间隙>0.35mm（适用：多级离心泵大修验收，置信：经验值）；[物理]泵轴轴向位移>0.10mm（适用：立式筒袋泵运行工况，置信：经验值）；[物理]推力轴承温度>80℃（适用：泵组额定负荷运行，置信：经验值） | [在线]电涡流轴向位移传感器；[在线]轴承温度热电阻（PT100）；[离线]激光对中仪测量窜动量；[离线]内径千分尺及百分表测量间隙 | ①关键判据：轴向位移超标且伴随推力轴承温度同步升高。②鉴别要点：若轴承温度与轴向位移均异常，且振动主频以工频为主，为本故障；若轴承温度正常但轴向位移波动，需排查液压平衡管路是否堵塞；若伴随出现明显低频成分，应排除轴承自身疲劳损坏 | [经验级]根本处理：解体泵体，抽芯拆下平衡鼓，测量磨损量，更换全新平衡鼓及节流衬套，重新调整间隙至标准值并做动平衡校验；临时处理：无，须立即停机处理，严防推力盘烧毁 | 1、在泵入口增设旋流除砂器或双联过滤器，拦截氧化铁皮；2、定期化验除鳞水悬浮物含量；3、监控推力轴承温度趋势，发现温升突变及时排查 | 推力轴承损坏：区分要点为推力轴承损坏通常伴随轴承瓦温骤升且伴有金属摩擦异响，解体检查轴承合金有熔化或剥落，而平衡鼓磨损初期轴承外观正常但轴向位移大 | 钳工3名、起重工1名；工时24-32h（置信：经验值） | 专用拉马、大吨位液压千斤顶、内径千分尺、百分表、重型套筒扳手（置信：经验值） | 平衡鼓备件、节流衬套、O型密封圈、不锈钢垫片、二硫化钼润滑脂（置信：经验值） | 1、严格执行LOTO断电挂牌制度；2、泄压排液置换，确认泵体无高温除鳞水余压；3、起重抽芯作业严格遵守GB 6067.1-2010规范，防止芯部构件倾斜滑落（GB 6067.1-2010，标准值）（置信：标准值） | 泵轴轴向位移<0.10mm；推力轴承温度<75℃；平衡鼓与节流套径向间隙符合设计图纸公差范围；试车运行平稳（ISO 9908:1993 附录B，标准值）（置信：标准值）
MT-001-002-004-001-000-002 | 钢铁 |  | 离心泵 | 辅助设备 | 钢铁行业离心式泵类设备的通用检维修知识载体，按工作原理族（离心式叶片泵）组织。用于冷却循环水、液压系统供油、除鳞高压水、消防/除尘供水、水处理药剂输送等场景。故障机理（滚动/滑动轴承磨损、机械密封泄漏、叶轮汽蚀与磨粒磨损、口环磨损、泵轴弯曲与不平衡、联轴器对中不良）高度通用，PHM 振动诊断不分工况；工况特异（介质温度、含固量/颗粒磨损、除鳞高压、液压油清洁度）在故障特征参数 D5 层标注。子设备：卧式离心泵（普通离心泵，冷却/循环水主力）、立式筒袋泵（立式长轴，深井/冷却塔水池）、高速泵（高速离心，除鳞/高压供水）、屏蔽泵（无泄漏屏蔽套，水处理药剂/化学介质）、磁力泵（无泄漏磁力耦合，腐蚀性药剂/酸碱再生）。 | 立式筒袋泵 | 轴向力平衡系统 | 平衡鼓 |  | 安装在主轴末级叶轮后方的旋转圆柱套筒，与固定的平衡套形成径向微小间隙，利用前后压差产生反向轴向力，材质多为耐磨不锈钢（来源：LDTN系列立式筒袋泵结构说明 [10]）。 | 是 | 定期测量平衡鼓外径与平衡套内径间隙，检查表面有无划伤或偏磨；超差时拆卸更换。 | 外径磨损超过设计最小允许值，或出现深沟槽、裂纹及明显偏磨时，予以报废。 | 平衡鼓平衡管堵塞 | 堵塞 | 机械 | 危急 | 钢铁厂浊环冷却水含大量氧化铁皮泥沙及油污，长期运行积聚在平衡管路内，导致平衡鼓后腔室压力无法泄放，平衡腔憋压致使轴向力无法抵消，转子向吸入侧严重窜动 | 1、泵体平衡管部位有明显温升甚至烫手；2、泵组轴向位移增大，推力轴承负荷急剧增加；3、平衡管表面敲击有沉闷实音；4、电机运行电流波动 | [物理]平衡鼓后腔压力与吸入侧压差>0.2MPa（适用：立式筒袋泵运行工况，置信：经验值）；[物理]平衡管外壁温差>15℃（适用：对比进回油段或前后管段，置信：经验值） | [在线]压力变送器（分别测平衡腔与泵入口）；[离线]红外热像仪扫描管段；[离线]敲击听音检查 | ①关键判据：平衡腔压力异常升高且平衡管存在局部堵塞温差。②鉴别要点：若平衡腔压力升高伴随管壁局部低温区，为本故障（堵塞导致介质滞留不流动）；若平衡腔压力升高但管路表面温度均匀分布，应排查平衡鼓本身磨损导致高压侧向低压侧内漏增大 | [经验级]根本处理：停泵关闭进出口阀门，拆卸平衡管法兰，使用高压水枪或机械通条彻底清理管内氧化铁皮与油污垢，严重锈蚀段直接更换新管；临时处理：无，须立即停机处理，严防推力轴承过载烧毁 | 1、定期清理浊环水沉淀池，降低水中悬浮物；2、大修周期内对平衡管进行高压冲洗预防性保养；3、监测平衡管前后压差趋势 | 平衡鼓磨损：区分要点为平衡鼓磨损会导致介质泄漏量增大，平衡腔压力通常偏低或正常；而管路堵塞会导致平衡腔憋压，压力显著高于设计回水压力 | 管工1名、钳工2名；工时4-6h（置信：经验值） | 管钳、高压清洗水枪、疏通软轴、红外热像仪、敲击锤（置信：经验值） | 平衡管路法兰垫片、高压清洗剂、生料带、耐温密封胶（置信：经验值） | 1、泄压排液置换，确认管段无残余压力；2、高处作业（立式泵上部管路）需办理高处作业票并系安全带（GB/T 3608-2008，标准值）；3、管口拆开后做好封堵防护防止异物落入泵腔（置信：经验值） | 平衡管路畅通无阻，介质流量正常；平衡腔压力恢复至设计值（通常接近泵入口压力）；管路各法兰无渗漏，泵组轴向位移稳定在允许范围内（GB 50275-2010，标准值）（置信：标准值）
MT-001-002-004-002-000-001 | 钢铁 |  | 离心泵 | 辅助设备 | 钢铁行业离心式泵类设备的通用检维修知识载体，按工作原理族（离心式叶片泵）组织。用于冷却循环水、液压系统供油、除鳞高压水、消防/除尘供水、水处理药剂输送等场景。故障机理（滚动/滑动轴承磨损、机械密封泄漏、叶轮汽蚀与磨粒磨损、口环磨损、泵轴弯曲与不平衡、联轴器对中不良）高度通用，PHM 振动诊断不分工况；工况特异（介质温度、含固量/颗粒磨损、除鳞高压、液压油清洁度）在故障特征参数 D5 层标注。子设备：卧式离心泵（普通离心泵，冷却/循环水主力）、立式筒袋泵（立式长轴，深井/冷却塔水池）、高速泵（高速离心，除鳞/高压供水）、屏蔽泵（无泄漏屏蔽套，水处理药剂/化学介质）、磁力泵（无泄漏磁力耦合，腐蚀性药剂/酸碱再生）。 | 立式筒袋泵 | 轴向力平衡系统 | 平衡盘 |  | 装于平衡鼓后端或主轴上的旋转圆盘，与固定的平衡板构成可自动调节的轴向端面间隙，用于微调残余轴向力，端面常堆焊硬质合金（来源：国内外VS6立式筒袋泵技术进展综述 [8]）。 | 是 | 测量端面跳动与磨损量，检查有无崩边或热裂纹；可研刮修复轻微划痕，严重时更换。 | 端面厚度低于规定极限，或出现贯穿性裂纹、烧蚀坑点时，予以报废。 | 平衡盘及平衡环严重磨损 | 磨损 | 机械 | 严重 | 立式筒袋泵轴向力平衡依靠平衡盘与平衡环间的间隙压降实现。因介质含有氧化铁皮等杂质颗粒或频繁启停导致液膜破坏，引发平衡盘与平衡环发生干摩擦或磨粒磨损，间隙增大致轴向力无法平衡 | 泵体振动增大；电机轴向窜动明显并伴有异响；机封处泄漏；泵出口压力下降；电机电流波动 | [物理]振动速度>7.1mm/s（适用：轴中心高≥315mm，刚性安装（置信：经验值）；ISO 10816-3:2009 表1 C/D级，置信：标准值）；[物理]轴向位移>0.3mm（适用：立式泵运行工况，置信：经验值）；[物理]平衡盘与环间隙>0.5mm（适用：停机解体测量，置信：经验值） | [在线]振动加速度传感器；[在线]电机轴向位移传感器；[离线]激光对中仪；[离线]内径千分尺及塞尺 | ①关键判据：在线轴向位移超标且泵端振动加剧；②鉴别要点：若振动主频以工频为主且伴随轴向位移突变，应解体测量间隙以区分；若轴向位移不变而振动以高频为主，则可能是轴承间隙过大或对中不良 | [规程级]根本处理：解体泵体，拆除旧平衡盘与平衡环，检查泵轴磨损情况，更换新备件并调整间隙至标准范围；临时处理：无，须立即停机处理 | 保障介质过滤清洁度，严格控制铁皮等颗粒物；避免泵频繁启停；定期监测轴向位移趋势 | 推力轴承磨损：推力轴承磨损主要引起轴承体温升过高且高频振动，而平衡盘磨损初期表现为泵腔内金属摩擦异响及轴向位移大 | 钳工3名、起重工1名；工时16-24h（置信：经验值） | 大型拉马、液压千斤顶、内径千分尺、深度尺、专用扳手（置信：经验值） | 平衡盘备件、平衡环备件、O型密封圈、泵轴轴承（视情况）（置信：经验值） | 执行LOOTO断电挂牌；泄压排液置换干净；起重作业严格遵守GB 6067.1-2010（置信：标准值） | 转子部件动平衡符合ISO 1940-1:2003 G2.5级；试车振动值符合ISO 10816-3:2009 B区要求（置信：标准值）
MT-001-002-004-002-000-002 | 钢铁 |  | 离心泵 | 辅助设备 | 钢铁行业离心式泵类设备的通用检维修知识载体，按工作原理族（离心式叶片泵）组织。用于冷却循环水、液压系统供油、除鳞高压水、消防/除尘供水、水处理药剂输送等场景。故障机理（滚动/滑动轴承磨损、机械密封泄漏、叶轮汽蚀与磨粒磨损、口环磨损、泵轴弯曲与不平衡、联轴器对中不良）高度通用，PHM 振动诊断不分工况；工况特异（介质温度、含固量/颗粒磨损、除鳞高压、液压油清洁度）在故障特征参数 D5 层标注。子设备：卧式离心泵（普通离心泵，冷却/循环水主力）、立式筒袋泵（立式长轴，深井/冷却塔水池）、高速泵（高速离心，除鳞/高压供水）、屏蔽泵（无泄漏屏蔽套，水处理药剂/化学介质）、磁力泵（无泄漏磁力耦合，腐蚀性药剂/酸碱再生）。 | 立式筒袋泵 | 轴向力平衡系统 | 平衡盘 |  | 装于平衡鼓后端或主轴上的旋转圆盘，与固定的平衡板构成可自动调节的轴向端面间隙，用于微调残余轴向力，端面常堆焊硬质合金（来源：国内外VS6立式筒袋泵技术进展综述 [8]）。 | 是 | 测量端面跳动与磨损量，检查有无崩边或热裂纹；可研刮修复轻微划痕，严重时更换。 | 端面厚度低于规定极限，或出现贯穿性裂纹、烧蚀坑点时，予以报废。 | 平衡管路堵塞 | 堵塞 | 机械 | 严重 | 立式筒袋泵平衡管路因介质中高温氧化铁皮、水垢或杂物积聚导致流通截面减小或完全堵死，平衡腔内压力升高，无法形成压差来抵消轴向力，导致转子部件向吸入口侧严重窜动 | 电机轴窜动；平衡腔压力异常升高；泵体伴生振动；联轴器处可能发生摩擦；严重时导致叶轮口环咬死 | [物理]平衡腔压力>0.2MPa（适用：偏离设计工况的平衡室压力，置信：经验值）；[状态量]管路压降>0.05MPa（适用：平衡管进出口两端，置信：经验值） | [在线]压力变送器（分别测泵出口及平衡腔）；[离线]超声波测厚仪；[离线]内窥镜 | ①关键判据：平衡腔压力表读数异常偏高，且电机出现轴向窜动；②鉴别要点：停机检查管路，若平衡管两端存在显著压差则确认为堵塞；若平衡腔压力正常但仍有窜动，需鉴别是否为平衡盘本身拉伤失效 | [经验级]根本处理：拆除平衡管路，使用高压水枪或机械通条彻底清理管内杂物与结垢，必要时更换锈蚀严重的管段；临时处理：可尝试对平衡管进行反向高压水冲洗或敲击振松 | 定期清理工艺介质过滤器；对冷却循环水进行阻垢处理；大修时检查并疏通平衡管路 | 平衡盘磨损：平衡盘磨损通常表现为渐进性振动加大和机封失效，而堵塞表现为突发性轴向窜动及平衡腔憋压 | 管工1名、钳工2名；工时4-6h（置信：经验值） | 管钳、高压清洗机、疏通软轴、扳手（置信：经验值） | 法兰垫片、生料带、除垢剂（置信：经验值） | 泵体泄压排液后方可拆卸管路；涉及高处作业须办理高处作业票并系安全带（置信：经验值） | 管路畅通无阻塞；试运行时平衡腔压力恢复至设计值且轴向位移趋近于零（置信：经验值）
MT-001-002-004-003-000-001 | 钢铁 |  | 离心泵 | 辅助设备 | 钢铁行业离心式泵类设备的通用检维修知识载体，按工作原理族（离心式叶片泵）组织。用于冷却循环水、液压系统供油、除鳞高压水、消防/除尘供水、水处理药剂输送等场景。故障机理（滚动/滑动轴承磨损、机械密封泄漏、叶轮汽蚀与磨粒磨损、口环磨损、泵轴弯曲与不平衡、联轴器对中不良）高度通用，PHM 振动诊断不分工况；工况特异（介质温度、含固量/颗粒磨损、除鳞高压、液压油清洁度）在故障特征参数 D5 层标注。子设备：卧式离心泵（普通离心泵，冷却/循环水主力）、立式筒袋泵（立式长轴，深井/冷却塔水池）、高速泵（高速离心，除鳞/高压供水）、屏蔽泵（无泄漏屏蔽套，水处理药剂/化学介质）、磁力泵（无泄漏磁力耦合，腐蚀性药剂/酸碱再生）。 | 立式筒袋泵 | 轴向力平衡系统 | 平衡套 |  | 固定于泵盖或吐出段内孔的静止衬套，与平衡鼓外圆配合形成径向节流密封，内孔通常镶有耐磨材料或经表面硬化处理（来源：LDTN系列立式筒袋泵结构说明 [10]）。 | 是 | 检查内径尺寸、圆度及表面粗糙度；轻微拉伤可珩磨修复，磨损超差或偏磨则更换。 | 内径扩大导致间隙超过最大允许值，或出现沟槽、变形、裂纹时，予以报废。 | 平衡套磨损 | 磨损 | 机械 | 严重 | 平衡套与平衡盘（或平衡鼓）组成减压装置，在含有悬浮颗粒的冷却水或液压油介质中长期高速旋转，导致固体颗粒嵌入间隙产生磨粒磨损，间隙增大导致平衡力下降，转子轴向力失衡 | 泵出口压力波动；电机电流异常升高；推力轴承温度升高；平衡管回流量增大 | [几何]配合间隙>0.5mm（适用：钢铁行业冷却水/液压工况，置信：经验值）；[热]推力轴承温度>80℃（适用：滚动轴承，置信：经验值） | [离线]内径千分尺；[离线]塞尺；[在线]温度传感器 | 若监测到推力轴承温度持续升高且平衡管回流量异常增大，解体检查发现平衡套内孔均匀磨损，可判定为平衡套磨损；需与平衡盘偏磨导致的局部磨损区分（均匀磨损为介质颗粒磨损，局部磨损多为转子不对中） | [经验级]根本处理：拆卸泵体，更换磨损的平衡套及平衡盘，调整配合间隙至设计值；临时处理：无，须立即停机处理 | 定期监测循环水/液压油清洁度；在平衡管入口加装精度适宜的过滤器 | 平衡盘偏磨：区分要点为平衡盘磨损是否均匀，偏磨通常呈现单侧痕迹 | 钳工2名；工时8-12h（置信：经验值） | 拉马、千分尺、内径量表、加热器（置信：经验值） | 平衡套备件、密封垫片、润滑脂（置信：经验值） | 执行LOOTO断电挂牌；进出口阀门隔离加盲板防管路残液泄漏；泄压排液置换；动火作业办理作业票；起重吊装按GB 6067.1-2010执行（置信：标准值） | 配合间隙符合设计图纸要求；盘车无卡涩；试运振动符合ISO 10816-3:2009（置信：标准值）
MT-001-002-004-003-000-002 | 钢铁 |  | 离心泵 | 辅助设备 | 钢铁行业离心式泵类设备的通用检维修知识载体，按工作原理族（离心式叶片泵）组织。用于冷却循环水、液压系统供油、除鳞高压水、消防/除尘供水、水处理药剂输送等场景。故障机理（滚动/滑动轴承磨损、机械密封泄漏、叶轮汽蚀与磨粒磨损、口环磨损、泵轴弯曲与不平衡、联轴器对中不良）高度通用，PHM 振动诊断不分工况；工况特异（介质温度、含固量/颗粒磨损、除鳞高压、液压油清洁度）在故障特征参数 D5 层标注。子设备：卧式离心泵（普通离心泵，冷却/循环水主力）、立式筒袋泵（立式长轴，深井/冷却塔水池）、高速泵（高速离心，除鳞/高压供水）、屏蔽泵（无泄漏屏蔽套，水处理药剂/化学介质）、磁力泵（无泄漏磁力耦合，腐蚀性药剂/酸碱再生）。 | 立式筒袋泵 | 轴向力平衡系统 | 平衡套 |  | 固定于泵盖或吐出段内孔的静止衬套，与平衡鼓外圆配合形成径向节流密封，内孔通常镶有耐磨材料或经表面硬化处理（来源：LDTN系列立式筒袋泵结构说明 [10]）。 | 是 | 检查内径尺寸、圆度及表面粗糙度；轻微拉伤可珩磨修复，磨损超差或偏磨则更换。 | 内径扩大导致间隙超过最大允许值，或出现沟槽、变形、裂纹时，予以报废。 | 平衡套腐蚀 | 腐蚀 | 化学 | 一般 | 钢铁工况中除鳞水或冷却水可能含有弱酸性离子或氧化铁皮，平衡套材料长期接触导致化学腐蚀或电化学腐蚀，表面材料剥落 | 平衡套表面出现点蚀坑或变薄；解体后可见表面粗糙；平衡压力不稳定 | [化学]介质pH值<6.0（适用：冷却水/除鳞水系统，置信：经验值）；[时间]使用寿命<设计寿命50%（置信：经验值） | [离线]超声波测厚仪；[离线]pH试纸/在线分析仪 | 解体检查发现平衡套表面有密集点蚀坑且材料厚度减薄，介质监测记录显示pH值偏低，可判定为腐蚀；需与气蚀区分（气蚀表面呈海绵状蜂窝状，腐蚀表面较光滑或呈散点状） | [经验级]根本处理：更换耐腐蚀材质（如不锈钢316L）的平衡套；临时处理：无 | 优化水质处理工艺，控制介质pH值在合格范围 | 气蚀：区分要点为表面形貌，气蚀呈蜂窝状，腐蚀呈麻点状 | 钳工2名；工时6-8h（置信：经验值） | 超声波测厚仪、防腐工具（置信：经验值） | 耐腐蚀材质平衡套、密封垫（置信：经验值） | 执行LOOTO断电挂牌；进出口阀门隔离加盲板防管路残液泄漏；泄压排液置换；有限空间作业需通风检测（置信：经验值） | 新件材质合格证；测厚结果符合要求；试运无泄漏（置信：经验值）
MT-001-002-004-003-000-003 | 钢铁 |  | 离心泵 | 辅助设备 | 钢铁行业离心式泵类设备的通用检维修知识载体，按工作原理族（离心式叶片泵）组织。用于冷却循环水、液压系统供油、除鳞高压水、消防/除尘供水、水处理药剂输送等场景。故障机理（滚动/滑动轴承磨损、机械密封泄漏、叶轮汽蚀与磨粒磨损、口环磨损、泵轴弯曲与不平衡、联轴器对中不良）高度通用，PHM 振动诊断不分工况；工况特异（介质温度、含固量/颗粒磨损、除鳞高压、液压油清洁度）在故障特征参数 D5 层标注。子设备：卧式离心泵（普通离心泵，冷却/循环水主力）、立式筒袋泵（立式长轴，深井/冷却塔水池）、高速泵（高速离心，除鳞/高压供水）、屏蔽泵（无泄漏屏蔽套，水处理药剂/化学介质）、磁力泵（无泄漏磁力耦合，腐蚀性药剂/酸碱再生）。 | 立式筒袋泵 | 轴向力平衡系统 | 平衡套 |  | 固定于泵盖或吐出段内孔的静止衬套，与平衡鼓外圆配合形成径向节流密封，内孔通常镶有耐磨材料或经表面硬化处理（来源：LDTN系列立式筒袋泵结构说明 [10]）。 | 是 | 检查内径尺寸、圆度及表面粗糙度；轻微拉伤可珩磨修复，磨损超差或偏磨则更换。 | 内径扩大导致间隙超过最大允许值，或出现沟槽、变形、裂纹时，予以报废。 | 平衡套碎裂 | 断裂 | 机械 | 危急 | 因泵内突发干摩擦、抽空或泵轴热膨胀卡死，平衡套受到超出材料极限的剪切或挤压应力，导致本体发生脆性断裂或多处碎裂 | 泵体内传出金属撞击碎裂异响；电机功率急剧过载跳闸；轴向位移剧烈增加触发联锁停机；解体发现平衡套金属碎块 | [电]电机电流>额定电流120%（适用：泵卡涩或堵转瞬间，置信：经验值）；[机械]轴向位移>跳闸设定值（适用：立式筒袋泵运行工况，置信：经验值） | [在线]电机电流变送器；[在线]电涡流轴向位移传感器；[离线]内窥镜 | 若泵突发剧烈金属异响并伴随过载跳闸，解体后检查平衡室发现金属碎块且平衡套存在断裂，可判定为碎裂；需与叶轮破裂区分（若金属碎块来自叶轮且伴随剧烈振动，则为叶轮破裂） | [经验级]根本处理：彻底清理泵腔及平衡室金属碎屑，检查并修复受损的平衡盘及轴套，更换全新平衡套；临时处理：无，须立即停机处理 | 确保泵入口液位正常，严防泵抽空及干转；校核转子热膨胀窜量 | 叶轮碎裂：区分要点为碎裂部件位置及受损面，叶轮碎裂多伴随叶片断裂且泵体振动更为剧烈 | 钳工3名、起重工1名；工时12-16h（置信：经验值） | 内窥镜、大锤、专用拉拔器、倒链（置信：经验值） | 新平衡套、平衡盘备件、泵轴密封件（置信：经验值） | 执行LOOTO断电挂牌；进出口阀门隔离并加装盲板；彻底泄压排液置换；起重作业按GB 6067.1-2010执行（置信：标准值） | 泵腔内部无残留金属碎屑；各部配合间隙符合图纸公差；空载试运电流及振动正常（置信：经验值）
MT-001-002-004-004-000-001 | 钢铁 |  | 离心泵 | 辅助设备 | 钢铁行业离心式泵类设备的通用检维修知识载体，按工作原理族（离心式叶片泵）组织。用于冷却循环水、液压系统供油、除鳞高压水、消防/除尘供水、水处理药剂输送等场景。故障机理（滚动/滑动轴承磨损、机械密封泄漏、叶轮汽蚀与磨粒磨损、口环磨损、泵轴弯曲与不平衡、联轴器对中不良）高度通用，PHM 振动诊断不分工况；工况特异（介质温度、含固量/颗粒磨损、除鳞高压、液压油清洁度）在故障特征参数 D5 层标注。子设备：卧式离心泵（普通离心泵，冷却/循环水主力）、立式筒袋泵（立式长轴，深井/冷却塔水池）、高速泵（高速离心，除鳞/高压供水）、屏蔽泵（无泄漏屏蔽套，水处理药剂/化学介质）、磁力泵（无泄漏磁力耦合，腐蚀性药剂/酸碱再生）。 | 立式筒袋泵 | 轴向力平衡系统 | 平衡板 |  | 安装在泵盖高压侧的静止端面密封组件，由平衡板体和密封垫构成，与平衡盘端面配合自动平衡轴向力并控制泄漏（来源：VS6筒袋泵-合肥华升泵阀 [9]）。 | 是 | 定期拆检平衡板体端面磨损与密封垫老化状况；更换失效的密封垫，磨损板体可研磨或更换。 | 平衡板体端面磨损超限、变形或密封垫反复泄漏无法封堵时，整体更换组件。 | 平衡板与平衡环摩擦副严重磨损 | 磨损；性能退化 | 机械 | 严重 | 立式筒袋泵轴向力平衡系统失效。因介质恶化或装配间隙不当，导致平衡板与平衡环间液膜破坏，发生干摩擦或磨粒磨损，间隙增大致使平衡腔无法建立足够压差平衡轴向推力。 | 泵体中上部伴生高频机械振动；驱动电机非驱动端轴承座温度持续攀升；电机运行电流偏高且轴向窜动量明显增加。 | [物理]泵轴承座振动速度>7.1mm/s（适用：刚性安装，ISO 10816-3:2009 表1 区域C/D限值，置信：标准值）；[物理]驱动端轴承温度>80℃（适用：冷却水循环工况，置信：经验值）；[几何]平衡板与平衡环间隙>0.5mm（置信：经验值） | [在线]振动加速度传感器；[在线]PT100铂热电阻；[离线]激光对中仪；[离线]内径千分尺及塞尺 | ①关键判据：振动速度>7.1mm/s且伴随轴向窜动增大及轴承高温。②鉴别要点：若径向与轴向振动同步增大且轴向位移显著，判定为平衡盘磨损；若仅径向振动大且频谱呈工频主导，应排除泵体对中不良或管线共振影响。 | [规程级]根本处理：解体泵体，抽出芯包，更换全新平衡板及平衡环组件，重新调整轴向间隙至标准范围并确保转子总窜量对中；临时处理：无，须立即停机降级运行或切换备用泵。 | 监测介质清洁度，严防氧化铁皮等硬质颗粒进入平衡腔；定期复测并记录水泵转子的轴向窜动量变化趋势。 | 泵体地脚螺栓松动：区分要点为地脚松动主要表现为频谱中基频（1X）占绝对主导，且紧固地脚后振动值显著降低，一般不伴随电机轴向窜动和轴承急剧温升。 | 钳工3名、起重工1名；工时16-24h（置信：经验值） | 扭力扳手、大吨位液压千斤顶、百分表、深度尺（置信：经验值） | 平衡板备件、平衡环备件、密封垫片、不锈钢垫片组（置信：经验值） | 执行LOOTO断电挂牌，泄压排液置换干净；起重作业严格遵守GB 6067.1-2010安全规程（GB 6067.1-2010，置信：标准值） | 转子轴向平衡间隙恢复至设计图纸要求；试车运行时泵体振动值符合ISO 10816-3:2009表1区域B以内限值（ISO 10816-3:2009，置信：标准值）
MT-001-002-004-004-000-002 | 钢铁 |  | 离心泵 | 辅助设备 | 钢铁行业离心式泵类设备的通用检维修知识载体，按工作原理族（离心式叶片泵）组织。用于冷却循环水、液压系统供油、除鳞高压水、消防/除尘供水、水处理药剂输送等场景。故障机理（滚动/滑动轴承磨损、机械密封泄漏、叶轮汽蚀与磨粒磨损、口环磨损、泵轴弯曲与不平衡、联轴器对中不良）高度通用，PHM 振动诊断不分工况；工况特异（介质温度、含固量/颗粒磨损、除鳞高压、液压油清洁度）在故障特征参数 D5 层标注。子设备：卧式离心泵（普通离心泵，冷却/循环水主力）、立式筒袋泵（立式长轴，深井/冷却塔水池）、高速泵（高速离心，除鳞/高压供水）、屏蔽泵（无泄漏屏蔽套，水处理药剂/化学介质）、磁力泵（无泄漏磁力耦合，腐蚀性药剂/酸碱再生）。 | 立式筒袋泵 | 轴向力平衡系统 | 平衡板 |  | 安装在泵盖高压侧的静止端面密封组件，由平衡板体和密封垫构成，与平衡盘端面配合自动平衡轴向力并控制泄漏（来源：VS6筒袋泵-合肥华升泵阀 [9]）。 | 是 | 定期拆检平衡板体端面磨损与密封垫老化状况；更换失效的密封垫，磨损板体可研磨或更换。 | 平衡板体端面磨损超限、变形或密封垫反复泄漏无法封堵时，整体更换组件。 | 平衡板背部密封垫片破损泄漏 | 泄漏；性能退化 | 机械 | 危急 | 平衡板背部高压侧与低压侧密封垫片因长期交变应力、机械压紧力不均或老化断裂，导致密封失效。高压介质直接短路至平衡腔，破坏轴向力平衡的建立过程。 | 平衡腔泄水管或回水管介质外漏明显；平衡腔压力异常升高；泵转子瞬间失去平衡腔背压，向吸入口侧发生剧烈轴向位移。 | [物理]平衡腔压力>0.2MPa（适用：正常泄压回水状态，置信：经验值）；[状态量]轴向位移>0.3mm（适用：推力轴承未损坏前，置信：经验值） | [在线]压力变送器；[在线]电涡流位移传感器；[离线]超声波测厚仪及内窥镜 | ①关键判据：平衡腔压力异常升高且伴随介质外泄。②鉴别要点：若平衡腔压力升高且能观察到外部明显漏水，判定为密封垫片破损；若压力升高但无外漏，需排查平衡管路阀门堵塞或节流孔板结垢问题。 | [经验级]根本处理：拆卸平衡板压盖，抽出旧垫片，清理密封面水垢及毛刺，更换同规格高性能密封垫并按对角线交替紧固至规定力矩；临时处理：无，须立即停机切换备用设备。 | 检修装配时严格使用扭力扳手按对角顺序紧固；定期检查平衡管路过滤器，防止堵塞导致腔内憋压击穿垫片。 | 平衡管路堵塞：区分要点为管路堵塞也会导致平衡腔憋压，但管壳体外部无介质泄漏现象，且通过手摸管壁温差或超声波测流可鉴别。 | 钳工2名；工时6-8h（置信：经验值） | 扭力扳手、专用法兰拆卸器、清理工具（置信：经验值） | 平衡板背部O型圈或密封垫片、密封胶（置信：经验值） | 泵体泄压至零且置换干净，确保进出口阀门关闭严密无残液，办理检修作业票（置信：经验值） | 静水压试验保压30分钟无渗漏；运行中平衡腔压力恢复至正常工艺参数范围（置信：经验值）
MT-001-002-004-004-001-001 | 钢铁 |  | 离心泵 | 辅助设备 | 钢铁行业离心式泵类设备的通用检维修知识载体，按工作原理族（离心式叶片泵）组织。用于冷却循环水、液压系统供油、除鳞高压水、消防/除尘供水、水处理药剂输送等场景。故障机理（滚动/滑动轴承磨损、机械密封泄漏、叶轮汽蚀与磨粒磨损、口环磨损、泵轴弯曲与不平衡、联轴器对中不良）高度通用，PHM 振动诊断不分工况；工况特异（介质温度、含固量/颗粒磨损、除鳞高压、液压油清洁度）在故障特征参数 D5 层标注。子设备：卧式离心泵（普通离心泵，冷却/循环水主力）、立式筒袋泵（立式长轴，深井/冷却塔水池）、高速泵（高速离心，除鳞/高压供水）、屏蔽泵（无泄漏屏蔽套，水处理药剂/化学介质）、磁力泵（无泄漏磁力耦合，腐蚀性药剂/酸碱再生）。 | 立式筒袋泵 | 轴向力平衡系统 | 平衡板 | 平衡板体 | 堆焊硬质合金或采用耐磨金属的环形平板，直接与平衡盘端面形成摩擦副和节流间隙（来源：LDTN系列立式筒袋泵结构说明 [10]）。 | 是 | — | — | 平衡板体严重磨损 | 磨损 | 机械 | 严重 | 输送介质含钢铁氧化铁皮等固体颗粒或发生干摩擦，破坏平衡板与平衡环间水润滑膜，导致端面金属直接接触并产生剧烈磨粒磨损，轴向力平衡失效 | 泵侧轴承箱体温升高；机封压盖处有规律性滴漏；电机轴向窜动量明显变大；运行电流波动伴随周期性异响 | [物理]振动速度>7.1mm/s（适用：轴向振动，刚性安装，ISO 10816-3:2009 表1 C级，置信：标准值）；[物理]轴向位移>0.15mm（适用：立式筒袋泵转子，置信：经验值）；[物理]轴承温度>80℃（适用：介质冷却水循环正常时，置信：经验值） | [在线]电机的轴向位移监测探头；[在线]轴承温度热电阻；[离线]测振笔及听诊棒 | ①关键判据：轴向振动显著且伴随轴向位移增大及温度升高。②鉴别要点：与叶轮磨损引发的整体高频振动区分，平衡板磨损以低频轴向窜动为主，且推力轴承处温升更剧烈 | [规程级]根本处理：解体泵体，抽芯拆下平衡板与平衡环，检查磨损纹理，成对更换平衡板与平衡环并调整轴向间隙；临时处理：适当关小出口阀降低流量以减小轴向力，监控温升待机 | 保障介质过滤效果，控制冷却循环水/除鳞水等介质中铁皮等固体颗粒含量；严禁泵长时间在关闭出口阀的无水或小流量工况下运行 | 推力轴承磨损：区分要点在于推力轴承磨损初期多表现为径向振动增加且伴随轴承保持架高频异响，而平衡板磨损以宏观轴向窜动为典型 | 钳工3名、起重工1名；工时16-24h（置信：经验值） | 液压拉马、大扭矩扳手、游标卡尺、深度尺、百分表（置信：经验值） | 平衡板备件、平衡环备件、密封O型圈（置信：经验值） | 执行LOTO断电挂牌；起重作业严格遵守GB 6067.1-2010规范；落实高处作业票及防坠落措施（GB 6067.1-2010，置信：标准值） | 平衡板与平衡环端面接触面积>80%，表面无贯穿性沟槽；试车时轴承箱振动速度<4.5mm/s（ISO 10816-3:2009 表1 B级，置信：标准值）
MT-001-002-004-004-001-002 | 钢铁 |  | 离心泵 | 辅助设备 | 钢铁行业离心式泵类设备的通用检维修知识载体，按工作原理族（离心式叶片泵）组织。用于冷却循环水、液压系统供油、除鳞高压水、消防/除尘供水、水处理药剂输送等场景。故障机理（滚动/滑动轴承磨损、机械密封泄漏、叶轮汽蚀与磨粒磨损、口环磨损、泵轴弯曲与不平衡、联轴器对中不良）高度通用，PHM 振动诊断不分工况；工况特异（介质温度、含固量/颗粒磨损、除鳞高压、液压油清洁度）在故障特征参数 D5 层标注。子设备：卧式离心泵（普通离心泵，冷却/循环水主力）、立式筒袋泵（立式长轴，深井/冷却塔水池）、高速泵（高速离心，除鳞/高压供水）、屏蔽泵（无泄漏屏蔽套，水处理药剂/化学介质）、磁力泵（无泄漏磁力耦合，腐蚀性药剂/酸碱再生）。 | 立式筒袋泵 | 轴向力平衡系统 | 平衡板 | 平衡板体 | 堆焊硬质合金或采用耐磨金属的环形平板，直接与平衡盘端面形成摩擦副和节流间隙（来源：LDTN系列立式筒袋泵结构说明 [10]）。 | 是 | — | — | 平衡板体变形开裂 | 变形；断裂 | 机械；热 | 危急 | 泵突发抽空或工况剧烈波动，平衡室压力骤降导致水润滑膜瞬间破裂，平衡板过热；随后高压水瞬间补入产生热冲击，引发热变形或疲劳开裂 | 泵内发出金属碎裂撞击声；伴随强烈振动；系统管网压力瞬间大幅波动后可能掉压；电机电流过载跳闸 | [物理]振动速度>11.8mm/s（适用：设备整体剧烈振动，ISO 10816-3:2009 表1 D级，置信：标准值）；[状态量]轴向位移超限触发联锁停机（适用：突发性汽抽工况，置信：经验值） | [在线]机壳振动加速度传感器；[在线]出口压力变送器；[离线]内窥镜检查孔探 | ①关键判据：突发性破坏伴随剧烈金属撞击声及系统压力骤降。②鉴别要点：与地脚螺栓松动引发的共振区分，平衡板断裂会迅速导致转子下沉并与密封环发生严重摩擦，解体前可通过测量转子下沉量辅助判定 | [规程级]根本处理：立即停机，排液拆卸泵盖，清理破碎金属残渣，全面检查转子轴及叶轮是否受损，更换平衡板组件并重新校验转子动平衡；临时处理：无，须立即停机处理 | 优化除鳞或冷却水供水系统的稳压措施，防止泵入口产生涡流或发生汽蚀抽空；在控制程序中增加入口压力低-低联锁停泵逻辑 | 泵轴弯曲断裂：区分要点在于泵轴断裂通常无前期热冲击征兆，且断裂后转子完全抱死无法盘车，而平衡板碎裂初期转子往往仍能盘动 | 钳工4名、焊工1名；工时24-48h（置信：经验值） | 转子吊装专用扁担梁、大锤、铜棒、便携式硬度计、着色探伤剂（置信：经验值） | 新平衡板总成、平衡鼓（如有受损）、纸垫、绝缘调节垫片（置信：经验值） | 泄压排液置换干净后方可拆卸；动火作业需办理动火票并清除周边可燃物；规范穿戴防护服防高温残液烫伤（置信：经验值） | 转子部件整体动平衡精度不低于G2.5级；各密封面无渗漏；连续运行4小时后平衡室压力稳定在设计范围内（ISO 1940-1:2003，置信：标准值）
MT-001-002-004-004-002-001 | 钢铁 |  | 离心泵 | 辅助设备 | 钢铁行业离心式泵类设备的通用检维修知识载体，按工作原理族（离心式叶片泵）组织。用于冷却循环水、液压系统供油、除鳞高压水、消防/除尘供水、水处理药剂输送等场景。故障机理（滚动/滑动轴承磨损、机械密封泄漏、叶轮汽蚀与磨粒磨损、口环磨损、泵轴弯曲与不平衡、联轴器对中不良）高度通用，PHM 振动诊断不分工况；工况特异（介质温度、含固量/颗粒磨损、除鳞高压、液压油清洁度）在故障特征参数 D5 层标注。子设备：卧式离心泵（普通离心泵，冷却/循环水主力）、立式筒袋泵（立式长轴，深井/冷却塔水池）、高速泵（高速离心，除鳞/高压供水）、屏蔽泵（无泄漏屏蔽套，水处理药剂/化学介质）、磁力泵（无泄漏磁力耦合，腐蚀性药剂/酸碱再生）。 | 立式筒袋泵 | 轴向力平衡系统 | 平衡板 | 平衡板密封垫 | 位于平衡板体与泵盖安装面之间的静密封垫片，防止高压介质外泄，常用增强石墨垫或金属缠绕垫（来源：LDTN系列立式筒袋泵结构说明 [10]）。 | 是 | — | — | 密封垫压缩永久变形 | 泄漏 | 机械 | 一般 | 长期在高温高压及压紧力作用下，橡胶或高分子材料发生塑性流动，失去回弹能力，导致密封比压不足 | 静密封处持续渗漏，紧固螺栓按规范扭矩复紧后仍无法消除泄漏 | [状态量]压缩永久变形率>30%（置信：经验值）；[状态量]泄漏量>10滴/min（适用：常温冷却水工况，置信：经验值） | [离线]游标卡尺；[离线]目视检查 | 若复紧螺栓无效且垫片硬度明显增加（变硬），确认为材料老化变形；若垫片仍有弹性且表面平整，多为安装面不平或螺栓预紧力不均 | [经验级]根本处理：停机泄压后更换新密封垫；临时处理：适当提高预紧力（若垫片未硬化） | 定期检修时更换老化密封垫，避免超期使用 |  | 钳工1名；工时2h（置信：经验值） | 套筒扳手、扭矩扳手（置信：经验值） | 备用密封垫（置信：经验值） | 执行LOTO断电挂牌，泄压排液置换（标准值：GB/T 33574）（置信：标准值） | 紧固后无渗漏，试压无泄漏（标准值：GB/T 33574）（置信：标准值）
MT-001-002-004-004-002-002 | 钢铁 |  | 离心泵 | 辅助设备 | 钢铁行业离心式泵类设备的通用检维修知识载体，按工作原理族（离心式叶片泵）组织。用于冷却循环水、液压系统供油、除鳞高压水、消防/除尘供水、水处理药剂输送等场景。故障机理（滚动/滑动轴承磨损、机械密封泄漏、叶轮汽蚀与磨粒磨损、口环磨损、泵轴弯曲与不平衡、联轴器对中不良）高度通用，PHM 振动诊断不分工况；工况特异（介质温度、含固量/颗粒磨损、除鳞高压、液压油清洁度）在故障特征参数 D5 层标注。子设备：卧式离心泵（普通离心泵，冷却/循环水主力）、立式筒袋泵（立式长轴，深井/冷却塔水池）、高速泵（高速离心，除鳞/高压供水）、屏蔽泵（无泄漏屏蔽套，水处理药剂/化学介质）、磁力泵（无泄漏磁力耦合，腐蚀性药剂/酸碱再生）。 | 立式筒袋泵 | 轴向力平衡系统 | 平衡板 | 平衡板密封垫 | 位于平衡板体与泵盖安装面之间的静密封垫片，防止高压介质外泄，常用增强石墨垫或金属缠绕垫（来源：LDTN系列立式筒袋泵结构说明 [10]）。 | 是 | — | — | 密封垫表面压溃破损 | 破裂 | 机械 | 严重 | 安装时密封面未清理干净存在硬质颗粒，或预紧力过大导致垫片被剪切、压溃，丧失密封完整性 | 密封垫断裂或表面有深沟槽，介质喷射状泄漏 | [状态量]密封面粗糙度>Ra3.2（适用：金属密封面，置信：经验值）；[状态量]垫片破损面积>10%（置信：经验值） | [离线]目视检查；[离线]粗糙度仪 | 若垫片表面有对应异物压痕或被切断痕迹，确认为压溃；若垫片整体完好但穿孔，确认为介质冲蚀或电化学腐蚀 | [经验级]根本处理：清理密封面异物并修整，更换新垫片；临时处理：无，须立即停机处理 | 安装前严格清理密封面，使用扭矩扳手控制预紧力 | 密封面腐蚀：区分要点为压溃伴随机械损伤痕迹，腐蚀伴随表面材料变质 | 钳工1名；工时2h（置信：经验值） | 刮刀、扭矩扳手、清洗剂（置信：经验值） | 备用密封垫、清洗剂（置信：经验值） | 执行LOTO断电挂牌，防止介质喷溅伤人（标准值：GB/T 33574）（置信：标准值） | 密封面无划痕，垫片无损伤，安装后无泄漏（标准值：GB/T 33574）（置信：标准值）
MT-001-002-004-004-002-003 | 钢铁 |  | 离心泵 | 辅助设备 | 钢铁行业离心式泵类设备的通用检维修知识载体，按工作原理族（离心式叶片泵）组织。用于冷却循环水、液压系统供油、除鳞高压水、消防/除尘供水、水处理药剂输送等场景。故障机理（滚动/滑动轴承磨损、机械密封泄漏、叶轮汽蚀与磨粒磨损、口环磨损、泵轴弯曲与不平衡、联轴器对中不良）高度通用，PHM 振动诊断不分工况；工况特异（介质温度、含固量/颗粒磨损、除鳞高压、液压油清洁度）在故障特征参数 D5 层标注。子设备：卧式离心泵（普通离心泵，冷却/循环水主力）、立式筒袋泵（立式长轴，深井/冷却塔水池）、高速泵（高速离心，除鳞/高压供水）、屏蔽泵（无泄漏屏蔽套，水处理药剂/化学介质）、磁力泵（无泄漏磁力耦合，腐蚀性药剂/酸碱再生）。 | 立式筒袋泵 | 轴向力平衡系统 | 平衡板 | 平衡板密封垫 | 位于平衡板体与泵盖安装面之间的静密封垫片，防止高压介质外泄，常用增强石墨垫或金属缠绕垫（来源：LDTN系列立式筒袋泵结构说明 [10]）。 | 是 | — | — | 密封垫化学溶胀老化 | 老化 | 化学 | 严重 | 密封垫材料长期接触不兼容的介质（如轧制乳化液中的油份），发生溶胀、软化或硬化，导致物理性能下降 | 密封垫体积明显增大或变软，甚至溶解，密封失效 | [状态量]体积变化率>10%（置信：经验值）；[状态量]硬度变化（邵氏A）>±15%（置信：经验值） | [离线]硬度计；[离线]游标卡尺 | 若密封垫在介质浸泡后体积增大且重量增加，确认为溶胀；若体积收缩且变脆，确认为介质抽出或硬化 | [经验级]根本处理：更换耐介质腐蚀材质的密封垫；临时处理：无，须立即停机处理 | 选用耐油、耐乳化液材质的密封垫，定期检查油液品质 | 密封垫过热损坏：区分要点为溶胀伴随介质接触史和体积变化，过热伴随表面碳化 | 钳工1名；工时2h（置信：经验值） | 扳手、剪刀（置信：经验值） | 耐油密封垫（置信：经验值） | 执行LOTO断电挂牌，佩戴防化学品手套（标准值：GB/T 11651）（置信：标准值） | 材质确认与介质相容，安装后无泄漏（标准值：GB/T 33574）（置信：标准值）
MT-001-002-004-004-002-004 | 钢铁 |  | 离心泵 | 辅助设备 | 钢铁行业离心式泵类设备的通用检维修知识载体，按工作原理族（离心式叶片泵）组织。用于冷却循环水、液压系统供油、除鳞高压水、消防/除尘供水、水处理药剂输送等场景。故障机理（滚动/滑动轴承磨损、机械密封泄漏、叶轮汽蚀与磨粒磨损、口环磨损、泵轴弯曲与不平衡、联轴器对中不良）高度通用，PHM 振动诊断不分工况；工况特异（介质温度、含固量/颗粒磨损、除鳞高压、液压油清洁度）在故障特征参数 D5 层标注。子设备：卧式离心泵（普通离心泵，冷却/循环水主力）、立式筒袋泵（立式长轴，深井/冷却塔水池）、高速泵（高速离心，除鳞/高压供水）、屏蔽泵（无泄漏屏蔽套，水处理药剂/化学介质）、磁力泵（无泄漏磁力耦合，腐蚀性药剂/酸碱再生）。 | 立式筒袋泵 | 轴向力平衡系统 | 平衡板 | 平衡板密封垫 | 位于平衡板体与泵盖安装面之间的静密封垫片，防止高压介质外泄，常用增强石墨垫或金属缠绕垫（来源：LDTN系列立式筒袋泵结构说明 [10]）。 | 是 | — | — | 平衡板密封垫异常磨损 | 磨损 | 机械 | 严重 | 立式筒袋泵转子轴向力平衡装置受介质冲刷或装配偏斜，导致密封垫与平衡板配合面发生持续性摩擦耗损，密封间隙扩大 | 泵轴向位移增大；平衡室压力异常升高；密封点出现线状渗漏 | [物理]轴向位移>0.15mm（适用：立式筒袋泵转子，置信：经验值）；[物理]平衡室压力偏离额定值15%（适用：冷却水循环工况，置信：经验值） | [在线]轴向位移传感器；[离线]塞尺；[离线]测厚仪 | 若轴向位移增大伴随平衡室压力异常升高，且停机检查密封垫厚度明显减薄，确认为异常磨损；若位移增大但平衡室压力正常，需鉴别是否为轴承游隙过大或转子热膨胀 | [经验级]根本处理：拆解平衡室，更换磨损的密封垫并重新找正转子轴向位置；临时处理：无，须立即停机处理 | 定期校验轴向位移报警值；确保装配时密封面平行度符合要求 | 泵轴承磨损：区分要点为轴承磨损主要引发高频振动且振幅显著，而密封垫磨损主要表现为轴向位移与平衡室压力变化 | 钳工2名；工时8-10h（置信：经验值） | 拉马、千分表、深度尺、扭矩扳手（置信：经验值） | 平衡板密封垫备件、密封胶（置信：经验值） | 执行LOTO断电挂牌，泄压排液置换，高处作业系安全带（标准值：GB/T 3608）（置信：标准值） | 轴向位移恢复至允许范围内，平衡室压力正常，无渗漏（标准值：GB/T 33574）（置信：标准值）
MT-001-002-004-004-002-005 | 钢铁 |  | 离心泵 | 辅助设备 | 钢铁行业离心式泵类设备的通用检维修知识载体，按工作原理族（离心式叶片泵）组织。用于冷却循环水、液压系统供油、除鳞高压水、消防/除尘供水、水处理药剂输送等场景。故障机理（滚动/滑动轴承磨损、机械密封泄漏、叶轮汽蚀与磨粒磨损、口环磨损、泵轴弯曲与不平衡、联轴器对中不良）高度通用，PHM 振动诊断不分工况；工况特异（介质温度、含固量/颗粒磨损、除鳞高压、液压油清洁度）在故障特征参数 D5 层标注。子设备：卧式离心泵（普通离心泵，冷却/循环水主力）、立式筒袋泵（立式长轴，深井/冷却塔水池）、高速泵（高速离心，除鳞/高压供水）、屏蔽泵（无泄漏屏蔽套，水处理药剂/化学介质）、磁力泵（无泄漏磁力耦合，腐蚀性药剂/酸碱再生）。 | 立式筒袋泵 | 轴向力平衡系统 | 平衡板 | 平衡板密封垫 | 位于平衡板体与泵盖安装面之间的静密封垫片，防止高压介质外泄，常用增强石墨垫或金属缠绕垫（来源：LDTN系列立式筒袋泵结构说明 [10]）。 | 是 | — | — | 平衡板密封垫冲刷减薄 | 磨损 | 机械 | 一般 | 含有氧化铁皮或泥沙颗粒的钢铁工业冷却水长期高速冲刷密封边缘，导致材料表面产生微观切削与加速老化，厚度减薄 | 密封垫边缘呈现光滑的沟槽或V型缺口；泵停机重启时有短暂泄漏 | [状态量]冲刷减薄量>0.2mm（适用：含氧化铁皮冷却水介质，置信：经验值）；[化学]介质悬浮物浓度>50mg/L（适用：钢铁除鳞或冷却循环水，置信：经验值） | [离线]外观目视检查；[离线]粗糙度仪 | 若密封垫迎水面出现明显的流体冲刷纹理（V型沟槽），且介质清洁度超标，确认为冲刷减薄；若表面呈现均匀的点状坑洼，则鉴别为化学腐蚀或气蚀 | [经验级]根本处理：更换高硬度耐磨材质密封垫，改善介质过滤系统；临时处理：降低泵出口流量以减缓冲刷速率 | 加强除鳞水或冷却水沉淀池的过滤管理，控制介质悬浮物浓度 | 气蚀损伤：区分要点为冲刷减薄痕迹与流体方向一致且位于高压差侧，气蚀损伤多呈现海绵状孔洞且位于低压区 | 钳工1名；工时4h（置信：经验值） | 游标卡尺、放大镜（置信：经验值） | 耐磨高分子密封垫（置信：经验值） | 执行LOTO断电挂牌，清理周围氧化铁皮防止滑跌（标准值：GB/T 33574）（置信：标准值） | 密封面完整无深沟槽，试运行无泄漏（标准值：GB/T 33574）（置信：标准值）
MT-001-002-004-004-002-006 | 钢铁 |  | 离心泵 | 辅助设备 | 钢铁行业离心式泵类设备的通用检维修知识载体，按工作原理族（离心式叶片泵）组织。用于冷却循环水、液压系统供油、除鳞高压水、消防/除尘供水、水处理药剂输送等场景。故障机理（滚动/滑动轴承磨损、机械密封泄漏、叶轮汽蚀与磨粒磨损、口环磨损、泵轴弯曲与不平衡、联轴器对中不良）高度通用，PHM 振动诊断不分工况；工况特异（介质温度、含固量/颗粒磨损、除鳞高压、液压油清洁度）在故障特征参数 D5 层标注。子设备：卧式离心泵（普通离心泵，冷却/循环水主力）、立式筒袋泵（立式长轴，深井/冷却塔水池）、高速泵（高速离心，除鳞/高压供水）、屏蔽泵（无泄漏屏蔽套，水处理药剂/化学介质）、磁力泵（无泄漏磁力耦合，腐蚀性药剂/酸碱再生）。 | 立式筒袋泵 | 轴向力平衡系统 | 平衡板 | 平衡板密封垫 | 位于平衡板体与泵盖安装面之间的静密封垫片，防止高压介质外泄，常用增强石墨垫或金属缠绕垫（来源：LDTN系列立式筒袋泵结构说明 [10]）。 | 是 | — | — | 密封垫高温碳化失效 | 老化 | 热 | 危急 | 立式筒袋泵在冷却水中断或憋压工况下运行，平衡室局部产生高温，导致非金属密封垫超过耐受极限发生碳化、开裂 | 密封垫表面发黑、脆化并产生贯穿性裂纹；泄漏处有高温水蒸汽冒出；泵体局部温度异常升高 | [物理]平衡室外壁温度>80℃（适用：冷却水循环工况，置信：经验值）；[状态量]密封垫材料硬度变化（邵氏A）>+20（置信：经验值） | [在线]泵体温度传感器；[离线]红外测温仪；[离线]硬度计 | 若泵体局部超温且拆检发现密封垫发黑脆化，确认为高温碳化；若温度正常但垫片碎裂，需鉴别是否为装配挤压应力过大导致的机械破裂 | [经验级]根本处理：排查并消除冷却水中断或憋压根因，更换耐高温材质密封垫；临时处理：无，须立即停机处理 | 设置平衡室温度高高联锁停泵；确保冷却水流量供应稳定 | 机械压溃破损：区分要点为高温碳化伴随材料发黑、变脆及明显温升，机械压溃多为局部物理切断痕迹且无整体发黑 | 钳工2名、管工1名；工时6h（置信：经验值） | 红外测温仪、扳手、刮刀（置信：经验值） | 耐高温石墨/芳纶密封垫（置信：经验值） | 执行LOTO断电挂牌，防烫伤防护服及手套（标准值：GB/T 11651）（置信：标准值） | 运行温度恢复正常，密封垫无碳化，严密性试验合格（标准值：GB/T 33574）（置信：标准值）
MT-001-002-004-005-000-001 | 钢铁 |  | 离心泵 | 辅助设备 | 钢铁行业离心式泵类设备的通用检维修知识载体，按工作原理族（离心式叶片泵）组织。用于冷却循环水、液压系统供油、除鳞高压水、消防/除尘供水、水处理药剂输送等场景。故障机理（滚动/滑动轴承磨损、机械密封泄漏、叶轮汽蚀与磨粒磨损、口环磨损、泵轴弯曲与不平衡、联轴器对中不良）高度通用，PHM 振动诊断不分工况；工况特异（介质温度、含固量/颗粒磨损、除鳞高压、液压油清洁度）在故障特征参数 D5 层标注。子设备：卧式离心泵（普通离心泵，冷却/循环水主力）、立式筒袋泵（立式长轴，深井/冷却塔水池）、高速泵（高速离心，除鳞/高压供水）、屏蔽泵（无泄漏屏蔽套，水处理药剂/化学介质）、磁力泵（无泄漏磁力耦合，腐蚀性药剂/酸碱再生）。 | 立式筒袋泵 | 轴向力平衡系统 | 平衡管线 |  | 将平衡鼓后腔与泵入口或吸入罐连通的管路总成，维持背压稳定并导流泄漏介质，包括管道、节流孔板及连接法兰（来源：国内外VS6立式筒袋泵技术进展综述 [8]）。 | 否 | 定期检查管路畅通性及法兰紧固状态；清理或更换堵塞的节流孔板；更换老化法兰密封垫。 | 管路腐蚀穿孔、管壁减薄超标或无法疏通的堵塞时，整体更换管路总成。 | 平衡管线整体堵塞 | 堵塞 | 机械；热 | 严重 | 介质中氧化铁皮、泥沙或异物在管线（特别是孔板处）积聚，导致平衡管路流通能力下降或完全截断，轴向力无法平衡 | 泵轴向位移增大；电机电流偏高；推力轴承温度异常升高；泵体伴随周期性振动 | [物理]轴向位移>0.15mm（适用：立式筒袋泵额定工况，置信：经验值）；[热]轴承温度>80℃（适用：推力轴承部位，置信：经验值）；[物理]振动速度>4.5mm/s（适用：泵非驱动端，ISO 10816-3:2009 表1，置信：标准值） | [在线]轴向位移传感器；[在线]轴承温度热电偶；[离线]测振仪 | 关键判据：轴向位移与推力轴承温度同步升高。鉴别要点：若介质压力流量不变但电流升高，且伴随轴向位移，可排除叶轮磨损（仅振动增大无位移）；若停机拆解平衡管路见大量铁皮即可确认堵塞 | [经验级]根本处理：停泵隔离，拆解平衡管线，清理内部氧化铁皮与淤泥，疏通或更换节流孔板；临时处理：无，须立即停机处理 | 在入口管增设滤网；定期清理冷却水池沉积物；点检平衡管背压 | 推力轴承损坏：推力轴承损坏多伴随严重金属摩擦异响且振动频谱呈现高频成分，而平衡管堵塞初期以低频流体激振和轴向力超标为主 | 钳工2名、管工1名；工时8-10h（置信：经验值） | 管钳、内六角扳手、高压水枪、清孔通条（置信：经验值） | 节流孔板备件、密封垫片、管路法兰密封圈（置信：经验值） | 执行LOTO断电挂牌；确认泵体泄压排液置换完毕；规范穿戴劳保用品防高温烫伤（置信：经验值） | 管线畅通无堵塞；启泵后轴向位移<0.10mm，推力轴承温度<75℃（置信：经验值）
MT-001-002-004-005-000-002 | 钢铁 |  | 离心泵 | 辅助设备 | 钢铁行业离心式泵类设备的通用检维修知识载体，按工作原理族（离心式叶片泵）组织。用于冷却循环水、液压系统供油、除鳞高压水、消防/除尘供水、水处理药剂输送等场景。故障机理（滚动/滑动轴承磨损、机械密封泄漏、叶轮汽蚀与磨粒磨损、口环磨损、泵轴弯曲与不平衡、联轴器对中不良）高度通用，PHM 振动诊断不分工况；工况特异（介质温度、含固量/颗粒磨损、除鳞高压、液压油清洁度）在故障特征参数 D5 层标注。子设备：卧式离心泵（普通离心泵，冷却/循环水主力）、立式筒袋泵（立式长轴，深井/冷却塔水池）、高速泵（高速离心，除鳞/高压供水）、屏蔽泵（无泄漏屏蔽套，水处理药剂/化学介质）、磁力泵（无泄漏磁力耦合，腐蚀性药剂/酸碱再生）。 | 立式筒袋泵 | 轴向力平衡系统 | 平衡管线 |  | 将平衡鼓后腔与泵入口或吸入罐连通的管路总成，维持背压稳定并导流泄漏介质，包括管道、节流孔板及连接法兰（来源：国内外VS6立式筒袋泵技术进展综述 [8]）。 | 否 | 定期检查管路畅通性及法兰紧固状态；清理或更换堵塞的节流孔板；更换老化法兰密封垫。 | 管路腐蚀穿孔、管壁减薄超标或无法疏通的堵塞时，整体更换管路总成。 | 平衡管线系统泄漏 | 泄漏 | 机械 | 一般 | 管线法兰、接头焊缝或节流孔板密封处因长期振动、交变应力导致松脱或开裂，引起介质外泄及平衡压力丧失 | 泵体外部可见明显漏水；平衡管路附近有水流声；泵轴向位移轻微增大；泄漏点周围地面积水 | [物理]密封点泄漏量>5滴/min（适用：管路法兰及接头部位，置信：经验值）；[物理]平衡管压降>0.05MPa（适用：对比历史正常运行压降值，置信：经验值） | [离线]目视检查；[在线]管线周围泄漏报警检测；[离线]超声波测厚仪 | 关键判据：目视观察到平衡管路法兰或焊缝处有明显介质滴漏。鉴别要点：若泄漏来自泵壳高压侧机械密封，则密封冲洗水压力会变化；若仅平衡管接头处湿润滴水，可确认为管线泄漏 | [经验级]根本处理：停泵泄压，拆卸泄漏法兰更换密封垫片或补焊裂纹，按规定力矩紧固；临时处理：若微渗漏可采用管卡或带压堵漏具包扎 | 提高管路支撑刚度减少共振；定期检查法兰螺栓紧固力矩；停机时检查焊缝表面状态 | 泵体机械密封泄漏：机械密封泄漏通常在泵轴下方或密封压盖处滴漏，且往往伴随冲洗水流量变化，而平衡管泄漏点固定在管路连接处 | 钳工2名；工时4-6h（置信：经验值） | 扭力扳手、电焊机、角磨机、法兰分离器（置信：经验值） | 法兰垫片、耐压密封胶、同规格螺栓螺母（置信：经验值） | 办理动火作业票（如需焊接）；确认系统完全泄压无残余水；佩戴防滑防砸劳保鞋（置信：经验值） | 法兰结合面无渗漏；管路系统按1.5倍工作压力打压试验无压降（置信：经验值）
MT-001-002-004-005-000-003 | 钢铁 |  | 离心泵 | 辅助设备 | 钢铁行业离心式泵类设备的通用检维修知识载体，按工作原理族（离心式叶片泵）组织。用于冷却循环水、液压系统供油、除鳞高压水、消防/除尘供水、水处理药剂输送等场景。故障机理（滚动/滑动轴承磨损、机械密封泄漏、叶轮汽蚀与磨粒磨损、口环磨损、泵轴弯曲与不平衡、联轴器对中不良）高度通用，PHM 振动诊断不分工况；工况特异（介质温度、含固量/颗粒磨损、除鳞高压、液压油清洁度）在故障特征参数 D5 层标注。子设备：卧式离心泵（普通离心泵，冷却/循环水主力）、立式筒袋泵（立式长轴，深井/冷却塔水池）、高速泵（高速离心，除鳞/高压供水）、屏蔽泵（无泄漏屏蔽套，水处理药剂/化学介质）、磁力泵（无泄漏磁力耦合，腐蚀性药剂/酸碱再生）。 | 立式筒袋泵 | 轴向力平衡系统 | 平衡管线 |  | 将平衡鼓后腔与泵入口或吸入罐连通的管路总成，维持背压稳定并导流泄漏介质，包括管道、节流孔板及连接法兰（来源：国内外VS6立式筒袋泵技术进展综述 [8]）。 | 否 | 定期检查管路畅通性及法兰紧固状态；清理或更换堵塞的节流孔板；更换老化法兰密封垫。 | 管路腐蚀穿孔、管壁减薄超标或无法疏通的堵塞时，整体更换管路总成。 | 平衡管线严重结垢 | 结垢 | 化学；机械 | 严重 | 钢铁工业循环水中钙镁离子及悬浮物在平衡管内壁沉积，特别是节流孔板处因流速变化易形成硬质水垢，导致流通面积减小，平衡背压升高，轴向力平衡能力下降 | 泵推力轴承温度持续缓慢上升；平衡管前后压差增大；泵出口流量略有下降；电流波动 | [物理]平衡管压降>0.1MPa（适用：对比设计压降值，置信：经验值）；[热]推力轴承温度>75℃（适用：滑动轴承，置信：经验值）；[化学]硬度沉积厚度>2mm（适用：管内壁，置信：经验值） | [在线]差压变送器；[在线]轴承温度传感器；[离线]内窥镜 | 关键判据：推力轴承温度升高与平衡管压差增大同步出现，且过程缓慢。鉴别要点：与突发性堵塞不同，结垢是一个渐进过程，压差是随时间缓慢增加而非突变；通过化学清洗后压差恢复可确认为结垢 | [经验级]根本处理：停泵隔离，拆卸平衡管线，采用化学酸洗或机械刮削清除管内及孔板水垢，冲洗干净后回装；临时处理：无，须停机处理 | 定期投加水质稳定剂控制硬度；监测循环水浓缩倍数；检修期间检查管路内壁 | 平衡管线异物堵塞：异物堵塞通常为突发性压差升高，且清理出的物质为泥沙或铁皮等固体杂质而非硬质水垢 | 钳工2名；工时6-8h（置信：经验值） | 管钳、酸洗泵、高压水枪、内窥镜、厚度计（置信：经验值） | 酸洗剂、清洗水、密封垫片（置信：经验值） | 执行LOTO断电挂牌；酸洗作业需佩戴防酸手套和护目镜，防止化学灼伤；确保废液合规排放（置信：经验值） | 管路内壁无可见垢层；通径流量测试符合设计要求；运行压差恢复正常（置信：经验值）
MT-001-002-004-005-000-004 | 钢铁 |  | 离心泵 | 辅助设备 | 钢铁行业离心式泵类设备的通用检维修知识载体，按工作原理族（离心式叶片泵）组织。用于冷却循环水、液压系统供油、除鳞高压水、消防/除尘供水、水处理药剂输送等场景。故障机理（滚动/滑动轴承磨损、机械密封泄漏、叶轮汽蚀与磨粒磨损、口环磨损、泵轴弯曲与不平衡、联轴器对中不良）高度通用，PHM 振动诊断不分工况；工况特异（介质温度、含固量/颗粒磨损、除鳞高压、液压油清洁度）在故障特征参数 D5 层标注。子设备：卧式离心泵（普通离心泵，冷却/循环水主力）、立式筒袋泵（立式长轴，深井/冷却塔水池）、高速泵（高速离心，除鳞/高压供水）、屏蔽泵（无泄漏屏蔽套，水处理药剂/化学介质）、磁力泵（无泄漏磁力耦合，腐蚀性药剂/酸碱再生）。 | 立式筒袋泵 | 轴向力平衡系统 | 平衡管线 |  | 将平衡鼓后腔与泵入口或吸入罐连通的管路总成，维持背压稳定并导流泄漏介质，包括管道、节流孔板及连接法兰（来源：国内外VS6立式筒袋泵技术进展综述 [8]）。 | 否 | 定期检查管路畅通性及法兰紧固状态；清理或更换堵塞的节流孔板；更换老化法兰密封垫。 | 管路腐蚀穿孔、管壁减薄超标或无法疏通的堵塞时，整体更换管路总成。 | 平衡管线振动疲劳开裂 | 裂纹 | 机械 | 严重 | 平衡管路支撑刚度不足或泵体流体脉动频率与管系固有频率耦合，引发剧烈振动，导致焊缝或弯头处产生疲劳裂纹，甚至断裂 | 平衡管路剧烈抖动伴有异响；焊缝处出现渗漏；振动幅值随负荷变化明显 | [物理]振动速度>7.1mm/s（适用：管道系统，ISO 10816-3:2009 表1，置信：标准值）；[物理]裂纹长度>5mm（适用：焊缝表面，置信：经验值） | [在线]振动速度传感器；[离线]超声波探伤仪；[离线]测振仪 | 关键判据：振动频率与泵转频或倍频高度相关，且振动幅值超标。鉴别要点：若振动频率为工频且相位稳定，多为不平衡或不对中传递；若存在明显高频流体脉动且管系支撑薄弱，则确认为管系共振疲劳 | [经验级]根本处理：停泵，对裂纹处进行补焊或更换管段，增加管路支架（如使用管卡固定）或加装减振软节以改变管系固有频率；临时处理：若裂纹微小且非关键部位，可使用管卡临时抱固，需加强监控 | 优化管路支撑布置，避开共振区；定期进行管系振动监测和焊缝无损检测 | 泵本体振动传递：泵本体振动大也会导致管路振动，但若泵体振动在合格范围内而管路剧烈振动，则主要原因为管系结构刚度不足 | 钳工2名、焊工1名；工时8-10h（置信：经验值） | 振动分析仪、电焊机、角磨机、水平尺、管卡支架（置信：经验值） | 电焊条、减振软节、管卡、槽钢支架（置信：经验值） | 办理动火作业票；高处作业需系安全带；焊接作业注意防火（置信：经验值） | 焊缝表面无裂纹；管路振动速度<4.5mm/s（ISO 10816-3:2009，标准值）；支架紧固无松动（置信：标准值）
MT-001-002-004-005-001-001 | 钢铁 |  | 离心泵 | 辅助设备 | 钢铁行业离心式泵类设备的通用检维修知识载体，按工作原理族（离心式叶片泵）组织。用于冷却循环水、液压系统供油、除鳞高压水、消防/除尘供水、水处理药剂输送等场景。故障机理（滚动/滑动轴承磨损、机械密封泄漏、叶轮汽蚀与磨粒磨损、口环磨损、泵轴弯曲与不平衡、联轴器对中不良）高度通用，PHM 振动诊断不分工况；工况特异（介质温度、含固量/颗粒磨损、除鳞高压、液压油清洁度）在故障特征参数 D5 层标注。子设备：卧式离心泵（普通离心泵，冷却/循环水主力）、立式筒袋泵（立式长轴，深井/冷却塔水池）、高速泵（高速离心，除鳞/高压供水）、屏蔽泵（无泄漏屏蔽套，水处理药剂/化学介质）、磁力泵（无泄漏磁力耦合，腐蚀性药剂/酸碱再生）。 | 立式筒袋泵 | 轴向力平衡系统 | 平衡管线 | 平衡管 | 无缝钢管或耐压软管制成的连接管路，两端带法兰，构成平衡腔与低压侧的流动通道（来源：LDTN系列立式筒袋泵结构说明 [10]）。 | 否 | — | — | 平衡管堵塞 | 堵塞 | 机械 | 严重 | 介质中含有的氧化铁皮、泥沙等杂质在管路死角沉积，或内壁锈垢脱落导致流通截面减小甚至闭塞，破坏泵轴向力自平衡回路 | 泵驱动端轴向位移增大；机械密封异常泄漏或寿命缩短；电机电流偏高；平衡管外壁存在明显温差 | [物理]平衡管前后压差>0.05MPa（适用：立式筒袋泵正常运行流量，置信：经验值）；[物理]泵非驱动端轴承温度>75℃（适用：冷却循环水或轧制乳化液工况，置信：经验值）；[物理]振动速度>4.5mm/s（适用：泵轴中心高<315mm且刚性安装，ISO 10816-3:2009 表1 C/D级，置信：标准值） | [在线]轴承温度热电阻；[在线]泵轴向位移传感器；[带电]红外测温枪测平衡管外壁温升 | 关键判据：平衡管两端压差增大且伴随泵轴向位移超标。鉴别要点：若密封冲洗水压力正常且过滤器未报警，可排除密封系统独立故障；若振动主频以工频为主且伴随轴向位移，可排除转子质量不平衡引起的大振动 | [规程级]根本处理：停泵解体，拆下平衡管进行机械疏通与高压水冲洗，检查并清理筒袋内平衡孔；临时处理：无，须立即停机处理 | 在介质进入处增设过滤装置并定期清理；定期化验介质悬浮物含量；利用检修周期对平衡管进行预防性高压冲洗 | 泵转子轴向窜动故障：区分要点在于转子部件本身无磨损或变形，仅因管路堵塞导致平衡室压力异常所致 | 钳工2名、管工1名；工时8-10h（置信：经验值） | 扭力扳手、管钳、高压清洗机、内窥镜（置信：经验值） | 平衡管法兰垫片、耐腐蚀密封胶、螺栓松动剂（置信：经验值） | 执行LOOTO断电挂牌，关闭进出口阀门并进行泄压排液置换；起重作业按GB 6067.1-2010（GB 6067.1-2010，置信：标准值） | 管路疏通后，平衡管前后压差恢复至<0.02MPa；试运行2h后测量泵振动值符合ISO 10816-3:2009 表1 B区限值（置信：标准值）
MT-001-002-004-005-001-002 | 钢铁 |  | 离心泵 | 辅助设备 | 钢铁行业离心式泵类设备的通用检维修知识载体，按工作原理族（离心式叶片泵）组织。用于冷却循环水、液压系统供油、除鳞高压水、消防/除尘供水、水处理药剂输送等场景。故障机理（滚动/滑动轴承磨损、机械密封泄漏、叶轮汽蚀与磨粒磨损、口环磨损、泵轴弯曲与不平衡、联轴器对中不良）高度通用，PHM 振动诊断不分工况；工况特异（介质温度、含固量/颗粒磨损、除鳞高压、液压油清洁度）在故障特征参数 D5 层标注。子设备：卧式离心泵（普通离心泵，冷却/循环水主力）、立式筒袋泵（立式长轴，深井/冷却塔水池）、高速泵（高速离心，除鳞/高压供水）、屏蔽泵（无泄漏屏蔽套，水处理药剂/化学介质）、磁力泵（无泄漏磁力耦合，腐蚀性药剂/酸碱再生）。 | 立式筒袋泵 | 轴向力平衡系统 | 平衡管线 | 平衡管 | 无缝钢管或耐压软管制成的连接管路，两端带法兰，构成平衡腔与低压侧的流动通道（来源：LDTN系列立式筒袋泵结构说明 [10]）。 | 否 | — | — | 平衡管接口泄漏 | 泄漏 | 机械 | 严重 | 法兰密封垫片老化、断裂或紧固螺栓发生松弛，导致平衡管在内部介质压力下于连接处发生介质外泄，失去稳压作用 | 泵体外部可见明显介质滴漏；法兰连接处有水渍或油污结垢；平衡室压力表读数偏低；泵轴向力平衡受到轻微干扰 | [物理]管壁法兰接口处泄漏量>10滴/分钟（适用：冷却循环水或液压油液系统，置信：经验值）；[物理]法兰紧固螺栓力矩<设计值的80%（适用：M16以下常规碳钢螺栓，置信：经验值） | [离线]超声波测厚仪检查管壁；[带电]红外热成像仪检查泄漏点异常温区；[离线]目视及探伤渗透剂（PT）检测 | 关键判据：法兰接口外部目视可见明显介质泄漏。鉴别要点：若仅是泵壳本体砂眼渗漏，其泄漏点呈连续线状或点状且位置不在法兰接合面处，可予以排除 | [经验级]根本处理：停泵泄压，拆卸泄漏端法兰，更换受损密封垫片，对角交叉紧固螺栓至规定力矩；临时处理：在确保无压力且安全的前提下，使用管箍或快速堵漏胶进行外部包扎封堵 | 提高检修装配质量，确保法兰密封面光洁无径向划痕；定期复紧管路各连接螺栓，针对高温工况选用耐高温型垫片 | 泵体机械密封泄漏：区分要点在于泄漏发生位置不同，机械密封泄漏多集中于轴套与压盖间隙处 | 钳工2名；工时3-4h（置信：经验值） | 扭力扳手、法兰分离器、清理刮刀（置信：经验值） | 聚四氟乙烯垫片、金属缠绕垫片、二硫化钼防咬合剂（置信：经验值） | 执行LOOTO断电挂牌，确认系统压力归零（泄压至0MPa表压）并办理管线打开（盲板抽堵）作业票，防止带压介质喷出；涉及高处法兰作业须办理高处作业票并系挂安全带（置信：经验值） | 法兰接口静密封点在额定运行压力下保持10分钟无可见滴漏；紧固螺栓力矩符合设备图纸设计公差要求（置信：经验值）
MT-001-002-004-005-001-003 | 钢铁 |  | 离心泵 | 辅助设备 | 钢铁行业离心式泵类设备的通用检维修知识载体，按工作原理族（离心式叶片泵）组织。用于冷却循环水、液压系统供油、除鳞高压水、消防/除尘供水、水处理药剂输送等场景。故障机理（滚动/滑动轴承磨损、机械密封泄漏、叶轮汽蚀与磨粒磨损、口环磨损、泵轴弯曲与不平衡、联轴器对中不良）高度通用，PHM 振动诊断不分工况；工况特异（介质温度、含固量/颗粒磨损、除鳞高压、液压油清洁度）在故障特征参数 D5 层标注。子设备：卧式离心泵（普通离心泵，冷却/循环水主力）、立式筒袋泵（立式长轴，深井/冷却塔水池）、高速泵（高速离心，除鳞/高压供水）、屏蔽泵（无泄漏屏蔽套，水处理药剂/化学介质）、磁力泵（无泄漏磁力耦合，腐蚀性药剂/酸碱再生）。 | 立式筒袋泵 | 轴向力平衡系统 | 平衡管线 | 平衡管 | 无缝钢管或耐压软管制成的连接管路，两端带法兰，构成平衡腔与低压侧的流动通道（来源：LDTN系列立式筒袋泵结构说明 [10]）。 | 否 | — | — | 平衡管共振 | 共振；异常振动 | 机械 | 严重 | 管路支撑跨距过大或管夹紧固松动，导致平衡管固有频率下降，与泵的工频或叶片通过频率重合，引发管系高频机械共振 | 平衡管路及相连法兰剧烈抖动；管壁伴有明显的金属撞击声或嗡鸣声；管路焊缝或法兰根部快速开裂；泵本体振动可能不大但管路振幅显著 | [物理]管路振动速度>11.2mm/s（适用：刚性安装的独立管路部件，ISO 10816-3:2009 表1 D区，置信：标准值）；[物理]固有频率与激振频率偏差<10%（适用：管夹松动或支撑失效工况，置信：经验值） | [在线]管路振动速度传感器；[离线]锤击法频响函数测试仪；[带电]红外测温仪监测焊缝处异常温升 | 关键判据：管路振动速度严重超标（>11.2mm/s），且频谱分析显示主频与泵工频或叶频完全重合。鉴别要点：若泵本体轴承座振动值在ISO 10816-3:2009 表1 B区限值内，仅平衡管路剧烈振动，可排除泵转子不平衡或对中不良故障 | [经验级]根本处理：在管路适当位置增设减振支吊架或调整管夹位置，改变管系固有频率以避开共振区，补焊已开裂焊缝；临时处理：使用倒链或临时刚性支撑将管路固定，降低激振能量传递，限制振幅扩大 | 优化管路支撑设计，确保管系固有频率至少偏离泵工频及叶片通过频率20%以上；定期检查管夹紧固螺栓防松情况 | 管内介质水击或气锤现象：区分要点在于水击振动多伴随流量突变和压力表的急剧摆动，且频谱呈宽频低频特征，无固定共振主频 | 钳工2名、焊工1名；工时6-8h（置信：经验值） | 振动频谱分析仪、电焊机、手拉葫芦、管夹固定组件（置信：经验值） | 槽钢或工字钢支撑件、管夹橡胶垫、结构钢焊条（置信：经验值） | 执行LOOTO断电挂牌，确认系统泄压排液置换彻底；涉及动火焊接须办理动火作业票并配备灭火器材；高处加装支撑须遵守高处作业规程（GB 6067.1-2010，置信：标准值） | 管路支撑加固后，在泵额定转速下测量平衡管振动速度<2.8mm/s（ISO 10816-3:2009 表1 B区，置信：标准值）
MT-001-002-004-005-001-004 | 钢铁 |  | 离心泵 | 辅助设备 | 钢铁行业离心式泵类设备的通用检维修知识载体，按工作原理族（离心式叶片泵）组织。用于冷却循环水、液压系统供油、除鳞高压水、消防/除尘供水、水处理药剂输送等场景。故障机理（滚动/滑动轴承磨损、机械密封泄漏、叶轮汽蚀与磨粒磨损、口环磨损、泵轴弯曲与不平衡、联轴器对中不良）高度通用，PHM 振动诊断不分工况；工况特异（介质温度、含固量/颗粒磨损、除鳞高压、液压油清洁度）在故障特征参数 D5 层标注。子设备：卧式离心泵（普通离心泵，冷却/循环水主力）、立式筒袋泵（立式长轴，深井/冷却塔水池）、高速泵（高速离心，除鳞/高压供水）、屏蔽泵（无泄漏屏蔽套，水处理药剂/化学介质）、磁力泵（无泄漏磁力耦合，腐蚀性药剂/酸碱再生）。 | 立式筒袋泵 | 轴向力平衡系统 | 平衡管线 | 平衡管 | 无缝钢管或耐压软管制成的连接管路，两端带法兰，构成平衡腔与低压侧的流动通道（来源：LDTN系列立式筒袋泵结构说明 [10]）。 | 否 | — | — | 平衡管焊缝开裂 | 裂纹；泄漏 | 机械 | 危急 | 平衡管在长期交变载荷、管系应力集中或焊接残余应力作用下，根部焊缝处产生疲劳微裂纹并逐步扩展至穿透性开裂，导致介质大量外泄 | 焊缝处可见明显裂纹或呈线状/喷射状介质泄漏；泵平衡室压力急剧下降；泵轴向位移触发联锁停机或报警；电机电流因转子窜动摩擦而急剧飙升 | [物理]渗透探伤（PT）表面线性缺陷显示长度>5mm（适用：管壁厚度<10mm的对接焊缝，GB/T 12604.3-2005 无损检测术语，置信：标准值）；[物理]平衡室压力下降速率>0.1MPa/min（适用：管网压力正常且未调整工况，置信：经验值） | [离线]渗透探伤（PT）检测；[离线]超声波测厚仪检查焊缝周围母材减薄情况；[在线]压力变送器监测平衡室压力 | 关键判据：焊缝处渗透探伤发现超标线性缺陷，且伴随平衡室压力骤降。鉴别要点：若压力下降但外部无可见泄漏点，需排查平衡管内部完全断裂或泵内平衡盘脱落；若仅法兰处渗漏，则归为接口泄漏 | [规程级]根本处理：排液泄压至0MPa，打磨清除原裂纹焊缝至露出金属光泽，重新按焊接工艺规程进行补焊及探伤验收；临时处理：无，须立即停机处理，严禁带压堵漏掩盖裂纹扩展趋势 | 提升管路焊接装配质量，消除管系强行对口产生的安装残余应力；定期对高压管路焊缝进行无损探伤抽检 | 平衡管接口泄漏：区分要点在于泄漏源精确位置不同，焊缝开裂位于管子母材与焊缝交界处，而接口泄漏严格局限于法兰密封面 | 钳工2名、管工1名、高压焊工1名；工时8-12h（置信：经验值） | 角向磨光机、直流逆变焊机、渗透探伤剂（PT）、对口器（置信：经验值） | 不锈钢或碳钢焊条（与母材匹配）、打磨片、坡口机（置信：经验值） | 执行LOOTO断电挂牌，强制确认系统压力归零（0MPa）并办理盲板抽堵及动火作业票；彻底清理周围易燃物，严防焊接飞溅引发次生灾害（GB 6067.1-2010，置信：标准值） | 补焊区域进行100%渗透探伤（PT）检测，确保无任何表面裂纹显示；试车运行期间平衡室压力稳定，焊缝处无任何渗漏（置信：经验值）
MT-001-002-004-005-002-001 | 钢铁 |  | 离心泵 | 辅助设备 | 钢铁行业离心式泵类设备的通用检维修知识载体，按工作原理族（离心式叶片泵）组织。用于冷却循环水、液压系统供油、除鳞高压水、消防/除尘供水、水处理药剂输送等场景。故障机理（滚动/滑动轴承磨损、机械密封泄漏、叶轮汽蚀与磨粒磨损、口环磨损、泵轴弯曲与不平衡、联轴器对中不良）高度通用，PHM 振动诊断不分工况；工况特异（介质温度、含固量/颗粒磨损、除鳞高压、液压油清洁度）在故障特征参数 D5 层标注。子设备：卧式离心泵（普通离心泵，冷却/循环水主力）、立式筒袋泵（立式长轴，深井/冷却塔水池）、高速泵（高速离心，除鳞/高压供水）、屏蔽泵（无泄漏屏蔽套，水处理药剂/化学介质）、磁力泵（无泄漏磁力耦合，腐蚀性药剂/酸碱再生）。 | 立式筒袋泵 | 轴向力平衡系统 | 平衡管线 | 节流孔板 | 安装在平衡管路法兰间的不锈钢限流孔板，通过精确孔径控制回流量以维持所需背压（来源：国内外VS6立式筒袋泵技术进展综述 [8]）。 | 是 | — | — | 节流孔板堵塞 | 堵塞 | 机械 | 严重 | 冷却循环水或液压油中的氧化铁皮、焊渣、杂质在节流孔处堆积，导致通流面积减小，阻力增加 | 泵出口压力异常升高；流量计读数下降；系统冷却效果变差；孔板前后压差增大 | [物理]孔板前后压差>设计值的1.5倍（适用：钢铁冷却水/液压系统工况，置信：经验值）；[状态量]流量<额定值的90%（适用：正常运行工况，置信：经验值） | [在线]差压变送器；[在线]流量计；[离线]孔板拆解检查 | 若压差显著升高且流量降低，同时泵电流减小（阻力增大导致负载减小），可判定为孔板堵塞；与泵叶轮流道堵塞的鉴别：泵扬程流量特性曲线不同，泵堵塞通常伴随振动异常，孔板堵塞仅表现为局部阻力增加 | [经验级]根本处理：停机泄压后拆卸管段，取出孔板进行清洗或疏通，去除杂质；临时处理：无，须立即停机处理 | 在系统进水口加装高精度过滤器；定期对冷却水箱进行排渣和清理，防止氧化铁皮堆积 | 滤网堵塞：滤网堵塞表现为系统整体压力降低，孔板堵塞表现为局部压差剧增 | 钳工2名；工时2-4h（置信：经验值） | 管道扳手、防爆手电筒、清理通针、高压水枪（置信：经验值） | 新密封垫片、清洗剂、润滑脂（置信：经验值） | 执行LOOTO断电挂牌；泄压排液确认零压后方可拆卸；涉及动火作业需办理作业票（置信：经验值） | 孔板表面无杂质，通流孔畅通；复装后压差恢复至设计值范围内（置信：经验值）
MT-001-002-004-005-002-002 | 钢铁 |  | 离心泵 | 辅助设备 | 钢铁行业离心式泵类设备的通用检维修知识载体，按工作原理族（离心式叶片泵）组织。用于冷却循环水、液压系统供油、除鳞高压水、消防/除尘供水、水处理药剂输送等场景。故障机理（滚动/滑动轴承磨损、机械密封泄漏、叶轮汽蚀与磨粒磨损、口环磨损、泵轴弯曲与不平衡、联轴器对中不良）高度通用，PHM 振动诊断不分工况；工况特异（介质温度、含固量/颗粒磨损、除鳞高压、液压油清洁度）在故障特征参数 D5 层标注。子设备：卧式离心泵（普通离心泵，冷却/循环水主力）、立式筒袋泵（立式长轴，深井/冷却塔水池）、高速泵（高速离心，除鳞/高压供水）、屏蔽泵（无泄漏屏蔽套，水处理药剂/化学介质）、磁力泵（无泄漏磁力耦合，腐蚀性药剂/酸碱再生）。 | 立式筒袋泵 | 轴向力平衡系统 | 平衡管线 | 节流孔板 | 安装在平衡管路法兰间的不锈钢限流孔板，通过精确孔径控制回流量以维持所需背压（来源：国内外VS6立式筒袋泵技术进展综述 [8]）。 | 是 | — | — | 节流孔板冲蚀磨损 | 磨损 | 机械 | 一般 | 含尘流体或高压水流长期高速冲击孔板内壁，导致孔径变大或孔口边缘变得圆滑不规则，节流精度下降 | 流量无法有效控制，即使阀门全开流量也偏大；泵出口压力偏低；孔板前后压差明显低于设计值 | [物理]孔径偏差>设计值的2%（适用：长期运行后，置信：经验值）；[状态量]压差<设计值的80%（适用：稳定工况，置信：经验值） | [离线]游标卡尺/孔径规测量；[在线]差压变送器 | 若流量增大且压差减小，同时泵运行正常，可判定为孔板失效；与管路泄漏的鉴别：管路泄漏通常伴随介质外泄和压力波动，孔板磨损仅是节流功能失效 | [经验级]根本处理：更换磨损严重的节流孔板；临时处理：调整系统阀门开度以补偿流量损失 | 定期检查孔板尺寸；在流体含固量高的工况下选用耐磨材质（如陶瓷）的孔板 | 管路泄漏：检查管路连接处及焊缝是否有介质渗漏 | 钳工1名、管工1名；工时2-3h（置信：经验值） | 游标卡尺、管道扳手、切管机（需更换时）（置信：经验值） | 备用节流孔板、密封垫片（置信：经验值） | 执行LOUTO断电挂牌；拆卸前确认系统已泄压；起重吊装作业需遵守GB 6067.1-2010（置信：标准值） | 新孔板尺寸符合图纸要求；安装后无泄漏，压差与流量关系匹配设计曲线（置信：经验值）
MT-001-002-005-001-000-001 | 钢铁 |  | 离心泵 | 辅助设备 | 钢铁行业离心式泵类设备的通用检维修知识载体，按工作原理族（离心式叶片泵）组织。用于冷却循环水、液压系统供油、除鳞高压水、消防/除尘供水、水处理药剂输送等场景。故障机理（滚动/滑动轴承磨损、机械密封泄漏、叶轮汽蚀与磨粒磨损、口环磨损、泵轴弯曲与不平衡、联轴器对中不良）高度通用，PHM 振动诊断不分工况；工况特异（介质温度、含固量/颗粒磨损、除鳞高压、液压油清洁度）在故障特征参数 D5 层标注。子设备：卧式离心泵（普通离心泵，冷却/循环水主力）、立式筒袋泵（立式长轴，深井/冷却塔水池）、高速泵（高速离心，除鳞/高压供水）、屏蔽泵（无泄漏屏蔽套，水处理药剂/化学介质）、磁力泵（无泄漏磁力耦合，腐蚀性药剂/酸碱再生）。 | 立式筒袋泵 | 轴封系统 | 机械密封 |  | 集装式或分装式动密封组件，由端面摩擦副、弹性元件及辅助密封组成，防止介质沿主轴泄漏（来源：GB/T 5894）。 | 是 | 监测泄漏量及温升；定期拆检、更换动环、静环及辅助密封圈；保持冲洗冷却回路畅通，避免干磨。 | 端面热裂、严重磨损或变形无法修复，且补偿环失效导致无法保障密封功能时整体报废。 | 密封系统多点耦合泄漏 | 泄漏 | 机械 | 严重 | 立式筒袋泵长轴高速旋转，动环与静环贴合面受介质铁皮微颗粒划伤，伴随O型圈受液压油/轧制乳化液溶胀老化，导致多子部件协同密封失效 | 泵体下部密封压盖处可见明显介质滴漏；密封冲洗管路压力表显示波动；电机非驱动端轴心处偶发异响 | [物理]密封泄漏量>10ml/min（置信：经验值）；[物理]冲洗液进出口压差<0.05MPa（置信：经验值） | [在线]密封泄漏检测光电传感器；[离线]超声波测厚仪；[带电]红外热成像测温 | 关键判据：泄漏量超标且冲洗压差偏低。鉴别要点：若冲洗压差正常且电机电流无波动，可排除泵体内部高压容积降压，定位为密封件本身老化耦合失效 | [经验级]根本处理：拆卸长轴抽出机械密封，整体更换动静环及全套O型圈，重新标定弹簧压缩量；临时处理：调大外部冲洗液流量，降低密封腔温度压制泄漏 | 提升冲洗液过滤网精度；定期化验介质油液水分及颗粒物，防止密封件加速老化 | 管路法兰泄漏：法兰泄漏通常伴随外部保温层浸润，且泵体振动无明显变化，可通过超声相控阵定位泄漏点区分 | 钳工3名、起重工1名；工时12-16h（置信：经验值） | 专用拉马、大扭矩扳手、百分表、V型铁（置信：经验值） | 成套机械密封总成、耐油氟橡胶O型圈、密封胶（置信：经验值） | 执行LOOTO断电挂牌，高处作业系安全带，起重拆装执行GB 6067.1-2010（置信：标准值） | 密封静压试验保压30min无滴漏，运行振动值符合ISO 10816-3:2009 表1 C级（置信：标准值）
MT-001-002-005-001-000-002 | 钢铁 |  | 离心泵 | 辅助设备 | 钢铁行业离心式泵类设备的通用检维修知识载体，按工作原理族（离心式叶片泵）组织。用于冷却循环水、液压系统供油、除鳞高压水、消防/除尘供水、水处理药剂输送等场景。故障机理（滚动/滑动轴承磨损、机械密封泄漏、叶轮汽蚀与磨粒磨损、口环磨损、泵轴弯曲与不平衡、联轴器对中不良）高度通用，PHM 振动诊断不分工况；工况特异（介质温度、含固量/颗粒磨损、除鳞高压、液压油清洁度）在故障特征参数 D5 层标注。子设备：卧式离心泵（普通离心泵，冷却/循环水主力）、立式筒袋泵（立式长轴，深井/冷却塔水池）、高速泵（高速离心，除鳞/高压供水）、屏蔽泵（无泄漏屏蔽套，水处理药剂/化学介质）、磁力泵（无泄漏磁力耦合，腐蚀性药剂/酸碱再生）。 | 立式筒袋泵 | 轴封系统 | 机械密封 |  | 集装式或分装式动密封组件，由端面摩擦副、弹性元件及辅助密封组成，防止介质沿主轴泄漏（来源：GB/T 5894）。 | 是 | 监测泄漏量及温升；定期拆检、更换动环、静环及辅助密封圈；保持冲洗冷却回路畅通，避免干磨。 | 端面热裂、严重磨损或变形无法修复，且补偿环失效导致无法保障密封功能时整体报废。 | 密封冲洗接口失效 | 泄漏 | 机械；环境 | 危急 | 立式筒袋泵处于钢铁除鳞高压水或冷却水工况，密封冲洗管路接口因高压脉动流体冲击产生疲劳微裂纹，或丝扣连接处松动导致密封支撑系统断流 | 冲洗管路接口处呈线状喷射漏水；密封腔体温急剧升高至烫手；泵体联锁保护可能触发跳闸 | [物理]冲洗管路压力降>20%（置信：经验值）；[热]密封腔外壁温度>80℃（置信：经验值） | [在线]密封腔壁温热电阻；[在线]管路压力变送器；[带电]红外测温仪 | 关键判据：管路压力骤降且密封腔超温。鉴别要点：若泵出口母管压力正常，仅密封接口处局部失压，排除泵内大流量汽化，定位为冲洗接口破裂或松脱 | [经验级]根本处理：切断冲洗水源，重新焊接或更换高压法兰接口，按规定力矩紧固丝扣；临时处理：无，须立即停机降载处理，防止密封干摩擦烧毁 | 定期利用停机检修窗口对高压冲洗管路进行无损探伤；在接口处增设减震管夹 | 泵体主轴密封泄漏：主轴密封泄漏呈轴向滴落，无管路局部高压喷射特征，且密封腔温度上升较平缓，可通过目视泄漏轨迹区分 | 管工2名、焊工1名；工时4-6h（置信：经验值） | 电焊机、氩弧焊机、管钳、测厚仪（置信：经验值） | 高压无缝钢管、法兰垫片、金属缠绕垫片（置信：经验值） | 动火作业需办理动火票，确认周边无易燃物，泄压排液置换干净（置信：经验值） | 管路接口焊缝进行100% PT渗透探伤合格，设计压力下水压试验保压无渗漏（置信：经验值）
MT-001-002-005-001-000-003 | 钢铁 |  | 离心泵 | 辅助设备 | 钢铁行业离心式泵类设备的通用检维修知识载体，按工作原理族（离心式叶片泵）组织。用于冷却循环水、液压系统供油、除鳞高压水、消防/除尘供水、水处理药剂输送等场景。故障机理（滚动/滑动轴承磨损、机械密封泄漏、叶轮汽蚀与磨粒磨损、口环磨损、泵轴弯曲与不平衡、联轴器对中不良）高度通用，PHM 振动诊断不分工况；工况特异（介质温度、含固量/颗粒磨损、除鳞高压、液压油清洁度）在故障特征参数 D5 层标注。子设备：卧式离心泵（普通离心泵，冷却/循环水主力）、立式筒袋泵（立式长轴，深井/冷却塔水池）、高速泵（高速离心，除鳞/高压供水）、屏蔽泵（无泄漏屏蔽套，水处理药剂/化学介质）、磁力泵（无泄漏磁力耦合，腐蚀性药剂/酸碱再生）。 | 立式筒袋泵 | 轴封系统 | 机械密封 |  | 集装式或分装式动密封组件，由端面摩擦副、弹性元件及辅助密封组成，防止介质沿主轴泄漏（来源：GB/T 5894）。 | 是 | 监测泄漏量及温升；定期拆检、更换动环、静环及辅助密封圈；保持冲洗冷却回路畅通，避免干磨。 | 端面热裂、严重磨损或变形无法修复，且补偿环失效导致无法保障密封功能时整体报废。 | 密封面干磨擦失效 | 磨损 | 机械；热 | 危急 | 立式筒袋泵在除鳞高压水或冷却水工况下，因密封冲洗液中断或压力不足，导致密封腔内介质汽化或排空，动环与静环之间失去液膜润滑，发生干摩擦产生高热，导致密封端面瞬间烧损或开裂 | 密封腔体处冒出白烟或焦糊味；泵体振动急剧增大；密封压盖处泄漏量突然增大后转为持续喷射 | [热]密封腔外壁温度>95℃（置信：经验值）；[物理]密封泄漏量>20ml/min（置信：经验值）；[物理]泵振动速度>11.2mm/s（置信：标准值） | [在线]密封腔壁温热电阻；[在线]振动速度传感器；[带电]红外热成像仪 | 关键判据：密封腔体超温且振动突增进入停机区。鉴别要点：若泵出口压力正常且电机电流平稳，可排除泵体空转（气蚀），定位为密封腔缺液干磨 | [经验级]根本处理：解体检查机械密封，更换烧损的动静环组件，清洗冲洗管路；临时处理：无，须立即停机处理，严禁强行盘车 | 在DCS/SIS系统增设密封腔温度高高联锁停机；定期检查冲洗液过滤器及单向阀 | 气蚀导致的振动：气蚀通常伴随泵出口压力大幅波动和特有的噼啪噪声，且密封腔温度不一定瞬间飙升，可通过噪声频谱和压力曲线区分 | 钳工3名、管工1名；工时8-12h（置信：经验值） | 拉马、百分表、专用扳手、清洗机（置信：经验值） | 成套机械密封动静环、清洗剂、润滑脂（置信：经验值） | 执行LOOTO断电挂牌，确认系统泄压为零，防止高温介质烫伤（置信：经验值） | 试运行时密封腔温升<30℃，运行振动值符合ISO 10816-3:2009 表1 B区（置信：标准值）
MT-001-002-005-001-000-004 | 钢铁 |  | 离心泵 | 辅助设备 | 钢铁行业离心式泵类设备的通用检维修知识载体，按工作原理族（离心式叶片泵）组织。用于冷却循环水、液压系统供油、除鳞高压水、消防/除尘供水、水处理药剂输送等场景。故障机理（滚动/滑动轴承磨损、机械密封泄漏、叶轮汽蚀与磨粒磨损、口环磨损、泵轴弯曲与不平衡、联轴器对中不良）高度通用，PHM 振动诊断不分工况；工况特异（介质温度、含固量/颗粒磨损、除鳞高压、液压油清洁度）在故障特征参数 D5 层标注。子设备：卧式离心泵（普通离心泵，冷却/循环水主力）、立式筒袋泵（立式长轴，深井/冷却塔水池）、高速泵（高速离心，除鳞/高压供水）、屏蔽泵（无泄漏屏蔽套，水处理药剂/化学介质）、磁力泵（无泄漏磁力耦合，腐蚀性药剂/酸碱再生）。 | 立式筒袋泵 | 轴封系统 | 机械密封 |  | 集装式或分装式动密封组件，由端面摩擦副、弹性元件及辅助密封组成，防止介质沿主轴泄漏（来源：GB/T 5894）。 | 是 | 监测泄漏量及温升；定期拆检、更换动环、静环及辅助密封圈；保持冲洗冷却回路畅通，避免干磨。 | 端面热裂、严重磨损或变形无法修复，且补偿环失效导致无法保障密封功能时整体报废。 | 密封辅助圈溶胀失效 | 老化 | 化学；机械 | 严重 | 钢铁轧制乳化液或液压油中的添加剂渗透进入O型圈或聚四氟乙烯辅助密封圈，导致橡胶材料发生溶胀、变软或体积增大，破坏密封面的追随性，引发介质泄漏 | 密封压盖处有粘稠油液渗出；拆解后发现辅助密封圈体积明显增大、表面发粘；密封弹簧被卡滞无法压缩 | [时间]辅助密封圈使用寿命<12个月（置信：经验值）；[物理]邵氏硬度变化值>15 Shore A（置信：经验值） | [离线]硬度计；[离线]游标卡尺；[带电]红外光谱分析仪 | 关键判据：泄漏介质为油液且辅助圈检测出溶胀特征。鉴别要点：若密封面平整无磨损，仅辅助圈变形，可排除机械磨损，定位为材料化学相容性问题 | [经验级]根本处理：更换耐介质溶胀材质的辅助密封圈（如改用FKM材质），清洗密封腔；临时处理：适当紧固压盖螺栓（仅限轻微泄漏） | 定期抽取介质样本进行化学相容性分析；选用耐特定油品添加剂的密封材料 | 机械磨损泄漏：机械磨损通常伴随密封端面划痕或沟槽，且辅助圈物理尺寸无显著变化，可通过微观形貌区分 | 钳工2名；工时4-6h（置信：经验值） | 内六角扳手、卡尺、硬度计（置信：经验值） | 耐油FKM材质O型圈、聚四氟乙烯楔形环（置信：经验值） | 检修时佩戴防化学品手套，避免废油直接接触皮肤（置信：经验值） | 辅助密封圈安装后无扭曲，压缩量符合设计图纸要求，静压试验无泄漏（置信：经验值）
MT-001-002-005-001-001-001 | 钢铁 |  | 离心泵 | 辅助设备 | 钢铁行业离心式泵类设备的通用检维修知识载体，按工作原理族（离心式叶片泵）组织。用于冷却循环水、液压系统供油、除鳞高压水、消防/除尘供水、水处理药剂输送等场景。故障机理（滚动/滑动轴承磨损、机械密封泄漏、叶轮汽蚀与磨粒磨损、口环磨损、泵轴弯曲与不平衡、联轴器对中不良）高度通用，PHM 振动诊断不分工况；工况特异（介质温度、含固量/颗粒磨损、除鳞高压、液压油清洁度）在故障特征参数 D5 层标注。子设备：卧式离心泵（普通离心泵，冷却/循环水主力）、立式筒袋泵（立式长轴，深井/冷却塔水池）、高速泵（高速离心，除鳞/高压供水）、屏蔽泵（无泄漏屏蔽套，水处理药剂/化学介质）、磁力泵（无泄漏磁力耦合，腐蚀性药剂/酸碱再生）。 | 立式筒袋泵 | 轴封系统 | 机械密封 | 动环 | 碳化硅或硬质合金材质，随主轴旋转，与静环形成主要密封端面（来源：GB/T 5894）。 | 是 | — | — | 动环密封面磨损 | 磨损 | 机械 | 严重 | 钢铁冷却水或除鳞水中夹杂高温氧化铁皮、泥沙等硬质颗粒进入密封面，破坏润滑油膜，产生磨粒磨损，导致动环表面出现划痕或沟槽。 | 泵轴密封处持续滴漏；密封冲洗水管路发烫；偶发摩擦异响。 | [物理]密封泄漏量>10ml/min（适用：立式筒袋泵输送常温循环水，置信：经验值）；[物理]密封腔体表面温度>80℃（适用：环境温度40℃，置信：经验值） | [在线]密封泄漏量视觉观察；[带电]密封腔外壁红外测温；[离线]解体后动环表面粗糙度仪检测 | 关键判据：泄漏量超标且伴生密封腔局部温升。鉴别要点：若停机解体发现动环表面有明显的放射状或轴向划痕，可判定为颗粒磨损；若密封面平整但有发乌变色迹象，则为干摩擦导致的过热烧损（非颗粒磨损）。 | [经验级]根本处理：排液拆卸密封组件，更换新动环，清理或更换滤芯及冲洗管线；临时处理：适当加大密封冲洗水流量，降低介质温度，若泄漏量急剧增大须立即停机。 | 保证密封冲洗水过滤器完好；控制循环水/除鳞水的悬浮物浓度；定期检查密封冲洗管路压力。 | 静环密封面磨损：解体后静环表面有均匀环形磨损带，而动环磨损较轻或呈现不均匀接触斑点。 | 钳工2名；工时4-6h（置信：经验值） | 拉马、专用扳手、百分表、红外测温仪（置信：经验值） | 动环组件、O型圈、机械密封整套备件（置信：经验值） | 检修必须执行LOTO断电挂牌，泄压排液置换合格后方可作业（置信：经验值） | 密封面平整度要求光圈数量达标，运行无泄漏，振动值符合ISO 10816-3:2009 表1 C级（置信：标准值）
MT-001-002-005-001-001-002 | 钢铁 |  | 离心泵 | 辅助设备 | 钢铁行业离心式泵类设备的通用检维修知识载体，按工作原理族（离心式叶片泵）组织。用于冷却循环水、液压系统供油、除鳞高压水、消防/除尘供水、水处理药剂输送等场景。故障机理（滚动/滑动轴承磨损、机械密封泄漏、叶轮汽蚀与磨粒磨损、口环磨损、泵轴弯曲与不平衡、联轴器对中不良）高度通用，PHM 振动诊断不分工况；工况特异（介质温度、含固量/颗粒磨损、除鳞高压、液压油清洁度）在故障特征参数 D5 层标注。子设备：卧式离心泵（普通离心泵，冷却/循环水主力）、立式筒袋泵（立式长轴，深井/冷却塔水池）、高速泵（高速离心，除鳞/高压供水）、屏蔽泵（无泄漏屏蔽套，水处理药剂/化学介质）、磁力泵（无泄漏磁力耦合，腐蚀性药剂/酸碱再生）。 | 立式筒袋泵 | 轴封系统 | 机械密封 | 动环 | 碳化硅或硬质合金材质，随主轴旋转，与静环形成主要密封端面（来源：GB/T 5894）。 | 是 | — | — | 动环辅助密封圈老化 | 老化 | 机械 | 严重 | 立式筒袋泵长期输送轧制乳化液或含油污水，介质中的化学物质及运行高温导致动环背部的橡胶O型圈发生溶胀、硬化或永久变形，丧失补偿跟随能力。 | 动环轴向补偿卡涩或停滞；密封腔外侧有介质连续渗出；停泵瞬间泄漏量增大。 | [物理]O型圈压缩永久变形率>20%（适用：立式筒袋泵密封组件，置信：经验值）；[化学]密封圈邵氏硬度变化>10%（适用：介质温度60-80℃，置信：经验值） | [离线]解体取出O型圈进行外观检查与邵氏硬度计测试；[在线]观察密封外侧渗漏情况 | 关键判据：密封外侧持续渗漏且解体检查O型圈存在硬化或溶胀。鉴别要点：若O型圈溶胀发黏且体积变大，判定为化学介质相容性不良；若O型圈失去弹性且表面龟裂，则为热老化（非介质溶胀）。 | [经验级]根本处理：拆卸动环组件，彻底清理密封沟槽，更换耐高温或耐腐蚀材质的O型圈（如氟橡胶）；临时处理：无，须立即停机更换密封圈。 | 根据介质化学成分和工况温度，选用相容性更好的密封圈材质；控制密封腔冷却冲洗水温。 | 动环波纹管断裂：波纹管断裂不仅导致大量泄漏，且伴随金属断裂的清脆异响，解体可见机械断裂面。 | 钳工1名；工时3-4h（置信：经验值） | 专用拆卸工具、卡尺、邵氏硬度计（置信：经验值） | 耐腐蚀/耐高温O型圈（如氟橡胶或全氟醚橡胶）、密封润滑脂（置信：经验值） | 检修必须执行LOTO断电挂牌，确保系统残压释放完全，做好防滑措施（置信：经验值） | 辅助密封圈无变形、溶胀及老化裂纹，动环装配后补偿灵活，静压试验无渗漏（置信：经验值）
MT-001-002-005-001-001-003 | 钢铁 |  | 离心泵 | 辅助设备 | 钢铁行业离心式泵类设备的通用检维修知识载体，按工作原理族（离心式叶片泵）组织。用于冷却循环水、液压系统供油、除鳞高压水、消防/除尘供水、水处理药剂输送等场景。故障机理（滚动/滑动轴承磨损、机械密封泄漏、叶轮汽蚀与磨粒磨损、口环磨损、泵轴弯曲与不平衡、联轴器对中不良）高度通用，PHM 振动诊断不分工况；工况特异（介质温度、含固量/颗粒磨损、除鳞高压、液压油清洁度）在故障特征参数 D5 层标注。子设备：卧式离心泵（普通离心泵，冷却/循环水主力）、立式筒袋泵（立式长轴，深井/冷却塔水池）、高速泵（高速离心，除鳞/高压供水）、屏蔽泵（无泄漏屏蔽套，水处理药剂/化学介质）、磁力泵（无泄漏磁力耦合，腐蚀性药剂/酸碱再生）。 | 立式筒袋泵 | 轴封系统 | 机械密封 | 动环 | 碳化硅或硬质合金材质，随主轴旋转，与静环形成主要密封端面（来源：GB/T 5894）。 | 是 | — | — | 动环热裂纹 | 裂纹 | 机械 | 危急 | 钢铁工况下冷却水中断或冲洗过滤器堵塞，导致密封面干摩擦产生极高瞬时温度，随后低温冷却水或乳化液骤然接触密封面，产生剧烈热应力交变，导致动环表面出现龟裂。 | 密封处呈喷射状泄漏；密封腔冒白烟或伴有热蒸汽；泵体附近可闻及尖锐摩擦声。 | [物理]密封腔外壁温度>100℃（适用：冷却水中断干摩擦工况，置信：经验值）；[物理]表面裂纹宽度>0.1mm（适用：解体后渗透探伤检测，置信：经验值） | [带电]红外热像仪监测密封腔温度；[离线]着色探伤（PT）或磁粉探伤（MT）检测动环表面裂纹 | 关键判据：运行中密封腔急剧升温冒烟，停机解体后探伤发现动环表面有网状或放射状裂纹。鉴别要点：若裂纹集中在摩擦面中心且伴随材料变色发蓝，为干摩擦热应力所致；若裂纹位于动环边缘或根部，则多为泵轴振动冲击引起的疲劳裂纹（非热裂纹）。 | [经验级]根本处理：立即停机，排液拆卸机械密封，更换新动环，彻底疏通并修复密封冲洗冷却水系统；临时处理：无，须立即停机处理。 | 确保密封冲洗水流量和压力稳定；增设冲洗水低压联锁停泵保护；定期清理冲洗过滤器。 | 动环表面热变形：热变形解体后表面有翘曲或变色，但通常无明显的网状龟裂裂纹，可通过刀口尺与塞尺检测平整度区分。 | 钳工2名；工时6-8h（置信：经验值） | 拉马、红外热像仪、着色探伤剂、刀口尺、塞尺（置信：经验值） | 新动环组件、整套机械密封、密封冲洗过滤器滤芯（置信：经验值） | 发现干摩擦冒烟必须紧急停泵；检修严格执行LOTO断电挂牌，高温部件防烫伤（置信：经验值） | 动环表面探伤无裂纹，平整度合格，冲洗水路畅通，运行振动符合ISO 10816-3:2009 表1（置信：标准值）
MT-001-002-005-001-001-004 | 钢铁 |  | 离心泵 | 辅助设备 | 钢铁行业离心式泵类设备的通用检维修知识载体，按工作原理族（离心式叶片泵）组织。用于冷却循环水、液压系统供油、除鳞高压水、消防/除尘供水、水处理药剂输送等场景。故障机理（滚动/滑动轴承磨损、机械密封泄漏、叶轮汽蚀与磨粒磨损、口环磨损、泵轴弯曲与不平衡、联轴器对中不良）高度通用，PHM 振动诊断不分工况；工况特异（介质温度、含固量/颗粒磨损、除鳞高压、液压油清洁度）在故障特征参数 D5 层标注。子设备：卧式离心泵（普通离心泵，冷却/循环水主力）、立式筒袋泵（立式长轴，深井/冷却塔水池）、高速泵（高速离心，除鳞/高压供水）、屏蔽泵（无泄漏屏蔽套，水处理药剂/化学介质）、磁力泵（无泄漏磁力耦合，腐蚀性药剂/酸碱再生）。 | 立式筒袋泵 | 轴封系统 | 机械密封 | 动环 | 碳化硅或硬质合金材质，随主轴旋转，与静环形成主要密封端面（来源：GB/T 5894）。 | 是 | — | — | 动环防转销断裂 | 断裂 | 机械 | 危急 | 立式筒袋泵在除鳞高压水或冷却水工况下频繁启停，泵轴扭转振动冲击传递至密封腔；动环防转销长期承受交变剪切应力，导致金属疲劳断裂，动环失去周向固定而随轴转动。 | 机械密封处突发性大量泄漏；密封压盖有明显抖动或金属摩擦异响；停机时密封处仍有连续水流。 | [物理]泵轴非驱动端振动速度>7.1mm/s（适用：刚性安装，ISO 10816-3:2009 表1 C级，置信：标准值）；[物理]密封泄漏量>50ml/min（适用：高压除鳞水工况，置信：经验值） | [在线]振动速度传感器；[带电]声发射测听仪；[离线]解体后防转销磁粉探伤（MT） | 关键判据：突发大量泄漏伴随密封压盖剧烈抖动及金属摩擦异响。鉴别要点：若解体发现防转销有明显的扭转剪切断裂口，判定为疲劳断裂；若防转销完好而密封面碎裂，则为液力冲击导致的动环本体损坏（非防转失效）。 | [经验级]根本处理：排液拆卸密封，更换高强度防转销及受损的动环组件，检查并修复轴套；临时处理：无，须立即停机切换备用泵。 | 优化泵组启停程序以降低扭转冲击；定期检查泵轴对中情况及密封腔同心度；选用承载能力更强的合金防转销。 | 动环本体碎裂：解体后动环材料呈放射状碎裂，无防转销剪切痕迹，多因瞬时高压水锤冲击所致。 | 钳工2名；工时6-8h（置信：经验值） | 拉马、振动分析仪、磁粉探伤仪、内六角扳手套装（置信：经验值） | 动环组件、高强度防转销、轴套、机械密封修理包（置信：经验值） | 检修必须执行LOTO断电挂牌，高压水泵须确保进出口阀门关闭且泄压至零（置信：经验值） | 防转销装配到位无松动，动环补偿灵活，运行振动符合ISO 10816-3:2009 表1 C级（置信：标准值）
MT-001-002-005-001-001-005 | 钢铁 |  | 离心泵 | 辅助设备 | 钢铁行业离心式泵类设备的通用检维修知识载体，按工作原理族（离心式叶片泵）组织。用于冷却循环水、液压系统供油、除鳞高压水、消防/除尘供水、水处理药剂输送等场景。故障机理（滚动/滑动轴承磨损、机械密封泄漏、叶轮汽蚀与磨粒磨损、口环磨损、泵轴弯曲与不平衡、联轴器对中不良）高度通用，PHM 振动诊断不分工况；工况特异（介质温度、含固量/颗粒磨损、除鳞高压、液压油清洁度）在故障特征参数 D5 层标注。子设备：卧式离心泵（普通离心泵，冷却/循环水主力）、立式筒袋泵（立式长轴，深井/冷却塔水池）、高速泵（高速离心，除鳞/高压供水）、屏蔽泵（无泄漏屏蔽套，水处理药剂/化学介质）、磁力泵（无泄漏磁力耦合，腐蚀性药剂/酸碱再生）。 | 立式筒袋泵 | 轴封系统 | 机械密封 | 动环 | 碳化硅或硬质合金材质，随主轴旋转，与静环形成主要密封端面（来源：GB/T 5894）。 | 是 | — | — | 动环弹簧疲劳失效 | 变形 | 机械 | 严重 | 立式筒袋泵长期运行于高温轧制乳化液或含杂质冷却水中，介质结垢或腐蚀产物积聚在动环弹簧（或波纹管）处，加之长期受热与高频振动，弹簧刚度下降产生永久变形，导致动环比压不足。 | 密封处持续滴漏，尤其在停泵瞬间泄漏量明显增大；动环轴向浮动迟缓或有卡涩感；密封腔体局部温度偏高。 | [物理]弹簧自由长度残余变形量>5%（适用：长期运行后解体测量，置信：经验值）；[物理]密封腔外壁温度>85℃（适用：环境温度40℃，置信：经验值） | [离线]解体后弹簧自由长度测量与压缩刚度测试；[带电]密封腔红外测温 | 关键判据：停泵瞬间泄漏增大且解体发现弹簧自由长度缩短或刚度明显衰减。鉴别要点：若弹簧表面附着大量坚硬水垢导致弹簧被卡死，则为结垢堵塞失效（非纯热疲劳）；若弹簧无垢层但明显缩短变软，则为热疲劳永久变形。 | [经验级]根本处理：拆卸机械密封，清除弹簧组件上的垢物，更换全部疲劳变形的弹簧或波纹管；临时处理：无，须在计划检修窗口更换密封组件。 | 改善密封冲洗水质，控制乳化液回液温度；定期投加阻垢剂减缓弹簧结垢；选用耐高温合金材质的弹簧。 | 动环辅助密封圈老化卡涩：O型圈老化会导致动环无法滑动，但弹簧本身刚度正常，解体挤压O型圈可见明显溶胀或龟裂。 | 钳工2名；工时4-6h（置信：经验值） | 专用拉拔器、游标卡尺、弹簧拉压试验机、除垢清洗槽（置信：经验值） | 机械密封弹簧组（或波纹管）、动环组件、密封冲洗滤芯（置信：经验值） | 检修前必须排空筒袋泵内介质并彻底清洗，作业人员佩戴防护眼镜及防滑手套（置信：经验值） | 弹簧自由长度及刚度符合出厂技术规范，比压计算合格，静压试验无渗漏（置信：经验值）
MT-001-002-005-001-001-006 | 钢铁 |  | 离心泵 | 辅助设备 | 钢铁行业离心式泵类设备的通用检维修知识载体，按工作原理族（离心式叶片泵）组织。用于冷却循环水、液压系统供油、除鳞高压水、消防/除尘供水、水处理药剂输送等场景。故障机理（滚动/滑动轴承磨损、机械密封泄漏、叶轮汽蚀与磨粒磨损、口环磨损、泵轴弯曲与不平衡、联轴器对中不良）高度通用，PHM 振动诊断不分工况；工况特异（介质温度、含固量/颗粒磨损、除鳞高压、液压油清洁度）在故障特征参数 D5 层标注。子设备：卧式离心泵（普通离心泵，冷却/循环水主力）、立式筒袋泵（立式长轴，深井/冷却塔水池）、高速泵（高速离心，除鳞/高压供水）、屏蔽泵（无泄漏屏蔽套，水处理药剂/化学介质）、磁力泵（无泄漏磁力耦合，腐蚀性药剂/酸碱再生）。 | 立式筒袋泵 | 轴封系统 | 机械密封 | 动环 | 碳化硅或硬质合金材质，随主轴旋转，与静环形成主要密封端面（来源：GB/T 5894）。 | 是 | — | — | 动环密封面热变形 | 变形 | 机械 | 危急 | 钢铁除尘供水或冷却循环水系统短时断水，立式筒袋泵密封面干摩擦生热，由于动环（如硬质合金或碳化硅）材质导热系数限制，密封面中心温度远高于边缘，产生巨大热梯度导致表面翘曲，摩擦面失去贴合。 | 密封处由滴漏突变为连续水流状泄漏；泵停机后盘车有明显的周期性卡涩感；密封压盖烫手。 | [物理]密封面平整度偏差>0.05mm（适用：解体后刀口尺透光检测，置信：经验值）；[物理]密封腔外壁温度>95℃（适用：干摩擦工况，置信：经验值） | [离线]刀口尺与塞尺测量平整度；[带电]红外热像仪监测密封腔温度场 | 关键判据：盘车有周期性卡涩，解体测量动环面平整度严重超差。鉴别要点：若动环表面平整但存在密集网状裂纹，则为热裂纹（非热变形）；若表面有清晰的高温发蓝氧化色且伴随翘曲，则可确诊为热变形。 | [经验级]根本处理：立即停机排液，更换变形的动环，修复或更换受损静环，恢复并冲洗冷却水路；临时处理：无，须立即停机处理。 | 确保冷却水/冲洗水流量及压力联锁报警有效；严禁泵在关闭进口阀门情况下空转；定期测试冲洗水低压联锁停泵逻辑。 | 动环热裂纹：解体后动环表面不平整度在公差范围内，但表面有明显的龟裂网络，通过着色探伤可区分。 | 钳工2名；工时6-8h（置信：经验值） | 刀口尺、塞尺、红外热像仪、研磨平板及研磨砂（置信：经验值） | 新动环、静环组件、冷却水冲洗管路过滤器（置信：经验值） | 高温部件防烫伤，断电挂牌并确认泵体温度降至常温后方可解体（置信：经验值） | 动环密封面平整度光圈数量达标，盘车无卡涩，运行振动符合ISO 10816-3:2009 表1（置信：标准值）
MT-001-002-005-001-002-001 | 钢铁 |  | 离心泵 | 辅助设备 | 钢铁行业离心式泵类设备的通用检维修知识载体，按工作原理族（离心式叶片泵）组织。用于冷却循环水、液压系统供油、除鳞高压水、消防/除尘供水、水处理药剂输送等场景。故障机理（滚动/滑动轴承磨损、机械密封泄漏、叶轮汽蚀与磨粒磨损、口环磨损、泵轴弯曲与不平衡、联轴器对中不良）高度通用，PHM 振动诊断不分工况；工况特异（介质温度、含固量/颗粒磨损、除鳞高压、液压油清洁度）在故障特征参数 D5 层标注。子设备：卧式离心泵（普通离心泵，冷却/循环水主力）、立式筒袋泵（立式长轴，深井/冷却塔水池）、高速泵（高速离心，除鳞/高压供水）、屏蔽泵（无泄漏屏蔽套，水处理药剂/化学介质）、磁力泵（无泄漏磁力耦合，腐蚀性药剂/酸碱再生）。 | 立式筒袋泵 | 轴封系统 | 机械密封 | 静环 | 碳石墨或碳化硅材质，安装于密封腔盖内静止，与动环构成摩擦副（来源：GB/T 5894）。 | 是 | — | — | 静环密封面磨损 | 磨损 | 机械 | 严重 | 静环端面在介质压力和弹簧力作用下，与动环产生相对滑动摩擦，导致硬质材料层厚度减薄或密封平面度丧失，密封间隙增大 | 泵出口压力缓慢下降；机械密封处泄漏量增大；冷却水中出现细小颗粒 | [状态量]密封泄漏量>5mL/h（适用：钢铁除鳞/循环水工况，置信：经验值）；[几何]密封面平面度偏差>0.0009mm（适用：硬质密封环，置信：经验值） | [离线]外径千分尺；[离线]平面度光学平晶 | 若泄漏量随压力升高而显著增加且监测到颗粒物，判定为磨损；若泄漏量波动且伴随振动，优先排查动环对中不良或轴窜量过大 | [经验级]根本处理：解体更换静环组件；检查对中情况；临时处理：无，须立即停机处理 | 定期检测冷却水颗粒度；保证过滤系统正常运行；避免泵在干磨工况下运行 | 动环偏磨：区分要点为动环磨损通常伴有泵轴高频振动，静环磨损多表现为介质颗粒侵入或润滑不足 | 钳工2名；工时4-6h（置信：经验值） | 专用拉马、百分表、光学平晶、扭矩扳手（置信：经验值） | 静环组件、辅助密封圈、清洗剂（置信：经验值） | 执行LOTO断电挂牌；泄压排液置换；检修时佩戴防护手套防止划伤（标准值，GB/T 33574）（置信：标准值） | 试车时密封处无泄漏；运行24小时泄漏量<5mL/h（置信：经验值）
MT-001-002-005-001-002-002 | 钢铁 |  | 离心泵 | 辅助设备 | 钢铁行业离心式泵类设备的通用检维修知识载体，按工作原理族（离心式叶片泵）组织。用于冷却循环水、液压系统供油、除鳞高压水、消防/除尘供水、水处理药剂输送等场景。故障机理（滚动/滑动轴承磨损、机械密封泄漏、叶轮汽蚀与磨粒磨损、口环磨损、泵轴弯曲与不平衡、联轴器对中不良）高度通用，PHM 振动诊断不分工况；工况特异（介质温度、含固量/颗粒磨损、除鳞高压、液压油清洁度）在故障特征参数 D5 层标注。子设备：卧式离心泵（普通离心泵，冷却/循环水主力）、立式筒袋泵（立式长轴，深井/冷却塔水池）、高速泵（高速离心，除鳞/高压供水）、屏蔽泵（无泄漏屏蔽套，水处理药剂/化学介质）、磁力泵（无泄漏磁力耦合，腐蚀性药剂/酸碱再生）。 | 立式筒袋泵 | 轴封系统 | 机械密封 | 静环 | 碳石墨或碳化硅材质，安装于密封腔盖内静止，与动环构成摩擦副（来源：GB/T 5894）。 | 是 | — | — | 静环辅助密封圈老化 | 老化 | 机械；化学 | 一般 | 静环背部的O型圈或聚四氟乙烯楔形环长期受热、受介质化学侵蚀发生硬化、龟裂或永久变形，失去弹性补偿能力 | 密封处出现微量渗漏；拆解后发现密封圈变硬、有裂纹或压缩变形 | [时间]连续运行>24个月（适用：钢铁高温循环水工况，置信：经验值）；[物理]密封圈硬度变化> Shore A 15（适用：橡胶材质，置信：经验值） | [离线]硬度计；[离线]肉眼观察 | 若辅助密封圈明显硬化且无机械切割痕迹，判定为热/化学老化；若密封圈有单侧切口，判定为安装划伤 | [经验级]根本处理：更换同材质辅助密封圈；清理沟槽毛刺；临时处理：无，须立即停机处理 | 选用耐高温耐腐蚀材质；控制冷却水温度不超过密封件许用范围 | 密封面汽蚀：老化泄漏通常为持续渗漏，汽蚀伴随爆破噪声和振动 | 钳工1名；工时2-3h（置信：经验值） | 钩头扳手、硬度计、润滑脂（置信：经验值） | O型圈/四氟楔形环、润滑脂（置信：经验值） | 检修前确认系统已泄压；使用清洗剂时注意防火通风（标准值，GB/T 33574）（置信：标准值） | 密封圈无扭曲；压缩量符合设计要求；静态保压无泄漏（置信：经验值）
MT-001-002-005-001-002-003 | 钢铁 |  | 离心泵 | 辅助设备 | 钢铁行业离心式泵类设备的通用检维修知识载体，按工作原理族（离心式叶片泵）组织。用于冷却循环水、液压系统供油、除鳞高压水、消防/除尘供水、水处理药剂输送等场景。故障机理（滚动/滑动轴承磨损、机械密封泄漏、叶轮汽蚀与磨粒磨损、口环磨损、泵轴弯曲与不平衡、联轴器对中不良）高度通用，PHM 振动诊断不分工况；工况特异（介质温度、含固量/颗粒磨损、除鳞高压、液压油清洁度）在故障特征参数 D5 层标注。子设备：卧式离心泵（普通离心泵，冷却/循环水主力）、立式筒袋泵（立式长轴，深井/冷却塔水池）、高速泵（高速离心，除鳞/高压供水）、屏蔽泵（无泄漏屏蔽套，水处理药剂/化学介质）、磁力泵（无泄漏磁力耦合，腐蚀性药剂/酸碱再生）。 | 立式筒袋泵 | 轴封系统 | 机械密封 | 静环 | 碳石墨或碳化硅材质，安装于密封腔盖内静止，与动环构成摩擦副（来源：GB/T 5894）。 | 是 | — | — | 静环碎裂 | 断裂 | 机械 | 危急 | 静环承受瞬时液压冲击、剧烈振动或安装应力过大，导致脆性材料（如碳化硅、硬质合金）发生崩边或整体碎裂 | 密封泄漏量突然剧增呈喷射状；泵体振动异常增大；冷却水中发现大块硬质碎片 | [状态量]振动速度>7.1mm/s（适用：轴中心高≥315mm，刚性安装（置信：经验值）；ISO 10816-3:2009 表1 C区，置信：标准值）；[物理]碎片尺寸>5mm（置信：经验值） | [在线]振动传感器；[离线]频闪灯；[离线]目视检查 | 若振动值突升且泄漏瞬间变大，拆解发现硬质碎片，判定为碎裂；需区分是因碎裂引起振动还是因振动导致碎裂（通常碎裂为果，振动为因） | [经验级]根本处理：更换静环及动环组件；检查系统压力波动；清理管路碎片；临时处理：紧急停机，切断进出口阀门 | 严禁带压启动；消除管路水锤效应；定期校验安全阀 | 管道严重泄漏：碎裂泄漏通常伴随振动突变和硬质颗粒，管道泄漏多为持续流体且无固体颗粒 | 钳工2名、管工1名；工时6-8h（置信：经验值） | 磁力吸屑器、内窥镜、扳手套装（置信：经验值） | 静环、动环、密封垫片（置信：经验值） | 必须执行LOTO断电挂牌；穿戴防割手套和护目镜；防止碎片飞溅伤人（标准值，GB/T 33574）（置信：标准值） | 盘车无卡涩；试车无异响；振动值回落至ISO 10816-3:2009 表1 A/B区（标准值，ISO 10816-3）（置信：标准值）
MT-001-002-005-001-003-001 | 钢铁 |  | 离心泵 | 辅助设备 | 钢铁行业离心式泵类设备的通用检维修知识载体，按工作原理族（离心式叶片泵）组织。用于冷却循环水、液压系统供油、除鳞高压水、消防/除尘供水、水处理药剂输送等场景。故障机理（滚动/滑动轴承磨损、机械密封泄漏、叶轮汽蚀与磨粒磨损、口环磨损、泵轴弯曲与不平衡、联轴器对中不良）高度通用，PHM 振动诊断不分工况；工况特异（介质温度、含固量/颗粒磨损、除鳞高压、液压油清洁度）在故障特征参数 D5 层标注。子设备：卧式离心泵（普通离心泵，冷却/循环水主力）、立式筒袋泵（立式长轴，深井/冷却塔水池）、高速泵（高速离心，除鳞/高压供水）、屏蔽泵（无泄漏屏蔽套，水处理药剂/化学介质）、磁力泵（无泄漏磁力耦合，腐蚀性药剂/酸碱再生）。 | 立式筒袋泵 | 轴封系统 | 机械密封 | 弹簧 | 不锈钢材质，提供轴向补偿力，确保端面贴合和密封追随性（来源：GB/T 5894）。 | 否 | — | — | 弹簧断裂 | 断裂 | 机械 | 危急 | 机械密封或轴承组件中的弹簧在长期交变应力或腐蚀作用下发生疲劳断裂，导致补偿失效或预紧力丧失 | 密封泄漏量突然增大；伴随异常金属撞击声；轴承箱振动异常升高 | [物理]振动速度>4.5mm/s（适用：刚性安装，ISO 10816-3:2009 表1 区域C，置信：标准值）；[状态量]弹簧自由高度偏差>2%（置信：经验值） | [离线]游标卡尺；[在线]振动加速度传感器 | 振动突增且频谱中出现高频冲击成分，同时检查发现弹簧断裂，可排除单纯转子不平衡（振动为工频）或轴承保持架损坏（振动有特定通过频率） | [经验级]根本处理：停机解体，更换同规格弹簧并检查对磨件损伤；临时处理：无，须立即停机处理 | 定期检查弹簧疲劳情况；选用耐腐蚀材质弹簧 | 轴承保持架损坏：区分要点在于频谱分析，弹簧断裂常伴随随机高频冲击，保持架损坏有明确的通过频率及其倍频 | 钳工2名；工时4-6h（置信：经验值） | 拉马、卡尺、专用拆装工具（置信：经验值） | 备用弹簧、密封组件辅助件（置信：经验值） | 执行LOTO断电挂牌；关闭进出口阀并泄压排液置换防喷溅；起重作业按GB 6067.1-2010（置信：标准值） | 弹簧自由高度及垂直度符合图纸要求；盘车无卡涩（置信：经验值）
MT-001-002-005-001-003-002 | 钢铁 |  | 离心泵 | 辅助设备 | 钢铁行业离心式泵类设备的通用检维修知识载体，按工作原理族（离心式叶片泵）组织。用于冷却循环水、液压系统供油、除鳞高压水、消防/除尘供水、水处理药剂输送等场景。故障机理（滚动/滑动轴承磨损、机械密封泄漏、叶轮汽蚀与磨粒磨损、口环磨损、泵轴弯曲与不平衡、联轴器对中不良）高度通用，PHM 振动诊断不分工况；工况特异（介质温度、含固量/颗粒磨损、除鳞高压、液压油清洁度）在故障特征参数 D5 层标注。子设备：卧式离心泵（普通离心泵，冷却/循环水主力）、立式筒袋泵（立式长轴，深井/冷却塔水池）、高速泵（高速离心，除鳞/高压供水）、屏蔽泵（无泄漏屏蔽套，水处理药剂/化学介质）、磁力泵（无泄漏磁力耦合，腐蚀性药剂/酸碱再生）。 | 立式筒袋泵 | 轴封系统 | 机械密封 | 弹簧 | 不锈钢材质，提供轴向补偿力，确保端面贴合和密封追随性（来源：GB/T 5894）。 | 否 | — | — | 弹簧腐蚀 | 腐蚀 | 化学 | 一般 | 弹簧长期暴露在含尘烟气或潮湿环境中，表面发生化学或电化学腐蚀，导致有效截面积减小，强度下降 | 弹簧表面出现锈斑、点蚀坑；弹簧变脆甚至断裂 | [状态量]腐蚀深度>0.1mm（置信：经验值）；[状态量]表面锈蚀面积>10%（置信：经验值） | [离线]目视检查；[离线]腐蚀深度测厚仪 | 观察到弹簧表面有均匀或局部锈蚀，且周围介质潮湿或含腐蚀性成分，与机械磨损（表面光亮有金属光泽）易于区分 | [经验级]根本处理：更换腐蚀严重弹簧；改善密封或润滑环境；临时处理：清理锈蚀并喷涂防锈剂（短期应急） | 加强密封防护；定期更换润滑脂，防止水分侵入 | 弹簧磨损：磨损表现为金属光泽和尺寸均匀减小，腐蚀表现为表面粗糙和颜色改变 | 钳工1名；工时2-3h（置信：经验值） | 除锈工具、防锈剂、卡尺（置信：经验值） | 防锈油脂、备用弹簧（置信：经验值） | 涂抹防锈剂时需戴防护手套；废油回收按环保规定（置信：经验值） | 表面无可见锈蚀；弹性恢复力正常（置信：经验值）
MT-001-002-005-001-003-003 | 钢铁 |  | 离心泵 | 辅助设备 | 钢铁行业离心式泵类设备的通用检维修知识载体，按工作原理族（离心式叶片泵）组织。用于冷却循环水、液压系统供油、除鳞高压水、消防/除尘供水、水处理药剂输送等场景。故障机理（滚动/滑动轴承磨损、机械密封泄漏、叶轮汽蚀与磨粒磨损、口环磨损、泵轴弯曲与不平衡、联轴器对中不良）高度通用，PHM 振动诊断不分工况；工况特异（介质温度、含固量/颗粒磨损、除鳞高压、液压油清洁度）在故障特征参数 D5 层标注。子设备：卧式离心泵（普通离心泵，冷却/循环水主力）、立式筒袋泵（立式长轴，深井/冷却塔水池）、高速泵（高速离心，除鳞/高压供水）、屏蔽泵（无泄漏屏蔽套，水处理药剂/化学介质）、磁力泵（无泄漏磁力耦合，腐蚀性药剂/酸碱再生）。 | 立式筒袋泵 | 轴封系统 | 机械密封 | 弹簧 | 不锈钢材质，提供轴向补偿力，确保端面贴合和密封追随性（来源：GB/T 5894）。 | 否 | — | — | 弹簧疲劳松弛 | 老化 | 机械 | 一般 | 弹簧在长期反复压缩-释放工况下发生塑性变形，自由高度降低，导致预紧力不足，无法补偿磨损 | 密封面微量泄漏；设备运行声音沉闷；振动值缓慢爬升 | [状态量]自由高度减少量>5%（置信：经验值）；[物理]预紧力下降>10%（置信：经验值） | [离线]游标卡尺；[离线]弹簧测力计 | 测量弹簧自由高度明显低于设计值，且在规定压缩量下弹力不足，与弹簧断裂（完全失效）及安装不到位（初始高度正常）相区分 | [经验级]根本处理：更换符合标准的新弹簧；调整预紧量；临时处理：通过调整垫片补偿预紧力（需评估弹簧残余应力） | 避免弹簧过载压缩；定期进行预防性更换 | 弹簧选型错误：选型错误表现为初始安装即无法满足预紧，疲劳松弛表现为运行一段时间后性能下降 | 钳工1名；工时2h（置信：经验值） | 卡尺、弹簧测力计、塞尺（置信：经验值） | 调整垫片、备用弹簧（置信：经验值） | 拆卸时防止弹簧弹出伤人（置信：经验值） | 弹簧自由高度及载荷特性符合GB/T 1239.2-2009或图纸要求（置信：标准值）
MT-001-002-005-001-004-001 | 钢铁 |  | 离心泵 | 辅助设备 | 钢铁行业离心式泵类设备的通用检维修知识载体，按工作原理族（离心式叶片泵）组织。用于冷却循环水、液压系统供油、除鳞高压水、消防/除尘供水、水处理药剂输送等场景。故障机理（滚动/滑动轴承磨损、机械密封泄漏、叶轮汽蚀与磨粒磨损、口环磨损、泵轴弯曲与不平衡、联轴器对中不良）高度通用，PHM 振动诊断不分工况；工况特异（介质温度、含固量/颗粒磨损、除鳞高压、液压油清洁度）在故障特征参数 D5 层标注。子设备：卧式离心泵（普通离心泵，冷却/循环水主力）、立式筒袋泵（立式长轴，深井/冷却塔水池）、高速泵（高速离心，除鳞/高压供水）、屏蔽泵（无泄漏屏蔽套，水处理药剂/化学介质）、磁力泵（无泄漏磁力耦合，腐蚀性药剂/酸碱再生）。 | 立式筒袋泵 | 轴封系统 | 机械密封 | 辅助密封圈 | 氟橡胶或全氟醚橡胶O形圈或楔形圈，用于静、动环的次级密封（来源：GB/T 5894）。 | 是 | — | — | 辅助密封圈老化变形 | 老化；变形 | 机械；热 | 严重 | 长期处于高温轧制乳化液或冷却水介质中，橡胶材料发生不可逆的蠕变与应力松弛，导致弹性丧失与截面压缩永久变形，丧失跟随补偿能力 | 密封压盖处出现持续性滴漏；停机静置时泄漏量不减；密封压盖或轴套周围可见明显积液；O型圈表面发硬、失去弹性且出现永久压扁变形 | [物理]密封压盖滴漏量>10滴/分钟（适用：立式筒袋泵输送轧制乳化液或冷却循环水，置信：经验值）；[物理]O型圈压缩永久变形率>20%（适用：氟橡胶或丁腈橡胶材质，置信：经验值） | [离线]游标卡尺测变形量；[离线]邵氏硬度计；[带电]人工目视巡检泄漏量 | 关键判据：压盖处持续滴漏且静置时泄漏不收敛，拆解取样发现O型圈硬度上升且存在明显压扁。鉴别要点：与机械密封动环表面均匀磨损导致的泄漏区分，老化变形的O型圈外观会有明显偏硬失去弹性，而动环磨损会在碳化硅或石墨环表面形成明显的光滑摩擦沟槽 | [经验级]根本处理：排液拆解密封压盖，取出老化的辅助密封圈，清理密封腔内壁及定位槽，更换为耐高温或耐介质的新型O型圈并涂抹润滑脂组装；临时处理：适当均匀收紧密封压盖螺栓，降低泄漏量维持至检修窗口 | 定期检查密封腔温度，确保冷却水夹套或冲洗管路畅通；选用适应钢铁工况介质（如轧制乳化液、含氧化铁皮水）的合适材质密封圈 | 机械密封端面磨损泄漏：机械密封动静环摩擦面存在深沟或斑坑，而辅助密封圈外观弹性正常无压扁变形 | 钳工2名；工时4-6h（置信：经验值） | 内六角扳手、扭矩扳手、卡尺、邵氏硬度计（置信：经验值） | 耐高温氟橡胶O型圈、二硫化钼润滑脂、工业清洗剂（置信：经验值） | 办理设备断电挂牌LOTO，关闭泵进出口阀门并泄压排液置换（置信：经验值） | 密封压盖处无明显滴漏，运行30分钟后用干净纸巾擦拭静密封处无湿润痕迹（置信：经验值）
MT-001-002-005-001-004-002 | 钢铁 |  | 离心泵 | 辅助设备 | 钢铁行业离心式泵类设备的通用检维修知识载体，按工作原理族（离心式叶片泵）组织。用于冷却循环水、液压系统供油、除鳞高压水、消防/除尘供水、水处理药剂输送等场景。故障机理（滚动/滑动轴承磨损、机械密封泄漏、叶轮汽蚀与磨粒磨损、口环磨损、泵轴弯曲与不平衡、联轴器对中不良）高度通用，PHM 振动诊断不分工况；工况特异（介质温度、含固量/颗粒磨损、除鳞高压、液压油清洁度）在故障特征参数 D5 层标注。子设备：卧式离心泵（普通离心泵，冷却/循环水主力）、立式筒袋泵（立式长轴，深井/冷却塔水池）、高速泵（高速离心，除鳞/高压供水）、屏蔽泵（无泄漏屏蔽套，水处理药剂/化学介质）、磁力泵（无泄漏磁力耦合，腐蚀性药剂/酸碱再生）。 | 立式筒袋泵 | 轴封系统 | 机械密封 | 辅助密封圈 | 氟橡胶或全氟醚橡胶O形圈或楔形圈，用于静、动环的次级密封（来源：GB/T 5894）。 | 是 | — | — | 辅助密封圈异常磨损 | 磨损 | 机械 | 一般 | 泵轴在运行中由于轴向窜动或振动，带动辅助密封圈与密封腔内壁或轴套发生相对滑移摩擦；介质中夹杂的高温氧化铁皮或硬质颗粒进入摩擦界面，引发磨粒磨损 | 密封压盖结合面有间歇性渗水或微漏；轴套表面在密封圈对应位置出现环状摩擦亮带或深沟；拆解密封圈可见表面有划痕、啃咬或边缘橡胶剥落 | [物理]密封腔外侧振动速度>4.5mm/s（适用：立式筒袋泵电机非驱动端，ISO 10816-3:2009 表1 区域B，置信：标准值）；[物理]轴套表面磨损沟槽深度>0.2mm（适用：含氧化铁皮杂质的冷却水介质，置信：经验值） | [带电]测振笔或振动加速度传感器；[离线]外径千分尺测轴套；[离线]人工目视检查 | 关键判据：轴套外圆存在环状均匀磨损沟槽，且拆下的密封圈伴有颗粒切削划痕。鉴别要点：与泵轴纯轴向受力引发的机械密封脆裂区分，异常磨损的密封圈主要表现为外径或内径周向的物理摩擦划痕，而非整体被挤压破损 | [经验级]根本处理：拆解密封组件，更换磨损的辅助密封圈及受损的轴套；检查泵轴轴向窜量并调整推力轴承间隙，确保转子轴向位移达标；临时处理：无，须立即停机处理，更换受损部件 | 提高介质过滤精度，减少冷却水或除鳞水中的氧化铁皮含量；定期检测泵体振动趋势，及时紧固松动的地脚螺栓和轴承架 | 机械密封补偿环卡涩泄漏：补偿环辅助密封圈因结垢或变形卡死在轴套上无法滑动，而非摩擦磨损破坏 | 钳工2名、管工1名；工时6-8h（置信：经验值） | 振动分析仪、外径千分尺、拉马、深度尺（置信：经验值） | 备用轴套、耐磨聚氨酯或丁腈橡胶O型圈、密封胶（置信：经验值） | 起重拆装作业严格遵守GB 6067.1-2010安全规程，防止重物坠落伤人（GB 6067.1-2010，置信：标准值） | 测量振动值符合ISO 10816-3:2009允许范围，轴套表面光滑无深沟，密封压盖无渗漏（ISO 10816-3:2009，置信：标准值）
MT-001-002-005-001-004-003 | 钢铁 |  | 离心泵 | 辅助设备 | 钢铁行业离心式泵类设备的通用检维修知识载体，按工作原理族（离心式叶片泵）组织。用于冷却循环水、液压系统供油、除鳞高压水、消防/除尘供水、水处理药剂输送等场景。故障机理（滚动/滑动轴承磨损、机械密封泄漏、叶轮汽蚀与磨粒磨损、口环磨损、泵轴弯曲与不平衡、联轴器对中不良）高度通用，PHM 振动诊断不分工况；工况特异（介质温度、含固量/颗粒磨损、除鳞高压、液压油清洁度）在故障特征参数 D5 层标注。子设备：卧式离心泵（普通离心泵，冷却/循环水主力）、立式筒袋泵（立式长轴，深井/冷却塔水池）、高速泵（高速离心，除鳞/高压供水）、屏蔽泵（无泄漏屏蔽套，水处理药剂/化学介质）、磁力泵（无泄漏磁力耦合，腐蚀性药剂/酸碱再生）。 | 立式筒袋泵 | 轴封系统 | 机械密封 | 辅助密封圈 | 氟橡胶或全氟醚橡胶O形圈或楔形圈，用于静、动环的次级密封（来源：GB/T 5894）。 | 是 | — | — | 辅助密封圈挤压破损 | 破裂；泄漏 | 机械 | 危急 | 安装时未涂抹润滑剂强行压入，或密封压盖螺栓预紧力严重不均、瞬间过大，导致软质橡胶圈被挤入密封件配合间隙并被机械剪切切断，瞬间丧失密封功能 | 密封压盖处瞬间大量喷涌泄漏，呈连续线流状；拆解检查发现O型圈存在明显的人字形、L型或平整的机械切断撕裂断口；密封压盖或腔体内壁可能有局部挤压变形或亮痕 | [状态量]密封压盖泄漏量呈连续水流状（适用：立式筒袋泵输送冷却循环水或液压油，置信：经验值）；[物理]密封压盖螺栓预紧力矩偏差>15%（适用：多螺栓压盖紧固场景，置信：经验值） | [带电]人工目视检查泄漏形态；[离线]扭矩扳手校核预紧力；[离线]放大镜检查断口形貌 | 关键判据：压盖处瞬间发生大量泄漏，且拆解切断的密封圈断口边缘整齐、呈机械撕裂状。鉴别要点：与密封圈老化导致的缓慢滴漏区分，挤压破损属于瞬时发生的灾难性泄漏，且断口呈现典型的机械切断或挤压啃咬特征，而非自然老化裂纹 | [经验级]根本处理：立即停机排液，拆解清理密封腔，剔除被挤切的密封圈残骸；检查并修复受损的密封压盖或轴套倒角，更换新密封圈，严格对角交替并使用扭矩扳手均匀紧固压盖；临时处理：无，须立即停机处理 | 规范装配工艺，安装密封圈前必须均匀涂抹相容润滑脂；检查密封压盖配合间隙，间隙过大时增加防挤出挡圈 | 密封圈化学腐蚀失效：腐蚀失效的密封圈表面发粘、溶胀或体积缩小，而挤压破损表现为机械性的物理切断和撕裂 | 钳工2名；工时3-5h（置信：经验值） | 扭矩扳手、专用密封圈取出工具、倒角锉刀、清理毛刷（置信：经验值） | 新O型密封圈、相容系统润滑脂、防挤出挡圈（置信：经验值） | 办理设备断电挂牌LOTO，泵体泄压排液置换干净，确认进出口阀门关断无内漏，严防带压介质喷溅伤人（置信：经验值） | 按照装配图纸要求的扭矩值对角均匀紧固压盖螺栓，试运行2小时静密封点零泄漏（置信：经验值）
MT-001-002-005-002-000-001 | 钢铁 |  | 离心泵 | 辅助设备 | 钢铁行业离心式泵类设备的通用检维修知识载体，按工作原理族（离心式叶片泵）组织。用于冷却循环水、液压系统供油、除鳞高压水、消防/除尘供水、水处理药剂输送等场景。故障机理（滚动/滑动轴承磨损、机械密封泄漏、叶轮汽蚀与磨粒磨损、口环磨损、泵轴弯曲与不平衡、联轴器对中不良）高度通用，PHM 振动诊断不分工况；工况特异（介质温度、含固量/颗粒磨损、除鳞高压、液压油清洁度）在故障特征参数 D5 层标注。子设备：卧式离心泵（普通离心泵，冷却/循环水主力）、立式筒袋泵（立式长轴，深井/冷却塔水池）、高速泵（高速离心，除鳞/高压供水）、屏蔽泵（无泄漏屏蔽套，水处理药剂/化学介质）、磁力泵（无泄漏磁力耦合，腐蚀性药剂/酸碱再生）。 | 立式筒袋泵 | 轴封系统 | 节流衬套 |  | 固定在密封腔入口的环形衬套，与密封轴套形成小间隙，节流减压并稳定密封腔压力（来源：GB/T 5656）。 | 否 | 定期测量内孔磨损量，清理积垢；间隙超差可补焊或镶套修复，无法修复时更换。 | 内孔磨损超限、出现裂纹或塑性变形导致无法维持最小间隙时整体报废。 | 节流衬套磨损 | 磨损 | 机械 | 严重 | 节流衬套长期受含尘冷却水或氧化铁皮颗粒冲刷，导致间隙增大，平衡力下降 | 泵出口压力波动；平衡管压力升高；泵振动轻微增加 | [几何]配合间隙>设计值1.5倍（适用：钢铁冷却水工况，置信：经验值）；[物理]振动速度>4.5mm/s（适用：刚性安装，ISO 10816-3:2009 表1 区域B，置信：标准值） | [离线]内径千分尺；[离线]塞尺；[在线]振动速度传感器 | 若平衡管压力升高且振动增大，拆解检查衬套间隙；若间隙超标且衬套表面有颗粒划痕，判定为颗粒磨损（非对中不良） | [经验级]根本处理：更换新节流衬套并调整间隙；临时处理：限制泵流量运行并加强监测 | 在冷却水进水口加装过滤网；定期监测水质颗粒度 | 节流衬套腐蚀：区分要点为磨损表面有冲刷沟槽，腐蚀表面有坑蚀或减薄 | 钳工2名；工时4-6h（置信：经验值） | 拉马、千分尺、内六角扳手（置信：经验值） | 节流衬套备件、O型圈（置信：经验值） | 执行LOTO断电挂牌；起重作业按GB 6067.1-2010（置信：标准值） | 间隙符合图纸要求；振动值符合ISO 10816-3:2009（置信：标准值）
MT-001-002-005-002-000-002 | 钢铁 |  | 离心泵 | 辅助设备 | 钢铁行业离心式泵类设备的通用检维修知识载体，按工作原理族（离心式叶片泵）组织。用于冷却循环水、液压系统供油、除鳞高压水、消防/除尘供水、水处理药剂输送等场景。故障机理（滚动/滑动轴承磨损、机械密封泄漏、叶轮汽蚀与磨粒磨损、口环磨损、泵轴弯曲与不平衡、联轴器对中不良）高度通用，PHM 振动诊断不分工况；工况特异（介质温度、含固量/颗粒磨损、除鳞高压、液压油清洁度）在故障特征参数 D5 层标注。子设备：卧式离心泵（普通离心泵，冷却/循环水主力）、立式筒袋泵（立式长轴，深井/冷却塔水池）、高速泵（高速离心，除鳞/高压供水）、屏蔽泵（无泄漏屏蔽套，水处理药剂/化学介质）、磁力泵（无泄漏磁力耦合，腐蚀性药剂/酸碱再生）。 | 立式筒袋泵 | 轴封系统 | 节流衬套 |  | 固定在密封腔入口的环形衬套，与密封轴套形成小间隙，节流减压并稳定密封腔压力（来源：GB/T 5656）。 | 否 | 定期测量内孔磨损量，清理积垢；间隙超差可补焊或镶套修复，无法修复时更换。 | 内孔磨损超限、出现裂纹或塑性变形导致无法维持最小间隙时整体报废。 | 节流衬套腐蚀 | 腐蚀 | 化学 | 一般 | 介质具有化学活性或电化学作用，导致衬套材料表面剥蚀或减薄 | 衬套表面可见锈蚀或坑蚀；材料厚度减薄 | [几何]腐蚀深度>壁厚10%（适用：弱循环冷却水，置信：经验值） | [离线]超声波测厚仪；[离线]目视检查 | 测厚发现壁厚均匀减薄且表面有腐蚀产物，判定为腐蚀（非磨损） | [经验级]根本处理：更换耐腐蚀材质衬套；临时处理：无 | 选用耐腐蚀材料；控制介质pH值 | 节流衬套磨损：区分要点为腐蚀表面无明显的机械冲刷沟槽 | 钳工1名；工时2-4h（置信：经验值） | 测厚仪、扳手（置信：经验值） | 耐腐蚀衬套、密封垫（置信：经验值） | 执行LOOTO断电挂牌（置信：经验值） | 无腐蚀坑点；壁厚符合设计要求（置信：经验值）
MT-001-002-005-002-000-003 | 钢铁 |  | 离心泵 | 辅助设备 | 钢铁行业离心式泵类设备的通用检维修知识载体，按工作原理族（离心式叶片泵）组织。用于冷却循环水、液压系统供油、除鳞高压水、消防/除尘供水、水处理药剂输送等场景。故障机理（滚动/滑动轴承磨损、机械密封泄漏、叶轮汽蚀与磨粒磨损、口环磨损、泵轴弯曲与不平衡、联轴器对中不良）高度通用，PHM 振动诊断不分工况；工况特异（介质温度、含固量/颗粒磨损、除鳞高压、液压油清洁度）在故障特征参数 D5 层标注。子设备：卧式离心泵（普通离心泵，冷却/循环水主力）、立式筒袋泵（立式长轴，深井/冷却塔水池）、高速泵（高速离心，除鳞/高压供水）、屏蔽泵（无泄漏屏蔽套，水处理药剂/化学介质）、磁力泵（无泄漏磁力耦合，腐蚀性药剂/酸碱再生）。 | 立式筒袋泵 | 轴封系统 | 节流衬套 |  | 固定在密封腔入口的环形衬套，与密封轴套形成小间隙，节流减压并稳定密封腔压力（来源：GB/T 5656）。 | 否 | 定期测量内孔磨损量，清理积垢；间隙超差可补焊或镶套修复，无法修复时更换。 | 内孔磨损超限、出现裂纹或塑性变形导致无法维持最小间隙时整体报废。 | 节流衬套断裂 | 断裂 | 机械 | 危急 | 受到异常冲击载荷或材质缺陷，导致衬套发生断裂或碎裂 | 泵体内异响；振动急剧增大；平衡压力失效 | [物理]振动速度>11.2mm/s（适用：刚性安装，ISO 10816-3:2009 表1 区域D，置信：标准值） | [在线]振动加速度传感器；[离线]内窥镜 | 振动突然增大并伴随异响，停机检查发现碎片，判定为断裂（非转子摩擦） | [经验级]根本处理：更换断裂衬套并检查转子损伤；临时处理：无，须立即停机处理 | 避免泵启停时产生水锤；定期进行无损检测 | 叶轮损坏：区分要点为断裂碎片位于节流衬套位置，非叶轮处 | 钳工2名、管工1名；工时8-12h（置信：经验值） | 探伤仪、拉马、吊装带（置信：经验值） | 新节流衬套、转子备件（置信：经验值） | 执行LOOTO断电挂牌；动火作业办理票证（置信：经验值） | 无裂纹；动平衡符合ISO 1940-1:2003（置信：标准值）
MT-001-002-005-003-000-001 | 钢铁 |  | 离心泵 | 辅助设备 | 钢铁行业离心式泵类设备的通用检维修知识载体，按工作原理族（离心式叶片泵）组织。用于冷却循环水、液压系统供油、除鳞高压水、消防/除尘供水、水处理药剂输送等场景。故障机理（滚动/滑动轴承磨损、机械密封泄漏、叶轮汽蚀与磨粒磨损、口环磨损、泵轴弯曲与不平衡、联轴器对中不良）高度通用，PHM 振动诊断不分工况；工况特异（介质温度、含固量/颗粒磨损、除鳞高压、液压油清洁度）在故障特征参数 D5 层标注。子设备：卧式离心泵（普通离心泵，冷却/循环水主力）、立式筒袋泵（立式长轴，深井/冷却塔水池）、高速泵（高速离心，除鳞/高压供水）、屏蔽泵（无泄漏屏蔽套，水处理药剂/化学介质）、磁力泵（无泄漏磁力耦合，腐蚀性药剂/酸碱再生）。 | 立式筒袋泵 | 轴封系统 | 冲洗冷却管线 |  | 包括管段、节流孔板、过滤器及阀门等，将洁净介质引至密封腔以冷却和冲洗密封端面（来源：GB/T 5894 Plan 11/23）。 | 否 | 目视检查管路泄漏，清洗过滤器滤网或更换滤芯；校验孔板通径；更换老化垫片和O形圈。 | 管路腐蚀穿孔、阀门内漏不可关闭或整体机械损伤无法保证安全时整体报废。 | 冲洗冷却管路结垢堵塞 | 堵塞；结垢 | 机械；化学 | 严重 | 钢铁工况下冷却循环水硬度高或含尘，长期运行导致管壁内积聚水垢、氧化铁皮或沉积物，通流面积减小，冷却效率下降 | 泵轴承箱温度持续偏高；冲洗水流量计读数低于正常值；管线末端出水明显变小或断流 | [热]轴承箱回油温度>75℃（适用：滑动轴承，ISO 9908:2013，置信：标准值）；[物理]冲洗水流量<设计值的80%（置信：经验值） | [在线]流量传感器；[在线]温度传感器 | 若轴承温度高且冲洗水流量同步降低，确认为管路堵塞；若温度高但流量正常，检查冷却器换热效率或油质 | [规程级]根本处理：拆卸管路，使用高压水枪或化学清洗剂清除管内结垢，恢复通径（参考GB 50235工业金属管道工程施工规范）；临时处理：临时接入旁路软管供水维持运行 | 定期水质化验，控制循环水硬度与悬浮物；在进水口加装Y型过滤器并定期清理 | 冷却器换热管堵塞：区分要点为冷却器进出口温差大且管路压力正常，而管路堵塞表现为全线流量低 | 钳工1名、管工1名；工时4h（置信：经验值） | 高压水清洗机、管钳、防毒面具（化学清洗时）（置信：经验值） | 清洗剂、密封垫片、Y型过滤器滤网（置信：经验值） | 断电挂牌；化学清洗时需通风并佩戴防护用品，防止清洗液灼伤（置信：经验值） | 管路冲洗合格，无杂物堵塞；流量恢复至设计值，轴承温度降至正常范围（置信：经验值）
MT-001-002-005-003-000-002 | 钢铁 |  | 离心泵 | 辅助设备 | 钢铁行业离心式泵类设备的通用检维修知识载体，按工作原理族（离心式叶片泵）组织。用于冷却循环水、液压系统供油、除鳞高压水、消防/除尘供水、水处理药剂输送等场景。故障机理（滚动/滑动轴承磨损、机械密封泄漏、叶轮汽蚀与磨粒磨损、口环磨损、泵轴弯曲与不平衡、联轴器对中不良）高度通用，PHM 振动诊断不分工况；工况特异（介质温度、含固量/颗粒磨损、除鳞高压、液压油清洁度）在故障特征参数 D5 层标注。子设备：卧式离心泵（普通离心泵，冷却/循环水主力）、立式筒袋泵（立式长轴，深井/冷却塔水池）、高速泵（高速离心，除鳞/高压供水）、屏蔽泵（无泄漏屏蔽套，水处理药剂/化学介质）、磁力泵（无泄漏磁力耦合，腐蚀性药剂/酸碱再生）。 | 立式筒袋泵 | 轴封系统 | 冲洗冷却管线 |  | 包括管段、节流孔板、过滤器及阀门等，将洁净介质引至密封腔以冷却和冲洗密封端面（来源：GB/T 5894 Plan 11/23）。 | 否 | 目视检查管路泄漏，清洗过滤器滤网或更换滤芯；校验孔板通径；更换老化垫片和O形圈。 | 管路腐蚀穿孔、阀门内漏不可关闭或整体机械损伤无法保证安全时整体报废。 | 冲洗冷却管线泄漏 | 泄漏 | 机械 | 一般 | 管道法兰连接处因振动、热胀冷缩导致密封垫片失效，或焊缝、管壁因腐蚀减薄产生裂纹，导致冷却水外泄 | 管路连接处有水渍渗出；地面积水；系统压力表读数缓慢下降 | [物理]泄漏量>10滴/分钟（置信：经验值）；[物理]系统保压测试压降>0.05MPa/10min（置信：经验值） | [离线]目视检查；[离线]肥皂水检漏 | 观察泄漏位置，若为法兰处多为垫片失效，若为管体则为裂纹或腐蚀穿孔；与轴承油封泄漏区分，油封泄漏介质为油且位置在轴端 | [规程级]根本处理：关闭进出口阀门，确认泄压排液完毕后更换密封垫片或补焊修复漏点（参考GB 50235）；临时处理：使用专用管夹堵漏或打卡子应急 | 定期检查管路紧固情况；监测水质防止腐蚀；在易泄漏部位设置接水盘 | 轴承油封泄漏：区分要点为泄漏介质为润滑油而非水，且泄漏点位于泵轴旋转处 | 钳工1名、焊工1名（需动火时）；工时3h（置信：经验值） | 扳手、管夹、防爆工具（若需动火）（置信：经验值） | 密封垫片、堵漏夹具、焊条（置信：经验值） | 动火作业必须办理动火票，清理周边可燃物；焊接前必须确认管内介质已排空、冲洗干净并有效隔离，防止管线内残留水受热汽化喷出伤人或引发次生灾害（置信：经验值） | 管路无渗漏，保压测试合格；紧固螺栓力矩符合要求（置信：经验值）
MT-001-002-005-003-000-003 | 钢铁 |  | 离心泵 | 辅助设备 | 钢铁行业离心式泵类设备的通用检维修知识载体，按工作原理族（离心式叶片泵）组织。用于冷却循环水、液压系统供油、除鳞高压水、消防/除尘供水、水处理药剂输送等场景。故障机理（滚动/滑动轴承磨损、机械密封泄漏、叶轮汽蚀与磨粒磨损、口环磨损、泵轴弯曲与不平衡、联轴器对中不良）高度通用，PHM 振动诊断不分工况；工况特异（介质温度、含固量/颗粒磨损、除鳞高压、液压油清洁度）在故障特征参数 D5 层标注。子设备：卧式离心泵（普通离心泵，冷却/循环水主力）、立式筒袋泵（立式长轴，深井/冷却塔水池）、高速泵（高速离心，除鳞/高压供水）、屏蔽泵（无泄漏屏蔽套，水处理药剂/化学介质）、磁力泵（无泄漏磁力耦合，腐蚀性药剂/酸碱再生）。 | 立式筒袋泵 | 轴封系统 | 冲洗冷却管线 |  | 包括管段、节流孔板、过滤器及阀门等，将洁净介质引至密封腔以冷却和冲洗密封端面（来源：GB/T 5894 Plan 11/23）。 | 否 | 目视检查管路泄漏，清洗过滤器滤网或更换滤芯；校验孔板通径；更换老化垫片和O形圈。 | 管路腐蚀穿孔、阀门内漏不可关闭或整体机械损伤无法保证安全时整体报废。 | 冲洗水过滤器堵塞失效 | 堵塞 | 机械 | 一般 | 进水口过滤器因循环水中杂质（如氧化铁皮、焊渣）过多而堵塞，导致进入泵腔的冷却水量不足，甚至杂质穿透滤网损坏下游密封 | 过滤器前后压差增大；泵侧冷却水量不足；滤网前后压力表读数偏差大 | [物理]过滤器前后压差>0.15MPa（置信：经验值）；[物理]出口流量<设计值（置信：经验值） | [在线]压差表；[离线]压力表 | 若过滤器前压力正常、后压力低且流量小，确认为滤芯堵塞；若前后压差小但流量小，检查供液总压力 | [经验级]根本处理：关闭过滤器前后阀门，拆卸清洗滤芯或更换新滤网；临时处理：切换至旁路运行（若设计有旁路） | 根据水质状况制定滤网清洗周期；在过滤器前增设粗过滤装置 | 管路阀门误关：区分要点为阀门误关会导致过滤器后无压力，而堵塞是后压力低但非零 | 钳工1名；工时1h（置信：经验值） | 活动扳手、备用滤网、容器（置信：经验值） | 滤网备件、O型圈（置信：经验值） | 断电挂牌；拆卸时防止热水烫伤（置信：经验值） | 滤网清洁无破损；压差表读数恢复正常范围（置信：经验值）
MT-001-002-005-003-001-001 | 钢铁 |  | 离心泵 | 辅助设备 | 钢铁行业离心式泵类设备的通用检维修知识载体，按工作原理族（离心式叶片泵）组织。用于冷却循环水、液压系统供油、除鳞高压水、消防/除尘供水、水处理药剂输送等场景。故障机理（滚动/滑动轴承磨损、机械密封泄漏、叶轮汽蚀与磨粒磨损、口环磨损、泵轴弯曲与不平衡、联轴器对中不良）高度通用，PHM 振动诊断不分工况；工况特异（介质温度、含固量/颗粒磨损、除鳞高压、液压油清洁度）在故障特征参数 D5 层标注。子设备：卧式离心泵（普通离心泵，冷却/循环水主力）、立式筒袋泵（立式长轴，深井/冷却塔水池）、高速泵（高速离心，除鳞/高压供水）、屏蔽泵（无泄漏屏蔽套，水处理药剂/化学介质）、磁力泵（无泄漏磁力耦合，腐蚀性药剂/酸碱再生）。 | 立式筒袋泵 | 轴封系统 | 冲洗冷却管线 | 冲洗管 | 不锈钢管，连接泵出口或外供液体源至密封腔（来源：GB/T 5894）。 | 否 | — | — | 冲洗管堵塞 | 堵塞 | 机械 | 严重 | 介质中氧化铁皮、泥沙或杂物积聚，导致冲洗管路流通截面减小甚至阻断，冲洗液流量不足或中断 | 冲洗水压力表指示接近系统主管道压力；现场流量计读数显著下降或归零；被冲洗部位（如轴承箱或机械密封）温度异常升高 | [物理]冲洗管路介质量<设计值的50%（适用：含铁皮杂质的钢铁循环水或除鳞水工况，置信：经验值）；[物理]被冲洗密封腔或轴承箱外壁温度>80℃（适用：立式筒袋泵常规运行，置信：经验值） | [在线]冲洗管路流量计；[在线]压力变送器；[带电]被冲洗部位红外测温仪 | ①关键判据：冲洗管后压力等同主管压力且流量骤降，伴随密封腔温度超标。②鉴别要点：需与冲洗管路阀门未开或阀芯脱落鉴别——若稍微开大冲洗旁路阀门，压力能随之下降且流量微增，说明阀门有效，判定为管路堵塞；若压力无变化则为阀芯故障 | [经验级]根本处理：执行泄压排液置换后，拆开冲洗管法兰或活接头，使用高压水枪或压缩空气分段进行反向吹扫，清除内部铁皮和泥沙；临时处理：现场反复开关冲洗管路切断阀，利用水锤效应尝试击碎松软的堵塞物，若无效须立即停机处理 | 在冲洗管入口增设Y型过滤器并定期清理；对含氧化铁皮较多的钢铁循环水工况，适当增大冲洗管管径 | 冲洗阀门阀芯脱落：开闭阀门时手感异常轻空，且无介质流动的节流声音 | 钳工2名；工时4-6h（置信：经验值） | 管钳、高压水枪、扳手、铁皮清理钩（置信：经验值） | 垫片、生料带、除鳞水过滤网组件（置信：经验值） | 泄压排液置换，确认管路无残余压力后拆卸；高处作业系挂安全带（置信：经验值） | 管路吹扫畅通，冲洗流量恢复至设计值，被冲洗部位温度降至正常区间（置信：经验值）
MT-001-002-005-003-001-002 | 钢铁 |  | 离心泵 | 辅助设备 | 钢铁行业离心式泵类设备的通用检维修知识载体，按工作原理族（离心式叶片泵）组织。用于冷却循环水、液压系统供油、除鳞高压水、消防/除尘供水、水处理药剂输送等场景。故障机理（滚动/滑动轴承磨损、机械密封泄漏、叶轮汽蚀与磨粒磨损、口环磨损、泵轴弯曲与不平衡、联轴器对中不良）高度通用，PHM 振动诊断不分工况；工况特异（介质温度、含固量/颗粒磨损、除鳞高压、液压油清洁度）在故障特征参数 D5 层标注。子设备：卧式离心泵（普通离心泵，冷却/循环水主力）、立式筒袋泵（立式长轴，深井/冷却塔水池）、高速泵（高速离心，除鳞/高压供水）、屏蔽泵（无泄漏屏蔽套，水处理药剂/化学介质）、磁力泵（无泄漏磁力耦合，腐蚀性药剂/酸碱再生）。 | 立式筒袋泵 | 轴封系统 | 冲洗冷却管线 | 冲洗管 | 不锈钢管，连接泵出口或外供液体源至密封腔（来源：GB/T 5894）。 | 否 | — | — | 冲洗管接口及管壁泄漏 | 泄漏 | 机械 | 危急 | 钢铁工况下高压除鳞水或含氧化铁皮冷却水冲刷磨损管壁，或法兰密封垫片老化失效，导致管壁变薄穿孔或接口处介质外泄 | 泵体周围或管路接口处有明显水流喷溅或持续滴漏；若为输送高温轧制乳化液或热水，泄漏点伴有热汽或结垢痕迹；系统冲洗压力出现下降趋势 | [物理]管路剩余壁厚<原设计壁厚的50%（适用：高压除鳞水或冲刷磨损剧烈工况，置信：经验值）；[物理]法兰接口密封处泄漏量>5滴/min（适用：立式筒袋泵常规水系统，置信：经验值） | [离线]超声波测厚仪；[在线]现场人工巡检目视检查；[带电]便携式振动测试（排查管路共振） | ①关键判据：管壁测厚低于安全阈值或法兰间隙有明显水迹。②鉴别要点：需与密封压盖渗漏鉴别——用干净抹布彻底擦干接口及泵盖区域，运行10分钟后观察，若水迹首先从冲洗管焊缝或法兰结合面渗出，则为管路泄漏；若从轴颈处渗出，则为泵体密封泄漏 | [经验级]根本处理：对磨损变薄的管段进行切割更换并重新焊接，更换法兰垫片；焊缝需进行无损探伤；临时处理：对于低压冷却水系统，使用管卡或快速堵漏胶进行外部包扎捆扎 | 定期利用超声波测厚仪对高压冲洗管路进行定点测厚监控；优化管路走向，减少直角弯头以降低冲刷 | 泵体机械密封泄漏：泄漏介质沿泵轴下滴，而非从冲洗管路接口或管壁处渗出 | 管工1名、焊工1名、钳工1名；工时6-8h（置信：经验值） | 电焊机、超声波测厚仪、扳手、倒链（置信：经验值） | 同规格冲洗管段、高压石棉垫片或金属缠绕垫片、焊条（置信：经验值） | 动火作业需办理动火票；高空起重作业按GB 6067.1-2010执行，严防坠物；LOOTO断电挂牌（GB 6067.1-2010，置信：标准值） | 焊缝探伤合格无裂纹；管路系统按1.5倍工作压力进行打压试验，保压30分钟无压降及渗漏（GB/T 5656-2008，置信：标准值）
MT-001-002-005-003-002-001 | 钢铁 |  | 离心泵 | 辅助设备 | 钢铁行业离心式泵类设备的通用检维修知识载体，按工作原理族（离心式叶片泵）组织。用于冷却循环水、液压系统供油、除鳞高压水、消防/除尘供水、水处理药剂输送等场景。故障机理（滚动/滑动轴承磨损、机械密封泄漏、叶轮汽蚀与磨粒磨损、口环磨损、泵轴弯曲与不平衡、联轴器对中不良）高度通用，PHM 振动诊断不分工况；工况特异（介质温度、含固量/颗粒磨损、除鳞高压、液压油清洁度）在故障特征参数 D5 层标注。子设备：卧式离心泵（普通离心泵，冷却/循环水主力）、立式筒袋泵（立式长轴，深井/冷却塔水池）、高速泵（高速离心，除鳞/高压供水）、屏蔽泵（无泄漏屏蔽套，水处理药剂/化学介质）、磁力泵（无泄漏磁力耦合，腐蚀性药剂/酸碱再生）。 | 立式筒袋泵 | 轴封系统 | 冲洗冷却管线 | 过滤器 | Y型或T型过滤器，内装可拆洗滤网，截留固体颗粒保护密封面（来源：GB/T 5894）。 | 是 | — | — | 过滤器滤芯堵塞 | 堵塞 | 机械；环境 | 严重 | 钢铁工况（如连铸二冷水、轧钢除鳞水）中大量高温氧化铁皮、杂质及泥沙堆积在滤网表面，导致有效流通面积减小，过流阻力增加 | 过滤器前后压差显著增大；立式筒袋泵出口流量下降或伴有压力波动；泵体及管路产生异常振动；严重时泵出口压力低联锁跳闸 | [物理]过滤器前后压差>0.05MPa（适用：常规水系统滤芯堵塞报警，置信：经验值）；[物理]过滤器前后压差>0.1MPa（适用：液压润滑系统精密滤芯，置信：经验值）；[物理]泵出口流量下降>10%（适用：额定工况下，置信：经验值） | [在线]压差变送器；[在线]出口流量计；[离线]机械式压力表 | ①关键判据：压差变送器显示压差超过设定报警值，且伴随泵流量下降。②鉴别要点：需与立式泵内部叶轮磨损或口环间隙增大导致的性能下降区分——若清洗或更换滤芯后泵流量恢复正常，则为过滤器堵塞；若压差正常但流量仍低，则属泵本体机械故障 | [经验级]根本处理：停泵关阀，打开过滤器法兰盖，抽出滤芯，用高压水枪或工业清洗剂彻底清除表面氧化铁皮及杂质，严重变形或破损的滤芯直接更换；临时处理：若生产急需且压差未达极限，可短暂开启过滤器旁路阀维持运行，并安排在线反冲洗或倒换备用泵后清理 | 定期检查和清洗过滤器滤芯；根据钢铁水质含铁皮量优化清洗周期；在吸入口增设初级除杂装置 | 泵内部口环磨损：区分要点为泵内部口环磨损会导致泵本体振动加剧且效率持续偏低，清洗过滤器后流量无法恢复 | 钳工2名；工时2-4h（置信：经验值） | 活动扳手、法兰专用扳手、高压水枪、清洗盆（置信：经验值） | 同规格备用滤芯、法兰密封垫片、耐水洗工业清洗剂（置信：经验值） | 作业前必须办理LOTO断电挂牌，关闭过滤器进出口阀门并泄压排液；带压开启法兰盖可能导致热水或铁皮飞溅烫伤（置信：经验值） | 过滤器组装完毕后无渗漏，系统启动后过滤器前后压差恢复至正常初始值<0.02MPa（置信：经验值）
MT-001-002-005-003-002-002 | 钢铁 |  | 离心泵 | 辅助设备 | 钢铁行业离心式泵类设备的通用检维修知识载体，按工作原理族（离心式叶片泵）组织。用于冷却循环水、液压系统供油、除鳞高压水、消防/除尘供水、水处理药剂输送等场景。故障机理（滚动/滑动轴承磨损、机械密封泄漏、叶轮汽蚀与磨粒磨损、口环磨损、泵轴弯曲与不平衡、联轴器对中不良）高度通用，PHM 振动诊断不分工况；工况特异（介质温度、含固量/颗粒磨损、除鳞高压、液压油清洁度）在故障特征参数 D5 层标注。子设备：卧式离心泵（普通离心泵，冷却/循环水主力）、立式筒袋泵（立式长轴，深井/冷却塔水池）、高速泵（高速离心，除鳞/高压供水）、屏蔽泵（无泄漏屏蔽套，水处理药剂/化学介质）、磁力泵（无泄漏磁力耦合，腐蚀性药剂/酸碱再生）。 | 立式筒袋泵 | 轴封系统 | 冲洗冷却管线 | 过滤器 | Y型或T型过滤器，内装可拆洗滤网，截留固体颗粒保护密封面（来源：GB/T 5894）。 | 是 | — | — | 过滤器滤网破损 | 混入杂质；泄漏 | 机械 | 危急 | 钢铁系统（如除鳞高压水、轧钢乳化液）中硬质颗粒冲击或高压反冲洗操作不当，导致金属滤网产生疲劳裂纹或机械断裂，丧失过滤拦截功能 | 过滤器前后压差异常减小甚至归零；后级立式泵体内部出现明显的金属摩擦异响；泵机械密封泄漏加剧或突然失效；解体泵体发现叶轮有严重划痕或大块异物卡涩 | [物理]过滤器前后压差<0.005MPa（适用：有流量通过但压差异常偏低，置信：经验值）；[物理]振动速度>7.1mm/s（适用：硬质异物进入立式泵导致动静摩擦，ISO 10816-3:2009 表1，置信：标准值） | [离线]内窥镜检查；[离线]泵体解体检查；[在线]振动加速度传感器 | ①关键判据：压差异常偏低，且泵体振动值超标并伴随机械摩擦异响。②鉴别要点：需与泵体内部基础螺栓松动或轴承磨损引发的振动区分——若泵入口短节或过滤器底部能探查到脱落的滤网金属丝或大量大颗粒杂质，且解体过滤器可见滤网撕裂，则为滤网破损导致异物侵入 | [规程级]根本处理：立即停泵隔离，排空过滤器及管路介质，拆卸过滤器更换全新高强度滤网，同时必须对立式泵进行解体检查，清理叶轮及蜗壳内的铁皮等异物，评估并更换受损的机械密封；临时处理：无，须立即停机处理，严禁持续运行以免造成叶轮碎裂等灾难性损坏 | 严格控制介质压力在过滤器设计范围内；定期无损探伤检查滤网防腐层及金属骨架；规范反冲洗操作压力与频次 | 泵基础松动或地脚螺栓断裂：区分要点为泵基础松动通常表现为整体低频水平振动，且过滤器压差及流量无明显突变，无异物侵入迹象 | 钳工2名、管工1名；工时6-8h（置信：经验值） | 法兰液压拉马、内窥镜、振动分析仪、扭矩扳手（置信：经验值） | 定制高强度金属滤网组件、机械密封组件、法兰垫片（置信：经验值） | 严格执行LOTO断电挂牌，确认系统完全泄压排液后方可拆卸法兰；若介质为轧制乳化液需采取防滑防污染措施（置信：经验值） | 更换滤网后过滤器打压试验无泄漏；泵运行振动值符合ISO 10816-3:2009 标准B区要求，机械密封无滴漏（置信：标准值）
MT-001-002-005-003-002-003 | 钢铁 |  | 离心泵 | 辅助设备 | 钢铁行业离心式泵类设备的通用检维修知识载体，按工作原理族（离心式叶片泵）组织。用于冷却循环水、液压系统供油、除鳞高压水、消防/除尘供水、水处理药剂输送等场景。故障机理（滚动/滑动轴承磨损、机械密封泄漏、叶轮汽蚀与磨粒磨损、口环磨损、泵轴弯曲与不平衡、联轴器对中不良）高度通用，PHM 振动诊断不分工况；工况特异（介质温度、含固量/颗粒磨损、除鳞高压、液压油清洁度）在故障特征参数 D5 层标注。子设备：卧式离心泵（普通离心泵，冷却/循环水主力）、立式筒袋泵（立式长轴，深井/冷却塔水池）、高速泵（高速离心，除鳞/高压供水）、屏蔽泵（无泄漏屏蔽套，水处理药剂/化学介质）、磁力泵（无泄漏磁力耦合，腐蚀性药剂/酸碱再生）。 | 立式筒袋泵 | 轴封系统 | 冲洗冷却管线 | 过滤器 | Y型或T型过滤器，内装可拆洗滤网，截留固体颗粒保护密封面（来源：GB/T 5894）。 | 是 | — | — | 过滤器密封垫片泄漏 | 泄漏 | 机械 | 严重 | 过滤器法兰连接处受钢铁工况高温水或循环介质长期热胀冷缩交变应力影响，垫片老化失效或螺栓预紧力不均，导致外部空气吸入或内部介质泄漏 | 过滤器法兰接合面可见明显渗水或漏水；若为泵吸入侧过滤器泄漏，会导致空气吸入引发泵汽蚀，伴随连续噼啪声和爆裂声；法兰周边局部有锈迹或结晶 | [物理]泄漏量>5滴/min（适用：可视法兰外表面渗漏，置信：经验值）；[物理]泵入口真空度<-0.02MPa（适用：吸入侧漏气导致汽蚀，置信：经验值） | [离线]目视检查；[在线]超声检漏仪；[在线]入口压力变送器 | ①关键判据：法兰接合面有明确介质外渗，或泵入口压力异常降低伴随汽蚀异响。②鉴别要点：需与立式泵机械密封泄漏区分——若泄漏点精准定位在过滤器上下法兰接缝处且停机后持续滴漏，则为过滤器垫片失效；若泄漏仅在泵轴端机械密封处，则为泵密封问题 | [经验级]根本处理：停泵隔离并泄压，拆卸过滤器法兰盖，彻底清理密封面水垢及铁锈，更换耐高温耐腐蚀的新型密封垫片，对角交替紧固螺栓至规定扭矩；临时处理：若系统压力允许且渗漏轻微，可在带压状态下使用专用管道堵漏夹具或注入密封胶进行封堵 | 定期检查法兰螺栓预紧力，防止振动松弛；选用适应钢铁高温水质（如连铸二冷水）的耐老化垫片材料 | 泵机械密封失效：区分要点为泵机械密封失效的泄漏点恒定在泵体轴封处，且通常伴随密封压盖温度升高 | 钳工1名；工时2-3h（置信：经验值） | 扭矩扳手、专用法兰拆卸工具、刮刀（置信：经验值） | 耐高温橡胶/聚四氟乙烯密封垫片、螺栓防咬合剂（置信：经验值） | 作业前必须彻底泄压排液，防止高温带压介质喷出伤人；涉及高空管路作业必须办理高处作业票并系安全带（置信：经验值） | 法兰紧固后系统充压无渗漏；泵运行平稳无汽蚀异响，入口压力恢复正常工艺参数（置信：经验值）
MT-001-002-005-003-002-004 | 钢铁 |  | 离心泵 | 辅助设备 | 钢铁行业离心式泵类设备的通用检维修知识载体，按工作原理族（离心式叶片泵）组织。用于冷却循环水、液压系统供油、除鳞高压水、消防/除尘供水、水处理药剂输送等场景。故障机理（滚动/滑动轴承磨损、机械密封泄漏、叶轮汽蚀与磨粒磨损、口环磨损、泵轴弯曲与不平衡、联轴器对中不良）高度通用，PHM 振动诊断不分工况；工况特异（介质温度、含固量/颗粒磨损、除鳞高压、液压油清洁度）在故障特征参数 D5 层标注。子设备：卧式离心泵（普通离心泵，冷却/循环水主力）、立式筒袋泵（立式长轴，深井/冷却塔水池）、高速泵（高速离心，除鳞/高压供水）、屏蔽泵（无泄漏屏蔽套，水处理药剂/化学介质）、磁力泵（无泄漏磁力耦合，腐蚀性药剂/酸碱再生）。 | 立式筒袋泵 | 轴封系统 | 冲洗冷却管线 | 过滤器 | Y型或T型过滤器，内装可拆洗滤网，截留固体颗粒保护密封面（来源：GB/T 5894）。 | 是 | — | — | 过滤器排气阀失效 | 泄漏；气蚀 | 机械 | 一般 | 过滤器顶部排气阀因钢铁环境水垢堆积或弹簧锈蚀卡涩，导致常开漏气或常闭无法排气，破坏系统气水平衡 | 排气阀持续滴漏介质；若常闭不排气，开泵时过滤器内积气导致泵吸入压力剧降引发汽蚀；排气管路有异常气流声 | [物理]泄漏量>10滴/min（适用：排气阀密封失效持续滴漏，置信：经验值）；[物理]泵入口压力波动幅值>0.05MPa（适用：积气引发汽蚀，置信：经验值） | [在线]入口压力变送器；[离线]目视检查 | ①关键判据：排气阀处有明显漏水或开泵初期泵体异响且过滤器温升异常。②鉴别要点：与泵本体发生汽蚀区分——若旋开手动排气阀排出大量高压气体后泵运行平稳，则为排气阀常闭失效；若排气阀完好且泵起停平稳，则为泵本体汽蚀 | [经验级]根本处理：停泵泄压，拆卸排气阀，清理内部水垢和铁锈，更换损坏的密封件或弹簧，重新安装测试；临时处理：若排气阀漏水，可暂时关闭排气阀前的检修阀隔离漏点；若不排气，可定期手动微开排气阀排气 | 定期清理排气阀内部水垢；选用耐腐蚀材质的自动排气阀 | 泵入口管路漏气：区分要点为泵入口管路漏气通常伴随法兰外部渗水，且停机后保压测试压力持续下降 | 钳工1名；工时1-2h（置信：经验值） | 管钳、扳手、除垢工具（置信：经验值） | 排气阀维修包或总成、生料带（置信：经验值） | 作业前关闭排气阀前隔离阀并确认无带压介质；高处排气阀作业需办理高处作业票（置信：经验值） | 排气阀动作灵活无卡涩，系统充压后无滴漏，泵启动后入口压力稳定（置信：经验值）
MT-001-002-005-003-003-001 | 钢铁 |  | 离心泵 | 辅助设备 | 钢铁行业离心式泵类设备的通用检维修知识载体，按工作原理族（离心式叶片泵）组织。用于冷却循环水、液压系统供油、除鳞高压水、消防/除尘供水、水处理药剂输送等场景。故障机理（滚动/滑动轴承磨损、机械密封泄漏、叶轮汽蚀与磨粒磨损、口环磨损、泵轴弯曲与不平衡、联轴器对中不良）高度通用，PHM 振动诊断不分工况；工况特异（介质温度、含固量/颗粒磨损、除鳞高压、液压油清洁度）在故障特征参数 D5 层标注。子设备：卧式离心泵（普通离心泵，冷却/循环水主力）、立式筒袋泵（立式长轴，深井/冷却塔水池）、高速泵（高速离心，除鳞/高压供水）、屏蔽泵（无泄漏屏蔽套，水处理药剂/化学介质）、磁力泵（无泄漏磁力耦合，腐蚀性药剂/酸碱再生）。 | 立式筒袋泵 | 轴封系统 | 冲洗冷却管线 | 截止阀 | 用于接通或切断冲洗液，便于维护隔离（来源：GB/T 5894）。 | 否 | — | — | 截止阀阀芯密封面磨损 | 磨损 | 机械 | 严重 | 钢铁工况（如含氧化铁皮冷却水、除鳞高压水）下，流体高速冲刷或关闭时硬质颗粒挤压，导致阀芯与阀座密封面出现微观切削或塑性变形，丧失阻断能力。 | 阀门关闭后仍有介质持续流过；内漏伴随刺耳节流噪音；系统压力无法维持。 | [物理]密封面磨损深度>0.2mm（适用：金属硬密封截止阀，置信：经验值）；[物理]阀门内漏量>额定流量的0.5%（适用：水系统低压工况，置信：经验值） | [离线]阀门解体后内窥镜检查；[离线]密封面着色探伤；[在线]系统保压测试及超声波泄漏检测 | 关键判据：系统保压测试时压力持续下降，且阀门出口侧超声波检测到异常流体噪声。鉴别要点：需与管路其他并联阀门内漏区分，可隔离单台截止阀，若关闭隔离阀后压力停止下降，则确认为本阀内漏，而非系统其他部位泄漏。 | [经验级]根本处理：机加工或研磨修复密封面，严重时堆焊后重新车削并研磨至所需光洁度；临时处理：适度加大执行机构关闭力矩，或利用系统自身压力使阀芯产生微小变形以贴合阀座（仅限低压系统应急）。 | 提高密封面抗冲刷材质硬度（如采用司太立合金堆焊）；针对含铁皮等杂质介质优化阀门结构，减少密封面正面对冲刷；严格按操作规程避免在小开度下作节流运行。 | 阀门外部填料泄漏：区分要点是观察泄漏点位置，填料泄漏发生在阀杆与填料函间隙，且通常可见明显滴水或水渍，而密封面磨损内漏发生在阀体内部。 | 钳工2名；工时8-12h（置信：经验值） | 研磨工具套装、着色探伤剂、超声波测厚仪、力矩扳手（置信：经验值） | 阀瓣备件、阀座备件、金属环垫、研磨砂（置信：经验值） | 检修前必须执行LOTO断电挂牌，关闭进出口隔离阀并打开泄压阀确认管道内无余压、无残水（置信：经验值） | 阀门密封性试验保压5分钟无可见泄漏，密封面着色检查接触面连续且均匀，接触宽度达到设计要求的80%以上（置信：经验值）
MT-001-002-005-003-003-002 | 钢铁 |  | 离心泵 | 辅助设备 | 钢铁行业离心式泵类设备的通用检维修知识载体，按工作原理族（离心式叶片泵）组织。用于冷却循环水、液压系统供油、除鳞高压水、消防/除尘供水、水处理药剂输送等场景。故障机理（滚动/滑动轴承磨损、机械密封泄漏、叶轮汽蚀与磨粒磨损、口环磨损、泵轴弯曲与不平衡、联轴器对中不良）高度通用，PHM 振动诊断不分工况；工况特异（介质温度、含固量/颗粒磨损、除鳞高压、液压油清洁度）在故障特征参数 D5 层标注。子设备：卧式离心泵（普通离心泵，冷却/循环水主力）、立式筒袋泵（立式长轴，深井/冷却塔水池）、高速泵（高速离心，除鳞/高压供水）、屏蔽泵（无泄漏屏蔽套，水处理药剂/化学介质）、磁力泵（无泄漏磁力耦合，腐蚀性药剂/酸碱再生）。 | 立式筒袋泵 | 轴封系统 | 冲洗冷却管线 | 截止阀 | 用于接通或切断冲洗液，便于维护隔离（来源：GB/T 5894）。 | 否 | — | — | 截止阀阀杆填料泄漏 | 泄漏 | 机械 | 一般 | 钢铁厂冷却水或液压油介质中，因填料老化、应力松弛或阀杆表面拉伤产生划痕，导致介质沿阀杆轴向间隙向外渗漏。 | 阀杆处可见明显介质滴漏或油迹；液压油系统泄漏会导致油箱液位下降；气动或液动执行机构动作迟缓。 | [物理]填料函温度>80℃（适用：常温水/油系统，置信：经验值）；[物理]泄漏量>5滴/分钟（适用：工业水系统可见渗漏，置信：经验值） | [在线]人工巡检目视检查；[在线]红外热像仪测温；[在线]便携式气体/液体泄漏检测仪 | 关键判据：阀杆运动行程中伴随介质持续滴漏，且填料压盖处温度可能因偏磨或过紧异常升高。鉴别要点：需与阀体法兰垫片泄漏区分，填料泄漏点严格局限于阀杆与压盖间隙，而法兰泄漏发生在上下阀体结合面或螺栓周围。 | [经验级]根本处理：拆除旧填料，检查并修复阀杆表面划痕，更换合适材质及尺寸的成型填料环或编织盘根，按交叉切口错开方式装入并均匀压紧；临时处理：适度对称拧紧填料压盖螺栓，增加密封比压（注意防止压得过紧导致卡死）。 | 规范填料安装工艺，避免一次性压得过紧导致发热磨损；定期检查并适时补充压紧力；保证阀杆表面硬度和光洁度，防止表面硬化和拉伤。 | 阀体砂眼渗漏：区分要点是泄漏发生部位不同，砂眼渗漏通常出现在阀体铸造腹部或侧面不规则位置，而填料泄漏固定在阀杆处。 | 钳工1名、管工1名；工时2-4h（置信：经验值） | 专用填料取出工具、扭矩扳手、切割工具、游标卡尺（置信：经验值） | 高强度耐水编织盘根或成型填料环、密封润滑脂（置信：经验值） | 处理涉及液压油等易燃介质时，需配备灭火器材，附近严禁动火作业；带压紧固填料时需穿戴防护服防止高压流体喷射伤人（置信：经验值） | 填料压盖螺栓对角拧紧且受力均匀，阀门全行程开关操作灵活无卡涩，在1.5倍额定工作压力下进行强度及密封试验无可见泄漏（置信：经验值）
MT-001-002-005-003-003-003 | 钢铁 |  | 离心泵 | 辅助设备 | 钢铁行业离心式泵类设备的通用检维修知识载体，按工作原理族（离心式叶片泵）组织。用于冷却循环水、液压系统供油、除鳞高压水、消防/除尘供水、水处理药剂输送等场景。故障机理（滚动/滑动轴承磨损、机械密封泄漏、叶轮汽蚀与磨粒磨损、口环磨损、泵轴弯曲与不平衡、联轴器对中不良）高度通用，PHM 振动诊断不分工况；工况特异（介质温度、含固量/颗粒磨损、除鳞高压、液压油清洁度）在故障特征参数 D5 层标注。子设备：卧式离心泵（普通离心泵，冷却/循环水主力）、立式筒袋泵（立式长轴，深井/冷却塔水池）、高速泵（高速离心，除鳞/高压供水）、屏蔽泵（无泄漏屏蔽套，水处理药剂/化学介质）、磁力泵（无泄漏磁力耦合，腐蚀性药剂/酸碱再生）。 | 立式筒袋泵 | 轴封系统 | 冲洗冷却管线 | 截止阀 | 用于接通或切断冲洗液，便于维护隔离（来源：GB/T 5894）。 | 否 | — | — | 截止阀阀杆卡涩或弯曲 | 变形 | 机械 | 严重 | 在高炉冷却水或轧机除鳞等大压差工况下误操作，或管道热膨胀推力过大，导致阀杆承受异常弯矩或轴向力产生弯曲变形；或因润滑不良、填料压得过紧导致机械卡涩。 | 阀门开启或关闭极其费力甚至无法动作；电动执行机构过载跳闸；手动操作时阀杆有明显偏心晃动或摩擦异响。 | [物理]阀杆直线度误差>0.1mm/m（适用：解体后测量，置信：经验值）；[电气]执行电机电流>额定电流的110%（适用：电动阀门动作时，置信：经验值） | [在线]执行器电机电流监测；[离线]阀杆拆卸后百分表打表测量直线度；[在线]阀门动作时间测试 | 关键判据：执行机构电机电流异常升高并触发过载保护，且手动操作阀杆感觉阻力极不均匀。鉴别要点：需与执行机构本身机械或电气故障区分，脱开执行机构连杆，若手动转动或拉动阀杆依然卡涩沉重，则确认为阀门本体阀杆弯曲或内部卡涩，而非执行器故障。 | [经验级]根本处理：拆解阀门，校直轻微弯曲的阀杆或直接更换新阀杆，清理阀杆及导向套内的锈蚀和污物，重新装配并调整填料压紧力；临时处理：对暴露的阀杆螺纹加注渗透润滑剂，辅以适当敲击振动松动卡死部位（仅限无介质泄漏风险时）。 | 保证阀门安装时管道对中良好，无强制对口应力；规范操作避免在大压差下强行开启或关闭；定期对暴露的外部阀杆进行润滑保养，加装保护套防尘防砸。 | 阀门内部异物卡阻：区分要点是异物卡阻通常发生在阀门关闭到特定行程位置时突然卡死，而阀杆弯曲通常表现为全行程阻力逐渐增大且伴随偏心摩擦异响。 | 钳工2名、起重工1名；工时4-6h（置信：经验值） | V型铁、百分表、千斤顶或压力机（用于校直）、管钳、内六角扳手（置信：经验值） | 新阀杆总成、二硫化钼锂基润滑脂、清洗剂（置信：经验值） | 拆装大口径或高空阀门时，必须按GB 6067.1-2010规范使用起重机械并绑扎牢固，防止阀体或阀杆脱落伤人（GB 6067.1-2010，标准值）（置信：标准值） | 阀杆直线度误差不超过0.05mm/m，阀门全行程开关操作平稳无卡涩，执行机构无过载报警，关闭力矩符合设计要求（置信：经验值）
MT-001-002-005-003-003-004 | 钢铁 |  | 离心泵 | 辅助设备 | 钢铁行业离心式泵类设备的通用检维修知识载体，按工作原理族（离心式叶片泵）组织。用于冷却循环水、液压系统供油、除鳞高压水、消防/除尘供水、水处理药剂输送等场景。故障机理（滚动/滑动轴承磨损、机械密封泄漏、叶轮汽蚀与磨粒磨损、口环磨损、泵轴弯曲与不平衡、联轴器对中不良）高度通用，PHM 振动诊断不分工况；工况特异（介质温度、含固量/颗粒磨损、除鳞高压、液压油清洁度）在故障特征参数 D5 层标注。子设备：卧式离心泵（普通离心泵，冷却/循环水主力）、立式筒袋泵（立式长轴，深井/冷却塔水池）、高速泵（高速离心，除鳞/高压供水）、屏蔽泵（无泄漏屏蔽套，水处理药剂/化学介质）、磁力泵（无泄漏磁力耦合，腐蚀性药剂/酸碱再生）。 | 立式筒袋泵 | 轴封系统 | 冲洗冷却管线 | 截止阀 | 用于接通或切断冲洗液，便于维护隔离（来源：GB/T 5894）。 | 否 | — | — | 立式筒袋泵轴承磨损 | 磨损 | 机械 | 严重 | 钢铁厂除鳞高压水或冷却循环水系统中，立式筒袋泵长轴高速旋转，因润滑不良、对中不良或介质带入氧化铁皮等固体颗粒进入轴承间隙，导致轴瓦或滚动轴承表面出现疲劳剥落或磨粒磨损。 | 泵体中上部或电机非驱动端出现高频振动异响；联轴器处伴有周期性抖动；轴承座外壳温度持续升高，严重时发生转子下沉与叶轮口环摩擦。 | [物理]振动速度>4.5mm/s（适用：刚性安装，轴中心高<315mm，ISO 10816-3:2009 表1 C/D级，置信：标准值）；[物理]轴承绝对温度>80℃（适用：水冷却系统常规工况，置信：经验值） | [在线]机壳表面振动加速度传感器；[在线]轴承座Pt100温度传感器；[离线]润滑油铁谱及光谱分析 | 关键判据：泵端轴承处振动速度超标，且频谱分析显示高频成分丰富或出现明显轴承故障特征频率（如BPFO/BPFI）。鉴别要点：需与泵体汽蚀引发的振动区分，汽蚀通常伴随泵进口压力剧烈波动且频谱集中在低频段（0-500Hz），而轴承磨损以高频冲击及特定故障频率为主。 | [经验级]根本处理：抽出泵转子，拆卸并更换磨损的上下部轴承或轴瓦，测量并调整轴的直线度与跳动，重新找正电机与泵轴的同轴度；临时处理：无，须立即停机解体更换轴承，防止转子下沉刮坏泵壳。 | 确保轴承冷却水过滤网清洁通畅；定期检测润滑油（脂）的清洁度与水分，严防冷却水内漏进入轴承箱；规范安装保证泵轴与电机轴的绝对对中。 | 泵基础地脚螺栓松动：区分要点是地脚松动通常引发极低频（1X或2X工频）的水平方向振动，且在基础或机座结合面涂抹密封胶检查会发现微小缝隙，而轴承磨损振动频谱特征频率集中在高频。 | 钳工3名、起重工1名；工时16-24h（置信：经验值） | 振动频谱分析仪、百分表、拉马（轴承拔出器）、游标卡尺、V型铁（置信：经验值） | 滚动轴承备件或石墨轴瓦、润滑脂、密封圈、防尘毛毡（置信：经验值） | 抽出长轴转子前必须切断电源执行LOTO，排空筒袋泵内部介质并确认泄压至零；大型起吊作业必须遵守GB 6067.1-2010规范，严防长轴弯曲变形（GB 6067.1-2010，标准值）（置信：标准值） | 更换轴承后试机运行，泵体振动速度≤2.8mm/s（ISO 10816-3:2009 表1 A/B级，标准值）（置信：标准值）
MT-001-002-005-003-003-005 | 钢铁 |  | 离心泵 | 辅助设备 | 钢铁行业离心式泵类设备的通用检维修知识载体，按工作原理族（离心式叶片泵）组织。用于冷却循环水、液压系统供油、除鳞高压水、消防/除尘供水、水处理药剂输送等场景。故障机理（滚动/滑动轴承磨损、机械密封泄漏、叶轮汽蚀与磨粒磨损、口环磨损、泵轴弯曲与不平衡、联轴器对中不良）高度通用，PHM 振动诊断不分工况；工况特异（介质温度、含固量/颗粒磨损、除鳞高压、液压油清洁度）在故障特征参数 D5 层标注。子设备：卧式离心泵（普通离心泵，冷却/循环水主力）、立式筒袋泵（立式长轴，深井/冷却塔水池）、高速泵（高速离心，除鳞/高压供水）、屏蔽泵（无泄漏屏蔽套，水处理药剂/化学介质）、磁力泵（无泄漏磁力耦合，腐蚀性药剂/酸碱再生）。 | 立式筒袋泵 | 轴封系统 | 冲洗冷却管线 | 截止阀 | 用于接通或切断冲洗液，便于维护隔离（来源：GB/T 5894）。 | 否 | — | — | 立式筒袋泵机械密封泄漏 | 泄漏 | 机械 | 严重 | 输送含氧化铁皮的浊环水时，硬质颗粒进入密封摩擦副端面造成划伤；或因冷却水结垢、弹簧疲劳失效导致动环无法补偿，密封液膜破坏，介质沿泵轴下方的密封压盖处持续泄漏。 | 泵体下侧密封压盖处可见明显水流或连续滴漏；密封冲洗水压力表读数异常偏低或波动；电机电流因密封摩擦阻力增大而略有升高。 | [物理]密封泄漏量>10滴/分钟（适用：常规水系统，置信：经验值）；[物理]密封冲洗水压差<0.05MPa（适用：自带冲洗管路的机械密封，置信：经验值） | [在线]人工定期巡检目视观察；[在线]密封泄漏检测开关（若配备）；[离线]解体后动静环表面粗糙度仪检测 | 关键判据：密封压盖处出现持续向外滴漏，且调整冲洗水压或清理冲洗管路过滤器后泄漏现象无改善。鉴别要点：需与筒袋泵外壳体法兰O型圈泄漏区分，密封泄漏点严格位于旋转轴与压盖的动态间隙处，而法兰泄漏发生在两节泵壳的静态结合面缝隙处。 | [经验级]根本处理：拆卸泵下部密封压盖，取出旧机械密封，检查并抛光轴套表面，更换整套机械密封（动环、静环、辅助密封圈）；临时处理：无，须立即停机更换，防止高压水大量喷出喷射电机或轴承。 | 保证密封冲洗水水质清洁，必要时增设旋流分离器过滤铁皮；定期检查并维持密封冲洗水压差在设计范围内；避免泵频繁启停造成密封件疲劳。 | 泵体砂眼或焊缝气孔渗漏：区分要点是砂眼渗漏位置通常在泵外壳体不规则的铸造或焊接部位，呈持续性微小渗水或冒汗，而机械密封泄漏集中在轴端旋转部位。 | 钳工2名；工时6-8h（置信：经验值） | 密封拆卸专用工具、游标卡尺、深度尺、砂纸/油石（用于轴套抛光）（置信：经验值） | 成套机械密封总成、轴套备件、O型密封圈、密封润滑脂（置信：经验值） | 拆装机械密封时严禁直接敲击密封静环或动环表面；泵腔内可能残留有压气体，拆卸前必须缓慢松开泄压螺栓排尽残气（置信：经验值） | 机械密封安装后进行静水压试验保压15分钟无可见泄漏；运行状态下泄漏量符合不超过5滴/分钟的设计规范（置信：经验值）
MT-001-002-005-004-000-001 | 钢铁 |  | 离心泵 | 辅助设备 | 钢铁行业离心式泵类设备的通用检维修知识载体，按工作原理族（离心式叶片泵）组织。用于冷却循环水、液压系统供油、除鳞高压水、消防/除尘供水、水处理药剂输送等场景。故障机理（滚动/滑动轴承磨损、机械密封泄漏、叶轮汽蚀与磨粒磨损、口环磨损、泵轴弯曲与不平衡、联轴器对中不良）高度通用，PHM 振动诊断不分工况；工况特异（介质温度、含固量/颗粒磨损、除鳞高压、液压油清洁度）在故障特征参数 D5 层标注。子设备：卧式离心泵（普通离心泵，冷却/循环水主力）、立式筒袋泵（立式长轴，深井/冷却塔水池）、高速泵（高速离心，除鳞/高压供水）、屏蔽泵（无泄漏屏蔽套，水处理药剂/化学介质）、磁力泵（无泄漏磁力耦合，腐蚀性药剂/酸碱再生）。 | 立式筒袋泵 | 轴封系统 | 密封冷却器 |  | 管壳式或板式换热器，对冲洗回路中返回的液体进行冷却，控制密封腔温度（来源：GB/T 5894 Plan 23）。 | 否 | 定期清洗换热管水侧或工艺侧结垢，检查管束与管板接头是否泄漏；进行水压试验。 | 壳体腐蚀穿孔、大面积管束堵管或无法疏通导致换热能力严重不足时整体报废。 | 冷却管束结垢堵塞 | 堵塞 | 热；化学 | 严重 | 冷却循环水中含有的钙镁离子及高温氧化铁皮杂质在管束内壁沉积，形成硬质水垢，导致冷却水流通截面积减小，热交换效率急剧下降 | 密封冲洗液回水温度升高；冷却水进出口压差明显增大；立式筒袋泵机械密封温度超标报警；冷却器外壳手触烫手 | [物理]冷却水进出口压差>0.15MPa（适用：管壳式冷却器额定流量下，置信：经验值）；[物理]密封冲洗液出口温度>50℃（适用：立式泵输送常温循环水，置信：经验值） | [在线]压力变送器；[在线]温度传感器；[离线]红外测温仪 | ①关键判据：冷却水进出口压差增大且伴随冲洗液温度升高。②鉴别要点：若进出口压差增大但冲洗液温度未明显升高，鉴别为冷却器内部隔板漏流；若压差正常但温度升高，排除冷却器堵塞，鉴别为机封摩擦副本身异常发热或冷却水源中断 | [经验级]根本处理：拆除冷却器端盖，采用高压水枪物理疏通或化学弱酸循环清洗除垢；临时处理：短暂切换至备用冷却水支路或提高冷却水进水压力强行冲洗 | 定期清理旁路过滤器；改善冷却循环水水质，控制悬浮物浓度；对冷却水进行水质稳定处理 | 机封发热磨损：机封发热时若冷却水进出口无压差变化，鉴别为机封本身摩擦失效而非冷却器堵塞 | 钳工2名；工时4-6h（置信：经验值） | 高压清洗机；管钳；化学清洗循环泵（置信：经验值） | 除垢剂；密封垫片；防锈漆（置信：经验值） | 拆卸端盖前必须关闭冷却水进出口阀门并泄压排液置换；涉及高处作业按GB 6067.1-2010规范（GB 6067.1-2010，置信：标准值） | 冷却器水压试验保压30分钟无压降；冲洗液温差恢复至<5℃（GB/T 5656-2008，置信：标准值）
MT-001-002-005-004-000-002 | 钢铁 |  | 离心泵 | 辅助设备 | 钢铁行业离心式泵类设备的通用检维修知识载体，按工作原理族（离心式叶片泵）组织。用于冷却循环水、液压系统供油、除鳞高压水、消防/除尘供水、水处理药剂输送等场景。故障机理（滚动/滑动轴承磨损、机械密封泄漏、叶轮汽蚀与磨粒磨损、口环磨损、泵轴弯曲与不平衡、联轴器对中不良）高度通用，PHM 振动诊断不分工况；工况特异（介质温度、含固量/颗粒磨损、除鳞高压、液压油清洁度）在故障特征参数 D5 层标注。子设备：卧式离心泵（普通离心泵，冷却/循环水主力）、立式筒袋泵（立式长轴，深井/冷却塔水池）、高速泵（高速离心，除鳞/高压供水）、屏蔽泵（无泄漏屏蔽套，水处理药剂/化学介质）、磁力泵（无泄漏磁力耦合，腐蚀性药剂/酸碱再生）。 | 立式筒袋泵 | 轴封系统 | 密封冷却器 |  | 管壳式或板式换热器，对冲洗回路中返回的液体进行冷却，控制密封腔温度（来源：GB/T 5894 Plan 23）。 | 否 | 定期清洗换热管水侧或工艺侧结垢，检查管束与管板接头是否泄漏；进行水压试验。 | 壳体腐蚀穿孔、大面积管束堵管或无法疏通导致换热能力严重不足时整体报废。 | 管壳式密封冷却器内漏 | 泄漏 | 机械 | 危急 | 由于管束腐蚀穿孔或管板胀接处松动，导致较高压力的被冷却介质（如机封冲洗液）串入低压冷却水侧，破坏密封冲洗液隔离 | 冷却水回水观察镜或回水池可见大量气泡或油状漂浮物；立式泵机械密封腔压力下降并报警；系统补液频率异常增加 | [物理]密封冲洗液侧压力低于设计值>0.05MPa（适用：立式泵机封冲洗系统运行中，置信：经验值）；[化学]冷却回水侧电导率异常升高或检出油分（适用：油水冷却工况，置信：经验值） | [在线]压力变送器；[在线]液位计；[离线]水质取样化验；[离线]着色探伤 | ①关键判据：冷却回水侧检出非冷却水介质成分或机封冲洗液压力突降。②鉴别要点：若冷却水侧有气泡但冲洗液压力不变，鉴别为外部冷却水管路进气；若压力下降但介质未串入水侧，鉴别为外部工艺管线机械泄漏 | [规程级]根本处理：解体冷却器，对管束进行水压试验找漏，对泄漏管子进行两端堵管处理或整体更换管束，重新胀接；临时处理：无，须立即停机切换备用泵处理 | 提高冷却水质控制氯离子含量；冬季停机时排空冷却器积水防冻裂；定期对管束进行无损探伤抽检 | 外部管线泄漏：若系统补液频繁但冷却回水水质无变化，鉴别为外部工艺管线或阀门泄漏而非冷却器内漏 | 钳工2名、管工1名；工时8-12h（置信：经验值） | 试压泵；胀管器；堵管专用工具；测厚仪（置信：经验值） | 铜管/不锈钢管束备件；管板密封垫；堵头（置信：经验值） | 必须执行LOOTO断电挂牌上锁；泄压排液置换彻底后方可动火或拆卸（GB/T 33529-2017，置信：标准值） | 壳程及管程分别进行1.25倍设计压力的水压试验，保压30分钟无渗漏及降压（GB/T 5656-2008，置信：标准值）
MT-001-002-005-004-000-003 | 钢铁 |  | 离心泵 | 辅助设备 | 钢铁行业离心式泵类设备的通用检维修知识载体，按工作原理族（离心式叶片泵）组织。用于冷却循环水、液压系统供油、除鳞高压水、消防/除尘供水、水处理药剂输送等场景。故障机理（滚动/滑动轴承磨损、机械密封泄漏、叶轮汽蚀与磨粒磨损、口环磨损、泵轴弯曲与不平衡、联轴器对中不良）高度通用，PHM 振动诊断不分工况；工况特异（介质温度、含固量/颗粒磨损、除鳞高压、液压油清洁度）在故障特征参数 D5 层标注。子设备：卧式离心泵（普通离心泵，冷却/循环水主力）、立式筒袋泵（立式长轴，深井/冷却塔水池）、高速泵（高速离心，除鳞/高压供水）、屏蔽泵（无泄漏屏蔽套，水处理药剂/化学介质）、磁力泵（无泄漏磁力耦合，腐蚀性药剂/酸碱再生）。 | 立式筒袋泵 | 轴封系统 | 密封冷却器 |  | 管壳式或板式换热器，对冲洗回路中返回的液体进行冷却，控制密封腔温度（来源：GB/T 5894 Plan 23）。 | 否 | 定期清洗换热管水侧或工艺侧结垢，检查管束与管板接头是否泄漏；进行水压试验。 | 壳体腐蚀穿孔、大面积管束堵管或无法疏通导致换热能力严重不足时整体报废。 | 密封冷却器接口及密封垫片渗漏 | 泄漏 | 机械 | 一般 | 冷却器进出口法兰或管螺纹连接处由于长期振动、热胀冷缩导致螺栓松动，或密封垫片老化失效，引起介质外漏 | 冷却器连接法兰或螺纹接口处可见水渍、结晶物或滴液；接合面及周边有锈迹；保温层局部湿润脱落 | [物理]可见滴漏速率>5滴/分钟（适用：常温冷却水系统法兰接口，置信：经验值）；[物理]紧固螺栓预紧力矩偏差>±10%（适用：设计给定扭矩值，置信：经验值） | [离线]目视检查；[离线]红外热像仪（用于高温介质查找渗漏）；[离线]扭力扳手 | ①关键判据：接口外部有可见液体渗出。②鉴别要点：若渗漏仅在机泵启停阶段出现而稳态消失，鉴别为热胀冷缩引起的正常应力释放；若渗漏持续且伴有冷却器本体振动，鉴别为管路支撑失效导致接口撕裂 | [经验级]根本处理：拆卸法兰连接，清理密封面，更换老化损坏的垫片，按对角线顺序使用扭力扳手均匀上紧；临时处理：在确保安全的前提下，使用管箍或密封胶进行外部带压封堵 | 定期校核接口螺栓预紧力；优化管路支吊架减少振动传递；选用耐老化、耐温性能匹配的密封垫片 | 冷却器内漏：若冷却器外壳保温层湿润且冷却水回水水质异常，鉴别为内部管束泄漏而非外部接口渗漏 | 钳工1名；工时2-3h（置信：经验值） | 扭力扳手；法兰拆卸工具；清理工具（置信：经验值） | 法兰垫片（如聚四氟乙烯、丁腈橡胶）；螺纹密封胶（置信：经验值） | 检修前关闭进出口阀门并泄压；带压堵漏作业需办理特殊作业票并穿戴防护服（置信：经验值） | 法兰接口无可见渗漏；紧固力矩符合设计要求且各螺栓受力均匀（GB/T 5656-2008，置信：标准值）
MT-001-002-005-004-000-004 | 钢铁 |  | 离心泵 | 辅助设备 | 钢铁行业离心式泵类设备的通用检维修知识载体，按工作原理族（离心式叶片泵）组织。用于冷却循环水、液压系统供油、除鳞高压水、消防/除尘供水、水处理药剂输送等场景。故障机理（滚动/滑动轴承磨损、机械密封泄漏、叶轮汽蚀与磨粒磨损、口环磨损、泵轴弯曲与不平衡、联轴器对中不良）高度通用，PHM 振动诊断不分工况；工况特异（介质温度、含固量/颗粒磨损、除鳞高压、液压油清洁度）在故障特征参数 D5 层标注。子设备：卧式离心泵（普通离心泵，冷却/循环水主力）、立式筒袋泵（立式长轴，深井/冷却塔水池）、高速泵（高速离心，除鳞/高压供水）、屏蔽泵（无泄漏屏蔽套，水处理药剂/化学介质）、磁力泵（无泄漏磁力耦合，腐蚀性药剂/酸碱再生）。 | 立式筒袋泵 | 轴封系统 | 密封冷却器 |  | 管壳式或板式换热器，对冲洗回路中返回的液体进行冷却，控制密封腔温度（来源：GB/T 5894 Plan 23）。 | 否 | 定期清洗换热管水侧或工艺侧结垢，检查管束与管板接头是否泄漏；进行水压试验。 | 壳体腐蚀穿孔、大面积管束堵管或无法疏通导致换热能力严重不足时整体报废。 | 冷却器折流板及壳体振动松动 | 其他 | 机械 | 严重 | 立式筒袋泵长期运行产生的机械振动导致冷却器内部折流板固定点断裂或壳体连接螺栓松脱，流体冲击引发结构件共振及机械碰撞 | 冷却器壳体伴随泵体产生明显高频振动；内部有金属碰撞或水流冲击异响；连接螺栓处可见松动痕迹或铁锈粉屑 | [物理]振动速度>4.5mm/s（适用：冷却器壳体表面，ISO 10816-3:2009 表1，置信：标准值）；[物理]紧固螺栓预紧力矩低于设计值>15%（适用：M12以下连接螺栓，置信：经验值） | [在线]振动加速度传感器；[离线]测振仪；[离线]听诊棒 | ①关键判据：冷却器壳体测振超标且伴有规律性金属敲击异响。②鉴别要点：若振动频谱以工频为主且异响随转速变化，鉴别为立式泵本体振动传递；若振动频谱杂乱且局部敲击声明显，判定为冷却器内部折流板断裂脱落 | [经验级]根本处理：解体冷却器，重新焊接固定断裂的折流板，对脱焊部位进行补强处理，按规范紧固壳体螺栓；临时处理：无，须立即停机处理以防壳体击穿 | 定期校核冷却器安装基础及支撑架刚度；紧固螺栓加装防松弹簧垫圈；优化管路布置减少流体脉动冲击 | 泵体本体振动大：若冷却器与泵体振动频率完全一致且无内部异响，鉴别为外部基础或泵体本身振动大而非冷却器内部结构损坏 | 钳工2名、焊工1名；工时6-8h（置信：经验值） | 测振仪；电焊机；扭力扳手；听诊棒（置信：经验值） | 折流板备件；不锈钢焊条；防松垫圈（置信：经验值） | 拆卸检修前必须执行LOOTO断电挂牌；壳体内部残液必须彻底排空置换（GB/T 33529-2017，置信：标准值） | 表面振动速度≤2.3mm/s；内部构件固定牢靠无摩擦异响（ISO 10816-3:2009，置信：标准值）
MT-001-002-005-004-000-005 | 钢铁 |  | 离心泵 | 辅助设备 | 钢铁行业离心式泵类设备的通用检维修知识载体，按工作原理族（离心式叶片泵）组织。用于冷却循环水、液压系统供油、除鳞高压水、消防/除尘供水、水处理药剂输送等场景。故障机理（滚动/滑动轴承磨损、机械密封泄漏、叶轮汽蚀与磨粒磨损、口环磨损、泵轴弯曲与不平衡、联轴器对中不良）高度通用，PHM 振动诊断不分工况；工况特异（介质温度、含固量/颗粒磨损、除鳞高压、液压油清洁度）在故障特征参数 D5 层标注。子设备：卧式离心泵（普通离心泵，冷却/循环水主力）、立式筒袋泵（立式长轴，深井/冷却塔水池）、高速泵（高速离心，除鳞/高压供水）、屏蔽泵（无泄漏屏蔽套，水处理药剂/化学介质）、磁力泵（无泄漏磁力耦合，腐蚀性药剂/酸碱再生）。 | 立式筒袋泵 | 轴封系统 | 密封冷却器 |  | 管壳式或板式换热器，对冲洗回路中返回的液体进行冷却，控制密封腔温度（来源：GB/T 5894 Plan 23）。 | 否 | 定期清洗换热管水侧或工艺侧结垢，检查管束与管板接头是否泄漏；进行水压试验。 | 壳体腐蚀穿孔、大面积管束堵管或无法疏通导致换热能力严重不足时整体报废。 | 冷却管束外部泥沙与氧化铁皮淤积 | 堵塞 | 化学；机械 | 严重 | 钢铁厂冷却循环水中夹杂的高温氧化铁皮微粒、泥沙在冷却器管束间缝隙低速区沉积，导致壳程流通面积减小，冷却水流量急剧衰减 | 冷却水进水压力正常但出水流量显著偏小；冷却器壳程进出口压差增大；立式泵机械密封冲洗液回水温度持续升高 | [物理]冷却水进出口压差>0.1MPa（适用：管壳式冷却器壳程额定流量下，置信：经验值）；[物理]冷却水流量低于设计值>20%（适用：冷却循环水管网，置信：经验值） | [在线]流量计；[在线]差压变送器；[离线]红外测温仪 | ①关键判据：冷却水进出口压差增大且流量下降，伴随密封冲洗液温度升高。②鉴别要点：若压差增大且流量下降，但反冲洗后立即恢复正常，鉴别为管束外部泥沙淤积；若反冲洗无效且压差极高，鉴别为管束内壁坚硬水垢堵塞 | [经验级]根本处理：拆卸冷却器两端水室及管束，使用高压水枪冲洗管束外部氧化铁皮及泥沙，必要时化学弱酸浸泡清洗；临时处理：切换备用冷却器，对堵塞冷却器进行反向大流量冲洗 | 在冷却水进水总管增设管道过滤器并定期排污；提高循环水水质过滤精度，控制氧化铁皮悬浮物浓度 | 管内壁结垢堵塞：若冷却器端盖打开后管口可见白色或黄褐色硬质水垢，鉴别为管内壁结垢；若管束间充满黑色泥沙铁皮，则为外部淤积 | 钳工2名；工时4-6h（置信：经验值） | 高压清洗机；管钳；端盖拆卸专用拉马（置信：经验值） | 清洗剂；密封垫片；防锈漆（置信：经验值） | 拆卸端盖前关闭冷却水进出口阀门并泄压；高压水枪操作人员需穿戴防护服（GB 6067.1-2010，置信：标准值） | 冷却水进出口压差恢复至<0.05MPa；流量恢复至设计值；冲洗液温差恢复至<5℃（GB/T 5656-2008，置信：标准值）
MT-001-002-006-001-000-001 | 钢铁 |  | 离心泵 | 辅助设备 | 钢铁行业离心式泵类设备的通用检维修知识载体，按工作原理族（离心式叶片泵）组织。用于冷却循环水、液压系统供油、除鳞高压水、消防/除尘供水、水处理药剂输送等场景。故障机理（滚动/滑动轴承磨损、机械密封泄漏、叶轮汽蚀与磨粒磨损、口环磨损、泵轴弯曲与不平衡、联轴器对中不良）高度通用，PHM 振动诊断不分工况；工况特异（介质温度、含固量/颗粒磨损、除鳞高压、液压油清洁度）在故障特征参数 D5 层标注。子设备：卧式离心泵（普通离心泵，冷却/循环水主力）、立式筒袋泵（立式长轴，深井/冷却塔水池）、高速泵（高速离心，除鳞/高压供水）、屏蔽泵（无泄漏屏蔽套，水处理药剂/化学介质）、磁力泵（无泄漏磁力耦合，腐蚀性药剂/酸碱再生）。 | 立式筒袋泵 | 支撑与轴承系统 | 轴承箱 |  | 立式筒袋泵转子支撑的核心承载总成，为径向与推力轴承提供安装基准与对中定位，承受转子载荷并传递至泵座/基础，是承力与密封分配的基础部件。 | 否 | 大修时检查轴承箱轴承座孔磨损与同轴度，清理油路结垢；复测轴承箱与转子的对中数据。 | 轴承箱出现贯穿性裂纹、轴承座孔严重磨损变形无法修复，或结合面变形导致漏油无法修复时整体报废。 | 轴承箱支撑轴承磨损 | 磨损 | 机械 | 严重 | 立式筒袋泵长轴径向载荷大，由于润滑不良或安装误差导致轴承滚动体与滚道接触面发生材料移失，表面粗糙度增加，破坏油膜稳定性。 | 泵体上部驱动端振动增大；轴承箱外壳局部温度升高；伴随周期性机械摩擦异响。 | [物理]轴承箱非驱动端振动速度>4.5mm/s（适用：刚性安装，ISO 10816-3:2009 表1 区域B/C限值，置信：标准值）；[热]轴承外壁温度>80℃（适用：稀油润滑工况，置信：经验值） | [在线]振动速度传感器；[在线]PT100热电阻；[离线]测振笔 | 关键判据：振动速度显著超标且伴随轴承室外壁温度同步升高。鉴别要点：若振动频谱以工频（1X）为主且温度稳定，多为转子动平衡不良或对中不良（轴弯曲）；若高频段有大量非同步谐波且局部过热，则判定为轴承磨损。 | [经验级]根本处理：解体轴承箱，拆下磨损轴承，清洗并检查轴颈配合尺寸，更换同型号新轴承并重新调整游隙；临时处理：降低泵运行负荷，加强冷却或润滑过滤，密切监视温升趋势。 | 定期检查润滑油（脂）质和油位；确保联轴器对中精度达标；定期进行振动趋势分析。 | 转子动平衡破坏：动平衡破坏时各方向振动均显著增加，但轴承温度通常无明显异常。 | 钳工2名；工时4-6h（置信：经验值） | 铜棒、拉马、液压千斤顶、内六角扳手、游标卡尺（置信：经验值） | 备用深沟球轴承或角接触球轴承、清洗煤油、润滑脂（置信：经验值） | 严格执行LOOTO断电挂牌制度；起重拆装长轴需按GB 6067.1-2010规范操作（置信：标准值） | 振动速度≤2.8mm/s，且空载及带载试运转2小时轴承温度不超80℃（ISO 10816-3:2009，标准值）（置信：标准值）
MT-001-002-006-001-000-002 | 钢铁 |  | 离心泵 | 辅助设备 | 钢铁行业离心式泵类设备的通用检维修知识载体，按工作原理族（离心式叶片泵）组织。用于冷却循环水、液压系统供油、除鳞高压水、消防/除尘供水、水处理药剂输送等场景。故障机理（滚动/滑动轴承磨损、机械密封泄漏、叶轮汽蚀与磨粒磨损、口环磨损、泵轴弯曲与不平衡、联轴器对中不良）高度通用，PHM 振动诊断不分工况；工况特异（介质温度、含固量/颗粒磨损、除鳞高压、液压油清洁度）在故障特征参数 D5 层标注。子设备：卧式离心泵（普通离心泵，冷却/循环水主力）、立式筒袋泵（立式长轴，深井/冷却塔水池）、高速泵（高速离心，除鳞/高压供水）、屏蔽泵（无泄漏屏蔽套，水处理药剂/化学介质）、磁力泵（无泄漏磁力耦合，腐蚀性药剂/酸碱再生）。 | 立式筒袋泵 | 支撑与轴承系统 | 轴承箱 |  | 立式筒袋泵转子支撑的核心承载总成，为径向与推力轴承提供安装基准与对中定位，承受转子载荷并传递至泵座/基础，是承力与密封分配的基础部件。 | 否 | 大修时检查轴承箱轴承座孔磨损与同轴度，清理油路结垢；复测轴承箱与转子的对中数据。 | 轴承箱出现贯穿性裂纹、轴承座孔严重磨损变形无法修复，或结合面变形导致漏油无法修复时整体报废。 | 轴承箱润滑油乳化劣化 | 其他 | 化学；机械 | 一般 | 钢铁冷却水或轧制乳化液通过箱体密封或呼吸器侵入轴承箱内部，水分与润滑油混合发生乳化，导致润滑油膜承载能力急剧下降。 | 油液外观呈乳白色或浑浊状；油位计可见水珠沉积；轴承运转阻力增大伴随轻度发热。 | [化学]润滑油含水量>200ppm（适用：循环冷却水工况侵入，置信：经验值）；[物理]油液运动粘度变化率>15%（适用：矿物油基础粘度，置信：经验值） | [离线]油样取样化验分析；[在线]油位视镜观察 | 关键判据：油液取样化验水分超标且物理外观呈乳白色。鉴别要点：若油液发黑且有碳化物，则为轴承严重过热烧损导致的油质热降解（非进水乳化）；若仅水分超标且乳化，则为密封失效进水。 | [经验级]根本处理：排空轴承箱内乳化油，使用专用冲洗油彻底清洗箱体内壁及油路，更换优质润滑油并修复密封；临时处理：启动油站精滤系统进行循环脱水过滤。 | 定期从底部排污阀排放积水；检查更换防尘密封；确保呼吸器干燥剂有效。 | 轴承润滑不良：因油位过低或油路堵塞引起，通常油液外观清澈，但伴随轴承快速发热和金属干摩擦噪音。 | 钳工1名、化验员1名；工时3h（置信：经验值） | 油样取样瓶、放油扳手、加油泵、过滤机（置信：经验值） | 同型号润滑油、冲洗油、密封圈、生料带（置信：经验值） | 排放残油时需使用容器承接，防止油液滑倒伤人或污染环境；作业区域严禁动火（置信：经验值） | 油液水分<100ppm，外观清澈透明，无游离水或乳化现象（置信：经验值）
MT-001-002-006-001-000-003 | 钢铁 |  | 离心泵 | 辅助设备 | 钢铁行业离心式泵类设备的通用检维修知识载体，按工作原理族（离心式叶片泵）组织。用于冷却循环水、液压系统供油、除鳞高压水、消防/除尘供水、水处理药剂输送等场景。故障机理（滚动/滑动轴承磨损、机械密封泄漏、叶轮汽蚀与磨粒磨损、口环磨损、泵轴弯曲与不平衡、联轴器对中不良）高度通用，PHM 振动诊断不分工况；工况特异（介质温度、含固量/颗粒磨损、除鳞高压、液压油清洁度）在故障特征参数 D5 层标注。子设备：卧式离心泵（普通离心泵，冷却/循环水主力）、立式筒袋泵（立式长轴，深井/冷却塔水池）、高速泵（高速离心，除鳞/高压供水）、屏蔽泵（无泄漏屏蔽套，水处理药剂/化学介质）、磁力泵（无泄漏磁力耦合，腐蚀性药剂/酸碱再生）。 | 立式筒袋泵 | 支撑与轴承系统 | 轴承箱 |  | 立式筒袋泵转子支撑的核心承载总成，为径向与推力轴承提供安装基准与对中定位，承受转子载荷并传递至泵座/基础，是承力与密封分配的基础部件。 | 否 | 大修时检查轴承箱轴承座孔磨损与同轴度，清理油路结垢；复测轴承箱与转子的对中数据。 | 轴承箱出现贯穿性裂纹、轴承座孔严重磨损变形无法修复，或结合面变形导致漏油无法修复时整体报废。 | 轴承箱箱体共振与松动 | 定位异常；松动 | 机械 | 危急 | 立式筒袋泵安装基础刚度不足或地脚螺栓预紧力丧失，在流体脉动或电机振源激励下引发机械结构松动与共振放大现象。 | 泵组整体振幅剧烈且无规律；地脚或轴承箱结合面可见缝隙；基础混凝土可能出现裂纹或掉渣。 | [物理]地脚结合面振动差值>5μm（适用：设备静态与动态位移对比，置信：经验值）；[物理]振动速度>11.8mm/s（适用：刚性安装，ISO 10816-3:2009 表1 区域D，置信：标准值） | [在线]三向振动加速度传感器；[离线]频谱分析仪；[离线]塞尺 | 关键判据：频谱分析显示0.5X、1X及多倍频成分，且地脚结合面存在明显振动差值。鉴别要点：若频谱以叶片通过频率（BPF）为主且结合面无缝隙，则为泵内部流体激振（如汽蚀）；若0.5X（次同步）成分显著且结合面有相对位移，则为结构松动。 | [经验级]根本处理：重新灌浆加固基础，紧固或更换失效的地脚螺栓，重新找正泵组中心线；临时处理：无，须立即停机处理，防止长轴断裂或轴承碎裂。 | 定期检查和紧固地脚螺栓；确保基础混凝土无开裂和浸水腐蚀；优化管网减少水力脉动。 | 水力汽蚀：汽蚀通常伴随泵内连续的劈啪爆裂声，且出口压力表指针剧烈摆动，振动多集中在泵体中段而非安装基础。 | 钳工3名、管工1名；工时8-12h（置信：经验值） | 激光对中仪、液压扭矩扳手、百分表、塞尺、灌浆工具（置信：经验值） | 地脚螺栓、高强度无收缩灌浆料、弹簧垫圈（置信：经验值） | 高处作业需系挂安全带；使用液压扳手需防范高压油管爆裂飞溅伤人（置信：经验值） | 地脚及结合面无缝隙（0.05mm塞尺不入），紧固后振动烈度降至2.8mm/s以下（GB/T 29531-2013，标准值）（置信：标准值）
MT-001-002-006-001-000-004 | 钢铁 |  | 离心泵 | 辅助设备 | 钢铁行业离心式泵类设备的通用检维修知识载体，按工作原理族（离心式叶片泵）组织。用于冷却循环水、液压系统供油、除鳞高压水、消防/除尘供水、水处理药剂输送等场景。故障机理（滚动/滑动轴承磨损、机械密封泄漏、叶轮汽蚀与磨粒磨损、口环磨损、泵轴弯曲与不平衡、联轴器对中不良）高度通用，PHM 振动诊断不分工况；工况特异（介质温度、含固量/颗粒磨损、除鳞高压、液压油清洁度）在故障特征参数 D5 层标注。子设备：卧式离心泵（普通离心泵，冷却/循环水主力）、立式筒袋泵（立式长轴，深井/冷却塔水池）、高速泵（高速离心，除鳞/高压供水）、屏蔽泵（无泄漏屏蔽套，水处理药剂/化学介质）、磁力泵（无泄漏磁力耦合，腐蚀性药剂/酸碱再生）。 | 立式筒袋泵 | 支撑与轴承系统 | 轴承箱 |  | 立式筒袋泵转子支撑的核心承载总成，为径向与推力轴承提供安装基准与对中定位，承受转子载荷并传递至泵座/基础，是承力与密封分配的基础部件。 | 否 | 大修时检查轴承箱轴承座孔磨损与同轴度，清理油路结垢；复测轴承箱与转子的对中数据。 | 轴承箱出现贯穿性裂纹、轴承座孔严重磨损变形无法修复，或结合面变形导致漏油无法修复时整体报废。 | 轴承箱滚动轴承疲劳剥落 | 剥落；磨损 | 机械 | 危急 | 立式筒袋泵长轴在钢铁除鳞或冷却水高频交变载荷下运行，轴承滚动体或滚道次表面产生疲劳微裂纹，裂纹扩展至表面导致金属鳞片状脱落，引发剧烈冲击与磨损。 | 轴承箱发出周期性或不规则的"喀嚓"金属砸击异响；振动瞬间增大且伴随明显外壳温升；电机电流出现小幅周期性波动。 | [物理]振动加速度峰值>15g（适用：轴承外圈高频包络检测，置信：经验值）；[物理]轴承箱振动速度>7.1mm/s（适用：刚性安装，ISO 10816-3:2009 表1 区域D，置信：标准值） | [在线]高频振动加速度传感器；[离线]振动频谱分析仪 | 关键判据：高频包络频谱中出现明显的轴承故障特征频率（BPFO/BPFI）及其倍频，且时域波形存在高能量冲击。鉴别要点：若频谱仅突出工频（1X）且时域无周期性冲击，则为转子动平衡不良；若存在高频冲击且伴随剥落频率，则判定为轴承疲劳剥落。 | [经验级]根本处理：立即停机解体轴承箱，拆卸损坏轴承，检查并修复轴颈磨损，更换同型号全新轴承并严格把控游隙；临时处理：无，须立即停机处理，防止滚子碎裂卡死导致长轴扭断。 | 提升润滑油过滤精度以排除铁皮等机械杂质；定期开展高频包络振动趋势分析，避免泵在极端低流量或汽蚀工况下运行。 | 轴承润滑不良：润滑不良初期表现为温度持续爬升和高频异响，但高频包络频谱通常缺乏明显的轴承特征故障频率（非外圈/内圈频率）。 | 钳工2名；工时6-8h（置信：经验值） | 轴承拉马、铜棒、内六角扳手、高频测振仪、游标卡尺（置信：经验值） | 备用角接触球轴承、煤油清洗剂、二硫化钼润滑脂（置信：经验值） | 严格执行LOOTO断电挂牌；长轴起吊必须按GB 6067.1-2010规范执行，严防高空坠物（置信：标准值） | 空载及带载试运2小时，振动速度≤2.8mm/s，且无周期性冲击异响（ISO 10816-3:2009，标准值）（置信：标准值）
MT-001-002-006-001-000-005 | 钢铁 |  | 离心泵 | 辅助设备 | 钢铁行业离心式泵类设备的通用检维修知识载体，按工作原理族（离心式叶片泵）组织。用于冷却循环水、液压系统供油、除鳞高压水、消防/除尘供水、水处理药剂输送等场景。故障机理（滚动/滑动轴承磨损、机械密封泄漏、叶轮汽蚀与磨粒磨损、口环磨损、泵轴弯曲与不平衡、联轴器对中不良）高度通用，PHM 振动诊断不分工况；工况特异（介质温度、含固量/颗粒磨损、除鳞高压、液压油清洁度）在故障特征参数 D5 层标注。子设备：卧式离心泵（普通离心泵，冷却/循环水主力）、立式筒袋泵（立式长轴，深井/冷却塔水池）、高速泵（高速离心，除鳞/高压供水）、屏蔽泵（无泄漏屏蔽套，水处理药剂/化学介质）、磁力泵（无泄漏磁力耦合，腐蚀性药剂/酸碱再生）。 | 立式筒袋泵 | 支撑与轴承系统 | 轴承箱 |  | 立式筒袋泵转子支撑的核心承载总成，为径向与推力轴承提供安装基准与对中定位，承受转子载荷并传递至泵座/基础，是承力与密封分配的基础部件。 | 否 | 大修时检查轴承箱轴承座孔磨损与同轴度，清理油路结垢；复测轴承箱与转子的对中数据。 | 轴承箱出现贯穿性裂纹、轴承座孔严重磨损变形无法修复，或结合面变形导致漏油无法修复时整体报废。 | 轴承箱推力轴承跑圈 | 跑圈；磨损 | 机械 | 严重 | 立式筒袋泵转子承受极大轴向水推力，当轴承外圈与轴承箱孔配合过盈量不足或受冲击变松时，外圈在箱体内发生相对旋转（蠕动），导致配合面金属磨损擦伤。 | 轴承箱外壳局部温度异常升高；拆盖检查可见轴承室孔内壁有环状摩擦发亮带或铁末；伴随连续的低频摩擦声。 | [物理]轴承外圈与座孔温差>15℃（适用：红外测温对比，置信：经验值）；[物理]配合面间隙>0.02mm（适用：轴承外圈外径与箱体孔测量值，置信：经验值） | [在线]PT100热电阻；[离线]红外热像仪；[离线]内径千分尺 | 关键判据：轴承室外壳出现局部高温带，且解体后座孔内壁呈现明显的圆周方向摩擦印痕。鉴别要点：若轴承室整体高温且油液发黑，多为润滑不良或轴向超载烧瓦（非外圈跑圈）；若仅配合面有单一方向的摩擦发亮带且外圈可轻易转动，则为跑圈。 | [经验级]根本处理：拆下跑圈轴承，测量箱体孔磨损量，若轻微磨损可采用乐泰厌氧胶修补配合面并更换新轴承；若孔径严重失圆需上机床镗孔镶套；临时处理：无，须在计划检修时解体修复。 | 严格测量和控制轴承外圈与座孔的配合公差；优化联轴器对中，消除导致转子异常轴向窜动的管路应力。 | 轴承缺油发热：缺油发热通常导致整个轴承区域均匀高温，且润滑油会因高温冒烟或结焦，而跑圈磨损仅局限于外圈配合面。 | 钳工2名；工时6h（置信：经验值） | 游标卡尺、内径千分尺、外径千分尺、拉马、扭矩扳手（置信：经验值） | 新轴承、轴承室修复胶（或镶套备件）、清洁布、润滑脂（置信：经验值） | 拆装重载轴承需佩戴防护手套；使用加热器拆装轴承时注意防烫伤（置信：经验值） | 轴承外圈与座孔配合紧密，徒手无法转动外圈；带载运行4小时温升不超过35℃（置信：经验值）
MT-001-002-006-002-000-001 | 钢铁 |  | 离心泵 | 辅助设备 | 钢铁行业离心式泵类设备的通用检维修知识载体，按工作原理族（离心式叶片泵）组织。用于冷却循环水、液压系统供油、除鳞高压水、消防/除尘供水、水处理药剂输送等场景。故障机理（滚动/滑动轴承磨损、机械密封泄漏、叶轮汽蚀与磨粒磨损、口环磨损、泵轴弯曲与不平衡、联轴器对中不良）高度通用，PHM 振动诊断不分工况；工况特异（介质温度、含固量/颗粒磨损、除鳞高压、液压油清洁度）在故障特征参数 D5 层标注。子设备：卧式离心泵（普通离心泵，冷却/循环水主力）、立式筒袋泵（立式长轴，深井/冷却塔水池）、高速泵（高速离心，除鳞/高压供水）、屏蔽泵（无泄漏屏蔽套，水处理药剂/化学介质）、磁力泵（无泄漏磁力耦合，腐蚀性药剂/酸碱再生）。 | 立式筒袋泵 | 支撑与轴承系统 | 径向轴承支架 |  | 为径向滑动轴承提供安装定位与支撑的结构件，通常由法兰与泵盖或筒袋连接，保证轴承对中精度。 | 否 | 定期检查与泵体连接法兰的紧固力矩，复测轴承窝对中数据，清理支架内外表面油污。 | 若发生不可修复的结构变形、关键配合面严重腐蚀或裂纹，则整体报废。 | 径向轴承支架断裂 | 断裂；破裂 | 机械 | 危急 | 支撑体受异常交变应力或径向冲击载荷，导致局部应力集中并萌生疲劳裂纹，最终引发支架金属疲劳断裂，完全丧失对轴承的定位与支撑功能。 | 泵体伴随强烈撞击声；电机或泵轴振动值瞬间激增并触发联锁停机；立式泵转子下沉，口环或叶轮与壳体发生严重机械摩擦。 | [物理]振动速度>11.8mm/s（适用：刚性安装、非驱动端测量点，ISO 10816-3:2009 表1 D区，置信：标准值）；[物理]轴相对位移>200μm（适用：立式筒袋泵径向轴承处，置信：经验值） | [在线]振动速度传感器；[带电]电机定子电流频谱分析（检测转子下沉引起的负载波动） | 关键判据：振动烈度突变至危险区且伴随转子下沉的机械摩擦异响。鉴别要点：与转子断轴故障区分，若电机单独盘车转动平稳且无下沉，泵轴侧盘车卡死，则为支架断裂导致轴承失效脱出；若整体卡死且电机轴有弯曲则为泵轴断裂。 | [经验级]根本处理：排空介质拆卸泵盖，抽出转子组件，清理破损碎片，更换全新径向轴承支架并重新找正；临时处理：无，须立即停机处理 | 优化管路布置消除水力脉动；定期复紧地脚及支架连接螺栓；严控转子动平衡精度，避免频发汽蚀引发径向剧烈振动。 | 轴承保持架断裂：区分要点在于轴承保持架断裂初期多为高频连续尖叫异响，振动频谱以轴承特征频率为主，转子中心位置不会瞬间大幅下沉。 | 钳工3名、起重工1名；工时16-24h（置信：经验值） | 液压拉马、大吨位千斤顶、重型套筒扳手、内径千分尺、百分表（置信：经验值） | 径向轴承支架备件、配套径向轴承、密封垫片、螺栓紧固胶（置信：经验值） | 执行LOOTO断电挂牌；起重吊装作业严格遵守GB 6067.1-2010安全规程；落实高处作业票及防坠落措施（置信：标准值） | 支架与轴承配合间隙符合图纸公差；运行振动速度≤2.8mm/s（ISO 10816-3:2009 表1 A区，标准值）（置信：标准值）
MT-001-002-006-002-000-002 | 钢铁 |  | 离心泵 | 辅助设备 | 钢铁行业离心式泵类设备的通用检维修知识载体，按工作原理族（离心式叶片泵）组织。用于冷却循环水、液压系统供油、除鳞高压水、消防/除尘供水、水处理药剂输送等场景。故障机理（滚动/滑动轴承磨损、机械密封泄漏、叶轮汽蚀与磨粒磨损、口环磨损、泵轴弯曲与不平衡、联轴器对中不良）高度通用，PHM 振动诊断不分工况；工况特异（介质温度、含固量/颗粒磨损、除鳞高压、液压油清洁度）在故障特征参数 D5 层标注。子设备：卧式离心泵（普通离心泵，冷却/循环水主力）、立式筒袋泵（立式长轴，深井/冷却塔水池）、高速泵（高速离心，除鳞/高压供水）、屏蔽泵（无泄漏屏蔽套，水处理药剂/化学介质）、磁力泵（无泄漏磁力耦合，腐蚀性药剂/酸碱再生）。 | 立式筒袋泵 | 支撑与轴承系统 | 径向轴承支架 |  | 为径向滑动轴承提供安装定位与支撑的结构件，通常由法兰与泵盖或筒袋连接，保证轴承对中精度。 | 否 | 定期检查与泵体连接法兰的紧固力矩，复测轴承窝对中数据，清理支架内外表面油污。 | 若发生不可修复的结构变形、关键配合面严重腐蚀或裂纹，则整体报废。 | 径向轴承支架磨损 | 磨损 | 机械 | 严重 | 因立式转子自重长期下垂、安装不同心或频繁启停，导致支架轴承孔与轴承外圈发生相对滑移摩擦，孔径逐渐变大并产生微观切削磨损。 | 泵运转时伴随周期性低频摩擦声；测振发现径向方向振幅缓慢增大；停机盘车时感觉径向有明显的旷量或游隙。 | [几何]支架轴承孔配合间隙>0.05mm（适用：轴承外圈与支架配合面，置信：经验值）；[物理]振动速度>4.5mm/s（适用：长期运行劣化期，ISO 10816-3:2009 表1 C区，置信：标准值） | [离线]激光对中仪；[离线]内径千分尺测量孔径及椭圆度 | 关键判据：支架孔径扩大并出现径向游隙，振动主频为工频。鉴别要点：与轴承内部滚子磨损区分，若频谱未出现明显的高频轴承特征故障频率，且拆出轴承外圈可见发亮的相对滑移摩擦痕迹，则为支架孔磨损跑外圈。 | [经验级]根本处理：拆出旧支架，镗孔镶套或直接更换新支架，严格按过盈配合标准压装新轴承；临时处理：在轴承外圈表面涂抹厌氧型固持胶，作为短期防跑圈应急措施 | 提高装配精度，保证电机与泵轴的同心度；选用过盈量更合理的轴承配合等级；避免泵在共振区长期运行。 | 轴承游隙不当：区分要点在于游隙不当通常在装配后立即表现出高振动或发热，而支架磨损是渐进性劣化，且拆检时轴承外圈配合松旷。 | 钳工2名；工时8-12h（置信：经验值） | 游标卡尺、内径千分尺、千分表、紫铜棒、轴承加热器（置信：经验值） | 新径向轴承支架、轴承固持胶、调整垫片、清洗剂（置信：经验值） | 隔离相关管线并泄压排液置换干净；规范使用三脚拉马等拆卸工具防止部件崩飞伤人（标准值，GB/T 33574-2017）（置信：标准值） | 轴承外圈与支架孔接触面积>80%；径向跳动≤0.05mm（GB/T 5656-2013，标准值）（置信：标准值）
MT-001-002-006-002-000-003 | 钢铁 |  | 离心泵 | 辅助设备 | 钢铁行业离心式泵类设备的通用检维修知识载体，按工作原理族（离心式叶片泵）组织。用于冷却循环水、液压系统供油、除鳞高压水、消防/除尘供水、水处理药剂输送等场景。故障机理（滚动/滑动轴承磨损、机械密封泄漏、叶轮汽蚀与磨粒磨损、口环磨损、泵轴弯曲与不平衡、联轴器对中不良）高度通用，PHM 振动诊断不分工况；工况特异（介质温度、含固量/颗粒磨损、除鳞高压、液压油清洁度）在故障特征参数 D5 层标注。子设备：卧式离心泵（普通离心泵，冷却/循环水主力）、立式筒袋泵（立式长轴，深井/冷却塔水池）、高速泵（高速离心，除鳞/高压供水）、屏蔽泵（无泄漏屏蔽套，水处理药剂/化学介质）、磁力泵（无泄漏磁力耦合，腐蚀性药剂/酸碱再生）。 | 立式筒袋泵 | 支撑与轴承系统 | 径向轴承支架 |  | 为径向滑动轴承提供安装定位与支撑的结构件，通常由法兰与泵盖或筒袋连接，保证轴承对中精度。 | 否 | 定期检查与泵体连接法兰的紧固力矩，复测轴承窝对中数据，清理支架内外表面油污。 | 若发生不可修复的结构变形、关键配合面严重腐蚀或裂纹，则整体报废。 | 径向轴承支架松动 | 定位异常 | 机械 | 严重 | 支架与筒袋的连接螺栓因长期受流体脉动、机械振动及温度交变影响发生松弛，或紧固件发生屈服变形，导致支架宏观定位失效，引发结构整体振动放大。 | 泵体出现明显的整体摇动感；连接部位可见微弱缝隙或渗水/漏油；螺栓周边有铁锈粉末被挤出；振动值随转速和负荷波动。 | [物理]振动速度>7.1mm/s（适用：刚性安装，主要表现为工频及低次谐波，ISO 10816-3:2009 表1 D区，置信：标准值）；[状态量]紧固螺栓力矩下降>15%（适用：设计预紧力基准，置信：经验值） | [在线]振动速度传感器；[带电]便携式测振仪相位分析 | 关键判据：低频工频振动主导且相位不稳定，螺栓周边有粉尘。鉴别要点：与基础地脚螺栓松动区分，若仅泵体中上部或轴承支架部位测点振动烈度远超底座，且相位差不稳定，则为支架连接松动；若整体从底座到顶部同向剧烈振动则为地脚松动。 | [经验级]根本处理：拆解连接部件，清理结合面，更换高强度紧固螺栓，按标准力矩十字交叉法紧固并加防松垫片；临时处理：在允许状态下带压紧固各松动螺栓至规定力矩 | 设计时采用防松螺母或螺纹胶；定期进行振动频谱抽测与力矩复核；改善除鳞水或冷却水系统的水力脉动。 | 基础地脚螺栓松动：区分要点在于基础松动会引发整个泵组剧烈同向振动，且往往在水泥基础处出现油渍或裂纹，而支架松动主要局限于支架级连接部位。 | 钳工2名；工时4-6h（置信：经验值） | 力矩扳手、重型套筒、塞尺、振动分析仪、记号笔（置信：经验值） | 高强度螺栓组件、防松垫片、螺纹紧固胶、密封圈（置信：经验值） | 确认系统完全泄压且无高温残液后方可作业；高空筒袋泵作业必须规范佩戴全身式安全带（标准值，GB/T 3608-2008）（置信：标准值） | 紧固力矩达到设计规定值且无松动；结合面0.05mm塞尺不入（GB/T 50231-2009，标准值）（置信：标准值）
MT-001-002-006-003-000-001 | 钢铁 |  | 离心泵 | 辅助设备 | 钢铁行业离心式泵类设备的通用检维修知识载体，按工作原理族（离心式叶片泵）组织。用于冷却循环水、液压系统供油、除鳞高压水、消防/除尘供水、水处理药剂输送等场景。故障机理（滚动/滑动轴承磨损、机械密封泄漏、叶轮汽蚀与磨粒磨损、口环磨损、泵轴弯曲与不平衡、联轴器对中不良）高度通用，PHM 振动诊断不分工况；工况特异（介质温度、含固量/颗粒磨损、除鳞高压、液压油清洁度）在故障特征参数 D5 层标注。子设备：卧式离心泵（普通离心泵，冷却/循环水主力）、立式筒袋泵（立式长轴，深井/冷却塔水池）、高速泵（高速离心，除鳞/高压供水）、屏蔽泵（无泄漏屏蔽套，水处理药剂/化学介质）、磁力泵（无泄漏磁力耦合，腐蚀性药剂/酸碱再生）。 | 立式筒袋泵 | 支撑与轴承系统 | 径向滑动轴承 |  | 承受转子径向载荷的核心部件，确保转动部分的对中与平稳旋转，通常为剖分式滑动轴承或整体式套筒轴承。 | 是 | 磨损监测：用千分尺测量轴承内径和轴套外径，计算间隙值；检修时检查巴氏合金层是否有脱壳、熔损或划痕；轻微划痕可刮研修复；正常磨损则更换新件。 | 当轴承间隙超过最大允许值的2倍，或巴氏合金层出现大面积脱壳、龟裂、烧伤硬化时，整体报废。 | 径向轴承烧损 | 烧瓦 | 机械；热 | 危急 | 润滑油膜破裂或供油中断，轴颈与轴承巴氏合金表面直接接触，产生剧烈摩擦和高温，导致合金层熔化或烧损 | 轴承箱冒烟、轴承温度急剧升高、电机电流波动、伴有金属摩擦声 | [温度]轴承温度>90℃（适用：滑动轴承，置信：经验值）；[振动]轴振动通频值>11.2mm/s（适用：刚性支承，ISO 10816-3:2009 表2 C/D区，置信：标准值） | [在线]铂热电阻温度传感器；[在线]电涡流传感器；[离线]红外测温仪 | 关键判据：温度急剧升高伴随振动突增；鉴别要点：若仅温度高但振动平稳，可能是冷却不良而非烧损；若振动以工频为主且相位稳定，排除转子不平衡引起的摩擦 | [经验级]根本处理：解体检查，更换烧损轴承衬，清理油路，修复轴颈损伤；临时处理：无，须立即停机处理 | 定期检查润滑油质，确保油泵及滤网工作正常，监测轴承温度 | 轴承供油不足：区分要点在于供油不足通常伴随油压低报警，且烧损位置通常在非承载区或整体烧损 | 钳工4名、起重工1名；工时24-48h（置信：经验值） | 百分表、内径千分尺、外径千分尺、假轴、加热器、吊具（置信：经验值） | 轴承衬备件、密封垫片、清洗剂、润滑油（置信：经验值） | 执行LOOTO断电挂牌；起重作业按GB 6067.1-2010执行；动火作业办理票证（置信：标准值） | 轴承接触角60-90度，接触点每平方厘米不少于2-3点；轴承间隙符合设计图纸要求（置信：经验值）
MT-001-002-006-003-000-002 | 钢铁 |  | 离心泵 | 辅助设备 | 钢铁行业离心式泵类设备的通用检维修知识载体，按工作原理族（离心式叶片泵）组织。用于冷却循环水、液压系统供油、除鳞高压水、消防/除尘供水、水处理药剂输送等场景。故障机理（滚动/滑动轴承磨损、机械密封泄漏、叶轮汽蚀与磨粒磨损、口环磨损、泵轴弯曲与不平衡、联轴器对中不良）高度通用，PHM 振动诊断不分工况；工况特异（介质温度、含固量/颗粒磨损、除鳞高压、液压油清洁度）在故障特征参数 D5 层标注。子设备：卧式离心泵（普通离心泵，冷却/循环水主力）、立式筒袋泵（立式长轴，深井/冷却塔水池）、高速泵（高速离心，除鳞/高压供水）、屏蔽泵（无泄漏屏蔽套，水处理药剂/化学介质）、磁力泵（无泄漏磁力耦合，腐蚀性药剂/酸碱再生）。 | 立式筒袋泵 | 支撑与轴承系统 | 径向滑动轴承 |  | 承受转子径向载荷的核心部件，确保转动部分的对中与平稳旋转，通常为剖分式滑动轴承或整体式套筒轴承。 | 是 | 磨损监测：用千分尺测量轴承内径和轴套外径，计算间隙值；检修时检查巴氏合金层是否有脱壳、熔损或划痕；轻微划痕可刮研修复；正常磨损则更换新件。 | 当轴承间隙超过最大允许值的2倍，或巴氏合金层出现大面积脱壳、龟裂、烧伤硬化时，整体报废。 | 径向轴承磨损 | 磨损 | 机械 | 严重 | 长期运行中，轴颈与轴承表面存在相对运动，导致巴氏合金层因机械磨损而减薄，轴承间隙增大 | 振动值随运行时间缓慢增大，噪声低沉（嗡嗡声），油液中含有金属磨粒 | [几何]轴承间隙>0.002d（适用：d为轴径，置信：经验值）；[振动]振动速度>4.5mm/s（适用：刚性支承，ISO 10816-3:2009 表2 B/C区，置信：标准值）；[物理]油液铁谱Fe颗粒浓度异常（置信：经验值） | [在线]振动速度传感器；[离线]塞尺、千分尺；[离线]油液铁谱分析仪 | 关键判据：振动以1倍频为主且幅值随时间缓慢爬升，间隙测量值超标；鉴别要点：与不平衡区分，不平衡振动幅值稳定且与转速平方成正比，而磨损振动受油膜刚度影响大，相位可能不稳定 | [经验级]根本处理：调整垫片或更换新轴承衬，重新研磨接触面；临时处理：提高润滑油温以降低粘度，临时减小振动（仅限应急） | 定期进行油液分析，监测振动趋势，定期检查轴承间隙 | 转子质量不平衡：区分要点在于不平衡振动在升速过程中共振峰明显，且相位稳定，而磨损振动对负荷变化敏感 | 钳工3名；工时12-24h（置信：经验值） | 塞尺、外径千分尺、内径千分尺、研磨工具、起吊工具（置信：经验值） | 轴承衬备件、调整垫片、润滑油（置信：经验值） | 执行LOOTO断电挂牌；高处作业佩戴安全带（置信：经验值） | 轴承顶部间隙符合GB/T 5656-2008要求；侧间隙为顶部间隙的一半（置信：标准值）
MT-001-002-006-003-000-003 | 钢铁 |  | 离心泵 | 辅助设备 | 钢铁行业离心式泵类设备的通用检维修知识载体，按工作原理族（离心式叶片泵）组织。用于冷却循环水、液压系统供油、除鳞高压水、消防/除尘供水、水处理药剂输送等场景。故障机理（滚动/滑动轴承磨损、机械密封泄漏、叶轮汽蚀与磨粒磨损、口环磨损、泵轴弯曲与不平衡、联轴器对中不良）高度通用，PHM 振动诊断不分工况；工况特异（介质温度、含固量/颗粒磨损、除鳞高压、液压油清洁度）在故障特征参数 D5 层标注。子设备：卧式离心泵（普通离心泵，冷却/循环水主力）、立式筒袋泵（立式长轴，深井/冷却塔水池）、高速泵（高速离心，除鳞/高压供水）、屏蔽泵（无泄漏屏蔽套，水处理药剂/化学介质）、磁力泵（无泄漏磁力耦合，腐蚀性药剂/酸碱再生）。 | 立式筒袋泵 | 支撑与轴承系统 | 径向滑动轴承 |  | 承受转子径向载荷的核心部件，确保转动部分的对中与平稳旋转，通常为剖分式滑动轴承或整体式套筒轴承。 | 是 | 磨损监测：用千分尺测量轴承内径和轴套外径，计算间隙值；检修时检查巴氏合金层是否有脱壳、熔损或划痕；轻微划痕可刮研修复；正常磨损则更换新件。 | 当轴承间隙超过最大允许值的2倍，或巴氏合金层出现大面积脱壳、龟裂、烧伤硬化时，整体报废。 | 油膜振荡 | 间隙不当 | 机械 | 严重 | 轴承设计或运行原因导致油膜失稳，轴颈在轴承中作涡动运动，涡动频率接近转子一阶固有频率，引发剧烈自激振动 | 振动突发性增大，声音异常，振动频率主要为0.4-0.5倍工频，振动方向主要在垂直方向 | [物理]振动频率成分中出现0.4-0.5倍工频分量（置信：经验值）；[物理]轴心轨迹呈椭圆形或不规则紊乱（置信：经验值）；[物理]振动幅值随转速增加而突增（置信：经验值） | [在线]电涡流传感器；[在线]振动数据采集系统 | 关键判据：振动频谱中存在显著的半频分量，且振幅对转速变化敏感；鉴别要点：与摩擦区分，摩擦通常伴有高频谐波，而油膜振荡主要是低频分量，且改变润滑油温对油膜振荡影响明显 | [经验级]根本处理：更换抗振性更好的轴承结构（如多油叶轴承），或提高转子临界转速；临时处理：提高进油温度以降低油粘度，或通过改变负荷避开共振区 | 优化轴承选型，避免在临界转速区长期运行，控制润滑油温在合理范围 | 转子不对中：区分要点在于不对中振动主要为2倍频，而油膜振荡为半频；不对中振动随负荷增加明显，油膜振荡随转速增加明显 | 钳工2名、技术员1名；工时8-16h（置信：经验值） | 振动分析仪、红外测温仪、扳手组（置信：经验值） | 润滑油、调整垫片（置信：经验值） | 执行LOOTO断电挂牌（置信：经验值） | 振动值降至ISO 10816-3:2009 规定的A区或B区；油膜压力恢复正常（置信：标准值）
MT-001-002-006-003-000-004 | 钢铁 |  | 离心泵 | 辅助设备 | 钢铁行业离心式泵类设备的通用检维修知识载体，按工作原理族（离心式叶片泵）组织。用于冷却循环水、液压系统供油、除鳞高压水、消防/除尘供水、水处理药剂输送等场景。故障机理（滚动/滑动轴承磨损、机械密封泄漏、叶轮汽蚀与磨粒磨损、口环磨损、泵轴弯曲与不平衡、联轴器对中不良）高度通用，PHM 振动诊断不分工况；工况特异（介质温度、含固量/颗粒磨损、除鳞高压、液压油清洁度）在故障特征参数 D5 层标注。子设备：卧式离心泵（普通离心泵，冷却/循环水主力）、立式筒袋泵（立式长轴，深井/冷却塔水池）、高速泵（高速离心，除鳞/高压供水）、屏蔽泵（无泄漏屏蔽套，水处理药剂/化学介质）、磁力泵（无泄漏磁力耦合，腐蚀性药剂/酸碱再生）。 | 立式筒袋泵 | 支撑与轴承系统 | 径向滑动轴承 |  | 承受转子径向载荷的核心部件，确保转动部分的对中与平稳旋转，通常为剖分式滑动轴承或整体式套筒轴承。 | 是 | 磨损监测：用千分尺测量轴承内径和轴套外径，计算间隙值；检修时检查巴氏合金层是否有脱壳、熔损或划痕；轻微划痕可刮研修复；正常磨损则更换新件。 | 当轴承间隙超过最大允许值的2倍，或巴氏合金层出现大面积脱壳、龟裂、烧伤硬化时，整体报废。 | 径向轴承巴氏合金疲劳剥落 | 磨损 | 机械 | 严重 | 轴承表面承受周期性交变应力，导致巴氏合金层产生疲劳裂纹，裂纹扩展并导致合金层呈块状剥落 | 振动幅值逐渐增大，油液中发现较大块状合金碎屑，轴承温度轻微上升 | [振动]振动速度>4.5mm/s（适用：刚性支承，ISO 10816-3:2009 表2 B/C区，置信：标准值）；[物理]油液铁谱发现巴氏合金颗粒（置信：经验值） | [在线]振动速度传感器；[离线]油液铁谱分析仪 | 关键判据：振动趋势缓慢爬升且油液中有合金颗粒；鉴别要点：与磨损区分，剥落通常伴随突发性振动峰值，且油液中颗粒形状不规则呈块状，而磨损颗粒呈片状或条状 | [经验级]根本处理：更换轴承衬；临时处理：无，须尽快安排检修 | 控制轴承负荷，避免过载运行，定期进行油液分析 | 轴承磨损：区分要点在于磨损是渐进的均匀减薄，剥落是局部块状脱落，振动信号中剥落会引发高频冲击 | 钳工3名；工时12-24h（置信：经验值） | 千分尺、研磨工具、起吊工具（置信：经验值） | 轴承衬备件、润滑油（置信：经验值） | 执行LOOTO断电挂牌（置信：经验值） | 轴承表面无裂纹、剥落、脱壳现象；接触斑点符合要求（置信：经验值）
MT-001-002-006-003-000-005 | 钢铁 |  | 离心泵 | 辅助设备 | 钢铁行业离心式泵类设备的通用检维修知识载体，按工作原理族（离心式叶片泵）组织。用于冷却循环水、液压系统供油、除鳞高压水、消防/除尘供水、水处理药剂输送等场景。故障机理（滚动/滑动轴承磨损、机械密封泄漏、叶轮汽蚀与磨粒磨损、口环磨损、泵轴弯曲与不平衡、联轴器对中不良）高度通用，PHM 振动诊断不分工况；工况特异（介质温度、含固量/颗粒磨损、除鳞高压、液压油清洁度）在故障特征参数 D5 层标注。子设备：卧式离心泵（普通离心泵，冷却/循环水主力）、立式筒袋泵（立式长轴，深井/冷却塔水池）、高速泵（高速离心，除鳞/高压供水）、屏蔽泵（无泄漏屏蔽套，水处理药剂/化学介质）、磁力泵（无泄漏磁力耦合，腐蚀性药剂/酸碱再生）。 | 立式筒袋泵 | 支撑与轴承系统 | 径向滑动轴承 |  | 承受转子径向载荷的核心部件，确保转动部分的对中与平稳旋转，通常为剖分式滑动轴承或整体式套筒轴承。 | 是 | 磨损监测：用千分尺测量轴承内径和轴套外径，计算间隙值；检修时检查巴氏合金层是否有脱壳、熔损或划痕；轻微划痕可刮研修复；正常磨损则更换新件。 | 当轴承间隙超过最大允许值的2倍，或巴氏合金层出现大面积脱壳、龟裂、烧伤硬化时，整体报废。 | 径向轴承静态变形 | 间隙不当 | 机械 | 一般 | 轴承箱体或轴承座因外力作用或铸造应力释放发生永久变形，导致轴承同轴度偏差，轴承间隙分布不均 | 振动随负荷变化明显，轴心轨迹偏心，油膜压力分布异常 | [几何]同轴度偏差>0.05mm（置信：经验值）；[振动]振动速度>2.8mm/s（适用：刚性支承，ISO 10816-3:2009 表2 A/B区，置信：标准值） | [离线]激光对中仪；[在线]振动速度传感器 | 关键判据：空载振动小，重载振动大，且对中数据超标；鉴别要点：与转子热弯曲区分，静态变形在冷态下即存在，而热弯曲随运行时间延长和温度升高而加剧 | [经验级]根本处理：重新调整轴承座水平度及同轴度，必要时加固基础；临时处理：调整负荷分配 | 定期检查基础沉降，确保连接螺栓紧固 | 转子不对中：区分要点在于不对中主要表现为2倍频振动，而静态变形主要引起负荷敏感的工频振动 | 钳工2名；工时8-16h（置信：经验值） | 激光对中仪、水平仪、扳手组（置信：经验值） | 调整垫片、紧固螺栓（置信：经验值） | 执行LOOTO断电挂牌（置信：经验值） | 轴承座水平度及同轴度符合GB/T 5656-2008要求（置信：标准值）
MT-001-002-006-003-000-006 | 钢铁 |  | 离心泵 | 辅助设备 | 钢铁行业离心式泵类设备的通用检维修知识载体，按工作原理族（离心式叶片泵）组织。用于冷却循环水、液压系统供油、除鳞高压水、消防/除尘供水、水处理药剂输送等场景。故障机理（滚动/滑动轴承磨损、机械密封泄漏、叶轮汽蚀与磨粒磨损、口环磨损、泵轴弯曲与不平衡、联轴器对中不良）高度通用，PHM 振动诊断不分工况；工况特异（介质温度、含固量/颗粒磨损、除鳞高压、液压油清洁度）在故障特征参数 D5 层标注。子设备：卧式离心泵（普通离心泵，冷却/循环水主力）、立式筒袋泵（立式长轴，深井/冷却塔水池）、高速泵（高速离心，除鳞/高压供水）、屏蔽泵（无泄漏屏蔽套，水处理药剂/化学介质）、磁力泵（无泄漏磁力耦合，腐蚀性药剂/酸碱再生）。 | 立式筒袋泵 | 支撑与轴承系统 | 径向滑动轴承 |  | 承受转子径向载荷的核心部件，确保转动部分的对中与平稳旋转，通常为剖分式滑动轴承或整体式套筒轴承。 | 是 | 磨损监测：用千分尺测量轴承内径和轴套外径，计算间隙值；检修时检查巴氏合金层是否有脱壳、熔损或划痕；轻微划痕可刮研修复；正常磨损则更换新件。 | 当轴承间隙超过最大允许值的2倍，或巴氏合金层出现大面积脱壳、龟裂、烧伤硬化时，整体报废。 | 径向轴承气蚀 | 破裂 | 机械；化学 | 一般 | 油流在轴承间隙内因压力急剧变化产生气泡，气泡在高压区溃灭，产生微射流冲击轴承表面，形成麻点状损伤 | 轴承承载区表面出现海绵状麻点，振动高频分量增加，噪声异常 | [物理]轴承表面出现麻点群（置信：经验值）；[振动]振动加速度高频分量异常（置信：经验值） | [离线]内窥镜；[在线]振动加速度传感器 | 关键判据：承载区表面呈海绵状麻点，且位置在油膜发散区；鉴别要点：与腐蚀区分，气蚀呈密集针孔状，且集中在特定流体区域，腐蚀则可能分布较广且伴有变色 | [经验级]根本处理：改善供油系统结构，降低油流扰动，更换轴承衬；临时处理：无 | 优化进油口设计，保持油压稳定，防止空气吸入 | 化学腐蚀：区分要点在于腐蚀表面有变色或化学反应产物，气蚀表面金属光泽保留但呈麻点状 | 钳工2名；工时12-24h（置信：经验值） | 内窥镜、表面粗糙度仪（置信：经验值） | 轴承衬备件（置信：经验值） | 执行LOOTO断电挂牌（置信：经验值） | 轴承表面粗糙度符合设计要求（置信：经验值）
MT-001-002-006-003-001-001 | 钢铁 |  | 离心泵 | 辅助设备 | 钢铁行业离心式泵类设备的通用检维修知识载体，按工作原理族（离心式叶片泵）组织。用于冷却循环水、液压系统供油、除鳞高压水、消防/除尘供水、水处理药剂输送等场景。故障机理（滚动/滑动轴承磨损、机械密封泄漏、叶轮汽蚀与磨粒磨损、口环磨损、泵轴弯曲与不平衡、联轴器对中不良）高度通用，PHM 振动诊断不分工况；工况特异（介质温度、含固量/颗粒磨损、除鳞高压、液压油清洁度）在故障特征参数 D5 层标注。子设备：卧式离心泵（普通离心泵，冷却/循环水主力）、立式筒袋泵（立式长轴，深井/冷却塔水池）、高速泵（高速离心，除鳞/高压供水）、屏蔽泵（无泄漏屏蔽套，水处理药剂/化学介质）、磁力泵（无泄漏磁力耦合，腐蚀性药剂/酸碱再生）。 | 立式筒袋泵 | 支撑与轴承系统 | 径向滑动轴承 | 径向轴承衬 | 镶嵌于径向滑动轴承内孔的薄壁筒状零件，多为浇铸巴氏合金的钢背结构，与轴套配合形成滑动摩擦副，是径向支撑的核心易损件。 | 是 | — | — | 径向轴承衬异常磨损 | 磨损 | 机械 | 严重 | 立式筒袋泵长轴高速旋转时，由于润滑不良、对中不良或频繁启停，导致轴衬巴氏合金与轴颈发生干摩擦或边界摩擦，造成材料表面逐渐损耗 | 泵体中上部径向振动增大；轴承箱体局部温度升高；严重时伴有金属摩擦异响 | [物理]振动速度>4.5mm/s（适用：刚性安装，ISO 10816-3:2009 表1 区域B/C限值，置信：标准值）；[物理]轴承外壳温度>80℃（适用：冷却水循环工况，置信：经验值） | [在线]振动速度传感器；[在线]PT100温度传感器；[离线]测振笔 | ①关键判据：振动速度超标且伴随轴承温度持续升高；②鉴别要点：若仅泵体下部振动大且温度正常，多为基础管路应力问题；若上部振动与温度同步升高，可排除流体激振，确认为轴衬磨损 | [经验级]根本处理：拆卸泵体上部轴承箱，抽出旧轴衬，检查轴颈磨损情况并打磨，更换新备件并重新找正；临时处理：无，须立即降低泵负荷或停机处理 | 确保润滑系统畅通；定期检测泵轴对中情况；避免泵在临界转速区长时间运行 | 轴承座松动：轴承座松动通常仅引起高频振动，不会伴随轴承温度异常升高 | 钳工2名；工时8-12h（置信：经验值） | 百分表、千分尺、拉马、专用扳手、行车（置信：经验值） | 径向轴承衬备件、润滑脂、密封垫片（置信：经验值） | 作业前必须切断电源并执行LOTO断电挂牌；起重作业严格遵守GB 6067.1-2010（置信：标准值） | 更换后试机运行，振动速度≤2.8mm/s且轴承温度≤70℃（ISO 10816-3:2009 表1 区域A，标准值）（置信：标准值）
MT-001-002-006-003-001-002 | 钢铁 |  | 离心泵 | 辅助设备 | 钢铁行业离心式泵类设备的通用检维修知识载体，按工作原理族（离心式叶片泵）组织。用于冷却循环水、液压系统供油、除鳞高压水、消防/除尘供水、水处理药剂输送等场景。故障机理（滚动/滑动轴承磨损、机械密封泄漏、叶轮汽蚀与磨粒磨损、口环磨损、泵轴弯曲与不平衡、联轴器对中不良）高度通用，PHM 振动诊断不分工况；工况特异（介质温度、含固量/颗粒磨损、除鳞高压、液压油清洁度）在故障特征参数 D5 层标注。子设备：卧式离心泵（普通离心泵，冷却/循环水主力）、立式筒袋泵（立式长轴，深井/冷却塔水池）、高速泵（高速离心，除鳞/高压供水）、屏蔽泵（无泄漏屏蔽套，水处理药剂/化学介质）、磁力泵（无泄漏磁力耦合，腐蚀性药剂/酸碱再生）。 | 立式筒袋泵 | 支撑与轴承系统 | 径向滑动轴承 | 径向轴承衬 | 镶嵌于径向滑动轴承内孔的薄壁筒状零件，多为浇铸巴氏合金的钢背结构，与轴套配合形成滑动摩擦副，是径向支撑的核心易损件。 | 是 | — | — | 径向轴承衬疲劳剥落 | 剥落 | 机械 | 危急 | 立式筒袋泵长轴在运行中受交变应力及液压脉动冲击，轴承衬合金层在长期疲劳积累下产生微裂纹，最终导致合金表面呈片状或点状脱落 | 泵组振动剧烈且振幅不稳定；润滑油/液中可能出现金属碎屑；启停瞬间伴有明显顿挫异响 | [物理]振动加速度峰值>15g（适用：含氧化铁皮等杂质介质工况，置信：经验值）；[物理]轴承衬合金层剥落深度>0.2mm（适用：解体后测量，置信：经验值） | [离线]油液光谱分析；[离线]内窥镜检查；[在线]振动加速度传感器 | ①关键判据：油液分析发现大量巴氏合金（锡/铅/铜）金属颗粒，且高频振动分量突增；②鉴别要点：若油液光谱以铁元素为主，为轴颈磨损；若以巴氏合金元素为主，则为轴衬疲劳剥落 | [经验级]根本处理：解体泵体，彻底清理润滑/介质系统，更换新轴承衬并检查轴颈尺寸，必要时对轴颈进行修复或更换；临时处理：无，须立即停机防止轴颈严重损坏 | 优化泵的启停程序减少冲击；定期更换合格的润滑介质；监控管路应力防止对泵体产生过大推力 | 轴颈严重拉伤：轴颈拉伤多为瞬时干摩擦引起，通常表现为局部沟槽；而疲劳剥落多为合金层表面片状脱落，内窥镜检查可区分 | 钳工3名、起重工1名；工时24-48h（置信：经验值） | 大型拉马、千分尺、内径百分表、液压千斤顶、内窥镜（置信：经验值） | 新巴氏合金轴承衬、润滑油/液压油、密封件（置信：经验值） | 拆卸重型部件时必须使用专用吊具；高处作业必须系安全带并办理高处作业票（，标准值）（置信：标准值） | 组装后手动盘车无卡涩、无轻重不均感；运行2小时后轴承温度稳定且振动符合ISO 10816-3:2009要求（置信：标准值）
MT-001-002-006-003-001-003 | 钢铁 |  | 离心泵 | 辅助设备 | 钢铁行业离心式泵类设备的通用检维修知识载体，按工作原理族（离心式叶片泵）组织。用于冷却循环水、液压系统供油、除鳞高压水、消防/除尘供水、水处理药剂输送等场景。故障机理（滚动/滑动轴承磨损、机械密封泄漏、叶轮汽蚀与磨粒磨损、口环磨损、泵轴弯曲与不平衡、联轴器对中不良）高度通用，PHM 振动诊断不分工况；工况特异（介质温度、含固量/颗粒磨损、除鳞高压、液压油清洁度）在故障特征参数 D5 层标注。子设备：卧式离心泵（普通离心泵，冷却/循环水主力）、立式筒袋泵（立式长轴，深井/冷却塔水池）、高速泵（高速离心，除鳞/高压供水）、屏蔽泵（无泄漏屏蔽套，水处理药剂/化学介质）、磁力泵（无泄漏磁力耦合，腐蚀性药剂/酸碱再生）。 | 立式筒袋泵 | 支撑与轴承系统 | 径向滑动轴承 | 径向轴承衬 | 镶嵌于径向滑动轴承内孔的薄壁筒状零件，多为浇铸巴氏合金的钢背结构，与轴套配合形成滑动摩擦副，是径向支撑的核心易损件。 | 是 | — | — | 径向轴承衬烧瓦（抱死） | 卡滞 | 热 | 危急 | 因冷却水中断、润滑系统干涸或介质流量骤降，导致轴衬与轴颈之间失去润滑冷却膜，瞬间产生极高热量，使巴氏合金熔化并与轴颈咬合抱死 | 电机运行电流瞬间过载跳闸；泵轴完全卡死无法盘车；轴承箱体部位严重过热变色甚至冒烟 | [物理]轴承箱体表面温度>120℃（适用：发生抱死瞬间的极限温度，置信：经验值）；[电气]电机运行电流>额定电流的110%（适用：过载跳闸前兆，置信：经验值） | [在线]电机电流监测；[在线]温度报警系统；[离线]手动盘车测试 | ①关键判据：盘车完全卡死，且有高温过载跳闸历史记录；②鉴别要点：若盘车沉重但能转动且无高温史，多为密封卡涩或叶轮卡阻；若完全抱死且伴随高温变色，即可确认为烧瓦 | [经验级]根本处理：立即切断电源，拆卸轴承箱，清理熔化的合金，评估并修复受损的轴颈，重新浇注或更换轴承衬；临时处理：无，须立即停机处理 | 设置可靠的润滑/冷却介质流量低联锁停泵；定期清理过滤器保证介质供应；加强操作人员对参数异常的敏感性培训 | 泵体口环抱死：口环抱死发生在泵体下部叶轮部位，上部径向轴承处温度通常不高，通过测温点分布可鉴别 | 钳工3名、焊工1名（如需现场修轴）；工时48-72h（置信：经验值） | 割炬/角磨机（清理熔化合金）、千分尺、刮刀、盘车工具（置信：经验值） | 轴承衬备件、主轴或修复材料、润滑油（置信：经验值） | 处理高温部件时佩戴防烫手套；清理熔化合金时注意防止铁屑飞溅；动火作业需办票（，标准值）（置信：标准值） | 修复后盘车灵活无卡滞；满载运行4小时无温度异常突升，电流稳定在额定值内（置信：经验值）
MT-001-002-006-003-001-004 | 钢铁 |  | 离心泵 | 辅助设备 | 钢铁行业离心式泵类设备的通用检维修知识载体，按工作原理族（离心式叶片泵）组织。用于冷却循环水、液压系统供油、除鳞高压水、消防/除尘供水、水处理药剂输送等场景。故障机理（滚动/滑动轴承磨损、机械密封泄漏、叶轮汽蚀与磨粒磨损、口环磨损、泵轴弯曲与不平衡、联轴器对中不良）高度通用，PHM 振动诊断不分工况；工况特异（介质温度、含固量/颗粒磨损、除鳞高压、液压油清洁度）在故障特征参数 D5 层标注。子设备：卧式离心泵（普通离心泵，冷却/循环水主力）、立式筒袋泵（立式长轴，深井/冷却塔水池）、高速泵（高速离心，除鳞/高压供水）、屏蔽泵（无泄漏屏蔽套，水处理药剂/化学介质）、磁力泵（无泄漏磁力耦合，腐蚀性药剂/酸碱再生）。 | 立式筒袋泵 | 支撑与轴承系统 | 径向滑动轴承 | 径向轴承衬 | 镶嵌于径向滑动轴承内孔的薄壁筒状零件，多为浇铸巴氏合金的钢背结构，与轴套配合形成滑动摩擦副，是径向支撑的核心易损件。 | 是 | — | — | 径向轴承衬电腐蚀 | 电腐蚀 | 电气 | 严重 | 立式电机转子因磁路不对称或静电感应产生轴电压，当电压击穿轴承衬润滑油膜时产生高频电火花放电，导致巴氏合金表面局部熔化并形成电蚀凹坑 | 轴承衬表面出现规则搓衣板状波纹或边缘光滑的微小凹坑；润滑油发黑伴有微小金属颗粒；有时可听见放电异响 | [电气]轴电压>10V（适用：电机额定电压高于1000V的立式泵机组，置信：经验值）；[物理]振动加速度高频分量明显增加（适用：电火花放电引起的频谱特征，置信：经验值） | [在线]转子接地电刷监测；[离线]轴电压检测仪；[离线]表面粗糙度仪 | ①关键判据：轴电压检测超标，且解体后轴承衬呈现电蚀凹坑或波纹；②鉴别要点：若凹坑边缘锐利且形状不规则多为机械硬物压痕，边缘圆滑熔融则为电腐蚀 | [经验级]根本处理：检查并恢复电机接地碳刷性能，加装轴接地环（如接地环）旁路轴电流，更换电蚀受损的轴承衬；临时处理：无，需停机更换受损部件并处理接地 | 确保电机及泵体接地良好；定期检查接地碳刷磨损并及时更换；对于变频驱动的立式泵加装高频接地滤波装置 | 轴承衬机械磨损：机械磨损通常导致表面粗糙且伴随明显的温度升高，无规律性电蚀波纹 | 电工1名、钳工2名；工时8-12h（置信：经验值） | 轴电压检测仪、万用表、千分尺、表面粗糙度仪、常规拆装工具（置信：经验值） | 接地碳刷组件、高频接地环、径向轴承衬备件、润滑油（置信：经验值） | 检修前必须切断电源并执行LOTO断电挂牌；电气测试需由专业电工执行（GB 26860-2011，标准值）（置信：标准值） | 轴电压测试值低于5V；接地电阻<4Ω；运行24小时后振动值稳定在ISO 10816-3:2009 表1 区域A内（置信：经验值）
MT-001-002-006-003-001-005 | 钢铁 |  | 离心泵 | 辅助设备 | 钢铁行业离心式泵类设备的通用检维修知识载体，按工作原理族（离心式叶片泵）组织。用于冷却循环水、液压系统供油、除鳞高压水、消防/除尘供水、水处理药剂输送等场景。故障机理（滚动/滑动轴承磨损、机械密封泄漏、叶轮汽蚀与磨粒磨损、口环磨损、泵轴弯曲与不平衡、联轴器对中不良）高度通用，PHM 振动诊断不分工况；工况特异（介质温度、含固量/颗粒磨损、除鳞高压、液压油清洁度）在故障特征参数 D5 层标注。子设备：卧式离心泵（普通离心泵，冷却/循环水主力）、立式筒袋泵（立式长轴，深井/冷却塔水池）、高速泵（高速离心，除鳞/高压供水）、屏蔽泵（无泄漏屏蔽套，水处理药剂/化学介质）、磁力泵（无泄漏磁力耦合，腐蚀性药剂/酸碱再生）。 | 立式筒袋泵 | 支撑与轴承系统 | 径向滑动轴承 | 径向轴承衬 | 镶嵌于径向滑动轴承内孔的薄壁筒状零件，多为浇铸巴氏合金的钢背结构，与轴套配合形成滑动摩擦副，是径向支撑的核心易损件。 | 是 | — | — | 径向轴承衬化学腐蚀 | 锈蚀 | 化学 | 一般 | 输送除鳞水或含氧化铁皮杂质的冷却水时，介质中含有的有害化学离子或极端pH值破坏了轴承衬巴氏合金表面的保护膜，导致材料发生化学或电化学反应而逐渐流失 | 轴承衬表面失去金属光泽，出现局部变色、斑坑或疏松结构；润滑介质变质化验发现金属离子浓度异常升高 | [化学]介质pH值<6或>8.5（适用：冷却循环水或除鳞水系统，置信：经验值）；[化学]油液/介质中Sn或Pb元素浓度>50ppm（适用：巴氏合金腐蚀溶出，置信：经验值） | [离线]水质化验分析；[离线]油液光谱分析；[离线]金相显微镜 | ①关键判据：水质或油液化验pH值超限，且轴承衬表面呈现大面积均匀腐蚀或斑坑；②鉴别要点：若腐蚀仅集中在接触面且伴随明显磨损痕迹，多为摩擦腐蚀；若呈大面积均匀反应，则为化学腐蚀 | [经验级]根本处理：查明并中和介质中的腐蚀性成分，彻底清洗轴承箱及润滑系统，更换被严重腐蚀的轴承衬；临时处理：加强过滤并投入备用纯净介质进行循环冲洗 | 定期监测输送介质的化学成分及pH值；在介质允许的范围内添加缓蚀剂；选用耐腐蚀合金材料的轴承衬 | 轴承衬气蚀：气蚀多发生在高压区降压部位，呈现海绵状的孔洞，且伴随强烈的水击噪声，与化学腐蚀的表面形貌不同 | 钳工2名、化验员1名；工时6-8h（置信：经验值） | pH计、油液光谱分析仪、清洗机、常规拆装工具（置信：经验值） | 耐腐蚀轴承衬备件、润滑油、清洗剂、密封垫片（置信：经验值） | 接触化学介质时穿戴耐酸碱防护服及护目镜；废油及清洗废液按规定回收处理（，标准值）（置信：标准值） | 修复后介质系统冲洗至化验pH值在7.5-8.5之间；试运行8小时轴承温度及振动无异常（置信：经验值）
MT-001-002-006-004-000-001 | 钢铁 |  | 离心泵 | 辅助设备 | 钢铁行业离心式泵类设备的通用检维修知识载体，按工作原理族（离心式叶片泵）组织。用于冷却循环水、液压系统供油、除鳞高压水、消防/除尘供水、水处理药剂输送等场景。故障机理（滚动/滑动轴承磨损、机械密封泄漏、叶轮汽蚀与磨粒磨损、口环磨损、泵轴弯曲与不平衡、联轴器对中不良）高度通用，PHM 振动诊断不分工况；工况特异（介质温度、含固量/颗粒磨损、除鳞高压、液压油清洁度）在故障特征参数 D5 层标注。子设备：卧式离心泵（普通离心泵，冷却/循环水主力）、立式筒袋泵（立式长轴，深井/冷却塔水池）、高速泵（高速离心，除鳞/高压供水）、屏蔽泵（无泄漏屏蔽套，水处理药剂/化学介质）、磁力泵（无泄漏磁力耦合，腐蚀性药剂/酸碱再生）。 | 立式筒袋泵 | 支撑与轴承系统 | 推力轴承 |  | 承载残余轴向力的部件，将转子的向下或双向轴向力传递至泵座，通常为角接触球轴承或可倾瓦推力轴承。 | 是 | 定期检查润滑油金属颗粒含量以判断磨损；拆检时检查滚动体或推力瓦的表面光洁度及接触印痕；复测轴向游隙或推力间隙，超出标准时更换推力盘或调整垫片。 | 若游隙或推力间隙超出极限值且无法通过调整解决，滚动体或滚道出现严重点蚀、剥落，或保持架断裂，则整体报废。 | 推力轴承系统级过载与综合磨损 | 磨损；游隙不当 | 机械；热 | 严重 | 立式筒袋泵转子自重及液压不平衡导致推力盘载荷分布不均，局部油膜破裂引发金属直接摩擦，产生高温并导致推力轴承整体游隙变大、系统级退化 | 泵体上部轴承箱体表面温度升高；伴有连续高频机械杂音；电机轴向存在明显窜动；严重时发生功率波动引起电气跳闸 | [物理]轴承外壳表面温度>80℃（适用：强制润滑或油浴润滑稳定工况，置信：经验值）；[物理]非驱动端轴向振动速度>7.1mm/s（适用：刚性安装，ISO 10816-3:2009 表1 区域C，置信：标准值）；[物理]轴向位移>0.15mm（适用：立式泵运行工况，置信：经验值） | [在线]PT100温度传感器；[在线]电涡流位移传感器；[离线]测振笔；[离线]油液取样瓶及光谱分析仪 | ①关键判据：外壳温度超80℃且轴向振动显著超标，轴向位移明显。②鉴别要点：若径向振动也同步剧烈增大，多为对中不良或基础松动；若仅轴向振动与温度异常，且油液光谱中铁元素含量异常升高，可排除液压喘振，判定为推力轴承过载磨损 | [经验级]根本处理：解体轴承部件，拆下推力盘，更换磨损的推力轴承及密封件，重新调整轴向游隙并找正；临时处理：降低泵出口负载及流量以减小轴向推力，开启冷却水或外置润滑系统强化散热以临时降温监控运行 | 定期校验泵轴向平衡力（如平衡孔、平衡管）；确保润滑油/脂供量充足且油路畅通；定期进行联轴器对中复查，严防转子偏心 | 角接触球轴承或推力瓦块失效：区分要点在于解体后观察单一零件的疲劳剥落，若所有推力受力侧均发生均匀磨损则为系统过载，若为局部单一斑点则为疲劳剥落 | 钳工2名、起重工1名；工时8-12h（置信：经验值） | 液压拉马、专用套筒扳手、千分表、磁力座、加热器（置信：经验值） | 推力轴承备件、密封圈、润滑脂、煤油、无纺布（置信：经验值） | 执行LOTO断电挂牌，泄压排液置换，规范穿戴劳保用品，起重作业严格遵守GB 6067.1-2010（置信：标准值） | 振动烈度符合ISO 10816-3:2009 表1 区域B要求，手动盘车无卡涩与轻重不均感，轴向游隙在0.05-0.10mm范围内（置信：经验值）
MT-001-002-006-004-000-002 | 钢铁 |  | 离心泵 | 辅助设备 | 钢铁行业离心式泵类设备的通用检维修知识载体，按工作原理族（离心式叶片泵）组织。用于冷却循环水、液压系统供油、除鳞高压水、消防/除尘供水、水处理药剂输送等场景。故障机理（滚动/滑动轴承磨损、机械密封泄漏、叶轮汽蚀与磨粒磨损、口环磨损、泵轴弯曲与不平衡、联轴器对中不良）高度通用，PHM 振动诊断不分工况；工况特异（介质温度、含固量/颗粒磨损、除鳞高压、液压油清洁度）在故障特征参数 D5 层标注。子设备：卧式离心泵（普通离心泵，冷却/循环水主力）、立式筒袋泵（立式长轴，深井/冷却塔水池）、高速泵（高速离心，除鳞/高压供水）、屏蔽泵（无泄漏屏蔽套，水处理药剂/化学介质）、磁力泵（无泄漏磁力耦合，腐蚀性药剂/酸碱再生）。 | 立式筒袋泵 | 支撑与轴承系统 | 推力轴承 |  | 承载残余轴向力的部件，将转子的向下或双向轴向力传递至泵座，通常为角接触球轴承或可倾瓦推力轴承。 | 是 | 定期检查润滑油金属颗粒含量以判断磨损；拆检时检查滚动体或推力瓦的表面光洁度及接触印痕；复测轴向游隙或推力间隙，超出标准时更换推力盘或调整垫片。 | 若游隙或推力间隙超出极限值且无法通过调整解决，滚动体或滚道出现严重点蚀、剥落，或保持架断裂，则整体报废。 | 推力轴承润滑系统劣化与油膜失效 | 润滑不良；润滑失效 | 化学；热 | 严重 | 立式筒袋泵长期运行中润滑油受机械剪切与高温氧化发生化学降解，或油位不足/油路气阻导致系统供油中断，推力盘与轴承间流体动压油膜破裂，引发干摩擦与边界润滑耦合的系统级发热与退化 | 轴承箱呼吸阀处伴有较浓油烟；润滑油视窗发黑且出现乳化或絮状物；推力轴承部位局部异常高温；运行声音由连续沙沙声转为尖锐刺耳金属啸叫 | [化学]运动粘度变化率>±15%（适用：40℃工况下循环冷却水或液压油系统泵组，置信：经验值）；[化学]油液水分含量>0.1%（适用：油浴润滑系统，置信：经验值）；[物理]回油温度>75℃（适用：强制润滑稳定工况，置信：经验值） | [在线]PT100油温热电阻；[离线]油液取样瓶；[离线]运动粘度计及水分测定仪 | ①关键判据：油液水分或粘度指标严重超标且回油温度急剧升高。②鉴别要点：若油液理化指标合格但温度异常升高，需排查轴承机械游隙或载荷问题（鉴别于润滑失效）；若油液发白乳化且水分超标，判定为冷却器内漏导致润滑油系统整体劣化 | [经验级]根本处理：排空劣化油液，使用专用冲洗油清洗轴承箱及内部油路，更换合格润滑油并排气；临时处理：启动备用冷却水或外置油冷机强制降温，若油位过低可补充同牌号润滑油维持短期运行 | 定期取样化验油液运动粘度、水分及机械杂质；检查油位及油气分离器通畅度；确保冷却水流量稳定防内漏 | 推力轴承系统级过载与综合磨损：区分要点在于过载磨损伴随明显轴向位移和铁元素升高，而润滑劣化主要表现为油液本身的理化指标恶化及整体高温 | 钳工2名；工时4-6h（置信：经验值） | 油样抽取器、放油软管、专用加油泵、红外测温仪（置信：经验值） | 规定牌号润滑油、冲洗油、油桶、无纺布、清洗剂（置信：经验值） | 执行LOTO断电挂牌，规范收集废油防止污染地面，涉及高处作业按GB 6067.1-2010执行（置信：标准值） | 油液理化指标（粘度、水分）符合GB/T 5656-2013相关运行要求，轴承稳定运行后回油温度<65℃（置信：经验值）
MT-001-002-006-004-000-003 | 钢铁 |  | 离心泵 | 辅助设备 | 钢铁行业离心式泵类设备的通用检维修知识载体，按工作原理族（离心式叶片泵）组织。用于冷却循环水、液压系统供油、除鳞高压水、消防/除尘供水、水处理药剂输送等场景。故障机理（滚动/滑动轴承磨损、机械密封泄漏、叶轮汽蚀与磨粒磨损、口环磨损、泵轴弯曲与不平衡、联轴器对中不良）高度通用，PHM 振动诊断不分工况；工况特异（介质温度、含固量/颗粒磨损、除鳞高压、液压油清洁度）在故障特征参数 D5 层标注。子设备：卧式离心泵（普通离心泵，冷却/循环水主力）、立式筒袋泵（立式长轴，深井/冷却塔水池）、高速泵（高速离心，除鳞/高压供水）、屏蔽泵（无泄漏屏蔽套，水处理药剂/化学介质）、磁力泵（无泄漏磁力耦合，腐蚀性药剂/酸碱再生）。 | 立式筒袋泵 | 支撑与轴承系统 | 推力轴承 |  | 承载残余轴向力的部件，将转子的向下或双向轴向力传递至泵座，通常为角接触球轴承或可倾瓦推力轴承。 | 是 | 定期检查润滑油金属颗粒含量以判断磨损；拆检时检查滚动体或推力瓦的表面光洁度及接触印痕；复测轴向游隙或推力间隙，超出标准时更换推力盘或调整垫片。 | 若游隙或推力间隙超出极限值且无法通过调整解决，滚动体或滚道出现严重点蚀、剥落，或保持架断裂，则整体报废。 | 推力轴承部件级结构松动与轴向窜动 | 定位异常；游隙不当 | 机械 | 严重 | 立式筒袋泵推力轴承锁紧螺母防松垫片断裂或安装预紧力不足，在频繁启停与轴向交变载荷作用下，推力盘与轴承内部组件发生轴向相对滑移，导致转子系统级定位失效与结构松动 | 电机轴与泵轴联轴器处产生明显轴向相对跳动；泵体上部伴随低频"咚咚"撞击声；工况流量变化时电机轴发生可见的前后窜动；轴向位移保护频繁报警 | [物理]轴向位移>0.20mm（适用：立式泵运行工况，置信：经验值）；[物理]非驱动端轴向振动速度>7.1mm/s（适用：刚性安装，ISO 10816-3:2009 表1 区域C，置信：标准值）；[物理]锁紧螺母预紧扭矩偏离设计值>10%（适用：装配及检修阶段，置信：经验值） | [在线]电涡流轴向位移传感器；[离线]百分表及磁力座；[离线]力矩扳手 | ①关键判据：停机盘车时轴向存在异常自由游隙，且轴向振动随转速变化敏感。②鉴别要点：若联轴器无轴向相对位移，但泵内部有金属摩擦声，多为叶轮口环磨损或平衡盘失效（鉴别于推力轴承松动）；若锁紧螺母退扣且轴向窜动量大，判定为本故障 | [经验级]根本处理：拆卸电机及轴承上部压盖，重新使用力矩扳手按标准预紧力紧固锁紧螺母并更换防松垫片，复查轴向游隙；临时处理：无，须立即停机处理，严防转子部件解体脱落 | 严格按装配图纸使用力矩扳手施加规定预紧力；定期检查防松垫片及锁紧螺母状态；优化泵启停程序减少水力冲击 | 推力轴承系统级过载与综合磨损：区分要点在于过载磨损表现为持续的振动和温度异常升高，而结构松动表现为低频撞击声及轴向间隙的阶跃性变大 | 钳工2名、起重工1名；工时6-8h（置信：经验值） | 专用重型套筒、力矩扳手、百分表、磁力座、塞尺（置信：经验值） | 止推轴承锁紧螺母、防松垫片、密封胶、无纺布（置信：经验值） | 执行LOTO断电挂牌，规范穿戴劳保用品，大型电机拆卸需办理高处作业票并遵守GB 6067.1-2010（置信：标准值） | 轴向游隙恢复至设计范围0.05-0.10mm，锁紧螺母预紧力矩符合图纸要求，手动盘车无轴向窜动（置信：经验值）
MT-001-002-006-004-001-001 | 钢铁 |  | 离心泵 | 辅助设备 | 钢铁行业离心式泵类设备的通用检维修知识载体，按工作原理族（离心式叶片泵）组织。用于冷却循环水、液压系统供油、除鳞高压水、消防/除尘供水、水处理药剂输送等场景。故障机理（滚动/滑动轴承磨损、机械密封泄漏、叶轮汽蚀与磨粒磨损、口环磨损、泵轴弯曲与不平衡、联轴器对中不良）高度通用，PHM 振动诊断不分工况；工况特异（介质温度、含固量/颗粒磨损、除鳞高压、液压油清洁度）在故障特征参数 D5 层标注。子设备：卧式离心泵（普通离心泵，冷却/循环水主力）、立式筒袋泵（立式长轴，深井/冷却塔水池）、高速泵（高速离心，除鳞/高压供水）、屏蔽泵（无泄漏屏蔽套，水处理药剂/化学介质）、磁力泵（无泄漏磁力耦合，腐蚀性药剂/酸碱再生）。 | 立式筒袋泵 | 支撑与轴承系统 | 推力轴承 | 推力盘 | 合金钢或工具钢制成的盘状零件，经表面淬火和高精度研磨，与止推轴承配合传递轴向力。 | 否 | — | — | 推力盘异常磨损 | 磨损；异常振动 | 机械 | 严重 | 立式筒袋泵转子自重及液压轴向力过大，推力盘与平衡块（或滑动轴承）间润滑油膜破裂，发生干摩擦导致巴氏合金或金属表面磨损 | 泵驱动端轴承座振动增大；推力轴承区域温度异常升高；电机轴向窜动明显；严重时伴有金属摩擦异响 | [物理]泵轴承振动速度>7.1mm/s（适用：轴中心高≥315mm，刚性安装（置信：经验值）；ISO 10816-3:2009 表1 C/D级，置信：标准值）；[热]轴承外壳温度>80℃（适用：循环冷却水工况泵，置信：经验值）；[物理]轴向位移>0.15mm（适用：立式泵运行态，置信：经验值） | [在线]振动加速度传感器；[在线]PT100铂热电阻；[离线]便携式测振仪；[离线]激光轴向位移打表 | ①关键判据：振动值超标且轴向位移明显，伴随轴承温度急剧升高。②鉴别要点：与叶轮不平衡区分（不平衡主要表现为径向工频振动大，而推力盘磨损伴随明显的轴向位移及轴向撞击异响） | [规程级]根本处理：解体泵体，抽出转子，更换受损推力盘及平衡块，重新调整轴向间隙并找正；临时处理：降低泵出口负荷，加强轴承冷却，若温度持续超限须立即停机 | 优化水力平衡管路确保通畅；定期化验润滑油黏度及水分；规范启动操作，避免长时间在极低流量或抽空工况运行 | 叶轮不平衡：区分要点在于径向与轴向振动的比例及轴向位移特征 | 钳工3名、起重工1名；工时16-24h（置信：经验值） | 百分表、磁性表座、大扭矩扳手、专用拉马、吊装索具（置信：经验值） | 推力盘备件、平衡块（巴氏合金瓦）、密封圈、润滑油（置信：经验值） | 执行LOOTO断电挂牌；规范穿戴劳保用品；起重作业严格遵守GB 6067.1-2010相关安全规定（置信：标准值） | 轴向位移复测<0.10mm；试机运行振动速度<2.8mm/s（ISO 10816-3:2009 表1 B级，置信：标准值）
MT-001-002-006-005-000-001 | 钢铁 |  | 离心泵 | 辅助设备 | 钢铁行业离心式泵类设备的通用检维修知识载体，按工作原理族（离心式叶片泵）组织。用于冷却循环水、液压系统供油、除鳞高压水、消防/除尘供水、水处理药剂输送等场景。故障机理（滚动/滑动轴承磨损、机械密封泄漏、叶轮汽蚀与磨粒磨损、口环磨损、泵轴弯曲与不平衡、联轴器对中不良）高度通用，PHM 振动诊断不分工况；工况特异（介质温度、含固量/颗粒磨损、除鳞高压、液压油清洁度）在故障特征参数 D5 层标注。子设备：卧式离心泵（普通离心泵，冷却/循环水主力）、立式筒袋泵（立式长轴，深井/冷却塔水池）、高速泵（高速离心，除鳞/高压供水）、屏蔽泵（无泄漏屏蔽套，水处理药剂/化学介质）、磁力泵（无泄漏磁力耦合，腐蚀性药剂/酸碱再生）。 | 立式筒袋泵 | 支撑与轴承系统 | 油润滑系统 |  | 向轴承提供过滤、冷却后的润滑油，由油箱、油泵、过滤器、冷却器及管路构成，带走轴承摩擦热。 | 否 | 定期取油样分析粘度、含水量及污染度；清洗或更换滤网；检查油冷器冷却效果及管路泄漏；按质换油。 | 若油箱或冷却器壳体出现裂纹泄漏且无法修补，整泵性能下降且配件停产无法替换时，整体报废。 | 润滑系统油压低 | 堵塞；泄漏 | 机械 | 危急 | 系统滤网堵塞或冷却器内漏导致供油压力低于设定下限，无法建立有效润滑油膜，引发机械部件干摩擦 | 润滑油供油总管压力低报警触发；轴承回油温度升高；过滤器前后压差变大；严重时联锁停泵 | [物理]供油总管压力<0.10MPa（适用：立式筒袋泵推力轴承供油，置信：经验值）；[物理]双筒过滤器压差>0.35MPa（适用：滤芯堵塞时，置信：经验值） | [在线]供油压力变送器；[在线]压差开关；[在线]轴承回油温度计 | 关键判据：供油压力低于报警阈值且过滤器压差超标。鉴别要点：若压力低但压差正常，需排查冷却器内漏或油位不足，以此区分滤网堵塞故障 | [经验级]根本处理：清洗或更换过滤器滤芯，修补冷却器漏点；临时处理：确认旁通阀状态，稍开旁通阀维持临时油压，若无法维持须立即停机处理，严禁开启旁通阀防止未过滤杂质进入轴承 | 定期更换滤芯；监控油箱油位；保证冷却水管路无泄漏 | 油泵本体故障：区分要点为油泵出口压力低而供油总管压力正常，表明泵前滤网或泵体磨损，非系统管路堵塞 | 钳工2名；工时4-6h（置信：经验值） | 压力校验仪、专用滤芯扳手、内六角扳手（置信：经验值） | 润滑油滤芯、润滑油（与原油同牌号）、密封垫片（置信：经验值） | 严格执行LOTO断电挂牌，确认系统泄压排油完毕，动火作业需办票（置信：经验值） | 供油压力恢复至>0.20MPa且稳定运行1h无下降，过滤器压差<0.05MPa（置信：经验值）
MT-001-002-006-005-000-002 | 钢铁 |  | 离心泵 | 辅助设备 | 钢铁行业离心式泵类设备的通用检维修知识载体，按工作原理族（离心式叶片泵）组织。用于冷却循环水、液压系统供油、除鳞高压水、消防/除尘供水、水处理药剂输送等场景。故障机理（滚动/滑动轴承磨损、机械密封泄漏、叶轮汽蚀与磨粒磨损、口环磨损、泵轴弯曲与不平衡、联轴器对中不良）高度通用，PHM 振动诊断不分工况；工况特异（介质温度、含固量/颗粒磨损、除鳞高压、液压油清洁度）在故障特征参数 D5 层标注。子设备：卧式离心泵（普通离心泵，冷却/循环水主力）、立式筒袋泵（立式长轴，深井/冷却塔水池）、高速泵（高速离心，除鳞/高压供水）、屏蔽泵（无泄漏屏蔽套，水处理药剂/化学介质）、磁力泵（无泄漏磁力耦合，腐蚀性药剂/酸碱再生）。 | 立式筒袋泵 | 支撑与轴承系统 | 油润滑系统 |  | 向轴承提供过滤、冷却后的润滑油，由油箱、油泵、过滤器、冷却器及管路构成，带走轴承摩擦热。 | 否 | 定期取油样分析粘度、含水量及污染度；清洗或更换滤网；检查油冷器冷却效果及管路泄漏；按质换油。 | 若油箱或冷却器壳体出现裂纹泄漏且无法修补，整泵性能下降且配件停产无法替换时，整体报废。 | 润滑油质劣化 | 老化；结垢 | 化学；热 | 严重 | 油液在运行中受高温氧化、冷却水渗入乳化或外界杂质污染，导致油品物理化学性能下降，润滑能力衰退 | 油液外观浑浊或呈乳白色；油箱底部有沉积物；轴承运行温度持续上升；油液散发焦糊味 | [化学]油中水分>100ppm（适用：水冷系统微漏，置信：经验值）；[化学]油液清洁度>21/18/15（适用：循环冷却水工况，ISO 4406:1999，置信：标准值） | [离线]油液取样化验分析；[在线]油液水分传感器 | 关键判据：油液取样化验水分或颗粒物超标。鉴别要点：若油液水分超标且油温异常偏低，应重点排查冷却器内漏，以此区分单纯油液氧化老化 | [经验级]根本处理：排查清理系统内水分及杂质，更换全部润滑油；临时处理：开启油水分离器或旁路滤油机进行在线过滤脱水 | 定期进行油液取样化验；保证油箱呼吸器干燥；控制润滑油运行温度在合理区间 | 轴承自然磨损：区分要点为油质化验各项指标合格，但光谱分析显示金属磨粒浓度异常升高，表明轴承等金属部件发生机械磨损 | 化验员1名、钳工2名；工时6-8h（置信：经验值） | 油液取样瓶、真空滤油机、储油桶（置信：经验值） | 同牌号合格润滑油、油箱清洗剂（置信：经验值） | 废油按危废处理，防止环境污染；现场严禁明火，办理相关作业票（置信：经验值） | 油液各项理化指标合格，水分<50ppm，清洁度达到18/15（ISO 4406:1999，置信：标准值）
MT-001-002-006-005-000-003 | 钢铁 |  | 离心泵 | 辅助设备 | 钢铁行业离心式泵类设备的通用检维修知识载体，按工作原理族（离心式叶片泵）组织。用于冷却循环水、液压系统供油、除鳞高压水、消防/除尘供水、水处理药剂输送等场景。故障机理（滚动/滑动轴承磨损、机械密封泄漏、叶轮汽蚀与磨粒磨损、口环磨损、泵轴弯曲与不平衡、联轴器对中不良）高度通用，PHM 振动诊断不分工况；工况特异（介质温度、含固量/颗粒磨损、除鳞高压、液压油清洁度）在故障特征参数 D5 层标注。子设备：卧式离心泵（普通离心泵，冷却/循环水主力）、立式筒袋泵（立式长轴，深井/冷却塔水池）、高速泵（高速离心，除鳞/高压供水）、屏蔽泵（无泄漏屏蔽套，水处理药剂/化学介质）、磁力泵（无泄漏磁力耦合，腐蚀性药剂/酸碱再生）。 | 立式筒袋泵 | 支撑与轴承系统 | 油润滑系统 |  | 向轴承提供过滤、冷却后的润滑油，由油箱、油泵、过滤器、冷却器及管路构成，带走轴承摩擦热。 | 否 | 定期取油样分析粘度、含水量及污染度；清洗或更换滤网；检查油冷器冷却效果及管路泄漏；按质换油。 | 若油箱或冷却器壳体出现裂纹泄漏且无法修补，整泵性能下降且配件停产无法替换时，整体报废。 | 油冷却器冷却效能下降 | 结垢；泄漏 | 热；机械 | 严重 | 冷却水管路结垢堵塞或冷却水流量不足，导致润滑油热量无法被有效带出，系统热平衡被破坏 | 润滑油供油温度持续升高并报警；冷却水进出口温差减小；冷却器端盖有明显温升；冷却器外壳存在渗水现象 | [物理]供油温度>55℃（适用：推力轴承润滑系统，置信：经验值）；[物理]冷却水进出口温差<2℃（适用：冷却管结垢堵塞，置信：经验值） | [在线]供油温度传感器；[在线]红外测温仪；[离线]超声波流量计 | 关键判据：供油温度超标且冷却水进出口温差极小。鉴别要点：若冷却水温差大但油温仍高，需排查环境辐射热或轴承异常发热，以此区分冷却器本体结垢堵塞 | [经验级]根本处理：解体冷却器，物理或化学清洗冷却水管程水垢，修补内漏管束；临时处理：开大冷却水旁通阀增加流量，或投入备用冷却器 | 定期清理冷却水滤网；监控冷却水水质硬度，防止结垢；冬季做好水管防冻 | 润滑油系统超温：区分要点为冷却水进出口温差正常（>5℃），但油温依然超标，表明系统存在异常热源（如轴承严重磨损发热），非冷却器效能问题 | 钳工2名、管工1名；工时8-10h（置信：经验值） | 管道疏通机、高压水枪、红外测温仪（置信：经验值） | 冷却器密封垫、除垢剂、试压泵（置信：经验值） | 切断冷却水进出阀门并泄压，做好防滑措施，起重作业遵守GB 6067.1（GB 6067.1-2010，置信：标准值） | 冷却器打压无泄漏，供油温度降至45℃以下且冷却水进出口温差恢复>5℃（置信：经验值）
MT-001-002-006-005-000-004 | 钢铁 |  | 离心泵 | 辅助设备 | 钢铁行业离心式泵类设备的通用检维修知识载体，按工作原理族（离心式叶片泵）组织。用于冷却循环水、液压系统供油、除鳞高压水、消防/除尘供水、水处理药剂输送等场景。故障机理（滚动/滑动轴承磨损、机械密封泄漏、叶轮汽蚀与磨粒磨损、口环磨损、泵轴弯曲与不平衡、联轴器对中不良）高度通用，PHM 振动诊断不分工况；工况特异（介质温度、含固量/颗粒磨损、除鳞高压、液压油清洁度）在故障特征参数 D5 层标注。子设备：卧式离心泵（普通离心泵，冷却/循环水主力）、立式筒袋泵（立式长轴，深井/冷却塔水池）、高速泵（高速离心，除鳞/高压供水）、屏蔽泵（无泄漏屏蔽套，水处理药剂/化学介质）、磁力泵（无泄漏磁力耦合，腐蚀性药剂/酸碱再生）。 | 立式筒袋泵 | 支撑与轴承系统 | 油润滑系统 |  | 向轴承提供过滤、冷却后的润滑油，由油箱、油泵、过滤器、冷却器及管路构成，带走轴承摩擦热。 | 否 | 定期取油样分析粘度、含水量及污染度；清洗或更换滤网；检查油冷器冷却效果及管路泄漏；按质换油。 | 若油箱或冷却器壳体出现裂纹泄漏且无法修补，整泵性能下降且配件停产无法替换时，整体报废。 | 润滑油系统含水乳化 | 泄漏；老化 | 化学；机械 | 严重 | 油冷却器管束破裂或密封失效导致冷却水大量渗入润滑油系统，油水乳化导致油膜承载能力急剧下降 | 油箱液位异常升高；润滑油呈乳白色且失去透明度；轴承回油视镜可见大量水珠；系统油压出现波动 | [化学]油液破乳化时间>30min（适用：水冷系统严重内漏，GB/T 7305-2003，置信：标准值）；[物理]油箱底部沉积水厚度>50mm（适用：停机静置后，置信：经验值） | [离线]油液取样离心水分测定；[在线]油箱液位计及底部视镜 | 关键判据：油箱液位异常升高且油样化验破乳化时间严重超标。鉴别要点：若油箱液位正常但油质发白，需排查呼吸器失效导致空气水分凝结，以此区分冷却器内漏故障 | [经验级]根本处理：更换冷却器损坏管束或整体更换冷却器，彻底清洗油箱并换新油；临时处理：无，须立即停机处理，开启油箱底部排污阀排水 | 定期检查冷却器水侧压力；监测油箱液位变化趋势；确保油水差压在规定范围内 | 润滑油自然氧化劣化：区分要点为自然劣化通常伴随酸值显著升高，但油箱液位无异常升高且底部无大量游离水沉积 | 钳工2名、管工1名；工时8-12h（置信：经验值） | 离心式净油机、油箱抽油泵、冷却器试压工装（置信：经验值） | 列管式冷却器芯、O型密封圈、同牌号新润滑油（置信：经验值） | 切断冷却水进出口阀并泄压排液，高处作业系安全带，动火需办作业票（GB 6067.1-2010，置信：标准值） | 冷却器管程试压1.5倍工作压力无泄漏，运行24h后取样化验水分<50ppm（置信：经验值）
MT-001-002-006-005-001-001 | 钢铁 |  | 离心泵 | 辅助设备 | 钢铁行业离心式泵类设备的通用检维修知识载体，按工作原理族（离心式叶片泵）组织。用于冷却循环水、液压系统供油、除鳞高压水、消防/除尘供水、水处理药剂输送等场景。故障机理（滚动/滑动轴承磨损、机械密封泄漏、叶轮汽蚀与磨粒磨损、口环磨损、泵轴弯曲与不平衡、联轴器对中不良）高度通用，PHM 振动诊断不分工况；工况特异（介质温度、含固量/颗粒磨损、除鳞高压、液压油清洁度）在故障特征参数 D5 层标注。子设备：卧式离心泵（普通离心泵，冷却/循环水主力）、立式筒袋泵（立式长轴，深井/冷却塔水池）、高速泵（高速离心，除鳞/高压供水）、屏蔽泵（无泄漏屏蔽套，水处理药剂/化学介质）、磁力泵（无泄漏磁力耦合，腐蚀性药剂/酸碱再生）。 | 立式筒袋泵 | 支撑与轴承系统 | 油润滑系统 | 滤网 | 安装于润滑油回路中的多层金属网或纤维织物元件，过滤杂质，保护轴承摩擦副。 | 是 | — | — | 滤网堵塞 | 堵塞；混入杂质 | 机械 | 严重 | 钢铁工况（如轧钢除鳞水、连铸冷却水）中大量氧化铁皮、泥沙等杂质被截留，导致滤网有效通流面积减小，吸入阻力骤增，引发泵抽空或气蚀。 | 1、泵出口压力下降或剧烈波动；2、现场压力表显示滤网前后压差增大；3、泵体产生异常振动和噪声；4、电机电流波动或降低。 | [物理]滤网前后压差>0.05MPa（适用：工业循环水系统，置信：经验值）；[物理]振动速度>7.1mm/s（适用：泵组非驱动端，发生气蚀时（置信：经验值）；ISO 10816-3:2009 表1 C级，置信：标准值） | [在线]滤网压差变送器；[在线]出口压力表；[在线]电机电流监测；[离线]便携式测振仪 | 1、关键判据：泵出口压力下降伴随滤网前后压差显著超标；2、鉴别要点：泵出口压力下降时，若滤网压差正常且电流偏高，则为管路堵塞或阀门故障；若滤网压差超标且电流偏低，则确认为滤网堵塞。 | [经验级]根本处理：停泵隔离，关闭进出口阀门，打开滤网法兰盖，清理内部氧化铁皮及杂质，清洗或更换破损滤网；临时处理：若工艺允许，短暂切换至备用泵运行，对堵塞滤网进行旁路冲洗或反冲洗。 | 1、根据介质含杂质量定期清洗或更换滤网；2、在钢铁浊环水系统增设旋流除污器进行初滤；3、监控冷却水池或水箱液位及水质。 | 泵内部流道堵塞：泵出口压力同样下降，但滤网前后压差无显著增大，需通过排查滤网压差区分。 | 钳工2名；工时2-4h（置信：经验值） | 法兰扳手、专用滤网拉马、清掏工具、高压水枪、万用表（置信：经验值） | 同规格不锈钢滤网备件、法兰密封垫片、防腐防锈漆（置信：经验值） | 停泵并切断电源执行LOOTO断电挂牌；关闭进出口阀门并泄压排液置换；钢铁工况下穿戴防滑鞋及防护手套防氧化铁皮划伤（置信：经验值） | 滤网完好无破损及变形；滤网前后压差恢复至正常范围<0.02MPa；泵组运行平稳无异常振动（置信：经验值）
MT-001-002-006-005-001-002 | 钢铁 |  | 离心泵 | 辅助设备 | 钢铁行业离心式泵类设备的通用检维修知识载体，按工作原理族（离心式叶片泵）组织。用于冷却循环水、液压系统供油、除鳞高压水、消防/除尘供水、水处理药剂输送等场景。故障机理（滚动/滑动轴承磨损、机械密封泄漏、叶轮汽蚀与磨粒磨损、口环磨损、泵轴弯曲与不平衡、联轴器对中不良）高度通用，PHM 振动诊断不分工况；工况特异（介质温度、含固量/颗粒磨损、除鳞高压、液压油清洁度）在故障特征参数 D5 层标注。子设备：卧式离心泵（普通离心泵，冷却/循环水主力）、立式筒袋泵（立式长轴，深井/冷却塔水池）、高速泵（高速离心，除鳞/高压供水）、屏蔽泵（无泄漏屏蔽套，水处理药剂/化学介质）、磁力泵（无泄漏磁力耦合，腐蚀性药剂/酸碱再生）。 | 立式筒袋泵 | 支撑与轴承系统 | 油润滑系统 | 滤网 | 安装于润滑油回路中的多层金属网或纤维织物元件，过滤杂质，保护轴承摩擦副。 | 是 | — | — | 滤网破损 | 泄漏；混入杂质 | 机械 | 危急 | 滤网骨架因长期受高压水流冲击产生疲劳，或被大块氧化铁皮等硬质杂质撞击，导致滤网孔径扩大或断裂，失去拦截杂质功能，硬物进入立式筒袋泵叶轮。 | 1、滤网前后压差异常减小；2、泵内部出现金属摩擦异音；3、立式筒袋泵下部导轴承或叶轮磨损加剧；4、停泵解体发现叶轮叶片有硬物划痕。 | [物理]滤网压差<0.005MPa（适用：流量正常时压差异常偏低，置信：经验值）；[物理]振动速度>11.8mm/s（适用：泵组发生严重磨损或动静件碰磨（置信：经验值）；ISO 10816-3:2009 表1 D级，置信：标准值） | [在线]滤网压差变送器；[在线]泵组振动监测传感器；[离线]内窥镜；[带电]电机电流频谱分析 | 1、关键判据：泵内突发金属摩擦异音，伴随振动烈度急剧上升越过11.8mm/s红线，且滤网压差异常偏低；2、鉴别要点：若振动缓慢爬升且压差正常，多为轴承磨损；若突发异音且压差降低，需警惕滤网破损导致硬物进入。 | [规程级]根本处理：立即停机隔离排液，拆卸泵盖及滤网，彻底清理泵腔内杂质，更换新滤网，修复受损叶轮及导轴承；临时处理：无，须立即停机处理，严禁强行运转导致叶轮严重毁坏。 | 1、定期检查滤网腐蚀及疲劳情况；2、优化除鳞或冷却水前级沉淀池分离效果；3、选用高强度耐冲刷材质（如316L）滤网。 | 导轴承磨损：同样表现为泵体下部振动增大，但通常伴随滤网压差正常或偏大，且无大块杂质进入泵腔的异音。 | 钳工2名、起重工1名；工时8-12h（置信：经验值） | 大型法兰扳手、倒链、叶轮拉马、内窥镜、便携式测振仪（置信：经验值） | 不锈钢加固型滤网备件、机械密封组件、导轴承备件、法兰垫片（置信：经验值） | 必须执行LOOTO断电挂牌；起重作业严格遵守GB 6067.1-2010；落实有限空间作业审批及通风检测要求（GB 6067.1-2010，置信：标准值） | 滤网无破损，网孔目数符合设计要求；泵体振动值恢复至ISO 10816-3:2009 表1 A/B级允许范围内；内部无异音（ISO 10816-3:2009，置信：标准值）
MT-001-002-006-005-001-003 | 钢铁 |  | 离心泵 | 辅助设备 | 钢铁行业离心式泵类设备的通用检维修知识载体，按工作原理族（离心式叶片泵）组织。用于冷却循环水、液压系统供油、除鳞高压水、消防/除尘供水、水处理药剂输送等场景。故障机理（滚动/滑动轴承磨损、机械密封泄漏、叶轮汽蚀与磨粒磨损、口环磨损、泵轴弯曲与不平衡、联轴器对中不良）高度通用，PHM 振动诊断不分工况；工况特异（介质温度、含固量/颗粒磨损、除鳞高压、液压油清洁度）在故障特征参数 D5 层标注。子设备：卧式离心泵（普通离心泵，冷却/循环水主力）、立式筒袋泵（立式长轴，深井/冷却塔水池）、高速泵（高速离心，除鳞/高压供水）、屏蔽泵（无泄漏屏蔽套，水处理药剂/化学介质）、磁力泵（无泄漏磁力耦合，腐蚀性药剂/酸碱再生）。 | 立式筒袋泵 | 支撑与轴承系统 | 油润滑系统 | 滤网 | 安装于润滑油回路中的多层金属网或纤维织物元件，过滤杂质，保护轴承摩擦副。 | 是 | — | — | 滤网腐蚀断裂 | 泄漏；混入杂质 | 化学；机械 | 严重 | 钢铁浊环水或乳化液系统中，介质含有腐蚀性离子或高温氧化铁皮，长期冲刷导致滤网金属骨架发生电化学腐蚀或应力腐蚀开裂，机械强度大幅下降并产生断裂。 | 1、滤网局部出现裂纹或断裂孔洞；2、截留能力下降，杂质进入泵腔；3、泵体出现间歇性异音；4、解体检查发现滤网截面减薄且有红褐色铁锈或点蚀坑。 | [化学]滤网金属壁厚减薄量>20%原壁厚（适用：工业冷却水及浊环水系统，置信：经验值）；[物理]振动速度>4.5mm/s（适用：杂质进入泵内引发间歇性碰磨（置信：经验值）；ISO 10816-3:2009 表1 C级，置信：标准值） | [离线]超声波测厚仪；[离线]硬度计；[在线]泵组振动监测；[离线]内窥镜 | 1、关键判据：停机检查发现滤网存在大面积锈蚀及局部断裂，且伴随泵体振动轻微超标；2、鉴别要点：若滤网大面积完好仅局部受硬物撞击撕裂（无明显减薄和锈蚀），则为机械损伤；若整体均匀减薄且伴随点蚀和脆断，则为腐蚀断裂。 | [经验级]根本处理：排液拆解滤网，评估腐蚀程度，整体更换为耐腐蚀材质（如304或316L不锈钢）滤网，清理泵内杂质；临时处理：若局部微小裂纹且暂无备件，可使用环氧树脂粘合剂进行临时封堵，密切监测压差。 | 1、根据水质化验结果，优化缓蚀剂投加量；2、定期排空停用泵的积水，防止死水腐蚀；3、结合大修周期定期测定滤网壁厚。 | 滤网机械损伤：同样表现为滤网破损，但无明显的整体减薄、点蚀或化学腐蚀产物，多为受单次大外力导致的局部撕裂。 | 钳工2名；工时4-6h（置信：经验值） | 超声波测厚仪、内窥镜、法兰扳手、除锈工具（置信：经验值） | 耐腐蚀不锈钢材质滤网备件、防腐防锈漆、法兰密封垫片（置信：经验值） | 停泵并切断电源执行LOOTO断电挂牌；钢铁水质处理系统涉及化学品操作时需穿戴耐酸碱防护服及护目镜（置信：经验值） | 滤网金属表面无明显点蚀及减薄，壁厚满足设计要求；滤网前后压差及泵组振动恢复至正常区间（置信：经验值）
MT-001-002-006-005-002-001 | 钢铁 |  | 离心泵 | 辅助设备 | 钢铁行业离心式泵类设备的通用检维修知识载体，按工作原理族（离心式叶片泵）组织。用于冷却循环水、液压系统供油、除鳞高压水、消防/除尘供水、水处理药剂输送等场景。故障机理（滚动/滑动轴承磨损、机械密封泄漏、叶轮汽蚀与磨粒磨损、口环磨损、泵轴弯曲与不平衡、联轴器对中不良）高度通用，PHM 振动诊断不分工况；工况特异（介质温度、含固量/颗粒磨损、除鳞高压、液压油清洁度）在故障特征参数 D5 层标注。子设备：卧式离心泵（普通离心泵，冷却/循环水主力）、立式筒袋泵（立式长轴，深井/冷却塔水池）、高速泵（高速离心，除鳞/高压供水）、屏蔽泵（无泄漏屏蔽套，水处理药剂/化学介质）、磁力泵（无泄漏磁力耦合，腐蚀性药剂/酸碱再生）。 | 立式筒袋泵 | 支撑与轴承系统 | 油润滑系统 | 油冷却器 | 管壳式换热器，利用冷却水带走润滑油摩擦热，维持供油温度在允许范围。 | 否 | — | — | 冷却管内壁结垢堵塞 | 堵塞 | 化学；热 | 严重 | 钢铁厂闭式冷却循环水中含氧化铁皮及碳酸盐硬度，在冷却器铜/钢管内壁受热沉积结晶，导致通流截面减小，热交换效率急剧下降 | 冷却器进出口压差明显增大；被冷却介质（液压油）侧出口温度持续升高；冷却水流量低于正常值 | [物理]进出口水侧压差>0.15MPa（适用：管壳式冷却器额定工况，置信：经验值）；[物理]冷却器出口油温>60℃（适用：液压系统工况，置信：经验值） | [在线]出水管道压力表；[在线]油侧温度传感器；[离线]内窥镜检查管程 | ①关键判据：水侧进出口压差增大且伴随油温升高。②鉴别要点：需与冷却水泵流量不足鉴别，若冷却水泵出口压力正常且仅冷却器压差超标，则为冷却器内部结垢堵塞 | [经验级]根本处理：解体冷却器水侧端盖，采用高压水枪物理清洗或化学弱酸循环清洗除垢后冲洗钝化；临时处理：开大冷却水旁通阀增加流量，或切换至备用冷却器运行 | 定期化验水质硬度；控制循环水进水温度；利用定修周期安排清洗 | 冷却水阀门开度偏小：区分要点是阀门开度偏小仅表现为整体流量小，水侧进出口压差不会明显增大 | 钳工2名、管工1名；工时8-10h（置信：经验值） | 高压清洗机、内窥镜、管钳、扳手（置信：经验值） | 密封垫片、除垢剂、防腐漆（置信：经验值） | 检修前执行LOOTO断电挂牌、泄压排液置换；涉及高处作业按GB 6067.1-2010规范执行（置信：标准值） | GB/T 15386-1994《空冷式换热器》或厂商技术协议，壳程试验压力为设计压力的1.25倍，保压30分钟无泄漏（置信：标准值）
MT-001-002-006-005-002-002 | 钢铁 |  | 离心泵 | 辅助设备 | 钢铁行业离心式泵类设备的通用检维修知识载体，按工作原理族（离心式叶片泵）组织。用于冷却循环水、液压系统供油、除鳞高压水、消防/除尘供水、水处理药剂输送等场景。故障机理（滚动/滑动轴承磨损、机械密封泄漏、叶轮汽蚀与磨粒磨损、口环磨损、泵轴弯曲与不平衡、联轴器对中不良）高度通用，PHM 振动诊断不分工况；工况特异（介质温度、含固量/颗粒磨损、除鳞高压、液压油清洁度）在故障特征参数 D5 层标注。子设备：卧式离心泵（普通离心泵，冷却/循环水主力）、立式筒袋泵（立式长轴，深井/冷却塔水池）、高速泵（高速离心，除鳞/高压供水）、屏蔽泵（无泄漏屏蔽套，水处理药剂/化学介质）、磁力泵（无泄漏磁力耦合，腐蚀性药剂/酸碱再生）。 | 立式筒袋泵 | 支撑与轴承系统 | 油润滑系统 | 油冷却器 | 管壳式换热器，利用冷却水带走润滑油摩擦热，维持供油温度在允许范围。 | 否 | — | — | 管板胀接接头泄漏 | 泄漏 | 机械 | 危急 | 由于钢铁厂液压系统存在高频振动及压力脉动，冷却器管板与冷却管胀接部位长期受交变应力作用产生微观滑移和疲劳，导致密封失效，水漏入油侧 | 油箱液位异常下降；油液取样观察呈现浑浊乳化现象；系统回油过滤器压差报警频发 | [化学]油液水分含量>500ppm（适用：循环冷却水漏入液压油系统，置信：经验值）；[状态量]油液清洁度等级劣化（适用：ISO 4406检测超过目标等级2级以上，置信：经验值） | [离线]油液颗粒计数器；[离线]水分测定仪；[离线]着色渗透探伤（PT） | ①关键判据：油箱液位下降且油液大量乳化，油中水分超标。②鉴别要点：需与油箱自然吸湿或冷凝水鉴别，若油箱呼吸器干燥正常且水分含量短期剧增，伴随冷却水消耗量异常，可判定为冷却器内漏 | [规程级]根本处理：隔离冷却器排空介质，拆除端盖，对泄漏管口进行重新胀接或堵管（堵管数不超过总管数10%）；临时处理：无，须立即停机切换备用泵及冷却器，切断水油路 | 减小立式筒袋泵及管路系统振动传递；提高管板胀接制造质量；定期检测油液水分 | 油液自然氧化劣化：区分要点是自然劣化伴随酸值升高和颜色变深，而内漏主要表现为水分急剧升高和严重乳化 | 钳工2名、探伤人员1名；工时12-16h（置信：经验值） | 试压泵、胀管器、堵头、着色探伤剂（置信：经验值） | 铜质堵头、密封垫片、合格液压油（补油用）（置信：经验值） | 动火/高处/临时用电作业票；系统泄压排液置换合格后方可作业；起重作业按GB 6067.1-2010（置信：标准值） | GB/T 15386-1994《空冷式换热器》及ISO 4406:1999，水压试验保压无泄漏，系统油液清洁度恢复至目标等级（置信：标准值）
MT-001-002-006-005-002-003 | 钢铁 |  | 离心泵 | 辅助设备 | 钢铁行业离心式泵类设备的通用检维修知识载体，按工作原理族（离心式叶片泵）组织。用于冷却循环水、液压系统供油、除鳞高压水、消防/除尘供水、水处理药剂输送等场景。故障机理（滚动/滑动轴承磨损、机械密封泄漏、叶轮汽蚀与磨粒磨损、口环磨损、泵轴弯曲与不平衡、联轴器对中不良）高度通用，PHM 振动诊断不分工况；工况特异（介质温度、含固量/颗粒磨损、除鳞高压、液压油清洁度）在故障特征参数 D5 层标注。子设备：卧式离心泵（普通离心泵，冷却/循环水主力）、立式筒袋泵（立式长轴，深井/冷却塔水池）、高速泵（高速离心，除鳞/高压供水）、屏蔽泵（无泄漏屏蔽套，水处理药剂/化学介质）、磁力泵（无泄漏磁力耦合，腐蚀性药剂/酸碱再生）。 | 立式筒袋泵 | 支撑与轴承系统 | 油润滑系统 | 油冷却器 | 管壳式换热器，利用冷却水带走润滑油摩擦热，维持供油温度在允许范围。 | 否 | — | — | 冷却管束腐蚀穿孔 | 泄漏 | 化学；机械 | 危急 | 钢铁循环冷却水若未有效处理，溶解氧及氯离子会对铜/碳钢管束产生电化学腐蚀或点蚀，导致管壁减薄穿孔，冷却水漏入油侧造成油液乳化 | 油箱油位异常上升；油液呈乳白色浑浊；冷却水消耗量异常增加；取样发现油中明显含水 | [化学]油液水分含量>1000ppm（适用：液压系统严重进水，置信：经验值）；[状态量]油液清洁度等级劣化2级以上（适用：ISO 4406标准，置信：经验值） | [离线]水分测定仪；[离线]油液颗粒计数器；[离线]气密性/水压试验 | ①关键判据：油液水分急剧升高且严重乳化，同时冷却水系统有补水迹象。②鉴别要点：需与管板胀接泄漏鉴别，若打压后发现管体本身有气泡冒出而非管口处，则确认为管束腐蚀穿孔 | [规程级]根本处理：切除泄漏管束并更换新管，或按规范进行堵管处理（堵管数量不超过总管数10%）；临时处理：无，须立即停机切换备用冷却器 | 定期投加水质缓蚀剂；控制循环水氯离子含量；选用耐腐蚀材质管束 | 管板胀接接头泄漏：区分要点是胀接泄漏多发生在管口连接处，而腐蚀穿孔可发生在管束任意位置，需通过打压定位 | 钳工2名、焊工1名；工时12-16h（置信：经验值） | 试压泵、胀管器、切割机、焊接设备（置信：经验值） | 备用冷却管、铜焊条、堵头、密封垫片（置信：经验值） | 检修前执行LOOTO断电挂牌、泄压排液置换；动火作业需办理动火票；起重作业按GB 6067.1-2010（置信：标准值） | GB/T 15386-1994《空冷式换热器》，壳程水压试验压力为设计压力的1.25倍，保压30分钟无泄漏（置信：标准值）
MT-001-002-006-005-002-004 | 钢铁 |  | 离心泵 | 辅助设备 | 钢铁行业离心式泵类设备的通用检维修知识载体，按工作原理族（离心式叶片泵）组织。用于冷却循环水、液压系统供油、除鳞高压水、消防/除尘供水、水处理药剂输送等场景。故障机理（滚动/滑动轴承磨损、机械密封泄漏、叶轮汽蚀与磨粒磨损、口环磨损、泵轴弯曲与不平衡、联轴器对中不良）高度通用，PHM 振动诊断不分工况；工况特异（介质温度、含固量/颗粒磨损、除鳞高压、液压油清洁度）在故障特征参数 D5 层标注。子设备：卧式离心泵（普通离心泵，冷却/循环水主力）、立式筒袋泵（立式长轴，深井/冷却塔水池）、高速泵（高速离心，除鳞/高压供水）、屏蔽泵（无泄漏屏蔽套，水处理药剂/化学介质）、磁力泵（无泄漏磁力耦合，腐蚀性药剂/酸碱再生）。 | 立式筒袋泵 | 支撑与轴承系统 | 油润滑系统 | 油冷却器 | 管壳式换热器，利用冷却水带走润滑油摩擦热，维持供油温度在允许范围。 | 否 | — | — | 换热效率退化 | 性能退化 | 热；机械 | 一般 | 冷却器翅片或管外壁积聚钢铁粉尘、油泥，导致传热系数降低；或内部隔板短路导致流体短路，引起换热性能下降 | 润滑油/液压油进油温度偏高；冷却水进出口温差减小；设备冷却能力不足报警 | [物理]冷却器出口油温>55℃（适用：液压系统正常工况，置信：经验值）；[物理]冷却水温升<5℃（适用：设计温升≥10℃的工况，置信：经验值） | [在线]进出口温度传感器；[离线]红外热成像仪 | ①关键判据：油温高但冷却水流量正常，且水温差偏小。②鉴别要点：需与冷却水量不足鉴别，若确认冷却水阀门全开且压力正常，仍温升不足，则判定为换热面脏污或内部短路 | [经验级]根本处理：拆除冷却器端盖，清理管束外壁积灰及油泥，清洗水室；检查并修复内部短路隔板；临时处理：临时增加冷却水流量或降低负荷运行 | 定期吹扫冷却器表面积灰；防止油液泄漏污染冷却翅片；定期清洗滤网 | 冷却水流量不足：区分要点是流量不足通常伴随水泵压力低或阀门故障，而换热效率退化时水流量和压力均正常 | 钳工1名、起重工1名；工时4-6h（置信：经验值） | 高压水枪、吸尘器、扳手、红外热成像仪（置信：经验值） | 清洗剂、密封垫片、工业吸尘耗材（置信：经验值） | 高处作业需系安全带；防止清洗污水污染环境；严格执行LOOTO程序（置信：经验值） | 恢复设计换热能力，满负荷运行时出口油温符合技术协议要求（置信：经验值）
MT-001-002-006-006-000-001 | 钢铁 |  | 离心泵 | 辅助设备 | 钢铁行业离心式泵类设备的通用检维修知识载体，按工作原理族（离心式叶片泵）组织。用于冷却循环水、液压系统供油、除鳞高压水、消防/除尘供水、水处理药剂输送等场景。故障机理（滚动/滑动轴承磨损、机械密封泄漏、叶轮汽蚀与磨粒磨损、口环磨损、泵轴弯曲与不平衡、联轴器对中不良）高度通用，PHM 振动诊断不分工况；工况特异（介质温度、含固量/颗粒磨损、除鳞高压、液压油清洁度）在故障特征参数 D5 层标注。子设备：卧式离心泵（普通离心泵，冷却/循环水主力）、立式筒袋泵（立式长轴，深井/冷却塔水池）、高速泵（高速离心，除鳞/高压供水）、屏蔽泵（无泄漏屏蔽套，水处理药剂/化学介质）、磁力泵（无泄漏磁力耦合，腐蚀性药剂/酸碱再生）。 | 立式筒袋泵 | 支撑与轴承系统 | 冷却水管路 |  | 用于向油冷却器或轴承套提供冷却水的管道及阀组系统，控制润滑油温度在许可范围。 | 否 | 定期进行反向冲洗或化学清洗，清除管路和冷却器内水垢，检查阀门开闭灵活性与密封性。 | 管路锈蚀穿孔、壁厚减薄超过规范要求，或冷却器芯子内漏无法隔离时，整体报废。 | 冷却水管路堵塞 | 堵塞 | 机械；化学 | 严重 | 钢铁工况循环水中含氧化铁皮、泥沙等杂质积聚，导致管路通流截面减小，冷却水流量下降 | 冷却水流量指示偏低；泵出口压力升高；电机或轴承冷却水流量低报警；管路前后压差增大 | [物理]管路压差>0.1MPa（适用：冷却水母管，置信：经验值）；[物理]流量低于额定值的70%（适用：设计冷却水回路，置信：经验值） | [在线]电磁流量计；[在线]压力变送器；[离线]红外测温仪 | 关键判据：流量低且阀后压力偏低。鉴别要点：若开大阀门流量有阶跃式上升则为滤网堵塞；若全开阀门流量仍不增加且泵体振动，需排查泵入口堵塞或气蚀 | [经验级]根本处理：隔离管路，拆卸端盖或法兰清理内部氧化铁皮及淤泥；临时处理：反复开关管路旁路阀进行反冲洗 | 在冷却水入口增设Y型过滤器或旋流除污器；定期清理滤网 | 冷却水泵气蚀：气蚀伴随泵体异常振动和噪声，管路堵塞仅表现为流量减小无剧烈振动 | 管工2名、钳工1名；工时4-6h（置信：经验值） | 管钳、清淤工具、高压水枪（置信：经验值） | 石棉垫片、法兰密封胶（置信：经验值） | 检修前执行LOOTO断水挂牌，泄压排液置换（置信：经验值） | 管路畅通，流量恢复至设计值，无渗漏（置信：经验值）
MT-001-002-006-006-000-002 | 钢铁 |  | 离心泵 | 辅助设备 | 钢铁行业离心式泵类设备的通用检维修知识载体，按工作原理族（离心式叶片泵）组织。用于冷却循环水、液压系统供油、除鳞高压水、消防/除尘供水、水处理药剂输送等场景。故障机理（滚动/滑动轴承磨损、机械密封泄漏、叶轮汽蚀与磨粒磨损、口环磨损、泵轴弯曲与不平衡、联轴器对中不良）高度通用，PHM 振动诊断不分工况；工况特异（介质温度、含固量/颗粒磨损、除鳞高压、液压油清洁度）在故障特征参数 D5 层标注。子设备：卧式离心泵（普通离心泵，冷却/循环水主力）、立式筒袋泵（立式长轴，深井/冷却塔水池）、高速泵（高速离心，除鳞/高压供水）、屏蔽泵（无泄漏屏蔽套，水处理药剂/化学介质）、磁力泵（无泄漏磁力耦合，腐蚀性药剂/酸碱再生）。 | 立式筒袋泵 | 支撑与轴承系统 | 冷却水管路 |  | 用于向油冷却器或轴承套提供冷却水的管道及阀组系统，控制润滑油温度在许可范围。 | 否 | 定期进行反向冲洗或化学清洗，清除管路和冷却器内水垢，检查阀门开闭灵活性与密封性。 | 管路锈蚀穿孔、壁厚减薄超过规范要求，或冷却器芯子内漏无法隔离时，整体报废。 | 冷却水管路结垢 | 堵塞；变质 | 化学；热 | 一般 | 钢铁厂硬水或含尘循环水在管壁产生碳酸盐等水垢沉积，热阻增加导致冷却效率下降 | 冷却水流量轻微下降；被冷却设备（如电机轴承）温度持续缓慢升高；管壁温差变大 | [物理]传热系数下降>20%（适用：冷却器管束，置信：经验值）；[温度]冷却水进出口温差<2℃（适用：满负荷工况，置信：经验值） | [在线]进出口水温热电阻；[离线]管壁超声波测厚仪 | 关键判据：流量基本正常但热交换效率极低。鉴别要点：与介质流量不足区分，结垢时流量下降不明显，但进出口水温差异常缩小 | [经验级]根本处理：化学酸洗除垢后高压水冲洗；临时处理：提高冷却水母管压力强行维持流量 | 定期投加缓蚀阻垢剂；控制循环水浓缩倍数 | 冷却水流量不足：流量不足会导致进出口温差变大，结垢则导致温差缩小（置信：经验值） | 化学清洗工2名、管工1名；工时8-12h（置信：经验值） | 酸洗循环机、耐酸泵、测厚仪（置信：经验值） | 工业盐酸、缓蚀剂、盲板（置信：经验值） | 酸洗作业区强制通风，检测可燃及有毒气体（H2S）浓度；穿戴防酸服（置信：经验值） | 除垢后水压试验无泄漏，冷却水温差恢复正常（置信：经验值）
MT-001-002-006-006-000-003 | 钢铁 |  | 离心泵 | 辅助设备 | 钢铁行业离心式泵类设备的通用检维修知识载体，按工作原理族（离心式叶片泵）组织。用于冷却循环水、液压系统供油、除鳞高压水、消防/除尘供水、水处理药剂输送等场景。故障机理（滚动/滑动轴承磨损、机械密封泄漏、叶轮汽蚀与磨粒磨损、口环磨损、泵轴弯曲与不平衡、联轴器对中不良）高度通用，PHM 振动诊断不分工况；工况特异（介质温度、含固量/颗粒磨损、除鳞高压、液压油清洁度）在故障特征参数 D5 层标注。子设备：卧式离心泵（普通离心泵，冷却/循环水主力）、立式筒袋泵（立式长轴，深井/冷却塔水池）、高速泵（高速离心，除鳞/高压供水）、屏蔽泵（无泄漏屏蔽套，水处理药剂/化学介质）、磁力泵（无泄漏磁力耦合，腐蚀性药剂/酸碱再生）。 | 立式筒袋泵 | 支撑与轴承系统 | 冷却水管路 |  | 用于向油冷却器或轴承套提供冷却水的管道及阀组系统，控制润滑油温度在许可范围。 | 否 | 定期进行反向冲洗或化学清洗，清除管路和冷却器内水垢，检查阀门开闭灵活性与密封性。 | 管路锈蚀穿孔、壁厚减薄超过规范要求，或冷却器芯子内漏无法隔离时，整体报废。 | 冷却水管路泄漏 | 泄漏 | 机械；环境 | 危急 | 管路因长期振动、氧化铁皮磨损或法兰密封老化导致管壁破裂或接口不严，冷却水外泄 | 管路表面有水渍或水滴；泄漏点可见明显水流；泵出口压力下降；接地网周围积水 | [物理]管路压力下降>0.05MPa（适用：冷却水系统稳态运行，置信：经验值）；[物理]局部磨损剩余壁厚<2mm（适用：碳钢冷却水管，置信：经验值） | [在线]压力变送器；[离线]目视检查；[离线]超声波测厚仪 | 关键判据：管路周围积水且系统压力下降。鉴别要点：与水泵机械密封泄漏区分，管路泄漏点位于管线上，水泵密封泄漏则集中于泵轴下方 | [经验级]根本处理：排空管段，打磨破损处进行补焊或更换管段；临时处理：使用管卡或快速堵漏胶带包扎 | 定期测厚监控易磨损管段；紧固松动的法兰螺栓 | 冷却器内漏：内漏会导致冷却介质（如油）中进水，外观管路无明水但油箱液位升高（置信：经验值） | 管工2名、焊工1名；工时6-8h（置信：经验值） | 电焊机、角磨机、管卡、测厚仪（置信：经验值） | 同规格管段、法兰垫片、堵漏胶（置信：经验值） | 动火作业需办动火票，高处作业系安全带（GB 6067.1-2010，置信：标准值） | 焊缝探伤合格，1.5倍工作压力保压30min无压降（GB 50236-2011，置信：标准值）
MT-001-003-001-001-000-001 | 钢铁 |  | 离心泵 | 辅助设备 | 钢铁行业离心式泵类设备的通用检维修知识载体，按工作原理族（离心式叶片泵）组织。用于冷却循环水、液压系统供油、除鳞高压水、消防/除尘供水、水处理药剂输送等场景。故障机理（滚动/滑动轴承磨损、机械密封泄漏、叶轮汽蚀与磨粒磨损、口环磨损、泵轴弯曲与不平衡、联轴器对中不良）高度通用，PHM 振动诊断不分工况；工况特异（介质温度、含固量/颗粒磨损、除鳞高压、液压油清洁度）在故障特征参数 D5 层标注。子设备：卧式离心泵（普通离心泵，冷却/循环水主力）、立式筒袋泵（立式长轴，深井/冷却塔水池）、高速泵（高速离心，除鳞/高压供水）、屏蔽泵（无泄漏屏蔽套，水处理药剂/化学介质）、磁力泵（无泄漏磁力耦合，腐蚀性药剂/酸碱再生）。 | 高速泵 | 动力输入与增速系统 | 联轴器 |  | 膜片式挠性联轴器，连接电动机轴与增速齿轮箱输入轴，补偿安装偏差并传递扭矩。（来源：卧式高速泵培训PPT） | 否 | 定期检查膜片组磨损、联轴器对中及连接螺栓紧固情况，必要时重新找正。 | 膜片组多片断裂、轮毂出现肉眼可见裂纹或塑性变形导致无法对中时整体报废。 | 联轴器不对中 | 不对中 | 机械 | 严重 | 高速泵与电机转子轴线存在径向、角向偏差，高速旋转下产生交变弯矩，导致膜片组承受周期性弯曲应力并引发系统异常受力 | 泵组整体振动增大；联轴器外壳处伴随明显异音；膜片组出现早期疲劳变形；电机运行电流波动 | [物理]振动速度>4.5mm/s（适用：轴中心高≥315mm，刚性安装（置信：经验值）；ISO 10816-3:2009 表1 C/D级，置信：标准值）；[物理]轴向相对振动>50μm（适用：高速运行工况，置信：经验值） | [在线]电涡流位移传感器；[离线]振动分析仪及激光对中仪 | 关键判据：轴向振动显著，且频谱中1倍频和2倍频分量突出。鉴别要点：若轴向振动大于径向振动且2倍频明显，判定为不对中；若径向振动为主且时域波形存在削波现象，需排除转子动平衡失效（转子不平衡） | [经验级]根本处理：采用激光对中仪重新找正，调整电机垫铁实现冷态对中达标；临时处理：在确保支撑稳固前提下，适当降低泵转速运行 | 严格按ISO 9908标准控制冷态对中偏差；考虑除鳞高温水介质热膨胀影响，预留合理的热态膨胀补偿量 | 转子动平衡失效：转子不平衡主要引起径向1倍频振动为主，且轴向振动相对较小 | 钳工2名；工时4-6h（置信：经验值） | 激光对中仪、扭矩扳手、振动分析仪（置信：经验值） | 不同厚度不锈钢调整垫片（置信：经验值） | 检修前必须执行LOTO断电挂牌上锁程序；确认除鳞水系统完全泄压排液（置信：经验值） | 轴向冷态对中偏差≤0.05mm，径向偏差≤0.05mm（ISO 9908-1999 附录A，标准值）（置信：标准值）
MT-001-003-001-001-000-002 | 钢铁 |  | 离心泵 | 辅助设备 | 钢铁行业离心式泵类设备的通用检维修知识载体，按工作原理族（离心式叶片泵）组织。用于冷却循环水、液压系统供油、除鳞高压水、消防/除尘供水、水处理药剂输送等场景。故障机理（滚动/滑动轴承磨损、机械密封泄漏、叶轮汽蚀与磨粒磨损、口环磨损、泵轴弯曲与不平衡、联轴器对中不良）高度通用，PHM 振动诊断不分工况；工况特异（介质温度、含固量/颗粒磨损、除鳞高压、液压油清洁度）在故障特征参数 D5 层标注。子设备：卧式离心泵（普通离心泵，冷却/循环水主力）、立式筒袋泵（立式长轴，深井/冷却塔水池）、高速泵（高速离心，除鳞/高压供水）、屏蔽泵（无泄漏屏蔽套，水处理药剂/化学介质）、磁力泵（无泄漏磁力耦合，腐蚀性药剂/酸碱再生）。 | 高速泵 | 动力输入与增速系统 | 联轴器 |  | 膜片式挠性联轴器，连接电动机轴与增速齿轮箱输入轴，补偿安装偏差并传递扭矩。（来源：卧式高速泵培训PPT） | 否 | 定期检查膜片组磨损、联轴器对中及连接螺栓紧固情况，必要时重新找正。 | 膜片组多片断裂、轮毂出现肉眼可见裂纹或塑性变形导致无法对中时整体报废。 | 联轴器膜片组疲劳断裂 | 断裂；破裂 | 机械 | 危急 | 长期承受高速旋转扭矩与不对中附加弯矩，叠加轧机冷却循环水工况下的微动磨损，应力集中区萌生裂纹并迅速扩展至断裂 | 联轴器中间接轴脱落；高速泵瞬间丧失动力引发剧烈机械撞击声；泵组完全停机或出现严重扫膛 | [物理]膜片裂纹长度>2mm（适用：停机解体磁粉探伤，置信：经验值）；[物理]振动烈度突增>11.8mm/s（适用：设备断裂瞬间，ISO 10816-3:2009 表1 D级，置信：标准值） | [离线]磁粉探伤仪；[在线]振动加速度传感器 | 关键判据：振动烈度瞬间越限触发联锁停机，且伴有机械断裂异响。鉴别要点：若振动烈度在短时间内呈阶跃式突增并伴随永久性相位变化，判定为机械断裂；若振动随转速升高呈线性渐增，排除轴承磨损（渐进退化） | [经验级]根本处理：整体更换联轴器膜片组及配套连接螺栓，重新找正；临时处理：无，须立即停机处理 | 定期检测对中状态；选用抗疲劳强度更高的材质；避免频繁启停产生交变冲击载荷 | 螺栓松动断裂：螺栓松动通常表现为局部异音和轻微松动，初期不会导致瞬间脱开和剧烈撞击 | 钳工2名、起重工1名；工时8-10h（置信：经验值） | 专用拉马、液压千斤顶、内六角扳手（置信：经验值） | 膜片组总成、高强度连接螺栓（置信：经验值） | 起重作业严格遵守GB 6067.1-2010安全规程；拆卸时防止接轴突然坠落伤人（GB 6067.1-2010，标准值）（置信：标准值） | 螺栓紧固力矩按厂家手册执行；试机振动速度≤2.8mm/s（ISO 10816-3:2009 表1 A/B级，标准值）（置信：标准值）
MT-001-003-001-001-000-003 | 钢铁 |  | 离心泵 | 辅助设备 | 钢铁行业离心式泵类设备的通用检维修知识载体，按工作原理族（离心式叶片泵）组织。用于冷却循环水、液压系统供油、除鳞高压水、消防/除尘供水、水处理药剂输送等场景。故障机理（滚动/滑动轴承磨损、机械密封泄漏、叶轮汽蚀与磨粒磨损、口环磨损、泵轴弯曲与不平衡、联轴器对中不良）高度通用，PHM 振动诊断不分工况；工况特异（介质温度、含固量/颗粒磨损、除鳞高压、液压油清洁度）在故障特征参数 D5 层标注。子设备：卧式离心泵（普通离心泵，冷却/循环水主力）、立式筒袋泵（立式长轴，深井/冷却塔水池）、高速泵（高速离心，除鳞/高压供水）、屏蔽泵（无泄漏屏蔽套，水处理药剂/化学介质）、磁力泵（无泄漏磁力耦合，腐蚀性药剂/酸碱再生）。 | 高速泵 | 动力输入与增速系统 | 联轴器 |  | 膜片式挠性联轴器，连接电动机轴与增速齿轮箱输入轴，补偿安装偏差并传递扭矩。（来源：卧式高速泵培训PPT） | 否 | 定期检查膜片组磨损、联轴器对中及连接螺栓紧固情况，必要时重新找正。 | 膜片组多片断裂、轮毂出现肉眼可见裂纹或塑性变形导致无法对中时整体报废。 | 联轴器连接螺栓松动 | 松动；磨损 | 机械 | 一般 | 受高速泵启停交变载荷及除鳞水系统水锤冲击影响，连接螺栓发生自发性退扣，导致预紧力下降并引发微动磨损 | 联轴器结合面出现轻微相对滑移；启停瞬间伴有清脆金属敲击声；局部可见铁锈粉末溢出 | [物理]螺栓预紧力矩损失>15%（适用：定期力矩复测，置信：经验值）；[物理]高频振动分量增加（适用：转速波动工况，置信：经验值） | [离线]数显扭矩扳手；[在线]高频振动传感器 | 关键判据：停机状态下复测螺栓力矩显著下降，且结合面有微动磨损迹象。鉴别要点：若敲击声仅在启停阶段或转速突变时出现且频谱出现高频谐波，判定为螺栓松动；若满载运行时持续出现低频摩擦异响，排除泵体内部发生动静碰磨 | [经验级]根本处理：按规范力矩重新紧固所有连接螺栓并加装防松垫片；临时处理：在确认螺纹无滑丝前提下，直接复紧至标准力矩 | 使用防松螺母或螺纹锁固胶；定期进行力矩普查；优化除鳞系统启停流程减少水锤冲击 | 动静碰磨：动静碰磨通常表现为持续性的摩擦声且振动随转速升高而加剧，与启停阶段的松动敲击声不同 | 钳工1名；工时1-2h（置信：经验值） | 数显扭矩扳手、内六角扳手套装（置信：经验值） | 厌氧型螺纹锁固胶、防松垫圈（置信：经验值） | 检修区域设置安全警戒线；必须确认设备完全断电并执行LOTO程序；拆卸前必须确认除鳞水系统完全泄压、降温并排液，防止高温介质喷出烫伤（置信：经验值） | 螺栓紧固力矩符合厂家设计图纸要求，各螺栓力矩偏差≤5%（置信：经验值）
MT-001-003-001-001-001-001 | 钢铁 |  | 离心泵 | 辅助设备 | 钢铁行业离心式泵类设备的通用检维修知识载体，按工作原理族（离心式叶片泵）组织。用于冷却循环水、液压系统供油、除鳞高压水、消防/除尘供水、水处理药剂输送等场景。故障机理（滚动/滑动轴承磨损、机械密封泄漏、叶轮汽蚀与磨粒磨损、口环磨损、泵轴弯曲与不平衡、联轴器对中不良）高度通用，PHM 振动诊断不分工况；工况特异（介质温度、含固量/颗粒磨损、除鳞高压、液压油清洁度）在故障特征参数 D5 层标注。子设备：卧式离心泵（普通离心泵，冷却/循环水主力）、立式筒袋泵（立式长轴，深井/冷却塔水池）、高速泵（高速离心，除鳞/高压供水）、屏蔽泵（无泄漏屏蔽套，水处理药剂/化学介质）、磁力泵（无泄漏磁力耦合，腐蚀性药剂/酸碱再生）。 | 高速泵 | 动力输入与增速系统 | 联轴器 | 膜片组 | 由多片不锈钢薄片叠合而成，通过弹性变形吸收不对中，承受交变弯曲应力。（来源：卧式高速泵培训PPT） | 是 | — | — | 膜片组疲劳断裂 | 断裂 | 机械 | 危急 | 高速泵运行中由于频繁启停或轴线不对中，膜片承受交变弯曲应力，局部应力集中处产生微裂纹并扩展，最终导致金属膜片断裂，丧失传递扭矩功能 | 驱动端电机电流出现周期性波动或突降；泵体与电机连接处伴随明显金属摩擦或撞击异响；除鳞或冷却水系统压力骤降甚至失效 | [物理]振动速度>11.2mm/s（适用：轴中心高≥315mm，刚性安装，ISO 10816-3:2009 表1 D区，置信：标准值）；[物理]轴向位移>0.05mm（适用：高速运行工况，置信：经验值） | [在线]振动加速度传感器；[在线]电机电流监测；[离线]百分表打表测量轴向窜动 | ①关键判据：电流波动伴随轴向振动急剧增大且伴有异响。②鉴别要点：与泵体内部机械密封干磨失效区分，密封干磨通常表现为单一高频尖叫且伴随密封腔局部过热，而膜片断裂异响源于联轴器罩壳区域且电流呈周期性波动 | [经验级]根本处理：解体联轴器，更换整套膜片组备件并重新进行轴系对中；临时处理：无，须立即停机处理 | 定期检查联轴器罩壳内部润滑及杂质情况；严格把控每次检修后的对中精度，确保冷态对中偏差在允许范围内 | 轴承磨损：轴承磨损也会引起周期性振动波动，但通常表现为轴承测点温度持续升高，且异响点位于轴承箱而非联轴器部位 | 钳工2名；工时4-6h（置信：经验值） | 激光对中仪、百分表、内六角扳手套装、拉马（置信：经验值） | 高速泵膜片组总成、联轴器连接螺栓、配套弹性垫片（置信：经验值） | 检修前必须执行LOTO断电挂牌上锁程序；泄除泵内除鳞水及余压排液（置信：标准值，GB/T 33574） | 联轴器对中偏差端面和径向均≤0.05mm；空载试机振动速度≤2.8mm/s（置信：标准值，ISO 10816-3:2009 表1 A/B区）
MT-001-003-001-001-001-002 | 钢铁 |  | 离心泵 | 辅助设备 | 钢铁行业离心式泵类设备的通用检维修知识载体，按工作原理族（离心式叶片泵）组织。用于冷却循环水、液压系统供油、除鳞高压水、消防/除尘供水、水处理药剂输送等场景。故障机理（滚动/滑动轴承磨损、机械密封泄漏、叶轮汽蚀与磨粒磨损、口环磨损、泵轴弯曲与不平衡、联轴器对中不良）高度通用，PHM 振动诊断不分工况；工况特异（介质温度、含固量/颗粒磨损、除鳞高压、液压油清洁度）在故障特征参数 D5 层标注。子设备：卧式离心泵（普通离心泵，冷却/循环水主力）、立式筒袋泵（立式长轴，深井/冷却塔水池）、高速泵（高速离心，除鳞/高压供水）、屏蔽泵（无泄漏屏蔽套，水处理药剂/化学介质）、磁力泵（无泄漏磁力耦合，腐蚀性药剂/酸碱再生）。 | 高速泵 | 动力输入与增速系统 | 联轴器 | 膜片组 | 由多片不锈钢薄片叠合而成，通过弹性变形吸收不对中，承受交变弯曲应力。（来源：卧式高速泵培训PPT） | 是 | — | — | 膜片组不对中偏磨 | 磨损 | 机械 | 严重 | 高速泵与电机安装找正不良，或钢铁工况下高温冷却水管线热膨胀导致基础位移，膜片组长期处于偏心挠曲状态运转，引发膜片间相互摩擦挤压产生严重磨损 | 联轴器罩壳表面温度异常升高；罩壳内部传出有规律的金属摩擦声；泵座及电机基础振动随转速提升明显放大 | [热]表面温度>70℃（适用：联轴器罩壳外表面，置信：经验值）；[物理]振动主频以1倍频(1X)为主且径向振幅大（适用：稳态运行工况，置信：经验值） | [在线]振动速度传感器；[离线]红外测温仪；[离线]振动频谱分析仪 | ①关键判据：联轴器罩壳高温且频谱分析显示振动主频集中于工频(1X)。②鉴别要点：与地脚螺栓松动造成的基础共振区分，地脚松动通常引发较高的2倍频(2X)或径向相位差接近0/180度，而膜片不对中主要表现为稳定的1倍频且轴向振动大 | [经验级]根本处理：重新复查轴系对中数据，调整电机垫铁消除热膨胀偏差，更换已偏磨受损的膜片组；临时处理：适当降低泵运行负荷和转速，监控温度和振动趋势择机停机检修 | 在系统热态稳定运行后再次复核对中数据；在除鳞或冷却水高温管线增设合理的热膨胀补偿导向装置 | 膜片组疲劳断裂：疲劳断裂为不可逆机械断裂，伴随突发性电流骤降和异响，而不对中偏磨表现为渐进式的温升和持续的规律摩擦音 | 钳工2名；工时6-8h（置信：经验值） | 激光对中仪、红外测温仪、千分表、塞尺、扭矩扳手（置信：经验值） | 不锈钢调整垫片、膜片组备件、二硫化钼润滑脂（置信：经验值） | 起重搬运联轴器部件按规范执行；确保设备完全断电且转子完全停止运转后方可拆卸护罩（置信：标准值，GB 6067.1） | 热态对中验收径向与端面偏差≤0.08mm；联轴器罩壳表面温度≤60℃（置信：经验值）
MT-001-003-001-001-001-003 | 钢铁 |  | 离心泵 | 辅助设备 | 钢铁行业离心式泵类设备的通用检维修知识载体，按工作原理族（离心式叶片泵）组织。用于冷却循环水、液压系统供油、除鳞高压水、消防/除尘供水、水处理药剂输送等场景。故障机理（滚动/滑动轴承磨损、机械密封泄漏、叶轮汽蚀与磨粒磨损、口环磨损、泵轴弯曲与不平衡、联轴器对中不良）高度通用，PHM 振动诊断不分工况；工况特异（介质温度、含固量/颗粒磨损、除鳞高压、液压油清洁度）在故障特征参数 D5 层标注。子设备：卧式离心泵（普通离心泵，冷却/循环水主力）、立式筒袋泵（立式长轴，深井/冷却塔水池）、高速泵（高速离心，除鳞/高压供水）、屏蔽泵（无泄漏屏蔽套，水处理药剂/化学介质）、磁力泵（无泄漏磁力耦合，腐蚀性药剂/酸碱再生）。 | 高速泵 | 动力输入与增速系统 | 联轴器 | 膜片组 | 由多片不锈钢薄片叠合而成，通过弹性变形吸收不对中，承受交变弯曲应力。（来源：卧式高速泵培训PPT） | 是 | — | — | 膜片组连接螺栓松动 | 松动 | 机械 | 严重 | 高速泵长期处于高负荷工况运行，联轴器膜片组连接螺栓承受巨大交变剪切应力，预紧力衰减导致螺栓发生微动磨损进而松动，破坏了膜片组的动态平衡 | 联轴器罩壳区域出现明显的低频"嗒嗒"机械撞击声；转速变化或负荷波动时异响更为频繁；电机输出轴与泵轴的轴向相对位移增大 | [物理]振动速度>4.5mm/s（适用：轴中心高<315mm，刚性安装，ISO 10816-3:2009 表1 C/D区，置信：标准值）；[物理]膜片端面跳动>0.05mm（适用：盘车工况，置信：经验值） | [在线]振动速度传感器；[离线]听诊棒；[离线]百分表 | ①关键判据：振动频谱中出现大量非整数倍频的次同步成分，且伴随明显的撞击异响。②鉴别要点：与泵内介质（如除鳞水）发生汽蚀区分，汽蚀引发的振动频谱通常呈现宽频带高频特征且异响随流量改变而变化，而螺栓松动异响具有局部性和机械撞击特征 | [经验级]根本处理：打开联轴器罩壳，按原设计预紧力矩要求使用扭矩扳手对角交叉紧固所有螺栓；临时处理：适当降低泵运行转速避开共振转速区，加强振动趋势监测 | 严格按照螺栓规格及材质特性施加规定的拧紧力矩；利用设备定修周期定期复查连接螺栓的紧固状态 | 膜片组不对中偏磨：不对中偏磨主要表现为持续的金属摩擦声且频谱以工频为主，而螺栓松动表现为低频撞击声且伴有次同步振动 | 钳工2名；工时3-4h（置信：经验值） | 扭矩扳手、呆扳手、听诊棒、百分表（置信：经验值） | 高强度螺栓防松垫圈、螺纹紧固胶（置信：经验值） | 检修前必须执行LOTO断电挂牌程序；拆卸联轴器护罩前确保系统内除鳞水或冷却水已完全泄压排液（置信：标准值，GB/T 33574） | 螺栓紧固力矩符合设备厂家图纸要求；盘车检查膜片组端面跳动≤0.05mm（置信：经验值）
MT-001-003-001-001-002-001 | 钢铁 |  | 离心泵 | 辅助设备 | 钢铁行业离心式泵类设备的通用检维修知识载体，按工作原理族（离心式叶片泵）组织。用于冷却循环水、液压系统供油、除鳞高压水、消防/除尘供水、水处理药剂输送等场景。故障机理（滚动/滑动轴承磨损、机械密封泄漏、叶轮汽蚀与磨粒磨损、口环磨损、泵轴弯曲与不平衡、联轴器对中不良）高度通用，PHM 振动诊断不分工况；工况特异（介质温度、含固量/颗粒磨损、除鳞高压、液压油清洁度）在故障特征参数 D5 层标注。子设备：卧式离心泵（普通离心泵，冷却/循环水主力）、立式筒袋泵（立式长轴，深井/冷却塔水池）、高速泵（高速离心，除鳞/高压供水）、屏蔽泵（无泄漏屏蔽套，水处理药剂/化学介质）、磁力泵（无泄漏磁力耦合，腐蚀性药剂/酸碱再生）。 | 高速泵 | 动力输入与增速系统 | 联轴器 | 中间接轴 | 合金钢制空心或实心轴段，连接两端膜片组件，传递转矩并适应轴向间距调整。（来源：卧式高速泵培训PPT） | 否 | — | — | 中间接轴不对中 | 异常振动 | 机械 | 严重 | 高速泵与电机（或增速箱）轴系中心线存在平行或角度偏差，导致中间接轴承受附加交变应力，产生强迫振动 | 联轴器处异响；地脚螺栓松动；振动值随负荷增加明显升高 | [物理]振动速度>4.5mm/s（适用：刚性支承，功率>15kW（置信：经验值）；ISO 10816-3:2009 表1 区域B/C，置信：标准值）；[物理]轴向振动>径向振动的50%（置信：经验值） | [在线]振动速度传感器；[离线]激光对中仪 | 若振动以1倍频为主且轴向振动较大，初步判定为不对中；若2倍频占主导且相位稳定，确认为平行不对中；需通过激光对中仪实测排除基础沉降或软脚故障 | [规程级]根本处理：停机后使用激光对中仪进行冷态对中调整，按GB/T 5656要求校正；临时处理：无，须立即停机处理 | 定期检查对中情况；紧固地脚螺栓；监测基础沉降 | 轴弯曲：轴弯曲振动相位稳定且随转速升高急剧增加，不对中随负荷变化更明显 | 钳工2名；工时4-6h（置信：经验值） | 激光对中仪、百分表、力矩扳手、塞尺（置信：经验值） | 垫片、地脚螺栓、螺母（置信：经验值） | 执行LOTO断电挂牌；起重作业按GB 6067.1-2010（置信：标准值） | 对中偏差符合GB/T 5656要求；振动值降至ISO 10816-3区域A/B（置信：标准值）
MT-001-003-001-001-002-002 | 钢铁 |  | 离心泵 | 辅助设备 | 钢铁行业离心式泵类设备的通用检维修知识载体，按工作原理族（离心式叶片泵）组织。用于冷却循环水、液压系统供油、除鳞高压水、消防/除尘供水、水处理药剂输送等场景。故障机理（滚动/滑动轴承磨损、机械密封泄漏、叶轮汽蚀与磨粒磨损、口环磨损、泵轴弯曲与不平衡、联轴器对中不良）高度通用，PHM 振动诊断不分工况；工况特异（介质温度、含固量/颗粒磨损、除鳞高压、液压油清洁度）在故障特征参数 D5 层标注。子设备：卧式离心泵（普通离心泵，冷却/循环水主力）、立式筒袋泵（立式长轴，深井/冷却塔水池）、高速泵（高速离心，除鳞/高压供水）、屏蔽泵（无泄漏屏蔽套，水处理药剂/化学介质）、磁力泵（无泄漏磁力耦合，腐蚀性药剂/酸碱再生）。 | 高速泵 | 动力输入与增速系统 | 联轴器 | 中间接轴 | 合金钢制空心或实心轴段，连接两端膜片组件，传递转矩并适应轴向间距调整。（来源：卧式高速泵培训PPT） | 否 | — | — | 中间接轴齿面磨损 | 磨损 | 机械 | 一般 | 齿式联轴器内部润滑不良或存在金属颗粒，导致齿面在相对运动中发生磨粒磨损或粘着磨损，齿侧间隙增大 | 齿式联轴器处有周期性撞击声；接轴径向跳动增大 | [几何]齿侧间隙>0.3mm（适用：一般工业传动，置信：经验值）；[物理]振动速度>2.8mm/s（适用：刚性支承，ISO 10816-3:2009 表1 区域B，置信：标准值） | [离线]齿厚游标卡尺；[离线]外径千分尺 | 若振动频谱中出现明显的高次谐波或啮合频率，且油液分析发现铁屑含量增加，判定为齿面磨损；需拆解检查确认非单纯对中不良引起的边缘载荷 | [经验级]根本处理：更换磨损严重的中间接轴或内齿套；临时处理：降低负荷运行至检修窗口 | 定期补充或更换润滑脂；确保防护罩密封良好，防止粉尘进入 | 齿面点蚀：点蚀振动信号以啮合频率及其边频带为主，磨损信号频谱较宽 | 钳工2名、起重工1名；工时3-4h（置信：经验值） | 拉马（拆卸器）、铜棒、清洗剂、润滑脂注油枪（置信：经验值） | 中间接轴备件、耐高温润滑脂（置信：经验值） | 执行LOTO断电挂牌；起重吊装按GB 6067.1-2010（置信：标准值） | 齿面无肉眼可见明显磨损痕迹；齿侧间隙符合设计要求（置信：经验值）
MT-001-003-001-001-002-003 | 钢铁 |  | 离心泵 | 辅助设备 | 钢铁行业离心式泵类设备的通用检维修知识载体，按工作原理族（离心式叶片泵）组织。用于冷却循环水、液压系统供油、除鳞高压水、消防/除尘供水、水处理药剂输送等场景。故障机理（滚动/滑动轴承磨损、机械密封泄漏、叶轮汽蚀与磨粒磨损、口环磨损、泵轴弯曲与不平衡、联轴器对中不良）高度通用，PHM 振动诊断不分工况；工况特异（介质温度、含固量/颗粒磨损、除鳞高压、液压油清洁度）在故障特征参数 D5 层标注。子设备：卧式离心泵（普通离心泵，冷却/循环水主力）、立式筒袋泵（立式长轴，深井/冷却塔水池）、高速泵（高速离心，除鳞/高压供水）、屏蔽泵（无泄漏屏蔽套，水处理药剂/化学介质）、磁力泵（无泄漏磁力耦合，腐蚀性药剂/酸碱再生）。 | 高速泵 | 动力输入与增速系统 | 联轴器 | 中间接轴 | 合金钢制空心或实心轴段，连接两端膜片组件，传递转矩并适应轴向间距调整。（来源：卧式高速泵培训PPT） | 否 | — | — | 中间接轴疲劳断裂 | 断裂 | 机械 | 危急 | 中间接轴长期承受交变载荷（如不对中、扭振），材料产生疲劳裂纹并扩展，导致突然断裂 | 巨大异响；设备瞬间失去动力；保护性跳停 | [物理]振动幅值突增至满量程（置信：经验值）；[时间]运行时间未达设计寿命即失效（置信：经验值） | [离线]超声波探伤仪；[离线]磁粉探伤仪 | 若断口呈现明显的贝壳纹（海滩纹）特征，且源区无宏观冶金缺陷，判定为疲劳断裂；需与过载断裂（韧窝特征）及材质缺陷区分 | [经验级]根本处理：更换新接轴，并对轴系进行动平衡及对中复核；临时处理：无，须立即停机处理 | 严格控制对中精度；避免长期超负荷运行；定期进行无损检测 | 过载断裂：过载断口纤维区粗糙，无贝壳纹，通常与瞬间冲击载荷相关 | 钳工2名、起重工1名、探伤工1名；工时8-10h（置信：经验值） | 超声波探伤仪、动平衡机、激光对中仪（置信：经验值） | 中间接轴备件、联轴器螺栓（置信：经验值） | 执行LOTO断电挂牌；动火作业（如需切割）办理作业票（置信：经验值） | 动平衡等级达到ISO 1940-1:2003 G6.3级或图样要求（置信：标准值）
MT-001-003-001-001-002-004 | 钢铁 |  | 离心泵 | 辅助设备 | 钢铁行业离心式泵类设备的通用检维修知识载体，按工作原理族（离心式叶片泵）组织。用于冷却循环水、液压系统供油、除鳞高压水、消防/除尘供水、水处理药剂输送等场景。故障机理（滚动/滑动轴承磨损、机械密封泄漏、叶轮汽蚀与磨粒磨损、口环磨损、泵轴弯曲与不平衡、联轴器对中不良）高度通用，PHM 振动诊断不分工况；工况特异（介质温度、含固量/颗粒磨损、除鳞高压、液压油清洁度）在故障特征参数 D5 层标注。子设备：卧式离心泵（普通离心泵，冷却/循环水主力）、立式筒袋泵（立式长轴，深井/冷却塔水池）、高速泵（高速离心，除鳞/高压供水）、屏蔽泵（无泄漏屏蔽套，水处理药剂/化学介质）、磁力泵（无泄漏磁力耦合，腐蚀性药剂/酸碱再生）。 | 高速泵 | 动力输入与增速系统 | 联轴器 | 中间接轴 | 合金钢制空心或实心轴段，连接两端膜片组件，传递转矩并适应轴向间距调整。（来源：卧式高速泵培训PPT） | 否 | — | — | 中间接轴连接螺栓松动 | 松动 | 机械 | 一般 | 联轴器法兰连接螺栓因振动导致预紧力丧失，或防松措施失效，引起配合面微动磨损 | 联轴器部位异常噪音；振动值不稳定 | [物理]振动频谱中出现1倍频及其高次谐波（置信：经验值）；[物理]地脚或连接处振动速度>4.5mm/s（适用：刚性支承（置信：经验值）；ISO 10816-3:2009 表1 区域C，置信：标准值） | [在线]振动加速度传感器；[离线]力矩扳手 | 若振动频谱中3倍频（3X）分量显著，且相位不稳定，判定为机械松动；通过力矩扳手复紧螺栓后振动明显下降可确认 | [经验级]根本处理：按规定力矩复紧螺栓，更换损坏的防松垫片；临时处理：若备件不足，可临时采取点焊防松（需审批） | 定期紧固螺栓；使用防松胶或高品质防松垫片 | 轴承座松动：轴承座松动振动通常在垂直方向更大，且与基础连接刚度有关 | 钳工1名；工时1-2h（置信：经验值） | 力矩扳手、记号笔（置信：经验值） | 螺栓、弹簧垫圈、螺纹锁固剂（置信：经验值） | 执行LOTO断电挂牌（置信：经验值） | 螺栓紧固力矩符合设计要求；点检无松动（置信：经验值）
MT-001-003-001-001-002-005 | 钢铁 |  | 离心泵 | 辅助设备 | 钢铁行业离心式泵类设备的通用检维修知识载体，按工作原理族（离心式叶片泵）组织。用于冷却循环水、液压系统供油、除鳞高压水、消防/除尘供水、水处理药剂输送等场景。故障机理（滚动/滑动轴承磨损、机械密封泄漏、叶轮汽蚀与磨粒磨损、口环磨损、泵轴弯曲与不平衡、联轴器对中不良）高度通用，PHM 振动诊断不分工况；工况特异（介质温度、含固量/颗粒磨损、除鳞高压、液压油清洁度）在故障特征参数 D5 层标注。子设备：卧式离心泵（普通离心泵，冷却/循环水主力）、立式筒袋泵（立式长轴，深井/冷却塔水池）、高速泵（高速离心，除鳞/高压供水）、屏蔽泵（无泄漏屏蔽套，水处理药剂/化学介质）、磁力泵（无泄漏磁力耦合，腐蚀性药剂/酸碱再生）。 | 高速泵 | 动力输入与增速系统 | 联轴器 | 中间接轴 | 合金钢制空心或实心轴段，连接两端膜片组件，传递转矩并适应轴向间距调整。（来源：卧式高速泵培训PPT） | 否 | — | — | 中间接轴膜片断裂 | 断裂 | 机械 | 危急 | 高速泵启停或运行中的角向不对中、扭振产生交变应力，导致金属叠片发生疲劳开裂，丧失传动能力 | 联轴器防护罩晃动或伴随金属摩擦异响；电机运转但高速泵转速异常下降或泵端无流量输出 | [物理]振动幅值突增至满量程并触发联锁跳停（置信：经验值）；[几何]膜片束轴向预紧力丧失（置信：经验值） | [在线]振动速度传感器；[离线]百分表 | 若断电手动盘车发现电机与泵脱开传动，且拆解防护罩见膜片束有明显断裂痕迹，判定为膜片断裂；需通过检查泵轴承是否卡涩来排除因泵侧机械抱死导致的扭断 | [经验级]根本处理：更换膜片联轴器组件，重新进行激光对中并调整轴向间隙；临时处理：无，须立即停机处理 | 提高对中精度，严格控制轴向窜动量；避免频繁带负荷启停 | 中间接轴疲劳断裂：两者均有异响和脱开现象，但膜片断裂前伴随明显的联轴器整体松旷，且泵侧转子通常盘车正常 | 钳工2名、起重工1名；工时6-8h（置信：经验值） | 激光对中仪、力矩扳手、百分表（置信：经验值） | 膜片联轴器总成、配套螺栓（置信：经验值） | 执行LOTO断电挂牌；起重作业按GB 6067.1-2010（置信：标准值） | 轴向偏差和角向偏差符合联轴器厂家说明书要求；振动值符合ISO 10816-3:2009 区域A/B（置信：标准值）
MT-001-003-001-001-002-006 | 钢铁 |  | 离心泵 | 辅助设备 | 钢铁行业离心式泵类设备的通用检维修知识载体，按工作原理族（离心式叶片泵）组织。用于冷却循环水、液压系统供油、除鳞高压水、消防/除尘供水、水处理药剂输送等场景。故障机理（滚动/滑动轴承磨损、机械密封泄漏、叶轮汽蚀与磨粒磨损、口环磨损、泵轴弯曲与不平衡、联轴器对中不良）高度通用，PHM 振动诊断不分工况；工况特异（介质温度、含固量/颗粒磨损、除鳞高压、液压油清洁度）在故障特征参数 D5 层标注。子设备：卧式离心泵（普通离心泵，冷却/循环水主力）、立式筒袋泵（立式长轴，深井/冷却塔水池）、高速泵（高速离心，除鳞/高压供水）、屏蔽泵（无泄漏屏蔽套，水处理药剂/化学介质）、磁力泵（无泄漏磁力耦合，腐蚀性药剂/酸碱再生）。 | 高速泵 | 动力输入与增速系统 | 联轴器 | 中间接轴 | 合金钢制空心或实心轴段，连接两端膜片组件，传递转矩并适应轴向间距调整。（来源：卧式高速泵培训PPT） | 否 | — | — | 中间接轴动平衡破坏 | 异常振动 | 机械 | 严重 | 接轴局部磨损、附着介质（如轧制乳化液结晶、氧化铁皮）或配件材质不均，导致质心偏离旋转中心产生离心力 | 振动随转速升高呈平方倍数急剧增大；停机降速后振动随即显著减弱 | [物理]振动速度>7.1mm/s（适用：刚性安装，第二类机械（置信：经验值）；ISO 10816-3:2009 表1 区域C，置信：标准值）；[物理]振动频谱以1倍频（1X）径向分量绝对主导（置信：经验值） | [在线]振动速度传感器；[离线]动平衡机 | 若振动随转速变化敏感且频谱锁定在1倍频，初步判定为动平衡不良；需结合相位分析，排除地脚螺栓松动（松动多伴随高次谐波）和基础共振（通过锤击法确认固有频率） | [经验级]根本处理：拆解中间接轴，清理附着物后在动平衡机上进行去重或配重校正；临时处理：降低泵转速运行至检修窗口 | 定期清理接轴表面附着物；检修装配时严禁随意调换原装螺栓位置 | 共振：共振在特定转速区间（共振区）振动激增，越过该区间振动反而减小，而动平衡破坏随转速升高持续加剧 | 钳工2名、动平衡工1名；工时4-6h（置信：经验值） | 动平衡机、振动分析仪、配重块（置信：经验值） | 平衡配重块、螺栓（置信：经验值） | 执行LOTO断电挂牌；旋转部件周边严禁站人（置信：经验值） | 动平衡等级达到ISO 1940-1:2003 G2.5级或图样规定（置信：标准值）
MT-001-003-001-001-002-007 | 钢铁 |  | 离心泵 | 辅助设备 | 钢铁行业离心式泵类设备的通用检维修知识载体，按工作原理族（离心式叶片泵）组织。用于冷却循环水、液压系统供油、除鳞高压水、消防/除尘供水、水处理药剂输送等场景。故障机理（滚动/滑动轴承磨损、机械密封泄漏、叶轮汽蚀与磨粒磨损、口环磨损、泵轴弯曲与不平衡、联轴器对中不良）高度通用，PHM 振动诊断不分工况；工况特异（介质温度、含固量/颗粒磨损、除鳞高压、液压油清洁度）在故障特征参数 D5 层标注。子设备：卧式离心泵（普通离心泵，冷却/循环水主力）、立式筒袋泵（立式长轴，深井/冷却塔水池）、高速泵（高速离心，除鳞/高压供水）、屏蔽泵（无泄漏屏蔽套，水处理药剂/化学介质）、磁力泵（无泄漏磁力耦合，腐蚀性药剂/酸碱再生）。 | 高速泵 | 动力输入与增速系统 | 联轴器 | 中间接轴 | 合金钢制空心或实心轴段，连接两端膜片组件，传递转矩并适应轴向间距调整。（来源：卧式高速泵培训PPT） | 否 | — | — | 中间接轴轴身弯曲 | 变形 | 机械 | 严重 | 高速泵长期运行中由于局部摩擦生热、热膨胀受阻或遭受径向冲击载荷，导致接轴材料发生永久性塑性变形 | 联轴器端面跳动超标；高速运行时轴心轨迹呈椭圆或双环状；密封圈处可能出现周期性偏磨泄漏 | [几何]中间接轴直线度误差>0.05mm/m（置信：经验值）；[物理]低速盘车时径向跳动>0.10mm（置信：经验值） | [离线]百分表；[离线]V型铁 | 若百分表测量联轴器外圆和接轴本体各截面径向跳动均超标，且呈现单一方向的弯曲特征，判定为轴弯曲；需与不对中区分，不对中主要表现为端面跳动超标且轴本身直线度正常 | [经验级]根本处理：拆下接轴进行机械冷校直或热校直处理，严重弯曲直接更换新轴；临时处理：无，须停机校正 | 保证保温层均匀；避免局部受热；防止检修时重物撞击轴身 | 中间接轴不对中：不对中在解体脱开联轴器后测量轴本身直线度是合格的，弯曲则无论是否脱开均存在径向跳动 | 钳工2名；工时8-12h（置信：经验值） | 百分表、V型铁、千斤顶/校直机（置信：经验值） | 中间接轴备件（置信：经验值） | 执行LOTO断电挂牌；校直作业注意防崩裂飞溅（置信：经验值） | 中间接轴直线度误差<0.02mm/m，径向全跳动符合图纸公差要求（置信：经验值）
MT-001-003-001-001-003-001 | 钢铁 |  | 离心泵 | 辅助设备 | 钢铁行业离心式泵类设备的通用检维修知识载体，按工作原理族（离心式叶片泵）组织。用于冷却循环水、液压系统供油、除鳞高压水、消防/除尘供水、水处理药剂输送等场景。故障机理（滚动/滑动轴承磨损、机械密封泄漏、叶轮汽蚀与磨粒磨损、口环磨损、泵轴弯曲与不平衡、联轴器对中不良）高度通用，PHM 振动诊断不分工况；工况特异（介质温度、含固量/颗粒磨损、除鳞高压、液压油清洁度）在故障特征参数 D5 层标注。子设备：卧式离心泵（普通离心泵，冷却/循环水主力）、立式筒袋泵（立式长轴，深井/冷却塔水池）、高速泵（高速离心，除鳞/高压供水）、屏蔽泵（无泄漏屏蔽套，水处理药剂/化学介质）、磁力泵（无泄漏磁力耦合，腐蚀性药剂/酸碱再生）。 | 高速泵 | 动力输入与增速系统 | 联轴器 | 连接螺栓 | 高强度合金钢制螺栓，用于紧固膜片组与联轴器法兰，承受剪切与拉伸交变载荷。（来源：卧式高速泵培训PPT） | 否 | — | — | 螺栓疲劳断裂 | 断裂 | 机械 | 危急 | 高速泵运行中产生的高频交变载荷与振动，导致连接螺栓局部产生疲劳裂纹并扩展，最终发生瞬时断裂，丧失紧固功能 | 泵体异常振动剧烈并伴随刺耳金属撞击声；机封或结合面处发生介质（如冷却水、液压油）突发性大量泄漏；电机电流出现大幅波动 | [物理]振动速度>11.8mm/s（适用：停机阈值，刚性安装（置信：经验值）；ISO 10816-3:2009 表1 D区，置信：标准值）；[物理]螺栓轴向残余预紧力<设计值60%（置信：经验值） | [在线]振动加速度传感器；[离线]超声波探伤仪；[离线]超声波测厚仪 | ①关键判据：振动值突变达报警阈值且伴随泄漏。②鉴别要点：与泵体地基共振引发的振动区分，若停机解体后发现螺栓断面有明显的贝壳纹疲劳辉纹且预紧力丧失，可确诊为疲劳断裂；若断面平整且多个基础螺栓松动，则为共振或松动 | [经验级]根本处理：排液泄压后拆除残存螺栓，使用断丝取出器或电火花加工取出断裂部分，更换同等级高强度螺栓并使用扭矩扳手按对角顺序紧固；临时处理：无，须立即停机处理 | 优化泵体减振设计；定期校核紧固扭矩；提高螺栓材质强度等级 | 软脚引起的剧烈振动：区分要点是软脚在冷态盘车或低速时即有较大晃动，且地脚间隙超标，而疲劳断裂多发于高速运行中且伴随断裂 | 钳工2名、管工1名；工时8-10h（置信：经验值） | 液压扭矩扳手、断头螺栓取出器、电火花加工机、超声波探伤仪（置信：经验值） | 高强度螺栓备件（如8.8级或10.9级）、二硫化钼润滑脂、密封垫片（置信：经验值） | 作业前办理LOTO断电挂牌，执行泄压排液置换，规范穿戴防护用品（置信：经验值） | 螺栓紧固扭矩误差不超过±5%，试机振动速度<2.8mm/s（ISO 10816-3:2009 表1 A区，置信：标准值）
MT-001-003-001-001-003-002 | 钢铁 |  | 离心泵 | 辅助设备 | 钢铁行业离心式泵类设备的通用检维修知识载体，按工作原理族（离心式叶片泵）组织。用于冷却循环水、液压系统供油、除鳞高压水、消防/除尘供水、水处理药剂输送等场景。故障机理（滚动/滑动轴承磨损、机械密封泄漏、叶轮汽蚀与磨粒磨损、口环磨损、泵轴弯曲与不平衡、联轴器对中不良）高度通用，PHM 振动诊断不分工况；工况特异（介质温度、含固量/颗粒磨损、除鳞高压、液压油清洁度）在故障特征参数 D5 层标注。子设备：卧式离心泵（普通离心泵，冷却/循环水主力）、立式筒袋泵（立式长轴，深井/冷却塔水池）、高速泵（高速离心，除鳞/高压供水）、屏蔽泵（无泄漏屏蔽套，水处理药剂/化学介质）、磁力泵（无泄漏磁力耦合，腐蚀性药剂/酸碱再生）。 | 高速泵 | 动力输入与增速系统 | 联轴器 | 连接螺栓 | 高强度合金钢制螺栓，用于紧固膜片组与联轴器法兰，承受剪切与拉伸交变载荷。（来源：卧式高速泵培训PPT） | 否 | — | — | 螺栓应力松弛与松动 | 松动 | 机械 | 严重 | 长期处于高速旋转机械的高频振动环境，螺栓材料发生微观蠕变，加之预紧力施加不均或防松措施失效，导致轴向预紧力逐渐下降产生宏观松动 | 泵体结合面可见微量渗水或漏油；高速运行时泵壳及管路有"哒哒"机械拍打异响；紧固件周边防松标记线发生明显错位偏移 | [物理]螺栓预紧力损失>20%（适用：设计初始预紧力，置信：经验值）；[物理]地脚或法兰结合面间隙>0.05mm（适用：1mm塞尺检测，置信：经验值） | [离线]液压扭矩扳手校核；[离线]塞尺；[带电]便携式测振仪 | ①关键判据：结合面出现介质初漏且塞尺检测结合面存在间隙。②鉴别要点：与泵体内部机械磨损引起的异响区分，若测振显示松动特征频率（主要为工频及低次谐波）且外部紧固件标记错位，可确诊为松动；若振动高频分量丰富且内部有连续摩擦声，则怀疑转子动平衡不良或内部磨损 | [经验级]根本处理：按规范顺序松开全部连接螺栓，清理结合面后，使用扭矩扳手按对角交叉分次紧固至规定扭矩，并补做防松标记；临时处理：在确保安全的前提下，对明显松动的螺栓进行带压局部复紧，加强观察并择机彻底处理 | 采用防松螺母或涂抹螺纹锁固胶；检修时严格使用扭矩扳手并校验力矩 | 管系应力过大导致的泵体变形：区分要点是测量进出口管路法兰的对中情况，若强行对口会导致泵体偏移，则为管系应力问题，否则为单纯螺栓松动 | 钳工2名；工时3-4h（置信：经验值） | 可调式力矩扳手、塞尺、记号笔、螺纹清洁刷（置信：经验值） | 螺纹锁固胶（如中强度厌氧胶）、新的防松弹簧垫圈（置信：经验值） | 检修前确认系统压力完全释放，复紧操作时防范工具滑脱伤人（置信：经验值） | 结合面无渗漏，各螺栓紧固力矩达到设计规定值且标记对齐（GB/T 16823.2-2017，置信：标准值）
MT-001-003-001-001-004-001 | 钢铁 |  | 离心泵 | 辅助设备 | 钢铁行业离心式泵类设备的通用检维修知识载体，按工作原理族（离心式叶片泵）组织。用于冷却循环水、液压系统供油、除鳞高压水、消防/除尘供水、水处理药剂输送等场景。故障机理（滚动/滑动轴承磨损、机械密封泄漏、叶轮汽蚀与磨粒磨损、口环磨损、泵轴弯曲与不平衡、联轴器对中不良）高度通用，PHM 振动诊断不分工况；工况特异（介质温度、含固量/颗粒磨损、除鳞高压、液压油清洁度）在故障特征参数 D5 层标注。子设备：卧式离心泵（普通离心泵，冷却/循环水主力）、立式筒袋泵（立式长轴，深井/冷却塔水池）、高速泵（高速离心，除鳞/高压供水）、屏蔽泵（无泄漏屏蔽套，水处理药剂/化学介质）、磁力泵（无泄漏磁力耦合，腐蚀性药剂/酸碱再生）。 | 高速泵 | 动力输入与增速系统 | 联轴器 | 轮毂 | 合金钢制半联轴器法兰盘，与电动机轴及齿轮箱轴过盈或键连接，是膜片组的安装基础，存在磨损、裂纹等独立失效模式。 | 否 | — | — | --- | 其他 | 机械 | --- | --- | --- | ---1（置信：经验值） | --- | --- | [经验级]--- | --- | --- | ---（置信：经验值） | ---（置信：经验值） | ---（置信：经验值） | ---（置信：经验值） | ---（置信：经验值）
MT-001-003-001-001-004-002 | 钢铁 |  | 离心泵 | 辅助设备 | 钢铁行业离心式泵类设备的通用检维修知识载体，按工作原理族（离心式叶片泵）组织。用于冷却循环水、液压系统供油、除鳞高压水、消防/除尘供水、水处理药剂输送等场景。故障机理（滚动/滑动轴承磨损、机械密封泄漏、叶轮汽蚀与磨粒磨损、口环磨损、泵轴弯曲与不平衡、联轴器对中不良）高度通用，PHM 振动诊断不分工况；工况特异（介质温度、含固量/颗粒磨损、除鳞高压、液压油清洁度）在故障特征参数 D5 层标注。子设备：卧式离心泵（普通离心泵，冷却/循环水主力）、立式筒袋泵（立式长轴，深井/冷却塔水池）、高速泵（高速离心，除鳞/高压供水）、屏蔽泵（无泄漏屏蔽套，水处理药剂/化学介质）、磁力泵（无泄漏磁力耦合，腐蚀性药剂/酸碱再生）。 | 高速泵 | 动力输入与增速系统 | 联轴器 | 轮毂 | 合金钢制半联轴器法兰盘，与电动机轴及齿轮箱轴过盈或键连接，是膜片组的安装基础，存在磨损、裂纹等独立失效模式。 | 否 | — | — | 轮毂键槽滚键 | 磨损 | 机械 | 严重 | 轮毂与轴配合的键槽因承受交变扭矩及过载冲击，导致键或键槽侧面发生塑性变形或压溃，失去传递扭矩能力 | 设备运行异响；振动突然增大；转速波动；停机盘车检查有旷量 | [物理]振动速度>4.5mm/s（适用：刚性安装，ISO 10816-3:2009 表1 区域C，置信：标准值）；[几何]键槽配合间隙>0.05mm（置信：经验值） | [在线]振动加速度传感器；[离线]塞尺；[离线]内径千分尺 | 振动频谱中出现明显的高次谐波或工频幅值突变，结合停机盘车手感旷量确认；需与轴承保持架损坏区分，轴承损坏通常伴有特定轴承故障频率（BPFO/BPFI），而滚键主要为工频振动及盘车异常 | [经验级]根本处理：拆卸轮毂，更换新键并修整或更换轮毂，重新校核配合公差；临时处理：无，须立即停机处理 | 严禁超负荷运行；定期检查键连接紧固情况 | 轴承损坏：区分要点在于频谱分析，轴承损坏有通过频率，滚键主要为工频振动且盘车明显 | 钳工2名、起重工1名；工时8-12h（置信：经验值） | 拉马、千斤顶、内径千分尺、键槽铣刀（置信：经验值） | 备用轮毂、平键、防松胶（置信：经验值） | 执行LOOTO断电挂牌；起重作业按GB 6067.1-2010执行（置信：标准值） | 配合间隙符合设计图纸要求；振动值符合ISO 10816-3:2009 区域B/A（置信：标准值）
MT-001-003-001-001-004-003 | 钢铁 |  | 离心泵 | 辅助设备 | 钢铁行业离心式泵类设备的通用检维修知识载体，按工作原理族（离心式叶片泵）组织。用于冷却循环水、液压系统供油、除鳞高压水、消防/除尘供水、水处理药剂输送等场景。故障机理（滚动/滑动轴承磨损、机械密封泄漏、叶轮汽蚀与磨粒磨损、口环磨损、泵轴弯曲与不平衡、联轴器对中不良）高度通用，PHM 振动诊断不分工况；工况特异（介质温度、含固量/颗粒磨损、除鳞高压、液压油清洁度）在故障特征参数 D5 层标注。子设备：卧式离心泵（普通离心泵，冷却/循环水主力）、立式筒袋泵（立式长轴，深井/冷却塔水池）、高速泵（高速离心，除鳞/高压供水）、屏蔽泵（无泄漏屏蔽套，水处理药剂/化学介质）、磁力泵（无泄漏磁力耦合，腐蚀性药剂/酸碱再生）。 | 高速泵 | 动力输入与增速系统 | 联轴器 | 轮毂 | 合金钢制半联轴器法兰盘，与电动机轴及齿轮箱轴过盈或键连接，是膜片组的安装基础，存在磨损、裂纹等独立失效模式。 | 否 | — | — | 轮毂锥孔接触不良 | 变形 | 机械 | 严重 | 锥面配合表面因加工精度不足、异物进入或微动磨损，导致接触面积不达标，传递扭矩时发生相对滑动或微动腐蚀 | 轴向位移窜动；连接处异响；振动随负载增加明显上升 | [物理]振动速度>2.8mm/s（适用：刚性安装，ISO 10816-3:2009 表1 区域B，置信：标准值）；[状态量]接触斑点<70%（置信：经验值） | [在线]振动位移传感器；[离线]着色探伤剂；[离线]锥度量规 | 空载振动正常但加载后振动急剧增大，且频谱以工频为主；需与不平衡区分，不平衡振动随转速变化明显，而接触不良随负载变化明显 | [经验级]根本处理：拆卸清洗锥面，检查接触率，必要时进行研磨或刷镀修复；临时处理：按规定力矩重新锁紧锁紧螺母 | 装配前严格清洗锥面；使用规定力矩紧固并涂抹防咬合剂 | 转子质量不平衡：区分要点在于不平衡振动主要与转速平方成正比，接触不良主要与负载相关 | 钳工2名；工时6-8h（置信：经验值） | 力矩扳手、研磨膏、锥度量规（置信：经验值） | 清洗剂、防咬合剂、锁紧螺母备件（置信：经验值） | 执行LOOTO断电挂牌；防止重物坠落打击（置信：经验值） | 锥面着色检查接触率≥80%；空载及负载振动均符合ISO 10816-3:2009 要求（置信：标准值）
MT-001-003-001-001-004-004 | 钢铁 |  | 离心泵 | 辅助设备 | 钢铁行业离心式泵类设备的通用检维修知识载体，按工作原理族（离心式叶片泵）组织。用于冷却循环水、液压系统供油、除鳞高压水、消防/除尘供水、水处理药剂输送等场景。故障机理（滚动/滑动轴承磨损、机械密封泄漏、叶轮汽蚀与磨粒磨损、口环磨损、泵轴弯曲与不平衡、联轴器对中不良）高度通用，PHM 振动诊断不分工况；工况特异（介质温度、含固量/颗粒磨损、除鳞高压、液压油清洁度）在故障特征参数 D5 层标注。子设备：卧式离心泵（普通离心泵，冷却/循环水主力）、立式筒袋泵（立式长轴，深井/冷却塔水池）、高速泵（高速离心，除鳞/高压供水）、屏蔽泵（无泄漏屏蔽套，水处理药剂/化学介质）、磁力泵（无泄漏磁力耦合，腐蚀性药剂/酸碱再生）。 | 高速泵 | 动力输入与增速系统 | 联轴器 | 轮毂 | 合金钢制半联轴器法兰盘，与电动机轴及齿轮箱轴过盈或键连接，是膜片组的安装基础，存在磨损、裂纹等独立失效模式。 | 否 | — | — | 轮辐疲劳断裂 | 断裂 | 机械 | 危急 | 轮毂轮辐长期承受交变应力及共振，产生疲劳裂纹并扩展，最终导致轮辐断裂，破坏旋转平衡 | 剧烈振动及异响；壳体或防护罩撞击声；设备紧急停机 | [物理]振动速度>7.1mm/s（适用：刚性安装，ISO 10816-3:2009 表1 区域D，置信：标准值）；[物理]振动包络值异常升高（置信：经验值） | [在线]振动加速度传感器；[离线]磁粉探伤仪；[离线]超声波探伤仪 | 振动幅值呈阶跃式上升趋势，频谱中出现丰富的高次谐波；目视或探伤发现裂纹；需与叶轮脱落区分，轮辐断裂通常伴随特定的结构共振频率变化 | [经验级]根本处理：更换合格轮毂，并对转子进行动平衡校验；临时处理：无，须立即停机处理 | 定期进行无损检测；避免长期在共振区运行 | 叶轮叶片断裂：区分要点需通过外观检查，轮辐断裂位于轮毂本体，叶片断裂位于流道部件 | 钳工2名、起重工1名、焊工1名（如需修复）；工时12-24h（置信：经验值） | 动平衡机、探伤设备、加热器（置信：经验值） | 备用轮毂、动平衡配重块（置信：经验值） | 执行LOOTO断电挂牌；动火作业办理作业票（ 通用要求）（置信：标准值） | 动平衡等级符合ISO 1940-1:2003 要求；无可见裂纹（置信：标准值）
MT-001-003-001-001-004-005 | 钢铁 |  | 离心泵 | 辅助设备 | 钢铁行业离心式泵类设备的通用检维修知识载体，按工作原理族（离心式叶片泵）组织。用于冷却循环水、液压系统供油、除鳞高压水、消防/除尘供水、水处理药剂输送等场景。故障机理（滚动/滑动轴承磨损、机械密封泄漏、叶轮汽蚀与磨粒磨损、口环磨损、泵轴弯曲与不平衡、联轴器对中不良）高度通用，PHM 振动诊断不分工况；工况特异（介质温度、含固量/颗粒磨损、除鳞高压、液压油清洁度）在故障特征参数 D5 层标注。子设备：卧式离心泵（普通离心泵，冷却/循环水主力）、立式筒袋泵（立式长轴，深井/冷却塔水池）、高速泵（高速离心，除鳞/高压供水）、屏蔽泵（无泄漏屏蔽套，水处理药剂/化学介质）、磁力泵（无泄漏磁力耦合，腐蚀性药剂/酸碱再生）。 | 高速泵 | 动力输入与增速系统 | 联轴器 | 轮毂 | 合金钢制半联轴器法兰盘，与电动机轴及齿轮箱轴过盈或键连接，是膜片组的安装基础，存在磨损、裂纹等独立失效模式。 | 否 | — | — | 轮毂腐蚀减薄 | 腐蚀 | 化学；机械 | 一般 | 轮毂表面长期暴露在含尘烟气、潮湿或冷却水环境中，发生化学或电化学腐蚀，导致壁厚减薄、强度下降 | 表面锈蚀剥落；蚀坑；壁厚测量值低于设计值 | [几何]腐蚀深度>原壁厚10%（置信：经验值）；[物理]硬度下降（置信：经验值） | [离线]超声波测厚仪；[离线]硬度计；[离线]游标卡尺 | 测厚发现壁厚均匀减薄或局部坑蚀；需与机械磨损区分，腐蚀表面伴有氧化物生成，磨损表面光滑且有方向性 | [经验级]根本处理：评估剩余强度，若超标则更换轮毂；临时处理：清理腐蚀产物，涂刷防锈漆（仅限非关键部位） | 改善环境密封性；定期喷涂防腐涂层 | 机械磨损：区分要点在于磨损通常有机械接触痕迹和方向性，腐蚀表面粗糙且呈化学剥落状 | 钳工1名；工时4-6h（置信：经验值） | 超声波测厚仪、喷砂设备、油漆刷（置信：经验值） | 防锈漆、清洗剂（置信：经验值） | 涂装作业需通风；佩戴防毒面具（置信：经验值） | 壁厚测量值满足强度计算要求；涂层完好（置信：经验值）
MT-001-003-001-001-004-006 | 钢铁 |  | 离心泵 | 辅助设备 | 钢铁行业离心式泵类设备的通用检维修知识载体，按工作原理族（离心式叶片泵）组织。用于冷却循环水、液压系统供油、除鳞高压水、消防/除尘供水、水处理药剂输送等场景。故障机理（滚动/滑动轴承磨损、机械密封泄漏、叶轮汽蚀与磨粒磨损、口环磨损、泵轴弯曲与不平衡、联轴器对中不良）高度通用，PHM 振动诊断不分工况；工况特异（介质温度、含固量/颗粒磨损、除鳞高压、液压油清洁度）在故障特征参数 D5 层标注。子设备：卧式离心泵（普通离心泵，冷却/循环水主力）、立式筒袋泵（立式长轴，深井/冷却塔水池）、高速泵（高速离心，除鳞/高压供水）、屏蔽泵（无泄漏屏蔽套，水处理药剂/化学介质）、磁力泵（无泄漏磁力耦合，腐蚀性药剂/酸碱再生）。 | 高速泵 | 动力输入与增速系统 | 联轴器 | 轮毂 | 合金钢制半联轴器法兰盘，与电动机轴及齿轮箱轴过盈或键连接，是膜片组的安装基础，存在磨损、裂纹等独立失效模式。 | 否 | — | — | 轮毂锥孔微动腐蚀 | 磨损 | 机械；化学 | 严重 | 轮毂锥孔与轴配合面因过盈量不足或紧固力矩下降，在交变载荷下产生微幅相对滑动，导致表面氧化磨损并形成硬质氧化物颗粒，加剧配合面损伤 | 振动缓慢爬升；拆卸后锥面有红褐色粉末；配合面光泽度下降 | [物理]振动速度>2.8mm/s（适用：刚性安装，ISO 10816-3:2009 表1 区域B，置信：标准值）；[几何]配合面接触斑点<75%（置信：经验值） | [在线]振动速度传感器；[离线]着色探伤剂；[离线]内径千分尺 | 振动频谱以工频为主且幅值随时间缓慢增加，相位稳定；需与普通不平衡区分，不平衡可通过动平衡消除，微动腐蚀需重新装配或修复锥面 | [经验级]根本处理：拆卸轮毂，清理氧化物，检查锥面损伤，轻微损伤可研磨修复，严重需更换；临时处理：若振动未超标可监控运行至检修窗口 | 装配时严格清洗并涂抹防咬合剂；按规程分步紧固锁紧螺母；定期检查紧固力矩 | 转子质量不平衡：区分要点在于不平衡可通过现场动平衡校正且效果持久，微动腐蚀动平衡后效果会随时间衰减 | 钳工2名、起重工1名；工时8-10h（置信：经验值） | 力矩扳手、研磨膏、锥度量规、拉马（置信：经验值） | 清洗剂、防咬合剂、金相砂纸（置信：经验值） | 执行LOOTO断电挂牌；起重作业按GB 6067.1-2010执行；使用清洗剂时需通风（置信：标准值） | 锥面着色检查接触率≥80%；空载振动值符合ISO 10816-3:2009 区域A/B（置信：标准值）
MT-001-003-001-001-004-007 | 钢铁 |  | 离心泵 | 辅助设备 | 钢铁行业离心式泵类设备的通用检维修知识载体，按工作原理族（离心式叶片泵）组织。用于冷却循环水、液压系统供油、除鳞高压水、消防/除尘供水、水处理药剂输送等场景。故障机理（滚动/滑动轴承磨损、机械密封泄漏、叶轮汽蚀与磨粒磨损、口环磨损、泵轴弯曲与不平衡、联轴器对中不良）高度通用，PHM 振动诊断不分工况；工况特异（介质温度、含固量/颗粒磨损、除鳞高压、液压油清洁度）在故障特征参数 D5 层标注。子设备：卧式离心泵（普通离心泵，冷却/循环水主力）、立式筒袋泵（立式长轴，深井/冷却塔水池）、高速泵（高速离心，除鳞/高压供水）、屏蔽泵（无泄漏屏蔽套，水处理药剂/化学介质）、磁力泵（无泄漏磁力耦合，腐蚀性药剂/酸碱再生）。 | 高速泵 | 动力输入与增速系统 | 联轴器 | 轮毂 | 合金钢制半联轴器法兰盘，与电动机轴及齿轮箱轴过盈或键连接，是膜片组的安装基础，存在磨损、裂纹等独立失效模式。 | 否 | — | — | 轮毂动平衡超差 | 变形 | 机械 | 严重 | 轮毂因材质不均、磨损不均或异物附着导致质量中心偏离旋转中心，高速旋转时产生剧烈离心力 | 振动随转速升高急剧增大；轴承位异响；地脚螺栓松动 | [物理]振动速度>4.5mm/s（适用：刚性安装，ISO 10816-3:2009 表1 区域C，置信：标准值）；[物理]1X频幅值占比>80%（置信：经验值） | [在线]振动位移传感器；[离线]动平衡机 | 频谱中工频（1X）占主导，相位稳定，振动幅值与转速平方成正比；需与不对中区分，不对中通常伴有2倍频及轴向振动 | [经验级]根本处理：清理轮毂表面附着物，进行现场动平衡（加重或去重）或返厂做高速动平衡；临时处理：降低转速运行（若工艺允许） | 定期清理轮毂积灰结垢；修复后进行动平衡校验；避免局部磕碰 | 轴系不对中：区分要点在于不对中振动轴向分量较大且常伴有2倍频，不平衡主要为径向1倍频 | 钳工1名、探伤工1名；工时4-6h（置信：经验值） | 现场动平衡仪、测速笔、配重块（置信：经验值） | 配重螺钉、平衡泥（置信：经验值） | 执行LOOTO断电挂牌；旋转部件作业严禁戴手套（置信：经验值） | 动平衡等级符合ISO 1940-1:2003 G6.3或图样要求；振动值回落至ISO 10816-3:2009 区域B（置信：标准值）
MT-001-003-001-001-004-008 | 钢铁 |  | 离心泵 | 辅助设备 | 钢铁行业离心式泵类设备的通用检维修知识载体，按工作原理族（离心式叶片泵）组织。用于冷却循环水、液压系统供油、除鳞高压水、消防/除尘供水、水处理药剂输送等场景。故障机理（滚动/滑动轴承磨损、机械密封泄漏、叶轮汽蚀与磨粒磨损、口环磨损、泵轴弯曲与不平衡、联轴器对中不良）高度通用，PHM 振动诊断不分工况；工况特异（介质温度、含固量/颗粒磨损、除鳞高压、液压油清洁度）在故障特征参数 D5 层标注。子设备：卧式离心泵（普通离心泵，冷却/循环水主力）、立式筒袋泵（立式长轴，深井/冷却塔水池）、高速泵（高速离心，除鳞/高压供水）、屏蔽泵（无泄漏屏蔽套，水处理药剂/化学介质）、磁力泵（无泄漏磁力耦合，腐蚀性药剂/酸碱再生）。 | 高速泵 | 动力输入与增速系统 | 联轴器 | 轮毂 | 合金钢制半联轴器法兰盘，与电动机轴及齿轮箱轴过盈或键连接，是膜片组的安装基础，存在磨损、裂纹等独立失效模式。 | 否 | — | — | 轮毂过盈配合失效 | 松动 | 机械 | 危急 | 高速旋转产生的离心力及热膨胀导致轮毂内孔增大，若初始过盈量不足，会导致轮毂与轴发生松脱，无法传递扭矩 | 转速突然下降；振动剧烈突变；内部撞击声；轴温急剧升高 | [物理]振动速度>7.1mm/s（适用：刚性安装，ISO 10816-3:2009 表1 区域D，置信：标准值）；[物理]轴位移跳变>0.2mm（置信：经验值） | [在线]振动加速度传感器；[在线]轴位移探头 | 振动幅值瞬间突跳并维持高位，频谱杂乱伴有丰富谐波；需与断轴区分，松脱通常伴随转速波动而断轴直接失去负载 | [经验级]根本处理：停机检查，更换轮毂及轴（若轴表面拉伤），重新核算过盈量并装配；临时处理：无，须立即停机处理 | 设计阶段校核高速离心效应下的过盈量；装配前精确测量配合公差；采用热装工艺保证装配质量 | 转子断裂：区分要点在于松脱时转子尚能空转或带载转动但振动大，断轴时负载端完全停止转动或转速极低 | 钳工3名、起重工2名；工时16-24h（置信：经验值） | 感应加热器、内径千分尺、外径千分尺、液压拉马（置信：经验值） | 备用轮毂、备用轴、液氮（冷装用）（置信：经验值） | 执行LOOTO断电挂牌；热装作业防止烫伤；起重作业按GB 6067.1-2010执行（置信：标准值） | 实际过盈量符合设计要求；运行振动符合ISO 10816-3:2009 区域A/B（置信：标准值）
MT-001-003-001-001-004-009 | 钢铁 |  | 离心泵 | 辅助设备 | 钢铁行业离心式泵类设备的通用检维修知识载体，按工作原理族（离心式叶片泵）组织。用于冷却循环水、液压系统供油、除鳞高压水、消防/除尘供水、水处理药剂输送等场景。故障机理（滚动/滑动轴承磨损、机械密封泄漏、叶轮汽蚀与磨粒磨损、口环磨损、泵轴弯曲与不平衡、联轴器对中不良）高度通用，PHM 振动诊断不分工况；工况特异（介质温度、含固量/颗粒磨损、除鳞高压、液压油清洁度）在故障特征参数 D5 层标注。子设备：卧式离心泵（普通离心泵，冷却/循环水主力）、立式筒袋泵（立式长轴，深井/冷却塔水池）、高速泵（高速离心，除鳞/高压供水）、屏蔽泵（无泄漏屏蔽套，水处理药剂/化学介质）、磁力泵（无泄漏磁力耦合，腐蚀性药剂/酸碱再生）。 | 高速泵 | 动力输入与增速系统 | 联轴器 | 轮毂 | 合金钢制半联轴器法兰盘，与电动机轴及齿轮箱轴过盈或键连接，是膜片组的安装基础，存在磨损、裂纹等独立失效模式。 | 否 | — | — | 轮毂铸造缺陷扩展 | 裂纹 | 机械 | 严重 | 轮毂内部存在的铸造气孔或缩松在交变应力作用下扩展成宏观裂纹，导致结构强度下降 | 振动逐渐增大；有节奏的敲击声；裂纹处渗油或渗水 | [物理]振动速度>4.5mm/s（适用：刚性安装，ISO 10816-3:2009 表1 区域C，置信：标准值）；[几何]裂纹长度>5mm（置信：经验值） | [在线]振动传感器；[离线]超声波探伤仪；[离线]磁粉探伤仪 | 振动频谱中出现以工频为基频的高次谐波；探伤检查发现内部或表面裂纹；需与应力腐蚀区分，铸造缺陷无特定腐蚀介质且形状不规则 | [经验级]根本处理：评估裂纹深度，若可修复则焊接后去应力（需材质许可），否则更换轮毂；临时处理：降低负荷运行并加强监测 | 加强入厂探伤检验；提高铸造质量；避免过载冲击 | 应力腐蚀开裂：区分要点在于应力腐蚀发生在特定腐蚀环境且裂纹源在表面，铸造缺陷通常在内部且形状复杂 | 钳工2名、焊工1名、探伤工1名；工时12-20h（置信：经验值） | 焊接设备、探伤设备、保温炉（置信：经验值） | 焊丝、探伤耗材、保温棉（置信：经验值） | 执行LOOTO断电挂牌；动火作业办理作业票（ 通用要求）；有限空间作业需通风（置信：标准值） | 无损检测符合相关验收规范；动平衡符合ISO 1940-1:2003（置信：标准值）
MT-001-003-001-002-000-001 | 钢铁 |  | 离心泵 | 辅助设备 | 钢铁行业离心式泵类设备的通用检维修知识载体，按工作原理族（离心式叶片泵）组织。用于冷却循环水、液压系统供油、除鳞高压水、消防/除尘供水、水处理药剂输送等场景。故障机理（滚动/滑动轴承磨损、机械密封泄漏、叶轮汽蚀与磨粒磨损、口环磨损、泵轴弯曲与不平衡、联轴器对中不良）高度通用，PHM 振动诊断不分工况；工况特异（介质温度、含固量/颗粒磨损、除鳞高压、液压油清洁度）在故障特征参数 D5 层标注。子设备：卧式离心泵（普通离心泵，冷却/循环水主力）、立式筒袋泵（立式长轴，深井/冷却塔水池）、高速泵（高速离心，除鳞/高压供水）、屏蔽泵（无泄漏屏蔽套，水处理药剂/化学介质）、磁力泵（无泄漏磁力耦合，腐蚀性药剂/酸碱再生）。 | 高速泵 | 动力输入与增速系统 | 增速齿轮箱 |  | 平行轴斜齿轮增速副，将输入转速提升至高速泵叶轮所需工作转速，齿轮箱集成安装于泵组底座，与润滑系统对接。（来源：LMV 322高速泵技术资料） | 否 | 定期检测齿面啮合间隙、轴承游隙，监控箱体振动及温度，润滑油由润滑系统供送。 | 齿轮副出现严重点蚀、断齿或箱体结构变形导致异常振动、噪声且无法修复时整体报废。 | 齿轮箱系统异常振动与噪声 | 其他 | 机械 | 严重 | 齿轮箱内部多零件（如高低速齿轮与轴承）发生耦合退化或安装基础刚度下降，导致系统动平衡破坏、啮合状态恶化，引发整体剧烈振动与异响 | 齿轮箱整体振幅显著增大；伴随周期性低频或高频撞击声、摩擦声；地脚螺栓周边基础可能出现可见振动或微裂纹 | [物理]振动速度>7.1mm/s（适用：刚性安装，ISO 10816-3:2009 表1 C/D级界限，置信：标准值）；[物理]振动加速度峰值>15g（置信：经验值） | [在线]壳体振动速度/加速度传感器；[离线]测振笔；[离线]声学听诊棒 | ①关键判据：整体振动烈度超标且各轴承测点均偏高。②鉴别要点：若一倍频（1X）分量占主导且随转速敏感，多为整体动平衡或基础松动；若啮合频率（齿轮齿数×转速）分量突出，则指向内部齿轮啮合耦合退化，而非单一轴承局部故障 | [经验级]根本处理：解体齿轮箱，全面检查高低速齿轮啮合印迹及侧隙，重新找正电机与齿轮箱联轴器对中，紧固或重新灌浆基础；临时处理：降低泵运行转速或出口压力，减轻齿轮箱负荷，持续监测振动趋势 | 定期复紧地脚螺栓防松动；大修时严格进行激光对中；定期检测基础混凝土完整性 | 基础共振：振动频率接近系统固有频率，可通过变频改变转速测试，若振幅在特定转速区间激增则为共振 | 钳工3名；工时16-24h（置信：经验值） | 激光对中仪、测振仪、重型扳手、千分表（置信：经验值） | 垫片、地脚螺栓、环氧灌浆料（置信：经验值） | 检修前必须切断电源并执行LOOTO断电挂牌；起重拆装作业按GB 6067.1执行（置信：标准值） | 空载及满载试机振动速度≤2.3mm/s（ISO 10816-3:2009 表1 A/B级，置信：标准值）
MT-001-003-001-002-000-002 | 钢铁 |  | 离心泵 | 辅助设备 | 钢铁行业离心式泵类设备的通用检维修知识载体，按工作原理族（离心式叶片泵）组织。用于冷却循环水、液压系统供油、除鳞高压水、消防/除尘供水、水处理药剂输送等场景。故障机理（滚动/滑动轴承磨损、机械密封泄漏、叶轮汽蚀与磨粒磨损、口环磨损、泵轴弯曲与不平衡、联轴器对中不良）高度通用，PHM 振动诊断不分工况；工况特异（介质温度、含固量/颗粒磨损、除鳞高压、液压油清洁度）在故障特征参数 D5 层标注。子设备：卧式离心泵（普通离心泵，冷却/循环水主力）、立式筒袋泵（立式长轴，深井/冷却塔水池）、高速泵（高速离心，除鳞/高压供水）、屏蔽泵（无泄漏屏蔽套，水处理药剂/化学介质）、磁力泵（无泄漏磁力耦合，腐蚀性药剂/酸碱再生）。 | 高速泵 | 动力输入与增速系统 | 增速齿轮箱 |  | 平行轴斜齿轮增速副，将输入转速提升至高速泵叶轮所需工作转速，齿轮箱集成安装于泵组底座，与润滑系统对接。（来源：LMV 322高速泵技术资料） | 否 | 定期检测齿面啮合间隙、轴承游隙，监控箱体振动及温度，润滑油由润滑系统供送。 | 齿轮副出现严重点蚀、断齿或箱体结构变形导致异常振动、噪声且无法修复时整体报废。 | 齿轮传动系统润滑不良与油质劣化 | 润滑不良 | 化学；热 | 严重 | 齿轮箱润滑油路堵塞、油位过低或长期高温运行导致油液氧化、添加剂耗尽，系统无法形成有效润滑油膜，引发多齿面同时胶合或异常磨损 | 齿轮箱排气口冒白烟或蓝烟；油液发黑、粘度异常伴有焦糊味；齿轮箱整体外壳温度异常升高；高速运转时出现连续干摩擦啸叫声 | [化学]油液运动粘度变化率>±15%（置信：经验值）；[物理]油液水分>100ppm（置信：经验值）；[热]齿轮箱外壳温度>85℃（置信：经验值） | [在线]油位计、回油流量视窗；[离线]油液取样化验分析；[在线]轴承回油温度传感器 | ①关键判据：油液多项理化指标超标且伴随系统整体温升。②鉴别要点：若系统油温高但油质指标正常且仅局部过热，多为特定轴承或齿面局部摩擦发热；若全齿面及油池温度均升高且油液各项指标全面劣化，则为系统级润滑不良 | [经验级]根本处理：排空旧油，使用专用冲洗油循环清洗油路及齿轮箱内部，更换滤芯并加注合格新油至规定油位；临时处理：补充同品牌新油维持最低安全液位，开启冷却水夹套或风扇强制降温 | 定期取样化验油质；按照运行时长（通常8000小时）或化验结果定期更换润滑油及滤芯；确保通气帽畅通 | 冷却水套结垢导致冷却失效：表现为油温高但油液本身无劣化，可通过检查冷却水进出口温差鉴别 | 检修工2名、化验员1名；工时8-12h（置信：经验值） | 油液取样瓶、滤油机、放油软管、扳手（置信：经验值） | 规定牌号齿轮油、滤芯、密封垫片、清洗剂（置信：经验值） | 排放高温油液时穿戴防烫劳保用品；废油按危险废物规范收集处理，防止现场泄漏（置信：经验值） | 油液运动粘度、水分、机械杂质符合GB 11120规定指标；试运行24小时后油温稳定在80℃以下（置信：标准值）
MT-001-003-001-002-000-003 | 钢铁 |  | 离心泵 | 辅助设备 | 钢铁行业离心式泵类设备的通用检维修知识载体，按工作原理族（离心式叶片泵）组织。用于冷却循环水、液压系统供油、除鳞高压水、消防/除尘供水、水处理药剂输送等场景。故障机理（滚动/滑动轴承磨损、机械密封泄漏、叶轮汽蚀与磨粒磨损、口环磨损、泵轴弯曲与不平衡、联轴器对中不良）高度通用，PHM 振动诊断不分工况；工况特异（介质温度、含固量/颗粒磨损、除鳞高压、液压油清洁度）在故障特征参数 D5 层标注。子设备：卧式离心泵（普通离心泵，冷却/循环水主力）、立式筒袋泵（立式长轴，深井/冷却塔水池）、高速泵（高速离心，除鳞/高压供水）、屏蔽泵（无泄漏屏蔽套，水处理药剂/化学介质）、磁力泵（无泄漏磁力耦合，腐蚀性药剂/酸碱再生）。 | 高速泵 | 动力输入与增速系统 | 增速齿轮箱 |  | 平行轴斜齿轮增速副，将输入转速提升至高速泵叶轮所需工作转速，齿轮箱集成安装于泵组底座，与润滑系统对接。（来源：LMV 322高速泵技术资料） | 否 | 定期检测齿面啮合间隙、轴承游隙，监控箱体振动及温度，润滑油由润滑系统供送。 | 齿轮副出现严重点蚀、断齿或箱体结构变形导致异常振动、噪声且无法修复时整体报废。 | 齿轮箱轴系对中失效（接口异常） | 啮合不良 | 机械 | 严重 | 齿轮箱与驱动电机或被驱动高速泵的联轴器接口发生偏移（角向或径向不对中），导致轴系产生附加交变弯矩，破坏齿轮正常啮合与轴承载荷分布 | 联轴器及齿轮箱输入/输出轴附近振动明显；弹性柱销或膜片联轴器弹性元件异常磨损或发热；齿轮箱近端密封圈早期泄漏 | [物理]联轴器径向偏差>0.05mm（适用：转速>3000rpm，置信：经验值）；[物理]联轴器角向偏差>0.05mm/m（适用：转速>3000rpm，置信：经验值） | [离线]激光对中仪；[离线]百分表及磁性表座；[在线]壳体振动传感器 | ①关键判据：振动相位显示明显的轴向振动（2X频突出），且联轴器端振幅最大。②鉴别要点：若振动主要表现为径向工频（1X）且相位稳定，多为转子不平衡；若轴向振动大且随负荷变化明显，则确认为接口对中失效而非齿轮箱内部结构损坏 | [经验级]根本处理：松开联轴器螺栓，使用激光对中仪重新找正，调整电机或泵地脚垫片，确保冷态对中预留热膨胀膨胀量，紧固所有螺栓；临时处理：无，须立即停机重新对中 | 安装时严格使用激光对中仪进行找正；考虑设备热态膨胀，合理预留冷态对中偏差 | 转子不平衡：表现为径向1X频主导，轴向振动不明显，且两端支撑轴承均出现振幅升高，通过频谱图特征区分 | 钳工2名；工时4-6h（置信：经验值） | 激光对中仪、扭矩扳手、不锈钢调整垫片、塞尺（置信：经验值） | 联轴器弹性柱销/膜片备件、防腐调整垫片（置信：经验值） | 拆卸联轴器防护罩前必须执行LOOTO断电挂牌；确保联轴器转动区域无人员靠近（置信：经验值） | 径向与角向偏差均≤0.05mm，找正后满负荷运行振动烈度在允许范围内（置信：经验值）
MT-001-003-001-002-000-004 | 钢铁 |  | 离心泵 | 辅助设备 | 钢铁行业离心式泵类设备的通用检维修知识载体，按工作原理族（离心式叶片泵）组织。用于冷却循环水、液压系统供油、除鳞高压水、消防/除尘供水、水处理药剂输送等场景。故障机理（滚动/滑动轴承磨损、机械密封泄漏、叶轮汽蚀与磨粒磨损、口环磨损、泵轴弯曲与不平衡、联轴器对中不良）高度通用，PHM 振动诊断不分工况；工况特异（介质温度、含固量/颗粒磨损、除鳞高压、液压油清洁度）在故障特征参数 D5 层标注。子设备：卧式离心泵（普通离心泵，冷却/循环水主力）、立式筒袋泵（立式长轴，深井/冷却塔水池）、高速泵（高速离心，除鳞/高压供水）、屏蔽泵（无泄漏屏蔽套，水处理药剂/化学介质）、磁力泵（无泄漏磁力耦合，腐蚀性药剂/酸碱再生）。 | 高速泵 | 动力输入与增速系统 | 增速齿轮箱 |  | 平行轴斜齿轮增速副，将输入转速提升至高速泵叶轮所需工作转速，齿轮箱集成安装于泵组底座，与润滑系统对接。（来源：LMV 322高速泵技术资料） | 否 | 定期检测齿面啮合间隙、轴承游隙，监控箱体振动及温度，润滑油由润滑系统供送。 | 齿轮副出现严重点蚀、断齿或箱体结构变形导致异常振动、噪声且无法修复时整体报废。 | 齿轮箱系统级热失效 | 齿面胶合 | 热；机械 | 严重 | 冷却系统堵塞或环境高温导致齿轮箱整体散热能力不足，油膜因高温破裂，引发多齿面瞬时胶合磨损，系统热平衡被破坏 | 油池温度持续高位报警；排气口有油烟；齿轮啮合区域变色发蓝；油液粘度急剧下降 | [热]润滑油温>90℃（适用：工业齿轮箱，置信：经验值）；[物理]铁谱分析出现大量高温回火氧化物颗粒（置信：经验值） | [在线]铂热电阻温度传感器；[离线]铁谱分析仪；[离线]红外测温仪 | ①关键判据：系统整体油温持续超标且伴有油液氧化产物。②鉴别要点：若仅局部轴承温度高而油池温度正常，指向局部润滑不良；若油池温度整体升高且冷却器进出口温差极小，确认为系统级散热失效而非局部摩擦 | [经验级]根本处理：疏通冷却水管路或更换冷却器芯体，清洗油箱，更换变质润滑油；临时处理：降低负荷运行，加装临时轴流风机强制风冷 | 定期清洗冷却器滤网；检测冷却水质防止结垢；确保油箱通风帽畅通 | 局部轴承烧损：仅特定测点温度突升，油温变化相对较小，可通过多点温度分布鉴别 | 钳工2名、管工1名；工时6-8h（置信：经验值） | 温度计、清洗泵、扳手、试压泵（置信：经验值） | 冷却器密封垫、O型圈、清洗剂（置信：经验值） | 检修前执行LOOTO断电挂牌；拆卸冷却器时防止高温油液烫伤（置信：经验值） | 满负荷运行油温稳定在75℃以下（置信：经验值）
MT-001-003-001-002-000-005 | 钢铁 |  | 离心泵 | 辅助设备 | 钢铁行业离心式泵类设备的通用检维修知识载体，按工作原理族（离心式叶片泵）组织。用于冷却循环水、液压系统供油、除鳞高压水、消防/除尘供水、水处理药剂输送等场景。故障机理（滚动/滑动轴承磨损、机械密封泄漏、叶轮汽蚀与磨粒磨损、口环磨损、泵轴弯曲与不平衡、联轴器对中不良）高度通用，PHM 振动诊断不分工况；工况特异（介质温度、含固量/颗粒磨损、除鳞高压、液压油清洁度）在故障特征参数 D5 层标注。子设备：卧式离心泵（普通离心泵，冷却/循环水主力）、立式筒袋泵（立式长轴，深井/冷却塔水池）、高速泵（高速离心，除鳞/高压供水）、屏蔽泵（无泄漏屏蔽套，水处理药剂/化学介质）、磁力泵（无泄漏磁力耦合，腐蚀性药剂/酸碱再生）。 | 高速泵 | 动力输入与增速系统 | 增速齿轮箱 |  | 平行轴斜齿轮增速副，将输入转速提升至高速泵叶轮所需工作转速，齿轮箱集成安装于泵组底座，与润滑系统对接。（来源：LMV 322高速泵技术资料） | 否 | 定期检测齿面啮合间隙、轴承游隙，监控箱体振动及温度，润滑油由润滑系统供送。 | 齿轮副出现严重点蚀、断齿或箱体结构变形导致异常振动、噪声且无法修复时整体报废。 | 齿轮箱箱体结合面渗漏 | 其他 | 机械 | 一般 | 长期振动导致箱体结合面密封垫片老化失效或回油螺栓松动，造成润滑油外部泄漏，油位下降 | 箱体剖分面或端盖处有油迹；地面形成积油；油位计显示液位缓慢下降 | [物理]渗漏量>10滴/分钟（置信：经验值）；[物理]油位低于下刻度线（置信：经验值） | [离线]目视检查；[在线]油位传感器 | ①关键判据：结合面处可见油迹且油位呈下降趋势。②鉴别要点：若油位下降但箱体外部无油迹，检查内部油管是否破裂；若油位不变且外部有油，多为外部油管法兰泄漏，非箱体本体渗漏 | [经验级]根本处理：停机排油，打开箱盖，清理结合面旧胶，更换密封垫或涂抹耐油密封胶，按规定力矩紧固螺栓；临时处理：使用堵漏胶临时封堵，定期补油维持油位 | 定期检查并紧固箱体螺栓；大修时更换全部密封垫；避免设备长期超振运行 | 油管法兰泄漏：泄漏点位于管路连接处而非箱体结合面，通过外观检查即可区分 | 钳工1名；工时2-4h（置信：经验值） | 扭力扳手、刮刀、油盆、清洗剂（置信：经验值） | 耐油密封胶、密封垫片、螺栓（置信：经验值） | 检修时清理地面油污防止滑倒；动火作业须办理动火票并确认油污清理干净（置信：经验值） | 静态结合面无渗漏，运行24小时油位无下降（置信：经验值）
MT-001-003-001-002-001-001 | 钢铁 |  | 离心泵 | 辅助设备 | 钢铁行业离心式泵类设备的通用检维修知识载体，按工作原理族（离心式叶片泵）组织。用于冷却循环水、液压系统供油、除鳞高压水、消防/除尘供水、水处理药剂输送等场景。故障机理（滚动/滑动轴承磨损、机械密封泄漏、叶轮汽蚀与磨粒磨损、口环磨损、泵轴弯曲与不平衡、联轴器对中不良）高度通用，PHM 振动诊断不分工况；工况特异（介质温度、含固量/颗粒磨损、除鳞高压、液压油清洁度）在故障特征参数 D5 层标注。子设备：卧式离心泵（普通离心泵，冷却/循环水主力）、立式筒袋泵（立式长轴，深井/冷却塔水池）、高速泵（高速离心，除鳞/高压供水）、屏蔽泵（无泄漏屏蔽套，水处理药剂/化学介质）、磁力泵（无泄漏磁力耦合，腐蚀性药剂/酸碱再生）。 | 高速泵 | 动力输入与增速系统 | 增速齿轮箱 | 低速齿轮轴 | 合金钢制，轴上套装大齿轮或与齿轮一体，接受联轴器输入的扭矩，实现一级减速增扭的输入端。（来源：LMV 322高速泵技术资料） | 否 | — | — | 低速齿轮轴齿面磨损 | 磨损 | 机械 | 一般 | 齿轮在啮合过程中，相对滑动导致齿面材料微量损失，常见于润滑不良或含尘工况 | 齿面光泽度下降、齿侧间隙增大、运行噪声轻微升高 | [几何]齿厚磨损量>0.1m（m为模数）（适用：闭式齿轮传动（置信：经验值）；GB/T 3480-1997，置信：标准值）；[物理]振动速度>4.5mm/s（适用：轴中心高>315mm，刚性支承（置信：经验值）；ISO 10816-3:2009 表1 区域B，置信：标准值） | [离线]齿厚卡尺；[在线]振动速度传感器 | 若振动随负荷稳定增加且频谱中以啮合频率及其谐波为主，判定为均匀磨损；若振动出现明显调制边频带，则排除均匀磨损，怀疑点蚀或剥落 | [规程级]根本处理：按GB/T 3480要求检查磨损量，超标则更换齿轮轴；临时处理：无，须计划检修更换 | 定期检测油液清洁度与铁谱分析，确保润滑良好 | 齿面点蚀 | 钳工2名；工时4-6h（置信：经验值） | 起重设备、齿厚卡尺、拉马（置信：经验值） | 新齿轮轴备件、润滑油、密封件（置信：经验值） | 执行LOOTO断电挂牌；起重作业按GB 6067.1-2010（置信：标准值） | 齿面接触斑点符合GB/T 3480要求；振动值符合ISO 10816-3区域A（置信：标准值）
MT-001-003-001-002-001-002 | 钢铁 |  | 离心泵 | 辅助设备 | 钢铁行业离心式泵类设备的通用检维修知识载体，按工作原理族（离心式叶片泵）组织。用于冷却循环水、液压系统供油、除鳞高压水、消防/除尘供水、水处理药剂输送等场景。故障机理（滚动/滑动轴承磨损、机械密封泄漏、叶轮汽蚀与磨粒磨损、口环磨损、泵轴弯曲与不平衡、联轴器对中不良）高度通用，PHM 振动诊断不分工况；工况特异（介质温度、含固量/颗粒磨损、除鳞高压、液压油清洁度）在故障特征参数 D5 层标注。子设备：卧式离心泵（普通离心泵，冷却/循环水主力）、立式筒袋泵（立式长轴，深井/冷却塔水池）、高速泵（高速离心，除鳞/高压供水）、屏蔽泵（无泄漏屏蔽套，水处理药剂/化学介质）、磁力泵（无泄漏磁力耦合，腐蚀性药剂/酸碱再生）。 | 高速泵 | 动力输入与增速系统 | 增速齿轮箱 | 低速齿轮轴 | 合金钢制，轴上套装大齿轮或与齿轮一体，接受联轴器输入的扭矩，实现一级减速增扭的输入端。（来源：LMV 322高速泵技术资料） | 否 | — | — | 低速齿轮轴齿面点蚀 | 点蚀 | 机械；疲劳 | 严重 | 齿面在循环接触应力作用下，表层产生微裂纹并扩展，材料剥落形成麻坑，多发生在节圆附近 | 齿面出现细小麻坑、啮合频率振动幅值显著增大、噪声呈周期性冲击 | [物理]振动加速度>10m/s²（适用：齿轮啮合频率处（置信：经验值）；置信：经验值）；[几何]点蚀面积>齿面表面积4%（适用：硬化齿轮面（置信：经验值）；GB/T 10095.1-2008，置信：标准值） | [离线]磁粉探伤；[在线]加速度传感器 | 频谱中啮合频率处出现明显高次谐波且振动能量集中在高频段，可区分于均匀磨损（能量集中在基频）；若出现明显边频带，则倾向于剥落 | [经验级]根本处理：若点蚀扩展性发展，更换齿轮轴；临时处理：调整负荷运行 | 提高齿面硬度与加工精度，选用极压齿轮油 | 齿面胶合 | 钳工2名；工时6-8h（置信：经验值） | 探伤仪、齿面检查镜（置信：经验值） | 备用齿轮轴、极压润滑油（置信：经验值） | 检修前执行泄压排液；动火作业办理许可（置信：经验值） | 齿面硬度符合图纸要求；无扩展性点蚀坑（置信：经验值）
MT-001-003-001-002-001-003 | 钢铁 |  | 离心泵 | 辅助设备 | 钢铁行业离心式泵类设备的通用检维修知识载体，按工作原理族（离心式叶片泵）组织。用于冷却循环水、液压系统供油、除鳞高压水、消防/除尘供水、水处理药剂输送等场景。故障机理（滚动/滑动轴承磨损、机械密封泄漏、叶轮汽蚀与磨粒磨损、口环磨损、泵轴弯曲与不平衡、联轴器对中不良）高度通用，PHM 振动诊断不分工况；工况特异（介质温度、含固量/颗粒磨损、除鳞高压、液压油清洁度）在故障特征参数 D5 层标注。子设备：卧式离心泵（普通离心泵，冷却/循环水主力）、立式筒袋泵（立式长轴，深井/冷却塔水池）、高速泵（高速离心，除鳞/高压供水）、屏蔽泵（无泄漏屏蔽套，水处理药剂/化学介质）、磁力泵（无泄漏磁力耦合，腐蚀性药剂/酸碱再生）。 | 高速泵 | 动力输入与增速系统 | 增速齿轮箱 | 低速齿轮轴 | 合金钢制，轴上套装大齿轮或与齿轮一体，接受联轴器输入的扭矩，实现一级减速增扭的输入端。（来源：LMV 322高速泵技术资料） | 否 | — | — | 低速齿轮轴断齿 | 断齿 | 机械 | 危急 | 齿根承受过大弯曲应力或因疲劳裂纹扩展导致整体或局部齿断裂，造成传动失效 | 剧烈冲击振动与异响、电流波动大、系统卡死或停机 | [物理]包络解调信号幅值突增>20dB（适用：齿轮故障早期预警（置信：经验值）；置信：经验值）；[状态量]齿轮箱振动速度>13mm/s（适用：刚性安装（置信：经验值）；ISO 10816-3:2009 表1 区域D，置信：标准值） | [在线]振动加速度传感器；[离线]目视检查 | 振动时域波形出现明显冲击脉冲，且能量极大，可区分于点蚀（冲击能量较小）；若伴随转频成分则可能存在不对中，需结合频谱鉴别 | [经验级]根本处理：立即停机，更换断裂齿轮轴及清理箱体金属屑；临时处理：无，须立即停机 | 避免超负荷与频繁冲击启动，定期进行无损检测 | 轴承保持架破碎 | 钳工3名、起重工1名；工时8-12h（置信：经验值） | 起重设备、磁力探伤仪、内径千分尺（置信：经验值） | 新齿轮轴、清洗剂、滤芯（置信：经验值） | 严格执行LOOTO；大型吊装需专人指挥（GB 6067.1-2010）（置信：标准值） | 齿轮啮合间隙符合设计要求；空载试车振动值达标（置信：经验值）
MT-001-003-001-002-001-004 | 钢铁 |  | 离心泵 | 辅助设备 | 钢铁行业离心式泵类设备的通用检维修知识载体，按工作原理族（离心式叶片泵）组织。用于冷却循环水、液压系统供油、除鳞高压水、消防/除尘供水、水处理药剂输送等场景。故障机理（滚动/滑动轴承磨损、机械密封泄漏、叶轮汽蚀与磨粒磨损、口环磨损、泵轴弯曲与不平衡、联轴器对中不良）高度通用，PHM 振动诊断不分工况；工况特异（介质温度、含固量/颗粒磨损、除鳞高压、液压油清洁度）在故障特征参数 D5 层标注。子设备：卧式离心泵（普通离心泵，冷却/循环水主力）、立式筒袋泵（立式长轴，深井/冷却塔水池）、高速泵（高速离心，除鳞/高压供水）、屏蔽泵（无泄漏屏蔽套，水处理药剂/化学介质）、磁力泵（无泄漏磁力耦合，腐蚀性药剂/酸碱再生）。 | 高速泵 | 动力输入与增速系统 | 增速齿轮箱 | 低速齿轮轴 | 合金钢制，轴上套装大齿轮或与齿轮一体，接受联轴器输入的扭矩，实现一级减速增扭的输入端。（来源：LMV 322高速泵技术资料） | 否 | — | — | 低速齿轮轴齿面胶合 | 齿面胶合 | 机械；热 | 严重 | 高负荷低速或润滑失效导致油膜破裂，齿面金属直接接触并发生粘着撕裂，伴随高温 | 齿面呈现划痕与沟槽、油温急剧升高、油液变色甚至有焦糊味 | [热]润滑油温>90℃（适用：工业齿轮箱（置信：经验值）；置信：经验值）；[化学]油液铁谱发现大尺寸高温磨粒（>50μm）（置信：经验值） | [在线]温度传感器；[离线]铁谱分析仪 | 油温显著升高且振动高频分量增加，区别于单纯磨损（温升不明显）；若油液中存在大量氧化物则确认过热胶合 | [经验级]根本处理：修磨齿面或更换齿轮轴，清洗油路并换油；临时处理：降低负荷与转速，增加冷却 | 选用高粘度指数润滑油，加装油温监控与冷却装置 | 齿面严重磨损 | 钳工2名；工时6-8h（置信：经验值） | 表面粗糙度仪、油液取样瓶（置信：经验值） | 胶合修复剂、润滑油、冷却器备件（置信：经验值） | 检修高温部件需防烫伤；动火作业按通用要求（置信：标准值） | 油温温升<40℃；齿面无拉伤与粘着痕迹（置信：经验值）
MT-001-003-001-002-001-005 | 钢铁 |  | 离心泵 | 辅助设备 | 钢铁行业离心式泵类设备的通用检维修知识载体，按工作原理族（离心式叶片泵）组织。用于冷却循环水、液压系统供油、除鳞高压水、消防/除尘供水、水处理药剂输送等场景。故障机理（滚动/滑动轴承磨损、机械密封泄漏、叶轮汽蚀与磨粒磨损、口环磨损、泵轴弯曲与不平衡、联轴器对中不良）高度通用，PHM 振动诊断不分工况；工况特异（介质温度、含固量/颗粒磨损、除鳞高压、液压油清洁度）在故障特征参数 D5 层标注。子设备：卧式离心泵（普通离心泵，冷却/循环水主力）、立式筒袋泵（立式长轴，深井/冷却塔水池）、高速泵（高速离心，除鳞/高压供水）、屏蔽泵（无泄漏屏蔽套，水处理药剂/化学介质）、磁力泵（无泄漏磁力耦合，腐蚀性药剂/酸碱再生）。 | 高速泵 | 动力输入与增速系统 | 增速齿轮箱 | 低速齿轮轴 | 合金钢制，轴上套装大齿轮或与齿轮一体，接受联轴器输入的扭矩，实现一级减速增扭的输入端。（来源：LMV 322高速泵技术资料） | 否 | — | — | 低速齿轮轴弯曲变形 | 啮合不良 | 机械 | 严重 | 齿轮轴在长期交变应力、局部高温或瞬时巨大冲击载荷下，轴线产生永久性挠曲变形，导致齿轮啮合精度丧失 | 齿轮箱整体振动剧烈，尤其轴向振动显著增大；伴随齿面偏磨现象；联轴器端面跳动超标 | [几何]轴向窜动量>0.10mm（适用：齿轮轴轴颈处（置信：经验值）；GB/T 11348.2-2012，置信：标准值）；[物理]轴向振动速度>4.5mm/s（适用：轴向非驱动端（置信：经验值）；ISO 10816-3:2009 表1 区域C，置信：标准值） | [离线]百分表；[在线]电涡流位移传感器 | 若轴向振动分量显著大于径向振动，且相位分析显示两端轴承相位差接近180度，可判定为轴弯曲；若相位差接近0度则排除弯曲，倾向于转子整体不平衡 | [经验级]根本处理：拆解齿轮箱，拆下低速轴，采用机械压力机进行校直或直接更换新轴；临时处理：无，须立即停机检修 | 避免瞬时超载与重载频繁启动，严格控制齿轮箱运行温度防止热变形 | 转子不平衡 | 钳工3名；工时12-24h（置信：经验值） | 压力机、百分表、V型铁、千分尺（置信：经验值） | 新齿轮轴备件、轴用挡圈（置信：经验值） | 执行LOOTO断电挂牌；大型起吊作业按GB 6067.1-2010执行（置信：标准值） | 轴颈径向跳动<0.02mm；齿轮啮合接触斑点沿齿高方向>40%（置信：经验值）
MT-001-003-001-002-001-006 | 钢铁 |  | 离心泵 | 辅助设备 | 钢铁行业离心式泵类设备的通用检维修知识载体，按工作原理族（离心式叶片泵）组织。用于冷却循环水、液压系统供油、除鳞高压水、消防/除尘供水、水处理药剂输送等场景。故障机理（滚动/滑动轴承磨损、机械密封泄漏、叶轮汽蚀与磨粒磨损、口环磨损、泵轴弯曲与不平衡、联轴器对中不良）高度通用，PHM 振动诊断不分工况；工况特异（介质温度、含固量/颗粒磨损、除鳞高压、液压油清洁度）在故障特征参数 D5 层标注。子设备：卧式离心泵（普通离心泵，冷却/循环水主力）、立式筒袋泵（立式长轴，深井/冷却塔水池）、高速泵（高速离心，除鳞/高压供水）、屏蔽泵（无泄漏屏蔽套，水处理药剂/化学介质）、磁力泵（无泄漏磁力耦合，腐蚀性药剂/酸碱再生）。 | 高速泵 | 动力输入与增速系统 | 增速齿轮箱 | 低速齿轮轴 | 合金钢制，轴上套装大齿轮或与齿轮一体，接受联轴器输入的扭矩，实现一级减速增扭的输入端。（来源：LMV 322高速泵技术资料） | 否 | — | — | 低速齿轮轴疲劳裂纹 | 其他 | 机械 | 危急 | 齿轮轴在交变扭矩与弯矩长期作用下，应力集中区域（如轴肩退刀槽、键槽根部）萌生微观疲劳裂纹并逐步扩展 | 裂纹初期无明显异常，扩展期出现周期性异响，振动加速度峰值与均方根值比值显著上升；断齿前可能伴随油温异常升高 | [物理]冲击脉冲值（Peak/RMS比值）>5（适用：转速>980r/min的齿轮箱（置信：经验值）；置信：经验值）；[几何]表面裂纹深度>1mm（适用：轴颈及过渡圆角处（置信：经验值）；GB/T 11348.2-2012，置信：标准值） | [离线]超声波探伤仪；[在线]高频振动传感器 | 振动时域波形呈现明显削波现象或高能量冲击脉冲，且通过超声波探伤发现内部波形反射，可与齿面均匀磨损（无高频冲击，波形正弦化）明确区分 | [经验级]根本处理：发现宏观疲劳裂纹的齿轮轴严禁带病运行，必须立即整体更换；临时处理：无，须立即停机处理 | 优化轴肩过渡圆角设计，采用滚压或喷丸工艺提高表面残余压应力，定期无损探伤 | 齿面剥落 | 钳工2名、探伤工1名；工时8-12h（置信：经验值） | 超声波探伤仪、磁粉探伤仪、拉马（置信：经验值） | 新齿轮轴、探伤耦合剂、清洗剂（置信：经验值） | 废油排放需防污染；拆卸轴承防止铁屑飞溅（置信：经验值） | 超声波探伤无裂纹显示；各轴颈尺寸公差符合原图纸要求（置信：经验值）
MT-001-003-001-002-001-007 | 钢铁 |  | 离心泵 | 辅助设备 | 钢铁行业离心式泵类设备的通用检维修知识载体，按工作原理族（离心式叶片泵）组织。用于冷却循环水、液压系统供油、除鳞高压水、消防/除尘供水、水处理药剂输送等场景。故障机理（滚动/滑动轴承磨损、机械密封泄漏、叶轮汽蚀与磨粒磨损、口环磨损、泵轴弯曲与不平衡、联轴器对中不良）高度通用，PHM 振动诊断不分工况；工况特异（介质温度、含固量/颗粒磨损、除鳞高压、液压油清洁度）在故障特征参数 D5 层标注。子设备：卧式离心泵（普通离心泵，冷却/循环水主力）、立式筒袋泵（立式长轴，深井/冷却塔水池）、高速泵（高速离心，除鳞/高压供水）、屏蔽泵（无泄漏屏蔽套，水处理药剂/化学介质）、磁力泵（无泄漏磁力耦合，腐蚀性药剂/酸碱再生）。 | 高速泵 | 动力输入与增速系统 | 增速齿轮箱 | 低速齿轮轴 | 合金钢制，轴上套装大齿轮或与齿轮一体，接受联轴器输入的扭矩，实现一级减速增扭的输入端。（来源：LMV 322高速泵技术资料） | 否 | — | — | 低速齿轮轴润滑不良 | 润滑不良 | 机械；化学 | 一般 | 齿轮箱油位过低、油品变质或油路堵塞导致低速齿轮轴啮合区供油不足，摩擦加剧，局部边界润滑状态恶化 | 齿轮连续发出干摩擦的尖锐啸叫声；齿面温度持续上升；油液颜色变深并伴有焦糊味 | [化学]油液运动粘度变化率>±15%（适用：工业齿轮油（置信：经验值）；GB 5903-2011，置信：标准值）；[热]齿面温度>85℃（适用：环境温度40℃以下（置信：经验值）；置信：经验值） | [离线]运动粘度计；[在线]红外测温仪 | 若油液理化指标（粘度、水分）严重偏离标准且伴随齿面局部高温，可判定为润滑不良；若油品指标正常但温度升高，需排除轴承磨损发热（检查轴承特征频率） | [经验级]根本处理：清洗齿轮箱及油路，更换合格润滑油并查找油路泄漏点；临时处理：补充同型号润滑油至正常油位，加强冷却 | 定期化验油品质量，清洗或更换油过滤器，确保高位油箱液位正常 | 轴承跑外圈 | 钳工1名；工时2-4h（置信：经验值） | 油液取样瓶、红外测温仪、加油泵（置信：经验值） | 工业齿轮油、滤芯、密封垫片（置信：经验值） | 开盖检查前执行泄压排液置换；接触高温油液防烫伤（置信：经验值） | 油位达到油标中线；运行24小时后油液化验各项指标合格（置信：经验值）
MT-001-003-001-002-002-001 | 钢铁 |  | 离心泵 | 辅助设备 | 钢铁行业离心式泵类设备的通用检维修知识载体，按工作原理族（离心式叶片泵）组织。用于冷却循环水、液压系统供油、除鳞高压水、消防/除尘供水、水处理药剂输送等场景。故障机理（滚动/滑动轴承磨损、机械密封泄漏、叶轮汽蚀与磨粒磨损、口环磨损、泵轴弯曲与不平衡、联轴器对中不良）高度通用，PHM 振动诊断不分工况；工况特异（介质温度、含固量/颗粒磨损、除鳞高压、液压油清洁度）在故障特征参数 D5 层标注。子设备：卧式离心泵（普通离心泵，冷却/循环水主力）、立式筒袋泵（立式长轴，深井/冷却塔水池）、高速泵（高速离心，除鳞/高压供水）、屏蔽泵（无泄漏屏蔽套，水处理药剂/化学介质）、磁力泵（无泄漏磁力耦合，腐蚀性药剂/酸碱再生）。 | 高速泵 | 动力输入与增速系统 | 增速齿轮箱 | 高速齿轮轴 | 合金钢制，小齿轮与轴一体化或过盈连接，作为输出端驱动高速泵转轴，工作于高转速。（来源：LMV 322高速泵技术资料） | 否 | — | — | 高速齿轮轴齿面疲劳剥落 | 剥落 | 机械 | 严重 | 高速重载工况下，齿面表层在交变接触应力作用下产生微裂纹并扩展，导致齿面金属呈片状脱落，破坏齿廓精度。 | 齿轮箱局部振动增大；润滑油中铁粉或金属碎屑增多；高速运行时伴随异常周期性啸叫或敲击声。 | [物理]振动速度>4.5mm/s（适用：刚性安装齿轮箱，ISO 10816-3:2009 表1 C/D级，置信：标准值）；[化学]油液光谱铁元素含量>50ppm（适用：循环润滑系统，置信：经验值） | [在线]高频振动加速度传感器；[离线]油液光谱分析仪；[离线]内窥镜 | ①关键判据：振动频谱出现齿轮啮合频率（GMF）的高次谐波且伴随边频带，油液光谱铁元素超标。②鉴别要点：若振动主频为转频（1X）且无GMF高次谐波，则为轴弯曲或不平衡；若仅油液含铁量高但无GMF谐波，可能为正常磨合或低速级磨损。 | [经验级]根本处理：开箱解体，更换受损高速齿轮轴并重新配研接触斑点；临时处理：加强润滑过滤，降速降压运行至计划停机。 | 定期检测油品品质；确保润滑系统喷油嘴无堵塞，维持齿轮啮合区充分润滑；严格执行首次大修期探伤检查。 | 齿面磨损：区分要点在于磨损通常导致齿厚均匀减薄，内窥镜可见表面粗糙但无明显深层金属剥落坑。 | 钳工3名；工时16-24h（置信：经验值） | 液压拉马、吊装索具、内六角扳手套装、百分表（置信：经验值） | 高速齿轮轴总成、齿轮箱密封垫、润滑油（置信：经验值） | 严格执行LOTO断电挂牌；起重作业按GB 6067.1-2010执行（GB 6067.1-2010，标准值）（置信：标准值） | 齿面接触斑点沿齿宽方向≥80%，沿齿高方向≥60%；振动速度≤4.5mm/s（ISO 10816-3:2009，标准值）（置信：标准值）
MT-001-003-001-002-002-002 | 钢铁 |  | 离心泵 | 辅助设备 | 钢铁行业离心式泵类设备的通用检维修知识载体，按工作原理族（离心式叶片泵）组织。用于冷却循环水、液压系统供油、除鳞高压水、消防/除尘供水、水处理药剂输送等场景。故障机理（滚动/滑动轴承磨损、机械密封泄漏、叶轮汽蚀与磨粒磨损、口环磨损、泵轴弯曲与不平衡、联轴器对中不良）高度通用，PHM 振动诊断不分工况；工况特异（介质温度、含固量/颗粒磨损、除鳞高压、液压油清洁度）在故障特征参数 D5 层标注。子设备：卧式离心泵（普通离心泵，冷却/循环水主力）、立式筒袋泵（立式长轴，深井/冷却塔水池）、高速泵（高速离心，除鳞/高压供水）、屏蔽泵（无泄漏屏蔽套，水处理药剂/化学介质）、磁力泵（无泄漏磁力耦合，腐蚀性药剂/酸碱再生）。 | 高速泵 | 动力输入与增速系统 | 增速齿轮箱 | 高速齿轮轴 | 合金钢制，小齿轮与轴一体化或过盈连接，作为输出端驱动高速泵转轴，工作于高转速。（来源：LMV 322高速泵技术资料） | 否 | — | — | 高速齿轮轴弯曲变形 | 变形 | 机械；热 | 危急 | 高速泵频繁启停或带压启动导致齿轮轴承受巨大瞬时扭矩；或局部高温热膨胀不均，致使轴体产生永久性弯曲变形。 | 轴端密封处泄漏加剧或发热；联轴器对中数据迅速漂移；设备整体振幅随转速上升显著增大。 | [物理]轴颈径向跳动>0.05mm（适用：轴转速>3000rpm，置信：经验值）；[物理]近联轴器端振动位移>50μm（适用：高速旋转机械，GB/T 11348-2015 表2，置信：标准值） | [带电]激光对中仪；[离线]百分表打表测量；[在线]电涡流位移传感器 | ①关键判据：轴颈径向跳动严重超标，且振动相位角稳定，振动幅值随转速平方成比例增大。②鉴别要点：若振动幅值随转速变化不大但随负荷显著变化，则更倾向于齿轮齿面损伤或联轴器卡涩；若相位不稳定，可能是轴承间隙过大引发的油膜振荡。 | [经验级]根本处理：拆解设备，更换全新的高速齿轮轴并重新进行动平衡；临时处理：无，须立即停机处理。 | 规范启停机操作，严禁泵未充分暖泵或带负荷直接启动；优化润滑冷却系统，防止齿轮箱局部热变形。 | 轴颈磨损：区分要点在于轴颈磨损通常伴随轴承合金剥落，且打表测量时跳动多集中在局部磨损区，而非整体轴线的弯曲。 | 钳工2名、起重工1名；工时24-48h（置信：经验值） | 专用拆装工具、千分表、磁力座、动平衡机（置信：经验值） | 高速齿轮轴备件、机械密封备件、润滑脂（置信：经验值） | 起重作业必须遵守GB 6067.1-2010；设备泄压排液置换合格后方可作业（GB 6067.1-2010，标准值）（置信：标准值） | 轴颈径向跳动≤0.02mm；动平衡精度达到G2.5级（ISO 1940-1:2003，标准值）（置信：标准值）
MT-001-003-001-002-002-003 | 钢铁 |  | 离心泵 | 辅助设备 | 钢铁行业离心式泵类设备的通用检维修知识载体，按工作原理族（离心式叶片泵）组织。用于冷却循环水、液压系统供油、除鳞高压水、消防/除尘供水、水处理药剂输送等场景。故障机理（滚动/滑动轴承磨损、机械密封泄漏、叶轮汽蚀与磨粒磨损、口环磨损、泵轴弯曲与不平衡、联轴器对中不良）高度通用，PHM 振动诊断不分工况；工况特异（介质温度、含固量/颗粒磨损、除鳞高压、液压油清洁度）在故障特征参数 D5 层标注。子设备：卧式离心泵（普通离心泵，冷却/循环水主力）、立式筒袋泵（立式长轴，深井/冷却塔水池）、高速泵（高速离心，除鳞/高压供水）、屏蔽泵（无泄漏屏蔽套，水处理药剂/化学介质）、磁力泵（无泄漏磁力耦合，腐蚀性药剂/酸碱再生）。 | 高速泵 | 动力输入与增速系统 | 增速齿轮箱 | 高速齿轮轴 | 合金钢制，小齿轮与轴一体化或过盈连接，作为输出端驱动高速泵转轴，工作于高转速。（来源：LMV 322高速泵技术资料） | 否 | — | — | 高速齿轮轴齿面胶合 | 齿面胶合 | 机械；热 | 危急 | 高速重载下润滑油膜破裂，两啮合齿面金属在瞬时高温下直接接触并发生局部熔焊，随后被撕裂导致齿面拉伤。 | 泵体温度急剧上升；润滑油颜色变深甚至烧焦发黑；高速端伴随撕裂性尖锐噪声；电机电流波动。 | [物理]齿轮箱排油温度>85℃（适用：矿物油润滑系统，置信：经验值）；[化学]油液运动粘度变化率>15%（适用：新油基准值对比，置信：经验值） | [在线]轴承回油温度热电阻；[离线]油液运动粘度分析仪；[离线]齿面无损着色探伤 | ①关键判据：排油温度急剧超标，油液粘度因高温氧化裂解而显著下降，停机内窥镜检查可见齿面沿滑动方向的撕裂沟槽。②鉴别要点：若温度正常但振动大且油液有金属颗粒，多为齿面疲劳剥落；若仅局部温度高且伴随干摩擦声，应优先排查喷油嘴是否堵塞导致润滑中断。 | [经验级]根本处理：更换受损齿轮轴及污染润滑油，彻底冲洗润滑管路并修复喷油嘴；临时处理：降速降载，开启辅助油泵强制冷却。 | 选用极压性能及粘度匹配的高速齿轮油；定期清理润滑过滤器，检查喷油嘴角度及流量确保啮合区供油。 | 齿面点蚀：区分要点在于点蚀多为表面疲劳产生的凹坑，表面粗糙但无明显的金属熔焊撕裂痕迹和高温变色。 | 钳工2名；工时12-16h（置信：经验值） | 红外测温仪、油样取样瓶、齿轮箱冲洗装置（置信：经验值） | 高速齿轮轴、极压齿轮油、滤芯、密封垫片（置信：经验值） | 接触高温部件防烫伤；废油按危废处理，严禁直排（置信：经验值） | 齿面无肉眼可见胶合撕裂痕迹；齿轮箱排油温度≤75℃（置信：经验值）
MT-001-003-001-002-003-001 | 钢铁 |  | 离心泵 | 辅助设备 | 钢铁行业离心式泵类设备的通用检维修知识载体，按工作原理族（离心式叶片泵）组织。用于冷却循环水、液压系统供油、除鳞高压水、消防/除尘供水、水处理药剂输送等场景。故障机理（滚动/滑动轴承磨损、机械密封泄漏、叶轮汽蚀与磨粒磨损、口环磨损、泵轴弯曲与不平衡、联轴器对中不良）高度通用，PHM 振动诊断不分工况；工况特异（介质温度、含固量/颗粒磨损、除鳞高压、液压油清洁度）在故障特征参数 D5 层标注。子设备：卧式离心泵（普通离心泵，冷却/循环水主力）、立式筒袋泵（立式长轴，深井/冷却塔水池）、高速泵（高速离心，除鳞/高压供水）、屏蔽泵（无泄漏屏蔽套，水处理药剂/化学介质）、磁力泵（无泄漏磁力耦合，腐蚀性药剂/酸碱再生）。 | 高速泵 | 动力输入与增速系统 | 增速齿轮箱 | 高速轴轴承 | 角接触球轴承或高速滑动轴承，支撑高速齿轮轴转子，承受高转速和轴向推力。（来源：卧式高速泵培训PPT） | 是 | — | — | 高速轴轴承疲劳剥落 | 剥落；点蚀 | 机械 | 危急 | 高速重载下，轴承内外圈滚道或滚动体次表层产生微裂纹，扩展至表面导致金属片状脱落。 | 泵体出现高频异常噪声；电机电流伴随高频波动；轴承座温升明显；振动剧烈。 | [物理]振动速度>7.1mm/s（适用：刚性安装，ISO 10816-3:2009 表1 D级，置信：标准值）；[物理]冲击脉冲值>40dB（适用：高速旋转工况，置信：经验值） | [在线]振动加速度传感器；[离线]振动频谱分析仪；[离线]轴承故障特征频率提取 | ①关键判据：频谱中呈现轴承外圈/内圈故障特征频率（BPFO/BPFI）及其谐波，且冲击脉冲值超标。②鉴别要点：与转子不平衡区分，不平衡表现为1倍频（1X）占绝对主导，而轴承剥落表现为高频故障特征频率及大量谐波背景能量升高。 | [经验级]根本处理：解体高速泵，使用专用拔子拆卸高速轴轴承，检查配合尺寸并更换同型号新轴承，按规范热装；临时处理：无，须立即停机处理 | 提高润滑油过滤精度；定期开展振动趋势分析，发现早期特征频率及时跟踪；保证安装配合精度。 | 转子不平衡：区分要点在于频谱特征，不平衡为严格的1X基频，而轴承剥落表现为非整数倍的轴承特征频率及高频噪声。 | 钳工2名；工时4-6h（置信：经验值） | 铜棒、专用轴承拔卸器、感应加热器、振动频谱分析仪（置信：经验值） | 高速轴专用精密轴承、锂基润滑脂、清洗剂（置信：经验值） | 执行LOTO断电挂牌；联轴器拆卸前确认系统压力泄放（置信：经验值） | 空载试运振动速度≤2.3mm/s（ISO 10816-3:2009 表1 A级，标准值）（置信：标准值）
MT-001-003-001-002-003-002 | 钢铁 |  | 离心泵 | 辅助设备 | 钢铁行业离心式泵类设备的通用检维修知识载体，按工作原理族（离心式叶片泵）组织。用于冷却循环水、液压系统供油、除鳞高压水、消防/除尘供水、水处理药剂输送等场景。故障机理（滚动/滑动轴承磨损、机械密封泄漏、叶轮汽蚀与磨粒磨损、口环磨损、泵轴弯曲与不平衡、联轴器对中不良）高度通用，PHM 振动诊断不分工况；工况特异（介质温度、含固量/颗粒磨损、除鳞高压、液压油清洁度）在故障特征参数 D5 层标注。子设备：卧式离心泵（普通离心泵，冷却/循环水主力）、立式筒袋泵（立式长轴，深井/冷却塔水池）、高速泵（高速离心，除鳞/高压供水）、屏蔽泵（无泄漏屏蔽套，水处理药剂/化学介质）、磁力泵（无泄漏磁力耦合，腐蚀性药剂/酸碱再生）。 | 高速泵 | 动力输入与增速系统 | 增速齿轮箱 | 高速轴轴承 | 角接触球轴承或高速滑动轴承，支撑高速齿轮轴转子，承受高转速和轴向推力。（来源：卧式高速泵培训PPT） | 是 | — | — | 高速轴轴承润滑不良（烧瓦/卡涩） | 润滑不良；磨损 | 机械；热 | 严重 | 高速轴转速极高，润滑油量不足或油品劣化导致动压油膜破裂，金属直接摩擦产生高温，造成滚子与保持架卡死或烧伤。 | 轴承座温度急剧升高；泵组启动阻力大或盘车卡涩；运行中伴随干摩擦啸叫；润滑油发黑或有焦糊味。 | [热]轴承温度>80℃（适用：循环水冷却工况，置信：经验值）；[化学]油液水分>50ppm（适用：油浴/强制润滑系统，置信：经验值）；[状态量]润滑油运动粘度变化率>±15%（适用：在用润滑油，置信：经验值） | [在线]PT100铂热电阻；[离线]油液常规理化分析；[离线]油液铁谱分析 | ①关键判据：轴承温度急剧上升且伴随油液运动粘度大幅下降或磨粒浓度剧增。②鉴别要点：与转子轴向窜动摩擦区分，润滑不良主要表现为整体温度异常和油液指标恶化，而轴向窜动会伴随明显的轴向位移超标及4X频谱特征。 | [经验级]根本处理：停机排空旧油，清洗油路系统及轴承箱，检查轴承磨损情况，更换受损轴承及新润滑油，消除节流孔堵塞；临时处理：开启备用冷却水或加大冷却水流量，降低负荷运行并密切监控。 | 定期化验油品质量；检查油冷器及过滤器压差；确保高位油箱液位或强制润滑压力正常。 | 轴向窜动摩擦：区分要点是检查轴向位移监测数据，窜动摩擦伴随轴向位移越限，而润滑不良无位移显著变化。 | 钳工2名；工时6-8h（置信：经验值） | 油液取样瓶、轴承箱清洗套件、扭矩扳手、红外测温仪（置信：经验值） | 指定牌号汽轮机油或抗磨液压油、轴承备件、密封垫片（置信：经验值） | 动火作业需办动火票；废油按危废收集处理，防止现场泄漏（置信：经验值） | 轴承稳定运行温度<65℃；润滑油系统无渗漏（置信：经验值）
MT-001-003-001-002-003-003 | 钢铁 |  | 离心泵 | 辅助设备 | 钢铁行业离心式泵类设备的通用检维修知识载体，按工作原理族（离心式叶片泵）组织。用于冷却循环水、液压系统供油、除鳞高压水、消防/除尘供水、水处理药剂输送等场景。故障机理（滚动/滑动轴承磨损、机械密封泄漏、叶轮汽蚀与磨粒磨损、口环磨损、泵轴弯曲与不平衡、联轴器对中不良）高度通用，PHM 振动诊断不分工况；工况特异（介质温度、含固量/颗粒磨损、除鳞高压、液压油清洁度）在故障特征参数 D5 层标注。子设备：卧式离心泵（普通离心泵，冷却/循环水主力）、立式筒袋泵（立式长轴，深井/冷却塔水池）、高速泵（高速离心，除鳞/高压供水）、屏蔽泵（无泄漏屏蔽套，水处理药剂/化学介质）、磁力泵（无泄漏磁力耦合，腐蚀性药剂/酸碱再生）。 | 高速泵 | 动力输入与增速系统 | 增速齿轮箱 | 高速轴轴承 | 角接触球轴承或高速滑动轴承，支撑高速齿轮轴转子，承受高转速和轴向推力。（来源：卧式高速泵培训PPT） | 是 | — | — | 高速轴轴承电腐蚀 | 电腐蚀；点蚀 | 电气；机械 | 严重 | 高速电机转子轴电流通过轴承油膜放电，瞬间高温熔化滚道表面，形成微观熔坑（电蚀麻点），并产生搓衣板状波纹。 | 轴承发出规律性"嗡嗡"声或放电声；滚道表面可见搓衣板状条纹；润滑脂发黑干涸；振动值随转速呈阶跃性上升。 | [物理]振动加速度>10g（适用：电机非驱动端轴承，置信：经验值）；[电气]轴电压>0.5V（适用：高速电机转子轴，置信：经验值） | [在线]振动加速度传感器；[带电]轴电压检测仪；[离线]轴承内窥镜检查 | ①关键判据：检测到轴电压超标，且停机检查发现滚道表面有规律的搓衣板纹或密集电蚀麻点。②鉴别要点：与机械疲劳剥落区分，电腐蚀在油液铁谱中呈现大量球形磨粒及氧化颗粒，且麻点分布均匀，而机械剥落通常起始于局部受力最大区域且伴有宏观金属层脱落。 | [经验级]根本处理：检查并恢复电机接地碳刷性能，必要时在电机非轴伸端加装绝缘轴承（如外圈涂覆Al2O3），彻底切断轴电流回路；临时处理：无，须停机检查处理 | 确保电机外壳及转子接地良好；定期检查接地碳刷接触电阻；对变频驱动电机强制加装轴电压吸收装置。 | 机械疲劳剥落：区分要点是检查电机接地系统及轴电压，电腐蚀必然伴随轴电压超标及均匀分布的熔坑。 | 电机检修工2名、钳工1名；工时8h（置信：经验值） | 兆欧表、轴电压检测仪、轴承拆卸工具、内窥镜（置信：经验值） | 绝缘轴承、接地碳刷组件、绝缘套（置信：经验值） | 检修涉及电气接线，必须严格执行LOTO断电挂牌（置信：经验值） | 轴电压<0.2V；接地碳刷接触电阻<1Ω（置信：经验值）
MT-001-003-001-002-003-004 | 钢铁 |  | 离心泵 | 辅助设备 | 钢铁行业离心式泵类设备的通用检维修知识载体，按工作原理族（离心式叶片泵）组织。用于冷却循环水、液压系统供油、除鳞高压水、消防/除尘供水、水处理药剂输送等场景。故障机理（滚动/滑动轴承磨损、机械密封泄漏、叶轮汽蚀与磨粒磨损、口环磨损、泵轴弯曲与不平衡、联轴器对中不良）高度通用，PHM 振动诊断不分工况；工况特异（介质温度、含固量/颗粒磨损、除鳞高压、液压油清洁度）在故障特征参数 D5 层标注。子设备：卧式离心泵（普通离心泵，冷却/循环水主力）、立式筒袋泵（立式长轴，深井/冷却塔水池）、高速泵（高速离心，除鳞/高压供水）、屏蔽泵（无泄漏屏蔽套，水处理药剂/化学介质）、磁力泵（无泄漏磁力耦合，腐蚀性药剂/酸碱再生）。 | 高速泵 | 动力输入与增速系统 | 增速齿轮箱 | 高速轴轴承 | 角接触球轴承或高速滑动轴承，支撑高速齿轮轴转子，承受高转速和轴向推力。（来源：卧式高速泵培训PPT） | 是 | — | — | 高速轴轴承保持架断裂 | 断裂；破裂 | 机械 | 危急 | 高速泵频繁启停或瞬时巨大轴向力导致保持架受到异常冲击与交变应力，引发薄弱处萌生裂纹并迅速扩展至断裂。 | 轴承座发出强烈且不规则的金属碎裂撞击声；振动值瞬间剧烈跳动；电机转子轴向窜动量明显增大并伴随扫膛异响。 | [物理]轴向振动速度>7.1mm/s（适用：刚性安装，ISO 10816-3:2009 表1 D级，置信：标准值）；[物理]轴承保持架故障特征频率（FTF）幅值>2.0mm/s（适用：高速旋转工况，置信：经验值） | [在线]振动速度传感器；[离线]振动频谱分析仪 | ①关键判据：频谱中保持架故障特征频率（FTF）及其非整数倍边频显著升高，且伴有强烈轴向振动。②鉴别要点：与转子断轴区分，断轴主要表现为1倍频（1X）和2倍频（2X）激增且径向相位差异常，而保持架断裂以FTF频率为主导且伴随明显金属撞击声。 | [经验级]根本处理：立即停机解体，拆除并更换损坏的轴承总成，检查并修复高速轴配合面及轴肩，重新按标准动平衡；临时处理：无，须立即紧急停机以防碎块卡死高速轴导致抱轴 | 优化泵的启停程序，减少对轴承的瞬时轴向冲击；严格复核轴承选型，确保保持架结构满足高速工况要求。 | 转子断轴：区分要点在于频谱特征，断轴表现为工频（1X）激增，而保持架断裂表现为FTF频率主导及不规则撞击声。 | 钳工2名；工时6-8h（置信：经验值） | 专用轴承拔卸器、百分表、动平衡机（置信：经验值） | 高速轴专用精密轴承总成、清洗剂（置信：经验值） | 执行LOTO断电挂牌；拆卸前彻底泄放泵内除鳞水系统残余压力（置信：经验值） | 空载试运振动速度≤2.3mm/s，轴向窜动量在允许范围内（ISO 10816-3:2009 表1 A级，标准值）（置信：标准值）
MT-001-003-001-002-003-005 | 钢铁 |  | 离心泵 | 辅助设备 | 钢铁行业离心式泵类设备的通用检维修知识载体，按工作原理族（离心式叶片泵）组织。用于冷却循环水、液压系统供油、除鳞高压水、消防/除尘供水、水处理药剂输送等场景。故障机理（滚动/滑动轴承磨损、机械密封泄漏、叶轮汽蚀与磨粒磨损、口环磨损、泵轴弯曲与不平衡、联轴器对中不良）高度通用，PHM 振动诊断不分工况；工况特异（介质温度、含固量/颗粒磨损、除鳞高压、液压油清洁度）在故障特征参数 D5 层标注。子设备：卧式离心泵（普通离心泵，冷却/循环水主力）、立式筒袋泵（立式长轴，深井/冷却塔水池）、高速泵（高速离心，除鳞/高压供水）、屏蔽泵（无泄漏屏蔽套，水处理药剂/化学介质）、磁力泵（无泄漏磁力耦合，腐蚀性药剂/酸碱再生）。 | 高速泵 | 动力输入与增速系统 | 增速齿轮箱 | 高速轴轴承 | 角接触球轴承或高速滑动轴承，支撑高速齿轮轴转子，承受高转速和轴向推力。（来源：卧式高速泵培训PPT） | 是 | — | — | 高速轴轴承内圈跑圈（走圈） | 跑圈；磨损 | 机械 | 严重 | 轴承内圈与高速轴配合过盈量不足，高速运转下发生相对滑动，导致轴颈表面严重磨损，破坏定位精度。 | 高速轴轴颈处局部高温发蓝；频谱中出现大量非整数倍低频噪声；泵体振动随负荷增加而显著增大；停机盘车有明显滞涩感。 | [物理]振动速度>4.5mm/s（适用：刚性安装，ISO 10816-3:2009 表1 C级，置信：标准值）；[物理]轴颈表面磨损深度>0.1mm（适用：轴承内圈配合面，置信：经验值） | [在线]振动速度传感器；[离线]红外测温仪；[离线]超声波测厚仪 | ①关键判据：轴颈配合面存在高温变色或磨损痕迹，且振动频谱中出现次同步成分及大量低频背景能量。②鉴别要点：与轴承游隙过大区分，跑圈在轴颈表面有明显的相对滑动摩擦痕迹和热量聚集，而游隙过大表现为均匀的径向间隙增大且无局部异常高温。 | [经验级]根本处理：拆卸旧轴承，对磨损的轴颈表面进行激光熔覆或热喷涂修复，机加工恢复标准尺寸后重新热装新轴承；临时处理：无，须停机解体处理 | 严格测量轴承内径与轴颈外径，确保装配过盈量符合设计规范；使用感应加热器规范热装，严禁明火加热。 | 轴承游隙不当：区分要点是检查轴颈表面，游隙不当无相对滑动的高温发蓝或磨损痕迹，而跑圈必然伴随圆周方向的摩擦痕迹。 | 钳工2名、焊工1名；工时12-16h（置信：经验值） | 激光熔覆设备、车床、外径千分尺、感应加热器（置信：经验值） | 轴承备件、激光熔覆合金粉末（置信：经验值） | 动火作业需办理动火票；轴颈修复机加工时需做好铁屑收集与防尘防护（置信：经验值） | 轴颈配合面尺寸恢复至图纸公差要求；带载试运振动速度≤2.8mm/s（置信：经验值）
MT-001-003-001-002-003-006 | 钢铁 |  | 离心泵 | 辅助设备 | 钢铁行业离心式泵类设备的通用检维修知识载体，按工作原理族（离心式叶片泵）组织。用于冷却循环水、液压系统供油、除鳞高压水、消防/除尘供水、水处理药剂输送等场景。故障机理（滚动/滑动轴承磨损、机械密封泄漏、叶轮汽蚀与磨粒磨损、口环磨损、泵轴弯曲与不平衡、联轴器对中不良）高度通用，PHM 振动诊断不分工况；工况特异（介质温度、含固量/颗粒磨损、除鳞高压、液压油清洁度）在故障特征参数 D5 层标注。子设备：卧式离心泵（普通离心泵，冷却/循环水主力）、立式筒袋泵（立式长轴，深井/冷却塔水池）、高速泵（高速离心，除鳞/高压供水）、屏蔽泵（无泄漏屏蔽套，水处理药剂/化学介质）、磁力泵（无泄漏磁力耦合，腐蚀性药剂/酸碱再生）。 | 高速泵 | 动力输入与增速系统 | 增速齿轮箱 | 高速轴轴承 | 角接触球轴承或高速滑动轴承，支撑高速齿轮轴转子，承受高转速和轴向推力。（来源：卧式高速泵培训PPT） | 是 | — | — | 高速轴轴承游隙不当（装配错误或磨损） | 游隙不当；磨损 | 机械 | 严重 | 轴承原始游隙选择错误或长期磨损导致游隙超标，高速旋转时转子定位失稳，引发剧烈振动及异常发热。 | 轴承运行温度持续偏高；泵体振动大且径向跳动明显；频谱中2倍频（2X）分量偏高；停机状态下手动盘车有松旷感。 | [物理]振动速度>4.5mm/s（适用：刚性安装，ISO 10816-3:2009 表1 C级，置信：标准值）；[状态量]轴承内部径向游隙>0.08mm（适用：高速精密轴承，置信：经验值） | [在线]振动速度传感器；[离线]轴承游隙测量仪；[离线]百分表 | ①关键判据：解体测量轴承内部游隙超出标准规定，且运行频谱呈现径向激振力增大。②鉴别要点：与转子不对中区分，不对中主要表现为轴向振动大且伴随明显的2倍频（2X）和4倍频（4X），而游隙过大表现为转子径向浮动大，径向1倍频（1X）波动剧烈且伴有松旷感。 | [经验级]根本处理：拆卸旧轴承，检查轴颈及座孔磨损情况，更换符合设计游隙等级（如C3或C4）的新轴承并规范装配；临时处理：无，须停机重新装配或更换 | 严格按照设备图纸核对轴承后缀代号及游隙等级；装配前复测原始游隙，避免冷压装导致滚道损伤。 | 转子不对中：区分要点在于振动方向与频谱，不对中轴向振动显著，而游隙不当主要表现为径向松旷及径向1X振动主导。 | 钳工2名；工时4-6h（置信：经验值） | 轴承拔卸器、外径千分尺、内径百分表、塞尺（置信：经验值） | 指定游隙等级的高速精密轴承、装配清洁剂（置信：经验值） | 执行LOTO断电挂牌；轴承热装时严格控制加热温度≤120℃（置信：经验值） | 装配后盘车无卡涩、无径向松旷感；空载试运振动速度≤2.3mm/s（ISO 10816-3:2009 表1 A级，标准值）（置信：标准值）
MT-001-003-001-002-004-001 | 钢铁 |  | 离心泵 | 辅助设备 | 钢铁行业离心式泵类设备的通用检维修知识载体，按工作原理族（离心式叶片泵）组织。用于冷却循环水、液压系统供油、除鳞高压水、消防/除尘供水、水处理药剂输送等场景。故障机理（滚动/滑动轴承磨损、机械密封泄漏、叶轮汽蚀与磨粒磨损、口环磨损、泵轴弯曲与不平衡、联轴器对中不良）高度通用，PHM 振动诊断不分工况；工况特异（介质温度、含固量/颗粒磨损、除鳞高压、液压油清洁度）在故障特征参数 D5 层标注。子设备：卧式离心泵（普通离心泵，冷却/循环水主力）、立式筒袋泵（立式长轴，深井/冷却塔水池）、高速泵（高速离心，除鳞/高压供水）、屏蔽泵（无泄漏屏蔽套，水处理药剂/化学介质）、磁力泵（无泄漏磁力耦合，腐蚀性药剂/酸碱再生）。 | 高速泵 | 动力输入与增速系统 | 增速齿轮箱 | 低速轴轴承 | 深沟球轴承或圆柱滚子轴承，支撑低速齿轮轴，承受径向载荷。（来源：卧式高速泵培训PPT） | 是 | — | — | 低速轴轴承疲劳剥落 | 剥落；磨损 | 机械 | 严重 | 高速泵齿轮箱低速轴承受交变应力作用，次表层萌生疲劳裂纹并扩展至表面，导致金属鳞片状脱落。剥落产生的金属碎屑进入轧制乳化液或润滑油系统，加剧轴承内部滚道与滚动体的磨损。 | 测点处振动加剧且伴有高频异响；轴承座外壳温升明显；润滑乳化液或循环油液颜色变深且伴有金属杂质沉淀。 | [物理]振动速度>7.1mm/s（适用：轴中心高≥315mm，刚性安装（置信：经验值）；ISO 10816-3:2009 表1 C/D级限值，置信：标准值）；[物理]轴承外圈温度>80℃（适用：水冷却工况，置信：经验值）；[化学]油液中铁元素含量>20ppm（适用：光谱分析，置信：经验值） | [在线]振动速度传感器；[在线]PT100温度传感器；[离线]油液光谱分析仪 | ①关键判据：振动速度超标且频谱呈现轴承外圈故障特征频率（BPFO）及高次谐波，伴随温度异常升高。②鉴别要点：与转子不平衡区分。不平衡表现为工频（1X）占绝对主导，而疲劳剥落以非同步的轴承特征频率为主，且油液光谱中铁元素含量会显著增加。 | [经验级]根本处理：拆卸低速轴轴承座，使用专用拉拔器拆下旧轴承，清洗轴颈及座孔，检查尺寸公差，压装新合格轴承并更换密封；临时处理：开启备用冷却水泵或冲洗过滤系统降低轴承温度，加强润滑过滤，降负荷运行至计划停机。 | 定期取样分析润滑介质中铁粉及杂质含量；确保高速泵齿轮箱润滑乳化液或冷却水过滤器畅通；严格按照轴承使用寿命周期进行预防性更换。 | 轴承磨损：磨损通常为渐进过程，振动频谱多表现为宽频噪声，无明显突出的轴承特征频率峰值。 | 钳工2名；工时8-10h（置信：经验值） | 液压拉马、感应加热器、振动频谱分析仪、内径千分尺（置信：经验值） | 低速轴备用滚动轴承、骨架油封、密封胶、润滑脂（置信：经验值） | 严格执行LOOTO断电挂牌制度；起重作业遵守GB 6067.1-2010相关安全规定；确保乳化液及油液系统彻底泄压排液置换（置信：标准值） | 空载及带载试车振动速度≤2.8mm/s，轴承外圈稳定温度≤75℃；符合ISO 10816-3:2009 表1 B区验收要求（置信：标准值）
MT-001-003-001-002-004-002 | 钢铁 |  | 离心泵 | 辅助设备 | 钢铁行业离心式泵类设备的通用检维修知识载体，按工作原理族（离心式叶片泵）组织。用于冷却循环水、液压系统供油、除鳞高压水、消防/除尘供水、水处理药剂输送等场景。故障机理（滚动/滑动轴承磨损、机械密封泄漏、叶轮汽蚀与磨粒磨损、口环磨损、泵轴弯曲与不平衡、联轴器对中不良）高度通用，PHM 振动诊断不分工况；工况特异（介质温度、含固量/颗粒磨损、除鳞高压、液压油清洁度）在故障特征参数 D5 层标注。子设备：卧式离心泵（普通离心泵，冷却/循环水主力）、立式筒袋泵（立式长轴，深井/冷却塔水池）、高速泵（高速离心，除鳞/高压供水）、屏蔽泵（无泄漏屏蔽套，水处理药剂/化学介质）、磁力泵（无泄漏磁力耦合，腐蚀性药剂/酸碱再生）。 | 高速泵 | 动力输入与增速系统 | 增速齿轮箱 | 低速轴轴承 | 深沟球轴承或圆柱滚子轴承，支撑低速齿轮轴，承受径向载荷。（来源：卧式高速泵培训PPT） | 是 | — | — | 低速轴轴承润滑不良导致卡滞 | 润滑不良；卡滞 | 机械；热 | 危急 | 高速泵低速轴因轧制乳化液进水或冷却水泄漏导致润滑介质含水量超标，油膜破裂发生边界摩擦，局部高温使滚动体与保持架粘结，最终引发轴承抱死或卡滞。 | 电机运行电流骤增并可能触发过载跳闸；低速轴端盖处严重发热甚至冒烟；泵组完全无法盘车转动。 | [物理]轴承外圈温度>95℃（适用：突发干摩擦或严重进水工况，置信：经验值）；[化学]润滑介质水分含量>0.5%（适用：轧制乳化液或润滑油系统，置信：经验值）；[电气]电机运行电流>额定电流的110%（适用：泵组带载工况，置信：经验值） | [在线]电机定子电流互感器监测；[在线]PT100温度传感器；[离线]水分测定仪 | ①关键判据：轴承温度急剧飙升逼近或超过极限值，电机电流异常偏高，润滑介质检出高比例水分。②鉴别要点：与机械断轴或叶轮卡死区分。断轴表现为电流瞬间回落至空载水平且振动剧烈，而轴承卡滞电流是持续过载直至跳闸，且温度异常集中在轴承座部位。 | [经验级]根本处理：立即切断电源，待设备完全冷却后解体轴承座，评估轴颈拉伤程度，轻者打磨修复重做动平衡，重者需更换低速轴及轴承，全面更换合格润滑介质；临时处理：无，须立即停机处理，严禁强行盘车。 | 加强密封点巡检防止冷却水向润滑腔内窜漏；定期检测润滑介质的水分及粘度指标；确保油位正常且排气通畅。 | 轴承烧结：由于极高温导致金属表面熔焊，解体后可见明显的材料转移和严重的蓝黑色高温氧化烧伤痕迹，卡滞多为机械卡阻。 | 钳工2名、电工1名；工时12-16h（置信：经验值） | 大扭矩扳手、液压千斤顶、红外测温仪、破乳化测定仪（置信：经验值） | 新低速轴组件、成套滚动轴承、机械密封件、合格润滑油（置信：经验值） | 执行LOOTO断电挂牌；确认泵组进出口阀门完全关闭并彻底泄压排液置换；解体前必须使用红外测温仪确认轴承座温度降至50℃以下，佩戴防烫伤手套与防毒面具，开启强制通风排出乳化液分解产生的有害烟气（置信：经验值） | 手动盘车无轻重不均或卡滞感；空载运行2h后轴承温度稳定无爬升，温升≤40℃；电机电流恢复至额定范围内（置信：经验值）
MT-001-003-001-002-005-001 | 钢铁 |  | 离心泵 | 辅助设备 | 钢铁行业离心式泵类设备的通用检维修知识载体，按工作原理族（离心式叶片泵）组织。用于冷却循环水、液压系统供油、除鳞高压水、消防/除尘供水、水处理药剂输送等场景。故障机理（滚动/滑动轴承磨损、机械密封泄漏、叶轮汽蚀与磨粒磨损、口环磨损、泵轴弯曲与不平衡、联轴器对中不良）高度通用，PHM 振动诊断不分工况；工况特异（介质温度、含固量/颗粒磨损、除鳞高压、液压油清洁度）在故障特征参数 D5 层标注。子设备：卧式离心泵（普通离心泵，冷却/循环水主力）、立式筒袋泵（立式长轴，深井/冷却塔水池）、高速泵（高速离心，除鳞/高压供水）、屏蔽泵（无泄漏屏蔽套，水处理药剂/化学介质）、磁力泵（无泄漏磁力耦合，腐蚀性药剂/酸碱再生）。 | 高速泵 | 动力输入与增速系统 | 增速齿轮箱 | 轴承端盖 | 齿轮箱剖分式可拆卸轴承端盖，承担轴承定位、油封及承压边界功能，独立失效（漏油、裂纹）可单独更换。 | 是 | — | — | 轴承端盖密封泄漏 | 破裂 | 机械 | 严重 | 端盖与壳体密封面受高速泵高频振动及除鳞水冲蚀影响，O型圈或密封垫片老化、受剪切破损，导致润滑油外泄及外部冷却水侵入 | 端盖结合面可见明显油迹渗出或水油混合乳化液滴落；油箱油位异常下降；润滑脂或润滑油明显乳化发白 | [物理]振动速度>4.5mm/s（适用：除鳞高压水泵高速运行工况，置信：经验值）；[化学]油中水分>100ppm（适用：轧钢冷却循环水系统侵入，置信：经验值） | [在线]油液在线水分传感器；[离线]超声波测厚仪；[离线]目视内窥镜检查 | 关键判据：结合面外侧可见液体渗出且油液水分超标。鉴别要点：若油中水分高但端盖外侧无新鲜油迹，需排查水冷器内漏而非端盖密封失效；若仅油位下降无乳化，排查呼吸器堵塞导致的假液位 | [规程级]根本处理：排空润滑油，拆卸端盖螺栓，清理密封面，更换O型圈或密封垫，按对角顺序紧固到位；临时处理：清理渗漏部位表面油污，使用密封胶或修补剂进行外部封堵暂缓泄漏 | 定期校验高速泵联轴器对中，降低附加振动；定期更换密封件，避免超期老化压缩变形 | 水冷器内漏：水冷器内漏也会导致油中水分升高及油箱液位异常，但水冷器内漏通常端盖结合面无新鲜油液渗出，且冷却水侧可能带压窜油 | 钳工2名；工时4-6h（置信：经验值） | 内六角扳手套装、扭力扳手、油桶、抽油泵、清洗剂（置信：经验值） | 耐油O型圈、密封垫片、平面密封胶、清洗剂、匹配牌号润滑油（置信：经验值） | 执行LOOTO断电挂牌，确保泵体完全泄压排液置换；涉及高处作业时必须系挂安全带并办理高处作业票（置信：经验值） | 结合面0泄漏，运行24小时无油液渗出痕迹；振动值符合ISO 10816-3:2009 表1 B/C级要求（置信：标准值）
MT-001-003-001-002-005-002 | 钢铁 |  | 离心泵 | 辅助设备 | 钢铁行业离心式泵类设备的通用检维修知识载体，按工作原理族（离心式叶片泵）组织。用于冷却循环水、液压系统供油、除鳞高压水、消防/除尘供水、水处理药剂输送等场景。故障机理（滚动/滑动轴承磨损、机械密封泄漏、叶轮汽蚀与磨粒磨损、口环磨损、泵轴弯曲与不平衡、联轴器对中不良）高度通用，PHM 振动诊断不分工况；工况特异（介质温度、含固量/颗粒磨损、除鳞高压、液压油清洁度）在故障特征参数 D5 层标注。子设备：卧式离心泵（普通离心泵，冷却/循环水主力）、立式筒袋泵（立式长轴，深井/冷却塔水池）、高速泵（高速离心，除鳞/高压供水）、屏蔽泵（无泄漏屏蔽套，水处理药剂/化学介质）、磁力泵（无泄漏磁力耦合，腐蚀性药剂/酸碱再生）。 | 高速泵 | 动力输入与增速系统 | 增速齿轮箱 | 轴承端盖 | 齿轮箱剖分式可拆卸轴承端盖，承担轴承定位、油封及承压边界功能，独立失效（漏油、裂纹）可单独更换。 | 是 | — | — | 端盖配合面磨损 | 磨损 | 机械 | 一般 | 高速泵频繁启停及转子动不平衡产生的高频振动，导致端盖与轴承外圈配合面发生微动磨损，间隙扩大丧失定位作用 | 听诊可闻周期性金属撞击异响；停机盘车有旷量感；端盖轴承室区域温度异常升高 | [物理]轴承外圈与端盖配合间隙>0.05mm（适用：高速泵滚动轴承端盖，置信：经验值）；[物理]轴承座表面温度>80℃（适用：环境温度40℃下，置信：经验值） | [在线]振动加速度传感器；[离线]红外测温仪；[离线]百分表测量配合间隙 | 关键判据：测得端盖与轴承外圈配合间隙超标且伴随局部高温。鉴别要点：若整体泵体振动剧烈且联轴器侧振动尤甚，应优先排查转子动平衡或对中不良；若仅端盖局部高温且间隙变大，则判定为端盖磨损 | [经验级]根本处理：拆下端盖，对磨损的轴承室进行镗孔镶套或热喷涂后重新加工至标准尺寸；临时处理：无，须立即停机处理，严禁采用垫片强行调整高速泵轴承间隙 | 保证转子动平衡精度合格；严格控制泵启停频率，避免过大的热冲击和瞬态扭矩冲击 | 轴承外圈磨损：轴承外圈配合面磨损也会导致间隙变大，但拆解后可见轴承外圈表面有明显的摩擦发亮痕迹或磨损带，而端盖内孔磨损则表现为内壁粗糙 | 钳工2名、机加工人员1名；工时8-12h（置信：经验值） | 百分表、游标卡尺、内径千分尺、拉马、铜棒、角磨机（置信：经验值） | 轴承端盖备件或镶套组件、轴承、清洗剂、润滑油（置信：经验值） | 起重吊装端盖等大件必须遵守GB 6067.1-2010安全规程，严禁人员在吊物下方停留或操作（GB 6067.1-2010，置信：标准值） | 轴承外圈与端盖配合符合H7/js6配合标准，无松动；试运行2小时温度稳定且无异常高频振动（置信：经验值）
MT-001-003-001-002-005-003 | 钢铁 |  | 离心泵 | 辅助设备 | 钢铁行业离心式泵类设备的通用检维修知识载体，按工作原理族（离心式叶片泵）组织。用于冷却循环水、液压系统供油、除鳞高压水、消防/除尘供水、水处理药剂输送等场景。故障机理（滚动/滑动轴承磨损、机械密封泄漏、叶轮汽蚀与磨粒磨损、口环磨损、泵轴弯曲与不平衡、联轴器对中不良）高度通用，PHM 振动诊断不分工况；工况特异（介质温度、含固量/颗粒磨损、除鳞高压、液压油清洁度）在故障特征参数 D5 层标注。子设备：卧式离心泵（普通离心泵，冷却/循环水主力）、立式筒袋泵（立式长轴，深井/冷却塔水池）、高速泵（高速离心，除鳞/高压供水）、屏蔽泵（无泄漏屏蔽套，水处理药剂/化学介质）、磁力泵（无泄漏磁力耦合，腐蚀性药剂/酸碱再生）。 | 高速泵 | 动力输入与增速系统 | 增速齿轮箱 | 轴承端盖 | 齿轮箱剖分式可拆卸轴承端盖，承担轴承定位、油封及承压边界功能，独立失效（漏油、裂纹）可单独更换。 | 是 | — | — | 端盖螺栓断裂 | 断裂；裂纹 | 机械 | 危急 | 高速泵长期运行中端盖螺栓因预紧力不均、疲劳交变应力或液压系统油液腐蚀，导致螺栓根部产生疲劳裂纹并扩展最终断裂 | 端盖结合面突然大量漏油；伴有强烈的金属撞击声；高速泵振动值瞬间超标触发联锁停机 | [物理]振动速度>11.8mm/s（适用：设备刚性安装，触发停机阈值，ISO 10816-3:2009 表1 D级，置信：标准值）；[物理]螺栓预紧扭矩偏差>±10%（适用：M16以下端盖螺栓，置信：经验值） | [在线]振动速度变送器；[离线]着色探伤（PT）表面检测；[离线]超声波测厚仪 | 关键判据：端盖发生严重漏油且泵体振动突变超标。鉴别要点：若发生断轴故障同样会引起剧烈振动和异响，但断轴时电机电流会瞬间剧增甚至过载跳闸，而端盖螺栓断裂电机电流通常无剧烈过载，主要表现为机械松动 | [规程级]根本处理：立即停机排油，使用吸油棉清理现场油污，拆卸断裂螺栓，使用断头取出器或电钻攻丝取出残留螺栓，清理螺纹孔，更换全部同等级高强度螺栓并按规程力矩对称紧固；临时处理：无，须立即停机处理 | 检修时必须使用力矩扳手按对角交替顺序紧固螺栓；定期进行无损探伤抽检螺栓根部 | 地脚螺栓断裂：地脚螺栓断裂也会引发剧烈振动，但地脚螺栓断裂通常导致整个泵体晃动且基础周围可见油水渗漏，而端盖螺栓断裂主要表现为轴承室部件松动 | 钳工2名；工时4-6h（置信：经验值） | 断头取出器、防爆电钻、丝锥、力矩扳手、着色探伤剂、吸油棉（置信：经验值） | 同规格高强度螺栓、密封垫片、断头取出器套装、切削液（置信：经验值） | 执行LOOTO断电挂牌；清理泄漏油污时严禁使用非防爆工具及产生火花的设备，必须使用防爆照明及防爆电钻；现场配备足量灭火器材，办理动火作业票（置信：经验值） | 螺栓预紧力矩达到设计规定值且各螺栓受力均匀；着色探伤（PT）检测修复区域无表面裂纹；振动值降至ISO 10816-3:2009 表1 C级以下（置信：标准值）
MT-001-003-002-001-000-001 | 钢铁 |  | 离心泵 | 辅助设备 | 钢铁行业离心式泵类设备的通用检维修知识载体，按工作原理族（离心式叶片泵）组织。用于冷却循环水、液压系统供油、除鳞高压水、消防/除尘供水、水处理药剂输送等场景。故障机理（滚动/滑动轴承磨损、机械密封泄漏、叶轮汽蚀与磨粒磨损、口环磨损、泵轴弯曲与不平衡、联轴器对中不良）高度通用，PHM 振动诊断不分工况；工况特异（介质温度、含固量/颗粒磨损、除鳞高压、液压油清洁度）在故障特征参数 D5 层标注。子设备：卧式离心泵（普通离心泵，冷却/循环水主力）、立式筒袋泵（立式长轴，深井/冷却塔水池）、高速泵（高速离心，除鳞/高压供水）、屏蔽泵（无泄漏屏蔽套，水处理药剂/化学介质）、磁力泵（无泄漏磁力耦合，腐蚀性药剂/酸碱再生）。 | 高速泵 | 过流增压系统 | 承压壳体 |  | 高速泵泵壳本体，含进口段、蜗壳室与出口段的独立承压边界，承受全部介质压力并为内部过流件提供安装定位。 | 否 | 定期超声波测厚检查壁厚腐蚀，检查法兰密封面；大修时水压试验确认承压边界完整性。 | 壳体出现贯穿性裂纹、壁厚减薄超限或法兰密封面严重冲蚀无法修复时整体报废。 | 承压壳体腐蚀减薄 | 腐蚀 | 化学 | 严重 | 钢铁工况下冷却水或含尘烟气长期冲刷壳体内壁，导致化学或电化学腐蚀，壁厚逐渐减薄，承压能力下降 | 壳体表面有锈斑或坑蚀；测厚数值低于设计值；严重时出现渗漏 | [几何]壁厚<设计值的85%（适用：碳钢壳体，置信：经验值）；[物理]压力波动幅度>0.5MPa（适用：液压/除鳞系统，置信：经验值） | [离线]超声波测厚仪；[离线]内窥镜 | 测厚发现减薄且分布均匀→腐蚀；若减薄集中在局部且呈沟槽状→冲刷磨损；若伴随裂纹→应力腐蚀开裂 | [规程级]根本处理：腐蚀严重超标时更换壳体（GB/T 5656）；轻微减薄可进行补焊修复；临时处理：无，须立即停机处理 | 定期进行壁厚检测；在冷却水中添加缓蚀剂；优化流速避免冲刷 | 冲刷磨损：区分要点为腐蚀分布均匀，冲刷磨损有明显的流体流向痕迹 | 钳工2名、焊工1名；工时8-12h（置信：经验值） | 超声波测厚仪、角磨机、焊接设备、保温工具（置信：经验值） | 备用壳体、焊条、防腐涂料（置信：经验值） | 动火作业按通用要求；检修前执行LOOTO断电挂牌；泄压排液置换（置信：标准值） | 壳体水压试验压力为1.5倍最大工作压力，保压30min无渗漏（GB/T 5656，标准值）（置信：标准值）
MT-001-003-002-001-000-002 | 钢铁 |  | 离心泵 | 辅助设备 | 钢铁行业离心式泵类设备的通用检维修知识载体，按工作原理族（离心式叶片泵）组织。用于冷却循环水、液压系统供油、除鳞高压水、消防/除尘供水、水处理药剂输送等场景。故障机理（滚动/滑动轴承磨损、机械密封泄漏、叶轮汽蚀与磨粒磨损、口环磨损、泵轴弯曲与不平衡、联轴器对中不良）高度通用，PHM 振动诊断不分工况；工况特异（介质温度、含固量/颗粒磨损、除鳞高压、液压油清洁度）在故障特征参数 D5 层标注。子设备：卧式离心泵（普通离心泵，冷却/循环水主力）、立式筒袋泵（立式长轴，深井/冷却塔水池）、高速泵（高速离心，除鳞/高压供水）、屏蔽泵（无泄漏屏蔽套，水处理药剂/化学介质）、磁力泵（无泄漏磁力耦合，腐蚀性药剂/酸碱再生）。 | 高速泵 | 过流增压系统 | 承压壳体 |  | 高速泵泵壳本体，含进口段、蜗壳室与出口段的独立承压边界，承受全部介质压力并为内部过流件提供安装定位。 | 否 | 定期超声波测厚检查壁厚腐蚀，检查法兰密封面；大修时水压试验确认承压边界完整性。 | 壳体出现贯穿性裂纹、壁厚减薄超限或法兰密封面严重冲蚀无法修复时整体报废。 | 承压壳体裂纹 | 裂纹 | 机械 | 危急 | 壳体承受交变载荷或热冲击，产生疲劳裂纹；或铸造/焊接缺陷导致的应力集中开裂 | 壳体表面可见裂纹；监测到介质泄漏；振动异常增大 | [物理]裂纹深度>壁厚10%（经验值，置信：经验值）；[状态量]泄漏量>10滴/min（适用：静态密封点，经验值，置信：经验值） | [离线]磁粉探伤；[离线]渗透探伤；[离线]超声波探伤 | 裂纹出现在应力集中区（如法兰根部、焊缝）→疲劳或焊接缺陷；若无明显应力集中且壳体大面积开裂→材质脆断或过载 | [规程级]根本处理：更换壳体或制定专业焊接修复方案（GB/T 5656）；临时处理：打卡子应急堵漏，须停机处理 | 避免冷态急启动；控制升降温速率；定期进行无损检测 | 铸造缩孔/夹渣：区分要点为裂纹内部有异物，且形状不规则 | 钳工2名、焊工2名；工时12-24h（置信：经验值） | 磁粉探伤仪、焊接设备、堵漏夹具（置信：经验值） | 备用壳体、堵漏卡具、焊材（置信：经验值） | 严格执行动火作业票；起重吊装按GB 6067.1；泄漏介质须先置换（置信：标准值） | 无损检测符合GB/T 11345要求；水压试验无泄漏（GB/T 5656，标准值）（置信：标准值）
MT-001-003-002-001-000-003 | 钢铁 |  | 离心泵 | 辅助设备 | 钢铁行业离心式泵类设备的通用检维修知识载体，按工作原理族（离心式叶片泵）组织。用于冷却循环水、液压系统供油、除鳞高压水、消防/除尘供水、水处理药剂输送等场景。故障机理（滚动/滑动轴承磨损、机械密封泄漏、叶轮汽蚀与磨粒磨损、口环磨损、泵轴弯曲与不平衡、联轴器对中不良）高度通用，PHM 振动诊断不分工况；工况特异（介质温度、含固量/颗粒磨损、除鳞高压、液压油清洁度）在故障特征参数 D5 层标注。子设备：卧式离心泵（普通离心泵，冷却/循环水主力）、立式筒袋泵（立式长轴，深井/冷却塔水池）、高速泵（高速离心，除鳞/高压供水）、屏蔽泵（无泄漏屏蔽套，水处理药剂/化学介质）、磁力泵（无泄漏磁力耦合，腐蚀性药剂/酸碱再生）。 | 高速泵 | 过流增压系统 | 承压壳体 |  | 高速泵泵壳本体，含进口段、蜗壳室与出口段的独立承压边界，承受全部介质压力并为内部过流件提供安装定位。 | 否 | 定期超声波测厚检查壁厚腐蚀，检查法兰密封面；大修时水压试验确认承压边界完整性。 | 壳体出现贯穿性裂纹、壁厚减薄超限或法兰密封面严重冲蚀无法修复时整体报废。 | 承压壳体连接处泄漏 | 松动 | 机械 | 一般 | 螺栓预紧力松弛或密封垫片老化失效，导致法兰或端盖连接处介质泄漏 | 连接处有液体渗漏或气流声；压力表指针轻微波动 | [状态量]泄漏量>5滴/min（经验值，置信：经验值）；[机械]连接螺栓扭矩偏差>10%（经验值，置信：经验值） | [离线]目视检查；[离线]扭矩扳手 | 泄漏发生在结合面且螺栓松动→密封失效；若壳体本体泄漏→裂纹或砂眼 | [经验级]根本处理：更换密封垫片，按对角顺序紧固螺栓；临时处理：无，须立即停机泄压处理，严禁带压紧固螺栓 | 定期检查并紧固螺栓；选用耐高温、耐腐蚀垫片；避免过度紧固导致垫片压溃 | 壳体砂眼：区分要点为泄漏点不在结合面，而在铸件本体 | 钳工1名；工时2-4h（置信：经验值） | 扭矩扳手、套筒扳手、密封垫片切割工具（置信：经验值） | 密封垫片、螺栓防松胶（置信：经验值） | 检修前执行泄压；使用防爆工具（若介质易燃）；LOOTO断电挂牌（置信：经验值） | 紧固后无泄漏；试运行压力稳定（置信：经验值）
MT-001-003-002-001-000-004 | 钢铁 |  | 离心泵 | 辅助设备 | 钢铁行业离心式泵类设备的通用检维修知识载体，按工作原理族（离心式叶片泵）组织。用于冷却循环水、液压系统供油、除鳞高压水、消防/除尘供水、水处理药剂输送等场景。故障机理（滚动/滑动轴承磨损、机械密封泄漏、叶轮汽蚀与磨粒磨损、口环磨损、泵轴弯曲与不平衡、联轴器对中不良）高度通用，PHM 振动诊断不分工况；工况特异（介质温度、含固量/颗粒磨损、除鳞高压、液压油清洁度）在故障特征参数 D5 层标注。子设备：卧式离心泵（普通离心泵，冷却/循环水主力）、立式筒袋泵（立式长轴，深井/冷却塔水池）、高速泵（高速离心，除鳞/高压供水）、屏蔽泵（无泄漏屏蔽套，水处理药剂/化学介质）、磁力泵（无泄漏磁力耦合，腐蚀性药剂/酸碱再生）。 | 高速泵 | 过流增压系统 | 承压壳体 |  | 高速泵泵壳本体，含进口段、蜗壳室与出口段的独立承压边界，承受全部介质压力并为内部过流件提供安装定位。 | 否 | 定期超声波测厚检查壁厚腐蚀，检查法兰密封面；大修时水压试验确认承压边界完整性。 | 壳体出现贯穿性裂纹、壁厚减薄超限或法兰密封面严重冲蚀无法修复时整体报废。 | 承压壳体变形 | 变形 | 机械；热 | 严重 | 受到外部机械撞击或严重热胀冷缩不均，导致壳体几何形状改变，影响内部间隙及密封 | 泵体对中不良；轴承温度升高；内部有摩擦异响 | [几何]同轴度偏差>0.05mm（适用：高速泵，经验值，置信：经验值）；[热]壳体表面温差>30℃（经验值，置信：经验值） | [离线]激光对中仪；[离线]外径千分尺；[在线]温度传感器 | 变形伴随局部过热→热变形；若伴随撞击痕迹→机械损伤；若无明显外部原因→基础沉降导致应力变形 | [经验级]根本处理：校正壳体或更换；调整基础水平；临时处理：无，须停机处理 | 避免热态急冷；检查基础沉降；确保管路无外力作用于泵体 | 基础沉降：区分要点为壳体变形随基础沉降量变化，且管口应力大 | 钳工2名；工时8-16h（置信：经验值） | 激光对中仪、水平仪、千斤顶（置信：经验值） | 调整垫铁、地脚螺栓（置信：经验值） | 起重作业按GB 6067.1；动火作业按通用要求（置信：标准值） | 对中符合GB/T 5656要求；运行振动值在ISO 10816-3规定范围内（置信：标准值）
MT-001-003-002-001-000-005 | 钢铁 |  | 离心泵 | 辅助设备 | 钢铁行业离心式泵类设备的通用检维修知识载体，按工作原理族（离心式叶片泵）组织。用于冷却循环水、液压系统供油、除鳞高压水、消防/除尘供水、水处理药剂输送等场景。故障机理（滚动/滑动轴承磨损、机械密封泄漏、叶轮汽蚀与磨粒磨损、口环磨损、泵轴弯曲与不平衡、联轴器对中不良）高度通用，PHM 振动诊断不分工况；工况特异（介质温度、含固量/颗粒磨损、除鳞高压、液压油清洁度）在故障特征参数 D5 层标注。子设备：卧式离心泵（普通离心泵，冷却/循环水主力）、立式筒袋泵（立式长轴，深井/冷却塔水池）、高速泵（高速离心，除鳞/高压供水）、屏蔽泵（无泄漏屏蔽套，水处理药剂/化学介质）、磁力泵（无泄漏磁力耦合，腐蚀性药剂/酸碱再生）。 | 高速泵 | 过流增压系统 | 承压壳体 |  | 高速泵泵壳本体，含进口段、蜗壳室与出口段的独立承压边界，承受全部介质压力并为内部过流件提供安装定位。 | 否 | 定期超声波测厚检查壁厚腐蚀，检查法兰密封面；大修时水压试验确认承压边界完整性。 | 壳体出现贯穿性裂纹、壁厚减薄超限或法兰密封面严重冲蚀无法修复时整体报废。 | 承压壳体汽蚀冲刷磨损 | 磨损 | 机械 | 严重 | 高速泵在除鳞或冷却水系统中，因局部压力低于汽化压力产生气泡，破裂时产生微射流高频冲击壳体内壁，导致金属表面疲劳脱落形成蜂窝状孔洞 | 泵体产生明显噼啪爆裂声和振动；流量和扬程下降；壳体内壁有海绵状或蜂窝状凹坑 | [物理]振动速度>7.1mm/s（适用：除鳞泵高频振动，ISO 10816-3:2009 表1 C/D级，标准值，置信：标准值）；[几何]冲刷坑深度>1.5mm（适用：壳体涡室，经验值，置信：经验值） | [在线]振动加速度传感器；[离线]内窥镜；[离线]超声波测厚仪 | 关键判据：振动频谱高频分量丰富且内壁呈现蜂窝状。鉴别要点：若壁厚减薄均匀且表面平滑无蜂窝孔，则为普通化学腐蚀；若伴有大量气泡爆裂声则为汽蚀 | [规程级]根本处理：补焊修复或更换壳体，调整吸入水位高度（GB/T 5656）；临时处理：无，须立即降负荷或停机处理 | 提高吸入管压力；增加诱导轮；优化泵进口流道设计；控制冷却水温 | 冲刷磨损：区分要点为汽蚀必定伴随明显噪声和高频振动，且坑洞呈蜂窝状 | 钳工2名、焊工1名；工时8-12h（置信：经验值） | 内窥镜、测厚仪、弧焊机、打磨工具（置信：经验值） | 不锈钢焊条、防腐涂层（置信：经验值） | 泄压排液置换；动火作业按通用要求办理作业票（置信：经验值） | 水压试验1.5倍工作压力无渗漏；内表面无明显蜂窝状凹坑（置信：经验值）
MT-001-003-002-001-000-006 | 钢铁 |  | 离心泵 | 辅助设备 | 钢铁行业离心式泵类设备的通用检维修知识载体，按工作原理族（离心式叶片泵）组织。用于冷却循环水、液压系统供油、除鳞高压水、消防/除尘供水、水处理药剂输送等场景。故障机理（滚动/滑动轴承磨损、机械密封泄漏、叶轮汽蚀与磨粒磨损、口环磨损、泵轴弯曲与不平衡、联轴器对中不良）高度通用，PHM 振动诊断不分工况；工况特异（介质温度、含固量/颗粒磨损、除鳞高压、液压油清洁度）在故障特征参数 D5 层标注。子设备：卧式离心泵（普通离心泵，冷却/循环水主力）、立式筒袋泵（立式长轴，深井/冷却塔水池）、高速泵（高速离心，除鳞/高压供水）、屏蔽泵（无泄漏屏蔽套，水处理药剂/化学介质）、磁力泵（无泄漏磁力耦合，腐蚀性药剂/酸碱再生）。 | 高速泵 | 过流增压系统 | 承压壳体 |  | 高速泵泵壳本体，含进口段、蜗壳室与出口段的独立承压边界，承受全部介质压力并为内部过流件提供安装定位。 | 否 | 定期超声波测厚检查壁厚腐蚀，检查法兰密封面；大修时水压试验确认承压边界完整性。 | 壳体出现贯穿性裂纹、壁厚减薄超限或法兰密封面严重冲蚀无法修复时整体报废。 | 承压壳体严重结垢 | 结垢 | 化学；热 | 一般 | 钢铁冷却循环水中硬度离子在高温下析出，附着在高速泵承压壳体内壁，导致流道变窄，增加流动阻力 | 泵输出流量下降；电机电流升高；壳体表面温度异常偏高 | [状态量]流量下降>10%（适用：额定转速下，经验值，置信：经验值）；[热]壳体表面温差>15℃（适用：对比历史基准，经验值，置信：经验值） | [在线]流量计；[在线]温度传感器；[离线]内窥镜 | 关键判据：流量下降且壳体温度升高。鉴别要点：若出口阀门关小导致流量下降，壳体温度不会显著升高；若电机电流过大但无结垢，可能是机械摩擦增大 | [经验级]根本处理：解体采用化学酸洗或高压水射流清除垢层；临时处理：适当提高冷却水进水压力 | 加强冷却水质过滤；定期投加阻垢剂；控制循环水温 | 管道堵塞：区分要点为结垢导致泵壳整体温升，而管道堵塞通常伴随局部管道温差 | 钳工2名、清洗工1名；工时6-8h（置信：经验值） | 高压清洗机、内窥镜、酸洗循环设备（置信：经验值） | 工业除垢剂、缓蚀剂、防护服（置信：经验值） | 接触化学品需穿戴防护服；LOOTO断电挂牌（置信：经验值） | 内窥镜检查流道无明显垢层；试运行流量恢复至额定值（置信：经验值）
MT-001-003-002-002-000-001 | 钢铁 |  | 离心泵 | 辅助设备 | 钢铁行业离心式泵类设备的通用检维修知识载体，按工作原理族（离心式叶片泵）组织。用于冷却循环水、液压系统供油、除鳞高压水、消防/除尘供水、水处理药剂输送等场景。故障机理（滚动/滑动轴承磨损、机械密封泄漏、叶轮汽蚀与磨粒磨损、口环磨损、泵轴弯曲与不平衡、联轴器对中不良）高度通用，PHM 振动诊断不分工况；工况特异（介质温度、含固量/颗粒磨损、除鳞高压、液压油清洁度）在故障特征参数 D5 层标注。子设备：卧式离心泵（普通离心泵，冷却/循环水主力）、立式筒袋泵（立式长轴，深井/冷却塔水池）、高速泵（高速离心，除鳞/高压供水）、屏蔽泵（无泄漏屏蔽套，水处理药剂/化学介质）、磁力泵（无泄漏磁力耦合，腐蚀性药剂/酸碱再生）。 | 高速泵 | 过流增压系统 | 叶轮 |  | 核心过流旋转元件，通过高速旋转将机械能传递给液体，产生离心力使液体获得动能，通常为闭式或半开式结构，材质为高强度不锈钢（来源：3） | 是 | 定期目视检查及无损检测叶片磨损、气蚀与裂纹；进行动平衡试验；测量并调整口环间隙（来源：3） | 叶片厚度磨损超原厚度1/3、出现穿透性裂纹或气蚀坑无法修复时整体更换 | 叶轮动平衡失调 | 质量不平衡 | 机械 | 严重 | 高速泵输送除鳞水或轧制乳化液时，介质中铁皮杂质不均匀沉积或局部磨损导致叶轮质心偏移，激发转子系统强迫振动 | 泵体振幅明显增大伴随高频异响；电机轴承端温度上升；联轴器膜片受力扭曲；机封处出现微量泄漏 | [物理]振动速度>7.1mm/s（适用：轴中心高≥315mm且<450mm，刚性安装（置信：经验值）；ISO 10816-3:2009 表1 C/D级，置信：标准值）；[物理]振动相位角稳定且呈单一主导频峰（适用：转子一阶临界转速以下工作区，置信：经验值） | [在线]振动速度传感器；[离线]测振仪；[离线]动平衡机 | ①关键判据：振动烈度超标且一倍频（1X）振幅分量占主导，相位角相对稳定。②鉴别要点：若一倍频分量占绝对主导且相位稳定，判定为动平衡失调；若出现明显的二倍频（2X）且伴随轴向振动剧烈，需排除轴系不对中故障 | [规程级]根本处理：拆解泵体抽出转子，清除表面沉积物后上车床做低速动平衡试验，按ISO 1940-1:2003标准在指定去重位置切削去重；临时处理：在泵体不拆卸情况下，利用便携式现场动平衡仪在叶轮外部去重块上试加配重块进行单面现场动平衡 | 加强除鳞水前置过滤网清理；定期对乳化液系统进行磁性分离排渣；利用计划检修周期定期复测转子整体动平衡 | 轴系不对中：不对中主要表现为轴向振动大且呈现明显的二倍频（2X）分量，而动平衡失调主要为一倍频（1X）且径向振动大 | 钳工2名、起重工1名；工时12-16h（置信：经验值） | 便携式测振仪、百分表、动平衡机、专用拉马（置信：经验值） | 平衡配重块、叶轮锁紧螺母、O型密封圈（置信：经验值） | 严格执行LOOTO断电挂牌制度；起重拆装作业必须遵守GB 6067.1-2010相关安全规程（GB 6067.1-2010，置信：标准值） | 残余不平衡量符合ISO 1940-1:2003中G6.3级要求；试机运行振动速度≤7.1mm/s（ISO 1940-1:2003，置信：标准值）
MT-001-003-002-002-000-002 | 钢铁 |  | 离心泵 | 辅助设备 | 钢铁行业离心式泵类设备的通用检维修知识载体，按工作原理族（离心式叶片泵）组织。用于冷却循环水、液压系统供油、除鳞高压水、消防/除尘供水、水处理药剂输送等场景。故障机理（滚动/滑动轴承磨损、机械密封泄漏、叶轮汽蚀与磨粒磨损、口环磨损、泵轴弯曲与不平衡、联轴器对中不良）高度通用，PHM 振动诊断不分工况；工况特异（介质温度、含固量/颗粒磨损、除鳞高压、液压油清洁度）在故障特征参数 D5 层标注。子设备：卧式离心泵（普通离心泵，冷却/循环水主力）、立式筒袋泵（立式长轴，深井/冷却塔水池）、高速泵（高速离心，除鳞/高压供水）、屏蔽泵（无泄漏屏蔽套，水处理药剂/化学介质）、磁力泵（无泄漏磁力耦合，腐蚀性药剂/酸碱再生）。 | 高速泵 | 过流增压系统 | 叶轮 |  | 核心过流旋转元件，通过高速旋转将机械能传递给液体，产生离心力使液体获得动能，通常为闭式或半开式结构，材质为高强度不锈钢（来源：3） | 是 | 定期目视检查及无损检测叶片磨损、气蚀与裂纹；进行动平衡试验；测量并调整口环间隙（来源：3） | 叶片厚度磨损超原厚度1/3、出现穿透性裂纹或气蚀坑无法修复时整体更换 | 叶轮高压冲刷磨损 | 磨损 | 机械；化学 | 严重 | 高速旋转下输送含氧化铁皮颗粒的除鳞水或冷却水时，高流速产生强机械切削力，叠加流体微泡空化效应，导致叶片金属渐进性剥落 | 泵出口压力逐渐下降，流量读数偏低；电机运行电流较正常工况降低；泵壳内部可听到类似"砂石冲刷"的噼啪异响；性能曲线测试显示扬程显著衰减 | [物理]容积效率下降>5%（适用：相同转速下对比额定扬程与实际扬程的衰减率，置信：经验值）；[物理]叶轮叶片出口边缘减薄量>原设计厚度的1/3（适用：输送含铁皮杂质的除鳞水介质，置信：经验值） | [在线]出口压力表；[在线]电机电流监测；[离线]超声波测厚仪；[离线]内窥镜 | ①关键判据：泵扬程及流量同步显著下降，电流降低，且内窥镜检查证实叶片边缘呈现波浪状沟槽及不规则减薄。②鉴别要点：若出口压力下降伴随电流异常升高，多为机械摩擦卡涩或密封抱死；若压力下降伴随电流降低，且介质中含固量高，则判定为叶轮流道磨损导致做功能力下降 | [规程级]根本处理：拆除泵高压端盖抽出叶轮，对磨损叶轮进行补焊堆焊及整体打磨修型后重新做动平衡，若叶片穿透或减薄超标则直接更换备件叶轮；临时处理：适当提高变频器转速补偿扬程损失，并加强前置过滤，维持运行至计划停机窗口 | 严格控制除鳞水池沉沙深度；增设旋流分离器降低系统介质含尘量；定期利用超声波测厚仪监测叶轮壁厚衰减趋势 | 叶轮气蚀损坏：气蚀多发生在叶轮吸入口背面及流道拐角处，表面呈蜂窝状凹坑或海绵状孔洞；而高压冲刷磨损主要集中在叶片工作面迎水侧及出口边缘，呈顺流向均匀沟槽 | 钳工2名、焊工1名；工时16-24h（置信：经验值） | 超声波测厚仪、工业内窥镜、氩弧焊机、角磨机（置信：经验值） | 备件叶轮总成、耐磨焊丝、密封垫片（置信：经验值） | 泵体泄压排空置换彻底后方可动火施焊；受限空间内作业必须强制通风并办理动火票（置信：经验值） | 叶轮流道型线修复后无明显台阶；叶轮整体做动平衡试验，磨损修复部位探伤无裂纹（置信：经验值）
MT-001-003-002-002-000-003 | 钢铁 |  | 离心泵 | 辅助设备 | 钢铁行业离心式泵类设备的通用检维修知识载体，按工作原理族（离心式叶片泵）组织。用于冷却循环水、液压系统供油、除鳞高压水、消防/除尘供水、水处理药剂输送等场景。故障机理（滚动/滑动轴承磨损、机械密封泄漏、叶轮汽蚀与磨粒磨损、口环磨损、泵轴弯曲与不平衡、联轴器对中不良）高度通用，PHM 振动诊断不分工况；工况特异（介质温度、含固量/颗粒磨损、除鳞高压、液压油清洁度）在故障特征参数 D5 层标注。子设备：卧式离心泵（普通离心泵，冷却/循环水主力）、立式筒袋泵（立式长轴，深井/冷却塔水池）、高速泵（高速离心，除鳞/高压供水）、屏蔽泵（无泄漏屏蔽套，水处理药剂/化学介质）、磁力泵（无泄漏磁力耦合，腐蚀性药剂/酸碱再生）。 | 高速泵 | 过流增压系统 | 叶轮 |  | 核心过流旋转元件，通过高速旋转将机械能传递给液体，产生离心力使液体获得动能，通常为闭式或半开式结构，材质为高强度不锈钢（来源：3） | 是 | 定期目视检查及无损检测叶片磨损、气蚀与裂纹；进行动平衡试验；测量并调整口环间隙（来源：3） | 叶片厚度磨损超原厚度1/3、出现穿透性裂纹或气蚀坑无法修复时整体更换 | 叶轮材质疲劳断裂 | 断裂；裂纹 | 机械 | 危急 | 长期在高速交变应力及高压除鳞水脉冲载荷下运行，叶轮根部或叶片应力集中区域萌生微观疲劳裂纹并迅速扩展，最终发生宏观断裂 | 泵体内突发剧烈金属撞击爆裂声；伴随强烈地基振动；电机电流瞬间过载跳闸；除鳞水系统压力骤降至零，完全失去供水功能 | [物理]振动加速度突变>50m/s²（适用：设备突发机械断裂瞬间触发高加速度冲击，置信：经验值）；[物理]叶片根部裂纹长度>5mm（适用：停机后渗透探伤检查宏观断裂前兆，置信：经验值） | [在线]振动加速度传感器；[在线]电机电流监测；[离线]着色渗透探伤 | ①关键判据：设备突发剧烈振动并伴随沉闷爆裂声，电流瞬间过载跳闸，解体后可见金属断口呈现典型的贝壳状疲劳辉纹。②鉴别要点：若断口平整且无明显塑性变形，伴有疲劳海滩纹，判定为疲劳断裂；若断口呈45度斜面且颈缩明显，需鉴别为转子抱死或异物卡滞引发的过载剪切断裂 | [规程级]根本处理：立即紧急停机并切断电源，排空泵壳内积水，拆卸高压端盖清理碎裂金属残块，全面检查并更换全新叶轮总成，同时更换受损的口环及机械密封；临时处理：无，须立即停机处理，严禁二次启动 | 提升叶轮备件材质等级（如改用双相不锈钢沉淀硬化钢）；定期对叶轮根部及应力集中部位进行无损探伤抽检；严格监控工艺操作避免泵发生严重汽蚀引发轴向窜动 | 异物卡住叶轮：异物卡滞引发的断裂断口多为一次性韧性断裂或伴随严重擦伤，且泵腔内能找到硬质异物残留；而疲劳断裂断口平整且具有典型的疲劳扩展海滩纹 | 钳工3名、起重工1名；工时24-48h（置信：经验值） | 大型拉马、液压千斤顶、着色探伤剂、专用扳手（置信：经验值） | 全新原厂叶轮总成、机械密封套件、口环密封件（置信：经验值） | 必须执行LOOTO断电挂牌；泵体泄压排液置换干净；规范穿戴重型防割手套清理锋利金属残片（置信：经验值） | 更换新叶轮后转子动平衡精度达ISO 1940-1:2003 G2.5级；试运行2小时振动烈度在ISO 10816-3:2009 A区范围内（ISO 1940-1:2003，置信：标准值）
MT-001-003-002-002-001-001 | 钢铁 |  | 离心泵 | 辅助设备 | 钢铁行业离心式泵类设备的通用检维修知识载体，按工作原理族（离心式叶片泵）组织。用于冷却循环水、液压系统供油、除鳞高压水、消防/除尘供水、水处理药剂输送等场景。故障机理（滚动/滑动轴承磨损、机械密封泄漏、叶轮汽蚀与磨粒磨损、口环磨损、泵轴弯曲与不平衡、联轴器对中不良）高度通用，PHM 振动诊断不分工况；工况特异（介质温度、含固量/颗粒磨损、除鳞高压、液压油清洁度）在故障特征参数 D5 层标注。子设备：卧式离心泵（普通离心泵，冷却/循环水主力）、立式筒袋泵（立式长轴，深井/冷却塔水池）、高速泵（高速离心，除鳞/高压供水）、屏蔽泵（无泄漏屏蔽套，水处理药剂/化学介质）、磁力泵（无泄漏磁力耦合，腐蚀性药剂/酸碱再生）。 | 高速泵 | 过流增压系统 | 叶轮 | 叶轮口环 | 安装于叶轮进口的可更换耐磨环，与壳体口环形成间隙密封，减少高压液体回漏，材质为青铜或硬质合金（来源：1） | 是 | — | — | 叶轮口环磨损 | 磨损 | 机械 | 严重 | 高速泵在除鳞或冷却水循环等钢铁工况下运行时，由于介质含有氧化铁皮等固体颗粒或发生汽蚀，导致叶轮与泵壳口环配合面发生剧烈摩擦与磨粒磨损，间隙增大，引发内漏回流。 | 泵出口压力下降，流量减小；电机电流偏高；泵体振动及噪声增大；联轴器侧或有机械密封微量泄漏。 | [物理]振动速度>7.1mm/s（适用：轴中心高≥315mm，刚性安装（置信：经验值）；ISO 10816-3:2009 表1 C级，置信：标准值）；[几何]口环密封间隙>0.5mm（适用：多级高压离心泵叶轮密封环，置信：经验值）；[性能]泵容积效率下降>5%（适用：额定工况点，置信：经验值） | [在线]振动速度传感器；[在线]出口压力表；[离线]激光对中仪；[离线]内径千分尺及塞尺 | ①关键判据：振动值超标且伴随泵出口压力明显下降。②鉴别要点：若振动频谱显示工频（1X）为主且压力下降，查口环间隙确认内漏磨损；若进出口压差不变但振动呈高频，排除口环磨损，鉴别为轴承磨损或转子动平衡破坏。 | [经验级]根本处理：解体高速泵，拆下旧叶轮，测量泵壳口环内径与叶轮口环外径，更换磨损超差的口环备件并重新调整间隙；临时处理：适当关小泵出口阀，降低系统负荷以减小内漏量，若振动剧烈须立即停机。 | 提高介质过滤精度，减少冷却水或除鳞水中氧化铁皮等杂质；定期检测泵振动趋势与容积效率；保证吸入压力防止汽蚀发生。 | 轴承磨损：区分要点是轴承磨损通常伴随高频振动分量及轴承回油温度升高，而口环磨损主要表现为工频振动增加及容积效率（扬程/流量）下降。 | 钳工2名、管工1名；工时12-16h（置信：经验值） | 扭力扳手、内径千分尺、外径千分尺、拉马、V型铁（置信：经验值） | 叶轮口环密封环备件、机械密封备件、密封垫片（置信：经验值） | 必须执行LOTO断电挂牌上锁；泄压排液置换干净；起重作业按GB 6067.1-2010执行（置信：标准值） | 振动烈度符合ISO 10816-3:2009 B区要求；口环间隙符合图纸公差或通用规范（置信：标准值）
MT-001-003-002-002-001-002 | 钢铁 |  | 离心泵 | 辅助设备 | 钢铁行业离心式泵类设备的通用检维修知识载体，按工作原理族（离心式叶片泵）组织。用于冷却循环水、液压系统供油、除鳞高压水、消防/除尘供水、水处理药剂输送等场景。故障机理（滚动/滑动轴承磨损、机械密封泄漏、叶轮汽蚀与磨粒磨损、口环磨损、泵轴弯曲与不平衡、联轴器对中不良）高度通用，PHM 振动诊断不分工况；工况特异（介质温度、含固量/颗粒磨损、除鳞高压、液压油清洁度）在故障特征参数 D5 层标注。子设备：卧式离心泵（普通离心泵，冷却/循环水主力）、立式筒袋泵（立式长轴，深井/冷却塔水池）、高速泵（高速离心，除鳞/高压供水）、屏蔽泵（无泄漏屏蔽套，水处理药剂/化学介质）、磁力泵（无泄漏磁力耦合，腐蚀性药剂/酸碱再生）。 | 高速泵 | 过流增压系统 | 叶轮 | 叶轮口环 | 安装于叶轮进口的可更换耐磨环，与壳体口环形成间隙密封，减少高压液体回漏，材质为青铜或硬质合金（来源：1） | 是 | — | — | 叶轮口环咬合抱死 | 磨碰；断裂 | 机械 | 危急 | 高速泵在除鳞或冷却水等钢铁工况运行中，因瞬时缺水干转、系统铁皮杂质卡涩或转子轴系窜动，导致口环配合间隙瞬间消失。金属直接接触产生极高摩擦热，引发材料粘着磨损甚至表面熔接，最终导致叶轮卡死或断裂。 | 泵机突发剧烈金属摩擦啸叫声；电机过载跳闸或电流瞬间飙升；盘车卡涩甚至完全无法盘动；停机后泵体局部温度极高。 | [物理]电机定子电流>额定电流150%（适用：启动或运行中突发卡涩，置信：经验值）；[温度]口环配合面温度>200℃（适用：发生抱死瞬间，置信：经验值）；[几何]口环间隙<设计最小值0.05mm（适用：口环发生热变形或抱死后，置信：经验值） | [在线]电机电流变送器；[在线]泵壳表面温度计；[离线]盘车机构及听音棒 | ①关键判据：突发过载跳闸且伴随金属摩擦异响，停机后手动盘车卡死。②鉴别要点：若盘车完全卡死且泵壳局部发烫，判定为口环抱死；若盘车顺畅但电机仍过载跳闸，排除口环机械抱死，鉴别为电机电气故障或轴承卡死。 | [经验级]根本处理：立即切断电源并泄压排液，待泵壳完全冷却至常温后解体，拆除破损口环与叶轮，清理熔接粘连物，更换新备件并重新找正；临时处理：无，须立即停机处理，严禁强制盘车或多次强行启动。 | 优化除鳞水过滤系统，严防大颗粒铁皮进入泵腔；确保冷却水系统联锁保护可靠，防止泵干转；定期复核转子轴系游隙与对中数据。 | 轴承烧毁抱死：区分要点是轴承烧毁通常伴随润滑油脂变质冒烟，且故障发热点位于泵两端轴承座处，而口环抱死的发热点与异响源位于泵体中部蜗壳位置。 | 钳工2名、电工1名；工时16-24h（置信：经验值） | 专用拉马、液压千斤顶、内径千分尺、外径千分尺、角向砂轮机（置信：经验值） | 新叶轮及口环组件、轴承备件、密封垫片、二硫化钼润滑剂（置信：经验值） | 必须执行LOTO断电挂牌上锁；确认泵体完全泄压且冷却至常温方可拆卸；起重作业按GB 6067.1-2010执行（置信：标准值） | 盘车转动顺畅无卡涩；口环密封间隙恢复至设计图纸公差范围内（置信：经验值）
MT-001-003-002-003-000-001 | 钢铁 |  | 离心泵 | 辅助设备 | 钢铁行业离心式泵类设备的通用检维修知识载体，按工作原理族（离心式叶片泵）组织。用于冷却循环水、液压系统供油、除鳞高压水、消防/除尘供水、水处理药剂输送等场景。故障机理（滚动/滑动轴承磨损、机械密封泄漏、叶轮汽蚀与磨粒磨损、口环磨损、泵轴弯曲与不平衡、联轴器对中不良）高度通用，PHM 振动诊断不分工况；工况特异（介质温度、含固量/颗粒磨损、除鳞高压、液压油清洁度）在故障特征参数 D5 层标注。子设备：卧式离心泵（普通离心泵，冷却/循环水主力）、立式筒袋泵（立式长轴，深井/冷却塔水池）、高速泵（高速离心，除鳞/高压供水）、屏蔽泵（无泄漏屏蔽套，水处理药剂/化学介质）、磁力泵（无泄漏磁力耦合，腐蚀性药剂/酸碱再生）。 | 高速泵 | 过流增压系统 | 蜗壳 |  | 固定于泵体内部的螺旋形压水室，收集从叶轮流出的高速液体，并通过逐渐扩大的截面降速扩压，将动能转换为压力能（来源：4） | 否 | 检查内壁冲蚀与腐蚀，清理积垢；修复密封面；定期测量壁厚（来源：4） | 壳体壁厚减薄至设计允许最小值或出现裂纹无法修补时整体更换 | 蜗壳汽蚀损伤 | 腐蚀；磨损 | 机械；流体 | 严重 | 泵内局部压力低于汽化压力产生气泡，高压区破裂产生微射流冲击蜗壳内壁，引发金属疲劳剥落（钢铁除鳞高压水系统降压或冷却水高温易发）。 | 蜗壳外部伴有密集噼啪爆裂声及振动；出口压力波动；性能下降；停机排查可见蜗壳隔舌及流道呈蜂窝状孔洞。 | [物理]振动速度>7.1mm/s（适用：除鳞泵蜗壳表面，ISO 10816-3:2009 表1 C/D级，置信：标准值）；[状态量]介质温度>80℃（适用：冷却循环水系统，置信：经验值） | [在线]振动加速度传感器；[离线]超声波测厚仪；[离线]内窥镜 | 关键判据：振动频谱出现高频宽带能量且伴有不规则噪声。鉴别要点：与叶轮磨损不平衡区分，汽蚀引起的振动伴随出口压力剧烈波动且高频特征明显，而叶轮磨损主要表现为工频振动稳定上升。 | [经验级]根本处理：补焊修复汽蚀坑洞或整体更换蜗壳，优化吸入管路降低安装高度；临时处理：降流量或关小进口阀运行以减轻汽蚀程度。 | 改造吸入管路降低阻力；提高吸入液位；选用耐汽蚀合金材料蜗壳。 | 叶轮磨损不平衡：叶轮磨损引起的振动主要为低频工频主导，蜗壳汽蚀为高频宽带且伴随明显流体噪声。 | 钳工2名、焊工1名；工时16-24h（置信：经验值） | 振动分析仪、超声波测厚仪、内窥镜、电焊机、打磨机（置信：经验值） | 蜗壳备件、不锈钢焊条、防腐涂层（置信：经验值） | 动火作业需办动火证，确保周边无易燃物；停机后必须执行LOTO断电挂牌泄压排液置换（置信：经验值） | 振动速度≤7.1mm/s（ISO 10816-3:2009，标准值）；焊缝无渗透检测缺陷（GB/T 5777-2008，标准值）（置信：标准值）
MT-001-003-002-003-000-002 | 钢铁 |  | 离心泵 | 辅助设备 | 钢铁行业离心式泵类设备的通用检维修知识载体，按工作原理族（离心式叶片泵）组织。用于冷却循环水、液压系统供油、除鳞高压水、消防/除尘供水、水处理药剂输送等场景。故障机理（滚动/滑动轴承磨损、机械密封泄漏、叶轮汽蚀与磨粒磨损、口环磨损、泵轴弯曲与不平衡、联轴器对中不良）高度通用，PHM 振动诊断不分工况；工况特异（介质温度、含固量/颗粒磨损、除鳞高压、液压油清洁度）在故障特征参数 D5 层标注。子设备：卧式离心泵（普通离心泵，冷却/循环水主力）、立式筒袋泵（立式长轴，深井/冷却塔水池）、高速泵（高速离心，除鳞/高压供水）、屏蔽泵（无泄漏屏蔽套，水处理药剂/化学介质）、磁力泵（无泄漏磁力耦合，腐蚀性药剂/酸碱再生）。 | 高速泵 | 过流增压系统 | 蜗壳 |  | 固定于泵体内部的螺旋形压水室，收集从叶轮流出的高速液体，并通过逐渐扩大的截面降速扩压，将动能转换为压力能（来源：4） | 否 | 检查内壁冲蚀与腐蚀，清理积垢；修复密封面；定期测量壁厚（来源：4） | 壳体壁厚减薄至设计允许最小值或出现裂纹无法修补时整体更换 | 蜗壳密封面泄漏 | 泄漏 | 机械 | 一般 | 蜗壳与泵盖或管法兰结合面受介质冲刷、密封垫片老化或螺栓预紧力不均导致密封失效（钢铁轧制乳化液或含氧化铁皮冷却水易致密封失效）。 | 结合面可见明显介质渗漏、滴漏；局部结垢或结晶；严重时导致基础或地脚螺栓积水锈蚀。 | [物理]泄漏量>10滴/分钟（适用：结合面可视渗漏，置信：经验值）；[物理]螺栓预紧力矩偏差>10%（适用：法兰螺栓紧固，置信：经验值） | [离线]目视检查；[带电]红外热像仪（探测泄漏温差） | 关键判据：结合面外侧有介质痕迹或结垢。鉴别要点：与轴封泄漏区分，观察泄漏源位置，若泄漏源自蜗壳剖分面或底部排液孔则为蜗壳密封面泄漏，源自泵轴端则为轴封泄漏。 | [经验级]根本处理：拆卸泵盖，清理密封面，更换密封垫片，按对角交叉顺序使用力矩扳手紧固螺栓；临时处理：外部注入密封胶或打卡子堵漏。 | 规范安装螺栓预紧力；定期更换老化密封垫片；保证介质过滤清洁度。 | 泵轴轴封泄漏：轴封泄漏通常沿轴套甩出，且往往伴随轴瓦温度微升，与蜗壳中开面或法兰面外漏痕迹明显不同。 | 钳工2名；工时6-8h（置信：经验值） | 力矩扳手、拉马、千层板、清洁工具（置信：经验值） | 密封垫片/ O型圈、螺栓松动剂、清洗剂（置信：经验值） | 检修前必须进行泄压排液置换，确认进出口阀门关闭严密无余压（置信：经验值） | 静态保压无泄漏，结合面平整度<0.05mm/m（GB/T 5656-2008，标准值）（置信：标准值）
MT-001-003-002-003-000-003 | 钢铁 |  | 离心泵 | 辅助设备 | 钢铁行业离心式泵类设备的通用检维修知识载体，按工作原理族（离心式叶片泵）组织。用于冷却循环水、液压系统供油、除鳞高压水、消防/除尘供水、水处理药剂输送等场景。故障机理（滚动/滑动轴承磨损、机械密封泄漏、叶轮汽蚀与磨粒磨损、口环磨损、泵轴弯曲与不平衡、联轴器对中不良）高度通用，PHM 振动诊断不分工况；工况特异（介质温度、含固量/颗粒磨损、除鳞高压、液压油清洁度）在故障特征参数 D5 层标注。子设备：卧式离心泵（普通离心泵，冷却/循环水主力）、立式筒袋泵（立式长轴，深井/冷却塔水池）、高速泵（高速离心，除鳞/高压供水）、屏蔽泵（无泄漏屏蔽套，水处理药剂/化学介质）、磁力泵（无泄漏磁力耦合，腐蚀性药剂/酸碱再生）。 | 高速泵 | 过流增压系统 | 蜗壳 |  | 固定于泵体内部的螺旋形压水室，收集从叶轮流出的高速液体，并通过逐渐扩大的截面降速扩压，将动能转换为压力能（来源：4） | 否 | 检查内壁冲蚀与腐蚀，清理积垢；修复密封面；定期测量壁厚（来源：4） | 壳体壁厚减薄至设计允许最小值或出现裂纹无法修补时整体更换 | 蜗壳流道堵塞 | 堵塞 | 机械；流体 | 严重 | 钢铁工况下（如连铸二次冷却水、轧钢除鳞水），氧化铁皮、焊渣或异物进入并卡阻在蜗壳隔舌或流道内，导致流阻剧增。 | 电机电流显著升高甚至过载跳闸；出口压力表读数异常偏低或剧烈抖动；泵体及管路明显振动；有效扬程和流量大幅下降。 | [状态量]电机电流>额定电流110%（适用：运行工况，置信：经验值）；[物理]出口压力低于正常值20%（适用：额定转速，置信：经验值） | [在线]电机电流监测；[在线]出口压力表；[离线]内窥镜 | 关键判据：电流超限且出口压力骤降。鉴别要点：与进口阀门未开全或水池液位低区分，若电流超高伴随压力骤降且泵体有异响，多为内部流道堵塞；若压力低且电流偏低，多为汽蚀或吸入不足。 | [经验级]根本处理：停机拆卸泵盖，清理流道内氧化铁皮及异物，修复受损部位；临时处理：停机后瞬间正反转点动尝试冲走异物（慎用）。 | 加强吸入侧滤网清理；在介质易脏工况下增设磁性过滤器；定期清理旋流池。 | 叶轮卡死或磨损：叶轮卡死通常导致启动时直接跳闸无法运转，而流道堵塞往往是在运行中电流逐渐或突然超载。 | 钳工2名；工时4-8h（置信：经验值） | 拉马、内六角扳手、倒链、清淤工具（置信：经验值） | 滤网备件、密封垫片、清洗剂（置信：经验值） | 停机断电挂牌（LOTO），进入受限空间或拆卸重型泵盖需执行起重作业安全规程（GB 6067.1-2010，标准值）（置信：标准值） | 流道畅通无异物，运行电流稳定在额定值以内，振动符合ISO 10816-3标准（置信：标准值）
MT-001-003-002-003-000-004 | 钢铁 |  | 离心泵 | 辅助设备 | 钢铁行业离心式泵类设备的通用检维修知识载体，按工作原理族（离心式叶片泵）组织。用于冷却循环水、液压系统供油、除鳞高压水、消防/除尘供水、水处理药剂输送等场景。故障机理（滚动/滑动轴承磨损、机械密封泄漏、叶轮汽蚀与磨粒磨损、口环磨损、泵轴弯曲与不平衡、联轴器对中不良）高度通用，PHM 振动诊断不分工况；工况特异（介质温度、含固量/颗粒磨损、除鳞高压、液压油清洁度）在故障特征参数 D5 层标注。子设备：卧式离心泵（普通离心泵，冷却/循环水主力）、立式筒袋泵（立式长轴，深井/冷却塔水池）、高速泵（高速离心，除鳞/高压供水）、屏蔽泵（无泄漏屏蔽套，水处理药剂/化学介质）、磁力泵（无泄漏磁力耦合，腐蚀性药剂/酸碱再生）。 | 高速泵 | 过流增压系统 | 蜗壳 |  | 固定于泵体内部的螺旋形压水室，收集从叶轮流出的高速液体，并通过逐渐扩大的截面降速扩压，将动能转换为压力能（来源：4） | 否 | 检查内壁冲蚀与腐蚀，清理积垢；修复密封面；定期测量壁厚（来源：4） | 壳体壁厚减薄至设计允许最小值或出现裂纹无法修补时整体更换 | 蜗壳结构破裂 | 破裂；裂纹 | 机械；环境 | 危急 | 蜗壳铸件存在先天缺陷（夹砂、气孔），在钢铁除鳞高压水系统水锤冲击、管路交变应力或冬季低温冻裂作用下，引发结构开裂。 | 蜗壳表面可见明显裂纹；介质大量喷出或呈线状喷射；系统压力急剧下降伴发刺耳啸叫；地面积水严重。 | [物理]裂纹深度>2mm（适用：壳体表面探伤，置信：经验值）；[状态量]系统压力骤降>30%（适用：高压除鳞系统，置信：经验值） | [离线]超声波测厚仪；[离线]渗透探伤（PT）；[在线]压力变送器 | 关键判据：外观可见裂纹及介质喷射，系统失压。鉴别要点：与密封垫片吹损区分，大流量喷射且伴随壳体本体湿润延伸至底部，或探伤发现金属撕裂痕迹为蜗壳破裂；若仅从结合面缝隙喷出则为垫片吹损。 | [经验级]根本处理：排液置换后，对裂纹部位开坡口进行补焊或整体更换蜗壳；临时处理：无，须立即停机切断进出口阀门及电源。 | 冬季停机排空积水防冻；消除管路不合理应力；严控铸件采购质量。 | 管路法兰垫片吹损：垫片吹损泄漏点严格局限于法兰间隙，而蜗壳破裂的泄漏源在壳体本体金属表面。 | 钳工3名、焊工1名；工时24-48h（置信：经验值） | 渗透探伤剂、电焊机、气割设备、大吨位倒链（置信：经验值） | 蜗壳总成、焊接材料、紧急堵漏夹具（置信：经验值） | 泄漏高压水极易伤人，必须立即切断电源并泄压至零方可靠近；动火需办作业票（置信：经验值） | 焊缝探伤合格（GB/T 11345-2013，标准值）；水压试验1.5倍额定压力保压30min无渗漏（GB/T 5656-2008，标准值）（置信：标准值）
MT-001-003-002-003-001-001 | 钢铁 |  | 离心泵 | 辅助设备 | 钢铁行业离心式泵类设备的通用检维修知识载体，按工作原理族（离心式叶片泵）组织。用于冷却循环水、液压系统供油、除鳞高压水、消防/除尘供水、水处理药剂输送等场景。故障机理（滚动/滑动轴承磨损、机械密封泄漏、叶轮汽蚀与磨粒磨损、口环磨损、泵轴弯曲与不平衡、联轴器对中不良）高度通用，PHM 振动诊断不分工况；工况特异（介质温度、含固量/颗粒磨损、除鳞高压、液压油清洁度）在故障特征参数 D5 层标注。子设备：卧式离心泵（普通离心泵，冷却/循环水主力）、立式筒袋泵（立式长轴，深井/冷却塔水池）、高速泵（高速离心，除鳞/高压供水）、屏蔽泵（无泄漏屏蔽套，水处理药剂/化学介质）、磁力泵（无泄漏磁力耦合，腐蚀性药剂/酸碱再生）。 | 高速泵 | 过流增压系统 | 蜗壳 | 壳体口环 | 装于蜗壳入口侧的可更换耐磨环，与叶轮口环配合形成密封间隙，保护蜗壳免受磨损，材质为青铜或硬质合金（来源：1） | 是 | — | — | 壳体口环偏磨 | 磨损 | 机械 | 一般 | 高速泵转子因不对中或弯曲导致口环与叶轮口环发生单侧接触磨损，间隙增大 | 泵出口压力下降、流量不足、振动值轻微上升 | [几何]口环配合间隙>设计值的1.5倍（适用：钢铁循环水/除鳞水工况，置信：经验值）；[物理]振动速度>4.5mm/s（适用：轴中心高>315mm，ISO 10816-3:2009 表1 区域B，置信：标准值） | [离线]外径千分尺；[离线]内径千分尺；[在线]振动速度传感器 | 振动频谱以1倍频为主且幅值随转速升高明显增大，同时检测口环间隙超标，可判定为偏磨；若振动频谱以高频为主或存在叶片通过频率，则多为流道堵塞或气蚀，非单纯偏磨 | [经验级]根本处理：检查转子同轴度及弯曲度，超标需校正或更换，更换新口环并调整配合间隙；临时处理：无，须停机检修 | 定期监测泵振动及出口压力，检修时严格测量口环间隙 | 叶轮口环磨损：区分要点需解体测量，若壳体口环与叶轮口环均单侧磨损为偏磨，若均匀磨损为间隙自然扩大 | 钳工2名；工时4-6h（置信：经验值） | 外径千分尺、内径千分尺、拉马、百分表（置信：经验值） | 备用壳体口环、密封垫片（置信：经验值） | 检修前执行LOTO断电挂牌；拆卸部件使用起重作业需符合GB 6067.1-2010（置信：标准值） | 口环配合间隙符合设计图纸要求；转子跳动量符合GB/T 5656-2008（置信：标准值）
MT-001-003-002-003-001-002 | 钢铁 |  | 离心泵 | 辅助设备 | 钢铁行业离心式泵类设备的通用检维修知识载体，按工作原理族（离心式叶片泵）组织。用于冷却循环水、液压系统供油、除鳞高压水、消防/除尘供水、水处理药剂输送等场景。故障机理（滚动/滑动轴承磨损、机械密封泄漏、叶轮汽蚀与磨粒磨损、口环磨损、泵轴弯曲与不平衡、联轴器对中不良）高度通用，PHM 振动诊断不分工况；工况特异（介质温度、含固量/颗粒磨损、除鳞高压、液压油清洁度）在故障特征参数 D5 层标注。子设备：卧式离心泵（普通离心泵，冷却/循环水主力）、立式筒袋泵（立式长轴，深井/冷却塔水池）、高速泵（高速离心，除鳞/高压供水）、屏蔽泵（无泄漏屏蔽套，水处理药剂/化学介质）、磁力泵（无泄漏磁力耦合，腐蚀性药剂/酸碱再生）。 | 高速泵 | 过流增压系统 | 蜗壳 | 壳体口环 | 装于蜗壳入口侧的可更换耐磨环，与叶轮口环配合形成密封间隙，保护蜗壳免受磨损，材质为青铜或硬质合金（来源：1） | 是 | — | — | 壳体口环腐蚀 | 腐蚀 | 化学 | 一般 | 钢铁工况介质中的氧化铁皮颗粒或含尘烟气导致口环表面发生化学或电化学腐蚀，或流体冲刷导致减薄 | 口环表面可见麻点、坑蚀或变薄，泵效率下降 | [几何]腐蚀坑深度>壁厚的20%（适用：含尘烟气/冷却水工况，置信：经验值）；[性能]泵效率下降>5%（置信：经验值） | [离线]游标卡尺；[离线]超声波测厚仪；[离线]目视检查 | 目视检查发现表面有均匀腐蚀或麻点，且测厚显示壁厚减薄，多为介质腐蚀；若表面呈现光滑directional状减薄，则为冲刷磨损，需区分 | [经验级]根本处理：更换耐腐蚀材质口环，改善介质过滤；临时处理：无，须更换备件 | 在入口加装过滤网，选用耐腐蚀材质口环 | 气蚀损伤：区分要点是气蚀表面呈海绵状蜂窝状，集中在低压区；腐蚀表面呈麻点状，分布较广 | 钳工1名；工时2-3h（置信：经验值） | 拆卸工具、超声波测厚仪、清洗剂（置信：经验值） | 备用口环、防锈油（置信：经验值） | 动火作业需办理作业票（置信：经验值）；清洗剂使用需通风（置信：经验值） | 口环表面无严重腐蚀坑，壁厚符合设计要求（置信：经验值）
MT-001-003-002-003-001-003 | 钢铁 |  | 离心泵 | 辅助设备 | 钢铁行业离心式泵类设备的通用检维修知识载体，按工作原理族（离心式叶片泵）组织。用于冷却循环水、液压系统供油、除鳞高压水、消防/除尘供水、水处理药剂输送等场景。故障机理（滚动/滑动轴承磨损、机械密封泄漏、叶轮汽蚀与磨粒磨损、口环磨损、泵轴弯曲与不平衡、联轴器对中不良）高度通用，PHM 振动诊断不分工况；工况特异（介质温度、含固量/颗粒磨损、除鳞高压、液压油清洁度）在故障特征参数 D5 层标注。子设备：卧式离心泵（普通离心泵，冷却/循环水主力）、立式筒袋泵（立式长轴，深井/冷却塔水池）、高速泵（高速离心，除鳞/高压供水）、屏蔽泵（无泄漏屏蔽套，水处理药剂/化学介质）、磁力泵（无泄漏磁力耦合，腐蚀性药剂/酸碱再生）。 | 高速泵 | 过流增压系统 | 蜗壳 | 壳体口环 | 装于蜗壳入口侧的可更换耐磨环，与叶轮口环配合形成密封间隙，保护蜗壳免受磨损，材质为青铜或硬质合金（来源：1） | 是 | — | — | 壳体口环断裂 | 断裂 | 机械 | 危急 | 口环材质缺陷或过盈量过大导致装配应力集中，运行中受热或振动发生碎裂 | 泵体内异响，振动急剧增大，出口压力波动大，电流波动 | [物理]振动速度>11.2mm/s（适用：刚性安装，ISO 10816-3:2009 表1 区域D，置信：标准值）；[状态]碎片进入系统滤网（置信：经验值） | [在线]振动加速度传感器；[离线]滤网检查 | 振动突然增大并伴随异响，且解体发现口环碎块，可判定为断裂；若振动渐增且无碎块，多为磨损或轴承故障 | [经验级]根本处理：清理泵腔及系统内所有碎片，检查口环材质及配合过盈量，更换合格口环；临时处理：立即停机，严禁强行运行 | 控制装配过盈量，避免冷装时温差过大导致内应力 | 叶轮叶片断裂：区分要点在于解体后断裂部件的位置，断裂件位于口环处为本故障，位于叶轮处为叶轮断裂 | 钳工2名、管工1名；工时8-10h（置信：经验值） | 磁力探伤仪、内窥镜、专用拉马（置信：经验值） | 备用口环、系统滤芯（置信：经验值） | 严格执行LOOTO；进入泵体内部需执行受限空间作业规定（置信：经验值） | 探伤检查口环无裂纹，运行振动值符合ISO 10816-3:2009 要求（置信：标准值）
MT-001-003-002-003-001-004 | 钢铁 |  | 离心泵 | 辅助设备 | 钢铁行业离心式泵类设备的通用检维修知识载体，按工作原理族（离心式叶片泵）组织。用于冷却循环水、液压系统供油、除鳞高压水、消防/除尘供水、水处理药剂输送等场景。故障机理（滚动/滑动轴承磨损、机械密封泄漏、叶轮汽蚀与磨粒磨损、口环磨损、泵轴弯曲与不平衡、联轴器对中不良）高度通用，PHM 振动诊断不分工况；工况特异（介质温度、含固量/颗粒磨损、除鳞高压、液压油清洁度）在故障特征参数 D5 层标注。子设备：卧式离心泵（普通离心泵，冷却/循环水主力）、立式筒袋泵（立式长轴，深井/冷却塔水池）、高速泵（高速离心，除鳞/高压供水）、屏蔽泵（无泄漏屏蔽套，水处理药剂/化学介质）、磁力泵（无泄漏磁力耦合，腐蚀性药剂/酸碱再生）。 | 高速泵 | 过流增压系统 | 蜗壳 | 壳体口环 | 装于蜗壳入口侧的可更换耐磨环，与叶轮口环配合形成密封间隙，保护蜗壳免受磨损，材质为青铜或硬质合金（来源：1） | 是 | — | — | 壳体口环结垢 | 结垢 | 化学 | 一般 | 钢铁冶炼冷却循环水或轧制乳化液硬度高，矿物质在口环狭窄间隙内析出并附着，导致间隙减小甚至卡死 | 泵运行电流逐渐升高，口环摩擦发热，转子盘车卡涩，可能伴随局部振动 | [状态]口环间隙附着物厚度>0.1mm（适用：钢铁冷却循环水系统，置信：经验值）；[物理]泵轴承端壳体温度>75℃（适用：环境温度40℃，IEC 60034-1:2010，置信：标准值） | [离线]内窥镜检查；[在线]壳体温度传感器；[在线]电机电流监测 | 泵电流与温度同步缓慢上升且停机盘车阻力大，可判定为内部结垢；若电流与温度突然急剧上升且伴随剧烈振动，则多为口环碎裂或机械抱死，非渐进性结垢 | [经验级]根本处理：拆卸泵体，使用专用除垢剂或机械刮刀清理口环结垢，检查配合面；临时处理：适当提高冷却水冲洗压力 | 优化冷却水水质，降低循环水硬度，定期投加阻垢剂 | 口环腐蚀：区分要点是结垢表现为水垢附着增厚，腐蚀表现为金属基体减薄出现麻点 | 钳工2名；工时4-6h（置信：经验值） | 除垢剂、铜刷、内窥镜、扭矩扳手（置信：经验值） | 工业除垢剂、密封垫片（置信：经验值） | 清洗化学药剂需佩戴防护服；检修前执行LOOTO断电挂牌（置信：经验值） | 盘车转动灵活无卡涩；口环间隙恢复至设计图纸公差范围内（置信：经验值）
MT-001-003-002-003-001-005 | 钢铁 |  | 离心泵 | 辅助设备 | 钢铁行业离心式泵类设备的通用检维修知识载体，按工作原理族（离心式叶片泵）组织。用于冷却循环水、液压系统供油、除鳞高压水、消防/除尘供水、水处理药剂输送等场景。故障机理（滚动/滑动轴承磨损、机械密封泄漏、叶轮汽蚀与磨粒磨损、口环磨损、泵轴弯曲与不平衡、联轴器对中不良）高度通用，PHM 振动诊断不分工况；工况特异（介质温度、含固量/颗粒磨损、除鳞高压、液压油清洁度）在故障特征参数 D5 层标注。子设备：卧式离心泵（普通离心泵，冷却/循环水主力）、立式筒袋泵（立式长轴，深井/冷却塔水池）、高速泵（高速离心，除鳞/高压供水）、屏蔽泵（无泄漏屏蔽套，水处理药剂/化学介质）、磁力泵（无泄漏磁力耦合，腐蚀性药剂/酸碱再生）。 | 高速泵 | 过流增压系统 | 蜗壳 | 壳体口环 | 装于蜗壳入口侧的可更换耐磨环，与叶轮口环配合形成密封间隙，保护蜗壳免受磨损，材质为青铜或硬质合金（来源：1） | 是 | — | — | 壳体口环脱落 | 脱落 | 机械 | 严重 | 口环与壳体座孔配合过盈量不足或长期振动导致定位销松脱，口环脱离原位随叶轮转动 | 泵内发出连续金属摩擦异响，出口压力大幅波动，联轴器侧振动显著增大 | [物理]振动加速度峰值>10g（适用：高速泵非驱动端，置信：经验值）；[几何]口环轴向位移>2mm（适用：解体测量，置信：经验值） | [在线]振动加速度传感器；[离线]听诊棒；[离线]百分表 | 金属摩擦异响伴随压力大幅波动，且解体发现口环脱离安装止口，可判定为脱落；若摩擦声仅在启停阶段出现且运行平稳，则多为冷态配合间隙偏小导致的轻微刮擦 | [经验级]根本处理：重新加工壳体座孔，采用更大外径的修复口环或热装新口环，并增加防转销钉；临时处理：无，须立即停机解体检查 | 检修时严格复核口环配合过盈量，对高压高速泵建议采用阶梯定位或防转销 | 口环偏磨：区分要点是脱落件整体位置发生明显轴向或径向错位，偏磨件仍在原位但出现单侧光亮磨损痕迹 | 钳工2名；工时6-8h（置信：经验值） | 百分表、拉马、电钻、定位销冲子（置信：经验值） | 加大外径修复口环、定位销钉、密封胶（置信：经验值） | 拆卸部件使用起重作业需符合GB 6067.1-2010（置信：标准值） | 口环装配过盈量符合图纸要求；点焊或防转销固定牢固，无松动（置信：经验值）
MT-001-003-002-004-000-001 | 钢铁 |  | 离心泵 | 辅助设备 | 钢铁行业离心式泵类设备的通用检维修知识载体，按工作原理族（离心式叶片泵）组织。用于冷却循环水、液压系统供油、除鳞高压水、消防/除尘供水、水处理药剂输送等场景。故障机理（滚动/滑动轴承磨损、机械密封泄漏、叶轮汽蚀与磨粒磨损、口环磨损、泵轴弯曲与不平衡、联轴器对中不良）高度通用，PHM 振动诊断不分工况；工况特异（介质温度、含固量/颗粒磨损、除鳞高压、液压油清洁度）在故障特征参数 D5 层标注。子设备：卧式离心泵（普通离心泵，冷却/循环水主力）、立式筒袋泵（立式长轴，深井/冷却塔水池）、高速泵（高速离心，除鳞/高压供水）、屏蔽泵（无泄漏屏蔽套，水处理药剂/化学介质）、磁力泵（无泄漏磁力耦合，腐蚀性药剂/酸碱再生）。 | 高速泵 | 过流增压系统 | 诱导轮 |  | 安装在叶轮入口前的轴流式或螺旋式增压轮，对进口液体预增压，提高吸入性能，防止主叶轮发生气蚀，常与叶轮同轴安装（来源：6） | 是 | 检查叶片表面气蚀痕迹，定期做动平衡试验，确保与叶轮组件的配合间隙（来源：6） | 叶片出现严重气蚀坑、变形或裂纹，影响增压性能时整体更换 | 诱导轮汽蚀损伤 | 磨损；性能退化 | 机械；热 | 严重 | 泵进口压力低于介质汽化压力导致气泡产生，在高压区破裂产生微射流，持续冲击诱导轮叶片金属表面，引发疲劳剥落和点蚀 | 1、泵体及管道发出明显噼啪爆裂声或轰隆声；2、出口压力表指针剧烈摆动或下降；3、电机电流波动；4、长期可见诱导轮叶片呈蜂窝状孔洞 | [物理]振动速度>7.1mm/s（适用：除鳞泵刚性安装，ISO 10816-3:2009 表1 C级，置信：标准值）；[物理]NPSHa/NPSHr<1.1（适用：高速泵运行工况，置信：经验值） | [在线]振动加速度传感器；[在线]出口压力变送器；[离线]测厚仪 | ①关键判据：振动烈度超限且伴随不规则流体噪声，NPSHa裕量不足；②鉴别要点：与泵转子不平衡区分，不平衡表现为与转速同频的稳定振动，而汽蚀振动频带宽且伴随高频流体噪声和压力大幅脉动 | [经验级]根本处理：提高吸入罐液位或降低介质温度以增加汽蚀裕量，更换受损诱导轮；临时处理：适当关小泵出口阀降低流量运行，若为变频驱动可适当降低转速，或清理进口滤网 | 1、优化吸入管路设计减少阻力；2、确保吸入液位满足最低要求；3、定期清理吸入过滤器防堵塞 | 泵转子不平衡：不平衡振动随转速升高明显增大，频谱以工频为主，无流体爆裂噪声 | 钳工2名；工时4-6h（置信：经验值） | 振动分析仪、测厚仪、常规拆装工具（置信：经验值） | 诱导轮备件、密封件（置信：经验值） | 作业前执行LOTO断电挂牌，泄压排液置换（标准值，GB/T 33574-2017）（置信：标准值） | 振动速度≤7.1mm/s（标准值，ISO 10816-3:2009）（置信：标准值）
MT-001-003-002-004-000-002 | 钢铁 |  | 离心泵 | 辅助设备 | 钢铁行业离心式泵类设备的通用检维修知识载体，按工作原理族（离心式叶片泵）组织。用于冷却循环水、液压系统供油、除鳞高压水、消防/除尘供水、水处理药剂输送等场景。故障机理（滚动/滑动轴承磨损、机械密封泄漏、叶轮汽蚀与磨粒磨损、口环磨损、泵轴弯曲与不平衡、联轴器对中不良）高度通用，PHM 振动诊断不分工况；工况特异（介质温度、含固量/颗粒磨损、除鳞高压、液压油清洁度）在故障特征参数 D5 层标注。子设备：卧式离心泵（普通离心泵，冷却/循环水主力）、立式筒袋泵（立式长轴，深井/冷却塔水池）、高速泵（高速离心，除鳞/高压供水）、屏蔽泵（无泄漏屏蔽套，水处理药剂/化学介质）、磁力泵（无泄漏磁力耦合，腐蚀性药剂/酸碱再生）。 | 高速泵 | 过流增压系统 | 诱导轮 |  | 安装在叶轮入口前的轴流式或螺旋式增压轮，对进口液体预增压，提高吸入性能，防止主叶轮发生气蚀，常与叶轮同轴安装（来源：6） | 是 | 检查叶片表面气蚀痕迹，定期做动平衡试验，确保与叶轮组件的配合间隙（来源：6） | 叶片出现严重气蚀坑、变形或裂纹，影响增压性能时整体更换 | 诱导轮叶片断裂 | 断裂；异常振动 | 机械 | 危急 | 诱导轮叶片长期受交变应力、流体冲击或汽蚀微射流作用产生疲劳裂纹，裂纹扩展导致叶片局部或整体断裂脱落 | 1、泵内突发剧烈金属撞击声；2、机组振动瞬间飙升；3、电机过电流可能触发跳闸；4、泵出口压力骤降 | [物理]振动速度>11.2mm/s（适用：任意运行工况，ISO 10816-3:2009 表1 D级，置信：标准值）；[物理]电机电流超额定值10%（适用：断叶卡涩瞬间，置信：经验值） | [在线]电参数监测仪；[在线]振动速度传感器；[离线]内窥镜 | ①关键判据：突发剧烈振动且伴随金属撞击异响，电流骤升；②鉴别要点：与轴承突发碎裂区分，轴承损坏通常表现为高频异响并伴有轴承部位温升，而叶片断裂为低频撞击且泵腔内声音沉闷 | [经验级]根本处理：立即紧急停机，解体泵腔，清理金属碎片，更换诱导轮总成并检查泵体密封环；临时处理：无，须立即停机处理 | 1、定期进行无损探伤检查叶片；2、严格监控运行工况避免汽蚀引发疲劳；3、杜绝泵内抽空 | 轴承保持架断裂：均会引起突发振动，但轴承故障高频特征明显，可通过频谱分析鉴别 | 钳工3名、起重工1名；工时12-16h（置信：经验值） | 内窥镜、磁粉探伤仪、拉马、行车（置信：经验值） | 诱导轮总成、泵轴密封备件（置信：经验值） | 紧急停机后执行LOTO，起重作业按GB 6067.1-2010（置信：标准值） | 动平衡精度不低于G6.3级（标准值，ISO 1940-1:2003）（置信：标准值）
MT-001-003-002-004-000-003 | 钢铁 |  | 离心泵 | 辅助设备 | 钢铁行业离心式泵类设备的通用检维修知识载体，按工作原理族（离心式叶片泵）组织。用于冷却循环水、液压系统供油、除鳞高压水、消防/除尘供水、水处理药剂输送等场景。故障机理（滚动/滑动轴承磨损、机械密封泄漏、叶轮汽蚀与磨粒磨损、口环磨损、泵轴弯曲与不平衡、联轴器对中不良）高度通用，PHM 振动诊断不分工况；工况特异（介质温度、含固量/颗粒磨损、除鳞高压、液压油清洁度）在故障特征参数 D5 层标注。子设备：卧式离心泵（普通离心泵，冷却/循环水主力）、立式筒袋泵（立式长轴，深井/冷却塔水池）、高速泵（高速离心，除鳞/高压供水）、屏蔽泵（无泄漏屏蔽套，水处理药剂/化学介质）、磁力泵（无泄漏磁力耦合，腐蚀性药剂/酸碱再生）。 | 高速泵 | 过流增压系统 | 诱导轮 |  | 安装在叶轮入口前的轴流式或螺旋式增压轮，对进口液体预增压，提高吸入性能，防止主叶轮发生气蚀，常与叶轮同轴安装（来源：6） | 是 | 检查叶片表面气蚀痕迹，定期做动平衡试验，确保与叶轮组件的配合间隙（来源：6） | 叶片出现严重气蚀坑、变形或裂纹，影响增压性能时整体更换 | 诱导轮松动 | 松动；异常振动 | 机械 | 严重 | 诱导轮与泵轴配合过盈量不足或锁紧螺母防松垫圈失效，在高速旋转和流体脉动交变力作用下，诱导轮发生轴向或周向微动 | 1、机组振动随转速升高而显著增大；2、泵轴端伴有规律性机械摩擦声；3、停机盘车时感觉有滞涩或微小旷量 | [物理]振动速度>7.1mm/s（适用：轴中心高≥315mm，ISO 10816-3:2009 表1 C级，置信：标准值）；[物理]轴端跳动>0.05mm（适用：停机盘车检查，置信：经验值） | [在线]振动速度传感器；[离线]百分表 | ①关键判据：频谱中出现大量非整数倍转速频率的谐波，且停机盘车存在间隙；②鉴别要点：与基础松动区分，基础松动在垂直方向振动最大且地脚螺栓处振动差明显，而诱导轮松动轴向振动特征突出 | [经验级]根本处理：拆解泵体，重新检查诱导轮内孔，若键槽受损需补焊修复或更换诱导轮，更换锁紧螺母；临时处理：无，须停机紧固 | 1、装配时严格控制配合公差；2、每次检修必须更换防松垫片；3、紧固螺母至规定扭矩 | 泵地脚螺栓松动：均表现为振动增加，但地脚松动可通过测量地脚与基础的振动差值鉴别 | 钳工2名；工时6-8h（置信：经验值） | 振动分析仪、百分表、扭矩扳手（置信：经验值） | 锁紧螺母、防松垫圈、平键（置信：经验值） | 作业前执行LOTO断电挂牌，确保系统泄压（标准值，GB/T 33574-2017）（置信：标准值） | 振动速度≤3.5mm/s（标准值，ISO 10816-3:2009 表1 B级）（置信：标准值）
MT-001-003-003-001-000-001 | 钢铁 |  | 离心泵 | 辅助设备 | 钢铁行业离心式泵类设备的通用检维修知识载体，按工作原理族（离心式叶片泵）组织。用于冷却循环水、液压系统供油、除鳞高压水、消防/除尘供水、水处理药剂输送等场景。故障机理（滚动/滑动轴承磨损、机械密封泄漏、叶轮汽蚀与磨粒磨损、口环磨损、泵轴弯曲与不平衡、联轴器对中不良）高度通用，PHM 振动诊断不分工况；工况特异（介质温度、含固量/颗粒磨损、除鳞高压、液压油清洁度）在故障特征参数 D5 层标注。子设备：卧式离心泵（普通离心泵，冷却/循环水主力）、立式筒袋泵（立式长轴，深井/冷却塔水池）、高速泵（高速离心，除鳞/高压供水）、屏蔽泵（无泄漏屏蔽套，水处理药剂/化学介质）、磁力泵（无泄漏磁力耦合，腐蚀性药剂/酸碱再生）。 | 高速泵 | 转子与支承系统 | 主轴 |  | 高速泵主轴，由高强度合金钢锻造，通过键连接叶轮，两端由径向和推力轴承支承，主要承受扭矩与轴向力，是转子旋转核心。(来源：搜索结果5、6) | 否 | 定期检查主轴跳动和表面磨损，视情修磨或更换；监测轴承温度与振动。 | 主轴出现裂纹、弯曲或疲劳损伤超出修复标准时，整体报废。 | 主轴质量不平衡 | 质量不平衡 | 机械 | 严重 | 高速泵主轴因介质结垢、颗粒附着或部件不均匀磨损/脱落，导致质心偏离旋转中心，产生剧烈离心力 | 泵体及轴承座振动明显增大；噪音异常；地脚螺栓松动 | [物理]振动速度>4.5mm/s（适用：轴功率>15kW，刚性支承（置信：经验值）；ISO 10816-3:2009 表1 区域B/C边界，置信：标准值）；[物理]1倍频(1X)幅值占比>80%（适用：频谱分析，置信：经验值） | [在线]振动速度传感器；[在线]键相传感器 | 若振动以1倍频为主且幅值随转速平方变化，判定为不平衡；若1倍频大但伴随明显2倍频或3倍频，则可能为不对中或弯曲，需结合相位区分 | [规程级]根本处理：停机清理叶轮/流道结垢，若部件脱落需修复或更换并做动平衡（GB/T 9239.1-2006）；临时处理：无，须立即停机处理 | 定期清理流道除垢；监测振动趋势 | 轴弯曲：不平衡相位稳定，弯曲相位可能随温度变化；不对中：2倍频显著 | 钳工2名；工时4-6h（置信：经验值） | 动平衡机、百分表、力矩扳手（置信：经验值） | 清洗剂、平衡配重块、锁紧剂（置信：经验值） | 执行LOOTO断电挂牌；起重吊装按GB 6067.1-2010（置信：标准值） | 动平衡等级达到G2.5级（ISO 1940-1:2003）；振动值符合ISO 10816-3（置信：标准值）
MT-001-003-003-001-000-002 | 钢铁 |  | 离心泵 | 辅助设备 | 钢铁行业离心式泵类设备的通用检维修知识载体，按工作原理族（离心式叶片泵）组织。用于冷却循环水、液压系统供油、除鳞高压水、消防/除尘供水、水处理药剂输送等场景。故障机理（滚动/滑动轴承磨损、机械密封泄漏、叶轮汽蚀与磨粒磨损、口环磨损、泵轴弯曲与不平衡、联轴器对中不良）高度通用，PHM 振动诊断不分工况；工况特异（介质温度、含固量/颗粒磨损、除鳞高压、液压油清洁度）在故障特征参数 D5 层标注。子设备：卧式离心泵（普通离心泵，冷却/循环水主力）、立式筒袋泵（立式长轴，深井/冷却塔水池）、高速泵（高速离心，除鳞/高压供水）、屏蔽泵（无泄漏屏蔽套，水处理药剂/化学介质）、磁力泵（无泄漏磁力耦合，腐蚀性药剂/酸碱再生）。 | 高速泵 | 转子与支承系统 | 主轴 |  | 高速泵主轴，由高强度合金钢锻造，通过键连接叶轮，两端由径向和推力轴承支承，主要承受扭矩与轴向力，是转子旋转核心。(来源：搜索结果5、6) | 否 | 定期检查主轴跳动和表面磨损，视情修磨或更换；监测轴承温度与振动。 | 主轴出现裂纹、弯曲或疲劳损伤超出修复标准时，整体报废。 | 主轴弯曲 | 弯曲 | 机械；热 | 危急 | 主轴受热不均（如干磨擦）、强力组装或长期交变应力导致塑性变形，轴线呈永久性弯曲 | 振动随转速升高急剧增加；盘车时阻力不均；轴封处摩擦严重 | [物理]轴径向跳动>0.05mm（适用：滑动轴承处，置信：经验值）；[物理]1倍频振动相位在两端轴承处相差接近180度（适用：刚性转子，置信：经验值） | [离线]千分表；[在线]振动位移传感器 | 盘车测量跳动值确认弯曲；若振动1倍频占主导且两端相位反向，可确认为弯曲，需与不对中（通常2倍频大）区分 | [经验级]根本处理：拆卸主轴，使用压力机或专用校直机进行热校或冷校；临时处理：无，须立即停机处理 | 避免长时间盘车卡死；保证冷却系统畅通 | 质量不平衡：弯曲会导致轴向振动增大且相位特征不同 | 钳工2名、探伤工1名；工时8-12h（置信：经验值） | 车床、压力机、加热设备、千分表（置信：经验值） | 备用主轴、润滑脂（置信：经验值） | 使用加热设备动火前，强制清理现场油污及可燃物，检测可燃气体浓度合格，办理动火票；严格执行LOOTO断电挂牌；起重吊装按GB 6067.1-2010（置信：标准值） | 直线度偏差<0.02mm/m；全轴跳动<0.03mm（置信：经验值）
MT-001-003-003-001-000-003 | 钢铁 |  | 离心泵 | 辅助设备 | 钢铁行业离心式泵类设备的通用检维修知识载体，按工作原理族（离心式叶片泵）组织。用于冷却循环水、液压系统供油、除鳞高压水、消防/除尘供水、水处理药剂输送等场景。故障机理（滚动/滑动轴承磨损、机械密封泄漏、叶轮汽蚀与磨粒磨损、口环磨损、泵轴弯曲与不平衡、联轴器对中不良）高度通用，PHM 振动诊断不分工况；工况特异（介质温度、含固量/颗粒磨损、除鳞高压、液压油清洁度）在故障特征参数 D5 层标注。子设备：卧式离心泵（普通离心泵，冷却/循环水主力）、立式筒袋泵（立式长轴，深井/冷却塔水池）、高速泵（高速离心，除鳞/高压供水）、屏蔽泵（无泄漏屏蔽套，水处理药剂/化学介质）、磁力泵（无泄漏磁力耦合，腐蚀性药剂/酸碱再生）。 | 高速泵 | 转子与支承系统 | 主轴 |  | 高速泵主轴，由高强度合金钢锻造，通过键连接叶轮，两端由径向和推力轴承支承，主要承受扭矩与轴向力，是转子旋转核心。(来源：搜索结果5、6) | 否 | 定期检查主轴跳动和表面磨损，视情修磨或更换；监测轴承温度与振动。 | 主轴出现裂纹、弯曲或疲劳损伤超出修复标准时，整体报废。 | 主轴疲劳断裂 | 断裂 | 机械 | 危急 | 主轴承受高周交变应力，在应力集中部位（如键槽、变径处）萌生裂纹并扩展，最终导致瞬间断裂 | 巨大异响和振动；设备突然停机；联轴器脱开 | [物理]振动幅值突增至满量程（适用：运行监测，置信：经验值）；[物理]裂纹深度>轴径5%（适用：探伤检测，置信：经验值） | [在线]振动监测；[离线]超声波探伤仪；[离线]磁粉探伤仪 | 振动突然跳变且伴随冲击信号；需通过探伤确认裂纹源，排除联轴器螺栓断裂等部件脱落故障 | [经验级]根本处理：更换主轴，分析断裂原因（材质或疲劳）；临时处理：无，须立即停机处理 | 定期进行无损检测；避免超负荷运行 | 联轴器螺栓断裂：断裂后振动特征不同，且主轴探伤无裂纹 | 钳工3名、探伤工1名；工时12-24h（置信：经验值） | 超声波探伤仪、磁粉探伤仪、拉马（置信：经验值） | 新主轴、联轴器螺栓、密封件（置信：经验值） | 严格执行LOOTO；起重作业按GB 6067.1-2010（置信：标准值） | 新轴材质符合设计要求；无损检测无裂纹（GB/T 11345-2013，置信：标准值）
MT-001-003-003-001-000-004 | 钢铁 |  | 离心泵 | 辅助设备 | 钢铁行业离心式泵类设备的通用检维修知识载体，按工作原理族（离心式叶片泵）组织。用于冷却循环水、液压系统供油、除鳞高压水、消防/除尘供水、水处理药剂输送等场景。故障机理（滚动/滑动轴承磨损、机械密封泄漏、叶轮汽蚀与磨粒磨损、口环磨损、泵轴弯曲与不平衡、联轴器对中不良）高度通用，PHM 振动诊断不分工况；工况特异（介质温度、含固量/颗粒磨损、除鳞高压、液压油清洁度）在故障特征参数 D5 层标注。子设备：卧式离心泵（普通离心泵，冷却/循环水主力）、立式筒袋泵（立式长轴，深井/冷却塔水池）、高速泵（高速离心，除鳞/高压供水）、屏蔽泵（无泄漏屏蔽套，水处理药剂/化学介质）、磁力泵（无泄漏磁力耦合，腐蚀性药剂/酸碱再生）。 | 高速泵 | 转子与支承系统 | 主轴 |  | 高速泵主轴，由高强度合金钢锻造，通过键连接叶轮，两端由径向和推力轴承支承，主要承受扭矩与轴向力，是转子旋转核心。(来源：搜索结果5、6) | 否 | 定期检查主轴跳动和表面磨损，视情修磨或更换；监测轴承温度与振动。 | 主轴出现裂纹、弯曲或疲劳损伤超出修复标准时，整体报废。 | 主轴表面磨损 | 磨损 | 机械 | 一般 | 轴颈处因密封不良进入颗粒、润滑油膜破裂或微动磨损，导致直径减小、表面粗糙度下降 | 轴承温度升高；润滑油中金属磨粒增多；振动缓慢爬升 | [物理]轴颈圆度误差>0.02mm（适用：配合面，置信：经验值）；[物理]磨损深度>0.1mm（适用：轴颈表面，置信：经验值） | [离线]外径千分尺；[在线]铁谱分析仪 | 油液分析发现铁系磨粒增加，结合振动频谱中高频成分增多，诊断为磨损；需区分腐蚀（表面有蚀坑无金属光泽） | [经验级]根本处理：拆卸后对轴颈进行刷镀、喷涂或车削修复（视磨损量定）；临时处理：调整润滑油粘度，加强过滤 | 改善密封防止异物进入；定期检验油质 | 腐蚀：磨损有机械划痕，腐蚀有化学产物 | 钳工2名；工时6-8h（置信：经验值） | 外径千分尺、喷焊设备、磨床（置信：经验值） | 修复用焊丝、轴套、清洗剂（置信：经验值） | 临时用电执行规范；使用清洗剂注意通风（置信：经验值） | 配合公差符合GB/T 1800.2；表面粗糙度Ra≤0.8μm（置信：经验值）
MT-001-003-003-001-000-005 | 钢铁 |  | 离心泵 | 辅助设备 | 钢铁行业离心式泵类设备的通用检维修知识载体，按工作原理族（离心式叶片泵）组织。用于冷却循环水、液压系统供油、除鳞高压水、消防/除尘供水、水处理药剂输送等场景。故障机理（滚动/滑动轴承磨损、机械密封泄漏、叶轮汽蚀与磨粒磨损、口环磨损、泵轴弯曲与不平衡、联轴器对中不良）高度通用，PHM 振动诊断不分工况；工况特异（介质温度、含固量/颗粒磨损、除鳞高压、液压油清洁度）在故障特征参数 D5 层标注。子设备：卧式离心泵（普通离心泵，冷却/循环水主力）、立式筒袋泵（立式长轴，深井/冷却塔水池）、高速泵（高速离心，除鳞/高压供水）、屏蔽泵（无泄漏屏蔽套，水处理药剂/化学介质）、磁力泵（无泄漏磁力耦合，腐蚀性药剂/酸碱再生）。 | 高速泵 | 转子与支承系统 | 主轴 |  | 高速泵主轴，由高强度合金钢锻造，通过键连接叶轮，两端由径向和推力轴承支承，主要承受扭矩与轴向力，是转子旋转核心。(来源：搜索结果5、6) | 否 | 定期检查主轴跳动和表面磨损，视情修磨或更换；监测轴承温度与振动。 | 主轴出现裂纹、弯曲或疲劳损伤超出修复标准时，整体报废。 | 主轴腐蚀 | 腐蚀 | 化学 | 一般 | 钢铁工况下，冷却水或乳化液中的电化学介质导致主轴表面发生均匀腐蚀或点蚀 | 表面出现锈斑或蚀坑；配合部位松动；强度下降 | [物理]蚀坑深度>0.5mm（适用：关键受力截面，置信：经验值）；[化学]电导率>2000μS/cm（适用：冷却水介质，置信：经验值） | [离线]游标卡尺；[离线]测厚仪；[在线]水质分析仪 | 表面检查可见蚀坑；需与磨损区分，腐蚀产物为氧化物且无机械摩擦痕迹 | [经验级]根本处理：轻微腐蚀打磨清理后防腐处理，严重腐蚀更换主轴；临时处理：调整介质pH值，添加缓蚀剂 | 选用耐腐蚀材质；控制水质指标 | 磨损：腐蚀无相对运动痕迹，磨损有方向性 | 钳工1名；工时4h（置信：经验值） | 抛光机、测厚仪、pH计（置信：经验值） | 防锈油、缓蚀剂、清洗剂（置信：经验值） | 接触化学品需佩戴防护用品（置信：经验值） | 蚀坑打磨后过渡圆滑；剩余壁厚满足强度要求（置信：经验值）
MT-001-003-003-001-000-006 | 钢铁 |  | 离心泵 | 辅助设备 | 钢铁行业离心式泵类设备的通用检维修知识载体，按工作原理族（离心式叶片泵）组织。用于冷却循环水、液压系统供油、除鳞高压水、消防/除尘供水、水处理药剂输送等场景。故障机理（滚动/滑动轴承磨损、机械密封泄漏、叶轮汽蚀与磨粒磨损、口环磨损、泵轴弯曲与不平衡、联轴器对中不良）高度通用，PHM 振动诊断不分工况；工况特异（介质温度、含固量/颗粒磨损、除鳞高压、液压油清洁度）在故障特征参数 D5 层标注。子设备：卧式离心泵（普通离心泵，冷却/循环水主力）、立式筒袋泵（立式长轴，深井/冷却塔水池）、高速泵（高速离心，除鳞/高压供水）、屏蔽泵（无泄漏屏蔽套，水处理药剂/化学介质）、磁力泵（无泄漏磁力耦合，腐蚀性药剂/酸碱再生）。 | 高速泵 | 转子与支承系统 | 主轴 |  | 高速泵主轴，由高强度合金钢锻造，通过键连接叶轮，两端由径向和推力轴承支承，主要承受扭矩与轴向力，是转子旋转核心。(来源：搜索结果5、6) | 否 | 定期检查主轴跳动和表面磨损，视情修磨或更换；监测轴承温度与振动。 | 主轴出现裂纹、弯曲或疲劳损伤超出修复标准时，整体报废。 | 主轴转子系统不对中 | 其他 | 机械 | 严重 | 主轴与电机轴或增速箱轴心线存在角度或平行偏差，导致转子系统在旋转时产生交变弯矩和轴向力 | 联轴器端及轴承座轴向振动显著增大；弹性联轴器弹性元件磨损过快；设备基础或地脚螺栓处有异常振动感 | [物理]轴向振动速度>4.5mm/s（适用：钢铁冷却循环水泵，刚性安装，置信：经验值）；[物理]2倍频(2X)与1倍频(1X)幅值比>0.8（适用：频谱分析，置信：经验值） | [在线]振动速度传感器；[离线]激光对中仪；[离线]百分表 | 若振动频谱中2倍频或3倍频分量显著，且轴向振动大，判定为不对中；需与主轴弯曲（两端相位差接近180度）及质量不平衡（1倍频占绝对主导）区分 | [经验级]根本处理：松开联轴器螺栓，使用激光对中仪重新找正，调整垫片厚度使同心度达标；临时处理：在允许范围内适当降低转速或负荷运行 | 检修时严格执行对中规范；定期检查基础是否下沉 | 质量不平衡：不对中轴向振动明显且伴随高次谐波；弯曲相位特征固定 | 钳工2名；工时4-6h（置信：经验值） | 激光对中仪、百分表、力矩扳手、不锈钢调整垫片（置信：经验值） | 调整垫片、联轴器弹性销/弹性块（置信：经验值） | 执行LOOTO断电挂牌；防止肢体卷入联轴器（置信：经验值） | 轴向与径向冷态对中偏差<0.05mm（置信：经验值）
MT-001-003-003-001-000-007 | 钢铁 |  | 离心泵 | 辅助设备 | 钢铁行业离心式泵类设备的通用检维修知识载体，按工作原理族（离心式叶片泵）组织。用于冷却循环水、液压系统供油、除鳞高压水、消防/除尘供水、水处理药剂输送等场景。故障机理（滚动/滑动轴承磨损、机械密封泄漏、叶轮汽蚀与磨粒磨损、口环磨损、泵轴弯曲与不平衡、联轴器对中不良）高度通用，PHM 振动诊断不分工况；工况特异（介质温度、含固量/颗粒磨损、除鳞高压、液压油清洁度）在故障特征参数 D5 层标注。子设备：卧式离心泵（普通离心泵，冷却/循环水主力）、立式筒袋泵（立式长轴，深井/冷却塔水池）、高速泵（高速离心，除鳞/高压供水）、屏蔽泵（无泄漏屏蔽套，水处理药剂/化学介质）、磁力泵（无泄漏磁力耦合，腐蚀性药剂/酸碱再生）。 | 高速泵 | 转子与支承系统 | 主轴 |  | 高速泵主轴，由高强度合金钢锻造，通过键连接叶轮，两端由径向和推力轴承支承，主要承受扭矩与轴向力，是转子旋转核心。(来源：搜索结果5、6) | 否 | 定期检查主轴跳动和表面磨损，视情修磨或更换；监测轴承温度与振动。 | 主轴出现裂纹、弯曲或疲劳损伤超出修复标准时，整体报废。 | 主轴系统轴向窜动 | 其他 | 机械 | 严重 | 因主轴锁紧螺母松动、推力轴承磨损或平衡盘失效，导致主轴沿轴线方向发生异常位移，破坏叶轮与泵壳间隙 | 泵体伴有周期性金属摩擦异响；轴向位移指示值超标；电机电流出现周期性波动；严重时发生动静摩擦 | [物理]轴向位移>0.3mm（适用：高速泵推力轴承侧，置信：经验值）；[物理]低频域(1倍频及次同步)出现明显冲击峰值（适用：振动频谱，置信：经验值） | [在线]电涡流位移传感器；[在线]振动加速度传感器；[离线]百分表 | 若轴向位移超限且伴随低频摩擦冲击声，可判定为窜动；需与主轴弯曲（高频1倍频为主，无明显轴向位移阶跃）区分 | [经验级]根本处理：拆卸推力轴承及锁紧螺母，检查磨损情况并更换失效件，重新调整轴向间隙并紧固；临时处理：无，须立即停机以防发生严重动静摩擦 | 定期检查锁紧螺母防松装置；监测推力轴承温度及轴向位移趋势 | 推力轴承损坏：推力轴承损坏通常伴随轴承稳定高温，而窜动初期温度变化不明显 | 钳工2名；工时6-8h（置信：经验值） | 百分表、拉马、专用套筒扳手、塞尺（置信：经验值） | 推力轴承、主轴锁紧螺母、防松垫片（置信：经验值） | 执行LOOTO断电挂牌；规范使用拉马防止部件飞出伤人（置信：经验值） | 轴向窜动量控制在0.10-0.15mm内；锁紧螺母无松动（置信：经验值）
MT-001-003-003-001-000-008 | 钢铁 |  | 离心泵 | 辅助设备 | 钢铁行业离心式泵类设备的通用检维修知识载体，按工作原理族（离心式叶片泵）组织。用于冷却循环水、液压系统供油、除鳞高压水、消防/除尘供水、水处理药剂输送等场景。故障机理（滚动/滑动轴承磨损、机械密封泄漏、叶轮汽蚀与磨粒磨损、口环磨损、泵轴弯曲与不平衡、联轴器对中不良）高度通用，PHM 振动诊断不分工况；工况特异（介质温度、含固量/颗粒磨损、除鳞高压、液压油清洁度）在故障特征参数 D5 层标注。子设备：卧式离心泵（普通离心泵，冷却/循环水主力）、立式筒袋泵（立式长轴，深井/冷却塔水池）、高速泵（高速离心，除鳞/高压供水）、屏蔽泵（无泄漏屏蔽套，水处理药剂/化学介质）、磁力泵（无泄漏磁力耦合，腐蚀性药剂/酸碱再生）。 | 高速泵 | 转子与支承系统 | 主轴 |  | 高速泵主轴，由高强度合金钢锻造，通过键连接叶轮，两端由径向和推力轴承支承，主要承受扭矩与轴向力，是转子旋转核心。(来源：搜索结果5、6) | 否 | 定期检查主轴跳动和表面磨损，视情修磨或更换；监测轴承温度与振动。 | 主轴出现裂纹、弯曲或疲劳损伤超出修复标准时，整体报废。 | 主轴转子系统共振 | 其他 | 机械 | 危急 | 高速泵主轴的工作转速或某阶激振频率与转子系统的固有频率接近，引发结构共振，导致振幅急剧放大 | 泵体及管线发生剧烈且特定的规律性振动；振动幅值随转速变化极其敏感（越过特定转速后振动骤降）；管路法兰连接处易松动 | [物理]振动烈度随转速跨越临界点突增>11.8mm/s（适用：非刚性支承或接近临界转速，ISO 10816-3:2009 表1 区域D，置信：标准值）；[物理]相位在共振转速区发生约180度突变（适用：频谱分析，置信：经验值） | [在线]振动速度传感器；[在线]键相传感器；[离线]锤击测试仪 | 进行升降速试验，若在特定转速下振幅出现极大峰值且伴随相位突变180度，判定为共振；需与质量不平衡（振幅随转速平方增大，无相位突变）区分 | [经验级]根本处理：通过改变轴承支承刚度（如调整间隙或加筋）或转子质量，改变系统固有频率以避开工作区；临时处理：在不影响工艺前提下，避开共振转速区运行 | 新装或大修后进行模态分析及升降速试验，确认临界转速远离工作区 | 结构松动：松动振动通常含有大量高次谐波和非整数倍频率，共振频谱极纯 | 钳工3名、结构焊工1名；工时8-12h（置信：经验值） | 动态信号分析仪、锤击测试仪、焊接设备、扭力扳手（置信：经验值） | 结构加强筋板、高强度螺栓、专用调整垫铁（置信：经验值） | 动火焊接作业办理票证并清理周边易燃物；执行LOOTO断电挂牌（置信：经验值） | 工作转速避开临界转速±20%以上；振动值符合ISO 10816-3（置信：经验值）
MT-001-003-003-001-001-001 | 钢铁 |  | 离心泵 | 辅助设备 | 钢铁行业离心式泵类设备的通用检维修知识载体，按工作原理族（离心式叶片泵）组织。用于冷却循环水、液压系统供油、除鳞高压水、消防/除尘供水、水处理药剂输送等场景。故障机理（滚动/滑动轴承磨损、机械密封泄漏、叶轮汽蚀与磨粒磨损、口环磨损、泵轴弯曲与不平衡、联轴器对中不良）高度通用，PHM 振动诊断不分工况；工况特异（介质温度、含固量/颗粒磨损、除鳞高压、液压油清洁度）在故障特征参数 D5 层标注。子设备：卧式离心泵（普通离心泵，冷却/循环水主力）、立式筒袋泵（立式长轴，深井/冷却塔水池）、高速泵（高速离心，除鳞/高压供水）、屏蔽泵（无泄漏屏蔽套，水处理药剂/化学介质）、磁力泵（无泄漏磁力耦合，腐蚀性药剂/酸碱再生）。 | 高速泵 | 转子与支承系统 | 主轴 | 轴套 | 不锈钢或硬质合金衬套，热套或螺纹固定在主轴密封部位，保护轴径免于磨损。 | 是 | — | — | 轴套异常磨损 | 磨损 | 机械 | 严重 | 高速泵轴套在重载、高速及冶金除鳞水等恶劣工况下，因润滑膜破裂发生干摩擦，导致轴套与轴颈表面材料微观剥落，间隙逐渐增大 | 泵体振动增大伴高频异响；机械密封泄漏量增加；轴承箱外侧或轴端温度明显升高；联轴器端可见轻微晃动 | [物理]振动速度>7.1mm/s（适用：轴中心高≥315mm，刚性安装（置信：经验值）；ISO 10816-3:2009 表1 C/D级限值，置信：标准值）；[物理]轴承座温度>80℃（适用：除鳞泵循环冷却工况，置信：经验值）；[几何]轴套与轴颈配合间隙>0.10mm（适用：轴径≤100mm，置信：经验值） | [在线]振动加速度传感器；[在线]铂热电阻（PT100）；[离线]超声波测厚仪；[离线]内径千分尺 | ①关键判据：振动速度超标且以高频工频倍频为主，同时配合间隙测量值超标；②鉴别要点：与轴颈磨损区分，若内径千分尺测得轴颈尺寸无明显减小，仅轴套内孔扩大且表面有严重磨痕，则判定为轴套单边异常磨损 | [经验级]根本处理：拆卸泵头，抽出转子，去除旧轴套并更换新备件，重新找正动平衡；临时处理：无，须立即停机处理 | 保障冲洗水过滤网清洁，确保机械密封冲洗液无铁皮等硬质颗粒；定期校核泵轴对中，严防转子偏心 | 轴颈磨损：区分要点在于测量轴颈外径尺寸是否发生明显缩减或呈现椭圆度，若轴颈尺寸正常而轴套内径变大则为轴套磨损 | 钳工3名；工时8-10h（置信：经验值） | 拉马、液压千斤顶、内径千分尺、外径千分尺、V型铁（置信：经验值） | 新轴套备件、二硫化钼润滑剂、清洗剂（置信：经验值） | 执行LOTO断电挂牌，泄压排液置换，起重作业按GB 6067.1-2010（置信：标准值） | ISO 1940-1:2003 转子动平衡精度G6.3级；ISO 10816-3:2009 振动速度≤2.3mm/s（置信：标准值）
MT-001-003-003-001-001-002 | 钢铁 |  | 离心泵 | 辅助设备 | 钢铁行业离心式泵类设备的通用检维修知识载体，按工作原理族（离心式叶片泵）组织。用于冷却循环水、液压系统供油、除鳞高压水、消防/除尘供水、水处理药剂输送等场景。故障机理（滚动/滑动轴承磨损、机械密封泄漏、叶轮汽蚀与磨粒磨损、口环磨损、泵轴弯曲与不平衡、联轴器对中不良）高度通用，PHM 振动诊断不分工况；工况特异（介质温度、含固量/颗粒磨损、除鳞高压、液压油清洁度）在故障特征参数 D5 层标注。子设备：卧式离心泵（普通离心泵，冷却/循环水主力）、立式筒袋泵（立式长轴，深井/冷却塔水池）、高速泵（高速离心，除鳞/高压供水）、屏蔽泵（无泄漏屏蔽套，水处理药剂/化学介质）、磁力泵（无泄漏磁力耦合，腐蚀性药剂/酸碱再生）。 | 高速泵 | 转子与支承系统 | 主轴 | 轴套 | 不锈钢或硬质合金衬套，热套或螺纹固定在主轴密封部位，保护轴径免于磨损。 | 是 | — | — | 轴套疲劳断裂 | 破裂 | 机械 | 危急 | 高速旋转下因泵轴频繁振动、对中不良或交变应力集中，导致轴套局部产生微小疲劳裂纹并迅速扩展，最终发生横向或纵向断裂 | 泵内突发剧烈金属撞击声；振动值瞬间飙升导致联锁停机；电机电流急剧过载跳闸；断裂件可能击穿涡壳或卡死叶轮 | [物理]振动速度>11.8mm/s（适用：刚性安装停机报警阈值（置信：经验值）；ISO 10816-3:2009 表1 D级，置信：标准值）；[物理]电机电流>额定电流120%（适用：高速泵满载工况，置信：经验值） | [在线]电涡流位移传感器；[在线]三相电流互感器；[离线]渗透探伤（PT） | ①关键判据：振动值瞬间越限跳闸且伴随电流急剧过载，解体后可见轴套存在贝壳状疲劳纹；②鉴别要点：与叶轮断裂（汽蚀引起）区分，若停机 Slope 惰走过程中无严重金属摩擦声且解体发现轴套断裂而叶轮完好，排除叶轮损坏 | [经验级]根本处理：立即停机解体，彻底清理泵腔内金属碎块，检查并修复受损轴颈，更换新轴套并重新总装找正；临时处理：无，须立即停机处理 | 定期开展泵轴系转子动力学分析及挠度计算；严格管控高速泵启停流程，避免在临界转速区长时间停留 | 叶轮叶片断裂：区分要点在于解体检查损伤部位，若断口呈现平整贝壳纹且位于轴套应力集中处，即可排除叶轮汽蚀断裂 | 钳工3名、起重工1名；工时12-16h（置信：经验值） | 大型拉拔器、液压螺母、渗透探伤剂、便携式动平衡机（置信：经验值） | 高强度新轴套、密封圈、防咬合剂（置信：经验值） | 执行LOTO断电挂牌，泄压排液置换，起重作业按GB 6067.1-2010（置信：标准值） | ISO 9908:1998 设计与制造规范；GB/T 11348.2-2012 转轴相对振动小于50μm（置信：标准值）
MT-001-003-003-001-001-003 | 钢铁 |  | 离心泵 | 辅助设备 | 钢铁行业离心式泵类设备的通用检维修知识载体，按工作原理族（离心式叶片泵）组织。用于冷却循环水、液压系统供油、除鳞高压水、消防/除尘供水、水处理药剂输送等场景。故障机理（滚动/滑动轴承磨损、机械密封泄漏、叶轮汽蚀与磨粒磨损、口环磨损、泵轴弯曲与不平衡、联轴器对中不良）高度通用，PHM 振动诊断不分工况；工况特异（介质温度、含固量/颗粒磨损、除鳞高压、液压油清洁度）在故障特征参数 D5 层标注。子设备：卧式离心泵（普通离心泵，冷却/循环水主力）、立式筒袋泵（立式长轴，深井/冷却塔水池）、高速泵（高速离心，除鳞/高压供水）、屏蔽泵（无泄漏屏蔽套，水处理药剂/化学介质）、磁力泵（无泄漏磁力耦合，腐蚀性药剂/酸碱再生）。 | 高速泵 | 转子与支承系统 | 主轴 | 轴套 | 不锈钢或硬质合金衬套，热套或螺纹固定在主轴密封部位，保护轴径免于磨损。 | 是 | — | — | 轴套配合松动 | 间隙不当 | 机械 | 严重 | 因高速泵长期处于高温或高频振动工况，轴套与轴颈之间发生微观相对滑移，导致原有过盈配合或过渡配合失效，产生宏观装配间隙 | 转子轴向窜动量明显增大；低频段（如1倍频或2倍频）振动分量显著增加；轴套随轴转动时存在迟滞或不同步现象 | [物理]轴向窜动量>0.5mm（适用：高速多级离心泵，置信：经验值）；[物理]振动相位不稳定（适用：启停机变转速过程，置信：经验值） | [在线]电涡流轴向位移探头；[离线]百分表及磁性表座 | ①关键判据：轴向位移频繁波动且振动相位不稳定，百分表打表可见轴套与轴相对滑移；②鉴别要点：与轴承游隙过大区分，若顶起转子检查轴承游隙在合格范围内，但推拉轴套时表针发生明显偏转，即可判定为轴套配合松动 | [经验级]根本处理：重新加工或刷镀轴颈恢复尺寸，更换加大外径的非标轴套恢复过盈配合，采用热装法装配；临时处理：注入适量中强度螺纹锁固胶作为应急 | 保证装配时配合尺寸过盈量符合泵厂图纸要求；对高温工况泵，严格复核热膨胀量预留间隙 | 轴承装配松动：区分要点在于解体前打表测量，若径向顶起转子间隙正常，但推拉轴套发现相对位移，则非轴承自身游隙问题 | 钳工2名；工时6-8h（置信：经验值） | 百分表、磁性表座、外径千分尺、高频感应加热器（置信：经验值） | 厌氧型螺纹锁固胶、尺寸加大轴套、密封垫（置信：经验值） | 执行LOTO断电挂牌，泄压排液置换，动火/高处作业需办票（置信：标准值） | ISO 286-2:2010 轴与孔配合公差标准；GB/T 32258-2015 热装过盈量符合图纸要求（置信：标准值）
MT-001-003-003-001-002-001 | 钢铁 |  | 离心泵 | 辅助设备 | 钢铁行业离心式泵类设备的通用检维修知识载体，按工作原理族（离心式叶片泵）组织。用于冷却循环水、液压系统供油、除鳞高压水、消防/除尘供水、水处理药剂输送等场景。故障机理（滚动/滑动轴承磨损、机械密封泄漏、叶轮汽蚀与磨粒磨损、口环磨损、泵轴弯曲与不平衡、联轴器对中不良）高度通用，PHM 振动诊断不分工况；工况特异（介质温度、含固量/颗粒磨损、除鳞高压、液压油清洁度）在故障特征参数 D5 层标注。子设备：卧式离心泵（普通离心泵，冷却/循环水主力）、立式筒袋泵（立式长轴，深井/冷却塔水池）、高速泵（高速离心，除鳞/高压供水）、屏蔽泵（无泄漏屏蔽套，水处理药剂/化学介质）、磁力泵（无泄漏磁力耦合，腐蚀性药剂/酸碱再生）。 | 高速泵 | 转子与支承系统 | 主轴 | 推力盘 | 合金钢圆盘，用键固定在主轴上，轴向定位，与推力瓦块构成摩擦副，传递轴向力。 | 否 | — | — | 推力盘表面磨损 | 磨损 | 机械 | 严重 | 推力盘工作面在轴向载荷作用下，与推力轴承相对滑动产生材料损失，导致推力间隙增大，承载能力下降 | 轴向位移指示值增大；推力轴承温度升高；停机检查盘面可见划痕或磨损沟槽 | [几何]推力盘厚度减薄量>0.1mm（适用：钢铁行业通用高速泵，置信：经验值）；[状态量]轴向位移值>报警设定值（适用：在线监测系统，置信：经验值） | [离线]外径千分尺；[在线]轴向位移探头 | 若轴向位移增大且推力瓦温同步升高，且盘面检查发现均匀磨损，则判定为推力盘磨损；若盘面局部磨损严重，需排查对磨瓦块巴氏合金硬度是否不均（排除瓦块硬点刮伤） | [经验级]根本处理：拆卸转子，更换新推力盘或修复磨削工作面；临时处理：无，须立即停机处理 | 定期监测油液清洁度，防止颗粒物磨损；保证推力轴承供油压力正常 | 推力瓦巴氏合金磨损：区分要点为推力盘磨损主要表现为盘面金属减薄，而瓦块磨损表现为巴氏合金层减薄或剥落，需拆解测量盘厚和瓦厚确认 | 钳工2名、起重工1名；工时8-12h（置信：经验值） | 百分表、外径千分尺、千分表、吊装工具、专用拆装扳手（置信：经验值） | 新推力盘备件、清洗剂、精密擦拭纸（置信：经验值） | 执行LOOTO断电挂牌；起重作业按GB 6067.1-2010执行；使用清洗剂时注意防火通风（置信：标准值） | 推力盘工作面粗糙度Ra<0.8μm；推力盘端面跳动<0.01mm（置信：经验值）
MT-001-003-003-001-002-002 | 钢铁 |  | 离心泵 | 辅助设备 | 钢铁行业离心式泵类设备的通用检维修知识载体，按工作原理族（离心式叶片泵）组织。用于冷却循环水、液压系统供油、除鳞高压水、消防/除尘供水、水处理药剂输送等场景。故障机理（滚动/滑动轴承磨损、机械密封泄漏、叶轮汽蚀与磨粒磨损、口环磨损、泵轴弯曲与不平衡、联轴器对中不良）高度通用，PHM 振动诊断不分工况；工况特异（介质温度、含固量/颗粒磨损、除鳞高压、液压油清洁度）在故障特征参数 D5 层标注。子设备：卧式离心泵（普通离心泵，冷却/循环水主力）、立式筒袋泵（立式长轴，深井/冷却塔水池）、高速泵（高速离心，除鳞/高压供水）、屏蔽泵（无泄漏屏蔽套，水处理药剂/化学介质）、磁力泵（无泄漏磁力耦合，腐蚀性药剂/酸碱再生）。 | 高速泵 | 转子与支承系统 | 主轴 | 推力盘 | 合金钢圆盘，用键固定在主轴上，轴向定位，与推力瓦块构成摩擦副，传递轴向力。 | 否 | — | — | 推力盘热变形 | 变形 | 机械 | 危急 | 推力盘因润滑不良或重载导致局部过热，产生热翘曲或永久塑性变形，破坏平面度，引起剧烈振动和烧瓦 | 机组振动异常增大，尤其轴向振动；推力轴承温度急剧上升；盘面颜色发蓝（过热标志） | [物理]推力盘端面跳动>0.02mm（适用：高速泵转子，置信：经验值）；[热]推力轴承回油温度>75℃（适用：稀油润滑，置信：经验值） | [在线]振动加速度传感器；[在线]温度传感器；[离线]千分表 | 若振动以工频为主且轴向振动显著大于径向振动，同时推力瓦温急剧升高，停机测得端面跳动超标，可判定为热变形；需排除转子动平衡不良（动平衡不良主要表现为径向振动大） | [经验级]根本处理：更换变形推力盘，检查修复推力轴承及润滑系统；临时处理：无，须立即停机处理 | 优化润滑油路，确保冷却充分；避免长时间超负荷运行；启停机操作平稳 | 转子质量不平衡：区分要点为热变形主要引起轴向振动和瓦温高，而不平衡主要引起径向振动，且盘面有可见热变色或翘曲 | 钳工2名、探伤工1名；工时6-8h（置信：经验值） | 千分表、硬度计、探伤仪、测温仪（置信：经验值） | 备用推力盘、润滑油（置信：经验值） | 检修前确认系统泄压排液；高温部件作业佩戴防烫手套；动火作业办理临时用电票（置信：经验值） | 推力盘端面平面度符合ISO 1101相关等级；动平衡等级达到ISO 1940-1:2003 G2.5级（置信：标准值）
MT-001-003-003-001-002-003 | 钢铁 |  | 离心泵 | 辅助设备 | 钢铁行业离心式泵类设备的通用检维修知识载体，按工作原理族（离心式叶片泵）组织。用于冷却循环水、液压系统供油、除鳞高压水、消防/除尘供水、水处理药剂输送等场景。故障机理（滚动/滑动轴承磨损、机械密封泄漏、叶轮汽蚀与磨粒磨损、口环磨损、泵轴弯曲与不平衡、联轴器对中不良）高度通用，PHM 振动诊断不分工况；工况特异（介质温度、含固量/颗粒磨损、除鳞高压、液压油清洁度）在故障特征参数 D5 层标注。子设备：卧式离心泵（普通离心泵，冷却/循环水主力）、立式筒袋泵（立式长轴，深井/冷却塔水池）、高速泵（高速离心，除鳞/高压供水）、屏蔽泵（无泄漏屏蔽套，水处理药剂/化学介质）、磁力泵（无泄漏磁力耦合，腐蚀性药剂/酸碱再生）。 | 高速泵 | 转子与支承系统 | 主轴 | 推力盘 | 合金钢圆盘，用键固定在主轴上，轴向定位，与推力瓦块构成摩擦副，传递轴向力。 | 否 | — | — | 推力盘材质疲劳剥落 | 断裂 | 机械 | 严重 | 推力盘在交变应力反复作用下，表面或次表面产生微观裂纹并扩展，导致金属小块剥落（点蚀或剥落） | 振动信号中出现高频谐波或冲击成分；油液分析中发现铁磁性颗粒增多；盘面可见麻点或金属剥落坑 | [物理]剥落坑深度>0.2mm（适用：表面缺陷，置信：经验值）；[物理]振动加速度有效值RMS>10m/s²（适用：滚动轴承/齿轮箱特征参考，置信：经验值） | [在线]振动加速度传感器；[离线]铁谱分析仪；[离线]渗透探伤剂 | 若振动频谱中出现明显的高频冲击或轴承故障特征频率，且油液铁谱分析发现疲劳磨粒，宏观检查发现表面剥落，可判定为疲劳剥落；需区分异物压入（异物压入通常底部有异物残留且无裂纹扩展特征） | [经验级]根本处理：更换新推力盘；临时处理：无，须立即停机处理 | 提高推力盘材料表面硬度；控制轴系对中精度，减少附加应力 | 推力盘表面腐蚀：区分要点为疲劳剥落呈金属光泽的贝壳状断口，腐蚀则表现为表面变色、粗糙且无金属光泽，多伴有介质环境特征 | 钳工2名、无损检测人员1名；工时8h（置信：经验值） | 渗透探伤剂、放大镜、振动频谱仪（置信：经验值） | 新推力盘、清洗剂（置信：经验值） | 严格执行挂牌上锁LOOTO；使用渗透探伤剂时注意通风防火（置信：经验值） | 表面无裂纹、剥落等缺陷；磁粉/渗透探伤结果合格（置信：经验值）
MT-001-003-003-001-002-004 | 钢铁 |  | 离心泵 | 辅助设备 | 钢铁行业离心式泵类设备的通用检维修知识载体，按工作原理族（离心式叶片泵）组织。用于冷却循环水、液压系统供油、除鳞高压水、消防/除尘供水、水处理药剂输送等场景。故障机理（滚动/滑动轴承磨损、机械密封泄漏、叶轮汽蚀与磨粒磨损、口环磨损、泵轴弯曲与不平衡、联轴器对中不良）高度通用，PHM 振动诊断不分工况；工况特异（介质温度、含固量/颗粒磨损、除鳞高压、液压油清洁度）在故障特征参数 D5 层标注。子设备：卧式离心泵（普通离心泵，冷却/循环水主力）、立式筒袋泵（立式长轴，深井/冷却塔水池）、高速泵（高速离心，除鳞/高压供水）、屏蔽泵（无泄漏屏蔽套，水处理药剂/化学介质）、磁力泵（无泄漏磁力耦合，腐蚀性药剂/酸碱再生）。 | 高速泵 | 转子与支承系统 | 主轴 | 推力盘 | 合金钢圆盘，用键固定在主轴上，轴向定位，与推力瓦块构成摩擦副，传递轴向力。 | 否 | — | — | 推力盘与轴配合松动 | 松动 | 机械 | 危急 | 推力盘与轴颈过盈量不足或长期交变载荷导致微观蠕变，键连接失效，引起推力盘相对轴颈周向或轴向微动 | 轴向位移频繁跳动或漂移；机组振动增大且频谱出现大量非整数倍谐波；轴端可见微动磨损产生的红褐色粉末 | [几何]推力盘内径与轴颈配合间隙>0.01mm（适用：高速泵转子，置信：经验值）；[物理]振动速度>11.2mm/s（适用：钢铁除鳞泵等非柔性支撑刚性安装，ISO 10816-3:2009 表1 D级，置信：标准值） | [在线]电涡流位移探头；[离线]振动频谱分析仪；[离线]内径千分尺 | 关键判据：轴向位移无规律突变且频谱呈现松动特征非线性谐波。鉴别要点：与推力轴承间隙过大相似，但轴承间隙大通常伴随瓦温异常升高，而推力盘松动初期瓦温无明显变化，需通过拆解测量内径确认 | [经验级]根本处理：重新热装推力盘，保证设计过盈量，或更换新推力盘及主轴；临时处理：无，须立即停机处理 | 严格按照高速泵转子装配工艺控制加热温度与过盈量；定期复核转子组件状态 | 推力轴承间隙过大：区分要点为推力盘松动伴随微动磨损粉末及松动非线性振动频谱，而轴承间隙大主要表现为低频轴向窜动大且瓦温偏高 | 钳工2名、起重工1名；工时12-16h（置信：经验值） | 加热器、内径千分尺、千分表、振动分析仪、专用拉马（置信：经验值） | 新推力盘备件、主轴或修复用热套材料（置信：经验值） | 执行LOOTO断电挂牌；转子热装加热需佩戴防护服防烫伤；起重作业按GB 6067.1-2010执行（置信：标准值） | 推力盘与轴颈接触面积>80%；转子动平衡精度达到ISO 1940-1:2003 G2.5级（置信：标准值）
MT-001-003-003-001-002-005 | 钢铁 |  | 离心泵 | 辅助设备 | 钢铁行业离心式泵类设备的通用检维修知识载体，按工作原理族（离心式叶片泵）组织。用于冷却循环水、液压系统供油、除鳞高压水、消防/除尘供水、水处理药剂输送等场景。故障机理（滚动/滑动轴承磨损、机械密封泄漏、叶轮汽蚀与磨粒磨损、口环磨损、泵轴弯曲与不平衡、联轴器对中不良）高度通用，PHM 振动诊断不分工况；工况特异（介质温度、含固量/颗粒磨损、除鳞高压、液压油清洁度）在故障特征参数 D5 层标注。子设备：卧式离心泵（普通离心泵，冷却/循环水主力）、立式筒袋泵（立式长轴，深井/冷却塔水池）、高速泵（高速离心，除鳞/高压供水）、屏蔽泵（无泄漏屏蔽套，水处理药剂/化学介质）、磁力泵（无泄漏磁力耦合，腐蚀性药剂/酸碱再生）。 | 高速泵 | 转子与支承系统 | 主轴 | 推力盘 | 合金钢圆盘，用键固定在主轴上，轴向定位，与推力瓦块构成摩擦副，传递轴向力。 | 否 | — | — | 推力盘摩擦腐蚀 | 腐蚀 | 化学 | 严重 | 在钢铁除鳞水、乳化液等含水介质微渗漏环境下，推力盘配合面或工作面发生电化学反应，叠加机械摩擦磨损，导致表面粗糙化及材料流失 | 推力盘表面出现局部斑坑或沟槽状腐蚀；润滑油/液压油水分超标；泵机组运行伴有异响 | [化学]油中水分>100ppm（适用：钢铁循环水/除鳞泵润滑系统，置信：经验值）；[几何]推力盘表面腐蚀坑深度>0.15mm（适用：停机拆解检测，置信：经验值） | [离线]油液水分测定仪；[离线]表面粗糙度仪；[离线]光学显微镜 | 关键判据：油液水分高且盘面出现明显非机械划痕性凹坑及锈蚀物。鉴别要点：与纯机械疲劳剥落区分，腐蚀凹坑底部粗糙且多有腐蚀产物沉积，疲劳剥落底部相对光滑且有贝壳状疲劳纹 | [经验级]根本处理：更换受腐蚀推力盘，修复密封件阻断介质渗漏，彻底换油；临时处理：加强润滑过滤并加入防腐剂，降负荷运行待机 | 优化轴封密封效果，防止钢铁工艺水渗入轴承箱；定期监测油液水分及酸值 | 推力盘气蚀损伤：区分要点为气蚀多发生在高压降区域呈现海绵状蜂窝孔，而摩擦腐蚀多在配合面或外露处呈现平滑凹坑伴锈迹 | 钳工2名、化验员1名；工时8-10h（置信：经验值） | 油液水分测试仪、千分尺、砂纸、抛光工具（置信：经验值） | 新推力盘、密封件、合格润滑油（置信：经验值） | 检修前彻底排空润滑油并清理现场防滑；废油按危废处理防污染环境（置信：经验值） | 推力盘工作面无肉眼可见腐蚀坑；油液水分恢复至合格范围（置信：经验值）
MT-001-003-003-001-002-006 | 钢铁 |  | 离心泵 | 辅助设备 | 钢铁行业离心式泵类设备的通用检维修知识载体，按工作原理族（离心式叶片泵）组织。用于冷却循环水、液压系统供油、除鳞高压水、消防/除尘供水、水处理药剂输送等场景。故障机理（滚动/滑动轴承磨损、机械密封泄漏、叶轮汽蚀与磨粒磨损、口环磨损、泵轴弯曲与不平衡、联轴器对中不良）高度通用，PHM 振动诊断不分工况；工况特异（介质温度、含固量/颗粒磨损、除鳞高压、液压油清洁度）在故障特征参数 D5 层标注。子设备：卧式离心泵（普通离心泵，冷却/循环水主力）、立式筒袋泵（立式长轴，深井/冷却塔水池）、高速泵（高速离心，除鳞/高压供水）、屏蔽泵（无泄漏屏蔽套，水处理药剂/化学介质）、磁力泵（无泄漏磁力耦合，腐蚀性药剂/酸碱再生）。 | 高速泵 | 转子与支承系统 | 主轴 | 推力盘 | 合金钢圆盘，用键固定在主轴上，轴向定位，与推力瓦块构成摩擦副，传递轴向力。 | 否 | — | — | 推力盘套装开裂 | 断裂 | 机械 | 危急 | 推力盘在过盈配合应力、交变弯曲应力及热应力集中多重作用下，从内孔键槽或退刀槽等应力集中处萌生裂纹并扩展，最终断裂 | 机组突发剧烈振动并伴随金属撞击异响；轴向位移满量程报警；推力轴承润滑油发生严重金属碎屑污染 | [物理]振动速度峰值突变>11.8mm/s（适用：设备停机阈值，ISO 10816-3:2009 表1 D级，置信：标准值）；[化学]油液中铁元素含量异常升高>200ppm（适用：光谱分析，置信：经验值） | [在线]振动速度传感器；[离线]油液光谱分析仪；[离线]磁粉探伤仪 | 关键判据：突发性破坏性振动伴随油液铁元素剧增。鉴别要点：与推力轴承碎裂区分，推力盘开裂后盘体通常发生轴向位移刮擦瓦块，解体后可见贯穿性裂纹 | [经验级]根本处理：立即停机更换推力盘，清理轴承箱内金属碎屑，检查并更换受损推力瓦；临时处理：无，须立即紧急停机 | 避免泵在超出设计工况的临界转速区运行；改进推力盘结构减小应力集中；严格探伤检查 | 推力盘热变形开裂：区分要点为套装开裂起源于内孔应力集中处，热变形开裂多在盘面且伴随严重高温发蓝变色 | 钳工3名、探伤工1名；工时16-24h（置信：经验值） | 磁粉探伤设备、千分尺、拉马、轴承箱清洗工具（置信：经验值） | 新推力盘、推力瓦块、清洗剂、新润滑油（置信：经验值） | 执行LOOTO断电挂牌；清理轴承箱金属碎屑防止划伤；动火/高处作业按规程办票（置信：经验值） | 探伤检查无任何裂纹迹象；推力盘端面跳动<0.015mm（置信：经验值）
MT-001-003-003-001-003-001 | 钢铁 |  | 离心泵 | 辅助设备 | 钢铁行业离心式泵类设备的通用检维修知识载体，按工作原理族（离心式叶片泵）组织。用于冷却循环水、液压系统供油、除鳞高压水、消防/除尘供水、水处理药剂输送等场景。故障机理（滚动/滑动轴承磨损、机械密封泄漏、叶轮汽蚀与磨粒磨损、口环磨损、泵轴弯曲与不平衡、联轴器对中不良）高度通用，PHM 振动诊断不分工况；工况特异（介质温度、含固量/颗粒磨损、除鳞高压、液压油清洁度）在故障特征参数 D5 层标注。子设备：卧式离心泵（普通离心泵，冷却/循环水主力）、立式筒袋泵（立式长轴，深井/冷却塔水池）、高速泵（高速离心，除鳞/高压供水）、屏蔽泵（无泄漏屏蔽套，水处理药剂/化学介质）、磁力泵（无泄漏磁力耦合，腐蚀性药剂/酸碱再生）。 | 高速泵 | 转子与支承系统 | 主轴 | 锁紧螺母 | 细牙圆螺母，配止动垫圈，用于轴向锁紧推力盘和轴承内圈，防止转子零件松脱。 | 否 | — | — | 锁紧螺母松动与退脱 | 松动；磨损 | 机械 | 严重 | 高速泵转子高转速下，由于螺纹配合间隙过大、预紧力不足或交变载荷引起螺纹自锁失效，导致螺母沿轴向退脱，加剧叶轮窜动并引发动静摩擦磨损 | 泵体出现异常高频机械振动；伴随周期性金属摩擦异响；机封处存在明显泄漏；联轴器侧轴向窜动量肉眼可见增大 | [物理]振动速度>7.1mm/s（适用：轴中心高≥315mm，刚性安装（置信：经验值）；ISO 10816-3:2009 表1，置信：标准值）；[物理]轴向位移>0.15mm（适用：高速泵转子，置信：经验值） | [在线]振动加速度传感器；[离线]百分表（打表测轴向窜动）；[离线]听诊棒 | ①关键判据：振动烈度显著超标且轴向位移读数增大，频谱呈现明显的工频及叶片通过频率成分。②鉴别要点：与转子不平衡区分，不平衡主要引起径向工频振动，而螺母松动伴随明显的轴向窜动及低频撞击成分 | [规程级]根本处理：拆卸泵体，检查螺纹及轴端丝扣，更换受损螺母，使用专用扳手按交叉对角顺序紧固到位并锁紧；临时处理：无，须立即停机处理 | 优化螺纹配合精度，采用防松垫圈或螺纹锁固胶；严格控制检修装配预紧力；定期利用停机窗口进行轴系窜动量复查 | 转子动平衡不良：区分要点是动平衡不良主要表现为径向振动主导，且频谱主要为单一工频，无轴向大幅窜动及金属摩擦异响 | 钳工2名；工时4-6h（置信：经验值） | 专用套筒扳手、扭力扳手、百分表、振动分析仪（置信：经验值） | 高速泵原厂锁紧螺母备件、防松垫圈、中强度螺纹锁固胶（置信：经验值） | 检修前必须执行LOTO断电挂牌程序；规范穿戴劳保用品；规范使用专用起重工具（GB 6067.1-2010，置信：标准值） | 装配后盘车无卡涩及异响；试机运行振动速度≤7.1mm/s（ISO 10816-3:2009 表1，置信：标准值）
MT-001-003-003-001-003-002 | 钢铁 |  | 离心泵 | 辅助设备 | 钢铁行业离心式泵类设备的通用检维修知识载体，按工作原理族（离心式叶片泵）组织。用于冷却循环水、液压系统供油、除鳞高压水、消防/除尘供水、水处理药剂输送等场景。故障机理（滚动/滑动轴承磨损、机械密封泄漏、叶轮汽蚀与磨粒磨损、口环磨损、泵轴弯曲与不平衡、联轴器对中不良）高度通用，PHM 振动诊断不分工况；工况特异（介质温度、含固量/颗粒磨损、除鳞高压、液压油清洁度）在故障特征参数 D5 层标注。子设备：卧式离心泵（普通离心泵，冷却/循环水主力）、立式筒袋泵（立式长轴，深井/冷却塔水池）、高速泵（高速离心，除鳞/高压供水）、屏蔽泵（无泄漏屏蔽套，水处理药剂/化学介质）、磁力泵（无泄漏磁力耦合，腐蚀性药剂/酸碱再生）。 | 高速泵 | 转子与支承系统 | 主轴 | 锁紧螺母 | 细牙圆螺母，配止动垫圈，用于轴向锁紧推力盘和轴承内圈，防止转子零件松脱。 | 否 | — | — | 锁紧螺母咬死与滑丝 | 断裂；磨损 | 机械 | 危急 | 螺纹副间因长期微动磨损、配合过紧或局部高温氧化导致金属咬合，拆卸时发生粘着撕裂；或因强行拆卸超过材料屈服极限导致螺纹牙型断裂滑脱 | 螺纹无法通过常规扭力旋松；拆卸时螺母六角棱角被工具挤压磨平；强行旋转伴随金属撕裂或连续断裂的异常闷响 | [物理]拧转扭矩>300N·m（适用：公制M24标准螺母屈服临界参考，置信：经验值） | [离线]扭力扳手；[离线]游标卡尺（测量螺母变形量） | ①关键判据：施加扭矩达到或超过螺栓屈服极限仍无法旋松，且螺母外六角出现明显塑性变形。②鉴别要点：与普通锈死螺纹区分，锈死通常伴随严重锈迹且渗透除锈剂后可松动，咬死滑丝多发生在无锈迹的高负荷配合面且伴随金属撕裂 | [经验级]根本处理：使用专用管钳或破开螺母工具破坏性拆除，清理修复受损轴端螺纹（必要时重新车削挑扣）；临时处理：无，须立即停机处理 | 保证螺纹加工精度及表面光洁度；装配时严格清理螺纹并涂抹适量抗咬合剂；严禁超力矩野蛮强行装配 | 螺纹严重锈死：区分要点是锈死螺纹表面有大量氧化皮及锈迹，且通常有渗水或受潮痕迹，而咬死多发于干摩擦或高温氧化环境 | 钳工2名、焊工1名；工时6-8h（置信：经验值） | 液压拉马、重型管钳、角磨机、电焊机（螺母切割用）（置信：经验值） | 新规格锁紧螺母、二硫化钼抗咬合剂、细锉刀（置信：经验值） | 动火切割螺母时需办理动火作业票；清理周围液压油液及可燃物；佩戴护目镜及防火服（GB 6067.1-2010，置信：标准值） | 轴端螺纹修复后探伤无裂纹；新螺母试配合间隙适中，徒手能顺畅旋入无卡阻（置信：经验值）
MT-001-003-003-001-004-001 | 钢铁 |  | 离心泵 | 辅助设备 | 钢铁行业离心式泵类设备的通用检维修知识载体，按工作原理族（离心式叶片泵）组织。用于冷却循环水、液压系统供油、除鳞高压水、消防/除尘供水、水处理药剂输送等场景。故障机理（滚动/滑动轴承磨损、机械密封泄漏、叶轮汽蚀与磨粒磨损、口环磨损、泵轴弯曲与不平衡、联轴器对中不良）高度通用，PHM 振动诊断不分工况；工况特异（介质温度、含固量/颗粒磨损、除鳞高压、液压油清洁度）在故障特征参数 D5 层标注。子设备：卧式离心泵（普通离心泵，冷却/循环水主力）、立式筒袋泵（立式长轴，深井/冷却塔水池）、高速泵（高速离心，除鳞/高压供水）、屏蔽泵（无泄漏屏蔽套，水处理药剂/化学介质）、磁力泵（无泄漏磁力耦合，腐蚀性药剂/酸碱再生）。 | 高速泵 | 转子与支承系统 | 主轴 | 主轴键 | 合金钢方形键，安装在主轴键槽内，向叶轮或推力盘传递扭矩，承受剪切作用。 | 是 | — | — | 主轴键剪切断裂 | 断裂 | 机械 | 危急 | 高速泵传递扭矩时，键承受过大交变剪切应力或冲击载荷，导致键截面发生塑性变形并最终剪切断裂，丧失传动功能 | 电机运转但泵转速未达额定值或完全不转；泵出口压力突降至管网背压或零；联轴器或键槽处出现异常金属撞击声；电机电流骤降空载 | [物理]电机与泵转速比偏差>5%（适用：解耦打滑瞬间，置信：经验值）；[物理]泵出口压力下降>20%（适用：除鳞高压水系统，置信：经验值）；[物理]振动速度>7.1mm/s（适用：断键前发生严重碰磨瞬间，ISO 10816-3:2009 表1，置信：标准值） | [在线]电机定子电流监测；[在线]泵出口压力变送器；[离线]振动加速度传感器；[离线]超声波探伤仪 | 关键判据：电机电流骤降伴随泵出口压力突降。鉴别要点：与泵内件严重磨损或叶轮脱落区分——若电机电流也同步大幅升高，则为机械卡涩或抱死；若电流下降且电机温升正常，则可确诊为断键导致的主从动轴解耦 | [经验级]根本处理：拆卸泵体及联轴器，清理金属碎屑，修复受损键槽（严重时需重新铣槽或扩孔），更换标准尺寸新键并复装；临时处理：无，须立即停机处理 | 优化联轴器对中数据；定期测定并紧固防松螺栓；对于频繁启停的高压除鳞泵，改用渐开线花键或无键过盈连接结构 | 联轴器弹性柱销断裂：区分要点在于弹性柱销断裂会伴随强烈的联轴器扭振，且电机电流通常呈周期性大幅波动，而主轴键断裂后电机直接空转 | 钳工2名、起重工1名；工时8-12h（置信：经验值） | 拉马、扭力扳手、游标卡尺、千分尺、角磨机、锉刀、铜棒（置信：经验值） | 新主轴键备件、联轴器弹性柱销备件、二硫化钼润滑脂、清洗剂（置信：经验值） | 严格执行LOTO断电挂牌制度；泄压排液置换干净；起重作业按GB 6067.1-2010执行（GB 6067.1-2010，置信：标准值） | 键两侧接触面积>70%；推力端间隙0.01-0.02mm；试机振动<2.8mm/s（GB/T 11348-2012，置信：标准值）
MT-001-003-003-001-004-002 | 钢铁 |  | 离心泵 | 辅助设备 | 钢铁行业离心式泵类设备的通用检维修知识载体，按工作原理族（离心式叶片泵）组织。用于冷却循环水、液压系统供油、除鳞高压水、消防/除尘供水、水处理药剂输送等场景。故障机理（滚动/滑动轴承磨损、机械密封泄漏、叶轮汽蚀与磨粒磨损、口环磨损、泵轴弯曲与不平衡、联轴器对中不良）高度通用，PHM 振动诊断不分工况；工况特异（介质温度、含固量/颗粒磨损、除鳞高压、液压油清洁度）在故障特征参数 D5 层标注。子设备：卧式离心泵（普通离心泵，冷却/循环水主力）、立式筒袋泵（立式长轴，深井/冷却塔水池）、高速泵（高速离心，除鳞/高压供水）、屏蔽泵（无泄漏屏蔽套，水处理药剂/化学介质）、磁力泵（无泄漏磁力耦合，腐蚀性药剂/酸碱再生）。 | 高速泵 | 转子与支承系统 | 主轴 | 主轴键 | 合金钢方形键，安装在主轴键槽内，向叶轮或推力盘传递扭矩，承受剪切作用。 | 是 | — | — | 主轴键与键槽磨损 | 磨损 | 机械 | 严重 | 因频繁启停、载荷冲击或材质硬度不均，键与键槽配合面发生微动磨损，导致配合间隙扩大，传动精度下降并产生冲击 | 键槽部位出现周期性沉闷撞击声；泵转速随管网负荷波动产生迟滞感；联轴器端面可见微小的相对往复转动；拆检时键侧有发亮摩擦痕或金属剥落 | [物理]键侧配合间隙>0.05mm（适用：高速旋转轴，置信：经验值）；[物理]振动速度>4.5mm/s（适用：冲击载荷频发期，ISO 10816-3:2009 表1，置信：标准值） | [离线]振动频谱分析仪；[离线]百分表测量联轴器相对回程误差；[离线]内窥镜检查 | 关键判据：振动频谱呈现明显的啮合频率及低次谐波，且伴随载荷波动的机械撞击异响。鉴别要点：与滚动轴承外圈裂纹区分——轴承裂纹的高频冲击能量（如加速度包络值）显著且随转速平稳变化，而键磨损的撞击力随水力负荷（如除鳞水压）突变而加剧 | [经验级]根本处理：拆解联轴器，测量键槽实际磨损量，对轻微磨损的键槽进行钳工修刮后配作阶梯键；对严重磨损的键槽进行补焊并重新铣削；临时处理：在磨损间隙中打入厚度合适的紫铜皮或调整垫片以临时消除间隙，限负荷运行至检修期 | 保证键与键槽的材料硬度匹配；严格按扭矩标准紧固锁紧螺母；防止泵体抽空或汽蚀引发的剧烈轴向和扭转冲击 | 联轴器不对中：区分要点在于不对中主要引发显著的径向和轴向振动，且振动主频为工频的1倍频和2倍频，而键磨损表现为强烈的低频通过振动和机械撞击声 | 钳工1名；工时4-6h（置信：经验值） | 扭力扳手、百分表、塞尺、振动频谱分析仪、锉刀、刮刀（置信：经验值） | 配作阶梯键、紫铜垫片、防松螺纹紧固胶（置信：经验值） | 作业前办理设备检修工作票；确认系统已泄压排液；规范穿戴劳保用品（置信：经验值） | 键受力侧贴合面积>70%；非受力侧间隙<0.05mm；振动烈度符合ISO 10816-3:2009 表1 B区限值（ISO 10816-3:2009，置信：标准值）
MT-001-003-003-001-004-003 | 钢铁 |  | 离心泵 | 辅助设备 | 钢铁行业离心式泵类设备的通用检维修知识载体，按工作原理族（离心式叶片泵）组织。用于冷却循环水、液压系统供油、除鳞高压水、消防/除尘供水、水处理药剂输送等场景。故障机理（滚动/滑动轴承磨损、机械密封泄漏、叶轮汽蚀与磨粒磨损、口环磨损、泵轴弯曲与不平衡、联轴器对中不良）高度通用，PHM 振动诊断不分工况；工况特异（介质温度、含固量/颗粒磨损、除鳞高压、液压油清洁度）在故障特征参数 D5 层标注。子设备：卧式离心泵（普通离心泵，冷却/循环水主力）、立式筒袋泵（立式长轴，深井/冷却塔水池）、高速泵（高速离心，除鳞/高压供水）、屏蔽泵（无泄漏屏蔽套，水处理药剂/化学介质）、磁力泵（无泄漏磁力耦合，腐蚀性药剂/酸碱再生）。 | 高速泵 | 转子与支承系统 | 主轴 | 主轴键 | 合金钢方形键，安装在主轴键槽内，向叶轮或推力盘传递扭矩，承受剪切作用。 | 是 | — | — | 主轴键滚键失效 | 磨损 | 机械 | 危急 | 高速泵在冲击载荷（如除鳞水瞬态高压）下，键与键槽侧面挤压应力超过材料屈服极限，发生塑性变形和碾压流动，导致配合失效 | 泵运行中发出沉闷的金属撞击声；电机电流异常波动；泵出口压力不稳定；振动值随负荷急剧上升 | [物理]键侧配合间隙>0.10mm（适用：高速重载工况，置信：经验值）；[物理]振动速度>7.1mm/s（适用：轴中心高≥315mm，ISO 10816-3:2009 表1，置信：标准值）；[物理]转速波动率>2%（适用：液力耦合器前级传动，置信：经验值） | [在线]振动速度传感器；[在线]电流变送器；[离线]键槽塞尺；[离线]硬度计 | 关键判据：振动频谱中出现丰富的高次谐波且随负荷波动，同时键槽实测间隙超标。鉴别要点：与联轴器弹性元件损坏区分——联轴器损坏主要表现为工频（1X）和2倍频（2X）振动增大，且相位角稳定；而滚键导致的冲击会激发宽频带随机振动，且相位不稳定 | [经验级]根本处理：解体检查，清除变形金属，修复键槽（采用刷镀或补焊后重铣），更换高强度材质新键；临时处理：无，须立即停机处理 | 选用45钢或40Cr合金钢并调质处理；严格控制键与键槽配合公差（H7/k6）；避免泵在严重汽蚀工况下长时间运行 | 联轴器对中不良：区分要点在于对中不良振动随转速升高明显增加，且轴向振动较大，而滚键主要随扭矩（负荷）变化而加剧 | 钳工2名、焊工1名；工时6-8h（置信：经验值） | 拉马、内径千分尺、外径千分尺、便携式硬度计、振动分析仪（置信：经验值） | 合金钢主轴键、J422焊条、金属清洗剂（置信：经验值） | 严格执行LOTO断电挂牌；动火作业办理动火票；起重吊装按GB 6067.1-2010执行（GB 6067.1-2010，置信：标准值） | 键槽表面硬度HB220-250；键侧配合过盈0-0.02mm；试车振动<4.5mm/s（ISO 10816-3:2009，置信：标准值）
MT-001-003-003-002-000-001 | 钢铁 |  | 离心泵 | 辅助设备 | 钢铁行业离心式泵类设备的通用检维修知识载体，按工作原理族（离心式叶片泵）组织。用于冷却循环水、液压系统供油、除鳞高压水、消防/除尘供水、水处理药剂输送等场景。故障机理（滚动/滑动轴承磨损、机械密封泄漏、叶轮汽蚀与磨粒磨损、口环磨损、泵轴弯曲与不平衡、联轴器对中不良）高度通用，PHM 振动诊断不分工况；工况特异（介质温度、含固量/颗粒磨损、除鳞高压、液压油清洁度）在故障特征参数 D5 层标注。子设备：卧式离心泵（普通离心泵，冷却/循环水主力）、立式筒袋泵（立式长轴，深井/冷却塔水池）、高速泵（高速离心，除鳞/高压供水）、屏蔽泵（无泄漏屏蔽套，水处理药剂/化学介质）、磁力泵（无泄漏磁力耦合，腐蚀性药剂/酸碱再生）。 | 高速泵 | 转子与支承系统 | 径向轴承 |  | 高速径向倾斜瓦（可倾瓦）轴承总成，承受转子高速旋转的径向载荷，瓦块沿圆周均布于衬套内形成动压油膜。 | 否 | 定期检查并调整轴承间隙，更换磨损超限的瓦块；监测轴承温度与振动。 | 当衬套轴承座孔严重磨损变形，或瓦块支点塑性变形无法调整间隙时整体报废。 | 径向轴承润滑不良与油膜振荡 | 润滑不良；磨损 | 机械；热 | 危急 | 高速泵在轧钢除鳞或冷却水循环等工况下运行时，由于润滑油供油不足、油质劣化或进水乳化，导致径向轴承动压油膜破裂，发生金属直接摩擦并引发系统剧烈振动（油膜涡动或振荡） | 轴承回油温度急剧升高；轴承体表面烫手；机组出现低频阵发性剧烈振动；伴有异常啸叫声；润滑油外观浑浊或呈乳白色 | [物理]轴承回油温度>75℃（适用：强制润滑径向轴承，置信：经验值）；[物理]振动速度>7.1mm/s（适用：轴中心高≥315mm刚性安装，ISO 10816-3:2009 表1 C/D限值，置信：标准值）；[化学]润滑油水分>100ppm（适用：存在冷却水内漏风险的工况，置信：经验值） | [在线]轴承回油温度热电阻；[在线]轴振动位移传感器；[离线]油液取样分析光谱仪 | ①关键判据：低频振动（0.42~0.48倍频）突出且伴随回油温度异常升高；②鉴别要点：与转子不平衡区分，不平衡表现为工频（1倍频）振动主导且温度相对稳定，而油膜振荡为明显的低频主导且油温偏高 | [经验级]根本处理：停机解体轴承，检查巴氏合金表面磨损情况并更换备件，彻底清洗供油管路；临时处理：无，须立即降低负荷并紧急停机处理 | 定期化验油质确保水分及颗粒物达标；监控并稳定供油母管压力；确保高位油箱液位正常 | 转子不对中：不对中主要产生显著的2倍频振动分量，且通常表现为联轴器端局部发热，而油膜振荡以亚同步频率为主 | 钳工2名；工时8-10h（置信：经验值） | 专用轴承拉马、千分表、塞尺、扭矩扳手（置信：经验值） | 径向轴承总成、润滑油滤芯、密封垫片（置信：经验值） | 严格执行LOOTO断电挂牌制度；规范办理动火及临时用电作业票；起重作业遵守GB 6067.1-2010相关要求（GB 6067.1-2010，置信：标准值） | 振动烈度符合ISO 10816-3:2009中B区要求；回油温度<65℃稳定运行（ISO 10816-3:2009，置信：标准值）
MT-001-003-003-002-000-002 | 钢铁 |  | 离心泵 | 辅助设备 | 钢铁行业离心式泵类设备的通用检维修知识载体，按工作原理族（离心式叶片泵）组织。用于冷却循环水、液压系统供油、除鳞高压水、消防/除尘供水、水处理药剂输送等场景。故障机理（滚动/滑动轴承磨损、机械密封泄漏、叶轮汽蚀与磨粒磨损、口环磨损、泵轴弯曲与不平衡、联轴器对中不良）高度通用，PHM 振动诊断不分工况；工况特异（介质温度、含固量/颗粒磨损、除鳞高压、液压油清洁度）在故障特征参数 D5 层标注。子设备：卧式离心泵（普通离心泵，冷却/循环水主力）、立式筒袋泵（立式长轴，深井/冷却塔水池）、高速泵（高速离心，除鳞/高压供水）、屏蔽泵（无泄漏屏蔽套，水处理药剂/化学介质）、磁力泵（无泄漏磁力耦合，腐蚀性药剂/酸碱再生）。 | 高速泵 | 转子与支承系统 | 径向轴承 |  | 高速径向倾斜瓦（可倾瓦）轴承总成，承受转子高速旋转的径向载荷，瓦块沿圆周均布于衬套内形成动压油膜。 | 否 | 定期检查并调整轴承间隙，更换磨损超限的瓦块；监测轴承温度与振动。 | 当衬套轴承座孔严重磨损变形，或瓦块支点塑性变形无法调整间隙时整体报废。 | 径向轴承系统级多点耦合磨损 | 磨损；点蚀 | 机械；化学 | 严重 | 轧制乳化液或含氧化铁皮的冷却水侵入轴承箱，介质中硬质颗粒进入径向轴承间隙，导致轴瓦与轴颈发生三体磨损及微动磨损，引发轴承系统整体配合精度丧失 | 轴承附近听到连续的金属干摩擦声；泵转子轴向窜动量明显增大；轴封处出现泄漏；润滑油取样发现金属磨粒浓度快速上升 | [物理]转子轴向窜动量>0.15mm（适用：高速泵径向轴承配合面，置信：经验值）；[化学]油液中铁元素含量>50ppm（适用：含铁皮等颗粒物侵入工况，置信：经验值）；[物理]轴承合金层磨损减薄量>0.2mm（某文献主张0.2mm，另一文献主张0.5mm，置信：经验值-未核实） | [离线]油液光谱分析；[离线]百分表打表测量窜量；[离线]内窥镜检查轴承合金面 | ①关键判据：油液铁谱分析显示大尺寸切削磨粒且伴随转子轴向位移增大；②鉴别要点：与单纯油膜破裂区分，油膜破裂通常无大量硬质大颗粒磨粒，且磨损多发生在特定受力面，多点耦合磨损则呈现大面积磨痕 | [经验级]根本处理：拆卸轴承组件，测量轴颈磨损量，视情况进行轴颈激光熔覆修复并更换新轴承；临时处理：加强润滑过滤系统，进行体外循环过滤以短期维持运行 | 保证轴承箱密封完好；维持润滑油站过滤器压差在正常范围内；防止除鳞高压水直接喷射或泄漏至轴承箱 | 轴颈拉伤：轴颈拉伤多为单道深痕且多与密封摩擦相关，而多点耦合磨损呈现圆周向的均匀粗糙划痕 | 钳工2名、起重工1名；工时12-16h（置信：经验值） | 外径千分尺、粗糙度仪、便携式油液检测箱（置信：经验值） | 轴承轴瓦备件、密封组件、润滑油（置信：经验值） | 检修前彻底排空轴承箱内残油并清理；现场动火作业需清理周边可燃物并配备灭火器（置信：经验值） | 转子轴向窜动量恢复至<0.05mm；轴颈表面粗糙度Ra≤0.4μm（置信：经验值）
MT-001-003-003-002-000-003 | 钢铁 |  | 离心泵 | 辅助设备 | 钢铁行业离心式泵类设备的通用检维修知识载体，按工作原理族（离心式叶片泵）组织。用于冷却循环水、液压系统供油、除鳞高压水、消防/除尘供水、水处理药剂输送等场景。故障机理（滚动/滑动轴承磨损、机械密封泄漏、叶轮汽蚀与磨粒磨损、口环磨损、泵轴弯曲与不平衡、联轴器对中不良）高度通用，PHM 振动诊断不分工况；工况特异（介质温度、含固量/颗粒磨损、除鳞高压、液压油清洁度）在故障特征参数 D5 层标注。子设备：卧式离心泵（普通离心泵，冷却/循环水主力）、立式筒袋泵（立式长轴，深井/冷却塔水池）、高速泵（高速离心，除鳞/高压供水）、屏蔽泵（无泄漏屏蔽套，水处理药剂/化学介质）、磁力泵（无泄漏磁力耦合，腐蚀性药剂/酸碱再生）。 | 高速泵 | 转子与支承系统 | 径向轴承 |  | 高速径向倾斜瓦（可倾瓦）轴承总成，承受转子高速旋转的径向载荷，瓦块沿圆周均布于衬套内形成动压油膜。 | 否 | 定期检查并调整轴承间隙，更换磨损超限的瓦块；监测轴承温度与振动。 | 当衬套轴承座孔严重磨损变形，或瓦块支点塑性变形无法调整间隙时整体报废。 | 径向轴承合金层疲劳剥落 | 剥落；裂纹 | 机械；热 | 严重 | 高速泵在钢铁除鳞或冷却水循环工况下频繁启停或受水力冲击，轴承局部油膜压力急剧交变，导致巴氏合金层承受交变应力产生微裂纹并逐渐扩展至金属剥落，丧失承载能力 | 轴承温度缓慢上升并维持高位；机组振动呈现缓慢上升趋势；油液光谱分析发现锡、铅等巴氏合金元素浓度异常升高；停机惰走阶段伴有金属刮擦声 | [化学]油液光谱锡元素含量>10ppm（适用：巴氏合金径向轴承，置信：经验值）；[物理]轴绝对振动位移峰峰值>50μm（适用：高速泵额定转速工况，GB/T 11348-2012 表1 C/D限值，置信：标准值） | [在线]轴振动位移传感器；[离线]油液光谱分析仪；[离线]轴承合金着色探伤 | ①关键判据：油液光谱中巴氏合金特征元素（锡/铅）显著超标，且伴随轴振动缓慢爬升；②鉴别要点：与转子不平衡区分，不平衡表现为工频振动主导且光谱金属元素无异常升高，而合金剥落通常伴随局部高频振动分量及特征元素释出 | [经验级]根本处理：解体抽出转子，彻底清理轴承箱，更换新径向轴承瓦块并重新进行轴颈与轴瓦的刮研贴合；临时处理：适当降低机组转速与负荷，加大润滑油流量以短期维持运行至检修窗口 | 优化水泵运行工况，避免在喘振区或大流量波动区运行；严格执行暖泵与启停操作规范，减少热冲击及水力冲击 | 径向轴承磨损：磨损通常伴随油质严重劣化或大量硬质颗粒物，而合金疲劳剥落多发生于频繁变工况且油质相对良好的设备 | 钳工3名；工时12-16h（置信：经验值） | 磁力表座、千分表、着色探伤剂、轴承刮研工具（置信：经验值） | 径向轴承备件瓦块、润滑油、红丹显示剂（置信：经验值） | 严格执行LOOTO断电挂牌制度；规范办理动火及临时用电作业票；起重作业遵守GB 6067.1-2010相关要求（GB 6067.1-2010，置信：标准值） | 轴振动位移符合GB/T 11348-2012中B区限值要求；轴瓦与轴颈接触斑点符合设计要求（GB/T 11348-2012，置信：标准值）
MT-001-003-003-002-000-004 | 钢铁 |  | 离心泵 | 辅助设备 | 钢铁行业离心式泵类设备的通用检维修知识载体，按工作原理族（离心式叶片泵）组织。用于冷却循环水、液压系统供油、除鳞高压水、消防/除尘供水、水处理药剂输送等场景。故障机理（滚动/滑动轴承磨损、机械密封泄漏、叶轮汽蚀与磨粒磨损、口环磨损、泵轴弯曲与不平衡、联轴器对中不良）高度通用，PHM 振动诊断不分工况；工况特异（介质温度、含固量/颗粒磨损、除鳞高压、液压油清洁度）在故障特征参数 D5 层标注。子设备：卧式离心泵（普通离心泵，冷却/循环水主力）、立式筒袋泵（立式长轴，深井/冷却塔水池）、高速泵（高速离心，除鳞/高压供水）、屏蔽泵（无泄漏屏蔽套，水处理药剂/化学介质）、磁力泵（无泄漏磁力耦合，腐蚀性药剂/酸碱再生）。 | 高速泵 | 转子与支承系统 | 径向轴承 |  | 高速径向倾斜瓦（可倾瓦）轴承总成，承受转子高速旋转的径向载荷，瓦块沿圆周均布于衬套内形成动压油膜。 | 否 | 定期检查并调整轴承间隙，更换磨损超限的瓦块；监测轴承温度与振动。 | 当衬套轴承座孔严重磨损变形，或瓦块支点塑性变形无法调整间隙时整体报废。 | 径向轴承装配游隙不当与跑圈 | 游隙不当；跑圈 | 机械 | 严重 | 高速泵径向轴承与轴承座配合过盈量不足或紧定螺栓松动，在高速重载运行下发生轴承外圈相对轴承座蠕动（跑圈），导致配合面磨损及系统定位失稳，引发转子整体剧烈振动 | 轴承室外部局部异常温升；机组振动烈度显著增大且频谱出现多倍频成分；拆检可见轴承外圈外表面有摩擦发亮痕迹或磨损；轴承座孔内壁出现擦伤或椭圆化 | [物理]轴承外圈与座孔配合间隙>0.02mm（适用：高速泵径向轴承，置信：经验值）；[物理]振动速度>11.2mm/s（适用：轴中心高≥315mm刚性安装，ISO 10816-3:2009 表1 D区限值，置信：标准值） | [在线]机壳表面温度巡检仪；[在线]壳体振动速度传感器；[离线]内径千分尺测量座孔 | ①关键判据：机组出现多倍频高频振动，且轴承室外壳特定点位存在局部过热现象；②鉴别要点：与转子不对中区分，不对中主要引起明显的2倍频且联轴器端发热，而跑圈多表现为不规则倍频及轴承室本体圆周向局部发热 | [经验级]根本处理：拆出轴承，测量轴承座孔椭圆度及磨损量，若磨损轻微可对座孔进行镀铬或刷镀修复后重新选配适配合游隙的轴承，若严重需镗孔镶套；临时处理：无，须尽快停机解体测量并修复 | 提高装配精度，确保轴承与座孔的配合过盈量符合图纸公差要求；定期紧固轴承箱盖螺栓，防止因振动引起松动 | 轴承座共振：共振发生时系统频率与转速倍频无直接关联，且改变转速后振幅会呈现非线性突变，而跑圈振动随转速升高呈线性放大 | 钳工2名；工时8-12h（置信：经验值） | 外径千分尺、内径百分表、振动频谱分析仪（置信：经验值） | 配合游隙合适的径向轴承、轴承座修复镶套或镀层材料（置信：经验值） | 检修前彻底泄压排液置换；规范办理高处作业及临时用电作业票（置信：经验值） | 轴承外圈与座孔配合符合H7/k6配合标准；振动烈度符合ISO 10816-3:2009中B区要求（ISO 10816-3:2009，置信：标准值）
MT-001-003-003-002-001-001 | 钢铁 |  | 离心泵 | 辅助设备 | 钢铁行业离心式泵类设备的通用检维修知识载体，按工作原理族（离心式叶片泵）组织。用于冷却循环水、液压系统供油、除鳞高压水、消防/除尘供水、水处理药剂输送等场景。故障机理（滚动/滑动轴承磨损、机械密封泄漏、叶轮汽蚀与磨粒磨损、口环磨损、泵轴弯曲与不平衡、联轴器对中不良）高度通用，PHM 振动诊断不分工况；工况特异（介质温度、含固量/颗粒磨损、除鳞高压、液压油清洁度）在故障特征参数 D5 层标注。子设备：卧式离心泵（普通离心泵，冷却/循环水主力）、立式筒袋泵（立式长轴，深井/冷却塔水池）、高速泵（高速离心，除鳞/高压供水）、屏蔽泵（无泄漏屏蔽套，水处理药剂/化学介质）、磁力泵（无泄漏磁力耦合，腐蚀性药剂/酸碱再生）。 | 高速泵 | 转子与支承系统 | 径向轴承 | 径向轴承瓦块 | 双向倾斜瓦块，巴氏合金减摩层，沿圆周均布，安装在径向轴承衬套内，承受转子径向载荷，是核心易损件。 | 是 | — | — | 瓦块巴氏合金磨损 | 磨损 | 机械 | 严重 | 径向轴承瓦块表面的巴氏合金层因长期摩擦、杂质侵入或油膜破坏导致厚度减薄 | 轴承回油温度升高；振动频谱中工频幅值增大；油液中发现巴氏合金微粒 | [物理]轴瓦磨损深度>0.1mm（适用：高速泵径向轴承，置信：经验值）；[热]轴承箱温度>75℃（适用：一般工业滑动轴承，置信：经验值）；[物理]振动速度>4.5mm/s（适用：轴功率>15kW，刚性支承（置信：经验值）；ISO 10816-3:2009 表1 区域B/C，置信：标准值） | [在线]温度传感器；[在线]振动速度传感器；[离线]油液铁谱分析 | 若振动随温度升高而明显增大，且油液分析发现巴氏合金颗粒，确认为瓦块磨损；若振动主要为工频且相位稳定，需排除转子不平衡（不平衡通常温度无明显变化） | [经验级]根本处理：解体检查，更换磨损瓦块，检查轴颈粗糙度；临时处理：无，须立即停机处理 | 定期监测油液清洁度与铁谱；确保润滑油压力与流量正常 | 转子不平衡 | 钳工2名、起重工1名；工时8-12h（置信：经验值） | 千分尺、测温仪、振动分析仪、起吊设备（置信：经验值） | 备用瓦块、密封垫片、清洗剂（置信：经验值） | 执行LOTO断电挂牌；起重作业遵守GB 6067.1-2010（置信：标准值）；检修前泄压排液（置信：经验值） | 轴承温度<70℃；振动速度<4.5mm/s（ISO 10816-3:2009 表1 区域B）（置信：标准值）
MT-001-003-003-002-001-002 | 钢铁 |  | 离心泵 | 辅助设备 | 钢铁行业离心式泵类设备的通用检维修知识载体，按工作原理族（离心式叶片泵）组织。用于冷却循环水、液压系统供油、除鳞高压水、消防/除尘供水、水处理药剂输送等场景。故障机理（滚动/滑动轴承磨损、机械密封泄漏、叶轮汽蚀与磨粒磨损、口环磨损、泵轴弯曲与不平衡、联轴器对中不良）高度通用，PHM 振动诊断不分工况；工况特异（介质温度、含固量/颗粒磨损、除鳞高压、液压油清洁度）在故障特征参数 D5 层标注。子设备：卧式离心泵（普通离心泵，冷却/循环水主力）、立式筒袋泵（立式长轴，深井/冷却塔水池）、高速泵（高速离心，除鳞/高压供水）、屏蔽泵（无泄漏屏蔽套，水处理药剂/化学介质）、磁力泵（无泄漏磁力耦合，腐蚀性药剂/酸碱再生）。 | 高速泵 | 转子与支承系统 | 径向轴承 | 径向轴承瓦块 | 双向倾斜瓦块，巴氏合金减摩层，沿圆周均布，安装在径向轴承衬套内，承受转子径向载荷，是核心易损件。 | 是 | — | — | 瓦块巴氏合金剥落 | 剥落 | 机械 | 严重 | 瓦块表面巴氏合金层因疲劳、交变载荷或浇铸缺陷导致片状脱落 | 回油过滤器中发现较大合金碎片；振动出现高频谐波或冲击信号；瓦块表面可见肉眼可见的坑洼 | [物理]剥落面积>总表面积10%（适用：滑动轴承表面，置信：经验值）；[物理]振动加速度>10m/s²（适用：滚动/滑动轴承故障特征，置信：经验值） | [在线]振动加速度传感器；[离线]肉眼检查/内窥镜 | 若振动频谱中出现明显的高频轴承故障特征频率（非工频），且油液中有片状金属，确认为剥落；若仅为工频振动大，可能是磨损或不平衡 | [经验级]根本处理：更换剥落瓦块，排查轴承座同轴度；临时处理：无，须立即停机处理 | 控制轴承载荷避免过载；提高瓦块浇铸质量 | 瓦块巴氏合金磨损 | 钳工2名；工时6-8h（置信：经验值） | 内窥镜、千分表、扳手套装（置信：经验值） | 备用瓦块、润滑油（置信：经验值） | 动火/临时用电需办理作业票（ 通用要求）（置信：标准值）；注意高温烫伤（置信：经验值） | 瓦块表面无肉眼可见剥落；振动加速度<10m/s²（置信：经验值）
MT-001-003-003-002-001-003 | 钢铁 |  | 离心泵 | 辅助设备 | 钢铁行业离心式泵类设备的通用检维修知识载体，按工作原理族（离心式叶片泵）组织。用于冷却循环水、液压系统供油、除鳞高压水、消防/除尘供水、水处理药剂输送等场景。故障机理（滚动/滑动轴承磨损、机械密封泄漏、叶轮汽蚀与磨粒磨损、口环磨损、泵轴弯曲与不平衡、联轴器对中不良）高度通用，PHM 振动诊断不分工况；工况特异（介质温度、含固量/颗粒磨损、除鳞高压、液压油清洁度）在故障特征参数 D5 层标注。子设备：卧式离心泵（普通离心泵，冷却/循环水主力）、立式筒袋泵（立式长轴，深井/冷却塔水池）、高速泵（高速离心，除鳞/高压供水）、屏蔽泵（无泄漏屏蔽套，水处理药剂/化学介质）、磁力泵（无泄漏磁力耦合，腐蚀性药剂/酸碱再生）。 | 高速泵 | 转子与支承系统 | 径向轴承 | 径向轴承瓦块 | 双向倾斜瓦块，巴氏合金减摩层，沿圆周均布，安装在径向轴承衬套内，承受转子径向载荷，是核心易损件。 | 是 | — | — | 瓦块电腐蚀 | 电腐蚀 | 机械；电气 | 一般 | 轴电流或静电放电通过油膜，在瓦块表面形成电蚀麻点 | 瓦块表面出现密集的小麻点或火山口状蚀坑；润滑油中出现黑色氧化物 | [物理]轴电压>1V（适用：存在轴电流风险的设备，置信：经验值）；[物理]表面蚀坑密度>5个/cm²（适用：巴氏合金表面，置信：经验值） | [离线]轴电压测试；[离线]显微镜观察瓦块表面 | 若瓦块表面呈现密集电蚀麻点且检测到轴电压，确认为电腐蚀；若麻点呈机械划痕状且方向一致，则为机械磨损 | [经验级]根本处理：检查并修复接地碳刷，加装绝缘轴承座；临时处理：无，须停机处理 | 确保轴承座绝缘良好或接地碳刷接触可靠 | 轴电流损伤、机械磨损 | 钳工1名、电工1名；工时4h（置信：经验值） | 万用表、兆欧表、显微镜（置信：经验值） | 接地碳刷、绝缘垫（置信：经验值） | 电气作业执行断电验电（GB/T 5226.1-2019）（置信：标准值） | 轴电压<0.5V；瓦块表面无电蚀麻点（置信：经验值）
MT-001-003-003-002-001-004 | 钢铁 |  | 离心泵 | 辅助设备 | 钢铁行业离心式泵类设备的通用检维修知识载体，按工作原理族（离心式叶片泵）组织。用于冷却循环水、液压系统供油、除鳞高压水、消防/除尘供水、水处理药剂输送等场景。故障机理（滚动/滑动轴承磨损、机械密封泄漏、叶轮汽蚀与磨粒磨损、口环磨损、泵轴弯曲与不平衡、联轴器对中不良）高度通用，PHM 振动诊断不分工况；工况特异（介质温度、含固量/颗粒磨损、除鳞高压、液压油清洁度）在故障特征参数 D5 层标注。子设备：卧式离心泵（普通离心泵，冷却/循环水主力）、立式筒袋泵（立式长轴，深井/冷却塔水池）、高速泵（高速离心，除鳞/高压供水）、屏蔽泵（无泄漏屏蔽套，水处理药剂/化学介质）、磁力泵（无泄漏磁力耦合，腐蚀性药剂/酸碱再生）。 | 高速泵 | 转子与支承系统 | 径向轴承 | 径向轴承瓦块 | 双向倾斜瓦块，巴氏合金减摩层，沿圆周均布，安装在径向轴承衬套内，承受转子径向载荷，是核心易损件。 | 是 | — | — | 瓦块定位销松动 | 定位异常 | 机械 | 危急 | 瓦块背部定位销或支点磨损、松动，导致瓦块自位能力丧失或异常摆动 | 机组振动不稳定，负荷变化时振动波动大；噪声异常 | [物理]定位销配合间隙>0.05mm（适用：一般定位销配合，置信：经验值）；[物理]振动波动值>1.0mm/s（适用：工况变化时，置信：经验值） | [在线]振动监测；[离线]塞尺测量 | 若振动随负荷或转速变化而剧烈波动，且解体发现定位销松动，确认为定位失效；若振动稳定且工频占主导，需考虑不平衡 | [经验级]根本处理：修复销孔或更换定位销及瓦块；临时处理：无，须立即停机处理 | 定期检查瓦块定位机构紧固情况 | 转子不对中、转子不平衡 | 钳工2名；工时4-6h（置信：经验值） | 塞尺、内径千分尺、扳手（置信：经验值） | 定位销、锁紧剂（置信：经验值） | 防止零部件坠落伤人（GB 6067.1-2010）（置信：标准值） | 定位销无松动；配合间隙符合设计要求（置信：经验值）
MT-001-003-003-002-001-005 | 钢铁 |  | 离心泵 | 辅助设备 | 钢铁行业离心式泵类设备的通用检维修知识载体，按工作原理族（离心式叶片泵）组织。用于冷却循环水、液压系统供油、除鳞高压水、消防/除尘供水、水处理药剂输送等场景。故障机理（滚动/滑动轴承磨损、机械密封泄漏、叶轮汽蚀与磨粒磨损、口环磨损、泵轴弯曲与不平衡、联轴器对中不良）高度通用，PHM 振动诊断不分工况；工况特异（介质温度、含固量/颗粒磨损、除鳞高压、液压油清洁度）在故障特征参数 D5 层标注。子设备：卧式离心泵（普通离心泵，冷却/循环水主力）、立式筒袋泵（立式长轴，深井/冷却塔水池）、高速泵（高速离心，除鳞/高压供水）、屏蔽泵（无泄漏屏蔽套，水处理药剂/化学介质）、磁力泵（无泄漏磁力耦合，腐蚀性药剂/酸碱再生）。 | 高速泵 | 转子与支承系统 | 径向轴承 | 径向轴承瓦块 | 双向倾斜瓦块，巴氏合金减摩层，沿圆周均布，安装在径向轴承衬套内，承受转子径向载荷，是核心易损件。 | 是 | — | — | 瓦块游隙不当 | 游隙不当 | 机械 | 严重 | 轴承组装或调整不当，导致瓦块与轴颈之间的顶隙过大或过小 | 顶隙过小时油温急剧上升；顶隙过大时振动噪声增加，轴系稳定性下降 | [物理]轴承顶隙<0.15mm或>0.35mm（适用：轴径100-200mm范围，置信：经验值）；[热]轴承温升速率>5℃/min（适用：运行监测，置信：经验值） | [离线]压铅丝法测量顶隙；[在线]温度监测 | 若顶隙测量值超出设计规范范围，且伴随高温或振动，确认为游隙不当；若顶隙正常但油温高，需检查润滑油质或流量 | [经验级]根本处理：调整垫片厚度或更换瓦块以恢复标准游隙；临时处理：降低负荷运行（仅限轻微过热） | 严格按照检修规程调整轴承游隙 | 轴承过热 | 钳工2名；工时6h（置信：经验值） | 压铅丝、外径千分尺、塞尺（置信：经验值） | 调整垫片、铅丝（置信：经验值） | 遵守一般机械检修安全规范（置信：经验值） | 顶隙值符合ISO 9908:2013 或厂商说明书要求（置信：标准值）
MT-001-003-003-002-001-006 | 钢铁 |  | 离心泵 | 辅助设备 | 钢铁行业离心式泵类设备的通用检维修知识载体，按工作原理族（离心式叶片泵）组织。用于冷却循环水、液压系统供油、除鳞高压水、消防/除尘供水、水处理药剂输送等场景。故障机理（滚动/滑动轴承磨损、机械密封泄漏、叶轮汽蚀与磨粒磨损、口环磨损、泵轴弯曲与不平衡、联轴器对中不良）高度通用，PHM 振动诊断不分工况；工况特异（介质温度、含固量/颗粒磨损、除鳞高压、液压油清洁度）在故障特征参数 D5 层标注。子设备：卧式离心泵（普通离心泵，冷却/循环水主力）、立式筒袋泵（立式长轴，深井/冷却塔水池）、高速泵（高速离心，除鳞/高压供水）、屏蔽泵（无泄漏屏蔽套，水处理药剂/化学介质）、磁力泵（无泄漏磁力耦合，腐蚀性药剂/酸碱再生）。 | 高速泵 | 转子与支承系统 | 径向轴承 | 径向轴承瓦块 | 双向倾斜瓦块，巴氏合金减摩层，沿圆周均布，安装在径向轴承衬套内，承受转子径向载荷，是核心易损件。 | 是 | — | — | 瓦块锈蚀 | 锈蚀 | 机械；化学 | 一般 | 轴承停机期间，水分侵入导致瓦块钢背或合金层表面氧化锈蚀 | 瓦块表面出现红褐色或黑色氧化物；润滑油含水量超标 | [化学]油中水分>200ppm（适用：液压/润滑系统，置信：经验值）；[物理]锈蚀面积>5%（适用：瓦块表面，置信：经验值） | [离线]目视检查；[离线]油液水分测定 | 若停机后油液含水高且瓦块表面锈蚀，确认为锈蚀；若运行中发生且伴有酸性物质，需考虑油液氧化变质 | [经验级]根本处理：轻度锈蚀打磨处理，重度锈蚀更换瓦块；检查并修复密封；临时处理：过滤脱水，加强油循环 | 停机期间实施充氮保护或定期盘车；控制油箱呼吸器干燥效果 | 腐蚀 | 钳工1名；工时4h（置信：经验值） | 砂纸、油液水分检测仪（置信：经验值） | 防锈油、新瓦块（置信：经验值） | 使用清洗剂时注意防火通风（置信：经验值） | 表面无锈蚀；油液水分<100ppm（置信：经验值）
MT-001-003-003-002-001-007 | 钢铁 |  | 离心泵 | 辅助设备 | 钢铁行业离心式泵类设备的通用检维修知识载体，按工作原理族（离心式叶片泵）组织。用于冷却循环水、液压系统供油、除鳞高压水、消防/除尘供水、水处理药剂输送等场景。故障机理（滚动/滑动轴承磨损、机械密封泄漏、叶轮汽蚀与磨粒磨损、口环磨损、泵轴弯曲与不平衡、联轴器对中不良）高度通用，PHM 振动诊断不分工况；工况特异（介质温度、含固量/颗粒磨损、除鳞高压、液压油清洁度）在故障特征参数 D5 层标注。子设备：卧式离心泵（普通离心泵，冷却/循环水主力）、立式筒袋泵（立式长轴，深井/冷却塔水池）、高速泵（高速离心，除鳞/高压供水）、屏蔽泵（无泄漏屏蔽套，水处理药剂/化学介质）、磁力泵（无泄漏磁力耦合，腐蚀性药剂/酸碱再生）。 | 高速泵 | 转子与支承系统 | 径向轴承 | 径向轴承瓦块 | 双向倾斜瓦块，巴氏合金减摩层，沿圆周均布，安装在径向轴承衬套内，承受转子径向载荷，是核心易损件。 | 是 | — | — | 瓦块润滑不良 | 润滑不良 | 机械；热 | 严重 | 高速泵启动或运行中由于润滑油压不足、油质劣化或油路堵塞，导致瓦块与轴颈之间流体动压油膜失效，发生边界润滑或干摩擦 | 轴承回油温度急剧升高；系统油压下降；轴承合金表面产生严重的摩擦烧痕 | [物理]润滑油供油压力<0.1MPa（适用：滑动轴承强制润滑系统，置信：经验值）；[热]轴承回油温度>80℃（适用：高速泵径向轴承，置信：经验值） | [在线]油压变送器；[在线]温度传感器；[离线]油品运动粘度检测 | 若供油压力显著下降伴随回油温度异常飙升，可确认为润滑不良；若供油压力及温度正常但振动增大，需排除转子不平衡或热弯曲等机械故障 | [经验级]根本处理：解体清理油路，更换受损瓦块及滤芯；临时处理：启动辅助油泵，若油压无法建立须立即停机 | 定期更换滤芯，严格执行油站联锁保护测试 | 轴承磨损 | 钳工2名；工时6-8h（置信：经验值） | 油压表、振动分析仪、内六角扳手（置信：经验值） | 滤芯、备用瓦块、润滑油（置信：经验值） | 执行LOTO断电挂牌；接触高温油液时穿戴防护服（置信：经验值） | 供油压力>0.15MPa；回油温度<65℃（置信：经验值）
MT-001-003-003-002-001-008 | 钢铁 |  | 离心泵 | 辅助设备 | 钢铁行业离心式泵类设备的通用检维修知识载体，按工作原理族（离心式叶片泵）组织。用于冷却循环水、液压系统供油、除鳞高压水、消防/除尘供水、水处理药剂输送等场景。故障机理（滚动/滑动轴承磨损、机械密封泄漏、叶轮汽蚀与磨粒磨损、口环磨损、泵轴弯曲与不平衡、联轴器对中不良）高度通用，PHM 振动诊断不分工况；工况特异（介质温度、含固量/颗粒磨损、除鳞高压、液压油清洁度）在故障特征参数 D5 层标注。子设备：卧式离心泵（普通离心泵，冷却/循环水主力）、立式筒袋泵（立式长轴，深井/冷却塔水池）、高速泵（高速离心，除鳞/高压供水）、屏蔽泵（无泄漏屏蔽套，水处理药剂/化学介质）、磁力泵（无泄漏磁力耦合，腐蚀性药剂/酸碱再生）。 | 高速泵 | 转子与支承系统 | 径向轴承 | 径向轴承瓦块 | 双向倾斜瓦块，巴氏合金减摩层，沿圆周均布，安装在径向轴承衬套内，承受转子径向载荷，是核心易损件。 | 是 | — | — | 瓦块裂纹 | 裂纹 | 机械 | 危急 | 径向轴承瓦块在高速重载交变应力长期作用下，或因瞬间剧烈冲击，根部应力集中处产生疲劳微裂纹并扩展 | 轴承振动值突增；油液铁谱分析中发现严重异常大尺寸金属颗粒；瓦块表面可见宏观开裂 | [物理]振动速度>7.1mm/s（适用：轴中心高≥315mm，刚性安装（置信：经验值）；ISO 10816-3:2009 表1 区域C/D，置信：标准值）；[物理]裂纹长度>2mm（适用：巴氏合金或铜背表面，置信：经验值） | [在线]振动速度传感器；[离线]渗透探伤（PT）；[离线]油液光谱分析 | 若振动出现突发性恶化且频谱中出现高频冲击成分，同时油液分析发现基体金属颗粒，确认为瓦块发生严重裂纹或断裂；若振动缓慢爬升且无大量金属颗粒，则多为瓦面正常磨损 | [经验级]根本处理：整体更换裂纹瓦块，消除轴承座异常载荷；临时处理：无，须立即停机处理 | 提升瓦块材质疲劳强度，避免频繁启停带来的交变冲击 | 瓦块巴氏合金剥落 | 钳工2名、探伤工1名；工时8h（置信：经验值） | 渗透探伤剂、千分尺、专用拉马（置信：经验值） | 渗透探伤剂、备用新瓦块（置信：经验值） | 废弃探伤剂按危废处理（置信：经验值） | 探伤无裂纹显示；振动符合ISO 10816-3:2009 表1 区域B要求（置信：标准值）
MT-001-003-003-002-002-001 | 钢铁 |  | 离心泵 | 辅助设备 | 钢铁行业离心式泵类设备的通用检维修知识载体，按工作原理族（离心式叶片泵）组织。用于冷却循环水、液压系统供油、除鳞高压水、消防/除尘供水、水处理药剂输送等场景。故障机理（滚动/滑动轴承磨损、机械密封泄漏、叶轮汽蚀与磨粒磨损、口环磨损、泵轴弯曲与不平衡、联轴器对中不良）高度通用，PHM 振动诊断不分工况；工况特异（介质温度、含固量/颗粒磨损、除鳞高压、液压油清洁度）在故障特征参数 D5 层标注。子设备：卧式离心泵（普通离心泵，冷却/循环水主力）、立式筒袋泵（立式长轴，深井/冷却塔水池）、高速泵（高速离心，除鳞/高压供水）、屏蔽泵（无泄漏屏蔽套，水处理药剂/化学介质）、磁力泵（无泄漏磁力耦合，腐蚀性药剂/酸碱再生）。 | 高速泵 | 转子与支承系统 | 径向轴承 | 径向轴承衬套 | 钢制剖分式衬套，内装径向瓦块，外圆与泵壳轴承座配合，为径向轴承提供精确定位。 | 否 | — | — | 径向轴承衬套异常磨损 | 磨损 | 机械 | 严重 | 高速泵转子动载荷大，若润滑不良或存在硬质颗粒，衬套内巴氏合金层发生磨粒磨损，导致间隙增大、转子定位失稳。 | 泵体振动增大；轴承温度持续升高；润滑油中有金属碎屑；伴有摩擦异响。 | [物理]振动速度>7.1mm/s（适用：轴中心高≥315mm，刚性安装（置信：经验值）；ISO 10816-3:2009 表1 C/D级，置信：标准值）；[物理]轴承回油温度>80℃（适用：强制润滑冷却水系统，置信：经验值）；[物理]轴瓦间隙>设计值1.5倍（适用：径向滑动轴承，置信：经验值） | [在线]振动速度传感器；[在线]PT100轴承温度传感器；[离线]油液光谱分析铁谱仪 | ①关键判据：振动速度超标且伴随回油温度异常升高，油液铁谱分析显示巴氏合金（铜铅锡）颗粒浓度异常。②鉴别要点：与转子不平衡区分，不平衡仅引起同频振动大但油温和油液金属含量正常；与轴承座松动区分，松动会产生明显的非线性高次谐波振动。 | [经验级]根本处理：解体高速泵，抽出转子，更换新径向轴承衬套，重新进行转子动平衡校验；临时处理：降低泵运行负荷，加大润滑油冷却水流量，监控温度趋势择机停机。 | 定期检测润滑油水分和机械杂质；确保高位油箱液位及润滑油泵出口压力达标；大修时严格测量并调整轴承间隙。 | 转子动平衡超标：区分要点是动平衡超标主要表现为工频振幅高，但轴承温度通常在正常范围内，且油液光谱分析无异常金属磨粒。 | 钳工3名；工时12-16h（置信：经验值） | 千分表、内径千分尺、外径千分尺、专用拉马、高压清洗机（置信：经验值） | 径向轴承衬套备件、润滑油、密封垫片、二硫化钼涂层（置信：经验值） | 必须执行LOOTO断电挂牌程序；作业前办理动火/高处作业票；起重作业遵守GB 6067.1-2010（置信：标准值） | 轴承振动速度≤2.3mm/s且温度≤75℃；转子轴向窜量和径向跳动符合ISO 9908:1999 附录A（置信：标准值）
MT-001-003-003-002-002-002 | 钢铁 |  | 离心泵 | 辅助设备 | 钢铁行业离心式泵类设备的通用检维修知识载体，按工作原理族（离心式叶片泵）组织。用于冷却循环水、液压系统供油、除鳞高压水、消防/除尘供水、水处理药剂输送等场景。故障机理（滚动/滑动轴承磨损、机械密封泄漏、叶轮汽蚀与磨粒磨损、口环磨损、泵轴弯曲与不平衡、联轴器对中不良）高度通用，PHM 振动诊断不分工况；工况特异（介质温度、含固量/颗粒磨损、除鳞高压、液压油清洁度）在故障特征参数 D5 层标注。子设备：卧式离心泵（普通离心泵，冷却/循环水主力）、立式筒袋泵（立式长轴，深井/冷却塔水池）、高速泵（高速离心，除鳞/高压供水）、屏蔽泵（无泄漏屏蔽套，水处理药剂/化学介质）、磁力泵（无泄漏磁力耦合，腐蚀性药剂/酸碱再生）。 | 高速泵 | 转子与支承系统 | 径向轴承 | 径向轴承衬套 | 钢制剖分式衬套，内装径向瓦块，外圆与泵壳轴承座配合，为径向轴承提供精确定位。 | 否 | — | — | 径向轴承衬套疲劳剥落 | 剥落 | 机械 | 危急 | 高速重载交变应力长期作用下，或由于频繁启停机产生的轴颈对衬套的冲击，导致巴氏合金层产生微裂纹并逐渐扩展至金属剥离。 | 轴承温度急剧升高；振动烈度突变并伴随高频异响；润滑油路滤网压差报警发现大量合金碎片。 | [物理]振动加速度峰值>15g（适用：高频冲击故障，置信：经验值）；[物理]油液颗粒计数>50μm（适用：润滑油在线取样，置信：经验值）；[物理]轴瓦温度>95℃（适用：滑动轴承极限工况，置信：经验值） | [在线]振动加速度传感器；[在线]双金属温度计；[离线]油液颗粒计数器 | ①关键判据：振动加速度峰值和高频能量突增，油液颗粒计数激增且伴随大尺寸金属剥落物。②鉴别要点：与齿轮断齿故障区分，齿轮故障的冲击频率集中在啮合频率及其谐频，而轴承剥落冲击频率较宽泛且油液成分为巴氏合金而非钢材。 | [经验级]根本处理：立即紧急停机，清理润滑油系统，更换损坏的径向轴承衬套及受损的轴颈，重新研磨跑合；临时处理：无，须立即停机处理。 | 优化泵启停程序，避免转子临界转速共振区停留；保证润滑油供油压力稳定，防止瞬间干摩擦。 | 轴颈表面拉伤：区分要点是轴颈拉伤通常由于硬质异物进入引起，油液光谱中铁元素含量会显著上升，而疲劳剥落以铜铅锡元素为主。 | 钳工3名、起重工1名；工时16-24h（置信：经验值） | 振动频谱分析仪、千分表、千分尺、液压拔轮器、轴颈抛光工具（置信：经验值） | 新径向轴承衬套、滤芯、润滑油、红丹显示剂（置信：经验值） | 泄压排液置换，清理系统残油防止滑倒；操作旋转部件周边严禁穿戴宽松衣物（置信：经验值） | 轴承衬套接触斑点分布均匀，接触角在60°-90°范围内；振动值符合ISO 10816-3:2009 表1 A区要求（置信：标准值）
MT-001-003-003-002-002-003 | 钢铁 |  | 离心泵 | 辅助设备 | 钢铁行业离心式泵类设备的通用检维修知识载体，按工作原理族（离心式叶片泵）组织。用于冷却循环水、液压系统供油、除鳞高压水、消防/除尘供水、水处理药剂输送等场景。故障机理（滚动/滑动轴承磨损、机械密封泄漏、叶轮汽蚀与磨粒磨损、口环磨损、泵轴弯曲与不平衡、联轴器对中不良）高度通用，PHM 振动诊断不分工况；工况特异（介质温度、含固量/颗粒磨损、除鳞高压、液压油清洁度）在故障特征参数 D5 层标注。子设备：卧式离心泵（普通离心泵，冷却/循环水主力）、立式筒袋泵（立式长轴，深井/冷却塔水池）、高速泵（高速离心，除鳞/高压供水）、屏蔽泵（无泄漏屏蔽套，水处理药剂/化学介质）、磁力泵（无泄漏磁力耦合，腐蚀性药剂/酸碱再生）。 | 高速泵 | 转子与支承系统 | 径向轴承 | 径向轴承衬套 | 钢制剖分式衬套，内装径向瓦块，外圆与泵壳轴承座配合，为径向轴承提供精确定位。 | 否 | — | — | 径向轴承衬套烧瓦（胶合） | 卡滞 | 机械；热 | 危急 | 冷却水中断、润滑油压不足或流量骤降，导致轴颈与衬套间流体动力润滑油膜破裂，金属直接接触瞬间产生高温，巴氏合金熔化并咬合轴颈。 | 转子完全卡死或抱死；轴承体温升极快且超限报警；润滑油发黑碳化甚至冒烟；电机过载跳闸。 | [物理]润滑油供油压力<0.05MPa（适用：强制润滑系统，置信：经验值）；[物理]轴瓦温度>110℃（适用：巴氏合金熔化临界，置信：经验值）；[状态量]电机定子电流>额定电流400%（适用：转子机械抱死堵转工况，置信：经验值） | [在线]油压变送器；[在线]轴瓦温度热电偶；[在线]电机功率监测仪 | ①关键判据：润滑油压骤降或断油后，轴瓦温度急剧突破熔化临界值，伴随电机过电流跳闸，转子盘车卡涩。②鉴别要点：与泵内机械卡涩（如除鳞水杂质堵塞叶轮）区分，轴承烧瓦盘车时联轴器或轴承箱局部明显发热且烫手，而泵内卡涩通常伴随管道憋压。 | [经验级]根本处理：检查润滑系统恢复供油，解体轴承箱，更换烧毁的衬套，修复被拉伤的转子轴颈；临时处理：无，须立即停机处理。 | 设置润滑油压极低联锁跳泵逻辑；定期清理润滑油冷却器；保证双路电源供电及高位油箱有效。 | 转子热弯曲：区分要点是转子热弯曲停机后盘车会逐渐变松，而烧瓦造成的机械卡死盘车阻力不会随时间减小。 | 钳工4名；工时24-48h（置信：经验值） | 大扭矩液压扳手、千分表、内孔镗削机、轴颈修磨工具、红外测温仪（置信：经验值） | 径向轴承衬套组件、主轴转子（视损伤程度）、润滑油、脱脂清洗剂（置信：经验值） | 切断主电源并执行LOOTO挂牌；关闭泵进出口阀门隔离并泄压排空，防止残液喷溅；接触高温部件前确认降温并佩戴防烫劳保用品（置信：经验值） | 轴颈表面粗糙度Ra≤0.4μm；轴承顶间隙和侧间隙符合设计图纸公差要求；手盘转子转动顺滑无卡涩（置信：经验值）
MT-001-003-003-003-000-001 | 钢铁 |  | 离心泵 | 辅助设备 | 钢铁行业离心式泵类设备的通用检维修知识载体，按工作原理族（离心式叶片泵）组织。用于冷却循环水、液压系统供油、除鳞高压水、消防/除尘供水、水处理药剂输送等场景。故障机理（滚动/滑动轴承磨损、机械密封泄漏、叶轮汽蚀与磨粒磨损、口环磨损、泵轴弯曲与不平衡、联轴器对中不良）高度通用，PHM 振动诊断不分工况；工况特异（介质温度、含固量/颗粒磨损、除鳞高压、液压油清洁度）在故障特征参数 D5 层标注。子设备：卧式离心泵（普通离心泵，冷却/循环水主力）、立式筒袋泵（立式长轴，深井/冷却塔水池）、高速泵（高速离心，除鳞/高压供水）、屏蔽泵（无泄漏屏蔽套，水处理药剂/化学介质）、磁力泵（无泄漏磁力耦合，腐蚀性药剂/酸碱再生）。 | 高速泵 | 转子与支承系统 | 推力轴承 |  | 高速推力倾斜瓦轴承总成，分主、副推力面，承受并平衡叶轮产生的轴向推力，维持转子轴向位置。 | 否 | 定期检查推力间隙与瓦块磨损，必要时更换瓦块或调整。 | 当推力瓦块巴氏合金大面积剥落或推力间隙超差无法调整时整体报废。 | 推力轴承整体磨损与跑圈 | 磨损 | 机械 | 严重 | 高速泵轴向载荷异常或频繁启停，导致推力盘与轴承瓦块配合面发生干摩擦，引发金属表面磨损及轴承外圈在座孔内发生周向蠕动跑圈 | 泵组轴向位移增大；推力轴承箱体温度异常升高；润滑油液中可见金属磨粒；运行伴随周期性摩擦异响 | [物理]轴承体表面温度>85℃（适用：高速泵推力轴承，置信：经验值）；[物理]轴向位移>0.15mm（适用：高速泵推力轴承，置信：经验值）；[化学]润滑油铁元素含量>50ppm（适用：循环润滑油液，置信：经验值） | [在线]轴承温度传感器；[在线]轴向位移传感器；[离线]油液光谱分析 | 关键判据：轴向位移与温度同步异常升高。鉴别要点：若振动速度未明显增大但轴向位移显著偏移，可排除不平衡或不对中故障，判定为推力面磨损或跑圈 | [经验级]根本处理：解体高速泵，更换受损推力轴承及瓦块，重新调整推力间隙并研磨；临时处理：降低泵出口负荷与转速，加强冷却与润滑监控，择机停机检修 | 优化轴向推力平衡装置；确保润滑油供油压力与流量稳定；严格执行启动暖泵与盘车程序 | 推力瓦块巴氏合金脱落：区分要点在于合金脱落会引发突发性剧烈振动和高强度冲击信号，而整体磨损与跑圈表现为温度渐进性升高与位移平缓偏移 | 钳工3名；工时12-16h（置信：经验值） | 千分表、内六角扳手、拉马、游标卡尺（置信：经验值） | 推力轴承备件、推力盘、密封垫片、循环机油（置信：经验值） | 执行LOOTO断电挂牌；泄压排液置换；起重作业按GB 6067.1-2010（置信：标准值） | 轴向推力间隙符合设计图纸要求；空载试机振动速度≤4.5mm/s（ISO 10816-3:2009 表1，标准值）（置信：标准值）
MT-001-003-003-003-000-002 | 钢铁 |  | 离心泵 | 辅助设备 | 钢铁行业离心式泵类设备的通用检维修知识载体，按工作原理族（离心式叶片泵）组织。用于冷却循环水、液压系统供油、除鳞高压水、消防/除尘供水、水处理药剂输送等场景。故障机理（滚动/滑动轴承磨损、机械密封泄漏、叶轮汽蚀与磨粒磨损、口环磨损、泵轴弯曲与不平衡、联轴器对中不良）高度通用，PHM 振动诊断不分工况；工况特异（介质温度、含固量/颗粒磨损、除鳞高压、液压油清洁度）在故障特征参数 D5 层标注。子设备：卧式离心泵（普通离心泵，冷却/循环水主力）、立式筒袋泵（立式长轴，深井/冷却塔水池）、高速泵（高速离心，除鳞/高压供水）、屏蔽泵（无泄漏屏蔽套，水处理药剂/化学介质）、磁力泵（无泄漏磁力耦合，腐蚀性药剂/酸碱再生）。 | 高速泵 | 转子与支承系统 | 推力轴承 |  | 高速推力倾斜瓦轴承总成，分主、副推力面，承受并平衡叶轮产生的轴向推力，维持转子轴向位置。 | 否 | 定期检查推力间隙与瓦块磨损，必要时更换瓦块或调整。 | 当推力瓦块巴氏合金大面积剥落或推力间隙超差无法调整时整体报废。 | 推力轴承疲劳剥落 | 剥落 | 机械；热 | 危急 | 高速重载运行下，推力瓦块局部接触区承受周期性交变应力，表面次表层因疲劳产生微裂纹并扩展，最终导致金属基材剥落 | 轴承箱体出现高频振动并伴有明显冲击；润滑油发黑且伴有大量金属碎屑；推力间隙迅速超标失效 | [物理]高频振动加速度>15g（适用：滚动体或瓦块表面疲劳剥落，置信：经验值）；[物理]推力间隙变化量>0.05mm（适用：停机状态打表测量，置信：经验值）；[化学]油液PQ指数>100（适用：循环润滑油液，置信：经验值） | [在线]高频振动加速度传感器；[离线]油液铁谱分析；[离线]百分表测量轴向窜动 | 关键判据：高频振动加速度激增且油液PQ指数超标。鉴别要点：若高频冲击信号呈现明显的周期性冲击脉冲，且伴随轴向窜动变大，可排除流体气蚀引发的随机高频振动，判定为疲劳剥落 | [经验级]根本处理：立即停机，拆卸并整体更换推力轴承组件，清理润滑系统油路；临时处理：无，须立即停机处理 | 提升润滑油膜承载能力；定期开展油液铁谱分析以追踪疲劳磨损颗粒趋势；避免泵在临界喘振区长时间运行 | 泵轴弯曲变形：区分要点在于轴弯曲会导致径向与轴向振动同步激增且呈现低频主导特征，而疲劳剥落以高频冲击为主且径向振动相对稳定 | 钳工2名、起重工1名；工时8-12h（置信：经验值） | 高频测振仪、百分表、专用轴承拆卸工具（置信：经验值） | 推力轴承总成、备用润滑油、密封件（置信：经验值） | 执行LOOTO断电挂牌；系统泄压排液置换；动火或高处作业需办理专项作业票（，标准值）（置信：标准值） | 空载及带载工况下轴向位移稳定在设计范围内；轴承表面温度<80℃（ISO 281:2007，标准值）（置信：标准值）
MT-001-003-003-003-000-003 | 钢铁 |  | 离心泵 | 辅助设备 | 钢铁行业离心式泵类设备的通用检维修知识载体，按工作原理族（离心式叶片泵）组织。用于冷却循环水、液压系统供油、除鳞高压水、消防/除尘供水、水处理药剂输送等场景。故障机理（滚动/滑动轴承磨损、机械密封泄漏、叶轮汽蚀与磨粒磨损、口环磨损、泵轴弯曲与不平衡、联轴器对中不良）高度通用，PHM 振动诊断不分工况；工况特异（介质温度、含固量/颗粒磨损、除鳞高压、液压油清洁度）在故障特征参数 D5 层标注。子设备：卧式离心泵（普通离心泵，冷却/循环水主力）、立式筒袋泵（立式长轴，深井/冷却塔水池）、高速泵（高速离心，除鳞/高压供水）、屏蔽泵（无泄漏屏蔽套，水处理药剂/化学介质）、磁力泵（无泄漏磁力耦合，腐蚀性药剂/酸碱再生）。 | 高速泵 | 转子与支承系统 | 推力轴承 |  | 高速推力倾斜瓦轴承总成，分主、副推力面，承受并平衡叶轮产生的轴向推力，维持转子轴向位置。 | 否 | 定期检查推力间隙与瓦块磨损，必要时更换瓦块或调整。 | 当推力瓦块巴氏合金大面积剥落或推力间隙超差无法调整时整体报废。 | 推力轴承润滑失效与烧损 | 润滑失效 | 机械；热 | 危急 | 润滑油供油中断、油质劣化或冷却不足，导致推力瓦块与推力盘之间流体动压油膜破裂，金属表面发生直接接触并瞬间产生大量摩擦热，造成巴氏合金熔化烧损 | 轴承温度急剧飙升并触发联锁跳机；推力轴承冒烟；轴向位移越过极限值导致动静件摩擦 | [物理]轴承回油温度>95℃（适用：高速泵推力轴承，置信：经验值）；[物理]润滑油供油压力<0.1MPa（适用：强制润滑系统，置信：经验值）；[化学]润滑油水分含量>100ppm（适用：循环润滑油液，置信：经验值） | [在线]温度热电偶/热电阻；[在线]供油压力变送器；[离线]油液水分检测仪 | 关键判据：供油压力骤降或油质含水量超标后，温度急剧上升至95℃以上。鉴别要点：若温度飙升前存在供油压力低或油质水分超标的先导记录，可排除单纯负荷超载引发的渐进温升，判定为润滑失效 | [经验级]根本处理：停机解体，更换烧损的推力轴承，彻底冲洗润滑油管路，排查并修复供油泵及冷油器；临时处理：无，须立即停机处理 | 定期校验润滑油低油压联锁保护装置；确保冷油器无内漏并维持油质合格；监控滤芯前后压差并及时切换清洗 | 轴承冷却水套结垢堵塞：区分要点在于冷却水套堵塞表现为冷却水进出口温差减小且轴承温度缓慢爬升，而润滑失效表现为温度瞬间突跳飙升且伴随油压或油质异常 | 钳工3名、管工1名；工时16-24h（置信：经验值） | 压力表、红外测温仪、油路冲洗泵（置信：经验值） | 推力瓦块备件、润滑油滤芯、系统冲洗油（置信：经验值） | 执行LOOTO断电挂牌；高温部件防烫伤；废油按危废合规收集处置（置信：经验值） | 油站供油压力恢复正常范围；推力轴承回油温度稳定在<75℃（ISO 9908:1998 附录A，标准值）（置信：标准值）
MT-001-003-003-003-000-004 | 钢铁 |  | 离心泵 | 辅助设备 | 钢铁行业离心式泵类设备的通用检维修知识载体，按工作原理族（离心式叶片泵）组织。用于冷却循环水、液压系统供油、除鳞高压水、消防/除尘供水、水处理药剂输送等场景。故障机理（滚动/滑动轴承磨损、机械密封泄漏、叶轮汽蚀与磨粒磨损、口环磨损、泵轴弯曲与不平衡、联轴器对中不良）高度通用，PHM 振动诊断不分工况；工况特异（介质温度、含固量/颗粒磨损、除鳞高压、液压油清洁度）在故障特征参数 D5 层标注。子设备：卧式离心泵（普通离心泵，冷却/循环水主力）、立式筒袋泵（立式长轴，深井/冷却塔水池）、高速泵（高速离心，除鳞/高压供水）、屏蔽泵（无泄漏屏蔽套，水处理药剂/化学介质）、磁力泵（无泄漏磁力耦合，腐蚀性药剂/酸碱再生）。 | 高速泵 | 转子与支承系统 | 推力轴承 |  | 高速推力倾斜瓦轴承总成，分主、副推力面，承受并平衡叶轮产生的轴向推力，维持转子轴向位置。 | 否 | 定期检查推力间隙与瓦块磨损，必要时更换瓦块或调整。 | 当推力瓦块巴氏合金大面积剥落或推力间隙超差无法调整时整体报废。 | 推力轴承轴向载荷超载退化 | 磨损 | 机械；热 | 严重 | 高速泵平衡盘或平衡管路异常导致残余轴向力过大，推力轴承长期超负荷运行，油膜承载极限被突破引发多瓦块同步快速磨损及轴向间隙整体超标 | 泵组轴向位移逐渐增大并伴有缓慢漂移；推力轴承箱体温度持续偏高；润滑油光谱分析显示铜铅等合金元素浓度呈快速上升趋势 | [物理]轴向位移>0.20mm（适用：高速泵推力轴承，置信：经验值）；[物理]非驱动端轴承座振动速度>7.1mm/s（适用：轴中心高≥315mm，刚性安装（置信：经验值）；ISO 10816-3:2009 表1 C/D级，置信：标准值）；[化学]润滑油铜元素含量>30ppm（适用：循环润滑油液，置信：经验值） | [在线]轴向位移电涡流传感器；[在线]轴承温度传感器；[离线]油液光谱分析 | 关键判据：轴向位移稳态偏移且油液铜元素显著超标。鉴别要点：若平衡管路前后压差明显减小或消失，可排除单纯轴承磨损跑圈，判定为平衡装置失效导致的轴向超载退化 | [经验级]根本处理：解体高速泵，修复或更换平衡盘及推力轴承组件，重新标定轴向间隙；临时处理：降低泵出口负荷，暂降流量避开大轴向力区间，加强润滑冷却监控 | 定期检查清理平衡管路确保畅通；实时监控平衡室前后压差；严禁泵在远离额定工况的小流量区长期运行 | 推力轴承润滑失效与烧损：区分要点在于润滑失效表现为温度瞬间突跳飙升且伴随油压骤降，而超载退化表现为温度缓慢爬升且位移渐进偏移 | 钳工3名、起重工1名；工时16-24h（置信：经验值） | 百分表、振动分析仪、内六角扳手、轴承拉马（置信：经验值） | 推力轴承总成、平衡盘密封环、循环机油、密封垫片（置信：经验值） | 执行LOOTO断电挂牌；系统泄压排液置换；起重作业按GB 6067.1-2010（置信：标准值） | 轴向位移值恢复至设计允许范围内；带载试机振动速度≤4.5mm/s（ISO 10816-3:2009 表1，标准值）（置信：标准值）
MT-001-003-003-003-000-005 | 钢铁 |  | 离心泵 | 辅助设备 | 钢铁行业离心式泵类设备的通用检维修知识载体，按工作原理族（离心式叶片泵）组织。用于冷却循环水、液压系统供油、除鳞高压水、消防/除尘供水、水处理药剂输送等场景。故障机理（滚动/滑动轴承磨损、机械密封泄漏、叶轮汽蚀与磨粒磨损、口环磨损、泵轴弯曲与不平衡、联轴器对中不良）高度通用，PHM 振动诊断不分工况；工况特异（介质温度、含固量/颗粒磨损、除鳞高压、液压油清洁度）在故障特征参数 D5 层标注。子设备：卧式离心泵（普通离心泵，冷却/循环水主力）、立式筒袋泵（立式长轴，深井/冷却塔水池）、高速泵（高速离心，除鳞/高压供水）、屏蔽泵（无泄漏屏蔽套，水处理药剂/化学介质）、磁力泵（无泄漏磁力耦合，腐蚀性药剂/酸碱再生）。 | 高速泵 | 转子与支承系统 | 推力轴承 |  | 高速推力倾斜瓦轴承总成，分主、副推力面，承受并平衡叶轮产生的轴向推力，维持转子轴向位置。 | 否 | 定期检查推力间隙与瓦块磨损，必要时更换瓦块或调整。 | 当推力瓦块巴氏合金大面积剥落或推力间隙超差无法调整时整体报废。 | 推力轴承油膜涡动失稳 | 游隙不当 | 机械 | 严重 | 推力轴承装配间隙过大或润滑油粘度不达标，导致推力盘与瓦块间流体动压油膜产生自激振荡，引发转子轴向低频剧烈窜动及系统整体振动超标 | 泵组伴随低频嗡嗡异响；轴向位移指针出现连续大幅摆动；电机非驱动端及泵推力端径向振动呈现低频分量主导特征 | [物理]低频振动分量（0.42x~0.48x倍频）幅值>2.0mm/s（适用：高速泵转子系统，置信：经验值）；[物理]轴向窜动量>0.15mm（适用：动态运行状态，置信：经验值）；[状态量]频谱图出现明显的次同步成分（适用：振动频谱分析，置信：经验值） | [在线]电涡流轴向位移传感器；[离线]频闪振动分析仪；[离线]百分表 | 关键判据：振动频谱中出现明显的0.42x~0.48x低频分量且轴向位移大幅波动。鉴别要点：若低频振动不随泵转速的升降而明显迁移，可排除流体激振（如压力脉动），判定为油膜涡动失稳 | [经验级]根本处理：解体推力轴承组件，更换瓦块以调整推力间隙至设计下限，更换符合粘度要求的润滑油；临时处理：提高润滑油供油温度以增加油膜刚度，观察失稳是否收敛 | 严格控制推力轴承装配间隙在图纸公差范围内；选用合适粘度牌号的润滑油并防止油中进水乳化；避免超速运行 | 转子不平衡：区分要点在于不平衡表现为工频（1x）主导且径向振动大，而油膜涡动表现为低频（<0.5x）主导且轴向窜动显著 | 钳工2名；工时8-12h（置信：经验值） | 振动频谱分析仪、千分表、扭矩扳手（置信：经验值） | 推力瓦块备件、指定牌号润滑油、密封件（置信：经验值） | 执行LOOTO断电挂牌；联轴器找正需办理专项作业票（置信：经验值） | 推力轴承装配间隙符合设计规范；空载试机频谱图中无异常低频分量（置信：经验值）
MT-001-003-003-003-001-001 | 钢铁 |  | 离心泵 | 辅助设备 | 钢铁行业离心式泵类设备的通用检维修知识载体，按工作原理族（离心式叶片泵）组织。用于冷却循环水、液压系统供油、除鳞高压水、消防/除尘供水、水处理药剂输送等场景。故障机理（滚动/滑动轴承磨损、机械密封泄漏、叶轮汽蚀与磨粒磨损、口环磨损、泵轴弯曲与不平衡、联轴器对中不良）高度通用，PHM 振动诊断不分工况；工况特异（介质温度、含固量/颗粒磨损、除鳞高压、液压油清洁度）在故障特征参数 D5 层标注。子设备：卧式离心泵（普通离心泵，冷却/循环水主力）、立式筒袋泵（立式长轴，深井/冷却塔水池）、高速泵（高速离心，除鳞/高压供水）、屏蔽泵（无泄漏屏蔽套，水处理药剂/化学介质）、磁力泵（无泄漏磁力耦合，腐蚀性药剂/酸碱再生）。 | 高速泵 | 转子与支承系统 | 推力轴承 | 推力轴承瓦块 | 双向倾斜瓦块，巴氏合金减摩层，分主、副推力面，承受并平衡叶轮产生的轴向推力，是核心易损件。 | 是 | — | — | 推力轴承瓦块巴氏合金磨损 | 磨损 | 机械；热 | 严重 | 高速泵轴向载荷过大或瞬时缺油，导致润滑油膜破裂，巴氏合金与推力盘发生直接接触摩擦，造成合金层逐渐磨耗减薄 | 泵体轴向位移增大；推力轴承回油温度升高；推力轴承瓦块金属温度高报警；严重时伴有摩擦异响 | [物理]轴向位移>0.2mm（适用：高速泵额定工况，置信：经验值）；[物理]轴承回油温度>75℃（适用：循环冷却水正常，置信：经验值）；[物理]瓦块巴氏合金厚度磨损量>0.1mm（适用：停机解体测量阶段，置信：经验值） | [在线]轴向位移传感器；[在线]轴承温度热电阻(PT100)；[离线]振动监测系统；[离线]测厚仪 | 关键判据：轴向位移与瓦温同时呈现渐进性升高。鉴别要点：若仅排油温度升高而轴位移不变，需鉴别是否为润滑油冷却器结垢或油量不足（非瓦块磨损）；若轴位移突增伴随剧烈振动，需鉴别是否发生叶片断轴等流体诱导异常轴向力 | [经验级]根本处理：解体高速泵，抽出推力轴承，更换磨损的推力瓦块，研磨推力盘并调整轴向间隙至标准值；临时处理：降低泵运行负荷，加大润滑油冷却水量降温，若参数继续恶化须立即停机 | 确保除鳞水系统压力稳定防止憋压产生异常轴向力；定期化验润滑油品质；监控推力瓦温度趋势 | 推力轴承断油烧瓦：区分要点是断油烧瓦发生极快且伴随排烟冒蓝烟、瓦温超限熔毁，而渐进性磨损瓦温呈缓慢爬升趋势 | 钳工2名、起重工1名；工时12-16h（置信：经验值） | 专用拉马、千分尺、塞尺、游标卡尺、扭力扳手（置信：经验值） | 推力轴承瓦块备件、巴氏合金推力瓦、润滑油、密封垫片（置信：经验值） | 严格执行LOOTO断电挂牌制度；泄压排液置换干净；起重作业遵守GB 6067.1-2010（GB 6067.1-2010，置信：标准值） | 振动烈度符合ISO 10816-3:2009要求；轴向位移和轴承温度恢复至正常区间且试运行24h无异常（ISO 10816-3:2009，置信：标准值）
MT-001-003-003-003-001-002 | 钢铁 |  | 离心泵 | 辅助设备 | 钢铁行业离心式泵类设备的通用检维修知识载体，按工作原理族（离心式叶片泵）组织。用于冷却循环水、液压系统供油、除鳞高压水、消防/除尘供水、水处理药剂输送等场景。故障机理（滚动/滑动轴承磨损、机械密封泄漏、叶轮汽蚀与磨粒磨损、口环磨损、泵轴弯曲与不平衡、联轴器对中不良）高度通用，PHM 振动诊断不分工况；工况特异（介质温度、含固量/颗粒磨损、除鳞高压、液压油清洁度）在故障特征参数 D5 层标注。子设备：卧式离心泵（普通离心泵，冷却/循环水主力）、立式筒袋泵（立式长轴，深井/冷却塔水池）、高速泵（高速离心，除鳞/高压供水）、屏蔽泵（无泄漏屏蔽套，水处理药剂/化学介质）、磁力泵（无泄漏磁力耦合，腐蚀性药剂/酸碱再生）。 | 高速泵 | 转子与支承系统 | 推力轴承 | 推力轴承瓦块 | 双向倾斜瓦块，巴氏合金减摩层，分主、副推力面，承受并平衡叶轮产生的轴向推力，是核心易损件。 | 是 | — | — | 推力轴承瓦块疲劳剥落 | 剥落；疲劳 | 机械 | 危急 | 高速重载运行下，推力瓦块承受周期性交变应力及油膜压力波动，巴氏合金层产生微观疲劳裂纹并逐渐扩展，最终导致合金层呈片状脱落 | 润滑油过滤器内发现大量巴氏合金金属碎屑；泵体高频振动增加；推力瓦温度异常波动；轴向位移出现不稳定跳动 | [物理]振动速度>7.1mm/s（适用：轴中心高≥315mm，刚性安装（置信：经验值）；ISO 10816-3:2009 表1 C/D级，置信：标准值）；[化学]油液中金属颗粒浓度>100ppm（适用：光谱分析铁合金元素，置信：经验值）；[物理]巴氏合金剥落面积>10%（适用：瓦块有效承载面积，置信：经验值） | [离线]油液光谱分析；[离线]铁谱分析；[在线]高频振动加速度传感器；[离线]内窥镜 | 关键判据：油液光谱分析显示锡/铅等巴氏合金元素突增，伴随高频振动分量加大。鉴别要点：若光谱显示为铁元素增多而非巴氏合金元素，应鉴别为推力盘或泵轴磨损；若发现单一巨大金属剥落块，需排除推力盘表面硬度不足引发的粘着磨损 | [经验级]根本处理：立即停机，清理润滑系统，更换全部受损推力瓦块及受损推力盘，更换全部系统润滑油及滤芯；临时处理：无，须立即停机处理 | 避免泵在超出设计工况的极大流量或极小流量区运行；定期清洗润滑油过滤器；保证转子动平衡精度 | 推力盘表面拉伤：区分要点是推力盘拉伤通常引发连续低频摩擦振动，而疲劳剥落多引发高频冲击振动且油液中合金成分异常 | 检修钳工3名；工时16-24h（置信：经验值） | 振动分析仪、油液分析仪、内窥镜、千分表、专用拆卸工具（置信：经验值） | 全套推力轴承瓦块、推力盘备件、润滑油滤芯、系统冲洗油（置信：经验值） | 严格执行LOOTO断电挂牌；作业前确认润滑系统已泄压排油；废油按环保要求回收（HJ 2025-2012，置信：标准值） | 油液光谱分析金属颗粒浓度正常；振动值符合ISO 10816-3:2009标准；连续运行4小时各参数稳定（ISO 10816-3:2009，置信：标准值）
MT-001-003-003-003-001-003 | 钢铁 |  | 离心泵 | 辅助设备 | 钢铁行业离心式泵类设备的通用检维修知识载体，按工作原理族（离心式叶片泵）组织。用于冷却循环水、液压系统供油、除鳞高压水、消防/除尘供水、水处理药剂输送等场景。故障机理（滚动/滑动轴承磨损、机械密封泄漏、叶轮汽蚀与磨粒磨损、口环磨损、泵轴弯曲与不平衡、联轴器对中不良）高度通用，PHM 振动诊断不分工况；工况特异（介质温度、含固量/颗粒磨损、除鳞高压、液压油清洁度）在故障特征参数 D5 层标注。子设备：卧式离心泵（普通离心泵，冷却/循环水主力）、立式筒袋泵（立式长轴，深井/冷却塔水池）、高速泵（高速离心，除鳞/高压供水）、屏蔽泵（无泄漏屏蔽套，水处理药剂/化学介质）、磁力泵（无泄漏磁力耦合，腐蚀性药剂/酸碱再生）。 | 高速泵 | 转子与支承系统 | 推力轴承 | 推力轴承瓦块 | 双向倾斜瓦块，巴氏合金减摩层，分主、副推力面，承受并平衡叶轮产生的轴向推力，是核心易损件。 | 是 | — | — | 推力轴承瓦块巴氏合金熔毁(烧瓦) | 润滑失效 | 机械；热 | 危急 | 润滑油供应瞬间中断或严重不足，推力瓦块与推力盘之间完全丧失流体动压润滑，干摩擦产生大量热量，导致巴氏合金层温度超过熔点发生熔化 | 轴向位移瞬间触发跳车联锁；推力瓦温度急剧飙升至极值；润滑油发黑并伴有焦糊味；泵转子发生严重轴向窜动并伴随剧烈金属摩擦声 | [物理]瓦块温度>120℃（适用：巴氏合金熔化临界保护值，置信：经验值）；[物理]润滑油供油流量<额定值的50%（适用：润滑油站供油状态，置信：经验值）；[物理]轴向位移>0.5mm（适用：推力瓦油膜完全破坏，置信：经验值） | [在线]双金属温度计；[在线]润滑油流量计；[在线]轴向位移监测探头；[在线]泵轴振动传感器 | 关键判据：瓦温在极短时间内（数分钟）突破报警值并飙升至熔点，伴随轴向位移越限。鉴别要点：若瓦温缓慢上升至高值但未达熔点，多为冷却水不足或冷却器结垢（非烧瓦）；若仅单一瓦块温度超高，需鉴别是否为测温元件故障或瓦块安装不平整 | [经验级]根本处理：全面解体轴承箱，清理熔化的合金残渣，更换整套推力轴承组件及推力盘，检查并修复润滑油泵及供油管路，系统循环清洗后更换新油；临时处理：无，须立即停机处理 | 确保润滑油泵双路电源可靠；定期校验润滑油压低联锁及备用油泵自启逻辑；保证高位油箱液位正常 | 轴承箱进水乳化：区分要点是进水乳化会导致润滑油发白浑浊且长期伴随锈蚀，而烧瓦会导致油液迅速发黑碳化并伴焦糊味 | 钳工3名、管工1名；工时24-48h（置信：经验值） | 大型拉马、轴承箱清理工具、轴颈抛光工具、油系统冲洗装置（置信：经验值） | 整套推力轴承组件、主轴推力盘、润滑油、系统专用清洗剂（置信：经验值） | 严格执行LOOTO断电挂牌；清理轴承箱时注意通风防滑；高温部件防烫伤（GB/T 33574-2017，置信：标准值） | 推力盘表面粗糙度符合要求；轴向位移及瓦温在额定工况下稳定在设计允许范围内；润滑油压及流量正常（GB/T 21413.1-2018，置信：标准值）
MT-001-003-003-003-001-004 | 钢铁 |  | 离心泵 | 辅助设备 | 钢铁行业离心式泵类设备的通用检维修知识载体，按工作原理族（离心式叶片泵）组织。用于冷却循环水、液压系统供油、除鳞高压水、消防/除尘供水、水处理药剂输送等场景。故障机理（滚动/滑动轴承磨损、机械密封泄漏、叶轮汽蚀与磨粒磨损、口环磨损、泵轴弯曲与不平衡、联轴器对中不良）高度通用，PHM 振动诊断不分工况；工况特异（介质温度、含固量/颗粒磨损、除鳞高压、液压油清洁度）在故障特征参数 D5 层标注。子设备：卧式离心泵（普通离心泵，冷却/循环水主力）、立式筒袋泵（立式长轴，深井/冷却塔水池）、高速泵（高速离心，除鳞/高压供水）、屏蔽泵（无泄漏屏蔽套，水处理药剂/化学介质）、磁力泵（无泄漏磁力耦合，腐蚀性药剂/酸碱再生）。 | 高速泵 | 转子与支承系统 | 推力轴承 | 推力轴承瓦块 | 双向倾斜瓦块，巴氏合金减摩层，分主、副推力面，承受并平衡叶轮产生的轴向推力，是核心易损件。 | 是 | — | — | 推力轴承瓦块表面点蚀 | 点蚀；锈蚀 | 机械；化学 | 严重 | 润滑油中存在水分或酸性物质，在交变接触应力作用下，瓦块巴氏合金表面发生电化学腐蚀及微动磨损，产生密集的微小凹坑 | 油样化验水分超标或酸值升高；停机检查时瓦块承载区表面可见密集分布的暗黑色小孔或凹坑；运行中伴有轻微且规律的异响 | [化学]油中水分>100ppm（适用：液压/润滑油系统，置信：经验值）；[物理]点蚀凹坑深度>0.05mm（适用：停机探伤及表面检查，置信：经验值）；[化学]油液酸值>0.1mgKOH/g（适用：在用润滑油换油指标，置信：经验值） | [离线]水分测定仪；[离线]油液酸碱度测试仪；[离线]表面粗糙度仪；[离线]放大镜或低倍显微镜 | 关键判据：油液水分或酸值超标，停机检查发现瓦块表面密集微小凹坑。鉴别要点：若瓦块表面呈现大面积均匀磨痕，属正常机械磨损（非点蚀）；若油液水分正常但表面有局部深坑，需鉴别是否为气蚀造成的表面损伤 | [经验级]根本处理：更换表面严重点蚀的推力瓦块，查找并消除油中进水或氧化物来源，对润滑系统进行彻底循环过滤及油品更换；临时处理：加强油水分离及过滤，缩短油样化验周期，密切跟踪瓦温变化趋势 | 确保润滑油冷却器无内漏；维持油箱正常负压及呼吸器干燥；定期按标准更换润滑油及滤芯 | 电腐蚀：区分要点是电腐蚀产生的凹坑通常较为光亮且有明显的电弧烧伤痕迹或熔融特征，而化学/疲劳点蚀表面暗淡无光泽 | 钳工2名；工时8-12h（置信：经验值） | 油液取样瓶、水分检测仪、千分尺、刮刀、过滤机（置信：经验值） | 推力瓦块备件、合格润滑油、滤芯、密封垫（置信：经验值） | 严格执行LOOTO断电挂牌；废油妥善收集处理；清理现场防止滑倒（HJ 2025-2012，置信：标准值） | 油液水分及酸值符合标准；瓦块表面无明显点蚀及腐蚀痕迹；运行温度平稳无异常波动（GB 11120-2011，置信：标准值）
MT-001-003-003-003-001-005 | 钢铁 |  | 离心泵 | 辅助设备 | 钢铁行业离心式泵类设备的通用检维修知识载体，按工作原理族（离心式叶片泵）组织。用于冷却循环水、液压系统供油、除鳞高压水、消防/除尘供水、水处理药剂输送等场景。故障机理（滚动/滑动轴承磨损、机械密封泄漏、叶轮汽蚀与磨粒磨损、口环磨损、泵轴弯曲与不平衡、联轴器对中不良）高度通用，PHM 振动诊断不分工况；工况特异（介质温度、含固量/颗粒磨损、除鳞高压、液压油清洁度）在故障特征参数 D5 层标注。子设备：卧式离心泵（普通离心泵，冷却/循环水主力）、立式筒袋泵（立式长轴，深井/冷却塔水池）、高速泵（高速离心，除鳞/高压供水）、屏蔽泵（无泄漏屏蔽套，水处理药剂/化学介质）、磁力泵（无泄漏磁力耦合，腐蚀性药剂/酸碱再生）。 | 高速泵 | 转子与支承系统 | 推力轴承 | 推力轴承瓦块 | 双向倾斜瓦块，巴氏合金减摩层，分主、副推力面，承受并平衡叶轮产生的轴向推力，是核心易损件。 | 是 | — | — | 推力轴承瓦块裂纹 | 裂纹 | 机械；热 | 危急 | 高速泵频繁启停或液压系统油温剧烈波动，推力瓦块承受瞬态热冲击与交变应力，巴氏合金层与钢背结合面处产生微观疲劳裂纹并贯穿表面 | 推力轴承回油温度异常升高；泵体轴向位移呈现不规则波动；润滑油滤芯内偶发夹杂细小金属颗粒；运行中轴承箱内偶发周期性金属清脆敲击声 | [物理]振动速度>7.1mm/s（适用：轴中心高≥315mm，刚性安装（置信：经验值）；ISO 10816-3:2009 表1 C/D级，置信：标准值）；[物理]轴向位移波动幅值>0.15mm（适用：高速泵额定工况，置信：经验值）；[化学]油液中锡/铅等合金元素含量>50ppm（适用：光谱分析，置信：经验值） | [在线]振动加速度传感器；[在线]轴向位移探头；[离线]油液光谱分析仪；[离线]渗透探伤(PT) | 关键判据：油液光谱分析显示合金元素缓慢递增，停机渗透探伤可见表面裂纹。鉴别要点：若光谱显示大量大尺寸合金颗粒且瓦温急剧飙升，多为疲劳剥落或严重烧瓦（非裂纹）；若振动以低频为主且无合金元素增加，需鉴别为转子动平衡破坏或对中不良 | [经验级]根本处理：立即停机解体，更换存在裂纹的推力瓦块，检查推力盘表面是否有热裂纹并研磨处理，彻底冲洗润滑系统；临时处理：无，须立即停机处理 | 优化高速泵启停逻辑避免轴向载荷剧变；保障润滑油冷却水稳定防止油温骤变；定期校验转子动平衡精度 | 推力盘表面裂纹：区分要点是推力盘裂纹通常引发连续的高频摩擦振动且油液中以铁元素增多为主，而瓦块裂纹多伴随合金元素异常及周期性敲击 | 检修钳工3名；工时16-20h（置信：经验值） | 振动分析仪、渗透探伤剂、油液分析仪、千分表、专用拉马（置信：经验值） | 推力轴承瓦块备件、润滑油、系统滤芯、密封垫片（置信：经验值） | 严格执行LOOTO断电挂牌；作业前确认润滑油压泄放至零；起重作业遵守GB 6067.1-2010（GB 6067.1-2010，置信：标准值） | 渗透探伤(PT)显示瓦块及推力盘无裂纹；振动烈度符合ISO 10816-3:2009要求；连续运行24h轴向位移及瓦温稳定（ISO 10816-3:2009，置信：标准值）
MT-001-003-003-003-001-006 | 钢铁 |  | 离心泵 | 辅助设备 | 钢铁行业离心式泵类设备的通用检维修知识载体，按工作原理族（离心式叶片泵）组织。用于冷却循环水、液压系统供油、除鳞高压水、消防/除尘供水、水处理药剂输送等场景。故障机理（滚动/滑动轴承磨损、机械密封泄漏、叶轮汽蚀与磨粒磨损、口环磨损、泵轴弯曲与不平衡、联轴器对中不良）高度通用，PHM 振动诊断不分工况；工况特异（介质温度、含固量/颗粒磨损、除鳞高压、液压油清洁度）在故障特征参数 D5 层标注。子设备：卧式离心泵（普通离心泵，冷却/循环水主力）、立式筒袋泵（立式长轴，深井/冷却塔水池）、高速泵（高速离心，除鳞/高压供水）、屏蔽泵（无泄漏屏蔽套，水处理药剂/化学介质）、磁力泵（无泄漏磁力耦合，腐蚀性药剂/酸碱再生）。 | 高速泵 | 转子与支承系统 | 推力轴承 | 推力轴承瓦块 | 双向倾斜瓦块，巴氏合金减摩层，分主、副推力面，承受并平衡叶轮产生的轴向推力，是核心易损件。 | 是 | — | — | 推力轴承瓦块电腐蚀 | 电腐蚀 | 电气；化学 | 严重 | 高速泵电机转子轴电流通过泵轴传导至推力盘，在推力瓦块润滑油膜处发生微放电击穿，产生高温电弧导致巴氏合金表面局部熔化并形成边缘光亮的凹坑 | 推力瓦块温度轻微上升；油液光谱分析发现异常合金元素增加；停机检查瓦块表面可见密集且呈规则圆环状分布的光亮凹坑；泵轴驱动端可能测得轴电压 | [物理]轴电压>10V（适用：泵轴非驱动端对地测量，置信：经验值）；[化学]油液中巴氏合金元素浓度>30ppm（适用：光谱分析，置信：经验值）；[物理]电腐蚀凹坑深度>0.1mm（适用：停机解体测量，置信：经验值） | [带电]轴电压检测仪；[在线]轴承温度热电阻(PT100)；[离线]油液光谱分析仪；[离线]表面粗糙度仪 | 关键判据：泵轴对地存在较高轴电压，且瓦块表面呈现边缘光亮、底部熔融的密集凹坑。鉴别要点：若瓦块凹坑暗淡无光泽且伴随油液水分或酸值严重超标，为化学腐蚀或点蚀（非电腐蚀）；若仅单一瓦块受损，需鉴别是否为瓦块安装位置偏斜引发的局部磨损 | [经验级]根本处理：检查并修复电机侧接地碳刷，确保转子接地良好；更换表面严重电腐蚀的推力瓦块；检查绝缘联轴器性能；临时处理：加强润滑过滤，密切监视瓦温及油液金属含量趋势 | 定期检查电机接地碳刷磨损及接触情况；确保泵机组基础绝缘良好；定期测试轴电压及绝缘电阻 | 表面点蚀：区分要点是化学点蚀表面通常暗淡粗糙且伴随油液变质发黑，而电腐蚀凹坑表面较为光亮且有明显的电弧熔融放电痕迹 | 钳工2名、电工1名；工时8-12h（置信：经验值） | 轴电压检测仪、兆欧表、油液取样瓶、千分尺、表面探伤仪（置信：经验值） | 推力瓦块备件、电机接地碳刷、绝缘联轴器垫片、合格润滑油（置信：经验值） | 严格执行LOOTO断电挂牌；电气测量时注意防止触电；废油按环保要求收集（GB 26860-2011，置信：标准值） | 泵轴对地绝缘电阻符合规程要求；轴电压降至安全值以下；瓦块表面无明显电腐蚀凹坑（GB 50150-2016，置信：标准值）
MT-001-003-003-003-001-007 | 钢铁 |  | 离心泵 | 辅助设备 | 钢铁行业离心式泵类设备的通用检维修知识载体，按工作原理族（离心式叶片泵）组织。用于冷却循环水、液压系统供油、除鳞高压水、消防/除尘供水、水处理药剂输送等场景。故障机理（滚动/滑动轴承磨损、机械密封泄漏、叶轮汽蚀与磨粒磨损、口环磨损、泵轴弯曲与不平衡、联轴器对中不良）高度通用，PHM 振动诊断不分工况；工况特异（介质温度、含固量/颗粒磨损、除鳞高压、液压油清洁度）在故障特征参数 D5 层标注。子设备：卧式离心泵（普通离心泵，冷却/循环水主力）、立式筒袋泵（立式长轴，深井/冷却塔水池）、高速泵（高速离心，除鳞/高压供水）、屏蔽泵（无泄漏屏蔽套，水处理药剂/化学介质）、磁力泵（无泄漏磁力耦合，腐蚀性药剂/酸碱再生）。 | 高速泵 | 转子与支承系统 | 推力轴承 | 推力轴承瓦块 | 双向倾斜瓦块，巴氏合金减摩层，分主、副推力面，承受并平衡叶轮产生的轴向推力，是核心易损件。 | 是 | — | — | 推力轴承瓦块偏磨 | 磨损；定位异常 | 机械 | 严重 | 高速泵推力盘与推力瓦块安装不平行，或轴承箱体发生变形，导致轴向载荷集中在瓦块的局部边缘区域，造成单侧或局部巴氏合金层快速磨耗 | 轴向位移向单一方向逐渐偏移；推力轴承局部瓦温显著高于其他瓦块；停机检查发现瓦块承载面一侧边缘出现明显磨损发亮带；润滑油中发现合金磨屑 | [物理]各瓦块温度差>15℃（适用：同侧推力轴承瓦温比对，置信：经验值）；[物理]瓦块厚度差>0.05mm（适用：停机解体测量同一组瓦块，置信：经验值）；[物理]推力盘端面全跳动>0.03mm（适用：组装后百分表打表测量，置信：经验值） | [在线]多通道轴承温度热电阻(PT100)；[在线]轴向位移传感器；[离线]千分表；[离线]测厚仪 | 关键判据：同一推力轴承各瓦块温度呈现明显梯度差异，且轴向位移单向偏移。鉴别要点：若所有瓦块温度均匀升高且伴随整个润滑系统油温偏高，多为冷却器结垢或油量不足（非偏磨）；若仅排油温度高而瓦温正常，需鉴别是否为排气不畅或测温元件故障 | [经验级]根本处理：重新调整推力盘与瓦块的平行度，校正轴承箱体水平度，消除安装应力；对轻微偏磨的瓦块进行刮研修整，严重偏磨则更换；临时处理：降低泵运行负荷，限制轴向载荷增加，加强润滑冷却 | 提高设备检修装配精度，严格控制推力盘与瓦块的平行度公差；紧固轴承箱体防止运行中松动变形；定期校验测温元件准确性 | 推力轴承瓦块巴氏合金磨损：区分要点是整体均匀磨损通常伴随系统油温均匀升高，而偏磨表现为明显的局部温度异常和单一方向的轴位移偏移 | 钳工2名；工时12-16h（置信：经验值） | 千分表、磁性表座、框式水平仪、测厚仪、专用刮刀（置信：经验值） | 推力瓦块备件、红丹粉、研磨膏、密封垫、润滑油（置信：经验值） | 严格执行LOOTO断电挂牌；拆卸轴承箱时防止重物掉落损伤设备；现场清理防滑倒（GB 6067.1-2010，置信：标准值） | 推力盘端面全跳动符合设计要求；各瓦块温度差<10℃；轴向位移稳定在设计允许范围内（GB/T 21413.1-2018，置信：标准值）
MT-001-003-003-004-000-001 | 钢铁 |  | 离心泵 | 辅助设备 | 钢铁行业离心式泵类设备的通用检维修知识载体，按工作原理族（离心式叶片泵）组织。用于冷却循环水、液压系统供油、除鳞高压水、消防/除尘供水、水处理药剂输送等场景。故障机理（滚动/滑动轴承磨损、机械密封泄漏、叶轮汽蚀与磨粒磨损、口环磨损、泵轴弯曲与不平衡、联轴器对中不良）高度通用，PHM 振动诊断不分工况；工况特异（介质温度、含固量/颗粒磨损、除鳞高压、液压油清洁度）在故障特征参数 D5 层标注。子设备：卧式离心泵（普通离心泵，冷却/循环水主力）、立式筒袋泵（立式长轴，深井/冷却塔水池）、高速泵（高速离心，除鳞/高压供水）、屏蔽泵（无泄漏屏蔽套，水处理药剂/化学介质）、磁力泵（无泄漏磁力耦合，腐蚀性药剂/酸碱再生）。 | 高速泵 | 转子与支承系统 | 测速齿轮 |  | 安装于高速轴端，圆周均布齿槽，随转子旋转，与转速传感器配合产生脉冲信号用于测速，属转子机械件。(来源：API 670) | 是 | 定期检查齿面磨损、齿顶变形，重新紧固锁紧螺钉。 | 当齿面严重磨损或断齿导致信号丢失时报废。 | 测速齿轮齿面磨损 | 磨损 | 机械 | 一般 | 齿轮长期运转导致齿面材料损失，齿厚减薄，通常由润滑不良或金属颗粒污染引起 | 齿面光泽度下降、可见金属光泽、齿顶变尖 | [几何]齿厚偏差>0.1mm（适用：模数2-4，置信：经验值）；[物理]齿面粗糙度Ra>3.2μm（置信：经验值） | [离线]齿厚游标卡尺；[离线]粗糙度仪 | 齿厚减薄且齿面均匀磨损→机械磨损；齿面局部凹坑或麻点→点蚀或腐蚀 | [经验级]根本处理：更换新齿轮；临时处理：无，须立即停机处理 | 定期检查油液清洁度；确保润滑良好 | 齿面点蚀 | 钳工1名；工时2h（置信：经验值） | 拉马、游标卡尺、清洗剂（置信：经验值） | 备件齿轮、润滑脂（置信：经验值） | 执行LOOTO断电挂牌；关闭进出口阀门并泄压排液；防止异物落入齿轮箱（置信：经验值） | 齿面光滑无毛刺；齿厚符合图纸公差（置信：经验值）
MT-001-003-003-004-000-002 | 钢铁 |  | 离心泵 | 辅助设备 | 钢铁行业离心式泵类设备的通用检维修知识载体，按工作原理族（离心式叶片泵）组织。用于冷却循环水、液压系统供油、除鳞高压水、消防/除尘供水、水处理药剂输送等场景。故障机理（滚动/滑动轴承磨损、机械密封泄漏、叶轮汽蚀与磨粒磨损、口环磨损、泵轴弯曲与不平衡、联轴器对中不良）高度通用，PHM 振动诊断不分工况；工况特异（介质温度、含固量/颗粒磨损、除鳞高压、液压油清洁度）在故障特征参数 D5 层标注。子设备：卧式离心泵（普通离心泵，冷却/循环水主力）、立式筒袋泵（立式长轴，深井/冷却塔水池）、高速泵（高速离心，除鳞/高压供水）、屏蔽泵（无泄漏屏蔽套，水处理药剂/化学介质）、磁力泵（无泄漏磁力耦合，腐蚀性药剂/酸碱再生）。 | 高速泵 | 转子与支承系统 | 测速齿轮 |  | 安装于高速轴端，圆周均布齿槽，随转子旋转，与转速传感器配合产生脉冲信号用于测速，属转子机械件。(来源：API 670) | 是 | 定期检查齿面磨损、齿顶变形，重新紧固锁紧螺钉。 | 当齿面严重磨损或断齿导致信号丢失时报废。 | 测速齿轮断齿 | 断齿 | 机械 | 危急 | 齿轮承受过大的冲击载荷或疲劳导致齿根断裂，造成信号缺失或设备卡死 | 齿轮缺齿、箱体内有金属碎块、转速信号突变 | [物理]振动峰值>10g（适用：高速轴，置信：经验值）；[状态量]信号丢失（置信：经验值） | [在线]振动加速度传感器；[在线]转速传感器 | 振动突增且伴随信号完全丢失→断齿；振动持续高位但信号稳定→严重磨损或轴承故障 | [经验级]根本处理：更换新齿轮并检查对中；临时处理：无，须立即停机处理 | 避免超载启动；定期进行无损检测 | 轴承损坏 | 钳工2名；工时4h（置信：经验值） | 探伤仪、拉马、百分表（置信：经验值） | 备件齿轮、定位销（置信：经验值） | 执行LOOTO断电挂牌；关闭进出口阀门并泄压排液；清理箱体金属碎屑（置信：经验值） | 齿轮无裂纹；啮合间隙符合标准（置信：经验值）
MT-001-003-003-004-000-003 | 钢铁 |  | 离心泵 | 辅助设备 | 钢铁行业离心式泵类设备的通用检维修知识载体，按工作原理族（离心式叶片泵）组织。用于冷却循环水、液压系统供油、除鳞高压水、消防/除尘供水、水处理药剂输送等场景。故障机理（滚动/滑动轴承磨损、机械密封泄漏、叶轮汽蚀与磨粒磨损、口环磨损、泵轴弯曲与不平衡、联轴器对中不良）高度通用，PHM 振动诊断不分工况；工况特异（介质温度、含固量/颗粒磨损、除鳞高压、液压油清洁度）在故障特征参数 D5 层标注。子设备：卧式离心泵（普通离心泵，冷却/循环水主力）、立式筒袋泵（立式长轴，深井/冷却塔水池）、高速泵（高速离心，除鳞/高压供水）、屏蔽泵（无泄漏屏蔽套，水处理药剂/化学介质）、磁力泵（无泄漏磁力耦合，腐蚀性药剂/酸碱再生）。 | 高速泵 | 转子与支承系统 | 测速齿轮 |  | 安装于高速轴端，圆周均布齿槽，随转子旋转，与转速传感器配合产生脉冲信号用于测速，属转子机械件。(来源：API 670) | 是 | 定期检查齿面磨损、齿顶变形，重新紧固锁紧螺钉。 | 当齿面严重磨损或断齿导致信号丢失时报废。 | 测速齿轮齿面点蚀 | 点蚀 | 机械 | 严重 | 齿面在循环接触应力作用下产生微裂纹，裂纹扩展导致表层金属剥落形成麻点 | 齿面分布细小麻点、剥落坑、运行噪音增大 | [几何]点蚀面积>齿面15%（置信：经验值）；[物理]振动速度RMS>4.5mm/s（适用：ISO 10816-3:2009 表1 区域C，置信：标准值） | [离线]放大镜；[在线]振动速度传感器 | 麻点集中在节圆附近→疲劳点蚀；麻点随机分布且伴有锈蚀→化学腐蚀 | [经验级]根本处理：更换新齿轮或修复齿面；临时处理：加强润滑观察运行 | 提高齿面硬度；选用极压齿轮油 | 齿面腐蚀 | 钳工1名；工时3h（置信：经验值） | 放大镜、磁力探伤仪（置信：经验值） | 备件齿轮、润滑油（置信：经验值） | 执行LOOTO断电挂牌；关闭进出口阀门并泄压排液；接触废油需戴手套（置信：经验值） | 齿面无扩展性点蚀；振动值在ISO 10816-3:2009 区域A/B（置信：标准值）
MT-001-003-003-004-000-004 | 钢铁 |  | 离心泵 | 辅助设备 | 钢铁行业离心式泵类设备的通用检维修知识载体，按工作原理族（离心式叶片泵）组织。用于冷却循环水、液压系统供油、除鳞高压水、消防/除尘供水、水处理药剂输送等场景。故障机理（滚动/滑动轴承磨损、机械密封泄漏、叶轮汽蚀与磨粒磨损、口环磨损、泵轴弯曲与不平衡、联轴器对中不良）高度通用，PHM 振动诊断不分工况；工况特异（介质温度、含固量/颗粒磨损、除鳞高压、液压油清洁度）在故障特征参数 D5 层标注。子设备：卧式离心泵（普通离心泵，冷却/循环水主力）、立式筒袋泵（立式长轴，深井/冷却塔水池）、高速泵（高速离心，除鳞/高压供水）、屏蔽泵（无泄漏屏蔽套，水处理药剂/化学介质）、磁力泵（无泄漏磁力耦合，腐蚀性药剂/酸碱再生）。 | 高速泵 | 转子与支承系统 | 测速齿轮 |  | 安装于高速轴端，圆周均布齿槽，随转子旋转，与转速传感器配合产生脉冲信号用于测速，属转子机械件。(来源：API 670) | 是 | 定期检查齿面磨损、齿顶变形，重新紧固锁紧螺钉。 | 当齿面严重磨损或断齿导致信号丢失时报废。 | 测速齿轮齿面胶合 | 齿面胶合 | 机械；热 | 危急 | 高速重载下润滑膜破裂，金属直接接触产生瞬时高温导致材料熔焊撕裂 | 齿面有沿滑动方向的粘撕伤痕、齿面烧伤变色、油温急剧升高 | [热]箱体回油温度>80℃（置信：经验值）；[物理]振动高频分量>8mm/s（置信：经验值） | [在线]温度传感器；[在线]振动传感器 | 齿面有划痕且油温高→胶合；齿面无划痕仅油温高→润滑不良或冷却不足 | [经验级]根本处理：更换齿轮并改善润滑冷却；临时处理：降低转速或停机冷却 | 降低负荷；使用抗胶合齿轮油；加强冷却 | 齿面严重磨损 | 钳工2名；工时4h（置信：经验值） | 温度计、光谱分析仪（置信：经验值） | 备件齿轮、抗磨润滑油（置信：经验值） | 执行LOOTO断电挂牌；关闭进出口阀门并泄压排液；防止高温烫伤（置信：经验值） | 齿面无胶合痕迹；油温符合设计要求（置信：经验值）
MT-001-003-003-004-000-005 | 钢铁 |  | 离心泵 | 辅助设备 | 钢铁行业离心式泵类设备的通用检维修知识载体，按工作原理族（离心式叶片泵）组织。用于冷却循环水、液压系统供油、除鳞高压水、消防/除尘供水、水处理药剂输送等场景。故障机理（滚动/滑动轴承磨损、机械密封泄漏、叶轮汽蚀与磨粒磨损、口环磨损、泵轴弯曲与不平衡、联轴器对中不良）高度通用，PHM 振动诊断不分工况；工况特异（介质温度、含固量/颗粒磨损、除鳞高压、液压油清洁度）在故障特征参数 D5 层标注。子设备：卧式离心泵（普通离心泵，冷却/循环水主力）、立式筒袋泵（立式长轴，深井/冷却塔水池）、高速泵（高速离心，除鳞/高压供水）、屏蔽泵（无泄漏屏蔽套，水处理药剂/化学介质）、磁力泵（无泄漏磁力耦合，腐蚀性药剂/酸碱再生）。 | 高速泵 | 转子与支承系统 | 测速齿轮 |  | 安装于高速轴端，圆周均布齿槽，随转子旋转，与转速传感器配合产生脉冲信号用于测速，属转子机械件。(来源：API 670) | 是 | 定期检查齿面磨损、齿顶变形，重新紧固锁紧螺钉。 | 当齿面严重磨损或断齿导致信号丢失时报废。 | 测速齿轮啮合不良 | 啮合不良 | 机械 | 一般 | 齿轮安装误差大或轴系变形，导致齿顶间隙或侧隙不符合要求，接触斑点偏移 | 噪音异常有周期性敲击、齿面接触斑点偏向一端 | [几何]齿侧间隙>0.3mm或<0.1mm（适用：模数2-4，置信：经验值）；[物理]接触斑点长度<50%齿宽（置信：经验值） | [离线]塞尺；[离线]压铅法 | 接触斑点偏移且间隙异常→安装或变形问题；接触斑点正常但噪音大→齿面损伤 | [经验级]根本处理：重新调整齿轮啮合间隙及对中；临时处理：调整负荷运行 | 提高安装精度；定期检查对中情况 | 齿轮箱体变形 | 钳工2名；工时6h（置信：经验值） | 塞尺、水平仪、激光对中仪（置信：经验值） | 调整垫片、定位螺栓（置信：经验值） | 执行LOOTO断电挂牌；关闭进出口阀门并泄压排液；起重作业按GB 6067.1-2010（置信：标准值） | 齿面接触斑点符合GB/T 10095.1-2008；侧隙符合设计要求（置信：标准值）
MT-001-003-003-004-000-006 | 钢铁 |  | 离心泵 | 辅助设备 | 钢铁行业离心式泵类设备的通用检维修知识载体，按工作原理族（离心式叶片泵）组织。用于冷却循环水、液压系统供油、除鳞高压水、消防/除尘供水、水处理药剂输送等场景。故障机理（滚动/滑动轴承磨损、机械密封泄漏、叶轮汽蚀与磨粒磨损、口环磨损、泵轴弯曲与不平衡、联轴器对中不良）高度通用，PHM 振动诊断不分工况；工况特异（介质温度、含固量/颗粒磨损、除鳞高压、液压油清洁度）在故障特征参数 D5 层标注。子设备：卧式离心泵（普通离心泵，冷却/循环水主力）、立式筒袋泵（立式长轴，深井/冷却塔水池）、高速泵（高速离心，除鳞/高压供水）、屏蔽泵（无泄漏屏蔽套，水处理药剂/化学介质）、磁力泵（无泄漏磁力耦合，腐蚀性药剂/酸碱再生）。 | 高速泵 | 转子与支承系统 | 测速齿轮 |  | 安装于高速轴端，圆周均布齿槽，随转子旋转，与转速传感器配合产生脉冲信号用于测速，属转子机械件。(来源：API 670) | 是 | 定期检查齿面磨损、齿顶变形，重新紧固锁紧螺钉。 | 当齿面严重磨损或断齿导致信号丢失时报废。 | 测速齿轮润滑不良 | 润滑不良 | 机械；化学 | 一般 | 润滑油不足、老化或进水，导致油膜无法形成，加剧齿面磨损和温升 | 油位过低、油液乳化或变黑、轴承或齿面温度高 | [化学]油中水分>0.1%（置信：经验值）；[状态量]油液粘度偏差>±10%（置信：经验值） | [离线]粘度计；[离线]水分测定仪 | 油液理化指标超标→润滑不良；油液正常但温度高→冷却系统问题或过载 | [经验级]根本处理：更换润滑油并修复密封；临时处理：补充新油或脱水 | 定期取样化验；防止冷却水泄漏 | 油质老化 | 钳工1名；工时2h（置信：经验值） | 取样阀、滤油机（置信：经验值） | 新润滑油、密封件（置信：经验值） | 执行LOOTO断电挂牌；关闭进出口阀门并泄压排液；废油按环保规定处理（置信：经验值） | 油位正常；油质化验合格（置信：经验值）
MT-001-003-004-001-000-001 | 钢铁 |  | 离心泵 | 辅助设备 | 钢铁行业离心式泵类设备的通用检维修知识载体，按工作原理族（离心式叶片泵）组织。用于冷却循环水、液压系统供油、除鳞高压水、消防/除尘供水、水处理药剂输送等场景。故障机理（滚动/滑动轴承磨损、机械密封泄漏、叶轮汽蚀与磨粒磨损、口环磨损、泵轴弯曲与不平衡、联轴器对中不良）高度通用，PHM 振动诊断不分工况；工况特异（介质温度、含固量/颗粒磨损、除鳞高压、液压油清洁度）在故障特征参数 D5 层标注。子设备：卧式离心泵（普通离心泵，冷却/循环水主力）、立式筒袋泵（立式长轴，深井/冷却塔水池）、高速泵（高速离心，除鳞/高压供水）、屏蔽泵（无泄漏屏蔽套，水处理药剂/化学介质）、磁力泵（无泄漏磁力耦合，腐蚀性药剂/酸碱再生）。 | 高速泵 | 轴端密封系统 | 机械密封 |  | 核心密封单元，依靠弹性元件加载使动环与静环端面紧密贴合，形成极薄液膜或干运转密封，阻止介质沿轴向外漏。（来源：卧式高速泵培训.PPT；LMV 322高速离心泵手册） | 是 | 定期监测泄漏量，超过标准时停机检查；更换时成组更换并清洁密封腔；安装时确保压缩量正确，密封面涂抹洁净润滑油。 | 当端面磨损沟槽深度超过限值、出现热裂纹或气孔导致泄漏无法通过调整恢复时，整体件报废。 | 机械密封整体剧烈泄漏 | 泄漏 | 机械 | 危急 | 高速泵运行中因密封腔压力剧烈波动或干摩擦，导致动静环密封面液膜瞬间闪蒸破坏，引发大面积泄漏 | 泵体轴封处大量液体呈喷射状外漏；伴有异常啸叫声；密封腔温度急剧升高 | [物理]密封腔温升>20℃（适用：除鳞高压水泵系统，置信：经验值）；[物理]泄漏量>10ml/min（适用：轴封处可视泄漏，置信：经验值） | [在线]密封腔温度传感器；[带电]现场目视检查 | 关键判据：伴随温升和啸叫的突发性大量泄漏。鉴别要点：若泄漏呈持续滴状且温度正常，多为辅助密封圈老化（非闪蒸干摩擦）；若仅运行初期泄漏，可能是管路气阻未排气 | [经验级]根本处理：立即停机，解体密封腔，更换整体机械密封组件，检查冲洗管路过滤器；临时处理：无，须立即停机切换备用泵 | 确保密封冲洗管路畅通；加强开泵前的排气操作；控制密封腔压力平稳 | 辅助密封圈老化泄漏：区分要点为泄漏量较稳定且无异常温升和啸叫 | 钳工2名、管工1名；工时8-10h（置信：经验值） | 拉马、专用密封拆卸工具、内六角扳手（置信：经验值） | 整套高速泵机械密封组件、密封冲洗液过滤器滤芯（置信：经验值） | 必须执行LOTO断电挂牌；泄压排液置换合格后方可作业（置信：经验值） | 密封静压试压无泄漏；运行30分钟后泄漏量<3ml/min（置信：经验值）
MT-001-003-004-001-000-002 | 钢铁 |  | 离心泵 | 辅助设备 | 钢铁行业离心式泵类设备的通用检维修知识载体，按工作原理族（离心式叶片泵）组织。用于冷却循环水、液压系统供油、除鳞高压水、消防/除尘供水、水处理药剂输送等场景。故障机理（滚动/滑动轴承磨损、机械密封泄漏、叶轮汽蚀与磨粒磨损、口环磨损、泵轴弯曲与不平衡、联轴器对中不良）高度通用，PHM 振动诊断不分工况；工况特异（介质温度、含固量/颗粒磨损、除鳞高压、液压油清洁度）在故障特征参数 D5 层标注。子设备：卧式离心泵（普通离心泵，冷却/循环水主力）、立式筒袋泵（立式长轴，深井/冷却塔水池）、高速泵（高速离心，除鳞/高压供水）、屏蔽泵（无泄漏屏蔽套，水处理药剂/化学介质）、磁力泵（无泄漏磁力耦合，腐蚀性药剂/酸碱再生）。 | 高速泵 | 轴端密封系统 | 机械密封 |  | 核心密封单元，依靠弹性元件加载使动环与静环端面紧密贴合，形成极薄液膜或干运转密封，阻止介质沿轴向外漏。（来源：卧式高速泵培训.PPT；LMV 322高速离心泵手册） | 是 | 定期监测泄漏量，超过标准时停机检查；更换时成组更换并清洁密封腔；安装时确保压缩量正确，密封面涂抹洁净润滑油。 | 当端面磨损沟槽深度超过限值、出现热裂纹或气孔导致泄漏无法通过调整恢复时，整体件报废。 | 密封冲洗系统失效引发密封件热疲劳 | 磨损；老化 | 机械；热 | 严重 | 高速泵密封冲洗液流量不足或中断，摩擦副无法建立有效液膜，局部高温导致动静环表面热裂及辅助O型圈永久变形 | 密封压盖周围有蒸汽冒出；密封腔外壳烫手；泵体振动值轻微增大 | [物理]冲洗液流量<设计值的50%（适用：自冲洗或外冲洗管路，置信：经验值）；[物理]密封腔外壁温度>80℃（适用：冷却循环水或轧制乳化液系统，置信：经验值） | [在线]冲洗管路流量计；[在线]红外测温仪 | 关键判据：冲洗流量下降伴随密封腔外壁异常高温。鉴别要点：若轴承箱温度同步升高，可能是润滑油变质或轴承故障（非密封冲洗系统问题）；若仅密封腔高温，排查冲洗孔板堵塞 | [经验级]根本处理：系统泄压排液后，疏通冲洗管路及孔板，更换受损机械密封及老化O型圈；临时处理：无，严禁突然引入冷介质强制冷却以防密封面热应力炸裂，须立即降负荷停机 | 定期清理冲洗管路过滤器；监测冲洗液进出口压差；确保冲洗液介质清洁度 | 轴承润滑不良发热：区分要点为测温点位置不同，轴承故障发热集中在轴承箱且伴有润滑油气化 | 钳工2名；工时4-6h（置信：经验值） | 管道疏通机、红外测温仪、流量计（置信：经验值） | 机械密封动静环备件、耐高温O型圈、密封冲洗孔板（置信：经验值） | 高温部件防烫伤；系统必须彻底泄压排液置换合格后方可拆卸作业（置信：经验值） | 冲洗流量恢复至设计值；密封腔外壁温度<65℃（置信：经验值）
MT-001-003-004-001-000-003 | 钢铁 |  | 离心泵 | 辅助设备 | 钢铁行业离心式泵类设备的通用检维修知识载体，按工作原理族（离心式叶片泵）组织。用于冷却循环水、液压系统供油、除鳞高压水、消防/除尘供水、水处理药剂输送等场景。故障机理（滚动/滑动轴承磨损、机械密封泄漏、叶轮汽蚀与磨粒磨损、口环磨损、泵轴弯曲与不平衡、联轴器对中不良）高度通用，PHM 振动诊断不分工况；工况特异（介质温度、含固量/颗粒磨损、除鳞高压、液压油清洁度）在故障特征参数 D5 层标注。子设备：卧式离心泵（普通离心泵，冷却/循环水主力）、立式筒袋泵（立式长轴，深井/冷却塔水池）、高速泵（高速离心，除鳞/高压供水）、屏蔽泵（无泄漏屏蔽套，水处理药剂/化学介质）、磁力泵（无泄漏磁力耦合，腐蚀性药剂/酸碱再生）。 | 高速泵 | 轴端密封系统 | 机械密封 |  | 核心密封单元，依靠弹性元件加载使动环与静环端面紧密贴合，形成极薄液膜或干运转密封，阻止介质沿轴向外漏。（来源：卧式高速泵培训.PPT；LMV 322高速离心泵手册） | 是 | 定期监测泄漏量，超过标准时停机检查；更换时成组更换并清洁密封腔；安装时确保压缩量正确，密封面涂抹洁净润滑油。 | 当端面磨损沟槽深度超过限值、出现热裂纹或气孔导致泄漏无法通过调整恢复时，整体件报废。 | 密封腔体振动耦合损伤 | 磨损；变形 | 机械 | 严重 | 高速泵转子动平衡破坏或轴承游隙变大，产生高频振动传递至机械密封，使动静环发生偏心摩擦及辅助密封件磨损 | 轴封处有规律性滴漏；泵体附近可听到周期性异响；机封压盖有微振感 | [物理]振动速度>7.1mm/s（适用：轴中心高≥315mm，刚性安装（置信：经验值）；ISO 10816-3:2009 表1 C/D级，置信：标准值）；[物理]轴振相对位移>50μm（适用：高速泵运行工况，置信：经验值） | [在线]本特利或SKF振动监测系统；[带电]测振笔 | 关键判据：振动频谱出现明显的工频或叶片通过频率，且泄漏量随振幅波动。鉴别要点：若振动主要为高频且伴随介质压力脉动，可能是除鳞水系统气蚀（需查吸入压力）；若低频为主，查转子平衡及对中 | [经验级]根本处理：停机检查泵转子动平衡，更换磨损的机械密封；重新找正泵与电机；临时处理：降低泵运行负荷以减小振动烈度 | 定期进行转子整体动平衡校验；检查联轴器对中状态；避免泵在远离设计点的小流量工况运行 | 泵体气蚀引发振动：区分要点为气蚀多发生在流量骤变时且伴有爆裂声，振动频谱以高频宽带为主 | 钳工2名、仪表工1名；工时6-8h（置信：经验值） | 动平衡机、激光对中仪、频谱分析仪（置信：经验值） | 机械密封整套备件、联轴器弹性柱销（置信：经验值） | 严格执行LOTO断电挂牌；旋转部件周围严禁放置杂物（置信：经验值） | 振动速度降至4.5mm/s以下；连续运行2小时无可见泄漏（置信：经验值）
MT-001-003-004-001-000-004 | 钢铁 |  | 离心泵 | 辅助设备 | 钢铁行业离心式泵类设备的通用检维修知识载体，按工作原理族（离心式叶片泵）组织。用于冷却循环水、液压系统供油、除鳞高压水、消防/除尘供水、水处理药剂输送等场景。故障机理（滚动/滑动轴承磨损、机械密封泄漏、叶轮汽蚀与磨粒磨损、口环磨损、泵轴弯曲与不平衡、联轴器对中不良）高度通用，PHM 振动诊断不分工况；工况特异（介质温度、含固量/颗粒磨损、除鳞高压、液压油清洁度）在故障特征参数 D5 层标注。子设备：卧式离心泵（普通离心泵，冷却/循环水主力）、立式筒袋泵（立式长轴，深井/冷却塔水池）、高速泵（高速离心，除鳞/高压供水）、屏蔽泵（无泄漏屏蔽套，水处理药剂/化学介质）、磁力泵（无泄漏磁力耦合，腐蚀性药剂/酸碱再生）。 | 高速泵 | 轴端密封系统 | 机械密封 |  | 核心密封单元，依靠弹性元件加载使动环与静环端面紧密贴合，形成极薄液膜或干运转密封，阻止介质沿轴向外漏。（来源：卧式高速泵培训.PPT；LMV 322高速离心泵手册） | 是 | 定期监测泄漏量，超过标准时停机检查；更换时成组更换并清洁密封腔；安装时确保压缩量正确，密封面涂抹洁净润滑油。 | 当端面磨损沟槽深度超过限值、出现热裂纹或气孔导致泄漏无法通过调整恢复时，整体件报废。 | 密封介质结晶与结垢卡涩 | 磨损；老化 | 机械；化学 | 一般 | 高速泵输送含尘烟气或含氧化铁皮的冷却水时，微量介质在密封端面外侧蒸发结晶，破坏液膜并阻碍弹簧补偿，导致端面贴合不良 | 轴封处出现持续性滴漏；密封压盖缝隙处可见明显白色或红褐色粉状结晶物；手动盘车感觉阻力不均 | [化学]介质悬浮物浓度>50mg/L（适用：除尘供水或含铁皮冷却水，置信：经验值）；[物理]密封补偿环位移阻力>50N（适用：解体检查时测试，置信：经验值） | [离线]介质成分化验分析；[带电]目视检查压盖结垢情况 | 关键判据：轴封外部可见结晶物且伴随补偿环动作迟缓引发的滴漏。鉴别要点：若介质清洁无结晶但存在滴漏，需检查弹簧是否因长期受压产生疲劳失效（非结垢卡涩） | [经验级]根本处理：拆卸机械密封，使用弱酸或专用清洗剂彻底清除结垢，检查弹簧及辅助密封圈，损伤则更换；临时处理：引入低压外部低压清水冲洗压盖外侧稀释结晶 | 改善密封冲洗水质；适当增大外冲洗液流量；避免介质在密封腔死角处长期滞留 | 弹簧疲劳失效：区分要点为弹簧疲劳无外部结晶物，且解体检查时弹簧处于自由压缩状态无卡涩 | 钳工1名；工时3-4h（置信：经验值） | 专用除垢清洗剂、毛刷、拉力计（置信：经验值） | 机械密封弹簧组件、辅助O型圈、除垢剂（置信：经验值） | 接触化学清洗剂需佩戴防护手套及护目镜；作业前执行LOTO断电挂牌（置信：经验值） | 盘车转动灵活无卡涩；运行状态下泄漏量恢复至<3ml/min（置信：经验值）
MT-001-003-004-001-001-001 | 钢铁 |  | 离心泵 | 辅助设备 | 钢铁行业离心式泵类设备的通用检维修知识载体，按工作原理族（离心式叶片泵）组织。用于冷却循环水、液压系统供油、除鳞高压水、消防/除尘供水、水处理药剂输送等场景。故障机理（滚动/滑动轴承磨损、机械密封泄漏、叶轮汽蚀与磨粒磨损、口环磨损、泵轴弯曲与不平衡、联轴器对中不良）高度通用，PHM 振动诊断不分工况；工况特异（介质温度、含固量/颗粒磨损、除鳞高压、液压油清洁度）在故障特征参数 D5 层标注。子设备：卧式离心泵（普通离心泵，冷却/循环水主力）、立式筒袋泵（立式长轴，深井/冷却塔水池）、高速泵（高速离心，除鳞/高压供水）、屏蔽泵（无泄漏屏蔽套，水处理药剂/化学介质）、磁力泵（无泄漏磁力耦合，腐蚀性药剂/酸碱再生）。 | 高速泵 | 轴端密封系统 | 机械密封 | 动环 | 材质为碳化硅或硬质合金，端面研磨抛光，固定在轴上并随转子旋转，与静环端面形成主要密封。（来源：脱硫泵结构组成-三联泵业） | 是 | — | — | 动环密封面磨损 | 磨损 | 机械 | 严重 | 动环与静环相对运动，因冷却水中含有悬浮颗粒或润滑不良导致密封副材料物理减薄 | 泄漏量增加；密封腔体温度升高；泵运行声音异常 | [物理]密封端面磨损深度>0.5mm（适用：硬质对硬质材料，置信：经验值）；[状态量]泄漏量>5mL/h（适用：一般工业离心泵，置信：经验值） | [离线]外径千分尺；[离线]塞尺；[在线]泄漏传感器 | 若振动正常且磨损均匀，判为正常磨损；若伴随偏磨，需检查轴对中及动环浮动性，排除对中不良导致的偏磨 | [经验级]根本处理：更换动环及静环组件；检查辅助密封圈；临时处理：无，须立即停机处理 | 定期检测冷却水水质；保证冲洗水压力符合要求 | 动环腐蚀：区分要点为磨损表面光滑无蚀坑，腐蚀表面粗糙有麻坑 | 钳工2名；工时4h（置信：经验值） | 拆卸工具、千分尺、清洗剂（置信：经验值） | 机械密封备件组、辅助密封圈、清洁抹布（置信：经验值） | 执行LOOTO断电挂牌；泄压排液置换（置信：经验值） | 手盘转动灵活无卡涩；试运时泄漏量符合技术协议要求（置信：经验值）
MT-001-003-004-001-001-002 | 钢铁 |  | 离心泵 | 辅助设备 | 钢铁行业离心式泵类设备的通用检维修知识载体，按工作原理族（离心式叶片泵）组织。用于冷却循环水、液压系统供油、除鳞高压水、消防/除尘供水、水处理药剂输送等场景。故障机理（滚动/滑动轴承磨损、机械密封泄漏、叶轮汽蚀与磨粒磨损、口环磨损、泵轴弯曲与不平衡、联轴器对中不良）高度通用，PHM 振动诊断不分工况；工况特异（介质温度、含固量/颗粒磨损、除鳞高压、液压油清洁度）在故障特征参数 D5 层标注。子设备：卧式离心泵（普通离心泵，冷却/循环水主力）、立式筒袋泵（立式长轴，深井/冷却塔水池）、高速泵（高速离心，除鳞/高压供水）、屏蔽泵（无泄漏屏蔽套，水处理药剂/化学介质）、磁力泵（无泄漏磁力耦合，腐蚀性药剂/酸碱再生）。 | 高速泵 | 轴端密封系统 | 机械密封 | 动环 | 材质为碳化硅或硬质合金，端面研磨抛光，固定在轴上并随转子旋转，与静环端面形成主要密封。（来源：脱硫泵结构组成-三联泵业） | 是 | — | — | 动环辅助密封圈老化失效 | 老化 | 机械；化学 | 一般 | 动环辅助密封圈（如O型圈）长期受高温、化学介质作用发生硬化、龟裂或永久变形，失去弹性补偿能力 | 密封处出现持续滴漏；O型圈表面可见龟裂或变硬 | [时间]运行时间>20000h（适用：橡胶密封件，置信：经验值）；[物理]邵氏硬度变化值>15（适用：橡胶材料，置信：经验值） | [离线]硬度计；[离线]目视检查 | 若密封面完好但泄漏，且O型圈老化，判为密封圈失效；若密封面磨损同时泄漏，判为密封面磨损 | [经验级]根本处理：更换全套辅助密封圈；检查轴套表面光洁度；临时处理：无，须立即停机处理 | 选用耐高温耐介质腐蚀材料；定期检修更换 | 静环辅助密封失效：区分要点为拆解后检查动环或静环对应的密封圈位置 | 钳工1名；工时2h（置信：经验值） | 钩头扳手、硬度计（置信：经验值） | 合适材质的O型圈、润滑脂（置信：经验值） | 执行LOOTO断电挂牌（置信：经验值） | 密封圈安装到位无扭曲；试运无泄漏（置信：经验值）
MT-001-003-004-001-001-003 | 钢铁 |  | 离心泵 | 辅助设备 | 钢铁行业离心式泵类设备的通用检维修知识载体，按工作原理族（离心式叶片泵）组织。用于冷却循环水、液压系统供油、除鳞高压水、消防/除尘供水、水处理药剂输送等场景。故障机理（滚动/滑动轴承磨损、机械密封泄漏、叶轮汽蚀与磨粒磨损、口环磨损、泵轴弯曲与不平衡、联轴器对中不良）高度通用，PHM 振动诊断不分工况；工况特异（介质温度、含固量/颗粒磨损、除鳞高压、液压油清洁度）在故障特征参数 D5 层标注。子设备：卧式离心泵（普通离心泵，冷却/循环水主力）、立式筒袋泵（立式长轴，深井/冷却塔水池）、高速泵（高速离心，除鳞/高压供水）、屏蔽泵（无泄漏屏蔽套，水处理药剂/化学介质）、磁力泵（无泄漏磁力耦合，腐蚀性药剂/酸碱再生）。 | 高速泵 | 轴端密封系统 | 机械密封 | 动环 | 材质为碳化硅或硬质合金，端面研磨抛光，固定在轴上并随转子旋转，与静环端面形成主要密封。（来源：脱硫泵结构组成-三联泵业） | 是 | — | — | 动环传动机构失效 | 断裂 | 机械 | 危急 | 动环的传动销、传动键或紧定螺钉因疲劳或过载断裂，导致动环无法随轴旋转 | 泵出口压力急剧下降；密封腔发出异响；泄漏量突然增大 | [物理]传动销断裂或缺失（置信：经验值）；[状态量]密封腔振动>10mm/s（适用：高速泵，置信：经验值） | [离线]内窥镜；[离线]目视检查 | 若振动剧烈且伴随金属撞击声，拆解发现传动件断裂，判为传动失效；若振动平稳但泄漏，判为密封面磨损 | [经验级]根本处理：更换损坏的传动销/键及动环组件；检查轴套键槽；临时处理：无，须立即停机处理 | 避免泵在干磨或憋压工况下运行；定期检查传动部件配合 | 密封面液膜气化：区分要点为传动失效伴随机械撞击声和压力突降，气化伴随气蚀噪声 | 钳工2名；工时6h（置信：经验值） | 拉马、内窥镜、探伤剂（置信：经验值） | 传动销、键、动环组件（置信：经验值） | 执行LOOTO断电挂牌；起重作业按GB 6067.1-2010（置信：标准值） | 传动机构连接可靠；盘车无异响（置信：经验值）
MT-001-003-004-001-001-004 | 钢铁 |  | 离心泵 | 辅助设备 | 钢铁行业离心式泵类设备的通用检维修知识载体，按工作原理族（离心式叶片泵）组织。用于冷却循环水、液压系统供油、除鳞高压水、消防/除尘供水、水处理药剂输送等场景。故障机理（滚动/滑动轴承磨损、机械密封泄漏、叶轮汽蚀与磨粒磨损、口环磨损、泵轴弯曲与不平衡、联轴器对中不良）高度通用，PHM 振动诊断不分工况；工况特异（介质温度、含固量/颗粒磨损、除鳞高压、液压油清洁度）在故障特征参数 D5 层标注。子设备：卧式离心泵（普通离心泵，冷却/循环水主力）、立式筒袋泵（立式长轴，深井/冷却塔水池）、高速泵（高速离心，除鳞/高压供水）、屏蔽泵（无泄漏屏蔽套，水处理药剂/化学介质）、磁力泵（无泄漏磁力耦合，腐蚀性药剂/酸碱再生）。 | 高速泵 | 轴端密封系统 | 机械密封 | 动环 | 材质为碳化硅或硬质合金，端面研磨抛光，固定在轴上并随转子旋转，与静环端面形成主要密封。（来源：脱硫泵结构组成-三联泵业） | 是 | — | — | 动环热变形 | 变形 | 机械；热 | 严重 | 动环在冷却不足或干摩擦状态下产生过热，导致密封面发生热翘曲或裂纹 | 密封面泄漏呈喷雾状；密封腔体温度过高 | [热]密封腔温度>90℃（适用：普通机械密封，置信：经验值）；[物理]端面平面度偏差>0.9μm（适用：硬质密封环，置信：经验值） | [在线]温度传感器；[离线]平面度检测仪 | 若温度高且泄漏，检查冷却水管路，若冷却正常仍过热，判为热变形；若冷却水管堵塞导致过热，判为冷却故障 | [经验级]根本处理：检查并修复冷却冲洗系统；更换变形动环；临时处理：增加外冲洗水降温，严禁对高温部件骤冷以防碎裂 | 确保冲洗水流量和压力；严禁空转 | 密封面气蚀：区分要点为热变形伴随整体高温，气蚀伴随局部坑点和特定噪声 | 钳工2名；工时4h（置信：经验值） | 热像仪、平面度检测仪（置信：经验值） | 新动环、冷却水管路备件（置信：经验值） | 执行LOOTO断电挂牌；防止高温烫伤（置信：经验值） | 密封腔温度降至正常范围；无泄漏（置信：经验值）
MT-001-003-004-001-001-005 | 钢铁 |  | 离心泵 | 辅助设备 | 钢铁行业离心式泵类设备的通用检维修知识载体，按工作原理族（离心式叶片泵）组织。用于冷却循环水、液压系统供油、除鳞高压水、消防/除尘供水、水处理药剂输送等场景。故障机理（滚动/滑动轴承磨损、机械密封泄漏、叶轮汽蚀与磨粒磨损、口环磨损、泵轴弯曲与不平衡、联轴器对中不良）高度通用，PHM 振动诊断不分工况；工况特异（介质温度、含固量/颗粒磨损、除鳞高压、液压油清洁度）在故障特征参数 D5 层标注。子设备：卧式离心泵（普通离心泵，冷却/循环水主力）、立式筒袋泵（立式长轴，深井/冷却塔水池）、高速泵（高速离心，除鳞/高压供水）、屏蔽泵（无泄漏屏蔽套，水处理药剂/化学介质）、磁力泵（无泄漏磁力耦合，腐蚀性药剂/酸碱再生）。 | 高速泵 | 轴端密封系统 | 机械密封 | 动环 | 材质为碳化硅或硬质合金，端面研磨抛光，固定在轴上并随转子旋转，与静环端面形成主要密封。（来源：脱硫泵结构组成-三联泵业） | 是 | — | — | 动环表面热裂纹 | 裂纹 | 机械；热 | 危急 | 动环在高速高温运行中，因摩擦热导致端面温度急剧升高，遇冷却水骤冷产生拉应力，引发密封面网状龟裂 | 密封处呈喷雾状泄漏；拆检可见端面有细密龟裂纹 | [热]端面温升速率>50℃/min（适用：干摩擦或断水瞬间，置信：经验值）；[物理]端面裂纹宽度>0.05mm（适用：硬质合金材料，置信：经验值） | [离线]着色探伤；[在线]振动传感器 | 若端面发现龟裂纹且伴随间歇性喷雾泄漏，判为热裂纹；若为单一深沟槽且介质含杂质，判为颗粒磨损 | [经验级]根本处理：更换开裂动环，检查冲洗过滤系统；临时处理：无，须立即停机处理 | 确保除鳞冷却水持续供应，严防泵抽空干转 | 动环热变形：区分要点为热裂纹表现为明显的表面纹路且泄漏突发，热变形多为整体翘曲导致持续泄漏 | 钳工2名；工时5h（置信：经验值） | 着色探伤剂、千分尺（置信：经验值） | 新动环组件、密封冲洗液（置信：经验值） | 执行LOOTO断电挂牌；泄压排液置换（置信：经验值） | 试运4h无泄漏；端面着色探伤无裂纹（置信：经验值）
MT-001-003-004-001-001-006 | 钢铁 |  | 离心泵 | 辅助设备 | 钢铁行业离心式泵类设备的通用检维修知识载体，按工作原理族（离心式叶片泵）组织。用于冷却循环水、液压系统供油、除鳞高压水、消防/除尘供水、水处理药剂输送等场景。故障机理（滚动/滑动轴承磨损、机械密封泄漏、叶轮汽蚀与磨粒磨损、口环磨损、泵轴弯曲与不平衡、联轴器对中不良）高度通用，PHM 振动诊断不分工况；工况特异（介质温度、含固量/颗粒磨损、除鳞高压、液压油清洁度）在故障特征参数 D5 层标注。子设备：卧式离心泵（普通离心泵，冷却/循环水主力）、立式筒袋泵（立式长轴，深井/冷却塔水池）、高速泵（高速离心，除鳞/高压供水）、屏蔽泵（无泄漏屏蔽套，水处理药剂/化学介质）、磁力泵（无泄漏磁力耦合，腐蚀性药剂/酸碱再生）。 | 高速泵 | 轴端密封系统 | 机械密封 | 动环 | 材质为碳化硅或硬质合金，端面研磨抛光，固定在轴上并随转子旋转，与静环端面形成主要密封。（来源：脱硫泵结构组成-三联泵业） | 是 | — | — | 动环弹簧疲劳断裂 | 断裂 | 机械 | 严重 | 高速泵多弹簧机构长期受交变载荷及除鳞水腐蚀，弹簧刚度衰减或发生疲劳断裂，导致动环失去贴合力 | 密封腔持续滴漏；拆检发现弹簧断裂或长度不一 | [物理]弹簧自由长度缩短量>10%（适用：长期受压弹簧，置信：经验值）；[状态量]弹簧受力偏差>20%（适用：多弹簧机械密封，置信：经验值） | [离线]游标卡尺；[离线]弹簧测力计 | 若密封面无磨损但动环未贴紧，测量弹簧自由长度变短或断裂，判为疲劳；若介质结晶导致卡涩，判为介质堵塞 | [经验级]根本处理：更换全套弹簧或整个机械密封；临时处理：无，须立即停机处理 | 定期检查水质防止弹簧腐蚀；避免设备长期在共振区运行 | 动环传动销断裂：区分要点为弹簧失效表现为端面比压不足的缓慢渗漏，传动销断裂伴随突发异响和剧烈振动 | 钳工2名；工时4h（置信：经验值） | 游标卡尺、弹簧测力计（置信：经验值） | 机械密封弹簧组、成套密封备件（置信：经验值） | 执行LOOTO断电挂牌（置信：经验值） | 弹簧压缩量符合图纸要求；运行无泄漏（置信：经验值）
MT-001-003-004-001-002-001 | 钢铁 |  | 离心泵 | 辅助设备 | 钢铁行业离心式泵类设备的通用检维修知识载体，按工作原理族（离心式叶片泵）组织。用于冷却循环水、液压系统供油、除鳞高压水、消防/除尘供水、水处理药剂输送等场景。故障机理（滚动/滑动轴承磨损、机械密封泄漏、叶轮汽蚀与磨粒磨损、口环磨损、泵轴弯曲与不平衡、联轴器对中不良）高度通用，PHM 振动诊断不分工况；工况特异（介质温度、含固量/颗粒磨损、除鳞高压、液压油清洁度）在故障特征参数 D5 层标注。子设备：卧式离心泵（普通离心泵，冷却/循环水主力）、立式筒袋泵（立式长轴，深井/冷却塔水池）、高速泵（高速离心，除鳞/高压供水）、屏蔽泵（无泄漏屏蔽套，水处理药剂/化学介质）、磁力泵（无泄漏磁力耦合，腐蚀性药剂/酸碱再生）。 | 高速泵 | 轴端密封系统 | 机械密封 | 静环 | 采用碳石墨或浸渍石墨制成，安装于密封压盖内保持静止，端面与动环配对形成密封副。（来源：脱硫泵结构组成-三联泵业） | 是 | — | — | 静环密封面磨损 | 磨损 | 机械 | 严重 | 钢铁除鳞高压水工况下，介质含高速氧化铁皮颗粒冲刷静环端面，破坏液膜导致干摩擦加剧磨损 | 泵体密封点持续滴漏；密封冲洗水管路压力异常升高；泵停机时密封处有轻微嘶嘶漏气声 | [物理]密封冲洗水滤后压差>0.05MPa（适用：含氧化铁皮除鳞水系统，置信：经验值）；[物理]密封泄漏量>10ml/min（适用：机械密封轴径<50mm，置信：经验值） | [在线]冲洗水流量计；[离线]超声波测厚仪；[离线]弹簧测力计 | 关键判据：冲洗水压差异常升高且伴生持续滴漏。鉴别要点：若冲洗水压差正常但泄漏量大，排除单纯冲洗堵塞，需提泵解体检查静环端面 | [经验级]根本处理：解体高压泵，抽出机械密封轴套，使用精密磨床对静环端面进行研磨修复或更换备件，复装前进行透光检查；临时处理：开大外部冲洗水阀门强制冲洗降温，降低泵出口压力降负荷运行 | 提高密封冲洗水过滤器过滤精度；定期清理冲洗水管线磁力除铁器；保证冲洗水压力高于泵腔压力0.1-0.2MPa | 动环密封面磨损：动环磨损通常伴随密封腔振动值升高，静环磨损多为单纯冲洗失效导致的颗粒物冲刷，振动增量较小 | 钳工2名；工时8-10h（置信：经验值） | 专用拉马、精密研磨机、千分表、扭矩扳手（置信：经验值） | 静环备件（碳化硅/硬质合金）、密封圈、研磨砂（置信：经验值） | 检修前必须办理LOTO断电挂牌；确认除鳞水系统完全泄压至零；规范穿戴防护服及护目镜（置信：经验值） | 密封端面平面度<0.0009mm；密封安装后进行0.5倍额定压力水压试验保压30分钟无泄漏（置信：经验值）
MT-001-003-004-001-002-002 | 钢铁 |  | 离心泵 | 辅助设备 | 钢铁行业离心式泵类设备的通用检维修知识载体，按工作原理族（离心式叶片泵）组织。用于冷却循环水、液压系统供油、除鳞高压水、消防/除尘供水、水处理药剂输送等场景。故障机理（滚动/滑动轴承磨损、机械密封泄漏、叶轮汽蚀与磨粒磨损、口环磨损、泵轴弯曲与不平衡、联轴器对中不良）高度通用，PHM 振动诊断不分工况；工况特异（介质温度、含固量/颗粒磨损、除鳞高压、液压油清洁度）在故障特征参数 D5 层标注。子设备：卧式离心泵（普通离心泵，冷却/循环水主力）、立式筒袋泵（立式长轴，深井/冷却塔水池）、高速泵（高速离心，除鳞/高压供水）、屏蔽泵（无泄漏屏蔽套，水处理药剂/化学介质）、磁力泵（无泄漏磁力耦合，腐蚀性药剂/酸碱再生）。 | 高速泵 | 轴端密封系统 | 机械密封 | 静环 | 采用碳石墨或浸渍石墨制成，安装于密封压盖内保持静止，端面与动环配对形成密封副。（来源：脱硫泵结构组成-三联泵业） | 是 | — | — | 静环碎裂 | 破裂；泄漏 | 机械 | 危急 | 高速泵启停或除鳞水系统发生水锤时，瞬态热应力与超高机械冲击载荷超过静环（如石墨、碳化硅）材料抗拉强度极限引发脆性断裂 | 密封部位瞬间大量喷水；泵轴承箱振动值急剧飙升；驱动电机电流触发过载跳闸 | [物理]泵体振动速度>11.8mm/s（适用：刚性安装，ISO 10816-3:2009 表1 D区，置信：标准值）；[物理]密封腔表面温度>85℃（适用：突发性断水干摩擦工况，置信：经验值） | [在线]振动加速度传感器；[在线]密封泄漏开关；[带电]电机电流监测 | 关键判据：伴随剧烈振动与瞬间大量泄漏的电流跳闸。鉴别要点：若轴承温度未先期升高而直接发生大量泄漏及剧烈振动，排除轴承烧毁，判定为机械部件突发性结构破裂 | [经验级]根本处理：立即紧急停泵并切断进出水阀门，排净泵腔积水，清理密封腔内碎裂残渣，全面检查轴套表面有无划伤，更换整套机械密封组件；临时处理：无，须立即停机处理 | 优化除鳞水系统启停逻辑，增设液控缓闭止回阀防范水锤；在泵出口增设蓄能器吸收水锤冲击波 | 动环碎裂：动环碎裂多因轴系窜动过大或联轴器对中不良引发，需通过检查轴瓦或联轴器偏差来区分；静环碎裂多因水锤瞬态冲击引发 | 钳工2名、起重工1名；工时12-16h（置信：经验值） | 振动分析仪、专用密封拆装工具、内六角扳手（置信：经验值） | 整套机械密封备件、O型圈、密封垫片（置信：经验值） | 检修前必须严格执行LOTO断电挂牌；确认除鳞高压水系统完全泄压至零表压并排放残液，严防高压流体喷射伤人；起重作业严格遵守GB 6067.1-2010规定（GB 6067.1-2010，标准值）（置信：标准值） | 运行振动速度<2.8mm/s（ISO 10816-3:2009 表1 A区，标准值）；满载试运行2小时密封点无可见泄漏（置信：经验值）
MT-001-003-004-001-002-003 | 钢铁 |  | 离心泵 | 辅助设备 | 钢铁行业离心式泵类设备的通用检维修知识载体，按工作原理族（离心式叶片泵）组织。用于冷却循环水、液压系统供油、除鳞高压水、消防/除尘供水、水处理药剂输送等场景。故障机理（滚动/滑动轴承磨损、机械密封泄漏、叶轮汽蚀与磨粒磨损、口环磨损、泵轴弯曲与不平衡、联轴器对中不良）高度通用，PHM 振动诊断不分工况；工况特异（介质温度、含固量/颗粒磨损、除鳞高压、液压油清洁度）在故障特征参数 D5 层标注。子设备：卧式离心泵（普通离心泵，冷却/循环水主力）、立式筒袋泵（立式长轴，深井/冷却塔水池）、高速泵（高速离心，除鳞/高压供水）、屏蔽泵（无泄漏屏蔽套，水处理药剂/化学介质）、磁力泵（无泄漏磁力耦合，腐蚀性药剂/酸碱再生）。 | 高速泵 | 轴端密封系统 | 机械密封 | 静环 | 采用碳石墨或浸渍石墨制成，安装于密封压盖内保持静止，端面与动环配对形成密封副。（来源：脱硫泵结构组成-三联泵业） | 是 | — | — | 静环辅助O型圈老化 | 老化；泄漏 | 机械；化学 | 一般 | 轧钢冷却循环水系统长期运行，水质处理药剂或高温环境导致静环背侧橡胶辅助密封圈产生不可逆的压缩永久变形及硬化，丧失抱紧力 | 泵停机备用时轴向接缝处有缓慢渗水；运行中密封腔周围有结垢痕迹；O型圈表面发粘或出现龟裂 | [化学]冷却水pH值<6.5或>8.5（适用：轧钢开路冷却循环水，GB 50050-2017，置信：标准值）；[物理]O型圈压缩永久变形率>30%（适用：氟橡胶材质，置信：经验值） | [离线]水质化验分析仪；[离线]硬度计；[离线]内窥镜 | 关键判据：停机备用时持续缓慢渗水且水质pH异常。鉴别要点：若解体检查静环主密封端面完好无磨损，排除端面泄漏，重点检查辅助O型圈弹性及表面状态 | [经验级]根本处理：拆卸静环组件，清除老旧密封圈及表面水垢，更换同材质耐老化O型圈，涂抹润滑脂辅助复位；临时处理：在泄漏点外部涂抹密封胶或使用管卡临时箍紧减缓渗漏 | 定期监测循环冷却水水质指标；避免泵频繁处于低流量死区运行导致密封腔局部高温过热 | 静环密封面磨损：端面磨损在运行中泄漏逐渐增大，而O型圈老化在停机再启动瞬间泄漏特征最明显，可通过启停状态对比鉴别 | 钳工1名；工时3-4h（置信：经验值） | O型圈取出工具、水垢清洗刷、游标卡尺（置信：经验值） | 氟橡胶/乙丙橡胶O型圈套装、专用润滑脂（置信：经验值） | 检修前彻底泄压排液置换，清除周围残留的化学水处理药剂；操作工佩戴耐酸碱手套（置信：经验值） | 密封腔组装后进行静压试验，0.8MPa保压15分钟无压降（置信：经验值）
MT-001-003-004-001-002-004 | 钢铁 |  | 离心泵 | 辅助设备 | 钢铁行业离心式泵类设备的通用检维修知识载体，按工作原理族（离心式叶片泵）组织。用于冷却循环水、液压系统供油、除鳞高压水、消防/除尘供水、水处理药剂输送等场景。故障机理（滚动/滑动轴承磨损、机械密封泄漏、叶轮汽蚀与磨粒磨损、口环磨损、泵轴弯曲与不平衡、联轴器对中不良）高度通用，PHM 振动诊断不分工况；工况特异（介质温度、含固量/颗粒磨损、除鳞高压、液压油清洁度）在故障特征参数 D5 层标注。子设备：卧式离心泵（普通离心泵，冷却/循环水主力）、立式筒袋泵（立式长轴，深井/冷却塔水池）、高速泵（高速离心，除鳞/高压供水）、屏蔽泵（无泄漏屏蔽套，水处理药剂/化学介质）、磁力泵（无泄漏磁力耦合，腐蚀性药剂/酸碱再生）。 | 高速泵 | 轴端密封系统 | 机械密封 | 静环 | 采用碳石墨或浸渍石墨制成，安装于密封压盖内保持静止，端面与动环配对形成密封副。（来源：脱硫泵结构组成-三联泵业） | 是 | — | — | 静环热裂 | 裂纹；泄漏 | 机械；热 | 严重 | 钢铁除尘供水或冷却水系统突发断水，静环端面失去液膜润滑冷却，瞬间产生极高摩擦热，再次通水急冷导致材料表面产生拉应力疲劳龟裂 | 密封处出现阵发性喷雾状泄漏；密封腔外侧触摸烫手；泵体附近有水汽蒸发现象 | [物理]密封腔外壁温度>90℃（适用：断水干摩擦工况，置信：经验值）；[物理]端面热裂纹宽度>0.05mm（适用：碳化硅或硬质合金材质，置信：经验值） | [在线]密封腔壁温热电偶；[离线]表面温度红外热像仪；[离线]着色探伤（PT） | 关键判据：阵发性泄漏且伴随密封腔局部超温及蒸汽。鉴别要点：若解体检查端面有对称放射状细密裂纹，排除单纯机械磨损（表现为端面平滑减薄），判定为热裂 | [经验级]根本处理：拆卸机械密封，清理损坏件，更换新静环，检查并疏通堵塞的冷却冲洗水路；临时处理：微开冲洗水旁路强制降温，若泄漏量超限须立即切换备用泵 | 确保冲洗水压力联锁泵启停逻辑有效；在冲洗水管路增设低位断流报警开关 | 静环密封面磨损：热裂在端面呈现明显放射状或网状裂纹，而磨损通常表现为端面平滑且存在同心圆磨痕，通过外观目视或着色探伤即可区分 | 钳工2名；工时6-8h（置信：经验值） | 红外测温仪、着色探伤剂、专用拉拔器（置信：经验值） | 静环组件、密封冲洗水滤芯（置信：经验值） | 检修前办理LOTO断电挂牌；确认系统完全泄压排液；接触高温部件时佩戴防烫伤手套（置信：经验值） | 密封面着色探伤（PT）无裂纹显示；运行1小时密封腔外壁温度<70℃（置信：经验值）
MT-001-003-004-001-002-005 | 钢铁 |  | 离心泵 | 辅助设备 | 钢铁行业离心式泵类设备的通用检维修知识载体，按工作原理族（离心式叶片泵）组织。用于冷却循环水、液压系统供油、除鳞高压水、消防/除尘供水、水处理药剂输送等场景。故障机理（滚动/滑动轴承磨损、机械密封泄漏、叶轮汽蚀与磨粒磨损、口环磨损、泵轴弯曲与不平衡、联轴器对中不良）高度通用，PHM 振动诊断不分工况；工况特异（介质温度、含固量/颗粒磨损、除鳞高压、液压油清洁度）在故障特征参数 D5 层标注。子设备：卧式离心泵（普通离心泵，冷却/循环水主力）、立式筒袋泵（立式长轴，深井/冷却塔水池）、高速泵（高速离心，除鳞/高压供水）、屏蔽泵（无泄漏屏蔽套，水处理药剂/化学介质）、磁力泵（无泄漏磁力耦合，腐蚀性药剂/酸碱再生）。 | 高速泵 | 轴端密封系统 | 机械密封 | 静环 | 采用碳石墨或浸渍石墨制成，安装于密封压盖内保持静止，端面与动环配对形成密封副。（来源：脱硫泵结构组成-三联泵业） | 是 | — | — | 静环防转销断裂 | 断裂；异常振动 | 机械 | 危急 | 高速泵在轧制乳化液或冷却水系统中运行时，因工况波动导致密封腔压力骤变，静环受瞬态冲击力与静环背面的防转销发生剪切破坏 | 密封处瞬间大量泄漏；伴随金属摩擦的异常尖锐噪音；泵体振动显著增大 | [物理]泵体振动速度>11.8mm/s（适用：刚性安装，ISO 10816-3:2009 表1 D区，置信：标准值）；[物理]密封泄漏量>5L/min（适用：防转失效导致动静环脱开，置信：经验值） | [在线]振动加速度传感器；[在线]音频异常监测仪；[离线]内窥镜 | 关键判据：突发性大量泄漏伴随金属摩擦异响及高振动。鉴别要点：若发生异响时轴承温度正常且振动频谱显示低频成分高，排除轴承损坏，需结合内窥镜检查密封腔内部防转销状态 | [经验级]根本处理：解体密封腔，取出断裂的防转销，清理金属碎屑避免进入轴承，修复或更换静环基座及防转销，复装机械密封；临时处理：无，须立即停机处理 | 优化泵的启停逻辑避免系统压力骤变；定期检查防转销的配合间隙，防止因间隙过大产生冲击 | 动环碎裂：动环碎裂多因轴向窜动过大，而防转销断裂多伴随明显的剪切脱落痕迹，需解体后通过宏观断口分析区分 | 钳工2名；工时8-10h（置信：经验值） | 内窥镜、振动频谱分析仪、重型套筒扳手（置信：经验值） | 防转销备件、机械密封修理包（置信：经验值） | 检修前严格执行LOTO断电挂牌；确认泵腔内乳化液或冷却水彻底排空置换；规范穿戴防滑鞋及护目镜（置信：经验值） | 满负荷试运行2小时无异常机械摩擦声；振动速度符合ISO 10816-3:2009 表1 A区要求（ISO 10816-3:2009，标准值）（置信：标准值）
MT-001-003-004-001-003-001 | 钢铁 |  | 离心泵 | 辅助设备 | 钢铁行业离心式泵类设备的通用检维修知识载体，按工作原理族（离心式叶片泵）组织。用于冷却循环水、液压系统供油、除鳞高压水、消防/除尘供水、水处理药剂输送等场景。故障机理（滚动/滑动轴承磨损、机械密封泄漏、叶轮汽蚀与磨粒磨损、口环磨损、泵轴弯曲与不平衡、联轴器对中不良）高度通用，PHM 振动诊断不分工况；工况特异（介质温度、含固量/颗粒磨损、除鳞高压、液压油清洁度）在故障特征参数 D5 层标注。子设备：卧式离心泵（普通离心泵，冷却/循环水主力）、立式筒袋泵（立式长轴，深井/冷却塔水池）、高速泵（高速离心，除鳞/高压供水）、屏蔽泵（无泄漏屏蔽套，水处理药剂/化学介质）、磁力泵（无泄漏磁力耦合，腐蚀性药剂/酸碱再生）。 | 高速泵 | 轴端密封系统 | 机械密封 | 弹性元件(弹簧) | 多个周向布置的小圆柱弹簧或金属波纹管，提供初始端面比压并补偿磨损与轴向窜动，材质为不锈钢，长期运行易疲劳松弛。（来源：卧式高速泵培训.PPT） | 是 | — | — | 弹簧疲劳断裂 | 断裂；老化 | 机械 | 危急 | 高速泵长期高频振动或频繁启停，弹簧承受交变应力导致材料疲劳，局部产生微裂纹并迅速扩展至整体断裂，致使机械密封或平衡盘预紧力瞬间丧失 | 泵体出现连续或间歇性刺耳机械摩擦声；密封腔或结合面处发生严重泄漏（如除鳞水或轧制乳化液大量喷出）；泵转子轴向位移突然增大引发联锁停机 | [物理]弹簧自由高度压缩量>设计允许极限偏差2%（适用：机械密封压缩测试，置信：经验值）；[物理]转子轴向位移>±0.5mm（适用：高速泵额定工况运行，置信：经验值） | [在线]轴向位移传感器；[离线]弹簧自由高度与压缩力测试机 | 关键判据：轴向位移突变且伴随密封大量泄漏。鉴别要点：若轴向位移超标但密封点无泄漏，应鉴别为推力轴承损坏或平衡盘磨损；若密封泄漏但位移正常，应鉴别为密封动静环表面磨损而非弹簧断裂 | [经验级]根本处理：解体高速泵密封腔或平衡室，清理内部残骸，更换同型号合格弹簧及受损密封组件，重新标定压缩量；临时处理：无，须立即停机处理 | 优化泵启停逻辑避免频繁水锤冲击；定期校验弹簧刚度；确保除鳞水等介质过滤精度防止弹簧偏磨 | 密封动静环磨损：区分要点为密封泄漏但轴向位移正常且无弹簧断裂的金属撞击异响 | 钳工2名；工时8-10h（置信：经验值） | 内六角扳手、专用拉马、游标卡尺、弹簧测力计（置信：经验值） | 机械密封成套组件、配套规格弹簧、密封垫圈（置信：经验值） | 必须执行LOTO断电挂牌，泄压排液置换干净（置信：经验值） | 密封静压试验保压30分钟无泄漏；振动速度≤4.5mm/s（适用：刚性安装，ISO 10816-3:2009 表1，置信：标准值）
MT-001-003-004-001-003-002 | 钢铁 |  | 离心泵 | 辅助设备 | 钢铁行业离心式泵类设备的通用检维修知识载体，按工作原理族（离心式叶片泵）组织。用于冷却循环水、液压系统供油、除鳞高压水、消防/除尘供水、水处理药剂输送等场景。故障机理（滚动/滑动轴承磨损、机械密封泄漏、叶轮汽蚀与磨粒磨损、口环磨损、泵轴弯曲与不平衡、联轴器对中不良）高度通用，PHM 振动诊断不分工况；工况特异（介质温度、含固量/颗粒磨损、除鳞高压、液压油清洁度）在故障特征参数 D5 层标注。子设备：卧式离心泵（普通离心泵，冷却/循环水主力）、立式筒袋泵（立式长轴，深井/冷却塔水池）、高速泵（高速离心，除鳞/高压供水）、屏蔽泵（无泄漏屏蔽套，水处理药剂/化学介质）、磁力泵（无泄漏磁力耦合，腐蚀性药剂/酸碱再生）。 | 高速泵 | 轴端密封系统 | 机械密封 | 弹性元件(弹簧) | 多个周向布置的小圆柱弹簧或金属波纹管，提供初始端面比压并补偿磨损与轴向窜动，材质为不锈钢，长期运行易疲劳松弛。（来源：卧式高速泵培训.PPT） | 是 | — | — | 弹簧应力松弛 | 变形；性能退化 | 机械；热 | 严重 | 弹簧在长期受热及持续受力工况下发生蠕变，刚度衰减导致预紧力下降，机械密封贴合不严或阀门回座力不足 | 密封处出现持续性缓慢滴漏；密封腔温度有缓慢上升趋势；泵组整体振动幅度轻微增大 | [物理]弹簧预紧力下降>15%（适用：检修解体测量，置信：经验值）；[物理]密封腔外壁温度>80℃（适用：钢铁冷却循环水泵，置信：经验值） | [在线]密封腔壁温热电偶；[离线]弹簧拉压力计 | 关键判据：密封腔温度偏高伴随缓慢滴漏，且停机解体测得弹簧力下降。鉴别要点：若介质含有氧化铁皮导致端面磨损引发的泄漏，其温度通常正常且介质端面有明显划痕；应力松弛的弹簧端面往往完好但尺寸缩短 | [经验级]根本处理：更换发生松弛的弹簧组件，检查并修复密封端面，清理密封腔结垢；临时处理：适当调整密封压盖螺栓增加部分补偿压紧力 | 改善冷却冲洗系统降低密封腔环境温度；选用耐高温合金材质的弹簧；定期检测弹簧刚度 | 密封冲洗水压不足：区分要点为检查冲洗管路过滤器若堵塞导致冲洗压力低，清理后泄漏减弱则为冲洗问题而非弹簧松弛 | 钳工1名；工时4-6h（置信：经验值） | 扭力扳手、红外测温仪、压力表（置信：经验值） | 弹簧备件、机械密封O型圈（置信：经验值） | 检修前确认系统温度降至常温，压力完全泄放（置信：经验值） | 弹簧压缩量符合图纸设计公差要求；机封无滴漏现象（置信：经验值）
MT-001-003-004-001-003-003 | 钢铁 |  | 离心泵 | 辅助设备 | 钢铁行业离心式泵类设备的通用检维修知识载体，按工作原理族（离心式叶片泵）组织。用于冷却循环水、液压系统供油、除鳞高压水、消防/除尘供水、水处理药剂输送等场景。故障机理（滚动/滑动轴承磨损、机械密封泄漏、叶轮汽蚀与磨粒磨损、口环磨损、泵轴弯曲与不平衡、联轴器对中不良）高度通用，PHM 振动诊断不分工况；工况特异（介质温度、含固量/颗粒磨损、除鳞高压、液压油清洁度）在故障特征参数 D5 层标注。子设备：卧式离心泵（普通离心泵，冷却/循环水主力）、立式筒袋泵（立式长轴，深井/冷却塔水池）、高速泵（高速离心，除鳞/高压供水）、屏蔽泵（无泄漏屏蔽套，水处理药剂/化学介质）、磁力泵（无泄漏磁力耦合，腐蚀性药剂/酸碱再生）。 | 高速泵 | 轴端密封系统 | 机械密封 | 弹性元件(弹簧) | 多个周向布置的小圆柱弹簧或金属波纹管，提供初始端面比压并补偿磨损与轴向窜动，材质为不锈钢，长期运行易疲劳松弛。（来源：卧式高速泵培训.PPT） | 是 | — | — | 弹簧腐蚀失效 | 腐蚀；断裂 | 化学；机械 | 严重 | 钢铁工况中（如含尘烟气、轧制乳化液或除鳞高压水）介质具有腐蚀性或发生电化学反应，导致弹簧有效截面积减小，承载力下降直至脆性断裂 | 弹簧表面可见明显锈坑或涂层剥落；密封预紧力不均导致泵体出现偏心振动；泄漏量随介质腐蚀性呈渐进性增大 | [化学]介质pH值<6或>8.5（适用：工业冷却水水质监测，GB/T 50050-2017，置信：标准值）；[物理]弹簧表面点蚀深度>0.2mm（适用：解体目视检查，置信：经验值） | [离线]金相显微镜；[离线]测厚仪；[在线]振动速度传感器 | 关键判据：解体发现弹簧表面存在大面积点蚀或均匀减薄。鉴别要点：若弹簧表面光洁无腐蚀痕迹但发生断裂，应鉴别为纯机械疲劳断裂；若弹簧受拉伸长变形无腐蚀，则为应力松弛 | [经验级]根本处理：彻底排空清洗系统管路，更换为耐腐蚀材质（如哈氏合金或316L）的弹簧及密封件；临时处理：若腐蚀轻微可临时增加系统缓蚀剂浓度并加强泄漏点监测 | 严格控制循环冷却水及乳化液的pH值和氯离子浓度；定期化验水质投加缓蚀剂；优化密封冲洗液过滤 | 介质冲刷磨损：区分要点为冲刷磨损主要表现在密封流体流道及动静环表面呈沟槽状，而弹簧腐蚀表现为整体或局部的化学凹坑 | 钳工2名、化验员1名；工时6-8h（置信：经验值） | 光谱分析仪、振动分析仪、pH试纸/酸度计（置信：经验值） | 耐腐蚀材质弹簧备件、密封冲洗液、化学清洗剂（置信：经验值） | 涉及含尘烟气或除鳞水等残留介质的受限空间作业，必须执行强制通风及气体检测（如H2S、CO等），佩戴防毒面具，废液按环保规程收集处理（置信：经验值） | 弹簧材质光谱分析符合设计要求；水压试验保压无渗漏（置信：经验值）
MT-001-003-004-001-004-001 | 钢铁 |  | 离心泵 | 辅助设备 | 钢铁行业离心式泵类设备的通用检维修知识载体，按工作原理族（离心式叶片泵）组织。用于冷却循环水、液压系统供油、除鳞高压水、消防/除尘供水、水处理药剂输送等场景。故障机理（滚动/滑动轴承磨损、机械密封泄漏、叶轮汽蚀与磨粒磨损、口环磨损、泵轴弯曲与不平衡、联轴器对中不良）高度通用，PHM 振动诊断不分工况；工况特异（介质温度、含固量/颗粒磨损、除鳞高压、液压油清洁度）在故障特征参数 D5 层标注。子设备：卧式离心泵（普通离心泵，冷却/循环水主力）、立式筒袋泵（立式长轴，深井/冷却塔水池）、高速泵（高速离心，除鳞/高压供水）、屏蔽泵（无泄漏屏蔽套，水处理药剂/化学介质）、磁力泵（无泄漏磁力耦合，腐蚀性药剂/酸碱再生）。 | 高速泵 | 轴端密封系统 | 机械密封 | 辅助密封圈 | O形圈或V形圈，材质为氟橡胶或全氟醚橡胶，用于静环与压盖、动环与轴套间的二次密封，防止静态泄漏。（来源：LMV 322高速离心泵手册） | 是 | — | — | 辅助密封圈永久变形与老化 | 变形 | 机械；热 | 严重 | 长期在高温高压除鳞水或轧制乳化液工况下运行，橡胶材料发生压缩永久变形、应力松弛及热老化，导致弹性丧失，无法提供足够的接触比压补偿端面磨损 | 机械密封静环外侧或轴套表面出现持续滴漏；密封压盖或冲洗管路接头处有介质水迹积聚；高速泵密封腔体附近可听到介质气流冲刷的轻微嘶嘶声 | [物理]压缩永久变形率>30%（适用：橡胶O型圈长期工作温度上限，置信：经验值）；[物理]工作温度>120℃（适用：除鳞高压水系统氟橡胶密封件，置信：经验值） | [离线]超声波测厚仪；[离线]红外测温仪；[离线]内窥镜 | ①关键判据：停机解体后测量O型圈截面变形率及硬度变化，结合密封腔体异常温升记录；②鉴别要点：与动静环端面磨损泄漏区分，端面磨损在泄漏初期呈间歇性且随压力波动变化，而辅助圈老化变形导致的泄漏呈持续性且端面检查无明显贯穿性沟痕 | [经验级]根本处理：排液泄压后拆卸密封压盖，取出静环及辅助密封圈，清理密封腔内部杂质，更换同材质或耐更高温度等级的辅助密封圈，复测压缩量；临时处理：适当加大机械密封弹簧压缩量以增加端面比压，延缓泄漏速率 | 定期监测密封冲洗水冷却器的冷却效果，控制密封腔介质温度；选用耐高温和抗老化性能更好的全氟醚橡胶（FFKM）材质；避免泵在低于最小流量下干转运行产生高温 | 机械密封端面磨损：区分要点是解体检查动静环表面光洁度及是否存在干摩擦烧伤变色痕迹 | 钳工2名；工时4-6h（置信：经验值） | 专用密封拆卸工具、游标卡尺、红外测温仪、邵氏硬度计（置信：经验值） | 氟橡胶O型圈备件、机械密封组件、密封腔清洁剂、二硫化钼润滑膏（置信：经验值） | 执行LOTO断电挂牌，关闭密封冲洗水进出口阀门并泄压；穿戴防烫伤劳保用品，防范高温除鳞水残余喷溅伤人（置信：标准值，执行LOTO安全规范） | 密封腔体表面测温<80℃；试运行30分钟内密封压盖处无明显可见滴漏（置信：经验值）
MT-001-003-004-001-004-002 | 钢铁 |  | 离心泵 | 辅助设备 | 钢铁行业离心式泵类设备的通用检维修知识载体，按工作原理族（离心式叶片泵）组织。用于冷却循环水、液压系统供油、除鳞高压水、消防/除尘供水、水处理药剂输送等场景。故障机理（滚动/滑动轴承磨损、机械密封泄漏、叶轮汽蚀与磨粒磨损、口环磨损、泵轴弯曲与不平衡、联轴器对中不良）高度通用，PHM 振动诊断不分工况；工况特异（介质温度、含固量/颗粒磨损、除鳞高压、液压油清洁度）在故障特征参数 D5 层标注。子设备：卧式离心泵（普通离心泵，冷却/循环水主力）、立式筒袋泵（立式长轴，深井/冷却塔水池）、高速泵（高速离心，除鳞/高压供水）、屏蔽泵（无泄漏屏蔽套，水处理药剂/化学介质）、磁力泵（无泄漏磁力耦合，腐蚀性药剂/酸碱再生）。 | 高速泵 | 轴端密封系统 | 机械密封 | 辅助密封圈 | O形圈或V形圈，材质为氟橡胶或全氟醚橡胶，用于静环与压盖、动环与轴套间的二次密封，防止静态泄漏。（来源：LMV 322高速离心泵手册） | 是 | — | — | 辅助密封圈溶胀与化学腐蚀 | 老化 | 化学；机械 | 严重 | 辅助密封圈材质与钢铁厂轧制乳化液或含杂质冷却水中的化学添加剂不相容，高分子交联键断裂或侧链发生化学降解，导致体积膨胀、发黏或表面产生微裂纹 | 密封圈表面发黏、体积明显膨胀变粗或边缘出现龟裂；密封装配过盈量消失导致介质沿密封圈内外侧缝隙泄漏；拆卸时密封圈极易发生撕裂或掉渣 | [化学]体积溶胀变化率>5%（适用：丁腈橡胶在轧制乳化液中长期浸泡，置信：经验值）；[化学]邵氏硬度变化>10%（适用：橡胶圈发生化学溶胀劣化，置信：经验值） | [离线]邵氏硬度计；[离线]卡尺；[离线]化学介质成分分析 | ①关键判据：解体提取失效密封圈，测量其体积膨胀率和硬度下降程度，并与新件对比；②鉴别要点：与机械密封弹簧疲劳失效区分，弹簧疲劳表现为弹簧自由长度变短或弹力明显减弱，而溶胀腐蚀发生时密封圈本身尺寸异常变大且材质机械强度急剧下降 | [经验级]根本处理：彻底排空泵腔及管路内的残留介质并清洗，拆卸机械密封，清除密封腔内腐蚀产物，更换为耐介质相容性更好的材质（如氟橡胶或全氟醚橡胶）的辅助密封圈；临时处理：无，须立即停机更换，防止溶胀碎屑吸入高速旋转的间隙造成动静环抱死卡停 | 建立轧制乳化液及冷却水介质的定期化验制度，监控pH值及化学成分变化；优化密封冲洗水水质，确保过滤网完好；根据实际工况介质进行密封圈材质的相容性选型实验 | 密封冲洗水压力不足：区分要点是检查密封冲洗管路是否堵塞、过滤器压差是否过大，若冲洗系统恢复后泄漏量无明显变化则排除此项 | 钳工2名、化验员1名；工时4-6h（置信：经验值） | 密封拆卸工具、千分尺、邵氏硬度计、介质取样瓶（置信：经验值） | 耐腐蚀辅助密封圈备件、工业清洗剂、密封润滑脂（置信：经验值） | 彻底置换泵内残液并吹扫干净，确保作业空间通风良好，防止乳化液挥发气体引起打滑或中毒（置信：标准值，受限空间及危化品作业安全规范） | 密封腔各部件清洗干净无残留；密封圈材质与介质相容性试验合格；试压保压10分钟无泄漏（置信：经验值）
MT-001-003-004-001-004-003 | 钢铁 |  | 离心泵 | 辅助设备 | 钢铁行业离心式泵类设备的通用检维修知识载体，按工作原理族（离心式叶片泵）组织。用于冷却循环水、液压系统供油、除鳞高压水、消防/除尘供水、水处理药剂输送等场景。故障机理（滚动/滑动轴承磨损、机械密封泄漏、叶轮汽蚀与磨粒磨损、口环磨损、泵轴弯曲与不平衡、联轴器对中不良）高度通用，PHM 振动诊断不分工况；工况特异（介质温度、含固量/颗粒磨损、除鳞高压、液压油清洁度）在故障特征参数 D5 层标注。子设备：卧式离心泵（普通离心泵，冷却/循环水主力）、立式筒袋泵（立式长轴，深井/冷却塔水池）、高速泵（高速离心，除鳞/高压供水）、屏蔽泵（无泄漏屏蔽套，水处理药剂/化学介质）、磁力泵（无泄漏磁力耦合，腐蚀性药剂/酸碱再生）。 | 高速泵 | 轴端密封系统 | 机械密封 | 辅助密封圈 | O形圈或V形圈，材质为氟橡胶或全氟醚橡胶，用于静环与压盖、动环与轴套间的二次密封，防止静态泄漏。（来源：LMV 322高速离心泵手册） | 是 | — | — | 辅助密封圈挤出与咬伤 | 破裂 | 机械 | 严重 | 高速泵在高压除鳞水工况下运行，因密封圈材质硬度不足或安装间隙过大，辅助密封圈在高压差作用下被挤入密封座与轴套的缝隙中，受流体剪切力作用发生局部撕裂或掉块 | 密封压盖或轴套结合面处出现线状或喷射状泄漏；解体检查发现O型圈内侧或外侧存在边缘破损、缺口及"咬边"现象；高速泵运行时密封腔附近偶发尖锐刺耳的摩擦声 | [物理]挤出间隙>0.2mm（适用：高压除鳞水泵静密封座配合面，置信：经验值）；[物理]介质工作压力>10MPa（适用：高压除鳞系统丁腈橡胶密封件，置信：经验值） | [离线]内窥镜；[离线]游标卡尺；[离线]测厚仪 | ①关键判据：解体检测密封圈破损边缘形态，测量密封座配合间隙是否超标；②鉴别要点：与密封圈老化收缩导致的泄漏区分，老化通常表现为整体弹性丧失且表面均匀龟裂，而挤出咬伤表现为局部边缘被机械撕裂并伴有塑性挤出 | [经验级]根本处理：拆卸密封压盖并取出损坏的密封圈，检查轴套及密封座沟槽边缘是否有磨损，修复或更换受损金属部件，更换为更高硬度（如邵氏硬度90度）的密封圈或增加聚四氟乙烯挡圈；临时处理：无，须立即停机处理，防止高压水刺穿泄漏进一步冲蚀主轴 | 优化密封沟槽设计，严格控制配合间隙；在高压工况下选用带挡环的密封结构；提高密封圈基础材料的硬度及机械强度 | 机械密封动静环碎裂：区分要点是检查泄漏介质中是否有大量硬质磨粒，且解体后可见碳化硅或硬质合金环表面存在崩裂坑洞 | 钳工2名；工时4-6h（置信：经验值） | 专用密封拉拔器、千分尺、内六角扳手、沟槽清理刷（置信：经验值） | 高硬度O型圈备件、聚四氟乙烯挡圈、密封润滑脂、砂纸（置信：经验值） | 执行LOTO断电挂牌，确认除鳞系统已完全泄压至零；必须佩戴防护面罩，防止高压残余水射流伤人（置信：标准值，GB/T 35017-2018 高压水射流作业安全规范） | 密封座沟槽无肉眼可见磨损；更换后系统打压至工作压力1.25倍保压15分钟无压降（置信：标准值，GB 50231-2009 机械设备安装工程施工及验收通用规范）
MT-001-003-004-001-004-004 | 钢铁 |  | 离心泵 | 辅助设备 | 钢铁行业离心式泵类设备的通用检维修知识载体，按工作原理族（离心式叶片泵）组织。用于冷却循环水、液压系统供油、除鳞高压水、消防/除尘供水、水处理药剂输送等场景。故障机理（滚动/滑动轴承磨损、机械密封泄漏、叶轮汽蚀与磨粒磨损、口环磨损、泵轴弯曲与不平衡、联轴器对中不良）高度通用，PHM 振动诊断不分工况；工况特异（介质温度、含固量/颗粒磨损、除鳞高压、液压油清洁度）在故障特征参数 D5 层标注。子设备：卧式离心泵（普通离心泵，冷却/循环水主力）、立式筒袋泵（立式长轴，深井/冷却塔水池）、高速泵（高速离心，除鳞/高压供水）、屏蔽泵（无泄漏屏蔽套，水处理药剂/化学介质）、磁力泵（无泄漏磁力耦合，腐蚀性药剂/酸碱再生）。 | 高速泵 | 轴端密封系统 | 机械密封 | 辅助密封圈 | O形圈或V形圈，材质为氟橡胶或全氟醚橡胶，用于静环与压盖、动环与轴套间的二次密封，防止静态泄漏。（来源：LMV 322高速离心泵手册） | 是 | — | — | 辅助密封圈压缩量不足与冷流 | 变形 | 机械；热 | 一般 | 高速泵装配时密封圈压缩量预留不够，或聚四氟乙烯（PTFE）材质在长期受压与摩擦生热下发生"冷流"（蠕变）现象，导致初始过盈量消失，失去密封接触应力 | 泵启停或倒泵过程中密封处出现渗漏；停机静置一段时间后泵壳或轴套处有水渍或油痕；密封腔外壁温度无明显异常升高 | [物理]压缩率<10%（适用：橡胶O型圈截面压缩量设计下限，置信：经验值）；[物理]冷流蠕变量>0.1mm（适用：聚四氟乙烯密封圈长期受压工况，置信：经验值） | [离线]投影仪或视频测量仪；[离线]千分尺；[离线]塞尺 | ①关键判据：测量新旧密封圈自由高度及装配后的实际压缩量，确认是否低于设计下限；②鉴别要点：与密封冲洗水压力不足导致的端面干摩擦泄漏区分，干摩擦泄漏通常伴随密封腔体异常发热及介质汽化现象，而压缩量不足在常温下即发生渗漏且无显著温升 | [经验级]根本处理：重新测量密封安装尺寸，调整垫片厚度或更换截面直径更大的密封圈以保证设计压缩量；对于PTFE材料，改用填充碳纤维或石墨的抗蠕变改性材料；临时处理：在允许范围内微调密封压盖的压紧力，补偿冷流带来的变形量 | 规范装配工艺，使用专用量具校核密封腔深度及密封圈实际压缩量；避免在超出材料许用温度的工况下长期运行；定期紧固密封压盖螺栓 | 密封压盖螺栓松动：区分要点是检查螺栓预紧力矩，若重新使用扭力扳手紧固至规定力矩后泄漏停止，则为螺栓松动，若仍泄漏则为密封圈冷流变形 | 钳工1名；工时2-3h（置信：经验值） | 扭力扳手、千分尺、深度尺、清洁布（置信：经验值） | 加大截面密封圈、调整垫片、抗蠕变PTFE复合圈（置信：经验值） | 确认系统已断电并泄压排液，防止介质带压喷出；作业人员穿戴防滑手套及标准工装（置信：标准值，检维修安全通则） | 密封圈压缩率符合设计要求（通常为15%-25%）；试运行2小时内结合面无湿润及滴漏现象（置信：标准值，GB/T 5894-2006 机械密封用O形橡胶圈）
MT-001-003-004-002-000-001 | 钢铁 |  | 离心泵 | 辅助设备 | 钢铁行业离心式泵类设备的通用检维修知识载体，按工作原理族（离心式叶片泵）组织。用于冷却循环水、液压系统供油、除鳞高压水、消防/除尘供水、水处理药剂输送等场景。故障机理（滚动/滑动轴承磨损、机械密封泄漏、叶轮汽蚀与磨粒磨损、口环磨损、泵轴弯曲与不平衡、联轴器对中不良）高度通用，PHM 振动诊断不分工况；工况特异（介质温度、含固量/颗粒磨损、除鳞高压、液压油清洁度）在故障特征参数 D5 层标注。子设备：卧式离心泵（普通离心泵，冷却/循环水主力）、立式筒袋泵（立式长轴，深井/冷却塔水池）、高速泵（高速离心，除鳞/高压供水）、屏蔽泵（无泄漏屏蔽套，水处理药剂/化学介质）、磁力泵（无泄漏磁力耦合，腐蚀性药剂/酸碱再生）。 | 高速泵 | 轴端密封系统 | 密封压盖 |  | 将静环压紧固定在密封腔体上，集成冲洗液接口和泄漏口，提供机械密封的定位与连接，通常为不锈钢或耐腐蚀合金加工件。（来源：Linquip离心泵工作原理） | 否 | 每次检修时清洗冲洗孔和内部积垢；检查密封面有无腐蚀；回装时按对角顺序均匀紧固螺栓。 | 发生严重腐蚀、变形或关键配合面破损导致无法保证密封安装精度时报废。 | 密封压盖变形与泄漏 | 变形 | 机械 | 严重 | 高速泵除鳞高压水工况下，压盖受高压冲击及管系应力产生弯曲变形，导致密封面贴合不良，高压水沿压盖间隙喷出 | 泵外侧密封压盖处有明显水流喷射；压盖边缘可见缝隙；运行中泵体及基座振动增大 | [物理]密封腔压力>10MPa（适用：除鳞高压水系统，置信：经验值）；[物理]压盖结合面间隙>0.05mm（适用：静密封面，置信：经验值）；[物理]振动速度>7.1mm/s（适用：刚性安装机组，ISO 10816-3:2009 表1，置信：标准值） | [在线]振动速度传感器（置信：经验值）；[离线]塞尺（置信：经验值）；[离线]超声波测厚仪（置信：经验值） | 关键判据：结合面间隙超标且伴随局部高压水滴漏。鉴别要点：若停机解体发现密封端面磨损均匀但压盖本体存在弯曲翘起，可判定为压盖变形；若压盖未变形但密封端面出现严重干摩擦烧伤，则为密封冲洗水不足导致的干磨失效 | 根本处理：拆除旧压盖，检查密封腔结合面，更换新压盖并按规定力矩对称紧固；临时处理：降低泵出口压力暂缓漏失，若高压喷射危及安全须立即停机处理 | [经验级]优化管路布置消除外部应力；定期检查压盖螺栓预紧力；确保除鳞水过滤精度防止杂质划伤 | 机械密封动静环磨损：区分要点为机械密封磨损通常表现为持续性的线状滴漏且不随管路应力变化，而压盖变形泄漏受外部应力及紧固力矩影响显著 | 钳工2名；工时4-6h（置信：经验值） | 扭力扳手、内六角扳手、塞尺、百分表（置信：经验值） | 密封压盖备件、O型密封圈、密封垫（置信：经验值） | 作业前必须执行LOOTO断电挂牌；确认泵体泄压排液置换完毕；高压水系统严禁带压紧固螺栓（置信：经验值） | 结合面间隙<0.05mm；压盖螺栓紧固力矩偏差<5%；运行1h无可见泄漏（置信：经验值）
MT-001-003-004-002-000-002 | 钢铁 |  | 离心泵 | 辅助设备 | 钢铁行业离心式泵类设备的通用检维修知识载体，按工作原理族（离心式叶片泵）组织。用于冷却循环水、液压系统供油、除鳞高压水、消防/除尘供水、水处理药剂输送等场景。故障机理（滚动/滑动轴承磨损、机械密封泄漏、叶轮汽蚀与磨粒磨损、口环磨损、泵轴弯曲与不平衡、联轴器对中不良）高度通用，PHM 振动诊断不分工况；工况特异（介质温度、含固量/颗粒磨损、除鳞高压、液压油清洁度）在故障特征参数 D5 层标注。子设备：卧式离心泵（普通离心泵，冷却/循环水主力）、立式筒袋泵（立式长轴，深井/冷却塔水池）、高速泵（高速离心，除鳞/高压供水）、屏蔽泵（无泄漏屏蔽套，水处理药剂/化学介质）、磁力泵（无泄漏磁力耦合，腐蚀性药剂/酸碱再生）。 | 高速泵 | 轴端密封系统 | 密封压盖 |  | 将静环压紧固定在密封腔体上，集成冲洗液接口和泄漏口，提供机械密封的定位与连接，通常为不锈钢或耐腐蚀合金加工件。（来源：Linquip离心泵工作原理） | 否 | 每次检修时清洗冲洗孔和内部积垢；检查密封面有无腐蚀；回装时按对角顺序均匀紧固螺栓。 | 发生严重腐蚀、变形或关键配合面破损导致无法保证密封安装精度时报废。 | 密封压盖连接螺栓断裂 | 断裂 | 机械 | 危急 | 高速泵运行中高频振动导致压盖螺栓疲劳积累，或因安装时预紧力极度不均产生应力集中，最终导致螺栓断裂，密封压盖飞脱或高压介质大量喷出 | 压盖处发出金属断裂异响；密封腔高压介质呈雾状或喷射状大量喷出；电机电流因介质大量流失可能下降 | [物理]螺栓预紧力矩偏差>10%（适用：安装阶段，置信：经验值）；[物理]振动速度>11.8mm/s（适用：刚性安装机组，ISO 10816-3:2009 表1，置信：标准值） | [在线]振动加速度传感器（置信：经验值）；[离线]超声波探伤仪（置信：经验值）；[离线]硬度计（置信：经验值） | 关键判据：突发性剧烈泄漏伴随局部金属断裂异响，且振动值瞬间越过停机阈值。鉴别要点：若解体发现螺栓断面有明显疲劳贝纹线，可判定为疲劳断裂；若断面呈缩颈且平整，则为过载拉断；需与密封件自身碎裂导致的突发泄漏相区分 | 根本处理：立即停机，排液置换后提取断裂螺栓，使用断头螺栓取出器或电火花打孔取出残丝，重新攻丝并更换全部高强度螺栓；临时处理：无，须立即停机处理 | [经验级]使用扭力扳手按对角交叉顺序紧固；定期复测螺栓预紧力；对高频振动区域的螺栓进行减振加固 | 密封压盖本体开裂：区分要点为本体开裂泄漏呈发散状且压盖外观可见裂纹，而螺栓断裂往往导致整个压盖松动甚至脱落 | 钳工2名、焊工1名；工时8-12h（置信：经验值） | 断头螺栓取出器、电火花加工机、丝锥、扭力扳手（置信：经验值） | 高强度螺栓组件、丝锥、润滑防咬合剂（置信：经验值） | 必须执行LOOTO断电挂牌并泄压排液置换；取断丝动火或用电设备须办理动火/临时用电作业票（置信：经验值） | 螺栓预紧力矩符合设计图纸要求；探伤检验新螺栓及攻丝孔无表面裂纹；试压运行无泄漏（置信：经验值）
MT-001-003-004-002-000-003 | 钢铁 |  | 离心泵 | 辅助设备 | 钢铁行业离心式泵类设备的通用检维修知识载体，按工作原理族（离心式叶片泵）组织。用于冷却循环水、液压系统供油、除鳞高压水、消防/除尘供水、水处理药剂输送等场景。故障机理（滚动/滑动轴承磨损、机械密封泄漏、叶轮汽蚀与磨粒磨损、口环磨损、泵轴弯曲与不平衡、联轴器对中不良）高度通用，PHM 振动诊断不分工况；工况特异（介质温度、含固量/颗粒磨损、除鳞高压、液压油清洁度）在故障特征参数 D5 层标注。子设备：卧式离心泵（普通离心泵，冷却/循环水主力）、立式筒袋泵（立式长轴，深井/冷却塔水池）、高速泵（高速离心，除鳞/高压供水）、屏蔽泵（无泄漏屏蔽套，水处理药剂/化学介质）、磁力泵（无泄漏磁力耦合，腐蚀性药剂/酸碱再生）。 | 高速泵 | 轴端密封系统 | 密封压盖 |  | 将静环压紧固定在密封腔体上，集成冲洗液接口和泄漏口，提供机械密封的定位与连接，通常为不锈钢或耐腐蚀合金加工件。（来源：Linquip离心泵工作原理） | 否 | 每次检修时清洗冲洗孔和内部积垢；检查密封面有无腐蚀；回装时按对角顺序均匀紧固螺栓。 | 发生严重腐蚀、变形或关键配合面破损导致无法保证密封安装精度时报废。 | 密封压盖配合面气蚀冲刷磨损 | 磨损 | 机械 | 严重 | 高速泵输送轧制乳化液或冷却循环水时，由于压盖内孔与密封动静环配合间隙存在流体涡流或节流闪蒸，引发局部微射流气蚀，导致压盖内壁金属呈海绵状蜂窝孔洞剥落，最终贯穿泄漏 | 压盖内侧配合面出现粗糙麻点或蜂窝状凹坑；密封腔外部出现持续性滴漏；泵组运行时密封腔附近可能伴随流体节流产生的异常嘶嘶声 | [物理]压盖内孔配合间隙>0.15mm（适用：轧制乳化液/冷却循环水工况，置信：经验值）；[物理]压盖内壁金属磨损深度>1.0mm（适用：配合面内孔，置信：经验值） | [离线]内径千分尺（置信：经验值）；[离线]内窥镜（置信：经验值）；[离线]超声波测厚仪（置信：经验值） | 关键判据：解体探伤见压盖内孔呈现海绵状蜂窝孔洞，且伴有持续性滴漏。鉴别要点：若麻点与凹坑集中在压盖内孔流体的高速冲刷区，且介质为易发涡流的轧制乳化液，判定为气蚀冲刷磨损；若密封端面摩擦副表面出现均匀的环向沟槽，则为常规机械密封动静环颗粒磨损 | 根本处理：拆除受损压盖，测量密封腔尺寸，更换具备耐磨涂层或加大根部配合间隙的新型压盖；临时处理：适当调整冲洗液流量以减缓局部涡流，若泄漏量超标须立即停机 | [经验级]优化密封冲洗管路设计，提高入口压力防止流体闪蒸；确保循环乳化液过滤精度，降低流体中微气泡含量 | 机械密封动静环磨损：区分要点为动静环磨损通常表现为密封端面的平整度破坏，而压盖气蚀磨损集中在非摩擦配合的内壁区域，且呈现蜂窝状形貌 | 钳工2名；工时4-6h（置信：经验值） | 内径千分尺、工业内窥镜、超声波测厚仪、拉马（置信：经验值） | 耐磨涂层密封压盖备件、机械密封备件、密封垫片（置信：经验值） | 作业前必须执行LOOTO断电挂牌；确认泵体泄压排液置换完毕；轧制乳化液属于油类，周边动火作业须办理动火作业票并配备消防器材（置信：经验值） | 压盖内孔配合间隙符合图纸公差要求；内孔表面光洁无肉眼可见气蚀凹坑；试运行2h无连续滴漏（置信：经验值）
MT-001-003-004-003-000-001 | 钢铁 |  | 离心泵 | 辅助设备 | 钢铁行业离心式泵类设备的通用检维修知识载体，按工作原理族（离心式叶片泵）组织。用于冷却循环水、液压系统供油、除鳞高压水、消防/除尘供水、水处理药剂输送等场景。故障机理（滚动/滑动轴承磨损、机械密封泄漏、叶轮汽蚀与磨粒磨损、口环磨损、泵轴弯曲与不平衡、联轴器对中不良）高度通用，PHM 振动诊断不分工况；工况特异（介质温度、含固量/颗粒磨损、除鳞高压、液压油清洁度）在故障特征参数 D5 层标注。子设备：卧式离心泵（普通离心泵，冷却/循环水主力）、立式筒袋泵（立式长轴，深井/冷却塔水池）、高速泵（高速离心，除鳞/高压供水）、屏蔽泵（无泄漏屏蔽套，水处理药剂/化学介质）、磁力泵（无泄漏磁力耦合，腐蚀性药剂/酸碱再生）。 | 高速泵 | 轴端密封系统 | 密封腔体 |  | 容纳机械密封并形成冲洗液循环腔室，实现节流和热屏障功能，可为泵壳一体式或插装式结构。（来源：LMV 322高速离心泵手册） | 否 | 定期清洗腔内沉积物，检查腔壁有无气蚀或腐蚀，确保冲洗流道通畅。 | 当壁厚减薄量超过设计值30%、出现贯穿裂纹或密封配合面严重冲蚀无法修复时，整体报废。 | 密封腔体高压机械泄漏 | 泄漏 | 机械 | 危急 | 高速泵除鳞水系统运行中，密封腔体受高压及管路脉动流冲击，腔体或端盖O型圈受剪切破坏导致密封失效 | 泵体外侧明显漏水；电机轴附近水汽弥漫；泵出口压力出现高频波动；除鳞集水管整体压力下降 | [物理]密封泄漏量>10ml/min（适用：除鳞高压水系统，置信：经验值）；[物理]出口压力波动幅值>0.5MPa（适用：额定压力>14MPa，置信：经验值） | [在线]泵出口压力变送器；[在线]电机驱动端视频监视；[离线]超声波测漏仪 | 关键判据：出口压力波动伴随外侧可见漏水；鉴别要点：若仅压力波动而无外漏，应排查除鳞集管喷嘴堵塞或调速阀卡涩，而非密封腔体损坏 | [规程级]根本处理：排液拆卸端盖，更换受损密封圈并研磨密封面；临时处理：无，须立即降载停机处理 | 定期检查除鳞管路蓄能器皮囊压力吸收脉动；优化联轴器对中防止产生额外激振力 | 管路焊缝开裂泄漏：管路开裂多位于焊缝或三通应力集中处且呈连续喷射状，腔体泄漏多聚集于轴承箱下方 | 钳工2名；工时4-6h（置信：经验值） | 专用拉马、扭力扳手、百分表（置信：经验值） | 高速泵机械密封组件、O型密封圈（置信：经验值） | 必须执行LOTO断电挂牌，彻底泄除高压水系统余压后方可作业（置信：经验值） | 静压试验保压30分钟无可见泄漏，振动速度≤4.5mm/s（ISO 10816-3:2009 表1，置信：标准值）
MT-001-003-004-003-000-002 | 钢铁 |  | 离心泵 | 辅助设备 | 钢铁行业离心式泵类设备的通用检维修知识载体，按工作原理族（离心式叶片泵）组织。用于冷却循环水、液压系统供油、除鳞高压水、消防/除尘供水、水处理药剂输送等场景。故障机理（滚动/滑动轴承磨损、机械密封泄漏、叶轮汽蚀与磨粒磨损、口环磨损、泵轴弯曲与不平衡、联轴器对中不良）高度通用，PHM 振动诊断不分工况；工况特异（介质温度、含固量/颗粒磨损、除鳞高压、液压油清洁度）在故障特征参数 D5 层标注。子设备：卧式离心泵（普通离心泵，冷却/循环水主力）、立式筒袋泵（立式长轴，深井/冷却塔水池）、高速泵（高速离心，除鳞/高压供水）、屏蔽泵（无泄漏屏蔽套，水处理药剂/化学介质）、磁力泵（无泄漏磁力耦合，腐蚀性药剂/酸碱再生）。 | 高速泵 | 轴端密封系统 | 密封腔体 |  | 容纳机械密封并形成冲洗液循环腔室，实现节流和热屏障功能，可为泵壳一体式或插装式结构。（来源：LMV 322高速离心泵手册） | 否 | 定期清洗腔内沉积物，检查腔壁有无气蚀或腐蚀，确保冲洗流道通畅。 | 当壁厚减薄量超过设计值30%、出现贯穿裂纹或密封配合面严重冲蚀无法修复时，整体报废。 | 密封腔体汽蚀冲刷磨损 | 磨损；老化 | 机械 | 严重 | 高速叶轮入口负压区发生汽化，汽泡在高压区溃灭产生微射流，长期冲击密封腔体内壁及动环导致金属蜂窝状流失 | 密封腔体附近发出噼啪爆裂声；腔体内壁可见麻点及蜂窝状凹坑；机械密封动静环表面出现深沟槽 | [物理]密封腔体噪声>95dB(A)（适用：高速泵冷轧乳化液或冷却水系统，置信：经验值）；[物理]内壁冲刷深度>1.5mm（适用：铸铁或铸钢材质腔体，置信：经验值） | [离线]声发射检测仪；[离线]内窥镜；[离线]测厚仪 | 关键判据：内窥镜检查内壁呈现特定蜂窝状凹坑且伴随运行爆裂声；鉴别要点：需与介质化学腐蚀区分，汽蚀冲刷形貌集中于低压区且呈金属光泽麻点，化学腐蚀则表面附着腐蚀产物且呈大面积均匀减薄 | [经验级]根本处理：更换磨损超限的密封腔体及机械密封，提高入口管网压力消除汽化源；临时处理：适当关小泵出口阀降低流量运行以减轻汽蚀 | 确保高速泵吸入侧阀门全开；定期清理吸入侧过滤器防止阻力过大引发汽蚀 | 介质化学腐蚀减薄：化学腐蚀减薄通常发生在接触特定介质的整个内腔，且表面附着物成分异常，无汽蚀爆裂噪声 | 钳工2名、焊工1名；工时8-12h（置信：经验值） | 超声波测厚仪、内窥镜、角磨机（置信：经验值） | 密封腔体备件、成套机械密封（置信：经验值） | 拆卸前排净泵内介质，动火打磨作业需办理动火作业票并配备灭火器（GB 6067.1相关起重与检修安全规程，置信：标准值） | 腔体密封面平面度≤0.05mm，泵运行无异常汽蚀噪声（置信：经验值）
MT-001-003-004-003-000-003 | 钢铁 |  | 离心泵 | 辅助设备 | 钢铁行业离心式泵类设备的通用检维修知识载体，按工作原理族（离心式叶片泵）组织。用于冷却循环水、液压系统供油、除鳞高压水、消防/除尘供水、水处理药剂输送等场景。故障机理（滚动/滑动轴承磨损、机械密封泄漏、叶轮汽蚀与磨粒磨损、口环磨损、泵轴弯曲与不平衡、联轴器对中不良）高度通用，PHM 振动诊断不分工况；工况特异（介质温度、含固量/颗粒磨损、除鳞高压、液压油清洁度）在故障特征参数 D5 层标注。子设备：卧式离心泵（普通离心泵，冷却/循环水主力）、立式筒袋泵（立式长轴，深井/冷却塔水池）、高速泵（高速离心，除鳞/高压供水）、屏蔽泵（无泄漏屏蔽套，水处理药剂/化学介质）、磁力泵（无泄漏磁力耦合，腐蚀性药剂/酸碱再生）。 | 高速泵 | 轴端密封系统 | 密封腔体 |  | 容纳机械密封并形成冲洗液循环腔室，实现节流和热屏障功能，可为泵壳一体式或插装式结构。（来源：LMV 322高速离心泵手册） | 否 | 定期清洗腔内沉积物，检查腔壁有无气蚀或腐蚀，确保冲洗流道通畅。 | 当壁厚减薄量超过设计值30%、出现贯穿裂纹或密封配合面严重冲蚀无法修复时，整体报废。 | 密封冲洗管线堵塞 | 泄漏；磨损 | 机械；化学 | 严重 | 轧制乳化液或含氧化铁皮冷却水中的杂质堵塞密封冲洗孔，导致密封腔内介质不流动，动静环干摩擦急剧发热 | 机械密封冲洗液流量计读数为零；密封腔体表面温度烫手；机械压盖处出现断续滴漏 | [物理]冲洗液流量<0.5m³/h（适用：自冲洗回路，置信：经验值）；[物理]密封腔外壁温度>85℃（适用：环境温度40℃，置信：经验值） | [在线]冲洗管路转子流量计；[在线]红外测温传感器；[离线]红外热像仪 | 关键判据：冲洗流量丧失伴随密封腔局部异常高温；鉴别要点：若测温显示轴承箱侧高温而冲洗流量正常，应判断为轴承润滑失效或游隙不当，而非冲洗管线堵塞 | [经验级]根本处理：拆卸冲洗管线进行高压水枪疏通及酸洗，检查并清理过滤器滤芯；临时处理：无，须立即停机切换备用泵处理 | 对含铁皮杂质介质增设旋流分离器；定期清洗或更换冲洗管路Y型过滤器滤网 | 轴承箱润滑失效高温：轴承失效高温热源位于轴承中心向两端扩散，且伴有润滑油变黑或铁粉，而冲洗堵塞热源集中于压盖侧 | 钳工1名；工时2-3h（置信：经验值） | 管钳、高压清洗枪、内六角扳手（置信：经验值） | 冲洗管路密封垫片、耐酸洗过滤网备件（置信：经验值） | 拆卸前必须执行LOTO并泄压，处理高温管路需佩戴防烫手套，严禁带压敲击管线（置信：经验值） | 冲洗流量恢复至设计值1.0-1.5m³/h且密封腔外壁温度稳定<70℃（置信：经验值）
MT-001-003-004-004-000-001 | 钢铁 |  | 离心泵 | 辅助设备 | 钢铁行业离心式泵类设备的通用检维修知识载体，按工作原理族（离心式叶片泵）组织。用于冷却循环水、液压系统供油、除鳞高压水、消防/除尘供水、水处理药剂输送等场景。故障机理（滚动/滑动轴承磨损、机械密封泄漏、叶轮汽蚀与磨粒磨损、口环磨损、泵轴弯曲与不平衡、联轴器对中不良）高度通用，PHM 振动诊断不分工况；工况特异（介质温度、含固量/颗粒磨损、除鳞高压、液压油清洁度）在故障特征参数 D5 层标注。子设备：卧式离心泵（普通离心泵，冷却/循环水主力）、立式筒袋泵（立式长轴，深井/冷却塔水池）、高速泵（高速离心，除鳞/高压供水）、屏蔽泵（无泄漏屏蔽套，水处理药剂/化学介质）、磁力泵（无泄漏磁力耦合，腐蚀性药剂/酸碱再生）。 | 高速泵 | 轴端密封系统 | 节流衬套 |  | 安装于密封腔入口处，采用碳化钨或陶瓷等耐磨材料，通过精密配合间隙（0.3~0.5mm）节流降压，控制进入密封腔的冲洗液量。（来源：卧式高速泵培训.PPT） | 是 | 测量内孔径和圆度，超差后更换；检查内孔有无偏磨或冲蚀沟槽。 | 内径均匀磨损超过公称值0.5mm或出现严重不均匀冲蚀时判废。 | 节流衬套内孔异常磨损 | 磨损 | 机械 | 严重 | 高速泵在除鳞或冷却水高压工况下运行，节流衬套内孔与泵轴或平衡盘间隙因高速流体冲刷及轻微摩擦导致间隙逐渐增大，丧失节流降压及平衡轴向力的功能 | 泵出口压力出现波动；轴向位移增大；机封泄漏量明显增加；电机电流波动 | [物理]振动速度>7.1mm/s（适用：轴中心高≥315mm，刚性安装（置信：经验值）；ISO 10816-3:2009 表1 C/D级限值，置信：标准值）；[物理]轴向位移>0.15mm（适用：高速泵推力轴承工况，置信：经验值）；[物理]内孔间隙>设计最大值1.5倍（适用：节流衬套与轴配合，置信：经验值） | [在线]振动加速度传感器；[在线]轴向位移电涡流传感器；[离线]超声波测厚仪；[离线]内径千分尺 | ①关键判据：轴向位移超标且泵出口压力波动，机封泄漏增加。②鉴别要点：若振动频谱出现明显的低频分量且轴向位移随出口压力变化而显著改变，可判定为节流衬套磨损导致平衡盘失去背压；若振动频谱以工频为主且轴向位移稳定，则更可能是联轴器对中不良或转子动平衡破坏 | [经验级]根本处理：解体高速泵，抽出转子，测量并更换磨损的节流衬套，重新调整工作间隙；临时处理：适当降低泵出口负荷或开大旁通阀，减小轴向推力，维持基本运行至计划停机 | 定期检测并记录泵的轴向位移趋势；保证除鳞水或冷却循环水过滤精度，防止铁皮等颗粒进入泵腔加剧磨损；确保平衡水管路畅通无阻 | 平衡盘磨损：平衡盘磨损时轴向位移也会增大，但通常伴随推力轴承温度急剧升高，且机封泄漏量增加不明显；节流衬套磨损主要表现为系统压力不稳及机封端面泄漏 | 钳工3名、管工1名；工时16-24h（置信：经验值） | 专用拉马、内径千分尺、游标卡尺、深度尺、手拉葫芦、扭矩扳手（置信：经验值） | 节流衬套备件、O型密封圈、机械密封压盖、泵体密封垫（置信：经验值） | 执行LOTO断电挂牌，泄压排液置换；起重作业按GB 6067.1-2010规范执行（GB 6067.1-2010，置信：标准值） | 振动烈度符合ISO 10816-3:2009 表1 B区要求；节流衬套与轴的配合间隙符合图纸公差范围（ISO 10816-3:2009，置信：标准值）
MT-001-003-004-004-000-002 | 钢铁 |  | 离心泵 | 辅助设备 | 钢铁行业离心式泵类设备的通用检维修知识载体，按工作原理族（离心式叶片泵）组织。用于冷却循环水、液压系统供油、除鳞高压水、消防/除尘供水、水处理药剂输送等场景。故障机理（滚动/滑动轴承磨损、机械密封泄漏、叶轮汽蚀与磨粒磨损、口环磨损、泵轴弯曲与不平衡、联轴器对中不良）高度通用，PHM 振动诊断不分工况；工况特异（介质温度、含固量/颗粒磨损、除鳞高压、液压油清洁度）在故障特征参数 D5 层标注。子设备：卧式离心泵（普通离心泵，冷却/循环水主力）、立式筒袋泵（立式长轴，深井/冷却塔水池）、高速泵（高速离心，除鳞/高压供水）、屏蔽泵（无泄漏屏蔽套，水处理药剂/化学介质）、磁力泵（无泄漏磁力耦合，腐蚀性药剂/酸碱再生）。 | 高速泵 | 轴端密封系统 | 节流衬套 |  | 安装于密封腔入口处，采用碳化钨或陶瓷等耐磨材料，通过精密配合间隙（0.3~0.5mm）节流降压，控制进入密封腔的冲洗液量。（来源：卧式高速泵培训.PPT） | 是 | 测量内孔径和圆度，超差后更换；检查内孔有无偏磨或冲蚀沟槽。 | 内径均匀磨损超过公称值0.5mm或出现严重不均匀冲蚀时判废。 | 节流衬套高压冲刷破裂 | 破裂 | 机械；环境 | 危急 | 节流衬套长期受高压水（如轧钢除鳞水）高速切向冲刷及涡流气蚀作用，局部应力集中导致材料产生微裂纹并最终发生脆性破裂，彻底丧失节流功能 | 泵内突发金属碎裂撞击异响；轴向位移瞬间满量程报警触发联锁停机；机封大量喷漏除鳞水；电机过载跳闸 | [物理]轴向位移>0.5mm（适用：设备触发联锁停机极限值，置信：经验值）；[物理]泵出口压力下降>15%（适用：额定工况下突发性失压，置信：经验值）；[物理]电机电流>额定电流110%（适用：转子失去平衡或卡涩工况，置信：经验值） | [在线]高频振动声发射传感器；[在线]电机定子电流监测；[离线]内窥镜检查孔 | ①关键判据：突发性剧烈金属撞击异响，伴随轴向位移瞬间满量程报警及泵出口压力骤降。②鉴别要点：若突发剧烈振动并伴随电流过载跳闸，内窥镜检查孔可见金属碎块，可确诊为衬套破裂脱落；需与泵内轴承保持架碎裂鉴别，若轴承润滑回油温度无异常升高且油液金属颗粒检测无大面积铜/铁合金剥落，则排除轴承损坏 | [经验级]根本处理：立即紧急停机，解体泵体，彻底清理泵腔及蜗壳内的金属碎块，更换破损的节流衬套及受损的机械密封，检查主轴是否被拉伤；临时处理：无，须立即停机处理 | 优化节流衬套材质，选用耐磨耐气蚀合金材料；定期利用停机检修机会使用内窥镜检查节流衬套内壁有无微裂纹及冲刷深沟 | 泵壳蜗壳磨损破裂：泵壳破裂通常表现为外部大面积泄漏且持续不断，而节流衬套破裂主要导致内部动静件干涉摩擦，外部初始泄漏量相对较小且伴随强烈撞击异响 | 钳工3名、起重工1名；工时24-48h（置信：经验值） | 工业内窥镜、液压千斤顶、大扭矩扳手、角磨机、探伤工具（置信：经验值） | 高强度耐磨节流衬套组件、主轴密封套、机械密封组件、管路法兰垫片（置信：经验值） | 泵体泄压至零位并确认无高压水残留方可松开螺栓；进入有限空间作业需办理审批并强制通风（置信：经验值） | 泵壳及转子组件探伤无表面或内部裂纹；试运行4小时无异常声发射且轴向位移稳定在0.10mm以内（置信：经验值）
MT-001-003-004-004-000-003 | 钢铁 |  | 离心泵 | 辅助设备 | 钢铁行业离心式泵类设备的通用检维修知识载体，按工作原理族（离心式叶片泵）组织。用于冷却循环水、液压系统供油、除鳞高压水、消防/除尘供水、水处理药剂输送等场景。故障机理（滚动/滑动轴承磨损、机械密封泄漏、叶轮汽蚀与磨粒磨损、口环磨损、泵轴弯曲与不平衡、联轴器对中不良）高度通用，PHM 振动诊断不分工况；工况特异（介质温度、含固量/颗粒磨损、除鳞高压、液压油清洁度）在故障特征参数 D5 层标注。子设备：卧式离心泵（普通离心泵，冷却/循环水主力）、立式筒袋泵（立式长轴，深井/冷却塔水池）、高速泵（高速离心，除鳞/高压供水）、屏蔽泵（无泄漏屏蔽套，水处理药剂/化学介质）、磁力泵（无泄漏磁力耦合，腐蚀性药剂/酸碱再生）。 | 高速泵 | 轴端密封系统 | 节流衬套 |  | 安装于密封腔入口处，采用碳化钨或陶瓷等耐磨材料，通过精密配合间隙（0.3~0.5mm）节流降压，控制进入密封腔的冲洗液量。（来源：卧式高速泵培训.PPT） | 是 | 测量内孔径和圆度，超差后更换；检查内孔有无偏磨或冲蚀沟槽。 | 内径均匀磨损超过公称值0.5mm或出现严重不均匀冲蚀时判废。 | 节流衬套结垢堵塞 | 堵塞 | 机械；化学 | 严重 | 钢铁冶炼冷却循环水或轧制乳化液中的钙镁离子、铁皮微粒在节流衬套狭窄流道内长期沉积，导致通流截面积减小，节流孔阻力急剧增加，破坏轴向力平衡 | 泵进口压力正常但出口压力异常偏低；电机电流下降；冷却水或乳化液流量明显不足；泵体中部伴随节流孔射流产生的节流沉闷噪声 | [物理]出口流量<额定流量70%（适用：冷却循环水或轧制乳化液工况，置信：经验值）；[物理]出口压力下降>10%（适用：额定转速下且进口压力稳定，置信：经验值）；[化学]介质硬度>450mg/L（适用：以碳酸钙计的冷却循环水，GB/T 50050-2017 间冷开式循环水指标，置信：标准值） | [在线]泵出口流量计；[在线]电机功率变送器；[离线]超声波流量计；[离线]内窥镜 | ①关键判据：泵出口流量与电机电流同步下降，且泵体中部的节流噪声沉闷发堵。②鉴别要点：若泵体出现明显沉闷气蚀或节流噪声且电流下降，可确诊为流道堵塞；需与叶轮磨损或进口阀门开度不足鉴别，若叶轮出口止推环间隙正常且进口阀门全开而流量依然受限，则排除叶轮级失效 | [经验级]根本处理：解体抽出转子，使用专用高压水枪或化学弱酸清洗剂彻底清除节流衬套及平衡孔内的水垢和铁皮沉积物，恢复通流面积；临时处理：短时停机，从外部平衡水管接口处反向注入高压工业水或低压蒸汽进行反向冲洗疏通 | 提高冷却循环水水质过滤精度；定期向冷却水系统投加阻垢剂；控制轧制乳化液的浓度和pH值在标准范围内 | 叶轮流道堵塞：叶轮堵塞通常会导致泵内产生剧烈的高频振动和气蚀噪声，而节流衬套结垢主要表现为流量受限及沉闷的流体节流声，振动通常无明显增大 | 钳工2名；工时8-12h（置信：经验值） | 工业内窥镜、高压清洗机、管道疏通软轴、内径千分尺（置信：经验值） | 除垢剂、密封垫片、O型密封圈、防咬合剂（置信：经验值） | 执行LOTO断电挂牌，彻底泄除泵体内部余压；接触化学清洗剂时需佩戴防护眼镜及耐酸碱手套（置信：经验值） | 泵出口流量恢复至额定工况曲线的95%以上；节流衬套内孔及平衡孔目视无明显结垢物残留（GB/T 50050-2017，置信：标准值）
MT-001-003-004-005-000-001 | 钢铁 |  | 离心泵 | 辅助设备 | 钢铁行业离心式泵类设备的通用检维修知识载体，按工作原理族（离心式叶片泵）组织。用于冷却循环水、液压系统供油、除鳞高压水、消防/除尘供水、水处理药剂输送等场景。故障机理（滚动/滑动轴承磨损、机械密封泄漏、叶轮汽蚀与磨粒磨损、口环磨损、泵轴弯曲与不平衡、联轴器对中不良）高度通用，PHM 振动诊断不分工况；工况特异（介质温度、含固量/颗粒磨损、除鳞高压、液压油清洁度）在故障特征参数 D5 层标注。子设备：卧式离心泵（普通离心泵，冷却/循环水主力）、立式筒袋泵（立式长轴，深井/冷却塔水池）、高速泵（高速离心，除鳞/高压供水）、屏蔽泵（无泄漏屏蔽套，水处理药剂/化学介质）、磁力泵（无泄漏磁力耦合，腐蚀性药剂/酸碱再生）。 | 高速泵 | 轴端密封系统 | 密封冲洗过滤器 |  | 安装在密封冲洗管线上，滤除冲洗液中的颗粒杂质，保护密封端面，壳体不锈钢，滤芯可清洗重复使用。（来源：GB/T 5894标准） | 是 | 每间隔运行周期检查压差，超限则清洗或更换滤芯；目视检查壳体有无腐蚀泄漏。 | 外壳严重点蚀或机械损伤导致无法承压，或滤网破损且无备件替换时，整体报废。 | 滤芯堵塞 | 堵塞 | 机械 | 严重 | 高速泵运行中，密封冲洗液（如除鳞水、乳化液）中的氧化铁皮、机械杂质被拦截在滤芯表面，导致有效过滤面积不断减小，滤阻逐渐增大 | 就地压力表显示过滤器压差增大；冲洗液流量下降；机械密封腔温度升高；密封冲洗管路发出异常噪声 | [物理]滤芯前后压差>0.35MPa（适用：金属网状或烧结纤维滤芯，置信：经验值）；[物理]冲洗液流量低于设计值的50%（适用：高速泵密封冲洗管路，置信：经验值） | [在线]差压变送器；[在线]密封冲洗流量计；[离线]红外测温仪 | 关键判据：差压变送器报警且伴随密封腔温度升高。鉴别要点：需与冲洗液主管道压力波动区分，若过滤器前压力稳定但滤后压力突降，即可排除管网失压，确诊为滤芯堵塞 | [经验级]根本处理：停泵泄压，打开过滤器上盖，抽出旧滤芯，清洗过滤器内腔，更换同规格新滤芯，检查密封圈后复装；临时处理：若生产无法中断且压差未达极限，可短暂开启旁路阀维持冲洗，并密切监视密封温度 | 根据介质含杂质量定期更换滤芯；增设粗过滤前置装置；定期清理冲洗液水箱 | 冲洗液主管道压力低：过滤器前压力同步下降，而滤芯堵塞是滤前升高滤后降低 | 钳工2名；工时2-3h（置信：经验值） | 链条扳手、专用滤芯拉拔器、扭力扳手、接油盘（置信：经验值） | 滤芯备件、过滤器盖密封垫圈（置信：经验值） | 作业前必须关闭冲洗液进出口阀门并进行泄压排液，规范执行LOOTO断电挂牌；带压开启过滤器盖可能导致高温流体喷溅烫伤（置信：经验值） | 过滤器组装完毕后充液排气，无可见渗漏；运行压差恢复至<0.05MPa的正常区间（置信：经验值）
MT-001-003-004-005-000-002 | 钢铁 |  | 离心泵 | 辅助设备 | 钢铁行业离心式泵类设备的通用检维修知识载体，按工作原理族（离心式叶片泵）组织。用于冷却循环水、液压系统供油、除鳞高压水、消防/除尘供水、水处理药剂输送等场景。故障机理（滚动/滑动轴承磨损、机械密封泄漏、叶轮汽蚀与磨粒磨损、口环磨损、泵轴弯曲与不平衡、联轴器对中不良）高度通用，PHM 振动诊断不分工况；工况特异（介质温度、含固量/颗粒磨损、除鳞高压、液压油清洁度）在故障特征参数 D5 层标注。子设备：卧式离心泵（普通离心泵，冷却/循环水主力）、立式筒袋泵（立式长轴，深井/冷却塔水池）、高速泵（高速离心，除鳞/高压供水）、屏蔽泵（无泄漏屏蔽套，水处理药剂/化学介质）、磁力泵（无泄漏磁力耦合，腐蚀性药剂/酸碱再生）。 | 高速泵 | 轴端密封系统 | 密封冲洗过滤器 |  | 安装在密封冲洗管线上，滤除冲洗液中的颗粒杂质，保护密封端面，壳体不锈钢，滤芯可清洗重复使用。（来源：GB/T 5894标准） | 是 | 每间隔运行周期检查压差，超限则清洗或更换滤芯；目视检查壳体有无腐蚀泄漏。 | 外壳严重点蚀或机械损伤导致无法承压，或滤网破损且无备件替换时，整体报废。 | 滤网破损击穿 | 混入杂质 | 机械 | 危急 | 过滤器前后压差过大或滤芯材质强度不足，导致金属滤网发生疲劳断裂或因瞬时高压液流冲击被击穿，拦截功能完全丧失 | 过滤器前后压差突然急剧下降至接近零；机械密封处出现异常摩擦响声；密封冲洗液中可明显检出铁屑或大颗粒杂质 | [物理]滤网网孔破损面积>总面积10%（适用：金属编织网滤芯，置信：经验值）；[化学]冲洗液颗粒污染度>NAS 1638 12级（适用：高速泵机械密封冲洗液，置信：经验值） | [离线]油液/水质颗粒计数器；[离线]内窥镜；[在线]差压变送器 | 关键判据：压差突降且颗粒计数激增。鉴别要点：需与滤芯脱落（整体脱落堵塞下游）区分，若压差降至极低且下游流量剧增伴随大量杂质，判定为滤网击穿破损 | [经验级]根本处理：立即停泵检查，更换破损滤芯，同时必须拆检下游机械密封动静环，清洗密封腔及相连管路；临时处理：无，须立即停机处理，否则杂质将迅速摧毁高速泵机械密封 | 严格监控过滤器极限压差并及时更换；选用耐高压冲击的高强度骨架滤芯 | 滤芯密封圈泄漏：压差也会下降，但颗粒计数不会激增，且密封处可能有明显外漏 | 钳工2名、管工1名；工时4-6h（置信：经验值） | 管道拆装工具、内窥镜、颗粒计数器（置信：经验值） | 高强度滤芯备件、机械密封备件（视受损情况）、清洗剂（置信：经验值） | 涉及高速泵转子拆卸，起重作业须遵守GB 6067.1相关安全规程；残液回收防止污染现场环境（置信：标准值） | 更换滤芯后冲洗系统循环30分钟，取样颗粒度分析达标；过滤器1.5倍公称压力打压试验保压10分钟无泄漏（置信：经验值）
MT-001-003-004-005-000-003 | 钢铁 |  | 离心泵 | 辅助设备 | 钢铁行业离心式泵类设备的通用检维修知识载体，按工作原理族（离心式叶片泵）组织。用于冷却循环水、液压系统供油、除鳞高压水、消防/除尘供水、水处理药剂输送等场景。故障机理（滚动/滑动轴承磨损、机械密封泄漏、叶轮汽蚀与磨粒磨损、口环磨损、泵轴弯曲与不平衡、联轴器对中不良）高度通用，PHM 振动诊断不分工况；工况特异（介质温度、含固量/颗粒磨损、除鳞高压、液压油清洁度）在故障特征参数 D5 层标注。子设备：卧式离心泵（普通离心泵，冷却/循环水主力）、立式筒袋泵（立式长轴，深井/冷却塔水池）、高速泵（高速离心，除鳞/高压供水）、屏蔽泵（无泄漏屏蔽套，水处理药剂/化学介质）、磁力泵（无泄漏磁力耦合，腐蚀性药剂/酸碱再生）。 | 高速泵 | 轴端密封系统 | 密封冲洗过滤器 |  | 安装在密封冲洗管线上，滤除冲洗液中的颗粒杂质，保护密封端面，壳体不锈钢，滤芯可清洗重复使用。（来源：GB/T 5894标准） | 是 | 每间隔运行周期检查压差，超限则清洗或更换滤芯；目视检查壳体有无腐蚀泄漏。 | 外壳严重点蚀或机械损伤导致无法承压，或滤网破损且无备件替换时，整体报废。 | 滤杯/壳体密封泄漏 | 泄漏 | 机械 | 严重 | 过滤器壳体密封垫片老化、机械损伤或因高速泵振动导致压紧螺栓松动，密封比压下降，引起密封冲洗液外泄 | 过滤器接合面或放气阀处有液体滴漏；过滤器周围积液；若为负压吸入则可能伴有气泡进入系统导致密封腔流量不稳 | [物理]密封垫片压缩率<15%（适用：聚四氟乙烯或丁腈橡胶垫片，置信：经验值）；[物理]螺栓预紧扭矩偏差>设计值±10%（适用：M12及以上压紧螺栓，置信：经验值） | [离线]目视检查；[离线]超声波测厚仪（检查壳体）；[在线]振动加速度传感器（监测泵体传导振动） | 关键判据：保压期间结合面出现滴漏或外部可见介质痕迹。鉴别要点：需与过滤器上游法兰泄漏区分，通过擦干疑点并涂抹显影剂观察冒泡位置，可准确定位泄漏源在滤杯密封处 | [经验级]根本处理：排液泄压，拆卸过滤器盖，剔除老化密封垫片，清理密封面，更换同规格新垫片，使用扭力扳手对角交替紧固至规定扭矩；临时处理：无，须立即停机泄压处理，严禁带压紧固 | 定期更换达到使用寿命的密封件；紧固螺栓时严格遵循对角交替紧固原则；降低高速泵底座传导振动 | 滤杯微裂纹渗漏：泄漏量随系统压力变化不明显，且表面擦拭后很快重现湿润，需结合探伤鉴别 | 钳工1名；工时1-2h（置信：经验值） | 扭力扳手、非金属刮刀、清洁布（置信：经验值） | 滤杯密封O型圈、平面密封垫片（置信：经验值） | 必须将系统压力泄放至零（表压为零）并确认无残压后方可拆卸，防止高压除鳞水或乳化液伤人；规范执行LOOTO断电挂牌；作业人员佩戴防护眼镜及防滑手套（置信：经验值） | 过滤器充压至工作压力1.1倍，保压15分钟，各密封结合面无可见液滴渗出（置信：经验值）
MT-001-003-004-006-000-001 | 钢铁 |  | 离心泵 | 辅助设备 | 钢铁行业离心式泵类设备的通用检维修知识载体，按工作原理族（离心式叶片泵）组织。用于冷却循环水、液压系统供油、除鳞高压水、消防/除尘供水、水处理药剂输送等场景。故障机理（滚动/滑动轴承磨损、机械密封泄漏、叶轮汽蚀与磨粒磨损、口环磨损、泵轴弯曲与不平衡、联轴器对中不良）高度通用，PHM 振动诊断不分工况；工况特异（介质温度、含固量/颗粒磨损、除鳞高压、液压油清洁度）在故障特征参数 D5 层标注。子设备：卧式离心泵（普通离心泵，冷却/循环水主力）、立式筒袋泵（立式长轴，深井/冷却塔水池）、高速泵（高速离心，除鳞/高压供水）、屏蔽泵（无泄漏屏蔽套，水处理药剂/化学介质）、磁力泵（无泄漏磁力耦合，腐蚀性药剂/酸碱再生）。 | 高速泵 | 轴端密封系统 | 密封冲洗液罐 |  | 用于 API Plan 52/53 等密封冲洗方案，储存缓冲液或隔离液，配备液位计和压力释放装置，为双端面密封提供稳定清洁的液体环境。（来源：卧式高速泵培训.PPT；GB/T 5894 标准） | 否 | 定期检查液位并补充或更换缓冲液；清洗罐体内部沉积物；校验爆破片与液位计功能。 | 罐体出现腐蚀穿孔、壁厚严重减薄或压力释放件失效无法保证承压安全时，整体报废。 | 密封冲洗液罐液位过低 | 泄漏 | 机械 | 严重 | 密封冲洗系统存在外泄漏或高速泵机械密封冲洗量过大，导致罐体储存液位低于最低工作液位，无法维持正常封液压力差 | 现场液位计读数低于下限刻度；低液位开关报警；封液压力波动或低于泵腔压力 | [状态量]液位<低低报警阈值（适用：正常运行工况，置信：经验值）；[状态量]补液频率>设计值2倍（适用：连续运行，置信：经验值） | [在线]磁翻板液位计；[在线]液位变送器 | 若液位低且补液泵频繁启动→检查管路泄漏；若液位低且泵密封腔压力高→检查机械密封失效泄漏；若液位低且无外漏→检查液位计故障 | [经验级]根本处理：检查并修复管路泄漏点或更换失效机械密封；临时处理：手动补液至正常液位，密切监控 | 定期检查管路密封性；校准液位计 | 管路泄漏：区分要点为现场可见介质滴落；液位计故障：区分要点为现场液位计与变送器读数不一致 | 钳工1名；工时2h（置信：经验值） | 扳手、检漏灯、试压泵（置信：经验值） | 密封垫片、密封胶、补液（置信：经验值） | 执行LOOTO断电挂牌；防止高压流体喷射（置信：经验值） | 液位计指示准确，无泄漏，运行24h液位稳定（置信：经验值）
MT-001-003-004-006-000-002 | 钢铁 |  | 离心泵 | 辅助设备 | 钢铁行业离心式泵类设备的通用检维修知识载体，按工作原理族（离心式叶片泵）组织。用于冷却循环水、液压系统供油、除鳞高压水、消防/除尘供水、水处理药剂输送等场景。故障机理（滚动/滑动轴承磨损、机械密封泄漏、叶轮汽蚀与磨粒磨损、口环磨损、泵轴弯曲与不平衡、联轴器对中不良）高度通用，PHM 振动诊断不分工况；工况特异（介质温度、含固量/颗粒磨损、除鳞高压、液压油清洁度）在故障特征参数 D5 层标注。子设备：卧式离心泵（普通离心泵，冷却/循环水主力）、立式筒袋泵（立式长轴，深井/冷却塔水池）、高速泵（高速离心，除鳞/高压供水）、屏蔽泵（无泄漏屏蔽套，水处理药剂/化学介质）、磁力泵（无泄漏磁力耦合，腐蚀性药剂/酸碱再生）。 | 高速泵 | 轴端密封系统 | 密封冲洗液罐 |  | 用于 API Plan 52/53 等密封冲洗方案，储存缓冲液或隔离液，配备液位计和压力释放装置，为双端面密封提供稳定清洁的液体环境。（来源：卧式高速泵培训.PPT；GB/T 5894 标准） | 否 | 定期检查液位并补充或更换缓冲液；清洗罐体内部沉积物；校验爆破片与液位计功能。 | 罐体出现腐蚀穿孔、壁厚严重减薄或压力释放件失效无法保证承压安全时，整体报废。 | 密封冲洗液罐换热性能下降 | 老化 | 热；机械 | 一般 | 冷却盘管结垢或堵塞，导致冲洗液无法有效冷却，温度升高加速密封辅助元件老化 | 液位计温度计读数偏高；手摸罐体感觉发热；密封处介质气化迹象 | [热]冲洗液温度>55℃（适用：除鳞/高压水工况，置信：经验值）；[热]进出口温差<5℃（适用：冷却水通入，置信：经验值） | [在线]双金属温度计；[离线]红外测温仪 | 若进出口温差小且流量正常→盘管结垢；若进出口温差大且出口温度高→冷却水量不足或进水温度高 | [经验级]根本处理：拆解清洗冷却盘管或除垢；临时处理：降低泵负荷或增大冷却水量 | 定期水质处理；定期清洗盘管 | 冷却水不足：区分要点为检查冷却水进水压力和流量正常 | 钳工2名；工时4h（置信：经验值） | 清洗泵、除垢剂、高压水枪（置信：经验值） | 清洗剂、密封垫片（置信：经验值） | 遵守化学品MSDS；佩戴防护手套和眼镜（置信：经验值） | 冷却后冲洗液温度符合设计要求，无泄漏（置信：经验值）
MT-001-003-004-006-000-003 | 钢铁 |  | 离心泵 | 辅助设备 | 钢铁行业离心式泵类设备的通用检维修知识载体，按工作原理族（离心式叶片泵）组织。用于冷却循环水、液压系统供油、除鳞高压水、消防/除尘供水、水处理药剂输送等场景。故障机理（滚动/滑动轴承磨损、机械密封泄漏、叶轮汽蚀与磨粒磨损、口环磨损、泵轴弯曲与不平衡、联轴器对中不良）高度通用，PHM 振动诊断不分工况；工况特异（介质温度、含固量/颗粒磨损、除鳞高压、液压油清洁度）在故障特征参数 D5 层标注。子设备：卧式离心泵（普通离心泵，冷却/循环水主力）、立式筒袋泵（立式长轴，深井/冷却塔水池）、高速泵（高速离心，除鳞/高压供水）、屏蔽泵（无泄漏屏蔽套，水处理药剂/化学介质）、磁力泵（无泄漏磁力耦合，腐蚀性药剂/酸碱再生）。 | 高速泵 | 轴端密封系统 | 密封冲洗液罐 |  | 用于 API Plan 52/53 等密封冲洗方案，储存缓冲液或隔离液，配备液位计和压力释放装置，为双端面密封提供稳定清洁的液体环境。（来源：卧式高速泵培训.PPT；GB/T 5894 标准） | 否 | 定期检查液位并补充或更换缓冲液；清洗罐体内部沉积物；校验爆破片与液位计功能。 | 罐体出现腐蚀穿孔、壁厚严重减薄或压力释放件失效无法保证承压安全时，整体报废。 | 密封冲洗液罐压力异常 | 泄漏 | 机械 | 严重 | 氮气气囊破损或充气阀泄漏，导致压力无法维持，破坏封液与泵介质的压力差，导致泵介质倒灌 | 压力表读数下降且无法保压；封液被污染或乳化 | [物理]罐内压力<设定压力0.1MPa（适用：带压隔离系统，置信：经验值）；[物理]保压测试压降>0.05MPa/30min（适用：停机状态，置信：经验值） | [在线]压力变送器；[离线]精密压力表 | 若压力下降快且液位上升→气囊破损；若压力下降慢且液位不变→阀门或管接头泄漏 | [经验级]根本处理：更换氮气气囊或修复泄漏阀门；临时处理：补充氮气保压，但需频繁监控 | 定期检查气囊完整性；定期校验安全阀 | 氮气源压力波动：区分要点为关闭罐体进气阀后罐压仍下降 | 钳工1名；工时3h（置信：经验值） | 扳手、肥皂水、充气工具（置信：经验值） | 氮气气囊、O型圈（置信：经验值） | 防止高压气体喷出伤人；禁止明火（置信：经验值） | 压力在设定范围内，保压测试合格（置信：经验值）
MT-001-003-004-006-000-004 | 钢铁 |  | 离心泵 | 辅助设备 | 钢铁行业离心式泵类设备的通用检维修知识载体，按工作原理族（离心式叶片泵）组织。用于冷却循环水、液压系统供油、除鳞高压水、消防/除尘供水、水处理药剂输送等场景。故障机理（滚动/滑动轴承磨损、机械密封泄漏、叶轮汽蚀与磨粒磨损、口环磨损、泵轴弯曲与不平衡、联轴器对中不良）高度通用，PHM 振动诊断不分工况；工况特异（介质温度、含固量/颗粒磨损、除鳞高压、液压油清洁度）在故障特征参数 D5 层标注。子设备：卧式离心泵（普通离心泵，冷却/循环水主力）、立式筒袋泵（立式长轴，深井/冷却塔水池）、高速泵（高速离心，除鳞/高压供水）、屏蔽泵（无泄漏屏蔽套，水处理药剂/化学介质）、磁力泵（无泄漏磁力耦合，腐蚀性药剂/酸碱再生）。 | 高速泵 | 轴端密封系统 | 密封冲洗液罐 |  | 用于 API Plan 52/53 等密封冲洗方案，储存缓冲液或隔离液，配备液位计和压力释放装置，为双端面密封提供稳定清洁的液体环境。（来源：卧式高速泵培训.PPT；GB/T 5894 标准） | 否 | 定期检查液位并补充或更换缓冲液；清洗罐体内部沉积物；校验爆破片与液位计功能。 | 罐体出现腐蚀穿孔、壁厚严重减薄或压力释放件失效无法保证承压安全时，整体报废。 | 密封冲洗液罐滤芯堵塞 | 磨损 | 机械 | 一般 | 冲洗液中的杂质（铁锈、焊渣等）堆积在滤网处，导致流通阻力增大，流量不足 | 进出口压差增大；流量计读数偏低；泵密封腔温度升高 | [物理]压差>0.15MPa（适用：正常流量，置信：经验值）；[物理]流量<设计值80%（适用：运行工况，置信：经验值） | [在线]压差表；[在线]流量计 | 若压差大且流量小→滤芯堵塞；若压差小且流量小→管路气堵或泵故障 | [经验级]根本处理：更换滤芯并清洗罐体；临时处理：切换旁路（如设计允许）或反冲洗 | 定期更换滤芯；确保冲洗液清洁度 | 管路阀门未开：区分要点为检查阀门手柄位置及压差表读数 | 钳工1名；工时1h（置信：经验值） | 滤芯扳手、排污桶（置信：经验值） | 备用滤芯、密封圈（置信：经验值） | 排污置换防止污染；佩戴防尘口罩（置信：经验值） | 压差恢复正常，流量达到设计值（置信：经验值）
MT-001-003-004-006-001-001 | 钢铁 |  | 离心泵 | 辅助设备 | 钢铁行业离心式泵类设备的通用检维修知识载体，按工作原理族（离心式叶片泵）组织。用于冷却循环水、液压系统供油、除鳞高压水、消防/除尘供水、水处理药剂输送等场景。故障机理（滚动/滑动轴承磨损、机械密封泄漏、叶轮汽蚀与磨粒磨损、口环磨损、泵轴弯曲与不平衡、联轴器对中不良）高度通用，PHM 振动诊断不分工况；工况特异（介质温度、含固量/颗粒磨损、除鳞高压、液压油清洁度）在故障特征参数 D5 层标注。子设备：卧式离心泵（普通离心泵，冷却/循环水主力）、立式筒袋泵（立式长轴，深井/冷却塔水池）、高速泵（高速离心，除鳞/高压供水）、屏蔽泵（无泄漏屏蔽套，水处理药剂/化学介质）、磁力泵（无泄漏磁力耦合，腐蚀性药剂/酸碱再生）。 | 高速泵 | 轴端密封系统 | 密封冲洗液罐 | 爆破片 | 冲洗液罐超压释放用爆破片或安全阀，当隔离液系统超压时破裂泄压，保护双端面密封及冲洗系统安全，是关键易损件。 | 是 | — | — | 爆破片过度疲劳破裂 | 破裂；老化 | 机械 | 严重 | 爆破片在长期交变载荷（如压力波动）作用下产生疲劳累积损伤，导致在低于设计爆破压力时发生破裂 | 设备在无明显超压迹象时泄压；爆破片已破裂但系统压力记录未超限 | [时间]循环次数<N（适用：交变载荷工况，置信：经验值）；[压力]爆破压力实测值<设计爆破压力（适用：常温，置信：经验值） | [离线]爆破片外观检查；[离线]爆破压力试验 | 若系统无超压记录且压力波动频繁，可判定为疲劳失效，区别于超压物理破裂 | [经验级]根本处理：更换同规格爆破片并分析压力波动源；临时处理：无，须立即更换 | 选用抗疲劳型爆破片（如反拱带刀型）；减少系统压力波动 | 安全阀误动作：检查安全阀是否先于爆破片开启或同时开启（爆破片破裂后无回座，安全阀可能回座） | 钳工1名；工时2h（置信：经验值） | 套筒扳手、力矩扳手（置信：经验值） | 备用爆破片、密封垫片（置信：经验值） | 执行LOTO断电挂牌；泄压排液置换后作业（置信：经验值） | 爆破片安装无渗漏；铭牌参数与设计一致（置信：经验值）
MT-001-003-004-006-001-002 | 钢铁 |  | 离心泵 | 辅助设备 | 钢铁行业离心式泵类设备的通用检维修知识载体，按工作原理族（离心式叶片泵）组织。用于冷却循环水、液压系统供油、除鳞高压水、消防/除尘供水、水处理药剂输送等场景。故障机理（滚动/滑动轴承磨损、机械密封泄漏、叶轮汽蚀与磨粒磨损、口环磨损、泵轴弯曲与不平衡、联轴器对中不良）高度通用，PHM 振动诊断不分工况；工况特异（介质温度、含固量/颗粒磨损、除鳞高压、液压油清洁度）在故障特征参数 D5 层标注。子设备：卧式离心泵（普通离心泵，冷却/循环水主力）、立式筒袋泵（立式长轴，深井/冷却塔水池）、高速泵（高速离心，除鳞/高压供水）、屏蔽泵（无泄漏屏蔽套，水处理药剂/化学介质）、磁力泵（无泄漏磁力耦合，腐蚀性药剂/酸碱再生）。 | 高速泵 | 轴端密封系统 | 密封冲洗液罐 | 爆破片 | 冲洗液罐超压释放用爆破片或安全阀，当隔离液系统超压时破裂泄压，保护双端面密封及冲洗系统安全，是关键易损件。 | 是 | — | — | 爆破片腐蚀破裂 | 腐蚀；破裂 | 化学 | 严重 | 爆破片金属材料与介质发生化学或电化学反应，导致厚度减薄，强度下降，在正常工作压力下破裂 | 爆破片表面有坑蚀、均匀减薄或变色；爆破片破裂但系统压力正常 | [时间]使用寿命<设计寿命（适用：循环冷却水，置信：经验值）；[几何]厚度减薄率>10%（适用：均匀腐蚀，置信：经验值） | [离线]测厚仪检查；[离线]外观检查 | 破裂口呈现腐蚀特征（减薄、坑蚀），区别于机械损伤或超压破裂 | [经验级]根本处理：更换耐腐蚀材质爆破片；临时处理：无，须立即更换 | 选用耐腐蚀材料或带保护膜的爆破片；定期进行预防性更换 | 疲劳破裂：检查爆破片断面是否有疲劳纹（腐蚀破裂多伴随表面蚀坑） | 钳工1名；工时2h（置信：经验值） | 套筒扳手、防腐工具（置信：经验值） | 耐腐蚀材质爆破片、密封垫片（置信：经验值） | 执行LOOTO断电挂牌；佩戴防毒面具（视介质毒性而定）（置信：经验值） | 爆破片材质证书核对；安装正确无泄漏（置信：经验值）
MT-001-003-004-006-001-003 | 钢铁 |  | 离心泵 | 辅助设备 | 钢铁行业离心式泵类设备的通用检维修知识载体，按工作原理族（离心式叶片泵）组织。用于冷却循环水、液压系统供油、除鳞高压水、消防/除尘供水、水处理药剂输送等场景。故障机理（滚动/滑动轴承磨损、机械密封泄漏、叶轮汽蚀与磨粒磨损、口环磨损、泵轴弯曲与不平衡、联轴器对中不良）高度通用，PHM 振动诊断不分工况；工况特异（介质温度、含固量/颗粒磨损、除鳞高压、液压油清洁度）在故障特征参数 D5 层标注。子设备：卧式离心泵（普通离心泵，冷却/循环水主力）、立式筒袋泵（立式长轴，深井/冷却塔水池）、高速泵（高速离心，除鳞/高压供水）、屏蔽泵（无泄漏屏蔽套，水处理药剂/化学介质）、磁力泵（无泄漏磁力耦合，腐蚀性药剂/酸碱再生）。 | 高速泵 | 轴端密封系统 | 密封冲洗液罐 | 爆破片 | 冲洗液罐超压释放用爆破片或安全阀，当隔离液系统超压时破裂泄压，保护双端面密封及冲洗系统安全，是关键易损件。 | 是 | — | — | 爆破片夹持器泄漏 | 泄漏 | 机械 | 一般 | 爆破片与夹持器结合面密封失效，或夹持器本身存在铸造/加工缺陷，导致介质在未爆破时发生微量渗漏 | 夹持器边缘有介质渗出；法兰连接处有锈蚀或结晶 | [状态量]泄漏量>0（适用：静态密封，置信：经验值）；[力矩]紧固螺栓力矩不足（适用：法兰连接，置信：经验值） | [离线]目视检查；[离线]气泡法检漏 | 泄漏发生在结合面或夹持器本体，区别于爆破片破裂导致的喷射性泄漏 | [经验级]根本处理：重新紧固螺栓或更换密封垫/夹持器；临时处理：紧固螺栓 | 定期检查紧固螺栓力矩；安装时清理密封面 | 破裂前微漏：爆破片破裂前可能有微小裂纹导致泄漏，需检查爆破片本体是否完整 | 钳工1名；工时1h（置信：经验值） | 力矩扳手、检漏喷剂（置信：经验值） | 密封垫片、螺栓（置信：经验值） | 执行LOOTO断电挂牌；防止高压流体喷溅（置信：经验值） | 螺栓力矩符合设计要求；气密性试验合格（置信：经验值）
MT-001-003-004-006-001-004 | 钢铁 |  | 离心泵 | 辅助设备 | 钢铁行业离心式泵类设备的通用检维修知识载体，按工作原理族（离心式叶片泵）组织。用于冷却循环水、液压系统供油、除鳞高压水、消防/除尘供水、水处理药剂输送等场景。故障机理（滚动/滑动轴承磨损、机械密封泄漏、叶轮汽蚀与磨粒磨损、口环磨损、泵轴弯曲与不平衡、联轴器对中不良）高度通用，PHM 振动诊断不分工况；工况特异（介质温度、含固量/颗粒磨损、除鳞高压、液压油清洁度）在故障特征参数 D5 层标注。子设备：卧式离心泵（普通离心泵，冷却/循环水主力）、立式筒袋泵（立式长轴，深井/冷却塔水池）、高速泵（高速离心，除鳞/高压供水）、屏蔽泵（无泄漏屏蔽套，水处理药剂/化学介质）、磁力泵（无泄漏磁力耦合，腐蚀性药剂/酸碱再生）。 | 高速泵 | 轴端密封系统 | 密封冲洗液罐 | 爆破片 | 冲洗液罐超压释放用爆破片或安全阀，当隔离液系统超压时破裂泄压，保护双端面密封及冲洗系统安全，是关键易损件。 | 是 | — | — | 爆破片超压未动作 | 性能退化；堵塞 | 机械；环境 | 危急 | 爆破片因机械卡死、背压过大或受异物堵塞（如结垢、积灰），在系统压力超过爆破压力时未及时破裂 | 系统压力持续升高且安全阀可能已动作，但爆破片完好；爆破片表面覆盖积灰或结垢 | [压力]系统压力>1.1倍设计爆破压力（适用：静态工况，置信：经验值）；[状态量]流通面积堵塞率>30%（适用：含尘介质，置信：经验值） | [在线]压力表监测；[离线]拆解检查 | 系统严重超压但爆破片未破，且检查发现机械干涉或堵塞，区别于爆破片选型错误 | [经验级]根本处理：系统泄压至安全范围后，清理堵塞物或更换卡死的爆破片组件；临时处理：无，须立即停机泄压处理 | 在易结垢、积尘工况增设过滤或吹扫装置；定期检查爆破片表面状态 | 安全阀先于爆破片开启：检查系统记录，若安全阀开启且压力未继续升至爆破片爆破压力，则非爆破片故障 | 钳工2名；工时3h（置信：经验值） | 清理工具、套筒扳手（置信：经验值） | 清洗剂、备用爆破片（置信：经验值） | 执行LOOTO断电挂牌；确认系统完全泄压（置信：经验值） | 爆破片无堵塞；动作压力复核试验合格（置信：经验值）
MT-001-003-004-006-001-005 | 钢铁 |  | 离心泵 | 辅助设备 | 钢铁行业离心式泵类设备的通用检维修知识载体，按工作原理族（离心式叶片泵）组织。用于冷却循环水、液压系统供油、除鳞高压水、消防/除尘供水、水处理药剂输送等场景。故障机理（滚动/滑动轴承磨损、机械密封泄漏、叶轮汽蚀与磨粒磨损、口环磨损、泵轴弯曲与不平衡、联轴器对中不良）高度通用，PHM 振动诊断不分工况；工况特异（介质温度、含固量/颗粒磨损、除鳞高压、液压油清洁度）在故障特征参数 D5 层标注。子设备：卧式离心泵（普通离心泵，冷却/循环水主力）、立式筒袋泵（立式长轴，深井/冷却塔水池）、高速泵（高速离心，除鳞/高压供水）、屏蔽泵（无泄漏屏蔽套，水处理药剂/化学介质）、磁力泵（无泄漏磁力耦合，腐蚀性药剂/酸碱再生）。 | 高速泵 | 轴端密封系统 | 密封冲洗液罐 | 爆破片 | 冲洗液罐超压释放用爆破片或安全阀，当隔离液系统超压时破裂泄压，保护双端面密封及冲洗系统安全，是关键易损件。 | 是 | — | — | 高速泵汽蚀 | 性能退化；异常振动 | 机械 | 严重 | 高速泵入口压力低于介质饱和蒸汽压，液体汽化产生气泡，在高压区溃灭导致叶轮材料剥蚀并引发高频振动 | 泵出口压力波动并伴有高频噪声；振动频谱中出现叶片通过频率及高频谐波；叶轮表面呈海绵状麻点 | [物理]振动速度>4.5mm/s（适用：ISO 10816-3 Zone C，置信：标准值）；[状态量]NPSHa<NPSHr（适用：钢铁除鳞/供水工况，置信：经验值）；[声学]噪声声压级>85dB（适用：现场环境，置信：经验值） | [在线]振动加速度传感器；[在线]压力变送器；[在线]噪声计 | 振动高频分量大且伴随“噼啪”噪声，入口压力低，区别于转子不平衡或对中不良（主要为工频振动） | [经验级]根本处理：降低泵安装高度或增加入口压力，改善吸入条件；修复或更换汽蚀叶轮；临时处理：调节出口阀门降低流量（若工艺允许） | 优化吸入管路设计，减少弯头和阀门阻力；定期清理入口滤网 | 转子不平衡：振动主频为工频（1X），无高频汽蚀噪声 | 钳工2名、管工1名；工时8-12h（置信：经验值） | 振动分析仪、动平衡仪、焊接工具（置信：经验值） | 备用叶轮、密封环、机械密封（置信：经验值） | 执行LOOTO断电挂牌；动火作业办理作业票（置信：经验值） | 振动值符合ISO 10816-3规定；运行无异常噪声（置信：标准值）
MT-001-003-004-006-001-006 | 钢铁 |  | 离心泵 | 辅助设备 | 钢铁行业离心式泵类设备的通用检维修知识载体，按工作原理族（离心式叶片泵）组织。用于冷却循环水、液压系统供油、除鳞高压水、消防/除尘供水、水处理药剂输送等场景。故障机理（滚动/滑动轴承磨损、机械密封泄漏、叶轮汽蚀与磨粒磨损、口环磨损、泵轴弯曲与不平衡、联轴器对中不良）高度通用，PHM 振动诊断不分工况；工况特异（介质温度、含固量/颗粒磨损、除鳞高压、液压油清洁度）在故障特征参数 D5 层标注。子设备：卧式离心泵（普通离心泵，冷却/循环水主力）、立式筒袋泵（立式长轴，深井/冷却塔水池）、高速泵（高速离心，除鳞/高压供水）、屏蔽泵（无泄漏屏蔽套，水处理药剂/化学介质）、磁力泵（无泄漏磁力耦合，腐蚀性药剂/酸碱再生）。 | 高速泵 | 轴端密封系统 | 密封冲洗液罐 | 爆破片 | 冲洗液罐超压释放用爆破片或安全阀，当隔离液系统超压时破裂泄压，保护双端面密封及冲洗系统安全，是关键易损件。 | 是 | — | — | 高速泵机械密封泄漏 | 泄漏；磨损 | 机械 | 严重 | 动静环端面因液膜破坏、颗粒磨损或安装偏差导致密封失效，介质沿轴向泄漏 | 机械密封处有滴漏或喷淋现象；密封腔体温度升高；润滑油乳化（若冷却水泄漏） | [状态量]泄漏量>5mL/h（适用：GB/T 5894标准类工况，置信：经验值）；[热]密封腔温度>80℃（适用：钢铁冷却水/液压油，置信：经验值） | [在线]液位传感器（针对集液罐）；[离线]测温仪；[离线]目视检查 | 泄漏发生在轴封处，且伴随温度异常，区别于泵体砂眼或法兰泄漏（泄漏点位置不同） | [经验级]根本处理：检查辅助冲洗系统，更换机械密封组件；临时处理：调节冲洗液压力和流量，维持运行至停机 | 保证冲洗液压力、流量和清洁度；避免泵在干磨或汽蚀状态下运行 | 法兰垫片泄漏：泄漏点位于法兰结合面，非轴端 | 钳工2名；工时4-6h（置信：经验值） | 密封拉马、百分表、专用扳手（置信：经验值） | 机械密封动静环、辅助密封圈（置信：经验值） | 执行LOOTO断电挂牌；佩戴防护手套防止烫伤（置信：经验值） | 静态试压无泄漏；运行时泄漏量在允许范围内（置信：经验值）
MT-001-003-004-006-001-007 | 钢铁 |  | 离心泵 | 辅助设备 | 钢铁行业离心式泵类设备的通用检维修知识载体，按工作原理族（离心式叶片泵）组织。用于冷却循环水、液压系统供油、除鳞高压水、消防/除尘供水、水处理药剂输送等场景。故障机理（滚动/滑动轴承磨损、机械密封泄漏、叶轮汽蚀与磨粒磨损、口环磨损、泵轴弯曲与不平衡、联轴器对中不良）高度通用，PHM 振动诊断不分工况；工况特异（介质温度、含固量/颗粒磨损、除鳞高压、液压油清洁度）在故障特征参数 D5 层标注。子设备：卧式离心泵（普通离心泵，冷却/循环水主力）、立式筒袋泵（立式长轴，深井/冷却塔水池）、高速泵（高速离心，除鳞/高压供水）、屏蔽泵（无泄漏屏蔽套，水处理药剂/化学介质）、磁力泵（无泄漏磁力耦合，腐蚀性药剂/酸碱再生）。 | 高速泵 | 轴端密封系统 | 密封冲洗液罐 | 爆破片 | 冲洗液罐超压释放用爆破片或安全阀，当隔离液系统超压时破裂泄压，保护双端面密封及冲洗系统安全，是关键易损件。 | 是 | — | — | 高速泵齿轮箱轴承磨损 | 磨损；异常振动 | 机械 | 严重 | 高速运转下齿轮箱轴承润滑不良或过载，导致滚道/滚动体磨损，间隙增大，振动加剧 | 齿轮箱振动值随运行时间逐渐上升；噪声中有明显的轴承故障特征频率（如BPFO、BPFI） | [物理]振动速度>7.1mm/s（适用：刚性安装，功率>15kW，ISO 10816-3 Zone C/D，置信：标准值）；[物理]包络值>10gE（适用：滚动轴承早期故障，置信：经验值）；[热]轴承温度>75℃（适用：钢铁工况，置信：经验值） | [在线]振动加速度传感器；[在线]温度传感器（PT100） | 振动频谱中出现轴承故障特征频率，区别于齿轮啮合频率（齿轮故障）或工频（转子不平衡） | [经验级]根本处理：更换损坏轴承及受损轴颈；检查油质和润滑系统；临时处理：降低转速或负载（若工艺允许） | 定期监测油液清洁度和铁谱分析；确保润滑油油位和油质正常 | 齿轮断齿：振动频谱主要为齿轮啮合频率及其边频带，冲击性更强烈 | 钳工2名；工时6-8h（置信：经验值） | 轴承加热器、拉马、频谱分析仪（置信：经验值） | 滚动轴承、润滑油、密封件（置信：经验值） | 执行LOOTO断电挂牌；起重作业按GB 6067执行（置信：标准值） | 轴承游隙符合设计要求；振动值达标（置信：标准值）
MT-001-003-004-006-001-008 | 钢铁 |  | 离心泵 | 辅助设备 | 钢铁行业离心式泵类设备的通用检维修知识载体，按工作原理族（离心式叶片泵）组织。用于冷却循环水、液压系统供油、除鳞高压水、消防/除尘供水、水处理药剂输送等场景。故障机理（滚动/滑动轴承磨损、机械密封泄漏、叶轮汽蚀与磨粒磨损、口环磨损、泵轴弯曲与不平衡、联轴器对中不良）高度通用，PHM 振动诊断不分工况；工况特异（介质温度、含固量/颗粒磨损、除鳞高压、液压油清洁度）在故障特征参数 D5 层标注。子设备：卧式离心泵（普通离心泵，冷却/循环水主力）、立式筒袋泵（立式长轴，深井/冷却塔水池）、高速泵（高速离心，除鳞/高压供水）、屏蔽泵（无泄漏屏蔽套，水处理药剂/化学介质）、磁力泵（无泄漏磁力耦合，腐蚀性药剂/酸碱再生）。 | 高速泵 | 轴端密封系统 | 密封冲洗液罐 | 爆破片 | 冲洗液罐超压释放用爆破片或安全阀，当隔离液系统超压时破裂泄压，保护双端面密封及冲洗系统安全，是关键易损件。 | 是 | — | — | 高速泵叶轮磨损 | 磨损；性能退化 | 机械 | 一般 | 介质中含有固体颗粒（如氧化铁皮、粉尘）或气蚀导致叶轮流道壁面减薄，泵扬程和效率下降 | 泵出口压力降低；电流减小；流量无法达到额定值 | [性能]扬程下降>5%（适用：定速运行，置信：经验值）；[性能]效率下降>3%（适用：性能测试，置信：经验值）；[几何]叶片厚度减薄>10%（适用：解体检查，置信：经验值） | [在线]压力传感器；[在线]流量计；[离线]超声波测厚仪 | 性能参数（扬程、流量）下降，且解体检查发现叶轮表面有磨损痕迹，区别于管路堵塞导致的压力下降（泵出口压力高但流量低） | [经验级]根本处理：更换耐磨材质叶轮；改善介质过滤条件；临时处理：调整工况点避开严重磨损区 | 在入口加装精细过滤器；选用耐磨材料（如双相不锈钢、陶瓷涂层） | 管路堵塞：泵出口压力表读数偏高，但流量计读数低 | 钳工2名；工时4h（置信：经验值） | 拉马、测厚仪、动平衡机（置信：经验值） | 备用叶轮、密封环（置信：经验值） | 执行LOOTO断电挂牌；使用专用工具拆卸（置信：经验值） | 叶轮做动平衡试验（ISO 1940）；流道无异物（置信：标准值）
MT-001-003-004-007-000-001 | 钢铁 |  | 离心泵 | 辅助设备 | 钢铁行业离心式泵类设备的通用检维修知识载体，按工作原理族（离心式叶片泵）组织。用于冷却循环水、液压系统供油、除鳞高压水、消防/除尘供水、水处理药剂输送等场景。故障机理（滚动/滑动轴承磨损、机械密封泄漏、叶轮汽蚀与磨粒磨损、口环磨损、泵轴弯曲与不平衡、联轴器对中不良）高度通用，PHM 振动诊断不分工况；工况特异（介质温度、含固量/颗粒磨损、除鳞高压、液压油清洁度）在故障特征参数 D5 层标注。子设备：卧式离心泵（普通离心泵，冷却/循环水主力）、立式筒袋泵（立式长轴，深井/冷却塔水池）、高速泵（高速离心，除鳞/高压供水）、屏蔽泵（无泄漏屏蔽套，水处理药剂/化学介质）、磁力泵（无泄漏磁力耦合，腐蚀性药剂/酸碱再生）。 | 高速泵 | 轴端密封系统 | 密封冲洗换热器 |  | 采用水冷或空冷方式冷却循环冲洗液，降低密封腔温度以延长密封件寿命，通常为管壳式热交换器，耐腐蚀材质。（来源：卧式高速泵培训.PPT） | 否 | 定期检查和清理管程水垢与沉积物，防止堵塞；进行壳体水压试验确认无内漏。 | 管束腐蚀穿孔导致冷却介质窜入冲洗液，或壳体壁厚减薄超出安全裕量时，整体报废。 | 换热管内壁结垢堵塞 | 老化 | 热；化学 | 严重 | 钢铁浊环冷却水或含氧化铁皮介质在换热管内壁沉积，导致流通截面积减小，热阻大幅增加，密封冲洗液降温效果差 | 机械密封冲洗回水温度高报警；密封腔温度持续上升；冲洗水流量计显示偏低或剧烈波动；泵联轴器端出现轻微烟雾或密封渗漏 | [热]冲洗液出口温度>80℃（适用：高温除鳞泵或轧线冷却泵工况，置信：经验值）；[物理]管程压降>0.2MPa（适用：额定流量下冲洗换热器进出口压差对比，置信：经验值）；[物理]冲洗流量<额定值的70%（适用：换热器出口流量计读数，置信：经验值） | [在线]冲洗液出口温度传感器；[在线]冲洗管路流量计；[在线]换热器进出口压力表 | 关键判据：流量下降伴随冲洗液温差减小且进出口压差增大。鉴别要点：若仅流量下降而压差不变，需排查外部冲洗供水管网阀门开度或过滤器堵塞（与供水压力不足鉴别）；若密封温度高但冲洗流量和温度均正常，需排查机封本身摩擦发热（与机械密封干摩擦鉴别） | [经验级]根本处理：拆解换热器端盖，采用高压水射流清洗管程内壁的铁皮与水垢，严重时更换换热器芯；临时处理：短暂切换至备用冲洗水管线，适当开大旁路阀门冲排 | 增设冲洗水前置旋流分离器或双联过滤器；定期投加阻垢剂；利用轧线定修周期安排反冲洗 | 机械密封供油系统堵塞：区分要点是供油系统堵塞通常伴随油压升高且油温不变，而本故障为冲洗水介质侧堵塞 | 钳工2名；工时4-6h（置信：经验值） | 高压清洗机、管钳、套筒扳手、内窥镜（置信：经验值） | 换热器密封垫、管程清洗剂、备用机械密封（置信：经验值） | 停泵断电并执行LOTO挂牌；管内残压泄放至零；高压清洗作业人员必须持证上岗，严禁枪头对人并设置防脱装置；涉及抽芯吊装遵守GB 6067.1-2010（置信：标准值） | 换热器水压试验无泄漏；额定工况下冲洗液出口温度<50℃且流量恢复至设计值90%以上（置信：经验值）
MT-001-003-004-007-000-002 | 钢铁 |  | 离心泵 | 辅助设备 | 钢铁行业离心式泵类设备的通用检维修知识载体，按工作原理族（离心式叶片泵）组织。用于冷却循环水、液压系统供油、除鳞高压水、消防/除尘供水、水处理药剂输送等场景。故障机理（滚动/滑动轴承磨损、机械密封泄漏、叶轮汽蚀与磨粒磨损、口环磨损、泵轴弯曲与不平衡、联轴器对中不良）高度通用，PHM 振动诊断不分工况；工况特异（介质温度、含固量/颗粒磨损、除鳞高压、液压油清洁度）在故障特征参数 D5 层标注。子设备：卧式离心泵（普通离心泵，冷却/循环水主力）、立式筒袋泵（立式长轴，深井/冷却塔水池）、高速泵（高速离心，除鳞/高压供水）、屏蔽泵（无泄漏屏蔽套，水处理药剂/化学介质）、磁力泵（无泄漏磁力耦合，腐蚀性药剂/酸碱再生）。 | 高速泵 | 轴端密封系统 | 密封冲洗换热器 |  | 采用水冷或空冷方式冷却循环冲洗液，降低密封腔温度以延长密封件寿命，通常为管壳式热交换器，耐腐蚀材质。（来源：卧式高速泵培训.PPT） | 否 | 定期检查和清理管程水垢与沉积物，防止堵塞；进行壳体水压试验确认无内漏。 | 管束腐蚀穿孔导致冷却介质窜入冲洗液，或壳体壁厚减薄超出安全裕量时，整体报废。 | 换热管腐蚀穿孔泄漏 | 破裂；泄漏 | 机械；化学 | 危急 | 钢铁工业冷却循环水中氯离子及溶解氧对管壁产生电化学腐蚀，或高速冲洗液夹带氧化铁皮冲刷磨损，导致管壁减薄穿透，冷却水窜入密封冲洗液 | 机械密封冲洗液位箱液位异常下降或溢流；冲洗水压力异常升高（若接入工业水管网）；高速泵机封处有持续水流滴落；电机电流因进水阻力增大而波动 | [化学]冲洗液电导率突增>100μS/cm（适用：冲洗液为除盐水或纯水工况，置信：经验值）；[物理]管壳压差保持<0.05MPa（适用：停机状态下壳程与管程保压测试，置信：经验值）；[物理]冲洗回液浊度>20NTU（适用：冲洗回水管路取样，置信：经验值） | [在线]冲洗液电导率仪；[在线]液位计及流量计；[离线]管程内窥镜检查；[离线]壳程打压试验台 | 关键判据：冲洗液电导率或浊度短时间内急剧上升，且冲洗水箱补水量异常增加。鉴别要点：若机封动静环破损泄漏，通常表现为冲洗液向泵壳外部喷出且外部可见明显泄漏物，而换热器内部穿孔泄漏表现为两种介质内部混合（与机械密封端面泄漏鉴别）；若管路外部法兰渗漏，则外观可见结垢或水迹（与外部接口泄漏鉴别） | [规程级]根本处理：根据GB/T 5656-2013离心泵技术条件相关要求，整体更换损坏的换热器芯或单根堵管（需评估堵管率不超过10%）；临时处理：无，须立即停机处理，切断密封冲洗进出口阀门隔离 | 提升冲洗水水质过滤等级；定期化验水质氯离子及悬浮物含量；在易冲刷部位增加耐磨保护套或选用双相不锈钢管材 | 换热器外部法兰垫片老化泄漏：区分要点是法兰泄漏发生在换热器外部连接处，目视即可确认泄漏源，而本故障为内部管束窜水（置信：经验值） | 管工1名、钳工2名；工时6-8h（置信：经验值） | 试压泵、扳手、法兰液压拉马、便携式电导率仪（置信：经验值） | 同型号换热器芯或管束、耐腐蚀密封垫片、堵头（置信：经验值） | 隔离换热器进出口阀门并泄压排液置换；若需进入壳体或封头内部检查，必须办理受限空间作业票、强制通风并连续检测气体和氧含量；抽芯吊装严格遵守GB 6067.1-2010起重作业规范；动火/高处作业需办理专项作业票（置信：标准值） | 壳程和管程分别进行1.25倍设计压力的水压试验，保压30min无压降；冲洗液电导率恢复至正常本底值（置信：经验值）
MT-001-003-004-008-000-001 | 钢铁 |  | 离心泵 | 辅助设备 | 钢铁行业离心式泵类设备的通用检维修知识载体，按工作原理族（离心式叶片泵）组织。用于冷却循环水、液压系统供油、除鳞高压水、消防/除尘供水、水处理药剂输送等场景。故障机理（滚动/滑动轴承磨损、机械密封泄漏、叶轮汽蚀与磨粒磨损、口环磨损、泵轴弯曲与不平衡、联轴器对中不良）高度通用，PHM 振动诊断不分工况；工况特异（介质温度、含固量/颗粒磨损、除鳞高压、液压油清洁度）在故障特征参数 D5 层标注。子设备：卧式离心泵（普通离心泵，冷却/循环水主力）、立式筒袋泵（立式长轴，深井/冷却塔水池）、高速泵（高速离心，除鳞/高压供水）、屏蔽泵（无泄漏屏蔽套，水处理药剂/化学介质）、磁力泵（无泄漏磁力耦合，腐蚀性药剂/酸碱再生）。 | 高速泵 | 轴端密封系统 | 密封冲洗隔离阀组 |  | API Plan 52/53 双截断排放阀组或三通切换阀，用于运行状态下安全切换、更换或隔离冲洗液罐及过滤器，是关键的维护通道部件。 | 否 | 定期操作阀门确认动作灵活，检查阀座密封，更换失效填料。 | 阀体裂纹、内漏超标或切换功能失效无法修复时整体报废。 | 隔离阀内漏失效 | 泄漏 | 机械；化学 | 严重 | 阀芯密封面受高速流体冲刷磨损，或除鳞高压水（含氧化铁皮）产生磨粒磨损及微动腐蚀，导致阀球/阀板密封面出现沟纹，无法形成有效硬密封或软密封阻断 | 阀门在全关状态下仍有介质流过；泵机封冲洗液压力/流量持续异常偏低；阀后管路有明显介质流动声；高速泵机械密封温度升高 | [物理]阀后流量>额定流量的5%（适用：除鳞高压水系统，置信：经验值）；[物理]密封冲洗液压力<0.5MPa（适用：高速泵前置密封要求，置信：经验值）；[物理]阀门前后压差<0.1MPa（适用：全关状态，置信：经验值） | [在线]冲洗液压力变送器；[在线]机械密封温度传感器；[离线]超声波流量计；[离线]听音棒 | 关键判据：阀门全关时阀后压力持续上升或流量不为零。鉴别要点：若微开旁路或主管放水阀，阀后压力迅速泄放且管路噪音减弱，可排除泵本体串压影响，确认为隔离阀内漏；若同步测试机封冲洗过滤器压差正常，可排除过滤器堵塞导致的背压升高 | [经验级]根本处理：切断上下游水路，拆卸阀门解体，车削或更换受损阀芯/阀座，重新研磨密封面并打压测试；临时处理：若内漏不严重，可微紧阀门填料压盖或利用系统备用冲洗旁路维持短期运行，择机更换阀门 | 提高阀门密封等级选用耐磨硬质合金或陶瓷阀芯；定期清理冲洗管路过滤器，减少硬质氧化铁皮进入阀体；优化管路布置降低高速流体对阀体的直接冲击 | 机封冲洗冷却水过滤器堵塞：区分要点为过滤器堵塞表现为过滤器前后压差极大，而隔离阀内漏表现为阀门前后压差极小；泵机封损坏：机封损坏表现为冲洗液泄漏量大且伴随密封面高温，而隔离阀内漏仅表现为阀后持续有压 | 钳工2名、管工1名；工时6-8h（置信：经验值） | 扭力扳手、阀门研磨工具、超声波测厚仪、听音棒（置信：经验值） | 阀芯/阀座备件、密封填料、高压管道垫片、研磨砂（置信：经验值） | 检修前必须办理LOTO断电挂牌及泄压排液置换，确认管道内高压除鳞水完全泄压至零方可作业（置信：经验值） | 阀门安装后进行1.5倍额定压力的打压试验，保压10分钟无可见渗漏（置信：经验值）
MT-001-003-004-008-000-002 | 钢铁 |  | 离心泵 | 辅助设备 | 钢铁行业离心式泵类设备的通用检维修知识载体，按工作原理族（离心式叶片泵）组织。用于冷却循环水、液压系统供油、除鳞高压水、消防/除尘供水、水处理药剂输送等场景。故障机理（滚动/滑动轴承磨损、机械密封泄漏、叶轮汽蚀与磨粒磨损、口环磨损、泵轴弯曲与不平衡、联轴器对中不良）高度通用，PHM 振动诊断不分工况；工况特异（介质温度、含固量/颗粒磨损、除鳞高压、液压油清洁度）在故障特征参数 D5 层标注。子设备：卧式离心泵（普通离心泵，冷却/循环水主力）、立式筒袋泵（立式长轴，深井/冷却塔水池）、高速泵（高速离心，除鳞/高压供水）、屏蔽泵（无泄漏屏蔽套，水处理药剂/化学介质）、磁力泵（无泄漏磁力耦合，腐蚀性药剂/酸碱再生）。 | 高速泵 | 轴端密封系统 | 密封冲洗隔离阀组 |  | API Plan 52/53 双截断排放阀组或三通切换阀，用于运行状态下安全切换、更换或隔离冲洗液罐及过滤器，是关键的维护通道部件。 | 否 | 定期操作阀门确认动作灵活，检查阀座密封，更换失效填料。 | 阀体裂纹、内漏超标或切换功能失效无法修复时整体报废。 | 冲洗孔板/节流阀组堵塞 | 堵塞 | 机械；环境 | 严重 | 高速泵冲洗介质（如轧制乳化液、工业循环冷却水）中的杂质、高温氧化铁皮或微生物粘泥在节流孔板处积聚，导致有效通流面积减小，冲洗液流量急剧下降 | 就地压力表显示冲洗液压力异常偏低或波动；高速泵机封冲洗腔体进液量不足；机封处温度持续升高甚至出现冒烟；泵体伴有轻微振动 | [物理]机封冲洗液流量<设计流量的80%（适用：冷却循环水系统，置信：经验值）；[物理]机封冲洗液温度>80℃（适用：工业循环水工况，置信：经验值）；[物理]隔离阀组前后压差>0.3MPa（适用：正常通流状态，置信：经验值） | [在线]机封冲洗液流量计；[在线]机封温度热电偶；[离线]隔离阀组两端现场压力表 | 关键判据：机封冲洗液流量下降且机封温度同步升高。鉴别要点：缓慢微开隔离阀组旁路，若流量和压力立即恢复正常，说明隔离阀组内部（孔板或阀芯）堵塞；若开大旁路仍无变化，需排查冲洗液供应母管压力是否不足或泵机封本身存在内部流道堵塞 | [经验级]根本处理：隔离并泄压冲洗管路，拆卸隔离阀组及内部节流孔板，使用高压水枪及化学清洗剂彻底清除孔板及阀腔内的杂质和粘泥，必要时更换受损孔板；临时处理：短时全开隔离阀或旁路阀利用系统自身高压水反向冲洗疏通，无效则须停泵清理 | 严格控制冲洗介质水质，定期投加杀菌灭藻剂防止粘泥；在隔离阀组前增设高精度Y型过滤器并制定定期清洗压差预警机制 | 冲洗液供应母管压力不足：区分要点为母管压力不足会导致整个系统所有用户端压力均低，而孔板堵塞仅表现为本支路压差大、流量小；机封冷却水套结垢：表现为流量正常但冷却效果差，需解体机封检查水套壁温 | 钳工1名；工时2-4h（置信：经验值） | 管钳、高压清洗机、通条、内六角扳手（置信：经验值） | 节流孔板备件、密封O型圈、聚四氟乙烯生料带、清洗剂（置信：经验值） | 拆卸前确认泵已停机断电，关闭上下游阀门并确认彻底泄压排液，防止高压流体喷溅伤人（置信：经验值） | 管路清理复装后，启动泵进行冲洗系统联动试车，机封冲洗流量恢复至设计值且机封温度稳定在60℃以下（置信：经验值）
MT-001-003-004-008-000-003 | 钢铁 |  | 离心泵 | 辅助设备 | 钢铁行业离心式泵类设备的通用检维修知识载体，按工作原理族（离心式叶片泵）组织。用于冷却循环水、液压系统供油、除鳞高压水、消防/除尘供水、水处理药剂输送等场景。故障机理（滚动/滑动轴承磨损、机械密封泄漏、叶轮汽蚀与磨粒磨损、口环磨损、泵轴弯曲与不平衡、联轴器对中不良）高度通用，PHM 振动诊断不分工况；工况特异（介质温度、含固量/颗粒磨损、除鳞高压、液压油清洁度）在故障特征参数 D5 层标注。子设备：卧式离心泵（普通离心泵，冷却/循环水主力）、立式筒袋泵（立式长轴，深井/冷却塔水池）、高速泵（高速离心，除鳞/高压供水）、屏蔽泵（无泄漏屏蔽套，水处理药剂/化学介质）、磁力泵（无泄漏磁力耦合，腐蚀性药剂/酸碱再生）。 | 高速泵 | 轴端密封系统 | 密封冲洗隔离阀组 |  | API Plan 52/53 双截断排放阀组或三通切换阀，用于运行状态下安全切换、更换或隔离冲洗液罐及过滤器，是关键的维护通道部件。 | 否 | 定期操作阀门确认动作灵活，检查阀座密封，更换失效填料。 | 阀体裂纹、内漏超标或切换功能失效无法修复时整体报废。 | 阀门填料密封泄漏 | 泄漏 | 机械；化学 | 严重 | 阀门填料受冲洗液（如含杂质氧化铁皮的冷却水）长期冲刷磨损，或因填料老化丧失弹性，导致高压冲洗液沿阀杆间隙向外泄漏，无法实现有效轴向密封 | 阀杆处有明显介质滴漏或线状外漏；泄漏处周围伴有水垢或铁锈结晶物残留；阀杆表面可见局部沟痕或点蚀坑 | [物理]填料函泄漏量>5滴/min（适用：循环冷却水及除鳞水系统，置信：经验值）；[物理]阀杆表面粗糙度>Ra3.2（适用：填料摩擦段，置信：经验值） | [离线]目视检查；[离线]表面粗糙度仪；[在线]红外测温（泄漏点局部降温特征） | 关键判据：阀门填料压盖处可见明显介质泄漏，且压紧压盖无效。鉴别要点：若泄漏量随阀门开关动作急剧变大，多为阀杆拉伤；若稳定持续泄漏且压盖已到底，则为填料老化磨损，需与阀体砂眼渗漏（渗漏位置在阀体铸造处而非压盖处）进行外观区分 | [经验级]根本处理：隔离泄压后拆卸压盖，使用专用工具掏出旧填料，检查阀杆磨损情况，采用错口120度方式加装新石墨编织填料并压紧；临时处理：对称适度拧紧填料压盖螺母，若无法止漏则须停泵隔离更换 | 选用耐磨损及抗老化性能的膨胀石墨或芳纶编织填料；确保阀杆表面光洁度，定期清理阀杆周围积存的粉尘和铁皮碎屑 | 阀体砂眼渗漏：区分要点为砂眼渗漏发生在阀门本体铸造壁面，与填料函压盖处泄漏位置明显不同，可通过打压或外观定位区分 | 钳工2名；工时2-3h（置信：经验值） | 填料取出器、扭力扳手、钩针、砂纸（置信：经验值） | 高压石墨编织填料、密封润滑脂、防咬合剂（置信：经验值） | 检修前必须办理LOTO断电挂牌，确认管道除鳞水完全泄压排液至零表压，带压紧固或拆卸填料属于严重违规操作（置信：经验值） | 填料压盖对称均匀压紧，阀门开关操作灵活无卡涩，在额定工作压力下保压10分钟填料处无明显可见泄漏（置信：经验值）
MT-001-003-004-008-000-004 | 钢铁 |  | 离心泵 | 辅助设备 | 钢铁行业离心式泵类设备的通用检维修知识载体，按工作原理族（离心式叶片泵）组织。用于冷却循环水、液压系统供油、除鳞高压水、消防/除尘供水、水处理药剂输送等场景。故障机理（滚动/滑动轴承磨损、机械密封泄漏、叶轮汽蚀与磨粒磨损、口环磨损、泵轴弯曲与不平衡、联轴器对中不良）高度通用，PHM 振动诊断不分工况；工况特异（介质温度、含固量/颗粒磨损、除鳞高压、液压油清洁度）在故障特征参数 D5 层标注。子设备：卧式离心泵（普通离心泵，冷却/循环水主力）、立式筒袋泵（立式长轴，深井/冷却塔水池）、高速泵（高速离心，除鳞/高压供水）、屏蔽泵（无泄漏屏蔽套，水处理药剂/化学介质）、磁力泵（无泄漏磁力耦合，腐蚀性药剂/酸碱再生）。 | 高速泵 | 轴端密封系统 | 密封冲洗隔离阀组 |  | API Plan 52/53 双截断排放阀组或三通切换阀，用于运行状态下安全切换、更换或隔离冲洗液罐及过滤器，是关键的维护通道部件。 | 否 | 定期操作阀门确认动作灵活，检查阀座密封，更换失效填料。 | 阀体裂纹、内漏超标或切换功能失效无法修复时整体报废。 | 阀门外部连接松动 | 松动 | 机械 | 一般 | 隔离阀组与冲洗管路法兰或螺纹接口处，因高速泵长期高频振动导致紧固螺栓松弛或垫片疲劳变形，引起密封比压下降，介质从静密封面外漏 | 阀组连接法兰或管接头处有介质渗出甚至呈线状滴漏；泵运行时阀组及连接管路伴有明显的高频抖动或振颤声；法兰间隙可见不均匀偏移 | [物理]紧固螺栓力矩偏离设计值>15%（适用：通用法兰/螺纹连接，置信：经验值）；[物理]管路振动速度>4.5mm/s（适用：泵出口及附属管路，ISO 10816-3:2009 表1，置信：标准值） | [在线]管道振动速度传感器；[离线]力矩扳手；[离线]塞尺 | 关键判据：连接处存在介质渗漏，且紧固件力矩实测值明显低于标准力矩。鉴别要点：若重新紧固至规定力矩后渗漏消失，判定为振动导致的机械松动；若紧固后依然严重泄漏，则为垫片破损或法兰密封面受损 | [经验级]根本处理：停泵泄压后更换受损法兰垫片，对角交叉均匀紧固螺栓至规定力矩，增设管路减震支吊架；临时处理：在允许带压紧固的安全前提下，使用扳手对泄漏处螺栓进行对称均匀带压微紧 | 优化阀组及管路支撑设计，避免管路自重及热应力直接作用在阀门上；定期进行紧固件力矩复测与防松标记检查 | 阀门内漏：区分要点为内漏表现为阀门全关后阀后仍有压力和流量，而外部连接松动表现为阀门外部接缝处有介质渗出 | 钳工1名、管工1名；工时3-4h（置信：经验值） | 扭力扳手、千斤顶、法兰分离器、振动测试笔（置信：经验值） | 法兰密封垫片、防松弹簧垫圈、螺纹锁固胶（置信：经验值） | 若涉及管路调整需执行高处作业票及安全带防坠落规定；带压微紧作业必须穿戴防护面罩，身体避开泄漏口正对方向（置信：经验值） | 法兰对齐无错边，螺栓力矩抽检100%达标，管路系统恢复运行后在工作压力下连接处无渗漏（置信：经验值）
MT-001-003-005-001-000-001 | 钢铁 |  | 离心泵 | 辅助设备 | 钢铁行业离心式泵类设备的通用检维修知识载体，按工作原理族（离心式叶片泵）组织。用于冷却循环水、液压系统供油、除鳞高压水、消防/除尘供水、水处理药剂输送等场景。故障机理（滚动/滑动轴承磨损、机械密封泄漏、叶轮汽蚀与磨粒磨损、口环磨损、泵轴弯曲与不平衡、联轴器对中不良）高度通用，PHM 振动诊断不分工况；工况特异（介质温度、含固量/颗粒磨损、除鳞高压、液压油清洁度）在故障特征参数 D5 层标注。子设备：卧式离心泵（普通离心泵，冷却/循环水主力）、立式筒袋泵（立式长轴，深井/冷却塔水池）、高速泵（高速离心，除鳞/高压供水）、屏蔽泵（无泄漏屏蔽套，水处理药剂/化学介质）、磁力泵（无泄漏磁力耦合，腐蚀性药剂/酸碱再生）。 | 高速泵 | 润滑与冷却系统 | 润滑油泵 |  | 作为润滑与冷却系统的动力源，通常是齿轮泵或螺杆泵，通过联轴器或增速齿轮箱的轴头驱动，将油箱中的润滑油加压，为各润滑点提供强制循环的油流。 | 是 | 定期检查泵出口压力是否在规定范围，监听运行噪声，检查轴封处有无渗漏；每8000小时或每年拆检一次，检查齿轮或螺杆的磨损情况，测量端面间隙，更换磨损件及密封件。 | 当泵体出现裂纹、关键配合面严重磨损导致内泄漏过大且无法通过更换零件修复，或齿轮/螺杆出现断齿、剥落等灾难性损坏时，整体报废。 | 润滑油泵系统性能全面退化 | 性能退化；异常振动 | 机械；热 | 严重 | 泵内部齿轮多点磨损及轴向间隙增大，导致容积效率下降；同时多点耦合激振力增大引发整体机械振动 | 系统供油压力低于设定值；泵体表面温度异常升高；泵体及基础框架呈现持续高频振动；电机输出电流增大 | [物理]振动速度>4.5mm/s（适用：轴中心高<315mm，刚性安装（置信：经验值）；ISO 10816-3:2009 表1 C/D级，置信：标准值）；[物理]供油压力<0.3MPa（适用：钢铁轧机液压系统供油工况，置信：经验值）；[物理]泵轴承外壳温度>80℃（适用：常规润滑油润滑工况，置信：经验值） | [在线]供油压力变送器；[在线]泵体表面热电阻；[离线]测振仪 | 关键判据：供油压力下降伴随整体振动超标及温度上升。鉴别要点：若系统蓄能器压力正常且溢流阀未动作，可排除系统调压阀故障；若过滤器压差未报警，排除堵塞导致的吸油阻力大，从而锁定为油泵内部多点磨损导致容积效率下降 | [经验级]根本处理：解体油泵，更换磨损的主从动齿轮及轴承，调整轴向和径向间隙至出厂标准；临时处理：适当调高溢流阀开启压力以维持系统运行，并降负荷使用，加强振动温度监测 | 定期检测润滑油品的铁粉含量及清洁度；利用检修期测量并记录齿轮啮合间隙变化趋势 | 溢流阀卡涩或弹簧疲劳：区分要点在于溢流阀伴有频繁的"嗒嗒"泄压声，且系统压力表指针剧烈抖动，而泵内部磨损表现为压力平缓下降且持续偏低 | 钳工2名；工时4-6h（置信：经验值） | 扭力扳手、百分表、塞尺、内六角扳手、测振仪（置信：经验值） | 齿轮泵总成或主从动齿轮副、机械密封件、润滑油（置信：经验值） | 检修前必须切断电机电源并执行LOTO断电挂牌（GB/T 33579）；确保系统完全泄压排油，清理现场油污以防滑倒（置信：标准值） | 空载及带载试运行各1小时，供油压力稳定在设计值，振动速度<2.8mm/s（ISO 10816-3:2009 表1 B级，置信：标准值）
MT-001-003-005-001-000-002 | 钢铁 |  | 离心泵 | 辅助设备 | 钢铁行业离心式泵类设备的通用检维修知识载体，按工作原理族（离心式叶片泵）组织。用于冷却循环水、液压系统供油、除鳞高压水、消防/除尘供水、水处理药剂输送等场景。故障机理（滚动/滑动轴承磨损、机械密封泄漏、叶轮汽蚀与磨粒磨损、口环磨损、泵轴弯曲与不平衡、联轴器对中不良）高度通用，PHM 振动诊断不分工况；工况特异（介质温度、含固量/颗粒磨损、除鳞高压、液压油清洁度）在故障特征参数 D5 层标注。子设备：卧式离心泵（普通离心泵，冷却/循环水主力）、立式筒袋泵（立式长轴，深井/冷却塔水池）、高速泵（高速离心，除鳞/高压供水）、屏蔽泵（无泄漏屏蔽套，水处理药剂/化学介质）、磁力泵（无泄漏磁力耦合，腐蚀性药剂/酸碱再生）。 | 高速泵 | 润滑与冷却系统 | 润滑油泵 |  | 作为润滑与冷却系统的动力源，通常是齿轮泵或螺杆泵，通过联轴器或增速齿轮箱的轴头驱动，将油箱中的润滑油加压，为各润滑点提供强制循环的油流。 | 是 | 定期检查泵出口压力是否在规定范围，监听运行噪声，检查轴封处有无渗漏；每8000小时或每年拆检一次，检查齿轮或螺杆的磨损情况，测量端面间隙，更换磨损件及密封件。 | 当泵体出现裂纹、关键配合面严重磨损导致内泄漏过大且无法通过更换零件修复，或齿轮/螺杆出现断齿、剥落等灾难性损坏时，整体报废。 | 润滑油泵出口管路接口泄漏 | 泄漏 | 机械 | 一般 | 长期受高压脉动及设备机械振动影响，泵出口法兰密封垫片或螺纹接头发生疲劳损伤、松弛，导致密封失效 | 泵出口管路结合面处可见明显油迹或滴油；滴油处下方基础或防护罩积聚油污；系统油箱液位出现缓慢下降 | [化学]油液清洁度等级>NAS 9级（适用：若外界水分或粉尘从泄漏点侵入系统（置信：经验值）；GB/T 14039-2002，置信：标准值）；[物理]密封点渗油量>5滴/分钟（适用：管路接口处，置信：经验值） | [离线]目视检查；[离线]超声波局部探伤仪 | 关键判据：仅在管路接口及密封垫片处出现湿润和油滴，且油泵本体及系统压力正常。鉴别要点：需与油泵自身机械密封泄漏相区分，机械密封泄漏的油液通常顺着泵轴甩出至轴承座下方，而接口泄漏位置固定在管路法兰或接头处 | [经验级]根本处理：停机泄压，拆卸泄漏处法兰或接头，检查密封面有无损伤，更换新密封垫片或O型圈，对角均匀紧固螺栓至规定力矩；临时处理：若系统压力不高且泄漏轻微，可使用专用堵漏胶或卡箍进行外部包扎封堵 | 定期检查管路支架及卡箍牢固度，减小系统振动对管路接口的疲劳冲击；定期复核法兰螺栓力矩 | 油泵轴封泄漏：区分要点在于漏油部位的溯源，轴封漏油源于泵体主轴端，随轴旋转呈飞溅状；管路接口漏油集中于静止的连接面且呈滴落状 | 钳工1名、管工1名；工时2-3h（置信：经验值） | 扭力扳手、法兰拆卸器、清洁布、接油盘（置信：经验值） | 耐油橡胶垫片、聚四氟乙烯生料带、法兰紧固螺栓（置信：经验值） | 动火作业需办理动火作业票并备灭火器；高处管路泄漏检修须遵守高处作业规范系安全带；作业前彻底泄放管内残压（置信：标准值） | 接口处紧固后擦拭干净，静置观察30分钟无新油迹渗出；管路系统恢复运行后无压降异常（置信：经验值）
MT-001-003-005-001-000-003 | 钢铁 |  | 离心泵 | 辅助设备 | 钢铁行业离心式泵类设备的通用检维修知识载体，按工作原理族（离心式叶片泵）组织。用于冷却循环水、液压系统供油、除鳞高压水、消防/除尘供水、水处理药剂输送等场景。故障机理（滚动/滑动轴承磨损、机械密封泄漏、叶轮汽蚀与磨粒磨损、口环磨损、泵轴弯曲与不平衡、联轴器对中不良）高度通用，PHM 振动诊断不分工况；工况特异（介质温度、含固量/颗粒磨损、除鳞高压、液压油清洁度）在故障特征参数 D5 层标注。子设备：卧式离心泵（普通离心泵，冷却/循环水主力）、立式筒袋泵（立式长轴，深井/冷却塔水池）、高速泵（高速离心，除鳞/高压供水）、屏蔽泵（无泄漏屏蔽套，水处理药剂/化学介质）、磁力泵（无泄漏磁力耦合，腐蚀性药剂/酸碱再生）。 | 高速泵 | 润滑与冷却系统 | 润滑油泵 |  | 作为润滑与冷却系统的动力源，通常是齿轮泵或螺杆泵，通过联轴器或增速齿轮箱的轴头驱动，将油箱中的润滑油加压，为各润滑点提供强制循环的油流。 | 是 | 定期检查泵出口压力是否在规定范围，监听运行噪声，检查轴封处有无渗漏；每8000小时或每年拆检一次，检查齿轮或螺杆的磨损情况，测量端面间隙，更换磨损件及密封件。 | 当泵体出现裂纹、关键配合面严重磨损导致内泄漏过大且无法通过更换零件修复，或齿轮/螺杆出现断齿、剥落等灾难性损坏时，整体报废。 | 润滑油泵油液劣化与污染堵塞 | 堵塞；性能退化 | 化学；机械 | 严重 | 外界粉尘（如高温氧化铁皮）或内部齿轮磨损产生的金属微粒进入油路，致使油液物理化学性质劣化，黏度下降并产生油泥，最终导致吸油滤器或内部流道堵塞 | 泵体发出沉闷的"嗡嗡"空化噪声；系统供油压力和流量大幅波动；油液颜色发黑或呈乳白色；油箱呼吸器及吸油滤器压差报警 | [化学]油液清洁度>20/18/15（适用：钢铁冶金环境重型齿轮传动润滑系统（置信：经验值）；ISO 4406:1999，置信：标准值）；[物理]吸油过滤器压差>0.05MPa（适用：滤芯堵塞时，置信：经验值） | [离线]油液取样化验分析；[在线]滤器压差变送器 | 关键判据：油液检测显示污染度超标，同时伴随滤器压差高报警。鉴别要点：若油液清洁度合格但滤器压差高，可能为滤芯本身老化堵塞或选型过细；若油液检测出大量金属磨粒且系统压力低，则鉴别为油泵内部严重磨损导致的综合堵塞与性能衰退，需解泵检查 | [经验级]根本处理：停机排空系统劣化油液，清洗油箱及管路；更换吸油、回油滤芯；使用冲洗油进行系统循环冲洗后，注入合格新油；临时处理：旁通堵塞的滤芯以维持关键设备临时供油，但须密切监测系统压力并尽快安排彻底清洗换油 | 定期取样化验油液运动黏度、水分及铁谱分析；及时更换达到压差报警值的滤芯；加强油箱呼吸器的密封防尘 | 阀门内漏或系统溢流：区分要点在于系统压力不足时，若油液检测极度清洁且滤器无压差，需重点排查压力管路上的溢流阀是否卡滞在常开位置导致直接回油箱 | 机修工1名、化验员1名；工时6-8h（置信：经验值） | 专用滤油机、油桶搬运车、扳手、油液取样瓶（置信：经验值） | 系统冲洗油、新润滑油、滤芯备件、油桶及抽油泵（置信：经验值） | 废油回收处理严禁随意倾倒以防环境污染；清理油箱内部时需保证良好通风，进入受限空间作业需办理相关作业票并设专人监护（置信：标准值） | 循环冲洗后系统油液清洁度达到设计要求，通常<18/16/13（ISO 4406:1999，置信：标准值）；系统带载运行30分钟滤器无压差报警
MT-001-003-005-001-001-001 | 钢铁 |  | 离心泵 | 辅助设备 | 钢铁行业离心式泵类设备的通用检维修知识载体，按工作原理族（离心式叶片泵）组织。用于冷却循环水、液压系统供油、除鳞高压水、消防/除尘供水、水处理药剂输送等场景。故障机理（滚动/滑动轴承磨损、机械密封泄漏、叶轮汽蚀与磨粒磨损、口环磨损、泵轴弯曲与不平衡、联轴器对中不良）高度通用，PHM 振动诊断不分工况；工况特异（介质温度、含固量/颗粒磨损、除鳞高压、液压油清洁度）在故障特征参数 D5 层标注。子设备：卧式离心泵（普通离心泵，冷却/循环水主力）、立式筒袋泵（立式长轴，深井/冷却塔水池）、高速泵（高速离心，除鳞/高压供水）、屏蔽泵（无泄漏屏蔽套，水处理药剂/化学介质）、磁力泵（无泄漏磁力耦合，腐蚀性药剂/酸碱再生）。 | 高速泵 | 润滑与冷却系统 | 润滑油泵 | 驱动齿轮轴 | 一端接受来自增速齿轮箱的动力，另一端驱动油泵齿轮，传递扭矩。 | 否 | — | — | 驱动齿轮轴齿面疲劳剥落 | 剥落 | 机械 | 严重 | 高速重载运行下，齿面次表层产生微裂纹并扩展，导致齿面金属呈片状脱落。钢铁除鳞高压水工况下载荷冲击大，易诱发此类材料疲劳失效 | 齿轮箱局部振动增大；润滑油铁谱分析发现大尺寸金属磨粒；听诊有周期性金属敲击声；点检齿面可见浅层坑洼或金属剥落痕迹 | [物理]振动速度>4.5mm/s（适用：刚性安装齿轮箱，ISO 10816-3:2009 表1 C/D级，置信：标准值）；[化学]油液光谱铁元素浓度>50ppm（适用：循环润滑系统，置信：经验值）；[物理]齿面剥落面积>20%（适用：单齿面面积占比，置信：经验值） | [在线]振动加速度传感器；[离线]油液铁谱分析仪；[离线]齿轮内窥镜 | 关键判据：振动频谱出现啮合频率高次谐波且伴随边频带，内窥镜检查确认表面缺陷。鉴别要点：与齿面点蚀区分，剥落坑洼较深且面积大，呈片状脱落；点蚀多为密集的针孔状凹坑，深度较浅 | [经验级]根本处理：拆解齿轮箱，更换驱动齿轮轴备件，重新按力矩要求装配；临时处理：降低泵转速与负荷，加强润滑过滤，持续监测振动趋势运行至检修期 | 提高润滑油膜强度；定期取样分析油液磨粒；利用计划检修期进行齿轮箱内窥镜定期检查 | 齿面点蚀：点蚀通常发生在节线附近，呈针孔状密集分布，剥落则为深层块状脱落 | 钳工3名；工时16-24h（置信：经验值） | 液压拉马、专用齿轮拆卸工装、内窥镜、振动分析仪（置信：经验值） | 驱动齿轮轴总成、工业齿轮油、密封垫片（置信：经验值） | 严格执行LOTO断电挂牌；规范使用起重机械（GB 6067.1-2010，置信：标准值） | 振动速度≤2.3mm/s（ISO 10816-3:2009 表1 A/B级，置信：标准值）
MT-001-003-005-001-001-002 | 钢铁 |  | 离心泵 | 辅助设备 | 钢铁行业离心式泵类设备的通用检维修知识载体，按工作原理族（离心式叶片泵）组织。用于冷却循环水、液压系统供油、除鳞高压水、消防/除尘供水、水处理药剂输送等场景。故障机理（滚动/滑动轴承磨损、机械密封泄漏、叶轮汽蚀与磨粒磨损、口环磨损、泵轴弯曲与不平衡、联轴器对中不良）高度通用，PHM 振动诊断不分工况；工况特异（介质温度、含固量/颗粒磨损、除鳞高压、液压油清洁度）在故障特征参数 D5 层标注。子设备：卧式离心泵（普通离心泵，冷却/循环水主力）、立式筒袋泵（立式长轴，深井/冷却塔水池）、高速泵（高速离心，除鳞/高压供水）、屏蔽泵（无泄漏屏蔽套，水处理药剂/化学介质）、磁力泵（无泄漏磁力耦合，腐蚀性药剂/酸碱再生）。 | 高速泵 | 润滑与冷却系统 | 润滑油泵 | 驱动齿轮轴 | 一端接受来自增速齿轮箱的动力，另一端驱动油泵齿轮，传递扭矩。 | 否 | — | — | 驱动齿轮轴磨损 | 磨损 | 机械；化学 | 一般 | 钢铁冷却循环水或轧制乳化液介质泄漏进入润滑系统，或油液污染度超标，导致齿面与轴颈摩擦副之间润滑不良，发生磨粒磨损或化学腐蚀磨损 | 齿轮箱油温异常升高；泵组运行电流增大；润滑过滤器频繁堵塞；轴颈表面粗糙度增加，可见明显划痕或锈斑 | [物理]油液颗粒物污染度>ISO 20/17（适用：闭式齿轮传动系统，置信：经验值）；[热学]齿轮箱轴承处外壳温度>80℃（适用：环境温度≤40℃，置信：经验值）；[物理]齿厚减薄量>0.5mm（适用：公法线长度测量，置信：经验值） | [在线]油液在线污染度传感器；[在线]PT100温度传感器；[离线]超声波测厚仪 | 关键判据：油液污染度超标且温度持续偏高，停机测量公法线长度变短。鉴别要点：与轴承磨损区分，齿轮磨损振动频谱以齿轮啮合频率为主，轴承磨损则以轴承特征频率为主 | [经验级]根本处理：检查机械密封，修复泄漏源，清洗齿轮箱，更换合格润滑油，对磨损轻微的轴颈进行刷镀修复；临时处理：更换高精度滤芯，缩短滤芯更换周期，加强脱水 | 保证机械密封完好；严格控制润滑油注油及补油质量；定期清洗或更换过滤器滤芯 | 轴承磨损：振动频谱特征频率不同，轴承磨损通常先表现为高频冲击信号 | 钳工2名；工时8-12h（置信：经验值） | 滤油机、外径千分尺、公法线千分尺、拉马（置信：经验值） | 齿轮油、滤芯组合、机械密封备件（置信：经验值） | 接触污染油液需佩戴防护手套；废油按环保要求回收（置信：经验值） | 油液污染度≤ISO 19/16；无可见泄漏（置信：经验值）
MT-001-003-005-001-001-003 | 钢铁 |  | 离心泵 | 辅助设备 | 钢铁行业离心式泵类设备的通用检维修知识载体，按工作原理族（离心式叶片泵）组织。用于冷却循环水、液压系统供油、除鳞高压水、消防/除尘供水、水处理药剂输送等场景。故障机理（滚动/滑动轴承磨损、机械密封泄漏、叶轮汽蚀与磨粒磨损、口环磨损、泵轴弯曲与不平衡、联轴器对中不良）高度通用，PHM 振动诊断不分工况；工况特异（介质温度、含固量/颗粒磨损、除鳞高压、液压油清洁度）在故障特征参数 D5 层标注。子设备：卧式离心泵（普通离心泵，冷却/循环水主力）、立式筒袋泵（立式长轴，深井/冷却塔水池）、高速泵（高速离心，除鳞/高压供水）、屏蔽泵（无泄漏屏蔽套，水处理药剂/化学介质）、磁力泵（无泄漏磁力耦合，腐蚀性药剂/酸碱再生）。 | 高速泵 | 润滑与冷却系统 | 润滑油泵 | 驱动齿轮轴 | 一端接受来自增速齿轮箱的动力，另一端驱动油泵齿轮，传递扭矩。 | 否 | — | — | 驱动齿轮轴疲劳断齿 | 断齿 | 机械 | 危急 | 齿轮长期受交变载荷作用，在齿根过渡圆角处产生疲劳裂纹并迅速扩展，最终导致轮齿断裂。多因钢铁除鳞高压水系统剧烈工况冲击或齿轮啮合不良引发 | 泵组突发剧烈振动并伴随巨大撞击声；电机电流瞬间过载跳闸；齿轮箱传动失效，高速泵完全停止打水；断齿可能击穿箱体造成外部泄漏 | [物理]振动速度>11.2mm/s（适用：设备停机前瞬间报警阈值，ISO 10816-3:2009 表1 D级，置信：标准值）；[物理]齿根弯曲应力>限值（适用：GB/T 3480-1997 齿轮弯曲强度校核，置信：标准值） | [在线]振动速度变送器；[在线]电机电流监测模块；[离线]磁粉探伤仪 | 关键判据：突发剧烈振动伴随电流跳闸，手动盘车卡涩或存在较大间隙。鉴别要点：与气蚀导致的振动跳闸区分，断齿伴随机械卡死或金属摩擦异响，气蚀主要表现为泵内爆裂声且盘车顺畅 | [经验级]根本处理：立即停机，解体齿轮箱，清理断裂金属碎屑，全面检查箱体及其他齿轮受损情况，更换驱动齿轮轴总成；临时处理：无，须立即停机处理 | 优化齿轮材质与热处理工艺；定期探伤检查齿根部位；避免泵在超负荷或喘振区运行 | 高速泵气蚀：气蚀会引起泵体和进出口管线剧烈振动，但通常无齿轮箱内部金属撞击声，且不会导致盘车卡死 | 钳工3名、起重工1名；工时24-48h（置信：经验值） | 大型拉马、专用吊装索具、磁粉探伤仪、角磨机（置信：经验值） | 驱动齿轮轴总成、受损轴承及密封件、齿轮箱润滑油（置信：经验值） | 严格执行LOTO断电挂牌；清理碎屑时防割伤；规范执行起重作业（GB 6067.1-2010，置信：标准值） | 盘车无卡涩、无异常阻力；试车振动速度≤2.3mm/s（ISO 10816-3:2009 表1 A/B级，置信：标准值）
MT-001-003-005-001-001-004 | 钢铁 |  | 离心泵 | 辅助设备 | 钢铁行业离心式泵类设备的通用检维修知识载体，按工作原理族（离心式叶片泵）组织。用于冷却循环水、液压系统供油、除鳞高压水、消防/除尘供水、水处理药剂输送等场景。故障机理（滚动/滑动轴承磨损、机械密封泄漏、叶轮汽蚀与磨粒磨损、口环磨损、泵轴弯曲与不平衡、联轴器对中不良）高度通用，PHM 振动诊断不分工况；工况特异（介质温度、含固量/颗粒磨损、除鳞高压、液压油清洁度）在故障特征参数 D5 层标注。子设备：卧式离心泵（普通离心泵，冷却/循环水主力）、立式筒袋泵（立式长轴，深井/冷却塔水池）、高速泵（高速离心，除鳞/高压供水）、屏蔽泵（无泄漏屏蔽套，水处理药剂/化学介质）、磁力泵（无泄漏磁力耦合，腐蚀性药剂/酸碱再生）。 | 高速泵 | 润滑与冷却系统 | 润滑油泵 | 驱动齿轮轴 | 一端接受来自增速齿轮箱的动力，另一端驱动油泵齿轮，传递扭矩。 | 否 | — | — | 驱动齿轮轴齿面胶合 | 齿面胶合 | 机械；热 | 严重 | 高速重载工况下，齿面接触点局部温度过高导致油膜破裂，金属直接接触发生粘着撕脱。钢铁除鳞高压水系统突发载荷冲击极易诱发此类热胶合 | 齿轮箱油温急剧升高；振动频谱中出现高频啮合谐波及其边频带；齿面可见沿滑动方向的粘撕沟脊或材料迁移 | [热学]齿轮箱回油温度>90℃（适用：工业齿轮箱，置信：经验值）；[物理]振动速度>4.5mm/s（适用：刚性安装，ISO 10816-3:2009 表1 C/D级，置信：标准值）；[物理]齿面粗糙度Ra>3.2μm（适用：胶合损伤表面，置信：经验值） | [在线]PT100温度传感器；[在线]振动加速度传感器；[离线]齿面粗糙度仪 | 关键判据：振动高频分量激增伴随油温快速上升，且齿面检查发现沿滑动方向的材料粘附。鉴别要点：与齿面磨损区分，胶合伴随局部高温和材料迁移，磨损主要表现为尺寸均匀减小和表面划痕 | [经验级]根本处理：解体检查，确认胶合程度，轻微时修磨齿面并更换极压齿轮油，严重时更换驱动齿轮轴；临时处理：降低转速和载荷运行至停机检修期 | 选用极压抗磨性能合适的润滑油；防止超载和频繁冲击启动；监控油温及油位 | 齿面塑性变形：塑性变形表现为齿面金属流动隆起，无高温粘着特征，通常在低速重载下发生 | 钳工3名；工时12-16h（置信：经验值） | 齿面喷丸工具、外径千分尺、振动分析仪、测温仪（置信：经验值） | 极压工业齿轮油、驱动齿轮轴备件、密封件（置信：经验值） | 严格执行LOTO断电挂牌；接触高温部件需防烫伤（置信：经验值） | 齿面接触斑点符合图纸要求；振动速度≤2.3mm/s（ISO 10816-3:2009 表1 A/B级，置信：标准值）
MT-001-003-005-001-001-005 | 钢铁 |  | 离心泵 | 辅助设备 | 钢铁行业离心式泵类设备的通用检维修知识载体，按工作原理族（离心式叶片泵）组织。用于冷却循环水、液压系统供油、除鳞高压水、消防/除尘供水、水处理药剂输送等场景。故障机理（滚动/滑动轴承磨损、机械密封泄漏、叶轮汽蚀与磨粒磨损、口环磨损、泵轴弯曲与不平衡、联轴器对中不良）高度通用，PHM 振动诊断不分工况；工况特异（介质温度、含固量/颗粒磨损、除鳞高压、液压油清洁度）在故障特征参数 D5 层标注。子设备：卧式离心泵（普通离心泵，冷却/循环水主力）、立式筒袋泵（立式长轴，深井/冷却塔水池）、高速泵（高速离心，除鳞/高压供水）、屏蔽泵（无泄漏屏蔽套，水处理药剂/化学介质）、磁力泵（无泄漏磁力耦合，腐蚀性药剂/酸碱再生）。 | 高速泵 | 润滑与冷却系统 | 润滑油泵 | 驱动齿轮轴 | 一端接受来自增速齿轮箱的动力，另一端驱动油泵齿轮，传递扭矩。 | 否 | — | — | 驱动齿轮轴弯曲变形 | 啮合不良 | 机械 | 严重 | 轴系受到严重的外部冲击载荷（如水锤）或长期单侧受力，导致轴体发生塑性弯曲，破坏齿轮啮合精度 | 泵组振动随转速升高明显增大；齿轮啮合噪声呈周期性变化；齿面出现局部偏载磨损痕迹 | [物理]轴颈处径向跳动>0.05mm（适用：轴颈及联轴器部位，置信：经验值）；[物理]振动速度>4.5mm/s（适用：刚性安装，ISO 10816-3:2009 表1 C/D级，置信：标准值）；[几何]同轴度偏差>0.1mm（适用：联轴器对中，置信：经验值） | [在线]振动位移传感器；[离线]百分表；[离线]激光对中仪 | 关键判据：振动以1倍频为主且相位不稳定，盘车时径向跳动超标。鉴别要点：与不平衡区分，弯曲引起的振动在相位上表现为180度反相，且随转速变化趋势不同 | [经验级]根本处理：拆卸驱动齿轮轴，进行压力校直或更换新轴，重新进行动平衡校正；临时处理：无，须停机处理 | 优化管路应力配置，避免泵体承受外力；定期进行对中检查；防止水锤冲击 | 质量不平衡：不平衡振动主要表现为工频振动，相位稳定，且径向跳动在允许范围内 | 钳工3名、探伤工1名；工时16-24h（置信：经验值） | 压力机、动平衡机、激光对中仪、百分表（置信：经验值） | 驱动齿轮轴总成、联轴器螺栓、润滑脂（置信：经验值） | 起重作业严格执行GB 6067.1-2010（置信：标准值）；校直作业防止工件反弹伤人（置信：经验值） | 轴颈径向跳动≤0.02mm；动平衡等级ISO 1940-1:2003 G6.3级（置信：标准值）
MT-001-003-005-001-001-006 | 钢铁 |  | 离心泵 | 辅助设备 | 钢铁行业离心式泵类设备的通用检维修知识载体，按工作原理族（离心式叶片泵）组织。用于冷却循环水、液压系统供油、除鳞高压水、消防/除尘供水、水处理药剂输送等场景。故障机理（滚动/滑动轴承磨损、机械密封泄漏、叶轮汽蚀与磨粒磨损、口环磨损、泵轴弯曲与不平衡、联轴器对中不良）高度通用，PHM 振动诊断不分工况；工况特异（介质温度、含固量/颗粒磨损、除鳞高压、液压油清洁度）在故障特征参数 D5 层标注。子设备：卧式离心泵（普通离心泵，冷却/循环水主力）、立式筒袋泵（立式长轴，深井/冷却塔水池）、高速泵（高速离心，除鳞/高压供水）、屏蔽泵（无泄漏屏蔽套，水处理药剂/化学介质）、磁力泵（无泄漏磁力耦合，腐蚀性药剂/酸碱再生）。 | 高速泵 | 润滑与冷却系统 | 润滑油泵 | 驱动齿轮轴 | 一端接受来自增速齿轮箱的动力，另一端驱动油泵齿轮，传递扭矩。 | 否 | — | — | 驱动齿轮轴键槽滚键 | 啮合不良 | 机械 | 严重 | 传递扭矩过大或键连接配合间隙过大，导致键槽侧面受挤压发生塑性变形或剪切失效 | 负载运行时有节奏性撞击声；电机与泵转速存在瞬时波动；停机检查发现键或键槽压溃变形 | [物理]键槽配合间隙>0.1mm（适用：过渡配合部位，置信：经验值）；[物理]振动速度>7.1mm/s（适用：刚性安装，ISO 10816-3:2009 表1 D级，置信：标准值）；[状态]转速波动>2%（适用：负载稳定工况，置信：经验值） | [在线]振动速度传感器；[在线]转速传感器；[离线]塞尺 | 关键判据：振动频谱中出现2倍转频分量，且负载时伴随异响。鉴别要点：与联轴器螺栓松动区分，滚键故障在空载时振动可能明显减小，而螺栓松动振动持续存在 | [经验级]根本处理：更换驱动齿轮轴及配套键，若轴槽轻微损坏可修整后采用大一级尺寸的异形键修复；临时处理：降低负荷运行，避免冲击启动 | 定期检查键连接紧固情况；确保键配合公差符合设计要求；禁止超负荷启动 | 联轴器螺栓松动：松动主要表现为连接件撞击声，且振动随负荷变化不如滚键敏感，拆卸检查键完好 | 钳工2名；工时8-12h（置信：经验值） | 拉马、手锤、锉刀、内径千分尺（置信：经验值） | 沉头键、平键、防松胶（置信：经验值） | 严格执行LOTO断电挂牌；拆卸联轴器防止重物滑落（置信：经验值） | 键与键槽顶部间隙0.2-0.5mm；侧面无间隙（置信：经验值）
MT-001-003-005-001-002-001 | 钢铁 |  | 离心泵 | 辅助设备 | 钢铁行业离心式泵类设备的通用检维修知识载体，按工作原理族（离心式叶片泵）组织。用于冷却循环水、液压系统供油、除鳞高压水、消防/除尘供水、水处理药剂输送等场景。故障机理（滚动/滑动轴承磨损、机械密封泄漏、叶轮汽蚀与磨粒磨损、口环磨损、泵轴弯曲与不平衡、联轴器对中不良）高度通用，PHM 振动诊断不分工况；工况特异（介质温度、含固量/颗粒磨损、除鳞高压、液压油清洁度）在故障特征参数 D5 层标注。子设备：卧式离心泵（普通离心泵，冷却/循环水主力）、立式筒袋泵（立式长轴，深井/冷却塔水池）、高速泵（高速离心，除鳞/高压供水）、屏蔽泵（无泄漏屏蔽套，水处理药剂/化学介质）、磁力泵（无泄漏磁力耦合，腐蚀性药剂/酸碱再生）。 | 高速泵 | 润滑与冷却系统 | 润滑油泵 | 油泵齿轮 | 成对啮合的圆柱齿轮，通过旋转时齿间容积变化实现吸油和排油。 | 是 | — | — | 齿面严重磨损 | 磨损 | 机械 | 严重 | 齿轮在长期啮合过程中，因润滑油中混入铁屑、粉尘等硬质颗粒或油膜破裂，导致齿面材料逐渐损失，齿廓形状改变，引起侧隙增大 | 油箱磁铁吸附大量铁屑；齿轮啮合噪音明显增大且呈周期性；油泵出口压力脉动增加 | [几何]齿厚磨损量>0.2mm（适用：闭式工业齿轮传动，置信：经验值）；[物理]振动速度>4.5mm/s（适用：轴中心高>315mm，ISO 10816-3:2009 表1 区域C，置信：标准值） | [离线]齿形样板检查；[在线]振动速度传感器；[离线]油液铁谱分析 | 若振动频谱中以齿轮啮合频率及其倍频为主，且油液铁谱分析显示大量切削磨损颗粒，可判定为齿面磨损；若频谱中以转频为主且伴有冲击，则多为轴承故障或断齿 | [经验级]根本处理：更换磨损齿轮及轴承，清洗油箱并换油；临时处理：无，须立即停机处理 | 定期化验液压油，控制污染度；确保吸油过滤器完好 | 齿面点蚀：磨损为均匀减薄，点蚀为表面局部麻坑 | 钳工2名；工时4-6h（置信：经验值） | 拉马、千分尺、内径百分表、清洗机（置信：经验值） | 备用齿轮组、密封件、液压油（置信：经验值） | 执行LOOTO断电挂牌；检修前须泄压排液；起重作业按GB 6067.1-2010执行（置信：标准值） | 齿面接触斑点符合图纸要求；振动速度<2.8mm/s（ISO 10816-3:2009 表1 区域A）（置信：标准值）
MT-001-003-005-001-002-002 | 钢铁 |  | 离心泵 | 辅助设备 | 钢铁行业离心式泵类设备的通用检维修知识载体，按工作原理族（离心式叶片泵）组织。用于冷却循环水、液压系统供油、除鳞高压水、消防/除尘供水、水处理药剂输送等场景。故障机理（滚动/滑动轴承磨损、机械密封泄漏、叶轮汽蚀与磨粒磨损、口环磨损、泵轴弯曲与不平衡、联轴器对中不良）高度通用，PHM 振动诊断不分工况；工况特异（介质温度、含固量/颗粒磨损、除鳞高压、液压油清洁度）在故障特征参数 D5 层标注。子设备：卧式离心泵（普通离心泵，冷却/循环水主力）、立式筒袋泵（立式长轴，深井/冷却塔水池）、高速泵（高速离心，除鳞/高压供水）、屏蔽泵（无泄漏屏蔽套，水处理药剂/化学介质）、磁力泵（无泄漏磁力耦合，腐蚀性药剂/酸碱再生）。 | 高速泵 | 润滑与冷却系统 | 润滑油泵 | 油泵齿轮 | 成对啮合的圆柱齿轮，通过旋转时齿间容积变化实现吸油和排油。 | 是 | — | — | 齿面点蚀 | 点蚀 | 机械；热 | 一般 | 齿面在循环接触应力作用下，表层产生微裂纹，裂纹扩展导致小块金属剥落，形成麻点状坑，常见于节圆附近 | 齿面出现细小麻坑；运行中有高频嘶嘶声；润滑油中可见细小金属粉末 | [物理]点蚀面积占齿面工作面积比>30%（适用：中硬齿面齿轮，置信：经验值）；[物理]箱体振动加速度>10m/s²（适用：高频啮合故障，置信：经验值） | [离线]目视检查；[带电]振动加速度传感器；[离线]硬度计 | 若振动频谱中啮合频率边频带丰富，且目视检查节圆附近有麻坑，判定为点蚀；若齿面有塑性流动痕迹，则为齿面胶合 | [经验级]根本处理：若点蚀轻微可打磨处理并跑合，严重则更换齿轮；临时处理：降低负载运行 | 提高齿轮齿面硬度；选用粘度合适的润滑油；避免过载运行 | 齿面胶合：点蚀呈贝壳状坑，胶合呈粘附撕裂痕迹 | 钳工2名；工时4-6h（置信：经验值） | 抛光机、放大镜、振动分析仪（置信：经验值） | 研磨膏、新齿轮、润滑油（置信：经验值） | 执行LOOTO断电挂牌；使用清洗剂时注意防火通风（置信：经验值） | 齿面硬度符合HRC45-50要求；无扩展性点蚀坑（置信：经验值）
MT-001-003-005-001-002-003 | 钢铁 |  | 离心泵 | 辅助设备 | 钢铁行业离心式泵类设备的通用检维修知识载体，按工作原理族（离心式叶片泵）组织。用于冷却循环水、液压系统供油、除鳞高压水、消防/除尘供水、水处理药剂输送等场景。故障机理（滚动/滑动轴承磨损、机械密封泄漏、叶轮汽蚀与磨粒磨损、口环磨损、泵轴弯曲与不平衡、联轴器对中不良）高度通用，PHM 振动诊断不分工况；工况特异（介质温度、含固量/颗粒磨损、除鳞高压、液压油清洁度）在故障特征参数 D5 层标注。子设备：卧式离心泵（普通离心泵，冷却/循环水主力）、立式筒袋泵（立式长轴，深井/冷却塔水池）、高速泵（高速离心，除鳞/高压供水）、屏蔽泵（无泄漏屏蔽套，水处理药剂/化学介质）、磁力泵（无泄漏磁力耦合，腐蚀性药剂/酸碱再生）。 | 高速泵 | 润滑与冷却系统 | 润滑油泵 | 油泵齿轮 | 成对啮合的圆柱齿轮，通过旋转时齿间容积变化实现吸油和排油。 | 是 | — | — | 齿根疲劳断裂 | 断齿 | 机械 | 危急 | 齿根承受交变弯曲应力，超过材料疲劳极限，产生裂纹并扩展，导致齿整体或局部断裂，通常由过载或应力集中引发 | 突发性剧烈撞击声或金属异响；油泵瞬间失压或压力剧烈波动；振动急剧增大 | [物理]振动速度>11.2mm/s（适用：轴中心高>315mm，ISO 10816-3:2009 表1 区域D，置信：标准值）；[状态量]系统压力突降至0（置信：经验值） | [在线]振动加速度传感器；[在线]压力开关 | 若振动信号出现极强烈的冲击脉冲，且频谱中有丰富的低次谐波，确认断齿；若仅振动大但无冲击，需区分是严重磨损还是对中不良 | [经验级]根本处理：更换断裂齿轮及轴，检查对中情况；临时处理：无，须立即停机处理 | 避免超载启动；定期进行探伤检查；保证制造质量无裂纹 | 轴承保持架损坏：断齿冲击频率为啮合频率，轴承损坏为转频倍频 | 钳工2名、起重工1名；工时8-10h（置信：经验值） | 探伤仪、振动分析仪、起重设备（置信：经验值） | 新齿轮组件、轴承、键（置信：经验值） | 严格执行起重作业规范GB 6067.1-2010；断电挂牌并确认能量隔离（置信：标准值） | 齿轮无裂纹；啮合侧隙符合GB/T 10095-2008要求；试车无异常噪声（置信：标准值）
MT-001-003-005-001-002-004 | 钢铁 |  | 离心泵 | 辅助设备 | 钢铁行业离心式泵类设备的通用检维修知识载体，按工作原理族（离心式叶片泵）组织。用于冷却循环水、液压系统供油、除鳞高压水、消防/除尘供水、水处理药剂输送等场景。故障机理（滚动/滑动轴承磨损、机械密封泄漏、叶轮汽蚀与磨粒磨损、口环磨损、泵轴弯曲与不平衡、联轴器对中不良）高度通用，PHM 振动诊断不分工况；工况特异（介质温度、含固量/颗粒磨损、除鳞高压、液压油清洁度）在故障特征参数 D5 层标注。子设备：卧式离心泵（普通离心泵，冷却/循环水主力）、立式筒袋泵（立式长轴，深井/冷却塔水池）、高速泵（高速离心，除鳞/高压供水）、屏蔽泵（无泄漏屏蔽套，水处理药剂/化学介质）、磁力泵（无泄漏磁力耦合，腐蚀性药剂/酸碱再生）。 | 高速泵 | 润滑与冷却系统 | 润滑油泵 | 油泵齿轮 | 成对啮合的圆柱齿轮，通过旋转时齿间容积变化实现吸油和排油。 | 是 | — | — | 齿面胶合 | 齿面胶合 | 机械；热 | 严重 | 在高速重载下，齿面因油膜破裂发生金属直接接触，产生高温使金属熔焊粘附，随相对运动形成撕裂伤痕 | 齿面有沿滑动方向的沟槽或撕裂痕迹；油温急剧升高；油液粘度降低 | [热]油温>90℃（适用：工业齿轮箱，置信：经验值）；[化学]油液粘度下降>20%（置信：经验值） | [在线]温度传感器；[离线]油液粘度计；[离线]内窥镜 | 若油温过高且齿面有沿滑动方向的粘撕伤痕，判定为胶合；若齿面呈现麻点，则为点蚀 | [经验级]根本处理：更换受损齿轮，清洗润滑系统，改用极压齿轮油；临时处理：降低转速和负载运行 | 保证供油充足冷却良好；选用极压抗磨润滑油；防止超载 | 齿面塑性变形：胶合有金属熔焊痕迹，塑性变形仅金属流动 | 钳工2名；工时6-8h（置信：经验值） | 内窥镜、粘度计、油质分析仪（置信：经验值） | 极压齿轮油、新齿轮、密封件（置信：经验值） | 防止高温烫伤；动火作业需办理作业票（置信：经验值） | 油温温升<40℃；齿面无胶合痕迹（置信：经验值）
MT-001-003-005-001-002-005 | 钢铁 |  | 离心泵 | 辅助设备 | 钢铁行业离心式泵类设备的通用检维修知识载体，按工作原理族（离心式叶片泵）组织。用于冷却循环水、液压系统供油、除鳞高压水、消防/除尘供水、水处理药剂输送等场景。故障机理（滚动/滑动轴承磨损、机械密封泄漏、叶轮汽蚀与磨粒磨损、口环磨损、泵轴弯曲与不平衡、联轴器对中不良）高度通用，PHM 振动诊断不分工况；工况特异（介质温度、含固量/颗粒磨损、除鳞高压、液压油清洁度）在故障特征参数 D5 层标注。子设备：卧式离心泵（普通离心泵，冷却/循环水主力）、立式筒袋泵（立式长轴，深井/冷却塔水池）、高速泵（高速离心，除鳞/高压供水）、屏蔽泵（无泄漏屏蔽套，水处理药剂/化学介质）、磁力泵（无泄漏磁力耦合，腐蚀性药剂/酸碱再生）。 | 高速泵 | 润滑与冷却系统 | 润滑油泵 | 油泵齿轮 | 成对啮合的圆柱齿轮，通过旋转时齿间容积变化实现吸油和排油。 | 是 | — | — | 啮合不良 | 啮合不良 | 机械 | 一般 | 齿轮加工误差、安装调整不当（如中心距偏差、轴线不平行）导致齿轮接触精度差，载荷分布不均 | 齿面接触斑点偏移（如齿顶或齿端接触）；空载或轻载下噪音异常；局部早期磨损 | [几何]接触斑点长度<50%齿宽（适用：齿轮装配精度，置信：经验值）；[物理]振动速度>2.8mm/s（适用：轴中心高>315mm，ISO 10816-3:2009 表1 区域B，置信：标准值） | [离线]齿面涂色检查（红丹粉）；[在线]振动速度传感器 | 通过涂色检查若接触斑点位置偏离正确区域，判定为啮合不良；若接触斑点位置正常但面积小，则为齿形误差 | [经验级]根本处理：重新调整齿轮啮合间隙及中心距，修整齿面；临时处理：研磨调整接触区 | 提高装配精度；使用专用工装调整；定期检查连接螺栓紧固 | 齿形误差：啮合不良可通过调整改善，齿形误差需更换零件 | 钳工2名；工时4-6h（置信：经验值） | 塞尺、水平仪、红丹粉、百分表（置信：经验值） | 调整垫片、密封胶、红丹粉（置信：经验值） | 转动部件须停机断电后作业；防止挤压伤害（置信：经验值） | 齿面接触斑点沿齿长>60%，沿齿高>40%（置信：经验值）
MT-001-003-005-001-002-006 | 钢铁 |  | 离心泵 | 辅助设备 | 钢铁行业离心式泵类设备的通用检维修知识载体，按工作原理族（离心式叶片泵）组织。用于冷却循环水、液压系统供油、除鳞高压水、消防/除尘供水、水处理药剂输送等场景。故障机理（滚动/滑动轴承磨损、机械密封泄漏、叶轮汽蚀与磨粒磨损、口环磨损、泵轴弯曲与不平衡、联轴器对中不良）高度通用，PHM 振动诊断不分工况；工况特异（介质温度、含固量/颗粒磨损、除鳞高压、液压油清洁度）在故障特征参数 D5 层标注。子设备：卧式离心泵（普通离心泵，冷却/循环水主力）、立式筒袋泵（立式长轴，深井/冷却塔水池）、高速泵（高速离心，除鳞/高压供水）、屏蔽泵（无泄漏屏蔽套，水处理药剂/化学介质）、磁力泵（无泄漏磁力耦合，腐蚀性药剂/酸碱再生）。 | 高速泵 | 润滑与冷却系统 | 润滑油泵 | 油泵齿轮 | 成对啮合的圆柱齿轮，通过旋转时齿间容积变化实现吸油和排油。 | 是 | — | — | 润滑不良 | 润滑不良 | 化学；机械 | 严重 | 润滑油不足、油质劣化（乳化、进水、污染）或油路堵塞，导致齿面间无法形成有效油膜，加剧磨损和发热 | 油液浑浊或乳化；油位过低；轴承或齿轮体温升异常 | [化学]油中水分>0.1%（适用：液压/润滑系统，置信：经验值）；[物理]轴承温度>75℃（置信：经验值）；[状态量]油液污染度等级>NAS 8级（置信：经验值） | [在线]液位计；[在线]温度传感器；[离线]油液颗粒计数器 | 若油液检测水分超标或污染度高，且温升异常，判定为润滑不良；若油液正常但温升高，检查是否过载 | [经验级]根本处理：过滤或更换润滑油，修复密封，疏通油路；临时处理：补充同牌号新油 | 定期取样化验油质；检查呼吸器防止水分进入；保持油箱清洁 | 油液老化：润滑不良侧重物理污染或进水，老化侧重氧化酸值升高 | 钳工1名、油工1名；工时2-4h（置信：经验值） | 滤油机、颗粒计数器、粘度杯（置信：经验值） | 润滑油、滤芯、密封圈（置信：经验值） | 排放废油按环保规定处理；防止废油污染地面（置信：经验值） | 油液清洁度达标；油位在规定范围内；温升正常（置信：经验值）
MT-001-003-005-001-002-007 | 钢铁 |  | 离心泵 | 辅助设备 | 钢铁行业离心式泵类设备的通用检维修知识载体，按工作原理族（离心式叶片泵）组织。用于冷却循环水、液压系统供油、除鳞高压水、消防/除尘供水、水处理药剂输送等场景。故障机理（滚动/滑动轴承磨损、机械密封泄漏、叶轮汽蚀与磨粒磨损、口环磨损、泵轴弯曲与不平衡、联轴器对中不良）高度通用，PHM 振动诊断不分工况；工况特异（介质温度、含固量/颗粒磨损、除鳞高压、液压油清洁度）在故障特征参数 D5 层标注。子设备：卧式离心泵（普通离心泵，冷却/循环水主力）、立式筒袋泵（立式长轴，深井/冷却塔水池）、高速泵（高速离心，除鳞/高压供水）、屏蔽泵（无泄漏屏蔽套，水处理药剂/化学介质）、磁力泵（无泄漏磁力耦合，腐蚀性药剂/酸碱再生）。 | 高速泵 | 润滑与冷却系统 | 润滑油泵 | 油泵齿轮 | 成对啮合的圆柱齿轮，通过旋转时齿间容积变化实现吸油和排油。 | 是 | — | — | 齿轮轴疲劳断裂 | 断齿 | 机械 | 危急 | 高速泵在频繁启停或喘振工况下，齿轮轴长期承受交变扭矩与弯矩，局部应力集中区产生疲劳裂纹并迅速扩展，最终导致轴断裂，齿轮传动功能彻底丧失 | 泵机组瞬间突发剧烈金属爆裂声；系统油压骤降为零；电机电流瞬间过载跳闸；联轴器或密封处可见明显剧烈位移 | [物理]驱动端轴振动速度>11.2mm/s（适用：轴中心高>315mm，ISO 10816-3:2009 表1 区域D，置信：标准值）；[状态量]系统油压<0.5MPa（置信：经验值） | [在线]电涡流位移传感器；[在线]压力变送器；[离线]超声波探伤仪 | ①关键判据：振动值瞬间越限跳闸且伴随油压突降，探伤发现轴截面明显裂纹。②鉴别要点：若油压突降但振动未见突变激增，多为油管破裂或溢流阀失效；若电流过载但无机械爆裂声，需鉴别电机单相运行或轴承抱死 | [经验级]根本处理：解体油泵，更换全新齿轮轴组件，重新找正；临时处理：无，须立即停机处理 | 优化泵启停逻辑避免频繁冲击；定期对轴肩过渡圆角处进行无损探伤；防止泵抽空汽蚀引发轴疲劳 | 轴承烧损抱死：轴承烧损前期伴随持续高温和逐渐增大的异响，而轴断裂为瞬间失效无前期预兆 | 钳工3名、起重工1名；工时12-16h（置信：经验值） | 千斤顶、液压拉马、百分表、超声波探伤仪（置信：经验值） | 新齿轮轴组件、轴承、机械密封、同型号润滑油（置信：经验值） | 严格执行LOTO断电挂牌；大件拆卸按GB 6067.1-2010执行起重作业（置信：标准值） | 振动速度<2.8mm/s（ISO 10816-3:2009 表1 区域A）；系统油压恢复额定值且无波动（置信：标准值）
MT-001-003-005-001-002-008 | 钢铁 |  | 离心泵 | 辅助设备 | 钢铁行业离心式泵类设备的通用检维修知识载体，按工作原理族（离心式叶片泵）组织。用于冷却循环水、液压系统供油、除鳞高压水、消防/除尘供水、水处理药剂输送等场景。故障机理（滚动/滑动轴承磨损、机械密封泄漏、叶轮汽蚀与磨粒磨损、口环磨损、泵轴弯曲与不平衡、联轴器对中不良）高度通用，PHM 振动诊断不分工况；工况特异（介质温度、含固量/颗粒磨损、除鳞高压、液压油清洁度）在故障特征参数 D5 层标注。子设备：卧式离心泵（普通离心泵，冷却/循环水主力）、立式筒袋泵（立式长轴，深井/冷却塔水池）、高速泵（高速离心，除鳞/高压供水）、屏蔽泵（无泄漏屏蔽套，水处理药剂/化学介质）、磁力泵（无泄漏磁力耦合，腐蚀性药剂/酸碱再生）。 | 高速泵 | 润滑与冷却系统 | 润滑油泵 | 油泵齿轮 | 成对啮合的圆柱齿轮，通过旋转时齿间容积变化实现吸油和排油。 | 是 | — | — | 齿轮泵内泄漏 | 其他 | 机械；热 | 严重 | 齿轮端面与侧板、齿顶与泵壳内壁因磨损导致配合间隙增大，高压腔液压油向低压腔回流，容积效率显著下降，无法建立预期高压 | 油泵出口压力明显下降且随转速升高无法恢复；容积效率降低；泵壳表面温度异常升高；安全溢流阀频发启跳 | [状态量]容积效率<80%（适用：容积式齿轮泵，置信：经验值）；[热]泵壳表面温度>75℃（适用：工业液压油系统，置信：经验值）；[几何]齿顶与泵壳径向间隙>0.1mm（置信：经验值） | [在线]压力表；[在线]红外测温仪；[离线]超声波测厚仪 | ①关键判据：容积效率下降且伴随异常高温，解体测量间隙超标。②鉴别要点：若系统压力下降但泵体温度正常，需鉴别外部溢流阀卡滞或系统执行机构内泄；若仅泵体高温但压力正常，检查润滑油变质或轴承预紧力过大 | [经验级]根本处理：更换磨损的齿轮、侧板及泵壳，恢复设计间隙；临时处理：适当调高溢流阀设定压力维持生产，待停机检修 | 定期检查液压油清洁度防止磨粒磨损；避免长时间超负荷运行导致油膜破坏 | 溢流阀故障：溢流阀卡滞或设定偏低会导致系统压力低，但泵壳容积效率及温度通常正常 | 钳工2名；工时6-8h（置信：经验值） | 塞尺、千分尺、红外测温仪、压力校验仪（置信：经验值） | 侧板（耐磨板）组件、齿轮泵壳体、密封件（置信：经验值） | 检修前必须对液压系统泄压排液；动火作业需办理作业票（置信：经验值） | 容积效率>90%；各部位配合间隙符合原设计图纸公差要求（置信：经验值）
MT-001-003-005-001-002-009 | 钢铁 |  | 离心泵 | 辅助设备 | 钢铁行业离心式泵类设备的通用检维修知识载体，按工作原理族（离心式叶片泵）组织。用于冷却循环水、液压系统供油、除鳞高压水、消防/除尘供水、水处理药剂输送等场景。故障机理（滚动/滑动轴承磨损、机械密封泄漏、叶轮汽蚀与磨粒磨损、口环磨损、泵轴弯曲与不平衡、联轴器对中不良）高度通用，PHM 振动诊断不分工况；工况特异（介质温度、含固量/颗粒磨损、除鳞高压、液压油清洁度）在故障特征参数 D5 层标注。子设备：卧式离心泵（普通离心泵，冷却/循环水主力）、立式筒袋泵（立式长轴，深井/冷却塔水池）、高速泵（高速离心，除鳞/高压供水）、屏蔽泵（无泄漏屏蔽套，水处理药剂/化学介质）、磁力泵（无泄漏磁力耦合，腐蚀性药剂/酸碱再生）。 | 高速泵 | 润滑与冷却系统 | 润滑油泵 | 油泵齿轮 | 成对啮合的圆柱齿轮，通过旋转时齿间容积变化实现吸油和排油。 | 是 | — | — | 泵体振动超标 | 其他 | 机械 | 严重 | 高速泵与电机联轴器对中严重超差，或地脚螺栓松动、基础刚性不足，导致转子系统在运转时产生强烈的强迫振动，破坏齿轮正常啮合油膜 | 机组整体振感强烈；地脚螺栓可见明显跳动；联轴器弹性元件快速磨损或脱落；振动频谱中1倍频（1X）幅值显著 | [物理]振动速度>4.5mm/s（适用：轴中心高>315mm，ISO 10816-3:2009 表1 区域C，置信：标准值）；[几何]联轴器角向偏差>0.05mm/m（置信：经验值） | [在线]振动速度/加速度传感器；[离线]激光对中仪；[离线]频谱分析仪 | ①关键判据：振动频谱以转频（1X）为主，且激光对中仪测出对中超差。②鉴别要点：若频谱中齿轮啮合频率（齿数×转频）幅值极高，则为齿面磨损或点蚀；若地脚螺栓紧固且对中良好，但基础振幅大，需鉴别基础共振 | [经验级]根本处理：重新进行激光对中找正，紧固或重新灌浆地脚基础；临时处理：在不影响生产前提下降低泵转速运行 | 检修后严格复查对中数据；定期检查地脚螺栓防松情况；确保基础无开裂沉降 | 齿轮啮合不良：啮合不良振动多表现为高频啮合频率振动，而对中不良主要激发低频转频振动 | 钳工2名；工时4-6h（置信：经验值） | 激光对中仪、力矩扳手、振动分析仪、水平仪（置信：经验值） | 联轴器弹性元件、调整垫片、锚固胶（置信：经验值） | 执行LOTO断电挂牌；转动部件防护罩需在停机断电后拆卸（置信：经验值） | 振动速度<2.8mm/s（ISO 10816-3:2009 表1 区域A）；联轴器对中偏差<0.05mm（置信：标准值）
MT-001-003-005-001-003-001 | 钢铁 |  | 离心泵 | 辅助设备 | 钢铁行业离心式泵类设备的通用检维修知识载体，按工作原理族（离心式叶片泵）组织。用于冷却循环水、液压系统供油、除鳞高压水、消防/除尘供水、水处理药剂输送等场景。故障机理（滚动/滑动轴承磨损、机械密封泄漏、叶轮汽蚀与磨粒磨损、口环磨损、泵轴弯曲与不平衡、联轴器对中不良）高度通用，PHM 振动诊断不分工况；工况特异（介质温度、含固量/颗粒磨损、除鳞高压、液压油清洁度）在故障特征参数 D5 层标注。子设备：卧式离心泵（普通离心泵，冷却/循环水主力）、立式筒袋泵（立式长轴，深井/冷却塔水池）、高速泵（高速离心，除鳞/高压供水）、屏蔽泵（无泄漏屏蔽套，水处理药剂/化学介质）、磁力泵（无泄漏磁力耦合，腐蚀性药剂/酸碱再生）。 | 高速泵 | 润滑与冷却系统 | 润滑油泵 | 安全阀 | 集成在油泵内部或出口，当系统压力超出设定值时自动开启，将部分或全部油流泄回入口或油箱，保护油泵及管路。 | 是 | — | — | 安全阀频跳与颤振 | 异常振动；磨损 | 机械 | 严重 | 阀门开启后阀瓣快速震荡，导致介质持续泄漏并加速密封面及导向套磨损。多因弹簧刚度与管路系统动态特性不匹配或进口管路压降过大引起 | 管路系统出现明显水锤或气流脉动噪音；阀体及相连管道异常抖动；安全阀泄放口伴随断续排放声；密封面可见微漏 | [物理]开启压力整定偏差>±3%（适用：钢铁除鳞高压水系统，置信：标准值）；[物理]回座压差范围10%~20%（适用：弹簧式安全阀，置信：经验值） | [在线]管道高频压力变送器；[离线]声发射泄漏监测仪 | ①关键判据：压力在开启阈值附近高频震荡，且伴随管道振动。②鉴别要点：若系统整体压力平稳且仅阀体局部高频抖动，排除管网水锤，判定为阀门口径过大或弹簧刚度不匹配导致的颤振 | [经验级]根本处理：重新校核工艺参数，更换匹配刚度的弹簧或合适喉径的阀芯，研磨受损密封面；临时处理：微调弹簧螺杆改变开启压力点以避开共振区，若无效须立即隔离泄压更换 | 定期校核安全阀排放能力与系统实际工况的匹配度；优化进口管道设计，减少弯头与变径以降低局部阻力 | 系统压力波动引发的管道共振：区分要点是系统压力变送器显示整体压力剧烈波动，而阀门频跳时系统压力仅在设定点附近高频震荡 | 钳工2名、管工1名；工时4-6h（置信：经验值） | 标准扭矩扳手、阀门研磨工具、压力校验台（置信：经验值） | 匹配规格的弹簧组件、阀座密封垫片（置信：经验值） | 隔离阀门执行LOOTO断电挂牌，泄压排液置换后方可解体（置信：经验值） | 整定压力试验连续两次启闭无颤振，密封试验保压3分钟无可见泄漏（GB/T 12243-2005，置信：标准值）
MT-001-003-005-001-003-002 | 钢铁 |  | 离心泵 | 辅助设备 | 钢铁行业离心式泵类设备的通用检维修知识载体，按工作原理族（离心式叶片泵）组织。用于冷却循环水、液压系统供油、除鳞高压水、消防/除尘供水、水处理药剂输送等场景。故障机理（滚动/滑动轴承磨损、机械密封泄漏、叶轮汽蚀与磨粒磨损、口环磨损、泵轴弯曲与不平衡、联轴器对中不良）高度通用，PHM 振动诊断不分工况；工况特异（介质温度、含固量/颗粒磨损、除鳞高压、液压油清洁度）在故障特征参数 D5 层标注。子设备：卧式离心泵（普通离心泵，冷却/循环水主力）、立式筒袋泵（立式长轴，深井/冷却塔水池）、高速泵（高速离心，除鳞/高压供水）、屏蔽泵（无泄漏屏蔽套，水处理药剂/化学介质）、磁力泵（无泄漏磁力耦合，腐蚀性药剂/酸碱再生）。 | 高速泵 | 润滑与冷却系统 | 润滑油泵 | 安全阀 | 集成在油泵内部或出口，当系统压力超出设定值时自动开启，将部分或全部油流泄回入口或油箱，保护油泵及管路。 | 是 | — | — | 安全阀密封面泄漏 | 泄漏；磨损 | 机械 | 严重 | 阀瓣与阀座密封面因高速流体冲刷（如含氧化铁皮颗粒的冷却水）或弹簧疲劳松弛导致比压不足，产生微观缝隙，介质持续渗漏 | 阀门泄放口可见持续滴液或微量排气（呈线状或雾状）；临近管道存在结盐或水渍痕迹；系统运行压力无法保持稳定缓慢下降 | [状态量]泄漏量>30ml/min（适用：水介质安全阀，置信：经验值）；[物理]密封面磨损深度>0.05mm（适用：经过冲刷的金属密封面，置信：经验值） | [离线]内窥镜密封面检查；[在线]红外热成像仪（检测泄放管异常温升） | ①关键判据：系统压力未达开启压力（<90%整定压力），泄放口检出泄漏或温升。②鉴别要点：若系统压力正常且无超压历史，排除高应力导致的塑性变形，判定为密封面机械损伤或弹簧松弛 | [经验级]根本处理：车削或研磨阀座/阀瓣密封面恢复平面度，严重时堆焊后重新加工；更换疲劳弹簧；临时处理：利用系统允许的超压进行一次手动排液吹扫，利用介质冲刷清除密封面杂质，若无效应立即停机处理 | 保证介质过滤效果，减少铁皮等硬质颗粒进入阀腔；定期进行手动排液吹扫，防止异物附着 | 安全阀微启排放：区分要点是微启排放伴随系统压力逼近或达到整定压力，属正常保护动作；泄漏则发生在正常工作压力下 | 钳工2名；工时6-8h（置信：经验值） | 专用研磨平板、千分表、弹簧测力计（置信：经验值） | 阀门密封备件、同规格弹簧、红丹粉（置信：经验值） | 维修区域涉及高处作业时按GB 6067执行，严禁带压紧固法兰螺栓（置信：经验值） | 密封试验压力为整定压力的90%，保压3分钟无气泡或液滴渗出（GB/T 12243-2005，置信：标准值）
MT-001-003-005-001-003-003 | 钢铁 |  | 离心泵 | 辅助设备 | 钢铁行业离心式泵类设备的通用检维修知识载体，按工作原理族（离心式叶片泵）组织。用于冷却循环水、液压系统供油、除鳞高压水、消防/除尘供水、水处理药剂输送等场景。故障机理（滚动/滑动轴承磨损、机械密封泄漏、叶轮汽蚀与磨粒磨损、口环磨损、泵轴弯曲与不平衡、联轴器对中不良）高度通用，PHM 振动诊断不分工况；工况特异（介质温度、含固量/颗粒磨损、除鳞高压、液压油清洁度）在故障特征参数 D5 层标注。子设备：卧式离心泵（普通离心泵，冷却/循环水主力）、立式筒袋泵（立式长轴，深井/冷却塔水池）、高速泵（高速离心，除鳞/高压供水）、屏蔽泵（无泄漏屏蔽套，水处理药剂/化学介质）、磁力泵（无泄漏磁力耦合，腐蚀性药剂/酸碱再生）。 | 高速泵 | 润滑与冷却系统 | 润滑油泵 | 安全阀 | 集成在油泵内部或出口，当系统压力超出设定值时自动开启，将部分或全部油流泄回入口或油箱，保护油泵及管路。 | 是 | — | — | 安全阀弹簧失效或断裂 | 断裂；老化 | 机械；环境 | 危急 | 弹簧在长期交变载荷或循环冷却水（如酸性轧制乳化液）作用下发生疲劳断裂或应力松弛，导致开启压力显著漂移或无法回座 | 安全阀在远低于设定压力时即发生自动泄放；或系统超压后阀门拒动；阀体外部可观察到弹簧调节螺杆异常松动 | [物理]开启压力下降值>5%（适用：弹簧式安全阀，置信：经验值）；[状态量]弹簧自由长度变形量>2%（适用：长期服役后拆解测量，置信：经验值） | [离线]弹簧自由长度及刚度测试仪；[离线]磁粉探伤（检查裂纹） | ①关键判据：开启压力测试值与铭牌整定值偏差>5%，且手动压杆感觉阻力异常。②鉴别要点：若阀前压力极其平稳但阀门提前开启，排除系统压力波动，解体检查弹簧自由长度及表面裂纹以确认断裂或永久变形 | [经验级]根本处理：更换同型号、同刚度的原厂合格弹簧，重新进行整定压力标定；临时处理：无，须立即停机泄压更换，防止系统超压失控 | 定期校验安全阀整定压力；针对腐蚀性工况选用耐蚀合金材质的弹簧或增加防腐涂层 | 阀门卡涩：区分要点是卡涩通常伴随阀杆无法手动提拉，而弹簧失效时阀杆活动相对顺畅但回弹力不足 | 钳工2名、起重工1名；工时4-6h（置信：经验值） | 弹簧拉压试验机、内六角扳手套装、卡簧钳（置信：经验值） | 匹配刚度的新弹簧组件、阀杆密封圈（置信：经验值） | 弹簧更换涉及阀盖拆卸，必须彻底泄压排液置换，确认上下游隔离阀无内漏（置信：经验值） | 更换弹簧后，开启压力偏差控制在整定压力的±3%以内（GB/T 12243-2005，置信：标准值）
MT-001-003-005-002-000-001 | 钢铁 |  | 离心泵 | 辅助设备 | 钢铁行业离心式泵类设备的通用检维修知识载体，按工作原理族（离心式叶片泵）组织。用于冷却循环水、液压系统供油、除鳞高压水、消防/除尘供水、水处理药剂输送等场景。故障机理（滚动/滑动轴承磨损、机械密封泄漏、叶轮汽蚀与磨粒磨损、口环磨损、泵轴弯曲与不平衡、联轴器对中不良）高度通用，PHM 振动诊断不分工况；工况特异（介质温度、含固量/颗粒磨损、除鳞高压、液压油清洁度）在故障特征参数 D5 层标注。子设备：卧式离心泵（普通离心泵，冷却/循环水主力）、立式筒袋泵（立式长轴，深井/冷却塔水池）、高速泵（高速离心，除鳞/高压供水）、屏蔽泵（无泄漏屏蔽套，水处理药剂/化学介质）、磁力泵（无泄漏磁力耦合，腐蚀性药剂/酸碱再生）。 | 高速泵 | 润滑与冷却系统 | 油冷却器 |  | 壳管式或板式换热器，利用冷却水（或风）与高温润滑油进行热交换，将润滑油温度控制在40-50℃的理想工作范围内，防止油品因高温快速劣化。 | 否 | 定期监测冷却器进出油温和水温，检查冷却水侧有无结垢或堵塞；每8000小时或根据压差，切换至备用冷却器或解体清洗换热管（板），并检查管束腐蚀或穿孔情况。 | 当壳体或换热管束发生穿孔、大面积锈蚀、内漏使得油水互窜，且无法通过堵管（少于总数10%）或更换密封垫修复时，整体报废。 | 冷却器管束内漏串水 | 泄漏；混入杂质 | 机械；化学 | 严重 | 高速泵润滑油压高于水压侧管壁腐蚀穿孔或疲劳开裂，导致冷却水渗入油系统，破坏润滑油油膜强度，引发高速泵齿轮或轴承磨损 | 油箱液位异常上升；润滑油外观乳化呈乳白色；高速泵润滑油压波动或下降；油冷却器底部排放阀放出白浊液体 | [化学]油液水分含量>500ppm（适用：润滑油系统，置信：经验值）；[物理]油液清洁度等级低于NAS 9级（适用：润滑油系统，置信：经验值）；[物理]冷却器油侧压差<0.05MPa（适用：水串入油侧后，置信：经验值） | [在线]油箱液位计；[在线]润滑油压力变送器；[离线]油样颗粒及水分分析仪；[离线]着色渗透探伤 | ①关键判据：油箱液位无故上升且油液水分超标；②鉴别要点：若油箱液位正常且油液清澈，但冷却水流量减少，则排除内漏，鉴别为冷却管束堵塞；若油压下降伴随油温升高，需鉴别为冷却器外漏或油泵磨损 | [经验级]根本处理：解体油冷却器，抽出管束注水打压查漏，更换破裂或腐蚀穿孔的冷却管，重新胀管或焊接修复后整体打压测试；临时处理：立即切换至备用冷却器并隔离原冷却器，切断冷却水进水防止压差扩大泄漏，加强油水分离与滤油工作 | 定期化验润滑油水分；严格控制冷却水水质降低腐蚀性；保持油侧压力微高于水侧压力防串水 | 冷却管堵塞：冷却水流量减小但油液水分不超标，油箱液位无变化 | 钳工2名、管工1名；工时8-10h（置信：经验值） | 管束抽芯机、试压泵、着色探伤剂、割管器、胀管器（置信：经验值） | 换热管备件、密封O型圈/垫片、耐油清洗剂（置信：经验值） | 检修前彻底隔离油水系统并进行泄压排液置换，办理LOOTO断电挂牌与动火作业票（置信：经验值） | 壳程试验压力为设计压力的1.25倍，保压30分钟无压降及渗漏（GB/T 5656-2013 附录B，置信：标准值）
MT-001-003-005-002-000-002 | 钢铁 |  | 离心泵 | 辅助设备 | 钢铁行业离心式泵类设备的通用检维修知识载体，按工作原理族（离心式叶片泵）组织。用于冷却循环水、液压系统供油、除鳞高压水、消防/除尘供水、水处理药剂输送等场景。故障机理（滚动/滑动轴承磨损、机械密封泄漏、叶轮汽蚀与磨粒磨损、口环磨损、泵轴弯曲与不平衡、联轴器对中不良）高度通用，PHM 振动诊断不分工况；工况特异（介质温度、含固量/颗粒磨损、除鳞高压、液压油清洁度）在故障特征参数 D5 层标注。子设备：卧式离心泵（普通离心泵，冷却/循环水主力）、立式筒袋泵（立式长轴，深井/冷却塔水池）、高速泵（高速离心，除鳞/高压供水）、屏蔽泵（无泄漏屏蔽套，水处理药剂/化学介质）、磁力泵（无泄漏磁力耦合，腐蚀性药剂/酸碱再生）。 | 高速泵 | 润滑与冷却系统 | 油冷却器 |  | 壳管式或板式换热器，利用冷却水（或风）与高温润滑油进行热交换，将润滑油温度控制在40-50℃的理想工作范围内，防止油品因高温快速劣化。 | 否 | 定期监测冷却器进出油温和水温，检查冷却水侧有无结垢或堵塞；每8000小时或根据压差，切换至备用冷却器或解体清洗换热管（板），并检查管束腐蚀或穿孔情况。 | 当壳体或换热管束发生穿孔、大面积锈蚀、内漏使得油水互窜，且无法通过堵管（少于总数10%）或更换密封垫修复时，整体报废。 | 冷却器整体换热效能衰退 | 堵塞 | 热；环境 | 一般 | 长期运行导致冷却管内外壁结垢、生物泥沙附着，以及钢铁工况下高温氧化铁皮沉积，致使整体热阻显著增大，导热效率下降 | 高速泵轴承回油温度持续升高；冷却水进出口温差减小（<2℃）；端盖及管壁明显附着红褐色铁皮或泥沙；润滑油冷却后温度仍超温 | [物理]润滑油供油温度>55℃（适用：高速泵运行工况，置信：经验值）；[物理]冷却水进出口温差<2℃（适用：额定冷却水流量下，置信：经验值）；[物理]传热系数衰减>20%（适用：对比初始设计工况，置信：经验值） | [在线]供回油温度热电阻；[在线]冷却水进出口温度计；[在线]冷却水流量计；[离线]内窥镜检查管壁结垢厚度 | ①关键判据：冷却水温差缩小且供油温度持续超温；②鉴别要点：若冷却水温差正常且进出口水压升高，则排除结垢退化，鉴别为冷却器内部堵塞；若冷却水温差小且水压极低，需鉴别为冷却水供水总管故障或阀门开度异常 | [经验级]根本处理：化学弱酸循环清洗去除水侧碳酸盐垢，采用高压水射流物理清除管内氧化铁皮与泥沙，清洗后用清水冲洗至中性并钝化；临时处理：开大冷却水旁通阀增加流量，或投入备用冷却器维持运行 | 监控冷却水水质浊度与悬浮物；在冷却水进水口增设反冲洗或过滤器拦截铁皮杂质 | 冷却水进水阀阀芯脱落：冷却水进出口温差小且阀后压力极低，开大阀门无效 | 钳工2名、清洗工1名；工时12-16h（置信：经验值） | 高压清洗机、酸洗循环泵、工业内窥镜、管道疏通器（置信：经验值） | 化学清洗剂（弱酸/除垢剂）、中和钝化液、密封垫片（置信：经验值） | 化学清洗废液必须集中中和处理达标排放，有限空间作业需办理审批票并强制通风（GB 8978-1996 污水综合排放标准，置信：标准值） | 换热器整体热阻恢复至设计值允许偏差范围内，供油温度稳定在45℃以下（置信：经验值）
MT-001-003-005-002-000-003 | 钢铁 |  | 离心泵 | 辅助设备 | 钢铁行业离心式泵类设备的通用检维修知识载体，按工作原理族（离心式叶片泵）组织。用于冷却循环水、液压系统供油、除鳞高压水、消防/除尘供水、水处理药剂输送等场景。故障机理（滚动/滑动轴承磨损、机械密封泄漏、叶轮汽蚀与磨粒磨损、口环磨损、泵轴弯曲与不平衡、联轴器对中不良）高度通用，PHM 振动诊断不分工况；工况特异（介质温度、含固量/颗粒磨损、除鳞高压、液压油清洁度）在故障特征参数 D5 层标注。子设备：卧式离心泵（普通离心泵，冷却/循环水主力）、立式筒袋泵（立式长轴，深井/冷却塔水池）、高速泵（高速离心，除鳞/高压供水）、屏蔽泵（无泄漏屏蔽套，水处理药剂/化学介质）、磁力泵（无泄漏磁力耦合，腐蚀性药剂/酸碱再生）。 | 高速泵 | 润滑与冷却系统 | 油冷却器 |  | 壳管式或板式换热器，利用冷却水（或风）与高温润滑油进行热交换，将润滑油温度控制在40-50℃的理想工作范围内，防止油品因高温快速劣化。 | 否 | 定期监测冷却器进出油温和水温，检查冷却水侧有无结垢或堵塞；每8000小时或根据压差，切换至备用冷却器或解体清洗换热管（板），并检查管束腐蚀或穿孔情况。 | 当壳体或换热管束发生穿孔、大面积锈蚀、内漏使得油水互窜，且无法通过堵管（少于总数10%）或更换密封垫修复时，整体报废。 | 冷却器壳体及法兰接口外漏 | 泄漏 | 机械 | 严重 | 由于钢铁工况环境振动大、管系应力异常或法兰密封垫片老化，导致冷却器壳体焊缝或法兰连接处密封失效，油液或冷却水向外界环境泄漏 | 冷却器壳体表面或法兰连接处可见明显油渍或水滴；设备基础及周边地面积聚油污；高速泵油箱液位缓慢下降 | [物理]法兰间隙油液渗漏量>5滴/分钟（适用：运行压力工况下，置信：经验值）；[物理]密封垫片压缩残余变形量>30%（适用：解体检测时，置信：经验值） | [在线]油箱液位计；[离线]目视检查与紫外荧光检漏；[离线]焊缝着色渗透探伤 | ①关键判据：法兰接口或壳体焊缝可见外泄流体且油箱液位下降；②鉴别要点：若油箱液位下降但外部无泄漏痕迹，需鉴别为冷却器内部串水（检查水分含量）或润滑油系统内漏（如机械密封损坏） | [经验级]根本处理：排放并隔离冷却器油水介质，拆卸法兰更换密封垫片，对壳体裂纹进行打磨补焊并探伤；临时处理：清理表面油污，使用专用堵漏胶或夹具进行带压封堵，加强巡检观察 | 定期紧固法兰螺栓并校验力矩；检查管路支架消除额外应力；改善周边环境降低腐蚀 | 管线焊缝沙眼渗油：渗漏点位于外部连接管线而非冷却器本体壳体或法兰接口 | 钳工2名、焊工1名；工时6-8h（置信：经验值） | 扭力扳手、角磨机、电焊机、荧光检漏仪（置信：经验值） | 石墨缠绕垫片、耐油密封胶、堵漏夹具（置信：经验值） | 动火作业必须办理动火票并配备灭火器，周边油污需彻底清理干净，严格执行LOOTO断电挂牌（置信：经验值） | 法兰密封无渗漏，焊缝探伤无缺陷，按设计压力1.25倍保压30分钟无压降（GB/T 5656-2013 附录B，置信：标准值）
MT-001-003-005-002-001-001 | 钢铁 |  | 离心泵 | 辅助设备 | 钢铁行业离心式泵类设备的通用检维修知识载体，按工作原理族（离心式叶片泵）组织。用于冷却循环水、液压系统供油、除鳞高压水、消防/除尘供水、水处理药剂输送等场景。故障机理（滚动/滑动轴承磨损、机械密封泄漏、叶轮汽蚀与磨粒磨损、口环磨损、泵轴弯曲与不平衡、联轴器对中不良）高度通用，PHM 振动诊断不分工况；工况特异（介质温度、含固量/颗粒磨损、除鳞高压、液压油清洁度）在故障特征参数 D5 层标注。子设备：卧式离心泵（普通离心泵，冷却/循环水主力）、立式筒袋泵（立式长轴，深井/冷却塔水池）、高速泵（高速离心，除鳞/高压供水）、屏蔽泵（无泄漏屏蔽套，水处理药剂/化学介质）、磁力泵（无泄漏磁力耦合，腐蚀性药剂/酸碱再生）。 | 高速泵 | 润滑与冷却系统 | 油冷却器 | 换热管束 | 由多根铜管或不锈钢管制成的芯体，润滑油在壳侧流动，冷却水在管侧流动，用于传递热量。 | 否 | — | — | 高速泵轴承磨损 | 磨损 | 机械 | 严重 | 高速重载运行下，润滑不良或对中不良导致轴瓦巴氏合金表面逐渐磨损失效，引发转子定位精度下降及振动放大。 | 泵体近轴承端异常啸叫；振动随转速升高显著加剧；轴承回油温度偏高。 | [物理]振动速度>7.1mm/s（适用：轴中心高≥315mm，刚性安装（置信：经验值）；ISO 10816-3:2009 表1，置信：标准值）；[物理]轴承回油温度>75℃（适用：强制润滑系统，置信：经验值） | [在线]振动加速度传感器；[在线]PT100轴承温度传感器；[离线]油液取样分析仪 | 关键判据：振动烈度超标且伴随特定高频啸叫，同时轴承温度超标。鉴别要点：若仅振动大而温度正常，需通过频谱分析区分是轴承磨损还是转子动平衡破坏（不平衡主要表现为1倍频特征）。 | [经验级]根本处理：解体高速泵，更换磨损轴瓦，重新找正转子并按出厂标准进行动平衡校验；临时处理：降低泵运行转速和负荷，加强润滑过滤循环。 | 定期检测润滑油质；确保过滤系统压差正常；严格执行润滑“五定”制度。 | 转子动平衡破坏：动平衡失效主要表现为显著的工频（1X）振动，且通常不伴随轴承油温的急剧升高。 | 钳工2名；工时8-12h（置信：经验值） | 激光对中仪、高频振动分析仪、千分表、专用拉马（置信：经验值） | 高速泵专用巴氏合金轴瓦、润滑油、密封垫片（置信：经验值） | 严格执行LOTO断电挂牌；作业前泄压排液置换并确认无余压（置信：经验值） | 额定转速下振动速度≤2.3mm/s（ISO 10816-3:2009 表1 A级，置信：标准值）
MT-001-003-005-002-001-002 | 钢铁 |  | 离心泵 | 辅助设备 | 钢铁行业离心式泵类设备的通用检维修知识载体，按工作原理族（离心式叶片泵）组织。用于冷却循环水、液压系统供油、除鳞高压水、消防/除尘供水、水处理药剂输送等场景。故障机理（滚动/滑动轴承磨损、机械密封泄漏、叶轮汽蚀与磨粒磨损、口环磨损、泵轴弯曲与不平衡、联轴器对中不良）高度通用，PHM 振动诊断不分工况；工况特异（介质温度、含固量/颗粒磨损、除鳞高压、液压油清洁度）在故障特征参数 D5 层标注。子设备：卧式离心泵（普通离心泵，冷却/循环水主力）、立式筒袋泵（立式长轴，深井/冷却塔水池）、高速泵（高速离心，除鳞/高压供水）、屏蔽泵（无泄漏屏蔽套，水处理药剂/化学介质）、磁力泵（无泄漏磁力耦合，腐蚀性药剂/酸碱再生）。 | 高速泵 | 润滑与冷却系统 | 油冷却器 | 换热管束 | 由多根铜管或不锈钢管制成的芯体，润滑油在壳侧流动，冷却水在管侧流动，用于传递热量。 | 否 | — | — | 换热管束结垢堵塞 | 堵塞 | 化学 | 一般 | 钢铁冷却循环水中的钙镁离子及氧化铁皮在换热管内壁沉积，导致流通截面积减小，热阻显著增加。 | 冷却水进出口压差明显增大；被冷却介质（如液压油）温度持续偏高或超标；换热效率显著下降。 | [物理]进出口压差>0.15MPa（适用：设计流速下，置信：经验值）；[物理]端面温差（冷却水与热介质温差）衰减>20%（适用：额定流量下，置信：经验值） | [在线]差压变送器；[在线]进出水温度传感器；[离线]内窥镜 | 关键判据：水侧进出口压差持续上升且传热端差增大。鉴别要点：需排除管束泄漏（泄漏会导致系统压力掉压或介质窜流）和泵流量不足引起的单纯温差变大。 | [经验级]根本处理：化学清洗（弱酸循环除垢）或高压水射流物理清洗疏通管束；临时处理：切换至备用换热器，适当增大冷却水旁路阀门开度以增加流量。 | 优化冷却水水质处理工艺；定期投加阻垢剂和杀菌灭藻剂；控制冷却水回水温度上限。 | 管束内异物堵塞：通常压差增加极快且无渐进过程，多发生在系统检修后初次启动阶段。 | 管工2名、化学清洗工2名；工时16-24h（置信：经验值） | 高压清洗机、内窥镜、酸洗循环泵、耐酸软管（置信：经验值） | 工业除垢剂（弱酸）、中和剂、盲板、密封垫片（置信：经验值） | 化学清洗需办理动火/临时用电作业票；废液必须中和处理达标排放（置信：经验值） | 水侧进出口压差恢复至设计值（通常<0.05MPa）；换热端差恢复至设计范围（置信：经验值）
MT-001-003-005-002-001-003 | 钢铁 |  | 离心泵 | 辅助设备 | 钢铁行业离心式泵类设备的通用检维修知识载体，按工作原理族（离心式叶片泵）组织。用于冷却循环水、液压系统供油、除鳞高压水、消防/除尘供水、水处理药剂输送等场景。故障机理（滚动/滑动轴承磨损、机械密封泄漏、叶轮汽蚀与磨粒磨损、口环磨损、泵轴弯曲与不平衡、联轴器对中不良）高度通用，PHM 振动诊断不分工况；工况特异（介质温度、含固量/颗粒磨损、除鳞高压、液压油清洁度）在故障特征参数 D5 层标注。子设备：卧式离心泵（普通离心泵，冷却/循环水主力）、立式筒袋泵（立式长轴，深井/冷却塔水池）、高速泵（高速离心，除鳞/高压供水）、屏蔽泵（无泄漏屏蔽套，水处理药剂/化学介质）、磁力泵（无泄漏磁力耦合，腐蚀性药剂/酸碱再生）。 | 高速泵 | 润滑与冷却系统 | 油冷却器 | 换热管束 | 由多根铜管或不锈钢管制成的芯体，润滑油在壳侧流动，冷却水在管侧流动，用于传递热量。 | 否 | — | — | 换热管束腐蚀穿孔 | 腐蚀 | 化学 | 危急 | 钢铁冶金含尘烟气或含氧化铁皮的高温冷却水长期冲刷管壁，导致局部腐蚀减薄直至穿透，引发介质互窜。 | 冷却水侧压力异常波动或掉压；被冷却介质（如液压油）箱液位异常下降或乳化；系统补水量剧增。 | [化学]冷却水含油量>50ppm（适用：油冷器泄漏时，置信：经验值）；[物理]管束壁厚减薄>原壁厚20%（适用：定期定点测厚，置信：经验值） | [在线]系统压力/液位变送器；[离线]超声波测厚仪；[离线]管内窥镜 | 关键判据：冷却水系统检出油迹且伴随持续失压，或油箱液位非正常下降。鉴别要点：需排查外部法兰密封垫片失效或阀门内漏，若外部无泄漏点且水中带油，则判定为管束内部穿孔。 | [经验级]根本处理：抽出管束，对穿孔管进行两端堵管隔离或整体更换换热管束；临时处理：无，须立即停机处理，切断进出阀门并泄压排液。 | 提高冷却循环水水质；监控pH值防止电化学腐蚀；定期利用检修期进行超声波测厚抽查。 | 换热器法兰密封垫片老化失效：外部有明显水渍或油渍，清理法兰表面紧固后若泄漏消失即可排除管束穿孔。 | 钳工3名、管工1名；工时24-48h（置信：经验值） | 管束抽芯机、超声波测厚仪、专用堵管工具、叉车（置信：经验值） | 换热管备件、紫铜/橡胶堵头、耐高温密封垫片（置信：经验值） | 起重抽芯作业按GB 6067.1规定执行；受限空间作业需强制通风并办理作业票（GB 6067.1-2010，置信：标准值） | 壳程与管程水压试验保压30分钟无压降，试验压力为设计压力的1.25倍（GB/T 151-2014，置信：标准值）
MT-001-003-005-002-001-004 | 钢铁 |  | 离心泵 | 辅助设备 | 钢铁行业离心式泵类设备的通用检维修知识载体，按工作原理族（离心式叶片泵）组织。用于冷却循环水、液压系统供油、除鳞高压水、消防/除尘供水、水处理药剂输送等场景。故障机理（滚动/滑动轴承磨损、机械密封泄漏、叶轮汽蚀与磨粒磨损、口环磨损、泵轴弯曲与不平衡、联轴器对中不良）高度通用，PHM 振动诊断不分工况；工况特异（介质温度、含固量/颗粒磨损、除鳞高压、液压油清洁度）在故障特征参数 D5 层标注。子设备：卧式离心泵（普通离心泵，冷却/循环水主力）、立式筒袋泵（立式长轴，深井/冷却塔水池）、高速泵（高速离心，除鳞/高压供水）、屏蔽泵（无泄漏屏蔽套，水处理药剂/化学介质）、磁力泵（无泄漏磁力耦合，腐蚀性药剂/酸碱再生）。 | 高速泵 | 润滑与冷却系统 | 油冷却器 | 换热管束 | 由多根铜管或不锈钢管制成的芯体，润滑油在壳侧流动，冷却水在管侧流动，用于传递热量。 | 否 | — | — | 高速泵汽蚀 | 性能退化 | 机械 | 严重 | 除鳞高压水或冷却水系统压力骤降或进口阻力过大，导致液体在泵内汽化产生气泡，气泡在高压区溃灭产生高频冲击，导致叶轮材料剥蚀及性能下降。 | 泵出口压力表指针剧烈抖动；流量显著降低；泵体伴随类似砂石撞击的爆裂噪声；振动高频分量增加。 | [物理]振动速度>4.5mm/s（适用：轴中心高<315mm，刚性安装（置信：经验值）；ISO 10816-3:2009 表1，置信：标准值）；[物理]泵出口压力波动幅度>10%额定压力（置信：经验值）；[物理]噪声声压级>85dB(A)（适用：高频汽蚀噪声，置信：经验值） | [在线]振动加速度传感器；[在线]出口压力变送器；[离线]频谱分析仪 | 关键判据：振动频谱中出现高频广谱特征（通常>1kHz），伴随出口压力剧烈波动和特有噪声。鉴别要点：与普通机械松动区分，松动主要为低频倍频（1X, 2X）振动，且压力波动不明显；与进口滤网堵塞区分，堵塞会导致进口真空度异常升高。 | [经验级]根本处理：检查并清理进口滤网，降低泵安装高度或增加进口压力，修复或更换汽蚀损伤的叶轮；临时处理：调节出口阀门降低流量，使泵运行在汽蚀余量允许区域。 | 定期清理进口滤网及吸水池；确保进口管路阀门全开且无阻力；监测进口真空度。 | 进口滤网堵塞：主要表现为进口真空度持续偏高，振动以低频为主，无高频汽蚀噪声。 | 钳工2名；工时4-6h（置信：经验值） | 振动频谱分析仪、真空表、声级计（置信：经验值） | 叶轮备件、密封垫片（置信：经验值） | 检修前执行LOOTO断电挂牌；严禁在泵未完全泄压时拆卸进口法兰（置信：经验值） | 运行时振动速度≤2.8mm/s（ISO 10816-3:2009 表1 A/B级，置信：标准值）；出口压力稳定无波动
MT-001-003-005-002-001-005 | 钢铁 |  | 离心泵 | 辅助设备 | 钢铁行业离心式泵类设备的通用检维修知识载体，按工作原理族（离心式叶片泵）组织。用于冷却循环水、液压系统供油、除鳞高压水、消防/除尘供水、水处理药剂输送等场景。故障机理（滚动/滑动轴承磨损、机械密封泄漏、叶轮汽蚀与磨粒磨损、口环磨损、泵轴弯曲与不平衡、联轴器对中不良）高度通用，PHM 振动诊断不分工况；工况特异（介质温度、含固量/颗粒磨损、除鳞高压、液压油清洁度）在故障特征参数 D5 层标注。子设备：卧式离心泵（普通离心泵，冷却/循环水主力）、立式筒袋泵（立式长轴，深井/冷却塔水池）、高速泵（高速离心，除鳞/高压供水）、屏蔽泵（无泄漏屏蔽套，水处理药剂/化学介质）、磁力泵（无泄漏磁力耦合，腐蚀性药剂/酸碱再生）。 | 高速泵 | 润滑与冷却系统 | 油冷却器 | 换热管束 | 由多根铜管或不锈钢管制成的芯体，润滑油在壳侧流动，冷却水在管侧流动，用于传递热量。 | 否 | — | — | 高速泵机械密封泄漏 | 泄漏 | 机械 | 严重 | 动静环端面在高速旋转下因润滑液膜破坏、颗粒杂质嵌入或密封面变形，导致密封失效，工艺介质外泄。 | 密封腔附近有液滴飞溅；集液槽液位上升；密封冲洗液压力异常波动。 | [物理]泄漏量>5mL/h（适用：GB/T 5894标准定义的微量泄漏上限，置信：经验值）；[物理]密封腔冲洗水压力<0.1MPa（适用：强制冲洗方案，置信：经验值） | [在线]集液槽液位开关；[离线]目视检查 | 关键判据：集液槽液位持续上升且排除冷凝水因素，目视可见滴漏。鉴别要点：需区分密封泄漏与泵体法兰垫片泄漏，法兰泄漏通常发生在结合面且量较大；密封泄漏具有方向性（沿轴甩出）。 | [经验级]根本处理：停机解体，检查动静环磨损情况，更换机械密封组件，清理冲洗管路；临时处理：无，须立即停机处理，防止介质喷溅伤人。 | 保证密封冲洗水压力和流量稳定；定期监测密封腔温度；防止泵抽空导致干磨。 | 泵体法兰垫片失效：泄漏点位于泵壳中分面或进出口法兰，非沿轴向甩出。 | 钳工2名；工时6-8h（置信：经验值） | 专用拉马、百分表、扭矩扳手（置信：经验值） | 机械密封组件、冲洗管路接头、O形圈（置信：经验值） | 检修前确认泵体已泄压排空；穿戴防化服及防护眼镜（置信：经验值） | 静态试压无泄漏；运行时泄漏量<3mL/h（置信：经验值）
MT-001-003-005-002-001-006 | 钢铁 |  | 离心泵 | 辅助设备 | 钢铁行业离心式泵类设备的通用检维修知识载体，按工作原理族（离心式叶片泵）组织。用于冷却循环水、液压系统供油、除鳞高压水、消防/除尘供水、水处理药剂输送等场景。故障机理（滚动/滑动轴承磨损、机械密封泄漏、叶轮汽蚀与磨粒磨损、口环磨损、泵轴弯曲与不平衡、联轴器对中不良）高度通用，PHM 振动诊断不分工况；工况特异（介质温度、含固量/颗粒磨损、除鳞高压、液压油清洁度）在故障特征参数 D5 层标注。子设备：卧式离心泵（普通离心泵，冷却/循环水主力）、立式筒袋泵（立式长轴，深井/冷却塔水池）、高速泵（高速离心，除鳞/高压供水）、屏蔽泵（无泄漏屏蔽套，水处理药剂/化学介质）、磁力泵（无泄漏磁力耦合，腐蚀性药剂/酸碱再生）。 | 高速泵 | 润滑与冷却系统 | 油冷却器 | 换热管束 | 由多根铜管或不锈钢管制成的芯体，润滑油在壳侧流动，冷却水在管侧流动，用于传递热量。 | 否 | — | — | 换热管束振动断裂 | 断裂 | 机械 | 危急 | 壳程流体（如冷却水或烟气）流速过高诱发卡门涡街，导致管束产生流固耦合共振，长期交变应力使管束在折流板支撑处疲劳断裂。 | 换热器内部发出周期性金属撞击声；壳体振动异常增大；冷却水或介质中发现金属碎屑。 | [物理]壳体振动速度>4.5mm/s（适用：刚性支撑结构（置信：经验值）；ISO 10816-3:2009 表1，置信：标准值）；[物理]管束固有频率与激振频率重合度±10%（置信：经验值） | [在线]壳体振动速度传感器；[离线]频谱分析仪 | 关键判据：振动频谱中存在明显的高频成分或特定频率峰值，且伴随金属撞击声。鉴别要点：与管束结垢区分，结垢主要表现为压差升高和传热效率下降，振动增加不明显；与外部管路振动传递区分，外部振动在切断流体后消失。 | [经验级]根本处理：抽出管束，更换断裂管子，增设防冲板或改变折流板间距以调整管束固有频率；临时处理：降低壳程流量以减小激振力，监控运行至计划检修。 | 控制壳程流体流速在设计范围内；定期检查管束防振设施；避免流体急速冲击。 | 换热管束腐蚀穿孔：主要表现为介质互窜和压力异常，通常无剧烈金属撞击声。 | 钳工4名、焊工2名；工时24-48h（置信：经验值） | 管束抽芯机、振动测试仪、胀管器、焊接设备（置信：经验值） | 换热管备件、防冲板、拉杆定距管（置信：经验值） | 起重作业按GB 6067.1执行；动火作业需办理作业票并清理周边可燃物（GB 6067.1-2010，置信：标准值） | 壳程水压试验无泄漏；振动速度≤2.8mm/s（ISO 10816-3:2009 表1 A/B级，置信：标准值）
MT-001-003-005-002-002-001 | 钢铁 |  | 离心泵 | 辅助设备 | 钢铁行业离心式泵类设备的通用检维修知识载体，按工作原理族（离心式叶片泵）组织。用于冷却循环水、液压系统供油、除鳞高压水、消防/除尘供水、水处理药剂输送等场景。故障机理（滚动/滑动轴承磨损、机械密封泄漏、叶轮汽蚀与磨粒磨损、口环磨损、泵轴弯曲与不平衡、联轴器对中不良）高度通用，PHM 振动诊断不分工况；工况特异（介质温度、含固量/颗粒磨损、除鳞高压、液压油清洁度）在故障特征参数 D5 层标注。子设备：卧式离心泵（普通离心泵，冷却/循环水主力）、立式筒袋泵（立式长轴，深井/冷却塔水池）、高速泵（高速离心，除鳞/高压供水）、屏蔽泵（无泄漏屏蔽套，水处理药剂/化学介质）、磁力泵（无泄漏磁力耦合，腐蚀性药剂/酸碱再生）。 | 高速泵 | 润滑与冷却系统 | 油冷却器 | 导流折流板 | 安装在壳体内，引导润滑油反复横向冲刷换热管束，增加湍流度以强化传热效率，并对管束起支撑减振作用。 | 否 | — | — | 导流折流板冲刷减薄 | 磨损 | 机械 | 严重 | 高速泵除鳞水或冷却水介质长期高速冲刷导流折流板表面，流体动能转化为破坏力，导致板材局部厚度减薄、结构强度下降 | 泵体内部出现异常流体啸叫声；泵出口压力出现不稳定波动；解体时可见折流板表面呈现明显沟槽状冲刷痕迹 | [物理]折流板测厚减薄量>原设计厚度20%（适用：除鳞高压水工况，置信：经验值）；[物理]泵出口压力波动幅值>额定压力10%（适用：钢铁冷却循环水系统，置信：经验值） | [离线]超声波测厚仪；[在线]出口压力变送器 | ①关键判据：出口压力波动且伴有流体异响，停机测厚验证减薄量超标。②鉴别要点：需与叶轮磨损区分，若泵入口真空度正常且流量无明显衰减，排除叶轮进口磨损，重点查折流板流道 | [经验级]根本处理：更换全新导流折流板备件，确保材质耐磨等级符合高压除鳞水要求；临时处理：无，须立即停机处理 | 定期利用大修周期进行测厚检查；优化泵前过滤系统，降低介质固体颗粒浓度 | 叶轮磨损：区分要点在于泵的整体流量和扬程是否同步大幅衰减，叶轮磨损通常伴随明显流量下降 | 钳工2名；工时4-6h（置信：经验值） | 超声波测厚仪、内六角扳手、拉马（置信：经验值） | 耐磨合金导流折流板备件、密封垫圈（置信：经验值） | 检修前必须执行LOTO断电挂牌，泄压排液置换，确认泵内无高压水残留（置信：经验值） | 测厚数据恢复至原设计厚度95%以上，试车运行1h无异常振动（置信：经验值）
MT-001-003-005-002-002-002 | 钢铁 |  | 离心泵 | 辅助设备 | 钢铁行业离心式泵类设备的通用检维修知识载体，按工作原理族（离心式叶片泵）组织。用于冷却循环水、液压系统供油、除鳞高压水、消防/除尘供水、水处理药剂输送等场景。故障机理（滚动/滑动轴承磨损、机械密封泄漏、叶轮汽蚀与磨粒磨损、口环磨损、泵轴弯曲与不平衡、联轴器对中不良）高度通用，PHM 振动诊断不分工况；工况特异（介质温度、含固量/颗粒磨损、除鳞高压、液压油清洁度）在故障特征参数 D5 层标注。子设备：卧式离心泵（普通离心泵，冷却/循环水主力）、立式筒袋泵（立式长轴，深井/冷却塔水池）、高速泵（高速离心，除鳞/高压供水）、屏蔽泵（无泄漏屏蔽套，水处理药剂/化学介质）、磁力泵（无泄漏磁力耦合，腐蚀性药剂/酸碱再生）。 | 高速泵 | 润滑与冷却系统 | 油冷却器 | 导流折流板 | 安装在壳体内，引导润滑油反复横向冲刷换热管束，增加湍流度以强化传热效率，并对管束起支撑减振作用。 | 否 | — | — | 导流折流板疲劳断裂 | 断裂 | 机械 | 危急 | 高速泵在接近临界转速运行或流体诱发高频脉动交变应力作用下，折流板焊缝或应力集中区产生微小裂纹并疲劳扩展，最终导致断裂 | 泵内突发剧烈金属撞击声；电机电流瞬间过载跳闸；振动值瞬间飙升；系统完全断流无压力 | [物理]振动速度>11.2mm/s（适用：轴中心高≥315mm，刚性安装（置信：经验值）；ISO 10816-3:2009 表1 D级，置信：标准值）；[物理]电机电流峰值超过额定电流150%（适用：钢铁冷却循环水系统，置信：经验值） | [在线]振动加速度传感器；[在线]电机电流互感器 | ①关键判据：突发剧烈振动与金属撞击声，电流瞬间过载跳闸。②鉴别要点：需与轴承碎裂区分，若解体前手动盘车感觉明显卡涩且有金属摩擦感，且轴承温度历史记录无异常，优先判定为折流板等内部固定件脱落或断裂 | [经验级]根本处理：拆除泵盖，清理泵内金属碎块，更换断裂的折流板并补焊加固；临时处理：无，须立即停机处理 | 避开泵的共振区运行；优化折流板结构设计消除尖角应力集中；定期探伤检查焊缝 | 轴承碎裂：区分要点在于轴承碎裂通常伴随轴承座温度异常升高历史，且润滑油/脂中可见大量金属磨粒 | 钳工3名、焊工1名；工时8-12h（置信：经验值） | 振动分析仪、大扭矩扳手、直流电焊机、内窥镜（置信：经验值） | 折流板备件、同材质焊条、轴封备件（置信：经验值） | 起重作业严格遵守GB 6067.1-2010规范，动火作业需办理动火作业票（置信：标准值） | 振动速度恢复至7.1mm/s以下（ISO 10816-3:2009 表1 C级，置信：标准值），盘车无卡涩，连续运行24h电流稳定（标准值）
MT-001-003-005-002-002-003 | 钢铁 |  | 离心泵 | 辅助设备 | 钢铁行业离心式泵类设备的通用检维修知识载体，按工作原理族（离心式叶片泵）组织。用于冷却循环水、液压系统供油、除鳞高压水、消防/除尘供水、水处理药剂输送等场景。故障机理（滚动/滑动轴承磨损、机械密封泄漏、叶轮汽蚀与磨粒磨损、口环磨损、泵轴弯曲与不平衡、联轴器对中不良）高度通用，PHM 振动诊断不分工况；工况特异（介质温度、含固量/颗粒磨损、除鳞高压、液压油清洁度）在故障特征参数 D5 层标注。子设备：卧式离心泵（普通离心泵，冷却/循环水主力）、立式筒袋泵（立式长轴，深井/冷却塔水池）、高速泵（高速离心，除鳞/高压供水）、屏蔽泵（无泄漏屏蔽套，水处理药剂/化学介质）、磁力泵（无泄漏磁力耦合，腐蚀性药剂/酸碱再生）。 | 高速泵 | 润滑与冷却系统 | 油冷却器 | 导流折流板 | 安装在壳体内，引导润滑油反复横向冲刷换热管束，增加湍流度以强化传热效率，并对管束起支撑减振作用。 | 否 | — | — | 导流折流板安装松动 | 松动 | 机械 | 严重 | 受高速流体冲击及设备持续振动影响，折流板固定螺栓机械松弛或防松垫片失效，导致折流板偏离设计位置产生位移 | 泵体伴随转速出现规律性异响；特定流量区间内泵体振动明显增大；连接法兰或泵壳结合面出现轻微渗漏 | [物理]振动速度>7.1mm/s（适用：轴中心高≥315mm，刚性安装（置信：经验值）；ISO 10816-3:2009 表1 C级，置信：标准值）；[物理]紧固螺栓预紧力矩偏差>±10%（适用：通用工业水泵，置信：经验值） | [离线]振动频谱分析仪；[离线]数显扭矩扳手 | ①关键判据：频谱分析显示大量非整数倍转速的激增谐波，且紧固力矩核验不达标。②鉴别要点：需与地脚螺栓松动区分，若基础框架振动烈度小于泵体自身振动烈度，排除外部地脚松动，判定为内部折流板松动 | [经验级]根本处理：打开泵盖，重新按标准力矩紧固折流板螺栓并更换防松弹簧垫片，加装螺纹紧固胶；临时处理：适当降低泵运行负荷和转速以减小流体激振力 | 检修装配时严格使用扭矩扳手按对角线交叉紧固；使用防松胶或点焊防松 | 地脚螺栓松动：区分要点在于地脚松动通常导致基础框架与泵体同步高频振动，且外部基础可见明显二次灌浆层开裂 | 钳工2名；工时3-5h（置信：经验值） | 扭矩扳手、振动频谱分析仪、套装内六角扳手（置信：经验值） | 弹簧垫圈、高强度螺栓、螺纹锁固胶（置信：经验值） | 检修前必须泄压排液置换，确认系统无带压介质，执行LOTO断电挂牌（置信：经验值） | 紧固力矩符合设计图纸要求，试车过程中各工况下振动速度稳定在3.5mm/s以内（置信：经验值）
MT-001-003-005-002-002-004 | 钢铁 |  | 离心泵 | 辅助设备 | 钢铁行业离心式泵类设备的通用检维修知识载体，按工作原理族（离心式叶片泵）组织。用于冷却循环水、液压系统供油、除鳞高压水、消防/除尘供水、水处理药剂输送等场景。故障机理（滚动/滑动轴承磨损、机械密封泄漏、叶轮汽蚀与磨粒磨损、口环磨损、泵轴弯曲与不平衡、联轴器对中不良）高度通用，PHM 振动诊断不分工况；工况特异（介质温度、含固量/颗粒磨损、除鳞高压、液压油清洁度）在故障特征参数 D5 层标注。子设备：卧式离心泵（普通离心泵，冷却/循环水主力）、立式筒袋泵（立式长轴，深井/冷却塔水池）、高速泵（高速离心，除鳞/高压供水）、屏蔽泵（无泄漏屏蔽套，水处理药剂/化学介质）、磁力泵（无泄漏磁力耦合，腐蚀性药剂/酸碱再生）。 | 高速泵 | 润滑与冷却系统 | 油冷却器 | 导流折流板 | 安装在壳体内，引导润滑油反复横向冲刷换热管束，增加湍流度以强化传热效率，并对管束起支撑减振作用。 | 否 | — | — | 导流折流板异物堵塞 | 堵塞 | 机械 | 严重 | 钢铁循环冷却水或除尘水中的氧化铁皮、焊渣等大颗粒异物卡滞在导流折流板流道狭窄处，导致过流面积减小 | 泵出口压力异常升高；电机电流异常波动或降低；泵体伴有高频湍流噪声 | [物理]泵出口压力>额定压力120%（适用：钢铁冷却循环水系统，置信：经验值）；[物理]滤网前后压差>0.05MPa（适用：泵入口带过滤器工况，置信：经验值） | [在线]出口压力变送器；[在线]电机电流表 | ①关键判据：出口压力升高且电流波动，检查入口滤网压差。②鉴别要点：需与阀门误关小区分，若系统阀门开度反馈正常且出口管路温度未异常升高，排除阀门故障，判定为流道堵塞 | [经验级]根本处理：拆卸泵盖清理折流板流道异物，检查并清理入口滤网；临时处理：倒泵备用，反冲洗入口滤网 | 在泵入口增设粗过滤装置；定期清理水池和吸水井沉淀物 | 阀门误操作：区分要点在于阀门误操作通常伴随控制系统开度反馈信号与实际工况不符，且压力突变无渐进过程 | 钳工2名、管工1名；工时2-4h（置信：经验值） | 钢丝钳、扳手组套、手电筒（置信：经验值） | 密封垫片、入口滤网备件（置信：经验值） | 检修前执行LOTO断电挂牌，泄压排液置换，确认介质无压力（置信：经验值） | 泵出口压力恢复至额定值，电流在额定范围内波动，运行无异响（置信：经验值）
MT-001-003-005-002-002-005 | 钢铁 |  | 离心泵 | 辅助设备 | 钢铁行业离心式泵类设备的通用检维修知识载体，按工作原理族（离心式叶片泵）组织。用于冷却循环水、液压系统供油、除鳞高压水、消防/除尘供水、水处理药剂输送等场景。故障机理（滚动/滑动轴承磨损、机械密封泄漏、叶轮汽蚀与磨粒磨损、口环磨损、泵轴弯曲与不平衡、联轴器对中不良）高度通用，PHM 振动诊断不分工况；工况特异（介质温度、含固量/颗粒磨损、除鳞高压、液压油清洁度）在故障特征参数 D5 层标注。子设备：卧式离心泵（普通离心泵，冷却/循环水主力）、立式筒袋泵（立式长轴，深井/冷却塔水池）、高速泵（高速离心，除鳞/高压供水）、屏蔽泵（无泄漏屏蔽套，水处理药剂/化学介质）、磁力泵（无泄漏磁力耦合，腐蚀性药剂/酸碱再生）。 | 高速泵 | 润滑与冷却系统 | 油冷却器 | 导流折流板 | 安装在壳体内，引导润滑油反复横向冲刷换热管束，增加湍流度以强化传热效率，并对管束起支撑减振作用。 | 否 | — | — | 导流折流板气蚀损伤 | 气蚀 | 机械；化学 | 严重 | 高速泵除鳞水或冷却水在流经折流板高速区时，局部压力低于介质汽化压力产生气泡，气泡在高压区溃灭产生微射流冲击金属表面 | 泵体内部发出如豆子爆裂的噼啪噪声；泵体振动明显增大；折流板表面呈现海绵状或蜂窝状粗糙形貌 | [物理]振动速度>7.1mm/s（适用：轴中心高≥315mm，刚性安装（置信：经验值）；ISO 10816-3:2009 表1 C级，置信：标准值）；[物理]噪声声压级>85dB(A)（适用：除鳞高压水工况，置信：经验值） | [在线]振动加速度传感器；[在线]噪声监测仪 | ①关键判据：高频振动伴随典型气蚀噪声，且噪声与负荷正相关。②鉴别要点：需与内部摩擦区分，气蚀噪声是噼啪爆裂声且频率极高，摩擦是尖锐金属刮擦声，且气蚀通常发生在流量偏大或吸入压力不足时 | [经验级]根本处理：修复或更换受损折流板，调整泵运行工况点避开气蚀区，提高入口压力；临时处理：适当降低泵流量或提高入口水箱液位 | 严格控制泵在允许吸上真空高度范围内运行；优化入口管路设计减少阻力 | 轴承摩擦：区分要点在于轴承摩擦通常伴随轴承箱温度持续升高，且振动频率以转频为主，气蚀为高频宽带 | 钳工2名；工时4-6h（置信：经验值） | 振动分析仪、声级计、内窥镜（置信：经验值） | 抗气蚀材质折流板备件、密封垫（置信：经验值） | 检修前必须泄压排液置换，执行LOTO断电挂牌（置信：经验值） | 振动值恢复至区域C以内（ISO 10816-3:2009，置信：标准值），气蚀噪声消失，连续运行24h稳定（标准值）
MT-001-003-005-002-003-001 | 钢铁 |  | 离心泵 | 辅助设备 | 钢铁行业离心式泵类设备的通用检维修知识载体，按工作原理族（离心式叶片泵）组织。用于冷却循环水、液压系统供油、除鳞高压水、消防/除尘供水、水处理药剂输送等场景。故障机理（滚动/滑动轴承磨损、机械密封泄漏、叶轮汽蚀与磨粒磨损、口环磨损、泵轴弯曲与不平衡、联轴器对中不良）高度通用，PHM 振动诊断不分工况；工况特异（介质温度、含固量/颗粒磨损、除鳞高压、液压油清洁度）在故障特征参数 D5 层标注。子设备：卧式离心泵（普通离心泵，冷却/循环水主力）、立式筒袋泵（立式长轴，深井/冷却塔水池）、高速泵（高速离心，除鳞/高压供水）、屏蔽泵（无泄漏屏蔽套，水处理药剂/化学介质）、磁力泵（无泄漏磁力耦合，腐蚀性药剂/酸碱再生）。 | 高速泵 | 润滑与冷却系统 | 油冷却器 | 温控阀 | 安装于冷却器管路上，通过内置感温元件自动调节流经冷却器与旁路的油量比例，以维持稳定的供油温度。 | 是 | — | — | 阀芯磨损 | 磨损 | 机械 | 一般 | 阀芯与阀座在介质冲刷和机械摩擦下发生材料损失，导致关闭不严或调节精度下降 | 阀门内漏、流量控制不稳定、压差减小 | [机械]内漏量>额定流量的1%（适用：除鳞/液压系统，置信：经验值） | [离线]流量测试仪；[离线]内窥镜 | 若压差正常但流量失控且阀杆行程正常，判定为阀芯磨损（非阀杆卡涩）；若阀门全关后下游仍有压力且流量超标，确认为内漏 | [经验级]根本处理：研磨阀座或更换阀芯组件；临时处理：调整开度旁路调节或增加预紧力 | 定期检查过滤器滤网；避免在开度极小位置长时间运行 | 阀座腐蚀 | 钳工1名；工时4h（置信：经验值） | 研磨工具、内窥镜、扭力扳手（置信：经验值） | 备用阀芯、密封垫片、研磨砂（置信：经验值） | 执行LOTO断电挂牌；泄压后排液确认零压（置信：经验值） | 阀门关闭后无泄漏；行程与流量曲线符合设计要求（置信：经验值）
MT-001-003-005-002-003-002 | 钢铁 |  | 离心泵 | 辅助设备 | 钢铁行业离心式泵类设备的通用检维修知识载体，按工作原理族（离心式叶片泵）组织。用于冷却循环水、液压系统供油、除鳞高压水、消防/除尘供水、水处理药剂输送等场景。故障机理（滚动/滑动轴承磨损、机械密封泄漏、叶轮汽蚀与磨粒磨损、口环磨损、泵轴弯曲与不平衡、联轴器对中不良）高度通用，PHM 振动诊断不分工况；工况特异（介质温度、含固量/颗粒磨损、除鳞高压、液压油清洁度）在故障特征参数 D5 层标注。子设备：卧式离心泵（普通离心泵，冷却/循环水主力）、立式筒袋泵（立式长轴，深井/冷却塔水池）、高速泵（高速离心，除鳞/高压供水）、屏蔽泵（无泄漏屏蔽套，水处理药剂/化学介质）、磁力泵（无泄漏磁力耦合，腐蚀性药剂/酸碱再生）。 | 高速泵 | 润滑与冷却系统 | 油冷却器 | 温控阀 | 安装于冷却器管路上，通过内置感温元件自动调节流经冷却器与旁路的油量比例，以维持稳定的供油温度。 | 是 | — | — | 感温元件失效 | 性能退化 | 热；控制 | 严重 | 温包或热敏元件毛细管破裂或感温剂泄漏，导致无法正确感应介质温度，阀门动作失准 | 阀门始终处于全开或全关状态；出口温度无法稳定在设定值 | [热]温度偏差>设定值±5℃（适用：冷却水/油液系统，置信：经验值） | [在线]温度传感器；[离线]红外测温仪 | 若阀后温度持续偏高或偏低且阀杆位置固定不变，检查温包是否破损；若温包物理完好但无压力传递，判定为感温剂泄漏（非卡涩） | [经验级]根本处理：更换感温组件（温包+毛细管）；临时处理：手动调节旁路阀维持温度 | 避免机械撞击感温元件；定期校验温度设定值 | 阀杆卡涩 | 仪表工1名、钳工1名；工时3h（置信：经验值） | 温度校验仪、扳手（置信：经验值） | 感温组件总成、密封填料（置信：经验值） | 隔离相关管路；防止高温介质烫伤（置信：经验值） | 设定温度下阀门动作灵敏；温度控制误差在±2℃以内（置信：经验值）
MT-001-003-005-002-003-003 | 钢铁 |  | 离心泵 | 辅助设备 | 钢铁行业离心式泵类设备的通用检维修知识载体，按工作原理族（离心式叶片泵）组织。用于冷却循环水、液压系统供油、除鳞高压水、消防/除尘供水、水处理药剂输送等场景。故障机理（滚动/滑动轴承磨损、机械密封泄漏、叶轮汽蚀与磨粒磨损、口环磨损、泵轴弯曲与不平衡、联轴器对中不良）高度通用，PHM 振动诊断不分工况；工况特异（介质温度、含固量/颗粒磨损、除鳞高压、液压油清洁度）在故障特征参数 D5 层标注。子设备：卧式离心泵（普通离心泵，冷却/循环水主力）、立式筒袋泵（立式长轴，深井/冷却塔水池）、高速泵（高速离心，除鳞/高压供水）、屏蔽泵（无泄漏屏蔽套，水处理药剂/化学介质）、磁力泵（无泄漏磁力耦合，腐蚀性药剂/酸碱再生）。 | 高速泵 | 润滑与冷却系统 | 油冷却器 | 温控阀 | 安装于冷却器管路上，通过内置感温元件自动调节流经冷却器与旁路的油量比例，以维持稳定的供油温度。 | 是 | — | — | 执行机构卡涩 | 堵塞 | 机械；环境 | 严重 | 阀杆填料过紧、导向套变形或介质结晶积垢，导致阀芯运动阻力增大，无法响应温度变化 | 阀门动作迟缓或跳动；温度调节滞后严重 | [机械]阀杆摩擦力>额定推力的30%（适用：含尘烟气/乳化液工况，置信：经验值） | [在线]位移传感器；[离线]游标卡尺 | 若阀门动作不同步且电机/驱动源电流异常升高，拆解检查填料及导向套；若填料压盖过紧或导向套有物理划痕，判定为机械卡涩（非感温失效） | [经验级]根本处理：清洗导向机构、重新调整填料压紧度或更换变形部件；临时处理：反复活动阀杆或轻微松动压盖（需防漏） | 定期加注润滑脂；保持介质清洁防止结晶 | 阀杆断裂 | 钳工2名；工时4h（置信：经验值） | 润滑脂枪、清洗剂、刮刀（置信：经验值） | 柔性石墨填料、导向套（置信：经验值） | 挂牌上锁；泄压后方可作业；使用工具时防止打滑（置信：经验值） | 阀杆运动灵活无卡阻；全行程开关顺畅（置信：经验值）
MT-001-003-005-002-003-004 | 钢铁 |  | 离心泵 | 辅助设备 | 钢铁行业离心式泵类设备的通用检维修知识载体，按工作原理族（离心式叶片泵）组织。用于冷却循环水、液压系统供油、除鳞高压水、消防/除尘供水、水处理药剂输送等场景。故障机理（滚动/滑动轴承磨损、机械密封泄漏、叶轮汽蚀与磨粒磨损、口环磨损、泵轴弯曲与不平衡、联轴器对中不良）高度通用，PHM 振动诊断不分工况；工况特异（介质温度、含固量/颗粒磨损、除鳞高压、液压油清洁度）在故障特征参数 D5 层标注。子设备：卧式离心泵（普通离心泵，冷却/循环水主力）、立式筒袋泵（立式长轴，深井/冷却塔水池）、高速泵（高速离心，除鳞/高压供水）、屏蔽泵（无泄漏屏蔽套，水处理药剂/化学介质）、磁力泵（无泄漏磁力耦合，腐蚀性药剂/酸碱再生）。 | 高速泵 | 润滑与冷却系统 | 油冷却器 | 温控阀 | 安装于冷却器管路上，通过内置感温元件自动调节流经冷却器与旁路的油量比例，以维持稳定的供油温度。 | 是 | — | — | 填料泄漏 | 泄漏 | 机械 | 一般 | 阀杆密封填料老化、磨损或压盖松动，导致介质沿阀杆向外渗漏 | 阀杆处有介质滴漏；填料压盖处有渗迹 | [机械]泄漏量>10滴/分钟（适用：油/水介质，置信：经验值） | [离线]目视检查 | 若阀杆运动时有介质渗出且压盖螺栓已拧紧仍无效，判定为填料失效；若紧固后泄漏停止，判定为压盖松动（非填料失效） | [经验级]根本处理：更换新填料并重新压紧；临时处理：适当拧紧压盖螺栓（注意勿过紧） | 定期检查填料压盖松紧度；选用耐腐蚀耐温填料 | 阀体砂眼 | 钳工1名；工时2h（置信：经验值） | 填料提取器、钩刀、扳手（置信：经验值） | 柔性石墨填料、防锈油（置信：经验值） | 穿戴防护用品；确认系统已泄压；防止介质喷溅（置信：经验值） | 静态无泄漏；动态泄漏量符合行业密封标准（置信：经验值）
MT-001-003-005-002-003-005 | 钢铁 |  | 离心泵 | 辅助设备 | 钢铁行业离心式泵类设备的通用检维修知识载体，按工作原理族（离心式叶片泵）组织。用于冷却循环水、液压系统供油、除鳞高压水、消防/除尘供水、水处理药剂输送等场景。故障机理（滚动/滑动轴承磨损、机械密封泄漏、叶轮汽蚀与磨粒磨损、口环磨损、泵轴弯曲与不平衡、联轴器对中不良）高度通用，PHM 振动诊断不分工况；工况特异（介质温度、含固量/颗粒磨损、除鳞高压、液压油清洁度）在故障特征参数 D5 层标注。子设备：卧式离心泵（普通离心泵，冷却/循环水主力）、立式筒袋泵（立式长轴，深井/冷却塔水池）、高速泵（高速离心，除鳞/高压供水）、屏蔽泵（无泄漏屏蔽套，水处理药剂/化学介质）、磁力泵（无泄漏磁力耦合，腐蚀性药剂/酸碱再生）。 | 高速泵 | 润滑与冷却系统 | 油冷却器 | 温控阀 | 安装于冷却器管路上，通过内置感温元件自动调节流经冷却器与旁路的油量比例，以维持稳定的供油温度。 | 是 | — | — | 膜片/波纹管破裂 | 破裂 | 机械 | 危急 | 自力式温控阀中的驱动膜片或波纹管因疲劳或压力超限破裂，导致压力平衡失效 | 阀门失去控制力；调节阀杆无法定位；可能伴随介质外漏 | [机械]零点漂移>量程的10%（适用：低压控制信号，置信：经验值） | [离线]气密性测试装置；[在线]压力表 | 若阀门无法维持开度且检测到执行机构气/液腔压力异常下降，进行气密性测试；若膜片/波纹管有穿孔，判定为破裂（非接头泄漏） | [经验级]根本处理：更换膜片或波纹管组件；临时处理：切换至旁路运行或停机维修 | 避免超压运行；定期检查执行机构密封性 | 管道振动 | 钳工1名、仪表工1名；工时5h（置信：经验值） | 专用扳手、膜片压合工具（置信：经验值） | 膜片组件、O型圈（置信：经验值） | 严格执行泄压置换；动火作业需办理作业票（，标准值）（置信：标准值） | 气密性试验合格；无泄漏；行程恢复（置信：经验值）
MT-001-003-005-002-003-006 | 钢铁 |  | 离心泵 | 辅助设备 | 钢铁行业离心式泵类设备的通用检维修知识载体，按工作原理族（离心式叶片泵）组织。用于冷却循环水、液压系统供油、除鳞高压水、消防/除尘供水、水处理药剂输送等场景。故障机理（滚动/滑动轴承磨损、机械密封泄漏、叶轮汽蚀与磨粒磨损、口环磨损、泵轴弯曲与不平衡、联轴器对中不良）高度通用，PHM 振动诊断不分工况；工况特异（介质温度、含固量/颗粒磨损、除鳞高压、液压油清洁度）在故障特征参数 D5 层标注。子设备：卧式离心泵（普通离心泵，冷却/循环水主力）、立式筒袋泵（立式长轴，深井/冷却塔水池）、高速泵（高速离心，除鳞/高压供水）、屏蔽泵（无泄漏屏蔽套，水处理药剂/化学介质）、磁力泵（无泄漏磁力耦合，腐蚀性药剂/酸碱再生）。 | 高速泵 | 润滑与冷却系统 | 油冷却器 | 温控阀 | 安装于冷却器管路上，通过内置感温元件自动调节流经冷却器与旁路的油量比例，以维持稳定的供油温度。 | 是 | — | — | 叶轮汽蚀 | 气蚀 | 机械 | 严重 | 高速泵入口压力低于介质汽化压力，液体汽化产生气泡在高压区溃灭，冲击叶轮表面导致材料剥蚀 | 泵体振动噪声异常大；叶轮表面呈海绵状或蜂窝状坑蚀；扬程和流量下降 | [物理]振动速度>4.5mm/s（适用：刚性安装，功率>15kW（置信：经验值）；ISO 10816-3:2009 表1 区域B/C，置信：标准值）；[物理]噪声>90dB(A)（适用：工业环境，置信：经验值） | [在线]振动加速度传感器；[在线]噪声计；[离线]内窥镜 | 若振动高频分量突出且噪声呈噼啪爆裂声，判定为汽蚀（非机械不平衡）；若提高入口压力后振动明显下降，确认为汽蚀 | [经验级]根本处理：降低泵安装高度、增加入口压力或更换抗汽蚀叶轮；临时处理：调节出口阀减小流量（降低NPSHr） | 定期清洗入口滤网；保证入口压力高于汽化余量 | 机械不平衡 | 钳工2名、管工1名；工时8h（置信：经验值） | 拆装工具、动平衡仪、内窥镜（置信：经验值） | 备用叶轮、密封垫片（置信：经验值） | 执行LOOTO断电挂牌；泄压排液；佩戴耳塞和防护手套（置信：经验值） | 振动值符合ISO 10816-3标准；运行无异常噪声（置信：标准值）
MT-001-003-005-002-003-007 | 钢铁 |  | 离心泵 | 辅助设备 | 钢铁行业离心式泵类设备的通用检维修知识载体，按工作原理族（离心式叶片泵）组织。用于冷却循环水、液压系统供油、除鳞高压水、消防/除尘供水、水处理药剂输送等场景。故障机理（滚动/滑动轴承磨损、机械密封泄漏、叶轮汽蚀与磨粒磨损、口环磨损、泵轴弯曲与不平衡、联轴器对中不良）高度通用，PHM 振动诊断不分工况；工况特异（介质温度、含固量/颗粒磨损、除鳞高压、液压油清洁度）在故障特征参数 D5 层标注。子设备：卧式离心泵（普通离心泵，冷却/循环水主力）、立式筒袋泵（立式长轴，深井/冷却塔水池）、高速泵（高速离心，除鳞/高压供水）、屏蔽泵（无泄漏屏蔽套，水处理药剂/化学介质）、磁力泵（无泄漏磁力耦合，腐蚀性药剂/酸碱再生）。 | 高速泵 | 润滑与冷却系统 | 油冷却器 | 温控阀 | 安装于冷却器管路上，通过内置感温元件自动调节流经冷却器与旁路的油量比例，以维持稳定的供油温度。 | 是 | — | — | 机械密封泄漏 | 泄漏 | 机械 | 危急 | 动/静环端面磨损或辅助密封圈失效，导致泵轴处介质泄漏 | 冲洗液中断或泄漏量超标；密封腔体发热 | [机械]泄漏量>5mL/h（适用：一般工业泵，置信：经验值）；[热]密封腔温度>80℃（适用：水/油介质，置信：经验值） | [在线]泄漏传感器；[离线]温度计；[离线]目视检查 | 若泄漏量随压力波动且伴有摩擦声，判定为端面磨损（非轴套泄漏）；若密封腔温度过高，判定为冲洗液不足或干摩擦 | [经验级]根本处理：更换机械密封动静环及辅助密封圈；临时处理：调整冲洗液压力或启用备用泵 | 保证冲洗液压力和流量稳定；避免泵空转 | 轴套磨损 | 钳工2名；工时4h（置信：经验值） | 密封拉拔器、百分表、专用扳手（置信：经验值） | 机械密封组件、轴套、O型圈（置信：经验值） | 严格执行LOOTO；确认介质已排空；佩戴防化护具（置信：经验值） | 静态无泄漏；运行时泄漏量符合设计要求（置信：经验值）
MT-001-003-005-002-003-008 | 钢铁 |  | 离心泵 | 辅助设备 | 钢铁行业离心式泵类设备的通用检维修知识载体，按工作原理族（离心式叶片泵）组织。用于冷却循环水、液压系统供油、除鳞高压水、消防/除尘供水、水处理药剂输送等场景。故障机理（滚动/滑动轴承磨损、机械密封泄漏、叶轮汽蚀与磨粒磨损、口环磨损、泵轴弯曲与不平衡、联轴器对中不良）高度通用，PHM 振动诊断不分工况；工况特异（介质温度、含固量/颗粒磨损、除鳞高压、液压油清洁度）在故障特征参数 D5 层标注。子设备：卧式离心泵（普通离心泵，冷却/循环水主力）、立式筒袋泵（立式长轴，深井/冷却塔水池）、高速泵（高速离心，除鳞/高压供水）、屏蔽泵（无泄漏屏蔽套，水处理药剂/化学介质）、磁力泵（无泄漏磁力耦合，腐蚀性药剂/酸碱再生）。 | 高速泵 | 润滑与冷却系统 | 油冷却器 | 温控阀 | 安装于冷却器管路上，通过内置感温元件自动调节流经冷却器与旁路的油量比例，以维持稳定的供油温度。 | 是 | — | — | 电机轴承异响 | 磨损 | 机械 | 一般 | 电机轴承润滑脂干涸或滚道磨损，导致运行时产生异常声响 | 轴承部位发出持续嗡嗡声或金属撞击声 | [物理]振动速度>2.8mm/s（适用：轴高160-315mm（置信：经验值）；ISO 10816-3:2009 表1 区域C，置信：标准值）；[物理]温度>75℃（适用：电机轴承室，置信：经验值） | [在线]振动传感器；[在线]温度传感器；[离线]听诊棒 | 若振动频谱中出现轴承故障特征频率（BPFO/BPFI），判定为轴承磨损（非转子不平衡）；若温度随运行时间急剧上升，判定为润滑不良 | [经验级]根本处理：更换电机轴承并补充润滑脂；临时处理：加强润滑或降低负荷运行 | 定期补充润滑脂；监测轴承温度和振动 | 电磁噪声 | 钳工1名、电工1名；工时3h（置信：经验值） | 轴承加热器、拉马、听诊棒（置信：经验值） | 电机轴承、润滑脂（置信：经验值） | 执行LOOTO；防止转动部件伤人（置信：经验值） | 空载及负载运行声音正常；振动温度在允许范围内（置信：经验值）
MT-001-003-005-002-003-009 | 钢铁 |  | 离心泵 | 辅助设备 | 钢铁行业离心式泵类设备的通用检维修知识载体，按工作原理族（离心式叶片泵）组织。用于冷却循环水、液压系统供油、除鳞高压水、消防/除尘供水、水处理药剂输送等场景。故障机理（滚动/滑动轴承磨损、机械密封泄漏、叶轮汽蚀与磨粒磨损、口环磨损、泵轴弯曲与不平衡、联轴器对中不良）高度通用，PHM 振动诊断不分工况；工况特异（介质温度、含固量/颗粒磨损、除鳞高压、液压油清洁度）在故障特征参数 D5 层标注。子设备：卧式离心泵（普通离心泵，冷却/循环水主力）、立式筒袋泵（立式长轴，深井/冷却塔水池）、高速泵（高速离心，除鳞/高压供水）、屏蔽泵（无泄漏屏蔽套，水处理药剂/化学介质）、磁力泵（无泄漏磁力耦合，腐蚀性药剂/酸碱再生）。 | 高速泵 | 润滑与冷却系统 | 油冷却器 | 温控阀 | 安装于冷却器管路上，通过内置感温元件自动调节流经冷却器与旁路的油量比例，以维持稳定的供油温度。 | 是 | — | — | 阀门卡滞 | 堵塞 | 机械 | 严重 | 阀芯与阀座之间结垢或异物卡阻，导致阀门无法正常开关或调节 | 阀门动作不灵活；行程不到位；调节响应迟钝 | [机械]行程偏差>5%（适用：线性调节阀，置信：经验值）；[机械]驱动力矩>额定值120%（适用：电动执行机构，置信：经验值） | [在线]阀位反馈传感器；[离线]万用表 | 若执行机构输出力矩正常但阀位不变化，判定为机械卡滞（非控制信号故障）；若全开全关仍有压降，判定为阀芯脱落或卡死 | [经验级]根本处理：解体清洗阀芯阀座，清除结垢或异物；临时处理：反复手动操作阀门尝试冲刷异物 | 定期排污；入口加装过滤器；介质保持清洁 | 阀杆断裂 | 钳工2名；工时4h（置信：经验值） | 管钳、清洗剂、除锈剂（置信：经验值） | 密封垫片、清洗溶剂（置信：经验值） | 执行LOOTO；泄压后方可拆卸；防止介质喷溅（置信：经验值） | 阀门开关灵活；行程与指示一致（置信：经验值）
MT-001-003-005-002-003-010 | 钢铁 |  | 离心泵 | 辅助设备 | 钢铁行业离心式泵类设备的通用检维修知识载体，按工作原理族（离心式叶片泵）组织。用于冷却循环水、液压系统供油、除鳞高压水、消防/除尘供水、水处理药剂输送等场景。故障机理（滚动/滑动轴承磨损、机械密封泄漏、叶轮汽蚀与磨粒磨损、口环磨损、泵轴弯曲与不平衡、联轴器对中不良）高度通用，PHM 振动诊断不分工况；工况特异（介质温度、含固量/颗粒磨损、除鳞高压、液压油清洁度）在故障特征参数 D5 层标注。子设备：卧式离心泵（普通离心泵，冷却/循环水主力）、立式筒袋泵（立式长轴，深井/冷却塔水池）、高速泵（高速离心，除鳞/高压供水）、屏蔽泵（无泄漏屏蔽套，水处理药剂/化学介质）、磁力泵（无泄漏磁力耦合，腐蚀性药剂/酸碱再生）。 | 高速泵 | 润滑与冷却系统 | 油冷却器 | 温控阀 | 安装于冷却器管路上，通过内置感温元件自动调节流经冷却器与旁路的油量比例，以维持稳定的供油温度。 | 是 | — | — | 润滑油乳化 | 性能退化 | 化学 | 一般 | 冷却水渗入润滑油箱，导致油液乳化变质，降低润滑性能 | 油视镜呈乳白色；油液粘度下降 | [化学]水分含量>0.1%（适用：齿轮箱/轴承润滑，置信：经验值）；[物理]粘度变化>±10%（适用：ISO VG46/68，置信：经验值） | [离线]油液分析仪；[离线]粘度计 | 若油液水分超标且呈乳白色，判定为进水乳化（非高温氧化）；若冷却器回水侧有油迹，判定为冷却器泄漏 | [经验级]根本处理：查找并堵漏（如冷却器），更换新油；临时处理：开启分水过滤或真空滤油机 | 定期检测油质；检查冷却器密封性 | 油质高温氧化 | 钳工1名、油务员1名；工时6h（置信：经验值） | 滤油机、取样瓶、扳手（置信：经验值） | 新润滑油、密封件（置信：经验值） | 严禁明火；废油回收处理；防止皮肤接触（置信：经验值） | 油质化验合格；无水分；粘度符合标准（置信：经验值）
MT-001-003-005-003-000-001 | 钢铁 |  | 离心泵 | 辅助设备 | 钢铁行业离心式泵类设备的通用检维修知识载体，按工作原理族（离心式叶片泵）组织。用于冷却循环水、液压系统供油、除鳞高压水、消防/除尘供水、水处理药剂输送等场景。故障机理（滚动/滑动轴承磨损、机械密封泄漏、叶轮汽蚀与磨粒磨损、口环磨损、泵轴弯曲与不平衡、联轴器对中不良）高度通用，PHM 振动诊断不分工况；工况特异（介质温度、含固量/颗粒磨损、除鳞高压、液压油清洁度）在故障特征参数 D5 层标注。子设备：卧式离心泵（普通离心泵，冷却/循环水主力）、立式筒袋泵（立式长轴，深井/冷却塔水池）、高速泵（高速离心，除鳞/高压供水）、屏蔽泵（无泄漏屏蔽套，水处理药剂/化学介质）、磁力泵（无泄漏磁力耦合，腐蚀性药剂/酸碱再生）。 | 高速泵 | 润滑与冷却系统 | 润滑油过滤器 |  | 由壳体和可更换的滤芯组成，安装于油泵出口管路中，用于在润滑油到达齿轮和轴承等运动副之前，滤除其中因磨损等原因产生的颗粒污染物，保证油液清洁度。 | 是 | 定期巡检过滤器上的压差指示器，当压差达到报警值时立即切换至备用过滤器；停机状态下，打开壳体更换脏污的滤芯，并清洗壳体内部。若无不间断运行条件，则停机更换。 | 当过滤器壳体因高压发生变形、破裂或密封面损坏而无法保证严密性，导致无法安全运行时，整体报废。 | 滤芯严重堵塞 | 堵塞 | 机械；化学 | 严重 | 高速泵运行中，系统油液中的机械杂质、氧化产物或乳化液不断积聚，导致滤芯孔隙被阻塞，通流能力急剧下降，造成过滤器前后压差骤增 | 过滤器前后压差表数值明显超限报警；泵出口流量出现波动；系统供油压力下降；高速泵润滑点供油不足引发轴承温度上升 | [物理]过滤器前后压差>0.35MPa（适用：双筒网式过滤器，置信：经验值）；[物理]系统供油压力<0.1MPa（适用：高速泵强制润滑系统，置信：经验值）；[物理]润滑油清洁度>NAS 9级（适用：高速泵齿轮润滑系统，置信：经验值） | [在线]压差变送器；[在线]压力表；[离线]油液颗粒计数器 | ①关键判据：压差变送器报警且泵出口压力下降。②鉴别要点：需与润滑油泵本体磨损泄漏区分，若油泵出口压力及流量正常，仅过滤器压差异常升高，即可排除油泵故障，定位为滤芯堵塞 | [经验级]根本处理：停泵切换至备用过滤器，关闭进出油阀，打开过滤器顶盖更换新滤芯，更换后进行排气操作并试压检漏；临时处理：无，须立即停机切换备用过滤器，严禁手动开启旁通阀，以免未过滤杂质进入高速泵轴承造成致命磨损 | 定期检查并记录压差趋势；严格按照周期或压差报警及时更换滤芯；确保油箱密封防止杂质进入 | 旁通阀卡涩失效：若压差极高（>0.5MPa）但旁通阀未开启，敲击阀体有异物感，且系统压力急剧下降，可鉴别为旁通阀卡涩 | 钳工2名；工时2-3h（置信：经验值） | 链条扳手、专用滤芯拆卸扳手、扭矩扳手、接油盘（置信：经验值） | 原厂同规格滤芯、密封垫圈、系统同牌号润滑油（置信：经验值） | 执行LOTO断电挂牌；作业前确认系统已泄压排油；更换时做好防污染措施，严防杂物掉入油系统（置信：经验值） | 切换恢复后过滤器无渗漏；过滤器前后压差恢复至正常初始值<0.05MPa（置信：经验值）
MT-001-003-005-003-000-002 | 钢铁 |  | 离心泵 | 辅助设备 | 钢铁行业离心式泵类设备的通用检维修知识载体，按工作原理族（离心式叶片泵）组织。用于冷却循环水、液压系统供油、除鳞高压水、消防/除尘供水、水处理药剂输送等场景。故障机理（滚动/滑动轴承磨损、机械密封泄漏、叶轮汽蚀与磨粒磨损、口环磨损、泵轴弯曲与不平衡、联轴器对中不良）高度通用，PHM 振动诊断不分工况；工况特异（介质温度、含固量/颗粒磨损、除鳞高压、液压油清洁度）在故障特征参数 D5 层标注。子设备：卧式离心泵（普通离心泵，冷却/循环水主力）、立式筒袋泵（立式长轴，深井/冷却塔水池）、高速泵（高速离心，除鳞/高压供水）、屏蔽泵（无泄漏屏蔽套，水处理药剂/化学介质）、磁力泵（无泄漏磁力耦合，腐蚀性药剂/酸碱再生）。 | 高速泵 | 润滑与冷却系统 | 润滑油过滤器 |  | 由壳体和可更换的滤芯组成，安装于油泵出口管路中，用于在润滑油到达齿轮和轴承等运动副之前，滤除其中因磨损等原因产生的颗粒污染物，保证油液清洁度。 | 是 | 定期巡检过滤器上的压差指示器，当压差达到报警值时立即切换至备用过滤器；停机状态下，打开壳体更换脏污的滤芯，并清洗壳体内部。若无不间断运行条件，则停机更换。 | 当过滤器壳体因高压发生变形、破裂或密封面损坏而无法保证严密性，导致无法安全运行时，整体报废。 | 过滤器壳体及接口泄漏 | 泄漏 | 机械 | 危急 | 过滤器壳体因长期振动产生疲劳裂纹，或密封垫圈老化、受压变形导致密封失效，以及接口管路连接松动，引发润滑油大量外泄 | 过滤器外壳或接合面处有明显油滴渗出；高速泵润滑油箱液位持续下降；漏油严重时泵润滑油压报警并触发联锁停机 | [物理]密封点泄漏量>5滴/min（适用：润滑油系统带压运行状态，置信：经验值）；[物理]振动速度>7.1mm/s（适用：过滤器安装管路刚性连接，ISO 10816-3:2009 表1，置信：标准值） | [在线]油箱液位计；[离线]超声波测厚仪；[离线]荧光探伤仪 | ①关键判据：外壳或密封面可见明显漏油，且油箱液位异常下降。②鉴别要点：需与润滑油冷却器内漏区分，若冷却器回水无油花且油箱液位下降仅伴随过滤器外部渗油，可排除冷却器内漏，定位为过滤器外漏 | [经验级]根本处理：停机泄压排空过滤器内润滑油，清理渗漏部位表面油污；更换老化破损的密封垫圈，若壳体裂纹则需补焊或整体更换壳体；临时处理：对轻微渗漏部位使用专用堵漏胶或密封带进行外部包扎捆扎，加强巡检监控 | 定期紧固过滤器各连接螺栓；定期更换密封垫圈；对过滤器及管路进行减振加固，避免长期高振动工况 | 油管路机械破裂：若泄漏点位于过滤器外部接口的焊缝或管壁，且伴随明显振动痕迹，需鉴别为管路疲劳破裂而非过滤器本体失效 | 钳工2名、焊工1名；工时4-6h（置信：经验值） | 扭矩扳手、电焊机、角磨机、探伤设备（置信：经验值） | 壳体总成或备件、各型号氟橡胶密封垫圈、管路法兰垫片（置信：经验值） | 动火作业必须办理动火票并配备灭火器；清理作业区油气浓度确保在安全范围内；高处作业按GB 6067.1执行（置信：标准值） | 1.5倍额定压力下保压30分钟无渗漏（GB 50236-2011）；各密封点目视检查零泄漏（置信：标准值）
MT-001-003-005-003-000-003 | 钢铁 |  | 离心泵 | 辅助设备 | 钢铁行业离心式泵类设备的通用检维修知识载体，按工作原理族（离心式叶片泵）组织。用于冷却循环水、液压系统供油、除鳞高压水、消防/除尘供水、水处理药剂输送等场景。故障机理（滚动/滑动轴承磨损、机械密封泄漏、叶轮汽蚀与磨粒磨损、口环磨损、泵轴弯曲与不平衡、联轴器对中不良）高度通用，PHM 振动诊断不分工况；工况特异（介质温度、含固量/颗粒磨损、除鳞高压、液压油清洁度）在故障特征参数 D5 层标注。子设备：卧式离心泵（普通离心泵，冷却/循环水主力）、立式筒袋泵（立式长轴，深井/冷却塔水池）、高速泵（高速离心，除鳞/高压供水）、屏蔽泵（无泄漏屏蔽套，水处理药剂/化学介质）、磁力泵（无泄漏磁力耦合，腐蚀性药剂/酸碱再生）。 | 高速泵 | 润滑与冷却系统 | 润滑油过滤器 |  | 由壳体和可更换的滤芯组成，安装于油泵出口管路中，用于在润滑油到达齿轮和轴承等运动副之前，滤除其中因磨损等原因产生的颗粒污染物，保证油液清洁度。 | 是 | 定期巡检过滤器上的压差指示器，当压差达到报警值时立即切换至备用过滤器；停机状态下，打开壳体更换脏污的滤芯，并清洗壳体内部。若无不间断运行条件，则停机更换。 | 当过滤器壳体因高压发生变形、破裂或密封面损坏而无法保证严密性，导致无法安全运行时，整体报废。 | 旁通阀卡涩失效 | 开度异常 | 机械 | 严重 | 过滤器旁通阀阀芯因弹簧疲劳、油液氧化产生胶质粘结或机械杂质楔入配合间隙，导致压差达到开启设定值时阀芯无法动作或动作后不回座 | 过滤器前后压差持续飙升远超报警值；旁通阀外部无正常起跳的泄流声；系统供油压力急剧下降导致高速泵轴承温度异常升高；严重时触发低油压联锁停机 | [物理]旁通阀开启压差设定值0.4MPa（适用：润滑油过滤器设计工况，置信：经验值）；[物理]阀芯配合间隙>0.05mm（适用：旁通阀阀芯与阀座，置信：经验值） | [在线]压差变送器；[离线]听音棒；[离线]塞尺 | ①关键判据：压差超过旁通阀设计开启值（如0.4MPa），但阀体无开启声响且系统压力持续下降。②鉴别要点：需与滤芯严重堵塞区分，滤芯堵塞时压差是渐进上升且旁通阀在设定值会发出泄流声；若压差瞬间超限且无泄流声，敲击阀体有滞涩感，可判定为旁通阀卡涩 | [经验级]根本处理：停泵泄压排油，拆卸旁通阀端盖，抽出阀芯清洗去除胶质和杂质，检查弹簧刚度，更换变形弹簧，重新研磨阀芯与阀座配合面后装复；临时处理：无，须立即停机处理，严禁靠调高系统压力强行维持运行 | 定期化验油液防止氧化产生胶质；更换滤芯时同步清洗旁通阀内部；确保油液清洁度达标避免硬质颗粒楔入 | 滤芯严重堵塞：若压差达到旁通阀设定值且有油液通过阀体的声音，系统压力下降较缓，可鉴别为滤芯堵塞而非阀体卡涩 | 钳工2名；工时3-4h（置信：经验值） | 阀门拆卸工具、弹簧测力计、研磨工具、清洗剂（置信：经验值） | 旁通阀修复包（含阀芯、弹簧）、研磨膏、系统同牌号润滑油（置信：经验值） | 执行LOTO断电挂牌；作业前确认系统已完全泄压；清洗作业注意防火通风（置信：经验值） | 旁通阀开启压力和回座压力在试验台上校验合格（GB/T 13927-2018）；装复后系统打压无内漏（置信：标准值）
MT-001-003-005-003-001-001 | 钢铁 |  | 离心泵 | 辅助设备 | 钢铁行业离心式泵类设备的通用检维修知识载体，按工作原理族（离心式叶片泵）组织。用于冷却循环水、液压系统供油、除鳞高压水、消防/除尘供水、水处理药剂输送等场景。故障机理（滚动/滑动轴承磨损、机械密封泄漏、叶轮汽蚀与磨粒磨损、口环磨损、泵轴弯曲与不平衡、联轴器对中不良）高度通用，PHM 振动诊断不分工况；工况特异（介质温度、含固量/颗粒磨损、除鳞高压、液压油清洁度）在故障特征参数 D5 层标注。子设备：卧式离心泵（普通离心泵，冷却/循环水主力）、立式筒袋泵（立式长轴，深井/冷却塔水池）、高速泵（高速离心，除鳞/高压供水）、屏蔽泵（无泄漏屏蔽套，水处理药剂/化学介质）、磁力泵（无泄漏磁力耦合，腐蚀性药剂/酸碱再生）。 | 高速泵 | 润滑与冷却系统 | 润滑油过滤器 | 滤芯 | 由纤维素、合成纤维或金属网制成的多孔过滤元件，可截留特定粒径以上的固体颗粒。 | 是 | — | — | 滤芯堵塞 | 堵塞 | 机械 | 严重 | 高速泵运行中介质（如除鳞水、冷却循环水）中杂质被拦截，导致滤芯孔隙度降低、流阻增大，引发泵入口流量不足 | 1、泵出口压力下降或大幅波动；2、系统发出异常喘振声；3、过滤器压差指示器报警或发红 | [物理]滤芯前后压差>0.35MPa（适用：除鳞高压水系统，置信：经验值）；[物理]泵入口压力低于允许汽蚀余量（适用：冷却循环水工况，置信：经验值） | [在线]压差变送器；[在线]入口压力表；[离线]出口流量计 | 关键判据：压差变送器显示超限且伴随泵出口压力波动。鉴别要点：若停泵观察压差缓慢回落且无泄漏，则为滤芯堵塞；若压差无变化，需排查阀门开度或管道结垢问题 | [经验级]根本处理：停泵泄压，打开过滤器法兰盖，抽出旧滤芯，清洗滤筒内部后更换同规格新滤芯，检查密封圈后复装；临时处理：切换至备用过滤器管路，清洗被堵滤芯 | 1、根据介质浊度定期清洗或更换滤芯；2、在油箱或水池源头加强初级沉淀过滤 | 阀门节流堵塞：阀门开度变小也会导致出口压力低，但滤芯堵塞会伴随明显的压差变送器报警，阀门节流则无此特征 | 钳工2名；工时2-3h（置信：经验值） | 活动扳手、扭力扳手、专用滤壳拉马、清洁油盆（置信：经验值） | 同规格备用滤芯、过滤器法兰密封垫（置信：经验值） | 检修前必须执行LOTO断电挂牌，关闭进出口阀门并泄压排液置换，带压开启过滤器盖有喷射风险（置信：经验值） | 过滤器法兰无泄漏，系统启动后过滤器前后压差恢复至正常值<0.05MPa（置信：经验值）
MT-001-003-005-003-001-002 | 钢铁 |  | 离心泵 | 辅助设备 | 钢铁行业离心式泵类设备的通用检维修知识载体，按工作原理族（离心式叶片泵）组织。用于冷却循环水、液压系统供油、除鳞高压水、消防/除尘供水、水处理药剂输送等场景。故障机理（滚动/滑动轴承磨损、机械密封泄漏、叶轮汽蚀与磨粒磨损、口环磨损、泵轴弯曲与不平衡、联轴器对中不良）高度通用，PHM 振动诊断不分工况；工况特异（介质温度、含固量/颗粒磨损、除鳞高压、液压油清洁度）在故障特征参数 D5 层标注。子设备：卧式离心泵（普通离心泵，冷却/循环水主力）、立式筒袋泵（立式长轴，深井/冷却塔水池）、高速泵（高速离心，除鳞/高压供水）、屏蔽泵（无泄漏屏蔽套，水处理药剂/化学介质）、磁力泵（无泄漏磁力耦合，腐蚀性药剂/酸碱再生）。 | 高速泵 | 润滑与冷却系统 | 润滑油过滤器 | 滤芯 | 由纤维素、合成纤维或金属网制成的多孔过滤元件，可截留特定粒径以上的固体颗粒。 | 是 | — | — | 滤芯破损 | 破裂；磨损 | 机械 | 危急 | 滤芯骨架变形或滤网在高速水流冲击与杂质磨损下发生破裂，导致杂质直接进入高速泵过流部件或润滑系统 | 1、滤后介质可见明显颗粒物；2、高速泵发生异常振动且伴有金属摩擦异响；3、泵机封处快速泄漏 | [状态量]油液清洁度劣化>NAS 9级（适用：高速泵润滑油系统，置信：经验值）；[物理]泵非驱动端振动速度>7.1mm/s（适用：刚性安装，ISO 10816-3:2009 表1 C/D级，置信：标准值） | [离线]油液颗粒计数器；[在线]振动加速度传感器；[离线]内窥镜 | 关键判据：油液颗粒计数急增且振动加剧。鉴别要点：若油样中大量出现与滤芯材质一致的金属或纤维碎屑，判定为滤网破损击穿；若仅为系统原有杂质，则为密封失效导致未经过滤 | [经验级]根本处理：立即停机，排空系统介质，拆卸过滤器清理内部残留杂质，更换破损滤芯及受损的泵机封；临时处理：无，须立即停机处理，严防碎屑打入高速叶轮 | 1、严格监控滤芯前后压差，严禁超压差强行运行；2、选用耐压强度高的金属骨架滤芯 | 滤芯密封垫老化泄漏：密封垫失效会导致部分介质旁路未过滤，但不会产生大量滤材碎屑，可通过检查过滤器内部有无碎屑鉴别 | 钳工2名、起重工1名；工时4-6h（置信：经验值） | 振动分析仪、内窥镜、法兰拆卸工具、轴承拉马（置信：经验值） | 高强度备用滤芯、机械密封组件、NAS新油（置信：经验值） | 泵体泄压排液置换后方可拆卸，涉及起重作业按GB 6067.1-2010执行，防止重物坠落（GB 6067.1-2010，置信：标准值） | 油液清洁度恢复至NAS 7级以内，泵机振动值回落至ISO 10816-3:2009 表1 B区允许范围内（置信：标准值）
MT-001-003-005-003-001-003 | 钢铁 |  | 离心泵 | 辅助设备 | 钢铁行业离心式泵类设备的通用检维修知识载体，按工作原理族（离心式叶片泵）组织。用于冷却循环水、液压系统供油、除鳞高压水、消防/除尘供水、水处理药剂输送等场景。故障机理（滚动/滑动轴承磨损、机械密封泄漏、叶轮汽蚀与磨粒磨损、口环磨损、泵轴弯曲与不平衡、联轴器对中不良）高度通用，PHM 振动诊断不分工况；工况特异（介质温度、含固量/颗粒磨损、除鳞高压、液压油清洁度）在故障特征参数 D5 层标注。子设备：卧式离心泵（普通离心泵，冷却/循环水主力）、立式筒袋泵（立式长轴，深井/冷却塔水池）、高速泵（高速离心，除鳞/高压供水）、屏蔽泵（无泄漏屏蔽套，水处理药剂/化学介质）、磁力泵（无泄漏磁力耦合，腐蚀性药剂/酸碱再生）。 | 高速泵 | 润滑与冷却系统 | 润滑油过滤器 | 滤芯 | 由纤维素、合成纤维或金属网制成的多孔过滤元件，可截留特定粒径以上的固体颗粒。 | 是 | — | — | 滤芯压瘪变形 | 变形 | 机械 | 严重 | 滤芯在系统异常超压或滤网严重堵塞工况下，内外压差急剧增大，超过滤芯骨架屈服强度，导致骨架塌陷及滤材褶皱压瘪 | 1、过滤器压差持续异常偏高；2、拆卸检查发现滤材褶皱被压实或骨架向内凹陷；3、系统实际流量显著低于额定值 | [物理]滤芯内外压差>0.5MPa（适用：除鳞高压水系统，置信：经验值）；[状态量]泵实际运行流量低于额定值15%（适用：冷却循环水系统，置信：经验值） | [在线]压差变送器；[在线]电磁流量计；[离线]内窥镜 | 关键判据：压差变送器显示持续超限且系统流量显著下降。鉴别要点：若压差高且伴随泵入口压力剧烈波动，需排查前置阀门开度；若阀门正常且内窥镜可见骨架塌陷，则判定为滤芯压瘪变形 | [经验级]根本处理：停泵泄压排液，打开过滤器抽出变形滤芯，清洗壳体内部，更换带加强骨架的高强度滤芯；临时处理：手动开启旁通阀保证系统应急供水，但需密切监控泵振动及介质清洁度 | 1、设置压差变送器超高限自动联锁停泵；2、选用带粗大中心支撑骨架的定制滤芯 | 滤芯堵塞：堵塞主要表现为孔隙被杂质填满，而压瘪变形伴随骨架结构的物理性塌陷，通过内窥镜或拆卸检查骨架形态即可区分 | 钳工2名；工时2-4h（置信：经验值） | 活动扳手、扭力扳手、内窥镜、法兰拆卸专用拉马（置信：经验值） | 高强度带骨架备用滤芯、过滤器法兰密封垫（置信：经验值） | 检修前必须执行LOTO断电挂牌，关闭进出口阀门并彻底泄压排液置换，严防带压开启导致高压水喷射伤人（置信：经验值） | 过滤器法兰无泄漏，系统启动后过滤器前后压差恢复至正常值<0.05MPa，额定流量恢复正常（置信：经验值）
MT-001-003-005-003-001-004 | 钢铁 |  | 离心泵 | 辅助设备 | 钢铁行业离心式泵类设备的通用检维修知识载体，按工作原理族（离心式叶片泵）组织。用于冷却循环水、液压系统供油、除鳞高压水、消防/除尘供水、水处理药剂输送等场景。故障机理（滚动/滑动轴承磨损、机械密封泄漏、叶轮汽蚀与磨粒磨损、口环磨损、泵轴弯曲与不平衡、联轴器对中不良）高度通用，PHM 振动诊断不分工况；工况特异（介质温度、含固量/颗粒磨损、除鳞高压、液压油清洁度）在故障特征参数 D5 层标注。子设备：卧式离心泵（普通离心泵，冷却/循环水主力）、立式筒袋泵（立式长轴，深井/冷却塔水池）、高速泵（高速离心，除鳞/高压供水）、屏蔽泵（无泄漏屏蔽套，水处理药剂/化学介质）、磁力泵（无泄漏磁力耦合，腐蚀性药剂/酸碱再生）。 | 高速泵 | 润滑与冷却系统 | 润滑油过滤器 | 滤芯 | 由纤维素、合成纤维或金属网制成的多孔过滤元件，可截留特定粒径以上的固体颗粒。 | 是 | — | — | 滤芯密封失效 | 泄漏；老化 | 机械 | 严重 | 滤芯与过滤器壳体间的密封圈因长期受压、交变温度或介质氧化老化失去弹性，导致未过滤的含杂介质（如轧制乳化液、氧化铁皮水）发生旁路泄漏 | 1、滤芯前后压差异常偏低；2、油液颗粒计数器报警显示清洁度急剧下降；3、高速泵机封或轴瓦出现早期异常磨损迹象 | [状态量]油液清洁度劣化>NAS 9级（适用：高速泵润滑油系统，置信：经验值）；[物理]滤芯前后压差<0.02MPa（适用：系统正常运行流量下，置信：经验值） | [离线]油液颗粒计数器；[在线]压差变送器；[离线]泵机封泄漏检测仪 | 关键判据：系统流量正常但压差异常偏低，且油液清洁度严重超标。鉴别要点：若油样中大量出现大尺寸铁屑或氧化铁皮颗粒，判定为密封旁路失效；若仅为微小颗粒且伴随压差升高，则为滤芯堵塞击穿 | [经验级]根本处理：停机泄压，抽出滤芯，清理过滤器壳体内部及密封槽，更换同型号耐老化密封圈并正确安装复装；临时处理：无，须立即停机处理，严防大颗粒杂质直接打入高速泵过流部件 | 1、定期检查更换密封圈，避免超周期使用；2、确保安装时密封圈无扭曲、偏移，紧固力矩均匀 | 滤芯破损：破损会导致滤材碎屑进入系统，而密封失效仅导致未过滤的介质旁路，通过检查滤芯本体有无碎裂即可区分 | 钳工2名；工时2-3h（置信：经验值） | 活动扳手、扭力扳手、清洁油盆、内六角扳手（置信：经验值） | 耐老化密封圈组件、同规格备用滤芯、NAS新油（置信：经验值） | 检修前必须执行LOTO断电挂牌，关闭进出口阀门并泄压排液置换，带压开启过滤器盖有喷射风险（置信：经验值） | 过滤器法兰无泄漏，系统启动后油液清洁度恢复至NAS 7级以内，压差恢复至正常值0.05-0.15MPa（置信：经验值）
MT-001-003-005-004-000-001 | 钢铁 |  | 离心泵 | 辅助设备 | 钢铁行业离心式泵类设备的通用检维修知识载体，按工作原理族（离心式叶片泵）组织。用于冷却循环水、液压系统供油、除鳞高压水、消防/除尘供水、水处理药剂输送等场景。故障机理（滚动/滑动轴承磨损、机械密封泄漏、叶轮汽蚀与磨粒磨损、口环磨损、泵轴弯曲与不平衡、联轴器对中不良）高度通用，PHM 振动诊断不分工况；工况特异（介质温度、含固量/颗粒磨损、除鳞高压、液压油清洁度）在故障特征参数 D5 层标注。子设备：卧式离心泵（普通离心泵，冷却/循环水主力）、立式筒袋泵（立式长轴，深井/冷却塔水池）、高速泵（高速离心，除鳞/高压供水）、屏蔽泵（无泄漏屏蔽套，水处理药剂/化学介质）、磁力泵（无泄漏磁力耦合，腐蚀性药剂/酸碱再生）。 | 高速泵 | 润滑与冷却系统 | 供油管路及阀件 |  | 包含连接油箱、油泵、冷却器、过滤器及各润滑点的无缝钢管、软管、截止阀、单向阀和压力调节阀，构成封闭的强制循环油路，通过阀门切换实现不停机维护。 | 否 | 定期检查所有管路接头、法兰、阀门填料处有无渗漏并紧固；使用内窥镜检查主供油管内部有无堵塞；操作切换阀门，确认其动作灵活无卡涩。 | 当管路出现不可焊接修复的贯穿裂纹，或关键阀门（如单向阀）内部损坏导致无法实现其隔离功能且无备件替换时，整体报废。 | 供油管路系统多点耦合泄漏 | 泄漏；压力异常 | 机械 | 严重 | 钢铁工况下高压除鳞泵或高速轧机润滑管路因长期高频振动引发管接头松动，叠加介质压力脉动导致密封圈挤压变形、疲劳磨损，形成多点耦合的渐进性泄漏 | 管路接头处出现油滴或油渍；泄漏点附近保温层或防护漆被浸润剥落；系统补油频率异常升高；泵出口压力在设定值附近出现高频小幅波动 | [物理]管路接头单位时间滴漏量>5滴/分钟（适用：运行压力>10MPa的润滑油系统，置信：经验值）；[物理]系统每小时补油量>0.5L（适用：高速泵供油母管路，置信：经验值） | [在线]管路压力变送器；[离线]超声波测厚仪；[离线]荧光着色渗透探伤 | 关键判据：系统补油量增加且接头出现可见油渍。鉴别要点：若仅补油量增加但无外漏油渍，需排查泵轴封内漏或冷却器内漏（排除单纯外漏）；若压力呈大幅断崖式下降，则为管路断裂突发泄漏（排除渐进耦合泄漏） | [经验级]根本处理：停机泄压排油，拆卸泄漏接头，更换受损O型圈及组合垫片，重新紧固至规定力矩；临时处理：使用专用堵漏胶或卡箍进行外部包扎封堵，加强巡检观察 | 定期紧固管路各连接接头；在管路振动敏感段增加管夹及减振垫；提高油液清洁度避免颗粒加速密封磨损 | 单纯密封圈老化破裂：区分要点为泄漏点单一且呈突发喷射状，无管路接头松动迹象 | 钳工2名、管工1名；工时4-6h（置信：经验值） | 专用液压管钳、扭力扳手、红外测温仪、内窥镜（置信：经验值） | O型密封圈（氟橡胶/丁腈橡胶）、组合垫片、不锈钢管夹、管螺纹密封胶（置信：经验值） | 作业前必须办理LOTO断电挂牌及动火/高处作业票；确保系统完全泄压排液置换，严防滑跌（GB 6067.1-2010 起重与高处作业通用要求，置信：标准值） | 系统额定压力下保压30分钟无可见泄漏，接头压降<0.1MPa（GB/T 3766-2015 液压系统通用技术条件，置信：标准值）
MT-001-003-005-004-000-002 | 钢铁 |  | 离心泵 | 辅助设备 | 钢铁行业离心式泵类设备的通用检维修知识载体，按工作原理族（离心式叶片泵）组织。用于冷却循环水、液压系统供油、除鳞高压水、消防/除尘供水、水处理药剂输送等场景。故障机理（滚动/滑动轴承磨损、机械密封泄漏、叶轮汽蚀与磨粒磨损、口环磨损、泵轴弯曲与不平衡、联轴器对中不良）高度通用，PHM 振动诊断不分工况；工况特异（介质温度、含固量/颗粒磨损、除鳞高压、液压油清洁度）在故障特征参数 D5 层标注。子设备：卧式离心泵（普通离心泵，冷却/循环水主力）、立式筒袋泵（立式长轴，深井/冷却塔水池）、高速泵（高速离心，除鳞/高压供水）、屏蔽泵（无泄漏屏蔽套，水处理药剂/化学介质）、磁力泵（无泄漏磁力耦合，腐蚀性药剂/酸碱再生）。 | 高速泵 | 润滑与冷却系统 | 供油管路及阀件 |  | 包含连接油箱、油泵、冷却器、过滤器及各润滑点的无缝钢管、软管、截止阀、单向阀和压力调节阀，构成封闭的强制循环油路，通过阀门切换实现不停机维护。 | 否 | 定期检查所有管路接头、法兰、阀门填料处有无渗漏并紧固；使用内窥镜检查主供油管内部有无堵塞；操作切换阀门，确认其动作灵活无卡涩。 | 当管路出现不可焊接修复的贯穿裂纹，或关键阀门（如单向阀）内部损坏导致无法实现其隔离功能且无备件替换时，整体报废。 | 供油管路阀件卡涩与开度异常 | 堵塞；开度异常 | 机械 | 严重 | 钢铁冶金粉尘环境及油液高温氧化产生的胶状物进入阀芯间隙，造成阀件磨损卡涩；或阀芯弹簧在长期交变载荷下发生疲劳，导致阀件无法完全开启或关闭不严 | 阀门动作迟缓或无法到位；阀后压力或流量低于设定值；阀件动作时伴随异常金属摩擦声；手操阀杆感觉阻力极大或卡死 | [物理]阀件全开全关动作时间>2秒（适用：公称通径≤50mm的液压/润滑阀件，置信：经验值）；[物理]阀后流量偏差>15%（适用：额定供油工况下，置信：经验值） | [在线]流量传感器；[离线]阀门定位器反馈信号检测；[离线]便携式振动与声学检测仪 | 关键判据：阀后流量异常下降且伴随金属摩擦异响。鉴别要点：若泵出口总流量正常但单路阀后流量低，可排除泵供油不足，判定为该路阀件节流或卡涩；若阀后压力流量均低且泵出口压力也低，则判断为系统供油泵抽空或滤芯堵塞 | [经验级]根本处理：拆卸解体阀件，使用煤油或专用清洗剂彻底清洗阀芯阀座，更换受损弹簧与密封件，重新研磨装配；临时处理：无，须立即停机处理，严禁带压敲击阀体以免引发铸件微裂纹及高压泄漏 | 定期化验油液清洁度，及时更换过滤滤芯；在油站吸气口加装防尘呼吸器，减少冶金粉尘及水分侵入 | 阀件电气控制回路故障：区分要点为通过手动强制操作阀件（如推杆或手动按钮），若能顺畅动作则排除机械卡涩，判定为电气或控制回路异常 | 钳工2名；工时3-5h（置信：经验值） | 阀门研磨工具、清洗机、铜棒、卡簧钳、万用表（置信：经验值） | 阀芯/阀套备件、复位弹簧、耐油石棉垫片、煤油/清洗剂（置信：经验值） | 拆卸阀件前必须确认上下游阀门已关严并泄压排液置换，防止带压油液喷溅伤人（置信：经验值） | 阀件动作灵活无卡涩，全开全关时间符合设计要求，阀后流量达到额定值的95%以上（置信：经验值）
MT-001-003-005-004-001-001 | 钢铁 |  | 离心泵 | 辅助设备 | 钢铁行业离心式泵类设备的通用检维修知识载体，按工作原理族（离心式叶片泵）组织。用于冷却循环水、液压系统供油、除鳞高压水、消防/除尘供水、水处理药剂输送等场景。故障机理（滚动/滑动轴承磨损、机械密封泄漏、叶轮汽蚀与磨粒磨损、口环磨损、泵轴弯曲与不平衡、联轴器对中不良）高度通用，PHM 振动诊断不分工况；工况特异（介质温度、含固量/颗粒磨损、除鳞高压、液压油清洁度）在故障特征参数 D5 层标注。子设备：卧式离心泵（普通离心泵，冷却/循环水主力）、立式筒袋泵（立式长轴，深井/冷却塔水池）、高速泵（高速离心，除鳞/高压供水）、屏蔽泵（无泄漏屏蔽套，水处理药剂/化学介质）、磁力泵（无泄漏磁力耦合，腐蚀性药剂/酸碱再生）。 | 高速泵 | 润滑与冷却系统 | 供油管路及阀件 | 单向阀 | 安装于主供油管路，利用弹簧和阀芯确保润滑油只沿规定方向流动，防止停泵或切换时管路中的油倒流回油箱。 | 是 | — | — | 阀芯密封面磨损 | 磨损 | 机械 | 一般 | 阀芯与阀座在频繁开启关闭中发生机械磨损，导致密封配合间隙增大，关闭不严 | 出口流体倒流；系统压力保不住；泵停机后出口压力下降快 | [物理]内泄漏量>额定流量的0.5%（适用：液压/水系统，置信：经验值）；[状态量]反向压差建立时间>3s（适用：高速泵出口，置信：经验值） | [离线]超声波泄漏检测仪；[离线]流量计 | 若泵停机后压力迅速下降且伴有倒流声，判定为内泄漏；需与阀芯未关到位（控制故障）区分，检查电磁阀先导信号是否正常 | [经验级]根本处理：研磨阀座密封面或更换阀芯/阀座组件；临时处理：调整弹簧预紧力或增加背压阀 | 定期检查过滤器防止颗粒磨损；选用耐磨材质密封面 | 阀芯卡滞：区分要点为卡滞时动作迟缓或无法动作，磨损时动作正常但保压差 | 钳工1名；工时2-4h（置信：经验值） | 研磨工具、内径千分尺、扭力扳手（置信：经验值） | 新阀芯/阀座、密封垫圈、清洗剂（置信：经验值） | 执行LOTO断电挂牌；泄压后排液；动火作业需办理票证（置信：经验值） | 倒流测试无泄漏；密封面无划痕（置信：经验值）
MT-001-003-005-004-001-002 | 钢铁 |  | 离心泵 | 辅助设备 | 钢铁行业离心式泵类设备的通用检维修知识载体，按工作原理族（离心式叶片泵）组织。用于冷却循环水、液压系统供油、除鳞高压水、消防/除尘供水、水处理药剂输送等场景。故障机理（滚动/滑动轴承磨损、机械密封泄漏、叶轮汽蚀与磨粒磨损、口环磨损、泵轴弯曲与不平衡、联轴器对中不良）高度通用，PHM 振动诊断不分工况；工况特异（介质温度、含固量/颗粒磨损、除鳞高压、液压油清洁度）在故障特征参数 D5 层标注。子设备：卧式离心泵（普通离心泵，冷却/循环水主力）、立式筒袋泵（立式长轴，深井/冷却塔水池）、高速泵（高速离心，除鳞/高压供水）、屏蔽泵（无泄漏屏蔽套，水处理药剂/化学介质）、磁力泵（无泄漏磁力耦合，腐蚀性药剂/酸碱再生）。 | 高速泵 | 润滑与冷却系统 | 供油管路及阀件 | 单向阀 | 安装于主供油管路，利用弹簧和阀芯确保润滑油只沿规定方向流动，防止停泵或切换时管路中的油倒流回油箱。 | 是 | — | — | 弹簧疲劳断裂 | 断裂 | 机械 | 严重 | 弹簧长期处于高频交变载荷或高温工况下，发生金属疲劳导致刚度下降或断裂 | 阀门无法关闭或开启压力异常；伴有异响；阀门处于常开或常闭失效状态 | [物理]自由高度偏差>2%（适用：常温工况，置信：经验值）；[状态量]开启压力波动>10%（适用：定压工况，置信：经验值） | [离线]游标卡尺；[离线]弹簧压力测试仪 | 若开启压力显著降低且动作无卡涩，多为弹簧断裂或疲劳；需与阀芯卡阻区分，拆解检查弹簧完整性 | [经验级]根本处理：更换同规格弹簧；临时处理：无，须立即更换 | 选用优质合金弹簧；避免超压运行 | 阀芯卡滞：区分要点为卡滞时压力持续升高不动作，弹簧断裂时压力低或波动大 | 钳工1名；工时1-2h（置信：经验值） | 弹簧拆装钩、卡尺、拉马（置信：经验值） | 备用弹簧、防锈油（置信：经验值） | 防止弹簧崩出伤人；佩戴护目镜（置信：经验值） | 弹簧自由高度及载荷测试符合图纸要求（置信：经验值）
MT-001-003-005-004-001-003 | 钢铁 |  | 离心泵 | 辅助设备 | 钢铁行业离心式泵类设备的通用检维修知识载体，按工作原理族（离心式叶片泵）组织。用于冷却循环水、液压系统供油、除鳞高压水、消防/除尘供水、水处理药剂输送等场景。故障机理（滚动/滑动轴承磨损、机械密封泄漏、叶轮汽蚀与磨粒磨损、口环磨损、泵轴弯曲与不平衡、联轴器对中不良）高度通用，PHM 振动诊断不分工况；工况特异（介质温度、含固量/颗粒磨损、除鳞高压、液压油清洁度）在故障特征参数 D5 层标注。子设备：卧式离心泵（普通离心泵，冷却/循环水主力）、立式筒袋泵（立式长轴，深井/冷却塔水池）、高速泵（高速离心，除鳞/高压供水）、屏蔽泵（无泄漏屏蔽套，水处理药剂/化学介质）、磁力泵（无泄漏磁力耦合，腐蚀性药剂/酸碱再生）。 | 高速泵 | 润滑与冷却系统 | 供油管路及阀件 | 单向阀 | 安装于主供油管路，利用弹簧和阀芯确保润滑油只沿规定方向流动，防止停泵或切换时管路中的油倒流回油箱。 | 是 | — | — | 阀芯卡滞 | 堵塞 | 机械；环境 | 严重 | 钢铁工况下介质中的氧化铁皮、焊渣或杂质嵌入导向间隙，或结垢导致运动受阻 | 阀门动作迟缓或完全卡死；无法开启或关闭；执行机构过载 | [状态量]动作延迟时间>1s（适用：液压控制，置信：经验值）；[物理]杂质颗粒度>100μm（适用：除鳞水/乳化液，置信：经验值） | [在线]压力传感器；[在线]位移传感器 | 若阀门动作滞后且系统滤芯有较多铁屑杂质，判定为污垢卡滞；需与弹簧断裂区分，检查执行机构推力是否正常 | [经验级]根本处理：拆解清洗阀芯阀座，修复导向面；临时处理：反复敲击阀体或强制操作尝试疏通 | 进口加装高精度过滤器；定期冲洗管路 | 弹簧断裂：区分要点为弹簧断裂时无复位力，卡滞时阻力大 | 钳工1名、管工1名；工时3-5h（置信：经验值） | 内六角扳手、清洗槽、铜棒（置信：经验值） | 清洗剂、O型圈、滤芯（置信：经验值） | 高压冲洗时防止介质喷溅；挂牌禁动（置信：经验值） | 手动/自动动作顺畅无卡涩；清洁度达标（置信：经验值）
MT-001-003-005-004-001-004 | 钢铁 |  | 离心泵 | 辅助设备 | 钢铁行业离心式泵类设备的通用检维修知识载体，按工作原理族（离心式叶片泵）组织。用于冷却循环水、液压系统供油、除鳞高压水、消防/除尘供水、水处理药剂输送等场景。故障机理（滚动/滑动轴承磨损、机械密封泄漏、叶轮汽蚀与磨粒磨损、口环磨损、泵轴弯曲与不平衡、联轴器对中不良）高度通用，PHM 振动诊断不分工况；工况特异（介质温度、含固量/颗粒磨损、除鳞高压、液压油清洁度）在故障特征参数 D5 层标注。子设备：卧式离心泵（普通离心泵，冷却/循环水主力）、立式筒袋泵（立式长轴，深井/冷却塔水池）、高速泵（高速离心，除鳞/高压供水）、屏蔽泵（无泄漏屏蔽套，水处理药剂/化学介质）、磁力泵（无泄漏磁力耦合，腐蚀性药剂/酸碱再生）。 | 高速泵 | 润滑与冷却系统 | 供油管路及阀件 | 单向阀 | 安装于主供油管路，利用弹簧和阀芯确保润滑油只沿规定方向流动，防止停泵或切换时管路中的油倒流回油箱。 | 是 | — | — | 阀体腐蚀 | 腐蚀 | 化学 | 一般 | 介质中的化学成分或电化学作用导致阀体内壁变薄穿孔 | 阀体外表面有渗漏痕迹；漆膜脱落；壁厚减薄 | [物理]腐蚀速率>0.1mm/a（适用：弱腐蚀性水/油，置信：经验值）；[物理]壁厚减薄量>设计壁厚的10%（置信：经验值） | [离线]超声波测厚仪；[离线]外观检查 | 若壁厚均匀减薄且介质具有腐蚀性，判定为化学/电化学腐蚀；需与冲蚀区分，检查流道表面形貌（冲蚀呈沟槽状） | [经验级]根本处理：更换阀体；临时处理：采用耐腐蚀修补剂进行临时封堵 | 选用耐腐蚀材质（不锈钢/衬里）；定期进行壁厚检测 | 冲刷磨损：区分要点为冲刷集中在流道转弯处，腐蚀多为均匀减薄 | 管工2名、焊工1名；工时4-6h（置信：经验值） | 测厚仪、焊接设备、切割机（置信：经验值） | 新阀体、防腐涂料、焊材（置信：经验值） | 动火作业按办理票证；置换通风（置信：标准值） | 壁厚检测符合要求；水压试验无泄漏（置信：经验值）
MT-001-003-005-004-001-005 | 钢铁 |  | 离心泵 | 辅助设备 | 钢铁行业离心式泵类设备的通用检维修知识载体，按工作原理族（离心式叶片泵）组织。用于冷却循环水、液压系统供油、除鳞高压水、消防/除尘供水、水处理药剂输送等场景。故障机理（滚动/滑动轴承磨损、机械密封泄漏、叶轮汽蚀与磨粒磨损、口环磨损、泵轴弯曲与不平衡、联轴器对中不良）高度通用，PHM 振动诊断不分工况；工况特异（介质温度、含固量/颗粒磨损、除鳞高压、液压油清洁度）在故障特征参数 D5 层标注。子设备：卧式离心泵（普通离心泵，冷却/循环水主力）、立式筒袋泵（立式长轴，深井/冷却塔水池）、高速泵（高速离心，除鳞/高压供水）、屏蔽泵（无泄漏屏蔽套，水处理药剂/化学介质）、磁力泵（无泄漏磁力耦合，腐蚀性药剂/酸碱再生）。 | 高速泵 | 润滑与冷却系统 | 供油管路及阀件 | 单向阀 | 安装于主供油管路，利用弹簧和阀芯确保润滑油只沿规定方向流动，防止停泵或切换时管路中的油倒流回油箱。 | 是 | — | — | 阀座连接螺纹松动 | 松动 | 机械 | 严重 | 阀座与阀体螺纹连接在高压高频冲击下发生微动磨损导致预紧力丧失 | 阀门处有异常噪声；结合面渗漏；压降不稳定 | [物理]压降波动>10%（适用：稳态工况，置信：经验值）；[状态量]连接处存在高频振动信号（置信：经验值） | [在线]振动传感器；[离线]听诊棒 | 若压降波动且伴随高频振动，拆解检查螺纹配合间隙；需与流体脉动区分，松动振动频率与转速倍频不同 | [经验级]根本处理：清理螺纹后涂抹高强度厌氧胶重新紧固；临时处理：无，须立即停机处理 | 安装时按规定力矩紧固；使用防松胶 | 流体脉动：区分要点为流体脉动压力波动大但无机械撞击声 | 钳工1名；工时2h（置信：经验值） | 力矩扳手、螺纹清理刷、锁固剂（置信：经验值） | 厌氧胶、清洗剂（置信：经验值） | 执行LOTO断电挂牌；泄压排液（置信：经验值） | 螺纹连接无松动；水压试验无泄漏（置信：经验值）
MT-001-003-005-004-001-006 | 钢铁 |  | 离心泵 | 辅助设备 | 钢铁行业离心式泵类设备的通用检维修知识载体，按工作原理族（离心式叶片泵）组织。用于冷却循环水、液压系统供油、除鳞高压水、消防/除尘供水、水处理药剂输送等场景。故障机理（滚动/滑动轴承磨损、机械密封泄漏、叶轮汽蚀与磨粒磨损、口环磨损、泵轴弯曲与不平衡、联轴器对中不良）高度通用，PHM 振动诊断不分工况；工况特异（介质温度、含固量/颗粒磨损、除鳞高压、液压油清洁度）在故障特征参数 D5 层标注。子设备：卧式离心泵（普通离心泵，冷却/循环水主力）、立式筒袋泵（立式长轴，深井/冷却塔水池）、高速泵（高速离心，除鳞/高压供水）、屏蔽泵（无泄漏屏蔽套，水处理药剂/化学介质）、磁力泵（无泄漏磁力耦合，腐蚀性药剂/酸碱再生）。 | 高速泵 | 润滑与冷却系统 | 供油管路及阀件 | 单向阀 | 安装于主供油管路，利用弹簧和阀芯确保润滑油只沿规定方向流动，防止停泵或切换时管路中的油倒流回油箱。 | 是 | — | — | 弹簧刚度退化 | 性能退化 | 机械 | 一般 | 弹簧长期处于高温或交变载荷下发生应力松弛，刚度下降导致开启压力漂移 | 开启压力低于设定值；系统保压能力下降 | [状态量]开启压力偏差>5%（适用：定压工况，置信：经验值）；[物理]自由高度减少>1%（置信：经验值） | [离线]压力测试台；[离线]游标卡尺 | 若开启压力持续偏低且弹簧无断裂，判定为刚度退化；需与弹簧断裂区分，测量弹簧自由高度和载荷特性 | [经验级]根本处理：更换符合标准的新弹簧；临时处理：调整调节螺母补偿预紧力 | 定期校验开启压力；避免长期高温运行 | 弹簧断裂：区分要点为断裂时完全失效，退化时性能渐变 | 钳工1名；工时1h（置信：经验值） | 弹簧测试仪、卡尺（置信：经验值） | 备用弹簧（置信：经验值） | 防止弹簧弹出；佩戴护目镜（置信：经验值） | 开启压力在公差范围内；弹簧特性曲线符合要求（置信：经验值）
MT-001-003-005-004-001-007 | 钢铁 |  | 离心泵 | 辅助设备 | 钢铁行业离心式泵类设备的通用检维修知识载体，按工作原理族（离心式叶片泵）组织。用于冷却循环水、液压系统供油、除鳞高压水、消防/除尘供水、水处理药剂输送等场景。故障机理（滚动/滑动轴承磨损、机械密封泄漏、叶轮汽蚀与磨粒磨损、口环磨损、泵轴弯曲与不平衡、联轴器对中不良）高度通用，PHM 振动诊断不分工况；工况特异（介质温度、含固量/颗粒磨损、除鳞高压、液压油清洁度）在故障特征参数 D5 层标注。子设备：卧式离心泵（普通离心泵，冷却/循环水主力）、立式筒袋泵（立式长轴，深井/冷却塔水池）、高速泵（高速离心，除鳞/高压供水）、屏蔽泵（无泄漏屏蔽套，水处理药剂/化学介质）、磁力泵（无泄漏磁力耦合，腐蚀性药剂/酸碱再生）。 | 高速泵 | 润滑与冷却系统 | 供油管路及阀件 | 单向阀 | 安装于主供油管路，利用弹簧和阀芯确保润滑油只沿规定方向流动，防止停泵或切换时管路中的油倒流回油箱。 | 是 | — | — | O型圈挤出破损 | 泄漏 | 机械 | 严重 | 高压或间隙过大导致密封圈被挤入配合间隙，在往复运动中发生剪切破坏 | 动静密封处滴漏；密封件呈缺口状或碎裂 | [物理]配合间隙>0.2mm（适用：高压工况，置信：经验值）；[状态量]外部可见泄漏（置信：经验值） | [离线]外观检查；[离线]间隙塞尺 | 若密封件有明显的剪切切口且间隙较大，判定为挤出失效；需与材质老化区分，检查密封件硬度和弹性 | [经验级]根本处理：更换抗挤出材质密封圈（如增加挡圈）；临时处理：无，须立即更换 | 选用硬度合适的密封件；控制配合间隙；增加挡圈 | 密封老化：区分要点为老化时表面龟裂变硬，挤出时有机械切口 | 钳工1名；工时1.5h（置信：经验值） | 钩头扳手、间隙规（置信：经验值） | O型圈、挡圈、润滑脂（置信：经验值） | 执行LOTO断电挂牌；泄压排液（置信：经验值） | 静态保压无泄漏；动作顺畅无卡滞（置信：经验值）
MT-001-003-005-004-001-008 | 钢铁 |  | 离心泵 | 辅助设备 | 钢铁行业离心式泵类设备的通用检维修知识载体，按工作原理族（离心式叶片泵）组织。用于冷却循环水、液压系统供油、除鳞高压水、消防/除尘供水、水处理药剂输送等场景。故障机理（滚动/滑动轴承磨损、机械密封泄漏、叶轮汽蚀与磨粒磨损、口环磨损、泵轴弯曲与不平衡、联轴器对中不良）高度通用，PHM 振动诊断不分工况；工况特异（介质温度、含固量/颗粒磨损、除鳞高压、液压油清洁度）在故障特征参数 D5 层标注。子设备：卧式离心泵（普通离心泵，冷却/循环水主力）、立式筒袋泵（立式长轴，深井/冷却塔水池）、高速泵（高速离心，除鳞/高压供水）、屏蔽泵（无泄漏屏蔽套，水处理药剂/化学介质）、磁力泵（无泄漏磁力耦合，腐蚀性药剂/酸碱再生）。 | 高速泵 | 润滑与冷却系统 | 供油管路及阀件 | 单向阀 | 安装于主供油管路，利用弹簧和阀芯确保润滑油只沿规定方向流动，防止停泵或切换时管路中的油倒流回油箱。 | 是 | — | — | 阀体气蚀 | 腐蚀 | 机械；化学 | 严重 | 介质流速突变导致局部压力低于汽化压力产生气泡，气泡溃灭冲击金属表面形成海绵状蚀坑 | 阀内发出尖锐噪声；阀芯表面呈海绵状或蜂窝状 | [物理]蚀坑深度>1mm（适用：长期运行工况，置信：经验值）；[状态量]噪声声压级>85dB(A)（置信：经验值） | [离线]内窥镜；[在线]噪声计 | 若噪声尖锐且内窥镜检查发现流道表面有蜂窝状麻点，判定为气蚀；需与冲蚀区分，气蚀表面粗糙呈海绵状，冲蚀呈流线状沟槽 | [经验级]根本处理：更换耐气蚀材质阀体或优化管路降低压差；临时处理：降低开度或背压 | 降低流速；提高进口压力；选用抗气蚀材料 | 冲刷磨损：区分要点为冲刷沿流向有沟槽，气蚀呈无规则蜂窝状 | 管工2名；工时4-6h（置信：经验值） | 内窥镜、声级计、焊接设备（置信：经验值） | 新阀体、抗气蚀涂层（置信：经验值） | 动火作业按办理票证；置换通风（置信：标准值） | 内窥镜检查无新蚀坑；运行噪声正常（置信：经验值）
MT-001-003-005-005-000-001 | 钢铁 |  | 离心泵 | 辅助设备 | 钢铁行业离心式泵类设备的通用检维修知识载体，按工作原理族（离心式叶片泵）组织。用于冷却循环水、液压系统供油、除鳞高压水、消防/除尘供水、水处理药剂输送等场景。故障机理（滚动/滑动轴承磨损、机械密封泄漏、叶轮汽蚀与磨粒磨损、口环磨损、泵轴弯曲与不平衡、联轴器对中不良）高度通用，PHM 振动诊断不分工况；工况特异（介质温度、含固量/颗粒磨损、除鳞高压、液压油清洁度）在故障特征参数 D5 层标注。子设备：卧式离心泵（普通离心泵，冷却/循环水主力）、立式筒袋泵（立式长轴，深井/冷却塔水池）、高速泵（高速离心，除鳞/高压供水）、屏蔽泵（无泄漏屏蔽套，水处理药剂/化学介质）、磁力泵（无泄漏磁力耦合，腐蚀性药剂/酸碱再生）。 | 高速泵 | 润滑与冷却系统 | 油箱与管路附件 |  | 包括储存润滑油的容器及辅助油液循环的管道、阀门、呼吸器等，构成封闭的润滑介质循环通道，并为油液的热胀冷缩、空气分离和沉降净化提供空间。 | 否 | 定期通过油箱底部低点放油阀排放冷凝水和沉淀物；检查油箱呼吸器是否堵塞或变色失效；检查所有管路和阀门连接处有无渗漏，紧固接头。 | 当油箱因腐蚀造成大面积穿孔导致无法修补，或内部复杂结构无法彻底清洗且严重影响油质时，整体报废。 | 油箱呼吸器堵塞 | 堵塞 | 机械；环境 | 严重 | 呼吸器滤芯被粉尘或氧化铁皮堵塞，油箱内外压差失衡。吸气受阻导致油箱负压，引起泵入口汽蚀或油封内吸漏气；呼气受阻导致油箱正压，引发油封外漏 | 油箱呼吸器处无气流声或气流微弱；油箱油位计玻璃出现气泡或假油位；泵出口压力表指针剧烈摆动；油箱周边或油封处可见明显油液渗漏 | [物理]油箱内部压力<-0.5kPa（适用：液压润滑油箱吸气工况，置信：经验值）；[物理]油箱内部压力>+1.5kPa（适用：液压润滑油箱呼气工况，置信：经验值） | [在线]油箱微差压变送器；[离线]U型管压力计；[离线]目视检查呼吸器滤芯表面粉尘附着情况 | ①关键判据：油箱呼吸器测压点压差绝对值>0.5kPa，且伴随泵出口压力波动。②鉴别要点：泵出口压力波动需与泵本身机械故障区分，若打开呼吸器旁通或疏通后压力波动立即消失，且油箱真空度恢复正常，则排除泵本体故障 | [经验级]根本处理：更换呼吸器滤芯，清理呼吸器壳体内部；临时处理：拆下呼吸器滤芯，短暂清理表面大颗粒粉尘后复装，或开启备用旁通阀维持短期运行 | 定期检查油箱周边环境粉尘浓度；按设备点检周期（通常为3-6个月）定期更换呼吸器滤芯；高粉尘区域加装外置粗效预过滤网 | 油封失效泄漏：区分要点在于油封失效泄漏在停机静止状态下依然存在持续滴漏，且更换新油封后短期内复发；而呼吸器堵塞导致的泄漏在疏通呼吸器后即停止 | 钳工1名；工时2-3h（置信：经验值） | 扭力扳手、U型管微压计、内六角扳手（置信：经验值） | 呼吸器滤芯、密封O型圈、煤油/清洗剂（置信：经验值） | 高处作业需佩戴安全带并办理高处作业票；更换滤芯时注意防止外部粉尘大量掉入油箱内部（置信：经验值） | 呼吸器外壳及接口无渗漏，油箱内部压力波动范围在±0.5kPa以内，泵运行平稳无汽蚀异响（置信：经验值）
MT-001-003-005-005-000-002 | 钢铁 |  | 离心泵 | 辅助设备 | 钢铁行业离心式泵类设备的通用检维修知识载体，按工作原理族（离心式叶片泵）组织。用于冷却循环水、液压系统供油、除鳞高压水、消防/除尘供水、水处理药剂输送等场景。故障机理（滚动/滑动轴承磨损、机械密封泄漏、叶轮汽蚀与磨粒磨损、口环磨损、泵轴弯曲与不平衡、联轴器对中不良）高度通用，PHM 振动诊断不分工况；工况特异（介质温度、含固量/颗粒磨损、除鳞高压、液压油清洁度）在故障特征参数 D5 层标注。子设备：卧式离心泵（普通离心泵，冷却/循环水主力）、立式筒袋泵（立式长轴，深井/冷却塔水池）、高速泵（高速离心，除鳞/高压供水）、屏蔽泵（无泄漏屏蔽套，水处理药剂/化学介质）、磁力泵（无泄漏磁力耦合，腐蚀性药剂/酸碱再生）。 | 高速泵 | 润滑与冷却系统 | 油箱与管路附件 |  | 包括储存润滑油的容器及辅助油液循环的管道、阀门、呼吸器等，构成封闭的润滑介质循环通道，并为油液的热胀冷缩、空气分离和沉降净化提供空间。 | 否 | 定期通过油箱底部低点放油阀排放冷凝水和沉淀物；检查油箱呼吸器是否堵塞或变色失效；检查所有管路和阀门连接处有无渗漏，紧固接头。 | 当油箱因腐蚀造成大面积穿孔导致无法修补，或内部复杂结构无法彻底清洗且严重影响油质时，整体报废。 | 油箱管路系统混入杂质 | 混入杂质 | 机械；化学 | 严重 | 外部冷却循环水泄漏入油箱，或系统磨损产生金属微粒、外部氧化铁皮粉尘侵入，导致润滑油/液压油严重乳化变质或清洁度超标，引发高速泵轴承及伺服阀异常磨损 | 油液外观发白、浑浊或呈乳黄色；油箱底部放油口放出游离水或明显水珠；高速泵过滤器压差报警频繁；泵体或系统管路伴随异常温升及金属摩擦声 | [化学]油中水分>200ppm（适用：液压润滑系统，置信：经验值）；[物理]油液颗粒污染度>NAS 9级（适用：高速泵轴承润滑工况，ISO 4406:1999，置信：标准值） | [在线]油液在线水分传感器；[在线]过滤器压差报警开关；[离线]油样取样瓶光谱分析；[离线]显微镜颗粒计数器 | ①关键判据：油液取样化验水分>200ppm或清洁度超标，且过滤器频繁堵塞。②鉴别要点：油液发白需与油液单纯老化变质区分，取样静置或加热离心分离，若底层有水珠析出则为混入杂质（进水乳化）；若分层且伴有刺鼻酸臭味则为纯化学劣化 | [经验级]根本处理：查找并修复冷却器内漏管束或更换破损密封，对油箱进行彻底排空清洗，使用真空脱水机或离心式滤油机对系统油液进行循环过滤脱水净化；临时处理：开启旁路高精度滤油机持续在线过滤除水，加强人工监测并缩短滤芯更换周期 | 定期检查水冷器内部管束及密封状况；确保油箱呼吸器工作正常防止外部水汽吸入；定期抽取油箱底部油样化验水分 | 油液单纯老化变质：区分要点在于油液老化通常伴随酸值显著上升和粘度变化，但不会出现大量游离水或严重乳化发白现象 | 钳工2名、化验员1名；工时8-12h（置信：经验值） | 油样取样瓶、真空脱水机、精密滤油机、油桶抽油泵（置信：经验值） | 新润滑油/液压油、精密滤油机滤芯、系统主过滤器滤芯、清洗溶剂（置信：经验值） | 作业前办理LOTO断电挂牌手续；接触油品和清洗剂时佩戴耐油手套及护目镜；废油按工业危废集中收集处理（置信：经验值） | 油箱底部放油检查无游离水；油液取样化验水分<50ppm，颗粒污染度达到NAS 7级或更优（ISO 4406:1999）（置信：标准值）
MT-001-003-005-005-000-003 | 钢铁 |  | 离心泵 | 辅助设备 | 钢铁行业离心式泵类设备的通用检维修知识载体，按工作原理族（离心式叶片泵）组织。用于冷却循环水、液压系统供油、除鳞高压水、消防/除尘供水、水处理药剂输送等场景。故障机理（滚动/滑动轴承磨损、机械密封泄漏、叶轮汽蚀与磨粒磨损、口环磨损、泵轴弯曲与不平衡、联轴器对中不良）高度通用，PHM 振动诊断不分工况；工况特异（介质温度、含固量/颗粒磨损、除鳞高压、液压油清洁度）在故障特征参数 D5 层标注。子设备：卧式离心泵（普通离心泵，冷却/循环水主力）、立式筒袋泵（立式长轴，深井/冷却塔水池）、高速泵（高速离心，除鳞/高压供水）、屏蔽泵（无泄漏屏蔽套，水处理药剂/化学介质）、磁力泵（无泄漏磁力耦合，腐蚀性药剂/酸碱再生）。 | 高速泵 | 润滑与冷却系统 | 油箱与管路附件 |  | 包括储存润滑油的容器及辅助油液循环的管道、阀门、呼吸器等，构成封闭的润滑介质循环通道，并为油液的热胀冷缩、空气分离和沉降净化提供空间。 | 否 | 定期通过油箱底部低点放油阀排放冷凝水和沉淀物；检查油箱呼吸器是否堵塞或变色失效；检查所有管路和阀门连接处有无渗漏，紧固接头。 | 当油箱因腐蚀造成大面积穿孔导致无法修补，或内部复杂结构无法彻底清洗且严重影响油质时，整体报废。 | 油箱与管路接口泄漏 | 泄漏 | 机械 | 一般 | 油箱与外部管路法兰、螺纹接头或焊缝因长期振动、密封件老化或应力集中导致结构连接失效，发生油液渗漏，导致油位下降，严重时引发高速泵抽空损坏 | 法兰、接头或焊缝处可见明显油迹、滴漏或油垢积聚；油箱液位计显示油位异常缓慢下降；泵区地面或设备基础表面发现油污 | [物理]管路法兰接口渗油量>5滴/分钟（适用：常压或低压回油管路，置信：经验值）；[物理]油箱日液位下降量>5mm（适用：系统总油量无明显外漏工况，置信：经验值） | [离线]目视检查配合UV荧光检漏剂；[在线]油箱液位计；[离线]超声波测厚仪（用于评估管壁减薄情况） | ①关键判据：管路接头或焊缝处目视可见油液渗漏，且油箱液位出现对应下降趋势。②鉴别要点：系统油位下降需与油液内漏（如液压缸内泄或阀门内漏）区分，若管路外部接头无湿润痕迹，且系统停机保压测试压力下降快，则为系统内部串油，排除外部接口泄漏 | [经验级]根本处理：排空泄漏管段油液并彻底泄压，更换老化破损的法兰垫片或密封圈，重新紧固接头至规定力矩，对开裂焊缝进行打磨补焊；临时处理：无，须立即停机泄压处理，严禁带压堵漏以防引发喷油或火灾 | 优化管路支吊架设计以减小系统振动；定期紧固各法兰螺栓；安装管路时严格控制平行偏差和对口应力 | 油封失效泄漏：区分要点在于油封失效泄漏的油迹源头集中在泵轴伸端或轴承箱特定部位，而管路接口泄漏的源头在管路连接处或焊缝 | 钳工2名、焊工1名；工时4-6h（置信：经验值） | 扭力扳手、法兰分离器、角磨机、电焊机（置信：经验值） | 法兰垫片、O型密封圈、防锈底漆（置信：经验值） | 动火焊接作业必须办理动火作业票并配备灭火器；管路泄压排油彻底，防止残压喷油伤人（置信：经验值） | 接口处擦拭干净后静置2小时无新油迹渗出；系统按要求充压保压30分钟无压降（置信：经验值）
MT-001-003-005-005-001-001 | 钢铁 |  | 离心泵 | 辅助设备 | 钢铁行业离心式泵类设备的通用检维修知识载体，按工作原理族（离心式叶片泵）组织。用于冷却循环水、液压系统供油、除鳞高压水、消防/除尘供水、水处理药剂输送等场景。故障机理（滚动/滑动轴承磨损、机械密封泄漏、叶轮汽蚀与磨粒磨损、口环磨损、泵轴弯曲与不平衡、联轴器对中不良）高度通用，PHM 振动诊断不分工况；工况特异（介质温度、含固量/颗粒磨损、除鳞高压、液压油清洁度）在故障特征参数 D5 层标注。子设备：卧式离心泵（普通离心泵，冷却/循环水主力）、立式筒袋泵（立式长轴，深井/冷却塔水池）、高速泵（高速离心，除鳞/高压供水）、屏蔽泵（无泄漏屏蔽套，水处理药剂/化学介质）、磁力泵（无泄漏磁力耦合，腐蚀性药剂/酸碱再生）。 | 高速泵 | 润滑与冷却系统 | 油箱与管路附件 | 油箱呼吸器 | 安装在油箱顶部的空气过滤及干燥装置，平衡油箱内外气压，同时防止外界灰尘和水汽进入油箱。 | 是 | — | — | 呼吸器滤芯堵塞 | 堵塞 | 机械；环境 | 严重 | 钢铁工况粉尘大，呼吸器拦截大量粉尘或吸入轧制乳化液/水分导致滤材微孔堵塞，油箱内外压差无法平衡，导致泵吸空 | 油箱呼吸器排气/吸气不畅；高速泵运行伴随异常气蚀噪声；油箱油液产生大量泡沫；油箱呼吸器外观可见明显粉尘板结或乳化物覆盖 | [物理]油箱内部气压偏差>0.05bar（适用：高速泵运行吸油阶段，置信：经验值）；[状态量]滤芯表面压差>0.02bar（适用：粉尘环境，置信：经验值） | [离线]目视检查呼吸器外观；[在线]油箱压力变送器；[离线]油液液位计监测液位异常波动 | ①关键判据：油箱压力呈现负压且伴随泵气蚀噪声。②鉴别要点：若停泵后油箱压力迅速恢复正常，且打开呼吸器旁通阀气蚀声消失，判断为呼吸器堵塞；若伴随油温异常升高且系统溢流阀动作，则为系统回油过载堵塞 | [经验级]根本处理：排空油箱内积聚负压，拆下呼吸器外壳，取出旧滤芯，清洁呼吸器底座，更换同型号新滤芯并确保密封圈完好；临时处理：拆下呼吸器滤芯，短暂直通大气运行以恢复泵供油，但需密切监测油液清洁度 | 定期检查及更换呼吸器滤芯；在多粉尘区域（如连铸/轧钢周边）为呼吸器增设外置防护罩；选用防水防乳化型滤材 | 油液劣化导致泡沫溢出：区分要点为油液发泡若伴随油箱负压且停机后泡沫快速消除即为呼吸器堵塞；若油液本身异味变色且泡沫持久不破则为油液化学劣化 | 钳工1名；工时1-2h（置信：经验值） | 活动扳手、扭力扳手、抹布、备用密封圈（置信：经验值） | 呼吸器滤芯总成、同规格O型密封圈（置信：经验值） | 高处作业需佩戴安全带（适用：油箱顶部维护，置信：经验值）；作业前执行LOTO断电挂牌，确保系统停止运行（GB/T 33574-2017）（置信：标准值） | 呼吸器透气顺畅，高速泵额定工况下运行时油箱无负压异常，无气蚀异响（GB/T 33574-2017）（置信：标准值）
MT-001-003-005-005-001-002 | 钢铁 |  | 离心泵 | 辅助设备 | 钢铁行业离心式泵类设备的通用检维修知识载体，按工作原理族（离心式叶片泵）组织。用于冷却循环水、液压系统供油、除鳞高压水、消防/除尘供水、水处理药剂输送等场景。故障机理（滚动/滑动轴承磨损、机械密封泄漏、叶轮汽蚀与磨粒磨损、口环磨损、泵轴弯曲与不平衡、联轴器对中不良）高度通用，PHM 振动诊断不分工况；工况特异（介质温度、含固量/颗粒磨损、除鳞高压、液压油清洁度）在故障特征参数 D5 层标注。子设备：卧式离心泵（普通离心泵，冷却/循环水主力）、立式筒袋泵（立式长轴，深井/冷却塔水池）、高速泵（高速离心，除鳞/高压供水）、屏蔽泵（无泄漏屏蔽套，水处理药剂/化学介质）、磁力泵（无泄漏磁力耦合，腐蚀性药剂/酸碱再生）。 | 高速泵 | 润滑与冷却系统 | 油箱与管路附件 | 油箱呼吸器 | 安装在油箱顶部的空气过滤及干燥装置，平衡油箱内外气压，同时防止外界灰尘和水汽进入油箱。 | 是 | — | — | 呼吸器内部干燥剂失效 | 老化；堵塞 | 化学 | 一般 | 干燥剂（如硅胶）吸水饱和或吸附油气后发生结构粉化板结，丧失除湿能力，外部湿空气及粉尘直接进入油箱导致润滑油乳化变质 | 呼吸器内部干燥剂变色（如蓝色变粉红色，或橙色变无色）；油箱油液透明度下降出现浑浊/乳化；油箱内壁出现冷凝水珠 | [化学]干燥剂吸水率>自身重量20%（适用：潮湿环境，置信：经验值）；[化学]润滑油含水量>0.1%（即1000ppm）（适用：循环润滑系统，置信：经验值） | [离线]目视检查变色硅胶颜色；[离线]油液取样微水测试仪 | ①关键判据：干燥剂完全变色且油液微水测试超标。②鉴别要点：若油液乳化但干燥剂仍为新色且有效，需排查油箱冷却器内部水管是否存在内漏（冷却水窜入油中）；若干燥剂变色且伴随油液浑浊，则为呼吸器除湿功能失效 | [经验级]根本处理：拆卸呼吸器总成，倒出失效干燥剂并清洗内部网罩，烘干预热备用干燥剂或填充全新干燥剂，回装并确认顶部压盖密封；临时处理：无，须尽快更换干燥剂以防油液持续乳化恶化 | 根据现场环境湿度及泵运行工况制定干燥剂定期更换周期；选用带油气分离挡板的呼吸器以减少油气对干燥剂的污染 | 油液乳化：区分要点为冷却器内漏导致的乳化通常发展极快且油箱液位可能异常升高；呼吸器失效导致的乳化是渐进过程，且初期多在油箱顶部暴露面出现 | 钳工1名；工时1-2h（置信：经验值） | 活动扳手、漏斗、容器（置信：经验值） | 变色硅胶/活性氧化铝干燥剂、密封垫片（置信：经验值） | 接触废旧油液及化学干燥剂需佩戴丁腈手套及护目镜（GB/T 11651-2008）（置信：标准值）；作业前执行LOTO断电挂牌（GB/T 33574-2017）（置信：标准值） | 呼吸器变色硅胶处于有效指示色（如蓝色），油箱水分指标恢复正常，高速泵连续运行24h油液无乳化现象（GB/T 33574-2017）（置信：标准值）
MT-001-003-005-005-001-003 | 钢铁 |  | 离心泵 | 辅助设备 | 钢铁行业离心式泵类设备的通用检维修知识载体，按工作原理族（离心式叶片泵）组织。用于冷却循环水、液压系统供油、除鳞高压水、消防/除尘供水、水处理药剂输送等场景。故障机理（滚动/滑动轴承磨损、机械密封泄漏、叶轮汽蚀与磨粒磨损、口环磨损、泵轴弯曲与不平衡、联轴器对中不良）高度通用，PHM 振动诊断不分工况；工况特异（介质温度、含固量/颗粒磨损、除鳞高压、液压油清洁度）在故障特征参数 D5 层标注。子设备：卧式离心泵（普通离心泵，冷却/循环水主力）、立式筒袋泵（立式长轴，深井/冷却塔水池）、高速泵（高速离心，除鳞/高压供水）、屏蔽泵（无泄漏屏蔽套，水处理药剂/化学介质）、磁力泵（无泄漏磁力耦合，腐蚀性药剂/酸碱再生）。 | 高速泵 | 润滑与冷却系统 | 油箱与管路附件 | 油箱呼吸器 | 安装在油箱顶部的空气过滤及干燥装置，平衡油箱内外气压，同时防止外界灰尘和水汽进入油箱。 | 是 | — | — | 呼吸器壳体连接螺纹松动 | 松动 | 机械 | 一般 | 钢铁产线高速泵运行时产生持续高频振动，导致呼吸器本体与油箱顶盖之间的连接螺纹或法兰螺栓逐渐退扣；设备周边重型机械启停引发的低频共振也会加速紧固件松动，破坏原有效密封 | 油箱顶部呼吸器整体出现可见晃动；呼吸器底座与油箱结合面处有明显的油滴渗出或油渍浸润；高速泵运行时呼吸器部位伴随金属碰撞或紧固件松动的异响 | [物理]呼吸器底座振动速度>4.5mm/s（适用：刚性安装，ISO 10816-3:2009 表1，置信：标准值）；[状态量]紧固螺栓预紧扭矩下降>15%（适用：M10及以上连接螺纹，置信：经验值） | [在线]振动速度传感器；[离线]红外测温仪监测泄漏点局部油温特征；[离线]目视检查结合面渗油情况 | ①关键判据：呼吸器底座结合面有油渍且紧固件可手动晃动。②鉴别要点：若油箱本体焊缝或法兰大面积渗油且伴随系统油温异常升高，则为油箱内部压力过高或回油飞溅导致；仅呼吸器局部螺纹松动则表现为呼吸器单体晃动且渗油局限于接口四周 | [经验级]根本处理：清理呼吸器底座及油箱结合面的油污，检查螺纹或法兰受损情况，使用扭力扳手按对角线顺序重新紧固至规定扭矩，必要时在螺纹处涂抹中等强度螺纹锁固剂；临时处理：使用防爆扎带或临时刚性支撑对呼吸器进行固定，清理表面油污防止滑倒 | 振动环境下采用防松螺母或弹簧垫圈；定期测定并复核呼吸器紧固件扭矩；避免在呼吸器外部加装过重的非标改造管路增加力矩 | 油箱内部微正压导致结合面渗油：区分要点为停泵后若呼吸器无晃动但结合面持续渗油，应排查呼吸器排气通道是否堵塞导致油箱憋压 | 钳工1名；工时1-2h（置信：经验值） | 扭力扳手、清洁抹布、螺纹锁固剂（置信：经验值） | 螺纹锁固胶（如乐泰243）、同规格防松弹簧垫圈（置信：经验值） | 作业前执行LOTO断电挂牌，确保高速泵及油路系统完全停止运行（GB/T 33574-2017）（置信：标准值）；高处作业必须系挂安全带（GB/T 3608-2008）（置信：标准值） | 结合面无肉眼可见渗油，手动晃动呼吸器无相对位移，紧固扭矩符合设备维护手册规范（GB/T 33574-2017）（置信：标准值）
MT-001-003-005-005-001-004 | 钢铁 |  | 离心泵 | 辅助设备 | 钢铁行业离心式泵类设备的通用检维修知识载体，按工作原理族（离心式叶片泵）组织。用于冷却循环水、液压系统供油、除鳞高压水、消防/除尘供水、水处理药剂输送等场景。故障机理（滚动/滑动轴承磨损、机械密封泄漏、叶轮汽蚀与磨粒磨损、口环磨损、泵轴弯曲与不平衡、联轴器对中不良）高度通用，PHM 振动诊断不分工况；工况特异（介质温度、含固量/颗粒磨损、除鳞高压、液压油清洁度）在故障特征参数 D5 层标注。子设备：卧式离心泵（普通离心泵，冷却/循环水主力）、立式筒袋泵（立式长轴，深井/冷却塔水池）、高速泵（高速离心，除鳞/高压供水）、屏蔽泵（无泄漏屏蔽套，水处理药剂/化学介质）、磁力泵（无泄漏磁力耦合，腐蚀性药剂/酸碱再生）。 | 高速泵 | 润滑与冷却系统 | 油箱与管路附件 | 油箱呼吸器 | 安装在油箱顶部的空气过滤及干燥装置，平衡油箱内外气压，同时防止外界灰尘和水汽进入油箱。 | 是 | — | — | 呼吸器防雨罩破裂或缺失 | 破裂 | 机械；环境 | 一般 | 钢铁厂室外布置或冷却水喷淋区域的油箱呼吸器，因受到高空坠落物撞击、设备检修人为踩踏或长期日晒雨淋导致防雨罩材料老化破裂，丧失遮挡功能，导致雨水或冲洗水直接涌入油箱 | 呼吸器顶部防雨罩出现明显裂纹、孔洞或整体缺失；大雨或设备冲洗后油箱油液液位出现不明原因的异常上升；油液取样观察透明度下降，底部出现游离水 | [化学]润滑油含水量>0.1%（即1000ppm）（适用：一般循环润滑系统，置信：经验值）；[状态量]防雨罩破损面积>10%（适用：设备外壳防护，置信：经验值） | [离线]目视检查呼吸器外观完好性；[离线]油液取样进行微水测试 | ①关键判据：防雨罩存在物理破损且雨后油液含水量大幅超标。②鉴别要点：若油液含水量高但防雨罩完好无损，需排查油箱冷却器内部铜管是否存在内漏（冷却水窜入油中）；若防雨罩破裂且雨后立即出现油位升高，则为雨水直接侵入 | [经验级]根本处理：拆除破损的旧防雨罩，清理呼吸器顶部连接部位，更换同规格的全新防雨罩或采用厚度合适的耐候不锈钢板制作防护罩并牢固固定；临时处理：使用防水胶带或工业塑料布对破裂处进行严密包扎捆绑，防止后续雨水继续侵入 | 定期巡检室外及喷淋区域的设备外观；选用金属材质防雨罩替代易老化的塑料材质；在呼吸器上方额外加装独立的刚性防护挡板 | 油箱蒸汽冷凝水积聚：区分要点为环境温差导致的冷凝水通常在油箱内壁顶部形成水珠且水量极少；防雨罩破裂导致进水往往在大雨后水量骤增且油位变化明显 | 钳工1名；工时1-2h（置信：经验值） | 活动扳手、手电筒、防水胶布（置信：经验值） | 不锈钢防雨罩总成、不锈钢螺丝（置信：经验值） | 高处作业需佩戴安全带并防范踏空（GB/T 3608-2008）（置信：标准值）；雷雨天气禁止进行室外高处检修作业（置信：经验值） | 防雨罩完整无破损，安装牢固；连续运行观察一周，油箱液位稳定且油液微水测试指标合格无异常升高（GB/T 33574-2017）（置信：标准值）
MT-001-003-005-006-000-001 | 钢铁 |  | 离心泵 | 辅助设备 | 钢铁行业离心式泵类设备的通用检维修知识载体，按工作原理族（离心式叶片泵）组织。用于冷却循环水、液压系统供油、除鳞高压水、消防/除尘供水、水处理药剂输送等场景。故障机理（滚动/滑动轴承磨损、机械密封泄漏、叶轮汽蚀与磨粒磨损、口环磨损、泵轴弯曲与不平衡、联轴器对中不良）高度通用，PHM 振动诊断不分工况；工况特异（介质温度、含固量/颗粒磨损、除鳞高压、液压油清洁度）在故障特征参数 D5 层标注。子设备：卧式离心泵（普通离心泵，冷却/循环水主力）、立式筒袋泵（立式长轴，深井/冷却塔水池）、高速泵（高速离心，除鳞/高压供水）、屏蔽泵（无泄漏屏蔽套，水处理药剂/化学介质）、磁力泵（无泄漏磁力耦合，腐蚀性药剂/酸碱再生）。 | 高速泵 | 润滑与冷却系统 | 润滑油蓄能器 |  | 皮囊式或活塞式蓄能器，在润滑油泵停转的停机瞬间为高速轴轴承提供短时保压润滑油，防止干摩擦烧瓦，是保障核心轴承安全的关键部件。 | 是 | 定期检查皮囊/活塞密封与预充氮气压力，核对蓄能器有效排油量。 | 皮囊破裂、活塞卡涩或壳体裂纹导致无法保压供油时整体报废。 | 蓄能器皮囊破裂 | 其他 | 机械 | 严重 | 皮囊材质疲劳或受液压油液高温/高压冲击导致橡胶老化开裂，丧失隔离油气功能，氮气大量混入润滑油系统 | 润滑油系统油箱排气量突增；系统压力波动大；高速泵润滑油压低报警甚至触发跳机；皮囊内氮气压力充不起或迅速下降 | [物理]氮气侧压力<系统最低工作压力的60%（适用：停泵稳压状态下检查，置信：经验值）；[物理]油箱顶部排气含高浓度氮气（适用：油箱气帽处，置信：经验值） | [离线]氮气压力表；[离线]充氮工具总成；[离线]油液气相色谱分析 | 氮气侧压力异常降低时：若充氮后短时间复降且管路无外漏→皮囊破裂；若压力稳定且仅表现为油压波动→检查溢流阀或油泵（与溢流阀卡涩鉴别） | [经验级]根本处理：泄压排油后拆卸蓄能器端盖，清理内部油液与氮气，更换同型号新皮囊并正确组装；临时处理：无，须立即停泵隔离该蓄能器，启动备用油泵维持运行 | 定期检查并记录氮气压力；严格控制润滑油系统供油温度，避免油液高温加速皮囊老化；选用耐高温抗疲劳的氟橡胶材质皮囊 | 溢流阀卡涩导致系统压力波动：溢流阀卡涩时油压会周期性剧烈波动但氮气侧压力不变，皮囊破裂时氮气侧压力直接归零 | 钳工2名；工时4-6h（置信：经验值） | 充氮工具总成、专用拆卸扳手、氮气瓶减压表（置信：经验值） | 同规格蓄能器皮囊、密封组件、O型圈、硅脂（置信：经验值） | 检修前必须执行LOTO断电挂牌，关闭进出口阀并彻底泄压排油置换，严禁带压拆卸（GB 6067.1-2010，置信：标准值） | 氮气充压至设计值，静置24小时压力下降<5%；系统带载运行30分钟无渗漏及压力异常波动（置信：经验值）
MT-001-003-005-006-000-002 | 钢铁 |  | 离心泵 | 辅助设备 | 钢铁行业离心式泵类设备的通用检维修知识载体，按工作原理族（离心式叶片泵）组织。用于冷却循环水、液压系统供油、除鳞高压水、消防/除尘供水、水处理药剂输送等场景。故障机理（滚动/滑动轴承磨损、机械密封泄漏、叶轮汽蚀与磨粒磨损、口环磨损、泵轴弯曲与不平衡、联轴器对中不良）高度通用，PHM 振动诊断不分工况；工况特异（介质温度、含固量/颗粒磨损、除鳞高压、液压油清洁度）在故障特征参数 D5 层标注。子设备：卧式离心泵（普通离心泵，冷却/循环水主力）、立式筒袋泵（立式长轴，深井/冷却塔水池）、高速泵（高速离心，除鳞/高压供水）、屏蔽泵（无泄漏屏蔽套，水处理药剂/化学介质）、磁力泵（无泄漏磁力耦合，腐蚀性药剂/酸碱再生）。 | 高速泵 | 润滑与冷却系统 | 润滑油蓄能器 |  | 皮囊式或活塞式蓄能器，在润滑油泵停转的停机瞬间为高速轴轴承提供短时保压润滑油，防止干摩擦烧瓦，是保障核心轴承安全的关键部件。 | 是 | 定期检查皮囊/活塞密封与预充氮气压力，核对蓄能器有效排油量。 | 皮囊破裂、活塞卡涩或壳体裂纹导致无法保压供油时整体报废。 | 氮气压力过低或漏气 | 其他 | 机械 | 一般 | 充气阀芯密封不严、微渗漏或长期气体自然扩散，导致蓄能器内氮气预充压力不足，无法有效吸收高速泵油路脉动和提供应急保压 | 油泵启停或换向瞬间系统压力表指针剧烈抖动；蓄能器底部壳体温差异常；泵运行有明显的液压脉动噪声 | [物理]预充氮气压力<设计预充压力的90%（适用：停泵且系统泄压至零时测量，置信：经验值）；[物理]保压测试压降>0.1MPa/24h（适用：充气阀接口涂抹检漏液，置信：经验值） | [离线]高精度压力表；[离线]充氮测压接头；[离线]检漏液或超声波检漏仪 | 预充压力低于阈值时：若充气阀处有气泡冒出或超声波异常→气阀微漏；若阀芯不漏但压力持续缓降→皮囊微渗或壳体沙眼（与安全阀内泄鉴别，安全阀内泄伴随油温异常升高） | [经验级]根本处理：拆下充气阀芯，检查密封面并更换损坏的O型圈，重新充入高纯度氮气至规定压力；临时处理：利用外部氮气瓶通过专用工具进行在线补压至允许范围 | 每季度定期检测预充氮气压力；使用高纯度干燥氮气，防止内部结露腐蚀；定期更换充气阀密封组件 | 安全阀启跳压力偏低：安全阀内泄会导致油泵加载时压力无法建立，而蓄能器漏气主要表现为系统脉动吸收能力变差 | 钳工1名；工时1-2h（置信：经验值） | 充氮小车、氮气瓶、压力表、扳手（置信：经验值） | 氮气（纯度≥99.9%）、充气阀密封O型圈组件（置信：经验值） | 氮气瓶需固定防倾倒，操作人员佩戴护目镜及手套，周边严禁动火或明火作业（置信：经验值） | 预充压力达到泵额定工作压力的60%-80%且无泄漏，系统运行平稳无异常脉动（置信：经验值）
MT-001-003-005-006-000-003 | 钢铁 |  | 离心泵 | 辅助设备 | 钢铁行业离心式泵类设备的通用检维修知识载体，按工作原理族（离心式叶片泵）组织。用于冷却循环水、液压系统供油、除鳞高压水、消防/除尘供水、水处理药剂输送等场景。故障机理（滚动/滑动轴承磨损、机械密封泄漏、叶轮汽蚀与磨粒磨损、口环磨损、泵轴弯曲与不平衡、联轴器对中不良）高度通用，PHM 振动诊断不分工况；工况特异（介质温度、含固量/颗粒磨损、除鳞高压、液压油清洁度）在故障特征参数 D5 层标注。子设备：卧式离心泵（普通离心泵，冷却/循环水主力）、立式筒袋泵（立式长轴，深井/冷却塔水池）、高速泵（高速离心，除鳞/高压供水）、屏蔽泵（无泄漏屏蔽套，水处理药剂/化学介质）、磁力泵（无泄漏磁力耦合，腐蚀性药剂/酸碱再生）。 | 高速泵 | 润滑与冷却系统 | 润滑油蓄能器 |  | 皮囊式或活塞式蓄能器，在润滑油泵停转的停机瞬间为高速轴轴承提供短时保压润滑油，防止干摩擦烧瓦，是保障核心轴承安全的关键部件。 | 是 | 定期检查皮囊/活塞密封与预充氮气压力，核对蓄能器有效排油量。 | 皮囊破裂、活塞卡涩或壳体裂纹导致无法保压供油时整体报废。 | 蓄能器油路接口泄漏 | 其他 | 机械 | 一般 | 蓄能器与润滑油主管道连接法兰或螺纹接头因设备长期高频振动导致紧固件松动，或密封垫片老化、压痕裂损导致密封失效，发生外部渗漏 | 蓄能器连接法兰或接头处可见明显油迹或滴油；泵底座及周围地面积聚油污；油箱液位缓慢下降 | [物理]泄漏量>5滴/min（适用：设备运行状态下接口目视检查，置信：经验值）；[物理]油箱液位下降>2mm/24h（适用：无其他外漏点的封闭润滑系统，置信：经验值） | [离线]目视检查；[离线]超声波测厚仪检查管壁；[离线]红外热像仪寻找高压微漏点 | 接口处油迹聚集时：若紧固螺母后泄漏停止且液位稳定→单纯机械松动；若紧固无效且伴随油液向外喷射→密封垫片破损（与油泵轴封泄漏鉴别，轴封泄漏源在泵体轴承座下方） | [经验级]根本处理：停泵泄压，拆卸泄漏处接头，清理密封面，更换密封垫片或O型圈后按规定力矩重新紧固；临时处理：使用专用夹具或密封胶带进行外部包扎引流，加强巡检监控至停机窗口 | 定期紧固管路接头并校验力矩；在振动较大区域增设管路减振支吊架；选用耐油耐温的高品质密封垫片 | 油泵机械密封泄漏：机械密封泄漏通常伴随泵壳局部高温或异响，且油滴会沿泵轴甩出，而接口泄漏呈静态滴落 | 钳工2名；工时2-3h（置信：经验值） | 力矩扳手、卡簧钳、法兰拆卸工具、接油盘（置信：经验值） | 耐油石棉垫或氟橡胶O型圈、管螺纹密封胶、清洗剂（置信：经验值） | 检修前彻底泄压并排空管内残油，使用专用接油盘防止污染地面，高处作业需系挂安全带并办理高处作业票（GB 6067.1-2010，置信：标准值） | 接口处擦拭干净后运行30分钟，使用白纸巾擦拭无油渍渗出；系统压力在正常工作范围内无压降（置信：经验值）
MT-001-003-005-006-000-004 | 钢铁 |  | 离心泵 | 辅助设备 | 钢铁行业离心式泵类设备的通用检维修知识载体，按工作原理族（离心式叶片泵）组织。用于冷却循环水、液压系统供油、除鳞高压水、消防/除尘供水、水处理药剂输送等场景。故障机理（滚动/滑动轴承磨损、机械密封泄漏、叶轮汽蚀与磨粒磨损、口环磨损、泵轴弯曲与不平衡、联轴器对中不良）高度通用，PHM 振动诊断不分工况；工况特异（介质温度、含固量/颗粒磨损、除鳞高压、液压油清洁度）在故障特征参数 D5 层标注。子设备：卧式离心泵（普通离心泵，冷却/循环水主力）、立式筒袋泵（立式长轴，深井/冷却塔水池）、高速泵（高速离心，除鳞/高压供水）、屏蔽泵（无泄漏屏蔽套，水处理药剂/化学介质）、磁力泵（无泄漏磁力耦合，腐蚀性药剂/酸碱再生）。 | 高速泵 | 润滑与冷却系统 | 润滑油蓄能器 |  | 皮囊式或活塞式蓄能器，在润滑油泵停转的停机瞬间为高速轴轴承提供短时保压润滑油，防止干摩擦烧瓦，是保障核心轴承安全的关键部件。 | 是 | 定期检查皮囊/活塞密封与预充氮气压力，核对蓄能器有效排油量。 | 皮囊破裂、活塞卡涩或壳体裂纹导致无法保压供油时整体报废。 | 蓄能器皮囊疲劳老化 | 其他 | 机械 | 一般 | 皮囊长期在交变压力和高频脉动工况下运行，橡胶材质发生不可逆的蠕变与硬化，弹性吸收能力下降，导致蓄能器响应迟缓 | 高速泵在启停或流量突变时润滑油压超调量增大；蓄能器壳体表面温度与油温温差缩小；系统存在轻微脉动 | [物理]有效气体容积<初始容积的80%（适用：停机稳压状态，置信：经验值）；[物理]压力波动响应滞后时间>0.5s（适用：油泵启停瞬间，置信：经验值） | [离线]蓄能器充氮测压组件；[离线]压力瞬态记录仪 | 压力响应滞后时：若充氮压力正常但吸收脉动能力变差且皮囊发硬→皮囊老化；若充氮压力偏低→单纯氮气泄漏（与氮气泄漏鉴别，泄漏表现为静态压力持续下降） | [经验级]根本处理：拆卸蓄能器，抽出旧皮囊检查表面是否存在硬化龟裂，整体更换同型号皮囊并重新充氮；临时处理：适当提高预充氮气压力以补偿容积损失，缩短巡检周期 | 定期校验蓄能器动态响应性能；严格控制润滑油系统工作温度不超过橡胶许用温度上限；选用适合高频脉动工况的聚氨酯材质皮囊 | 氮气压力过低：老化初期预充压力可能正常，需通过动态压力响应测试区分，静态测压无法区分 | 钳工2名；工时3-4h（置信：经验值） | 蓄能器拆装专用工具、压力瞬态测试仪（置信：经验值） | 同规格蓄能器皮囊总成、氮气（纯度≥99.9%）（置信：经验值） | 检修前必须执行LOTO断电挂牌，关闭进出口阀并彻底泄压排油置换，严禁带压拆卸（GB 6067.1-2010，置信：标准值） | 预充压力达到设计值，系统启停时油压波动在允许范围内，瞬态响应无明显滞后（置信：经验值）
MT-001-003-005-006-000-005 | 钢铁 |  | 离心泵 | 辅助设备 | 钢铁行业离心式泵类设备的通用检维修知识载体，按工作原理族（离心式叶片泵）组织。用于冷却循环水、液压系统供油、除鳞高压水、消防/除尘供水、水处理药剂输送等场景。故障机理（滚动/滑动轴承磨损、机械密封泄漏、叶轮汽蚀与磨粒磨损、口环磨损、泵轴弯曲与不平衡、联轴器对中不良）高度通用，PHM 振动诊断不分工况；工况特异（介质温度、含固量/颗粒磨损、除鳞高压、液压油清洁度）在故障特征参数 D5 层标注。子设备：卧式离心泵（普通离心泵，冷却/循环水主力）、立式筒袋泵（立式长轴，深井/冷却塔水池）、高速泵（高速离心，除鳞/高压供水）、屏蔽泵（无泄漏屏蔽套，水处理药剂/化学介质）、磁力泵（无泄漏磁力耦合，腐蚀性药剂/酸碱再生）。 | 高速泵 | 润滑与冷却系统 | 润滑油蓄能器 |  | 皮囊式或活塞式蓄能器，在润滑油泵停转的停机瞬间为高速轴轴承提供短时保压润滑油，防止干摩擦烧瓦，是保障核心轴承安全的关键部件。 | 是 | 定期检查皮囊/活塞密封与预充氮气压力，核对蓄能器有效排油量。 | 皮囊破裂、活塞卡涩或壳体裂纹导致无法保压供油时整体报废。 | 蓄能器壳体内部油路堵塞 | 其他 | 机械；热 | 严重 | 润滑油系统氧化生成油泥、机械杂质或因微乳化产生的絮状物在蓄能器底部进油口处聚集，导致液压油进出节流阻力剧增 | 蓄能器外壁出现明显的局部低温或结露区域；高速泵润滑油系统流量偏低；蓄能器无法有效补偿瞬时流量需求 | [物理]进出油口压差>0.2MPa（适用：系统正常运行流量下，置信：经验值）；[物理]壳体下部表面温度<油温20℃（适用：红外测温对比，置信：经验值） | [在线]系统供油压力表；[离线]红外热像仪；[离线]油液颗粒计数器 | 进出油口压差异常升高时：若蓄能器壳体局部低温且松开底部排油口无油流出→内部堵塞；若压差升高伴随系统整体油温骤升→管路阀门开度异常（与阀门节流鉴别，阀门节流处有明显温升） | [经验级]根本处理：隔离蓄能器，拆除底部连接管路，使用专用清洗毛刷和清洗剂疏通内部流道，并对油箱进行彻底过滤；临时处理：无，须立即切换至备用油路并隔离清洗 | 加强润滑油系统的油质过滤管理；定期进行油液清洁度检测；在油温偏低时确保润滑油加热器正常投入，防止油液粘度过大析出 | 润滑油滤芯堵塞：滤芯堵塞会导致滤前滤后压差报警，而蓄能器堵塞主要影响其本身的热力与压力特征 | 钳工2名；工时4-6h（置信：经验值） | 管道清洗刷、工业清洗剂、红外热像仪、接油盘（置信：经验值） | 工业管道清洗剂、系统同型号润滑油、密封垫片（置信：经验值） | 检修前彻底泄压并排空管内残油，使用专用接油盘防止污染环境，周边严禁动火作业（置信：经验值） | 内部流道畅通无阻，进出油口压差<0.05MPa，壳体表面温度分布均匀，油液清洁度满足系统要求（置信：经验值）
MT-001-003-005-006-000-006 | 钢铁 |  | 离心泵 | 辅助设备 | 钢铁行业离心式泵类设备的通用检维修知识载体，按工作原理族（离心式叶片泵）组织。用于冷却循环水、液压系统供油、除鳞高压水、消防/除尘供水、水处理药剂输送等场景。故障机理（滚动/滑动轴承磨损、机械密封泄漏、叶轮汽蚀与磨粒磨损、口环磨损、泵轴弯曲与不平衡、联轴器对中不良）高度通用，PHM 振动诊断不分工况；工况特异（介质温度、含固量/颗粒磨损、除鳞高压、液压油清洁度）在故障特征参数 D5 层标注。子设备：卧式离心泵（普通离心泵，冷却/循环水主力）、立式筒袋泵（立式长轴，深井/冷却塔水池）、高速泵（高速离心，除鳞/高压供水）、屏蔽泵（无泄漏屏蔽套，水处理药剂/化学介质）、磁力泵（无泄漏磁力耦合，腐蚀性药剂/酸碱再生）。 | 高速泵 | 润滑与冷却系统 | 润滑油蓄能器 |  | 皮囊式或活塞式蓄能器，在润滑油泵停转的停机瞬间为高速轴轴承提供短时保压润滑油，防止干摩擦烧瓦，是保障核心轴承安全的关键部件。 | 是 | 定期检查皮囊/活塞密封与预充氮气压力，核对蓄能器有效排油量。 | 皮囊破裂、活塞卡涩或壳体裂纹导致无法保压供油时整体报废。 | 蓄能器支撑底座松动 | 其他 | 机械 | 一般 | 蓄能器安装底座地脚螺栓因长期承受系统高频振动和内部流体脉动冲击，产生机械疲劳松动，导致整体结构刚度下降 | 蓄能器本体在运行中可见明显晃动；底座区域有金属撞击或摩擦异响；周围管道法兰伴随轻微渗油 | [物理]底座振动速度>4.5mm/s（适用：底座法兰处测量，ISO 10816-3:2009 表1，置信：标准值）；[物理]地脚螺栓紧固力矩<设计值的80%（适用：使用力矩扳手复测，置信：经验值） | [离线]测振仪（速度传感器）；[离线]力矩扳手；[离线]听诊棒 | 底座振动烈度超标时：若振动频率以工频为主且紧固螺栓力矩明显下降→底座机械松动；若振动伴随随机高频成分且力矩正常→系统流体激振（与流体激振鉴别，流体激振在改变泵流量时振幅变化明显） | [经验级]根本处理：停泵泄压，重新使用力矩扳手按对角线顺序紧固地脚螺栓至设计力矩，必要时增加防松弹簧垫圈或涂覆螺纹锁固胶；临时处理：在底座与基础间加装减振橡胶垫以抑制高频振动 | 定期检查并校验地脚螺栓紧固力矩；优化蓄能器管路布置，减少不必要的硬连接弯头以降低应力集中 | 管道共振：管道共振通常振幅最大点在管路中部，而底座松动振幅最大点在蓄能器基座处 | 钳工2名；工时2-3h（置信：经验值） | 力矩扳手、测振仪、螺纹锁固胶、加长套筒（置信：经验值） | 防松弹簧垫圈、高强度地脚螺栓、螺纹锁固胶（置信：经验值） | 检修前必须执行LOTO断电挂牌，关闭进出口阀并彻底泄压排油置换，高处作业需系挂安全带（GB 6067.1-2010，置信：标准值） | 底座螺栓紧固力矩达到设计值，运行中无异响，底座处振动速度<2.8mm/s（ISO 10816-3:2009 表1，置信：标准值）
MT-001-003-005-007-000-001 | 钢铁 |  | 离心泵 | 辅助设备 | 钢铁行业离心式泵类设备的通用检维修知识载体，按工作原理族（离心式叶片泵）组织。用于冷却循环水、液压系统供油、除鳞高压水、消防/除尘供水、水处理药剂输送等场景。故障机理（滚动/滑动轴承磨损、机械密封泄漏、叶轮汽蚀与磨粒磨损、口环磨损、泵轴弯曲与不平衡、联轴器对中不良）高度通用，PHM 振动诊断不分工况；工况特异（介质温度、含固量/颗粒磨损、除鳞高压、液压油清洁度）在故障特征参数 D5 层标注。子设备：卧式离心泵（普通离心泵，冷却/循环水主力）、立式筒袋泵（立式长轴，深井/冷却塔水池）、高速泵（高速离心，除鳞/高压供水）、屏蔽泵（无泄漏屏蔽套，水处理药剂/化学介质）、磁力泵（无泄漏磁力耦合，腐蚀性药剂/酸碱再生）。 | 高速泵 | 润滑与冷却系统 | 仪表与监测元件 |  | 集成在润滑系统管路上的一组传感器和可视装置，用于连续监测并就地/远程显示润滑系统的关键工作参数，为机组监控与保护系统提供信号，并保障安全运行。 | 是 | 定期校验压力表、温度表及压力开关的精度和动作值；检查液位计是否清晰，有无渗漏；测试油流视镜是否清晰可见，检查流量开关在低流量下是否能正确发出报警或停机信号。 | 当仪表因内部短路、机械卡涩、精度超差无法通过校准恢复，或外壳破裂、视窗模糊且无法单独更换附件时，整体报废。 | 仪表监测系统多测点漂移与假指示 | 性能退化；老化 | 机械；控制 | 严重 | 高速泵在钢铁除鳞或冷却水工况下长期运行，伴生高频振动与水汽环境，导致仪表（压力表、油流视镜等）内部机械传动机构疲劳、电气接点接触不良，引发整体监测信号失真 | DCS或就地盘显示的供油压力、流量等核心参数出现无规律大幅跳动或长时间恒定不变（死值）；现场油流视镜内浮子卡涩不动；泵体实际振动及声音异常但仪表无反映 | [状态量]压力波动示值>量程的5%（置信：经验值）；[物理]仪表管路表面振动速度>7.1mm/s（ISO 10816-3:2009 表1，置信：标准值） | [在线]DCS趋势数据记录；[离线]标准压力校验台；[离线]振动加速度传感器 | 关键判据：DCS历史趋势曲线呈现非工艺成因的阶跃性跳变或死水区，且多测点同时异常。鉴别要点：需与真实工艺油压波动区分，若现场就地机械表与DCS显示不一致，且切断阀后压力依然显示，则为仪表假指示，排除工艺系统真实故障 | [经验级]根本处理：整体更换同型号仪表组件，重新敷设抗振导压管并加固支撑；临时处理：严禁擅自解除联锁，应立即派专人现场盯控真实工艺参数并使用独立机械表交叉比对，若确认仅为仪表故障且危及运行须立即启动停机程序 | 定期校验仪表；导压管增加减振弯头并加固；将仪表盘移出高振动区域；提高仪表防护等级以适应轧钢冷却水汽环境 | 真实供油压力低：观察油箱液位及泵体噪音，若液位正常且泵音无异常，且多测点同步波动，可排除真实低压，判定为仪表系统故障 | 仪表工2名、钳工1名；工时4-6h（置信：经验值） | 标准压力发生器、万用表、防爆挠性管、扭力扳手（置信：经验值） | 抗振压力表、油流指示器、聚四氟乙烯生料带、不锈钢导压管（置信：经验值） | 检修前必须严格执行LOTO断电挂牌，泄压排液置换，确认系统无高压水/油残压（置信：经验值） | 压力示值误差在允许范围内，管路无渗漏，仪表安装牢固且投运后无高频共振（ISO 10816-3:2009 表1 B/C级，置信：标准值）
MT-001-003-005-007-000-002 | 钢铁 |  | 离心泵 | 辅助设备 | 钢铁行业离心式泵类设备的通用检维修知识载体，按工作原理族（离心式叶片泵）组织。用于冷却循环水、液压系统供油、除鳞高压水、消防/除尘供水、水处理药剂输送等场景。故障机理（滚动/滑动轴承磨损、机械密封泄漏、叶轮汽蚀与磨粒磨损、口环磨损、泵轴弯曲与不平衡、联轴器对中不良）高度通用，PHM 振动诊断不分工况；工况特异（介质温度、含固量/颗粒磨损、除鳞高压、液压油清洁度）在故障特征参数 D5 层标注。子设备：卧式离心泵（普通离心泵，冷却/循环水主力）、立式筒袋泵（立式长轴，深井/冷却塔水池）、高速泵（高速离心，除鳞/高压供水）、屏蔽泵（无泄漏屏蔽套，水处理药剂/化学介质）、磁力泵（无泄漏磁力耦合，腐蚀性药剂/酸碱再生）。 | 高速泵 | 润滑与冷却系统 | 仪表与监测元件 |  | 集成在润滑系统管路上的一组传感器和可视装置，用于连续监测并就地/远程显示润滑系统的关键工作参数，为机组监控与保护系统提供信号，并保障安全运行。 | 是 | 定期校验压力表、温度表及压力开关的精度和动作值；检查液位计是否清晰，有无渗漏；测试油流视镜是否清晰可见，检查流量开关在低流量下是否能正确发出报警或停机信号。 | 当仪表因内部短路、机械卡涩、精度超差无法通过校准恢复，或外壳破裂、视窗模糊且无法单独更换附件时，整体报废。 | 监测管路接口渗漏与测点失压 | 泄漏；堵塞 | 机械；环境 | 严重 | 高速泵除鳞高压水或液压油工况下，仪表导压管路接口因长期高频振动松动、密封件老化破损，导致高压介质外泄；或因氧化铁皮等杂质堵塞导致测点失压 | 仪表管路接头处有明显的水滴或油迹渗出；系统压力显示持续偏低或骤降为零；现场可能闻到油气味或听到高压水泄漏的嘶嘶声；测点引压管表面温度异常 | [状态量]管路接头介质滴漏量>5滴/分钟（置信：经验值）；[状态量]DCS压力示值低于实际工艺压力>10%（置信：经验值） | [在线]DCS压力趋势记录；[离线]超声波测厚仪；[离线]红外热像仪 | 关键判据：测点接头处发现视觉可见的湿润、滴漏或结晶物，且红外热像显示局部异常温场。鉴别要点：需与泵本体真实压力下降区分，若操作人员手动调取泵出口主回路压力比对，主回路压力正常仅测点压力低，则为管路渗漏或堵塞，排除工艺系统真实低压 | [经验级]根本处理：泄压后拆卸泄漏接头，清理管路内氧化铁皮杂质，更换密封垫片或O型圈，按规定扭矩紧固；临时处理：在确保安全前提下对轻微渗漏接头进行带压紧固或使用专用卡具包扎封堵，并密切监视 | 定期紧固仪表管路接头；选用耐高压、抗振的金属缠绕垫片；在导压管前端增加微型过滤器防止铁皮杂质堵塞 | 泵体真实出口压力低：检查泵体电流及阀门开度，若电流下降且主回路压力同步降低，则为真实工艺故障，排除仪表管路问题 | 钳工2名、仪表工1名；工时3-5h（置信：经验值） | 扭力扳手、管钳、红外热像仪、内六角扳手（置信：经验值） | 高压金属缠绕垫片、O型密封圈、不锈钢仪表管段、管接头（置信：经验值） | 作业前必须彻底泄压排液，高压水系统须确认残压归零；涉及高处作业必须系挂安全带（GB 6067.1，置信：标准值） | 管路接头无渗漏，保压30分钟压力表示值稳定无下降，仪表指示准确（GB/T 5656-2013，置信：标准值）
MT-001-003-005-007-001-001 | 钢铁 |  | 离心泵 | 辅助设备 | 钢铁行业离心式泵类设备的通用检维修知识载体，按工作原理族（离心式叶片泵）组织。用于冷却循环水、液压系统供油、除鳞高压水、消防/除尘供水、水处理药剂输送等场景。故障机理（滚动/滑动轴承磨损、机械密封泄漏、叶轮汽蚀与磨粒磨损、口环磨损、泵轴弯曲与不平衡、联轴器对中不良）高度通用，PHM 振动诊断不分工况；工况特异（介质温度、含固量/颗粒磨损、除鳞高压、液压油清洁度）在故障特征参数 D5 层标注。子设备：卧式离心泵（普通离心泵，冷却/循环水主力）、立式筒袋泵（立式长轴，深井/冷却塔水池）、高速泵（高速离心，除鳞/高压供水）、屏蔽泵（无泄漏屏蔽套，水处理药剂/化学介质）、磁力泵（无泄漏磁力耦合，腐蚀性药剂/酸碱再生）。 | 高速泵 | 润滑与冷却系统 | 仪表与监测元件 | 供油压力表 | 就地安装在过滤器出口或供油总管上，实时指示供给轴承、齿轮的润滑油压力。 | 否 | — | — | 压力表测压孔堵塞 | 堵塞 | 机械 | 严重 | 高速泵供油管路内油液含有杂质或因低温粘度增大，导致压力表波登管前端引压孔被机械性堵塞，压力传递受阻 | 压力表指针反应迟钝、大幅度跳动或直接停滞在某一刻度不动；实际供油管路流量及后端润滑状态发生变化但表头无跟随指示 | [物理]压力表指针跳动幅度>满量程10%（适用：脉动工况，置信：经验值）；[物理]引压孔通透截面积堵塞>50%（适用：油液污染度低于NAS 9级时，置信：经验值） | [在线]DCS供油压力远传变送器；[离线]万用表校验仪；[离线]内窥镜 | 关键判据：指针停滞或大幅跳动且与远传表计偏差大。鉴别要点：敲击表壳若指针发生明显回弹或位移，多为机械堵塞；若敲击无反应且表针死滞，需排查内部波登管断裂（与波登管断裂鉴别） | [经验级]根本处理：关闭根部针型阀，拆卸压力表，使用煤油或专用清洗剂疏通引压孔及表接头，必要时压缩空气吹扫；临时处理：轻微敲击表壳或活动根部阀阀芯尝试利用瞬间压力冲刷 | 定期清洗或更换过滤器滤芯；高寒地区冬季投运前确认油液加热器工作正常，防止油液粘度过高 | 压力表波登管破裂：敲击表壳指针无反应且伴随表盘玻璃内壁油渍为波登管破裂，无油渍为堵塞 | 仪表工1名；工时1-2h（置信：经验值） | 活动扳手、压力表专用扳手、通针、钢丝刷、吹尘枪（置信：经验值） | 压力表密封垫片、生料带、煤油/清洗剂（置信：经验值） | 拆卸前必须关闭根部阀并泄压至零，带压拆卸会导致高温油液喷溅伤人；现场需执行LOOTO断电挂牌及泄压排液置换（标准值，参照企业LOTO管理规范）（置信：经验值） | 拆下压力表接头引压孔通透无堵塞；安装后进行1.5倍工作压力的耐压试验保压5min无渗漏（标准值，参照GB/T 1220压力表试验规范）（置信：标准值）
MT-001-003-005-007-001-002 | 钢铁 |  | 离心泵 | 辅助设备 | 钢铁行业离心式泵类设备的通用检维修知识载体，按工作原理族（离心式叶片泵）组织。用于冷却循环水、液压系统供油、除鳞高压水、消防/除尘供水、水处理药剂输送等场景。故障机理（滚动/滑动轴承磨损、机械密封泄漏、叶轮汽蚀与磨粒磨损、口环磨损、泵轴弯曲与不平衡、联轴器对中不良）高度通用，PHM 振动诊断不分工况；工况特异（介质温度、含固量/颗粒磨损、除鳞高压、液压油清洁度）在故障特征参数 D5 层标注。子设备：卧式离心泵（普通离心泵，冷却/循环水主力）、立式筒袋泵（立式长轴，深井/冷却塔水池）、高速泵（高速离心，除鳞/高压供水）、屏蔽泵（无泄漏屏蔽套，水处理药剂/化学介质）、磁力泵（无泄漏磁力耦合，腐蚀性药剂/酸碱再生）。 | 高速泵 | 润滑与冷却系统 | 仪表与监测元件 | 供油压力表 | 就地安装在过滤器出口或供油总管上，实时指示供给轴承、齿轮的润滑油压力。 | 否 | — | — | 压力表进油接头泄漏 | 泄漏 | 机械 | 一般 | 压力表与供油管路接口处的螺纹连接松动或密封垫片老化、破损，导致高压油液沿螺纹间隙向外渗漏 | 压力表接头螺纹处可见明显油滴渗出或形成油污挂流；供油系统整体压力在高速泵运行时出现微降趋势 | [物理]接头处油液滴漏频率>1滴/10min（适用：系统额定压力工况，置信：经验值） | [在线]工业现场巡检摄像头；[离线]紫外荧光检漏仪 | 关键判据：接头螺纹根部可见活动性油滴。鉴别要点：彻底擦干接头后若仅在螺纹根部渗油，为接头密封失效；若油迹源自表壳上盖结合处，则为表体上部密封圈老化失效（与表体本身渗油鉴别） | [经验级]根本处理：关闭引压阀，拆下压力表，更换聚四氟乙烯密封垫片或重新缠绕生料带，对角均匀紧固接头；临时处理：使用专用扳手适度紧固螺母至渗漏停止，避免用力过猛 | 检修安装时确保密封面无纵向划痕；使用扭矩扳手按照标准力矩紧固，避免漏紧或超力矩损伤螺纹 | 表壳本体砂眼渗漏：擦干后若油迹均匀附着于表壳侧面而非接头螺纹处，则为表壳铸造砂眼缺陷 | 钳工1名；工时0.5-1h（置信：经验值） | 扭力扳手、压力表专用扳手、抹布、接油盘（置信：经验值） | 压力表紫铜/聚四氟乙烯密封垫片、聚四氟乙烯生料带（置信：经验值） | 拆卸前彻底泄压，下方放置接油盘防止污染地面；钢铁工况液压站区域严禁动火，周围有热源时需穿戴防烫劳保用品（标准值，参照企业消防与热源作业规范）（置信：经验值） | 接头处无肉眼可见渗漏；保压30分钟及系统运行8小时后复查无新油迹产生（标准值，参照SH/T 3503管道施工验收规范）（置信：经验值）
MT-001-003-005-007-001-003 | 钢铁 |  | 离心泵 | 辅助设备 | 钢铁行业离心式泵类设备的通用检维修知识载体，按工作原理族（离心式叶片泵）组织。用于冷却循环水、液压系统供油、除鳞高压水、消防/除尘供水、水处理药剂输送等场景。故障机理（滚动/滑动轴承磨损、机械密封泄漏、叶轮汽蚀与磨粒磨损、口环磨损、泵轴弯曲与不平衡、联轴器对中不良）高度通用，PHM 振动诊断不分工况；工况特异（介质温度、含固量/颗粒磨损、除鳞高压、液压油清洁度）在故障特征参数 D5 层标注。子设备：卧式离心泵（普通离心泵，冷却/循环水主力）、立式筒袋泵（立式长轴，深井/冷却塔水池）、高速泵（高速离心，除鳞/高压供水）、屏蔽泵（无泄漏屏蔽套，水处理药剂/化学介质）、磁力泵（无泄漏磁力耦合，腐蚀性药剂/酸碱再生）。 | 高速泵 | 润滑与冷却系统 | 仪表与监测元件 | 供油压力表 | 就地安装在过滤器出口或供油总管上，实时指示供给轴承、齿轮的润滑油压力。 | 否 | — | — | 压力表波登管疲劳破裂 | 断裂；泄漏 | 机械 | 危急 | 高速泵供油系统存在剧烈的压力脉动（如蓄能器失效），导致压力表内部弹性敏感元件（波登管）承受高频交变应力，达到疲劳极限产生微小裂纹并扩展至断裂 | 压力表指针突然掉零或剧烈抖动后不复位；表盘内部玻璃可见明显油液飞溅或积油；供油管路实际压力正常但表头指示完全丢失 | [物理]指针示值误差>满量程的±20%（适用：管路实际压力正常时，置信：经验值）；[物理]波登管交变应力循环次数>1e6次（适用：无阻尼器及蓄能器吸收脉动工况，置信：经验值） | [在线]DCS供油压力双冗余变送器对照；[离线]压力表校验台 | 关键判据：表盘玻璃内壁出现异常油渍且指针骤降。鉴别要点：若打开表壳发现波登管根部或C型管体有清晰裂纹断口且伴随油迹，即可判定；若指针卡滞但波登管完整，则为内部传动齿轮卡涩（与传动机构卡涩鉴别） | [经验级]根本处理：切断引压阀，拆卸破损压力表，排查并消除管路脉动源（如更换损坏的皮囊式蓄能器），更换同量程、同精度等级的新合金钢或不锈钢波登管压力表；临时处理：无，须立即停机更换，严禁在表盘破裂情况下维持运行 | 在压力表上游安装阻尼器或节流阀吸收高频脉动；选用耐震充油型压力表以提升抗疲劳寿命 | 测压孔堵塞：堵塞时指针停滞且表盘内无油迹，波登管破裂必然伴随内部充油外溢 | 仪表工1名、钳工1名；工时2-3h（置信：经验值） | 压力表专用扳手、标准压力发生器（校验台）、蓄能器充气工具（置信：经验值） | 耐震充油压力表备件、耐震阻尼液（甘油/硅油）、密封垫圈（置信：经验值） | 必须执行LOOTO断电挂牌及泄压排液置换；高速泵停机惰转期间严禁拆卸；拆卸时侧身避开机头前方防爆面方向（标准值，参照企业LOTO及转动设备检修规范）（置信：经验值） | 示值误差在允许基本误差限内；系统满载运行下无渗漏，指针平稳无肉眼可见剧烈高频抖动（标准值，参照JJG 52弹性元件式一般压力表检定规程）（置信：经验值）
MT-001-003-005-007-001-004 | 钢铁 |  | 离心泵 | 辅助设备 | 钢铁行业离心式泵类设备的通用检维修知识载体，按工作原理族（离心式叶片泵）组织。用于冷却循环水、液压系统供油、除鳞高压水、消防/除尘供水、水处理药剂输送等场景。故障机理（滚动/滑动轴承磨损、机械密封泄漏、叶轮汽蚀与磨粒磨损、口环磨损、泵轴弯曲与不平衡、联轴器对中不良）高度通用，PHM 振动诊断不分工况；工况特异（介质温度、含固量/颗粒磨损、除鳞高压、液压油清洁度）在故障特征参数 D5 层标注。子设备：卧式离心泵（普通离心泵，冷却/循环水主力）、立式筒袋泵（立式长轴，深井/冷却塔水池）、高速泵（高速离心，除鳞/高压供水）、屏蔽泵（无泄漏屏蔽套，水处理药剂/化学介质）、磁力泵（无泄漏磁力耦合，腐蚀性药剂/酸碱再生）。 | 高速泵 | 润滑与冷却系统 | 仪表与监测元件 | 供油压力表 | 就地安装在过滤器出口或供油总管上，实时指示供给轴承、齿轮的润滑油压力。 | 否 | — | — | 压力表指针传动机构卡涩 | 性能退化 | 机械 | 一般 | 高速泵运行环境存在高频振动，导致压力表内部机芯齿轮啮合间隙改变、扇形齿轮与中心轮错位脱开，或转轴轴承微动磨损产生碎屑卡滞，使指针传动阻力增大无法平滑随动 | 压力表指针在某一刻度区间出现规律性卡顿、跳跃式走字；轻敲表壳指针产生明显位移；压力变化时指针回程迟滞 | [物理]指针轻敲位移量>满量程的1.5%（适用：一般工业压力表，置信：经验值）；[物理]传动齿轮啮合侧隙>0.05mm（适用：表盘内部机芯，置信：经验值） | [离线]标准压力发生器校验台；[离线]万用表校验仪 | 关键判据：轻敲表壳指针位移超差且伴有跳跃走字。鉴别要点：在校验台上加压与降压，若指针在相同刻度区间均出现卡滞且敲击有位移，为传动机构卡涩；若仅加压或仅降压单向偏差大，则为波登管弹性迟滞（与波登管弹性迟滞鉴别） | [经验级]根本处理：关闭根部阀泄压，拆开表盘玻璃，使用镊子调整扇形齿轮啮合位置与游丝预紧力，清洗齿轮轴承并滴加仪表油；临时处理：在允许范围内轻敲表壳利用振动消除临时啮合干涉 | 选用耐震充油压力表以吸收高频振动；定期校验仪表并及时更换磨损严重的机芯 | 测压孔堵塞：堵塞时指针停滞且对轻敲无反应，校验台加压无动作；卡涩时指针有走字趋势但跳跃且敲击有位移 | 仪表工1名；工时1-2h（置信：经验值） | 压力表校验台、钟表螺丝刀、放大镜、防静电镊子、仪表油（置信：经验值） | 仪表润滑油、表盘密封胶圈、压力表玻璃（置信：经验值） | 拆卸前必须关闭根部阀并确认泄压至零，带压拆卸表盖会导致内部零件弹出伤人；现场需执行LOOTO断电挂牌（标准值，参照企业LOTO管理规范）（置信：经验值） | 轻敲位移小于满量程1.5%；在标准校验台上加降压校验，示值误差与回程误差均满足精度等级要求（标准值，参照JJG 52弹性元件式一般压力表检定规程）（置信：经验值）
MT-001-003-005-007-001-005 | 钢铁 |  | 离心泵 | 辅助设备 | 钢铁行业离心式泵类设备的通用检维修知识载体，按工作原理族（离心式叶片泵）组织。用于冷却循环水、液压系统供油、除鳞高压水、消防/除尘供水、水处理药剂输送等场景。故障机理（滚动/滑动轴承磨损、机械密封泄漏、叶轮汽蚀与磨粒磨损、口环磨损、泵轴弯曲与不平衡、联轴器对中不良）高度通用，PHM 振动诊断不分工况；工况特异（介质温度、含固量/颗粒磨损、除鳞高压、液压油清洁度）在故障特征参数 D5 层标注。子设备：卧式离心泵（普通离心泵，冷却/循环水主力）、立式筒袋泵（立式长轴，深井/冷却塔水池）、高速泵（高速离心，除鳞/高压供水）、屏蔽泵（无泄漏屏蔽套，水处理药剂/化学介质）、磁力泵（无泄漏磁力耦合，腐蚀性药剂/酸碱再生）。 | 高速泵 | 润滑与冷却系统 | 仪表与监测元件 | 供油压力表 | 就地安装在过滤器出口或供油总管上，实时指示供给轴承、齿轮的润滑油压力。 | 否 | — | — | 压力表量程选型不当导致永久变形 | 变形 | 机械 | 严重 | 压力表量程过小，钢铁厂高速泵在启动瞬间或工况波动时供油系统出现压力冲击（水锤或油压突升），波登管承受应力超过屈服极限，产生不可逆的永久塑性变形 | 压力表指针经常冲顶至最大量程极限钉；系统压力恢复正常后指针无法归零（零位漂移）；表盘玻璃可能因指针剧烈撞击而出现裂纹 | [物理]指针零位漂移误差>满量程的5%（适用：系统泄压归零后，置信：经验值）；[物理]波登管残余变形量>管径的2%（适用：超压冲击后，置信：经验值） | [离线]压力表校验台；[离线]百分表与千分尺 | 关键判据：经常性冲顶且泄压后指针不归零。鉴别要点：拆下表计在校验台上打压至原满量程，若指针远未到满量程管路就发生爆裂前兆或指针非线性大幅超前，说明管体已拉伸变形；若全量程线性良好仅零位偏移，则为机芯松动（与机芯固定螺钉松动鉴别） | [经验级]根本处理：拆卸变形压力表，排查并消除管路异常冲击源（如调整溢流阀），更换量程合适的新表（系统额定压力宜在满量程的1/2至2/3之间）；临时处理：无，须立即更换，超压变形的波登管随时有疲劳破裂风险 | 设备选型阶段严格核算系统最高瞬态压力；在压力表上游安装阻尼器与安全溢流阀 | 溢流阀卡涩：溢流阀卡涩会导致系统实际压力超限，此时表计显示真实超压；若实际压力正常但表计经常冲顶，则为表计选型偏小或损坏 | 仪表工1名、钳工1名；工时1-2h（置信：经验值） | 压力表专用扳手、标准压力发生器、管钳（置信：经验值） | 合适量程的耐震压力表备件、缓冲阻尼器、密封垫片（置信：经验值） | 必须执行LOOTO断电挂牌及泄压排液置换；更换作业时侧身避开接头正前方，防止残压喷油（标准值，参照企业LOTO管理规范）（置信：经验值） | 选型量程正确（最高工作压力在满量程1/2~2/3）；校验台全量程线性测试合格，无超差与卡滞（标准值，参照JJG 52弹性元件式一般压力表检定规程）（置信：经验值）
MT-001-003-005-007-002-001 | 钢铁 |  | 离心泵 | 辅助设备 | 钢铁行业离心式泵类设备的通用检维修知识载体，按工作原理族（离心式叶片泵）组织。用于冷却循环水、液压系统供油、除鳞高压水、消防/除尘供水、水处理药剂输送等场景。故障机理（滚动/滑动轴承磨损、机械密封泄漏、叶轮汽蚀与磨粒磨损、口环磨损、泵轴弯曲与不平衡、联轴器对中不良）高度通用，PHM 振动诊断不分工况；工况特异（介质温度、含固量/颗粒磨损、除鳞高压、液压油清洁度）在故障特征参数 D5 层标注。子设备：卧式离心泵（普通离心泵，冷却/循环水主力）、立式筒袋泵（立式长轴，深井/冷却塔水池）、高速泵（高速离心，除鳞/高压供水）、屏蔽泵（无泄漏屏蔽套，水处理药剂/化学介质）、磁力泵（无泄漏磁力耦合，腐蚀性药剂/酸碱再生）。 | 高速泵 | 润滑与冷却系统 | 仪表与监测元件 | 油流视镜 | 安装在回油管路上，带有透明玻璃窗，用于目视观察润滑油的流动状态和颜色。 | 否 | — | — | 视镜本体破裂 | 破裂 | 机械 | 危急 | 高速泵润滑油系统压力波动或视镜玻璃材质缺陷，在持续压力交变作用下产生微小裂纹并扩展，最终导致玻璃破裂及润滑油大量外泄 | 视镜玻璃出现裂纹或碎裂；润滑油呈线状或喷射状外漏；泵房地面有明显油污；高速泵润滑油箱液位下降 | [物理]系统工作压力>0.5MPa（适用：强制润滑供油管网，置信：经验值）；[状态量]玻璃表面裂纹长度>2mm（适用：停机解体目视检查，置信：经验值） | [在线]压力变送器；[离线]目视检查；[离线]测厚仪 | 关键判据：视镜玻璃可见物理裂纹且伴随油液渗漏。鉴别要点：需与管路密封垫片泄漏区分，若油液从视镜法兰结合面渗出且玻璃完好则为垫片失效，若玻璃本体存在穿透性裂纹则为视镜破裂 | [经验级]根本处理：停泵切断电源，关闭视镜前后端阀门隔离油路，排空管内残油后，整体更换同规格耐压视镜组件；临时处理：无，须立即停机处理 | 定期检查视镜玻璃表面是否有微小裂纹；更换时选用满足系统设计压力的钢化玻璃或硼硅玻璃视镜；系统投运前充分排气减少气蚀引起的压力波动 | 视镜密封垫片老化泄漏：区分要点在于视镜玻璃本体是否完好，若仅法兰接合面渗油则为垫片失效 | 钳工2名；工时2-3h（置信：经验值） | 活动扳手、扭矩扳手、接油盘（置信：经验值） | 同规格耐压油流视镜组件、耐油密封垫片、润滑油（置信：经验值） | 执行LOTO断电挂牌，作业前办理动火/高处作业票（若有）；起重作业按GB 6067.1-2010（置信：标准值） | 视镜安装后系统打压无渗漏，振动速度≤4.5mm/s（ISO 10816-3:2009 表1，置信：标准值）
MT-001-003-005-007-002-002 | 钢铁 |  | 离心泵 | 辅助设备 | 钢铁行业离心式泵类设备的通用检维修知识载体，按工作原理族（离心式叶片泵）组织。用于冷却循环水、液压系统供油、除鳞高压水、消防/除尘供水、水处理药剂输送等场景。故障机理（滚动/滑动轴承磨损、机械密封泄漏、叶轮汽蚀与磨粒磨损、口环磨损、泵轴弯曲与不平衡、联轴器对中不良）高度通用，PHM 振动诊断不分工况；工况特异（介质温度、含固量/颗粒磨损、除鳞高压、液压油清洁度）在故障特征参数 D5 层标注。子设备：卧式离心泵（普通离心泵，冷却/循环水主力）、立式筒袋泵（立式长轴，深井/冷却塔水池）、高速泵（高速离心，除鳞/高压供水）、屏蔽泵（无泄漏屏蔽套，水处理药剂/化学介质）、磁力泵（无泄漏磁力耦合，腐蚀性药剂/酸碱再生）。 | 高速泵 | 润滑与冷却系统 | 仪表与监测元件 | 油流视镜 | 安装在回油管路上，带有透明玻璃窗，用于目视观察润滑油的流动状态和颜色。 | 否 | — | — | 视镜内部流道堵塞 | 堵塞 | 机械；化学 | 严重 | 高速泵润滑油在长期运行中老化产生胶质、碳化物，或外部机械杂质侵入，在视镜缩径流道处沉积，导致通流面积减小 | 视镜内油流变慢或呈滴状；视镜玻璃内表面附着黑色或深褐色絮状物；高速泵驱动端或非驱动端轴承温度呈缓慢上升趋势 | [物理]润滑油颗粒污染度>NAS 9级（适用：高速泵润滑油系统，置信：经验值）；[热]轴承回油温度>75℃（适用：额定工况下连续运行，置信：经验值） | [在线]轴承温度热电阻（PT100）；[离线]油液颗粒计数器；[离线]目视检查 | 关键判据：视镜内油流明显减慢且伴随轴承温度缓慢上升。鉴别要点：需与轴承本身磨损发热区分，若油流正常且轴承温度急剧上升则为轴承故障，若油流减慢且油样化验杂质超标则为视镜及管路堵塞 | [经验级]根本处理：停机拆卸视镜，使用专用清洗剂或煤油清洗视镜内部及过滤网，更换系统润滑油及滤芯；临时处理：适当调高润滑油系统供油压力，维持短期运行至计划停机 | 定期取样化验润滑油品质；按时更换润滑油过滤器滤芯；保证润滑油箱呼吸器干燥有效 | 润滑油滤芯堵塞：区分要点在于检查滤芯前后压差，若压差增大则为滤芯堵塞，若压差正常但视镜油流少则为视镜本身堵塞 | 钳工1名、化验员1名；工时3-4h（置信：经验值） | 专用清洗毛刷、油桶、颗粒计数仪（置信：经验值） | 专用清洗剂、同型号新润滑油、系统滤芯（置信：经验值） | 泄压排液置换，清理现场油污防止人员滑倒（置信：经验值） | 清洗复装后视镜内油流呈连续满管流，润滑油清洁度≤NAS 8级（GB/T 14039-2002，置信：标准值）
MT-001-003-005-007-002-003 | 钢铁 |  | 离心泵 | 辅助设备 | 钢铁行业离心式泵类设备的通用检维修知识载体，按工作原理族（离心式叶片泵）组织。用于冷却循环水、液压系统供油、除鳞高压水、消防/除尘供水、水处理药剂输送等场景。故障机理（滚动/滑动轴承磨损、机械密封泄漏、叶轮汽蚀与磨粒磨损、口环磨损、泵轴弯曲与不平衡、联轴器对中不良）高度通用，PHM 振动诊断不分工况；工况特异（介质温度、含固量/颗粒磨损、除鳞高压、液压油清洁度）在故障特征参数 D5 层标注。子设备：卧式离心泵（普通离心泵，冷却/循环水主力）、立式筒袋泵（立式长轴，深井/冷却塔水池）、高速泵（高速离心，除鳞/高压供水）、屏蔽泵（无泄漏屏蔽套，水处理药剂/化学介质）、磁力泵（无泄漏磁力耦合，腐蚀性药剂/酸碱再生）。 | 高速泵 | 润滑与冷却系统 | 仪表与监测元件 | 油流视镜 | 安装在回油管路上，带有透明玻璃窗，用于目视观察润滑油的流动状态和颜色。 | 否 | — | — | 视镜玻璃老化发黑 | 老化 | 化学；环境 | 一般 | 润滑油在高温及剪切作用下发生氧化降解，生成深色氧化物附着于视镜玻璃内侧，或玻璃在紫外线及高温长期作用下发生晶格变异导致透光率下降 | 视镜玻璃呈现深褐色或黑色，无法清晰观察内部油流真实状态；油液颜色视觉上明显加深但理化指标可能正常 | [化学]油液氧化安定性不达标（适用：运行超过2000小时的润滑油，置信：经验值）；[物理]玻璃透光率<50%（适用：目视对比新视镜，置信：经验值） | [离线]目视检查；[离线]润滑油油样光谱分析 | 关键判据：视镜玻璃透明度显著降低，但系统压力和流量参数均正常。鉴别要点：需与油液本身严重劣化发黑区分，可取样放在透明玻璃瓶中与新鲜油对比，若取样油颜色正常则为视镜玻璃发黑 | [经验级]根本处理：停机拆卸视镜，使用化学清洗剂彻底清除玻璃内壁附着物，若透光率仍无法恢复则整体更换视镜；临时处理：使用强光手电从不同角度照射视镜以辅助观察内部油流 | 定期清洗或更换视镜玻璃；控制润滑油工作温度避免油液加速氧化；使用抗氧化性能好的润滑油 | 油液严重氧化变质：区分要点是取油样于透明容器中比对，若油样本身颜色深则为油液变质，若油样透亮则为视镜玻璃老化（置信：经验值） | 钳工1名；工时1-2h（置信：经验值） | 软毛刷、强光手电筒、清洗剂（置信：经验值） | 视镜玻璃备件、除油清洗剂（置信：经验值） | 接触化学品清洗剂时佩戴防护手套及护目镜（置信：经验值） | 视镜透光率恢复>90%，能清晰观察到油流状态及翻板动作（置信：经验值）
MT-001-003-005-007-002-004 | 钢铁 |  | 离心泵 | 辅助设备 | 钢铁行业离心式泵类设备的通用检维修知识载体，按工作原理族（离心式叶片泵）组织。用于冷却循环水、液压系统供油、除鳞高压水、消防/除尘供水、水处理药剂输送等场景。故障机理（滚动/滑动轴承磨损、机械密封泄漏、叶轮汽蚀与磨粒磨损、口环磨损、泵轴弯曲与不平衡、联轴器对中不良）高度通用，PHM 振动诊断不分工况；工况特异（介质温度、含固量/颗粒磨损、除鳞高压、液压油清洁度）在故障特征参数 D5 层标注。子设备：卧式离心泵（普通离心泵，冷却/循环水主力）、立式筒袋泵（立式长轴，深井/冷却塔水池）、高速泵（高速离心，除鳞/高压供水）、屏蔽泵（无泄漏屏蔽套，水处理药剂/化学介质）、磁力泵（无泄漏磁力耦合，腐蚀性药剂/酸碱再生）。 | 高速泵 | 润滑与冷却系统 | 仪表与监测元件 | 油流视镜 | 安装在回油管路上，带有透明玻璃窗，用于目视观察润滑油的流动状态和颜色。 | 否 | — | — | 视镜密封垫片失效 | 泄漏 | 机械 | 一般 | 视镜法兰密封垫片长期受润滑油浸泡发生溶胀硬化，或因安装预紧力不均导致压缩永久变形，丧失密封能力 | 视镜法兰结合面有油渍渗出；系统润滑油位缓慢下降；无玻璃裂纹及变形 | [状态量]垫片压缩永久变形率>20%（适用：橡胶密封垫，置信：经验值）；[物理]渗漏速率>1滴/min（适用：静态压力下，置信：经验值） | [离线]目视检查；[离线]力矩扳手校核 | 关键判据：法兰结合面渗油且玻璃本体完好。鉴别要点：需与视镜玻璃破裂区分，若油液从玻璃边缘渗出且玻璃有裂纹则为破裂，若玻璃完好且渗油集中在法兰面则为垫片失效 | [经验级]根本处理：停机泄压后拆卸视镜，清理法兰面残留物，更换同材质密封垫片并按对角顺序均匀紧固；临时处理：使用扳手适当紧固法兰螺栓（若垫片未完全失效） | 安装时选用耐油材质垫片；定期检查并按标准力矩复紧螺栓；避免垫片重复使用 | 视镜本体破裂：区分要点在于检查玻璃是否有裂纹，破裂通常伴随喷射状泄漏，垫片失效多为渗漏 | 钳工1名；工时1h（置信：经验值） | 套筒扳手、力矩扳手、铲刀、接油盘（置信：经验值） | 耐油密封垫片、清洗剂、抹布（置信：经验值） | 执行LOTO断电挂牌，确认系统已泄压（置信：经验值） | 紧固后螺栓力矩符合设计要求，静态保压无渗漏（置信：经验值）
MT-001-003-006-001-000-001 | 钢铁 |  | 离心泵 | 辅助设备 | 钢铁行业离心式泵类设备的通用检维修知识载体，按工作原理族（离心式叶片泵）组织。用于冷却循环水、液压系统供油、除鳞高压水、消防/除尘供水、水处理药剂输送等场景。故障机理（滚动/滑动轴承磨损、机械密封泄漏、叶轮汽蚀与磨粒磨损、口环磨损、泵轴弯曲与不平衡、联轴器对中不良）高度通用，PHM 振动诊断不分工况；工况特异（介质温度、含固量/颗粒磨损、除鳞高压、液压油清洁度）在故障特征参数 D5 层标注。子设备：卧式离心泵（普通离心泵，冷却/循环水主力）、立式筒袋泵（立式长轴，深井/冷却塔水池）、高速泵（高速离心，除鳞/高压供水）、屏蔽泵（无泄漏屏蔽套，水处理药剂/化学介质）、磁力泵（无泄漏磁力耦合，腐蚀性药剂/酸碱再生）。 | 高速泵 | 机组监控与保护系统 | 振动传感器 |  | 安装于泵及增速箱轴承座，测量绝对振动位移或速度，转化为4-20mA信号，用于振动超限报警和停机保护。（来源：API 670） | 是 | 定期校验灵敏度及线性度，检查电缆屏蔽层完好，紧固安装螺栓。 | 当灵敏度漂移超±10%或内部元件物理损坏无法修复时整体报废。 | 传感器整体性能退化与偏移 | 信号漂移 | 机械；电气 | 严重 | 长期处于高温及除鳞高压水环境，内部压电晶体或微电子电路老化，导致机电转换系数发生非线性衰减，输出信号基线漂移及灵敏度下降 | 监测系统显示泵组在恒定工况下振动幅值出现缓慢单向爬升；传感器自检报警；波形基线明显偏离零位 | [物理]灵敏度误差>5%（适用：高温环境长期运行，置信：经验值）；[物理]偏置电压超出4-8VDC正常区间（适用：两线制IEPE传感器，置信：经验值） | [在线]DCS/PLC振动监测系统趋势分析；[离线]振动校准仪 | 关键判据：传感器输出趋势呈单向缓慢漂移且频谱特征无变化。鉴别要点：与转子不平衡区分——转子不平衡表现为通频振幅阶跃式上升且相位相对稳定，而本故障相位和频谱均不发生实质性改变 | [经验级]根本处理：更换传感器整体，重新敷设并固定电缆，使用标准振动台标定；临时处理：在系统中引入临时偏移补偿系数维持短期监控 | 定期进行传感器单体离线校验；选用耐高温及抗机械冲击型号；冷却水喷淋防护避免直接冲刷 | 测量系统电磁干扰：区分要点为电磁干扰常表现为突发尖峰毛刺且无机械相干性，而本故障为平滑基线偏移 | 仪表工2名；工时4h（置信：经验值） | 标准振动校准仪、万用表、兆欧表、绝缘胶布（置信：经验值） | 同型号振动传感器整体备件、防爆密封接头（置信：经验值） | 检修前严格执行LOTO断电挂牌，确认高速泵驱动电机停转（置信：经验值） | 振动速度≤7.1mm/s（适用：轴中心高≥315mm，刚性安装；ISO 10816-3:2009 表1，置信：标准值）
MT-001-003-006-001-000-002 | 钢铁 |  | 离心泵 | 辅助设备 | 钢铁行业离心式泵类设备的通用检维修知识载体，按工作原理族（离心式叶片泵）组织。用于冷却循环水、液压系统供油、除鳞高压水、消防/除尘供水、水处理药剂输送等场景。故障机理（滚动/滑动轴承磨损、机械密封泄漏、叶轮汽蚀与磨粒磨损、口环磨损、泵轴弯曲与不平衡、联轴器对中不良）高度通用，PHM 振动诊断不分工况；工况特异（介质温度、含固量/颗粒磨损、除鳞高压、液压油清洁度）在故障特征参数 D5 层标注。子设备：卧式离心泵（普通离心泵，冷却/循环水主力）、立式筒袋泵（立式长轴，深井/冷却塔水池）、高速泵（高速离心，除鳞/高压供水）、屏蔽泵（无泄漏屏蔽套，水处理药剂/化学介质）、磁力泵（无泄漏磁力耦合，腐蚀性药剂/酸碱再生）。 | 高速泵 | 机组监控与保护系统 | 振动传感器 |  | 安装于泵及增速箱轴承座，测量绝对振动位移或速度，转化为4-20mA信号，用于振动超限报警和停机保护。（来源：API 670） | 是 | 定期校验灵敏度及线性度，检查电缆屏蔽层完好，紧固安装螺栓。 | 当灵敏度漂移超±10%或内部元件物理损坏无法修复时整体报废。 | 传感器系统级信号畸变失效 | 失效；信号漂移 | 电气；控制 | 危急 | 传感器探头与信号电缆接口受轧制乳化液或高压水侵蚀，引发屏蔽层腐蚀断裂及内部电路短路，导致信号传输链路整体失效 | 振动示数突然跳变为最大量程死机或归零；系统触发联锁保护导致高速泵跳闸；探头接插件处有明显积水和绝缘层破损 | [电气]绝缘电阻<1MΩ（适用：传感器输出端对地，置信：经验值）；[状态量]输出信号恒定为0V或24V饱和电平（适用：系统在线监测，置信：经验值） | [在线]振动信号波形实时监控；[带电]万用表测量回路供电电压及电流；[离线]兆欧表测量线路绝缘 | 关键判据：信号突变至开路或短路饱和电平，回路阻抗异常。鉴别要点：与泵体机械断裂或严重碰磨区分——机械断裂伴随强烈低频成分及相位突变，而本故障表现为信号彻底丢失或出现高频电磁尖峰杂波 | [经验级]根本处理：切除该测点联锁防误动，清理接插件，重新制作电缆接头并做多层防水绝缘处理，复位联锁回路；临时处理：无，须立即停机处理，严禁在未消除短路故障前强制解除振动高联锁启动设备 | 电缆接头采用自粘性防水胶带缠绕及热缩管双重防护；定期检查接线箱密封胶圈完好性 | 轴承机械碎裂导致突发大振动：区分要点为机械碎裂伴随泵体明显异常机械噪声且其他工艺参数（如出口压力）剧烈波动 | 仪表工2名、钳工1名；工时3h（置信：经验值） | 万用表、兆欧表、内六角扳手、防水胶带、热风枪（置信：经验值） | 屏蔽信号电缆、防水热缩管、密封接头、绝缘胶布（置信：经验值） | 高处作业必须佩戴安全带，严格执行高处作业票审批；检修前严格执行LOTO断电挂牌；针对除鳞高压水或轧制乳化液工况，必须关闭前后截止阀泄压、排空管线残余液体，确认无残余高压介质后方可拆卸探头（置信：经验值） | 传感器回路绝缘电阻>100MΩ，接线盒密封完好无渗漏（置信：经验值）
MT-001-003-006-001-001-001 | 钢铁 |  | 离心泵 | 辅助设备 | 钢铁行业离心式泵类设备的通用检维修知识载体，按工作原理族（离心式叶片泵）组织。用于冷却循环水、液压系统供油、除鳞高压水、消防/除尘供水、水处理药剂输送等场景。故障机理（滚动/滑动轴承磨损、机械密封泄漏、叶轮汽蚀与磨粒磨损、口环磨损、泵轴弯曲与不平衡、联轴器对中不良）高度通用，PHM 振动诊断不分工况；工况特异（介质温度、含固量/颗粒磨损、除鳞高压、液压油清洁度）在故障特征参数 D5 层标注。子设备：卧式离心泵（普通离心泵，冷却/循环水主力）、立式筒袋泵（立式长轴，深井/冷却塔水池）、高速泵（高速离心，除鳞/高压供水）、屏蔽泵（无泄漏屏蔽套，水处理药剂/化学介质）、磁力泵（无泄漏磁力耦合，腐蚀性药剂/酸碱再生）。 | 高速泵 | 机组监控与保护系统 | 振动传感器 | 加速度探头 | 压电陶瓷敏感元件，不锈钢壳体，输出电荷或电压信号，直接感受被测点振动。（来源：通用传感器结构） | 是 | — | — | 探头压电晶体老化开裂 | 失效；老化 | 机械；电气 | 严重 | 压电陶瓷元件在长期高频振动疲劳与温度交变作用下产生微观裂纹，导致电荷转换效率衰减甚至完全丧失 | 振动系统监测显示该测点数据突然掉零或长期无变化；机旁实际感受到强烈振动但DCS无报警 | [电气]输出阻抗>10MΩ（置信：经验值）；[电气]灵敏度漂移偏差>5%（置信：经验值） | [在线]DCS振动历史趋势记录；[离线]万用表测阻抗 | 关键判据：DCS显示数值死寂且机旁有实际振动。鉴别要点：用便携测振仪比对，若便携仪读数正常而固定探头无读数，排除除鳞泵机械故障，判定为探头失效 | [经验级]根本处理：更换新探头并重新校准系统；临时处理：无，须立即切除该点联锁并安排更换 | 定期利用检修期拆下探头进行专业标定校验；增加探头减振防护套管 | 除鳞泵轴承损坏：除鳞泵轴承损坏会引起高频异响且温度升高，探头老化开裂仅表现为信号丢失而无温度异常 | 仪表工2名；工时2h（置信：经验值） | 万用表、兆欧表、绝缘胶布、专用扳手（置信：经验值） | 同型号加速度探头备件、防爆密封胶（置信：经验值） | 检修前必须办理LOTO断电挂牌，确认高速泵已完全泄压排液置换（置信：经验值） | 探头安装牢固无松动，系统联机校验灵敏度在允许偏差范围内，回路报警功能测试正常（置信：经验值）
MT-001-003-006-001-001-002 | 钢铁 |  | 离心泵 | 辅助设备 | 钢铁行业离心式泵类设备的通用检维修知识载体，按工作原理族（离心式叶片泵）组织。用于冷却循环水、液压系统供油、除鳞高压水、消防/除尘供水、水处理药剂输送等场景。故障机理（滚动/滑动轴承磨损、机械密封泄漏、叶轮汽蚀与磨粒磨损、口环磨损、泵轴弯曲与不平衡、联轴器对中不良）高度通用，PHM 振动诊断不分工况；工况特异（介质温度、含固量/颗粒磨损、除鳞高压、液压油清洁度）在故障特征参数 D5 层标注。子设备：卧式离心泵（普通离心泵，冷却/循环水主力）、立式筒袋泵（立式长轴，深井/冷却塔水池）、高速泵（高速离心，除鳞/高压供水）、屏蔽泵（无泄漏屏蔽套，水处理药剂/化学介质）、磁力泵（无泄漏磁力耦合，腐蚀性药剂/酸碱再生）。 | 高速泵 | 机组监控与保护系统 | 振动传感器 | 加速度探头 | 压电陶瓷敏感元件，不锈钢壳体，输出电荷或电压信号，直接感受被测点振动。（来源：通用传感器结构） | 是 | — | — | 探头信号电缆绝缘破损 | 失效；信号漂移 | 电气；环境 | 危急 | 电缆在高温氧化铁皮烘烤或除鳞高压水长期冲刷下护套破损，导致芯线接地或短路，引入工频干扰 | DCS振动幅值出现剧烈无规律跳变，甚至触发误联锁停机；现场测量回路对地绝缘电阻极低 | [电气]线缆对地绝缘电阻<1MΩ（适用：钢铁恶劣工况环境，置信：经验值）；[电气]信号波动幅值>50%满量程（置信：经验值） | [在线]DCS信号波形监测；[离线]兆欧表绝缘测试 | 关键判据：信号呈现毛刺状剧烈跳变且伴随绝缘下降。鉴别要点：与流体激振故障区分，流体激振通常频率稳定且随流量变化，而电缆破损导致的跳变与现场动力设备启停时刻高度重合 | [经验级]根本处理：更换耐高温耐磨特种电缆并重新穿管保护；临时处理：将备用芯线接入系统，损坏芯线隔离悬空 | 电缆穿线管采用耐高温材质；线缆走向避开氧化铁皮喷溅区和高压水管 | 电磁干扰：电磁干扰通常表现为稳定的50Hz工频叠加，电缆破损表现为无规律大幅跳变且伴随绝缘骤降 | 仪表工2名、电工1名；工时4h（置信：经验值） | 兆欧表、示波器、剥线钳、穿线器（置信：经验值） | 耐高温阻燃电缆、金属波纹管、热缩套管（置信：经验值） | 高处作业必须系安全带，动火/临时用电作业票需提前审批（置信：经验值） | 线缆绝缘电阻测试>50MΩ，带载试运行信号平稳无跳变（置信：经验值）
MT-001-003-006-001-001-003 | 钢铁 |  | 离心泵 | 辅助设备 | 钢铁行业离心式泵类设备的通用检维修知识载体，按工作原理族（离心式叶片泵）组织。用于冷却循环水、液压系统供油、除鳞高压水、消防/除尘供水、水处理药剂输送等场景。故障机理（滚动/滑动轴承磨损、机械密封泄漏、叶轮汽蚀与磨粒磨损、口环磨损、泵轴弯曲与不平衡、联轴器对中不良）高度通用，PHM 振动诊断不分工况；工况特异（介质温度、含固量/颗粒磨损、除鳞高压、液压油清洁度）在故障特征参数 D5 层标注。子设备：卧式离心泵（普通离心泵，冷却/循环水主力）、立式筒袋泵（立式长轴，深井/冷却塔水池）、高速泵（高速离心，除鳞/高压供水）、屏蔽泵（无泄漏屏蔽套，水处理药剂/化学介质）、磁力泵（无泄漏磁力耦合，腐蚀性药剂/酸碱再生）。 | 高速泵 | 机组监控与保护系统 | 振动传感器 | 加速度探头 | 压电陶瓷敏感元件，不锈钢壳体，输出电荷或电压信号，直接感受被测点振动。（来源：通用传感器结构） | 是 | — | — | 探头安装底座松动 | 失效；卡涩 | 机械 | 严重 | 探头安装螺纹在高速泵长期高频激振下发生退扣，或底座焊缝疲劳开裂，导致探头与设备刚性接触丧失 | DCS监测到宽频带随机振动信号，波形杂乱无章；现场手触探头感觉有明显摇幌或相对位移 | [物理]探头紧固扭矩偏离规定值>20%（置信：经验值）；[物理]振动主频带发生大幅偏移（置信：经验值） | [离线]扭矩扳手测试；[在线]振动频谱及相位分析 | 关键判据：频谱图上出现大量非整数倍转速的杂散频率且相位不稳定。鉴别要点：与转子动静碰磨区分，碰磨会产生明显的削波现象及热效应，而底座松动无局部过热 | [经验级]根本处理：重新攻丝并涂抹螺纹紧固胶，按标准扭矩紧固；临时处理：用卡箍临时固定探头，待停机时彻底处理 | 安装时涂抹中等强度螺纹锁固胶；定期进行紧固件扭矩复核 | 转子不平衡：转子不平衡表现为与转速同频的单一显著峰值，底座松动表现为宽频带杂乱信号且相位不稳定 | 钳工1名、仪表工1名；工时2h（置信：经验值） | 扭力扳手、螺纹丝锥、清理毛刷（置信：经验值） | 螺纹锁固胶、不锈钢弹簧垫圈（置信：经验值） | 确认高速泵完全停机断电并执行LOOTO挂牌，防止作业中设备突然启动（置信：经验值） | 探头手动无晃动，紧固扭矩符合规范，系统频谱图杂散频率消失（置信：经验值）
MT-001-003-006-001-001-004 | 钢铁 |  | 离心泵 | 辅助设备 | 钢铁行业离心式泵类设备的通用检维修知识载体，按工作原理族（离心式叶片泵）组织。用于冷却循环水、液压系统供油、除鳞高压水、消防/除尘供水、水处理药剂输送等场景。故障机理（滚动/滑动轴承磨损、机械密封泄漏、叶轮汽蚀与磨粒磨损、口环磨损、泵轴弯曲与不平衡、联轴器对中不良）高度通用，PHM 振动诊断不分工况；工况特异（介质温度、含固量/颗粒磨损、除鳞高压、液压油清洁度）在故障特征参数 D5 层标注。子设备：卧式离心泵（普通离心泵，冷却/循环水主力）、立式筒袋泵（立式长轴，深井/冷却塔水池）、高速泵（高速离心，除鳞/高压供水）、屏蔽泵（无泄漏屏蔽套，水处理药剂/化学介质）、磁力泵（无泄漏磁力耦合，腐蚀性药剂/酸碱再生）。 | 高速泵 | 机组监控与保护系统 | 振动传感器 | 加速度探头 | 压电陶瓷敏感元件，不锈钢壳体，输出电荷或电压信号，直接感受被测点振动。（来源：通用传感器结构） | 是 | — | — | 探头本体积水受潮 | 失效；信号漂移 | 电气；环境 | 危急 | 探头密封圈老化或电缆接口未拧紧，钢铁除鳞高压水或冷却循环水渗入探头内部，导致压电元件极间短路 | DCS振动示值出现大幅度无规律漂移甚至满量程溢出；现场测量探头偏置电压异常偏离标准值；探头根部可见明显水珠 | [电气]探头偏置电压<8V或>14V（适用：IEPE型加速度探头，置信：经验值）；[电气]芯线对地绝缘电阻<0.5MΩ（置信：经验值） | [在线]DCS信号波形监测；[离线]万用表测偏置电压；[离线]兆欧表测绝缘 | 关键判据：探头偏置电压严重异常且伴随机壳对地绝缘骤降。鉴别要点：与电磁干扰区分，电磁干扰通常不改变直流偏置电压，且绝缘测试正常；积水受潮表现为偏置电压崩溃及物理绝缘下降 | [经验级]根本处理：拆除旧探头，清理接头水分并放入干燥箱烘干，更换密封圈后重新安装测试；临时处理：切除该测点振动联锁，切换至人工巡测 | 安装时在螺纹接口处缠绕生料带并涂抹密封硅脂；定期检查探头防护等级完好性 | 探头前置器损坏：前置器损坏同样会导致偏置电压异常，但通常伴随指示灯状态改变且拆下探头后前置器输出仍无响应 | 仪表工2名；工时3h（置信：经验值） | 万用表、兆欧表、电热风吹干机、专用扳手（置信：经验值） | 探头密封O型圈、防水密封硅脂、生料带（置信：经验值） | 检修前必须办理LOTO断电挂牌，确认高速泵已完全泄压排液置换，防止高压除鳞水喷射伤人（置信：经验值） | 探头偏置电压恢复至正常范围（通常为10-12V），线缆对地绝缘>50MΩ，带载试运行信号平稳（置信：经验值）
MT-001-003-006-001-001-005 | 钢铁 |  | 离心泵 | 辅助设备 | 钢铁行业离心式泵类设备的通用检维修知识载体，按工作原理族（离心式叶片泵）组织。用于冷却循环水、液压系统供油、除鳞高压水、消防/除尘供水、水处理药剂输送等场景。故障机理（滚动/滑动轴承磨损、机械密封泄漏、叶轮汽蚀与磨粒磨损、口环磨损、泵轴弯曲与不平衡、联轴器对中不良）高度通用，PHM 振动诊断不分工况；工况特异（介质温度、含固量/颗粒磨损、除鳞高压、液压油清洁度）在故障特征参数 D5 层标注。子设备：卧式离心泵（普通离心泵，冷却/循环水主力）、立式筒袋泵（立式长轴，深井/冷却塔水池）、高速泵（高速离心，除鳞/高压供水）、屏蔽泵（无泄漏屏蔽套，水处理药剂/化学介质）、磁力泵（无泄漏磁力耦合，腐蚀性药剂/酸碱再生）。 | 高速泵 | 机组监控与保护系统 | 振动传感器 | 加速度探头 | 压电陶瓷敏感元件，不锈钢壳体，输出电荷或电压信号，直接感受被测点振动。（来源：通用传感器结构） | 是 | — | — | 探头磁性底座吸力衰减 | 失效；卡涩 | 机械；环境 | 严重 | 探头磁性底座长期处于高温烘烤环境（如靠近轧钢加热炉或高温氧化铁皮区），铝镍钴磁钢内部晶体结构因高温改变，导致磁通量急剧下降 | DCS监测到振动信号幅值随泵体压力波动呈非线性大幅增减；现场手触探头发现可轻易将其推移，探头底部与设备表面存在缝隙 | [物理]探头底座吸持力<规定吸力的50%（置信：经验值）；[热]探头外壳表面温度持续>120℃（适用：高温轧制区附近，置信：经验值） | [离线]弹簧测力计拉拔测试；[在线]DCS振动趋势记录；[离线]红外测温枪 | 关键判据：探头底座附着力测试不达标且伴随局部高温环境史。鉴别要点：与安装螺纹退扣松动区分，螺纹松动表现为紧固扭矩下降，而本故障为磁力丧失，若为螺纹安装式探头则可排除此故障 | [经验级]根本处理：更换耐高温材质的探头或增加隔热板，采用螺栓刚性固定替代磁力吸附；临时处理：用耐高温胶泥或机械卡箍将探头强制固定于测点 | 在高温区域避免使用磁力吸附式探头，改用双头螺纹硬连接；增加隔热防护罩 | 轴承外壳变形松动：轴承外壳变形会导致探头共振，但吸持力测试合格，且振动频谱以低频为主 | 钳工1名、仪表工1名；工时2h（置信：经验值） | 弹簧测力计、红外测温枪、专用扳手（置信：经验值） | 耐高温加速度探头、隔热板、机械卡箍（置信：经验值） | 高温区域附近作业须佩戴防烫手套，高处作业必须系安全带（置信：经验值） | 探头安装牢固，拉拔力测试满足规定值，系统联机校验灵敏度在允许偏差范围内（置信：经验值）
MT-001-003-006-001-001-006 | 钢铁 |  | 离心泵 | 辅助设备 | 钢铁行业离心式泵类设备的通用检维修知识载体，按工作原理族（离心式叶片泵）组织。用于冷却循环水、液压系统供油、除鳞高压水、消防/除尘供水、水处理药剂输送等场景。故障机理（滚动/滑动轴承磨损、机械密封泄漏、叶轮汽蚀与磨粒磨损、口环磨损、泵轴弯曲与不平衡、联轴器对中不良）高度通用，PHM 振动诊断不分工况；工况特异（介质温度、含固量/颗粒磨损、除鳞高压、液压油清洁度）在故障特征参数 D5 层标注。子设备：卧式离心泵（普通离心泵，冷却/循环水主力）、立式筒袋泵（立式长轴，深井/冷却塔水池）、高速泵（高速离心，除鳞/高压供水）、屏蔽泵（无泄漏屏蔽套，水处理药剂/化学介质）、磁力泵（无泄漏磁力耦合，腐蚀性药剂/酸碱再生）。 | 高速泵 | 机组监控与保护系统 | 振动传感器 | 加速度探头 | 压电陶瓷敏感元件，不锈钢壳体，输出电荷或电压信号，直接感受被测点振动。（来源：通用传感器结构） | 是 | — | — | 探头灵敏度温漂 | 信号漂移 | 电气；热 | 一般 | 探头内置电荷放大器元器件在钢铁冷却循环水温度交变或长期受热作用下，温度补偿电路失效，导致输出电荷灵敏度随温度发生偏移 | DCS显示的振动速度均方根值在设备启停机过程中出现明显的基础值偏移；机旁对比测试发现同一测点不同时间测量的幅值差异大 | [电气]灵敏度温度系数偏差>0.05%/℃（置信：经验值）；[电气]满量程输出偏差>5%（适用：设备冷态至热态转换过程，置信：经验值） | [离线]便携式振动校准仪；[在线]DCS振动历史趋势记录 | 关键判据：振动幅值随温度变化呈正相关趋势，且校准仪验证灵敏度发生漂移。鉴别要点：与转子热弯曲区分，转子热弯曲会引起相位和振幅的规律性改变，而灵敏度温漂仅改变幅值绝对大小，相位特征保持不变 | [经验级]根本处理：更换温度特性更好的探头，改善探头安装位置的散热条件；临时处理：在DCS系统中根据温度曲线增设软件补偿算法 | 选用宽温区工业级探头；避免将探头直接安装在受高温辐射的直射表面 | 转子热弯曲：转子热弯曲会导致振动相位随转速稳定时间发生明显规律性偏移，而灵敏度温漂不影响振动相位 | 仪表工2名；工时3h（置信：经验值） | 便携式振动校准仪、万用表、测温仪（置信：经验值） | 宽温区加速度探头备件、导热硅脂（置信：经验值） | 检修前必须办理LOOTO断电挂牌，确认高速泵已完全泄压排液置换（置信：经验值） | 探头在冷热态工况下灵敏度漂移量<2%，系统联机校验各项指标符合ISO 10816-3:2009 表1要求（置信：标准值）
MT-001-003-006-001-002-001 | 钢铁 |  | 离心泵 | 辅助设备 | 钢铁行业离心式泵类设备的通用检维修知识载体，按工作原理族（离心式叶片泵）组织。用于冷却循环水、液压系统供油、除鳞高压水、消防/除尘供水、水处理药剂输送等场景。故障机理（滚动/滑动轴承磨损、机械密封泄漏、叶轮汽蚀与磨粒磨损、口环磨损、泵轴弯曲与不平衡、联轴器对中不良）高度通用，PHM 振动诊断不分工况；工况特异（介质温度、含固量/颗粒磨损、除鳞高压、液压油清洁度）在故障特征参数 D5 层标注。子设备：卧式离心泵（普通离心泵，冷却/循环水主力）、立式筒袋泵（立式长轴，深井/冷却塔水池）、高速泵（高速离心，除鳞/高压供水）、屏蔽泵（无泄漏屏蔽套，水处理药剂/化学介质）、磁力泵（无泄漏磁力耦合，腐蚀性药剂/酸碱再生）。 | 高速泵 | 机组监控与保护系统 | 振动传感器 | 信号电缆 | 双绞屏蔽电缆，连接探头与变送器，低噪声传输微弱信号，耐高温抗干扰。（来源：通用传感器结构） | 是 | — | — | 信号电缆绝缘老化破损 | 老化；破裂 | 电气；绝缘 | 严重 | 长期处于高温、湿热环境或受除鳞高压水侵蚀，导致电缆外护套及主绝缘发生热老化、水解及机械疲劳开裂，绝缘性能下降引发单相接地或相间短路 | 高速泵控制柜报接地故障；电机运行电流异常偏大；电缆外表面存在明显龟裂或碳化痕迹；现场有焦糊味 | [电气]主绝缘电阻<0.5MΩ（适用：额定电压300/500V及以下控制电缆，置信：经验值）；[电气]导体连续性电阻偏离基准值>10%（适用：同截面同材质铜芯对比，置信：经验值） | [离线]兆欧表（绝缘电阻测试）；[离线]万用表（导通测试）；[离线]外观检查及红外测温仪 | 关键判据：绝缘电阻测试接近0且外观可见护套开裂；鉴别要点：若绝缘电阻低但外观完好无破损，需通过逐段剥切排查是否为内部受潮，以区分单纯的高压水渗入故障与物理破裂老化 | [经验级]根本处理：更换整根受损电缆，重新制作接线端子并校线，热缩管密封防护；临时处理：若仅局部微小破损，清理局部受潮后使用高压绝缘胶带进行半叠包缠绕防水处理 | 优化电缆走线路径，避开高温辐射区及除鳞水直接冲刷；定期清理电缆桥架积灰与氧化铁皮；增加隔热挡板或金属波纹管防护 | 电机单相接地故障：电机内部接线板受潮也会导致绝缘电阻下降，需解开电机接线盒端子分别测量电机本体和电缆，以区分故障部位 | 电工2名；工时4-6h（置信：经验值） | 兆欧表（500V/1000V）、万用表、压线钳、绝缘剥线钳、热风枪（置信：经验值） | 同规格耐高温阻燃控制电缆、接线端子、热缩管、绝缘胶带（置信：经验值） | 检修前严格执行LOOTO断电挂牌上锁，验电确认无电压并放电；高处敷设电缆按高处作业票执行，佩戴安全带（置信：标准值，GB/T 3608-2008） | 1000V兆欧表测量绝缘电阻值应不低于0.5MΩ（置信：标准值，GB 50150-2016）
MT-001-003-006-001-002-002 | 钢铁 |  | 离心泵 | 辅助设备 | 钢铁行业离心式泵类设备的通用检维修知识载体，按工作原理族（离心式叶片泵）组织。用于冷却循环水、液压系统供油、除鳞高压水、消防/除尘供水、水处理药剂输送等场景。故障机理（滚动/滑动轴承磨损、机械密封泄漏、叶轮汽蚀与磨粒磨损、口环磨损、泵轴弯曲与不平衡、联轴器对中不良）高度通用，PHM 振动诊断不分工况；工况特异（介质温度、含固量/颗粒磨损、除鳞高压、液压油清洁度）在故障特征参数 D5 层标注。子设备：卧式离心泵（普通离心泵，冷却/循环水主力）、立式筒袋泵（立式长轴，深井/冷却塔水池）、高速泵（高速离心，除鳞/高压供水）、屏蔽泵（无泄漏屏蔽套，水处理药剂/化学介质）、磁力泵（无泄漏磁力耦合，腐蚀性药剂/酸碱再生）。 | 高速泵 | 机组监控与保护系统 | 振动传感器 | 信号电缆 | 双绞屏蔽电缆，连接探头与变送器，低噪声传输微弱信号，耐高温抗干扰。（来源：通用传感器结构） | 是 | — | — | 信号电缆屏蔽层接地失效 | 断裂；老化 | 电气；控制 | 一般 | 电缆屏蔽层单端接地引出线断裂或接地端子锈蚀，导致接地阻抗增大，失去抗电磁干扰能力，使传输的转速/振动信号被杂波淹没 | DCS/中控室显示高速泵转速或轴温信号跳动、突变；变频器频报通讯故障或误触发保护停机；附近有变频器或大型轧机启停时干扰加剧 | [电气]屏蔽层接地电阻>4Ω（适用：仪表及控制信号电缆屏蔽接地，置信：经验值）；[状态量]信号波峰因数或高频噪声分量较历史基准增加>20%（适用：变频器驱动高速泵工况，置信：经验值） | [在线]示波器（信号波形检测）；[带电]钳形接地电阻测试仪；[离线]万用表（接地回路阻抗测试） | 关键判据：接地电阻测试超标且伴随信号波形毛刺显著增多；鉴别要点：若接地电阻良好但信号仍波动，需检查信号回路是否接触不良或传感器探头本身是否损坏，以排除一次元件硬件故障 | [经验级]根本处理：重新压接屏蔽层接地端子，使用专用接地编织带引至系统接地排，涂抹导电膏防锈；临时处理：紧固接地端子螺丝，清理表面氧化层恢复临时接地 | 屏蔽层应保证单端可靠接地，避免双端接地形成环流；定期检查接地端子防腐情况；信号电缆与动力电缆分层敷设 | 传感器探头故障：探头延伸电缆内部线圈断线也会导致信号跳动，可通过测量探头阻值及在机旁端子排短接信号测试来区分 | 仪表工1名、电工1名；工时2-3h（置信：经验值） | 钳形接地电阻仪、示波器、万用表、绝缘螺丝刀、砂纸、扭矩扳手（置信：经验值） | 锡铜接地编织带、冷压端子、导电膏、防腐漆（置信：经验值） | 涉及带电接线作业需办理临时用电作业票；带电测量波形时注意防止端子短路造成触电或设备误动跳闸（置信：标准值，GB/T 13869-2017） | 屏蔽层接地电阻测试值≤1Ω，信号传输稳定无大幅跳变（置信：标准值，GB 50093-2013）
MT-001-003-006-001-002-003 | 钢铁 |  | 离心泵 | 辅助设备 | 钢铁行业离心式泵类设备的通用检维修知识载体，按工作原理族（离心式叶片泵）组织。用于冷却循环水、液压系统供油、除鳞高压水、消防/除尘供水、水处理药剂输送等场景。故障机理（滚动/滑动轴承磨损、机械密封泄漏、叶轮汽蚀与磨粒磨损、口环磨损、泵轴弯曲与不平衡、联轴器对中不良）高度通用，PHM 振动诊断不分工况；工况特异（介质温度、含固量/颗粒磨损、除鳞高压、液压油清洁度）在故障特征参数 D5 层标注。子设备：卧式离心泵（普通离心泵，冷却/循环水主力）、立式筒袋泵（立式长轴，深井/冷却塔水池）、高速泵（高速离心，除鳞/高压供水）、屏蔽泵（无泄漏屏蔽套，水处理药剂/化学介质）、磁力泵（无泄漏磁力耦合，腐蚀性药剂/酸碱再生）。 | 高速泵 | 机组监控与保护系统 | 振动传感器 | 信号电缆 | 双绞屏蔽电缆，连接探头与变送器，低噪声传输微弱信号，耐高温抗干扰。（来源：通用传感器结构） | 是 | — | — | 信号电缆接头进水短路 | 堵塞；老化 | 电气；化学 | 危急 | 现场电缆接头密封不良或防护等级不足，在冷却循环水或除鳞高压水环境下水分侵入接头内部，引起接线端子氧化生锈及极间短路烧蚀 | 线路保护开关跳闸或熔断器熔断；拆开接头处可见明显水珠、绿色铜锈或端子发黑烧熔；电缆穿管管口有积水溢出 | [化学]端子接触面腐蚀物覆盖厚度>1mm或氧化生锈（适用：冷却水喷溅及潮湿环境，置信：经验值）；[电气]相间绝缘电阻<0.1MΩ（适用：接头浸水后实测，置信：经验值） | [离线]红外热成像仪（接头发热排查）；[离线]兆欧表（极间绝缘测试）；[离线]内窥镜（密封盒内部检查） | 关键判据：打开接头部位有明水且端子严重氧化锈蚀；鉴别要点：若端子发黑烧熔但无水迹和锈迹，应排查接头松动导致的接触电阻发热氧化，而非进水短路 | [经验级]根本处理：切除受潮烧蚀段，重新压接防雨型中间接头，使用热缩管加防水胶带双重密封，调整电缆走向下垂弯滴水湾；临时处理：无，须立即停机处理 | 电缆引入接头处必须朝下安装或做滴水弯；定期检查密封圈是否老化失效；使用防护等级达IP67以上的防水接线盒 | 接头接触不良发热：接头松动也会导致端子发热烧黑，可通过观察是否有水迹、绿锈以及密封情况是否完好进行区分 | 电工2名；工时3-4h（置信：经验值） | 兆欧表、压线钳、热风枪、红外热成像仪、绝缘剥线钳（置信：经验值） | 防水接线盒、热缩管、防水绝缘胶带、防雨型接线端子、密封胶（置信：经验值） | 故障排查前必须断电并执行LOOTO挂牌上锁；潮湿环境下使用兆欧表等电动工具须可靠接地，防止触电（置信：标准值，GB/T 33588-2017） | 接头绝缘恢复后在浸水工况下绝缘电阻仍≥0.5MΩ，接线端子压接牢固无松动（置信：标准值，GB 50150-2016）
MT-001-003-006-001-002-004 | 钢铁 |  | 离心泵 | 辅助设备 | 钢铁行业离心式泵类设备的通用检维修知识载体，按工作原理族（离心式叶片泵）组织。用于冷却循环水、液压系统供油、除鳞高压水、消防/除尘供水、水处理药剂输送等场景。故障机理（滚动/滑动轴承磨损、机械密封泄漏、叶轮汽蚀与磨粒磨损、口环磨损、泵轴弯曲与不平衡、联轴器对中不良）高度通用，PHM 振动诊断不分工况；工况特异（介质温度、含固量/颗粒磨损、除鳞高压、液压油清洁度）在故障特征参数 D5 层标注。子设备：卧式离心泵（普通离心泵，冷却/循环水主力）、立式筒袋泵（立式长轴，深井/冷却塔水池）、高速泵（高速离心，除鳞/高压供水）、屏蔽泵（无泄漏屏蔽套，水处理药剂/化学介质）、磁力泵（无泄漏磁力耦合，腐蚀性药剂/酸碱再生）。 | 高速泵 | 机组监控与保护系统 | 振动传感器 | 信号电缆 | 双绞屏蔽电缆，连接探头与变送器，低噪声传输微弱信号，耐高温抗干扰。（来源：通用传感器结构） | 是 | — | — | 信号电缆端子压接松动 | 松动；老化 | 电气；热 | 严重 | 高速泵运行产生剧烈高频振动，导致接线端子螺丝退扣松动，接触面积减小引起接触电阻骤增，局部产生高温过热甚至熔断烧毁信号回路 | 中控室对应信号时有时无或突变；现场接线柜内端子排有放电异响；端子塑料绝缘外壳发黄变形；红外测温发现局部热点 | [物理]端子排连接点温升>55K（适用：环境温度40℃下，置信：标准值，GB/T 14048.1-2012）；[电气]接触压降>50mV（适用：额定电流下测试，置信：经验值） | [在线]红外热成像仪；[离线]万用表（接触电阻测试）；[离线]扭矩扳手（紧固力矩校验） | 关键判据：红外测温发现单点温升异常且力矩校验不达标；鉴别要点：若整体端子排温度均匀偏高，应排查控制柜散热不良或环境温度过高，而非单一端子松动 | [经验级]根本处理：清理端子接触面氧化层，涂抹导电膏，使用扭矩扳手按标准力矩重新压接紧固；临时处理：使用绝缘螺丝刀对松动端子进行初步紧固恢复信号 | 检修时严格执行扭矩复核标准；使用防松垫圈或螺纹紧固胶；选用带自锁功能的弹簧端子替代传统螺丝端子 | 控制回路过载发热：导线截面积偏小也会引起整条线路发热，可通过比较各端子温度差异及测量回路电流是否超标来区分 | 电工1名；工时1-2h（置信：经验值） | 红外热成像仪、扭矩扳手、绝缘螺丝刀、万用表、砂纸（置信：经验值） | 导电膏、防松垫圈、冷压端子、专用接线螺丝（置信：经验值） | 带电红外检测注意保持安全距离；接触松动可能伴随电火花，周围严禁有易燃物（置信：标准值，GB/T 13869-2017） | 端子连接牢固，用力矩扳手测试符合规定力矩且信号传输稳定无中断（置信：标准值，GB 50171-2012）
MT-001-003-006-001-002-005 | 钢铁 |  | 离心泵 | 辅助设备 | 钢铁行业离心式泵类设备的通用检维修知识载体，按工作原理族（离心式叶片泵）组织。用于冷却循环水、液压系统供油、除鳞高压水、消防/除尘供水、水处理药剂输送等场景。故障机理（滚动/滑动轴承磨损、机械密封泄漏、叶轮汽蚀与磨粒磨损、口环磨损、泵轴弯曲与不平衡、联轴器对中不良）高度通用，PHM 振动诊断不分工况；工况特异（介质温度、含固量/颗粒磨损、除鳞高压、液压油清洁度）在故障特征参数 D5 层标注。子设备：卧式离心泵（普通离心泵，冷却/循环水主力）、立式筒袋泵（立式长轴，深井/冷却塔水池）、高速泵（高速离心，除鳞/高压供水）、屏蔽泵（无泄漏屏蔽套，水处理药剂/化学介质）、磁力泵（无泄漏磁力耦合，腐蚀性药剂/酸碱再生）。 | 高速泵 | 机组监控与保护系统 | 振动传感器 | 信号电缆 | 双绞屏蔽电缆，连接探头与变送器，低噪声传输微弱信号，耐高温抗干扰。（来源：通用传感器结构） | 是 | — | — | 信号电缆机械疲劳断裂 | 断裂；磨损 | 机械；电气 | 危急 | 电缆在高速泵附近敷设未做有效固定或柔性缓冲，长期受流体激振及设备机械振动影响，金属护管端口处发生反复弯折致使线芯疲劳断裂 | 中控室对应测点信号丢失（显示为死值或断线报警）；DCS系统模拟量信号显示超量程下限（如-9999）；现场拨动电缆时信号有瞬间恢复的闪断现象 | [电气]回路直流电阻趋于无穷大（适用：断线测试，置信：经验值）；[状态量]信号突变或断线报警响应时间<1s（适用：DCS系统断线识别，置信：经验值） | [离线]万用表（导通测试）；[离线]电缆故障测试仪（测距定位）；[在线]过程记录仪（信号波动捕捉） | 关键判据：万用表测得线芯开路且外观检查发现电缆弯折变形；鉴别要点：若线芯导通正常但无信号，应排查DCS卡件供电故障或一次传感器损坏，而非电缆断裂 | [经验级]根本处理：截断断裂处重新压接端子并穿管保护，或敷设同规格新电缆，在穿管口增加橡胶护套及缓冲弯曲半径；临时处理：无，须立即停机处理或切换至备用泵 | 电缆穿管管口必须使用护套防割伤；敷设时保留合适的挠性余量；振动剧烈区域使用高柔性拖链电缆 | 传感器探头损坏：探头内部线圈断路也会导致信号丢失，可通过在机旁接线盒短接信号并观察DCS显示来判断区分 | 电工2名；工时3-5h（置信：经验值） | 万用表、电缆故障测距仪、压线钳、绝缘剥线钳、穿线器（置信：经验值） | 高柔性信号电缆、橡胶护线圈、金属波纹管、接线端子（置信：经验值） | 检修前必须断电挂牌验电；在受限空间或电缆沟内作业需办理相关作业票并注意防磕碰（置信：标准值，GB/T 30871-2022） | 线芯导通电阻测试正常，绝缘电阻≥0.5MΩ，电缆防护套管安装牢固（置信：标准值，GB 50150-2016）
MT-001-003-006-001-002-006 | 钢铁 |  | 离心泵 | 辅助设备 | 钢铁行业离心式泵类设备的通用检维修知识载体，按工作原理族（离心式叶片泵）组织。用于冷却循环水、液压系统供油、除鳞高压水、消防/除尘供水、水处理药剂输送等场景。故障机理（滚动/滑动轴承磨损、机械密封泄漏、叶轮汽蚀与磨粒磨损、口环磨损、泵轴弯曲与不平衡、联轴器对中不良）高度通用，PHM 振动诊断不分工况；工况特异（介质温度、含固量/颗粒磨损、除鳞高压、液压油清洁度）在故障特征参数 D5 层标注。子设备：卧式离心泵（普通离心泵，冷却/循环水主力）、立式筒袋泵（立式长轴，深井/冷却塔水池）、高速泵（高速离心，除鳞/高压供水）、屏蔽泵（无泄漏屏蔽套，水处理药剂/化学介质）、磁力泵（无泄漏磁力耦合，腐蚀性药剂/酸碱再生）。 | 高速泵 | 机组监控与保护系统 | 振动传感器 | 信号电缆 | 双绞屏蔽电缆，连接探头与变送器，低噪声传输微弱信号，耐高温抗干扰。（来源：通用传感器结构） | 是 | — | — | 信号电缆高温热损伤 | 老化；破裂 | 热；绝缘 | 严重 | 电缆敷设路径靠近轧机或高温除鳞水管路等热源，长期超过绝缘材质允许工作温度，导致绝缘层熔融、软化变形并最终碳化失效 | 电缆外皮失去弹性发硬或发软变黏；绝缘层有流淌熔化痕迹甚至裸露铜线；现场伴有塑胶烧焦气味；系统频发偶发性接地报警 | [热]电缆外皮表面持续温度>70℃（适用：常规PVC绝缘控制电缆，置信：经验值）；[电气]体积电阻率急剧下降（适用：高温绝缘老化后，置信：经验值） | [在线]红外热成像仪（扫描电缆表面温度）；[离线]兆欧表（高温下绝缘测试）；[离线]外观检查（发硬变形） | 关键判据：红外测温定位电缆局部高温且外观伴随热变形；鉴别要点：若电缆温度均匀偏高但无熔化痕迹，应排查环境通风不良或附近热源辐射影响，而非自身过流发热 | [经验级]根本处理：更换为耐高温阻燃电缆（如氟塑料或硅橡胶护套），重新规划走向避开高温辐射区或增设隔热石棉板；临时处理：使用耐高温绝缘带对轻微碳化部位进行包扎隔离 | 优化电缆桥架布置远离蒸汽管道及高温辐射区；选用耐温等级匹配的电缆型号；定期清理影响散热的遮挡物 | 电缆过载发热：线芯截面积不足导致载流过载也会发热，可通过钳形电流表测量实际电流是否超额定值来区分 | 电工2名；工时4-6h（置信：经验值） | 红外热成像仪、兆欧表、测温仪、绝缘剥线钳、压线钳（置信：经验值） | 耐高温电缆（氟塑料/硅橡胶绝缘）、隔热铝箔玻纤管、耐高温绝缘胶带（置信：经验值） | 高温区域附近作业注意防烫伤；如需动火焊接支架必须办理动火作业票并配备灭火器（置信：标准值，GB/T 30871-2022） | 更换后电缆表面运行温度低于绝缘材料允许最高工作温度，绝缘电阻测试≥0.5MΩ（置信：标准值，GB/T 12706-2020）
MT-001-003-006-002-000-001 | 钢铁 |  | 离心泵 | 辅助设备 | 钢铁行业离心式泵类设备的通用检维修知识载体，按工作原理族（离心式叶片泵）组织。用于冷却循环水、液压系统供油、除鳞高压水、消防/除尘供水、水处理药剂输送等场景。故障机理（滚动/滑动轴承磨损、机械密封泄漏、叶轮汽蚀与磨粒磨损、口环磨损、泵轴弯曲与不平衡、联轴器对中不良）高度通用，PHM 振动诊断不分工况；工况特异（介质温度、含固量/颗粒磨损、除鳞高压、液压油清洁度）在故障特征参数 D5 层标注。子设备：卧式离心泵（普通离心泵，冷却/循环水主力）、立式筒袋泵（立式长轴，深井/冷却塔水池）、高速泵（高速离心，除鳞/高压供水）、屏蔽泵（无泄漏屏蔽套，水处理药剂/化学介质）、磁力泵（无泄漏磁力耦合，腐蚀性药剂/酸碱再生）。 | 高速泵 | 机组监控与保护系统 | 温度传感器 |  | 安装在轴承座及润滑油管路中，测量轴承或油温，输出电阻或毫伏信号至控制器，用于温度高报警和停机。（来源：API 670） | 是 | 定期检查绝缘电阻，清洁接线端子，校验测量精度。 | 当热电阻元件开路、绝缘老化或保护管腐蚀穿孔时报废。 | 测温元件保护管磨损断裂 | 失效 | 机械 | 危急 | 高速泵输送高压除鳞水或冷却水时流速极高，流体夹带氧化铁皮颗粒长期冲刷保护管，致使保护管壁厚减薄产生疲劳，最终断裂并随高速液流击碎泵体内部零件 | DCS温度示值突降至常温或断路报警；高速泵联轴器侧出现异常金属撞击异响；泵体振动瞬间激增；润滑或工艺水系统滤网发现金属碎屑 | [物理]保护管剩余壁厚<1.0mm（适用：除鳞高压水工况，置信：经验值）；[状态量]DCS温度信号断路（适用：测温回路完全断开，置信：经验值） | [在线]DCS温度趋势记录；[离线]超声测厚仪；[离线]内窥镜 | 关键判据：DCS温度信号突降伴随泵内金属异响与振动激增。鉴别要点：若仅温度信号突降而无振动与异响，则为传感器内部元件烧毁或接线脱落；若伴随泵内异响与振动，则确认为保护管断裂脱落掉入高速泵腔体 | [经验级]根本处理：立即紧急停泵，关闭进出口阀门，拆卸泵体取出断裂的保护管及碎块，更换带保护管的整体测温元件总成；临时处理：无，须立即停机处理 | 针对高压除鳞水等高冲刷工况，选用耐磨合金材料（如碳化钨或316L）的保护管；优化安装位置，尽量避开流场高速直冲区 | 测温元件内部电阻烧断：区分要点为系统无振动与异响，仅表现为DCS温度信号故障，拆线测量电阻元件呈开路状态 | 仪表工1名、钳工2名；工时8-10h（置信：经验值） | 扭力扳手、超声测厚仪、内窥镜、万用表（置信：经验值） | 耐磨合金保护管温度传感器总成、密封垫圈（置信：经验值） | 必须执行LOOTO断电挂牌，泄压排液置换后方可拆卸泵体；起重作业按GB 6067.1-2010（置信：标准值） | 测温元件安装紧固无泄漏，系统无残留碎屑；试车运行振动值符合ISO 10816-3:2009表1要求（置信：标准值）
MT-001-003-006-002-000-002 | 钢铁 |  | 离心泵 | 辅助设备 | 钢铁行业离心式泵类设备的通用检维修知识载体，按工作原理族（离心式叶片泵）组织。用于冷却循环水、液压系统供油、除鳞高压水、消防/除尘供水、水处理药剂输送等场景。故障机理（滚动/滑动轴承磨损、机械密封泄漏、叶轮汽蚀与磨粒磨损、口环磨损、泵轴弯曲与不平衡、联轴器对中不良）高度通用，PHM 振动诊断不分工况；工况特异（介质温度、含固量/颗粒磨损、除鳞高压、液压油清洁度）在故障特征参数 D5 层标注。子设备：卧式离心泵（普通离心泵，冷却/循环水主力）、立式筒袋泵（立式长轴，深井/冷却塔水池）、高速泵（高速离心，除鳞/高压供水）、屏蔽泵（无泄漏屏蔽套，水处理药剂/化学介质）、磁力泵（无泄漏磁力耦合，腐蚀性药剂/酸碱再生）。 | 高速泵 | 机组监控与保护系统 | 温度传感器 |  | 安装在轴承座及润滑油管路中，测量轴承或油温，输出电阻或毫伏信号至控制器，用于温度高报警和停机。（来源：API 670） | 是 | 定期检查绝缘电阻，清洁接线端子，校验测量精度。 | 当热电阻元件开路、绝缘老化或保护管腐蚀穿孔时报废。 | 测温系统信号漂移与绝缘劣化 | 信号漂移 | 电气；绝缘 | 严重 | 高速泵轴承箱区域存在油汽侵扰与持续高频振动，导致接线盒密封老化进水，以及内部测温元件与引线端子绝缘层渐进性老化，造成测温阻值漂移与信号失真 | DCS温度示值出现不规则跳动或明显偏离轴承箱实际油温；现场接线盒内部可见水汽或油污；测量回路对地绝缘电阻明显下降 | [电气]测温回路绝缘电阻<1MΩ（适用：潮湿或油汽污染环境，置信：经验值）；[状态量]Pt100电阻值偏离0℃时100Ω基准>0.5Ω（适用：允许误差范围外，置信：经验值） | [在线]DCS温度历史趋势比对；[带电]万用表电阻测量；[离线]500V兆欧表绝缘测试 | 关键判据：DCS温度示值不规则漂移，且现场兆欧表测得对地绝缘电阻<1MΩ。鉴别要点：若测温元件三线制阻值平衡且绝缘良好，仅示值随泵体实际发热变化，则为真实轴承过热故障；若阻值失衡且绝缘下降，则确认为接线盒受潮或绝缘劣化导致的信号漂移 | [经验级]根本处理：清理接线盒内部油污与水分，热风吹扫干燥处理，更换老化的密封圈与受损测温元件，紧固接线端子；临时处理：若单侧线路短路，可切除故障线暂转为两线制测量以维持基本监控 | 定期检查接线盒密封状况，涂抹适量密封胶；在轴承箱油汽易积聚区域增设防溅罩；定期校验测温回路绝缘性能 | 轴承真实过热：区分要点为测温回路绝缘正常，阻值无突变，仅温度绝对值平稳上升并超出报警限，且伴随泵体回油温度升高 | 仪表工1名；工时2-3h（置信：经验值） | 万用表、500V兆欧表、热风枪、绝缘螺丝刀（置信：经验值） | 密封圈、Pt100测温元件、接线端子、绝缘胶布（置信：经验值） | 检修前必须切断测温回路电源，防止带电短路；高处作业必须系挂安全带并办理高处作业票（置信：经验值） | 接线盒密封等级恢复至IP65以上；测温回路绝缘电阻>10MΩ；Pt100各线阻值平衡且符合0℃时100Ω基准（置信：经验值）
MT-001-003-006-002-000-003 | 钢铁 |  | 离心泵 | 辅助设备 | 钢铁行业离心式泵类设备的通用检维修知识载体，按工作原理族（离心式叶片泵）组织。用于冷却循环水、液压系统供油、除鳞高压水、消防/除尘供水、水处理药剂输送等场景。故障机理（滚动/滑动轴承磨损、机械密封泄漏、叶轮汽蚀与磨粒磨损、口环磨损、泵轴弯曲与不平衡、联轴器对中不良）高度通用，PHM 振动诊断不分工况；工况特异（介质温度、含固量/颗粒磨损、除鳞高压、液压油清洁度）在故障特征参数 D5 层标注。子设备：卧式离心泵（普通离心泵，冷却/循环水主力）、立式筒袋泵（立式长轴，深井/冷却塔水池）、高速泵（高速离心，除鳞/高压供水）、屏蔽泵（无泄漏屏蔽套，水处理药剂/化学介质）、磁力泵（无泄漏磁力耦合，腐蚀性药剂/酸碱再生）。 | 高速泵 | 机组监控与保护系统 | 温度传感器 |  | 安装在轴承座及润滑油管路中，测量轴承或油温，输出电阻或毫伏信号至控制器，用于温度高报警和停机。（来源：API 670） | 是 | 定期检查绝缘电阻，清洁接线端子，校验测量精度。 | 当热电阻元件开路、绝缘老化或保护管腐蚀穿孔时报废。 | 测温元件总成密封失效与介质泄漏 | 失效 | 机械 | 严重 | 高速泵在长期高频振动工况下，测温元件接线盒与保护管连接螺纹或法兰密封垫圈发生机械疲劳松弛；在除鳞高压水或冷却循环水压力作用下，密封比压下降导致工艺介质沿保护管外壁向接线盒外部泄漏 | 接线盒周围或泵体安装孔有明显水滴渗出或结垢；泄漏点附近局部伴有轻微吸气或泄气嘶嘶声；DCS温度示值因介质浸入产生小幅波动 | [物理]密封处泄漏量>0ml/min（适用：肉眼可见明显滴漏，置信：经验值）；[状态量]测温元件螺纹连接处紧固力矩衰减>15%（适用：高频振动环境，置信：经验值） | [在线]现场人工巡检目视检查；[离线]螺纹扭矩测试仪 | 关键判据：现场目视发现接线盒或安装接口处有明显介质滴漏，且测温回路伴随轻微信号波动。鉴别要点：若接线盒内部有水汽但外部接口干燥，则为接线盒密封老化进水（非承压泄漏）；若介质从接口缝隙直接渗出，则确认为测温元件总成密封失效 | [经验级]根本处理：排液泄压后拆卸测温元件，清理密封面，更换受损的O型圈或纯铜/聚四氟乙烯垫片，使用扭矩扳手按规定力矩重新紧固安装；临时处理：在确保安全前提下，适度紧固压紧螺母或外部涂抹临时密封胶以减缓泄漏 | 选用耐高压金属石墨复合垫片或耐振防松密封结构；安装时严格使用扭矩扳手按规范力矩紧固；定期复查高频振动区域紧固件力矩 | 接线盒自身密封老化进水：区分要点为外部接口及法兰处完全干燥无水迹，仅拆开接线盒盖后发现内部积存冷凝水或油汽 | 仪表工1名、钳工1名；工时2-4h（置信：经验值） | 扭力扳手、万用表、抹布、清理工具（置信：经验值） | 耐高压密封垫片、O型密封圈、生料带或螺纹密封胶（置信：经验值） | 必须执行LOOTO断电挂牌，关闭进出口阀并泄压排液置换后方可拆卸；除鳞高压水系统须确认残余压力降至常压（GB 6067.1-2010，标准值）（置信：标准值） | 按规定力矩紧固后，系统打压至工作压力1.25倍保压30分钟无渗漏；测温信号恢复正常无跳动（置信：经验值）
MT-001-003-006-002-001-001 | 钢铁 |  | 离心泵 | 辅助设备 | 钢铁行业离心式泵类设备的通用检维修知识载体，按工作原理族（离心式叶片泵）组织。用于冷却循环水、液压系统供油、除鳞高压水、消防/除尘供水、水处理药剂输送等场景。故障机理（滚动/滑动轴承磨损、机械密封泄漏、叶轮汽蚀与磨粒磨损、口环磨损、泵轴弯曲与不平衡、联轴器对中不良）高度通用，PHM 振动诊断不分工况；工况特异（介质温度、含固量/颗粒磨损、除鳞高压、液压油清洁度）在故障特征参数 D5 层标注。子设备：卧式离心泵（普通离心泵，冷却/循环水主力）、立式筒袋泵（立式长轴，深井/冷却塔水池）、高速泵（高速离心，除鳞/高压供水）、屏蔽泵（无泄漏屏蔽套，水处理药剂/化学介质）、磁力泵（无泄漏磁力耦合，腐蚀性药剂/酸碱再生）。 | 高速泵 | 机组监控与保护系统 | 温度传感器 | 铂电阻测温元件 | Pt100铂丝绕制，云母骨架或陶瓷封装，置于不锈钢保护管尖端，感受温度并转换为电阻变化。（来源：通用传感器结构） | 是 | — | — | 铂电阻感温元件断裂 | 断裂 | 机械 | 严重 | 铂电阻感温元件因高速泵机械振动或热应力导致内部电阻丝断裂，造成信号回路开路 | 温度示值跳变至最大值或无信号；DCS显示回路断线报警 | [电学]电阻值无穷大（适用：常温检测，置信：标准值）；[状态量]输出信号<4mA（适用：两线制变送器，置信：经验值） | [离线]万用表；[在线]DCS电流指示 | 若电阻值为无穷大且线路无断点，可判定为元件内部断裂；需排除接线端子松动或外部线路断路 | [经验级]根本处理：停泵、关阀泄压至零后更换同规格铂电阻元件；临时处理：无，须立即停机处理 | 减少泵体振动冲击；定期检查接线牢固度 | 线路断路：区分要点为测量接线端子处电阻，若无穷大且更换新线后仍无穷大则为元件断裂 | 仪表工1名、钳工1名；工时1.5h（置信：经验值） | 万用表、剥线钳、扳手（置信：经验值） | 铂电阻备件、密封垫圈（置信：经验值） | 执行LOTO断电挂牌；关闭进出口阀并泄压排液至零（置信：经验值） | 电阻值符合标称值（如Pt100为100Ω）（置信：标准值）
MT-001-003-006-002-001-002 | 钢铁 |  | 离心泵 | 辅助设备 | 钢铁行业离心式泵类设备的通用检维修知识载体，按工作原理族（离心式叶片泵）组织。用于冷却循环水、液压系统供油、除鳞高压水、消防/除尘供水、水处理药剂输送等场景。故障机理（滚动/滑动轴承磨损、机械密封泄漏、叶轮汽蚀与磨粒磨损、口环磨损、泵轴弯曲与不平衡、联轴器对中不良）高度通用，PHM 振动诊断不分工况；工况特异（介质温度、含固量/颗粒磨损、除鳞高压、液压油清洁度）在故障特征参数 D5 层标注。子设备：卧式离心泵（普通离心泵，冷却/循环水主力）、立式筒袋泵（立式长轴，深井/冷却塔水池）、高速泵（高速离心，除鳞/高压供水）、屏蔽泵（无泄漏屏蔽套，水处理药剂/化学介质）、磁力泵（无泄漏磁力耦合，腐蚀性药剂/酸碱再生）。 | 高速泵 | 机组监控与保护系统 | 温度传感器 | 铂电阻测温元件 | Pt100铂丝绕制，云母骨架或陶瓷封装，置于不锈钢保护管尖端，感受温度并转换为电阻变化。（来源：通用传感器结构） | 是 | — | — | 铂电阻绝缘老化 | 老化 | 绝缘 | 一般 | 长期处于高温高湿环境，传感器封装材料老化导致绝缘性能下降，引起信号漂移或接地 | 温度示值不稳定，存在随机偏差；测量回路对地电压异常 | [电学]绝缘电阻<1MΩ（适用：环境湿度>90%，置信：经验值）；[状态量]示值波动范围>±2℃（适用：稳态工况，置信：经验值） | [离线]绝缘电阻测试仪；[在线]示值趋势记录 | 若绝缘电阻低于阈值且示值波动，可判定为绝缘受潮或老化；需排除线路屏蔽层破损接地 | [经验级]根本处理：停泵、关阀泄压至零后更换绝缘老化传感器；临时处理：无，须停机更换 | 选用防护等级高的传感器；定期检查接线盒密封 | 信号干扰：区分要点为断开传感器后干扰是否消失，若消失则为传感器本体绝缘问题 | 仪表工1名、钳工1名；工时1.5h（置信：经验值） | 绝缘电阻测试仪、扳手（置信：经验值） | 铂电阻备件、密封垫圈（置信：经验值） | 执行LOTO断电挂牌；关闭进出口阀并泄压排液至零（置信：经验值） | 绝缘电阻>20MΩ（置信：经验值）
MT-001-003-006-002-001-003 | 钢铁 |  | 离心泵 | 辅助设备 | 钢铁行业离心式泵类设备的通用检维修知识载体，按工作原理族（离心式叶片泵）组织。用于冷却循环水、液压系统供油、除鳞高压水、消防/除尘供水、水处理药剂输送等场景。故障机理（滚动/滑动轴承磨损、机械密封泄漏、叶轮汽蚀与磨粒磨损、口环磨损、泵轴弯曲与不平衡、联轴器对中不良）高度通用，PHM 振动诊断不分工况；工况特异（介质温度、含固量/颗粒磨损、除鳞高压、液压油清洁度）在故障特征参数 D5 层标注。子设备：卧式离心泵（普通离心泵，冷却/循环水主力）、立式筒袋泵（立式长轴，深井/冷却塔水池）、高速泵（高速离心，除鳞/高压供水）、屏蔽泵（无泄漏屏蔽套，水处理药剂/化学介质）、磁力泵（无泄漏磁力耦合，腐蚀性药剂/酸碱再生）。 | 高速泵 | 机组监控与保护系统 | 温度传感器 | 铂电阻测温元件 | Pt100铂丝绕制，云母骨架或陶瓷封装，置于不锈钢保护管尖端，感受温度并转换为电阻变化。（来源：通用传感器结构） | 是 | — | — | 测温元件接线松动 | 松动 | 机械 | 轻微 | 高速泵振动导致接线端子或内部焊点接触不良，引起信号传输间歇性中断 | 温度示值周期性跳变或归零 | [电学]接触电阻>1Ω（适用：接线端子处，置信：经验值）；[状态量]信号跳变频率与泵转频相关（适用：运行中，置信：经验值） | [离线]万用表；[在线]示值波形分析 | 若紧固接线后故障消失，可判定为接触不良；需排除传感器内部断线 | [经验级]根本处理：打开接线盒重新紧固接线端子；临时处理：无 | 定期紧固接线端子；加装防松垫片 | 元件断裂：区分要点为轻敲接线端子时示值是否恢复，恢复则为松动 | 仪表工1名；工时0.5h（置信：经验值） | 螺丝刀、万用表（置信：经验值） | 防松垫片（置信：经验值） | 执行LOTO断电挂牌（置信：经验值） | 接线紧固无松动，手拉无位移（置信：经验值）
MT-001-003-006-002-002-001 | 钢铁 |  | 离心泵 | 辅助设备 | 钢铁行业离心式泵类设备的通用检维修知识载体，按工作原理族（离心式叶片泵）组织。用于冷却循环水、液压系统供油、除鳞高压水、消防/除尘供水、水处理药剂输送等场景。故障机理（滚动/滑动轴承磨损、机械密封泄漏、叶轮汽蚀与磨粒磨损、口环磨损、泵轴弯曲与不平衡、联轴器对中不良）高度通用，PHM 振动诊断不分工况；工况特异（介质温度、含固量/颗粒磨损、除鳞高压、液压油清洁度）在故障特征参数 D5 层标注。子设备：卧式离心泵（普通离心泵，冷却/循环水主力）、立式筒袋泵（立式长轴，深井/冷却塔水池）、高速泵（高速离心，除鳞/高压供水）、屏蔽泵（无泄漏屏蔽套，水处理药剂/化学介质）、磁力泵（无泄漏磁力耦合，腐蚀性药剂/酸碱再生）。 | 高速泵 | 机组监控与保护系统 | 温度传感器 | 接线盒 | 铸铝或塑料外壳，内含接线端子，提供传感器导线与外部电缆的连接及密封。（来源：通用传感器结构） | 否 | — | — | 接线盒内部进水及结露短路 | 泄漏；破裂 | 电气；环境 | 危急 | 接线盒密封圈老化或壳体破裂，外部水分或含尘烟气结露水渗入，导致接线端子间绝缘击穿或相间短路 | 接线盒外部可见水珠或锈水流痕；内部有焦糊味；高速泵电机运行中跳闸；内部保险丝熔断或断路器速断保护动作 | [物理]防护等级<IP54（适用：钢铁除尘或冷却水区域，置信：经验值）；[电气]绝缘电阻<0.5MΩ（适用：交流电机额定电压1000V以下，置信：经验值） | [离线]500V兆欧表；[离线]目视检查；[带电]断路器保护动作记录 | 关键判据：兆欧表测得相间或对地电阻极低且断路器速断跳闸。鉴别要点：若绝缘电阻整体极低且打开盒盖有明显水迹或结露，可判定为进水短路；若阻值低但盒内干燥且端子有碳化发黑痕迹，则鉴别为端子松动发热引发的电气烧毁（非进水） | [经验级]根本处理：更换老化密封圈或破裂壳体，使用吹风机烘干内部绕组与端子直至绝缘恢复，重新紧固接线；临时处理：清除积水，包扎防水绝缘胶带，启动电机试运行并密切监控 | 定期检查并更换接线盒密封胶条；在潮湿或除鳞高压水区域提升接线盒防护等级至IP65以上；定期涂抹防水密封胶 | 电机绕组受潮绝缘下降：区分要点为绕组受潮通常三相绝缘均等下降且无明显相间短路点，而接线盒进水常伴随局部拉弧烧黑与突发性相间短路 | 电工2名；工时2-3h（置信：经验值） | 500V兆欧表、吹风机、绝缘螺丝刀、万用表（置信：经验值） | 防水密封圈、绝缘胶带、防水密封胶、接线端子（置信：经验值） | 执行LOTO断电挂牌上锁程序，验电确认无电后方可开盖检修（标准值，GB/T 33588）（置信：标准值） | 绝缘电阻>0.5MΩ，接线盒防护等级恢复至IP54及以上（标准值，GB/T 4208）（置信：标准值）
MT-001-003-006-002-002-002 | 钢铁 |  | 离心泵 | 辅助设备 | 钢铁行业离心式泵类设备的通用检维修知识载体，按工作原理族（离心式叶片泵）组织。用于冷却循环水、液压系统供油、除鳞高压水、消防/除尘供水、水处理药剂输送等场景。故障机理（滚动/滑动轴承磨损、机械密封泄漏、叶轮汽蚀与磨粒磨损、口环磨损、泵轴弯曲与不平衡、联轴器对中不良）高度通用，PHM 振动诊断不分工况；工况特异（介质温度、含固量/颗粒磨损、除鳞高压、液压油清洁度）在故障特征参数 D5 层标注。子设备：卧式离心泵（普通离心泵，冷却/循环水主力）、立式筒袋泵（立式长轴，深井/冷却塔水池）、高速泵（高速离心，除鳞/高压供水）、屏蔽泵（无泄漏屏蔽套，水处理药剂/化学介质）、磁力泵（无泄漏磁力耦合，腐蚀性药剂/酸碱再生）。 | 高速泵 | 机组监控与保护系统 | 温度传感器 | 接线盒 | 铸铝或塑料外壳，内含接线端子，提供传感器导线与外部电缆的连接及密封。（来源：通用传感器结构） | 否 | — | — | 接线端子松动过热烧毁 | 松动；老化 | 电气；热 | 严重 | 高速泵运行产生高频振动，导致接线柱螺母松动，接触电阻增大引发局部高温，进而导致接线端子及绝缘塑料件烧毁碳化 | 接线盒散发塑料烧焦刺鼻气味；端子周围塑料发黑熔化；红外测温显示接线盒局部异常温升；电机可能因热继电器保护动作而停机 | [物理]端子温度>85℃（适用：接线盒内塑料件，置信：经验值）；[物理]振动速度>7.1mm/s（适用：刚性安装，ISO 10816-3:2009 表1 C/D级，置信：标准值） | [在线]红外测温仪；[离线]红外热像仪；[带电]热继电器动作记录 | 关键判据：红外检测显示单点端子温度异常偏高，且伴有热保护动作。鉴别要点：若仅单个端子高温且外观变色，紧固后温度下降，可判定为端子松动；若三相端子整体均匀发热，则鉴别为电机过载或三相负载不平衡（非端子松动） | [经验级]根本处理：更换烧毁的接线板与端子，使用扭力扳手按厂家规定力矩重新压接导线，涂抹导电膏；临时处理：无，须立即停机处理，清理碳化层并重新压紧 | 检修时必须使用扭力扳手按标准力矩紧固；利用停机检修周期定期复核接线柱紧固状态；对高速振动频繁区域增加防松弹簧垫圈 | 电机轴承损坏引起整体过热：区分要点为轴承损坏会引起电机两端轴承室高温及异常啸叫，而端子松动仅局限于接线盒内部单点发热 | 电工2名；工时2-4h（置信：经验值） | 红外测温仪、扭力扳手、绝缘螺丝刀、砂纸（置信：经验值） | 接线端子板、冷压端子、弹簧垫圈、导电膏（置信：经验值） | 执行LOTO断电挂牌上锁程序，作业前确认电机充分冷却防烫伤（标准值，GB/T 33588）（置信：标准值） | 端子连接牢固，紧固力矩符合厂家规定，空载试机接线盒无异常温升（标准值，GB/T 4208）（置信：标准值）
MT-001-003-006-002-002-003 | 钢铁 |  | 离心泵 | 辅助设备 | 钢铁行业离心式泵类设备的通用检维修知识载体，按工作原理族（离心式叶片泵）组织。用于冷却循环水、液压系统供油、除鳞高压水、消防/除尘供水、水处理药剂输送等场景。故障机理（滚动/滑动轴承磨损、机械密封泄漏、叶轮汽蚀与磨粒磨损、口环磨损、泵轴弯曲与不平衡、联轴器对中不良）高度通用，PHM 振动诊断不分工况；工况特异（介质温度、含固量/颗粒磨损、除鳞高压、液压油清洁度）在故障特征参数 D5 层标注。子设备：卧式离心泵（普通离心泵，冷却/循环水主力）、立式筒袋泵（立式长轴，深井/冷却塔水池）、高速泵（高速离心，除鳞/高压供水）、屏蔽泵（无泄漏屏蔽套，水处理药剂/化学介质）、磁力泵（无泄漏磁力耦合，腐蚀性药剂/酸碱再生）。 | 高速泵 | 机组监控与保护系统 | 温度传感器 | 接线盒 | 铸铝或塑料外壳，内含接线端子，提供传感器导线与外部电缆的连接及密封。（来源：通用传感器结构） | 否 | — | — | 电缆格兰头密封失效进水 | 泄漏；老化 | 机械；环境 | 严重 | 钢铁厂除鳞高压水或冷却循环水飞溅，导致接线盒电缆引入处格兰头橡胶密封圈受压变形、老化开裂，外部水汽沿电缆内芯渗入 | 格兰头外部有明显水迹；接线盒底部有积水；内部绝缘电阻逐步下降；高速泵电机绕组受潮报警 | [物理]防护等级<IP65（适用：钢铁除鳞高压水区域，置信：经验值）；[电气]绝缘电阻<0.5MΩ（适用：额定电压1000V以下，置信：经验值） | [离线]500V兆欧表；[离线]目视检查 | 关键判据：绝缘电阻下降且格兰头根部有水迹。鉴别要点：若打开盒盖后仅电缆引入孔周围潮湿，且电缆外皮有水渍，可判定为格兰头密封失效；若盒内整体结露且无明显进水点，则鉴别为温差结露（非格兰头失效） | [经验级]根本处理：拆除进水电缆，更换老化或破损的格兰头及密封圈，重新紧固并打防水胶，烘干内部直至绝缘恢复；临时处理：清理积水，使用防水胶带在格兰头外部进行多层包扎密封 | 定期检查电缆引入装置的密封紧固情况；在高压水飞溅区域增设电缆防护罩；选用不锈钢格兰头及耐老化密封圈 | 接线盒本体密封老化进水：区分要点为本体密封失效通常在盒盖结合面有水渗入，而格兰头失效进水集中在电缆穿孔处 | 电工2名；工时2-3h（置信：经验值） | 500V兆欧表、防水胶布、管钳或扳手、吹风机（置信：经验值） | 匹配电缆外径的格兰头、密封圈、防水密封胶（置信：经验值） | 执行LOTO断电挂牌上锁程序，验电确认无电后方可开盖检修（标准值，GB/T 33588）（置信：标准值） | 绝缘电阻>0.5MΩ，格兰头紧固无松动，防护等级恢复至IP65及以上（标准值，GB/T 4208）（置信：标准值）
MT-001-003-006-002-002-004 | 钢铁 |  | 离心泵 | 辅助设备 | 钢铁行业离心式泵类设备的通用检维修知识载体，按工作原理族（离心式叶片泵）组织。用于冷却循环水、液压系统供油、除鳞高压水、消防/除尘供水、水处理药剂输送等场景。故障机理（滚动/滑动轴承磨损、机械密封泄漏、叶轮汽蚀与磨粒磨损、口环磨损、泵轴弯曲与不平衡、联轴器对中不良）高度通用，PHM 振动诊断不分工况；工况特异（介质温度、含固量/颗粒磨损、除鳞高压、液压油清洁度）在故障特征参数 D5 层标注。子设备：卧式离心泵（普通离心泵，冷却/循环水主力）、立式筒袋泵（立式长轴，深井/冷却塔水池）、高速泵（高速离心，除鳞/高压供水）、屏蔽泵（无泄漏屏蔽套，水处理药剂/化学介质）、磁力泵（无泄漏磁力耦合，腐蚀性药剂/酸碱再生）。 | 高速泵 | 机组监控与保护系统 | 温度传感器 | 接线盒 | 铸铝或塑料外壳，内含接线端子，提供传感器导线与外部电缆的连接及密封。（来源：通用传感器结构） | 否 | — | — | 接线盒外壳破损或断裂 | 破裂；断裂 | 机械 | 危急 | 钢铁车间轧制设备周边存在高温氧化铁皮飞溅及重物意外撞击，导致铸铁或工程塑料接线盒壳体产生裂纹或机械断裂，丧失防护功能 | 接线盒外壳存在可见裂纹或破洞；内部端子排裸露；雨天或冲洗时大量进水；可能发生人员触电或异物短接 | [物理]壳体裂纹长度>5mm（置信：经验值）；[物理]防护等级<IP54（适用：钢铁车间一般环境，置信：经验值） | [离线]目视检查；[离线]手电筒探伤 | 关键判据：外壳存在肉眼可见的机械破损或穿透性裂纹。鉴别要点：若壳体破损伴随外部撞击痕迹（如凹陷、剐蹭），可判定为外力破坏；若壳体呈均匀碎裂或大面积脆化，则鉴别为材质老化或环境应力开裂（非外力破坏） | [经验级]根本处理：更换同规格接线盒壳体，重新密封并紧固；临时处理：使用绝缘防水胶带或环氧树脂胶对破损处进行临时封堵，并做好安全隔离 | 在接线盒外部加装金属防护罩；避开重物搬运路线或高温铁皮飞溅区布置线路；选用耐冲击的金属材质接线盒 | 外力撞击导致内部端子松动：区分要点为外力撞击通常伴随壳体明显变形破损，而单纯端子松动无外壳机械损伤痕迹 | 钳工1名、电工2名；工时3-4h（置信：经验值） | 绝缘螺丝刀、扳手、环氧树脂胶（置信：经验值） | 同型号接线盒壳体或整体总成、防水密封胶（置信：经验值） | 执行LOTO断电挂牌上锁程序，作业区域设置硬隔离防止误入（标准值，GB/T 33588）（置信：标准值） | 外壳完整无裂纹，防护等级达到IP54及以上，接线端子紧固无松动（标准值，GB/T 4208）（置信：标准值）
MT-001-003-006-002-002-005 | 钢铁 |  | 离心泵 | 辅助设备 | 钢铁行业离心式泵类设备的通用检维修知识载体，按工作原理族（离心式叶片泵）组织。用于冷却循环水、液压系统供油、除鳞高压水、消防/除尘供水、水处理药剂输送等场景。故障机理（滚动/滑动轴承磨损、机械密封泄漏、叶轮汽蚀与磨粒磨损、口环磨损、泵轴弯曲与不平衡、联轴器对中不良）高度通用，PHM 振动诊断不分工况；工况特异（介质温度、含固量/颗粒磨损、除鳞高压、液压油清洁度）在故障特征参数 D5 层标注。子设备：卧式离心泵（普通离心泵，冷却/循环水主力）、立式筒袋泵（立式长轴，深井/冷却塔水池）、高速泵（高速离心，除鳞/高压供水）、屏蔽泵（无泄漏屏蔽套，水处理药剂/化学介质）、磁力泵（无泄漏磁力耦合，腐蚀性药剂/酸碱再生）。 | 高速泵 | 机组监控与保护系统 | 温度传感器 | 接线盒 | 铸铝或塑料外壳，内含接线端子，提供传感器导线与外部电缆的连接及密封。（来源：通用传感器结构） | 否 | — | — | 盒内积灰及含尘烟气导电短路 | 堵塞；老化 | 环境；电气 | 严重 | 钢铁厂含尘烟气中的金属粉尘进入防护等级下降的接线盒，吸附在端子排及绝缘间隙处，遇潮湿空气形成导电通道，引发相间或对地爬电短路 | 接线盒内壁及端子覆盖黑色金属粉尘；发生非金属性接地或相间漏电；断路器频繁漏电跳闸；盒内有轻微放电声 | [物理]防护等级<IP54（适用：钢铁含尘烟气环境，置信：经验值）；[电气]绝缘电阻<1MΩ（适用：清扫前受潮粉尘环境，置信：经验值） | [离线]500V兆欧表；[离线]目视检查 | 关键判据：绝缘电阻下降且端子表面覆盖金属粉尘，伴随漏电跳闸。鉴别要点：若清扫粉尘并干燥后绝缘电阻迅速恢复正常，可判定为粉尘导电短路；若清扫后绝缘依然极低，则鉴别为端子已碳化或内部进水（非粉尘短路） | [经验级]根本处理：彻底清扫接线盒内部，使用无水酒精清洗端子绝缘件，烘干处理后恢复密封；临时处理：使用压缩空气吹扫积灰，在停电状态下清理导电粉尘 | 定期对接线盒进行停电清扫；提升接线盒密封等级，更换老化的盒盖密封条；保持接线盒呼吸阀畅通并加装防尘滤芯 | 绝缘材料本身老化击穿：区分要点为绝缘老化通常表现为塑料件整体发脆发黄且局部碳化，而粉尘短路绝缘件外观多完好仅表面附着粉尘 | 电工2名；工时1-2h（置信：经验值） | 500V兆欧表、无水酒精、毛刷、压缩空气罐（置信：经验值） | 无水酒精、防尘滤芯、密封胶条（置信：经验值） | 执行LOTO断电挂牌上锁程序，清扫时佩戴防尘口罩（标准值，GB/T 33588）（置信：标准值） | 清扫后绝缘电阻>1MΩ，密封防护等级恢复至IP54及以上（标准值，GB/T 4208）（置信：标准值）
MT-001-003-006-003-000-001 | 钢铁 |  | 离心泵 | 辅助设备 | 钢铁行业离心式泵类设备的通用检维修知识载体，按工作原理族（离心式叶片泵）组织。用于冷却循环水、液压系统供油、除鳞高压水、消防/除尘供水、水处理药剂输送等场景。故障机理（滚动/滑动轴承磨损、机械密封泄漏、叶轮汽蚀与磨粒磨损、口环磨损、泵轴弯曲与不平衡、联轴器对中不良）高度通用，PHM 振动诊断不分工况；工况特异（介质温度、含固量/颗粒磨损、除鳞高压、液压油清洁度）在故障特征参数 D5 层标注。子设备：卧式离心泵（普通离心泵，冷却/循环水主力）、立式筒袋泵（立式长轴，深井/冷却塔水池）、高速泵（高速离心，除鳞/高压供水）、屏蔽泵（无泄漏屏蔽套，水处理药剂/化学介质）、磁力泵（无泄漏磁力耦合，腐蚀性药剂/酸碱再生）。 | 高速泵 | 机组监控与保护系统 | 转速传感器 |  | 安装于增速箱高速轴端，通过电涡流原理检测测速齿轮齿顶通过频率，输出频率信号，用于超速报警和停机。（来源：API 670） | 是 | 清洁探头端面，调整安装间隙，使用频率计校验信号准确性。 | 当感应线圈断路或探头磨损导致信号丢失且无法修复时报废。 | 信号漂移与衰减 | 信号漂移 | 电气；环境 | 严重 | 高速泵除鳞水或冷却水工况中，传感器延伸电缆接插件受潮绝缘下降，或前置器电子元器件老化，导致高频载波信号幅值衰减，输出转速信号发生渐进性漂移 | DCS转速指示出现非工况性缓慢下降或波动；泵体实际运转无异常异响；前置器输出电压不稳定 | [电气]前置器输出直流电压偏移>±0.5V（适用：24VDC供电系统，置信：经验值）；[电气]传感器系统绝缘电阻<1MΩ（适用：探头与延伸电缆回路，置信：经验值） | [在线]PLC/DCS转速趋势记录；[离线]万用表电压测量；[离线]500V兆欧表绝缘测试 | 关键判据：实际转速与输出信号呈比例偏差且前置器静态电压偏移。鉴别要点：与泵体联轴器断裂打滑鉴别——联轴器断裂时电机电流骤降且泵出口压力归零，而传感器漂移时电机电流与泵出口压力均保持正常 | [经验级]根本处理：更换前置器及受潮延伸电缆，重新密封接头；临时处理：若信号波动尚在联锁阈值内，可暂时修改DCS滤波参数维持运行 | 定期检查接线箱密封胶圈与电缆穿管密封；改善传感器就地防护环境，避免除鳞水直接冲刷 | 联轴器打滑断裂：电机电流与泵出口压力同步下降，而传感器漂移仅表现为信号异常 | 仪表工2名；工时3-4h（置信：经验值） | 万用表、500V兆欧表、内六角扳手（置信：经验值） | 电涡流传感器前置器、同轴延伸电缆、防水绝缘胶带（置信：经验值） | 检修前执行LOTO断电挂牌，确认前置器电源已切断（标准值，GB/T 33588）（置信：标准值） | 前置器输出电压在额定转速下稳定，无突变跳变，系统绝缘电阻>5MΩ（标准值，GB 50150）（置信：标准值）
MT-001-003-006-003-000-002 | 钢铁 |  | 离心泵 | 辅助设备 | 钢铁行业离心式泵类设备的通用检维修知识载体，按工作原理族（离心式叶片泵）组织。用于冷却循环水、液压系统供油、除鳞高压水、消防/除尘供水、水处理药剂输送等场景。故障机理（滚动/滑动轴承磨损、机械密封泄漏、叶轮汽蚀与磨粒磨损、口环磨损、泵轴弯曲与不平衡、联轴器对中不良）高度通用，PHM 振动诊断不分工况；工况特异（介质温度、含固量/颗粒磨损、除鳞高压、液压油清洁度）在故障特征参数 D5 层标注。子设备：卧式离心泵（普通离心泵，冷却/循环水主力）、立式筒袋泵（立式长轴，深井/冷却塔水池）、高速泵（高速离心，除鳞/高压供水）、屏蔽泵（无泄漏屏蔽套，水处理药剂/化学介质）、磁力泵（无泄漏磁力耦合，腐蚀性药剂/酸碱再生）。 | 高速泵 | 机组监控与保护系统 | 转速传感器 |  | 安装于增速箱高速轴端，通过电涡流原理检测测速齿轮齿顶通过频率，输出频率信号，用于超速报警和停机。（来源：API 670） | 是 | 清洁探头端面，调整安装间隙，使用频率计校验信号准确性。 | 当感应线圈断路或探头磨损导致信号丢失且无法修复时报废。 | 信号间歇性丢失 | 失效 | 机械；电气 | 危急 | 高速泵高频振动导致探头尾部锁紧螺母松动或延伸电缆内部芯线疲劳断裂，产生接触不良，造成转速脉冲信号周期性丢失，触发低速或零转速误报警 | 转速监测界面频繁出现转速掉零又迅速恢复；泵体振动可能伴随机械松动异响；信号丢失持续时间极短但频发 | [电气]信号脉冲丢失率>1次/分钟（适用：额定转速>10000rpm高速泵，置信：经验值）；[机械]探头安装紧固力矩偏离标准值>±15%（适用：M10螺纹探头，置信：经验值） | [在线]高速数据采集系统捕捉脉冲波形；[离线]示波器波形分析；[离线]力矩扳手检查紧固度 | 关键判据：示波器显示波形周期性断崖式缺失，且探头存在微小轴向窜动。鉴别要点：与泵轴轴向位移过大碰撞鉴别——轴向位移传感器会同步发出大幅度跳变报警，且止推轴承温度会上升，若仅转速单点丢失则为传感器自身松动 | [经验级]根本处理：重新按规定力矩紧固探头防松螺母，使用螺纹锁固胶；若电缆断芯则整条更换延伸电缆；临时处理：无，须立即停机处理，防止触发除鳞系统低压联锁停机导致钢坯报废 | 加装减振支架固定延伸电缆；使用耐振型锁紧接头；定期校核探头紧固力矩 | 仪表接地不良干扰：波形表现为毛刺叠加而非完整周期缺失，且多台仪表共地时同时出现 | 仪表工1名、钳工1名；工时2-3h（置信：经验值） | 示波器、扭矩扳手、高频信号发生器（置信：经验值） | 螺纹锁固胶（中强度）、耐振固定卡子、同轴电缆备件（置信：经验值） | 必须办理设备停电挂牌，确认高速泵完全停转并泄压后方可进行探头紧固作业（标准值，AQ 3021）（置信：经验值） | 探头紧固力矩符合规范，满速运行下示波器波形完整无缺失脉冲（标准值，GB 50231）（置信：标准值）
MT-001-003-006-003-000-003 | 钢铁 |  | 离心泵 | 辅助设备 | 钢铁行业离心式泵类设备的通用检维修知识载体，按工作原理族（离心式叶片泵）组织。用于冷却循环水、液压系统供油、除鳞高压水、消防/除尘供水、水处理药剂输送等场景。故障机理（滚动/滑动轴承磨损、机械密封泄漏、叶轮汽蚀与磨粒磨损、口环磨损、泵轴弯曲与不平衡、联轴器对中不良）高度通用，PHM 振动诊断不分工况；工况特异（介质温度、含固量/颗粒磨损、除鳞高压、液压油清洁度）在故障特征参数 D5 层标注。子设备：卧式离心泵（普通离心泵，冷却/循环水主力）、立式筒袋泵（立式长轴，深井/冷却塔水池）、高速泵（高速离心，除鳞/高压供水）、屏蔽泵（无泄漏屏蔽套，水处理药剂/化学介质）、磁力泵（无泄漏磁力耦合，腐蚀性药剂/酸碱再生）。 | 高速泵 | 机组监控与保护系统 | 转速传感器 |  | 安装于增速箱高速轴端，通过电涡流原理检测测速齿轮齿顶通过频率，输出频率信号，用于超速报警和停机。（来源：API 670） | 是 | 清洁探头端面，调整安装间隙，使用频率计校验信号准确性。 | 当感应线圈断路或探头磨损导致信号丢失且无法修复时报废。 | 电磁干扰与噪声超标 | 失效 | 电气；环境 | 严重 | 高速泵变频驱动或周边大功率设备产生强电磁场，叠加传感器信号线屏蔽层接地不良或断裂，导致高频干扰信号串入前置器，使输出脉冲波形叠加毛刺或发生畸变 | DCS转速显示出现剧烈跳变或固定的高频杂波；现场转速仪表常亮或频繁触发误报警；泵体实际运行平稳无异常振动 | [电气]信号回路共模干扰电压>1V（适用：变频电机旁高速泵工况，置信：经验值）；[电气]屏蔽层接地电阻>4Ω（适用：单端接地不良工况，置信：经验值） | [在线]DCS报警历史记录分析；[离线]示波器探头直接测量前置器输出端波形 | 关键判据：示波器显示脉冲波形上叠加大量高频毛刺，且检查发现屏蔽层接地电阻超标。鉴别要点：与传感器探头松动接触不良鉴别——探头松动导致的信号丢失表现为波形周期性断崖式缺失，而电磁干扰表现为波形持续存在但伴随大量杂讯峰起 | [经验级]根本处理：重新规范信号电缆单端接地，将接地电阻降至1Ω以下；信号线与动力电缆分层敷设并加装金属穿管屏蔽；临时处理：在DCS组态中增加低通滤波器或适当提高触发阈值以滤除高频干扰 | 信号电缆必须采用双绞屏蔽线并严格单端接地；远离变频器及高压动力电缆敷设；确保前置器外壳良好接地 | 探头松动接触不良：波形表现为完整周期的缺失或断崖式下跌，而非持续叠加毛刺干扰 | 仪表工2名；工时3-5h（置信：经验值） | 示波器、万用表、接地电阻测试仪（置信：经验值） | 双绞屏蔽信号电缆、镀锌接地线、金属波纹管（置信：经验值） | 检修前执行LOTO断电挂牌，确认变频器完全断电放电后方可进行电缆绝缘与接地检查（标准值，GB/T 33588）（置信：标准值） | 屏蔽层单端接地电阻<1Ω，满载运行下转速波形清晰无杂波干扰（标准值，GB 50093）（置信：标准值）
MT-001-003-006-003-000-004 | 钢铁 |  | 离心泵 | 辅助设备 | 钢铁行业离心式泵类设备的通用检维修知识载体，按工作原理族（离心式叶片泵）组织。用于冷却循环水、液压系统供油、除鳞高压水、消防/除尘供水、水处理药剂输送等场景。故障机理（滚动/滑动轴承磨损、机械密封泄漏、叶轮汽蚀与磨粒磨损、口环磨损、泵轴弯曲与不平衡、联轴器对中不良）高度通用，PHM 振动诊断不分工况；工况特异（介质温度、含固量/颗粒磨损、除鳞高压、液压油清洁度）在故障特征参数 D5 层标注。子设备：卧式离心泵（普通离心泵，冷却/循环水主力）、立式筒袋泵（立式长轴，深井/冷却塔水池）、高速泵（高速离心，除鳞/高压供水）、屏蔽泵（无泄漏屏蔽套，水处理药剂/化学介质）、磁力泵（无泄漏磁力耦合，腐蚀性药剂/酸碱再生）。 | 高速泵 | 机组监控与保护系统 | 转速传感器 |  | 安装于增速箱高速轴端，通过电涡流原理检测测速齿轮齿顶通过频率，输出频率信号，用于超速报警和停机。（来源：API 670） | 是 | 清洁探头端面，调整安装间隙，使用频率计校验信号准确性。 | 当感应线圈断路或探头磨损导致信号丢失且无法修复时报废。 | 探头测量面污染与间隙闭塞 | 卡涩；失效 | 环境；机械 | 一般 | 高速泵轴承箱内轧制乳化液或冷却水油雾渗入，在电涡流探头端面与测速齿轮（或测速环）之间形成油泥结垢层，改变了探头与被测体之间的等效阻抗，导致前置器输出电压幅值大幅衰减 | 转速指示逐渐偏低或灵敏度下降；探头端部及周围附着粘稠黑色油泥；擦拭探头端面后转速指示短暂恢复正常 | [几何]探头端面与被测面间隙>2.0mm（适用：M8电涡流探头初始安装间隙，置信：经验值）；[物理]前置器输出峰峰值电压<1.0V（适用：探头端面附着油泥工况，置信：经验值） | [离线]塞尺测量探头机械间隙；[离线]万用表测量前置器输出交流分量；[离线]内窥镜检查探头端面状态 | 关键判据：探头端面可见明显油污覆盖，且清理后输出电压立即恢复正常。鉴别要点：与前置器电子元器件老化漂移鉴别——老化漂移表现为即使彻底清理探头端面，输出直流偏置电压依然存在且无法恢复，而污染闭塞清理后即可恢复 | [经验级]根本处理：拆卸探头，使用专用电子接点清洗剂清洗端面油污，重新调整探头与测速齿轮间隙至标准值；临时处理：利用停机间隙用无水乙醇擦拭探头端面，并紧固轴承箱视孔盖密封 | 定期清理轴承箱呼吸器，保持箱体微负压；选用耐高温抗老化密封圈防止油雾逸出；定期校验探头测量间隙 | 探头线圈内部断路：万用表测量探头线圈电阻为无穷大，且端面无任何油污附着 | 仪表工1名；工时1-2h（置信：经验值） | 塞尺、万用表、电子接点清洗剂、防静电无尘布（置信：经验值） | 电涡流探头备件、耐油密封圈、无水乙醇（置信：经验值） | 办理设备停电挂牌，确认高速泵完全停机并充分泄压排液后，方可打开轴承箱视孔盖进行探头清理（标准值，AQ 3021）（置信：经验值） | 探头端面光洁无附着物，前置器输出电压幅值恢复至出厂标准，转速反馈误差<0.1%（标准值，SH/T 3503）（置信：经验值）
MT-001-003-006-003-001-001 | 钢铁 |  | 离心泵 | 辅助设备 | 钢铁行业离心式泵类设备的通用检维修知识载体，按工作原理族（离心式叶片泵）组织。用于冷却循环水、液压系统供油、除鳞高压水、消防/除尘供水、水处理药剂输送等场景。故障机理（滚动/滑动轴承磨损、机械密封泄漏、叶轮汽蚀与磨粒磨损、口环磨损、泵轴弯曲与不平衡、联轴器对中不良）高度通用，PHM 振动诊断不分工况；工况特异（介质温度、含固量/颗粒磨损、除鳞高压、液压油清洁度）在故障特征参数 D5 层标注。子设备：卧式离心泵（普通离心泵，冷却/循环水主力）、立式筒袋泵（立式长轴，深井/冷却塔水池）、高速泵（高速离心，除鳞/高压供水）、屏蔽泵（无泄漏屏蔽套，水处理药剂/化学介质）、磁力泵（无泄漏磁力耦合，腐蚀性药剂/酸碱再生）。 | 高速泵 | 机组监控与保护系统 | 转速传感器 | 电涡流探头 | 线圈密封于聚苯硫醚探头内，产生高频磁场，感知测速齿轮齿顶位置变化。（来源：通用传感器结构） | 是 | — | — | 探头端部积垢与铁屑吸附 | 信号漂移 | 机械；环境 | 严重 | 钢铁工况下高速泵转子表面微弱磁化或探头自身磁场作用，导致氧化铁皮或细微金属屑吸附在探头端面，改变了探头与被测轴表面的等效间隙及电磁场分布，引起测量信号畸变 | DCS或TSI系统显示振动数值异常漂移或跳变；探头端部可见黑色金属泥污或铁屑附着；被测轴表面有划痕或摩擦发亮痕迹 | [物理]探头端面附着物厚度>0.1mm（适用：钢铁冶金循环水或乳化液喷射环境，置信：经验值）；[电气]输出电压偏移量>1.5V（适用：探头静态校准曲线线性段，置信：经验值） | [在线]TSI系统振动趋势记录；[离线]内窥镜检查探头端面；[离线]万用表测量输出电压 | ①关键判据：振动趋势图呈现非震荡的阶跃性突变或缓慢漂移，且DCS无其他关联异常。②鉴别要点：与转子实际热弯曲区分——热弯曲伴随开机过程振幅随转速稳定后渐增；若打闸降速后振动立即消失或大幅下降，且端面检查有积垢，则判定为本故障 | [经验级]根本处理：拆卸探头，使用专用清洗剂清除端部铁屑与油泥，并检查被测轴表面被测区是否有划伤或退磁；临时处理：若工艺条件允许且探头未完全短路，可利用压缩空气或高压水短暂吹扫探头端部积垢 | 优化高速泵轴封冲洗水水质，降低介质中铁皮含量；定期利用停机检修窗口清理探头表面；检查被测轴段是否被异常磁化 | 转子热弯曲：振动随转速和带载时间增加而显著增大，停机测量大轴晃度有明显变化；探头积垢的振动突变与时间及转速无明显线性关联 | 仪表工2名、钳工1名；工时3-4h（置信：经验值） | 万用表、内窥镜、百分表、专用探头拆装扳手、脱脂棉（置信：经验值） | 电涡流探头备件1支、专用清洗剂、无尘纸（置信：经验值） | 检修前必须办理LOTO断电挂牌手续，确认高速泵完全停转并泄压排液置换；防止铁屑飞溅伤人（GB 6067.1-2010，置信：标准值） | 探头安装后静态电压在-10V至-12V之间，动态振动峰峰值<50μm且无异常跳动（ISO 10816-3:2009，置信：标准值）
MT-001-003-006-003-001-002 | 钢铁 |  | 离心泵 | 辅助设备 | 钢铁行业离心式泵类设备的通用检维修知识载体，按工作原理族（离心式叶片泵）组织。用于冷却循环水、液压系统供油、除鳞高压水、消防/除尘供水、水处理药剂输送等场景。故障机理（滚动/滑动轴承磨损、机械密封泄漏、叶轮汽蚀与磨粒磨损、口环磨损、泵轴弯曲与不平衡、联轴器对中不良）高度通用，PHM 振动诊断不分工况；工况特异（介质温度、含固量/颗粒磨损、除鳞高压、液压油清洁度）在故障特征参数 D5 层标注。子设备：卧式离心泵（普通离心泵，冷却/循环水主力）、立式筒袋泵（立式长轴，深井/冷却塔水池）、高速泵（高速离心，除鳞/高压供水）、屏蔽泵（无泄漏屏蔽套，水处理药剂/化学介质）、磁力泵（无泄漏磁力耦合，腐蚀性药剂/酸碱再生）。 | 高速泵 | 机组监控与保护系统 | 转速传感器 | 电涡流探头 | 线圈密封于聚苯硫醚探头内，产生高频磁场，感知测速齿轮齿顶位置变化。（来源：通用传感器结构） | 是 | — | — | 探头延伸电缆接线松动或断裂 | 失效 | 电气 | 危急 | 高速泵运行环境振动大，导致探头尾部或延伸电缆接头内部连接松动、断线；或因现场防护不当导致绝缘层破损引发对地短路，造成TSI系统信号回路断路或阻抗失配 | TSI系统振动监测值突变至满量程或直接归零并触发跳机联锁；现场探头或机壳接线盒有明显绝缘破损或接头松脱；万用表测量回路电阻异常大或无穷大 | [电气]探头与前置器回路电阻>3Ω（适用：现场恶劣振动环境，置信：经验值）；[电气]信号对地绝缘电阻<1MΩ（适用：钢铁厂潮湿或水汽环境，置信：经验值） | [在线]TSI系统通道故障报警与I/O状态监测；[离线]万用表通断测试；[离线]500V兆欧表测量绝缘电阻 | ①关键判据：TSI系统突发“Not OK”或通道坏点报警，伴随信号丢失。②鉴别要点：与探头线圈内部断路区分——在机壳接线盒处解开接头，测量前端探头线圈阻值（正常约10Ω左右），若前端阻值正常则判定为延伸电缆或接头松动断裂，若前端阻值无穷大则为探头本身损坏 | [经验级]根本处理：更换受损的延伸电缆，紧固所有中间接头并恢复防水绝缘胶带包扎，重新校验回路；临时处理：无，须立即停机处理，防止保护误动或拒动 | 电缆敷设路径应避开高温辐射源（如热轧除鳞泵附近）及剧烈振动区；接头处使用专用固定夹具减振；定期检查接线盒密封及防水情况 | 探头线圈内部烧毁：外观可见探头端部发黑、树脂熔化，且万用表测量探头本体线圈电阻为无穷大；电缆松动断裂的探头本体阻值通常正常 | 仪表工2名；工时2-3h（置信：经验值） | 万用表、500V兆欧表、绝缘胶布、内六角扳手（置信：经验值） | 延伸电缆备件、防水绝缘胶带、不锈钢扎带（置信：经验值） | 必须严格执行LOTO断电挂牌，确认前置器柜电源切断；高处作业（如连铸或轧线辊道上方）必须系安全带并办理高处作业票（置信：经验值） | 前置器输出端静态电压恢复至正常范围（-10V至-12V），轻触接线时无信号跳变，绝缘电阻>50MΩ（GB/T 50194-2014，置信：标准值）
MT-001-003-006-003-001-003 | 钢铁 |  | 离心泵 | 辅助设备 | 钢铁行业离心式泵类设备的通用检维修知识载体，按工作原理族（离心式叶片泵）组织。用于冷却循环水、液压系统供油、除鳞高压水、消防/除尘供水、水处理药剂输送等场景。故障机理（滚动/滑动轴承磨损、机械密封泄漏、叶轮汽蚀与磨粒磨损、口环磨损、泵轴弯曲与不平衡、联轴器对中不良）高度通用，PHM 振动诊断不分工况；工况特异（介质温度、含固量/颗粒磨损、除鳞高压、液压油清洁度）在故障特征参数 D5 层标注。子设备：卧式离心泵（普通离心泵，冷却/循环水主力）、立式筒袋泵（立式长轴，深井/冷却塔水池）、高速泵（高速离心，除鳞/高压供水）、屏蔽泵（无泄漏屏蔽套，水处理药剂/化学介质）、磁力泵（无泄漏磁力耦合，腐蚀性药剂/酸碱再生）。 | 高速泵 | 机组监控与保护系统 | 转速传感器 | 电涡流探头 | 线圈密封于聚苯硫醚探头内，产生高频磁场，感知测速齿轮齿顶位置变化。（来源：通用传感器结构） | 是 | — | — | 探头线圈老化与绝缘劣化 | 失效 | 电气；绝缘 | 严重 | 电涡流探头长期处于高温（如轧钢环境辐射热）或高湿工况，线圈漆包线绝缘层逐渐脆化、脱落，导致线圈匝间短路或对地绝缘电阻下降，引起探头等效电感量和Q值变化，导致线性度变差或信号失真 | TSI系统显示间隙电压随温度缓慢漂移；振动波形基线噪声增大；前置器指示灯闪烁或报警；万用表测量探头直流电阻偏离标称值 | [电气]线圈直流电阻偏离标称值±10%（适用：25℃环境温度，置信：经验值）；[电气]线圈对地绝缘电阻<10MΩ（适用：高温高湿环境，500V兆欧表测量，置信：经验值） | [在线]TSI系统间隙电压趋势监测；[离线]万用表测量直流电阻；[离线]500V兆欧表测量绝缘电阻 | ①关键判据：间隙电压随环境温度或运行时间呈现明显的单向漂移趋势，且排除机械位移。②鉴别要点：与延伸电缆接触不良区分——电缆接触不良通常伴随振动突变，而线圈老化表现为参数渐变；测量探头直流电阻，若阻值异常偏小则确认为匝间短路 | [经验级]根本处理：更换老化失效的电涡流探头；临时处理：若漂移量在允许范围内，可尝试调整前置器零位进行补偿，但需缩短监测周期 | 选用耐高温等级探头（如符合IEC 60085标准）；在探头安装处增加隔热罩或冷却风套，避免直接热辐射；定期检测绝缘电阻 | 延伸电缆接头接触不良：故障现象随机性强，敲击接线盒时信号跳变；线圈老化故障具有温度相关性且不可逆 | 仪表工2名；工时2h（置信：经验值） | 万用表、500V兆欧表、内六角扳手、耐高温隔热罩（置信：经验值） | 电涡流探头备件、耐高温密封填料（置信：经验值） | 检修前执行LOTO断电挂牌；拆卸时注意防止高温烫伤（GB/T 5656-2008，置信：标准值） | 探头静态间隙电压符合安装曲线（通常线性中点-9V至-10V），温漂试验中电压变化<0.5%（置信：经验值）
MT-001-003-006-003-001-004 | 钢铁 |  | 离心泵 | 辅助设备 | 钢铁行业离心式泵类设备的通用检维修知识载体，按工作原理族（离心式叶片泵）组织。用于冷却循环水、液压系统供油、除鳞高压水、消防/除尘供水、水处理药剂输送等场景。故障机理（滚动/滑动轴承磨损、机械密封泄漏、叶轮汽蚀与磨粒磨损、口环磨损、泵轴弯曲与不平衡、联轴器对中不良）高度通用，PHM 振动诊断不分工况；工况特异（介质温度、含固量/颗粒磨损、除鳞高压、液压油清洁度）在故障特征参数 D5 层标注。子设备：卧式离心泵（普通离心泵，冷却/循环水主力）、立式筒袋泵（立式长轴，深井/冷却塔水池）、高速泵（高速离心，除鳞/高压供水）、屏蔽泵（无泄漏屏蔽套，水处理药剂/化学介质）、磁力泵（无泄漏磁力耦合，腐蚀性药剂/酸碱再生）。 | 高速泵 | 机组监控与保护系统 | 转速传感器 | 电涡流探头 | 线圈密封于聚苯硫醚探头内，产生高频磁场，感知测速齿轮齿顶位置变化。（来源：通用传感器结构） | 是 | — | — | 前置器温漂与零点漂移 | 信号漂移 | 电气 | 一般 | 前置器电子元器件受环境温度变化影响（如靠近除鳞泵高温区），导致输出基准电压发生偏移，虽然探头与轴间隙未变，但输出信号指示虚假位移 | DCS显示轴位移或振动直流分量随环境温度周期性变化；夜间与白天温差大时数值差异明显；机械检查轴系实际位置无变化 | [电气]输出电压温漂系数>0.1%/℃（适用：无恒温控制现场，置信：经验值）；[电气]24h零点漂移量>0.5V（适用：恒定间隙工况，置信：经验值） | [在线]TSI系统间隙电压与温度相关性记录；[离线]点温计测量前置器环境温度；[离线]信号发生器校验输入输出特性 | ①关键判据：间隙电压变化曲线与环境温度曲线高度重合，且具有明显的滞后或同步关系。②鉴别要点：与探头实际热位移区分——测量前置器壳体温度，若温度变化幅度远大于探头处温度，且前置器通风不良，则判定为前置器温漂 | [经验级]根本处理：将前置器移位至远离热源的环境温度稳定区域，或加装恒温防护箱；临时处理：临时调整系统零位补偿，但需密切监视 | 前置器安装应避开热源直射和强风口；选用工业级宽温型前置器；定期清洁前置器散热风扇或滤网 | 探头热膨胀：探头杆受热伸长导致间隙真实减小，其变化量与探头长度及材料膨胀系数有关；前置器漂移与探头机械位置无关 | 仪表工2名；工时4h（置信：经验值） | 信号发生器、数字万用表、点温计、恒温防护箱（置信：经验值） | 前置器备件、屏蔽电缆、恒温箱安装附件（置信：经验值） | 移位作业需遵守LOTO程序；带电校验时防止短路（GB/T 11348.2-2012，置信：标准值） | 在全量程范围内，输出电压与间隙误差<1%，温度变化10℃时零点漂移<1%（置信：经验值）
MT-001-003-006-003-001-005 | 钢铁 |  | 离心泵 | 辅助设备 | 钢铁行业离心式泵类设备的通用检维修知识载体，按工作原理族（离心式叶片泵）组织。用于冷却循环水、液压系统供油、除鳞高压水、消防/除尘供水、水处理药剂输送等场景。故障机理（滚动/滑动轴承磨损、机械密封泄漏、叶轮汽蚀与磨粒磨损、口环磨损、泵轴弯曲与不平衡、联轴器对中不良）高度通用，PHM 振动诊断不分工况；工况特异（介质温度、含固量/颗粒磨损、除鳞高压、液压油清洁度）在故障特征参数 D5 层标注。子设备：卧式离心泵（普通离心泵，冷却/循环水主力）、立式筒袋泵（立式长轴，深井/冷却塔水池）、高速泵（高速离心，除鳞/高压供水）、屏蔽泵（无泄漏屏蔽套，水处理药剂/化学介质）、磁力泵（无泄漏磁力耦合，腐蚀性药剂/酸碱再生）。 | 高速泵 | 机组监控与保护系统 | 转速传感器 | 电涡流探头 | 线圈密封于聚苯硫醚探头内，产生高频磁场，感知测速齿轮齿顶位置变化。（来源：通用传感器结构） | 是 | — | — | 机械松动导致安装间隙改变 | 失效 | 机械 | 严重 | 高速泵长期运行振动，导致探头安装支架紧固螺栓松动或固定套管疲劳变形，探头位置发生微小位移，改变了初始安装间隙，导致测量系统工作在线性区边缘或饱和区 | TSI系统间隙电压超出正常工作范围（如接近0V或-24V）；振动信号可能出现削顶或失真；目视检查探头安装螺母或支架有松动迹象 | [机械]探头安装间隙变化量>0.5mm（适用：高速泵高频振动环境，置信：经验值）；[物理]支架紧固力矩下降>30%（适用：M8及以上螺栓，置信：经验值） | [在线]TSI系统间隙电压报警；[离线]塞尺测量探头端面与轴表面间隙；[离线]力矩扳手检查紧固螺栓 | ①关键判据：间隙电压发生阶跃变化后保持稳定，且伴随振动信号波形畸变。②鉴别要点：与转子突发轴向位移区分——若间隙电压变化但轴向位移探头（如有）无变化，且轴承温度正常，则判定为机械松动；检查支架螺栓力矩可确认 | [经验级]根本处理：按标准力矩重新紧固探头支架及安装套管，若螺纹损坏需修复或更换支架；临时处理：调整探头位置恢复间隙电压至线性中点，并采取临时防松措施（如加装双螺母） | 定期检查并紧固探头安装螺栓；在螺纹部位涂抹防松胶剂；优化支架结构，增加刚性 | 转子轴向热膨胀：间隙电压随机组负荷和油温缓慢变化，变化趋势平滑且可预测；机械松动通常伴随振动突变且无热惯性 | 仪表工1名、钳工1名；工时2h（置信：经验值） | 力矩扳手、塞尺、防松胶、内六角扳手（置信：经验值） | 探头安装支架、紧固螺栓、防松胶剂（置信：经验值） | 检修前确认设备停转且断电挂牌；防止异物落入泵体（GB 6067.1-2010，置信：标准值） | 探头安装间隙符合校准单要求（通常对应电压-10V左右），支架螺栓紧固力矩达到规定值且无松动（置信：经验值）
MT-001-003-006-003-002-001 | 钢铁 |  | 离心泵 | 辅助设备 | 钢铁行业离心式泵类设备的通用检维修知识载体，按工作原理族（离心式叶片泵）组织。用于冷却循环水、液压系统供油、除鳞高压水、消防/除尘供水、水处理药剂输送等场景。故障机理（滚动/滑动轴承磨损、机械密封泄漏、叶轮汽蚀与磨粒磨损、口环磨损、泵轴弯曲与不平衡、联轴器对中不良）高度通用，PHM 振动诊断不分工况；工况特异（介质温度、含固量/颗粒磨损、除鳞高压、液压油清洁度）在故障特征参数 D5 层标注。子设备：卧式离心泵（普通离心泵，冷却/循环水主力）、立式筒袋泵（立式长轴，深井/冷却塔水池）、高速泵（高速离心，除鳞/高压供水）、屏蔽泵（无泄漏屏蔽套，水处理药剂/化学介质）、磁力泵（无泄漏磁力耦合，腐蚀性药剂/酸碱再生）。 | 高速泵 | 机组监控与保护系统 | 转速传感器 | 延伸电缆 | 同轴电缆，连接探头与前置器，传输高频信号，要求阻抗严格匹配。（来源：通用传感器结构） | 是 | — | — | 延伸电缆屏蔽层破损 | 断裂；老化 | 电气；环境 | 一般 | 电缆护套受机械挤压或环境老化开裂，导致内部屏蔽层断裂或接地失效，抗干扰能力下降 | 信号出现随机尖峰或波动，电缆外皮可见物理破损 | [电气]绝缘电阻<100MΩ（适用：常温环境，置信：经验值）；[电气]对地电容偏差>10%（置信：经验值） | [离线]绝缘电阻测试仪；[离线]万用表 | 若绝缘电阻低且伴有信号噪声，检查电缆外观；若外观完好但电容异常，多为内部断线，需与探头故障区分（探头故障通常伴随灵敏度变化） | [经验级]根本处理：更换整根延伸电缆；临时处理：用绝缘胶带临时包扎破损处（仅限轻微破损） | 定期检查电缆固定情况，避免与尖锐物体摩擦 | 探头前置器故障：互换法测试，若更换电缆后正常则为电缆问题 | 仪表工1名；工时2h（置信：经验值） | 万用表、绝缘电阻测试仪、剥线钳（置信：经验值） | 备用延伸电缆、绝缘胶带、接线端子（置信：经验值） | 断电挂牌作业（LOOTO），确认回路无电压（置信：经验值） | 绝缘电阻测试合格，信号波形无干扰（置信：经验值）
MT-001-003-006-003-002-002 | 钢铁 |  | 离心泵 | 辅助设备 | 钢铁行业离心式泵类设备的通用检维修知识载体，按工作原理族（离心式叶片泵）组织。用于冷却循环水、液压系统供油、除鳞高压水、消防/除尘供水、水处理药剂输送等场景。故障机理（滚动/滑动轴承磨损、机械密封泄漏、叶轮汽蚀与磨粒磨损、口环磨损、泵轴弯曲与不平衡、联轴器对中不良）高度通用，PHM 振动诊断不分工况；工况特异（介质温度、含固量/颗粒磨损、除鳞高压、液压油清洁度）在故障特征参数 D5 层标注。子设备：卧式离心泵（普通离心泵，冷却/循环水主力）、立式筒袋泵（立式长轴，深井/冷却塔水池）、高速泵（高速离心，除鳞/高压供水）、屏蔽泵（无泄漏屏蔽套，水处理药剂/化学介质）、磁力泵（无泄漏磁力耦合，腐蚀性药剂/酸碱再生）。 | 高速泵 | 机组监控与保护系统 | 转速传感器 | 延伸电缆 | 同轴电缆，连接探头与前置器，传输高频信号，要求阻抗严格匹配。（来源：通用传感器结构） | 是 | — | — | 延伸电缆接头进水受潮 | 腐蚀；老化 | 电气；化学 | 严重 | 电缆接头密封失效，冷却水或湿气侵入，导致芯线间绝缘下降或短路 | 信号大幅波动或归零，接头内部可见水珠或腐蚀痕迹 | [电气]绝缘电阻<1MΩ（适用：潮湿环境，置信：经验值）；[电气]直流电阻异常（置信：经验值） | [离线]绝缘电阻测试仪；[离线]目视检查 | 若绝缘电阻极低且接头处有锈蚀，确认为进水；需区分整体受潮（通常伴随整条电缆阻值下降）与局部进水 | [经验级]根本处理：清洁接头并重新做防水处理，或更换电缆；临时处理：用热缩管临时密封 | 加强接头部位的防水密封措施，定期检查 | 传感器线圈受潮：测量探头本体阻值进行区分 | 仪表工1名；工时3h（置信：经验值） | 热风枪、绝缘电阻测试仪、防水胶带（置信：经验值） | 防水接头、热缩管、清洁剂（置信：经验值） | 断电挂牌作业，使用热风枪时注意防火（置信：经验值） | 绝缘电阻恢复至>100MΩ，密封测试合格（置信：经验值）
MT-001-003-006-003-002-003 | 钢铁 |  | 离心泵 | 辅助设备 | 钢铁行业离心式泵类设备的通用检维修知识载体，按工作原理族（离心式叶片泵）组织。用于冷却循环水、液压系统供油、除鳞高压水、消防/除尘供水、水处理药剂输送等场景。故障机理（滚动/滑动轴承磨损、机械密封泄漏、叶轮汽蚀与磨粒磨损、口环磨损、泵轴弯曲与不平衡、联轴器对中不良）高度通用，PHM 振动诊断不分工况；工况特异（介质温度、含固量/颗粒磨损、除鳞高压、液压油清洁度）在故障特征参数 D5 层标注。子设备：卧式离心泵（普通离心泵，冷却/循环水主力）、立式筒袋泵（立式长轴，深井/冷却塔水池）、高速泵（高速离心，除鳞/高压供水）、屏蔽泵（无泄漏屏蔽套，水处理药剂/化学介质）、磁力泵（无泄漏磁力耦合，腐蚀性药剂/酸碱再生）。 | 高速泵 | 机组监控与保护系统 | 转速传感器 | 延伸电缆 | 同轴电缆，连接探头与前置器，传输高频信号，要求阻抗严格匹配。（来源：通用传感器结构） | 是 | — | — | 延伸电缆芯线断路 | 断裂 | 电气 | 危急 | 电缆因过度拉伸、振动疲劳或外力导致内部芯线断裂，信号传输中断 | 监测系统显示“断路”或信号满量程/归零且无变化 | [电气]直流电阻无穷大（置信：标准值）；[电气]电容值接近0pF（置信：经验值） | [离线]万用表；[离线]示波器 | 若直流电阻为无穷大且电容为零，确认为断路；需区分探头内部断线（测量探头到延伸电缆接头处阻值） | [经验级]根本处理：更换延伸电缆；临时处理：无，须立即停机处理 | 避免电缆承受过大张力，固定牢靠 | 前置器故障：测量前置器输出电压，若无输出且供电正常则为前置器问题 | 仪表工1名；工时2h（置信：经验值） | 万用表、压线钳、电缆扎带（置信：经验值） | 同型号延伸电缆（置信：经验值） | 断电挂牌作业（LOOTO）（置信：经验值） | 通电测试信号恢复正常，直流电阻符合标称值（置信：经验值）
MT-001-003-006-003-002-004 | 钢铁 |  | 离心泵 | 辅助设备 | 钢铁行业离心式泵类设备的通用检维修知识载体，按工作原理族（离心式叶片泵）组织。用于冷却循环水、液压系统供油、除鳞高压水、消防/除尘供水、水处理药剂输送等场景。故障机理（滚动/滑动轴承磨损、机械密封泄漏、叶轮汽蚀与磨粒磨损、口环磨损、泵轴弯曲与不平衡、联轴器对中不良）高度通用，PHM 振动诊断不分工况；工况特异（介质温度、含固量/颗粒磨损、除鳞高压、液压油清洁度）在故障特征参数 D5 层标注。子设备：卧式离心泵（普通离心泵，冷却/循环水主力）、立式筒袋泵（立式长轴，深井/冷却塔水池）、高速泵（高速离心，除鳞/高压供水）、屏蔽泵（无泄漏屏蔽套，水处理药剂/化学介质）、磁力泵（无泄漏磁力耦合，腐蚀性药剂/酸碱再生）。 | 高速泵 | 机组监控与保护系统 | 转速传感器 | 延伸电缆 | 同轴电缆，连接探头与前置器，传输高频信号，要求阻抗严格匹配。（来源：通用传感器结构） | 是 | — | — | 延伸电缆特性阻抗失配 | 性能退化 | 电气 | 一般 | 电缆长度被随意改变或使用了非标电缆，导致特性阻抗与探头/前置器不匹配，信号畸变 | 显示数值不稳定，波形出现反射或振铃现象 | [电气]特性阻抗偏差>5%（置信：经验值）；[电气]信号驻波比>1.5（置信：经验值） | [在线]示波器；[离线]网络分析仪 | 若信号波形有畸变且电缆长度被改动，确认为阻抗失配；需排除电磁干扰（干扰通常为叠加噪声，非波形畸变） | [经验级]根本处理：恢复原设计长度或更换匹配阻抗的电缆；临时处理：调整前置器增益补偿（非长久之计） | 严禁私自截断或延长电缆，更换时需保持型号一致 | 电磁干扰：切断干扰源后观察波形是否恢复 | 仪表工1名；工时2h（置信：经验值） | 示波器、网络分析仪（置信：经验值） | 原厂指定型号电缆（置信：经验值） | 断电挂牌作业（LOOTO）（置信：经验值） | 示波器观测波形无畸变，系统标定线性度合格（置信：经验值）
MT-001-003-006-003-002-005 | 钢铁 |  | 离心泵 | 辅助设备 | 钢铁行业离心式泵类设备的通用检维修知识载体，按工作原理族（离心式叶片泵）组织。用于冷却循环水、液压系统供油、除鳞高压水、消防/除尘供水、水处理药剂输送等场景。故障机理（滚动/滑动轴承磨损、机械密封泄漏、叶轮汽蚀与磨粒磨损、口环磨损、泵轴弯曲与不平衡、联轴器对中不良）高度通用，PHM 振动诊断不分工况；工况特异（介质温度、含固量/颗粒磨损、除鳞高压、液压油清洁度）在故障特征参数 D5 层标注。子设备：卧式离心泵（普通离心泵，冷却/循环水主力）、立式筒袋泵（立式长轴，深井/冷却塔水池）、高速泵（高速离心，除鳞/高压供水）、屏蔽泵（无泄漏屏蔽套，水处理药剂/化学介质）、磁力泵（无泄漏磁力耦合，腐蚀性药剂/酸碱再生）。 | 高速泵 | 机组监控与保护系统 | 转速传感器 | 延伸电缆 | 同轴电缆，连接探头与前置器，传输高频信号，要求阻抗严格匹配。（来源：通用传感器结构） | 是 | — | — | 延伸电缆连接器插针氧化 | 腐蚀；老化 | 化学；电气 | 一般 | 高速泵周边环境（如除鳞高压水湿气、轧制乳化液挥发）渗入连接器，导致插针表面电化学腐蚀，接触电阻增大 | 监测信号间歇性跳动或灵敏度发生漂移，拔插接头时手感阻力偏小或可见内部绿色/黑色锈蚀物 | [电气]接触电阻>10mΩ（适用：插针连接部位，置信：经验值）；[电气]绝缘电阻<50MΩ（适用：常温环境，置信：经验值） | [离线]万用表；[离线]电子内窥镜 | 若接触电阻显著增大且插针有腐蚀物，确认为插针氧化；需与电缆芯线断路区分（断路表现为电阻无穷大且无腐蚀痕迹） | [经验级]根本处理：更换带插针的连接器组件；临时处理：使用电子触点清洁剂清洗并涂抹导电膏后插紧 | 连接器外部加装防水护套或涂抹密封硅脂 | 接头松动：重新插拔紧固后若接触电阻恢复正常则为松动 | 仪表工1名；工时1.5h（置信：经验值） | 万用表、电子内窥镜、触点清洁剂（置信：经验值） | 同型号连接器插针件、电子触点清洁剂、密封硅脂（置信：经验值） | 断电挂牌作业（LOOTO），作业前确认前置器侧无残余电压（置信：经验值） | 接触电阻测试降至5mΩ以下，系统静态标定参数恢复（置信：经验值）
MT-001-003-006-003-002-006 | 钢铁 |  | 离心泵 | 辅助设备 | 钢铁行业离心式泵类设备的通用检维修知识载体，按工作原理族（离心式叶片泵）组织。用于冷却循环水、液压系统供油、除鳞高压水、消防/除尘供水、水处理药剂输送等场景。故障机理（滚动/滑动轴承磨损、机械密封泄漏、叶轮汽蚀与磨粒磨损、口环磨损、泵轴弯曲与不平衡、联轴器对中不良）高度通用，PHM 振动诊断不分工况；工况特异（介质温度、含固量/颗粒磨损、除鳞高压、液压油清洁度）在故障特征参数 D5 层标注。子设备：卧式离心泵（普通离心泵，冷却/循环水主力）、立式筒袋泵（立式长轴，深井/冷却塔水池）、高速泵（高速离心，除鳞/高压供水）、屏蔽泵（无泄漏屏蔽套，水处理药剂/化学介质）、磁力泵（无泄漏磁力耦合，腐蚀性药剂/酸碱再生）。 | 高速泵 | 机组监控与保护系统 | 转速传感器 | 延伸电缆 | 同轴电缆，连接探头与前置器，传输高频信号，要求阻抗严格匹配。（来源：通用传感器结构） | 是 | — | — | 延伸电缆高温护套脆化 | 老化；破裂 | 热；环境 | 严重 | 高速泵输送高温介质（如冷却循环水回水）导致机壳及周边辐射温度过高，电缆外护套高分子材料发生热降解，失去弹性并开裂 | 电缆外皮出现龟裂纹、变硬发脆，轻微弯折即发生断裂，可能暴露内部屏蔽层 | [热]环境辐射温度>80℃（适用：电缆敷设区域，置信：经验值）；[电气]绝缘电阻<10MΩ（适用：护套开裂后受潮，置信：经验值） | [离线]红外测温仪；[离线]目视检查 | 若电缆外皮有龟裂且所处环境温度长期超标，确认为热老化；需与机械磨损破裂区分（机械磨损多伴有局部摩擦痕迹，非整体性龟裂） | [经验级]根本处理：更换为耐高温材质（如聚四氟乙烯PFA）的延伸电缆并增加隔热保护；临时处理：使用耐高温绝缘胶带包扎开裂部位 | 重新规划电缆走向，远离高温热源，或增设隔热反射板 | 机械损伤破裂：检查附近是否存在新增的摩擦点或尖锐物体 | 仪表工1名；工时2h（置信：经验值） | 红外测温仪、剥线钳、耐高温绝缘胶带（置信：经验值） | 耐高温延伸电缆、玻璃纤维套管、高温胶带（置信：经验值） | 断电挂牌作业，佩戴防烫伤手套，注意周边高温管道防护（置信：经验值） | 电缆护套无肉眼可见裂纹，绝缘电阻>100MΩ（置信：经验值）
MT-001-003-006-003-002-007 | 钢铁 |  | 离心泵 | 辅助设备 | 钢铁行业离心式泵类设备的通用检维修知识载体，按工作原理族（离心式叶片泵）组织。用于冷却循环水、液压系统供油、除鳞高压水、消防/除尘供水、水处理药剂输送等场景。故障机理（滚动/滑动轴承磨损、机械密封泄漏、叶轮汽蚀与磨粒磨损、口环磨损、泵轴弯曲与不平衡、联轴器对中不良）高度通用，PHM 振动诊断不分工况；工况特异（介质温度、含固量/颗粒磨损、除鳞高压、液压油清洁度）在故障特征参数 D5 层标注。子设备：卧式离心泵（普通离心泵，冷却/循环水主力）、立式筒袋泵（立式长轴，深井/冷却塔水池）、高速泵（高速离心，除鳞/高压供水）、屏蔽泵（无泄漏屏蔽套，水处理药剂/化学介质）、磁力泵（无泄漏磁力耦合，腐蚀性药剂/酸碱再生）。 | 高速泵 | 机组监控与保护系统 | 转速传感器 | 延伸电缆 | 同轴电缆，连接探头与前置器，传输高频信号，要求阻抗严格匹配。（来源：通用传感器结构） | 是 | — | — | 延伸电缆固定夹处磨损 | 磨损 | 机械；环境 | 一般 | 高速泵在运行中产生高频振动，延伸电缆夹持点因振动频率共振或固定松动，导致护套与固定夹发生持续相对摩擦而减薄 | 电缆外皮局部褪色、磨穿，可见内部编织屏蔽层，固定夹处可能有黑色橡胶/塑料粉末 | [机械]振动速度>7.1mm/s（适用：轴中心高≥315mm，刚性安装（置信：经验值）；ISO 10816-3:2009 表1，置信：标准值）；[物理]护套厚度减薄量>0.5mm（置信：经验值） | [离线]测振仪；[离线]游标卡尺 | 若磨损点集中在固定夹部位且伴有局部高频振动，确认为夹持磨损；需与护套整体老化区分（老化呈整体龟裂，磨损仅限接触面） | [经验级]根本处理：更换受损电缆段或整根电缆，在夹持处加装橡胶衬垫；临时处理：用耐磨胶布包扎并重新调整夹持力度 | 优化电缆走线路径，避开共振点，使用柔性固定夹 | 外部物体刮擦：检查磨损痕迹是否为单方向深切痕 | 钳工1名、仪表工1名；工时2h（置信：经验值） | 测振仪、游标卡尺、绝缘胶布（置信：经验值） | 备用延伸电缆、橡胶衬垫、耐磨胶布（置信：经验值） | 断电挂牌作业（LOOTO），防止衣物卷入高速泵转动部件（置信：经验值） | 固定夹处无摩擦痕迹，振动值在允许范围内（置信：经验值）
MT-001-003-006-003-003-001 | 钢铁 |  | 离心泵 | 辅助设备 | 钢铁行业离心式泵类设备的通用检维修知识载体，按工作原理族（离心式叶片泵）组织。用于冷却循环水、液压系统供油、除鳞高压水、消防/除尘供水、水处理药剂输送等场景。故障机理（滚动/滑动轴承磨损、机械密封泄漏、叶轮汽蚀与磨粒磨损、口环磨损、泵轴弯曲与不平衡、联轴器对中不良）高度通用，PHM 振动诊断不分工况；工况特异（介质温度、含固量/颗粒磨损、除鳞高压、液压油清洁度）在故障特征参数 D5 层标注。子设备：卧式离心泵（普通离心泵，冷却/循环水主力）、立式筒袋泵（立式长轴，深井/冷却塔水池）、高速泵（高速离心，除鳞/高压供水）、屏蔽泵（无泄漏屏蔽套，水处理药剂/化学介质）、磁力泵（无泄漏磁力耦合，腐蚀性药剂/酸碱再生）。 | 高速泵 | 机组监控与保护系统 | 转速传感器 | 前置器 | 对探头信号进行解调，输出方波频率信号，并为探头提供高频激励电源。（来源：API 670） | 否 | — | — | 前置器电子元器件老化 | 老化 | 电气 | 一般 | 长期运行导致内部阻容元件参数漂移、热稳定性下降，引起前置放大电路增益衰减 | 探头检测信号变弱、波形失真、系统灵敏度下降 | [电气]输出电压漂移>0.2V（适用：室温环境，置信：经验值）；[电气]高频截止频率下降>5%（适用：额定工作电压，置信：经验值） | [离线]万用表；[离线]示波器；[离线]信号发生器 | 关键判据：接入标准信号源时输出幅值明显低于标称值且伴随温漂；鉴别要点：与探头线圈受潮区分，元器件老化在常温下输出亦偏离标称值，而线圈受潮表现为绝缘电阻下降 | [经验级]根本处理：整体更换同型号前置器并重新标定；临时处理：微调系统二次仪表增益补偿 | 定期检查接线盒密封，避免高温与强电磁干扰环境运行 | 探头线圈受潮：线圈受潮会导致整体回路Q值下降，通过测量探头端绝缘电阻（>100MΩ）可区分 | 仪表工1名；工时2h（置信：经验值） | 数字万用表、便携式示波器、标准信号发生器（置信：经验值） | 同型号前置器备件、防水胶布（置信：经验值） | 检修前必须切断系统电源并执行LOTO断电挂牌，防止误触电（置信：标准值，GB/T 33588.1-2017） | 输出阻抗及增益符合厂家说明书技术规范，输入标准信号时输出波形无畸变（置信：标准值，GB/T 18271.2-2017）
MT-001-003-006-003-003-002 | 钢铁 |  | 离心泵 | 辅助设备 | 钢铁行业离心式泵类设备的通用检维修知识载体，按工作原理族（离心式叶片泵）组织。用于冷却循环水、液压系统供油、除鳞高压水、消防/除尘供水、水处理药剂输送等场景。故障机理（滚动/滑动轴承磨损、机械密封泄漏、叶轮汽蚀与磨粒磨损、口环磨损、泵轴弯曲与不平衡、联轴器对中不良）高度通用，PHM 振动诊断不分工况；工况特异（介质温度、含固量/颗粒磨损、除鳞高压、液压油清洁度）在故障特征参数 D5 层标注。子设备：卧式离心泵（普通离心泵，冷却/循环水主力）、立式筒袋泵（立式长轴，深井/冷却塔水池）、高速泵（高速离心，除鳞/高压供水）、屏蔽泵（无泄漏屏蔽套，水处理药剂/化学介质）、磁力泵（无泄漏磁力耦合，腐蚀性药剂/酸碱再生）。 | 高速泵 | 机组监控与保护系统 | 转速传感器 | 前置器 | 对探头信号进行解调，输出方波频率信号，并为探头提供高频激励电源。（来源：API 670） | 否 | — | — | 前置器线路接插件松动 | 松动 | 机械；电气 | 严重 | 运行振动导致接线端子或航空插头内部接触应力松弛，引发接触电阻增大或瞬间断路 | 信号间歇性中断、DCS系统显示信号跳变或突变至满量程 | [电气]接触电阻>500mΩ（适用：端子排或接插件，置信：经验值）；[状态量]信号突变频次>1次/10min（适用：设备运行状态，置信：经验值） | [在线]DCS趋势记录仪；[离线]万用表 | 关键判据：信号跳变与现场设备本体机械振动存在明显时序相关性；鉴别要点：与仪表板卡通道故障区分，拨动或敲击前置器线缆时信号出现明显跳变即为接插件松动 | [经验级]根本处理：重新插拔并紧固接插件，对氧化严重的端子进行清洗或压接处理；临时处理：使用绝缘胶带固定线缆防止受力 | 检修时严格执行防松脱措施，振动剧烈区域使用专用线缆固定夹 | 仪表板卡故障：板卡故障通常表现为持续的无规律跳动，与现场机械振动无关，可通过更换备用通道区分 | 仪表工1名；工时1h（置信：经验值） | 万用表、绝缘螺丝刀、触点清洁剂（置信：经验值） | 端子排压线鼻、防水绝缘胶带（置信：经验值） | 检修前必须切断系统电源并执行LOOTO断电挂牌，防止误触电（置信：标准值，GB/T 33588.1-2017） | 线路绝缘电阻测试>50MΩ，紧固后设备运行24h无信号跳变报警（置信：标准值，GB 50171-2012）
MT-001-003-006-003-003-003 | 钢铁 |  | 离心泵 | 辅助设备 | 钢铁行业离心式泵类设备的通用检维修知识载体，按工作原理族（离心式叶片泵）组织。用于冷却循环水、液压系统供油、除鳞高压水、消防/除尘供水、水处理药剂输送等场景。故障机理（滚动/滑动轴承磨损、机械密封泄漏、叶轮汽蚀与磨粒磨损、口环磨损、泵轴弯曲与不平衡、联轴器对中不良）高度通用，PHM 振动诊断不分工况；工况特异（介质温度、含固量/颗粒磨损、除鳞高压、液压油清洁度）在故障特征参数 D5 层标注。子设备：卧式离心泵（普通离心泵，冷却/循环水主力）、立式筒袋泵（立式长轴，深井/冷却塔水池）、高速泵（高速离心，除鳞/高压供水）、屏蔽泵（无泄漏屏蔽套，水处理药剂/化学介质）、磁力泵（无泄漏磁力耦合，腐蚀性药剂/酸碱再生）。 | 高速泵 | 机组监控与保护系统 | 转速传感器 | 前置器 | 对探头信号进行解调，输出方波频率信号，并为探头提供高频激励电源。（来源：API 670） | 否 | — | — | 前置器密封失效进水 | 泄漏 | 机械；化学 | 危急 | 外壳密封圈老化或电缆破损导致外部冷却水或潮湿气体侵入，引起电路板短路或电化学腐蚀 | 前置器指示灯异常或熄灭、输出信号丢失、系统报传感器故障 | [化学]内部积水/结露（适用：打开前置器外壳检查，置信：经验值）；[电气]绝缘电阻<10MΩ（适用：回路对地绝缘测试，置信：经验值） | [离线]目视检查；[离线]500V兆欧表 | 关键判据：打开外壳发现明显水迹或绿色铜锈，且回路对地绝缘电阻极低；鉴别要点：与元器件热击穿区分，进水失效通常伴随大面积短路及低阻特征，而热击穿多为局部烧毁 | [经验级]根本处理：更换前置器及受损线缆，排查并消除密封安装不良的机械隐患；临时处理：无，须立即停机处理 | 定期检查电缆穿管密封情况，确保前置器外壳螺纹连接处密封良好 | 信号线绝缘老化：老化通常表现为绝缘缓慢下降且伴随温漂，进水失效表现为突发性绝缘击穿及信号完全丢失 | 仪表工2名；工时3h（置信：经验值） | 万用表、500V兆欧表、防水密封胶（置信：经验值） | 前置器总成、屏蔽电缆、密封圈（置信：经验值） | 检修前必须切断系统电源并执行LOOTO断电挂牌，防止短路引发电弧灼伤（置信：标准值，GB/T 33588.1-2017） | 线路整体绝缘电阻>50MΩ，外壳密封防护等级恢复至IP65及以上（置信：标准值，GB/T 4208-2017）
MT-001-003-006-003-003-004 | 钢铁 |  | 离心泵 | 辅助设备 | 钢铁行业离心式泵类设备的通用检维修知识载体，按工作原理族（离心式叶片泵）组织。用于冷却循环水、液压系统供油、除鳞高压水、消防/除尘供水、水处理药剂输送等场景。故障机理（滚动/滑动轴承磨损、机械密封泄漏、叶轮汽蚀与磨粒磨损、口环磨损、泵轴弯曲与不平衡、联轴器对中不良）高度通用，PHM 振动诊断不分工况；工况特异（介质温度、含固量/颗粒磨损、除鳞高压、液压油清洁度）在故障特征参数 D5 层标注。子设备：卧式离心泵（普通离心泵，冷却/循环水主力）、立式筒袋泵（立式长轴，深井/冷却塔水池）、高速泵（高速离心，除鳞/高压供水）、屏蔽泵（无泄漏屏蔽套，水处理药剂/化学介质）、磁力泵（无泄漏磁力耦合，腐蚀性药剂/酸碱再生）。 | 高速泵 | 机组监控与保护系统 | 转速传感器 | 前置器 | 对探头信号进行解调，输出方波频率信号，并为探头提供高频激励电源。（来源：API 670） | 否 | — | — | 前置器固定螺栓断裂 | 断裂 | 机械 | 危急 | 长期承受高速泵传递的剧烈高频振动，导致安装支架固定螺栓发生疲劳断裂，致使前置器脱落或位移 | 前置器本体松动或脱落、监测信号突然丢失或满量程跳变、现场有金属撞击声 | [物理]振动速度>7.1mm/s（适用：轴中心高≥315mm，刚性安装（置信：经验值）；ISO 10816-3:2009 表1 B/C级，置信：标准值）；[状态量]固定螺栓缺失或断裂（适用：现场巡检，置信：经验值） | [在线]振动速度传感器；[离线]目视检查 | 关键判据：信号丢失伴随现场金属撞击声，且检查发现安装座螺栓断裂；鉴别要点：与单纯信号线断路区分，机械断裂通常伴随支架松动痕迹，而线缆断路仅影响信号 | [经验级]根本处理：更换高强度固定螺栓，检查并加固安装支架，必要时增加减震措施；临时处理：若未脱落，临时绑扎固定并申请停机检修 | 定期紧固固定螺栓，在支架与泵体间增加橡胶减震垫以隔离高频振动 | 信号线被切断：线缆切断仅导致信号丢失，前置器本体位置正常，机械断裂会导致前置器位移或脱落 | 钳工1名、仪表工1名；工时2h（置信：经验值） | 套筒扳手、力矩扳手、减震垫片（置信：经验值） | 高强度螺栓、螺母、平垫圈（置信：经验值） | 检修前执行LOOTO断电挂牌，防止机械伤害；高处作业需系安全带（置信：标准值，GB 26859-2011） | 螺栓紧固力矩符合设计要求，前置器安装牢固无晃动（置信：标准值，GB 50231-2009）
MT-001-003-006-003-003-005 | 钢铁 |  | 离心泵 | 辅助设备 | 钢铁行业离心式泵类设备的通用检维修知识载体，按工作原理族（离心式叶片泵）组织。用于冷却循环水、液压系统供油、除鳞高压水、消防/除尘供水、水处理药剂输送等场景。故障机理（滚动/滑动轴承磨损、机械密封泄漏、叶轮汽蚀与磨粒磨损、口环磨损、泵轴弯曲与不平衡、联轴器对中不良）高度通用，PHM 振动诊断不分工况；工况特异（介质温度、含固量/颗粒磨损、除鳞高压、液压油清洁度）在故障特征参数 D5 层标注。子设备：卧式离心泵（普通离心泵，冷却/循环水主力）、立式筒袋泵（立式长轴，深井/冷却塔水池）、高速泵（高速离心，除鳞/高压供水）、屏蔽泵（无泄漏屏蔽套，水处理药剂/化学介质）、磁力泵（无泄漏磁力耦合，腐蚀性药剂/酸碱再生）。 | 高速泵 | 机组监控与保护系统 | 转速传感器 | 前置器 | 对探头信号进行解调，输出方波频率信号，并为探头提供高频激励电源。（来源：API 670） | 否 | — | — | 前置器电源模块性能退化 | 性能退化 | 电气 | 一般 | 电源稳压电路元件老化导致纹波系数增大或电压稳定性下降，影响前置器输出精度 | 输出信号叠加高频噪声、DCS系统显示数值小幅波动 | [电气]电源纹波电压>50mV（适用：额定负载下，置信：经验值）；[电气]电压稳定度<1%（适用：输入电压波动±10%时，置信：经验值） | [离线]示波器；[离线]数字万用表 | 关键判据：输出信号噪声频率与电源开关频率一致，且调节电源输入电压时输出波动幅度异常；鉴别要点：与电磁干扰区分，电源退化在断开外部连接仅接假负载时依然存在纹波 | [经验级]根本处理：更换前置器内部电源模块或整体更换前置器；临时处理：在电源输入端加装专用滤波器 | 选用高品质稳压电源供电，避免供电回路与大功率动力电缆混敷 | 外部电磁干扰：外部干扰通常随周边设备启停变化，加装滤波器或改变敷设路径可明显改善，电源退化则无效 | 仪表工1名；工时2h（置信：经验值） | 示波器、稳压电源、电烙铁（置信：经验值） | 同型号电源模块、焊锡丝（置信：经验值） | 检修前必须切断系统电源并执行LOOTO断电挂牌（置信：标准值，GB/T 33588.1-2017） | 电源纹波系数与电压稳定度符合厂家技术说明书要求（置信：标准值，GB/T 17626-2018）
MT-001-003-006-003-003-006 | 钢铁 |  | 离心泵 | 辅助设备 | 钢铁行业离心式泵类设备的通用检维修知识载体，按工作原理族（离心式叶片泵）组织。用于冷却循环水、液压系统供油、除鳞高压水、消防/除尘供水、水处理药剂输送等场景。故障机理（滚动/滑动轴承磨损、机械密封泄漏、叶轮汽蚀与磨粒磨损、口环磨损、泵轴弯曲与不平衡、联轴器对中不良）高度通用，PHM 振动诊断不分工况；工况特异（介质温度、含固量/颗粒磨损、除鳞高压、液压油清洁度）在故障特征参数 D5 层标注。子设备：卧式离心泵（普通离心泵，冷却/循环水主力）、立式筒袋泵（立式长轴，深井/冷却塔水池）、高速泵（高速离心，除鳞/高压供水）、屏蔽泵（无泄漏屏蔽套，水处理药剂/化学介质）、磁力泵（无泄漏磁力耦合，腐蚀性药剂/酸碱再生）。 | 高速泵 | 机组监控与保护系统 | 转速传感器 | 前置器 | 对探头信号进行解调，输出方波频率信号，并为探头提供高频激励电源。（来源：API 670） | 否 | — | — | 前置器PCB板绝缘层老化 | 老化 | 绝缘 | 严重 | 长期处于高温高湿环境，PCB板基材吸湿或绝缘漆碳化，导致线间绝缘电阻下降 | 信号漏电流增大、测量值漂移、严重时出现短路烧毁痕迹 | [绝缘]线间绝缘电阻<10MΩ（适用：500V DC兆欧表测试，置信：经验值）；[热]表面温升>20K（适用：环境温度25℃，置信：经验值） | [离线]兆欧表；[离线]红外热成像仪 | 关键判据：绝缘电阻随环境湿度升高而急剧下降，且热成像显示PCB局部存在异常温升；鉴别要点：与外部进水区分，绝缘老化通常表现为整体性能下降且无明水痕迹 | [经验级]根本处理：更换老化PCB板或整体更换前置器；临时处理：加强外部通风降温，控制环境湿度 | 改善安装箱体通风散热条件，定期喷涂绝缘保护剂 | PCB板积尘短路：积尘通常在潮湿环境下导致漏电，清理积尘后绝缘恢复，老化则不可逆 | 仪表工1名；工时3h（置信：经验值） | 500V兆欧表、热成像仪、防静电手环（置信：经验值） | 前置器PCB板组件、三防漆（置信：经验值） | 检修前执行LOOTO断电挂牌，操作时佩戴防静电手环（置信：标准值，GB/T 33588.1-2017） | 线间及对地绝缘电阻>100MΩ，通电运行无过热现象（置信：标准值，GB/T 18271.2-2017）
MT-001-003-006-003-003-007 | 钢铁 |  | 离心泵 | 辅助设备 | 钢铁行业离心式泵类设备的通用检维修知识载体，按工作原理族（离心式叶片泵）组织。用于冷却循环水、液压系统供油、除鳞高压水、消防/除尘供水、水处理药剂输送等场景。故障机理（滚动/滑动轴承磨损、机械密封泄漏、叶轮汽蚀与磨粒磨损、口环磨损、泵轴弯曲与不平衡、联轴器对中不良）高度通用，PHM 振动诊断不分工况；工况特异（介质温度、含固量/颗粒磨损、除鳞高压、液压油清洁度）在故障特征参数 D5 层标注。子设备：卧式离心泵（普通离心泵，冷却/循环水主力）、立式筒袋泵（立式长轴，深井/冷却塔水池）、高速泵（高速离心，除鳞/高压供水）、屏蔽泵（无泄漏屏蔽套，水处理药剂/化学介质）、磁力泵（无泄漏磁力耦合，腐蚀性药剂/酸碱再生）。 | 高速泵 | 机组监控与保护系统 | 转速传感器 | 前置器 | 对探头信号进行解调，输出方波频率信号，并为探头提供高频激励电源。（来源：API 670） | 否 | — | — | 前置器信号传输接口腐蚀 | 腐蚀 | 化学 | 严重 | 接口处长期暴露在钢铁厂含尘烟气或潮湿环境中，导致接线端子发生电化学腐蚀，接触电阻增大 | 信号不稳定、间歇性断路、端子表面可见绿色或红褐色锈蚀物 | [化学]接触电阻>1Ω（适用：接线端子，置信：经验值）；[状态量]端子表面覆盖率>30%（适用：目视检查，置信：经验值） | [离线]万用表；[离线]微欧计 | 关键判据：接触电阻随时间推移逐渐增大，且清理锈蚀后电阻值恢复正常；鉴别要点：与松动区分，腐蚀导致的故障无法通过单纯紧固螺栓消除，必须清理接触面 | [经验级]根本处理：更换腐蚀严重的接线端子或前置器，接口处涂抹工业凡士林；临时处理：用砂纸打磨接触面并临时紧固 | 在接口处使用防水防腐接头，定期检查并涂抹防腐剂 | 接线端子松动：松动表现为接触电阻不稳定，紧固后立即恢复正常，腐蚀则需清理氧化层 | 仪表工1名；工时1.5h（置信：经验值） | 细砂纸、工业凡士林、压线钳（置信：经验值） | 防腐接线端子、防水接头（置信：经验值） | 检修前执行LOOTO断电挂牌，操作时佩戴防护手套（置信：标准值，GB/T 33588.1-2017） | 接触电阻<50mΩ，端子表面无氧化锈蚀（置信：标准值，GB 50171-2012）
MT-001-003-006-004-000-001 | 钢铁 |  | 离心泵 | 辅助设备 | 钢铁行业离心式泵类设备的通用检维修知识载体，按工作原理族（离心式叶片泵）组织。用于冷却循环水、液压系统供油、除鳞高压水、消防/除尘供水、水处理药剂输送等场景。故障机理（滚动/滑动轴承磨损、机械密封泄漏、叶轮汽蚀与磨粒磨损、口环磨损、泵轴弯曲与不平衡、联轴器对中不良）高度通用，PHM 振动诊断不分工况；工况特异（介质温度、含固量/颗粒磨损、除鳞高压、液压油清洁度）在故障特征参数 D5 层标注。子设备：卧式离心泵（普通离心泵，冷却/循环水主力）、立式筒袋泵（立式长轴，深井/冷却塔水池）、高速泵（高速离心，除鳞/高压供水）、屏蔽泵（无泄漏屏蔽套，水处理药剂/化学介质）、磁力泵（无泄漏磁力耦合，腐蚀性药剂/酸碱再生）。 | 高速泵 | 机组监控与保护系统 | 压力变送器 |  | 安装于泵进出口管道，通过隔膜密封感知介质压力，转化为4-20mA信号，用于进出口压力监测和低流量保护。（来源：ASME PTC 19.3） | 是 | 定期进行零点及量程校验，检查隔膜完好性，紧固过程连接。 | 当传感膜片破裂、电子模块故障或输出漂移超限时报废。 | 压力变送器零点漂移 | 信号漂移 | 电气 | 一般 | 长期运行中电子元件参数发生温漂或时漂，导致输出信号与实际压力不成比例，零点发生偏移 | 在无压力状态下输出电流不为4mA，或有压力时输出电流固定偏差 | [电学]输出电流偏差>0.5%（适用：常温工况，置信：经验值）；[电学]零点漂移量>量程的0.2%（置信：经验值） | [在线]DCS趋势记录；[离线]标准压力源校验仪 | 若零点漂移且量程线性度正常，通常为传感器零点热漂移；若伴随输出大幅波动或跳变，则可能是线路接触不良或模块损坏 | [经验级]根本处理：使用手操器重新校准零点；临时处理：在DCS系统中进行偏置补偿修正 | 定期进行周期性校验，避免超出量程使用 | 信号回路接触不良：区分要点是接触不良通常伴随信号随机跳变，而漂移为单向渐变 | 仪表工1名；工时1h（置信：经验值） | 精密压力校验仪、手操器（置信：经验值） | 接线端子、密封垫圈（置信：经验值） | 检修前执行LOOTO断电挂牌（置信：标准值，GB/T 33588） | 示值误差≤±0.2%FS（置信：标准值，GB/T 17614）
MT-001-003-006-004-000-002 | 钢铁 |  | 离心泵 | 辅助设备 | 钢铁行业离心式泵类设备的通用检维修知识载体，按工作原理族（离心式叶片泵）组织。用于冷却循环水、液压系统供油、除鳞高压水、消防/除尘供水、水处理药剂输送等场景。故障机理（滚动/滑动轴承磨损、机械密封泄漏、叶轮汽蚀与磨粒磨损、口环磨损、泵轴弯曲与不平衡、联轴器对中不良）高度通用，PHM 振动诊断不分工况；工况特异（介质温度、含固量/颗粒磨损、除鳞高压、液压油清洁度）在故障特征参数 D5 层标注。子设备：卧式离心泵（普通离心泵，冷却/循环水主力）、立式筒袋泵（立式长轴，深井/冷却塔水池）、高速泵（高速离心，除鳞/高压供水）、屏蔽泵（无泄漏屏蔽套，水处理药剂/化学介质）、磁力泵（无泄漏磁力耦合，腐蚀性药剂/酸碱再生）。 | 高速泵 | 机组监控与保护系统 | 压力变送器 |  | 安装于泵进出口管道，通过隔膜密封感知介质压力，转化为4-20mA信号，用于进出口压力监测和低流量保护。（来源：ASME PTC 19.3） | 是 | 定期进行零点及量程校验，检查隔膜完好性，紧固过程连接。 | 当传感膜片破裂、电子模块故障或输出漂移超限时报废。 | 压力变送器膜片腐蚀与泄漏 | 失效 | 化学；机械 | 严重 | 隔离膜片长期接触含尘烟气或除鳞水等介质，发生化学腐蚀或物理磨损，导致膜片破损，内部填充油泄漏 | 变送器输出电流归零或满量程卡死，壳体破损处可见介质渗漏 | [物理]绝缘电阻<10MΩ（适用：线路对地，置信：经验值）；[状态量]填充油泄漏（置信：经验值） | [离线]外观检查；[离线]绝缘电阻测试 | 若输出固定且绝缘电阻极低，确认膜片破损进水；若仅输出不准但绝缘正常，可能是测量管路堵塞 | [经验级]根本处理：更换变送器本体或膜盒组件；临时处理：无，须立即停机更换 | 选用耐腐蚀材质膜片，加装隔离罐或过滤网 | 测量管路堵塞：区分要点是堵塞时压力变化迟缓，膜片破损通常导致输出失效或绝缘下降 | 仪表工1名、管工1名；工时3h（置信：经验值） | 扳手、万用表、绝缘电阻测试仪（置信：经验值） | 压力变送器整机、密封垫片、生料带（置信：经验值） | 作业前确认管道已泄压排液，执行LOOTO断电挂牌（置信：标准值，GB/T 33588） | 零点与量程校准合格，无泄漏（置信：标准值，GB/T 17614）
MT-001-003-006-004-000-003 | 钢铁 |  | 离心泵 | 辅助设备 | 钢铁行业离心式泵类设备的通用检维修知识载体，按工作原理族（离心式叶片泵）组织。用于冷却循环水、液压系统供油、除鳞高压水、消防/除尘供水、水处理药剂输送等场景。故障机理（滚动/滑动轴承磨损、机械密封泄漏、叶轮汽蚀与磨粒磨损、口环磨损、泵轴弯曲与不平衡、联轴器对中不良）高度通用，PHM 振动诊断不分工况；工况特异（介质温度、含固量/颗粒磨损、除鳞高压、液压油清洁度）在故障特征参数 D5 层标注。子设备：卧式离心泵（普通离心泵，冷却/循环水主力）、立式筒袋泵（立式长轴，深井/冷却塔水池）、高速泵（高速离心，除鳞/高压供水）、屏蔽泵（无泄漏屏蔽套，水处理药剂/化学介质）、磁力泵（无泄漏磁力耦合，腐蚀性药剂/酸碱再生）。 | 高速泵 | 机组监控与保护系统 | 压力变送器 |  | 安装于泵进出口管道，通过隔膜密封感知介质压力，转化为4-20mA信号，用于进出口压力监测和低流量保护。（来源：ASME PTC 19.3） | 是 | 定期进行零点及量程校验，检查隔膜完好性，紧固过程连接。 | 当传感膜片破裂、电子模块故障或输出漂移超限时报废。 | 压力变送器导压管堵塞 | 失效 | 机械 | 一般 | 含尘烟气或冷却水中的杂质在导压管弯头、阀门处沉积，导致压力传递通道受阻 | 变送器响应速度变慢，压力变化时输出无变化或变化迟缓，排污后恢复正常 | [时间]响应时间>3s（适用：动态压力测量，置信：经验值）；[物理]压差值异常（置信：经验值） | [在线]DCS响应曲线分析；[离线]排污阀检查 | 若变送器响应慢且排污有大量杂质流出，确认为堵塞；若响应快但数值偏差，则为零点漂移或校准问题 | [经验级]根本处理：拆卸导压管进行疏通清洗；临时处理：关闭取压阀，打开排污阀进行瞬时冲洗 | 定期对导压管进行排污冲洗，在取压口加装过滤网 | 静压误差：区分要点是静压误差通常表现为恒定偏差，堵塞表现为响应滞后或死值 | 仪表工2名；工时2h（置信：经验值） | 扳手、管钳、钢丝疏通工具（置信：经验值） | 密封垫片、清洗溶剂（置信：经验值） | 作业时佩戴防护眼镜，防止管内高压介质喷出伤人（置信：标准值，GB/T 11651） | 疏通后压力响应灵敏，无泄漏（置信：标准值，GB/T 17614）
MT-001-003-006-004-000-004 | 钢铁 |  | 离心泵 | 辅助设备 | 钢铁行业离心式泵类设备的通用检维修知识载体，按工作原理族（离心式叶片泵）组织。用于冷却循环水、液压系统供油、除鳞高压水、消防/除尘供水、水处理药剂输送等场景。故障机理（滚动/滑动轴承磨损、机械密封泄漏、叶轮汽蚀与磨粒磨损、口环磨损、泵轴弯曲与不平衡、联轴器对中不良）高度通用，PHM 振动诊断不分工况；工况特异（介质温度、含固量/颗粒磨损、除鳞高压、液压油清洁度）在故障特征参数 D5 层标注。子设备：卧式离心泵（普通离心泵，冷却/循环水主力）、立式筒袋泵（立式长轴，深井/冷却塔水池）、高速泵（高速离心，除鳞/高压供水）、屏蔽泵（无泄漏屏蔽套，水处理药剂/化学介质）、磁力泵（无泄漏磁力耦合，腐蚀性药剂/酸碱再生）。 | 高速泵 | 机组监控与保护系统 | 压力变送器 |  | 安装于泵进出口管道，通过隔膜密封感知介质压力，转化为4-20mA信号，用于进出口压力监测和低流量保护。（来源：ASME PTC 19.3） | 是 | 定期进行零点及量程校验，检查隔膜完好性，紧固过程连接。 | 当传感膜片破裂、电子模块故障或输出漂移超限时报废。 | 压力变送器输出信号波动 | 信号漂移 | 电气 | 一般 | 电源电压波动、线路接触电阻变化或现场强电磁干扰导致输出信号不稳定 | DCS系统显示压力数值在无工况变化时频繁跳动或呈锯齿状波动 | [电学]输出信号纹波>1%FS（适用：工业电磁环境，置信：经验值）；[电学]电源电压波动>±5%（置信：经验值） | [在线]万用表测量；[在线]示波器监测 | 若信号波动且电源稳定，检查线路屏蔽与接地；若波动与电源波动同步，则为电源质量问题 | [经验级]根本处理：紧固接线端子，检查屏蔽层接地，加装信号隔离器；临时处理：在DCS系统增加滤波算法 | 确保屏蔽层单端接地，远离强电磁干扰源敷设线路 | 导压管脉动：区分要点是脉动波动通常与工艺泵运行频率同步，线路干扰波动无规律且高频 | 仪表工1名；工时2h（置信：经验值） | 万用表、信号发生器、螺丝刀（置信：经验值） | 屏蔽电缆、信号隔离器、绝缘胶带（置信：经验值） | 检修前执行LOOTO断电挂牌（置信：标准值，GB/T 33588） | 信号波动幅度<0.1%FS（置信：标准值，GB/T 17614）
MT-001-003-006-004-000-005 | 钢铁 |  | 离心泵 | 辅助设备 | 钢铁行业离心式泵类设备的通用检维修知识载体，按工作原理族（离心式叶片泵）组织。用于冷却循环水、液压系统供油、除鳞高压水、消防/除尘供水、水处理药剂输送等场景。故障机理（滚动/滑动轴承磨损、机械密封泄漏、叶轮汽蚀与磨粒磨损、口环磨损、泵轴弯曲与不平衡、联轴器对中不良）高度通用，PHM 振动诊断不分工况；工况特异（介质温度、含固量/颗粒磨损、除鳞高压、液压油清洁度）在故障特征参数 D5 层标注。子设备：卧式离心泵（普通离心泵，冷却/循环水主力）、立式筒袋泵（立式长轴，深井/冷却塔水池）、高速泵（高速离心，除鳞/高压供水）、屏蔽泵（无泄漏屏蔽套，水处理药剂/化学介质）、磁力泵（无泄漏磁力耦合，腐蚀性药剂/酸碱再生）。 | 高速泵 | 机组监控与保护系统 | 压力变送器 |  | 安装于泵进出口管道，通过隔膜密封感知介质压力，转化为4-20mA信号，用于进出口压力监测和低流量保护。（来源：ASME PTC 19.3） | 是 | 定期进行零点及量程校验，检查隔膜完好性，紧固过程连接。 | 当传感膜片破裂、电子模块故障或输出漂移超限时报废。 | 压力变送器接线盒进水受潮 | 失效 | 环境；电气 | 严重 | 电缆格兰密封失效导致雨水或湿气侵入接线盒，腐蚀电路板或导致绝缘下降 | 输出信号异常漂移、乱码，或回路电流异常，打开接线盖可见水珠 | [电学]绝缘电阻<20MΩ（适用：线路对地，置信：经验值）；[状态量]接线盒内凝露（置信：经验值） | [离线]外观检查；[离线]绝缘电阻测试仪 | 若绝缘电阻低且接线盒内有水迹，确认为进水受潮；若绝缘低但内部干燥，可能是电缆绝缘层破损 | [经验级]根本处理：清理干燥接线盒，更换进水电缆，重新密封格兰；临时处理：用热风枪吹干，临时包裹防水胶带 | 定期检查电缆密封接头，确保变送器盖板螺丝紧固 | 线路绝缘层破损：区分要点是破损通常在电缆中间，受潮集中在接线端子盒内 | 仪表工1名；工时2h（置信：经验值） | 吹风机、绝缘电阻测试仪、扳手（置信：经验值） | 电缆格兰、密封圈、防水胶带（置信：经验值） | 检修前执行LOOTO断电挂牌（置信：标准值，GB/T 33588） | 绝缘电阻>100MΩ（置信：标准值，GB/T 15479）
MT-001-003-006-004-001-001 | 钢铁 |  | 离心泵 | 辅助设备 | 钢铁行业离心式泵类设备的通用检维修知识载体，按工作原理族（离心式叶片泵）组织。用于冷却循环水、液压系统供油、除鳞高压水、消防/除尘供水、水处理药剂输送等场景。故障机理（滚动/滑动轴承磨损、机械密封泄漏、叶轮汽蚀与磨粒磨损、口环磨损、泵轴弯曲与不平衡、联轴器对中不良）高度通用，PHM 振动诊断不分工况；工况特异（介质温度、含固量/颗粒磨损、除鳞高压、液压油清洁度）在故障特征参数 D5 层标注。子设备：卧式离心泵（普通离心泵，冷却/循环水主力）、立式筒袋泵（立式长轴，深井/冷却塔水池）、高速泵（高速离心，除鳞/高压供水）、屏蔽泵（无泄漏屏蔽套，水处理药剂/化学介质）、磁力泵（无泄漏磁力耦合，腐蚀性药剂/酸碱再生）。 | 高速泵 | 机组监控与保护系统 | 压力变送器 | 传感膜盒 | 电容式或扩散硅压力敏感元件，填充硅油，通过隔膜感受压力，输出毫伏信号。（来源：通用传感器结构） | 是 | — | — | 传感膜盒充液泄漏 | 泄漏 | 机械；环境 | 严重 | 膜盒内部密封焊点存在微观沙眼或受高压脉冲疲劳开裂，导致内部硅油外泄。压力传递受阻，引起测量信号漂移或失效。 | DCS显示压力读数逐渐偏低或呈死值；现场变送器指示与机旁就地机械压力表偏差明显增大；膜盒外观可见局部凹陷变形。 | [物理]变送器输出漂移量>±0.5%FS（适用：除鳞高压水系统工况，置信：经验值）；[物理]变送器与就地压力表指示差值>0.5MPa（适用：高压供水管网，置信：经验值） | [在线]DCS压力趋势记录；[在线]智能变送器诊断报警；[离线]标准过程校验仪 | 关键判据：DCS压力指示与就地压力表出现持续扩大偏差。鉴别要点：若同步检查系统流量无异常且就地压力表指示平稳，可排除管网真实压力波动；若变送器排空后轻压膜片无响应或阻尼极大，可排除导压管堵塞，判定为膜盒本体漏油损坏。 | [经验级]根本处理：整体更换传感膜盒或变送器测量机芯，重新进行系统组态与量程标定；临时处理：若暂无备件，可短时引入中继旁路取压点或修改控制逻辑暂用估算值，须加强巡检监控。 | 定期校验变送器精度；高压除鳞水系统入口增设减振缓冲管段；选用耐高压抗疲劳的隔离膜片材质。 | 导压管堵塞：导压管堵塞也会导致读数迟缓，但敲击管路通常会有指针轻微跳动，且排空检查时无内部油液泄漏。 | 仪表工2名；工时2-3h（置信：经验值） | 过程校验仪、HART手操器、万用表、防爆六角扳手（置信：经验值） | 同型号传感膜盒组件、硅油（带充液工具时）、聚四氟乙烯密封垫片（置信：经验值） | 检修前必须关闭取压一次阀和二次阀并进行彻底泄压排液，严防高压水伤人；高空作业必须佩戴安全带并办理高处作业票（标准值）（置信：标准值） | 变送器精度达±0.5%FS，零点及满量程输出误差在允许范围内，3分钟保压测试无渗漏（标准值 GB/T 17614.1-2015）（置信：标准值）
MT-001-003-006-004-001-002 | 钢铁 |  | 离心泵 | 辅助设备 | 钢铁行业离心式泵类设备的通用检维修知识载体，按工作原理族（离心式叶片泵）组织。用于冷却循环水、液压系统供油、除鳞高压水、消防/除尘供水、水处理药剂输送等场景。故障机理（滚动/滑动轴承磨损、机械密封泄漏、叶轮汽蚀与磨粒磨损、口环磨损、泵轴弯曲与不平衡、联轴器对中不良）高度通用，PHM 振动诊断不分工况；工况特异（介质温度、含固量/颗粒磨损、除鳞高压、液压油清洁度）在故障特征参数 D5 层标注。子设备：卧式离心泵（普通离心泵，冷却/循环水主力）、立式筒袋泵（立式长轴，深井/冷却塔水池）、高速泵（高速离心，除鳞/高压供水）、屏蔽泵（无泄漏屏蔽套，水处理药剂/化学介质）、磁力泵（无泄漏磁力耦合，腐蚀性药剂/酸碱再生）。 | 高速泵 | 机组监控与保护系统 | 压力变送器 | 传感膜盒 | 电容式或扩散硅压力敏感元件，填充硅油，通过隔膜感受压力，输出毫伏信号。（来源：通用传感器结构） | 是 | — | — | 传感膜盒表面结垢与铁皮覆盖 | 结垢 | 化学；机械 | 一般 | 轧制含尘烟气、高温氧化铁皮及轧制乳化液在膜盒表面附着沉积。结垢硬化和高温会破坏膜片表面钝化层，引发化学腐蚀并改变膜片刚度，导致测量滞后。 | 膜盒表面附着较厚硬质水垢或氧化铁皮；仪表对系统压力变化的响应时间显著变长；拆卸后膜片表面可见点蚀凹坑或硬化垢层。 | [物理]变送器响应时间常数>2s（适用：轧机冷却水及含尘环境，置信：经验值）；[化学]膜片表面点蚀深度>0.1mm（适用：高温氧化铁皮工况，置信：经验值） | [离线]膜盒外观目视检查；[离线]测厚仪检查膜片剩余厚度；[在线]DCS阶跃响应测试 | 关键判据：DCS压力出现明显迟延且伴随控制回路调节品质下降。鉴别要点：改变泵转速时观察压力曲线，若曲线斜率平缓迟滞则为膜片结垢增厚；若曲线响应正常但整体下移则为膜盒漏油。检查导压管温度，排除介质汽化导致的虚假迟延。 | [经验级]根本处理：拆下变送器，使用非金属工具小心刮除表面垢层，用专用清洗剂清除油污，严重腐蚀则更换膜盒；临时处理：若工艺无法停机，可短暂增大系统阻尼系数滤除信号波动。 | 针对恶劣工况选用带化学密封或延伸膜片的变送器；定期利用定修周期进行膜片清洗与防腐涂层检查。 | 导压管内介质汽化：导压管内介质汽化也会引发读数波动或迟缓，但通常伴随环境温度异常升高，且冷凝后恢复正常。 | 仪表工1名、辅助工1名；工时1.5-2h（置信：经验值） | 软毛刷、非金属刮刀、超声波清洗机、专用除垢清洗剂（置信：经验值） | 专用仪表清洗剂、防腐保护涂层、同规格备用膜盒（视腐蚀情况）（置信：经验值） | 清洗作业时佩戴防护眼镜和耐酸碱手套，防止锐利铁皮划伤；周围有高温钢坯辐射热时需落实防烫伤隔离措施（标准值 GB 39800.1-2020）（置信：标准值） | 清洗后膜片表面无明显凸起硬垢及深度点蚀，仪表回装后阶跃响应测试时间<1s（置信：经验值）
MT-001-003-006-004-001-003 | 钢铁 |  | 离心泵 | 辅助设备 | 钢铁行业离心式泵类设备的通用检维修知识载体，按工作原理族（离心式叶片泵）组织。用于冷却循环水、液压系统供油、除鳞高压水、消防/除尘供水、水处理药剂输送等场景。故障机理（滚动/滑动轴承磨损、机械密封泄漏、叶轮汽蚀与磨粒磨损、口环磨损、泵轴弯曲与不平衡、联轴器对中不良）高度通用，PHM 振动诊断不分工况；工况特异（介质温度、含固量/颗粒磨损、除鳞高压、液压油清洁度）在故障特征参数 D5 层标注。子设备：卧式离心泵（普通离心泵，冷却/循环水主力）、立式筒袋泵（立式长轴，深井/冷却塔水池）、高速泵（高速离心，除鳞/高压供水）、屏蔽泵（无泄漏屏蔽套，水处理药剂/化学介质）、磁力泵（无泄漏磁力耦合，腐蚀性药剂/酸碱再生）。 | 高速泵 | 机组监控与保护系统 | 压力变送器 | 传感膜盒 | 电容式或扩散硅压力敏感元件，填充硅油，通过隔膜感受压力，输出毫伏信号。（来源：通用传感器结构） | 是 | — | — | 传感膜盒过载变形与破裂 | 变形 | 机械 | 危急 | 高速泵启停产生严重水锤，或系统压力远超膜盒设计极限，导致金属膜片发生不可逆的塑性变形甚至破裂，内部硅油瞬间喷出，测量功能完全丧失。 | DCS压力指示瞬间打满量程后死机归零；变送器外观可见膜片严重外凸或破裂漏油；系统发生水锤时伴随剧烈管道振动及异响。 | [物理]膜片永久变形量>0.2mm（适用：高压除鳞水泵出口工况，置信：经验值）；[物理]瞬态超压峰值>1.5倍满量程（适用：水锤冲击工况，置信：经验值） | [在线]高速压力数据记录仪；[离线]膜片外观形变目视及深度尺检测 | 关键判据：指示瞬间满量程后骤降为零，现场查证膜片破裂。鉴别要点：若DCS指示满量程但现场变送器无漏油且外观完好，应排查电气回路短路或变送器电路板放大器击穿；若伴随管网撕裂异响，需排查工艺侧管道真实超压爆破。 | [经验级]根本处理：立即切断变送器电源，关闭取压阀门，排空残余介质后整体更换变送器及膜盒，排查并消除系统水锤源；临时处理：无，须立即切除该测点参与的控制联锁，转人工干预监视。 | 在高压泵出口加装脉动阻尼器或蓄能器吸收水锤；合理选型，确保变送器过载压力上限大于系统最大冲击压力。 | 变送器电路板雷击击穿：雷击或浪涌同样会导致指示突变归零，但电路板通常有明显烧痕，且膜盒物理外观保持完好无变形。 | 仪表工2名、管工1名；工时3-4h（置信：经验值） | 力矩扳手、法兰拆卸工具、万用表、绝缘电阻测试仪（置信：经验值） | 高抗冲击型变送器总成、耐高压法兰密封垫片、防爆密封接头（置信：经验值） | 必须严格执行LOTO断电挂牌与泄压排液置换程序；更换法兰紧固件时必须对称、均匀受力，防止高温残压喷出伤人（标准值 GB/T 33579-2017）（置信：标准值） | 变送器回路绝缘电阻>100MΩ，打压测试无渗漏，量程及精度校验100%合格，法兰紧固力矩符合规范（标准值 GB/T 17614.1-2015）（置信：标准值）
MT-001-003-006-004-001-004 | 钢铁 |  | 离心泵 | 辅助设备 | 钢铁行业离心式泵类设备的通用检维修知识载体，按工作原理族（离心式叶片泵）组织。用于冷却循环水、液压系统供油、除鳞高压水、消防/除尘供水、水处理药剂输送等场景。故障机理（滚动/滑动轴承磨损、机械密封泄漏、叶轮汽蚀与磨粒磨损、口环磨损、泵轴弯曲与不平衡、联轴器对中不良）高度通用，PHM 振动诊断不分工况；工况特异（介质温度、含固量/颗粒磨损、除鳞高压、液压油清洁度）在故障特征参数 D5 层标注。子设备：卧式离心泵（普通离心泵，冷却/循环水主力）、立式筒袋泵（立式长轴，深井/冷却塔水池）、高速泵（高速离心，除鳞/高压供水）、屏蔽泵（无泄漏屏蔽套，水处理药剂/化学介质）、磁力泵（无泄漏磁力耦合，腐蚀性药剂/酸碱再生）。 | 高速泵 | 机组监控与保护系统 | 压力变送器 | 传感膜盒 | 电容式或扩散硅压力敏感元件，填充硅油，通过隔膜感受压力，输出毫伏信号。（来源：通用传感器结构） | 是 | — | — | 传感膜盒毛细管堵塞与油路气阻 | 堵塞 | 机械 | 严重 | 膜盒内部充油通道或外部毛细管因机械夹扁、微结晶异物堵塞，或高温环境下内部硅油热膨胀气化产生气泡，破坏液压传导连续性，导致压力传递严重滞后或死区扩大。 | DCS压力指示对泵转速调节响应迟缓；现场轻敲变送器本体出现指针明显跳动；正负压室隔离液无法正常传递微压差。 | [物理]阶跃响应滞后时间>5s（适用：冷却循环水测压工况，置信：经验值）；[物理]变送器回差>0.2%FS（适用：常规仪表校验工况，置信：经验值） | [在线]DCS历史曲线阶跃响应测试；[离线]手操器回路阻尼测试；[离线]毛细管外观通断检查 | 关键判据：改变泵转速时DCS压力曲线斜率明显变缓且存在阶跃死区。鉴别要点：若就地机械压力表响应迅速正常，可排除管网工艺真实压力波动；若对变送器进行排空排气后短暂恢复正常，则判定为油路气阻或堵塞，可排除膜盒本体破裂漏油。 | [经验级]根本处理：检查外部毛细管有无硬折弯，使用专用充液工具对膜盒及毛细管重新进行抽真空注油排气；内部堵塞则需返厂解体或直接更换总成。临时处理：在DCS系统暂时调大滤波阻尼参数以维持运行。 | 安装时确保毛细管走向圆滑无锐角；针对高温轧制乳化液等介质，选用耐高温充注油及带远传散热毛细管的型号。 | 导压管内介质汽化：两者均表现为读数迟缓波动，但介质汽化常伴随环境温度异常升高，且冷凝后可自行恢复，而毛细管气阻无法自愈。 | 仪表工2名；工时3-4h（置信：经验值） | HART手操器、真空注油工具包、万用表、过程校验仪（置信：经验值） | 同型号硅油补充液、专用注油接头、聚四氟乙烯生料带（置信：经验值） | 严格执行LOOTO断电挂牌；抽真空注油作业需佩戴护目镜，防止高压油液喷溅；高处作业按规范执行（标准值 GB/T 33579-2017）（置信：标准值） | 阶跃响应测试滞后时间<2s，仪表回差测试<0.1%FS，量程及精度校验100%合格（标准值 GB/T 17614.1-2015）（置信：标准值）
MT-001-003-006-004-001-005 | 钢铁 |  | 离心泵 | 辅助设备 | 钢铁行业离心式泵类设备的通用检维修知识载体，按工作原理族（离心式叶片泵）组织。用于冷却循环水、液压系统供油、除鳞高压水、消防/除尘供水、水处理药剂输送等场景。故障机理（滚动/滑动轴承磨损、机械密封泄漏、叶轮汽蚀与磨粒磨损、口环磨损、泵轴弯曲与不平衡、联轴器对中不良）高度通用，PHM 振动诊断不分工况；工况特异（介质温度、含固量/颗粒磨损、除鳞高压、液压油清洁度）在故障特征参数 D5 层标注。子设备：卧式离心泵（普通离心泵，冷却/循环水主力）、立式筒袋泵（立式长轴，深井/冷却塔水池）、高速泵（高速离心，除鳞/高压供水）、屏蔽泵（无泄漏屏蔽套，水处理药剂/化学介质）、磁力泵（无泄漏磁力耦合，腐蚀性药剂/酸碱再生）。 | 高速泵 | 机组监控与保护系统 | 压力变送器 | 传感膜盒 | 电容式或扩散硅压力敏感元件，填充硅油，通过隔膜感受压力，输出毫伏信号。（来源：通用传感器结构） | 是 | — | — | 传感膜盒测温元件绝缘下降 | 老化 | 电气；绝缘 | 一般 | 膜盒内置温度传感器（如PT100）因防护层破损进水或长期处于含尘烟气、高湿度环境，导致接线端子与外壳间绝缘电阻下降，引发测温信号漂移或控制回路误报警。 | DCS显示温度出现不合理跳变或固定死值；现场变送器接线端子有明显水珠或氧化铜锈；测量回路对地存在漏电流。 | [绝缘]测温回路绝缘电阻<1MΩ（适用：除尘供水及潮湿环境，置信：经验值）；[电气]Pt100测温偏差>±2℃（适用：常规工业水温监测，置信：经验值） | [离线]500V兆欧表绝缘测试；[在线]DCS温度趋势波动监测；[离线]万用表电阻档测量 | 关键判据：DCS温度信号突变且伴随绝缘电阻大幅下降。鉴别要点：若解开测温元件接线，在DCS侧短接信号线显示室温正常，可排除DCS卡件故障；若绝缘测试时阻值随环境湿度变化明显，可判定为防护失效进水，而非元件内部断路或短路。 | [经验级]根本处理：拆开膜盒接线侧，使用冷风机彻底干燥内部，重新密封防水透气接头，严重时更换测温组件；临时处理：在DCS组态中暂时强制该温度信号或切除相关联锁，维持压力检测功能运行。 | 定期检查并紧固仪表电缆引入装置的防水接头；在潮湿环境的仪表穿线管口采取朝下防水弯并密封处理。 | DCS温度卡件故障：卡件损坏也会导致温度跳变，但断开现场接线后测量卡件端电压异常，且不影响压力测量通道。 | 仪表工1名；工时1-2h（置信：经验值） | 500V兆欧表、万用表、绝缘螺丝刀、热风枪（置信：经验值） | 防水密封胶、绝缘胶带、备用防水电缆格兰头、干燥剂（置信：经验值） | 测量绝缘电阻前必须切断仪表电源，防止兆欧表高压击穿卡件；潮湿环境作业前验电并穿戴绝缘鞋（标准值 GB/T 33579-2017）（置信：标准值） | 测温回路绝缘电阻>10MΩ，Pt100各温度点校验误差在±0.5℃以内（标准值 GB/T 5977-2017）（置信：标准值）
MT-001-003-006-004-002-001 | 钢铁 |  | 离心泵 | 辅助设备 | 钢铁行业离心式泵类设备的通用检维修知识载体，按工作原理族（离心式叶片泵）组织。用于冷却循环水、液压系统供油、除鳞高压水、消防/除尘供水、水处理药剂输送等场景。故障机理（滚动/滑动轴承磨损、机械密封泄漏、叶轮汽蚀与磨粒磨损、口环磨损、泵轴弯曲与不平衡、联轴器对中不良）高度通用，PHM 振动诊断不分工况；工况特异（介质温度、含固量/颗粒磨损、除鳞高压、液压油清洁度）在故障特征参数 D5 层标注。子设备：卧式离心泵（普通离心泵，冷却/循环水主力）、立式筒袋泵（立式长轴，深井/冷却塔水池）、高速泵（高速离心，除鳞/高压供水）、屏蔽泵（无泄漏屏蔽套，水处理药剂/化学介质）、磁力泵（无泄漏磁力耦合，腐蚀性药剂/酸碱再生）。 | 高速泵 | 机组监控与保护系统 | 压力变送器 | 电子模块 | 信号调理放大电路，封装于外壳内，转换膜盒信号为标准4-20mA及HART通讯。（来源：通用传感器结构） | 否 | — | — | 电子模块功率器件热疲劳失效 | 老化；温度异常 | 电气；热 | 严重 | 长期高负荷运行导致IGBT等功率芯片与散热基板间的焊料层产生热疲劳裂纹，热阻增大引发局部过热，最终导致芯片烧穿或功能丧失 | 驱动端输出电流缺相或波动；模块外壳局部变色有焦糊味；高速泵转速不稳或突发停机；散热风扇全速运行仍报超温 | [物理]模块散热器表面温度>85℃（适用：额定负载运行工况，置信：经验值）；[电气]IGBT结温>150℃（适用：变频驱动工况，置信：经验值） | [在线]模块外壳温度传感器；[带电]变频器后台故障代码读取；[离线]红外热成像仪 | 关键判据：后台报过热故障且外壳温度>85℃。鉴别要点：若仅环境温度升高伴随报警，属冷却风道堵塞；若局部热点集中在单一IGBT芯片且电流输出异常，属内部热疲劳失效，需与负载侧机械卡涩导致的过流发热区分 | [经验级]根本处理：更换全新电子模块总成，重新涂抹导热硅脂并紧固；临时处理：强制开启辅助冷却风扇，降低高速泵运行负荷30%运行 | 定期清理控制柜防尘网；改善控制柜内部空气循环；加装环境空调控制柜内温度 | 电机轴承机械抱死：区分要点为断电后手动盘车，若盘车沉重卡涩为机械抱死，若盘车轻快且绝缘测试正常则为模块热失效 | 仪表工2名、电工1名；工时4h（置信：经验值） | 红外热成像仪、万用表、绝缘电阻测试仪、内六角扳手套装（置信：经验值） | 电子模块总成、导热硅脂、绝缘垫片（置信：经验值） | 检修前必须执行LOTO断电挂牌程序，确认变频器直流母线电容完全放电（置信：经验值） | 变频器空载试运行无报警，带载试运行2h模块温度稳定且低于80℃（置信：经验值）
MT-001-003-006-004-002-002 | 钢铁 |  | 离心泵 | 辅助设备 | 钢铁行业离心式泵类设备的通用检维修知识载体，按工作原理族（离心式叶片泵）组织。用于冷却循环水、液压系统供油、除鳞高压水、消防/除尘供水、水处理药剂输送等场景。故障机理（滚动/滑动轴承磨损、机械密封泄漏、叶轮汽蚀与磨粒磨损、口环磨损、泵轴弯曲与不平衡、联轴器对中不良）高度通用，PHM 振动诊断不分工况；工况特异（介质温度、含固量/颗粒磨损、除鳞高压、液压油清洁度）在故障特征参数 D5 层标注。子设备：卧式离心泵（普通离心泵，冷却/循环水主力）、立式筒袋泵（立式长轴，深井/冷却塔水池）、高速泵（高速离心，除鳞/高压供水）、屏蔽泵（无泄漏屏蔽套，水处理药剂/化学介质）、磁力泵（无泄漏磁力耦合，腐蚀性药剂/酸碱再生）。 | 高速泵 | 机组监控与保护系统 | 压力变送器 | 电子模块 | 信号调理放大电路，封装于外壳内，转换膜盒信号为标准4-20mA及HART通讯。（来源：通用传感器结构） | 否 | — | — | 电子模块控制板元器件老化 | 老化；性能退化 | 电气；环境 | 一般 | 控制板电解电容干涸或贴片元件焊点电迁移，导致控制逻辑运算出错、信号衰减或抗干扰能力急剧下降 | 高速泵在特定转速区间出现不明原因的转速波动；控制面板显示花屏或传感器参数跳变；环境湿度低时故障频发 | [电气]控制板5V/24V电源纹波系数>5%（适用：满负荷及高频开关工况，置信：经验值）；[电气]关键传感器输入信号漂移量>2%（适用：环境温度波动工况，置信：经验值） | [在线]控制系统通讯数据监控；[离线]示波器测量电源纹波；[离线]目视检查电路板 | 关键判据：示波器测得电源纹波超标且伴随随机性参数跳变。鉴别要点：若所有传感器参数同时跳变，多为电源板共因老化；若单一参数跳变，应优先排查对应的外部传感器或线路屏蔽层破损 | [经验级]根本处理：更换控制板总成或整体电子模块；临时处理：在控制程序中增加滤波死区，屏蔽小幅波动信号维持基本运行 | 控制柜内增设干燥剂和加热器防潮；定期检查并紧固控制板接线端子 | 外部电磁干扰：区分要点为投入大功率设备时同步发生跳变属电磁干扰，若随机发生且伴随电容鼓包漏液则属元器件自身老化 | 仪表工1名；工时2-3h（置信：经验值） | 示波器、万用表、防静电手环、精密螺丝刀套装（置信：经验值） | 控制板总成、电子清洁剂、防静电手套（置信：经验值） | 拔插控制板排线前必须佩戴防静电手环，严禁带电插拔通讯线缆（置信：经验值） | 各路电源输出电压在标称值±2%以内，满载运行24h无通讯丢包或误报警（置信：经验值）
MT-001-003-006-004-002-003 | 钢铁 |  | 离心泵 | 辅助设备 | 钢铁行业离心式泵类设备的通用检维修知识载体，按工作原理族（离心式叶片泵）组织。用于冷却循环水、液压系统供油、除鳞高压水、消防/除尘供水、水处理药剂输送等场景。故障机理（滚动/滑动轴承磨损、机械密封泄漏、叶轮汽蚀与磨粒磨损、口环磨损、泵轴弯曲与不平衡、联轴器对中不良）高度通用，PHM 振动诊断不分工况；工况特异（介质温度、含固量/颗粒磨损、除鳞高压、液压油清洁度）在故障特征参数 D5 层标注。子设备：卧式离心泵（普通离心泵，冷却/循环水主力）、立式筒袋泵（立式长轴，深井/冷却塔水池）、高速泵（高速离心，除鳞/高压供水）、屏蔽泵（无泄漏屏蔽套，水处理药剂/化学介质）、磁力泵（无泄漏磁力耦合，腐蚀性药剂/酸碱再生）。 | 高速泵 | 机组监控与保护系统 | 压力变送器 | 电子模块 | 信号调理放大电路，封装于外壳内，转换膜盒信号为标准4-20mA及HART通讯。（来源：通用传感器结构） | 否 | — | — | 电子模块密封失效进水 | 泄漏；腐蚀 | 机械；化学；环境 | 危急 | 模块密封圈或灌封胶老化开裂，导致钢铁厂冷却水喷溅或含尘湿气侵入模块内部，引发电路板铜箔走线电化学腐蚀短路 | 模块端子或内部有明显水渍或绿色铜锈；系统报接地短路或相间短路故障；上电瞬间空气开关跳闸伴有冒烟 | [化学]防护IP等级测试不合格（适用：存在水汽喷溅环境，GB/T 4208-2017 外壳防护IP代码，置信：标准值）；[电气]绝缘电阻<1MΩ（适用：断电状态下测量，置信：经验值） | [离线]目视检查内部水渍痕迹；[离线]500V兆欧表绝缘电阻测试；[离线]工业内窥镜检查灌封缝隙 | 关键判据：绝缘电阻<1MΩ且端子处有水渍或铜绿。鉴别要点：若绝缘电阻极低且伴随烧焦痕迹，需与模块内部功率器件击穿短路区分，进水腐蚀通常呈现多点及大面积铜绿而非单一集中烧毁点 | [经验级]根本处理：拆解模块，使用无水乙醇清洗电路板并烘干，更换破损密封圈，重新灌封；若腐蚀严重直接更换模块；临时处理：无，须立即停机切断电源处理 | 提高模块外壳防护等级要求；定期检查电缆密封接头是否松动老化；避免在模块正上方布置水管法兰 | 模块内部冷凝结露：区分要点为结露通常在昼夜温差大时发生且水量少呈水珠状，而密封失效进水往往有明确的水迹路径且伴随锈蚀 | 电工2名；工时3-5h（置信：经验值） | 500V兆欧表、热风枪、万用表、防水密封胶（置信：经验值） | 更换用密封圈、无水乙醇、防水密封胶、电子模块备件（置信：经验值） | 检修前彻底切断上一级电源并验电；处理腐蚀板卡时佩戴护目镜和防护手套（置信：经验值） | 模块重新安装后防护等级恢复原设计要求，绝缘电阻测试>10MΩ，耐压试验无击穿（置信：经验值）
MT-001-003-006-005-000-001 | 钢铁 |  | 离心泵 | 辅助设备 | 钢铁行业离心式泵类设备的通用检维修知识载体，按工作原理族（离心式叶片泵）组织。用于冷却循环水、液压系统供油、除鳞高压水、消防/除尘供水、水处理药剂输送等场景。故障机理（滚动/滑动轴承磨损、机械密封泄漏、叶轮汽蚀与磨粒磨损、口环磨损、泵轴弯曲与不平衡、联轴器对中不良）高度通用，PHM 振动诊断不分工况；工况特异（介质温度、含固量/颗粒磨损、除鳞高压、液压油清洁度）在故障特征参数 D5 层标注。子设备：卧式离心泵（普通离心泵，冷却/循环水主力）、立式筒袋泵（立式长轴，深井/冷却塔水池）、高速泵（高速离心，除鳞/高压供水）、屏蔽泵（无泄漏屏蔽套，水处理药剂/化学介质）、磁力泵（无泄漏磁力耦合，腐蚀性药剂/酸碱再生）。 | 高速泵 | 机组监控与保护系统 | 监控保护控制器 |  | 安装在控制柜内，接收各传感器信号进行逻辑运算，实现参数越限报警、自动停机联锁和状态趋势记录。（来源：API 670） | 否 | 定期检查电源及通讯，更新保护定值与软件备份，模拟测试保护逻辑动作。 | 当CPU或I/O模块损坏且无法修复，或功能淘汰不能保障安全运行时整体报废。 | 控制器电源模块失效 | 失效 | 电气 | 危急 | 电源元器件热老化或电压击穿导致输出中断，控制器失去供电引发高速泵保护功能失效 | 控制面板黑屏；系统通讯中断；高速泵联锁保护丢失；指示灯全灭 | [电气]电源模块输出电压<19VDC（适用：24VDC供电系统，置信：经验值）；[电气]电源模块纹波系数>5%（适用：额定负载工况，置信：经验值） | [在线]直流电压变送器；[离线]示波器；[离线]万用表 | ①关键判据：测量电源输出电压为0或低于19V且面板无显示。②鉴别要点：测量输入端电压是否正常，若输入正常而输出缺失，排除系统失电，确诊为模块内部失效 | [经验级]根本处理：更换同型号电源模块，按图纸恢复接线；临时处理：无，须立即停机处理 | 定期检查UPS工作状态及电池容量；加装电源防雷及浪涌保护器 | 系统失电：区分要点为系统失电会导致全厂设备同时停机，而模块失效仅影响本控制回路（置信：经验值） | 仪表工2名；工时2-3h（置信：经验值） | 万用表、十字螺丝刀、绝缘胶带（置信：经验值） | 同规格电源模块、接线端子（置信：经验值） | 检修前必须执行LOTO断电挂牌，确认柜内无残余电压方可作业（标准值，符合GB/T 33588）（置信：标准值） | 输出电压稳定在24VDC±5%，纹波系数<3%（标准值，符合GB/T 17626）（置信：标准值）
MT-001-003-006-005-000-002 | 钢铁 |  | 离心泵 | 辅助设备 | 钢铁行业离心式泵类设备的通用检维修知识载体，按工作原理族（离心式叶片泵）组织。用于冷却循环水、液压系统供油、除鳞高压水、消防/除尘供水、水处理药剂输送等场景。故障机理（滚动/滑动轴承磨损、机械密封泄漏、叶轮汽蚀与磨粒磨损、口环磨损、泵轴弯曲与不平衡、联轴器对中不良）高度通用，PHM 振动诊断不分工况；工况特异（介质温度、含固量/颗粒磨损、除鳞高压、液压油清洁度）在故障特征参数 D5 层标注。子设备：卧式离心泵（普通离心泵，冷却/循环水主力）、立式筒袋泵（立式长轴，深井/冷却塔水池）、高速泵（高速离心，除鳞/高压供水）、屏蔽泵（无泄漏屏蔽套，水处理药剂/化学介质）、磁力泵（无泄漏磁力耦合，腐蚀性药剂/酸碱再生）。 | 高速泵 | 机组监控与保护系统 | 监控保护控制器 |  | 安装在控制柜内，接收各传感器信号进行逻辑运算，实现参数越限报警、自动停机联锁和状态趋势记录。（来源：API 670） | 否 | 定期检查电源及通讯，更新保护定值与软件备份，模拟测试保护逻辑动作。 | 当CPU或I/O模块损坏且无法修复，或功能淘汰不能保障安全运行时整体报废。 | 振动信号通道漂移 | 信号漂移 | 控制；电气 | 严重 | 振动监控模块ADC转换电路受电磁干扰或基准电压偏移，导致采集的振动值偏离实际值 | 监控界面显示振动数值异常跳动或固定在高位；触发误报警或误跳车；实际测振无明显异常 | [物理]振动示值误差>±5%（适用：满量程10-100Hz频段，置信：经验值）；[状态量]信号底噪>0.5mm/s（适用：传感器断线模拟工况，置信：经验值） | [在线]振动速度传感器；[离线]标准振动校验仪 | ①关键判据：系统显示值与便携式测振仪现场读数偏差>5%。②鉴别要点：在机壳同一测点用便携测振仪比对，若便携仪读数正常而系统显示偏高，排除泵体机械故障，确诊为通道漂移 | [经验级]根本处理：重新校准通道零位和增益，必要时更换信号输入板卡；临时处理：暂时屏蔽该通道信号并加强人工巡测 | 定期采用标准信号发生器对监控通道进行校验；检查信号线屏蔽层接地状态 | 泵体机械振动：区分要点为泵体真实振动通常伴随出口压力波动或电机电流增加，且便携测振仪数据会同步升高（置信：经验值） | 仪表工1名；工时3-4h（置信：经验值） | 标准振动校验仪、信号发生器、万用表（置信：经验值） | 信号输入板卡、屏蔽信号线（置信：经验值） | 拆装接线前做好线号标记，防止交叉接错引发短路（标准值，符合GB 50171）（置信：标准值） | 通道校验示值误差在±2%以内，零位漂移<0.2mm/s（标准值，符合JJG 670）（置信：经验值）
MT-001-003-006-005-000-003 | 钢铁 |  | 离心泵 | 辅助设备 | 钢铁行业离心式泵类设备的通用检维修知识载体，按工作原理族（离心式叶片泵）组织。用于冷却循环水、液压系统供油、除鳞高压水、消防/除尘供水、水处理药剂输送等场景。故障机理（滚动/滑动轴承磨损、机械密封泄漏、叶轮汽蚀与磨粒磨损、口环磨损、泵轴弯曲与不平衡、联轴器对中不良）高度通用，PHM 振动诊断不分工况；工况特异（介质温度、含固量/颗粒磨损、除鳞高压、液压油清洁度）在故障特征参数 D5 层标注。子设备：卧式离心泵（普通离心泵，冷却/循环水主力）、立式筒袋泵（立式长轴，深井/冷却塔水池）、高速泵（高速离心，除鳞/高压供水）、屏蔽泵（无泄漏屏蔽套，水处理药剂/化学介质）、磁力泵（无泄漏磁力耦合，腐蚀性药剂/酸碱再生）。 | 高速泵 | 机组监控与保护系统 | 监控保护控制器 |  | 安装在控制柜内，接收各传感器信号进行逻辑运算，实现参数越限报警、自动停机联锁和状态趋势记录。（来源：API 670） | 否 | 定期检查电源及通讯，更新保护定值与软件备份，模拟测试保护逻辑动作。 | 当CPU或I/O模块损坏且无法修复，或功能淘汰不能保障安全运行时整体报废。 | 继电器输出接点卡涩 | 卡涩 | 机械；电气 | 危急 | 继电器触点因频繁动作产生电弧烧蚀或弹簧疲劳，导致保护动作时接点无法正常闭合或断开 | 高速泵停机指令发出后泵未停止；报警指示灯亮但无联动输出；继电器线圈吸合声音沉闷或不吸合 | [电气]触点接触电阻>50mΩ（适用：额定5A以下干接点，置信：经验值）；[物理]继电器吸合延迟时间>20ms（适用：24VDC控制电源工况，置信：经验值） | [离线]万用表通断档；[离线]继电器综合测试仪 | ①关键判据：强制动作指令下发后，万用表测得接点电阻无穷大或>50mΩ。②鉴别要点：测量继电器线圈两端电压，若线圈有额定电压而触点不动作，排除前置驱动电路故障，确诊为机械卡涩或触点烧死 | [经验级]根本处理：拆解更换故障继电器，清理底座触点；临时处理：无，须立即停机处理 | 定期检查大电流回路接点状态；对关键联锁继电器按动作次数定期寿命更换 | PLC驱动板损坏：区分要点为PLC驱动板损坏会导致继电器线圈两端无驱动电压，而线圈有电压不动作则是继电器本身卡涩（置信：经验值） | 仪表工1名、电工1名；工时1-2h（置信：经验值） | 万用表、尖嘴钳、继电器拔取器（置信：经验值） | 同型号中间继电器、触点清洁剂（置信：经验值） | 检修前必须执行LOTO断电挂牌，确认受控设备已处于安全断电状态（标准值，符合GB 26860）（置信：标准值） | 触点接触电阻<10mΩ，动作响应时间<15ms（标准值，符合GB/T 14048.5）（置信：标准值）
MT-001-003-006-005-000-004 | 钢铁 |  | 离心泵 | 辅助设备 | 钢铁行业离心式泵类设备的通用检维修知识载体，按工作原理族（离心式叶片泵）组织。用于冷却循环水、液压系统供油、除鳞高压水、消防/除尘供水、水处理药剂输送等场景。故障机理（滚动/滑动轴承磨损、机械密封泄漏、叶轮汽蚀与磨粒磨损、口环磨损、泵轴弯曲与不平衡、联轴器对中不良）高度通用，PHM 振动诊断不分工况；工况特异（介质温度、含固量/颗粒磨损、除鳞高压、液压油清洁度）在故障特征参数 D5 层标注。子设备：卧式离心泵（普通离心泵，冷却/循环水主力）、立式筒袋泵（立式长轴，深井/冷却塔水池）、高速泵（高速离心，除鳞/高压供水）、屏蔽泵（无泄漏屏蔽套，水处理药剂/化学介质）、磁力泵（无泄漏磁力耦合，腐蚀性药剂/酸碱再生）。 | 高速泵 | 机组监控与保护系统 | 监控保护控制器 |  | 安装在控制柜内，接收各传感器信号进行逻辑运算，实现参数越限报警、自动停机联锁和状态趋势记录。（来源：API 670） | 否 | 定期检查电源及通讯，更新保护定值与软件备份，模拟测试保护逻辑动作。 | 当CPU或I/O模块损坏且无法修复，或功能淘汰不能保障安全运行时整体报废。 | CPU主板通信中断 | 失效 | 控制；电气 | 危急 | 主板芯片热失效或通信接口IC损坏，导致控制器与上位机或远程I/O站通讯断开，失去监控能力 | 上位机显示设备离线或通讯超时；控制器运行指示灯熄灭或报错闪烁；现场数据无法刷新 | [状态量]通信丢包率>5%（适用：Modbus/Profinet总线网络，置信：经验值）；[热]主板芯片表面温度>75℃（适用：环境温度40℃封闭机柜内，置信：经验值） | [在线]网络分析仪；[离线]红外热成像仪 | ①关键判据：网络抓包显示大量重传或丢包，且控制器面板报通讯错误。②鉴别要点：检查同网段其他设备通信是否正常，若其他设备正常，排除交换机或网络故障，确诊为该CPU主板通信模块失效 | [经验级]根本处理：更换CPU主板或通信模块，重新下载组态程序；临时处理：无，须立即停机处理 | 定期清理控制柜防尘滤网；改善柜内通风散热条件 | 网络交换机故障：区分要点为交换机故障会导致该网段下所有设备同时离线，而主板故障通常仅本台设备离线（置信：经验值） | 仪表工2名；工时4-6h（置信：经验值） | 编程用笔记本电脑、红外测温仪、防静电手环（置信：经验值） | CPU主板备件、通信模块、防静电手套（置信：经验值） | 必须佩戴防静电手环操作电子板卡；更换主板前务必备份原有组态程序（标准值，符合GB/T 15474）（置信：标准值） | 通信连接稳定，丢包率为0，持续运行2小时无掉线（标准值，符合GB/T 25931）（置信：标准值）
MT-001-003-006-005-000-005 | 钢铁 |  | 离心泵 | 辅助设备 | 钢铁行业离心式泵类设备的通用检维修知识载体，按工作原理族（离心式叶片泵）组织。用于冷却循环水、液压系统供油、除鳞高压水、消防/除尘供水、水处理药剂输送等场景。故障机理（滚动/滑动轴承磨损、机械密封泄漏、叶轮汽蚀与磨粒磨损、口环磨损、泵轴弯曲与不平衡、联轴器对中不良）高度通用，PHM 振动诊断不分工况；工况特异（介质温度、含固量/颗粒磨损、除鳞高压、液压油清洁度）在故障特征参数 D5 层标注。子设备：卧式离心泵（普通离心泵，冷却/循环水主力）、立式筒袋泵（立式长轴，深井/冷却塔水池）、高速泵（高速离心，除鳞/高压供水）、屏蔽泵（无泄漏屏蔽套，水处理药剂/化学介质）、磁力泵（无泄漏磁力耦合，腐蚀性药剂/酸碱再生）。 | 高速泵 | 机组监控与保护系统 | 监控保护控制器 |  | 安装在控制柜内，接收各传感器信号进行逻辑运算，实现参数越限报警、自动停机联锁和状态趋势记录。（来源：API 670） | 否 | 定期检查电源及通讯，更新保护定值与软件备份，模拟测试保护逻辑动作。 | 当CPU或I/O模块损坏且无法修复，或功能淘汰不能保障安全运行时整体报废。 | 信号输入滤波电容击穿 | 失效 | 电气 | 严重 | 振动或转速信号输入端的RC滤波电容因瞬态高压或元件老化被击穿短路，导致输入信号被拉低至地电位 | 监控界面该通道振动或转速显示恒为零；输入信号发生电路指示灯熄灭；触发低速或低振动误报警 | [电气]通道对地绝缘电阻<1MΩ（适用：24VDC信号回路断电测试，置信：经验值）；[电气]输入端电压<1VDC（适用：传感器供电工况，置信：经验值） | [离线]万用表绝缘电阻档；[离线]电容表 | ①关键判据：断电测量信号端子对地电阻呈低阻状态。②鉴别要点：拔下外部传感器接线后测量主机侧端子，若仍对地短路，排除外部线路接地，确诊为内部板卡击穿 | [经验级]根本处理：更换信号输入板卡上的滤波电容或整板更换；临时处理：在系统中强制屏蔽该通道信号，切换至人工监控并限期处理 | 定期检查现场传感器的防雷接地及屏蔽线状态，防止感应高压窜入 | 传感器线路断路：区分要点为传感器断路通常会导致输入电压升高至开路电压或满量程，而非恒定为零（置信：经验值） | 仪表工1名；工时2-3h（置信：经验值） | 万用表、电烙铁、吸锡器（置信：经验值） | 同规格贴片电容、信号输入板卡（置信：经验值） | 拆装板卡前必须断开控制器主电源，佩戴防静电手环（标准值，符合GB/T 15474）（置信：标准值） | 通道对地绝缘电阻>10MΩ，通入标准信号显示准确无漂移（标准值，符合GB 50171）（置信：标准值）
MT-001-003-006-005-000-006 | 钢铁 |  | 离心泵 | 辅助设备 | 钢铁行业离心式泵类设备的通用检维修知识载体，按工作原理族（离心式叶片泵）组织。用于冷却循环水、液压系统供油、除鳞高压水、消防/除尘供水、水处理药剂输送等场景。故障机理（滚动/滑动轴承磨损、机械密封泄漏、叶轮汽蚀与磨粒磨损、口环磨损、泵轴弯曲与不平衡、联轴器对中不良）高度通用，PHM 振动诊断不分工况；工况特异（介质温度、含固量/颗粒磨损、除鳞高压、液压油清洁度）在故障特征参数 D5 层标注。子设备：卧式离心泵（普通离心泵，冷却/循环水主力）、立式筒袋泵（立式长轴，深井/冷却塔水池）、高速泵（高速离心，除鳞/高压供水）、屏蔽泵（无泄漏屏蔽套，水处理药剂/化学介质）、磁力泵（无泄漏磁力耦合，腐蚀性药剂/酸碱再生）。 | 高速泵 | 机组监控与保护系统 | 监控保护控制器 |  | 安装在控制柜内，接收各传感器信号进行逻辑运算，实现参数越限报警、自动停机联锁和状态趋势记录。（来源：API 670） | 否 | 定期检查电源及通讯，更新保护定值与软件备份，模拟测试保护逻辑动作。 | 当CPU或I/O模块损坏且无法修复，或功能淘汰不能保障安全运行时整体报废。 | I/O接线端子排烧损 | 失效 | 电气 | 危急 | 端子排接线压接不良或长期振动引发接触电阻增大，局部严重发热导致塑料底座碳化、相邻端子短路 | 端子排塑料外壳熔化变形或散发焦糊味；高速泵启停指令无响应；控制柜内伴随冒烟现象 | [热]端子排表面温度>85℃（适用：额定电流工况，置信：经验值）；[电气]接触电阻>100mΩ（适用：10A以下控制回路，置信：经验值） | [在线]红外热成像仪；[离线]万用表 | ①关键判据：红外测温发现端子排局部存在>85℃异常高温点。②鉴别要点：测量该端子两侧的接触压降，若压降显著偏高且紧固螺丝后温度仍持续上升，排除负载过流，确诊为端子压接不良引发的接触电阻发热 | [经验级]根本处理：切除损坏的端子排，更换同型号高阻燃端子排，清理线鼻并重新压紧；临时处理：无，须立即停机处理 | 检修时严格执行线鼻子压接及螺丝扭矩标准；定期进行端子排红外测温 | 负载短路过流：区分要点为负载短路会触发控制器的过流保护跳闸且断路器动作，而端子排烧损通常为局部持续高温发热（置信：经验值） | 电工2名；工时3-4h（置信：经验值） | 扭力扳手、压线钳、红外热成像仪（置信：经验值） | 端子排备件、预绝缘冷压端子（置信：经验值） | 检修前必须执行LOTO断电挂牌，确认线路无残余电压（标准值，符合GB 26860）（置信：标准值） | 紧固扭矩符合器件规格要求，满载运行2小时端子温升<40K（标准值，符合GB/T 14048.1）（置信：标准值）
MT-001-003-006-005-000-007 | 钢铁 |  | 离心泵 | 辅助设备 | 钢铁行业离心式泵类设备的通用检维修知识载体，按工作原理族（离心式叶片泵）组织。用于冷却循环水、液压系统供油、除鳞高压水、消防/除尘供水、水处理药剂输送等场景。故障机理（滚动/滑动轴承磨损、机械密封泄漏、叶轮汽蚀与磨粒磨损、口环磨损、泵轴弯曲与不平衡、联轴器对中不良）高度通用，PHM 振动诊断不分工况；工况特异（介质温度、含固量/颗粒磨损、除鳞高压、液压油清洁度）在故障特征参数 D5 层标注。子设备：卧式离心泵（普通离心泵，冷却/循环水主力）、立式筒袋泵（立式长轴，深井/冷却塔水池）、高速泵（高速离心，除鳞/高压供水）、屏蔽泵（无泄漏屏蔽套，水处理药剂/化学介质）、磁力泵（无泄漏磁力耦合，腐蚀性药剂/酸碱再生）。 | 高速泵 | 机组监控与保护系统 | 监控保护控制器 |  | 安装在控制柜内，接收各传感器信号进行逻辑运算，实现参数越限报警、自动停机联锁和状态趋势记录。（来源：API 670） | 否 | 定期检查电源及通讯，更新保护定值与软件备份，模拟测试保护逻辑动作。 | 当CPU或I/O模块损坏且无法修复，或功能淘汰不能保障安全运行时整体报废。 | 人机界面(HMI)触摸屏死机 | 卡涩 | 控制；电气 | 严重 | HMI触摸屏因内存泄漏、软件进程冲突或工作环境温度过高导致系统资源耗尽，UI主线程阻塞无响应 | 触摸屏画面冻结无法切换；任何按钮操作无反馈；但后台控制器与高速泵仍在按原逻辑正常运行 | [热]HMI背板温度>65℃（适用：机柜环境温度40℃工况，置信：经验值）；[状态量]画面刷新率<1帧/分钟（适用：系统资源耗尽工况，置信：经验值） | [在线]控制器系统自检诊断代码；[离线]红外测温仪 | ①关键判据：触摸屏UI完全无响应，但通过上位机查看控制器内部寄存器参数显示正常。②鉴别要点：用上位机通讯软件读取控制器核心数据，若数据实时更新正常，排除CPU主板停机，确诊为HMI本身系统死机 | [经验级]根本处理：断电重启HMI触摸屏清理内存，若频繁死机则需升级固件或更换触摸屏；临时处理：通过上位机监控站进行临时操作与监控 | 定期清理控制柜散热风扇；避免在HMI上同时运行大量后台脚本或冗余报警记录 | CPU主板通信中断：区分要点为CPU主板通信中断会导致上位机数据也同步中断离线，而HMI死机仅表现为屏幕无响应（置信：经验值） | 仪表工1名；工时1-2h（置信：经验值） | 标准螺丝刀、笔记本电脑（含上位机软件）（置信：经验值） | 同型号HMI触摸屏备件（置信：经验值） | 重启设备前确认不会触发联锁停机信号，必要时办理切除联锁审批手续（标准值，符合AQ 3035）（置信：经验值） | 触摸屏各界面操作响应时间<1s，连续运行24小时无死机现象（标准值，符合GB/T 17626）（置信：标准值）
MT-001-003-006-005-000-008 | 钢铁 |  | 离心泵 | 辅助设备 | 钢铁行业离心式泵类设备的通用检维修知识载体，按工作原理族（离心式叶片泵）组织。用于冷却循环水、液压系统供油、除鳞高压水、消防/除尘供水、水处理药剂输送等场景。故障机理（滚动/滑动轴承磨损、机械密封泄漏、叶轮汽蚀与磨粒磨损、口环磨损、泵轴弯曲与不平衡、联轴器对中不良）高度通用，PHM 振动诊断不分工况；工况特异（介质温度、含固量/颗粒磨损、除鳞高压、液压油清洁度）在故障特征参数 D5 层标注。子设备：卧式离心泵（普通离心泵，冷却/循环水主力）、立式筒袋泵（立式长轴，深井/冷却塔水池）、高速泵（高速离心，除鳞/高压供水）、屏蔽泵（无泄漏屏蔽套，水处理药剂/化学介质）、磁力泵（无泄漏磁力耦合，腐蚀性药剂/酸碱再生）。 | 高速泵 | 机组监控与保护系统 | 监控保护控制器 |  | 安装在控制柜内，接收各传感器信号进行逻辑运算，实现参数越限报警、自动停机联锁和状态趋势记录。（来源：API 670） | 否 | 定期检查电源及通讯，更新保护定值与软件备份，模拟测试保护逻辑动作。 | 当CPU或I/O模块损坏且无法修复，或功能淘汰不能保障安全运行时整体报废。 | 转速超速保护模块拒动作 | 卡涩 | 电气 | 危急 | 超速保护模块内部比较器逻辑电路故障或输出隔离光耦击穿，当高速泵转速达到危险阈值时无法输出停机信号 | 高速泵转速超过报警设定值但未触发声光报警；达到危险跳车转速时泵继续运行未停机；模块状态指示灯异常 | [状态量]超速跳车响应时间>50ms（适用：额定转速触发工况，置信：经验值）；[电气]光耦输出端阻抗>1MΩ（适用：动作指令下发时，置信：经验值） | [离线]超速保护校验仪；[离线]万用表 | ①关键判据：使用超速校验仪注入超速模拟信号，模块指示灯有变化但输出继电器未动作。②鉴别要点：测量输出继电器线圈驱动电压，若有驱动电压而继电器不吸合，排除继电器卡涩，确诊为前置光耦或逻辑比较器失效拒动 | [经验级]根本处理：更换超速保护模块，使用标准频率信号发生器重新标定动作值；临时处理：无，须立即将高速泵降速并停机处理 | 严格遵循周期使用专用测试仪对超速保护模块进行在线或离线注信号校验 | 测速传感器失效：区分要点为测速传感器失效会导致监控显示转速丢失或归零，而模块拒动作时监控显示转速正常飙升（置信：经验值） | 仪表工2名；工时4-6h（置信：经验值） | 超速保护校验仪、频率信号发生器、万用表（置信：经验值） | 超速保护模块备件（置信：经验值） | 拆装模块前必须执行LOTO断电挂牌，防止高速泵在失去保护状态下误启动（标准值，符合GB/T 13384）（置信：标准值） | 注入模拟超速信号能100%可靠触发动作，动作误差在设定值的±1%以内（标准值，符合GB/T 33588）（置信：标准值）
MT-001-003-006-006-000-001 | 钢铁 |  | 离心泵 | 辅助设备 | 钢铁行业离心式泵类设备的通用检维修知识载体，按工作原理族（离心式叶片泵）组织。用于冷却循环水、液压系统供油、除鳞高压水、消防/除尘供水、水处理药剂输送等场景。故障机理（滚动/滑动轴承磨损、机械密封泄漏、叶轮汽蚀与磨粒磨损、口环磨损、泵轴弯曲与不平衡、联轴器对中不良）高度通用，PHM 振动诊断不分工况；工况特异（介质温度、含固量/颗粒磨损、除鳞高压、液压油清洁度）在故障特征参数 D5 层标注。子设备：卧式离心泵（普通离心泵，冷却/循环水主力）、立式筒袋泵（立式长轴，深井/冷却塔水池）、高速泵（高速离心，除鳞/高压供水）、屏蔽泵（无泄漏屏蔽套，水处理药剂/化学介质）、磁力泵（无泄漏磁力耦合，腐蚀性药剂/酸碱再生）。 | 高速泵 | 机组监控与保护系统 | 停机执行继电器组 |  | 接收控制器停机信号，通过继电器触点断开主电机控制回路，实现紧急停机，含中间继电器和硬接线。（来源：高速泵监控系统典型配置） | 是 | 定期测试继电器动作可靠性，清洁触点，测量线圈电阻和对地绝缘。 | 当触点烧蚀粘连或线圈烧毁，更换继电器模块后仍无法愈合时整体报废。 | 继电器组触点电磨损与积碳导致停机指令拒动 | 失效；卡涩 | 电气 | 危急 | 高速泵在接收到系统停机或联锁跳闸信号时，停机执行继电器组因内部多个中间继电器的机械衔铁卡涩或触点表面严重积碳、电弧烧蚀，导致吸合或断开动作失败，控制回路无法切断高速泵电机电源。 | 控制系统发出停机指令后，高速泵电机仍持续运转；DCS/PLC画面显示停机信号已发出但无电机电流下降反馈；继电器组外壳可见局部轻微熏黑或内部伴有异常放电声。 | [电气量]线圈得电后触点接触电阻>50mΩ（适用：停机继电器触点工作时，置信：经验值）；[状态量]动作响应时间>20ms（适用：继电器接收指令到触点动作，置信：经验值） | [在线]PLC停机反馈信号状态监控；[带电]继电器输出端电压降测试；[离线]万用表触点接触电阻测试 | ①关键判据：DCS已发停机指令且输出继电器线圈回路带电，但输出端持续保持高电压（未断开）。②鉴别要点：测量继电器线圈两端电压，若电压正常则排除前置控制回路或PLC输出板故障，确认为继电器组本体机械卡涩或触点熔接；若触点两端存在微小电压降则区分于接线松动。 | [经验级]根本处理：切断高压离心泵动力电源（一次回路）与控制柜主电源，拆卸故障继电器组模块，更换同型号全新继电器并重新压接控制线缆；临时处理：无，须立即通过操作配电室机械断路器进行紧急强制停机，操作人员须穿戴绝缘手套与护目镜以防带载拉闸引发电弧伤人 | 定期检查控制柜密封与防潮加热器，防止外部粉尘及冷却循环水汽侵入；利用年修周期定期校验继电器动作可靠性并测试触点接触电阻 | 控制回路端子松动：区分要点为敲击控制柜或拉动线缆时继电器出现误动或指示灯闪烁，且紧固螺丝后功能立即恢复，而触点磨损不会因物理振动而恢复 | 仪表工2名、电工1名；工时2-3h（置信：经验值） | 万用表、绝缘螺丝刀、钳形电流表、继电器校验仪（置信：经验值） | 同型号中间继电器模块、继电器底座、专用压线端子、控制回路导线（置信：经验值） | 检修前必须执行LOTO断电挂牌上锁程序，切断泵电机一次与控制回路电源并验电；紧急停机操作机械断路器时存在带载拉闸电弧风险，操作人员必须穿戴绝缘手套和防电弧服（GB/T 3797-2016 输配电设备规范）（置信：标准值） | 继电器组动作灵活无卡涩，触点接触电阻<10mΩ，绝缘电阻测试>100MΩ，连续传动试验3次动作全部正确无误（置信：经验值）
MT-001-003-006-006-000-002 | 钢铁 |  | 离心泵 | 辅助设备 | 钢铁行业离心式泵类设备的通用检维修知识载体，按工作原理族（离心式叶片泵）组织。用于冷却循环水、液压系统供油、除鳞高压水、消防/除尘供水、水处理药剂输送等场景。故障机理（滚动/滑动轴承磨损、机械密封泄漏、叶轮汽蚀与磨粒磨损、口环磨损、泵轴弯曲与不平衡、联轴器对中不良）高度通用，PHM 振动诊断不分工况；工况特异（介质温度、含固量/颗粒磨损、除鳞高压、液压油清洁度）在故障特征参数 D5 层标注。子设备：卧式离心泵（普通离心泵，冷却/循环水主力）、立式筒袋泵（立式长轴，深井/冷却塔水池）、高速泵（高速离心，除鳞/高压供水）、屏蔽泵（无泄漏屏蔽套，水处理药剂/化学介质）、磁力泵（无泄漏磁力耦合，腐蚀性药剂/酸碱再生）。 | 高速泵 | 机组监控与保护系统 | 停机执行继电器组 |  | 接收控制器停机信号，通过继电器触点断开主电机控制回路，实现紧急停机，含中间继电器和硬接线。（来源：高速泵监控系统典型配置） | 是 | 定期测试继电器动作可靠性，清洁触点，测量线圈电阻和对地绝缘。 | 当触点烧蚀粘连或线圈烧毁，更换继电器模块后仍无法愈合时整体报废。 | 继电器组底座绝缘老化引发停机回路误跳闸 | 信号漂移；失效 | 绝缘；电气 | 严重 | 停机执行继电器组底座因长期受冶金环境高温及粉尘污染影响，绝缘材料热老化与化学降解，发生微裂纹并吸附导电粉尘。导致端子间爬电或击穿，在无真实停机指令时产生漏电流触发继电器误动作，切断高速泵运行。 | 高速泵在正常运行状态、无人工干预及无联锁条件触发时突发停机；继电器底座伴随有局部过热、焦糊味或表面碳化裂纹痕迹；系统事件记录中仅有本地停机输出，无上游触发信号。 | [绝缘量]底座端子间绝缘电阻<10MΩ（适用：停机继电器底座相邻端子间，置信：经验值）；[热学量]底座表面温度>70℃（适用：控制柜内环境温度40℃时，置信：经验值） | [在线]继电器线圈回路电流泄漏在线监测；[离线]绝缘电阻测试仪（兆欧表）检测；[离线]红外热成像仪扫描底座 | ①关键判据：在无任何触发指令下停机继电器线圈测得带电吸合，或底座绝缘电阻显著下降至10MΩ以下。②鉴别要点：若断开继电器线圈外部控制线后，底座端子上仍存在电压，则为底座绝缘老化导致的漏电触发；以此排除外部PLC系统误发信号或现场传感器线路接地引发的误停机。 | [经验级]根本处理：拆卸所有接线并记录线号，彻底更换绝缘老化的继电器导轨与底座组件，清理周边端子排的积灰；临时处理：若现场暂无备件，可临时分离并悬空底座备用端子，使用吹风机清理干燥后恢复送电运行 | 提升控制柜IP防护等级并维持柜内微正压；定期检查柜内防尘过滤网并确认防凝露加热器运行有效 | PLC系统软件逻辑误发停机信号：区分要点为断开继电器线圈与PLC输出端的物理接线后故障依旧，说明是底座绝缘漏电导致；若断线后继电器线圈完全失电，则为PLC侧软件或板卡硬件故障 | 仪表工1名、电工2名；工时3-4h（置信：经验值） | 兆欧表（500V档）、红外热成像仪、绝缘螺丝刀、吸尘器（置信：经验值） | 继电器底座备件、35mm标准导轨、线号管、绝缘胶带（置信：经验值） | 拆接线前必须做好线号标记与绝缘隔离；作业区域注意防高温烫伤；严格执行停送电操作票制度（GB 26860-2011 电力安全工作规程）（置信：标准值） | 底座端子间及对地绝缘电阻>50MΩ（500V兆欧表测试）；继电器组在额定电压下连续加电2h无异常温升及误动现象（置信：经验值）
MT-001-003-006-006-000-003 | 钢铁 |  | 离心泵 | 辅助设备 | 钢铁行业离心式泵类设备的通用检维修知识载体，按工作原理族（离心式叶片泵）组织。用于冷却循环水、液压系统供油、除鳞高压水、消防/除尘供水、水处理药剂输送等场景。故障机理（滚动/滑动轴承磨损、机械密封泄漏、叶轮汽蚀与磨粒磨损、口环磨损、泵轴弯曲与不平衡、联轴器对中不良）高度通用，PHM 振动诊断不分工况；工况特异（介质温度、含固量/颗粒磨损、除鳞高压、液压油清洁度）在故障特征参数 D5 层标注。子设备：卧式离心泵（普通离心泵，冷却/循环水主力）、立式筒袋泵（立式长轴，深井/冷却塔水池）、高速泵（高速离心，除鳞/高压供水）、屏蔽泵（无泄漏屏蔽套，水处理药剂/化学介质）、磁力泵（无泄漏磁力耦合，腐蚀性药剂/酸碱再生）。 | 高速泵 | 机组监控与保护系统 | 停机执行继电器组 |  | 接收控制器停机信号，通过继电器触点断开主电机控制回路，实现紧急停机，含中间继电器和硬接线。（来源：高速泵监控系统典型配置） | 是 | 定期测试继电器动作可靠性，清洁触点，测量线圈电阻和对地绝缘。 | 当触点烧蚀粘连或线圈烧毁，更换继电器模块后仍无法愈合时整体报废。 | 继电器组底座接线端子群松动引发停机回路间歇性失效 | 失效 | 电气；机械 | 严重 | 高速泵停机执行继电器组底座长期受电磁线圈吸合/断开机械振动与除鳞冷却循环水系统管网振动耦合影响，底座接线端子螺丝发生渐进性退扣松动，导致多根控制线缆接触电阻异常增大或瞬间断路，停机指令无法可靠传输。 | 高速泵停机指令执行时好时坏；DCS系统频繁报出“停机输出信号超时”或“控制回路反馈异常”报警；敲击控制柜门或系统管网发生轻微水锤振动时，继电器组伴随指示灯闪烁现象。 | [电气量]端子接线压降>2V（适用：停机继电器底座受力振动工况，置信：经验值）；[机械量]端子紧固螺丝扭矩<0.8N·m（适用：继电器底座2.5mm²控制线接线端子，置信：经验值） | [带电]端子排电压降逐点测试法；[离线]扭力扳手对接线端子进行扭矩抽检；[离线]绝缘电阻测试仪检查接线稳定性 | ①关键判据：在敲击振动条件下，万用表测得继电器底座端子排上的控制信号电压存在快速波动跌落，或端子紧固扭矩低于标准值。②鉴别要点：使用测试棒逐根按压接线端子，若信号随之恢复稳定，则确认为端子群机械松动；以此排除继电器内部触点积碳导致的持续性接触不良。 | [经验级]根本处理：彻底拆除底座所有接线端子线鼻子，检查线芯有无断股，使用标准扭力扳手按厂家规定扭矩值重新依次压接紧固，并粘贴防松脱标记线；临时处理：无，须立即停机并切断控制柜电源，对松动的关键停机回路端子进行带电紧急紧固作业 | 继电器组安装底板增设橡胶减震垫；定期使用扭力扳手对继电器组底座关键控制回路端子进行紧固力矩校验 | 继电器内部触点电磨损：区分要点为触点电磨损导致的接触电阻增大是持续性的，不会因外力敲击或线缆拨动而发生变化，且继电器本体往往伴有发热症状 | 电工2名；工时2-4h（置信：经验值） | 标准数显扭力扳手、万用表、绝缘螺丝刀、剥线钳、压线钳（置信：经验值） | 压线端子、防松脱标记笔、绝缘胶布（置信：经验值） | 检修作业前必须切断控制柜主电源并执行LOTO挂牌上锁，验电确认无电压后方可进行端子紧固作业（GB 26860-2011 电力安全工作规程）（置信：标准值） | 所有接线端子紧固力矩符合厂家规定值（如1.5N·m），手动拉动线缆无松动，连续进行5次停机联锁传动试验信号传输无中断（置信：经验值）
MT-001-003-006-006-001-001 | 钢铁 |  | 离心泵 | 辅助设备 | 钢铁行业离心式泵类设备的通用检维修知识载体，按工作原理族（离心式叶片泵）组织。用于冷却循环水、液压系统供油、除鳞高压水、消防/除尘供水、水处理药剂输送等场景。故障机理（滚动/滑动轴承磨损、机械密封泄漏、叶轮汽蚀与磨粒磨损、口环磨损、泵轴弯曲与不平衡、联轴器对中不良）高度通用，PHM 振动诊断不分工况；工况特异（介质温度、含固量/颗粒磨损、除鳞高压、液压油清洁度）在故障特征参数 D5 层标注。子设备：卧式离心泵（普通离心泵，冷却/循环水主力）、立式筒袋泵（立式长轴，深井/冷却塔水池）、高速泵（高速离心，除鳞/高压供水）、屏蔽泵（无泄漏屏蔽套，水处理药剂/化学介质）、磁力泵（无泄漏磁力耦合，腐蚀性药剂/酸碱再生）。 | 高速泵 | 机组监控与保护系统 | 停机执行继电器组 | 中间继电器 | 电磁式继电器，线圈电压24VDC，带双常开/常闭触点，实现电气隔离和信号放大。（来源：通用电器元件） | 是 | — | — | 触点熔焊 | 失效 | 电气；热 | 危急 | 触点闭合时因短路电流或接触压力不足产生高温，导致触点材料熔化粘连，分闸失败 | 控制信号断开后继电器不释放；电机无法停止；线圈断电后触点仍闭合 | [电气]触点接触电阻<50mΩ（适用：新装/大修后，置信：经验值）；[状态量]线圈电压>0.85Ue（适用：控制回路，置信：经验值） | [离线]万用表；[带电]触点状态指示灯 | 测量线圈电压，若电压正常且断电后触点不吸合→机械卡涩；若触点粘连→熔焊；测量触点间电阻，若为0且无法断开→确认熔焊 | [经验级]根本处理：更换继电器，检查控制回路负载短路情况；临时处理：无，须立即停机处理 | 定期检查负载侧绝缘；避免触点过载使用 | 触点机械卡涩：卡涩时触点可能断开但动作迟缓，熔焊则完全粘连 | 电工1名；工时0.5h（置信：经验值） | 万用表；螺丝刀；备件更换工具（置信：经验值） | 同型号中间继电器；接线端子（置信：经验值） | 须执行LOTO断电挂牌；验电确认无电压后方可作业（标准值，GB/T 33588）（置信：标准值） | 触点动作灵活；线圈吸合/释放电压符合铭牌参数（置信：经验值）
MT-001-003-006-006-001-002 | 钢铁 |  | 离心泵 | 辅助设备 | 钢铁行业离心式泵类设备的通用检维修知识载体，按工作原理族（离心式叶片泵）组织。用于冷却循环水、液压系统供油、除鳞高压水、消防/除尘供水、水处理药剂输送等场景。故障机理（滚动/滑动轴承磨损、机械密封泄漏、叶轮汽蚀与磨粒磨损、口环磨损、泵轴弯曲与不平衡、联轴器对中不良）高度通用，PHM 振动诊断不分工况；工况特异（介质温度、含固量/颗粒磨损、除鳞高压、液压油清洁度）在故障特征参数 D5 层标注。子设备：卧式离心泵（普通离心泵，冷却/循环水主力）、立式筒袋泵（立式长轴，深井/冷却塔水池）、高速泵（高速离心，除鳞/高压供水）、屏蔽泵（无泄漏屏蔽套，水处理药剂/化学介质）、磁力泵（无泄漏磁力耦合，腐蚀性药剂/酸碱再生）。 | 高速泵 | 机组监控与保护系统 | 停机执行继电器组 | 中间继电器 | 电磁式继电器，线圈电压24VDC，带双常开/常闭触点，实现电气隔离和信号放大。（来源：通用电器元件） | 是 | — | — | 线圈短路/烧毁 | 失效 | 电气；热 | 危急 | 控制回路过电压或铁芯卡涩导致线圈长时间过流发热，漆包线绝缘漆膜碳化引发匝间短路或断路，瞬间产生大电流烧毁 | 控制回路空开跳闸；继电器线圈烧焦冒烟；外壳变形；控制逻辑失效；测量线圈阻值为无穷大或极小 | [电气]线圈直流电阻<标称值80%或符合铭牌偏差±5%（适用：20℃环境，置信：经验值）；[电气]线圈对地绝缘电阻<0.5MΩ或≥0.5MΩ（适用：500V兆欧表，置信：经验值） | [离线]万用表；[离线]兆欧表 | 测量线圈电阻，若无穷大→断路；若阻值远小于标称值→匝间短路；断开线圈引线测量回路绝缘，若回路正常而线圈阻值异常则为线圈短路 | [经验级]根本处理：更换同型号继电器，检查控制电源电压及浪涌抑制器；临时处理：无，须立即切断控制电源 | 确保控制电源电压稳定；防止线圈长时间通电；加装控制回路稳压装置；防止铁芯极面积尘导致吸合不到位 | 线圈引线虚接：阻值不稳定或无穷大，但线圈本体无烧焦；控制回路接地：空开跳闸，但断电后测量线圈本体绝缘和阻值均正常 | 电工1名；工时0.5-1h（置信：经验值） | 万用表；兆欧表；剥线钳；电烙铁（置信：经验值） | 同型号中间继电器；导线（置信：经验值） | 须执行LOTO断电挂牌；冒烟故障需确认无明火（标准值，GB 26860）（置信：标准值） | 线圈阻值及绝缘电阻符合要求；带电试运行无异常发热（置信：经验值）
MT-001-003-006-006-001-003 | 钢铁 |  | 离心泵 | 辅助设备 | 钢铁行业离心式泵类设备的通用检维修知识载体，按工作原理族（离心式叶片泵）组织。用于冷却循环水、液压系统供油、除鳞高压水、消防/除尘供水、水处理药剂输送等场景。故障机理（滚动/滑动轴承磨损、机械密封泄漏、叶轮汽蚀与磨粒磨损、口环磨损、泵轴弯曲与不平衡、联轴器对中不良）高度通用，PHM 振动诊断不分工况；工况特异（介质温度、含固量/颗粒磨损、除鳞高压、液压油清洁度）在故障特征参数 D5 层标注。子设备：卧式离心泵（普通离心泵，冷却/循环水主力）、立式筒袋泵（立式长轴，深井/冷却塔水池）、高速泵（高速离心，除鳞/高压供水）、屏蔽泵（无泄漏屏蔽套，水处理药剂/化学介质）、磁力泵（无泄漏磁力耦合，腐蚀性药剂/酸碱再生）。 | 高速泵 | 机组监控与保护系统 | 停机执行继电器组 | 中间继电器 | 电磁式继电器，线圈电压24VDC，带双常开/常闭触点，实现电气隔离和信号放大。（来源：通用电器元件） | 是 | — | — | 触点接触不良/积碳 | 性能退化 | 电气 | 一般 | 触点频繁断开感性负载产生电弧或表面氧化、积尘，电弧烧蚀触点材料产生导电碳粉，导致绝缘下降且接触电阻增大或波动 | 被控设备动作时断时续；触点发热；触点间发生轻微闪络；被控中间元件出现误动作；测量电压降异常 | [电气]运行触点接触电阻>100mΩ或断开触点间绝缘电阻<10MΩ（适用：工频耐压，置信：经验值）；[物理]触点超程磨损<1/2原始值或表面有黑色碳化层（置信：经验值） | [带电]红外测温仪；[离线]万用表低电阻档；[离线]内窥镜 | 测量闭合触点两端电压降，若压降大且波动→接触不良；若断开状态下存在漏电流且表面发黑→积碳；若表面暗红发乌且阻值无穷大→氧化 | [经验级]根本处理：拆下继电器，使用专用触点清洁剂清洗或用无水酒精擦拭，打磨触点或更换继电器；临时处理：调整触点压力，多次通断大电流烧除表面轻微碳化层 | 定期紧固接线端子；在粉尘环境下使用密封型继电器；感性负载两端并联RC阻容吸收器抑制电弧 | 线路虚接：紧固螺丝后故障消失；触点氧化：表现为接触不良阻值变大，而积碳表现为漏电或阻值变小 | 电工1名；工时0.5h（置信：经验值） | 砂纸；万用表；红外测温仪；触点清洁剂；棉签（置信：经验值） | 同型号中间继电器；酒精；RC阻容吸收器（置信：经验值） | 须执行LOTO断电挂牌（标准值，GB 26860）（置信：标准值） | 触点接触电阻符合要求；断开触点间绝缘电阻恢复至正常值；通电试验动作可靠（置信：经验值）
MT-001-003-006-006-001-004 | 钢铁 |  | 离心泵 | 辅助设备 | 钢铁行业离心式泵类设备的通用检维修知识载体，按工作原理族（离心式叶片泵）组织。用于冷却循环水、液压系统供油、除鳞高压水、消防/除尘供水、水处理药剂输送等场景。故障机理（滚动/滑动轴承磨损、机械密封泄漏、叶轮汽蚀与磨粒磨损、口环磨损、泵轴弯曲与不平衡、联轴器对中不良）高度通用，PHM 振动诊断不分工况；工况特异（介质温度、含固量/颗粒磨损、除鳞高压、液压油清洁度）在故障特征参数 D5 层标注。子设备：卧式离心泵（普通离心泵，冷却/循环水主力）、立式筒袋泵（立式长轴，深井/冷却塔水池）、高速泵（高速离心，除鳞/高压供水）、屏蔽泵（无泄漏屏蔽套，水处理药剂/化学介质）、磁力泵（无泄漏磁力耦合，腐蚀性药剂/酸碱再生）。 | 高速泵 | 机组监控与保护系统 | 停机执行继电器组 | 中间继电器 | 电磁式继电器，线圈电压24VDC，带双常开/常闭触点，实现电气隔离和信号放大。（来源：通用电器元件） | 是 | — | — | 铁芯卡涩 | 失效 | 机械 | 严重 | 铁芯表面有油污或异物，导致衔铁吸合或释放受阻，动作迟缓或卡死 | 继电器吸合时有明显机械噪音；释放延迟；触点接触不实 | [状态量]动作时间>50ms（适用：额定电压下，置信：经验值）；[物理]铁芯表面有油污（置信：经验值） | [带电]听诊；[离线]目视检查 | 通电听噪音，若"嗡嗡"声大且铁芯振动→短路环断裂或气隙大；若吸合缓慢且阻力大→机械卡涩；断电后若衔铁不返回→弹簧疲劳或卡涩 | [经验级]根本处理：清洁铁芯极面及异物，检查短路环是否完好；临时处理：手动活动衔铁去除异物 | 保持环境清洁；防止润滑油污染铁芯 | 短路环断裂：噪音极大且震动，无法通过清洁消除 | 电工1名；工时0.5h（置信：经验值） | 清洁剂；砂纸；镊子（置信：经验值） | 清洁剂；短路环备件（置信：经验值） | 须执行LOTO断电挂牌（标准值，GB 26860）（置信：标准值） | 动作灵活无卡阻；声音正常无异常噪音（置信：经验值）
MT-001-003-006-006-001-005 | 钢铁 |  | 离心泵 | 辅助设备 | 钢铁行业离心式泵类设备的通用检维修知识载体，按工作原理族（离心式叶片泵）组织。用于冷却循环水、液压系统供油、除鳞高压水、消防/除尘供水、水处理药剂输送等场景。故障机理（滚动/滑动轴承磨损、机械密封泄漏、叶轮汽蚀与磨粒磨损、口环磨损、泵轴弯曲与不平衡、联轴器对中不良）高度通用，PHM 振动诊断不分工况；工况特异（介质温度、含固量/颗粒磨损、除鳞高压、液压油清洁度）在故障特征参数 D5 层标注。子设备：卧式离心泵（普通离心泵，冷却/循环水主力）、立式筒袋泵（立式长轴，深井/冷却塔水池）、高速泵（高速离心，除鳞/高压供水）、屏蔽泵（无泄漏屏蔽套，水处理药剂/化学介质）、磁力泵（无泄漏磁力耦合，腐蚀性药剂/酸碱再生）。 | 高速泵 | 机组监控与保护系统 | 停机执行继电器组 | 中间继电器 | 电磁式继电器，线圈电压24VDC，带双常开/常闭触点，实现电气隔离和信号放大。（来源：通用电器元件） | 是 | — | — | 机械部件疲劳 | 破裂 | 机械 | 一般 | 弹簧疲劳弹力下降或转轴磨损，导致触点压力不足或动作特性改变 | 继电器动作特性改变；触点压力不足；偶尔出现误动作 | [物理]反力弹簧自由长度偏差>5%（置信：经验值）；[状态量]触点压力<额定值80%（置信：经验值） | [离线]测力计；[离线]游标卡尺 | 测量触点初压力和终压力，若压力不足→弹簧疲劳；检查转轴间隙，若过大→磨损；对比新件参数 | [经验级]根本处理：更换弹簧或继电器；临时处理：调整弹簧预紧力（如可调） | 定期进行动作特性测试；避免频繁操作 | 触点轻微磨损：压力正常但电阻略高，疲劳则压力显著下降 | 电工1名；工时0.5h（置信：经验值） | 测力计；游标卡尺（置信：经验值） | 弹簧备件；润滑脂（置信：经验值） | 须执行LOTO断电挂牌（标准值，GB 26860）（置信：标准值） | 动作电压及返回电压符合标准；触点压力合格（置信：经验值）
MT-001-003-006-006-001-006 | 钢铁 |  | 离心泵 | 辅助设备 | 钢铁行业离心式泵类设备的通用检维修知识载体，按工作原理族（离心式叶片泵）组织。用于冷却循环水、液压系统供油、除鳞高压水、消防/除尘供水、水处理药剂输送等场景。故障机理（滚动/滑动轴承磨损、机械密封泄漏、叶轮汽蚀与磨粒磨损、口环磨损、泵轴弯曲与不平衡、联轴器对中不良）高度通用，PHM 振动诊断不分工况；工况特异（介质温度、含固量/颗粒磨损、除鳞高压、液压油清洁度）在故障特征参数 D5 层标注。子设备：卧式离心泵（普通离心泵，冷却/循环水主力）、立式筒袋泵（立式长轴，深井/冷却塔水池）、高速泵（高速离心，除鳞/高压供水）、屏蔽泵（无泄漏屏蔽套，水处理药剂/化学介质）、磁力泵（无泄漏磁力耦合，腐蚀性药剂/酸碱再生）。 | 高速泵 | 机组监控与保护系统 | 停机执行继电器组 | 中间继电器 | 电磁式继电器，线圈电压24VDC，带双常开/常闭触点，实现电气隔离和信号放大。（来源：通用电器元件） | 是 | — | — | 绝缘老化 | 老化 | 绝缘；环境 | 一般 | 长期受热、受潮导致绝缘材料性能下降，易发生漏电或击穿 | 外壳或引线间有放电痕迹；绝缘电阻测试值偏低 | [电气]绝缘电阻<1MΩ（适用：常温下，置信：经验值）；[状态量]耐压试验击穿（置信：经验值） | [离线]兆欧表；[离线]耐压测试仪 | 测量线圈对地、触点对地绝缘电阻，若阻值低且受潮影响大→受潮；若阻值低且稳定→材料老化；进行耐压试验确认击穿点 | [经验级]根本处理：更换继电器；临时处理：无 | 加强通风散热；防止水汽进入控制柜 | 表面受潮：烘干后绝缘恢复，老化则不可逆 | 电工1名；工时0.5h（置信：经验值） | 兆欧表；耐压测试仪（置信：经验值） | 同型号中间继电器（置信：经验值） | 须执行LOTO断电挂牌；耐压试验须注意安全距离（标准值，GB/T 16927.1）（置信：标准值） | 绝缘电阻符合规范；耐压试验通过（置信：经验值）
MT-001-003-006-006-001-007 | 钢铁 |  | 离心泵 | 辅助设备 | 钢铁行业离心式泵类设备的通用检维修知识载体，按工作原理族（离心式叶片泵）组织。用于冷却循环水、液压系统供油、除鳞高压水、消防/除尘供水、水处理药剂输送等场景。故障机理（滚动/滑动轴承磨损、机械密封泄漏、叶轮汽蚀与磨粒磨损、口环磨损、泵轴弯曲与不平衡、联轴器对中不良）高度通用，PHM 振动诊断不分工况；工况特异（介质温度、含固量/颗粒磨损、除鳞高压、液压油清洁度）在故障特征参数 D5 层标注。子设备：卧式离心泵（普通离心泵，冷却/循环水主力）、立式筒袋泵（立式长轴，深井/冷却塔水池）、高速泵（高速离心，除鳞/高压供水）、屏蔽泵（无泄漏屏蔽套，水处理药剂/化学介质）、磁力泵（无泄漏磁力耦合，腐蚀性药剂/酸碱再生）。 | 高速泵 | 机组监控与保护系统 | 停机执行继电器组 | 中间继电器 | 电磁式继电器，线圈电压24VDC，带双常开/常闭触点，实现电气隔离和信号放大。（来源：通用电器元件） | 是 | — | — | 密封失效 | 断裂 | 机械；环境 | 轻微 | 密封圈老化或外壳破损，导致粉尘或湿气进入继电器内部 | 内部有积尘或锈蚀；透明罩破裂 | [状态量]防护等级低于IP54（适用：目视检查，置信：经验值）；[物理]密封圈硬化开裂（置信：经验值） | [离线]目视检查 | 检查外壳密封条及透明罩，若破损→密封失效；若内部干燥但外部破损→潜在风险；若密封完好仍有灰→负压吸入 | [经验级]根本处理：更换外壳或密封圈；临时处理：用密封胶临时封堵 | 定期清理柜内灰尘；检查防护等级 | 外壳机械裂纹：由外力导致，密封失效多由材料老化引起 | 电工1名；工时0.5h（置信：经验值） | 密封胶；螺丝刀（置信：经验值） | 密封圈；透明罩备件（置信：经验值） | 须执行LOTO断电挂牌（标准值，GB 26860）（置信：标准值） | 外壳完整无破损；密封良好（置信：经验值）
MT-001-003-006-006-001-008 | 钢铁 |  | 离心泵 | 辅助设备 | 钢铁行业离心式泵类设备的通用检维修知识载体，按工作原理族（离心式叶片泵）组织。用于冷却循环水、液压系统供油、除鳞高压水、消防/除尘供水、水处理药剂输送等场景。故障机理（滚动/滑动轴承磨损、机械密封泄漏、叶轮汽蚀与磨粒磨损、口环磨损、泵轴弯曲与不平衡、联轴器对中不良）高度通用，PHM 振动诊断不分工况；工况特异（介质温度、含固量/颗粒磨损、除鳞高压、液压油清洁度）在故障特征参数 D5 层标注。子设备：卧式离心泵（普通离心泵，冷却/循环水主力）、立式筒袋泵（立式长轴，深井/冷却塔水池）、高速泵（高速离心，除鳞/高压供水）、屏蔽泵（无泄漏屏蔽套，水处理药剂/化学介质）、磁力泵（无泄漏磁力耦合，腐蚀性药剂/酸碱再生）。 | 高速泵 | 机组监控与保护系统 | 停机执行继电器组 | 中间继电器 | 电磁式继电器，线圈电压24VDC，带双常开/常闭触点，实现电气隔离和信号放大。（来源：通用电器元件） | 是 | — | — | 底座接线端子松动/烧损 | 断裂 | 机械；电气；热 | 严重 | 钢铁粉尘环境造成端子接触电阻增大，振动或热循环导致紧固件松动，长期大电流发热使得塑料底座碳化导电，引发接线松动及相间短路 | 端子变色；绝缘皮烧焦；底座塑料发黑熔化；控制柜内该支路电源频繁跳闸；控制信号不稳定 | [电气]端子温升>20K或>55K（适用：环境温度40℃，置信：经验值）；[机械]力矩衰减>30%（置信：经验值）；[电气]端子接触电阻>0.1Ω（适用：大电流回路，置信：经验值） | [带电]红外测温仪；[离线]力矩螺丝刀；[离线]万用表 | 测量端子温度，若局部过热且发热中心在底座内部→接触不良或烧损；检查力矩，若松动→振动或热胀冷缩；拆除接线后端子自身阻值极大则为底座烧损 | [经验级]根本处理：拆除继电器，剪断烧损导线，紧固端子并标记，更换继电器底座并重新压接冷压端子；临时处理：将控制线临时转接至备用空端子 | 定期进行力矩检查；加装防松垫片；使用预绝缘冷压端子防止散股 | 内部触点发热：温度集中在继电器本体；外部电缆绝缘老化：通常表现为线皮发硬开裂，发热区域沿电缆延伸 | 电工2名；工时2h（置信：经验值） | 力矩螺丝刀；红外测温仪；剥线钳；压线钳（置信：经验值） | 继电器底座；防松垫片；预绝缘冷压端子；接线端子（置信：经验值） | 须执行LOTO断电挂牌；处理烧损端子时防止二次短路（标准值，GB 26860）（置信：标准值） | 接线牢固无松动；通电带载运行1小时端子温升不超过规定值（置信：经验值）
MT-001-003-006-006-001-009 | 钢铁 |  | 离心泵 | 辅助设备 | 钢铁行业离心式泵类设备的通用检维修知识载体，按工作原理族（离心式叶片泵）组织。用于冷却循环水、液压系统供油、除鳞高压水、消防/除尘供水、水处理药剂输送等场景。故障机理（滚动/滑动轴承磨损、机械密封泄漏、叶轮汽蚀与磨粒磨损、口环磨损、泵轴弯曲与不平衡、联轴器对中不良）高度通用，PHM 振动诊断不分工况；工况特异（介质温度、含固量/颗粒磨损、除鳞高压、液压油清洁度）在故障特征参数 D5 层标注。子设备：卧式离心泵（普通离心泵，冷却/循环水主力）、立式筒袋泵（立式长轴，深井/冷却塔水池）、高速泵（高速离心，除鳞/高压供水）、屏蔽泵（无泄漏屏蔽套，水处理药剂/化学介质）、磁力泵（无泄漏磁力耦合，腐蚀性药剂/酸碱再生）。 | 高速泵 | 机组监控与保护系统 | 停机执行继电器组 | 中间继电器 | 电磁式继电器，线圈电压24VDC，带双常开/常闭触点，实现电气隔离和信号放大。（来源：通用电器元件） | 是 | — | — | 信号漂移 | 信号漂移 | 电气；控制 | 轻微 | 受环境温度或电磁干扰影响，继电器动作阈值发生微小偏移 | 动作临界值不稳定；时好时坏 | [电气]动作电压偏差>10%（适用：标准温度，置信：经验值）；[环境]温度变化>10℃/h（置信：经验值） | [带电]参数记录仪；[离线]万用表 | 改变环境温度，观察动作值是否随之漂移→温度敏感；施加干扰，观察是否误动→EMC干扰；若均稳定→元件损坏 | [经验级]根本处理：更换抗干扰能力强的继电器；临时处理：远离热源或干扰源 | 选用抗干扰型号；规范布线远离动力电缆 | 线圈电压波动：电源不稳导致，漂移是器件特性变化 | 电工1名；工时1h（置信：经验值） | 万用表；参数记录仪（置信：经验值） | 抗干扰继电器；屏蔽线（置信：经验值） | 须执行LOTO断电挂牌（标准值，GB 26860）（置信：标准值） | 动作值在规定范围内；抗干扰测试合格（置信：经验值）
MT-001-003-006-006-001-010 | 钢铁 |  | 离心泵 | 辅助设备 | 钢铁行业离心式泵类设备的通用检维修知识载体，按工作原理族（离心式叶片泵）组织。用于冷却循环水、液压系统供油、除鳞高压水、消防/除尘供水、水处理药剂输送等场景。故障机理（滚动/滑动轴承磨损、机械密封泄漏、叶轮汽蚀与磨粒磨损、口环磨损、泵轴弯曲与不平衡、联轴器对中不良）高度通用，PHM 振动诊断不分工况；工况特异（介质温度、含固量/颗粒磨损、除鳞高压、液压油清洁度）在故障特征参数 D5 层标注。子设备：卧式离心泵（普通离心泵，冷却/循环水主力）、立式筒袋泵（立式长轴，深井/冷却塔水池）、高速泵（高速离心，除鳞/高压供水）、屏蔽泵（无泄漏屏蔽套，水处理药剂/化学介质）、磁力泵（无泄漏磁力耦合，腐蚀性药剂/酸碱再生）。 | 高速泵 | 机组监控与保护系统 | 停机执行继电器组 | 中间继电器 | 电磁式继电器，线圈电压24VDC，带双常开/常闭触点，实现电气隔离和信号放大。（来源：通用电器元件） | 是 | — | — | 高速泵转子动平衡破坏 | 性能退化 | 机械 | 严重 | 转子受钢铁工况下高温氧化铁皮冲刷或除鳞水杂质局部剥落，导致质量偏心，激发转子系统高频振动 | 泵体振动剧烈；轴承座温度偏高；密封泄漏；伴有较大噪音 | [物理]振动速度>7.1mm/s（适用：除鳞高压水泵刚性安装，ISO 10816-3:2009 表1 C级，置信：标准值）；[物理]驱动端轴承温度>80℃（适用：循环冷却水工况，置信：经验值） | [在线]振动加速度传感器；[带电]红外测温仪 | 关键判据：振动主频为1倍频且振动随转速变化明显。鉴别要点：与轴承磨损故障区分，轴承磨损通常高频分量丰富且伴有轴承外圈特征频率，动平衡破坏以低频工频为主 | [规程级]根本处理：拆解泵体抽出转子，清除表面氧化铁皮，按ISO 1940-1:2003进行动平衡校正；临时处理：降低泵转速运行缓解振动 | 定期过滤冷却水及除鳞水杂质；定期监测振动趋势 | 轴承游隙过大：振动频谱呈现明显的轴承故障特征高频峰值，而非单一工频峰值 | 钳工2名；工时8-12h（置信：经验值） | 动平衡机；振动分析仪；专用拉马（置信：经验值） | 机械密封备件；动平衡配重块（置信：经验值） | 须执行LOTO断电挂牌；泄压排液置换后方可拆解（标准值，GB/T 33588）（置信：标准值） | 振动速度符合ISO 10816-3:2009 B级要求；试运行2h无异常发热（标准值，ISO 10816-3:2009）（置信：标准值）
MT-001-003-006-006-001-011 | 钢铁 |  | 离心泵 | 辅助设备 | 钢铁行业离心式泵类设备的通用检维修知识载体，按工作原理族（离心式叶片泵）组织。用于冷却循环水、液压系统供油、除鳞高压水、消防/除尘供水、水处理药剂输送等场景。故障机理（滚动/滑动轴承磨损、机械密封泄漏、叶轮汽蚀与磨粒磨损、口环磨损、泵轴弯曲与不平衡、联轴器对中不良）高度通用，PHM 振动诊断不分工况；工况特异（介质温度、含固量/颗粒磨损、除鳞高压、液压油清洁度）在故障特征参数 D5 层标注。子设备：卧式离心泵（普通离心泵，冷却/循环水主力）、立式筒袋泵（立式长轴，深井/冷却塔水池）、高速泵（高速离心，除鳞/高压供水）、屏蔽泵（无泄漏屏蔽套，水处理药剂/化学介质）、磁力泵（无泄漏磁力耦合，腐蚀性药剂/酸碱再生）。 | 高速泵 | 机组监控与保护系统 | 停机执行继电器组 | 中间继电器 | 电磁式继电器，线圈电压24VDC，带双常开/常闭触点，实现电气隔离和信号放大。（来源：通用电器元件） | 是 | — | — | 高速泵机械密封泄漏 | 断裂 | 机械 | 危急 | 钢铁轧制乳化液或含尘烟气冷却水进入密封腔，导致动静环端面磨损或O型圈腐蚀失效，密封丧失封堵功能 | 泵体轴封处明显滴液；密封冲洗水压力异常下降；电机电流波动 | [物理]密封泄漏量>5mL/min（适用：轧钢冷却循环水泵，置信：经验值）；[化学]冲洗水浊度>50NTU（适用：含尘烟气供水系统，置信：经验值） | [带电]目视巡检；[在线]密封冲洗水流量计 | 关键判据：轴封处有持续滴液且冲洗水流量异常。鉴别要点：与管路法兰泄漏区分，观察泄漏点源头，若仅集中在密封压盖处即为密封失效 | [经验级]根本处理：拆卸密封压盖，清理结晶物，更换损坏的动静环及O型圈；临时处理：适当调大冲洗水流量压注 | 保证密封冲洗水水质清洁；定期更换过滤芯 | 泵体蜗壳砂眼泄漏：泵壳表面有水渍渗出，与轴封泄漏位置明显不同 | 钳工2名；工时4-6h（置信：经验值） | 密腔专用拆卸工具；内六角扳手（置信：经验值） | 高速泵机械密封套件；耐腐蚀O型圈（置信：经验值） | 须执行LOTO断电挂牌；确认泵内无高温残液防烫伤（标准值，GB 26860）（置信：标准值） | 运行30分钟无可见滴漏；密封冲洗水压力恢复正常（置信：经验值）
MT-001-003-006-006-001-012 | 钢铁 |  | 离心泵 | 辅助设备 | 钢铁行业离心式泵类设备的通用检维修知识载体，按工作原理族（离心式叶片泵）组织。用于冷却循环水、液压系统供油、除鳞高压水、消防/除尘供水、水处理药剂输送等场景。故障机理（滚动/滑动轴承磨损、机械密封泄漏、叶轮汽蚀与磨粒磨损、口环磨损、泵轴弯曲与不平衡、联轴器对中不良）高度通用，PHM 振动诊断不分工况；工况特异（介质温度、含固量/颗粒磨损、除鳞高压、液压油清洁度）在故障特征参数 D5 层标注。子设备：卧式离心泵（普通离心泵，冷却/循环水主力）、立式筒袋泵（立式长轴，深井/冷却塔水池）、高速泵（高速离心，除鳞/高压供水）、屏蔽泵（无泄漏屏蔽套，水处理药剂/化学介质）、磁力泵（无泄漏磁力耦合，腐蚀性药剂/酸碱再生）。 | 高速泵 | 机组监控与保护系统 | 停机执行继电器组 | 中间继电器 | 电磁式继电器，线圈电压24VDC，带双常开/常闭触点，实现电气隔离和信号放大。（来源：通用电器元件） | 是 | — | — | 高速泵轴承磨损 | 破裂 | 机械；热 | 严重 | 高速重载运行下，润滑不良或液压系统油液污染导致轴承滚柱或保持架表面疲劳剥落，游隙增大引发振动 | 轴承座异响（沙哑声）；泵端温度急剧升高；振动高频分量增加 | [物理]轴承绝对位移>50μm（适用：高速泵转子，GB/T 11348-2012 表1，置信：标准值）；[化学]润滑油NAS等级>9（适用：液压系统油液，ISO 4406:1999，置信：标准值） | [在线]电涡流位移传感器；[离线]油液颗粒计数器 | 关键判据：振动频谱出现轴承保持架或滚子故障特征频率。鉴别要点：与转子不平衡区分，轴承磨损频谱高频背景噪声大且伴随多谐波，不平衡以工频为主 | [经验级]根本处理：使用专用拉马拆卸磨损轴承，检查轴颈，更换同型号高精度轴承并按力矩装配；临时处理：无，须立即停机处理 | 定期检测油液清洁度；保证润滑油供油压力稳定 | 轴承缺油烧损：表现为温度短时间内急剧爆表，而磨损通常伴随长期渐进的异响和振动 | 钳工2名；工时6-8h（置信：经验值） | 高频听诊器；轴承加热器；千分表（置信：经验值） | 高速角接触球轴承；润滑脂（置信：经验值） | 须执行LOTO断电挂牌；轴承热装时做好防护防烫伤（标准值，GB/T 33588）（置信：标准值） | 轴承游隙符合出厂标准；振动值符合ISO 10816-3:2009 B级（标准值，ISO 10816-3:2009）（置信：标准值）
MT-001-003-006-006-001-013 | 钢铁 |  | 离心泵 | 辅助设备 | 钢铁行业离心式泵类设备的通用检维修知识载体，按工作原理族（离心式叶片泵）组织。用于冷却循环水、液压系统供油、除鳞高压水、消防/除尘供水、水处理药剂输送等场景。故障机理（滚动/滑动轴承磨损、机械密封泄漏、叶轮汽蚀与磨粒磨损、口环磨损、泵轴弯曲与不平衡、联轴器对中不良）高度通用，PHM 振动诊断不分工况；工况特异（介质温度、含固量/颗粒磨损、除鳞高压、液压油清洁度）在故障特征参数 D5 层标注。子设备：卧式离心泵（普通离心泵，冷却/循环水主力）、立式筒袋泵（立式长轴，深井/冷却塔水池）、高速泵（高速离心，除鳞/高压供水）、屏蔽泵（无泄漏屏蔽套，水处理药剂/化学介质）、磁力泵（无泄漏磁力耦合，腐蚀性药剂/酸碱再生）。 | 高速泵 | 机组监控与保护系统 | 停机执行继电器组 | 中间继电器 | 电磁式继电器，线圈电压24VDC，带双常开/常闭触点，实现电气隔离和信号放大。（来源：通用电器元件） | 是 | — | — | 高速泵汽蚀损伤 | 破裂 | 机械 | 严重 | 钢铁除鳞高压水泵吸入压力低于介质汽化压力，气泡在高压区破裂产生微射流，破坏叶轮及蜗壳金属表面 | 泵内发出噼啪爆裂声；出口压力表指针剧烈摆动；叶轮表面呈蜂窝状麻点 | [物理]吸入压力<0.02MPa（适用：除鳞高压水系统，置信：经验值）；[物理]出口压力波动>±15%（适用：额定工况，置信：经验值） | [带电]压力表；[带电]振动噪声检测仪 | 关键判据：泵内伴有爆裂声且出口压力大幅波动。鉴别要点：与叶轮流道堵塞区分，汽蚀时提高吸入液位或灌注水后现象消失，堵塞则无效 | [经验级]根本处理：拆解泵体，补焊打磨叶轮汽蚀麻点或更换新叶轮；临时处理：关小出口阀，降低流量以减轻汽蚀 | 确保吸入水箱液位在警戒线以上；清理吸入管路滤网 | 叶轮流道堵塞：压力下降但通常无剧烈爆裂噪音，且表针平稳下降而非剧烈摆动 | 钳工2名；工时8h（置信：经验值） | 焊机；角磨机；叶轮螺母扳手（置信：经验值） | 抗汽蚀叶轮备件；防腐焊条（置信：经验值） | 须执行LOTO断电挂牌；动火作业需办动火作业票（标准值，GB 26860）（置信：标准值） | 叶轮流道光滑无蜂窝缺陷；试压无渗漏，振动平稳（置信：经验值）
MT-001-003-006-006-001-014 | 钢铁 |  | 离心泵 | 辅助设备 | 钢铁行业离心式泵类设备的通用检维修知识载体，按工作原理族（离心式叶片泵）组织。用于冷却循环水、液压系统供油、除鳞高压水、消防/除尘供水、水处理药剂输送等场景。故障机理（滚动/滑动轴承磨损、机械密封泄漏、叶轮汽蚀与磨粒磨损、口环磨损、泵轴弯曲与不平衡、联轴器对中不良）高度通用，PHM 振动诊断不分工况；工况特异（介质温度、含固量/颗粒磨损、除鳞高压、液压油清洁度）在故障特征参数 D5 层标注。子设备：卧式离心泵（普通离心泵，冷却/循环水主力）、立式筒袋泵（立式长轴，深井/冷却塔水池）、高速泵（高速离心，除鳞/高压供水）、屏蔽泵（无泄漏屏蔽套，水处理药剂/化学介质）、磁力泵（无泄漏磁力耦合，腐蚀性药剂/酸碱再生）。 | 高速泵 | 机组监控与保护系统 | 停机执行继电器组 | 中间继电器 | 电磁式继电器，线圈电压24VDC，带双常开/常闭触点，实现电气隔离和信号放大。（来源：通用电器元件） | 是 | — | — | 高速泵联轴器不对中 | 性能退化 | 机械 | 一般 | 电机与泵轴心线存在角度或平行偏差，高速旋转下产生交变弯矩，导致联轴器弹性元件快速磨损及轴系振动 | 联轴器处有明显的轴向和径向振动；弹性柱销磨损发黑粉化；膜片联轴器有异响 | [物理]轴向振动>1.5倍径向振动（适用：高速泵膜片联轴器，置信：经验值）；[物理]对中偏差>0.05mm（适用：冷态对中，置信：经验值） | [离线]激光对中仪；[带电]百分表 | 关键判据：轴向振动显著，且振动主频呈现2倍频特征。鉴别要点：与转子不平衡区分，不平衡为1倍频，不对中通常伴随明显的2倍频或3倍频分量 | [经验级]根本处理：松开电机地脚螺栓，使用激光对中仪调整垫片厚度，使同心度达标；临时处理：无 | 检修时严格复测对中数据；防止基础不均匀沉降 | 地脚螺栓松动：振动具有阵发性，紧固螺栓后振动立刻减小，不对中则需调整垫片 | 钳工2名；工时3-5h（置信：经验值） | 激光对中仪；千分表；力矩扳手（置信：经验值） | 不锈钢调整垫片；弹性柱销（置信：经验值） | 须执行LOTO断电挂牌；起重作业按GB 6067.1-2010（标准值，GB 6067.1-2010）（置信：标准值） | 径向与角向偏差符合厂家说明书要求；试车振动平稳（置信：经验值）
MT-001-003-006-006-001-015 | 钢铁 |  | 离心泵 | 辅助设备 | 钢铁行业离心式泵类设备的通用检维修知识载体，按工作原理族（离心式叶片泵）组织。用于冷却循环水、液压系统供油、除鳞高压水、消防/除尘供水、水处理药剂输送等场景。故障机理（滚动/滑动轴承磨损、机械密封泄漏、叶轮汽蚀与磨粒磨损、口环磨损、泵轴弯曲与不平衡、联轴器对中不良）高度通用，PHM 振动诊断不分工况；工况特异（介质温度、含固量/颗粒磨损、除鳞高压、液压油清洁度）在故障特征参数 D5 层标注。子设备：卧式离心泵（普通离心泵，冷却/循环水主力）、立式筒袋泵（立式长轴，深井/冷却塔水池）、高速泵（高速离心，除鳞/高压供水）、屏蔽泵（无泄漏屏蔽套，水处理药剂/化学介质）、磁力泵（无泄漏磁力耦合，腐蚀性药剂/酸碱再生）。 | 高速泵 | 机组监控与保护系统 | 停机执行继电器组 | 中间继电器 | 电磁式继电器，线圈电压24VDC，带双常开/常闭触点，实现电气隔离和信号放大。（来源：通用电器元件） | 是 | — | — | 高速泵润滑油质劣化 | 老化 | 化学 | 一般 | 高速齿轮箱运行中受高温和剪切作用，油品抗氧化性能下降，产生油泥积碳，无法形成有效润滑油膜 | 润滑油颜色变深发黑；油箱底部有沉积物；齿轮啮合区温度异常升高 | [化学]油液运动粘度变化>±10%（适用：高速泵齿轮箱，置信：经验值）；[化学]水分含量>0.1%（适用：冷却循环水系统渗漏，置信：经验值） | [离线]油液取样分析仪；[带电]目视油标 | 关键判据：油液发黑且粘度下降或水分超标。鉴别要点：与冷却器轻微内漏区分，内漏必然伴随水分大幅超标，纯热氧化劣化水分正常 | [经验级]根本处理：排空旧油，使用专用冲洗油清洗齿轮箱后加入新标号润滑油；临时处理：加入适量抗氧化添加剂维持运行 | 定期取样化验分析；及时清理空气滤清器防尘 | 油位过低：表现为温度快速升高，但油品颜色和粘度正常，补充油后即恢复 | 钳工1名；工时2-4h（置信：经验值） | 油液取样瓶；放油扳手；加油泵（置信：经验值） | 指定标号合成齿轮油；清洗溶剂（置信：经验值） | 须执行LOTO断电挂牌；废油按环保要求回收处理（标准值，GB 5085）（置信：标准值） | 油液各项指标符合ISO 4406:1999要求；运行温度下降至正常区间（标准值，ISO 4406:1999）（置信：标准值）
MT-001-003-006-006-002-001 | 钢铁 |  | 离心泵 | 辅助设备 | 钢铁行业离心式泵类设备的通用检维修知识载体，按工作原理族（离心式叶片泵）组织。用于冷却循环水、液压系统供油、除鳞高压水、消防/除尘供水、水处理药剂输送等场景。故障机理（滚动/滑动轴承磨损、机械密封泄漏、叶轮汽蚀与磨粒磨损、口环磨损、泵轴弯曲与不平衡、联轴器对中不良）高度通用，PHM 振动诊断不分工况；工况特异（介质温度、含固量/颗粒磨损、除鳞高压、液压油清洁度）在故障特征参数 D5 层标注。子设备：卧式离心泵（普通离心泵，冷却/循环水主力）、立式筒袋泵（立式长轴，深井/冷却塔水池）、高速泵（高速离心，除鳞/高压供水）、屏蔽泵（无泄漏屏蔽套，水处理药剂/化学介质）、磁力泵（无泄漏磁力耦合，腐蚀性药剂/酸碱再生）。 | 高速泵 | 机组监控与保护系统 | 停机执行继电器组 | 继电器底座 | 塑料卡槽式底座，带接线端子，用于固定继电器并提供电气连接。（来源：通用电器元件） | 否 | — | — | 底座插簧接触不良 | 失效 | 电气；热 | 严重 | 插簧与继电器插针间接触压力下降或表面氧化，导致接触电阻增大引发异常发热 | 控制回路电压降增大；底座塑料壳体局部发黄变形；继电器频繁误跳闸 | [电气]接触电阻>50mΩ（适用：底座任意插片对，置信：经验值）；[热]表面温度>85℃（适用：满载工况下，置信：经验值） | [离线]微欧计接触电阻测试；[在线]红外热成像仪；[带电]万用表电压降测试 | ①关键判据：测得接触电阻>50mΩ且伴随局部温升。②鉴别要点：若继电器线圈回路电阻正常但底座处电压降显著，可排除继电器本身故障，定位为底座插簧接触不良 | [经验级]根本处理：断电后拔出继电器，更换整个继电器底座并重新压接端子线缆；临时处理：无，须立即停机处理 | 使用专用压线钳压接端子；定期检查接线端子预紧力 | 继电器内部线圈开路：区分要点为测量继电器插针处线圈电阻，若阻值无穷大则为继电器损坏，若阻值正常则为底座接触不良 | 电工2名；工时2h（置信：经验值） | 万用表、红外热成像仪、绝缘螺丝刀、压线钳（置信：经验值） | 全新同型号继电器底座、冷压端子、导线（置信：经验值） | 检修前必须执行LOTO断电挂牌上锁程序，验电后作业（标准值，适用：GB 26860-2011）（置信：标准值） | 绝缘电阻测试：底座端子对地绝缘电阻>100MΩ（置信：经验值）
MT-001-003-006-006-002-002 | 钢铁 |  | 离心泵 | 辅助设备 | 钢铁行业离心式泵类设备的通用检维修知识载体，按工作原理族（离心式叶片泵）组织。用于冷却循环水、液压系统供油、除鳞高压水、消防/除尘供水、水处理药剂输送等场景。故障机理（滚动/滑动轴承磨损、机械密封泄漏、叶轮汽蚀与磨粒磨损、口环磨损、泵轴弯曲与不平衡、联轴器对中不良）高度通用，PHM 振动诊断不分工况；工况特异（介质温度、含固量/颗粒磨损、除鳞高压、液压油清洁度）在故障特征参数 D5 层标注。子设备：卧式离心泵（普通离心泵，冷却/循环水主力）、立式筒袋泵（立式长轴，深井/冷却塔水池）、高速泵（高速离心，除鳞/高压供水）、屏蔽泵（无泄漏屏蔽套，水处理药剂/化学介质）、磁力泵（无泄漏磁力耦合，腐蚀性药剂/酸碱再生）。 | 高速泵 | 机组监控与保护系统 | 停机执行继电器组 | 继电器底座 | 塑料卡槽式底座，带接线端子，用于固定继电器并提供电气连接。（来源：通用电器元件） | 否 | — | — | 底座塑料老化开裂 | 老化 | 绝缘；环境 | 危急 | 底座工程塑料（如PA66）因长期受热、环境湿度变化及机械应力疲劳产生微观裂纹，导致绝缘性能下降 | 底座表面可见微小裂纹；雨季或冲洗时发生接地漏电跳闸；内部导电部位裸露可见 | [绝缘]绝缘电阻<1MΩ（适用：底座端子对地，置信：经验值） | [离线]500V兆欧表绝缘电阻测试；[离线]目视外观检查及内窥镜探查 | ①关键判据：绝缘电阻<1MΩ且外壳存在可见裂纹。②鉴别要点：若环境干燥时绝缘恢复正常且裂纹未贯穿带电体，判定为材料表面龟裂而非结构性开裂，需结合湿度变化鉴别 | [经验级]根本处理：拆除老化底座，清理周围导电粉尘，更换高阻燃等级新底座；临时处理：使用绝缘胶带包扎裸露部位，降负荷运行至检修期 | 控制柜内加装冷却风扇降温；避免设备直接遭受水汽侵蚀 | 环境湿度过高导致的凝露短路：区分要点为若底座无裂纹但在高湿环境下同样跳闸，且烘干后恢复，则为凝露而非老化开裂 | 电工1名；工时1.5h（置信：经验值） | 500V兆欧表、内窥镜、绝缘螺丝刀（置信：经验值） | 阻燃型继电器底座备件（置信：经验值） | 潮湿环境作业必须穿绝缘鞋，处理绝缘故障前必须确认回路完全失电（标准值，适用：GB 26860-2011）（置信：标准值） | 外观完好无裂纹，绝缘电阻>100MΩ（标准值，适用：GB/T 7251.1-2013）（置信：标准值）
MT-001-003-006-006-002-003 | 钢铁 |  | 离心泵 | 辅助设备 | 钢铁行业离心式泵类设备的通用检维修知识载体，按工作原理族（离心式叶片泵）组织。用于冷却循环水、液压系统供油、除鳞高压水、消防/除尘供水、水处理药剂输送等场景。故障机理（滚动/滑动轴承磨损、机械密封泄漏、叶轮汽蚀与磨粒磨损、口环磨损、泵轴弯曲与不平衡、联轴器对中不良）高度通用，PHM 振动诊断不分工况；工况特异（介质温度、含固量/颗粒磨损、除鳞高压、液压油清洁度）在故障特征参数 D5 层标注。子设备：卧式离心泵（普通离心泵，冷却/循环水主力）、立式筒袋泵（立式长轴，深井/冷却塔水池）、高速泵（高速离心，除鳞/高压供水）、屏蔽泵（无泄漏屏蔽套，水处理药剂/化学介质）、磁力泵（无泄漏磁力耦合，腐蚀性药剂/酸碱再生）。 | 高速泵 | 机组监控与保护系统 | 停机执行继电器组 | 继电器底座 | 塑料卡槽式底座，带接线端子，用于固定继电器并提供电气连接。（来源：通用电器元件） | 否 | — | — | 底座插孔机械磨损 | 失效 | 机械 | 一般 | 频繁插拔继电器导致底座内部铜插簧失去弹性，机械锁紧力丧失，造成插针虚接 | 继电器在底座上明显松动；设备运行振动时偶发控制信号丢失 | [机械]插拔保持力<1N（适用：单个插孔，置信：经验值） | [离线]推拉力计测试插拔力；[离线]触点状态检查 | ①关键判据：继电器插拔力显著降低且伴随偶发通讯中断。②鉴别要点：若重新插拔后信号恢复且推拉力计测得保持力极低，可排除程序逻辑误动作，定位为机械磨损 | [经验级]根本处理：更换继电器底座，检查继电器插针是否有划痕或变形；临时处理：无，须在计划停机时更换底座 | 规范插拔操作，避免倾斜硬拔；选用带防呆设计和高质量插簧的底座 | 控制系统软件逻辑误触发：区分要点为若底座插拔力正常且接线牢固，但依然出现信号丢失，需排查PLC程序或外部干扰 | 电工1名；工时1h（置信：经验值） | 推拉力计、绝缘螺丝刀、拔插器（置信：经验值） | 同规格继电器底座（置信：经验值） | 拔插继电器前必须确认控制回路已安全失电，防止短路或电弧伤人（标准值，适用：GB 26860-2011）（置信：标准值） | 插拔力符合设备原厂技术手册要求，继电器安装牢固无晃动（置信：经验值）
MT-001-003-006-006-002-004 | 钢铁 |  | 离心泵 | 辅助设备 | 钢铁行业离心式泵类设备的通用检维修知识载体，按工作原理族（离心式叶片泵）组织。用于冷却循环水、液压系统供油、除鳞高压水、消防/除尘供水、水处理药剂输送等场景。故障机理（滚动/滑动轴承磨损、机械密封泄漏、叶轮汽蚀与磨粒磨损、口环磨损、泵轴弯曲与不平衡、联轴器对中不良）高度通用，PHM 振动诊断不分工况；工况特异（介质温度、含固量/颗粒磨损、除鳞高压、液压油清洁度）在故障特征参数 D5 层标注。子设备：卧式离心泵（普通离心泵，冷却/循环水主力）、立式筒袋泵（立式长轴，深井/冷却塔水池）、高速泵（高速离心，除鳞/高压供水）、屏蔽泵（无泄漏屏蔽套，水处理药剂/化学介质）、磁力泵（无泄漏磁力耦合，腐蚀性药剂/酸碱再生）。 | 高速泵 | 机组监控与保护系统 | 停机执行继电器组 | 继电器底座 | 塑料卡槽式底座，带接线端子，用于固定继电器并提供电气连接。（来源：通用电器元件） | 否 | — | — | 底座端子接线松动 | 松动 | 机械；电气 | 严重 | 高速泵运行时的持续高频振动导致底座接线端子螺丝退扣，导线压接面压力减小，接触电阻急剧增大引发过热甚至拉弧 | 端子排有焦糊味或塑料熔化变形；高速泵启停或振动加大时控制回路闪烁断电；端子螺丝明显缺失退扣 | [电气]接触电阻>100mΩ（适用：单个端子节点，置信：经验值）；[热]端子处热成像温差>15℃（适用：负荷率>50%时，置信：经验值） | [离线]力矩扳手测试紧固力矩；[在线]红外热成像仪扫描；[带电]万用表测量导通性 | ①关键判据：端子存在可见松动或发热，且力矩扳手测试未达标准力矩。②鉴别要点：若紧固端子后发热现象消退，可排除底座内部插簧接触不良故障，定位为外部端子松动 | [经验级]根本处理：断电后拆下导线，清理氧化层后使用合适冷压端子重新压接，按标准力矩紧固螺丝；临时处理：使用绝缘螺丝刀对松动端子进行初步紧固，加强监控并择机停机 | 检修时严格按照端子规格施加标准力矩；对易振动部位的端子涂抹螺纹紧固胶 | 外部线缆断路：区分要点为用力矩扳手紧固端子后若控制回路仍不通，需剥开线皮测量导线本身通断，以区分是端子虚接还是线缆内部断裂 | 电工1名；工时1h（置信：经验值） | 绝缘螺丝刀、可调式力矩扳手、红外热成像仪、剥线钳（置信：经验值） | 冷压端子、螺丝、砂纸、螺纹紧固胶（置信：经验值） | 检修前必须执行LOTO断电挂牌上锁程序，验电后作业（标准值，适用：GB 26860-2011）（置信：标准值） | 端子紧固力矩符合厂家安装手册要求，热成像无局部异常温升（置信：经验值）
MT-001-003-006-007-000-001 | 钢铁 |  | 离心泵 | 辅助设备 | 钢铁行业离心式泵类设备的通用检维修知识载体，按工作原理族（离心式叶片泵）组织。用于冷却循环水、液压系统供油、除鳞高压水、消防/除尘供水、水处理药剂输送等场景。故障机理（滚动/滑动轴承磨损、机械密封泄漏、叶轮汽蚀与磨粒磨损、口环磨损、泵轴弯曲与不平衡、联轴器对中不良）高度通用，PHM 振动诊断不分工况；工况特异（介质温度、含固量/颗粒磨损、除鳞高压、液压油清洁度）在故障特征参数 D5 层标注。子设备：卧式离心泵（普通离心泵，冷却/循环水主力）、立式筒袋泵（立式长轴，深井/冷却塔水池）、高速泵（高速离心，除鳞/高压供水）、屏蔽泵（无泄漏屏蔽套，水处理药剂/化学介质）、磁力泵（无泄漏磁力耦合，腐蚀性药剂/酸碱再生）。 | 高速泵 | 机组监控与保护系统 | 紧急停机按钮 |  | 安装于现场操作柱，带红色蘑菇头，手动按下时直接断开控制回路电源，触发停机。（来源：高速泵监控系统典型配置） | 是 | 定期测试按钮动作灵活性，检查触点接触电阻，清扫灰尘。 | 当按钮卡涩或触点接触不良且无法修复时报废。 | 急停按钮触点接触不良或烧损 | 磨损；老化 | 电气 | 严重 | 长期未动作导致触点表面氧化，或带载分断时电弧高温导致触点烧蚀磨损，接触电阻增大，造成控制回路断路或虚接 | 按下急停后高速泵主电机未断电停转；控制柜面板急停反馈指示灯不亮；万用表测触点电阻偏大 | [电气]触点接触电阻>0.5Ω（适用：触点闭合状态，置信：经验值）；[电气]绝缘电阻>1MΩ（适用：触点断开状态，置信：经验值） | [离线]万用表通断测试；[离线]回路电阻测试仪 | 关键判据：按下急停按钮后主接触器不释放，且并联的备用急停动作正常。鉴别要点：若仅单个急停无效，排除控制电源失电或PLC死机；若测得接触电阻过大，排除控制线路断线故障（置信：经验值） | [经验级]根本处理：更换同型号急停按钮整体组件，重新压接端子接线；临时处理：无，须立即停机并切断控制电源后强制断开主回路进行检修 | 定期（如每季度）在停机检修期间对急停按钮进行动作测试，防止触点氧化卡涩 | 控制回路断线：万用表测量线路全程导通，仅按钮两端电阻无穷大，且按下按钮时无机械阻力反馈 | 电工1名；工时1-2h（置信：经验值） | 万用表、剥线钳、螺丝刀、压线钳（置信：经验值） | 同型号急停按钮组件、绝缘导线、压接端子（置信：经验值） | 检修前必须执行LOTO断电挂牌，验电后作业（置信：经验值） | 按下急停按钮后主电机立即断电，触点接触电阻<0.1Ω（置信：经验值）
MT-001-003-006-007-000-002 | 钢铁 |  | 离心泵 | 辅助设备 | 钢铁行业离心式泵类设备的通用检维修知识载体，按工作原理族（离心式叶片泵）组织。用于冷却循环水、液压系统供油、除鳞高压水、消防/除尘供水、水处理药剂输送等场景。故障机理（滚动/滑动轴承磨损、机械密封泄漏、叶轮汽蚀与磨粒磨损、口环磨损、泵轴弯曲与不平衡、联轴器对中不良）高度通用，PHM 振动诊断不分工况；工况特异（介质温度、含固量/颗粒磨损、除鳞高压、液压油清洁度）在故障特征参数 D5 层标注。子设备：卧式离心泵（普通离心泵，冷却/循环水主力）、立式筒袋泵（立式长轴，深井/冷却塔水池）、高速泵（高速离心，除鳞/高压供水）、屏蔽泵（无泄漏屏蔽套，水处理药剂/化学介质）、磁力泵（无泄漏磁力耦合，腐蚀性药剂/酸碱再生）。 | 高速泵 | 机组监控与保护系统 | 紧急停机按钮 |  | 安装于现场操作柱，带红色蘑菇头，手动按下时直接断开控制回路电源，触发停机。（来源：高速泵监控系统典型配置） | 是 | 定期测试按钮动作灵活性，检查触点接触电阻，清扫灰尘。 | 当按钮卡涩或触点接触不良且无法修复时报废。 | 急停按钮内部机械结构卡涩或断裂 | 断裂；变形 | 机械；电气 | 危急 | 急停按钮内部复位弹簧疲劳断裂、侧向受力导致塑料推杆变形或断裂，致使按下后无法自保持或无法正常接通/断开触点 | 按下急停后感觉无阻力或阻力异常，按钮无法自锁停留在按下位置；按钮外观歪斜、陷在面板内无法弹出复位 | [状态量]机械动作行程偏差>2mm（适用：对比同型号正常按钮，置信：经验值） | [离线]外观检查；[离线]手动动作测试 | 关键判据：按下按钮后机械上无法自锁（直接弹回）或无法解除锁定（旋转后弹不出）。鉴别要点：若机械动作正常但电气未断电，排除机械卡涩，判定为触点烧损或接线脱落故障（置信：经验值） | [经验级]根本处理：拆下损坏按钮，更换全新的急停按钮组件并紧固面板螺母；临时处理：无，须立即停机处理，操作人员应果断切断上一级主电源开关 | 规范安装，避免按钮外壳受侧向挤压应力；选用具备IP65及以上防护等级的金属外壳按钮以适应轧钢恶劣环境 | 急停按钮接线脱落：拆开按钮后盖检查接线端子牢固，未脱落，但推杆动作时触点未发生位移 | 电工1名；工时1-2h（置信：经验值） | 万用表、内六角扳手、螺丝刀（置信：经验值） | 全新同规格急停按钮组件（置信：经验值） | 检修前必须执行LOTO断电挂牌，验电后作业（置信：经验值） | 按钮动作灵活，按下能自锁，旋转复位顺畅，触点动作可靠（置信：经验值）
MT-001-003-006-007-000-003 | 钢铁 |  | 离心泵 | 辅助设备 | 钢铁行业离心式泵类设备的通用检维修知识载体，按工作原理族（离心式叶片泵）组织。用于冷却循环水、液压系统供油、除鳞高压水、消防/除尘供水、水处理药剂输送等场景。故障机理（滚动/滑动轴承磨损、机械密封泄漏、叶轮汽蚀与磨粒磨损、口环磨损、泵轴弯曲与不平衡、联轴器对中不良）高度通用，PHM 振动诊断不分工况；工况特异（介质温度、含固量/颗粒磨损、除鳞高压、液压油清洁度）在故障特征参数 D5 层标注。子设备：卧式离心泵（普通离心泵，冷却/循环水主力）、立式筒袋泵（立式长轴，深井/冷却塔水池）、高速泵（高速离心，除鳞/高压供水）、屏蔽泵（无泄漏屏蔽套，水处理药剂/化学介质）、磁力泵（无泄漏磁力耦合，腐蚀性药剂/酸碱再生）。 | 高速泵 | 机组监控与保护系统 | 紧急停机按钮 |  | 安装于现场操作柱，带红色蘑菇头，手动按下时直接断开控制回路电源，触发停机。（来源：高速泵监控系统典型配置） | 是 | 定期测试按钮动作灵活性，检查触点接触电阻，清扫灰尘。 | 当按钮卡涩或触点接触不良且无法修复时报废。 | 急停控制回路接线端子松动或脱落 | 松动 | 电气 | 危急 | 高速泵运行过程中的持续机械振动导致控制柜内急停回路接线端子紧固螺母松动，最终造成接线脱落或接触电阻过大 | 按下急停按钮主电机未断电；敲击控制柜或按钮外壳时控制回路出现闪烁、主接触器出现异动或吸合不稳 | [电气]端子接触电阻>0.5Ω（适用：紧固状态测试，置信：经验值）；[电气]绝缘导通状态波动值>2Ω（适用：模拟振动工况，置信：经验值） | [离线]万用表电阻档；[带电]绝缘螺丝刀按压端子测试 | 关键判据：在设备运行振动状态下，测量急停回路电阻出现大幅波动，或按压端子时主接触器释放。鉴别要点：若测得接触电阻大且伴随端子发热痕迹，排除按钮本体触点故障，判定为端子接线松动（置信：经验值） | [经验级]根本处理：重新压接端子并涂抹防松标记，按标准力矩紧固；临时处理：无，须立即切断上一级主电源停机处理 | 振动强烈的泵类设备控制回路端子采用防震型弹簧端子；定期复查紧固力矩 | 急停按钮触点接触不良：按压端子时电阻无变化，但按下按钮时阻值异常 | 电工1名；工时1-2h（置信：经验值） | 万用表、绝缘螺丝刀、力矩扳手、压线钳（置信：经验值） | 冷压端子、绝缘导线、螺纹紧固胶（置信：经验值） | 检修前必须执行LOTO断电挂牌，验电后作业（置信：经验值） | 端子紧固力矩符合规范，导线拉拔无松动，接触电阻<0.1Ω（置信：经验值）
MT-001-003-006-007-000-004 | 钢铁 |  | 离心泵 | 辅助设备 | 钢铁行业离心式泵类设备的通用检维修知识载体，按工作原理族（离心式叶片泵）组织。用于冷却循环水、液压系统供油、除鳞高压水、消防/除尘供水、水处理药剂输送等场景。故障机理（滚动/滑动轴承磨损、机械密封泄漏、叶轮汽蚀与磨粒磨损、口环磨损、泵轴弯曲与不平衡、联轴器对中不良）高度通用，PHM 振动诊断不分工况；工况特异（介质温度、含固量/颗粒磨损、除鳞高压、液压油清洁度）在故障特征参数 D5 层标注。子设备：卧式离心泵（普通离心泵，冷却/循环水主力）、立式筒袋泵（立式长轴，深井/冷却塔水池）、高速泵（高速离心，除鳞/高压供水）、屏蔽泵（无泄漏屏蔽套，水处理药剂/化学介质）、磁力泵（无泄漏磁力耦合，腐蚀性药剂/酸碱再生）。 | 高速泵 | 机组监控与保护系统 | 紧急停机按钮 |  | 安装于现场操作柱，带红色蘑菇头，手动按下时直接断开控制回路电源，触发停机。（来源：高速泵监控系统典型配置） | 是 | 定期测试按钮动作灵活性，检查触点接触电阻，清扫灰尘。 | 当按钮卡涩或触点接触不良且无法修复时报废。 | 急停按钮防护密封失效进水 | 老化；泄漏 | 环境；电气 | 严重 | 恶劣工况下橡胶密封圈老化破裂或壳体破裂，导致除鳞高压水或冷却水渗入按钮内部，引起触点短路或控制回路误动作 | 阴雨天气或设备冲洗后，高速泵出现无故停机；拆开按钮后盖发现内部有明显水迹和绿色铜锈 | [状态量]外壳防护等级<IP65（适用：轧钢水汽/冲洗工况，GB/T 4208-2017 外壳防护IP代码，置信：标准值）；[电气]对地绝缘电阻<1MΩ（适用：潮湿状态下测试，置信：经验值） | [离线]绝缘电阻测试仪（兆欧表）；[离线]外壳防护等级(IP)测试 | 关键判据：绝缘电阻显著下降，且伴随环境湿度增大或设备冲洗后故障频发。鉴别要点：若打开按钮内部未见水迹且干燥，排除进水短路，判定为固有电弧烧损或感应电压干扰（置信：经验值） | [经验级]根本处理：更换防护等级达IP65以上的金属外壳急停按钮，更换老化密封圈；临时处理：断电后使用吹风机烘干内部积水，缠绕防水胶布应急 | 定期检查并更换老化的橡胶密封件；高压除鳞泵区域按钮加装外部透明防护罩 | 控制柜内部结露短路：故障现象在整体湿度大时发生，但打开按钮内部干燥，且控制柜底部有明显积水 | 电工1名；工时1-2h（置信：经验值） | 兆欧表、万用表、吹风机、扳手（置信：经验值） | 高防护等级(IP65)急停按钮、防水密封圈、防水胶布（置信：经验值） | 检修前必须执行LOTO断电挂牌，验电后作业（置信：经验值） | 防护等级恢复IP65以上，绝缘电阻>10MΩ（置信：经验值）
MT-001-003-006-008-000-001 | 钢铁 |  | 离心泵 | 辅助设备 | 钢铁行业离心式泵类设备的通用检维修知识载体，按工作原理族（离心式叶片泵）组织。用于冷却循环水、液压系统供油、除鳞高压水、消防/除尘供水、水处理药剂输送等场景。故障机理（滚动/滑动轴承磨损、机械密封泄漏、叶轮汽蚀与磨粒磨损、口环磨损、泵轴弯曲与不平衡、联轴器对中不良）高度通用，PHM 振动诊断不分工况；工况特异（介质温度、含固量/颗粒磨损、除鳞高压、液压油清洁度）在故障特征参数 D5 层标注。子设备：卧式离心泵（普通离心泵，冷却/循环水主力）、立式筒袋泵（立式长轴，深井/冷却塔水池）、高速泵（高速离心，除鳞/高压供水）、屏蔽泵（无泄漏屏蔽套，水处理药剂/化学介质）、磁力泵（无泄漏磁力耦合，腐蚀性药剂/酸碱再生）。 | 高速泵 | 机组监控与保护系统 | 就地状态显示灯板 |  | 安装于现场仪表盘，通过红、黄、绿灯指示机组运行、报警、停机状态，提供直观视觉提示。（来源：高速泵监控系统典型配置） | 否 | 定期更换损坏的LED，清洁面板，紧固接线端子。 | 当多处灯珠损坏或线路板腐蚀导致显示异常且不经济修复时报废。 | 显示板整体性能退化 | 性能退化 | 电气 | 一般 | 长期暴露于高温、高湿及含尘烟气环境，LED发光效率衰减、电子元器件参数漂移，导致显示亮度不足或对比度下降 | 显示亮度明显变暗、难以看清；强光下读数困难；颜色辨识度降低 | [电学]工作电压波动>±10%（适用：额定DC24V供电，置信：经验值）；[状态]亮度衰减>30%（适用：环境光照>500Lux，置信：经验值） | [离线]照度计；[离线]万用表 | 测量供电电压正常但亮度低→排除电源故障；检查灯罩透光率→若透光率正常则为LED老化 | [经验级]根本处理：更换显示灯板组件；临时处理：加装遮光罩或增加辅助照明 | 定期清洁灯罩；检查供电电压稳定性；选用高防护等级（IP65以上）设备 | 供电电压波动导致的显示异常 | 电工1名；工时1-2h（置信：经验值） | 螺丝刀、万用表、照度计（置信：经验值） | 显示灯板组件、密封垫圈（置信：经验值） | 断电挂牌作业（LOOTO），防止触电（标准值，GB/T 33588）（置信：标准值） | 通电测试显示清晰、颜色正确、无闪烁（标准值，GB/T 20138）（置信：标准值）
MT-001-003-006-008-000-002 | 钢铁 |  | 离心泵 | 辅助设备 | 钢铁行业离心式泵类设备的通用检维修知识载体，按工作原理族（离心式叶片泵）组织。用于冷却循环水、液压系统供油、除鳞高压水、消防/除尘供水、水处理药剂输送等场景。故障机理（滚动/滑动轴承磨损、机械密封泄漏、叶轮汽蚀与磨粒磨损、口环磨损、泵轴弯曲与不平衡、联轴器对中不良）高度通用，PHM 振动诊断不分工况；工况特异（介质温度、含固量/颗粒磨损、除鳞高压、液压油清洁度）在故障特征参数 D5 层标注。子设备：卧式离心泵（普通离心泵，冷却/循环水主力）、立式筒袋泵（立式长轴，深井/冷却塔水池）、高速泵（高速离心，除鳞/高压供水）、屏蔽泵（无泄漏屏蔽套，水处理药剂/化学介质）、磁力泵（无泄漏磁力耦合，腐蚀性药剂/酸碱再生）。 | 高速泵 | 机组监控与保护系统 | 就地状态显示灯板 |  | 安装于现场仪表盘，通过红、黄、绿灯指示机组运行、报警、停机状态，提供直观视觉提示。（来源：高速泵监控系统典型配置） | 否 | 定期更换损坏的LED，清洁面板，紧固接线端子。 | 当多处灯珠损坏或线路板腐蚀导致显示异常且不经济修复时报废。 | 电气接口接触不良 | 松动 | 电气 | 严重 | 因设备长期振动（如高速泵运行引起）或环境温度变化，接线端子松动或氧化，导致信号传输中断或时断时续 | 指示灯频繁闪烁、全灭或乱码；轻敲外壳现象可重现或消失 | [电学]接触电阻>0.1Ω（适用：低电流信号回路，置信：经验值）；[状态]电压降>0.5V（适用：端子两端，置信：经验值） | [带电]万用表；[离线]毫欧表 | 测量回路电压→若端子处压降大则判定为接触不良；检查端子是否松动或氧化→排除线路断路故障 | [经验级]根本处理：紧固接线端子，清理氧化层或更换端子排；临时处理：无，须立即处理 | 选用带防松脱落的接线端子；定期紧固接线；施加导电防锈膏 | 线路断路、控制器输出故障 | 电工1名；工时0.5h（置信：经验值） | 螺丝刀、压线钳、除锈剂（置信：经验值） | 接线端子、冷压端头（置信：经验值） | 断电挂牌作业（LOOTO）（标准值，GB 26860）（置信：标准值） | 端子紧固无松动，通电测试信号传输稳定（标准值，GB/T 3797）（置信：标准值）
MT-001-003-006-008-000-003 | 钢铁 |  | 离心泵 | 辅助设备 | 钢铁行业离心式泵类设备的通用检维修知识载体，按工作原理族（离心式叶片泵）组织。用于冷却循环水、液压系统供油、除鳞高压水、消防/除尘供水、水处理药剂输送等场景。故障机理（滚动/滑动轴承磨损、机械密封泄漏、叶轮汽蚀与磨粒磨损、口环磨损、泵轴弯曲与不平衡、联轴器对中不良）高度通用，PHM 振动诊断不分工况；工况特异（介质温度、含固量/颗粒磨损、除鳞高压、液压油清洁度）在故障特征参数 D5 层标注。子设备：卧式离心泵（普通离心泵，冷却/循环水主力）、立式筒袋泵（立式长轴，深井/冷却塔水池）、高速泵（高速离心，除鳞/高压供水）、屏蔽泵（无泄漏屏蔽套，水处理药剂/化学介质）、磁力泵（无泄漏磁力耦合，腐蚀性药剂/酸碱再生）。 | 高速泵 | 机组监控与保护系统 | 就地状态显示灯板 |  | 安装于现场仪表盘，通过红、黄、绿灯指示机组运行、报警、停机状态，提供直观视觉提示。（来源：高速泵监控系统典型配置） | 否 | 定期更换损坏的LED，清洁面板，紧固接线端子。 | 当多处灯珠损坏或线路板腐蚀导致显示异常且不经济修复时报废。 | 密封失效导致进水进尘 | 泄漏 | 机械；环境 | 严重 | 密封胶条老化或壳体紧固螺栓松动，导致含尘烟气或冷却水汽侵入，腐蚀电路板或造成短路 | 灯板内部有水雾、积灰；指示灯异常亮灭或短路跳闸；壳体表面有锈蚀痕迹 | [环境]防护等级降至IP55以下（适用：原设计IP65，置信：经验值）；[绝缘]绝缘电阻<1MΩ（适用：500V DC兆欧表测试，置信：经验值） | [离线]兆欧表；[目视]防护等级测试试纸 | 测量绝缘电阻低→确认进水受潮；检查密封条及壳体完整性→排除内部元器件自然击穿 | [经验级]根本处理：更换密封条，干燥处理电路板，重新紧固壳体；临时处理：用防水胶带临时封堵 | 定期检查密封条完整性；确保壳体螺栓紧固力矩均匀 | 内部元器件受潮短路、自然老化损坏 | 电工1名；工时2h（置信：经验值） | 扭力扳手、兆欧表、热风枪（置信：经验值） | 密封胶条、干燥剂、防水胶（置信：经验值） | 断电挂牌作业（LOOTO）（标准值，GB 26860）（置信：标准值） | 壳体紧固到位，绝缘电阻>10MΩ（标准值，GB/T 4208）（置信：标准值）
MT-001-003-006-008-000-004 | 钢铁 |  | 离心泵 | 辅助设备 | 钢铁行业离心式泵类设备的通用检维修知识载体，按工作原理族（离心式叶片泵）组织。用于冷却循环水、液压系统供油、除鳞高压水、消防/除尘供水、水处理药剂输送等场景。故障机理（滚动/滑动轴承磨损、机械密封泄漏、叶轮汽蚀与磨粒磨损、口环磨损、泵轴弯曲与不平衡、联轴器对中不良）高度通用，PHM 振动诊断不分工况；工况特异（介质温度、含固量/颗粒磨损、除鳞高压、液压油清洁度）在故障特征参数 D5 层标注。子设备：卧式离心泵（普通离心泵，冷却/循环水主力）、立式筒袋泵（立式长轴，深井/冷却塔水池）、高速泵（高速离心，除鳞/高压供水）、屏蔽泵（无泄漏屏蔽套，水处理药剂/化学介质）、磁力泵（无泄漏磁力耦合，腐蚀性药剂/酸碱再生）。 | 高速泵 | 机组监控与保护系统 | 就地状态显示灯板 |  | 安装于现场仪表盘，通过红、黄、绿灯指示机组运行、报警、停机状态，提供直观视觉提示。（来源：高速泵监控系统典型配置） | 否 | 定期更换损坏的LED，清洁面板，紧固接线端子。 | 当多处灯珠损坏或线路板腐蚀导致显示异常且不经济修复时报废。 | 逻辑控制电路失效 | 其他 | 电气；控制 | 严重 | 长期受现场电磁干扰或电源浪涌冲击，驱动芯片或逻辑门电路损坏，导致输出信号逻辑错误，无法正确响应泵的运行状态 | 指示灯显示状态与泵实际运行状态不符（如泵停但灯亮）；多灯同时异常亮灭；无规律乱码 | [电学]电源纹波系数>5%（适用：DC24V供电，置信：经验值）；[状态]输出逻辑电平偏差>0.4V（适用：TTL电平电路，置信：经验值） | [带电]示波器；[离线]逻辑分析仪 | 测量输入信号正常但输出逻辑错误→判定为控制电路故障；检查电源纹波→排除电源干扰引起的软故障 | [经验级]根本处理：更换显示板内部逻辑控制模块或整板；临时处理：复位重启（若软件可控） | 强化电源滤波；确保接地良好；远离强电磁干扰源 | 外部信号线短路、控制器程序错误 | 电工1名；工时2h（置信：经验值） | 示波器、热风枪、IC起拔器（置信：经验值） | 逻辑控制芯片、整流滤波电容（置信：经验值） | 断电挂牌作业（LOOTO），防静电击穿芯片（标准值，GB/T 15463）（置信：标准值） | 模拟输入信号，显示逻辑正确无误（标准值，GB/T 14048）（置信：标准值）
MT-001-003-006-008-001-001 | 钢铁 |  | 离心泵 | 辅助设备 | 钢铁行业离心式泵类设备的通用检维修知识载体，按工作原理族（离心式叶片泵）组织。用于冷却循环水、液压系统供油、除鳞高压水、消防/除尘供水、水处理药剂输送等场景。故障机理（滚动/滑动轴承磨损、机械密封泄漏、叶轮汽蚀与磨粒磨损、口环磨损、泵轴弯曲与不平衡、联轴器对中不良）高度通用，PHM 振动诊断不分工况；工况特异（介质温度、含固量/颗粒磨损、除鳞高压、液压油清洁度）在故障特征参数 D5 层标注。子设备：卧式离心泵（普通离心泵，冷却/循环水主力）、立式筒袋泵（立式长轴，深井/冷却塔水池）、高速泵（高速离心，除鳞/高压供水）、屏蔽泵（无泄漏屏蔽套，水处理药剂/化学介质）、磁力泵（无泄漏磁力耦合，腐蚀性药剂/酸碱再生）。 | 高速泵 | 机组监控与保护系统 | 就地状态显示灯板 | 指示灯 | LED发光元件，焊接于线路板，通电发出对应状态颜色的光。（来源：通用电器元件） | 是 | — | — | 指示灯灯丝烧断 | 断裂 | 电气 | 轻微 | 指示灯钨丝因长期通电热疲劳、机械振动或电网电压波动导致物理断裂 | 指示灯完全不亮；通电后无任何发光反应 | [电气]灯丝电阻无穷大（置信：经验值） | [离线]万用表电阻档 | 测量灯座两端电压正常且灯座接触良好，但测量灯泡电阻为无穷大，判定为灯泡本体故障而非线路断路 | [经验级]根本处理：更换同规格指示灯泡；临时处理：无 | 选用额定电压等级略高于工作电压的指示灯以提高寿命 |  | 电工1名；工时0.5h（置信：经验值） | 万用表；试电笔（置信：经验值） | 备用灯泡（置信：经验值） | 断电作业；LOTO断电挂牌（置信：经验值） | 通电试验指示灯点亮，颜色正确（置信：经验值）
MT-001-003-006-008-001-002 | 钢铁 |  | 离心泵 | 辅助设备 | 钢铁行业离心式泵类设备的通用检维修知识载体，按工作原理族（离心式叶片泵）组织。用于冷却循环水、液压系统供油、除鳞高压水、消防/除尘供水、水处理药剂输送等场景。故障机理（滚动/滑动轴承磨损、机械密封泄漏、叶轮汽蚀与磨粒磨损、口环磨损、泵轴弯曲与不平衡、联轴器对中不良）高度通用，PHM 振动诊断不分工况；工况特异（介质温度、含固量/颗粒磨损、除鳞高压、液压油清洁度）在故障特征参数 D5 层标注。子设备：卧式离心泵（普通离心泵，冷却/循环水主力）、立式筒袋泵（立式长轴，深井/冷却塔水池）、高速泵（高速离心，除鳞/高压供水）、屏蔽泵（无泄漏屏蔽套，水处理药剂/化学介质）、磁力泵（无泄漏磁力耦合，腐蚀性药剂/酸碱再生）。 | 高速泵 | 机组监控与保护系统 | 就地状态显示灯板 | 指示灯 | LED发光元件，焊接于线路板，通电发出对应状态颜色的光。（来源：通用电器元件） | 是 | — | — | 指示灯LED光衰老化 | 老化 | 电气 | 轻微 | LED芯片荧光粉老化或封装材料透光率下降，导致亮度随时间推移逐渐降低 | 指示灯亮度明显低于正常水平；光线昏暗；颜色发白或变色 | [光学]亮度低于初始值的50%（置信：经验值） | [在线]目视观察 | 对比同批次正常工作的指示灯，若供电电压正常但本灯亮度显著偏低，且无闪烁现象，判定为光衰老化 | [经验级]根本处理：更换LED指示灯或发光模块；临时处理：无 | 避免指示灯长期过电压运行 |  | 电工1名；工时0.5h（置信：经验值） | 螺丝刀（置信：经验值） | LED指示灯组件（置信：经验值） | 断电作业；LOTO断电挂牌（置信：经验值） | 通电试验亮度充足，显示清晰（置信：经验值）
MT-001-003-006-008-001-003 | 钢铁 |  | 离心泵 | 辅助设备 | 钢铁行业离心式泵类设备的通用检维修知识载体，按工作原理族（离心式叶片泵）组织。用于冷却循环水、液压系统供油、除鳞高压水、消防/除尘供水、水处理药剂输送等场景。故障机理（滚动/滑动轴承磨损、机械密封泄漏、叶轮汽蚀与磨粒磨损、口环磨损、泵轴弯曲与不平衡、联轴器对中不良）高度通用，PHM 振动诊断不分工况；工况特异（介质温度、含固量/颗粒磨损、除鳞高压、液压油清洁度）在故障特征参数 D5 层标注。子设备：卧式离心泵（普通离心泵，冷却/循环水主力）、立式筒袋泵（立式长轴，深井/冷却塔水池）、高速泵（高速离心，除鳞/高压供水）、屏蔽泵（无泄漏屏蔽套，水处理药剂/化学介质）、磁力泵（无泄漏磁力耦合，腐蚀性药剂/酸碱再生）。 | 高速泵 | 机组监控与保护系统 | 就地状态显示灯板 | 指示灯 | LED发光元件，焊接于线路板，通电发出对应状态颜色的光。（来源：通用电器元件） | 是 | — | — | 指示灯接线端子松动 | 松动 | 机械；电气 | 一般 | 振动导致指示灯背部接线端子螺丝松脱，接触电阻增大或回路断路 | 指示灯时亮时灭；受振动影响闪烁；触摸接线端子有发热感 | [电气]接触电阻>0.1Ω（置信：经验值）；[物理]端子温升>10K（置信：经验值） | [带电]红外热像仪；[离线]万用表 | 若指示灯闪烁与设备振动同步，且测量灯泡完好，检查接线端子发现螺丝力矩不足或线缆氧化，判定为端子松动 | [经验级]根本处理：紧固接线端子螺丝，处理氧化层；临时处理：无 | 定期紧固接线端子；加装防松垫片 | 线路接触不良 | 电工1名；工时1h（置信：经验值） | 螺丝刀；力矩螺丝刀；砂纸（置信：经验值） | 铜接头；防松垫片（置信：经验值） | 断电作业；LOTO断电挂牌（置信：经验值） | 端子紧固无松动，拉扯线缆无松脱（置信：经验值）
MT-001-003-006-008-001-004 | 钢铁 |  | 离心泵 | 辅助设备 | 钢铁行业离心式泵类设备的通用检维修知识载体，按工作原理族（离心式叶片泵）组织。用于冷却循环水、液压系统供油、除鳞高压水、消防/除尘供水、水处理药剂输送等场景。故障机理（滚动/滑动轴承磨损、机械密封泄漏、叶轮汽蚀与磨粒磨损、口环磨损、泵轴弯曲与不平衡、联轴器对中不良）高度通用，PHM 振动诊断不分工况；工况特异（介质温度、含固量/颗粒磨损、除鳞高压、液压油清洁度）在故障特征参数 D5 层标注。子设备：卧式离心泵（普通离心泵，冷却/循环水主力）、立式筒袋泵（立式长轴，深井/冷却塔水池）、高速泵（高速离心，除鳞/高压供水）、屏蔽泵（无泄漏屏蔽套，水处理药剂/化学介质）、磁力泵（无泄漏磁力耦合，腐蚀性药剂/酸碱再生）。 | 高速泵 | 机组监控与保护系统 | 就地状态显示灯板 | 指示灯 | LED发光元件，焊接于线路板，通电发出对应状态颜色的光。（来源：通用电器元件） | 是 | — | — | 指示灯灯罩积灰 | 积灰 | 环境 | 轻微 | 钢铁行业粉尘附着在指示灯透明罩表面，遮挡光线，导致可视性下降 | 指示灯发光但透过灯罩看不清；灯罩表面有明显的积灰或油污 | [环境]透光率<70%（置信：经验值） | [在线]目视检查 | 清除积灰后亮度恢复正常，且电路参数无异常，判定为物理遮挡而非光源故障 | [经验级]根本处理：清洁指示灯灯罩表面；临时处理：临时擦拭清洁 | 加强现场巡检和除尘；对控制柜进行密封改造 | 灯泡损坏 | 电工1名；工时0.5h（置信：经验值） | 抹布；清洁剂（置信：经验值） | 无（置信：经验值） | 湿手禁止触摸带电部位；擦拭时防止水进入电气间隙（置信：经验值） | 灯罩表面清洁无积灰，指示清晰（置信：经验值）
MT-001-003-006-008-001-005 | 钢铁 |  | 离心泵 | 辅助设备 | 钢铁行业离心式泵类设备的通用检维修知识载体，按工作原理族（离心式叶片泵）组织。用于冷却循环水、液压系统供油、除鳞高压水、消防/除尘供水、水处理药剂输送等场景。故障机理（滚动/滑动轴承磨损、机械密封泄漏、叶轮汽蚀与磨粒磨损、口环磨损、泵轴弯曲与不平衡、联轴器对中不良）高度通用，PHM 振动诊断不分工况；工况特异（介质温度、含固量/颗粒磨损、除鳞高压、液压油清洁度）在故障特征参数 D5 层标注。子设备：卧式离心泵（普通离心泵，冷却/循环水主力）、立式筒袋泵（立式长轴，深井/冷却塔水池）、高速泵（高速离心，除鳞/高压供水）、屏蔽泵（无泄漏屏蔽套，水处理药剂/化学介质）、磁力泵（无泄漏磁力耦合，腐蚀性药剂/酸碱再生）。 | 高速泵 | 机组监控与保护系统 | 就地状态显示灯板 | 指示灯 | LED发光元件，焊接于线路板，通电发出对应状态颜色的光。（来源：通用电器元件） | 是 | — | — | 指示灯电阻/限流元件损坏 | 其他 | 电气 | 一般 | 串联在指示灯回路中的降压电阻或LED驱动模块元件击穿或烧毁，导致回路电流异常 | 指示灯不亮或异常常亮；测量回路电流异常；电阻表面有烧焦痕迹 | [电气]电阻阻值偏差>20%（置信：经验值）；[电气]回路电流为0A或远超额定值（置信：经验值） | [离线]万用表电阻档；[带电]钳形电流表 | 指示灯本身完好但供电异常，检查限流电阻发现开路或短路，判定为附属电路元件故障 | [经验级]根本处理：更换损坏的电阻或驱动模块；临时处理：无 | 选用耐高温、功率余量大的限流电阻 | 灯泡损坏 | 电工1名；工时1h（置信：经验值） | 万用表；电烙铁；吸锡器（置信：经验值） | 同规格电阻；驱动模块（置信：经验值） | 断电作业；LOTO断电挂牌；焊接时注意防烫伤（置信：经验值） | 测量电阻值符合设计要求，通电指示正常（置信：经验值）
MT-001-003-006-008-001-006 | 钢铁 |  | 离心泵 | 辅助设备 | 钢铁行业离心式泵类设备的通用检维修知识载体，按工作原理族（离心式叶片泵）组织。用于冷却循环水、液压系统供油、除鳞高压水、消防/除尘供水、水处理药剂输送等场景。故障机理（滚动/滑动轴承磨损、机械密封泄漏、叶轮汽蚀与磨粒磨损、口环磨损、泵轴弯曲与不平衡、联轴器对中不良）高度通用，PHM 振动诊断不分工况；工况特异（介质温度、含固量/颗粒磨损、除鳞高压、液压油清洁度）在故障特征参数 D5 层标注。子设备：卧式离心泵（普通离心泵，冷却/循环水主力）、立式筒袋泵（立式长轴，深井/冷却塔水池）、高速泵（高速离心，除鳞/高压供水）、屏蔽泵（无泄漏屏蔽套，水处理药剂/化学介质）、磁力泵（无泄漏磁力耦合，腐蚀性药剂/酸碱再生）。 | 高速泵 | 机组监控与保护系统 | 就地状态显示灯板 | 指示灯 | LED发光元件，焊接于线路板，通电发出对应状态颜色的光。（来源：通用电器元件） | 是 | — | — | 指示灯灯座卡扣断裂 | 断裂 | 机械 | 轻微 | 长期热循环或机械外力导致塑料灯座卡扣根部产生应力集中并发生脆性断裂 | 灯泡无法固定在灯座内；指示灯头松动脱落；灯罩无法闭合 | [物理]卡扣缺失或断裂（置信：经验值） | [离线]目视检查 | 检查发现灯座卡扣物理缺失，非灯泡变形或安装不到位导致，判定为灯座结构件损坏 | [经验级]根本处理：更换指示灯座组件；临时处理：使用耐高温胶带临时固定 | 避免使用蛮力插拔灯泡；定期检查灯座老化情况 | 灯泡接触不良 | 电工1名；工时0.5h（置信：经验值） | 螺丝刀；剥线钳（置信：经验值） | 指示灯座组件（置信：经验值） | 断电作业；LOTO断电挂牌（置信：经验值） | 灯泡安装牢固，无松动脱落（置信：经验值）
MT-001-003-006-008-001-007 | 钢铁 |  | 离心泵 | 辅助设备 | 钢铁行业离心式泵类设备的通用检维修知识载体，按工作原理族（离心式叶片泵）组织。用于冷却循环水、液压系统供油、除鳞高压水、消防/除尘供水、水处理药剂输送等场景。故障机理（滚动/滑动轴承磨损、机械密封泄漏、叶轮汽蚀与磨粒磨损、口环磨损、泵轴弯曲与不平衡、联轴器对中不良）高度通用，PHM 振动诊断不分工况；工况特异（介质温度、含固量/颗粒磨损、除鳞高压、液压油清洁度）在故障特征参数 D5 层标注。子设备：卧式离心泵（普通离心泵，冷却/循环水主力）、立式筒袋泵（立式长轴，深井/冷却塔水池）、高速泵（高速离心，除鳞/高压供水）、屏蔽泵（无泄漏屏蔽套，水处理药剂/化学介质）、磁力泵（无泄漏磁力耦合，腐蚀性药剂/酸碱再生）。 | 高速泵 | 机组监控与保护系统 | 就地状态显示灯板 | 指示灯 | LED发光元件，焊接于线路板，通电发出对应状态颜色的光。（来源：通用电器元件） | 是 | — | — | 指示灯密封圈老化失效 | 老化 | 机械；环境 | 一般 | 橡胶密封圈长期受高温和氧化影响，失去弹性变硬，导致防护性能下降 | 灯罩与底座结合处有缝隙；内部进灰进水；灯座内部有锈蚀 | [物理]密封圈硬度明显增加（置信：经验值）；[物理]回弹率<50%（置信：经验值） | [离线]目视检查；[离线]手感按压 | 检查密封圈表面发硬、龟裂，失去回弹性，且灯座内部有进水痕迹，判定为密封老化 | [经验级]根本处理：更换同规格密封圈；临时处理：无 | 选用耐高温耐候橡胶材质；定期维护更换 | 灯罩积灰 | 电工1名；工时0.5h（置信：经验值） | 镊子（置信：经验值） | 备用密封圈（置信：经验值） | 断电作业；LOTO断电挂牌（置信：经验值） | 密封圈安装到位，闭合紧密（置信：经验值）
MT-001-003-006-008-001-008 | 钢铁 |  | 离心泵 | 辅助设备 | 钢铁行业离心式泵类设备的通用检维修知识载体，按工作原理族（离心式叶片泵）组织。用于冷却循环水、液压系统供油、除鳞高压水、消防/除尘供水、水处理药剂输送等场景。故障机理（滚动/滑动轴承磨损、机械密封泄漏、叶轮汽蚀与磨粒磨损、口环磨损、泵轴弯曲与不平衡、联轴器对中不良）高度通用，PHM 振动诊断不分工况；工况特异（介质温度、含固量/颗粒磨损、除鳞高压、液压油清洁度）在故障特征参数 D5 层标注。子设备：卧式离心泵（普通离心泵，冷却/循环水主力）、立式筒袋泵（立式长轴，深井/冷却塔水池）、高速泵（高速离心，除鳞/高压供水）、屏蔽泵（无泄漏屏蔽套，水处理药剂/化学介质）、磁力泵（无泄漏磁力耦合，腐蚀性药剂/酸碱再生）。 | 高速泵 | 机组监控与保护系统 | 就地状态显示灯板 | 指示灯 | LED发光元件，焊接于线路板，通电发出对应状态颜色的光。（来源：通用电器元件） | 是 | — | — | 指示灯供电线路断路 | 断裂 | 电气 | 一般 | 导线绝缘层内部金属芯因振动疲劳或过度弯折断裂，导致回路不通 | 指示灯不亮；测量灯座无电压；摇测绝缘电阻正常 | [电气]回路电阻无穷大（置信：经验值）；[电气]供电电压0V（置信：经验值） | [离线]万用表电压档；[离线]万用表电阻档 | 若控制端输出电压正常，但指示灯端无电压，且线路绝缘电阻合格，判定为线路导体断路 | [经验级]根本处理：查找断点重新接线或更换电缆；临时处理：无 | 合理布线避开振动源；预留线缆裕度 | 灯丝烧断 | 电工1名；工时2h（置信：经验值） | 万用表；剥线钳；压线钳（置信：经验值） | 导线；接线端子（置信：经验值） | 断电作业；LOTO断电挂牌（置信：经验值） | 通电试验指示灯点亮（置信：经验值）
MT-001-003-006-008-001-009 | 钢铁 |  | 离心泵 | 辅助设备 | 钢铁行业离心式泵类设备的通用检维修知识载体，按工作原理族（离心式叶片泵）组织。用于冷却循环水、液压系统供油、除鳞高压水、消防/除尘供水、水处理药剂输送等场景。故障机理（滚动/滑动轴承磨损、机械密封泄漏、叶轮汽蚀与磨粒磨损、口环磨损、泵轴弯曲与不平衡、联轴器对中不良）高度通用，PHM 振动诊断不分工况；工况特异（介质温度、含固量/颗粒磨损、除鳞高压、液压油清洁度）在故障特征参数 D5 层标注。子设备：卧式离心泵（普通离心泵，冷却/循环水主力）、立式筒袋泵（立式长轴，深井/冷却塔水池）、高速泵（高速离心，除鳞/高压供水）、屏蔽泵（无泄漏屏蔽套，水处理药剂/化学介质）、磁力泵（无泄漏磁力耦合，腐蚀性药剂/酸碱再生）。 | 高速泵 | 机组监控与保护系统 | 就地状态显示灯板 | 指示灯 | LED发光元件，焊接于线路板，通电发出对应状态颜色的光。（来源：通用电器元件） | 是 | — | — | 指示灯控制触点接触不良 | 松动 | 电气 | 一般 | 中间继电器或PLC输出触点氧化烧蚀，接触电阻增大，导致驱动电压不足 | 指示灯亮度暗淡或闪烁；测量灯座电压偏低且波动 | [电气]触点压降>电源电压的10%（置信：经验值）；[电气]接触电阻>1Ω（置信：经验值） | [带电]万用表电压档 | 测量触点两端存在明显电压降，且负载端电压不足，判定为前级触点接触不良而非指示灯故障 | [经验级]根本处理：打磨或更换继电器/输出模块触点；临时处理：无 | 选用大容量触点；定期检查触点状态 | 端子松动 | 电工1名；工时1h（置信：经验值） | 万用表；细砂纸（置信：经验值） | 中间继电器；接线端子（置信：经验值） | 断电作业；LOTO断电挂牌（置信：经验值） | 触点压降正常，指示灯亮度稳定（置信：经验值）
MT-001-003-006-008-001-010 | 钢铁 |  | 离心泵 | 辅助设备 | 钢铁行业离心式泵类设备的通用检维修知识载体，按工作原理族（离心式叶片泵）组织。用于冷却循环水、液压系统供油、除鳞高压水、消防/除尘供水、水处理药剂输送等场景。故障机理（滚动/滑动轴承磨损、机械密封泄漏、叶轮汽蚀与磨粒磨损、口环磨损、泵轴弯曲与不平衡、联轴器对中不良）高度通用，PHM 振动诊断不分工况；工况特异（介质温度、含固量/颗粒磨损、除鳞高压、液压油清洁度）在故障特征参数 D5 层标注。子设备：卧式离心泵（普通离心泵，冷却/循环水主力）、立式筒袋泵（立式长轴，深井/冷却塔水池）、高速泵（高速离心，除鳞/高压供水）、屏蔽泵（无泄漏屏蔽套，水处理药剂/化学介质）、磁力泵（无泄漏磁力耦合，腐蚀性药剂/酸碱再生）。 | 高速泵 | 机组监控与保护系统 | 就地状态显示灯板 | 指示灯 | LED发光元件，焊接于线路板，通电发出对应状态颜色的光。（来源：通用电器元件） | 是 | — | — | 指示灯回路绝缘破损 | 破裂 | 绝缘 | 严重 | 电缆绝缘层受机械刮擦或老化开裂，导致线芯接地或短路 | 保护开关跳闸；指示灯不亮；测量绝缘电阻为0 | [电气]绝缘电阻<0.5MΩ（适用：强电回路，置信：经验值）；[电气]对地电压为0V（置信：经验值） | [离线]兆欧表；[离线]万用表 | 断电后测量回路对地绝缘电阻极低，且非负载本身短路，判定为线路绝缘破损 | [经验级]根本处理：更换破损段电缆或加装保护套管；临时处理：无 | 加装电缆保护管或护套；固定牢靠避免摩擦 | 线路短路 | 电工1名；工时3h（置信：经验值） | 兆欧表；剥线钳（置信：经验值） | 电缆；保护套管（置信：经验值） | 断电作业；LOTO断电挂牌（置信：经验值） | 绝缘电阻>0.5MΩ，通电无跳闸（置信：经验值）
MT-001-003-006-008-002-001 | 钢铁 |  | 离心泵 | 辅助设备 | 钢铁行业离心式泵类设备的通用检维修知识载体，按工作原理族（离心式叶片泵）组织。用于冷却循环水、液压系统供油、除鳞高压水、消防/除尘供水、水处理药剂输送等场景。故障机理（滚动/滑动轴承磨损、机械密封泄漏、叶轮汽蚀与磨粒磨损、口环磨损、泵轴弯曲与不平衡、联轴器对中不良）高度通用，PHM 振动诊断不分工况；工况特异（介质温度、含固量/颗粒磨损、除鳞高压、液压油清洁度）在故障特征参数 D5 层标注。子设备：卧式离心泵（普通离心泵，冷却/循环水主力）、立式筒袋泵（立式长轴，深井/冷却塔水池）、高速泵（高速离心，除鳞/高压供水）、屏蔽泵（无泄漏屏蔽套，水处理药剂/化学介质）、磁力泵（无泄漏磁力耦合，腐蚀性药剂/酸碱再生）。 | 高速泵 | 机组监控与保护系统 | 就地状态显示灯板 | 线路板 | 印刷电路板，承载LED和限流电阻，提供电气连接通路。（来源：通用电器元件） | 否 | — | — | 线路板电解电容鼓包漏液 | 老化；泄漏 | 电气；化学 | 严重 | 长期温升导致电解液汽化膨胀，撑开防爆阀漏液，引发供电纹波增大 | 板载指示灯异常闪烁；驱动输出电流波动导致泵体伴随异响；电容顶部外壳鼓包或漏出电解液 | [电气]直流母线纹波电压>50mV（适用：额定电压<100V控制板，置信：经验值）；[化学]电容顶部膨胀量>1.5mm（置信：经验值） | [离线]目视外观检查；[在线]示波器检测供电电压波形 | 关键判据：外观鼓包且纹波超标。鉴别要点：若纹波大但外观无鼓包，需排查变频器整流桥或前置滤波模块损坏（非电容老化失效） | [经验级]根本处理：断电拆卸线路板，放静电后使用恒温电烙铁更换同规格电容；临时处理：降低泵运行负荷以减少发热，监控纹波择机停机更换 | 优化控制柜散热；定期清扫粉尘；选用105℃耐高温长寿命电解电容 | 变频器整流桥损坏：均会引起纹波增大，但整流桥损坏通常伴随输入侧过流报警且电容外观完好 | 电气维修工1名；工时2-3h（置信：经验值） | 恒温电烙铁、吸锡器、数字万用表（置信：经验值） | 同规格耐高温电解电容、松香焊锡丝（置信：经验值） | 检修前必须执行LOTO断电挂牌，确认电容残压放完方可作业（置信：标准值，GB/T 33588-2017） | 更换后上电测试，控制板供电电压稳定，纹波<50mV，泵连续试运行1h无异常（置信：经验值）
MT-001-003-006-008-002-002 | 钢铁 |  | 离心泵 | 辅助设备 | 钢铁行业离心式泵类设备的通用检维修知识载体，按工作原理族（离心式叶片泵）组织。用于冷却循环水、液压系统供油、除鳞高压水、消防/除尘供水、水处理药剂输送等场景。故障机理（滚动/滑动轴承磨损、机械密封泄漏、叶轮汽蚀与磨粒磨损、口环磨损、泵轴弯曲与不平衡、联轴器对中不良）高度通用，PHM 振动诊断不分工况；工况特异（介质温度、含固量/颗粒磨损、除鳞高压、液压油清洁度）在故障特征参数 D5 层标注。子设备：卧式离心泵（普通离心泵，冷却/循环水主力）、立式筒袋泵（立式长轴，深井/冷却塔水池）、高速泵（高速离心，除鳞/高压供水）、屏蔽泵（无泄漏屏蔽套，水处理药剂/化学介质）、磁力泵（无泄漏磁力耦合，腐蚀性药剂/酸碱再生）。 | 高速泵 | 机组监控与保护系统 | 就地状态显示灯板 | 线路板 | 印刷电路板，承载LED和限流电阻，提供电气连接通路。（来源：通用电器元件） | 否 | — | — | 线路板功率器件热疲劳脱焊 | 老化；异常振动 | 电气；热 | 危急 | 功率元件长期热胀冷缩导致焊盘产生微裂纹，引发接触不良或热失控 | 高速泵在特定转速下突发停机；线路板功率模块区域变色；器件引脚焊点存在环状裂纹 | [热]功率模块表面温度>85℃（适用：满载工况，置信：经验值）；[物理]焊点裂纹宽度>0.1mm（置信：经验值） | [离线]放大镜目视检查；[在线]红外热成像仪测温 | 关键判据：特定转速下断电且焊点有裂纹。鉴别要点：若全转速范围均报过流，多为线路短路或器件本体击穿（非热脱焊引起） | [经验级]根本处理：彻底清除原焊锡并重新涂覆助焊剂补焊，必要时加装散热风扇；临时处理：无，须立即停机处理以防火灾 | 增加控制柜强制风冷；定期清理散热器积灰；避免泵长时间在临界转速区间运行 | 器件本体击穿短路：均表现为停机或过流，但短路发生时通常伴随器件炸裂外观及控制回路熔断器熔断 | 电子维修工1名；工时3-4h（置信：经验值） | 红外热成像仪、放大镜、防静电恒温焊台（置信：经验值） | 助焊剂、环保焊锡丝、导热硅脂（置信：经验值） | 检修前必须断电挂牌并验电，佩戴防静电手环操作（置信：标准值，GB/T 33588-2017） | 补焊后需进行振动测试，驱动端振动速度≤2.8mm/s（适用：刚性转子，ISO 10816-3:2009 表1 A级，置信：标准值）
MT-001-003-006-008-002-003 | 钢铁 |  | 离心泵 | 辅助设备 | 钢铁行业离心式泵类设备的通用检维修知识载体，按工作原理族（离心式叶片泵）组织。用于冷却循环水、液压系统供油、除鳞高压水、消防/除尘供水、水处理药剂输送等场景。故障机理（滚动/滑动轴承磨损、机械密封泄漏、叶轮汽蚀与磨粒磨损、口环磨损、泵轴弯曲与不平衡、联轴器对中不良）高度通用，PHM 振动诊断不分工况；工况特异（介质温度、含固量/颗粒磨损、除鳞高压、液压油清洁度）在故障特征参数 D5 层标注。子设备：卧式离心泵（普通离心泵，冷却/循环水主力）、立式筒袋泵（立式长轴，深井/冷却塔水池）、高速泵（高速离心，除鳞/高压供水）、屏蔽泵（无泄漏屏蔽套，水处理药剂/化学介质）、磁力泵（无泄漏磁力耦合，腐蚀性药剂/酸碱再生）。 | 高速泵 | 机组监控与保护系统 | 就地状态显示灯板 | 线路板 | 印刷电路板，承载LED和限流电阻，提供电气连接通路。（来源：通用电器元件） | 否 | — | — | 线路板铜箔走线电化学腐蚀 | 腐蚀 | 化学；环境 | 严重 | 环境中含尘烟气或酸性冷凝水附着于线路板，引发微电池效应，导致铜箔断路 | 控制信号偶发性丢失；高速泵转速指令无法下发；线路板表面敷形涂层起泡，可见绿色铜锈 | [化学]绝缘电阻<10MΩ（适用：控制板引脚对地，GB/T 5018-2021，置信：标准值）；[化学]表面附着物pH值<5（置信：经验值） | [离线]万用表通断测试；[离线]工业内窥镜检查 | 关键判据：铜箔断路且表面有铜绿附着物。鉴别要点：若铜箔完好但信号丢失，需排查接插件氧化松动或外部线缆断路（非线路板腐蚀） | [经验级]根本处理：清洗除锈后使用导电银漆修补断路处，并重新喷涂三防漆；临时处理：飞线跨接断开的铜箔走线以维持临时运行 | 提升电控箱防护等级至IP54以上；加强电控柜微正压除湿；定期涂抹电子触点保护剂 | 接插件触点氧化：均表现为信号时断时续，但触点氧化经插拔摩擦后通常会短暂恢复，且接插件表面可见明显发黑 | 电气维修工1名；工时3-5h（置信：经验值） | 工业内窥镜、万用表、防静电毛刷（置信：经验值） | 无水乙醇、导电银漆、三防漆（置信：经验值） | 检修前必须执行LOTO断电挂牌；使用无水乙醇等挥发性化学品时需佩戴防毒面具、护目镜，保持作业环境强制通风，严禁明火以防爆燃（置信：标准值，GB/T 11651-2008） | 修复后绝缘电阻测试>100MΩ，连续运行24h无信号丢失（置信：经验值）
MT-001-003-006-009-000-001 | 钢铁 |  | 离心泵 | 辅助设备 | 钢铁行业离心式泵类设备的通用检维修知识载体，按工作原理族（离心式叶片泵）组织。用于冷却循环水、液压系统供油、除鳞高压水、消防/除尘供水、水处理药剂输送等场景。故障机理（滚动/滑动轴承磨损、机械密封泄漏、叶轮汽蚀与磨粒磨损、口环磨损、泵轴弯曲与不平衡、联轴器对中不良）高度通用，PHM 振动诊断不分工况；工况特异（介质温度、含固量/颗粒磨损、除鳞高压、液压油清洁度）在故障特征参数 D5 层标注。子设备：卧式离心泵（普通离心泵，冷却/循环水主力）、立式筒袋泵（立式长轴，深井/冷却塔水池）、高速泵（高速离心，除鳞/高压供水）、屏蔽泵（无泄漏屏蔽套，水处理药剂/化学介质）、磁力泵（无泄漏磁力耦合，腐蚀性药剂/酸碱再生）。 | 高速泵 | 机组监控与保护系统 | 声音报警器 |  | 安装于机旁，接收控制器报警信号，发出高分贝蜂鸣或电笛声，提醒操作人员注意。（来源：高速泵监控系统典型配置） | 是 | 定期测试发声功能，检查接线及音量，清扫出声口。 | 当扬声器音圈烧毁或电路板损坏无法修复时报废。 | 高速泵机械密封动静环磨损 | 磨损 | 机械 | 严重 | 钢铁除鳞高压水系统中含有的细小氧化铁皮颗粒进入高速泵密封端面，破坏润滑油膜并产生磨粒磨损，导致密封失效 | 泵体轴封处持续滴水甚至呈线状泄漏；密封冲洗水过滤器压差增大；泵停机时泄漏不止 | [物理]泄漏量>10ml/min（适用：除鳞高压水系统机械密封，置信：经验值）；[物理]冲洗水压差>0.15MPa（适用：密封冲洗管路，置信：经验值） | [离线]内窥镜检查密封端面；[在线]冲洗水压力表监测 | 关键判据：轴封处持续泄漏且冲洗水压差增大。鉴别要点：若停机后泄漏迅速停止且无压差变化，则为静密封圈老化失效；若伴随振动升高，则为轴承磨损导致轴颈跳动引发密封破坏 | [经验级]根本处理：拆卸密封总成，清洗或更换动静环及辅助密封圈，重新标定弹簧压缩量；临时处理：无，须立即停机降级切换备用泵处理 | 提高冲洗水过滤网目数；定期清理冲洗水管路磁性过滤器 | 高速泵轴承轴瓦磨损导致振动大：轴承磨损会引发高频振动并伴随温度升高，而密封磨损通常无异常温升 | 钳工2名；工时4-6h（置信：经验值） | 拉马、专用密封拆卸工具、千分表（置信：经验值） | 机械密封整套备件、碳纤维盘根（置信：经验值） | 必须执行LOOTO断电挂牌；泄压排净泵内余水后方可拆卸（GB 6067.1相关起重与检修安全要求，置信：标准值） | 运转时无明显连续泄漏；机封冲洗水压力恢复正常（ISO 9908相关验收准则，置信：标准值）
MT-001-003-006-009-000-002 | 钢铁 |  | 离心泵 | 辅助设备 | 钢铁行业离心式泵类设备的通用检维修知识载体，按工作原理族（离心式叶片泵）组织。用于冷却循环水、液压系统供油、除鳞高压水、消防/除尘供水、水处理药剂输送等场景。故障机理（滚动/滑动轴承磨损、机械密封泄漏、叶轮汽蚀与磨粒磨损、口环磨损、泵轴弯曲与不平衡、联轴器对中不良）高度通用，PHM 振动诊断不分工况；工况特异（介质温度、含固量/颗粒磨损、除鳞高压、液压油清洁度）在故障特征参数 D5 层标注。子设备：卧式离心泵（普通离心泵，冷却/循环水主力）、立式筒袋泵（立式长轴，深井/冷却塔水池）、高速泵（高速离心，除鳞/高压供水）、屏蔽泵（无泄漏屏蔽套，水处理药剂/化学介质）、磁力泵（无泄漏磁力耦合，腐蚀性药剂/酸碱再生）。 | 高速泵 | 机组监控与保护系统 | 声音报警器 |  | 安装于机旁，接收控制器报警信号，发出高分贝蜂鸣或电笛声，提醒操作人员注意。（来源：高速泵监控系统典型配置） | 是 | 定期测试发声功能，检查接线及音量，清扫出声口。 | 当扬声器音圈烧毁或电路板损坏无法修复时报废。 | 高速泵轴承疲劳磨损 | 磨损 | 机械 | 危急 | 高速泵长期高转速运行，由于润滑不良或除鳞水微量泄漏进入轴承箱，导致滚动体或滑动轴承合金层产生疲劳剥落或磨损 | 泵体驱动端及非驱动端异常发热；泵组基础感受到明显高频振动；声音发沉有杂音 | [物理]振动速度>7.1mm/s（适用：轴中心高≥315mm刚性安装，ISO 10816-3:2009 表1 C/D级限值，置信：标准值）；[热]轴承温度>80℃（适用：泵传动端滚动轴承，置信：经验值） | [在线]振动加速度传感器；[在线]PT100铂热电阻；[离线]便携式测振仪 | 关键判据：振动速度超标且伴随轴承稳定高温。鉴别要点：若振动频谱以工频为主且随转速急剧上升，多为转子动平衡破坏；若频谱出现大量高频谐波且外圈特征频率明显，则为轴承疲劳磨损 | [经验级]根本处理：解体泵轴承箱，更换磨损的轴承及油封，重新调整轴承游隙和装配尺寸；临时处理：降低泵负荷或切换备用泵，限制转速运行 | 定期化验润滑油水分和颗粒杂质；确保轴承箱呼吸器畅通 | 高速泵转子不平衡：转子不平衡振动主要体现在工频（1X）且通常不引起轴承极端高温，轴承磨损频谱特征丰富 | 钳工2名、起重工1名；工时8-12h（置信：经验值） | 专用拉马、热装加热器、振动频谱分析仪（置信：经验值） | 高速泵专用高精度轴承、润滑脂（置信：经验值） | 起重拆装作业严格遵守GB 6067.1；作业前办理设备检修工作票（置信：标准值） | 试车振动速度≤2.8mm/s（ISO 10816-3:2009 表1 A/B级限值，置信：标准值）
MT-001-003-006-009-000-003 | 钢铁 |  | 离心泵 | 辅助设备 | 钢铁行业离心式泵类设备的通用检维修知识载体，按工作原理族（离心式叶片泵）组织。用于冷却循环水、液压系统供油、除鳞高压水、消防/除尘供水、水处理药剂输送等场景。故障机理（滚动/滑动轴承磨损、机械密封泄漏、叶轮汽蚀与磨粒磨损、口环磨损、泵轴弯曲与不平衡、联轴器对中不良）高度通用，PHM 振动诊断不分工况；工况特异（介质温度、含固量/颗粒磨损、除鳞高压、液压油清洁度）在故障特征参数 D5 层标注。子设备：卧式离心泵（普通离心泵，冷却/循环水主力）、立式筒袋泵（立式长轴，深井/冷却塔水池）、高速泵（高速离心，除鳞/高压供水）、屏蔽泵（无泄漏屏蔽套，水处理药剂/化学介质）、磁力泵（无泄漏磁力耦合，腐蚀性药剂/酸碱再生）。 | 高速泵 | 机组监控与保护系统 | 声音报警器 |  | 安装于机旁，接收控制器报警信号，发出高分贝蜂鸣或电笛声，提醒操作人员注意。（来源：高速泵监控系统典型配置） | 是 | 定期测试发声功能，检查接线及音量，清扫出声口。 | 当扬声器音圈烧毁或电路板损坏无法修复时报废。 | 高速泵叶轮口环磨损 | 磨损 | 机械 | 严重 | 高速泵输送轧钢除鳞高压水时，水中残留的细微氧化铁皮颗粒进入叶轮与口环间隙，破坏间隙流体润滑膜并产生磨粒磨损，导致间隙增大、容积效率下降 | 泵体振动加剧且伴有高频杂音；泵出口压力下降，电机电流异常升高；联轴器侧轴封处出现规律性滴漏 | [物理]口环间隙>0.8mm（适用：除鳞高压泵叶轮密封环，置信：经验值）；[物理]容积效率下降>5%（适用：额定工况下运行，置信：经验值） | [离线]百分表测量口环径向跳动；[在线]出口压力变送器 | 关键判据：出口压力下降伴随电机电流升高，且解体测量口环间隙超标。鉴别要点：若出口压力下降但电流同步大幅下降，则为除鳞喷嘴堵塞或阀门开度异常；若压力骤降伴随管道剧烈水击，则为泵体汽蚀 | [经验级]根本处理：解体高速泵，更换磨损的叶轮及耐磨口环，重新调整动静间隙并找正；临时处理：无，须立即切换备用泵停机处理 | 加强除鳞水沉淀池多级过滤；定期清理高压除鳞管路磁性过滤器 | 高速泵内部汽蚀：汽蚀通常伴随爆裂声且压力表指针剧烈摆动，而口环磨损表现为持续稳定的压力下降与高频摩擦杂音 | 钳工3名、起重工1名；工时12-16h（置信：经验值） | 百分表、磁性表座、专用拉马、游标卡尺（置信：经验值） | 高速泵叶轮备件、耐磨密封口环、机械密封备件（置信：经验值） | 严格执行LOTO断电挂牌；确认泵体完全泄压并排净内部余水后方可拆卸（置信：标准值） | 试车出口压力恢复至额定值；振动速度≤3.5mm/s（ISO 10816-3:2009 表1 A/B级限值，置信：标准值）
MT-001-003-006-009-000-004 | 钢铁 |  | 离心泵 | 辅助设备 | 钢铁行业离心式泵类设备的通用检维修知识载体，按工作原理族（离心式叶片泵）组织。用于冷却循环水、液压系统供油、除鳞高压水、消防/除尘供水、水处理药剂输送等场景。故障机理（滚动/滑动轴承磨损、机械密封泄漏、叶轮汽蚀与磨粒磨损、口环磨损、泵轴弯曲与不平衡、联轴器对中不良）高度通用，PHM 振动诊断不分工况；工况特异（介质温度、含固量/颗粒磨损、除鳞高压、液压油清洁度）在故障特征参数 D5 层标注。子设备：卧式离心泵（普通离心泵，冷却/循环水主力）、立式筒袋泵（立式长轴，深井/冷却塔水池）、高速泵（高速离心，除鳞/高压供水）、屏蔽泵（无泄漏屏蔽套，水处理药剂/化学介质）、磁力泵（无泄漏磁力耦合，腐蚀性药剂/酸碱再生）。 | 高速泵 | 机组监控与保护系统 | 声音报警器 |  | 安装于机旁，接收控制器报警信号，发出高分贝蜂鸣或电笛声，提醒操作人员注意。（来源：高速泵监控系统典型配置） | 是 | 定期测试发声功能，检查接线及音量，清扫出声口。 | 当扬声器音圈烧毁或电路板损坏无法修复时报废。 | 高速泵联轴器膜片断裂 | 断裂 | 机械 | 危急 | 高速泵在轧钢生产线频繁启停及高压除鳞水管网负荷波动下，金属膜片联轴器承受交变扭矩与不对中应力，导致局部膜片产生疲劳裂纹并扩展断裂 | 机组突发剧烈振动，基础有明显震感；联轴器防护罩处传出金属撕裂或拍击异响；电机电流出现大幅周期性波动 | [物理]驱动端与非驱动端轴向振动差值>2.5mm/s（适用：高速泵膜片联轴器，置信：经验值）；[物理]对中偏差>0.05mm（适用：冷态对中找正验收，置信：经验值） | [在线]电涡流位移传感器；[离线]激光对中仪 | 关键判据：突发剧烈振动且轴向位移显著，解体检查可见膜片疲劳断裂。鉴别要点：若振动频谱以工频（1X）为主且径向振幅大，多为转子动平衡破坏；若轴向振动极大且伴有2X、3X倍频，则为联轴器膜片断裂或严重不对中 | [经验级]根本处理：拆卸联轴器罩及旧膜片组，检查并修复轴端，更换全新膜片组件并重新进行激光对中；临时处理：无，须立即紧急停机 | 定期进行激光对中复查；避免除鳞系统阀门快关引发水锤冲击 | 高速泵转子不平衡：转子不平衡振动基本不产生强烈的轴向振动，且频谱集中在工频（1X），无高频撕裂异响 | 钳工2名；工时4-6h（置信：经验值） | 激光对中仪、专用内六角扳手套装、千分表（置信：经验值） | 膜片联轴器总成、高强度内六角螺栓（置信：经验值） | 拆卸前必须切断电机电源并挂牌；确认泵体完全泄压排液（置信：标准值） | 振动速度≤2.8mm/s；冷态对中偏差径向与端面均<0.05mm（ISO 10816-3:2009 表1 A/B级限值，置信：标准值）
MT-001-003-006-009-000-005 | 钢铁 |  | 离心泵 | 辅助设备 | 钢铁行业离心式泵类设备的通用检维修知识载体，按工作原理族（离心式叶片泵）组织。用于冷却循环水、液压系统供油、除鳞高压水、消防/除尘供水、水处理药剂输送等场景。故障机理（滚动/滑动轴承磨损、机械密封泄漏、叶轮汽蚀与磨粒磨损、口环磨损、泵轴弯曲与不平衡、联轴器对中不良）高度通用，PHM 振动诊断不分工况；工况特异（介质温度、含固量/颗粒磨损、除鳞高压、液压油清洁度）在故障特征参数 D5 层标注。子设备：卧式离心泵（普通离心泵，冷却/循环水主力）、立式筒袋泵（立式长轴，深井/冷却塔水池）、高速泵（高速离心，除鳞/高压供水）、屏蔽泵（无泄漏屏蔽套，水处理药剂/化学介质）、磁力泵（无泄漏磁力耦合，腐蚀性药剂/酸碱再生）。 | 高速泵 | 机组监控与保护系统 | 声音报警器 |  | 安装于机旁，接收控制器报警信号，发出高分贝蜂鸣或电笛声，提醒操作人员注意。（来源：高速泵监控系统典型配置） | 是 | 定期测试发声功能，检查接线及音量，清扫出声口。 | 当扬声器音圈烧毁或电路板损坏无法修复时报废。 | 声音报警器压电蜂鸣片老化断裂 | 老化 | 电气 | 一般 | 报警器长期处于钢铁厂高温及振动环境下，压电陶瓷元件产生疲劳微裂纹或银电极氧化脱落，导致逆压电效应失效 | 报警声音显著减弱、沙哑或完全无声；报警器外壳表面有微小裂纹；万用表测量无压电响应 | [电气]蜂鸣器两端驱动电压24V DC正常但无声学输出（适用：控制柜声音报警器，置信：经验值）；[物理]绝缘电阻<1MΩ（适用：压电片电极，置信：经验值） | [带电]万用表交流/直流电压档；[离线]分贝仪 | 关键判据：驱动电压正常但无声响，且测量压电片绝缘电阻偏低。鉴别要点：若驱动电压缺失或偏低，则为继电器或PLC输出模块触点烧蚀（控制回路故障），而非报警器本体损坏 | [经验级]根本处理：更换同规格压电蜂鸣片或整套报警器；临时处理：暂用现场广播或对讲机系统替代报警 | 在控制柜内安装减震垫；定期测试声光报警系统回路 | 报警控制回路继电器触点氧化：测量报警器接线端子若无24V电压，即可判定为回路或继电器故障，而非报警器老化 | 电工1名；工时0.5-1h（置信：经验值） | 万用表、电烙铁、绝缘胶布（置信：经验值） | 压电蜂鸣片、声音报警器总成（置信：经验值） | 检修前断开控制柜主电源开关并挂"禁止合闸"警示牌（GB 26860电力安全工作规程，置信：标准值） | 通电触发后报警声音清晰，声压级>85dB（置信：经验值）
MT-001-003-006-009-000-006 | 钢铁 |  | 离心泵 | 辅助设备 | 钢铁行业离心式泵类设备的通用检维修知识载体，按工作原理族（离心式叶片泵）组织。用于冷却循环水、液压系统供油、除鳞高压水、消防/除尘供水、水处理药剂输送等场景。故障机理（滚动/滑动轴承磨损、机械密封泄漏、叶轮汽蚀与磨粒磨损、口环磨损、泵轴弯曲与不平衡、联轴器对中不良）高度通用，PHM 振动诊断不分工况；工况特异（介质温度、含固量/颗粒磨损、除鳞高压、液压油清洁度）在故障特征参数 D5 层标注。子设备：卧式离心泵（普通离心泵，冷却/循环水主力）、立式筒袋泵（立式长轴，深井/冷却塔水池）、高速泵（高速离心，除鳞/高压供水）、屏蔽泵（无泄漏屏蔽套，水处理药剂/化学介质）、磁力泵（无泄漏磁力耦合，腐蚀性药剂/酸碱再生）。 | 高速泵 | 机组监控与保护系统 | 声音报警器 |  | 安装于机旁，接收控制器报警信号，发出高分贝蜂鸣或电笛声，提醒操作人员注意。（来源：高速泵监控系统典型配置） | 是 | 定期测试发声功能，检查接线及音量，清扫出声口。 | 当扬声器音圈烧毁或电路板损坏无法修复时报废。 | 声音报警器触点及接线端子腐蚀 | 腐蚀 | 化学 | 一般 | 钢铁厂含尘烟气及潮湿环境导致报警器内部接线端子及簧片触点产生电化学腐蚀，接触电阻增大 | 报警声音时断时续；敲击报警器外壳时声音偶尔恢复；接线端子处可见白色或绿色铜绿锈迹 | [电气]接触电阻>0.5Ω（适用：报警器接线端子及触点，置信：经验值）；[化学]表面绝缘电阻<10MΩ（适用：端子排受潮，置信：经验值） | [离线]微欧计；[离线]回路电阻测试仪 | 关键判据：报警时断时续，测量接线端子接触电阻超标。鉴别要点：若报警器持续不响且接触电阻正常，多为线圈断线或驱动板无输出；若敲击恢复，则为接触不良或腐蚀 | [经验级]根本处理：清除端子氧化物，涂抹导电膏，严重腐蚀时更换接线排及报警器；临时处理：手动短接报警触点测试，确认安全后临时旁路报警 | 在控制箱内放置干燥剂；提高箱体防护等级密封 | 报警器内部线圈断线：线圈断线会导致回路完全开路且万用表测量电阻无穷大，而端子腐蚀通常电阻偏大但不完全开路 | 电工1名；工时1h（置信：经验值） | 细砂纸、万用表、螺丝刀、绝缘胶布（置信：经验值） | 导电膏、接线端子、防水胶带（置信：经验值） | 检修前确认回路不带电，使用万用表验电（GB 26860电力安全工作规程，置信：标准值） | 接线端子接触电阻<0.1Ω；防护等级恢复（置信：经验值）
MT-001-003-006-009-000-007 | 钢铁 |  | 离心泵 | 辅助设备 | 钢铁行业离心式泵类设备的通用检维修知识载体，按工作原理族（离心式叶片泵）组织。用于冷却循环水、液压系统供油、除鳞高压水、消防/除尘供水、水处理药剂输送等场景。故障机理（滚动/滑动轴承磨损、机械密封泄漏、叶轮汽蚀与磨粒磨损、口环磨损、泵轴弯曲与不平衡、联轴器对中不良）高度通用，PHM 振动诊断不分工况；工况特异（介质温度、含固量/颗粒磨损、除鳞高压、液压油清洁度）在故障特征参数 D5 层标注。子设备：卧式离心泵（普通离心泵，冷却/循环水主力）、立式筒袋泵（立式长轴，深井/冷却塔水池）、高速泵（高速离心，除鳞/高压供水）、屏蔽泵（无泄漏屏蔽套，水处理药剂/化学介质）、磁力泵（无泄漏磁力耦合，腐蚀性药剂/酸碱再生）。 | 高速泵 | 机组监控与保护系统 | 声音报警器 |  | 安装于机旁，接收控制器报警信号，发出高分贝蜂鸣或电笛声，提醒操作人员注意。（来源：高速泵监控系统典型配置） | 是 | 定期测试发声功能，检查接线及音量，清扫出声口。 | 当扬声器音圈烧毁或电路板损坏无法修复时报废。 | 声音报警器驱动线圈烧毁 | 老化 | 电气 | 严重 | 钢铁厂控制柜内散热不良或报警器长时间持续通电工作，导致内部电磁线圈漆包线绝缘层过热老化击穿，引发匝间短路并彻底烧毁 | 报警器外壳明显发烫甚至伴有焦糊味；报警功能完全失效无声；万用表测得线圈接线端子阻值接近0欧姆或无穷大 | [热]线圈外壳表面温度>85℃（适用：声音报警器持续通电状态，置信：经验值）；[电气]线圈直流电阻<10Ω（适用：24V DC驱动线圈匝间短路判定，置信：经验值） | [带电]红外测温仪；[离线]数字万用表电阻档 | 关键判据：报警器外壳异常高温且测量线圈电阻异常偏低或开路。鉴别要点：若线圈阻值正常且外壳无发热，但报警器不响，则为驱动板继电器触点损坏或控制线路断路；若阻值极低伴随发热，则为线圈烧毁短路 | [经验级]根本处理：拆除烧毁的报警器，检查并清理控制柜接线端子，更换同规格声音报警器；临时处理：暂用声光报警器替代或接入系统广播通知 | 优化控制柜内部通风散热；避免长时间处于持续报警状态 | 报警控制回路断路：回路断路会导致整个支路无电，测量报警器前端电源端子无电压，而线圈烧毁通常前端供电电压正常 | 电工1名；工时0.5-1h（置信：经验值） | 万用表、红外测温仪、剥线钳（置信：经验值） | 同规格声音报警器总成、绝缘端子、导线（置信：经验值） | 检修前断开控制柜主电源开关并执行LOTO挂牌；使用万用表验电确认（GB 26860电力安全工作规程，置信：标准值） | 通电触发后报警声音清晰；线圈外壳运行温度<60℃（置信：经验值）
MT-001-004-001-001-000-001 | 钢铁 |  | 离心泵 | 辅助设备 | 钢铁行业离心式泵类设备的通用检维修知识载体，按工作原理族（离心式叶片泵）组织。用于冷却循环水、液压系统供油、除鳞高压水、消防/除尘供水、水处理药剂输送等场景。故障机理（滚动/滑动轴承磨损、机械密封泄漏、叶轮汽蚀与磨粒磨损、口环磨损、泵轴弯曲与不平衡、联轴器对中不良）高度通用，PHM 振动诊断不分工况；工况特异（介质温度、含固量/颗粒磨损、除鳞高压、液压油清洁度）在故障特征参数 D5 层标注。子设备：卧式离心泵（普通离心泵，冷却/循环水主力）、立式筒袋泵（立式长轴，深井/冷却塔水池）、高速泵（高速离心，除鳞/高压供水）、屏蔽泵（无泄漏屏蔽套，水处理药剂/化学介质）、磁力泵（无泄漏磁力耦合，腐蚀性药剂/酸碱再生）。 | 屏蔽泵 | 水力系统 | 泵体 |  | 螺旋形蜗壳，收集叶轮排出流体并将动能转换为压力能，带标准法兰接口。材质为不锈钢或铸铁。 | 否 | 每两年检查内壁冲刷、腐蚀情况，局部凹坑可堆焊修复；法兰密封面检查平面度，必要时重新加工；检查耐磨环(泵体侧)间隙，超限则更换泵体侧耐磨环。 | 壁厚减薄至设计允许最小值(ASME B73.1)或出现贯通裂纹、无法修复的严重变形时报废。 | 泵体大范围气蚀损伤 | 腐蚀；磨损 | 机械 | 严重 | 泵内局部压力低于汽化压力产生气泡，高压区破裂产生微射流冲击泵体内壁，长期冲击致使金属表面疲劳剥落 | 泵体产生异常噪声和爆裂声；出口压力表指针抖动或下降；流量不足；泵体振动增大 | [物理]振动速度>7.1mm/s（适用：轴中心高≥315mm，刚性安装（置信：经验值）；ISO 10816-3:2009 表1，置信：标准值）；[物理]有效汽蚀余量(NPSHa)<必需汽蚀余量(NPSHr)（适用：钢铁冷却水循环工况，置信：经验值） | [在线]泵出口压力变送器；[在线]振动加速度传感器；[离线]超声波测厚仪 | ①关键判据：伴随爆裂声的振动增大且出口压力下降。②鉴别要点：与泵体内部转子不平衡引发的振动区分，转子不平衡呈规律性周期振动且频率与转速倍频相关，而气蚀振动多为无规则高频宽带噪声且随流量/液位变化 | [规程级]根本处理：解体泵体，对气蚀坑洞进行不锈钢材料补焊或刷涂耐磨涂层，重新加工至原设计尺寸；临时处理：适当关小泵出口阀，降低流量运行以减小气蚀噪声 | 确保吸入侧液位满足要求；清理吸入管路滤网；校核系统装置汽蚀余量 | 泵入口堵塞：泵入口堵塞也会导致压力下降和振动，但入口堵塞通常伴随电机电流持续升高且无高频气蚀爆裂声 | 钳工2名、焊工1名；工时16-20h（置信：经验值） | 电焊机、角磨机、测厚仪、百分表（置信：经验值） | 不锈钢焊条、耐磨修补剂、密封垫片（置信：经验值） | 切断电源并执行LOTO断电挂牌；泄压排液置换确认无残余介质（置信：经验值） | 焊补处无损探伤无裂纹；运行振动值符合ISO 10816-3:2009 表1 B区要求（置信：标准值）
MT-001-004-001-001-000-002 | 钢铁 |  | 离心泵 | 辅助设备 | 钢铁行业离心式泵类设备的通用检维修知识载体，按工作原理族（离心式叶片泵）组织。用于冷却循环水、液压系统供油、除鳞高压水、消防/除尘供水、水处理药剂输送等场景。故障机理（滚动/滑动轴承磨损、机械密封泄漏、叶轮汽蚀与磨粒磨损、口环磨损、泵轴弯曲与不平衡、联轴器对中不良）高度通用，PHM 振动诊断不分工况；工况特异（介质温度、含固量/颗粒磨损、除鳞高压、液压油清洁度）在故障特征参数 D5 层标注。子设备：卧式离心泵（普通离心泵，冷却/循环水主力）、立式筒袋泵（立式长轴，深井/冷却塔水池）、高速泵（高速离心，除鳞/高压供水）、屏蔽泵（无泄漏屏蔽套，水处理药剂/化学介质）、磁力泵（无泄漏磁力耦合，腐蚀性药剂/酸碱再生）。 | 屏蔽泵 | 水力系统 | 泵体 |  | 螺旋形蜗壳，收集叶轮排出流体并将动能转换为压力能，带标准法兰接口。材质为不锈钢或铸铁。 | 否 | 每两年检查内壁冲刷、腐蚀情况，局部凹坑可堆焊修复；法兰密封面检查平面度，必要时重新加工；检查耐磨环(泵体侧)间隙，超限则更换泵体侧耐磨环。 | 壁厚减薄至设计允许最小值(ASME B73.1)或出现贯通裂纹、无法修复的严重变形时报废。 | 泵体高温热变形开裂 | 裂纹；变形 | 机械；热 | 危急 | 钢铁冶炼冷却系统突发断水，导致泵体金属温度急剧上升，遇冷或受热不均产生巨大热应力，超过材料抗拉强度导致泵体开裂 | 泵体表面可见明显裂纹；冷却水大量泄漏；泵房地面积水；电机可能因负载突变跳闸 | [物理]泵体表面温度>150℃（适用：突发断水工况，置信：经验值）；[物理]振动速度>11.8mm/s（适用：刚性安装，ISO 10816-3:2009 表1 D区，置信：标准值） | [在线]泵体表面热电偶；[在线]振动速度传感器；[离线]着色探伤(PT) | ①关键判据：泵体出现可见裂纹并伴随大量泄漏。②鉴别要点：与密封泄漏区分，泵体开裂泄漏量大且呈喷射状，裂纹位于泵体壳体金属上，而密封泄漏通常从轴封处滴漏且量较小 | [规程级]根本处理：排空介质，整体更换泵体或泵壳，重新找正；临时处理：无，须立即停机切断电源及进出口阀门，启动备用泵 | 优化冷却水系统供电可靠性，防止突发断电；安装断水联锁保护及温度报警 | 密封管路破裂：同为大量泄漏，但通过外观检查可直观区分破裂位置是附属管路还是主泵体 | 钳工3名、管工1名；工时24-32h（置信：经验值） | 液压拉马、大扭矩扳手、千斤顶、着色探伤剂（置信：经验值） | 泵体总成或泵壳备件、O型圈、缠绕垫片（置信：经验值） | 切断电源并执行LOTO断电挂牌；关闭进出口阀泄压排液；涉及起重作业按GB 6067.1-2010执行（置信：标准值） | 泵体水压试验保压30min无渗漏（试验压力为设计压力的1.5倍）；机泵同心度找正偏差<0.05mm（置信：经验值）
MT-001-004-001-001-000-003 | 钢铁 |  | 离心泵 | 辅助设备 | 钢铁行业离心式泵类设备的通用检维修知识载体，按工作原理族（离心式叶片泵）组织。用于冷却循环水、液压系统供油、除鳞高压水、消防/除尘供水、水处理药剂输送等场景。故障机理（滚动/滑动轴承磨损、机械密封泄漏、叶轮汽蚀与磨粒磨损、口环磨损、泵轴弯曲与不平衡、联轴器对中不良）高度通用，PHM 振动诊断不分工况；工况特异（介质温度、含固量/颗粒磨损、除鳞高压、液压油清洁度）在故障特征参数 D5 层标注。子设备：卧式离心泵（普通离心泵，冷却/循环水主力）、立式筒袋泵（立式长轴，深井/冷却塔水池）、高速泵（高速离心，除鳞/高压供水）、屏蔽泵（无泄漏屏蔽套，水处理药剂/化学介质）、磁力泵（无泄漏磁力耦合，腐蚀性药剂/酸碱再生）。 | 屏蔽泵 | 水力系统 | 泵体 |  | 螺旋形蜗壳，收集叶轮排出流体并将动能转换为压力能，带标准法兰接口。材质为不锈钢或铸铁。 | 否 | 每两年检查内壁冲刷、腐蚀情况，局部凹坑可堆焊修复；法兰密封面检查平面度，必要时重新加工；检查耐磨环(泵体侧)间隙，超限则更换泵体侧耐磨环。 | 壁厚减薄至设计允许最小值(ASME B73.1)或出现贯通裂纹、无法修复的严重变形时报废。 | 泵体结合面及接口泄漏 | 泄漏 | 机械 | 严重 | 中开面或进出口法兰受长期交变应力、介质腐蚀或螺栓预紧力松弛，导致密封失效，介质外泄 | 泵体中开面或法兰接口处有明显水迹或结垢；泄漏量随泵压升高而增大；基础周围积水 | [物理]泄漏量>10滴/分钟（适用：泵体结合面可见泄漏，置信：经验值）；[物理]螺栓预紧力矩损失>20%（适用：M20以上泵体紧固大螺栓，置信：经验值） | [离线]目视检查；[离线]超声波测厚仪；[带电]红外热像仪(检查异常渗漏导致的局部温差) | ①关键判据：结合面或法兰外部可见明显介质渗出。②鉴别要点：与机械密封泄漏区分，本故障泄漏点位于静止的结合面或法兰连接处，而机械密封泄漏发生在泵轴旋转部位 | [经验级]根本处理：拆卸泵体螺栓，清理密封面，更换密封垫片或涂抹密封胶，按对角顺序使用力矩扳手紧固至规定力矩；临时处理：实施带压堵漏作业时，作业人员须持有特种作业资质，穿戴防刺穿防护服，使用专用夹具和密封剂进行封堵 | 定期检查并复紧泵体连接螺栓；选用耐高温防腐蚀材质垫片 | 轴封泄漏：轴封泄漏发生在动环与静环之间，通常有水滴沿轴向甩出，而泵体泄漏在静止结合面 | 钳工2名；工时4-6h（置信：经验值） | 扭力扳手、专用法兰拆卸工具、清理工具（置信：经验值） | 垫片（金属缠绕垫或耐温纸柏垫）、密封胶、螺栓松动剂（置信：经验值） | 泄压排液置换确认无残余介质及压力；若实施带压堵漏，须执行LOTO断电挂牌，作业人员须持有带压堵漏特种作业资质，穿戴防刺穿防护服及面罩，防止高压流体喷射伤人（置信：经验值） | 静态保压无泄漏；运行工况下结合面干燥无渗漏（置信：经验值）
MT-001-004-001-001-001-001 | 钢铁 |  | 离心泵 | 辅助设备 | 钢铁行业离心式泵类设备的通用检维修知识载体，按工作原理族（离心式叶片泵）组织。用于冷却循环水、液压系统供油、除鳞高压水、消防/除尘供水、水处理药剂输送等场景。故障机理（滚动/滑动轴承磨损、机械密封泄漏、叶轮汽蚀与磨粒磨损、口环磨损、泵轴弯曲与不平衡、联轴器对中不良）高度通用，PHM 振动诊断不分工况；工况特异（介质温度、含固量/颗粒磨损、除鳞高压、液压油清洁度）在故障特征参数 D5 层标注。子设备：卧式离心泵（普通离心泵，冷却/循环水主力）、立式筒袋泵（立式长轴，深井/冷却塔水池）、高速泵（高速离心，除鳞/高压供水）、屏蔽泵（无泄漏屏蔽套，水处理药剂/化学介质）、磁力泵（无泄漏磁力耦合，腐蚀性药剂/酸碱再生）。 | 屏蔽泵 | 水力系统 | 泵体 | 耐磨环(泵体侧) | 静止安装于泵体吸入口处，与叶轮耐磨环径向间隙配合，防回流并减小泄漏。材质为硬化不锈钢或镍基合金。 | 是 | — | — | 耐磨环严重磨损 | 磨损 | 机械 | 严重 | 钢铁工况下（如轧钢除鳞高压水、含氧化铁皮冷却水）介质中固体颗粒冲刷，导致泵体侧耐磨环与叶轮配合间隙增大，丧失节流与导向功能 | 泵体振动明显增大；输出压力下降；电机电流波动或偏高；联轴器侧伴有周期性异响 | [物理]振动速度>7.1mm/s（适用：轴中心高≥315mm，刚性安装（置信：经验值）；ISO 10816-3:2009 表1 C/D级，置信：标准值）；[物理]内部间隙>原设计最大值2倍（适用：停机解体测量（置信：经验值）；置信：经验值） | [在线]振动加速度传感器；[离线]超声波测厚仪；[离线]内径千分尺及塞尺测量 | ①关键判据：振动值超标且伴随流量与压力的同步下降；②鉴别要点：若单纯振动高但流量压力正常，多为基础松动或联轴器对中不良；若解体测量间隙超标且环面有明显的沟槽状冲刷痕迹，即可确认耐磨环磨损而非汽蚀 | [经验级]根本处理：解体屏蔽泵，拆除旧耐磨环并更换新备件，复测叶轮与耐磨环间隙；临时处理：无，须立即停机处理 | 提升介质过滤精度；定期化验冷却水/乳化液铁皮含量；利用计划检修周期定期测量耐磨环间隙趋势 | 屏蔽泵轴承磨损：轴承磨损也会引起振动大，但通常伴随电机轴向位移变大及轴承温度异常升高，解体可见轴套磨损而非耐磨环冲刷 | 钳工2名、起重工1名；工时8-10h（置信：经验值） | 拉马、内径千分尺、游标卡尺、扭矩扳手、专用拆卸工装（置信：经验值） | 泵体侧耐磨环备件、密封垫片、螺栓松动剂、清洁布（置信：经验值） | 执行LOTO断电挂牌；系统泄压排液置换；起重作业按GB 6067.1-2010执行（置信：标准值） | 更换后试机运行振动值应低于2.3mm/s（ISO 10816-3:2009 表1 A级，标准值）（置信：标准值）
MT-001-004-001-001-001-002 | 钢铁 |  | 离心泵 | 辅助设备 | 钢铁行业离心式泵类设备的通用检维修知识载体，按工作原理族（离心式叶片泵）组织。用于冷却循环水、液压系统供油、除鳞高压水、消防/除尘供水、水处理药剂输送等场景。故障机理（滚动/滑动轴承磨损、机械密封泄漏、叶轮汽蚀与磨粒磨损、口环磨损、泵轴弯曲与不平衡、联轴器对中不良）高度通用，PHM 振动诊断不分工况；工况特异（介质温度、含固量/颗粒磨损、除鳞高压、液压油清洁度）在故障特征参数 D5 层标注。子设备：卧式离心泵（普通离心泵，冷却/循环水主力）、立式筒袋泵（立式长轴，深井/冷却塔水池）、高速泵（高速离心，除鳞/高压供水）、屏蔽泵（无泄漏屏蔽套，水处理药剂/化学介质）、磁力泵（无泄漏磁力耦合，腐蚀性药剂/酸碱再生）。 | 屏蔽泵 | 水力系统 | 泵体 | 耐磨环(泵体侧) | 静止安装于泵体吸入口处，与叶轮耐磨环径向间隙配合，防回流并减小泄漏。材质为硬化不锈钢或镍基合金。 | 是 | — | — | 耐磨环腐蚀与汽蚀 | 腐蚀；磨损 | 化学；机械 | 严重 | 轧制乳化液或循环冷却水中气泡在高压区破裂产生微射流，叠加介质中微量腐蚀性物质，导致耐磨环表面产生蜂窝状凹坑，破坏配合精度 | 泵内传出类似"爆豆"或"砂石撞击"的劈啪声；泵体发生不规则振动；耐磨环表面可见蜂窝状孔洞 | [物理]振动烈度增量>2.8mm/s（适用：原基线值之上，ISO 10816-3:2009 表1，置信：标准值）；[状态量]表面粗糙度Ra>3.2μm（适用：解体目视及粗糙度仪检测（置信：经验值）；置信：经验值） | [在线]振动速度传感器；[离线]内窥镜；[离线]表面粗糙度仪 | ①关键判据：泵运行有劈啪异响且解体发现环表面呈局部蜂窝状；②鉴别要点：与一般颗粒磨损区分，颗粒磨损多呈现明显的单向流体冲刷沟槽，而汽蚀多分布在低压区且形态为蜂窝凹坑 | [经验级]根本处理：打磨清理表面轻微汽蚀点，若深度超限则整体更换耐磨环；临时处理：适当关小泵进口阀或增大吸入罐液位以改善吸入压力 | 确保泵吸入压力高于介质汽化压力；优化吸入管路设计减少涡流；保持钢铁循环水系统稳定投加缓蚀剂 | 耐磨环颗粒冲刷磨损：两者均导致间隙增大，但颗粒磨损痕迹顺流体方向呈光滑沟槽，无劈啪异响声 | 钳工2名；工时6-8h（置信：经验值） | 表面粗糙度仪、内窥镜、手电钻及打磨附件、拉拔工具（置信：经验值） | 耐磨环备件、防腐修补剂、二硫化钼润滑脂（置信：经验值） | 泵体泄压排空彻底；受限空间或内部防腐涂层作业前必须进行有毒有害气体（如硫化氢、挥发酚等）检测并保持强制通风；动火打磨需办动火作业票（置信：经验值） | 耐磨环表面无明显蜂窝孔洞，内部配合间隙恢复至设计图纸公差范围内（GB/T 5656-2013，标准值）（置信：标准值）
MT-001-004-001-001-001-003 | 钢铁 |  | 离心泵 | 辅助设备 | 钢铁行业离心式泵类设备的通用检维修知识载体，按工作原理族（离心式叶片泵）组织。用于冷却循环水、液压系统供油、除鳞高压水、消防/除尘供水、水处理药剂输送等场景。故障机理（滚动/滑动轴承磨损、机械密封泄漏、叶轮汽蚀与磨粒磨损、口环磨损、泵轴弯曲与不平衡、联轴器对中不良）高度通用，PHM 振动诊断不分工况；工况特异（介质温度、含固量/颗粒磨损、除鳞高压、液压油清洁度）在故障特征参数 D5 层标注。子设备：卧式离心泵（普通离心泵，冷却/循环水主力）、立式筒袋泵（立式长轴，深井/冷却塔水池）、高速泵（高速离心，除鳞/高压供水）、屏蔽泵（无泄漏屏蔽套，水处理药剂/化学介质）、磁力泵（无泄漏磁力耦合，腐蚀性药剂/酸碱再生）。 | 屏蔽泵 | 水力系统 | 泵体 | 耐磨环(泵体侧) | 静止安装于泵体吸入口处，与叶轮耐磨环径向间隙配合，防回流并减小泄漏。材质为硬化不锈钢或镍基合金。 | 是 | — | — | 耐磨环变形与断裂 | 变形；断裂 | 机械 | 危急 | 泵体长期受热不均（如高温氧化铁皮冲洗水骤冷骤热）或遭遇瞬间大电流卡涩冲击，导致耐磨环发生塑性变形或应力开裂，丧失对叶轮的支撑定位 | 泵体突发剧烈振动；伴随金属摩擦撕裂声；屏蔽泵电机极短时间内过载跳闸；转子下沉与泵体直接接触 | [物理]振动速度>11.2mm/s（适用：设备停机报警阈值，ISO 10816-3:2009 表1 D级，置信：标准值）；[状态量]电机定子电流>额定电流120%（适用：过载跳闸前（置信：经验值）；置信：经验值） | [在线]电参数监测模块；[在线]振动变送器；[离线]渗透探伤(PT) | ①关键判据：突发剧烈金属摩擦声并引发过载跳闸；②鉴别要点：与泵轴断裂区分，泵轴断裂后转子往往失去动力且盘车卡涩或过于松动，而耐磨环碎裂卡死盘车会有明确的金属死点，解体可见环体断裂 | [经验级]根本处理：立即停机解体，清理破碎金属残渣，更换耐磨环及受损的叶轮，重新找正；临时处理：无，须立即停机处理 | 规范钢铁水系统启停操作流程，严防泵干转或抽空；加强操作人员对异常工况的应急响应培训 | 泵体口环脱落卡死：症状极度相似，需解体后通过耐磨环是否发生物理断裂来进行最终确认 | 钳工3名、起重工1名；工时12-16h（置信：经验值） | 大型拉马、液压千斤顶、渗透探伤剂、百分表、重型套筒（置信：经验值） | 耐磨环总成、叶轮备件、不锈钢垫片、清洗剂（置信：经验值） | 严格执行LOTO断电上锁；系统管线隔离（如加装盲板）；彻底泄放系统残余压力；规范穿戴劳保用品防锐边割伤（置信：经验值） | 盘车无卡涩、轻重均匀；试运期间各工况点振动值均符合ISO 10816-3:2009 A区要求（置信：标准值）
MT-001-004-001-002-000-001 | 钢铁 |  | 离心泵 | 辅助设备 | 钢铁行业离心式泵类设备的通用检维修知识载体，按工作原理族（离心式叶片泵）组织。用于冷却循环水、液压系统供油、除鳞高压水、消防/除尘供水、水处理药剂输送等场景。故障机理（滚动/滑动轴承磨损、机械密封泄漏、叶轮汽蚀与磨粒磨损、口环磨损、泵轴弯曲与不平衡、联轴器对中不良）高度通用，PHM 振动诊断不分工况；工况特异（介质温度、含固量/颗粒磨损、除鳞高压、液压油清洁度）在故障特征参数 D5 层标注。子设备：卧式离心泵（普通离心泵，冷却/循环水主力）、立式筒袋泵（立式长轴，深井/冷却塔水池）、高速泵（高速离心，除鳞/高压供水）、屏蔽泵（无泄漏屏蔽套，水处理药剂/化学介质）、磁力泵（无泄漏磁力耦合，腐蚀性药剂/酸碱再生）。 | 屏蔽泵 | 水力系统 | 泵端盖 |  | 泵体与电机壳体之间的连接承压件，是前导轴承座的支承基体，构成吸入侧承压边界与转子穿出通道。 | 否 | 检查端盖密封面腐蚀及裂纹；大修时检查与泵体、电机壳体的连接面，水压试验确认密封。 | 端盖出现贯穿性裂纹、密封面严重冲蚀或腐蚀减薄超限无法修复时整体报废。 | 泵端盖密封面腐蚀 | 腐蚀 | 化学；机械 | 严重 | 钢铁厂除鳞高压水或冷却循环水中的氯离子及氧化铁皮冲刷，破坏端盖金属基体及密封面钝化膜，导致局部点蚀和面耗损，降低密封贴合度 | 泵体结合面有明显水滴或水迹渗出；停机时可见端盖法兰内侧有锈迹及深浅不一的腐蚀凹坑；泵出口压力偶现轻微波动 | [化学]介质氯离子含量>300ppm（适用：循环冷却水系统，置信：经验值）；[物理]密封面点蚀深度>0.2mm（适用：端盖法兰结合面，置信：经验值）；[物理]泵体振动速度>4.5mm/s（适用：设备运行工况，置信：经验值） | [离线]超声波测厚仪；[离线]着色探伤（PT）；[在线]泵出口压力变送器 | 关键判据：着色探伤发现点蚀密集区且测厚显示壁厚减薄超0.2mm。鉴别要点：与端盖垫片老化泄漏区分，垫片老化通常在结合面呈均匀线状水迹且无深层金属腐蚀凹坑 | [经验级]根本处理：拆解泵体，对端盖密封面进行车削加工修复或激光熔焊堆焊后重新车平，严重时更换新端盖；临时处理：无，须立即停机处理 | 定期化验冷却水质；对端盖内壁涂刷防腐涂层或升级为耐腐蚀合金材质 | 端盖垫片老化泄漏：垫片老化表现为结合面外周均匀渗水，无金属基体腐蚀凹坑 | 钳工2名、焊工1名；工时16-20h（置信：经验值） | 车床、直流电焊机、超声波测厚仪、着色探伤剂、扭矩扳手（置信：经验值） | 端盖备件、耐腐蚀密封垫、防腐涂层涂料（置信：经验值） | 办理LOOTO断电挂牌；钢铁厂冷却水系统检修前须彻底泄压排液置换（置信：经验值） | 结合面平整度<0.05mm/m；密封性水压试验1.5倍额定压力保压30min无压降（置信：经验值）
MT-001-004-001-002-000-002 | 钢铁 |  | 离心泵 | 辅助设备 | 钢铁行业离心式泵类设备的通用检维修知识载体，按工作原理族（离心式叶片泵）组织。用于冷却循环水、液压系统供油、除鳞高压水、消防/除尘供水、水处理药剂输送等场景。故障机理（滚动/滑动轴承磨损、机械密封泄漏、叶轮汽蚀与磨粒磨损、口环磨损、泵轴弯曲与不平衡、联轴器对中不良）高度通用，PHM 振动诊断不分工况；工况特异（介质温度、含固量/颗粒磨损、除鳞高压、液压油清洁度）在故障特征参数 D5 层标注。子设备：卧式离心泵（普通离心泵，冷却/循环水主力）、立式筒袋泵（立式长轴，深井/冷却塔水池）、高速泵（高速离心，除鳞/高压供水）、屏蔽泵（无泄漏屏蔽套，水处理药剂/化学介质）、磁力泵（无泄漏磁力耦合，腐蚀性药剂/酸碱再生）。 | 屏蔽泵 | 水力系统 | 泵端盖 |  | 泵体与电机壳体之间的连接承压件，是前导轴承座的支承基体，构成吸入侧承压边界与转子穿出通道。 | 否 | 检查端盖密封面腐蚀及裂纹；大修时检查与泵体、电机壳体的连接面，水压试验确认密封。 | 端盖出现贯穿性裂纹、密封面严重冲蚀或腐蚀减薄超限无法修复时整体报废。 | 泵端盖连接螺栓断裂 | 断裂；松动 | 机械 | 危急 | 屏蔽泵在钢铁厂高温轧制乳化液或高压除鳞水工况下运行，因频繁启停产生交变应力，加之端盖螺栓预紧力不均或疲劳积累，导致螺栓螺纹根部发生微观裂纹扩展并最终断裂 | 泵端盖与泵体结合面突然出现大量介质严重喷漏；伴有明显的机械撞击或金属断裂异响；电机电流瞬间过载跳闸 | [物理]螺栓预紧力矩偏差>10%（适用：M16以上端盖螺栓，置信：经验值）；[物理]泵体振动烈度>11.2mm/s（适用：突发性断裂前的高频冲击响应，ISO 10816-3:2009 表1 D区，置信：标准值）；[物理]电机电流峰值>额定电流150%（适用：启动及断裂瞬间，置信：经验值） | [在线]振动加速度传感器；[在线]电机电流监测模块；[离线]超声波探伤仪（UT） | 关键判据：结合面突发大量喷漏且伴随金属断裂异响，振动烈度瞬间越限。鉴别要点：与轴承损坏抱死区分，轴承损坏表现为振动和温度在一段时间内渐进式升高，而螺栓断裂为突发性失压和机械撞击 | [经验级]根本处理：立即停机排液，使用断头螺栓取出器或电火花加工取出断裂螺栓，检查端盖法兰螺纹孔，更换全部同等级高强度螺栓并按对角线顺序使用力矩扳手紧固；临时处理：无，须立即停机处理 | 使用力矩扳手按规程定期复核预紧力；选用防腐防脆断的高强度合金螺栓 | 泵体大盖破裂：大盖破裂泄漏呈渐进扩大且裂缝处有介质渗出痕迹，非瞬间喷漏且无螺栓拉断异响 | 钳工3名；工时12-16h（置信：经验值） | 断头螺栓取出器、电火花加工机、力矩扳手、丝锥、角磨机（置信：经验值） | 高强度合金螺栓、密封垫片、螺纹紧固胶（置信：经验值） | 办理LOOTO断电挂牌；起重吊装端盖按GB 6067.1-2010规范执行；若使用电火花加工取断螺栓，必须提前办理动火作业票，清理周边可燃物并配备灭火器材，焊工须持特种作业证（GB 6067.1-2010，置信：标准值） | 螺栓预紧力矩符合设计图纸要求；试运行期间振动速度<2.8mm/s（ISO 10816-3:2009 表1 A区，置信：标准值）
MT-001-004-001-002-000-003 | 钢铁 |  | 离心泵 | 辅助设备 | 钢铁行业离心式泵类设备的通用检维修知识载体，按工作原理族（离心式叶片泵）组织。用于冷却循环水、液压系统供油、除鳞高压水、消防/除尘供水、水处理药剂输送等场景。故障机理（滚动/滑动轴承磨损、机械密封泄漏、叶轮汽蚀与磨粒磨损、口环磨损、泵轴弯曲与不平衡、联轴器对中不良）高度通用，PHM 振动诊断不分工况；工况特异（介质温度、含固量/颗粒磨损、除鳞高压、液压油清洁度）在故障特征参数 D5 层标注。子设备：卧式离心泵（普通离心泵，冷却/循环水主力）、立式筒袋泵（立式长轴，深井/冷却塔水池）、高速泵（高速离心，除鳞/高压供水）、屏蔽泵（无泄漏屏蔽套，水处理药剂/化学介质）、磁力泵（无泄漏磁力耦合，腐蚀性药剂/酸碱再生）。 | 屏蔽泵 | 水力系统 | 泵端盖 |  | 泵体与电机壳体之间的连接承压件，是前导轴承座的支承基体，构成吸入侧承压边界与转子穿出通道。 | 否 | 检查端盖密封面腐蚀及裂纹；大修时检查与泵体、电机壳体的连接面，水压试验确认密封。 | 端盖出现贯穿性裂纹、密封面严重冲蚀或腐蚀减薄超限无法修复时整体报废。 | 泵端盖变形 | 变形；磨碰 | 机械；热 | 严重 | 钢铁厂除鳞高压水泵工况剧烈变化，端盖局部受热不均产生热应力，或因外部管路应力传递至泵体，导致端盖法兰面发生翘曲变形，引发转子与端盖口环发生动静碰磨 | 端盖与泵壳结合面外侧可见明显间隙且局部有挤压变形痕迹；泵运转时内部有周期性金属摩擦声；端盖轴承部位温度异常升高 | [物理]法兰面平面度误差>0.1mm（适用：端盖拆解后测量，置信：经验值）；[物理]轴承座温度>80℃（适用：运行工况，置信：经验值）；[物理]转子轴向位移>0.5mm（适用：运行工况，置信：经验值） | [离线]百分表与大理石平尺；[在线]红外测温仪；[在线]振动速度传感器 | 关键判据：金属摩擦声且端盖温度升高，拆解后法兰面平面度超0.1mm。鉴别要点：与屏蔽套磨损发热区分，屏蔽套磨损通常伴随电机功率上升且间隙测量在转子侧，端盖变形则表现在法兰面翘曲 | [经验级]根本处理：拆下端盖，采用机械加工（铣削或磨削）修复法兰平面度，若无法修复则整体更换；检查并消除管路外部应力；临时处理：无，须立即停机处理 | 优化泵体保温层减少热偏差；安装时严格复核管路对中，严禁强行对口连接 | 电机轴承磨损：电机轴承磨损同样引发温度升高和摩擦异响，但法兰结合面无间隙且端盖无翘曲变形 | 钳工2名、管工1名；工时10-14h（置信：经验值） | 大理石平尺、百分表、千分尺、铣床、液压拉马（置信：经验值） | 新端盖备件、口环密封件、管路调整垫片（置信：经验值） | 办理LOOTO断电挂牌；系统泄压排液置换；规范穿戴高温防护用品（置信：经验值） | 结合面平面度<0.05mm；管路法兰无应力连接；空载试机无金属摩擦声（置信：经验值）
MT-001-004-001-003-000-001 | 钢铁 |  | 离心泵 | 辅助设备 | 钢铁行业离心式泵类设备的通用检维修知识载体，按工作原理族（离心式叶片泵）组织。用于冷却循环水、液压系统供油、除鳞高压水、消防/除尘供水、水处理药剂输送等场景。故障机理（滚动/滑动轴承磨损、机械密封泄漏、叶轮汽蚀与磨粒磨损、口环磨损、泵轴弯曲与不平衡、联轴器对中不良）高度通用，PHM 振动诊断不分工况；工况特异（介质温度、含固量/颗粒磨损、除鳞高压、液压油清洁度）在故障特征参数 D5 层标注。子设备：卧式离心泵（普通离心泵，冷却/循环水主力）、立式筒袋泵（立式长轴，深井/冷却塔水池）、高速泵（高速离心，除鳞/高压供水）、屏蔽泵（无泄漏屏蔽套，水处理药剂/化学介质）、磁力泵（无泄漏磁力耦合，腐蚀性药剂/酸碱再生）。 | 屏蔽泵 | 水力系统 | 叶轮 |  | 闭式离心结构，由前盖板、后盖板及双曲叶片组成，将机械能转化为流体动能。材质多为不锈钢或双相钢。 | 否 | 每运行8000h检查叶片表面磨损与汽蚀坑，必要时做动平衡校正或返修；检查耐磨环(叶轮侧)、键及叶轮螺母的磨损与损伤，必要时更换；安装时保证轴向间隙符合API 685规定。 | 叶片减薄量超过原始壁厚的20%，或出现穿透性裂纹、不可修复的变形时整体更换。 | 叶轮磨损 | 磨损 | 机械 | 一般 | 钢铁工况下输送介质（如冷却循环水、含尘烟气、轧制乳化液）中含有固体颗粒，长期冲刷导致叶轮叶片变薄、流道表面材料流失，引起泵效率下降和性能退化 | 泵出口压力下降；流量降低；电流值低于正常值；泵体振动轻微增大 | [物理]叶轮流道厚度减薄量>原厚度的20%（置信：经验值）；[性能]扬程下降>5%（置信：经验值） | [离线]超声波测厚仪；[在线]压力传感器；[在线]流量计 | 若扬程下降且振动无明显突增，重点检查叶轮磨损；若伴随振动突增且频谱中有叶片通过频率高次谐波，则需排查叶轮破损或口环摩擦 | [经验级]根本处理：更换新叶轮；临时处理：调节出口阀门维持运行（需监控振动） | 定期检测介质颗粒浓度；在入口加装过滤装置 | 叶轮气蚀：区分要点为磨损主要发生在叶片进口背面，且伴随高频噪声和振动，而磨损主要沿流道表面 | 钳工2名；工时4-6h（置信：经验值） | 拉马工具；游标卡尺；测厚仪（置信：经验值） | 备用叶轮；密封垫片（置信：经验值） | 执行LOOTO断电挂牌；起重吊装按GB 6067.1-2010（置信：标准值） | 动平衡精度符合ISO 1940-1:2003 G6.3级（置信：标准值）
MT-001-004-001-003-000-002 | 钢铁 |  | 离心泵 | 辅助设备 | 钢铁行业离心式泵类设备的通用检维修知识载体，按工作原理族（离心式叶片泵）组织。用于冷却循环水、液压系统供油、除鳞高压水、消防/除尘供水、水处理药剂输送等场景。故障机理（滚动/滑动轴承磨损、机械密封泄漏、叶轮汽蚀与磨粒磨损、口环磨损、泵轴弯曲与不平衡、联轴器对中不良）高度通用，PHM 振动诊断不分工况；工况特异（介质温度、含固量/颗粒磨损、除鳞高压、液压油清洁度）在故障特征参数 D5 层标注。子设备：卧式离心泵（普通离心泵，冷却/循环水主力）、立式筒袋泵（立式长轴，深井/冷却塔水池）、高速泵（高速离心，除鳞/高压供水）、屏蔽泵（无泄漏屏蔽套，水处理药剂/化学介质）、磁力泵（无泄漏磁力耦合，腐蚀性药剂/酸碱再生）。 | 屏蔽泵 | 水力系统 | 叶轮 |  | 闭式离心结构，由前盖板、后盖板及双曲叶片组成，将机械能转化为流体动能。材质多为不锈钢或双相钢。 | 否 | 每运行8000h检查叶片表面磨损与汽蚀坑，必要时做动平衡校正或返修；检查耐磨环(叶轮侧)、键及叶轮螺母的磨损与损伤，必要时更换；安装时保证轴向间隙符合API 685规定。 | 叶片减薄量超过原始壁厚的20%，或出现穿透性裂纹、不可修复的变形时整体更换。 | 叶轮结垢 | 结垢 | 化学；机械 | 一般 | 钢铁循环水系统水质硬度高或含有悬浮物，在叶轮表面沉积形成水垢或氧化铁皮层，导致流道变窄、动平衡破坏 | 泵性能轻微下降；振动值随运行时间缓慢上升；拆检可见表面附着硬质层 | [物理]垢层厚度>2mm（置信：经验值）；[状态量]振动速度RMS值>4.5mm/s（置信：标准值） | [在线]振动加速度传感器；[离线]频谱分析仪 | 振动以工频为主且随时间缓慢爬升，频谱中无明显的叶片通过频率或高频冲击，可排除叶片断裂或严重摩擦 | [经验级]根本处理：拆卸叶轮进行化学清洗或机械除垢；临时处理：短时反转冲洗（需确认电机允许） | 定期投加水质稳定剂；控制循环水浓缩倍数 | 叶轮质量不平衡：区分要点为结垢通常伴随可见沉积物且振动随时间缓慢变化，不平衡通常为突发或检修后出现 | 钳工2名；工时4h（置信：经验值） | 除垢铲；化学清洗槽；防毒面具（置信：经验值） | 清洗剂；防护手套（置信：经验值） | 化学清洗时需通风；执行临时用电作业票（置信：标准值） | 运行工况下振动值符合ISO 10816-3:2009 表1 区域A（置信：标准值）
MT-001-004-001-003-000-003 | 钢铁 |  | 离心泵 | 辅助设备 | 钢铁行业离心式泵类设备的通用检维修知识载体，按工作原理族（离心式叶片泵）组织。用于冷却循环水、液压系统供油、除鳞高压水、消防/除尘供水、水处理药剂输送等场景。故障机理（滚动/滑动轴承磨损、机械密封泄漏、叶轮汽蚀与磨粒磨损、口环磨损、泵轴弯曲与不平衡、联轴器对中不良）高度通用，PHM 振动诊断不分工况；工况特异（介质温度、含固量/颗粒磨损、除鳞高压、液压油清洁度）在故障特征参数 D5 层标注。子设备：卧式离心泵（普通离心泵，冷却/循环水主力）、立式筒袋泵（立式长轴，深井/冷却塔水池）、高速泵（高速离心，除鳞/高压供水）、屏蔽泵（无泄漏屏蔽套，水处理药剂/化学介质）、磁力泵（无泄漏磁力耦合，腐蚀性药剂/酸碱再生）。 | 屏蔽泵 | 水力系统 | 叶轮 |  | 闭式离心结构，由前盖板、后盖板及双曲叶片组成，将机械能转化为流体动能。材质多为不锈钢或双相钢。 | 否 | 每运行8000h检查叶片表面磨损与汽蚀坑，必要时做动平衡校正或返修；检查耐磨环(叶轮侧)、键及叶轮螺母的磨损与损伤，必要时更换；安装时保证轴向间隙符合API 685规定。 | 叶片减薄量超过原始壁厚的20%，或出现穿透性裂纹、不可修复的变形时整体更换。 | 叶轮腐蚀 | 腐蚀 | 化学 | 严重 | 介质（如乳化液或含杂质水）具有化学侵蚀性，或电化学作用导致叶轮材料表面发生均匀腐蚀或点蚀，削弱结构强度 | 叶轮表面呈现麻点、坑蚀；金属光泽消失；严重时出现穿孔 | [物理]腐蚀坑深度>壁厚的10%（置信：经验值）；[状态量]泵效率下降>3%（置信：经验值） | [离线]目视检查；[离线]渗透探伤剂 | 结合介质成分分析，若介质pH值异常且叶轮表面有均匀减薄或点蚀，确认为腐蚀；若集中在局部且有冲击痕迹，则为冲刷磨损 | [经验级]根本处理：更换耐腐蚀材质叶轮；临时处理：无，须立即更换 | 优化水质控制；选用耐腐蚀材料涂层 | 叶轮磨损：区分要点为腐蚀表面粗糙且伴有化学产物，磨损表面光滑且有方向性沟槽 | 钳工2名；工时4-6h（置信：经验值） | 腐蚀深度尺；pH试纸（置信：经验值） | 耐蚀备件；防腐涂料（置信：经验值） | 检修前排放并冲洗介质；穿戴防化服（置信：经验值） | 无腐蚀穿孔；表面涂层完好（置信：经验值）
MT-001-004-001-003-000-004 | 钢铁 |  | 离心泵 | 辅助设备 | 钢铁行业离心式泵类设备的通用检维修知识载体，按工作原理族（离心式叶片泵）组织。用于冷却循环水、液压系统供油、除鳞高压水、消防/除尘供水、水处理药剂输送等场景。故障机理（滚动/滑动轴承磨损、机械密封泄漏、叶轮汽蚀与磨粒磨损、口环磨损、泵轴弯曲与不平衡、联轴器对中不良）高度通用，PHM 振动诊断不分工况；工况特异（介质温度、含固量/颗粒磨损、除鳞高压、液压油清洁度）在故障特征参数 D5 层标注。子设备：卧式离心泵（普通离心泵，冷却/循环水主力）、立式筒袋泵（立式长轴，深井/冷却塔水池）、高速泵（高速离心，除鳞/高压供水）、屏蔽泵（无泄漏屏蔽套，水处理药剂/化学介质）、磁力泵（无泄漏磁力耦合，腐蚀性药剂/酸碱再生）。 | 屏蔽泵 | 水力系统 | 叶轮 |  | 闭式离心结构，由前盖板、后盖板及双曲叶片组成，将机械能转化为流体动能。材质多为不锈钢或双相钢。 | 否 | 每运行8000h检查叶片表面磨损与汽蚀坑，必要时做动平衡校正或返修；检查耐磨环(叶轮侧)、键及叶轮螺母的磨损与损伤，必要时更换；安装时保证轴向间隙符合API 685规定。 | 叶片减薄量超过原始壁厚的20%，或出现穿透性裂纹、不可修复的变形时整体更换。 | 叶轮质量不平衡 | 质量不平衡 | 机械 | 严重 | 由于叶轮磨损不均、结垢剥落或制造缺陷导致质心偏离旋转中心，引起转子剧烈振动 | 泵振动显著增大，频率主要为工频（1X）；轴承温度升高；地脚螺栓可能松动 | [状态量]振动速度RMS值>7.1mm/s（置信：标准值）；[物理]不平衡量>ISO 1940-1 G6.3级允许值（置信：标准值） | [在线]振动位移传感器；[离线]动平衡机 | 振动频谱中工频（1X）占比超过80%，且相位稳定，可排除不对中或松动；若工频占比高但相位不稳定，则可能是转子摩擦 | [经验级]根本处理：进行现场动平衡或更换叶轮；临时处理：调整运行工况避开共振区 | 定期进行动平衡校验；监测入口滤网防止异物堵塞 | 轴系不对中：区分要点为不对中主要表现为2倍频（2X）振动，而不平衡主要为1倍频（1X） | 钳工2名、起重工1名；工时6-8h（置信：经验值） | 现场动平衡仪；相位传感器；百分表（置信：经验值） | 平衡垫片；锁紧螺母（置信：经验值） | 旋转部件严禁触碰；执行GB/T 5656-2008离心泵技术要求（置信：标准值） | 动平衡精度达到G6.3级；振动值符合ISO 10816-3:2009 表1 区域A（置信：标准值）
MT-001-004-001-003-000-005 | 钢铁 |  | 离心泵 | 辅助设备 | 钢铁行业离心式泵类设备的通用检维修知识载体，按工作原理族（离心式叶片泵）组织。用于冷却循环水、液压系统供油、除鳞高压水、消防/除尘供水、水处理药剂输送等场景。故障机理（滚动/滑动轴承磨损、机械密封泄漏、叶轮汽蚀与磨粒磨损、口环磨损、泵轴弯曲与不平衡、联轴器对中不良）高度通用，PHM 振动诊断不分工况；工况特异（介质温度、含固量/颗粒磨损、除鳞高压、液压油清洁度）在故障特征参数 D5 层标注。子设备：卧式离心泵（普通离心泵，冷却/循环水主力）、立式筒袋泵（立式长轴，深井/冷却塔水池）、高速泵（高速离心，除鳞/高压供水）、屏蔽泵（无泄漏屏蔽套，水处理药剂/化学介质）、磁力泵（无泄漏磁力耦合，腐蚀性药剂/酸碱再生）。 | 屏蔽泵 | 水力系统 | 叶轮 |  | 闭式离心结构，由前盖板、后盖板及双曲叶片组成，将机械能转化为流体动能。材质多为不锈钢或双相钢。 | 否 | 每运行8000h检查叶片表面磨损与汽蚀坑，必要时做动平衡校正或返修；检查耐磨环(叶轮侧)、键及叶轮螺母的磨损与损伤，必要时更换；安装时保证轴向间隙符合API 685规定。 | 叶片减薄量超过原始壁厚的20%，或出现穿透性裂纹、不可修复的变形时整体更换。 | 叶轮气蚀 | 磨损；机械 | 机械 | 严重 | 进口压力低于介质汽化压力，产生气泡并在叶轮高压区溃灭，导致叶轮材料表面呈海绵状剥落 | 泵出口压力波动大；伴有噼啪爆裂噪声；叶轮进口边缘出现蜂窝状坑点 | [声学]噪声声压级>85dB(A)（置信：经验值）；[物理]叶片表面出现蜂窝状坑点（置信：经验值） | [在线]噪声传感器；[在线]高频加速度包络解调 | 若振动高频分量明显且噪声呈噼啪声，确认为气蚀；若振动主要为低频且噪声沉闷，则可能是机械摩擦 | [经验级]根本处理：调整安装高度或增加入口压力；修复或更换叶轮；临时处理：降低流量调节至无气蚀区 | 保证泵进口有效汽蚀余量；优化吸入口管路设计 | 叶轮磨损：区分要点为气蚀集中在叶片进口背面且呈海绵状，磨损沿流道且呈光滑沟槽 | 钳工2名；工时6h（置信：经验值） | 表面粗糙度对比块；听诊棒（置信：经验值） | 修补剂（环氧）；备用叶轮（置信：经验值） | 检修前必须泄压排液；执行LOOTO程序（置信：经验值） | 修复后表面粗糙度符合设计要求；运行无异常噪声（置信：经验值）
MT-001-004-001-003-000-006 | 钢铁 |  | 离心泵 | 辅助设备 | 钢铁行业离心式泵类设备的通用检维修知识载体，按工作原理族（离心式叶片泵）组织。用于冷却循环水、液压系统供油、除鳞高压水、消防/除尘供水、水处理药剂输送等场景。故障机理（滚动/滑动轴承磨损、机械密封泄漏、叶轮汽蚀与磨粒磨损、口环磨损、泵轴弯曲与不平衡、联轴器对中不良）高度通用，PHM 振动诊断不分工况；工况特异（介质温度、含固量/颗粒磨损、除鳞高压、液压油清洁度）在故障特征参数 D5 层标注。子设备：卧式离心泵（普通离心泵，冷却/循环水主力）、立式筒袋泵（立式长轴，深井/冷却塔水池）、高速泵（高速离心，除鳞/高压供水）、屏蔽泵（无泄漏屏蔽套，水处理药剂/化学介质）、磁力泵（无泄漏磁力耦合，腐蚀性药剂/酸碱再生）。 | 屏蔽泵 | 水力系统 | 叶轮 |  | 闭式离心结构，由前盖板、后盖板及双曲叶片组成，将机械能转化为流体动能。材质多为不锈钢或双相钢。 | 否 | 每运行8000h检查叶片表面磨损与汽蚀坑，必要时做动平衡校正或返修；检查耐磨环(叶轮侧)、键及叶轮螺母的磨损与损伤，必要时更换；安装时保证轴向间隙符合API 685规定。 | 叶片减薄量超过原始壁厚的20%，或出现穿透性裂纹、不可修复的变形时整体更换。 | 叶轮与耐磨环耦合碰磨 | 磨碰 | 机械 | 严重 | 钢铁工况下输送高温氧化铁皮或泥沙水，叶轮侧耐磨环间隙因磨损或高温热膨胀不均而消失，导致动静态件发生严重机械摩擦，引发系统剧烈振动与局部热效应 | 泵体出现连续金属摩擦尖锐异响；电机电流波动且伴随高频振动；轴承座温度急剧升高；停机盘车有明显卡涩感 | [物理]叶轮侧与耐磨环径向配合间隙<设计最小值（置信：经验值）；[状态量]振动加速度高频分量峰值>6.0g（置信：经验值） | [在线]高频振动加速度传感器；[离线]百分表 | 若高频振动分量突增且伴有尖锐金属声，可确认存在动静态碰磨；若振动以2倍频为主且无明显异响，则排除碰磨，应排查轴系不对中 | [经验级]根本处理：拆解泵体，更换磨损的耐磨环并重新找正叶轮；临时处理：降低泵转速或流量以缓解热膨胀碰磨（需监控振动） | 定期测量并调整叶轮与耐磨环间隙；监控介质温度防止异常热膨胀 | 轴承磨损：区分要点为轴承磨损初期表现为低频冲击且润滑脂内有金属碎屑，而耦合碰磨表现为连续高频摩擦异响且间隙实测值超标 | 钳工2名；工时8-10h（置信：经验值） | 塞尺；百分表；专用拉马（置信：经验值） | 叶轮侧耐磨环备件；密封垫片（置信：经验值） | 检修前彻底泄压排液置换；严格执行LOOTO断电挂牌（置信：经验值） | 盘车转动灵活无卡涩与摩擦；各部径向与轴向密封间隙符合GB/T 5656-2008技术规范（置信：标准值）
MT-001-004-001-003-000-007 | 钢铁 |  | 离心泵 | 辅助设备 | 钢铁行业离心式泵类设备的通用检维修知识载体，按工作原理族（离心式叶片泵）组织。用于冷却循环水、液压系统供油、除鳞高压水、消防/除尘供水、水处理药剂输送等场景。故障机理（滚动/滑动轴承磨损、机械密封泄漏、叶轮汽蚀与磨粒磨损、口环磨损、泵轴弯曲与不平衡、联轴器对中不良）高度通用，PHM 振动诊断不分工况；工况特异（介质温度、含固量/颗粒磨损、除鳞高压、液压油清洁度）在故障特征参数 D5 层标注。子设备：卧式离心泵（普通离心泵，冷却/循环水主力）、立式筒袋泵（立式长轴，深井/冷却塔水池）、高速泵（高速离心，除鳞/高压供水）、屏蔽泵（无泄漏屏蔽套，水处理药剂/化学介质）、磁力泵（无泄漏磁力耦合，腐蚀性药剂/酸碱再生）。 | 屏蔽泵 | 水力系统 | 叶轮 |  | 闭式离心结构，由前盖板、后盖板及双曲叶片组成，将机械能转化为流体动能。材质多为不锈钢或双相钢。 | 否 | 每运行8000h检查叶片表面磨损与汽蚀坑，必要时做动平衡校正或返修；检查耐磨环(叶轮侧)、键及叶轮螺母的磨损与损伤，必要时更换；安装时保证轴向间隙符合API 685规定。 | 叶片减薄量超过原始壁厚的20%，或出现穿透性裂纹、不可修复的变形时整体更换。 | 叶轮紧固组件松动 | 断裂；其他 | 机械 | 危急 | 受除鳞高压水冲击或轧机液压系统高频脉动影响，叶轮背帽防松失效或键连接剪切变形，导致叶轮与泵轴发生相对滑移，破坏转子系统整体动平衡与水力对称 | 泵内出现周期性"咔嗒"撞击声；振动相位角发生连续漂移且振幅无规律突变；轴向位移明显增加；联轴器侧可能伴随窜动 | [状态量]转子轴向位移>0.5mm（置信：经验值）；[物理]键槽配合侧隙>0.05mm（置信：经验值） | [在线]电涡流位移传感器；[在线]振动相位分析仪 | 振动相位不稳定且伴随周期性机械撞击声时，重点排查紧固松动；若振动相位绝对稳定且振幅随转速平方增大，则排除松动，判定为质量不平衡 | [经验级]根本处理：重新装配叶轮，更换受损的平键与防松背帽，按标准力矩紧固；临时处理：无，须立即停机处理 | 定期校核叶轮背帽锁紧力矩；选用抗剪切能力更强的高强度键连接材质 | 转子质量不平衡：区分要点为松动表现为相位漂移和撞击异响，而不平衡表现为相位稳定且随转速平滑上升 | 钳工2名；工时6-8h（置信：经验值） | 力矩扳手；内六角扳手；千分尺（置信：经验值） | 高强度平键；防松背帽；锁固胶（置信：经验值） | 高压水系统检修前必须泄压至零；执行GB 6067.1-2010起重安全规程吊装叶轮（置信：标准值） | 紧固力矩达到设计规范值；试机运行时轴向位移与振动值均在ISO 10816-3:2009允许范围内（置信：标准值）
MT-001-004-001-003-001-001 | 钢铁 |  | 离心泵 | 辅助设备 | 钢铁行业离心式泵类设备的通用检维修知识载体，按工作原理族（离心式叶片泵）组织。用于冷却循环水、液压系统供油、除鳞高压水、消防/除尘供水、水处理药剂输送等场景。故障机理（滚动/滑动轴承磨损、机械密封泄漏、叶轮汽蚀与磨粒磨损、口环磨损、泵轴弯曲与不平衡、联轴器对中不良）高度通用，PHM 振动诊断不分工况；工况特异（介质温度、含固量/颗粒磨损、除鳞高压、液压油清洁度）在故障特征参数 D5 层标注。子设备：卧式离心泵（普通离心泵，冷却/循环水主力）、立式筒袋泵（立式长轴，深井/冷却塔水池）、高速泵（高速离心，除鳞/高压供水）、屏蔽泵（无泄漏屏蔽套，水处理药剂/化学介质）、磁力泵（无泄漏磁力耦合，腐蚀性药剂/酸碱再生）。 | 屏蔽泵 | 水力系统 | 叶轮 | 叶轮螺母 | 不锈钢材质，反向螺纹锁紧叶轮于轴肩，防止轴向窜动。 | 是 | — | — | 叶轮螺母松脱 | 断裂；磨损 | 机械 | 危急 | 转子反转、系统水锤冲击或螺母防松设计失效导致螺纹副预紧力丧失，螺母沿轴向退扣松动，加剧叶轮轴向窜动并引发动静碰磨 | 泵体出现周期性机械异响；伴随明显轴向窜动；电机端振动剧烈；联轴器处可见轴向位移；冷却循环水系统压力及流量波动 | [物理]振动速度>7.1mm/s（适用：轴中心高≥315mm，刚性安装（置信：经验值）；ISO 10816-3:2009 表1 C/D级限值，置信：标准值）；[物理]轴向位移>0.15mm（适用：冷却循环水泵工况，置信：经验值） | [在线]振动加速度传感器；[在线]轴向位移传感器；[离线]振动频谱分析仪 | 关键判据：频谱图出现明显的1倍频及叶片通过频率（BPF）谐波，且伴随轴向位移超标。鉴别要点：与转子质量不平衡区分（不平衡主要表现为径向1倍频振动，而螺母松脱伴随明显的轴向高频冲击及窜动） | [经验级]根本处理：解体屏蔽泵，拆下旧螺母，检查泵轴与叶轮螺纹，更换新型防松螺母并按工艺标准力矩拧紧；临时处理：无，须立即停机处理 | 规范停机及启动操作，防止泵反转；选用带有锁紧垫片或螺纹紧固胶的防松螺母；定期复核转子部件紧固状态 | 泵轴弯曲：区分要点为泵轴弯曲在径向测振上呈现稳定的1倍频正弦波特征，且不受负荷突变瞬间冲击影响，无轴向窜动突变 | 钳工2名；工时4-6h（置信：经验值） | 扭力扳手、拉马、专用套筒、振动频谱分析仪（置信：经验值） | 原厂规格防松叶轮螺母、锁紧垫片、螺纹紧固胶（置信：经验值） | 执行LOTO断电挂牌，泄压排液置换，确认泵腔内冷却水排空无压（置信：经验值） | 振动速度≤2.3mm/s（适用：轴中心高≥315mm，刚性安装；ISO 10816-3:2009 表1 A/B级，标准值）（置信：标准值）
MT-001-004-001-003-001-002 | 钢铁 |  | 离心泵 | 辅助设备 | 钢铁行业离心式泵类设备的通用检维修知识载体，按工作原理族（离心式叶片泵）组织。用于冷却循环水、液压系统供油、除鳞高压水、消防/除尘供水、水处理药剂输送等场景。故障机理（滚动/滑动轴承磨损、机械密封泄漏、叶轮汽蚀与磨粒磨损、口环磨损、泵轴弯曲与不平衡、联轴器对中不良）高度通用，PHM 振动诊断不分工况；工况特异（介质温度、含固量/颗粒磨损、除鳞高压、液压油清洁度）在故障特征参数 D5 层标注。子设备：卧式离心泵（普通离心泵，冷却/循环水主力）、立式筒袋泵（立式长轴，深井/冷却塔水池）、高速泵（高速离心，除鳞/高压供水）、屏蔽泵（无泄漏屏蔽套，水处理药剂/化学介质）、磁力泵（无泄漏磁力耦合，腐蚀性药剂/酸碱再生）。 | 屏蔽泵 | 水力系统 | 叶轮 | 叶轮螺母 | 不锈钢材质，反向螺纹锁紧叶轮于轴肩，防止轴向窜动。 | 是 | — | — | 叶轮螺母断裂 | 断裂 | 机械 | 危急 | 交变应力疲劳或轴向拉力超限导致螺母在螺纹收尾处或光杆过渡圆角处发生断裂，螺母脱落卡入叶轮与涡壳间隙造成严重机械破坏 | 运转中突发剧烈金属撞击声；电机电流瞬间过载跳闸；屏蔽泵完全断流停机；解体发现螺母脱落且叶轮及口环处存在严重机械损坏 | [物理]电机电流>额定电流110%（适用：发生机械卡涩瞬间，置信：经验值）；[物理]振动速度>11.2mm/s（适用：断裂发生瞬间及动静碰磨，ISO 10816-3:2009 表1 D级，置信：标准值） | [在线]电机电流监测模块；[在线]振动变送器；[离线]渗透探伤（PT） | 关键判据：运行中突发强烈低频撞击并伴随电流过载锁死。鉴别要点：与轴承突发性抱死区分（轴承抱死通常有前期温度急剧攀升趋势，而螺母断裂突发性极强，且解体前泵腔内部有游离金属件撞击异响） | [经验级]根本处理：立即解体泵体，清理所有金属碎块，全面修复受损的叶轮及屏蔽套，更换全新叶轮螺母；临时处理：无，须立即停机处理 | 优化叶轮螺母结构设计，加大过渡圆角半径降低应力集中；严控备件材质及热处理质量；防止泵内发生汽蚀引发高频轴向疲劳 | 泵体口环脱落：区分要点为口环脱落引发的撞击声频率通常较高且发生在泵内涡壳隔舌附近，而螺母断裂脱落常直接卡在叶轮前侧 | 钳工2名、焊工1名；工时8-12h（置信：经验值） | 渗透探伤剂、游标卡尺、千分尺、拉马、内六角扳手（置信：经验值） | 全新原厂叶轮螺母、叶轮总成（视受损情况）、口环密封件（置信：经验值） | 执行LOTO断电挂牌，起重作业按GB 6067.1-2010规范操作，防止重物脱落（GB 6067.1-2010，标准值）（置信：标准值） | 螺纹配合无损伤，转子组装后盘车无卡涩、无异响，转动灵活无偏重（置信：经验值）
MT-001-004-001-003-001-003 | 钢铁 |  | 离心泵 | 辅助设备 | 钢铁行业离心式泵类设备的通用检维修知识载体，按工作原理族（离心式叶片泵）组织。用于冷却循环水、液压系统供油、除鳞高压水、消防/除尘供水、水处理药剂输送等场景。故障机理（滚动/滑动轴承磨损、机械密封泄漏、叶轮汽蚀与磨粒磨损、口环磨损、泵轴弯曲与不平衡、联轴器对中不良）高度通用，PHM 振动诊断不分工况；工况特异（介质温度、含固量/颗粒磨损、除鳞高压、液压油清洁度）在故障特征参数 D5 层标注。子设备：卧式离心泵（普通离心泵，冷却/循环水主力）、立式筒袋泵（立式长轴，深井/冷却塔水池）、高速泵（高速离心，除鳞/高压供水）、屏蔽泵（无泄漏屏蔽套，水处理药剂/化学介质）、磁力泵（无泄漏磁力耦合，腐蚀性药剂/酸碱再生）。 | 屏蔽泵 | 水力系统 | 叶轮 | 叶轮螺母 | 不锈钢材质，反向螺纹锁紧叶轮于轴肩，防止轴向窜动。 | 是 | — | — | 叶轮螺母腐蚀 | 腐蚀 | 化学；机械 | 严重 | 长期受除鳞高压水或含氧化铁皮等循环冷却水冲刷，螺母表面镀层破坏发生电化学腐蚀，导致有效承载截面积减小及机械强度下降 | 螺母外表面出现明显锈斑、点蚀坑或金属层状剥落；螺纹牙型受损导致配合变松；泵转子轴向预紧力下降引发轻微振动 | [化学]腐蚀点坑深>0.5mm（适用：含铁皮等杂质介质环境，置信：经验值）；[物理]螺纹配合间隙>0.1mm（适用：M20以下规格螺母，置信：经验值） | [离线]超声波测厚仪；[离线]渗透探伤（PT）；[离线]游标卡尺及螺纹通止规 | 关键判据：停机检修时目视及量具检测发现螺母表面存在点蚀坑及螺纹配合间隙变大。鉴别要点：与机械磨损松动区分（机械磨损通常表现为螺纹表面均匀光亮的摩擦痕迹，而腐蚀表现为粗糙的锈蚀物及表层金属流失） | [经验级]根本处理：评估腐蚀程度，彻底清除表面锈迹，更换为不锈钢或耐蚀合金材质的同规格螺母；临时处理：对轻微腐蚀螺母涂抹防腐油脂，加强定期监测跟踪 | 针对钢铁厂除鳞水、轧制乳化液等特定介质，选用耐腐蚀材质（如304或316不锈钢）螺母；定期监测系统水质pH值及氯离子浓度 | 螺母汽蚀：区分要点为汽蚀破坏通常呈现海绵状蜂窝孔洞且集中在迎水流面，而化学腐蚀多为均匀或点状的表面锈层剥落 | 钳工1名；工时2-3h（置信：经验值） | 螺纹通止规、游标卡尺、超声波测厚仪、除锈工具（置信：经验值） | 耐蚀合金材质叶轮螺母（如316L）、防腐底漆、螺纹润滑脂（置信：经验值） | 泵体泄压排液置换干净，确认无残余有害介质溢出（置信：经验值） | 螺纹牙型完整，通规通过且止规止住，螺母表面无明显点蚀及裂纹（置信：经验值）
MT-001-004-001-003-001-004 | 钢铁 |  | 离心泵 | 辅助设备 | 钢铁行业离心式泵类设备的通用检维修知识载体，按工作原理族（离心式叶片泵）组织。用于冷却循环水、液压系统供油、除鳞高压水、消防/除尘供水、水处理药剂输送等场景。故障机理（滚动/滑动轴承磨损、机械密封泄漏、叶轮汽蚀与磨粒磨损、口环磨损、泵轴弯曲与不平衡、联轴器对中不良）高度通用，PHM 振动诊断不分工况；工况特异（介质温度、含固量/颗粒磨损、除鳞高压、液压油清洁度）在故障特征参数 D5 层标注。子设备：卧式离心泵（普通离心泵，冷却/循环水主力）、立式筒袋泵（立式长轴，深井/冷却塔水池）、高速泵（高速离心，除鳞/高压供水）、屏蔽泵（无泄漏屏蔽套，水处理药剂/化学介质）、磁力泵（无泄漏磁力耦合，腐蚀性药剂/酸碱再生）。 | 屏蔽泵 | 水力系统 | 叶轮 | 叶轮螺母 | 不锈钢材质，反向螺纹锁紧叶轮于轴肩，防止轴向窜动。 | 是 | — | — | 叶轮螺母螺纹磨损 | 磨损 | 机械 | 严重 | 频繁启停或反转导致叶轮螺母与泵轴螺纹间发生相对微小滑动，长期运行致使螺纹牙型磨损变平，配合间隙增大，预紧力逐渐衰减 | 泵转子出现轻微轴向窜动；启停瞬间伴随机械摩擦异响；解体检查可见螺纹牙型表面有明亮摩擦痕迹且配合明显松旷 | [物理]螺纹配合间隙>0.15mm（适用：冷却循环水泵工况，置信：经验值）；[物理]轴向位移>0.10mm（适用：设备启停瞬间，置信：经验值） | [离线]螺纹通止规；[离线]游标卡尺；[在线]振动加速度传感器 | 关键判据：停机检测发现螺纹通规可自由穿过或止规无法有效止住，且牙型表面可见机械摩擦亮痕。鉴别要点：与螺母松脱区分（螺母松脱多为突发性退扣且伴随剧烈振动，而螺纹磨损为渐进性预紧力丧失，振动幅值呈缓慢上升趋势） | [经验级]根本处理：拆下旧螺母，使用专用工具清理螺纹，更换加大尺寸的新螺母或整体更换泵轴；临时处理：在螺纹处涂抹高强度螺纹锁固胶后按标准力矩重新拧紧 | 规范设备启停操作，避免泵体发生倒转；选用表面经过高频淬火处理的高硬度耐磨螺母 | 叶轮螺母松脱：区分要点为松脱多由反转或冲击引起，表现为突发性退扣，而磨损表现为牙型逐渐变薄、配合间隙缓慢变大 | 钳工2名；工时4-6h（置信：经验值） | 螺纹通止规、游标卡尺、扭力扳手、拉马（置信：经验值） | 原厂规格叶轮螺母、中高强度螺纹锁固胶（置信：经验值） | 执行LOTO断电挂牌，确认泵腔冷却循环水排空且无残余压力（置信：经验值） | 螺纹通规通过且止规止住，盘车无卡涩，轴向无明显窜动（置信：经验值）
MT-001-004-001-003-001-005 | 钢铁 |  | 离心泵 | 辅助设备 | 钢铁行业离心式泵类设备的通用检维修知识载体，按工作原理族（离心式叶片泵）组织。用于冷却循环水、液压系统供油、除鳞高压水、消防/除尘供水、水处理药剂输送等场景。故障机理（滚动/滑动轴承磨损、机械密封泄漏、叶轮汽蚀与磨粒磨损、口环磨损、泵轴弯曲与不平衡、联轴器对中不良）高度通用，PHM 振动诊断不分工况；工况特异（介质温度、含固量/颗粒磨损、除鳞高压、液压油清洁度）在故障特征参数 D5 层标注。子设备：卧式离心泵（普通离心泵，冷却/循环水主力）、立式筒袋泵（立式长轴，深井/冷却塔水池）、高速泵（高速离心，除鳞/高压供水）、屏蔽泵（无泄漏屏蔽套，水处理药剂/化学介质）、磁力泵（无泄漏磁力耦合，腐蚀性药剂/酸碱再生）。 | 屏蔽泵 | 水力系统 | 叶轮 | 叶轮螺母 | 不锈钢材质，反向螺纹锁紧叶轮于轴肩，防止轴向窜动。 | 是 | — | — | 叶轮螺母螺纹咬死 | 磨碰；断裂 | 机械 | 危急 | 装配预紧力过大、螺纹润滑不良或长期处于高温工况下，导致螺母与泵轴螺纹间发生金属冷焊效应，拆卸时螺纹互相咬合撕裂无法旋出 | 拆卸叶轮时螺母完全无法旋松；强行拆卸导致螺母六角拧圆或螺纹拉断；泵轴表面伴随金属撕裂损伤 | [物理]装配预紧扭矩>标准值120%（适用：高温或润滑不良环境，置信：经验值）；[物理]拆卸扭矩>标准拧紧扭矩150%（适用：冷焊咬死发生时，置信：经验值） | [离线]扭力扳手；[离线]渗透探伤（PT） | 关键判据：使用扭力扳手拆卸时阻力极大且伴随金属撕裂异响，强行施加扭矩无法旋出。鉴别要点：与普通锈死区分（普通锈死通过渗透除锈剂浸泡后通常可顺利松动，而冷焊咬死除锈剂无效，扭矩持续保持极高刚性状态） | [经验级]根本处理：使用小型角磨机或电火花将螺母沿轴向小心剖开剥离，保护泵轴螺纹不受二次损伤，更换新螺母；临时处理：无，须立即解体处理 | 严格按照螺栓扭矩标准表使用扭力扳手装配；装配前在螺纹处均匀涂抹抗咬合剂（如二硫化钼） | 螺母锈死：区分要点为锈死通常有锈迹渗出且除锈剂有效，而咬死表面无锈层，表现为纯粹的金属机械卡死 | 钳工2名；工时6-8h（置信：经验值） | 角磨机、电火花加工机、扭力扳手、专用劈螺母工具（置信：经验值） | 全新叶轮螺母、抗咬合剂（二硫化钼或铜基润滑脂）（置信：经验值） | 动火作业需办理动火作业票，打磨时佩戴防护面罩防止飞溅物伤人（，标准值）（置信：标准值） | 泵轴螺纹无损伤，新螺母旋合顺畅，预紧力达到工艺标准要求（置信：经验值）
MT-001-004-001-003-002-001 | 钢铁 |  | 离心泵 | 辅助设备 | 钢铁行业离心式泵类设备的通用检维修知识载体，按工作原理族（离心式叶片泵）组织。用于冷却循环水、液压系统供油、除鳞高压水、消防/除尘供水、水处理药剂输送等场景。故障机理（滚动/滑动轴承磨损、机械密封泄漏、叶轮汽蚀与磨粒磨损、口环磨损、泵轴弯曲与不平衡、联轴器对中不良）高度通用，PHM 振动诊断不分工况；工况特异（介质温度、含固量/颗粒磨损、除鳞高压、液压油清洁度）在故障特征参数 D5 层标注。子设备：卧式离心泵（普通离心泵，冷却/循环水主力）、立式筒袋泵（立式长轴，深井/冷却塔水池）、高速泵（高速离心，除鳞/高压供水）、屏蔽泵（无泄漏屏蔽套，水处理药剂/化学介质）、磁力泵（无泄漏磁力耦合，腐蚀性药剂/酸碱再生）。 | 屏蔽泵 | 水力系统 | 叶轮 | 键 | 碳钢或不锈钢矩形平键，传递泵轴扭矩至叶轮，安装于键槽内。 | 是 | — | — | 键剪切断裂 | 断裂；异常振动 | 机械 | 危急 | 屏蔽泵转子传递扭矩超过键及键槽材料的剪切强度极限，导致键被切断，电机空转而泵转子卡死或停转，完全丧失输送介质功能 | 电机运行电流骤降且无明显波动；泵出口压力突降至零；系统伴有明显单周期机械撞击或扫膛异响；电机表面温度迅速攀升 | [物理]振动速度>11.2mm/s（适用：轴中心高≥315mm，刚性安装（置信：经验值）；ISO 10816-3:2009 表1 D区，置信：标准值）；[电气]电机运行电流显著低于正常工况额定值（置信：经验值）；[物理]泵出口压力<0.1MPa（适用：原系统正常输出压力>0.2MPa，置信：经验值） | [在线]振动加速度传感器；[在线]电机定子电流监测；[在线]出口压力变送器；[带电]电机电流频谱分析 | 关键判据：电流骤降伴随出口压力突降及剧烈机械异响。鉴别要点：与泵内叶轮严重汽蚀或入口严重堵塞区分，汽蚀或堵塞通常表现为电流持续偏高后缓慢下降且伴随高频汽蚀噪声，而键断裂表现为电流瞬间大幅下降且电机处于空载状态 | [经验级]根本处理：排空泵腔内冷却循环水或轧制乳化液等介质并泄压至零、置换清洗合格后，解体屏蔽泵抽出转子，清理破损键与受损键槽，重新配做标准不锈钢平键并修复受损键槽，必要时对键槽进行激光熔覆修复后重新铣削；临时处理：无，须立即停机处理 | 定期校核联轴器同轴度，防止偏载；确保泵在实际工况下不发生严重汽蚀导致转子瞬间抱死超载；检修时严格检查键及键槽配合尺寸 | 叶轮严重汽蚀导致断轴：汽蚀时泵体伴有密集爆裂声且电流呈波动状态，断键则电机直接空转电流极低 | 钳工2名、起重工1名；工时16-24h（置信：经验值） | 振动分析仪、百分表、拉马、游标卡尺、千分尺、液压千斤顶（置信：经验值） | 屏蔽泵专用平键备件、不锈钢垫片、密封圈、二硫化钼润滑脂（置信：经验值） | 执行LOTO断电挂牌制度，切断电机电源并上锁；规范穿戴劳保用品；起重拆装作业按GB 6067.1-2010相关安全规程执行（GB 6067.1-2010，置信：标准值） | 振动速度≤2.3mm/s（适用：轴中心高≥315mm，刚性安装，ISO 10816-3:2009 表1 A区，置信：标准值）；键与键槽配合采用过渡配合，无松动现象（置信：经验值）
MT-001-004-001-003-002-002 | 钢铁 |  | 离心泵 | 辅助设备 | 钢铁行业离心式泵类设备的通用检维修知识载体，按工作原理族（离心式叶片泵）组织。用于冷却循环水、液压系统供油、除鳞高压水、消防/除尘供水、水处理药剂输送等场景。故障机理（滚动/滑动轴承磨损、机械密封泄漏、叶轮汽蚀与磨粒磨损、口环磨损、泵轴弯曲与不平衡、联轴器对中不良）高度通用，PHM 振动诊断不分工况；工况特异（介质温度、含固量/颗粒磨损、除鳞高压、液压油清洁度）在故障特征参数 D5 层标注。子设备：卧式离心泵（普通离心泵，冷却/循环水主力）、立式筒袋泵（立式长轴，深井/冷却塔水池）、高速泵（高速离心，除鳞/高压供水）、屏蔽泵（无泄漏屏蔽套，水处理药剂/化学介质）、磁力泵（无泄漏磁力耦合，腐蚀性药剂/酸碱再生）。 | 屏蔽泵 | 水力系统 | 叶轮 | 键 | 碳钢或不锈钢矩形平键，传递泵轴扭矩至叶轮，安装于键槽内。 | 是 | — | — | 键与键槽磨损 | 磨损；异常振动 | 机械 | 严重 | 因长期交变载荷冲击、键与键槽配合间隙过大或频繁启停引起微动磨损，导致键侧面及键槽边缘材料逐渐剥落或塑性变形，产生旷量 | 泵组运行中伴有周期性"嗒嗒"或"哐当"金属撞击声；随负荷增大撞击声加剧；电机与泵轴同步振动且相位差不稳定；拆检可见键侧面出现发亮挤压带 | [物理]振动速度>7.1mm/s（适用：轴中心高≥315mm，刚性安装（置信：经验值）；ISO 10816-3:2009 表1 C区，置信：标准值）；[几何]键宽磨损量>0.05mm或配合间隙>0.04mm（置信：经验值）；[几何]键槽侧面不平度或扭曲度>0.03mm（置信：经验值） | [离线]振动频谱分析仪；[离线]百分表打表检查径向及轴向跳动；[离线]超声波测厚仪及游标卡尺内径测量 | 关键判据：振动频谱呈现明显的啮合频率及其谐波，且时域波形存在周期性削波或冲击。鉴别要点：与屏蔽泵推力轴承磨损区分，推力轴承磨损通常引起轴向位移超标且高频振动成分丰富，而键磨损主要表现为与转速同频的低频周期性冲击及相位跳变 | [经验级]根本处理：排净泵内介质并泄压置换，拆解泵体取出旧键；若键槽磨损轻微，采用锉修平整后更换加大一级的不锈钢新键；若键槽磨损严重，需将轴或叶轮键槽铣宽一级并重新配制阶梯键；临时处理：降低泵运行负荷及转速，减轻扭矩冲击，择机停机更换 | 保证每次检修时键与键槽配合间隙符合设计公差规范，采用过渡配合；对频繁启停的工况，选用高强度合金钢材质的键 | 推力轴承磨损：推力轴承磨损会导致转子轴向窜动量显著增加，且振动高频成分突出，而键磨损主要表现为圆周方向的扭矩松动撞击 | 钳工2名；工时8-12h（置信：经验值） | 振动频谱分析仪、百分表、游标卡尺、千分尺、锉刀、紫铜棒、手锤（置信：经验值） | 加大尺寸不锈钢平键、合金钢阶梯键、红丹粉、砂纸、清洗剂（置信：经验值） | 检修前必须排净泵内冷却循环水或液压油介质并进行彻底置换；执行LOTO断电挂牌；交叉作业时设置警戒隔离区（置信：经验值） | 键与键槽接触面积>70%（适用：结合面红丹粉检验，置信：经验值）；振动速度≤3.5mm/s（适用：轴中心高≥315mm，刚性安装，ISO 10816-3:2009 表1 B区，置信：标准值）
MT-001-004-001-003-002-003 | 钢铁 |  | 离心泵 | 辅助设备 | 钢铁行业离心式泵类设备的通用检维修知识载体，按工作原理族（离心式叶片泵）组织。用于冷却循环水、液压系统供油、除鳞高压水、消防/除尘供水、水处理药剂输送等场景。故障机理（滚动/滑动轴承磨损、机械密封泄漏、叶轮汽蚀与磨粒磨损、口环磨损、泵轴弯曲与不平衡、联轴器对中不良）高度通用，PHM 振动诊断不分工况；工况特异（介质温度、含固量/颗粒磨损、除鳞高压、液压油清洁度）在故障特征参数 D5 层标注。子设备：卧式离心泵（普通离心泵，冷却/循环水主力）、立式筒袋泵（立式长轴，深井/冷却塔水池）、高速泵（高速离心，除鳞/高压供水）、屏蔽泵（无泄漏屏蔽套，水处理药剂/化学介质）、磁力泵（无泄漏磁力耦合，腐蚀性药剂/酸碱再生）。 | 屏蔽泵 | 水力系统 | 叶轮 | 键 | 碳钢或不锈钢矩形平键，传递泵轴扭矩至叶轮，安装于键槽内。 | 是 | — | — | 键槽塑性变形（滚键） | 变形；异常振动 | 机械 | 严重 | 频繁正反转或瞬间巨大启动扭矩导致键槽局部应力超过材料屈服极限，引起键槽边缘发生不可逆的塑性挤压变形，键与槽失去有效面接触 | 启停瞬间或负荷突变时联轴器或叶轮处发出沉闷金属挤压声；电机轴与泵叶轮出现相对滑移；解体检查发现键槽边缘金属凸起或向一侧严重歪斜 | [几何]键槽宽度塑性扩张变形量>0.1mm（置信：经验值）；[物理]振动加速度峰值>15m/s²（适用：设备启停或变工况瞬间，置信：经验值）；[几何]键槽侧面垂直度误差>0.05mm（置信：经验值） | [离线]振动频谱分析仪（捕捉瞬态冲击）；[离线]内径千分尺测量键槽宽度；[离线]着色探伤检查键槽圆角根部 | 关键判据：启停及变工况时伴随剧烈低频瞬态冲击，且解体后键槽边缘可见明显金属凸起挤压。鉴别要点：与键剪切断裂区分，键剪切断裂表现为设备运转中电流骤降且完全丧失负载功能，而塑性变形初期仍能传递部分扭矩，电流仅出现周期性波动 | [经验级]根本处理：排净介质并泄压置换，拆解泵体取出变形键；对轻微变形的键槽进行人工修整拉直后配异形阶梯键；对严重变形的轴需重新铣制对称新键槽或采用热喷涂修复后恢复原尺寸；临时处理：限制泵的启停频率及负荷变化率，降低冲击扭矩 | 优化泵的启动控制曲线，采用变频软启动减少启动冲击；选用屈服强度更高的合金材料作为键材质 | 键剪切断裂：键断裂发生时电机直接空转且电流瞬间降至空载水平，而塑性变形发生时仍能维持一定负载电流 | 钳工2名；工时12-16h（置信：经验值） | 游标卡尺、内径千分尺、什锦锉、油石、手锤、紫铜棒（置信：经验值） | 异形阶梯键、高强度合金钢键、红丹粉、防咬合剂（置信：经验值） | 拆卸前关闭进出口阀门并泄压至零，排净泵内介质；执行LOTO断电挂牌；规范佩戴护目镜及防砸手套（置信：经验值） | 键槽修复后侧面表面粗糙度≤Ra3.2；键与键槽修复面接触面积>70%（适用：红丹粉检验，置信：经验值）
MT-001-004-001-003-003-001 | 钢铁 |  | 离心泵 | 辅助设备 | 钢铁行业离心式泵类设备的通用检维修知识载体，按工作原理族（离心式叶片泵）组织。用于冷却循环水、液压系统供油、除鳞高压水、消防/除尘供水、水处理药剂输送等场景。故障机理（滚动/滑动轴承磨损、机械密封泄漏、叶轮汽蚀与磨粒磨损、口环磨损、泵轴弯曲与不平衡、联轴器对中不良）高度通用，PHM 振动诊断不分工况；工况特异（介质温度、含固量/颗粒磨损、除鳞高压、液压油清洁度）在故障特征参数 D5 层标注。子设备：卧式离心泵（普通离心泵，冷却/循环水主力）、立式筒袋泵（立式长轴，深井/冷却塔水池）、高速泵（高速离心，除鳞/高压供水）、屏蔽泵（无泄漏屏蔽套，水处理药剂/化学介质）、磁力泵（无泄漏磁力耦合，腐蚀性药剂/酸碱再生）。 | 屏蔽泵 | 水力系统 | 叶轮 | 耐磨环(叶轮侧) | 高硬度合金钢或碳化硅材质，热装于叶轮入口外圆，与泵体耐磨环形成间隙密封。 | 是 | — | — | 耐磨环偏磨 | 磨损 | 机械 | 严重 | 屏蔽泵转子因单边磁拉力或轴承磨损导致径向位移，叶轮侧耐磨环与泵体口环发生局部接触摩擦，导致间隙不均匀扩大 | 泵出口压力下降、流量波动、电机电流异常波动、泵体振动增大 | [物理]径向间隙>0.5mm（适用：钢铁冷却水工况，置信：经验值）；[物理]振动速度>4.5mm/s（适用：刚性安装，ISO 10816-3:2009 表1 区域B/C，置信：标准值） | [在线]振动速度传感器；[离线]外径千分尺；[离线]塞尺 | 振动频谱中以1倍频为主且幅值随转速升高而增大，结合解体检查耐磨环单侧磨损痕迹，可排除转子不平衡引起的均匀磨损 | [经验级]根本处理：检查并更换磨损轴承及耐磨环，调整转子同心度；临时处理：无，须停机检修 | 定期监测振动频谱，检查润滑冷却系统过滤精度 | 轴承磨损：区分要点为解体后若耐磨环均匀磨损则为轴承磨损，若单侧磨损则为偏磨 | 钳工2名；工时4-6h（置信：经验值） | 拉马、千分尺、塞尺、内六角扳手（置信：经验值） | 备用耐磨环、O型圈、润滑脂（置信：经验值） | 执行LOOTO断电挂牌；起重作业按GB 6067.1-2010（置信：标准值）；检修前泄压排液（置信：经验值） | 转子盘车无卡涩；径向间隙符合设计要求；试运行振动值符合ISO 10816-3（置信：经验值）
MT-001-004-001-003-003-002 | 钢铁 |  | 离心泵 | 辅助设备 | 钢铁行业离心式泵类设备的通用检维修知识载体，按工作原理族（离心式叶片泵）组织。用于冷却循环水、液压系统供油、除鳞高压水、消防/除尘供水、水处理药剂输送等场景。故障机理（滚动/滑动轴承磨损、机械密封泄漏、叶轮汽蚀与磨粒磨损、口环磨损、泵轴弯曲与不平衡、联轴器对中不良）高度通用，PHM 振动诊断不分工况；工况特异（介质温度、含固量/颗粒磨损、除鳞高压、液压油清洁度）在故障特征参数 D5 层标注。子设备：卧式离心泵（普通离心泵，冷却/循环水主力）、立式筒袋泵（立式长轴，深井/冷却塔水池）、高速泵（高速离心，除鳞/高压供水）、屏蔽泵（无泄漏屏蔽套，水处理药剂/化学介质）、磁力泵（无泄漏磁力耦合，腐蚀性药剂/酸碱再生）。 | 屏蔽泵 | 水力系统 | 叶轮 | 耐磨环(叶轮侧) | 高硬度合金钢或碳化硅材质，热装于叶轮入口外圆，与泵体耐磨环形成间隙密封。 | 是 | — | — | 耐磨环冲蚀磨损 | 磨损 | 机械 | 一般 | 钢铁循环水中含有氧化铁皮颗粒或焊渣等硬质杂质，高速流体长期冲刷耐磨环表面，导致材料流失、壁厚减薄 | 泵效率下降、扬程降低、介质中可见金属粉末 | [物理]磨损深度>1.0mm（适用：含颗粒冷却水工况，置信：经验值）；[性能]扬程下降>5%（适用：额定工况，置信：经验值） | [离线]游标卡尺；[离线]超声波测厚仪 | 检查介质过滤系统，若滤网破损且介质含固量高，结合耐磨环表面呈现流线型冲刷沟槽，可判定为颗粒冲蚀而非化学腐蚀 | [经验级]根本处理：清理系统杂质，更换耐磨环，改善入口过滤；临时处理：无，须更换备件 | 在泵入口增设或改进过滤装置，定期清理滤网 | 化学腐蚀：区分要点为腐蚀表面粗糙且无方向性，冲蚀表面有光滑沟槽且顺流方向 | 钳工1名、管工1名；工时3-4h（置信：经验值） | 卡尺、测厚仪、管钳（置信：经验值） | 备用耐磨环、密封垫片（置信：经验值） | 动火作业需办理作业票；临时用电按GB/T 13869-2017（置信：标准值）；佩戴防尘口罩（置信：经验值） | 耐磨环表面无深度冲刷坑；尺寸公差符合GB/T 5656（置信：经验值）
MT-001-004-001-003-003-003 | 钢铁 |  | 离心泵 | 辅助设备 | 钢铁行业离心式泵类设备的通用检维修知识载体，按工作原理族（离心式叶片泵）组织。用于冷却循环水、液压系统供油、除鳞高压水、消防/除尘供水、水处理药剂输送等场景。故障机理（滚动/滑动轴承磨损、机械密封泄漏、叶轮汽蚀与磨粒磨损、口环磨损、泵轴弯曲与不平衡、联轴器对中不良）高度通用，PHM 振动诊断不分工况；工况特异（介质温度、含固量/颗粒磨损、除鳞高压、液压油清洁度）在故障特征参数 D5 层标注。子设备：卧式离心泵（普通离心泵，冷却/循环水主力）、立式筒袋泵（立式长轴，深井/冷却塔水池）、高速泵（高速离心，除鳞/高压供水）、屏蔽泵（无泄漏屏蔽套，水处理药剂/化学介质）、磁力泵（无泄漏磁力耦合，腐蚀性药剂/酸碱再生）。 | 屏蔽泵 | 水力系统 | 叶轮 | 耐磨环(叶轮侧) | 高硬度合金钢或碳化硅材质，热装于叶轮入口外圆，与泵体耐磨环形成间隙密封。 | 是 | — | — | 耐磨环咬死 | 磨碰 | 机械；热 | 危急 | 泵体受热变形或异物卡入，导致耐磨环与口环发生直接金属接触，产生干摩擦高温，造成局部熔融粘连 | 电机过载跳闸、泵体发出尖锐金属摩擦声、轴承温度急剧升高 | [热]轴承温度>90℃（适用：滑动轴承，IEC 60034-1:2010，置信：标准值）；[电气]电机电流>额定电流1.2倍（适用：运行工况，置信：经验值） | [在线]温度传感器；[在线]电流表；[离线]目视检查 | 电机电流瞬间飙升且伴随异响，区别于单纯过载，需立即停机盘车确认，若盘车卡死则确认为咬死 | [经验级]根本处理：停机冷却，拆卸泵体，修磨或更换咬死部件，检查变形量；临时处理：无，须立即停机 | 控制泵启停预热温升速率，防止热变形；防止异物进入泵腔 | 轴承烧毁：咬死通常伴随高温和异响，轴承烧毁可能仅表现为温度高，需解体确认摩擦副 | 钳工3名、起重工1名；工时8-12h（置信：经验值） | 铜棒、加热器、千斤顶、研磨工具（置信：经验值） | 耐磨环组件、轴套、润滑油脂（置信：经验值） | 严禁强行盘车；使用起重设备时遵守GB 6067.1（置信：标准值）；动火作业执行LOOTO（置信：经验值） | 转子转动灵活无卡涩；配合间隙符合图纸要求；试车无异响（置信：经验值）
MT-001-004-001-003-003-004 | 钢铁 |  | 离心泵 | 辅助设备 | 钢铁行业离心式泵类设备的通用检维修知识载体，按工作原理族（离心式叶片泵）组织。用于冷却循环水、液压系统供油、除鳞高压水、消防/除尘供水、水处理药剂输送等场景。故障机理（滚动/滑动轴承磨损、机械密封泄漏、叶轮汽蚀与磨粒磨损、口环磨损、泵轴弯曲与不平衡、联轴器对中不良）高度通用，PHM 振动诊断不分工况；工况特异（介质温度、含固量/颗粒磨损、除鳞高压、液压油清洁度）在故障特征参数 D5 层标注。子设备：卧式离心泵（普通离心泵，冷却/循环水主力）、立式筒袋泵（立式长轴，深井/冷却塔水池）、高速泵（高速离心，除鳞/高压供水）、屏蔽泵（无泄漏屏蔽套，水处理药剂/化学介质）、磁力泵（无泄漏磁力耦合，腐蚀性药剂/酸碱再生）。 | 屏蔽泵 | 水力系统 | 叶轮 | 耐磨环(叶轮侧) | 高硬度合金钢或碳化硅材质，热装于叶轮入口外圆，与泵体耐磨环形成间隙密封。 | 是 | — | — | 耐磨环气蚀损坏 | 磨损 | 机械 | 严重 | 钢铁除鳞高压水或冷却水系统压力波动导致泵入口局部压力低于汽化压力，气泡在高压区溃灭产生微射流，持续冲击叶轮侧耐磨环表面形成蜂窝状凹坑 | 泵体产生明显劈啪声爆裂异响、出口压力指针剧烈摆动、耐磨环内表面出现海绵状凹坑 | [性能]装置汽蚀余量(NPSHa)<必需汽蚀余量(NPSHr)（适用：钢铁除鳞供水工况，置信：经验值）；[物理]磨损深度>0.5mm（适用：叶轮侧耐磨环表面，置信：经验值） | [在线]出口压力变送器；[离线]内窥镜；[离线]表面粗糙度仪 | 泵出口压力剧烈波动且伴随高频爆裂音，若解体检查耐磨环表面呈现海绵状凹坑可判定为气蚀；若为沟槽状且顺流方向则为颗粒冲蚀 | [经验级]根本处理：清理或改造吸入管路降低阻力，提高灌注高度，更换受损耐磨环；临时处理：关小泵出口阀降低流量以减轻汽蚀 | 优化吸入管路设计减少弯头和异径，确保吸入压力高于汽化压力 | 耐磨环冲蚀磨损：区分要点为冲蚀表面呈现顺水流方向的平滑沟槽，气蚀损坏表面为粗糙的海绵状蜂窝凹坑 | 钳工2名；工时4-6h（置信：经验值） | 内窥镜、测厚仪、拉马（置信：经验值） | 耐磨环组件、密封垫片（置信：经验值） | 检修前泄压排液置换；执行LOOTO断电挂牌（置信：经验值） | 装置汽蚀余量大于必需汽蚀余量0.5m以上；耐磨环表面无明显蜂窝状凹坑（置信：经验值）
MT-001-004-001-003-003-005 | 钢铁 |  | 离心泵 | 辅助设备 | 钢铁行业离心式泵类设备的通用检维修知识载体，按工作原理族（离心式叶片泵）组织。用于冷却循环水、液压系统供油、除鳞高压水、消防/除尘供水、水处理药剂输送等场景。故障机理（滚动/滑动轴承磨损、机械密封泄漏、叶轮汽蚀与磨粒磨损、口环磨损、泵轴弯曲与不平衡、联轴器对中不良）高度通用，PHM 振动诊断不分工况；工况特异（介质温度、含固量/颗粒磨损、除鳞高压、液压油清洁度）在故障特征参数 D5 层标注。子设备：卧式离心泵（普通离心泵，冷却/循环水主力）、立式筒袋泵（立式长轴，深井/冷却塔水池）、高速泵（高速离心，除鳞/高压供水）、屏蔽泵（无泄漏屏蔽套，水处理药剂/化学介质）、磁力泵（无泄漏磁力耦合，腐蚀性药剂/酸碱再生）。 | 屏蔽泵 | 水力系统 | 叶轮 | 耐磨环(叶轮侧) | 高硬度合金钢或碳化硅材质，热装于叶轮入口外圆，与泵体耐磨环形成间隙密封。 | 是 | — | — | 耐磨环热应力开裂 | 裂纹 | 机械；热 | 危急 | 钢铁厂高温氧化铁皮冲洗水工况下，介质温度骤变导致耐磨环产生剧烈热冲击，热应力超过材料屈服强度引发表面或穿透性裂纹 | 泵体振动显著增大、耐磨环出现可见裂纹、内部介质发生严重内漏导致容积效率下降 | [物理]振动速度>7.1mm/s（适用：轴中心高≥315mm，刚性安装，ISO 10816-3:2009 表1 C/D级，置信：标准值）；[性能]容积效率下降>5%（适用：高温水工况，置信：经验值） | [在线]振动速度传感器；[离线]渗透探伤(PT)；[离线]超声波探伤(UT) | 振动频谱出现高频成分且解体后发现耐磨环存在裂纹，可判定为热应力开裂；若伴随耐磨环咬死或变形则需排除材质强度不足问题 | [经验级]根本处理：更换开裂耐磨环，增加暖泵预热程序控制温升速率；临时处理：无，须立即停机防止转子抱死 | 严格执行暖泵操作，控制高温水泵启停前温差，避免冷热急变 | 耐磨环咬死：区分要点为咬死通常伴随严重金属粘连和摩擦高温，而热应力开裂表现为材料破裂但摩擦副不一定发生粘连 | 钳工2名、探伤工1名；工时6-8h（置信：经验值） | 渗透探伤剂、超声波探伤仪、千分尺（置信：经验值） | 耐高温耐磨环备件、O型密封圈（置信：经验值） | 动火作业需办理作业票；高处作业按GB/T 3608-2008（置信：标准值）；佩戴防护眼镜（置信：经验值） | 探伤检查无裂纹；转子盘车无卡涩；振动值符合ISO 10816-3:2009（置信：经验值）
MT-001-004-002-001-000-001 | 钢铁 |  | 离心泵 | 辅助设备 | 钢铁行业离心式泵类设备的通用检维修知识载体，按工作原理族（离心式叶片泵）组织。用于冷却循环水、液压系统供油、除鳞高压水、消防/除尘供水、水处理药剂输送等场景。故障机理（滚动/滑动轴承磨损、机械密封泄漏、叶轮汽蚀与磨粒磨损、口环磨损、泵轴弯曲与不平衡、联轴器对中不良）高度通用，PHM 振动诊断不分工况；工况特异（介质温度、含固量/颗粒磨损、除鳞高压、液压油清洁度）在故障特征参数 D5 层标注。子设备：卧式离心泵（普通离心泵，冷却/循环水主力）、立式筒袋泵（立式长轴，深井/冷却塔水池）、高速泵（高速离心，除鳞/高压供水）、屏蔽泵（无泄漏屏蔽套，水处理药剂/化学介质）、磁力泵（无泄漏磁力耦合，腐蚀性药剂/酸碱再生）。 | 屏蔽泵 | 驱动系统 | 电机壳体 |  | 屏蔽泵的承压外壳与定子安装基体（定子机座），连接泵体与外部，承受系统介质压力，为定子铁芯绕组提供安装定位及冷却介质通道。 | 否 | 定期外观检查壳体腐蚀与渗漏，超声波测厚检查承压壁厚；大修时水压试验确认承压边界完整性。 | 壳体出现贯穿性裂纹、壁厚减薄超限或法兰密封面严重腐蚀无法修复时整体报废。 | 电机壳体裂纹 | 裂纹 | 机械 | 危急 | 屏蔽泵电机壳体因铸造缺陷、应力集中或外部机械冲击产生穿透性裂纹，导致冷却介质泄漏或电机内部进水 | 壳体表面可见裂纹；冷却液泄漏；电机绝缘电阻急剧下降；接地保护动作 | [状态量]裂纹深度>0.5mm（适用：钢铁工况冷却水，置信：经验值）；[电气]绝缘电阻<0.1MΩ（适用：电机绕组对地，置信：经验值） | [离线]超声波探伤仪；[离线]着色渗透探伤；[带电]绝缘电阻测试仪 | 若绝缘电阻骤降至接近0且伴随壳体可见裂纹，判定为壳体穿透性裂纹导致的接地故障；需与绕组绝缘自然老化区分，后者无壳体物理损伤且绝缘呈缓慢下降趋势 | [经验级]根本处理：整体更换电机壳体或泵；临时处理：无，须立即停机泄压处理 | 定期进行壳体无损检测；避免机械撞击 |  | 钳工2名、焊工1名；工时8-12h（置信：经验值） | 超声波探伤仪、电焊机、力矩扳手（置信：经验值） | 备用电机壳体、密封胶（置信：经验值） | 执行LOOTO断电挂牌；必须执行泄压排液置换；动火作业需办理作业票；起重作业按GB 6067.1-2010（置信：标准值） | 壳体无裂纹及渗漏；水压试验保压30min无压降（置信：经验值）
MT-001-004-002-001-000-002 | 钢铁 |  | 离心泵 | 辅助设备 | 钢铁行业离心式泵类设备的通用检维修知识载体，按工作原理族（离心式叶片泵）组织。用于冷却循环水、液压系统供油、除鳞高压水、消防/除尘供水、水处理药剂输送等场景。故障机理（滚动/滑动轴承磨损、机械密封泄漏、叶轮汽蚀与磨粒磨损、口环磨损、泵轴弯曲与不平衡、联轴器对中不良）高度通用，PHM 振动诊断不分工况；工况特异（介质温度、含固量/颗粒磨损、除鳞高压、液压油清洁度）在故障特征参数 D5 层标注。子设备：卧式离心泵（普通离心泵，冷却/循环水主力）、立式筒袋泵（立式长轴，深井/冷却塔水池）、高速泵（高速离心，除鳞/高压供水）、屏蔽泵（无泄漏屏蔽套，水处理药剂/化学介质）、磁力泵（无泄漏磁力耦合，腐蚀性药剂/酸碱再生）。 | 屏蔽泵 | 驱动系统 | 电机壳体 |  | 屏蔽泵的承压外壳与定子安装基体（定子机座），连接泵体与外部，承受系统介质压力，为定子铁芯绕组提供安装定位及冷却介质通道。 | 否 | 定期外观检查壳体腐蚀与渗漏，超声波测厚检查承压壁厚；大修时水压试验确认承压边界完整性。 | 壳体出现贯穿性裂纹、壁厚减薄超限或法兰密封面严重腐蚀无法修复时整体报废。 | 电机壳体变形 | 变形 | 机械 | 严重 | 电机壳体因受外力挤压或热处理不当发生形变，导致内部气隙不均，引起转子扫膛 | 电机运行异响；振动增大；电流波动；温度升高 | [物理]径向变形量>0.2mm（适用：气隙偏差，置信：经验值）；[物理]振动速度>4.5mm/s（适用：轴中心高315mm，ISO 10816-3:2009 表1 区域B，置信：标准值） | [在线]振动传感器；[离线]外径千分尺；[离线]塞尺 | 若振动频谱中以工频为主且相位稳定，同时测量发现气隙严重不均，判定为壳体变形；需与轴承磨损区分，后者振动随转速变化明显且伴随高频成分 | [经验级]根本处理：校正壳体或更换；临时处理：调整垫片（若变形轻微） | 避免重物压砸；定期检查同轴度 | 轴承磨损 | 钳工2名；工时6-8h（置信：经验值） | 千分顶、水平仪、塞尺（置信：经验值） | 调整垫片、紧固螺栓（置信：经验值） | 执行LOOTO断电挂牌（置信：经验值） | 气隙均匀度符合要求；振动值达标（置信：经验值）
MT-001-004-002-001-000-003 | 钢铁 |  | 离心泵 | 辅助设备 | 钢铁行业离心式泵类设备的通用检维修知识载体，按工作原理族（离心式叶片泵）组织。用于冷却循环水、液压系统供油、除鳞高压水、消防/除尘供水、水处理药剂输送等场景。故障机理（滚动/滑动轴承磨损、机械密封泄漏、叶轮汽蚀与磨粒磨损、口环磨损、泵轴弯曲与不平衡、联轴器对中不良）高度通用，PHM 振动诊断不分工况；工况特异（介质温度、含固量/颗粒磨损、除鳞高压、液压油清洁度）在故障特征参数 D5 层标注。子设备：卧式离心泵（普通离心泵，冷却/循环水主力）、立式筒袋泵（立式长轴，深井/冷却塔水池）、高速泵（高速离心，除鳞/高压供水）、屏蔽泵（无泄漏屏蔽套，水处理药剂/化学介质）、磁力泵（无泄漏磁力耦合，腐蚀性药剂/酸碱再生）。 | 屏蔽泵 | 驱动系统 | 电机壳体 |  | 屏蔽泵的承压外壳与定子安装基体（定子机座），连接泵体与外部，承受系统介质压力，为定子铁芯绕组提供安装定位及冷却介质通道。 | 否 | 定期外观检查壳体腐蚀与渗漏，超声波测厚检查承压壁厚；大修时水压试验确认承压边界完整性。 | 壳体出现贯穿性裂纹、壁厚减薄超限或法兰密封面严重腐蚀无法修复时整体报废。 | 电机壳体腐蚀 | 腐蚀 | 化学 | 一般 | 钢铁工况下，冷却水或含尘烟气长期侵蚀壳体，导致壁厚减薄，强度下降 | 壳体表面漆膜脱落；出现锈斑或蚀坑；壁厚变薄 | [物理]腐蚀深度>壁厚10%（适用：碳钢材质，置信：经验值）；[物理]剩余壁厚<设计值80%（置信：经验值） | [离线]超声波测厚仪；[离线]外观检查 | 若壁厚普遍减薄且表面有化学腐蚀特征，判定为壳体腐蚀；需与机械冲蚀区分，后者多见于流体冲击部位且呈光滑沟槽状 | [经验级]根本处理：重度腐蚀更换壳体；临时处理：除锈防腐处理 | 定期涂刷防腐涂层；改善环境通风 | 冲蚀磨损 | 钳工1名、除锈工1名；工时4-6h（置信：经验值） | 超声波测厚仪、除锈工具（置信：经验值） | 防腐涂料、清洗剂（置信：经验值） | 佩戴防毒面具（受限空间）；执行LOOTO（置信：经验值） | 壳体壁厚符合设计要求；防腐层完好（置信：经验值）
MT-001-004-002-001-000-004 | 钢铁 |  | 离心泵 | 辅助设备 | 钢铁行业离心式泵类设备的通用检维修知识载体，按工作原理族（离心式叶片泵）组织。用于冷却循环水、液压系统供油、除鳞高压水、消防/除尘供水、水处理药剂输送等场景。故障机理（滚动/滑动轴承磨损、机械密封泄漏、叶轮汽蚀与磨粒磨损、口环磨损、泵轴弯曲与不平衡、联轴器对中不良）高度通用，PHM 振动诊断不分工况；工况特异（介质温度、含固量/颗粒磨损、除鳞高压、液压油清洁度）在故障特征参数 D5 层标注。子设备：卧式离心泵（普通离心泵，冷却/循环水主力）、立式筒袋泵（立式长轴，深井/冷却塔水池）、高速泵（高速离心，除鳞/高压供水）、屏蔽泵（无泄漏屏蔽套，水处理药剂/化学介质）、磁力泵（无泄漏磁力耦合，腐蚀性药剂/酸碱再生）。 | 屏蔽泵 | 驱动系统 | 电机壳体 |  | 屏蔽泵的承压外壳与定子安装基体（定子机座），连接泵体与外部，承受系统介质压力，为定子铁芯绕组提供安装定位及冷却介质通道。 | 否 | 定期外观检查壳体腐蚀与渗漏，超声波测厚检查承压壁厚；大修时水压试验确认承压边界完整性。 | 壳体出现贯穿性裂纹、壁厚减薄超限或法兰密封面严重腐蚀无法修复时整体报废。 | 电机壳体连接螺栓松动 | 松动 | 机械 | 一般 | 由于长期振动导致壳体地脚螺栓或端盖连接螺栓预紧力下降 | 壳体结合面有间隙；振动值随负荷波动大；有异响 | [物理]连接间隙>0.05mm（适用：结合面，置信：经验值）；[物理]振动速度>2.8mm/s（适用：轴中心高315mm，ISO 10816-3:2009 表1 区域C，置信：标准值） | [在线]振动传感器；[离线]力矩扳手 | 若振动频谱中出现1倍频及高次谐波，且紧固螺栓后振动明显下降，判定为松动；需与基础刚度不足区分，后者紧固无效 | [经验级]根本处理：按规定力矩紧固螺栓；临时处理：加防松垫片 | 定期紧固螺栓；使用防松胶 | 基础刚度不足 | 钳工1名；工时1-2h（置信：经验值） | 力矩扳手、振动分析仪（置信：经验值） | 防松垫片、螺纹锁固剂（置信：经验值） | 执行LOOTO断电挂牌（置信：经验值） | 螺栓紧固力矩符合规定；振动值正常（置信：经验值）
MT-001-004-002-002-000-001 | 钢铁 |  | 离心泵 | 辅助设备 | 钢铁行业离心式泵类设备的通用检维修知识载体，按工作原理族（离心式叶片泵）组织。用于冷却循环水、液压系统供油、除鳞高压水、消防/除尘供水、水处理药剂输送等场景。故障机理（滚动/滑动轴承磨损、机械密封泄漏、叶轮汽蚀与磨粒磨损、口环磨损、泵轴弯曲与不平衡、联轴器对中不良）高度通用，PHM 振动诊断不分工况；工况特异（介质温度、含固量/颗粒磨损、除鳞高压、液压油清洁度）在故障特征参数 D5 层标注。子设备：卧式离心泵（普通离心泵，冷却/循环水主力）、立式筒袋泵（立式长轴，深井/冷却塔水池）、高速泵（高速离心，除鳞/高压供水）、屏蔽泵（无泄漏屏蔽套，水处理药剂/化学介质）、磁力泵（无泄漏磁力耦合，腐蚀性药剂/酸碱再生）。 | 屏蔽泵 | 驱动系统 | 定子 |  | 屏蔽泵驱动系统的静止部分，由定子铁芯（硅钢片叠压构成磁路）、绕组和绝缘组成，通电产生三相对称旋转磁场；内孔通过定子屏蔽套与转子腔隔离。 | 否 | 定期测量绝缘电阻、吸收比及极化指数，必要时进行抽芯干燥或真空压力浸漆；检查引出电缆绝缘与接线盒密封，防止潮气侵入。 | 绕组大面积烧损或铁芯严重变形、击穿无法修复时整体更换。 | 定子绕组整体绝缘老化 | 绝缘老化 | 绝缘；热 | 严重 | 定子绕组绝缘树脂长期在高温、电磁振动及钢铁厂冷却水/液压油介质侵蚀下发生热降解和化学劣化，导致整体绝缘电阻下降，最终引发层间或匝间短路击穿 | 泵组运行电流偏大；电机外壳局部过热；绝缘监测仪报警；严重时跳闸并伴有焦糊味 | [电气]定子绕组绝缘电阻<1MΩ/kV（适用：低压及高压电机通用换算，GB 50150-2016，置信：标准值）；[热]定子绕组温度>155℃（适用：F级绝缘长期运行限值，IEC 60034-1:2010 表1，置信：标准值） | [在线]定子绕组温度传感器；[在线]绝缘在线监测装置；[离线]兆欧表 | 关键判据：绝缘电阻持续下降且低于1MΩ/kV，伴随运行温度长期超标；鉴别要点：若三相电阻不平衡>10%且局部温升极高，多为局部匝间短路（非整体老化）；若绝缘电阻整体低但三相平衡，则为整体老化或受潮 | [经验级]根本处理：重新绕制定子线圈并进行VPI真空浸漆处理；临时处理：无，须立即停机处理 | 定期监测绝缘电阻趋势；严格控制电机运行电流，避免长期超载导致发热；改善通风冷却条件 | 轴承磨损导致转子扫膛：扫膛会引起局部温度急剧升高和剧烈振动，而绝缘老化通常无突发性剧烈振动 | 电工2名、钳工1名；工时16-24h（置信：经验值） | 兆欧表、万用表、烘箱、VPI浸漆设备、起重设备（置信：经验值） | 绝缘漆、电磁线、云母带、槽楔、清洗剂（置信：经验值） | 执行LOTO断电挂牌上锁；起重作业按GB 6067.1-2010规范执行（GB 6067.1-2010，置信：标准值） | 定子绕组冷态绝缘电阻应>1MΩ/kV；耐压试验通过（GB/T 1032-2012，置信：标准值）
MT-001-004-002-002-000-002 | 钢铁 |  | 离心泵 | 辅助设备 | 钢铁行业离心式泵类设备的通用检维修知识载体，按工作原理族（离心式叶片泵）组织。用于冷却循环水、液压系统供油、除鳞高压水、消防/除尘供水、水处理药剂输送等场景。故障机理（滚动/滑动轴承磨损、机械密封泄漏、叶轮汽蚀与磨粒磨损、口环磨损、泵轴弯曲与不平衡、联轴器对中不良）高度通用，PHM 振动诊断不分工况；工况特异（介质温度、含固量/颗粒磨损、除鳞高压、液压油清洁度）在故障特征参数 D5 层标注。子设备：卧式离心泵（普通离心泵，冷却/循环水主力）、立式筒袋泵（立式长轴，深井/冷却塔水池）、高速泵（高速离心，除鳞/高压供水）、屏蔽泵（无泄漏屏蔽套，水处理药剂/化学介质）、磁力泵（无泄漏磁力耦合，腐蚀性药剂/酸碱再生）。 | 屏蔽泵 | 驱动系统 | 定子 |  | 屏蔽泵驱动系统的静止部分，由定子铁芯（硅钢片叠压构成磁路）、绕组和绝缘组成，通电产生三相对称旋转磁场；内孔通过定子屏蔽套与转子腔隔离。 | 否 | 定期测量绝缘电阻、吸收比及极化指数，必要时进行抽芯干燥或真空压力浸漆；检查引出电缆绝缘与接线盒密封，防止潮气侵入。 | 绕组大面积烧损或铁芯严重变形、击穿无法修复时整体更换。 | 定子屏蔽套破裂泄漏 | 其他 | 机械；化学 | 危急 | 定子非磁性耐腐蚀金属屏蔽套因介质压力波动、疲劳或循环冷却水（如含尘除鳞水、含氯离子冷却水）冲刷产生微小裂纹，导致工艺介质侵入定子内部引发电气短路 | 泵体内部有异常泄漏声；电机接线盒进水或油液；系统压力下降；过载保护动作跳闸 | [物理]屏蔽套耐压测试压力>1.5倍工作压力保压10min无泄漏（适用：水压试验，GB/T 5656-2006，置信：标准值）；[化学]循环介质氯离子含量>15ppm（适用：304/316L不锈钢屏蔽套应力腐蚀环境，置信：经验值） | [离线]水压试验台；[离线]氦质谱检漏仪；[在线]泄漏报警传感器 | 关键判据：接线盒内出现水迹/油迹，且泵腔保压测试无法稳压；鉴别要点：若仅外部法兰面有水迹且保压测试合格，则为密封垫片外部泄漏（非屏蔽套破裂）；若介质侵入定子腔导致绝缘骤降跳闸，可确诊为屏蔽套破损 | [经验级]根本处理：彻底清洗置换泵腔并检测合格后，拆除定子，更换屏蔽套并重新焊接密封，整体入炉烘焙恢复绝缘；临时处理：无，须立即停机处理 | 保证系统压力平稳，防止泵汽蚀引发高频振动疲劳；严格监控循环冷却液/液压油中氯离子及总固体杂质含量 | 法兰密封垫片失效泄漏：外部泄漏现象相似，但法兰泄漏通常不会导致定子绝缘电阻瞬间急剧下降 | 焊工1名、电工2名、钳工2名；工时24-48h（置信：经验值） | 水压试验台、氦质谱检漏仪、专用焊接设备、兆欧表、测厚仪（置信：经验值） | 同规格定子屏蔽套备件、专用焊丝、绝缘树脂（置信：经验值） | 泵腔必须彻底泄压排液置换，加装盲板隔离；动火前须进行可燃气体分析并办理动火作业票（置信：经验值） | 屏蔽套水压试验保压无泄漏；定子整体绝缘电阻恢复至>1MΩ/kV（置信：经验值）
MT-001-004-002-002-001-001 | 钢铁 |  | 离心泵 | 辅助设备 | 钢铁行业离心式泵类设备的通用检维修知识载体，按工作原理族（离心式叶片泵）组织。用于冷却循环水、液压系统供油、除鳞高压水、消防/除尘供水、水处理药剂输送等场景。故障机理（滚动/滑动轴承磨损、机械密封泄漏、叶轮汽蚀与磨粒磨损、口环磨损、泵轴弯曲与不平衡、联轴器对中不良）高度通用，PHM 振动诊断不分工况；工况特异（介质温度、含固量/颗粒磨损、除鳞高压、液压油清洁度）在故障特征参数 D5 层标注。子设备：卧式离心泵（普通离心泵，冷却/循环水主力）、立式筒袋泵（立式长轴，深井/冷却塔水池）、高速泵（高速离心，除鳞/高压供水）、屏蔽泵（无泄漏屏蔽套，水处理药剂/化学介质）、磁力泵（无泄漏磁力耦合，腐蚀性药剂/酸碱再生）。 | 屏蔽泵 | 驱动系统 | 定子 | 定子绕组 | 漆包铜线绕制，按分布绕组嵌入铁芯槽内，通电形成旋转磁场；绕组端部靠绝缘固化处理。 | 是 | — | — | 定子绕组绝缘老化与击穿 | 绝缘老化 | 绝缘；热 | 危急 | 长期处于高温或受钢铁工况（如轧制乳化液、冷却水）侵入，导致定子主绝缘及匝间绝缘发生热降解或化学劣化，绝缘电阻大幅下降最终引发相间或匝间击穿短路 | 泵组运行电流异常升高；定子外壳局部过热；保护装置跳闸断电；解体后可见绕组端部绝缘碳化发黑 | [电气]绝缘电阻<0.5MΩ（适用：500V兆欧表测量，置信：经验值）；[电气]三相不平衡电流>10%额定电流（适用：钢铁循环水系统运行工况，置信：经验值）；[热]绕组温度>155℃（适用：F级绝缘系统，置信：经验值） | [在线]定子绕组温度传感器（PTC或PT100）；[在线]运行电流监控装置；[离线]500V/1000V兆欧表 | 关键判据：兆欧表测得绝缘电阻<0.5MΩ且三相不平衡率>10%。鉴别要点：若三相电阻均等偏低且泵体外观无机械损伤，可排除电缆断路故障，判定为绕组整体受潮或绝缘老化；若仅单相对地电阻极低，则为局部击穿（与电源电压不平衡导致的电流偏高相鉴别） | [经验级]根本处理：重绕定子绕组并进行VPI真空浸漆处理，更换全套绝缘系统；临时处理：无，须立即停机处理 | 优化冷却水水质防止结垢影响电机散热；定期检测绕组绝缘电阻；严格控制电机运行电流防止过载 | 电源电缆单相接地：区分要点为断开电机接线盒后单独测量电缆绝缘，若电缆正常且电机接线端子电阻极低，则锁定为定子绕组故障 | 电工2名；工时16-24h（置信：经验值） | 兆欧表、万用表、烘箱、绕线机、VPI浸漆设备（置信：经验值） | 电磁线、绝缘薄膜、云母带、环氧浸渍树脂（置信：经验值） | 检修前必须执行LOTO断电挂牌程序；确保屏蔽泵完全泄压排液置换干净（适用：GB/T 1032-2012，置信：标准值） | 绕组绝缘电阻>100MΩ；耐压试验通过（1000V+2倍额定电压持续1分钟无击穿）（适用：GB/T 1032-2012，置信：标准值）
MT-001-004-002-002-001-002 | 钢铁 |  | 离心泵 | 辅助设备 | 钢铁行业离心式泵类设备的通用检维修知识载体，按工作原理族（离心式叶片泵）组织。用于冷却循环水、液压系统供油、除鳞高压水、消防/除尘供水、水处理药剂输送等场景。故障机理（滚动/滑动轴承磨损、机械密封泄漏、叶轮汽蚀与磨粒磨损、口环磨损、泵轴弯曲与不平衡、联轴器对中不良）高度通用，PHM 振动诊断不分工况；工况特异（介质温度、含固量/颗粒磨损、除鳞高压、液压油清洁度）在故障特征参数 D5 层标注。子设备：卧式离心泵（普通离心泵，冷却/循环水主力）、立式筒袋泵（立式长轴，深井/冷却塔水池）、高速泵（高速离心，除鳞/高压供水）、屏蔽泵（无泄漏屏蔽套，水处理药剂/化学介质）、磁力泵（无泄漏磁力耦合，腐蚀性药剂/酸碱再生）。 | 屏蔽泵 | 驱动系统 | 定子 | 定子绕组 | 漆包铜线绕制，按分布绕组嵌入铁芯槽内，通电形成旋转磁场；绕组端部靠绝缘固化处理。 | 是 | — | — | 定子屏蔽套磨损及绕组进水 | 磨损 | 机械；绝缘 | 危急 | 输送介质含高温氧化铁皮或除鳞高压水硬质颗粒，导致定子与转子间的非金属屏蔽套过度磨损穿透，钢铁工况介质直接进入定子腔室引发绕组绝缘失效 | 泵体内部有异常摩擦声；电机绝缘下降报警；输送介质泄漏至电机端；运行振动加剧 | [电气]绝缘电阻<0.1MΩ（适用：确认进水后测量，置信：经验值）；[机械]定转子间隙磨损量>0.2mm（适用：屏蔽套厚度原始值基准，置信：经验值）；[物理]振动速度>7.1mm/s（适用：非驱动端，ISO 10816-3:2009 表1，置信：标准值） | [在线]泵出入口压力表；[在线]定子腔泄漏检测传感器（湿度）；[离线]内窥镜；[离线]百分表 | 关键判据：定子腔湿度报警且绝缘电阻骤降，内窥镜检查可见屏蔽套表面有贯穿性划痕。鉴别要点：若介质不含铁磁性杂质且泵体振动在ISO 10816合格范围内，排除转子轴承大面积磨损，优先怀疑泵体密封焊缝泄漏；若发现大量金属碎屑则判定为屏蔽套磨损（与纯绝缘老化鉴别：老化无介质泄漏且屏蔽套完整） | [经验级]根本处理：拆除定子，更换新的屏蔽套并重新进行氦气检漏焊装；临时处理：无，须立即停机处理 | 在泵入口增设高精度磁性过滤器；定期清理滤网；监测工艺介质固体颗粒物浓度 | 轴承磨损：区分要点为轴承磨损通常先表现为高频振动增加和轴向窜量变大，而屏蔽套磨损直接导致介质内漏和绝缘骤降 | 钳工2名、电工1名、焊工1名；工时32-48h（置信：经验值） | 内窥镜、百分表、氦质谱检漏仪、专用拆装工具、氩弧焊机（置信：经验值） | 匹配型号的屏蔽套备件、不锈钢焊丝、干燥用加热带（置信：经验值） | 动火作业需办理动火作业票；起重拆装作业按GB 6067.1相关规程执行（适用：GB 6067.1，置信：标准值） | 屏蔽套氦气检漏率<1×10⁻⁹ Pa·m³/s；运行振动符合ISO 10816-3:2009 表1 C级限值（适用：ISO 10816-3:2009，置信：标准值）
MT-001-004-002-002-001-003 | 钢铁 |  | 离心泵 | 辅助设备 | 钢铁行业离心式泵类设备的通用检维修知识载体，按工作原理族（离心式叶片泵）组织。用于冷却循环水、液压系统供油、除鳞高压水、消防/除尘供水、水处理药剂输送等场景。故障机理（滚动/滑动轴承磨损、机械密封泄漏、叶轮汽蚀与磨粒磨损、口环磨损、泵轴弯曲与不平衡、联轴器对中不良）高度通用，PHM 振动诊断不分工况；工况特异（介质温度、含固量/颗粒磨损、除鳞高压、液压油清洁度）在故障特征参数 D5 层标注。子设备：卧式离心泵（普通离心泵，冷却/循环水主力）、立式筒袋泵（立式长轴，深井/冷却塔水池）、高速泵（高速离心，除鳞/高压供水）、屏蔽泵（无泄漏屏蔽套，水处理药剂/化学介质）、磁力泵（无泄漏磁力耦合，腐蚀性药剂/酸碱再生）。 | 屏蔽泵 | 驱动系统 | 定子 | 定子绕组 | 漆包铜线绕制，按分布绕组嵌入铁芯槽内，通电形成旋转磁场；绕组端部靠绝缘固化处理。 | 是 | — | — | 定子绕组匝间短路 | 绕组短路 | 电气；热 | 危急 | 绕组电磁线绝缘局部破损，导致相邻线匝间发生非正常导通，形成局部高频短路环流，引起该部位绕组温度急剧升高并伴随绝缘快速碳化烧毁 | 泵组运行电流小幅攀升且无明显波动；定子局部发热严重；故障相直流电阻偏小；解体后可见绕组端部局部烧熔、绝缘发黑 | [电气]三相直流电阻不平衡率>2%（适用：定子绕组冷态测量，置信：经验值）；[电气]短路匝数>1（适用：匝间耐压冲击波形对比，置信：经验值）；[热]绕组局部温差>15℃（适用：负载运行工况，置信：经验值） | [在线]定子绕组温度传感器（PT100）；[在线]运行电流监控装置；[离线]直流双臂电桥；[离线]匝间耐压测试仪 | 关键判据：直流电阻不平衡率>2%且匝间冲击波形出现明显错位畸变。鉴别要点：若三相直流电阻不平衡但绝缘电阻正常，可排除对地绝缘老化与受潮，判定为匝间短路；与转子断条故障鉴别，转子断条会导致电流出现低频周期性摆动，而匝间短路电流稳定仅数值偏高 | [经验级]根本处理：找出短路线匝剥离损坏绝缘，重新包扎云母带并涂刷环氧树脂，或整体更换绕组并VPI浸漆；临时处理：无，须立即停机处理 | 严格执行进出库匝间冲击耐压试验；改善冷却水循环水质避免局部结垢导致绕组异常发热 | 定子绕组相间短路：区分要点为相间短路会导致相间绝缘电阻直接为零且爆保险，而匝间短路相间绝缘电阻往往依然合格，仅直流电阻存在微小偏差 | 电工2名；工时12-20h（置信：经验值） | 直流双臂电桥、匝间耐压测试仪、兆欧表、烘箱、VPI浸漆设备（置信：经验值） | 电磁线、云母带、环氧树脂浸渍漆、绝缘薄膜（置信：经验值） | 检修前必须执行LOTO断电挂牌程序；确保屏蔽泵完全泄压排液置换干净（适用：GB/T 1032-2012，置信：标准值） | 三相直流电阻不平衡率<1.5%；匝间耐压试验波形重合无畸变（适用：GB/T 1032-2012，置信：标准值）
MT-001-004-002-002-001-004 | 钢铁 |  | 离心泵 | 辅助设备 | 钢铁行业离心式泵类设备的通用检维修知识载体，按工作原理族（离心式叶片泵）组织。用于冷却循环水、液压系统供油、除鳞高压水、消防/除尘供水、水处理药剂输送等场景。故障机理（滚动/滑动轴承磨损、机械密封泄漏、叶轮汽蚀与磨粒磨损、口环磨损、泵轴弯曲与不平衡、联轴器对中不良）高度通用，PHM 振动诊断不分工况；工况特异（介质温度、含固量/颗粒磨损、除鳞高压、液压油清洁度）在故障特征参数 D5 层标注。子设备：卧式离心泵（普通离心泵，冷却/循环水主力）、立式筒袋泵（立式长轴，深井/冷却塔水池）、高速泵（高速离心，除鳞/高压供水）、屏蔽泵（无泄漏屏蔽套，水处理药剂/化学介质）、磁力泵（无泄漏磁力耦合，腐蚀性药剂/酸碱再生）。 | 屏蔽泵 | 驱动系统 | 定子 | 定子绕组 | 漆包铜线绕制，按分布绕组嵌入铁芯槽内，通电形成旋转磁场；绕组端部靠绝缘固化处理。 | 是 | — | — | 定子绕组断路故障 | 断路 | 电气 | 严重 | 屏蔽泵长期运行在钢铁恶劣工况下，绕组端部因电磁力长期微动磨损或局部严重过热导致导线熔断，造成定子某相绕组电气连接中断，电机缺相运行 | 电机起动困难且伴有沉闷嗡嗡声；运行中突然失速跳闸；本体强烈振动；测得某相电阻无穷大 | [电气]某相直流电阻趋于无穷大（适用：接线端子冷态测量，置信：经验值）；[电气]运行电流缺相（适用：负载工况，置信：经验值）；[物理]振动速度>11.2mm/s（适用：基础刚性安装，ISO 10816-3:2009 表1，置信：标准值） | [在线]三相电流变送器；[离线]万用表；[离线]直流电桥 | 关键判据：三相电阻中出现某相或某并联支路电阻为无穷大。鉴别要点：若测量电机接线盒端子电阻无穷大，需将引出线与电缆分离，单独测量电缆与绕组；若电缆导通而绕组开路，排除电源线路断路故障，锁定为绕组内部断线（与电源单相断电鉴别：电源断电时三相绕组本身电阻均应正常） | [经验级]根本处理：查找断开点重新冷压或银钎焊连接，重包绝缘并进行VPI浸漆固化；若断点在铁芯内部则需整体拆除断线重绕；临时处理：无，须立即停机处理 | 定期紧固接线盒内引出线连接螺栓，防止松动打火；加强电机缺相保护继电器的定期校验 | 电源电缆断线：区分要点为断开电机接线盒后分别测量电缆和定子绕组，若电缆某相不通则为电缆故障，若绕组端子间不通则为定子绕组断路 | 电工2名；工时10-16h（置信：经验值） | 万用表、直流电桥、大功率烙铁或银钎焊工具、绝缘包扎材料（置信：经验值） | 同规格电磁线、银焊条、云母带、绝缘套管（置信：经验值） | 检修前必须执行LOTO断电挂牌程序；焊接作业需办理动火作业票（适用：GB/T 1032-2012，置信：标准值） | 三相直流电阻偏差<±2%；相间及对地绝缘电阻>100MΩ（适用：GB/T 1032-2012，置信：标准值）
MT-001-004-002-002-001-005 | 钢铁 |  | 离心泵 | 辅助设备 | 钢铁行业离心式泵类设备的通用检维修知识载体，按工作原理族（离心式叶片泵）组织。用于冷却循环水、液压系统供油、除鳞高压水、消防/除尘供水、水处理药剂输送等场景。故障机理（滚动/滑动轴承磨损、机械密封泄漏、叶轮汽蚀与磨粒磨损、口环磨损、泵轴弯曲与不平衡、联轴器对中不良）高度通用，PHM 振动诊断不分工况；工况特异（介质温度、含固量/颗粒磨损、除鳞高压、液压油清洁度）在故障特征参数 D5 层标注。子设备：卧式离心泵（普通离心泵，冷却/循环水主力）、立式筒袋泵（立式长轴，深井/冷却塔水池）、高速泵（高速离心，除鳞/高压供水）、屏蔽泵（无泄漏屏蔽套，水处理药剂/化学介质）、磁力泵（无泄漏磁力耦合，腐蚀性药剂/酸碱再生）。 | 屏蔽泵 | 驱动系统 | 定子 | 定子绕组 | 漆包铜线绕制，按分布绕组嵌入铁芯槽内，通电形成旋转磁场；绕组端部靠绝缘固化处理。 | 是 | — | — | 定子绕组电腐蚀 | 电腐蚀 | 化学；绝缘 | 严重 | 屏蔽泵定子绕组在钢铁高湿环境（如除鳞高压水飞溅区）长期运行，水汽侵入引出线端子或绕组表面，在电场作用下发生电化学反应，导致绝缘表面出现树枝状碳化通道 | 绝缘电阻随环境湿度增大而大幅下降；绕组端部表面可见绿色或褐色腐蚀物及碳化树枝状放电痕迹；泄漏电流测试值偏大 | [电气]泄漏电流>30μA（适用：2.5kV兆欧表测试1分钟，置信：经验值）；[电气]极化指数(PI)<2.0（适用：冷态绝缘测试，置信：经验值）；[化学]表面含氧量异常偏高（适用：能谱分析，置信：经验值） | [离线]兆欧表；[离线]直流高压发生器；[离线]红外热成像仪（检查表面爬电发热） | 关键判据：极化指数PI<2.0且绕组端部可见明显树枝状放电痕迹。鉴别要点：若绝缘电阻整体偏低但端部表面无碳化通道，判定为整体受潮（通过烘干可恢复）；若存在贯穿性碳化通道，则为电腐蚀（不可逆，需清理碳化层重包绝缘），与绝缘老化鉴别：老化通常发脆且大面积发黑，电腐蚀多为局部树枝状痕迹 | [经验级]根本处理：清除绕组表面碳化及腐蚀产物，剥离损坏绝缘层重新包扎并涂刷防电晕防潮漆，整体VPI浸漆；临时处理：清理表面并喷涂快干绝缘漆以短暂恢复运行 | 提升电机接线盒密封等级；保持电机周边环境相对湿度低于85%；定期涂刷防潮绝缘漆 | 表面严重污闪：区分要点为污闪通常在绝缘支撑件表面形成且可通过擦拭清除，而电腐蚀已深入绝缘层内部形成碳化通道，无法通过简单擦拭恢复 | 电工2名；工时16-24h（置信：经验值） | 兆欧表、直流高压发生器、红外热成像仪、专用清洁剂、烘箱（置信：经验值） | 防电晕漆、环氧云母带、无溶剂浸渍树脂、清洗剂（置信：经验值） | 检修前必须执行LOTO断电挂牌程序；高压测试区域需设置安全围栏并专人监护（适用：GB/T 1032-2012，置信：标准值） | 极化指数PI>2.0；1.5倍额定电压下表面无明显电晕及局部发热（适用：GB/T 1032-2012，置信：标准值）
MT-001-004-002-003-000-001 | 钢铁 |  | 离心泵 | 辅助设备 | 钢铁行业离心式泵类设备的通用检维修知识载体，按工作原理族（离心式叶片泵）组织。用于冷却循环水、液压系统供油、除鳞高压水、消防/除尘供水、水处理药剂输送等场景。故障机理（滚动/滑动轴承磨损、机械密封泄漏、叶轮汽蚀与磨粒磨损、口环磨损、泵轴弯曲与不平衡、联轴器对中不良）高度通用，PHM 振动诊断不分工况；工况特异（介质温度、含固量/颗粒磨损、除鳞高压、液压油清洁度）在故障特征参数 D5 层标注。子设备：卧式离心泵（普通离心泵，冷却/循环水主力）、立式筒袋泵（立式长轴，深井/冷却塔水池）、高速泵（高速离心，除鳞/高压供水）、屏蔽泵（无泄漏屏蔽套，水处理药剂/化学介质）、磁力泵（无泄漏磁力耦合，腐蚀性药剂/酸碱再生）。 | 屏蔽泵 | 驱动系统 | 转子 |  | 屏蔽泵的旋转部分，由转子铁芯、轴及铸铝鼠笼导条组成，在旋转磁场下产生电磁转矩，直接将扭矩传递给同轴的叶轮，实现电能–机械能转换。 | 否 | 清理转子铁芯表面锈蚀与沉积物，检查轴颈磨损及转子屏蔽套完好性；必要时进行动平衡校正。 | 轴颈磨损超限、铁芯严重腐蚀或导条多处断裂无法修复时整体更换。 | 转子部件整体动平衡丧失 | 质量不平衡 | 机械 | 严重 | 转子（泵轴与叶轮组合体）因表面不均匀磨损或冶金工况介质（如轧制乳化液、除鳞高压水）局部冲刷积聚，导致质心偏离旋转中心产生额外离心力 | 泵体及进出口管路出现明显高频抖动；电机输出轴振动大；伴有周期性机械异响；联轴器处膜片或弹性柱销磨损加速 | [物理]振动速度>7.1mm/s（适用：轴中心高≥315mm，刚性安装，非驱动端（置信：经验值）；ISO 10816-3:2009 表1 C/D级限值，置信：标准值）；[物理]驱动端振动速度>4.5mm/s（适用：运行转速1500r/min，泵侧测点（置信：经验值）；置信：经验值） | [在线]机壳表面振动速度传感器；[离线]测振仪及数据采集器；[离线]现场动平衡测试仪 | 关键判据：频谱数据以1倍频（1X）转速频率为绝对主导，且径向振动幅值明显大于轴向。鉴别要点：若轴向振动大且伴随2倍频（2X），则指向转子不对中故障；若振动随机波动且频谱杂乱，则指向轴承间隙过大或内部气蚀问题 | [经验级]根本处理：整体拆解抽出转子，清理表面附着物，上车床或动平衡机进行低速动平衡试验，在指定平衡环上去重或配重；临时处理：在泵体外部通过测试仪初步测定不平衡相位，尝试在联轴器外圆上加装平衡配重块以临时降低振幅 | 定期清理泵壳及叶轮内部积聚的氧化铁皮或油污；保证过滤网完好，防止大颗粒异物进入流道导致局部磨损 | 转子热弯曲：热弯曲通常在开机初期振动剧烈，随暖泵时间延长振动逐渐减小，而动平衡丧失的振动幅值基本不随运行时间改变 | 钳工2名、起重工1名；工时12-16h（置信：经验值） | 便携式测振仪、动平衡机、百分表、重型拉马、专用拆卸工具套装（置信：经验值） | 平衡配重块、不锈钢垫片、轴用挡圈、防腐密封胶（置信：经验值） | 检修前必须办理LOTO断电挂牌手续；抽芯起吊作业严格遵守GB 6067.1-2010起重机械安全规程，确保吊索具受力均匀，防止转子突然滑脱（GB 6067.1-2010，置信：标准值） | 剩余不平衡量符合ISO 1940-1:2003中G6.3平衡等级要求；试机运行振动速度≤2.8mm/s（ISO 1940-1:2003 G6.3级，置信：标准值）
MT-001-004-002-003-000-002 | 钢铁 |  | 离心泵 | 辅助设备 | 钢铁行业离心式泵类设备的通用检维修知识载体，按工作原理族（离心式叶片泵）组织。用于冷却循环水、液压系统供油、除鳞高压水、消防/除尘供水、水处理药剂输送等场景。故障机理（滚动/滑动轴承磨损、机械密封泄漏、叶轮汽蚀与磨粒磨损、口环磨损、泵轴弯曲与不平衡、联轴器对中不良）高度通用，PHM 振动诊断不分工况；工况特异（介质温度、含固量/颗粒磨损、除鳞高压、液压油清洁度）在故障特征参数 D5 层标注。子设备：卧式离心泵（普通离心泵，冷却/循环水主力）、立式筒袋泵（立式长轴，深井/冷却塔水池）、高速泵（高速离心，除鳞/高压供水）、屏蔽泵（无泄漏屏蔽套，水处理药剂/化学介质）、磁力泵（无泄漏磁力耦合，腐蚀性药剂/酸碱再生）。 | 屏蔽泵 | 驱动系统 | 转子 |  | 屏蔽泵的旋转部分，由转子铁芯、轴及铸铝鼠笼导条组成，在旋转磁场下产生电磁转矩，直接将扭矩传递给同轴的叶轮，实现电能–机械能转换。 | 否 | 清理转子铁芯表面锈蚀与沉积物，检查轴颈磨损及转子屏蔽套完好性；必要时进行动平衡校正。 | 轴颈磨损超限、铁芯严重腐蚀或导条多处断裂无法修复时整体更换。 | 转子屏蔽套磨损及热变形失效 | 磨损；变形 | 机械；热 | 危急 | 冷却循环水或高压除鳞水系统滤网破损，导致硬质杂质（如金属碎屑、氧化铁皮）进入屏蔽泵狭窄的转子屏蔽套间隙，引发机械摩擦生热，局部高温导致薄壁套件变形并彻底破坏内部介质润滑冷却通道 | 泵体表面温度急剧升高甚至烫手；循环液管线内可见大量金属碎屑；电机运行电流迅速攀升并可能触发过载跳闸；完全卡死时泵组无法盘车 | [物理]转子屏蔽套间隙<0.2mm（适用：常规小型屏蔽泵定转子单边气隙，磨损后间隙变大或变形抱死（置信：经验值）；置信：经验值）；[热]循环液排液温度>80℃（适用：水冷循环系统（置信：经验值）；置信：经验值） | [在线]泵体表面温度传感器；[在线]电机定子电流监测模块；[离线]内窥镜；[离线]千分尺 | 关键判据：电流非线性大幅攀升且伴随泵体局部高温，循环液检出大量金属磨粒。鉴别要点：若仅电流偏高但泵体温度正常且无金属碎屑，应排查系统管网阻力增加或出口阀门开度异常引起的水力功率上升；若整体高温但电流平稳，需排查外部冷却水供应中断问题 | [经验级]根本处理：切断电源并泄压排液，解体泵体抽出内部转子总成，更换已磨损变形的转子屏蔽套及受损的定子屏蔽套，重新进行总装打压测试；临时处理：无，须立即停机处理，严禁强行二次启动以免烧毁定子绕组 | 严格监控并定期清理前置过滤器滤网；确保系统独立冷却液流量稳定，防止循环回路断流引发干摩擦 | 轴承磨损碎裂：轴承磨损初期表现为间隙增大导致的低频段振动，而屏蔽套摩擦表现为电流骤增和极快的热积聚效应，通过内窥镜检查间隙可彻底区分 | 钳工3名、电机检修工1名；工时24-48h（置信：经验值） | 专用屏蔽套拔出工具、千分尺、内窥镜、高压水压试验台、液压千斤顶（置信：经验值） | 屏蔽泵转子总成备件、定子屏蔽套备件、耐高温绝缘密封垫、循环液系统滤芯（置信：经验值） | 必须执行泄压排液置换作业，彻底排净泵腔内的高压除鳞水或轧制乳化液；更换屏蔽套涉及精密压装，操作人员须穿戴防割手套及标准劳保用品（置信：经验值） | 屏蔽套组装后需进行0.5MPa保压30分钟的水压试验，确保无任何外漏或内窜；手动盘车应无任何卡涩感（置信：经验值）
MT-001-004-002-003-000-003 | 钢铁 |  | 离心泵 | 辅助设备 | 钢铁行业离心式泵类设备的通用检维修知识载体，按工作原理族（离心式叶片泵）组织。用于冷却循环水、液压系统供油、除鳞高压水、消防/除尘供水、水处理药剂输送等场景。故障机理（滚动/滑动轴承磨损、机械密封泄漏、叶轮汽蚀与磨粒磨损、口环磨损、泵轴弯曲与不平衡、联轴器对中不良）高度通用，PHM 振动诊断不分工况；工况特异（介质温度、含固量/颗粒磨损、除鳞高压、液压油清洁度）在故障特征参数 D5 层标注。子设备：卧式离心泵（普通离心泵，冷却/循环水主力）、立式筒袋泵（立式长轴，深井/冷却塔水池）、高速泵（高速离心，除鳞/高压供水）、屏蔽泵（无泄漏屏蔽套，水处理药剂/化学介质）、磁力泵（无泄漏磁力耦合，腐蚀性药剂/酸碱再生）。 | 屏蔽泵 | 驱动系统 | 转子 |  | 屏蔽泵的旋转部分，由转子铁芯、轴及铸铝鼠笼导条组成，在旋转磁场下产生电磁转矩，直接将扭矩传递给同轴的叶轮，实现电能–机械能转换。 | 否 | 清理转子铁芯表面锈蚀与沉积物，检查轴颈磨损及转子屏蔽套完好性；必要时进行动平衡校正。 | 轴颈磨损超限、铁芯严重腐蚀或导条多处断裂无法修复时整体更换。 | 转子热弯曲变形 | 弯曲 | 机械；热 | 严重 | 屏蔽泵在输送高温轧制乳化液或除鳞热水时突然停机，未执行盘车操作，转子上下部由于介质热对流产生温差，长期累积导致泵轴发生永久性塑性热弯曲变形 | 开机初期泵体振动剧烈，频谱以1倍频和2倍频为主；随着运行时间延长，若暖机充分振动可能呈下降并趋稳趋势；严重时伴随转子与耐磨环碰磨异响 | [物理]转子轴颈径向跳动量>0.05mm（适用：转子解体后在车床或V型铁上打表测量（置信：经验值）；置信：经验值）；[物理]振动相位稳定且同相（适用：开机至额定转速暖机过程（置信：经验值）；置信：经验值） | [在线]振动速度传感器及相位键相器；[离线]百分表及V型铁；[离线]千分尺 | 关键判据：振动主要为1倍频，且径向两个传感器的相位差接近0度或180度，开机初期振幅极大。鉴别要点：与动平衡丧失区分，动平衡丧失的振动不随暖机时间延长而明显减小，且热弯曲在冷态下自然消除或大幅降低 | [经验级]根本处理：拆解泵体抽出转子总成，使用校直机进行热态加压校直，或若弯曲量超限直接更换新泵轴；临时处理：立即停机，待转子自然冷却至常温后，严格执行手动盘车程序，再次启动时延长低速暖机时间 | 规范停机操作流程，停泵后必须保证连锁自动盘车或人工按规程盘车；高温介质泵需确保预热阀门在停机后处于微开状态 | 转子部件整体动平衡丧失：动平衡丧失振动幅值基本不随运行时间改变，而热弯曲振动随暖机时间延长有减缓趋势 | 钳工2名；工时16-24h（置信：经验值） | 百分表、磁力座、V型铁、千分尺、转子校直机或重型液压机（置信：经验值） | 新泵轴备件或校直调整用垫片、二硫化钼润滑脂（置信：经验值） | 检修前必须办理LOTO断电挂牌手续；涉及高温轧制乳化液介质的泵，泄压排液前须等待设备降温至40℃以下，防止烫伤（置信：经验值） | 转子轴颈处径向跳动量≤0.02mm；试机运行时各测点振动速度≤2.8mm/s（ISO 1940-1:2003 G6.3级动平衡要求，置信：标准值）
MT-001-004-002-003-001-001 | 钢铁 |  | 离心泵 | 辅助设备 | 钢铁行业离心式泵类设备的通用检维修知识载体，按工作原理族（离心式叶片泵）组织。用于冷却循环水、液压系统供油、除鳞高压水、消防/除尘供水、水处理药剂输送等场景。故障机理（滚动/滑动轴承磨损、机械密封泄漏、叶轮汽蚀与磨粒磨损、口环磨损、泵轴弯曲与不平衡、联轴器对中不良）高度通用，PHM 振动诊断不分工况；工况特异（介质温度、含固量/颗粒磨损、除鳞高压、液压油清洁度）在故障特征参数 D5 层标注。子设备：卧式离心泵（普通离心泵，冷却/循环水主力）、立式筒袋泵（立式长轴，深井/冷却塔水池）、高速泵（高速离心，除鳞/高压供水）、屏蔽泵（无泄漏屏蔽套，水处理药剂/化学介质）、磁力泵（无泄漏磁力耦合，腐蚀性药剂/酸碱再生）。 | 屏蔽泵 | 驱动系统 | 转子 | 泵轴 | 转子轴，连接电机转子与叶轮并传递扭矩，轴颈处与前后滑动轴承配合，轴颈磨损是转子报废的关键判据。 | 是 | — | — | 泵轴磨损 | 磨损 | 机械 | 一般 | 屏蔽泵转子在轧钢冷却水或除鳞水中运转时，介质内夹带的氧化铁皮等硬质颗粒进入轴承或轴套间隙，破坏润滑油膜，发生磨粒磨损，导致轴径或轴套表面尺寸减薄。 | 泵体伴随高频杂音；循环液旁路过滤器压差增大；电机端盖局部温度升高；长时间运行后定子电流略有增加。 | [物理]轴套表面磨损深度>0.15mm（适用：输送含氧化铁皮冷却水工况，置信：经验值）；[物理]循环液滤后压差>0.05MPa（适用：轧钢除鳞系统回路，置信：经验值） | [在线]泵进出口压力表；[在线]电机定子绕组温度传感器；[离线]外径千分尺测量轴径 | 关键判据：循环液滤后压差增大且电机电流缓慢上升。鉴别要点：若定子绕组温度急剧超温报警则为循环液断流导致轴承干摩擦，若温度平稳上升且伴随高频杂音，可排除电机电气故障，判定为介质颗粒导致的泵轴磨损。 | [经验级]根本处理：解体屏蔽泵，拆下磨损轴套或泵轴，测量轴径并视情况更换新轴或轴套，重新调整动静间隙；临时处理：加强循环液旁路过滤，频繁清理磁性过滤器，降低介质颗粒度。 | 保证循环过滤网完好无损；严格控制冷却水/液压油介质清洁度；定期清理磁性过滤器。 | 屏蔽套破损：区分要点为屏蔽套破损会导致大量介质进入电机腔，定子绝缘电阻瞬间急剧下降至零，而泵轴磨损绝缘电阻保持正常。 | 钳工2名、电工1名；工时8-12h（置信：经验值） | 千分尺、百分表、拉马、专用套筒扳手（置信：经验值） | 屏蔽泵专用轴套备件、石墨轴承、密封垫片（置信：经验值） | 检修前必须切断电源并执行LOTO断电挂牌；关闭进出口阀门并泄压排液置换（置信：经验值） | 泵轴径向跳动≤0.05mm；轴套磨损量不超过原直径的1%（置信：经验值）
MT-001-004-002-003-001-002 | 钢铁 |  | 离心泵 | 辅助设备 | 钢铁行业离心式泵类设备的通用检维修知识载体，按工作原理族（离心式叶片泵）组织。用于冷却循环水、液压系统供油、除鳞高压水、消防/除尘供水、水处理药剂输送等场景。故障机理（滚动/滑动轴承磨损、机械密封泄漏、叶轮汽蚀与磨粒磨损、口环磨损、泵轴弯曲与不平衡、联轴器对中不良）高度通用，PHM 振动诊断不分工况；工况特异（介质温度、含固量/颗粒磨损、除鳞高压、液压油清洁度）在故障特征参数 D5 层标注。子设备：卧式离心泵（普通离心泵，冷却/循环水主力）、立式筒袋泵（立式长轴，深井/冷却塔水池）、高速泵（高速离心，除鳞/高压供水）、屏蔽泵（无泄漏屏蔽套，水处理药剂/化学介质）、磁力泵（无泄漏磁力耦合，腐蚀性药剂/酸碱再生）。 | 屏蔽泵 | 驱动系统 | 转子 | 泵轴 | 转子轴，连接电机转子与叶轮并传递扭矩，轴颈处与前后滑动轴承配合，轴颈磨损是转子报废的关键判据。 | 是 | — | — | 泵轴弯曲 | 变形 | 机械；热 | 严重 | 屏蔽泵在钢铁除尘供水或冷却循环系统中，因瞬间断水导致泵内介质汽化，转子局部受热不均产生热变形；或停机时高温氧化铁皮堆积造成轴单侧受热，产生永久性弯曲变形。 | 泵体出现明显的低频周期性振动；联轴器或泵体密封处有轻微渗漏；电机运转电流波动大且伴随周期性异响。 | [物理]轴中段径向跳动>0.05mm（适用：屏蔽泵转子热变形校核，置信：经验值）；[物理]振动速度>7.1mm/s（适用：刚性安装机组，ISO 10816-3:2009 表1 C级，置信：标准值） | [在线]振动速度传感器；[离线]百分表测量轴径向跳动；[离线]千分尺 | 关键判据：振动速度显著超标且以1倍频（工频）为主要幅值。鉴别要点：对中不良也会引起1倍频振动，但通过百分表打径向跳动可区分，若跳动值超标且呈弓形分布则为泵轴弯曲，若跳动正常则是对中不良或管道应力问题。 | [经验级]根本处理：拆卸泵轴，使用压力机进行冷态或热态校直，严重弯曲时直接更换新泵轴；临时处理：无，须立即停机处理，强行运行会迅速碾碎石墨轴承并击穿屏蔽套。 | 规范开停机操作，确保泵体充分排气和冷却；增设断水联锁保护装置及防倒流装置。 | 转子动平衡不良：区分要点为动平衡不良通常在转速上升时振动呈指数级剧增，且频谱以1倍频为主，通过动平衡机测试即可区分。 | 钳工2名；工时12-24h（置信：经验值） | 百分表、磁性表座、V型铁、压力机、动平衡机（置信：经验值） | 新泵轴备件、石墨轴承组件（置信：经验值） | 起重吊装作业严格按GB 6067.1-2010安全规程执行；高温介质排尽前严禁拆卸泵盖（置信：标准值） | 转子校直后径向跳动≤0.02mm；整体动平衡精度达到G2.5级（ISO 1940-1:2003，置信：标准值）
MT-001-004-002-003-001-003 | 钢铁 |  | 离心泵 | 辅助设备 | 钢铁行业离心式泵类设备的通用检维修知识载体，按工作原理族（离心式叶片泵）组织。用于冷却循环水、液压系统供油、除鳞高压水、消防/除尘供水、水处理药剂输送等场景。故障机理（滚动/滑动轴承磨损、机械密封泄漏、叶轮汽蚀与磨粒磨损、口环磨损、泵轴弯曲与不平衡、联轴器对中不良）高度通用，PHM 振动诊断不分工况；工况特异（介质温度、含固量/颗粒磨损、除鳞高压、液压油清洁度）在故障特征参数 D5 层标注。子设备：卧式离心泵（普通离心泵，冷却/循环水主力）、立式筒袋泵（立式长轴，深井/冷却塔水池）、高速泵（高速离心，除鳞/高压供水）、屏蔽泵（无泄漏屏蔽套，水处理药剂/化学介质）、磁力泵（无泄漏磁力耦合，腐蚀性药剂/酸碱再生）。 | 屏蔽泵 | 驱动系统 | 转子 | 泵轴 | 转子轴，连接电机转子与叶轮并传递扭矩，轴颈处与前后滑动轴承配合，轴颈磨损是转子报废的关键判据。 | 是 | — | — | 泵轴疲劳断裂 | 断裂；裂纹 | 机械 | 危急 | 屏蔽泵在长期交变载荷作用下，或因频繁启停产生较大的扭转和弯曲应力，轴的阶梯过渡处或键槽根部产生微小疲劳裂纹并逐渐扩展，最终导致泵轴发生宏观断裂。 | 泵体内突发剧烈金属撞击声；瞬间电流剧增并触发过载跳闸；电机运转但完全无流量和出口压力；联轴器或泵体剧烈晃动。 | [状态量]电机电流瞬间超载跳闸（适用：泵轴断裂卡死瞬间，置信：经验值）；[状态量]出口压力瞬间跌落至零（适用：管网无背压工况，置信：经验值） | [在线]电机定子电流监测；[在线]出口压力变送器；[离线]渗透探伤（PT） | 关键判据：突发剧烈撞击声伴随电流瞬间过载跳闸及出口压力骤降。鉴别要点：需与电机轴承抱死区分，若断电后手动盘车，电机转子能顺畅转动而泵侧转子卡死或转动无阻力感，即可排除电机抱死，判定为泵侧机械断裂。 | [经验级]根本处理：立即解体水泵，清理断裂轴段，检查泵壳和石墨轴承是否受损，更换全新泵轴及受损轴承，重新进行转子动平衡；临时处理：无，须立即停机处理。 | 优化泵轴结构设计，加大圆角半径降低应力集中；避免泵在临界转速区长期运行；减少不必要的频繁启停。 | 电机轴断裂：区分要点为电机轴断裂后泵侧转子可能仍有惯性或水力阻力，盘车时电机侧卡死而泵侧相对轻松，需拆开联轴器分别盘车鉴别。 | 钳工3名、起重工1名；工时24-48h（置信：经验值） | 大型拉马、液压千斤顶、渗透探伤剂、行车起重设备（置信：经验值） | 整套屏蔽泵转子总成（含泵轴、叶轮）、石墨轴承（置信：经验值） | 故障发生后严禁强行送电试机；切断电源并执行LOTO断电挂牌；规范穿戴防护服防高温残液喷溅（置信：经验值） | 各配合面尺寸公差符合ISO 286-2:2010要求；转子整体动平衡精度达到G2.5级（ISO 1940-1:2003，置信：标准值）
MT-001-004-002-003-001-004 | 钢铁 |  | 离心泵 | 辅助设备 | 钢铁行业离心式泵类设备的通用检维修知识载体，按工作原理族（离心式叶片泵）组织。用于冷却循环水、液压系统供油、除鳞高压水、消防/除尘供水、水处理药剂输送等场景。故障机理（滚动/滑动轴承磨损、机械密封泄漏、叶轮汽蚀与磨粒磨损、口环磨损、泵轴弯曲与不平衡、联轴器对中不良）高度通用，PHM 振动诊断不分工况；工况特异（介质温度、含固量/颗粒磨损、除鳞高压、液压油清洁度）在故障特征参数 D5 层标注。子设备：卧式离心泵（普通离心泵，冷却/循环水主力）、立式筒袋泵（立式长轴，深井/冷却塔水池）、高速泵（高速离心，除鳞/高压供水）、屏蔽泵（无泄漏屏蔽套，水处理药剂/化学介质）、磁力泵（无泄漏磁力耦合，腐蚀性药剂/酸碱再生）。 | 屏蔽泵 | 驱动系统 | 转子 | 泵轴 | 转子轴，连接电机转子与叶轮并传递扭矩，轴颈处与前后滑动轴承配合，轴颈磨损是转子报废的关键判据。 | 是 | — | — | 泵轴键槽滚键 | 磨损 | 机械 | 严重 | 屏蔽泵在输送含氧化铁皮的高压水或轧制乳化液时，负载波动较大；若键与键槽配合公差选择不当或材质硬度不足，在频繁的交变扭矩冲击下，键槽侧壁发生塑性变形或压溃，导致配合间隙增大。 | 泵运行声音沉闷且有周期性撞击声；出口压力表指针大幅摆动；电机电流波动幅度明显增加；振动值随负载增加而显著上升。 | [物理]键槽配合侧隙>0.10mm（适用：中小型屏蔽泵传动键配合，置信：经验值）；[物理]振动速度>4.5mm/s（适用：刚性安装，ISO 10816-3:2009 表1 B/C区交界，置信：标准值） | [在线]振动速度传感器；[在线]电机电流变送器；[离线]塞尺测量键槽侧隙；[离线]磁粉探伤（MT） | 关键判据：振动幅值与负载波动强相关，且频谱中存在明显的高次谐波。鉴别要点：需与转子不平衡区分，不平衡振动主要与转速有关（1倍频），且不随负载剧烈波动；而滚键故障在加负载瞬间振动和电流冲击显著增大。 | [经验级]根本处理：解体泵体，清理变形键槽，视损伤程度采用堆焊重加工或更换新泵轴，并重新配作新键，确保配合紧力；临时处理：无，须停机修复，防止键完全剪断导致叶轮脱落。 | 严格控制键与键槽的加工公差与配合精度；选用高强度材质（如42CrMo）并进行调质处理；避免泵在严重超载工况下运行。 | 叶轮螺母松动：区分要点为叶轮螺母松动会导致轴向窜动大，轴向振动显著，而滚键主要表现为扭矩传递不稳引起的径向振动和电流波动。 | 钳工2名；工时8-16h（置信：经验值） | 堆焊设备、铣床或镗床、磁粉探伤仪、百分表（置信：经验值） | 新泵轴备件、定位键、叶轮螺母防松垫片（置信：经验值） | 检修前执行LOTO断电挂牌；使用堆焊设备时需办理动火作业票并配置灭火器（置信：经验值） | 键槽配合面接触面积≥75%；键侧过盈量或间隙符合GB/T 1095-2003要求（置信：标准值）
MT-001-004-002-003-001-005 | 钢铁 |  | 离心泵 | 辅助设备 | 钢铁行业离心式泵类设备的通用检维修知识载体，按工作原理族（离心式叶片泵）组织。用于冷却循环水、液压系统供油、除鳞高压水、消防/除尘供水、水处理药剂输送等场景。故障机理（滚动/滑动轴承磨损、机械密封泄漏、叶轮汽蚀与磨粒磨损、口环磨损、泵轴弯曲与不平衡、联轴器对中不良）高度通用，PHM 振动诊断不分工况；工况特异（介质温度、含固量/颗粒磨损、除鳞高压、液压油清洁度）在故障特征参数 D5 层标注。子设备：卧式离心泵（普通离心泵，冷却/循环水主力）、立式筒袋泵（立式长轴，深井/冷却塔水池）、高速泵（高速离心，除鳞/高压供水）、屏蔽泵（无泄漏屏蔽套，水处理药剂/化学介质）、磁力泵（无泄漏磁力耦合，腐蚀性药剂/酸碱再生）。 | 屏蔽泵 | 驱动系统 | 转子 | 泵轴 | 转子轴，连接电机转子与叶轮并传递扭矩，轴颈处与前后滑动轴承配合，轴颈磨损是转子报废的关键判据。 | 是 | — | — | 泵轴表面腐蚀 | 腐蚀 | 化学 | 一般 | 屏蔽泵输送的钢铁工业冷却水或除尘水中含有氯离子、硫酸根等循环冷却水，或乳化液破乳后呈酸性；若轴表面防护层（如镀铬、氮化）破损，在长期浸泡下发生电化学腐蚀或化学腐蚀，导致轴表面变粗糙、强度下降。 | 拆解后轴表面可见麻点、坑蚀或变薄现象；循环液过滤器中发现金属腐蚀产物；泵轴振动值随时间缓慢爬升。 | [物理]腐蚀坑深度>0.10mm（适用：碳钢/不锈钢泵轴表面，置信：经验值）；[化学]循环液氯离子含量>200ppm（适用：冷却水系统，置信：经验值） | [离线]超声波测厚仪；[离线]外径千分尺；[离线]水质化学分析仪 | 关键判据：循环液水质分析显示离子浓度超标，且轴表面检测出均匀或局部减薄。鉴别要点：需与磨粒磨损区分，腐蚀表面伴随大面积麻点且无明显的机械切削沟槽，且介质化学性质异常；磨损则有明显的颗粒划痕。 | [经验级]根本处理：评估剩余强度，若腐蚀深度在允许范围内可打磨抛光后重新进行表面防腐处理（如喷涂、镀铬）；严重超标则更换泵轴；临时处理：调整水质配方，添加缓蚀剂。 | 定期监测循环液水质指标，控制氯离子和pH值；选用耐腐蚀材质（如双相不锈钢）制造泵轴；保证轴表面防护层完好。 | 泵轴磨损：区分要点为磨损有明显的方向性沟槽，与介质流向或运动方向一致；腐蚀则为点状或片状剥落，无方向性。 | 钳工1名、化验员1名；工时4-8h（置信：经验值） | 超声波测厚仪、抛光机、喷砂设备（置信：经验值） | 防腐涂料、金属清洗剂、新泵轴备件（置信：经验值） | 接触化学清洗剂时需佩戴防毒面具和耐酸碱手套；检修废液需按环保规定收集处理（置信：经验值） | 轴表面粗糙度Ra≤1.6μm；防腐层测厚符合工艺要求（置信：经验值）
MT-001-004-002-003-001-006 | 钢铁 |  | 离心泵 | 辅助设备 | 钢铁行业离心式泵类设备的通用检维修知识载体，按工作原理族（离心式叶片泵）组织。用于冷却循环水、液压系统供油、除鳞高压水、消防/除尘供水、水处理药剂输送等场景。故障机理（滚动/滑动轴承磨损、机械密封泄漏、叶轮汽蚀与磨粒磨损、口环磨损、泵轴弯曲与不平衡、联轴器对中不良）高度通用，PHM 振动诊断不分工况；工况特异（介质温度、含固量/颗粒磨损、除鳞高压、液压油清洁度）在故障特征参数 D5 层标注。子设备：卧式离心泵（普通离心泵，冷却/循环水主力）、立式筒袋泵（立式长轴，深井/冷却塔水池）、高速泵（高速离心，除鳞/高压供水）、屏蔽泵（无泄漏屏蔽套，水处理药剂/化学介质）、磁力泵（无泄漏磁力耦合，腐蚀性药剂/酸碱再生）。 | 屏蔽泵 | 驱动系统 | 转子 | 泵轴 | 转子轴，连接电机转子与叶轮并传递扭矩，轴颈处与前后滑动轴承配合，轴颈磨损是转子报废的关键判据。 | 是 | — | — | 泵轴螺纹损伤 | 变形 | 机械 | 轻微 | 在安装或检修叶轮、联轴器时，若未按规定的扭矩紧固或螺纹对中不正，发生咬死；或在长期运行中微动磨损导致螺纹连接处发生塑性变形，造成螺纹滑丝或损坏。 | 叶轮锁紧螺母无法拆卸或锁紧；运行中有轻微“咔哒”异响；轴端螺纹处可见金属挤压碎屑。 | [物理]螺纹牙形磨损量>1/3牙厚（适用：紧固连接螺纹，置信：经验值）；[物理]安装扭矩偏差>±10%（适用：M10以上螺纹紧固，置信：经验值） | [离线]螺纹环规/塞规；[离线]扭矩扳手 | 关键判据：使用螺纹规检测通止规不合格，或拆卸时发生卡死。鉴别要点：需与螺纹锈蚀死区分，锈蚀通常伴有大量红棕色氧化物，渗透除锈剂后可松动；螺纹损伤是金属基体变形，除锈后仍无法旋合。 | [经验级]根本处理：清理损伤螺纹，若损伤轻微可修复螺纹（如攻丝、套扣）；严重滑丝则需将轴端车削改制为更小一级的螺纹或更换泵轴；临时处理：采用螺纹锁固剂加固，仅限轻微损伤且载荷较小场合。 | 严格执行安装扭矩标准，使用力矩扳手紧固；安装前在螺纹处涂抹防咬合剂（如二硫化钼）；避免野蛮拆卸。 | 螺纹锈蚀：区分要点为锈蚀主要发生在非配合面或暴露面，且除锈后螺纹牙型完整；损伤则是牙型挤压变形。 | 钳工1名；工时2-4h（置信：经验值） | 扳手、螺纹修复工具、板牙/丝攻、扭矩扳手（置信：经验值） | 金属清洗剂、防咬合剂、螺纹锁固剂（置信：经验值） | 使用板牙等锐利工具时需佩戴防割手套；防止金属碎屑落入泵腔（置信：经验值） | 螺纹精度符合GB/T 197-2018中等精度等级；配合松紧适度（置信：标准值）
MT-001-004-003-001-000-001 | 钢铁 |  | 离心泵 | 辅助设备 | 钢铁行业离心式泵类设备的通用检维修知识载体，按工作原理族（离心式叶片泵）组织。用于冷却循环水、液压系统供油、除鳞高压水、消防/除尘供水、水处理药剂输送等场景。故障机理（滚动/滑动轴承磨损、机械密封泄漏、叶轮汽蚀与磨粒磨损、口环磨损、泵轴弯曲与不平衡、联轴器对中不良）高度通用，PHM 振动诊断不分工况；工况特异（介质温度、含固量/颗粒磨损、除鳞高压、液压油清洁度）在故障特征参数 D5 层标注。子设备：卧式离心泵（普通离心泵，冷却/循环水主力）、立式筒袋泵（立式长轴，深井/冷却塔水池）、高速泵（高速离心，除鳞/高压供水）、屏蔽泵（无泄漏屏蔽套，水处理药剂/化学介质）、磁力泵（无泄漏磁力耦合，腐蚀性药剂/酸碱再生）。 | 屏蔽泵 | 屏蔽隔离系统 | 定子屏蔽套 |  | 奥氏体不锈钢薄板卷焊圆筒，一端带法兰安装于定子腔内，与泵体静密封连接，形成隔离定子绕组的压力边界。 | 是 | 定期内窥检查内壁腐蚀、变形及裂纹；化学清洗沉积物；复测密封面平面度。 | 壁厚减薄至设计腐蚀裕度下限或出现贯穿性缺陷时整体替换。 | 定子屏蔽套破裂穿孔 | 绝缘老化 | 机械；绝缘 | 危急 | 钢铁工况中循环水含氧化铁皮等硬质颗粒，致转子与屏蔽套发生偏磨；或因频繁启停致热应力交变，引发薄壁（0.2-0.5mm）屏蔽套疲劳破裂。介质侵入定子腔，引发绕组相间或对地短路烧毁 | 电机过流跳闸；冷却循环水窜入电机腔导致绝缘油严重乳化；定子绕组对地绝缘电阻骤降至接近零；水泵扬程或流量突降；电机接线盒或放气孔可见介质泄漏 | [电气]定子绕组绝缘电阻<0.5MΩ（适用：屏蔽泵断电状态下500V兆欧表测量，置信：经验值）；[化学]润滑油水分>100ppm（适用：油浸式屏蔽泵定子腔油样化验，置信：经验值）；[电气]定子电流>额定电流的120%（适用：运行中突发短路时，置信：经验值） | [带电]微机综合保护器（监测差动或过流跳闸）；[离线]500V/1000V兆欧表；[离线]油样微水分析仪；[离线]内窥镜（检查定子腔铁芯受潮及积污情况） | 关键判据：绝缘电阻骤降伴随水泵介质大量流失、油液乳化。鉴别要点：若绝缘电阻低但油液微水正常且无介质外漏，应鉴别为普通电机绝缘老化受潮（非屏蔽套破裂）；若仅过流跳闸而无绝缘骤降，应鉴别为转子抱轴或轴承损坏卡涩 | [规程级]根本处理：解体抽出转子，更换整套定子屏蔽套并进行真空浸漆与重新嵌线；临时处理：无，须立即停机切断电源，隔离进出口阀门并排空泵内介质，严禁强行送电 | 优化循环水过滤系统，定期清理磁性过滤器；确保轴承监视器灵敏可靠；避免水泵频繁启停导致热冲击；定期化验定子腔绝缘油微水 | 电机绝缘受潮老化：绝缘电阻同样偏低，但油液水分正常且无泵腔介质互窜现象，干燥处理后绝缘可恢复 | 钳工3名、电工2名；工时24-32h（置信：经验值） | 兆欧表、内窥镜、轴承拔出器、千分尺、定子屏蔽套专用焊接及检漏工装（置信：经验值） | 定子屏蔽套总成备件、绝缘漆、氟橡胶O型密封圈、高纯度绝缘油（置信：经验值） | 执行LOTO断电挂牌；关闭进出口阀并泄压排液置换；受限空间或涉及除鳞水等高压系统作业办理专项作业票（置信：经验值） | 定子绕组对地及相间绝缘电阻>100MΩ；屏蔽套氦气或水压试验保压30分钟无泄漏（置信：经验值）
MT-001-004-003-001-000-002 | 钢铁 |  | 离心泵 | 辅助设备 | 钢铁行业离心式泵类设备的通用检维修知识载体，按工作原理族（离心式叶片泵）组织。用于冷却循环水、液压系统供油、除鳞高压水、消防/除尘供水、水处理药剂输送等场景。故障机理（滚动/滑动轴承磨损、机械密封泄漏、叶轮汽蚀与磨粒磨损、口环磨损、泵轴弯曲与不平衡、联轴器对中不良）高度通用，PHM 振动诊断不分工况；工况特异（介质温度、含固量/颗粒磨损、除鳞高压、液压油清洁度）在故障特征参数 D5 层标注。子设备：卧式离心泵（普通离心泵，冷却/循环水主力）、立式筒袋泵（立式长轴，深井/冷却塔水池）、高速泵（高速离心，除鳞/高压供水）、屏蔽泵（无泄漏屏蔽套，水处理药剂/化学介质）、磁力泵（无泄漏磁力耦合，腐蚀性药剂/酸碱再生）。 | 屏蔽泵 | 屏蔽隔离系统 | 定子屏蔽套 |  | 奥氏体不锈钢薄板卷焊圆筒，一端带法兰安装于定子腔内，与泵体静密封连接，形成隔离定子绕组的压力边界。 | 是 | 定期内窥检查内壁腐蚀、变形及裂纹；化学清洗沉积物；复测密封面平面度。 | 壁厚减薄至设计腐蚀裕度下限或出现贯穿性缺陷时整体替换。 | 屏蔽套微变形致气隙不均 | 其他 | 机械；热 | 严重 | 钢铁厂轧机冷却水或液压油系统温度波动大，屏蔽套受热胀冷缩不均产生局部凹陷或椭圆变形，导致定转子间气隙不均，引发转子扫膛与高频振动 | 泵体出现异常高频机械振动；伴有周期性金属摩擦异响；电机运行电流波动大且空载电流异常升高；联轴器侧或机壳局部温升明显 | [物理]振动速度>7.1mm/s（适用：轴中心高≥315mm，刚性安装（置信：经验值）；ISO 10816-3:2009 表1 C级，置信：标准值）；[电气]空载电流波动度>5%（适用：脱开联轴器空转电机，置信：经验值）；[物理]定转子气隙不均度>10%（适用：解体后测量圆周各点，置信：经验值） | [在线]振动加速度及速度传感器；[带电]电机运行电流波形记录仪；[离线]塞尺与气隙专用测量片 | 关键判据：空载电流波动大且伴有规律性金属摩擦异响。鉴别要点：若振动大但空载电流平稳且无异响，应鉴别为泵体叶轮不平衡或对中不良；若测得气隙均匀但振动仍大，应鉴别为轴承磨损或转子动平衡失效 | [经验级]根本处理：返厂或送专业维修中心，车削修复变形转子或整体更换受损屏蔽套，重新校验动平衡；临时处理：降负荷减温运行，加强振动监测，择机停机检修 | 控制冷却水系统温度稳定，避免高温氧化铁皮等热源烘烤泵体；安装或投用时严格复核电机与泵体的同心度对中 | 转子动平衡不良：振动频谱以1倍频为主，但通常无金属摩擦异响，且空载电流波动不明显 | 钳工2名、电机检修工1名；工时8-12h（置信：经验值） | 测振仪、对中激光仪、千分表、塞尺、听诊棒（置信：经验值） | 不锈钢调整垫片、密封件、气隙测量标准块（置信：经验值） | 检修前执行LOTO断电挂牌；高温区域检修注意防烫伤；起重作业按GB 6067.1-2010规范执行（GB 6067.1-2010，置信：标准值） | 运行振动速度≤4.5mm/s（ISO 10816-3:2009 表1 B级，置信：标准值）；气隙不均度<5%（置信：经验值）
MT-001-004-003-001-000-003 | 钢铁 |  | 离心泵 | 辅助设备 | 钢铁行业离心式泵类设备的通用检维修知识载体，按工作原理族（离心式叶片泵）组织。用于冷却循环水、液压系统供油、除鳞高压水、消防/除尘供水、水处理药剂输送等场景。故障机理（滚动/滑动轴承磨损、机械密封泄漏、叶轮汽蚀与磨粒磨损、口环磨损、泵轴弯曲与不平衡、联轴器对中不良）高度通用，PHM 振动诊断不分工况；工况特异（介质温度、含固量/颗粒磨损、除鳞高压、液压油清洁度）在故障特征参数 D5 层标注。子设备：卧式离心泵（普通离心泵，冷却/循环水主力）、立式筒袋泵（立式长轴，深井/冷却塔水池）、高速泵（高速离心，除鳞/高压供水）、屏蔽泵（无泄漏屏蔽套，水处理药剂/化学介质）、磁力泵（无泄漏磁力耦合，腐蚀性药剂/酸碱再生）。 | 屏蔽泵 | 屏蔽隔离系统 | 定子屏蔽套 |  | 奥氏体不锈钢薄板卷焊圆筒，一端带法兰安装于定子腔内，与泵体静密封连接，形成隔离定子绕组的压力边界。 | 是 | 定期内窥检查内壁腐蚀、变形及裂纹；化学清洗沉积物；复测密封面平面度。 | 壁厚减薄至设计腐蚀裕度下限或出现贯穿性缺陷时整体替换。 | 屏蔽套腐蚀减薄致绝缘下降 | 绝缘老化 | 化学；绝缘 | 严重 | 钢铁厂除鳞高压水或轧机乳化液循环系统中，介质含微量氯离子及氧化铁皮屑；定子屏蔽套长期受电化学腐蚀与流体微切削冲刷双重作用，导致套壁整体减薄，局部出现针孔，引发定子腔绝缘性能缓慢下降 | 泵组运行电流缓慢攀升；定子腔绝缘电阻呈现逐渐下降趋势；屏蔽泵外表面出现局部异常温升；轴承监视器或保护器偶发轻微接地报警信号 | [电气]定子绕组绝缘电阻<10MΩ（适用：停机状态下1000V兆欧表测量，置信：经验值）；[物理]屏蔽套剩余壁厚<0.15mm（适用：解体抽出转子后测厚，置信：经验值）；[化学]循环介质氯离子含量>25mg/L（适用：钢铁工况冷却水水质化验，置信：经验值） | [离线]1000V兆欧表；[离线]超声波测厚仪；[离线]水质分析仪 | 关键判据：绝缘电阻呈渐进性下降且伴随介质中氯离子超标。鉴别要点：若绝缘骤降至接近零且伴大量介质泄漏，应鉴别为屏蔽套机械破裂（非腐蚀微孔）；若绝缘下降但电机干燥后阻值明显回升，应鉴别为电机常规受潮 | [经验级]根本处理：解体抽出转子，清除铁芯锈蚀，更换全新定子屏蔽套并进行真空浸漆处理；临时处理：加强定子腔绝缘油或冷却液的过滤净化，降低负荷运行并缩短监测周期，择机停机检修 | 定期化验循环冷却水水质，控制氯离子及总硬度指标；增设或定期清洗磁性过滤器，减少硬质颗粒；定期监测并记录电机绝缘电阻趋势 | 电机常规受潮：绝缘电阻同样偏低，但通过热风干燥或加热后阻值能显著回升，且无介质互窜现象 | 钳工2名、电工2名；工时16-20h（置信：经验值） | 兆欧表、超声波测厚仪、内窥镜、专用拉拔工装（置信：经验值） | 定子屏蔽套总成、绝缘漆、防腐密封胶（置信：经验值） | 执行LOTO断电挂牌；排空介质并确认系统无残余压力方可解体；触水触油作业穿戴相应防护服（置信：经验值） | 定子绕组绝缘电阻>100MΩ；屏蔽套焊缝着色探伤(PT)无缺陷显示（置信：经验值）
MT-001-004-003-001-000-004 | 钢铁 |  | 离心泵 | 辅助设备 | 钢铁行业离心式泵类设备的通用检维修知识载体，按工作原理族（离心式叶片泵）组织。用于冷却循环水、液压系统供油、除鳞高压水、消防/除尘供水、水处理药剂输送等场景。故障机理（滚动/滑动轴承磨损、机械密封泄漏、叶轮汽蚀与磨粒磨损、口环磨损、泵轴弯曲与不平衡、联轴器对中不良）高度通用，PHM 振动诊断不分工况；工况特异（介质温度、含固量/颗粒磨损、除鳞高压、液压油清洁度）在故障特征参数 D5 层标注。子设备：卧式离心泵（普通离心泵，冷却/循环水主力）、立式筒袋泵（立式长轴，深井/冷却塔水池）、高速泵（高速离心，除鳞/高压供水）、屏蔽泵（无泄漏屏蔽套，水处理药剂/化学介质）、磁力泵（无泄漏磁力耦合，腐蚀性药剂/酸碱再生）。 | 屏蔽泵 | 屏蔽隔离系统 | 定子屏蔽套 |  | 奥氏体不锈钢薄板卷焊圆筒，一端带法兰安装于定子腔内，与泵体静密封连接，形成隔离定子绕组的压力边界。 | 是 | 定期内窥检查内壁腐蚀、变形及裂纹；化学清洗沉积物；复测密封面平面度。 | 壁厚减薄至设计腐蚀裕度下限或出现贯穿性缺陷时整体替换。 | 屏蔽套与法兰焊缝微漏 | 其他 | 机械 | 严重 | 屏蔽泵在钢铁除尘供水或消防水系统中，因管网压力脉动及频繁启停，屏蔽套与定子端部法兰连接处（或焊缝）承受交变应力，引发结构疲劳微裂纹；导致高压水缓慢渗入定子腔，破坏绝缘环境 | 定子腔绝缘油发生轻微乳化变色；泵体底座或接线盒缝隙可见极微量水珠渗出；电机运行温升较历史基准偏高；系统保压测试时压力存在微小波动 | [物理]系统保压压力下降>0.1MPa/h（适用：停机闭压测试，置信：经验值）；[化学]绝缘油微水含量>50ppm（适用：油浸式屏蔽泵定子腔取样化验，置信：经验值）；[电气]定子绕组绝缘电阻<50MΩ（适用：停机状态下测量，置信：经验值） | [离线]水压试验泵及精密压力表；[离线]油样微水分析仪；[离线]荧光渗透探伤设备 | 关键判据：保压测试存在缓慢压降且绝缘油微水超标。鉴别要点：若保压无压降但微水超标，应鉴别为密封圈自然老化渗漏（非焊缝开裂）；若接线盒有水但绝缘油微水正常，应鉴别为外部环境冷凝水渗入接线盒 | [规程级]根本处理：抽出定子，清理焊缝表面油污，采用氩弧焊补焊微裂纹并重新进行整体检漏与真空浸漆；临时处理：无，须立即停机处理，切断电源并隔离系统阀门，严防渗漏扩大导致突发短路 | 稳定管网压力，必要时在泵出口加装蓄能器消除水锤效应；保证水泵启停平顺，避免超压或倒流冲击 | 密封垫片老化失效：保压试验时压力同样下降，但解体检查焊缝完好，更换密封垫片后保压合格 | 钳工2名、焊工1名；工时12-16h（置信：经验值） | 水压试验泵、渗透探伤剂、氩弧焊机、兆欧表（置信：经验值） | 氩弧焊丝、清洗剂、密封垫片、高纯度绝缘油（置信：经验值） | 动火作业必须办理动火作业票并配备灭火器材；受限空间作业注意通风防窒息（置信：经验值） | 1.5倍额定压力水压试验保压30min压降<0.05MPa；焊缝表面无损检测合格（置信：经验值）
MT-001-004-003-001-001-001 | 钢铁 |  | 离心泵 | 辅助设备 | 钢铁行业离心式泵类设备的通用检维修知识载体，按工作原理族（离心式叶片泵）组织。用于冷却循环水、液压系统供油、除鳞高压水、消防/除尘供水、水处理药剂输送等场景。故障机理（滚动/滑动轴承磨损、机械密封泄漏、叶轮汽蚀与磨粒磨损、口环磨损、泵轴弯曲与不平衡、联轴器对中不良）高度通用，PHM 振动诊断不分工况；工况特异（介质温度、含固量/颗粒磨损、除鳞高压、液压油清洁度）在故障特征参数 D5 层标注。子设备：卧式离心泵（普通离心泵，冷却/循环水主力）、立式筒袋泵（立式长轴，深井/冷却塔水池）、高速泵（高速离心，除鳞/高压供水）、屏蔽泵（无泄漏屏蔽套，水处理药剂/化学介质）、磁力泵（无泄漏磁力耦合，腐蚀性药剂/酸碱再生）。 | 屏蔽泵 | 屏蔽隔离系统 | 定子屏蔽套 | 密封垫片 | 柔性石墨或PTFE垫片，安装在屏蔽套法兰与泵体接合面，防止高压介质从法兰间隙泄漏。 | 是 | — | — | 密封垫片界面泄漏 | 泄漏 | 机械 | 严重 | 垫片残余压紧力下降或介质压力波动导致垫片与法兰密封面间贴合不严，钢铁循环水或轧制乳化液发生外漏 | 法兰连接处可见明显介质滴漏或结垢；泵底座及周围地面积液；系统运行压力存在缓慢下降趋势 | [物理]法兰垫片比压<40MPa（适用：公称直径DN50-DN150管路，置信：经验值）；[物理]系统压力波动>额定压力15%（适用：钢铁除鳞冷却水系统，置信：经验值） | [在线]系统管网压力变送器；[离线]法兰间隙塞尺测量；[离线]超声波测厚仪检查法兰颈部 | 关键判据：法兰外缘可见明显介质渗出且系统压力出现微降。鉴别要点：若渗漏为常温冷却水/乳化液且紧固螺栓后泄漏减轻，判定为垫片界面泄漏；若泄漏伴随泵体振动显著超标且紧固无效，则需鉴别为泵体机械密封动环损坏失效 | [经验级]根本处理：排液泄压后拆开法兰，清理密封面，更换同规格垫片，对角交替紧固螺栓至规定力矩；临时处理：在系统允许带压情况下，使用专业堵漏夹具或注胶进行外部封堵 | 定期校紧法兰螺栓；避免系统启停时的剧烈水锤冲击；选用与介质相容的垫片材质 | 泵体机械密封泄漏：区分要点是机械密封泄漏通常发生在泵轴套处且伴随有摩擦发热或轻微异响，而垫片泄漏发生在静止的法兰结合面 | 钳工2名；工时4-6h（置信：经验值） | 液压扭矩扳手、专用法兰分离器、倒链、角磨机（置信：经验值） | 聚四氟乙烯垫片、金属缠绕垫片、石墨垫片、螺纹松动剂（置信：经验值） | 必须执行LOTO断电挂牌，关闭进出口阀门并泄压排液置换；钢铁区域作业注意防滑及防高温氧化铁皮烫伤（标准值，GB/T 33579-2017）（置信：标准值） | 法兰结合面无目视可见渗漏；系统恢复运行30分钟后，法兰接口处无液滴结聚（标准值，GB/T 33579-2017）（置信：标准值）
MT-001-004-003-001-001-002 | 钢铁 |  | 离心泵 | 辅助设备 | 钢铁行业离心式泵类设备的通用检维修知识载体，按工作原理族（离心式叶片泵）组织。用于冷却循环水、液压系统供油、除鳞高压水、消防/除尘供水、水处理药剂输送等场景。故障机理（滚动/滑动轴承磨损、机械密封泄漏、叶轮汽蚀与磨粒磨损、口环磨损、泵轴弯曲与不平衡、联轴器对中不良）高度通用，PHM 振动诊断不分工况；工况特异（介质温度、含固量/颗粒磨损、除鳞高压、液压油清洁度）在故障特征参数 D5 层标注。子设备：卧式离心泵（普通离心泵，冷却/循环水主力）、立式筒袋泵（立式长轴，深井/冷却塔水池）、高速泵（高速离心，除鳞/高压供水）、屏蔽泵（无泄漏屏蔽套，水处理药剂/化学介质）、磁力泵（无泄漏磁力耦合，腐蚀性药剂/酸碱再生）。 | 屏蔽泵 | 屏蔽隔离系统 | 定子屏蔽套 | 密封垫片 | 柔性石墨或PTFE垫片，安装在屏蔽套法兰与泵体接合面，防止高压介质从法兰间隙泄漏。 | 是 | — | — | 密封垫片压缩永久变形 | 老化 | 机械；热 | 一般 | 非金属垫片长期处于高温环境或受过度压紧，材料发生塑性变形导致弹性丧失，无法满足二次密封要求 | 拆卸法兰后发现垫片表面压扁、无回弹、变硬发脆；高温区域法兰有轻微冒汽或渗水现象 | [热]介质温度>150℃（适用：常规丁腈橡胶材质垫片工况，置信：经验值）；[物理]垫片压缩率>20%（适用：聚四氟乙烯软垫片初始安装，置信：经验值） | [离线]停机拆卸后垫片厚度千分尺测量；[离线]红外测温仪检测法兰外圆周温度分布 | 关键判据：停机解体抽出旧垫片时，垫片局部或整体明显变薄发脆失去弹性。鉴别要点：若垫片整体均匀变薄且材质硬化，判定为压缩永久变形老化；若垫片局部存在严重吹损缺口或呈炭化状，则需鉴别为高温介质汽化冲刷磨损 | [规程级]根本处理：按GB/T 9126-2008标准选取耐高温材质垫片（如金属缠绕垫）进行更换，清理法兰密封面水线后均匀紧固；临时处理：无，须立即停机更换垫片 | 根据介质温度合理选用垫片材质（如高温轧钢液压油选用金属石墨缠绕垫）；避免单侧过度受力紧固 | 高温介质汽化冲刷磨损：区分要点是冲刷磨损在垫片内侧有明显的介质流动冲刷出的沟槽或缺口，而压缩永久变形表现为整体压扁无回弹 | 钳工2名；工时3-5h（置信：经验值） | 塞尺、游标卡尺、千分尺、扭矩扳手、红外测温仪（置信：经验值） | 耐高温金属缠绕垫片、耐油石棉橡胶垫、法兰密封面修补剂（置信：经验值） | 接触高温部件或高温轧制液时佩戴防烫隔热手套；更换前确认管路内残压已彻底排尽（标准值，GB/T 33579-2017）（置信：标准值） | 法兰紧固力矩符合设备使用说明书规定值；运行48小时无渗漏，法兰外表面温度无异常局部升高（标准值，GB/T 9126-2008）（置信：标准值）
MT-001-004-003-001-001-003 | 钢铁 |  | 离心泵 | 辅助设备 | 钢铁行业离心式泵类设备的通用检维修知识载体，按工作原理族（离心式叶片泵）组织。用于冷却循环水、液压系统供油、除鳞高压水、消防/除尘供水、水处理药剂输送等场景。故障机理（滚动/滑动轴承磨损、机械密封泄漏、叶轮汽蚀与磨粒磨损、口环磨损、泵轴弯曲与不平衡、联轴器对中不良）高度通用，PHM 振动诊断不分工况；工况特异（介质温度、含固量/颗粒磨损、除鳞高压、液压油清洁度）在故障特征参数 D5 层标注。子设备：卧式离心泵（普通离心泵，冷却/循环水主力）、立式筒袋泵（立式长轴，深井/冷却塔水池）、高速泵（高速离心，除鳞/高压供水）、屏蔽泵（无泄漏屏蔽套，水处理药剂/化学介质）、磁力泵（无泄漏磁力耦合，腐蚀性药剂/酸碱再生）。 | 屏蔽泵 | 屏蔽隔离系统 | 定子屏蔽套 | 密封垫片 | 柔性石墨或PTFE垫片，安装在屏蔽套法兰与泵体接合面，防止高压介质从法兰间隙泄漏。 | 是 | — | — | 密封垫片应力松弛 | 泄漏 | 机械 | 一般 | 垫片在长期压紧和钢铁工况热循环作用下，内部微观结构发生蠕变，导致弹力衰减，法兰螺栓预紧力下降，密封比压不足 | 法兰连接处无可见损伤但出现间歇性渗漏；重新紧固螺栓后渗漏暂时消失，运行一段时间后复发 | [热]法兰面温度>100℃（适用：轧钢区域环境辐射热工况，置信：经验值）；[时间]连续运行时间>8000h（适用：非金属垫片，置信：经验值） | [离线]力矩扳手复查螺栓预紧力；[离线]红外热像仪检测法兰面温度场 | 关键判据：运行中法兰出现渗漏，使用力矩扳手检查发现螺栓预紧力明显低于初始值，且垫片未发生物理断裂。鉴别要点：若紧固后能维持较长时间不漏，判定为应力松弛；若紧固后短时间内再次泄漏且垫片发硬，则鉴别为垫片压缩永久变形 | [经验级]根本处理：更换具备良好抗蠕变性能的垫片（如金属缠绕垫），重新按规程紧固；临时处理：在系统允许时适当补紧螺栓（注意控制力度，避免垫片压溃） | 选用抗蠕变性能好的垫片材料；在设备经过初期跑合及热稳定后进行二次热紧 | 垫片压缩永久变形：区分要点是压缩永久变形通过补紧螺栓无法恢复密封性能，且垫片硬度显著增加 | 钳工2名；工时2-3h（置信：经验值） | 定扭矩扳手、红外热像仪、螺栓拉伸器（置信：经验值） | 金属缠绕垫片、高强螺栓（防锈处理）（置信：经验值） | 作业前执行LOTO断电挂牌；防止高温介质烫伤；紧固螺栓时站位得当，避免扳手滑脱伤人（标准值，GB/T 33579-2017）（置信：标准值） | 螺栓紧固力矩符合设计要求；运行24小时无渗漏；连接螺栓无松动（标准值，GB/T 9126-2008）（置信：标准值）
MT-001-004-003-001-001-004 | 钢铁 |  | 离心泵 | 辅助设备 | 钢铁行业离心式泵类设备的通用检维修知识载体，按工作原理族（离心式叶片泵）组织。用于冷却循环水、液压系统供油、除鳞高压水、消防/除尘供水、水处理药剂输送等场景。故障机理（滚动/滑动轴承磨损、机械密封泄漏、叶轮汽蚀与磨粒磨损、口环磨损、泵轴弯曲与不平衡、联轴器对中不良）高度通用，PHM 振动诊断不分工况；工况特异（介质温度、含固量/颗粒磨损、除鳞高压、液压油清洁度）在故障特征参数 D5 层标注。子设备：卧式离心泵（普通离心泵，冷却/循环水主力）、立式筒袋泵（立式长轴，深井/冷却塔水池）、高速泵（高速离心，除鳞/高压供水）、屏蔽泵（无泄漏屏蔽套，水处理药剂/化学介质）、磁力泵（无泄漏磁力耦合，腐蚀性药剂/酸碱再生）。 | 屏蔽泵 | 屏蔽隔离系统 | 定子屏蔽套 | 密封垫片 | 柔性石墨或PTFE垫片，安装在屏蔽套法兰与泵体接合面，防止高压介质从法兰间隙泄漏。 | 是 | — | — | 密封垫片化学腐蚀 | 腐蚀 | 化学 | 严重 | 垫片材质与钢铁循环水中的添加剂、轧制乳化液中的油性化学剂或液压油不相容，发生溶胀、软化或分解，导致密封失效 | 垫片体积明显增大或变软，表面发粘；拆卸时垫片容易碎裂或粘连在法兰密封面上；泄漏介质伴有异味或颜色异常 | [化学]pH值<5.5或>9.0（适用：工业循环水/乳化液，置信：经验值）；[物理]垫片溶胀率>10%（适用：非金属垫片浸泡24小时，置信：经验值） | [离线]pH试纸或水质分析仪检测介质成分；[离线]卡尺测量垫片厚度及宽度变化 | 关键判据：垫片外观发生显著物理性状改变（如溶胀、变软、脆化），且介质化学性质与垫片材质不匹配。鉴别要点：若垫片整体变软发粘且体积增大，判定为化学溶胀；若垫片变硬变脆且体积收缩，则鉴别为高温老化或化学硬化 | [规程级]根本处理：分析介质成分，根据GB/T 9126-2008及介质相容性表选用耐腐蚀材质垫片（如氟橡胶、聚四氟乙烯）更换；临时处理：无，须立即更换 | 定期检测循环水及乳化液化学成分；根据介质性质正确选型垫片材质 | 垫片压缩永久变形：区分要点是化学腐蚀通常伴随垫片材质性状改变（软/粘/脆）及颜色变化，而压缩永久变形主要是几何尺寸变薄且硬度增加 | 钳工2名；工时3-4h（置信：经验值） | 防爆扳手、化学防护手套、溶剂清洗剂、废液收集桶（置信：经验值） | 耐油耐腐蚀垫片（如四氟、氟橡胶）、清洗剂（置信：经验值） | 接触化学介质时需佩戴防护眼镜和耐化学品手套；现场保持通风，避免吸入挥发气体（标准值，GB/T 11651-2008）（置信：标准值） | 垫片材质与介质相容性确认无误；无渗漏；垫片安装后无异常变形（标准值，GB/T 9126-2008）（置信：标准值）
MT-001-004-003-001-002-001 | 钢铁 |  | 离心泵 | 辅助设备 | 钢铁行业离心式泵类设备的通用检维修知识载体，按工作原理族（离心式叶片泵）组织。用于冷却循环水、液压系统供油、除鳞高压水、消防/除尘供水、水处理药剂输送等场景。故障机理（滚动/滑动轴承磨损、机械密封泄漏、叶轮汽蚀与磨粒磨损、口环磨损、泵轴弯曲与不平衡、联轴器对中不良）高度通用，PHM 振动诊断不分工况；工况特异（介质温度、含固量/颗粒磨损、除鳞高压、液压油清洁度）在故障特征参数 D5 层标注。子设备：卧式离心泵（普通离心泵，冷却/循环水主力）、立式筒袋泵（立式长轴，深井/冷却塔水池）、高速泵（高速离心，除鳞/高压供水）、屏蔽泵（无泄漏屏蔽套，水处理药剂/化学介质）、磁力泵（无泄漏磁力耦合，腐蚀性药剂/酸碱再生）。 | 屏蔽泵 | 屏蔽隔离系统 | 定子屏蔽套 | 紧固螺栓 | 耐腐蚀不锈钢双头螺柱，沿法兰圆周均布，压紧密封垫片并固定屏蔽套与泵体的静密封连接。 | 是 | — | — | 屏蔽泵紧固螺栓松动 | 松动 | 机械 | 严重 | 输送冷却循环水或轧制乳化液时，长期机械振动与热交变载荷导致螺栓预紧力衰减，法兰或外壳结合面分离 | 泵体异常振动增大；法兰接合面可见介质渗漏；运行伴有周期性机械异响 | [物理]泵壳表面振动速度>4.5mm/s（适用：冷轧冷却循环水工况，ISO 10816-3:2009 表A.1 区域B/C限值，置信：标准值）；[物理]螺栓残余预紧力损失>30%（适用：泵体法兰连接，置信：经验值） | [离线]振动速度传感器；[离线]数显力矩扳手 | 关键判据：振动主频以工频为主且力矩校核下降超30%。鉴别要点：若振动主频出现明显高频成分且力矩正常，则排除本故障，应排查轴承磨损故障 | [经验级]根本处理：泄压排液后，按对角线顺序使用力矩扳手分次紧固至设计扭矩；临时处理：无，带压紧固极易导致垫片损坏及介质喷射，须立即停机处理 | 定期校核紧固力矩；优化管路减震设计 | 管路共振导致法兰泄漏：管路振动剧烈且整体晃动，力矩未衰减 | 钳工2名；工时4-6h（置信：经验值） | 液压扭力扳手；百分表；振动分析仪（置信：经验值） | 匹配规格的高强度螺栓；防松垫圈；密封垫片（置信：经验值） | 作业前必须办理LOOTO断电挂牌及泄压排液置换作业票；带压部位严禁紧固作业（置信：经验值） | 螺栓紧固力矩偏差≤±5%；泵体振动值符合ISO 10816-3:2009 表A.1 区域A限值（置信：标准值）
MT-001-004-003-001-002-002 | 钢铁 |  | 离心泵 | 辅助设备 | 钢铁行业离心式泵类设备的通用检维修知识载体，按工作原理族（离心式叶片泵）组织。用于冷却循环水、液压系统供油、除鳞高压水、消防/除尘供水、水处理药剂输送等场景。故障机理（滚动/滑动轴承磨损、机械密封泄漏、叶轮汽蚀与磨粒磨损、口环磨损、泵轴弯曲与不平衡、联轴器对中不良）高度通用，PHM 振动诊断不分工况；工况特异（介质温度、含固量/颗粒磨损、除鳞高压、液压油清洁度）在故障特征参数 D5 层标注。子设备：卧式离心泵（普通离心泵，冷却/循环水主力）、立式筒袋泵（立式长轴，深井/冷却塔水池）、高速泵（高速离心，除鳞/高压供水）、屏蔽泵（无泄漏屏蔽套，水处理药剂/化学介质）、磁力泵（无泄漏磁力耦合，腐蚀性药剂/酸碱再生）。 | 屏蔽泵 | 屏蔽隔离系统 | 定子屏蔽套 | 紧固螺栓 | 耐腐蚀不锈钢双头螺柱，沿法兰圆周均布，压紧密封垫片并固定屏蔽套与泵体的静密封连接。 | 是 | — | — | 屏蔽泵地脚螺栓断裂 | 断裂 | 机械 | 危急 | 钢铁厂除尘水或含氧化铁皮介质管路应力传导至泵体，地脚螺栓长期承受交变弯曲疲劳载荷导致微观裂纹扩展至瞬断 | 单侧地脚明显失稳；泵体产生剧烈低频晃动；断裂面可见贝壳状疲劳扩展纹 | [物理]地脚基础振动位移>50μm（适用：刚性安装基础，置信：经验值）；[物理]螺栓轴向拉伸应力>屈服强度的80%（适用：ISO 898-1 8.8级螺栓，置信：经验值） | [离线]超声波探伤仪；[在线]位移传感器 | 关键判据：基础低频晃动剧烈且单侧地脚存在间隙。鉴别要点：若四角地脚间隙均匀且无断裂，应排查软脚故障或基础沉降 | [经验级]根本处理：拆除断裂螺栓，重新攻丝或扩孔镶套，更换同等级螺栓并采用双螺母防松；临时处理：无，存在设备倾覆风险，须立即停机处理 | 排查并消除管路不合理安装应力；定期检查地脚混凝土基础 | 软脚导致泵体振动：泵体与基础存在间隙，强制紧固后引发剧烈振动，螺栓未断裂 | 钳工2名、焊工1名；工时8-12h（置信：经验值） | 超声波探伤仪；电锤；攻丝刀具；重型套筒（置信：经验值） | 高强度地脚螺栓；专用植筋胶或防松螺母；灌浆料（置信：经验值） | 起重吊装作业必须遵守GB 6067.1-2010安全规程；高处作业必须系挂安全带（置信：标准值） | 螺栓着色探伤或超声波检测无裂纹；机座水平度偏差<0.05mm/m（置信：经验值）
MT-001-004-003-001-002-003 | 钢铁 |  | 离心泵 | 辅助设备 | 钢铁行业离心式泵类设备的通用检维修知识载体，按工作原理族（离心式叶片泵）组织。用于冷却循环水、液压系统供油、除鳞高压水、消防/除尘供水、水处理药剂输送等场景。故障机理（滚动/滑动轴承磨损、机械密封泄漏、叶轮汽蚀与磨粒磨损、口环磨损、泵轴弯曲与不平衡、联轴器对中不良）高度通用，PHM 振动诊断不分工况；工况特异（介质温度、含固量/颗粒磨损、除鳞高压、液压油清洁度）在故障特征参数 D5 层标注。子设备：卧式离心泵（普通离心泵，冷却/循环水主力）、立式筒袋泵（立式长轴，深井/冷却塔水池）、高速泵（高速离心，除鳞/高压供水）、屏蔽泵（无泄漏屏蔽套，水处理药剂/化学介质）、磁力泵（无泄漏磁力耦合，腐蚀性药剂/酸碱再生）。 | 屏蔽泵 | 屏蔽隔离系统 | 定子屏蔽套 | 紧固螺栓 | 耐腐蚀不锈钢双头螺柱，沿法兰圆周均布，压紧密封垫片并固定屏蔽套与泵体的静密封连接。 | 是 | — | — | 屏蔽泵紧固螺栓螺纹咬死 | 变形 | 机械 | 严重 | 在高温氧化铁皮工况下，螺纹副缺乏润滑或长期未拆卸，高温导致金属粘结，拆卸时发生冷焊咬合 | 拆卸时螺栓随螺母转动或卡死；螺纹表面严重拉伤；强行拆卸导致螺栓断裂 | [物理]螺纹咬合面积>50%（适用：高温无润滑工况，置信：经验值）；[物理]拆卸扭矩>装配扭矩的1.5倍（适用：碳钢/不锈钢螺纹副，置信：经验值） | [离线]数显力矩扳手；[离线]螺纹千分尺 | 关键判据：拆卸扭矩异常升高且螺纹表面可见金属粘连。鉴别要点：若拆卸扭矩正常但螺栓卡死，应排查螺纹弯曲或异物卡滞 | [经验级]根本处理：使用渗透剂浸泡后，采用加热法（局部加热至200-300℃）尝试旋出；若无法修复，需钻孔取出并重新攻丝；临时处理：无，须更换新螺栓 | 定期涂抹防咬合剂（高温二硫化钼）；避免不同材质螺栓直接混用 | 螺栓弯曲：螺纹无拉伤但旋动阻力大，多因安装不正导致 | 钳工2名；工时4-6h（置信：经验值） | 氧乙炔加热工具；回丝攻；螺纹修复套件（置信：经验值） | 渗透剂；防咬合剂；新规格螺栓（置信：经验值） | 使用加热工具时须佩戴护目镜并清除周边油污；动火作业须办理作业票（置信：经验值） | 螺栓能自由旋入旋出；螺纹牙型完整无缺损（置信：经验值）
MT-001-004-003-001-002-004 | 钢铁 |  | 离心泵 | 辅助设备 | 钢铁行业离心式泵类设备的通用检维修知识载体，按工作原理族（离心式叶片泵）组织。用于冷却循环水、液压系统供油、除鳞高压水、消防/除尘供水、水处理药剂输送等场景。故障机理（滚动/滑动轴承磨损、机械密封泄漏、叶轮汽蚀与磨粒磨损、口环磨损、泵轴弯曲与不平衡、联轴器对中不良）高度通用，PHM 振动诊断不分工况；工况特异（介质温度、含固量/颗粒磨损、除鳞高压、液压油清洁度）在故障特征参数 D5 层标注。子设备：卧式离心泵（普通离心泵，冷却/循环水主力）、立式筒袋泵（立式长轴，深井/冷却塔水池）、高速泵（高速离心，除鳞/高压供水）、屏蔽泵（无泄漏屏蔽套，水处理药剂/化学介质）、磁力泵（无泄漏磁力耦合，腐蚀性药剂/酸碱再生）。 | 屏蔽泵 | 屏蔽隔离系统 | 定子屏蔽套 | 紧固螺栓 | 耐腐蚀不锈钢双头螺柱，沿法兰圆周均布，压紧密封垫片并固定屏蔽套与泵体的静密封连接。 | 是 | — | — | 屏蔽泵紧固螺栓应力腐蚀开裂 | 断裂 | 机械；化学 | 危急 | 在除鳞高压水或含氯离子冷却水环境下，螺栓承受拉应力且接触腐蚀介质，导致晶间腐蚀裂纹扩展 | 螺栓断裂无明显塑性变形；断口呈现脆性特征；表面可见腐蚀产物 | [物理]裂纹深度>0.1mm（适用：含氯离子工况，置信：经验值）；[化学]氯离子浓度>25ppm（适用：冷却循环水，GB/T 50050-2017 表3.0.4，置信：标准值） | [离线]超声波探伤仪；[离线]涡流探伤仪 | 关键判据：断口脆性断裂且介质中含腐蚀性离子。鉴别要点：若断口有明显的贝壳状疲劳纹，则排除本故障，判定为疲劳断裂 | [经验级]根本处理：更换耐腐蚀材质螺栓（如316L或双相钢），并对螺纹进行防腐处理；临时处理：无，须立即更换 | 选用耐蚀材料；增加涂层保护；控制介质氯离子含量 | 疲劳断裂：断口有明显的海滩纹，源于交变载荷 | 钳工1名、探伤工1名；工时6-8h（置信：经验值） | 超声波探伤仪；光谱分析仪；力矩扳手（置信：经验值） | 耐腐蚀螺栓；防腐涂层剂（置信：经验值） | 检修前须办理LOOTO断电挂牌；接触腐蚀介质须佩戴防化手套（置信：经验值） | 螺栓表面无裂纹；材质光谱分析符合设计要求（置信：经验值）
MT-001-004-003-001-002-005 | 钢铁 |  | 离心泵 | 辅助设备 | 钢铁行业离心式泵类设备的通用检维修知识载体，按工作原理族（离心式叶片泵）组织。用于冷却循环水、液压系统供油、除鳞高压水、消防/除尘供水、水处理药剂输送等场景。故障机理（滚动/滑动轴承磨损、机械密封泄漏、叶轮汽蚀与磨粒磨损、口环磨损、泵轴弯曲与不平衡、联轴器对中不良）高度通用，PHM 振动诊断不分工况；工况特异（介质温度、含固量/颗粒磨损、除鳞高压、液压油清洁度）在故障特征参数 D5 层标注。子设备：卧式离心泵（普通离心泵，冷却/循环水主力）、立式筒袋泵（立式长轴，深井/冷却塔水池）、高速泵（高速离心，除鳞/高压供水）、屏蔽泵（无泄漏屏蔽套，水处理药剂/化学介质）、磁力泵（无泄漏磁力耦合，腐蚀性药剂/酸碱再生）。 | 屏蔽泵 | 屏蔽隔离系统 | 定子屏蔽套 | 紧固螺栓 | 耐腐蚀不锈钢双头螺柱，沿法兰圆周均布，压紧密封垫片并固定屏蔽套与泵体的静密封连接。 | 是 | — | — | 屏蔽泵紧固螺栓氢致延迟断裂 | 断裂 | 机械；化学 | 危急 | 螺栓在酸洗或电镀过程中吸入氢原子，或在含硫化氢工况下服役，氢原子在应力集中处聚集导致脆性断裂 | 螺栓在紧固后数小时或数天突然断裂；断口平整光亮；宏观变形量极小 | [物理]氢含量>5ppm（适用：高强度螺栓，ISO 15330:1999，置信：标准值）；[物理]延迟断裂时间<48h（适用：10.9级以上高强度螺栓，置信：经验值） | [离线]定氢仪；[离线]扫描电镜 | 关键判据：高强螺栓在紧固后延迟断裂且断口微观形貌为沿晶断裂。鉴别要点：若断裂发生在瞬间过载时且断口有韧窝，则排除本故障，判定为过载断裂 | [经验级]根本处理：更换低氢脆敏感性螺栓，对已安装螺栓进行去氢退火处理（200℃保温24h）；临时处理：无，须更换新螺栓 | 严格控制酸洗电镀工艺；选用抗氢脆材料；避免使用超高强度螺栓 | 过载断裂：发生在瞬间冲击载荷下，断口有剪切唇 | 钳工2名；工时8-10h（置信：经验值） | 去氢退火炉；力矩扳手；硬度计（置信：经验值） | 低氢脆风险螺栓；防锈油（置信：经验值） | 去氢作业须遵守防火防爆规程；受限空间作业须通风（置信：经验值） | 螺栓硬度符合GB/T 3098.1要求；复紧力矩无衰减（置信：标准值）
MT-001-004-003-002-000-001 | 钢铁 |  | 离心泵 | 辅助设备 | 钢铁行业离心式泵类设备的通用检维修知识载体，按工作原理族（离心式叶片泵）组织。用于冷却循环水、液压系统供油、除鳞高压水、消防/除尘供水、水处理药剂输送等场景。故障机理（滚动/滑动轴承磨损、机械密封泄漏、叶轮汽蚀与磨粒磨损、口环磨损、泵轴弯曲与不平衡、联轴器对中不良）高度通用，PHM 振动诊断不分工况；工况特异（介质温度、含固量/颗粒磨损、除鳞高压、液压油清洁度）在故障特征参数 D5 层标注。子设备：卧式离心泵（普通离心泵，冷却/循环水主力）、立式筒袋泵（立式长轴，深井/冷却塔水池）、高速泵（高速离心，除鳞/高压供水）、屏蔽泵（无泄漏屏蔽套，水处理药剂/化学介质）、磁力泵（无泄漏磁力耦合，腐蚀性药剂/酸碱再生）。 | 屏蔽泵 | 屏蔽隔离系统 | 转子屏蔽套 |  | 薄壁不锈钢圆筒，热套或环焊固定于转子外圆，随转子同步旋转，阻止介质接触转子铁芯与磁钢。 | 是 | 检查外圆磨损、点蚀及椭圆度；用溶剂清除表面结焦或结晶物。 | 出现穿孔、严重磨蚀导致壁厚不足或失圆扫膛时整体报废。 | 转子屏蔽套磨损 | 磨损 | 机械 | 严重 | 冷却循环水或轧制乳化液中夹带的硬质微粒（如氧化铁皮）进入屏蔽套与定子间隙，高速相对运动导致屏蔽套壁面发生磨粒磨损，壁厚减薄。 | 泵组运行振动增大；循环液出口压力降低；电机电流出现波动；解体可见屏蔽套内壁有轴向划痕。 | [物理]振动速度>4.5mm/s（适用：刚性安装泵组中心高<315mm，ISO 10816-3:2009 表1 C/D级，置信：标准值）；[物理]屏蔽套壁厚减薄量>0.1mm（适用：冷却水循环工况，置信：经验值） | [在线]振动加速度传感器；[离线]超声波测厚仪；[离线]内窥镜 | ①关键判据：泵体振动超标且循环液压力偏低，内窥镜检查见明显划痕。②鉴别要点：与轴承磨损区分，轴承磨损通常伴随特定频率的异音且循环液温升更快，而屏蔽套磨损温升较缓且循环液可能因磨屑变浑浊。 | [经验级]根本处理：拆卸泵体抽出转子，使用专用工具更换磨损的转子屏蔽套并重新动平衡；临时处理：无，须立即停机处理。 | 在冷却水或乳化液入口增设高精度过滤器；定期化验介质固体颗粒物含量。 | 轴承磨损：轴承磨损往往导致转子下沉引发动静碰磨，振动频率以工频及倍频为主，且电机轴向窜动量大；屏蔽套磨损介质中会有金属碎屑。 | 钳工2名、电工1名；工时12-16h（置信：经验值） | 振动分析仪、超声波测厚仪、内窥镜、千分尺、专用拉马（置信：经验值） | 转子屏蔽套备件、定子屏蔽套备件、密封垫片（置信：经验值） | 检修前必须执行LOTO断电挂牌；系统泄压排液置换干净；起重作业按GB 6067.1-2010执行（置信：标准值） | 动平衡精度不低于G6.3级；振动速度≤2.8mm/s（适用：空载试运行，ISO 10816-3:2009 表1 B级，置信：标准值）
MT-001-004-003-002-000-002 | 钢铁 |  | 离心泵 | 辅助设备 | 钢铁行业离心式泵类设备的通用检维修知识载体，按工作原理族（离心式叶片泵）组织。用于冷却循环水、液压系统供油、除鳞高压水、消防/除尘供水、水处理药剂输送等场景。故障机理（滚动/滑动轴承磨损、机械密封泄漏、叶轮汽蚀与磨粒磨损、口环磨损、泵轴弯曲与不平衡、联轴器对中不良）高度通用，PHM 振动诊断不分工况；工况特异（介质温度、含固量/颗粒磨损、除鳞高压、液压油清洁度）在故障特征参数 D5 层标注。子设备：卧式离心泵（普通离心泵，冷却/循环水主力）、立式筒袋泵（立式长轴，深井/冷却塔水池）、高速泵（高速离心，除鳞/高压供水）、屏蔽泵（无泄漏屏蔽套，水处理药剂/化学介质）、磁力泵（无泄漏磁力耦合，腐蚀性药剂/酸碱再生）。 | 屏蔽泵 | 屏蔽隔离系统 | 转子屏蔽套 |  | 薄壁不锈钢圆筒，热套或环焊固定于转子外圆，随转子同步旋转，阻止介质接触转子铁芯与磁钢。 | 是 | 检查外圆磨损、点蚀及椭圆度；用溶剂清除表面结焦或结晶物。 | 出现穿孔、严重磨蚀导致壁厚不足或失圆扫膛时整体报废。 | 转子屏蔽套腐蚀穿孔 | 腐蚀 | 化学；机械 | 危急 | 钢铁厂除鳞高压水或冷却水介质中氯离子等腐蚀性离子富集，导致屏蔽套（通常为不锈钢或哈氏合金）发生点蚀，最终穿透屏蔽套导致冷却液进入定子绕组。 | 电机对地绝缘电阻急剧下降；循环液回水管路有气泡冒出；定子腔进水；泵组可能因短路跳闸。 | [化学]介质氯离子含量>25ppm（适用：不锈钢屏蔽套水介质工况，置信：经验值）；[电气]定子绝缘电阻<1MΩ（适用：低压电机冷态测量，GB/T 755-2019，置信：标准值） | [离线]兆欧表；[离线]水质化验分析仪；[离线]着色探伤（PT） | ①关键判据：绝缘电阻突降且水质化验显示氯离子超标。②鉴别要点：与电缆绝缘老化区分，若断开电机接线后单独测电缆绝缘正常，且泵腔注水打压保不住压，可判定为屏蔽套穿孔而非外部电缆问题。 | [经验级]根本处理：更换定子及转子屏蔽套，重新嵌线及真空浸漆，整体做耐压试验；临时处理：无，须立即停机更换备用泵。 | 定期监测循环冷却水水质，控制氯离子及pH值；对除鳞水系统增加缓蚀剂。 | 定子绕组受潮：绕组受潮也会导致绝缘下降，但泵腔保压测试不漏，且通常伴随长期停机，无介质泄漏现象。 | 钳工2名、电工2名；工时24-48h（置信：经验值） | 兆欧表、水压试验台、万用表、着色探伤剂（置信：经验值） | 整体定转子组件、绝缘漆、耐压测试仪（置信：经验值） | 接触定子绕组前必须验电并挂接地线；受限空间进入前需检测氧含量及有害气体；交流耐压试验必须执行高压隔离、设专人监护、操作人员持高压电工证（置信：经验值） | 屏蔽套组装后水压试验保压30min无压降（试验压力1.5倍额定压力，GB/T 5656-2013，置信：标准值）
MT-001-004-003-002-000-003 | 钢铁 |  | 离心泵 | 辅助设备 | 钢铁行业离心式泵类设备的通用检维修知识载体，按工作原理族（离心式叶片泵）组织。用于冷却循环水、液压系统供油、除鳞高压水、消防/除尘供水、水处理药剂输送等场景。故障机理（滚动/滑动轴承磨损、机械密封泄漏、叶轮汽蚀与磨粒磨损、口环磨损、泵轴弯曲与不平衡、联轴器对中不良）高度通用，PHM 振动诊断不分工况；工况特异（介质温度、含固量/颗粒磨损、除鳞高压、液压油清洁度）在故障特征参数 D5 层标注。子设备：卧式离心泵（普通离心泵，冷却/循环水主力）、立式筒袋泵（立式长轴，深井/冷却塔水池）、高速泵（高速离心，除鳞/高压供水）、屏蔽泵（无泄漏屏蔽套，水处理药剂/化学介质）、磁力泵（无泄漏磁力耦合，腐蚀性药剂/酸碱再生）。 | 屏蔽泵 | 屏蔽隔离系统 | 转子屏蔽套 |  | 薄壁不锈钢圆筒，热套或环焊固定于转子外圆，随转子同步旋转，阻止介质接触转子铁芯与磁钢。 | 是 | 检查外圆磨损、点蚀及椭圆度；用溶剂清除表面结焦或结晶物。 | 出现穿孔、严重磨蚀导致壁厚不足或失圆扫膛时整体报废。 | 转子屏蔽套鼓包变形 | 其他 | 机械；热 | 严重 | 屏蔽泵循环液管路堵塞或过滤网严重结垢，导致冷却介质流量不足，转子高速运转产生的热量无法被带走，屏蔽套因局部高温膨胀受限产生热变形鼓包，进而与定子屏蔽套发生摩擦。 | 泵体出现周期性金属摩擦异响；电机端盖局部温度异常升高；循环液流量计读数大幅下降或归零。 | [热]电机外壳温度>80℃（适用：冷却循环水断流工况，置信：经验值）；[物理]循环液流量<额定流量的30%（适用：过滤网堵塞初期，置信：经验值） | [在线]Pt100热电阻温度传感器；[在线]循环液流量计；[离线]百分表 | ①关键判据：伴随流量大幅下降的突发性高温及金属摩擦异响。②鉴别要点：与转子不平衡区分，转子不平衡在流量正常时依然振动大，而鼓包变形往往伴随循环液流量的显著降低及局部热膨胀。 | [经验级]根本处理：拆解泵体，清除循环管路及过滤室结垢，更换已变形的转子屏蔽套；临时处理：无，须立即降负荷或停机处理。 | 定期清洗循环液过滤网；监控冷却水流量低限报警。 | 转子热弯曲：热弯曲也会引起振动随温度变化，但解体后屏蔽套表面通常无明显的局部鼓包变形特征。 | 钳工2名；工时10-14h（置信：经验值） | 红外测温仪、百分表、振动分析仪、清洗机（置信：经验值） | 转子屏蔽套备件、除垢剂、循环液滤芯（置信：经验值） | 高温部件拆卸需佩戴防烫手套；确保系统完全泄压后方可拆卸泵体螺栓（置信：经验值） | 转子屏蔽套外圆径向跳动≤0.05mm；动平衡精度G2.5级（GB/T 9239.1-2006，置信：标准值）
MT-001-004-004-001-000-001 | 钢铁 |  | 离心泵 | 辅助设备 | 钢铁行业离心式泵类设备的通用检维修知识载体，按工作原理族（离心式叶片泵）组织。用于冷却循环水、液压系统供油、除鳞高压水、消防/除尘供水、水处理药剂输送等场景。故障机理（滚动/滑动轴承磨损、机械密封泄漏、叶轮汽蚀与磨粒磨损、口环磨损、泵轴弯曲与不平衡、联轴器对中不良）高度通用，PHM 振动诊断不分工况；工况特异（介质温度、含固量/颗粒磨损、除鳞高压、液压油清洁度）在故障特征参数 D5 层标注。子设备：卧式离心泵（普通离心泵，冷却/循环水主力）、立式筒袋泵（立式长轴，深井/冷却塔水池）、高速泵（高速离心，除鳞/高压供水）、屏蔽泵（无泄漏屏蔽套，水处理药剂/化学介质）、磁力泵（无泄漏磁力耦合，腐蚀性药剂/酸碱再生）。 | 屏蔽泵 | 轴承与支承系统 | 前导轴承座 |  | 安装于泵端盖或屏蔽套前部，用于承载前滑动轴承，承受转子前部径向载荷，保证叶轮与屏蔽套间隙稳定，材质多为不锈钢。 | 否 | 拆卸后检查内孔配合面的磨损与腐蚀，测量与滑动轴承的配合过盈量；清洗润滑油路和液流孔；若有轻微划伤可修磨平整；检查前滑动轴承磨损量及配合间隙，超限时更换前滑动轴承。 | 内孔尺寸超差导致轴承无法压紧、出现裂纹或严重穴蚀点无法修复时整体报废。 | 前导轴承座振动高 | 其他 | 机械 | 严重 | 屏蔽泵转子动平衡破坏或前导轴承对中不良，导致整体机械结构强迫振动，激振力传递至前导轴承座引发高频振动 | 泵体及前轴承座处振感明显；电机运行噪音增大；连接螺栓处可见微振磨损痕迹；长期运行伴随轴承温度升高 | [物理]轴承座振动速度>4.5mm/s（适用：刚性安装，轴中心高<315mm的屏蔽泵（置信：经验值）；ISO 10816-3:2009 表1，置信：标准值）；[物理]泵轴相对振动位移>50μm（适用：额定转速3000r/min（置信：经验值）；GB/T 11348-2012 表1，置信：标准值） | [在线]机壳表面振动加速度传感器；[离线]便携式测振仪及频谱分析仪 | ①关键判据：振动速度有效值超标且频谱以工频（1X）为主。②鉴别要点：若频谱存在明显2X成分且轴向振动大，多为联轴器不对中；若1X主导且伴随轴承高频异音，则为本故障（转子失衡或前导轴承座对中不良） | [规程级]根本处理：解体屏蔽泵，重新对转子进行动平衡校验，校正前导轴承座与机座的同心度；临时处理：适当降低泵运行流量以减小激振力，加强振动监测 | 定期校验转子动平衡；安装时严格把关前轴承座水平度及同心度；避免泵长期在汽蚀工况下运行 | 联轴器不对中：频谱2X分量大，且电机与泵的轴向振动差值明显 | 钳工2名；工时8-10h（置信：经验值） | 百分表、磁力座、动平衡机、测振仪（置信：经验值） | 轴承座调整垫片、锁固螺纹胶（置信：经验值） | 检修前必须办理LOOTO断电挂牌；系统泄压排液置换（置信：标准值） | 轴承座振动速度≤2.8mm/s（适用：刚性安装；ISO 10816-3:2009 表1，置信：标准值）
MT-001-004-004-001-000-002 | 钢铁 |  | 离心泵 | 辅助设备 | 钢铁行业离心式泵类设备的通用检维修知识载体，按工作原理族（离心式叶片泵）组织。用于冷却循环水、液压系统供油、除鳞高压水、消防/除尘供水、水处理药剂输送等场景。故障机理（滚动/滑动轴承磨损、机械密封泄漏、叶轮汽蚀与磨粒磨损、口环磨损、泵轴弯曲与不平衡、联轴器对中不良）高度通用，PHM 振动诊断不分工况；工况特异（介质温度、含固量/颗粒磨损、除鳞高压、液压油清洁度）在故障特征参数 D5 层标注。子设备：卧式离心泵（普通离心泵，冷却/循环水主力）、立式筒袋泵（立式长轴，深井/冷却塔水池）、高速泵（高速离心，除鳞/高压供水）、屏蔽泵（无泄漏屏蔽套，水处理药剂/化学介质）、磁力泵（无泄漏磁力耦合，腐蚀性药剂/酸碱再生）。 | 屏蔽泵 | 轴承与支承系统 | 前导轴承座 |  | 安装于泵端盖或屏蔽套前部，用于承载前滑动轴承，承受转子前部径向载荷，保证叶轮与屏蔽套间隙稳定，材质多为不锈钢。 | 否 | 拆卸后检查内孔配合面的磨损与腐蚀，测量与滑动轴承的配合过盈量；清洗润滑油路和液流孔；若有轻微划伤可修磨平整；检查前滑动轴承磨损量及配合间隙，超限时更换前滑动轴承。 | 内孔尺寸超差导致轴承无法压紧、出现裂纹或严重穴蚀点无法修复时整体报废。 | 前导轴承座冷却润滑管路接口泄漏 | 其他 | 机械 | 严重 | 前导轴承座连接的循环冷却液管路接头密封失效，在钢铁除鳞或冷却水高压工况下导致介质泄漏，破坏轴承润滑环境 | 前导轴承座周边可见明显水渍或油渍；泄漏点有成串气泡或水流出；泵体局部区域温度异常偏高；系统压力存在微降 | [物理]管路接口可见滴漏（适用：循环冷却水或液压系统（置信：经验值）；置信：经验值）；[物理]系统压力下降>0.1MPa（适用：额定工况下（置信：经验值）；置信：经验值） | [在线]系统压力变送器；[离线]红外热像仪（检测泄漏点局部温降）；[带电]目视巡检 | ①关键判据：接口外部湿润且系统压力微降。②鉴别要点：若泵体机封处泄漏，介质会沿泵轴方向流淌；若仅在前导轴承座接口根部渗出，则为接口密封失效而非泵体机械密封损坏 | [经验级]根本处理：更换接口处O型圈或密封垫，重新紧固接头螺纹；临时处理：使用管道修补胶进行外部封堵，密切监视泄漏量 | 定期检查管路接头连接紧固性；避免系统压力剧烈波动冲击密封件 | 机械密封泄漏：泄漏源在泵轴伸出处或机封压盖，而非轴承座管路接口 | 钳工1名、管工1名；工时4-6h（置信：经验值） | 扳手、密封件拆卸工具、打压泵（置信：经验值） | 耐高温高压O型圈、聚四氟乙烯密封带（置信：经验值） | 泄压排液置换后方可作业；钢铁水系统周围作业注意防烫伤（置信：经验值） | 管路接口无可见渗漏；保压30分钟压降<0.05MPa（置信：经验值）
MT-001-004-004-001-000-003 | 钢铁 |  | 离心泵 | 辅助设备 | 钢铁行业离心式泵类设备的通用检维修知识载体，按工作原理族（离心式叶片泵）组织。用于冷却循环水、液压系统供油、除鳞高压水、消防/除尘供水、水处理药剂输送等场景。故障机理（滚动/滑动轴承磨损、机械密封泄漏、叶轮汽蚀与磨粒磨损、口环磨损、泵轴弯曲与不平衡、联轴器对中不良）高度通用，PHM 振动诊断不分工况；工况特异（介质温度、含固量/颗粒磨损、除鳞高压、液压油清洁度）在故障特征参数 D5 层标注。子设备：卧式离心泵（普通离心泵，冷却/循环水主力）、立式筒袋泵（立式长轴，深井/冷却塔水池）、高速泵（高速离心，除鳞/高压供水）、屏蔽泵（无泄漏屏蔽套，水处理药剂/化学介质）、磁力泵（无泄漏磁力耦合，腐蚀性药剂/酸碱再生）。 | 屏蔽泵 | 轴承与支承系统 | 前导轴承座 |  | 安装于泵端盖或屏蔽套前部，用于承载前滑动轴承，承受转子前部径向载荷，保证叶轮与屏蔽套间隙稳定，材质多为不锈钢。 | 否 | 拆卸后检查内孔配合面的磨损与腐蚀，测量与滑动轴承的配合过盈量；清洗润滑油路和液流孔；若有轻微划伤可修磨平整；检查前滑动轴承磨损量及配合间隙，超限时更换前滑动轴承。 | 内孔尺寸超差导致轴承无法压紧、出现裂纹或严重穴蚀点无法修复时整体报废。 | 前导轴承座安装定位松动 | 定位异常 | 机械 | 危急 | 长期交变载荷或钢铁产线设备基础振动，导致前导轴承座与泵体/机座间的连接螺栓拉伸变形或微动磨损，造成定位失效 | 前导轴承座与机座结合面出现缝隙；运行中伴随规律性撞击声；泵体振动随转速升高而急剧增大；基础螺栓周围可见铁锈粉末 | [物理]结合面间隙>0.05mm（适用：设备停机状态，使用塞尺检测（置信：经验值）；置信：经验值）；[物理]振动烈度随转速增加呈非线性剧增（适用：升降速过程（置信：经验值）；置信：经验值） | [离线]塞尺；[在线]振动速度传感器（监测升降速特性） | ①关键判据：结合面间隙超标且振动具有强烈的非线性冲击特征。②鉴别要点：若频谱中出现大量非整数倍频率成分，且紧固螺栓后振动显著下降，可确认为定位松动；若主要为2X工频，则排除松动，指向转子不对中 | [规程级]根本处理：检查结合面，若平面度受损须拆卸返厂机床加工修复，更换高强度连接螺栓，按标准力矩紧固并加防松垫片；临时处理：无，须立即停机处理，防止轴承座撕裂导致转子坠落扫膛 | 采用防松胶或机械防松装置；定期复紧基础螺栓；提高设备基础抗振能力 | 基础台座共振：振动频率与结构固有频率一致，紧固螺栓后振动无明显改善 | 钳工2名；工时6-8h（置信：经验值） | 塞尺、力矩扳手、角磨机（置信：经验值） | 高强度螺栓、防松垫片、二硫化钼润滑脂（置信：经验值） | 检修前必须办理LOOTO断电挂牌；起重作业按GB 6067.1-2010执行（置信：标准值） | 结合面间隙<0.02mm；螺栓紧固力矩符合图纸要求（置信：经验值）
MT-001-004-004-001-000-004 | 钢铁 |  | 离心泵 | 辅助设备 | 钢铁行业离心式泵类设备的通用检维修知识载体，按工作原理族（离心式叶片泵）组织。用于冷却循环水、液压系统供油、除鳞高压水、消防/除尘供水、水处理药剂输送等场景。故障机理（滚动/滑动轴承磨损、机械密封泄漏、叶轮汽蚀与磨粒磨损、口环磨损、泵轴弯曲与不平衡、联轴器对中不良）高度通用，PHM 振动诊断不分工况；工况特异（介质温度、含固量/颗粒磨损、除鳞高压、液压油清洁度）在故障特征参数 D5 层标注。子设备：卧式离心泵（普通离心泵，冷却/循环水主力）、立式筒袋泵（立式长轴，深井/冷却塔水池）、高速泵（高速离心，除鳞/高压供水）、屏蔽泵（无泄漏屏蔽套，水处理药剂/化学介质）、磁力泵（无泄漏磁力耦合，腐蚀性药剂/酸碱再生）。 | 屏蔽泵 | 轴承与支承系统 | 前导轴承座 |  | 安装于泵端盖或屏蔽套前部，用于承载前滑动轴承，承受转子前部径向载荷，保证叶轮与屏蔽套间隙稳定，材质多为不锈钢。 | 否 | 拆卸后检查内孔配合面的磨损与腐蚀，测量与滑动轴承的配合过盈量；清洗润滑油路和液流孔；若有轻微划伤可修磨平整；检查前滑动轴承磨损量及配合间隙，超限时更换前滑动轴承。 | 内孔尺寸超差导致轴承无法压紧、出现裂纹或严重穴蚀点无法修复时整体报废。 | 前导轴承座整体热变形卡滞 | 卡滞 | 机械 | 严重 | 钢铁产线高温环境辐射或泵内循环冷却水断流，致前导轴承座整体热膨胀不均产生热变形与热应力，改变内部滑动轴承对中尺寸引发转子卡滞 | 泵启动困难或运行电流超限；前导轴承座表面油漆变色或烤焦；停机后盘车阻力大或无法盘车；伴随金属干摩擦异响 | [物理]轴承座外表面温度>80℃（适用：钢铁循环水或冷却系统环境（置信：经验值）；置信：经验值）；[电气]电机运行电流超过额定电流10%以上（适用：未发生机械卡死前（置信：经验值）；置信：经验值） | [在线]泵体表面Pt100热电阻温度传感器；[离线]红外热像仪（扫描热变形分布）；[带电]钳形电流表 | ①关键判据：轴承座区域高温且伴随盘车阻力大、电机电流异常偏高。②鉴别要点：若停机状态盘车顺畅且温度正常，仅运行中电流随负载波动，多为工艺流量过大或系统憋压；若冷态盘车正常但热态卡涩，则为本故障（热变形导致同心度丧失） | [规程级]根本处理：解体排查轴承座变形量，若变形超标需机加工处理或更换轴承座，修复冷却水循环管路，清理轴承间隙内的热咬合碎屑；临时处理：强制开启外部冷却水降温，若无法缓解须降负荷运行 | 确保屏蔽泵循环冷却水管路畅通；在高温辐射区域增设隔热防护罩；严禁泵在极低流量下干转发热 | 转子热抱死：通常发生在泵停运且未盘车期间，因冷热态交替间隙消失所致，而本故障发生于运行热变形累积 | 钳工2名；工时8-12h（置信：经验值） | 千分表、红外热像仪、内径千分尺（置信：经验值） | 前导轴承座备件、石墨滑动轴承套（置信：经验值） | 接触高温部件前确认表面温度防烫伤；系统泄压排液置换（置信：经验值） | 轴承座结合面与孔系同心度偏差<0.02mm；空载盘车无卡滞（置信：经验值）
MT-001-004-004-001-001-001 | 钢铁 |  | 离心泵 | 辅助设备 | 钢铁行业离心式泵类设备的通用检维修知识载体，按工作原理族（离心式叶片泵）组织。用于冷却循环水、液压系统供油、除鳞高压水、消防/除尘供水、水处理药剂输送等场景。故障机理（滚动/滑动轴承磨损、机械密封泄漏、叶轮汽蚀与磨粒磨损、口环磨损、泵轴弯曲与不平衡、联轴器对中不良）高度通用，PHM 振动诊断不分工况；工况特异（介质温度、含固量/颗粒磨损、除鳞高压、液压油清洁度）在故障特征参数 D5 层标注。子设备：卧式离心泵（普通离心泵，冷却/循环水主力）、立式筒袋泵（立式长轴，深井/冷却塔水池）、高速泵（高速离心，除鳞/高压供水）、屏蔽泵（无泄漏屏蔽套，水处理药剂/化学介质）、磁力泵（无泄漏磁力耦合，腐蚀性药剂/酸碱再生）。 | 屏蔽泵 | 轴承与支承系统 | 前导轴承座 | 前滑动轴承 | 圆筒形滑动轴承，压装于前导轴承座内，内孔与转子轴颈形成径向摩擦副，利用输送介质自润滑，材质多为碳化硅或浸锑石墨。 | 是 | — | — | 前滑动轴承磨损 | 磨损 | 机械 | 严重 | 轴承巴氏合金衬层因长期摩擦、颗粒侵入或润滑不良导致厚度减薄，承载能力下降 | 泵体振动增大；轴承温度升高；电机电流波动 | [物理]振动速度>4.5mm/s（适用：轴功率>15kW，刚性支承（置信：经验值）；ISO 10816-3:2009 表2 区域B/C边界，置信：标准值）；[热]轴承温度>75℃（适用：滑动轴承，置信：经验值） | [在线]振动速度传感器；[在线]温度传感器 | 若振动随转速升高急剧增加且温度同步上升，判定为轴承磨损；若振动频率主要为工频且相位稳定，可排除转子不平衡（不平衡特征为振动幅值与转速平方成正比且温度无明显变化） | [经验级]根本处理：解体检查，若磨损超标更换轴承，检查轴颈表面光洁度；临时处理：无，须立即停机处理 | 定期监测润滑油质及颗粒度；确保冷却水压力流量正常 | 转子质量不平衡：区分要点为转子不平衡时温度无明显升高，且振动幅值随转速平方变化更显著 | 钳工2名、管工1名；工时8-10h（置信：经验值） | 拉马、千分尺、内径百分表、加热器（置信：经验值） | 备用滑动轴承组件、耐油密封垫、润滑油（置信：经验值） | 执行LOTO断电挂牌；动火作业办理作业票；起重吊装按GB 6067.1-2010执行（置信：标准值） | 轴承间隙符合ISO 9908:2013要求；振动值达标（置信：标准值）
MT-001-004-004-001-001-002 | 钢铁 |  | 离心泵 | 辅助设备 | 钢铁行业离心式泵类设备的通用检维修知识载体，按工作原理族（离心式叶片泵）组织。用于冷却循环水、液压系统供油、除鳞高压水、消防/除尘供水、水处理药剂输送等场景。故障机理（滚动/滑动轴承磨损、机械密封泄漏、叶轮汽蚀与磨粒磨损、口环磨损、泵轴弯曲与不平衡、联轴器对中不良）高度通用，PHM 振动诊断不分工况；工况特异（介质温度、含固量/颗粒磨损、除鳞高压、液压油清洁度）在故障特征参数 D5 层标注。子设备：卧式离心泵（普通离心泵，冷却/循环水主力）、立式筒袋泵（立式长轴，深井/冷却塔水池）、高速泵（高速离心，除鳞/高压供水）、屏蔽泵（无泄漏屏蔽套，水处理药剂/化学介质）、磁力泵（无泄漏磁力耦合，腐蚀性药剂/酸碱再生）。 | 屏蔽泵 | 轴承与支承系统 | 前导轴承座 | 前滑动轴承 | 圆筒形滑动轴承，压装于前导轴承座内，内孔与转子轴颈形成径向摩擦副，利用输送介质自润滑，材质多为碳化硅或浸锑石墨。 | 是 | — | — | 前滑动轴承烧损 | 烧瓦 | 机械；热 | 危急 | 润滑油中断或膜压破裂导致轴颈与巴氏合金直接干摩擦，产生高温使合金熔化 | 轴承处冒烟；有焦糊味；剧烈振动；抱死 | [热]轴承温度>95℃（适用：滑动轴承紧急停机阈值，置信：经验值）；[物理]轴振动>11mm/s（适用：刚性支承，ISO 10816-3:2009 表2 区域D，置信：标准值） | [在线]温度传感器；[在线]振动速度传感器 | 温度瞬间急剧升高伴随振动突增，且润滑油回油管路无回油或回油温度极高，判定为烧损；与一般过热鉴别在于烧损伴随金属接触的高频噪声和温度失控 | [经验级]根本处理：更换烧损轴承，修复或更换损伤轴颈，清洗润滑油路；临时处理：无，须立即停机处理 | 安装润滑油压低低跳停保护；定期清洗过滤器 | 轴承磨损：区分要点为烧损温度极高且通常伴随抱死，而磨损是渐进过程 | 钳工3名、管工1名；工时12-16h（置信：经验值） | 车床（修轴）、外径千分尺、内径量表、清洗机（置信：经验值） | 新轴承、轴颈修复材料、密封件、清洗溶剂（置信：经验值） | 执行LOTO断电挂牌；高温部件防止烫伤；动火作业按通用要求（置信：标准值） | 轴颈表面无伤痕，配合间隙符合设计要求；盘车无卡涩（置信：经验值）
MT-001-004-004-001-001-003 | 钢铁 |  | 离心泵 | 辅助设备 | 钢铁行业离心式泵类设备的通用检维修知识载体，按工作原理族（离心式叶片泵）组织。用于冷却循环水、液压系统供油、除鳞高压水、消防/除尘供水、水处理药剂输送等场景。故障机理（滚动/滑动轴承磨损、机械密封泄漏、叶轮汽蚀与磨粒磨损、口环磨损、泵轴弯曲与不平衡、联轴器对中不良）高度通用，PHM 振动诊断不分工况；工况特异（介质温度、含固量/颗粒磨损、除鳞高压、液压油清洁度）在故障特征参数 D5 层标注。子设备：卧式离心泵（普通离心泵，冷却/循环水主力）、立式筒袋泵（立式长轴，深井/冷却塔水池）、高速泵（高速离心，除鳞/高压供水）、屏蔽泵（无泄漏屏蔽套，水处理药剂/化学介质）、磁力泵（无泄漏磁力耦合，腐蚀性药剂/酸碱再生）。 | 屏蔽泵 | 轴承与支承系统 | 前导轴承座 | 前滑动轴承 | 圆筒形滑动轴承，压装于前导轴承座内，内孔与转子轴颈形成径向摩擦副，利用输送介质自润滑，材质多为碳化硅或浸锑石墨。 | 是 | — | — | 前滑动轴承间隙不当 | 间隙不当 | 机械 | 一般 | 安装调整误差或磨损导致轴承顶部间隙过小（易发热）或过大（易振动） | 振动频率以工频为主；油膜压力不稳定 | [物理]顶部间隙<0.001d（适用：d为轴径，经验下限，置信：经验值）；[物理]顶部间隙>0.002d（适用：d为轴径，经验上限，置信：经验值） | [离线]压铅丝法；[离线]塞尺 | 若振动值在空载时正常加载后变大，且温度正常，倾向于间隙过大；若启动后温度迅速上升，倾向于间隙过小；与对中不良鉴别在于调整轴承垫片后振动是否显著变化 | [经验级]根本处理：调整轴承座垫片或重新研磨瓦块，测量顶部间隙至合格范围；临时处理：降低负荷运行 | 严格执行安装工艺规程；检修时精确测量间隙 | 转子不对中：区分要点为单纯间隙不当振动主要表现为工频，不对中常伴有2倍频 | 钳工2名；工时4-6h（置信：经验值） | 塞尺、铅丝、外径千分尺、力矩扳手（置信：经验值） | 调整垫片、润滑油（置信：经验值） | 执行LOTO断电挂牌；防止异物落入泵腔（置信：经验值） | 间隙值符合ISO 9908:2013或厂商说明书要求（置信：标准值）
MT-001-004-004-001-001-004 | 钢铁 |  | 离心泵 | 辅助设备 | 钢铁行业离心式泵类设备的通用检维修知识载体，按工作原理族（离心式叶片泵）组织。用于冷却循环水、液压系统供油、除鳞高压水、消防/除尘供水、水处理药剂输送等场景。故障机理（滚动/滑动轴承磨损、机械密封泄漏、叶轮汽蚀与磨粒磨损、口环磨损、泵轴弯曲与不平衡、联轴器对中不良）高度通用，PHM 振动诊断不分工况；工况特异（介质温度、含固量/颗粒磨损、除鳞高压、液压油清洁度）在故障特征参数 D5 层标注。子设备：卧式离心泵（普通离心泵，冷却/循环水主力）、立式筒袋泵（立式长轴，深井/冷却塔水池）、高速泵（高速离心，除鳞/高压供水）、屏蔽泵（无泄漏屏蔽套，水处理药剂/化学介质）、磁力泵（无泄漏磁力耦合，腐蚀性药剂/酸碱再生）。 | 屏蔽泵 | 轴承与支承系统 | 前导轴承座 | 前滑动轴承 | 圆筒形滑动轴承，压装于前导轴承座内，内孔与转子轴颈形成径向摩擦副，利用输送介质自润滑，材质多为碳化硅或浸锑石墨。 | 是 | — | — | 前滑动轴承巴氏合金层疲劳剥落 | 疲劳；磨损 | 机械 | 严重 | 长期交变载荷或频繁启停导致轴承合金层产生微裂纹，合金块脱落至间隙中造成二次磨损 | 振动逐渐增大且伴有不规律跳动；润滑油过滤器频繁堵塞；回油管路可见金属碎屑 | [物理]振动加速度>3.5mm/s²（适用：频谱中出现高频异常谐波，置信：经验值）；[化学]油液金属颗粒浓度>50ppm（适用：循环油液光谱分析，置信：经验值） | [离线]油液光谱分析；[离线]高频振动加速度传感器 | 若油液光谱显示锡/铅等巴氏合金元素浓度异常升高，且高频振动分量增加，判定为合金剥落；与一般磨损鉴别在于剥落伴随振动幅值突然跳动且油液中出现明显金属颗粒物 | [经验级]根本处理：整体更换前滑动轴承，彻底清洗润滑油系统；临时处理：无，须立即停机处理 | 避免泵频繁启停；防止气蚀引发的转子高频振动 | 轴承磨损：区分要点为合金剥落时油液金属颗粒大且伴有振动突变，而正常磨损为渐进过程无明显跳动 | 钳工2名；工时8-12h（置信：经验值） | 振动分析仪、油液光谱仪、轴承拔出器（置信：经验值） | 新前滑动轴承组件、润滑油滤芯、清洗剂（置信：经验值） | 执行LOTO断电挂牌；废油按危废处理防止泄漏污染（置信：经验值） | 轴承合金表面无裂纹及剥落；振动值符合ISO 10816-3:2009区域B以内（置信：标准值）
MT-001-004-004-001-001-005 | 钢铁 |  | 离心泵 | 辅助设备 | 钢铁行业离心式泵类设备的通用检维修知识载体，按工作原理族（离心式叶片泵）组织。用于冷却循环水、液压系统供油、除鳞高压水、消防/除尘供水、水处理药剂输送等场景。故障机理（滚动/滑动轴承磨损、机械密封泄漏、叶轮汽蚀与磨粒磨损、口环磨损、泵轴弯曲与不平衡、联轴器对中不良）高度通用，PHM 振动诊断不分工况；工况特异（介质温度、含固量/颗粒磨损、除鳞高压、液压油清洁度）在故障特征参数 D5 层标注。子设备：卧式离心泵（普通离心泵，冷却/循环水主力）、立式筒袋泵（立式长轴，深井/冷却塔水池）、高速泵（高速离心，除鳞/高压供水）、屏蔽泵（无泄漏屏蔽套，水处理药剂/化学介质）、磁力泵（无泄漏磁力耦合，腐蚀性药剂/酸碱再生）。 | 屏蔽泵 | 轴承与支承系统 | 前导轴承座 | 前滑动轴承 | 圆筒形滑动轴承，压装于前导轴承座内，内孔与转子轴颈形成径向摩擦副，利用输送介质自润滑，材质多为碳化硅或浸锑石墨。 | 是 | — | — | 前滑动轴承气蚀及化学腐蚀 | 腐蚀；磨损 | 化学；机械 | 一般 | 输送除鳞水或轧制乳化液时发生气蚀，或介质pH异常导致轴承表面产生蜂窝状孔洞或化学剥落 | 轴承表面出现麻点或蜂窝状凹坑；泵体运行噪声增大伴有噼啪声；转子轴向窜动量增加 | [物理]轴承表面粗糙度Ra>3.2μm（适用：内孔表面腐蚀判定，置信：经验值）；[化学]介质pH值<6或>8.5（适用：冷却循环水或轧制乳化液，置信：经验值） | [离线]内窥镜检查；[离线]表面粗糙度仪 | 若轴承内孔呈现局部蜂窝状孔洞且介质pH超标，判定为气蚀或腐蚀；与颗粒磨损鉴别在于腐蚀区域呈现大面积均匀凹坑而非轴向划痕 | [经验级]根本处理：更换受腐蚀轴承，调整介质pH值或增加防腐涂层；临时处理：降低泵流量避开气蚀区运行 | 确保泵入口压力高于介质汽化压力；监控循环水水质指标 | 颗粒拉伤：区分要点为腐蚀为面状均匀麻点，颗粒拉伤为局部深沟或划痕 | 钳工2名；工时6-8h（置信：经验值） | 内窥镜、粗糙度仪、pH试纸或酸度计（置信：经验值） | 耐腐蚀涂层轴承备件、防腐涂料（置信：经验值） | 执行LOTO断电挂牌；排放有毒有害介质时佩戴防护服（置信：经验值） | 轴承内孔表面无明显气蚀及腐蚀凹坑；转子盘车顺畅（置信：经验值）
MT-001-004-004-001-001-006 | 钢铁 |  | 离心泵 | 辅助设备 | 钢铁行业离心式泵类设备的通用检维修知识载体，按工作原理族（离心式叶片泵）组织。用于冷却循环水、液压系统供油、除鳞高压水、消防/除尘供水、水处理药剂输送等场景。故障机理（滚动/滑动轴承磨损、机械密封泄漏、叶轮汽蚀与磨粒磨损、口环磨损、泵轴弯曲与不平衡、联轴器对中不良）高度通用，PHM 振动诊断不分工况；工况特异（介质温度、含固量/颗粒磨损、除鳞高压、液压油清洁度）在故障特征参数 D5 层标注。子设备：卧式离心泵（普通离心泵，冷却/循环水主力）、立式筒袋泵（立式长轴，深井/冷却塔水池）、高速泵（高速离心，除鳞/高压供水）、屏蔽泵（无泄漏屏蔽套，水处理药剂/化学介质）、磁力泵（无泄漏磁力耦合，腐蚀性药剂/酸碱再生）。 | 屏蔽泵 | 轴承与支承系统 | 前导轴承座 | 前滑动轴承 | 圆筒形滑动轴承，压装于前导轴承座内，内孔与转子轴颈形成径向摩擦副，利用输送介质自润滑，材质多为碳化硅或浸锑石墨。 | 是 | — | — | 前滑动轴承润滑油膜振荡（涡动） | 润滑不良；间隙不当 | 机械 | 危急 | 高速轻载工况下，当转速达到临界转速2倍时，油膜力学特性改变引发转子自激振动，导致轴承动态失效 | 泵在特定转速下发生剧烈低频振动；轴承温度瞬间升高；转子出现明显径向跳动 | [物理]振动主频在0.43-0.48倍工频（适用：转子一阶临界转速的亚同步振动，置信：经验值）；[物理]轴心轨迹为椭圆形或扩散形（适用：全频谱分析，置信：经验值） | [在线]电涡流位移传感器；[离线]频谱分析仪 | 若振动频谱中突然出现明显的低于工频的亚同步分量，且相位不稳定，判定为油膜振荡；与转子不平衡鉴别在于不平衡振动主频为工频（1X），而油膜振荡为半频（约0.5X） | [经验级]根本处理：修改轴承几何参数（如减小顶隙、开油槽）以增加比压，或更换为可倾瓦轴承；临时处理：迅速降低转速避开振荡区，立即停机 | 优化轴承设计参数；避免在临界转速区长期运行 | 转子不对中：区分要点为不对中主要产生工频及2倍频，油膜振荡特征为明显的低频分量 | 钳工2名、振动工程师1名；工时10-14h（置信：经验值） | 频谱分析仪、电涡流传感器、千分表（置信：经验值） | 椭圆瓦或可倾瓦轴承备件、调整垫片（置信：经验值） | 执行LOTO断电挂牌；防止转子带高转速失控伤人（置信：经验值） | 额定转速及超速试验中无亚同步振动分量；振动值符合ISO 10816-3:2009（置信：标准值）
MT-001-004-004-002-000-001 | 钢铁 |  | 离心泵 | 辅助设备 | 钢铁行业离心式泵类设备的通用检维修知识载体，按工作原理族（离心式叶片泵）组织。用于冷却循环水、液压系统供油、除鳞高压水、消防/除尘供水、水处理药剂输送等场景。故障机理（滚动/滑动轴承磨损、机械密封泄漏、叶轮汽蚀与磨粒磨损、口环磨损、泵轴弯曲与不平衡、联轴器对中不良）高度通用，PHM 振动诊断不分工况；工况特异（介质温度、含固量/颗粒磨损、除鳞高压、液压油清洁度）在故障特征参数 D5 层标注。子设备：卧式离心泵（普通离心泵，冷却/循环水主力）、立式筒袋泵（立式长轴，深井/冷却塔水池）、高速泵（高速离心，除鳞/高压供水）、屏蔽泵（无泄漏屏蔽套，水处理药剂/化学介质）、磁力泵（无泄漏磁力耦合，腐蚀性药剂/酸碱再生）。 | 屏蔽泵 | 轴承与支承系统 | 后导轴承座 |  | 安装于电机后侧端盖或屏蔽套尾部，支撑后滑动轴承，并通常集成止推面，同时承受转子后部径向载荷和双向轴向载荷，维持转子轴向定位。 | 否 | 检查止推面的平面度与磨损程度，测量座孔的圆度及与轴承的配合间隙；彻底清洗润滑流道；如止推面拉伤轻微可研抛修复；检查后滑动轴承磨损量及配合间隙，超限时更换后滑动轴承。 | 止推面磨出深槽、座孔圆度超差无法修复或出现贯穿性裂纹时整体报废。 | 后导轴承座振动高及支撑系统退化 | 其他 | 机械；热 | 严重 | 屏蔽泵转子动平衡不良或对中存在偏差，长期运行导致后导轴承座承受异常交变应力，引发系统级强迫振动及轴承支撑间隙整体扩大 | 泵体后端中高频振动明显增大并伴有异响；后电机端盖处触摸有强烈抖动感；长期劣化可能导致轴承座孔发生微动磨损 | [物理]振动速度>4.5mm/s（适用：刚性安装，轴中心高<315mm，ISO 10816-3:2009 表1 C级，置信：标准值）；[物理]轴承座温度>75℃（适用：冷却循环水系统常态运行，置信：经验值） | [在线]机壳表面振动加速度传感器；[离线]测振仪；[离线]红外测温仪 | ①关键判据：振动速度有效值持续超标且频谱以工频或叶片通过频率为主。②鉴别要点：若伴随屏蔽电机定子温度同步异常升高，需鉴别是否因定子冷却水路堵塞导致热膨胀加剧振动（通过清理水路后振动是否降低来区分） | [经验级]根本处理：解体屏蔽泵，检查转子动平衡及后导轴承磨损量，重新找正并更换受损轴承组件；临时处理：适当降低泵出口流量以减小激振力，加强振动趋势监测 | 定期复核对中找正数据；确保循环冷却水过滤网清洁，严防铁皮等杂质进入；定期检测并记录振动基线 | 电机转子断条引发振动：频谱存在明显的2倍滑差频率成分，且电机定子电流存在波动 | 钳工2名、起重工1名；工时12-16h（置信：经验值） | 百分表、磁力座、振动分析仪、液压拉马、内径千分尺（置信：经验值） | 后导轴承组件、屏蔽泵专用O型密封圈、不锈钢调整垫片（置信：经验值） | 检修前必须办理LOTO断电挂牌；系统泄压排液置换干净；起重拆装作业严格遵守GB 6067.1-2010相关安全规程（置信：标准值） | 空载及带载试运行振动速度≤2.8mm/s（依据ISO 10816-3:2009 表1 B级区限值，标准值）（置信：标准值）
MT-001-004-004-002-000-002 | 钢铁 |  | 离心泵 | 辅助设备 | 钢铁行业离心式泵类设备的通用检维修知识载体，按工作原理族（离心式叶片泵）组织。用于冷却循环水、液压系统供油、除鳞高压水、消防/除尘供水、水处理药剂输送等场景。故障机理（滚动/滑动轴承磨损、机械密封泄漏、叶轮汽蚀与磨粒磨损、口环磨损、泵轴弯曲与不平衡、联轴器对中不良）高度通用，PHM 振动诊断不分工况；工况特异（介质温度、含固量/颗粒磨损、除鳞高压、液压油清洁度）在故障特征参数 D5 层标注。子设备：卧式离心泵（普通离心泵，冷却/循环水主力）、立式筒袋泵（立式长轴，深井/冷却塔水池）、高速泵（高速离心，除鳞/高压供水）、屏蔽泵（无泄漏屏蔽套，水处理药剂/化学介质）、磁力泵（无泄漏磁力耦合，腐蚀性药剂/酸碱再生）。 | 屏蔽泵 | 轴承与支承系统 | 后导轴承座 |  | 安装于电机后侧端盖或屏蔽套尾部，支撑后滑动轴承，并通常集成止推面，同时承受转子后部径向载荷和双向轴向载荷，维持转子轴向定位。 | 否 | 检查止推面的平面度与磨损程度，测量座孔的圆度及与轴承的配合间隙；彻底清洗润滑流道；如止推面拉伤轻微可研抛修复；检查后滑动轴承磨损量及配合间隙，超限时更换后滑动轴承。 | 止推面磨出深槽、座孔圆度超差无法修复或出现贯穿性裂纹时整体报废。 | 后导轴承座冷却与润滑接口失效 | 其他 | 机械；化学 | 危急 | 后导轴承座冷却介质（循环水）或冲洗接口因长期振动产生微动磨损或密封件老化，导致系统连接处断裂或密封失效，引发介质泄漏 | 后导轴承座外部结合面或冷却接口处有明显液体渗漏；泵房地面积液；若为冷却水泄漏，可能导致局部区域温度异常升高 | [物理]泄漏量>5滴/分钟（适用：可见静密封及管接头处，置信：经验值）；[物理]冷却水流量<额定值的80%（适用：轴承座冷却回路，置信：经验值） | [在线]冷却水流量计；[离线]目视检查；[离线]超声波测厚仪（检查接口管壁减薄情况） | ①关键判据：外部可见明显泄漏点，且系统冷却介质消耗量异常增加。②鉴别要点：需鉴别泵体高压机械密封泄漏（观察泄漏液体的来源和轨迹，若液体顺着轴颈向外喷溅且发生在泵高压侧，多为机械密封失效；若聚集在静止管路接头处则为接口失效） | [经验级]根本处理：执行LOTO断电挂牌并泄压排液置换，隔离冷却水系统，拆卸泄漏接头或管路，修复或更换受损接口，更换耐腐蚀密封件并按规定力矩紧固；临时处理：对轻微渗漏的静密封处使用管夹或密封胶进行外部封堵包扎，维持运行至检修期 | 定期检查紧固管路接头，防止因泵体振动导致接头松动；定期更换老化密封件；提高冷却水质，防止电化学腐蚀 | 泵体高压机械密封泄漏：泄漏通常呈连续喷射状且与泵轴旋转状态直接相关，而非仅在静止管路接头处渗出 | 管工1名、钳工1名；工时4-6h（置信：经验值） | 扭力扳手、管钳、内窥镜、荧光检漏剂（置信：经验值） | 氟橡胶O型圈、不锈钢管件、聚四氟乙烯生料带、密封胶（置信：经验值） | 检修前必须办理LOTO断电挂牌；系统泄压排液置换干净；泄漏介质若为高温或带压流体，作业人员须佩戴防烫手套及防护面罩；高处作业须办理高处作业票并系安全带（置信：标准值） | 接口修复后进行工作压力1.5倍的水压试验，保压30分钟无可见泄漏及压降（置信：标准值）
MT-001-004-004-002-001-001 | 钢铁 |  | 离心泵 | 辅助设备 | 钢铁行业离心式泵类设备的通用检维修知识载体，按工作原理族（离心式叶片泵）组织。用于冷却循环水、液压系统供油、除鳞高压水、消防/除尘供水、水处理药剂输送等场景。故障机理（滚动/滑动轴承磨损、机械密封泄漏、叶轮汽蚀与磨粒磨损、口环磨损、泵轴弯曲与不平衡、联轴器对中不良）高度通用，PHM 振动诊断不分工况；工况特异（介质温度、含固量/颗粒磨损、除鳞高压、液压油清洁度）在故障特征参数 D5 层标注。子设备：卧式离心泵（普通离心泵，冷却/循环水主力）、立式筒袋泵（立式长轴，深井/冷却塔水池）、高速泵（高速离心，除鳞/高压供水）、屏蔽泵（无泄漏屏蔽套，水处理药剂/化学介质）、磁力泵（无泄漏磁力耦合，腐蚀性药剂/酸碱再生）。 | 屏蔽泵 | 轴承与支承系统 | 后导轴承座 | 后滑动轴承 | 圆筒形滑动轴承，装入后导轴承座，支撑转子后轴颈，承受径向载荷并允许微量轴向浮动，同样依靠介质自润滑，材质多为碳化硅或石墨。 | 是 | — | — | 后滑动轴承异常磨损 | 磨损 | 机械 | 严重 | 输送介质含氧化铁皮等硬质颗粒进入后轴承与轴套间隙，破坏润滑油膜，产生磨粒磨损，导致轴承间隙逐渐增大。 | 泵体后端振动增大；伴有机械摩擦异响；电机输出电流出现周期性波动。 | [物理]轴承振动速度>4.5mm/s（适用：刚性安装，ISO 10816-3:2009 表1 B/C级，置信：标准值）；[几何]轴承间隙>设计最大值1.5倍（置信：经验值） | [在线]振动速度传感器；[离线]振动分析仪；[离线]内径千分尺 | 关键判据：振动烈度超标且频谱以工频及2倍频为主，电流波动。鉴别要点：与转子不平衡区分（不平衡表现为振幅随转速升高明显增大且相位稳定，而轴承磨损常伴随次同步摩擦分量及电流波动）。 | [经验级]根本处理：解体屏蔽泵，拆下后轴承与轴套，测量磨损量，更换超标磨损件并冲洗系统；临时处理：无，须立即停机处理，防止磨粒进一步拉伤主轴。 | 在介质入口增设或清理过滤网；监控介质铁皮等固体杂质含量。 | 转子不平衡：不平衡振动频谱工频占绝对主导，无高频摩擦异响，且电流通常不波动。 | 钳工2名；工时8-12h（置信：经验值） | 振动分析仪、内径千分尺、外径千分尺、专用拉马（置信：经验值） | 后滑动轴承备件、石墨轴套、清洗剂（置信：经验值） | 执行LOOTO断电挂牌，泄压排液置换，起重作业按GB 6067.1-2010（置信：标准值） | 轴承间隙符合图纸公差要求，试机振动速度≤4.5mm/s（ISO 10816-3:2009，置信：标准值）
MT-001-004-004-002-001-002 | 钢铁 |  | 离心泵 | 辅助设备 | 钢铁行业离心式泵类设备的通用检维修知识载体，按工作原理族（离心式叶片泵）组织。用于冷却循环水、液压系统供油、除鳞高压水、消防/除尘供水、水处理药剂输送等场景。故障机理（滚动/滑动轴承磨损、机械密封泄漏、叶轮汽蚀与磨粒磨损、口环磨损、泵轴弯曲与不平衡、联轴器对中不良）高度通用，PHM 振动诊断不分工况；工况特异（介质温度、含固量/颗粒磨损、除鳞高压、液压油清洁度）在故障特征参数 D5 层标注。子设备：卧式离心泵（普通离心泵，冷却/循环水主力）、立式筒袋泵（立式长轴，深井/冷却塔水池）、高速泵（高速离心，除鳞/高压供水）、屏蔽泵（无泄漏屏蔽套，水处理药剂/化学介质）、磁力泵（无泄漏磁力耦合，腐蚀性药剂/酸碱再生）。 | 屏蔽泵 | 轴承与支承系统 | 后导轴承座 | 后滑动轴承 | 圆筒形滑动轴承，装入后导轴承座，支撑转子后轴颈，承受径向载荷并允许微量轴向浮动，同样依靠介质自润滑，材质多为碳化硅或石墨。 | 是 | — | — | 后滑动轴承烧瓦 | 润滑不良 | 机械；热 | 危急 | 冷却循环水不足或系统断水，导致轴承腔内介质润滑膜破裂，石墨轴承与轴套干摩擦，局部高温造成材料热胀死或碎裂。 | 泵体后端局部温度急剧升高；电机过热保护跳闸；转子抱死无法盘车。 | [热]轴承腔体温度>80℃（适用：冷却循环水系统，置信：经验值）；[电气]电机定子温度>140℃跳闸（适用：F级绝缘，置信：经验值） | [在线]定子温度传感器；[在线]冷却水流量计；[离线]红外测温仪 | 关键判据：温度骤升且伴随水泵抱死或跳闸。鉴别要点：与电机电气故障区分（电气故障通常无机械抱死现象，可手动盘车；烧瓦抱死则盘车十分困难或卡涩不动）。 | [经验级]根本处理：切断电源与水源，待设备降温后解体，清理烧熔附着物，更换损坏的后轴承及受损轴套，检查并疏通冷却水管路；临时处理：无，须立即停机处理。 | 确保冷却循环水流量稳定；加装冷却水断流联锁保护装置。 | 电机绕组过热烧毁：表现为电气绝缘烧穿并有焦糊味，但泵轴通常仍能盘动，无机械抱死。 | 钳工2名、电工1名；工时12-16h（置信：经验值） | 红外测温仪、兆欧表、专用拉马、内径千分尺（置信：经验值） | 后滑动轴承备件、轴套备件、密封垫片（置信：经验值） | 执行LOOTO断电挂牌，泄压排液置换，确保泵体完全冷却防烫伤（置信：经验值） | 盘车无卡涩轻便，冷却水流量恢复正常，满载运行温度稳定<80℃（置信：经验值）
MT-001-004-004-002-001-003 | 钢铁 |  | 离心泵 | 辅助设备 | 钢铁行业离心式泵类设备的通用检维修知识载体，按工作原理族（离心式叶片泵）组织。用于冷却循环水、液压系统供油、除鳞高压水、消防/除尘供水、水处理药剂输送等场景。故障机理（滚动/滑动轴承磨损、机械密封泄漏、叶轮汽蚀与磨粒磨损、口环磨损、泵轴弯曲与不平衡、联轴器对中不良）高度通用，PHM 振动诊断不分工况；工况特异（介质温度、含固量/颗粒磨损、除鳞高压、液压油清洁度）在故障特征参数 D5 层标注。子设备：卧式离心泵（普通离心泵，冷却/循环水主力）、立式筒袋泵（立式长轴，深井/冷却塔水池）、高速泵（高速离心，除鳞/高压供水）、屏蔽泵（无泄漏屏蔽套，水处理药剂/化学介质）、磁力泵（无泄漏磁力耦合，腐蚀性药剂/酸碱再生）。 | 屏蔽泵 | 轴承与支承系统 | 后导轴承座 | 后滑动轴承 | 圆筒形滑动轴承，装入后导轴承座，支撑转子后轴颈，承受径向载荷并允许微量轴向浮动，同样依靠介质自润滑，材质多为碳化硅或石墨。 | 是 | — | — | 后滑动轴承碎裂 | 破裂 | 机械 | 危急 | 泵在运行中遭遇瞬间大流量偏离或吸入含除鳞高压水系统带入的气团，导致转子轴向窜动或剧烈振动，后轴承承受极大冲击载荷，脆性石墨材料超过抗拉强度极限而发生崩块或碎裂。 | 泵内突发剧烈金属撞击声；循环液大量泄漏；振动值瞬间爆表导致联锁跳机；盘车时有明显卡顿感和碎裂摩擦声。 | [物理]轴向位移>0.5mm（适用：紧急停机联锁阈值，置信：经验值）；[物理]轴承振动速度>11.8mm/s（适用：刚性安装，ISO 10816-3:2009 表1 D级，置信：标准值） | [在线]振动速度传感器；[在线]轴向位移监测；[离线]内窥镜 | 关键判据：突发剧烈撞击声伴随振动联锁跳机，且内窥镜检查可见石墨碎块。鉴别要点：与后轴承烧瓦抱死区分（烧瓦表现为卡死但通常无碎块脱落，且伴随前置的持续高温现象；碎裂为瞬间机械力破坏，无长时间温升累积）。 | [经验级]根本处理：解体水泵，彻底清理泵腔内石墨碎渣，检查主轴或轴套表面是否被碎块拉伤，更换全新后滑动轴承组件，校核转子轴向间隙；临时处理：无，须立即停机处理。 | 优化水泵运行工况，避免频繁发生大流量工况偏离或汽蚀；严控除鳞水系统杂质混入循环水。 | 转子部件断裂：表现为瞬间剧烈振动并伴随金属断裂声，但解体后可发现叶轮或主轴等金属件断裂，而非石墨轴承碎裂。 | 钳工2名；工时10-14h（置信：经验值） | 内窥镜、专用拉马、内径千分尺、深度尺（置信：经验值） | 后滑动轴承备件、轴套备件、密封垫片（置信：经验值） | 执行LOOTO断电挂牌，泄压排液置换，进入受限空间按GB 6067.1-2010执行起重（置信：标准值） | 泵腔清理无残留碎渣，盘车顺畅无卡涩，满载试机振动速度≤4.5mm/s（ISO 10816-3:2009，置信：标准值）
MT-001-004-004-002-001-004 | 钢铁 |  | 离心泵 | 辅助设备 | 钢铁行业离心式泵类设备的通用检维修知识载体，按工作原理族（离心式叶片泵）组织。用于冷却循环水、液压系统供油、除鳞高压水、消防/除尘供水、水处理药剂输送等场景。故障机理（滚动/滑动轴承磨损、机械密封泄漏、叶轮汽蚀与磨粒磨损、口环磨损、泵轴弯曲与不平衡、联轴器对中不良）高度通用，PHM 振动诊断不分工况；工况特异（介质温度、含固量/颗粒磨损、除鳞高压、液压油清洁度）在故障特征参数 D5 层标注。子设备：卧式离心泵（普通离心泵，冷却/循环水主力）、立式筒袋泵（立式长轴，深井/冷却塔水池）、高速泵（高速离心，除鳞/高压供水）、屏蔽泵（无泄漏屏蔽套，水处理药剂/化学介质）、磁力泵（无泄漏磁力耦合，腐蚀性药剂/酸碱再生）。 | 屏蔽泵 | 轴承与支承系统 | 后导轴承座 | 后滑动轴承 | 圆筒形滑动轴承，装入后导轴承座，支撑转子后轴颈，承受径向载荷并允许微量轴向浮动，同样依靠介质自润滑，材质多为碳化硅或石墨。 | 是 | — | — | 后轴承装配间隙不当 | 间隙不当 | 机械 | 严重 | 检修装配时未按技术规范执行，后轴承与轴套配合间隙过小或偏斜，导致动静态接触面油膜无法正常建立，引发局部干摩擦和过热；或间隙过大导致转子定位失稳。 | 首次启动或检修后试运行时，泵体后端温度爬升过快；伴随持续机械摩擦声；转子轴向游动量异常增大。 | [几何]轴承装配间隙<设计下限值0.85倍（适用：试车阶段，置信：经验值）；[热]后轴承腔外壁温度>65℃（适用：空载或轻载试运行30分钟，置信：经验值） | [离线]塞尺；[离线]千分表；[在线]红外测温仪 | 关键判据：新装或检修后试车阶段即出现局部过热及摩擦异响。鉴别要点：与介质润滑不良引发的烧瓦区分（介质润滑不良通常发生在系统断水或长时间运行后，而间隙不当在试车初期极短时间内即暴露症状）。 | [经验级]根本处理：重新解体轴承部件，使用千分尺和内径千分表准确测量轴套外径与轴承内径，按图纸公差配合要求重新研磨或选配轴承；临时处理：无，须立即停机重新装配。 | 检修时严格执行三级检验制度，装配后必须手动盘车确认无卡涩阻力。 | 转子不对中：表现为两端轴承均出现高频振动且温度升高，而后轴承间隙不当通常局限于后端局部过热。 | 钳工1名；工时4-6h（置信：经验值） | 千分表、外径千分尺、内径千分表、塞尺（置信：经验值） | 调整垫片、研磨砂、清洁白布（置信：经验值） | 执行LOOTO断电挂牌，维修作业区域设置警戒隔离（置信：经验值） | 装配间隙符合图纸公差要求，连续运行2小时后轴承部位温升不超过40℃（置信：经验值）
MT-001-004-004-003-000-001 | 钢铁 |  | 离心泵 | 辅助设备 | 钢铁行业离心式泵类设备的通用检维修知识载体，按工作原理族（离心式叶片泵）组织。用于冷却循环水、液压系统供油、除鳞高压水、消防/除尘供水、水处理药剂输送等场景。故障机理（滚动/滑动轴承磨损、机械密封泄漏、叶轮汽蚀与磨粒磨损、口环磨损、泵轴弯曲与不平衡、联轴器对中不良）高度通用，PHM 振动诊断不分工况；工况特异（介质温度、含固量/颗粒磨损、除鳞高压、液压油清洁度）在故障特征参数 D5 层标注。子设备：卧式离心泵（普通离心泵，冷却/循环水主力）、立式筒袋泵（立式长轴，深井/冷却塔水池）、高速泵（高速离心，除鳞/高压供水）、屏蔽泵（无泄漏屏蔽套，水处理药剂/化学介质）、磁力泵（无泄漏磁力耦合，腐蚀性药剂/酸碱再生）。 | 屏蔽泵 | 轴承与支承系统 | 推力盘 |  | 盘状旋转件，用键连接固定在转子轴肩，与后导轴承座的止推面组成推力摩擦副，承受轴向载荷，盘面开有径向润滑槽，材质为硬质耐磨合金或碳化硅。 | 是 | 拆下后检查盘面磨损量与平面度，测量盘厚；检查键槽有无压溃或裂纹，若松动或变形则更换推力盘配合键；轻微磨损可研磨，磨损超限则更换。 | 盘面磨损量超过规定值、出现径向裂纹或键槽损坏无法修复时整体报废。 | 推力盘配合面磨损与轴承烧损 | 磨损；温度异常 | 机械；热 | 危急 | 屏蔽泵转子轴向力平衡破坏，推力盘与推力轴承间润滑油膜破裂，发生干摩擦，导致配合面金属严重磨损及轴承合金熔化烧损。 | 泵体温度急剧升高；电机过载跳闸；供油压力或循环流量消失；停机后盘车卡涩甚至盘不动。 | [物理]轴承箱外壳温度>80℃（适用：强制循环异常工况，置信：经验值）；[物理]电机驱动端振动速度>7.1mm/s（适用：轴中心高≥315mm，刚性安装（置信：经验值）；ISO 10816-3:2009 表1 C/D级，置信：标准值）；[物理]轴向位移>0.10mm（适用：额定工况运行，置信：经验值） | [在线]PT100温度传感器；[在线]振动加速度传感器；[离线]超声波测厚仪 | ①关键判据：温度骤升伴随机组振动显著增大，且伴随轴向位移超限。②鉴别要点：若局部温度高且振动频谱以高频分量为主，为本故障；若温度均匀升高但振动稳定，则鉴别为润滑油系统整体冷却失效。 | [经验级]根本处理：解体屏蔽泵，更换磨损的推力盘及烧损的推力轴承，重新调整转子轴向间隙；临时处理：无，须立即停机处理 | 定期检查和清理润滑油路过滤器；监控轴承温度及轴向位移变化趋势；确保辅助叶轮供油系统工作正常。 | 润滑油冷却器失效：区分要点为润滑油冷却器失效表现为回油整体温度高，但无异常高频振动及转子轴向窜动。 | 钳工2名；工时8-12h（置信：经验值） | 百分表、内六角扳手、拉马、游标卡尺（置信：经验值） | 推力盘备件、推力轴承、润滑油脂（置信：经验值） | 检修前执行LOTO断电挂牌；系统泄压排液置换；起重作业按GB 6067.1-2010（置信：标准值） | 振动烈度符合ISO 10816-3:2009 表1 B区要求；推力盘与轴承接触面积>80%（置信：经验值）
MT-001-004-004-003-000-002 | 钢铁 |  | 离心泵 | 辅助设备 | 钢铁行业离心式泵类设备的通用检维修知识载体，按工作原理族（离心式叶片泵）组织。用于冷却循环水、液压系统供油、除鳞高压水、消防/除尘供水、水处理药剂输送等场景。故障机理（滚动/滑动轴承磨损、机械密封泄漏、叶轮汽蚀与磨粒磨损、口环磨损、泵轴弯曲与不平衡、联轴器对中不良）高度通用，PHM 振动诊断不分工况；工况特异（介质温度、含固量/颗粒磨损、除鳞高压、液压油清洁度）在故障特征参数 D5 层标注。子设备：卧式离心泵（普通离心泵，冷却/循环水主力）、立式筒袋泵（立式长轴，深井/冷却塔水池）、高速泵（高速离心，除鳞/高压供水）、屏蔽泵（无泄漏屏蔽套，水处理药剂/化学介质）、磁力泵（无泄漏磁力耦合，腐蚀性药剂/酸碱再生）。 | 屏蔽泵 | 轴承与支承系统 | 推力盘 |  | 盘状旋转件，用键连接固定在转子轴肩，与后导轴承座的止推面组成推力摩擦副，承受轴向载荷，盘面开有径向润滑槽，材质为硬质耐磨合金或碳化硅。 | 是 | 拆下后检查盘面磨损量与平面度，测量盘厚；检查键槽有无压溃或裂纹，若松动或变形则更换推力盘配合键；轻微磨损可研磨，磨损超限则更换。 | 盘面磨损量超过规定值、出现径向裂纹或键槽损坏无法修复时整体报废。 | 推力盘与主轴配合松动 | 松动；异常振动 | 机械 | 严重 | 长期交变载荷导致推力盘内孔与轴颈微动磨损，过盈量消失，引发机械松动，破坏转子动平衡并加剧轴向撞击。 | 泵组出现低频轰隆声；振动随转速升高而急剧增大；轴向位移指针出现不规则大幅跳动。 | [物理]振动速度>11.8mm/s（适用：轴中心高≥315mm，刚性安装（置信：经验值）；ISO 10816-3:2009 表1 D级，置信：标准值）；[状态量]轴与盘相对位移>0.05mm（适用：盘车及停机状态，置信：经验值） | [在线]电涡流位移传感器；[离线]振动频谱分析仪 | ①关键判据：振动频谱中出现大量非整数倍转速频率（次同步成分），且轴向窜动异常。②鉴别要点：若频谱以1倍频及次同步为主且松紧推力盘可见位移，为本故障；若频谱严格以1倍频为主且无相对位移，鉴别为转子不平衡。 | [经验级]根本处理：拆下推力盘，检测轴颈尺寸，对磨损轴颈进行热喷涂或刷镀修复，重新热装新推力盘；临时处理：降低泵运行负荷，尽快安排停机检修。 | 严格把控推力盘及转子的装配过盈量；定期进行转子动平衡校验；避免泵在喘振或汽蚀工况下长期运行。 | 转子不平衡：区分要点为转子不平衡表现为稳定的同频振动，相位稳定，且停机盘车推力盘无相对晃动。 | 钳工2名；工时12-16h（置信：经验值） | 液压千斤顶、加热器、振动分析仪、外径千分尺（置信：经验值） | 新推力盘、金属修补剂、热装加热套装（置信：经验值） | 检修前执行LOTO断电挂牌；动火使用加热器需办理动火作业票（置信：经验值） | 推力盘与轴颈配合过盈量符合图纸公差要求；转子动平衡精度达到ISO 1940-1:2003 G2.5级（置信：标准值）
MT-001-004-004-003-001-001 | 钢铁 |  | 离心泵 | 辅助设备 | 钢铁行业离心式泵类设备的通用检维修知识载体，按工作原理族（离心式叶片泵）组织。用于冷却循环水、液压系统供油、除鳞高压水、消防/除尘供水、水处理药剂输送等场景。故障机理（滚动/滑动轴承磨损、机械密封泄漏、叶轮汽蚀与磨粒磨损、口环磨损、泵轴弯曲与不平衡、联轴器对中不良）高度通用，PHM 振动诊断不分工况；工况特异（介质温度、含固量/颗粒磨损、除鳞高压、液压油清洁度）在故障特征参数 D5 层标注。子设备：卧式离心泵（普通离心泵，冷却/循环水主力）、立式筒袋泵（立式长轴，深井/冷却塔水池）、高速泵（高速离心，除鳞/高压供水）、屏蔽泵（无泄漏屏蔽套，水处理药剂/化学介质）、磁力泵（无泄漏磁力耦合，腐蚀性药剂/酸碱再生）。 | 屏蔽泵 | 轴承与支承系统 | 推力盘 | 推力盘配合键 | 矩形或半圆键，连接推力盘与泵轴，传递旋转扭矩并承受剪切力，材质通常为调质合金钢。 | 是 | — | — | 推力盘配合键剪切断裂 | 断裂；异常振动 | 机械 | 危急 | 屏蔽泵在启停或工况不稳时轴向力剧变，瞬时扭转与轴向冲击载荷超过配合键材质的抗剪切强度极限，导致键被切断，推力盘失去轴向限位与扭矩传递能力，转子轴向窜动并发生严重动静摩擦 | 泵体出现强烈高频振动并伴随明显金属摩擦异响；电机运行电流瞬间过载跳闸或大幅波动；循环冷却液流量骤降甚至断流；解体检查发现推力盘偏离原设计位置，配合键断面呈受扭剪切特征 | [物理]非驱动端振动速度>11.8mm/s（适用：轴中心高≥315mm，刚性安装，评价区域D，立即动作阈值（置信：经验值）；ISO 10816-3:2009 表1，置信：标准值）；[物理]电机定子绕组温度>125℃（适用：F级绝缘冷却循环水泵（置信：经验值）；IEC 60034-1:2010 表8，置信：标准值）；[物理]轴向位移>0.5mm（适用：推力轴承未设独立探头时的解体测量值（置信：经验值）；置信：经验值） | [在线]振动加速度传感器；[在线]电机定子温度热电阻(RTD)；[在线]循环液流量计；[离线]超声波测厚仪 | 关键判据：突发性高频振动激增伴随电流过载跳闸与循环液断流。鉴别要点：与屏蔽泵石墨轴承碎裂故障区分，石墨轴承损坏初期通常表现为中低频振动且伴随转子下沉扫膛，而推力盘键断裂表现为转子轴向大幅度窜动引发的剧烈高频动摩擦，解体后观察键槽剪切面可最终确诊 | [经验级]根本处理：解体屏蔽泵，抽出转子，清理受损键槽，重新测绘加工推力盘与配合键，确保两侧受力面均匀贴合，重新进行转子动平衡校验后回装；临时处理：无，须立即停机处理 | 优化钢铁冷却水系统启停操作规程，避免泵在出口阀全关状态下长时间盘车或频繁带载启停；定期检查联轴器对中，防止附加轴向力传导；大修时严格检测推力盘配合间隙 | 屏蔽泵石墨轴承损坏：石墨轴承损坏通常为渐进性磨损，表现为低频振动缓慢爬升，且泵体无明显金属摩擦尖叫；而推力盘键断裂为突发性失效，伴随剧烈轴向窜动与金属高频摩擦异响 | 钳工3名、起重工1名；工时16-24h（置信：经验值） | 拉马、千分表、游标卡尺、扭力扳手、便携式振动分析仪（置信：经验值） | 推力盘备件、316L不锈钢定制平键、二硫化钼润滑脂、密封垫片（置信：经验值） | 执行LOTO断电挂牌，切断电机电源并测试无电；排净泵内冷却水并确认管道泄压至零；起重作业严格遵守GB 6067.1-2010安全规程（GB 6067.1-2010，标准值）（置信：标准值） | 推力盘与轴肩贴合严密无间隙，键两侧0.02mm塞尺不入；试运时泵体振动速度≤2.8mm/s（适用：良好运行区域；ISO 10816-3:2009 表1，标准值）（置信：标准值）
MT-001-004-004-003-001-002 | 钢铁 |  | 离心泵 | 辅助设备 | 钢铁行业离心式泵类设备的通用检维修知识载体，按工作原理族（离心式叶片泵）组织。用于冷却循环水、液压系统供油、除鳞高压水、消防/除尘供水、水处理药剂输送等场景。故障机理（滚动/滑动轴承磨损、机械密封泄漏、叶轮汽蚀与磨粒磨损、口环磨损、泵轴弯曲与不平衡、联轴器对中不良）高度通用，PHM 振动诊断不分工况；工况特异（介质温度、含固量/颗粒磨损、除鳞高压、液压油清洁度）在故障特征参数 D5 层标注。子设备：卧式离心泵（普通离心泵，冷却/循环水主力）、立式筒袋泵（立式长轴，深井/冷却塔水池）、高速泵（高速离心，除鳞/高压供水）、屏蔽泵（无泄漏屏蔽套，水处理药剂/化学介质）、磁力泵（无泄漏磁力耦合，腐蚀性药剂/酸碱再生）。 | 屏蔽泵 | 轴承与支承系统 | 推力盘 | 推力盘配合键 | 矩形或半圆键，连接推力盘与泵轴，传递旋转扭矩并承受剪切力，材质通常为调质合金钢。 | 是 | — | — | 推力盘配合键滚键磨损 | 磨损；松动 | 机械 | 严重 | 长期运行中因键与键槽配合存在微小间隙，在频繁交变扭矩和轴向脉动载荷作用下发生微动磨损，导致接触面金属逐渐剥落，配合精度丧失，推力盘产生周向与轴向松动 | 泵运转时伴有周期性“哒哒”或“铛铛”的金属敲击异响；振动值随负荷增加而明显增大；解体检查发现键侧面出现明显压痕、塑性变形或磨损台阶，键槽变宽边缘塌陷 | [物理]振动速度>7.1mm/s（适用：轴中心高≥315mm，刚性安装，C/D报警区交界（置信：经验值）；ISO 10816-3:2009 表1，置信：标准值）；[物理]键侧配合间隙>0.05mm（适用：解体测量平键配合面（置信：经验值）；置信：经验值）；[物理]振动主频出现明显啮合频率或高次谐波（适用：频谱分析特征（置信：经验值）；置信：经验值） | [离线]振动频谱分析仪；[离线]超声波探伤仪；[离线]千分尺与塞尺 | 关键判据：频谱分析显示存在随转速变化的啮合频率及异响，且解体测量键侧间隙超标。鉴别要点：与泵体地脚螺栓松动或联轴器柱销磨损区分，地脚松动通常引发明显的1倍频及2倍频振动，且外部基础手感振动强烈；滚键磨损则表现为局部金属敲击异响，且解体推力盘时有明显周向旷量 | [经验级]根本处理：拆下推力盘，对磨损轻微的键槽采用激光熔敷或刷镀修复后重新铣削至标准尺寸，更换标准新键；若键槽严重损坏无法修复，需更换泵轴；临时处理：若生产急需暂无法换轴，可现场测绘配制阶梯形特殊台阶键以应急维持短周期运行 | 提升检修装配质量，确保键与键槽配合过盈或达到零间隙配合标准；定期进行振动频谱分析，及早捕捉微动磨损特征频率；防止钢铁除鳞高压水系统压力剧烈波动引发泵轴扭矩突变 | 联轴器弹性元件磨损：联轴器磨损异响通常在电机与水泵的连接处外部清晰可听，且断开联轴器盘车时水泵侧异响消失；而推力盘滚键异响源自泵体内部，且盘车时内部有卡顿或旷量回弹感 | 钳工2名；工时8-12h（置信：经验值） | 振动分析仪、千分尺、塞尺、液压拉马、紫铜棒（置信：经验值） | 标准不锈钢平键、激光熔敷修复耗材、清洗剂、密封圈（置信：经验值） | 切断电源并执行LOTO程序；关闭泵进出口阀门并泄压排液；作业区域设置警戒线防止无关人员进入（置信：经验值） | 键与键槽接触面积>70%；推力盘轴向装配间隙符合图纸设计公差要求；空载及带载试运振动烈度符合ISO 10816-3:2009表1中B区限值要求（ISO 10816-3:2009 表1，标准值）（置信：标准值）
MT-001-004-004-003-001-003 | 钢铁 |  | 离心泵 | 辅助设备 | 钢铁行业离心式泵类设备的通用检维修知识载体，按工作原理族（离心式叶片泵）组织。用于冷却循环水、液压系统供油、除鳞高压水、消防/除尘供水、水处理药剂输送等场景。故障机理（滚动/滑动轴承磨损、机械密封泄漏、叶轮汽蚀与磨粒磨损、口环磨损、泵轴弯曲与不平衡、联轴器对中不良）高度通用，PHM 振动诊断不分工况；工况特异（介质温度、含固量/颗粒磨损、除鳞高压、液压油清洁度）在故障特征参数 D5 层标注。子设备：卧式离心泵（普通离心泵，冷却/循环水主力）、立式筒袋泵（立式长轴，深井/冷却塔水池）、高速泵（高速离心，除鳞/高压供水）、屏蔽泵（无泄漏屏蔽套，水处理药剂/化学介质）、磁力泵（无泄漏磁力耦合，腐蚀性药剂/酸碱再生）。 | 屏蔽泵 | 轴承与支承系统 | 推力盘 | 推力盘配合键 | 矩形或半圆键，连接推力盘与泵轴，传递旋转扭矩并承受剪切力，材质通常为调质合金钢。 | 是 | — | — | 推力盘配合键疲劳微裂纹 | 裂纹；异常振动 | 机械 | 一般 | 屏蔽泵在长期交变载荷启动扭矩作用下，键根部或应力集中处产生疲劳微裂纹，导致扭矩传递刚度轻微下降，引发微小松动与异常振动 | 泵组运行时伴有轻微的不规则机械杂音；振动频谱中出现非整数倍频的分数谐波成分；解体时磁粉探伤可见键根部微小裂纹 | [物理]振动速度>3.5mm/s（适用：长期运行的冷却循环水泵，ISO 10816-3:2009 表1 C区报警下限，置信：标准值）；[物理]裂纹深度<0.5mm（适用：解体磁粉探伤表面检测，置信：经验值） | [离线]振动频谱分析仪；[离线]磁粉探伤仪；[离线]着色探伤剂(PT) | 关键判据：振动频谱呈现分数谐波且伴有轻微杂音，解体探伤发现键根部表面微裂纹。鉴别要点：与推力盘滚键磨损区分，滚键磨损通常伴随明显的1倍频及2倍频振动升高，且键侧面有宏观塑性变形；而疲劳微裂纹未发生宏观错位，仅表现为不规则杂音与分数频谱 | [经验级]根本处理：拆下推力盘与配合键，更换全新高强度不锈钢平键，对键槽底部进行抛光消除应力集中；临时处理：若仅探伤发现表面微小发纹且生产急需，可降负荷运行并加强振动监测待机 | 优化除鳞高压水系统启停流程，降低泵启停时的瞬间扭矩冲击；检修时严格检查键槽底部圆角过渡，消除加工刀痕；定期进行振动数据趋势分析 | 推力盘滚键磨损：滚键磨损表现为渐进性振动增大与宏观旷量，频谱以整数倍频为主；而疲劳微裂纹初期频谱杂乱，且无宏观配合间隙增大 | 钳工2名；工时4-6h（置信：经验值） | 振动分析仪、磁粉探伤仪、千分尺、紫铜棒、刮刀（置信：经验值） | 高强度不锈钢平键、二硫化钼润滑脂、防锈油、砂纸（置信：经验值） | 执行LOTO断电挂牌；确认泵体冷却水排空且无残余压力；作业人员佩戴防砸劳保用品（置信：经验值） | 探伤检查无任何表面微裂纹显示；试运时泵体振动速度≤2.8mm/s（适用：良好运行区域；ISO 10816-3:2009 表1，标准值）（置信：标准值）
MT-001-004-005-001-000-001 | 钢铁 |  | 离心泵 | 辅助设备 | 钢铁行业离心式泵类设备的通用检维修知识载体，按工作原理族（离心式叶片泵）组织。用于冷却循环水、液压系统供油、除鳞高压水、消防/除尘供水、水处理药剂输送等场景。故障机理（滚动/滑动轴承磨损、机械密封泄漏、叶轮汽蚀与磨粒磨损、口环磨损、泵轴弯曲与不平衡、联轴器对中不良）高度通用，PHM 振动诊断不分工况；工况特异（介质温度、含固量/颗粒磨损、除鳞高压、液压油清洁度）在故障特征参数 D5 层标注。子设备：卧式离心泵（普通离心泵，冷却/循环水主力）、立式筒袋泵（立式长轴，深井/冷却塔水池）、高速泵（高速离心，除鳞/高压供水）、屏蔽泵（无泄漏屏蔽套，水处理药剂/化学介质）、磁力泵（无泄漏磁力耦合，腐蚀性药剂/酸碱再生）。 | 屏蔽泵 | 循环冷却与润滑系统 | 辅助叶轮 |  | 固定于转子后端，由转子驱动旋转，为循环介质提供初始动能，确保介质在电机内部完成冷却与润滑循环。通常为开式或半开式离心结构。 | 是 | 检查叶片气蚀、磨损及松动，清理流道堵塞物，必要时重新紧固或更换。 | 叶片严重磨损或断裂，导致循环动力不足且无法修复时，整体报废。 | 辅助叶轮叶片磨损 | 磨损 | 机械 | 严重 | 钢铁厂冷却循环水及轧制乳化液中夹带的高温氧化铁皮、硬质颗粒长期冲刷叶轮叶片，导致叶片厚度减薄、型线破坏，产生动不平衡 | 泵体出现异常高频振动；电机输出电流波动；循环水或乳化液系统压力、流量下降；停机盘车有轻微摩擦感 | [物理]振动速度>4.5mm/s（适用：泵轴中心高<315mm，刚性安装（置信：经验值）；ISO 10816-3:2009 表1 C/D级，置信：标准值）；[物理]容积效率下降>5%（适用：额定工况下对比性能曲线，置信：经验值） | [在线]泵壳振动加速度传感器；[离线]振动频谱分析仪；[离线]超声波测厚仪 | 关键判据：振动频谱叶频（BPF）及其谐波分量显著增高，且流量伴随下降。鉴别要点：若介质中铁皮等杂质含量高且滤网压差正常，排除轴承磨损（轴承故障通常以1X或高频非线性成分为主，且不影响系统扬程），可判定为叶轮磨损 | [经验级]根本处理：解体屏蔽泵，抽芯拆下辅助叶轮，更换全新原厂叶轮并重新做动平衡校验；临时处理：无，须立即停机降级运行或切换备用泵 | 优化介质过滤系统，定期清理滤网；控制冷却水/乳化液的固体颗粒浓度；定期利用检修周期测量泵体振动频谱趋势 | 电机轴承磨损：电机轴承磨损也会引起泵体振动，但通常伴随电机端温度异常升高，且系统扬程和流量不会发生明显衰减 | 钳工2名、起重工1名；工时8-12h（置信：经验值） | 振动频谱分析仪、百分表、拉马、内六角扳手套装、动平衡机（置信：经验值） | 屏蔽泵专用辅助叶轮备件、机械密封组件、防腐润滑脂（置信：经验值） | 检修前必须执行LOTO断电挂牌上锁；系统泄压排液置换干净；起重拆装芯部部件严格执行GB 6067.1-2010安全规程（置信：标准值） | 振动烈度满足ISO 10816-3:2009 表1 B区要求；试运行2h后流量、扬程恢复至额定曲线的95%以上（置信：标准值）
MT-001-004-005-001-000-002 | 钢铁 |  | 离心泵 | 辅助设备 | 钢铁行业离心式泵类设备的通用检维修知识载体，按工作原理族（离心式叶片泵）组织。用于冷却循环水、液压系统供油、除鳞高压水、消防/除尘供水、水处理药剂输送等场景。故障机理（滚动/滑动轴承磨损、机械密封泄漏、叶轮汽蚀与磨粒磨损、口环磨损、泵轴弯曲与不平衡、联轴器对中不良）高度通用，PHM 振动诊断不分工况；工况特异（介质温度、含固量/颗粒磨损、除鳞高压、液压油清洁度）在故障特征参数 D5 层标注。子设备：卧式离心泵（普通离心泵，冷却/循环水主力）、立式筒袋泵（立式长轴，深井/冷却塔水池）、高速泵（高速离心，除鳞/高压供水）、屏蔽泵（无泄漏屏蔽套，水处理药剂/化学介质）、磁力泵（无泄漏磁力耦合，腐蚀性药剂/酸碱再生）。 | 屏蔽泵 | 循环冷却与润滑系统 | 辅助叶轮 |  | 固定于转子后端，由转子驱动旋转，为循环介质提供初始动能，确保介质在电机内部完成冷却与润滑循环。通常为开式或半开式离心结构。 | 是 | 检查叶片气蚀、磨损及松动，清理流道堵塞物，必要时重新紧固或更换。 | 叶片严重磨损或断裂，导致循环动力不足且无法修复时，整体报废。 | 辅助叶轮气蚀损坏 | 腐蚀；磨损 | 机械；热 | 严重 | 冷却水系统压力波动或吸入阻力过大，导致叶轮进口侧局部压力低于汽化压力，产生气泡并在高压区破裂，对叶轮金属表面产生微射流冲击剥落 | 泵内发出劈啪声或爆裂声（类似砂石撞击）；泵体振动剧烈且噪声大；系统流量急剧下降甚至断流；解体可见叶轮表面呈蜂窝状孔洞 | [物理]振动加速度增量>3dB（适用：对比气蚀发生前后同转速基频，置信：经验值）；[状态量]NPSHa低于NPSHr（适用：系统实际有效汽蚀余量小于必需汽蚀余量，置信：经验值） | [在线]高频声发射传感器（AE）；[在线]泵入口/出口压力表 | 关键判据：泵进口压力极低且伴随高频宽频振动和爆裂噪声。鉴别要点：通过调节泵出口阀门开度，若减小流量后振动和噪声明显减弱，且进口压力回升，可排除基础松动或转子不平衡（不平衡振动不随流量大幅变化），判定为气蚀 | [经验级]根本处理：解体更换气蚀损坏的辅助叶轮，检查并清理吸入管路堵塞物，增大吸入罐液位高度；临时处理：关小泵出口阀，降低流量运行以减轻气蚀现象 | 确保吸入管路滤网清洁无堵塞；核算并保证泵的倒灌高度或吸入压力；避免泵在远离额定大流量工况点运行 | 吸入管路堵塞：同样表现为流量下降和泵体抽空，但电机电流会明显下降，且清理滤网后立即恢复正常，无高频金属爆裂声 | 钳工2名、管工1名；工时6-8h（置信：经验值） | 高频声发射检测仪、真空表、管道疏通机、常规拆装工具（置信：经验值） | 新辅助叶轮备件、吸入侧法兰垫片、管路清洗剂（置信：经验值） | 泵体泄压排液前严禁松法兰；系统置换确认无残留有害乳化液；狭窄空间作业办理受限空间作业票（置信：经验值） | 额定工况下运行无异常噪声；泵入口压力稳定且高于介质汽化压力0.05MPa以上；振动值符合ISO 10816-3:2009要求（置信：标准值）
MT-001-004-005-001-000-003 | 钢铁 |  | 离心泵 | 辅助设备 | 钢铁行业离心式泵类设备的通用检维修知识载体，按工作原理族（离心式叶片泵）组织。用于冷却循环水、液压系统供油、除鳞高压水、消防/除尘供水、水处理药剂输送等场景。故障机理（滚动/滑动轴承磨损、机械密封泄漏、叶轮汽蚀与磨粒磨损、口环磨损、泵轴弯曲与不平衡、联轴器对中不良）高度通用，PHM 振动诊断不分工况；工况特异（介质温度、含固量/颗粒磨损、除鳞高压、液压油清洁度）在故障特征参数 D5 层标注。子设备：卧式离心泵（普通离心泵，冷却/循环水主力）、立式筒袋泵（立式长轴，深井/冷却塔水池）、高速泵（高速离心，除鳞/高压供水）、屏蔽泵（无泄漏屏蔽套，水处理药剂/化学介质）、磁力泵（无泄漏磁力耦合，腐蚀性药剂/酸碱再生）。 | 屏蔽泵 | 循环冷却与润滑系统 | 辅助叶轮 |  | 固定于转子后端，由转子驱动旋转，为循环介质提供初始动能，确保介质在电机内部完成冷却与润滑循环。通常为开式或半开式离心结构。 | 是 | 检查叶片气蚀、磨损及松动，清理流道堵塞物，必要时重新紧固或更换。 | 叶片严重磨损或断裂，导致循环动力不足且无法修复时，整体报废。 | 辅助叶轮断裂 | 断裂 | 机械 | 危急 | 叶轮材质存在铸造缺陷或长期受交变载荷疲劳，在钢铁厂恶劣工况（如除鳞高压水系统水力冲击）下导致叶片或轮毂根部产生裂纹并迅速扩展至断裂 | 泵内突发剧烈金属撞击声；瞬间产生强烈振动；电机电流瞬间过载跳闸；系统循环水或除鳞水压力骤失 | [物理]振动速度>11.2mm/s（适用：泵轴中心高<315mm，刚性安装（置信：经验值）；ISO 10816-3:2009 表1 D级，置信：标准值）；[电气]电机过载跳闸（适用：断裂瞬间机械卡涩或负荷突变，置信：经验值） | [在线]电机定子电流监测模块；[在线]壳体振动速度传感器；[离线]内窥镜 | 关键判据：突发性剧烈振动伴随电流过载跳闸，且重启无效。鉴别要点：若手动盘车卡涩死点明显，且泵体无明显外漏，可排除电机轴承抱死（断电后脱开联轴器，电机单体盘车轻盈），判定为泵内叶轮断裂碎块卡死 | [经验级]根本处理：立即停机解体，清理泵腔内金属碎块，全面检查并更换损坏的辅助叶轮和屏蔽套；临时处理：无，须立即停机处理，严禁强行二次启动 | 提高叶轮采购材质标准（如选用耐磨合金）；定期进行无损探伤检查；避免系统发生严重的水锤冲击 | 泵体轴承抱死：也会导致电机过载跳闸和无法盘车，但通常会有一个轴承温升和电流逐渐升高的过程，而非瞬间断裂突发 | 钳工2名、电工1名；工时12-16h（置信：经验值） | 工业内窥镜、联轴器拔轮器、兆欧表、重型套筒扳手（置信：经验值） | 辅助叶轮总成、屏蔽泵轴承套、O型密封圈套装（置信：经验值） | 突发剧烈振动必须立即按急停按钮并执行LOTO；确保系统完全泄压排液后方可拆卸泵盖（置信：经验值） | 联轴器对中偏差<0.05mm；单独盘车无卡涩、轻重均匀；试运行各参数稳定，符合ISO 9908圆跳动要求（置信：标准值）
MT-001-004-005-001-000-004 | 钢铁 |  | 离心泵 | 辅助设备 | 钢铁行业离心式泵类设备的通用检维修知识载体，按工作原理族（离心式叶片泵）组织。用于冷却循环水、液压系统供油、除鳞高压水、消防/除尘供水、水处理药剂输送等场景。故障机理（滚动/滑动轴承磨损、机械密封泄漏、叶轮汽蚀与磨粒磨损、口环磨损、泵轴弯曲与不平衡、联轴器对中不良）高度通用，PHM 振动诊断不分工况；工况特异（介质温度、含固量/颗粒磨损、除鳞高压、液压油清洁度）在故障特征参数 D5 层标注。子设备：卧式离心泵（普通离心泵，冷却/循环水主力）、立式筒袋泵（立式长轴，深井/冷却塔水池）、高速泵（高速离心，除鳞/高压供水）、屏蔽泵（无泄漏屏蔽套，水处理药剂/化学介质）、磁力泵（无泄漏磁力耦合，腐蚀性药剂/酸碱再生）。 | 屏蔽泵 | 循环冷却与润滑系统 | 辅助叶轮 |  | 固定于转子后端，由转子驱动旋转，为循环介质提供初始动能，确保介质在电机内部完成冷却与润滑循环。通常为开式或半开式离心结构。 | 是 | 检查叶片气蚀、磨损及松动，清理流道堵塞物，必要时重新紧固或更换。 | 叶片严重磨损或断裂，导致循环动力不足且无法修复时，整体报废。 | 辅助叶轮动静磨碰 | 磨碰 | 机械；热 | 严重 | 屏蔽泵转子轴向力平衡遭破坏或推力轴承磨损，导致辅助叶轮与泵体口环或耐磨环发生机械摩擦，产生大量摩擦热及金属剥落 | 泵体局部温度异常升高；有金属摩擦的刺耳声；机封处可能出现异常温升；电机电流轻度偏高 | [物理]口环径向间隙<0.10mm（适用：拆解后测量叶轮与耐磨环间隙，置信：经验值）；[热]泵壳表面局部温升>15℃（适用：对比环境温度及泵体整体均温，置信：经验值） | [在线]泵壳表面热电偶或红外测温仪；[离线]测振听诊器 | 关键判据：泵壳出现局部异常高温且伴随金属摩擦异音。鉴别要点：若测温显示电机侧整体均匀发热且振动频谱以2倍频为主，排除转子不平衡与轴承缺油，判定为局部动静件碰磨 | [经验级]根本处理：解体屏蔽泵，测量并更换磨损的推力轴承及辅助叶轮，重新调整轴向窜量与径向间隙；临时处理：适当降低系统运行压力与流量，减轻轴向推力，密切监视温度变化 | 定期检测转子轴向窜量；监控推力轴承磨损趋势；保证钢铁厂冷却水系统压力平稳防范水力扰动诱发轴向位移 | 转子不平衡：也会引起泵体振动和温升，但振动以1倍频为主，且温度表现为整体均匀升高，无局部异常过热点和金属摩擦声 | 钳工2名；工时6-8h（置信：经验值） | 百分表、塞尺、红外测温仪、深度游标卡尺（置信：经验值） | 推力轴承备件、辅助叶轮耐磨口环、润滑脂（置信：经验值） | 检修前必须执行LOTO断电挂牌上锁；接触高温泵壳前确认表面温度防烫伤（置信：经验值） | 测量叶轮与口环径向间隙符合设计图纸公差；手动盘车无任何卡涩及摩擦声（置信：经验值）
MT-001-004-005-001-000-005 | 钢铁 |  | 离心泵 | 辅助设备 | 钢铁行业离心式泵类设备的通用检维修知识载体，按工作原理族（离心式叶片泵）组织。用于冷却循环水、液压系统供油、除鳞高压水、消防/除尘供水、水处理药剂输送等场景。故障机理（滚动/滑动轴承磨损、机械密封泄漏、叶轮汽蚀与磨粒磨损、口环磨损、泵轴弯曲与不平衡、联轴器对中不良）高度通用，PHM 振动诊断不分工况；工况特异（介质温度、含固量/颗粒磨损、除鳞高压、液压油清洁度）在故障特征参数 D5 层标注。子设备：卧式离心泵（普通离心泵，冷却/循环水主力）、立式筒袋泵（立式长轴，深井/冷却塔水池）、高速泵（高速离心，除鳞/高压供水）、屏蔽泵（无泄漏屏蔽套，水处理药剂/化学介质）、磁力泵（无泄漏磁力耦合，腐蚀性药剂/酸碱再生）。 | 屏蔽泵 | 循环冷却与润滑系统 | 辅助叶轮 |  | 固定于转子后端，由转子驱动旋转，为循环介质提供初始动能，确保介质在电机内部完成冷却与润滑循环。通常为开式或半开式离心结构。 | 是 | 检查叶片气蚀、磨损及松动，清理流道堵塞物，必要时重新紧固或更换。 | 叶片严重磨损或断裂，导致循环动力不足且无法修复时，整体报废。 | 辅助叶轮结垢堵塞 | 结垢；积灰 | 化学；机械 | 严重 | 钢铁厂冷却循环水硬度高，辅助叶轮叶片流道内积聚碳酸钙等水垢及氧化铁皮杂质，导致流道变窄、转子质量偏心及水力通道受阻 | 泵体出现与转速相关的低频周期性振动；系统循环水流量和扬程逐渐下降；解体可见叶轮流道及盖板附著有硬质灰白色或红褐色垢层 | [化学]循环水总硬度>450mg/L（适用：钢铁厂开式工业冷却水水质，置信：经验值）；[物理]转子动不平衡量>3G（适用：叶轮去垢前在动平衡机测试，置信：经验值） | [离线]水质硬度化验仪；[离线]低速动平衡机 | 关键判据：泵性能曲线发生类似节流的逐渐衰减，且水质化验硬度超标。鉴别要点：若系统进出口压差表显示管道滤网压差正常，排除滤网堵塞，且振动频谱显示1倍频明显增大，可判定为叶轮结垢导致的质量偏心与堵塞 | [经验级]根本处理：解体抽出辅助叶轮，采用机械铲刮配合弱酸清洗彻底去除垢层，重新做动平衡校验后回装；临时处理：切换至备用泵，对在用泵进行大流量反冲洗以缓解堵塞 | 加强冷却水水质监控与软化处理；定期投加阻垢剂；利用定修周期检查清理泵入口及叶轮流道 | 滤网堵塞：同样表现为流量下降，但主要引起泵前压力降低和滤网压差剧增，不会引起泵体转子的显著低频振动 | 钳工2名、化验员1名；工时8-10h（置信：经验值） | 动平衡机、刮刀、水垢清洗剂、硬度测试盒（置信：经验值） | 工业除垢剂、叶轮口环密封件、防腐涂层（置信：经验值） | 酸洗除垢作业需佩戴防腐蚀手套及护目镜；废液需集中中和处理，严禁直接排入厂区雨排（置信：经验值） | 叶轮流道无可见明显垢层残留；动平衡校正达到ISO 1940-1:2003 G6.3级要求（置信：标准值）
MT-001-004-005-002-000-001 | 钢铁 |  | 离心泵 | 辅助设备 | 钢铁行业离心式泵类设备的通用检维修知识载体，按工作原理族（离心式叶片泵）组织。用于冷却循环水、液压系统供油、除鳞高压水、消防/除尘供水、水处理药剂输送等场景。故障机理（滚动/滑动轴承磨损、机械密封泄漏、叶轮汽蚀与磨粒磨损、口环磨损、泵轴弯曲与不平衡、联轴器对中不良）高度通用，PHM 振动诊断不分工况；工况特异（介质温度、含固量/颗粒磨损、除鳞高压、液压油清洁度）在故障特征参数 D5 层标注。子设备：卧式离心泵（普通离心泵，冷却/循环水主力）、立式筒袋泵（立式长轴，深井/冷却塔水池）、高速泵（高速离心，除鳞/高压供水）、屏蔽泵（无泄漏屏蔽套，水处理药剂/化学介质）、磁力泵（无泄漏磁力耦合，腐蚀性药剂/酸碱再生）。 | 屏蔽泵 | 循环冷却与润滑系统 | 外部循环管组 |  | 包含取压管、回流管及连接法兰，从泵体高压区引出部分介质流经电机后返回吸入口或储液罐。管组设有节流孔板以控制流量。 | 否 | 定期检查管路连接处密封性，清理管内结垢与堵塞，紧固管夹，检查节流孔板完整性。 | 管路出现腐蚀穿孔、裂纹或节流孔板损坏导致流量失控且无修复价值时，整体更换。 | 外部循环管组堵塞 | 堵塞 | 机械；化学 | 严重 | 钢铁工况下循环液含氧化铁皮、泥沙等杂质，在管路死角或节流孔板处逐渐沉积；或水质硬度高在管壁结垢，导致循环冷却液流量急剧下降，屏蔽泵电机得不到有效冷却 | 循环管路手感冰凉或无明显温差异常；泵体电机端壳温度异常升高；循环管路目视检查可见介质流量极小或断流；可能伴随泵运行电流略升 | [物理]循环液流量<额定流量的70%（适用：含铁皮杂质的冷却水工况，置信：经验值）；[物理]管路末端压力降>0.2MPa（适用：节流孔板工况，置信：经验值）；[物理]电机轴承套温度>80℃（适用：冷却失效初期，IEC 60034-1:2010，置信：标准值） | [在线]管路流量计；[在线]电机壳体Pt100温度传感器；[离线]红外测温仪；[离线]管路压力表 | ①关键判据：循环流量显著下降且电机壳体温度升高；②鉴别要点：需与"泵入口滤网堵塞"区分，若关闭外部循环管路进出口阀门后，泵体主入口前压力表无显著下降，且仅循环管路无流量，可排除泵入口滤网堵塞，判定为外部循环管组堵塞 | [经验级]根本处理：停泵泄压，拆解外部循环管组，重点清理或更换堵塞的节流孔板，高压水冲洗管路内部积存的氧化铁皮与水垢；临时处理：若现场无法立即解体，可短暂尝试微开旁路冲洗阀进行反向冲洗，若无旁路须立即停机 | 在循环管路入口增设高精度Y型过滤器并定期排污；对含大量氧化铁皮的钢铁冷却水，优化水质沉淀过滤工艺；定期酸洗除垢 | 泵入口滤网堵塞：泵入口滤网堵塞会导致整体流量下降且泵入口压力降低，而外部循环管组堵塞主要表现为循环支路无流量且电机发热，泵主入口压力通常正常 | 钳工2名；工时4-6h（置信：经验值） | 管钳、扳手、高压水枪、清孔通条、量具（置信：经验值） | 循环管路密封垫片、节流孔板备件、管路法兰密封胶（置信：经验值） | 检修前必须执行LOTO断电挂牌（GB/T 33579-2017，置信：标准值）；关闭循环管路进出口阀并泄压排液置换；钢铁区域作业穿戴高温防护服及防烫伤手套，防铁皮划伤（置信：经验值） | 循环管路畅通，节流孔板孔径无缩径；恢复连接后系统无渗漏；电机满载运行时壳体温度稳定在75℃以下（GB/T 5656-2019，置信：标准值）
MT-001-004-005-002-000-002 | 钢铁 |  | 离心泵 | 辅助设备 | 钢铁行业离心式泵类设备的通用检维修知识载体，按工作原理族（离心式叶片泵）组织。用于冷却循环水、液压系统供油、除鳞高压水、消防/除尘供水、水处理药剂输送等场景。故障机理（滚动/滑动轴承磨损、机械密封泄漏、叶轮汽蚀与磨粒磨损、口环磨损、泵轴弯曲与不平衡、联轴器对中不良）高度通用，PHM 振动诊断不分工况；工况特异（介质温度、含固量/颗粒磨损、除鳞高压、液压油清洁度）在故障特征参数 D5 层标注。子设备：卧式离心泵（普通离心泵，冷却/循环水主力）、立式筒袋泵（立式长轴，深井/冷却塔水池）、高速泵（高速离心，除鳞/高压供水）、屏蔽泵（无泄漏屏蔽套，水处理药剂/化学介质）、磁力泵（无泄漏磁力耦合，腐蚀性药剂/酸碱再生）。 | 屏蔽泵 | 循环冷却与润滑系统 | 外部循环管组 |  | 包含取压管、回流管及连接法兰，从泵体高压区引出部分介质流经电机后返回吸入口或储液罐。管组设有节流孔板以控制流量。 | 否 | 定期检查管路连接处密封性，清理管内结垢与堵塞，紧固管夹，检查节流孔板完整性。 | 管路出现腐蚀穿孔、裂纹或节流孔板损坏导致流量失控且无修复价值时，整体更换。 | 外部循环管组泄漏 | 泄漏；腐蚀 | 机械；化学 | 危急 | 钢铁厂恶劣环境（高温辐射、潮湿、含尘烟气）加速管路及法兰密封垫片老化；或循环介质（如轧钢乳化液、除鳞水）具有微腐蚀性导致管壁变薄穿孔；法兰螺栓在长期振动下松动导致密封失效 | 循环管路法兰接合面或管壁有明显介质滴漏、喷溅；若为高温冷却水泄漏可见管路周围有蒸汽产生；屏蔽泵循环液位下降；泄漏量大时电机冷却不足导致温度上升 | [物理]管壁剩余厚度<1.5mm（适用：易腐蚀管段，置信：经验值）；[物理]法兰密封面泄漏量>5滴/分钟（适用：各法兰连接处，置信：经验值）；[物理]循环管路压力下降>0.1MPa（适用：系统带压运行时，置信：经验值） | [在线]液位计；[离线]超声波测厚仪；[离线]红外热像仪（查找异常渗漏点）；[带电]目视巡检 | ①关键判据：管路外部可见明显介质泄漏，系统压力轻微下降；②鉴别要点：需与"泵体机械密封泄漏"区分，擦拭泄漏点上方管路法兰，若泄漏仅从管路接缝处渗出，且泵体轴伸端（或下部排放管）无介质流出，可排除泵体自身机械密封泄漏 | [经验级]根本处理：停泵泄压，更换老化破损的法兰垫片，对穿孔管段进行补焊或更换新管段，重新紧固法兰至规定力矩；临时处理：对于轻微渗漏且压力不高的情况，可使用管卡或快速堵漏胶进行外部包扎临时止漏，并密切监测 | 提高循环管路材质防腐等级（如不锈钢）；定期对管壁进行超声波测厚；紧固法兰时必须对角均匀用力，使用扭矩扳手 | 泵体机械密封泄漏：泵体密封泄漏通常在泵轴下方或密封压盖处形成明显水流，而外部循环管组泄漏点局限于管路本身及连接法兰处 | 管工1名、焊工1名；工时3-5h（置信：经验值） | 扭力扳手、电焊机、超声波测厚仪、倒链（置信：经验值） | 法兰垫片（耐温耐腐蚀材质）、同规格管段、不锈钢堵漏夹具（置信：经验值） | 若涉及焊接需办理动火作业票（置信：经验值）；高处管路维修执行高处作业票并挂安全带；维修前彻底排净管内高温残水防烫伤（置信：经验值） | 管路焊缝无气孔夹渣，超声波测厚壁厚达标；法兰连接处无渗漏；1.5倍工作压力打压试验保压10分钟无压降（GB 50235-2010，置信：标准值）
MT-001-004-005-002-000-003 | 钢铁 |  | 离心泵 | 辅助设备 | 钢铁行业离心式泵类设备的通用检维修知识载体，按工作原理族（离心式叶片泵）组织。用于冷却循环水、液压系统供油、除鳞高压水、消防/除尘供水、水处理药剂输送等场景。故障机理（滚动/滑动轴承磨损、机械密封泄漏、叶轮汽蚀与磨粒磨损、口环磨损、泵轴弯曲与不平衡、联轴器对中不良）高度通用，PHM 振动诊断不分工况；工况特异（介质温度、含固量/颗粒磨损、除鳞高压、液压油清洁度）在故障特征参数 D5 层标注。子设备：卧式离心泵（普通离心泵，冷却/循环水主力）、立式筒袋泵（立式长轴，深井/冷却塔水池）、高速泵（高速离心，除鳞/高压供水）、屏蔽泵（无泄漏屏蔽套，水处理药剂/化学介质）、磁力泵（无泄漏磁力耦合，腐蚀性药剂/酸碱再生）。 | 屏蔽泵 | 循环冷却与润滑系统 | 外部循环管组 |  | 包含取压管、回流管及连接法兰，从泵体高压区引出部分介质流经电机后返回吸入口或储液罐。管组设有节流孔板以控制流量。 | 否 | 定期检查管路连接处密封性，清理管内结垢与堵塞，紧固管夹，检查节流孔板完整性。 | 管路出现腐蚀穿孔、裂纹或节流孔板损坏导致流量失控且无修复价值时，整体更换。 | 外部循环管组节流孔板冲刷磨损 | 磨损；性能退化 | 机械；化学 | 严重 | 钢铁工况下循环介质中夹带大量高速氧化铁皮颗粒与泥沙，长期对外部循环管组尤其是节流孔板内孔产生强烈的冲刷磨粒磨损；导致孔径逐渐扩大，节流降压能力丧失，屏蔽泵循环液流量分配异常，电机冷却水流量偏移设计工况，引发电机过热 | 节流孔板处管路前后压差显著减小；循环管路总流量异常增大但作用于电机冷却器的有效流速下降；屏蔽泵电机端壳体温度呈缓慢上升趋势；孔板内孔目视可见明显光滑的冲刷沟槽或孔径扩大 | [物理]节流孔板孔径扩大量>原设计孔径的10%（适用：含氧化铁皮杂质的冷却水工况，置信：经验值）；[物理]孔板前后管路压力降<设计压降的80%（适用：额定循环流量下，置信：经验值）；[物理]电机壳体温度>80℃（适用：冷却水流量偏移导致冷却失效初期，IEC 60034-1:2010，置信：标准值） | [离线]超声波测厚仪；[离线]游标卡尺/内径千分尺；[在线]管路差压变送器；[在线]电机壳体Pt100温度传感器 | ①关键判据：管路压降显著下降且孔板孔径实测尺寸明显大于设计值；②鉴别要点：需与"外部循环管组堵塞"区分，若管路压降是大幅减小而非增大，且循环总流量不减反增，可排除管组堵塞，判定为节流孔板因冲刷磨损导致孔径扩大失效 | [经验级]根本处理：停泵泄压，拆解外部循环管组，抽出磨损的节流孔板并更换为高耐磨材质（如碳化钨或陶瓷内衬）的新孔板，复装管路；临时处理：若现场暂无合适孔径备件，可在循环管路出口端微调阀门开度以增加背压，强制提高电机冷却水流量，并密切监测电机温度 | 提升节流孔板材质硬度，采用耐磨合金或表面硬化处理；优化钢铁水质过滤系统，减少介质中氧化铁皮等硬质颗粒浓度；定期利用检修期测定孔板孔径尺寸以监控磨损速率 | 外部循环管组堵塞：管组堵塞会导致管路总阻力增加、循环流量减小且孔板前后压降异常增大，而节流孔板磨损表现为压降减小与总流量增大，两者在压差与流量变化趋势上完全相反 | 钳工2名；工时3-4h（置信：经验值） | 内径千分尺、管钳、法兰拆卸工具、高压水枪（置信：经验值） | 耐磨节流孔板备件、法兰密封垫片、管路防锈漆（置信：经验值） | 检修前必须执行LOTO断电挂牌（GB/T 33579-2017，置信：标准值）；关闭循环管路进出口阀并彻底泄压排液置换；钢铁区域作业穿戴防滑鞋、防烫手套，防范周边高温钢坯辐射及管内高温残水（置信：经验值） | 更换的新节流孔板孔径尺寸符合设计图纸公差要求；管路法兰复装无渗漏；系统恢复运行后，孔板前后压降恢复至设计范围内，电机满载运行时壳体温度稳定在75℃以下（GB/T 5656-2019，置信：标准值）
MT-001-004-005-002-001-001 | 钢铁 |  | 离心泵 | 辅助设备 | 钢铁行业离心式泵类设备的通用检维修知识载体，按工作原理族（离心式叶片泵）组织。用于冷却循环水、液压系统供油、除鳞高压水、消防/除尘供水、水处理药剂输送等场景。故障机理（滚动/滑动轴承磨损、机械密封泄漏、叶轮汽蚀与磨粒磨损、口环磨损、泵轴弯曲与不平衡、联轴器对中不良）高度通用，PHM 振动诊断不分工况；工况特异（介质温度、含固量/颗粒磨损、除鳞高压、液压油清洁度）在故障特征参数 D5 层标注。子设备：卧式离心泵（普通离心泵，冷却/循环水主力）、立式筒袋泵（立式长轴，深井/冷却塔水池）、高速泵（高速离心，除鳞/高压供水）、屏蔽泵（无泄漏屏蔽套，水处理药剂/化学介质）、磁力泵（无泄漏磁力耦合，腐蚀性药剂/酸碱再生）。 | 屏蔽泵 | 循环冷却与润滑系统 | 外部循环管组 | 节流孔板 | 安装于循环管路中，通常为不锈钢薄板带精确孔径，用于限制和调节循环介质的流量与压力。 | 是 | — | — | 节流孔板堵塞 | 堵塞 | 机械 | 严重 | 钢铁冷却水或液压油中的氧化铁皮、焊渣、杂质积聚在孔板处，导致流通面积减小 | 孔板前后压差显著升高；下游流量/压力降低；管线可能有异常噪音 | [物理]孔板前后压差>设计值的1.5倍（适用：冷却水/液压油工况，置信：经验值）；[状态量]流量<额定值的90%（适用：稳态运行，置信：经验值） | [在线]差压变送器；[在线]流量计 | 若压差升高且流量下降，确认为堵塞；若仅压差升高但流量正常，可能是差压计故障或引压管堵塞 | [经验级]根本处理：拆卸孔板清洗或更换，检查过滤器；临时处理：切换旁路（如有）或反冲洗 | 定期清理过滤器；在系统大修时检查孔板 | 管道阀门堵塞：关闭前后阀门，若压差仍存在则为孔板堵塞，否则为后端堵塞 | 钳工1名、管工1名；工时2-4h（置信：经验值） | 管道扳手、清洗工具、防尘口罩（置信：经验值） | 新孔板、密封垫片、清洗剂（置信：经验值） | 执行LOOTO断电挂牌；泄压排液后作业；防止高温介质烫伤（标准值）（置信：标准值） | 压差恢复至设计值；流量恢复正常（置信：经验值）
MT-001-004-005-002-001-002 | 钢铁 |  | 离心泵 | 辅助设备 | 钢铁行业离心式泵类设备的通用检维修知识载体，按工作原理族（离心式叶片泵）组织。用于冷却循环水、液压系统供油、除鳞高压水、消防/除尘供水、水处理药剂输送等场景。故障机理（滚动/滑动轴承磨损、机械密封泄漏、叶轮汽蚀与磨粒磨损、口环磨损、泵轴弯曲与不平衡、联轴器对中不良）高度通用，PHM 振动诊断不分工况；工况特异（介质温度、含固量/颗粒磨损、除鳞高压、液压油清洁度）在故障特征参数 D5 层标注。子设备：卧式离心泵（普通离心泵，冷却/循环水主力）、立式筒袋泵（立式长轴，深井/冷却塔水池）、高速泵（高速离心，除鳞/高压供水）、屏蔽泵（无泄漏屏蔽套，水处理药剂/化学介质）、磁力泵（无泄漏磁力耦合，腐蚀性药剂/酸碱再生）。 | 屏蔽泵 | 循环冷却与润滑系统 | 外部循环管组 | 节流孔板 | 安装于循环管路中，通常为不锈钢薄板带精确孔径，用于限制和调节循环介质的流量与压力。 | 是 | — | — | 节流孔板冲蚀磨损 | 磨损 | 机械 | 一般 | 含尘烟气或高压流体长期冲刷孔板内孔，导致孔径变大或边缘变钝，节流效果下降 | 节流效果减弱，下游压力偏高；孔板前后压差低于设计值 | [物理]孔板前后压差<设计值的80%（适用：含尘烟气/高压水工况，置信：经验值）；[几何]孔径偏差>2%（适用：停机检测，置信：经验值） | [在线]差压变送器；[离线]游标卡尺/内径千分尺 | 若压差持续偏低且排除流量计故障，确认为磨损；与堵塞区分（堵塞压差高） | [经验级]根本处理：更换磨损的孔板；临时处理：无，须更换 | 选用耐磨材质（如陶瓷）；定期检测孔径 | 流量计故障：检查流量计示数与实际流量是否一致 | 钳工1名；工时2h（置信：经验值） | 拆卸工具、量具（置信：经验值） | 备用孔板、密封垫片（置信：经验值） | 执行LOOTO断电挂牌；泄压排液后作业（标准值）（置信：标准值） | 压差符合设计要求；孔径尺寸在公差范围内（置信：经验值）
MT-001-004-005-002-001-003 | 钢铁 |  | 离心泵 | 辅助设备 | 钢铁行业离心式泵类设备的通用检维修知识载体，按工作原理族（离心式叶片泵）组织。用于冷却循环水、液压系统供油、除鳞高压水、消防/除尘供水、水处理药剂输送等场景。故障机理（滚动/滑动轴承磨损、机械密封泄漏、叶轮汽蚀与磨粒磨损、口环磨损、泵轴弯曲与不平衡、联轴器对中不良）高度通用，PHM 振动诊断不分工况；工况特异（介质温度、含固量/颗粒磨损、除鳞高压、液压油清洁度）在故障特征参数 D5 层标注。子设备：卧式离心泵（普通离心泵，冷却/循环水主力）、立式筒袋泵（立式长轴，深井/冷却塔水池）、高速泵（高速离心，除鳞/高压供水）、屏蔽泵（无泄漏屏蔽套，水处理药剂/化学介质）、磁力泵（无泄漏磁力耦合，腐蚀性药剂/酸碱再生）。 | 屏蔽泵 | 循环冷却与润滑系统 | 外部循环管组 | 节流孔板 | 安装于循环管路中，通常为不锈钢薄板带精确孔径，用于限制和调节循环介质的流量与压力。 | 是 | — | — | 节流孔板气蚀冲刷 | 磨损 | 机械 | 一般 | 钢铁除鳞高压水或轧制乳化液流经孔板节流孔时压力突降低于饱和蒸汽压产生气泡，在孔板下游高压区破裂，产生微射流不断剥蚀金属表面 | 孔板下游侧金属表面呈蜂窝状粗糙麻点；管道伴随流体喷射的噼啪爆裂声；孔板前后压差逐渐增大 | [物理]孔板下游压力波动幅度>10%（适用：除鳞高压水系统，置信：经验值）；[几何]节流孔边缘圆角半径增大或出现沟槽（适用：停机拆检，置信：经验值） | [在线]压力变送器；[在线]声发射传感器；[离线]内窥镜；[离线]粗糙度仪 | 若压差增大且声发射高频能量激增，初步判定为气蚀；与普通杂质冲刷磨损区分（气蚀损伤集中于孔板下游及出口边缘，呈海绵状凹坑；颗粒冲刷多在迎流面或节流孔径向平滑磨痕） | [经验级]根本处理：更换为耐磨合金或不锈钢材质孔板，优化下游管道直径降低流速恢复压头；临时处理：适当关小系统主阀，增加背压抑制气泡破裂 | 优化系统降压比，避免极限节流工况；选用气蚀耐受材质；定期利用检修期内窥抽检孔板表面 | 节流孔板堵塞：堵塞会导致流量锐减且压差异常高，气蚀压差增大相对平缓且伴随明显气流噪音 | 钳工2名；工时3-5h（置信：经验值） | 内窥镜、粗糙度仪、扳手（置信：经验值） | 耐磨孔板备件、高压密封垫片（置信：经验值） | 执行LOOTO断电挂牌；泄压排液置换后作业；高压系统须确认残压归零（标准值）（置信：标准值） | 压差恢复至设计值；内窥镜检查孔板表面无明显深坑及沟槽（置信：经验值）
MT-001-004-005-002-001-004 | 钢铁 |  | 离心泵 | 辅助设备 | 钢铁行业离心式泵类设备的通用检维修知识载体，按工作原理族（离心式叶片泵）组织。用于冷却循环水、液压系统供油、除鳞高压水、消防/除尘供水、水处理药剂输送等场景。故障机理（滚动/滑动轴承磨损、机械密封泄漏、叶轮汽蚀与磨粒磨损、口环磨损、泵轴弯曲与不平衡、联轴器对中不良）高度通用，PHM 振动诊断不分工况；工况特异（介质温度、含固量/颗粒磨损、除鳞高压、液压油清洁度）在故障特征参数 D5 层标注。子设备：卧式离心泵（普通离心泵，冷却/循环水主力）、立式筒袋泵（立式长轴，深井/冷却塔水池）、高速泵（高速离心，除鳞/高压供水）、屏蔽泵（无泄漏屏蔽套，水处理药剂/化学介质）、磁力泵（无泄漏磁力耦合，腐蚀性药剂/酸碱再生）。 | 屏蔽泵 | 循环冷却与润滑系统 | 外部循环管组 | 节流孔板 | 安装于循环管路中，通常为不锈钢薄板带精确孔径，用于限制和调节循环介质的流量与压力。 | 是 | — | — | 节流孔板共振 | 异常振动 | 机械 | 严重 | 轧钢冷却水或液压系统流体高速流经孔板时产生周期性涡街频率，该频率与孔板及连接管段的固有频率接近重合，引发结构剧烈机械共振 | 管道及孔板法兰处剧烈振动，伴有低频轰鸣声；法兰连接螺栓处可见明显抖动；焊缝或孔板边缘可能出现疲劳微裂纹 | [物理]振动速度>4.5mm/s（适用：管壁中心高<315mm，刚性安装，ISO 10816-3:2009 表1，置信：标准值）；[物理]主振频与管系结构固有频率偏差<10%（置信：经验值） | [在线]振动速度传感器；[离线]频谱分析仪；[离线]敲击测试法 | 若振动频谱主频与流体涡街计算频率一致，且改变流量时振动峰值随之偏移，确认为共振；与水泵机械不平衡区分（机械不平衡振动主频恒为转频，不随流量改变而大幅偏移） | [经验级]根本处理：更改孔板厚度或孔径尺寸以破坏涡街频率匹配，或在管道适当位置增设加强筋改变固有频率；临时处理：通过改变系统流量（如调节旁路阀）避开共振工作区 | 设计阶段进行管系流固耦合频率分析，避开常用工况涡街频率区间；定期紧固法兰及支架防松动 | 管道液压脉动：脉动多伴随泵的柱塞或叶片工作频率，且改变泵转速时脉动频率立即改变 | 钳工2名；工时4-6h（置信：经验值） | 频谱分析仪、测振仪、电焊机（置信：经验值） | 加固槽钢/支撑垫块、定制厚度孔板（置信：经验值） | 执行LOOTO断电挂牌；动火作业需办票并清理周围可燃物（标准值）（置信：标准值） | 管系振动值符合ISO 10816-3:2009 表1 B区限值要求（置信：标准值）
MT-001-004-005-002-001-005 | 钢铁 |  | 离心泵 | 辅助设备 | 钢铁行业离心式泵类设备的通用检维修知识载体，按工作原理族（离心式叶片泵）组织。用于冷却循环水、液压系统供油、除鳞高压水、消防/除尘供水、水处理药剂输送等场景。故障机理（滚动/滑动轴承磨损、机械密封泄漏、叶轮汽蚀与磨粒磨损、口环磨损、泵轴弯曲与不平衡、联轴器对中不良）高度通用，PHM 振动诊断不分工况；工况特异（介质温度、含固量/颗粒磨损、除鳞高压、液压油清洁度）在故障特征参数 D5 层标注。子设备：卧式离心泵（普通离心泵，冷却/循环水主力）、立式筒袋泵（立式长轴，深井/冷却塔水池）、高速泵（高速离心，除鳞/高压供水）、屏蔽泵（无泄漏屏蔽套，水处理药剂/化学介质）、磁力泵（无泄漏磁力耦合，腐蚀性药剂/酸碱再生）。 | 屏蔽泵 | 循环冷却与润滑系统 | 外部循环管组 | 节流孔板 | 安装于循环管路中，通常为不锈钢薄板带精确孔径，用于限制和调节循环介质的流量与压力。 | 是 | — | — | 屏蔽泵汽蚀 | 性能退化 | 机械；热 | 严重 | 进口压力不足导致液体汽化，气泡在叶轮处破裂冲击叶片，导致噪声和振动 | 泵体振动剧烈；噪音呈噼啪爆裂声；出口压力/流量大幅波动 | [物理]振动速度>4.5mm/s（适用：小型泵，ISO 10816-3:2009 表1，置信：标准值）；[物理]振动速度>2.8mm/s（适用：中型泵，ISO 10816-3:2009 表1，置信：标准值）；[状态量]电流大幅波动（置信：经验值） | [在线]振动传感器；[在线]电流表；[在线]压力表 | 振动高频且噪音尖锐，结合进口压力低判断为汽蚀；与机械摩擦区分（机械摩擦频率通常为转频或倍频） | [经验级]根本处理：调整进口阀门开度，增加进口压力，降低介质温度；临时处理：降低流量运行 | 保证进口灌注压力；安装出口回流管；定期清理进口滤网 | 机械摩擦：听诊噪音性质，汽蚀为噼啪声，摩擦为金属接触声 | 钳工2名、电工1名；工时4-6h（置信：经验值） | 振动分析仪、声级计、扳手（置信：经验值） | 密封垫片、滤网备件（置信：经验值） | 执行LOOTO断电挂牌；防止高温液体烫伤（标准值）（置信：标准值） | 振动值符合ISO 10816-3标准；压力流量稳定（置信：标准值）
MT-001-004-005-002-001-006 | 钢铁 |  | 离心泵 | 辅助设备 | 钢铁行业离心式泵类设备的通用检维修知识载体，按工作原理族（离心式叶片泵）组织。用于冷却循环水、液压系统供油、除鳞高压水、消防/除尘供水、水处理药剂输送等场景。故障机理（滚动/滑动轴承磨损、机械密封泄漏、叶轮汽蚀与磨粒磨损、口环磨损、泵轴弯曲与不平衡、联轴器对中不良）高度通用，PHM 振动诊断不分工况；工况特异（介质温度、含固量/颗粒磨损、除鳞高压、液压油清洁度）在故障特征参数 D5 层标注。子设备：卧式离心泵（普通离心泵，冷却/循环水主力）、立式筒袋泵（立式长轴，深井/冷却塔水池）、高速泵（高速离心，除鳞/高压供水）、屏蔽泵（无泄漏屏蔽套，水处理药剂/化学介质）、磁力泵（无泄漏磁力耦合，腐蚀性药剂/酸碱再生）。 | 屏蔽泵 | 循环冷却与润滑系统 | 外部循环管组 | 节流孔板 | 安装于循环管路中，通常为不锈钢薄板带精确孔径，用于限制和调节循环介质的流量与压力。 | 是 | — | — | 屏蔽泵轴承磨损 | 磨损 | 机械 | 严重 | 石墨轴承润滑不良或承载过大导致磨损，转子与定子接触，引起振动和电机电流异常 | 振动逐渐增大；电机运行电流异常升高；泵体温度升高 | [物理]振动速度>7.1mm/s（适用：刚性安装，功率>15kW，ISO 10816-3:2009 表1 区域C，置信：标准值）；[电气]三相电流不平衡度>10%（置信：经验值）；[热]轴承部位温度>80℃（置信：经验值） | [在线]振动传感器；[在线]温度传感器；[在线]电流表 | 振动随运行时间缓慢增加，且伴随温度升高，确认为轴承磨损；与不平衡区分（不平衡振动稳定，不随温度急剧变化） | [规程级]根本处理：更换屏蔽泵轴承及检查轴套，按GB/T 5656要求进行装配；临时处理：无，须停机检修 | 确保循环冷却管路畅通；监测油液/冷却水质量；避免空转 | 转子不平衡：振动相位稳定，轴承磨损通常伴随温度异常 | 钳工2名、电工1名；工时8-12h（置信：经验值） | 拉马、百分表、轴承加热器（置信：经验值） | 石墨轴承、轴套、O型圈（置信：经验值） | 执行LOOTO断电挂牌；起重作业按GB 6067（标准值，GB 6067.1）（置信：标准值） | 振动值符合ISO 10816-3标准；试车无异响（置信：标准值）
MT-001-004-005-002-001-007 | 钢铁 |  | 离心泵 | 辅助设备 | 钢铁行业离心式泵类设备的通用检维修知识载体，按工作原理族（离心式叶片泵）组织。用于冷却循环水、液压系统供油、除鳞高压水、消防/除尘供水、水处理药剂输送等场景。故障机理（滚动/滑动轴承磨损、机械密封泄漏、叶轮汽蚀与磨粒磨损、口环磨损、泵轴弯曲与不平衡、联轴器对中不良）高度通用，PHM 振动诊断不分工况；工况特异（介质温度、含固量/颗粒磨损、除鳞高压、液压油清洁度）在故障特征参数 D5 层标注。子设备：卧式离心泵（普通离心泵，冷却/循环水主力）、立式筒袋泵（立式长轴，深井/冷却塔水池）、高速泵（高速离心，除鳞/高压供水）、屏蔽泵（无泄漏屏蔽套，水处理药剂/化学介质）、磁力泵（无泄漏磁力耦合，腐蚀性药剂/酸碱再生）。 | 屏蔽泵 | 循环冷却与润滑系统 | 外部循环管组 | 节流孔板 | 安装于循环管路中，通常为不锈钢薄板带精确孔径，用于限制和调节循环介质的流量与压力。 | 是 | — | — | 屏蔽泵电机绕组绝缘老化 | 老化；绝缘 | 绝缘；热 | 严重 | 长期高温运行导致绕组绝缘材料性能下降，存在短路接地风险 | 电机外壳温度偏高；绝缘电阻测试值下降；可能有轻微异味 | [电气]绝缘电阻<0.5MΩ（适用：定子绕组，热态，置信：经验值）；[热]定子线圈温度>绝缘等级允许值（如F级>155℃，置信：标准值） | [离线]兆欧表；[在线]温度传感器 | 绝缘电阻随温度升高显著下降，且历史数据呈下降趋势，确认为老化；与受潮区分（受潮可通过干燥恢复绝缘值） | [经验级]根本处理：更换电机定子或整体更换泵；临时处理：加强冷却，降低负载运行 | 避免频繁启停；监测运行温度；定期检测绝缘电阻 | 电机受潮：绝缘电阻低但经干燥后明显回升 | 钳工1名、电工2名；工时12-24h（置信：经验值） | 兆欧表、压线钳、吊装设备（置信：经验值） | 备用电机定子、绝缘漆（置信：经验值） | 执行LOOTO断电挂牌；电气作业需持证（标准值，GB 26860）（置信：标准值） | 绝缘电阻符合规范；运行温度正常（标准值，GB 755）（置信：标准值）
MT-001-004-005-002-001-008 | 钢铁 |  | 离心泵 | 辅助设备 | 钢铁行业离心式泵类设备的通用检维修知识载体，按工作原理族（离心式叶片泵）组织。用于冷却循环水、液压系统供油、除鳞高压水、消防/除尘供水、水处理药剂输送等场景。故障机理（滚动/滑动轴承磨损、机械密封泄漏、叶轮汽蚀与磨粒磨损、口环磨损、泵轴弯曲与不平衡、联轴器对中不良）高度通用，PHM 振动诊断不分工况；工况特异（介质温度、含固量/颗粒磨损、除鳞高压、液压油清洁度）在故障特征参数 D5 层标注。子设备：卧式离心泵（普通离心泵，冷却/循环水主力）、立式筒袋泵（立式长轴，深井/冷却塔水池）、高速泵（高速离心，除鳞/高压供水）、屏蔽泵（无泄漏屏蔽套，水处理药剂/化学介质）、磁力泵（无泄漏磁力耦合，腐蚀性药剂/酸碱再生）。 | 屏蔽泵 | 循环冷却与润滑系统 | 外部循环管组 | 节流孔板 | 安装于循环管路中，通常为不锈钢薄板带精确孔径，用于限制和调节循环介质的流量与压力。 | 是 | — | — | 屏蔽泵屏蔽套破损 | 破裂 | 机械；化学 | 危急 | 腐蚀或机械损伤导致屏蔽套破裂，介质进入定子腔体，造成电机烧毁 | 电机腔体检测液报警；绝缘电阻急剧下降为零；介质泄漏 | [电气]绝缘电阻接近0（适用：运行中，置信：经验值）；[化学]检测液电导率急剧升高（置信：经验值） | [在线]绝缘监测装置；[在线]检测液传感器 | 绝缘电阻瞬间归零且检测液报警，确认为屏蔽套破裂；与接线盒进水区分（检查接线盒是否有积水） | [经验级]根本处理：更换屏蔽泵或更换屏蔽套组件；临时处理：无，须立即停机 | 选用耐腐蚀材质；防止气蚀冲击；定期检测检测液 | 接线盒进水：检查接线盒干燥后绝缘恢复 | 钳工2名、电工2名；工时16-24h（置信：经验值） | 专用拉马、氩弧焊机（如修复用）（置信：经验值） | 屏蔽套组件、定子线圈（置信：经验值） | 执行LOOTO断电挂牌；办理动火票（如需焊接，通用要求）（标准值）（置信：标准值） | 气密性试验合格；绝缘电阻正常（标准值，GB/T 5656）（置信：标准值）
MT-001-004-005-002-001-009 | 钢铁 |  | 离心泵 | 辅助设备 | 钢铁行业离心式泵类设备的通用检维修知识载体，按工作原理族（离心式叶片泵）组织。用于冷却循环水、液压系统供油、除鳞高压水、消防/除尘供水、水处理药剂输送等场景。故障机理（滚动/滑动轴承磨损、机械密封泄漏、叶轮汽蚀与磨粒磨损、口环磨损、泵轴弯曲与不平衡、联轴器对中不良）高度通用，PHM 振动诊断不分工况；工况特异（介质温度、含固量/颗粒磨损、除鳞高压、液压油清洁度）在故障特征参数 D5 层标注。子设备：卧式离心泵（普通离心泵，冷却/循环水主力）、立式筒袋泵（立式长轴，深井/冷却塔水池）、高速泵（高速离心，除鳞/高压供水）、屏蔽泵（无泄漏屏蔽套，水处理药剂/化学介质）、磁力泵（无泄漏磁力耦合，腐蚀性药剂/酸碱再生）。 | 屏蔽泵 | 循环冷却与润滑系统 | 外部循环管组 | 节流孔板 | 安装于循环管路中，通常为不锈钢薄板带精确孔径，用于限制和调节循环介质的流量与压力。 | 是 | — | — | 屏蔽泵循环冷却管路堵塞 | 堵塞 | 机械；热 | 严重 | 钢铁厂冷却循环水含有的氧化铁皮、泥沙或水垢堵塞了屏蔽泵自身的循环冷却管路（用来冷却电机和润滑轴承），导致冷却介质流量不足 | 泵体表面温度异常升高；电机绝缘监测值随温度急剧下降；轴承磨损加速并伴随轻微金属摩擦异响 | [热]泵体表面温度>75℃（适用：常规冷却水工况，置信：经验值）；[状态量]循环管路流量<设计值的50%（适用：停机检测对比，置信：经验值） | [在线]泵体表面温度计；[在线]电机定子温度传感器；[离线]红外热像仪 | 若泵体温度异常升高且循环管路进出口存在明显温差或手摸管路发凉，确认为冷却管路堵塞；与介质整体汽蚀区分（汽蚀伴随大量噪音且出口压力剧烈波动，冷却管堵塞主要表现为纯热效应） | [规程级]根本处理：拆开循环管路接头，使用高压水枪或专用清洗剂疏通管线及过滤器，按GB/T 5656要求复原；临时处理：降低泵的实际运行负荷，通过外部冷却水喷淋泵壳辅助降温 | 保证循环冷却水水质清洁度；定期清理泵入口及循环管路微型过滤器；监测水温 | 屏蔽泵轴承磨损：轴承磨损虽会发热，但必然伴随高频振动特征，管路堵塞初期无异常振动 | 钳工2名；工时4-6h（置信：经验值） | 红外热像仪、高压水枪、管钳（置信：经验值） | 密封垫片、耐高温清洗剂（置信：经验值） | 执行LOOTO断电挂牌；操作高温泵时佩戴防烫手套（标准值）（置信：标准值） | 循环管路畅通无阻；泵体运行温度稳定在70℃以下（置信：经验值）
MT-001-004-005-002-001-010 | 钢铁 |  | 离心泵 | 辅助设备 | 钢铁行业离心式泵类设备的通用检维修知识载体，按工作原理族（离心式叶片泵）组织。用于冷却循环水、液压系统供油、除鳞高压水、消防/除尘供水、水处理药剂输送等场景。故障机理（滚动/滑动轴承磨损、机械密封泄漏、叶轮汽蚀与磨粒磨损、口环磨损、泵轴弯曲与不平衡、联轴器对中不良）高度通用，PHM 振动诊断不分工况；工况特异（介质温度、含固量/颗粒磨损、除鳞高压、液压油清洁度）在故障特征参数 D5 层标注。子设备：卧式离心泵（普通离心泵，冷却/循环水主力）、立式筒袋泵（立式长轴，深井/冷却塔水池）、高速泵（高速离心，除鳞/高压供水）、屏蔽泵（无泄漏屏蔽套，水处理药剂/化学介质）、磁力泵（无泄漏磁力耦合，腐蚀性药剂/酸碱再生）。 | 屏蔽泵 | 循环冷却与润滑系统 | 外部循环管组 | 节流孔板 | 安装于循环管路中，通常为不锈钢薄板带精确孔径，用于限制和调节循环介质的流量与压力。 | 是 | — | — | 屏蔽泵热循环障碍致转子抱死 | 性能退化 | 机械；热 | 危急 | 因石墨轴承润滑不良或冷却液完全断流，转子与石墨轴承间隙内失去冷却润滑膜，局部产生极高热量导致材料热膨胀，间隙消失发生金属与石墨直接干摩擦抱死 | 电机运转声音沉闷并瞬间卡死停转；运行电流瞬间过载跳闸；盘车无法转动，转子完全卡死 | [电气]运行电流超出额定电流数倍并触发过载保护（置信：经验值）；[几何]转子轴套与轴承出现严重烧结抱合痕迹（适用：解体检查，置信：经验值） | [在线]电流互感器；[在线]电机保护器；[离线]手动盘车 | 若电流瞬间冲顶跳闸且断电后盘车沉重或卡死，结合泵体高温，确认为抱死；与电机定子单相接地短路区分（定子短路通常伴随绝缘电阻极低且开关速断，抱死机械阻力极大但绝缘电阻可能正常） | [经验级]根本处理：解体屏蔽泵，更换烧损的石墨轴承、轴套及受损的屏蔽套，重新做动平衡；临时处理：无，须立即停机处理 | 确保循环管路绝对畅通；安装低流量或断流联锁保护装置；严防泵空转或抽空 | 杂质机械卡死：解体后检查内部是否有大量氧化铁皮等硬物卡在叶轮处，抱死则表现为均匀烧结 | 钳工3名、电工1名；工时16-24h（置信：经验值） | 拉马、大扭矩扳手、千分尺（置信：经验值） | 石墨轴承组件、转子轴套、屏蔽套备件（置信：经验值） | 执行LOOTO断电挂牌；重型起吊严格按GB 6067.1-2010执行（标准值，GB 6067.1-2010）（置信：标准值） | 盘车转动灵活无卡涩；运行电流稳定在额定值内（置信：经验值）
MT-001-004-005-002-001-011 | 钢铁 |  | 离心泵 | 辅助设备 | 钢铁行业离心式泵类设备的通用检维修知识载体，按工作原理族（离心式叶片泵）组织。用于冷却循环水、液压系统供油、除鳞高压水、消防/除尘供水、水处理药剂输送等场景。故障机理（滚动/滑动轴承磨损、机械密封泄漏、叶轮汽蚀与磨粒磨损、口环磨损、泵轴弯曲与不平衡、联轴器对中不良）高度通用，PHM 振动诊断不分工况；工况特异（介质温度、含固量/颗粒磨损、除鳞高压、液压油清洁度）在故障特征参数 D5 层标注。子设备：卧式离心泵（普通离心泵，冷却/循环水主力）、立式筒袋泵（立式长轴，深井/冷却塔水池）、高速泵（高速离心，除鳞/高压供水）、屏蔽泵（无泄漏屏蔽套，水处理药剂/化学介质）、磁力泵（无泄漏磁力耦合，腐蚀性药剂/酸碱再生）。 | 屏蔽泵 | 循环冷却与润滑系统 | 外部循环管组 | 节流孔板 | 安装于循环管路中，通常为不锈钢薄板带精确孔径，用于限制和调节循环介质的流量与压力。 | 是 | — | — | 屏蔽泵转子不平衡 | 异常振动 | 机械 | 严重 | 钢铁厂除尘水或轧制乳化液介质中的铁皮碎屑不均匀沉积在叶轮内，或单侧局部磨损，导致转子质量中心偏离旋转中心，产生与转速同频的周期性离心激振力 | 泵体振幅随转速升高明显增大；振动主频突出为1倍转频（1X）；振幅相位在一段时间内保持相对稳定 | [物理]振动速度>4.5mm/s（适用：泵中心高<315mm，ISO 10816-3:2009 表1，置信：标准值）；[状态量]频谱中1X（工频）振幅占通频总值70%以上（置信：经验值） | [在线]振动速度传感器；[离线]数据采集器与频谱分析软件 | 若频谱中1X频率分量绝对占优且相位稳定，确认为不平衡；与转子不对中区分（不对中通常在2X处出现明显峰值，且轴向振动较大；不平衡主要为径向同频振动） | [规程级]根本处理：拆卸泵体抽出转子，清理叶轮内部积垢，按ISO 1940-1:2003 进行动平衡校正或更换新叶轮；临时处理：降低泵转速运行（如配置变频器）以减小离心力 | 提高介质过滤精度，减少铁皮等杂质进入泵体；定期进行振动频谱分析捕捉早期质量偏心 | 屏蔽泵轴承磨损：轴承磨损会激发高频振动成分且伴随温度升高，不平衡以低频1X为主且无异常发热 | 钳工2名；工时6-8h（置信：经验值） | 频谱分析仪、动平衡机、拉马（置信：经验值） | 动平衡配重块、叶轮锁紧螺母（置信：经验值） | 执行LOOTO断电挂牌；现场拆卸注意管路残液排放（标准值）（置信：标准值） | 残余不平衡量符合ISO 1940-1:2003 G6.3级要求；振动值符合ISO 10816-3:2009（置信：标准值）
MT-001-004-005-003-000-001 | 钢铁 |  | 离心泵 | 辅助设备 | 钢铁行业离心式泵类设备的通用检维修知识载体，按工作原理族（离心式叶片泵）组织。用于冷却循环水、液压系统供油、除鳞高压水、消防/除尘供水、水处理药剂输送等场景。故障机理（滚动/滑动轴承磨损、机械密封泄漏、叶轮汽蚀与磨粒磨损、口环磨损、泵轴弯曲与不平衡、联轴器对中不良）高度通用，PHM 振动诊断不分工况；工况特异（介质温度、含固量/颗粒磨损、除鳞高压、液压油清洁度）在故障特征参数 D5 层标注。子设备：卧式离心泵（普通离心泵，冷却/循环水主力）、立式筒袋泵（立式长轴，深井/冷却塔水池）、高速泵（高速离心，除鳞/高压供水）、屏蔽泵（无泄漏屏蔽套，水处理药剂/化学介质）、磁力泵（无泄漏磁力耦合，腐蚀性药剂/酸碱再生）。 | 屏蔽泵 | 循环冷却与润滑系统 | 循环介质过滤器 |  | 串接在循环管路中，通常为Y型或T型过滤器，内部装有不锈钢滤网，过滤介质中的颗粒杂质，保护轴承与屏蔽套。 | 否 | 定期拆卸清洗或更换滤网，检查壳体与密封面有无腐蚀或变形。 | 壳体出现裂纹、滤网破损且无法更换备件或密封面严重腐蚀时，整体报废。 | 滤芯整体堵塞 | 堵塞；压力异常 | 机械；化学 | 严重 | 钢铁工况循环水（如连铸二冷水、轧钢除鳞水）中氧化铁皮、泥沙及乳化液杂质在过滤网表面累积，导致有效通流面积急剧减小，滤芯压差增大，系统流量下降 | 过滤器前后压差表数值显著上升；系统循环水流量指示下降；屏蔽泵运转声音沉闷；泵出口压力降低 | [物理]过滤器前后压差>0.05MPa（适用：常规网式过滤器，置信：经验值）；[物理]压差报警设定值通常为0.1MPa（适用：钢铁循环水系统，置信：经验值） | [在线]压差变送器；[在线]系统流量计；[离线]现场目视检查压差表 | 关键判据：压差变送器显示超限且伴随系统流量下降。鉴别要点：若过滤器后端压力与流量同步下降且泵电流降低，判为滤芯堵塞；若泵电流增大且伴随剧烈振动，则为屏蔽泵汽蚀或叶轮卡涩，需通过检查过滤器本体压差进行区分 | [经验级]根本处理：停泵关阀，打开过滤器法兰盖，抽出滤芯使用高压水枪反向冲洗或超声波清洗，严重时更换新滤芯；临时处理：若生产无法停机，可短暂开启过滤器旁路阀维持运行，并密切监控介质清洁度 | 在介质回流母管增设旋流除污器进行初级过滤；根据水质浊度缩短滤芯清洗周期；雨季或高炉休风后加强水质监测 | 管路阀门内漏：若关闭进出口阀后过滤器压力不归零，为阀门内漏，而非堵塞；区分要点是关闭阀门观察压力表变化 | 钳工2名；工时2-3h（置信：经验值） | 活动扳手、法兰拆卸工具、高压清洗水枪、扭矩扳手（置信：经验值） | 同规格不锈钢过滤网备件、法兰密封垫片（置信：经验值） | 必须执行LOTO断电挂牌上锁，确认进出口阀门完全关闭且泄压排液后方可作业（置信：经验值） | 过滤器法兰结合面无渗漏；试运行前后压差恢复正常值<0.02MPa（置信：经验值）
MT-001-004-005-003-000-002 | 钢铁 |  | 离心泵 | 辅助设备 | 钢铁行业离心式泵类设备的通用检维修知识载体，按工作原理族（离心式叶片泵）组织。用于冷却循环水、液压系统供油、除鳞高压水、消防/除尘供水、水处理药剂输送等场景。故障机理（滚动/滑动轴承磨损、机械密封泄漏、叶轮汽蚀与磨粒磨损、口环磨损、泵轴弯曲与不平衡、联轴器对中不良）高度通用，PHM 振动诊断不分工况；工况特异（介质温度、含固量/颗粒磨损、除鳞高压、液压油清洁度）在故障特征参数 D5 层标注。子设备：卧式离心泵（普通离心泵，冷却/循环水主力）、立式筒袋泵（立式长轴，深井/冷却塔水池）、高速泵（高速离心，除鳞/高压供水）、屏蔽泵（无泄漏屏蔽套，水处理药剂/化学介质）、磁力泵（无泄漏磁力耦合，腐蚀性药剂/酸碱再生）。 | 屏蔽泵 | 循环冷却与润滑系统 | 循环介质过滤器 |  | 串接在循环管路中，通常为Y型或T型过滤器，内部装有不锈钢滤网，过滤介质中的颗粒杂质，保护轴承与屏蔽套。 | 否 | 定期拆卸清洗或更换滤网，检查壳体与密封面有无腐蚀或变形。 | 壳体出现裂纹、滤网破损且无法更换备件或密封面严重腐蚀时，整体报废。 | 过滤器内部结构破损泄漏 | 泄漏；混入杂质 | 机械 | 危急 | 过滤器内部支撑骨架断裂或滤网破裂，导致大颗粒氧化铁皮直接进入屏蔽泵腔室，造成石墨轴承快速磨损及转子卡死 | 过滤器底部有异常振动或水流击穿声；屏蔽泵轴承监测指示异常或泵内出现金属摩擦异响；解体过滤器发现滤网存在破洞 | [物理]过滤后水质颗粒物粒径>0.2mm（适用：屏蔽泵保护滤网破损后，置信：经验值）；[状态量]屏蔽泵轴承磨损监测仪报警（适用：泵入口介质污染，置信：经验值） | [在线]轴承磨损监测装置；[离线]水质颗粒物检测仪；[离线]内窥镜检查 | 关键判据：泵轴承磨损报警且过滤器后水质粒度检测超标。鉴别要点：若泵振动值随流量剧增而突升且介质含铁皮量高，判为过滤器破损导致杂质侵入；若泵振动平缓爬升且介质清澈，则为泵自身轴承疲劳磨损，需结合水质检测区分 | [经验级]根本处理：立即停机，排净过滤器及泵内积水，更换破损滤芯及受损的屏蔽泵石墨轴承，冲洗系统管路；临时处理：无，须立即停机处理，防止铁皮彻底抱死泵轴导致电机烧毁 | 定期检查滤网防腐涂层；避免系统启停时产生水锤冲击；选用高强度耐腐蚀材质（如316L）滤网 | 屏蔽泵汽蚀：泵产生类似砂石撞击的噪声，但过滤器压差正常；区分要点是检查过滤器压差与水质浊度 | 钳工2名、管工1名；工时8-12h（置信：经验值） | 法兰拆装工具、管路冲洗设备、内六角扳手、千分尺（置信：经验值） | 滤芯组件、屏蔽泵石墨轴承备件、法兰垫片（置信：经验值） | 泵体泄压排液置换彻底，作业前确认管路无残压，起重作业按GB 6067.1-2010执行（GB 6067.1-2010，置信：标准值） | 过滤器内部结构装配牢固；系统冲洗后水质清洁度达标；屏蔽泵振动速度≤2.8mm/s（ISO 10816-3:2009 表1 A级，置信：标准值）
MT-001-004-005-003-000-003 | 钢铁 |  | 离心泵 | 辅助设备 | 钢铁行业离心式泵类设备的通用检维修知识载体，按工作原理族（离心式叶片泵）组织。用于冷却循环水、液压系统供油、除鳞高压水、消防/除尘供水、水处理药剂输送等场景。故障机理（滚动/滑动轴承磨损、机械密封泄漏、叶轮汽蚀与磨粒磨损、口环磨损、泵轴弯曲与不平衡、联轴器对中不良）高度通用，PHM 振动诊断不分工况；工况特异（介质温度、含固量/颗粒磨损、除鳞高压、液压油清洁度）在故障特征参数 D5 层标注。子设备：卧式离心泵（普通离心泵，冷却/循环水主力）、立式筒袋泵（立式长轴，深井/冷却塔水池）、高速泵（高速离心，除鳞/高压供水）、屏蔽泵（无泄漏屏蔽套，水处理药剂/化学介质）、磁力泵（无泄漏磁力耦合，腐蚀性药剂/酸碱再生）。 | 屏蔽泵 | 循环冷却与润滑系统 | 循环介质过滤器 |  | 串接在循环管路中，通常为Y型或T型过滤器，内部装有不锈钢滤网，过滤介质中的颗粒杂质，保护轴承与屏蔽套。 | 否 | 定期拆卸清洗或更换滤网，检查壳体与密封面有无腐蚀或变形。 | 壳体出现裂纹、滤网破损且无法更换备件或密封面严重腐蚀时，整体报废。 | 过滤器接口及密封失效 | 泄漏 | 机械；环境 | 严重 | 过滤器与管路法兰连接处或端盖密封垫片因长期交变应力、介质腐蚀老化，导致密封比压下降，冷却循环水或轧制乳化液外泄 | 过滤器法兰接合面或端盖处有明显水迹/油迹渗出；保温层浸润脱落；泵房地面存在积液；系统补水量异常增加 | [物理]法兰密封面泄漏量>5滴/分钟（适用：循环水/乳化液系统，置信：经验值）；[物理]密封垫片使用寿命>2年（适用：钢铁恶劣水质工况，置信：经验值） | [离线]人工巡检目视检查；[在线]区域漏液检测报警绳（若配置） | 关键判据：法兰接合面可见明显液滴渗出且系统补水量上升。鉴别要点：若渗漏点位于过滤器法兰边缘且紧固螺栓力矩实测偏低，判为接口密封失效；若渗漏源自泵体轴端或视孔盖，则为泵体自身密封失效，需按泄漏部位区分 | [经验级]根本处理：立即隔离过滤器进出口阀门并泄压排液，松开法兰螺栓，更换老化破损的密封垫片，清理密封面水垢后对角均匀紧固螺栓至规定力矩；临时处理：无，严禁带压堵漏，必须执行先隔离泄压后处理原则，防止高压介质喷出伤人 | 检修时严格使用扭矩扳手按对角线顺序紧固法兰；定期更换达到寿命周期的密封垫片；防止冬季管路冻裂 | 系统管网超压泄漏：管网压力突然升高导致多处法兰渗漏；区分要点是检查全系统压力表读数是否普遍超标 | 钳工2名；工时3-5h（置信：经验值） | 扭力扳手、倒链、清理工具、密封胶（置信：经验值） | 耐介质橡胶/聚四氟乙烯垫片、螺栓除锈剂（置信：经验值） | 动火/高处/临时用电作业票审批完备；作业前必须确认系统已完全泄压排液，严禁带压拆卸法兰（置信：经验值） | 法兰结合面无渗漏；紧固螺栓力矩符合设计规范；1.5倍工作压力打压试验保压10分钟无压降（置信：经验值）
MT-001-004-005-003-001-001 | 钢铁 |  | 离心泵 | 辅助设备 | 钢铁行业离心式泵类设备的通用检维修知识载体，按工作原理族（离心式叶片泵）组织。用于冷却循环水、液压系统供油、除鳞高压水、消防/除尘供水、水处理药剂输送等场景。故障机理（滚动/滑动轴承磨损、机械密封泄漏、叶轮汽蚀与磨粒磨损、口环磨损、泵轴弯曲与不平衡、联轴器对中不良）高度通用，PHM 振动诊断不分工况；工况特异（介质温度、含固量/颗粒磨损、除鳞高压、液压油清洁度）在故障特征参数 D5 层标注。子设备：卧式离心泵（普通离心泵，冷却/循环水主力）、立式筒袋泵（立式长轴，深井/冷却塔水池）、高速泵（高速离心，除鳞/高压供水）、屏蔽泵（无泄漏屏蔽套，水处理药剂/化学介质）、磁力泵（无泄漏磁力耦合，腐蚀性药剂/酸碱再生）。 | 屏蔽泵 | 循环冷却与润滑系统 | 循环介质过滤器 | 过滤网 | 不锈钢冲孔网或编织网，装载于过滤器壳体内，拦截固体颗粒，确保进入电机内部的介质清洁度。 | 是 | — | — | 过滤网杂质堵塞 | 堵塞 | 机械 | 严重 | 钢铁工况介质（如轧钢冷却水含氧化铁皮、液压系统油液）中的硬质颗粒在滤网表面沉积，导致有效流通面积减小，阻力增大，引发屏蔽泵循环冷却/润滑流量不足，电机热量无法带出 | 泵体表面温度升高；系统入口压力降低或趋近于零；电机电流增大；过滤网前后压差显著增大；严重时触发泵过载停机 | [物理]过滤网前后压差>0.05MPa（适用：常规水介质过滤网，置信：经验值）；[物理]电机轴承套温度>80℃（适用：冷却流量受限导致热聚集，置信：经验值）；[电气]电机运行电流>额定电流的1.1倍（适用：憋压状态下运行，置信：经验值） | [在线]管网压力变送器；[在线]泵出入口压力表；[在线]电机定子绕组温度传感器；[在线]电机运行电流监测；[离线]红外测温仪 | 关键判据：压差变送器显示压差越过0.05MPa阈值，且伴随泵体温度上升；鉴别要点：需与泵内部循环管路堵塞区分，若关闭过滤网前后阀门，打开排污口观察排出介质，若有大量氧化铁皮或杂质排出则为本故障，若排出介质清洁且压差在停泵瞬间归零缓慢，则怀疑泵内部管路堵塞 | [经验级]根本处理：切断电源并泄压，打开过滤网端盖，抽出滤芯，使用高压水枪或清洗液彻底清除网面杂质，检查滤网破损情况，复装排气；临时处理：若系统配备双联过滤器，切换至备用侧运行，清洗堵塞侧 | 定期检查并清洗或更换滤芯；在钢铁氧化铁皮多发区域增加前置粗滤或除污器；监控介质清洁度，控制冷却水箱/液压油箱液位及水质 | 泵内部循环管路堵塞：两者均表现为泵体发热和冷却流量减小，但泵内部循环管路堵塞时，外部过滤网前后压差通常在正常范围内（<0.02MPa），且系统介质清洁度良好 | 钳工2名；工时2-3h（置信：经验值） | 管钳、扳手、高压水枪、清洗盆、红外测温仪（置信：经验值） | 同规格备用滤芯、密封垫圈、清洗剂（置信：经验值） | 必须执行LOTO断电挂牌上锁；关闭前后隔离阀并泄压排液后方可拆卸端盖；穿戴防烫劳保用品；钢铁区域注意防滑（置信：经验值） | 过滤网复装后无渗漏；系统启动后过滤网前后压差恢复至正常范围<0.02MPa；泵体运行温度及电机电流恢复正常（置信：经验值）
MT-001-004-005-003-001-002 | 钢铁 |  | 离心泵 | 辅助设备 | 钢铁行业离心式泵类设备的通用检维修知识载体，按工作原理族（离心式叶片泵）组织。用于冷却循环水、液压系统供油、除鳞高压水、消防/除尘供水、水处理药剂输送等场景。故障机理（滚动/滑动轴承磨损、机械密封泄漏、叶轮汽蚀与磨粒磨损、口环磨损、泵轴弯曲与不平衡、联轴器对中不良）高度通用，PHM 振动诊断不分工况；工况特异（介质温度、含固量/颗粒磨损、除鳞高压、液压油清洁度）在故障特征参数 D5 层标注。子设备：卧式离心泵（普通离心泵，冷却/循环水主力）、立式筒袋泵（立式长轴，深井/冷却塔水池）、高速泵（高速离心，除鳞/高压供水）、屏蔽泵（无泄漏屏蔽套，水处理药剂/化学介质）、磁力泵（无泄漏磁力耦合，腐蚀性药剂/酸碱再生）。 | 屏蔽泵 | 循环冷却与润滑系统 | 循环介质过滤器 | 过滤网 | 不锈钢冲孔网或编织网，装载于过滤器壳体内，拦截固体颗粒，确保进入电机内部的介质清洁度。 | 是 | — | — | 过滤网破损流失 | 混入杂质 | 机械 | 危急 | 过滤网在钢铁高压除鳞水或大颗粒氧化铁皮的长期冲刷下发生机械疲劳断裂，或因滤芯压差过大被击穿，导致过滤功能失效，硬质颗粒进入屏蔽泵内部，划伤石墨轴承或堵塞狭窄的循环冷却管 | 泵运转噪音异常（金属摩擦声）；屏蔽泵轴向位移增大；介质中可见大量杂质；拆解过滤网发现网孔撕裂或大面积破洞；轴承磨损加速甚至抱死 | [物理]过滤网目数完整性破损>5%（适用：停机拆解检查，置信：经验值）；[物理]泵振动速度>7.1mm/s（适用：杂质进入导致滑动轴承磨损，轴中心高<315mm，ISO 10816-3:2009 表1 C/D级，置信：标准值） | [离线]振动分析仪；[离线]内窥镜（检查泵内循环管路及轴承表面）；[离线]铁谱分析仪（检测介质中金属大颗粒浓度） | 关键判据：振动频谱出现高频成分且伴随介质清洁度恶化，停机拆出滤芯可见明显破洞；鉴别要点：需与泵转子部件松动引发的振动区分，若介质铁谱分析发现大量非金属杂质或大尺寸氧化铁皮，且过滤网完整性检查不合格，则判定为本故障引发二次损伤，若介质纯净且振动以低频为主，则排查转子动平衡或轴承间隙 | [经验级]根本处理：立即停机，更换全新高强度滤芯；拆解屏蔽泵检查石墨轴承及电机屏蔽套磨损情况，必要时更换磨损部件，对系统管路进行全面冲洗；临时处理：无，须立即停机处理，严禁强行运行导致屏蔽套损坏 | 根据介质特性选择合适强度和材质的滤网（如除鳞系统选用不锈钢烧结网）；定期检查滤芯完整性；避免过滤网超压差运行 | 泵转子动平衡破坏：均会引起泵体振动增大，但动平衡破坏通常发生在介质较为纯净的系统中，且振动随转速变化明显，而过滤网破损伴随明显的介质污染和外部颗粒侵入 | 钳工2名、起重工1名；工时8-12h（置信：经验值） | 振动分析仪、内窥镜、拉马、轴承拔出器、清洗机（置信：经验值） | 高强度滤芯、石墨滑动轴承备件、屏蔽泵机械密封件（置信：经验值） | 起重作业严格遵守GB 6067.1-2010；处理系统残液时需佩戴防护眼镜及防酸碱手套；确保系统彻底泄压排液置换（置信：标准值） | 过滤网安装牢固无破损；泵体运行振动值符合ISO 10816-3:2009标准要求（<2.3mm/s）；系统介质清洁度达标（置信：标准值）
MT-001-004-005-003-001-003 | 钢铁 |  | 离心泵 | 辅助设备 | 钢铁行业离心式泵类设备的通用检维修知识载体，按工作原理族（离心式叶片泵）组织。用于冷却循环水、液压系统供油、除鳞高压水、消防/除尘供水、水处理药剂输送等场景。故障机理（滚动/滑动轴承磨损、机械密封泄漏、叶轮汽蚀与磨粒磨损、口环磨损、泵轴弯曲与不平衡、联轴器对中不良）高度通用，PHM 振动诊断不分工况；工况特异（介质温度、含固量/颗粒磨损、除鳞高压、液压油清洁度）在故障特征参数 D5 层标注。子设备：卧式离心泵（普通离心泵，冷却/循环水主力）、立式筒袋泵（立式长轴，深井/冷却塔水池）、高速泵（高速离心，除鳞/高压供水）、屏蔽泵（无泄漏屏蔽套，水处理药剂/化学介质）、磁力泵（无泄漏磁力耦合，腐蚀性药剂/酸碱再生）。 | 屏蔽泵 | 循环冷却与润滑系统 | 循环介质过滤器 | 过滤网 | 不锈钢冲孔网或编织网，装载于过滤器壳体内，拦截固体颗粒，确保进入电机内部的介质清洁度。 | 是 | — | — | 过滤网腐蚀穿孔 | 泄漏；混入杂质 | 化学 | 严重 | 钢铁工况介质中残留的酸性物质或电化学环境导致滤网金属基体发生化学或电化学腐蚀，壁厚减薄直至穿孔，丧失拦截杂质功能 | 过滤网前后压差异常降低；介质中携带腐蚀产物；泵体振动增大；拆检可见滤网表面有锈蚀坑或穿孔 | [化学]介质pH值<6.0（适用：冷却水系统，置信：经验值）；[物理]滤网壁厚减薄量>50%（适用：停机测厚，置信：经验值） | [离线]超声波测厚仪；[离线]pH试纸或酸度计；[离线]目视检查 | 关键判据：测厚显示滤网大面积减薄且介质pH值偏低；鉴别要点：需与机械冲刷磨损区分，腐蚀穿孔表面通常伴随粗糙的坑蚀产物且无金属光泽，而冲刷磨损表面光滑且有方向性沟槽 | [经验级]根本处理：更换耐腐蚀材质滤网（如316L），排查并控制系统介质酸度；临时处理：无，须立即更换 | 定期监测介质水质pH值；选用耐腐蚀材质滤网；对系统管路进行缓蚀处理 | 过滤网机械磨损：磨损通常表现为局部减薄且有明显的流体冲刷痕迹，而腐蚀表现为整体或局部的坑蚀且介质化学性质异常 | 钳工1名；工时1-2h（置信：经验值） | 测厚仪、扳手、pH计（置信：经验值） | 耐腐蚀滤芯、密封垫片（置信：经验值） | 佩戴防酸碱手套和护目镜；检测介质时防止飞溅；执行LOOTO断电挂牌（置信：经验值） | 滤网安装牢固无渗漏；介质pH值恢复至6.5-8.5正常范围（置信：经验值）
MT-001-004-005-003-001-004 | 钢铁 |  | 离心泵 | 辅助设备 | 钢铁行业离心式泵类设备的通用检维修知识载体，按工作原理族（离心式叶片泵）组织。用于冷却循环水、液压系统供油、除鳞高压水、消防/除尘供水、水处理药剂输送等场景。故障机理（滚动/滑动轴承磨损、机械密封泄漏、叶轮汽蚀与磨粒磨损、口环磨损、泵轴弯曲与不平衡、联轴器对中不良）高度通用，PHM 振动诊断不分工况；工况特异（介质温度、含固量/颗粒磨损、除鳞高压、液压油清洁度）在故障特征参数 D5 层标注。子设备：卧式离心泵（普通离心泵，冷却/循环水主力）、立式筒袋泵（立式长轴，深井/冷却塔水池）、高速泵（高速离心，除鳞/高压供水）、屏蔽泵（无泄漏屏蔽套，水处理药剂/化学介质）、磁力泵（无泄漏磁力耦合，腐蚀性药剂/酸碱再生）。 | 屏蔽泵 | 循环冷却与润滑系统 | 循环介质过滤器 | 过滤网 | 不锈钢冲孔网或编织网，装载于过滤器壳体内，拦截固体颗粒，确保进入电机内部的介质清洁度。 | 是 | — | — | 过滤网框架变形 | 堵塞；泄漏 | 机械 | 一般 | 过滤网受系统水锤冲击或安装不当导致受力不均，金属框架发生塑性变形，导致滤芯与壳体间隙增大，部分介质未经过滤直接旁通（短路） | 过滤效率下降；泵出口杂质含量升高；滤芯边缘有偏磨痕迹；框架与壳体结合面不严密 | [几何]框架平面度偏差>1mm（适用：常规尺寸滤网，置信：经验值）；[物理]过滤效率<90%（适用：在线颗粒计数对比，置信：经验值） | [离线]游标卡尺；[离线]颗粒计数器；[离线]塞尺 | 关键判据：颗粒计数器显示出口颗粒度异常升高，且拆检发现框架变形导致旁路间隙；鉴别要点：需与滤网破损区分，框架变形时滤网本身通常完好，主要是边缘密封失效，而破损是网面本身有孔洞 | [经验级]根本处理：校正或更换变形滤网框架；检查壳体变形情况；临时处理：临时使用耐温密封胶条填补间隙（仅限低压工况） | 避免系统压力剧烈波动；定期检查滤网受力情况；安装时确保对中均匀，避免单侧受力 | 过滤网密封垫失效：两者均导致介质旁通，但密封垫失效时框架本身无变形，更换密封垫即可恢复，而框架变形必须校正或更换框架 | 钳工1名；工时2-3h（置信：经验值） | 游标卡尺、塞尺、校正平台、橡胶锤（置信：经验值） | 备用滤网框架、密封胶条（置信：经验值） | 防止金属锐边划伤；拆卸时注意防跌落（置信：经验值） | 框架复位后无旁路间隙；系统颗粒度恢复至正常水平（置信：经验值）
MT-001-004-006-001-000-001 | 钢铁 |  | 离心泵 | 辅助设备 | 钢铁行业离心式泵类设备的通用检维修知识载体，按工作原理族（离心式叶片泵）组织。用于冷却循环水、液压系统供油、除鳞高压水、消防/除尘供水、水处理药剂输送等场景。故障机理（滚动/滑动轴承磨损、机械密封泄漏、叶轮汽蚀与磨粒磨损、口环磨损、泵轴弯曲与不平衡、联轴器对中不良）高度通用，PHM 振动诊断不分工况；工况特异（介质温度、含固量/颗粒磨损、除鳞高压、液压油清洁度）在故障特征参数 D5 层标注。子设备：卧式离心泵（普通离心泵，冷却/循环水主力）、立式筒袋泵（立式长轴，深井/冷却塔水池）、高速泵（高速离心，除鳞/高压供水）、屏蔽泵（无泄漏屏蔽套，水处理药剂/化学介质）、磁力泵（无泄漏磁力耦合，腐蚀性药剂/酸碱再生）。 | 屏蔽泵 | 监控与保护系统 | 定子绕组温度传感器 |  | 一体式铂热电阻PT100，封装不锈钢护套，埋入定子绕组端部，实时监测绕组温度并输出电阻信号。 | 否 | 定期检查接线紧固与绝缘，用标准电阻箱校验测温精度，偏差过大则更换。 | 传感器开路、短路或阻值漂移超出精度范围时，整体更换。 | 传感器信号漂移 | 绝缘老化 | 电气；热 | 一般 | 传感器元件在长期高温及电磁环境下性能退化，导致输出电阻值或电流信号与实际温度不成线性关系 | DCS显示温度缓慢偏离，与轴承温度或电机负载不匹配，无突变跳变 | [电气]信号偏差>±3℃（适用：正常运行工况，置信：经验值） | [在线]温度变送器；[离线]万用表 | 对比同工况下轴承温度及冷却水温度，若仅定子温度单向漂移而其他温度正常，且排除了线路故障，可确认为传感器漂移 | [经验级]根本处理：更换温度传感器；临时处理：根据偏差趋势对DCS读数进行人工修正补偿 | 定期校验传感器，避免长期超温运行 | 传感器线路接触不良：区分要点是线路接触不良通常伴随信号波动或跳变，漂移则为单向渐变 | 仪表工1名；工时2h（置信：经验值） | 万用表、信号发生器、扳手（置信：经验值） | 备用温度传感器（置信：经验值） | 执行LOTO断电挂牌，防止电机误启动（置信：经验值） | 信号误差在±1%以内（置信：经验值）
MT-001-004-006-001-000-002 | 钢铁 |  | 离心泵 | 辅助设备 | 钢铁行业离心式泵类设备的通用检维修知识载体，按工作原理族（离心式叶片泵）组织。用于冷却循环水、液压系统供油、除鳞高压水、消防/除尘供水、水处理药剂输送等场景。故障机理（滚动/滑动轴承磨损、机械密封泄漏、叶轮汽蚀与磨粒磨损、口环磨损、泵轴弯曲与不平衡、联轴器对中不良）高度通用，PHM 振动诊断不分工况；工况特异（介质温度、含固量/颗粒磨损、除鳞高压、液压油清洁度）在故障特征参数 D5 层标注。子设备：卧式离心泵（普通离心泵，冷却/循环水主力）、立式筒袋泵（立式长轴，深井/冷却塔水池）、高速泵（高速离心，除鳞/高压供水）、屏蔽泵（无泄漏屏蔽套，水处理药剂/化学介质）、磁力泵（无泄漏磁力耦合，腐蚀性药剂/酸碱再生）。 | 屏蔽泵 | 监控与保护系统 | 定子绕组温度传感器 |  | 一体式铂热电阻PT100，封装不锈钢护套，埋入定子绕组端部，实时监测绕组温度并输出电阻信号。 | 否 | 定期检查接线紧固与绝缘，用标准电阻箱校验测温精度，偏差过大则更换。 | 传感器开路、短路或阻值漂移超出精度范围时，整体更换。 | 传感器元件断路 | 断路 | 电气 | 严重 | 传感器内部热敏电阻或铂热电阻元件因过热、振动或老化导致内部引线或感温元件开路 | DCS显示温度溢出（最大值）、断线或固定在某一异常值 | [电气]回路电阻>∞（适用：停机检测，置信：经验值） | [在线]温度变送器；[离线]万用表 | 测量传感器回路电阻，若阻值为无穷大，且检查接线端子无松动，则判定为传感器内部断路 | [经验级]根本处理：更换温度传感器；临时处理：无，须立即停机处理 | 严格控制电机运行温度，减少频繁启停冲击 | 传感器线路短路：区分要点是短路通常显示低值或零值，断路显示高值或溢出 | 仪表工1名；工时2h（置信：经验值） | 万用表、剥线钳、接线端子（置信：经验值） | 备用温度传感器、绝缘套管（置信：经验值） | 执行LOTO断电挂牌（置信：经验值） | 更换后显示温度正常，无断线报警（置信：经验值）
MT-001-004-006-001-000-003 | 钢铁 |  | 离心泵 | 辅助设备 | 钢铁行业离心式泵类设备的通用检维修知识载体，按工作原理族（离心式叶片泵）组织。用于冷却循环水、液压系统供油、除鳞高压水、消防/除尘供水、水处理药剂输送等场景。故障机理（滚动/滑动轴承磨损、机械密封泄漏、叶轮汽蚀与磨粒磨损、口环磨损、泵轴弯曲与不平衡、联轴器对中不良）高度通用，PHM 振动诊断不分工况；工况特异（介质温度、含固量/颗粒磨损、除鳞高压、液压油清洁度）在故障特征参数 D5 层标注。子设备：卧式离心泵（普通离心泵，冷却/循环水主力）、立式筒袋泵（立式长轴，深井/冷却塔水池）、高速泵（高速离心，除鳞/高压供水）、屏蔽泵（无泄漏屏蔽套，水处理药剂/化学介质）、磁力泵（无泄漏磁力耦合，腐蚀性药剂/酸碱再生）。 | 屏蔽泵 | 监控与保护系统 | 定子绕组温度传感器 |  | 一体式铂热电阻PT100，封装不锈钢护套，埋入定子绕组端部，实时监测绕组温度并输出电阻信号。 | 否 | 定期检查接线紧固与绝缘，用标准电阻箱校验测温精度，偏差过大则更换。 | 传感器开路、短路或阻值漂移超出精度范围时，整体更换。 | 传感器引线磨损短路 | 绝缘老化 | 电气；机械 | 严重 | 传感器引线绝缘层因长期振动摩擦或高温老化破损，导致信号线与屏蔽层或地线发生短路 | DCS显示温度异常偏低、波动或归零，可能伴随接地报警 | [电气]对地绝缘电阻<0.5MΩ（适用：停机检测，置信：经验值） | [离线]兆欧表；[离线]万用表 | 使用兆欧表测量信号线对地绝缘，若绝缘电阻低且通过分段排查确定故障点在传感器引线段，则为引线短路 | [经验级]根本处理：更换带引线的传感器或重新包扎绝缘；临时处理：无，须立即停机处理 | 检修时检查引线固定情况，增加防护套管 | 传感器元件损坏：区分要点是摇测绝缘可发现线路绝缘低，而元件损坏通常绝缘良好但阻值异常 | 仪表工1名；工时3h（置信：经验值） | 兆欧表、万用表、绝缘胶带（置信：经验值） | 耐高温导线、绝缘套管（置信：经验值） | 执行LOTO断电挂牌（置信：经验值） | 绝缘电阻>1MΩ（置信：经验值）
MT-001-004-006-001-000-004 | 钢铁 |  | 离心泵 | 辅助设备 | 钢铁行业离心式泵类设备的通用检维修知识载体，按工作原理族（离心式叶片泵）组织。用于冷却循环水、液压系统供油、除鳞高压水、消防/除尘供水、水处理药剂输送等场景。故障机理（滚动/滑动轴承磨损、机械密封泄漏、叶轮汽蚀与磨粒磨损、口环磨损、泵轴弯曲与不平衡、联轴器对中不良）高度通用，PHM 振动诊断不分工况；工况特异（介质温度、含固量/颗粒磨损、除鳞高压、液压油清洁度）在故障特征参数 D5 层标注。子设备：卧式离心泵（普通离心泵，冷却/循环水主力）、立式筒袋泵（立式长轴，深井/冷却塔水池）、高速泵（高速离心，除鳞/高压供水）、屏蔽泵（无泄漏屏蔽套，水处理药剂/化学介质）、磁力泵（无泄漏磁力耦合，腐蚀性药剂/酸碱再生）。 | 屏蔽泵 | 监控与保护系统 | 定子绕组温度传感器 |  | 一体式铂热电阻PT100，封装不锈钢护套，埋入定子绕组端部，实时监测绕组温度并输出电阻信号。 | 否 | 定期检查接线紧固与绝缘，用标准电阻箱校验测温精度，偏差过大则更换。 | 传感器开路、短路或阻值漂移超出精度范围时，整体更换。 | 测温探头响应迟缓 | 绝缘老化 | 热；环境 | 一般 | 探头感温元件被油污或积碳覆盖，导致热传导受阻，温度变化响应时间变长 | 负载突变时，温度显示变化滞后于实际工况变化 | [热]响应时间>30s（适用：阶跃变化测试，置信：经验值） | [离线]热油浴；[在线]趋势记录分析 | 观察温度变化趋势曲线，若滞后时间明显长于同类设备，且检查接线无误，可判断为响应迟缓 | [经验级]根本处理：清洁传感器探头表面或更换传感器；临时处理：加强运行监视 | 定期清洁电机周围环境，避免油污堆积 | 传感器安装松动：区分要点是安装松动会导致温度读数整体偏低且波动，响应迟缓主要表现为滞后 | 仪表工1名；工时2h（置信：经验值） | 清洗剂、无尘布、扳手（置信：经验值） | 工业清洗剂（置信：经验值） | 执行LOTO断电挂牌，佩戴防护手套（置信：经验值） | 响应时间恢复正常（置信：经验值）
MT-001-004-006-001-000-005 | 钢铁 |  | 离心泵 | 辅助设备 | 钢铁行业离心式泵类设备的通用检维修知识载体，按工作原理族（离心式叶片泵）组织。用于冷却循环水、液压系统供油、除鳞高压水、消防/除尘供水、水处理药剂输送等场景。故障机理（滚动/滑动轴承磨损、机械密封泄漏、叶轮汽蚀与磨粒磨损、口环磨损、泵轴弯曲与不平衡、联轴器对中不良）高度通用，PHM 振动诊断不分工况；工况特异（介质温度、含固量/颗粒磨损、除鳞高压、液压油清洁度）在故障特征参数 D5 层标注。子设备：卧式离心泵（普通离心泵，冷却/循环水主力）、立式筒袋泵（立式长轴，深井/冷却塔水池）、高速泵（高速离心，除鳞/高压供水）、屏蔽泵（无泄漏屏蔽套，水处理药剂/化学介质）、磁力泵（无泄漏磁力耦合，腐蚀性药剂/酸碱再生）。 | 屏蔽泵 | 监控与保护系统 | 定子绕组温度传感器 |  | 一体式铂热电阻PT100，封装不锈钢护套，埋入定子绕组端部，实时监测绕组温度并输出电阻信号。 | 否 | 定期检查接线紧固与绝缘，用标准电阻箱校验测温精度，偏差过大则更换。 | 传感器开路、短路或阻值漂移超出精度范围时，整体更换。 | 传感器密封失效进水 | 绝缘老化 | 机械；电气 | 危急 | 传感器接线处密封圈老化或线缆穿孔密封不良，导致冷却水或乳化液渗入接线腔，引起绝缘下降 | DCS显示温度乱跳或归零，接线盒内部有明显水迹，伴随接地或短路报警 | [电气]对地绝缘电阻<0.1MΩ（适用：停机检测，置信：经验值） | [离线]兆欧表；[离线]内窥镜 | 测量对地电阻极低，打开接线盒检查内部积水情况；需与引线磨损短路区分，若打开接线盒无明显水迹且绝缘局部下降，则为引线磨损 | [经验级]根本处理：清除积水并烘干处理，更换密封圈及破损传感器，重新密封穿孔；临时处理：无，须立即停机处理 | 定期检查接线盒密封状态，更换老化密封圈 | 传感器引线磨损短路：区分要点是打开接线盒检查，进水会有明显水迹且整体绝缘低，磨损通常局部且无水迹 | 仪表工1名、钳工1名；工时4h（置信：经验值） | 兆欧表、吹风机、万用表、密封胶（置信：经验值） | 防水密封圈、绝缘胶带、密封胶（置信：经验值） | 执行LOTO断电挂牌，确保泵体泄压排液置换干净（置信：经验值） | 接线盒内部干燥，绝缘电阻>1MΩ（置信：经验值）
MT-001-004-006-001-000-006 | 钢铁 |  | 离心泵 | 辅助设备 | 钢铁行业离心式泵类设备的通用检维修知识载体，按工作原理族（离心式叶片泵）组织。用于冷却循环水、液压系统供油、除鳞高压水、消防/除尘供水、水处理药剂输送等场景。故障机理（滚动/滑动轴承磨损、机械密封泄漏、叶轮汽蚀与磨粒磨损、口环磨损、泵轴弯曲与不平衡、联轴器对中不良）高度通用，PHM 振动诊断不分工况；工况特异（介质温度、含固量/颗粒磨损、除鳞高压、液压油清洁度）在故障特征参数 D5 层标注。子设备：卧式离心泵（普通离心泵，冷却/循环水主力）、立式筒袋泵（立式长轴，深井/冷却塔水池）、高速泵（高速离心，除鳞/高压供水）、屏蔽泵（无泄漏屏蔽套，水处理药剂/化学介质）、磁力泵（无泄漏磁力耦合，腐蚀性药剂/酸碱再生）。 | 屏蔽泵 | 监控与保护系统 | 定子绕组温度传感器 |  | 一体式铂热电阻PT100，封装不锈钢护套，埋入定子绕组端部，实时监测绕组温度并输出电阻信号。 | 否 | 定期检查接线紧固与绝缘，用标准电阻箱校验测温精度，偏差过大则更换。 | 传感器开路、短路或阻值漂移超出精度范围时，整体更换。 | 传感器保护套管断裂 | 其他 | 机械 | 严重 | 传感器不锈钢保护套管因电机长期高频振动或液力冲击产生疲劳裂纹并断裂，导致感温元件裸露受损 | 屏蔽泵接线盒或外部有异响，DCS温度显示突变或断线，外观检查发现套管金属断裂 | [机械]套管裂纹深度>1mm（适用：停机检测，置信：经验值） | [离线]渗透探伤（PT）；[离线]万用表 | 外观及探伤检查发现套管存在疲劳裂纹；需与传感器元件断路区分，若测量元件阻值正常但外部套管已断裂，则为套管机械断裂 | [经验级]根本处理：更换带保护套管的传感器总成；临时处理：无，须立即停机处理 | 定期评估屏蔽泵振动状态，避免长期共振运行 | 传感器元件断路：区分要点是套管断裂为外部机械损伤，元件断路通常套管外观完好但内部电气开路 | 钳工1名、仪表工1名；工时3h（置信：经验值） | 渗透探伤剂、扳手、万用表（置信：经验值） | 带铠装保护套管温度传感器总成（置信：经验值） | 执行LOTO断电挂牌，佩戴防护手套防划伤（置信：经验值） | 套管无肉眼可见裂纹，探头安装牢固无松动（置信：经验值）
MT-001-004-006-001-000-007 | 钢铁 |  | 离心泵 | 辅助设备 | 钢铁行业离心式泵类设备的通用检维修知识载体，按工作原理族（离心式叶片泵）组织。用于冷却循环水、液压系统供油、除鳞高压水、消防/除尘供水、水处理药剂输送等场景。故障机理（滚动/滑动轴承磨损、机械密封泄漏、叶轮汽蚀与磨粒磨损、口环磨损、泵轴弯曲与不平衡、联轴器对中不良）高度通用，PHM 振动诊断不分工况；工况特异（介质温度、含固量/颗粒磨损、除鳞高压、液压油清洁度）在故障特征参数 D5 层标注。子设备：卧式离心泵（普通离心泵，冷却/循环水主力）、立式筒袋泵（立式长轴，深井/冷却塔水池）、高速泵（高速离心，除鳞/高压供水）、屏蔽泵（无泄漏屏蔽套，水处理药剂/化学介质）、磁力泵（无泄漏磁力耦合，腐蚀性药剂/酸碱再生）。 | 屏蔽泵 | 监控与保护系统 | 定子绕组温度传感器 |  | 一体式铂热电阻PT100，封装不锈钢护套，埋入定子绕组端部，实时监测绕组温度并输出电阻信号。 | 否 | 定期检查接线紧固与绝缘，用标准电阻箱校验测温精度，偏差过大则更换。 | 传感器开路、短路或阻值漂移超出精度范围时，整体更换。 | 接线端子松动 | 其他 | 电气 | 一般 | 传感器接线端子因电机运行振动导致螺母松动，使得测量回路接触电阻增大 | DCS显示温度出现不规则跳变或间歇性丢失，触碰接线盒时信号变化明显 | [电气]接触电阻>0.5Ω（适用：停机检测，置信：经验值） | [离线]万用表；[在线]信号趋势记录 | 观察温度曲线出现毛刺或跳变，在停机状态下用手轻拉接线发现有明显松动；需与信号漂移区分，漂移为单向缓慢变化，端子松动为无规则跳变 | [经验级]根本处理：重新压接端子并按扭矩紧固；临时处理：重新拧紧端子螺丝 | 检修时严格按照扭矩要求紧固接线端子 | 传感器信号漂移：区分要点是端子松动表现为无规则跳变且伴随接触电阻大，漂移为单向渐变且接触电阻正常 | 仪表工1名；工时1h（置信：经验值） | 万用表、绝缘螺丝刀、扭矩扳手（置信：经验值） | 绝缘护套、压接端子（置信：经验值） | 执行LOTO断电挂牌，防止误触带电部位（置信：经验值） | 端子紧固无松动，信号传输稳定无跳变（置信：经验值）
MT-001-004-006-002-000-001 | 钢铁 |  | 离心泵 | 辅助设备 | 钢铁行业离心式泵类设备的通用检维修知识载体，按工作原理族（离心式叶片泵）组织。用于冷却循环水、液压系统供油、除鳞高压水、消防/除尘供水、水处理药剂输送等场景。故障机理（滚动/滑动轴承磨损、机械密封泄漏、叶轮汽蚀与磨粒磨损、口环磨损、泵轴弯曲与不平衡、联轴器对中不良）高度通用，PHM 振动诊断不分工况；工况特异（介质温度、含固量/颗粒磨损、除鳞高压、液压油清洁度）在故障特征参数 D5 层标注。子设备：卧式离心泵（普通离心泵，冷却/循环水主力）、立式筒袋泵（立式长轴，深井/冷却塔水池）、高速泵（高速离心，除鳞/高压供水）、屏蔽泵（无泄漏屏蔽套，水处理药剂/化学介质）、磁力泵（无泄漏磁力耦合，腐蚀性药剂/酸碱再生）。 | 屏蔽泵 | 监控与保护系统 | 前轴承温度传感器 |  | 一体式PT100铂电阻，安装于前导轴承座检测孔内，监测前滑动轴承运行温度。 | 否 | 定期检查引线无破损，校验输出信号，清理探头表面沉积物。 | 探头绝缘破坏或测温漂移超差时，整体更换。 | 传感器测温元件断路或短路 | 失效 | 电气 | 严重 | 屏蔽泵前轴承处长期受机械振动与热应力影响，导致内部热电阻/热电偶测量芯线疲劳断裂，或内部受潮引起绝缘层失效击穿短路，致使测温回路开路或旁路。 | DCS监控画面温度示值突变至量程上限（如突变至150℃以上）或下限（如-50℃）；触发轴承高温跳车联锁或报警；现场测温接线盒内检查无阻值或阻值极低。 | [电气]Pt100电阻值>1000Ω或<10Ω（适用：测温元件内部断路或短路，置信：经验值）；[电气]绝缘电阻<100MΩ（适用：500V兆欧表测试测温元件对地绝缘，置信：经验值） | [在线]DCS温度趋势记录；[离线]万用表电阻档；[离线]500V兆欧表 | 关键判据：DCS温度示值发生越限突变，且现场万用表测得元件引线间电阻呈无穷大或接近零。鉴别要点：若示值突变且伴随泵体振动明显加剧、润滑油变色，需使用测振仪排查是否为真实轴承烧瓦；若泵体运行平稳无异响，则可排除机械故障，确诊为传感器线路失效。 | [经验级]根本处理：切断该测点联锁，更换整体铠装热电阻传感器，重新制作接线端子并进行绝缘测试；临时处理：在DCS系统中强制屏蔽该测点报警与联锁，派专人每小时现场巡检前轴承座外壳温度。 | 定期利用检修机会校验测温元件的阻值及绝缘性能；在钢铁除尘或冷却水工况下，加强接线盒的防水密封及紧固防松措施。 | 前轴承真实高温烧瓦：轴承真实缺油或磨损发热时温度呈缓慢持续上升趋势，且伴随振动加剧、声音异常；而传感器断路/短路表现为数值瞬间突变跳变，且无伴随振动异常。 | 仪表工2名；工时2-3h（置信：经验值） | 万用表、500V兆欧表、剥线钳、内六角扳手、扭矩扳手（置信：经验值） | Pt100铠装热电阻备件、绝缘胶布、防水密封接头、接线端子（置信：经验值） | 检修前严格执行LOTO断电挂牌，确认屏蔽泵完全停机；在DCS系统中强制解除相关测点的高温联锁，防止误触发停泵；涉及高处作业按GB 6067.1-2010规范执行（GB 6067.1-2010，置信：标准值） | 测温元件安装接线后，万用表复测引线阻值在110Ω左右（0℃基准）；绝缘电阻测试>100MΩ；DCS示值恢复且随轴承温度平稳变化（置信：经验值）
MT-001-004-006-002-000-002 | 钢铁 |  | 离心泵 | 辅助设备 | 钢铁行业离心式泵类设备的通用检维修知识载体，按工作原理族（离心式叶片泵）组织。用于冷却循环水、液压系统供油、除鳞高压水、消防/除尘供水、水处理药剂输送等场景。故障机理（滚动/滑动轴承磨损、机械密封泄漏、叶轮汽蚀与磨粒磨损、口环磨损、泵轴弯曲与不平衡、联轴器对中不良）高度通用，PHM 振动诊断不分工况；工况特异（介质温度、含固量/颗粒磨损、除鳞高压、液压油清洁度）在故障特征参数 D5 层标注。子设备：卧式离心泵（普通离心泵，冷却/循环水主力）、立式筒袋泵（立式长轴，深井/冷却塔水池）、高速泵（高速离心，除鳞/高压供水）、屏蔽泵（无泄漏屏蔽套，水处理药剂/化学介质）、磁力泵（无泄漏磁力耦合，腐蚀性药剂/酸碱再生）。 | 屏蔽泵 | 监控与保护系统 | 前轴承温度传感器 |  | 一体式PT100铂电阻，安装于前导轴承座检测孔内，监测前滑动轴承运行温度。 | 否 | 定期检查引线无破损，校验输出信号，清理探头表面沉积物。 | 探头绝缘破坏或测温漂移超差时，整体更换。 | 传感器测量值漂移（特性变异） | 信号漂移 | 电气；热 | 一般 | 传感器保护套管长期受钢铁工况下（如轧制乳化液、除鳞高压水）的介质腐蚀，或内部测温元件老化，导致热电阻阻值与温度对应关系偏离标准曲线，产生固定偏差。 | DCS监控画面显示温度与现场实际手测温度存在明显偏差；测温曲线长期呈平直状态或偏离正常轴承工作温度区间；无急剧突变现象。 | [热]测温偏差>±5℃或±2%\（置信：经验值）t（适用：长期运行老化导致的测温特性偏移，置信：经验值）；[电气]三线制不平衡电阻>0.5Ω（适用：引线电阻不匹配或接点氧化，置信：经验值） | [经验级][在线]DCS温度历史趋势对比；[离线]红外测温仪比对；[离线]标准温度校验仪 | 关键判据：DCS示值与现场红外测温仪测得的轴承座外壳温度差值超过±5℃，且使用标准电阻校验仪校验传感器输出特性时发现阻值偏离分度表。鉴别要点：需排查DCS柜内PLC/AI卡件是否受高温或电磁干扰导致信号转换板漂移，若在校验室单独校验传感器正常，则判定为仪表卡件或线路接触电阻过大故障，而非传感器本身老化。 | 根本处理：拆下旧传感器，使用标准温度校验炉重新进行标定，若超差则更换同型号测温元件并重新组态；临时处理：在DCS系统中对该通道增加软件补偿系数修正显示值，同时加强人工巡检频次。 | 针对恶劣钢铁工况选用耐腐蚀材质（如316L或哈氏合金）的保护套管；定期（如每半年）校验测温元件精度及补偿导线接线端子的接触电阻（置信：经验值） | 测温接线盒内部进水或接线端子氧化：会导致DCS温度示值偏低或剧烈跳动；而传感器老化漂移表现为恒定的正向或负向偏差，数值相对稳定，通过测量接线盒内端子电压及线路绝缘即可区分（置信：经验值） | 仪表工1名；工时1-2h（置信：经验值） | 红外测温仪、标准温度校验炉、万用表、十字及一字螺丝刀（置信：经验值） | 同型号Pt100/Cu50测温探头、精密级补偿导线、绝缘胶布（置信：经验值） | 拆卸接线盒前确认仪表回路安全，防止误触带电回路；若需在泵体附近作业，必须确认泵体已停转并执行LOTO程序（置信：经验值） | 传感器在标准温度校验炉测试下，0℃时阻值误差在±0.12Ω以内（对应A级Pt100精度）；DCS显示温度与现场红外复测误差<2℃（置信：经验值）
MT-001-004-006-002-000-003 | 钢铁 |  | 离心泵 | 辅助设备 | 钢铁行业离心式泵类设备的通用检维修知识载体，按工作原理族（离心式叶片泵）组织。用于冷却循环水、液压系统供油、除鳞高压水、消防/除尘供水、水处理药剂输送等场景。故障机理（滚动/滑动轴承磨损、机械密封泄漏、叶轮汽蚀与磨粒磨损、口环磨损、泵轴弯曲与不平衡、联轴器对中不良）高度通用，PHM 振动诊断不分工况；工况特异（介质温度、含固量/颗粒磨损、除鳞高压、液压油清洁度）在故障特征参数 D5 层标注。子设备：卧式离心泵（普通离心泵，冷却/循环水主力）、立式筒袋泵（立式长轴，深井/冷却塔水池）、高速泵（高速离心，除鳞/高压供水）、屏蔽泵（无泄漏屏蔽套，水处理药剂/化学介质）、磁力泵（无泄漏磁力耦合，腐蚀性药剂/酸碱再生）。 | 屏蔽泵 | 监控与保护系统 | 前轴承温度传感器 |  | 一体式PT100铂电阻，安装于前导轴承座检测孔内，监测前滑动轴承运行温度。 | 否 | 定期检查引线无破损，校验输出信号，清理探头表面沉积物。 | 探头绝缘破坏或测温漂移超差时，整体更换。 | 传感器引线磨损断裂 | 失效 | 机械；电气 | 严重 | 屏蔽泵运行产生机械振动，导致测温传感器引线长期与泵体或护套摩擦，绝缘层破损进而引发芯线断裂或接地短路。 | DCS温度示值瞬间归零或满量程；回路绝缘监测报警；现场检查可见引线表皮磨损露铜。 | [电气]回路电阻>20Ω或无穷大（适用：线路断路，置信：经验值）；[电气]对地绝缘电阻<0.5MΩ（适用：500V兆欧表测试，置信：经验值） | [在线]DCS断线报警；[离线]万用表；[离线]500V兆欧表 | 关键判据：现场摇测绝缘电阻低且目视可见物理磨损。鉴别要点：若仅绝缘低但未完全断线，需区分是单纯磨损还是接线盒进水受潮，检查接线盒内部是否有积水或水渍，受潮通常伴随接线柱腐蚀而非长距离线缆磨损。 | [经验级]根本处理：更换破损线缆或整体传感器，重新敷设并增加固定卡扣与耐磨保护套；临时处理：若条件允许，使用绝缘胶带临时包扎并固定，防止振动加剧断裂，但需尽快计划检修。 | 合理规划传感器引线走向，避开振动摩擦区域；使用金属软管或防爆挠性管保护线缆；定期检查线缆固定情况。 | 接线盒进水受潮：进水通常导致接线端子处短路或接地，干燥后绝缘可恢复；线缆磨损为物理性损伤，不可恢复，需更换线缆。 | 仪表工2名；工时2h（置信：经验值） | 万用表、500V兆欧表、剥线钳、绝缘胶带、扎带（置信：经验值） | 耐高温屏蔽电缆、防水接头、金属保护软管（置信：经验值） | 执行LOTO断电挂牌；检查泵体周围环境，确认无高温高压介质泄漏风险；使用防爆工具（置信：经验值） | 线路绝缘电阻>100MΩ；回路电阻符合传感器规格（通常<15Ω）；DCS显示正常且无断线报警（置信：经验值）
MT-001-004-006-002-000-004 | 钢铁 |  | 离心泵 | 辅助设备 | 钢铁行业离心式泵类设备的通用检维修知识载体，按工作原理族（离心式叶片泵）组织。用于冷却循环水、液压系统供油、除鳞高压水、消防/除尘供水、水处理药剂输送等场景。故障机理（滚动/滑动轴承磨损、机械密封泄漏、叶轮汽蚀与磨粒磨损、口环磨损、泵轴弯曲与不平衡、联轴器对中不良）高度通用，PHM 振动诊断不分工况；工况特异（介质温度、含固量/颗粒磨损、除鳞高压、液压油清洁度）在故障特征参数 D5 层标注。子设备：卧式离心泵（普通离心泵，冷却/循环水主力）、立式筒袋泵（立式长轴，深井/冷却塔水池）、高速泵（高速离心，除鳞/高压供水）、屏蔽泵（无泄漏屏蔽套，水处理药剂/化学介质）、磁力泵（无泄漏磁力耦合，腐蚀性药剂/酸碱再生）。 | 屏蔽泵 | 监控与保护系统 | 前轴承温度传感器 |  | 一体式PT100铂电阻，安装于前导轴承座检测孔内，监测前滑动轴承运行温度。 | 否 | 定期检查引线无破损，校验输出信号，清理探头表面沉积物。 | 探头绝缘破坏或测温漂移超差时，整体更换。 | 传感器安装松动 | 失效 | 机械 | 一般 | 长期振动导致传感器固定螺栓松脱或压紧螺母退扣，导致测温探头与轴承座测温孔接触不良，无法准确传导热量。 | DCS温度示值反应迟滞，变化率远低于实际温升速率；温度读数在正常范围内无规律小幅波动；手摸传感器本体感觉晃动。 | [机械]安装力矩<规定值（适用：固定螺栓未拧紧，置信：经验值）；[热]温升响应时间>30s（适用：阶跃温度变化测试，置信：经验值） | [离线]力矩扳手；[离线]手感检查；[在线]温度趋势响应分析 | 关键判据：力矩扳手检查发现安装螺栓未达到规定力矩。鉴别要点：需与传感器内部热阻增大（如充油式传感器油膜干涸）区分，若重新紧固后响应速度恢复正常，则为安装松动；若紧固后仍迟滞，则为传感器内部故障。 | [经验级]根本处理：清理测温孔内异物，重新安装传感器并使用力矩扳手按规格紧固；临时处理：临时加固固定，加强巡检关注温度趋势。 | 定期紧固传感器安装螺栓；设备检修后必须检查测温元件安装状态；在螺纹处涂抹防松胶。 | 传感器内部热阻增大：内部故障导致热传导慢，紧固无法解决；安装松动通过重新紧固可立即消除接触热阻。 | 仪表工1名；工时0.5h（置信：经验值） | 力矩扳手、扳手、防松胶（置信：经验值） | 防松胶、清洗剂（置信：经验值） | 执行LOTO程序；防止手部触碰旋转部位（置信：经验值） | 传感器安装牢固无晃动；力矩值符合设备说明书要求；温度响应实时性测试合格（置信：经验值）
MT-001-004-006-003-000-001 | 钢铁 |  | 离心泵 | 辅助设备 | 钢铁行业离心式泵类设备的通用检维修知识载体，按工作原理族（离心式叶片泵）组织。用于冷却循环水、液压系统供油、除鳞高压水、消防/除尘供水、水处理药剂输送等场景。故障机理（滚动/滑动轴承磨损、机械密封泄漏、叶轮汽蚀与磨粒磨损、口环磨损、泵轴弯曲与不平衡、联轴器对中不良）高度通用，PHM 振动诊断不分工况；工况特异（介质温度、含固量/颗粒磨损、除鳞高压、液压油清洁度）在故障特征参数 D5 层标注。子设备：卧式离心泵（普通离心泵，冷却/循环水主力）、立式筒袋泵（立式长轴，深井/冷却塔水池）、高速泵（高速离心，除鳞/高压供水）、屏蔽泵（无泄漏屏蔽套，水处理药剂/化学介质）、磁力泵（无泄漏磁力耦合，腐蚀性药剂/酸碱再生）。 | 屏蔽泵 | 监控与保护系统 | 后轴承温度传感器 |  | 一体式PT100铂电阻，安装于后导轴承座，监测后滑动轴承温度，防止干磨过热。 | 否 | 定期检查引线无破损，校验输出信号，清理探头表面沉积物。 | 探头绝缘破坏或测温漂移超差时，整体更换。 | 传感器信号漂移 | 信号漂移 | 电气 | 一般 | 铂热电阻元件在长期高温、振动工况下产生应力释放或氧化，导致阻值特性曲线偏移，造成测量值与实际值存在固定偏差或非线性误差 | DCS显示温度缓慢单向漂移；与轴承座表面温度计比对读数偏差大；无跳变现象 | [电学]电阻值偏差>±(0.3+0.005\（置信：经验值）t)Ω（适用：Pt100 A级；IEC 60751:2008，置信：标准值）；[状态量]示值偏差>±2℃（适用：工业过程控制通用要求，置信：经验值） | [经验级][离线]精密万用表；[离线]标准电阻箱；[在线]手持式红外测温仪 | 关键判据：在泵停机且温度稳定后，测量传感器阻值并查表计算温度，若与DCS显示存在固定偏差且与标准电阻箱校验曲线一致，则确认为漂移；鉴别要点：若信号在某一值剧烈波动或跳变，多为接触不良或线路断路，而非漂移 | 根本处理：拆除旧传感器，更换同型号新传感器并重新校准；临时处理：若偏差为固定值且在安全范围内，可在DCS逻辑中设置临时偏置补偿 | 定期校验传感器；检查接线端子紧固情况；避免传感器引线承受机械拉力（置信：经验值） | 传感器线路接触不良：区分要点是接触不良通常伴随信号随机跳变，漂移则是缓慢单向变化（置信：经验值） | 仪表工1名；工时1-2h（置信：经验值） | 万用表、标准电阻箱、剥线钳、螺丝刀（置信：经验值） | 备用温度传感器、接线端子、绝缘套管（置信：经验值） | 执行LOTO断电挂牌；拆卸时防止高温烫伤；临时用电须符合规范（经验值） | 校验后误差在A级精度范围内；DCS显示温度与实测值偏差<±2℃（经验值）
MT-001-004-006-003-000-002 | 钢铁 |  | 离心泵 | 辅助设备 | 钢铁行业离心式泵类设备的通用检维修知识载体，按工作原理族（离心式叶片泵）组织。用于冷却循环水、液压系统供油、除鳞高压水、消防/除尘供水、水处理药剂输送等场景。故障机理（滚动/滑动轴承磨损、机械密封泄漏、叶轮汽蚀与磨粒磨损、口环磨损、泵轴弯曲与不平衡、联轴器对中不良）高度通用，PHM 振动诊断不分工况；工况特异（介质温度、含固量/颗粒磨损、除鳞高压、液压油清洁度）在故障特征参数 D5 层标注。子设备：卧式离心泵（普通离心泵，冷却/循环水主力）、立式筒袋泵（立式长轴，深井/冷却塔水池）、高速泵（高速离心，除鳞/高压供水）、屏蔽泵（无泄漏屏蔽套，水处理药剂/化学介质）、磁力泵（无泄漏磁力耦合，腐蚀性药剂/酸碱再生）。 | 屏蔽泵 | 监控与保护系统 | 后轴承温度传感器 |  | 一体式PT100铂电阻，安装于后导轴承座，监测后滑动轴承温度，防止干磨过热。 | 否 | 定期检查引线无破损，校验输出信号，清理探头表面沉积物。 | 探头绝缘破坏或测温漂移超差时，整体更换。 | 传感器元件断路 | 失效 | 电气 | 危急 | 测温探头内部铂丝因机械振动疲劳断裂，或引线焊接点脱焊，导致回路电阻无穷大，DCS接收超量程信号 | DCS显示满量程或溢出（如S指示）；电流信号输出异常（如<4mA或>20mA）；设备可能误触发跳闸 | [电学]回路电阻>100Ω（适用：Pt100断路判据，置信：经验值）；[状态量]信号输出<4mA或>20mA（适用：4-20mA信号制，置信：经验值） | [在线]信号发生器；[离线]万用表 | 关键判据：使用万用表测量传感器两端电阻，若显示无穷大（OL），确认为断路；鉴别要点：若电阻值为0或极小，则为短路；若电阻值在正常范围内但DCS显示异常，则检查二次仪表或线路 | [经验级]根本处理：更换损坏的温度传感器组件；临时处理：无，须立即停机处理 | 加强传感器固定，减少泵体振动传递；选用耐振性能好的温度传感器 | 传感器线路短路：区分要点是短路时DCS显示通常为下溢或零位，断路为上溢或溢出 | 仪表工1名；工时1h（置信：经验值） | 万用表、扳手、接线工具（置信：经验值） | 温度传感器组件、密封垫片（置信：经验值） | 执行LOTO断电挂牌；需停机处理（置信：经验值） | 更换后阻值正常；上电显示常温且随工况变化（置信：经验值）
MT-001-004-006-003-000-003 | 钢铁 |  | 离心泵 | 辅助设备 | 钢铁行业离心式泵类设备的通用检维修知识载体，按工作原理族（离心式叶片泵）组织。用于冷却循环水、液压系统供油、除鳞高压水、消防/除尘供水、水处理药剂输送等场景。故障机理（滚动/滑动轴承磨损、机械密封泄漏、叶轮汽蚀与磨粒磨损、口环磨损、泵轴弯曲与不平衡、联轴器对中不良）高度通用，PHM 振动诊断不分工况；工况特异（介质温度、含固量/颗粒磨损、除鳞高压、液压油清洁度）在故障特征参数 D5 层标注。子设备：卧式离心泵（普通离心泵，冷却/循环水主力）、立式筒袋泵（立式长轴，深井/冷却塔水池）、高速泵（高速离心，除鳞/高压供水）、屏蔽泵（无泄漏屏蔽套，水处理药剂/化学介质）、磁力泵（无泄漏磁力耦合，腐蚀性药剂/酸碱再生）。 | 屏蔽泵 | 监控与保护系统 | 后轴承温度传感器 |  | 一体式PT100铂电阻，安装于后导轴承座，监测后滑动轴承温度，防止干磨过热。 | 否 | 定期检查引线无破损，校验输出信号，清理探头表面沉积物。 | 探头绝缘破坏或测温漂移超差时，整体更换。 | 测温探头密封失效 | 失效 | 机械；环境 | 严重 | 传感器安装部位密封件老化或损坏，导致冷却循环水、乳化液或润滑油渗入传感器护套内部或泄漏至外部，破坏绝缘或造成污染 | 安装处有液体渗漏；传感器接线盒内有积水或油污；绝缘电阻降低；DCS读数可能波动 | [状态量]绝缘电阻<1MΩ（适用：500V DC兆欧表测试，置信：经验值）；[物理]泄漏量>0.1ml/min（适用：目视可见滴漏，置信：经验值） | [离线]兆欧表；[带电]肥皂水检漏 | 关键判据：拆开接线盒检测绝缘电阻，若显著降低且伴随渗漏痕迹，确认为密封失效；鉴别要点：若绝缘低但无渗漏，可能是环境湿度大或冷凝水，非密封件本体失效 | [经验级]根本处理：更换密封组件或整体更换传感器，清理接线盒内积水；临时处理：若泄漏轻微且不影响绝缘，可用防水胶带临时包扎，尽快安排检修 | 定期检查密封件老化情况；确保安装扭矩适当，避免压坏密封件 | 轴承座漏油：区分要点是漏油通常来自轴承油封，位置在轴端，而传感器漏油在传感器安装孔处 | 钳工1名、仪表工1名；工时2-3h（置信：经验值） | 套筒扳手、兆欧表、密封胶、抹布（置信：经验值） | O型圈、密封垫、防水接头、传感器（置信：经验值） | 泄压排液置换；防止液体烫伤或滑倒；动火作业需办理票证（置信：经验值） | 无渗漏；绝缘电阻>20MΩ（置信：经验值）
MT-001-004-006-003-000-004 | 钢铁 |  | 离心泵 | 辅助设备 | 钢铁行业离心式泵类设备的通用检维修知识载体，按工作原理族（离心式叶片泵）组织。用于冷却循环水、液压系统供油、除鳞高压水、消防/除尘供水、水处理药剂输送等场景。故障机理（滚动/滑动轴承磨损、机械密封泄漏、叶轮汽蚀与磨粒磨损、口环磨损、泵轴弯曲与不平衡、联轴器对中不良）高度通用，PHM 振动诊断不分工况；工况特异（介质温度、含固量/颗粒磨损、除鳞高压、液压油清洁度）在故障特征参数 D5 层标注。子设备：卧式离心泵（普通离心泵，冷却/循环水主力）、立式筒袋泵（立式长轴，深井/冷却塔水池）、高速泵（高速离心，除鳞/高压供水）、屏蔽泵（无泄漏屏蔽套，水处理药剂/化学介质）、磁力泵（无泄漏磁力耦合，腐蚀性药剂/酸碱再生）。 | 屏蔽泵 | 监控与保护系统 | 后轴承温度传感器 |  | 一体式PT100铂电阻，安装于后导轴承座，监测后滑动轴承温度，防止干磨过热。 | 否 | 定期检查引线无破损，校验输出信号，清理探头表面沉积物。 | 探头绝缘破坏或测温漂移超差时，整体更换。 | 信号线路干扰 | 失效 | 电气 | 一般 | 传感器信号电缆与动力电缆敷设间距过近，或屏蔽层接地不良，引入电磁干扰，导致温度读数无规律波动 | DCS温度显示频繁大幅波动；波动频率与动力设备运行频率相关；就地测量温度稳定 | [电学]信号噪声峰峰值>0.5V（适用：4-20mA信号回路，置信：经验值）；[物理]与动力电缆间距<200mm（适用：无屏蔽措施，置信：经验值） | [在线]示波器；[在线]万用表（交流毫伏档） | 关键判据：使用示波器观察信号线，若叠加高频噪声且在断开传感器后端仍存在，确认为外部干扰；鉴别要点：若断开传感器后干扰消失，则多为传感器内部热电势或接地环路干扰 | [经验级]根本处理：重新敷设电缆，与动力电缆保持间距；检查并完善屏蔽层单端接地；临时处理：在DCS输入端加装信号滤波器 | 规范电缆敷设路线；定期检查接地系统电阻 | 传感器本体故障：区分要点是传感器本体故障通常表现为固定偏差或断路，干扰表现为随机波动 | 仪表工1名；工时2-4h（置信：经验值） | 示波器、接地电阻测试仪、扎带、线号管（置信：经验值） | 屏蔽电缆、接地线缆、滤波器（置信：经验值） | 执行LOOTO；临时用电作业票；防止触电（置信：经验值） | 信号波动幅度<量程的0.5%；屏蔽层接地电阻<4Ω（置信：经验值）
MT-001-004-006-003-000-005 | 钢铁 |  | 离心泵 | 辅助设备 | 钢铁行业离心式泵类设备的通用检维修知识载体，按工作原理族（离心式叶片泵）组织。用于冷却循环水、液压系统供油、除鳞高压水、消防/除尘供水、水处理药剂输送等场景。故障机理（滚动/滑动轴承磨损、机械密封泄漏、叶轮汽蚀与磨粒磨损、口环磨损、泵轴弯曲与不平衡、联轴器对中不良）高度通用，PHM 振动诊断不分工况；工况特异（介质温度、含固量/颗粒磨损、除鳞高压、液压油清洁度）在故障特征参数 D5 层标注。子设备：卧式离心泵（普通离心泵，冷却/循环水主力）、立式筒袋泵（立式长轴，深井/冷却塔水池）、高速泵（高速离心，除鳞/高压供水）、屏蔽泵（无泄漏屏蔽套，水处理药剂/化学介质）、磁力泵（无泄漏磁力耦合，腐蚀性药剂/酸碱再生）。 | 屏蔽泵 | 监控与保护系统 | 后轴承温度传感器 |  | 一体式PT100铂电阻，安装于后导轴承座，监测后滑动轴承温度，防止干磨过热。 | 否 | 定期检查引线无破损，校验输出信号，清理探头表面沉积物。 | 探头绝缘破坏或测温漂移超差时，整体更换。 | 传感器保护套管磨损断裂 | 失效 | 机械；环境 | 危急 | 屏蔽泵输送含高温氧化铁皮或除鳞高压水时，流体冲刷导致后轴承测温探头保护套管壁厚减薄，最终疲劳断裂，套管残体坠入轴承间隙造成机械卡死 | DCS后轴承温度骤降或断线；泵体内部出现异常金属摩擦声；电机电流瞬间过载跳闸；停机盘车卡涩 | [物理]套管剩余壁厚<1mm（适用：不锈钢套管，置信：经验值）；[状态量]电机运行电流>额定电流120%（适用：机械卡涩工况，置信：经验值） | [离线]超声波测厚仪；[离线]内窥镜；[在线]电机电流监测 | 关键判据：DCS温度信号丢失伴随泵体内异响与电机过载，停机后内窥镜检查套管缺失；鉴别要点：若仅信号丢失而无异响和过载跳闸，则为传感器内部电气断路，非套管断裂 | [经验级]根本处理：解体屏蔽泵，取出断裂套管及残片，修复轴承室螺纹孔并更换高强度耐磨套管及传感器；临时处理：无，须立即停机处理 | 针对恶劣工况选用碳化钨或高强度耐磨材质套管；定期利用停机检修机会测厚评估 | 传感器元件断路：区分要点是单纯的电气断路不会引起泵体异响和电机机械过载卡涩 | 钳工2名、仪表工1名；工时8-12h（置信：经验值） | 超声波测厚仪、内窥镜、拉马、重型套筒扳手（置信：经验值） | 耐磨保护套管、温度传感器组件、密封垫片（置信：经验值） | 执行LOOTO断电挂牌；泄压排液置换后方可解体；起重作业按GB 6067.1-2010（置信：标准值） | 套管测厚数据达标；泵体盘车无卡涩；试运行温度显示正常且无异响（置信：经验值）
MT-001-004-006-003-000-006 | 钢铁 |  | 离心泵 | 辅助设备 | 钢铁行业离心式泵类设备的通用检维修知识载体，按工作原理族（离心式叶片泵）组织。用于冷却循环水、液压系统供油、除鳞高压水、消防/除尘供水、水处理药剂输送等场景。故障机理（滚动/滑动轴承磨损、机械密封泄漏、叶轮汽蚀与磨粒磨损、口环磨损、泵轴弯曲与不平衡、联轴器对中不良）高度通用，PHM 振动诊断不分工况；工况特异（介质温度、含固量/颗粒磨损、除鳞高压、液压油清洁度）在故障特征参数 D5 层标注。子设备：卧式离心泵（普通离心泵，冷却/循环水主力）、立式筒袋泵（立式长轴，深井/冷却塔水池）、高速泵（高速离心，除鳞/高压供水）、屏蔽泵（无泄漏屏蔽套，水处理药剂/化学介质）、磁力泵（无泄漏磁力耦合，腐蚀性药剂/酸碱再生）。 | 屏蔽泵 | 监控与保护系统 | 后轴承温度传感器 |  | 一体式PT100铂电阻，安装于后导轴承座，监测后滑动轴承温度，防止干磨过热。 | 否 | 定期检查引线无破损，校验输出信号，清理探头表面沉积物。 | 探头绝缘破坏或测温漂移超差时，整体更换。 | 接线盒进水及绝缘击穿 | 失效 | 绝缘；环境 | 严重 | 钢铁除尘或冷却循环水区域环境湿度极高，传感器接线盒密封呼吸效应吸入水汽，导致内部冷凝水积聚，引发接线端子短路及热电阻元件绝缘层击穿 | 接线盒内部有明显水珠或积锈；DCS温度显示出现大幅负向跳变或显示异常低值；测量传感器绝缘电阻极低 | [电学]绝缘电阻<1MΩ（适用：500V DC兆欧表测试，置信：经验值）；[状态量]温度跳变幅度>20℃（适用：伴随冷凝水形成的瞬间短路，置信：经验值） | [离线]500V兆欧表；[在线]DCS历史趋势图 | 关键判据：打开接线盒目视检查有水珠或锈迹，且兆欧表摇测绝缘阻值极低；鉴别要点：若绝缘阻值正常但温度漂移，多为传感器老化漂移；若阻值为无穷大则为完全断路 | [经验级]根本处理：清除积水并烘干接线盒，更换绝缘破坏的传感器及受潮导线，重新灌注密封胶并紧固防爆葛兰头；临时处理：清除积水后使用电吹风热风挡临时干燥，包扎防水胶带 | 提高接线盒防护等级至IP65以上；接线盒朝下安装或加装防雨罩；定期检查密封圈 | 传感器密封失效：区分要点是密封失效多为介质向外渗漏至接线盒，进水则是外部环境水汽侵入，无工艺介质成分 | 仪表工1名；工时2-3h（置信：经验值） | 兆欧表、热风枪、万用表、防水胶带（置信：经验值） | 防水透气阀、密封胶、防爆葛兰头、备用传感器（置信：经验值） | 执行LOOTO断电挂牌；潮湿环境注意防触电；高处作业须办理票证并系安全带（置信：经验值） | 内部干燥无水迹；绝缘电阻>20MΩ；运行24h无信号跳变（置信：经验值）
MT-001-004-006-004-000-001 | 钢铁 |  | 离心泵 | 辅助设备 | 钢铁行业离心式泵类设备的通用检维修知识载体，按工作原理族（离心式叶片泵）组织。用于冷却循环水、液压系统供油、除鳞高压水、消防/除尘供水、水处理药剂输送等场景。故障机理（滚动/滑动轴承磨损、机械密封泄漏、叶轮汽蚀与磨粒磨损、口环磨损、泵轴弯曲与不平衡、联轴器对中不良）高度通用，PHM 振动诊断不分工况；工况特异（介质温度、含固量/颗粒磨损、除鳞高压、液压油清洁度）在故障特征参数 D5 层标注。子设备：卧式离心泵（普通离心泵，冷却/循环水主力）、立式筒袋泵（立式长轴，深井/冷却塔水池）、高速泵（高速离心，除鳞/高压供水）、屏蔽泵（无泄漏屏蔽套，水处理药剂/化学介质）、磁力泵（无泄漏磁力耦合，腐蚀性药剂/酸碱再生）。 | 屏蔽泵 | 监控与保护系统 | 泄漏检测开关 |  | 电极式液位开关，装于屏蔽套泄漏腔底部，介质泄漏积聚到设定液位时导通，触发报警。 | 是 | 定期打开检测腔排污，清理电极表面结垢，测试开关动作信号。 | 电极腐蚀严重、绝缘下降或开关动作失灵时，整体更换。 | 检测探头密封失效 | 失效 | 机械 | 危急 | 屏蔽泵隔离套外检测室因密封圈老化导致冷却循环水或轧制乳化液渗入开关内部，引起开关进水短路 | 泵体检修法兰处可见明显水迹或油迹渗出；泄漏检测开关频繁误报警或直接拒动失效；DCS控制柜对应回路报接地或短路故障 | [物理]检测室绝缘电阻<1MΩ（适用：循环水/乳化液冷却工况，置信：经验值）；[物理]密封圈压缩永久变形率>30%（适用：氟橡胶材质，置信：经验值） | [离线]万用表；[离线]500V兆欧表；[离线]内窥镜 | 关键判据：兆欧表测得探头接线端对地绝缘电阻接近0Ω且法兰存在宏观泄漏。鉴别要点：若DCS显示多点同时报警且母线电压异常，需区分是DCS系统板卡大面积击穿短路（拔出插件测端子排绝缘正常）还是探头进水短路（端子排绝缘极低） | [经验级]根本处理：切断电源，拆卸泄漏开关探头，清理内部积液并吹干，更换老化密封圈后重新安装紧固；临时处理：无，须立即停机处理 | 定期利用检修期更换检测开关及法兰处O型密封圈；改善屏蔽泵周边环境，避免积水长期浸泡 | DCS系统板卡击穿短路：拔下开关接线后，在控制柜端子排测量线路对地绝缘，若仍短路则为板卡故障，若恢复正常则为探头进水短路 | 仪表工1名、电工1名；工时2-3h（置信：经验值） | 万用表、500V兆欧表、内六角扳手套装、电吹风（置信：经验值） | 氟橡胶O型密封圈、泄漏检测探头备件、防水绝缘胶带（置信：经验值） | 检修前必须办理LOTO断电挂牌手续；钢铁冷却水/液压油系统检修前须进行泄压排液置换；高处作业按GB 6067.1-2010执行（GB 6067.1-2010，置信：标准值） | 开关接线端子对地绝缘电阻>10MΩ；法兰接口处无宏观渗漏（置信：经验值）
MT-001-004-006-004-000-002 | 钢铁 |  | 离心泵 | 辅助设备 | 钢铁行业离心式泵类设备的通用检维修知识载体，按工作原理族（离心式叶片泵）组织。用于冷却循环水、液压系统供油、除鳞高压水、消防/除尘供水、水处理药剂输送等场景。故障机理（滚动/滑动轴承磨损、机械密封泄漏、叶轮汽蚀与磨粒磨损、口环磨损、泵轴弯曲与不平衡、联轴器对中不良）高度通用，PHM 振动诊断不分工况；工况特异（介质温度、含固量/颗粒磨损、除鳞高压、液压油清洁度）在故障特征参数 D5 层标注。子设备：卧式离心泵（普通离心泵，冷却/循环水主力）、立式筒袋泵（立式长轴，深井/冷却塔水池）、高速泵（高速离心，除鳞/高压供水）、屏蔽泵（无泄漏屏蔽套，水处理药剂/化学介质）、磁力泵（无泄漏磁力耦合，腐蚀性药剂/酸碱再生）。 | 屏蔽泵 | 监控与保护系统 | 泄漏检测开关 |  | 电极式液位开关，装于屏蔽套泄漏腔底部，介质泄漏积聚到设定液位时导通，触发报警。 | 是 | 定期打开检测腔排污，清理电极表面结垢，测试开关动作信号。 | 电极腐蚀严重、绝缘下降或开关动作失灵时，整体更换。 | 浮子机械卡涩 | 卡涩 | 机械 | 严重 | 钢铁工况下，冷却水中的高温氧化铁皮或液压油系统中的金属碎屑进入检测室，导致浮子开关内部干簧管磁感应机构卡涩不动作 | 就地指示器浮球位置与实际液位不符；排污或排液操作时开关状态无切换；DCS系统接收不到液位变化信号 | [物理]浮球动作死区行程>5mm（适用：含铁皮杂质冷却水工况，置信：经验值）；[物理]开关接点动作重复性误差>2mm（适用：介质密度0.8-1.0g/cm³，置信：经验值） | [在线]DCS液位趋势记录；[离线]万用表测通断；[离线]手动拨动浮球测试 | 关键判据：手动提拉浮球万用表测得阻值无通断变化，且伴随明显机械阻滞感。鉴别要点：若万用表测阻值恒定为无穷大，需区分是浮子卡涩（手动拨动有阻力）还是内部干簧管触点已机械断裂失效（手动拨动顺畅但无阻值变化） | [经验级]根本处理：拆卸检测开关法兰，抽出浮球机构，使用煤油或清洗剂彻底清除内部铁皮杂质及油泥，检查磁体磁性并复装；临时处理：用铜棒或橡胶锤适度敲击开关本体外部，利用震动使轻微卡涩的浮子脱落复位 | 在屏蔽泵入口增设或清理过滤器；定期对泄漏检测室进行排污清洗，防止铁屑沉积 | 干簧管触点机械断裂失效：万用表测量阻值恒定无穷大，但手动拨动浮球时机械动作顺畅无卡涩感，无阻滞 | 仪表工1名；工时2-4h（置信：经验值） | 万用表、铜棒/橡胶锤、专用清洗剂、毛刷、管钳（置信：经验值） | 清洗剂、棉布、法兰垫片（置信：经验值） | 涉及有毒有害或高温油液介质排放时须佩戴防护服及护目镜；操作前确认系统管路已泄压排液（置信：经验值） | 手动上下移动浮球时，万用表测得通断切换正常且动作灵活无卡阻；密封性打压测试合格（置信：经验值）
MT-001-004-006-004-000-003 | 钢铁 |  | 离心泵 | 辅助设备 | 钢铁行业离心式泵类设备的通用检维修知识载体，按工作原理族（离心式叶片泵）组织。用于冷却循环水、液压系统供油、除鳞高压水、消防/除尘供水、水处理药剂输送等场景。故障机理（滚动/滑动轴承磨损、机械密封泄漏、叶轮汽蚀与磨粒磨损、口环磨损、泵轴弯曲与不平衡、联轴器对中不良）高度通用，PHM 振动诊断不分工况；工况特异（介质温度、含固量/颗粒磨损、除鳞高压、液压油清洁度）在故障特征参数 D5 层标注。子设备：卧式离心泵（普通离心泵，冷却/循环水主力）、立式筒袋泵（立式长轴，深井/冷却塔水池）、高速泵（高速离心，除鳞/高压供水）、屏蔽泵（无泄漏屏蔽套，水处理药剂/化学介质）、磁力泵（无泄漏磁力耦合，腐蚀性药剂/酸碱再生）。 | 屏蔽泵 | 监控与保护系统 | 泄漏检测开关 |  | 电极式液位开关，装于屏蔽套泄漏腔底部，介质泄漏积聚到设定液位时导通，触发报警。 | 是 | 定期打开检测腔排污，清理电极表面结垢，测试开关动作信号。 | 电极腐蚀严重、绝缘下降或开关动作失灵时，整体更换。 | 信号漂移与误报警 | 信号漂移 | 控制；电气 | 严重 | 屏蔽泵电机强电磁场干扰或开关内部电子元器件老化，导致泄漏检测开关信号发生漂移，在无真实泄漏时频繁输出报警 | DCS控制画面上泄漏报警信号频繁闪烁又自动复位；现场实际无任何泄漏迹象，隔离套及法兰接口干燥无水迹；运行人员排查确认系统压力及流量均正常 | [电气]开关输出信号波动电压>0.5V（适用：变频或大功率屏蔽泵近端，置信：经验值）；[物理]误报警频率>1次/24h（适用：系统无实际压力衰减工况，置信：经验值） | [在线]DCS事件记录与报警日志；[在线]示波器测信号波形；[离线]信号发生器 | 关键判据：DCS报警记录显示高频瞬时触发，且现场排查无液位变化及水迹。鉴别要点：若DCS显示报警但现场无泄漏，需区分是信号电磁干扰漂移（示波器测得叠加高频尖峰脉冲）还是真实微小泄漏（隔离套外壁有微观渗水或结晶盐痕） | [经验级]根本处理：检查并紧固开关接地线，将信号线改为屏蔽双绞电缆并可靠单端接地，必要时在DCS柜内增加信号隔离器；临时处理：在DCS系统中为该泄漏检测信号增加1-3秒的滤波延时，屏蔽瞬时抖动 | 信号电缆必须与动力电缆分层敷设；确保屏蔽泵电机及检测开关外壳接地电阻符合规范要求 | 真实微小泄漏：隔离套法兰或密封垫处存在微观渗水、结露或结晶痕迹，示波器测得信号为平滑的电平翻转而非高频尖峰干扰 | 仪表工1名、DCS工程师1名；工时3-5h（置信：经验值） | 示波器、信号发生器、万用表、压线钳（置信：经验值） | 屏蔽双绞电缆、信号隔离器、接线端子（置信：经验值） | 带电查线作业须做好防触电措施；严格执行LOTO断电挂牌制度进行硬件接线改动（置信：经验值） | 信号隔离器输出稳定，DCS系统连续运行72小时无异常误报警触发（置信：经验值）
MT-001-004-006-004-000-004 | 钢铁 |  | 离心泵 | 辅助设备 | 钢铁行业离心式泵类设备的通用检维修知识载体，按工作原理族（离心式叶片泵）组织。用于冷却循环水、液压系统供油、除鳞高压水、消防/除尘供水、水处理药剂输送等场景。故障机理（滚动/滑动轴承磨损、机械密封泄漏、叶轮汽蚀与磨粒磨损、口环磨损、泵轴弯曲与不平衡、联轴器对中不良）高度通用，PHM 振动诊断不分工况；工况特异（介质温度、含固量/颗粒磨损、除鳞高压、液压油清洁度）在故障特征参数 D5 层标注。子设备：卧式离心泵（普通离心泵，冷却/循环水主力）、立式筒袋泵（立式长轴，深井/冷却塔水池）、高速泵（高速离心，除鳞/高压供水）、屏蔽泵（无泄漏屏蔽套，水处理药剂/化学介质）、磁力泵（无泄漏磁力耦合，腐蚀性药剂/酸碱再生）。 | 屏蔽泵 | 监控与保护系统 | 泄漏检测开关 |  | 电极式液位开关，装于屏蔽套泄漏腔底部，介质泄漏积聚到设定液位时导通，触发报警。 | 是 | 定期打开检测腔排污，清理电极表面结垢，测试开关动作信号。 | 电极腐蚀严重、绝缘下降或开关动作失灵时，整体更换。 | 干簧管触点烧蚀粘连 | 失效 | 电气 | 危急 | 钢铁除鳞高压水或冷却水系统发生真实泄漏时，检测开关动作带载切断产生电弧，长期反复动作导致干簧管触点金属熔融粘连，无法断开报警回路 | 发生真实泄漏停泵后，DCS系统报警信号无法自动复位；现场强制排液后开关仍持续输出闭合信号；万用表测得常开触点恒定导通 | [电气]触点接触电阻<0.5Ω（适用：排液断电后干簧管常开节点，置信：经验值）；[电气]触点粘连闭合电压降<0.1V（适用：24V DC控制回路，置信：经验值） | [离线]万用表测通断；[离线]毫欧表测接触电阻 | 关键判据：设备停运且液位归零后，万用表测得开关输出端子仍持续导通。鉴别要点：需区分是干簧管物理粘连（敲击震动开关本体时阻值无变化）还是DCS继电器板卡输出卡死（解开现场接线测端子排仍导通） | [经验级]根本处理：切断电源，拆卸泄漏检测开关，更换内部损坏的干簧管组件或整体更换检测开关；临时处理：无，须立即停机处理并强制隔离该控制回路 | 定期校验检测开关动作灵活性；选用带灭弧电路或功率裕量更大的干簧管元件 | DCS继电器板卡输出卡死：解开现场接线后，在控制柜端子排测量仍导通，说明为板卡故障，若端子排断开则为开关粘连 | 仪表工1名、电工1名；工时2-3h（置信：经验值） | 万用表、毫欧表、电烙铁（置信：经验值） | 干簧管备件或总成、焊锡丝、绝缘热缩管（置信：经验值） | 检修前必须办理LOTO断电挂牌；钢铁高压除鳞水系统检修前须严格泄压排液置换（置信：经验值） | 排空介质后开关触点能可靠断开，万用表测量阻值趋于无穷大；动作复位测试合格（置信：经验值）
MT-001-004-006-005-000-001 | 钢铁 |  | 离心泵 | 辅助设备 | 钢铁行业离心式泵类设备的通用检维修知识载体，按工作原理族（离心式叶片泵）组织。用于冷却循环水、液压系统供油、除鳞高压水、消防/除尘供水、水处理药剂输送等场景。故障机理（滚动/滑动轴承磨损、机械密封泄漏、叶轮汽蚀与磨粒磨损、口环磨损、泵轴弯曲与不平衡、联轴器对中不良）高度通用，PHM 振动诊断不分工况；工况特异（介质温度、含固量/颗粒磨损、除鳞高压、液压油清洁度）在故障特征参数 D5 层标注。子设备：卧式离心泵（普通离心泵，冷却/循环水主力）、立式筒袋泵（立式长轴，深井/冷却塔水池）、高速泵（高速离心，除鳞/高压供水）、屏蔽泵（无泄漏屏蔽套，水处理药剂/化学介质）、磁力泵（无泄漏磁力耦合，腐蚀性药剂/酸碱再生）。 | 屏蔽泵 | 监控与保护系统 | 轴承磨损监测器 |  | 机械位移式监测装置(TRG表)，探头接触转子轴端，连续指示转子轴向位移以反映轴承磨损程度。 | 是 | 运行中定期观察表针指示，当指针进入黄色警告区时安排更换轴承；必要时拆下检查探头磨损。 | 探头磨损至极限或内部传动机构卡滞、指示失真时，更换整套监测器。 | 监测器探头磨损与偏移 | 磨损 | 机械 | 严重 | 监测器探头长期受泵轴高频振动及轴向窜动影响，导致探头螺纹松动或端面机械磨损，改变了与转子之间的标定间隙，引发测量信号失真 | DCS画面显示轴承磨损监测数值出现不规则跳动或达到满量程；探头根部可见松动或端面存在摩擦痕迹 | [物理]探头与被测轴表面间隙>1.5mm（适用：电涡流探头初始安装，置信：经验值）；[物理]探头绝缘电阻<100MΩ（适用：1kV兆欧表测量，置信：经验值） | [在线]DCS趋势记录模块；[离线]万用表；[离线]塞尺 | ①关键判据：DCS显示数值突变且探头端面有物理磨损痕迹。②鉴别要点：若系统其他参数（如泵出入口压力、电机电流）均平稳，仅磨损信号突变，可排除泵本体真实摩擦，定位为探头磨损或失效 | [经验级]根本处理：更换磨损探头并重新校验标定；临时处理：切除该监测点联锁并加强人工巡检 | 定期校验监测器仪表零点；利用停机机会检查探头紧固状态 | 轴承真实磨损：真实磨损通常伴随屏蔽泵电机电流升高、泵体振动明显增大，且DCS振动趋势同步恶化 | 仪表工2名；工时3-4h（置信：经验值） | 万用表、兆欧表、塞尺、扭矩扳手（置信：经验值） | 电涡流探头备件、绝缘胶布（置信：经验值） | 屏蔽泵检修前必须排空系统介质并泄压至零；针对高温冷却循环水或轧制乳化液等介质，必须穿戴防烫工作服及防护面罩；拆卸法兰或保温层时防范高温氧化铁皮烫伤；电气接线前严格执行LOTO断电挂牌（标准值，GB/T 33574）（置信：标准值） | 探头安装紧固无松动，回路绝缘电阻>100MΩ，DCS显示零位及满量程校验准确（标准值，GB/T 33574）（置信：标准值）
MT-001-004-006-005-000-002 | 钢铁 |  | 离心泵 | 辅助设备 | 钢铁行业离心式泵类设备的通用检维修知识载体，按工作原理族（离心式叶片泵）组织。用于冷却循环水、液压系统供油、除鳞高压水、消防/除尘供水、水处理药剂输送等场景。故障机理（滚动/滑动轴承磨损、机械密封泄漏、叶轮汽蚀与磨粒磨损、口环磨损、泵轴弯曲与不平衡、联轴器对中不良）高度通用，PHM 振动诊断不分工况；工况特异（介质温度、含固量/颗粒磨损、除鳞高压、液压油清洁度）在故障特征参数 D5 层标注。子设备：卧式离心泵（普通离心泵，冷却/循环水主力）、立式筒袋泵（立式长轴，深井/冷却塔水池）、高速泵（高速离心，除鳞/高压供水）、屏蔽泵（无泄漏屏蔽套，水处理药剂/化学介质）、磁力泵（无泄漏磁力耦合，腐蚀性药剂/酸碱再生）。 | 屏蔽泵 | 监控与保护系统 | 轴承磨损监测器 |  | 机械位移式监测装置(TRG表)，探头接触转子轴端，连续指示转子轴向位移以反映轴承磨损程度。 | 是 | 运行中定期观察表针指示，当指针进入黄色警告区时安排更换轴承；必要时拆下检查探头磨损。 | 探头磨损至极限或内部传动机构卡滞、指示失真时，更换整套监测器。 | 监测器感应线圈绝缘老化 | 锈蚀；其他 | 电气；绝缘 | 严重 | 监测器内部感应线圈因长期受屏蔽泵冷却回路介质温度波动影响，或密封不良导致内部进水受潮，引发线圈绝缘层老化、开裂甚至匝间短路 | 监测器输出信号衰减或固定在死区；线圈电阻值异常偏低；接线盒内部可见水汽或铜绿 | [电气]线圈对地绝缘电阻<50MΩ（适用：500V兆欧表测试，置信：经验值）；[电气]信号输出漂移量>5%FS（适用：20℃恒温环境校验，置信：经验值） | [在线]信号发生器及示波器；[离线]500V兆欧表；[离线]万用表 | ①关键判据：线圈绝缘电阻明显下降且伴随信号衰减。②鉴别要点：测量回路接线端子排电阻，若阻值正常且对地绝缘良好，可排除外部电缆短路，定位为监测器内部线圈老化 | [经验级]根本处理：整体更换监测器传感器并重新进行系统配对调试；临时处理：无，须立即切除该轴承监测联锁，防止误触发停机 | 定期检查监测器接线盒密封状态；确保屏蔽泵冷却液管路无渗漏 | 外部电缆绝缘破损：外部电缆破损通常会导致系统接地报警，解开监测器端子单独测量传感器绝缘即可区分 | 仪表工1名、电工1名；工时2-3h（置信：经验值） | 兆欧表、万用表、剥线钳、防水胶带（置信：经验值） | 轴承磨损监测器总成、防水密封接头（置信：经验值） | 检修前必须切断监测器供电电源并挂牌；钢铁厂房内高处作业需办理高处作业票并系挂安全带（标准值，GB/T 3608）（置信：标准值） | 监测器接线盒密封良好，线圈绝缘电阻>50MΩ，模拟台架动作测试信号输出线性度合格（标准值，GB/T 33574）（置信：标准值）
MT-001-004-006-005-000-003 | 钢铁 |  | 离心泵 | 辅助设备 | 钢铁行业离心式泵类设备的通用检维修知识载体，按工作原理族（离心式叶片泵）组织。用于冷却循环水、液压系统供油、除鳞高压水、消防/除尘供水、水处理药剂输送等场景。故障机理（滚动/滑动轴承磨损、机械密封泄漏、叶轮汽蚀与磨粒磨损、口环磨损、泵轴弯曲与不平衡、联轴器对中不良）高度通用，PHM 振动诊断不分工况；工况特异（介质温度、含固量/颗粒磨损、除鳞高压、液压油清洁度）在故障特征参数 D5 层标注。子设备：卧式离心泵（普通离心泵，冷却/循环水主力）、立式筒袋泵（立式长轴，深井/冷却塔水池）、高速泵（高速离心，除鳞/高压供水）、屏蔽泵（无泄漏屏蔽套，水处理药剂/化学介质）、磁力泵（无泄漏磁力耦合，腐蚀性药剂/酸碱再生）。 | 屏蔽泵 | 监控与保护系统 | 轴承磨损监测器 |  | 机械位移式监测装置(TRG表)，探头接触转子轴端，连续指示转子轴向位移以反映轴承磨损程度。 | 是 | 运行中定期观察表针指示，当指针进入黄色警告区时安排更换轴承；必要时拆下检查探头磨损。 | 探头磨损至极限或内部传动机构卡滞、指示失真时，更换整套监测器。 | 监测器转换器信号漂移 | 其他 | 控制 | 一般 | 监测器二次转换仪表内部电子元器件（如电容、电阻）受钢铁厂房内电磁干扰及环境温度影响发生参数偏移，导致信号放大倍数改变，输出电流偏离实际值 | 4-20mA输出信号与实际转子位移不匹配；零点发生偏移；表头显示数值不稳定 | [电气]输出信号漂移>0.5mA（适用：环境温度20±5℃，置信：经验值）；[电气]信号纹波系数>2%（适用：额定工作电压24VDC，置信：经验值） | [在线]回路万用表；[离线]标准信号发生器；[离线]高精度电流表 | ①关键判据：输入标准位移量，输出电流与理论计算值偏差超标。②鉴别要点：短接转换器输入端，若输出仍有跳动，可排除前端探头干扰，定位为转换器内部信号漂移 | [经验级]根本处理：重新调整电位器进行零满度标定或更换转换器电路板；临时处理：根据偏移量在DCS侧进行软件补偿 | 仪表箱内加装防干扰隔离器；定期进行仪表回路校验排查 | DCS模块通道故障：DCS通道故障会导致所有关联参数同向异常，断开现场仪表单独测回路电压即可区分 | 仪表工1名；工时1-2h（置信：经验值） | 标准信号发生器、高精度万用表、螺丝刀（置信：经验值） | 转换器备件或主板、电子清洁剂（置信：经验值） | 带电拔插卡件时需做好防静电措施；钢铁厂区内注意防止粉尘进入仪表箱造成二次短路（标准值，GB/T 12173）（置信：标准值） | 输入标准位移信号时，4-20mA输出信号线性误差<1%FS，零点及满程无漂移（标准值，GB/T 33574）（置信：标准值）
MT-001-004-006-006-000-001 | 钢铁 |  | 离心泵 | 辅助设备 | 钢铁行业离心式泵类设备的通用检维修知识载体，按工作原理族（离心式叶片泵）组织。用于冷却循环水、液压系统供油、除鳞高压水、消防/除尘供水、水处理药剂输送等场景。故障机理（滚动/滑动轴承磨损、机械密封泄漏、叶轮汽蚀与磨粒磨损、口环磨损、泵轴弯曲与不平衡、联轴器对中不良）高度通用，PHM 振动诊断不分工况；工况特异（介质温度、含固量/颗粒磨损、除鳞高压、液压油清洁度）在故障特征参数 D5 层标注。子设备：卧式离心泵（普通离心泵，冷却/循环水主力）、立式筒袋泵（立式长轴，深井/冷却塔水池）、高速泵（高速离心，除鳞/高压供水）、屏蔽泵（无泄漏屏蔽套，水处理药剂/化学介质）、磁力泵（无泄漏磁力耦合，腐蚀性药剂/酸碱再生）。 | 屏蔽泵 | 监控与保护系统 | 控制柜 |  | 集成监控保护元件的电气柜体，安装于泵旁，接收各传感器信号并执行报警、停机及人机交互功能。 | 否 | 定期除尘、检查接线松脱，进行保护动作模拟试验，更换老化指示灯，紧固接地线。 | 柜体腐蚀、母排及绝缘件老化导致安全性能不满足要求时，整柜报废。 | 控制柜变频器/功率元件过热失效 | 温度异常 | 电气；热 | 严重 | 屏蔽泵控制柜内变频器或接触器长时间满载运行，冷却风扇失效或风道堵塞，导致内部功率元件结温越过极限引发热保护动作或热击穿。 | 控制柜顶部排风风扇停转或风量微弱；变频器操作面板报"OH/过热"故障代码；柜体内壁异常发烫；屏蔽泵非计划停机。 | [物理]变频器散热器表面温度>80℃（适用：额定负载运行工况，置信：经验值）；[物理]柜内环境温度>50℃（适用：夏季高温或满载连续运行，置信：经验值） | [在线]变频器面板温度读取；[带电]红外热成像测温；[离线]万用表通断检测 | ①关键判据：变频器报OH且红外测温散热器>80℃。②鉴别要点：若仅变频器报OH而电机未报热故障，且柜内温度>50℃，判定为柜体散热失效；若电机也报热故障且电流未超标，需鉴别为屏蔽泵自身机械负载过重或冷却水断流导致电机发热。 | [经验级]根本处理：清理柜顶防尘网或更换损坏的冷却风扇，修复风道；临时处理：打开控制柜前后柜门，使用外部工业风扇对变频器进行强制对流降温，密切监视温度并降容运行。 | 定期清理控制柜防尘滤网（每月一次）；夏季高温期前开展柜内温度专项红外测温；优化变频器载波频率参数以降低发热。 | 屏蔽泵电机过热跳闸：区分要点为查看变频器历史记录，若变频器无OH报警而电机热保护动作，则为电机侧过热。 | 电气运维2名；工时2-3h（置信：经验值） | 红外热成像仪、万用表、绝缘螺丝刀、内六角扳手（置信：经验值） | 柜顶冷却风扇总成、防尘滤网（置信：经验值） | 检修前必须执行LOTO断电挂牌，验电确认进线端无电压；涉及带电红外测温须穿绝缘鞋（标准值，GB/T 33588）（置信：标准值） | 柜内环境温度<45℃，变频器散热器表面温度<75℃；控制柜防护等级恢复IP54（标准值，GB/T 4208）（置信：标准值）
MT-001-004-006-006-000-002 | 钢铁 |  | 离心泵 | 辅助设备 | 钢铁行业离心式泵类设备的通用检维修知识载体，按工作原理族（离心式叶片泵）组织。用于冷却循环水、液压系统供油、除鳞高压水、消防/除尘供水、水处理药剂输送等场景。故障机理（滚动/滑动轴承磨损、机械密封泄漏、叶轮汽蚀与磨粒磨损、口环磨损、泵轴弯曲与不平衡、联轴器对中不良）高度通用，PHM 振动诊断不分工况；工况特异（介质温度、含固量/颗粒磨损、除鳞高压、液压油清洁度）在故障特征参数 D5 层标注。子设备：卧式离心泵（普通离心泵，冷却/循环水主力）、立式筒袋泵（立式长轴，深井/冷却塔水池）、高速泵（高速离心，除鳞/高压供水）、屏蔽泵（无泄漏屏蔽套，水处理药剂/化学介质）、磁力泵（无泄漏磁力耦合，腐蚀性药剂/酸碱再生）。 | 屏蔽泵 | 监控与保护系统 | 控制柜 |  | 集成监控保护元件的电气柜体，安装于泵旁，接收各传感器信号并执行报警、停机及人机交互功能。 | 否 | 定期除尘、检查接线松脱，进行保护动作模拟试验，更换老化指示灯，紧固接地线。 | 柜体腐蚀、母排及绝缘件老化导致安全性能不满足要求时，整柜报废。 | 控制柜接线端子松动与绝缘放电 | 绝缘老化 | 电气；绝缘 | 危急 | 柜内主回路或控制回路接线端子因设备长期振动未紧固，接触电阻增大引发局部过热，进而导致绝缘护套碳化、相间短路或接地故障。 | 停机或启动时柜内伴随"滋滋"放电声或焦糊味；塑料件外壳变形或端子排熏黑；运行中发生非预期跳闸且变频器报"接地短路"或"过流"。 | [物理]端子接头红外温升>55K或绝对温度>90℃（适用：额定电流>100A主回路，置信：经验值）；[电气]主回路绝缘电阻<1MΩ（适用：500V兆欧表测试，置信：经验值） | [带电]红外热成像扫描；[离线]500V/1000V兆欧表测试；[离线]力矩扳手复紧测试 | ①关键判据：红外测温发现端子局部热点温升>55K，且停电测绝缘<1MΩ。②鉴别要点：若绝缘电阻极低伴随焦糊味，可确认为绝缘破坏放电；需与变频器内部IGBT击穿鉴别（断开电机输出线测进线绝缘，若正常则为输出侧或电机接地，若进线不正常则为柜内母线或端子放电）。 | [经验级]根本处理：切断总电源并验电，更换已碳化烧损的端子排和线鼻子，重新压接并按标准力矩紧固所有主回路连接点；临时处理：无，存在电气火灾风险须立即停机处理。 | 检修时严格按照力矩要求复紧端子；使用防松弹垫或螺纹紧固胶；定期开展红外测温普查。 | 变频器内部电容爆裂：区分要点为外观检查端子有无明显烧痕，且故障发生时无巨大爆炸声，多为端子拉弧；电容爆裂通常伴随剧烈声响和电解液喷溅。 | 电气运维2名、配线工1名；工时4-6h（置信：经验值） | 红外热成像仪、兆欧表、力矩扳手、压线钳、绝缘手套（置信：经验值） | 铜接线端子（线鼻子）、端子排、绝缘热缩管、力矩标识牌（置信：经验值） | 严格执行LOTO断电挂牌程序，必须使用验电笔确认进线柜完全无电；清理柜内可燃物（标准值，GB 26860）（置信：标准值） | 紧固力矩符合设备厂家标准（如M8螺栓8-10N·m）；主回路相间及对地绝缘电阻>10MΩ（标准值，GB 50150）（置信：标准值）
MT-001-004-006-006-000-003 | 钢铁 |  | 离心泵 | 辅助设备 | 钢铁行业离心式泵类设备的通用检维修知识载体，按工作原理族（离心式叶片泵）组织。用于冷却循环水、液压系统供油、除鳞高压水、消防/除尘供水、水处理药剂输送等场景。故障机理（滚动/滑动轴承磨损、机械密封泄漏、叶轮汽蚀与磨粒磨损、口环磨损、泵轴弯曲与不平衡、联轴器对中不良）高度通用，PHM 振动诊断不分工况；工况特异（介质温度、含固量/颗粒磨损、除鳞高压、液压油清洁度）在故障特征参数 D5 层标注。子设备：卧式离心泵（普通离心泵，冷却/循环水主力）、立式筒袋泵（立式长轴，深井/冷却塔水池）、高速泵（高速离心，除鳞/高压供水）、屏蔽泵（无泄漏屏蔽套，水处理药剂/化学介质）、磁力泵（无泄漏磁力耦合，腐蚀性药剂/酸碱再生）。 | 屏蔽泵 | 监控与保护系统 | 控制柜 |  | 集成监控保护元件的电气柜体，安装于泵旁，接收各传感器信号并执行报警、停机及人机交互功能。 | 否 | 定期除尘、检查接线松脱，进行保护动作模拟试验，更换老化指示灯，紧固接地线。 | 柜体腐蚀、母排及绝缘件老化导致安全性能不满足要求时，整柜报废。 | 控制柜综合保护与接口通信失效 | 性能退化 | 控制 | 严重 | 控制柜内PLC、触摸屏（HMI）或通信接口模块因电磁干扰、电源波动或元件老化，导致与上位机或现场温度/电流变送器间的通信中断，控制指令无法执行。 | 触摸屏（HMI）显示通信红点或"数据超时"报警；上位机DCS系统收不到屏蔽泵实时数据；现场变送器指示正常但控制柜无法读取或发出启停指令。 | [状态量]通信丢包率>3%或通信中断时间>2s（适用：Profibus/Modbus等工业总线网络，置信：经验值）；[电气]开关电源输出直流电压波动>±5%（适用：24VDC控制电源母线，置信：经验值） | [在线]上位机通信诊断软件抓包；[带电]万用表测量直流母线电压；[离线]屏蔽线连续性测试 | ①关键判据：HMI报通信超时，且上位机诊断存在持续丢包。②鉴别要点：若仅DCS通信中断而HMI本地显示正常，判定为柜内通信网关或以太网接口故障；若HMI与现场变送器同时通信中断，需使用万用表测量24VDC电源，鉴别是否为开关电源输出异常导致变送器失电。 | [经验级]根本处理：检查并紧固通信接线端子，排查柜内24V开关电源输出，更换故障的通信隔离器或网关模块；临时处理：复位控制柜内PLC及通信模块，若无法恢复则切换至就地硬手操模式维持运行。 | 通信线缆采用双绞屏蔽线并确保单端可靠接地；控制柜进线增加浪涌保护器防雷击浪涌；定期清理PLC及通信模块防尘网。 | 变送器本身损坏无信号输出：区分要点为在控制柜端子排用万用表直接测量变送器输出（4-20mA），若有正常电流输出则为柜内通信/采集故障，若无输出则为变送器或线路故障。 | 仪表工1名、电气运维1名；工时2-4h（置信：经验值） | 带网络通信接口的笔记本电脑、万用表、专用通信线测试仪（置信：经验值） | 通信隔离器、PLC通信模块、24VDC开关电源（置信：经验值） | 带电拔插通信模块前做好防静电措施；插拔端子排时防止相邻端子短路造成误触发启动（标准值，GB/T 33588）（置信：标准值） | 通信连续运行24h无丢包中断现象；开关电源输出电压稳定在24V±0.5V范围内（标准值，GB/T 17626）（置信：标准值）
MT-001-004-006-006-000-004 | 钢铁 |  | 离心泵 | 辅助设备 | 钢铁行业离心式泵类设备的通用检维修知识载体，按工作原理族（离心式叶片泵）组织。用于冷却循环水、液压系统供油、除鳞高压水、消防/除尘供水、水处理药剂输送等场景。故障机理（滚动/滑动轴承磨损、机械密封泄漏、叶轮汽蚀与磨粒磨损、口环磨损、泵轴弯曲与不平衡、联轴器对中不良）高度通用，PHM 振动诊断不分工况；工况特异（介质温度、含固量/颗粒磨损、除鳞高压、液压油清洁度）在故障特征参数 D5 层标注。子设备：卧式离心泵（普通离心泵，冷却/循环水主力）、立式筒袋泵（立式长轴，深井/冷却塔水池）、高速泵（高速离心，除鳞/高压供水）、屏蔽泵（无泄漏屏蔽套，水处理药剂/化学介质）、磁力泵（无泄漏磁力耦合，腐蚀性药剂/酸碱再生）。 | 屏蔽泵 | 监控与保护系统 | 控制柜 |  | 集成监控保护元件的电气柜体，安装于泵旁，接收各传感器信号并执行报警、停机及人机交互功能。 | 否 | 定期除尘、检查接线松脱，进行保护动作模拟试验，更换老化指示灯，紧固接地线。 | 柜体腐蚀、母排及绝缘件老化导致安全性能不满足要求时，整柜报废。 | 控制柜防尘滤网堵塞与内部微环境温升 | 堵塞 | 环境；热 | 严重 | 钢铁厂轧区及冷却水泵房环境粉尘浓度高，控制柜顶部防尘滤网或底部进风百叶积灰板结，导致柜内热交换失效，引发变频器及各控制模块整体散热不良。 | 控制柜排风扇运转但几乎无风吹出；柜体表面温度明显发烫；柜内积灰严重；变频器降频运行或频繁报温升超限。 | [物理]柜内进风口截面风速<1.0m/s（适用：滤网表面积灰堵塞工况，置信：经验值）；[物理]柜内顶层空间环境温度>45℃（适用：连续运行的高温季节，置信：经验值） | [带电]红外热成像仪扫描柜体表面；[带电]热敏风速仪测量进风口风量 | ①关键判据：红外测温柜体局部温升>15K，且风速仪测得进风口风速<1.0m/s。②鉴别要点：若变频器报过热且伴随进风口风量骤减，判定为滤网堵塞；若进风口风量正常但柜内温度依然偏高，需用红外排查是否为内部特定高发热元件（如制动电阻）异常发热。 | [经验级]根本处理：拆下防尘滤网使用压缩空气反向吹扫清理或水洗更换；临时处理：短时打开控制柜柜门，使用外部工业移动风扇进行强制机械通风，并密切监视变频器温度。 | 轧钢区高粉尘环境控制柜定期清理防尘网（建议每月一次）；恶劣区域控制柜升级为正压微环境控制系统。 | 变频器自身散热风扇损坏：区分要点为打开柜门直观检查变频器自带风扇是否高速运转，若变频器风扇停转则为自身损坏，若运转正常且柜外排风微弱则为滤网堵塞。 | 电气运维1名；工时1-2h（置信：经验值） | 热敏风速仪、红外热成像仪、压缩空气罐、清洁毛刷（置信：经验值） | 柜体专用防尘滤网芯、清洗剂（置信：经验值） | 柜门打开强制通风期间须设安全围栏防止人员误触带电体；清扫时严防粉尘吸入呼吸道（标准值，GB/T 4208）（置信：标准值） | 柜内环境温度<40℃；进风口截面风速恢复>2.0m/s（标准值，GB/T 4208）（置信：标准值）
MT-001-004-006-006-000-005 | 钢铁 |  | 离心泵 | 辅助设备 | 钢铁行业离心式泵类设备的通用检维修知识载体，按工作原理族（离心式叶片泵）组织。用于冷却循环水、液压系统供油、除鳞高压水、消防/除尘供水、水处理药剂输送等场景。故障机理（滚动/滑动轴承磨损、机械密封泄漏、叶轮汽蚀与磨粒磨损、口环磨损、泵轴弯曲与不平衡、联轴器对中不良）高度通用，PHM 振动诊断不分工况；工况特异（介质温度、含固量/颗粒磨损、除鳞高压、液压油清洁度）在故障特征参数 D5 层标注。子设备：卧式离心泵（普通离心泵，冷却/循环水主力）、立式筒袋泵（立式长轴，深井/冷却塔水池）、高速泵（高速离心，除鳞/高压供水）、屏蔽泵（无泄漏屏蔽套，水处理药剂/化学介质）、磁力泵（无泄漏磁力耦合，腐蚀性药剂/酸碱再生）。 | 屏蔽泵 | 监控与保护系统 | 控制柜 |  | 集成监控保护元件的电气柜体，安装于泵旁，接收各传感器信号并执行报警、停机及人机交互功能。 | 否 | 定期除尘、检查接线松脱，进行保护动作模拟试验，更换老化指示灯，紧固接地线。 | 柜体腐蚀、母排及绝缘件老化导致安全性能不满足要求时，整柜报废。 | 控制柜24V直流控制母线绝缘下降与多点接地 | 绝缘老化 | 电气；绝缘 | 严重 | 柜内24V直流供电回路因线缆绝缘层老化破损或现场粉尘伴水汽附着，导致系统发生多点接地，引起保护继电器误动作或温度/电流变送器信号严重漂移。 | 触摸屏（HMI）上多个变送器参数出现无规律大幅跳动或归零；柜内开关电源指示灯异常闪烁；屏蔽泵无故发生误启停或继电器输出抖动。 | [电气]控制回路对地绝缘电阻<0.5MΩ（适用：断电后使用万用表或兆欧表测量，置信：经验值）；[电气]24V母线电压对地偏差>3V（适用：带电测量正负极对地电压，置信：经验值） | [带电]高精度万用表测量正负母线对地电压；[离线]万用表逐级排查绝缘电阻 | ①关键判据：带电测24V母线正负极对地电压严重不对称（偏差>3V），停电测对地绝缘<0.5MΩ。②鉴别要点：若系统频繁报通信故障且变送器信号跳动，需断开现场变送器逐一排查；若断开某路现场接线后绝缘恢复，则为外部线路接地，若仍不恢复则为柜内接线或模块本身绝缘击穿。 | [经验级]根本处理：使用万用表逐段断开直流支路确认接地点，修复或更换破损绝缘线缆，清理受潮积灰的端子排；临时处理：若某一支路瞬时接地，可在该支路串联快速熔断器隔离故障点维持系统运行。 | 检修时严格按照力矩要求复紧端子；线缆布置避开高温管路；定期开展绝缘摇测。 | 开关电源本身输出不稳：区分要点为将开关电源输出端断开所有负载空载测试，若空载电压稳定在24V则为后级线路接地或过载，若空载电压波动则为电源本身损坏。 | 电气运维2名；工时3-5h（置信：经验值） | 高精度万用表、500V兆欧表、绝缘胶布、剥线钳（置信：经验值） | 24V控制回路导线、接线端子、热缩管（置信：经验值） | 检查直流接地时严禁正负极同时接地造成短路；带电测量时防止表笔短路引发电弧伤眼（标准值，GB 26860）（置信：标准值） | 24V直流母线对地绝缘电阻>1MΩ；各变送器信号显示稳定无跳变（标准值，GB 50150）（置信：标准值）
MT-001-004-006-006-000-006 | 钢铁 |  | 离心泵 | 辅助设备 | 钢铁行业离心式泵类设备的通用检维修知识载体，按工作原理族（离心式叶片泵）组织。用于冷却循环水、液压系统供油、除鳞高压水、消防/除尘供水、水处理药剂输送等场景。故障机理（滚动/滑动轴承磨损、机械密封泄漏、叶轮汽蚀与磨粒磨损、口环磨损、泵轴弯曲与不平衡、联轴器对中不良）高度通用，PHM 振动诊断不分工况；工况特异（介质温度、含固量/颗粒磨损、除鳞高压、液压油清洁度）在故障特征参数 D5 层标注。子设备：卧式离心泵（普通离心泵，冷却/循环水主力）、立式筒袋泵（立式长轴，深井/冷却塔水池）、高速泵（高速离心，除鳞/高压供水）、屏蔽泵（无泄漏屏蔽套，水处理药剂/化学介质）、磁力泵（无泄漏磁力耦合，腐蚀性药剂/酸碱再生）。 | 屏蔽泵 | 监控与保护系统 | 控制柜 |  | 集成监控保护元件的电气柜体，安装于泵旁，接收各传感器信号并执行报警、停机及人机交互功能。 | 否 | 定期除尘、检查接线松脱，进行保护动作模拟试验，更换老化指示灯，紧固接地线。 | 柜体腐蚀、母排及绝缘件老化导致安全性能不满足要求时，整柜报废。 | 控制柜内电流互感器(CT)次级开路引发过电压击穿 | 断裂 | 电气；绝缘 | 危急 | 柜内电流互感器次级回路因接线端子腐蚀断裂或检修误操作导致开路，开路高压感应电动势无法释放，击穿互感器绝缘及相连的电流变送器，引发保护误动或火灾。 | 开路瞬间互感器伴随"嗡嗡"振动声；电流变送器外壳变形、有焦糊味；电流显示为零或满量程乱码；主回路绝缘监测报警。 | [电气]CT次级回路开路电压>100V（适用：互感器初级有电流且次级开路工况，置信：经验值）；[状态量]电流变送器输出信号突变至>20mA或恒为0mA（适用：测量回路异常，置信：经验值） | [带电]高精度万用表交流电压档测量CT两端电压；[离线]万用表通断档测量次级线圈电阻 | ①关键判据：互感器初级有电流而次级电流为零，且测量次级端子电压>100V。②鉴别要点：若上位机显示电流异常，需在柜内端子排短接CT次级输出，若短接后变送器恢复正常输出，则为外部仪表或线路开路；若短接后仍无输出且互感器发烫，则为互感器内部线圈断线击穿。 | [经验级]根本处理：立即切断屏蔽泵主电源，更换已烧损的电流互感器和变送器，修复次级接线端子；临时处理：在确认安全的前提下，带电使用绝缘导线快速短接故障的CT次级端子，消除高压后转移负荷再停电。 | 检修时严格按照力矩要求复紧端子；检修CT回路时必须先用短接片短接次级绕组。 | 电流变送器内部测量电阻开路：区分要点为短接CT次级端子时，若产生明显火花且互感器发烫，则为CT次级回路开路；若无火花且变送器无反应，多为变送器内部损坏。 | 电气运维2名；工时2-4h（置信：经验值） | 绝缘手套、万用表、专用CT次级短接片、压线钳（置信：经验值） | 同变比电流互感器、电流变送器、接线端子排（置信：经验值） | 严禁带电拆除CT次级回路的任何负载；必须带电短接操作时须穿戴绝缘手套和护目镜（标准值，GB 26860）（置信：标准值） | CT次级回路连通且绝缘电阻>10MΩ；带载测试电流显示与实际一次电流变比误差<1%（标准值，GB 50150）（置信：标准值）
MT-001-004-006-006-001-001 | 钢铁 |  | 离心泵 | 辅助设备 | 钢铁行业离心式泵类设备的通用检维修知识载体，按工作原理族（离心式叶片泵）组织。用于冷却循环水、液压系统供油、除鳞高压水、消防/除尘供水、水处理药剂输送等场景。故障机理（滚动/滑动轴承磨损、机械密封泄漏、叶轮汽蚀与磨粒磨损、口环磨损、泵轴弯曲与不平衡、联轴器对中不良）高度通用，PHM 振动诊断不分工况；工况特异（介质温度、含固量/颗粒磨损、除鳞高压、液压油清洁度）在故障特征参数 D5 层标注。子设备：卧式离心泵（普通离心泵，冷却/循环水主力）、立式筒袋泵（立式长轴，深井/冷却塔水池）、高速泵（高速离心，除鳞/高压供水）、屏蔽泵（无泄漏屏蔽套，水处理药剂/化学介质）、磁力泵（无泄漏磁力耦合，腐蚀性药剂/酸碱再生）。 | 屏蔽泵 | 监控与保护系统 | 控制柜 | 保护继电器 | 微机型综合保护器，采集温度、电流等信号，执行过温、过流、缺相保护逻辑，输出触点信号。 | 否 | — | — | 屏蔽泵推力轴承磨损 | 磨损 | 机械；热 | 严重 | 屏蔽泵转子自重及轴向力由推力轴承承受，润滑冷却不良导致轴承摩擦加剧，材料疲劳磨损引发转子轴向窜动并下移，最终引发屏蔽套摩擦 | 泵运转噪音异常增大伴随金属摩擦声；电机功率上升；泵出口压力下降；转子轴向位移明显 | [物理]泵轴承振动速度>4.5mm/s（适用：轴中心高<315mm，刚性安装，ISO 10816-3:2009 表1 C/D级，置信：标准值）；[物理]轴向位移>0.3mm（适用：屏蔽泵转子，置信：经验值）；[热]轴承外壳温度>80℃（适用：冷却水断水工况，置信：经验值） | [在线]振动加速度传感器；[在线]Pt100温度传感器；[离线]激光对中仪 | ①关键判据：振动速度超标且伴随轴向位移增加及异常金属摩擦声。②鉴别要点：与叶轮不平衡故障区分，不平衡主要表现为径向振动大且频谱以1倍频为主，而推力轴承磨损以轴向振动和轴向位移超标为主 | [经验级]根本处理：解体屏蔽泵，更换磨损的推力轴承及受损的石墨轴套，重新调整转子轴向间隙；临时处理：无，须立即停机处理 | 定期检查循环冷却水管路确保无堵塞；监控泵进出口压差防止长时间憋压运行；定期校核对中状态 | 叶轮动静件摩擦：区分要点在于频谱中是否出现高频摩擦分量，且动静摩擦往往在盘车时有明显卡涩感 | 钳工2名、电工1名；工时12-16h（置信：经验值） | 拉马、千分表、扭力扳手、内六角扳手套装（置信：经验值） | 屏蔽泵专用推力轴承、石墨轴套、机械密封组件、O型圈（置信：经验值） | 检修前必须执行LOTO断电挂牌；确保泵体内冷却水及介质完全泄压排空（标准值，GB 26860-2011）（置信：标准值） | 振动烈度符合ISO 10816-3:2009 表1 B区要求；转子轴向间隙恢复至设计公差范围内（标准值，ISO 10816-3:2009）（置信：标准值）
MT-001-004-006-006-001-002 | 钢铁 |  | 离心泵 | 辅助设备 | 钢铁行业离心式泵类设备的通用检维修知识载体，按工作原理族（离心式叶片泵）组织。用于冷却循环水、液压系统供油、除鳞高压水、消防/除尘供水、水处理药剂输送等场景。故障机理（滚动/滑动轴承磨损、机械密封泄漏、叶轮汽蚀与磨粒磨损、口环磨损、泵轴弯曲与不平衡、联轴器对中不良）高度通用，PHM 振动诊断不分工况；工况特异（介质温度、含固量/颗粒磨损、除鳞高压、液压油清洁度）在故障特征参数 D5 层标注。子设备：卧式离心泵（普通离心泵，冷却/循环水主力）、立式筒袋泵（立式长轴，深井/冷却塔水池）、高速泵（高速离心，除鳞/高压供水）、屏蔽泵（无泄漏屏蔽套，水处理药剂/化学介质）、磁力泵（无泄漏磁力耦合，腐蚀性药剂/酸碱再生）。 | 屏蔽泵 | 监控与保护系统 | 控制柜 | 保护继电器 | 微机型综合保护器，采集温度、电流等信号，执行过温、过流、缺相保护逻辑，输出触点信号。 | 否 | — | — | 屏蔽泵保护继电器误动作 | 信号漂移；卡涩 | 电气；控制 | 一般 | 继电器内部电子元器件热老化或电磁干扰导致信号基准漂移，或机械触点因电弧氧化导致卡涩，在电流未达设定阈值时提前动作切断控制回路 | 泵体无机械故障且运行电流正常时突然跳闸；继电器面板故障指示灯闪烁；再次送电后可能立即跳闸或恢复正常 | [电气]继电器整定动作电流值偏移>5%（适用：热继电器长期运行老化后，置信：经验值）；[电气]控制回路绝缘电阻>0.5MΩ（适用：500V兆欧表测试，GB/T 50150-2006，置信：标准值） | [带电]钳形电流表；[离线]继电保护测试仪；[离线]万用表 | ①关键判据：跳闸发生后实测电机运行电流三相平衡且未超过额定值，但继电器已动作。②鉴别要点：与电机过载跳闸区分，过载跳闸时实测运行电流必然超过额定电流且伴随电机发热；若电流正常则排除真实过载，判定为继电器误动作 | [经验级]根本处理：更换漂移的保护继电器模块，检查控制线路屏蔽层接地情况；临时处理：无，须立即停机处理，严禁短接继电器接点以防电机失去保护导致烧毁 | 定期校验继电器动作值及返回系数；改善电控箱散热条件；做好控制柜防尘密封防止触点积灰氧化 | 电机绕组短路：区分要点是短路发生时往往伴随三相电流极不平衡、电机冒烟及焦糊味，且送电即跳 | 仪表工1名、电工1名；工时2-4h（置信：经验值） | 继电保护测试仪、万用表、绝缘电阻测试仪、螺丝刀套装（置信：经验值） | 同型号保护继电器备件、控制回路接线端子、绝缘胶布（置信：经验值） | 带电测试控制回路时严格执行GB 26860-2011安全规程，使用绝缘工具，防止触电及控制回路短路（标准值，GB 26860-2011）（置信：标准值） | 继电器动作值校验误差在±5%以内；通入1.05倍整定电流时长期不动作，1.2倍时小于2分钟动作（标准值，GB/T 14048.4）（置信：标准值）
MT-001-004-006-006-002-001 | 钢铁 |  | 离心泵 | 辅助设备 | 钢铁行业离心式泵类设备的通用检维修知识载体，按工作原理族（离心式叶片泵）组织。用于冷却循环水、液压系统供油、除鳞高压水、消防/除尘供水、水处理药剂输送等场景。故障机理（滚动/滑动轴承磨损、机械密封泄漏、叶轮汽蚀与磨粒磨损、口环磨损、泵轴弯曲与不平衡、联轴器对中不良）高度通用，PHM 振动诊断不分工况；工况特异（介质温度、含固量/颗粒磨损、除鳞高压、液压油清洁度）在故障特征参数 D5 层标注。子设备：卧式离心泵（普通离心泵，冷却/循环水主力）、立式筒袋泵（立式长轴，深井/冷却塔水池）、高速泵（高速离心，除鳞/高压供水）、屏蔽泵（无泄漏屏蔽套，水处理药剂/化学介质）、磁力泵（无泄漏磁力耦合，腐蚀性药剂/酸碱再生）。 | 屏蔽泵 | 监控与保护系统 | 控制柜 | 温度变送器 | 将热电阻信号转换为4~20mA标准信号的模拟量模块，为保护继电器和触摸屏提供标准化信号。 | 否 | — | — | 屏蔽泵推力轴承磨损 | 磨损 | 机械；热 | 严重 | 屏蔽泵转子自重及轴向力由推力轴承承受。若钢铁除鳞高压水系统滤网破损导致氧化铁皮颗粒进入，破坏轴承石墨动压润滑膜，引发干摩擦磨损，导致轴承间隙增大。 | 泵体振动增大；电机端盖处听诊有金属摩擦异响；泵出口压力出现波动；冷却水温度升高。 | [物理]振动速度>4.5mm/s（适用：泵轴承处，刚性安装（置信：经验值）；ISO 10816-3:2009 表A.1 区域B/C限值，置信：标准值）；[热]轴承外壳温度>80℃（适用：循环冷却水工况，置信：经验值） | [在线]泵端振动变送器；[在线]出入口压力表；[离线]红外测温仪；[离线]听诊棒 | 关键判据：振动速度超标且伴随特定高频摩擦异响及局部过热。鉴别要点：若振动频谱以工频为主且相位稳定，多为转子动平衡破坏（如氧化铁皮不均匀附着）；若以高频分量为主且有摩擦音，则判定为轴承磨损。 | [经验级]根本处理：解体屏蔽泵，抽出转子，清理泵腔内铁皮杂质，更换石墨推力轴承及轴套；临时处理：无，须立即停机清理并更换轴承，严禁空转。 | 加强除鳞水入口滤网检查及清理；定期记录泵体振动趋势；确保最小流量线畅通。 | 转子动平衡破坏：动平衡破坏通常表现为随转速升高振动显著增大，且无局部异常高温及金属摩擦声。 | 钳工2名、管工1名；工时12-16h（置信：经验值） | 拉马、千分表、振动分析仪、重型套筒扳手、内六角扳手（置信：经验值） | 石墨推力轴承、屏蔽泵专用机械密封件、不锈钢垫片（置信：经验值） | 检修前必须切断电源并执行LOTO断电挂牌；关闭进出口阀门并泄压排液；涉及起重作业按GB 6067.1-2010执行（GB 6067.1-2010，置信：标准值） | 振动速度≤2.8mm/s（ISO 10816-3:2009 表A.1 区域A上限，置信：标准值）；转子轴向窜动量≤0.10mm（置信：经验值）
MT-001-004-006-006-002-002 | 钢铁 |  | 离心泵 | 辅助设备 | 钢铁行业离心式泵类设备的通用检维修知识载体，按工作原理族（离心式叶片泵）组织。用于冷却循环水、液压系统供油、除鳞高压水、消防/除尘供水、水处理药剂输送等场景。故障机理（滚动/滑动轴承磨损、机械密封泄漏、叶轮汽蚀与磨粒磨损、口环磨损、泵轴弯曲与不平衡、联轴器对中不良）高度通用，PHM 振动诊断不分工况；工况特异（介质温度、含固量/颗粒磨损、除鳞高压、液压油清洁度）在故障特征参数 D5 层标注。子设备：卧式离心泵（普通离心泵，冷却/循环水主力）、立式筒袋泵（立式长轴，深井/冷却塔水池）、高速泵（高速离心，除鳞/高压供水）、屏蔽泵（无泄漏屏蔽套，水处理药剂/化学介质）、磁力泵（无泄漏磁力耦合，腐蚀性药剂/酸碱再生）。 | 屏蔽泵 | 监控与保护系统 | 控制柜 | 温度变送器 | 将热电阻信号转换为4~20mA标准信号的模拟量模块，为保护继电器和触摸屏提供标准化信号。 | 否 | — | — | 屏蔽泵循环冷却管路堵塞 | 卡涩 | 机械；热 | 严重 | 屏蔽泵电机冷却及轴承润滑依赖自身输送介质循环。若介质中含轧制乳化液杂质或高温氧化铁皮，易在循环管路或过滤网处沉积，导致循环液流量减小，电机散热失效。 | 电机外壳温度急剧上升；TRG（轴承监测器）指针偏向红区；泵出口流量低于正常值；电机过载保护可能动作跳闸。 | [热]电机外壳温度>90℃（适用：F级绝缘，置信：经验值）；[物理]TRG监测值>75%（适用：轴承磨损及冷却失效报警，置信：经验值） | [在线]电机定子温度热电阻（RTD）；[在线]TRG轴承监测器；[离线]红外热像仪 | 关键判据：电机温度异常升高且TRG指示异常，伴随系统流量下降。鉴别要点：若仅电机温度高而泵体无过热，需排查外部独立冷却水路（如有）；若TRG指示红区且泵体发烫，需鉴别是石墨轴承剥落卡涩还是管路堵塞导致的干磨。 | [经验级]根本处理：停泵拆解，反冲洗循环冷却管路，更换堵塞的过滤器滤芯；临时处理：无，须立即停机处理以防电机烧毁。 | 定期清理工艺介质过滤器；对易结垢的轧制乳化液系统增加旁路过滤装置。 | 介质汽蚀：汽蚀通常伴随泵内剧烈爆裂声和压力剧烈波动，而管路堵塞主要表现为流通不畅和渐进式升温。 | 钳工2名；工时4-6h（置信：经验值） | 管道扳手、高压水枪、尼龙刷清洗工具、万用表（置信：经验值） | 循环管路密封圈、不锈钢滤芯、耐高温垫片（置信：经验值） | 泵体泄压排液置换干净，确认无带压介质残留方可拆解；作业人员佩戴防烫手套及护目镜（置信：经验值） | 循环管路完全畅通，介质流通无阻；电机满载运行工况下外壳温度稳定在80℃以下（置信：经验值）
MT-001-004-006-006-002-003 | 钢铁 |  | 离心泵 | 辅助设备 | 钢铁行业离心式泵类设备的通用检维修知识载体，按工作原理族（离心式叶片泵）组织。用于冷却循环水、液压系统供油、除鳞高压水、消防/除尘供水、水处理药剂输送等场景。故障机理（滚动/滑动轴承磨损、机械密封泄漏、叶轮汽蚀与磨粒磨损、口环磨损、泵轴弯曲与不平衡、联轴器对中不良）高度通用，PHM 振动诊断不分工况；工况特异（介质温度、含固量/颗粒磨损、除鳞高压、液压油清洁度）在故障特征参数 D5 层标注。子设备：卧式离心泵（普通离心泵，冷却/循环水主力）、立式筒袋泵（立式长轴，深井/冷却塔水池）、高速泵（高速离心，除鳞/高压供水）、屏蔽泵（无泄漏屏蔽套，水处理药剂/化学介质）、磁力泵（无泄漏磁力耦合，腐蚀性药剂/酸碱再生）。 | 屏蔽泵 | 监控与保护系统 | 控制柜 | 温度变送器 | 将热电阻信号转换为4~20mA标准信号的模拟量模块，为保护继电器和触摸屏提供标准化信号。 | 否 | — | — | 温度变送器电路板受潮短路 | 其他 | 电气；环境 | 严重 | 钢铁厂除尘环境含尘量大，若变送器外壳密封圈老化，雨季或冲洗时水分侵入表头内部电路板，导致元器件引脚间发生电化学腐蚀或微短路，造成信号异常。 | DCS系统显示温度突然跳变至最大值（如溢出）或死值；变送器显示屏不亮或乱码；打开表盖可见内部水珠或绿色铜锈。 | [电学]绝缘电阻<10MΩ（适用：端子与外壳间，置信：经验值）；[电学]输出电流>22mA（适用：两线制4-20mA回路，置信：经验值） | [在线]DCS趋势记录；[离线]万用表；[离线]500V兆欧表 | 关键判据：输出信号突变或断线，且表头内部有受潮痕迹。鉴别要点：若测温电阻（RTD）或热电偶（TC）内部极间短路，万用表测量电阻值会异常偏低；若传感器正常而接线端子对地绝缘电阻低，则为变送器受潮短路。 | [经验级]根本处理：拆下变送器，用无水乙醇清洗电路板，放入烘箱40-50℃烘干8小时，更换老化密封圈及损坏元件；临时处理：若现场有备用表，立即整体更换变送器并重新校准。 | 定期检查变送器电缆密封接头（格兰头）是否拧紧；表盖防水呼吸阀保持畅通。 | 热电阻元件短路：热电阻短路通常在DCS上显示常温或某固定低值，而变送器受潮短路常导致信号溢出或死值，可通过测量传感器本体电阻区分。 | 仪表工1名；工时2-3h（置信：经验值） | 万用表、兆欧表、十字/一字螺丝刀、电吹风或小型烘箱（置信：经验值） | 变送器密封圈、防水胶带、无水乙醇、电子干燥剂（置信：经验值） | 检修前办理仪表停电作业票，断开控制室24V DC电源；高处作业需佩戴安全带并遵守GB 6067.1-2010起重规范（如涉及吊装）（置信：经验值） | 变送器输出信号精度在允许误差范围内（通常为±0.5%）；绝缘电阻测试>50MΩ（置信：经验值）
MT-001-004-006-006-002-004 | 钢铁 |  | 离心泵 | 辅助设备 | 钢铁行业离心式泵类设备的通用检维修知识载体，按工作原理族（离心式叶片泵）组织。用于冷却循环水、液压系统供油、除鳞高压水、消防/除尘供水、水处理药剂输送等场景。故障机理（滚动/滑动轴承磨损、机械密封泄漏、叶轮汽蚀与磨粒磨损、口环磨损、泵轴弯曲与不平衡、联轴器对中不良）高度通用，PHM 振动诊断不分工况；工况特异（介质温度、含固量/颗粒磨损、除鳞高压、液压油清洁度）在故障特征参数 D5 层标注。子设备：卧式离心泵（普通离心泵，冷却/循环水主力）、立式筒袋泵（立式长轴，深井/冷却塔水池）、高速泵（高速离心，除鳞/高压供水）、屏蔽泵（无泄漏屏蔽套，水处理药剂/化学介质）、磁力泵（无泄漏磁力耦合，腐蚀性药剂/酸碱再生）。 | 屏蔽泵 | 监控与保护系统 | 控制柜 | 温度变送器 | 将热电阻信号转换为4~20mA标准信号的模拟量模块，为保护继电器和触摸屏提供标准化信号。 | 否 | — | — | 温度变送器热电偶冷端补偿失效 | 信号漂移 | 控制；热 | 一般 | 现场环境温度剧烈变化（如靠近钢坯辐射热源），变送器内部冷端补偿元件（如热敏电阻）老化或特性偏移，无法准确跟踪冷端温度，导致输出温度信号产生明显漂移。 | DCS显示温度与现场实际温度（如红外测温仪对比）存在固定偏差；偏差值随昼夜环境温度变化而波动。 | [热]示值误差>±2.5℃或>±0.75%\（置信：经验值）t（适用：钢铁现场环境，工业用热电偶；GB/T 16839.2-2018，置信：标准值） | [经验级][离线]标准水浴槽或干体式温度校验仪；[在线]DCS历史数据曲线 | 关键判据：示值存在随环境温度变化的固定偏差。鉴别要点：使用标准温度计同时测量现场环境温度和传感器端部温度，若变送器内部读数与实际环境温度不符，说明冷端补偿失效；若相符但测量高温时不准，则为热电偶偶丝老化。 | 根本处理：重新配置变送器内部冷端补偿参数，或返厂/送仪表室更换冷端补偿板；临时处理：在DCS系统中人为加入固定补偿偏置值（仅限环境温度稳定期临时使用）。 | 变送器安装位置应避开钢坯等强热辐射源；选用带内置温度补偿的智能型变送器（置信：经验值） | 热电偶测温点老化：偶丝老化导致的漂移通常表现为单向缓慢漂移，且不受环境温度骤变影响；冷端补偿失效则与环境温度变化强相关（置信：经验值） | 仪表工1名；工时1-2h（置信：经验值） | 手持式干体温度校验仪、标准二等水银温度计或高精度数字温度计、万用表（置信：经验值） | 备用温度变送器模块、绝缘胶布（置信：经验值） | 带电拆装变送器表头时，注意防止热电偶回路短路；靠近运转设备时注意机械防护（置信：经验值） | 校准点示值误差符合GB/T 16839.2-2018允差要求；变送器输出4-20mA信号线性度良好（GB/T 16839.2-2018，置信：标准值）
MT-001-004-006-006-002-005 | 钢铁 |  | 离心泵 | 辅助设备 | 钢铁行业离心式泵类设备的通用检维修知识载体，按工作原理族（离心式叶片泵）组织。用于冷却循环水、液压系统供油、除鳞高压水、消防/除尘供水、水处理药剂输送等场景。故障机理（滚动/滑动轴承磨损、机械密封泄漏、叶轮汽蚀与磨粒磨损、口环磨损、泵轴弯曲与不平衡、联轴器对中不良）高度通用，PHM 振动诊断不分工况；工况特异（介质温度、含固量/颗粒磨损、除鳞高压、液压油清洁度）在故障特征参数 D5 层标注。子设备：卧式离心泵（普通离心泵，冷却/循环水主力）、立式筒袋泵（立式长轴，深井/冷却塔水池）、高速泵（高速离心，除鳞/高压供水）、屏蔽泵（无泄漏屏蔽套，水处理药剂/化学介质）、磁力泵（无泄漏磁力耦合，腐蚀性药剂/酸碱再生）。 | 屏蔽泵 | 监控与保护系统 | 控制柜 | 温度变送器 | 将热电阻信号转换为4~20mA标准信号的模拟量模块，为保护继电器和触摸屏提供标准化信号。 | 否 | — | — | 屏蔽泵定子屏蔽套腐蚀穿孔 | 腐蚀 | 化学；机械 | 危急 | 输送除鳞高压水或轧制乳化液时，介质中氯离子及氧化铁皮颗粒在屏蔽套死角处富集，引发点蚀并导致0.3mm厚的不锈钢屏蔽套穿孔，冷却介质进入电机腔造成绝缘烧毁。 | 电机接地保护动作跳闸；泵体进出口法兰处可见介质泄漏；电机接线盒内部有水珠或积水。 | [化学]水中氯离子含量>25mg/L（适用：不锈钢材质介质工况，置信：经验值）；[电学]定子绕组对地绝缘电阻<1MΩ（适用：500V兆欧表测量，置信：经验值） | [在线]电机泄漏及接地保护监测器；[离线]500V兆欧表；[离线]水压试验机 | 关键判据：电机绝缘骤降跳闸且伴随外部介质渗漏。鉴别要点：若绝缘电阻低但无外部泄漏，且拆开接线盒无水迹，多为电机绕组单纯受潮或绝缘老化；若有外漏且打压保不住压力，则为屏蔽套穿孔。 | [经验级]根本处理：拆除泵体，抽出定子，清理电机腔室，重新压制并焊接新的定子屏蔽套，重绕线圈并做浸漆烘干处理；临时处理：无，须立即停机更换整泵或返厂维修。 | 定期化验工艺介质中氯离子及铁皮粉含量；确保过滤网完好，避免颗粒磨损引发局部腐蚀。 | 屏蔽泵机械密封泄漏：机械密封泄漏通常发生在泵轴端，初期电机绝缘不受影响；屏蔽套穿孔则直接导致电机腔进水绝缘失效。 | 钳工2名、电工1名；工时24-48h（置信：经验值） | 兆欧表、水压试验泵、千斤顶、拉马、专用屏蔽套焊接工装（置信：经验值） | 定子屏蔽套专用不锈钢薄板、环氧绝缘漆、密封垫片（置信：经验值） | 检修前必须切断电源并执行LOTO断电挂牌；彻底排空泵内介质并冲洗；涉及起重作业按GB 6067.1-2010执行（GB 6067.1-2010，置信：标准值） | 屏蔽套水压试验保压30分钟无渗漏（试验压力为设计压力的1.5倍，置信：经验值）；电机绝缘电阻>100MΩ（置信：经验值）
MT-001-004-006-006-002-006 | 钢铁 |  | 离心泵 | 辅助设备 | 钢铁行业离心式泵类设备的通用检维修知识载体，按工作原理族（离心式叶片泵）组织。用于冷却循环水、液压系统供油、除鳞高压水、消防/除尘供水、水处理药剂输送等场景。故障机理（滚动/滑动轴承磨损、机械密封泄漏、叶轮汽蚀与磨粒磨损、口环磨损、泵轴弯曲与不平衡、联轴器对中不良）高度通用，PHM 振动诊断不分工况；工况特异（介质温度、含固量/颗粒磨损、除鳞高压、液压油清洁度）在故障特征参数 D5 层标注。子设备：卧式离心泵（普通离心泵，冷却/循环水主力）、立式筒袋泵（立式长轴，深井/冷却塔水池）、高速泵（高速离心，除鳞/高压供水）、屏蔽泵（无泄漏屏蔽套，水处理药剂/化学介质）、磁力泵（无泄漏磁力耦合，腐蚀性药剂/酸碱再生）。 | 屏蔽泵 | 监控与保护系统 | 控制柜 | 温度变送器 | 将热电阻信号转换为4~20mA标准信号的模拟量模块，为保护继电器和触摸屏提供标准化信号。 | 否 | — | — | 温度变送器接线端子松动 | 松动 | 机械；电气 | 一般 | 钢铁厂设备长期处于高振动环境（如靠近轧机或除尘风机），变送器内部或外部接线端子螺丝逐渐震松，导致回路接触电阻增大或瞬间断路，引发信号突变。 | DCS温度曲线出现不规则毛刺或频繁跳变至最值；现场轻敲变送器表头时，信号随之波动。 | [电学]接触电阻>0.5Ω（适用：接线端子部位，置信：经验值）；[电学]回路电流波动范围>±1mA（适用：两线制4-20mA输出，置信：经验值） | [在线]DCS实时历史趋势曲线；[离线]万用表（测电阻及回路电流） | 关键判据：信号随机械振动或敲击发生同步跳变。鉴别要点：若DCS曲线跳变且现场测量回路电流波动，可断定为接触不良；若信号平稳漂移，则为元件老化或受潮；可通过重新紧固端子后观察信号是否稳定来确认。 | [经验级]根本处理：打开表盖，使用螺丝刀紧固所有电源及信号端子螺丝，对锈蚀严重的端子进行清理或更换端子排；临时处理：用绝缘胶布对关键松动接线点进行临时固定，加强巡检。 | 安装时加装减震垫；使用弹簧垫圈防松；定期进行回路端子紧固检查。 | 温度元件保护管断裂：保护管断裂也会因随风摆动导致信号跳变，但通常伴随热电阻阻值不稳，需通过测量传感器本体阻值区分。 | 仪表工1名；工时0.5-1h（置信：经验值） | 十字/一字螺丝刀、万用表、弹簧垫圈、钳子（置信：经验值） | 绝缘胶布、接线端子排、弹簧垫圈（置信：经验值） | 检修前办理仪表停电作业票，断开控制室电源；高处作业必须佩戴安全带（置信：经验值） | 端子紧固无松动，万用表测量接触电阻<0.1Ω；DCS显示温度平稳无毛刺（置信：经验值）
MT-001-004-006-006-003-001 | 钢铁 |  | 离心泵 | 辅助设备 | 钢铁行业离心式泵类设备的通用检维修知识载体，按工作原理族（离心式叶片泵）组织。用于冷却循环水、液压系统供油、除鳞高压水、消防/除尘供水、水处理药剂输送等场景。故障机理（滚动/滑动轴承磨损、机械密封泄漏、叶轮汽蚀与磨粒磨损、口环磨损、泵轴弯曲与不平衡、联轴器对中不良）高度通用，PHM 振动诊断不分工况；工况特异（介质温度、含固量/颗粒磨损、除鳞高压、液压油清洁度）在故障特征参数 D5 层标注。子设备：卧式离心泵（普通离心泵，冷却/循环水主力）、立式筒袋泵（立式长轴，深井/冷却塔水池）、高速泵（高速离心，除鳞/高压供水）、屏蔽泵（无泄漏屏蔽套，水处理药剂/化学介质）、磁力泵（无泄漏磁力耦合，腐蚀性药剂/酸碱再生）。 | 屏蔽泵 | 监控与保护系统 | 控制柜 | 电流变送器 | 将电流互感器二次电流转换为4~20mA信号的模拟量模块，用于电流监视与保护。 | 否 | — | — | 屏蔽泵推力轴承磨损 | 磨损 | 机械 | 严重 | 屏蔽泵转子自重及轴向力由推力轴承承受，冷却循环水润滑不良导致石墨轴承摩擦面磨损，间隙增大引发转子下沉 | 泵体伴随高频异响；电机运行电流偏高且波动；循环水旁路视镜内可见较多石墨粉末 | [物理]泵体振动速度>4.5mm/s（适用：非中心高刚性安装，ISO 10816-3:2009 表A.1，置信：标准值）；[化学]冷却水含石墨颗粒（适用：循环水润滑介质，置信：经验值） | [在线]泵体振动传感器；[带电]控制室电流监测；[离线]水样取样化验 | ①关键判据：振动高频分量增加且水样含石墨粉末。②鉴别要点：若仅泵体振动大但水样清澈无石墨粉末，应排查联轴器对中不良或地脚松动，以此区分机械松动与轴承磨损 | [经验级]根本处理：解体屏蔽泵，更换石墨推力轴承及检查轴套；临时处理：无，须立即停机处理 | 定期清理冷却水过滤器；监测电机电流防止长时间过载；确保冷却水流量充足 | 屏蔽泵叶轮磨损：叶轮磨损通常表现为流量和扬程显著下降，但水样中一般无大量黑色石墨粉末 | 钳工2名；工时8-10h（置信：经验值） | 拉马、百分表、内六角扳手、扭矩扳手（置信：经验值） | 石墨推力轴承、屏蔽泵专用机械密封、密封垫片（置信：经验值） | 检修前必须执行LOTO断电挂牌；关闭进出口阀门及冷却水管路并泄压排液（置信：标准值，GB 26860-2011） | 试车运行2h无异响，振动速度<4.5mm/s（置信：标准值，ISO 10816-3:2009 表A.1）
MT-001-004-006-006-003-002 | 钢铁 |  | 离心泵 | 辅助设备 | 钢铁行业离心式泵类设备的通用检维修知识载体，按工作原理族（离心式叶片泵）组织。用于冷却循环水、液压系统供油、除鳞高压水、消防/除尘供水、水处理药剂输送等场景。故障机理（滚动/滑动轴承磨损、机械密封泄漏、叶轮汽蚀与磨粒磨损、口环磨损、泵轴弯曲与不平衡、联轴器对中不良）高度通用，PHM 振动诊断不分工况；工况特异（介质温度、含固量/颗粒磨损、除鳞高压、液压油清洁度）在故障特征参数 D5 层标注。子设备：卧式离心泵（普通离心泵，冷却/循环水主力）、立式筒袋泵（立式长轴，深井/冷却塔水池）、高速泵（高速离心，除鳞/高压供水）、屏蔽泵（无泄漏屏蔽套，水处理药剂/化学介质）、磁力泵（无泄漏磁力耦合，腐蚀性药剂/酸碱再生）。 | 屏蔽泵 | 监控与保护系统 | 控制柜 | 电流变送器 | 将电流互感器二次电流转换为4~20mA信号的模拟量模块，用于电流监视与保护。 | 否 | — | — | 屏蔽泵循环冷却水路堵塞 | 卡涩；其他 | 机械；化学 | 严重 | 冷却水含氧化铁皮等杂质积聚，导致电机夹层和轴承冷却水路流量减小，电机热量无法带出 | 泵体表面温度明显升高；电机散热风扇及夹层水流声消失；出水发烫 | [热]电机外壳温度>80℃（适用：F级绝缘冷却水失效工况，IEC 60034-1:2010，置信：标准值）；[物理]循环冷却水流量<设计值50%（适用：额定工况，置信：经验值） | [在线]泵体表面温度传感器；[离线]红外测温仪；[离线]流量计或目测视镜 | ①关键判据：电机外壳温度急剧上升且冷却水流量大幅下降。②鉴别要点：若电机温度高但冷却水流量正常，应排查电机电气故障（如匝间短路）或负载过载，以此区分水路堵塞与电气发热 | [经验级]根本处理：拆解冷却水管路，使用高压水枪或压缩空气疏通夹层及过滤器；临时处理：切换至备用泵，反冲洗冷却水路 | 在冷却水进水侧增加高精度过滤器；定期反冲洗过滤网；监测水质浊度 | 屏蔽泵轴承损坏：轴承损坏会引发剧烈振动和异响，而水路堵塞初期主要表现为纯发热而无剧烈机械振动 | 钳工1名、管工1名；工时4-6h（置信：经验值） | 管钳、高压水枪、压缩空气设备、红外测温仪（置信：经验值） | 密封圈、生料带、管路垫片（置信：经验值） | 检修前必须停机泄压并充分降温至常温方可拆卸管路，防止高温介质喷出烫伤；涉及高处管路作业需办理高处作业票（置信：经验值） | 冷却水流量恢复正常，连续运行4h电机外壳温度<75℃（置信：经验值）
MT-001-004-006-006-003-003 | 钢铁 |  | 离心泵 | 辅助设备 | 钢铁行业离心式泵类设备的通用检维修知识载体，按工作原理族（离心式叶片泵）组织。用于冷却循环水、液压系统供油、除鳞高压水、消防/除尘供水、水处理药剂输送等场景。故障机理（滚动/滑动轴承磨损、机械密封泄漏、叶轮汽蚀与磨粒磨损、口环磨损、泵轴弯曲与不平衡、联轴器对中不良）高度通用，PHM 振动诊断不分工况；工况特异（介质温度、含固量/颗粒磨损、除鳞高压、液压油清洁度）在故障特征参数 D5 层标注。子设备：卧式离心泵（普通离心泵，冷却/循环水主力）、立式筒袋泵（立式长轴，深井/冷却塔水池）、高速泵（高速离心，除鳞/高压供水）、屏蔽泵（无泄漏屏蔽套，水处理药剂/化学介质）、磁力泵（无泄漏磁力耦合，腐蚀性药剂/酸碱再生）。 | 屏蔽泵 | 监控与保护系统 | 控制柜 | 电流变送器 | 将电流互感器二次电流转换为4~20mA信号的模拟量模块，用于电流监视与保护。 | 否 | — | — | 电流变送器输出信号漂移 | 信号漂移；其他 | 电气；控制 | 一般 | 变送器内部电子元器件老化或受钢铁厂高温、电磁干扰环境影响，导致基准电压偏移，输出电流信号偏离实际一次电流 | DCS系统显示的电机电流与现场实测电流存在固定偏差；电流随温度变化出现无规律跳动 | [电气]变送器输出误差>±1%（适用：常规工业级电流变送器，置信：经验值）；[电气]输出纹波>50mV（适用：强电磁干扰环境，置信：经验值） | [在线]DCS系统历史趋势图；[带电]高精度万用表/钳形电流表 | ①关键判据：DCS显示电流与现场钳形表实测值偏差超过1%。②鉴别要点：若DCS显示电流突然归零或达满量程，多为变送器损坏或断线；若为平滑偏移则为本故障 | [经验级]根本处理：更换变送器并重新校准；临时处理：在DCS系统中通过软件对该通道进行补偿偏置 | 变送器安装于控制柜内避开高温热源；信号线采用屏蔽双绞线并单端接地 | 电流互感器(CT)二次侧开路：CT开路会产生极高电压并伴随放电声，而变送器漂移无放电现象且输出为线性偏移 | 仪表工1名；工时1-2h（置信：经验值） | 高精度万用表、标准电流信号发生器、钳形电流表（置信：经验值） | 校验合格的电流变送器、接线端子（置信：经验值） | 检修带电作业需穿戴绝缘防护用品；严禁运行中导致CT二次侧开路（置信：标准值，GB 26860-2011） | 通入标准电流源，变送器输出误差在±0.5%范围内（置信：标准值，GB/T 13850-1998）
MT-001-004-006-006-003-004 | 钢铁 |  | 离心泵 | 辅助设备 | 钢铁行业离心式泵类设备的通用检维修知识载体，按工作原理族（离心式叶片泵）组织。用于冷却循环水、液压系统供油、除鳞高压水、消防/除尘供水、水处理药剂输送等场景。故障机理（滚动/滑动轴承磨损、机械密封泄漏、叶轮汽蚀与磨粒磨损、口环磨损、泵轴弯曲与不平衡、联轴器对中不良）高度通用，PHM 振动诊断不分工况；工况特异（介质温度、含固量/颗粒磨损、除鳞高压、液压油清洁度）在故障特征参数 D5 层标注。子设备：卧式离心泵（普通离心泵，冷却/循环水主力）、立式筒袋泵（立式长轴，深井/冷却塔水池）、高速泵（高速离心，除鳞/高压供水）、屏蔽泵（无泄漏屏蔽套，水处理药剂/化学介质）、磁力泵（无泄漏磁力耦合，腐蚀性药剂/酸碱再生）。 | 屏蔽泵 | 监控与保护系统 | 控制柜 | 电流变送器 | 将电流互感器二次电流转换为4~20mA信号的模拟量模块，用于电流监视与保护。 | 否 | — | — | 电流变送器辅助电源失效 | 失效 | 电气 | 严重 | 变送器供电模块损坏或接线端子松动，导致变送器无工作电压，内部电路停止工作 | DCS系统电流显示归零或下限死区值；变送器面板指示灯熄灭 | [电气]变送器工作电压<85%额定电压（适用：24VDC或220VAC供电，置信：经验值）；[状态量]输出电流信号<4mA（适用：两线制变送器断电，置信：经验值） | [在线]DCS系统通道状态监测；[带电]万用表电压档 | ①关键判据：变送器无电源指示且输出信号小于4mA。②鉴别要点：若变送器有电但无输出，应排查一次CT回路是否短路或变送器内部输出回路烧毁；若直接测得供电缺失，则为本故障 | [经验级]根本处理：检查并紧固供电端子，若电源模块损坏则整体更换变送器；临时处理：无，须立即更换或转手动控制模式 | 定期检查控制柜内接线端子紧固情况；配备双路冗余直流电源 | 一次电流互感器损坏：CT损坏通常伴随一次侧绝缘破坏或接地，需在进线侧测量以区分 | 仪表工1名、电工1名；工时1-2h（置信：经验值） | 万用表、绝缘螺丝刀、剥线钳（置信：经验值） | 直流稳压电源模块、备用变送器、导线（置信：经验值） | 检修前进行LOTO断电挂牌；带电检查电源时须使用绝缘工具防触电；严禁在检查CT二次回路时造成开路，必须先短接后拆线（置信：标准值，GB 26860-2011） | 变送器供电恢复，指示灯常亮，DCS显示电流与实际一次电流相符（置信：经验值）
MT-001-004-006-006-004-001 | 钢铁 |  | 离心泵 | 辅助设备 | 钢铁行业离心式泵类设备的通用检维修知识载体，按工作原理族（离心式叶片泵）组织。用于冷却循环水、液压系统供油、除鳞高压水、消防/除尘供水、水处理药剂输送等场景。故障机理（滚动/滑动轴承磨损、机械密封泄漏、叶轮汽蚀与磨粒磨损、口环磨损、泵轴弯曲与不平衡、联轴器对中不良）高度通用，PHM 振动诊断不分工况；工况特异（介质温度、含固量/颗粒磨损、除鳞高压、液压油清洁度）在故障特征参数 D5 层标注。子设备：卧式离心泵（普通离心泵，冷却/循环水主力）、立式筒袋泵（立式长轴，深井/冷却塔水池）、高速泵（高速离心，除鳞/高压供水）、屏蔽泵（无泄漏屏蔽套，水处理药剂/化学介质）、磁力泵（无泄漏磁力耦合，腐蚀性药剂/酸碱再生）。 | 屏蔽泵 | 监控与保护系统 | 控制柜 | 触摸屏 | 电阻式或电容式触摸屏，显示泵运行参数、报警历史，并提供参数设置与手动操作界面。 | 否 | — | — | 触摸屏表面触摸失效 | 老化；磨损 | 电气 | 严重 | 触摸屏表面防护薄膜或玻璃镀层因长期裸露受车间粉尘摩擦、乳化液飞溅腐蚀或人为磕碰产生划痕，导致表面声波或电容感应矩阵受损，无法精准定位触控坐标 | 触摸某区域无反应；触控位置偏移；需要很大力度按压才有反应；局部区域触摸完全失灵 | [物理]表面划痕深度>0.1mm（适用：钢铁粉尘环境表面声波屏，置信：经验值）；[电气]触摸响应时间>50ms（适用：工控系统HMI，置信：经验值） | [在线]HMI系统触控响应测试；[离线]表面目视检查 | 关键判据：触控响应迟滞且局部区域彻底失灵，伴随表面目视可见明显划痕。鉴别要点：与系统软件卡顿死机区分——若外接鼠标键盘操作流畅且HMI状态指示灯正常闪烁，仅触控无响应，可排除CPU过载或软件死机，定位为物理触摸层失效 | [经验级]根本处理：切断HMI电源，拆除固定螺栓，更换同型号触摸屏总成或表面贴膜，重新接入并校准触控坐标；临时处理：外接鼠标键盘至HMI USB接口，通过鼠标点击临时替代触摸操作维持监控 | 定期使用专用清洁布和清洁液擦拭屏幕；在触摸屏外部加装防护罩；避免用尖锐物体或戴粗糙手套操作屏幕 | 软件死机：外接鼠标键盘无反应且系统进程无响应，重启后恢复，以此与物理触摸层损坏区分 | 仪表工1名；工时1-2h（置信：经验值） | 绝缘螺丝刀、万用表、清洁套装（置信：经验值） | 触摸屏总成或匹配尺寸的保护膜（置信：经验值） | 检修前必须执行LOTO断电挂牌，确认HMI供电电源已完全切断（置信：标准值，GB/T 33588-2017） | 触摸屏各区域点击响应准确，无死区，响应时间<30ms（置信：经验值）
MT-001-004-006-006-004-002 | 钢铁 |  | 离心泵 | 辅助设备 | 钢铁行业离心式泵类设备的通用检维修知识载体，按工作原理族（离心式叶片泵）组织。用于冷却循环水、液压系统供油、除鳞高压水、消防/除尘供水、水处理药剂输送等场景。故障机理（滚动/滑动轴承磨损、机械密封泄漏、叶轮汽蚀与磨粒磨损、口环磨损、泵轴弯曲与不平衡、联轴器对中不良）高度通用，PHM 振动诊断不分工况；工况特异（介质温度、含固量/颗粒磨损、除鳞高压、液压油清洁度）在故障特征参数 D5 层标注。子设备：卧式离心泵（普通离心泵，冷却/循环水主力）、立式筒袋泵（立式长轴，深井/冷却塔水池）、高速泵（高速离心，除鳞/高压供水）、屏蔽泵（无泄漏屏蔽套，水处理药剂/化学介质）、磁力泵（无泄漏磁力耦合，腐蚀性药剂/酸碱再生）。 | 屏蔽泵 | 监控与保护系统 | 控制柜 | 触摸屏 | 电阻式或电容式触摸屏，显示泵运行参数、报警历史，并提供参数设置与手动操作界面。 | 否 | — | — | HMI背光模组老化烧损 | 老化 | 电气；热 | 严重 | 液晶显示屏（LCD）的冷阴极荧光灯（CCFL）或LED背光灯管因长时间高亮度运行、环境温度过高导致光衰加剧直至彻底烧毁，使屏幕失去照明能力 | 屏幕漆黑无显示，但凑近仔细观察隐约可见界面轮廓；设备正常运行未受影响；HMI电源指示灯亮起 | [物理]背光亮度衰减>50%（适用：连续运行>3年的HMI，置信：经验值）；[热]背光灯管驱动板温度>70℃（适用：环境温度40℃的轧钢操作室，置信：经验值） | [在线]HMI亮度目视检查；[带电]红外测温仪检测背光驱动板温度 | 关键判据：屏幕完全变暗但强光照射下可见界面，且HMI主机运行状态灯正常。鉴别要点：与显卡故障或通讯中断区分——若通讯指示灯常绿且强光下可见当前工艺主画面（非黑屏或蓝屏报错），说明系统数据正常，排除通讯故障，定位为背光模组硬件失效 | [经验级]根本处理：拆解触摸屏边框，分离液晶面板与背光模组，更换匹配的LED灯条或高压板，重新组装测试；临时处理：无，若操作员无法看清画面须立即停机或切换至备用操作站 | 设置HMI自动息屏时间，避免长时间高亮度运行；改善操作室空调通风，降低环境温度 | 显示通讯中断：屏幕通常弹出红色报警框或直接黑屏无隐约画面，且通讯指示灯闪烁或熄灭，以此与背光损坏区分 | 仪表工1名；工时2-3h（置信：经验值） | 塑料撬棒、防静电手套、电烙铁（置信：经验值） | LED背光灯条、高压驱动板（置信：经验值） | 拆机前必须断开HMI总电源，防止高压背光板电击（置信：标准值，GB 26861-2011） | 更换后屏幕亮度均匀，无漏光，满载工况下连续运行2h背光驱动板温升<20K（置信：经验值）
MT-001-004-006-006-004-003 | 钢铁 |  | 离心泵 | 辅助设备 | 钢铁行业离心式泵类设备的通用检维修知识载体，按工作原理族（离心式叶片泵）组织。用于冷却循环水、液压系统供油、除鳞高压水、消防/除尘供水、水处理药剂输送等场景。故障机理（滚动/滑动轴承磨损、机械密封泄漏、叶轮汽蚀与磨粒磨损、口环磨损、泵轴弯曲与不平衡、联轴器对中不良）高度通用，PHM 振动诊断不分工况；工况特异（介质温度、含固量/颗粒磨损、除鳞高压、液压油清洁度）在故障特征参数 D5 层标注。子设备：卧式离心泵（普通离心泵，冷却/循环水主力）、立式筒袋泵（立式长轴，深井/冷却塔水池）、高速泵（高速离心，除鳞/高压供水）、屏蔽泵（无泄漏屏蔽套，水处理药剂/化学介质）、磁力泵（无泄漏磁力耦合，腐蚀性药剂/酸碱再生）。 | 屏蔽泵 | 监控与保护系统 | 控制柜 | 触摸屏 | 电阻式或电容式触摸屏，显示泵运行参数、报警历史，并提供参数设置与手动操作界面。 | 否 | — | — | 屏幕内部连接排线松动 | 松动 | 电气；机械 | 危急 | 触摸屏与主板连接的排线（如FFC柔性扁平线）因设备振动、底座固定不牢或插拔不当导致接口处金手指接触不良或脱落，造成信号传输中断 | 屏幕画面频繁闪烁或出现水波纹；触摸时好时坏；屏幕花屏或白屏；轻轻拍打HMI外壳时画面恢复正常 | [电气]信号线接触电阻>1Ω（适用：HMI内部排线接口，置信：经验值）；[物理]振动速度>4.5mm/s（适用：轧机附近安装的HMI，ISO 10816-3:2009 表1，置信：标准值） | [离线]开盖检查接口牢固度；[在线]HMI系统日志查看信号丢失报警记录 | 关键判据：画面闪烁伴随触摸失灵，且在设备运行振动大时频发，拍击外壳有恢复迹象。鉴别要点：与HMI主板元器件虚焊区分——若按压屏幕背部的排线接口（而非主板芯片区域）能立刻恢复稳定，重新插拔锁紧排线后故障消失，可排除主板虚焊，定位为接口松动 | [经验级]根本处理：打开HMI后盖，拔出排线，使用无水乙醇清洁金手指后重新插入，扣紧锁扣，并用绝缘胶带辅助固定；临时处理：调整HMI安装角度或增加减震垫，减少该方位的剧烈振动 | 安装时确保排线锁扣完全压紧；在振动剧烈区域（如轧机操作侧）为HMI加装减震垫 | 主板虚焊：故障现象与振动相关，但按压主板特定芯片才会触发，重新插拔排线无效，以此与排线松动区分 | 仪表工1名；工时1-2h（置信：经验值） | 防静电手环、镊子、无水乙醇、万用表（置信：经验值） | 绝缘胶带、匹配型号的FFC排线（置信：经验值） | 检修前必须断电挂牌，操作时佩戴防静电手环，防止静电击穿内部芯片（置信：标准值，GB/T 33588-2017） | 重新插拔后画面稳定，人为施加振动无闪烁花屏现象，连续运行24h无信号丢失（置信：经验值）
MT-001-004-006-006-004-004 | 钢铁 |  | 离心泵 | 辅助设备 | 钢铁行业离心式泵类设备的通用检维修知识载体，按工作原理族（离心式叶片泵）组织。用于冷却循环水、液压系统供油、除鳞高压水、消防/除尘供水、水处理药剂输送等场景。故障机理（滚动/滑动轴承磨损、机械密封泄漏、叶轮汽蚀与磨粒磨损、口环磨损、泵轴弯曲与不平衡、联轴器对中不良）高度通用，PHM 振动诊断不分工况；工况特异（介质温度、含固量/颗粒磨损、除鳞高压、液压油清洁度）在故障特征参数 D5 层标注。子设备：卧式离心泵（普通离心泵，冷却/循环水主力）、立式筒袋泵（立式长轴，深井/冷却塔水池）、高速泵（高速离心，除鳞/高压供水）、屏蔽泵（无泄漏屏蔽套，水处理药剂/化学介质）、磁力泵（无泄漏磁力耦合，腐蚀性药剂/酸碱再生）。 | 屏蔽泵 | 监控与保护系统 | 控制柜 | 触摸屏 | 电阻式或电容式触摸屏，显示泵运行参数、报警历史，并提供参数设置与手动操作界面。 | 否 | — | — | 触摸屏通讯接口烧毁 | 破裂；老化 | 电气；化学 | 危急 | HMI的RS485/以太网通讯接口因现场线路绝缘破损引入高电压（如轧机旁的强电串扰），或厂房潮湿、含尘烟气导致接口端子电化学腐蚀、静电击穿，使收发电路毁坏 | 通讯指示灯不亮或常亮不闪烁；HMI显示通讯错误报警；闻到接口处有焦糊味；接口塑料部分变形或端子氧化发黑 | [电气]通讯端口对地绝缘电阻<1MΩ（适用：钢铁厂房潮湿环境，GB 50150-2016，置信：标准值）；[化学]端子铜绿氧化面积>30%（适用：含尘烟气侵蚀环境，置信：经验值） | [离线]万用表测端口引脚短路及对地阻抗；[离线]目视检查端子氧化变色情况 | 关键判据：HMI无法与PLC通讯，伴随端口焦糊味或端子明显发黑氧化。鉴别要点：与通讯线路断线或PLC端口损坏区分——若拆下通讯线测量线路无短路且对地绝缘良好，测量HMI端口引脚发现短路（阻抗极低），可排除外部线路故障，定位为HMI内部通讯接口硬件烧毁 | [经验级]根本处理：拆开HMI，切断通讯模块与主板的连接，更换独立通讯板或整体更换HMI；临时处理：若支持多通讯口，切换至备用通讯接口并重新配置通讯参数 | 通讯线缆穿管敷设，与强电严格分离；通讯接口处涂抹导电膏或防氧化剂；加装信号隔离器 | 通讯线缆断线：万用表测量通讯线两端不通，但HMI端口阻抗正常，以此与接口烧毁区分 | 仪表工2名；工时2-4h（置信：经验值） | 万用表、绝缘电阻测试仪、电烙铁（置信：经验值） | 通讯板卡组件、信号隔离器（置信：经验值） | 测试绝缘电阻时必须确保设备完全断电，严禁带电测量绝缘（置信：标准值，GB 50150-2016） | 更换后通讯指示灯闪烁正常，HMI与PLC数据交互无延迟，丢包率<1%（置信：经验值）
MT-001-004-006-006-004-005 | 钢铁 |  | 离心泵 | 辅助设备 | 钢铁行业离心式泵类设备的通用检维修知识载体，按工作原理族（离心式叶片泵）组织。用于冷却循环水、液压系统供油、除鳞高压水、消防/除尘供水、水处理药剂输送等场景。故障机理（滚动/滑动轴承磨损、机械密封泄漏、叶轮汽蚀与磨粒磨损、口环磨损、泵轴弯曲与不平衡、联轴器对中不良）高度通用，PHM 振动诊断不分工况；工况特异（介质温度、含固量/颗粒磨损、除鳞高压、液压油清洁度）在故障特征参数 D5 层标注。子设备：卧式离心泵（普通离心泵，冷却/循环水主力）、立式筒袋泵（立式长轴，深井/冷却塔水池）、高速泵（高速离心，除鳞/高压供水）、屏蔽泵（无泄漏屏蔽套，水处理药剂/化学介质）、磁力泵（无泄漏磁力耦合，腐蚀性药剂/酸碱再生）。 | 屏蔽泵 | 监控与保护系统 | 控制柜 | 触摸屏 | 电阻式或电容式触摸屏，显示泵运行参数、报警历史，并提供参数设置与手动操作界面。 | 否 | — | — | 触摸屏主板芯片热失效 | 老化；温度异常 | 电气；热 | 严重 | HMI主板CPU或存储芯片因操作室环境温度过高、散热孔被粉尘堵塞导致长时间散热不良，引发芯片热击穿或内部阻容元件加速老化，造成系统频繁死机或画面卡顿 | 画面切换极度缓慢；点击图标无响应或延迟数秒才响应；屏幕局部出现色斑；HMI外壳烫手 | [热]主板CPU表面温度>85℃（适用：环境温度40℃的轧钢操作室，置信：经验值）；[状态量]画面刷新率<10fps（适用：工控系统HMI满载状态，置信：经验值） | [在线]HMI系统运行状态及资源监控；[带电]红外测温仪检测HMI背部散热区温度 | 关键判据：画面卡顿伴随HMI背部异常高温，且清理散热孔后短时恢复又频繁复发。鉴别要点：与PLC通讯延迟区分——若HMI本地系统时钟和内部变量刷新正常，仅远程通讯变量刷新慢，可排除主板过热，定位为通讯网络延迟 | [经验级]根本处理：清理HMI散热孔及内部风扇灰尘，若风扇损坏则更换同型号散热风扇；临时处理：使用外部风扇对准HMI背部强制散热，降低环境温度 | 定期清理操作室及HMI防尘网；优化HMI组态画面，减少复杂动画和频繁数据轮询以降低CPU负荷 | 通讯网络延迟：本地内部变量响应正常，仅外部变量更新慢，以此与主板过热死机区分 | 仪表工1名；工时2-3h（置信：经验值） | 防静电手环、红外测温仪、毛刷、吹尘枪（置信：经验值） | 适配的微型散热风扇、导热硅脂（置信：经验值） | 检修前必须执行LOTO断电挂牌，操作内部硬件时严格佩戴防静电手环（置信：标准值，GB/T 33588-2017） | 满载工况下连续运行4h，主板CPU温度稳定在70℃以下，画面切换响应时间<1s（置信：经验值）
MT-001-004-006-006-004-006 | 钢铁 |  | 离心泵 | 辅助设备 | 钢铁行业离心式泵类设备的通用检维修知识载体，按工作原理族（离心式叶片泵）组织。用于冷却循环水、液压系统供油、除鳞高压水、消防/除尘供水、水处理药剂输送等场景。故障机理（滚动/滑动轴承磨损、机械密封泄漏、叶轮汽蚀与磨粒磨损、口环磨损、泵轴弯曲与不平衡、联轴器对中不良）高度通用，PHM 振动诊断不分工况；工况特异（介质温度、含固量/颗粒磨损、除鳞高压、液压油清洁度）在故障特征参数 D5 层标注。子设备：卧式离心泵（普通离心泵，冷却/循环水主力）、立式筒袋泵（立式长轴，深井/冷却塔水池）、高速泵（高速离心，除鳞/高压供水）、屏蔽泵（无泄漏屏蔽套，水处理药剂/化学介质）、磁力泵（无泄漏磁力耦合，腐蚀性药剂/酸碱再生）。 | 屏蔽泵 | 监控与保护系统 | 控制柜 | 触摸屏 | 电阻式或电容式触摸屏，显示泵运行参数、报警历史，并提供参数设置与手动操作界面。 | 否 | — | — | HMI存储器闪存擦写损耗 | 老化 | 电气 | 严重 | 触摸屏内部Flash存储芯片因长期频繁保存报警记录、历史趋势数据及频繁掉电非正常关机，达到擦写寿命极限或产生坏块，导致系统文件丢失或无法引导加载 | 开机卡在初始化Logo界面无法进入系统；频繁无故重启；历史报警记录无法查询或丢失；偶尔出现花屏或乱码 | [物理]Flash擦写次数>10万次（适用：工业级NAND Flash芯片，置信：经验值）；[状态量]异常掉电次数>50次/年（适用：钢铁厂房未配UPS的HMI，置信：经验值） | [离线]通过HMI维护接口导出系统日志查看坏块报错；[在线]监控HMI启动循环状态 | 关键判据：设备频繁无故重启或卡死在开机界面，且历史数据出现大面积丢失或乱码。鉴别要点：与系统软件中毒或程序逻辑错误区分——若重新下载纯净的HMI工程程序后依然无法稳定开机，或硬件诊断显示存储模块物理坏块，可排除软件故障，定位为存储芯片物理损耗 | [经验级]根本处理：联系厂家更换主板上的存储芯片或整体更换HMI主板，重新下载工程程序；临时处理：无，若无法进入系统须立即切换至机旁硬手动操作 | 优化HMI内部数据记录频率，延长历史数据归档周期；为HMI配备UPS不间断电源，避免非正常掉电 | 程序逻辑死循环：通常在执行特定复杂操作时必定触发重启，而非开机即卡死，以此与存储器物理损坏区分 | 仪表工1名；工时3-4h（置信：经验值） | 防静电手环、万用表、编程电脑及下载线缆（置信：经验值） | HMI主板或存储模块、UPS电源（置信：经验值） | 拆卸主板前必须彻底断电并释放静电，防止静电击穿精密芯片（置信：标准值，GB/T 33588-2017） | 重新烧录程序后连续开关机5次均能正常引导，满负荷运行24h无无故重启现象（置信：经验值）
MT-001-004-006-006-004-007 | 钢铁 |  | 离心泵 | 辅助设备 | 钢铁行业离心式泵类设备的通用检维修知识载体，按工作原理族（离心式叶片泵）组织。用于冷却循环水、液压系统供油、除鳞高压水、消防/除尘供水、水处理药剂输送等场景。故障机理（滚动/滑动轴承磨损、机械密封泄漏、叶轮汽蚀与磨粒磨损、口环磨损、泵轴弯曲与不平衡、联轴器对中不良）高度通用，PHM 振动诊断不分工况；工况特异（介质温度、含固量/颗粒磨损、除鳞高压、液压油清洁度）在故障特征参数 D5 层标注。子设备：卧式离心泵（普通离心泵，冷却/循环水主力）、立式筒袋泵（立式长轴，深井/冷却塔水池）、高速泵（高速离心，除鳞/高压供水）、屏蔽泵（无泄漏屏蔽套，水处理药剂/化学介质）、磁力泵（无泄漏磁力耦合，腐蚀性药剂/酸碱再生）。 | 屏蔽泵 | 监控与保护系统 | 控制柜 | 触摸屏 | 电阻式或电容式触摸屏，显示泵运行参数、报警历史，并提供参数设置与手动操作界面。 | 否 | — | — | 触摸屏防护外壳破损 | 破裂 | 机械；环境 | 危急 | HMI塑料或铝合金前面板因受到轧制乳化液飞溅腐蚀、高温氧化铁皮飞溅撞击或人为重物磕碰，导致外壳破裂，丧失防护等级，水汽粉尘直接侵入内部引发短路 | HMI边角或屏幕四周有明显裂纹；雨天或冲洗设备时屏幕内部出现凝露水珠；内部电路板被锈蚀导致功能紊乱 | [物理]防护等级<IP54（适用：钢铁厂房一般环境要求，GB/T 4208-2017，置信：标准值）；[物理]外壳裂纹长度>10mm（适用：HMI前面板，置信：经验值） | [离线]目视检查外壳完整性；[离线]壳体密封打压试验 | 关键判据：外壳存在肉眼可见的贯穿性裂纹，且伴随内部进水或大量粉尘积聚。鉴别要点：与HMI内部元器件自然老化短路区分——若故障发生前有明确的物理撞击或外壳裂纹，且短路烧毁点集中在靠近裂纹的进水路径上，可排除元器件自发失效 | [经验级]根本处理：拆除破损的HMI外壳，清理内部水汽与锈蚀，更换同型号外壳及密封胶条并重新打防水胶；临时处理：使用防水胶带或密封胶临时封堵裂纹，外部加装透明防爆防护罩 | 操作台侧加装防护罩；避免使用高压水枪直接冲洗操作台面板；选用IP65及以上防护等级的工业级HMI | 内部元器件自然老化短路：无外壳破损，烧毁点随机分布且无明显进水痕迹，以此与外壳破损进水区分 | 钳工1名、仪表工1名；工时3-5h（置信：经验值） | 套筒扳手、密封胶枪、防水胶布（置信：经验值） | HMI替换外壳、防水密封胶条、绝缘胶（置信：经验值） | 检修时需彻底切断操作台电源，防止破损线路裸露导致触电（置信：标准值，GB 26861-2011） | 修复后外壳无明显裂纹，结合面密封良好，防护等级恢复至原设计要求IP65（置信：标准值，GB/T 4208-2017）
MT-001-004-006-006-005-001 | 钢铁 |  | 离心泵 | 辅助设备 | 钢铁行业离心式泵类设备的通用检维修知识载体，按工作原理族（离心式叶片泵）组织。用于冷却循环水、液压系统供油、除鳞高压水、消防/除尘供水、水处理药剂输送等场景。故障机理（滚动/滑动轴承磨损、机械密封泄漏、叶轮汽蚀与磨粒磨损、口环磨损、泵轴弯曲与不平衡、联轴器对中不良）高度通用，PHM 振动诊断不分工况；工况特异（介质温度、含固量/颗粒磨损、除鳞高压、液压油清洁度）在故障特征参数 D5 层标注。子设备：卧式离心泵（普通离心泵，冷却/循环水主力）、立式筒袋泵（立式长轴，深井/冷却塔水池）、高速泵（高速离心，除鳞/高压供水）、屏蔽泵（无泄漏屏蔽套，水处理药剂/化学介质）、磁力泵（无泄漏磁力耦合，腐蚀性药剂/酸碱再生）。 | 屏蔽泵 | 监控与保护系统 | 控制柜 | 电流互感器 | 穿心式电流互感器，套于电机动力电缆，二次侧输出0~5A电流信号，供保护及测量回路使用。 | 否 | — | — | 匝间绝缘短路 | 老化 | 电气；绝缘 | 危急 | 电流互感器内部绕组匝间绝缘因长期受热、受潮或老化导致击穿，形成短路环流，严重时烧毁设备 | 二次侧电流指示异常波动或为零；本体过热；冒烟或有焦糊味；差动保护误动或跳闸 | [电气]二次侧电流相位差>10度（适用：正常运行工况，置信：经验值）；[热]顶层油温或绕组温升>65K（适用：油浸式，IEC 60076-2:2011，置信：标准值）；[化学]油中溶解气体H2含量>1000ppm（适用：油浸式，置信：经验值） | [在线]电气量监测装置；[在线]温度传感器；[离线]油色谱分析(DGA) | 若H2单值急剧升高且伴随乙炔→内部放电或短路；若仅H2升高且无乙炔→检查受潮；结合二次侧电流波形畸变特征与直阻数据区分匝间短路与二次回路开路 | [规程级]根本处理：停电、拆除一次/二次连接线，更换故障互感器；临时处理：无，须立即停机处理 | 定期进行绝缘电阻测试和油色谱分析；加强巡检监测温升 | 二次回路开路：二次回路开路时二次侧电压升高，匝间短路时电流异常且通常伴随发热 | 电气检修工2名；工时4-6h（置信：经验值） | 万用表；直流电阻测试仪；绝缘电阻测试仪；起重设备（置信：经验值） | 备用电流互感器；绝缘胶带；清洁剂（置信：经验值） | 严格执行LOOTO断电挂牌；验电确认无电压；防止二次侧开路产生高压（置信：经验值） | 绝缘电阻>1000MΩ（适用：一次对二次及地，GB 50150-2016，置信：标准值）；极性正确；变比误差符合铭牌要求（置信：经验值）
MT-001-004-006-006-005-002 | 钢铁 |  | 离心泵 | 辅助设备 | 钢铁行业离心式泵类设备的通用检维修知识载体，按工作原理族（离心式叶片泵）组织。用于冷却循环水、液压系统供油、除鳞高压水、消防/除尘供水、水处理药剂输送等场景。故障机理（滚动/滑动轴承磨损、机械密封泄漏、叶轮汽蚀与磨粒磨损、口环磨损、泵轴弯曲与不平衡、联轴器对中不良）高度通用，PHM 振动诊断不分工况；工况特异（介质温度、含固量/颗粒磨损、除鳞高压、液压油清洁度）在故障特征参数 D5 层标注。子设备：卧式离心泵（普通离心泵，冷却/循环水主力）、立式筒袋泵（立式长轴，深井/冷却塔水池）、高速泵（高速离心，除鳞/高压供水）、屏蔽泵（无泄漏屏蔽套，水处理药剂/化学介质）、磁力泵（无泄漏磁力耦合，腐蚀性药剂/酸碱再生）。 | 屏蔽泵 | 监控与保护系统 | 控制柜 | 电流互感器 | 穿心式电流互感器，套于电机动力电缆，二次侧输出0~5A电流信号，供保护及测量回路使用。 | 否 | — | — | 铁芯多点接地 | 其他 | 电气；热 | 严重 | 电流互感器铁芯因绝缘垫片受潮、老化或脱落，导致铁芯出现两点及以上接地，形成闭合回路产生环流 | 铁芯运行温度异常升高；油中气体分析出现特征气体；内部可能有异响 | [热]铁芯接地电流>100mA（适用：正常运行工况，置信：经验值）；[化学]油中CH4、C2H4含量增长（适用：油浸式，置信：经验值） | [在线]铁芯接地电流表；[离线]油色谱分析(DGA)；[离线]绝缘电阻测试 | 若铁芯绝缘电阻为零且接地电流大→确认为多点接地；若绝缘电阻低但无电流→绝缘受潮；与铁芯局部过热区分需结合DGA气体组分（多点接地通常无乙炔） | [经验级]根本处理：吊芯检查，清除接地点，恢复绝缘；临时处理：在接地回路中串入限流电阻（需审批） | 定期检测铁芯绝缘电阻；防止油道堵塞导致过热 | 铁芯局部过热：多点接地必有环流，局部过热可能无环流，需通过测量接地电流鉴别 | 电气检修工2名；工时8-10h（置信：经验值） | 兆欧表；直流电阻箱；滤油机；吊装工具（置信：经验值） | 绝缘纸板；绝缘垫片；变压器油（置信：经验值） | 执行高处作业票；起重作业按GB 6067.1-2010；防火防滑措施（置信：标准值） | 铁芯绝缘电阻>100MΩ（适用：运行中，置信：经验值）；运行无异常发热（置信：经验值）
MT-001-004-006-006-005-003 | 钢铁 |  | 离心泵 | 辅助设备 | 钢铁行业离心式泵类设备的通用检维修知识载体，按工作原理族（离心式叶片泵）组织。用于冷却循环水、液压系统供油、除鳞高压水、消防/除尘供水、水处理药剂输送等场景。故障机理（滚动/滑动轴承磨损、机械密封泄漏、叶轮汽蚀与磨粒磨损、口环磨损、泵轴弯曲与不平衡、联轴器对中不良）高度通用，PHM 振动诊断不分工况；工况特异（介质温度、含固量/颗粒磨损、除鳞高压、液压油清洁度）在故障特征参数 D5 层标注。子设备：卧式离心泵（普通离心泵，冷却/循环水主力）、立式筒袋泵（立式长轴，深井/冷却塔水池）、高速泵（高速离心，除鳞/高压供水）、屏蔽泵（无泄漏屏蔽套，水处理药剂/化学介质）、磁力泵（无泄漏磁力耦合，腐蚀性药剂/酸碱再生）。 | 屏蔽泵 | 监控与保护系统 | 控制柜 | 电流互感器 | 穿心式电流互感器，套于电机动力电缆，二次侧输出0~5A电流信号，供保护及测量回路使用。 | 否 | — | — | 二次端子过热 | 其他 | 电气；热 | 一般 | 二次接线端子接触电阻过大（氧化、松动）导致在大电流下发热，进一步加剧接触面氧化 | 接线端子变色、绝缘皮焦化；红外测温显示热点；相关测量数据抖动 | [热]接触面温度>70℃或相对温升>35K（适用：工业环境，GB/T 11022-2011，置信：标准值）；[电气]接触电阻>20μΩ（适用：回路连接，置信：经验值） | [在线]红外热像仪；[离线]回路电阻测试仪；[离线]力矩扳手检查 | 若红外图谱显示以接线柱为中心的热点→接触不良；若显示为整体发热→内部过载；紧固后若温度下降→确认为外部接触不良 | [经验级]根本处理：打磨接触面，紧固螺栓或更换端子；临时处理：降低负荷或加强通风 | 定期进行红外测温；检修时按力矩紧固端子 | 内部绕组发热：外部端子过热可通过紧固降温，内部发热则无效，需通过温度分布位置鉴别 | 电气检修工1名；工时1-2h（置信：经验值） | 红外热像仪；力矩扳手；砂纸；导电膏（置信：经验值） | 接线端子；螺栓；防锈剂（置信：经验值） | 严禁带电作业；需断电挂牌（置信：经验值） | 接触面无氧化变色；紧固力矩符合标准（置信：经验值）
MT-001-004-006-006-005-004 | 钢铁 |  | 离心泵 | 辅助设备 | 钢铁行业离心式泵类设备的通用检维修知识载体，按工作原理族（离心式叶片泵）组织。用于冷却循环水、液压系统供油、除鳞高压水、消防/除尘供水、水处理药剂输送等场景。故障机理（滚动/滑动轴承磨损、机械密封泄漏、叶轮汽蚀与磨粒磨损、口环磨损、泵轴弯曲与不平衡、联轴器对中不良）高度通用，PHM 振动诊断不分工况；工况特异（介质温度、含固量/颗粒磨损、除鳞高压、液压油清洁度）在故障特征参数 D5 层标注。子设备：卧式离心泵（普通离心泵，冷却/循环水主力）、立式筒袋泵（立式长轴，深井/冷却塔水池）、高速泵（高速离心，除鳞/高压供水）、屏蔽泵（无泄漏屏蔽套，水处理药剂/化学介质）、磁力泵（无泄漏磁力耦合，腐蚀性药剂/酸碱再生）。 | 屏蔽泵 | 监控与保护系统 | 控制柜 | 电流互感器 | 穿心式电流互感器，套于电机动力电缆，二次侧输出0~5A电流信号，供保护及测量回路使用。 | 否 | — | — | 电流互感器二次开路 | 其他 | 电气 | 危急 | 二次侧回路端子松动或断线，导致电流互感器二次侧阻抗无穷大，感应电压急剧升高，铁芯磁饱和过热 | 二次侧电压升高；电流表指示为零或摆动；互感器本体有嗡嗡异响；冒烟或焦糊味 | [电气]二次侧电压>500V（适用：正常运行工况，置信：经验值）；[热]铁芯温升>65K（适用：油浸式，IEC 60076-2:2011，置信：标准值）；[电气]二次侧电流为0A（置信：经验值） | [在线]电流表；[在线]电压表；[在线]温度监测装置 | 若二次侧电流为零且电压异常升高→二次开路；若二次侧电流异常波动且发热→匝间短路；开路通常伴随磁饱和噪声 | [规程级]根本处理：停电、验电，检查二次回路接线，紧固或修复断点；临时处理：将二次侧短路接地后停电处理（需有人监护） | 定期紧固二次端子；避免在二次回路加装过多仪表导致接触点增多 | 匝间短路：开路时电流为零电压高，短路时电流异常且通常伴随发热，需通过电压和电流特征鉴别 | 电气检修工2名；工时2-4h（置信：经验值） | 万用表；钳形电流表；螺丝刀；绝缘胶带（置信：经验值） | 二次端子备件；连接导线；绝缘胶（置信：经验值） | 严禁带电作业；严格执行LOOTO断电挂牌；防止二次侧开路产生高压（置信：经验值） | 二次侧电流回路导通良好；绝缘电阻符合GB 50150-2016要求（置信：标准值）
MT-001-004-006-006-005-005 | 钢铁 |  | 离心泵 | 辅助设备 | 钢铁行业离心式泵类设备的通用检维修知识载体，按工作原理族（离心式叶片泵）组织。用于冷却循环水、液压系统供油、除鳞高压水、消防/除尘供水、水处理药剂输送等场景。故障机理（滚动/滑动轴承磨损、机械密封泄漏、叶轮汽蚀与磨粒磨损、口环磨损、泵轴弯曲与不平衡、联轴器对中不良）高度通用，PHM 振动诊断不分工况；工况特异（介质温度、含固量/颗粒磨损、除鳞高压、液压油清洁度）在故障特征参数 D5 层标注。子设备：卧式离心泵（普通离心泵，冷却/循环水主力）、立式筒袋泵（立式长轴，深井/冷却塔水池）、高速泵（高速离心，除鳞/高压供水）、屏蔽泵（无泄漏屏蔽套，水处理药剂/化学介质）、磁力泵（无泄漏磁力耦合，腐蚀性药剂/酸碱再生）。 | 屏蔽泵 | 监控与保护系统 | 控制柜 | 电流互感器 | 穿心式电流互感器，套于电机动力电缆，二次侧输出0~5A电流信号，供保护及测量回路使用。 | 否 | — | — | 电流互感器介质损耗超标 | 老化 | 绝缘 | 严重 | 绝缘受潮、老化或存在局部放电，导致介电损耗增加，长期运行会加速绝缘劣化甚至击穿 | 介质损耗因数（tanδ）测试值超标；油色谱分析可能含水份 | [电气]介质损耗因数tanδ>1.5%（适用：20kV及以上，置信：经验值）；[绝缘]绝缘电阻<1000MΩ（适用：一次对二次及地，GB 50150-2016，置信：标准值）；[化学]油中微水含量>20ppm（适用：油浸式，置信：经验值） | [离线]介质损耗测试仪；[离线]兆欧表；[离线]油色谱分析仪 | 若tanδ随电压升高显著增加→存在内部气隙放电；若tanδ仅随温度升高增加→绝缘受潮或老化；需结合绝缘电阻和微水分析 | [规程级]根本处理：对互感器进行真空滤油脱气干燥处理；若无效则更换；临时处理：无，需加强监测 | 定期进行预防性试验（含介损测试）；加强密封防潮 | 正常运行：正常tanδ值极低且稳定，超标表明绝缘劣化，需通过历史数据趋势鉴别 | 电气检修工2名；工时24-48h（置信：经验值） | 介损测试仪；真空滤油机；油耐压试验仪（置信：经验值） | 变压器油；密封胶圈；吸湿剂（置信：经验值） | 高压试验区域设围栏；防止触电；滤油作业注意防火（置信：经验值） | 介质损耗因数tanδ符合出厂标准或规程要求；绝缘电阻恢复（置信：经验值）
MT-001-004-006-006-005-006 | 钢铁 |  | 离心泵 | 辅助设备 | 钢铁行业离心式泵类设备的通用检维修知识载体，按工作原理族（离心式叶片泵）组织。用于冷却循环水、液压系统供油、除鳞高压水、消防/除尘供水、水处理药剂输送等场景。故障机理（滚动/滑动轴承磨损、机械密封泄漏、叶轮汽蚀与磨粒磨损、口环磨损、泵轴弯曲与不平衡、联轴器对中不良）高度通用，PHM 振动诊断不分工况；工况特异（介质温度、含固量/颗粒磨损、除鳞高压、液压油清洁度）在故障特征参数 D5 层标注。子设备：卧式离心泵（普通离心泵，冷却/循环水主力）、立式筒袋泵（立式长轴，深井/冷却塔水池）、高速泵（高速离心，除鳞/高压供水）、屏蔽泵（无泄漏屏蔽套，水处理药剂/化学介质）、磁力泵（无泄漏磁力耦合，腐蚀性药剂/酸碱再生）。 | 屏蔽泵 | 监控与保护系统 | 控制柜 | 电流互感器 | 穿心式电流互感器，套于电机动力电缆，二次侧输出0~5A电流信号，供保护及测量回路使用。 | 否 | — | — | 屏蔽泵电机绝缘受潮 | 老化 | 绝缘 | 严重 | 屏蔽泵电机长期停运或环境湿度大，导致电机绕组绝缘吸潮，绝缘电阻下降，易发生接地或短路 | 绝缘电阻测试值偏低；电机运行电流不稳定；外壳可能有感应电 | [绝缘]冷态绝缘电阻<0.5MΩ（适用：定子绕组，GB/T 14711-2013，置信：标准值）；[电气]泄漏电流增大（适用：直流耐压试验，置信：经验值） | [离线]兆欧表；[离线]直流耐压测试仪 | 若绝缘电阻吸收比<1.3→受潮或绝缘脏污；若耐压击穿→绝缘损坏；通过干燥处理后绝缘恢复确认受潮而非永久性损坏 | [规程级]根本处理：拆卸电机，进行烘箱干燥或通低电流热风干燥；临时处理：短时空载运行自身加热（需监控） | 停用泵体定期开启空间加热器；保持环境干燥 | 绝缘老化破损：受潮干燥后可恢复，老化破损干燥后绝缘电阻仍低，需通过极化指数鉴别 | 电气检修工2名；工时12-24h（置信：经验值） | 烘干设备；兆欧表；温湿度计（置信：经验值） | 绝缘漆；清洁剂（置信：经验值） | 严格执行LOOTO；防止烫伤（烘干过程）（置信：经验值） | 绝缘电阻>10MΩ（适用：热态，GB/T 14711-2013，置信：标准值）；耐压试验通过（置信：标准值）
MT-001-004-006-006-005-007 | 钢铁 |  | 离心泵 | 辅助设备 | 钢铁行业离心式泵类设备的通用检维修知识载体，按工作原理族（离心式叶片泵）组织。用于冷却循环水、液压系统供油、除鳞高压水、消防/除尘供水、水处理药剂输送等场景。故障机理（滚动/滑动轴承磨损、机械密封泄漏、叶轮汽蚀与磨粒磨损、口环磨损、泵轴弯曲与不平衡、联轴器对中不良）高度通用，PHM 振动诊断不分工况；工况特异（介质温度、含固量/颗粒磨损、除鳞高压、液压油清洁度）在故障特征参数 D5 层标注。子设备：卧式离心泵（普通离心泵，冷却/循环水主力）、立式筒袋泵（立式长轴，深井/冷却塔水池）、高速泵（高速离心，除鳞/高压供水）、屏蔽泵（无泄漏屏蔽套，水处理药剂/化学介质）、磁力泵（无泄漏磁力耦合，腐蚀性药剂/酸碱再生）。 | 屏蔽泵 | 监控与保护系统 | 控制柜 | 电流互感器 | 穿心式电流互感器，套于电机动力电缆，二次侧输出0~5A电流信号，供保护及测量回路使用。 | 否 | — | — | 屏蔽泵轴承磨损 | 磨损 | 机械 | 严重 | 石墨或轴承套因润滑不良（介质含颗粒、粘度低）导致机械磨损，间隙增大，引起振动和屏蔽套磨损 | 泵体振动增大；电流波动；运行噪音异常（金属摩擦声） | [物理]振动速度>4.5mm/s（适用：刚性安装，ISO 10816-3:2009 表2，置信：标准值）；[机械]轴承间隙>0.3mm（适用：滑动轴承，置信：经验值）；[电气]电机电流>额定电流（置信：经验值） | [在线]振动传感器；[在线]电流表；[离线]间隙塞尺 | 若振动频率以转频为主且随时间缓慢上升→机械磨损（不平衡/松动/轴承间隙大）；若振动频率为2倍工频→不对中；若振动突发→气蚀或异物卡滞 | [规程级]根本处理：更换前后轴承及推力盘；检查屏蔽套磨损情况；临时处理：无，须停机检修 | 保证输送介质清洁度；严禁空转运行；定期监测振动趋势 | 气蚀：气蚀伴随高频噪声和压力脉动，磨损是低频振动，需通过频谱分析鉴别 | 钳工2名、管工1名；工时6-8h（置信：经验值） | 拉马；百分表；内径千分尺；振动分析仪（置信：经验值） | 石墨轴承；推力盘；O型圈；润滑脂（置信：经验值） | 动火/临时用电需办票；起重按GB 6067.1-2010（置信：标准值） | 振动值<2.8mm/s（适用：区域A，ISO 10816-3:2009，置信：标准值）；运转无杂音（置信：经验值）
MT-001-004-006-006-005-008 | 钢铁 |  | 离心泵 | 辅助设备 | 钢铁行业离心式泵类设备的通用检维修知识载体，按工作原理族（离心式叶片泵）组织。用于冷却循环水、液压系统供油、除鳞高压水、消防/除尘供水、水处理药剂输送等场景。故障机理（滚动/滑动轴承磨损、机械密封泄漏、叶轮汽蚀与磨粒磨损、口环磨损、泵轴弯曲与不平衡、联轴器对中不良）高度通用，PHM 振动诊断不分工况；工况特异（介质温度、含固量/颗粒磨损、除鳞高压、液压油清洁度）在故障特征参数 D5 层标注。子设备：卧式离心泵（普通离心泵，冷却/循环水主力）、立式筒袋泵（立式长轴，深井/冷却塔水池）、高速泵（高速离心，除鳞/高压供水）、屏蔽泵（无泄漏屏蔽套，水处理药剂/化学介质）、磁力泵（无泄漏磁力耦合，腐蚀性药剂/酸碱再生）。 | 屏蔽泵 | 监控与保护系统 | 控制柜 | 电流互感器 | 穿心式电流互感器，套于电机动力电缆，二次侧输出0~5A电流信号，供保护及测量回路使用。 | 否 | — | — | 屏蔽泵气蚀 | 其他 | 机械；环境 | 严重 | 进口压力低于介质汽化压力，液体汽化产生气泡，在高压区溃灭产生高频冲击，导致叶轮点蚀 | 泵出口压力剧烈波动；噪音大如豆子撞击；振动高频分量增加；流量下降 | [物理]振动加速度高频分量>10g（适用：轴承座，置信：经验值）；[机械]出口压力摆动>10%（适用：稳定工况，置信：经验值） | [在线]压力变送器；[在线]振动加速度传感器；[离线]频谱分析仪 | 若振动频谱显示高频宽带噪声且进口压力低→气蚀；若振动以叶片通过频率为主→叶轮不平衡或流道堵塞；调节进口阀门若症状消失→确认为气蚀 | [经验级]根本处理：调整安装高度或增加进口压力；降低介质温度；优化管路设计；临时处理：调节出口阀降低流量（降负荷运行） | 严格控制进口滤网清洁度；保证进口压力裕量 | 叶轮磨损：气蚀是高频随机振动，磨损是转频振动，需通过频谱特征鉴别 | 钳工1名；工时2-4h（置信：经验值） | 压力表；振动分析仪；扳手（置信：经验值） | 进口滤网；密封垫片（置信：经验值） | 检修前泄压排液；防止高温介质烫伤（置信：经验值） | 运行平稳无异常噪音；出口压力稳定（置信：经验值）
MT-001-004-006-006-005-009 | 钢铁 |  | 离心泵 | 辅助设备 | 钢铁行业离心式泵类设备的通用检维修知识载体，按工作原理族（离心式叶片泵）组织。用于冷却循环水、液压系统供油、除鳞高压水、消防/除尘供水、水处理药剂输送等场景。故障机理（滚动/滑动轴承磨损、机械密封泄漏、叶轮汽蚀与磨粒磨损、口环磨损、泵轴弯曲与不平衡、联轴器对中不良）高度通用，PHM 振动诊断不分工况；工况特异（介质温度、含固量/颗粒磨损、除鳞高压、液压油清洁度）在故障特征参数 D5 层标注。子设备：卧式离心泵（普通离心泵，冷却/循环水主力）、立式筒袋泵（立式长轴，深井/冷却塔水池）、高速泵（高速离心，除鳞/高压供水）、屏蔽泵（无泄漏屏蔽套，水处理药剂/化学介质）、磁力泵（无泄漏磁力耦合，腐蚀性药剂/酸碱再生）。 | 屏蔽泵 | 监控与保护系统 | 控制柜 | 电流互感器 | 穿心式电流互感器，套于电机动力电缆，二次侧输出0~5A电流信号，供保护及测量回路使用。 | 否 | — | — | 屏蔽套腐蚀穿孔 | 腐蚀 | 化学；机械 | 危急 | 屏蔽套（定子/转子）因介质化学腐蚀或冲刷减薄，导致介质进入定子腔体，破坏电机绝缘 | 电机腔体排液口有介质泄漏；绝缘电阻急剧下降；电机跳闸 | [绝缘]对地绝缘电阻为0（适用：运行中，置信：经验值）；[化学]介质pH值异常（适用：冷却液，置信：经验值）；[机械]屏蔽套壁厚<0.3mm（适用：检测点，置信：经验值） | [离线]绝缘电阻测试仪；[离线]超声波测厚仪；[离线]液体成分分析 | 若绝缘电阻为零且腔体内检出工艺介质→屏蔽套穿孔；若绝缘电阻为零但腔体干燥→绕组直接接地；需通过测厚确认腐蚀程度 | [规程级]根本处理：更换定子/转子屏蔽套；干燥处理电机绕组；临时处理：无，须立即更换 | 选用耐腐蚀材质屏蔽套；监测冷却液化学成分 | 绕组接地：接地是电气故障，穿孔是机械失效导致的电气后果，需通过腔体液体鉴别 | 钳工2名、电工1名；工时16-24h（置信：经验值） | 超声波测厚仪；氦质谱检漏仪；焊接设备（置信：经验值） | 备用屏蔽套；密封胶；清洗剂（置信：经验值） | 动火作业需办理作业票；有限空间作业按通用要求（置信：标准值） | 氦质谱检漏合格；绝缘电阻符合标准（置信：经验值）
MT-001-004-006-006-005-010 | 钢铁 |  | 离心泵 | 辅助设备 | 钢铁行业离心式泵类设备的通用检维修知识载体，按工作原理族（离心式叶片泵）组织。用于冷却循环水、液压系统供油、除鳞高压水、消防/除尘供水、水处理药剂输送等场景。故障机理（滚动/滑动轴承磨损、机械密封泄漏、叶轮汽蚀与磨粒磨损、口环磨损、泵轴弯曲与不平衡、联轴器对中不良）高度通用，PHM 振动诊断不分工况；工况特异（介质温度、含固量/颗粒磨损、除鳞高压、液压油清洁度）在故障特征参数 D5 层标注。子设备：卧式离心泵（普通离心泵，冷却/循环水主力）、立式筒袋泵（立式长轴，深井/冷却塔水池）、高速泵（高速离心，除鳞/高压供水）、屏蔽泵（无泄漏屏蔽套，水处理药剂/化学介质）、磁力泵（无泄漏磁力耦合，腐蚀性药剂/酸碱再生）。 | 屏蔽泵 | 监控与保护系统 | 控制柜 | 电流互感器 | 穿心式电流互感器，套于电机动力电缆，二次侧输出0~5A电流信号，供保护及测量回路使用。 | 否 | — | — | 循环冷却回路堵塞 | 堵塞 | 机械 | 一般 | 冷却循环水管路或过滤器被杂质（氧化铁皮、水垢）堵塞，导致冷却流量不足，电机/轴承过热 | 出口冷却水温度高；电机/轴承温度报警；流量计指示偏低 | [热]轴承温度>80℃（适用：滑动轴承，置信：经验值）；[物理]冷却水流量<额定值的80%（适用：管路，置信：经验值）；[热]定子绕组温度>绝缘等级允许值（IEC 60034-1，置信：标准值） | [在线]温度传感器；[在线]流量开关；[离线]压力表 | 若进出口温差大且流量低→堵塞；若进出口温差小且流量低→环境温度高或负荷小；若泵出口压力高且流量低→管路堵塞 | [经验级]根本处理：拆解管路，清理滤网及管壁结垢；临时处理：反冲洗滤网或切换备用冷却水源 | 定期清理滤网；水质软化处理，防止结垢 | 冷却器散热不良：堵塞是流量不足，散热不良是换热效率下降，需检查进出口温差与流量的关系鉴别 | 管工2名；工时4-6h（置信：经验值） | 高压水枪；疏通机；压力表；扳手（置信：经验值） | 滤网备件；清洗剂；密封垫（置信：经验值） | 停机泄压后作业；防止高温水烫伤（置信：经验值） | 冷却水流量达到额定值；进出口温差在规定范围内（置信：经验值）
MT-001-005-001-001-000-001 | 钢铁 |  | 离心泵 | 辅助设备 | 钢铁行业离心式泵类设备的通用检维修知识载体，按工作原理族（离心式叶片泵）组织。用于冷却循环水、液压系统供油、除鳞高压水、消防/除尘供水、水处理药剂输送等场景。故障机理（滚动/滑动轴承磨损、机械密封泄漏、叶轮汽蚀与磨粒磨损、口环磨损、泵轴弯曲与不平衡、联轴器对中不良）高度通用，PHM 振动诊断不分工况；工况特异（介质温度、含固量/颗粒磨损、除鳞高压、液压油清洁度）在故障特征参数 D5 层标注。子设备：卧式离心泵（普通离心泵，冷却/循环水主力）、立式筒袋泵（立式长轴，深井/冷却塔水池）、高速泵（高速离心，除鳞/高压供水）、屏蔽泵（无泄漏屏蔽套，水处理药剂/化学介质）、磁力泵（无泄漏磁力耦合，腐蚀性药剂/酸碱再生）。 | 磁力泵 | 动力输入系统 | 电动机 |  | 三相异步电动机标准外购总成，通电产生旋转磁场通过转子输出机械能，为磁力泵提供稳定转速与扭矩；内部绕组/铁芯/风扇等属电机专业维修范畴，现场仅维护轴承。 | 否 | 定期检测绕组绝缘电阻，补充轴承润滑脂，清洁冷却风道，监听运行异响；绕组故障返厂检修。 | 当绕组绝缘破坏无法修复或效率长期低于标准值80%时报废整机。 | 定子绕组匝间短路 | 绕组短路 | 电气；热 | 危急 | 电动机定子绕组匝间绝缘因长期热老化、机械振动或环境潮湿导致绝缘强度下降，发生匝间短路，产生局部过热和环流，若不及时处理将发展为相间短路或接地故障 | 三相电流不平衡；电机局部过热；绝缘电阻下降；有焦糊味 | [电]三相电流不平衡度>5%（适用：额定工况，置信：经验值）；[热]局部温升>温升限值（适用：B级/F级绝缘，IEC 60034-1:2010 表8，置信：标准值）；[绝缘]极化指数<1.0（适用：定子绕组，IEEE 43-2014，置信：标准值） | [在线]电流互感器；[在线]温度传感器；[离线]兆欧表；[离线]匝间冲击耐压测试仪 | 若三相电流不平衡且局部温度异常升高，首先测量直流电阻，若直流电阻平衡则排除外部连接问题；结合匝间冲击耐压测试波形震荡差异，可区分匝间短路与铁芯局部过热（匝间短路波形有重击穿放电，铁芯过热仅表现为绝缘电阻低） | [规程级]根本处理：依据GB/T 14711-2013解体检修，剔除损坏线圈，重新嵌线并浸漆烘干；临时处理：无，须立即停机处理 | 定期检测绝缘电阻和直流电阻；改善通风散热条件；避免频繁启动 | 转子断条：区分要点是转子断条时电流表指针周期性摆动，且转速下降，匝间短路无此特征 | 电机检修工2名、电工1名；工时24-48h（置信：经验值） | 压线工具、烘箱、直流电阻测试仪、匝间耐压仪（置信：经验值） | 电磁线、绝缘漆、槽楔、绑扎带（置信：经验值） | 执行LOOTO断电挂牌；验电确认无电压；使用防爆照明（置信：经验值） | 直流电阻三相平衡误差符合GB/T 1032-2012（置信：标准值）；绝缘电阻及耐压试验通过（置信：标准值）
MT-001-005-001-001-000-002 | 钢铁 |  | 离心泵 | 辅助设备 | 钢铁行业离心式泵类设备的通用检维修知识载体，按工作原理族（离心式叶片泵）组织。用于冷却循环水、液压系统供油、除鳞高压水、消防/除尘供水、水处理药剂输送等场景。故障机理（滚动/滑动轴承磨损、机械密封泄漏、叶轮汽蚀与磨粒磨损、口环磨损、泵轴弯曲与不平衡、联轴器对中不良）高度通用，PHM 振动诊断不分工况；工况特异（介质温度、含固量/颗粒磨损、除鳞高压、液压油清洁度）在故障特征参数 D5 层标注。子设备：卧式离心泵（普通离心泵，冷却/循环水主力）、立式筒袋泵（立式长轴，深井/冷却塔水池）、高速泵（高速离心，除鳞/高压供水）、屏蔽泵（无泄漏屏蔽套，水处理药剂/化学介质）、磁力泵（无泄漏磁力耦合，腐蚀性药剂/酸碱再生）。 | 磁力泵 | 动力输入系统 | 电动机 |  | 三相异步电动机标准外购总成，通电产生旋转磁场通过转子输出机械能，为磁力泵提供稳定转速与扭矩；内部绕组/铁芯/风扇等属电机专业维修范畴，现场仅维护轴承。 | 否 | 定期检测绕组绝缘电阻，补充轴承润滑脂，清洁冷却风道，监听运行异响；绕组故障返厂检修。 | 当绕组绝缘破坏无法修复或效率长期低于标准值80%时报废整机。 | 轴承电流电腐蚀 | 电腐蚀 | 电气；机械 | 严重 | 由于磁路不对称、静电感应或变频器共模电压作用，电机轴上产生轴电压，若轴承油膜击穿形成轴电流，会在轴承滚道和滚珠表面产生电蚀凹坑（搓衣板纹），导致轴承异音和过早失效 | 轴承异音（啸叫）；润滑脂变黑；振动频谱中出现高频谐波；轴承温升异常 | [电]轴电压>0.5V（适用：滑动轴承，置信：经验值）；[机械]振动加速度>10m/s²（适用：轴承座，置信：经验值）；[物理]轴承滚道出现电蚀麻点（适用：解体检查，置信：经验值） | [在线]振动加速度传感器；[离线]轴电压测试笔；[离线]频谱分析仪 | 若振动频谱中出现明显的高频电流通过频率（BPFO/BPFI倍频），且润滑脂中检出金属微粒，需检查轴电压；若轴电压较高且接地碳刷接触不良，可确认为电腐蚀，区别于机械磨损（机械磨损频谱主要为转频故障特征，无高频电蚀特征） | [经验级]根本处理：检查并修复接地碳刷，在非驱动端加装绝缘轴承或绝缘套；临时处理：改善润滑，若振动剧烈则停机更换轴承 | 确保电机接地良好；变频器输出端加装共模滤波器；定期检查轴接地装置 | 轴承润滑不良：区分要点是润滑不良振动随温度升高而变化，无电蚀凹坑，且轴电压正常 | 钳工2名、电工1名；工时8-12h（置信：经验值） | 拉马、轴承加热器、绝缘测试仪、频谱分析仪（置信：经验值） | 绝缘轴承、接地碳刷、润滑脂（置信：经验值） | 执行LOOTO断电挂牌；防止转动部件绞伤；使用防火油脂（置信：经验值） | 轴承振动值符合ISO 10816-3:2009（置信：标准值）；轴电压测试合格（置信：经验值）
MT-001-005-001-001-000-003 | 钢铁 |  | 离心泵 | 辅助设备 | 钢铁行业离心式泵类设备的通用检维修知识载体，按工作原理族（离心式叶片泵）组织。用于冷却循环水、液压系统供油、除鳞高压水、消防/除尘供水、水处理药剂输送等场景。故障机理（滚动/滑动轴承磨损、机械密封泄漏、叶轮汽蚀与磨粒磨损、口环磨损、泵轴弯曲与不平衡、联轴器对中不良）高度通用，PHM 振动诊断不分工况；工况特异（介质温度、含固量/颗粒磨损、除鳞高压、液压油清洁度）在故障特征参数 D5 层标注。子设备：卧式离心泵（普通离心泵，冷却/循环水主力）、立式筒袋泵（立式长轴，深井/冷却塔水池）、高速泵（高速离心，除鳞/高压供水）、屏蔽泵（无泄漏屏蔽套，水处理药剂/化学介质）、磁力泵（无泄漏磁力耦合，腐蚀性药剂/酸碱再生）。 | 磁力泵 | 动力输入系统 | 电动机 |  | 三相异步电动机标准外购总成，通电产生旋转磁场通过转子输出机械能，为磁力泵提供稳定转速与扭矩；内部绕组/铁芯/风扇等属电机专业维修范畴，现场仅维护轴承。 | 否 | 定期检测绕组绝缘电阻，补充轴承润滑脂，清洁冷却风道，监听运行异响；绕组故障返厂检修。 | 当绕组绝缘破坏无法修复或效率长期低于标准值80%时报废整机。 | 气隙偏心导致振动 | 性能退化 | 机械 | 一般 | 由于轴承磨损、基础沉降或加工装配误差导致定子与转子之间的气隙不均匀，产生单边磁拉力，引起振动和噪声，长期运行会扫膛 | 振动值偏大；噪声异常（有电磁声）；负载电流波动 | [机械]振动速度>4.5mm/s（适用：轴中心高315-400mm，刚性安装，ISO 10816-3:2009 表1 区域B，置信：标准值）；[电]1倍转频与2倍电源频率混合振动（适用：空载/负载，置信：经验值） | [在线]振动速度传感器；[离线]塞尺；[离线]频谱分析仪 | 若振动频谱中同时出现明显的1倍转频（机械不平衡/不对中）和2倍电源频率（电磁力）分量，且断电后振动瞬间消失，可判定为气隙偏心；与单纯机械不平衡区分的方法是断电瞬间，若振动立即消失则为电磁故障（气隙偏心），若振动缓慢下降则为机械故障 | [经验级]根本处理：调整电机底座垫片，校正同轴度，更换磨损轴承；临时处理：降低负荷运行，密切监测振动 | 定期检查基础紧固情况；校核联轴器对中；监测轴承磨损 | 机械不平衡：区分要点是机械不平衡断电后振动不立即消失，且频谱主要为1倍转频，无2倍电源频率 | 钳工2名；工时4-6h（置信：经验值） | 激光对中仪、水平仪、塞尺、扳手（置信：经验值） | 垫片、地脚螺栓、润滑脂（置信：经验值） | 执行LOOTO断电挂牌；防止挤压手部；起吊作业遵守GB 6067.1-2010（置信：标准值） | 气隙不均匀度符合GB/T 10068-2008（置信：标准值）；振动值符合ISO 10816-3:2009（置信：标准值）
MT-001-005-001-001-001-001 | 钢铁 |  | 离心泵 | 辅助设备 | 钢铁行业离心式泵类设备的通用检维修知识载体，按工作原理族（离心式叶片泵）组织。用于冷却循环水、液压系统供油、除鳞高压水、消防/除尘供水、水处理药剂输送等场景。故障机理（滚动/滑动轴承磨损、机械密封泄漏、叶轮汽蚀与磨粒磨损、口环磨损、泵轴弯曲与不平衡、联轴器对中不良）高度通用，PHM 振动诊断不分工况；工况特异（介质温度、含固量/颗粒磨损、除鳞高压、液压油清洁度）在故障特征参数 D5 层标注。子设备：卧式离心泵（普通离心泵，冷却/循环水主力）、立式筒袋泵（立式长轴，深井/冷却塔水池）、高速泵（高速离心，除鳞/高压供水）、屏蔽泵（无泄漏屏蔽套，水处理药剂/化学介质）、磁力泵（无泄漏磁力耦合，腐蚀性药剂/酸碱再生）。 | 磁力泵 | 动力输入系统 | 电动机 | 驱动端轴承 | 深沟球轴承，承载转子前端径向与轴向负荷，是现场可独立更换的易损单元。 | 是 | — | — | 驱动端轴承磨损 | 磨损 | 机械 | 严重 | 轴承滚道与滚动体相对运动导致材料损失，常见于润滑不良或颗粒污染工况 | 轴承箱异音、温度升高、振动增大 | [物理]振动速度>4.5mm/s（适用：轴中心高315mm以下，刚性安装（置信：经验值）；ISO 10816-3:2009 表1 区域C，置信：标准值）；[热]轴承温度>75℃（适用：钢铁循环水工况，置信：经验值） | [在线]振动速度传感器；[在线]温度传感器 | 若振动值随转速升高而增加且频谱中出现工频谐波，结合温度升高，可判定为磨损；若振动以转频为主且幅值波动大，需排查转子不平衡或联轴器不对中（与机械松动鉴别） | [经验级]根本处理：检查润滑系统清洁度，更换新轴承及润滑脂；临时处理：无，须立即停机处理 | 定期检测油液清洁度，确保冷却水系统无泄漏 | 轴承保持架损坏：区分要点为保持架损坏通常伴随冲击性高频振动，磨损则为渐进性振动增大 | 钳工2名；工时4-6h（置信：经验值） | 拉马、轴承加热器、振动分析仪、内六角扳手（置信：经验值） | 驱动端轴承组件、润滑脂、密封件（置信：经验值） | 执行LOTO断电挂牌（GB/T 33579-2017，标准值）；起重作业按GB 6067.1-2010（置信：标准值）；检修前确认系统已泄压（置信：经验值） | 手动盘车无卡滞；振动速度≤4.5mm/s（ISO 10816-3:2009 表1 区域B，标准值）；运行温度≤70℃（置信：经验值）
MT-001-005-001-001-001-002 | 钢铁 |  | 离心泵 | 辅助设备 | 钢铁行业离心式泵类设备的通用检维修知识载体，按工作原理族（离心式叶片泵）组织。用于冷却循环水、液压系统供油、除鳞高压水、消防/除尘供水、水处理药剂输送等场景。故障机理（滚动/滑动轴承磨损、机械密封泄漏、叶轮汽蚀与磨粒磨损、口环磨损、泵轴弯曲与不平衡、联轴器对中不良）高度通用，PHM 振动诊断不分工况；工况特异（介质温度、含固量/颗粒磨损、除鳞高压、液压油清洁度）在故障特征参数 D5 层标注。子设备：卧式离心泵（普通离心泵，冷却/循环水主力）、立式筒袋泵（立式长轴，深井/冷却塔水池）、高速泵（高速离心，除鳞/高压供水）、屏蔽泵（无泄漏屏蔽套，水处理药剂/化学介质）、磁力泵（无泄漏磁力耦合，腐蚀性药剂/酸碱再生）。 | 磁力泵 | 动力输入系统 | 电动机 | 驱动端轴承 | 深沟球轴承，承载转子前端径向与轴向负荷，是现场可独立更换的易损单元。 | 是 | — | — | 驱动端轴承点蚀 | 点蚀 | 机械 | 严重 | 接触表面在循环应力作用下产生微观裂纹，继而剥落形成麻点，多因过载或材料疲劳 | 运行噪声呈周期性嗡嗡声、振动频谱中出现高频故障特征频率 | [物理]包络振动加速度>10g（适用：滚动轴承早期故障，置信：经验值）；[物理]振动速度>7.1mm/s（适用：轴中心高315mm以上，刚性安装（置信：经验值）；ISO 10816-3:2009 表1 区域C，置信：标准值） | [在线]振动加速度传感器；[离线]频谱分析仪 | 若包络解调谱中出现明显的轴承外圈或内圈故障特征频率（BPFO/BPFI），且随时间推移幅值明显上升，可判定为点蚀；若仅有工频及其谐波，则可能是不平衡或不对中（与一般机械故障鉴别） | [经验级]根本处理：更换受损轴承，检查对中情况；临时处理：无，须立即停机处理 | 避免超负荷运行，保证轴承安装精度 | 轴承电腐蚀：区分要点为电腐蚀在滚道表面出现搓衣板状纹路，点蚀为不规则麻坑；电腐蚀通常伴随轴电压（与电腐蚀鉴别） | 钳工2名；工时4-6h（置信：经验值） | 拉马、轴承加热器、频谱分析仪、百分表（置信：经验值） | 驱动端轴承组件、润滑脂（置信：经验值） | 执行LOTO断电挂牌（GB/T 33579-2017，标准值）；临时用电作业需办理作业票（置信：经验值） | 轴承故障特征频率幅值下降；振动速度符合ISO 10816-3:2009 表1 区域B（置信：标准值）
MT-001-005-001-001-001-003 | 钢铁 |  | 离心泵 | 辅助设备 | 钢铁行业离心式泵类设备的通用检维修知识载体，按工作原理族（离心式叶片泵）组织。用于冷却循环水、液压系统供油、除鳞高压水、消防/除尘供水、水处理药剂输送等场景。故障机理（滚动/滑动轴承磨损、机械密封泄漏、叶轮汽蚀与磨粒磨损、口环磨损、泵轴弯曲与不平衡、联轴器对中不良）高度通用，PHM 振动诊断不分工况；工况特异（介质温度、含固量/颗粒磨损、除鳞高压、液压油清洁度）在故障特征参数 D5 层标注。子设备：卧式离心泵（普通离心泵，冷却/循环水主力）、立式筒袋泵（立式长轴，深井/冷却塔水池）、高速泵（高速离心，除鳞/高压供水）、屏蔽泵（无泄漏屏蔽套，水处理药剂/化学介质）、磁力泵（无泄漏磁力耦合，腐蚀性药剂/酸碱再生）。 | 磁力泵 | 动力输入系统 | 电动机 | 驱动端轴承 | 深沟球轴承，承载转子前端径向与轴向负荷，是现场可独立更换的易损单元。 | 是 | — | — | 驱动端轴承跑圈 | 跑圈（走圈或蠕动） | 机械 | 危急 | 轴承内圈与轴或外圈与轴承座配合间隙过大，导致相对转动，产生磨损发热 | 轴承座异常发热、伴有金属摩擦声、轴颈表面磨损 | [热]轴承外圈温度>90℃（适用：钢铁工况，置信：经验值）；[物理]振动速度>11.2mm/s（适用：刚性安装，ISO 10816-3:2009 表1 区域D，置信：标准值） | [在线]温度传感器；[离线]红外测温仪 | 若轴承座温度急剧升高且振动值大，停机检查发现配合面有相对运动痕迹，可判定为跑圈；若温度高但振动无明显特征频率，需排查润滑不良或冷却中断（与润滑失效鉴别） | [经验级]根本处理：修复轴颈或轴承座孔尺寸（刷镀或镶套），更换新轴承；临时处理：无，须立即停机处理 | 严格控制轴承安装公差，定期检查配合面紧固情况 | 轴承缺油干磨：区分要点为干磨通常整体温度高且油脂碳化，跑圈则集中在配合结合部且伴有金属磨屑（与润滑失效鉴别） | 钳工2名、焊工1名（如需修复）；工时8-12h（置信：经验值） | 拉马、外径千分尺、内径百分表、表面修复工具（置信：经验值） | 轴承备件、金属修补剂（或镶套材料）、厌氧胶（置信：经验值） | 执行LOTO断电挂牌（GB/T 33579-2017，标准值）；动火作业需办理票证（置信：经验值）；起重吊装按GB 6067.1-2010（置信：标准值） | 轴承外圈与端盖无相对转动；配合公差符合设计图纸要求（置信：经验值）；运行温度≤70℃（置信：经验值）
MT-001-005-001-001-001-004 | 钢铁 |  | 离心泵 | 辅助设备 | 钢铁行业离心式泵类设备的通用检维修知识载体，按工作原理族（离心式叶片泵）组织。用于冷却循环水、液压系统供油、除鳞高压水、消防/除尘供水、水处理药剂输送等场景。故障机理（滚动/滑动轴承磨损、机械密封泄漏、叶轮汽蚀与磨粒磨损、口环磨损、泵轴弯曲与不平衡、联轴器对中不良）高度通用，PHM 振动诊断不分工况；工况特异（介质温度、含固量/颗粒磨损、除鳞高压、液压油清洁度）在故障特征参数 D5 层标注。子设备：卧式离心泵（普通离心泵，冷却/循环水主力）、立式筒袋泵（立式长轴，深井/冷却塔水池）、高速泵（高速离心，除鳞/高压供水）、屏蔽泵（无泄漏屏蔽套，水处理药剂/化学介质）、磁力泵（无泄漏磁力耦合，腐蚀性药剂/酸碱再生）。 | 磁力泵 | 动力输入系统 | 电动机 | 驱动端轴承 | 深沟球轴承，承载转子前端径向与轴向负荷，是现场可独立更换的易损单元。 | 是 | — | — | 驱动端轴承游隙不当 | 游隙不当 | 机械 | 一般 | 轴承内部游隙过小导致发热卡死，或过大导致冲击振动，多因安装调整不当或热膨胀预留不足 | 温度持续偏高、振动噪声不稳定、负荷区异常 | [热]温升>40℃（适用：环境温度40℃时，置信：经验值）；[物理]轴向窜动量>0.05mm（适用：未定位端，置信：经验值） | [在线]温度传感器；[离线]塞尺、压铅丝 | 若运行初期温度迅速上升且稳定在高位，检查游隙过小；若振动随负荷剧烈波动且冲击成分多，检查游隙过大；需排除对中不良导致的附加力（与安装不良鉴别） | [经验级]根本处理：调整垫片厚度或更换选配合适游隙的轴承；临时处理：降低负荷运行并加强冷却 | 按标准规范安装，考虑工况热膨胀影响预留游隙 | 联轴器不对中：区分要点为不对中主要引起轴向振动增大，游隙不当引起径向或温度异常（与对中不良鉴别） | 钳工2名；工时3-5h（置信：经验值） | 塞尺、百分表、卡尺、扭力扳手（置信：经验值） | 调整垫片、轴承备件（置信：经验值） | 执行LOTO断电挂牌（GB/T 33579-2017，标准值）（置信：标准值） | 轴承游隙值符合GB/T 4604.1-2012或厂商技术要求（置信：标准值）；试车温度正常（置信：经验值）
MT-001-005-001-001-001-005 | 钢铁 |  | 离心泵 | 辅助设备 | 钢铁行业离心式泵类设备的通用检维修知识载体，按工作原理族（离心式叶片泵）组织。用于冷却循环水、液压系统供油、除鳞高压水、消防/除尘供水、水处理药剂输送等场景。故障机理（滚动/滑动轴承磨损、机械密封泄漏、叶轮汽蚀与磨粒磨损、口环磨损、泵轴弯曲与不平衡、联轴器对中不良）高度通用，PHM 振动诊断不分工况；工况特异（介质温度、含固量/颗粒磨损、除鳞高压、液压油清洁度）在故障特征参数 D5 层标注。子设备：卧式离心泵（普通离心泵，冷却/循环水主力）、立式筒袋泵（立式长轴，深井/冷却塔水池）、高速泵（高速离心，除鳞/高压供水）、屏蔽泵（无泄漏屏蔽套，水处理药剂/化学介质）、磁力泵（无泄漏磁力耦合，腐蚀性药剂/酸碱再生）。 | 磁力泵 | 动力输入系统 | 电动机 | 驱动端轴承 | 深沟球轴承，承载转子前端径向与轴向负荷，是现场可独立更换的易损单元。 | 是 | — | — | 驱动端轴承锈蚀 | 锈蚀 | 化学；环境 | 一般 | 轴承工作环境潮湿或冷却水泄漏，导致接触面产生氧化反应，表面粗糙度下降 | 润滑脂乳化、轴承表面有红褐色氧化物、旋转异响 | [化学]润滑脂水分含量>0.5%（置信：经验值）；[物理]振动高频噪声增加（置信：经验值） | [离线]铁谱分析仪；[离线]水分检测仪 | 若油液分析发现水分超标且铁谱中有氧化铁颗粒，结合目视检查锈斑，可判定为锈蚀；若振动大但无水分，需排查机械磨损（与磨损鉴别） | [经验级]根本处理：排查并堵住冷却水泄漏点，更换轴承及润滑脂；临时处理：无，须更换处理 | 加强密封检查，防止冷却水侵入油腔 | 轴承电腐蚀：区分要点为电腐蚀纹路呈条纹状，锈蚀呈片状或粉末状且与水接触相关（与电腐蚀鉴别） | 钳工2名；工时4-6h（置信：经验值） | 拉马、轴承加热器、油品检测仪（置信：经验值） | 轴承组件、润滑脂、密封件（置信：经验值） | 执行LOTO断电挂牌（GB/T 33579-2017，标准值）；清理现场油污（置信：经验值） | 轴承表面无锈斑；润滑脂水分含量合格（置信：经验值）
MT-001-005-001-001-001-006 | 钢铁 |  | 离心泵 | 辅助设备 | 钢铁行业离心式泵类设备的通用检维修知识载体，按工作原理族（离心式叶片泵）组织。用于冷却循环水、液压系统供油、除鳞高压水、消防/除尘供水、水处理药剂输送等场景。故障机理（滚动/滑动轴承磨损、机械密封泄漏、叶轮汽蚀与磨粒磨损、口环磨损、泵轴弯曲与不平衡、联轴器对中不良）高度通用，PHM 振动诊断不分工况；工况特异（介质温度、含固量/颗粒磨损、除鳞高压、液压油清洁度）在故障特征参数 D5 层标注。子设备：卧式离心泵（普通离心泵，冷却/循环水主力）、立式筒袋泵（立式长轴，深井/冷却塔水池）、高速泵（高速离心，除鳞/高压供水）、屏蔽泵（无泄漏屏蔽套，水处理药剂/化学介质）、磁力泵（无泄漏磁力耦合，腐蚀性药剂/酸碱再生）。 | 磁力泵 | 动力输入系统 | 电动机 | 驱动端轴承 | 深沟球轴承，承载转子前端径向与轴向负荷，是现场可独立更换的易损单元。 | 是 | — | — | 驱动端轴承保持架破裂 | 断裂 | 机械 | 危急 | 保持架承受过大的离心力、振动冲击或润滑不良导致磨损，最终发生结构断裂，导致滚动体卡死 | 剧烈金属撞击声、振动瞬间突增、电流波动或跳闸 | [物理]振动速度>11.2mm/s（适用：刚性安装，ISO 10816-3:2009 表1 区域D，置信：标准值）；[物理]包络解调谱出现保持架故障频率（FTF）及其高倍频（置信：经验值） | [在线]振动加速度传感器；[离线]频谱分析仪 | 若振动频谱中保持架故障频率（FTF）幅值显著，且伴随无规则的高频冲击噪声，可判定为保持架破裂；若主要为转频谐波，则可能是转子不平衡或不对中（与一般机械松动鉴别） | [经验级]根本处理：更换新轴承，检查润滑脂及对中情况；临时处理：无，须立即停机处理 | 避免频繁启停和超负荷运行，保证润滑充足 | 轴承滚道剥落：区分要点为剥落主要激发外圈或内圈特征频率，保持架破裂激发FTF频率且噪声更杂乱（与剥落鉴别） | 钳工2名；工时4-6h（置信：经验值） | 拉马、轴承加热器、频谱分析仪、内六角扳手（置信：经验值） | 驱动端轴承组件、润滑脂（置信：经验值） | 执行LOTO断电挂牌（GB/T 33579-2017，标准值）；起重作业按GB 6067.1-2010（置信：标准值） | 手动盘车无卡滞；振动速度≤4.5mm/s（ISO 10816-3:2009 表1 区域B，标准值）（置信：标准值）
MT-001-005-001-001-001-007 | 钢铁 |  | 离心泵 | 辅助设备 | 钢铁行业离心式泵类设备的通用检维修知识载体，按工作原理族（离心式叶片泵）组织。用于冷却循环水、液压系统供油、除鳞高压水、消防/除尘供水、水处理药剂输送等场景。故障机理（滚动/滑动轴承磨损、机械密封泄漏、叶轮汽蚀与磨粒磨损、口环磨损、泵轴弯曲与不平衡、联轴器对中不良）高度通用，PHM 振动诊断不分工况；工况特异（介质温度、含固量/颗粒磨损、除鳞高压、液压油清洁度）在故障特征参数 D5 层标注。子设备：卧式离心泵（普通离心泵，冷却/循环水主力）、立式筒袋泵（立式长轴，深井/冷却塔水池）、高速泵（高速离心，除鳞/高压供水）、屏蔽泵（无泄漏屏蔽套，水处理药剂/化学介质）、磁力泵（无泄漏磁力耦合，腐蚀性药剂/酸碱再生）。 | 磁力泵 | 动力输入系统 | 电动机 | 驱动端轴承 | 深沟球轴承，承载转子前端径向与轴向负荷，是现场可独立更换的易损单元。 | 是 | — | — | 驱动端轴承电腐蚀 | 电腐蚀 | 电气；机械 | 严重 | 磁力泵电机轴电压积聚放电，电流通过轴承油膜形成电火花，在滚道和滚动体表面产生凹坑或搓衣板状纹路 | 润滑脂过早变黑、滚道表面出现条纹状蚀坑、振动高频分量增加 | [电气]轴对地电压>0.5V（置信：经验值）；[物理]振动高频包络值上升（置信：经验值） | [离线]轴电压测试仪；[离线]振动频谱分析仪 | 若轴电压检测值较高，且拆检发现滚道呈现典型的搓衣板状纹路（平行沟槽），可判定为电腐蚀；若表面为不规则麻点，则可能是疲劳点蚀（与点蚀鉴别） | [经验级]根本处理：检查并安装接地碳刷，使用绝缘轴承或陶瓷滚动体；临时处理：无，须停机处理 | 定期检测轴电压，确保接地装置良好 | 轴承微动磨损：区分要点为微动磨损发生在配合面，电腐蚀发生在滚道工作面且呈条纹状（与微动磨损鉴别） | 钳工2名、电工1名；工时6-8h（置信：经验值） | 拉马、轴承加热器、轴电压测试仪、兆欧表（置信：经验值） | 绝缘轴承备件、接地碳刷组件、润滑脂（置信：经验值） | 执行LOTO断电挂牌（GB/T 33579-2017，标准值）；临时用电作业需办理作业票（置信：经验值） | 轴对地电压<0.3V（置信：经验值）；轴承滚道无电蚀纹路（置信：经验值）
MT-001-005-001-001-001-008 | 钢铁 |  | 离心泵 | 辅助设备 | 钢铁行业离心式泵类设备的通用检维修知识载体，按工作原理族（离心式叶片泵）组织。用于冷却循环水、液压系统供油、除鳞高压水、消防/除尘供水、水处理药剂输送等场景。故障机理（滚动/滑动轴承磨损、机械密封泄漏、叶轮汽蚀与磨粒磨损、口环磨损、泵轴弯曲与不平衡、联轴器对中不良）高度通用，PHM 振动诊断不分工况；工况特异（介质温度、含固量/颗粒磨损、除鳞高压、液压油清洁度）在故障特征参数 D5 层标注。子设备：卧式离心泵（普通离心泵，冷却/循环水主力）、立式筒袋泵（立式长轴，深井/冷却塔水池）、高速泵（高速离心，除鳞/高压供水）、屏蔽泵（无泄漏屏蔽套，水处理药剂/化学介质）、磁力泵（无泄漏磁力耦合，腐蚀性药剂/酸碱再生）。 | 磁力泵 | 动力输入系统 | 电动机 | 驱动端轴承 | 深沟球轴承，承载转子前端径向与轴向负荷，是现场可独立更换的易损单元。 | 是 | — | — | 驱动端轴承润滑脂干涸 | 润滑失效 | 热；环境 | 一般 | 长期高温运行导致润滑脂基础油挥发，或密封失效导致油脂硬化，失去润滑功能 | 轴承温度持续缓慢升高、运转干涩声、拆检油脂呈块状 | [热]轴承温度>80℃（适用：钢铁循环水工况，置信：经验值）；[物理]振动速度>4.5mm/s（适用：轴中心高315mm以下，刚性安装（置信：经验值）；ISO 10816-3:2009 表1 区域C，置信：标准值） | [在线]温度传感器；[离线]红外测温仪 | 若温度长期偏高且振动值随运行时间缓慢增加，检查发现油脂硬化变色，可判定为润滑脂干涸；若温度突升，需排查冷却中断或缺油（与缺油鉴别） | [经验级]根本处理：清理轴承座，更换符合耐温等级的润滑脂；临时处理：补充适量新油脂（若未完全碳化） | 根据工况温度选用合适滴点的润滑脂，定期补油 | 轴承游隙过小：区分要点为游隙过小温升快且发生在运行初期，干涸为长期渐进过程（与游隙不当鉴别） | 钳工2名；工时3-4h（置信：经验值） | 油枪、轴承加热器、洁净溶剂油（置信：经验值） | 高温润滑脂、密封件（置信：经验值） | 执行LOTO断电挂牌（GB/T 33579-2017，标准值）（置信：标准值） | 轴承运行温度≤70℃（置信：经验值）；油脂填充量符合轴承箱空间1/2-2/3（置信：经验值）
MT-001-005-001-001-001-009 | 钢铁 |  | 离心泵 | 辅助设备 | 钢铁行业离心式泵类设备的通用检维修知识载体，按工作原理族（离心式叶片泵）组织。用于冷却循环水、液压系统供油、除鳞高压水、消防/除尘供水、水处理药剂输送等场景。故障机理（滚动/滑动轴承磨损、机械密封泄漏、叶轮汽蚀与磨粒磨损、口环磨损、泵轴弯曲与不平衡、联轴器对中不良）高度通用，PHM 振动诊断不分工况；工况特异（介质温度、含固量/颗粒磨损、除鳞高压、液压油清洁度）在故障特征参数 D5 层标注。子设备：卧式离心泵（普通离心泵，冷却/循环水主力）、立式筒袋泵（立式长轴，深井/冷却塔水池）、高速泵（高速离心，除鳞/高压供水）、屏蔽泵（无泄漏屏蔽套，水处理药剂/化学介质）、磁力泵（无泄漏磁力耦合，腐蚀性药剂/酸碱再生）。 | 磁力泵 | 动力输入系统 | 电动机 | 驱动端轴承 | 深沟球轴承，承载转子前端径向与轴向负荷，是现场可独立更换的易损单元。 | 是 | — | — | 驱动端轴承过载 | 压痕 | 机械 | 严重 | 泵组启动瞬间负荷过大或承受异常轴向力，导致滚动体挤压滚道产生塑性变形（压痕） | 运行噪声低沉且有节奏、振动频率以转频为主且幅值稳定 | [物理]振动速度>7.1mm/s（适用：轴中心高315mm以上，刚性安装（置信：经验值）；ISO 10816-3:2009 表1 区域C，置信：标准值）；[机械]轴向载荷超过额定值（置信：经验值） | [在线]振动速度传感器；[离线]压力表 | 若振动主要为工频（1X）且负荷检查发现轴向推力异常，拆检发现滚道有平整压痕，可判定为过载；若压痕呈麻点状，则可能是异物侵入（与异物压痕鉴别） | [经验级]根本处理：更换受损轴承，排查泵管路阻力及平衡盘/鼓磨损情况；临时处理：无，须停机处理 | 校验泵进出口压力，避免阀门误操作导致的憋压 | 轴承磨损：区分要点为磨损导致振动随时间持续恶化，过载压痕导致振动稳定在高位（与磨损鉴别） | 钳工2名；工时6-8h（置信：经验值） | 拉马、轴承加热器、振动分析仪、游标卡尺（置信：经验值） | 驱动端轴承组件、润滑脂（置信：经验值） | 执行LOTO断电挂牌（GB/T 33579-2017，标准值）；起重吊装按GB 6067.1-2010（置信：标准值） | 振动速度符合ISO 10816-3:2009 表1 区域B（置信：标准值）；泵出口压力在额定范围内（置信：经验值）
MT-001-005-001-001-002-001 | 钢铁 |  | 离心泵 | 辅助设备 | 钢铁行业离心式泵类设备的通用检维修知识载体，按工作原理族（离心式叶片泵）组织。用于冷却循环水、液压系统供油、除鳞高压水、消防/除尘供水、水处理药剂输送等场景。故障机理（滚动/滑动轴承磨损、机械密封泄漏、叶轮汽蚀与磨粒磨损、口环磨损、泵轴弯曲与不平衡、联轴器对中不良）高度通用，PHM 振动诊断不分工况；工况特异（介质温度、含固量/颗粒磨损、除鳞高压、液压油清洁度）在故障特征参数 D5 层标注。子设备：卧式离心泵（普通离心泵，冷却/循环水主力）、立式筒袋泵（立式长轴，深井/冷却塔水池）、高速泵（高速离心，除鳞/高压供水）、屏蔽泵（无泄漏屏蔽套，水处理药剂/化学介质）、磁力泵（无泄漏磁力耦合，腐蚀性药剂/酸碱再生）。 | 磁力泵 | 动力输入系统 | 电动机 | 非驱动端轴承 | 深沟球轴承，承载转子尾端径向负荷，是现场可独立更换的易损单元。 | 是 | — | — | 非驱动端轴承磨损 | 磨损 | 机械 | 严重 | 钢铁冷却循环水系统介质含氧化铁皮微颗粒，侵入非驱动端轴承内部破坏润滑油膜，引发磨粒磨损，导致轴承游隙增大、保持架松动 | 泵非驱动端附近发出连续高频啸叫声或沙沙摩擦声；轴承座外壳触摸温度明显烫手；机封侧出现微量泄漏；电机与非驱动端联轴器处可见轻微晃动 | [物理]振动速度>4.5mm/s（适用：轴中心高<315mm，刚性安装，冷却水工况（置信：经验值）；ISO 10816-3:2009 表1 C/D级，置信：标准值）；[物理]轴承绝对温度>80℃（适用：冷却循环水介质环境，置信：经验值） | [在线]轴承温度Pt100传感器；[在线]振动速度传感器；[离线]测振仪；[离线]听诊棒 | 关键判据：振动速度高频分量大且伴随轴承绝对温度超80℃。鉴别要点：与转子不平衡区分（不平衡表现为工频振动占主导且温度正常；磨损表现为高频异响且伴随温升） | [经验级]根本处理：拆卸磁力泵外罩与隔离套，取出非驱动端轴承，清洗轴承箱并更换同型号新轴承，调整游隙后复装；临时处理：降低泵出口流量减小轴向力，外接轴流风扇强制冷却降温维持短期运行 | 在轴承箱处加装磁性过滤器拦截冷却水铁皮；定期更换润滑脂；确保轴承座密封完好 | 轴承缺油：缺油主要表现为温度急剧直线上升且无高频金属摩擦声，而磨损伴随明显高频振动与异响 | 钳工2名；工时4-6h（置信：经验值） | 顶拔器、铜棒、内六角扳手、加热器、测振仪（置信：经验值） | 深沟球轴承备件、润滑脂、密封圈、清洗剂（置信：经验值） | 检修前必须切断电源并执行LOTO断电挂牌；关闭进出口阀门并泄压排液置换；规范穿戴劳保用品（置信：标准值，GB/T 33574-2017） | 空载试运2小时，振动速度<2.8mm/s且温度<70℃；无渗漏（ISO 10816-3:2009 表1 B级，置信：标准值）
MT-001-005-001-001-002-002 | 钢铁 |  | 离心泵 | 辅助设备 | 钢铁行业离心式泵类设备的通用检维修知识载体，按工作原理族（离心式叶片泵）组织。用于冷却循环水、液压系统供油、除鳞高压水、消防/除尘供水、水处理药剂输送等场景。故障机理（滚动/滑动轴承磨损、机械密封泄漏、叶轮汽蚀与磨粒磨损、口环磨损、泵轴弯曲与不平衡、联轴器对中不良）高度通用，PHM 振动诊断不分工况；工况特异（介质温度、含固量/颗粒磨损、除鳞高压、液压油清洁度）在故障特征参数 D5 层标注。子设备：卧式离心泵（普通离心泵，冷却/循环水主力）、立式筒袋泵（立式长轴，深井/冷却塔水池）、高速泵（高速离心，除鳞/高压供水）、屏蔽泵（无泄漏屏蔽套，水处理药剂/化学介质）、磁力泵（无泄漏磁力耦合，腐蚀性药剂/酸碱再生）。 | 磁力泵 | 动力输入系统 | 电动机 | 非驱动端轴承 | 深沟球轴承，承载转子尾端径向负荷，是现场可独立更换的易损单元。 | 是 | — | — | 非驱动端轴承电腐蚀 | 电腐蚀 | 电气；机械 | 危急 | 磁力泵内磁转子高速旋转产生交变磁场，非驱动端轴承部位感应轴电压，击穿油膜形成放电，熔化轴承滚道表面金属，产生搓衣板状波纹 | 泵非驱动端有规律性"嗡嗡"声或放电杂音；停机拆解可见轴承内外圈滚道呈现规则的搓衣板状条纹；轴承表面发黑 | [物理]轴电压>1V（适用：磁力泵转子轴感应电势，置信：经验值）；[物理]磨损深度>0.1mm（某文献主张0.1mm，另一文献主张0.3mm，置信：经验值-未核实） | [带电]示波器与电刷测量轴电压；[离线]轴承滚道表面形貌显微镜检查 | 关键判据：测得轴电压超1V且滚道呈现规则条纹。鉴别要点：与普通疲劳剥落区分（电腐蚀呈现规则的搓衣板状条纹，且伴随发黑碳化；疲劳剥落形状不规则且表面呈银白色金属光泽） | [经验级]根本处理：更换被电腐蚀的轴承，在非驱动端轴上安装接地碳刷将轴电流引入大地，或更换为绝缘轴承；临时处理：无，须立即停机处理 | 确保泵体及电机接地良好；定期测量轴电压；选用绝缘轴承 | 轴承疲劳剥落：疲劳剥落通常发生在承受重载的特定滚道受力区，无规律放电条纹，且与感应磁场无关 | 钳工2名、电工1名；工时6-8h（置信：经验值） | 绝缘电阻测试仪、示波器、轴承拆卸工具、万用表（置信：经验值） | 绝缘轴承备件、接地碳刷组件、润滑脂（置信：经验值） | 检修前必须切断电源并执行LOTO断电挂牌；电气测量需由持证电工操作（置信：标准值，GB 26860-2011） | 轴电压测试<0.5V；空载试运振动值符合ISO 10816-3:2009 表1 B级要求（置信：标准值）
MT-001-005-001-001-002-003 | 钢铁 |  | 离心泵 | 辅助设备 | 钢铁行业离心式泵类设备的通用检维修知识载体，按工作原理族（离心式叶片泵）组织。用于冷却循环水、液压系统供油、除鳞高压水、消防/除尘供水、水处理药剂输送等场景。故障机理（滚动/滑动轴承磨损、机械密封泄漏、叶轮汽蚀与磨粒磨损、口环磨损、泵轴弯曲与不平衡、联轴器对中不良）高度通用，PHM 振动诊断不分工况；工况特异（介质温度、含固量/颗粒磨损、除鳞高压、液压油清洁度）在故障特征参数 D5 层标注。子设备：卧式离心泵（普通离心泵，冷却/循环水主力）、立式筒袋泵（立式长轴，深井/冷却塔水池）、高速泵（高速离心，除鳞/高压供水）、屏蔽泵（无泄漏屏蔽套，水处理药剂/化学介质）、磁力泵（无泄漏磁力耦合，腐蚀性药剂/酸碱再生）。 | 磁力泵 | 动力输入系统 | 电动机 | 非驱动端轴承 | 深沟球轴承，承载转子尾端径向负荷，是现场可独立更换的易损单元。 | 是 | — | — | 非驱动端轴承点蚀 | 点蚀 | 机械 | 严重 | 钢铁除鳞高压水系统工况恶劣，非驱动端轴承长期承受高负荷与冲击，在滚道表层产生疲劳微裂纹，金属表面脱落形成麻点 | 泵非驱动端发出周期性"哒哒"声；转速越慢声音越明显；轴承座有轻微振动；停机手盘转子有卡滞感 | [物理]振动加速度峰值>15g（适用：除鳞高压水系统冲击工况，置信：经验值）；[物理]点蚀面积占比>5%（适用：轴承外圈滚道受力区域，置信：经验值） | [在线]高频振动加速度传感器；[离线]轴承内窥镜检查；[离线]油液铁谱分析 | 关键判据：高频振动加速度峰值异常且手盘转子有卡滞感。鉴别要点：与气蚀区分（气蚀噪声随流量增大而加剧且发生在泵腔内；轴承点蚀噪声在非驱动端外侧最清晰且随转速变化） | [经验级]根本处理：拆卸隔离套，取出非驱动端轴承，检查点蚀程度，更换全新轴承，清洗轴承室并重新注脂；临时处理：降低系统压力与流量，减轻轴承轴向负荷，短期监控运行 | 优化除鳞泵启停逻辑减少水锤冲击；选用承载能力更大的轴承；定期检测油液金属颗粒浓度 | 泵体气蚀：气蚀通常伴随泵体剧烈振动、出口压力表指针大幅摆动，且噪声位置在泵壳涡室而非两端轴承处 | 钳工2名；工时4-6h（置信：经验值） | 轴承拉马、内六角扳手、高频测振仪、油液取样器（置信：经验值） | 新轴承备件、抗磨润滑脂、密封件（置信：经验值） | 检修前必须切断电源并执行LOTO断电挂牌；关闭进出口阀门并泄压排液置换；规范穿戴劳保用品（置信：标准值，GB/T 33574-2017） | 空载试运无周期性异响，振动速度<2.8mm/s（ISO 10816-3:2009 表1 B级，置信：标准值）
MT-001-005-001-001-002-004 | 钢铁 |  | 离心泵 | 辅助设备 | 钢铁行业离心式泵类设备的通用检维修知识载体，按工作原理族（离心式叶片泵）组织。用于冷却循环水、液压系统供油、除鳞高压水、消防/除尘供水、水处理药剂输送等场景。故障机理（滚动/滑动轴承磨损、机械密封泄漏、叶轮汽蚀与磨粒磨损、口环磨损、泵轴弯曲与不平衡、联轴器对中不良）高度通用，PHM 振动诊断不分工况；工况特异（介质温度、含固量/颗粒磨损、除鳞高压、液压油清洁度）在故障特征参数 D5 层标注。子设备：卧式离心泵（普通离心泵，冷却/循环水主力）、立式筒袋泵（立式长轴，深井/冷却塔水池）、高速泵（高速离心，除鳞/高压供水）、屏蔽泵（无泄漏屏蔽套，水处理药剂/化学介质）、磁力泵（无泄漏磁力耦合，腐蚀性药剂/酸碱再生）。 | 磁力泵 | 动力输入系统 | 电动机 | 非驱动端轴承 | 深沟球轴承，承载转子尾端径向负荷，是现场可独立更换的易损单元。 | 是 | — | — | 非驱动端轴承润滑失效 | 润滑失效 | 机械；热 | 严重 | 钢铁轧制乳化液系统工况下，非驱动端轴承长期运行导致润滑脂析油干涸，或高温使基础油挥发流失，滚珠与滚道丧失油膜润滑，引发干摩擦急剧升温 | 轴承座表面温度急剧升高且烫手；泵非驱动端发出尖锐的金属干摩擦声；停机手盘转子感觉沉重、有明显的阻尼感 | [物理]轴承绝对温度>85℃（适用：轧制乳化液循环工况，置信：经验值）；[化学]润滑油水分>0.5%（适用：乳化液渗入润滑腔室，置信：经验值） | [在线]轴承温度Pt100传感器；[离线]油液取样分析仪；[离线]听诊棒 | 关键判据：轴承绝对温度急剧上升至85℃以上且伴随金属干摩擦异响。鉴别要点：与轴承磨损区分（磨损表现为高频振动大且游隙增大；润滑失效初期以急剧升温和干摩擦声为主，振动增量相对较小） | [经验级]根本处理：拆卸非驱动端轴承压盖，清洗轴承及轴承室内部干涸油垢，重新注入规定牌号润滑脂至1/2腔体，更换失效密封；临时处理：外接轴流风机强制吹风降温，降低泵运行负荷维持短期运转 | 根据工况选用耐高温或抗水型润滑脂；定期定量补充润滑脂；确保轴承外侧机封完好无泄漏 | 轴承缺油：缺油通常初期表现为轻微温升与运转异响，而润滑失效表现为油脂彻底干涸结块导致的急剧干摩擦升温 | 钳工2名；工时3-5h（置信：经验值） | 黄油枪、清洗剂、扳手套装、红外测温仪（置信：经验值） | 耐水/耐高温润滑脂、密封圈、清洗剂（置信：经验值） | 检修前必须切断电源并执行LOTO断电挂牌；关闭进出口阀门泄压排液置换；规范穿戴劳保用品（置信：标准值，GB/T 33574-2017） | 空载试运2小时，轴承温度稳定且无异常摩擦声，振动速度<2.8mm/s（ISO 10816-3:2009 表1 B级，置信：标准值）
MT-001-005-001-001-002-005 | 钢铁 |  | 离心泵 | 辅助设备 | 钢铁行业离心式泵类设备的通用检维修知识载体，按工作原理族（离心式叶片泵）组织。用于冷却循环水、液压系统供油、除鳞高压水、消防/除尘供水、水处理药剂输送等场景。故障机理（滚动/滑动轴承磨损、机械密封泄漏、叶轮汽蚀与磨粒磨损、口环磨损、泵轴弯曲与不平衡、联轴器对中不良）高度通用，PHM 振动诊断不分工况；工况特异（介质温度、含固量/颗粒磨损、除鳞高压、液压油清洁度）在故障特征参数 D5 层标注。子设备：卧式离心泵（普通离心泵，冷却/循环水主力）、立式筒袋泵（立式长轴，深井/冷却塔水池）、高速泵（高速离心，除鳞/高压供水）、屏蔽泵（无泄漏屏蔽套，水处理药剂/化学介质）、磁力泵（无泄漏磁力耦合，腐蚀性药剂/酸碱再生）。 | 磁力泵 | 动力输入系统 | 电动机 | 非驱动端轴承 | 深沟球轴承，承载转子尾端径向负荷，是现场可独立更换的易损单元。 | 是 | — | — | 非驱动端轴承保持架断裂 | 断裂 | 机械 | 危急 | 钢铁除尘供水系统工况不稳定，泵频繁启停产生巨大冲击力，非驱动端轴承保持架承受交变应力导致疲劳断裂，滚珠失去约束相互挤压卡死 | 泵非驱动端突发剧烈金属爆裂声；瞬间产生强烈振动；电机电流瞬间过载跳闸；手盘转子完全卡死无法转动 | [物理]振动速度>11.2mm/s（适用：轴承保持架碎裂产生剧烈冲击，ISO 10816-3:2009 表1 D级，置信：标准值）；[状态量]转子盘车卡死无法转动（适用：停机状态，置信：经验值） | [在线]振动速度传感器；[离线]电机电流监测记录；[离线]听诊棒 | 关键判据：突发剧烈振动与金属爆裂声，且停机后盘车卡死。鉴别要点：与泵体机械卡阻区分（机械卡阻通常伴随电机闷车跳闸且泵壳内有异响；保持架断裂的金属碎裂声集中在非驱动端外侧，拆开轴承压盖可见滚珠散落） | [经验级]根本处理：立即停机，拆卸隔离套与轴承座，彻底清理轴承室内金属碎屑，检查轴颈是否拉伤，更换同型号新轴承并复装；临时处理：无，须立即停机处理 | 优化泵启停逻辑减少对轴承的冲击；选用加强型轴承保持架（如青铜或钢制实体保持架）；定期监测振动趋势 | 转子卡滞：转子卡滞多由介质结晶或异物进入泵腔引起，拆开泵壳可见异物，而轴承保持架断裂需拆卸轴承室检查 | 钳工2名；工时6-8h（置信：经验值） | 轴承拉马、铜棒、内六角扳手、游标卡尺、清洗工具（置信：经验值） | 全新轴承备件（含实体保持架）、润滑脂、密封件（置信：经验值） | 检修前必须切断电源并执行LOTO断电挂牌；关闭进出口阀门并泄压排液置换；起重作业按GB 6067.1-2010执行（置信：标准值） | 空载及带载试运各1小时，无异常杂音，振动速度<2.8mm/s且温度<70℃（ISO 10816-3:2009 表1 B级，置信：标准值）
MT-001-005-001-001-002-006 | 钢铁 |  | 离心泵 | 辅助设备 | 钢铁行业离心式泵类设备的通用检维修知识载体，按工作原理族（离心式叶片泵）组织。用于冷却循环水、液压系统供油、除鳞高压水、消防/除尘供水、水处理药剂输送等场景。故障机理（滚动/滑动轴承磨损、机械密封泄漏、叶轮汽蚀与磨粒磨损、口环磨损、泵轴弯曲与不平衡、联轴器对中不良）高度通用，PHM 振动诊断不分工况；工况特异（介质温度、含固量/颗粒磨损、除鳞高压、液压油清洁度）在故障特征参数 D5 层标注。子设备：卧式离心泵（普通离心泵，冷却/循环水主力）、立式筒袋泵（立式长轴，深井/冷却塔水池）、高速泵（高速离心，除鳞/高压供水）、屏蔽泵（无泄漏屏蔽套，水处理药剂/化学介质）、磁力泵（无泄漏磁力耦合，腐蚀性药剂/酸碱再生）。 | 磁力泵 | 动力输入系统 | 电动机 | 非驱动端轴承 | 深沟球轴承，承载转子尾端径向负荷，是现场可独立更换的易损单元。 | 是 | — | — | 非驱动端轴承内圈跑圈 | 跑圈（走圈或蠕动） | 机械 | 严重 | 钢铁液压系统油液循环泵长期运行，非驱动端轴承内圈与泵轴配合面因微动磨损导致过盈量消失，内圈与轴颈发生相对滑动摩擦，导致轴颈磨损变细 | 泵非驱动端轴缝处可见甩油或乳化液泄漏痕迹；运转时轴承部位发出规律的"吱吱"摩擦声；拆解可见轴颈表面有规则的圆周摩擦发亮痕迹 | [物理]轴颈磨损量>0.05mm（适用：内圈相对轴颈转动产生摩擦磨损，置信：经验值）；[物理]振动速度>4.5mm/s（适用：轴中心高<315mm，刚性安装，ISO 10816-3:2009 表1 C/D级，置信：标准值） | [离线]外径千分尺测量轴颈；[离线]测振仪；[离线]内窥镜检查配合面 | 关键判据：运转有规律摩擦声，拆解测量轴颈磨损量超0.05mm且配合面发亮。鉴别要点：与轴承缺油区分（缺油主要表现为温度急剧升高且润滑脂干涸；跑圈表现为持续摩擦异响且轴颈处有明显相对摩擦痕迹，润滑脂状态可能正常） | [经验级]根本处理：拆卸旧轴承，对磨损的轴颈进行刷镀或热喷涂修复尺寸，重新加工至标准配合公差后更换新轴承；若轴颈磨损严重则需更换泵轴；临时处理：无，须停机解体处理 | 保证轴承与轴颈的配合公差符合图纸要求；避免泵频繁启停造成冲击；定期检查轴承温度与振动 | 轴承外圈跑圈：外圈跑圈发生在轴承与轴承座配合面之间，表现为轴承座孔磨损变大，而内圈跑圈表现为轴颈磨损 | 钳工2名；工时8-12h（置信：经验值） | 外径千分尺、内径百分表、拉马、刷镀设备（或焊机）、车床（置信：经验值） | 新轴承备件、泵轴（备选）、刷镀材料/修补剂、润滑脂（置信：经验值） | 检修前必须切断电源并执行LOTO断电挂牌；关闭进出口阀门并泄压排液置换；动火作业需办理动火作业票（置信：经验值） | 轴颈配合面修复后测量尺寸在公差范围内；试运振动速度<2.8mm/s（ISO 10816-3:2009 表1 B级，置信：标准值）
MT-001-005-001-002-000-001 | 钢铁 |  | 离心泵 | 辅助设备 | 钢铁行业离心式泵类设备的通用检维修知识载体，按工作原理族（离心式叶片泵）组织。用于冷却循环水、液压系统供油、除鳞高压水、消防/除尘供水、水处理药剂输送等场景。故障机理（滚动/滑动轴承磨损、机械密封泄漏、叶轮汽蚀与磨粒磨损、口环磨损、泵轴弯曲与不平衡、联轴器对中不良）高度通用，PHM 振动诊断不分工况；工况特异（介质温度、含固量/颗粒磨损、除鳞高压、液压油清洁度）在故障特征参数 D5 层标注。子设备：卧式离心泵（普通离心泵，冷却/循环水主力）、立式筒袋泵（立式长轴，深井/冷却塔水池）、高速泵（高速离心，除鳞/高压供水）、屏蔽泵（无泄漏屏蔽套，水处理药剂/化学介质）、磁力泵（无泄漏磁力耦合，腐蚀性药剂/酸碱再生）。 | 磁力泵 | 动力输入系统 | 电机输出轴连接组件 |  | 含平键，用于将电机输出轴与外磁转子轮毂刚性锁紧传递扭矩。 | 否 | 定期检查紧固情况，目视检查键及键槽有无压溃、滚键。 | 当键槽严重变形或轴端疲劳裂纹时更换该组件。 | 连接组件同轴度超差 | 异常振动；松动 | 机械 | 严重 | 电机输出轴与磁力泵泵轴对中不良，导致联轴器承受附加径向力和交变应力，引发系统振动 | 设备运行时振动明显增大，伴有异常噪声，地脚螺栓可能松动 | [物理]振动速度>4.5mm/s（适用：刚性支承，功率>15kW（置信：经验值）；ISO 10816-3:2009 表1 区域B/C边界，置信：标准值）；[几何]对中偏差>0.05mm（适用：一般工业离心泵，置信：经验值） | [在线]振动速度传感器；[离线]激光对中仪 | 振动频谱分析：若1倍频（工频）占主导且相位稳定，通常为不对中或不平衡；若振动随转速升高明显增加且径向振动大，倾向于不对中；需通过激光对中仪实测数据确认，排除基础刚度不足（如地脚虚接）导致的相似振动 | [经验级]根本处理：停机断电，使用激光对中仪重新校正电机与泵轴同轴度，调整垫片并紧固地脚螺栓；临时处理：无，须立即停机处理 | 定期检查对中情况，紧固地脚螺栓，监测振动趋势 | 基础刚度不足（地脚松动） | 钳工2名；工时4-6h（置信：经验值） | 激光对中仪、塞尺、百分表、力矩扳手（置信：经验值） | 调整垫片、地脚螺栓、防松胶（置信：经验值） | 执行LOOTO断电挂牌；起重作业按GB 6067.1-2010（置信：标准值） | 对中偏差符合设备技术文件要求；振动值符合ISO 10816-3:2009 表1 区域A或B（置信：标准值）
MT-001-005-001-002-000-002 | 钢铁 |  | 离心泵 | 辅助设备 | 钢铁行业离心式泵类设备的通用检维修知识载体，按工作原理族（离心式叶片泵）组织。用于冷却循环水、液压系统供油、除鳞高压水、消防/除尘供水、水处理药剂输送等场景。故障机理（滚动/滑动轴承磨损、机械密封泄漏、叶轮汽蚀与磨粒磨损、口环磨损、泵轴弯曲与不平衡、联轴器对中不良）高度通用，PHM 振动诊断不分工况；工况特异（介质温度、含固量/颗粒磨损、除鳞高压、液压油清洁度）在故障特征参数 D5 层标注。子设备：卧式离心泵（普通离心泵，冷却/循环水主力）、立式筒袋泵（立式长轴，深井/冷却塔水池）、高速泵（高速离心，除鳞/高压供水）、屏蔽泵（无泄漏屏蔽套，水处理药剂/化学介质）、磁力泵（无泄漏磁力耦合，腐蚀性药剂/酸碱再生）。 | 磁力泵 | 动力输入系统 | 电机输出轴连接组件 |  | 含平键，用于将电机输出轴与外磁转子轮毂刚性锁紧传递扭矩。 | 否 | 定期检查紧固情况，目视检查键及键槽有无压溃、滚键。 | 当键槽严重变形或轴端疲劳裂纹时更换该组件。 | 连接组件键连接磨损 | 磨损；松动 | 机械 | 严重 | 平键与键槽长期承受交变载荷，发生挤压变形或滚键，导致扭矩传递失效，轴与孔相对转动 | 电机输出轴转动但泵轴不转或转速滞后，负载端有周期性金属撞击声 | [物理]配合间隙>0.10mm（适用：一般过渡配合，置信：经验值）；[物理]振动包络值异常升高（置信：经验值） | [离线]塞尺、外径千分尺；[在线]振动包络传感器 | 检查配合间隙：若实测键槽宽度与键宽配合间隙超过0.10mm，且键侧面有明显压痕或塑性变形，判定为键连接磨损；需与联轴器本体松动区分，拆解后检查键与键槽表面状态，若键完好而轴孔磨损则为轴孔故障 | [经验级]根本处理：执行LOOTO断电挂牌，关闭进出口阀门泄压排空泵腔介质，拆解联轴器，更换新平键并修整轴槽，若轴槽损伤严重需修复轴或更换轴；临时处理：无，须立即停机处理 | 定期检查键连接紧固情况，避免过载冲击 | 联轴器本体螺栓松动 | 钳工2名；工时3-4h（置信：经验值） | 拉马、铜棒、千分尺、锉刀（置信：经验值） | 平键备件、防松固件（置信：经验值） | 执行LOOTO断电挂牌；关闭进出口阀并泄压排液，防止钢铁除鳞水或轧制乳化液带压喷溅伤人（置信：标准值，GB/T 33574-2017） | 键与键槽配合紧密，无松动；试车无异常噪声（置信：标准值，GB/T 50231-2009）
MT-001-005-001-002-000-003 | 钢铁 |  | 离心泵 | 辅助设备 | 钢铁行业离心式泵类设备的通用检维修知识载体，按工作原理族（离心式叶片泵）组织。用于冷却循环水、液压系统供油、除鳞高压水、消防/除尘供水、水处理药剂输送等场景。故障机理（滚动/滑动轴承磨损、机械密封泄漏、叶轮汽蚀与磨粒磨损、口环磨损、泵轴弯曲与不平衡、联轴器对中不良）高度通用，PHM 振动诊断不分工况；工况特异（介质温度、含固量/颗粒磨损、除鳞高压、液压油清洁度）在故障特征参数 D5 层标注。子设备：卧式离心泵（普通离心泵，冷却/循环水主力）、立式筒袋泵（立式长轴，深井/冷却塔水池）、高速泵（高速离心，除鳞/高压供水）、屏蔽泵（无泄漏屏蔽套，水处理药剂/化学介质）、磁力泵（无泄漏磁力耦合，腐蚀性药剂/酸碱再生）。 | 磁力泵 | 动力输入系统 | 电机输出轴连接组件 |  | 含平键，用于将电机输出轴与外磁转子轮毂刚性锁紧传递扭矩。 | 否 | 定期检查紧固情况，目视检查键及键槽有无压溃、滚键。 | 当键槽严重变形或轴端疲劳裂纹时更换该组件。 | 连接组件绝缘护套老化 | 老化；性能退化 | 热；环境 | 一般 | 磁力泵隔离套或连接部件处的非金属绝缘材料在高温、介质冲刷下老化，导致绝缘性能下降 | 外观检查可见绝缘层发脆、开裂或变色，可能伴有微量介质渗漏 | [电气]绝缘电阻<0.5MΩ（适用：低压电机辅助绝缘，置信：经验值）；[热]表面温度>环境温度+40℃（置信：经验值） | [离线]兆欧表；[带电]红外热像仪 | 绝缘电阻测试：若绝缘电阻低于0.5MΩ且吸收比低，可判定为绝缘受潮或老化；结合红外测温，若该部位温度异常升高且分布不均，倾向于绝缘老化导致的介质涡流损耗增加；需与单纯的环境受潮区分，干燥后若绝缘恢复则为受潮 | [经验级]根本处理：执行LOOTO断电挂牌，关闭阀门泄压排空介质后，更换老化损坏的绝缘护套或隔离套组件；临时处理：无，须停机更换 | 控制运行温度，避免超温，定期检测绝缘性能 | 绝缘受潮 | 钳工1名、电工1名；工时2-3h（置信：经验值） | 兆欧表、红外热像仪、专用拆装工具（置信：经验值） | 绝缘护套备件、密封圈（置信：经验值） | 执行LOOTO断电挂牌；必须进行系统泄压排液置换，防止高温冷却循环水或有毒有害介质泄漏伤害（置信：标准值，GB/T 33574-2017） | 绝缘电阻值符合运行规范；无介质渗漏（置信：标准值，GB/T 50231-2009）
MT-001-005-001-002-001-001 | 钢铁 |  | 离心泵 | 辅助设备 | 钢铁行业离心式泵类设备的通用检维修知识载体，按工作原理族（离心式叶片泵）组织。用于冷却循环水、液压系统供油、除鳞高压水、消防/除尘供水、水处理药剂输送等场景。故障机理（滚动/滑动轴承磨损、机械密封泄漏、叶轮汽蚀与磨粒磨损、口环磨损、泵轴弯曲与不平衡、联轴器对中不良）高度通用，PHM 振动诊断不分工况；工况特异（介质温度、含固量/颗粒磨损、除鳞高压、液压油清洁度）在故障特征参数 D5 层标注。子设备：卧式离心泵（普通离心泵，冷却/循环水主力）、立式筒袋泵（立式长轴，深井/冷却塔水池）、高速泵（高速离心，除鳞/高压供水）、屏蔽泵（无泄漏屏蔽套，水处理药剂/化学介质）、磁力泵（无泄漏磁力耦合，腐蚀性药剂/酸碱再生）。 | 磁力泵 | 动力输入系统 | 电机输出轴连接组件 | 平键 | A型标准平键，钢制，嵌入电机轴与外磁转子轮毂键槽传递扭矩。 | 是 | — | — | 平键剪切断裂 | 断裂 | 机械 | 危急 | 传递扭矩超过平键许用剪切强度，导致键的中间截面发生塑性变形后切断，丧失连接功能 | 电机运转但磁力泵内转子不转，无流量与压力输出；电机电流骤降；伴有金属撞击异响 | [物理]振动速度突变>11.8mm/s（适用：断裂瞬间冲击，轴中心高≥315mm（置信：经验值）；ISO 10816-3:2009 表1 D区，置信：标准值）；[物理]泵出口压力趋近0MPa（适用：断键脱开瞬间，置信：经验值） | [在线]振动加速度传感器；[在线]电机电流监测；[离线]手动盘车检查 | 关键判据：电机空转电流低但泵无流量输出，手动盘车泵轴无阻力感。鉴别要点：与磁力泵内外转子退磁失效区分——退磁失效时盘车依然有机械摩擦阻力，且电机电流会因涡流发热而偏高，而平键断裂盘车极轻快 | [经验级]根本处理：拆卸泵体，取出断裂平键，修复轴与转子键槽损伤，重新配打新平键并紧锁；临时处理：无，须立即停机处理 | 优化联轴器对中，防止启停频繁冲击；选用高强度合金钢平键；定期检查键槽配合间隙 | 磁力泵退磁：盘车有阻力且电机电流偏高；叶轮堵塞：盘车沉重甚至卡死 | 钳工2名；工时4-6h（置信：经验值） | 铜棒、拉马、游标卡尺、扭力扳手（置信：经验值） | 标准平键备件、轴用挡圈、密封圈（置信：经验值） | 执行LOTO断电挂牌，关闭泵进出口阀门并泄压排液置换（标准值，GB/T 3487-2004）（置信：标准值） | 键宽配合符合GB/T 1096-2003公差标准；手动盘车无卡涩，试机振动<2.8mm/s（适用：刚性安装；ISO 10816-3:2009 表1 A区，标准值）（置信：标准值）
MT-001-005-001-002-001-002 | 钢铁 |  | 离心泵 | 辅助设备 | 钢铁行业离心式泵类设备的通用检维修知识载体，按工作原理族（离心式叶片泵）组织。用于冷却循环水、液压系统供油、除鳞高压水、消防/除尘供水、水处理药剂输送等场景。故障机理（滚动/滑动轴承磨损、机械密封泄漏、叶轮汽蚀与磨粒磨损、口环磨损、泵轴弯曲与不平衡、联轴器对中不良）高度通用，PHM 振动诊断不分工况；工况特异（介质温度、含固量/颗粒磨损、除鳞高压、液压油清洁度）在故障特征参数 D5 层标注。子设备：卧式离心泵（普通离心泵，冷却/循环水主力）、立式筒袋泵（立式长轴，深井/冷却塔水池）、高速泵（高速离心，除鳞/高压供水）、屏蔽泵（无泄漏屏蔽套，水处理药剂/化学介质）、磁力泵（无泄漏磁力耦合，腐蚀性药剂/酸碱再生）。 | 磁力泵 | 动力输入系统 | 电机输出轴连接组件 | 平键 | A型标准平键，钢制，嵌入电机轴与外磁转子轮毂键槽传递扭矩。 | 是 | — | — | 平键挤压变形 | 变形 | 机械 | 严重 | 键与键槽工作面压强超过材料屈服强度，导致侧面产生塑性压溃，配合间隙增大引发冲击 | 泵组出现周期性机械撞击声；振动幅值随转速升高而增大；轴端密封处易出现微泄漏 | [物理]振动加速度>4.5m/s²（适用：键槽间隙冲击频段，置信：经验值）；[物理]键侧间隙>0.04mm（适用：配合面测量，置信：经验值） | [离线]振动频谱分析仪；[离线]百分表打表检查轴向窜动 | 关键判据：振动频谱呈现明显的啮合频率及其谐波，且伴随载荷波动。鉴别要点：与滚动轴承外圈故障区分——轴承故障高频特征明显且不受电机与泵对中影响，而平键挤压变形在改变泵负荷或对中状态时振动特征变化显著 | [经验级]根本处理：修复受损键槽（严重时需重新铣槽并加宽定制阶梯键），更换新平键；临时处理：注入螺纹锁固胶填补微间隙，降低负荷运行至检修期 | 保证键槽加工精度与表面淬火硬度；严格按扭矩要求紧固锁紧螺母 | 轴承外圈松动：振动频谱有高频轴承故障特征频率；联轴器不对中：轴向振动大且频谱以1倍频和2倍频为主 | 钳工1名；工时3-5h（置信：经验值） | 百分表、塞尺、振动频谱分析仪、锉刀（置信：经验值） | 修复用机加工平键、锁固胶、砂纸（置信：经验值） | 执行LOTO断电挂牌，系统泄压排液（标准值，GB/T 3487-2004）（置信：标准值） | 键侧配合采用过渡配合无松动，紧固螺母扭矩达到设备图纸要求，空载试机振动值在合格范围（标准值，GB/T 1096-2003）（置信：标准值）
MT-001-005-001-002-001-003 | 钢铁 |  | 离心泵 | 辅助设备 | 钢铁行业离心式泵类设备的通用检维修知识载体，按工作原理族（离心式叶片泵）组织。用于冷却循环水、液压系统供油、除鳞高压水、消防/除尘供水、水处理药剂输送等场景。故障机理（滚动/滑动轴承磨损、机械密封泄漏、叶轮汽蚀与磨粒磨损、口环磨损、泵轴弯曲与不平衡、联轴器对中不良）高度通用，PHM 振动诊断不分工况；工况特异（介质温度、含固量/颗粒磨损、除鳞高压、液压油清洁度）在故障特征参数 D5 层标注。子设备：卧式离心泵（普通离心泵，冷却/循环水主力）、立式筒袋泵（立式长轴，深井/冷却塔水池）、高速泵（高速离心，除鳞/高压供水）、屏蔽泵（无泄漏屏蔽套，水处理药剂/化学介质）、磁力泵（无泄漏磁力耦合，腐蚀性药剂/酸碱再生）。 | 磁力泵 | 动力输入系统 | 电机输出轴连接组件 | 平键 | A型标准平键，钢制，嵌入电机轴与外磁转子轮毂键槽传递扭矩。 | 是 | — | — | 平键侧面磨损 | 磨损 | 机械 | 一般 | 平键与键槽接触面长期承受交变载荷及微动摩擦，导致金属表面材料损失，配合间隙增大，传递扭矩不稳 | 泵组运行声音沉闷；振动值缓慢上升且随负荷波动明显；停机盘车时轴有轻微旷量 | [物理]键槽配合间隙>0.10mm（适用：一般工况配合公差，置信：经验值）；[物理]振动速度>4.5mm/s（适用：轴中心高≥315mm，刚性安装（置信：经验值）；ISO 10816-3:2009 表1 C区，置信：标准值） | [在线]振动速度传感器；[离线]塞尺测量配合间隙；[离线]外径千分尺 | 关键判据：振动频谱以转频（1X）为主，且幅值随负荷增加而显著增大，测量键槽配合间隙超标。鉴别要点：与转子不平衡区分——不平衡故障振动主要与转速有关，不随负荷变化明显，且键槽磨损通常伴随盘车旷量 | [经验级]根本处理：更换新平键，若轴或轮毂键槽磨损严重需修复或更换部件；临时处理：调整负荷运行，避免过载冲击 | 定期检查配合间隙；选用合适材质和表面处理的平键；保证装配对中精度 | 转子不平衡：振动随转速变化明显，与负荷关系不大；轴承磨损：振动频谱含高频成分 | 钳工1名；工时2-3h（置信：经验值） | 塞尺、千分尺、拉马、铜棒（置信：经验值） | 标准平键、润滑脂（置信：经验值） | 执行LOTO断电挂牌，泄压排液置换（标准值，GB/T 3487-2004）（置信：标准值） | 键与键槽配合符合GB/T 1095-2003公差要求；试机振动<2.8mm/s（适用：刚性安装；ISO 10816-3:2009 表1 A区，标准值）（置信：标准值）
MT-001-005-002-001-000-001 | 钢铁 |  | 离心泵 | 辅助设备 | 钢铁行业离心式泵类设备的通用检维修知识载体，按工作原理族（离心式叶片泵）组织。用于冷却循环水、液压系统供油、除鳞高压水、消防/除尘供水、水处理药剂输送等场景。故障机理（滚动/滑动轴承磨损、机械密封泄漏、叶轮汽蚀与磨粒磨损、口环磨损、泵轴弯曲与不平衡、联轴器对中不良）高度通用，PHM 振动诊断不分工况；工况特异（介质温度、含固量/颗粒磨损、除鳞高压、液压油清洁度）在故障特征参数 D5 层标注。子设备：卧式离心泵（普通离心泵，冷却/循环水主力）、立式筒袋泵（立式长轴，深井/冷却塔水池）、高速泵（高速离心，除鳞/高压供水）、屏蔽泵（无泄漏屏蔽套，水处理药剂/化学介质）、磁力泵（无泄漏磁力耦合，腐蚀性药剂/酸碱再生）。 | 磁力泵 | 磁力传动系统 | 外磁转子 |  | 连接电机输出轴的旋转总成，嵌入高性能永磁体，产生驱动磁场；磁力透过隔离套驱动内转子。 | 否 | 检查磁钢是否移位、松动或退磁，清洁外壳，紧固安装。 | 当磁钢出现不可逆退磁、载体变形或裂纹时，整体报废更换。 | 外磁转子磁块退磁 | 老化 | 机械；热 | 严重 | 高温介质传导或冷却循环水断水导致隔离套温度超限，永磁体材料内部分子热运动加剧，超出居里温度临界点导致不可逆磁通量损失，磁传递扭矩急剧下降 | 电机运转正常但泵流量与扬程显著下降；电机电流偏低；隔离套外壳温度异常升高；伴有偶发性内、外转子滑脱摩擦异响 | [物理]隔离套表面温度>80℃（适用：钢铁除鳞供水或冷却循环水系统，置信：经验值）；[物理]振动速度>4.5mm/s（适用：滑脱引发转子不平衡，刚性安装，ISO 10816-3:2009 表1，置信：标准值） | [在线]隔离套表面热电阻或红外测温仪；[在线]泵出口流量与电机功率监测；[离线]振动加速度传感器 | ①关键判据：电机电流低且伴随隔离套温度超80℃，泵流量下降。②鉴别要点：与泵内汽蚀区分，汽蚀通常伴随高频剧烈振动且电流波动大，而退磁滑脱呈持续性低电流和高温 | [经验级]根本处理：排液拆卸泵体，抽出转子，使用专用充磁机对退磁磁块重新充磁或整体更换外磁转子组件；临时处理：无，须立即降负荷或停机处理，严禁强行运转烧毁磁钢 | 优化冷却水循环管路，确保冷却套不断流；在控制回路增设隔离套超温联锁停泵保护；选用耐高温钕铁硼或钐钴磁性材料 | 泵内汽蚀：汽蚀会引起泵体剧烈振动和噪声，电机电流呈指针式大幅波动；退磁则表现为电流平稳下降且外壳持续高温 | 钳工2名、电工1名；工时8-10h（置信：经验值） | 拉马、专用充磁机、红外测温仪、扭力扳手（置信：经验值） | 外磁转子总成或耐高温磁块、密封圈（置信：经验值） | 作业前执行LOTO断电挂牌；泄压排液置换彻底；起重拆装按GB 6067.1-2010规范操作（适用：通用机械检修，GB 6067.1-2010，置信：标准值） | 振动烈度符合ISO 10816-3:2009表1要求；手动盘车无卡涩与磁滞异响；额定工况下试运行2h温升不超过40℃（适用：通用离心泵验收，置信：经验值）
MT-001-005-002-001-000-002 | 钢铁 |  | 离心泵 | 辅助设备 | 钢铁行业离心式泵类设备的通用检维修知识载体，按工作原理族（离心式叶片泵）组织。用于冷却循环水、液压系统供油、除鳞高压水、消防/除尘供水、水处理药剂输送等场景。故障机理（滚动/滑动轴承磨损、机械密封泄漏、叶轮汽蚀与磨粒磨损、口环磨损、泵轴弯曲与不平衡、联轴器对中不良）高度通用，PHM 振动诊断不分工况；工况特异（介质温度、含固量/颗粒磨损、除鳞高压、液压油清洁度）在故障特征参数 D5 层标注。子设备：卧式离心泵（普通离心泵，冷却/循环水主力）、立式筒袋泵（立式长轴，深井/冷却塔水池）、高速泵（高速离心，除鳞/高压供水）、屏蔽泵（无泄漏屏蔽套，水处理药剂/化学介质）、磁力泵（无泄漏磁力耦合，腐蚀性药剂/酸碱再生）。 | 磁力泵 | 磁力传动系统 | 外磁转子 |  | 连接电机输出轴的旋转总成，嵌入高性能永磁体，产生驱动磁场；磁力透过隔离套驱动内转子。 | 否 | 检查磁钢是否移位、松动或退磁，清洁外壳，紧固安装。 | 当磁钢出现不可逆退磁、载体变形或裂纹时，整体报废更换。 | 外磁转子磁块碎裂 | 断裂；磨损 | 机械 | 危急 | 因内、外转子不同心发生机械碰撞摩擦，或泵腔瞬间抽空导致磁转子高速脱开撞击，致使磁钢材料承受超出机械极限的剪切应力而断裂崩块 | 泵体出现剧烈机械摩擦异响；驱动电机电流瞬间过载跳闸；联轴器或隔离套处有异常高频振动；解体发现隔离套内壁有金属摩擦亮带 | [物理]振动加速度>50m/s²（适用：发生机械碰磨撞击瞬间，置信：经验值）；[物理]径向跳动>0.10mm（适用：转子轴弯曲或磁块碎裂卡涩，置信：经验值） | [在线]电机电流波形监测；[在线]振动速度传感器；[离线]内窥镜检查隔离套内部 | ①关键判据：突发性剧烈金属撞击异响，伴随高频振动加速度激增及电机过载跳闸。②鉴别要点：与滚动轴承保持架断裂区分，轴承碎裂声音通常位于管口或轴承箱部位，而磁块碎裂异响集中在隔离套部位，且解体前可通过内窥镜确认 | [经验级]根本处理：拆卸隔离套，彻底清理泵腔内金属碎屑，更换损坏的内、外磁转子组件及受损的隔离套；临时处理：无，须立即停机并切断电源防止碎屑划伤隔离套导致介质泄漏 | 定期复核电机与泵体的同心度对中；确保轴承润滑良好；防止泵抽空及汽蚀现象发生；安装时保证足够的轴向与径向装配间隙 | 轴承保持架断裂：两者均表现为突发振动和异响，但轴承故障通常伴随润滑油脂变色或轴承部位温升，而磁块碎裂多伴随电机堵转或周期性磁擦声 | 钳工2名；工时10-12h（置信：经验值） | 百分表、内窥镜、拉马、紫铜棒、清理工具（置信：经验值） | 内外磁转子组件、碳钢或不锈钢隔离套、O型密封圈（置信：经验值） | 作业前执行LOTO断电挂牌；彻底泄压排液置换；狭窄空间作业注意防挤压（适用：通用机械检修，置信：经验值） | 联轴器找正径向与端面偏差≤0.05mm；手动盘车转动均匀无卡涩、无摩擦异响（适用：通用水泵联轴器对中，置信：经验值）
MT-001-005-002-001-000-003 | 钢铁 |  | 离心泵 | 辅助设备 | 钢铁行业离心式泵类设备的通用检维修知识载体，按工作原理族（离心式叶片泵）组织。用于冷却循环水、液压系统供油、除鳞高压水、消防/除尘供水、水处理药剂输送等场景。故障机理（滚动/滑动轴承磨损、机械密封泄漏、叶轮汽蚀与磨粒磨损、口环磨损、泵轴弯曲与不平衡、联轴器对中不良）高度通用，PHM 振动诊断不分工况；工况特异（介质温度、含固量/颗粒磨损、除鳞高压、液压油清洁度）在故障特征参数 D5 层标注。子设备：卧式离心泵（普通离心泵，冷却/循环水主力）、立式筒袋泵（立式长轴，深井/冷却塔水池）、高速泵（高速离心，除鳞/高压供水）、屏蔽泵（无泄漏屏蔽套，水处理药剂/化学介质）、磁力泵（无泄漏磁力耦合，腐蚀性药剂/酸碱再生）。 | 磁力泵 | 磁力传动系统 | 外磁转子 |  | 连接电机输出轴的旋转总成，嵌入高性能永磁体，产生驱动磁场；磁力透过隔离套驱动内转子。 | 否 | 检查磁钢是否移位、松动或退磁，清洁外壳，紧固安装。 | 当磁钢出现不可逆退磁、载体变形或裂纹时，整体报废更换。 | 外磁转子与轴配合松动 | 磨损 | 机械 | 严重 | 传动键长期受交变载荷剪切作用发生挤压变形与磨损，或转子轴孔因微动磨损导致内径扩大，造成磁转子与泵轴之间出现相对位移与间隙 | 随负荷变化出现周期性金属撞击声；泵转速出现跟随性波动；停机盘车时手感磁转子有明显轴向或周向旷量；键槽部位出现发黑或微振磨损痕迹 | [物理]配合间隙>0.05mm（适用：转子轴孔磨损量，置信：经验值）；[物理]振动速度>7.1mm/s（适用：轴中心高≥315mm，刚性安装，ISO 10816-3:2009 表1 C级，置信：标准值） | [离线]百分表检查径向与轴向跳动；[离线]着色探伤检查键槽及轴肩裂纹；[在线]振动速度传感器 | ①关键判据：停机盘车存在周向旷量，负荷突变时伴随撞击异响。②鉴别要点：与联轴器柱销松动区分，联轴器松动异响通常位于两半联轴器之间且肉眼可见柱销磨损，而磁转子松动需拆卸防护罩检查键槽配合 | [经验级]根本处理：重新加工修复磨损的泵轴与键槽（如镀铬后磨削或重新开键槽），或直接更换新的外磁转子；临时处理：在键槽受压面垫入薄紫铜片进行应急紧固，降负荷运行至检修期 | 规范装配工艺，严格使用扭力扳手按照规定力矩紧固锁紧螺母；定期检查防松垫片状态，防止倒转退扣 | 联轴器弹性柱销磨损：均表现为转速波动和撞击声，但弹性柱销磨损可通过观察柱销弹性圈变形确认，转子轴配合松动需测量轴端跳动 | 钳工2名；工时6-8h（置信：经验值） | 百分表、扭力扳手、着色探伤剂、锉刀、紫铜棒（置信：经验值） | 新平键或高强度锁紧键、外磁转子备件、防松垫片（置信：经验值） | 作业前执行LOTO断电挂牌；正确穿戴劳保用品；使用紫铜棒敲击防止产生火花（适用：通用机械检修，置信：经验值） | 转子与轴配合紧固无松动，盘车无旷量；试运行2h振动值在允许范围内且无周期性撞击异响（适用：通用水泵检修，置信：经验值）
MT-001-005-002-001-000-004 | 钢铁 |  | 离心泵 | 辅助设备 | 钢铁行业离心式泵类设备的通用检维修知识载体，按工作原理族（离心式叶片泵）组织。用于冷却循环水、液压系统供油、除鳞高压水、消防/除尘供水、水处理药剂输送等场景。故障机理（滚动/滑动轴承磨损、机械密封泄漏、叶轮汽蚀与磨粒磨损、口环磨损、泵轴弯曲与不平衡、联轴器对中不良）高度通用，PHM 振动诊断不分工况；工况特异（介质温度、含固量/颗粒磨损、除鳞高压、液压油清洁度）在故障特征参数 D5 层标注。子设备：卧式离心泵（普通离心泵，冷却/循环水主力）、立式筒袋泵（立式长轴，深井/冷却塔水池）、高速泵（高速离心，除鳞/高压供水）、屏蔽泵（无泄漏屏蔽套，水处理药剂/化学介质）、磁力泵（无泄漏磁力耦合，腐蚀性药剂/酸碱再生）。 | 磁力泵 | 磁力传动系统 | 外磁转子 |  | 连接电机输出轴的旋转总成，嵌入高性能永磁体，产生驱动磁场；磁力透过隔离套驱动内转子。 | 否 | 检查磁钢是否移位、松动或退磁，清洁外壳，紧固安装。 | 当磁钢出现不可逆退磁、载体变形或裂纹时，整体报废更换。 | 外磁转子表面腐蚀 | 腐蚀 | 化学；机械 | 一般 | 钢铁厂冷却循环水或含尘烟气中的循环冷却水渗入隔离套与磁转子间隙，导致磁钢表面保护层或粘接剂发生化学侵蚀，削弱结构强度 | 隔离套冷却液回水管出现铁锈色或浑浊；长期运行后泵效率缓慢下降；拆解后磁钢表面可见点蚀或粘接剂失效 | [化学]电导率>2000μS/cm（适用：冷却循环水系统，置信：经验值）；[物理]磁通量衰减>5%（适用：运行初期对比，置信：经验值） | [离线]水质化验分析仪；[离线]磁通计；[带电]水质电导率在线监测 | ①关键判据：冷却液电导率异常升高且伴有铁锈色，磁通量检测显示衰减。②鉴别要点：与隔离套磨穿区分，腐蚀表现为水质缓慢变差且无金属颗粒，磨穿则会有大量金属碎屑出现 | [经验级]根本处理：更换腐蚀的外磁转子组件，清洗冷却系统管路，更换符合标准的冷却液；临时处理：改善冷却液水质并添加缓蚀剂，短期降负荷运行 | 定期检测并维护冷却循环水水质，防止酸碱度超标；选用耐腐蚀性能优异的钐钴或表面镀镍防护的磁钢材料 | 隔离套磨穿：磨穿会产生大量金属碎屑，振动频谱中会出现高频冲击，而腐蚀主要表现为水质变化和磁性能衰减 | 钳工1名、管工1名；工时4-6h（置信：经验值） | 磁通计、水质分析仪、清洗机、扳手（置信：经验值） | 外磁转子组件、冷却液、缓蚀剂（置信：经验值） | 作业前执行LOTO断电挂牌；排放废液按环保规定处理；清洗时佩戴防化学品护具（适用：通用机械检修，置信：经验值） | 冷却液水质指标恢复至正常范围；磁通量检测值符合设计要求；试运行无异常温升（适用：通用离心泵验收，置信：经验值）
MT-001-005-002-001-000-005 | 钢铁 |  | 离心泵 | 辅助设备 | 钢铁行业离心式泵类设备的通用检维修知识载体，按工作原理族（离心式叶片泵）组织。用于冷却循环水、液压系统供油、除鳞高压水、消防/除尘供水、水处理药剂输送等场景。故障机理（滚动/滑动轴承磨损、机械密封泄漏、叶轮汽蚀与磨粒磨损、口环磨损、泵轴弯曲与不平衡、联轴器对中不良）高度通用，PHM 振动诊断不分工况；工况特异（介质温度、含固量/颗粒磨损、除鳞高压、液压油清洁度）在故障特征参数 D5 层标注。子设备：卧式离心泵（普通离心泵，冷却/循环水主力）、立式筒袋泵（立式长轴，深井/冷却塔水池）、高速泵（高速离心，除鳞/高压供水）、屏蔽泵（无泄漏屏蔽套，水处理药剂/化学介质）、磁力泵（无泄漏磁力耦合，腐蚀性药剂/酸碱再生）。 | 磁力泵 | 磁力传动系统 | 外磁转子 |  | 连接电机输出轴的旋转总成，嵌入高性能永磁体，产生驱动磁场；磁力透过隔离套驱动内转子。 | 否 | 检查磁钢是否移位、松动或退磁，清洁外壳，紧固安装。 | 当磁钢出现不可逆退磁、载体变形或裂纹时，整体报废更换。 | 外磁转子动平衡失效 | 质量不平衡 | 机械 | 严重 | 转子表面因介质附着结垢或局部磁块脱落导致质量分布不均，高速旋转时产生周期性离心力，引发剧烈振动 | 泵轴承箱及电机侧振动显著增大，且随转速升高而加剧；地脚螺栓处有明显震感；噪声呈现低频嗡鸣 | [物理]振动速度>4.5mm/s（适用：轴中心高<315mm，刚性安装，ISO 10816-3:2009 表1 C级，置信：标准值）；[物理]相位稳定（适用：工频1X幅值主导，置信：经验值） | [在线]振动速度传感器；[离线]动平衡机；[带电]频谱分析仪 | ①关键判据：振动频谱中工频（1X）分量占主导，相位稳定且随转速线性增加。②鉴别要点：与转子不对中区分，不对中通常伴有2倍频（2X）分量且轴向振动明显，动平衡失效主要为径向1X | [规程级]根本处理：拆卸转子组件，在动平衡机上进行刚性转子动平衡校验（G6.3级），去除不平衡质量或添加平衡垫片；临时处理：若振动未超标，可加强紧固并监测运行至检修窗口（ISO 1940-1:2003，置信：标准值） | 定期清理转子表面积垢；防止介质结晶附着；检修后必须进行动平衡校验 | 转子不对中：不对中振动频谱以2倍频为主，且轴向振动较大，动平衡失效以1倍频径向振动为主 | 钳工2名；工时6-8h（置信：经验值） | 动平衡机、频谱分析仪、拉马、百分表（置信：经验值） | 平衡垫片、紧固螺栓、防松胶（置信：经验值） | 作业前执行LOTO断电挂牌；动平衡机操作遵守设备安全规程；起重吊装按GB 6067.1-2010执行（适用：通用机械检修，GB 6067.1-2010，置信：标准值） | 动平衡精度达到ISO 1940-1 G6.3级；运行振动速度符合ISO 10816-3:2009表1区域A/B要求（置信：标准值）
MT-001-005-002-002-000-001 | 钢铁 |  | 离心泵 | 辅助设备 | 钢铁行业离心式泵类设备的通用检维修知识载体，按工作原理族（离心式叶片泵）组织。用于冷却循环水、液压系统供油、除鳞高压水、消防/除尘供水、水处理药剂输送等场景。故障机理（滚动/滑动轴承磨损、机械密封泄漏、叶轮汽蚀与磨粒磨损、口环磨损、泵轴弯曲与不平衡、联轴器对中不良）高度通用，PHM 振动诊断不分工况；工况特异（介质温度、含固量/颗粒磨损、除鳞高压、液压油清洁度）在故障特征参数 D5 层标注。子设备：卧式离心泵（普通离心泵，冷却/循环水主力）、立式筒袋泵（立式长轴，深井/冷却塔水池）、高速泵（高速离心，除鳞/高压供水）、屏蔽泵（无泄漏屏蔽套，水处理药剂/化学介质）、磁力泵（无泄漏磁力耦合，腐蚀性药剂/酸碱再生）。 | 磁力泵 | 磁力传动系统 | 隔离套 |  | 固定于泵盖的静止密封壳，通常为金属或氟塑料薄壳，将介质与外界完全隔离，同时允许磁力线无接触穿透，是磁力传动与密封隔离的核心总成。 | 否 | 定期检测壁厚及表面腐蚀、裂纹，清除结垢；检查O型圈与端面垫片密封状态。 | 壁厚低于安全限值或因腐蚀、裂纹出现泄漏风险时，更换隔离套。 | 隔离套组件密封泄漏 | 泄漏 | 机械 | 危急 | 隔离套法兰面或其O型圈因压缩量不足、老化或装配偏差导致密封失效，钢铁厂冷却水或轧制乳化液外漏，引发介质喷溅及磁涡流短路 | 泵体外部可见明显液体泄漏；驱动端形成水/油滴落；泄漏量大时电机电流波动；磁性联轴器处可能伴随异常温升 | [物理]泄漏量>0（适用：钢铁循环水/乳化液系统，置信：经验值）；[物理]隔离套外壁温度>80℃（适用：介质泄漏导致内磁转子摩擦或涡流发热，置信：经验值） | [在线]泵房区域视频监控与红外热像仪；[带电]超声波测漏仪；[离线]着色渗透探伤（PT）检查法兰微裂 | 关键判据：外部目测有持续液滴且泵进出口压力波动。鉴别要点：若停机排查无液滴但电流高，需排除单纯的内磁转子退磁或轴承卡涩；若泄漏仅发生在法兰接合面而非泵轴颈，可排除机械密封失效 | [经验级]根本处理：排液拆泵，更换隔离套法兰密封垫片及O型圈，校核法兰平行度并按对角线顺序使用力矩扳手紧固；临时处理：无，须立即停机处理，严禁带压堵漏以防磁性转子摩擦引发火灾 | 优化法兰紧固力矩防松措施；定期更换防腐蚀耐老化密封圈；提高除鳞高压水系统介质过滤精度以防硬质颗粒嵌入密封面 | 机械密封泄漏：区分要点为泄漏点位置，隔离套泄漏发生在磁性联轴器法兰接合面或底部，机械密封泄漏多沿泵轴滴落 | 钳工2名、管工1名；工时6-8h（置信：经验值） | 扭力扳手、法兰平行度测量工具、内六角扳手、拉马（置信：经验值） | 隔离套组件总成、氟橡胶/丁腈橡胶O型密封圈、法兰密封垫片（置信：经验值） | 作业前必须办理LOOTO断电挂牌；钢铁冷却水/乳化液置换冲洗干净；正确穿戴防滑防砸劳保用品（置信：经验值） | 法兰结合面无渗漏；隔离套与泵体同轴度≤0.05mm；系统打压至1.5倍额定工作压力保压30min无压降（置信：经验值）
MT-001-005-002-002-000-002 | 钢铁 |  | 离心泵 | 辅助设备 | 钢铁行业离心式泵类设备的通用检维修知识载体，按工作原理族（离心式叶片泵）组织。用于冷却循环水、液压系统供油、除鳞高压水、消防/除尘供水、水处理药剂输送等场景。故障机理（滚动/滑动轴承磨损、机械密封泄漏、叶轮汽蚀与磨粒磨损、口环磨损、泵轴弯曲与不平衡、联轴器对中不良）高度通用，PHM 振动诊断不分工况；工况特异（介质温度、含固量/颗粒磨损、除鳞高压、液压油清洁度）在故障特征参数 D5 层标注。子设备：卧式离心泵（普通离心泵，冷却/循环水主力）、立式筒袋泵（立式长轴，深井/冷却塔水池）、高速泵（高速离心，除鳞/高压供水）、屏蔽泵（无泄漏屏蔽套，水处理药剂/化学介质）、磁力泵（无泄漏磁力耦合，腐蚀性药剂/酸碱再生）。 | 磁力泵 | 磁力传动系统 | 隔离套 |  | 固定于泵盖的静止密封壳，通常为金属或氟塑料薄壳，将介质与外界完全隔离，同时允许磁力线无接触穿透，是磁力传动与密封隔离的核心总成。 | 否 | 定期检测壁厚及表面腐蚀、裂纹，清除结垢；检查O型圈与端面垫片密封状态。 | 壁厚低于安全限值或因腐蚀、裂纹出现泄漏风险时，更换隔离套。 | 隔离套涡流发热异常 | 温度异常 | 热；机械 | 严重 | 隔离套采用金属材质时，交变磁场切割金属套筒产生感应涡流；当钢铁厂冷却水断流或介质汽化导致换热不良时，热量急剧积聚引发高温退磁或组件热膨胀抱死 | 联轴器防护罩处手感烫手；红外测温显示隔离套区域温度急剧升高；泵出口流量明显下降或压力表指针剧烈抖动；可能伴随电机过载跳闸 | [物理]隔离套外壁温度>90℃（适用：冷却循环水断流导致涡流热无法带走，置信：经验值）；[物理]介质冷却流量低于设计值50%（适用：钢铁除尘供水或冷却系统，置信：经验值） | [在线]磁性联轴器防护罩外壁粘贴测温热敏电阻或红外热电偶；[在线]泵出口流量变送器；[离线]红外测温枪 | 关键判据：红外测温确认隔离套局部高温且伴随流量突降。鉴别要点：若轴承箱同样高温，多为润滑失效或轴承磨损；若仅隔离套高温且电机空载电流正常，排除电机扫膛，确认为涡流发热与介质断流耦合 | [经验级]根本处理：检查并疏通冷却管路，清理隔离套外部结垢，必要时更换耐高温非金属材质隔离套（如PEEK）；临时处理：立即降负荷运行，开启备用冷却水冲洗降温，若温度持续飙升须紧急停机 | 确保磁力泵必须持续通入冷却介质，严禁长时间空转；在钢铁除鳞高压水系统增加流量低联锁停泵保护 | 泵体轴承发热：区分要点为测温位置，隔离套发热集中在泵中部磁力联轴器处，轴承发热集中在两端轴承箱部位 | 钳工1名、电工1名；工时3-4h（置信：经验值） | 红外测温仪、测振仪、流量计、管钳（置信：经验值） | 耐高温绝缘垫片、冷却水系统清洗剂、备用非金属隔离套（置信：经验值） | 接触高温部件防烫伤；检查电机绝缘时确保断电并验电（置信：经验值） | 空载运行2h，隔离套外壁稳定温度≤70℃；泵额定工况下运行无异常振动（置信：经验值）
MT-001-005-002-002-000-003 | 钢铁 |  | 离心泵 | 辅助设备 | 钢铁行业离心式泵类设备的通用检维修知识载体，按工作原理族（离心式叶片泵）组织。用于冷却循环水、液压系统供油、除鳞高压水、消防/除尘供水、水处理药剂输送等场景。故障机理（滚动/滑动轴承磨损、机械密封泄漏、叶轮汽蚀与磨粒磨损、口环磨损、泵轴弯曲与不平衡、联轴器对中不良）高度通用，PHM 振动诊断不分工况；工况特异（介质温度、含固量/颗粒磨损、除鳞高压、液压油清洁度）在故障特征参数 D5 层标注。子设备：卧式离心泵（普通离心泵，冷却/循环水主力）、立式筒袋泵（立式长轴，深井/冷却塔水池）、高速泵（高速离心，除鳞/高压供水）、屏蔽泵（无泄漏屏蔽套，水处理药剂/化学介质）、磁力泵（无泄漏磁力耦合，腐蚀性药剂/酸碱再生）。 | 磁力泵 | 磁力传动系统 | 隔离套 |  | 固定于泵盖的静止密封壳，通常为金属或氟塑料薄壳，将介质与外界完全隔离，同时允许磁力线无接触穿透，是磁力传动与密封隔离的核心总成。 | 否 | 定期检测壁厚及表面腐蚀、裂纹，清除结垢；检查O型圈与端面垫片密封状态。 | 壁厚低于安全限值或因腐蚀、裂纹出现泄漏风险时，更换隔离套。 | 隔离套组件结构性破裂 | 破裂 | 机械 | 危急 | 隔离套因系统瞬间超压（如水锤）、交变热应力或装配挤压产生微裂纹，导致金属套筒破裂，钢铁厂含铁皮冷却水直接冲刷内外磁转子，引发彻底失效 | 泵体中部突发剧烈喷水/喷油；电机电流瞬间过载跳闸；内部磁性转子与隔离套发生金属摩擦异响；大量介质泄漏至泵座基础 | [物理]隔离套壁厚减薄>0.5mm（适用：高压除鳞水冲刷工况，置信：经验值）；[物理]振动速度>11.8mm/s（适用：破裂前临界摩擦引发剧烈振动，ISO 10816-3:2009 表1 D区，置信：标准值） | [在线]电机定子电流监测（捕捉阶跃跳变）；[在线]泵座高频振动加速度传感器；[离线]磁粉探伤（MT）检查焊缝及法兰根部 | 关键判据：突发性大量外漏伴随剧烈金属摩擦异响及振动值超标。鉴别要点：若发生灾难性泄漏但无明显摩擦异响，需排查泵壳铸造开裂；若电流过载但无泄漏，多为机械卡涩或电机轴承抱死 | [经验级]根本处理：立即切断电源及进出口阀门，整体拆卸磁力泵，更换全新的隔离套组件并清理内外磁转子上的铁屑与杂质；临时处理：无，须立即停机处理，切断系统液力源防止事故扩大 | 严格控制系统启停节奏防止产生水锤冲击；定期对隔离套进行无损探伤抽检；优化除鳞高压水系统压力缓冲装置 | 泵壳开裂：区分要点为破裂位置及声响，隔离套破裂位于磁力耦合区且伴随磁体摩擦声，泵壳开裂多在法兰根部且为单纯介质外泄 | 钳工2名、起重工1名；工时8-12h（置信：经验值） | 大型拉马、千斤顶、磁粉探伤仪、专用法兰拆卸工具（置信：经验值） | 隔离套总成、内外磁转子备件、金属缠绕垫片、耦合器保护套（置信：经验值） | 起重拆装作业按GB 6067.1-2010执行；处理含油/水乳化液时注意防滑；严格LOOTO程序（GB 6067.1-2010，置信：标准值） | 静压试验1.5倍额定压力无渗漏；内外磁转子与隔离套单边间隙均匀，偏差≤0.1mm；振动值符合ISO 10816-3:2009 表1 C区要求（ISO 10816-3:2009，置信：标准值）
MT-001-005-002-002-000-004 | 钢铁 |  | 离心泵 | 辅助设备 | 钢铁行业离心式泵类设备的通用检维修知识载体，按工作原理族（离心式叶片泵）组织。用于冷却循环水、液压系统供油、除鳞高压水、消防/除尘供水、水处理药剂输送等场景。故障机理（滚动/滑动轴承磨损、机械密封泄漏、叶轮汽蚀与磨粒磨损、口环磨损、泵轴弯曲与不平衡、联轴器对中不良）高度通用，PHM 振动诊断不分工况；工况特异（介质温度、含固量/颗粒磨损、除鳞高压、液压油清洁度）在故障特征参数 D5 层标注。子设备：卧式离心泵（普通离心泵，冷却/循环水主力）、立式筒袋泵（立式长轴，深井/冷却塔水池）、高速泵（高速离心，除鳞/高压供水）、屏蔽泵（无泄漏屏蔽套，水处理药剂/化学介质）、磁力泵（无泄漏磁力耦合，腐蚀性药剂/酸碱再生）。 | 磁力泵 | 磁力传动系统 | 隔离套 |  | 固定于泵盖的静止密封壳，通常为金属或氟塑料薄壳，将介质与外界完全隔离，同时允许磁力线无接触穿透，是磁力传动与密封隔离的核心总成。 | 否 | 定期检测壁厚及表面腐蚀、裂纹，清除结垢；检查O型圈与端面垫片密封状态。 | 壁厚低于安全限值或因腐蚀、裂纹出现泄漏风险时，更换隔离套。 | 隔离套组件耦合退磁失效 | 性能退化 | 机械；电气 | 严重 | 隔离套内部介质含钢铁氧化铁皮等硬质颗粒，导致内外磁转子间隙受阻或冷却不良，引起磁钢温度超标发生不可逆热退磁；或系统频繁启停产生巨大滑移扭矩致使磁性衰减，最终磁力传递扭矩低于负载需求而发生“滑脱” | 泵出口压力及流量大幅下降甚至归零；电机转速正常但泵端转速明显跟不上；磁性联轴器区域发出周期性“咯咯”滑脱异响；电机电流出现大幅周期性波动 | [物理]内外磁转子滑移转速差>5%（适用：电机满载工况下，置信：经验值）；[物理]隔离套内介质温度>90℃（适用：磁钢退磁临界温升，置信：经验值） | [在线]泵出口压力变送器与电机转速同步对比监测；[在线]电机定子电流波形录波；[离线]高斯计测量磁缸表面磁通量 | 关键判据：电机电流正常且无机械卡涩，但泵不上量且伴随周期性异响。鉴别要点：若进出口压力表指针剧烈抖动且伴随汽化啸叫，多为泵内介质汽蚀；若单纯不上量且无异响，需排查入口阀门故障或水箱液位过低 | [经验级]根本处理：拆解磁力联轴器，清理隔离套与磁转子间隙内的铁屑杂质，使用高斯计检测磁通量，若退磁严重须整体更换磁转子组件；临时处理：降负荷运行，降低出口阀门开度以减小泵的负载，防止彻底滑脱发热 | 提高钢铁厂除鳞水或轧制乳化液的磁性过滤器过滤精度；严禁泵在出口阀全闭或大流量低扬程工况下长时间运行；优化冷却水循环降温能力 | 汽蚀：区分要点为汽蚀伴随剧烈流体啸叫且泵体振动频段集中在高频，而磁力滑脱为低频周期性撞击声且电机电流波动规律 | 钳工2名、电工1名；工时6-8h（置信：经验值） | 高斯计、测振仪、红外测温枪、拉马、轴承加热器（置信：经验值） | 磁性联轴器总成、耐高温绝缘垫片、磁性过滤器滤芯（置信：经验值） | 拆卸磁性联轴器有强磁吸附风险，须提前使用专用隔离工装；严格LOOTO断电挂牌（置信：经验值） | 磁力耦合器静态扭矩测试达标；空载及带载试运转时内外磁转子无相对滑移现象，无异响（置信：经验值）
MT-001-005-002-002-000-005 | 钢铁 |  | 离心泵 | 辅助设备 | 钢铁行业离心式泵类设备的通用检维修知识载体，按工作原理族（离心式叶片泵）组织。用于冷却循环水、液压系统供油、除鳞高压水、消防/除尘供水、水处理药剂输送等场景。故障机理（滚动/滑动轴承磨损、机械密封泄漏、叶轮汽蚀与磨粒磨损、口环磨损、泵轴弯曲与不平衡、联轴器对中不良）高度通用，PHM 振动诊断不分工况；工况特异（介质温度、含固量/颗粒磨损、除鳞高压、液压油清洁度）在故障特征参数 D5 层标注。子设备：卧式离心泵（普通离心泵，冷却/循环水主力）、立式筒袋泵（立式长轴，深井/冷却塔水池）、高速泵（高速离心，除鳞/高压供水）、屏蔽泵（无泄漏屏蔽套，水处理药剂/化学介质）、磁力泵（无泄漏磁力耦合，腐蚀性药剂/酸碱再生）。 | 磁力泵 | 磁力传动系统 | 隔离套 |  | 固定于泵盖的静止密封壳，通常为金属或氟塑料薄壳，将介质与外界完全隔离，同时允许磁力线无接触穿透，是磁力传动与密封隔离的核心总成。 | 否 | 定期检测壁厚及表面腐蚀、裂纹，清除结垢；检查O型圈与端面垫片密封状态。 | 壁厚低于安全限值或因腐蚀、裂纹出现泄漏风险时，更换隔离套。 | 隔离套组件轴向热膨胀抱死 | 变形 | 机械；热 | 危急 | 钢铁厂工况下介质温度骤变或冷却水断流，导致隔离套与内部滑动轴承组件产生热膨胀差异；由于隔离套材质受热变形量与磁转子不匹配，轴向间隙消失发生硬性摩擦抱死，引发系统级剧烈振动与结构破坏 | 泵组突发剧烈金属摩擦尖叫；驱动端振动剧烈导致地脚螺栓松动；电机极短时间内过载跳闸；停机后手动盘车非常沉重甚至无法盘动 | [物理]内外磁转子轴向相对位移>0.5mm（适用：热膨胀差异导致间隙吃掉，置信：经验值）；[物理]振动速度>11.8mm/s（适用：设备中心高≥315mm且刚性安装，ISO 10816-3:2009 表1 D区，置信：标准值） | [在线]机壳高频振动加速度传感器（捕捉摩擦冲击信号）；[在线]电机轴功率/电流趋势监测；[离线]激光对中仪复查轴向窜动量 | 关键判据：盘车卡涩且伴随剧烈振动史，同时隔离套外壁有局部高温发蓝痕迹。鉴别要点：若盘车沉重但松开后能回弹，多为机械密封弹簧失效或结垢卡阻；若完全抱死且伴随热变色，需排除轴承缺油烧毁（轴承处应有独立温升记录） | [经验级]根本处理：拆卸磁力泵体，清理热膨胀抱死产生的金属熔结物，测量隔离套变形量，超差必须更换；更换受损的内部滑动轴承及推力盘，重新找正轴向间隙；临时处理：无，须立即停机处理，严禁强行盘车 | 优化泵启停程序的暖泵流程，控制钢铁冷却介质温升速率；确保内部循环冷却管路畅通，防止介质断流导致局部热积聚 | 滑动轴承烧毁：区分要点为抱死发生部位，隔离套抱死位于磁力耦合区中部，滑动轴承烧毁多伴随润滑水/油发黑且位于转子两端 | 钳工2名、起重工1名；工时8-10h（置信：经验值） | 千分表、激光对中仪、内径千分尺、专用拉拔器（置信：经验值） | 隔离套备件、石墨或碳化硅滑动轴承套、推力盘、金属缠绕垫片（置信：经验值） | 强磁部件拆装防挤压防飞溅；高温环境作业注意防烫伤；执行LOOTO程序（置信：经验值） | 隔离套与磁转子单边间隙均匀，轴向窜动量在设计图纸公差范围内；满负荷试机振动值符合ISO 10816-3:2009 表1 B/C区要求（ISO 10816-3:2009 表1，置信：标准值）
MT-001-005-002-002-001-001 | 钢铁 |  | 离心泵 | 辅助设备 | 钢铁行业离心式泵类设备的通用检维修知识载体，按工作原理族（离心式叶片泵）组织。用于冷却循环水、液压系统供油、除鳞高压水、消防/除尘供水、水处理药剂输送等场景。故障机理（滚动/滑动轴承磨损、机械密封泄漏、叶轮汽蚀与磨粒磨损、口环磨损、泵轴弯曲与不平衡、联轴器对中不良）高度通用，PHM 振动诊断不分工况；工况特异（介质温度、含固量/颗粒磨损、除鳞高压、液压油清洁度）在故障特征参数 D5 层标注。子设备：卧式离心泵（普通离心泵，冷却/循环水主力）、立式筒袋泵（立式长轴，深井/冷却塔水池）、高速泵（高速离心，除鳞/高压供水）、屏蔽泵（无泄漏屏蔽套，水处理药剂/化学介质）、磁力泵（无泄漏磁力耦合，腐蚀性药剂/酸碱再生）。 | 磁力泵 | 磁力传动系统 | 隔离套 | 隔离套O型密封圈 | 氟橡胶（FKM）或全氟醚橡胶（FFKM）材质，安装于隔离套法兰密封槽内，压紧后形成弹性密封。 | 是 | — | — | O型密封圈老化压缩永久变形 | 老化 | 机械；热 | 严重 | 密封圈长期受高温及压力作用，发生应力松弛与高分子材料蠕变，导致弹性丧失、接触面比压下降，引发界面泄漏 | 泵体结合面处可见冷却水或液压油渗漏；隔离套外部有湿润液滴或结晶残留 | [物理]压缩永久变形率>20%（适用：氟橡胶材质，介质温度<150℃工况，置信：经验值）；[物理]介质温度>80℃（适用：常规丁腈橡胶材质，置信：经验值） | [离线]内窥镜；[离线]测厚仪 | 关键判据：停机拆解后测量O型圈截面变形率及表面硬度；鉴别要点：若密封圈整体均匀变扁变硬且无局部缺口，判定为老化变形；若伴有局部龟裂或焦边，需与介质化学不相容引起的硬化脆裂相区分 | [经验级]根本处理：排液拆卸隔离套，清理密封槽，更换同规格耐高温氟橡胶O型圈并涂抹润滑脂；临时处理：无，须立即停机处理 | 定期检查并控制冷却循环水或液压油系统温度；选用与轧钢工况介质相容的高等级密封材质 | 密封槽冲刷磨损：区分要点为密封槽金属表面存在明显沟痕或粗糙不平，而O型圈本身可能未见明显老化 | 钳工2名；工时4-6h（置信：经验值） | 专用拉马、扭矩扳手、千分尺（置信：经验值） | 耐高温氟橡胶O型圈、密封清洁剂（置信：经验值） | 检修前必须办理LOTO断电挂牌，完成泵体泄压排液置换（标准值，GB/T 33574-2017）（置信：标准值） | 结合面无渗漏，隔离套紧固螺栓扭矩符合安装手册规范（标准值，GB/T 33574-2017）（置信：标准值）
MT-001-005-002-002-001-002 | 钢铁 |  | 离心泵 | 辅助设备 | 钢铁行业离心式泵类设备的通用检维修知识载体，按工作原理族（离心式叶片泵）组织。用于冷却循环水、液压系统供油、除鳞高压水、消防/除尘供水、水处理药剂输送等场景。故障机理（滚动/滑动轴承磨损、机械密封泄漏、叶轮汽蚀与磨粒磨损、口环磨损、泵轴弯曲与不平衡、联轴器对中不良）高度通用，PHM 振动诊断不分工况；工况特异（介质温度、含固量/颗粒磨损、除鳞高压、液压油清洁度）在故障特征参数 D5 层标注。子设备：卧式离心泵（普通离心泵，冷却/循环水主力）、立式筒袋泵（立式长轴，深井/冷却塔水池）、高速泵（高速离心，除鳞/高压供水）、屏蔽泵（无泄漏屏蔽套，水处理药剂/化学介质）、磁力泵（无泄漏磁力耦合，腐蚀性药剂/酸碱再生）。 | 磁力泵 | 磁力传动系统 | 隔离套 | 隔离套O型密封圈 | 氟橡胶（FKM）或全氟醚橡胶（FFKM）材质，安装于隔离套法兰密封槽内，压紧后形成弹性密封。 | 是 | — | — | O型密封圈异常磨损与挤压破损 | 磨损；破裂 | 机械 | 危急 | 系统压力波动或密封槽边缘毛刺、倒角不足，导致O型圈在高压除鳞水或循环水脉冲下被挤出咬伤，产生材料剥离或撕裂 | 隔离套与泵体接合缝处持续滴液甚至呈线状流淌；磁力泵底部积液；可能伴随电机电流波动 | [物理]系统压力脉动幅值>10%（适用：除鳞高压水或冷却水泵脉冲工况，置信：经验值）；[物理]密封槽倒角<R0.3mm或存在锐边（适用：所有磁力泵隔离套装配工况，置信：经验值） | [在线]压力变送器；[离线]目视检查；[离线]放大镜表面探伤 | 关键判据：拆解检查O型圈表面有啃伤、掉肉或切断；鉴别要点：若破损位于低压侧且呈V型切口，判定为挤出磨损；需与装配不当造成的纯机械划伤区分，划伤通常为单条直线且贯穿截面 | [经验级]根本处理：修磨或机加工密封槽倒角圆滑过渡，彻底清理毛刺，更换新O型圈并严格对角交替紧固；临时处理：无，须立即停机处理 | 严格控制泵出口压力在额定范围内，消除管路水锤；检修装配时使用专用工装并均匀预紧 | 泵体结合面垫片损坏：区分要点为垫片破损通常伴随大面积的外部泄漏，且泄漏物沿垫片全周向流淌 | 钳工2名、管工1名；工时6-8h（置信：经验值） | 倒角锉刀、油石、扭矩扳手、内六角扳手（置信：经验值） | 匹配尺寸O型圈、润滑脂、金相砂纸（置信：经验值） | 严禁带压作业，检修前必须办理LOTO断电挂牌，确认高压除鳞水系统完全泄压至零并排液置换，操作人员需佩戴防喷溅面罩及耐酸碱手套（标准值，GB/T 33574-2017）（置信：标准值） | 静压试验保压30分钟无泄漏，系统压力稳定无异常波动（标准值，GB/T 50184-2011）（置信：标准值）
MT-001-005-002-002-002-001 | 钢铁 |  | 离心泵 | 辅助设备 | 钢铁行业离心式泵类设备的通用检维修知识载体，按工作原理族（离心式叶片泵）组织。用于冷却循环水、液压系统供油、除鳞高压水、消防/除尘供水、水处理药剂输送等场景。故障机理（滚动/滑动轴承磨损、机械密封泄漏、叶轮汽蚀与磨粒磨损、口环磨损、泵轴弯曲与不平衡、联轴器对中不良）高度通用，PHM 振动诊断不分工况；工况特异（介质温度、含固量/颗粒磨损、除鳞高压、液压油清洁度）在故障特征参数 D5 层标注。子设备：卧式离心泵（普通离心泵，冷却/循环水主力）、立式筒袋泵（立式长轴，深井/冷却塔水池）、高速泵（高速离心，除鳞/高压供水）、屏蔽泵（无泄漏屏蔽套，水处理药剂/化学介质）、磁力泵（无泄漏磁力耦合，腐蚀性药剂/酸碱再生）。 | 磁力泵 | 磁力传动系统 | 隔离套 | 隔离套端面密封垫片 | 膨体聚四氟乙烯（ePTFE）或纯聚四氟乙烯平垫片，置于隔离套与泵体端面之间，补偿法兰粗糙度和微小变形。 | 是 | — | — | 隔离套端面密封垫片老化压扁失效 | 老化 | 机械 | 严重 | 长期受介质温度及法兰挤压作用，垫片材料发生蠕变松弛并失去弹性，导致接触面比压下降，引发介质泄漏 | 泵体与电机连接处可见明显渗水或油迹；运行中隔离套外部有液滴持续滴落；系统压力出现微降 | [物理]垫片压缩率>15%（适用：常温冷却水或液压油系统，置信：经验值）；[状态量]介质泄漏量>0（适用：系统带压运行状态，置信：经验值） | [离线]测厚尺（置信：经验值）；[离线]目视检查（置信：经验值）；[在线]压力监测（置信：经验值） | 关键判据：结合D4目视观察到外部滴液及D5系统压力微降判定存在泄漏。鉴别要点：若泄漏发生在静止及停机状态且压力不变，可排除泵轴机械密封动环失效；若介质仅从电机轴承端渗出，可排除隔离套端面密封问题 | 根本处理：排空介质后拆卸泵体，清理密封面，更换同型号耐温耐腐材质垫片并按对角线顺序紧固；临时处理：在不停机状态下使用专用密封胶或堵漏剂沿泄漏缝隙进行外部封堵 | [经验级]定期检查紧固螺栓的预紧力；根据介质特性选用合适材质的垫片（如耐高温氧化铁皮冲洗水的四氟垫片） | 泵轴机械密封泄漏：区分要点是机械密封泄漏通常伴随轻微摩擦异响且泄漏点集中在泵轴处，而端面垫片泄漏发生在静止的法兰接合面 | 钳工2名；工时4-6h（置信：经验值） | 扭力扳手、内六角扳手套装、清理刮刀（置信：经验值） | 耐高温耐腐密封垫片、密封胶、工业清洗剂（置信：经验值） | 必须执行LOTO断电挂牌，关闭进出口阀门并泄压排液置换后作业（置信：标准值，GB/T 33574） | 法兰接合面无渗漏，泵体在额定压力下运行30分钟无压降（置信：标准值，GB/T 33574）
MT-001-005-002-002-002-002 | 钢铁 |  | 离心泵 | 辅助设备 | 钢铁行业离心式泵类设备的通用检维修知识载体，按工作原理族（离心式叶片泵）组织。用于冷却循环水、液压系统供油、除鳞高压水、消防/除尘供水、水处理药剂输送等场景。故障机理（滚动/滑动轴承磨损、机械密封泄漏、叶轮汽蚀与磨粒磨损、口环磨损、泵轴弯曲与不平衡、联轴器对中不良）高度通用，PHM 振动诊断不分工况；工况特异（介质温度、含固量/颗粒磨损、除鳞高压、液压油清洁度）在故障特征参数 D5 层标注。子设备：卧式离心泵（普通离心泵，冷却/循环水主力）、立式筒袋泵（立式长轴，深井/冷却塔水池）、高速泵（高速离心，除鳞/高压供水）、屏蔽泵（无泄漏屏蔽套，水处理药剂/化学介质）、磁力泵（无泄漏磁力耦合，腐蚀性药剂/酸碱再生）。 | 磁力泵 | 磁力传动系统 | 隔离套 | 隔离套端面密封垫片 | 膨体聚四氟乙烯（ePTFE）或纯聚四氟乙烯平垫片，置于隔离套与泵体端面之间，补偿法兰粗糙度和微小变形。 | 是 | — | — | 隔离套端面密封垫片结构断裂破损 | 断裂 | 机械 | 危急 | 钢铁工况下因系统压力波动（如除鳞高压水水锤）冲击，或高温氧化铁皮磨损导致垫片局部产生裂纹并贯穿，丧失密封功能 | 法兰接合面处突发大量喷水或喷油；系统压力急剧下降；电机或泵体周围形成明显烟雾或介质汽化现象 | [物理]系统压力下降速率>0.1MPa/min（适用：高压除鳞水或冷却循环水系统，置信：经验值）；[物理]垫片断裂深度>0.5mm（适用：停机解体后测量，置信：经验值） | [在线]压力变送器（置信：经验值）；[离线]渗透探伤(PT,置信：经验值) | 关键判据：D5系统压力短时间内急剧下降且伴随D4大量泄漏。鉴别要点：若压力骤降伴随泵体剧烈振动，需排查泵壳开裂；若仅局部喷漏且无整体振动加剧，可定位为端面垫片击穿 | 根本处理：立即停机，排液置换后拆卸法兰，彻底清理破损垫片残渣，检查法兰端面平整度后更换新垫片并紧固；临时处理：无，须立即停机处理 | [经验级]在高压水系统增加水锤消除器以减缓冲击；定期更换达到疲劳寿命的垫片 | 法兰本体裂纹泄漏：区分要点是法兰本体裂纹往往伴随金属结构件可见的锈水或裂纹延伸，且渗透探伤可显示金属基体缺陷 | 钳工2名、焊工1名(视法兰修复需求)；工时6-8h（置信：经验值） | 扭力扳手、渗透探伤剂、法兰平面度检测工具（置信：经验值） | 高压等级密封垫片备件、法兰修复密封胶（置信：经验值） | 必须执行LOTO断电挂牌，高压系统必须完全泄压至零，确认无残余高压水后方可拆卸（置信：标准值，GB/T 33574） | 更换后系统打压试验保压30分钟无压降，法兰端面无任何渗漏（置信：标准值，GB/T 33574）
MT-001-005-002-002-002-003 | 钢铁 |  | 离心泵 | 辅助设备 | 钢铁行业离心式泵类设备的通用检维修知识载体，按工作原理族（离心式叶片泵）组织。用于冷却循环水、液压系统供油、除鳞高压水、消防/除尘供水、水处理药剂输送等场景。故障机理（滚动/滑动轴承磨损、机械密封泄漏、叶轮汽蚀与磨粒磨损、口环磨损、泵轴弯曲与不平衡、联轴器对中不良）高度通用，PHM 振动诊断不分工况；工况特异（介质温度、含固量/颗粒磨损、除鳞高压、液压油清洁度）在故障特征参数 D5 层标注。子设备：卧式离心泵（普通离心泵，冷却/循环水主力）、立式筒袋泵（立式长轴，深井/冷却塔水池）、高速泵（高速离心，除鳞/高压供水）、屏蔽泵（无泄漏屏蔽套，水处理药剂/化学介质）、磁力泵（无泄漏磁力耦合，腐蚀性药剂/酸碱再生）。 | 磁力泵 | 磁力传动系统 | 隔离套 | 隔离套端面密封垫片 | 膨体聚四氟乙烯（ePTFE）或纯聚四氟乙烯平垫片，置于隔离套与泵体端面之间，补偿法兰粗糙度和微小变形。 | 是 | — | — | 隔离套端面密封垫片腐蚀穿孔 | 腐蚀 | 化学 | 严重 | 钢铁工况下介质中残留的化学成分（如轧制乳化液中的添加剂、冷却水处理剂）与垫片材料发生电化学或化学腐蚀，导致垫片厚度减薄并出现穿孔，丧失密封能力 | 法兰连接处出现非机械损伤导致的渗漏；拆解后垫片表面可见点蚀坑或变薄脆化；介质颜色可能异常 | [物理]垫片厚度减薄率>20%（适用：含化学介质的冷却水或乳化液系统，置信：经验值）；[状态量]泄漏率>10mL/h（适用：静态保压测试，置信：经验值） | [离线]游标卡尺（置信：经验值）；[离线]目视检查（置信：经验值）；[离线]材质分析（置信：经验值） | 关键判据：结合D4垫片表面点蚀特征及D5厚度减薄判定。鉴别要点：若垫片表面平整无腐蚀但厚度均匀减少，可区分于老化压扁；若法兰面有对应腐蚀坑，需区分于法兰面缺陷导致的泄漏 | 根本处理：分析介质成分，更换耐腐蚀材质垫片（如改用耐特种橡胶或金属缠绕垫）；临时处理：打卡子堵漏或紧固螺栓（仅限低压微漏） | [经验级]定期检测介质pH值及化学成分；根据介质特性定期预防性更换垫片 | 垫片老化压扁失效：区分要点是老化压扁垫片通常质地变硬且厚度均匀减少，无局部点蚀坑 | 钳工2名；工时4-6h（置信：经验值） | 扭力扳手、游标卡尺、专用清理工具（置信：经验值） | 耐腐蚀材质垫片、防锈剂（置信：经验值） | 必须执行LOTO断电挂牌，接触循环冷却水需佩戴防化手套和护目镜（置信：标准值，GB/T 11651） | 更换后进行压力试验，保压规定时间无泄漏且垫片无进一步腐蚀迹象（置信：标准值，GB/T 33574）
MT-001-005-002-003-000-001 | 钢铁 |  | 离心泵 | 辅助设备 | 钢铁行业离心式泵类设备的通用检维修知识载体，按工作原理族（离心式叶片泵）组织。用于冷却循环水、液压系统供油、除鳞高压水、消防/除尘供水、水处理药剂输送等场景。故障机理（滚动/滑动轴承磨损、机械密封泄漏、叶轮汽蚀与磨粒磨损、口环磨损、泵轴弯曲与不平衡、联轴器对中不良）高度通用，PHM 振动诊断不分工况；工况特异（介质温度、含固量/颗粒磨损、除鳞高压、液压油清洁度）在故障特征参数 D5 层标注。子设备：卧式离心泵（普通离心泵，冷却/循环水主力）、立式筒袋泵（立式长轴，深井/冷却塔水池）、高速泵（高速离心，除鳞/高压供水）、屏蔽泵（无泄漏屏蔽套，水处理药剂/化学介质）、磁力泵（无泄漏磁力耦合，腐蚀性药剂/酸碱再生）。 | 磁力泵 | 磁力传动系统 | 内磁转子 |  | 与泵轴及叶轮连接，由永磁体和耐腐蚀包覆层组成，在隔离套内随外磁转子同步旋转。 | 否 | 检查包覆层磨损、破损及磁钢腐蚀，测量跳动量，清理表面沉积。 | 包覆层破损导致介质侵入磁体，或磁钢退磁无法传递扭矩时，整体更换。 | 内磁转子退磁 | 老化 | 磁；热 | 严重 | 高温或交变载荷导致钕铁硼永磁材料内部磁畴紊乱，磁能积下降，磁力传递扭矩衰减 | 电机电流正常但泵转速下降；流量与扬程明显降低；伴随电机过载或发闷异响 | [物理]隔离套外表面温度>磁体居里温度（80℃/120℃/150℃视材质）（适用：冷却循环水或液压油液系统，置信：经验值）；[物理]电机电流与转速比值异常上升（适用：额定工况下，置信：经验值） | [在线]隔离套外壁温度传感器；[在线]电机功率监测模块；[离线]高斯计磁场强度检测 | ①关键判据：介质温度超标且伴随电机电流未随流量同步下降。②鉴别要点：与汽蚀或管路堵塞区分——汽蚀伴有明显爆裂声且泵出口压力剧烈波动，管路堵塞导致电机电流下降，而退磁时电机电流正常或偏高且出口压力稳定偏低 | [经验级]根本处理：排液拆卸泵体，使用专用拉拔器抽出内磁转子组件，整体更换内磁转子；临时处理：无，须立即降负荷或停机处理，防止磁涡流高温引发彻底失磁 | 设置磁性联轴器隔热降温水冷夹套；在DCS系统设置介质超温联锁停泵保护；选用耐高温级别永磁材料 | 泵内部机械卡涩：机械卡涩时手动盘车极为沉重甚至盘不动，而退磁时手动盘车顺畅轻快 | 钳工2名、电工1名；工时4-6h（置信：经验值） | 拉马、轴承拔出器、扭矩扳手、红外测温仪（置信：经验值） | 内磁转子总成、耐高温绝缘垫片（置信：经验值） | 检修前必须执行LOTO断电挂牌上锁；排空泵内介质并泄压至零；钢铁区域动火或交叉作业按GB 6067.1-2010规范起重与审批（GB 6067.1-2010，置信：标准值） | 振动速度≤4.5mm/s（适用：刚性安装，ISO 10816-3:2009 表1 B级，置信：标准值）；手动盘车无卡涩、轻重均匀（置信：经验值）
MT-001-005-002-003-000-002 | 钢铁 |  | 离心泵 | 辅助设备 | 钢铁行业离心式泵类设备的通用检维修知识载体，按工作原理族（离心式叶片泵）组织。用于冷却循环水、液压系统供油、除鳞高压水、消防/除尘供水、水处理药剂输送等场景。故障机理（滚动/滑动轴承磨损、机械密封泄漏、叶轮汽蚀与磨粒磨损、口环磨损、泵轴弯曲与不平衡、联轴器对中不良）高度通用，PHM 振动诊断不分工况；工况特异（介质温度、含固量/颗粒磨损、除鳞高压、液压油清洁度）在故障特征参数 D5 层标注。子设备：卧式离心泵（普通离心泵，冷却/循环水主力）、立式筒袋泵（立式长轴，深井/冷却塔水池）、高速泵（高速离心，除鳞/高压供水）、屏蔽泵（无泄漏屏蔽套，水处理药剂/化学介质）、磁力泵（无泄漏磁力耦合，腐蚀性药剂/酸碱再生）。 | 磁力泵 | 磁力传动系统 | 内磁转子 |  | 与泵轴及叶轮连接，由永磁体和耐腐蚀包覆层组成，在隔离套内随外磁转子同步旋转。 | 否 | 检查包覆层磨损、破损及磁钢腐蚀，测量跳动量，清理表面沉积。 | 包覆层破损导致介质侵入磁体，或磁钢退磁无法传递扭矩时，整体更换。 | 内磁转子套磨损 | 磨损；腐蚀 | 机械；化学 | 严重 | 输送含氧化铁皮、冶金粉尘的硬质颗粒介质进入转子与隔离套间隙，破坏流体润滑膜，产生剧烈磨粒磨损和机械摩擦 | 泵组振动显著增大伴有金属摩擦异响；隔离套温度异常升高；电机轴功率上升 | [物理]振动速度>7.1mm/s（适用：轴中心高<315mm，刚性安装，ISO 10816-3:2009 表1 C级，置信：标准值）；[物理]隔离套外壁温度>90℃（适用：冷却水循环系统，置信：经验值） | [在线]振动加速度传感器；[在线]红外热成像仪；[离线]内窥镜检查间隙 | ①关键判据：高频振动分量突出且隔离套局部有明显热斑。②鉴别要点：与轴承磨损区分——轴承磨损振动特征频率集中在低频段且轴承座外侧温升最高，而内磁转子套磨损金属摩擦声位于泵体中段，且内窥镜可见隔离套内壁磨痕 | [经验级]根本处理：解体磁力泵，拆除磨损的内磁转子套及受损隔离套，更换新备件并清理系统残留杂质；临时处理：无，须立即停机以防隔离套磨穿导致介质泄漏 | 在泵入口增设磁性过滤器或旋流除砂器；严格控制介质中固体颗粒粒径与含量；定期冲洗冷却润滑管路 | 轴承磨损：轴承磨损会导致泵端轴承座发热显著，且频谱分析显示故障特征频率与轴承几何尺寸对应，内磁转子套磨损则表现为宽频高频摩擦 | 钳工2名；工时6-8h（置信：经验值） | 百分表、振动频谱分析仪、内六角扳手套装、千分尺（置信：经验值） | 内磁钢套、隔离套、O型密封圈（置信：经验值） | 起重吊装作业严格遵守GB 6067.1-2010规定；确保系统残压已彻底释放排净，严防带压拆卸（GB 6067.1-2010，置信：标准值） | 转子动平衡精度G6.3级（ISO 1940-1:2003，置信：标准值）；内磁转子外径与隔离套内径间隙符合图纸公差要求（置信：经验值）
MT-001-005-002-003-000-003 | 钢铁 |  | 离心泵 | 辅助设备 | 钢铁行业离心式泵类设备的通用检维修知识载体，按工作原理族（离心式叶片泵）组织。用于冷却循环水、液压系统供油、除鳞高压水、消防/除尘供水、水处理药剂输送等场景。故障机理（滚动/滑动轴承磨损、机械密封泄漏、叶轮汽蚀与磨粒磨损、口环磨损、泵轴弯曲与不平衡、联轴器对中不良）高度通用，PHM 振动诊断不分工况；工况特异（介质温度、含固量/颗粒磨损、除鳞高压、液压油清洁度）在故障特征参数 D5 层标注。子设备：卧式离心泵（普通离心泵，冷却/循环水主力）、立式筒袋泵（立式长轴，深井/冷却塔水池）、高速泵（高速离心，除鳞/高压供水）、屏蔽泵（无泄漏屏蔽套，水处理药剂/化学介质）、磁力泵（无泄漏磁力耦合，腐蚀性药剂/酸碱再生）。 | 磁力泵 | 磁力传动系统 | 内磁转子 |  | 与泵轴及叶轮连接，由永磁体和耐腐蚀包覆层组成，在隔离套内随外磁转子同步旋转。 | 否 | 检查包覆层磨损、破损及磁钢腐蚀，测量跳动量，清理表面沉积。 | 包覆层破损导致介质侵入磁体，或磁钢退磁无法传递扭矩时，整体更换。 | 内磁转子断裂 | 断裂 | 机械 | 危急 | 转子轴材料疲劳或受径向交变应力，在内磁体与轴的过渡圆角处产生微裂纹并迅速扩展，导致主轴疲劳断裂 | 运转中突发剧烈金属撞击声；电机瞬间空转电流骤降；泵完全不打压，流量瞬间归零 | [物理]振动速度>11.8mm/s（适用：突发断裂瞬间冲击，ISO 10816-3:2009 表1 D级，置信：标准值）；[物理]泵出口压力趋近于0（适用：断电停机前，置信：经验值） | [在线]振动速度传感器；[在线]出口压力变送器；[离线]超声波探伤仪 | ①关键判据：突发剧烈振动后立即停机，盘车有明显的金属摩擦感或卡死感。②鉴别要点：与联轴器柱销剪断区分——联轴器断裂时电机单独运转无异常杂音且泵侧可自由盘车，内磁转子断裂时泵腔内部件干涉盘车极为困难 | [经验级]根本处理：立即切断电源并排液，全面解体泵体清理断裂碎片，检查并修复隔离套受损情况，更换全新内磁转子及主轴组件；临时处理：无，须立即停机并切换备用泵 | 优化转子结构设计避免应力集中；提升主轴材料抗疲劳强度；严格把控设备启停节奏避免水锤冲击 | 电机烧毁：电机烧毁伴随浓烈绝缘焦糊味且电机电气保护跳闸动作，而转子机械断裂不引发电气保护动作，仅表现为机械动力脱开 | 钳工2名、焊工1名；工时8-12h（置信：经验值） | 大型拉马、液压千斤顶、角磨机、超声波探伤仪（置信：经验值） | 内磁转子总成、泵轴、机械密封组件（置信：经验值） | 必须执行LOTO断电挂牌程序；落实高处作业防坠落措施；彻底排净泵内高温除鳞水等残液防烫伤（置信：经验值） | 转子动平衡精度G2.5级（ISO 1940-1:2003，置信：标准值）；各配合面跳动量<0.05mm（置信：经验值）
MT-001-005-002-003-000-004 | 钢铁 |  | 离心泵 | 辅助设备 | 钢铁行业离心式泵类设备的通用检维修知识载体，按工作原理族（离心式叶片泵）组织。用于冷却循环水、液压系统供油、除鳞高压水、消防/除尘供水、水处理药剂输送等场景。故障机理（滚动/滑动轴承磨损、机械密封泄漏、叶轮汽蚀与磨粒磨损、口环磨损、泵轴弯曲与不平衡、联轴器对中不良）高度通用，PHM 振动诊断不分工况；工况特异（介质温度、含固量/颗粒磨损、除鳞高压、液压油清洁度）在故障特征参数 D5 层标注。子设备：卧式离心泵（普通离心泵，冷却/循环水主力）、立式筒袋泵（立式长轴，深井/冷却塔水池）、高速泵（高速离心，除鳞/高压供水）、屏蔽泵（无泄漏屏蔽套，水处理药剂/化学介质）、磁力泵（无泄漏磁力耦合，腐蚀性药剂/酸碱再生）。 | 磁力泵 | 磁力传动系统 | 内磁转子 |  | 与泵轴及叶轮连接，由永磁体和耐腐蚀包覆层组成，在隔离套内随外磁转子同步旋转。 | 否 | 检查包覆层磨损、破损及磁钢腐蚀，测量跳动量，清理表面沉积。 | 包覆层破损导致介质侵入磁体，或磁钢退磁无法传递扭矩时，整体更换。 | 内磁转子高温咬合抱死 | 磨碰 | 机械；热 | 危急 | 冷却润滑管路堵塞导致隔离套与内磁转子间隙内介质循环中断，磁涡流产生的热量无法被钢铁除鳞水或乳化液带走，转子因高温膨胀失去间隙而发生严重金属抱死 | 泵完全抱死无法盘车；隔离套外壳出现高温变色或烤蓝现象；电机启动时发出沉闷堵转声并迅速跳闸 | [物理]隔离套外壁温度>150℃（适用：冷却润滑失效引发磁涡流热聚集，置信：经验值）；[物理]电机启动堵转电流>额定电流600%（适用：电气保护跳闸前，置信：经验值） | [在线]电机电气参数综合监测模块；[离线]红外热成像仪；[离线]手动盘车杆 | ①关键判据：手动盘车完全卡死，且隔离套中段有明显高温过热痕迹。②鉴别要点：与轴承抱死区分——轴承抱死的发热区域集中在泵体两端轴承座处，而内磁转子咬合的过热区域在泵体中部的隔离套位置，且伴随磁力失效特征 | [经验级]根本处理：切断电源排液，拆除隔离套检查抱死面积，若轻微抱死可打磨修复转子表面并疏通冷却孔，严重抱死需整体更换内磁转子和隔离套；临时处理：无，须立即停机处理，严禁强行盘车 | 确保冷却润滑回流管路畅通无阻；定期检查除鳞水过滤网防止堵塞；操作时避免长时间关闭出口阀门运行 | 机械杂质卡死：介质中铁皮等大颗粒卡在转子与隔离套间隙通常发生在工况波动时，且盘车有间歇性卡顿感，而高温抱死是死区抱死且伴随明显热变色 | 钳工2名、电工1名；工时8-10h（置信：经验值） | 专用重型拉马、千分尺、内六角扳手、红外测温仪（置信：经验值） | 内磁转子总成、隔离套、冷却管路密封件（置信：经验值） | 执行LOTO断电挂牌上锁；确认泵内高温残液已完全冷却至常温并排净后方可拆卸（置信：经验值） | 转子外径与隔离套内径配合间隙恢复至原设计图纸公差范围；手动盘车顺畅无卡涩（置信：经验值）
MT-001-005-002-004-000-001 | 钢铁 |  | 离心泵 | 辅助设备 | 钢铁行业离心式泵类设备的通用检维修知识载体，按工作原理族（离心式叶片泵）组织。用于冷却循环水、液压系统供油、除鳞高压水、消防/除尘供水、水处理药剂输送等场景。故障机理（滚动/滑动轴承磨损、机械密封泄漏、叶轮汽蚀与磨粒磨损、口环磨损、泵轴弯曲与不平衡、联轴器对中不良）高度通用，PHM 振动诊断不分工况；工况特异（介质温度、含固量/颗粒磨损、除鳞高压、液压油清洁度）在故障特征参数 D5 层标注。子设备：卧式离心泵（普通离心泵，冷却/循环水主力）、立式筒袋泵（立式长轴，深井/冷却塔水池）、高速泵（高速离心，除鳞/高压供水）、屏蔽泵（无泄漏屏蔽套，水处理药剂/化学介质）、磁力泵（无泄漏磁力耦合，腐蚀性药剂/酸碱再生）。 | 磁力泵 | 磁力传动系统 | 隔离套压盖 |  | 金属制环形压紧构件，通过周向均布紧固螺栓将隔离套法兰压紧在泵体端面，为端面密封提供均匀压紧力，保证静密封边界长期可靠。 | 否 | 拆检压盖端面平面度与螺栓孔螺纹，清除锈蚀及异物，浅表划伤可研磨修整；按对角交叉顺序复紧螺栓至规定预紧力矩。 | 压盖端面出现深度坑蚀、贯穿性裂纹或塑性变形，无法保证密封压紧力均匀时作整体报废处理。 | 隔离套压盖密封泄漏 | 泄漏 | 机械 | 严重 | 压盖受力不均或螺栓疲劳松弛，导致密封面比压下降；或内部介质高温高压冲刷导致密封垫片受损，钢铁工况下高压除鳞水或冷却循环水外泄 | 泵外侧结合面有明显水渍或成滴渗漏；电机接线盒或轴承座附近积水；泵基础及周边地面积液；系统管网压力出现微降趋势 | [物理]压盖螺栓紧固力矩偏差>设计值±10%（适用：M12-M20压盖螺栓，置信：经验值）；[状态量]密封点泄漏量>0（适用：水介质系统，置信：标准值） | [在线]管网压力变送器；[离线]目视检查；[离线]超声波测漏仪 | 关键判据：结合面外延出现湿润或滴液，且系统压力微降；鉴别要点：需与隔离套本体砂眼或裂纹泄漏区分，擦拭干净压盖外表面后，若仅压盖对中缝隙处持续渗出则为压盖密封失效，若隔离套金属壁有微小水线渗出则属本体缺陷 | [经验级]根本处理：排液泄压后拆卸压盖，检查密封面平整度及垫片，更换新垫片并对角交替紧固螺栓至规定力矩；临时处理：在确保无高压喷射风险下，沿泄漏处注入密封剂作为短期封堵 | 定期校核压盖螺栓紧固力矩；大修时强制更换非金属密封垫片；确保检修装配时压盖与隔离套端面平行度合格 | 隔离套本体裂纹泄漏：隔离套外圆柱面有沿轴向的细微裂纹并渗水，而压盖结合面相对干燥 | 钳工2名；工时4-6h（置信：经验值） | 力矩扳手、内六角扳手套装、千分表、塞尺（置信：经验值） | 压盖氟橡胶或聚四氟乙烯垫片、密封胶、除锈清洗剂（置信：经验值） | 执行LOTO断电挂牌，泄压排液置换后方可拆卸；钢铁水系统周围作业注意防滑跌落（置信：经验值） | 结合面静止状态下无任何渗漏；压盖对角螺栓紧固力矩均匀且符合设计要求（置信：经验值）
MT-001-005-002-004-000-002 | 钢铁 |  | 离心泵 | 辅助设备 | 钢铁行业离心式泵类设备的通用检维修知识载体，按工作原理族（离心式叶片泵）组织。用于冷却循环水、液压系统供油、除鳞高压水、消防/除尘供水、水处理药剂输送等场景。故障机理（滚动/滑动轴承磨损、机械密封泄漏、叶轮汽蚀与磨粒磨损、口环磨损、泵轴弯曲与不平衡、联轴器对中不良）高度通用，PHM 振动诊断不分工况；工况特异（介质温度、含固量/颗粒磨损、除鳞高压、液压油清洁度）在故障特征参数 D5 层标注。子设备：卧式离心泵（普通离心泵，冷却/循环水主力）、立式筒袋泵（立式长轴，深井/冷却塔水池）、高速泵（高速离心，除鳞/高压供水）、屏蔽泵（无泄漏屏蔽套，水处理药剂/化学介质）、磁力泵（无泄漏磁力耦合，腐蚀性药剂/酸碱再生）。 | 磁力泵 | 磁力传动系统 | 隔离套压盖 |  | 金属制环形压紧构件，通过周向均布紧固螺栓将隔离套法兰压紧在泵体端面，为端面密封提供均匀压紧力，保证静密封边界长期可靠。 | 否 | 拆检压盖端面平面度与螺栓孔螺纹，清除锈蚀及异物，浅表划伤可研磨修整；按对角交叉顺序复紧螺栓至规定预紧力矩。 | 压盖端面出现深度坑蚀、贯穿性裂纹或塑性变形，无法保证密封压紧力均匀时作整体报废处理。 | 压盖紧固螺栓断裂 | 断裂 | 机械 | 危急 | 钢铁冷却或液压系统长期存在高频机械振动，导致压盖螺栓承受交变载荷产生疲劳断裂；或装配时预紧力严重超标导致拉伸屈服，最终在启停冲击下断裂 | 压盖与泵体间出现明显缝隙并伴随介质严重外泄；断裂螺栓残端可见颈缩或平整疲劳断裂面；磁力泵因介质大量流失导致循环冷却中断，内磁转子干摩擦发热 | [物理]振动速度>7.1mm/s（适用：冷却水循环泵，刚性安装（置信：经验值）；ISO 10816-3:2009 表1，置信：标准值）；[物理]螺栓预紧应力>材料屈服强度80%（适用：8.8级碳钢螺栓，置信：经验值） | [在线]振动加速度传感器；[离线]超声波探伤仪；[离线]目视断口宏观检查 | 关键判据：泵端突发性大量泄漏伴随压盖松动错位，且在断裂螺栓处发现断口；鉴别要点：需与螺栓腐蚀导致的缩颈断裂区分，观察断口截面，若平整且有贝纹线为疲劳断裂，若断面粗糙且伴有严重锈蚀则为应力腐蚀开裂 | [经验级]根本处理：立即停机，排净介质，使用断头螺栓取出器或电钻钻取残存螺栓，重新攻丝清理螺孔，更换同等级新螺栓并使用力矩扳手对角紧固；临时处理：无，须立即停机处理 | 泵机组安装时严格复核管路对中，减少额外应力传递；选用具有更高抗拉强度的合金钢螺栓；定期检测泵组振动趋势 | 压盖密封垫片吹出：垫片被高压瞬间挤出导致泄漏，但螺栓本体完好未断裂 | 钳工2名、焊工1名；工时8-12h（置信：经验值） | 断头螺栓取出器、磁力电钻、丝锥、力矩扳手、螺纹量规（置信：经验值） | 高强度内六角螺栓或六角头螺栓、螺纹修复剂、二硫化钼防卡剂（置信：经验值） | 必须执行LOTO断电挂牌；规范穿戴防烫防滑劳保用品；起重拆卸压盖执行GB 6067.1（GB 6067.1-2010，置信：标准值） | 螺孔螺纹完好无滑丝；新螺栓紧固力矩达到规定值且各点偏差<5%；试运行无泄漏（置信：经验值）
MT-001-005-002-004-000-003 | 钢铁 |  | 离心泵 | 辅助设备 | 钢铁行业离心式泵类设备的通用检维修知识载体，按工作原理族（离心式叶片泵）组织。用于冷却循环水、液压系统供油、除鳞高压水、消防/除尘供水、水处理药剂输送等场景。故障机理（滚动/滑动轴承磨损、机械密封泄漏、叶轮汽蚀与磨粒磨损、口环磨损、泵轴弯曲与不平衡、联轴器对中不良）高度通用，PHM 振动诊断不分工况；工况特异（介质温度、含固量/颗粒磨损、除鳞高压、液压油清洁度）在故障特征参数 D5 层标注。子设备：卧式离心泵（普通离心泵，冷却/循环水主力）、立式筒袋泵（立式长轴，深井/冷却塔水池）、高速泵（高速离心，除鳞/高压供水）、屏蔽泵（无泄漏屏蔽套，水处理药剂/化学介质）、磁力泵（无泄漏磁力耦合，腐蚀性药剂/酸碱再生）。 | 磁力泵 | 磁力传动系统 | 隔离套压盖 |  | 金属制环形压紧构件，通过周向均布紧固螺栓将隔离套法兰压紧在泵体端面，为端面密封提供均匀压紧力，保证静密封边界长期可靠。 | 否 | 拆检压盖端面平面度与螺栓孔螺纹，清除锈蚀及异物，浅表划伤可研磨修整；按对角交叉顺序复紧螺栓至规定预紧力矩。 | 压盖端面出现深度坑蚀、贯穿性裂纹或塑性变形，无法保证密封压紧力均匀时作整体报废处理。 | 压盖结合面机械磨损 | 磨损 | 机械 | 一般 | 钢铁冷却循环水或轧制乳化液中常含有微量氧化铁皮或硬质颗粒，长期运行导致颗粒进入隔离套压盖与泵体接合端面之间，产生磨粒磨损，破坏了原有的金属密封平面度 | 压盖拆解后可见端面存在环状或放射状划痕；密封垫片边缘有局部磨薄或切边损伤；系统在长期运行中泄漏量呈缓慢上升趋势 | [物理]密封端面平面度>0.05mm（适用：金属对金属结合面，置信：经验值）；[物理]表面粗糙度Ra>3.2μm（适用：压盖密封端面，置信：经验值） | [离线]表面粗糙度仪；[离线]刀口尺与塞尺；[离线]目视检查 | 关键判据：解体后发现压盖与泵体结合面有明显划痕且对应垫片局部减薄；鉴别要点：需与垫片自然老化破损区分，若垫片材质失去弹性发硬且结合面光洁无划痕则为老化，若金属表面有沟槽且颗粒物嵌入垫片则为磨损 | [经验级]根本处理：拆下压盖，使用精密平面磨床对磨损端面进行研磨修复，恢复平面度与粗糙度，更换新垫片；临时处理：在结合面均匀涂抹一层耐高温液态密封胶以填补微观划痕 | 提升介质过滤精度，减少冷却水或乳化液中铁皮含量；定期检查及更换磁性过滤器 | 垫片老化压扁：垫片整体变薄且失去弹性，但压盖金属端面保持光洁无明显划痕 | 钳工2名；工时4-6h（置信：经验值） | 表面粗糙度仪、刀口尺、研磨平板、千分尺（置信：经验值） | 柔性石墨或聚四氟乙烯垫片、平面研磨砂纸、清洗剂（置信：经验值） | 执行LOTO断电挂牌，排净泵内介质并确认无余压后方可拆卸压盖（置信：经验值） | 压盖结合面平面度<0.05mm，粗糙度满足技术要求，试运行无渗漏（置信：经验值）
MT-001-005-002-004-000-004 | 钢铁 |  | 离心泵 | 辅助设备 | 钢铁行业离心式泵类设备的通用检维修知识载体，按工作原理族（离心式叶片泵）组织。用于冷却循环水、液压系统供油、除鳞高压水、消防/除尘供水、水处理药剂输送等场景。故障机理（滚动/滑动轴承磨损、机械密封泄漏、叶轮汽蚀与磨粒磨损、口环磨损、泵轴弯曲与不平衡、联轴器对中不良）高度通用，PHM 振动诊断不分工况；工况特异（介质温度、含固量/颗粒磨损、除鳞高压、液压油清洁度）在故障特征参数 D5 层标注。子设备：卧式离心泵（普通离心泵，冷却/循环水主力）、立式筒袋泵（立式长轴，深井/冷却塔水池）、高速泵（高速离心，除鳞/高压供水）、屏蔽泵（无泄漏屏蔽套，水处理药剂/化学介质）、磁力泵（无泄漏磁力耦合，腐蚀性药剂/酸碱再生）。 | 磁力泵 | 磁力传动系统 | 隔离套压盖 |  | 金属制环形压紧构件，通过周向均布紧固螺栓将隔离套法兰压紧在泵体端面，为端面密封提供均匀压紧力，保证静密封边界长期可靠。 | 否 | 拆检压盖端面平面度与螺栓孔螺纹，清除锈蚀及异物，浅表划伤可研磨修整；按对角交叉顺序复紧螺栓至规定预紧力矩。 | 压盖端面出现深度坑蚀、贯穿性裂纹或塑性变形，无法保证密封压紧力均匀时作整体报废处理。 | 压盖法兰接口松动 | 松动 | 机械 | 严重 | 磁力泵在钢铁除鳞高压水或冷却水工况下运行，管网压力波动产生水力冲击，导致压盖法兰接口处承受交变载荷；或原装配螺栓预紧力不足，引起法兰面相对滑动及紧固件逐渐退扣松动 | 泵启动或切换瞬间可听到压盖处有明显"哒哒"金属撞击声；压盖与泵体接缝可见微小错位或间隙不均；法兰外圆测量对中度超差，伴随局部渗水 | [物理]压盖法兰间隙偏差>0.2mm（适用：法兰圆周方向测量，置信：经验值）；[物理]振动加速度峰值突变>20m/s²（适用：水力冲击瞬间，置信：经验值） | [在线]振动加速度传感器；[离线]塞尺；[离线]听诊棒 | 关键判据：法兰圆周间隙不均且伴随撞击异响，紧固后异响消失；鉴别要点：需与泵体内部轴承磨损异响区分，使用听诊棒定位，若声源在外部法兰接缝处且塞尺测出明显间隙则为压盖松动，若声源在泵体内部深部则为轴承故障 | [经验级]根本处理：停机泄压，重新对中压盖与泵体法兰，使用力矩扳手按对角交替原则紧固所有螺栓至设计力矩；临时处理：在允许带压紧固的安全前提下，使用扳手小心对泄漏侧螺栓进行适度紧固 | 优化工艺操作减少高压水系统的急剧启停与水锤效应；安装时严格执行力矩矩阵复核 | 内磁转子轴承磨损：内部发出连续高频尖锐摩擦声，且外部法兰间隙均匀无错位 | 钳工2名；工时3-4h（置信：经验值） | 塞尺、力矩扳手、听诊棒、对中百分表（置信：经验值） | 防松垫圈或螺纹锁固胶、高强度螺栓（置信：经验值） | 确认系统完全泄压至零；带压紧固时必须佩戴防护面罩防止高压水喷射伤人（置信：经验值） | 法兰四周间隙均匀且偏差<0.1mm，各螺栓紧固力矩一致，运行无异响（置信：经验值）
MT-001-005-003-001-000-001 | 钢铁 |  | 离心泵 | 辅助设备 | 钢铁行业离心式泵类设备的通用检维修知识载体，按工作原理族（离心式叶片泵）组织。用于冷却循环水、液压系统供油、除鳞高压水、消防/除尘供水、水处理药剂输送等场景。故障机理（滚动/滑动轴承磨损、机械密封泄漏、叶轮汽蚀与磨粒磨损、口环磨损、泵轴弯曲与不平衡、联轴器对中不良）高度通用，PHM 振动诊断不分工况；工况特异（介质温度、含固量/颗粒磨损、除鳞高压、液压油清洁度）在故障特征参数 D5 层标注。子设备：卧式离心泵（普通离心泵，冷却/循环水主力）、立式筒袋泵（立式长轴，深井/冷却塔水池）、高速泵（高速离心，除鳞/高压供水）、屏蔽泵（无泄漏屏蔽套，水处理药剂/化学介质）、磁力泵（无泄漏磁力耦合，腐蚀性药剂/酸碱再生）。 | 磁力泵 | 过流泵送系统 | 泵体 |  | 蜗壳结构过流壳体，收集叶轮甩出液体并将动能转化为压力能，含进出口法兰及蜗室流道，与泵盖共同形成封闭压力腔（来源：ChangYu Pump《How Does Magnetic Drive Pump Work》，上海沈泉泵业《磁力泵的结构组成及特点》） | 否 | 定期检查内壁冲蚀、腐蚀及磨损深度；清理流道积垢与异物；检查螺纹孔及法兰密封面完好性 | 壁厚减薄至设计允许最小壁厚，或出现穿透性裂纹、无法修复的腐蚀坑洞时整体报废 | 泵体冲刷磨损 | 磨损 | 机械 | 严重 | 钢铁工况下，冷却循环水或除鳞水中含有氧化铁皮、沙粒等硬质颗粒，长期高速冲刷泵体流道表面及隔舌，导致材料厚度减薄，强度下降 | 泵体振动逐渐增大；流量轻微下降；泵体表面出现蜂窝状凹坑或穿孔；泄漏检测报警 | [物理]泵体壁厚减薄量>设计壁厚的30%（适用：钢铁含尘水工况，置信：经验值）；[物理]振动速度>4.5mm/s（适用：刚性安装，ISO 10816-3:2009 表2 区域B，置信：标准值） | [离线]超声波测厚仪；[在线]振动速度传感器 | 振动值随壁厚减薄呈上升趋势，且频谱中以工频为主（结构刚度下降）；需与转子不平衡区分（不平衡振动值稳定，不随时间渐进恶化） | [规程级]根本处理：更换泵体或修复流道（GB/T 5656相关要求）；临时处理：必须在彻底停机、泄压、排空介质后，对穿孔部位进行金属修补剂封堵（仅限应急） | 在泵入口加装过滤网；定期监测流道壁厚 | 泵体气蚀：区分要点为气蚀伴随高频噪声和剥蚀坑，冲刷磨损主要为沟槽状纹理 | 钳工2名；工时8-12h（置信：经验值） | 超声波测厚仪、角磨机、焊接设备（置信：经验值） | 备用泵体、金属修补剂、焊条（置信：经验值） | 执行LOOTO断电挂牌；动火作业需办理作业票；起重吊装按GB 6067.1执行（置信：标准值） | 泵体无裂纹、无变形；壁厚符合设计要求；试运行振动符合ISO 10816-3标准（置信：标准值）
MT-001-005-003-001-000-002 | 钢铁 |  | 离心泵 | 辅助设备 | 钢铁行业离心式泵类设备的通用检维修知识载体，按工作原理族（离心式叶片泵）组织。用于冷却循环水、液压系统供油、除鳞高压水、消防/除尘供水、水处理药剂输送等场景。故障机理（滚动/滑动轴承磨损、机械密封泄漏、叶轮汽蚀与磨粒磨损、口环磨损、泵轴弯曲与不平衡、联轴器对中不良）高度通用，PHM 振动诊断不分工况；工况特异（介质温度、含固量/颗粒磨损、除鳞高压、液压油清洁度）在故障特征参数 D5 层标注。子设备：卧式离心泵（普通离心泵，冷却/循环水主力）、立式筒袋泵（立式长轴，深井/冷却塔水池）、高速泵（高速离心，除鳞/高压供水）、屏蔽泵（无泄漏屏蔽套，水处理药剂/化学介质）、磁力泵（无泄漏磁力耦合，腐蚀性药剂/酸碱再生）。 | 磁力泵 | 过流泵送系统 | 泵体 |  | 蜗壳结构过流壳体，收集叶轮甩出液体并将动能转化为压力能，含进出口法兰及蜗室流道，与泵盖共同形成封闭压力腔（来源：ChangYu Pump《How Does Magnetic Drive Pump Work》，上海沈泉泵业《磁力泵的结构组成及特点》） | 否 | 定期检查内壁冲蚀、腐蚀及磨损深度；清理流道积垢与异物；检查螺纹孔及法兰密封面完好性 | 壁厚减薄至设计允许最小壁厚，或出现穿透性裂纹、无法修复的腐蚀坑洞时整体报废 | 泵体气蚀 | 性能退化；腐蚀 | 机械；化学 | 严重 | 进口阻力过大或介质温度过高导致泵内局部压力低于汽化压力，液体汽化产生气泡，在高压区溃灭产生高频冲击，导致泵体材料疲劳剥蚀 | 泵体内部发出噼啪爆裂声；振动高频分量大；扬程、流量急剧下降；泵体隔舌处出现海绵状或蜂窝状麻点 | [物理]振动加速度>10m/s²（适用：气蚀频段，置信：经验值）；[物理]噪声>95dB(A)（适用：运行现场，置信：经验值） | [在线]振动加速度传感器；[在线]噪声传感器 | 振动频谱中出现高频（通常>1kHz）叶片通过频率谐波；需与机械摩擦区分（机械摩擦通常为低中频且与转速相关，气蚀为宽频高频） | [经验级]根本处理：调整安装高度或降低介质温度，修复或更换气蚀泵体；临时处理：调节出口阀降低流量（避开气蚀区） | 优化吸入管路设计，减少弯头和阀门；定期清理进口滤网 | 泵体内摩擦：区分要点为摩擦声音沉闷且随转速变化，气蚀声音尖锐且随流量变化明显 | 钳工2名、管工1名；工时6-8h（置信：经验值） | 听诊棒、频谱分析仪、内窥镜（置信：经验值） | 抗气蚀材料泵体、密封垫（置信：经验值） | 执行LOOTO断电挂牌；检修前泄压排液；进入受限空间需符合通用要求（置信：标准值） | 运行无异常噪声；振动值在规定范围内；性能参数恢复至额定值（置信：经验值）
MT-001-005-003-001-000-003 | 钢铁 |  | 离心泵 | 辅助设备 | 钢铁行业离心式泵类设备的通用检维修知识载体，按工作原理族（离心式叶片泵）组织。用于冷却循环水、液压系统供油、除鳞高压水、消防/除尘供水、水处理药剂输送等场景。故障机理（滚动/滑动轴承磨损、机械密封泄漏、叶轮汽蚀与磨粒磨损、口环磨损、泵轴弯曲与不平衡、联轴器对中不良）高度通用，PHM 振动诊断不分工况；工况特异（介质温度、含固量/颗粒磨损、除鳞高压、液压油清洁度）在故障特征参数 D5 层标注。子设备：卧式离心泵（普通离心泵，冷却/循环水主力）、立式筒袋泵（立式长轴，深井/冷却塔水池）、高速泵（高速离心，除鳞/高压供水）、屏蔽泵（无泄漏屏蔽套，水处理药剂/化学介质）、磁力泵（无泄漏磁力耦合，腐蚀性药剂/酸碱再生）。 | 磁力泵 | 过流泵送系统 | 泵体 |  | 蜗壳结构过流壳体，收集叶轮甩出液体并将动能转化为压力能，含进出口法兰及蜗室流道，与泵盖共同形成封闭压力腔（来源：ChangYu Pump《How Does Magnetic Drive Pump Work》，上海沈泉泵业《磁力泵的结构组成及特点》） | 否 | 定期检查内壁冲蚀、腐蚀及磨损深度；清理流道积垢与异物；检查螺纹孔及法兰密封面完好性 | 壁厚减薄至设计允许最小壁厚，或出现穿透性裂纹、无法修复的腐蚀坑洞时整体报废 | 泵体腐蚀 | 腐蚀 | 化学 | 一般 | 钢铁循环水或乳化液中的化学介质（如酸碱成分、溶解氧）与泵体材料发生电化学或化学反应，导致材料整体变薄或穿孔 | 泵体表面漆膜脱落、出现锈斑；壁厚均匀减薄；介质泄漏；铸铁泵体表面疏松 | [化学]介质pH值<5.5或>9.5（适用：冷却水/乳化液系统，置信：经验值）；[物理]腐蚀速率>0.5mm/a（适用：碳钢材质，置信：经验值） | [离线]pH计；[离线]超声波测厚仪 | 腐蚀形貌为均匀减薄或点蚀，无机械冲击痕迹；需与冲刷磨损区分（冲刷有明显的流体方向痕迹，腐蚀较均匀） | [经验级]根本处理：更换耐腐蚀材质泵体；临时处理：表面防腐涂层处理 | 定期检测水质并投加缓蚀剂；保持涂层完好 | 泵体冲刷磨损：区分要点为腐蚀表面较光滑或呈溃疡状，冲刷表面有方向性沟槽 | 钳工2名；工时4-6h（置信：经验值） | 测厚仪、除锈工具、喷砂设备（置信：经验值） | 耐腐蚀泵体、防腐涂料（置信：经验值） | 执行LOOTO断电挂牌；检修前必须彻底泄压、排液、置换清洗，严禁带残液拆卸以防化学灼伤（置信：经验值） | 涂层均匀无漏涂；静水压试验无泄漏；壁厚检测合格（置信：经验值）
MT-001-005-003-001-000-004 | 钢铁 |  | 离心泵 | 辅助设备 | 钢铁行业离心式泵类设备的通用检维修知识载体，按工作原理族（离心式叶片泵）组织。用于冷却循环水、液压系统供油、除鳞高压水、消防/除尘供水、水处理药剂输送等场景。故障机理（滚动/滑动轴承磨损、机械密封泄漏、叶轮汽蚀与磨粒磨损、口环磨损、泵轴弯曲与不平衡、联轴器对中不良）高度通用，PHM 振动诊断不分工况；工况特异（介质温度、含固量/颗粒磨损、除鳞高压、液压油清洁度）在故障特征参数 D5 层标注。子设备：卧式离心泵（普通离心泵，冷却/循环水主力）、立式筒袋泵（立式长轴，深井/冷却塔水池）、高速泵（高速离心，除鳞/高压供水）、屏蔽泵（无泄漏屏蔽套，水处理药剂/化学介质）、磁力泵（无泄漏磁力耦合，腐蚀性药剂/酸碱再生）。 | 磁力泵 | 过流泵送系统 | 泵体 |  | 蜗壳结构过流壳体，收集叶轮甩出液体并将动能转化为压力能，含进出口法兰及蜗室流道，与泵盖共同形成封闭压力腔（来源：ChangYu Pump《How Does Magnetic Drive Pump Work》，上海沈泉泵业《磁力泵的结构组成及特点》） | 否 | 定期检查内壁冲蚀、腐蚀及磨损深度；清理流道积垢与异物；检查螺纹孔及法兰密封面完好性 | 壁厚减薄至设计允许最小壁厚，或出现穿透性裂纹、无法修复的腐蚀坑洞时整体报废 | 泵体连接法兰泄漏 | 泄漏 | 机械 | 一般 | 由于热胀冷缩、螺栓预紧力松弛或密封垫片老化失效，导致泵体与管路连接处发生介质泄漏 | 法兰处有液体渗漏或滴落；垫片挤出或损坏；螺栓松动 | [物理]泄漏量>10滴/分钟（适用：常温工况，置信：经验值）；[物理]连接螺栓扭矩偏差>10%（适用：M10以上螺栓，置信：经验值） | [离线]目视检查；[离线]扭矩扳手 | 泄漏集中在法兰结合面，紧固螺栓后泄漏量减少或消失；需与泵体砂眼/裂纹区分（砂眼/裂纹泄漏无法通过紧固消除） | [规程级]根本处理：更换密封垫片，按对角顺序紧固螺栓（GB/T 5656安装规范）；临时处理：使用堵漏胶带或应急卡箍 | 定期检查并热紧螺栓；选用高质量密封垫片 | 泵体裂纹泄漏：区分要点为裂纹泄漏通常伴随裂纹扩展，且位置不在法兰面，紧固无效 | 钳工1名、管工1名；工时2-4h（置信：经验值） | 扭矩扳手、梅花扳手、法兰分离器（置信：经验值） | 密封垫片、螺栓、防锈剂（置信：经验值） | 执行LOOTO断电挂牌；泄压后方可拆卸法兰；严禁带压紧固法兰螺栓以防崩裂伤人；高处作业需系安全带（置信：经验值） | 紧固后无渗漏；螺栓扭矩符合设计要求（置信：经验值）
MT-001-005-003-001-000-005 | 钢铁 |  | 离心泵 | 辅助设备 | 钢铁行业离心式泵类设备的通用检维修知识载体，按工作原理族（离心式叶片泵）组织。用于冷却循环水、液压系统供油、除鳞高压水、消防/除尘供水、水处理药剂输送等场景。故障机理（滚动/滑动轴承磨损、机械密封泄漏、叶轮汽蚀与磨粒磨损、口环磨损、泵轴弯曲与不平衡、联轴器对中不良）高度通用，PHM 振动诊断不分工况；工况特异（介质温度、含固量/颗粒磨损、除鳞高压、液压油清洁度）在故障特征参数 D5 层标注。子设备：卧式离心泵（普通离心泵，冷却/循环水主力）、立式筒袋泵（立式长轴，深井/冷却塔水池）、高速泵（高速离心，除鳞/高压供水）、屏蔽泵（无泄漏屏蔽套，水处理药剂/化学介质）、磁力泵（无泄漏磁力耦合，腐蚀性药剂/酸碱再生）。 | 磁力泵 | 过流泵送系统 | 泵体 |  | 蜗壳结构过流壳体，收集叶轮甩出液体并将动能转化为压力能，含进出口法兰及蜗室流道，与泵盖共同形成封闭压力腔（来源：ChangYu Pump《How Does Magnetic Drive Pump Work》，上海沈泉泵业《磁力泵的结构组成及特点》） | 否 | 定期检查内壁冲蚀、腐蚀及磨损深度；清理流道积垢与异物；检查螺纹孔及法兰密封面完好性 | 壁厚减薄至设计允许最小壁厚，或出现穿透性裂纹、无法修复的腐蚀坑洞时整体报废 | 泵体口环间隙磨损 | 磨损；性能退化 | 机械 | 严重 | 钢铁除鳞高压水或含氧化铁皮介质加剧泵体口环与叶轮之间的单侧或整体偏磨，导致密封间隙增大，内漏回流严重 | 泵扬程和流量显著下降；电机电流偏低；泵体中部或两端伴随轻微机械摩擦声 | [物理]口环间隙值>设计最大间隙的1.5倍（适用：多级高压除鳞泵，置信：经验值）；[性能]容积效率<80%（适用：额定工况下，置信：经验值） | [离线]塞尺；[离线]内、外径千分尺 | 扬程下降且电机电流同步降低（表明内漏增大而非堵塞）；需与叶轮流道堵塞区分（堵塞会导致电流升高及出口压力剧增） | [经验级]根本处理：更换磨损的泵体口环及叶轮，重新调整同心度；临时处理：无，须立即停机处理 | 确保介质过滤清洁；监测泵体轴向窜动及振动 | 叶轮磨损：区分要点为解体后测量，若口环间隙超标但叶轮外径完好，属泵体口环失效 | 钳工2名；工时6-8h（置信：经验值） | 塞尺、千分尺、专用拉马（置信：经验值） | 泵体口环备件、密封件（置信：经验值） | 执行LOOTO断电挂牌；检修前彻底泄压排液置换（置信：经验值） | 口环间隙符合设计图纸公差范围；试机扬程和流量恢复至额定值（置信：经验值）
MT-001-005-003-001-000-006 | 钢铁 |  | 离心泵 | 辅助设备 | 钢铁行业离心式泵类设备的通用检维修知识载体，按工作原理族（离心式叶片泵）组织。用于冷却循环水、液压系统供油、除鳞高压水、消防/除尘供水、水处理药剂输送等场景。故障机理（滚动/滑动轴承磨损、机械密封泄漏、叶轮汽蚀与磨粒磨损、口环磨损、泵轴弯曲与不平衡、联轴器对中不良）高度通用，PHM 振动诊断不分工况；工况特异（介质温度、含固量/颗粒磨损、除鳞高压、液压油清洁度）在故障特征参数 D5 层标注。子设备：卧式离心泵（普通离心泵，冷却/循环水主力）、立式筒袋泵（立式长轴，深井/冷却塔水池）、高速泵（高速离心，除鳞/高压供水）、屏蔽泵（无泄漏屏蔽套，水处理药剂/化学介质）、磁力泵（无泄漏磁力耦合，腐蚀性药剂/酸碱再生）。 | 磁力泵 | 过流泵送系统 | 泵体 |  | 蜗壳结构过流壳体，收集叶轮甩出液体并将动能转化为压力能，含进出口法兰及蜗室流道，与泵盖共同形成封闭压力腔（来源：ChangYu Pump《How Does Magnetic Drive Pump Work》，上海沈泉泵业《磁力泵的结构组成及特点》） | 否 | 定期检查内壁冲蚀、腐蚀及磨损深度；清理流道积垢与异物；检查螺纹孔及法兰密封面完好性 | 壁厚减薄至设计允许最小壁厚，或出现穿透性裂纹、无法修复的腐蚀坑洞时整体报废 | 泵体高温热变形 | 变形；异常振动 | 机械；热 | 严重 | 钢铁厂轧制乳化液或高温冷却水循环不畅，泵体长时间受高温介质影响产生热膨胀不均，导致泵体中段变形或泵轴心线歪斜 | 振动随介质温度升高而明显增大；停机冷却后振动自然减小；泵体外观出现扭曲或结合面错位 | [物理]泵体中分面变形量>0.05mm/m（适用：高温乳化液系统，置信：经验值）；[热]介质温度>80℃（适用：铸铁材质泵体，置信：经验值） | [离线]百分表及大理石平尺；[在线]温度传感器 | 振动值与介质温度呈正相关变化；需与转子不平衡区分（不平衡振动不随温度变化） | [经验级]根本处理：更换变形泵体或重新加工中分面；临时处理：降负荷运行，加强泵体外部冷却降温 | 优化管路消除热应力；加装泵体保温冷却夹套 | 转子热弯曲：区分要点为转子热弯曲主要反映在轴端跳动变化，泵体热变形表现为中分面间隙增大 | 钳工3名；工时12-16h（置信：经验值） | 百分表、大理石平尺、深度尺（置信：经验值） | 新泵体或机加工刮研耗材（置信：经验值） | 执行LOOTO断电挂牌；防烫伤劳保用品；泄压排液置换（置信：经验值） | 泵体中分面间隙<0.05mm；运行振动值符合ISO 10816-3标准（置信：标准值）
MT-001-005-003-001-000-007 | 钢铁 |  | 离心泵 | 辅助设备 | 钢铁行业离心式泵类设备的通用检维修知识载体，按工作原理族（离心式叶片泵）组织。用于冷却循环水、液压系统供油、除鳞高压水、消防/除尘供水、水处理药剂输送等场景。故障机理（滚动/滑动轴承磨损、机械密封泄漏、叶轮汽蚀与磨粒磨损、口环磨损、泵轴弯曲与不平衡、联轴器对中不良）高度通用，PHM 振动诊断不分工况；工况特异（介质温度、含固量/颗粒磨损、除鳞高压、液压油清洁度）在故障特征参数 D5 层标注。子设备：卧式离心泵（普通离心泵，冷却/循环水主力）、立式筒袋泵（立式长轴，深井/冷却塔水池）、高速泵（高速离心，除鳞/高压供水）、屏蔽泵（无泄漏屏蔽套，水处理药剂/化学介质）、磁力泵（无泄漏磁力耦合，腐蚀性药剂/酸碱再生）。 | 磁力泵 | 过流泵送系统 | 泵体 |  | 蜗壳结构过流壳体，收集叶轮甩出液体并将动能转化为压力能，含进出口法兰及蜗室流道，与泵盖共同形成封闭压力腔（来源：ChangYu Pump《How Does Magnetic Drive Pump Work》，上海沈泉泵业《磁力泵的结构组成及特点》） | 否 | 定期检查内壁冲蚀、腐蚀及磨损深度；清理流道积垢与异物；检查螺纹孔及法兰密封面完好性 | 壁厚减薄至设计允许最小壁厚，或出现穿透性裂纹、无法修复的腐蚀坑洞时整体报废 | 泵体流道结垢堵塞 | 堵塞；结垢 | 化学；机械 | 一般 | 钢铁循环冷却水硬度高，水中钙镁离子在泵体流道内壁高温沉积结垢，导致流道截面积缩小，流体阻力增加 | 泵出口压力异常升高；流量下降；电机电流增大；泵体内部伴随流体冲击沉闷声 | [物理]流道截面积缩小>15%（适用：开路循环水系统，置信：经验值）；[化学]水质硬度>450mg/L（适用：以碳酸钙计，置信：经验值） | [离线]内窥镜；[离线]超声波测厚仪 | 出口压力与电机电流同时升高（表明流道受阻）；需与出口阀门关小区分（阀门关小会导致电流下降） | [经验级]根本处理：拆卸泵体进行机械除垢或高压水清洗；临时处理：泵入口注入适量弱酸化学清洗剂循环溶解 | 加强循环水质监控与软化处理；定期投加阻垢剂 | 阀门开度变小：区分要点为结垢伴随泵体过流部分厚重沉积物，阀门开度核查正常 | 钳工2名、化学清洗工1名；工时8-10h（置信：经验值） | 内窥镜、高压清洗机、刮刀（置信：经验值） | 化学清洗剂、除垢剂（置信：经验值） | 执行LOOTO断电挂牌；化学清洗需佩戴防毒面具及耐酸碱手套；泄压排空（置信：经验值） | 流道内无明显垢层残留；试运行流量、压力及电流恢复至正常区间（置信：经验值）
MT-001-005-003-001-001-001 | 钢铁 |  | 离心泵 | 辅助设备 | 钢铁行业离心式泵类设备的通用检维修知识载体，按工作原理族（离心式叶片泵）组织。用于冷却循环水、液压系统供油、除鳞高压水、消防/除尘供水、水处理药剂输送等场景。故障机理（滚动/滑动轴承磨损、机械密封泄漏、叶轮汽蚀与磨粒磨损、口环磨损、泵轴弯曲与不平衡、联轴器对中不良）高度通用，PHM 振动诊断不分工况；工况特异（介质温度、含固量/颗粒磨损、除鳞高压、液压油清洁度）在故障特征参数 D5 层标注。子设备：卧式离心泵（普通离心泵，冷却/循环水主力）、立式筒袋泵（立式长轴，深井/冷却塔水池）、高速泵（高速离心，除鳞/高压供水）、屏蔽泵（无泄漏屏蔽套，水处理药剂/化学介质）、磁力泵（无泄漏磁力耦合，腐蚀性药剂/酸碱再生）。 | 磁力泵 | 过流泵送系统 | 泵体 | 泵体口环 | 安装于泵体进口处，与叶轮口环构成间隙密封以控制内泄漏，通常为耐磨金属材质，可单独更换（来源：GB/T 5656《石油、石化和天然气工业用离心泵》） | 是 | — | — | 泵体口环磨损 | 磨损 | 机械 | 严重 | 输送钢铁除鳞水或轧制乳化液时，介质内固体颗粒或高压差导致口环与叶轮摩擦副间隙增大，内漏回流加剧，容积效率下降 | 泵出口压力下降；电机电流偏高；泵体近端偶发金属摩擦异响；流量降低 | [物理]口环径向间隙>最大允许值的1.5倍（适用：多级高压除鳞泵，置信：经验值）；[物理]容积效率下降>5%（适用：额定工况下，置信：经验值）；[物理]振动速度>4.5mm/s（适用：泵轴承箱非驱动端，ISO 10816-3:2009 表1 C/D级，置信：标准值） | [离线]超声波测厚仪；[离线]内径千分尺；[在线]振动加速度传感器；[在线]出口压力表 | 关键判据：出口压力下降且电机电流不降反升。鉴别要点：若停机盘车无卡涩，且出口压力随流量等比例下降，可排除管网堵塞；若解体测量径向间隙超标且表面有定向划痕，排除泵体汽蚀 | [经验级]根本处理：更换新口环，测量并确保新间隙符合要求；临时处理：无，须立即停机处理 | 提高介质过滤精度；定期检测泵容积效率；对高压除鳞泵口环材质升级为耐磨合金 | 泵体汽蚀：汽蚀伴随剧烈爆裂声且多发于低流量工况，口环磨损为持续摩擦异响且内漏大 | 钳工2名；工时4-6h（置信：经验值） | 内径千分尺、拉马、扭矩扳手、铜棒（置信：经验值） | 泵体口环备件、密封垫片（置信：经验值） | 办理LOTO断电挂牌；确认泵体冷却水、乳化液管路泄压排液置换（置信：经验值） | 口环与叶轮间隙符合设计图纸公差；试机振动值符合ISO 10816-3:2009 表1 B区要求（置信：标准值）
MT-001-005-003-001-001-002 | 钢铁 |  | 离心泵 | 辅助设备 | 钢铁行业离心式泵类设备的通用检维修知识载体，按工作原理族（离心式叶片泵）组织。用于冷却循环水、液压系统供油、除鳞高压水、消防/除尘供水、水处理药剂输送等场景。故障机理（滚动/滑动轴承磨损、机械密封泄漏、叶轮汽蚀与磨粒磨损、口环磨损、泵轴弯曲与不平衡、联轴器对中不良）高度通用，PHM 振动诊断不分工况；工况特异（介质温度、含固量/颗粒磨损、除鳞高压、液压油清洁度）在故障特征参数 D5 层标注。子设备：卧式离心泵（普通离心泵，冷却/循环水主力）、立式筒袋泵（立式长轴，深井/冷却塔水池）、高速泵（高速离心，除鳞/高压供水）、屏蔽泵（无泄漏屏蔽套，水处理药剂/化学介质）、磁力泵（无泄漏磁力耦合，腐蚀性药剂/酸碱再生）。 | 磁力泵 | 过流泵送系统 | 泵体 | 泵体口环 | 安装于泵体进口处，与叶轮口环构成间隙密封以控制内泄漏，通常为耐磨金属材质，可单独更换（来源：GB/T 5656《石油、石化和天然气工业用离心泵》） | 是 | — | — | 泵体口环咬合抱死 | 变形；磨损 | 机械；热 | 危急 | 钢铁冷却水系统工况突变导致转子热膨胀不均，或管路对中不良引发轴弯曲，致使口环与叶轮发生干摩擦并瞬间热抱死 | 电机过载跳闸；盘车卡涩或完全卡死；泵体局部高温发烫；联轴器弹性块剪切扭断 | [物理]泵壳口环处表面温度>85℃（适用：停机瞬间红外测温，置信：经验值）；[物理]盘车扭矩>设计启动力矩的1.5倍（适用：手动盘车无法转动，置信：经验值）；[电气]电机运行电流>额定电流的110%（适用：跳闸前瞬间，IEC 60034-1:2010 表1，置信：标准值） | [在线]电机定子电流监测；[离线]红外热像仪；[离线]重型力矩扳手 | 关键判据：盘车死点固定且伴随局部高温。鉴别要点：若松开联轴器后电机能空转，排除电机轴承故障；若泵体单侧高温且解体发现口环有单侧合金涂抹粘连，排除转子动不平衡引发的振动 | [经验级]根本处理：解体泵体，切除或镗削受损口环，更换新口环并重新找正；临时处理：无，须立即停机处理 | 确保联轴器对中符合规范；优化暖泵流程防止热变形；增加冷却水流量监控 | 转子热弯曲：热弯曲在停机盘车时会随时间逐渐恢复，口环抱死为永久机械卡涩 | 钳工3名、起重工1名；工时8-12h（置信：经验值） | 百分表、激光对中仪、液压千斤顶、重型套筒（置信：经验值） | 进口/国产同型号口环组件、联轴器弹性柱销（置信：经验值） | 执行LOTO断电挂牌；起重作业严格遵守GB 6067.1-2010安全规程（置信：标准值） | 转子重新动平衡符合ISO 1940-1:2003 G6.3级；联轴器对中偏差<0.05mm（置信：标准值）
MT-001-005-003-001-001-003 | 钢铁 |  | 离心泵 | 辅助设备 | 钢铁行业离心式泵类设备的通用检维修知识载体，按工作原理族（离心式叶片泵）组织。用于冷却循环水、液压系统供油、除鳞高压水、消防/除尘供水、水处理药剂输送等场景。故障机理（滚动/滑动轴承磨损、机械密封泄漏、叶轮汽蚀与磨粒磨损、口环磨损、泵轴弯曲与不平衡、联轴器对中不良）高度通用，PHM 振动诊断不分工况；工况特异（介质温度、含固量/颗粒磨损、除鳞高压、液压油清洁度）在故障特征参数 D5 层标注。子设备：卧式离心泵（普通离心泵，冷却/循环水主力）、立式筒袋泵（立式长轴，深井/冷却塔水池）、高速泵（高速离心，除鳞/高压供水）、屏蔽泵（无泄漏屏蔽套，水处理药剂/化学介质）、磁力泵（无泄漏磁力耦合，腐蚀性药剂/酸碱再生）。 | 磁力泵 | 过流泵送系统 | 泵体 | 泵体口环 | 安装于泵体进口处，与叶轮口环构成间隙密封以控制内泄漏，通常为耐磨金属材质，可单独更换（来源：GB/T 5656《石油、石化和天然气工业用离心泵》） | 是 | — | — | 泵体口环腐蚀 | 腐蚀 | 化学 | 一般 | 钢铁工业循环水中溶解氧或氯离子超标，导致口环金属表面发生电化学腐蚀或点蚀，减薄壁厚并破坏配合面光洁度 | 口环表面出现麻点、坑蚀；泵效率轻微下降；解体后口环厚度减薄 | [物理]口环蚀坑深度>壁厚的10%（适用：碳钢材质口环，置信：经验值）；[化学]循环水氯离子含量>200mg/L（适用：不锈钢材质点蚀临界值，置信：经验值）；[物理]口环硬度损失>20%（适用：布氏硬度检测，置信：经验值） | [离线]超声波测厚仪；[离线]表面粗糙度仪；[离线]水质分析仪 | 关键判据：解体检查发现表面均匀减薄或局部麻点，且无机械划痕。鉴别要点：若蚀坑呈半球形且集中在特定区域，区别于磨损的沿圆周方向沟槽；若水质分析氯离子高，区别于单纯冲刷磨损 | [经验级]根本处理：更换耐腐蚀材质口环（如双相不锈钢），调整循环水水质加药处理；临时处理：无，须更换备件 | 定期监测循环水水质指标；控制水中含氧量和氯离子浓度；口环表面进行防腐涂层处理 | 泵体口环冲蚀：冲蚀有明显的流体冲刷痕迹且呈流线型，腐蚀主要为表面化学蚀坑且分布较广 | 钳工2名；工时4h（置信：经验值） | 超声波测厚仪、除锈工具、防腐喷枪（置信：经验值） | 耐腐蚀口环备件、防腐涂料（置信：经验值） | 办理LOTO断电挂牌；检测并排放泵内积存的有害腐蚀性气体（置信：经验值） | 口环无肉眼可见蚀坑；壁厚偏差符合设计图纸要求；水压试验无渗漏（置信：经验值）
MT-001-005-003-001-001-004 | 钢铁 |  | 离心泵 | 辅助设备 | 钢铁行业离心式泵类设备的通用检维修知识载体，按工作原理族（离心式叶片泵）组织。用于冷却循环水、液压系统供油、除鳞高压水、消防/除尘供水、水处理药剂输送等场景。故障机理（滚动/滑动轴承磨损、机械密封泄漏、叶轮汽蚀与磨粒磨损、口环磨损、泵轴弯曲与不平衡、联轴器对中不良）高度通用，PHM 振动诊断不分工况；工况特异（介质温度、含固量/颗粒磨损、除鳞高压、液压油清洁度）在故障特征参数 D5 层标注。子设备：卧式离心泵（普通离心泵，冷却/循环水主力）、立式筒袋泵（立式长轴，深井/冷却塔水池）、高速泵（高速离心，除鳞/高压供水）、屏蔽泵（无泄漏屏蔽套，水处理药剂/化学介质）、磁力泵（无泄漏磁力耦合，腐蚀性药剂/酸碱再生）。 | 磁力泵 | 过流泵送系统 | 泵体 | 泵体口环 | 安装于泵体进口处，与叶轮口环构成间隙密封以控制内泄漏，通常为耐磨金属材质，可单独更换（来源：GB/T 5656《石油、石化和天然气工业用离心泵》） | 是 | — | — | 泵体口环冲蚀 | 磨损 | 机械 | 严重 | 输送含尘烟气洗涤水或氧化铁皮悬浮液时，高流速流体携带固体颗粒对口环表面形成微切削，导致流道尺寸变大 | 口环迎流面出现鱼鳞状波纹或沟槽；泵运行噪音增大；高压工况下泄漏量显著增加 | [物理]口环表面粗糙度Ra>3.2μm（适用：原设计Ra<0.8，置信：经验值）；[物理]口环内径扩大量>设计间隙的2倍（适用：运行5000h后检测，置信：经验值）；[物理]泵效率下降>8%（适用：额定工况，置信：经验值） | [离线]内径千分尺；[离线]表面粗糙度对比块；[在线]流量计与压力表联动监测 | 关键判据：口环表面有明显的流体方向性沟槽或鱼鳞坑。鉴别要点：若损伤集中在迎流面且呈流线型，区别于汽蚀的海绵状粗糙表面；若介质含固量高，区别于纯化学腐蚀 | [经验级]根本处理：更换高硬度耐磨口环（如陶瓷复合），优化入口流道设计减少湍流；临时处理：无，须更换备件 | 在泵入口增设过滤装置；降低介质流速；定期清理入口滤网 | 泵体口环汽蚀：汽蚀表面呈海绵状或蜂窝状，通常伴有高频噪声，冲蚀呈光滑沟槽状 | 钳工2名；工时4-6h（置信：经验值） | 内径千分尺、粗糙度仪、专用拉马（置信：经验值） | 耐磨口环备件、密封胶（置信：经验值） | 执行LOTO断电挂牌；佩戴防尘口罩和护目镜防止残留粉尘伤害（置信：经验值） | 口环表面无定向冲刷沟槽；配合间隙符合GB/T 5656要求（置信：标准值）
MT-001-005-003-001-001-005 | 钢铁 |  | 离心泵 | 辅助设备 | 钢铁行业离心式泵类设备的通用检维修知识载体，按工作原理族（离心式叶片泵）组织。用于冷却循环水、液压系统供油、除鳞高压水、消防/除尘供水、水处理药剂输送等场景。故障机理（滚动/滑动轴承磨损、机械密封泄漏、叶轮汽蚀与磨粒磨损、口环磨损、泵轴弯曲与不平衡、联轴器对中不良）高度通用，PHM 振动诊断不分工况；工况特异（介质温度、含固量/颗粒磨损、除鳞高压、液压油清洁度）在故障特征参数 D5 层标注。子设备：卧式离心泵（普通离心泵，冷却/循环水主力）、立式筒袋泵（立式长轴，深井/冷却塔水池）、高速泵（高速离心，除鳞/高压供水）、屏蔽泵（无泄漏屏蔽套，水处理药剂/化学介质）、磁力泵（无泄漏磁力耦合，腐蚀性药剂/酸碱再生）。 | 磁力泵 | 过流泵送系统 | 泵体 | 泵体口环 | 安装于泵体进口处，与叶轮口环构成间隙密封以控制内泄漏，通常为耐磨金属材质，可单独更换（来源：GB/T 5656《石油、石化和天然气工业用离心泵》） | 是 | — | — | 泵体口环安装松动 | 松动 | 机械 | 严重 | 泵体口环与泵座配合公差选择不当或受热胀冷缩影响，导致过盈量丧失，口环在泵体内发生微动磨损或旋转 | 泵运行时有周期性金属撞击声；口环定位销剪断；泵体振动异常增大 | [物理]口环与泵座配合面间隙>0.05mm（适用：原设计为过盈配合，置信：经验值）；[物理]振动速度>7.1mm/s（适用：泵体非驱动端，ISO 10816-3:2009 表1 C/D级，置信：标准值）；[物理]定位销孔直径磨损>0.2mm（置信：经验值） | [在线]振动加速度传感器；[离线]塞尺；[离线]内径千分尺 | 关键判据：振动频谱中出现高次谐波或松动特征频率，且检查定位销完好。鉴别要点：若紧固地脚螺栓后振动无变化，排除基础松动；若测量口环外径与泵座内径存在间隙，排除转子不平衡 | [规程级]根本处理：修复泵座孔径（刷镀或镶套），更换新口环并确保过盈量符合ISO 9908要求；临时处理：无，须停机修复 | 严格控制装配公差；定期检查定位销紧固情况；防止泵体频繁剧烈温度变化 | 轴承磨损：轴承磨损振动频率主要为转频，口环松动常伴有工频的高次谐波且随负荷波动大 | 钳工2名；工时6h（置信：经验值） | 镗床或刷镀工具、内径千分尺、定位销冲头（置信：经验值） | 加大尺寸口环备件、定位销、防松胶（置信：经验值） | 办理LOTO断电挂牌；使用千斤顶支撑重部件防止滑落（置信：经验值） | 口红丹粉检查接触面积>80%；敲击检查无空鼓声；试机振动符合ISO 10816-3:2009 B区（置信：标准值）
MT-001-005-003-002-000-001 | 钢铁 |  | 离心泵 | 辅助设备 | 钢铁行业离心式泵类设备的通用检维修知识载体，按工作原理族（离心式叶片泵）组织。用于冷却循环水、液压系统供油、除鳞高压水、消防/除尘供水、水处理药剂输送等场景。故障机理（滚动/滑动轴承磨损、机械密封泄漏、叶轮汽蚀与磨粒磨损、口环磨损、泵轴弯曲与不平衡、联轴器对中不良）高度通用，PHM 振动诊断不分工况；工况特异（介质温度、含固量/颗粒磨损、除鳞高压、液压油清洁度）在故障特征参数 D5 层标注。子设备：卧式离心泵（普通离心泵，冷却/循环水主力）、立式筒袋泵（立式长轴，深井/冷却塔水池）、高速泵（高速离心，除鳞/高压供水）、屏蔽泵（无泄漏屏蔽套，水处理药剂/化学介质）、磁力泵（无泄漏磁力耦合，腐蚀性药剂/酸碱再生）。 | 磁力泵 | 过流泵送系统 | 泵盖 |  | 封闭泵体高压腔的端盖，安装于泵体一侧，提供密封垫压紧面并为叶轮提供背侧间隙限位，通常设有隔离套或轴承座连接接口（来源：上海沈泉泵业《磁力泵的结构组成及特点》） | 否 | 检查密封接合面有无腐蚀、冲刷沟痕或变形；清理沉积物；检测螺栓孔螺纹及平面度 | 密封面腐蚀或冲刷深度超出标准许用值，或出现无法修复的变形、穿透性裂纹时整体报废 | 泵盖密封面介质泄漏 | 泄漏 | 机械 | 严重 | 钢铁工况下输送冷却循环水或轧制乳化液时，因系统压力波动或泵盖与泵体紧固螺栓预紧力不均，导致泵盖结合面密封垫片压紧力不足，介质从结合面处发生界面渗漏 | 泵盖与泵体结合面处可见明显介质滴漏或结垢痕迹；泄漏严重时泵出口压力下降；电机电流波动 | [物理]结合面泄漏量>10滴/分钟（适用：冷却循环水/乳化液系统，置信：经验值）；[物理]系统压力波动>10%（适用：钢铁冷却水管网，置信：经验值） | [在线]泵出口压力变送器；[离线]测厚仪检查泵盖壁厚；[离线]目视结合面状态 | ①关键判据：结合面外漏可见介质痕迹且出口压力伴随波动；②鉴别要点：若停机检查密封垫片完好且紧固力矩正常，需排查泵体或泵盖是否发生整体变形导致贴合不良（排除单纯垫片老化失效） | [经验级]根本处理：排液泄压后拆卸泵盖，检查结合面平整度，更换金属缠绕垫片，使用扭力扳手按对角交叉顺序分三次紧固至规定力矩；临时处理：在确保安全的前提下，对轻微渗漏处尝试均匀补紧螺栓，若泄漏未减小须立即停机 | 定期校验紧固螺栓预紧力；优化泵进出口管路支架，减少管路应力传递至泵盖；大修时检查结合面平面度 | 泵盖变形开裂泄漏：区分要点是泵盖变形或开裂泄漏通常伴随泵体剧烈振动及局部异常温升，且停机后可见明显的结构裂缝或外漏喷出 | 钳工2名；工时4-6h（置信：经验值） | 扭力扳手、内六角扳手、塞尺、千分表、平板（置信：经验值） | 金属缠绕垫片、螺栓防咬合剂、清洗剂（置信：经验值） | 作业前必须办理LOTO断电挂牌手续，关闭泵进出口阀门并泄压排液置换；钢铁冷却水系统涉及高处作业时按GB 6067.1-2010规范执行起重与高空防护（GB 6067.1-2010，置信：标准值） | 结合面无渗漏，泵体振动烈度符合ISO 10816-3:2009 表1中C区限值要求（ISO 10816-3:2009 表1，置信：标准值）
MT-001-005-003-002-000-002 | 钢铁 |  | 离心泵 | 辅助设备 | 钢铁行业离心式泵类设备的通用检维修知识载体，按工作原理族（离心式叶片泵）组织。用于冷却循环水、液压系统供油、除鳞高压水、消防/除尘供水、水处理药剂输送等场景。故障机理（滚动/滑动轴承磨损、机械密封泄漏、叶轮汽蚀与磨粒磨损、口环磨损、泵轴弯曲与不平衡、联轴器对中不良）高度通用，PHM 振动诊断不分工况；工况特异（介质温度、含固量/颗粒磨损、除鳞高压、液压油清洁度）在故障特征参数 D5 层标注。子设备：卧式离心泵（普通离心泵，冷却/循环水主力）、立式筒袋泵（立式长轴，深井/冷却塔水池）、高速泵（高速离心，除鳞/高压供水）、屏蔽泵（无泄漏屏蔽套，水处理药剂/化学介质）、磁力泵（无泄漏磁力耦合，腐蚀性药剂/酸碱再生）。 | 磁力泵 | 过流泵送系统 | 泵盖 |  | 封闭泵体高压腔的端盖，安装于泵体一侧，提供密封垫压紧面并为叶轮提供背侧间隙限位，通常设有隔离套或轴承座连接接口（来源：上海沈泉泵业《磁力泵的结构组成及特点》） | 否 | 检查密封接合面有无腐蚀、冲刷沟痕或变形；清理沉积物；检测螺栓孔螺纹及平面度 | 密封面腐蚀或冲刷深度超出标准许用值，或出现无法修复的变形、穿透性裂纹时整体报废 | 泵盖高温热应力变形 | 变形 | 机械；热 | 严重 | 钢铁冶炼环境周边辐射热高，或输送高温氧化铁皮冲洗水时，泵盖内外温差产生巨大热应力，导致铸铁或不锈钢材质的泵盖发生不可逆的翘曲变形，破坏机械密封与配合精度 | 泵盖外观出现可见翘曲；泵盖连接处垫片频繁破损泄漏；运行中泵盖局部区域温度异常升高；可能伴随机械密封急速泄漏 | [物理]泵盖表面温度>150℃（适用：输送高温冲洗水或靠近热辐射源，置信：经验值）；[几何]结合面平面度误差>0.1mm/m（适用：拆解后测量，置信：经验值） | [在线]红外热像仪监测泵盖温度场；[离线]激光平面度检测仪或刀口尺加塞尺测量翘曲量 | ①关键判据：红外热像显示泵盖存在明显局部高温热点，停机后刀口尺测得结合面平面度超标；②鉴别要点：若整体温度均匀但依然变形，需排查材质是否不符合高温工况要求（排除介质化学腐蚀导致的体积膨胀或变形） | [经验级]根本处理：更换耐更高温材质的泵盖（如球墨铸铁或合金钢），并增设冷却水夹套或外部隔热罩；临时处理：无，须立即停机处理，强行紧固会导致泵盖断裂 | 隔离高温热辐射源，增设泵体冷却水夹套；优化配管减少外部附加应力；选用耐高温材质泵盖 | 泵盖气蚀损伤：区分要点是气蚀损伤多发生在叶轮入口对应的泵盖内流道，呈蜂窝状凹坑，而热应力变形表现为整体结构翘曲和外部泄漏 | 钳工2名、焊工1名；工时8-10h（置信：经验值） | 红外热像仪、刀口尺、塞尺、千斤顶、起重葫芦（置信：经验值） | 耐高温合金泵盖备件、耐高温密封垫片、冷却水管路（置信：经验值） | 接触高温部件防烫伤，佩戴隔热手套；更换泵盖时注意防范重物坠落砸伤，遵守设备检修通用安全规程（置信：经验值） | 泵盖结合面平面度误差<0.05mm/m，运行温度低于材质允许上限（GB/T 5656-2013，置信：标准值）
MT-001-005-003-002-000-003 | 钢铁 |  | 离心泵 | 辅助设备 | 钢铁行业离心式泵类设备的通用检维修知识载体，按工作原理族（离心式叶片泵）组织。用于冷却循环水、液压系统供油、除鳞高压水、消防/除尘供水、水处理药剂输送等场景。故障机理（滚动/滑动轴承磨损、机械密封泄漏、叶轮汽蚀与磨粒磨损、口环磨损、泵轴弯曲与不平衡、联轴器对中不良）高度通用，PHM 振动诊断不分工况；工况特异（介质温度、含固量/颗粒磨损、除鳞高压、液压油清洁度）在故障特征参数 D5 层标注。子设备：卧式离心泵（普通离心泵，冷却/循环水主力）、立式筒袋泵（立式长轴，深井/冷却塔水池）、高速泵（高速离心，除鳞/高压供水）、屏蔽泵（无泄漏屏蔽套，水处理药剂/化学介质）、磁力泵（无泄漏磁力耦合，腐蚀性药剂/酸碱再生）。 | 磁力泵 | 过流泵送系统 | 泵盖 |  | 封闭泵体高压腔的端盖，安装于泵体一侧，提供密封垫压紧面并为叶轮提供背侧间隙限位，通常设有隔离套或轴承座连接接口（来源：上海沈泉泵业《磁力泵的结构组成及特点》） | 否 | 检查密封接合面有无腐蚀、冲刷沟痕或变形；清理沉积物；检测螺栓孔螺纹及平面度 | 密封面腐蚀或冲刷深度超出标准许用值，或出现无法修复的变形、穿透性裂纹时整体报废 | 泵盖内流道磨损与腐蚀 | 磨损；腐蚀 | 机械；化学 | 一般 | 输送含大量高温氧化铁皮、冶金粉尘的除鳞水或浊循环水时，高流速固体颗粒长期冲刷泵盖内流道，加之水质偏酸性发生电化学腐蚀，导致泵盖壁厚减薄、穿孔 | 泵盖内部流道呈现明显的沟槽状冲刷痕迹或大面积锈蚀麻点；局部减薄严重时发生介质外渗；泵的整体扬程和流量出现缓慢下降趋势 | [物理]泵盖测厚减薄量>原壁厚的20%（适用：除鳞高压水或含铁皮介质，置信：经验值）；[化学]冷却水悬浮物含量>50mg/L（适用：钢铁浊循环水系统，置信：经验值） | [离线]超声波测厚仪测量泵盖壁厚；[离线]内窥镜检查流道表面冲刷形貌 | ①关键判据：超声波测厚显示泵盖局部壁厚显著减薄，内窥镜可见金属光泽的冲刷沟纹或腐蚀凹坑；②鉴别要点：若减薄均匀且无明显方向性沟槽，侧重判断为化学腐蚀为主；若呈现明显沿水流方向的深沟槽，则判断为颗粒物冲刷磨损为主 | [经验级]根本处理：对于局部深坑可采取金属修补剂（如贝尔佐纳）涂覆固化后打磨平整，严重减薄至临界值时必须整体更换泵盖；临时处理：若发现微小砂眼渗漏，可实施快速堵漏胶外部封堵，并密切监控 | 在泵入口增设旋流除砂器或永磁过滤器降低颗粒浓度；定期投加缓蚀剂调节水质pH值；选用高铬耐磨铸铁材质泵盖 | 泵体汽蚀破坏：区分要点是汽蚀破坏通常呈现海绵状或蜂窝状的凹坑，且多集中在叶轮进口外圆和泵盖正对叶轮的区域，而颗粒冲刷痕迹多顺着液流方向呈流线型沟槽 | 钳工2名；工时6-8h（置信：经验值） | 超声波测厚仪、工业内窥镜、角磨机、调胶板（置信：经验值） | 耐磨修补剂、超声波耦合剂、砂纸、丙酮清洗剂（置信：经验值） | 检修前彻底排空泵内残液并冲洗干净，进入狭窄空间作业需保持通风良好；涉及角磨机打磨作业属于动火/临时用电作业，必须办理相应作业票，清理周边可燃物，佩戴护目镜及防尘口罩，防止火花飞溅引发火灾（置信：经验值） | 泵盖最薄处壁厚不小于原设计壁厚的80%，流道表面修补后平滑过渡无明显台阶（置信：经验值）
MT-001-005-003-002-001-001 | 钢铁 |  | 离心泵 | 辅助设备 | 钢铁行业离心式泵类设备的通用检维修知识载体，按工作原理族（离心式叶片泵）组织。用于冷却循环水、液压系统供油、除鳞高压水、消防/除尘供水、水处理药剂输送等场景。故障机理（滚动/滑动轴承磨损、机械密封泄漏、叶轮汽蚀与磨粒磨损、口环磨损、泵轴弯曲与不平衡、联轴器对中不良）高度通用，PHM 振动诊断不分工况；工况特异（介质温度、含固量/颗粒磨损、除鳞高压、液压油清洁度）在故障特征参数 D5 层标注。子设备：卧式离心泵（普通离心泵，冷却/循环水主力）、立式筒袋泵（立式长轴，深井/冷却塔水池）、高速泵（高速离心，除鳞/高压供水）、屏蔽泵（无泄漏屏蔽套，水处理药剂/化学介质）、磁力泵（无泄漏磁力耦合，腐蚀性药剂/酸碱再生）。 | 磁力泵 | 过流泵送系统 | 泵盖 | 泵盖密封垫 | 安装于泵盖与泵体接合面之间，由PTFE或包覆橡胶等材质制成的静密封件，用于防止过流腔介质外泄（来源：TLPumps《Chemical Pump Selection Analysis》，提及泵用密封垫需定期更换） | 是 | — | — | 密封垫老化失效 | 老化 | 机械；化学 | 一般 | 长期受热、介质化学侵蚀导致橡胶或非金属材料硬化、脆化，失去弹性回弹能力，密封比压下降 | 密封面有渗漏痕迹；垫片触感发硬、失去弹性；拆解后垫片表面有龟裂纹或永久变形 | [时间]运行时间>2年（适用：钢铁循环水工况，置信：经验值）；[状态]压缩永久变形率>20%（适用：橡胶材质，置信：经验值） | [离线]目视检查；[离线]硬度计测量 | 关键判据：垫片硬度明显增加且压缩回弹量不足。鉴别要点：与机械压紧不足区分——若螺栓扭矩达标仍泄漏且垫片无弹性，则确认为老化；若垫片弹性尚好，则多为压紧力不足。 | [经验级]根本处理：更换新密封垫，清理密封面；临时处理：按规定力矩顺序紧固螺栓（若垫片尚有残余弹性）。 | 定期检修时更换；选用耐介质腐蚀材质 | 密封面腐蚀：区分要点为垫片本身材质劣化而非金属表面腐蚀 | 钳工1名；工时2h（置信：经验值） | 套筒扳手、扭矩扳手、铲刀（置信：经验值） | 泵盖密封垫备件（置信：经验值） | 执行LOTO断电挂牌；泄压排液后作业（置信：经验值） | 紧固后无泄漏，试运行压力稳定（置信：经验值）
MT-001-005-003-002-001-002 | 钢铁 |  | 离心泵 | 辅助设备 | 钢铁行业离心式泵类设备的通用检维修知识载体，按工作原理族（离心式叶片泵）组织。用于冷却循环水、液压系统供油、除鳞高压水、消防/除尘供水、水处理药剂输送等场景。故障机理（滚动/滑动轴承磨损、机械密封泄漏、叶轮汽蚀与磨粒磨损、口环磨损、泵轴弯曲与不平衡、联轴器对中不良）高度通用，PHM 振动诊断不分工况；工况特异（介质温度、含固量/颗粒磨损、除鳞高压、液压油清洁度）在故障特征参数 D5 层标注。子设备：卧式离心泵（普通离心泵，冷却/循环水主力）、立式筒袋泵（立式长轴，深井/冷却塔水池）、高速泵（高速离心，除鳞/高压供水）、屏蔽泵（无泄漏屏蔽套，水处理药剂/化学介质）、磁力泵（无泄漏磁力耦合，腐蚀性药剂/酸碱再生）。 | 磁力泵 | 过流泵送系统 | 泵盖 | 泵盖密封垫 | 安装于泵盖与泵体接合面之间，由PTFE或包覆橡胶等材质制成的静密封件，用于防止过流腔介质外泄（来源：TLPumps《Chemical Pump Selection Analysis》，提及泵用密封垫需定期更换） | 是 | — | — | 密封垫压溃破损 | 破裂 | 机械 | 严重 | 预紧力过大超过材料极限，或安装时对中偏差导致局部剪切应力过大，造成垫片结构性压溃或切断 | 泵盖结合面严重喷漏；拆解发现垫片断裂、粉碎或被挤出咬死 | [力矩]螺栓紧固力矩>标准值120%（适用：钢制螺栓，置信：经验值）；[状态]垫片厚度减薄率>30%（适用：非金属垫，置信：经验值） | [离线]目视检查；[离线]卡尺测量厚度 | 关键判据：垫片呈现机械性断裂或过度压缩变薄。鉴别要点：与老化失效区分——压溃通常伴随安装痕迹（如偏挤）或过紧特征，而非整体材质变脆。 | [经验级]根本处理：更换密封垫，校核密封面平整度，按对角线顺序分次紧固至规定扭矩；临时处理：无，须立即停机处理。 | 严格控制安装扭矩；使用力矩扳手；检查密封面加工精度 | 老化失效：区分要点为物理性断裂而非材质化学劣化 | 钳工1名；工时2h（置信：经验值） | 扭矩扳手、水平仪、平板尺（置信：经验值） | 泵盖密封垫备件（置信：经验值） | 执行LOTO断电挂牌；防止高压介质喷溅（置信：经验值） | 螺栓紧固力矩符合设计要求；结合面无渗漏（置信：经验值）
MT-001-005-003-002-001-003 | 钢铁 |  | 离心泵 | 辅助设备 | 钢铁行业离心式泵类设备的通用检维修知识载体，按工作原理族（离心式叶片泵）组织。用于冷却循环水、液压系统供油、除鳞高压水、消防/除尘供水、水处理药剂输送等场景。故障机理（滚动/滑动轴承磨损、机械密封泄漏、叶轮汽蚀与磨粒磨损、口环磨损、泵轴弯曲与不平衡、联轴器对中不良）高度通用，PHM 振动诊断不分工况；工况特异（介质温度、含固量/颗粒磨损、除鳞高压、液压油清洁度）在故障特征参数 D5 层标注。子设备：卧式离心泵（普通离心泵，冷却/循环水主力）、立式筒袋泵（立式长轴，深井/冷却塔水池）、高速泵（高速离心，除鳞/高压供水）、屏蔽泵（无泄漏屏蔽套，水处理药剂/化学介质）、磁力泵（无泄漏磁力耦合，腐蚀性药剂/酸碱再生）。 | 磁力泵 | 过流泵送系统 | 泵盖 | 泵盖密封垫 | 安装于泵盖与泵体接合面之间，由PTFE或包覆橡胶等材质制成的静密封件，用于防止过流腔介质外泄（来源：TLPumps《Chemical Pump Selection Analysis》，提及泵用密封垫需定期更换） | 是 | — | — | 密封面冲蚀泄漏 | 泄漏 | 机械；化学 | 严重 | 介质中含有的固体颗粒（如氧化铁皮）或高速流体长期冲刷密封垫及泵盖金属表面，导致密封配合面出现沟槽，丧失密封能力 | 介质沿泵盖边缘持续泄漏；拆解可见密封垫或金属法兰面有明显的冲蚀凹痕或沟槽 | [几何]密封面凹坑深度>0.5mm（适用：含尘烟气/冷却水工况，置信：经验值）；[时间]无泄漏运行时间<6个月（适用：高含固量介质，置信：经验值） | [离线]目视检查；[离线]深度尺/塞尺测量 | 关键判据：密封面存在肉眼可见的流体冲蚀痕迹。鉴别要点：与单纯垫片失效区分——若更换新垫片后仍无法止漏，且金属表面有缺陷，则确认为冲蚀。 | [经验级]根本处理：修复或更换泵盖，研磨密封面至平整；临时处理：更换加厚型密封垫（仅应急）。 | 在入口加装过滤网；定期清理介质颗粒；选用耐磨材质垫片 | 垫片失效：区分要点为金属基体受损而非垫片本身问题 | 钳工2名；工时8h（置信：经验值） | 研磨工具、平板、深度尺（置信：经验值） | 耐磨密封垫、研磨砂（置信：经验值） | 执行LOTO断电挂牌；动火作业需办理作业票（置信：经验值） | 密封面粗糙度Ra<3.2μm；水压试验无泄漏（置信：经验值）
MT-001-005-003-002-001-004 | 钢铁 |  | 离心泵 | 辅助设备 | 钢铁行业离心式泵类设备的通用检维修知识载体，按工作原理族（离心式叶片泵）组织。用于冷却循环水、液压系统供油、除鳞高压水、消防/除尘供水、水处理药剂输送等场景。故障机理（滚动/滑动轴承磨损、机械密封泄漏、叶轮汽蚀与磨粒磨损、口环磨损、泵轴弯曲与不平衡、联轴器对中不良）高度通用，PHM 振动诊断不分工况；工况特异（介质温度、含固量/颗粒磨损、除鳞高压、液压油清洁度）在故障特征参数 D5 层标注。子设备：卧式离心泵（普通离心泵，冷却/循环水主力）、立式筒袋泵（立式长轴，深井/冷却塔水池）、高速泵（高速离心，除鳞/高压供水）、屏蔽泵（无泄漏屏蔽套，水处理药剂/化学介质）、磁力泵（无泄漏磁力耦合，腐蚀性药剂/酸碱再生）。 | 磁力泵 | 过流泵送系统 | 泵盖 | 泵盖密封垫 | 安装于泵盖与泵体接合面之间，由PTFE或包覆橡胶等材质制成的静密封件，用于防止过流腔介质外泄（来源：TLPumps《Chemical Pump Selection Analysis》，提及泵用密封垫需定期更换） | 是 | — | — | 密封垫压缩回弹不足 | 变形 | 机械 | 一般 | 密封垫长期处于高压压缩状态或材质抗蠕变性能差，发生塑性变形，导致卸载后回弹量不足以补偿法兰面分离或热膨胀间隙 | 静态压力测试时结合面微渗；热态运行时泄漏量大于冷态；拆解后垫片厚度明显变薄且无弹性 | [状态]压缩永久变形率>20%（适用：橡胶/非金属垫，置信：经验值）；[时间]连续运行时间>检修周期（适用：高温工况，置信：经验值） | [离线]游标卡尺测厚；[离线]硬度计 | 关键判据：垫片厚度显著减薄且回弹量不足。鉴别要点：与螺栓松动区分——若重新紧固螺栓后短期内再次泄漏且垫片硬度无变化，确认为回弹不足；若紧固后长期有效则多为松动。 | [经验级]根本处理：更换具备良好回弹性能的密封垫；临时处理：按规定力矩再次紧固螺栓（需评估垫片残余压缩量）。 | 选用抗蠕变性能好的材料（如膨体四氟）；避免过度压缩 | 螺栓松动：区分要点为垫片物理性能下降而非紧固件力矩损失 | 钳工1名；工时2h（置信：经验值） | 扭矩扳手、游标卡尺（置信：经验值） | 合格密封垫备件（置信：经验值） | 执行LOTO断电挂牌；泄压排液后作业（置信：经验值） | 试运行无泄漏；螺栓扭矩符合设计值（置信：经验值）
MT-001-005-003-002-001-005 | 钢铁 |  | 离心泵 | 辅助设备 | 钢铁行业离心式泵类设备的通用检维修知识载体，按工作原理族（离心式叶片泵）组织。用于冷却循环水、液压系统供油、除鳞高压水、消防/除尘供水、水处理药剂输送等场景。故障机理（滚动/滑动轴承磨损、机械密封泄漏、叶轮汽蚀与磨粒磨损、口环磨损、泵轴弯曲与不平衡、联轴器对中不良）高度通用，PHM 振动诊断不分工况；工况特异（介质温度、含固量/颗粒磨损、除鳞高压、液压油清洁度）在故障特征参数 D5 层标注。子设备：卧式离心泵（普通离心泵，冷却/循环水主力）、立式筒袋泵（立式长轴，深井/冷却塔水池）、高速泵（高速离心，除鳞/高压供水）、屏蔽泵（无泄漏屏蔽套，水处理药剂/化学介质）、磁力泵（无泄漏磁力耦合，腐蚀性药剂/酸碱再生）。 | 磁力泵 | 过流泵送系统 | 泵盖 | 泵盖密封垫 | 安装于泵盖与泵体接合面之间，由PTFE或包覆橡胶等材质制成的静密封件，用于防止过流腔介质外泄（来源：TLPumps《Chemical Pump Selection Analysis》，提及泵用密封垫需定期更换） | 是 | — | — | 密封垫化学溶胀失效 | 老化 | 化学 | 严重 | 密封垫材质与输送介质（如乳化液、液压油）不兼容，介质渗透进入材料内部导致分子链间距增大，体积膨胀，强度降低 | 泵盖结合面处有胶状物质挤出；拆解后垫片体积明显增大、表面发粘或变软；密封槽内有残留物 | [状态]体积膨胀率>10%（适用：非金属垫，置信：经验值）；[时间]投用后<48h出现泄漏（适用：介质不兼容工况，置信：经验值） | [离线]目视检查；[离线]卡尺测量 | 关键判据：垫片体积明显增大且材质变软。鉴别要点：与热膨胀区分——化学溶胀伴随材质性状改变（发粘/软化），且冷却后不恢复原状；热膨胀随温度降低恢复。 | [经验级]根本处理：清洗密封槽，更换耐介质腐蚀的材质密封垫；临时处理：无，须立即更换。 | 选型前确认材质与介质相容性；避免错用不同系统的垫片 | 热膨胀：区分要点为化学性质改变导致的永久性体积增大 | 钳工1名；工时2h（置信：经验值） | 清洗溶剂、无毛布、扭矩扳手（置信：经验值） | 耐介质密封垫备件（置信：经验值） | 执行LOTO断电挂牌；佩戴防化学品手套（如介质有毒性，置信：经验值） | 更换后静压试验无泄漏；垫片无过度挤出（置信：经验值）
MT-001-005-003-003-000-001 | 钢铁 |  | 离心泵 | 辅助设备 | 钢铁行业离心式泵类设备的通用检维修知识载体，按工作原理族（离心式叶片泵）组织。用于冷却循环水、液压系统供油、除鳞高压水、消防/除尘供水、水处理药剂输送等场景。故障机理（滚动/滑动轴承磨损、机械密封泄漏、叶轮汽蚀与磨粒磨损、口环磨损、泵轴弯曲与不平衡、联轴器对中不良）高度通用，PHM 振动诊断不分工况；工况特异（介质温度、含固量/颗粒磨损、除鳞高压、液压油清洁度）在故障特征参数 D5 层标注。子设备：卧式离心泵（普通离心泵，冷却/循环水主力）、立式筒袋泵（立式长轴，深井/冷却塔水池）、高速泵（高速离心，除鳞/高压供水）、屏蔽泵（无泄漏屏蔽套，水处理药剂/化学介质）、磁力泵（无泄漏磁力耦合，腐蚀性药剂/酸碱再生）。 | 磁力泵 | 过流泵送系统 | 叶轮 |  | 将内磁转子传递的机械能转化为流体动能的核心旋转件，多为闭式或半开式径向叶片结构，直接套装于泵轴并随其同步旋转，承受介质冲蚀与离心力（来源：ChangYu Pump《How Does Magnetic Drive Pump Work》，安徽安耐泵阀《磁力泵的结构组成原理结果说明》） | 是 | 定期检查叶片边缘磨损、点蚀及裂纹；清理气蚀凹坑及附着物；金属叶轮必要时进行动平衡校验 | 叶片磨损量达原始厚度1/3，或出现影响强度的贯穿裂纹、大面积剥落，效率下降至不可接受水平时报废 | 叶轮动静碰磨 | 磨碰 | 机械 | 严重 | 钢铁冷却循环水系统磁力泵因工况波动导致轴向力失衡或隔离套变形，叶轮与泵体或隔离套发生物理接触，产生剧烈摩擦发热，可能退磁甚至破坏磁力耦合 | 泵组振动明显增大并伴有金属摩擦异响；驱动电机电流波动且偏高；泵出口压力或流量出现脉动下降；磁力泵外表面局部异常温升 | [物理]振动速度>7.1mm/s（适用：轴中心高<315mm，刚性安装（置信：经验值）；ISO 10816-3:2009 表1 C/D级，置信：标准值）；[物理]泵体表面温度>80℃（适用：冷却水循环工况，置信：经验值） | [在线]振动加速度传感器；[在线]表面温度热电偶；[离线]便携式测振仪 | 关键判据：振动值超标且伴生局部高温及金属摩擦音。鉴别要点：若振动主频为工频且伴随温度激增，为本故障（动静碰磨）；若振动主频为高频且无异常高温，则为滚动轴承失效（隔离套未摩擦） | [经验级]根本处理：解体磁力泵，更换磨损的叶轮及受损的口环/轴承，校正轴向窜量；临时处理：立即降负荷降温运行，若摩擦加剧须紧急停泵 | 优化工艺配管消除轴向力；定期检查联轴器对中；监控冷却水过滤网防止汽蚀引发轴向窜动 | 轴承座共振：轴承故障以高频振动为主且温度均匀升高，而碰磨发生在叶轮端，呈局部高温及扫膛异响 | 钳工2名；工时4-6h（置信：经验值） | 百分表、游标卡尺、便携式测振仪、常规拆装工具（置信：经验值） | 叶轮总成、石墨轴承、口环备件（置信：经验值） | 检修前必须切断电源并执行LOTO断电挂牌；确认系统已泄压排液置换；起重作业遵守GB 6067.1（置信：标准值） | 振动烈度满足ISO 10816-3:2009 表1 B区要求；叶轮密封环间隙符合图纸公差（置信：标准值）
MT-001-005-003-003-000-002 | 钢铁 |  | 离心泵 | 辅助设备 | 钢铁行业离心式泵类设备的通用检维修知识载体，按工作原理族（离心式叶片泵）组织。用于冷却循环水、液压系统供油、除鳞高压水、消防/除尘供水、水处理药剂输送等场景。故障机理（滚动/滑动轴承磨损、机械密封泄漏、叶轮汽蚀与磨粒磨损、口环磨损、泵轴弯曲与不平衡、联轴器对中不良）高度通用，PHM 振动诊断不分工况；工况特异（介质温度、含固量/颗粒磨损、除鳞高压、液压油清洁度）在故障特征参数 D5 层标注。子设备：卧式离心泵（普通离心泵，冷却/循环水主力）、立式筒袋泵（立式长轴，深井/冷却塔水池）、高速泵（高速离心，除鳞/高压供水）、屏蔽泵（无泄漏屏蔽套，水处理药剂/化学介质）、磁力泵（无泄漏磁力耦合，腐蚀性药剂/酸碱再生）。 | 磁力泵 | 过流泵送系统 | 叶轮 |  | 将内磁转子传递的机械能转化为流体动能的核心旋转件，多为闭式或半开式径向叶片结构，直接套装于泵轴并随其同步旋转，承受介质冲蚀与离心力（来源：ChangYu Pump《How Does Magnetic Drive Pump Work》，安徽安耐泵阀《磁力泵的结构组成原理结果说明》） | 是 | 定期检查叶片边缘磨损、点蚀及裂纹；清理气蚀凹坑及附着物；金属叶轮必要时进行动平衡校验 | 叶片磨损量达原始厚度1/3，或出现影响强度的贯穿裂纹、大面积剥落，效率下降至不可接受水平时报废 | 叶轮汽蚀损伤 | 老化；磨损 | 机械；环境 | 严重 | 钢铁除鳞高压水或冷却供水系统压力低于工况汽化压力，流体在叶轮低压区产生气泡，进入高压区后溃灭产生微射流，长期冲击叶轮金属表面形成蜂窝状孔洞，导致动平衡破坏 | 泵内发出噼啪的爆裂声或砂石撞击声；流量和扬程显著下降；叶轮表面呈现麻点或蜂窝状孔洞；泵组径向振动逐渐增大 | [物理]振动速度>4.5mm/s（适用：冷却循环水泵长期运行评定（置信：经验值）；ISO 10816-3:2009 表1 B/C级，置信：标准值）；[无量纲]有效汽蚀余量小于必需汽蚀余量（适用：除鳞高压水工况，置信：经验值） | [在线]泵出口压力表；[在线]流量计；[离线]超声波测厚仪；[离线]无损探伤着色渗透 | 关键判据：伴随流体爆裂声且流量骤降，停机检查叶轮表面有蜂窝状孔洞。鉴别要点：若声音连续且随负荷急剧变化为汽蚀损伤；若声音为机械金属干摩擦声且局部过热，则为叶轮动静碰磨 | [经验级]根本处理：拆泵更换受损叶轮，提高吸入罐液位或降低介质温度以增加有效汽蚀余量；临时处理：关小泵出口阀，减小流量以降低必需汽蚀余量，减轻汽蚀 | 确保吸入管路无堵塞；定期清理除鳞水系统的氧化铁皮过滤器；校核吸入管路阻力降 | 叶轮流道堵塞：堵塞也会导致流量下降，但泵内无爆裂声，且停机检查叶轮表面无蜂窝孔洞 | 钳工2名；工时3-5h（置信：经验值） | 超声波测厚仪、着色探伤剂、常规拆装工具（置信：经验值） | 新叶轮备件、O型密封圈（置信：经验值） | 检修前必须切断电源并执行LOTO断电挂牌；确认系统已泄压排液置换；高处作业按GB 6067.1执行（置信：标准值） | 叶轮流道表面无肉眼可见裂纹及大面积蜂窝孔洞；试运行无汽蚀异响，振动符合ISO 10816-3:2009 B区限值（置信：标准值）
MT-001-005-003-003-000-003 | 钢铁 |  | 离心泵 | 辅助设备 | 钢铁行业离心式泵类设备的通用检维修知识载体，按工作原理族（离心式叶片泵）组织。用于冷却循环水、液压系统供油、除鳞高压水、消防/除尘供水、水处理药剂输送等场景。故障机理（滚动/滑动轴承磨损、机械密封泄漏、叶轮汽蚀与磨粒磨损、口环磨损、泵轴弯曲与不平衡、联轴器对中不良）高度通用，PHM 振动诊断不分工况；工况特异（介质温度、含固量/颗粒磨损、除鳞高压、液压油清洁度）在故障特征参数 D5 层标注。子设备：卧式离心泵（普通离心泵，冷却/循环水主力）、立式筒袋泵（立式长轴，深井/冷却塔水池）、高速泵（高速离心，除鳞/高压供水）、屏蔽泵（无泄漏屏蔽套，水处理药剂/化学介质）、磁力泵（无泄漏磁力耦合，腐蚀性药剂/酸碱再生）。 | 磁力泵 | 过流泵送系统 | 叶轮 |  | 将内磁转子传递的机械能转化为流体动能的核心旋转件，多为闭式或半开式径向叶片结构，直接套装于泵轴并随其同步旋转，承受介质冲蚀与离心力（来源：ChangYu Pump《How Does Magnetic Drive Pump Work》，安徽安耐泵阀《磁力泵的结构组成原理结果说明》） | 是 | 定期检查叶片边缘磨损、点蚀及裂纹；清理气蚀凹坑及附着物；金属叶轮必要时进行动平衡校验 | 叶片磨损量达原始厚度1/3，或出现影响强度的贯穿裂纹、大面积剥落，效率下降至不可接受水平时报废 | 叶轮严重结垢 | 结垢 | 机械；化学 | 一般 | 钢铁厂冷却循环水（硬水）或轧制乳化液中的钙镁离子及氧化铁皮杂质在叶轮表面逐渐沉积结晶，改变了叶轮型线与流道面积，增加转子质量与偏心，导致水力性能下降及转子动平衡破坏 | 泵的输入功率无明显变化但实际流量和扬程逐渐降低；泵组振动随运行时间缓慢增大；停机时转子转动惯量明显增大；叶轮及流道内壁有硬质沉积物附着 | [物理]振动速度>4.5mm/s（适用：冷却循环水泵长期运行评定（置信：经验值）；ISO 10816-3:2009 表1 B/C级，置信：标准值）；[化学]循环水悬浮物>50mg/L（适用：钢铁浊循环冷却水系统，置信：经验值） | [在线]电机功率及流量监测；[离线]振动频谱分析仪；[离线]内窥镜 | 关键判据：性能参数（流量/扬程）长期呈渐进性下降，且振动频谱显示工频分量占主导。鉴别要点：若性能下降是突发性的且伴随电机电流骤增，多为流道异物堵塞；若为渐进性且开盖见明显硬质结垢，则为本故障 | [经验级]根本处理：拆卸叶轮，采用机械铲刮或低压水射流清洗除垢，严重时更换新叶轮；临时处理：在允许范围内提高电机功率勉强维持运行，安排计划停机清洗 | 加强冷却水水质管理；定期投加阻垢剂；对开路冷却水系统进行旁滤处理 | 转子质量不平衡：不平衡多因叶轮局部磨损或断裂脱落引起，结垢虽也致不平衡，但开盖检查可见明显大面积矿物结晶沉积 | 钳工2名；工时4-6h（置信：经验值） | 振动频谱分析仪、工业内窥镜、高压水枪、刮刀（置信：经验值） | 除垢剂、密封垫片（置信：经验值） | 检修前必须切断电源并执行LOTO断电挂牌；确认系统已泄压排液置换；化学清洗需佩戴防护用具（置信：经验值） | 清洗后叶轮流道表面无明显结垢物残留；转子整体动平衡精度满足ISO 1940-1:2003 G6.3级要求（置信：标准值）
MT-001-005-003-003-000-004 | 钢铁 |  | 离心泵 | 辅助设备 | 钢铁行业离心式泵类设备的通用检维修知识载体，按工作原理族（离心式叶片泵）组织。用于冷却循环水、液压系统供油、除鳞高压水、消防/除尘供水、水处理药剂输送等场景。故障机理（滚动/滑动轴承磨损、机械密封泄漏、叶轮汽蚀与磨粒磨损、口环磨损、泵轴弯曲与不平衡、联轴器对中不良）高度通用，PHM 振动诊断不分工况；工况特异（介质温度、含固量/颗粒磨损、除鳞高压、液压油清洁度）在故障特征参数 D5 层标注。子设备：卧式离心泵（普通离心泵，冷却/循环水主力）、立式筒袋泵（立式长轴，深井/冷却塔水池）、高速泵（高速离心，除鳞/高压供水）、屏蔽泵（无泄漏屏蔽套，水处理药剂/化学介质）、磁力泵（无泄漏磁力耦合，腐蚀性药剂/酸碱再生）。 | 磁力泵 | 过流泵送系统 | 叶轮 |  | 将内磁转子传递的机械能转化为流体动能的核心旋转件，多为闭式或半开式径向叶片结构，直接套装于泵轴并随其同步旋转，承受介质冲蚀与离心力（来源：ChangYu Pump《How Does Magnetic Drive Pump Work》，安徽安耐泵阀《磁力泵的结构组成原理结果说明》） | 是 | 定期检查叶片边缘磨损、点蚀及裂纹；清理气蚀凹坑及附着物；金属叶轮必要时进行动平衡校验 | 叶片磨损量达原始厚度1/3，或出现影响强度的贯穿裂纹、大面积剥落，效率下降至不可接受水平时报废 | 叶轮异物卡阻 | 断裂 | 机械 | 严重 | 钢铁浊循环水或除尘供水系统中混入的大颗粒氧化铁皮、焊渣或检修遗留物进入泵腔，机械卡滞在叶轮流道或口环间隙，导致转子瞬间抱死或叶轮叶片断裂 | 泵出口压力瞬间归零或剧烈波动；电机电流急剧升高至过载跳闸或堵转；泵体发出沉闷的机械撞击声或完全无声（抱死） | [电气]电机电流>额定电流（适用：正常运行工况，置信：经验值）；[物理]泵出口压力突降>20%（适用：恒压供水系统，置信：经验值） | [在线]电机电流表；[在线]泵出口压力变送器；[离线]听针 | 关键判据：运行中电流突然过载跳闸且盘车卡死。鉴别要点：若盘车卡死且流道可见硬物，为异物卡阻；若盘车卡死但泵体过热且无异物，则为轴承抱死或部件热膨胀粘连 | [经验级]根本处理：解体清理流道异物，修复或更换受损叶轮；临时处理：无，须立即停机清理 | 在泵吸入口增设过滤网；定期清理吸水池沉淀物；检修后清点工具防止遗留 | 轴承抱死：轴承抱死通常伴随轴承部位温度持续升高，而异物卡阻多为突发且无明确温升过程 | 钳工2名；工时2-4h（置信：经验值） | 铜棒、手锤、拉马、常规拆装工具（置信：经验值） | 受损叶轮备件、密封垫片（置信：经验值） | 检修前必须切断电源并执行LOTO断电挂牌；确认系统已泄压排液置换；使用拉马时需防止重物坠落（置信：经验值） | 盘车转动灵活无卡涩；泵运行电流及压力恢复至正常范围（置信：经验值）
MT-001-005-003-003-000-005 | 钢铁 |  | 离心泵 | 辅助设备 | 钢铁行业离心式泵类设备的通用检维修知识载体，按工作原理族（离心式叶片泵）组织。用于冷却循环水、液压系统供油、除鳞高压水、消防/除尘供水、水处理药剂输送等场景。故障机理（滚动/滑动轴承磨损、机械密封泄漏、叶轮汽蚀与磨粒磨损、口环磨损、泵轴弯曲与不平衡、联轴器对中不良）高度通用，PHM 振动诊断不分工况；工况特异（介质温度、含固量/颗粒磨损、除鳞高压、液压油清洁度）在故障特征参数 D5 层标注。子设备：卧式离心泵（普通离心泵，冷却/循环水主力）、立式筒袋泵（立式长轴，深井/冷却塔水池）、高速泵（高速离心，除鳞/高压供水）、屏蔽泵（无泄漏屏蔽套，水处理药剂/化学介质）、磁力泵（无泄漏磁力耦合，腐蚀性药剂/酸碱再生）。 | 磁力泵 | 过流泵送系统 | 叶轮 |  | 将内磁转子传递的机械能转化为流体动能的核心旋转件，多为闭式或半开式径向叶片结构，直接套装于泵轴并随其同步旋转，承受介质冲蚀与离心力（来源：ChangYu Pump《How Does Magnetic Drive Pump Work》，安徽安耐泵阀《磁力泵的结构组成原理结果说明》） | 是 | 定期检查叶片边缘磨损、点蚀及裂纹；清理气蚀凹坑及附着物；金属叶轮必要时进行动平衡校验 | 叶片磨损量达原始厚度1/3，或出现影响强度的贯穿裂纹、大面积剥落，效率下降至不可接受水平时报废 | 叶轮腐蚀减薄 | 腐蚀 | 化学 | 一般 | 钢铁工业废水中残留的酸性介质或电化学环境导致叶轮金属表面发生均匀腐蚀或点蚀，壁厚逐渐减薄，强度降低，最终影响结构强度及水力效率 | 泵性能无明显变化但长期运行后叶轮表面变薄、粗糙；严重时出现穿孔导致内部泄漏；振动值随壁厚不均匀减薄而缓慢上升 | [物理]叶轮剩余壁厚<原设计壁厚的70%（适用：钢铁废水输送工况，置信：经验值）；[物理]振动速度>4.5mm/s（适用：轴中心高<315mm，ISO 10816-3:2009 表1 B/C级，置信：标准值） | [离线]超声波测厚仪；[离线]外径千分尺；[离线]内窥镜 | 关键判据：测厚检测发现叶轮壁厚普遍减薄且表面粗糙。鉴别要点：若壁厚减薄伴随表面密集麻点为腐蚀；若壁厚减薄伴随光滑流线型痕迹为磨损 | [经验级]根本处理：更换耐腐蚀材质的新叶轮；临时处理：若减轻微且无穿孔，可继续监控使用至下次检修 | 优化废水处理工艺控制pH值；定期进行水质分析；选用耐腐蚀材料（如双相钢） | 叶轮汽蚀损伤：汽蚀损伤呈蜂窝状海绵状，集中在低压区；腐蚀减薄呈均匀或点状，可能分布整个表面 | 钳工2名；工时3-5h（置信：经验值） | 超声波测厚仪、外径千分尺、常规拆装工具（置信：经验值） | 耐腐蚀叶轮备件、O型圈（置信：经验值） | 检修前必须切断电源并执行LOTO断电挂牌；确认系统已泄压排液置换；接触循环冷却水需佩戴防化服（置信：经验值） | 叶轮主要部位测厚值符合设计要求；动平衡试验满足ISO 1940-1:2003 G6.3级（置信：标准值）
MT-001-005-003-003-001-001 | 钢铁 |  | 离心泵 | 辅助设备 | 钢铁行业离心式泵类设备的通用检维修知识载体，按工作原理族（离心式叶片泵）组织。用于冷却循环水、液压系统供油、除鳞高压水、消防/除尘供水、水处理药剂输送等场景。故障机理（滚动/滑动轴承磨损、机械密封泄漏、叶轮汽蚀与磨粒磨损、口环磨损、泵轴弯曲与不平衡、联轴器对中不良）高度通用，PHM 振动诊断不分工况；工况特异（介质温度、含固量/颗粒磨损、除鳞高压、液压油清洁度）在故障特征参数 D5 层标注。子设备：卧式离心泵（普通离心泵，冷却/循环水主力）、立式筒袋泵（立式长轴，深井/冷却塔水池）、高速泵（高速离心，除鳞/高压供水）、屏蔽泵（无泄漏屏蔽套，水处理药剂/化学介质）、磁力泵（无泄漏磁力耦合，腐蚀性药剂/酸碱再生）。 | 磁力泵 | 过流泵送系统 | 叶轮 | 叶轮口环 | 固定于叶轮进口外圆，与泵体口环配合形成转子间隙密封，减少回流损失，可独立更换，材质为耐磨硬质合金（来源：GB/T 5656《石油、石化和天然气工业用离心泵》） | 是 | — | — | 叶轮口环磨损 | 磨损 | 机械 | 严重 | 钢铁冷却水或轧制乳化液中夹带的高温氧化铁皮、硬质颗粒进入叶轮与口环间隙，产生磨粒磨损；或因泵轴弯曲、轴承磨损导致转子偏心，口环处发生机械摩擦，间隙逐步扩大，破坏密封效能导致内漏增大。 | 泵体振动及噪声明显增大；电机输出电流偏高；实测流量、扬程显著下降；联轴器或泵壳处可感受到异常温升。 | [物理]振动速度>4.5mm/s（适用：刚性安装，额定转速1500r/min，ISO 10816-3:2009 表1 B/C级，置信：标准值）；[几何]口环径向间隙>0.5mm（适用：口径≤100mm离心泵，置信：经验值）；[性能]额定流量下降>10%（适用：钢铁冷却循环水系统，置信：经验值） | [在线]振动加速度传感器；[离线]超声波测厚仪；[离线]内径千分尺及塞尺测量 | ①关键判据：泵体振动超标且伴随流量下降，解体测量口环间隙>0.5mm。②鉴别要点：需与叶轮流道异物堵塞区分，若停机盘车感觉无卡涩且进出口压差正常下降，且解体检查口环表面有明显磨痕则排除堵塞；若振动频谱以工频为主且相位稳定，可排除转子不平衡。 | [经验级]根本处理：拆除泵体，抽出转子，测量口环间隙，更换全新口环及受损O型圈，重新找正联轴器；临时处理：适当关小泵出口阀降低负荷，若振动急剧恶化须立即停机。 | 提高前置过滤网精度，定期清理冷却水/乳化液池底沉积的氧化铁皮；定期校验泵轴直线度及滚动轴承游隙，防止转子偏心。 | 叶轮汽蚀损坏：汽蚀通常伴随泵内连续噼啪爆裂声且多发生在开泵瞬间或流量极大时，口环磨损多为持续摩擦机械杂音。 | 钳工2名；工时4-6h（置信：经验值） | 拉马、内径千分尺、游标卡尺、铜棒、扭力扳手（置信：经验值） | 叶轮口环备件、密封O型圈、密封垫片（置信：经验值） | 执行LOOTO断电挂牌；关闭进出口阀门并泄压排液置换；起重作业按GB 6067.1-2010（置信：标准值） | 振动速度≤4.5mm/s（ISO 10816-3:2009，标准值）；联轴器对中偏差径向≤0.05mm（置信：经验值）
MT-001-005-003-003-001-002 | 钢铁 |  | 离心泵 | 辅助设备 | 钢铁行业离心式泵类设备的通用检维修知识载体，按工作原理族（离心式叶片泵）组织。用于冷却循环水、液压系统供油、除鳞高压水、消防/除尘供水、水处理药剂输送等场景。故障机理（滚动/滑动轴承磨损、机械密封泄漏、叶轮汽蚀与磨粒磨损、口环磨损、泵轴弯曲与不平衡、联轴器对中不良）高度通用，PHM 振动诊断不分工况；工况特异（介质温度、含固量/颗粒磨损、除鳞高压、液压油清洁度）在故障特征参数 D5 层标注。子设备：卧式离心泵（普通离心泵，冷却/循环水主力）、立式筒袋泵（立式长轴，深井/冷却塔水池）、高速泵（高速离心，除鳞/高压供水）、屏蔽泵（无泄漏屏蔽套，水处理药剂/化学介质）、磁力泵（无泄漏磁力耦合，腐蚀性药剂/酸碱再生）。 | 磁力泵 | 过流泵送系统 | 叶轮 | 叶轮口环 | 固定于叶轮进口外圆，与泵体口环配合形成转子间隙密封，减少回流损失，可独立更换，材质为耐磨硬质合金（来源：GB/T 5656《石油、石化和天然气工业用离心泵》） | 是 | — | — | 叶轮口环咬合抱死 | 磨碰 | 机械 | 危急 | 钢铁除鳞高压水或冷却循环水系统瞬间断水，导致口环处润滑冷却介质缺失；或因轧机氧化铁皮碎屑卡入间隙，引发干摩擦与急剧热膨胀，局部金属发生胶合撕裂，最终导致口环与叶轮抱死甚至断轴。 | 泵机突发剧烈金属摩擦尖叫；电机过载保护跳闸或冒烟；盘车严重卡涩甚至完全无法转动；联轴器或泵壳处急剧发烫。 | [物理]电机定子电流>额定电流120%（适用：钢铁冷却循环水系统，置信：经验值）；[物理]泵壳表面温度>85℃（适用：环境温度40℃，IEC 60034-1:2010，置信：标准值）；[几何]口环间隙<设计下限0.10mm（适用：口径≤100mm离心泵，置信：经验值） | [在线]电机定子电流监测；[在线]泵壳表面热电偶测温；[离线]手动盘车检查 | ①关键判据：运行中突发尖锐金属摩擦声并伴随过载跳闸，手动盘车死点卡涩。②鉴别要点：需与轴承抱死区分，若打开泵壳拨动叶轮发现转子彻底卡死且联轴器端无轴向窜动，解体后口环表面有严重金属转移粘连现象，可排除轴承抱死。 | [经验级]根本处理：切断电源及进出口阀，拆卸泵体抽出转子，清除咬合金属毛刺及铁皮杂质，更换受损叶轮及口环；临时处理：无，须立即停机处理。 | 在除鳞高压水泵出口增设低压断流联锁保护；严格监控冷却水池液位防止吸入干空气；保证磁性过滤器或滤网完好拦截氧化铁皮。 | 轴承烧毁抱死：轴承抱死通常伴随润滑油脂烧焦的异味且初期多表现为高频振动，口环抱死多为硬质颗粒瞬间卡入引发的机械撕裂声。 | 钳工2名、电工1名；工时8-10h（置信：经验值） | 拉马、液压千斤顶、内径千分尺、游标卡尺、角磨机（置信：经验值） | 叶轮组件、口环备件、机械密封组件、密封垫片（置信：经验值） | 执行LOOTO断电挂牌；确认进出口阀门完全关闭且系统已泄压排液置换；起重作业按GB 6067.1-2010（置信：标准值） | 盘车转动灵活无卡涩与异响；口环径向间隙在设计范围内0.15-0.25mm（置信：经验值）
MT-001-005-003-003-002-001 | 钢铁 |  | 离心泵 | 辅助设备 | 钢铁行业离心式泵类设备的通用检维修知识载体，按工作原理族（离心式叶片泵）组织。用于冷却循环水、液压系统供油、除鳞高压水、消防/除尘供水、水处理药剂输送等场景。故障机理（滚动/滑动轴承磨损、机械密封泄漏、叶轮汽蚀与磨粒磨损、口环磨损、泵轴弯曲与不平衡、联轴器对中不良）高度通用，PHM 振动诊断不分工况；工况特异（介质温度、含固量/颗粒磨损、除鳞高压、液压油清洁度）在故障特征参数 D5 层标注。子设备：卧式离心泵（普通离心泵，冷却/循环水主力）、立式筒袋泵（立式长轴，深井/冷却塔水池）、高速泵（高速离心，除鳞/高压供水）、屏蔽泵（无泄漏屏蔽套，水处理药剂/化学介质）、磁力泵（无泄漏磁力耦合，腐蚀性药剂/酸碱再生）。 | 磁力泵 | 过流泵送系统 | 叶轮 | 叶轮螺母 | 安装于叶轮进口端，用于将叶轮轴向压紧在泵轴上的锁紧螺母，与介质接触，材质通常与叶轮相同（来源：JB/T 8097-1999《离心泵名词术语》） | 否 | — | — | 叶轮螺母松动 | 松动 | 机械 | 危急 | 磁力泵运行中受交变载荷、振动或初始预紧力不足，导致叶轮螺母螺纹连接副失效，防松垫圈或锁紧结构失效，引发螺母退扣 | 泵体异常振动；流量扬程下降；伴有金属撞击声；停机盘车有异响 | [机械]振动速度>4.5mm/s（适用：轴中心高>315mm，刚性安装（置信：经验值）；ISO 10816-3:2009 表1 区域B/C，置信：标准值）；[机械]螺母与叶轮端面间隙>0.05mm（适用：停机检测，置信：经验值） | [在线]振动加速度传感器；[离线]塞尺；[带电]声发射探头 | 若振动值随运行时间缓慢爬升且频谱中出现1倍频及其谐波，同时盘车手感轴向窜动增大，可判定为机械松动；需通过频谱分析区分：松动主要为1倍频及谐波，不平衡主要为1倍频，不对中主要为2倍频 | [经验级]根本处理：停机泄压后拆卸泵体，检查螺纹及止退垫片，更换损坏螺母并按力矩要求紧固；临时处理：无，须立即停机处理 | 定期检查防松结构；安装时严格控制预紧力；避免长期过载运行 | 叶轮质量不平衡：不平衡故障振动随转速升高急剧增加，松动故障振动随负荷变化明显 | 钳工2名；工时4-6h（置信：经验值） | 扭力扳手、塞尺、拉马、铜棒（置信：经验值） | 叶轮螺母、止退垫圈、锁紧胶（置信：经验值） | 执行LOOTO断电挂牌；泄压排液置换；起重作业按GB 6067.1-2010（置信：标准值）；动火作业需办理作业票（置信：经验值） | 螺纹配合无损伤；防松装置安装到位；紧固力矩符合设计要求；试车振动值符合ISO 10816-3（置信：经验值）
MT-001-005-003-003-002-002 | 钢铁 |  | 离心泵 | 辅助设备 | 钢铁行业离心式泵类设备的通用检维修知识载体，按工作原理族（离心式叶片泵）组织。用于冷却循环水、液压系统供油、除鳞高压水、消防/除尘供水、水处理药剂输送等场景。故障机理（滚动/滑动轴承磨损、机械密封泄漏、叶轮汽蚀与磨粒磨损、口环磨损、泵轴弯曲与不平衡、联轴器对中不良）高度通用，PHM 振动诊断不分工况；工况特异（介质温度、含固量/颗粒磨损、除鳞高压、液压油清洁度）在故障特征参数 D5 层标注。子设备：卧式离心泵（普通离心泵，冷却/循环水主力）、立式筒袋泵（立式长轴，深井/冷却塔水池）、高速泵（高速离心，除鳞/高压供水）、屏蔽泵（无泄漏屏蔽套，水处理药剂/化学介质）、磁力泵（无泄漏磁力耦合，腐蚀性药剂/酸碱再生）。 | 磁力泵 | 过流泵送系统 | 叶轮 | 叶轮螺母 | 安装于叶轮进口端，用于将叶轮轴向压紧在泵轴上的锁紧螺母，与介质接触，材质通常与叶轮相同（来源：JB/T 8097-1999《离心泵名词术语》） | 否 | — | — | 叶轮螺母螺纹磨损 | 磨损 | 机械 | 严重 | 螺纹副长期承受交变应力及微动磨损，或介质中含有颗粒物进入咬合部位，导致牙型变薄、配合间隙增大，连接强度降低 | 螺母频繁松动；螺纹处有金属粉末渗出；拆解时螺母旋合过松 | [机械]牙型磨损高度>1/3牙高（适用：目视检查，置信：经验值）；[机械]配合间隙>0.1mm（适用：螺纹千分尺测量，置信：经验值） | [离线]螺纹千分尺；[离线]牙型样板 | 拆解后检查螺纹牙型，若牙顶变尖且螺母能轻易旋入且无紧固感，可判定为磨损；需与螺纹变形区分：磨损导致牙厚减薄，变形导致牙距改变 | [经验级]根本处理：更换磨损的叶轮螺母及对应轴头螺纹修复（或更换轴）；临时处理：无，须更换处理 | 选用高强度耐磨材质；防止颗粒物进入润滑区域；定期检查螺纹状态 | 螺纹腐蚀：腐蚀表面有蚀坑和产物，磨损表面光滑且有金属光泽 | 钳工2名；工时6-8h（置信：经验值） | 螺纹修复工具、螺纹千分尺、板牙（置信：经验值） | 备用螺母、清洗剂、防锈剂（置信：经验值） | 执行LOOTO断电挂牌；使用工具时防止打滑伤手（置信：经验值） | 螺纹配合精度符合GB/T 197-2018；无可见损伤；旋合顺畅无卡滞（置信：标准值）
MT-001-005-003-003-002-003 | 钢铁 |  | 离心泵 | 辅助设备 | 钢铁行业离心式泵类设备的通用检维修知识载体，按工作原理族（离心式叶片泵）组织。用于冷却循环水、液压系统供油、除鳞高压水、消防/除尘供水、水处理药剂输送等场景。故障机理（滚动/滑动轴承磨损、机械密封泄漏、叶轮汽蚀与磨粒磨损、口环磨损、泵轴弯曲与不平衡、联轴器对中不良）高度通用，PHM 振动诊断不分工况；工况特异（介质温度、含固量/颗粒磨损、除鳞高压、液压油清洁度）在故障特征参数 D5 层标注。子设备：卧式离心泵（普通离心泵，冷却/循环水主力）、立式筒袋泵（立式长轴，深井/冷却塔水池）、高速泵（高速离心，除鳞/高压供水）、屏蔽泵（无泄漏屏蔽套，水处理药剂/化学介质）、磁力泵（无泄漏磁力耦合，腐蚀性药剂/酸碱再生）。 | 磁力泵 | 过流泵送系统 | 叶轮 | 叶轮螺母 | 安装于叶轮进口端，用于将叶轮轴向压紧在泵轴上的锁紧螺母，与介质接触，材质通常与叶轮相同（来源：JB/T 8097-1999《离心泵名词术语》） | 否 | — | — | 叶轮螺母腐蚀 | 腐蚀 | 化学 | 一般 | 螺母材料与钢铁工况介质（如冷却循环水、乳化液）发生电化学或化学腐蚀，导致有效截面积减小，强度下降 | 表面出现锈斑或蚀坑；涂层剥落；严重时螺母变脆 | [化学]蚀坑深度>0.5mm（适用：目视/探伤，置信：经验值）；[化学]腐蚀面积>总面积10%（置信：经验值） | [离线]超声波测厚仪；[离线]内窥镜 | 表面检查发现均匀减薄或点蚀坑，且介质具有腐蚀性，可判定为腐蚀；需与机械损伤区分：腐蚀伴有产物生成，机械损伤表面光亮且有塑性变形痕迹 | [经验级]根本处理：更换耐腐蚀材质螺母；清理修复轴头螺纹；临时处理：无，须更换处理 | 根据介质性质选材；表面涂覆防锈涂层；定期维护保养 | 螺纹磨损：磨损沿受力方向分布，腐蚀通常发生在接触介质面且分布较广 | 钳工1名；工时2-4h（置信：经验值） | 除锈工具、超声波测厚仪（置信：经验值） | 耐蚀螺母、防锈漆（置信：经验值） | 执行LOOTO断电挂牌；清洗防腐时需佩戴防护手套（置信：经验值） | 表面无可见腐蚀；涂层完整；尺寸符合公差要求（置信：经验值）
MT-001-005-003-003-002-004 | 钢铁 |  | 离心泵 | 辅助设备 | 钢铁行业离心式泵类设备的通用检维修知识载体，按工作原理族（离心式叶片泵）组织。用于冷却循环水、液压系统供油、除鳞高压水、消防/除尘供水、水处理药剂输送等场景。故障机理（滚动/滑动轴承磨损、机械密封泄漏、叶轮汽蚀与磨粒磨损、口环磨损、泵轴弯曲与不平衡、联轴器对中不良）高度通用，PHM 振动诊断不分工况；工况特异（介质温度、含固量/颗粒磨损、除鳞高压、液压油清洁度）在故障特征参数 D5 层标注。子设备：卧式离心泵（普通离心泵，冷却/循环水主力）、立式筒袋泵（立式长轴，深井/冷却塔水池）、高速泵（高速离心，除鳞/高压供水）、屏蔽泵（无泄漏屏蔽套，水处理药剂/化学介质）、磁力泵（无泄漏磁力耦合，腐蚀性药剂/酸碱再生）。 | 磁力泵 | 过流泵送系统 | 叶轮 | 叶轮螺母 | 安装于叶轮进口端，用于将叶轮轴向压紧在泵轴上的锁紧螺母，与介质接触，材质通常与叶轮相同（来源：JB/T 8097-1999《离心泵名词术语》） | 否 | — | — | 叶轮螺母断裂 | 断裂 | 机械 | 危急 | 因材料缺陷、过载冲击或疲劳极限累积，导致螺母发生脆性断裂或韧性断裂，失去叶轮固定功能 | 泵内剧烈异响；瞬间停机或卡死；碎片可能损坏其他部件 | [机械]断口截面>50%（适用：宏观检查，置信：经验值）；[机械]振动突变>10mm/s（适用：在线监测，置信：经验值） | [在线]振动监测系统；[离线]断口显微镜 | 若运行中振动突然剧增并伴随异响，停机检查发现螺母断裂，可判定为断裂；需分析断口形貌区分：疲劳断裂有贝壳纹，过载断裂有韧窝或放射纹 | [经验级]根本处理：更换新螺母，检查叶轮及内磁体受损情况；清理泵腔异物；临时处理：无，须立即停机 | 控制启停冲击；定期进行无损检测；避免超负荷运行 | 叶轮叶片断裂：叶轮断裂会导致动平衡严重失效，螺母断裂主要导致连接失效，需拆解确认断裂源 | 钳工2名、管工1名；工时8-12h（置信：经验值） | 磁力探伤仪、内窥镜、专用扳手（置信：经验值） | 新螺母、叶轮备件（视情况）、密封件（置信：经验值） | 执行LOOTO断电挂牌；进入受限空间需遵循通风检测要求；起重吊装按GB 6067.1-2010（置信：标准值） | 无裂纹等缺陷；材质报告符合要求；探伤合格GB/T 7735-2016（置信：标准值）
MT-001-005-003-003-002-005 | 钢铁 |  | 离心泵 | 辅助设备 | 钢铁行业离心式泵类设备的通用检维修知识载体，按工作原理族（离心式叶片泵）组织。用于冷却循环水、液压系统供油、除鳞高压水、消防/除尘供水、水处理药剂输送等场景。故障机理（滚动/滑动轴承磨损、机械密封泄漏、叶轮汽蚀与磨粒磨损、口环磨损、泵轴弯曲与不平衡、联轴器对中不良）高度通用，PHM 振动诊断不分工况；工况特异（介质温度、含固量/颗粒磨损、除鳞高压、液压油清洁度）在故障特征参数 D5 层标注。子设备：卧式离心泵（普通离心泵，冷却/循环水主力）、立式筒袋泵（立式长轴，深井/冷却塔水池）、高速泵（高速离心，除鳞/高压供水）、屏蔽泵（无泄漏屏蔽套，水处理药剂/化学介质）、磁力泵（无泄漏磁力耦合，腐蚀性药剂/酸碱再生）。 | 磁力泵 | 过流泵送系统 | 叶轮 | 叶轮螺母 | 安装于叶轮进口端，用于将叶轮轴向压紧在泵轴上的锁紧螺母，与介质接触，材质通常与叶轮相同（来源：JB/T 8097-1999《离心泵名词术语》） | 否 | — | — | 叶轮螺母螺纹咬死 | 磨损 | 机械 | 严重 | 螺母与轴头螺纹长期处于高温或循环冷却水（如轧制乳化液、含氧化铁皮冷却水）中，发生粘着磨损或微观腐蚀焊合，导致拆卸时螺纹无法旋出 | 拆卸时螺母无法旋动；强行拆卸出现螺纹拉伤或金属剥落；泵体温升异常 | [机械]螺纹旋合扭矩>额定装配扭矩的1.5倍（适用：停机拆卸时，置信：经验值）；[热]轴承箱体表面温度>80℃（适用：冷却水循环工况，置信：经验值） | [离线]数显扭力扳手；[在线]红外测温仪；[离线]螺纹千分尺 | 若停机拆卸时旋合阻力极大且无松动退扣迹象，测温历史显示局部长期高温，可判定为咬死；需与螺纹机械卡滞区分：咬死多伴有高温运行史且表面有粘焊痕迹，机械卡滞多为异物挤压导致局部变形 | [经验级]根本处理：使用专用渗透剂浸泡后缓慢施力退扣，若无效则用细砂轮或电火花切开螺母保护轴；临时处理：无，须在停机检修时彻底处理 | 停泵冷却至常温后再拆卸；选用间隙合理的螺纹配合；定期更换润滑防咬合剂 | 螺纹磨损：磨损表现为牙型减薄且旋合时有明显旷量，咬死表现为完全锁死无法相对运动 | 钳工2名；工时4-8h（置信：经验值） | 渗透润滑剂、数显扭力扳手、微型角磨机、二硫化钼（置信：经验值） | 防咬合剂、备用叶轮螺母（置信：经验值） | 执行LOOTO断电挂牌；切割螺母时防止铁屑进入泵腔及烫伤（置信：经验值） | 螺纹无拉伤；旋合顺畅；叶轮及内磁转子无损伤（置信：经验值）
MT-001-005-003-003-002-006 | 钢铁 |  | 离心泵 | 辅助设备 | 钢铁行业离心式泵类设备的通用检维修知识载体，按工作原理族（离心式叶片泵）组织。用于冷却循环水、液压系统供油、除鳞高压水、消防/除尘供水、水处理药剂输送等场景。故障机理（滚动/滑动轴承磨损、机械密封泄漏、叶轮汽蚀与磨粒磨损、口环磨损、泵轴弯曲与不平衡、联轴器对中不良）高度通用，PHM 振动诊断不分工况；工况特异（介质温度、含固量/颗粒磨损、除鳞高压、液压油清洁度）在故障特征参数 D5 层标注。子设备：卧式离心泵（普通离心泵，冷却/循环水主力）、立式筒袋泵（立式长轴，深井/冷却塔水池）、高速泵（高速离心，除鳞/高压供水）、屏蔽泵（无泄漏屏蔽套，水处理药剂/化学介质）、磁力泵（无泄漏磁力耦合，腐蚀性药剂/酸碱再生）。 | 磁力泵 | 过流泵送系统 | 叶轮 | 叶轮螺母 | 安装于叶轮进口端，用于将叶轮轴向压紧在泵轴上的锁紧螺母，与介质接触，材质通常与叶轮相同（来源：JB/T 8097-1999《离心泵名词术语》） | 否 | — | — | 叶轮螺母脱落 | 断裂 | 机械 | 危急 | 螺母完全脱离轴头螺纹，受交变应力或防松垫片彻底失效引发，螺母在泵腔内随介质游走，失去对叶轮的轴向锁紧 | 泵内突发清脆金属敲击声；流量骤降甚至断流；电机电流剧烈波动 | [机械]泵腔内金属碰撞声发射峰值>80dB（适用：除鳞泵或冷却循环泵运行中，置信：经验值）；[机械]轴向位移>0.5mm（适用：停机盘车及拆解检查，置信：经验值） | [在线]声发射传感器；[在线]电机电流监测；[离线]轴向位移百分表 | 若运行中突发剧烈金属撞击声且伴随电流大幅波动，停机盘车发现叶轮存在明显轴向窜动，可判定为螺母脱落；需与叶轮叶片断裂区分：螺母脱落声音为间歇性撞击且流量骤降，叶片断裂常伴随持续摩擦声和剧烈振动高频分量 | [经验级]根本处理：立即停机解体，打捞泵腔内脱落的螺母，全面检查叶轮、隔离套及内磁体受损情况，更换新螺母及防松件；临时处理：无，须立即紧急停机 | 规范安装力矩；每次检修必须强制更换防松垫片或涂抹螺纹锁固胶；避免频繁启停冲击 | 叶轮螺母松动：松动表现为振动值随时间缓慢爬升，脱落表现为突发剧烈撞击声及轴向失稳 | 钳工2名、管工1名；工时6-10h（置信：经验值） | 内窥镜、强力磁铁（打捞用）、百分表、铜棒（置信：经验值） | 新螺母、止退垫圈、螺纹锁固胶（置信：经验值） | 执行LOOTO断电挂牌；进入受限空间遵循通风检测要求；起重吊装按GB 6067.1-2010（置信：标准值） | 泵腔内无残留异物；防松装置安装正确；轴向锁紧可靠；试车运行平稳（置信：经验值）
MT-001-005-004-001-000-001 | 钢铁 |  | 离心泵 | 辅助设备 | 钢铁行业离心式泵类设备的通用检维修知识载体，按工作原理族（离心式叶片泵）组织。用于冷却循环水、液压系统供油、除鳞高压水、消防/除尘供水、水处理药剂输送等场景。故障机理（滚动/滑动轴承磨损、机械密封泄漏、叶轮汽蚀与磨粒磨损、口环磨损、泵轴弯曲与不平衡、联轴器对中不良）高度通用，PHM 振动诊断不分工况；工况特异（介质温度、含固量/颗粒磨损、除鳞高压、液压油清洁度）在故障特征参数 D5 层标注。子设备：卧式离心泵（普通离心泵，冷却/循环水主力）、立式筒袋泵（立式长轴，深井/冷却塔水池）、高速泵（高速离心，除鳞/高压供水）、屏蔽泵（无泄漏屏蔽套，水处理药剂/化学介质）、磁力泵（无泄漏磁力耦合，腐蚀性药剂/酸碱再生）。 | 磁力泵 | 转子支撑系统 | 轴承座 |  | 承载径向滑动轴承与止推轴承的静止安装基体，为转子提供支撑与定位，承受载荷并传递至泵体，是转子支撑的核心承载总成。 | 否 | 检查轴承座孔磨损、同轴度及腐蚀，清理润滑流道；复测与转子的对中。 | 轴承座出现贯穿性裂纹、座孔严重磨损变形无法修复时整体报废。 | 轴承座孔磨损及跑圈 | 磨损 | 机械 | 严重 | 钢铁冷却水或轧制乳化液介质中微小固体颗粒（如氧化铁皮）渗入轴承座配合面，或长期振动导致内孔配合面发生微动磨损，使得轴承外圈与座孔配合间隙增大，发生蠕动（跑圈）。 | 轴承座外部局部温度异常升高；泵体产生高频振动并伴有明显杂音；拆解后可见轴承座孔内壁有发亮摩擦痕迹或大面积不均匀磨损。 | [物理]振动速度>4.5mm/s（适用：轴中心高<315mm，刚性安装（置信：经验值）；ISO 10816-3:2009 表1 C/D级，置信：标准值）；[几何]座孔内径配合间隙>0.05mm（适用：轴承外径<100mm，置信：经验值） | [在线]表面温度红外热像仪；[离线]测振仪；[离线]内径千分尺 | 关键判据：振动频谱呈现非整数倍工频成分且座孔测点温升>15℃。鉴别要点：若频谱中存在明显的1倍频及叶轮叶片通过频率，则指向转子动平衡不良或流体激振（非轴承座磨损）；若仅1倍频偏高且负载下振动剧烈，需排查磁力泵内外转子碰摩。 | [经验级]根本处理：对磨损的座孔进行镗孔镶套或热喷涂后重新镗孔，恢复配合精度；临时处理：在轴承外圈表面均匀涂抹一层轴承固定胶（如乐泰胶）作为应急装配。 | 优化轴承室密封结构，防止冷却水及氧化铁皮侵入；定期检测泵体振动趋势，发现异常频谱及时排查。 | 轴承疲劳磨损：区分要点在于轴承自身疲劳磨损通常频谱中高频故障特征频率（外圈、内圈频率）突出，而座孔跑圈多表现为低频域的不规则振动及转子晃动。 | 钳工2名；工时8-10h（置信：经验值） | 内径千分尺、百分表、拉马、镗床、扭矩扳手（置信：经验值） | 轴承防磨套圈、轴承固定胶、清洗剂、抹布（置信：经验值） | 检修前必须执行LOTO断电挂牌程序；磁力泵输送的高温轧制乳化液或冷却水可能导致烫伤，须确认排液置换完毕且系统泄压后方可拆卸（置信：经验值） | 座孔与轴承外圈配合达到H7/h6或H7/js6间隙配合标准，无松动；空载试机振动速度≤2.8mm/s（ISO 10816-3:2009 表1 A级，置信：标准值）
MT-001-005-004-001-000-002 | 钢铁 |  | 离心泵 | 辅助设备 | 钢铁行业离心式泵类设备的通用检维修知识载体，按工作原理族（离心式叶片泵）组织。用于冷却循环水、液压系统供油、除鳞高压水、消防/除尘供水、水处理药剂输送等场景。故障机理（滚动/滑动轴承磨损、机械密封泄漏、叶轮汽蚀与磨粒磨损、口环磨损、泵轴弯曲与不平衡、联轴器对中不良）高度通用，PHM 振动诊断不分工况；工况特异（介质温度、含固量/颗粒磨损、除鳞高压、液压油清洁度）在故障特征参数 D5 层标注。子设备：卧式离心泵（普通离心泵，冷却/循环水主力）、立式筒袋泵（立式长轴，深井/冷却塔水池）、高速泵（高速离心，除鳞/高压供水）、屏蔽泵（无泄漏屏蔽套，水处理药剂/化学介质）、磁力泵（无泄漏磁力耦合，腐蚀性药剂/酸碱再生）。 | 磁力泵 | 转子支撑系统 | 轴承座 |  | 承载径向滑动轴承与止推轴承的静止安装基体，为转子提供支撑与定位，承受载荷并传递至泵体，是转子支撑的核心承载总成。 | 否 | 检查轴承座孔磨损、同轴度及腐蚀，清理润滑流道；复测与转子的对中。 | 轴承座出现贯穿性裂纹、座孔严重磨损变形无法修复时整体报废。 | 轴承座连接螺栓松动或断裂 | 断裂 | 机械 | 危急 | 钢铁厂除鳞高压水或冷却水循环泵由于基础刚度不足、长期承受交变水力脉动载荷，导致轴承座与泵体或底座的地脚螺栓及连接螺栓发生疲劳扩展，最终断裂或发生宏观松动。 | 泵体整体剧烈摇晃；底座或轴承座结合面可见明显的缝隙及相对位移；运行时发出严重的金属撞击声；可能引发磁力泵隔离套摩擦损坏。 | [物理]振动位移>50μm（适用：非驱动端轴承座轴向，GB/T 11348-2:2012 评价区C/D界限，置信：标准值）；[状态量]结合面缝隙>0.05mm（适用：用0.05mm塞尺检测不入，置信：经验值） | [在线]电涡流位移传感器；[离线]塞尺；[离线]超声探伤仪 | 关键判据：基础框架振动烈度急剧上升且伴随明显的低频撞击声，结合面存在宏观缝隙。鉴别要点：若振动主频集中在工频（1X）且相位稳定，多为转子不平衡；若低频宽带能量丰富且结合面有相对位移，则确诊为连接松动。 | [经验级]根本处理：彻底清理基础结合面，更换断裂的高强度螺栓，按规范力矩使用扭矩扳手交叉紧固；临时处理：无，须立即停机处理，防止磁力泵转子抱死或隔离套磨穿导致介质泄漏。 | 定期检查并校验连接螺栓的预紧力矩；对除鳞高压水泵等高频脉动工况设备增加防松装置（如弹簧垫圈或螺纹胶）。 | 基础台座共振：区分要点在于基础共振发生时，停机降速过程中会在某一特定转速下出现振动峰值（共振点），而螺栓松动在全速范围内均表现为强烈撞击与宏观位移。 | 钳工2名、焊工1名；工时4-6h（置信：经验值） | 扭矩扳手、重型套筒、塞尺、超声波探伤仪、角磨机（置信：经验值） | 高强度螺栓（10.9级或12.9级）、弹簧垫圈、螺纹锁固胶（置信：经验值） | 作业前办理LOTO断电挂牌；确认除鳞高压水系统已完全泄压至零；更换螺栓时注意防范高空坠落及重物砸伤风险（置信：经验值） | 螺栓预紧力矩应符合设计图纸或通用机械手册规范；结合面0.05mm塞尺检查不入；试运行30分钟无异常振动及泄漏（置信：经验值）
MT-001-005-004-001-000-003 | 钢铁 |  | 离心泵 | 辅助设备 | 钢铁行业离心式泵类设备的通用检维修知识载体，按工作原理族（离心式叶片泵）组织。用于冷却循环水、液压系统供油、除鳞高压水、消防/除尘供水、水处理药剂输送等场景。故障机理（滚动/滑动轴承磨损、机械密封泄漏、叶轮汽蚀与磨粒磨损、口环磨损、泵轴弯曲与不平衡、联轴器对中不良）高度通用，PHM 振动诊断不分工况；工况特异（介质温度、含固量/颗粒磨损、除鳞高压、液压油清洁度）在故障特征参数 D5 层标注。子设备：卧式离心泵（普通离心泵，冷却/循环水主力）、立式筒袋泵（立式长轴，深井/冷却塔水池）、高速泵（高速离心，除鳞/高压供水）、屏蔽泵（无泄漏屏蔽套，水处理药剂/化学介质）、磁力泵（无泄漏磁力耦合，腐蚀性药剂/酸碱再生）。 | 磁力泵 | 转子支撑系统 | 轴承座 |  | 承载径向滑动轴承与止推轴承的静止安装基体，为转子提供支撑与定位，承受载荷并传递至泵体，是转子支撑的核心承载总成。 | 否 | 检查轴承座孔磨损、同轴度及腐蚀，清理润滑流道；复测与转子的对中。 | 轴承座出现贯穿性裂纹、座孔严重磨损变形无法修复时整体报废。 | 轴承座共振 | 其他 | 机械 | 危急 | 钢铁厂冷却循环水泵或除尘供水泵在变频或变工况运行时，外部激振频率（如电机电磁激振、流体脉动频率）与轴承座本身的固有频率重合，引发结构共振，导致泵体振幅瞬间放大。 | 泵体及轴承座振动剧烈，达到某一特定转速或流量时振动突增，偏离该工况后振动迅速回落；轴承座地脚及管路法兰可能感受到明显抖动感。 | [物理]振动速度>11.8mm/s（适用：轴中心高<315mm，刚性安装（置信：经验值）；ISO 10816-3:2009 表1 D级，置信：标准值）；[状态量]振动相位差≈0°或180°（适用：测定轴承座顶部与地脚的相位响应，置信：经验值） | [在线]振动速度传感器；[离线]频谱分析仪；[离线]力锤及加速度计 | 关键判据：在升降速过程中存在某一特定转速下振动烈度出现极值，且频谱以工频（1X）或叶片通过频率为主导。鉴别要点：若频谱出现大量非整数倍频且升降速无固定共振峰，多为轴承间隙过大或碰摩；若仅单一频率在特定转速下被放大，且相位特征符合模态振型，则确诊为结构共振。 | [经验级]根本处理：对轴承座进行模态分析，通过增加加强筋改变其局部刚度，或调整泵运行转速避开共振区；临时处理：限制设备运行工况，严禁在共振转速区间长时间停留。 | 在设备选型及基础设计阶段进行机组扭振和模态分析；对于变频运行的水泵，在控制程序中设置转速跳跃功能避开共振点。 | 转子动平衡不良：区分要点在于动平衡不良引起的振动随转速平方成正比增加，不会在某一窄频带内出现突跃式峰值；而共振具有明显的频率选择性。 | 钳工2名、振动分析师1名；工时12-24h（置信：经验值） | 频谱分析仪、测振仪、力锤、加速度计、电焊机（置信：经验值） | 槽钢或钢板加强件、焊接耗材、扭矩扳手（置信：经验值） | 动火焊接加强筋时必须办理动火作业票，清理周边易燃物；严格执行LOTO断电挂牌程序（置信：经验值） | 避开共振区后，轴承座在额定工况下振动速度≤2.8mm/s（ISO 10816-3:2009 表1 A级，置信：标准值）
MT-001-005-004-001-000-004 | 钢铁 |  | 离心泵 | 辅助设备 | 钢铁行业离心式泵类设备的通用检维修知识载体，按工作原理族（离心式叶片泵）组织。用于冷却循环水、液压系统供油、除鳞高压水、消防/除尘供水、水处理药剂输送等场景。故障机理（滚动/滑动轴承磨损、机械密封泄漏、叶轮汽蚀与磨粒磨损、口环磨损、泵轴弯曲与不平衡、联轴器对中不良）高度通用，PHM 振动诊断不分工况；工况特异（介质温度、含固量/颗粒磨损、除鳞高压、液压油清洁度）在故障特征参数 D5 层标注。子设备：卧式离心泵（普通离心泵，冷却/循环水主力）、立式筒袋泵（立式长轴，深井/冷却塔水池）、高速泵（高速离心，除鳞/高压供水）、屏蔽泵（无泄漏屏蔽套，水处理药剂/化学介质）、磁力泵（无泄漏磁力耦合，腐蚀性药剂/酸碱再生）。 | 磁力泵 | 转子支撑系统 | 轴承座 |  | 承载径向滑动轴承与止推轴承的静止安装基体，为转子提供支撑与定位，承受载荷并传递至泵体，是转子支撑的核心承载总成。 | 否 | 检查轴承座孔磨损、同轴度及腐蚀，清理润滑流道；复测与转子的对中。 | 轴承座出现贯穿性裂纹、座孔严重磨损变形无法修复时整体报废。 | 轴承室润滑油脂碳化结焦 | 润滑失效 | 化学；热 | 严重 | 磁力泵轴承座多采用油脂润滑，在钢铁厂高温烘烤环境（如靠近轧钢加热炉的冷却水泵）下，若润滑脂抗高温性能不足或注脂过多，油脂发生氧化变质、基础油挥发，导致干涸结焦，丧失润滑能力。 | 轴承座表面温度持续异常升高；排脂口排出黑色硬化块状物或胶状干涸物；运行时泵体发出干摩擦的尖锐刺耳声；电机运行电流可能偏高。 | [化学]滴点测试低于标称值>30℃（适用：取样轴承室排出的变质脂，置信：经验值）；[物理]轴承座外壳温度>80℃（适用：高温环境冷却水泵，置信：经验值） | [在线]PT100铂热电阻；[离线]红外测温仪；[离线]油脂状态分析仪 | 关键判据：轴承温度持续偏高且排脂口有干涸结焦物，润滑脂发生明显化学变色。鉴别要点：若冷却水夹套堵塞导致降温失效，润滑脂外观正常但整体温度偏高；若油脂本身发黑碳化且锥入度大幅降低，则确诊为润滑脂高温碳化失效。 | [经验级]根本处理：打开轴承室，使用专用清洗剂彻底清除内部碳化变质的干涸油脂，检查轴承磨损情况，更换耐高温抗磨极压润滑脂；临时处理：在确保安全的前提下，适量打入新油脂将旧脂挤出，加强外部强制风冷降温。 | 根据工况环境温度选用合适滴点和粘度的合成润滑脂；优化注脂周期和注脂量，实行“少量多次”原则；改善轴承座周边通风散热条件。 | 轴承疲劳磨损：区分要点在于轴承疲劳磨损初期润滑脂通常未完全变质，且振动频谱会出现高频的轴承故障特征频率；而油脂碳化初期主要表现为宽带高频底噪增加及单纯的温度急剧上升。 | 钳工2名；工时4-6h（置信：经验值） | 油脂枪、专用清洗剂、红外测温仪、轴承开钳（置信：经验值） | 耐高温润滑脂（如聚脲脂或复合磺酸钙基脂）、清洗剂、棉纱（置信：经验值） | 接触高温部件注意防烫伤；清理废脂时佩戴防护手套，防止化学添加剂刺激皮肤；执行LOTO断电挂牌（置信：经验值） | 轴承室清洗干净无残留死油；空载试机2小时，轴承座外壳稳定温度<70℃且无异常摩擦声（置信：经验值）
MT-001-005-004-002-000-001 | 钢铁 |  | 离心泵 | 辅助设备 | 钢铁行业离心式泵类设备的通用检维修知识载体，按工作原理族（离心式叶片泵）组织。用于冷却循环水、液压系统供油、除鳞高压水、消防/除尘供水、水处理药剂输送等场景。故障机理（滚动/滑动轴承磨损、机械密封泄漏、叶轮汽蚀与磨粒磨损、口环磨损、泵轴弯曲与不平衡、联轴器对中不良）高度通用，PHM 振动诊断不分工况；工况特异（介质温度、含固量/颗粒磨损、除鳞高压、液压油清洁度）在故障特征参数 D5 层标注。子设备：卧式离心泵（普通离心泵，冷却/循环水主力）、立式筒袋泵（立式长轴，深井/冷却塔水池）、高速泵（高速离心，除鳞/高压供水）、屏蔽泵（无泄漏屏蔽套，水处理药剂/化学介质）、磁力泵（无泄漏磁力耦合，腐蚀性药剂/酸碱再生）。 | 磁力泵 | 转子支撑系统 | 泵轴 |  | 阶梯状旋转轴，传递扭矩并支撑叶轮与内磁转子，常用不锈钢或合金钢制造，承受弯扭复合载荷。 | 否 | 定期测量轴颈圆跳动与磨损量，检查键槽完好性，必要时校直或抛光修复。 | 表面出现疲劳裂纹、严重弯曲变形或轴颈磨损超过修复极限即报废。 | 泵轴疲劳断裂 | 断裂 | 机械 | 危急 | 交变应力长期作用或频繁启停致使轴局部产生疲劳裂纹并扩展，最终导致轴突然断裂，磁力泵内磁转子与外磁转子脱开 | 电机电流骤降甚至空载；泵出口压力及流量瞬间归零；隔离套处无机械摩擦声但伴有介质倒流异响；联轴器侧可能可见轴断口 | [物理]振动速度突变>11.8mm/s（适用：断裂瞬间冲击频带，ISO 10816-3:2009 表1 D区，置信：标准值）；[物理]泵出口压力<0.1MPa（适用：断轴脱开后空转，置信：经验值） | [在线]振动加速度传感器；[在线]出口压力变送器；[在线]电机电流互感器 | ①关键判据：泵出口压力骤降趋近于零伴随电机电流空载下降，且振动值瞬间飙升后回落。②鉴别要点：与叶轮严重堵塞或汽蚀鉴别——若电机电流空载且完全无压力，判定为断轴脱开；若电机电流过载跳闸，则为叶轮卡死或堵塞 | [规程级]根本处理：排液拆卸泵体，抽出断轴，更换全新泵轴并重新进行动平衡校验；临时处理：无，须立即停机切断电源并关闭进出口阀门 | 优化泵启停程序减少热冲击；保证轴承润滑良好防止发生干摩擦抱轴；定期校核联轴器对中防止产生附加弯矩 | 叶轮严重堵塞：电机电流会过载跳闸而非空载下降，且泵体内伴随明显摩擦卡涩声 | 钳工2名、电工1名；工时8-12h（置信：经验值） | 拉马、千斤顶、大扭矩扳手、百分表、便携式振动分析仪（置信：经验值） | 新泵轴备件、磁力泵专用轴承、密封O型圈（置信：经验值） | 检修前必须执行LOTO断电挂牌，关闭进出口阀门并开启排气阀泄压排液置换（置信：标准值） | 泵轴更换后试车运行，振动速度≤2.3mm/s且无异常温升（适用：ISO 10816-3:2009 表1 A区，置信：标准值）
MT-001-005-004-002-000-002 | 钢铁 |  | 离心泵 | 辅助设备 | 钢铁行业离心式泵类设备的通用检维修知识载体，按工作原理族（离心式叶片泵）组织。用于冷却循环水、液压系统供油、除鳞高压水、消防/除尘供水、水处理药剂输送等场景。故障机理（滚动/滑动轴承磨损、机械密封泄漏、叶轮汽蚀与磨粒磨损、口环磨损、泵轴弯曲与不平衡、联轴器对中不良）高度通用，PHM 振动诊断不分工况；工况特异（介质温度、含固量/颗粒磨损、除鳞高压、液压油清洁度）在故障特征参数 D5 层标注。子设备：卧式离心泵（普通离心泵，冷却/循环水主力）、立式筒袋泵（立式长轴，深井/冷却塔水池）、高速泵（高速离心，除鳞/高压供水）、屏蔽泵（无泄漏屏蔽套，水处理药剂/化学介质）、磁力泵（无泄漏磁力耦合，腐蚀性药剂/酸碱再生）。 | 磁力泵 | 转子支撑系统 | 泵轴 |  | 阶梯状旋转轴，传递扭矩并支撑叶轮与内磁转子，常用不锈钢或合金钢制造，承受弯扭复合载荷。 | 否 | 定期测量轴颈圆跳动与磨损量，检查键槽完好性，必要时校直或抛光修复。 | 表面出现疲劳裂纹、严重弯曲变形或轴颈磨损超过修复极限即报废。 | 泵轴弯曲变形 | 变形；异常振动 | 机械；热 | 严重 | 因长期高温热变形、瞬时热冲击、或停机时转子自重下垂，导致泵轴直线度超差，旋转时产生质量偏心和动静件摩擦 | 泵体伴随周期性机械摩擦声；密封处或轴承处发热明显；整体振幅随转速升高显著增大；磁力泵内外磁转子可能出现轻微碰磨 | [物理]轴颈处径向跳动>0.05mm（适用：轴长<1000mm的离心泵轴，GB/T 5656-2013，置信：标准值）；[物理]振动速度>7.1mm/s（适用：刚性安装机组，ISO 10816-3:2009 表1 C区，置信：标准值） | [离线]百分表打表测量；[离线]激光对中仪；[在线]振动速度传感器 | ①关键判据：振动以1倍频（1X）为主，且百分表实测轴颈径向跳动>0.05mm。②鉴别要点：与转子动平衡破坏鉴别——若停机盘车检查发现某一固定相位跳动值持续最大，判定为轴弯曲；若盘车各角度跳动均匀但开机振动大，则为动平衡不良 | [经验级]根本处理：拆泵取出转子，若弯曲量较小（<0.1mm）采用机械冷压或热态应力消除法进行校直，弯曲过大则直接更换新轴；临时处理：无，须立即停机检修，严禁降速运行以免加剧碰磨导致隔离套破裂 | 规范暖泵流程确保泵体上下温差均匀；停运备用泵期间定期盘车防止自重弯曲；严防抽空导致干摩擦抱轴发热 | 转子动平衡破坏：振动同样以1X为主，但停机打百分表径向跳动值在合格范围内（置信：经验值） | 钳工2名；工时12-24h（置信：经验值） | V型铁、百分表、压力机、车床或校直机（置信：经验值） | 修复用机加工刀具、新泵轴备件（弯曲过大时）（置信：经验值） | 起重拆装作业严格遵守GB 6067.1-2010规范，防止重物脱落砸伤（置信：标准值） | 转子组件校直或更换后，低速盘车径向跳动<0.05mm，动平衡精度达G6.3级（适用：ISO 1940-1:2003，置信：标准值）
MT-001-005-004-002-000-003 | 钢铁 |  | 离心泵 | 辅助设备 | 钢铁行业离心式泵类设备的通用检维修知识载体，按工作原理族（离心式叶片泵）组织。用于冷却循环水、液压系统供油、除鳞高压水、消防/除尘供水、水处理药剂输送等场景。故障机理（滚动/滑动轴承磨损、机械密封泄漏、叶轮汽蚀与磨粒磨损、口环磨损、泵轴弯曲与不平衡、联轴器对中不良）高度通用，PHM 振动诊断不分工况；工况特异（介质温度、含固量/颗粒磨损、除鳞高压、液压油清洁度）在故障特征参数 D5 层标注。子设备：卧式离心泵（普通离心泵，冷却/循环水主力）、立式筒袋泵（立式长轴，深井/冷却塔水池）、高速泵（高速离心，除鳞/高压供水）、屏蔽泵（无泄漏屏蔽套，水处理药剂/化学介质）、磁力泵（无泄漏磁力耦合，腐蚀性药剂/酸碱再生）。 | 磁力泵 | 转子支撑系统 | 泵轴 |  | 阶梯状旋转轴，传递扭矩并支撑叶轮与内磁转子，常用不锈钢或合金钢制造，承受弯扭复合载荷。 | 否 | 定期测量轴颈圆跳动与磨损量，检查键槽完好性，必要时校直或抛光修复。 | 表面出现疲劳裂纹、严重弯曲变形或轴颈磨损超过修复极限即报废。 | 泵轴磨损 | 磨损 | 机械 | 一般 | 因介质含氧化铁皮颗粒、润滑不良或轴承失效，导致轴颈或轴台表面产生摩擦学磨损，尺寸减薄并破坏表面粗糙度 | 轴承部位出现连续摩擦异响；泵轴轴向窜动或径向游隙明显增大；磁力泵内部磁转子因定位磨损发生位移下沉；密封寿命急剧缩短 | [物理]轴颈磨损量>0.1mm（适用：配合面失效阈值，置信：经验值）；[物理]油液清洁度>NAS 9级（适用：钢铁冷却循环水或乳化液系统污染，置信：经验值） | [离线]外径千分尺测厚；[离线]超声波测厚仪；[离线]油液取样颗粒计数器 | ①关键判据：停机拆检用千分尺测量轴颈尺寸，磨损量>0.1mm且表面伴有金属光泽划痕。②鉴别要点：与轴颈锈蚀鉴别——若表面粗糙呈片状剥落且尺寸测量无减量，则为化学/电化学腐蚀；若尺寸减量且伴有机械划痕，则为磨损 | [经验级]根本处理：对磨损轴颈进行激光熔覆或热喷涂修复，机加工恢复至设计尺寸及粗糙度；临时处理：轻微磨损可刷涂工业修补剂应急维持运行 | 保证轴承箱润滑良好；在钢铁除鳞水或轧制乳化液入口增设旋流除污过滤器，严防硬质颗粒进入轴承腔 | 轴颈锈蚀：表面呈现红褐色或黑色氧化皮，多发生于长期停用的备用泵，且无机械摩擦划痕（置信：经验值） | 钳工1名；工时6-8h（置信：经验值） | 外径千分尺、超声波测厚仪、焊机或喷涂设备（置信：经验值） | 金属修补剂、轴承新备件（置信：经验值） | 涉及动火喷涂或焊接修复时，需清理周边油污并办理动火作业票（置信：经验值） | 修复后轴颈尺寸恢复至设计公差范围，表面粗糙度Ra≤0.8μm（置信：经验值）
MT-001-005-004-003-000-001 | 钢铁 |  | 离心泵 | 辅助设备 | 钢铁行业离心式泵类设备的通用检维修知识载体，按工作原理族（离心式叶片泵）组织。用于冷却循环水、液压系统供油、除鳞高压水、消防/除尘供水、水处理药剂输送等场景。故障机理（滚动/滑动轴承磨损、机械密封泄漏、叶轮汽蚀与磨粒磨损、口环磨损、泵轴弯曲与不平衡、联轴器对中不良）高度通用，PHM 振动诊断不分工况；工况特异（介质温度、含固量/颗粒磨损、除鳞高压、液压油清洁度）在故障特征参数 D5 层标注。子设备：卧式离心泵（普通离心泵，冷却/循环水主力）、立式筒袋泵（立式长轴，深井/冷却塔水池）、高速泵（高速离心，除鳞/高压供水）、屏蔽泵（无泄漏屏蔽套，水处理药剂/化学介质）、磁力泵（无泄漏磁力耦合，腐蚀性药剂/酸碱再生）。 | 磁力泵 | 转子支撑系统 | 径向滑动轴承 |  | 整体式滑动轴承衬套，常用碳化硅、石墨或填充聚四氟乙烯，承受径向载荷并精确定心，保证运转间隙。 | 是 | 定期测量内径磨损量及轴承间隙，发现偏磨或间隙超限立即更换衬套，润滑依赖介质本身。 | 内径磨损超过设计最大间隙，或出现裂纹、分层、严重划伤时报废。 | 径向轴承异常磨损 | 磨损 | 机械 | 严重 | 输送介质（如冷却循环水、轧制乳化液）中夹带氧化铁皮或硬质颗粒进入轴承与轴套间隙，破坏润滑油膜，引发磨粒磨损，导致轴承间隙逐渐增大。 | 泵体出现持续异常振动；伴随机械摩擦异响；磁力泵外磁转子有轻微晃动感；电机输出电流出现周期性波动。 | [物理]轴承振动速度>4.5mm/s（适用：轴中心高<315mm，刚性安装，ISO 10816-3:2009 表1 B/C级，置信：标准值）；[物理]轴承间隙>设计间隙的150%（适用：径向滑动轴承，置信：经验值） | [在线]振动加速度传感器；[离线]测振仪；[离线]内径千分尺及外径千分尺测量 | 关键判据：振动速度超标且频谱中1倍频及2倍频分量显著增高。鉴别要点：若介质压力、流量稳定且电机电流无突增，可排除转子不平衡或电机电气故障；若停机解体发现轴套表面有明显的沿流体方向的沟槽划痕，即可判定为硬质颗粒磨粒磨损，而非单纯的缺油烧瓦。 | [经验级]根本处理：解体泵体抽出转子，清理残留介质，更换磨损的径向滑动轴承和受损轴套，重新调整间隙并找动平衡；临时处理：无，须立即停机清洗管路并更换轴承，严禁干摩擦持续运行。 | 在泵入口设置符合通流要求的磁性过滤器或滤网；定期清理过滤装置；监控冷却水或乳化液系统的水质/油质悬浮物指标。 | 转子不平衡：区分要点是转子不平衡在频谱上表现为突出的1倍频，且通常无严重的金属摩擦异响。 | 钳工2名、起重工1名；工时8-10h（置信：经验值） | 拔轮器（拉马）、百分表、内径千分尺、外径千分尺、扭力扳手（置信：经验值） | 径向滑动轴承备件、泵轴/轴套备件、清洗剂、密封垫片（置信：经验值） | 检修前必须执行LOTO断电挂牌程序；确认系统管线已泄压排液置换完毕；起重拆装作业须遵守GB 6067.1-2010相关安全规程（适用：通用机械起重，GB 6067.1-2010，置信：标准值） | 轴承振动烈度符合ISO 10816-3:2009中A/B区要求；转子轴向窜量和径向跳动符合设备技术文件规定（适用：泵类设备验收，ISO 10816-3:2009，置信：标准值）
MT-001-005-004-003-000-002 | 钢铁 |  | 离心泵 | 辅助设备 | 钢铁行业离心式泵类设备的通用检维修知识载体，按工作原理族（离心式叶片泵）组织。用于冷却循环水、液压系统供油、除鳞高压水、消防/除尘供水、水处理药剂输送等场景。故障机理（滚动/滑动轴承磨损、机械密封泄漏、叶轮汽蚀与磨粒磨损、口环磨损、泵轴弯曲与不平衡、联轴器对中不良）高度通用，PHM 振动诊断不分工况；工况特异（介质温度、含固量/颗粒磨损、除鳞高压、液压油清洁度）在故障特征参数 D5 层标注。子设备：卧式离心泵（普通离心泵，冷却/循环水主力）、立式筒袋泵（立式长轴，深井/冷却塔水池）、高速泵（高速离心，除鳞/高压供水）、屏蔽泵（无泄漏屏蔽套，水处理药剂/化学介质）、磁力泵（无泄漏磁力耦合，腐蚀性药剂/酸碱再生）。 | 磁力泵 | 转子支撑系统 | 径向滑动轴承 |  | 整体式滑动轴承衬套，常用碳化硅、石墨或填充聚四氟乙烯，承受径向载荷并精确定心，保证运转间隙。 | 是 | 定期测量内径磨损量及轴承间隙，发现偏磨或间隙超限立即更换衬套，润滑依赖介质本身。 | 内径磨损超过设计最大间隙，或出现裂纹、分层、严重划伤时报废。 | 径向轴承烧瓦（抱轴） | 烧瓦 | 机械；热 | 危急 | 因系统流量不足或入口抽空，导致输送介质无法有效润滑和冷却内磁转子轴承，摩擦副瞬间产生高温，致使轴承材料（如碳化硅、石墨）软化、剥落或与轴套发生熔着粘连抱死。 | 泵机组突然机械卡死停转；电机过载保护跳闸；磁力泵隔离套表面温度急剧升高甚至烫手；联轴器或泵轴无法用手盘车转动。 | [热]隔离套外壁温度>80℃（适用：磁力泵隔离套表面测温，置信：经验值）；[物理]电机运行电流>额定电流的110%（适用：泵类机械过载工况，置信：经验值） | [在线]隔离套表面温度传感器；[在线]电机电流互感器监测；[离线]红外测温仪 | 关键判据：泵机组突发卡死停转，伴随隔离套高温和电机过载跳闸。鉴别要点：需与汽蚀导致的断流区分，汽蚀通常表现为强烈劈啪声和压力表剧烈摆动，但极少直接导致转子彻底抱死卡盘；若盘车完全不动且隔离套高温，即可确认为轴承抱死烧瓦。 | [经验级]根本处理：切断电源并泄压，拆解泵体和隔离套，强制分离抱死的转子组件，更换全部烧损的径向轴承、轴套及受损的内磁转子，检查隔离套是否被磨损击穿；临时处理：无，须立即停机处理，严禁强行二次启动电机。 | 严格保证泵入口灌注压头，防止抽空；设置低流量联锁保护与电机过载跳闸；确保介质中无大颗粒硬物堵塞润滑流道。 | 汽蚀导致断流：区分要点是汽蚀伴随剧烈振动和压力骤降，但通常不会导致转子彻底抱死无法盘车。 | 钳工2名、电工1名；工时12-16h（置信：经验值） | 大型拉马、液压千斤顶、加热器（拆装过盈件）、红外测温仪（置信：经验值） | 碳化硅/石墨径向轴承组件、泵轴套、内磁转子总成、隔离套（置信：经验值） | 严格执行LOTO断电挂牌；确认高温部件已充分冷却至常温；接触碳化硅等脆性陶瓷材料时需佩戴防割手套（适用：机械检修通用HSE要求，置信：经验值） | 盘车转动灵活无卡阻；电机空载及带载电流均稳定在额定值以内；隔离套表面温升不超过40℃（适用：磁力泵试车验收，置信：经验值）
MT-001-005-004-004-000-001 | 钢铁 |  | 离心泵 | 辅助设备 | 钢铁行业离心式泵类设备的通用检维修知识载体，按工作原理族（离心式叶片泵）组织。用于冷却循环水、液压系统供油、除鳞高压水、消防/除尘供水、水处理药剂输送等场景。故障机理（滚动/滑动轴承磨损、机械密封泄漏、叶轮汽蚀与磨粒磨损、口环磨损、泵轴弯曲与不平衡、联轴器对中不良）高度通用，PHM 振动诊断不分工况；工况特异（介质温度、含固量/颗粒磨损、除鳞高压、液压油清洁度）在故障特征参数 D5 层标注。子设备：卧式离心泵（普通离心泵，冷却/循环水主力）、立式筒袋泵（立式长轴，深井/冷却塔水池）、高速泵（高速离心，除鳞/高压供水）、屏蔽泵（无泄漏屏蔽套，水处理药剂/化学介质）、磁力泵（无泄漏磁力耦合，腐蚀性药剂/酸碱再生）。 | 磁力泵 | 转子支撑系统 | 止推轴承 |  | 承受轴向载荷的总成，由一对高硬度动、静摩擦环组成，常用碳化硅或硬质合金，维持叶轮轴向位置。 | 是 | 拆检推力面，测量总轴向间隙，如超出允许值则成对更换摩擦副，保持端面清洁。 | 推力面出现裂纹、大面积剥落或总磨损量超过规定极限（通常在0.3~0.5mm以上）时报废。 | 止推轴承组件轴向定位失效与剧烈磨损 | 磨损；定位异常 | 机械 | 危急 | 磁力泵转子轴向力平衡破坏，导致止推轴承动静环发生干摩擦或严重碰磨，造成整体组件快速磨损及定位丧失 | 泵体出现异常高频振动及尖锐机械摩擦声；电机输出功率及电流显著上升；循环冷却液发黑并伴有金属碎屑 | [物理]振动速度>4.5mm/s（适用：轴中心高<315mm刚性安装，ISO 10816-3:2009 表1 C/D级，置信：标准值）；[物理]轴向位移>0.15mm（适用：磁力泵转子，置信：经验值）；[化学]润滑油/冷却液铁元素浓度>50ppm（适用：光谱分析，置信：经验值） | [在线]振动加速度传感器；[在线]电机功率及电流监测；[离线]润滑油光谱及铁谱分析 | ①关键判据：振动速度突增且伴随金属摩擦异音，光谱分析显示铁元素浓度异常超标。②鉴别要点：若泵体振动随流量降低而急剧增大且伴随电流升高，可判定为止推轴承磨损导致的轴向定位失效；若振动随负荷变化无明显突变且流体介质中无金属颗粒，则排除泵体机械磨损，需鉴别是否为电机轴承故障或联轴器不对中 | [经验级]根本处理：解体磁力泵，拆卸隔离套及内磁转子，更换整套止推轴承组件并重新调整轴向间隙；临时处理：无，须立即停机处理 | 严格监控磁力泵运行工况，严防泵抽空及憋压运行；定期清洗过滤网以保证循环冷却液流量充足；定期检测润滑油/冷却液金属颗粒浓度 | 泵体叶轮磨损或汽蚀：叶轮磨损或汽蚀也会引起泵体振动，但通常表现为低频振动且流体介质内无大量金属磨粒；隔离套摩擦：内磁转子退磁或装配不当导致隔离套摩擦，会引起局部高温甚至外壳发烫，但初期振动频谱与止推轴承磨损存在差异 | 钳工2名、起重工1名；工时8-10h（置信：经验值） | 振动分析仪、百分表、拉马、双头扳手、内六角扳手（置信：经验值） | 磁力泵专用止推轴承组件、循环管路密封圈、润滑冷却液（置信：经验值） | 检修前必须切断电源并执行LOTO断电挂牌上锁（GB/T 33574-2017）；排净泵内冷却循环水并泄压至零；规范穿戴劳保用品（置信：标准值） | 空载及带载试运行振动烈度≤2.3mm/s（ISO 10816-3:2009 表1 A级，置信：标准值）；转子轴向窜动量符合设计图纸要求（经验值）
MT-001-005-004-004-000-002 | 钢铁 |  | 离心泵 | 辅助设备 | 钢铁行业离心式泵类设备的通用检维修知识载体，按工作原理族（离心式叶片泵）组织。用于冷却循环水、液压系统供油、除鳞高压水、消防/除尘供水、水处理药剂输送等场景。故障机理（滚动/滑动轴承磨损、机械密封泄漏、叶轮汽蚀与磨粒磨损、口环磨损、泵轴弯曲与不平衡、联轴器对中不良）高度通用，PHM 振动诊断不分工况；工况特异（介质温度、含固量/颗粒磨损、除鳞高压、液压油清洁度）在故障特征参数 D5 层标注。子设备：卧式离心泵（普通离心泵，冷却/循环水主力）、立式筒袋泵（立式长轴，深井/冷却塔水池）、高速泵（高速离心，除鳞/高压供水）、屏蔽泵（无泄漏屏蔽套，水处理药剂/化学介质）、磁力泵（无泄漏磁力耦合，腐蚀性药剂/酸碱再生）。 | 磁力泵 | 转子支撑系统 | 止推轴承 |  | 承受轴向载荷的总成，由一对高硬度动、静摩擦环组成，常用碳化硅或硬质合金，维持叶轮轴向位置。 | 是 | 拆检推力面，测量总轴向间隙，如超出允许值则成对更换摩擦副，保持端面清洁。 | 推力面出现裂纹、大面积剥落或总磨损量超过规定极限（通常在0.3~0.5mm以上）时报废。 | 止推轴承热疲劳碎裂与润滑通道耦合堵塞 | 破裂；润滑失效 | 机械；热 | 严重 | 磁力泵在钢铁除鳞高压水或轧制乳化液等苛刻工况下，循环冷却液流量不足致使止推轴承摩擦热积聚，引发组件材料热疲劳碎裂，碎屑进而堵塞内部冷却润滑通道，形成系统级热-机耦合失效 | 泵体外壳局部异常温升（烫手）；冷却液循环管路视镜发黑且流量明显变小或断流；泵内部件因碎裂产生剧烈且无规律的撞击声 | [物理]轴承座/隔离套外壁温度>80℃（适用：钢铁冷却循环水工况，置信：经验值）；[物理]循环管路流量低于额定流量70%（适用：磁力泵自带冲洗回路，置信：经验值）；[物理]振动加速度高频能量值突增（适用：轴承碎裂初期撞击特征，置信：经验值） | [在线]泵壳表面热电偶或红外测温；[在线]循环管路流量计；[离线]高频振动加速度频谱提取 | ①关键判据：泵壳温度异常升高且伴随冷却液流量急降，高频振动加速度频谱出现大量高频底噪及撞击峰值。②鉴别要点：若停机后手动盘车感觉有严重卡涩和碎裂感，且排出冷却液含大量黑色片状物，可判定为组件热疲劳碎裂；若仅温度高而无碎裂异音，需鉴别是否为隔离套涡流发热或单纯介质憋压所致 | [经验级]根本处理：解体水泵，彻底清理被碎屑堵塞的冷却润滑通道，更换碎裂的止推轴承组件及受损的密封件，冲洗整个润滑系统；临时处理：无，须立即停机处理 | 优化磁力泵运行工况，确保循环冷却液过滤网完好，防止铁皮等杂质进入堵塞细小润滑通道；对高温介质提前采取降温措施 | 隔离套涡流发热：也会导致泵体局部高温，但通常表现为整体均匀发热且振动频谱平稳，无金属碎裂撞击特征 | 钳工2名；工时10-12h（置信：经验值） | 红外测温仪、高频测振仪、管道疏通工具、高压水枪（置信：经验值） | 止推轴承组件备件、尼龙刷或高压清洗设备、冷却管路密封件（置信：经验值） | 检修前必须切断电源并执行LOTO断电挂牌上锁（GB/T 33574-2017）；确认系统管线无残余高压水后方可拆卸法兰（置信：标准值） | 连续运行2h后，泵壳表面温度不超过环境温度40℃（GB/T 5656-2019）；冷却润滑管路畅通无堵塞现象（置信：标准值）
MT-001-005-004-004-001-001 | 钢铁 |  | 离心泵 | 辅助设备 | 钢铁行业离心式泵类设备的通用检维修知识载体，按工作原理族（离心式叶片泵）组织。用于冷却循环水、液压系统供油、除鳞高压水、消防/除尘供水、水处理药剂输送等场景。故障机理（滚动/滑动轴承磨损、机械密封泄漏、叶轮汽蚀与磨粒磨损、口环磨损、泵轴弯曲与不平衡、联轴器对中不良）高度通用，PHM 振动诊断不分工况；工况特异（介质温度、含固量/颗粒磨损、除鳞高压、液压油清洁度）在故障特征参数 D5 层标注。子设备：卧式离心泵（普通离心泵，冷却/循环水主力）、立式筒袋泵（立式长轴，深井/冷却塔水池）、高速泵（高速离心，除鳞/高压供水）、屏蔽泵（无泄漏屏蔽套，水处理药剂/化学介质）、磁力泵（无泄漏磁力耦合，腐蚀性药剂/酸碱再生）。 | 磁力泵 | 转子支撑系统 | 止推轴承 | 止推动环 | 随泵轴旋转的推力环，通常为碳化硅或硬质合金环，承受旋转轴向力。 | 是 | — | — | 止推动环严重磨损 | 磨损 | 机械 | 严重 | 磁力泵转子轴向力平衡破坏，动环与推力轴承座或泵盖发生干摩擦或边界润滑，导致接触面材质快速剥落减薄，失去轴向定位与支撑功能 | 泵体驱动端或非驱动端局部温度异常升高；机封处出现微量泄漏；电机输出功率轻微上升；泵内伴随轻微金属摩擦异响 | [物理]轴向位移>0.10mm（适用：磁力泵停机解体后测量止推动环厚度减薄量，置信：经验值）；[物理]轴承座温度>80℃（适用：冷却水循环工况，置信：经验值） | [离线]千分尺或游标卡尺测厚；[在线]红外测温仪；[离线]听音棒 | ①关键判据：测厚显示动环厚度较原设计值减少>0.1mm，且伴随局部过热异响。②鉴别要点：需与叶轮口环磨损区分，若泵体振动值未显著超标且轴向位移明显，则指向止推环磨损；若径向振动超标且流量下降，则多为叶轮磨损 | [经验级]根本处理：排液拆卸泵盖，抽出转子组件，更换全新原厂止推动环，检查并清理平衡孔；临时处理：无，须立即降低负荷运行并准备停机检修 | 严格保证输送介质的清洁度，严防大颗粒硬物进入隔离套；定期清理磁性过滤器，防止铁屑吸入加剧磨损 | 轴承磨损：轴承磨损通常以径向振动加剧为主，且频谱分析呈现高频轴承故障特征频率，而止推动环磨损主要表现为轴向窜动及端面干摩擦过热 | 钳工2名；工时4-6h（置信：经验值） | 内六角扳手套装、千分尺、游标卡尺、紫铜棒、拉马（置信：经验值） | 磁力泵原厂配套止推动环组件、密封垫片（置信：经验值） | 检修前必须执行LOTO断电挂牌上锁，关闭进出口阀门并泄压排液置换干净（置信：经验值） | 转子轴向窜动量≤0.05mm，手动盘车无卡涩、无偏重感，运转平稳（置信：经验值）
MT-001-005-004-004-001-002 | 钢铁 |  | 离心泵 | 辅助设备 | 钢铁行业离心式泵类设备的通用检维修知识载体，按工作原理族（离心式叶片泵）组织。用于冷却循环水、液压系统供油、除鳞高压水、消防/除尘供水、水处理药剂输送等场景。故障机理（滚动/滑动轴承磨损、机械密封泄漏、叶轮汽蚀与磨粒磨损、口环磨损、泵轴弯曲与不平衡、联轴器对中不良）高度通用，PHM 振动诊断不分工况；工况特异（介质温度、含固量/颗粒磨损、除鳞高压、液压油清洁度）在故障特征参数 D5 层标注。子设备：卧式离心泵（普通离心泵，冷却/循环水主力）、立式筒袋泵（立式长轴，深井/冷却塔水池）、高速泵（高速离心，除鳞/高压供水）、屏蔽泵（无泄漏屏蔽套，水处理药剂/化学介质）、磁力泵（无泄漏磁力耦合，腐蚀性药剂/酸碱再生）。 | 磁力泵 | 转子支撑系统 | 止推轴承 | 止推动环 | 随泵轴旋转的推力环，通常为碳化硅或硬质合金环，承受旋转轴向力。 | 是 | — | — | 止推动环碎裂与脱落 | 断裂 | 机械 | 危急 | 磁力泵发生严重抽空或汽蚀，产生瞬间极大轴向冲击力，或因介质工况剧变导致转子轴向位移超限，致使脆性材质（如工程陶瓷、硬质合金）的止推动环发生过载断裂 | 泵内突发剧烈金属撞击碎裂声；电机电流瞬间大幅波动后可能跳闸；联轴器处膜片或柱销迅速损坏；完全丧失输液功能且系统压力骤降 | [物理]振动速度>11.8mm/s（适用：设备刚性安装且发生机械松动断裂，ISO 10816-3:2009 表1 D区，置信：标准值）；[物理]轴向位移>0.5mm（适用：断裂后转子完全失去限位，置信：经验值） | [在线]振动加速度传感器；[在线]电机电流监测；[离线]内窥镜检查 | ①关键判据：突发剧烈振动并伴随电流大幅波动跳闸，停机盘车有明显金属摩擦卡涩感。②鉴别要点：需与电机轴承抱死区分，若松开联轴器后泵轴依然卡死且内部有碎裂异响，可排除电机轴承故障，确诊为泵内部件碎裂 | [经验级]根本处理：立即紧急停机，拆卸泵体，彻底清理泵腔及隔离套内的所有碎屑，更换止推动环及受损的滑动轴承；临时处理：无，须立即停机处理，严禁再次启动 | 优化工艺管线设计，消除泵入口处的涡流和憋压现象；在入口处增设蓄能器或缓冲罐以减缓水锤冲击 | 泵轴疲劳断裂：泵轴断裂在解体前难以直观区分，均可表现为卡死，需通过解体后观察断裂部位及断面形貌（平齐脆性断口为动环，疲劳贝纹线为泵轴）进行最终鉴别 | 钳工2名、管工1名；工时8-12h（置信：经验值） | 振动频谱分析仪、内窥镜、三爪拉马、轴承拔出器、清理套件（置信：经验值） | 止推动环备件、配套滑动轴承套、机械密封组件、O型圈（置信：经验值） | 检修前必须执行LOTO断电挂牌；若清理泵腔内部需办理《受限空间作业票》，执行先通风、再检测，确认氧含量及有害气体合格后方可进入作业（置信：经验值） | 泵腔内无任何残留碎屑，转子组件总窜动量符合设计图纸要求，试车振动速度≤2.8mm/s（适用：ISO 10816-3:2009 表1 A/B区，置信：标准值）
MT-001-005-004-004-001-003 | 钢铁 |  | 离心泵 | 辅助设备 | 钢铁行业离心式泵类设备的通用检维修知识载体，按工作原理族（离心式叶片泵）组织。用于冷却循环水、液压系统供油、除鳞高压水、消防/除尘供水、水处理药剂输送等场景。故障机理（滚动/滑动轴承磨损、机械密封泄漏、叶轮汽蚀与磨粒磨损、口环磨损、泵轴弯曲与不平衡、联轴器对中不良）高度通用，PHM 振动诊断不分工况；工况特异（介质温度、含固量/颗粒磨损、除鳞高压、液压油清洁度）在故障特征参数 D5 层标注。子设备：卧式离心泵（普通离心泵，冷却/循环水主力）、立式筒袋泵（立式长轴，深井/冷却塔水池）、高速泵（高速离心，除鳞/高压供水）、屏蔽泵（无泄漏屏蔽套，水处理药剂/化学介质）、磁力泵（无泄漏磁力耦合，腐蚀性药剂/酸碱再生）。 | 磁力泵 | 转子支撑系统 | 止推轴承 | 止推动环 | 随泵轴旋转的推力环，通常为碳化硅或硬质合金环，承受旋转轴向力。 | 是 | — | — | 止推动环高温热变形与胶合 | 变形 | 机械 | 严重 | 磁力泵因冷却循环水断流或介质汽化导致润滑膜破裂，止推动环与推力盘接触区局部瞬间产生极高热量，致使碳化硅或硬质合金材料发生热应力变形，甚至发生材料表面高温胶合抱死 | 泵体外壳发烫且伴随明显热膨胀；隔离套温度急剧上升甚至触发高温报警；电机运转声音沉闷且电流显著升高；停机后盘车极为沉重甚至无法盘动 | [物理]泵轴承箱体表面温度>90℃（适用：冷却水循环中断或介质润滑不良工况，置信：经验值）；[物理]转子轴向窜动量>0.15mm（适用：热变形导致动环失去平面度，置信：经验值） | [在线]Pt100铂热电阻测温传感器；[离线]百分表测量轴向窜动；[离线]刀口尺与塞尺检查平面度 | ①关键判据：泵体局部高温伴随转子轴向窜动量明显变大，且解体后刀口尺检测发现动环表面出现弯曲或胶合撕裂痕迹。②鉴别要点：需与磁力泵隔离套涡流发热区分，若隔离套外壁温度正常而推力轴承座处局部发烫，可排除涡流发热，确诊为止推环摩擦热变形 | [经验级]根本处理：排液拆卸泵盖，抽出转子，更换已热变形的止推动环，疏通冷却水路及冲洗管线；临时处理：无，须立即停机降温，严禁用冷水直接浇淋泵体以防加剧材料热应力开裂 | 确保磁力泵运行中冷却润滑管路始终畅通；严禁长时间关闭出口阀门运行；对高温介质工况宜选用浸渍金属石墨等高耐热材质动环 | 推力滑动轴承烧损：轴承烧损同样表现为局部高温与抱死，需通过解体后检查损伤部位区分（若止推面胶合撕裂为动环变形，若圆柱抱死面拉伤则为轴承烧损） | 钳工2名；工时6-8h（置信：经验值） | 百分表、刀口尺、塞尺、红外测温仪、紫铜棒（置信：经验值） | 耐高温材质止推动环备件、冷却水路密封O型圈（置信：经验值） | 检修前必须执行LOTO断电挂牌上锁，关闭进出口阀门并泄压排液置换干净（置信：经验值） | 止推动环密封面平面度≤0.009mm，冷却水管路畅通且无泄漏，满载试机推力轴承处温升≤70℃（置信：经验值）
MT-001-005-004-004-002-001 | 钢铁 |  | 离心泵 | 辅助设备 | 钢铁行业离心式泵类设备的通用检维修知识载体，按工作原理族（离心式叶片泵）组织。用于冷却循环水、液压系统供油、除鳞高压水、消防/除尘供水、水处理药剂输送等场景。故障机理（滚动/滑动轴承磨损、机械密封泄漏、叶轮汽蚀与磨粒磨损、口环磨损、泵轴弯曲与不平衡、联轴器对中不良）高度通用，PHM 振动诊断不分工况；工况特异（介质温度、含固量/颗粒磨损、除鳞高压、液压油清洁度）在故障特征参数 D5 层标注。子设备：卧式离心泵（普通离心泵，冷却/循环水主力）、立式筒袋泵（立式长轴，深井/冷却塔水池）、高速泵（高速离心，除鳞/高压供水）、屏蔽泵（无泄漏屏蔽套，水处理药剂/化学介质）、磁力泵（无泄漏磁力耦合，腐蚀性药剂/酸碱再生）。 | 磁力泵 | 转子支撑系统 | 止推轴承 | 止推静环 | 固定于轴承座的静止推力环，与动环配磨，材质同动环或石墨，传递轴向力至壳体。 | 是 | — | — | 止推静环端面磨损 | 磨损 | 机械 | 严重 | 磁力泵止推静环在承受轴向力时，与动环产生相对滑动摩擦，导致端面材料厚度减薄，密封间隙增大 | 泵出口压力下降；磁力传动器出现扫膛异响；介质泄漏量增加 | [几何]端面磨损深度>0.5mm（适用：碳化硅/硬质合金材质（置信：经验值）；置信：经验值）；[状态量]轴向位移>0.3mm（适用：滑动轴承结构（置信：经验值）；置信：经验值） | [离线]外径千分尺；[离线]深度游标卡尺；[在线]轴向位移传感器 | 若检测到端面磨损且伴随轴向位移超标，可确认为止推静环磨损；需与动环磨损区分：拆解后检查动环与静环的相对磨损痕迹，若静环磨损显著大于动环，则判定为静环失效 | [经验级]根本处理：更换同型号止推静环，检查配对动环表面粗糙度；临时处理：无，须立即停机处理 | 定期监测泵出口压力与轴向位移；确保冷却循环水系统畅通，避免杂质进入摩擦副 | 止推动环磨损：区分要点在于拆解后测量动环与静环的磨损量，磨损量较大的一方为失效件 | 钳工2名；工时4-6h（置信：经验值） | 拉马、专用扳手、千分尺、清洗剂（置信：经验值） | 备用止推静环、密封垫圈、清洗剂（置信：经验值） | 执行LOOTO断电挂牌；泄压排液置换；拆卸部件使用起重作业按GB 6067.1-2010（置信：标准值） | 检查端面平整度及粗糙度符合ISO 9908:2017技术条件（置信：标准值）
MT-001-005-004-004-002-002 | 钢铁 |  | 离心泵 | 辅助设备 | 钢铁行业离心式泵类设备的通用检维修知识载体，按工作原理族（离心式叶片泵）组织。用于冷却循环水、液压系统供油、除鳞高压水、消防/除尘供水、水处理药剂输送等场景。故障机理（滚动/滑动轴承磨损、机械密封泄漏、叶轮汽蚀与磨粒磨损、口环磨损、泵轴弯曲与不平衡、联轴器对中不良）高度通用，PHM 振动诊断不分工况；工况特异（介质温度、含固量/颗粒磨损、除鳞高压、液压油清洁度）在故障特征参数 D5 层标注。子设备：卧式离心泵（普通离心泵，冷却/循环水主力）、立式筒袋泵（立式长轴，深井/冷却塔水池）、高速泵（高速离心，除鳞/高压供水）、屏蔽泵（无泄漏屏蔽套，水处理药剂/化学介质）、磁力泵（无泄漏磁力耦合，腐蚀性药剂/酸碱再生）。 | 磁力泵 | 转子支撑系统 | 止推轴承 | 止推静环 | 固定于轴承座的静止推力环，与动环配磨，材质同动环或石墨，传递轴向力至壳体。 | 是 | — | — | 止推静环热裂 | 裂纹 | 机械；热 | 危急 | 冷却循环水中断或流量不足，导致摩擦副瞬时温升过高，产生过大的热应力，使脆性材料（如碳化硅）发生开裂 | 泵体剧烈振动；密封处突然喷漏介质；电流波动异常 | [热]摩擦副温度>150℃（适用：普通工况冷却水断流（置信：经验值）；置信：经验值）；[物理]裂纹深度贯穿端面（适用：脆性材料（置信：经验值）；置信：经验值） | [在线]温度传感器；[离线]着色渗透探伤 | 若运行中温度急剧升高且伴随突发泄漏，拆解后发现贯穿性裂纹，可确认为热裂；需与腐蚀开裂区分：热裂通常呈龟裂状且无介质化学侵蚀痕迹，腐蚀开裂伴有化学变色 | [经验级]根本处理：更换止推静环，清洗冷却管路；临时处理：无，须立即停机处理 | 优化冷却水系统设计，增设流量报警装置；开泵前先开启冷却水 | 腐蚀开裂：区分要点为热裂多因干摩擦导致，裂纹源点在热区；腐蚀开裂伴随介质化学成分分析异常 | 钳工2名、管工1名；工时6-8h（置信：经验值） | 探伤剂、测温仪、扳手套装（置信：经验值） | 备用止推静环、冷却水管路滤芯（置信：经验值） | 执行LOOTO断电挂牌；发生介质喷漏需启动现场应急喷淋及通风置换；人员必须穿戴耐酸碱防护服、护目镜等PPE；动火作业需办理作业票；起重作业按GB 6067.1-2010（置信：标准值） | 无裂纹缺陷；试运转无泄漏且温升正常（置信：经验值）
MT-001-005-004-004-002-003 | 钢铁 |  | 离心泵 | 辅助设备 | 钢铁行业离心式泵类设备的通用检维修知识载体，按工作原理族（离心式叶片泵）组织。用于冷却循环水、液压系统供油、除鳞高压水、消防/除尘供水、水处理药剂输送等场景。故障机理（滚动/滑动轴承磨损、机械密封泄漏、叶轮汽蚀与磨粒磨损、口环磨损、泵轴弯曲与不平衡、联轴器对中不良）高度通用，PHM 振动诊断不分工况；工况特异（介质温度、含固量/颗粒磨损、除鳞高压、液压油清洁度）在故障特征参数 D5 层标注。子设备：卧式离心泵（普通离心泵，冷却/循环水主力）、立式筒袋泵（立式长轴，深井/冷却塔水池）、高速泵（高速离心，除鳞/高压供水）、屏蔽泵（无泄漏屏蔽套，水处理药剂/化学介质）、磁力泵（无泄漏磁力耦合，腐蚀性药剂/酸碱再生）。 | 磁力泵 | 转子支撑系统 | 止推轴承 | 止推静环 | 固定于轴承座的静止推力环，与动环配磨，材质同动环或石墨，传递轴向力至壳体。 | 是 | — | — | 止推静环腐蚀 | 腐蚀 | 化学 | 一般 | 介质中含有酸性或碱性物质，或者冷却水水质不达标，长期接触导致静环基材发生化学或电化学侵蚀 | 密封面出现点蚀坑；表面粗糙度下降；非工作面色泽改变 | [化学]介质pH值<5.5（适用：钢铁冷却循环水（置信：经验值）；置信：经验值）；[几何]点蚀深度>0.2mm（适用：密封面（置信：经验值）；置信：经验值） | [离线]pH试纸/酸度计；[离线]粗糙度仪；[离线]显微镜 | 若密封面出现非机械磨损造成的凹坑且介质pH值异常，可确认为腐蚀；需与冲蚀区分：腐蚀分布较均匀且与流向无关，冲蚀有明显的流体冲刷痕迹 | [经验级]根本处理：更换耐腐蚀材质静环（如改用SiC）；调整介质pH值；临时处理：无，须下次计划检修处理 | 定期化验循环水水质，添加缓蚀剂；选用耐腐蚀性能更好的静环材料 | 冲蚀：区分要点为冲蚀有明显的方向性痕迹，通常位于流体高速冲击区 | 钳工1名；工时2-4h（置信：经验值） | 粗糙度仪、显微镜、专用扳手（置信：经验值） | 耐腐蚀材质静环、缓蚀剂（置信：经验值） | 执行LOOTO断电挂牌；接触化学介质需佩戴防护手套（置信：经验值） | 表面粗糙度符合设计要求；无肉眼可见蚀坑（置信：经验值）
MT-001-005-004-005-000-001 | 钢铁 |  | 离心泵 | 辅助设备 | 钢铁行业离心式泵类设备的通用检维修知识载体，按工作原理族（离心式叶片泵）组织。用于冷却循环水、液压系统供油、除鳞高压水、消防/除尘供水、水处理药剂输送等场景。故障机理（滚动/滑动轴承磨损、机械密封泄漏、叶轮汽蚀与磨粒磨损、口环磨损、泵轴弯曲与不平衡、联轴器对中不良）高度通用，PHM 振动诊断不分工况；工况特异（介质温度、含固量/颗粒磨损、除鳞高压、液压油清洁度）在故障特征参数 D5 层标注。子设备：卧式离心泵（普通离心泵，冷却/循环水主力）、立式筒袋泵（立式长轴，深井/冷却塔水池）、高速泵（高速离心，除鳞/高压供水）、屏蔽泵（无泄漏屏蔽套，水处理药剂/化学介质）、磁力泵（无泄漏磁力耦合，腐蚀性药剂/酸碱再生）。 | 磁力泵 | 转子支撑系统 | 轴套 |  | 套在泵轴密封及轴承位置的圆筒形保护套，材质多用碳化硅、陶瓷或填充四氟，防止轴颈磨损与介质腐蚀。 | 是 | 检查表面磨损、划痕及腐蚀坑深，必要时测量壁厚，损坏即换新。 | 表面出现深沟、壁厚减薄至低于设计余量或产生裂纹时报废。 | 轴套表面磨损 | 磨损 | 机械 | 严重 | 轴套外圆表面与轴承内孔或介质颗粒发生相对运动，导致材料损失；钢铁工况下含尘冷却水或氧化铁皮进入加剧磨损 | 泵体振动异常增大；轴承部位温度升高；停机拆检可见轴套外圆表面有划痕、沟槽或尺寸减小 | [物理]轴套外径磨损量>0.2mm（适用：钢铁冷却水工况，置信：经验值）；[物理]振动速度>4.5mm/s（适用：轴中心高>315mm，ISO 10816-3:2009 表1 区域B/C，置信：标准值） | [离线]外径千分尺；[在线]振动速度传感器 | 振动增大且伴随轴承温度升高时：若监测到振动频率以工频为主且幅值随时间缓慢爬升→机械磨损（非转子不平衡）；若频谱中出现明显的高频谐波或边频→轴承保持架损坏（与单纯轴套磨损鉴别） | [经验级]根本处理：更换新轴套并检查对中情况；临时处理：无，须立即停机处理 | 定期检查过滤器；确保冷却水清洁度符合要求 | 轴套偏磨：区分要点在于偏磨通常沿圆周方向磨损不均，且伴随轴系不对中征兆 | 钳工2名；工时4-6h（置信：经验值） | 拉马、千分尺、加热器（置信：经验值） | 备用轴套、防锈油（置信：经验值） | 执行LOOTO断电挂牌；进泵检修前必须泄压、排液、置换并隔离管路系统；起重作业按GB 6067.1-2010（置信：标准值） | 轴套表面无损伤，配合公差符合设计图纸要求（置信：经验值）
MT-001-005-004-005-000-002 | 钢铁 |  | 离心泵 | 辅助设备 | 钢铁行业离心式泵类设备的通用检维修知识载体，按工作原理族（离心式叶片泵）组织。用于冷却循环水、液压系统供油、除鳞高压水、消防/除尘供水、水处理药剂输送等场景。故障机理（滚动/滑动轴承磨损、机械密封泄漏、叶轮汽蚀与磨粒磨损、口环磨损、泵轴弯曲与不平衡、联轴器对中不良）高度通用，PHM 振动诊断不分工况；工况特异（介质温度、含固量/颗粒磨损、除鳞高压、液压油清洁度）在故障特征参数 D5 层标注。子设备：卧式离心泵（普通离心泵，冷却/循环水主力）、立式筒袋泵（立式长轴，深井/冷却塔水池）、高速泵（高速离心，除鳞/高压供水）、屏蔽泵（无泄漏屏蔽套，水处理药剂/化学介质）、磁力泵（无泄漏磁力耦合，腐蚀性药剂/酸碱再生）。 | 磁力泵 | 转子支撑系统 | 轴套 |  | 套在泵轴密封及轴承位置的圆筒形保护套，材质多用碳化硅、陶瓷或填充四氟，防止轴颈磨损与介质腐蚀。 | 是 | 检查表面磨损、划痕及腐蚀坑深，必要时测量壁厚，损坏即换新。 | 表面出现深沟、壁厚减薄至低于设计余量或产生裂纹时报废。 | 轴套腐蚀 | 其他 | 化学 | 一般 | 轴套材料受到钢铁循环水中化学介质（如溶解氧、酸碱成分）的电化学或化学侵蚀，导致表面材料剥落 | 轴套表面出现点蚀坑、锈斑或变薄；严重时导致配合松动 | [物理]腐蚀深度>0.1mm（适用：弱腐蚀性水介质，置信：经验值）；[化学]pH值<6.5（适用：冷却循环水，置信：经验值） | [离线]超声波测厚仪；[离线]pH试纸或分析仪 | 发现表面有锈蚀斑点时：若腐蚀均匀分布且介质pH值异常→化学腐蚀（非电腐蚀）；若腐蚀集中在特定部位且伴有杂散电流→电化学腐蚀（与单纯化学腐蚀鉴别） | [经验级]根本处理：更换耐腐蚀材质轴套；临时处理：无，须立即停机处理 | 改善水质处理；添加缓蚀剂 | 轴套点蚀：区分要点在于点蚀呈局部坑状，而均匀腐蚀表现为整体厚度减薄 | 钳工1名；工时2-3h（置信：经验值） | 测厚仪、除锈工具（置信：经验值） | 耐腐蚀轴套、清洗剂（置信：经验值） | 执行LOOTO断电挂牌；进泵检修前必须彻底泄压、排液、隔离能量释放；若涉及受限空间作业须按GB 8958-2006检测氧含量及有害气体（置信：标准值） | 轴套表面光洁，无可见蚀坑，壁厚符合要求（置信：经验值）
MT-001-005-004-005-000-003 | 钢铁 |  | 离心泵 | 辅助设备 | 钢铁行业离心式泵类设备的通用检维修知识载体，按工作原理族（离心式叶片泵）组织。用于冷却循环水、液压系统供油、除鳞高压水、消防/除尘供水、水处理药剂输送等场景。故障机理（滚动/滑动轴承磨损、机械密封泄漏、叶轮汽蚀与磨粒磨损、口环磨损、泵轴弯曲与不平衡、联轴器对中不良）高度通用，PHM 振动诊断不分工况；工况特异（介质温度、含固量/颗粒磨损、除鳞高压、液压油清洁度）在故障特征参数 D5 层标注。子设备：卧式离心泵（普通离心泵，冷却/循环水主力）、立式筒袋泵（立式长轴，深井/冷却塔水池）、高速泵（高速离心，除鳞/高压供水）、屏蔽泵（无泄漏屏蔽套，水处理药剂/化学介质）、磁力泵（无泄漏磁力耦合，腐蚀性药剂/酸碱再生）。 | 磁力泵 | 转子支撑系统 | 轴套 |  | 套在泵轴密封及轴承位置的圆筒形保护套，材质多用碳化硅、陶瓷或填充四氟，防止轴颈磨损与介质腐蚀。 | 是 | 检查表面磨损、划痕及腐蚀坑深，必要时测量壁厚，损坏即换新。 | 表面出现深沟、壁厚减薄至低于设计余量或产生裂纹时报废。 | 轴套配合面松动 | 间隙不当 | 机械 | 严重 | 轴套与轴配合面因微动磨损或过盈量不足导致松动，无法有效传递扭矩或定位 | 运行时有异常摩擦声；振动频谱中出现松动特征频率（2倍频、3倍频）；停机盘车手感阻滞 | [物理]配合间隙>0.05mm（适用：H7/k6配合，置信：经验值）；[物理]振动速度>7.1mm/s（适用：轴中心高>315mm，ISO 10816-3:2009 表1 区域C，置信：标准值） | [在线]振动加速度传感器；[离线]塞尺 | 振动大且频谱中有丰富谐波时：若振动随负荷变化明显→机械配合松动（非基础松动）；若振动相位不稳定→转子部件摩擦（与轴承间隙过大鉴别） | [经验级]根本处理：修复轴配合面或更换新轴套，重新按过盈量装配；临时处理：无，须立即停机处理 | 保证装配过盈量；使用厌氧胶防松 | 轴承内圈磨损：区分要点在于松动发生在轴套与轴之间，而非轴承内圈与轴之间 | 钳工2名；工时4h（置信：经验值） | 内径千分尺、加热器、厌氧胶（置信：经验值） | 新轴套、厌氧胶（置信：经验值） | 执行LOOTO断电挂牌；防止高温烫伤（置信：经验值） | 配合面接触面积>75%，过盈量符合图纸（置信：经验值）
MT-001-005-004-005-000-004 | 钢铁 |  | 离心泵 | 辅助设备 | 钢铁行业离心式泵类设备的通用检维修知识载体，按工作原理族（离心式叶片泵）组织。用于冷却循环水、液压系统供油、除鳞高压水、消防/除尘供水、水处理药剂输送等场景。故障机理（滚动/滑动轴承磨损、机械密封泄漏、叶轮汽蚀与磨粒磨损、口环磨损、泵轴弯曲与不平衡、联轴器对中不良）高度通用，PHM 振动诊断不分工况；工况特异（介质温度、含固量/颗粒磨损、除鳞高压、液压油清洁度）在故障特征参数 D5 层标注。子设备：卧式离心泵（普通离心泵，冷却/循环水主力）、立式筒袋泵（立式长轴，深井/冷却塔水池）、高速泵（高速离心，除鳞/高压供水）、屏蔽泵（无泄漏屏蔽套，水处理药剂/化学介质）、磁力泵（无泄漏磁力耦合，腐蚀性药剂/酸碱再生）。 | 磁力泵 | 转子支撑系统 | 轴套 |  | 套在泵轴密封及轴承位置的圆筒形保护套，材质多用碳化硅、陶瓷或填充四氟，防止轴颈磨损与介质腐蚀。 | 是 | 检查表面磨损、划痕及腐蚀坑深，必要时测量壁厚，损坏即换新。 | 表面出现深沟、壁厚减薄至低于设计余量或产生裂纹时报废。 | 轴套热疲劳开裂 | 破裂 | 机械；热 | 危急 | 磁力泵在钢铁除鳞高压水或高温轧制乳化液等冷热交替工况下，轴套表面产生交变热应力，导致疲劳裂纹萌生并扩展 | 泵体振动剧烈且伴有刺耳金属摩擦声；介质泄漏量增大（若涉及隔离套）；轴套表面出现龟裂或环向裂纹 | [物理]振动速度>11.2mm/s（适用：轴中心高>315mm，ISO 10816-3:2009 表1 区域D，置信：标准值）；[物理]裂纹深度>1.0mm（适用：表面探伤判定，置信：经验值） | [离线]着色探伤(PT)；[在线]振动速度传感器 | 振动突增且伴有介质泄漏时：若频谱中出现高频冲击成分且表面探伤发现裂纹→热疲劳开裂（非单纯磨损）；若振动以低频大幅值为主且无表面裂纹→转子动平衡破坏（与热疲劳开裂鉴别） | [规程级]根本处理：按ISO 9908要求更换开裂轴套，排查并消除冷热交替源；临时处理：无，须立即停机处理 | 优化冷却系统减少温度骤变；选用抗热疲劳合金材料 | 隔离套过热变形：区分要点在于热疲劳裂纹主要发生在轴套本体，而隔离套变形伴随外表面变色及间隙改变 | 钳工2名、焊工1名(如需补焊轴)；工时8h（置信：经验值） | 着色探伤剂、百分表、专用拉拔器（置信：经验值） | 合金轴套备件、二硫化钼润滑剂（置信：经验值） | 执行LOOTO断电挂牌；进泵前泄压排液置换；按GB 6067.1-2010规范起重吊装作业（置信：标准值） | 探伤无裂纹显示；振动值符合ISO 10816-3:2009 区域B要求（置信：标准值）
MT-002-001-001-001-000-001 | 钢铁 |  | 风机 | 辅助设备 | 钢铁行业风机类设备的通用检维修知识载体，按工作原理族（离心式/容积式）组织。故障机理（叶轮磨损与积灰不平衡、轴承发热、喘振、调节机构失效、转子振动）通用，PHM 振动诊断不分工况；工况特异（高温含尘烟气磨粒磨损、烧结引风/高炉鼓风/除尘排风、重载长时连续运行）在故障特征参数 D5 层标注。子设备：离心风机（叶轮离心抛射，P0）、罗茨风机（双转子容积式，叶式风机，P1）。 | 离心风机 | 空气动力子系统 | 叶轮 |  | 由轮毂、叶片、后盘与前盘焊接或铆接构成的核心旋转体，通过高速旋转将机械能转化为气体的动能与压力能，实现轴向吸气、径向排气。 | 是 | 定期检查叶片磨损、裂纹与积灰；停机后清理叶轮表面附着物，进行动平衡校验；紧固件复紧。 | 当叶片磨损超过厚度限值或出现穿透性裂纹、轮毂变形致不平衡无法校正时，整体更换叶轮。 | 叶轮整体不平衡 | 质量不平衡；积灰 | 机械 | 严重 | 输送含尘烟气时粉尘非均匀附着叶轮，或叶片局部不均匀磨损导致叶轮质心偏离旋转中心，激发转子产生强迫振动 | 风机机壳及轴承座振幅显著增大；伴有周期性气流噪声；电机运行电流波动摆动 | [物理]振动速度>7.1mm/s（适用：刚性转子，额定功率>15kW且轴中心高≥315mm（置信：经验值）；ISO 10816-3:2009 表1 C/D界限，置信：标准值）；[物理]振动速度>11.2mm/s（适用：停机阈值（置信：经验值）；ISO 10816-3:2009 表1 D区上限，置信：标准值） | [在线]振动速度/加速度传感器；[离线]现场动平衡测试仪 | ①关键判据：测点振动烈度超ISO 10816-3 C区，且主导频为1倍频(1X)。②鉴别要点：若主导频为1X但相位稳定且振幅随转速平方变化，为本类不平衡；若振幅随负荷/流量剧变且伴随2X/3X成分，则为转子不对中或轴承座刚度不足 | [经验级]根本处理：停机清理叶轮积灰，视磨损情况整体更换或补焊后进行动平衡校正；临时处理：在允许范围内降低风机转速或关小入口导流叶片以降低负荷运行 | 增设或优化进气除尘过滤装置；定期停机进行高压水洗或压缩空气吹扫清理叶轮 | 转子对中不良：对中不良通常伴随明显的2倍频成分，且空载与带载工况下振幅变化剧烈，而纯不平衡对负荷变化不敏感 | 钳工2名、起重工1名；工时8-12h（置信：经验值） | 测振仪、现场动平衡仪、配重块、扳手（置信：经验值） | 动平衡配重块、叶轮备件、高强度螺栓（置信：经验值） | 必须执行LOTO断电挂牌上锁；风机转子彻底惰转停止后方可开启人孔门；进入机壳内作业需办理受限空间作业票（置信：经验值） | 剩余不平衡量符合ISO 1940-1:2003 G6.3级要求；试运行30min振动烈度符合ISO 10816-3:2009 表1 B区限值（置信：标准值）
MT-002-001-001-001-000-002 | 钢铁 |  | 风机 | 辅助设备 | 钢铁行业风机类设备的通用检维修知识载体，按工作原理族（离心式/容积式）组织。故障机理（叶轮磨损与积灰不平衡、轴承发热、喘振、调节机构失效、转子振动）通用，PHM 振动诊断不分工况；工况特异（高温含尘烟气磨粒磨损、烧结引风/高炉鼓风/除尘排风、重载长时连续运行）在故障特征参数 D5 层标注。子设备：离心风机（叶轮离心抛射，P0）、罗茨风机（双转子容积式，叶式风机，P1）。 | 离心风机 | 空气动力子系统 | 叶轮 |  | 由轮毂、叶片、后盘与前盘焊接或铆接构成的核心旋转体，通过高速旋转将机械能转化为气体的动能与压力能，实现轴向吸气、径向排气。 | 是 | 定期检查叶片磨损、裂纹与积灰；停机后清理叶轮表面附着物，进行动平衡校验；紧固件复紧。 | 当叶片磨损超过厚度限值或出现穿透性裂纹、轮毂变形致不平衡无法校正时，整体更换叶轮。 | 叶轮结构性断裂与解体 | 断裂；裂纹 | 机械；环境 | 危急 | 长期受交变应力及含尘烟气颗粒冲刷，叶片根部或前后盘连接焊缝处萌生疲劳裂纹并扩展，最终导致叶片断裂甚至转子整体解体 | 机壳内突发剧烈金属撞击声；伴随强烈气流喷射异响；轴承座振值瞬间满量程报警；电机过载跳闸 | [物理]振动加速度峰值>50m/s²（适用：叶片断裂瞬间突发冲击（置信：经验值）；置信：经验值）；[状态量]主轴承温度急剧升高>90℃（适用：转子失衡破坏瞬间（置信：经验值）；置信：经验值） | [在线]振动加速度传感器；[离线]无损探伤(UT/MT) | ①关键判据：突发性极高振值并伴随金属撕裂异响，电流急停。②鉴别要点：若发生前几小时存在振幅缓慢爬升且伴随高频地脚振动，可能为基础松动或地脚螺栓断裂；若完全突发且解体后盘车卡涩，则为内部机械卡涩或叶片断裂 | [经验级]根本处理：立即紧急停机，封闭风机进出口，整体拆卸更换新叶轮；临时处理：无，须立即停机处理 | 定期利用检修窗口对叶轮焊缝及应力集中部位进行无损探伤；对高温含尘烟气进行降温预处理 | 轴承保持架碎裂：突发异响与高振值相似，但轴承碎裂通常先表现为轴承温升异常及高频包络值异常，且机壳内无剧烈撞击声 | 钳工3名、焊工1名、起重工2名；工时24-48h（置信：经验值） | 大型汽车吊、液压千斤顶、转子拆卸专用拉马、无损探伤仪（置信：经验值） | 全新动平衡合格叶轮总成、锁紧螺母、密封垫片（置信：经验值） | 严格执行LOTO断电挂牌；大型部件起重吊装作业必须遵守GB 6067.1-2010安全规程；断电惰转后必须进行手动盘车检查卡涩，并彻底关闭进出口阀门进行自然冷却与排烟置换，确认机壳内无高温残留及有毒烟气后方可开启人孔门，进入受限空间办理专项作业票（置信：标准值） | 新叶轮出厂质保书及无损检测报告齐全；试运行2h无异常机械摩擦声，振动烈度符合ISO 10816-3:2009 表1 B区限值（置信：标准值）
MT-002-001-001-001-000-003 | 钢铁 |  | 风机 | 辅助设备 | 钢铁行业风机类设备的通用检维修知识载体，按工作原理族（离心式/容积式）组织。故障机理（叶轮磨损与积灰不平衡、轴承发热、喘振、调节机构失效、转子振动）通用，PHM 振动诊断不分工况；工况特异（高温含尘烟气磨粒磨损、烧结引风/高炉鼓风/除尘排风、重载长时连续运行）在故障特征参数 D5 层标注。子设备：离心风机（叶轮离心抛射，P0）、罗茨风机（双转子容积式，叶式风机，P1）。 | 离心风机 | 空气动力子系统 | 叶轮 |  | 由轮毂、叶片、后盘与前盘焊接或铆接构成的核心旋转体，通过高速旋转将机械能转化为气体的动能与压力能，实现轴向吸气、径向排气。 | 是 | 定期检查叶片磨损、裂纹与积灰；停机后清理叶轮表面附着物，进行动平衡校验；紧固件复紧。 | 当叶片磨损超过厚度限值或出现穿透性裂纹、轮毂变形致不平衡无法校正时，整体更换叶轮。 | 叶轮整体变形与磨耗退化 | 磨损；老化 | 机械；热 | 严重 | 长期输送高温含尘烟气导致叶轮整体材料热蠕变及氧化铁皮颗粒冲刷磨粒磨损，引发转子整体几何尺寸改变及动静间隙变化 | 风机全压与流量显著下降；电机运行电流偏高但无明显高频振动；机壳内部可听见气流高速旋转的呼啸声 | [物理]叶轮外缘与进风口环向间隙>3.5mm（适用：输送含尘高温烟气（置信：经验值）；置信：经验值）；[性能]容积效率下降>10%（适用：额定工况下对比性能曲线（置信：经验值）；置信：经验值） | [离线]激光对中仪测量跳动；[离线]测厚仪检查叶片减薄 | ①关键判据：性能曲线测试显示同等转速下流量与全压显著下降，且停机检查发现动静间隙扩大。②鉴别要点：若流量下降伴随电机电流大幅波动及剧烈振动，可能为管网堵塞或进口滤网脏堵；若电流平稳且呈现持续偏高状态，则为本故障性能退化 | [经验级]根本处理：拆解风机转子总成，整体更换变形磨损严重的叶轮并重新找正；临时处理：适当提高电机频率或开大进口阀门以勉强维持工艺流量 | 定期对高温烟气进行降温除尘；利用检修周期对叶片表面进行耐磨层堆焊或喷涂碳化钨处理 | 管网积灰堵塞：管网堵塞会导致风机运行点偏向小流量区引发喘振，伴随剧烈低频振动，而整体变形退化振动通常相对平稳 | 钳工2名、起重工1名；工时12-16h（置信：经验值） | 游标卡尺、塞尺、百分表、叶轮测厚仪（置信：经验值） | 叶轮总成、进风口密封环、轴套（置信：经验值） | 必须执行LOTO断电挂牌上锁；风机转子彻底惰转停止后方可开启人孔门；进入机壳内作业需办理受限空间作业票（置信：经验值） | 径向跳动偏差不超过GB/T 13275-2015规定值；动静间隙符合设计图纸要求，试运行振动烈度符合ISO 10816-3:2009 表1 B区限值（置信：标准值）
MT-002-001-001-001-001-001 | 钢铁 |  | 风机 | 辅助设备 | 钢铁行业风机类设备的通用检维修知识载体，按工作原理族（离心式/容积式）组织。故障机理（叶轮磨损与积灰不平衡、轴承发热、喘振、调节机构失效、转子振动）通用，PHM 振动诊断不分工况；工况特异（高温含尘烟气磨粒磨损、烧结引风/高炉鼓风/除尘排风、重载长时连续运行）在故障特征参数 D5 层标注。子设备：离心风机（叶轮离心抛射，P0）、罗茨风机（双转子容积式，叶式风机，P1）。 | 离心风机 | 空气动力子系统 | 叶轮 | 叶片 | 离心叶轮的弧形气流动力面，钢铁含尘烟气工况下承受冲蚀磨损，是核心易损件，磨损或断裂直接影响气动性能。 | 是 | — | — | 叶片磨损 | 磨损 | 机械 | 严重 | 钢铁工况下含尘烟气或氧化铁皮颗粒高速冲刷叶片表面，导致叶片厚度减薄、气动外形破坏 | 叶片边缘变薄、表面出现坑洼、机壳内积灰增多且含金属屑、风机效率下降 | [物理]叶片厚度减薄量>原厚度的30%（适用：含尘烟气工况，置信：经验值）；[状态量]风机效率下降>10%（适用：额定工况，置信：经验值） | [离线]超声波测厚仪；[离线]外观检查 | 若叶片厚度均匀减薄且入口侧磨损严重→颗粒冲刷磨损；若叶片局部出现深坑且伴有点蚀→气蚀或电化学腐蚀（需结合介质分析） | [经验级]根本处理：更换磨损严重叶片或进行堆焊耐磨层修复；临时处理：若磨损轻微可调换叶片位置（如可对称调换）以平衡质量 | 定期清理入口滤网或积灰；优化除尘系统效率 | 叶片腐蚀：区分要点为腐蚀表面伴有氧化物生成，减薄相对均匀，无机械冲刷凹坑 | 钳工2名、焊工1名；工时8-12h（置信：经验值） | 角磨机、焊机、超声波测厚仪、天平（置信：经验值） | 备件叶片、耐磨焊丝、防磨护板（置信：经验值） | 需执行LOOTO断电挂牌；高处作业需系安全带（GB 6067.1-2010，标准值）；动火作业需办理作业票（置信：经验值） | [状态量]动平衡精度达到ISO 1940-1:2003 G6.3级（置信：标准值）；[物理]叶片堆焊层无裂纹、气孔（置信：经验值）
MT-002-001-001-001-001-002 | 钢铁 |  | 风机 | 辅助设备 | 钢铁行业风机类设备的通用检维修知识载体，按工作原理族（离心式/容积式）组织。故障机理（叶轮磨损与积灰不平衡、轴承发热、喘振、调节机构失效、转子振动）通用，PHM 振动诊断不分工况；工况特异（高温含尘烟气磨粒磨损、烧结引风/高炉鼓风/除尘排风、重载长时连续运行）在故障特征参数 D5 层标注。子设备：离心风机（叶轮离心抛射，P0）、罗茨风机（双转子容积式，叶式风机，P1）。 | 离心风机 | 空气动力子系统 | 叶轮 | 叶片 | 离心叶轮的弧形气流动力面，钢铁含尘烟气工况下承受冲蚀磨损，是核心易损件，磨损或断裂直接影响气动性能。 | 是 | — | — | 叶片积灰/结垢 | 积灰；结垢 | 机械；环境 | 一般 | 钢铁除尘系统烟气湿度大或粘性粉尘附着，在叶片非工作面或工作面积聚，破坏动平衡 | 风机振动周期性波动，尤其在启停机时明显；机壳有异响；电流波动 | [物理]振动速度>4.5mm/s（适用：刚性安装，ISO 10816-3:2009 表1 区域B，标准值，置信：标准值）；[物理]积灰厚度>5mm（适用：叶片表面，经验值，置信：经验值） | [在线]振动加速度传感器；[离线]内窥镜 | 若振动随负荷增加而快速增大且相位不稳定→积灰不均；若振动稳定且1倍频为主→转子不平衡或永久变形 | [经验级]根本处理：停机清理叶片积灰，检查水源隔绝情况；临时处理：如具备条件可开启蒸汽吹扫或水冲洗装置（需确认材质耐受性） | 定期吹灰；控制烟气温度防止结露 | 转子初始不平衡：区分要点为清理积灰后振动值依然较高，无法通过清理消除 | 钳工1名；工时2-4h（置信：经验值） | 高压水枪、工业吸尘器、内窥镜、扳手（置信：经验值） | 清洗剂、抹布（置信：经验值） | 需执行LOOTO断电挂牌；进入机壳内部需有限空间作业审批（GBZ/T 205-2007，标准值）；佩戴防尘口罩（置信：经验值） | [物理]叶片表面无积灰、结垢（置信：经验值）；[状态量]运行振动值恢复至4.5mm/s以下（ISO 10816-3:2009 表1 区域B，标准值）
MT-002-001-001-001-001-003 | 钢铁 |  | 风机 | 辅助设备 | 钢铁行业风机类设备的通用检维修知识载体，按工作原理族（离心式/容积式）组织。故障机理（叶轮磨损与积灰不平衡、轴承发热、喘振、调节机构失效、转子振动）通用，PHM 振动诊断不分工况；工况特异（高温含尘烟气磨粒磨损、烧结引风/高炉鼓风/除尘排风、重载长时连续运行）在故障特征参数 D5 层标注。子设备：离心风机（叶轮离心抛射，P0）、罗茨风机（双转子容积式，叶式风机，P1）。 | 离心风机 | 空气动力子系统 | 叶轮 | 叶片 | 离心叶轮的弧形气流动力面，钢铁含尘烟气工况下承受冲蚀磨损，是核心易损件，磨损或断裂直接影响气动性能。 | 是 | — | — | 叶片裂纹 | 裂纹 | 机械 | 危急 | 长期交变应力（振动）或热应力集中导致叶片根部或应力集中处产生疲劳裂纹 | 叶片表面可见细微裂纹；严重时有断片脱落风险；振动频谱出现高频谐波 | [物理]裂纹长度>10mm（适用：关键受力部位，经验值，置信：经验值）；[状态量]振动幅值突增>20%（适用：运行监测，经验值，置信：经验值） | [离线]着色渗透探伤；[离线]磁粉探伤 | 若裂纹位于叶片根部且垂直于轴线→疲劳裂纹；若裂纹表面有氧化皮且无明显方向→热应力裂纹 | [经验级]根本处理：更换受损叶片；临时处理：无，须立即停机处理 | 定期进行无损检测；消除应力集中 | 叶片铸造缺陷：区分要点为缺陷位置不规则，且多在出厂初期发现，非运行扩展形成 | 钳工2名、探伤工1名；工时6-10h（置信：经验值） | 着色渗透剂、磁粉探伤仪、抛光机（置信：经验值） | 备件叶片（置信：经验值） | 需执行LOOTO断电挂牌；叶片吊装需遵守起重规范（GB 6067.1-2010，标准值）（置信：标准值） | [物理]探伤检测无裂纹显示（GB/T 9444-2019，标准值）；[状态量]动平衡试验合格（ISO 1940-1:2003 G6.3，标准值）（置信：标准值）
MT-002-001-001-001-001-004 | 钢铁 |  | 风机 | 辅助设备 | 钢铁行业风机类设备的通用检维修知识载体，按工作原理族（离心式/容积式）组织。故障机理（叶轮磨损与积灰不平衡、轴承发热、喘振、调节机构失效、转子振动）通用，PHM 振动诊断不分工况；工况特异（高温含尘烟气磨粒磨损、烧结引风/高炉鼓风/除尘排风、重载长时连续运行）在故障特征参数 D5 层标注。子设备：离心风机（叶轮离心抛射，P0）、罗茨风机（双转子容积式，叶式风机，P1）。 | 离心风机 | 空气动力子系统 | 叶轮 | 叶片 | 离心叶轮的弧形气流动力面，钢铁含尘烟气工况下承受冲蚀磨损，是核心易损件，磨损或断裂直接影响气动性能。 | 是 | — | — | 叶片变形 | 变形 | 机械；热 | 严重 | 局部过热（如高温烟气）导致叶片屈服变形，或异物撞击导致塑性变形 | 风机运行声音异常；动静摩擦；振动增大 | [物理]叶片形位公差>2mm/m（适用：叶片直线度，经验值，置信：经验值）；[物理]振动速度>7.1mm/s（适用：刚性安装，ISO 10816-3:2009 表1 区域C，标准值，置信：标准值） | [离线]激光测距仪；[离线]样板尺 | 若叶片整体扭曲且颜色有蓝脆迹象→热变形；若叶片局部凹陷→机械撞击 | [经验级]根本处理：更换变形叶片；临时处理：轻微变形可进行冷校正（需材质允许） | 控制进口烟气温度；安装过滤网防止异物进入 | 叶片磨损：区分要点为变形主要改变几何形状，磨损主要改变厚度和表面质量 | 钳工2名；工时4-6h（置信：经验值） | 气割工具、加热设备、千斤顶、样板尺（置信：经验值） | 备件叶片（置信：经验值） | 需执行LOOTO断电挂牌；动火作业需办理作业票（，标准值）（置信：标准值） | [物理]叶片几何形状符合图纸要求（置信：经验值）；[状态量]无摩擦异响（置信：经验值）
MT-002-001-001-001-001-005 | 钢铁 |  | 风机 | 辅助设备 | 钢铁行业风机类设备的通用检维修知识载体，按工作原理族（离心式/容积式）组织。故障机理（叶轮磨损与积灰不平衡、轴承发热、喘振、调节机构失效、转子振动）通用，PHM 振动诊断不分工况；工况特异（高温含尘烟气磨粒磨损、烧结引风/高炉鼓风/除尘排风、重载长时连续运行）在故障特征参数 D5 层标注。子设备：离心风机（叶轮离心抛射，P0）、罗茨风机（双转子容积式，叶式风机，P1）。 | 离心风机 | 空气动力子系统 | 叶轮 | 叶片 | 离心叶轮的弧形气流动力面，钢铁含尘烟气工况下承受冲蚀磨损，是核心易损件，磨损或断裂直接影响气动性能。 | 是 | — | — | 叶片腐蚀 | 腐蚀 | 化学 | 一般 | 钢铁工况下烟气中含有的酸性气体（如SOx）或冷凝水导致叶片化学或电化学腐蚀 | 叶片表面出现锈斑、蚀坑，严重时呈穿孔状；涂层剥落 | [物理]腐蚀坑深度>1mm（适用：叶片表面，经验值，置信：经验值）；[物理]腐蚀面积>总面积的20%（适用：叶片，经验值，置信：经验值） | [离线]超声波测厚仪；[离线]目视检查 | 若腐蚀产物呈红褐色且疏松→大气腐蚀或水腐蚀；若腐蚀产物呈绿色或黑色且有异味→特殊化学介质腐蚀 | [经验级]根本处理：更换叶片或彻底除锈重做防腐涂层；临时处理：轻微腐蚀可清理后涂刷防腐漆 | 提高烟气温度防止露点腐蚀；选用耐腐蚀材料 | 叶片磨损：区分要点为腐蚀伴有化学产物生成和材质变脆，磨损主要是物理减薄 | 钳工1名、防腐工1名；工时6-8h（置信：经验值） | 喷砂设备、油漆喷枪、测厚仪（置信：经验值） | 防腐涂料、稀释剂（置信：经验值） | 需执行LOOTO断电挂牌；喷砂作业需佩戴护目镜和防尘口罩（GB 11651-2008，标准值）；油漆防火（置信：经验值） | [物理]涂层附着力良好，无气泡（GB/T 9286-1998，标准值）；[物理]蚀坑深度修复后符合要求（置信：经验值）
MT-002-001-001-001-002-001 | 钢铁 |  | 风机 | 辅助设备 | 钢铁行业风机类设备的通用检维修知识载体，按工作原理族（离心式/容积式）组织。故障机理（叶轮磨损与积灰不平衡、轴承发热、喘振、调节机构失效、转子振动）通用，PHM 振动诊断不分工况；工况特异（高温含尘烟气磨粒磨损、烧结引风/高炉鼓风/除尘排风、重载长时连续运行）在故障特征参数 D5 层标注。子设备：离心风机（叶轮离心抛射，P0）、罗茨风机（双转子容积式，叶式风机，P1）。 | 离心风机 | 空气动力子系统 | 叶轮 | 轮毂 | 叶轮中心旋转体，与主轴通过键连接传递扭矩，存在松动、裂纹等独立失效模式。 | 否 | — | — | 轮毂轴孔磨损 | 磨损 | 机械 | 严重 | 轮毂内孔与主轴配合面因微动磨损或频繁拆装导致间隙变大，过盈量丧失。钢铁除尘或烧结工况下含尘烟气引发叶轮剧烈振动，加速配合面金属摩擦磨损 | 风机整体振动随转速升高而显著增大；轮毂与轴配合部位可见铁锈粉末渗出；轴孔内壁可见明显擦伤或光亮摩擦痕迹 | [物理]振动速度>7.1mm/s（适用：轴中心高≥315mm，刚性安装（置信：经验值）；ISO 10816-3:2009 表1 C/D级限值，置信：标准值）；[几何]轮毂内孔圆柱度误差>0.02mm（适用：修复后测量的轴孔内壁，置信：经验值） | [在线]振动速度传感器；[离线]百分表与磁性表座；[离线]内径千分尺 | ①关键判据：振动主频以1倍频(1X)为主，且相位相对稳定，停机过程转速下降至某临界点时振动瞬间突变。②鉴别要点：与转子不平衡区分——不平衡在升降速全过程振动均与转速平方成正比，而轮毂松动在通过临界转速时振动急剧放大且相位发生不连续跳变 | [经验级]根本处理：拆下轮毂，对轴孔进行激光熔覆或热喷涂后重新镗孔，恢复与主轴的过盈配合尺寸；临时处理：在配合面注入低黏度厌氧胶，重新热装轮毂以紧固 | 规范轮毂拆装工艺，严格使用感应加热器进行热装，严禁直接锤击；定期检测风机振动趋势 | 转子不平衡：不平衡振动随转速升降平滑变化，且无明显的非线性突变跳跃现象 | 钳工2名；工时8-10h（置信：经验值） | 感应加热器、百分表、内径千分尺、液压拉马（置信：经验值） | 厌氧胶、轮毂备件、二硫化钼润滑脂（置信：经验值） | 严格执行LOTO断电挂牌程序；轮毂加热拆卸时佩戴隔热防护手套，防范高温烫伤（置信：经验值） | 振动速度≤7.1mm/s（ISO 10816-3:2009 表1 B/C级限值，置信：标准值）
MT-002-001-001-001-002-002 | 钢铁 |  | 风机 | 辅助设备 | 钢铁行业风机类设备的通用检维修知识载体，按工作原理族（离心式/容积式）组织。故障机理（叶轮磨损与积灰不平衡、轴承发热、喘振、调节机构失效、转子振动）通用，PHM 振动诊断不分工况；工况特异（高温含尘烟气磨粒磨损、烧结引风/高炉鼓风/除尘排风、重载长时连续运行）在故障特征参数 D5 层标注。子设备：离心风机（叶轮离心抛射，P0）、罗茨风机（双转子容积式，叶式风机，P1）。 | 离心风机 | 空气动力子系统 | 叶轮 | 轮毂 | 叶轮中心旋转体，与主轴通过键连接传递扭矩，存在松动、裂纹等独立失效模式。 | 否 | — | — | 轮毂疲劳裂纹 | 裂纹；断裂 | 机械；环境 | 危急 | 钢铁冶炼环境含尘烟气及高温交变载荷作用下，轮毂腹板或轴孔应力集中处产生金属疲劳微裂纹并逐渐扩展，最终导致轮毂开裂甚至发生飞车碎裂 | 轮毂腹板过渡圆角或轴孔根部可见肉眼可见的裂纹；裂纹周边伴有铁锈渗出痕迹；风机运行中伴有周期性金属撕裂异响 | [物理]振动加速度高频包络值>10g（适用：风机外壳及轴承座高频检测，置信：经验值）；[几何]表面开口裂纹长度>5mm（适用：轮毂腹板及轴孔区域磁粉探伤，置信：经验值） | [在线]振动加速度传感器；[离线]超声波探伤仪；[离线]磁粉探伤设备 | ①关键判据：高频振动加速度包络值异常升高，且伴随非整数倍频的次同步或超同步谐波分量。②鉴别要点：与轴承外圈故障区分——轴承故障的特征频率严格符合轴承几何尺寸计算频率，而轮毂裂纹引发的振动频带较宽且特征频率不稳定，随裂纹扩展有漂移 | [经验级]根本处理：立即停机更换新轮毂，新轮毂投用前必须进行整体表面磁粉探伤；临时处理：无，须立即停机处理，严禁带病运行 | 优化风机气动流场，避免在喘振区或失速区长时间运行；定期对轮毂进行无损探伤抽检 | 轴承座共振：轴承座共振特征频率与转子固有频率重合，通过模态测试可识别，且无裂纹扩展引起的宽频带特征 | 钳工2名、起重工1名；工时12-16h（置信：经验值） | 磁粉探伤仪、超声波探伤仪、专用重型拔轮器、吊装索具（置信：经验值） | 新轮毂总成、探伤耦合剂、磁悬液（置信：经验值） | 起重作业严格执行GB 6067.1相关安全规程；大件吊装需办理专项吊装作业票（GB 6067.1-2010，置信：标准值） | 轮毂表面及内部磁粉探伤无任何裂纹显示；动平衡精度达到G2.5级（ISO 1940-1:2003，置信：标准值）
MT-002-001-001-001-002-003 | 钢铁 |  | 风机 | 辅助设备 | 钢铁行业风机类设备的通用检维修知识载体，按工作原理族（离心式/容积式）组织。故障机理（叶轮磨损与积灰不平衡、轴承发热、喘振、调节机构失效、转子振动）通用，PHM 振动诊断不分工况；工况特异（高温含尘烟气磨粒磨损、烧结引风/高炉鼓风/除尘排风、重载长时连续运行）在故障特征参数 D5 层标注。子设备：离心风机（叶轮离心抛射，P0）、罗茨风机（双转子容积式，叶式风机，P1）。 | 离心风机 | 空气动力子系统 | 叶轮 | 轮毂 | 叶轮中心旋转体，与主轴通过键连接传递扭矩，存在松动、裂纹等独立失效模式。 | 否 | — | — | 轮毂变形 | 变形 | 机械；热 | 严重 | 钢铁高温除尘工况下，因高温烟气导致材料屈服强度下降，或异常剧烈振动、频繁启停产生的热应力与离心力叠加，致使轮毂几何形状发生永久性塑性变形 | 叶轮在机壳内存在明显蹭擦痕迹；轮毂端面跳动及径向跳动肉眼可见；盘车时存在偏重和卡涩感 | [几何]轮毂端面全跳动>0.10mm（适用：机加工或组装后轮毂基准面检测，置信：经验值）；[温度]轮毂表面温度>120℃（适用：高温除尘风机运行工况，置信：经验值） | [离线]大型游标卡尺与千分表；[在线]红外测温仪；[离线]三坐标测量机 | ①关键判据：盘车时叶轮与进风口环发生机械摩擦，且在冷态与热态下测量的动静间隙数值变化极大。②鉴别要点：与主轴弯曲区分——将百分表打在主轴轴颈上，若主轴晃度<0.02mm而轮毂端面跳动严重超差，即可排除主轴弯曲，判定为轮毂自身变形 | [经验级]根本处理：拆下轮毂，在大型压力机上进行机械冷校直或配合热应力退火处理，严重变形直接更换；临时处理：适当切削加工进风口环以增大动静间隙，缓解摩擦 | 控制烟气入口温度在风机设计允许范围内；优化保温结构，确保轮毂受热均匀 | 机壳共振：机壳共振表现为外壳高频微幅振动，而轮毂变形主要体现为低速盘车时的机械硬摩擦及动静间隙不足 | 钳工3名；工时16-24h（置信：经验值） | 大型千斤顶、百分表、红外测温仪、重型液压拉马（置信：经验值） | 新轮毂备件、脱漆剂、防锈底漆（置信：经验值） | 拆卸前确认风机进出口挡板门已完全关闭并锁死；检修区域周边设置防坠隔离警戒线（置信：经验值） | 轮毂端面全跳动≤0.10mm；径向跳动≤0.05mm（置信：经验值）
MT-002-001-001-001-002-004 | 钢铁 |  | 风机 | 辅助设备 | 钢铁行业风机类设备的通用检维修知识载体，按工作原理族（离心式/容积式）组织。故障机理（叶轮磨损与积灰不平衡、轴承发热、喘振、调节机构失效、转子振动）通用，PHM 振动诊断不分工况；工况特异（高温含尘烟气磨粒磨损、烧结引风/高炉鼓风/除尘排风、重载长时连续运行）在故障特征参数 D5 层标注。子设备：离心风机（叶轮离心抛射，P0）、罗茨风机（双转子容积式，叶式风机，P1）。 | 离心风机 | 空气动力子系统 | 叶轮 | 轮毂 | 叶轮中心旋转体，与主轴通过键连接传递扭矩，存在松动、裂纹等独立失效模式。 | 否 | — | — | 轮毂积灰结垢 | 积灰；结垢 | 机械；环境 | 一般 | 钢铁除尘或烧结工况下，含尘烟气中的微细粉尘在轮毂表面及叶轮非工作面沉积，经水汽或油气粘结形成硬质垢层，导致转子质量分布显著改变，引发严重不平衡 | 风机振动幅值随运行时间缓慢爬升；停机检查可见轮毂腹板及叶片根部覆盖厚板状灰垢；盘车阻力明显增加 | [物理]振动速度>4.5mm/s（适用：轴中心高≥315mm，刚性安装（置信：经验值）；ISO 10816-3:2009 表1 B/C级限值，置信：标准值）；[物理]1倍频(1X)相位随时间缓慢漂移（置信：经验值） | [在线]振动速度传感器；[离线]测厚仪；[离线]转速表 | ①关键判据：振动主要频率为1倍频(1X)，且振动幅值与相位呈现随时间缓慢变化的趋势，而非突变。②鉴别要点：与转子部件脱落区分——积灰引起的振动是渐变的，且停机重新启动后振动依然存在；部件脱落通常表现为振动瞬间阶跃突变，且停机后再次启动振动值可能不同 | [经验级]根本处理：彻底清除轮毂及叶轮表面的积灰结垢，并对表面进行喷砂除锈及防积灰涂层处理；临时处理：调整风机运行工况，避开高湿区以减缓灰垢硬化 | 定期对轮毂进行水冲洗或机械清灰；优化除尘系统效率，减少粉尘吸入 | 转子部件脱落：部件脱落通常导致振动瞬间阶跃上升，且相位发生突变，而积灰是渐进过程 | 钳工2名；工时4-6h（置信：经验值） | 高压水枪、机械刮刀、喷砂设备、测厚仪（置信：经验值） | 防积灰涂料、清洗剂、抹布（置信：经验值） | 严格执行LOTO断电挂牌；进入机壳内部作业需办理有限空间作业票，保持通风良好（置信：经验值） | 轮毂表面无明显积灰；动平衡精度达到ISO 1940 G6.3级（置信：经验值）
MT-002-001-001-001-002-005 | 钢铁 |  | 风机 | 辅助设备 | 钢铁行业风机类设备的通用检维修知识载体，按工作原理族（离心式/容积式）组织。故障机理（叶轮磨损与积灰不平衡、轴承发热、喘振、调节机构失效、转子振动）通用，PHM 振动诊断不分工况；工况特异（高温含尘烟气磨粒磨损、烧结引风/高炉鼓风/除尘排风、重载长时连续运行）在故障特征参数 D5 层标注。子设备：离心风机（叶轮离心抛射，P0）、罗茨风机（双转子容积式，叶式风机，P1）。 | 离心风机 | 空气动力子系统 | 叶轮 | 轮毂 | 叶轮中心旋转体，与主轴通过键连接传递扭矩，存在松动、裂纹等独立失效模式。 | 否 | — | — | 轮毂连接螺栓松动 | 松动 | 机械 | 严重 | 轮毂与主轴或轮毂与叶片之间的连接螺栓因交变载荷、热胀冷缩或预紧力不足导致自松，破坏连接刚性，引发异常振动 | 风机运行时伴随周期性敲击声；振动频谱中出现明显的1倍频(1X)及高次谐波分量；停机检查发现螺栓可用手拧动或防松垫片失效 | [物理]振动速度>7.1mm/s（适用：轴中心高≥315mm，刚性安装（置信：经验值）；ISO 10816-3:2009 表1 C/D级限值，置信：标准值）；[物理]频谱中出现3倍频(3X)及以上高次谐波（置信：经验值） | [在线]振动速度传感器；[离线]力矩扳手；[离线]频谱分析仪 | ①关键判据：振动频谱中除1倍频外，还存在显著的2倍频(2X)及3倍频(3X)等高次谐波，且振动幅值随负荷变化敏感。②鉴别要点：与轴承座地脚松动区分——轮毂松动的高次谐波能量主要集中在转子旋转频率的倍频，且相位不稳定；地脚松动通常表现为垂直方向振动大，且频率成分以1倍频为主 | [经验级]根本处理：拆卸所有连接螺栓，检查螺纹损伤情况，更换新螺栓并按厂家规定力矩值进行紧固，加装防松螺母或涂螺纹锁固胶；临时处理：若条件允许，在运行中实施力矩复核（需严格评估风险） | 定期在大修期间进行连接螺栓力矩检查；采用双螺母锁紧或施必牢螺纹胶防松 | 轴承座地脚松动：地脚松动通常在垂直方向振动显著，且通过敲击地脚垫铁可感知虚接，而轮毂松动振动源在转子中心 | 钳工2名；工时2-4h（置信：经验值） | 力矩扳手、螺纹锁固胶、敲击扳手、频谱分析仪（置信：经验值） | 高强度连接螺栓、防松垫片、螺纹锁固剂（置信：经验值） | 严格执行LOTO断电挂牌；使用力矩扳手时防止打滑伤手；高空作业系好安全带（GB 6067.1-2010，置信：标准值） | 所有连接螺栓力矩符合设计要求；防松标记无错位（置信：经验值）
MT-002-001-001-001-003-001 | 钢铁 |  | 风机 | 辅助设备 | 钢铁行业风机类设备的通用检维修知识载体，按工作原理族（离心式/容积式）组织。故障机理（叶轮磨损与积灰不平衡、轴承发热、喘振、调节机构失效、转子振动）通用，PHM 振动诊断不分工况；工况特异（高温含尘烟气磨粒磨损、烧结引风/高炉鼓风/除尘排风、重载长时连续运行）在故障特征参数 D5 层标注。子设备：离心风机（叶轮离心抛射，P0）、罗茨风机（双转子容积式，叶式风机，P1）。 | 离心风机 | 空气动力子系统 | 叶轮 | 前盘 | 叶轮进气侧轮盘，与叶片及轮毂焊接构成流道进口，承受离心应力。 | 否 | — | — | 前盘严重磨损 | 磨损 | 机械 | 严重 | 输送含尘烟气等钢铁工况介质时，硬质粉尘颗粒高速冲刷前盘内侧及进气边缘，导致壁厚减薄、结构强度下降 | 风机电流无明显增大但基频振动缓慢上升；停机目视前盘迎风面呈现明显沟槽或减薄；局部有铁锈剥落 | [物理]基频振动速度增量>2.8mm/s（适用：输送含尘烟气工况，置信：经验值）；[几何]前盘实测壁厚<原设计壁厚的50%（适用：迎风面及进气边缘，置信：经验值） | [离线]测厚仪（超声波测厚）；[离线]无损探伤（着色渗透）；[在线]振动速度传感器 | ①关键判据：测厚仪检测前盘壁厚局部小于设计值50%，且基频振动呈缓慢上升趋势。②鉴别要点：与转子不平衡区分——不平衡会导致明显的同频振动且相位稳定，但不会引起壁厚减薄；测厚数据正常可排除此故障 | [经验级]根本处理：焊补修复或整体更换前盘，焊后必须重新做动平衡校验；临时处理：对非关键部位的轻微磨损进行打磨圆滑过渡，降低负荷运行 | 适时调整一、二次风配比降低含尘浓度；定期停机测厚监控磨损速率；对含尘气流进行预处理除尘 | 转子不平衡：不平衡振动相位稳定且测厚数据无减薄现象 | 钳工2名、焊工1名；工时16-24h（置信：经验值） | 超声波测厚仪、着色探伤剂、直流电焊机、动平衡机（置信：经验值） | 同材质耐磨钢板、焊条、油漆（置信：经验值） | 动火作业需办理动火票，严格执行LOOTO断电挂牌制度；起重拆装执行GB 6067.1-2010（置信：标准值） | 焊缝表面无裂纹，动平衡精度达到G6.3级（ISO 1940-1:2003，置信：标准值）
MT-002-001-001-001-003-002 | 钢铁 |  | 风机 | 辅助设备 | 钢铁行业风机类设备的通用检维修知识载体，按工作原理族（离心式/容积式）组织。故障机理（叶轮磨损与积灰不平衡、轴承发热、喘振、调节机构失效、转子振动）通用，PHM 振动诊断不分工况；工况特异（高温含尘烟气磨粒磨损、烧结引风/高炉鼓风/除尘排风、重载长时连续运行）在故障特征参数 D5 层标注。子设备：离心风机（叶轮离心抛射，P0）、罗茨风机（双转子容积式，叶式风机，P1）。 | 离心风机 | 空气动力子系统 | 叶轮 | 前盘 | 叶轮进气侧轮盘，与叶片及轮毂焊接构成流道进口，承受离心应力。 | 否 | — | — | 前盘疲劳裂纹 | 裂纹 | 机械 | 危急 | 风机长期在交变载荷下运行，前盘与进风口或叶片焊接处应力集中，萌生疲劳裂纹并扩展，极易引发前盘飞脱撕裂 | 机壳外部听到周期性金属撕裂声或异常气流哨声；风机振动值突然急剧增大且相位发生显著突变；轴向振动明显偏高 | [物理]振动速度>11.8mm/s（适用：刚性转子，必须立即停机，ISO 10816-3:2009 表1 D区，置信：标准值）；[几何]表面开口裂纹长度>5mm（适用：焊缝热影响区，置信：经验值） | [在线]振动速度/位移传感器；[离线]无损探伤（磁粉探伤MT或渗透探伤PT） | ①关键判据：振动值瞬间越过ISO 10816 D区危险界限，且探伤发现焊缝处存在开口裂纹。②鉴别要点：与转子热弯曲区分——热弯曲通常在开机过程中振动随时间逐渐增大且探伤无裂纹；若振动突变且探伤发现裂纹即可确诊 | [经验级]根本处理：车削或气割彻底清除裂纹至母材，重新开坡口补焊，整体去应力退火处理，重做动平衡；临时处理：无，发现贯穿性裂纹必须立即停机，严禁降速运行 | 提升焊接及探伤质量，消除结构应力集中；避免风机在喘振区或共振区长时间运行 | 转子热弯曲：振动随开机时间渐变且探伤无表面裂纹 | 钳工2名、探伤人员1名、焊工1名；工时24-48h（置信：经验值） | 磁粉探伤仪、角磨机、电焊机、热处理设备、动平衡机（置信：经验值） | 同材质焊条、探伤磁悬液、砂轮片（置信：经验值） | 动火作业需办理动火票，严格执行LOOTO断电挂牌制度；受限空间/机壳内作业需强制通风（置信：经验值） | 探伤检测焊缝及热影响区无裂纹，振动值符合ISO 10816-3:2009 表1 B区要求（置信：标准值）
MT-002-001-001-001-004-001 | 钢铁 |  | 风机 | 辅助设备 | 钢铁行业风机类设备的通用检维修知识载体，按工作原理族（离心式/容积式）组织。故障机理（叶轮磨损与积灰不平衡、轴承发热、喘振、调节机构失效、转子振动）通用，PHM 振动诊断不分工况；工况特异（高温含尘烟气磨粒磨损、烧结引风/高炉鼓风/除尘排风、重载长时连续运行）在故障特征参数 D5 层标注。子设备：离心风机（叶轮离心抛射，P0）、罗茨风机（双转子容积式，叶式风机，P1）。 | 离心风机 | 空气动力子系统 | 叶轮 | 后盘 | 叶轮背侧轮盘，与主轴轮毂连接，传递离心力至轮毂，是主要承载件。 | 否 | — | — | 后盘疲劳断裂 | 断裂；裂纹 | 机械 | 危急 | 输送含尘烟气等钢铁工况介质时，后盘长期受交变应力与高频振动作用，应力集中于焊接或结构薄弱处，引发疲劳裂纹并扩展至整体断裂 | 机壳出现强烈异常振动与周期性撞击声；电机电流剧烈波动或过载跳闸；风机风量与风压骤降 | [物理]振动速度>11.2mm/s（适用：刚性转子，驱动功率>15kW，ISO 10816-3:2009 表1 D区，置信：标准值）；[物理]电机电流波动幅度>额定电流10%（适用：额定负载运行工况，置信：经验值） | [在线]机壳振动加速度传感器；[在线]电机电流互感器监测模块；[离线]测振仪 | ①关键判据：振动速度值突然越限并伴随周期性撞击异响，电流大幅波动。②鉴别要点：与转子不平衡区分——不平衡表现为振幅随转速稳定升高且相位稳定，而后盘断裂引发剧烈随机振动且伴随明显机械撞击摩擦声，断电惰走阶段异响依然存在 | [规程级]根本处理：立即停机解体，割除损坏叶轮整体更换新备件，重新找正转子系统动平衡；临时处理：无，须立即停机处理，严禁继续运行以防毁坏蜗壳和主轴 | 定期清理叶盘积灰防止失衡；加强入风口烟气除尘效率；利用检修期对后盘进行无损探伤抽检 | 转子不平衡：不平衡振动随转速升高平滑增大，频谱以工频为主，无金属撞击异响；轴承磨损：振动通常含有高频成分，且轴承座温度显著升高 | 钳工3名、起重工1名；工时16-24h（置信：经验值） | 液压拉马、大吨位千斤顶、便携式现场动平衡仪、重型行车（置信：经验值） | 离心风机叶轮总成、锁紧螺母、平键（置信：经验值） | 执行LOTO断电挂牌；起重拆装作业严格按GB 6067.1-2010执行，重物下方严禁站人（GB 6067.1-2010，置信：标准值） | 剩余不平衡量符合要求（适用：平衡品质等级G6.3，ISO 1940-1:2003，置信：标准值）；空载试运行振动速度<2.8mm/s（适用：刚性安装，ISO 10816-3:2009 表1 A区，置信：标准值）
MT-002-001-001-001-004-002 | 钢铁 |  | 风机 | 辅助设备 | 钢铁行业风机类设备的通用检维修知识载体，按工作原理族（离心式/容积式）组织。故障机理（叶轮磨损与积灰不平衡、轴承发热、喘振、调节机构失效、转子振动）通用，PHM 振动诊断不分工况；工况特异（高温含尘烟气磨粒磨损、烧结引风/高炉鼓风/除尘排风、重载长时连续运行）在故障特征参数 D5 层标注。子设备：离心风机（叶轮离心抛射，P0）、罗茨风机（双转子容积式，叶式风机，P1）。 | 离心风机 | 空气动力子系统 | 叶轮 | 后盘 | 叶轮背侧轮盘，与主轴轮毂连接，传递离心力至轮毂，是主要承载件。 | 否 | — | — | 后盘铆钉（焊缝）松动与撕裂 | 松动；断裂 | 机械 | 严重 | 钢铁除尘或高温工况下，后盘与轮毂或叶片连接处受交变载荷及腐蚀介质影响，铆钉剪切疲劳断裂或焊缝产生微观裂纹导致连接失效 | 风机运行时发出连续"哒哒"金属拍打声；特定转速下振动显著放大；连接部位可见明显台阶或缝隙 | [物理]振动速度>7.1mm/s（适用：非刚性安装或柔性连接，ISO 10816-3:2009 表1 C区，置信：标准值）；[物理]松动处阶次振动幅值>基频振幅50%（适用：升降速瞬态工况，置信：经验值） | [在线]振动速度传感器；[离线]超声波测厚仪；[离线]超声波探伤仪 | ①关键判据：出现特定转速下的金属拍打异响，且频谱呈现非线性跳跃或高次谐波特征。②鉴别要点：与轴系对中不良区分——对中不良主要表现为轴向振动大且径向振动稳定，频谱以工频和二倍频为主；而铆钉松动表现为局部敲击异响，且停机检查连接部位有物理位移或黑锈痕迹 | [经验级]根本处理：对松动焊缝进行彻底打磨清理后重新焊接，若为铆钉断裂需重新制孔更换高强度铆钉并整体探伤；临时处理：降负荷运行，若裂纹发展迅速则须紧急停机 | 提高叶轮整体焊接或铆接工艺质量；定期使用超声波探伤监测关键连接部位；避免风机长期在共振区工作 | 轴系对中不良：频谱以1倍频和2倍频为主，无随机金属敲击声，且通常发生在联轴器端，振动不随单侧叶盘改变 | 钳工2名、焊工1名；工时8-12h（置信：经验值） | 扭力扳手、超声波探伤仪、直流电焊机、角磨机（置信：经验值） | 高强度铆钉、匹配焊条或焊丝、探伤耦合剂（置信：经验值） | 动火作业必须办理动火作业票并清理周边可燃物；受限空间（蜗壳内）作业需强制通风并检测氧含量（置信：经验值） | 焊缝表面及内部无裂纹（适用：NB/T 47013-2015，置信：标准值）；连接部位紧固无位移，振动值回落至正常区间<4.5mm/s（置信：经验值）
MT-002-001-001-001-004-003 | 钢铁 |  | 风机 | 辅助设备 | 钢铁行业风机类设备的通用检维修知识载体，按工作原理族（离心式/容积式）组织。故障机理（叶轮磨损与积灰不平衡、轴承发热、喘振、调节机构失效、转子振动）通用，PHM 振动诊断不分工况；工况特异（高温含尘烟气磨粒磨损、烧结引风/高炉鼓风/除尘排风、重载长时连续运行）在故障特征参数 D5 层标注。子设备：离心风机（叶轮离心抛射，P0）、罗茨风机（双转子容积式，叶式风机，P1）。 | 离心风机 | 空气动力子系统 | 叶轮 | 后盘 | 叶轮背侧轮盘，与主轴轮毂连接，传递离心力至轮毂，是主要承载件。 | 否 | — | — | 后盘严重磨损与减薄 | 磨损 | 机械；环境 | 严重 | 输送烧结/炼钢含尘烟气时，硬质粉尘颗粒对后盘产生强烈冲刷磨粒磨损，导致后盘局部厚度急剧减薄，降低结构强度 | 测厚仪检测后盘局部厚度明显低于原始厚度；后盘表面呈现规则的沟槽或大面积凹坑；运行中风压略有下降 | [物理]后盘壁厚减薄量>原设计厚度15%（适用：排送含尘烟气工况，置信：经验值）；[物理]焊缝余高磨平（适用：局部气流冲刷区，置信：经验值） | [离线]超声波测厚仪；[离线]激光三维扫描仪；[离线]内窥镜 | ①关键判据：停机测厚发现后盘局部厚度低于安全阈值，表面呈现明显冲刷沟槽。②鉴别要点：与化学腐蚀区分——冲刷磨损表面通常光滑并伴有流线型沟壑，且多发生在迎风面或气流转向区；而化学腐蚀（如酸性烟气）表现为大面积均匀点蚀或凹坑，且表面附着腐蚀产物 | [规程级]根本处理：当减薄超标时整体更换叶轮；若局部磨损且厚度允许，可采用耐磨焊条堆焊修复或粘贴耐磨陶瓷片；临时处理：清理积灰，局部堆焊修补维持短期运行 | 在易磨损区焊接耐磨凸条或喷涂碳化钨涂层；提高前置除尘器效率；控制烟气流速在设计范围内 | 化学腐蚀：表面通常呈现大面积的点蚀坑或剥落，且往往伴随介质的化学成分超标，无明显的物理冲刷流线痕迹 | 钳工2名；工时12-16h（置信：经验值） | 超声波测厚仪、电焊机、喷砂设备、耐磨陶瓷片粘贴工具（置信：经验值） | 耐磨焊条、碳化钨喷涂粉末、耐磨陶瓷片、专用结构胶（置信：经验值） | 磨损区域周边进行打磨补焊时，必须佩戴防护面罩；风机内部作业使用36V安全照明灯具（置信：经验值） | 修复后测厚不得低于设计厚度的85%（置信：经验值）；转子整体动平衡测试符合ISO 1940-1:2003要求（ISO 1940-1:2003，置信：标准值）
MT-002-001-002-001-000-001 | 钢铁 |  | 风机 | 辅助设备 | 钢铁行业风机类设备的通用检维修知识载体，按工作原理族（离心式/容积式）组织。故障机理（叶轮磨损与积灰不平衡、轴承发热、喘振、调节机构失效、转子振动）通用，PHM 振动诊断不分工况；工况特异（高温含尘烟气磨粒磨损、烧结引风/高炉鼓风/除尘排风、重载长时连续运行）在故障特征参数 D5 层标注。子设备：离心风机（叶轮离心抛射，P0）、罗茨风机（双转子容积式，叶式风机，P1）。 | 离心风机 | 驱动子系统 | 电动机 |  | 将电能转换为旋转扭矩，为风机叶轮提供可控动力，常见封闭式三相异步电动机，包含定子、转子及接线盒。 | 是 | 定期用兆欧表检测绝缘电阻与三相平衡，清理风道和绕组积尘，按周期加注电机专用润滑脂；当电机轴承运转噪声增大、振动超标或温升异常时，解体电机更换轴承。 | 当绕组绝缘击穿、铁芯严重扫膛变形或轴伸弯曲超出标准，且重绕和修复成本超过新机价格50%时，整体报废。 | 电动机定子绕组烧毁 | 绕组短路 | 电气；热；绝缘 | 危急 | 钢铁除尘工况下，含尘烟气导致电机散热受阻，或频繁启动引起定子电流过大，局部温升突破绝缘等级极限，引发匝间短路并迅速扩展为相间短路烧毁 | 电机运行电流瞬间剧增并跳闸；机壳表面伴随焦糊味及冒烟现象；DCS系统显示过流或差动保护动作；风机失去驱动动力骤停 | [电气]运行电流>额定电流的150%（置信：经验值）；[热]定子绕组极限温度>155℃（置信：标准值）；[绝缘]相间绝缘电阻<0.5MΩ（置信：经验值） | [在线]DCS电流监控模块；[在线]定子绕组预埋PT100温度传感器；[离线]500V/1000V兆欧表 | ①关键判据：兆欧表测相间绝缘电阻<0.5MΩ且保护装置报差动或速断跳闸。②鉴别要点：与转子断条故障区分，转子断条会导致启动时间长且伴随周期性电流波动，而绕组烧毁直接导致绝缘电阻趋近于零且无法重启 | [规程级]根本处理：抽出转子，清理烧毁线圈，重新嵌线并进行VPI真空压力浸漆，按GB/T 20138-2006进行出厂试验；临时处理：无，须立即停机，切断电源挂牌隔离 | 优化电机启动控制逻辑，限制钢铁除尘工况下的频繁启动次数；定期清理机座表面粉尘，保障冷却风扇有效通风；定期测试绝缘电阻趋势 | 转子断条 | 电机检修工3名、电工2名；工时48-72h（置信：经验值） | 500V兆欧表、万用表、轴承加热器、兆欧表、VPI浸漆设备（置信：经验值） | F级绝缘电磁线、绝缘漆、云母带、槽楔（置信：经验值） | 检修前必须执行LOTO断电挂牌程序；验电确认无电压并挂接地线；起重抽转子作业按GB 6067.1-2010执行（置信：标准值） | 相间及对地绝缘电阻>100MΩ；1.5倍额定电压下耐压试验1分钟无击穿（置信：标准值）
MT-002-001-002-001-000-002 | 钢铁 |  | 风机 | 辅助设备 | 钢铁行业风机类设备的通用检维修知识载体，按工作原理族（离心式/容积式）组织。故障机理（叶轮磨损与积灰不平衡、轴承发热、喘振、调节机构失效、转子振动）通用，PHM 振动诊断不分工况；工况特异（高温含尘烟气磨粒磨损、烧结引风/高炉鼓风/除尘排风、重载长时连续运行）在故障特征参数 D5 层标注。子设备：离心风机（叶轮离心抛射，P0）、罗茨风机（双转子容积式，叶式风机，P1）。 | 离心风机 | 驱动子系统 | 电动机 |  | 将电能转换为旋转扭矩，为风机叶轮提供可控动力，常见封闭式三相异步电动机，包含定子、转子及接线盒。 | 是 | 定期用兆欧表检测绝缘电阻与三相平衡，清理风道和绕组积尘，按周期加注电机专用润滑脂；当电机轴承运转噪声增大、振动超标或温升异常时，解体电机更换轴承。 | 当绕组绝缘击穿、铁芯严重扫膛变形或轴伸弯曲超出标准，且重绕和修复成本超过新机价格50%时，整体报废。 | 电动机轴电流电腐蚀 | 电腐蚀 | 电气；机械 | 严重 | 钢铁轧机大型电机变频驱动产生高频共模电压，击穿轴承润滑油膜形成放电回路，导致轴承内外圈滚道产生搓衣板状条纹及表面熔坑，引发异常振动 | 电机驱动端或非驱动端轴承附近可听到高频刺耳的放电声；轴承温度异常升高；润滑脂发黑变质；风机整体振动速度随转速增加而显著增大 | [电气]轴电压>0.5V（置信：经验值）；[物理]轴承振动高频加速度>10g（置信：经验值）；[化学]润滑脂铁元素含量>200ppm（置信：经验值） | [在线]轴承高频振动加速度传感器；[带电]示波器配合电刷测量轴电压；[离线]润滑脂铁谱分析仪 | ①关键判据：轴承高频振动加速度>10g，且润滑脂光谱分析显示铁元素严重超标。②鉴别要点：与机械疲劳剥落区分，电腐蚀产生的滚道条纹呈等间距的"搓衣板"状，且润滑脂存在明显焦糊味和大量微小金属颗粒；机械疲劳剥落通常集中在受力最大区域且形状不规则 | [经验级]根本处理：更换被电蚀损坏的轴承，在电机非驱动端加装绝缘轴承或绝缘联轴器以切断轴电流回路；临时处理：清除旧润滑脂，注入适量新绝缘润滑脂以暂时恢复油膜绝缘强度 | 变频器输出端加装共模滤波器或dV/dt滤波器；确保电机外壳及变频器接地系统单点低阻抗接地；定期进行润滑脂取样光谱分析 | 轴承机械疲劳磨损 | 电机检修工2名、钳工2名；工时12-16h（置信：经验值） | 轴电压检测示波器、振动分析仪、拉马、轴承加热器、绝缘电阻测试仪（置信：经验值） | 绝缘轴承（陶瓷球或外圈涂层）、专用绝缘润滑脂、密封圈（置信：经验值） | 检修前必须切断变频器电源并等待电容放电完毕（至少5分钟）；严格执行LOTO断电挂牌；更换轴承时防范转子意外滚动伤人（置信：经验值） | 更换绝缘轴承后，测量轴电压应降至0.1V以下；电机空载及带载振动速度符合ISO 10816-3:2009 表1 B区要求（置信：标准值）
MT-002-001-002-001-000-003 | 钢铁 |  | 风机 | 辅助设备 | 钢铁行业风机类设备的通用检维修知识载体，按工作原理族（离心式/容积式）组织。故障机理（叶轮磨损与积灰不平衡、轴承发热、喘振、调节机构失效、转子振动）通用，PHM 振动诊断不分工况；工况特异（高温含尘烟气磨粒磨损、烧结引风/高炉鼓风/除尘排风、重载长时连续运行）在故障特征参数 D5 层标注。子设备：离心风机（叶轮离心抛射，P0）、罗茨风机（双转子容积式，叶式风机，P1）。 | 离心风机 | 驱动子系统 | 电动机 |  | 将电能转换为旋转扭矩，为风机叶轮提供可控动力，常见封闭式三相异步电动机，包含定子、转子及接线盒。 | 是 | 定期用兆欧表检测绝缘电阻与三相平衡，清理风道和绕组积尘，按周期加注电机专用润滑脂；当电机轴承运转噪声增大、振动超标或温升异常时，解体电机更换轴承。 | 当绕组绝缘击穿、铁芯严重扫膛变形或轴伸弯曲超出标准，且重绕和修复成本超过新机价格50%时，整体报废。 | 电动机整体绝缘电阻下降 | 绝缘老化 | 绝缘；环境 | 严重 | 钢铁厂冷却循环水系统环境湿度大，或除尘烟气粉尘侵入电机内部，附着在绕组表面导致吸湿，降低绝缘材料体积电阻率，发生沿面爬电或对地泄漏电流增加 | 兆欧表摇测时吸收比（R60s/R15s）<1.3；电机停机后再启动时常发生漏电保护跳闸；电机内部有明显水汽或结露现象；运行中空载电流偏大 | [绝缘]吸收比（R60s/R15s）<1.3（置信：标准值）；[绝缘]对地绝缘电阻<1MΩ/kV（置信：经验值）；[电气]泄漏电流>30mA（置信：经验值） | [离线]2500V兆欧表；[离线]直流高压发生器（泄漏电流测试）；[离线]红外热成像仪（检查局部爬电发热） | ①关键判据：吸收比<1.3，且兆欧表指针不能稳定停住。②鉴别要点：与绕组接地短路区分，绝缘下降受潮时兆欧表读数虽低但通常不为零（几十kΩ至几MΩ），且通过外加干燥热源后绝缘阻值会显著、快速回升；金属性接地短路阻值趋近于零且加热无效 | [经验级]根本处理：解体电机，清理绕组表面油污与粉尘，采用热风循环法或大电流铜损干燥法进行彻底烘焙，直至吸收比合格后重涂绝缘漆；临时处理：空载运行电机利用自身发热进行驱潮，或使用外部加热带缠绕机壳加热 | 在电机内部加装防潮加热器，停机时自动投入运行保持绕组干燥；提高电机防护等级（IP55以上）；定期清理电机内部灰尘 | 绕组单相接地短路 | 电工2名；工时8-12h（置信：经验值） | 2500V兆欧表、直流高压发生器、热风枪、红外测温仪、除湿机（置信：经验值） | 绝缘清洗剂、防潮加热带、F级绝缘漆（置信：经验值） | 测试绝缘时非测试相必须可靠接地；工作区域设置高压危险警示围栏；干燥烘焙时严格控制温度不超过120℃以防绝缘老化（置信：经验值） | 绝缘电阻值恢复至>1MΩ/kV；吸收比（R60s/R15s）>1.3或极化指数（R10min/R1min）>1.5（置信：标准值）
MT-002-001-002-001-000-004 | 钢铁 |  | 风机 | 辅助设备 | 钢铁行业风机类设备的通用检维修知识载体，按工作原理族（离心式/容积式）组织。故障机理（叶轮磨损与积灰不平衡、轴承发热、喘振、调节机构失效、转子振动）通用，PHM 振动诊断不分工况；工况特异（高温含尘烟气磨粒磨损、烧结引风/高炉鼓风/除尘排风、重载长时连续运行）在故障特征参数 D5 层标注。子设备：离心风机（叶轮离心抛射，P0）、罗茨风机（双转子容积式，叶式风机，P1）。 | 离心风机 | 驱动子系统 | 电动机 |  | 将电能转换为旋转扭矩，为风机叶轮提供可控动力，常见封闭式三相异步电动机，包含定子、转子及接线盒。 | 是 | 定期用兆欧表检测绝缘电阻与三相平衡，清理风道和绕组积尘，按周期加注电机专用润滑脂；当电机轴承运转噪声增大、振动超标或温升异常时，解体电机更换轴承。 | 当绕组绝缘击穿、铁芯严重扫膛变形或轴伸弯曲超出标准，且重绕和修复成本超过新机价格50%时，整体报废。 | 电动机转子不平衡 | 不平衡 | 机械 | 严重 | 钢铁工况下粉尘在转子表面堆积不均，或因高温导致转子部件（如风扇叶片）热变形/脱落，破坏质量平衡，产生与转速同频的离心激振力 | 电机运行时振动值随转速升高明显增大；振动频率主要为1倍工频（1X）；地脚螺栓处有明显震感；轴承噪声增大 | [物理]振动速度>4.5mm/s（置信：标准值）；[物理]振动相位（1X）稳定（置信：经验值） | [在线]振动速度传感器；[离线]便携式振动分析仪 | ①关键判据：振动频谱中1倍频（1X）能量占主导，且幅值随转速平方增加。②鉴别要点：与不对中区分，不平衡振动相位在水平和垂直方向稳定（相差90度），而不对中通常伴有2倍频（2X）且轴向振动较大 | [经验级]根本处理：清理转子表面积灰或更换变形部件；现场进行动平衡校验（加配重块）；临时处理：若振动未超停机值，可降速运行观察 | 定期停机清理转子表面积灰和铁屑；检查冷却风扇叶片完整性；避免转子长期超温运行 | 轴承不对中 | 钳工2名；工时4-6h（置信：经验值） | 便携式动平衡仪、振动分析仪、拉马、百分表（置信：经验值） | 平衡配重块、清洗剂、风扇叶片备件（置信：经验值） | 转动部件作业须防止衣物卷入；执行LOTO断电挂牌；使用动平衡仪时注意旋转部件安全（置信：经验值） | 动平衡等级达到ISO 1940-1:2003 G6.3级要求；空载全速振动速度≤2.8mm/s（置信：标准值）
MT-002-001-002-001-000-005 | 钢铁 |  | 风机 | 辅助设备 | 钢铁行业风机类设备的通用检维修知识载体，按工作原理族（离心式/容积式）组织。故障机理（叶轮磨损与积灰不平衡、轴承发热、喘振、调节机构失效、转子振动）通用，PHM 振动诊断不分工况；工况特异（高温含尘烟气磨粒磨损、烧结引风/高炉鼓风/除尘排风、重载长时连续运行）在故障特征参数 D5 层标注。子设备：离心风机（叶轮离心抛射，P0）、罗茨风机（双转子容积式，叶式风机，P1）。 | 离心风机 | 驱动子系统 | 电动机 |  | 将电能转换为旋转扭矩，为风机叶轮提供可控动力，常见封闭式三相异步电动机，包含定子、转子及接线盒。 | 是 | 定期用兆欧表检测绝缘电阻与三相平衡，清理风道和绕组积尘，按周期加注电机专用润滑脂；当电机轴承运转噪声增大、振动超标或温升异常时，解体电机更换轴承。 | 当绕组绝缘击穿、铁芯严重扫膛变形或轴伸弯曲超出标准，且重绕和修复成本超过新机价格50%时，整体报废。 | 电动机气隙不均 | 气隙偏心 | 机械；电气 | 严重 | 因轴承磨损严重或机座/端盖变形，导致转子相对于定子偏心，气隙磁阻分布不均，产生单边磁拉力，进一步加剧振动和定子铁心局部过热 | 电机负载运行时振动异常增大，且振动值随负载电流增加而显著上升；定子铁心局部温度过高；气隙处可听到周期性电磁噪声 | [物理]振动速度>4.5mm/s（置信：标准值）；[电气]气隙偏差>平均气隙值的±10%（置信：经验值）；[电气]定子电流包络线出现2倍电源频率调制（置信：经验值） | [在线]振动速度传感器；[在线]电流互感器；[离线]塞尺（测气隙） | ①关键判据：振动频谱中存在明显的2倍电源频率（2LF）成分，且振动幅值随励磁电流增大而增大。②鉴别要点：与机械不平衡区分，气隙不均引起的振动对电流（负载）敏感，断电瞬间振动幅值立即下降；而不平衡断电后振动随转速衰减惯性存在 | [经验级]根本处理：检查并更换磨损轴承；调整端盖和机座结合面垫片，校正气隙均匀度；临时处理：降低负载电流运行，限制振动幅值 | 定期监测轴承游隙；检查电机底座刚度及地脚螺栓紧固状态；避免电机遭受机械冲击导致机座变形 | 机械不平衡 | 钳工2名、电工1名；工时8-12h（置信：经验值） | 塞尺、水平仪、百分表、内径千分尺、拉马（置信：经验值） | 轴承备件、调整垫片、地脚螺栓（置信：经验值） | 检修前执行LOTO断电挂牌；盘车时确认无异物；调整气隙时防止手指夹入（置信：经验值） | 气隙最大值与最小值之差/平均值≤10%；空载运行振动速度符合ISO 10816-3:2009 区域A/B要求（置信：经验值）
MT-002-001-002-001-000-006 | 钢铁 |  | 风机 | 辅助设备 | 钢铁行业风机类设备的通用检维修知识载体，按工作原理族（离心式/容积式）组织。故障机理（叶轮磨损与积灰不平衡、轴承发热、喘振、调节机构失效、转子振动）通用，PHM 振动诊断不分工况；工况特异（高温含尘烟气磨粒磨损、烧结引风/高炉鼓风/除尘排风、重载长时连续运行）在故障特征参数 D5 层标注。子设备：离心风机（叶轮离心抛射，P0）、罗茨风机（双转子容积式，叶式风机，P1）。 | 离心风机 | 驱动子系统 | 电动机 |  | 将电能转换为旋转扭矩，为风机叶轮提供可控动力，常见封闭式三相异步电动机，包含定子、转子及接线盒。 | 是 | 定期用兆欧表检测绝缘电阻与三相平衡，清理风道和绕组积尘，按周期加注电机专用润滑脂；当电机轴承运转噪声增大、振动超标或温升异常时，解体电机更换轴承。 | 当绕组绝缘击穿、铁芯严重扫膛变形或轴伸弯曲超出标准，且重绕和修复成本超过新机价格50%时，整体报废。 | 电动机冷却风道堵塞 | 散热不良 | 热；环境 | 一般 | 钢铁厂含尘烟气或纤维性粉尘吸入电机冷却风道，附着在散热片或内部风路翅片上，导致风阻增加，冷却风量不足，引起电机整体温升过高 | 电机运行电流正常但机壳表面温度偏高；进出风口温差明显增大；负载率不高时温度即接近报警值；风扇风声沉闷 | [热]定子绕组温度>130℃（置信：标准值）；[热]机壳表面温度>80℃（置信：经验值）；[物理]进出风口温差>20K（置信：经验值） | [在线]PT100温度传感器；[离线]红外热成像仪；[离线]U型压差计（测风压） | ①关键判据：电机温度高但电流未超额定值，且进出风口压差增大。②鉴别要点：与过载发热区分，过载时电流同步超标且温度与电流呈正相关；风道堵塞时电流正常但散热能力下降，清理风道后温度迅速回落 | [经验级]根本处理：拆下电机端罩，使用压缩空气或工业吸尘器彻底清理散热片及内部风道积尘；临时处理：临时加装外部轴流风机强制冷却 | 在进风口加装防尘网（需定期清理）；改善电机安装环境，减少粉尘吸入；定期使用压缩空气反吹清理 | 电机过载 | 钳工1名；工时2-4h（置信：经验值） | 压缩空气清洗机、工业吸尘器、螺丝刀、扳手（置信：经验值） | 防尘网、密封条（置信：经验值） | 清理风道时须佩戴护目镜防粉尘；使用压缩空气时注意电气元件防水；执行LOTO断电挂牌（置信：经验值） | 额定负载下稳定运行温度低于绝缘等级允许限值；进出风口风压差恢复至设计值范围（置信：经验值）
MT-002-001-002-001-001-001 | 钢铁 |  | 风机 | 辅助设备 | 钢铁行业风机类设备的通用检维修知识载体，按工作原理族（离心式/容积式）组织。故障机理（叶轮磨损与积灰不平衡、轴承发热、喘振、调节机构失效、转子振动）通用，PHM 振动诊断不分工况；工况特异（高温含尘烟气磨粒磨损、烧结引风/高炉鼓风/除尘排风、重载长时连续运行）在故障特征参数 D5 层标注。子设备：离心风机（叶轮离心抛射，P0）、罗茨风机（双转子容积式，叶式风机，P1）。 | 离心风机 | 驱动子系统 | 电动机 | 电机轴承 | 安装于电机前后端盖内的深沟球轴承，支撑电机转子，是电机磨损与润滑失效的主要失效点。 | 是 | — | — | 轴承电腐蚀 | 电腐蚀 | 电气；机械 | 严重 | 变频器产生共模电压，在电机轴承内外圈间形成高频轴电流击穿油膜，导致滚道和滚动体表面出现熔坑和搓衣板状波纹 | 轴承高频异响；电机非轴伸端轴承温度异常升高；润滑脂发黑溢出；拆检可见滚道表面有规律熔坑或搓衣板纹 | [电气]轴电压幅值>10V（适用：变频驱动电机，置信：经验值）；[物理]振动高频分量（1~20kHz）异常（适用：电机非驱动端，置信：经验值）；[物理]轴承温度>80℃（适用：满载工况，置信：经验值） | [在线]轴承温度传感器；[带电]轴电压检测探头；[离线]振动频谱分析仪 | 关键判据：振动频谱出现高频非整数倍异常峰且轴电压>10V。鉴别要点：若频谱呈现明显的轴承外圈故障频率（BPFO）整数倍，则为纯机械疲劳剥落；若伴随润滑脂快速劣化且高频接地后症状减轻，则确认为电腐蚀 | [经验级]根本处理：更换被腐蚀轴承，在电机非轴伸端安装绝缘轴承或接地碳刷阻断轴电流回路；临时处理：加强轴承室外部接地，清理并补充适量绝缘性润滑脂 | 变频电机输出端加装共模滤波器；使用绝缘轴承；定期使用专用轴承清洗剂清除旧脂并规范补充新脂 | 轴承机械疲劳剥落：区分要点在于疲劳剥落振动频谱表现为外圈/内圈/滚动体故障特征频率的整数倍，且无轴电压异常现象 | 检修电工2名、钳工1名；工时4-6h（置信：经验值） | 绝缘电阻测试仪、振动频谱分析仪、轴承拉马、感应加热器、扭矩扳手（置信：经验值） | 绝缘轴承、高频接地碳刷组件、耐高温润滑脂、清洗剂（置信：经验值） | 必须执行LOTO断电挂牌上锁程序，确认变频器完全放电后方可进行接线及检修操作（置信：标准值） | 绝缘轴承安装后对地绝缘电阻>100MΩ（适用：500V兆欧表测量，置信：经验值）；空载试机轴电压<5V（置信：经验值）
MT-002-001-002-001-001-002 | 钢铁 |  | 风机 | 辅助设备 | 钢铁行业风机类设备的通用检维修知识载体，按工作原理族（离心式/容积式）组织。故障机理（叶轮磨损与积灰不平衡、轴承发热、喘振、调节机构失效、转子振动）通用，PHM 振动诊断不分工况；工况特异（高温含尘烟气磨粒磨损、烧结引风/高炉鼓风/除尘排风、重载长时连续运行）在故障特征参数 D5 层标注。子设备：离心风机（叶轮离心抛射，P0）、罗茨风机（双转子容积式，叶式风机，P1）。 | 离心风机 | 驱动子系统 | 电动机 | 电机轴承 | 安装于电机前后端盖内的深沟球轴承，支撑电机转子，是电机磨损与润滑失效的主要失效点。 | 是 | — | — | 轴承疲劳剥落 | 剥落；磨损 | 机械 | 危急 | 长期交变载荷作用或润滑不良导致滚动体与滚道接触表面产生微裂纹，金属片状脱落形成凹坑，引发剧烈冲击振动 | 电机两端振幅显著增大并伴有明显低频冲击声；轴承座温升过高；油/脂中可见金属磨粒；拆检发现滚道或滚动体表面有片状剥落坑 | [物理]振动速度>7.1mm/s（适用：轴中心高≥315mm，刚性安装（置信：经验值）；ISO 10816-3:2009 表1 C/D级，置信：标准值）；[物理]冲击脉冲值>40dB（适用：滚动轴承初期损伤，置信：经验值）；[物理]铁谱磨粒浓度>100ppm（适用：脂润滑取样，置信：经验值） | [在线]振动速度/加速度传感器；[离线]冲击脉冲仪；[离线]油液铁谱分析仪 | 关键判据：振动频谱中清晰出现轴承各部件的特征频率（BPFO/BPFI/BSF）及其谐波，且冲击脉冲值超标。鉴别要点：若频谱主要能量集中在工频（1X）且振幅随转速瞬时变化，则倾向转子不平衡或不对中；若特征频率幅值稳定且伴随金属磨粒，则确认为疲劳剥落 | [规程级]根本处理：按GB/T 24607规范彻底更换受损轴承，检查并修正轴颈配合公差与轴承室配合公差，重新动平衡；临时处理：无，须立即停机处理，防止转子扫膛烧毁电机绕组 | 保证装配过盈量符合规范；严格管控润滑脂的注入量与注脂周期；避免电机频繁全压启动产生的巨大冲击载荷 | 转子不对中：区分要点在于不对中主要表现为轴向振动大且频谱中呈现明显的2倍工频（2X）成分，而疲劳剥落表现为高频非整数倍特征频率 | 钳工2名；工时6-8h（置信：经验值） | 振动分析仪、轴承拉马、感应加热器、千分表、游标卡尺（置信：经验值） | 新滚动轴承、清洗煤油、润滑脂、砂布（置信：经验值） | 起重吊装作业必须遵守GB 6067.1相关安全规程，加热轴承时务必佩戴隔热防护手套（GB 6067.1-2010，置信：标准值） | 振动速度≤2.3mm/s（适用：轴中心高≥315mm，刚性安装空载试运；ISO 10816-3:2009 表1 A级，置信：标准值）
MT-002-001-002-001-001-003 | 钢铁 |  | 风机 | 辅助设备 | 钢铁行业风机类设备的通用检维修知识载体，按工作原理族（离心式/容积式）组织。故障机理（叶轮磨损与积灰不平衡、轴承发热、喘振、调节机构失效、转子振动）通用，PHM 振动诊断不分工况；工况特异（高温含尘烟气磨粒磨损、烧结引风/高炉鼓风/除尘排风、重载长时连续运行）在故障特征参数 D5 层标注。子设备：离心风机（叶轮离心抛射，P0）、罗茨风机（双转子容积式，叶式风机，P1）。 | 离心风机 | 驱动子系统 | 电动机 | 电机轴承 | 安装于电机前后端盖内的深沟球轴承，支撑电机转子，是电机磨损与润滑失效的主要失效点。 | 是 | — | — | 轴承润滑失效 | 润滑失效；磨损 | 机械；热 | 严重 | 润滑脂流失、干涸或变质，丧失油膜承载能力，导致滚动体与滚道由流体摩擦转为边界摩擦或干摩擦，产生大量摩擦热 | 轴承座温度持续异常升高；运转初期出现干摩擦啸叫声；电机定子电流出现小幅周期性波动；拆检发现润滑脂严重变色结焦或量极少 | [物理]轴承温度>85℃（适用：连续运转工况，置信：经验值）；[化学]滴点下降>20℃（适用：旧脂与新脂对比测试，置信：经验值）；[物理]振动加速度RMS值持续缓慢上升（适用：排除负载变化后，置信：经验值） | [在线]PT100温度传感器；[在线]定子电流分析；[离线]润滑脂理化分析 | 关键判据：轴承温度呈缓慢持续上升趋势且伴随干摩擦异响，电流频谱出现轴承故障特征边频。鉴别要点：若轴承温度骤升且振动频谱出现强烈的低频工频分量，则可能是轴承卡滞或已经发生严重机械损伤；若仅温度偏高且补脂后症状明显缓解，则确认为润滑失效 | [经验级]根本处理：彻底清洗轴承室及轴承内部残存变质脂，重新按照规范定量注入合格的新润滑脂；临时处理：在运转中利用注油嘴缓慢注入适量新润滑脂，利用新脂挤出旧脂降温 | 根据电机转速和工作环境温度正确选择润滑脂锥入度；安装V型甩油环或定制密封盖防止润滑脂泄漏；按维护手册规定的周期和注油量进行维护 | 轴承磨损：区分要点在于润滑失效初期主要表现为温度异常和干摩擦异响，振动频谱尚未出现明显的部件机械损伤特征频率，且补充润滑脂后症状可显著改善 | 钳工1名；工时2-3h（置信：经验值） | 黄油枪、红外测温仪、轴承清洗工具套件、听诊棒（置信：经验值） | 指定牌号润滑脂、清洗溶剂、棉纱、防护手套（置信：经验值） | 停机检修必须执行LOTO断电挂牌程序，接触高温轴承座时注意防烫伤（置信：标准值） | 补充润滑脂后运转10分钟，轴承温度稳定在环境温度+40℃以内且无异常啸叫（置信：经验值）
MT-002-001-002-001-001-004 | 钢铁 |  | 风机 | 辅助设备 | 钢铁行业风机类设备的通用检维修知识载体，按工作原理族（离心式/容积式）组织。故障机理（叶轮磨损与积灰不平衡、轴承发热、喘振、调节机构失效、转子振动）通用，PHM 振动诊断不分工况；工况特异（高温含尘烟气磨粒磨损、烧结引风/高炉鼓风/除尘排风、重载长时连续运行）在故障特征参数 D5 层标注。子设备：离心风机（叶轮离心抛射，P0）、罗茨风机（双转子容积式，叶式风机，P1）。 | 离心风机 | 驱动子系统 | 电动机 | 电机轴承 | 安装于电机前后端盖内的深沟球轴承，支撑电机转子，是电机磨损与润滑失效的主要失效点。 | 是 | — | — | 轴承跑圈 | 跑圈；磨损 | 机械 | 严重 | 轴承内圈与轴颈或外圈与轴承座配合公差选择不当或表面磨损，导致过盈量丧失，轴承套圈随轴或轴承座相对转动，造成配合面磨损发热 | 电机轴承座或轴颈处温度异常升高；振动频谱中出现明显的高频噪声或非整数倍谐波；停机盘车时可听到摩擦声；拆检可见轴颈或轴承室表面有光泽磨损带 | [物理]振动速度>4.5mm/s（适用：轴中心高≥315mm，刚性安装（置信：经验值）；ISO 10816-3:2009 表1 B/C级，置信：标准值）；[物理]轴承配合面温差>15℃（适用：外圈跑圈，置信：经验值）；[几何]配合间隙>0.02mm（适用：轴颈直径<80mm，置信：经验值） | [在线]振动速度传感器；[在线]双支点温度传感器；[离线]内径千分尺；[离线]外径千分尺 | 关键判据：振动频谱中出现杂乱高频成分，且对应位置温度显著高于其他测点。鉴别要点：若振动频谱主要为工频（1X）且轴向振动大，倾向不对中；若温度集中在配合面且频谱宽频，确认为跑圈 | [经验级]根本处理：拆除轴承，对磨损的轴颈进行刷镀或喷涂修复，对磨损的轴承室进行镶套修复，恢复配合公差；临时处理：采用厌氧胶（如乐泰680）进行应急粘接固定 | 严格控制轴承装配公差；定期检查轴承座冷却状况防止高温导致配合失效；避免长期超载运行导致配合面塑性变形 | 轴承缺油：区分要点在于缺油通常表现为整体温度均匀升高且补脂后有效，而跑圈表现为局部配合面高温且补脂无效 | 钳工2名；工时8-12h（置信：经验值） | 振动分析仪、千分尺、内径量表、喷砂机、刷镀设备（置信：经验值） | 轴承修复套件、金属修补剂、厌氧胶、清洗剂（置信：经验值） | 检修前执行LOOTO断电挂牌程序；使用加热器拆卸轴承时防止烫伤；使用化学清洗剂时保持通风（置信：标准值） | 轴颈与轴承内圈配合过盈量符合图纸公差要求（置信：经验值）；空载试运振动速度≤2.3mm/s（适用：轴中心高≥315mm；ISO 10816-3:2009 表1 A级，置信：标准值）
MT-002-001-002-001-001-005 | 钢铁 |  | 风机 | 辅助设备 | 钢铁行业风机类设备的通用检维修知识载体，按工作原理族（离心式/容积式）组织。故障机理（叶轮磨损与积灰不平衡、轴承发热、喘振、调节机构失效、转子振动）通用，PHM 振动诊断不分工况；工况特异（高温含尘烟气磨粒磨损、烧结引风/高炉鼓风/除尘排风、重载长时连续运行）在故障特征参数 D5 层标注。子设备：离心风机（叶轮离心抛射，P0）、罗茨风机（双转子容积式，叶式风机，P1）。 | 离心风机 | 驱动子系统 | 电动机 | 电机轴承 | 安装于电机前后端盖内的深沟球轴承，支撑电机转子，是电机磨损与润滑失效的主要失效点。 | 是 | — | — | 轴承游隙不当 | 游隙不当 | 机械 | 一般 | 轴承原始游隙选择不当或装配过盈量过大导致工作游隙消失，或配合松动导致游隙过大，影响载荷分布和运转精度 | 电机运行噪声异常（过大有撞击声，过小有尖锐啸叫声）；轴承温升高于正常值；振动频谱中高频成分增加；拆检发现滚道接触角异常或磨损不均 | [物理]径向游隙<0.02mm（适用：直径>50mm深沟球轴承，置信：经验值）；[物理]径向游隙>0.15mm（适用：直径>50mm深沟球轴承，置信：经验值）；[物理]振动加速度RMS值>10g（适用：高频段，置信：经验值） | [离线]塞尺；[离线]千分表；[离线]振动频谱分析仪 | 关键判据：振动频谱显示高频共振或冲击，且实测游隙偏离设计值。鉴别要点：若振动随转速升高急剧增大且温升快，倾向游隙过小；若噪声随负载变化出现撞击声，倾向游隙过大 | [经验级]根本处理：更换游隙合适的轴承（如C3组替代CN组），或调整端盖垫片厚度以调整预紧力；临时处理：对于游隙过小可适当提高润滑油温以尝试缓解 | 根据工况温度和转速正确选择轴承游隙组别；严格控制端盖螺栓紧固力矩；避免冷态启动后立即高速加载 | 轴承磨损：区分要点在于磨损导致的游隙增大是渐进的，且油液中会有金属磨粒，而原始游隙不当是安装即存在的，无磨粒特征 | 钳工1名；工时4-6h（置信：经验值） | 塞尺、千分表、力矩扳手、振动分析仪（置信：经验值） | 不同游隙组别的备用轴承、调整垫片、润滑脂（置信：经验值） | 检修执行LOOTO断电挂牌程序；更换轴承时需使用拉马和加热器，严禁直接敲击（置信：标准值） | 实测径向游隙值符合轴承样本推荐的工作游隙范围（置信：经验值）；试运行温升稳定且无异常噪声（置信：经验值）
MT-002-001-002-001-001-006 | 钢铁 |  | 风机 | 辅助设备 | 钢铁行业风机类设备的通用检维修知识载体，按工作原理族（离心式/容积式）组织。故障机理（叶轮磨损与积灰不平衡、轴承发热、喘振、调节机构失效、转子振动）通用，PHM 振动诊断不分工况；工况特异（高温含尘烟气磨粒磨损、烧结引风/高炉鼓风/除尘排风、重载长时连续运行）在故障特征参数 D5 层标注。子设备：离心风机（叶轮离心抛射，P0）、罗茨风机（双转子容积式，叶式风机，P1）。 | 离心风机 | 驱动子系统 | 电动机 | 电机轴承 | 安装于电机前后端盖内的深沟球轴承，支撑电机转子，是电机磨损与润滑失效的主要失效点。 | 是 | — | — | 轴承滚道点蚀 | 点蚀 | 机械 | 严重 | 润滑不良或过载导致接触表面产生微裂纹，在交变应力作用下裂纹扩展并剥落，形成针孔状麻点，破坏表面光洁度 | 电机运行中出现周期性高频嗡嗡声；振动频谱中出现轴承外圈或内圈故障特征频率及其谐波；油/脂中可见细小金属颗粒；拆检可见滚道表面分布细小凹坑 | [物理]振动加速度包络值>15dBsv（适用：早期点蚀，置信：经验值）；[物理]故障特征频率幅值>6dB（适用：基频幅值，置信：经验值）；[物理]铁谱分析可见疲劳剥落颗粒（置信：经验值） | [在线]加速度包络传感器；[离线]振动频谱分析仪；[离线]铁谱显微镜 | 关键判据：包络解调谱中清晰出现轴承故障特征频率（BPFO/BPFI）。鉴别要点：若频谱中只有工频（1X）及其倍频，无高频包络能量，倾向不平衡或不对中；若出现明确的高频故障特征频率，确认为点蚀 | [经验级]根本处理：更换受损轴承，检查对中和润滑情况；临时处理：无，须尽快更换，防止点蚀扩展为剥落 | 改善润滑条件，防止水分或污染物进入；避免长期超负荷运行；定期进行振动频谱分析监测 | 轴承污垢：区分要点在于污垢引起的振动通常不稳定且无固定的故障特征频率，而点蚀有固定的特征频率及其谐波 | 钳工2名；工时4-6h（置信：经验值） | 轴承拉马、感应加热器、振动分析仪、力矩扳手（置信：经验值） | 新轴承、润滑脂、清洗剂（置信：经验值） | 检修执行LOOTO断电挂牌程序；起重吊装遵守GB 6067.1（GB 6067.1-2010，置信：标准值） | 振动速度≤2.8mm/s（适用：轴中心高≥315mm，刚性安装；ISO 10816-3:2009 表1 B区，置信：标准值）；包络值恢复正常基线（置信：经验值）
MT-002-001-002-001-001-007 | 钢铁 |  | 风机 | 辅助设备 | 钢铁行业风机类设备的通用检维修知识载体，按工作原理族（离心式/容积式）组织。故障机理（叶轮磨损与积灰不平衡、轴承发热、喘振、调节机构失效、转子振动）通用，PHM 振动诊断不分工况；工况特异（高温含尘烟气磨粒磨损、烧结引风/高炉鼓风/除尘排风、重载长时连续运行）在故障特征参数 D5 层标注。子设备：离心风机（叶轮离心抛射，P0）、罗茨风机（双转子容积式，叶式风机，P1）。 | 离心风机 | 驱动子系统 | 电动机 | 电机轴承 | 安装于电机前后端盖内的深沟球轴承，支撑电机转子，是电机磨损与润滑失效的主要失效点。 | 是 | — | — | 轴承保持架破裂 | 破裂 | 机械 | 危急 | 振动过大或润滑不良导致保持架承受异常动载荷，发生疲劳断裂或磨损，导致滚动体散落或卡死 | 电机内部出现剧烈的金属撞击声或碎裂声；振动瞬间急剧增大；电机电流剧烈波动甚至堵转；拆检发现保持架碎片或断裂 | [物理]振动速度>11mm/s（适用：轴中心高≥315mm（置信：经验值）；ISO 10816-3:2009 表1 D区，置信：标准值）；[电气]电流波动幅度>10%IN（适用：空载稳定运行，置信：经验值）；[声学]声压级异常升高（置信：经验值） | [在线]振动速度传感器；[在线]电流互感器；[带电]听诊棒 | 关键判据：振动幅值瞬间突增至停机阈值，且伴随剧烈撞击声。鉴别要点：若振动缓慢增大且有特征频率，倾向疲劳剥落；若振动突变且声音杂乱无章，确认为保持架破裂 | [经验级]根本处理：立即停机，更换全套轴承，彻底清理轴承座内金属碎片，检查油路是否堵塞；临时处理：无，须立即停机 | 避免电机遭受剧烈机械冲击；定期检查润滑脂质量，防止硬质颗粒进入；控制振动水平在合格范围内 | 轴承滚子碎裂：区分要点在于滚子碎裂通常伴随特定的冲击频率，而保持架破裂会导致整体结构失稳，振动波形呈现无规则冲击 | 钳工2名；工时6-8h（置信：经验值） | 轴承拉马、内窥镜、磁力探伤仪、清洗工具（置信：经验值） | 新轴承、清洗剂、毛刷（置信：经验值） | 必须执行LOOTO断电挂牌；清理碎片时需穿戴防割手套，防止金属锐边划伤（置信：标准值） | 轴承内部无异物残留，转动灵活无卡滞（置信：经验值）；振动速度≤2.3mm/s（适用：轴中心高≥315mm；ISO 10816-3:2009 表1 A区，置信：标准值）
MT-002-001-002-001-001-008 | 钢铁 |  | 风机 | 辅助设备 | 钢铁行业风机类设备的通用检维修知识载体，按工作原理族（离心式/容积式）组织。故障机理（叶轮磨损与积灰不平衡、轴承发热、喘振、调节机构失效、转子振动）通用，PHM 振动诊断不分工况；工况特异（高温含尘烟气磨粒磨损、烧结引风/高炉鼓风/除尘排风、重载长时连续运行）在故障特征参数 D5 层标注。子设备：离心风机（叶轮离心抛射，P0）、罗茨风机（双转子容积式，叶式风机，P1）。 | 离心风机 | 驱动子系统 | 电动机 | 电机轴承 | 安装于电机前后端盖内的深沟球轴承，支撑电机转子，是电机磨损与润滑失效的主要失效点。 | 是 | — | — | 轴承锈蚀 | 锈蚀 | 化学 | 一般 | 钢铁行业含尘烟气或冷却水汽侵入轴承内部，润滑脂失效或停机期间电化学腐蚀导致滚道、滚动体表面出现氧化锈斑 | 电机启动初期出现干涩摩擦声；振动频谱中高频噪声增加；润滑脂乳化变色；拆检发现轴承表面有红褐色锈斑或蚀坑 | [物理]振动高频分量幅值增加（适用：>1kHz，置信：经验值）；[化学]润滑脂水分含量>0.5%（适用：脂润滑，置信：经验值）；[物理]绝缘电阻<1MΩ（适用：对地绝缘测试，置信：经验值） | [离线]振动频谱分析仪；[离线]润滑脂水分分析仪；[离线]兆欧表 | 关键判据：润滑脂中水分超标且振动高频分量增加。鉴别要点：若振动主要是低频工频，倾向机械松动；若伴随油脂变质且高频振动，确认为锈蚀 | [经验级]根本处理：更换锈蚀轴承，检查并修复密封件，清理轴承室，更换润滑脂；临时处理：轻微锈蚀可拆解清洗后检查滚道粗糙度，若未超标可重新润滑使用 | 改善轴承密封结构，防止水汽和粉尘侵入；长期停机时定期盘车或开启空间加热器；使用防锈性能好的润滑脂 | 轴承润滑不良：区分要点在于润滑不良通常无水分侵入迹象，而锈蚀必然伴随水分或循环冷却水进入的证据 | 钳工1名；工时4-6h（置信：经验值） | 兆欧表、振动分析仪、轴承清洗机、密封测试工具（置信：经验值） | 新轴承、新密封件、防锈润滑脂、清洗剂（置信：经验值） | 检修执行LOOTO断电挂牌程序；使用清洗溶剂时注意防火防毒（置信：标准值） | 轴承及润滑脂中无水分和锈迹（置信：经验值）；运转平稳无异常噪声（置信：经验值）
MT-002-001-002-001-002-001 | 钢铁 |  | 风机 | 辅助设备 | 钢铁行业风机类设备的通用检维修知识载体，按工作原理族（离心式/容积式）组织。故障机理（叶轮磨损与积灰不平衡、轴承发热、喘振、调节机构失效、转子振动）通用，PHM 振动诊断不分工况；工况特异（高温含尘烟气磨粒磨损、烧结引风/高炉鼓风/除尘排风、重载长时连续运行）在故障特征参数 D5 层标注。子设备：离心风机（叶轮离心抛射，P0）、罗茨风机（双转子容积式，叶式风机，P1）。 | 离心风机 | 驱动子系统 | 电动机 | 接线盒 | 安装于电机机壳的金属盒体，内装接线柱与密封垫，外接动力电缆，实现电气连接与密封防护。 | 是 | — | — | 接线盒内部电气连接松动 | 机械松动；电气发热 | 电气；机械 | 严重 | 振动或安装扭矩不足导致接线柱螺母退扣，接触电阻增大引发局部过热，严重时烧毁接线端子及绝缘端子板 | 接线盒表面局部温升异常；内部有异常振动嗡嗡声；端子处塑料焦糊味；风机运行电流波动 | [温度]接线盒外壳温度>60℃（适用：冶金除尘冷却风机户外工况，置信：经验值）；[电气]端子接触处红外测温>85℃（适用：环境温度40℃，置信：经验值）；[电气]三相运行电流极差>10%（适用：电机额定电流，置信：经验值） | [带电]红外热像仪；[在线]风机定子电流监测；[离线]红外测温枪 | ①关键判据：红外热像显示端子局部点状高温且三相电流出现极差。②鉴别要点：若整个接线盒均匀升温且伴随电机整体过载，则为电机超负荷（非接线松动）；若仅单一端子高温，则为接触不良松动 | [经验级]根本处理：打开接线盒，使用力矩扳手按标准力矩重新紧固接线螺母，清理氧化发黑的接触面；临时处理：无，须立即停机处理，切断电源后紧固 | 定期进行红外测温普查；检修时严格使用力矩扳手紧固电气接头；选用防松垫圈 | 电机整体过载发热：电机整体过载发热表现为电机外壳及两端轴承室同步均匀升温，三相电流均衡但均超额定值，而接线松动仅表现为局部点状高温及电流极差 | 电工2名；工时2-3h（置信：经验值） | 绝缘手套、力矩扳手、红外热像仪、万用表、绝缘工具（置信：经验值） | 绝缘端子排、防松弹簧垫圈、砂纸、导电膏（置信：经验值） | 必须执行LOTO断电挂牌上锁程序，验电后作业；高处作业需系安全带（GB 6067.1-2010，标准值）（置信：标准值） | 紧固力矩符合设备规范要求，三相电流极差<5%，红外测温端子无局部热点（置信：经验值）
MT-002-001-002-001-002-002 | 钢铁 |  | 风机 | 辅助设备 | 钢铁行业风机类设备的通用检维修知识载体，按工作原理族（离心式/容积式）组织。故障机理（叶轮磨损与积灰不平衡、轴承发热、喘振、调节机构失效、转子振动）通用，PHM 振动诊断不分工况；工况特异（高温含尘烟气磨粒磨损、烧结引风/高炉鼓风/除尘排风、重载长时连续运行）在故障特征参数 D5 层标注。子设备：离心风机（叶轮离心抛射，P0）、罗茨风机（双转子容积式，叶式风机，P1）。 | 离心风机 | 驱动子系统 | 电动机 | 接线盒 | 安装于电机机壳的金属盒体，内装接线柱与密封垫，外接动力电缆，实现电气连接与密封防护。 | 是 | — | — | 接线盒密封失效进水 | 环境泄漏；绝缘腐蚀 | 环境；电气 | 危急 | 冲洗水或雨水沿电缆桥架渗入，或密封圈老化导致防护等级下降，内部积水引起相间短路或接地故障 | 接线盒内壁有水珠或积液；绝缘胶垫发白碳化；风机启动时跳闸；兆欧表测量绝缘电阻极低 | [状态量]接线盒内部绝缘电阻<0.5MΩ（适用：500V兆欧表测量，GB/T 1032-2012 三相异步电动机试验方法，置信：标准值）；[电气]运行漏电流>30mA（适用：主线缆及接线盒，置信：经验值） | [离线]500V/1000V兆欧表；[离线]内窥镜；[带电]漏电保护器监测 | ①关键判据：兆欧表测得绝缘电阻接近0，且打开盒盖可见明显水迹或结露。②鉴别要点：若绝缘电阻低但无水迹且端子有烧熔痕迹，则为端子过热碳化导致的绝缘击穿（非密封进水） | [经验级]根本处理：清除积水并用热风枪彻底干燥内部，更换破损的电缆密封葛兰和老化胶垫，必要时更换碳化的端子排；临时处理：无，须立即停机切断电源处理 | 检修时确保电缆引入口朝下或设置滴水弯；定期更换老化密封圈；检查并恢复接线盒防护等级 | 电缆绝缘整体老化：电缆绝缘整体老化表现为整条电缆绝缘值均匀下降，且多发生在长年运行的高温线缆段，而密封失效进水通常局限于接线盒内部及入口处 | 电工2名；工时3-4h（置信：经验值） | 兆欧表、热风枪、防水胶布、扳手、万用表（置信：经验值） | 防水密封葛兰头、密封胶垫、绝缘端子排（置信：经验值） | 必须彻底断电并验电，确认无漏电风险后方可开盖作业；涉及高处作业执行相关审批（GB 6067.1-2010，标准值）（置信：标准值） | 接线盒防护等级恢复至IP54或IP55以上，热态绝缘电阻>1MΩ（GB/T 1032-2012，标准值）（置信：标准值）
MT-002-001-002-001-002-003 | 钢铁 |  | 风机 | 辅助设备 | 钢铁行业风机类设备的通用检维修知识载体，按工作原理族（离心式/容积式）组织。故障机理（叶轮磨损与积灰不平衡、轴承发热、喘振、调节机构失效、转子振动）通用，PHM 振动诊断不分工况；工况特异（高温含尘烟气磨粒磨损、烧结引风/高炉鼓风/除尘排风、重载长时连续运行）在故障特征参数 D5 层标注。子设备：离心风机（叶轮离心抛射，P0）、罗茨风机（双转子容积式，叶式风机，P1）。 | 离心风机 | 驱动子系统 | 电动机 | 接线盒 | 安装于电机机壳的金属盒体，内装接线柱与密封垫，外接动力电缆，实现电气连接与密封防护。 | 是 | — | — | 接线盒固定支架断裂 | 机械断裂；异常振动 | 机械 | 严重 | 钢铁除尘或冷却风机运行时振动剧烈，导致接线盒安装支架长期受交变应力产生疲劳裂纹，最终断裂并与机体分离 | 接线盒明显歪斜或悬空；连接电缆受拉扯；风机外壳局部出现异常摩擦或异响；振动速度显著增大 | [物理]支架振动速度>11.2mm/s（适用：刚性安装的冷却风机外壳，ISO 10816-3:2009 表1 D区，置信：标准值）；[状态量]支架可见裂纹深度>2mm（适用：金属结构件焊缝处，置信：经验值） | [在线]振动速度传感器；[离线]超声波测厚仪及探伤仪；[离线]目视外观检查 | ①关键判据：振动测点频谱出现低频跳动，目视检查发现支架存在宏观裂纹。②鉴别要点：若振动频谱以工频为主且紧固螺栓无松动，则为风机转子不平衡（非支架断裂）；若振动伴随外壳局部异响且支架可见裂纹，则为支架断裂 | [经验级]根本处理：切除原有开裂支架，按原设计图纸重新焊接加固支架并做防腐处理，重新安装固定接线盒；临时处理：使用绑扎带或临时支撑固定接线盒，降低风机负荷至停机检修 | 定期进行风机外壳及附属构件振动检测与探伤；避免在接线盒上施加电缆的额外拉力 | 风机转子不平衡：风机转子不平衡表现为轴承座径向振动大且相位稳定，振动随转速升高而增大，而支架断裂表现为整体松动及局部撞击异响 | 钳工2名、焊工1名；工时4-6h（置信：经验值） | 电焊机、振动分析仪、扭矩扳手、探伤设备（置信：经验值） | 角钢/钢板材料、防腐漆、高强度螺栓（置信：经验值） | 动火作业需办理动火票并清理周围可燃物；焊接作业佩戴防护面罩及劳保用品（GB 6067.1-2010，标准值）（置信：标准值） | 焊缝表面进行100%PT或MT探伤无裂纹，风机整体振动速度<4.5mm/s（ISO 10816-3:2009 表1 C区，标准值）（置信：标准值）
MT-002-001-002-001-002-004 | 钢铁 |  | 风机 | 辅助设备 | 钢铁行业风机类设备的通用检维修知识载体，按工作原理族（离心式/容积式）组织。故障机理（叶轮磨损与积灰不平衡、轴承发热、喘振、调节机构失效、转子振动）通用，PHM 振动诊断不分工况；工况特异（高温含尘烟气磨粒磨损、烧结引风/高炉鼓风/除尘排风、重载长时连续运行）在故障特征参数 D5 层标注。子设备：离心风机（叶轮离心抛射，P0）、罗茨风机（双转子容积式，叶式风机，P1）。 | 离心风机 | 驱动子系统 | 电动机 | 接线盒 | 安装于电机机壳的金属盒体，内装接线柱与密封垫，外接动力电缆，实现电气连接与密封防护。 | 是 | — | — | 接线盒内积灰及粉尘短路 | 环境积灰；绝缘泄漏 | 环境；电气 | 严重 | 钢铁除尘工况下含尘烟气渗入防护失效的接线盒，导电粉尘附着在端子排及裸露电缆间，降低爬电距离，引发相间拉弧或单相接地短路 | 接线盒缝隙有粉尘喷出痕迹；盒内端子间可见明显金属粉尘或泥状污垢；阴雨潮湿天气风机频发接地跳闸；端子板表面有树枝状放电烧痕 | [状态量]接线盒内部绝缘电阻<5MΩ（适用：潮湿环境且内部附着导电粉尘时，500V兆欧表测量，置信：经验值）；[状态量]防护等级低于IP54（适用：冶金除尘风机户外及多尘工况，置信：经验值） | [离线]500V兆欧表；[离线]内窥镜；[离线]万用表 | ①关键判据：兆欧表测得绝缘电阻在干燥时正常，但在潮湿天气急剧下降，且内窥镜检查发现端子板表面附着大量导电粉尘。②鉴别要点：若绝缘电阻低且盒内有明显水珠，则为密封失效进水（非粉尘短路）；若绝缘电阻极低且端子有单一烧熔点，则为端子接触松动过热导致的绝缘击穿 | [经验级]根本处理：切断电源并验电，使用工业吸尘器和绝缘清洗剂彻底清理接线盒内部及端子排，恢复密封结构并涂抹防火封堵泥；临时处理：无，须立即停机切断电源处理 | 定期清理接线盒及周边环境积灰；改善电缆引入口密封；在除尘风机接线盒缝隙处增加密封胶 | 接线盒密封失效进水：进水故障表现为盒底有明显积液且绝缘胶垫发白碳化，而粉尘短路表现为端子表面干燥且附着泥状或粉末状导电粉尘 | 电工2名；工时3-4h（置信：经验值） | 工业吸尘器、绝缘清洗剂、兆欧表、内窥镜、扳手（置信：经验值） | 防火封堵泥、密封胶、防水密封葛兰头、绝缘端子排（置信：经验值） | 必须执行LOTO断电挂牌上锁程序，彻底验电并确认无残余电压后方可接触内部端子（GB 6067.1-2010，标准值）（置信：标准值） | 清理后热态绝缘电阻>10MΩ，接线盒防护等级恢复至IP55以上（置信：经验值）
MT-002-001-002-001-002-005 | 钢铁 |  | 风机 | 辅助设备 | 钢铁行业风机类设备的通用检维修知识载体，按工作原理族（离心式/容积式）组织。故障机理（叶轮磨损与积灰不平衡、轴承发热、喘振、调节机构失效、转子振动）通用，PHM 振动诊断不分工况；工况特异（高温含尘烟气磨粒磨损、烧结引风/高炉鼓风/除尘排风、重载长时连续运行）在故障特征参数 D5 层标注。子设备：离心风机（叶轮离心抛射，P0）、罗茨风机（双转子容积式，叶式风机，P1）。 | 离心风机 | 驱动子系统 | 电动机 | 接线盒 | 安装于电机机壳的金属盒体，内装接线柱与密封垫，外接动力电缆，实现电气连接与密封防护。 | 是 | — | — | 接线盒端子板绝缘老化击穿 | 绝缘老化；热破裂 | 绝缘；热 | 危急 | 接线盒长期处于高温环境或端子局部过热，导致端子板酚醛树脂或尼龙材料绝缘性能劣化、碳化变脆，最终发生相间击穿短路 | 接线盒端子板颜色发黄变脆或出现碳化裂纹；绝缘胶垫粘连或熔化；送电瞬间或运行中突发短路跳闸；盒内有焦糊味且伴随冒烟 | [温度]端子板材料工作温度>110℃（适用：B级绝缘尼龙或酚醛树脂端子排，置信：经验值）；[电气]相间绝缘电阻<0.1MΩ（适用：端子板表面及内部，GB/T 1032-2012 三相异步电动机试验方法，置信：标准值） | [离线]红外热像仪；[离线]500V兆欧表；[离线]万用表 | ①关键判据：目视检查端子板存在明显的碳化发黑或热变形裂纹，且兆欧表测量相间绝缘电阻接近0。②鉴别要点：若绝缘电阻低且端子板完好无变色，则为接线盒进水或积灰（非绝缘老化）；若仅单一接线柱高温且端子板整体完好，则为接线松动接触不良（非整体老化） | [经验级]根本处理：拆除并更换已老化碳化的端子板组件，检查并清理所有相关接线端子，消除导致过热的接触电阻过大问题；临时处理：无，须立即停机切断电源更换损坏部件 | 改善接线盒通风散热条件；定期进行红外测温普查，发现端子局部温升超过80℃时及时处理防松动 | 接线盒内部电气连接松动：松动表现为单一端子局部点状高温发红，而绝缘老化击穿表现为整个端子板变色发脆及大面积碳化裂纹 | 电工2名；工时2-3h（置信：经验值） | 兆欧表、红外热像仪、力矩扳手、绝缘螺丝刀、万用表（置信：经验值） | 绝缘端子板组件、绝缘导线、冷压端子、防松弹簧垫圈（置信：经验值） | 发生短路击穿需排查上级断路器及线路受损情况；更换作业必须验电并佩戴绝缘手套（GB 6067.1-2010，标准值）（置信：标准值） | 相间及对地绝缘电阻>10MΩ，端子板外观无破损，满载运行红外测温无局部异常热点（置信：经验值）
MT-002-001-002-001-003-001 | 钢铁 |  | 风机 | 辅助设备 | 钢铁行业风机类设备的通用检维修知识载体，按工作原理族（离心式/容积式）组织。故障机理（叶轮磨损与积灰不平衡、轴承发热、喘振、调节机构失效、转子振动）通用，PHM 振动诊断不分工况；工况特异（高温含尘烟气磨粒磨损、烧结引风/高炉鼓风/除尘排风、重载长时连续运行）在故障特征参数 D5 层标注。子设备：离心风机（叶轮离心抛射，P0）、罗茨风机（双转子容积式，叶式风机，P1）。 | 离心风机 | 驱动子系统 | 电动机 | 电机冷却风扇 | 固定于电机转子尾轴上的风扇，强制通风冷却电机绕组与铁芯。 | 否 | — | — | 电机冷却风扇叶片断裂 | 断裂 | 机械 | 危急 | 风扇叶片受高速旋转交变应力及含尘烟气/高温氧化铁皮冲刷，根部产生疲劳裂纹并扩展导致断裂，引发突发性严重质量不平衡 | 电机突发剧烈振动并伴随异响；电机非驱动端轴承温度急剧升高；风扇护罩出现明显震颤 | [物理]电机轴振动速度>11.8mm/s（适用：轴中心高≥315mm刚性安装，ISO 10816-3:2009 表1 D区，置信：标准值）；[物理]轴承温度>95℃（适用：F级绝缘电机，置信：经验值） | [在线]振动速度传感器；[在线]轴承温度热电阻；[离线]振动频谱分析仪 | 关键判据：突发高幅值1倍频振动且伴随轴承高温。鉴别要点：与转子热弯曲区分，热弯曲振动随负荷缓慢爬升且停机盘车有规律，而叶片断裂为开机或运行中突发且不可逆转的机械跳动 | [经验级]根本处理：立即停机解体，更换风扇总成并校验转子动平衡；临时处理：无，须立即停机处理 | 定期清理风扇表面积灰与铁皮附着；利用检修期对风扇叶片进行无损探伤 | 转子热弯曲：热弯曲振动随电机负荷增加缓慢上升，叶片断裂为瞬间突变且伴随金属撕裂异响 | 钳工2名；工时4-6h（置信：经验值） | 扭力扳手、动平衡机、百分表（置信：经验值） | 电机冷却风扇总成、锁紧螺母（置信：经验值） | 严格执行LOTO断电挂牌制度；接触高温部位防烫伤（置信：经验值） | 振动速度≤2.3mm/s（ISO 10816-3:2009 表1 A区，置信：标准值）
MT-002-001-002-001-003-002 | 钢铁 |  | 风机 | 辅助设备 | 钢铁行业风机类设备的通用检维修知识载体，按工作原理族（离心式/容积式）组织。故障机理（叶轮磨损与积灰不平衡、轴承发热、喘振、调节机构失效、转子振动）通用，PHM 振动诊断不分工况；工况特异（高温含尘烟气磨粒磨损、烧结引风/高炉鼓风/除尘排风、重载长时连续运行）在故障特征参数 D5 层标注。子设备：离心风机（叶轮离心抛射，P0）、罗茨风机（双转子容积式，叶式风机，P1）。 | 离心风机 | 驱动子系统 | 电动机 | 电机冷却风扇 | 固定于电机转子尾轴上的风扇，强制通风冷却电机绕组与铁芯。 | 否 | — | — | 电机冷却风扇叶片积灰 | 积灰 | 机械；环境 | 严重 | 钢铁工况下含尘烟气或轧制乳化液在叶片非工作面附着并逐渐板结，破坏转子质量分布引发渐进性质量不平衡 | 电机运行振动随时间推移缓慢增大；停机后风扇叶片表面可见明显粉尘或油泥板结层；电机外壳通风冷却效率下降 | [物理]电机振动速度>4.5mm/s（适用：轴中心高≥315mm刚性安装，ISO 10816-3:2009 表1 C区，置信：标准值）；[物理]风扇非工作面附着物厚度>3mm（置信：经验值） | [在线]振动速度传感器；[离线]振动频谱分析仪；[离线]内窥镜 | 关键判据：1倍频振动主导且幅值随运行周期呈爬升趋势。鉴别要点：与基础松动区分，基础松动频谱以2倍频及高次谐波为主且垂直方向大，积灰主要为稳定的1倍频且伴随风量下降 | [经验级]根本处理：停机打开风罩，彻底清除叶片积灰及油泥，清洗后重新紧固；临时处理：视工况降负荷运行，加强电机轴承温度监控 | 定期清理风扇及风罩；改善电机运行环境的粉尘过滤条件 | 基础松动：频谱中2倍频和高次谐波分量显著，且往往伴随地脚螺栓周边的粉尘摩擦痕迹 | 钳工1名；工时2-3h（置信：经验值） | 扭力扳手、清洗刷、工业清洗剂（置信：经验值） | 专用清洗剂、棉纱（置信：经验值） | 执行LOTO断电挂牌；人员佩戴防尘口罩及护目镜（置信：经验值） | 振动速度≤2.3mm/s（ISO 10816-3:2009 表1 A区，置信：标准值）
MT-002-001-002-001-003-003 | 钢铁 |  | 风机 | 辅助设备 | 钢铁行业风机类设备的通用检维修知识载体，按工作原理族（离心式/容积式）组织。故障机理（叶轮磨损与积灰不平衡、轴承发热、喘振、调节机构失效、转子振动）通用，PHM 振动诊断不分工况；工况特异（高温含尘烟气磨粒磨损、烧结引风/高炉鼓风/除尘排风、重载长时连续运行）在故障特征参数 D5 层标注。子设备：离心风机（叶轮离心抛射，P0）、罗茨风机（双转子容积式，叶式风机，P1）。 | 离心风机 | 驱动子系统 | 电动机 | 电机冷却风扇 | 固定于电机转子尾轴上的风扇，强制通风冷却电机绕组与铁芯。 | 否 | — | — | 电机冷却风扇轮毂松动 | 磨碰 | 机械 | 危急 | 风扇轮毂与电机轴之间的键连接或锥套配合因长期交变载荷磨损，紧固力丧失，导致风扇与转轴发生相对滑移与撞击 | 电机非驱动端发出周期性金属撞击声；风扇轴向窜动量超标；停机盘车时手感风扇有明显旷量 | [物理]轮毂与轴的相对位移>0.05mm（置信：经验值）；[物理]振动加速度峰值>15g（适用：冲击松动特征频段，置信：经验值） | [离线]百分表；[在线]振动加速度传感器；[离线]听诊棒 | 关键判据：存在高频冲击振动及明显的金属敲击声，停机检测有轴向间隙。鉴别要点：与轴承保持架断裂区分，轴承故障通常伴随特定故障频率且油样有金属磨粒，轮毂松动表现为低频周期撞击且无油液特征 | [经验级]根本处理：重新配键并更换受损紧固锥套，按规范力矩紧固锁紧螺母；临时处理：无，须立即停机处理 | 检修时严格按照力矩标准紧固顶丝与锁紧螺母，并使用防松胶 | 轴承保持架断裂：撞击声频率极高且与转速呈非整数倍关系，频谱出现高频共振，轮毂松动为转速1倍频或2倍频的低频撞击 | 钳工2名；工时3-5h（置信：经验值） | 铜棒、拉马、扭力扳手（置信：经验值） | 新键条、锥套、锁紧螺母、螺纹紧固胶（置信：经验值） | 严格执行LOTO断电挂牌制度；使用拉马等工具时防范机械挤伤（置信：经验值） | 盘车无卡涩及异响；百分表打表轮毂相对轴位移为0mm（置信：经验值）
MT-002-001-002-001-003-004 | 钢铁 |  | 风机 | 辅助设备 | 钢铁行业风机类设备的通用检维修知识载体，按工作原理族（离心式/容积式）组织。故障机理（叶轮磨损与积灰不平衡、轴承发热、喘振、调节机构失效、转子振动）通用，PHM 振动诊断不分工况；工况特异（高温含尘烟气磨粒磨损、烧结引风/高炉鼓风/除尘排风、重载长时连续运行）在故障特征参数 D5 层标注。子设备：离心风机（叶轮离心抛射，P0）、罗茨风机（双转子容积式，叶式风机，P1）。 | 离心风机 | 驱动子系统 | 电动机 | 电机冷却风扇 | 固定于电机转子尾轴上的风扇，强制通风冷却电机绕组与铁芯。 | 否 | — | — | 电机冷却风扇风罩变形 | 变形 | 机械；环境 | 一般 | 钢铁工况下遭受外部高温氧化铁皮飞溅撞击或检修时遭受意外机械挤压，导致风罩几何形状改变，与旋转风扇发生干涉或破坏冷却气流导向 | 风罩外观出现明显凹陷或偏斜；局部伴有金属摩擦异响；电机非驱动端冷却风量减小、温度偏高 | [物理]风罩内壁与风扇叶尖间隙<3mm（适用：常温静态测量，置信：经验值）；[物理]电机非驱动端轴承温度>85℃（适用：F级绝缘电机，置信：经验值） | [离线]塞尺；[离线]内窥镜；[在线]轴承温度热电阻 | 关键判据：存在局部摩擦异响且静态测量间隙不均。鉴别要点：与风扇轮毂松动区分，轮毂松动摩擦声周期与转速严格同频且伴随转子整体振动，风罩变形摩擦多为局部干涩摩擦且整体振动不大 | [经验级]根本处理：拆除风罩进行机械校正或整体更换，恢复标准间隙；临时处理：适度切削或调整风罩安装垫片避开摩擦部位 | 检修及吊装作业时做好防护，避免重物撞击风罩；在高温铁皮飞溅区域增设防护挡板 | 风扇轮毂松动：轮毂松动在停机盘车时手感有轴向旷量，风罩变形无旷量且间隙偏小位置固定 | 钳工2名；工时2-4h（置信：经验值） | 塞尺、手锤、撬棍、千斤顶（置信：经验值） | 风罩总成或安装调整垫片（置信：经验值） | 严格执行LOTO断电挂牌制度；校正作业时防范手部挤压划伤（置信：经验值） | 风罩与风扇四周间隙均匀且最小间隙>5mm；盘车无任何摩擦干涉（置信：经验值）
MT-002-001-002-001-003-005 | 钢铁 |  | 风机 | 辅助设备 | 钢铁行业风机类设备的通用检维修知识载体，按工作原理族（离心式/容积式）组织。故障机理（叶轮磨损与积灰不平衡、轴承发热、喘振、调节机构失效、转子振动）通用，PHM 振动诊断不分工况；工况特异（高温含尘烟气磨粒磨损、烧结引风/高炉鼓风/除尘排风、重载长时连续运行）在故障特征参数 D5 层标注。子设备：离心风机（叶轮离心抛射，P0）、罗茨风机（双转子容积式，叶式风机，P1）。 | 离心风机 | 驱动子系统 | 电动机 | 电机冷却风扇 | 固定于电机转子尾轴上的风扇，强制通风冷却电机绕组与铁芯。 | 否 | — | — | 电机冷却风扇轴流叶片角向位移 | 变形 | 机械 | 严重 | 风扇叶片与轮毂连接紧固件在长期交变载荷下发生屈服或松动，导致叶片设计安装迎角发生改变，破坏风扇气动性能与动平衡 | 电机运行振动呈渐进性增大；冷却风量明显下降致电机温度升高；停机检查发现同级别叶片相互间角度不一致或叶尖轴向高度不齐 | [物理]同级别叶片安装角偏差>2°（适用：静态装配检查，置信：经验值）；[物理]电机振动速度>4.5mm/s（适用：轴中心高≥315mm刚性安装，ISO 10816-3:2009 表1 C区，置信：标准值） | [离线]万能角度尺；[离线]叶片测距样板；[在线]振动速度传感器 | 关键判据：气动噪声改变且伴随渐进性1倍频振动，停机测得叶片角度失配。鉴别要点：与叶片积灰区分，积灰振动随时间缓慢爬升且叶片表面有明显附着物，角向位移无附着物但叶片几何姿态肉眼可见偏斜 | [经验级]根本处理：拆下风扇总成，使用专用角度样板重新校准各叶片安装角并按规范力矩紧固，整体重校动平衡；临时处理：无，须在最近一次停机机会中安排处理 | 检修装配时严格使用扭矩扳手按对角线顺序紧固叶片螺栓，并涂抹螺纹锁固胶 | 叶片积灰：积灰会导致渐进性质量不平衡，但停机后测量叶片安装角度及叶尖轴向高度完全一致 | 钳工2名；工时4-6h（置信：经验值） | 万能角度尺、扭力扳手、动平衡机（置信：经验值） | 螺纹紧固胶、备用锁紧螺栓与弹垫（置信：经验值） | 严格执行LOTO断电挂牌制度；拆装风扇时佩戴防护手套（置信：经验值） | 各叶片安装角度偏差≤0.5°；振动速度≤2.3mm/s（ISO 10816-3:2009 表1 A区，置信：标准值）
MT-002-001-002-001-003-006 | 钢铁 |  | 风机 | 辅助设备 | 钢铁行业风机类设备的通用检维修知识载体，按工作原理族（离心式/容积式）组织。故障机理（叶轮磨损与积灰不平衡、轴承发热、喘振、调节机构失效、转子振动）通用，PHM 振动诊断不分工况；工况特异（高温含尘烟气磨粒磨损、烧结引风/高炉鼓风/除尘排风、重载长时连续运行）在故障特征参数 D5 层标注。子设备：离心风机（叶轮离心抛射，P0）、罗茨风机（双转子容积式，叶式风机，P1）。 | 离心风机 | 驱动子系统 | 电动机 | 电机冷却风扇 | 固定于电机转子尾轴上的风扇，强制通风冷却电机绕组与铁芯。 | 否 | — | — | 电机冷却风扇叶片腐蚀 | 腐蚀 | 化学；环境 | 一般 | 钢铁厂区冷却循环水或含尘烟气中的循环冷却水长期附着于叶片，导致金属叶片表面产生电化学腐蚀或涂层剥落，局部厚度减薄引发应力集中 | 风扇叶片表面出现锈斑、金属基体减薄或涂层大面积剥落；电机启动及运行时气动噪声较以往增大；偶发轻微异常抖动 | [化学]风扇叶片局部减薄量>原设计厚度10%（适用：腐蚀环境下运行12个月后，置信：经验值）；[物理]风扇表面涂层附着力下降且大面积剥落（置信：经验值） | [离线]超声波测厚仪；[离线]涂层测厚仪；[离线]目视及内窥镜 | 关键判据：叶片表面存在明显锈蚀凹坑及厚度减薄。鉴别要点：与疲劳微裂纹区分，腐蚀主要表现为表面大面积材料流失和涂层发黑剥落，而疲劳裂纹多集中在叶片根部且呈现极其细微的线条状 | [经验级]根本处理：若减薄严重则更换全新风扇总成并重校动平衡；临时处理：轻度腐蚀可打磨清理后重新喷涂防腐漆 | 针对恶劣工况选用玻璃钢或防腐涂层风扇；定期停机清理风扇表面污垢并保持干燥 | 叶片疲劳微裂纹：疲劳裂纹多发于叶片根部应力集中区域，呈现局部细微开裂，而非表面大面积减薄与剥落 | 钳工1名；工时3-5h（置信：经验值） | 超声波测厚仪、砂轮机、喷漆枪（置信：经验值） | 防腐涂层漆、风扇叶片备件（置信：经验值） | 严格执行LOTO断电挂牌制度；打磨作业时佩戴护目镜及防尘口罩（置信：经验值） | 叶片表面无可见深层腐蚀凹坑；动平衡校验合格（置信：经验值）
MT-002-001-002-002-000-001 | 钢铁 |  | 风机 | 辅助设备 | 钢铁行业风机类设备的通用检维修知识载体，按工作原理族（离心式/容积式）组织。故障机理（叶轮磨损与积灰不平衡、轴承发热、喘振、调节机构失效、转子振动）通用，PHM 振动诊断不分工况；工况特异（高温含尘烟气磨粒磨损、烧结引风/高炉鼓风/除尘排风、重载长时连续运行）在故障特征参数 D5 层标注。子设备：离心风机（叶轮离心抛射，P0）、罗茨风机（双转子容积式，叶式风机，P1）。 | 离心风机 | 驱动子系统 | 联轴器 |  | 连接电动机轴与传动主轴，传递扭矩并吸收冲击与补偿安装不对中偏差，常用弹性套柱销联轴器或膜片联轴器，由两半联轴器与弹性元件组成。 | 是 | 停机检查两半联轴器的径向和角向同轴度，目视弹性套有无龟裂或油脂流失，定期紧固连接螺栓并更换老化弹性元件。 | 当联轴器本体出现裂纹、永久变形或配合孔磨损导致松动，且弹性元件失去补偿能力无同规格备件时，整体报废处理。 | 联轴器不对中 | 不对中 | 机械 | 严重 | 机组安装找正不良或运行中基础沉降变形，导致主从动轴心线存在角向或径向偏差，旋转时产生交变附加弯矩，引发剧烈振动并加速零部件疲劳 | 风机及电机轴承振动显著增大，振动随转速上升明显加剧；联轴器外壳或弹性元件发热、异响；电机轴窜动量增大 | [物理]振动速度>7.1mm/s（适用：轴中心高≥315mm，刚性安装（置信：经验值）；ISO 10816-3:2009 表1 C/D级，置信：标准值）；[物理]振动主频为1倍频和2倍频（适用：联轴器角向不对中工况，置信：经验值）；[物理]联轴器表面温度>80℃（适用：弹性元件摩擦生热工况，置信：经验值） | [在线]振动速度传感器；[离线]激光对中仪；[离线]红外测温仪；[离线]振动频谱分析仪 | ①关键判据：频谱中1倍频和2倍频分量显著突出，且径向和轴向振动均较大；②鉴别要点：与转子质量不平衡区分，不平衡主要表现为显著的1倍频且以径向振动为主，轴向振动小，若2倍频分量明显则指向不对中 | [经验级]根本处理：重新进行激光对中找正，调整电机垫片消除径向与角向偏差；临时处理：在保证振动不超标前提下，降低风机负荷运行至计划停机窗口 | 定期检查地脚螺栓防松状态；检修严格执行对中找正工艺；定期进行振动趋势分析评估对中状态 | 转子不平衡：区分要点在于频谱特征，不平衡为纯1倍频且各测点相位稳定，不对中伴有强2倍频且轴向相位差近180度 | 钳工2名；工时4-6h（置信：经验值） | 激光对中仪、百分表、扭矩扳手、塞尺（置信：经验值） | 不锈钢调整垫片、弹性柱销（置信：经验值） | 作业前办理LOTO断电挂牌，确保风机转子完全静止并锁定（置信：经验值） | 径向与角向偏差均≤0.05mm（适用：转速≤1500r/min刚性联轴器，经验值）（置信：经验值）
MT-002-001-002-002-000-002 | 钢铁 |  | 风机 | 辅助设备 | 钢铁行业风机类设备的通用检维修知识载体，按工作原理族（离心式/容积式）组织。故障机理（叶轮磨损与积灰不平衡、轴承发热、喘振、调节机构失效、转子振动）通用，PHM 振动诊断不分工况；工况特异（高温含尘烟气磨粒磨损、烧结引风/高炉鼓风/除尘排风、重载长时连续运行）在故障特征参数 D5 层标注。子设备：离心风机（叶轮离心抛射，P0）、罗茨风机（双转子容积式，叶式风机，P1）。 | 离心风机 | 驱动子系统 | 联轴器 |  | 连接电动机轴与传动主轴，传递扭矩并吸收冲击与补偿安装不对中偏差，常用弹性套柱销联轴器或膜片联轴器，由两半联轴器与弹性元件组成。 | 是 | 停机检查两半联轴器的径向和角向同轴度，目视弹性套有无龟裂或油脂流失，定期紧固连接螺栓并更换老化弹性元件。 | 当联轴器本体出现裂纹、永久变形或配合孔磨损导致松动，且弹性元件失去补偿能力无同规格备件时，整体报废处理。 | 联轴器元件老化断裂 | 断裂；磨损 | 机械；环境 | 危急 | 弹性柱销或弹性圈长期受交变应力、含尘烟气环境影响及频繁启停导致材质疲劳老化，失去缓冲减振能力并发生剪切断裂，动力传递中断 | 风机转速突然下降或停转但电机正常运转；联轴器处发出明显金属撞击或碎裂异响；电机电流出现大幅波动；弹性元件碎屑从联轴器罩壳溢出 | [物理]弹性元件硬度变化>邵氏A 10度（适用：橡胶材质老化判定，置信：经验值）；[物理]电机电流波动幅度>额定电流10%（适用：联轴器半连接或断续传动工况，置信：经验值）；[状态量]弹性圈可见裂纹或变形量>原厚度15%（适用：停机解体检查，置信：经验值） | [在线]电机电流互感器监测；[离线]振动速度传感器；[离线]内窥镜；[带电]电机定子电流分析 | ①关键判据：电机带电运转但风机不转或伴有极强无规律撞击异响，且电机电流大幅波动；②鉴别要点：与轴承抱死区分，若手动盘车风机转子能顺畅转动则排除轴承抱死，确认为联轴器传动断开 | [经验级]根本处理：拆卸联轴器，整体更换全套弹性元件并对联轴器锥面进行着色探伤；临时处理：无，须立即停机处理 | 选用适合现场工况（如高温含尘）的耐磨耐高温材质弹性元件；定期停机检查弹性元件挤压磨损情况；避免风机频繁带载启动 | 轴承锁死抱死：区分要点为手动盘车测试，盘车沉重或卡死为轴承抱死，盘车轻快则为联轴器传动失效 | 钳工2名；工时3-5h（置信：经验值） | 拉马、紫铜棒、扭矩扳手、内六角扳手（置信：经验值） | 弹性柱销、弹性圈、防卡润滑脂（置信：经验值） | 办理设备断电挂牌LOTO，释放风机进出口挡板阀压力，严防转子受气流驱动突然旋转（置信：经验值） | 徒手盘车风机转子转动灵活无卡涩、无异响；各柱销受力均匀且预紧扭矩符合设备说明书要求（置信：经验值）
MT-002-001-002-002-000-003 | 钢铁 |  | 风机 | 辅助设备 | 钢铁行业风机类设备的通用检维修知识载体，按工作原理族（离心式/容积式）组织。故障机理（叶轮磨损与积灰不平衡、轴承发热、喘振、调节机构失效、转子振动）通用，PHM 振动诊断不分工况；工况特异（高温含尘烟气磨粒磨损、烧结引风/高炉鼓风/除尘排风、重载长时连续运行）在故障特征参数 D5 层标注。子设备：离心风机（叶轮离心抛射，P0）、罗茨风机（双转子容积式，叶式风机，P1）。 | 离心风机 | 驱动子系统 | 联轴器 |  | 连接电动机轴与传动主轴，传递扭矩并吸收冲击与补偿安装不对中偏差，常用弹性套柱销联轴器或膜片联轴器，由两半联轴器与弹性元件组成。 | 是 | 停机检查两半联轴器的径向和角向同轴度，目视弹性套有无龟裂或油脂流失，定期紧固连接螺栓并更换老化弹性元件。 | 当联轴器本体出现裂纹、永久变形或配合孔磨损导致松动，且弹性元件失去补偿能力无同规格备件时，整体报废处理。 | 联轴器连接松动 | 松动 | 机械 | 严重 | 联轴器柱销螺母退扣或锥面紧固力丧失，导致主从动轴在传递扭矩时产生相对滑移与微动磨损，引发系统冲击与局部高热 | 风机启停或变工况时联轴器处发出清脆金属撞击声；轴向振动显著大于径向振动；停机盘车时感觉有明显游隙；联轴器端面与轴配合处可见细微摩擦发亮痕迹或红色铁锈 | [物理]轴向振动速度>7.1mm/s（适用：风机非驱动端轴向测点，置信：经验值）；[物理]振动频谱中大量出现精确的分数谐波（如1/2倍频、1/3倍频）（适用：联轴器连接松动工况，置信：经验值）；[物理]联轴器锥面配合处表面温度>90℃（适用：发生相对滑移摩擦生热工况，置信：经验值） | [在线]振动速度传感器；[离线]红外测温仪；[离线]振动频谱分析仪；[离线]百分表 | ①关键判据：频谱中出现非整数倍频（次同步成分），且时域波形存在截断或跳跃现象，伴随轴向振动主导；②鉴别要点：与转子轴向窜动区分，若百分表打在风机轴端并推拉转子存在明显游隙且时域波形有跳跃冲击，则确认为联轴器松动，单纯热胀冷缩引起的轴向窜动频谱无次同步成分 | [经验级]根本处理：拆解联轴器，清理锥面毛刺与微动磨损层，重新按标准力矩紧固锁紧螺母并装配防松垫片；临时处理：使用扭力扳手在不停机状态下适度加固外部可及螺母（若结构允许），严密监控振动趋势至计划停机 | 检修时严格使用扭力扳手按工艺力矩紧固；定期检查防松垫片、开口销状态；杜绝风机超负荷频繁正反转切换 | 轴承轴向游隙过大：区分要点在于百分表测量，若表针固定在轴上而表座固定在轴承箱上盘车有游隙则为轴承游隙，若分离两半联轴器后单独盘车无游隙则为联轴器松动 | 钳工2名；工时4-6h（置信：经验值） | 扭力扳手、百分表、紫铜棒、振动频谱分析仪（置信：经验值） | 防松垫片、锁紧螺母、二硫化钼润滑脂（置信：经验值） | 作业前办理LOTO断电挂牌，确认风机叶轮完全静止并处于机械锁定状态（置信：经验值） | 轴向与径向振动值符合ISO 10816-3:2009 表1 B区要求；盘车检查无明显机械游隙（置信：标准值）
MT-002-001-002-002-000-004 | 钢铁 |  | 风机 | 辅助设备 | 钢铁行业风机类设备的通用检维修知识载体，按工作原理族（离心式/容积式）组织。故障机理（叶轮磨损与积灰不平衡、轴承发热、喘振、调节机构失效、转子振动）通用，PHM 振动诊断不分工况；工况特异（高温含尘烟气磨粒磨损、烧结引风/高炉鼓风/除尘排风、重载长时连续运行）在故障特征参数 D5 层标注。子设备：离心风机（叶轮离心抛射，P0）、罗茨风机（双转子容积式，叶式风机，P1）。 | 离心风机 | 驱动子系统 | 联轴器 |  | 连接电动机轴与传动主轴，传递扭矩并吸收冲击与补偿安装不对中偏差，常用弹性套柱销联轴器或膜片联轴器，由两半联轴器与弹性元件组成。 | 是 | 停机检查两半联轴器的径向和角向同轴度，目视弹性套有无龟裂或油脂流失，定期紧固连接螺栓并更换老化弹性元件。 | 当联轴器本体出现裂纹、永久变形或配合孔磨损导致松动，且弹性元件失去补偿能力无同规格备件时，整体报废处理。 | 联轴器轴孔微动磨损 | 磨损 | 机械；环境 | 一般 | 联轴器轮毂与电机/风机轴锥面配合处接触应力不足，在交变扭矩和含尘烟气环境作用下发生微小相对滑动，导致配合面金属氧化磨损及接触精度丧失 | 风机运行中联轴器配合处有轻微"吱吱"摩擦声或周期性异响；停机后可见联轴器轮毂边缘有极细的铁锈粉末溢出；推拉电机转子感觉轴向窜动量微增 | [物理]轮毂内孔接触面积<70%（适用：解体后锥面红丹粉涂色检查，置信：经验值）；[物理]配合面磨损深度>0.1mm（适用：锥面接触不良区域，置信：经验值）；[化学]配合面溢出粉末中Fe2O3含量显著（适用：钢铁工况含尘氧化环境，置信：经验值） | [离线]内窥镜；[离线]红丹粉涂色检查；[离线]焊缝及表面渗透探伤（PT） | ①关键判据：解体检查联轴器锥面接触斑点分布不均且边缘有红褐色氧化铁粉末，接触面积不达标；②鉴别要点：与轴颈拉伤区分，若深色磨损痕迹仅集中在锥面两端且伴随氧化粉末，则为微动磨损，若圆周方向出现严重深沟槽则为轴颈相对滑移拉伤 | [经验级]根本处理：拆卸联轴器，对锥面进行研磨修整恢复接触面积，严重时需重新加工锥孔或喷涂刷镀轴颈后重新配制联轴器；临时处理：无，需在计划停机窗口解体处理 | 提高联轴器热装或液压压装的过盈量及装配精度；改善风机房密封环境，减少氧化铁皮及粉尘进入配合面；定期检测轴向位移趋势 | 轴颈电腐蚀或拉伤：区分要点在于表面形貌，电腐蚀多为搓衣板状条纹且可能遍布圆周，微动磨损表现为局部区域氧化粉末及麻坑 | 钳工2名；工时6-8h（置信：经验值） | 拉马、红丹粉、研磨工具、渗透探伤剂（置信：经验值） | 研磨膏、红丹粉、清洗剂（置信：经验值） | 拆卸联轴器需使用专用液压拉马或热装工艺，严禁直接铁锤敲击轴端（置信：经验值） | 锥面接触面积≥75%且均匀分布，重新装配后盘车无卡涩及异响（置信：经验值）
MT-002-001-002-002-001-001 | 钢铁 |  | 风机 | 辅助设备 | 钢铁行业风机类设备的通用检维修知识载体，按工作原理族（离心式/容积式）组织。故障机理（叶轮磨损与积灰不平衡、轴承发热、喘振、调节机构失效、转子振动）通用，PHM 振动诊断不分工况；工况特异（高温含尘烟气磨粒磨损、烧结引风/高炉鼓风/除尘排风、重载长时连续运行）在故障特征参数 D5 层标注。子设备：离心风机（叶轮离心抛射，P0）、罗茨风机（双转子容积式，叶式风机，P1）。 | 离心风机 | 驱动子系统 | 联轴器 | 弹性元件 | 弹性套、柱销弹性体或膜片组，吸收冲击与补偿不对中，是联轴器核心易损件，老化或疲劳需定期更换。 | 是 | — | — | 弹性元件老化 | 老化 | 机械；化学 | 一般 | 长期受交变应力、高温烟气及氧化环境作用，橡胶材料硬化、龟裂或失去弹性，导致减振性能下降 | 橡胶表面出现龟裂、硬化；减振效果变差；风机基础振动异常增大 | [物理]硬度变化>15 Shore A（适用：橡胶材料，置信：经验值）；[物理]振动速度>4.5mm/s（适用：刚性安装，功率>15kW（置信：经验值）；ISO 10816-3:2009 表1，置信：标准值） | [离线]硬度计；[在线]振动速度传感器；[离线]目视检查 | 若振动增大且橡胶硬度显著升高，可判定为老化；若振动增大但橡胶外观及硬度正常，需检查对中情况或地脚螺栓 | [经验级]根本处理：更换弹性元件；临时处理：调整工况负荷，避免共振区 | 定期检查弹性元件外观及老化情况；避免超温运行 | 对中不良：区分要点为检查联轴器对中数据，若对中良好则为本故障 | 钳工2名；工时4h（置信：经验值） | 套筒扳手、千斤顶、硬度计（置信：经验值） | 备用弹性元件组（置信：经验值） | 执行LOOTO断电挂牌；起重作业按GB 6067.1-2010（置信：标准值） | 振动速度<4.5mm/s（适用：刚性安装，功率>15kW；ISO 10816-3:2009 表1，置信：标准值）
MT-002-001-002-002-001-002 | 钢铁 |  | 风机 | 辅助设备 | 钢铁行业风机类设备的通用检维修知识载体，按工作原理族（离心式/容积式）组织。故障机理（叶轮磨损与积灰不平衡、轴承发热、喘振、调节机构失效、转子振动）通用，PHM 振动诊断不分工况；工况特异（高温含尘烟气磨粒磨损、烧结引风/高炉鼓风/除尘排风、重载长时连续运行）在故障特征参数 D5 层标注。子设备：离心风机（叶轮离心抛射，P0）、罗茨风机（双转子容积式，叶式风机，P1）。 | 离心风机 | 驱动子系统 | 联轴器 | 弹性元件 | 弹性套、柱销弹性体或膜片组，吸收冲击与补偿不对中，是联轴器核心易损件，老化或疲劳需定期更换。 | 是 | — | — | 弹性元件破损 | 断裂 | 机械 | 危急 | 弹性元件承受超出极限的动载荷或存在制造缺陷，导致金属件断裂或橡胶件撕裂，失去连接或减振功能 | 弹性元件肉眼可见断裂或撕裂；风机剧烈振动或产生异响；地脚螺栓可能松动 | [物理]振动速度>7.1mm/s（适用：刚性安装，功率>15kW（置信：经验值）；ISO 10816-3:2009 表1，置信：标准值）；[状态量]部件出现裂纹（置信：经验值） | [在线]振动加速度传感器；[离线]目视检查 | 振动频谱中以工频为主且幅值极高，同时目视发现物理破损，可确认为本故障；若振动大但无物理破损，需排查转子不平衡或轴承故障 | [经验级]根本处理：更换破损的弹性元件；临时处理：无，须立即停机处理 | 选用优质弹性元件；安装时确保对中良好，避免附加载荷 | 转子不平衡：区分要点为相位分析，不平衡相位稳定，破损可能伴随冲击 | 钳工2名、起重工1名；工时6h（置信：经验值） | 起重设备、大锤、扳手（置信：经验值） | 备用弹性元件组、地脚螺栓（置信：经验值） | 执行LOOTO断电挂牌；起重作业按GB 6067.1-2010（置信：标准值） | 振动速度<4.5mm/s（适用：刚性安装，功率>15kW；ISO 10816-3:2009 表1，置信：标准值）
MT-002-001-002-002-001-003 | 钢铁 |  | 风机 | 辅助设备 | 钢铁行业风机类设备的通用检维修知识载体，按工作原理族（离心式/容积式）组织。故障机理（叶轮磨损与积灰不平衡、轴承发热、喘振、调节机构失效、转子振动）通用，PHM 振动诊断不分工况；工况特异（高温含尘烟气磨粒磨损、烧结引风/高炉鼓风/除尘排风、重载长时连续运行）在故障特征参数 D5 层标注。子设备：离心风机（叶轮离心抛射，P0）、罗茨风机（双转子容积式，叶式风机，P1）。 | 离心风机 | 驱动子系统 | 联轴器 | 弹性元件 | 弹性套、柱销弹性体或膜片组，吸收冲击与补偿不对中，是联轴器核心易损件，老化或疲劳需定期更换。 | 是 | — | — | 弹性元件松动 | 松动 | 机械 | 严重 | 由于长期振动导致紧固力矩下降，或安装工艺不当，导致弹性元件与底座/基础间配合间隙增大 | 弹性元件底座与基础间有间隙；紧固螺栓松动；风机运行时有撞击声 | [物理]振动速度>4.5mm/s（适用：刚性安装，功率>15kW（置信：经验值）；ISO 10816-3:2009 表1，置信：标准值）；[状态量]连接间隙>0.5mm（置信：经验值） | [在线]振动速度传感器；[离线]塞尺 | 振动频谱中出现丰富的高次谐波（2x, 3x...），且松动处振动值最大，紧固后振动下降，可判定为松动；若紧固后振动不变，则可能为结构共振 | [经验级]根本处理：重新校正水平并按力矩紧固螺栓；临时处理：加临时垫铁调整 | 定期检查并紧固螺栓；安装时使用防松螺母或厌氧胶 | 基础刚度不足：区分要点为紧固螺栓后振动是否显著下降，下降则为松动 | 钳工2名；工时2h（置信：经验值） | 力矩扳手、塞尺、水平仪（置信：经验值） | 防松螺母、垫片（置信：经验值） | 执行LOOTO断电挂牌（置信：经验值） | 紧固力矩符合设计要求；无间隙（置信：经验值）
MT-002-001-002-002-001-004 | 钢铁 |  | 风机 | 辅助设备 | 钢铁行业风机类设备的通用检维修知识载体，按工作原理族（离心式/容积式）组织。故障机理（叶轮磨损与积灰不平衡、轴承发热、喘振、调节机构失效、转子振动）通用，PHM 振动诊断不分工况；工况特异（高温含尘烟气磨粒磨损、烧结引风/高炉鼓风/除尘排风、重载长时连续运行）在故障特征参数 D5 层标注。子设备：离心风机（叶轮离心抛射，P0）、罗茨风机（双转子容积式，叶式风机，P1）。 | 离心风机 | 驱动子系统 | 联轴器 | 弹性元件 | 弹性套、柱销弹性体或膜片组，吸收冲击与补偿不对中，是联轴器核心易损件，老化或疲劳需定期更换。 | 是 | — | — | 弹性元件受热变形 | 变形 | 机械；热 | 严重 | 输送高温含尘烟气时，环境散热不良导致橡胶等弹性元件超过许用温度，发生热膨胀及不可逆的塑性变形，丧失原有弹性补偿与对中调节能力 | 弹性元件局部出现鼓包、烫平或焦化现象；风机启动或运行中伴有明显的不对中异响；减振垫发生永久压缩变形无法回弹 | [热]表面温度>80℃（适用：常规工业橡胶材质，置信：经验值）；[物理]压缩永久变形率>20%（适用：橡胶材质，置信：经验值） | [在线]红外热像仪；[离线]测厚仪；[离线]塞尺 | 若红外测温显示局部高温且伴随永久压缩变形，可判定为本故障；若仅振动频谱显示轴向振动大且相位角变化，但温度正常，需排查转子不平衡或原始对中不良 | [经验级]根本处理：更换变形的弹性元件，增设隔热罩或冷却风管降温；临时处理：加强局部通风散热，降低风机负荷运行 | 在高温区域选用氟橡胶等耐热材质；增设隔热罩阻断高温烟气热辐射 | 基础刚度不足：区分要点为紧固螺栓后振动是否显著下降，下降则为刚度不足，不降且伴随高温则为本故障 | 钳工2名；工时4h（置信：经验值） | 红外热像仪、力矩扳手、塞尺（置信：经验值） | 耐高温弹性垫块、隔热反辐射板（置信：经验值） | 执行LOOTO断电挂牌；接触高温部件需佩戴防烫手套（置信：经验值） | 弹性元件表面温度<70℃（置信：经验值）；紧固力矩符合设计要求（置信：经验值）
MT-002-001-002-002-001-005 | 钢铁 |  | 风机 | 辅助设备 | 钢铁行业风机类设备的通用检维修知识载体，按工作原理族（离心式/容积式）组织。故障机理（叶轮磨损与积灰不平衡、轴承发热、喘振、调节机构失效、转子振动）通用，PHM 振动诊断不分工况；工况特异（高温含尘烟气磨粒磨损、烧结引风/高炉鼓风/除尘排风、重载长时连续运行）在故障特征参数 D5 层标注。子设备：离心风机（叶轮离心抛射，P0）、罗茨风机（双转子容积式，叶式风机，P1）。 | 离心风机 | 驱动子系统 | 联轴器 | 弹性元件 | 弹性套、柱销弹性体或膜片组，吸收冲击与补偿不对中，是联轴器核心易损件，老化或疲劳需定期更换。 | 是 | — | — | 弹性元件异常磨损 | 磨损 | 机械 | 一般 | 风机长期处于高频微动或因安装不对中，导致弹性元件与金属外套或内孔之间发生持续的相对摩擦，橡胶材料表面逐渐磨耗减薄 | 弹性元件配合表面可见发亮磨痕或大量橡胶粉末脱落；减振缓冲间隙变大，启停机过程中振动幅值显著放大；局部位置可见明显偏磨 | [物理]磨损减薄量>1.5mm（适用：弹性元件厚度，置信：经验值）；[物理]振动速度>4.5mm/s（适用：刚性安装，功率>15kW（置信：经验值）；ISO 10816-3:2009 表1，置信：标准值） | [离线]游标卡尺；[离线]内窥镜；[在线]振动速度传感器 | 若弹性元件配合面出现单侧发亮磨痕及橡胶碎屑，且紧固状态正常，可确认为磨损；若紧固螺栓明显松动且频谱含大量高次谐波，则优先判定为机械松动 | [经验级]根本处理：更换磨损的弹性元件，重新找正；临时处理：在磨损间隙处加装调整垫片恢复紧固力 | 提高风机安装对中精度，控制初始偏差在许用公差范围内；定期紧固并避免频繁启停 | 弹性元件老化：区分要点为观察表面材质状态，老化表现为整体硬化龟裂，磨损表现为局部摩擦发亮及尺寸减薄 | 钳工2名；工时4h（置信：经验值） | 游标卡尺、百分表、力矩扳手（置信：经验值） | 弹性柱销、橡胶弹性圈备件（置信：经验值） | 执行LOOTO断电挂牌（置信：经验值） | 对中偏差<0.05mm（置信：经验值）；振动速度<4.5mm/s（适用：刚性安装，功率>15kW；ISO 10816-3:2009 表1，置信：标准值）
MT-002-001-002-002-002-001 | 钢铁 |  | 风机 | 辅助设备 | 钢铁行业风机类设备的通用检维修知识载体，按工作原理族（离心式/容积式）组织。故障机理（叶轮磨损与积灰不平衡、轴承发热、喘振、调节机构失效、转子振动）通用，PHM 振动诊断不分工况；工况特异（高温含尘烟气磨粒磨损、烧结引风/高炉鼓风/除尘排风、重载长时连续运行）在故障特征参数 D5 层标注。子设备：离心风机（叶轮离心抛射，P0）、罗茨风机（双转子容积式，叶式风机，P1）。 | 离心风机 | 驱动子系统 | 联轴器 | 主动半联轴器 | 与电动机轴连接的半联轴器本体，通过键传递扭矩。 | 否 | — | — | 主动半联轴器齿面磨损 | 磨损 | 机械 | 严重 | 风机频繁启停或工况变动时，主动半联轴器内外齿面产生相对滑动摩擦，润滑油膜破裂导致干摩擦，齿厚逐渐减薄，配合间隙增大 | 风机机组的整体振动呈逐渐增大趋势；联轴器外壳附近可听到周期性或连续的金属摩擦异响；打开防护罩检查发现齿轮润滑脂变黑且含有大量金属粉末 | [物理]振动速度>7.1mm/s（适用：轴中心高≥315mm，刚性安装，额定转速，ISO 10816-3:2009 表1 C/D级限值，置信：标准值）；[物理]齿侧间隙>0.3mm（适用：弹性柱销或齿式联轴器，置信：经验值） | [在线]振动加速度传感器；[离线]振动频谱分析仪；[离线]百分表打表测量 | 关键判据：振动频谱中呈现明显的啮合频率及其谐波，且轴向振动分量较大。鉴别要点：与转子质量不平衡区分，不平衡主要表现为工频（1X）占绝对主导，且径向振动大于轴向振动；若轴向振动大且伴随啮合频率谐波，则判定为齿面磨损 | [经验级]根本处理：拆下主动半联轴器，使用专用拉马清理旧润滑脂，检查齿面磨损情况，若磨损量未超标则重新涂抹适量高温齿轮润滑脂并回装；若磨损超标则更换整组联轴器。临时处理：无，须立即停机处理 | 定期检查和补充联轴器专用润滑脂；确保电机与风机的初始对中精度在合格范围内，减少附加径向受力 | 转子不平衡：频谱特征以工频（1X）为主，无明显高频啮合频率，且轴向振动通常小于径向振动 | 钳工2名、起重工1名；工时4-6h（置信：经验值） | 液压拉马、扭矩扳手、百分表、振动频谱分析仪（置信：经验值） | 联轴器弹性柱销或齿套备件、二硫化钼锂基脂（置信：经验值） | 作业前必须办理LOOTO断电挂牌手续；联轴器防护罩必须完好且可靠接地；起重拆装作业按GB 6067.1相关要求执行（GB 6067.1-2010，标准值）（置信：标准值） | 机组重新启动后，振动速度≤2.3mm/s（适用：刚性安装，ISO 10816-3:2009 表1 A/B级限值，标准值）（置信：标准值）
MT-002-001-002-002-002-002 | 钢铁 |  | 风机 | 辅助设备 | 钢铁行业风机类设备的通用检维修知识载体，按工作原理族（离心式/容积式）组织。故障机理（叶轮磨损与积灰不平衡、轴承发热、喘振、调节机构失效、转子振动）通用，PHM 振动诊断不分工况；工况特异（高温含尘烟气磨粒磨损、烧结引风/高炉鼓风/除尘排风、重载长时连续运行）在故障特征参数 D5 层标注。子设备：离心风机（叶轮离心抛射，P0）、罗茨风机（双转子容积式，叶式风机，P1）。 | 离心风机 | 驱动子系统 | 联轴器 | 主动半联轴器 | 与电动机轴连接的半联轴器本体，通过键传递扭矩。 | 否 | — | — | 主动半联轴器连接松动 | 松动 | 机械 | 危急 | 电机轴与主动半联轴器过盈配合失效，或锁紧部件退扣，导致运行中联轴器与电机轴之间产生相对滑移和机械撞击 | 机组发生剧烈振动，且振动幅值随转速或负载波动明显跳动；电机轴端或联轴器轴孔处可见发热点或高温变色；严重时伴有明显的机械撞击异响 | [物理]振动速度>11.2mm/s（适用：轴中心高≥315mm，刚性安装，ISO 10816-3:2009 表1 D级限值，置信：标准值）；[物理]轴与孔温差>15℃（适用：风机运行工况，置信：经验值） | [在线]振动速度传感器；[在线]红外热像仪；[离线]着色探伤（检查轴端） | 关键判据：振动频谱中出现大量强谐波分量（如1X、2X、3X等），且振动相位极不稳定。鉴别要点：与基础结构松动区分，基础松动通常在水平方向激振力大且地脚螺栓处振动差值大；若最大振动点集中于轴端联轴器处且伴随局部高温，则判定为联轴器连接松动 | [经验级]根本处理：拆下联轴器，检查电机轴颈拉伤情况，对轻微拉伤进行打磨抛光处理，重新热装或采用锁固胶装配紧固；若轴颈严重磨损需进行激光熔覆修复。临时处理：无，须立即停机处理 | 安装时严格复核配合公差；对有键联接的部件正确使用防松胶和锁紧螺母；定期紧固检查 | 基础松动：基础松动通常导致地脚螺栓处振动差值大（>5μm），且频谱以水平方向为主；联轴器松动则轴端局部温差明显，且轴向窜动大 | 钳工2名、电机检修工1名；工时8-12h（置信：经验值） | 游标卡尺、千分尺、液压拉马、加热器、红外测温仪（置信：经验值） | 厌氧型螺纹锁固胶、电机主轴备件或激光熔覆修复服务（置信：经验值） | 必须执行LOOTO断电挂牌；使用加热器热装联轴器时需穿戴耐高温手套并注意防火；高处作业必须系挂安全带并办理高处作业票（GB 26859-2011，标准值）（置信：标准值） | 盘车无卡涩现象；带载试运行2小时，联轴器处无局部异常温升，振动烈度在合格范围内（ISO 10816-3:2009，标准值）（置信：标准值）
MT-002-001-002-002-002-003 | 钢铁 |  | 风机 | 辅助设备 | 钢铁行业风机类设备的通用检维修知识载体，按工作原理族（离心式/容积式）组织。故障机理（叶轮磨损与积灰不平衡、轴承发热、喘振、调节机构失效、转子振动）通用，PHM 振动诊断不分工况；工况特异（高温含尘烟气磨粒磨损、烧结引风/高炉鼓风/除尘排风、重载长时连续运行）在故障特征参数 D5 层标注。子设备：离心风机（叶轮离心抛射，P0）、罗茨风机（双转子容积式，叶式风机，P1）。 | 离心风机 | 驱动子系统 | 联轴器 | 主动半联轴器 | 与电动机轴连接的半联轴器本体，通过键传递扭矩。 | 否 | — | — | 主动半联轴器不对中 | 不对中 | 机械 | 严重 | 电机与离心风机安装找正精度不良或运行中热态膨胀不均，导致主、从动半联轴器轴线存在角度或平行偏差，旋转时产生交变弯曲应力与轴向反力 | 风机及电机轴承径向与轴向振动均较大，尤其是轴向振动幅值显著上升；弹性柱销或齿套等弹性元件异常发热、加速老化磨损；联轴器罩壳处伴随周期性轴向窜动异响 | [物理]轴向振动速度>4.5mm/s（适用：额定转速下，轴向振动大于径向振动50%以上，ISO 10816-3:2009 表1，置信：标准值）；[物理]联轴器端面张口偏差>0.05mm/m（适用：冷态找正验收，置信：经验值） | [在线]振动速度传感器；[离线]激光对中仪；[离线]百分表及磁性表座 | 关键判据：频谱分析中呈现明显的2倍频（2X）分量，且伴有较高的轴向工频（1X）振动。鉴别要点：与转子质量不平衡区分，不平衡频谱以工频（1X）占绝对主导，且径向振动远大于轴向振动；若2X分量明显且轴向振动极大，则判定为不对中 | [经验级]根本处理：拆除联轴器防护罩与连接件，使用激光对中仪测量端面张口与外圆高低差，根据目标设备热态膨胀曲线计算冷态找正预留补偿量，通过调整电机地脚垫片完成找正。临时处理：无，须停机重新找正 | 检修安装时严格按标准执行双表找正或激光找正；针对高温除尘风机等设备，需在冷态找正时预留合理的热态膨胀补偿量 | 转子不平衡：频谱特征以工频（1X）为主，2倍频（2X）分量极小，且轴向振动通常小于径向振动 | 钳工2名；工时4-6h（置信：经验值） | 激光对中仪、扭矩扳手、千分尺、塞尺（置信：经验值） | 不锈钢调整垫片、联轴器弹性元件（如柱销弹性圈）（置信：经验值） | 作业前必须办理LOOTO断电挂牌手续；拆装防护罩及盘车时防止手脚卷入机械旋转部位（GB 26859-2011，标准值）（置信：标准值） | 联轴器冷态对中精度：径向与角向偏差均≤0.05mm；带载运行2小时后，振动速度≤2.8mm/s（ISO 10816-3:2009，标准值）（置信：标准值）
MT-002-001-002-002-002-004 | 钢铁 |  | 风机 | 辅助设备 | 钢铁行业风机类设备的通用检维修知识载体，按工作原理族（离心式/容积式）组织。故障机理（叶轮磨损与积灰不平衡、轴承发热、喘振、调节机构失效、转子振动）通用，PHM 振动诊断不分工况；工况特异（高温含尘烟气磨粒磨损、烧结引风/高炉鼓风/除尘排风、重载长时连续运行）在故障特征参数 D5 层标注。子设备：离心风机（叶轮离心抛射，P0）、罗茨风机（双转子容积式，叶式风机，P1）。 | 离心风机 | 驱动子系统 | 联轴器 | 主动半联轴器 | 与电动机轴连接的半联轴器本体，通过键传递扭矩。 | 否 | — | — | 主动半联轴器疲劳断裂 | 断裂 | 机械 | 危急 | 风机在频繁启停或含尘烟气工况下超负荷运行，主动半联轴器轴孔键槽根部或弹性柱销孔处产生应力集中，在交变扭矩作用下萌生疲劳裂纹并扩展导致联轴器断裂 | 机组发生突发性强烈振动，伴随巨大金属撞击或断裂异响；电机运转但风机叶轮停转或转速急剧下降；电机电流瞬间回落至空载水平；断口处可见明显的贝壳状疲劳辉纹 | [物理]键槽或柱销孔裂纹长度>2mm（适用：停机解体磁粉探伤检查，置信：经验值）；[状态量]电机电流骤降（适用：联轴器完全断裂瞬间，风机失去负载，置信：经验值） | [在线]电机电流监测传感器；[离线]磁粉探伤仪；[离线]超声波测厚仪 | 关键判据：运行中突发剧烈撞击异响，电机电流瞬间空载下降且风机风压归零。鉴别要点：与轴承抱死或转子卡涩区分，转子卡涩会导致机械过载，引起电机电流急剧过载上升并触发过热跳闸；若电流骤降且电机仍维持高速运转，则判定为联轴器断裂脱开 | [经验级]根本处理：立即紧急停机并切断电源，拆卸防护罩，清理断裂的联轴器残骸，检查电机主轴轴颈是否被拉伤或发生弯曲变形，更换全新的同型号主动半联轴器并重新找正。临时处理：无，须立即停机处理 | 定期利用检修期对联轴器应力集中部位进行无损探伤抽查；严格控制风机的开机与停机频率，避免超极限工况运行引发材料疲劳 | 转子卡涩抱死：电机电流会因机械堵转而急剧过载上升并触发过载跳闸，而非电流骤降；且机壳内会伴随严重的摩擦烧焦气味 | 钳工2名、起重工1名；工时8-12h（置信：经验值） | 磁粉探伤仪、液压拉马、角磨机、激光对中仪（置信：经验值） | 主动半联轴器总成、电机主轴键条、地脚防松垫片（置信：经验值） | 必须执行LOOTO断电挂牌；更换大型联轴器时起重作业按GB 6067.1相关要求执行，严防重物坠落砸伤（GB 6067.1-2010，标准值）（置信：标准值） | 盘车转动灵活无卡涩与异响；机组整体找正精度合格，空载及带载试运行振动烈度符合ISO 10816-3:2009 A/B区要求（置信：标准值）
MT-002-001-002-002-003-001 | 钢铁 |  | 风机 | 辅助设备 | 钢铁行业风机类设备的通用检维修知识载体，按工作原理族（离心式/容积式）组织。故障机理（叶轮磨损与积灰不平衡、轴承发热、喘振、调节机构失效、转子振动）通用，PHM 振动诊断不分工况；工况特异（高温含尘烟气磨粒磨损、烧结引风/高炉鼓风/除尘排风、重载长时连续运行）在故障特征参数 D5 层标注。子设备：离心风机（叶轮离心抛射，P0）、罗茨风机（双转子容积式，叶式风机，P1）。 | 离心风机 | 驱动子系统 | 联轴器 | 从动半联轴器 | 与传动主轴连接的半联轴器本体，通过键传递扭矩。 | 否 | — | — | 从动半联轴器齿面磨损 | 磨损 | 机械 | 严重 | 风机频繁启停或工况波动引起轴系扭振，导致内齿圈与外齿轴套啮合面油膜破裂，发生干摩擦与微动磨损，齿厚逐渐减薄 | 联轴器外壳温度异常升高；风机轴端伴随异响；系统振动呈现周期性波动 | [物理]联轴器外壳表面温度>80℃（适用：环境温度40℃，置信：经验值）；[物理]振动速度>4.5mm/s（适用：轴中心高≤315mm，刚性安装（置信：经验值）；ISO 10816-3:2009 表1 C/D级，置信：标准值） | [在线]表面热电偶或红外测温仪；[在线]振动速度传感器；[离线]百分表打表测量齿侧隙 | 关键判据：振动呈工频主导且伴随外壳温升。鉴别要点：若联轴器附近轴承振动远大于远端轴承，且外壳温度比环境高40℃以上，可诊断为联轴器磨损；若各轴承振动均大且无局部发热点，应排除并诊断为转子不平衡或轴系不对中 | [经验级]根本处理：拆下联轴器外壳，清理旧润滑脂，检查齿面磨损情况，若磨损量超标则整体更换半联轴器及配套齿套；临时处理：通过注油孔向联轴器内部加注适量极压润滑脂，降低负荷并加强监控运行至检修期 | 定期使用专用极压联轴器润滑脂；规范执行联轴器安装对中找正工序；避免风机在临界转速区长时间停留 | 轴系不对中：不对中主要表现为转子两端轴承振动均较大且以2倍频为主，而联轴器齿面磨损通常伴有局部显著发热及工频振动 | 钳工2名；工时4-6h（置信：经验值） | 扭力扳手、百分表、磁性表座、红外测温仪、铜棒（置信：经验值） | 联轴器专用极压润滑脂、同规格半联轴器总成（置信：经验值） | 检修前必须执行LOTO断电挂牌上锁程序；拆卸联轴器防护罩需佩戴防割手套（置信：经验值） | 径向跳动≤0.05mm，端面跳动≤0.05mm（置信：经验值）
MT-002-001-002-002-003-002 | 钢铁 |  | 风机 | 辅助设备 | 钢铁行业风机类设备的通用检维修知识载体，按工作原理族（离心式/容积式）组织。故障机理（叶轮磨损与积灰不平衡、轴承发热、喘振、调节机构失效、转子振动）通用，PHM 振动诊断不分工况；工况特异（高温含尘烟气磨粒磨损、烧结引风/高炉鼓风/除尘排风、重载长时连续运行）在故障特征参数 D5 层标注。子设备：离心风机（叶轮离心抛射，P0）、罗茨风机（双转子容积式，叶式风机，P1）。 | 离心风机 | 驱动子系统 | 联轴器 | 从动半联轴器 | 与传动主轴连接的半联轴器本体，通过键传递扭矩。 | 否 | — | — | 从动半联轴器不对中 | 不对中 | 机械 | 严重 | 机组安装找正精度不良或钢铁工况下基础沉降导致电机轴与风机轴中心线存在径向或角向偏差，运转时产生附加交变应力 | 联轴器及相邻轴承振动显著增大；轴向位移指示值波动或超限；弹性元件或膜片产生异常变形或断裂 | [物理]轴向振动速度>3.5mm/s（适用：风机驱动端轴承，置信：经验值）；[物理]径向找正偏差>0.05mm/m（适用：冷态对中找正验收，置信：经验值） | [离线]激光对中仪；[离线]百分表打表（单表或双表法） | 关键判据：频谱中呈现显著的2倍频成分，且轴向振动大。鉴别要点：若改变风机负荷时，振动幅值和相位发生明显变化，且轴向振动占主导，诊断为不对中；若负荷不变而振动随转速立即变化，应排除并诊断为转子不平衡 | [经验级]根本处理：松开电机地脚螺栓，使用激光对中仪或百分表测量径向和角向偏差，通过调整电机垫片厚度使轴系对中精度达标，紧固地脚后复测；临时处理：无，须立即停机重新找正 | 检修阶段严格执行对中找正标准；定期检查基础地脚螺栓紧固状态防止松动；考虑钢铁高温含尘烟气工况的热膨胀预留找正补偿 | 转子不平衡：不平衡表现为明显的1倍频（工频）占绝对主导，且径向振动大于轴向振动，改变负荷对振动影响不大 | 钳工2名；工时3-5h（置信：经验值） | 激光对中仪、百分表、扭矩扳手、不锈钢调整垫片（置信：经验值） | 不锈钢调整垫片、清洗剂（置信：经验值） | 拆卸防护罩前执行LOTO断电挂牌；受限空间或高处作业须系挂安全带（置信：经验值） | 轴向及径向找正偏差≤0.05mm，地脚螺栓紧固力矩符合图纸要求（置信：经验值）
MT-002-001-002-002-003-003 | 钢铁 |  | 风机 | 辅助设备 | 钢铁行业风机类设备的通用检维修知识载体，按工作原理族（离心式/容积式）组织。故障机理（叶轮磨损与积灰不平衡、轴承发热、喘振、调节机构失效、转子振动）通用，PHM 振动诊断不分工况；工况特异（高温含尘烟气磨粒磨损、烧结引风/高炉鼓风/除尘排风、重载长时连续运行）在故障特征参数 D5 层标注。子设备：离心风机（叶轮离心抛射，P0）、罗茨风机（双转子容积式，叶式风机，P1）。 | 离心风机 | 驱动子系统 | 联轴器 | 从动半联轴器 | 与传动主轴连接的半联轴器本体，通过键传递扭矩。 | 否 | — | — | 从动半联轴器连接键剪切松动 | 松动；破裂 | 机械 | 危急 | 风机在含尘烟气或除尘系统工况下阻力波动，引起频繁的扭矩冲击，导致键和键槽侧面发生挤压变形与微动磨损，配合间隙增大产生松动 | 风机轴端出现金属撞击声；电机运转但风机风量/转速异常下降；轴端可见明显的轴向窜动痕迹 | [物理]键槽配合面过盈量<0.005mm（适用：装配阶段，置信：经验值）；[物理]振动加速度峰值>15g（适用：启停机瞬间，置信：经验值） | [离线]超声波探伤仪；[离线]游标卡尺和千分尺测量键槽宽度；[在线]振动加速度传感器 | 关键判据：伴随转速波动出现高频撞击声，且电机与风机转速不同步。鉴别要点：若电机电流正常但风机端实际转速明显低于电机转速，且轴端有金属敲击声，可诊断为键连接失效；若电机电流随风机转速同步下降，应排除并诊断为电机缺相或电气故障 | [经验级]根本处理：拆解联轴器，取出损坏的连接键，评估轴上键槽损伤程度，若损伤轻微可重新铣键槽配作大一号阶梯键，若键槽严重破坏需对轴头进行热喷涂修复并重新加工；临时处理：无，须立即停机处理 | 评估风机启动扭矩特性选用合适材质与过盈量的连接键；定期检查联轴器端锁紧螺母防松垫片是否完好 | 轴承磨损：轴承磨损初期表现为连续的高频摩擦声且振动频谱以高频谐波为主，而键剪切松动表现为间歇性、与转速波动同频的金属撞击声 | 钳工2名、焊工1名；工时8-12h（置信：经验值） | 游标卡尺、千分尺、超声波探伤仪、角磨机、拉马（置信：经验值） | 新标准平键或阶梯键、锁固螺纹胶、防松垫圈（置信：经验值） | 必须执行LOTO断电挂牌；拆卸过盈联轴器使用拉马或热装时需佩戴防护面罩及隔热手套（置信：经验值） | 键与键槽接触面积>70%，无松动现象；试车时无异常撞击声（置信：经验值）
MT-002-001-002-002-003-004 | 钢铁 |  | 风机 | 辅助设备 | 钢铁行业风机类设备的通用检维修知识载体，按工作原理族（离心式/容积式）组织。故障机理（叶轮磨损与积灰不平衡、轴承发热、喘振、调节机构失效、转子振动）通用，PHM 振动诊断不分工况；工况特异（高温含尘烟气磨粒磨损、烧结引风/高炉鼓风/除尘排风、重载长时连续运行）在故障特征参数 D5 层标注。子设备：离心风机（叶轮离心抛射，P0）、罗茨风机（双转子容积式，叶式风机，P1）。 | 离心风机 | 驱动子系统 | 联轴器 | 从动半联轴器 | 与传动主轴连接的半联轴器本体，通过键传递扭矩。 | 否 | — | — | 从动半联轴器螺栓孔挤压变形 | 变形 | 机械 | 严重 | 钢铁工况下频繁启停导致扭矩波动，连接螺栓与孔壁发生微动磨损与挤压，使孔径扩大呈椭圆形，配合间隙增大 | 联轴器运转时有周期性敲击声；停机盘车时存在旷量；对中数据复测时重复性差 | [物理]孔径公差偏差>0.1mm（适用：过渡配合孔，置信：经验值）；[物理]振动速度>4.5mm/s（适用：轴中心高≤315mm，刚性安装（置信：经验值）；ISO 10816-3:2009 表1 C/D级，置信：标准值） | [离线]内径千分尺；[离线]塞尺；[在线]振动速度传感器 | 关键判据：振动频谱以1倍频为主且伴随冲击信号，停机检查螺栓孔与螺栓配合间隙过大。鉴别要点：若紧固螺栓后振动暂时下降但很快回升，且螺栓孔有肉眼可见磨损，诊断为孔变形；若紧固后振动持续稳定下降，应排除并诊断为单纯螺栓松动 | [经验级]根本处理：更换变形的半联轴器；若轻微变形可进行镗孔修复并配作加大级非标螺栓；临时处理：无，须停机更换 | 定期检查连接螺栓紧固力矩；选用高强度材质联轴器以抵抗挤压变形 | 联轴器齿面磨损：齿面磨损通常伴随外壳发热和润滑脂劣化，而螺栓孔变形主要表现为机械撞击声和配合间隙增大，无显著温升 | 钳工2名；工时4-6h（置信：经验值） | 内径千分尺、力矩扳手、拉马、加热设备（置信：经验值） | 同规格半联轴器或加大级连接螺栓（置信：经验值） | 检修前执行LOTO断电挂牌；使用加热器拆卸时防止烫伤（置信：经验值） | 螺栓与孔壁配合间隙符合H7/k6公差要求，无异常旷量（置信：经验值）
MT-002-001-002-002-003-005 | 钢铁 |  | 风机 | 辅助设备 | 钢铁行业风机类设备的通用检维修知识载体，按工作原理族（离心式/容积式）组织。故障机理（叶轮磨损与积灰不平衡、轴承发热、喘振、调节机构失效、转子振动）通用，PHM 振动诊断不分工况；工况特异（高温含尘烟气磨粒磨损、烧结引风/高炉鼓风/除尘排风、重载长时连续运行）在故障特征参数 D5 层标注。子设备：离心风机（叶轮离心抛射，P0）、罗茨风机（双转子容积式，叶式风机，P1）。 | 离心风机 | 驱动子系统 | 联轴器 | 从动半联轴器 | 与传动主轴连接的半联轴器本体，通过键传递扭矩。 | 否 | — | — | 从动半联轴器法兰面腐蚀 | 腐蚀 | 化学 | 一般 | 钢铁厂含尘烟气或冷却水汽环境存在循环冷却水，联轴器法兰面防护漆层破损，导致金属表面发生化学或电化学腐蚀 | 法兰结合面出现锈斑或蚀坑；表面粗糙度增加；拆卸后可见金属表面剥落 | [物理]腐蚀坑深度>0.5mm（适用：配合面，置信：经验值）；[物理]表面粗糙度Ra>3.2μm（适用：密封面，置信：经验值） | [离线]粗糙度仪；[离线]超声波测厚仪；[目视]检查 | 关键判据：外观检查可见明显锈蚀坑，且表面粗糙度超标。鉴别要点：若腐蚀仅限于非配合表面且不影响强度，诊断为一般外观腐蚀；若腐蚀位于法兰结合面导致密封失效或对中精度无法保持，诊断为功能性腐蚀 | [经验级]根本处理：拆除联轴器，对法兰面进行喷砂除锈，轻微蚀坑可补焊后打磨平整，严重腐蚀需更换部件；临时处理：清理表面并涂抹防锈油脂，加强监控 | 定期检查并重涂防锈漆；改善现场通风环境减少凝露 | 法兰面机械损伤：机械损伤通常有明显的撞击凹痕或划痕，而腐蚀表现为表面材质剥落和颜色变化，呈均匀或点状分布 | 钳工1名；工时2-4h（置信：经验值） | 喷砂设备、角磨机、粗糙度对比块（置信：经验值） | 防锈漆、金属清洗剂、修补剂（置信：经验值） | 打磨作业时佩戴护目镜和防尘口罩；喷砂作业需符合职业健康防护要求（置信：经验值） | 法兰面平整光洁，无深度蚀坑，防锈涂层完好（置信：经验值）
MT-002-001-002-003-000-001 | 钢铁 |  | 风机 | 辅助设备 | 钢铁行业风机类设备的通用检维修知识载体，按工作原理族（离心式/容积式）组织。故障机理（叶轮磨损与积灰不平衡、轴承发热、喘振、调节机构失效、转子振动）通用，PHM 振动诊断不分工况；工况特异（高温含尘烟气磨粒磨损、烧结引风/高炉鼓风/除尘排风、重载长时连续运行）在故障特征参数 D5 层标注。子设备：离心风机（叶轮离心抛射，P0）、罗茨风机（双转子容积式，叶式风机，P1）。 | 离心风机 | 驱动子系统 | 传动主轴 |  | 支撑叶轮旋转并传递驱动扭矩的阶梯长轴，轴端铣有键槽，由两个轴承箱整体支撑，常用45#或40Cr调质钢制造。 | 是 | 每运行2000h测量轴跳动和轴承位振动值，检查键槽磨损和轴表面划伤，紧固轴承座与底座连接螺栓，按计划补充或更换润滑脂。 | 当主轴出现深层疲劳裂纹、弯曲量超过0.05mm/m且无法校直，或轴颈轴承位磨损超过轴径的2%无法修复时，作报废更换处理。 | 主轴永久性弯曲变形 | 弯曲 | 机械 | 严重 | 输送含尘高温烟气时局部受热不均产生热变形，或停机未及时盘车导致转子自重弯曲，破坏动平衡引发系统振动 | 风机机壳及轴承座振幅显著增大；轴封处伴有周期性摩擦火花或异响；联轴器对中标志发生偏移 | [物理]轴颈径向跳动>0.05mm（适用：轴速≤1500r/min，置信：经验值）；[物理]振动速度>7.1mm/s（适用：刚性支承，ISO 10816-3:2009 表1 C级，置信：标准值） | [离线]百分表打表测量；[在线]电涡流振动传感器；[离线]激光对中仪 | 关键判据：振动相位角稳定且与转速同频，升降速过程振幅呈抛物线放大。鉴别要点：与"叶轮不平衡"区分，不平衡振动相位随转速稳定但轴颈径向跳动不超标，而弯曲变形在低速盘车时打表即可见明显跳动 | [经验级]根本处理：拆解主轴，进行机械应力消除后上车床加工修复或整体更换主轴；临时处理：无，须立即停机处理 | 规范开停机盘车操作制度；优化冷却风路减少主轴局部热应力集中 | 叶轮积灰导致的不平衡：振动随负荷或烟气含尘量波动，且停机打表轴颈跳动正常 | 钳工3名；工时16-24h（置信：经验值） | 百分表、磁性表座、大型车床、热处理加热炉、重型起重设备（置信：经验值） | 主轴成品备件、专用机床车刀、热处理辅料（置信：经验值） | 严格执行LOTO断电挂牌；起重作业遵守GB 6067.1-2010安全规程（置信：标准值） | 转子动平衡精度达到G2.5级；轴颈径向跳动≤0.02mm（ISO 1940-1:2003，置信：标准值）
MT-002-001-002-003-000-002 | 钢铁 |  | 风机 | 辅助设备 | 钢铁行业风机类设备的通用检维修知识载体，按工作原理族（离心式/容积式）组织。故障机理（叶轮磨损与积灰不平衡、轴承发热、喘振、调节机构失效、转子振动）通用，PHM 振动诊断不分工况；工况特异（高温含尘烟气磨粒磨损、烧结引风/高炉鼓风/除尘排风、重载长时连续运行）在故障特征参数 D5 层标注。子设备：离心风机（叶轮离心抛射，P0）、罗茨风机（双转子容积式，叶式风机，P1）。 | 离心风机 | 驱动子系统 | 传动主轴 |  | 支撑叶轮旋转并传递驱动扭矩的阶梯长轴，轴端铣有键槽，由两个轴承箱整体支撑，常用45#或40Cr调质钢制造。 | 是 | 每运行2000h测量轴跳动和轴承位振动值，检查键槽磨损和轴表面划伤，紧固轴承座与底座连接螺栓，按计划补充或更换润滑脂。 | 当主轴出现深层疲劳裂纹、弯曲量超过0.05mm/m且无法校直，或轴颈轴承位磨损超过轴径的2%无法修复时，作报废更换处理。 | 主轴疲劳断裂 | 断裂 | 机械 | 危急 | 长期受交变载荷及含尘烟气交变冲刷，应力集中于轴肩退刀槽或键槽根部，萌生裂纹并扩展至瞬时静力撕裂 | 机壳内部突发剧烈金属爆裂撞击声；驱动电机电流瞬间过载跳闸；轴承座振动值瞬间爆表后骤降 | [物理]振动高频谐波能量激增（适用：裂纹扩展至临界尺寸前，置信：经验值）；[物理]驱动端轴向位移>0.1mm（适用：断轴瞬间退让，置信：经验值） | [在线]振动加速度传感器；[离线]超声波/磁粉探伤仪；[在线]电机电流监测 | 关键判据：振动频谱中出现大量非整数倍工频谐波，且趋势在短时间内呈指数上升。鉴别要点：与"轴承保持架断裂"区分，轴承碎裂表现为高频脆性异响且轴承温升剧烈，而主轴裂纹扩展初期温升不明显，主要体现为低频大振幅波动 | [经验级]根本处理：整体更换主轴及受损配合件（叶轮、轴承），清理碎块并重新找正；临时处理：无，须立即停机处理 | 定期对主轴变截面过渡区进行无损探伤；核算临界转速避免长期在共振区运行 | 轴承座地脚螺栓断裂：振幅激增但无内部撞击声，且电机电流无突变过载 | 钳工4名、起重工2名；工时24-48h（置信：经验值） | 超声波探伤仪、磁粉探伤仪、液压拉马、大吨位千斤顶、重型行车（置信：经验值） | 新主轴、成套轴承、联轴器组件、无损检测耦合剂（置信：经验值） | 现场必须执行LOTO断电挂牌；进入机壳内部清理金属碎块前必须锁死叶轮防止转动，并按GB 6067.1-2010及高空作业规程落实防坠落（置信：标准值） | 主轴各配合尺寸符合图纸公差；安装后整体试车振动<2.8mm/s（ISO 10816-3:2009 表1 A级，置信：标准值）
MT-002-001-002-003-000-003 | 钢铁 |  | 风机 | 辅助设备 | 钢铁行业风机类设备的通用检维修知识载体，按工作原理族（离心式/容积式）组织。故障机理（叶轮磨损与积灰不平衡、轴承发热、喘振、调节机构失效、转子振动）通用，PHM 振动诊断不分工况；工况特异（高温含尘烟气磨粒磨损、烧结引风/高炉鼓风/除尘排风、重载长时连续运行）在故障特征参数 D5 层标注。子设备：离心风机（叶轮离心抛射，P0）、罗茨风机（双转子容积式，叶式风机，P1）。 | 离心风机 | 驱动子系统 | 传动主轴 |  | 支撑叶轮旋转并传递驱动扭矩的阶梯长轴，轴端铣有键槽，由两个轴承箱整体支撑，常用45#或40Cr调质钢制造。 | 是 | 每运行2000h测量轴跳动和轴承位振动值，检查键槽磨损和轴表面划伤，紧固轴承座与底座连接螺栓，按计划补充或更换润滑脂。 | 当主轴出现深层疲劳裂纹、弯曲量超过0.05mm/m且无法校直，或轴颈轴承位磨损超过轴径的2%无法修复时，作报废更换处理。 | 轴系对中不良（接口失效） | 其他 | 机械；环境 | 严重 | 长期运行导致基础沉降不均，或高温烟气导致机壳热膨胀受阻，致使主轴与电机轴中心线发生径向或角向偏移 | 联轴器弹性元件快速磨损或发热烧毁；轴承座及电机地脚呈现明显的低频轴向振动；风机运转伴随周期性嗡鸣声 | [物理]轴向振动速度>径向振动速度的70%（适用：角向不对中，置信：经验值）；[物理]联轴器端面张口>0.05mm/m（适用：冷态对中偏差，置信：经验值） | [离线]激光对中仪；[离线]百分表；[在线]电涡流振动传感器 | 关键判据：振动频谱以1倍频和2倍频为主，且轴向振动幅值显著偏高。鉴别要点：与"转子不平衡"区分，不平衡主要表现为径向1倍频主导，轴向振动通常远小于径向，且改变转速振幅按平方比变化 | [经验级]根本处理：重新校核垫铁，调整电机地脚垫片，使用激光对中仪恢复冷态对中预留膨胀量；临时处理：在允许范围内调整地脚螺栓预紧力以缓解应力 | 定期复核冷热态中心标高变化；检查并疏通机壳滑动支座防止卡涩 | 轴承座基础松动：表现为地脚双向振动大，且紧固地脚螺栓时振幅变化明显 | 钳工2名；工时4-6h（置信：经验值） | 激光对中仪、高精度百分表、塞尺、扭矩扳手、不锈钢调整垫片（置信：经验值） | 联轴器弹性柱销及缓冲垫圈、各类厚度不锈钢垫片（置信：经验值） | 拆装联轴器防护罩需办理临时用电及机械能量隔离票（置信：经验值） | 冷态对中精度≤0.05mm，预留热膨胀膨胀量符合厂家图纸要求（置信：经验值）
MT-002-001-002-003-000-004 | 钢铁 |  | 风机 | 辅助设备 | 钢铁行业风机类设备的通用检维修知识载体，按工作原理族（离心式/容积式）组织。故障机理（叶轮磨损与积灰不平衡、轴承发热、喘振、调节机构失效、转子振动）通用，PHM 振动诊断不分工况；工况特异（高温含尘烟气磨粒磨损、烧结引风/高炉鼓风/除尘排风、重载长时连续运行）在故障特征参数 D5 层标注。子设备：离心风机（叶轮离心抛射，P0）、罗茨风机（双转子容积式，叶式风机，P1）。 | 离心风机 | 驱动子系统 | 传动主轴 |  | 支撑叶轮旋转并传递驱动扭矩的阶梯长轴，轴端铣有键槽，由两个轴承箱整体支撑，常用45#或40Cr调质钢制造。 | 是 | 每运行2000h测量轴跳动和轴承位振动值，检查键槽磨损和轴表面划伤，紧固轴承座与底座连接螺栓，按计划补充或更换润滑脂。 | 当主轴出现深层疲劳裂纹、弯曲量超过0.05mm/m且无法校直，或轴颈轴承位磨损超过轴径的2%无法修复时，作报废更换处理。 | 主轴阶梯轴变截面裂纹 | 裂纹 | 机械 | 严重 | 风机启停频繁导致主轴变截面处交变应力集中，或含尘烟气工况下长期振动诱发疲劳微裂纹萌生并缓慢扩展 | 主轴特定部位振动值随时间呈渐进式爬升；升降速过程中通过某特定转速区时振幅异常突增；轴头伴有轻微油渍甩出 | [物理]转轴相对振动峰峰值>50μm（适用：额定转速下，GB/T 11348.2-2012 表B.1 B区限值，置信：标准值）；[物理]振动一倍频幅值持续稳定上升且相位每转变化>30°（适用：裂纹深度达轴径20%，置信：经验值） | [在线]电涡流轴振动传感器；[离线]超声波表面探伤仪；[离线]着色渗透探伤（PT） | 关键判据：频谱出现1X、2X、3X谐波分量，且临界转速下振幅激增。鉴别要点：与"基础管路共振"区分，基础共振表现为整体同频振动且转速变化时振幅迅速衰减，而主轴裂纹在改变转速时相位和幅值发生非线性突变 | [经验级]根本处理：拆卸主轴，对微小裂纹进行车削消除并补焊热处理，严重时直接更换新轴；临时处理：降负荷运行，避开共振转速区，制定停机更换计划 | 优化风机启停曲线减少热应力冲击；定期对主轴轴肩、键槽等变截面处进行无损检测 | 轴承合金剥落：一倍频振动增大但伴随明显的高频轴承故障特征频率，且超声波探伤主轴表面无异常 | 钳工3名、探伤人员1名；工时12-16h（置信：经验值） | 超声波探伤仪、磁粉探伤设备、便携式角磨机、百分表、液压拉马（置信：经验值） | 主轴备轴、探伤耦合剂、着色探伤剂、清洗剂（置信：经验值） | 拆卸主轴前必须排空轴承箱润滑油并执行LOTO断电挂牌（置信：标准值） | 探伤检测无任何裂纹显示；主轴各配合面跳动≤0.02mm（GB/T 11348.2-2012，置信：标准值）
MT-002-001-002-003-001-001 | 钢铁 |  | 风机 | 辅助设备 | 钢铁行业风机类设备的通用检维修知识载体，按工作原理族（离心式/容积式）组织。故障机理（叶轮磨损与积灰不平衡、轴承发热、喘振、调节机构失效、转子振动）通用，PHM 振动诊断不分工况；工况特异（高温含尘烟气磨粒磨损、烧结引风/高炉鼓风/除尘排风、重载长时连续运行）在故障特征参数 D5 层标注。子设备：离心风机（叶轮离心抛射，P0）、罗茨风机（双转子容积式，叶式风机，P1）。 | 离心风机 | 驱动子系统 | 传动主轴 | 键 | 主轴与叶轮/联轴器之间的扭矩传递平键，磨损或滚键是常见失效点，是易损可更换件。 | 是 | — | — | 键剪切失效 | 断裂 | 机械 | 危急 | 键因传递扭矩超过材料强度极限而发生剪切断裂，导致动力传输中断 | 设备突然失去负载能力、伴有异常撞击声、电机空转 | [物理]键槽配合间隙>0.05mm（适用：通用工况，置信：经验值）；[状态量]扭矩突变>额定值150%（适用：过载工况，置信：经验值） | [离线]目视检查；[离线]键槽量规测量 | ① 检查断口形貌：平齐断口为纯剪切，若伴有挤压变形则为过载；② 鉴别：若轴与孔同时发生严重转动磨损，则可能为长期微动磨损导致的强度下降，而非单纯过载 | [经验级]根本处理：停机拆卸，清理键槽碎屑，更换新键并校核键强度；临时处理：无，须立即停机处理 | 严禁设备超载运行；定期检查键连接紧固情况 | 轴头扭断：键断裂通常先于轴断裂，且断口位置在键槽处，轴头扭断断口在轴颈变截面处 | 钳工2名；工时4-6h（置信：经验值） | 拉马、手锤、铜棒、游标卡尺、内径千分尺（置信：经验值） | 新键（材质45钢或35钢）、清洗剂、润滑脂（置信：经验值） | 执行LOTO断电挂牌（GB/T 33579-2017，标准值）；拆卸时防止重物坠落伤人；使用大锤时需佩戴防护眼镜（置信：经验值） | 键与键槽配合紧密，0.05mm塞尺局部塞入深度不应超过键槽深度的1/3（GB/T 1095-2003，标准值）（置信：标准值）
MT-002-001-002-003-001-002 | 钢铁 |  | 风机 | 辅助设备 | 钢铁行业风机类设备的通用检维修知识载体，按工作原理族（离心式/容积式）组织。故障机理（叶轮磨损与积灰不平衡、轴承发热、喘振、调节机构失效、转子振动）通用，PHM 振动诊断不分工况；工况特异（高温含尘烟气磨粒磨损、烧结引风/高炉鼓风/除尘排风、重载长时连续运行）在故障特征参数 D5 层标注。子设备：离心风机（叶轮离心抛射，P0）、罗茨风机（双转子容积式，叶式风机，P1）。 | 离心风机 | 驱动子系统 | 传动主轴 | 键 | 主轴与叶轮/联轴器之间的扭矩传递平键，磨损或滚键是常见失效点，是易损可更换件。 | 是 | — | — | 键侧面磨损 | 磨损 | 机械 | 严重 | 键与键槽接触面在交变载荷作用下产生微动磨损或磨粒磨损，导致配合间隙增大 | 运行中有周期性异响、振动值随负载增加而明显上升 | [物理]键宽磨损量>0.1mm（适用：通用工况，置信：经验值）；[物理]振动速度>4.5mm/s（适用：轴中心高>315mm，ISO 10816-3:2009 表1 区域B，置信：标准值） | [在线]振动传感器；[离线]外径千分尺 | ① 振动特征分析：若振动频率主要为转频且随负载敏感，提示配合松动；② 鉴别：与轴承磨损区分，轴承磨损振动通常包含高频谐波，键磨损主要为1倍频 | [经验级]根本处理：停机更换新键，若轴或轮毂键槽磨损严重需修复（如堆焊重开槽或刷镀）；临时处理：无，须停机或降低至最低安全转速备用运行，严禁额定负荷运行以防滚键 | 定期检查紧固螺栓；改善润滑条件减少磨粒侵入 | 轴承松动：通过测量轴系不同位置振动相位，键松动处振动相位差较大 | 钳工2名；工时3-5h（置信：经验值） | 千分尺、百分表、振动分析仪、抛光砂纸（置信：经验值） | 备用键、金属修补剂（临时用）、清洗剂（置信：经验值） | 检修前执行断电挂牌（GB/T 33579-2017，标准值）；使用旋转设备时禁止戴手套；部件吊装需符合GB 6067.1-2010要求（置信：标准值） | 键侧接触面积应大于工作面的70%（GB/T 1095-2003，标准值）（置信：标准值）
MT-002-001-002-003-001-003 | 钢铁 |  | 风机 | 辅助设备 | 钢铁行业风机类设备的通用检维修知识载体，按工作原理族（离心式/容积式）组织。故障机理（叶轮磨损与积灰不平衡、轴承发热、喘振、调节机构失效、转子振动）通用，PHM 振动诊断不分工况；工况特异（高温含尘烟气磨粒磨损、烧结引风/高炉鼓风/除尘排风、重载长时连续运行）在故障特征参数 D5 层标注。子设备：离心风机（叶轮离心抛射，P0）、罗茨风机（双转子容积式，叶式风机，P1）。 | 离心风机 | 驱动子系统 | 传动主轴 | 键 | 主轴与叶轮/联轴器之间的扭矩传递平键，磨损或滚键是常见失效点，是易损可更换件。 | 是 | — | — | 键滚键 | 变形；磨损 | 机械 | 危急 | 键在键槽内发生挤压变形并滚动，导致键槽侧面被压溃，失去定位功能 | 设备剧烈振动、转速波动、无法传递扭矩 | [物理]键槽边缘塑性变形>0.5mm（适用：通用工况，置信：经验值）；[状态量]转速波动率>5%（适用：稳态工况，置信：经验值） | [离线]形位公差测量；[在线]转速传感器 | ① 检查键槽形态：若键槽呈圆弧形压溃而非直线磨损，确认为滚键；② 鉴别：与单纯键断裂区分，滚键必然伴随键槽的严重塑性变形，而断裂通常键槽保持完好 | [经验级]根本处理：修复轴及轮毂键槽（需机加工或更换轴/轮毂），重新配键；临时处理：无，须立即停机处理 | 保证键与键槽的加工精度；安装时确保配合公差合适 | 键断裂：滚键是渐进式挤压变形，断裂是突发性剪切，且滚键后键通常呈弯曲状 | 钳工2名、机工1名；工时8-12h（置信：经验值） | 车床或镗床（外协）、铣床、游标卡尺、硬度计（置信：经验值） | 轴坯料、毛坯键、焊材（修复用）（置信：经验值） | 动火作业需办理作业票（，标准值）；高处作业系好安全带（GB/T 3608-2008，标准值）（置信：标准值） | 键槽对称度误差≤0.05mm（GB/T 1182-2018，标准值）（置信：标准值）
MT-002-001-002-003-002-001 | 钢铁 |  | 风机 | 辅助设备 | 钢铁行业风机类设备的通用检维修知识载体，按工作原理族（离心式/容积式）组织。故障机理（叶轮磨损与积灰不平衡、轴承发热、喘振、调节机构失效、转子振动）通用，PHM 振动诊断不分工况；工况特异（高温含尘烟气磨粒磨损、烧结引风/高炉鼓风/除尘排风、重载长时连续运行）在故障特征参数 D5 层标注。子设备：离心风机（叶轮离心抛射，P0）、罗茨风机（双转子容积式，叶式风机，P1）。 | 离心风机 | 驱动子系统 | 传动主轴 | 锁紧螺母 | 轴向固定叶轮及轴承内圈的圆螺母，配止动垫圈防松。 | 否 | — | — | 锁紧螺母松动与退脱 | 松动 | 机械 | 严重 | 风机运行中交变载荷与含尘烟气高频振动叠加，克服螺纹摩擦力导致螺母逆向退脱，叶轮轴向紧固失效 | 轴承箱振动剧烈且振幅随转速波动；叶轮产生轴向窜动并发出异响；轴端可见螺纹外露增加 | [物理]振动速度>7.1mm/s（适用：轴中心高≥315mm，刚性安装（置信：经验值）；ISO 10816-3:2009 表1，置信：标准值）；[物理]轴向位移>0.1mm（适用：离心风机运行工况，置信：经验值） | [在线]振动加速度传感器；[在线]电涡流位移传感器；[离线]百分表打表 | 关键判据：振动烈度超标且伴随明显低频轴向窜动。鉴别要点：与转子不平衡区分，不平衡表现为稳定的径向同频振幅，而螺母松动表现为振幅相位不稳定且轴向窜动量大 | [经验级]根本处理：重新拆装螺母，涂抹螺纹锁固胶，使用扭力扳手按工艺力矩紧固并机械防松；临时处理：视工况降负荷减振运行，尽快安排停机 | 提高紧固件防松等级，采用双螺母对锁或加装止动垫片；利用停机检修定期校验紧固力矩 | 轴承座地脚螺栓松动：地脚松动主要引起垂直方向低频大振幅，且多在基础处产生明显手感振动，轴向位移通常无显著变化 | 钳工2名；工时4-6h（置信：经验值） | 扭力扳手、重型套筒、百分表、锁固胶（置信：经验值） | 规格匹配的新锁紧螺母、止动垫片、中强度螺纹锁固胶（置信：经验值） | 必须执行LOTO断电挂牌，确认叶轮完全停转后方可作业（置信：经验值） | 振动速度≤7.1mm/s（ISO 10816-3:2009 表1 C/D级限值，置信：标准值）
MT-002-001-002-003-002-002 | 钢铁 |  | 风机 | 辅助设备 | 钢铁行业风机类设备的通用检维修知识载体，按工作原理族（离心式/容积式）组织。故障机理（叶轮磨损与积灰不平衡、轴承发热、喘振、调节机构失效、转子振动）通用，PHM 振动诊断不分工况；工况特异（高温含尘烟气磨粒磨损、烧结引风/高炉鼓风/除尘排风、重载长时连续运行）在故障特征参数 D5 层标注。子设备：离心风机（叶轮离心抛射，P0）、罗茨风机（双转子容积式，叶式风机，P1）。 | 离心风机 | 驱动子系统 | 传动主轴 | 锁紧螺母 | 轴向固定叶轮及轴承内圈的圆螺母，配止动垫圈防松。 | 否 | — | — | 锁紧螺母咬死与滑丝 | 断裂；磨损 | 机械 | 危急 | 螺纹副润滑不良或长期处于高温氧化铁皮环境，发生金属粘着磨损；或违规过度紧固导致螺纹剪切屈服、滑牙 | 螺母无法使用常规力矩旋出，强行拆卸伴随金属撕裂声；螺纹表面可见金属剥落或螺距压溃堆积 | [物理]紧固力矩>标准上限1.5倍（适用：拆卸时过度受力，置信：经验值）；[物理]螺纹配合间隙<0.05mm（适用：咬死状态，置信：经验值） | [离线]游标卡尺测量；[离线]螺纹通止规；[离线]着色探伤 | 关键判据：拆卸时力矩异常畸高且旋出后螺纹表面存在严重金属剥落或拉伤。鉴别要点：与正常螺纹配合紧固区分，正常旋出无连续卡涩，咬死伴随全程旋转卡涩 | [经验级]根本处理：使用专用破切工具小心局部分割螺母保护主轴，重新车削修复主轴螺纹并配作非标螺母；临时处理：无，须立即停机处理 | 规范紧固力矩操作，严禁超力矩装配；改善轴承箱密封，避免高温粉尘和氧化铁皮侵入螺纹副 | 螺纹锈死：因冷却水或潮湿环境导致，表面可见明显红棕色锈迹，而咬死多为金属光泽的拉伤 | 钳工2名、机加工1名；工时8-12h（置信：经验值） | 螺母破切器、角磨机、细锉刀、螺纹通止规（置信：经验值） | 主轴修复机加工服务、全新定制锁紧螺母、冷却液（置信：经验值） | 停机后必须执行LOTO断电挂牌，关闭进出口隔离风门并泄压，严防叶轮自转或残余带压烟气伤人；动火/切割作业需办理动火作业票，确认周边无易燃物并配备灭火器（GB 6067.1相关起重与隔离要求，置信：标准值） | 螺纹通规可顺畅旋入，止规无法旋入；螺母紧固后端面跳动<0.02mm（GB/T 1958-2017，置信：标准值）
MT-002-001-002-003-003-001 | 钢铁 |  | 风机 | 辅助设备 | 钢铁行业风机类设备的通用检维修知识载体，按工作原理族（离心式/容积式）组织。故障机理（叶轮磨损与积灰不平衡、轴承发热、喘振、调节机构失效、转子振动）通用，PHM 振动诊断不分工况；工况特异（高温含尘烟气磨粒磨损、烧结引风/高炉鼓风/除尘排风、重载长时连续运行）在故障特征参数 D5 层标注。子设备：离心风机（叶轮离心抛射，P0）、罗茨风机（双转子容积式，叶式风机，P1）。 | 离心风机 | 驱动子系统 | 传动主轴 | 止动垫圈 | 防松用金属垫片，折弯内舌或外舌锁止，一次性使用。 | 是 | — | — | 止动垫圈耳齿折断 | 断裂 | 机械 | 严重 | 离心风机运行振动交变载荷作用于垫圈耳齿，或装配折弯工艺不当导致耳齿根部产生微裂纹并疲劳扩展，致使耳齿断裂丧失止退功能，进而引发叶轮锁紧螺母松动 | 风机机壳外部出现与转速同频的周期性机械撞击异响；停机盘车检查可见锁紧螺母明显退扣；风机整体振动幅值随时间推移呈无规律增大趋势 | [物理]振动速度>7.1mm/s（适用：轴中心高≥315mm，刚性安装，ISO 10816-3:2009 表1 C/D级限值，置信：标准值）；[几何]螺母退扣位移>1mm（适用：停机盘车状态，置信：经验值） | [离线]振动加速度传感器；[离线]听音棒；[离线]停机目视检查 | 关键判据：振动频谱出现基频（1X）主导且伴随明显非线性冲击调制，停机可见螺母松动。鉴别要点：若频谱中同时出现明显的叶片通过频率（BPF）且振动随负荷急剧变化，则倾向为叶轮动平衡破坏或叶片积灰；若仅表现为基频与非线性冲击，且螺母退扣，则确认为耳齿折断导致的紧固失效 | [经验级]根本处理：拆下锁紧螺母，清理断裂的止动垫圈残骸，更换同规格全新止动垫圈，按工艺要求将内舌嵌入轴槽，拧紧锁母后将外耳齿反向折弯紧贴螺母侧面锁死；临时处理：无，须立即停机处理 | 提高装配质量，折弯耳齿需使用专用工具避免根部受损；利用计划检修期定期检查锁紧状态；对大功率风机改用更为可靠的锁紧螺母（如端面齿锁紧螺母）替代垫圈锁紧 | 叶轮动平衡破坏：动平衡问题振动随转速升降变化明显且频谱基频绝对主导，频谱纯净；而本故障频谱含非线性冲击成分，且必然伴随机械退扣现象 | 钳工2名；工时4-6h（置信：经验值） | 呆扳手、扭矩扳手、铜棒、手电筒、内六角套装（置信：经验值） | 离心风机原厂配套锁紧螺母、对应轴径规格的新止动垫圈（置信：经验值） | 严格执行LOTO断电挂牌制度，确认风机叶轮完全停转并做好防突然盘车措施后方可进行拆卸作业（置信：经验值） | 锁紧螺母拧紧力矩达到设计要求，且折弯后的止动垫圈外舌齿与螺母侧面贴合无缝隙（置信：经验值）
MT-002-001-002-003-003-002 | 钢铁 |  | 风机 | 辅助设备 | 钢铁行业风机类设备的通用检维修知识载体，按工作原理族（离心式/容积式）组织。故障机理（叶轮磨损与积灰不平衡、轴承发热、喘振、调节机构失效、转子振动）通用，PHM 振动诊断不分工况；工况特异（高温含尘烟气磨粒磨损、烧结引风/高炉鼓风/除尘排风、重载长时连续运行）在故障特征参数 D5 层标注。子设备：离心风机（叶轮离心抛射，P0）、罗茨风机（双转子容积式，叶式风机，P1）。 | 离心风机 | 驱动子系统 | 传动主轴 | 止动垫圈 | 防松用金属垫片，折弯内舌或外舌锁止，一次性使用。 | 是 | — | — | 止动垫圈失效松动 | 松动 | 机械 | 危急 | 装配时未将垫圈内外舌齿完全贴合锁紧（如未敲打到位），或长期在含尘烟气、高温氧化铁皮等恶劣钢铁工况下运行产生剧烈振动，导致舌齿剪切屈服变形，彻底丧失机械止退功能 | 风机轴向位移显著增大，联轴器端面出现剧烈张口现象；电机启动或停机惰走过程中，机壳内发出沉闷的金属摩擦或撞击声；轴承箱温度异常升高 | [物理]轴向位移>0.5mm（适用：运行工况，置信：经验值）；[物理]轴承外圈温度>80℃（适用：环境温度≤40℃，IEC 60034-1:2010 表6，置信：标准值） | [在线]电涡流位移传感器；[在线]PT100铂热电阻；[离线]激光对中仪 | 关键判据：在线监测轴向位移呈现阶跃性增大或大幅波动，且伴随轴承温度异常升高。鉴别要点：若轴向位移稳定不变，但振动频谱中2倍频（2X）显著且伴随剧烈径向振动，则应诊断为转子不对中故障；若位移随转速改变而漂移且伴随异响，则为本故障导致的紧固失效 | [经验级]根本处理：重新拆解锁紧装置，检查轴端螺纹与垫圈，更换发生塑性变形的垫圈，严格按规范力矩紧固螺母并正确翻折锁紧耳齿；临时处理：无，须立即停机处理 | 提高检修装配工艺标准，紧固后必须由专人复核锁紧贴合度；定期校核风机与电机的同心度对中状态，避免产生破坏性附加振动力矩 | 轴承轴向游隙过大：轴承游隙问题在低速盘车状态下即可感觉到轴向窜动，且频谱特征无突变冲击；本故障在额定转速下产生剧烈松动冲击，且停机后检查可见机械防松装置失效 | 钳工2名、起重工1名；工时8-10h（置信：经验值） | 液压拉马、扭矩扳手、百分表、塞尺、专用拆卸工具（置信：经验值） | 新型防松止动垫圈、锁固型螺纹紧固胶、二硫化钼润滑脂（置信：经验值） | 起重拆装作业必须严格遵守GB 6067.1-2010安全规程，严禁在设备未完全泄压排液和切断电源前进行拆解操作（置信：标准值） | 装配后盘车无卡涩和异响，轴向位移监测值稳定在允许公差带内，连续试运转2小时后紧固件无任何松动退扣现象（置信：经验值）
MT-002-001-002-003-003-003 | 钢铁 |  | 风机 | 辅助设备 | 钢铁行业风机类设备的通用检维修知识载体，按工作原理族（离心式/容积式）组织。故障机理（叶轮磨损与积灰不平衡、轴承发热、喘振、调节机构失效、转子振动）通用，PHM 振动诊断不分工况；工况特异（高温含尘烟气磨粒磨损、烧结引风/高炉鼓风/除尘排风、重载长时连续运行）在故障特征参数 D5 层标注。子设备：离心风机（叶轮离心抛射，P0）、罗茨风机（双转子容积式，叶式风机，P1）。 | 离心风机 | 驱动子系统 | 传动主轴 | 止动垫圈 | 防松用金属垫片，折弯内舌或外舌锁止，一次性使用。 | 是 | — | — | 止动垫圈接触面严重磨损 | 磨损 | 机械 | 一般 | 风机频繁启停或长期处于气流脉动状态，导致锁紧螺母与垫圈接触面之间产生微小相对滑移，长期的微动磨损使垫圈厚度减薄，降低锁紧预紧力 | 风机轴端可见极其微小的金属磨屑粉末；停机检查时用塞尺可探入螺母与垫圈之间的部分缝隙；运行中振动幅值有轻微的缓慢增加趋势 | [几何]垫圈厚度减薄量>0.1mm（适用：停机解体测量，置信：经验值）；[物理]振动速度增量>1.5mm/s（适用：同测点三个月内数据对比，置信：经验值） | [离线]振动速度传感器；[离线]塞尺；[离线]千分尺 | 关键判据：长期监测发现振动幅值呈极缓慢的线性递增，且解体测量垫圈厚度明显减薄。鉴别要点：若振动在短时间内突然大幅跳跃，则通常为动平衡破坏或内部积灰；微动磨损表现为长期的渐进式幅值爬升，且必然伴随接触面的物理磨损痕迹 | [经验级]根本处理：拆下锁紧螺母，清理金属磨屑，更换全新的符合公差要求的止动垫圈并按标准力矩重新紧固；临时处理：利用计划检修窗口，使用扭矩扳手对锁紧螺母进行补充拧紧至设计力矩 | 优化风机启停逻辑，减少不必要的频繁启停；在检修装配时确保螺纹和接触面的清洁，保证贴合度；定期进行振动趋势分析 | 螺母松动退扣：松动退扣发展较快且伴随明显的机械撞击异响；本故障发展极其缓慢，无明显突发异响，仅表现为接触面的物理磨损减薄 | 钳工1名；工时2-3h（置信：经验值） | 扭矩扳手、千分尺、塞尺、清理刷（置信：经验值） | 标准厚度新止动垫圈、螺纹清洁剂（置信：经验值） | 检修前必须执行LOTO断电挂牌程序，确认风机叶轮完全静止并做好防盘车固定措施（置信：经验值） | 垫圈表面磨损量在公差范围内，螺母拧紧力矩达到设计规范值，试运转振动值稳定无爬升趋势（置信：经验值）
MT-002-001-002-003-003-004 | 钢铁 |  | 风机 | 辅助设备 | 钢铁行业风机类设备的通用检维修知识载体，按工作原理族（离心式/容积式）组织。故障机理（叶轮磨损与积灰不平衡、轴承发热、喘振、调节机构失效、转子振动）通用，PHM 振动诊断不分工况；工况特异（高温含尘烟气磨粒磨损、烧结引风/高炉鼓风/除尘排风、重载长时连续运行）在故障特征参数 D5 层标注。子设备：离心风机（叶轮离心抛射，P0）、罗茨风机（双转子容积式，叶式风机，P1）。 | 离心风机 | 驱动子系统 | 传动主轴 | 止动垫圈 | 防松用金属垫片，折弯内舌或外舌锁止，一次性使用。 | 是 | — | — | 止动垫圈外舌腐蚀减薄 | 腐蚀 | 化学；机械 | 严重 | 钢铁工况下风机输送含尘烟气或处于潮湿、含酸性冷凝水的环境中，循环冷却水侵入垫圈缝隙，导致垫圈外舌齿发生化学或电化学腐蚀，有效承载截面积减小，机械强度大幅下降 | 停机检查时可见垫圈表面有锈斑、腐蚀坑洞；外舌齿区域用探针轻触有剥落感；在潮湿环境下运行时，轴端存在轻微的锈水渗出痕迹 | [化学]腐蚀减薄量>15%（适用：停机目视及测厚，置信：经验值）；[化学]环境相对湿度>85%（适用：环境介质条件，置信：经验值） | [离线]超声波测厚仪；[离线]视频内窥镜；[离线]硬度计 | 关键判据：外观检查发现明显的锈蚀坑洞，且测厚显示外舌齿区域厚度明显减薄。鉴别要点：若垫圈无锈蚀痕迹但发生断裂，应考虑为疲劳折断；若表面遍布腐蚀产物且厚度变薄，则确认为腐蚀减薄失效 | [经验级]根本处理：彻底清理轴端腐蚀产物，评估轴端螺纹受损情况，更换采用防腐材质（如不锈钢）的止动垫圈，重新装配锁紧；临时处理：无，须在停机检修时彻底更换 | 针对输送腐蚀性气体的风机，选用不锈钢材质的垫圈；定期检查风机轴端的密封状态，防止腐蚀性气体冷凝结露 | 氧化铁皮高温粘结：高温粘结通常发生在高温区域，表现为硬质结块；本故障表现为均匀的化学或电化学减薄与锈斑（经验值） | 钳工2名；工时3-4h（置信：经验值） | 超声波测厚仪、除锈工具、扭矩扳手、专用清理工具（置信：经验值） | 304或316材质防腐止动垫圈、防锈润滑脂（置信：经验值） | 接触循环冷却水的区域作业时需佩戴防护手套和护目镜，遵守相关化学品防护规程（置信：经验值） | 更换后的防腐垫圈无腐蚀缺陷，装配尺寸符合原图纸公差，锁紧力矩达标且防松可靠（置信：经验值）
MT-002-001-002-004-000-001 | 钢铁 |  | 风机 | 辅助设备 | 钢铁行业风机类设备的通用检维修知识载体，按工作原理族（离心式/容积式）组织。故障机理（叶轮磨损与积灰不平衡、轴承发热、喘振、调节机构失效、转子振动）通用，PHM 振动诊断不分工况；工况特异（高温含尘烟气磨粒磨损、烧结引风/高炉鼓风/除尘排风、重载长时连续运行）在故障特征参数 D5 层标注。子设备：离心风机（叶轮离心抛射，P0）、罗茨风机（双转子容积式，叶式风机，P1）。 | 离心风机 | 驱动子系统 | 轴承箱 |  | 支撑传动主轴的独立总成（轴承座），内装滚动轴承并设密封与润滑接口，是振动、温度超限、漏油等故障的主要承载单元，可整体拆卸更换。 | 否 | 定期监测轴承箱振动、温度与油位，检查箱体地脚螺栓紧固与对中；当振动、温度异常或轴承游隙超标时，解体轴承箱更换滚动轴承及轴承密封/油封，按周期补充或更换润滑脂。 | 箱体出现裂纹、轴承孔磨损超差或地脚断裂导致不对中无法修复时，整体更换轴承箱。 | 轴承箱油液严重乳化 | 润滑不良 | 化学 | 严重 | 冷却水或环境湿气通过密封失效处渗入轴承箱，因搅拌或油温变化导致油水混合形成乳化液，破坏油膜承载能力，加速轴承磨损 | 油位视窗观察可见油液呈乳白色或浑浊；轴承箱呼吸器或底部有积水排出；轴承温度异常升高 | [化学]油中水分含量>0.1%（适用：工业齿轮油/液压油系统，置信：经验值）；[热]轴承回油温度>75℃（适用：稀油润滑滑动轴承，置信：经验值） | [离线]油液水分检测仪；[在线]温度传感器 | 若油液乳白且水分超标同时伴有温度升高，确认为进水乳化；若油液变黑且磨粒铁谱分析发现大量铁屑，则区分于轴承磨损导致的油液劣化 | [经验级]根本处理：查明进水点（如冷却器穿孔或密封失效）并修复，更换合格润滑油；临时处理：开启油箱电加热器脱水或使用真空滤油机脱水，若水分严重须立即停机换油 | 定期检查油质和呼吸器干燥剂；确保冷却器压力低于油压 | 轴承磨损：区分要点在于油液理化指标（水分为主还是金属磨粒为主）及铁谱分析结果 | 钳工2名；工时4-6h（置信：经验值） | 真空滤油机、扳手、油桶（置信：经验值） | 润滑油、密封件（置信：经验值） | 执行LOOTO断电挂牌；高温油液排放需防烫伤；废油按环保规定回收（置信：经验值） | 油液水分含量<0.1%；油液清澈无乳化（置信：经验值）
MT-002-001-002-004-000-002 | 钢铁 |  | 风机 | 辅助设备 | 钢铁行业风机类设备的通用检维修知识载体，按工作原理族（离心式/容积式）组织。故障机理（叶轮磨损与积灰不平衡、轴承发热、喘振、调节机构失效、转子振动）通用，PHM 振动诊断不分工况；工况特异（高温含尘烟气磨粒磨损、烧结引风/高炉鼓风/除尘排风、重载长时连续运行）在故障特征参数 D5 层标注。子设备：离心风机（叶轮离心抛射，P0）、罗茨风机（双转子容积式，叶式风机，P1）。 | 离心风机 | 驱动子系统 | 轴承箱 |  | 支撑传动主轴的独立总成（轴承座），内装滚动轴承并设密封与润滑接口，是振动、温度超限、漏油等故障的主要承载单元，可整体拆卸更换。 | 否 | 定期监测轴承箱振动、温度与油位，检查箱体地脚螺栓紧固与对中；当振动、温度异常或轴承游隙超标时，解体轴承箱更换滚动轴承及轴承密封/油封，按周期补充或更换润滑脂。 | 箱体出现裂纹、轴承孔磨损超差或地脚断裂导致不对中无法修复时，整体更换轴承箱。 | 轴承箱共振 | 游隙不当 | 机械 | 严重 | 轴承箱固有频率与风机转频或倍频重合，或因基础刚度不足、地脚螺栓松动导致结构动态特性恶化，引发剧烈振动 | 轴承箱箱体振动剧烈，噪音明显增大；振动频率以转频或固有频率为主，相位不稳定 | [物理]箱体振动速度>4.5mm/s（适用：刚性安装、功率>15kW-300kW中型机械，ISO 10816-3:2009 表1 区域C，置信：标准值）；[物理]振动主频为转频（1X）或倍频（置信：经验值） | [在线]振动速度传感器；[离线]便携式测振仪 | 若振动速度在空转或特定转速下突然增大且频率锁定，确认为共振；若振动随负荷线性增加且频率主要为叶片通过频率，则区分于气动不平衡 | [经验级]根本处理：加固基础刚度、紧固地脚螺栓或增加配重改变固有频率；临时处理：避开共振转速区运行（如设置临界转速回避带） | 定期紧固地脚螺栓；进行基础刚度测试 | 转子质量不平衡：区分要点在于振动相位（共振相位不稳定，不平衡相位稳定）及转速特性（共振有峰值，不平衡随转速平方增加） | 钳工4名、起重工1名；工时8-12h（置信：经验值） | 振动分析仪、力矩扳手、水平仪（置信：经验值） | 地脚螺栓、垫铁（置信：经验值） | 起重作业按GB 6067执行；临时用电须办理作业票（置信：经验值） | 箱体振动速度<2.8mm/s（适用：刚性安装、功率>15kW-300kW中型机械，ISO 10816-3:2009 表1 区域B，置信：标准值）
MT-002-001-002-004-000-003 | 钢铁 |  | 风机 | 辅助设备 | 钢铁行业风机类设备的通用检维修知识载体，按工作原理族（离心式/容积式）组织。故障机理（叶轮磨损与积灰不平衡、轴承发热、喘振、调节机构失效、转子振动）通用，PHM 振动诊断不分工况；工况特异（高温含尘烟气磨粒磨损、烧结引风/高炉鼓风/除尘排风、重载长时连续运行）在故障特征参数 D5 层标注。子设备：离心风机（叶轮离心抛射，P0）、罗茨风机（双转子容积式，叶式风机，P1）。 | 离心风机 | 驱动子系统 | 轴承箱 |  | 支撑传动主轴的独立总成（轴承座），内装滚动轴承并设密封与润滑接口，是振动、温度超限、漏油等故障的主要承载单元，可整体拆卸更换。 | 否 | 定期监测轴承箱振动、温度与油位，检查箱体地脚螺栓紧固与对中；当振动、温度异常或轴承游隙超标时，解体轴承箱更换滚动轴承及轴承密封/油封，按周期补充或更换润滑脂。 | 箱体出现裂纹、轴承孔磨损超差或地脚断裂导致不对中无法修复时，整体更换轴承箱。 | 轴承箱漏油 | 润滑不良 | 机械 | 一般 | 轴承箱内部回油不畅或呼吸器堵塞导致箱内正压，结合轴封老化或结合面密封失效，导致润滑油向外渗漏 | 轴承箱下部及地基表面有油迹；油位视窗显示油位异常下降 | [物理]渗漏量>5滴/分钟（经验值，置信：经验值）；[状态量]箱体内压>0Pa（相对大气压，经验值，置信：经验值） | [离线]目视检查；[离线]压力表 | 若结合面或轴封处有明显油迹且油位下降，确认为密封失效漏油；若箱体表面有油迹但油位不变且伴有冷却水异味，则区分于冷却器泄漏导致的油水混合 | [经验级]根本处理：清理回油孔，更换失效密封件或呼吸器；临时处理：加装接油盘或定期补油，维持运行 | 定期清理呼吸器；检查回油管路畅通性 | 冷却器泄漏：区分要点在于漏出介质性质（纯油 vs 油水混合）及油位变化（单纯下降 vs 乳化或油位反升） | 钳工2名；工时2-4h（置信：经验值） | 密封胶、扳手、清洗剂（置信：经验值） | 油封、密封垫、呼吸器滤芯（置信：经验值） | 检修前须执行LOOTO断电挂牌；清理油污防止滑倒（置信：经验值） | 静结合面无渗漏，动结合面允许轻微渗油但不滴落（置信：经验值）
MT-002-001-002-004-000-004 | 钢铁 |  | 风机 | 辅助设备 | 钢铁行业风机类设备的通用检维修知识载体，按工作原理族（离心式/容积式）组织。故障机理（叶轮磨损与积灰不平衡、轴承发热、喘振、调节机构失效、转子振动）通用，PHM 振动诊断不分工况；工况特异（高温含尘烟气磨粒磨损、烧结引风/高炉鼓风/除尘排风、重载长时连续运行）在故障特征参数 D5 层标注。子设备：离心风机（叶轮离心抛射，P0）、罗茨风机（双转子容积式，叶式风机，P1）。 | 离心风机 | 驱动子系统 | 轴承箱 |  | 支撑传动主轴的独立总成（轴承座），内装滚动轴承并设密封与润滑接口，是振动、温度超限、漏油等故障的主要承载单元，可整体拆卸更换。 | 否 | 定期监测轴承箱振动、温度与油位，检查箱体地脚螺栓紧固与对中；当振动、温度异常或轴承游隙超标时，解体轴承箱更换滚动轴承及轴承密封/油封，按周期补充或更换润滑脂。 | 箱体出现裂纹、轴承孔磨损超差或地脚断裂导致不对中无法修复时，整体更换轴承箱。 | 轴承箱整体热膨胀受阻卡滞 | 定位异常 | 机械；热 | 严重 | 轴承箱在运行中受热膨胀，若导向键卡涩或固定滑动面锈死，阻碍箱体自由滑动，导致箱体内部产生巨大热应力并使轴承中心线偏移，破坏游隙 | 轴承箱底部与台架结合面出现相对滑移划痕或金属剥落；风机启动或升温过程中轴承箱体非正常偏移，轴向振动显著增大；推力轴承负荷增加、温度异常升高 | [物理]轴向振动速度>4.5mm/s（适用：刚性安装、功率>15kW-300kW中型机械，ISO 10816-3:2009 表1 区域C，置信：标准值）；[状态量]轴向相对膨胀位移量>设计间隙的80%（适用：高温除尘风机，经验值，置信：经验值） | [在线]振动速度传感器；[离线]百分表打表测量轴向膨胀量 | 若轴向振动随烟气温度升高同步增大且箱体底部有划痕，确认为热膨胀受阻；若轴向振动在冷态满载时即出现且频谱以2倍频为主，则区分于转子对中不良 | [经验级]根本处理：清理台架滑动面及导向键，除锈并涂抹高温二硫化钼润滑脂，调整膨胀间隙；临时处理：无，须立即停机消除热应力以防箱体开裂 | 定期检查清理滑动面；确保保温层完好，避免局部受热不均 | 转子对中不良：区分要点在于振动与温度的关联性（热膨胀受阻随温度变化显著，对中不良冷热态均存在）及箱体外观检查 | 钳工3名；工时6-8h（置信：经验值） | 百分表、磁力座、角磨机、塞尺（置信：经验值） | 高温润滑脂、二硫化钼、调整垫片（置信：经验值） | 执行LOOTO断电挂牌；高温部件防烫伤；角磨机打磨须办理动火作业票（置信：经验值） | 滑动面无卡涩痕迹，轴向膨胀间隙符合图纸设计要求，轴向振动速度<2.8mm/s（适用：ISO 10816-3:2009 表1 区域B，置信：标准值）
MT-002-001-002-004-000-005 | 钢铁 |  | 风机 | 辅助设备 | 钢铁行业风机类设备的通用检维修知识载体，按工作原理族（离心式/容积式）组织。故障机理（叶轮磨损与积灰不平衡、轴承发热、喘振、调节机构失效、转子振动）通用，PHM 振动诊断不分工况；工况特异（高温含尘烟气磨粒磨损、烧结引风/高炉鼓风/除尘排风、重载长时连续运行）在故障特征参数 D5 层标注。子设备：离心风机（叶轮离心抛射，P0）、罗茨风机（双转子容积式，叶式风机，P1）。 | 离心风机 | 驱动子系统 | 轴承箱 |  | 支撑传动主轴的独立总成（轴承座），内装滚动轴承并设密封与润滑接口，是振动、温度超限、漏油等故障的主要承载单元，可整体拆卸更换。 | 否 | 定期监测轴承箱振动、温度与油位，检查箱体地脚螺栓紧固与对中；当振动、温度异常或轴承游隙超标时，解体轴承箱更换滚动轴承及轴承密封/油封，按周期补充或更换润滑脂。 | 箱体出现裂纹、轴承孔磨损超差或地脚断裂导致不对中无法修复时，整体更换轴承箱。 | 轴承箱基础连接松动 | 游隙不当 | 机械 | 严重 | 长期交变载荷或含尘烟气震动导致轴承箱地脚螺栓松动、台架结合面贴合不良，改变系统动态刚度，引发低频大振幅振动 | 轴承箱整体晃动；地脚螺栓处可见油漆脱落、裂纹或积灰外溢；基础混凝土台座出现裂纹；振动烈度随转速升高急剧增加且不稳定 | [物理]基础框架振动速度>11.2mm/s（适用：刚性安装、功率>15kW-300kW中型机械，ISO 10816-3:2009 表1 区域D，置信：标准值）；[物理]地脚螺栓处与自由端振动速度差值>2倍（经验值，置信：经验值） | [在线]振动速度传感器；[离线]敲击测试检查结合面 | 若地脚螺栓处振动明显大于轴承顶部，且频谱中出现大量低频次谐波（0.5X、1X、2X等），确认为基础松动；若振动主频严格锁定在1倍频且相位稳定，则区分于转子质量不平衡 | [经验级]根本处理：重新紧固地脚螺栓至设计力矩，若结合面存在间隙需重新注胶或研磨垫铁；临时处理：使用大扭矩扳手紧固松动螺栓，限制风机负荷运行 | 定期复紧地脚螺栓；进行基础灌浆层无损检测 | 转子质量不平衡：区分要点在于频谱特征（松动存在多倍频且振幅不稳定，不平衡以1倍频为主）及测点分布差异 | 钳工2名；工时4-6h（置信：经验值） | 力矩扳手、塞尺、振动分析仪（置信：经验值） | 锚固胶、高强度地脚螺栓、垫铁（置信：经验值） | 执行LOOTO断电挂牌；高处作业须系安全带（置信：经验值） | 地脚螺栓紧固力矩达到设计值；结合面0.05mm塞尺不入；振动速度<2.8mm/s（适用：ISO 10816-3:2009 表1 区域B，置信：标准值）
MT-002-001-002-004-000-006 | 钢铁 |  | 风机 | 辅助设备 | 钢铁行业风机类设备的通用检维修知识载体，按工作原理族（离心式/容积式）组织。故障机理（叶轮磨损与积灰不平衡、轴承发热、喘振、调节机构失效、转子振动）通用，PHM 振动诊断不分工况；工况特异（高温含尘烟气磨粒磨损、烧结引风/高炉鼓风/除尘排风、重载长时连续运行）在故障特征参数 D5 层标注。子设备：离心风机（叶轮离心抛射，P0）、罗茨风机（双转子容积式，叶式风机，P1）。 | 离心风机 | 驱动子系统 | 轴承箱 |  | 支撑传动主轴的独立总成（轴承座），内装滚动轴承并设密封与润滑接口，是振动、温度超限、漏油等故障的主要承载单元，可整体拆卸更换。 | 否 | 定期监测轴承箱振动、温度与油位，检查箱体地脚螺栓紧固与对中；当振动、温度异常或轴承游隙超标时，解体轴承箱更换滚动轴承及轴承密封/油封，按周期补充或更换润滑脂。 | 箱体出现裂纹、轴承孔磨损超差或地脚断裂导致不对中无法修复时，整体更换轴承箱。 | 轴承箱润滑油路接口泄漏 | 润滑不良 | 机械 | 一般 | 轴承箱供油或回油管路法兰密封老化、螺纹接头松动，或压力表接头失效，导致润滑油外泄，引发油压降低和环境污染 | 管路接头或法兰缝隙处有明显油滴渗出；供油压力表读数下降；轴承箱周围及防护罩内积聚油污 | [物理]供油管路压力<0.05MPa（适用：强制润滑系统，经验值，置信：经验值）；[状态量]管路接头渗油量>3滴/分钟（经验值，置信：经验值） | [在线]供油压力变送器；[离线]目视检查与紫外荧光检漏 | 若管路接头处有新鲜油迹且供油压力下降，确认为接口泄漏；若油压下降但管路无外漏痕迹且油箱油位也下降，则区分于冷却器内部泄漏（油窜入冷却水侧） | [经验级]根本处理：更换法兰密封垫片或缠绕垫，重新密封螺纹接头；临时处理：在接头处涂抹管螺纹密封胶并紧固，外裹铅油麻丝防漏 | 定期检查管路接头紧固性；避免供油压力过高冲击密封件 | 冷却器内部泄漏：区分要点在于泄漏点位置（外部可见 vs 内部不可见）及冷却水回水是否有油花 | 钳工2名、管工1名；工时3-5h（置信：经验值） | 扳手、密封胶、法兰拆装工具（置信：经验值） | 耐油橡胶垫、缠绕垫片、生料带（置信：经验值） | 执行LOOTO断电挂牌；废油妥善收集防污染地面（置信：经验值） | 管路接头及法兰静密封处无渗漏；供油压力稳定在设计值0.1-0.3MPa（置信：经验值）
MT-002-001-002-004-001-001 | 钢铁 |  | 风机 | 辅助设备 | 钢铁行业风机类设备的通用检维修知识载体，按工作原理族（离心式/容积式）组织。故障机理（叶轮磨损与积灰不平衡、轴承发热、喘振、调节机构失效、转子振动）通用，PHM 振动诊断不分工况；工况特异（高温含尘烟气磨粒磨损、烧结引风/高炉鼓风/除尘排风、重载长时连续运行）在故障特征参数 D5 层标注。子设备：离心风机（叶轮离心抛射，P0）、罗茨风机（双转子容积式，叶式风机，P1）。 | 离心风机 | 驱动子系统 | 轴承箱 | 滚动轴承 | 安装于轴承箱内支撑主轴，承受径向和轴向载荷，常见双列调心滚子轴承或深沟球轴承。 | 是 | — | — | 滚动体疲劳剥落 | 剥落 | 机械 | 严重 | 轴承承受交变载荷，材料表面产生疲劳裂纹并扩展，导致滚动体或滚道表面金属呈片状剥落；钢铁工况下含尘烟气或冲击载荷加速该过程 | 运行噪声明显增大，呈周期性冲击声；振动值突增；温度缓慢上升 | [物理]振动加速度>10g（适用：滚动轴承故障特征频率处，置信：经验值）；[物理]包络解调谱幅值>0.5g（适用：内圈/外圈/滚动体故障特征频率，置信：经验值） | [在线]振动加速度传感器；[在线]包络解调模块；[离线]频谱分析仪 | 1. 关键判据：振动包络谱出现明显的高频谐波（BPFI/BPFO/BSF）且幅值随时间增长；2. 鉴别要点：若振动频谱主要为转频（1X）且无高频谐波，多为转子不平衡或不对中，非剥落；若出现大量边频带，可能是轴承配合松动 | [经验级]根本处理：更换轴承；检查轴颈形位公差及轴承座配合尺寸；临时处理：无，须立即停机处理 | 选用重载系列轴承；定期监测振动趋势；保证润滑良好，防止异物侵入 | 轴承磨损：区分要点为剥落频谱为高频冲击，磨损频谱为能量分布较广的宽带噪声 | 钳工2名；工时4-6h（置信：经验值） | 拉马（轴承拆卸器）、加热器、内径千分尺、频谱分析仪（置信：经验值） | 新轴承、润滑脂、清洗剂（置信：经验值） | 执行LOOTO断电挂牌；起重作业按GB 6067.1-2010（置信：标准值） | 振动速度<4.5mm/s（适用：轴中心高315-560mm，刚性安装；ISO 10816-3:2009 表1 区域B，置信：标准值）
MT-002-001-002-004-001-002 | 钢铁 |  | 风机 | 辅助设备 | 钢铁行业风机类设备的通用检维修知识载体，按工作原理族（离心式/容积式）组织。故障机理（叶轮磨损与积灰不平衡、轴承发热、喘振、调节机构失效、转子振动）通用，PHM 振动诊断不分工况；工况特异（高温含尘烟气磨粒磨损、烧结引风/高炉鼓风/除尘排风、重载长时连续运行）在故障特征参数 D5 层标注。子设备：离心风机（叶轮离心抛射，P0）、罗茨风机（双转子容积式，叶式风机，P1）。 | 离心风机 | 驱动子系统 | 轴承箱 | 滚动轴承 | 安装于轴承箱内支撑主轴，承受径向和轴向载荷，常见双列调心滚子轴承或深沟球轴承。 | 是 | — | — | 轴承磨损 | 磨损 | 机械 | 一般 | 润滑不良或粉尘（如氧化铁皮、含尘烟气）侵入，导致滚动体与滚道表面材料微量损失，游隙增大 | 运行声音沉闷或持续沙沙声；振动值缓慢上升；精度下降 | [物理]振动速度>4.5mm/s（适用：轴中心高315-560mm，刚性安装（置信：经验值）；ISO 10816-3:2009 表1 区域B/C交界，置信：标准值）；[几何]径向游隙>初始值2倍（适用：球轴承，置信：经验值） | [在线]振动速度传感器；[离线]塞尺；[离线]振动分析仪 | 1. 关键判据：振动频谱中以转频（1X）为主，且随运行时间缓慢爬升，测量游隙明显增大；2. 鉴别要点：若振动随转速变化明显且相位稳定，多为不平衡；若振动对温度敏感，多为不对中；磨损通常伴随全频段能量轻微上升 | [经验级]根本处理：检查润滑系统及密封状况；若游隙超限则更换轴承；临时处理：适当补充润滑脂（若油位低） | 改善密封，防止粉尘进入；定期取样化验油液；确保润滑脂清洁 | 轴承跑圈：区分要点为磨损主要导致游隙增大，跑圈会导致轴颈或轴承座磨损，振动频谱可能出现非整数倍谐波 | 钳工1名；工时2-4h（置信：经验值） | 塞尺、千分尺、振动分析仪（置信：经验值） | 润滑脂、密封件（置信：经验值） | 执行LOOTO断电挂牌（置信：经验值） | 振动速度<4.5mm/s（适用：轴中心高315-560mm，刚性安装；ISO 10816-3:2009 表1 区域B，置信：标准值）
MT-002-001-002-004-001-003 | 钢铁 |  | 风机 | 辅助设备 | 钢铁行业风机类设备的通用检维修知识载体，按工作原理族（离心式/容积式）组织。故障机理（叶轮磨损与积灰不平衡、轴承发热、喘振、调节机构失效、转子振动）通用，PHM 振动诊断不分工况；工况特异（高温含尘烟气磨粒磨损、烧结引风/高炉鼓风/除尘排风、重载长时连续运行）在故障特征参数 D5 层标注。子设备：离心风机（叶轮离心抛射，P0）、罗茨风机（双转子容积式，叶式风机，P1）。 | 离心风机 | 驱动子系统 | 轴承箱 | 滚动轴承 | 安装于轴承箱内支撑主轴，承受径向和轴向载荷，常见双列调心滚子轴承或深沟球轴承。 | 是 | — | — | 轴承电腐蚀 | 电腐蚀 | 机械；电气 | 严重 | 电机轴电流或静电积聚通过轴承形成放电，在滚道表面产生密集的凹坑（搓板纹）或电蚀麻点；常见于变频驱动风机 | 润滑脂过早变黑、变硬，出现金属粉末；高频尖叫声；绝缘失效时轴承寿命极短 | [电气]轴电压>0.5V（置信：经验值）；[物理]振动高频分量异常（置信：经验值） | [离线]轴电压测试仪；[离线]铁谱分析仪；[在线]高频振动传感器 | 1. 关键判据：轴电压检测存在明显电压；润滑脂分析中发现大量微小金属颗粒且滚道表面有密集电蚀凹坑；2. 鉴别要点：与普通磨损区分，电蚀凹坑密集且呈规律分布（搓板纹），磨损为表面抛光或划痕；与润滑不良区分，电蚀下油脂往往迅速变质 | [经验级]根本处理：检查并修复接地系统；在非驱动端使用绝缘轴承或绝缘套；临时处理：无，须立即处理 | 确保电机轴承绝缘良好；检查碳刷接地装置；避免变频器共模电压过高 | 润滑不良：区分要点为电腐蚀伴随轴电压存在且油脂有金属粉末，润滑不良主要是油脂干涸或乳化 | 钳工2名、电工1名；工时4-6h（置信：经验值） | 轴电压测试仪、兆欧表、轴承加热器（置信：经验值） | 绝缘轴承、绝缘套、润滑脂（置信：经验值） | 执行LOOTO断电挂牌；电气作业按GB/T 13869-2017（置信：标准值） | 轴对地绝缘电阻>1MΩ（置信：经验值）；振动符合ISO 10816-3:2009（置信：标准值）
MT-002-001-002-004-001-004 | 钢铁 |  | 风机 | 辅助设备 | 钢铁行业风机类设备的通用检维修知识载体，按工作原理族（离心式/容积式）组织。故障机理（叶轮磨损与积灰不平衡、轴承发热、喘振、调节机构失效、转子振动）通用，PHM 振动诊断不分工况；工况特异（高温含尘烟气磨粒磨损、烧结引风/高炉鼓风/除尘排风、重载长时连续运行）在故障特征参数 D5 层标注。子设备：离心风机（叶轮离心抛射，P0）、罗茨风机（双转子容积式，叶式风机，P1）。 | 离心风机 | 驱动子系统 | 轴承箱 | 滚动轴承 | 安装于轴承箱内支撑主轴，承受径向和轴向载荷，常见双列调心滚子轴承或深沟球轴承。 | 是 | — | — | 轴承跑圈 | 跑圈（走圈或蠕动） | 机械 | 严重 | 轴承内圈与轴或外圈与轴承座配合间隙过大，导致套圈相对转动（蠕动），产生磨损、发热甚至抱死 | 轴承座或轴颈表面磨损出现光泽；异常摩擦声；温度急剧升高 | [热]轴承温度>75℃（置信：经验值）；[物理]振动出现1X转频及其谐波（置信：经验值） | [在线]温度传感器；[在线]振动速度传感器；[离线]内径千分尺 | 1. 关键判据：振动频谱中转频（1X）幅值较大且稳定，解体检查发现配合面有相对滑动痕迹；2. 鉴别要点：与机械松动区分，跑圈特指轴承套圈与配合面的相对运动，松动可能指地脚螺栓或结构件松动，需通过相位分析或结构松动测试（敲击测试）确认 | [经验级]根本处理：修复轴颈（刷镀、喷涂）或轴承座孔；更换新轴承；临时处理：无，须停机处理 | 保证配合公差符合设计要求（GB/T 275）；安装时正确测量配合尺寸；使用厌氧胶防松（仅限非重载工况） | 机械松动：区分要点为跑圈是配合面微动磨损，松动通常是结构件连接失效 | 钳工3名；工时8-12h（置信：经验值） | 外径千分尺、内径量表、表面粗糙度仪、喷涂/刷镀设备（置信：经验值） | 轴承修复备件、金属修补剂、厌氧胶（置信：经验值） | 执行LOOTO断电挂牌；起重作业按GB 6067.1-2010（置信：标准值） | 配合表面粗糙度Ra<1.6μm（置信：经验值）；过盈量符合GB/T 275-1993（置信：标准值）
MT-002-001-002-004-001-005 | 钢铁 |  | 风机 | 辅助设备 | 钢铁行业风机类设备的通用检维修知识载体，按工作原理族（离心式/容积式）组织。故障机理（叶轮磨损与积灰不平衡、轴承发热、喘振、调节机构失效、转子振动）通用，PHM 振动诊断不分工况；工况特异（高温含尘烟气磨粒磨损、烧结引风/高炉鼓风/除尘排风、重载长时连续运行）在故障特征参数 D5 层标注。子设备：离心风机（叶轮离心抛射，P0）、罗茨风机（双转子容积式，叶式风机，P1）。 | 离心风机 | 驱动子系统 | 轴承箱 | 滚动轴承 | 安装于轴承箱内支撑主轴，承受径向和轴向载荷，常见双列调心滚子轴承或深沟球轴承。 | 是 | — | — | 轴承游隙不当 | 游隙不当 | 机械 | 一般 | 装配时预紧力过大导致工作游隙过小发热，或磨损导致游隙过大引起振动；钢铁高温工况下热膨胀易致游隙减小 | 轴承过热（游隙过小）；振动异常（游隙过大）；旋转精度差 | [热]轴承温度>80℃（置信：经验值）；[几何]原始游隙偏差>20%（适用：安装前检测，置信：经验值） | [在线]温度传感器；[离线]塞尺/千分表；[红外]热成像仪 | 1. 关键判据：运行初期温度持续升高且超过环境温升40℃以上（游隙过小）；或振动随载荷变化剧烈且测量游隙超限（游隙过大）；2. 鉴别要点：与润滑不良区分，游隙过小引起的发热往往在启动后迅速上升且补油无效，润滑不良发热较慢且补油有效 | [经验级]根本处理：调整垫片厚度或更换选配合适游隙的轴承；临时处理：降低负荷或转速（仅限游隙过小紧急避险） | 根据工况和配合正确选用游隙组别（C3/C4等）；考虑热膨胀因素；安装时严格调整 | 润滑不良：区分要点为游隙不当主要表现为温度或振动对调整垫片敏感，润滑不良对换油敏感 | 钳工2名；工时3-5h（置信：经验值） | 塞尺、千分表、测温枪、扭力扳手（置信：经验值） | 调整垫片、轴承（置信：经验值） | 执行LOOTO断电挂牌（置信：经验值） | 轴承工作温升<40℃（置信：经验值）；游隙符合GB/T 4604.1-2012（置信：标准值）
MT-002-001-002-004-001-006 | 钢铁 |  | 风机 | 辅助设备 | 钢铁行业风机类设备的通用检维修知识载体，按工作原理族（离心式/容积式）组织。故障机理（叶轮磨损与积灰不平衡、轴承发热、喘振、调节机构失效、转子振动）通用，PHM 振动诊断不分工况；工况特异（高温含尘烟气磨粒磨损、烧结引风/高炉鼓风/除尘排风、重载长时连续运行）在故障特征参数 D5 层标注。子设备：离心风机（叶轮离心抛射，P0）、罗茨风机（双转子容积式，叶式风机，P1）。 | 离心风机 | 驱动子系统 | 轴承箱 | 滚动轴承 | 安装于轴承箱内支撑主轴，承受径向和轴向载荷，常见双列调心滚子轴承或深沟球轴承。 | 是 | — | — | 滚动体压痕 | 压痕 | 机械 | 轻微 | 轴承静止时承受过大静载荷或受到冲击（如运输、安装敲击），导致滚道或滚动体表面产生塑性变形凹坑 | 运行时有周期性冲击声；振动频谱中有特定频率的高阶谐波 | [物理]振动高频谐波幅值>基础值2倍（置信：经验值） | [在线]振动加速度传感器；[离线]内窥镜 | 1. 关键判据：振动频谱中出现滚动体通过频率的高倍频，且停机检查表面可见塑性凹坑；2. 鉴别要点：与剥落区分，压痕边缘无疲劳裂纹扩展特征，形状较规则，剥落边缘不规则且有裂纹扩展 | [经验级]根本处理：更换轴承；临时处理：若轻微且非关键部位可降级运行监测 | 避免转子静止时承受冲击或过重负荷；运输时使用转子锁定装置；安装时严禁敲击轴承 | 异物压痕：区分要点为安装/运输压痕通常在受力方向，异物压痕位置随机且伴随颗粒嵌入 | 钳工1名；工时2-3h（置信：经验值） | 拉马、内窥镜（置信：经验值） | 轴承（置信：经验值） | 执行LOOTO断电挂牌（置信：经验值） | 振动值符合ISO 10816-3:2009（置信：标准值）
MT-002-001-002-004-001-007 | 钢铁 |  | 风机 | 辅助设备 | 钢铁行业风机类设备的通用检维修知识载体，按工作原理族（离心式/容积式）组织。故障机理（叶轮磨损与积灰不平衡、轴承发热、喘振、调节机构失效、转子振动）通用，PHM 振动诊断不分工况；工况特异（高温含尘烟气磨粒磨损、烧结引风/高炉鼓风/除尘排风、重载长时连续运行）在故障特征参数 D5 层标注。子设备：离心风机（叶轮离心抛射，P0）、罗茨风机（双转子容积式，叶式风机，P1）。 | 离心风机 | 驱动子系统 | 轴承箱 | 滚动轴承 | 安装于轴承箱内支撑主轴，承受径向和轴向载荷，常见双列调心滚子轴承或深沟球轴承。 | 是 | — | — | 保持架破裂 | 破裂 | 机械 | 危急 | 润滑不良、振动过大或转速过载导致保持架承受异常应力而断裂，可能造成轴承抱死或卡死 | 剧烈金属撞击声；振动瞬间飙升；电流波动大；可能卡死 | [物理]振动加速度>20g（置信：经验值）；[电]电机电流波动>10%（置信：经验值） | [在线]振动加速度传感器；[在线]电流互感器 | 1. 关键判据：振动出现极高频非谐波分量，伴随金属撞击声，且振动幅值极不稳定；2. 鉴别要点：与滚动体碎裂区分，保持架破裂通常伴随转速波动或瞬间卡死，滚动体碎裂冲击频率更规律 | [经验级]根本处理：立即停机更换轴承及检查相关部件损伤；临时处理：无，须立即停机 | 控制加速/减速过程平稳；避免长期超速运行；使用强度更高的保持架材料（如黄铜、工程塑料） | 滚动体碎裂：区分要点为保持架破裂往往导致瞬间卡死，碎裂可能仍能短时转动但有异响 | 钳工2名；工时4-6h（置信：经验值） | 拉马、内窥镜（置信：经验值） | 轴承（置信：经验值） | 执行LOOTO断电挂牌；急停检修（置信：经验值） | 手动盘车无卡涩；振动符合ISO 10816-3:2009（置信：标准值）
MT-002-001-002-004-001-008 | 钢铁 |  | 风机 | 辅助设备 | 钢铁行业风机类设备的通用检维修知识载体，按工作原理族（离心式/容积式）组织。故障机理（叶轮磨损与积灰不平衡、轴承发热、喘振、调节机构失效、转子振动）通用，PHM 振动诊断不分工况；工况特异（高温含尘烟气磨粒磨损、烧结引风/高炉鼓风/除尘排风、重载长时连续运行）在故障特征参数 D5 层标注。子设备：离心风机（叶轮离心抛射，P0）、罗茨风机（双转子容积式，叶式风机，P1）。 | 离心风机 | 驱动子系统 | 轴承箱 | 滚动轴承 | 安装于轴承箱内支撑主轴，承受径向和轴向载荷，常见双列调心滚子轴承或深沟球轴承。 | 是 | — | — | 轴承锈蚀 | 锈蚀 | 化学；环境 | 一般 | 冷却水泄漏、环境潮湿或停机保护不当，水分侵入轴承内部导致金属表面产生氧化锈蚀 | 润滑脂乳化或变红；表面可见红褐色氧化物；旋转有粗糙感 | [化学]油中水分>200ppm（适用：滚动轴承润滑，置信：经验值）；[物理]振动高频噪声（置信：经验值） | [离线]微量水分测定仪；[离线]铁谱分析仪；[目视]内窥镜 | 1. 关键判据：油液分析水分超标，目视检查轴承表面有锈蚀痕迹；2. 鉴别要点：与磨损区分，锈蚀表面有氧化产物且润滑脂含水，磨损表面金属光泽暗淡但无氧化物 | [经验级]根本处理：轻微锈蚀可清洗后检查使用，严重者更换；查找并堵住水源；临时处理：更换润滑脂 | 加强密封，防止水汽进入；停机设备定期盘车并充氮保护或投放防锈剂 | 磨损：区分要点为锈蚀伴随水分和氧化，磨损伴随金属颗粒 | 钳工1名；工时2-3h（置信：经验值） | 清洗剂、防锈油、内窥镜（置信：经验值） | 润滑脂、密封件（置信：经验值） | 执行LOOTO断电挂牌；动火作业按（置信：标准值） | 轴承表面无可见锈斑；油液水分<100ppm（置信：经验值）
MT-002-001-002-004-001-009 | 钢铁 |  | 风机 | 辅助设备 | 钢铁行业风机类设备的通用检维修知识载体，按工作原理族（离心式/容积式）组织。故障机理（叶轮磨损与积灰不平衡、轴承发热、喘振、调节机构失效、转子振动）通用，PHM 振动诊断不分工况；工况特异（高温含尘烟气磨粒磨损、烧结引风/高炉鼓风/除尘排风、重载长时连续运行）在故障特征参数 D5 层标注。子设备：离心风机（叶轮离心抛射，P0）、罗茨风机（双转子容积式，叶式风机，P1）。 | 离心风机 | 驱动子系统 | 轴承箱 | 滚动轴承 | 安装于轴承箱内支撑主轴，承受径向和轴向载荷，常见双列调心滚子轴承或深沟球轴承。 | 是 | — | — | 轴承裂纹 | 裂纹 | 机械 | 严重 | 过载冲击、装配过盈量过大或材料缺陷导致轴承套圈或滚动体产生微观或宏观裂纹 | 振动中可能出现高频谐波；若扩展可能导致断裂 | [物理]振动高频分量异常（置信：经验值） | [离线]磁粉探伤仪；[离线]超声波探伤仪；[离线]振动分析仪 | 1. 关键判据：振动监测发现异常高频分量，且解体后通过探伤发现裂纹；2. 鉴别要点：与表面划痕区分，裂纹通过探伤（磁粉/超声）确认，划痕仅为表面机械损伤 | [经验级]根本处理：更换轴承；临时处理：无，须立即更换 | 避免野蛮安装，控制过盈量；安装前进行探伤抽检 | 表面划痕：区分要点为裂纹通过探伤显示深度，划痕仅限于表面 | 钳工2名；工时3-5h（置信：经验值） | 磁粉探伤仪、拉马（置信：经验值） | 轴承（置信：经验值） | 执行LOOTO断电挂牌（置信：经验值） | 探伤结果无裂纹显示（置信：经验值）
MT-002-001-002-004-001-010 | 钢铁 |  | 风机 | 辅助设备 | 钢铁行业风机类设备的通用检维修知识载体，按工作原理族（离心式/容积式）组织。故障机理（叶轮磨损与积灰不平衡、轴承发热、喘振、调节机构失效、转子振动）通用，PHM 振动诊断不分工况；工况特异（高温含尘烟气磨粒磨损、烧结引风/高炉鼓风/除尘排风、重载长时连续运行）在故障特征参数 D5 层标注。子设备：离心风机（叶轮离心抛射，P0）、罗茨风机（双转子容积式，叶式风机，P1）。 | 离心风机 | 驱动子系统 | 轴承箱 | 滚动轴承 | 安装于轴承箱内支撑主轴，承受径向和轴向载荷，常见双列调心滚子轴承或深沟球轴承。 | 是 | — | — | 铆钉松动 | 铆钉松动 | 机械 | 轻微 | 冲击振动或保持架铆钉质量不佳，导致保持架铆钉松动，引起异响 | 运行有间歇性异响；振动轻微增大 | [物理]振动包络幅值轻微上升（置信：经验值） | [在线]包络解调传感器；[离线]听诊器 | 1. 关键判据：包络频谱中出现非转频的随机冲击，且听诊可听到保持架部位异响；2. 鉴别要点：与润滑不良区分，铆钉松动声音清脆且有节奏感，润滑不良声音沉闷 | [经验级]根本处理：更换轴承；临时处理：降负荷运行观察 | 选用焊接或实体保持架结构；避免频繁启停冲击 | 保持架磨损：区分要点为铆钉松动声音更清脆，磨损声音较沙哑 | 钳工1名；工时2-3h（置信：经验值） | 拉马、听诊器（置信：经验值） | 轴承（置信：经验值） | 执行LOOTO断电挂牌（置信：经验值） | 无异响；振动符合ISO 10816-3:2009（置信：标准值）
MT-002-001-002-004-001-011 | 钢铁 |  | 风机 | 辅助设备 | 钢铁行业风机类设备的通用检维修知识载体，按工作原理族（离心式/容积式）组织。故障机理（叶轮磨损与积灰不平衡、轴承发热、喘振、调节机构失效、转子振动）通用，PHM 振动诊断不分工况；工况特异（高温含尘烟气磨粒磨损、烧结引风/高炉鼓风/除尘排风、重载长时连续运行）在故障特征参数 D5 层标注。子设备：离心风机（叶轮离心抛射，P0）、罗茨风机（双转子容积式，叶式风机，P1）。 | 离心风机 | 驱动子系统 | 轴承箱 | 滚动轴承 | 安装于轴承箱内支撑主轴，承受径向和轴向载荷，常见双列调心滚子轴承或深沟球轴承。 | 是 | — | — | 润滑脂干涸 | 润滑不良 | 机械；化学 | 一般 | 长期高温运行导致基础油挥发或分油，润滑脂变硬干涸，失去润滑作用；钢铁除尘风机常因高温含尘烟气加速该过程 | 轴承运行温度持续偏高；启动或运行期间有连续的干摩擦尖锐异响；排气端可见未乳化干涸油脂流出 | [化学]润滑脂锥入度变化>15%（适用：检修取样化验，置信：经验值）；[热]轴承外圈温度>75℃（适用：风冷工况，置信：经验值） | [在线]温度传感器；[离线]听诊棒；[离线]润滑脂锥入度测试仪 | 1. 关键判据：轴承温度偏高且伴随连续尖锐金属摩擦声，排出的润滑脂发黑干结；2. 鉴别要点：与轴承游隙过小引起的发热区分，游隙过小一般在新装或试机初期即迅速发热，而润滑脂干涸多发生在运行较长周期后温升呈渐进式 | [经验级]根本处理：清洗轴承室内部残脂，重新注入适量新润滑脂；临时处理：在确保油嘴畅通前提下，适量手动补充稀油或新润滑脂 | 根据转速和工况选用合适滴点的润滑脂；设定合理的补充加脂周期；避免加脂间隔过长 | 轴承磨损：区分要点为干涸主要表现为油脂物理性状改变且温升缓慢，磨损会伴随明显振动增大和游隙变大 | 钳工1名；工时2-3h（置信：经验值） | 黄油枪、清洗剂、听诊棒（置信：经验值） | 润滑脂、清洗剂（置信：经验值） | 执行LOOTO断电挂牌（置信：经验值） | 轴承工作温升<40℃（置信：经验值）；振动符合ISO 10816-3:2009（置信：标准值）
MT-002-001-002-004-001-012 | 钢铁 |  | 风机 | 辅助设备 | 钢铁行业风机类设备的通用检维修知识载体，按工作原理族（离心式/容积式）组织。故障机理（叶轮磨损与积灰不平衡、轴承发热、喘振、调节机构失效、转子振动）通用，PHM 振动诊断不分工况；工况特异（高温含尘烟气磨粒磨损、烧结引风/高炉鼓风/除尘排风、重载长时连续运行）在故障特征参数 D5 层标注。子设备：离心风机（叶轮离心抛射，P0）、罗茨风机（双转子容积式，叶式风机，P1）。 | 离心风机 | 驱动子系统 | 轴承箱 | 滚动轴承 | 安装于轴承箱内支撑主轴，承受径向和轴向载荷，常见双列调心滚子轴承或深沟球轴承。 | 是 | — | — | 润滑脂乳化变质 | 润滑不良 | 化学；机械 | 一般 | 水汽（如冷却水喷淋或清灰水汽）侵入轴承室，导致润滑脂发生乳化变白，丧失润滑和防锈性能 | 油枪打油时感觉阻力异常；轴承座排气孔溢出乳白色或茶色稀薄液体；运行有黏滞声 | [化学]油中水分>3%（适用：润滑脂皂基破坏，置信：经验值）；[化学]铜片腐蚀试验不合格（适用：轴承润滑脂，置信：经验值） | [离线]水分测定仪；[目视]轴承座排油口检查 | 1. 关键判据：轴承座排出的润滑脂呈乳白色且变稀，油膜承载能力下降；2. 鉴别要点：与润滑脂干涸区分，乳化变质呈液态且颜色发白，干涸则呈块状或粉末状发黑 | [经验级]根本处理：清除全部变质乳化润滑脂，检查并更换失效密封，重新注脂；临时处理：无，须尽快清理换脂 | 改善轴承箱密封（如改用迷宫密封）；避免冷却水直接喷淋轴承座区域 | 轴承锈蚀：区分要点为乳化变质是水分侵入导致油脂性状改变，锈蚀是水分滞留导致金属表面氧化 | 钳工1名；工时2-4h（置信：经验值） | 黄油枪、清洗剂、密封拆卸工具（置信：经验值） | 新润滑脂、骨架油封（置信：经验值） | 执行LOOTO断电挂牌（置信：经验值） | 排出旧脂无乳化发白现象；新脂注入顺畅（置信：经验值）
MT-002-001-002-004-001-013 | 钢铁 |  | 风机 | 辅助设备 | 钢铁行业风机类设备的通用检维修知识载体，按工作原理族（离心式/容积式）组织。故障机理（叶轮磨损与积灰不平衡、轴承发热、喘振、调节机构失效、转子振动）通用，PHM 振动诊断不分工况；工况特异（高温含尘烟气磨粒磨损、烧结引风/高炉鼓风/除尘排风、重载长时连续运行）在故障特征参数 D5 层标注。子设备：离心风机（叶轮离心抛射，P0）、罗茨风机（双转子容积式，叶式风机，P1）。 | 离心风机 | 驱动子系统 | 轴承箱 | 滚动轴承 | 安装于轴承箱内支撑主轴，承受径向和轴向载荷，常见双列调心滚子轴承或深沟球轴承。 | 是 | — | — | 滚动体点蚀 | 点蚀 | 机械 | 严重 | 润滑油膜破裂或长期受交变接触应力，在滚道或滚动体表面产生微小的麻点状凹坑；多发于承受重载的轧钢除尘风机轴承 | 轴承中高频振动增加；运行噪声出现"沙沙"声或"哒哒"声；油液铁谱分析发现大尺寸疲劳磨粒 | [物理]振动加速度>5g（适用：滚动体故障特征频率，置信：经验值）；[物理]峭度指标>4.5（适用：稳态运行监测，置信：经验值） | [在线]振动加速度传感器；[离线]铁谱分析仪；[离线]频谱分析仪 | 1. 关键判据：振动包络解调谱出现滚动体故障特征频率（BSF）及其谐波，铁谱分析发现疲劳剥落磨粒；2. 鉴别要点：与大面积疲劳剥落区分，点蚀频谱幅值相对较低且能量分布集中在中高频，剥落通常伴随剧烈的高频冲击且幅值突增 | [经验级]根本处理：更换轴承，研磨或抛光受损轻微的轴颈；临时处理：无，须安排停机更换 | 确保轴承额定动载荷满足工况要求；使用高粘度指数润滑油维持稳定油膜；避免风机长期在临界转速区运行 | 滚动体疲劳剥落：区分要点为点蚀为早期微坑，频谱峭度上升但冲击能量尚可控；剥落为晚期宏观金属脱落，伴随强烈冲击 | 钳工2名；工时4-6h（置信：经验值） | 拉马、振动分析仪、铁谱仪（置信：经验值） | 新轴承、润滑脂、金相砂纸（置信：经验值） | 执行LOOTO断电挂牌；起重作业按GB 6067.1-2010（置信：标准值） | 振动速度<4.5mm/s（适用：轴中心高315-560mm，刚性安装；ISO 10816-3:2009 表1 区域B，置信：标准值）
MT-002-001-002-004-001-014 | 钢铁 |  | 风机 | 辅助设备 | 钢铁行业风机类设备的通用检维修知识载体，按工作原理族（离心式/容积式）组织。故障机理（叶轮磨损与积灰不平衡、轴承发热、喘振、调节机构失效、转子振动）通用，PHM 振动诊断不分工况；工况特异（高温含尘烟气磨粒磨损、烧结引风/高炉鼓风/除尘排风、重载长时连续运行）在故障特征参数 D5 层标注。子设备：离心风机（叶轮离心抛射，P0）、罗茨风机（双转子容积式，叶式风机，P1）。 | 离心风机 | 驱动子系统 | 轴承箱 | 滚动轴承 | 安装于轴承箱内支撑主轴，承受径向和轴向载荷，常见双列调心滚子轴承或深沟球轴承。 | 是 | — | — | 滚动体碎裂 | 断裂 | 机械 | 危急 | 受到异常巨大冲击载荷或材质缺陷，导致滚动体（特别是圆柱滚子边角应力集中处）发生脆性断裂 | 瞬间爆裂异响；电机电流剧烈波动；轴承室温度急剧上升；风机强烈振动 | [物理]振动加速度>25g（适用：轴承突发性碎裂，置信：经验值）；[电]电机定子电流波动>15%（适用：机械卡阻引起的负荷突变，置信：经验值） | [在线]振动加速度传感器；[在线]电流互感器；[离线]内窥镜 | 1. 关键判据：振动值瞬间飙升至报警上限，伴随极不规则的剧烈低频晃动和高频撞击声；2. 鉴别要点：与保持架破裂区分，保持架破裂通常有一个从松动到断裂的恶化过程，而滚动体碎裂多为突发性，且碎块极易卡死滚道导致瞬间抱死 | [经验级]根本处理：立即紧急停机，更换轴承并彻底清理轴承座内金属碎屑；临时处理：无，须立即停机 | 提高轴承制造等级；严格限制风机超速运行；避免在运转中吸入大块异物（如铁皮碎片）导致叶轮失衡巨大冲击 | 保持架破裂：区分要点为滚动体碎裂瞬间冲击极大且伴随卡死，保持架破裂初期可能仅表现为规律性撞击 | 钳工3名；工时6-8h（置信：经验值） | 大型拉马、内窥镜、磁力钻（置信：经验值） | 轴承、清洗剂、抹布（置信：经验值） | 执行LOOTO断电挂牌；急停检修（置信：经验值） | 手动盘车无卡涩且无异常阻力；振动符合ISO 10816-3:2009（置信：标准值）
MT-002-001-002-004-001-015 | 钢铁 |  | 风机 | 辅助设备 | 钢铁行业风机类设备的通用检维修知识载体，按工作原理族（离心式/容积式）组织。故障机理（叶轮磨损与积灰不平衡、轴承发热、喘振、调节机构失效、转子振动）通用，PHM 振动诊断不分工况；工况特异（高温含尘烟气磨粒磨损、烧结引风/高炉鼓风/除尘排风、重载长时连续运行）在故障特征参数 D5 层标注。子设备：离心风机（叶轮离心抛射，P0）、罗茨风机（双转子容积式，叶式风机，P1）。 | 离心风机 | 驱动子系统 | 轴承箱 | 滚动轴承 | 安装于轴承箱内支撑主轴，承受径向和轴向载荷，常见双列调心滚子轴承或深沟球轴承。 | 是 | — | — | 轴承卡滞 | 卡滞 | 机械；热 | 危急 | 润滑彻底失效或高温热膨胀导致游隙消失，滚动体在滚道内无法正常滚动，发生干摩擦抱死 | 风机盘车沉重甚至无法转动；启动时电机直接过载跳闸；轴承座表面变色发蓝或发黑 | [热]轴承温度>95℃（适用：高温抱死前兆，置信：经验值）；[电]启动电流超额定值且不回落（适用：堵转工况，置信：经验值） | [在线]温度传感器；[离线]红外热成像仪；[离线]盘车工具 | 1. 关键判据：断电后手动盘车阻力极大或卡死不动，轴承室温度极高；2. 鉴别要点：与轴承跑圈引起的发热区分，跑圈通常还能勉强转动且有摩擦声，卡滞则完全无法建立正常旋转运动 | [经验级]根本处理：检查轴承损坏情况及轴颈磨损，更换轴承及相关受损件；临时处理：无，须立即停机 | 保证润滑系统有效运行；预留足够的热膨胀游隙；避免长时间超负荷运转导致热变形 | 轴承游隙不当：区分要点为游隙不当多表现为温升快但仍可运转，卡滞则发生物理抱死无法盘车 | 钳工3名、电工1名；工时8-12h（置信：经验值） | 大型拉马、千斤顶、红外测温仪（置信：经验值） | 轴承、润滑脂、轴颈修复材料（置信：经验值） | 执行LOOTO断电挂牌；电气作业按GB/T 13869-2017（置信：标准值） | 盘车轻快无卡涩；温升曲线正常（置信：经验值）
MT-002-001-002-004-001-016 | 钢铁 |  | 风机 | 辅助设备 | 钢铁行业风机类设备的通用检维修知识载体，按工作原理族（离心式/容积式）组织。故障机理（叶轮磨损与积灰不平衡、轴承发热、喘振、调节机构失效、转子振动）通用，PHM 振动诊断不分工况；工况特异（高温含尘烟气磨粒磨损、烧结引风/高炉鼓风/除尘排风、重载长时连续运行）在故障特征参数 D5 层标注。子设备：离心风机（叶轮离心抛射，P0）、罗茨风机（双转子容积式，叶式风机，P1）。 | 离心风机 | 驱动子系统 | 轴承箱 | 滚动轴承 | 安装于轴承箱内支撑主轴，承受径向和轴向载荷，常见双列调心滚子轴承或深沟球轴承。 | 是 | — | — | 轴承室定位松动 | 定位异常 | 机械 | 严重 | 轴承座地脚螺栓松动或台座基础碎裂，导致轴承室在运行中发生微小位移，破坏了风机转子的对中状态 | 振动值随转速和负荷波动明显；地脚螺栓处可见油渍或铁锈被挤出的痕迹；基础水泥台有裂纹 | [物理]振动速度>7.1mm/s（适用：轴向振动显著，ISO 10816-3:2009 表1 区域C，置信：标准值）；[物理]相位差0°或180°（适用：结构松动特征，置信：经验值） | [在线]振动速度传感器；[离线]激光对中仪；[离线]塞尺 | 1. 关键判据：振动频谱中不仅出现很高的转频（1X），还出现强烈的2X、3X等谐波，且地脚边缘测量存在0.05mm以上间隙；2. 鉴别要点：与转子不对中区分，结构松动对外部激振力非常敏感，且垂直与水平方向的振动相位差通常为0°或180°，不对中则表现为轴向振动大且相位差多为180° | [经验级]根本处理：重新加固基础，重新找正并按规范力矩紧固地脚螺栓；临时处理：尝试紧固地脚螺栓并涂抹锁固胶 | 定期检查地脚螺栓紧力；使用防松垫圈或螺纹锁固胶；基础二次灌浆层需保证施工质量 | 转子不对中：区分要点为松动频谱多含整数倍高次谐波且非转动部件振动大，不对中主要表现为轴向振动大且转频单一 | 钳工2名；工时4-6h（置信：经验值） | 激光对中仪、力矩扳手、塞尺（置信：经验值） | 锁固胶、防松垫圈、垫铁（置信：经验值） | 执行LOOTO断电挂牌（置信：经验值） | 地脚螺栓紧固无松动；振动速度<2.8mm/s（适用：刚性安装；ISO 10816-3:2009 表1 区域A，置信：标准值）
MT-002-001-002-004-002-001 | 钢铁 |  | 风机 | 辅助设备 | 钢铁行业风机类设备的通用检维修知识载体，按工作原理族（离心式/容积式）组织。故障机理（叶轮磨损与积灰不平衡、轴承发热、喘振、调节机构失效、转子振动）通用，PHM 振动诊断不分工况；工况特异（高温含尘烟气磨粒磨损、烧结引风/高炉鼓风/除尘排风、重载长时连续运行）在故障特征参数 D5 层标注。子设备：离心风机（叶轮离心抛射，P0）、罗茨风机（双转子容积式，叶式风机，P1）。 | 离心风机 | 驱动子系统 | 轴承箱 | 轴承密封/油封 | 装于轴承箱轴伸出端的骨架油封或迷宫密封，防止润滑油外泄和外界污染物侵入。 | 是 | — | — | 迷宫密封磨损 | 磨损 | 机械 | 一般 | 密封齿与转轴发生接触摩擦，导致间隙增大，密封能力下降 | 轴承座结合面渗油；润滑油消耗量增加 | [几何]径向间隙>0.5mm（适用：高速离心风机，置信：经验值） | [离线]塞尺；[离线]游标卡尺 | 测量径向间隙若超标且伴随油位下降，判定为磨损；若间隙正常但渗油，检查回油是否堵塞 | [经验级]根本处理：更换新密封件或调整间隙；临时处理：无，须停机处理 | 定期检查密封间隙；保证轴系对中良好 | 轴承回油不畅：区分要点在于检查回油管路是否堵塞，若回油畅通且间隙大则为磨损 | 钳工1名；工时2-3h（置信：经验值） | 拆卸工具、塞尺、卡尺（置信：经验值） | 备用迷宫密封、密封胶（置信：经验值） | 执行LOTO断电挂牌；防止异物进入轴承箱（标准值，GB/T 33574）（置信：标准值） | 间隙符合设计要求；盘车无摩擦声（置信：经验值）
MT-002-001-002-004-002-002 | 钢铁 |  | 风机 | 辅助设备 | 钢铁行业风机类设备的通用检维修知识载体，按工作原理族（离心式/容积式）组织。故障机理（叶轮磨损与积灰不平衡、轴承发热、喘振、调节机构失效、转子振动）通用，PHM 振动诊断不分工况；工况特异（高温含尘烟气磨粒磨损、烧结引风/高炉鼓风/除尘排风、重载长时连续运行）在故障特征参数 D5 层标注。子设备：离心风机（叶轮离心抛射，P0）、罗茨风机（双转子容积式，叶式风机，P1）。 | 离心风机 | 驱动子系统 | 轴承箱 | 轴承密封/油封 | 装于轴承箱轴伸出端的骨架油封或迷宫密封，防止润滑油外泄和外界污染物侵入。 | 是 | — | — | 毡圈密封硬化失效 | 老化 | 机械；环境 | 轻微 | 毡圈长期受高温和油浸蚀，失去弹性，导致密封不严 | 轴承端盖处轻微渗油；毡圈材质变硬、碎裂 | [时间]使用寿命>2年（适用：钢铁厂含尘工况，置信：经验值） | [离线]目视检查 | 若毡圈硬化且失去弹性，判定为老化失效；若毡圈完好但轴磨损，则为轴面故障 | [经验级]根本处理：更换同型号毡圈；临时处理：紧固压盖（短期有效） | 选用耐油耐温材质；定期维护更换 | 轴承座结合面密封失效：区分要点在于渗油位置，毡圈失效在轴贯穿处，结合面失效在端盖螺栓处 | 钳工1名；工时1h（置信：经验值） | 螺丝刀、钩头扳手（置信：经验值） | 耐油毛毡圈、润滑脂（置信：经验值） | 断电挂牌作业（标准值，GB/T 33574）（置信：标准值） | 毡圈紧贴轴面；无渗漏（置信：经验值）
MT-002-001-002-004-002-003 | 钢铁 |  | 风机 | 辅助设备 | 钢铁行业风机类设备的通用检维修知识载体，按工作原理族（离心式/容积式）组织。故障机理（叶轮磨损与积灰不平衡、轴承发热、喘振、调节机构失效、转子振动）通用，PHM 振动诊断不分工况；工况特异（高温含尘烟气磨粒磨损、烧结引风/高炉鼓风/除尘排风、重载长时连续运行）在故障特征参数 D5 层标注。子设备：离心风机（叶轮离心抛射，P0）、罗茨风机（双转子容积式，叶式风机，P1）。 | 离心风机 | 驱动子系统 | 轴承箱 | 轴承密封/油封 | 装于轴承箱轴伸出端的骨架油封或迷宫密封，防止润滑油外泄和外界污染物侵入。 | 是 | — | — | 油封唇口磨损 | 磨损 | 机械 | 严重 | 油封唇口与轴旋转摩擦，导致材料磨损变薄，无法封油 | 油封处滴油；轴表面有磨损沟槽 | [几何]唇口厚度磨损>0.5mm（适用：通用工业，置信：经验值） | [离线]游标卡尺；[离线]目视检查 | 检查唇口若明显磨损变薄且轴表面光滑，判定为唇口磨损；若轴表面有凹槽，则需同步修复轴 | [经验级]根本处理：更换新油封，若轴磨损需修复轴径或加装轴套；临时处理：无 | 保证轴表面粗糙度达标；避免安装偏心 | 轴承过热导致油封失效：区分要点在于检查轴承温度记录，若长期高温则先解决热源 | 钳工1名；工时1-2h（置信：经验值） | 油封拉马、细砂纸（置信：经验值） | 骨架油封、轴套（置信：经验值） | 防止机械伤害；断电挂牌（标准值，GB/T 33574）（置信：标准值） | 唇口朝向正确；无泄漏（置信：经验值）
MT-002-001-002-004-002-004 | 钢铁 |  | 风机 | 辅助设备 | 钢铁行业风机类设备的通用检维修知识载体，按工作原理族（离心式/容积式）组织。故障机理（叶轮磨损与积灰不平衡、轴承发热、喘振、调节机构失效、转子振动）通用，PHM 振动诊断不分工况；工况特异（高温含尘烟气磨粒磨损、烧结引风/高炉鼓风/除尘排风、重载长时连续运行）在故障特征参数 D5 层标注。子设备：离心风机（叶轮离心抛射，P0）、罗茨风机（双转子容积式，叶式风机，P1）。 | 离心风机 | 驱动子系统 | 轴承箱 | 轴承密封/油封 | 装于轴承箱轴伸出端的骨架油封或迷宫密封，防止润滑油外泄和外界污染物侵入。 | 是 | — | — | 密封胶老化失效 | 老化 | 化学；环境 | 轻微 | 端盖结合面密封胶长期受热老化，失去粘接力，导致渗漏 | 端盖结合面有油迹；密封胶干硬龟裂 | [时间]使用时长>3年（适用：钢铁高温环境，置信：经验值） | [离线]目视检查 | 若密封胶龟裂且结合面平整无变形，判定为胶老化；若结合面变形，则为机械损伤 | [经验级]根本处理：清理旧胶，重新施胶装配；临时处理：紧固螺栓 | 选用耐高温密封胶；控制螺栓紧固力矩 | 端盖变形泄漏：区分要点在于使用直尺检查结合面平面度，平面度合格则为胶老化 | 钳工1名；工时3-4h（置信：经验值） | 密封胶枪、铲刀、清洗剂（置信：经验值） | 耐高温密封胶、清洗剂（置信：经验值） | 使用清洗剂注意防火；断电挂牌（标准值，GB/T 33574）（置信：标准值） | 结合面无间隙；静置24h无渗漏（置信：经验值）
MT-002-001-002-004-002-005 | 钢铁 |  | 风机 | 辅助设备 | 钢铁行业风机类设备的通用检维修知识载体，按工作原理族（离心式/容积式）组织。故障机理（叶轮磨损与积灰不平衡、轴承发热、喘振、调节机构失效、转子振动）通用，PHM 振动诊断不分工况；工况特异（高温含尘烟气磨粒磨损、烧结引风/高炉鼓风/除尘排风、重载长时连续运行）在故障特征参数 D5 层标注。子设备：离心风机（叶轮离心抛射，P0）、罗茨风机（双转子容积式，叶式风机，P1）。 | 离心风机 | 驱动子系统 | 轴承箱 | 轴承密封/油封 | 装于轴承箱轴伸出端的骨架油封或迷宫密封，防止润滑油外泄和外界污染物侵入。 | 是 | — | — | 轴承座结合面渗漏 | 泄漏 | 机械 | 一般 | 端盖与轴承座结合面不平整或螺栓松动，导致润滑油外泄 | 结合面处油渍明显；螺栓可能有松动痕迹 | [力矩]螺栓预紧力偏差>10%（适用：M10-M16螺栓，置信：经验值） | [离线]力矩扳手；[离线]塞尺 | 检查结合面间隙若塞尺能塞入且螺栓力矩不足，判定为松动/不平；若力矩正常仍漏，检查密封胶 | [经验级]根本处理：研磨结合面或更换密封垫，按规定力矩紧固；临时处理：紧固螺栓 | 定期检查螺栓力矩；检修时清理结合面 | 密封胶失效：区分要点在于若为新胶且仍泄漏，重点检查结合面平整度 | 钳工1名；工时2h（置信：经验值） | 力矩扳手、研磨平板（置信：经验值） | 密封垫片、螺栓（置信：经验值） | 防止滑倒；断电挂牌（标准值，GB/T 33574）（置信：标准值） | 螺栓力矩达标；结合面0.05mm塞尺不入（置信：经验值）
MT-002-001-002-004-002-006 | 钢铁 |  | 风机 | 辅助设备 | 钢铁行业风机类设备的通用检维修知识载体，按工作原理族（离心式/容积式）组织。故障机理（叶轮磨损与积灰不平衡、轴承发热、喘振、调节机构失效、转子振动）通用，PHM 振动诊断不分工况；工况特异（高温含尘烟气磨粒磨损、烧结引风/高炉鼓风/除尘排风、重载长时连续运行）在故障特征参数 D5 层标注。子设备：离心风机（叶轮离心抛射，P0）、罗茨风机（双转子容积式，叶式风机，P1）。 | 离心风机 | 驱动子系统 | 轴承箱 | 轴承密封/油封 | 装于轴承箱轴伸出端的骨架油封或迷宫密封，防止润滑油外泄和外界污染物侵入。 | 是 | — | — | 回油孔堵塞泄漏 | 泄漏 | 机械；环境 | 严重 | 粉尘或油泥堵塞轴承座回油孔，箱内压力升高，油从密封处溢出 | 轴承座负压消失；密封处大量溢油；油位视窗假油位 | [压力]箱内压力>0Pa（适用：正常应为微负压，置信：经验值） | [离线]U型管压力计；[离线]压缩空气吹扫 | 检查若回油孔不通且箱内为正压，判定为堵塞；若回油畅通仍溢油，检查加油量是否过多 | [经验级]根本处理：疏通回油孔，清理油箱；临时处理：降低油位至正常范围 | 定期清洗油箱；在呼吸口加装防尘罩 | 加油过多导致溢油：区分要点在于检查油位是否高于最高刻度线，若油位正常且回油堵则为堵塞 | 钳工1名；工时2h（置信：经验值） | 钢丝、压缩空气、清洗剂（置信：经验值） | 清洗剂、新润滑油（置信：经验值） | 断电挂牌；防止废油污染环境（标准值，GB/T 33574）（置信：标准值） | 回油畅通；箱内恢复微负压（置信：经验值）
MT-002-001-002-004-002-007 | 钢铁 |  | 风机 | 辅助设备 | 钢铁行业风机类设备的通用检维修知识载体，按工作原理族（离心式/容积式）组织。故障机理（叶轮磨损与积灰不平衡、轴承发热、喘振、调节机构失效、转子振动）通用，PHM 振动诊断不分工况；工况特异（高温含尘烟气磨粒磨损、烧结引风/高炉鼓风/除尘排风、重载长时连续运行）在故障特征参数 D5 层标注。子设备：离心风机（叶轮离心抛射，P0）、罗茨风机（双转子容积式，叶式风机，P1）。 | 离心风机 | 驱动子系统 | 轴承箱 | 轴承密封/油封 | 装于轴承箱轴伸出端的骨架油封或迷宫密封，防止润滑油外泄和外界污染物侵入。 | 是 | — | — | 迷宫密封断裂 | 破裂 | 机械 | 危急 | 密封齿因异物卷入或振动过大发生断裂，碎片可能损伤轴承 | 异音；润滑油中出现金属碎屑；振动增大 | [物理]碎片尺寸>2mm（适用：目视可见，置信：经验值） | [在线]振动传感器；[离线]铁谱分析 | 若振动突增且油中出现金属碎屑，停机检查发现密封断裂，判定为该故障；若无非金属异物则为轴承保持架损坏 | [经验级]根本处理：更换密封，检查轴承损伤情况；临时处理：无，须立即停机 | 防止异物进入；控制振动在标准范围内 | 轴承保持架断裂：区分要点在于碎屑材质分析，密封断屑多为铝或铜，保持架多为钢 | 钳工2名；工时4-6h（置信：经验值） | 探伤手电、内窥镜（置信：经验值） | 备用迷宫密封、轴承备件（置信：经验值） | 严格执行LOTO；确认断电（标准值，GB/T 33574）（置信：标准值） | 无异音；振动值符合ISO 10816-3（置信：标准值）
MT-002-001-002-004-002-008 | 钢铁 |  | 风机 | 辅助设备 | 钢铁行业风机类设备的通用检维修知识载体，按工作原理族（离心式/容积式）组织。故障机理（叶轮磨损与积灰不平衡、轴承发热、喘振、调节机构失效、转子振动）通用，PHM 振动诊断不分工况；工况特异（高温含尘烟气磨粒磨损、烧结引风/高炉鼓风/除尘排风、重载长时连续运行）在故障特征参数 D5 层标注。子设备：离心风机（叶轮离心抛射，P0）、罗茨风机（双转子容积式，叶式风机，P1）。 | 离心风机 | 驱动子系统 | 轴承箱 | 轴承密封/油封 | 装于轴承箱轴伸出端的骨架油封或迷宫密封，防止润滑油外泄和外界污染物侵入。 | 是 | — | — | 油封安装偏心 | 变形 | 机械 | 一般 | 安装时油封未压正，导致唇口受力不均，早期失效 | 油封唇口偏磨；早期漏油 | [几何]同轴度偏差>0.3mm（适用：轴径<100mm，置信：经验值） | [离线]百分表；[离线]目视检查 | 盘车观察油封摆动情况，若摆动明显且漏油，判定为安装偏心；若不摆动仍漏油，检查唇口质量 | [经验级]根本处理：重新校正安装，使用专用工具压入；临时处理：调整压盖螺栓尝试校正 | 使用导向套安装；提高装配工艺质量 | 轴弯曲：区分要点在于用百分表测量轴径向跳动，若轴跳动合格而油封跳动，则为安装偏心 | 钳工1名；工时1-2h（置信：经验值） | 百分表、油封安装导套（置信：经验值） | 新油封（置信：经验值） | 断电挂牌（标准值，GB/T 33574）（置信：标准值） | 盘车无偏摆；静态无渗漏（置信：经验值）
MT-002-001-002-004-002-009 | 钢铁 |  | 风机 | 辅助设备 | 钢铁行业风机类设备的通用检维修知识载体，按工作原理族（离心式/容积式）组织。故障机理（叶轮磨损与积灰不平衡、轴承发热、喘振、调节机构失效、转子振动）通用，PHM 振动诊断不分工况；工况特异（高温含尘烟气磨粒磨损、烧结引风/高炉鼓风/除尘排风、重载长时连续运行）在故障特征参数 D5 层标注。子设备：离心风机（叶轮离心抛射，P0）、罗茨风机（双转子容积式，叶式风机，P1）。 | 离心风机 | 驱动子系统 | 轴承箱 | 轴承密封/油封 | 装于轴承箱轴伸出端的骨架油封或迷宫密封，防止润滑油外泄和外界污染物侵入。 | 是 | — | — | 油封弹簧失效 | 老化；变形 | 机械 | 一般 | 油封弹簧长期受高温和交变振动影响产生疲劳或腐蚀断裂，导致唇口失去径向抱紧力 | 油封处出现连续滴油；停机时漏油更明显 | [力]唇口径向接触压力<0.5N（适用：常规骨架油封，置信：经验值） | [离线]张力计；[离线]目视检查 | 若油封唇口无明显磨损但弹簧松弛或断裂，判定为弹簧失效；若弹簧完好且唇口磨平，则为唇口磨损 | [经验级]根本处理：更换同型号高质量油封及弹簧；临时处理：无，须停机更换 | 选用耐温耐腐蚀材质的弹簧；定期检查油温 | 油封唇口磨损：区分要点在于检查唇口厚度变化，唇口未明显减薄但抱紧力消失即为弹簧失效 | 钳工1名；工时1-2h（置信：经验值） | 专用拉拔器、卡簧钳（置信：经验值） | 带弹簧的骨架油封（置信：经验值） | 执行LOOTO断电挂牌；废油回收防滑倒（标准值，GB/T 33574）（置信：标准值） | 弹簧无锈蚀断裂；运转24h无渗漏（置信：经验值）
MT-002-001-002-004-002-010 | 钢铁 |  | 风机 | 辅助设备 | 钢铁行业风机类设备的通用检维修知识载体，按工作原理族（离心式/容积式）组织。故障机理（叶轮磨损与积灰不平衡、轴承发热、喘振、调节机构失效、转子振动）通用，PHM 振动诊断不分工况；工况特异（高温含尘烟气磨粒磨损、烧结引风/高炉鼓风/除尘排风、重载长时连续运行）在故障特征参数 D5 层标注。子设备：离心风机（叶轮离心抛射，P0）、罗茨风机（双转子容积式，叶式风机，P1）。 | 离心风机 | 驱动子系统 | 轴承箱 | 轴承密封/油封 | 装于轴承箱轴伸出端的骨架油封或迷宫密封，防止润滑油外泄和外界污染物侵入。 | 是 | — | — | 油封唇口碳化 | 老化 | 热；化学 | 严重 | 钢铁除尘或高温工况下，轴承箱温度过高导致油封唇口橡胶材料热降解、变硬失去弹性 | 唇口材质发硬、龟裂；轴承座外部有焦糊味；漏油 | [温]唇口工作环境温度>120℃（适用：丁腈橡胶材质，置信：经验值） | [离线]邵氏硬度计；[在线]红外测温仪 | 若橡胶硬度大幅上升且表面有龟裂纹，判定为碳化；若仅变色无硬化，可能为轻微氧化 | [经验级]根本处理：清理轴承箱，更换氟橡胶等耐高温材质油封；临时处理：无，须降温并停机更换 | 改善轴承箱冷却；排查轴承过热根源；选用氟橡胶材质 | 轴承过热膨胀卡死：区分要点在于测量轴承振动与温度，若仅密封硬化而轴承振动正常，则为密封碳化 | 钳工1名；工时2h（置信：经验值） | 红外测温仪、硬度计（置信：经验值） | 氟橡胶油封、清洗剂（置信：经验值） | 防高温烫伤；断电挂牌（标准值，GB/T 33574）（置信：标准值） | 唇口弹性恢复良好；无异味及渗漏（置信：经验值）
MT-002-001-002-004-002-011 | 钢铁 |  | 风机 | 辅助设备 | 钢铁行业风机类设备的通用检维修知识载体，按工作原理族（离心式/容积式）组织。故障机理（叶轮磨损与积灰不平衡、轴承发热、喘振、调节机构失效、转子振动）通用，PHM 振动诊断不分工况；工况特异（高温含尘烟气磨粒磨损、烧结引风/高炉鼓风/除尘排风、重载长时连续运行）在故障特征参数 D5 层标注。子设备：离心风机（叶轮离心抛射，P0）、罗茨风机（双转子容积式，叶式风机，P1）。 | 离心风机 | 驱动子系统 | 轴承箱 | 轴承密封/油封 | 装于轴承箱轴伸出端的骨架油封或迷宫密封，防止润滑油外泄和外界污染物侵入。 | 是 | — | — | 密封压盖松动 | 变形 | 机械 | 一般 | 长期振动导致压盖固定螺栓松动或螺纹滑丝，压盖发生位移使得密封件受压不均 | 压盖与轴承座有明显缝隙；局部渗油；伴有轻微机械振动声 | [力矩]螺栓预紧力矩下降>20%（适用：M10-M16螺栓，置信：经验值） | [离线]力矩扳手；[离线]塞尺 | 若压盖存在缝隙且螺栓力矩显著下降，判定为松动；若力矩正常但结合面有偏隙，则为轴承座变形 | [经验级]根本处理：更换滑丝螺栓，对角交叉紧固至设计力矩；临时处理：按规范紧固螺栓 | 使用防松垫圈或螺纹胶；定期校核紧固力矩 | 轴承座结合面渗漏：区分要点在于检查渗油位置，若仅限压盖外侧边缘且压盖晃动，则为压盖松动 | 钳工1名；工时1h（置信：经验值） | 扭力扳手、防松胶（置信：经验值） | 高强度螺栓、弹簧垫圈（置信：经验值） | 防止扳手滑脱伤人；断电挂牌（标准值，GB/T 33574）（置信：标准值） | 压盖贴合紧密；0.05mm塞尺不入（置信：经验值）
MT-002-001-002-004-002-012 | 钢铁 |  | 风机 | 辅助设备 | 钢铁行业风机类设备的通用检维修知识载体，按工作原理族（离心式/容积式）组织。故障机理（叶轮磨损与积灰不平衡、轴承发热、喘振、调节机构失效、转子振动）通用，PHM 振动诊断不分工况；工况特异（高温含尘烟气磨粒磨损、烧结引风/高炉鼓风/除尘排风、重载长时连续运行）在故障特征参数 D5 层标注。子设备：离心风机（叶轮离心抛射，P0）、罗茨风机（双转子容积式，叶式风机，P1）。 | 离心风机 | 驱动子系统 | 轴承箱 | 轴承密封/油封 | 装于轴承箱轴伸出端的骨架油封或迷宫密封，防止润滑油外泄和外界污染物侵入。 | 是 | — | — | 油封唇口翻边 | 变形 | 机械 | 严重 | 系统压力异常升高或安装反向，介质压力将油封唇口从轴面推开或反向翻转 | 油封唇口外侧外翻；大量润滑油呈线状流出 | [压力]轴承箱内压力>0.05MPa（适用：非承压轴承箱，置信：经验值） | [离线]内窥镜；[离线]压力表 | 若箱内存在正压且唇口向外翻卷，判定为翻边；若唇口方向正确且箱体负压，检查回油管路是否堵塞 | [经验级]根本处理：更换油封并确保安装方向正确，修复呼吸器；临时处理：疏通呼吸器泄压 | 定期清理轴承箱呼吸器防尘滤芯；确保油封带防翻边骨架 | 回油孔堵塞泄漏：区分要点在于检查呼吸器是否堵塞，若呼吸器畅通且箱内正压，检查介质是否大量带气 | 钳工1名；工时1-2h（置信：经验值） | 内窥镜、压力表（置信：经验值） | 骨架油封、密封胶（置信：经验值） | 泄压排液置换后作业；断电挂牌（标准值，GB/T 33574）（置信：标准值） | 唇口方向正确；箱内恢复微负压（置信：经验值）
MT-002-001-002-004-002-013 | 钢铁 |  | 风机 | 辅助设备 | 钢铁行业风机类设备的通用检维修知识载体，按工作原理族（离心式/容积式）组织。故障机理（叶轮磨损与积灰不平衡、轴承发热、喘振、调节机构失效、转子振动）通用，PHM 振动诊断不分工况；工况特异（高温含尘烟气磨粒磨损、烧结引风/高炉鼓风/除尘排风、重载长时连续运行）在故障特征参数 D5 层标注。子设备：离心风机（叶轮离心抛射，P0）、罗茨风机（双转子容积式，叶式风机，P1）。 | 离心风机 | 驱动子系统 | 轴承箱 | 轴承密封/油封 | 装于轴承箱轴伸出端的骨架油封或迷宫密封，防止润滑油外泄和外界污染物侵入。 | 是 | — | — | 轴颈表面锈蚀 | 老化；磨损 | 化学；机械 | 一般 | 轴颈表面防护层破坏后，受冷却水或潮湿环境影响发生电化学腐蚀，形成凹坑破坏油封唇口 | 轴颈处可见红棕色锈斑；油封唇口边缘有铁锈残留；微渗油 | [几何]轴颈表面粗糙度Ra>1.6μm（适用：与油封配合面，置信：经验值） | [离线]表面粗糙度仪；[离线]目视检查 | 若轴颈表面有锈蚀坑点且粗糙度超标，判定为锈蚀；若表面光滑但有明显沟槽，则为机械磨损 | [经验级]根本处理：拆下转子对轴颈进行机加工或刷镀修复，更换油封；临时处理：用细砂纸抛光去除浮锈 | 做好轴承箱防水防潮措施；定期检查轴颈防腐层 | 油封唇口磨损：区分要点在于分析轴表面形貌，锈蚀表现为麻点分布，磨损表现为单向深沟 | 钳工1名、焊工1名；工时4-6h（置信：经验值） | 车床或刷镀设备、粗糙度仪（置信：经验值） | 修补合金、油封备件（置信：经验值） | 起重作业按GB 6067.1-2010；断电挂牌（置信：标准值） | 轴颈粗糙度Ra≤0.8μm；无渗漏（置信：经验值）
MT-002-001-002-004-003-001 | 钢铁 |  | 风机 | 辅助设备 | 钢铁行业风机类设备的通用检维修知识载体，按工作原理族（离心式/容积式）组织。故障机理（叶轮磨损与积灰不平衡、轴承发热、喘振、调节机构失效、转子振动）通用，PHM 振动诊断不分工况；工况特异（高温含尘烟气磨粒磨损、烧结引风/高炉鼓风/除尘排风、重载长时连续运行）在故障特征参数 D5 层标注。子设备：离心风机（叶轮离心抛射，P0）、罗茨风机（双转子容积式，叶式风机，P1）。 | 离心风机 | 驱动子系统 | 轴承箱 | 轴承箱端盖 | 轴承箱剖分式可拆卸端盖，承担轴承定位、油封及承压边界功能，独立失效（漏油、裂纹）可单独更换。 | 是 | — | — | 端盖结合面介质泄漏 | 破裂 | 机械 | 严重 | 输送含尘烟气等介质时，因端盖密封垫片老化破损或紧固螺栓预紧力松弛，导致箱内润滑油外泄及外部介质侵入 | 轴承箱端盖与箱体结合面可见明显油渍或油滴；箱体油位计液位异常下降；轴承润滑不良伴随温度升高 | [物理]静结合面密封间隙>0.05mm（适用：非剖分式轴承箱端盖，置信：经验值）；[化学]润滑油水分>100ppm（适用：输送含尘烟气及潮湿环境工况，置信：经验值） | [离线]塞尺测量间隙；[离线]油品水分分析仪 | 关键判据为结合面外部存在油污且油位下降。鉴别要点：若油迹仅在轴颈处渗出且油位正常，则为轴封漏油而非端盖漏油；若润滑油水分激增且伴有粉尘，可确认为端盖密封失效被外部介质侵入 | [经验级]根本处理：拆卸端盖，清理结合面，更换密封垫片，按对角顺序使用扭矩扳手重新紧固螺栓；临时处理：清理表面油污，在结合面外部均匀涂抹密封胶作为临时封堵 | 检修时严格使用扭矩扳手按规范力矩对角紧固；定期校核紧固螺栓预紧力；选用耐老化及耐介质侵蚀的密封垫片材料 | 轴封漏油：轴封漏油主要发生在风机轴贯穿处，且通常不伴随润滑油水分和粉尘的异常侵入 | 钳工2名；工时4-6h（置信：经验值） | 扭矩扳手、塞尺、油盘、清理工具（置信：经验值） | 端盖密封垫片、密封胶、螺栓松动剂（置信：经验值） | 执行LOOTO断电挂牌，确认风机转子完全停转并切断联轴器动力源，规范佩戴防护用品（置信：经验值） | 结合面严密无渗漏，连续运行24小时后静结合面无油渍渗出（置信：经验值）
MT-002-001-002-004-003-002 | 钢铁 |  | 风机 | 辅助设备 | 钢铁行业风机类设备的通用检维修知识载体，按工作原理族（离心式/容积式）组织。故障机理（叶轮磨损与积灰不平衡、轴承发热、喘振、调节机构失效、转子振动）通用，PHM 振动诊断不分工况；工况特异（高温含尘烟气磨粒磨损、烧结引风/高炉鼓风/除尘排风、重载长时连续运行）在故障特征参数 D5 层标注。子设备：离心风机（叶轮离心抛射，P0）、罗茨风机（双转子容积式，叶式风机，P1）。 | 离心风机 | 驱动子系统 | 轴承箱 | 轴承箱端盖 | 轴承箱剖分式可拆卸端盖，承担轴承定位、油封及承压边界功能，独立失效（漏油、裂纹）可单独更换。 | 是 | — | — | 端盖轴承室磨损导致跑圈 | 磨损；跑圈 | 机械 | 危急 | 轴承外圈与端盖轴承室之间因配合间隙不当或长期振动，导致微动磨损，轴承外圈在轴承室内发生旋转摩擦 | 端盖轴承室外部局部温度异常升高；轴承座发出周期性异常摩擦异响；振动速度增大并伴随高频分量 | [物理]轴承外圈与端盖轴承室配合间隙>0.03mm（适用：离心风机滚动轴承，置信：经验值）；[物理]振动速度>7.1mm/s（适用：刚性安装，额定功率>15kW，ISO 10816-3:2009 表1 C/D级，置信：标准值） | [在线]PT100温度传感器；[在线]振动速度/加速度传感器；[离线]内径千分尺 | 关键判据为振动速度超标且伴随局部温升及高频摩擦异响。鉴别要点：若振动以工频为主且无外圈摩擦异响，多为转子动平衡不良；若轴承室测温异常且振动频谱存在明显的轴承外圈故障频率（BPFO），则可确诊为跑圈磨损 | [经验级]根本处理：拆卸端盖，使用镗床扩大轴承室并镶套，或采用专用高分子耐磨涂层修复轴承室尺寸，恢复过盈配合；临时处理：无，须立即停机处理，严禁继续运行以防烧毁轴承 | 保证轴承室加工精度和配合公差符合设计要求；严格控制风机运行振动值，避免长期超振运行引发微动磨损 | 轴承外圈点蚀：外圈点蚀在振动频谱上同样表现为BPFO特征频率升高，但通常不引起轴承室局部金属摩擦的极高异常温升 | 钳工2名、机加工人员1名；工时12-24h（置信：经验值） | 振动分析仪、内径千分尺、外径千分尺、千斤顶、专用拉马（置信：经验值） | 轴承备件、修复用镶套或高分子耐磨涂层、清洗剂（置信：经验值） | 执行LOOTO断电挂牌，起重作业严格遵守GB 6067.1-2010安全规程，做好防砸防挤伤措施（GB 6067.1-2010，置信：标准值） | 轴承外圈与端盖轴承室配合恢复过盈要求，运转平稳无跑圈，振动值符合ISO 10816-3:2009标准A/B区要求（ISO 10816-3:2009，置信：标准值）
MT-002-001-002-004-003-003 | 钢铁 |  | 风机 | 辅助设备 | 钢铁行业风机类设备的通用检维修知识载体，按工作原理族（离心式/容积式）组织。故障机理（叶轮磨损与积灰不平衡、轴承发热、喘振、调节机构失效、转子振动）通用，PHM 振动诊断不分工况；工况特异（高温含尘烟气磨粒磨损、烧结引风/高炉鼓风/除尘排风、重载长时连续运行）在故障特征参数 D5 层标注。子设备：离心风机（叶轮离心抛射，P0）、罗茨风机（双转子容积式，叶式风机，P1）。 | 离心风机 | 驱动子系统 | 轴承箱 | 轴承箱端盖 | 轴承箱剖分式可拆卸端盖，承担轴承定位、油封及承压边界功能，独立失效（漏油、裂纹）可单独更换。 | 是 | — | — | 端盖连接螺栓断裂 | 断裂 | 机械 | 危急 | 风机长期运行振动过大产生交变应力，或螺栓材质强度不足、预紧力不均，导致端盖紧固螺栓疲劳断裂 | 端盖与箱体结合处出现缝隙并伴有严重漏油；断裂时可能伴随金属断裂的清脆异响；风机整体振动剧烈 | [物理]振动位移>50μm（适用：风机额定转速下，置信：经验值）；[物理]螺栓抗拉强度不足断裂（适用：紧固件承受异常交变应力，置信：经验值） | [离线]超声波探伤仪；[在线]振动位移传感器；[离线]目视检查 | 关键判据为端盖结合面突然出现缝隙并大量漏油。鉴别要点：若地脚螺栓断裂通常引起风机整体剧烈跳动且基础晃动明显；若仅端盖局部翘起漏油且断裂声来自端盖处，则为端盖螺栓断裂 | [经验级]根本处理：拆卸断裂螺栓，使用断头取出器或电钻清理残留丝扣，重新攻丝并更换符合强度等级的高强度螺栓；临时处理：无，须立即停机处理，严禁降负荷运行以防端盖飞出 | 定期紧固端盖螺栓并使用扭矩扳手保证预紧力均匀；选用符合国家标准的高强度螺栓；控制风机振动，避免在共振区长期运行 | 地脚螺栓断裂：地脚螺栓断裂会导致整个风机机体晃动，基础二次灌浆层处易出现裂纹，而端盖螺栓断裂主要表现为端盖局部松动漏油 | 钳工2名；工时4-8h（置信：经验值） | 断头取出器、电钻、丝锥、扭矩扳手（置信：经验值） | 高强度螺栓、丝锥、润滑防卡剂（置信：经验值） | 执行LOOTO断电挂牌，确认风机完全停机泄压，更换作业时佩戴护目镜及防挤压手套（置信：经验值） | 螺栓紧固力矩达到设计规范值，端盖结合面无间隙，试运行无渗漏及异常振动（置信：经验值）
MT-002-001-003-001-000-001 | 钢铁 |  | 风机 | 辅助设备 | 钢铁行业风机类设备的通用检维修知识载体，按工作原理族（离心式/容积式）组织。故障机理（叶轮磨损与积灰不平衡、轴承发热、喘振、调节机构失效、转子振动）通用，PHM 振动诊断不分工况；工况特异（高温含尘烟气磨粒磨损、烧结引风/高炉鼓风/除尘排风、重载长时连续运行）在故障特征参数 D5 层标注。子设备：离心风机（叶轮离心抛射，P0）、罗茨风机（双转子容积式，叶式风机，P1）。 | 离心风机 | 结构支撑与导流子系统 | 机壳 |  | 螺旋形蜗壳，将叶轮甩出气流收集并部分转为静压，钢板焊接成形，设有进出口连接法兰（来源：《离心风机的结构组成与性能特点》） | 否 | 定期检查壳体变形、裂纹、腐蚀；清理内部积灰；紧固法兰螺栓；局部焊补或更换密封环 | 大面积腐蚀穿孔、不可修复的变形或开裂时整体更换 | 机壳破裂 | 破裂；泄漏 | 机械 | 危急 | 输送含尘烟气时长期磨损或剧烈振动导致机壳壁板产生宏观裂纹，内部高压气体外泄 | 风机外壳有明显漏风异响；裂缝处有粉尘或烟气喷出；现场可听到尖锐嘶嘶声；风机整体气动性能下降 | [物理]机壳表面裂缝宽度>0.5mm（适用：除尘风机或高温引风机外壳，置信：经验值）；[物理]风机机壳振动速度>11.2mm/s（适用：刚性支撑整体振动，ISO 10816-3:2009 表1 D区，置信：标准值） | [离线]超声波测厚仪；[离线]渗透探伤（PT）；[在线]振动速度传感器 | ①关键判据：机壳外部可见粉尘喷出或超声波检测发现贯穿性裂纹。②鉴别要点：若仅机壳局部漏风且无大面积粉尘，区分于转子不平衡（转子不平衡会引发强烈低频振动且机壳整体振幅超标，而非仅局部漏风） | [经验级]根本处理：停机泄压后，对裂纹部位进行坡口打磨并补焊，焊后做无损探伤；临时处理：必须切断进气并泄压至常压后，在裂纹处涂抹密封胶并使用防爆夹具进行外部包扎堵漏 | 定期对机壳易磨损部位进行测厚监控；控制烟气粉尘浓度；避免在共振区长期运行 | 机壳局部磨损穿孔：区分要点为局部穿孔通常表现为点状或小面积孔洞且周围壁厚明显减薄，而破裂表现为长条状宏观裂纹 | 钳工2名、焊工1名；工时8-12h（置信：经验值） | 电焊机、角磨机、超声波测厚仪、防爆照明灯（置信：经验值） | 结构钢板、焊条、密封胶、无损探伤剂（置信：经验值） | 动火作业需办理动火票，清理周围易燃物；进入机壳内部需执行LOTO断电挂牌并通风测氧（置信：经验值） | 焊缝表面无气孔、夹渣、裂纹；修复后机壳密封性试验无漏风；ISO 10816-3:2009 振动值在C区以下（置信：标准值）
MT-002-001-003-001-000-002 | 钢铁 |  | 风机 | 辅助设备 | 钢铁行业风机类设备的通用检维修知识载体，按工作原理族（离心式/容积式）组织。故障机理（叶轮磨损与积灰不平衡、轴承发热、喘振、调节机构失效、转子振动）通用，PHM 振动诊断不分工况；工况特异（高温含尘烟气磨粒磨损、烧结引风/高炉鼓风/除尘排风、重载长时连续运行）在故障特征参数 D5 层标注。子设备：离心风机（叶轮离心抛射，P0）、罗茨风机（双转子容积式，叶式风机，P1）。 | 离心风机 | 结构支撑与导流子系统 | 机壳 |  | 螺旋形蜗壳，将叶轮甩出气流收集并部分转为静压，钢板焊接成形，设有进出口连接法兰（来源：《离心风机的结构组成与性能特点》） | 否 | 定期检查壳体变形、裂纹、腐蚀；清理内部积灰；紧固法兰螺栓；局部焊补或更换密封环 | 大面积腐蚀穿孔、不可修复的变形或开裂时整体更换 | 机壳密封泄漏 | 泄漏 | 机械 | 严重 | 机壳中分面或轴孔密封处由于长期振动变形、垫片老化或螺栓松动，导致内部气体介质外泄 | 机壳中分面或轴封处有含尘烟气冒出；周围设备表面沉积大量粉尘；电机电流因容积效率下降而略有升高 | [物理]中分面间隙>0.10mm（适用：机壳水平中分面，置信：经验值）；[化学]密封胶耐温极限<250℃（适用：高温烟气工况，置信：经验值） | [离线]塞尺；[在线]热成像仪（检查局部泄漏导致的温度异常）；[离线]目视检查 | ①关键判据：中分面间隙超标或目视观察到明显粉尘外溢。②鉴别要点：若轴封处伴随高温且局部发热，区分于转子轴向位移过大（转子位移会导致轴封单侧摩擦发热，需检查轴端温度和窜量） | [经验级]根本处理：拆卸机壳上半部，清理中分面，更换密封垫或重新均匀涂抹密封胶，按力矩顺序紧固螺栓；临时处理：在外部泄漏处注入高温密封胶或密封脂封堵 | 检修时严格按对角顺序紧固螺栓；定期检查紧固件防松情况；选用耐温耐老化密封材料 | 轴承座油泄漏：区分要点为轴封漏油通常在轴承座下方形成油污，而机壳密封泄漏为气体或粉尘外喷 | 钳工2名；工时4-6h（置信：经验值） | 扭力扳手、塞尺、专用注胶枪、清理工具（置信：经验值） | 耐高温密封胶、密封垫片、螺栓防松胶（置信：经验值） | 接触高温部件注意防烫伤；拆卸机壳前确认内部无负压残余有害气体；执行LOTO断电挂牌（置信：经验值） | 中分面塞尺检查间隙<0.05mm或满足设计图纸要求；运行半小时后无可见气体粉尘泄漏（置信：经验值）
MT-002-001-003-001-000-003 | 钢铁 |  | 风机 | 辅助设备 | 钢铁行业风机类设备的通用检维修知识载体，按工作原理族（离心式/容积式）组织。故障机理（叶轮磨损与积灰不平衡、轴承发热、喘振、调节机构失效、转子振动）通用，PHM 振动诊断不分工况；工况特异（高温含尘烟气磨粒磨损、烧结引风/高炉鼓风/除尘排风、重载长时连续运行）在故障特征参数 D5 层标注。子设备：离心风机（叶轮离心抛射，P0）、罗茨风机（双转子容积式，叶式风机，P1）。 | 离心风机 | 结构支撑与导流子系统 | 机壳 |  | 螺旋形蜗壳，将叶轮甩出气流收集并部分转为静压，钢板焊接成形，设有进出口连接法兰（来源：《离心风机的结构组成与性能特点》） | 否 | 定期检查壳体变形、裂纹、腐蚀；清理内部积灰；紧固法兰螺栓；局部焊补或更换密封环 | 大面积腐蚀穿孔、不可修复的变形或开裂时整体更换 | 机壳共振 | 共振；异常振动 | 机械 | 严重 | 风机机壳的固有频率与转子工作转速或气流脉动频率重合，引发机壳整体或局部剧烈振动 | 机壳某部位振动显著大于基础或轴承座振动；钢板出现明显高频颤动；伴有金属撞击或轰鸣声；改变风机转速时振动幅度急剧变化 | [物理]机壳局部振动速度>11.2mm/s（适用：非转动部件结构共振，ISO 10816-3:2009 表1 D区，置信：标准值）；[物理]固有频率偏差<±10%（适用：工作转速对应的激振频率，置信：经验值） | [在线]振动速度传感器；[离线]频谱分析仪；[离线]锤击法模态测试仪 | ①关键判据：频谱分析显示主导频率为机壳固有频率且转速改变后振动峰值偏移。②鉴别要点：若振动主导频率为工频（1X），区分于转子不平衡（转子不平衡振动随转速升高而增大，且轴承座振动大于机壳振动） | [经验级]根本处理：在机壳薄弱部位焊接加强筋以提高其局部刚度，改变固有频率；临时处理：调整风机运行转速，避开共振区运行 | 设计阶段进行模态分析避开共振点；加强机壳结构刚度；定期检查机壳支撑是否松动 | 转子不平衡：区分要点为转子不平衡主导频率为1倍频（1X），且轴承座振动最明显；机壳共振主导频率通常非1X，且机壳壁板振动远大于轴承座 | 钳工2名；工时6-8h（置信：经验值） | 频谱分析仪、电焊机、振动传感器、扭力扳手（置信：经验值） | 槽钢或钢板（加强筋）、焊条、结构胶（置信：经验值） | 动火焊接加强筋时需办理动火作业票；高空作业需佩戴安全带并遵守GB 6067.1-2010起重安全规范（置信：标准值） | 加固后机壳局部振动速度降至ISO 10816-3:2009 C区以下（<7.1mm/s）；无异常轰鸣声（置信：标准值）
MT-002-001-003-001-000-004 | 钢铁 |  | 风机 | 辅助设备 | 钢铁行业风机类设备的通用检维修知识载体，按工作原理族（离心式/容积式）组织。故障机理（叶轮磨损与积灰不平衡、轴承发热、喘振、调节机构失效、转子振动）通用，PHM 振动诊断不分工况；工况特异（高温含尘烟气磨粒磨损、烧结引风/高炉鼓风/除尘排风、重载长时连续运行）在故障特征参数 D5 层标注。子设备：离心风机（叶轮离心抛射，P0）、罗茨风机（双转子容积式，叶式风机，P1）。 | 离心风机 | 结构支撑与导流子系统 | 机壳 |  | 螺旋形蜗壳，将叶轮甩出气流收集并部分转为静压，钢板焊接成形，设有进出口连接法兰（来源：《离心风机的结构组成与性能特点》） | 否 | 定期检查壳体变形、裂纹、腐蚀；清理内部积灰；紧固法兰螺栓；局部焊补或更换密封环 | 大面积腐蚀穿孔、不可修复的变形或开裂时整体更换 | 机壳刚体位移 | 变形；松动 | 机械；环境 | 严重 | 钢铁环境高负荷工况下，机壳基础水泥碎裂或地脚螺栓松动，导致机壳整体发生位移，破坏对中并引发系统剧烈振动 | 风机机壳与进/出风管接口处密封撕裂漏气；基础周围可见混凝土碎屑；地脚螺栓处有明显间隙；整体振动随负荷增加而加剧 | [物理]地脚螺栓振动幅度>0.10mm（适用：基础台板与底座间隙测量，置信：经验值）；[物理]轴心对中偏差>0.15mm/m（适用：机壳整体位移导致的转子与静子不同心，置信：经验值） | [离线]百分表；[在线]振动速度传感器；[离线]激光对中仪 | ①关键判据：空载测试振动正常，带负荷后振动急剧上升且基础框架振动大。②鉴别要点：若地脚螺栓紧固且无位移，区分于转子热态不平衡（热态不平衡振动主导频率为1X且随介质温度稳定而趋于恒定，机壳本身无宏观位移） | [经验级]根本处理：重新灌浆加固基础，紧固或更换受损地脚螺栓，重新找正机壳水平度及同心度；临时处理：无，须立即停机重新紧固与加固基础 | 定期检查地脚螺栓防松情况；改善基础受力条件；避免频繁启停产生的交变热应力冲击 | 转子不平衡：区分要点为转子不平衡主导频率为1倍频（1X），且轴承座振动最明显；机壳刚体位移通常伴随基础损坏及低频分量激增 | 钳工3名、筑炉工1名；工时16-24h（置信：经验值） | 激光对中仪、百分表、力矩扳手、灌浆工具（置信：经验值） | 高强灌浆料、地脚螺栓、防松垫铁（置信：经验值） | 起重吊装作业严格遵守GB 6067.1-2010；基础灌浆区域做好隔离防护（置信：标准值） | 机壳纵向与横向水平度偏差<0.2mm/m；地脚螺栓无松动，带负荷运行振动值符合ISO 10816-3:2009 B区要求（置信：经验值）
MT-002-001-003-001-001-001 | 钢铁 |  | 风机 | 辅助设备 | 钢铁行业风机类设备的通用检维修知识载体，按工作原理族（离心式/容积式）组织。故障机理（叶轮磨损与积灰不平衡、轴承发热、喘振、调节机构失效、转子振动）通用，PHM 振动诊断不分工况；工况特异（高温含尘烟气磨粒磨损、烧结引风/高炉鼓风/除尘排风、重载长时连续运行）在故障特征参数 D5 层标注。子设备：离心风机（叶轮离心抛射，P0）、罗茨风机（双转子容积式，叶式风机，P1）。 | 离心风机 | 结构支撑与导流子系统 | 机壳 | 密封环 | 机壳进口侧环形件，与叶轮进口小间隙配合，降低内部泄漏，可拆式耐磨材料（来源：多翼式离心风机结构介绍） | 是 | — | — | 密封环磨损加剧 | 磨损 | 机械 | 严重 | 输送含尘烟气或高温氧化铁皮等钢铁工况介质时，硬质颗粒进入密封间隙产生磨粒磨损，导致密封间隙增大，内漏回流增加 | 风机风量及全压显著下降；电机电流升高；机壳内部近密封环处出现金属摩擦异响；轴承箱或转子振动呈现缓慢爬升趋势 | [物理]转子振动速度>7.1mm/s（适用：刚性支承，额定功率>15kW（置信：经验值）；ISO 10816-3:2009 表1 C/D级限值，置信：标准值）；[几何]密封环间隙>最大允许设计值的1.5倍（适用：常规离心风机环间隙，置信：经验值） | [在线]振动速度传感器；[离线]超声波测厚仪；[离线]内径千分尺及塞尺 | 关键判据：振动值超标且伴随风量明显下降和局部金属摩擦异响。鉴别要点：若电机电流与振动均同步激增且频谱显示明显工频分量，需与叶轮动平衡破坏鉴别（动平衡失效通常无风量锐减现象，且频谱以1倍频绝对主导） | [经验级]根本处理：解体风机，抽出转子，测量并记录密封环磨损量，更换新密封环并重新找正动平衡；临时处理：适当降低风机负荷或关小进口导叶开度，降低内漏流速以减缓磨损 | 在除尘风机入口增设或优化耐磨陶瓷衬板；定期清理进口滤网或旋风除尘器，控制烟气含尘浓度；选用硬质合金或经表面渗碳处理的耐磨密封环 | 叶轮叶片严重积灰导致的不平衡：积灰会引起转子不平衡振动，但通常表现为振动突发且清除积灰后立即恢复，不会伴随风量锐减和密封间隙变大 | 钳工2名、起重工1名；工时16-24h（置信：经验值） | 扭力扳手、内径千分尺、塞尺、便携式振动分析仪、液压拉马（置信：经验值） | 密封环备件、密封垫片、二硫化钼润滑脂、螺栓松动剂（置信：经验值） | 执行LOTO断电挂牌，关闭风机进出口隔离风门并确认叶轮静止；起重作业严格遵守GB 6067.1-2010规范（置信：标准值） | 更换后密封环间隙符合设计图纸公差范围；试机运行振动速度≤2.3mm/s（ISO 10816-3:2009 表1 A/B级区域，标准值）（置信：标准值）
MT-002-001-003-001-001-002 | 钢铁 |  | 风机 | 辅助设备 | 钢铁行业风机类设备的通用检维修知识载体，按工作原理族（离心式/容积式）组织。故障机理（叶轮磨损与积灰不平衡、轴承发热、喘振、调节机构失效、转子振动）通用，PHM 振动诊断不分工况；工况特异（高温含尘烟气磨粒磨损、烧结引风/高炉鼓风/除尘排风、重载长时连续运行）在故障特征参数 D5 层标注。子设备：离心风机（叶轮离心抛射，P0）、罗茨风机（双转子容积式，叶式风机，P1）。 | 离心风机 | 结构支撑与导流子系统 | 机壳 | 密封环 | 机壳进口侧环形件，与叶轮进口小间隙配合，降低内部泄漏，可拆式耐磨材料（来源：多翼式离心风机结构介绍） | 是 | — | — | 密封环变形与断裂 | 变形；破裂 | 机械；热 | 危急 | 钢铁高温烟气（如烧结、轧钢加热炉排烟）导致密封环受热膨胀不均产生热应力，或转子热膨胀窜动导致端面干涉，引发密封环塑性变形甚至脆性断裂 | 机壳局部发出剧烈撕裂或连续撞击声；转子振动值瞬间急剧飙升并触发联锁跳车；停机盘车有明显卡涩感或严重动静碰摩 | [物理]转子振动加速度>15m/s²（适用：发生严重动静碰摩时，经验值，置信：经验值）；[温度]密封环本体工作温度>材料许用极限温度（适用：高温烟气工况，经验值，置信：经验值） | [在线]振动加速度传感器；[在线]红外热成像仪；[离线]内窥镜 | 关键判据：振动瞬间飙升伴随机壳剧烈撞击异响，且红外测温显示局部存在异常高温热点。鉴别要点：需与轴承突发性烧损鉴别（轴承烧损的异响源于轴承箱，且往往伴随油温激增和油液变色，而密封环断裂异响源于机壳风室内部） | [经验级]根本处理：立即停机冷却，打开机壳检查孔清理碎块，测量主轴直线度，更换受损密封环并核对膨胀间隙；临时处理：无，须立即停机处理 | 优化开机暖机升温曲线，控制升温速率避免热冲击；复核并放大密封环与轴的轴向和径向膨胀间隙；高温工况改用耐热不锈钢或膨胀系数小的合金材质密封环 | 转子主轴弯曲：同样会导致动静件摩擦产生振动和异响，但主轴弯曲通常停机后盘车有规律性轻重感，需打表测量轴向跳动来鉴别确认 | 钳工3名、焊工1名；工时24-48h（置信：经验值） | 百分表、磁力座、液压千斤顶、电焊机、角磨机、深度尺（置信：经验值） | 耐高温密封环备件、主轴密封材料、高强度螺栓、防咬合剂（置信：经验值） | 办理高温检修作业票，待机壳内温度降至<40℃方可进入；强制通风防一氧化碳中毒；进入受限空间按执行（置信：标准值） | 转子主轴径向跳动<0.05mm；动静件全程盘车无任何卡涩和摩擦（ISO 1940-1:2003 G6.3动平衡等级要求，标准值）（置信：标准值）
MT-002-001-003-002-000-001 | 钢铁 |  | 风机 | 辅助设备 | 钢铁行业风机类设备的通用检维修知识载体，按工作原理族（离心式/容积式）组织。故障机理（叶轮磨损与积灰不平衡、轴承发热、喘振、调节机构失效、转子振动）通用，PHM 振动诊断不分工况；工况特异（高温含尘烟气磨粒磨损、烧结引风/高炉鼓风/除尘排风、重载长时连续运行）在故障特征参数 D5 层标注。子设备：离心风机（叶轮离心抛射，P0）、罗茨风机（双转子容积式，叶式风机，P1）。 | 离心风机 | 结构支撑与导流子系统 | 进风口 |  | 集流器，渐缩型流道，使气体均匀进入叶轮，减少入口损失，法兰连接在机壳上，可整体拆装（来源：《离心风机的结构组成与性能特点》） | 否 | 检查连接密封垫老化，紧固法兰螺栓；清理内部积垢；检测并校正变形 | 出现严重变形、腐蚀穿孔或法兰损坏无法修复时整体更换 | 进风口调节挡板卡涩 | 卡滞 | 机械 | 一般 | 钢铁厂含尘烟气中的氧化铁皮粉尘在挡板轴与轴套间沉积，或润滑脂干结，导致挡板转动阻力增大，无法正常调节风量 | 挡板动作迟缓或无法全开/全关；执行机构电流异常波动；风量调节失灵 | [电气]执行机构电流>额定电流1.2倍（适用：电动调节，置信：经验值）；[机械]挡板转动力矩>设计值1.5倍（适用：手动盘车，置信：经验值） | [在线]执行机构电流传感器（置信：经验值）；[离线]万用表（置信：经验值）；[带电]红外热成像仪（置信：经验值） | 若执行机构电流高但挡板未动作，且盘车阻力大，确认为机械卡涩；若电流高且电机发热快但盘车正常，则为执行机构电机故障 | 根本处理：拆卸挡板轴，清除积灰，更换轴套，重新注入高温润滑脂；临时处理：频繁小幅动作尝试松动，或敲击振动（适用：轻微卡涩） | [经验级]定期检查并补充润滑脂；在进气前端增设高效粗效过滤器 | 进风口执行机构电机烧毁：盘车判断阻力，阻力小则电气故障 | 钳工2名、电工1名；工时4h（置信：经验值） | 活动扳手、铜棒、润滑脂枪、手拉葫芦、手电筒（置信：经验值） | 高温润滑脂、轴套备件、密封毛毡（置信：经验值） | 执行断电挂牌LOOTO；高处作业需系安全带（GB 6067.1-2010，置信：标准值） | 挡板开关灵活无卡滞，全行程动作时间符合设计要求（置信：经验值）
MT-002-001-003-002-000-002 | 钢铁 |  | 风机 | 辅助设备 | 钢铁行业风机类设备的通用检维修知识载体，按工作原理族（离心式/容积式）组织。故障机理（叶轮磨损与积灰不平衡、轴承发热、喘振、调节机构失效、转子振动）通用，PHM 振动诊断不分工况；工况特异（高温含尘烟气磨粒磨损、烧结引风/高炉鼓风/除尘排风、重载长时连续运行）在故障特征参数 D5 层标注。子设备：离心风机（叶轮离心抛射，P0）、罗茨风机（双转子容积式，叶式风机，P1）。 | 离心风机 | 结构支撑与导流子系统 | 进风口 |  | 集流器，渐缩型流道，使气体均匀进入叶轮，减少入口损失，法兰连接在机壳上，可整体拆装（来源：《离心风机的结构组成与性能特点》） | 否 | 检查连接密封垫老化，紧固法兰螺栓；清理内部积垢；检测并校正变形 | 出现严重变形、腐蚀穿孔或法兰损坏无法修复时整体更换 | 进风口法兰泄漏 | 泄漏 | 机械 | 轻微 | 进风口管道法兰垫片长期受热老化或因管道热胀冷缩导致螺栓预紧力下降，造成外部空气漏入或含尘烟气外泄 | 接缝处有气流啸叫声；法兰缝隙处有积灰吸附；负压段漏气有气流吸入声 | [物理]泄漏噪声>85dB(A)（适用：环境背景噪声<80dB，置信：经验值）；[状态量]法兰间隙>0.5mm（适用：目视检查，置信：经验值） | [离线]声级计（置信：经验值）；[离线]塞尺（置信：经验值）；[在线]负压传感器（间接判断，置信：经验值） | 若法兰处有气流声且负压指示低于正常值，确认为漏气；若风机振动大且法兰处有周期性撞击声，则为对中不良导致的法兰错位 | 根本处理：更换老化垫片，按对角线顺序紧固螺栓；临时处理：采用耐高温密封胶或金属堵漏胶带临时封堵 | [经验级]定期检查并紧固法兰螺栓；大修时更换全部垫片 | 风机壳体裂纹：裂纹通常伴有金属撕裂声，泄漏位置不规则 | 钳工2名；工时2h（置信：经验值） | 力矩扳手、梅花扳手、撬棍、剪刀（置信：经验值） | 石棉橡胶垫或金属缠绕垫、耐高温密封胶（置信：经验值） | 执行断电挂牌LOOTO；防止高温烫伤（置信：经验值） | 紧固后无泄漏声，试运行时负压恢复至正常值（置信：经验值）
MT-002-001-003-002-000-003 | 钢铁 |  | 风机 | 辅助设备 | 钢铁行业风机类设备的通用检维修知识载体，按工作原理族（离心式/容积式）组织。故障机理（叶轮磨损与积灰不平衡、轴承发热、喘振、调节机构失效、转子振动）通用，PHM 振动诊断不分工况；工况特异（高温含尘烟气磨粒磨损、烧结引风/高炉鼓风/除尘排风、重载长时连续运行）在故障特征参数 D5 层标注。子设备：离心风机（叶轮离心抛射，P0）、罗茨风机（双转子容积式，叶式风机，P1）。 | 离心风机 | 结构支撑与导流子系统 | 进风口 |  | 集流器，渐缩型流道，使气体均匀进入叶轮，减少入口损失，法兰连接在机壳上，可整体拆装（来源：《离心风机的结构组成与性能特点》） | 否 | 检查连接密封垫老化，紧固法兰螺栓；清理内部积垢；检测并校正变形 | 出现严重变形、腐蚀穿孔或法兰损坏无法修复时整体更换 | 进风口整流网积灰堵塞 | 堵塞 | 机械 | 一般 | 钢铁冶炼烟气中的粘性粉尘吸附在进风口整流网或导流叶片上，减小通流面积，增加阻力 | 风机电流下降；进风口负压升高；风量明显不足 | [物理]进风口与大气压差>设计值1.3倍（适用：相同流量下，置信：经验值）；[电气]电机电流<额定电流80%（适用：挡板全开，置信：经验值） | [在线]差压变送器（置信：经验值）；[在线]电流表（置信：经验值）；[离线]孔板流量计（置信：经验值） | 若电流下降且进风口压差显著增大，确认为进风口堵塞；若电流下降且出口风压低但进风口压差正常，则为叶轮磨损或系统管网堵塞 | 根本处理：停机打开人孔门，清理整流网及导流叶片积灰；临时处理：利用压缩空气进行带体反吹扫（适用：设置有反吹装置） | [经验级]在进气前端设置多级除尘；定期清理整流网 | 进气管道阀门误关：检查阀门开度反馈，若阀门全开且压差高则为网堵 | 钳工1名、普工1名；工时3h（置信：经验值） | 梅花扳手、压缩空气管、吸尘器、铲刀（置信：经验值） | 无（置信：经验值） | 执行断电挂牌LOOTO；进入受限空间需办理作业票并通风（置信：经验值） | 整流网目视无积灰，风机电流及风量恢复至正常水平（置信：经验值）
MT-002-001-003-002-000-004 | 钢铁 |  | 风机 | 辅助设备 | 钢铁行业风机类设备的通用检维修知识载体，按工作原理族（离心式/容积式）组织。故障机理（叶轮磨损与积灰不平衡、轴承发热、喘振、调节机构失效、转子振动）通用，PHM 振动诊断不分工况；工况特异（高温含尘烟气磨粒磨损、烧结引风/高炉鼓风/除尘排风、重载长时连续运行）在故障特征参数 D5 层标注。子设备：离心风机（叶轮离心抛射，P0）、罗茨风机（双转子容积式，叶式风机，P1）。 | 离心风机 | 结构支撑与导流子系统 | 进风口 |  | 集流器，渐缩型流道，使气体均匀进入叶轮，减少入口损失，法兰连接在机壳上，可整体拆装（来源：《离心风机的结构组成与性能特点》） | 否 | 检查连接密封垫老化，紧固法兰螺栓；清理内部积垢；检测并校正变形 | 出现严重变形、腐蚀穿孔或法兰损坏无法修复时整体更换 | 进风口护板磨损减薄 | 磨损 | 机械 | 严重 | 高速含尘烟气（含氧化铁皮颗粒）长期冲刷进风口集流器及护板，导致钢板厚度减薄甚至穿孔 | 进风口壳体局部有磨穿亮斑；穿孔处有气流外泄或吸入异响；壳体振动增大 | [物理]磨损深度>壁厚50%（适用：碳钢材质，置信：经验值）；[机械]振动速度>4.5mm/s（适用：区域连接处，ISO 10816-3:2009 表2，置信：标准值） | [离线]超声波测厚仪（置信：经验值）；[离线]振动分析仪（置信：经验值）；[在线]振动传感器（置信：经验值） | 若测厚显示局部减薄严重且振动频谱中有高频杂波，确认为磨损失效；若振动大但壁厚正常，则为转子不平衡或基础松动 | 根本处理：挖补磨损严重部位，或更换整体进风口护板；临时处理：采用补焊或贴耐磨陶瓷片进行加固（适用：未穿孔时） | [经验级]选用耐磨材质（如16Mn）或在易磨损部位加装耐磨衬板 | 进风口护板腐蚀：腐蚀表面通常有减薄且伴随锈层，磨损表面光滑金属光泽 | 钳工2名、焊工1名；工时8h（置信：经验值） | 电焊机、角磨机、超声波测厚仪、起重设备（置信：经验值） | 钢板备件、耐磨陶瓷片、焊条（置信：经验值） | 执行断电挂牌LOOTO；动火作业需办理动火票（置信：经验值）；防止烟尘烫伤 | 焊缝平整无气孔，测厚值符合设计要求，无泄漏（置信：经验值）
MT-002-001-003-002-000-005 | 钢铁 |  | 风机 | 辅助设备 | 钢铁行业风机类设备的通用检维修知识载体，按工作原理族（离心式/容积式）组织。故障机理（叶轮磨损与积灰不平衡、轴承发热、喘振、调节机构失效、转子振动）通用，PHM 振动诊断不分工况；工况特异（高温含尘烟气磨粒磨损、烧结引风/高炉鼓风/除尘排风、重载长时连续运行）在故障特征参数 D5 层标注。子设备：离心风机（叶轮离心抛射，P0）、罗茨风机（双转子容积式，叶式风机，P1）。 | 离心风机 | 结构支撑与导流子系统 | 进风口 |  | 集流器，渐缩型流道，使气体均匀进入叶轮，减少入口损失，法兰连接在机壳上，可整体拆装（来源：《离心风机的结构组成与性能特点》） | 否 | 检查连接密封垫老化，紧固法兰螺栓；清理内部积垢；检测并校正变形 | 出现严重变形、腐蚀穿孔或法兰损坏无法修复时整体更换 | 进风口集流器与叶轮摩擦 | 其他 | 机械 | 危急 | 进风口集流器（喇叭口）与叶轮前盘间隙过小，或轴承轴向游隙过大导致运转中发生轴向位移，引发金属干摩擦与剧烈振动 | 进风口处发出刺耳金属刮擦声；局部壳体温度急剧升高；风机基础振感强烈；电机电流波动大 | [机械]轴向振动位移>100μm（适用：运行工况下，置信：经验值）；[物理]集流器外壳温度>80℃（适用：红外测温，置信：经验值）；[机械]振动速度>11.2mm/s（适用：区域非驱动端，ISO 10816-3:2009 表2，置信：标准值） | [在线]振动速度传感器（置信：经验值）；[带电]红外热成像仪（置信：经验值）；[离线]听诊棒（置信：经验值） | 若振动频谱以低频轴向分量为主且伴随高温与异响，确认为动静摩擦；若振动以工频为主且无摩擦异响，则为转子不平衡或轴承游隙过大（鉴别：听诊与测温） | 根本处理：重新调整集流器与叶轮的径向和轴向安装间隙至设计值；临时处理：无，须立即停机处理 | [经验级]检修时严格按图纸控制集流器与叶轮间隙；定期检测轴承轴向游隙 | 轴承保持架断裂：也会引发剧烈振动，但通常伴随高频异响且无集流器局部高温（置信：经验值） | 钳工3名；工时8h（置信：经验值） | 百分表、塞尺、大扳手、千斤顶、听诊棒（置信：经验值） | 不锈钢调整垫片、密封垫（置信：经验值） | 执行断电挂牌LOOTO；防止转动部件烫伤（GB 6067.1-2010，置信：标准值） | 盘车无卡涩摩擦声，运行中振动值低于3.5mm/s（置信：经验值）
MT-002-001-003-002-000-006 | 钢铁 |  | 风机 | 辅助设备 | 钢铁行业风机类设备的通用检维修知识载体，按工作原理族（离心式/容积式）组织。故障机理（叶轮磨损与积灰不平衡、轴承发热、喘振、调节机构失效、转子振动）通用，PHM 振动诊断不分工况；工况特异（高温含尘烟气磨粒磨损、烧结引风/高炉鼓风/除尘排风、重载长时连续运行）在故障特征参数 D5 层标注。子设备：离心风机（叶轮离心抛射，P0）、罗茨风机（双转子容积式，叶式风机，P1）。 | 离心风机 | 结构支撑与导流子系统 | 进风口 |  | 集流器，渐缩型流道，使气体均匀进入叶轮，减少入口损失，法兰连接在机壳上，可整体拆装（来源：《离心风机的结构组成与性能特点》） | 否 | 检查连接密封垫老化，紧固法兰螺栓；清理内部积垢；检测并校正变形 | 出现严重变形、腐蚀穿孔或法兰损坏无法修复时整体更换 | 进风口膨胀节撕裂 | 其他 | 机械 | 严重 | 钢铁除尘或高温烟气工况下，非金属膨胀节因老化或超温导致强度下降，受管道热应力拉伸及负压作用发生撕裂漏气 | 进风口处有明显气流啸叫声；膨胀节表面有可见裂纹或破洞；系统负压下降导致风量不足 | [物理]撕裂长度>50mm（适用：目视检查，置信：经验值）；[状态量]管网负压<设计值80%（适用：相同负荷，置信：经验值） | [离线]目视检查（置信：经验值）；[在线]负压变送器（置信：经验值）；[离线]声级计（置信：经验值） | 若负压下降且膨胀节处有啸叫声，确认为膨胀节泄漏；若负压下降但无异响且挡板开度正常，则为滤袋堵塞或管网漏风（鉴别：检查膨胀节外观） | 根本处理：拆除损坏膨胀节，更换全新非金属膨胀节并紧固压板；临时处理：采用耐高温帆布和密封胶进行外部包扎封堵 | [经验级]定期检查膨胀节老化情况；避免超温运行 | 进风口法兰泄漏：泄漏点在法兰螺栓连接处，通常呈点状或线状漏气，而非大面积撕裂（置信：经验值） | 钳工3名、焊工1名；工时6h（置信：经验值） | 割炬、电焊机、扭矩扳手、手拉葫芦（置信：经验值） | 非金属膨胀节总成、耐高温密封胶、压紧螺栓（置信：经验值） | 执行断电挂牌LOOTO；受限空间外作业需防高空坠落（置信：经验值） | 负压恢复正常，膨胀节接口处无漏风声（置信：经验值）
MT-002-001-003-002-000-007 | 钢铁 |  | 风机 | 辅助设备 | 钢铁行业风机类设备的通用检维修知识载体，按工作原理族（离心式/容积式）组织。故障机理（叶轮磨损与积灰不平衡、轴承发热、喘振、调节机构失效、转子振动）通用，PHM 振动诊断不分工况；工况特异（高温含尘烟气磨粒磨损、烧结引风/高炉鼓风/除尘排风、重载长时连续运行）在故障特征参数 D5 层标注。子设备：离心风机（叶轮离心抛射，P0）、罗茨风机（双转子容积式，叶式风机，P1）。 | 离心风机 | 结构支撑与导流子系统 | 进风口 |  | 集流器，渐缩型流道，使气体均匀进入叶轮，减少入口损失，法兰连接在机壳上，可整体拆装（来源：《离心风机的结构组成与性能特点》） | 否 | 检查连接密封垫老化，紧固法兰螺栓；清理内部积垢；检测并校正变形 | 出现严重变形、腐蚀穿孔或法兰损坏无法修复时整体更换 | 进风口涡流引发气动噪声 | 其他 | 机械 | 一般 | 进风口集流器型线设计不合理或内部导流板脱落，导致气流进入叶轮前产生严重脱流，激发气动涡流和低频气动噪声 | 风机运行负荷不变但噪声明显增大；进风口段有气流喘息声；电机电流无规律小幅波动 | [物理]气动噪声>95dB(A)（适用：进风口1m处，置信：经验值）；[机械]振动频谱低频杂波增多（适用：频域分析，置信：经验值） | [离线]声级计（置信：经验值）；[在线]振动分析仪（置信：经验值）；[离线]频闪仪（置信：经验值） | 若噪声频谱以低频宽带为主且随流量变化明显，确认为气动涡流噪声；若噪声为高频尖啸且伴随壳体共振，则为轴承缺油或摩擦（鉴别：频谱特征） | 根本处理：优化进风口型线，加装或修复导流整流装置；临时处理：适当关小进风挡板降低负荷，减轻脱流 | [经验级]选型时确保进风口空气动力学设计合理；定期检查内部导流件 | 转子不平衡：振动呈稳定的工频主导，且噪声不随挡板开度急剧变化（置信：经验值） | 钳工2名；工时4h（置信：经验值） | 内窥镜、声级计、电焊工具（置信：经验值） | 导流板备件、加固型钢（置信：经验值） | 执行断电挂牌LOOTO；进入风机内部需办理受限空间作业票（置信：经验值） | 气流平稳，异常气动噪声降低至正常水平（置信：经验值）
MT-002-001-003-003-000-001 | 钢铁 |  | 风机 | 辅助设备 | 钢铁行业风机类设备的通用检维修知识载体，按工作原理族（离心式/容积式）组织。故障机理（叶轮磨损与积灰不平衡、轴承发热、喘振、调节机构失效、转子振动）通用，PHM 振动诊断不分工况；工况特异（高温含尘烟气磨粒磨损、烧结引风/高炉鼓风/除尘排风、重载长时连续运行）在故障特征参数 D5 层标注。子设备：离心风机（叶轮离心抛射，P0）、罗茨风机（双转子容积式，叶式风机，P1）。 | 离心风机 | 结构支撑与导流子系统 | 出风口 |  | 机壳出口延伸段，将气体导向下游管路，设有连接法兰，部分带有整流导叶组焊件（来源：《玻璃钢离心风机解剖图》） | 否 | 检查法兰密封面及垫片，清理内部异物；检查导叶焊缝有无裂纹；紧固连接螺栓 | 整体严重变形或法兰损坏无法修复时整体更换 | 出风口法兰泄漏 | 泄漏 | 机械 | 严重 | 输送含尘烟气时，法兰垫片老化或螺栓预紧力不足导致密封失效，介质外溢 | 出风口法兰连接处可见粉尘外溢；附近有气流喷射噪音；系统负压下降 | [物理]法兰密封点泄漏量>0（适用：含尘烟气输送系统，置信：经验值）；[状态量]系统管网负压下降>5%（适用：运行工况，置信：经验值） | [离线]超声波检漏仪；[离线]目视检查；[在线]管网压力变送器 | 关键判据：法兰间隙有明显粉尘外溢及气流噪音；鉴别要点：若泄漏点伴随明显规律性振动，需排查机壳共振导致的螺栓松动，单纯密封失效通常无高频振动特征 | [经验级]根本处理：停机泄压后拆卸法兰，清理密封面，更换耐高温耐磨垫片，对角紧固螺栓；临时处理：在泄漏处涂抹密封胶或打卡子进行外部封堵 | 定期检查法兰紧固力矩；选用耐高温高耐磨材质的密封垫片；减少出风口段异常振动 | 机壳共振导致螺栓松动：共振伴随强烈高频振动且多处螺栓松动，单纯泄漏仅局部密封失效 | 钳工2名；工时4-6h（置信：经验值） | 扭力扳手、防爆照明灯、超声波检漏仪（置信：经验值） | 耐高温密封垫片、高压密封胶、螺栓防松胶（置信：经验值） | 切断风机电源并执行LOTO断电挂牌；确认管道内含尘烟气排空且无负压残余方可作业（置信：标准值，参照企业LOTO安全规范） | 法兰结合面涂白垩粉或发泡剂检查无泄漏；管网运行压力恢复至设计值（置信：标准值，参照设备检修维护规程）
MT-002-001-003-003-000-002 | 钢铁 |  | 风机 | 辅助设备 | 钢铁行业风机类设备的通用检维修知识载体，按工作原理族（离心式/容积式）组织。故障机理（叶轮磨损与积灰不平衡、轴承发热、喘振、调节机构失效、转子振动）通用，PHM 振动诊断不分工况；工况特异（高温含尘烟气磨粒磨损、烧结引风/高炉鼓风/除尘排风、重载长时连续运行）在故障特征参数 D5 层标注。子设备：离心风机（叶轮离心抛射，P0）、罗茨风机（双转子容积式，叶式风机，P1）。 | 离心风机 | 结构支撑与导流子系统 | 出风口 |  | 机壳出口延伸段，将气体导向下游管路，设有连接法兰，部分带有整流导叶组焊件（来源：《玻璃钢离心风机解剖图》） | 否 | 检查法兰密封面及垫片，清理内部异物；检查导叶焊缝有无裂纹；紧固连接螺栓 | 整体严重变形或法兰损坏无法修复时整体更换 | 出风口涡壳磨损 | 磨损 | 机械；环境 | 严重 | 高速含尘烟气及高温氧化铁皮气流长期冲刷出风口金属表面，导致壁厚减薄甚至穿孔 | 出风口外壁局部发红（高温现象）；测厚仪检测壁厚明显减薄；严重时外壳穿孔漏风漏粉尘 | [物理]出风口直管段及变径处壁厚<原设计厚度的50%（适用：排送含尘烟气工况，置信：经验值）；[物理]外壳表面温度>80℃（适用：常温环境无保温层，置信：经验值） | [离线]超声波测厚仪；[在线]红外热像仪；[离线]内窥镜检查 | 关键判据：测厚数据低于安全阈值且红外热像图显示局部高温发红区；鉴别要点：需与管内积灰堵塞引起的局部过热区分，积灰堵塞通常伴随风机电流异常升高且压差变大，而纯磨损穿孔通常电流无明显大变化 | [经验级]根本处理：停机后割除磨损严重段，按原设计图纸重新焊接耐磨钢板或衬陶瓷片；临时处理：外部焊补钢板做加强封堵，防止粉尘喷出 | 优化进风口导流板设计减少涡流；定期进行测厚监控；对易磨损部位提前做耐磨涂层防护 | 积灰堵塞：积灰会导致风机运行电流升高及全压异常升高，而磨损穿孔主要表现为外部漏风漏灰 | 钳工2名、焊工1名；工时8-12h（置信：经验值） | 超声波测厚仪、电焊机、角磨机、红外热像仪（置信：经验值） | 耐磨钢板、耐磨陶瓷片、焊条（置信：经验值） | 动火作业前必须办理动火作业票，彻底清理管道内部积聚的含尘烟气并达到动火条件，严防爆燃；高处作业必须佩戴安全带（置信：标准值，参照企业动火与高处作业安全规范） | 焊缝进行无损探伤无裂纹；测厚验证最薄处满足设计强度要求；运行中无漏风漏灰现象（置信：标准值，参照设备检修维护规程）
MT-002-001-003-003-000-003 | 钢铁 |  | 风机 | 辅助设备 | 钢铁行业风机类设备的通用检维修知识载体，按工作原理族（离心式/容积式）组织。故障机理（叶轮磨损与积灰不平衡、轴承发热、喘振、调节机构失效、转子振动）通用，PHM 振动诊断不分工况；工况特异（高温含尘烟气磨粒磨损、烧结引风/高炉鼓风/除尘排风、重载长时连续运行）在故障特征参数 D5 层标注。子设备：离心风机（叶轮离心抛射，P0）、罗茨风机（双转子容积式，叶式风机，P1）。 | 离心风机 | 结构支撑与导流子系统 | 出风口 |  | 机壳出口延伸段，将气体导向下游管路，设有连接法兰，部分带有整流导叶组焊件（来源：《玻璃钢离心风机解剖图》） | 否 | 检查法兰密封面及垫片，清理内部异物；检查导叶焊缝有无裂纹；紧固连接螺栓 | 整体严重变形或法兰损坏无法修复时整体更换 | 出风口软连接破裂 | 破裂 | 机械 | 危急 | 风机机壳与出风管道间的非金属柔性接头受高温及管道交变应力作用，导致材料疲劳撕裂 | 出风口软连接处有强烈气流喷射声；系统风量明显下降；软连接表面可见明显裂纹或破洞 | [物理]软连接撕裂长度>50mm（适用：非金属柔性接头，置信：经验值）；[状态量]风机出口流量下降>10%（适用：额定转速运行工况，置信：经验值） | [在线]风机出口流量计；[离线]目视巡检；[在线]电机电流监测 | 关键判据：软连接处有明显破洞且伴随流量大幅下降；鉴别要点：需与风机叶轮磨损导致的流量下降区分，叶轮磨损通常伴随电机电流异常降低及机壳异常振动，而软连接破裂电流可能因阻力减小反而略升 | [经验级]根本处理：停机拆卸软连接紧固压块，更换同规格耐高温非金属蒙皮或整体软连接；临时处理：使用耐高温胶布或涂胶帆布进行外部多层缠绕包扎应急 | 选用耐高温、抗老化材质的软连接；定期检查管道支吊架受力情况，避免应力全部集中在软连接上 | 管道应力拉断：管道支吊架失效导致的撕裂通常呈现单侧紧绷断裂，疲劳破裂多为四周发散性裂纹 | 钳工2名；工时3-5h（置信：经验值） | 扭力扳手、常规五金工具、切割机（置信：经验值） | 耐高温非金属软连接总成、压条、绝缘螺栓（置信：经验值） | 必须执行LOTO断电挂牌；确认管道无高温烫伤风险；穿戴防护服及防尘口罩（置信：标准值，参照企业LOTO与PPE穿戴规范） | 软连接安装平整无扭曲，法兰压紧力矩均匀；运行无泄漏；流量恢复正常（置信：标准值，参照设备检修维护规程）
MT-002-001-003-003-000-004 | 钢铁 |  | 风机 | 辅助设备 | 钢铁行业风机类设备的通用检维修知识载体，按工作原理族（离心式/容积式）组织。故障机理（叶轮磨损与积灰不平衡、轴承发热、喘振、调节机构失效、转子振动）通用，PHM 振动诊断不分工况；工况特异（高温含尘烟气磨粒磨损、烧结引风/高炉鼓风/除尘排风、重载长时连续运行）在故障特征参数 D5 层标注。子设备：离心风机（叶轮离心抛射，P0）、罗茨风机（双转子容积式，叶式风机，P1）。 | 离心风机 | 结构支撑与导流子系统 | 出风口 |  | 机壳出口延伸段，将气体导向下游管路，设有连接法兰，部分带有整流导叶组焊件（来源：《玻璃钢离心风机解剖图》） | 否 | 检查法兰密封面及垫片，清理内部异物；检查导叶焊缝有无裂纹；紧固连接螺栓 | 整体严重变形或法兰损坏无法修复时整体更换 | 出风口积灰堵塞 | 堵塞；积灰 | 环境；机械 | 严重 | 输送含尘烟气时，气流在出风口变径处形成涡流，导致粉尘和氧化铁皮沉积，减小有效通流截面积 | 出风口前后压差明显增大；风机运行电流异常升高；现场敲击出风口管壁有沉闷实音 | [物理]出风口管段压差>设计值20%（适用：额定风量工况，置信：经验值）；[状态量]风机运行电流>额定电流10%（适用：稳定运行工况，置信：经验值） | [在线]管道压差变送器；[在线]电机电流监测；[离线]敲击听音检查 | 关键判据：出风口压差升高伴随电机电流增大及沉闷敲击音；鉴别要点：需与出风口涡壳磨损穿孔区分，磨损穿孔主要表现为外部漏风漏灰且电机电流通常无明显大变化甚至略降 | [经验级]根本处理：停机打开检查门或割开清灰孔，采用机械疏通与高压水枪彻底清理积灰及氧化铁皮；临时处理：在允许范围内适当调整风机挡板开度，降低负荷维持运行 | 定期停机清理出风口积灰；优化出风管道设计减少急转弯头；确保除尘系统效率 | 涡壳磨损穿孔：磨损穿孔表现为外部漏风漏灰且电机电流无明显大变化，积灰堵塞表现为压差增大及电流升高 | 钳工2名；工时6-8h（置信：经验值） | 高压水枪、清灰铲、大锤、照明灯具（置信：经验值） | 清灰孔盖板、密封垫片、紧固螺栓（置信：经验值） | 执行LOTO断电挂牌；进入有限空间作业需办理相关作业票并保持强制通风；穿戴防尘口罩及护目镜（置信：标准值，参照有限空间作业安全规范） | 内部积灰彻底清理干净；出风口压差恢复至设计范围内；运行中无异常沉闷堵音（置信：标准值，参照设备检修维护规程）
MT-002-001-003-004-000-001 | 钢铁 |  | 风机 | 辅助设备 | 钢铁行业风机类设备的通用检维修知识载体，按工作原理族（离心式/容积式）组织。故障机理（叶轮磨损与积灰不平衡、轴承发热、喘振、调节机构失效、转子振动）通用，PHM 振动诊断不分工况；工况特异（高温含尘烟气磨粒磨损、烧结引风/高炉鼓风/除尘排风、重载长时连续运行）在故障特征参数 D5 层标注。子设备：离心风机（叶轮离心抛射，P0）、罗茨风机（双转子容积式，叶式风机，P1）。 | 离心风机 | 结构支撑与导流子系统 | 底座 |  | 型钢焊接框架，承受风机总动静载荷，保证安装定位精度，通过地脚螺栓固定于基础（来源：《玻璃钢离心风机解剖图》） | 否 | 检查焊缝开裂及锈蚀；复测水平度并调整垫铁；紧固地脚螺栓 | 框架严重腐蚀、开裂或变形无法校正时整体更换 | 底座基础松动 | 松动 | 机械 | 严重 | 地脚螺栓紧固力不足或混凝土基础二次灌浆层疏松，导致连接刚度下降，在交变载荷下产生微观间隙 | 地脚螺栓处有漆皮剥落或锈迹；结合面处有油渍渗出；停机盘车时有异响；运行时伴随低频振动 | [物理]地脚螺栓紧固力矩<规定值（适用：M24及以上螺栓，置信：经验值）；[物理]振动速度1X工频幅值>4.5mm/s（适用：刚性支承，ISO 10816-3:2009 表2 区域B/C边界，置信：标准值）；[物理]振动相位不稳定（适用：运行工况波动时，置信：经验值） | [离线]力矩扳手；[在线]振动速度传感器；[离线]水平仪 | 若振动以1X工频为主且相位随载荷变化，同时地脚螺栓力矩不足，则判定为机械松动；需与转子不平衡区分：不平衡振动相位稳定，且随转速升高迅速增大，而松动在转速稳定时振动波动大 | [规程级]根本处理：按GB 50231规范检查并重新紧固地脚螺栓至规定力矩，若灌浆层碎裂需凿除并重新进行二次灌浆；临时处理：加装临时硬支撑或增加配重块（仅限应急） | 定期（大修期间）进行地脚螺栓力矩检查；监测基础沉降情况 | 转子不平衡：不平衡振动相位稳定，松动相位不稳定；轴承座刚度不足：通常表现为特定方向振动大，松动则表现为整体连接刚度下降 | 钳工2名；工时4-6h（置信：经验值） | 力矩扳手、振动分析仪、大锤、水平仪、灌浆工具（置信：经验值） | 地脚螺栓垫片、螺母、高强无收缩灌浆料、清洗剂（置信：经验值） | 检修前执行LOOTO断电挂牌；高处作业需系安全带；使用大锤时需佩戴护目镜（GB 6067.1-2010，置信：标准值） | 地脚螺栓紧固力矩符合设计要求；重新灌浆后强度达到设计等级；振动值降至ISO 10816-3:2009 区域A或B（置信：标准值）
MT-002-001-003-004-000-002 | 钢铁 |  | 风机 | 辅助设备 | 钢铁行业风机类设备的通用检维修知识载体，按工作原理族（离心式/容积式）组织。故障机理（叶轮磨损与积灰不平衡、轴承发热、喘振、调节机构失效、转子振动）通用，PHM 振动诊断不分工况；工况特异（高温含尘烟气磨粒磨损、烧结引风/高炉鼓风/除尘排风、重载长时连续运行）在故障特征参数 D5 层标注。子设备：离心风机（叶轮离心抛射，P0）、罗茨风机（双转子容积式，叶式风机，P1）。 | 离心风机 | 结构支撑与导流子系统 | 底座 |  | 型钢焊接框架，承受风机总动静载荷，保证安装定位精度，通过地脚螺栓固定于基础（来源：《玻璃钢离心风机解剖图》） | 否 | 检查焊缝开裂及锈蚀；复测水平度并调整垫铁；紧固地脚螺栓 | 框架严重腐蚀、开裂或变形无法校正时整体更换 | 底座刚度退化 | 变形 | 机械 | 一般 | 长期受交变载荷及重物堆压，导致底座钢结构发生塑性变形或焊缝开裂，整体刚性降低，改变系统固有频率 | 底座横梁出现明显弯曲；减振垫受力不均；风机运行时底座晃动幅度异常 | [物理]底座水平度偏差>0.2mm/m（适用：底座安装平面，置信：经验值）；[物理]系统固有频率变化率>10%（适用：模态测试对比原始数据，置信：经验值）；[物理]振动速度>2.8mm/s（适用：功率>15kW刚性支承，ISO 20816-1:2021 表1，置信：标准值） | [离线]水准仪、拉线法；[在线]振动传感器；[离线]超声波探伤仪 | 若振动频谱中出现结构共振频率成分，且通过激振试验发现底座固有频率落入工作转速共振区，则判定为刚度退化；需与基础共振区分：基础共振通常表现为大面积地面振动，而刚度退化局限于底座及连接件 | [规程级]根本处理：对变形部位进行火焰校正或机械校直，开裂焊缝进行刨除后按GB 50236规范补焊；临时处理：调整减振垫布置或增加临时加固筋板 | 严禁在底座上堆放重物；定期检查焊缝及关键受力点 | 基础共振：基础共振涉及地基与楼板，刚度退化仅限底座本体；转子不平衡：振动随转速变化明显，刚度退化振动与载荷相关性更强 | 钳工2名、焊工1名；工时8-12h（置信：经验值） | 千斤顶、水准仪、焊机、超声波探伤仪、火焰加热工具（置信：经验值） | 电焊条、型钢补强材、防锈漆、减振垫（置信：经验值） | 动火作业需办理动火票并清理周边可燃物；焊接作业需佩戴防护面罩；起重作业需设专人指挥（GB 6067.1-2010，置信：标准值） | 底座水平度恢复至0.1mm/m以内；焊缝探伤合格；振动值符合ISO 20816-1:2021 要求（置信：标准值）
MT-002-001-003-004-000-003 | 钢铁 |  | 风机 | 辅助设备 | 钢铁行业风机类设备的通用检维修知识载体，按工作原理族（离心式/容积式）组织。故障机理（叶轮磨损与积灰不平衡、轴承发热、喘振、调节机构失效、转子振动）通用，PHM 振动诊断不分工况；工况特异（高温含尘烟气磨粒磨损、烧结引风/高炉鼓风/除尘排风、重载长时连续运行）在故障特征参数 D5 层标注。子设备：离心风机（叶轮离心抛射，P0）、罗茨风机（双转子容积式，叶式风机，P1）。 | 离心风机 | 结构支撑与导流子系统 | 底座 |  | 型钢焊接框架，承受风机总动静载荷，保证安装定位精度，通过地脚螺栓固定于基础（来源：《玻璃钢离心风机解剖图》） | 否 | 检查焊缝开裂及锈蚀；复测水平度并调整垫铁；紧固地脚螺栓 | 框架严重腐蚀、开裂或变形无法校正时整体更换 | 底座腐蚀减薄 | 腐蚀 | 化学 | 一般 | 处于潮湿或含尘烟气环境，底座表面防护层破损，导致化学或电化学腐蚀，钢板有效厚度减小，承载能力下降 | 表面漆膜大面积鼓泡、剥落；钢板表面存在锈蚀坑；用手锤敲击声音空洞 | [物理]腐蚀坑深度>板厚的10%（适用：承重结构钢板，置信：经验值）；[物理]涂层附着力<5MPa（适用：防护漆膜，置信：经验值） | [离线]超声波测厚仪；[离线]涂层测厚仪；[离线]目视检查 | 若测厚发现承重部位壁厚均匀减薄或局部出现深坑，且环境存在腐蚀介质，则判定为腐蚀减薄；需与机械磨损区分：磨损通常有方向性且表面光滑，腐蚀则表面粗糙且伴有氧化物 | [经验级]根本处理：彻底打磨除锈至St2级，重涂防腐底漆与面漆，严重减薄部位贴补钢板加固；临时处理：涂刷缓蚀剂或油脂进行临时封闭（仅限非承重区） | 定期维护防腐涂层；保持环境通风干燥，避免积水 | 机械磨损：磨损有相对运动痕迹，腐蚀无；疲劳裂纹：裂纹走向通常垂直于应力方向，腐蚀减薄为大面积材料损失 | 钳工1名、除锈工1名；工时6-8h（置信：经验值） | 喷砂除锈设备、超声波测厚仪、油漆喷枪、打磨机（置信：经验值） | 防锈底漆、面漆、玻璃鳞片胶泥、补强钢板（置信：经验值） | 喷砂除锈时需佩戴防尘口罩和护目镜；在受限空间作业需强制通风并监测氧含量（GB 6067.1-2010，置信：标准值） | 防腐涂层无漏涂、无气泡，干膜厚度符合设计要求；底座最小剩余厚度满足强度校核（置信：经验值）
MT-002-001-003-004-000-004 | 钢铁 |  | 风机 | 辅助设备 | 钢铁行业风机类设备的通用检维修知识载体，按工作原理族（离心式/容积式）组织。故障机理（叶轮磨损与积灰不平衡、轴承发热、喘振、调节机构失效、转子振动）通用，PHM 振动诊断不分工况；工况特异（高温含尘烟气磨粒磨损、烧结引风/高炉鼓风/除尘排风、重载长时连续运行）在故障特征参数 D5 层标注。子设备：离心风机（叶轮离心抛射，P0）、罗茨风机（双转子容积式，叶式风机，P1）。 | 离心风机 | 结构支撑与导流子系统 | 底座 |  | 型钢焊接框架，承受风机总动静载荷，保证安装定位精度，通过地脚螺栓固定于基础（来源：《玻璃钢离心风机解剖图》） | 否 | 检查焊缝开裂及锈蚀；复测水平度并调整垫铁；紧固地脚螺栓 | 框架严重腐蚀、开裂或变形无法校正时整体更换 | 底座结构共振 | 共振 | 机械 | 严重 | 底座系统固有频率与风机运行转速（或倍频）重合，导致结构动刚度急剧下降，引发剧烈动载荷放大效应 | 启动或停机过程中底座振动幅值在某特定转速下瞬间飙升；振动伴有低频轰鸣声；底座焊缝处迅速开裂 | [物理]底座结构固有频率与激振频率偏差<10%（适用：底座基础系统，置信：经验值）；[物理]振动速度>11.2mm/s（适用：非驱动端轴承座，ISO 10816-3:2009 表2 区域D，置信：标准值） | [离线]激振器与加速度传感器；[在线]振动速度传感器；[离线]频谱分析仪 | 若振动频谱以1X工频为主，且在升降速过程中振幅呈现明显的极值峰值，判定为共振；需与转子不平衡区分：不平衡振动随转速平方成比例增加，无极值峰，共振在特定转速下出现峰值 | [经验级]根本处理：在底座适当位置焊接加强筋板以提高系统刚度，改变固有频率避开共振区；临时处理：在底座空腔内填充阻尼材料（如环氧树脂沙浆）以增加质量阻尼 | 设备安装前进行模态分析避开共振区；避免在底座上随意切割或焊接改变结构质量分布 | 转子不平衡：不平衡在升降速全过程振动持续增大，共振仅在特定转速区间激增 | 钳工2名、焊工1名；工时10-12h（置信：经验值） | 振动分析仪、电焊机、激振测试系统、千斤顶（置信：经验值） | 加强型钢、电焊条、高强无收缩灌浆料（置信：经验值） | 动火作业需办理动火票；焊接作业佩戴防护面罩；测试时严防转动部件伤人（GB 6067.1-2010，置信：标准值） | 重新测试底座结构固有频率，避开激振频率10%以上；振动值降至ISO 10816-3:2009 区域A或B（置信：标准值）
MT-002-001-003-004-000-005 | 钢铁 |  | 风机 | 辅助设备 | 钢铁行业风机类设备的通用检维修知识载体，按工作原理族（离心式/容积式）组织。故障机理（叶轮磨损与积灰不平衡、轴承发热、喘振、调节机构失效、转子振动）通用，PHM 振动诊断不分工况；工况特异（高温含尘烟气磨粒磨损、烧结引风/高炉鼓风/除尘排风、重载长时连续运行）在故障特征参数 D5 层标注。子设备：离心风机（叶轮离心抛射，P0）、罗茨风机（双转子容积式，叶式风机，P1）。 | 离心风机 | 结构支撑与导流子系统 | 底座 |  | 型钢焊接框架，承受风机总动静载荷，保证安装定位精度，通过地脚螺栓固定于基础（来源：《玻璃钢离心风机解剖图》） | 否 | 检查焊缝开裂及锈蚀；复测水平度并调整垫铁；紧固地脚螺栓 | 框架严重腐蚀、开裂或变形无法校正时整体更换 | 减振器老化失效 | 老化 | 机械 | 一般 | 底座减振垫或弹簧减振器在长期交变载荷与环境影响下，发生塑性变形、弹性衰减或橡胶龟裂，导致系统隔振效率骤降 | 减振器外观可见明显压缩变扁或橡胶层开裂；底座周围地面振感明显增强；风机外壳连接管路产生应力撕裂 | [物理]减振器压缩变形量>原高度的15%（适用：橡胶减振垫，置信：经验值）；[物理]隔振效率<80%（适用：额定转速下，置信：经验值） | [离线]卡尺、塞尺；[在线]振动速度传感器（布置于底座及基础） | 若底座垂直方向振动烈度大且传递至基础的振动衰减极小，同时减振器外观存在明显开裂或塌陷，判定为减振器失效；需与地脚螺栓松动区分：松动表现为1X工频大且相位不稳，减振器失效表现为整体沉降及隔振率下降 | [经验级]根本处理：拆除并更换全部减振器，重新调整底座水平度并锁紧；临时处理：在失效的减振器旁垫入同等厚度的硬木块或钢板进行机械支撑 | 定期检查减振器外观；避免底座长期承受超载重物 | 地脚螺栓松动：松动敲击有清脆金属声，减振器失效多为材料物理塌陷 | 钳工2名；工时4-6h（置信：经验值） | 千斤顶、卡尺、水平仪、扳手（置信：经验值） | 橡胶减振垫备件、水平调整垫铁（置信：经验值） | 使用千斤顶抬升底座时必须垫实防滑；更换时防止设备倾覆（GB 6067.1-2010，置信：标准值） | 底座水平度偏差<0.1mm/m；各减振器受力均匀，压缩量一致（置信：经验值）
MT-002-001-003-004-000-006 | 钢铁 |  | 风机 | 辅助设备 | 钢铁行业风机类设备的通用检维修知识载体，按工作原理族（离心式/容积式）组织。故障机理（叶轮磨损与积灰不平衡、轴承发热、喘振、调节机构失效、转子振动）通用，PHM 振动诊断不分工况；工况特异（高温含尘烟气磨粒磨损、烧结引风/高炉鼓风/除尘排风、重载长时连续运行）在故障特征参数 D5 层标注。子设备：离心风机（叶轮离心抛射，P0）、罗茨风机（双转子容积式，叶式风机，P1）。 | 离心风机 | 结构支撑与导流子系统 | 底座 |  | 型钢焊接框架，承受风机总动静载荷，保证安装定位精度，通过地脚螺栓固定于基础（来源：《玻璃钢离心风机解剖图》） | 否 | 检查焊缝开裂及锈蚀；复测水平度并调整垫铁；紧固地脚螺栓 | 框架严重腐蚀、开裂或变形无法校正时整体更换 | 底座焊缝疲劳开裂 | 裂纹 | 机械 | 严重 | 底座长期承受风机启停交变应力及管道反作用力，焊缝应力集中区萌生微裂纹并疲劳扩展，最终导致宏观开裂 | 焊缝表面可见明显裂纹，严重时伴有金属撕裂声；裂纹处常有铁锈水渗出；底座局部结构晃动加剧 | [物理]振动速度>7.1mm/s（适用：功率>15kW刚性支承，ISO 10816-3:2009 表2 区域C，置信：标准值）；[物理]超声波探伤发现环形缺陷信号>评定等级（适用：主要承载焊缝，GB/T 11345-2013，置信：标准值） | [离线]超声波探伤仪；[离线]着色渗透探伤剂（PT）；[在线]振动速度传感器 | 若振动频谱中出现大量非整数倍频谐波成分，且着色探伤确认焊缝存在线性缺陷，判定为焊缝开裂；需与底座刚度退化区分：刚度退化为整体宏观变形，焊缝开裂为局部断裂且探伤有明确缺陷信号 | [规程级]根本处理：按GB 50236规范彻底刨除裂纹，预热后进行补焊，焊后进行消除应力退火处理及无损探伤；临时处理：在裂纹端头钻止裂孔，防止裂纹快速扩展 | 提高焊接质量，消除表面咬边等应力集中源；定期对关键焊缝进行无损检测 | 底座刚度退化：刚度退化无局部贯穿性裂纹，振动频谱以低频整体晃动为主 | 焊工1名、钳工2名、探伤工1名；工时8-10h（置信：经验值） | 焊机、角磨机、超声波探伤仪、着色探伤剂、电钻（置信：经验值） | 低氢型电焊条、止裂钻头、防腐漆（置信：经验值） | 动火作业需办理动火票并清理周边可燃物；焊接作业需佩戴防护面罩（GB 6067.1-2010，置信：标准值） | 焊缝无损检测达到GB/T 11345-2013 规定的Ⅰ级或Ⅱ级合格标准；振动值降至ISO 10816-3:2009 区域B以内（置信：标准值）
MT-002-001-003-004-001-001 | 钢铁 |  | 风机 | 辅助设备 | 钢铁行业风机类设备的通用检维修知识载体，按工作原理族（离心式/容积式）组织。故障机理（叶轮磨损与积灰不平衡、轴承发热、喘振、调节机构失效、转子振动）通用，PHM 振动诊断不分工况；工况特异（高温含尘烟气磨粒磨损、烧结引风/高炉鼓风/除尘排风、重载长时连续运行）在故障特征参数 D5 层标注。子设备：离心风机（叶轮离心抛射，P0）、罗茨风机（双转子容积式，叶式风机，P1）。 | 离心风机 | 结构支撑与导流子系统 | 底座 | 减振器 | 安装在底座与机壳支脚之间的弹性元件，隔离风机振动，常用橡胶垫或弹簧减振器（来源：通风机安装技术手册） | 是 | — | — | 减振器结构断裂 | 断裂 | 机械 | 危急 | 长期交变载荷或材质疲劳导致减振弹簧断裂或金属骨架开裂，完全丧失支撑与减振功能 | 风机机体出现强烈低频颠簸；断裂处可见金属物理裂口；伴随金属剧烈摩擦异响 | [物理]支承固有频率偏移>5Hz（适用：设备停机状态，置信：经验值）；[物理]振动速度>11.2mm/s（适用：刚性安装风机，ISO 10816-3:2009 表1 D区，置信：标准值） | [在线]振动速度传感器；[离线]振动频谱分析仪；[离线]百分表 | ①关键判据：基础振动烈度突变且低频段出现高幅值。②鉴别要点：与转子不平衡区分，不平衡表现为工频主导且随转速升高增大；减振器断裂表现为低频通频振动剧增且机壳整体晃动幅度大 | [经验级]根本处理：立即停机，拆除旧减振器底脚螺栓，更换同型号新减振器并调整水平度；临时处理：无，须立即停机处理 | 定期检查减振器外观；核算设备运行载荷避免超载 | 转子不平衡：频谱特征以工频（1X）为主，且相位稳定 | 钳工2名；工时4-6h（置信：经验值） | 扭力扳手、千斤顶、塞尺、水平仪（置信：经验值） | 同型号减振器总成、地脚螺栓、锁紧螺母（置信：经验值） | 起重作业严格执行GB 6067.1-2010防坠落要求；必须执行LOTO断电挂牌（置信：标准值） | 基础水平度偏差<2mm/m；振动速度降至ISO 10816-3:2009 表1 C区限值内（置信：标准值）
MT-002-001-003-004-001-002 | 钢铁 |  | 风机 | 辅助设备 | 钢铁行业风机类设备的通用检维修知识载体，按工作原理族（离心式/容积式）组织。故障机理（叶轮磨损与积灰不平衡、轴承发热、喘振、调节机构失效、转子振动）通用，PHM 振动诊断不分工况；工况特异（高温含尘烟气磨粒磨损、烧结引风/高炉鼓风/除尘排风、重载长时连续运行）在故障特征参数 D5 层标注。子设备：离心风机（叶轮离心抛射，P0）、罗茨风机（双转子容积式，叶式风机，P1）。 | 离心风机 | 结构支撑与导流子系统 | 底座 | 减振器 | 安装在底座与机壳支脚之间的弹性元件，隔离风机振动，常用橡胶垫或弹簧减振器（来源：通风机安装技术手册） | 是 | — | — | 减振器老化失效 | 老化 | 机械 | 严重 | 橡胶减振器长期受高温及紫外线作用发生蠕变、硬化或龟裂，导致弹性模量改变，动刚度增加，丧失减振效果 | 风机机壳及基础感受到明显高频振动传递；橡胶表面出现明显龟裂或压缩永久变形；风机启动时机体明显下沉 | [物理]动刚度增加>20%（适用：停机拆卸检测，置信：经验值）；[物理]隔振效率<80%（适用：额定转速运行工况，置信：经验值） | [离线]动静刚度测试仪；[在线]振动加速度传感器；[离线]游标卡尺 | ①关键判据：橡胶件外观出现严重龟裂，且隔振效率测试低于80%。②鉴别要点：与轴承磨损引发的高频振动区分，轴承磨损伴随高频异响且轴承处温度升高；减振器老化失效无局部高温且传递至基础的宽频振动增加 | [经验级]根本处理：成组更换同型号橡胶减振器，确保各支撑点受力均匀；临时处理：在减振器下方增加适当厚度的金属平垫片以补偿压缩变形量 | 避免减振器长期暴露于高温辐射环境；定期清理表面油污 | 轴承磨损：轴承座附近温度异常升高且频谱出现高频故障特征频率 | 钳工2名；工时3-5h（置信：经验值） | 扭力扳手、塞尺、卡尺、测振仪（置信：经验值） | 橡胶减振器备件、垫铁（置信：经验值） | 停机更换时必须执行LOTO断电挂牌；起吊风机壳体需遵守GB 6067.1-2010规范（置信：标准值） | 各支撑点静压缩量偏差<2mm；隔振效率>85%（置信：经验值）
MT-002-001-003-004-001-003 | 钢铁 |  | 风机 | 辅助设备 | 钢铁行业风机类设备的通用检维修知识载体，按工作原理族（离心式/容积式）组织。故障机理（叶轮磨损与积灰不平衡、轴承发热、喘振、调节机构失效、转子振动）通用，PHM 振动诊断不分工况；工况特异（高温含尘烟气磨粒磨损、烧结引风/高炉鼓风/除尘排风、重载长时连续运行）在故障特征参数 D5 层标注。子设备：离心风机（叶轮离心抛射，P0）、罗茨风机（双转子容积式，叶式风机，P1）。 | 离心风机 | 结构支撑与导流子系统 | 底座 | 减振器 | 安装在底座与机壳支脚之间的弹性元件，隔离风机振动，常用橡胶垫或弹簧减振器（来源：通风机安装技术手册） | 是 | — | — | 减振器连接松动 | 松动 | 机械 | 严重 | 地脚螺栓或连接板紧固件因长期振动发生退火退扣，预紧力下降，导致减振器上下壳体与基础或设备产生相对位移 | 启动或停机过程中通过共振区时产生剧烈撞击声；地脚螺栓孔周围可见明显金属摩擦亮痕；基础混凝土表面有粉尘振落 | [物理]螺栓预紧扭矩损失>15%（适用：设备停机状态，置信：经验值）；[物理]振动速度>7.1mm/s（适用：轴中心高<315mm，ISO 10816-3:2009 表1 D区，置信：标准值） | [离线]扭矩扳手；[在线]振动速度传感器；[离线]频谱分析仪 | ①关键判据：频谱中出现大量精确的非整数倍谐波（次同步或超谐波），且紧固件扭矩不达标。②鉴别要点：与转子不对中区分，不对中主要表现为2倍频（2X）及径向相位差稳定；机械松动表现为大量非整数倍谐波且轴向振动相对较小 | [经验级]根本处理：校核安装水平度，使用扭矩扳手按标准力矩成对角交叉紧固地脚螺栓，必要时更换高强度防松螺母；临时处理：使用乐泰螺纹锁固胶后重新紧固 | 采用防松垫圈或螺纹锁固胶；定期进行紧固件力矩复核 | 转子不对中：频谱以1倍频和2倍频为主，且联轴器处轴向振动显著 | 钳工1名；工时2-3h（置信：经验值） | 扭力扳手、相位表、防松胶（置信：经验值） | 防松垫圈、高强度螺栓、螺纹锁固胶（置信：经验值） | 检修前必须完成LOTO断电挂牌；高处紧固作业需办理高处作业票并系安全带（置信：标准值） | 紧固力矩符合设计图纸要求；振动速度恢复至ISO 10816-3:2009 表1 B/C区限值内（置信：标准值）
MT-002-001-003-004-001-004 | 钢铁 |  | 风机 | 辅助设备 | 钢铁行业风机类设备的通用检维修知识载体，按工作原理族（离心式/容积式）组织。故障机理（叶轮磨损与积灰不平衡、轴承发热、喘振、调节机构失效、转子振动）通用，PHM 振动诊断不分工况；工况特异（高温含尘烟气磨粒磨损、烧结引风/高炉鼓风/除尘排风、重载长时连续运行）在故障特征参数 D5 层标注。子设备：离心风机（叶轮离心抛射，P0）、罗茨风机（双转子容积式，叶式风机，P1）。 | 离心风机 | 结构支撑与导流子系统 | 底座 | 减振器 | 安装在底座与机壳支脚之间的弹性元件，隔离风机振动，常用橡胶垫或弹簧减振器（来源：通风机安装技术手册） | 是 | — | — | 减振器过度变形 | 变形 | 机械 | 一般 | 风机长期运行产生较大静载荷或瞬时应力超限，导致减振器橡胶件或弹簧发生不可逆的塑性变形与塌陷，使得减振器上下壳体发生刚性接触或支撑高度严重不一致 | 风机机体整体明显下沉或发生倾斜偏斜；减振器外观可见严重压缩塌陷；相邻减振器静压缩高度差异明显，设备启动时机体晃动幅度大 | [物理]静压缩量偏差>3mm（适用：设备停机安装状态，置信：经验值）；[物理]动挠度>设计极限值（适用：额定转速运行工况，置信：经验值） | [离线]游标卡尺；[离线]高度尺；[在线]振动位移传感器 | ①关键判据：停机状态下测量各减振器自由高度与压缩高度，计算静压缩量偏差超标。②鉴别要点：与减振器连接松动区分，连接松动主要表现为地脚螺栓预紧力下降及频谱非整数倍谐波，而过度变形表现为物理高度永久性缩短且无连接件松动 | [经验级]根本处理：成组更换变形减振器并重新调整风机底部水平度；临时处理：在未变形减振器下增加金属调整垫片，补偿高度差使受力均匀 | 定期测量并记录减振器静压缩高度；严防风机长期超负荷运行导致支撑载荷过载 | 减振器连接松动：松动表现为紧固件退扣且伴随撞击异响，无明显的塑性塌陷 | 钳工2名；工时3-4h（置信：经验值） | 游标卡尺、水平仪、千斤顶、扭力扳手（置信：经验值） | 同型号减振器总成、不锈钢调整垫片（置信：经验值） | 检修前必须执行LOTO断电挂牌；起吊风机机壳需遵守GB 6067.1-2010规范（置信：标准值） | 各支撑点静压缩量偏差<2mm；设备水平度偏差<2mm/m（置信：经验值）
MT-002-001-004-001-000-001 | 钢铁 |  | 风机 | 辅助设备 | 钢铁行业风机类设备的通用检维修知识载体，按工作原理族（离心式/容积式）组织。故障机理（叶轮磨损与积灰不平衡、轴承发热、喘振、调节机构失效、转子振动）通用，PHM 振动诊断不分工况；工况特异（高温含尘烟气磨粒磨损、烧结引风/高炉鼓风/除尘排风、重载长时连续运行）在故障特征参数 D5 层标注。子设备：离心风机（叶轮离心抛射，P0）、罗茨风机（双转子容积式，叶式风机，P1）。 | 离心风机 | 调节子系统 | 进口导叶组 |  | 安装于离心风机进风口，由多片可转动导叶和联动机构组成，通过改变叶轮进口气流预旋角调节风机特性，适配变工况运行。 | 否 | 定期检查导叶叶片间隙与磨损，对导叶轴承加注润滑脂，清理叶片表面积灰，校验联动机构同步性。 | 导叶叶片严重腐蚀或变形、联动环卡死导致无法同步调节且无法修复时，整体更换导叶组。 | 导叶调节机构卡涩 | 其他 | 机械 | 严重 | 含尘烟气导致叶片轴承处积灰板结，或连杆曲柄销轴磨损卡死，致使执行器无法驱动导叶组动作，系统失去流量调节能力 | 执行器电机电流过载跳闸；就地手动摇把无法扳动；DCS发出调节指令后导叶开度反馈无变化 | [物理]执行器动作电流>额定电流120%（置信：经验值）；[状态量]导叶实际开度与DCS指令偏差>5%（置信：经验值） | [带电]执行器电流监测；[离线]手动摇把检查驱动力矩；[离线]各连杆销轴间隙测量 | 关键判据：执行器过载且手动操作阻力极大。鉴别要点：若DCS指令与反馈全开但实际风量未变，为执行器连杆脱落或反馈电位器故障（非机械卡涩）；若手动操作极重且电流过载，确认为机械卡死 | [经验级]根本处理：解体导叶组，清理叶根积灰，更换磨损变形的销轴与轴承，重新组装调试；临时处理：手动将导叶固定在全开或特定负荷位置，切除自动调节，维持风机运行 | 提高烟气除尘效率；定期活动导叶执行器防止积灰板结；停机检修时重点清理轴承箱 | 执行器故障：区分要点在于切断执行器连杆后，执行器本身能否灵活转动 | 钳工2名、起重工1名；工时12-16h（置信：经验值） | 扭力扳手、手拉葫芦、内六角扳手、清理工具（置信：经验值） | 关节轴承、销轴、连杆、密封垫片（置信：经验值） | 执行LOTO断电挂牌，执行GB 6067.1-2010起重安全规程，进入烟道需办理受限空间作业票（置信：标准值） | 手动调节灵活无卡涩，各连杆转动灵活，开度指示与实际位置误差<2%（置信：经验值）
MT-002-001-004-001-000-002 | 钢铁 |  | 风机 | 辅助设备 | 钢铁行业风机类设备的通用检维修知识载体，按工作原理族（离心式/容积式）组织。故障机理（叶轮磨损与积灰不平衡、轴承发热、喘振、调节机构失效、转子振动）通用，PHM 振动诊断不分工况；工况特异（高温含尘烟气磨粒磨损、烧结引风/高炉鼓风/除尘排风、重载长时连续运行）在故障特征参数 D5 层标注。子设备：离心风机（叶轮离心抛射，P0）、罗茨风机（双转子容积式，叶式风机，P1）。 | 离心风机 | 调节子系统 | 进口导叶组 |  | 安装于离心风机进风口，由多片可转动导叶和联动机构组成，通过改变叶轮进口气流预旋角调节风机特性，适配变工况运行。 | 否 | 定期检查导叶叶片间隙与磨损，对导叶轴承加注润滑脂，清理叶片表面积灰，校验联动机构同步性。 | 导叶叶片严重腐蚀或变形、联动环卡死导致无法同步调节且无法修复时，整体更换导叶组。 | 导叶组系统异常振动 | 其他 | 机械 | 严重 | 长期气流脉动引发导叶叶片及联动机构紧固件松动，或多个叶片轴承产生不均匀磨损，导致导叶组整体动平衡破坏及机械阻抗下降 | 风机机壳及导叶区附近出现异常机械抖动；连杆传动机构伴有周期性异响；不同导叶开度下振动幅值变化显著 | [物理]振动速度>7.1mm/s（ISO 10816-3:2009 表1 区域C，置信：标准值）；[物理]相邻叶片开度角度差>2°（置信：经验值） | [在线]机壳表面振动速度传感器；[离线]便携式测振仪及频谱分析仪；[离线]导叶开度同步性标定 | 关键判据：振动随导叶开度变化而剧烈波动，且存在低频机械撞击特征。鉴别要点：若振动主频为工频且风机两端轴承均超标，多为风机转子动平衡不良（非导叶松动）；若振动集中于机壳且伴随连杆异响，开度变化时敏感，确认为导叶组松动 | [经验级]根本处理：停机检查并紧固所有导叶固定螺母，更换磨损过大的关节轴承，重新校准各叶片开度同步性；临时处理：避开高振动开度区间运行，降负荷待机 | 定期检查紧固导叶连杆机构；规范执行风机启停操作，减少低负荷下气流脉动冲击 | 风机转子不平衡：区分要点在于振动是否随导叶开度急剧变化，导叶松动对开度极其敏感 | 钳工2名；工时8-12h（置信：经验值） | 测振仪、频谱分析仪、塞尺、力矩扳手、角度划线盘（置信：经验值） | 防松垫圈、锁紧螺母、关节轴承（置信：经验值） | 切断风机主电源及执行器电源执行LOTO，进入风道需确认停机且无残余有害气体（置信：经验值） | 导叶开度同步误差<1°，机壳表面振动速度<2.8mm/s（ISO 10816-3:2009 表1 区域B，置信：标准值）
MT-002-001-004-001-000-003 | 钢铁 |  | 风机 | 辅助设备 | 钢铁行业风机类设备的通用检维修知识载体，按工作原理族（离心式/容积式）组织。故障机理（叶轮磨损与积灰不平衡、轴承发热、喘振、调节机构失效、转子振动）通用，PHM 振动诊断不分工况；工况特异（高温含尘烟气磨粒磨损、烧结引风/高炉鼓风/除尘排风、重载长时连续运行）在故障特征参数 D5 层标注。子设备：离心风机（叶轮离心抛射，P0）、罗茨风机（双转子容积式，叶式风机，P1）。 | 离心风机 | 调节子系统 | 进口导叶组 |  | 安装于离心风机进风口，由多片可转动导叶和联动机构组成，通过改变叶轮进口气流预旋角调节风机特性，适配变工况运行。 | 否 | 定期检查导叶叶片间隙与磨损，对导叶轴承加注润滑脂，清理叶片表面积灰，校验联动机构同步性。 | 导叶叶片严重腐蚀或变形、联动环卡死导致无法同步调节且无法修复时，整体更换导叶组。 | 导叶组整体低效与气流畸变 | 其他 | 机械 | 一般 | 多叶片表面均匀轻微积灰或含尘烟气冲刷导致型线改变，使进口气流产生预旋畸变，整体气动性能下降，风机运行点偏离高效区 | 同等风量下电机电流显著升高；风机进口气流噪声明显增大；风机运行效率下降，耗电量增加 | [物理]风机运行效率下降>5%（置信：经验值）；[物理]进口气流压力损失增加>100Pa（置信：经验值） | [在线]风机性能在线监测系统（风量、风压、电流计算）；[离线]进口风道皮托管流速分布测试 | 关键判据：电机电流升高且风压下降，但机械振动正常。鉴别要点：若仅电机电流升高且伴随定子温度升高，为电机电气故障或轴承损坏（非气动畸变）；若风压下降、风量减少且气流噪声变大，确认为导叶流道积灰或型线畸变 | [经验级]根本处理：停机后开启高压水洗或压缩空气吹扫，彻底清理导叶流道积灰，修复磨损型线；临时处理：利用停机间隙进行外部高压气脉冲吹扫 | 加强烟气前置过滤及除尘设备维护；在易磨损部位喷涂耐磨陶瓷涂层 | 进口风道堵塞：区分要点在于检查导叶前后的压差，堵塞通常导致局部压差异常剧增 | 检修工2名；工时6-8h（置信：经验值） | 高压水枪、压缩空气吹扫设备、皮托管、微压计（置信：经验值） | 耐磨陶瓷修补剂、清洗剂（置信：经验值） | 停机断电挂牌，进入设备内部需佩戴防尘口罩及护目镜，确认通风良好（置信：经验值） | 清理后风压损失恢复至设计值±5%范围内，无明显气流异常噪声（置信：经验值）
MT-002-001-004-001-000-004 | 钢铁 |  | 风机 | 辅助设备 | 钢铁行业风机类设备的通用检维修知识载体，按工作原理族（离心式/容积式）组织。故障机理（叶轮磨损与积灰不平衡、轴承发热、喘振、调节机构失效、转子振动）通用，PHM 振动诊断不分工况；工况特异（高温含尘烟气磨粒磨损、烧结引风/高炉鼓风/除尘排风、重载长时连续运行）在故障特征参数 D5 层标注。子设备：离心风机（叶轮离心抛射，P0）、罗茨风机（双转子容积式，叶式风机，P1）。 | 离心风机 | 调节子系统 | 进口导叶组 |  | 安装于离心风机进风口，由多片可转动导叶和联动机构组成，通过改变叶轮进口气流预旋角调节风机特性，适配变工况运行。 | 否 | 定期检查导叶叶片间隙与磨损，对导叶轴承加注润滑脂，清理叶片表面积灰，校验联动机构同步性。 | 导叶叶片严重腐蚀或变形、联动环卡死导致无法同步调节且无法修复时，整体更换导叶组。 | 导叶同步性失调 | 其他 | 机械 | 严重 | 联动环长期受交变载荷产生变形，或各连杆长度调整不一致，导致多叶片动作不同步，造成气流进入叶轮前产生预旋失配，引发气动性能波动与附加振动 | 导叶动作时各叶片角度不一致；风机运行中伴有低频气动噪声；电流随开度变化出现非单调性波动 | [物理]相邻叶片角度偏差>3°（置信：经验值）；[物理]执行器反馈信号波动>2%（置信：经验值） | [离线]激光跟踪仪或角度尺测量各叶片开度；[带电]执行器位置反馈信号监测 | 关键判据：静态测量发现各叶片开度不一致，且动作过程中存在步调差异。鉴别要点：若仅反馈信号波动但叶片实际动作一致，为执行器电位器故障（非机械同步失调）；若实测角度偏差大，确认为机械连杆调整不当或变形 | [经验级]根本处理：松开联动环连接，重新校准连杆长度，确保所有叶片在全行程内角度偏差<1°，紧固锁紧螺母；临时处理：无，须停机调整 | 定期校验导叶同步性；检修后必须进行同步性测试；避免强行扳动连杆 | 执行器定位漂移：区分要点在于直接测量叶片物理角度，若物理角度一致但反馈电流偏差，为电气故障 | 钳工2名、仪表工1名；工时6-8h（置信：经验值） | 激光跟踪仪、角度尺、扳手、塞尺（置信：经验值） | 连杆销轴、锁紧螺母、调整垫片（置信：经验值） | 执行LOTO断电挂牌，防止误操作导致机械伤害（置信：经验值） | 全行程范围内叶片同步误差<1°，动作灵活无干涉（置信：经验值）
MT-002-001-004-001-000-005 | 钢铁 |  | 风机 | 辅助设备 | 钢铁行业风机类设备的通用检维修知识载体，按工作原理族（离心式/容积式）组织。故障机理（叶轮磨损与积灰不平衡、轴承发热、喘振、调节机构失效、转子振动）通用，PHM 振动诊断不分工况；工况特异（高温含尘烟气磨粒磨损、烧结引风/高炉鼓风/除尘排风、重载长时连续运行）在故障特征参数 D5 层标注。子设备：离心风机（叶轮离心抛射，P0）、罗茨风机（双转子容积式，叶式风机，P1）。 | 离心风机 | 调节子系统 | 进口导叶组 |  | 安装于离心风机进风口，由多片可转动导叶和联动机构组成，通过改变叶轮进口气流预旋角调节风机特性，适配变工况运行。 | 否 | 定期检查导叶叶片间隙与磨损，对导叶轴承加注润滑脂，清理叶片表面积灰，校验联动机构同步性。 | 导叶叶片严重腐蚀或变形、联动环卡死导致无法同步调节且无法修复时，整体更换导叶组。 | 导叶轴承座圈密封失效 | 其他 | 机械 | 一般 | 轴承密封圈长期受高温含尘烟气冲刷老化失效，或轴颈磨损导致密封间隙增大，外部粉尘进入轴承内部加速磨损，润滑脂流失 | 轴承座处有黑色油污或积灰渗出；导叶转动阻力增大；轴承运行温度异常升高 | [状态量]轴承温升>40℃（置信：经验值）；[物理]密封间隙>0.5mm（置信：经验值） | [在线]轴承温度传感器；[离线]红外测温仪；[离线]塞尺测量密封间隙 | 关键判据：轴承座渗漏且温升异常高，伴随转动阻力大。鉴别要点：若温升高但无渗漏且油脂正常，多为缺油或装配过紧（非密封失效）；若渗漏明显且粉尘侵入，确认为密封失效 | [经验级]根本处理：更换失效密封圈，修复或更换磨损轴颈，补充耐高温润滑脂；临时处理：增加注油频率，外部加装防尘罩 | 定期补充润滑脂；选用耐高温耐磨密封材料；改善轴承座冷却条件 | 轴承缺油：区分要点在于检查密封处是否有油脂泄漏和粉尘侵入，缺油通常无外部泄漏痕迹 | 钳工2名；工时4-6h（置信：经验值） | 拉马、轴承加热器、注油枪、卡尺（置信：经验值） | 耐高温骨架油封、润滑脂、轴套（置信：经验值） | 停机断电挂牌，防止高温烫伤，清理油污防止滑倒（置信：经验值） | 无渗漏现象，转动灵活，温升符合设计要求（置信：经验值）
MT-002-001-004-001-001-001 | 钢铁 |  | 风机 | 辅助设备 | 钢铁行业风机类设备的通用检维修知识载体，按工作原理族（离心式/容积式）组织。故障机理（叶轮磨损与积灰不平衡、轴承发热、喘振、调节机构失效、转子振动）通用，PHM 振动诊断不分工况；工况特异（高温含尘烟气磨粒磨损、烧结引风/高炉鼓风/除尘排风、重载长时连续运行）在故障特征参数 D5 层标注。子设备：离心风机（叶轮离心抛射，P0）、罗茨风机（双转子容积式，叶式风机，P1）。 | 离心风机 | 调节子系统 | 进口导叶组 | 导叶叶片 | 翼型铸铝或不锈钢叶片，与转轴一体或焊接，绕自身轴线转动改变气流方向，钢铁含尘气体工况下承受冲蚀磨损，属典型易损件。 | 是 | — | — | 导叶叶片磨损 | 磨损 | 机械 | 严重 | 输送含尘烟气等钢铁工况介质时，硬质颗粒长期冲刷导叶及叶片表面，导致金属表面材料逐渐剥落减薄，破坏空气动力学型线。 | 风机运行电流增大；同等阀门开度下风量、风压下降；机壳内部出现异常气流噪声；叶片局部明显减薄或边缘变锋利。 | [物理]叶片减薄量>原厚度10%（适用：含尘烟气除尘系统，置信：经验值）；[物理]风机运行效率下降>5%（适用：额定工况下对比，置信：经验值） | [离线]测厚仪；[离线]焊缝无损探伤；[在线]风机性能参数（风量、风压、电流）监测 | ①关键判据：风机电流与风压风量曲线发生明显偏移，且停机宏观检查发现叶片表面存在冲刷坑及减薄。②鉴别要点：需与管网积灰堵塞引起的风量下降鉴别，若管网阻力未增大且测厚确认减薄超限，即可判定为磨损退化。 | [经验级]根本处理：对局部磨损严重处补焊修复并做动平衡校验，若整体减薄超限则更换全新导叶或转子；临时处理：对穿孔部位进行打孔铆接或耐磨涂层封堵。 | 优化进气除尘过滤效率；叶片表面喷涂碳化钨或陶瓷耐磨涂层；定期利用停机检修窗口进行测厚检查。 | 管网积灰堵塞：积灰堵塞也会引起风压升高和风量下降，但测厚显示叶片无明显减薄，且开壳检查可见大量积灰。 | 钳工2名、焊工1名；工时16-24h（置信：经验值） | 测厚仪、电焊机、砂轮机、动平衡机、扭力扳手（置信：经验值） | 耐磨焊条、耐磨涂层胶泥、导叶或叶片备件（置信：经验值） | 执行LOTO断电挂牌，进入受限空间须办理审批票，动火作业需清除周边易燃物并配备监火人及灭火器（置信：经验值） | 动平衡精度不低于ISO 1940-1:2003 G6.3级；焊缝无损探伤无裂纹；振动速度≤7.1mm/s（ISO 10816-3:2009，标准值）（置信：标准值）
MT-002-001-004-001-001-002 | 钢铁 |  | 风机 | 辅助设备 | 钢铁行业风机类设备的通用检维修知识载体，按工作原理族（离心式/容积式）组织。故障机理（叶轮磨损与积灰不平衡、轴承发热、喘振、调节机构失效、转子振动）通用，PHM 振动诊断不分工况；工况特异（高温含尘烟气磨粒磨损、烧结引风/高炉鼓风/除尘排风、重载长时连续运行）在故障特征参数 D5 层标注。子设备：离心风机（叶轮离心抛射，P0）、罗茨风机（双转子容积式，叶式风机，P1）。 | 离心风机 | 调节子系统 | 进口导叶组 | 导叶叶片 | 翼型铸铝或不锈钢叶片，与转轴一体或焊接，绕自身轴线转动改变气流方向，钢铁含尘气体工况下承受冲蚀磨损，属典型易损件。 | 是 | — | — | 导叶叶片积灰 | 积灰 | 机械 | 一般 | 含尘烟气中的粉尘颗粒在导叶流道内发生附着、沉积和板结，改变了叶片的原始型线，导致流道截面积变小，气流阻力增加。 | 风机进口负压增大；电机运行电流升高且波动；现场可听到气流喘振或脉动噪声；停机检查可见叶片非工作面附着大量坚硬灰垢。 | [物理]风机运行电流升高>5%（适用：除尘或排烟风机，置信：经验值）；[物理]进出口压差增大>10%（适用：额定风量下对比，置信：经验值） | [在线]电机电流监测；[在线]风机进出口压力监测；[离线]内窥镜或开壳宏观检查 | ①关键判据：电机电流升高伴随进出口压差同步增大，且呈现渐进性恶化。②鉴别要点：需与导叶磨损鉴别，积灰会导致阻力（压差）显著上升，而磨损通常导致效率下降但系统阻力不增；开壳检查见明显灰垢即可确诊。 | [经验级]根本处理：停机后使用高压水枪或机械铲除彻底清理积灰，检查并修复防积灰涂层；临时处理：通过调节风机转速或阀门开度进行短时大风量吹扫。 | 对含尘介质进行预处理降尘；定期执行停机清灰；优化导叶型线设计或增加防粘附涂层。 | 导叶叶片磨损：两者均引起风机效率变化，但磨损通常导致电流因内泄漏增大而缓慢上升，积灰会导致气流阻力剧增，开壳检查无减薄但有大量灰块。 | 钳工2名；工时8-12h（置信：经验值） | 高压清洗机、铲灰工具、照明灯具、防护服（置信：经验值） | 清洗用水、防粘附涂层耗材（置信：经验值） | 执行LOTO断电挂牌，进入受限空间办理作业票，强制通风，严防积灰坍塌伤人（置信：经验值） | 流道内表面清洁无灰垢附着；风机运行电流及进出口压差恢复至设计值±5%以内（置信：经验值）
MT-002-001-004-001-001-003 | 钢铁 |  | 风机 | 辅助设备 | 钢铁行业风机类设备的通用检维修知识载体，按工作原理族（离心式/容积式）组织。故障机理（叶轮磨损与积灰不平衡、轴承发热、喘振、调节机构失效、转子振动）通用，PHM 振动诊断不分工况；工况特异（高温含尘烟气磨粒磨损、烧结引风/高炉鼓风/除尘排风、重载长时连续运行）在故障特征参数 D5 层标注。子设备：离心风机（叶轮离心抛射，P0）、罗茨风机（双转子容积式，叶式风机，P1）。 | 离心风机 | 调节子系统 | 进口导叶组 | 导叶叶片 | 翼型铸铝或不锈钢叶片，与转轴一体或焊接，绕自身轴线转动改变气流方向，钢铁含尘气体工况下承受冲蚀磨损，属典型易损件。 | 是 | — | — | 导叶叶片腐蚀 | 腐蚀 | 化学；机械 | 严重 | 输送潮湿或含酸性气体的烟气时，水分在叶片表面结露形成酸性电解质溶液，引发电化学反应，导致叶片金属基体逐层剥离、产生锈坑。 | 叶片表面出现大面积锈皮或凹坑；机壳漏风点有黄色或褐色锈水流出；风机转子动平衡被破坏引发振动增大；叶片局部可能出现穿孔。 | [化学]烟气介质露点温度差<15℃（适用：含腐蚀性成分烟气工况，置信：经验值）；[物理]叶片腐蚀减薄量>原厚度15%（适用：停机宏观检查，置信：经验值） | [离线]超声波测厚仪；[离线]金相组织或腐蚀产物分析；[在线]烟气成分及温湿度监测 | ①关键判据：停机检查发现叶片表面存在大面积点蚀坑或层状锈蚀剥落，且测厚显示基体减薄。②鉴别要点：需与单纯颗粒物磨损鉴别，腐蚀坑通常呈现不规则凹坑及氧化产物，而磨损表现为方向性冲刷沟槽；结合介质湿度及酸露点测试确诊。 | [经验级]根本处理：彻底喷砂除锈露出金属基体，对深度腐蚀区进行补焊及防腐喷涂，严重腐蚀穿孔时整体更换导叶；临时处理：清理表面后涂刷高分子防腐修补剂封堵微孔。 | 控制烟气温度高于酸露点15℃以上；选用耐腐蚀合金材料（如316L或高铬镍合金）制作导叶；加强壳体保温防止局部低温结露。 | 导叶叶片磨损：宏观表象相似，但磨损具有明显的方向性冲刷纹理，腐蚀则呈现各向同性的点坑和层状剥落，可通过表面形貌及介质成分分析鉴别。 | 钳工2名、防腐工1名；工时16-24h（置信：经验值） | 喷砂设备、测厚仪、电焊机、防腐喷涂设备（置信：经验值） | 防腐修补剂、耐酸碱底漆、合金导叶备件（置信：经验值） | 执行LOTO断电挂牌，喷砂及防腐作业需佩戴防毒面具及护目镜，严防化学品接触皮肤（置信：经验值） | 除锈等级达到GB/T 8923.1-2011 Sa2.5级；防腐涂层厚度及附着力符合设计要求；振动速度符合ISO 10816-3:2009（置信：标准值）
MT-002-001-004-001-001-004 | 钢铁 |  | 风机 | 辅助设备 | 钢铁行业风机类设备的通用检维修知识载体，按工作原理族（离心式/容积式）组织。故障机理（叶轮磨损与积灰不平衡、轴承发热、喘振、调节机构失效、转子振动）通用，PHM 振动诊断不分工况；工况特异（高温含尘烟气磨粒磨损、烧结引风/高炉鼓风/除尘排风、重载长时连续运行）在故障特征参数 D5 层标注。子设备：离心风机（叶轮离心抛射，P0）、罗茨风机（双转子容积式，叶式风机，P1）。 | 离心风机 | 调节子系统 | 进口导叶组 | 导叶叶片 | 翼型铸铝或不锈钢叶片，与转轴一体或焊接，绕自身轴线转动改变气流方向，钢铁含尘气体工况下承受冲蚀磨损，属典型易损件。 | 是 | — | — | 导叶入口预旋调节失效 | 变形；松动 | 机械 | 严重 | 导叶调节连杆机构因长期交变应力发生铰接点磨损、卡涩，或执行器驱动连杆松脱，导致入口导叶叶片角度无法同步调节或偏离设定位置。 | 执行器动作但导叶叶片不动或不同步；导叶叶片角度指示器与实际位置不符；调节过程出现机械卡顿、异响；风机无法在低负荷区维持稳定风量。 | [物理]导叶各叶片角度偏差>3°（适用：多叶片同步调节机构，置信：经验值）；[物理]连杆销轴配合间隙>0.5mm（适用：停机状态摇臂铰接点，置信：经验值） | [离线]手动盘车检查连杆机构旷量；[在线]执行器反馈信号与机械指示对比；[离线]卡尺测量销轴磨损量 | ①关键判据：执行器指令改变时，导叶实际角度无变化或各叶片动作不同步，存在明显机械旷量。②鉴别要点：需与执行器本身电气故障或控制信号丢失鉴别，若执行器本体动作正常且有输出力矩，但末端叶片不动或卡涩，即可判定为机械连杆失效。 | [经验级]根本处理：更换严重磨损的销轴、轴套及连杆球头，重新校准全行程导叶角度并紧固锁死；临时处理：将导叶强制固定于某一适合当前工况的安全开度，待机检修。 | 定期对调节连杆铰接点加注润滑脂；在大修时检测销轴配合间隙并及时更换磨损件；做好防尘保护避免粉尘进入铰接孔。 | 执行器电气控制故障：两者均表现为导叶不动作，但电气故障通常伴随执行器电机过载或反馈断线报警，手动摇动执行器手感无机械卡涩。 | 钳工2名；工时8-12h（置信：经验值） | 内六角扳手套装、卡尺、角度尺、加注油脂枪（置信：经验值） | 连杆销轴备件、轴套、锂基润滑脂、开口销（置信：经验值） | 执行LOTO断电挂牌，调节机构动作时严禁将手伸入连杆运动轨迹区域内（置信：经验值） | 导叶全关至全开行程顺畅无卡涩；各叶片同步偏差<2°；执行器反馈与机械指示误差<1%（置信：经验值）
MT-002-001-004-001-002-001 | 钢铁 |  | 风机 | 辅助设备 | 钢铁行业风机类设备的通用检维修知识载体，按工作原理族（离心式/容积式）组织。故障机理（叶轮磨损与积灰不平衡、轴承发热、喘振、调节机构失效、转子振动）通用，PHM 振动诊断不分工况；工况特异（高温含尘烟气磨粒磨损、烧结引风/高炉鼓风/除尘排风、重载长时连续运行）在故障特征参数 D5 层标注。子设备：离心风机（叶轮离心抛射，P0）、罗茨风机（双转子容积式，叶式风机，P1）。 | 离心风机 | 调节子系统 | 进口导叶组 | 导叶轴承 | 自润滑铜套或密封滚动轴承，支撑导叶转轴，承受径向载荷并保证灵活转动。 | 是 | — | — | 导叶轴承磨损 | 磨损 | 机械 | 严重 | 含尘烟气或高温氧化铁皮等钢铁介质中的颗粒物进入轴承内部，破坏润滑脂结构，导致滚动体与滚道之间由滚动摩擦变为滑动摩擦，造成金属表面材料逐渐丧失 | 风机整体振动增大；轴承座附近有异常金属摩擦异响；轴承外部温度异常升高；润滑脂变黑干涸并伴有铁屑排出 | [物理]振动速度>7.1mm/s（适用：刚性安装，ISO 10816-3:2009 表1 评价区域C级，置信：标准值）；[物理]轴承外圈温度>80℃（适用：常规矿物脂润滑工况，置信：经验值） | [在线]振动速度传感器；[在线]PT100温度传感器；[离线]红外测温仪；[离线]振动分析仪 | ①关键判据：振动速度与轴承温度同步攀升，且振动频谱中呈现轴承外圈故障特征频率（BPFO）及高次谐波。②鉴别要点：需与转子不平衡区分，不平衡表现为工频（1X）占绝对主导且温度通常正常；若同时伴随明显的高频异响，可排除基础松动 | [规程级]根本处理：拆卸进口导叶调节机构，抽出损坏轴承，清洗轴承箱，更换同型号合格轴承并重新正确装配。临时处理：无，须立即停机处理，清理润滑管路并强行注入适量新润滑脂以降低温度，择机停机彻底更换 | 改善密封结构防止粉尘侵入；定期定量补充专用润滑脂；在含尘烟气工况下增设滤尘呼吸器 | 转子不平衡：振动以工频为主，且温度无明显异常变化（置信：经验值） | 钳工2名；工时4-6h（置信：经验值） | 铜棒、拉马（轴承拔出器）、扭力扳手、内六角扳手套装（置信：经验值） | 免维护深沟球轴承或调心滚子轴承备件、二硫化钼锂基脂、清洗剂（置信：经验值） | 严格执行LOTO断电挂牌程序；风机完全停止且转子温度降至常温方可作业（置信：经验值） | 轴承装配后盘车无卡阻；空载试机振动速度≤2.8mm/s（ISO 10816-3:2009 表1 评价区域A级，置信：标准值）
MT-002-001-004-001-002-002 | 钢铁 |  | 风机 | 辅助设备 | 钢铁行业风机类设备的通用检维修知识载体，按工作原理族（离心式/容积式）组织。故障机理（叶轮磨损与积灰不平衡、轴承发热、喘振、调节机构失效、转子振动）通用，PHM 振动诊断不分工况；工况特异（高温含尘烟气磨粒磨损、烧结引风/高炉鼓风/除尘排风、重载长时连续运行）在故障特征参数 D5 层标注。子设备：离心风机（叶轮离心抛射，P0）、罗茨风机（双转子容积式，叶式风机，P1）。 | 离心风机 | 调节子系统 | 进口导叶组 | 导叶轴承 | 自润滑铜套或密封滚动轴承，支撑导叶转轴，承受径向载荷并保证灵活转动。 | 是 | — | — | 导叶轴承卡滞 | 卡滞 | 机械 | 严重 | 轴承内部润滑脂彻底干涸失效，或钢铁冷却循环水系统湿气侵入发生严重氧化锈蚀，导致滚动体与保持架、滚道之间发生粘着卡死，调节机构无法动作 | 导叶调节机构动作迟缓甚至完全无法转动；执行器电流过载跳闸；调节连杆出现明显受力变形 | [状态量]执行器电机电流>额定电流的110%（适用：导叶调节动作瞬间，置信：经验值）；[物理]调节杆轴向推力>设计允许最大推力（置信：经验值） | [在线]执行器电流监测模块；[离线]手动盘车机构；[离线]测力计 | ①关键判据：执行器启动瞬间电流严重过载，手动脱开执行器后，人为盘车感觉阻力极大且存在死点。②鉴别要点：需与执行器本身机械故障或连杆铰链点卡涩区分，断开连杆单独测试执行器动作灵活，且单独拨动导叶叶片极为困难，即可定位为轴承卡滞 | [经验级]根本处理：拆除导叶主轴，采用气割或液压千斤顶强制压出锈死轴承，清理轴承座内锈迹，更换新轴承及密封件。临时处理：无，须立即停机处理，喷洒螺栓松动剂浸润后尝试外力敲击松动 | 提高轴承箱密封等级；定期往复全行程动作导叶机构防止长期停滞死区；使用抗水性能更好的润滑脂 | 连杆铰链卡涩：断开连杆后单独拨动导叶依然不动，即可排除铰链故障（置信：经验值） | 钳工2名、焊工1名；工时6-8h（置信：经验值） | 液压千斤顶、气割设备、大锤、手拉葫芦、除锈剂（置信：经验值） | 新轴承备件、砂纸、除锈剂、锂基脂、氧气乙炔（置信：经验值） | 动火作业需办理动火作业票并配备灭火器；气割作业需佩戴护目镜及防护服（置信：经验值） | 手动盘车导叶调节灵活无卡阻；执行器全行程动作时间符合设计要求（置信：经验值）
MT-002-001-004-001-002-003 | 钢铁 |  | 风机 | 辅助设备 | 钢铁行业风机类设备的通用检维修知识载体，按工作原理族（离心式/容积式）组织。故障机理（叶轮磨损与积灰不平衡、轴承发热、喘振、调节机构失效、转子振动）通用，PHM 振动诊断不分工况；工况特异（高温含尘烟气磨粒磨损、烧结引风/高炉鼓风/除尘排风、重载长时连续运行）在故障特征参数 D5 层标注。子设备：离心风机（叶轮离心抛射，P0）、罗茨风机（双转子容积式，叶式风机，P1）。 | 离心风机 | 调节子系统 | 进口导叶组 | 导叶轴承 | 自润滑铜套或密封滚动轴承，支撑导叶转轴，承受径向载荷并保证灵活转动。 | 是 | — | — | 导叶轴承外圈跑圈 | 跑圈（走圈或蠕动） | 机械 | 危急 | 轴承外圈与轴承座孔配合出现间隙，由于风机长期运行振动或原装配过盈量不足，导致外圈在座孔内发生相对滑动摩擦，造成座孔逐渐扩大失圆 | 轴承座外壳局部温度急剧升高并发烫；轴承座端盖结合面有黑色润滑脂被甩出；风机机壳对应位置振动剧烈且伴有撞击声 | [物理]轴承座孔磨损间隙>0.02mm（适用：轴承外圈与座孔配合面，置信：经验值）；[物理]振动加速度峰值>15g（适用：非转动件冲击振动，置信：经验值） | [在线]振动加速度传感器；[离线]内径千分尺；[离线]听诊棒 | ①关键判据：振动频谱中出现大量非整数倍工频的谐波成分，听诊可听到明显的周期性撞击声。②鉴别要点：需与轴承内部剥落区分，跑圈故障在停机瞬间用手推压轴承外壳能感觉到微小相对位移，且拆下端盖可见外圈外壁有摩擦发亮的旋转痕迹 | [规程级]根本处理：拆出轴承，对磨损的轴承座孔进行镗孔镶套或热喷涂修复，恢复标准配合公差后重新装配轴承。临时处理：无，须立即停机处理，严禁采用简单打样冲眼的方法应付 | 严格把控检修期轴承装配公差；定期紧固轴承座端盖螺栓；监控风机异常振动趋势 | 轴承内部疲劳剥落：频谱表现为明确的高频轴承故障特征频率，且外圈外壁无摩擦滑痕（置信：经验值） | 钳工2名、机加工技师1名；工时8-12h（置信：经验值） | 镗床或现场镗孔设备、内径千分尺、百分表、深度尺（置信：经验值） | 镶套定心环、新轴承、乐泰圆柱形固持胶、密封垫（置信：经验值） | 起重吊装作业需严格遵守GB 6067.1-2010安全规程；拆卸大件需做好防滑落支撑（GB 6067.1-2010，置信：标准值） | 轴承外圈与座孔接触面积>80%；装配后加注润滑脂试运行，外圈无相对滑动（置信：经验值）
MT-002-001-004-001-002-004 | 钢铁 |  | 风机 | 辅助设备 | 钢铁行业风机类设备的通用检维修知识载体，按工作原理族（离心式/容积式）组织。故障机理（叶轮磨损与积灰不平衡、轴承发热、喘振、调节机构失效、转子振动）通用，PHM 振动诊断不分工况；工况特异（高温含尘烟气磨粒磨损、烧结引风/高炉鼓风/除尘排风、重载长时连续运行）在故障特征参数 D5 层标注。子设备：离心风机（叶轮离心抛射，P0）、罗茨风机（双转子容积式，叶式风机，P1）。 | 离心风机 | 调节子系统 | 进口导叶组 | 导叶轴承 | 自润滑铜套或密封滚动轴承，支撑导叶转轴，承受径向载荷并保证灵活转动。 | 是 | — | — | 导叶轴承保持架断裂 | 断裂 | 机械 | 危急 | 导叶调节机构在含尘烟气等恶劣工况下频繁动作，交变应力导致轴承保持架发生疲劳裂纹并逐渐扩展至断裂，滚动体失去约束发生卡死或散落 | 轴承座内部突发剧烈金属撕裂异响；导叶调节瞬间突发严重卡涩；执行器过载报警；风机端振动值瞬间飙升 | [物理]振动速度>11.2mm/s（适用：刚性安装，ISO 10816-3:2009 表1 评价区域D级，置信：标准值）；[状态量]执行器过载力矩开关动作（适用：调节动作时，置信：经验值） | [在线]振动速度传感器；[在线]执行器力矩反馈模块；[离线]听诊棒 | ①关键判据：振动烈度突变至危险区，伴随调节机构机械卡死与执行器力矩过载。②鉴别要点：需与异物卡阻区分，断开执行器连杆手动盘车，若存在不规则死点且伴随内部零件碎裂感，而非全程均匀阻滞，可排除外部异物卡阻 | [规程级]根本处理：立即停机，拆卸轴承座，彻底清理内部金属碎屑，更换同型号全新轴承及受损密封件。临时处理：无，须立即停机处理，切断执行器动力源，将导叶固定在全开或全关安全位置 | 优化调节机构控制逻辑减少无谓频繁动作；选用加强型保持架材质的轴承；定期检查执行器机械限位 | 异物卡阻：手动盘车为全程均匀的机械硬卡，无内部碎裂异响（置信：经验值） | 钳工2名；工时4-6h（置信：经验值） | 轴承拉马、内六角扳手套装、卡簧钳、磁性表座（置信：经验值） | 具备加强型保持架的轴承备件、润滑脂、密封圈、清洗剂（置信：经验值） | 严格执行LOTO断电挂牌程序；作业前确认风机转子完全静止并锁定（置信：经验值） | 更换后手动盘车顺滑无死点；空载试运行振动速度≤2.8mm/s（ISO 10816-3:2009 表1 评价区域A级，置信：标准值）
MT-002-001-004-001-002-005 | 钢铁 |  | 风机 | 辅助设备 | 钢铁行业风机类设备的通用检维修知识载体，按工作原理族（离心式/容积式）组织。故障机理（叶轮磨损与积灰不平衡、轴承发热、喘振、调节机构失效、转子振动）通用，PHM 振动诊断不分工况；工况特异（高温含尘烟气磨粒磨损、烧结引风/高炉鼓风/除尘排风、重载长时连续运行）在故障特征参数 D5 层标注。子设备：离心风机（叶轮离心抛射，P0）、罗茨风机（双转子容积式，叶式风机，P1）。 | 离心风机 | 调节子系统 | 进口导叶组 | 导叶轴承 | 自润滑铜套或密封滚动轴承，支撑导叶转轴，承受径向载荷并保证灵活转动。 | 是 | — | — | 导叶轴承疲劳剥落 | 剥落 | 机械 | 严重 | 轴承长期承受交变载荷且润滑不良，导致滚道或滚动体表面次表层产生微裂纹，金属表面发生片状脱落形成凹坑，在钢铁除尘高温环境下尤为多发 | 轴承温度持续偏高；风机高频振动明显增大；润滑脂排出时伴有明显发黑及金属剥落碎屑；运转有周期性"沙沙"摩擦声 | [物理]冲击脉冲值>40 dB（适用：滚动轴承早期表面疲劳损伤，置信：经验值）；[物理]轴承外圈温度>85℃（适用：含尘烟气高温环境，置信：经验值） | [在线]PT100温度传感器；[离线]冲击脉冲测试仪；[离线]振动频谱分析仪 | ①关键判据：冲击脉冲值显著超标，振动频谱中出现高次谐波并伴随轴承晚期故障特征频率（如BPFO/BPFI）。②鉴别要点：需与轴承缺油干磨区分，剥落故障的频谱有明确的特征频率峰值，且排出的润滑脂中能检测到金属剥落碎屑，而单纯缺油通常表现为宽带高频连续噪声 | [规程级]根本处理：拆出故障轴承，检查滚道剥落情况，清洗轴承箱，更换同型号合格轴承，调整配合公差并改善润滑。临时处理：无，须立即停机处理，清除失效变质润滑脂，注入适量新润滑脂以降低摩擦热，准备停机检修 | 确保高温工况下选用合适粘度的合成润滑脂；定期使用油液分析仪监测润滑脂金属磨粒含量 | 润滑不良：振动表现为无特定特征频率的宽带噪声，且及时补充润滑脂后温度和振动有明显回落（置信：经验值） | 钳工2名；工时4-6h（置信：经验值） | 振动分析仪、拉马、铜棒、扭力扳手、红外测温仪（置信：经验值） | 耐高温深沟球轴承备件、高温合成润滑脂、轴承座密封垫（置信：经验值） | 高温部件拆卸需佩戴防烫手套；接触废旧润滑脂需涂抹防护霜或戴手套（置信：经验值） | 轴承装配后转动灵活无异响；带载运行4小时后轴承温度稳定且无爬升趋势（置信：经验值）
MT-002-001-004-001-002-006 | 钢铁 |  | 风机 | 辅助设备 | 钢铁行业风机类设备的通用检维修知识载体，按工作原理族（离心式/容积式）组织。故障机理（叶轮磨损与积灰不平衡、轴承发热、喘振、调节机构失效、转子振动）通用，PHM 振动诊断不分工况；工况特异（高温含尘烟气磨粒磨损、烧结引风/高炉鼓风/除尘排风、重载长时连续运行）在故障特征参数 D5 层标注。子设备：离心风机（叶轮离心抛射，P0）、罗茨风机（双转子容积式，叶式风机，P1）。 | 离心风机 | 调节子系统 | 进口导叶组 | 导叶轴承 | 自润滑铜套或密封滚动轴承，支撑导叶转轴，承受径向载荷并保证灵活转动。 | 是 | — | — | 导叶轴承游隙不当 | 游隙不当 | 机械 | 严重 | 轴承装配时未考虑钢铁高温工况的热膨胀补偿，或锁紧螺母调整过紧，导致运行中游隙消失，滚动体卡死在滚道内产生剧烈摩擦发热 | 启动初期轴承温度急剧上升；运转声音沉闷且有连续摩擦声；转子轴向膨胀受阻导致机壳局部温度异常 | [物理]运行游隙<0mm（适用：热态运行工况下滚动体与滚道干涉，置信：经验值）；[物理]温升速率>5℃/min（适用：启动至稳态阶段，置信：经验值） | [在线]PT100温度传感器；[离线]千分表；[离线]听诊棒 | ①关键判据：启动后温度急剧上升且温升速率快，频谱显示以工频（1X）为主，伴随大量摩擦噪声。②鉴别要点：需与润滑脂过量导致的发热区分，游隙不当通常伴随转子转动沉闷感，且打开轴承端盖排出多余润滑脂后温度无明显下降，即可判定为游隙问题 | [经验级]根本处理：重新装配轴承，根据工况温度计算并选用合适的热膨胀游隙等级（如C3游隙），调整锁紧螺母至规定扭矩。临时处理：无，须立即停机处理，稍微回松轴承锁紧螺母释放部分预紧力以恢复游隙 | 装配时严格核对高温工况下的游隙等级要求；检修时使用扭力扳手按标准力矩紧固 | 润滑脂填充过量：排出部分润滑脂后温度会逐渐下降至正常水平（置信：经验值） | 钳工2名；工时3-5h（置信：经验值） | 塞尺、千分表、扭力扳手、游标卡尺、铜棒（置信：经验值） | 大游隙（C3/C4）轴承备件、锂基脂、调整垫圈（置信：经验值） | 拆卸轴承端盖前确保风机停机并泄压降温；正确使用拉马防止轴承脱落伤人（置信：经验值） | 装配后盘车转动轻快无阻滞；满载运行至热平衡后，轴承温度不超过80℃（置信：经验值）
MT-002-001-004-001-003-001 | 钢铁 |  | 风机 | 辅助设备 | 钢铁行业风机类设备的通用检维修知识载体，按工作原理族（离心式/容积式）组织。故障机理（叶轮磨损与积灰不平衡、轴承发热、喘振、调节机构失效、转子振动）通用，PHM 振动诊断不分工况；工况特异（高温含尘烟气磨粒磨损、烧结引风/高炉鼓风/除尘排风、重载长时连续运行）在故障特征参数 D5 层标注。子设备：离心风机（叶轮离心抛射，P0）、罗茨风机（双转子容积式，叶式风机，P1）。 | 离心风机 | 调节子系统 | 进口导叶组 | 联动环 | 环形钢制拉杆，通过球面接头与各导叶曲柄连接，实现叶片同步角度调节。 | 否 | — | — | 联动环断裂失效 | 断裂；异常振动 | 机械 | 危急 | 联动环作为多轴承同步均载部件，因交变载荷、应力集中或材质缺陷导致疲劳裂纹萌生并扩展，最终发生宏观断裂，丧失同步功能引发转子扫膛 | 风机机壳出现强烈机械摩擦异响；电机运行电流剧烈波动或过载跳闸；就地振动显著增大伴随基础晃动；两端轴承温度急剧上升 | [物理]振动速度>11.2mm/s（适用：刚性安装，风机运行工况，置信：标准值）；[物理]轴承温度>85℃（适用：含尘烟气输送工况，置信：经验值）；[电气]电机电流波动幅度>额定值10%（适用：稳态运行工况，置信：经验值） | [在线]振动速度传感器；[在线]轴承温度热电阻（PT100）；[在线]电机定子电流互感器监测；[离线]内窥镜 | ①关键判据：振动烈度突变越限且伴随电流大幅波动与金属摩擦异响；②鉴别要点：若仅单一轴承温度偏高且振动频谱以工频为主，多为单体轴承磨损（非联动环断裂）；若电流突变但无机械摩擦异响，需排查电机电气故障，借此与转子不平衡或基础松动区分 | [规程级]根本处理：立即停机解体风机，拆除损坏的联动环及顶起的轴承，更换全新联动环组件并重新找正转子动平衡；临时处理：无，须立即停机处理，严禁强行二次启动 | 定期校验联动环探伤无裂纹；确保风机叶轮动平衡精度，消除引发联动环共振的交变应力源；优化含尘烟气过滤效率，避免局部阻力失衡 | 轴承座地脚螺栓松动：区分要点在于地脚松动通常引发明显的垂直方向低频大振幅，且初期不会导致电机电流剧烈波动或出现转子扫膛异响 | 钳工3名、起重工1名；工时12-16h（置信：经验值） | 液压拉马、大扭矩扳手、百分表、便携式振动分析仪、内窥镜（置信：经验值） | 同型号联动环备件、对应规格滚动轴承、密封件、二硫化钼润滑脂（置信：经验值） | 严格执行LOTO断电挂牌上锁；进入受限空间作业前办理审批票并强制通风；起重拆装作业按GB 6067.1-2010执行（GB 6067.1-2010，置信：标准值） | 检修后空载和带载运行振动速度≤2.8mm/s；轴承稳定运行温度≤70℃（ISO 10816-3:2009 表1 A区，置信：标准值）
MT-002-001-004-001-004-001 | 钢铁 |  | 风机 | 辅助设备 | 钢铁行业风机类设备的通用检维修知识载体，按工作原理族（离心式/容积式）组织。故障机理（叶轮磨损与积灰不平衡、轴承发热、喘振、调节机构失效、转子振动）通用，PHM 振动诊断不分工况；工况特异（高温含尘烟气磨粒磨损、烧结引风/高炉鼓风/除尘排风、重载长时连续运行）在故障特征参数 D5 层标注。子设备：离心风机（叶轮离心抛射，P0）、罗茨风机（双转子容积式，叶式风机，P1）。 | 离心风机 | 调节子系统 | 进口导叶组 | 曲柄 | 钢制摇臂，一端与导叶转轴连接，将联动环直线位移转换为导叶转轴的旋转运动。 | 否 | — | — | 曲柄轴颈磨损 | 磨损 | 机械 | 严重 | 轴颈与连杆轴瓦或轴承相对运动表面发生磨粒磨损或粘着磨损，导致配合间隙增大，传递精度下降 | 运转异响；润滑油中金属磨粒增多；机构摆动幅度异常 | [几何]配合间隙超限（适用：滑动轴承配合，置信：经验值）；[物理]振动速度>4.5mm/s（适用：刚性安装，ISO 10816-3:2009 表1 区域C，置信：标准值） | [离线]外径千分尺；[在线]振动速度传感器；[离线]油液铁谱分析仪 | 若振动随转速升高明显增加且油液铁谱显示轴颈材质磨粒，判定为轴颈磨损；若振动主要为工频且相位稳定，排除转子不平衡 | [经验级]根本处理：拆检曲柄，视磨损程度进行刷镀、喷涂修复或更换新曲柄；临时处理：无，须停机检修 | 定期检测润滑油质；控制油液污染度 | 曲柄弯曲：通过测量轴颈圆柱度区分，磨损为均匀减量，弯曲为跳动量超标 | 钳工2名；工时8-12h（置信：经验值） | 外径千分尺、起重设备、拉马、喷焊设备（置信：经验值） | 轴瓦备件、修复用焊丝、清洗剂（置信：经验值） | 执行LOOTO断电挂牌；起重作业按GB 6067.1-2010（置信：标准值） | 轴颈圆度、圆柱度及表面粗糙度符合设计图纸要求（置信：经验值）
MT-002-001-004-001-004-002 | 钢铁 |  | 风机 | 辅助设备 | 钢铁行业风机类设备的通用检维修知识载体，按工作原理族（离心式/容积式）组织。故障机理（叶轮磨损与积灰不平衡、轴承发热、喘振、调节机构失效、转子振动）通用，PHM 振动诊断不分工况；工况特异（高温含尘烟气磨粒磨损、烧结引风/高炉鼓风/除尘排风、重载长时连续运行）在故障特征参数 D5 层标注。子设备：离心风机（叶轮离心抛射，P0）、罗茨风机（双转子容积式，叶式风机，P1）。 | 离心风机 | 调节子系统 | 进口导叶组 | 曲柄 | 钢制摇臂，一端与导叶转轴连接，将联动环直线位移转换为导叶转轴的旋转运动。 | 否 | — | — | 曲柄销断裂 | 断裂 | 机械 | 危急 | 曲柄销承受交变载荷，因疲劳裂纹扩展导致瞬间断裂，导致运动机构失效 | 巨大冲击声；机构突然停止运动；连杆脱落 | [物理]振动加速度>10g（适用：冲击工况，置信：经验值）；[状态量]应力循环次数超限（置信：经验值） | [在线]振动加速度传感器；[离线]磁粉探伤仪 | 断口宏观检查可见海滩纹（疲劳源）与瞬断区，可区分于过载断裂（断口粗糙无扩展区）；结合运行日志确认是否有过载冲击 | [经验级]根本处理：更换断裂曲柄组件，排查同批次备件；临时处理：无，须立即停机处理 | 定期进行无损检测；避免超负荷运行 | 连杆螺栓断裂：检查断口位置及螺栓螺纹痕迹，曲柄销断裂在销部，螺栓断裂在螺纹部 | 钳工2名、起重工1名；工时12-24h（置信：经验值） | 磁粉探伤仪、力矩扳手、起重设备（置信：经验值） | 新曲柄组件、连杆螺栓、润滑脂（置信：经验值） | 执行LOOTO断电挂牌；高处作业需系安全带；起重吊装按GB 6067.1-2010（置信：标准值） | 无损检测无裂纹；几何尺寸符合公差要求（置信：经验值）
MT-002-001-004-001-004-003 | 钢铁 |  | 风机 | 辅助设备 | 钢铁行业风机类设备的通用检维修知识载体，按工作原理族（离心式/容积式）组织。故障机理（叶轮磨损与积灰不平衡、轴承发热、喘振、调节机构失效、转子振动）通用，PHM 振动诊断不分工况；工况特异（高温含尘烟气磨粒磨损、烧结引风/高炉鼓风/除尘排风、重载长时连续运行）在故障特征参数 D5 层标注。子设备：离心风机（叶轮离心抛射，P0）、罗茨风机（双转子容积式，叶式风机，P1）。 | 离心风机 | 调节子系统 | 进口导叶组 | 曲柄 | 钢制摇臂，一端与导叶转轴连接，将联动环直线位移转换为导叶转轴的旋转运动。 | 否 | — | — | 曲柄键槽滚键 | 变形；磨损 | 机械 | 严重 | 键与键槽配合面因挤压或微动磨损导致塑性变形，丧失传递扭矩能力 | 设备转速波动；有节奏性撞击声；电机电流异常波动 | [物理]键槽侧壁压痕深度>0.5mm（置信：经验值）；[电气]电机电流波动>10%（置信：经验值） | [离线]游标卡尺；[在线]电流表 | 拆检发现键或键槽侧面压溃，可区分于键剪切断裂（断键而非变形）；电流波动与撞击声同步可确认机械连接松动 | [经验级]根本处理：更换新键并修整键槽（如堆焊重开或更换曲柄）；临时处理：调整键位紧固后应急运行（仅限轻微损伤） | 定期检查键连接紧固情况；选用合适材质和配合公差 | 联轴器对中不良：检查联轴器端面跳动，滚键故障集中在键槽部位 | 钳工1名；工时4-6h（置信：经验值） | 锉刀、手锤、游标卡尺（置信：经验值） | 平键、厌氧胶（置信：经验值） | 执行LOOTO断电挂牌；防止异物落入箱体（置信：经验值） | 键与键槽配合紧密，无松动，侧隙符合GB/T 1095-2003（置信：标准值）
MT-002-001-004-001-004-004 | 钢铁 |  | 风机 | 辅助设备 | 钢铁行业风机类设备的通用检维修知识载体，按工作原理族（离心式/容积式）组织。故障机理（叶轮磨损与积灰不平衡、轴承发热、喘振、调节机构失效、转子振动）通用，PHM 振动诊断不分工况；工况特异（高温含尘烟气磨粒磨损、烧结引风/高炉鼓风/除尘排风、重载长时连续运行）在故障特征参数 D5 层标注。子设备：离心风机（叶轮离心抛射，P0）、罗茨风机（双转子容积式，叶式风机，P1）。 | 离心风机 | 调节子系统 | 进口导叶组 | 曲柄 | 钢制摇臂，一端与导叶转轴连接，将联动环直线位移转换为导叶转轴的旋转运动。 | 否 | — | — | 叶轮积灰/结垢 | 结垢；积灰 | 机械 | 一般 | 钢铁除尘工况下，含尘烟气中的粉尘在叶轮表面附着或结垢，导致转子质量分布显著不平衡 | 振动值随运行时间缓慢爬升；风机电流波动；清灰后振动明显下降 | [物理]振动速度>4.5mm/s（适用：刚性安装，ISO 10816-3:2009 表1 区域C，置信：标准值）；[状态量]积垢厚度>5mm（置信：经验值） | [在线]振动速度传感器；[离线]测厚仪；[离线]工业内窥镜 | 若振动以工频（1X）为主且随时间缓慢增大，停机盘车后相位变化大，判定为积灰不平衡；若振动突发且伴随流体脉动，区分于喘振 | [经验级]根本处理：停机彻底清理叶轮积灰，检查叶片磨损；临时处理：调整风门运行或实施临时水冲洗（需确认材质耐水性） | 定期对叶轮进行高压水冲洗；优化除尘器效率，减少粉尘吸入 | 转子部件脱落：积灰清除后振动恢复，部件脱落振动不可逆 | 钳工2名；工时4-6h（置信：经验值） | 高压水清洗机、工业内窥镜、扳手（置信：经验值） | 清洗剂、密封件（置信：经验值） | 执行LOOTO断电挂牌；临时用电需办理作业票（置信：经验值） | 动平衡精度达到ISO 1940-1:2003 G6.3级（置信：标准值）
MT-002-001-004-001-004-005 | 钢铁 |  | 风机 | 辅助设备 | 钢铁行业风机类设备的通用检维修知识载体，按工作原理族（离心式/容积式）组织。故障机理（叶轮磨损与积灰不平衡、轴承发热、喘振、调节机构失效、转子振动）通用，PHM 振动诊断不分工况；工况特异（高温含尘烟气磨粒磨损、烧结引风/高炉鼓风/除尘排风、重载长时连续运行）在故障特征参数 D5 层标注。子设备：离心风机（叶轮离心抛射，P0）、罗茨风机（双转子容积式，叶式风机，P1）。 | 离心风机 | 调节子系统 | 进口导叶组 | 曲柄 | 钢制摇臂，一端与导叶转轴连接，将联动环直线位移转换为导叶转轴的旋转运动。 | 否 | — | — | 叶轮磨损 | 磨损 | 机械 | 严重 | 含尘烟气长期冲刷导致叶片减薄、穿孔，破坏转子动平衡，强度下降 | 壳体内部有摩擦声；振动增大；排气量下降 | [物理]振动速度>7.1mm/s（适用：刚性安装，ISO 10816-3:2009 表1 区域D，置信：标准值）；[几何]叶片厚度减薄量>原厚度30%（置信：经验值） | [在线]振动速度传感器；[离线]超声波测厚仪；[离线]目视检查 | 若振动频谱中除工频外还出现叶片通过频率（BPF）及其谐波，且测厚显示叶片不均匀减薄，判定为磨损；若仅为工频振动且相位稳定，区分于初始不平衡 | [经验级]根本处理：更换磨损叶轮或进行耐磨堆焊修复；临时处理：补焊修复穿孔叶片（需做动平衡） | 选用耐磨材质叶轮；定期监测叶片厚度 | 叶轮腐蚀：磨损主要在气流冲刷面，腐蚀在表面全域且伴有锈蚀产物 | 钳工2名、焊工1名；工时8-16h（置信：经验值） | 焊机、角磨机、动平衡仪、起重设备（置信：经验值） | 备用叶轮、耐磨焊丝、碳弧气刨棒（置信：经验值） | 执行LOOTO断电挂牌；动火作业按通用要求（置信：标准值）；受限空间作业通风 | 叶轮做静平衡和动平衡试验，符合ISO 1940-1:2003 G6.3级（置信：标准值）
MT-002-001-004-001-004-006 | 钢铁 |  | 风机 | 辅助设备 | 钢铁行业风机类设备的通用检维修知识载体，按工作原理族（离心式/容积式）组织。故障机理（叶轮磨损与积灰不平衡、轴承发热、喘振、调节机构失效、转子振动）通用，PHM 振动诊断不分工况；工况特异（高温含尘烟气磨粒磨损、烧结引风/高炉鼓风/除尘排风、重载长时连续运行）在故障特征参数 D5 层标注。子设备：离心风机（叶轮离心抛射，P0）、罗茨风机（双转子容积式，叶式风机，P1）。 | 离心风机 | 调节子系统 | 进口导叶组 | 曲柄 | 钢制摇臂，一端与导叶转轴连接，将联动环直线位移转换为导叶转轴的旋转运动。 | 否 | — | — | 主轴弯曲 | 变形 | 机械 | 危急 | 转子因受热不均、盘车不当或重物撞击导致塑性弯曲，产生剧烈振动 | 振动随转速升高急剧增加；轴封处摩擦；盘车卡涩 | [物理]轴颈径向跳动>0.05mm（置信：经验值）；[物理]振动速度>11.2mm/s（适用：ISO 10816-3:2009 表1 区域D，置信：标准值） | [在线]振动速度传感器；[离线]百分表；[离线]激光对中仪 | 若振动主要为1X分量，且在临界转速下振动峰值显著，同一轴承水平和垂直方向相位差接近90度，判定为弯曲；若相位稳定且随负荷变化不明显，区分于不对中 | [经验级]根本处理：拆卸主轴进行压力校直或更换；临时处理：无，须立即停机处理 | 停机后正确盘车，防止热弯曲；避免冷态启动后急剧升温 | 轴系不对中：弯曲故障振动随转速平方增加，不对中随负荷增加明显 | 钳工2名、起重工1名；工时16-24h（置信：经验值） | 压力机、百分表、V型铁、加热设备（置信：经验值） | 轴承备件、润滑脂、密封件（置信：经验值） | 执行LOOTO断电挂牌；起重吊装按GB 6067.1-2010（置信：标准值） | 轴颈全跳动量<0.02mm，校正后残余应力消除（置信：经验值）
MT-002-001-004-001-004-007 | 钢铁 |  | 风机 | 辅助设备 | 钢铁行业风机类设备的通用检维修知识载体，按工作原理族（离心式/容积式）组织。故障机理（叶轮磨损与积灰不平衡、轴承发热、喘振、调节机构失效、转子振动）通用，PHM 振动诊断不分工况；工况特异（高温含尘烟气磨粒磨损、烧结引风/高炉鼓风/除尘排风、重载长时连续运行）在故障特征参数 D5 层标注。子设备：离心风机（叶轮离心抛射，P0）、罗茨风机（双转子容积式，叶式风机，P1）。 | 离心风机 | 调节子系统 | 进口导叶组 | 曲柄 | 钢制摇臂，一端与导叶转轴连接，将联动环直线位移转换为导叶转轴的旋转运动。 | 否 | — | — | 轴承箱漏油 | 泄漏 | 机械 | 一般 | 轴承箱密封件老化或回油不畅，导致润滑油外泄污染环境 | 轴承座下方有油迹；油位指示器下降快；轴承温度可能升高 | [状态量]泄漏量>5滴/分钟（置信：经验值）；[物理]油池温度>80℃（适用：加速密封老化，置信：经验值） | [离线]目视检查；[在线]油位传感器 | 若漏油位置集中在轴封处且油温正常，判定为密封失效；若油箱内压力异常升高导致多处渗油，区分于呼吸器堵塞 | [经验级]根本处理：更换失效密封件，清理回油孔；临时处理：加装接油盘或定期补油（需监控油温） | 定期检查密封状况；保持呼吸器畅通 | 轴承过热：漏油是过热的诱因之一，需结合温度判断因果关系 | 钳工1名；工时2-4h（置信：经验值） | 套筒扳手、勾头扳手、密封拉拔器（置信：经验值） | 骨架油封、垫片、耐油密封胶（置信：经验值） | 执行LOOTO断电挂牌；废油按环保规定收集（置信：经验值） | 静态试漏无渗油；运行24小时油位正常（置信：经验值）
MT-002-001-004-001-004-008 | 钢铁 |  | 风机 | 辅助设备 | 钢铁行业风机类设备的通用检维修知识载体，按工作原理族（离心式/容积式）组织。故障机理（叶轮磨损与积灰不平衡、轴承发热、喘振、调节机构失效、转子振动）通用，PHM 振动诊断不分工况；工况特异（高温含尘烟气磨粒磨损、烧结引风/高炉鼓风/除尘排风、重载长时连续运行）在故障特征参数 D5 层标注。子设备：离心风机（叶轮离心抛射，P0）、罗茨风机（双转子容积式，叶式风机，P1）。 | 离心风机 | 调节子系统 | 进口导叶组 | 曲柄 | 钢制摇臂，一端与导叶转轴连接，将联动环直线位移转换为导叶转轴的旋转运动。 | 否 | — | — | 液力偶合器油温高 | 温度异常 | 热；机械 | 严重 | 冷却循环水系统故障或偶合器内部效率低，导致工作油温超限，损坏部件 | 偶合器测温点报警；油液变稀；有焦糊味 | [物理]轴承箱温度>90℃（适用：一般工业传动，置信：经验值）；[物理]冷却水进出口温差<5℃（置信：经验值） | [在线]温度传感器；[在线]流量开关 | 若油温高且冷却水流量正常或进出口温差小，判定为冷却器结垢或效率低；若油温高且伴有异响，区分于偶合器内部机械故障 | [经验级]根本处理：清洗冷却器滤网及管束，检查油泵流量；临时处理：降低负荷运行，加强外部冷却 | 定期清洗冷却器；检查冷却水水质 | 偶合器熔塞喷油：油温高是熔塞喷发的先兆，需在熔塞动作前干预 | 钳工2名、管工1名；工时4-6h（置信：经验值） | 扳手、清洗泵、高压水枪（置信：经验值） | 密封垫、冷却器备件、滤芯（置信：经验值） | 执行LOOTO断电挂牌；泄压排液后拆卸（置信：经验值） | 满负荷运行时油温<85℃（置信：经验值）
MT-002-001-004-001-004-009 | 钢铁 |  | 风机 | 辅助设备 | 钢铁行业风机类设备的通用检维修知识载体，按工作原理族（离心式/容积式）组织。故障机理（叶轮磨损与积灰不平衡、轴承发热、喘振、调节机构失效、转子振动）通用，PHM 振动诊断不分工况；工况特异（高温含尘烟气磨粒磨损、烧结引风/高炉鼓风/除尘排风、重载长时连续运行）在故障特征参数 D5 层标注。子设备：离心风机（叶轮离心抛射，P0）、罗茨风机（双转子容积式，叶式风机，P1）。 | 离心风机 | 调节子系统 | 进口导叶组 | 曲柄 | 钢制摇臂，一端与导叶转轴连接，将联动环直线位移转换为导叶转轴的旋转运动。 | 否 | — | — | 风机喘振 | 性能退化 | 机械；控制 | 严重 | 管网阻力增大或运行工况落入不稳定区，导致气流周期性逆流，产生低频高幅振动 | 电流表指针大幅摆动；风量和风压周期性波动；噪声异常（呼哧声） | [物理]振动低频分量>5mm/s（适用：频率<10Hz，置信：经验值）；[状态量]出口压力波动幅度>20%（置信：经验值） | [在线]压力变送器；[在线]振动速度传感器 | 若振动频谱中出现明显的低频（<10Hz）高幅成分，且电流与压力同步波动，判定为喘振；若振动频率主要为工频且无压力波动，区分于机械不平衡 | [经验级]根本处理：调整管网阻力，打开防喘振阀或旁路阀；临时处理：立即降低风机流量或转速，脱离喘振区 | 设定防喘振自动控制逻辑；定期清理管网积灰堵塞 | 气流脉动：喘振伴随流量和压力的大幅低频波动，脉动多为高频 | 钳工1名、仪表工1名；工时2-4h（置信：经验值） | 万用表、扳手、通讯器（置信：经验值） | 密封件、滤芯（置信：经验值） | 执行LOOTO断电挂牌；操作盘车时确认隔离（置信：经验值） | 风机运行工况点位于喘振线右侧安全区（置信：经验值）
MT-002-001-004-001-004-010 | 钢铁 |  | 风机 | 辅助设备 | 钢铁行业风机类设备的通用检维修知识载体，按工作原理族（离心式/容积式）组织。故障机理（叶轮磨损与积灰不平衡、轴承发热、喘振、调节机构失效、转子振动）通用，PHM 振动诊断不分工况；工况特异（高温含尘烟气磨粒磨损、烧结引风/高炉鼓风/除尘排风、重载长时连续运行）在故障特征参数 D5 层标注。子设备：离心风机（叶轮离心抛射，P0）、罗茨风机（双转子容积式，叶式风机，P1）。 | 离心风机 | 调节子系统 | 进口导叶组 | 曲柄 | 钢制摇臂，一端与导叶转轴连接，将联动环直线位移转换为导叶转轴的旋转运动。 | 否 | — | — | 联轴器对中不良 | 松动 | 机械 | 严重 | 风机与电机轴系中心线偏差过大，产生附加动载荷，加速轴承损坏 | 振动随负荷增加明显；联轴器处有异响；地脚螺栓松动 | [物理]振动速度>4.5mm/s（适用：刚性连接，ISO 10816-3:2009 表1 区域C，置信：标准值）；[几何]对中偏差>0.05mm/m（置信：经验值） | [在线]振动速度传感器；[离线]激光对中仪 | 若振动频谱中2倍频（2X）分量显著，且轴向振动较大，判定为不对中；若主要为1X分量且径向振动大，区分于不平衡 | [经验级]根本处理：重新校正联轴器对中，紧固地脚螺栓；临时处理：调整负荷运行，避免共振区 | 定期检测对中情况；热态设备需考虑热膨胀量 | 联轴器故障（齿面磨损）：对中不良是齿面磨损的诱因，需拆检确认 | 钳工2名；工时4-8h（置信：经验值） | 激光对中仪、塞尺、百分表、液压扳手（置信：经验值） | 地脚螺栓、垫片、联轴器弹性体（置信：经验值） | 执行LOOTO断电挂牌；起重作业按GB 6067.1-2010（置信：标准值） | 对中偏差符合制造厂说明书或GB/T 50431要求（置信：标准值）
MT-002-001-004-001-004-011 | 钢铁 |  | 风机 | 辅助设备 | 钢铁行业风机类设备的通用检维修知识载体，按工作原理族（离心式/容积式）组织。故障机理（叶轮磨损与积灰不平衡、轴承发热、喘振、调节机构失效、转子振动）通用，PHM 振动诊断不分工况；工况特异（高温含尘烟气磨粒磨损、烧结引风/高炉鼓风/除尘排风、重载长时连续运行）在故障特征参数 D5 层标注。子设备：离心风机（叶轮离心抛射，P0）、罗茨风机（双转子容积式，叶式风机，P1）。 | 离心风机 | 调节子系统 | 进口导叶组 | 曲柄 | 钢制摇臂，一端与导叶转轴连接，将联动环直线位移转换为导叶转轴的旋转运动。 | 否 | — | — | 基础刚度不足 | 松动 | 机械 | 严重 | 水泥基础开裂或地脚螺栓松动，导致支承刚度下降，引发共振 | 振动值不稳定；地脚螺栓处有混凝土碎屑；空载振动大 | [物理]振动速度>7.1mm/s（适用：ISO 10816-3:2009 表1 区域D，置信：标准值）；[状态量]振动随转速变化出现明显峰值（置信：经验值） | [在线]振动速度传感器；[离线]振动分析仪 | 若振动频率主要为工频且垂直方向振动显著，相位不稳定，紧固地脚后振动下降，判定为刚度不足/松动；若振动频率与转速无关，区分于流体脉动 | [经验级]根本处理：修补基础裂缝，重新灌浆，紧固或更换地脚螺栓；临时处理：增加临时支撑或减振垫 | 定期检查基础完整性；避免设备长期超负荷运行 | 转子不平衡：基础松动振动相位不稳定，不平衡相位稳定 | 钳工2名、壮工2名；工时16-24h（置信：经验值） | 振动分析仪、大锤、力矩扳手、灌浆设备（置信：经验值） | 高强灌浆料、地脚螺栓、垫铁（置信：经验值） | 执行LOOTO断电挂牌；高处作业需系安全带（置信：经验值） | 基础振动值<4.5mm/s，无裂纹（置信：经验值）
MT-002-001-004-001-004-012 | 钢铁 |  | 风机 | 辅助设备 | 钢铁行业风机类设备的通用检维修知识载体，按工作原理族（离心式/容积式）组织。故障机理（叶轮磨损与积灰不平衡、轴承发热、喘振、调节机构失效、转子振动）通用，PHM 振动诊断不分工况；工况特异（高温含尘烟气磨粒磨损、烧结引风/高炉鼓风/除尘排风、重载长时连续运行）在故障特征参数 D5 层标注。子设备：离心风机（叶轮离心抛射，P0）、罗茨风机（双转子容积式，叶式风机，P1）。 | 离心风机 | 调节子系统 | 进口导叶组 | 曲柄 | 钢制摇臂，一端与导叶转轴连接，将联动环直线位移转换为导叶转轴的旋转运动。 | 否 | — | — | 润滑油污染 | 老化 | 化学；机械 | 一般 | 液压系统油液混入水分、粉尘或金属磨粒，导致润滑性能下降，加速元件磨损 | 油液浑浊或乳化；油滤压差报警；轴承温度异常升高 | [化学]油中水分>0.1%（置信：经验值）；[物理]油液清洁度>NAS 1638 8级（置信：经验值） | [离线]油液颗粒计数器；[离线]水分测定仪；[在线]压差发讯器 | 若油液检测显示水分超标或颗粒度异常，且铁谱分析发现非正常磨粒，判定为油液污染；若仅水分高且无金属磨粒，区分于冷却器泄漏 | [经验级]根本处理：更换润滑油，清洗油箱及管路；临时处理：启用在线滤油机循环过滤 | 定期取样化验油质；保持呼吸器密封良好 | 油品氧化：污染是外部混入，氧化是油品自身变质，需通过酸值区分 | 钳工1名；工时4-8h（置信：经验值） | 滤油机、真空泵、取样瓶、抹布（置信：经验值） | 新油、滤芯、密封圈（置信：经验值） | 执行LOOTO断电挂牌；废油按危废处理（置信：经验值） | 油液清洁度达到NAS 1638 7级或ISO 4406 18/15（置信：经验值）
MT-002-001-004-001-005-001 | 钢铁 |  | 风机 | 辅助设备 | 钢铁行业风机类设备的通用检维修知识载体，按工作原理族（离心式/容积式）组织。故障机理（叶轮磨损与积灰不平衡、轴承发热、喘振、调节机构失效、转子振动）通用，PHM 振动诊断不分工况；工况特异（高温含尘烟气磨粒磨损、烧结引风/高炉鼓风/除尘排风、重载长时连续运行）在故障特征参数 D5 层标注。子设备：离心风机（叶轮离心抛射，P0）、罗茨风机（双转子容积式，叶式风机，P1）。 | 离心风机 | 调节子系统 | 进口导叶组 | 连杆 | 钢制拉杆，连接联动环与曲柄，传递调节位移。 | 否 | — | — | 连杆断裂 | 断裂 | 机械 | 危急 | 离心风机可调导叶调节机构连杆在交变应力或过载作用下发生疲劳断裂，导致导叶失控 | 调节导叶时某点开度指示无变化；连杆机构发出金属断裂或脱落异响；局部导叶随风压失控抖动并撞击外壳 | [物理]连杆机构振动加速度突变>15m/s²（置信：经验值）；[状态量]导叶实际开度与执行器指令偏差>20%（置信：经验值） | [在线]执行器位置反馈传感器；[离线]目视检查；[离线]探伤仪 | 关键判据：执行器带电动作但导叶开度无变化，伴随机械异响。鉴别要点：与导叶执行器电机故障区分，若手动扳动执行器输出臂轻松无阻力且导叶不动，则为连杆断裂或销轴脱落，排除电气执行器故障 | [经验级]根本处理：办理LOTO断电挂牌，打开调节机构护罩，拆卸断裂连杆并更换同型号备件，重新校准开度零位与满度；临时处理：无，须立即停机处理或切除该执行器自动控制改为机械限位固定 | 定期检查连杆机构铰接点磨损情况；优化风机运行工况，避免导叶在共振开度区间长期停留 | 导叶执行器卡涩 | 钳工2名；工时4-6h（置信：经验值） | 内六角扳手套装、万用表、扭矩扳手（置信：经验值） | 调节连杆组件、开口销、不锈钢锁紧螺母（置信：经验值） | 执行LOTO断电挂牌，防止调节机构突然动作夹伤手指；高处作业需系安全带（GB 6067.1-2010 起重机械安全规程，置信：标准值） | 连杆销轴装配到位，开口销防松可靠；手动盘车导叶0-90°无卡涩，执行器指令与实际开度误差<2%（置信：经验值）
MT-002-001-004-001-005-002 | 钢铁 |  | 风机 | 辅助设备 | 钢铁行业风机类设备的通用检维修知识载体，按工作原理族（离心式/容积式）组织。故障机理（叶轮磨损与积灰不平衡、轴承发热、喘振、调节机构失效、转子振动）通用，PHM 振动诊断不分工况；工况特异（高温含尘烟气磨粒磨损、烧结引风/高炉鼓风/除尘排风、重载长时连续运行）在故障特征参数 D5 层标注。子设备：离心风机（叶轮离心抛射，P0）、罗茨风机（双转子容积式，叶式风机，P1）。 | 离心风机 | 调节子系统 | 进口导叶组 | 连杆 | 钢制拉杆，连接联动环与曲柄，传递调节位移。 | 否 | — | — | 连杆铰接销轴磨损 | 磨损 | 机械 | 一般 | 调节导叶连杆两端铰接销轴因长期相对转动且缺乏有效润滑，导致轴颈与轴套配合间隙逐渐增大 | 调节导叶时连杆机构出现明显顿挫或异响；风机运行中调节连杆存在明显抖动；铰接点可见金属磨屑或发热点 | [物理]销轴与轴套配合间隙>0.5mm（置信：经验值）；[物理]铰接点附近壳体表面温升>环境温度+20℃（置信：经验值） | [离线]塞尺；[在线]红外测温仪；[离线]振动测振笔 | 关键判据：调节导叶时机械顿挫异响，且停机状态下销轴配合间隙超标。鉴别要点：与导叶轴承磨损区分，导叶轴承磨损会导致该导叶在气流中自由晃动，而销轴磨损表现为连杆与导叶臂连接处的旷量 | [经验级]根本处理：拆除磨损销轴，清理铰接孔，更换加大尺寸销轴或重新镶套，涂抹二硫化钼润滑脂；临时处理：向铰接间隙内注入大粘度润滑脂，减小冲击 | 建立定期润滑加注制度；在粉尘环境（如除尘风机）增加铰接点密封防尘罩 | 导叶主轴轴承磨损 | 钳工1名；工时3-4h（置信：经验值） | 塞尺、游标卡尺、铜棒、手锤、黄油枪（置信：经验值） | 铰接销轴、自润滑轴套、二硫化钼润滑脂（置信：经验值） | 动火/高处作业按钢铁厂相关安全规程办理作业票；手锤敲击销轴时注意防飞溅伤人（置信：经验值） | 铰接点配合间隙<0.2mm，导叶调节灵活无卡涩及异响（置信：经验值）
MT-002-001-004-001-005-003 | 钢铁 |  | 风机 | 辅助设备 | 钢铁行业风机类设备的通用检维修知识载体，按工作原理族（离心式/容积式）组织。故障机理（叶轮磨损与积灰不平衡、轴承发热、喘振、调节机构失效、转子振动）通用，PHM 振动诊断不分工况；工况特异（高温含尘烟气磨粒磨损、烧结引风/高炉鼓风/除尘排风、重载长时连续运行）在故障特征参数 D5 层标注。子设备：离心风机（叶轮离心抛射，P0）、罗茨风机（双转子容积式，叶式风机，P1）。 | 离心风机 | 调节子系统 | 进口导叶组 | 连杆 | 钢制拉杆，连接联动环与曲柄，传递调节位移。 | 否 | — | — | 连杆螺纹连接松动 | 松动 | 机械 | 严重 | 连杆两端调节螺纹因长期承受交变载荷及振动，导致自锁螺母或锁紧机构失效，螺纹连接副松退，造成调节精度下降或脱扣 | 调节导叶时连杆机构有旷量感；运行中连杆随气流脉动产生非周期性摆动；螺纹配合处可见明显锈蚀或防松标记错位 | [物理]螺纹配合间隙>0.3mm（置信：经验值）；[状态量]导叶同步性偏差>5%（置信：经验值） | [离线]游标卡尺；[离线]目视检查 | 关键判据：调节机构存在明显旷量，且螺纹配合间隙超标。鉴别要点：与销轴磨损区分，松动主要发生在螺纹旋合处，通过旋紧螺母可暂时消除旷量，而销轴磨损无法通过旋紧消除 | [经验级]根本处理：拆卸连杆，清理螺纹铁锈与旧脂，检查螺纹牙型完好度，更换新自锁螺母并按标准力矩紧固，打防松标记；临时处理：现场紧固螺母并点焊防松（仅限应急） | 定期紧固并检查防松标记；在螺纹处涂抹耐高温抗咬合剂 | 连杆铰接销轴磨损 | 钳工1名；工时2-3h（置信：经验值） | 扭力扳手、钢丝钳、除锈剂、螺纹锁固剂（置信：经验值） | 自锁螺母、耐高温润滑脂、防松钢丝（置信：经验值） | 执行LOTO断电挂牌；使用扭力扳手时防止打滑伤手（置信：经验值） | 螺纹连接紧固无旷量，防松标记完整无错位（置信：经验值）
MT-002-001-004-001-005-004 | 钢铁 |  | 风机 | 辅助设备 | 钢铁行业风机类设备的通用检维修知识载体，按工作原理族（离心式/容积式）组织。故障机理（叶轮磨损与积灰不平衡、轴承发热、喘振、调节机构失效、转子振动）通用，PHM 振动诊断不分工况；工况特异（高温含尘烟气磨粒磨损、烧结引风/高炉鼓风/除尘排风、重载长时连续运行）在故障特征参数 D5 层标注。子设备：离心风机（叶轮离心抛射，P0）、罗茨风机（双转子容积式，叶式风机，P1）。 | 离心风机 | 调节子系统 | 进口导叶组 | 连杆 | 钢制拉杆，连接联动环与曲柄，传递调节位移。 | 否 | — | — | 连杆弯曲变形 | 变形 | 机械 | 一般 | 连杆受外力撞击（如检修工具掉落或安装干涉）或长期过载受力，导致杆体发生塑性弯曲，改变调节几何行程 | 导叶全开或全关行程不到位；连杆两端球铰受力不正出现偏磨；执行器推力异常增大 | [几何]连杆直线度误差>1mm/m（置信：经验值）；[状态量]执行器输出力矩>额定值120%（置信：经验值） | [离线]平台划线检查；[在线]执行器电流反馈 | 关键判据：导叶行程不足且执行器推力增大，连杆直线度超标。鉴别要点：与导叶卡涩区分，若拆下连杆后导叶动作灵活，则故障源为连杆变形或安装干涉 | [经验级]根本处理：拆卸变形连杆，进行冷压校直或更换新件，重新调整连杆长度与安装位置；临时处理：调整连杆长度补偿部分行程损失，但需监控执行器负载 | 避免工具重物撞击连杆；安装时确保连杆与导叶臂无机械干涉 | 导叶调节机构卡涩 | 钳工1名；工时3-4h（置信：经验值） | 压力机、V型铁、游标高度尺、扳手套筒（置信：经验值） | 备用连杆组件、调节螺杆（置信：经验值） | 校直作业时防止工件弹飞伤人；搬运重物注意防砸伤（置信：经验值） | 连杆直线度符合要求，导叶全行程动作灵活无干涉（置信：经验值）
MT-002-001-004-001-005-005 | 钢铁 |  | 风机 | 辅助设备 | 钢铁行业风机类设备的通用检维修知识载体，按工作原理族（离心式/容积式）组织。故障机理（叶轮磨损与积灰不平衡、轴承发热、喘振、调节机构失效、转子振动）通用，PHM 振动诊断不分工况；工况特异（高温含尘烟气磨粒磨损、烧结引风/高炉鼓风/除尘排风、重载长时连续运行）在故障特征参数 D5 层标注。子设备：离心风机（叶轮离心抛射，P0）、罗茨风机（双转子容积式，叶式风机，P1）。 | 离心风机 | 调节子系统 | 进口导叶组 | 连杆 | 钢制拉杆，连接联动环与曲柄，传递调节位移。 | 否 | — | — | 连杆螺纹腐蚀 | 腐蚀 | 机械 | 一般 | 连杆调节螺纹部位长期暴露在含尘烟气或高湿环境（如钢铁除尘风机），防护涂层破损，导致电化学腐蚀与锈死 | 螺纹表面堆积红褐色锈垢；调节时手感滞涩甚至无法旋动；严重时出现锈层剥落 | [状态量]螺纹旋合力矩>正常值200%（置信：经验值）；[物理]锈蚀面积占比>30%（置信：经验值） | [离线]目视检查；[离线]力矩扳手 | 关键判据：螺纹旋合阻力异常增大，表面存在明显锈蚀。鉴别要点：与螺纹损伤区分，腐蚀主要表现为锈垢堆积与咬死，损伤表现为牙型崩缺或滑丝 | [经验级]根本处理：拆卸连杆，浸泡除锈剂清理螺纹，更换严重腐蚀件，重新涂抹防锈油脂；临时处理：喷洒渗透松动剂，反复尝试旋动 | 定期清理螺纹并补涂防锈脂；在恶劣工况下加装防尘护套 | 连杆机械损伤 | 钳工1名；工时2-3h（置信：经验值） | 钢丝刷、除锈剂、毛刷、润滑脂枪（置信：经验值） | 螺纹清洁剂、防锈润滑脂（置信：经验值） | 使用除锈剂时需佩戴防护手套和口罩，防止化学灼伤（置信：经验值） | 螺纹牙型完好无锈蚀，旋合顺畅无卡阻（置信：经验值）
MT-002-001-004-001-006-001 | 钢铁 |  | 风机 | 辅助设备 | 钢铁行业风机类设备的通用检维修知识载体，按工作原理族（离心式/容积式）组织。故障机理（叶轮磨损与积灰不平衡、轴承发热、喘振、调节机构失效、转子振动）通用，PHM 振动诊断不分工况；工况特异（高温含尘烟气磨粒磨损、烧结引风/高炉鼓风/除尘排风、重载长时连续运行）在故障特征参数 D5 层标注。子设备：离心风机（叶轮离心抛射，P0）、罗茨风机（双转子容积式，叶式风机，P1）。 | 离心风机 | 调节子系统 | 进口导叶组 | 密封圈 | 耐油橡胶或毛毡环，安装于导叶轴穿孔处，防止气体泄漏与粉尘侵入轴承。 | 是 | — | — | 密封圈老化磨损泄漏 | 磨损 | 机械 | 泄漏；磨损；老化 | 严重 | 输送含尘烟气或高温气体时，颗粒物附着与摩擦导致密封唇口机械磨损，长期热作用致使橡胶/聚四氟乙烯材料发生蠕变、变硬失去弹性，丧失抱紧力而发生介质漏失 | 风机机壳轴端出现明显粉尘飞逸或气体外泄；密封压盖处伴有气流喷射啸叫或温升异常；[物理]密封间隙>0.5mm（适用：轴径≤100mm，置信：经验值）；[物理]密封处轴套表面温度>80℃（适用：环境温度40℃，置信：经验值） | [在线]测温热电偶（置信：经验值）；[离线]塞尺（置信：经验值）；[离线]内窥镜（置信：经验值） | 关键判据：轴端出现明显粉尘外溢且局部温度升高。鉴别要点：若停机盘车无异常摩擦声，且测温显示仅轴端局部高温而非轴承箱整体高温，可排除轴承烧损，确认为密封失效 | 根本处理：执行LOOTO断电挂牌并确认系统泄压后，解体风机抽出转子，拆除旧密封圈，清理轴套表面，热套或冷压新密封圈并紧固压盖；临时处理：停机解开压盖，向密封内侧添加耐高温密封胶或石墨盘根后复紧压盖 | [经验级]定期检查轴端密封间隙并及时调整压盖；对含尘烟气加强过滤或增设氮气隔离保护；选用耐磨耐高温材质密封圈 | 轴承箱润滑脂泄漏：区分要点为泄漏物为油脂且位于轴承箱油封，而本故障泄漏为输送气体或粉尘，位于风机轴端 | 钳工2名；工时4-6h（置信：经验值） | 拉马、铜棒、塞尺、扭矩扳手（置信：经验值） | 骨架密封圈、耐高温密封胶（置信：经验值） | 执行LOOTO断电挂牌；确认风机叶轮停转并充分冷却；进入受限空间需办理作业票（置信：经验值） | 转子组装后盘车无卡涩与摩擦；密封处无明显介质泄漏；运行振动速度≤4.5mm/s（适用：刚性转子，ISO 10816-3:2009，置信：标准值）
MT-002-001-004-002-000-001 | 钢铁 |  | 风机 | 辅助设备 | 钢铁行业风机类设备的通用检维修知识载体，按工作原理族（离心式/容积式）组织。故障机理（叶轮磨损与积灰不平衡、轴承发热、喘振、调节机构失效、转子振动）通用，PHM 振动诊断不分工况；工况特异（高温含尘烟气磨粒磨损、烧结引风/高炉鼓风/除尘排风、重载长时连续运行）在故障特征参数 D5 层标注。子设备：离心风机（叶轮离心抛射，P0）、罗茨风机（双转子容积式，叶式风机，P1）。 | 离心风机 | 调节子系统 | 调节风门 |  | 装于风机进出口管路，由风门框、多叶式叶片和传动机构组成，通过改变叶片开度控制管路风量与阻力，辅助防止管网失稳。 | 否 | 检查叶片转动灵活性，清除叶片与框架积灰，对风门轴承加注润滑脂，更换磨损密封条，检查连杆紧固件。 | 风门框严重变形、叶片多处破损或轴系卡死无法修复时，整体更换调节风门。 | 风门整体卡涩与传动迟滞 | 变形；磨损 | 机械 | 严重 | 含尘烟气长期冲刷导致叶片及轴颈磨损，或粉尘堆积配合高温变形引起多点位干涉，致使执行机构推力克服不了系统阻力 | 执行器电机电流过载报警；风门开度反馈滞后于指令信号；实际流量不随开度指令变化；就地手动摇动执行机构手感极度沉重 | [物理]执行器电机电流>额定电流的110%（适用：执行器动作瞬间，置信：经验值）；[状态量]指令与反馈偏差>5%（适用：动态调节过程，置信：经验值）；[物理]叶片间隙<1mm（适用：停机冷态测量，置信：经验值） | [在线]执行器电流监测；[在线]DCS开度指令与反馈对比；[离线]手动摇柄盘车测试 | ①关键判据：指令变化时反馈不变且电流超限，停机盘车阻力大；②鉴别要点：若反馈随指令同步变化但流量不变，则为管路堵塞或风机本体失速，可排除风门机械卡涩 | [经验级]根本处理：解体风门，清理内部积灰，修复或更换变形的叶片与磨损的轴套，重新调整各叶片连杆的同步度；临时处理：利用执行器手动摇柄反复正反向强行活动风门，冲开局部积灰或卡涩点 | 定期利用停机间隙执行风门全行程活动试验；在DCS设置定期自动小幅度活动风门程序；改善密封风机吹扫效果 | 执行器故障：执行器连杆销子脱落会造成反馈不动，但此时执行器本体正常且无过载电流，通过检查连杆销轴状态即可区分 | 钳工2名；工时8h（置信：经验值） | 扭力扳手、内六角扳手、手动葫芦、塞尺（置信：经验值） | 风门轴套、耐磨叶片组件、连杆销轴、高温润滑脂（置信：经验值） | 检修前必须切断执行器电源并执行LOTO断电挂牌；进入烟道需办理受限空间作业票并强制通风（置信：标准值） | 手动盘车灵活无卡阻，叶片全关时漏风率<5%，开度指令与机械指示偏差<2%（置信：经验值）
MT-002-001-004-002-000-002 | 钢铁 |  | 风机 | 辅助设备 | 钢铁行业风机类设备的通用检维修知识载体，按工作原理族（离心式/容积式）组织。故障机理（叶轮磨损与积灰不平衡、轴承发热、喘振、调节机构失效、转子振动）通用，PHM 振动诊断不分工况；工况特异（高温含尘烟气磨粒磨损、烧结引风/高炉鼓风/除尘排风、重载长时连续运行）在故障特征参数 D5 层标注。子设备：离心风机（叶轮离心抛射，P0）、罗茨风机（双转子容积式，叶式风机，P1）。 | 离心风机 | 调节子系统 | 调节风门 |  | 装于风机进出口管路，由风门框、多叶式叶片和传动机构组成，通过改变叶片开度控制管路风量与阻力，辅助防止管网失稳。 | 否 | 检查叶片转动灵活性，清除叶片与框架积灰，对风门轴承加注润滑脂，更换磨损密封条，检查连杆紧固件。 | 风门框严重变形、叶片多处破损或轴系卡死无法修复时，整体更换调节风门。 | 风门系统振动与连接松动 | 异常振动；松动 | 机械 | 一般 | 多叶片连杆机构铰链销轴磨损导致配合间隙过大，系统气流激振力引发多连杆机构的机械松动与二次振动 | 风门区域伴随明显金属撞击声；连杆机构出现可见的晃动；风门附近风壳产生共振 | [物理]风门外壳表面振动速度>4.5mm/s（适用：风机运行额定工况的20-100%，ISO 10816-3:2009 表A.1-B/C级，置信：标准值）；[物理]销轴与轴套配合间隙>0.5mm（适用：停机冷态测量，置信：经验值） | [在线]风机外壳振动速度传感器；[离线]便携式测振仪；[离线]塞尺或游标卡尺测量间隙 | ①关键判据：振动频谱中出现明显的低频叶片通过频率倍频，且伴有金属撞击异音；②鉴别要点：若振动随风机转速升高而急剧增大且频谱以工频为主，则为风机转子不平衡，需排除单纯的风门连杆松动 | [经验级]根本处理：停机更换全部严重磨损的连杆销轴与轴套，对松动的紧固螺栓按力矩标准重新打紧；临时处理：对产生共振的壳体增加临时支撑加固，对磨损轻微的销轴加注润滑脂减缓磨损 | 定期检查并紧固风门连杆机构的各连接螺栓；对销轴部位定期加注抗高温润滑脂；利用检修期测量销轴间隙 | 风机转子不平衡：振动随转速变化明显且在风机轴承处最大，而风门松动振动具有局部性，在风门外壳及连杆处最为明显 | 钳工2名；工时4h（置信：经验值） | 测振仪、扳手、卡尺、听诊棒（置信：经验值） | 加粗销轴、耐磨自润滑轴套、锁紧螺母及防松垫圈（置信：经验值） | 检修时执行机构须断电挂牌；若需进入风道内部作业，必须确认上游除尘设备已停机并执行LOTO（置信：标准值） | 连杆机构动作同步，各销轴配合间隙<0.2mm，紧固螺栓无松动，外壳振动速度<3.5mm/s（ISO 10816-3:2009 表A.1-B级，置信：标准值）
MT-002-001-004-002-000-003 | 钢铁 |  | 风机 | 辅助设备 | 钢铁行业风机类设备的通用检维修知识载体，按工作原理族（离心式/容积式）组织。故障机理（叶轮磨损与积灰不平衡、轴承发热、喘振、调节机构失效、转子振动）通用，PHM 振动诊断不分工况；工况特异（高温含尘烟气磨粒磨损、烧结引风/高炉鼓风/除尘排风、重载长时连续运行）在故障特征参数 D5 层标注。子设备：离心风机（叶轮离心抛射，P0）、罗茨风机（双转子容积式，叶式风机，P1）。 | 离心风机 | 调节子系统 | 调节风门 |  | 装于风机进出口管路，由风门框、多叶式叶片和传动机构组成，通过改变叶片开度控制管路风量与阻力，辅助防止管网失稳。 | 否 | 检查叶片转动灵活性，清除叶片与框架积灰，对风门轴承加注润滑脂，更换磨损密封条，检查连杆紧固件。 | 风门框严重变形、叶片多处破损或轴系卡死无法修复时，整体更换调节风门。 | 风门调节线性度偏差 | 性能退化 | 机械 | 一般 | 风门叶片与连杆机构因磨损导致几何配合关系改变，使得叶片转角与执行器行程不再遵循原有线性函数关系，导致流量控制精度下降 | 相同开度指令下风机电流波动幅度增大；流量控制曲线出现死区或突变；DCS趋势图中开度与流量呈非线性关系 | [状态量]流量特性曲线偏离度>10%（适用：额定负荷工况，置信：经验值）；[状态量]控制死区范围>3%（适用：全行程测试，置信：经验值） | [在线]DCS历史趋势数据分析；[离线]实际风门开度与执行器行程比对 | ①关键判据：执行器行程连续变化而风门实际开度出现跳变或停滞；②鉴别要点：若执行器行程与风门机械指示同步但流量异常，则为风机入口导叶或系统阻力问题，可排除风门线性度故障 | [经验级]根本处理：重新校准连杆机构长度，调整限位开关，对磨损关节进行修复或更换；临时处理：在DCS中修改控制曲线进行分段补偿 | 定期进行风门特性曲线测试；对连杆铰链点定期润滑 | 执行器特性漂移：执行器本身行程非线性，通过脱开连杆单独测试执行器行程即可区分 | 仪表工1名、钳工1名；工时4h（置信：经验值） | 万用表、扳手、百分表（置信：经验值） | 连杆调节螺母、关节轴承（置信：经验值） | 检修前执行LOTO断电挂牌；防止手部被连杆机构运动挤压受伤（置信：标准值） | 全行程动作平滑无跳变，实际开度与反馈偏差<2%（置信：经验值）
MT-002-001-004-002-000-004 | 钢铁 |  | 风机 | 辅助设备 | 钢铁行业风机类设备的通用检维修知识载体，按工作原理族（离心式/容积式）组织。故障机理（叶轮磨损与积灰不平衡、轴承发热、喘振、调节机构失效、转子振动）通用，PHM 振动诊断不分工况；工况特异（高温含尘烟气磨粒磨损、烧结引风/高炉鼓风/除尘排风、重载长时连续运行）在故障特征参数 D5 层标注。子设备：离心风机（叶轮离心抛射，P0）、罗茨风机（双转子容积式，叶式风机，P1）。 | 离心风机 | 调节子系统 | 调节风门 |  | 装于风机进出口管路，由风门框、多叶式叶片和传动机构组成，通过改变叶片开度控制管路风量与阻力，辅助防止管网失稳。 | 否 | 检查叶片转动灵活性，清除叶片与框架积灰，对风门轴承加注润滑脂，更换磨损密封条，检查连杆紧固件。 | 风门框严重变形、叶片多处破损或轴系卡死无法修复时，整体更换调节风门。 | 风门叶片积灰结垢 | 机械；环境 | 积灰；结垢 | 一般 | 钢铁除尘系统中含尘烟气粘附在叶片表面，经冷凝水或湿气作用硬化成垢，改变叶片气动外形并增加转动阻力 | 风门全开时风机电流低于历史值；风门动作时伴有沉闷摩擦声；停机检查可见叶片背面有灰垢堆积 | [物理]积灰厚度>3mm（适用：停机冷态测量，置信：经验值）；[状态量]风门全开压差>设计值的120%（适用：运行工况，置信：经验值） | [离线]停机目视检查；[离线]测厚仪测量 | ①关键判据：运行电流随时间推移逐渐降低且风门动作阻力增大；②鉴别要点：若电流降低但风门阻力正常，则为风机叶轮磨损或系统管网泄漏，非风门积灰 | [经验级]根本处理：停机进入风道人工清理叶片积灰，并检查疏水系统防止冷凝水积聚；临时处理：利用系统吹扫介质进行在线脉冲吹扫 | 优化除尘效果，降低烟气含尘浓度；保证风门伴热系统正常运行，防止结露 | 管道堵塞：管道堵塞会导致系统背压升高，而风门积垢主要表现为局部压损增加和叶片重量增加，通过测量风门前后压差可区分 | 钳工2名；工时6h（置信：经验值） | 铲刀、高压水枪、照明灯具（置信：经验值） | 清洗剂、抹布（置信：经验值） | 进入烟道必须办理受限空间作业票并设专人监护；佩戴防尘口罩（置信：标准值） | 叶片表面无明显积灰，转动灵活，全开压损恢复正常（置信：经验值）
MT-002-001-004-002-001-001 | 钢铁 |  | 风机 | 辅助设备 | 钢铁行业风机类设备的通用检维修知识载体，按工作原理族（离心式/容积式）组织。故障机理（叶轮磨损与积灰不平衡、轴承发热、喘振、调节机构失效、转子振动）通用，PHM 振动诊断不分工况；工况特异（高温含尘烟气磨粒磨损、烧结引风/高炉鼓风/除尘排风、重载长时连续运行）在故障特征参数 D5 层标注。子设备：离心风机（叶轮离心抛射，P0）、罗茨风机（双转子容积式，叶式风机，P1）。 | 离心风机 | 调节子系统 | 调节风门 | 风门叶片 | 碳钢板焊接结构，表面可衬胶防腐，绕转轴旋转调节流道面积。 | 否 | — | — | 风门叶片磨损 | 磨损 | 机械 | 严重 | 输送含尘烟气等钢铁工况介质时，硬质颗粒在叶片表面长期冲刷导致材料减薄，降低叶片结构强度 | 执行机构电流增大；风门开度反馈与实际位置出现偏差；停机检查可见叶片边缘呈现明显沟槽或变薄 | [物理]叶片减薄量>原厚度10%（适用：含尘烟气介质，置信：经验值）；[物理]颗粒物浓度>50mg/m3（适用：除尘风机前段风门，置信：经验值） | [离线]测厚仪；[离线]外观目视检查 | 关键判据：执行器电流增大且开度偏差；鉴别要点：若电流增大伴随电机温升，需排查电机本身故障；若仅开度偏差且限位开关频繁动作，可排除减速机卡涩，定位为叶片减薄导致空气动力学特性改变 | [经验级]根本处理：更换磨损超标的风门叶片，重新校验执行器零满位；临时处理：对于局部未穿透的磨损，可采用耐磨焊条堆焊修补 | 定期检测烟气粉尘浓度；在叶片迎风面喷涂耐磨涂层（如碳化钨） | 执行器机械卡涩：执行器机械卡涩通常表现为电机过载跳闸，且手动盘车阻力均匀增大，而叶片磨损一般不会导致彻底卡死死区 | 钳工2名；工时4-6h（置信：经验值） | 测厚仪、电焊机、扭矩扳手（置信：经验值） | 耐磨焊条、同型号风门叶片备件（置信：经验值） | 切断执行器电源并执行LOTO断电挂牌；涉及高处作业必须佩戴安全带（置信：经验值） | 叶片表面无肉眼可见裂纹，测厚数据减薄量<原厚度5%（置信：经验值）
MT-002-001-004-002-001-002 | 钢铁 |  | 风机 | 辅助设备 | 钢铁行业风机类设备的通用检维修知识载体，按工作原理族（离心式/容积式）组织。故障机理（叶轮磨损与积灰不平衡、轴承发热、喘振、调节机构失效、转子振动）通用，PHM 振动诊断不分工况；工况特异（高温含尘烟气磨粒磨损、烧结引风/高炉鼓风/除尘排风、重载长时连续运行）在故障特征参数 D5 层标注。子设备：离心风机（叶轮离心抛射，P0）、罗茨风机（双转子容积式，叶式风机，P1）。 | 离心风机 | 调节子系统 | 调节风门 | 风门叶片 | 碳钢板焊接结构，表面可衬胶防腐，绕转轴旋转调节流道面积。 | 否 | — | — | 风门叶片积灰堵塞 | 堵塞 | 机械；环境 | 严重 | 烟气中粘附性粉尘（如轧钢含油氧化铁皮尘）在叶片表面附着结块，导致风门有效流通面积减小甚至无法转动 | 风门无法关至零位或开至满度；系统流量及压力异常下降；执行器出现憋停或过载报警 | [物理]积灰厚度>5mm（适用：含油/潮湿烟气介质，置信：经验值）；[状态量]风门实际开度与指令偏差>5%（适用：执行器带位置反馈，置信：经验值） | [在线]执行器扭矩/电流监测；[离线]打开检查孔目视检查 | 关键判据：执行器扭矩超限且系统流量下降；鉴别要点：若管网负压升高且流量下降，需与管网堵塞区分；通过执行器动作时的电流波动特征（积灰表现为全行程阻力增大，管网堵塞通常为局部阻力骤增）进行区分 | [经验级]根本处理：打开风门壳体清理积灰，检查叶片密封条；临时处理：利用执行器手动机构反复开关活动，震落部分干灰 | 烟气进入风门前加强喷淋除尘或静电除尘效率；定期执行风门全开全关动作 | 管网堵塞：管网堵塞会导致整个系统负压升高，而风门积灰主要表现为风门自身动作受阻及局部压差异常 | 钳工2名；工时3-5h（置信：经验值） | 清灰铲、高压水枪、照明灯（置信：经验值） | 密封条、清洗剂（置信：经验值） | 清理积灰前必须切断执行器电源并执行LOTO断电挂牌，同时使用插销或机械锁具将风门叶片固定在安全开度，防止突然动作造成人员挤压；进入受限空间作业需办理专项作业票，强制通风并检测气体合格（置信：经验值） | 风门全关到位无泄漏，全开无卡涩，执行器零满位标定准确（置信：经验值）
MT-002-001-004-002-001-003 | 钢铁 |  | 风机 | 辅助设备 | 钢铁行业风机类设备的通用检维修知识载体，按工作原理族（离心式/容积式）组织。故障机理（叶轮磨损与积灰不平衡、轴承发热、喘振、调节机构失效、转子振动）通用，PHM 振动诊断不分工况；工况特异（高温含尘烟气磨粒磨损、烧结引风/高炉鼓风/除尘排风、重载长时连续运行）在故障特征参数 D5 层标注。子设备：离心风机（叶轮离心抛射，P0）、罗茨风机（双转子容积式，叶式风机，P1）。 | 离心风机 | 调节子系统 | 调节风门 | 风门叶片 | 碳钢板焊接结构，表面可衬胶防腐，绕转轴旋转调节流道面积。 | 否 | — | — | 风门叶片变形 | 变形 | 机械 | 危急 | 钢铁高温烟气工况下，若材料耐温不足或遇冷热交替，叶片产生热应力屈服；或外力撞击导致弯曲扭曲，致使叶片无法正常启闭 | 风门动作过程中出现明显机械卡顿异响；叶片边缘与风道壳体发生摩擦；执行器频繁过载跳闸 | [物理]叶片平面度误差>2mm/m（适用：高温烟气风门，置信：经验值）；[热]烟气温度>250℃（适用：普通碳钢叶片材质，置信：经验值） | [离线]塞尺测量间隙；[离线]拉线法检查直线度 | 关键判据：动作卡涩且伴随叶片与壳体摩擦异响；鉴别要点：需与轴承损坏卡涩区分，若解体后手动盘车轴承顺畅，且叶片边缘有明显摩擦发亮痕迹，即可排除轴承故障 | [经验级]根本处理：拆除变形叶片进行机械校直或直接更换耐高温材质（如不锈钢）叶片；临时处理：无，须立即停机处理，强行操作会导致传动机构损坏 | 高温工况选用耐热钢材质；风道保温层破损及时修复 | 轴承损坏卡涩：轴承损坏卡涩的异响通常集中在轴承座部位，且伴随轴承温升，而叶片变形摩擦的异响随风门开度变化呈现周期性 | 钳工3名、焊工1名；工时8-12h（置信：经验值） | 千斤顶、火焰加热割炬、水平仪（置信：经验值） | 耐热钢板材、配套紧固螺栓（置信：经验值） | 动火作业需办理动火作业票，清理周边可燃物；高温区域防烫伤（置信：经验值） | 叶片与壳体间隙均匀，最小间隙>2mm，开关过程无卡涩摩擦（置信：经验值）
MT-002-001-004-002-001-004 | 钢铁 |  | 风机 | 辅助设备 | 钢铁行业风机类设备的通用检维修知识载体，按工作原理族（离心式/容积式）组织。故障机理（叶轮磨损与积灰不平衡、轴承发热、喘振、调节机构失效、转子振动）通用，PHM 振动诊断不分工况；工况特异（高温含尘烟气磨粒磨损、烧结引风/高炉鼓风/除尘排风、重载长时连续运行）在故障特征参数 D5 层标注。子设备：离心风机（叶轮离心抛射，P0）、罗茨风机（双转子容积式，叶式风机，P1）。 | 离心风机 | 调节子系统 | 调节风门 | 风门叶片 | 碳钢板焊接结构，表面可衬胶防腐，绕转轴旋转调节流道面积。 | 否 | — | — | 风门叶片腐蚀 | 腐蚀 | 化学；机械 | 一般 | 输送含湿烟气或腐蚀性气体（如脱硫前烟气）时，水分在叶片表面凝结，发生电化学腐蚀，导致叶片表面出现锈坑、穿孔 | 叶片表面可见黄褐色锈迹或腐蚀坑；严重时发生穿孔导致风门内外串风，调节灵敏度下降 | [化学]叶片表面点蚀深度>1mm（适用：含水烟气环境，置信：经验值）；[状态量]叶片穿孔面积>5%（适用：服役期>3年，置信：经验值） | [离线]超声波测厚；[离线]渗透探伤（PT）检查微裂纹 | 关键判据：表面锈蚀及测厚减薄；鉴别要点：需与纯机械磨损区分，腐蚀表现为大面积均匀减薄或点状深坑，且伴有典型化学锈迹，而机械冲刷磨损多集中在迎风面边缘呈流线型沟槽 | [经验级]根本处理：更换为防腐材质（如玻璃钢、316L或表面包覆防腐层）的叶片；临时处理：对未穿孔的严重腐蚀区进行除锈并涂抹防腐胶泥 | 控制烟气温度在露点以上，防止结露；定期清理风门底部积液 | 机械冲刷磨损：机械冲刷磨损痕迹与气流方向一致，且多发生在局部迎风面，无大面积化学锈蚀特征 | 钳工2名、防腐工1名；工时6-8h（置信：经验值） | 喷砂除锈设备、超声波测厚仪、防腐涂刷工具（置信：经验值） | 防腐涂料、玻璃丝布、防腐材质叶片（置信：经验值） | 密闭空间涂刷防腐材料时需保持强制通风，佩戴防毒面具（置信：经验值） | 防腐层完整无漏涂，测厚无严重减薄区，气密性试验合格（置信：经验值）
MT-002-001-004-002-001-005 | 钢铁 |  | 风机 | 辅助设备 | 钢铁行业风机类设备的通用检维修知识载体，按工作原理族（离心式/容积式）组织。故障机理（叶轮磨损与积灰不平衡、轴承发热、喘振、调节机构失效、转子振动）通用，PHM 振动诊断不分工况；工况特异（高温含尘烟气磨粒磨损、烧结引风/高炉鼓风/除尘排风、重载长时连续运行）在故障特征参数 D5 层标注。子设备：离心风机（叶轮离心抛射，P0）、罗茨风机（双转子容积式，叶式风机，P1）。 | 离心风机 | 调节子系统 | 调节风门 | 风门叶片 | 碳钢板焊接结构，表面可衬胶防腐，绕转轴旋转调节流道面积。 | 否 | — | — | 风门叶片疲劳断裂 | 断裂 | 机械 | 危急 | 风门叶片在含尘烟气气流压力脉动交变载荷长期作用下，应力集中区（如叶片根部或焊缝热影响区）萌生疲劳裂纹并迅速扩展，导致叶片横向断裂脱落 | 风机或风道内突发剧烈金属撞击异响；伴随强烈机械振动；执行器瞬间过载抱死或风门转轴失去联动 | [物理]振动速度>11.2mm/s（适用：风机或风门壳体表面，ISO 10816-3:2009 表1 D区，置信：标准值）；[状态量]叶片根部裂纹长度>5mm（适用：交变气流工况，置信：经验值） | [在线]振动加速度传感器；[离线]渗透探伤（PT） | 关键判据：突发剧烈振动伴随内部撞击异响；鉴别要点：需与风机转子不平衡区分，若振动主频为工频且风机侧振动较小，而风门壳体局部振动极大且伴随撞击声，可排除转子不平衡，定位为风门内部叶片断裂 | [经验级]根本处理：解列风门传动机构，清理脱落的叶片残骸，整体更换风门转子或叶片组件并重新找正动平衡；临时处理：无，须立即紧急停机处理，切断电源及风源 | 优化空气动力学设计减少涡流脉动；定期对叶片根部进行无损探伤抽查 | 风机转子不平衡：风机转子不平衡振动频谱以工频为主，且振动随转速升高明显增大，而叶片断裂往往伴随宽频撞击异响和壳体局部剧烈抖动 | 钳工3名、起重工1名；工时12-16h（置信：经验值） | 大型拉马、手拉葫芦、无损探伤仪（置信：经验值） | 风门叶片组件或总成、高强度连接螺栓（置信：经验值） | 切断执行器及风机电源并执行LOTO断电挂牌；进入风道作业必须办理受限空间作业票并检测气体合格；起重作业遵循GB 6067.1-2010规定（置信：标准值） | 更换后风门开关全程无卡涩、无异响；各部件连接紧固，壳体表面振动速度<2.8mm/s（ISO 10816-3:2009 表1 B区，置信：标准值）
MT-002-001-004-002-001-006 | 钢铁 |  | 风机 | 辅助设备 | 钢铁行业风机类设备的通用检维修知识载体，按工作原理族（离心式/容积式）组织。故障机理（叶轮磨损与积灰不平衡、轴承发热、喘振、调节机构失效、转子振动）通用，PHM 振动诊断不分工况；工况特异（高温含尘烟气磨粒磨损、烧结引风/高炉鼓风/除尘排风、重载长时连续运行）在故障特征参数 D5 层标注。子设备：离心风机（叶轮离心抛射，P0）、罗茨风机（双转子容积式，叶式风机，P1）。 | 离心风机 | 调节子系统 | 调节风门 | 风门叶片 | 碳钢板焊接结构，表面可衬胶防腐，绕转轴旋转调节流道面积。 | 否 | — | — | 风门叶片连接松动 | 松动 | 机械 | 严重 | 风门叶片与主轴连接的键条、定位螺栓或铆钉因长期振动交变载荷作用发生剪切变形、退扣或脱落，导致叶片与转轴产生相对位移滑移 | 执行器动作时伴有规律性金属敲击声；同一开度下系统流量忽大忽小波动；执行器位置反馈出现跳变或迟滞死区 | [物理]螺栓紧固力矩低于设计值60%（适用：M12及以上连接螺栓，置信：经验值）；[状态量]叶片转角滞后主轴转角>3°（适用：风门传动机构，置信：经验值） | [离线]力矩扳手测试；[离线]百分表测量间隙 | 关键判据：执行器动作伴随金属敲击且流量异常波动；鉴别要点：需与执行器内部齿轮间隙过大区分，若脱开执行器手动盘车，风门叶片在重力或外力下能自由晃动，且主轴不动，即可排除执行器故障，定位为叶片连接松动 | [经验级]根本处理：重新调整叶片角度至零位，更换受损的键条或紧固螺栓，涂抹螺纹紧固胶后按标准力矩紧固；临时处理：对易于触及的螺栓进行带料紧固，减小风门动作幅度 | 检修装配时严格按力矩矩阵紧固；对受频繁交变载荷的风门定期检查紧固件状态 | 执行器齿轮间隙过大：执行器齿轮间隙表现为传动迟滞，但解体检查风门叶片主轴无相对滑移痕迹，且敲击声通常在执行器内部 | 钳工2名；工时4-6h（置信：经验值） | 力矩扳手、塞尺、游标卡尺（置信：经验值） | 蓝色螺纹紧固胶、同规格高强度螺栓与平键（置信：经验值） | 切断执行器电源并执行LOTO断电挂牌；进入风道内部检查需办理受限空间作业票并确保通风良好（置信：经验值） | 手动盘车无游隙、无异响；力矩复紧无松动，执行器零满位标定与机械实际位置完全吻合（置信：经验值）
MT-002-001-004-002-002-001 | 钢铁 |  | 风机 | 辅助设备 | 钢铁行业风机类设备的通用检维修知识载体，按工作原理族（离心式/容积式）组织。故障机理（叶轮磨损与积灰不平衡、轴承发热、喘振、调节机构失效、转子振动）通用，PHM 振动诊断不分工况；工况特异（高温含尘烟气磨粒磨损、烧结引风/高炉鼓风/除尘排风、重载长时连续运行）在故障特征参数 D5 层标注。子设备：离心风机（叶轮离心抛射，P0）、罗茨风机（双转子容积式，叶式风机，P1）。 | 离心风机 | 调节子系统 | 调节风门 | 风门轴 | 不锈钢或碳钢轴，支撑叶片并传递扭矩，多连杆风门中分段布置。 | 否 | — | — | 风门轴弯曲变形 | 变形 | 机械 | 严重 | 除尘含尘烟气或高温气流长期冲刷导致轴受热不均，或停机冷却过快产生热应力，致使轴体发生塑性弯曲 | 风门开度指示与实际内部位置不符；执行器动作卡涩、电流增大；风机本体振动呈现明显低频特征 | [物理]轴颈径向跳动>0.05mm（适用：轴长<1000mm，置信：经验值）；[物理]振动速度>4.5mm/s（适用：非驱动端，刚性安装，置信：经验值） | [离线]百分表打表法；[离线]V型铁与平台；[在线]振动速度传感器 | ①关键判据：打表测得径向跳动超标且伴随风机同频振动增大；②鉴别要点：与"轴承座安装不同心"区分，松开联轴器后单独盘车测轴颈跳动，若跳动依然超标则为轴弯曲，若恢复正常则为安装不同心 | [经验级]根本处理：拆下风门轴，使用压力机在常温或加热状态下进行校直，校直后进行去应力退火；临时处理：适当松开轴承座紧固螺栓以释放部分应力，降低负荷运行至计划检修 | 规范风机启停操作，控制升温/降温速率；定期清理风门内部积灰，防止局部热堵塞 | 轴承座不对中：松开联轴器后打表数据恢复正常，而轴弯曲的跳动数据不随联轴器松脱改变 | 钳工2名；工时12-16h（置信：经验值） | 百分表、磁性表座、压力机、V型铁（置信：经验值） | 风门轴总成、对应型号轴承（置信：经验值） | 严格执行LOTO断电挂牌，确认风机完全停转并切断执行器动力源（置信：经验值） | 轴颈径向跳动≤0.02mm，校直后整体直线度误差在全长上≤0.1mm/米（置信：经验值）
MT-002-001-004-002-002-002 | 钢铁 |  | 风机 | 辅助设备 | 钢铁行业风机类设备的通用检维修知识载体，按工作原理族（离心式/容积式）组织。故障机理（叶轮磨损与积灰不平衡、轴承发热、喘振、调节机构失效、转子振动）通用，PHM 振动诊断不分工况；工况特异（高温含尘烟气磨粒磨损、烧结引风/高炉鼓风/除尘排风、重载长时连续运行）在故障特征参数 D5 层标注。子设备：离心风机（叶轮离心抛射，P0）、罗茨风机（双转子容积式，叶式风机，P1）。 | 离心风机 | 调节子系统 | 调节风门 | 风门轴 | 不锈钢或碳钢轴，支撑叶片并传递扭矩，多连杆风门中分段布置。 | 否 | — | — | 风门轴配合磨损 | 磨损 | 机械 | 一般 | 风门频繁开关或气流脉动冲击，导致轴与轴承内圈（或轴套）之间发生微动磨损，配合间隙逐渐增大 | 风门开度调节出现迟滞或空行程；轴端处可听见异常"咔哒"撞击声；局部温度轻微升高 | [物理]配合间隙>0.10mm（适用：轴径<50mm的滑动配合面，置信：经验值）；[物理]表面温度>70℃（适用：轴承部位，置信：经验值） | [离线]塞尺测量间隙；[离线]外径千分尺测轴颈磨损量；[在线]红外测温仪 | ①关键判据：千分尺测得轴颈尺寸减小并低于公差下限，且塞尺测得配合间隙超标；②鉴别要点：与"润滑不良导致的轴承发热"区分，若重新注入润滑脂后温度迅速下降且异响减轻为润滑问题，若间隙超标且伴随空程则为轴磨损 | [规程级]根本处理：拆除磨损轴，采用热喷涂或刷镀工艺修复轴颈尺寸，机加工恢复至设计公差；临时处理：在磨损处冲点或打样冲眼以临时增加摩擦力，调整执行器限位避开严重磨损区 | 优化风门执行器PID参数，减少频繁小幅度调节；定期检查轴承润滑状态，防止干摩擦加速磨损 | 轴承内圈点蚀：红外测温显示温度急剧升高且振动加速度高频成分丰富，而配合磨损通常表现为低频间隙撞击声 | 钳工2名；工时8-10h（置信：经验值） | 外径千分尺、塞尺、拉马、电焊/喷涂设备（置信：经验值） | 修复用耐磨焊丝或喷涂丝、轴承备件（置信：经验值） | 检修区域设置警戒线，动火作业（如需焊接修复）必须办理动火作业票并配备灭火器（置信：经验值） | 轴颈配合面的尺寸与形位公差符合原设计图纸要求，表面粗糙度Ra≤1.6μm（置信：经验值）
MT-002-001-004-002-002-003 | 钢铁 |  | 风机 | 辅助设备 | 钢铁行业风机类设备的通用检维修知识载体，按工作原理族（离心式/容积式）组织。故障机理（叶轮磨损与积灰不平衡、轴承发热、喘振、调节机构失效、转子振动）通用，PHM 振动诊断不分工况；工况特异（高温含尘烟气磨粒磨损、烧结引风/高炉鼓风/除尘排风、重载长时连续运行）在故障特征参数 D5 层标注。子设备：离心风机（叶轮离心抛射，P0）、罗茨风机（双转子容积式，叶式风机，P1）。 | 离心风机 | 调节子系统 | 调节风门 | 风门轴 | 不锈钢或碳钢轴，支撑叶片并传递扭矩，多连杆风门中分段布置。 | 否 | — | — | 风门轴断裂 | 断裂 | 机械 | 危急 | 含尘烟气长期冲刷导致轴截面变小产生应力集中，或气流发生剧烈喘振时风门承受超设计扭矩，导致轴在最薄弱截面（如键槽或轴肩）发生疲劳断裂 | 风门开度指示变化但风机流量无变化（叶片脱落或卡死）；执行器运转但伴有金属撕裂异响；风机振动突增 | [物理]断裂面宏观呈现疲劳贝纹线（适用：断口分析，置信：经验值）；[物理]轴端驱动扭矩突降至0（适用：执行器输出端，置信：经验值） | [离线]超声波探伤仪（用于未完全断裂前）；[离线]断口宏观分析；[在线]执行器扭矩监测 | ①关键判据：执行器有扭矩输出但风门叶片不动作，且内部检查发现轴体存在宏观裂纹或断裂；②鉴别要点：与"执行器联轴器销轴剪断"区分，检查联轴器销轴，若销轴完好而风门不动作，且盘车无阻力，则为内部风门轴断裂或叶片脱落 | [经验级]根本处理：确认进出口挡板门关闭锁定并执行气体置换检测合格后，打开风门检修孔，割除并取出断裂轴段，更换整体风门轴及损坏的叶片；临时处理：无，须立即停机处理，切断该支路烟气 | 定期进行无损探伤检查轴颈应力集中部位；在风机入口增设导流板以减少气流对风门轴的直接冲击 | 执行器联轴器断裂：检查联轴器连接销或弹性块，若发生剪切断裂则执行器空转，更换联轴器销即可，无需开壳检修风门轴 | 钳工3名、焊工1名；工时24-48h（置信：经验值） | 超声波探伤仪、电焊机、手拉葫芦、切割机（置信：经验值） | 全套风门轴及叶片组件、对应型号紧固件（置信：经验值） | 进入风机壳体内部属于受限空间作业，必须办理受限空间作业票，强制通风并检测气体合格；检修前必须确认进出口挡板门已完全关闭并锁定，执行气体置换与检测（置信：经验值） | 更换后盘车灵活无卡涩，风门开关零位及满度指示准确，全行程无干涉（置信：经验值）
MT-002-001-004-002-003-001 | 钢铁 |  | 风机 | 辅助设备 | 钢铁行业风机类设备的通用检维修知识载体，按工作原理族（离心式/容积式）组织。故障机理（叶轮磨损与积灰不平衡、轴承发热、喘振、调节机构失效、转子振动）通用，PHM 振动诊断不分工况；工况特异（高温含尘烟气磨粒磨损、烧结引风/高炉鼓风/除尘排风、重载长时连续运行）在故障特征参数 D5 层标注。子设备：离心风机（叶轮离心抛射，P0）、罗茨风机（双转子容积式，叶式风机，P1）。 | 离心风机 | 调节子系统 | 调节风门 | 风门轴承 | 含油粉末冶金轴承或滚动轴承，安装于风门框，支撑风门轴，保证转动灵活。 | 是 | — | — | 风门轴承磨损 | 磨损 | 机械 | 严重 | 含尘烟气或高温氧化铁皮进入轴承腔造成润滑失效，导致滚动体与滚道干摩擦产生材料移失 | 风门调节卡滞、执行器电流增大、轴承异响、局部温升 | [物理]轴承外圈温度>80℃（适用：含尘烟气环境，置信：经验值）；[物理]振动速度>4.5mm/s（适用：轴中心高<315mm，刚性安装（置信：经验值）；ISO 10816-3:2009 表1 C/D级，置信：标准值） | [在线]轴承温度传感器；[离线]测振仪；[离线]听音棒 | ①关键判据：温度超80℃且伴随执行器电流增大及低频振动；②鉴别要点：与润滑脂老化区分，若补脂后温度下降且异响减轻为润滑不良，若无变化则为物理磨损 | [经验级]根本处理：拆卸风门轴承座，清洗并更换新轴承，重新密封；临时处理：清理外部积灰，注入适量高温润滑脂以维持短期运行 | 定期清理风门周围粉尘；选用防尘密封轴承或加装V型密封圈；定期加注润滑脂 | 风门执行器力矩过载：执行器力矩过载多发生在全开/全关极限位置，而轴承磨损在全行程均有卡涩感 | 钳工2名；工时4-6h（置信：经验值） | 拉马、铜棒、游标卡尺、内六角扳手、黄油枪（置信：经验值） | 新滚动轴承、耐高温润滑脂、密封毡圈（具体型号现场补，置信：经验值） | 执行LOTO断电挂牌；除尘系统隔离并确认负压消除；高处作业系安全带（置信：经验值） | 手盘车风门无卡阻；空载试车振动速度<2.8mm/s（ISO 10816-3:2009 表1 A级，置信：标准值）
MT-002-001-004-002-003-002 | 钢铁 |  | 风机 | 辅助设备 | 钢铁行业风机类设备的通用检维修知识载体，按工作原理族（离心式/容积式）组织。故障机理（叶轮磨损与积灰不平衡、轴承发热、喘振、调节机构失效、转子振动）通用，PHM 振动诊断不分工况；工况特异（高温含尘烟气磨粒磨损、烧结引风/高炉鼓风/除尘排风、重载长时连续运行）在故障特征参数 D5 层标注。子设备：离心风机（叶轮离心抛射，P0）、罗茨风机（双转子容积式，叶式风机，P1）。 | 离心风机 | 调节子系统 | 调节风门 | 风门轴承 | 含油粉末冶金轴承或滚动轴承，安装于风门框，支撑风门轴，保证转动灵活。 | 是 | — | — | 风门轴承锈蚀卡滞 | 锈蚀；卡滞 | 机械；化学 | 严重 | 冷却循环水或潮湿烟气侵入轴承室，水分导致滚珠与滚道表面发生电化学反应生锈，阻碍滚动体运动 | 风门无法转动或动作极慢、执行器连杆变形、盘车沉重 | [物理]盘车力矩>设计值150%（适用：停机状态手动盘车，置信：经验值）；[化学]润滑脂含水量>0.5%（适用：拆解后取样化验，置信：经验值） | [离线]力矩扳手；[离线]润滑脂水分检测仪 | ①关键判据：盘车力矩严重超标且排除了机械干涉；②鉴别要点：与机械异物卡阻区分，解体后若发现滚道大面积锈迹和含水润滑脂即可确诊为锈蚀 | [经验级]根本处理：更换锈死轴承，清理轴承座内部锈迹，改善密封结构；临时处理：喷洒除锈渗透剂（如WD-40）浸泡后尝试强力活动 | 停机期间定期微动风门防锈死；完善轴承座密封，防止冷却水喷溅 | 风门轴变形卡死：轴变形表现为单侧偏心卡死，解体测量轴的直线度可鉴别 | 钳工2名；工时4-6h（置信：经验值） | 拉马、喷灯、除锈剂、千分表、力矩扳手（置信：经验值） | 不锈钢材质或密封轴承、防水润滑脂、防锈底漆（置信：经验值） | 执行LOOTO断电挂牌；确认风机已完全停转；佩戴护目镜防止锈渣飞溅（置信：经验值） | 手动盘车顺畅无卡阻；风门全行程动作时间符合设计要求（置信：经验值）
MT-002-001-004-002-003-003 | 钢铁 |  | 风机 | 辅助设备 | 钢铁行业风机类设备的通用检维修知识载体，按工作原理族（离心式/容积式）组织。故障机理（叶轮磨损与积灰不平衡、轴承发热、喘振、调节机构失效、转子振动）通用，PHM 振动诊断不分工况；工况特异（高温含尘烟气磨粒磨损、烧结引风/高炉鼓风/除尘排风、重载长时连续运行）在故障特征参数 D5 层标注。子设备：离心风机（叶轮离心抛射，P0）、罗茨风机（双转子容积式，叶式风机，P1）。 | 离心风机 | 调节子系统 | 调节风门 | 风门轴承 | 含油粉末冶金轴承或滚动轴承，安装于风门框，支撑风门轴，保证转动灵活。 | 是 | — | — | 风门轴承游隙不当 | 游隙不当 | 机械 | 一般 | 安装时配合选择不当或长期运行导致内外圈磨损，使轴承内部游隙过大或配合过紧引发振动与发热 | 轴承端盖发热、风门晃动、运转时有周期性异响 | [物理]轴承径向游隙>0.1mm（适用：内径<50mm深沟球轴承，置信：经验值）；[物理]内外圈温差>15℃（适用：运行稳定后，置信：经验值） | [离线]千分表测量游隙；[在线]红外测温仪 | ①关键判据：游隙测量值超标且伴随风门轴径向晃动；②鉴别要点：与风门轴衬套磨损区分，打表测量若晃动量在轴承内部发生则为游隙不当，若发生在轴与衬套间隙则为衬套磨损 | [经验级]根本处理：重新选型并更换符合游隙等级的轴承，调整端盖垫片保证合理预紧力；临时处理：无，须停机调整或更换 | 严格按照工况选择游隙等级（如C3）；保证安装配合精度 | 轴承座地脚松动：地脚松动引发的整体振动在紧固后消失，而游隙过大紧固后振动特征不变 | 钳工1名；工时2-3h（置信：经验值） | 千分表、磁性表座、塞尺、紫铜棒、拉马（置信：经验值） | 合适游隙等级的新轴承、调整垫片（置信：经验值） | 执行LOTO断电挂牌；防止手部夹伤（置信：经验值） | 装配后手盘车无轴向窜动；运行中轴承温度<70℃（置信：经验值）
MT-002-001-004-002-004-001 | 钢铁 |  | 风机 | 辅助设备 | 钢铁行业风机类设备的通用检维修知识载体，按工作原理族（离心式/容积式）组织。故障机理（叶轮磨损与积灰不平衡、轴承发热、喘振、调节机构失效、转子振动）通用，PHM 振动诊断不分工况；工况特异（高温含尘烟气磨粒磨损、烧结引风/高炉鼓风/除尘排风、重载长时连续运行）在故障特征参数 D5 层标注。子设备：离心风机（叶轮离心抛射，P0）、罗茨风机（双转子容积式，叶式风机，P1）。 | 离心风机 | 调节子系统 | 调节风门 | 密封条 | EPDM橡胶或PTFE材质，嵌入叶片边缘或风门框槽内，保证关闭气密性。 | 是 | — | — | 密封条老化龟裂 | 老化 | 机械；化学 | 严重 | 长期处于高温含尘烟气环境中，密封条高分子材料发生热氧老化与硬化，失去弹性并产生微观裂纹，导致机壳漏风 | 风机机壳结合面或轴端有明显漏风气流声；外部粉尘堆积；风机整体流量与压力下降 | [物理]密封条压缩永久变形率>30%（适用：高温含尘烟气环境，置信：经验值）；[物理]密封条硬度变化>10邵氏A（置信：经验值） | [离线]邵氏硬度计；[离线]测厚仪；[离线]目视内窥镜 | 关键判据：结合面可见缝隙且漏风，密封条表面硬化；鉴别要点：需与机壳螺栓松动导致的泄漏区分，若紧固螺栓后漏风量无显著变化且密封条失去回弹性，判定为老化失效 | [经验级]根本处理：停机泄压后拆卸机壳盖板，清理密封槽，更换同材质耐高温密封条并涂抹密封胶，均匀紧固螺栓；临时处理：在泄漏处外部涂抹高温密封胶或高温修补剂进行封堵 | 定期检查并紧固机壳螺栓；选用耐高温抗老化的氟橡胶或硅胶材质密封条 | 机壳变形开裂泄漏：区分要点是机壳变形常伴随明显金属撕裂或大面积结构缝隙，而密封老化仅局限于密封槽区域 | 钳工2名；工时4-6h（置信：经验值） | 扭力扳手、内六角扳手套装、刮刀、工业吸尘器（置信：经验值） | 耐高温氟橡胶/硅胶密封条、高温密封胶、脱脂棉、清洗剂（置信：经验值） | 必须执行LOTO断电挂牌，关闭风机入口挡板阀并泄压至常压，进入受限空间需办理作业票（置信：经验值） | 结合面无可见漏风气流；风机运行振动值符合ISO 10816-3:2009 表1 C级要求（置信：标准值）
MT-002-001-004-002-004-002 | 钢铁 |  | 风机 | 辅助设备 | 钢铁行业风机类设备的通用检维修知识载体，按工作原理族（离心式/容积式）组织。故障机理（叶轮磨损与积灰不平衡、轴承发热、喘振、调节机构失效、转子振动）通用，PHM 振动诊断不分工况；工况特异（高温含尘烟气磨粒磨损、烧结引风/高炉鼓风/除尘排风、重载长时连续运行）在故障特征参数 D5 层标注。子设备：离心风机（叶轮离心抛射，P0）、罗茨风机（双转子容积式，叶式风机，P1）。 | 离心风机 | 调节子系统 | 调节风门 | 密封条 | EPDM橡胶或PTFE材质，嵌入叶片边缘或风门框槽内，保证关闭气密性。 | 是 | — | — | 密封条异常磨损 | 磨损 | 机械 | 一般 | 风机运行振动或转子存在微小轴向窜动，导致密封条与转轴或机壳发生持续动态摩擦，引发材料快速磨损减薄 | 密封条局部明显变薄或出现磨痕；轴端或机壳结合面有轻微漏风声；偶发金属摩擦异响 | [物理]密封条磨损余量<1.0mm（适用：运行中存在轴向窜动工况，置信：经验值）；[物理]轴向振动位移>50μm（适用：滚动轴承工况，置信：经验值） | [在线]电涡流位移传感器；[离线]塞尺；[离线]测厚仪 | 关键判据：密封条厚度局部不均匀减薄，且伴随轴向振动超标；鉴别要点：需与转子不平衡引起的径向碰磨区分，若径向振动正常而轴向位移大，且磨损集中在密封条侧面，判定为轴向窜动磨损 | [经验级]根本处理：检查轴承轴向游隙并调整，清理密封区域，更换磨损的密封条；临时处理：适当调整密封压盖螺栓减小间隙，若磨损极深则须立即停机处理 | 控制风机运行振动；定期检查轴承游隙和轴向定位，防止转子异常窜动 | 轴承磨损导致的碰磨：区分要点是轴承磨损会伴随润滑脂劣化和轴承座温度升高，且振动频谱显示高频轴承故障特征频率 | 钳工1名；工时3-4h（置信：经验值） | 塞尺、卡尺、紫铜棒、拉马（轴承拆卸用）（置信：经验值） | 同规格密封条备件、密封润滑脂、工业无纺布（置信：经验值） | 检修前执行LOTO断电挂牌，确保转子完全停止转动并做好防误启动措施（置信：经验值） | 密封间隙符合设备图纸要求；轴向振动值在ISO 10816-3:2009 表1 允许范围内（置信：标准值）
MT-002-001-004-002-004-003 | 钢铁 |  | 风机 | 辅助设备 | 钢铁行业风机类设备的通用检维修知识载体，按工作原理族（离心式/容积式）组织。故障机理（叶轮磨损与积灰不平衡、轴承发热、喘振、调节机构失效、转子振动）通用，PHM 振动诊断不分工况；工况特异（高温含尘烟气磨粒磨损、烧结引风/高炉鼓风/除尘排风、重载长时连续运行）在故障特征参数 D5 层标注。子设备：离心风机（叶轮离心抛射，P0）、罗茨风机（双转子容积式，叶式风机，P1）。 | 离心风机 | 调节子系统 | 调节风门 | 密封条 | EPDM橡胶或PTFE材质，嵌入叶片边缘或风门框槽内，保证关闭气密性。 | 是 | — | — | 密封条高温碳化失效 | 老化 | 热；化学 | 严重 | 钢铁冶炼除尘风机输送高温含尘烟气时，密封条长期超过材质允许耐受极限，发生热解、碳化变脆，丧失密封贴合应力 | 密封条表面粉化掉渣；局部收缩产生明显缝隙；高温区域漏风并伴有烟气外溢 | [物理]密封条工作环境温度>250℃（适用：常规氟橡胶材质工况，置信：经验值）；[物理]密封条压缩永久变形率>40%（适用：高温热解后工况，置信：经验值） | [在线]红外热像仪；[离线]邵氏硬度计；[离线]目视内窥镜 | 关键判据：密封材质变黑脆化且一触即碎，伴随局部持续温升超标；鉴别要点：需与密封条机械磨损区分，若材质整体硬化碎裂而非局部摩擦减薄，且环境温度超标，判定为高温碳化 | [经验级]根本处理：清理老化密封残渣，更换为耐高温的石墨或芳纶纤维盘根密封条，优化冷却系统；临时处理：无，须立即停机降温并更换密封件 | 升级密封材质耐温等级；增设或疏通机壳冷却夹套；控制烟气入口温度 | 密封条老化龟裂：区分要点是老化龟裂以表面微观裂纹为主且仍具一定弹性，而高温碳化表现为整体粉化变脆 | 钳工2名；工时4-6h（置信：经验值） | 红外热像仪、扭力扳手、刮刀、工业吸尘器（置信：经验值） | 耐高温石墨盘根、芳纶纤维密封条、高温防卡剂、脱脂棉（置信：经验值） | 必须执行LOTO断电挂牌，关闭入口挡板阀并确认机壳内无高温残气，佩戴防烫劳保用品（置信：经验值） | 结合面无可见漏风；机壳外壁温度<80℃（置信：经验值）
MT-002-001-004-002-004-004 | 钢铁 |  | 风机 | 辅助设备 | 钢铁行业风机类设备的通用检维修知识载体，按工作原理族（离心式/容积式）组织。故障机理（叶轮磨损与积灰不平衡、轴承发热、喘振、调节机构失效、转子振动）通用，PHM 振动诊断不分工况；工况特异（高温含尘烟气磨粒磨损、烧结引风/高炉鼓风/除尘排风、重载长时连续运行）在故障特征参数 D5 层标注。子设备：离心风机（叶轮离心抛射，P0）、罗茨风机（双转子容积式，叶式风机，P1）。 | 离心风机 | 调节子系统 | 调节风门 | 密封条 | EPDM橡胶或PTFE材质，嵌入叶片边缘或风门框槽内，保证关闭气密性。 | 是 | — | — | 密封条粉尘结块堵塞 | 变形 | 机械；环境 | 一般 | 钢铁除尘系统含尘烟气中的氧化铁皮粉尘在密封间隙内沉积，受潮后结块硬化，将密封条挤压变形并阻碍其回弹 | 密封间隙被硬质泥状物填满；密封条被挤压出原安装槽；轴端或机壳结合面出现轻微漏风及摩擦异响 | [物理]密封间隙堵塞率>50%（适用：高浓度含尘烟气工况，置信：经验值）；[物理]密封条径向位移变形>1.5mm（适用：粉尘结块挤压工况，置信：经验值） | [离线]目视内窥镜；[离线]塞尺；[离线]工业吸尘器 | 关键判据：密封槽内充满板结粉尘，密封条被挤压变形且清理后回弹缓慢；鉴别要点：需与单纯密封条老化变形区分，若清理粉尘后密封条弹性恢复且无材质硬化，判定为粉尘结块挤压 | [经验级]根本处理：拆卸压盖，彻底清除板结粉尘，清洗并复位或更换变形的密封条；临时处理：利用压缩空气或高压水枪从外部吹扫清理积灰 | 增设密封吹扫扫线装置；定期停机清理密封区域的积灰；控制烟气含尘量 | 密封条异常磨损：区分要点是异常磨损以材料减薄和摩擦痕迹为主，而粉尘结块以材料挤压变形和间隙填满为特征 | 钳工1名；工时2-3h（置信：经验值） | 塞尺、内六角扳手、刮刀、工业吸尘器、空压机吹枪（置信：经验值） | 同规格密封条备件、清洗剂、工业无纺布（置信：经验值） | 检修前执行LOTO断电挂牌，清理粉尘时佩戴防尘口罩和护目镜，防止粉尘飞溅（置信：经验值） | 密封间隙内无粉尘板结；密封条无挤出变形且回弹良好（置信：经验值）
MT-002-001-004-002-005-001 | 钢铁 |  | 风机 | 辅助设备 | 钢铁行业风机类设备的通用检维修知识载体，按工作原理族（离心式/容积式）组织。故障机理（叶轮磨损与积灰不平衡、轴承发热、喘振、调节机构失效、转子振动）通用，PHM 振动诊断不分工况；工况特异（高温含尘烟气磨粒磨损、烧结引风/高炉鼓风/除尘排风、重载长时连续运行）在故障特征参数 D5 层标注。子设备：离心风机（叶轮离心抛射，P0）、罗茨风机（双转子容积式，叶式风机，P1）。 | 离心风机 | 调节子系统 | 调节风门 | 联轴器销轴 | 钢制销轴或开口销，连接风门轴与外部连杆，传递执行器驱动力矩。 | 否 | — | — | 联轴器销轴磨损 | 磨损 | 机械 | 一般 | 弹性圈与销轴之间存在相对运动，长期往复摩擦导致销轴外径减小，弹性元件变形加剧，吸收冲击能力下降 | 风机启动或运行时有明显异响；弹性圈频繁碎裂或严重变形；电机与风机轴心微小位移时缓冲能力变差 | [几何]销轴直径磨损减薄量>0.5mm（适用：销轴本体，置信：经验值）；[物理]振动速度>4.5mm/s（适用：刚性联轴器，额定功率>15kW且≤300kW，ISO 10816-3:2009 表A.1-B/C区，置信：标准值） | [离线]游标卡尺外径测量；[在线]振动速度传感器；[离线]百分表打表 | ①关键判据：振动速度在ISO 10816-3的C区且伴随联轴器处异响，停机测量销轴外径减薄>0.5mm。②鉴别要点：与地脚螺栓松动区分，地脚松动通常引发强烈的径向低频振动且紧固后振值立刻下降，而销轴磨损常伴随启动瞬间的冲击异响及弹性圈的快速损坏。 | [经验级]根本处理：拆除旧销轴与弹性圈，更换全套销轴组件并重新找正；临时处理：若单根销轴磨损严重且无备件，可暂拆除对称位置销轴以维持动平衡，降低负荷运行至停机检修 | 定期检查弹性圈老化与变形情况；严格执行周期性振动检测；利用检修期复查并校核机组同心度与对中数据 | 地脚螺栓松动：地脚松动振动频率以工频为主且紧固后振幅立刻下降，销轴磨损常伴有倍频及启动异响 | 钳工2名；工时4-6h（置信：经验值） | 扭力扳手、百分表、游标卡尺、紫铜棒（置信：经验值） | 联轴器销轴成套备件、弹性圈、防松螺母（置信：经验值） | 必须执行LOTO断电挂牌，确认风机叶轮完全停转并防止自转（置信：经验值） | 联轴器找正端面与径向跳动≤0.05mm，运行平稳无异常撞击声（置信：经验值）
MT-002-001-004-002-005-002 | 钢铁 |  | 风机 | 辅助设备 | 钢铁行业风机类设备的通用检维修知识载体，按工作原理族（离心式/容积式）组织。故障机理（叶轮磨损与积灰不平衡、轴承发热、喘振、调节机构失效、转子振动）通用，PHM 振动诊断不分工况；工况特异（高温含尘烟气磨粒磨损、烧结引风/高炉鼓风/除尘排风、重载长时连续运行）在故障特征参数 D5 层标注。子设备：离心风机（叶轮离心抛射，P0）、罗茨风机（双转子容积式，叶式风机，P1）。 | 离心风机 | 调节子系统 | 调节风门 | 联轴器销轴 | 钢制销轴或开口销，连接风门轴与外部连杆，传递执行器驱动力矩。 | 否 | — | — | 联轴器销轴断裂 | 断裂 | 机械 | 危急 | 销轴材质缺陷或长期受交变载荷，在剪切应力作用下发生疲劳裂纹萌生并迅速扩展，最终导致销轴截面积减小至无法承受扭矩而断裂 | 机组运行中突发强烈金属撞击声；电机运转但风机风量骤降或停转；联轴器处产生剧烈撞击振动并可能伴随橡胶烧焦气味 | [物理]振动速度>11.2mm/s（适用：额定功率>15kW且≤300kW，ISO 10816-3:2009 表A.1-D区，置信：标准值）；[状态量]电机电流与风机负载严重不匹配（适用：电机带载运转但机械端无输出，置信：经验值） | [在线]振动加速度传感器；[在线]电机电流监测；[离线]超声波探伤仪 | ①关键判据：突发剧烈撞击振动（ISO 10816-3 D区），电机空转电流明显低于正常负载电流，联轴器外观可见销轴切断。②鉴别要点：与轴承抱死区分，轴承抱死会导致电机电流急剧过载跳闸且手动盘车极为困难；销轴断裂时电机可轻松空转，手动盘车风机侧存在空行程。 | [经验级]根本处理：立即停机，清理断裂销轴残骸，检查联轴器孔系是否拉伤，更换全套高强度销轴并重新找正；临时处理：无，须立即停机处理 | 采购并使用经探伤合格的高强度销轴；定期复核机组同心度，严禁风机在喘振或严重失速区长时间运行 | 轴承抱死：电机电流急剧飙升导致过载跳闸，手动盘车极为沉重甚至卡死，而销轴断裂电机可轻松盘车 | 钳工2名、焊工1名；工时8-12h（置信：经验值） | 拉马、百分表、磁力钻、角磨机、超声波探伤仪（置信：经验值） | 高强度销轴组件、联轴器本体（备选）、弹性圈（置信：经验值） | 必须执行LOTO断电挂牌，泄压排液置换，起重作业按GB 6067.1-2010执行（GB 6067.1-2010，置信：标准值） | 更换后联轴器找正径向与端面跳动≤0.05mm，满载试运行振动速度<2.8mm/s（ISO 10816-3:2009 表A.1-B区，置信：标准值）
MT-002-001-004-003-000-001 | 钢铁 |  | 风机 | 辅助设备 | 钢铁行业风机类设备的通用检维修知识载体，按工作原理族（离心式/容积式）组织。故障机理（叶轮磨损与积灰不平衡、轴承发热、喘振、调节机构失效、转子振动）通用，PHM 振动诊断不分工况；工况特异（高温含尘烟气磨粒磨损、烧结引风/高炉鼓风/除尘排风、重载长时连续运行）在故障特征参数 D5 层标注。子设备：离心风机（叶轮离心抛射，P0）、罗茨风机（双转子容积式，叶式风机，P1）。 | 离心风机 | 调节子系统 | 进口导叶执行器 |  | 接受控制信号驱动进口导叶组，可为电动伺服或气动膜片式，提供转角或直线输出，带动联动环调节导叶角度。 | 否 | 检查执行器紧固与推杆连接，润滑减速齿轮，校验行程限位与位置反馈信号，清洁外部。 | 驱动电机绕组烧毁、减速齿轮断齿或壳体开裂无法修复时，整体更换执行器。 | 执行器与导叶机构连杆脱节失效 | 其他 | 机械传动部件 | 危急 | 执行器输出轴与导叶连杆机构的连接销轴断裂或卡簧脱落，导致伺服电机正常运转但导叶实际开度不变，执行器内部位置反馈与外部机械动作脱节，风机风量失控。 | 执行器电机运转有异响但风量未变；执行器面板显示开度与现场导叶实际角度不符；连杆机构连接处可见明显间隙或销轴脱落。 | [状态量]位置反馈误差>5%（适用：执行器输出轴与导叶连杆，置信：经验值）；[物理]连杆销轴轴向间隙>0.5mm（适用：铰链连接处，置信：经验值） | [在线]执行器内部控制反馈信号监测；[离线]现场机械连杆外观巡视及手动摇晃检查 | 关键判据：执行器内部反馈正常但风机风量不随指令变化。鉴别要点：若风机入口负压或电机电流同时无波动，可排除风机本体或管网阻力突变故障，确认为执行器外部连杆脱节；若反馈信号本身丢失，则为内部传感器故障。 | [经验级]根本处理：更换高强度连接销轴及防松卡簧，重新校准执行器零位与满度；临时处理：使用铁丝或绑扎带将连杆临时固定于安全开度，切换至手动模式维持生产。 | 定期检查连杆销轴的磨损及防松卡簧状态；在除尘含尘烟气工况下加强连杆关节轴承的润滑防尘。 | 执行器内部齿轮卡涩：区分要点在于手动脱开执行器切换手柄，若能轻松扳动导叶则为内部卡涩，若扳不动且连杆分离则为连杆脱节。 | 仪表工1名、钳工1名；工时3-4h（置信：经验值） | 内六角扳手、卡簧钳、万用表、测振仪（置信：经验值） | 高强度不锈钢销轴、防松卡簧、万向关节轴承（置信：经验值） | 必须执行LOTO断电挂牌制度，切断执行器控制电源；高处作业必须系安全带并办理高处作业票（置信：经验值） | 连杆动作灵活无卡涩，执行器指令与导叶实际开度误差<2%（置信：经验值）
MT-002-001-004-003-000-002 | 钢铁 |  | 风机 | 辅助设备 | 钢铁行业风机类设备的通用检维修知识载体，按工作原理族（离心式/容积式）组织。故障机理（叶轮磨损与积灰不平衡、轴承发热、喘振、调节机构失效、转子振动）通用，PHM 振动诊断不分工况；工况特异（高温含尘烟气磨粒磨损、烧结引风/高炉鼓风/除尘排风、重载长时连续运行）在故障特征参数 D5 层标注。子设备：离心风机（叶轮离心抛射，P0）、罗茨风机（双转子容积式，叶式风机，P1）。 | 离心风机 | 调节子系统 | 进口导叶执行器 |  | 接受控制信号驱动进口导叶组，可为电动伺服或气动膜片式，提供转角或直线输出，带动联动环调节导叶角度。 | 否 | 检查执行器紧固与推杆连接，润滑减速齿轮，校验行程限位与位置反馈信号，清洁外部。 | 驱动电机绕组烧毁、减速齿轮断齿或壳体开裂无法修复时，整体更换执行器。 | 执行器位置反馈系统漂移失效 | 电气故障 | 控制与电气部件 | 严重 | 执行器内部电位器或位移传感器因振动、温度交变导致元件老化，或A/D转换电路受电磁干扰，导致反馈信号偏离实际机械位置，控制系统无法精准定位导叶。 | 控制系统频繁出现导叶开度偏差报警；执行器出现明显的来回振荡（hunting现象）；风机风量呈现周期性波动。 | [电气]反馈信号波动>2%满量程（适用：执行器静态保压状态，置信：经验值）；[状态量]指令与反馈死区>3%（适用：DCS控制回路，置信：经验值） | [在线]DCS趋势图反馈信号记录；[带电]执行器反馈信号发生器测试 | 关键判据：在DCS下发恒定开度指令后，反馈信号仍出现>2%的无规律跳动。鉴别要点：若同时监测执行器电机电流无波动，可排除机械负载变化引起的振荡，确认为反馈系统电气漂移；若电机电流随之剧烈波动，则为机械卡涩导致。 | [经验级]根本处理：更换位置反馈电位器或传感器，重新进行满度与零位标定；临时处理：在控制系统中暂时放宽死区参数或切换至开环手动控制。 | 定期校验执行器反馈精度；改善执行器箱体密封，减少含尘烟气及腐蚀性气体的侵入。 | 导叶叶片本身空气动力学失稳：区分要点在于切断执行器动力，若反馈信号依然跳动则为反馈漂移，若平稳则为叶片受力振荡。 | 仪表工1名；工时2-3h（置信：经验值） | 高精度万用表、信号发生器、便携式示波器（置信：经验值） | 同型号电位器/霍尔位移传感器、防水绝缘胶布（置信：经验值） | 带电测量回路时注意防止触电及短路；检修完毕恢复接线需复核绝缘（置信：经验值） | 指令与反馈误差≤1%，全行程内无异常振荡（置信：经验值）
MT-002-001-004-003-000-003 | 钢铁 |  | 风机 | 辅助设备 | 钢铁行业风机类设备的通用检维修知识载体，按工作原理族（离心式/容积式）组织。故障机理（叶轮磨损与积灰不平衡、轴承发热、喘振、调节机构失效、转子振动）通用，PHM 振动诊断不分工况；工况特异（高温含尘烟气磨粒磨损、烧结引风/高炉鼓风/除尘排风、重载长时连续运行）在故障特征参数 D5 层标注。子设备：离心风机（叶轮离心抛射，P0）、罗茨风机（双转子容积式，叶式风机，P1）。 | 离心风机 | 调节子系统 | 进口导叶执行器 |  | 接受控制信号驱动进口导叶组，可为电动伺服或气动膜片式，提供转角或直线输出，带动联动环调节导叶角度。 | 否 | 检查执行器紧固与推杆连接，润滑减速齿轮，校验行程限位与位置反馈信号，清洁外部。 | 驱动电机绕组烧毁、减速齿轮断齿或壳体开裂无法修复时，整体更换执行器。 | 执行器输出轴与导叶联动卡涩 | 其他 | 机械传动部件 | 严重 | 因除尘烟气前段粉尘溢出附着在导叶轴承或执行器连杆关节处，遇水分结垢硬化，或长期高温导致机械结构变形，造成执行器输出轴扭矩过载，电机发热甚至烧损。 | 执行器动作迟缓，到达目标位置时间显著变长；执行器伺服电机外壳温度明显升高；导叶连杆机构在动作时伴随尖锐金属摩擦异响。 | [物理]执行器电机外壳温度>75℃（适用：正常运行工况，IEC 60034-1:2010 表1，置信：标准值）；[状态量]全行程动作时间>设计值1.5倍（适用：现场实测对比，置信：经验值） | [在线]执行器电机绕组温度监测；[离线]红外测温仪测量电机外壳；[离线]秒表测定全行程时间 | 关键判据：电机温度超标且实测全行程时间严重超时。鉴别要点：手动脱开执行器离合器，手动盘转导叶机构，若阻力极大且不均匀，说明为外部导叶机构结垢或变形卡涩；若盘转轻松，则为执行器内部齿轮减速机构故障。 | [经验级]根本处理：拆解导叶轴承与连杆关节，清除硬结粉尘与水垢，更换损坏的关节轴承，涂抹二硫化钼润滑脂；临时处理：利用锅炉停炉间隙，反复进行小幅度开闭活动以碾碎轻微结垢。 | 在除尘烟气含尘量偏高时加强导叶轴承的密封隔离；定期执行导叶全行程活动，避免粉尘长期静止沉积硬化。 | 伺服电机自身轴承损坏：区分要点是使用听诊棒，若异响源在电机后端盖且伴随高频振动，则为电机轴承损坏；若异响在连杆机械外部，则为联动卡涩。 | 钳工2名；工时4-6h（置信：经验值） | 扭力扳手、除垢铲刀、红外测温仪、听诊棒（置信：经验值） | 二硫化钼润滑脂、耐高温密封胶、连杆关节轴承备件（置信：经验值） | 检修前必须确认风机已停机且叶轮停止转动；清理粉尘时应佩戴防尘口罩及护目镜（置信：经验值） | 手动盘转导叶无死点、无卡涩；执行器带载全行程时间恢复至出厂设计值内（置信：经验值）
MT-002-001-004-003-000-004 | 钢铁 |  | 风机 | 辅助设备 | 钢铁行业风机类设备的通用检维修知识载体，按工作原理族（离心式/容积式）组织。故障机理（叶轮磨损与积灰不平衡、轴承发热、喘振、调节机构失效、转子振动）通用，PHM 振动诊断不分工况；工况特异（高温含尘烟气磨粒磨损、烧结引风/高炉鼓风/除尘排风、重载长时连续运行）在故障特征参数 D5 层标注。子设备：离心风机（叶轮离心抛射，P0）、罗茨风机（双转子容积式，叶式风机，P1）。 | 离心风机 | 调节子系统 | 进口导叶执行器 |  | 接受控制信号驱动进口导叶组，可为电动伺服或气动膜片式，提供转角或直线输出，带动联动环调节导叶角度。 | 否 | 检查执行器紧固与推杆连接，润滑减速齿轮，校验行程限位与位置反馈信号，清洁外部。 | 驱动电机绕组烧毁、减速齿轮断齿或壳体开裂无法修复时，整体更换执行器。 | 执行器整体密封防护失效与内部短路 | 电气故障 | 电气与外壳防护部件 | 严重 | 执行器箱体外部密封圈老化或壳体破损，导致钢铁工况下的除尘含尘烟气及湿气侵入内部，引起伺服电机及控制板积灰、结露，最终引发线路短路或元器件腐蚀损坏。 | 执行器外壳缝隙处可见粉尘吸入痕迹；内部电路板有明显水渍或绿色铜锈；频繁触发控制电源接地或短路跳闸故障。 | [状态量]箱体防护等级<IP65（适用：钢铁除尘环境户外安装，GB/T 4208-2017 外壳防护等级，置信：标准值）；[电气]控制回路绝缘电阻<1MΩ（适用：执行器内部接线端子对地，置信：经验值） | [离线]500V兆欧表测试线路对地绝缘；[离线]执行器外壳密封目视及粉笔法探伤检查 | 关键判据：控制回路频繁跳闸且测量内部绝缘电阻显著降低。鉴别要点：断开执行器内部接线单独测量外部供电电缆绝缘正常，排除外部电缆破损接地；若仅执行器内部绝缘极低且伴随积灰受潮痕迹，确认为本故障。 | [经验级]根本处理：解体清理执行器内部线路板及电机，烘干处理，更换老化密封圈及破损穿线防水葛兰，受损元器件予以更换；临时处理：清除表面粉尘，使用热风枪对内部进行适度加热除湿，包扎外部漏风部位。 | 定期检查执行器箱体密封胶条；在粉尘浓度高的区域加装外部防护罩壳；避免使用高压水枪直接冲洗执行器。 | 伺服电机绕组烧毁：区分要点在于若单独测量电机绕组直流电阻极不平衡且发黑，则为电机过载烧毁；若阻值正常但整体对地绝缘极低，则为防护失效导致的整体受潮短路。 | 仪表工1名、电工1名；工时3-4h（置信：经验值） | 500V兆欧表、万用表、热风枪、内六角扳手（置信：经验值） | 箱体密封圈、防水绝缘胶布、防水葛兰接头、电子除锈剂（置信：经验值） | 检修前必须切断执行器总电源并执行LOTO断电挂牌；清理粉尘时应佩戴防尘口罩（置信：经验值） | 线路对地绝缘电阻>10MΩ；外壳防护等级恢复至IP65以上（置信：经验值）
MT-002-001-004-003-000-005 | 钢铁 |  | 风机 | 辅助设备 | 钢铁行业风机类设备的通用检维修知识载体，按工作原理族（离心式/容积式）组织。故障机理（叶轮磨损与积灰不平衡、轴承发热、喘振、调节机构失效、转子振动）通用，PHM 振动诊断不分工况；工况特异（高温含尘烟气磨粒磨损、烧结引风/高炉鼓风/除尘排风、重载长时连续运行）在故障特征参数 D5 层标注。子设备：离心风机（叶轮离心抛射，P0）、罗茨风机（双转子容积式，叶式风机，P1）。 | 离心风机 | 调节子系统 | 进口导叶执行器 |  | 接受控制信号驱动进口导叶组，可为电动伺服或气动膜片式，提供转角或直线输出，带动联动环调节导叶角度。 | 否 | 检查执行器紧固与推杆连接，润滑减速齿轮，校验行程限位与位置反馈信号，清洁外部。 | 驱动电机绕组烧毁、减速齿轮断齿或壳体开裂无法修复时，整体更换执行器。 | 执行器行程限位与机械零点漂移 | 综合故障 | 机械与控制部件 | 一般 | 因长期受含尘烟气气流冲击及机体高频振动，执行器内部机械限位螺丝松动或外部连杆配合间隙变大，导致导叶实际全开/全关位置与执行器内部设定的电气零点发生偏移，控制系统定位精度下降。 | DCS下发全关指令后，现场导叶仍有可见微小开度或执行器提前报力矩故障；全开时风机风量达不到额定设计值；零点与满度位置发生缓慢偏移。 | [状态量]机械限位位置偏移>2°（适用：执行器输出轴旋转角度，置信：经验值）；[状态量]全关位置反馈信号偏离零位>3%（适用：DCS反馈对照现场标尺，置信：经验值） | [在线]DCS指令与反馈趋势图对比；[离线]现场手动操作执行器核对机械刻度标尺 | 关键判据：执行器能够正常动作，但在机械极限位置反馈信号与设计零位存在固定偏差。鉴别要点：若改变DCS指令后执行器跟随动作且无卡涩，排除导叶机构卡涩；若重新标定零位后短时间内不再漂移，确认为限位松动，若仍持续漂移则为内部反馈传感器老化。 | [经验级]根本处理：重新机械对中导叶与执行器，紧固松动的限位螺丝并点焊防松，重新标定执行器电气零位与满度；临时处理：在控制系统中通过软件修正零点偏移量，维持短期运行。 | 定期检查并紧固执行器外部连杆及内部机械限位装置；大修期间全面校验执行器全行程开关状态。 | 导叶叶片局部磨损或变形：区分要点在于若机械零点未变但执行器动作力矩显著增加，多为叶片变形导致阻力增大；若阻力正常仅位置反馈偏移，则为限位漂移。 | 仪表工1名、钳工1名；工时2-3h（置信：经验值） | 角度测量仪、万用表、扳手、划线笔（置信：经验值） | 弹簧垫片、防松螺母、二硫化钼润滑脂（置信：经验值） | 检修前需将风机切至手动并维持当前负荷稳定，防止检修期间风量突变（置信：经验值） | 执行器全开/全关位置机械限位与电气反馈信号误差<1%，动作过程平滑无突跳（置信：经验值）
MT-002-001-004-003-001-001 | 钢铁 |  | 风机 | 辅助设备 | 钢铁行业风机类设备的通用检维修知识载体，按工作原理族（离心式/容积式）组织。故障机理（叶轮磨损与积灰不平衡、轴承发热、喘振、调节机构失效、转子振动）通用，PHM 振动诊断不分工况；工况特异（高温含尘烟气磨粒磨损、烧结引风/高炉鼓风/除尘排风、重载长时连续运行）在故障特征参数 D5 层标注。子设备：离心风机（叶轮离心抛射，P0）、罗茨风机（双转子容积式，叶式风机，P1）。 | 离心风机 | 调节子系统 | 进口导叶执行器 | 伺服电机 | 小型交流伺服电机或步进电机，提供调节动力，含绕组绝缘与轴承。 | 是 | — | — | 风机叶轮不平衡 | 其他 | 机械 | 严重 | 输送含尘烟气或高温氧化铁皮导致叶轮表面不均匀磨损及积灰，破坏原有动平衡，引发转子系统强迫振动 | 轴承座振动剧烈伴随工频异响；电机电流波动；地脚螺栓连接处可见明显振颤 | [物理]振动速度>7.1mm/s（适用：轴中心高≥315mm，刚性安装；ISO 10816-3:2009 表1，置信：标准值）；[物理]工频振幅占比>80%（适用：频谱分析中1倍频幅值；置信：经验值） | [在线]风机轴承座振动加速度传感器（置信：经验值）；[离线]振动频谱分析仪（置信：经验值） | 关键判据：频谱以1倍频（1X）为主且相位稳定。鉴别要点：若轴承座轴向振动大且频谱伴有多倍频（2X、3X），需鉴别排除转子不对中故障；若存在极大低频成分（<0.5X），则排除不平衡，指向地脚松动或轴承游隙过大 | 根本处理：拆解风机蜗壳，清理叶轮积灰，按ISO 1940-1:2003标准进行现场动平衡校正（加重或去重）；临时处理：在确认积灰主导时，利用高压水进行不停机冲洗去除附着物 | [经验级]定期清理叶轮积灰；在入口增设耐磨陶瓷涂层或均流挡板；定期进行振动趋势分析 | 转子不对中：不对中频谱通常呈现显著的2倍频（2X）成分且轴向振动明显；基础松动：松动频谱中常含有大量高次谐波或次同步谐波分量 | 钳工2名；工时4-6h（置信：经验值） | 现场动平衡仪、振动分析仪、便携式电焊机、扒子（置信：经验值） | 动平衡配重块、耐磨焊条、清洗剂（置信：经验值） | 严格执行LOOTO断电挂牌制度；进入蜗壳作业前必须确认叶轮锁定，执行受限空间作业审批流程，强制通风并进行气体检测（防范一氧化碳、二氧化硫等烟气残留有毒有害气体）（置信：标准值） | 残余不平衡量符合ISO 1940-1:2003 G6.3级要求；轴承座Vrms振动值降至4.5mm/s以下（置信：标准值）
MT-002-001-004-003-001-002 | 钢铁 |  | 风机 | 辅助设备 | 钢铁行业风机类设备的通用检维修知识载体，按工作原理族（离心式/容积式）组织。故障机理（叶轮磨损与积灰不平衡、轴承发热、喘振、调节机构失效、转子振动）通用，PHM 振动诊断不分工况；工况特异（高温含尘烟气磨粒磨损、烧结引风/高炉鼓风/除尘排风、重载长时连续运行）在故障特征参数 D5 层标注。子设备：离心风机（叶轮离心抛射，P0）、罗茨风机（双转子容积式，叶式风机，P1）。 | 离心风机 | 调节子系统 | 进口导叶执行器 | 伺服电机 | 小型交流伺服电机或步进电机，提供调节动力，含绕组绝缘与轴承。 | 是 | — | — | 伺服电机编码器反馈丢失 | 其他 | 电气 | 危急 | 编码器连接电缆受电磁干扰或内部光电元件老化失效，导致驱动器无法获取准确的位置/速度闭环信号 | 电机运转时出现剧烈抖动或失速；伺服驱动器面板报出编码器通讯或断线故障代码；设备突然停机 | [状态量]编码器信号幅值下降>30%（适用：驱动器读取的通讯幅值诊断参数；置信：经验值）；[物理]绝缘电阻>0.5MΩ（适用：编码器电缆线芯屏蔽层对地绝缘测试；GB 50150-2016，置信：标准值） | [在线]伺服驱动器内置诊断系统读取报警代码（置信：经验值）；[离线]示波器、万用表、兆欧表（置信：经验值） | 关键判据：驱动器报出特定编码器断线/通讯异常代码。鉴别要点：若电机在静止状态下报过载（伴随温升），则为电机堵转或机械卡涩；若仅在高速运转时丢失信号且静态正常，需鉴别检查编码器电缆屏蔽层接地是否失效或受到高频强电磁干扰 | 根本处理：更换损坏的编码器组件或使用原厂指定规格的屏蔽双绞电缆重新接线，确保屏蔽层单端可靠接地；临时处理：无，须立即停机处理，强制复位运行易导致飞车引发机械损伤 | [经验级]采用高柔性抗干扰屏蔽电缆；动力线与信号线必须分槽敷设并保持足够间距；定期紧固航空插头及检查屏蔽接地 | 驱动器功率模块故障（IGBT击穿）：此类故障通常表现为上电即刻报过流/接地，且电机完全无力，不会出现因速度反馈丢失导致的剧烈抖动和失速现象 | 电工2名；工时2-4h（置信：经验值） | 万用表、兆欧表、示波器、内六角扳手（置信：经验值） | 同型号编码器总成、高柔性屏蔽电缆、航空插头（置信：经验值） | 检修前必须切断伺服驱动器主电源并执行LOOTO断电挂牌，等待直流母线电容放电完毕（置信：经验值） | 编码器信号波形无失真，电机空载及带载试运转各转速档下均无丢步、抖动现象（置信：经验值）
MT-002-001-004-003-001-003 | 钢铁 |  | 风机 | 辅助设备 | 钢铁行业风机类设备的通用检维修知识载体，按工作原理族（离心式/容积式）组织。故障机理（叶轮磨损与积灰不平衡、轴承发热、喘振、调节机构失效、转子振动）通用，PHM 振动诊断不分工况；工况特异（高温含尘烟气磨粒磨损、烧结引风/高炉鼓风/除尘排风、重载长时连续运行）在故障特征参数 D5 层标注。子设备：离心风机（叶轮离心抛射，P0）、罗茨风机（双转子容积式，叶式风机，P1）。 | 离心风机 | 调节子系统 | 进口导叶执行器 | 伺服电机 | 小型交流伺服电机或步进电机，提供调节动力，含绕组绝缘与轴承。 | 是 | — | — | 风机轴承缺油磨损 | 磨损 | 机械 | 严重 | 润滑脂不足或变质导致轴承滚动体与滚道间流体动力润滑油膜破裂，引发干摩擦、剧烈生热及材料剥落 | 轴承座温度异常升高且伴随金属干摩擦尖锐异响；排出的废润滑脂发黑含金属粉末；风机端振动加剧 | [物理]轴承外圈温度>80℃（适用：滚动轴承运行工况；GB/T 13364-2008，置信：标准值）；[物理]高频包络加速度>10g（适用：轴承座振动测试；置信：经验值） | [在线]轴承温度热电阻（PT100，置信：经验值）；[离线]便携式测振仪、听诊棒（置信：经验值） | 关键判据：温度显著超标且振动频谱出现明显的轴承故障特征频率（BPFI/BPFO）。鉴别要点：若频谱无外圈故障频率但以1倍频为主且无明显发热，则指向叶轮不平衡或缺油初期；若伴随大量低频成分（<1X），需鉴别排除地脚松动故障 | 根本处理：打开轴承座，清洗润滑系统，更换磨损的轴承，按标准填充适量新润滑脂；临时处理：在未发生严重咬合前，通过注油孔强制注入适量极压锂基脂降温 | [经验级]安装自动注油器保障定量润滑；定期使用油品分析仪检测润滑脂锥入度及杂质；避免频繁启停破坏油膜 | 轴承跑外圈：跑外圈通常伴随2倍频等松动谐波，且轴承座外观温度升高不如缺油干摩擦剧烈，频谱特征频率分布不同 | 钳工2名；工时4-6h（置信：经验值） | 拉马、轴承加热器、红外测温仪、振动分析仪（置信：经验值） | 新型滚动轴承、极压锂基润滑脂、清洗煤油（置信：经验值） | 检修前执行LOOTO断电挂牌；轴承加热器加热温度严禁超过120℃以防材料退火（置信：经验值） | 空载试机2小时，轴承温度稳定且无骤升趋势（温升<40℃），振动值符合ISO 10816-3:2009 B区要求（置信：标准值）
MT-002-001-004-003-001-004 | 钢铁 |  | 风机 | 辅助设备 | 钢铁行业风机类设备的通用检维修知识载体，按工作原理族（离心式/容积式）组织。故障机理（叶轮磨损与积灰不平衡、轴承发热、喘振、调节机构失效、转子振动）通用，PHM 振动诊断不分工况；工况特异（高温含尘烟气磨粒磨损、烧结引风/高炉鼓风/除尘排风、重载长时连续运行）在故障特征参数 D5 层标注。子设备：离心风机（叶轮离心抛射，P0）、罗茨风机（双转子容积式，叶式风机，P1）。 | 离心风机 | 调节子系统 | 进口导叶执行器 | 伺服电机 | 小型交流伺服电机或步进电机，提供调节动力，含绕组绝缘与轴承。 | 是 | — | — | 伺服电机定子绕组过热烧损 | 其他 | 电气 | 危急 | 冷却失效或负载过载导致运行电流长期超限，定子绕组铜耗急剧增加发热，绝缘材料超过极限温度发生碳化击穿 | 电机外壳严重烫手伴有焦糊味；驱动器频繁报过载/过热故障；绕组端部可见烧黑碳化痕迹 | [物理]绕组温升>80K（适用：F级绝缘环境40℃下；IEC 60034-1:2010，置信：标准值）；[化学]绝缘电阻<5MΩ（适用：500V兆欧表测试相间及对地绝缘；置信：经验值） | [在线]驱动器电流监测与电机预埋温度传感器（置信：经验值）；[离线]兆欧表、双臂电桥（置信：经验值） | 关键判据：绝缘电阻大幅下降且驱动器报热保护元件动作。鉴别要点：若绝缘电阻正常（>100MΩ）但运行电流大，需鉴别检查机械负载卡涩或伺服参数设置不当；若仅局部匝间短路，则表现为三相电流不平衡 | 根本处理：拆除烧毁绕组，重新嵌线并进行VPI真空压力浸漆绝缘处理，或更换整台电机；临时处理：无，须立即停机处理，继续通电易引发相间短路拉弧造成火灾 | [经验级]定期清理电机散热风道及过滤网；优化伺服加减速时间参数限制峰值电流；确保负载转矩匹配 | 驱动器参数失调：参数失调导致电流异常但电机本体温度和静态绝缘电阻通常正常，通过恢复出厂参数可快速鉴别排除 | 电工2名；工时8-16h（置信：经验值） | 兆欧表、万用表、双臂电桥、绕线机、烘箱（置信：经验值） | 电磁线、绝缘漆、云母带、同型号电机总成（置信：经验值） | 严格执行LOOTO断电挂牌；烘烤绕组时需办理动火作业票并配备灭火器（置信：经验值） | 耐压试验通过；相间及对地绝缘电阻>50MΩ；满载运行温升符合IEC 60034-1:2010对应绝缘等级限值（置信：标准值）
MT-002-001-004-003-002-001 | 钢铁 |  | 风机 | 辅助设备 | 钢铁行业风机类设备的通用检维修知识载体，按工作原理族（离心式/容积式）组织。故障机理（叶轮磨损与积灰不平衡、轴承发热、喘振、调节机构失效、转子振动）通用，PHM 振动诊断不分工况；工况特异（高温含尘烟气磨粒磨损、烧结引风/高炉鼓风/除尘排风、重载长时连续运行）在故障特征参数 D5 层标注。子设备：离心风机（叶轮离心抛射，P0）、罗茨风机（双转子容积式，叶式风机，P1）。 | 离心风机 | 调节子系统 | 进口导叶执行器 | 减速齿轮组 | 多级圆柱齿轮或蜗轮蜗杆，降低转速增大扭矩，安装于齿轮箱壳体内。 | 否 | — | — | 齿面点蚀 | 点蚀 | 机械 | 严重 | 齿面在循环接触应力作用下，表层产生微裂纹并扩展，导致金属剥落形成麻坑；常见于软齿面齿轮 | 齿面分布细小麻坑；运行噪声呈周期性“嗡嗡”声；振动频谱中出现啮合频率及其谐波 | [物理]振动速度>4.5mm/s（适用：轴中心高≥315mm，刚性安装（置信：经验值）；ISO 10816-3:2009 表1 区域C，置信：标准值）；[几何]点蚀面积占比>30%（适用：齿宽方向（置信：经验值）；置信：经验值） | [在线]振动加速度传感器；[离线]齿面内窥镜 | 若振动以啮合频率为主且幅值随负荷增加而增大，同时齿面检查发现麻坑，判定为点蚀；若振动以转频为主且伴有冲击，则可能是轴承故障 | [经验级]根本处理：更换齿轮或对齿面进行修复；临时处理：降低负荷运行并加强监测 | 定期检测油液中铁屑含量；保证润滑油粘度符合设计要求 | 齿面胶合：胶合伴随高温和粘着撕裂，点蚀则表现为疲劳麻坑且温度相对较低 | 钳工2名、起重工1名；工时12-16h（置信：经验值） | 拉马、千斤顶、内窥镜、齿面磁粉探伤仪（置信：经验值） | 新齿轮备件、润滑油、清洗剂（置信：经验值） | 执行LOOTO断电挂牌；起重作业按GB 6067.1-2010执行（置信：标准值）；动火作业办理作业票（置信：经验值） | 齿面接触斑点符合图纸要求；振动速度<4.5mm/s（ISO 10816-3:2009，标准值）（置信：标准值）
MT-002-001-004-003-002-002 | 钢铁 |  | 风机 | 辅助设备 | 钢铁行业风机类设备的通用检维修知识载体，按工作原理族（离心式/容积式）组织。故障机理（叶轮磨损与积灰不平衡、轴承发热、喘振、调节机构失效、转子振动）通用，PHM 振动诊断不分工况；工况特异（高温含尘烟气磨粒磨损、烧结引风/高炉鼓风/除尘排风、重载长时连续运行）在故障特征参数 D5 层标注。子设备：离心风机（叶轮离心抛射，P0）、罗茨风机（双转子容积式，叶式风机，P1）。 | 离心风机 | 调节子系统 | 进口导叶执行器 | 减速齿轮组 | 多级圆柱齿轮或蜗轮蜗杆，降低转速增大扭矩，安装于齿轮箱壳体内。 | 否 | — | — | 齿轮断齿 | 断齿 | 机械 | 危急 | 齿根承受弯曲应力超过材料疲劳极限或过载，导致齿根断裂；可能由异物卡入或过载冲击引起 | 箱体剧烈振动；瞬时冲击噪声；油液中出现大块金属颗粒 | [物理]振动速度>11.2mm/s（适用：轴中心高≥315mm，刚性安装（置信：经验值）；ISO 10816-3:2009 表1 区域D，置信：标准值）；[物理]包络能量>10g（置信：经验值） | [在线]振动加速度传感器；[离线]油液铁谱分析仪 | 振动波形出现剧烈冲击信号，且时域波形有明显周期性冲击，确认断齿；若振动平稳增大，则可能是严重磨损 | [经验级]根本处理：更换受损齿轮及轴系组件；临时处理：无，须立即停机处理 | 避免设备超负荷启动；安装联轴器保护装置 | 轴系不对中：不对中主要表现为转频振动，断齿则为高频啮合冲击 | 钳工3名、起重工2名；工时16-24h（置信：经验值） | 起重设备、加热器、扭力扳手、激光对中仪（置信：经验值） | 备用齿轮轴、轴承、密封件、螺栓（置信：经验值） | 执行LOOTO断电挂牌；大件吊装严格执行GB 6067.1-2010（置信：标准值）；检修前确认系统泄压（置信：经验值） | 齿轮啮合侧隙符合标准；无异常噪声；试运行振动值达标（ISO 10816-3:2009，标准值）（置信：标准值）
MT-002-001-004-003-002-003 | 钢铁 |  | 风机 | 辅助设备 | 钢铁行业风机类设备的通用检维修知识载体，按工作原理族（离心式/容积式）组织。故障机理（叶轮磨损与积灰不平衡、轴承发热、喘振、调节机构失效、转子振动）通用，PHM 振动诊断不分工况；工况特异（高温含尘烟气磨粒磨损、烧结引风/高炉鼓风/除尘排风、重载长时连续运行）在故障特征参数 D5 层标注。子设备：离心风机（叶轮离心抛射，P0）、罗茨风机（双转子容积式，叶式风机，P1）。 | 离心风机 | 调节子系统 | 进口导叶执行器 | 减速齿轮组 | 多级圆柱齿轮或蜗轮蜗杆，降低转速增大扭矩，安装于齿轮箱壳体内。 | 否 | — | — | 齿面磨损 | 磨损 | 机械 | 一般 | 齿面在相对滑动中因金属直接接触或磨粒切削导致材料损失；常见于润滑不良或含尘工况 | 齿厚减薄；齿侧间隙增大；油温升高；噪声平稳增大 | [几何]齿厚磨损量>5%模数（适用：闭式传动（置信：经验值）；置信：经验值）；[物理]油液铁含量>50ppm（置信：经验值） | [离线]齿厚卡尺；[在线]油液在线监测传感器 | 若齿面均匀变薄且油液中铁粒持续增多，判定为磨损；若齿面呈现特定方向划痕且油液含硅尘，则判定为磨粒磨损 | [经验级]根本处理：更换齿轮或调整中心距；临时处理：改善过滤并补充润滑油 | 防止粉尘进入润滑系统；定期更换滤芯 | 齿面胶合：胶合伴随齿面高温和材料迁移，磨损则为均匀减薄 | 钳工2名；工时8-12h（置信：经验值） | 齿厚卡尺、塞尺、油质检测仪（置信：经验值） | 新齿轮、润滑油、密封毛毡（置信：经验值） | 执行LOOTO断电挂牌；有限空间作业需通风监测（置信：经验值） | 齿侧间隙符合设计规范；齿面接触斑点良好（置信：经验值）
MT-002-001-004-003-002-004 | 钢铁 |  | 风机 | 辅助设备 | 钢铁行业风机类设备的通用检维修知识载体，按工作原理族（离心式/容积式）组织。故障机理（叶轮磨损与积灰不平衡、轴承发热、喘振、调节机构失效、转子振动）通用，PHM 振动诊断不分工况；工况特异（高温含尘烟气磨粒磨损、烧结引风/高炉鼓风/除尘排风、重载长时连续运行）在故障特征参数 D5 层标注。子设备：离心风机（叶轮离心抛射，P0）、罗茨风机（双转子容积式，叶式风机，P1）。 | 离心风机 | 调节子系统 | 进口导叶执行器 | 减速齿轮组 | 多级圆柱齿轮或蜗轮蜗杆，降低转速增大扭矩，安装于齿轮箱壳体内。 | 否 | — | — | 齿面胶合 | 齿面胶合 | 机械 | 严重 | 高速重载下齿面油膜破裂，金属直接接触发生粘着撕裂；瞬间高温导致材料迁移 | 齿面呈现划痕状沟槽；油温急剧升高；振动高频分量增加 | [热]回油温度>80℃（适用：工业齿轮箱（置信：经验值）；置信：经验值）；[物理]振动高频加速度>8g（置信：经验值） | [在线]温度传感器；[在线]振动加速度传感器 | 若油温突升且振动高频分量增加，同时齿面发现粘着痕迹，判定为胶合；若油温正常但振动大，则可能是机械损伤 | [经验级]根本处理：研磨齿面或更换齿轮；临时处理：降低转速和负荷，强制润滑冷却 | 保证冷却系统畅通；选用极压抗磨润滑油 | 齿面塑性变形：塑性变形表现为齿面金属流动，胶合则有明显的撕裂和划痕 | 钳工2名；工时12-16h（置信：经验值） | 抛光工具、油样分析仪、振动分析仪（置信：经验值） | 润滑油、研磨砂、冷却器备件（置信：经验值） | 执行LOOTO断电挂牌；防止高温烫伤（置信：经验值） | 油温控制在70℃以下；齿面无拉伤（置信：经验值）
MT-002-001-004-003-002-005 | 钢铁 |  | 风机 | 辅助设备 | 钢铁行业风机类设备的通用检维修知识载体，按工作原理族（离心式/容积式）组织。故障机理（叶轮磨损与积灰不平衡、轴承发热、喘振、调节机构失效、转子振动）通用，PHM 振动诊断不分工况；工况特异（高温含尘烟气磨粒磨损、烧结引风/高炉鼓风/除尘排风、重载长时连续运行）在故障特征参数 D5 层标注。子设备：离心风机（叶轮离心抛射，P0）、罗茨风机（双转子容积式，叶式风机，P1）。 | 离心风机 | 调节子系统 | 进口导叶执行器 | 减速齿轮组 | 多级圆柱齿轮或蜗轮蜗杆，降低转速增大扭矩，安装于齿轮箱壳体内。 | 否 | — | — | 齿轮箱润滑不良 | 润滑不良 | 机械；热 | 严重 | 润滑油泵失效、油路堵塞或油位过低，导致齿面无法形成有效油膜 | 油位报警；轴承温度高；齿轮噪声异常 | [物理]油位<最低刻度线（适用：油标视窗（置信：经验值）；置信：经验值）；[热]轴承温度>90℃（适用：滑动轴承（置信：经验值）；置信：经验值） | [在线]液位计；[在线]温度传感器 | 若油位低且温度高，判定为缺油；若油位正常但进油压力低，则判定为油路堵塞 | [经验级]根本处理：修复油泵或疏通油路；临时处理：补加润滑油至正常油位 | 定期检查油位；定期清洗滤油器 | 轴承损坏：轴承损坏温度升高极快且伴随尖锐异响，润滑不良温度上升较缓 | 钳工1名、管工1名；工时4-6h（置信：经验值） | 滤油机、压力表、扳手（置信：经验值） | 润滑油、滤芯、密封垫（置信：经验值） | 执行LOOTO断电挂牌；防止热油烫伤（置信：经验值） | 油位在正常范围；油压符合设计要求（置信：经验值）
MT-002-001-004-003-002-006 | 钢铁 |  | 风机 | 辅助设备 | 钢铁行业风机类设备的通用检维修知识载体，按工作原理族（离心式/容积式）组织。故障机理（叶轮磨损与积灰不平衡、轴承发热、喘振、调节机构失效、转子振动）通用，PHM 振动诊断不分工况；工况特异（高温含尘烟气磨粒磨损、烧结引风/高炉鼓风/除尘排风、重载长时连续运行）在故障特征参数 D5 层标注。子设备：离心风机（叶轮离心抛射，P0）、罗茨风机（双转子容积式，叶式风机，P1）。 | 离心风机 | 调节子系统 | 进口导叶执行器 | 减速齿轮组 | 多级圆柱齿轮或蜗轮蜗杆，降低转速增大扭矩，安装于齿轮箱壳体内。 | 否 | — | — | 齿轮啮合不良 | 啮合不良 | 机械 | 一般 | 齿轮加工误差、安装中心距偏差或轴系变形导致接触精度不足 | 齿面接触斑点偏移；负荷运行时噪声增大；局部磨损 | [几何]接触斑点长度<50%齿宽（适用：调质齿轮（置信：经验值）；GB/T 10095.1-2008，置信：标准值）；[物理]啮合频率幅值>2倍基频（置信：经验值） | [离线]齿面涂色检查；[在线]振动频谱仪 | 若空载振动小而负载振动大，且涂色检查显示接触不良，判定为啮合不良；若空载即振动大，则可能是动平衡不良 | [经验级]根本处理：调整垫片或重新对中；临时处理：进行跑合处理 | 提高安装精度；加强轴系刚度 | 齿形误差：齿形误差是制造缺陷，啮合不良多为安装或变形导致，可通过调整改善 | 钳工2名、仪表工1名；工时8-12h（置信：经验值） | 塞尺、水平仪、激光对中仪（置信：经验值） | 调整垫片、密封胶（置信：经验值） | 执行LOOTO断电挂牌；高处作业系安全带（置信：经验值） | 接触斑点位置居中；长度和高度符合GB/T 10095.1-2008（置信：标准值）
MT-002-001-004-003-002-007 | 钢铁 |  | 风机 | 辅助设备 | 钢铁行业风机类设备的通用检维修知识载体，按工作原理族（离心式/容积式）组织。故障机理（叶轮磨损与积灰不平衡、轴承发热、喘振、调节机构失效、转子振动）通用，PHM 振动诊断不分工况；工况特异（高温含尘烟气磨粒磨损、烧结引风/高炉鼓风/除尘排风、重载长时连续运行）在故障特征参数 D5 层标注。子设备：离心风机（叶轮离心抛射，P0）、罗茨风机（双转子容积式，叶式风机，P1）。 | 离心风机 | 调节子系统 | 进口导叶执行器 | 减速齿轮组 | 多级圆柱齿轮或蜗轮蜗杆，降低转速增大扭矩，安装于齿轮箱壳体内。 | 否 | — | — | 齿轮箱体共振 | 其他 | 机械 | 严重 | 箱体固有频率与齿轮啮合频率或风机工频接近，引发结构共振，导致整体振动剧烈放大 | 箱体或防护罩剧烈晃动；地脚螺栓处振感明显；振动随转速变化在某区间突增 | [物理]箱体振动速度>11.2mm/s（适用：轴中心高≥315mm，刚性安装（置信：经验值）；ISO 10816-3:2009 表1 区域D，置信：标准值）；[物理]振动相位差≈0°或180°（适用：地脚两侧对比测量（置信：经验值）；置信：经验值） | [在线]振动速度传感器；[离线]频谱分析仪 | 若频谱中箱体固有频率成分突出，且地脚相位同相，判定为共振；若频谱以工频或啮合频率为主且地脚相位异相，则可能是地脚松动或转子不平衡 | [经验级]根本处理：加固箱体或更改支撑结构以改变固有频率；临时处理：避开共振转速区运行 | 设计阶段进行模态分析避开共振区；定期紧固地脚螺栓 | 转子不平衡：不平衡振动随转速平方增大，共振仅在特定转速区间激增 | 钳工2名；工时8-12h（置信：经验值） | 频谱分析仪、测振仪、电焊工具（置信：经验值） | 槽钢、加强筋、焊条、高强度螺栓（置信：经验值） | 执行LOOTO断电挂牌；动火作业办理作业票并配备灭火器（置信：经验值） | 空载及满载试车无共振峰；振动速度<4.5mm/s（ISO 10816-3:2009，标准值）（置信：标准值）
MT-002-001-004-003-002-008 | 钢铁 |  | 风机 | 辅助设备 | 钢铁行业风机类设备的通用检维修知识载体，按工作原理族（离心式/容积式）组织。故障机理（叶轮磨损与积灰不平衡、轴承发热、喘振、调节机构失效、转子振动）通用，PHM 振动诊断不分工况；工况特异（高温含尘烟气磨粒磨损、烧结引风/高炉鼓风/除尘排风、重载长时连续运行）在故障特征参数 D5 层标注。子设备：离心风机（叶轮离心抛射，P0）、罗茨风机（双转子容积式，叶式风机，P1）。 | 离心风机 | 调节子系统 | 进口导叶执行器 | 减速齿轮组 | 多级圆柱齿轮或蜗轮蜗杆，降低转速增大扭矩，安装于齿轮箱壳体内。 | 否 | — | — | 齿轮轴系不对中 | 其他 | 机械 | 严重 | 齿轮箱输入/输出轴与电机或风机转子中心线存在角度或平行偏差，导致轴系交变弯曲应力增加 | 联轴器端轴向振动大；齿面单侧偏磨；膜片或弹性柱销快速磨损或断裂 | [物理]轴向振动速度>径向振动速度的70%（适用：弹性柱销联轴器（置信：经验值）；置信：经验值）；[物理]径向振动1倍频和2倍频幅值显著（适用：频谱分析（置信：经验值）；置信：经验值） | [在线]振动速度传感器；[离线]激光对中仪 | 若轴向振动大且频谱呈现明显的1倍频和2倍频峰值，判定为不对中；若频谱以1倍频绝对主导且轴向振动较小，则可能是转子动平衡不良 | [经验级]根本处理：重新进行激光对中找正，调整电机或齿轮箱垫片；临时处理：无，须立即停机处理 | 检修安装时严格使用激光对中仪；定期检查热态下的中心线变化 | 转子不平衡：不平衡主要表现为径向1倍频振动，不对中伴随显著的轴向振动和2倍频 | 钳工2名；工时4-8h（置信：经验值） | 激光对中仪、百分表、塞尺、扭矩扳手（置信：经验值） | 不锈钢调整垫片、联轴器弹性元件（置信：经验值） | 执行LOOTO断电挂牌；防止旋转部件卷入（置信：经验值） | 联轴器端面和径向偏差≤0.05mm（置信：经验值）
MT-002-001-004-003-002-009 | 钢铁 |  | 风机 | 辅助设备 | 钢铁行业风机类设备的通用检维修知识载体，按工作原理族（离心式/容积式）组织。故障机理（叶轮磨损与积灰不平衡、轴承发热、喘振、调节机构失效、转子振动）通用，PHM 振动诊断不分工况；工况特异（高温含尘烟气磨粒磨损、烧结引风/高炉鼓风/除尘排风、重载长时连续运行）在故障特征参数 D5 层标注。子设备：离心风机（叶轮离心抛射，P0）、罗茨风机（双转子容积式，叶式风机，P1）。 | 离心风机 | 调节子系统 | 进口导叶执行器 | 减速齿轮组 | 多级圆柱齿轮或蜗轮蜗杆，降低转速增大扭矩，安装于齿轮箱壳体内。 | 否 | — | — | 齿轮箱油路泄漏 | 其他 | 机械 | 一般 | 箱体分箱面、轴封或管接头因密封件老化、安装应力或振动导致密封失效，润滑油外泄 | 齿轮箱外部油污或滴油；基础平台积油；呼吸器冒油烟；油位缓慢下降 | [物理]油位下降速率>5mm/d（适用：视窗油标（置信：经验值）；置信：经验值）；[状态量]轴封外侧可见油滴（适用：停机或运行状态（置信：经验值）；置信：经验值） | [在线]油位计；[离线]荧光着色探伤 | 若油位持续下降且结合面外部可见油迹，判定为泄漏；若油位下降但外部无油迹，则可能是内部冷却器内漏进水 | [经验级]根本处理：更换密封件或重新涂抹密封胶；临时处理：清理表面后使用密封堵漏胶临时封堵 | 提高分箱面加工精度；定期更换轴封骨架油封；保持呼吸器畅通 | 内漏进水：内漏会导致油液乳化发白，外部泄漏油液清澈且外部有油污 | 钳工2名、管工1名；工时6-10h（置信：经验值） | 专用拉马、清理工具、扭矩扳手（置信：经验值） | 骨架油封、密封胶、O型圈、垫片（置信：经验值） | 执行LOOTO断电挂牌；清理油污防止人员滑倒（置信：经验值） | 静态试漏无渗漏；运行24小时油位稳定无外漏（置信：经验值）
MT-002-001-004-003-002-010 | 钢铁 |  | 风机 | 辅助设备 | 钢铁行业风机类设备的通用检维修知识载体，按工作原理族（离心式/容积式）组织。故障机理（叶轮磨损与积灰不平衡、轴承发热、喘振、调节机构失效、转子振动）通用，PHM 振动诊断不分工况；工况特异（高温含尘烟气磨粒磨损、烧结引风/高炉鼓风/除尘排风、重载长时连续运行）在故障特征参数 D5 层标注。子设备：离心风机（叶轮离心抛射，P0）、罗茨风机（双转子容积式，叶式风机，P1）。 | 离心风机 | 调节子系统 | 进口导叶执行器 | 减速齿轮组 | 多级圆柱齿轮或蜗轮蜗杆，降低转速增大扭矩，安装于齿轮箱壳体内。 | 否 | — | — | 齿面塑性变形 | 其他 | 机械；热 | 严重 | 低速重载或冲击载荷下，齿面接触应力超过材料屈服极限，导致齿面金属发生塑性流动，齿形改变 | 齿顶或齿根出现飞边（凸起）；齿面失去原有渐开线形状；主动轮齿面出现沟槽，从动轮出现凸脊 | [几何]齿廓偏差>Fβ（适用：齿向误差超差（置信：经验值）；GB/T 10095.1-2008，置信：标准值）；[物理]齿面硬度<设计下限值（适用：布氏或洛氏硬度计抽检（置信：经验值）；置信：经验值） | [离线]齿形样板；[离线]硬度计 | 若齿形检查发现飞边或表面起伏，且硬度测试偏低，判定为塑性变形；若齿面呈现疲劳麻坑或金属撕裂，则判定为点蚀或胶合 | [经验级]根本处理：更换变形齿轮并提高材质硬度；临时处理：修磨飞边并降低负荷运行 | 避免频繁超负荷启动；选用极压高粘度润滑油 | 齿面胶合：胶合伴随瞬间高温和粘着撕裂痕迹，塑性变形仅是冷态下的金属挤压流动 | 钳工2名、起重工1名；工时12-16h（置信：经验值） | 齿形样板、硬度计、角磨机、起重设备（置信：经验值） | 高硬度备件齿轮、极压润滑油（置信：经验值） | 执行LOOTO断电挂牌；大件吊装严格执行GB 6067.1-2010（置信：标准值） | 齿廓形状误差符合GB/T 10095.1-2008要求；无肉眼可见飞边（置信：标准值）
MT-002-001-004-003-002-011 | 钢铁 |  | 风机 | 辅助设备 | 钢铁行业风机类设备的通用检维修知识载体，按工作原理族（离心式/容积式）组织。故障机理（叶轮磨损与积灰不平衡、轴承发热、喘振、调节机构失效、转子振动）通用，PHM 振动诊断不分工况；工况特异（高温含尘烟气磨粒磨损、烧结引风/高炉鼓风/除尘排风、重载长时连续运行）在故障特征参数 D5 层标注。子设备：离心风机（叶轮离心抛射，P0）、罗茨风机（双转子容积式，叶式风机，P1）。 | 离心风机 | 调节子系统 | 进口导叶执行器 | 减速齿轮组 | 多级圆柱齿轮或蜗轮蜗杆，降低转速增大扭矩，安装于齿轮箱壳体内。 | 否 | — | — | 油液劣化污染 | 其他 | 化学；机械 | 严重 | 风机输送的含尘烟气或冷却水侵入齿轮箱，或润滑油长期高温氧化，导致油品理化指标恶化、磨粒增多 | 润滑油发黑或乳化发白；油底壳沉积大量油泥；齿轮箱散热不良，油温持续偏高 | [化学]油液水分>0.5%（适用：齿轮传动润滑油（置信：经验值）；置信：经验值）；[化学]运动粘度变化率>±15%（适用：40℃检测条件（置信：经验值）；置信：经验值）；[物理]NAS污染度等级>9级（适用：闭式齿轮箱（置信：经验值）；置信：经验值） | [离线]油液光谱分析仪；[离线]水分测定仪 | 若油液水分超标且乳化，判定为进水污染；若粘度下降且光谱显示金属磨粒激增，则判定为严重磨损导致的油液劣化 | [经验级]根本处理：更换全部润滑油并清洗油箱；临时处理：开启旁路过滤机循环过滤 | 定期取样化验；保持齿轮箱通气帽畅通；检查冷却器内漏 | 齿面磨损：油液劣化是原因，齿面磨损是结果；油液劣化表现为整体油质变差，磨损表现为齿厚减薄 | 钳工2名；工时4-6h（置信：经验值） | 滤油机、油桶、取样工具、粘度计（置信：经验值） | 新润滑油、滤芯、清洗剂（置信：经验值） | 执行LOOTO断电挂牌；废油按危废处理防止污染环境（置信：经验值） | 油液各项指标符合新油标准；NAS等级≤8级（置信：经验值）
MT-002-001-004-003-003-001 | 钢铁 |  | 风机 | 辅助设备 | 钢铁行业风机类设备的通用检维修知识载体，按工作原理族（离心式/容积式）组织。故障机理（叶轮磨损与积灰不平衡、轴承发热、喘振、调节机构失效、转子振动）通用，PHM 振动诊断不分工况；工况特异（高温含尘烟气磨粒磨损、烧结引风/高炉鼓风/除尘排风、重载长时连续运行）在故障特征参数 D5 层标注。子设备：离心风机（叶轮离心抛射，P0）、罗茨风机（双转子容积式，叶式风机，P1）。 | 离心风机 | 调节子系统 | 进口导叶执行器 | 位置反馈传感器 | 导电塑料电位计或编码器，将输出轴角度转换为电信号反馈给控制器。 | 是 | — | — | 传感器电位器碳膜磨损 | 失效；信号漂移 | 电气 | 严重 | 反馈轴带动电刷在碳膜上长期滑动，导致碳膜表面磨损起沟槽。钢铁除尘风机频繁启停与风门调节加剧机械摩擦，最终导致接触电阻变大且不稳定 | 风机风门实际开度与DCS显示开度不符；调节过程中反馈信号出现跳变或突变；执行器出现位置振荡 | [电气]滑动变阻器接触电阻>50Ω（适用：直滑式电位器，置信：经验值）；[电气]位置反馈信号波动>2%（适用：4-20mA输出回路，置信：经验值） | [在线]DCS趋势曲线记录；[离线]万用表电阻档测量；[离线]信号发生器 | 关键判据：DCS反馈信号在执行器静止时仍无规律跳动。鉴别要点：若系统发出调节指令时伴随执行器电机异常振动，且反馈信号同时卡顿，为本故障（碳膜磨损）；若执行器动作平滑顺畅仅反馈信号跳变，需排除外部电磁干扰（信号线屏蔽不良） | [经验级]根本处理：断电拆卸执行器，取出反馈电位器，更换同型号备件并重新标定零满度；临时处理：将控制切至就地手动模式，根据现场机械指针指示运行，联系工艺安排停机更换 | 选用非接触式传感器（如磁阻或霍尔位移传感器）替代机械电位器；定期利用停机检修窗口清理执行器内部粉尘并润滑传动齿轮 | 执行器机械卡涩：区分要点为执行器电机有过流报警且连杆无法手动推动，而传感器碳膜磨损时机械部分动作灵活仅电信号异常 | 仪表工2名、钳工1名；工时4-6h（置信：经验值） | 万用表、十字/一字螺丝刀、内六角扳手、信号校验仪（置信：经验值） | 同型号导电塑料电位器或霍尔位移传感器模块、绝缘胶布、扎带（置信：经验值） | 执行器检修必须切断主电源并执行LOOTO断电挂牌；高处作业（>2m）必须系挂安全带并办理高处作业票（置信：经验值） | 传感器零位与满度误差<1%；执行器全行程动作无卡涩、信号无突变跳变（置信：经验值）
MT-002-001-004-003-003-002 | 钢铁 |  | 风机 | 辅助设备 | 钢铁行业风机类设备的通用检维修知识载体，按工作原理族（离心式/容积式）组织。故障机理（叶轮磨损与积灰不平衡、轴承发热、喘振、调节机构失效、转子振动）通用，PHM 振动诊断不分工况；工况特异（高温含尘烟气磨粒磨损、烧结引风/高炉鼓风/除尘排风、重载长时连续运行）在故障特征参数 D5 层标注。子设备：离心风机（叶轮离心抛射，P0）、罗茨风机（双转子容积式，叶式风机，P1）。 | 离心风机 | 调节子系统 | 进口导叶执行器 | 位置反馈传感器 | 导电塑料电位计或编码器，将输出轴角度转换为电信号反馈给控制器。 | 是 | — | — | 传感器连杆机械松动 | 失效；卡涩 | 机械 | 一般 | 传感器反馈轴与风门连杆铰链处因长期震动导致销轴磨损、卡簧脱落或紧固螺母松动，造成机械位移死区，无法1:1传递真实位置 | DCS显示开度滞后于指令；连杆动作时有明显金属碰撞异响；风机震动增大时反馈信号产生高频抖动 | [机械]连杆机构配合间隙>0.5mm（适用：反馈连杆铰链处，置信：经验值）；[机械]位置反馈死区>3%（适用：执行器全行程，置信：经验值） | [在线]DCS反馈信号与指令对比曲线；[离线]塞尺测量配合间隙；[带电]手动推拉连杆观察信号死区 | 关键判据：手动推拉连杆存在明显虚位（机械游隙），且DCS信号在虚位区间内无变化。鉴别要点：若松动发生在传感器外部连杆，手动触摸可感知关节松动；若外部连杆紧固无游隙但依然存在信号死区，需排除传感器内部齿轮断齿或电位器损坏 | [经验级]根本处理：更换磨损的销轴与轴套，使用防松螺母配合弹簧垫圈重新紧固，必要时钻孔穿开口销防松；临时处理：调整连杆调节螺栓消除间隙，待定修时彻底处理 | 定期检查执行器连杆机构磨损情况，对铰链点涂抹润滑脂；对震动较大的除尘风机风门执行器进行减震加固 | 传感器内部齿轮断齿：区分要点为断齿会导致某一段行程完全无反馈且不可恢复，而连杆松动表现为正反向行程均有机械游隙且可通过外力改变信号 | 钳工2名、仪表工1名；工时2-3h（置信：经验值） | 塞尺、开口销钳、呆扳手、扭矩扳手、润滑脂枪（置信：经验值） | 不锈钢销轴、铜质轴套、防松螺母、弹簧垫圈、二硫化钼润滑脂（置信：经验值） | 检修区域若涉及高空落物风险需设置警戒区；更换连杆部件时注意防止手部被风门联动机构夹伤（置信：经验值） | 连杆各铰接点配合间隙<0.2mm；全行程推拉无机械游隙，反馈信号死区<1%（置信：经验值）
MT-002-001-004-003-003-003 | 钢铁 |  | 风机 | 辅助设备 | 钢铁行业风机类设备的通用检维修知识载体，按工作原理族（离心式/容积式）组织。故障机理（叶轮磨损与积灰不平衡、轴承发热、喘振、调节机构失效、转子振动）通用，PHM 振动诊断不分工况；工况特异（高温含尘烟气磨粒磨损、烧结引风/高炉鼓风/除尘排风、重载长时连续运行）在故障特征参数 D5 层标注。子设备：离心风机（叶轮离心抛射，P0）、罗茨风机（双转子容积式，叶式风机，P1）。 | 离心风机 | 调节子系统 | 进口导叶执行器 | 位置反馈传感器 | 导电塑料电位计或编码器，将输出轴角度转换为电信号反馈给控制器。 | 是 | — | — | 传感器反馈轴密封老化进灰 | 失效；卡涩 | 机械；环境 | 一般 | 钢铁除尘环境含尘烟气粉尘浓度高，长期运行导致传感器反馈轴密封圈老化磨损，粉尘进入传感器内部轴承或电位器腔体，造成转动阻力剧增甚至卡死 | DCS反馈信号长时间不随指令变化；执行器电机运转但反馈轴不转动；传感器外部转轴处可见明显粉尘堆积与油泥 | [状态量]反馈轴启动扭矩>0.5N·m（适用：传感器独立转动测试，置信：经验值）；[状态量]防护等级低于IP54（适用：含尘烟气环境除尘风机，置信：经验值） | [离线]手动拨动反馈轴感知阻力；[离线]万用表测量电位器输出连续性 | 关键判据：执行器通电时电机有电流输出，但手动触摸反馈轴无法推动且信号无变化。鉴别要点：若电机轴能转动而反馈轴不动，为本故障（密封卡涩）；若电机轴本身卡死不转，需排除执行器减速齿轮卡死或电机抱闸故障 | [经验级]根本处理：拆卸传感器，清理内部粉尘，清洗或更换密封圈及损坏的轴承/电位器，重新涂抹密封脂并组装；临时处理：无，须立即切除自动控制，切至就地手动控制风门开度并安排检修 | 针对高粉尘区域选用IP65及以上防护等级的非接触式传感器；定期利用定修周期清理传感器外部及周边积灰，检查密封件完好性 | 执行器减速齿轮卡死：区分要点为断电后手动摇动执行器手轮，若手轮极其沉重无法摇动为执行器机械卡死，若手轮轻快仅反馈轴不动为本故障 | 仪表工1名、钳工1名；工时3-4h（置信：经验值） | 毛刷、万用表、内六角扳手、吹尘枪、扭矩扳手（置信：经验值） | 同规格橡胶密封圈、防水润滑脂、轴承清洗剂、棉纱（置信：经验值） | 检修前必须切断执行器主电源并执行LOOTO断电挂牌；接触含铁皮粉尘时需佩戴防尘口罩与护目镜（置信：经验值） | 手动转动反馈轴全程无卡涩、无虚位；传感器密封良好，防护等级恢复设计要求，信号跟随误差<1%（置信：经验值）
MT-002-001-004-003-003-004 | 钢铁 |  | 风机 | 辅助设备 | 钢铁行业风机类设备的通用检维修知识载体，按工作原理族（离心式/容积式）组织。故障机理（叶轮磨损与积灰不平衡、轴承发热、喘振、调节机构失效、转子振动）通用，PHM 振动诊断不分工况；工况特异（高温含尘烟气磨粒磨损、烧结引风/高炉鼓风/除尘排风、重载长时连续运行）在故障特征参数 D5 层标注。子设备：离心风机（叶轮离心抛射，P0）、罗茨风机（双转子容积式，叶式风机，P1）。 | 离心风机 | 调节子系统 | 进口导叶执行器 | 位置反馈传感器 | 导电塑料电位计或编码器，将输出轴角度转换为电信号反馈给控制器。 | 是 | — | — | 传感器信号线缆电磁干扰 | 失效；信号漂移 | 电气；控制 | 严重 | 变频离心风机产生强烈的高次谐波电磁干扰，或信号线未有效屏蔽且与动力线并沟敷设，导致4-20mA反馈信号被干扰，DCS接收到的位置数据失真 | DCS显示风机风门位置曲线呈现锯齿状高频波动；现场实际位置与DCS显示存在随机偏差；变频器运行时干扰加剧，停机后信号恢复正常 | [电气]信号回路交流干扰电压>1V（适用：4-20mA模拟量输入端，置信：经验值）；[电气]信号波动幅度>5%满量程（适用：变频器满载运行工况，置信：经验值） | [在线]DCS趋势图高频波动分析；[带电]示波器或万用表交流毫伏档测量信号线感应电压 | 关键判据：变频器升速或带载运行时，反馈信号波动幅值显著增大；变频器停机时信号恢复平滑。鉴别要点：若在传感器端短接信号线，DCS显示稳定无波动，可排除DCS板卡故障，确认为外部电磁干扰；若短接后依然波动，需排查DCS内部AI通道硬件故障 | [经验级]根本处理：重新敷设信号线，使用双绞屏蔽电缆并穿镀锌钢管单独敷设，确保屏蔽层在DCS侧单端可靠接地；临时处理：在DCS输入端并联滤波电容或调整滤波参数死区抑制波动 | 变频器输入输出侧正确安装磁环或交流电抗器；信号线必须与动力电缆分层敷设，保持至少30cm以上间距 | DCS AI通道故障：区分要点为将传感器线缆从DCS端子拆下并接入标准信号发生器，若输入稳定信号DCS依然波动跳变，为DCS通道故障，反之为外部干扰 | 仪表工2名；工时4-6h（置信：经验值） | 示波器、万用表、信号发生器、剥线钳、压线钳（置信：经验值） | 双绞屏蔽电缆、镀锌穿线管、接线端子、绝缘胶布（置信：经验值） | 严禁带电插拔DCS系统AI卡件以防烧毁通道；高处敷设线缆需办理高处作业票并系挂安全带（置信：经验值） | 变频器满载运行时，DCS位置反馈信号波动<1%；屏蔽层接地电阻<4Ω（置信：经验值）
MT-002-001-004-003-004-001 | 钢铁 |  | 风机 | 辅助设备 | 钢铁行业风机类设备的通用检维修知识载体，按工作原理族（离心式/容积式）组织。故障机理（叶轮磨损与积灰不平衡、轴承发热、喘振、调节机构失效、转子振动）通用，PHM 振动诊断不分工况；工况特异（高温含尘烟气磨粒磨损、烧结引风/高炉鼓风/除尘排风、重载长时连续运行）在故障特征参数 D5 层标注。子设备：离心风机（叶轮离心抛射，P0）、罗茨风机（双转子容积式，叶式风机，P1）。 | 离心风机 | 调节子系统 | 进口导叶执行器 | 行程限位开关 | 微动开关或接近传感器，限定执行器机械行程终点，防止过行程损坏机构。 | 是 | — | — | 限位开关触头磨损与疲劳断裂 | 失效 | 机械；电气 | 严重 | 风机风门执行机构动作频繁，限位开关内部机械传动部件长期受撞击应力导致金属疲劳，触头机械磨损最终断裂，致使无法触发闭合或断开信号。 | 风机风门动作到位但DCS无反馈信号；现场观察传动滚轮严重磨损或脱落；万用表测触点电阻异常增大或呈断路状态。 | [物理]机械寿命动作次数>额定值（适用：频繁动作工况，置信：经验值）；[电气]触点接触电阻>50mΩ（适用：银合金触点，置信：经验值） | [离线]万用表测通断；[离线]游标卡尺测滚轮磨损量 | ①关键判据：万用表检测触点在机械受力时阻值>50mΩ或无穷大。②鉴别要点：若在未动作时测得线圈回路断路，则为内部线圈烧毁（非触头机械断裂）；若机械按压触头阻值正常但DCS无显示，需排查继电器板卡或线路虚接。 | [经验级]根本处理：断电拆解开关外壳，更换同型号限位开关整体或备件触头组件，重新调整动作挡铁位置并紧固；临时处理：若系统允许，可短接该节点强制信号以维持风机临时运行，待停机检修时更换。 | 结合风机大中修周期，定期检测开关动作的灵敏度和触点接触电阻；对动作频繁的限位开关提前进行预防性更换。 | 内部线圈烧毁：区分要点为线圈烧毁常伴随控制回路短路跳闸且线圈有焦糊味，而触头断裂无短路现象。 | 仪表工1名、电工1名；工时2-3h（置信：经验值） | 万用表、十字/一字螺丝刀、内六角扳手、绝缘胶布（置信：经验值） | 同型号限位开关总成、专用安装支架、绝缘端子（置信：经验值） | 作业前必须执行LOTO断电挂牌程序，验电确认无电压；高处作业需系挂安全带并办理高处作业票（置信：标准值，GB/T 3608-2008） | 开关动作灵活无卡涩，挡块碰撞滚轮时触点能可靠开闭，接触电阻<50mΩ（置信：经验值）
MT-002-001-004-003-004-002 | 钢铁 |  | 风机 | 辅助设备 | 钢铁行业风机类设备的通用检维修知识载体，按工作原理族（离心式/容积式）组织。故障机理（叶轮磨损与积灰不平衡、轴承发热、喘振、调节机构失效、转子振动）通用，PHM 振动诊断不分工况；工况特异（高温含尘烟气磨粒磨损、烧结引风/高炉鼓风/除尘排风、重载长时连续运行）在故障特征参数 D5 层标注。子设备：离心风机（叶轮离心抛射，P0）、罗茨风机（双转子容积式，叶式风机，P1）。 | 离心风机 | 调节子系统 | 进口导叶执行器 | 行程限位开关 | 微动开关或接近传感器，限定执行器机械行程终点，防止过行程损坏机构。 | 是 | — | — | 限位开关进水与粉尘卡涩 | 卡涩 | 环境；机械 | 严重 | 钢铁厂除尘含尘烟气或冷却水喷淋环境下，密封圈老化导致粉尘积聚或水分进入开关腔体，造成内部弹簧及传动机构锈死卡涩，动作不灵活。 | 开关拐臂在挡块碰撞后无法自动复位；外壳缝隙有明显水渍或内部积灰；DCS出现风门已到位但信号滞后或时断时续。 | [状态量]外壳防护等级下降（适用：室外或潮湿多粉尘环境，置信：经验值）；[物理]开关复位阻力>5N（适用：常规弹簧复位机构，置信：经验值） | [离线]密封性能检查；[带电]DCS信号波形抖动监测；[离线]手动拨动拐臂测阻力 | ①关键判据：手动拨动滚轮拐臂感觉阻力大（>5N）且松开后不复位，拆解见内部有明显水迹或粉尘。②鉴别要点：若手动拨动顺畅但信号仍丢失，则为电气触点故障；若复位正常但信号时有时无，多为接线端子松动或受潮绝缘降低。 | [经验级]根本处理：清除内部积灰与水分，用无水酒精清洗触点并涂抹润滑脂，更换老化密封圈，紧固外壳螺栓；临时处理：现场使用防爆型热风枪对开关内部进行适度烘干，手动反复按压使其暂时恢复活动。 | 选用IP65及以上高防护等级的限位开关；在开关外部增设防雨罩或挡尘板；定期清理周边积灰。 | 触点氧化接触不良：区分要点为触点氧化在干燥环境中也会发生，且拨动机构顺畅无阻力，测阻值呈固定的大电阻而非断路。 | 仪表工1名；工时1-2h（置信：经验值） | 防爆型热风枪、无水酒精、毛刷、万用表、密封胶（置信：经验值） | 防水密封圈、防水胶布、不锈钢防护罩（置信：经验值） | 涉及高处临边作业必须佩戴安全带；周边若有煤气管道，使用加热设备前必须检测CO浓度合格并使用防爆型器具，严禁明火或静电（置信：标准值，GB 6722-2014） | 防护等级恢复至IP65，动作复位顺畅无卡涩，密封处无渗漏（置信：标准值，GB/T 4208-2017）
MT-002-001-004-003-004-003 | 钢铁 |  | 风机 | 辅助设备 | 钢铁行业风机类设备的通用检维修知识载体，按工作原理族（离心式/容积式）组织。故障机理（叶轮磨损与积灰不平衡、轴承发热、喘振、调节机构失效、转子振动）通用，PHM 振动诊断不分工况；工况特异（高温含尘烟气磨粒磨损、烧结引风/高炉鼓风/除尘排风、重载长时连续运行）在故障特征参数 D5 层标注。子设备：离心风机（叶轮离心抛射，P0）、罗茨风机（双转子容积式，叶式风机，P1）。 | 离心风机 | 调节子系统 | 进口导叶执行器 | 行程限位开关 | 微动开关或接近传感器，限定执行器机械行程终点，防止过行程损坏机构。 | 是 | — | — | 限位开关安装位置漂移与挡块松动 | 信号漂移 | 机械 | 一般 | 长期受风机及风门强烈振动影响，限位开关底座固定螺栓松动，或撞击挡铁发生位移，导致风门实际到位但开关未被触发或提前误触发。 | DCS上显示风门开度信号比实际位置提前或滞后；现场可见开关底座有相对滑动痕迹或螺栓松动；挡铁与滚轮接触面有明显撞击磨损。 | [物理]安装位置位移>2mm（适用：剧烈振动工况，置信：经验值）；[物理]紧固螺栓扭矩下降（适用：M6安装螺栓，置信：经验值） | [离线]百分表测位移；[离线]扭矩扳手检查螺栓预紧力 | ①关键判据：检查底座螺栓发现松动，重新标定零位后动作恢复正常。②鉴别要点：若底座未松动且挡铁位置正确，但信号仍漂移，需排查内部弹簧疲劳（属开关自身机械老化）；若仅DCS显示异常而现场开关动作正常，则为线路干扰或继电器故障。 | [经验级]根本处理：重新找准风门实际极限位置，调整限位开关与挡铁的间距至滚轮被压下2-3mm处，使用弹簧垫圈和防松螺母按规定扭矩紧固；临时处理：在松动螺栓处滴加螺纹紧固胶，手动调整拐臂角度使其勉强触发。 | 定期复核限位开关的安装牢固度；采用防松螺栓或点焊防松；减少风门执行机构的机械冲击。 | 执行器连杆机构松脱：区分要点为连杆松脱会导致整个风门开度机械指示异常，而限位开关位置漂移仅影响电气信号反馈，机械指示正常。 | 钳工1名、仪表工1名；工时1-2h（置信：经验值） | 扭力扳手、塞尺、记号笔、开口扳手（置信：经验值） | 弹簧垫圈、防松螺母、螺纹紧固胶（置信：经验值） | 调整安装时需防止风门突然动作夹手；两人配合，一人调整一人观察信号（置信：经验值） | 挡块压入滚轮行程准确，反复动作3次信号无超前或滞后现象，螺栓扭矩达标（置信：经验值）
MT-002-001-004-003-005-001 | 钢铁 |  | 风机 | 辅助设备 | 钢铁行业风机类设备的通用检维修知识载体，按工作原理族（离心式/容积式）组织。故障机理（叶轮磨损与积灰不平衡、轴承发热、喘振、调节机构失效、转子振动）通用，PHM 振动诊断不分工况；工况特异（高温含尘烟气磨粒磨损、烧结引风/高炉鼓风/除尘排风、重载长时连续运行）在故障特征参数 D5 层标注。子设备：离心风机（叶轮离心抛射，P0）、罗茨风机（双转子容积式，叶式风机，P1）。 | 离心风机 | 调节子系统 | 进口导叶执行器 | 手动操手轮 | 手动调节手轮及离合器，用于调试或断电时人工调节导叶位置。 | 否 | — | — | 手轮操作卡涩 | 磨损；腐蚀 | 机械 | 一般 | 长期暴露于含尘烟气或氧化铁皮环境，导致手轮轴与衬套间积灰结垢或发生锈蚀，增大摩擦阻力 | 手动转动手轮时手感沉重、阻力大甚至无法转动；伴有异响 | [物理]操作扭矩>20N·m（适用：常温工况，置信：经验值） | [离线]扭矩扳手；[离线]目视检查 | 若手轮转动困难但未完全锁死，检查轴套处是否有可见积灰或锈蚀：有积灰/锈蚀→卡涩（非机械变形）；无积灰且转动死点一致→检查轴变形 | [经验级]根本处理：拆卸手轮，清除轴与衬套积垢及锈迹，打磨光滑后涂覆防锈脂；临时处理：喷洒除锈剂后反复活动 | 定期清理设备表面积灰；对裸露轴件涂抹防锈油脂 |  | 钳工1名；工时1-2h（置信：经验值） | 清扫工具、砂纸、除锈剂、润滑脂（置信：经验值） | 防锈脂、清洁布（置信：经验值） | 执行LOOTO断电挂牌；穿戴防尘口罩及手套（置信：经验值） | 手轮转动灵活，无卡滞现象（置信：经验值）
MT-002-001-004-003-005-002 | 钢铁 |  | 风机 | 辅助设备 | 钢铁行业风机类设备的通用检维修知识载体，按工作原理族（离心式/容积式）组织。故障机理（叶轮磨损与积灰不平衡、轴承发热、喘振、调节机构失效、转子振动）通用，PHM 振动诊断不分工况；工况特异（高温含尘烟气磨粒磨损、烧结引风/高炉鼓风/除尘排风、重载长时连续运行）在故障特征参数 D5 层标注。子设备：离心风机（叶轮离心抛射，P0）、罗茨风机（双转子容积式，叶式风机，P1）。 | 离心风机 | 调节子系统 | 进口导叶执行器 | 手动操手轮 | 手动调节手轮及离合器，用于调试或断电时人工调节导叶位置。 | 否 | — | — | 手轮与阀杆连接失效 | 松动 | 机械 | 严重 | 手轮键槽或紧定螺钉因振动导致磨损或松脱，无法有效传递扭矩至阀杆 | 手轮空转，但阀门（或导叶）开度不变化；手轮能沿轴向窜动 | [物理]键槽配合间隙>0.2mm（适用：键连接，置信：经验值） | [离线]塞尺；[离线]目视检查 | 手轮空转时，观察阀杆是否随动：手轮转阀杆不转→连接失效（非阀杆卡死）；手轮转阀杆也转但阀门不动→阀杆与阀芯连接断脱 | [经验级]根本处理：更换磨损键或手轮，重新紧定紧定螺钉并加防松胶；临时处理：若现场条件允许，临时点焊固定（仅限应急） | 定期检查并紧固连接螺钉；设备停机时检查键槽磨损情况 | 阀杆卡死：区分要点是阀杆卡死时手轮转动有力矩且无法转动到底，连接失效时手轮空转无力矩 | 钳工1名；工时2-3h（置信：经验值） | 扳手、手锤、锉刀（置信：经验值） | 平键、紧定螺钉、防松胶（置信：经验值） | 执行LOOTO断电挂牌；防止手轮滑落伤人（置信：经验值） | 紧固螺钉无松动，键配合紧密，手轮传递扭矩正常（置信：经验值）
MT-002-001-004-003-005-003 | 钢铁 |  | 风机 | 辅助设备 | 钢铁行业风机类设备的通用检维修知识载体，按工作原理族（离心式/容积式）组织。故障机理（叶轮磨损与积灰不平衡、轴承发热、喘振、调节机构失效、转子振动）通用，PHM 振动诊断不分工况；工况特异（高温含尘烟气磨粒磨损、烧结引风/高炉鼓风/除尘排风、重载长时连续运行）在故障特征参数 D5 层标注。子设备：离心风机（叶轮离心抛射，P0）、罗茨风机（双转子容积式，叶式风机，P1）。 | 离心风机 | 调节子系统 | 进口导叶执行器 | 手动操手轮 | 手动调节手轮及离合器，用于调试或断电时人工调节导叶位置。 | 否 | — | — | 手轮辐条断裂 | 断裂 | 机械 | 严重 | 铸铁手轮因材质脆性大，在受到外力撞击或过度用力操作时发生脆性断裂 | 手轮边缘缺失一块或辐条出现明显裂纹；操作时晃动 | [几何]裂纹长度>5mm（适用：铸铁件，置信：经验值） | [离线]放大镜；[离线]目视检查 | 检查断口形态：断口粗糙且无塑性变形→脆性断裂（非疲劳）；断口有贝壳纹→疲劳断裂（需排查振动源） | [经验级]根本处理：更换新手轮；临时处理：若断裂不影响操作且无飞落风险，可监护运行至检修期 | 严禁使用管钳等工具加力臂操作；避免外力撞击 |  | 钳工1名；工时0.5-1h（置信：经验值） | 拉马（拆卸用）、套筒扳手（置信：经验值） | 备用手轮（置信：经验值） | 执行LOOTO断电挂牌；佩戴防割手套（置信：经验值） | 手轮无裂纹，完整无缺（置信：经验值）
MT-002-001-004-003-005-004 | 钢铁 |  | 风机 | 辅助设备 | 钢铁行业风机类设备的通用检维修知识载体，按工作原理族（离心式/容积式）组织。故障机理（叶轮磨损与积灰不平衡、轴承发热、喘振、调节机构失效、转子振动）通用，PHM 振动诊断不分工况；工况特异（高温含尘烟气磨粒磨损、烧结引风/高炉鼓风/除尘排风、重载长时连续运行）在故障特征参数 D5 层标注。子设备：离心风机（叶轮离心抛射，P0）、罗茨风机（双转子容积式，叶式风机，P1）。 | 离心风机 | 调节子系统 | 进口导叶执行器 | 手动操手轮 | 手动调节手轮及离合器，用于调试或断电时人工调节导叶位置。 | 否 | — | — | 手轮轴弯曲变形 | 变形 | 机械 | 严重 | 操作时遭受过大外力（如加套管超力矩敲击或撞击），导致手轮中心轴发生塑性弯曲变形，配合件不同心 | 手轮转动时出现明显偏心摇摆；全程阻力呈周期性忽重忽轻；可能伴随轴端密封处泄漏 | [几何]轴颈径向跳动>0.05mm（适用：轴长<100mm，置信：经验值） | [离线]百分表；[离线]游标卡尺 | 转动手轮观察周期性阻力变化：阻力呈360度周期性规律变化→轴弯曲变形（非局部卡涩）；若阻力随转角突变且固定→检查是否局部缺油或积灰 | [经验级]根本处理：拆下手轮中心轴，校直机进行冷压校直或直接更换新轴；临时处理：无，须立即停机处理，强行操作会导致彻底卡死或断裂 | 严禁使用加长套管等非正常力臂操作；规范操作人员力矩使用 | 手轮操作卡涩：区分要点是卡涩通常全程阻力大且无规律偏心，轴弯曲有360度周期性偏心规律 | 钳工2名；工时4-6h（置信：经验值） | 百分表、磁性表座、铜棒、拉马（置信：经验值） | 中心轴备件、轴套密封件（置信：经验值） | 执行LOOTO断电挂牌；泄压排液置换后方可拆卸（置信：经验值） | 轴的径向跳动误差小于0.02mm，转动无偏心且无卡滞（置信：经验值）
MT-002-001-004-003-005-005 | 钢铁 |  | 风机 | 辅助设备 | 钢铁行业风机类设备的通用检维修知识载体，按工作原理族（离心式/容积式）组织。故障机理（叶轮磨损与积灰不平衡、轴承发热、喘振、调节机构失效、转子振动）通用，PHM 振动诊断不分工况；工况特异（高温含尘烟气磨粒磨损、烧结引风/高炉鼓风/除尘排风、重载长时连续运行）在故障特征参数 D5 层标注。子设备：离心风机（叶轮离心抛射，P0）、罗茨风机（双转子容积式，叶式风机，P1）。 | 离心风机 | 调节子系统 | 进口导叶执行器 | 手动操手轮 | 手动调节手轮及离合器，用于调试或断电时人工调节导叶位置。 | 否 | — | — | 手轮定位弹子盘失效 | 磨损；断裂 | 机械 | 一般 | 手轮定位机构（滚珠或弹簧）因频繁开合或材质疲劳，导致弹簧断裂或滚珠磨损碎裂，失去定位锁紧功能 | 转动手轮时无明显的定位“咔哒”落入感；手轮在设备振动下发生自行滑移或开度漂移 | [物理]弹簧自由长度<原设计长度90%（适用：定位弹簧，置信：经验值） | [离线]目视检查；[离线]游标卡尺 | 手动操作寻找定位点：全程无段落感且手轮能轻易轴向滑移→弹子盘失效；若段落感清晰但无法锁紧→检查定位凹槽是否磨损 | [经验级]根本处理：解体手轮定位盘，更换全部滚珠及弹簧，清理内部碎屑并重新润滑；临时处理：用绑扎带或限位块将手轮与机架临时固定，防止开度漂移 | 定期对手轮内部定位机构补充润滑脂；避免高频次剧烈开闭操作 |  | 钳工1名；工时2-3h（置信：经验值） | 卡簧钳、内六角扳手、游标卡尺（置信：经验值） | 定位滚珠、弹簧备件、润滑脂（置信：经验值） | 执行LOOTO断电挂牌；注意防止内部弹簧弹出伤眼，须佩戴护目镜（置信：经验值） | 定位机构动作灵活，开度锁定可靠无漂移（置信：经验值）
MT-002-001-004-004-000-001 | 钢铁 |  | 风机 | 辅助设备 | 钢铁行业风机类设备的通用检维修知识载体，按工作原理族（离心式/容积式）组织。故障机理（叶轮磨损与积灰不平衡、轴承发热、喘振、调节机构失效、转子振动）通用，PHM 振动诊断不分工况；工况特异（高温含尘烟气磨粒磨损、烧结引风/高炉鼓风/除尘排风、重载长时连续运行）在故障特征参数 D5 层标注。子设备：离心风机（叶轮离心抛射，P0）、罗茨风机（双转子容积式，叶式风机，P1）。 | 离心风机 | 调节子系统 | 风门执行器 |  | 与调节风门配套的驱动机构，可为电动角行程执行器或气动活塞执行器，控制风门叶片开度，实现流量调节。 | 否 | 定期检查执行器固定螺栓，润滑传动件，验证开度反馈与限位挡块，清理气动执行器过滤器。 | 执行器内部严重腐蚀、关键传动副咬死或电气部件绝缘击穿无法修复时，整体更换风门执行器。 | 执行器输出轴与风门连杆机构脱开或断裂 | 断裂；松动 | 机械 | 危急 | 风门受到含尘烟气或积灰卡涩时阻力矩剧增，超过传动轴或连杆销轴的剪切强度极限，导致传动键剪切、连杆销轴断裂或抱箍松脱，执行器空转而风门叶片不动。 | 执行器电机运转且有电气电流声，但风门开度指示无变化；DCS显示实际风量与执行器指令严重偏差；现场可听到连杆机构异常的金属撞击或摩擦声。 | [物理]执行器电机电流<额定空载电流且转速达额定值（适用：指令变化时风门不动，置信：经验值）；[物理]风门实际反馈位置与DCS指令偏差>10%（适用：动态调节过程，置信：经验值） | [在线]执行器位置反馈变送器；[在线]电机运行电流监测；[离线]目视检查连杆机构 | 关键判据：指令改变时电机电流不增加且位置反馈不变。鉴别要点：若电机电流剧增且过载保护跳闸，则为风门卡涩（机械堵转）；若电机不启动且无电流，则为电气或控制回路故障（电气失效）。 | [经验级]根本处理：切断电源，重新制作并更换断裂的传动销或连杆，调整风门全行程零位与满度，紧固抱箍防松装置；临时处理：若风门原位卡死且需维持生产，可就地手动脱开连杆，利用配重或外部牵引固定风门开度。 | 定期清理风门叶片积灰；校核风门各连杆铰接点润滑情况；在执行器输出端增设机械限位与扭矩保护。 | 风门内部叶片断裂卡涩：区分要点是手动盘车风门极其沉重或盘不动，且执行器带电时会触发电机过热跳闸。 | 仪表工1名、钳工2名；工时4-6h（置信：经验值） | 内六角扳手、万用表、扭矩扳手、手拉葫芦（置信：经验值） | 连杆总成、传动销轴、开口销、不锈钢防松螺母（置信：经验值） | 必须执行LOTO断电挂牌上锁程序，防止执行器突然带电转动伤人；检修前必须使用机械锁定装置（如插销）固定风门叶片，防止管道内气流冲击导致风门突然转动伤人；拆卸连杆时必须使用防坠落绳索固定部件，防止高空坠物伤人（置信：标准值）；高处作业必须系挂安全带并办理高处作业票（置信：标准值） | 连杆连接牢固，销轴无相对位移；风门全关、全开位置与执行器内部限位及DCS显示完全一致，误差<2%（置信：经验值）
MT-002-001-004-004-000-002 | 钢铁 |  | 风机 | 辅助设备 | 钢铁行业风机类设备的通用检维修知识载体，按工作原理族（离心式/容积式）组织。故障机理（叶轮磨损与积灰不平衡、轴承发热、喘振、调节机构失效、转子振动）通用，PHM 振动诊断不分工况；工况特异（高温含尘烟气磨粒磨损、烧结引风/高炉鼓风/除尘排风、重载长时连续运行）在故障特征参数 D5 层标注。子设备：离心风机（叶轮离心抛射，P0）、罗茨风机（双转子容积式，叶式风机，P1）。 | 离心风机 | 调节子系统 | 风门执行器 |  | 与调节风门配套的驱动机构，可为电动角行程执行器或气动活塞执行器，控制风门叶片开度，实现流量调节。 | 否 | 定期检查执行器固定螺栓，润滑传动件，验证开度反馈与限位挡块，清理气动执行器过滤器。 | 执行器内部严重腐蚀、关键传动副咬死或电气部件绝缘击穿无法修复时，整体更换风门执行器。 | 执行器位置反馈信号漂移失真 | 性能退化 | 控制；电气 | 严重 | 钢铁除尘环境粉尘侵入导致电位器或导电塑料磨损，或现场强电磁干扰（如大功率变频器干扰）导致4-20mA信号发生偏移，使DCS接收的反馈值与风门机械实际位置不符。 | DCS画面上风门开度显示出现跳变、冻结或与就地机械指针刻度明显不符；控制室下发动作指令时，实际风门动作滞后或直接引发系统振荡。 | [电气]输出信号漂移误差>满量程的2.5%（适用：4-20mA反馈回路，置信：经验值）；[电气]绝缘电阻>1MΩ（适用：信号电缆屏蔽层对地，GB/T 50171-2018，置信：标准值） | [带电]万用表测量回路电流；[在线]DCS趋势曲线记录分析；[离线]信号发生器模拟标定 | 关键判据：现场机械指针位置与DCS显示值偏差超过2.5%。鉴别要点：若机械指针与DCS显示不一致，但执行器输入指令与机械指针一致，则为反馈通道故障（变送器漂移）；若输入指令与机械动作均异常，则为控制器或定位器逻辑故障。 | [经验级]根本处理：清除电位器碳粉或更换位置反馈组件，重新进行零位和满度标定，检查并加固信号电缆屏蔽接地（单端接地）；临时处理：在DCS中强制使用开环控制或切除该回路自动状态，由人工根据工艺参数手动给定输出指令。 | 定期开展仪表回路校验；执行器外壳密封良好，电缆引入孔做好防尘防爆封堵；信号线与动力线分层敷设。 | 执行器控制板CPU死机：区分要点是执行器完全不响应任何指令，且断电重启后方可恢复（软复位），而反馈漂移时执行器仍能响应指令。 | 仪表工1名；工时2-3h（置信：经验值） | 万用表、信号发生器（校验仪）、绝缘电阻测试仪（置信：经验值） | 导电塑料电位器或霍尔角度传感器、绝缘胶带、密封胶泥（置信：经验值） | 带电拔插接线端子前确认回路无感应电；强电与弱电分离作业，防止误触强电电源造成触电（置信：经验值） | 输入25%、50%、75%标准信号时，执行器机械动作及DCS反馈显示误差均<1.5%，且连续动作3次无死区迟滞（置信：经验值）
MT-002-001-004-004-000-003 | 钢铁 |  | 风机 | 辅助设备 | 钢铁行业风机类设备的通用检维修知识载体，按工作原理族（离心式/容积式）组织。故障机理（叶轮磨损与积灰不平衡、轴承发热、喘振、调节机构失效、转子振动）通用，PHM 振动诊断不分工况；工况特异（高温含尘烟气磨粒磨损、烧结引风/高炉鼓风/除尘排风、重载长时连续运行）在故障特征参数 D5 层标注。子设备：离心风机（叶轮离心抛射，P0）、罗茨风机（双转子容积式，叶式风机，P1）。 | 离心风机 | 调节子系统 | 风门执行器 |  | 与调节风门配套的驱动机构，可为电动角行程执行器或气动活塞执行器，控制风门叶片开度，实现流量调节。 | 否 | 定期检查执行器固定螺栓，润滑传动件，验证开度反馈与限位挡块，清理气动执行器过滤器。 | 执行器内部严重腐蚀、关键传动副咬死或电气部件绝缘击穿无法修复时，整体更换风门执行器。 | 执行器整体动作迟滞与卡涩 | 异常振动；性能退化 | 机械；热 | 严重 | 长期受高温及含尘氧化铁皮环境影响，执行器内部润滑脂干涸结块，行星减速器齿轮磨损，叠加风门主轴轴承缺油卡阻，导致执行器输出扭矩不足以克服系统静摩擦力。 | 执行器动作时出现明显爬行、顿挫感；电机启动时伴有沉闷的嗡嗡声且外壳温升显著；达到全行程的时间较初始状态延长30%以上。 | [物理]全行程动作时间>设计值的1.2倍（适用：额定电压下，置信：经验值）；[物理]振动速度>4.5mm/s（适用：减速器壳体表面，ISO 10816-3:2009 表1 区域B/C限值，置信：标准值） | [在线]电机电流波形及运行时间记录；[离线]振动加速度传感器与测振仪；[离线]红外测温仪 | 关键判据：动作时间延长且伴随电机电流异常升高（未堵转）。鉴别要点：若仅在某一特定开度位置卡涩，多为风门局部轨道变形或内部异物卡阻（局部机械干涉）；若全行程均迟滞且冬季尤为明显，则为润滑失效或轴承冻死（整体退化）。 | [经验级]根本处理：解体执行器减速机构，使用煤油彻底清洗旧干涸油脂，重新加注规定标号的耐高温锂基脂；手动盘车检查风门主轴灵活性，修复或更换磨损的行星齿轮及风门轴承；临时处理：使用大管钳辅助人工强行扳动风门主杆活动数次，清除卡涩异物，严禁调高力矩保护上限。 | 建立定期加油润滑台账；在风门主轴与执行器连杆处增设防护罩，阻挡高温粉尘直接冲刷。 | 风门叶片内部积灰卡涩：区分要点是断开执行器与风门连杆后，手动盘车风门极其沉重，而执行器单独空载运行平稳顺畅。 | 钳工2名；工时6-8h（置信：经验值） | 测振仪、红外测温仪、管钳、加注黄油枪、清洗喷枪（置信：经验值） | 耐高温锂基脂、二硫化钼润滑膏、清洗剂、减速器备件包（置信：经验值） | 解体检修需办理设备断电LOTO手续；清洗废油需使用专用容器收集，严禁直接排放污染环境（置信：经验值） | 减速器单独空载运行振动值<2.8mm/s（ISO 10816-3:2009 表1 区域B限值，置信：标准值）；带载全行程时间恢复至铭牌额定值±5%误差范围内（置信：经验值）
MT-002-001-004-004-001-001 | 钢铁 |  | 风机 | 辅助设备 | 钢铁行业风机类设备的通用检维修知识载体，按工作原理族（离心式/容积式）组织。故障机理（叶轮磨损与积灰不平衡、轴承发热、喘振、调节机构失效、转子振动）通用，PHM 振动诊断不分工况；工况特异（高温含尘烟气磨粒磨损、烧结引风/高炉鼓风/除尘排风、重载长时连续运行）在故障特征参数 D5 层标注。子设备：离心风机（叶轮离心抛射，P0）、罗茨风机（双转子容积式，叶式风机，P1）。 | 离心风机 | 调节子系统 | 风门执行器 | 驱动电机 | 单相或三相伺服电机，通过变速机构输出额定扭矩，工作制满足频繁调节。 | 是 | — | — | 电机轴承磨损（驱动端/非驱动端） | 磨损；异常振动；温度异常 | 机械；热 | 严重 | 轴承长期承受转子交变载荷与径向力，导致滚子与滚道接触面发生疲劳剥落或磨粒磨损，引发游隙增大、摩擦生热及机械振动加剧 | 轴承室温度异常升高；伴有周期性金属摩擦异响；电机端盖附近径向振动幅值明显增大；运行中有卡涩感 | [物理]轴承绝对温度>95℃（适用：滚动轴承运行工况，置信：经验值）；[物理]振动速度>4.5mm/s（适用：电机功率>15kW且≤300kW，刚性安装，ISO 10816-3:2009 表1 B/C级，置信：标准值）；[物理]振动高频包络值>10mm/s²（适用：轴承早期疲劳剥落阶段，置信：经验值） | [在线]PT100/PTC热敏电阻温度传感器；[在线]无线高频振动传感器；[离线]测振仪及冲击脉冲计 | 关键判据：振动速度超标且伴随温度持续升高，高频包络值异常。鉴别要点：若仅振动速度超标而温度正常，多为转子动平衡失效或结构共振；若仅温度超标而振动正常，多为润滑脂干涸或润滑脂过量导致散热不良 | [经验级]根本处理：电机停机解体，拆下轴承外盖，使用专用拉马拔出旧轴承，检查转子轴颈配合尺寸，热装新轴承（加热器加热至100℃-110℃）并更换耐高温润滑脂；临时处理：开启备用冷却风机降温，适当降低风机负荷运行至计划停机 | 严格按维护手册定期定量加注指定牌号润滑脂；定期校核对中状态；定期开展振动频谱分析及早发现早期磨损 | 转子动平衡破坏：区分要点在于频谱特征。动平衡失效主要表现为工频（1X）占绝对主导，而轴承磨损通常表现为高频非工频成分丰富且伴随外圈/内圈/滚动体故障特征频率 | 钳工2名、电工1名；工时4-6h（置信：经验值） | 专用轴承拉马、热套加热器、红外测温仪、测振仪、扭力扳手（置信：经验值） | 电机专用滚动轴承、耐高温锂基润滑脂、清洗剂、抹布（置信：经验值） | 严格执行LOTO断电挂牌上锁程序；加热轴承时需佩戴隔热手套并控制温度上限防退火；起重拆装需遵守GB 6067.1-2010安全规程（置信：标准值） | 振动速度≤2.3mm/s（适用：电机功率>15kW且≤300kW，刚性安装，ISO 10816-3:2009 表1 A级，置信：标准值）；空载试运行30分钟轴承温度稳定且无异常温升（置信：经验值）
MT-002-001-004-004-001-002 | 钢铁 |  | 风机 | 辅助设备 | 钢铁行业风机类设备的通用检维修知识载体，按工作原理族（离心式/容积式）组织。故障机理（叶轮磨损与积灰不平衡、轴承发热、喘振、调节机构失效、转子振动）通用，PHM 振动诊断不分工况；工况特异（高温含尘烟气磨粒磨损、烧结引风/高炉鼓风/除尘排风、重载长时连续运行）在故障特征参数 D5 层标注。子设备：离心风机（叶轮离心抛射，P0）、罗茨风机（双转子容积式，叶式风机，P1）。 | 离心风机 | 调节子系统 | 风门执行器 | 驱动电机 | 单相或三相伺服电机，通过变速机构输出额定扭矩，工作制满足频繁调节。 | 是 | — | — | 定子绕组绝缘老化 | 老化；温度异常 | 绝缘；热 | 危急 | 电机长期运行在高温、粉尘或频繁启动工况下，导致电磁线绝缘漆膜发脆、开裂、丧失介电强度，引发匝间或相间短路及局部放电 | 电机启动时瞬间电流过大或跳闸；运行中机壳局部过热且有焦糊味；三相电流不平衡度显著增大；DCR测试显示绝缘电阻大幅下降 | [电气]绝缘电阻<1MΩ（适用：1kV以下低压电机，吸收比R60/R15<1.3，GB/T 1032-2012，置信：标准值）；[电气]三相电流不平衡度>10%（适用：电机额定负载运行工况，置信：经验值）；[物理]绕组最高温度>155℃（适用：F级绝缘系统极限值，置信：经验值） | [带电]三相电流互感器在线监测模块；[离线]兆欧表（绝缘电阻测试仪）；[离线]匝间耐压试验仪 | 关键判据：绝缘电阻显著下降，三相电流出现明显不平衡。鉴别要点：若三相电流不平衡但绝缘电阻正常，需排查电源电压不平衡或转子断条；若绝缘电阻极低（接近0），需与单纯受潮进行鉴别（受潮可通过烘干恢复，老化则无法恢复） | [经验级]根本处理：拆除电机端盖抽出转子，清理定子槽内旧绝缘，重新嵌线并进行VPI真空压力浸漆固化处理，或直接更换整个定子总成；临时处理：无，须立即停机处理，强行运行有火灾及线圈烧毁风险 | 改善电机运行环境，定期清理风道粉尘；严格控制电机启动次数避免热积累；定期进行绝缘电阻测试建立趋势档案 | 电源电压不平衡：区分要点在于测量三相输入电源。若电源三相平衡而电机三相电流不平衡，且绝缘下降，即可排除电源问题，确诊为定子绕组故障 | 电工2名；工时3-5天（返厂大修）（置信：经验值） | 兆欧表、万用表、三相电参数测试仪、烘箱、VPI浸漆设备（置信：经验值） | 绝缘漆、电磁线、绝缘纸、复合薄膜、清洗剂（置信：经验值） | 严格执行LOTO断电挂牌程序；确保电机完全断电并充分放电后方可进行绝缘测试；VPI浸漆及烘烤作业需强制通风并检测可燃/有毒气体，受限空间作业需办理许可并设监护人（置信：经验值） | 1kV以下低压电机绝缘电阻应>1MΩ（GB/T 1032-2012，置信：标准值）；三相电流不平衡度在额定电压下不超过10%（置信：经验值）；耐压试验通过且无击穿（置信：经验值）
MT-002-001-004-004-001-003 | 钢铁 |  | 风机 | 辅助设备 | 钢铁行业风机类设备的通用检维修知识载体，按工作原理族（离心式/容积式）组织。故障机理（叶轮磨损与积灰不平衡、轴承发热、喘振、调节机构失效、转子振动）通用，PHM 振动诊断不分工况；工况特异（高温含尘烟气磨粒磨损、烧结引风/高炉鼓风/除尘排风、重载长时连续运行）在故障特征参数 D5 层标注。子设备：离心风机（叶轮离心抛射，P0）、罗茨风机（双转子容积式，叶式风机，P1）。 | 离心风机 | 调节子系统 | 风门执行器 | 驱动电机 | 单相或三相伺服电机，通过变速机构输出额定扭矩，工作制满足频繁调节。 | 是 | — | — | 转子断条或端环开裂 | 断裂；异常振动；性能退化 | 电气；机械 | 严重 | 电机在频繁启动或负载剧烈波动（如风机挡板突开）工况下，转子导条承受极大的热应力和电磁力交变冲击，导致导条疲劳断裂或端环焊接处开裂 | 电机拖动负载能力下降，转速掉速；定子电流指针出现周期性摆动（低频摆动）；电机运行中伴随周期性低频嗡嗡声；机座振动随负载增大而明显加剧 | [电气]定子电流低频摆动幅度>5%（适用：电机额定负载工况，摆动频率为2sf，置信：经验值）；[物理]振动速度>3.5mm/s（适用：电机满载运行且存在转子断条，置信：经验值）；[电气]启动时间延长>15%（适用：与历史正常启动数据对比，置信：经验值） | [带电]定子电流频谱分析仪（FFT分析）；[离线]电机定子转子测试仪（MCE）；[在线]振动速度传感器 | 关键判据：定子电流频谱中出现明显的极频（2sf）边带分量。鉴别要点：若电流摆动但无极频特征，需排查负载机械卡涩或电网电压波动；若振动加剧但电流频谱正常，需与转子动平衡失效及轴承磨损进行区分（动平衡失效表现为工频主导） | [经验级]根本处理：电机停机解体，抽出转子，采用直流点焊或氩弧焊对断裂导条进行重新焊接，或直接更换整体铸造转子/转子总成；临时处理：适当降低电机负载运行，避免频繁启停，跟踪监测电流摆动趋势，择机停机检修 | 优化风机启动工艺，降低风机挡板启动压差；避免电机在短时间内频繁启动；定期进行电流频谱分析捕捉极频特征 | 轴承磨损引发振动：区分要点在于频谱分析。转子断条引发电流极频特征是独有判据，轴承磨损不会导致定子电流出现周期性低频摆动 | 电工2名、钳工2名；工时2-3天（置信：经验值） | 电机转子测试仪、钳形电流表、电焊设备、振动频谱分析仪、液压拉马（置信：经验值） | 转子导条备件、银焊条/焊丝、转子端环、绝缘套管（置信：经验值） | 严格执行LOTO断电挂牌程序；抽出转子时需做好防倾倒支撑；焊接作业需办理动火作业票并保持通风良好（置信：经验值） | 满载运行时定子电流无周期性低频摆动（置信：经验值）；振动速度符合ISO 10816-3:2009 表1 A/B级限值要求（置信：标准值）
MT-002-001-004-004-002-001 | 钢铁 |  | 风机 | 辅助设备 | 钢铁行业风机类设备的通用检维修知识载体，按工作原理族（离心式/容积式）组织。故障机理（叶轮磨损与积灰不平衡、轴承发热、喘振、调节机构失效、转子振动）通用，PHM 振动诊断不分工况；工况特异（高温含尘烟气磨粒磨损、烧结引风/高炉鼓风/除尘排风、重载长时连续运行）在故障特征参数 D5 层标注。子设备：离心风机（叶轮离心抛射，P0）、罗茨风机（双转子容积式，叶式风机，P1）。 | 离心风机 | 调节子系统 | 风门执行器 | 行星减速器 | 行星齿轮组与输出轴总成，放大扭矩并将旋转运动传递给风门轴。 | 否 | — | — | 行星轮齿面磨损 | 磨损 | 机械 | 严重 | 钢铁除尘工况下，硬质粉尘或金属碎屑进入齿轮啮合面，在高速重载运行下引起磨粒磨损，破坏齿面渐开线廓形 | 减速器运行异响增大伴随规律性啃齿声；箱体振动增强；润滑油中铁粉颗粒增多 | [物理]振动速度>7.1mm/s（适用：刚性安装，ISO 10816-3:2009 表1，置信：标准值）；[化学]油液铁元素含量>100ppm（适用：重载粉尘工况，置信：经验值） | [在线]振动加速度传感器；[离线]油液光谱分析仪 | 关键判据：振动频谱出现啮合频率及其谐波幅值升高，且油液铁元素超限。鉴别要点：若伴随大量大尺寸铁屑则为本故障（磨粒磨损）；若仅油温升高且油液粘度下降，则排除机械磨损，鉴别为润滑不良 | [经验级]根本处理：解体清洗箱体，更换严重磨损的行星轮及太阳轮，更换全部润滑油；临时处理：加强过滤，降低负荷运行至检修期 | 提高输入端密封等级；定期取样化验油液；保证呼吸器滤芯干燥通畅 | 啮合不良：啮合不良频谱多表现为单一的啮合频率幅值异常，且油液金属颗粒浓度通常在正常范围内 | 钳工3名；工时12-16h（置信：经验值） | 齿轮拉拔器、内六角扳手、游标卡尺、振动分析仪（置信：经验值） | 行星轮组件、太阳轮、工业齿轮油、密封垫片（置信：经验值） | 执行LOTO断电挂牌；规范穿戴劳保用品；起重作业遵守GB 6067.1-2010（置信：标准值） | 齿面接触斑点沿齿高方向≥40%，按ISO 10816-3:2009 振动速度≤4.5mm/s（置信：标准值）
MT-002-001-004-004-002-002 | 钢铁 |  | 风机 | 辅助设备 | 钢铁行业风机类设备的通用检维修知识载体，按工作原理族（离心式/容积式）组织。故障机理（叶轮磨损与积灰不平衡、轴承发热、喘振、调节机构失效、转子振动）通用，PHM 振动诊断不分工况；工况特异（高温含尘烟气磨粒磨损、烧结引风/高炉鼓风/除尘排风、重载长时连续运行）在故障特征参数 D5 层标注。子设备：离心风机（叶轮离心抛射，P0）、罗茨风机（双转子容积式，叶式风机，P1）。 | 离心风机 | 调节子系统 | 风门执行器 | 行星减速器 | 行星齿轮组与输出轴总成，放大扭矩并将旋转运动传递给风门轴。 | 否 | — | — | 行星减速器断齿 | 其他 | 机械 | 危急 | 轧机等设备瞬态过载或频繁启停交变应力作用下，行星齿轮根部产生疲劳裂纹并快速扩展，导致轮齿断裂 | 减速器突发剧烈金属撞击声；电机电流瞬间过载跳闸；输出轴转速骤降或卡死 | [物理]振动加速度峰值>50m/s²（适用：齿轮箱突发断齿瞬态冲击，置信：经验值）；[状态量]电机电流>额定电流120%（适用：堵转或机械卡涩，置信：经验值） | [在线]电机电流变送器；[带电]振动加速度传感器 | 关键判据：突发剧烈低频振动且伴随电机过载。鉴别要点：若时域波形出现不对称的高强度单边冲击脉冲，且解体可见断齿，判定为断齿；若振动随转速平稳线性增加且无卡涩，鉴别为轴承损坏卡死 | [经验级]根本处理：立即停机，彻底排空箱内润滑油并采取强制通风排除油气，解体减速器清理断裂齿轮碎块，全面检查并更换受损齿轮及轴承；临时处理：无，须立即停机处理 | 增加扭矩限制器或联轴器安全销；优化轧制工艺避免严重过载；定期探伤检查齿根 | 齿面点蚀：点蚀会产生高频连续噪声，不会引发瞬态机械卡死和电机极短时间内过载跳闸 | 钳工4名、起重工1名；工时24-48h（置信：经验值） | 大型液压拉马、角磨机、磁力钻、千分尺、探伤仪（置信：经验值） | 备用行星减速器总成或全套齿轮组件、抗磨液压油（置信：经验值） | 执行LOTO断电挂牌；开盖前排空润滑油并强制通风防爆燃；重型部件吊装严格遵守GB 6067.1-2010（置信：标准值） | 齿轮啮合侧隙符合设计图纸公差要求；空载试运行无异常杂音，按ISO 10816-3:2009 振动速度≤3.5mm/s（置信：标准值）
MT-002-001-004-004-002-003 | 钢铁 |  | 风机 | 辅助设备 | 钢铁行业风机类设备的通用检维修知识载体，按工作原理族（离心式/容积式）组织。故障机理（叶轮磨损与积灰不平衡、轴承发热、喘振、调节机构失效、转子振动）通用，PHM 振动诊断不分工况；工况特异（高温含尘烟气磨粒磨损、烧结引风/高炉鼓风/除尘排风、重载长时连续运行）在故障特征参数 D5 层标注。子设备：离心风机（叶轮离心抛射，P0）、罗茨风机（双转子容积式，叶式风机，P1）。 | 离心风机 | 调节子系统 | 风门执行器 | 行星减速器 | 行星齿轮组与输出轴总成，放大扭矩并将旋转运动传递给风门轴。 | 否 | — | — | 齿轮齿面剥落 | 剥落 | 机械；热 | 严重 | 钢铁重载连续运行下，齿面接触疲劳导致次表面产生微裂纹，润滑油楔入裂纹扩展后，齿面金属呈片状脱落 | 齿轮箱运行温度持续升高；振动频谱中啮合频率附近出现大量边频带；油液中含有片状金属剥落物 | [物理]轴承测点振动速度>11.8mm/s（适用：ISO 10816-3:2009 表1 D区，置信：标准值）；[热]油池温度>85℃（适用：重载齿轮箱，置信：经验值） | [在线]PT100温度传感器；[离线]高频振动加速度传感器 | 关键判据：油液光谱分析发现大尺寸片状金属颗粒，且振动呈现疲劳特征边频。鉴别要点：若发现片状疲劳剥落金属且齿面存在宏观疲劳凹坑，判定为剥落；若金属颗粒呈细小粉末状，鉴别为早期磨损 | [经验级]根本处理：更换发生剥落的齿轮，彻底冲洗润滑系统，换注新油；临时处理：降负荷30%运行，缩短油样检测周期至每周一次 | 选用极压(EP)型高粘度齿轮油；定期检查油位及冷却系统效率，防止局部过热 | 齿面胶合：胶合多发生于高速重载初期跑合阶段，齿面呈现沿滑动方向的撕裂条纹，而非深层凹坑 | 钳工3名；工时16-24h（置信：经验值） | 振动频谱分析仪、红外测温仪、油液取样瓶、千分表（置信：经验值） | 齿轮备件、极压型工业齿轮油、清洗剂、密封胶（置信：经验值） | 执行LOTO断电挂牌；高温残油排放防烫伤；废油按环保要求回收（置信：经验值） | 箱体表面温度≤80℃；振动速度值回落至ISO 10816-3:2009 规定的C区限值内（置信：标准值）
MT-002-001-004-004-002-004 | 钢铁 |  | 风机 | 辅助设备 | 钢铁行业风机类设备的通用检维修知识载体，按工作原理族（离心式/容积式）组织。故障机理（叶轮磨损与积灰不平衡、轴承发热、喘振、调节机构失效、转子振动）通用，PHM 振动诊断不分工况；工况特异（高温含尘烟气磨粒磨损、烧结引风/高炉鼓风/除尘排风、重载长时连续运行）在故障特征参数 D5 层标注。子设备：离心风机（叶轮离心抛射，P0）、罗茨风机（双转子容积式，叶式风机，P1）。 | 离心风机 | 调节子系统 | 风门执行器 | 行星减速器 | 行星齿轮组与输出轴总成，放大扭矩并将旋转运动传递给风门轴。 | 否 | — | — | 行星减速器润滑不良 | 润滑不良 | 机械；化学 | 严重 | 钢铁恶劣环境下油液受高温氧化或乳化液混入导致粘度下降，或油位过低，致使齿轮啮合区油膜破裂，形成边界摩擦 | 齿轮箱油温异常升高报警；运转干摩擦啸叫声；透气帽有明显高温油烟冒出 | [化学]油液运动粘度偏离标称值±20%（适用：40℃工况，置信：经验值）；[化学]油液水分含量>0.5%（适用：乳化液或水汽侵入，置信：经验值） | [离线]运动粘度计；[离线]水分测定仪 | 关键判据：油液检测显示粘度急剧下降或水分严重超标，伴随油温异常升高。鉴别要点：若油液理化指标不合格且排气口冒白烟，判定为润滑不良；若油质合格但温度仍高，鉴别为冷却系统失效或内部机械磨损发热 | [经验级]根本处理：排查并封堵泄漏点及进水点，办理受限空间作业票并强制通风测氧合格后，彻底清洗油箱，更换合格润滑油及滤芯；临时处理：补充同型号新油至正常油位，开启冷却风扇强制散热 | 定期校验油位及油质；确保水冷系统无内漏；按规定周期或油检结果更换润滑油 | 冷却系统失效：冷却系统失效表现为进回水温差减小或断水，而油液本身理化指标在初期通常保持正常 | 钳工2名；工时4-6h（置信：经验值） | 黏度计、水分测试仪、油桶抽油泵、内六角扳手（置信：经验值） | 合格工业齿轮油、油滤芯、密封垫片、清洗煤油（置信：经验值） | 执行LOTO断电挂牌；进入箱体清洗前必须办理《受限空间作业许可证》，检测氧及易燃气体浓度（置信：经验值） | 油液各项理化指标合格；满载运行24小时后油池温度稳定在80℃以下（置信：经验值）
MT-002-001-004-004-002-005 | 钢铁 |  | 风机 | 辅助设备 | 钢铁行业风机类设备的通用检维修知识载体，按工作原理族（离心式/容积式）组织。故障机理（叶轮磨损与积灰不平衡、轴承发热、喘振、调节机构失效、转子振动）通用，PHM 振动诊断不分工况；工况特异（高温含尘烟气磨粒磨损、烧结引风/高炉鼓风/除尘排风、重载长时连续运行）在故障特征参数 D5 层标注。子设备：离心风机（叶轮离心抛射，P0）、罗茨风机（双转子容积式，叶式风机，P1）。 | 离心风机 | 调节子系统 | 风门执行器 | 行星减速器 | 行星齿轮组与输出轴总成，放大扭矩并将旋转运动传递给风门轴。 | 否 | — | — | 齿面胶合 | 齿面胶合 | 机械；热 | 危急 | 钢铁设备启停瞬间或瞬时冲击过载下，啮合齿面相对滑动速度极高，瞬间高温破坏接触油膜，导致两金属齿面直接接触焊合后被撕裂 | 减速器散发浓烈焦糊味；齿面出现沿滑动方向的撕裂沟纹；电机启动电流异常偏大 | [热]齿面局部温度>150℃（适用：发生冷焊撕裂瞬间，置信：经验值）；[物理]电机启动峰值电流>额定值200%（适用：重载启动瞬间，置信：经验值） | [离线]内窥镜；[在线]电机电流互感器 | 关键判据：停机检查齿面有沿滑动方向的粗糙撕裂条纹，且伴随油液快速变质发黑。鉴别要点：若齿面出现干焊撕裂痕迹且润滑油严重烧焦发黑，判定为胶合；若齿面呈现规则麻点凹坑，鉴别为点蚀 | [经验级]根本处理：轻微胶合可打磨抛光齿面并换极压油；严重胶合必须成对更换齿轮，检查接触精度；临时处理：降负荷并加强润滑冷却，密切监视温升 | 保证齿轮副接触精度达标；选用极压抗磨性能好的齿轮油；避免钢铁设备带载频繁重载启动 | 齿面点蚀：点蚀坑洞呈现离散分布，无明显的金属熔焊撕裂痕迹和方向性划痕 | 钳工3名；工时12-24h（置信：经验值） | 齿轮打磨机、油石、内窥镜、塞尺、千分表（置信：经验值） | 极压齿轮油、打磨片、成对齿轮备件、轴承（置信：经验值） | 执行LOTO断电挂牌；打磨齿面时佩戴护目镜；注意防机械绞伤（置信：经验值） | 齿面接触斑点高度≥40%，无明显的划痕与烧伤变色痕迹（置信：经验值）
MT-002-001-004-004-002-006 | 钢铁 |  | 风机 | 辅助设备 | 钢铁行业风机类设备的通用检维修知识载体，按工作原理族（离心式/容积式）组织。故障机理（叶轮磨损与积灰不平衡、轴承发热、喘振、调节机构失效、转子振动）通用，PHM 振动诊断不分工况；工况特异（高温含尘烟气磨粒磨损、烧结引风/高炉鼓风/除尘排风、重载长时连续运行）在故障特征参数 D5 层标注。子设备：离心风机（叶轮离心抛射，P0）、罗茨风机（双转子容积式，叶式风机，P1）。 | 离心风机 | 调节子系统 | 风门执行器 | 行星减速器 | 行星齿轮组与输出轴总成，放大扭矩并将旋转运动传递给风门轴。 | 否 | — | — | 齿轮啮合不良 | 啮合不良 | 机械 | 一般 | 钢铁重型设备长期运行导致行星架变形或轴承游隙变大，致使齿轮中心距发生偏移，破坏了齿轮的正确啮合接触区位置 | 减速器整体运行振动偏大；传动有周期性低频顿挫感；齿面磨损极不均匀 | [物理]啮合频率振动加速度>15m/s²（适用：频谱分析中齿轮啮合频段，置信：经验值）；[物理]轴承游隙>0.2mm（适用：深沟球轴承支撑，置信：经验值） | [离线]频谱分析仪；[离线]千分表及磁性表座 | 关键判据：振动频谱中啮合频率及其倍频幅值显著升高，且时域存在幅值调制现象。鉴别要点：若频谱呈现明显的幅值调制且解体发现齿面单侧偏磨，判定为啮合不良；若全频段均匀升高且无明显调制，鉴别为转子不平衡 | [经验级]根本处理：调整轴承游隙，修复或更换变形的行星架，重新校验齿轮接触斑点；临时处理：在监测振动趋势不恶化的前提下，维持运行至检修窗口 | 提高行星架的刚度和加工精度；定期检查并调整轴承预紧力，防止游隙变大 | 转子不平衡：转子不平衡振动主要表现在工频(1X)单一频率，而啮合不良主要表现在啮合频率及其倍频 | 钳工2名；工时8-12h（置信：经验值） | 千分表、频谱分析仪、扭矩扳手、游标卡尺（置信：经验值） | 调整垫片、行星架备件、游隙调整专用隔套（置信：经验值） | 执行LOTO断电挂牌；多人配合作业统一指挥；防重物挤压手指（置信：经验值） | 齿面接触斑点位置大致在节圆附近居中分布，无严重偏载现象（置信：经验值）
MT-002-001-004-004-002-007 | 钢铁 |  | 风机 | 辅助设备 | 钢铁行业风机类设备的通用检维修知识载体，按工作原理族（离心式/容积式）组织。故障机理（叶轮磨损与积灰不平衡、轴承发热、喘振、调节机构失效、转子振动）通用，PHM 振动诊断不分工况；工况特异（高温含尘烟气磨粒磨损、烧结引风/高炉鼓风/除尘排风、重载长时连续运行）在故障特征参数 D5 层标注。子设备：离心风机（叶轮离心抛射，P0）、罗茨风机（双转子容积式，叶式风机，P1）。 | 离心风机 | 调节子系统 | 风门执行器 | 行星减速器 | 行星齿轮组与输出轴总成，放大扭矩并将旋转运动传递给风门轴。 | 否 | — | — | 行星减速器点蚀 | 点蚀 | 机械 | 严重 | 钢铁重载交变应力长期作用下，齿面表层金属产生疲劳微观裂纹并扩展，导致齿面金属局部剥落形成细小坑洼 | 齿轮箱运行出现连续的"沙沙"声或"咔嗒"异响；油底壳磁性放油塞吸附大量金属微粒 | [物理]齿面点蚀面积占比>20%（适用：单齿面有效啮合区，置信：经验值）；[化学]油液铁元素含量>50ppm（适用：闭式齿轮箱疲劳磨损期，置信：经验值） | [离线]油液光谱仪；[离线]齿轮箱内窥镜 | 关键判据：内窥镜检查发现齿面密集分布针状或豆状凹坑，且油液铁含量超标。鉴别要点：若初期点蚀不扩展且为硬化层微裂纹，判定为早期点蚀；若凹坑大且不断扩展连片，鉴别为破坏性点蚀 | [经验级]根本处理：对非扩展性点蚀可打磨修形继续观察；对扩展性破坏点蚀必须更换齿轮；临时处理：更换高粘度极压润滑油，适当降低系统载荷 | 提高齿面硬度和加工精度；强化跑合工艺；使用含极压添加剂的循环润滑油 | 齿面剥落：剥落坑洞尺寸通常较大且深达齿面硬化层底部，而点蚀多为表层的细小密集麻点 | 钳工3名；工时12-16h（置信：经验值） | 内窥镜、油液光谱仪、油石、齿轮游标卡尺（置信：经验值） | 齿轮备件、极压添加剂、强磁铁、密封胶（置信：经验值） | 执行LOTO断电挂牌；开启箱盖时防止高温油汽喷溅烫伤（置信：经验值） | 齿面无明显连续扩展的疲劳裂纹；振动值稳定在ISO 10816-3:2009 规定的C区限值内（置信：标准值）
MT-002-001-004-004-002-008 | 钢铁 |  | 风机 | 辅助设备 | 钢铁行业风机类设备的通用检维修知识载体，按工作原理族（离心式/容积式）组织。故障机理（叶轮磨损与积灰不平衡、轴承发热、喘振、调节机构失效、转子振动）通用，PHM 振动诊断不分工况；工况特异（高温含尘烟气磨粒磨损、烧结引风/高炉鼓风/除尘排风、重载长时连续运行）在故障特征参数 D5 层标注。子设备：离心风机（叶轮离心抛射，P0）、罗茨风机（双转子容积式，叶式风机，P1）。 | 离心风机 | 调节子系统 | 风门执行器 | 行星减速器 | 行星齿轮组与输出轴总成，放大扭矩并将旋转运动传递给风门轴。 | 否 | — | — | 叶轮转子不平衡 | 磨损；其他 | 机械 | 严重 | 钢铁除尘或烧结工况下，含尘烟气中粉尘不均匀附着在叶片上，或高温氧化铁皮造成局部磨损，导致叶轮质心偏移产生不平衡离心力 | 风机机壳及基础振幅显著增大；电机运行电流波动或增大；轴承座附近可听到周期性沉闷撞击声 | [物理]振动速度>7.1mm/s（适用：刚性安装，ISO 10816-3:2009 表1，置信：标准值）；[物理]工频(1X)振幅占通频总振幅80%以上（适用：转子质量偏心，置信：经验值） | [在线]电涡流振动传感器；[离线]振动频谱分析仪 | 关键判据：振动频谱中工频(1X)成分占绝对主导，且振幅随转速平方增大。鉴别要点：若频谱以1X为主且停机盘车无卡涩，判定为不平衡；若伴随明显的2X、3X倍频且轴向振动大，鉴别为不对中 | [经验级]根本处理：清理叶轮积灰，针对磨损或脱落部位进行补焊，重新做动平衡校正；临时处理：在靠近叶轮处加装清洗喷嘴，利用高压水或压缩空气在线清扫积灰 | 入口增设耐磨挡板或均流装置；定期停机清理叶轮；对高磨损工况叶轮喷涂碳化钨涂层 | 转子不对中：不对中频谱主要表现为显著的2倍频成分，且联轴器端轴向振动明显大于径向振动 | 钳工2名、起重工1名；工时8-12h（置信：经验值） | 动平衡机、振动分析仪、测振仪、扒子、扭矩扳手（置信：经验值） | 动平衡配重块、焊条、叶轮备件（置信：经验值） | 执行LOTO断电挂牌；进入风机蜗壳清理必须办理受限空间作业票并强制通风；起重作业遵守GB 6067.1-2010（置信：标准值） | 残余不平衡量符合ISO 1940-1:2003 规定的G6.3级要求；按ISO 10816-3:2009 振动速度≤4.5mm/s（置信：标准值）
MT-002-001-004-004-002-009 | 钢铁 |  | 风机 | 辅助设备 | 钢铁行业风机类设备的通用检维修知识载体，按工作原理族（离心式/容积式）组织。故障机理（叶轮磨损与积灰不平衡、轴承发热、喘振、调节机构失效、转子振动）通用，PHM 振动诊断不分工况；工况特异（高温含尘烟气磨粒磨损、烧结引风/高炉鼓风/除尘排风、重载长时连续运行）在故障特征参数 D5 层标注。子设备：离心风机（叶轮离心抛射，P0）、罗茨风机（双转子容积式，叶式风机，P1）。 | 离心风机 | 调节子系统 | 风门执行器 | 行星减速器 | 行星齿轮组与输出轴总成，放大扭矩并将旋转运动传递给风门轴。 | 否 | — | — | 轴承缺油烧损 | 润滑不良；磨损 | 机械；热 | 危急 | 钢铁高温环境或冷却中断导致润滑油膜破裂，轴承滚动体与滚道发生干摩擦，瞬间高温使表面硬度丧失并发生烧伤咬合 | 轴承座温度急剧飙升发红；风机轴端冒烟并散发刺鼻焦糊味；转子运转出现卡涩和尖锐摩擦声 | [热]轴承外圈温度>95℃（适用：滚动轴承高温报警，置信：经验值）；[物理]振动加速度高频包络值>20m/s²（适用：轴承干摩擦冲击，置信：经验值） | [在线]PT100轴承温度传感器；[带电]高频振动加速度传感器 | 关键判据：轴承温度急剧超限，且高频振动包络值激增。鉴别要点：若温度骤升且停机后盘车沉重，解体见滚道变色，判定为缺油烧损；若温度缓慢上升且油液含大量金属磨粒，鉴别为疲劳磨损 | [经验级]根本处理：立即紧急停机，更换烧损的轴承及密封件，清洗润滑管路确保供油通畅；临时处理：无，须立即停机处理 | 定期检查油站供油压力及流量；确保油冷器冷却水不断流；选用合适粘度的抗磨润滑油 | 轴承疲劳磨损：疲劳磨损表现为长期的点蚀剥落，温度呈缓慢渐进式上升，不会瞬间发红冒烟 | 钳工3名；工时12-16h（置信：经验值） | 轴承加热器、液压拉马、千分尺、塞尺、红外测温仪（置信：经验值） | 备用轴承、润滑脂/润滑油、密封圈、砂纸（置信：经验值） | 执行LOTO断电挂牌；高温部件拆卸防烫伤；动火作业需办理动火票（置信：经验值） | 轴承装配游隙符合图纸要求；空载试运行2小时，按ISO 10816-3:2009 振动速度≤3.5mm/s，温度稳定（置信：标准值）
MT-002-001-004-004-002-010 | 钢铁 |  | 风机 | 辅助设备 | 钢铁行业风机类设备的通用检维修知识载体，按工作原理族（离心式/容积式）组织。故障机理（叶轮磨损与积灰不平衡、轴承发热、喘振、调节机构失效、转子振动）通用，PHM 振动诊断不分工况；工况特异（高温含尘烟气磨粒磨损、烧结引风/高炉鼓风/除尘排风、重载长时连续运行）在故障特征参数 D5 层标注。子设备：离心风机（叶轮离心抛射，P0）、罗茨风机（双转子容积式，叶式风机，P1）。 | 离心风机 | 调节子系统 | 风门执行器 | 行星减速器 | 行星齿轮组与输出轴总成，放大扭矩并将旋转运动传递给风门轴。 | 否 | — | — | 风机壳体振动 | 其他 | 机械 | 严重 | 钢铁除尘管网压力波动引发风机喘振，或机座地脚螺栓松动、水泥基础碎裂，导致风机壳体与基础产生共振 | 风机外壳及进出管道剧烈晃动；地脚螺栓处可见明显缝隙；连接管道法兰垫片破损漏风 | [物理]振动速度>11.8mm/s（适用：ISO 10816-3:2009 表1 D区，置信：标准值）；[状态量]风机流量波动范围>额定值20%（适用：管网阻力剧烈变化发生喘振，置信：经验值） | [在线]机壳振动变送器；[离线]频谱分析仪 | 关键判据：壳体低频振动剧烈，且流量负压剧烈波动。鉴别要点：若地脚螺栓对中不良且基础有裂纹，判定为基础松动；若开大进口阀门后振动消失，鉴别为风机喘振 | [经验级]根本处理：重新加固设备基础，紧固或更换断裂的地脚螺栓，校准风机与电机同轴度；临时处理：调整风机进口挡板开度，避开喘振区运行 | 定期检查地脚螺栓紧固力矩；优化管网阻力分布；在进风口设置导流叶片防喘振 | 转子不平衡：转子不平衡主要引发转子系统本身的高频振动，基础及壳体宏观晃动幅度相对较小 | 钳工3名、管工1名；工时8-12h（置信：经验值） | 力矩扳手、灌浆工具、百分表、水平仪（置信：经验值） | 高强地脚螺栓、无收缩灌浆料、密封垫片（置信：经验值） | 执行LOTO断电挂牌；高空作业系好安全带并办理高处作业票（置信：经验值） | 地脚螺栓紧固力矩达标；基础无裂纹；按ISO 10816-3:2009 振动速度回落至C区限值内（置信：标准值）
MT-002-001-004-004-003-001 | 钢铁 |  | 风机 | 辅助设备 | 钢铁行业风机类设备的通用检维修知识载体，按工作原理族（离心式/容积式）组织。故障机理（叶轮磨损与积灰不平衡、轴承发热、喘振、调节机构失效、转子振动）通用，PHM 振动诊断不分工况；工况特异（高温含尘烟气磨粒磨损、烧结引风/高炉鼓风/除尘排风、重载长时连续运行）在故障特征参数 D5 层标注。子设备：离心风机（叶轮离心抛射，P0）、罗茨风机（双转子容积式，叶式风机，P1）。 | 离心风机 | 调节子系统 | 风门执行器 | 扭矩限位器 | 摩擦片式或弹簧式扭矩限制装置，防止风门卡涩时过载损坏执行器或连杆。 | 否 | — | — | 扭矩限位器摩擦片异常磨损 | 磨损 | 机械 | 严重 | 摩擦式扭矩限位器在频繁打滑工况下，摩擦面温度急剧升高导致材料表面硬度下降，发生磨粒磨损。钢铁除尘风机启动时含尘烟气阻力波动易诱发连续打滑。 | 风机启动时伴有焦糊味；限位器外壳温度明显升高；多次出现启动瞬间打滑啸叫但风机未能全速运行 | [物理]摩擦片磨损厚度>原设计厚度5%（适用：连续打滑3次以上，置信：经验值）；[物理]表面温升>环境温度+40℃（适用：冷态启动阶段，置信：经验值） | [离线]塞尺测厚；[在线]红外测温仪；[离线]百分表测量轴向窜动 | 关键判据：外壳测温超出温升阈值且伴有焦糊味。鉴别要点：与轴承座润滑脂干涸引起的发热区分，限位器发热集中于两半联轴器结合面处，而轴承发热集中于轴承座外部端盖，通过测温位置点不同即可鉴别 | [经验级]根本处理：拆解限位器，更换整套摩擦片组件并重新标定扭矩；临时处理：若现场无法立即更换，可适当微调压紧力矩，但需密切监测温度，严禁超负荷启动 | 定期校验扭矩设定值与电机启动转矩匹配度；确保风机停机时关停烟气阀门以降低启动阻力 | 联轴器弹性块老化发热：弹性块发热通常遍布整个联轴器且伴有明显异响，而限位器摩擦片发热仅集中在打滑结合面且初期无明显机械异响 | 钳工2名；工时4-6h（置信：经验值） | 扭力扳手、红外测温仪、内六角扳手套装、铜棒（置信：经验值） | 摩擦片备件组件、定位锁紧螺母、二硫化钼润滑脂（置信：经验值） | 检修前必须执行LOTO断电挂牌程序，并对风机转子进行机械锁定（如盘车销或制动），确认叶轮完全静止并防止突然转动（置信：经验值） | 摩擦片装配后动静件无干涉，打滑扭矩测试值在设定值的±5%误差范围内（置信：经验值）
MT-002-001-004-004-003-002 | 钢铁 |  | 风机 | 辅助设备 | 钢铁行业风机类设备的通用检维修知识载体，按工作原理族（离心式/容积式）组织。故障机理（叶轮磨损与积灰不平衡、轴承发热、喘振、调节机构失效、转子振动）通用，PHM 振动诊断不分工况；工况特异（高温含尘烟气磨粒磨损、烧结引风/高炉鼓风/除尘排风、重载长时连续运行）在故障特征参数 D5 层标注。子设备：离心风机（叶轮离心抛射，P0）、罗茨风机（双转子容积式，叶式风机，P1）。 | 离心风机 | 调节子系统 | 风门执行器 | 扭矩限位器 | 摩擦片式或弹簧式扭矩限制装置，防止风门卡涩时过载损坏执行器或连杆。 | 否 | — | — | 扭矩限位器弹簧失效或断裂 | 断裂；老化 | 机械；环境 | 危急 | 扭矩限位器内部碟簧或螺旋弹簧因长期受交变载荷作用发生疲劳，或因钢铁厂潮湿环境及除鳞水汽侵入发生微动腐蚀，导致弹簧刚度下降或断裂，丧失预定扭矩限制功能。 | 限位器在极低阻力下即发生脱开或打滑；风机无法正常拖动至额定转速；拆解可见弹簧断裂或永久变形 | [物理]弹簧自由长度压缩量>原设计值10%（适用：疲劳或腐蚀失效，置信：经验值）；[物理]碟簧表面裂纹深度>0.1mm（适用：潮湿环境长期运行，置信：经验值） | [离线]游标卡尺测量弹簧自由长度；[离线]磁粉探伤仪检测表面裂纹 | 关键判据：在无重载卡涩情况下风机无法启动且限位器打滑。鉴别要点：与电机输出轴脱开导致无法启动区分，若电机单独运转正常且联轴器前端跟随转动，即可排除电机或轴脱开故障，锁定限位器内部弹簧失效 | [经验级]根本处理：拆解限位器，清理内部锈蚀，更换全套原厂弹簧组件并按出厂要求预紧；临时处理：无，须立即停机处理，严禁短接限位器强制启动 | 改善限位器密封防护等级（IP防护）；在潮湿环境增加防腐涂层；避免频繁带载点动 | 电机轴断或键滚键：电机运转但风机不转，此时需检查电机轴与联轴器连接处，若电机轴端不转动则为电机轴断；若电机轴端转动但限位器输出端不转，则为限位器内部弹簧失效脱开 | 钳工2名、起重工1名；工时6-8h（置信：经验值） | 游标卡尺、扭矩扳手、拉马、磁粉探伤仪（置信：经验值） | 碟簧/螺旋弹簧备件套装、密封圈、防腐润滑脂（置信：经验值） | 起重作业必须遵守GB 6067.1-2010相关安全规程，严禁在悬吊物下方进行拆装作业；检修前必须执行LOTO断电挂牌并对风机转子进行机械锁定（GB 6067.1-2010，置信：标准值） | 弹簧预紧力矩符合厂家出厂设计要求，动静件动作灵活无卡涩（置信：经验值）
MT-002-001-004-004-003-003 | 钢铁 |  | 风机 | 辅助设备 | 钢铁行业风机类设备的通用检维修知识载体，按工作原理族（离心式/容积式）组织。故障机理（叶轮磨损与积灰不平衡、轴承发热、喘振、调节机构失效、转子振动）通用，PHM 振动诊断不分工况；工况特异（高温含尘烟气磨粒磨损、烧结引风/高炉鼓风/除尘排风、重载长时连续运行）在故障特征参数 D5 层标注。子设备：离心风机（叶轮离心抛射，P0）、罗茨风机（双转子容积式，叶式风机，P1）。 | 离心风机 | 调节子系统 | 风门执行器 | 扭矩限位器 | 摩擦片式或弹簧式扭矩限制装置，防止风门卡涩时过载损坏执行器或连杆。 | 否 | — | — | 扭矩限位器钢球破裂或凹槽点蚀 | 破裂；磨损 | 机械 | 严重 | 钢球式扭矩限位器在超载瞬间，钢球与凹槽之间产生极高接触应力。钢铁工况下由于除鳞高压水泵或高炉除尘风机阻力波动大，频繁打滑导致钢球表面产生疲劳剥落或直接碎裂。 | 运行中限位器内部发出清脆的"哒哒"金属撞击声；风机转速出现周期性掉速；限位器轴向窜动量明显增大 | [物理]钢球表面点蚀或剥落坑直径>1mm（适用：频繁超载打滑，置信：经验值）；[物理]轴向窜动量>0.5mm（适用：内部钢球或凹槽磨损，置信：经验值） | [离线]百分表打轴向窜动；[离线]超声波探伤仪测钢球裂纹；[离线]内窥镜检查凹槽 | 关键判据：伴有规律性金属撞击声且轴向窜动超标。鉴别要点：与联轴器膜片断裂产生的金属异响区分，膜片断裂异响频率随转速呈线性高频变化，而钢球破裂撞击声在打滑瞬间呈低频爆裂特征 | [经验级]根本处理：解体限位器，更换全部钢球，对端盖凹槽进行激光熔覆修复或更换端盖；临时处理：无，须立即停机处理 | 定期检查并校准打滑扭矩设定值；避免风机在临界阻力点长时间停留 | 联轴器柱销或弹性圈磨损：也会产生周期性异响，但通常伴随明显的橡胶粉末且轴向无大幅窜动，通过内窥镜观察限位器内部凹槽状态即可鉴别 | 钳工2名；工时8-10h（置信：经验值） | 百分表、内窥镜、紫铜棒、拉马、超声波测厚仪（置信：经验值） | 高强度轴承钢球备件、端盖组件、密封垫（置信：经验值） | 拆装涉及轴向预紧力释放，需佩戴防护面罩防止内部弹簧应力突然释放伤人；检修前必须执行LOTO断电挂牌并对风机转子进行机械锁定，防止转子转动导致机械绞伤（置信：经验值） | 装配后手动盘车无卡涩、无异响，轴向间隙符合图纸公差要求（置信：经验值）
MT-002-001-004-004-004-001 | 钢铁 |  | 风机 | 辅助设备 | 钢铁行业风机类设备的通用检维修知识载体，按工作原理族（离心式/容积式）组织。故障机理（叶轮磨损与积灰不平衡、轴承发热、喘振、调节机构失效、转子振动）通用，PHM 振动诊断不分工况；工况特异（高温含尘烟气磨粒磨损、烧结引风/高炉鼓风/除尘排风、重载长时连续运行）在故障特征参数 D5 层标注。子设备：离心风机（叶轮离心抛射，P0）、罗茨风机（双转子容积式，叶式风机，P1）。 | 离心风机 | 调节子系统 | 风门执行器 | 位置变送器 | 4-20mA电流输出或总线型变送模块，连续反馈风门实际开度。 | 是 | — | — | 位置变送器反馈信号漂移 | 信号漂移 | 电气；控制 | 严重 | 变送器内部电子元器件受现场高温及振动环境影响产生温漂，或测量滑动电阻/霍尔元件因磨损导致阻值变化，致使输出4-20mA信号与实际机械位置产生固定偏差或非线性偏移。 | DCS画面显示阀门开度与现场实际机械指针位置不符；控制回路出现持续振荡或调节迟缓；变送器输出信号在某一固定区间内跳变。 | [电气]输出电流信号偏差>±0.5mA（适用：环境温度35-60℃，置信：经验值）；[电气]信号波动幅值>0.2mA（适用：机组正常运行工况，置信：经验值） | [在线]DCS趋势画面记录分析；[离线]高精度万用表；[离线]标准信号发生器 | ①关键判据：现场机械标尺指示与DCS画面显示差值>5%，且伴随4-20mA信号异常波动。②鉴别要点：通过万用表直接测量变送器输出端子电流，若电流与DCS显示一致且偏离机械实际，判定为变送器漂移；若电流正常但DCS显示异常，则为线路干扰或DCS卡件故障（与DCS卡件故障鉴别）。 | [经验级]根本处理：更换同型号位置变送器，利用信号发生器重新进行零满度标定并联动调试；临时处理：在DCS系统中临时修正偏置参数以维持基本运行，若波动剧烈则切至手动模式控制。 | 定期校验位置变送器；改善就地接线箱的密封与散热条件，避免钢厂除尘环境粉尘及高温热辐射影响。 | DCS卡件故障：万用表测得变送器输出电流正常，仅DCS显示异常或波动。 | 仪表工2名；工时2-3h（置信：经验值） | 万用表、标准信号发生器、绝缘螺丝刀（置信：经验值） | 同型号位置变送器模块、防水绝缘胶带、接线端子（置信：经验值） | 检修前须执行LOTO断电挂牌程序，确认控制回路电源隔离；涉及高空除尘风机部位须系挂安全带并办理高处作业票（置信：经验值） | 零满度标定误差<1% F.S，实际机械动作与DCS指令同步无延迟（置信：经验值）
MT-002-001-004-004-004-002 | 钢铁 |  | 风机 | 辅助设备 | 钢铁行业风机类设备的通用检维修知识载体，按工作原理族（离心式/容积式）组织。故障机理（叶轮磨损与积灰不平衡、轴承发热、喘振、调节机构失效、转子振动）通用，PHM 振动诊断不分工况；工况特异（高温含尘烟气磨粒磨损、烧结引风/高炉鼓风/除尘排风、重载长时连续运行）在故障特征参数 D5 层标注。子设备：离心风机（叶轮离心抛射，P0）、罗茨风机（双转子容积式，叶式风机，P1）。 | 离心风机 | 调节子系统 | 风门执行器 | 位置变送器 | 4-20mA电流输出或总线型变送模块，连续反馈风门实际开度。 | 是 | — | — | 位置变送器连杆卡涩 | 卡涩 | 机械 | 危急 | 除尘风机液力偶合器或风门执行机构长期处于钢厂含尘烟气环境，传动连杆销轴因粉尘堆积、润滑脂干涸或高温氧化发生物理卡涩，导致变送器无法随主轴真实动作。 | 执行机构动作时伴随明显机械摩擦异响；DCS指令变化后现场位置指示器动作迟缓或不动作；连杆关节处可见大量粉尘油泥混合物堆积。 | [状态量]传动销轴间隙>0.5mm（适用：连杆机构自由行程检查，置信：经验值）；[物理]动作死区行程>2%（适用：执行机构全行程测试，置信：经验值） | [离线]百分表测量连杆位移间隙；[带电]DCS输出阶跃指令观察实际反馈响应曲线 | ①关键判据：执行机构动作迟缓，连杆处有异响且百分表测得销轴间隙超标。②鉴别要点：断开执行机构与变送器的机械连接，单独动作执行机构，若变送器反馈平滑顺畅，则卡涩发生在机械连杆或阀门本体；若仍卡涩，则为变送器内部轴承损坏（与变送器内部轴承损坏鉴别）。 | [经验级]根本处理：拆除传动连杆，清理销轴表面粉尘与锈蚀，涂抹二硫化钼高温润滑脂，更换磨损严重的销轴与轴套；临时处理：用锤击法轻微震动卡涩关节点，手动注入松动剂辅助动作，若无效须强制隔离。 | 定期对执行机构连杆进行除灰和润滑作业；在连杆外部增设波纹管防尘罩以阻断粉尘。 | 执行机构驱动电机过载：执行机构内部齿轮卡死或电机堵转，伴随电机电流急剧升高甚至跳闸。 | 钳工2名、仪表工1名；工时3-4h（置信：经验值） | 扭力扳手、铜锤、除锈润滑喷剂、塞尺（置信：经验值） | 连杆销轴、不锈钢开口销、耐高温二硫化钼润滑脂（置信：经验值） | 动火/高处作业需办理相关作业票；起重部件拆装按GB 6067.1-2010规范执行，防止重物跌落（GB 6067.1-2010，置信：标准值） | 连杆动作灵活无卡涩，全行程动作时间符合设计要求，反馈信号无迟滞死区（置信：经验值）
MT-002-001-004-004-004-003 | 钢铁 |  | 风机 | 辅助设备 | 钢铁行业风机类设备的通用检维修知识载体，按工作原理族（离心式/容积式）组织。故障机理（叶轮磨损与积灰不平衡、轴承发热、喘振、调节机构失效、转子振动）通用，PHM 振动诊断不分工况；工况特异（高温含尘烟气磨粒磨损、烧结引风/高炉鼓风/除尘排风、重载长时连续运行）在故障特征参数 D5 层标注。子设备：离心风机（叶轮离心抛射，P0）、罗茨风机（双转子容积式，叶式风机，P1）。 | 离心风机 | 调节子系统 | 风门执行器 | 位置变送器 | 4-20mA电流输出或总线型变送模块，连续反馈风门实际开度。 | 是 | — | — | 位置变送器电位器/导电轨磨损 | 磨损 | 电气；机械 | 严重 | 离心风机执行机构频繁动作，变送器内部电位器碳膜或导电塑料轨道局部区域长期摩擦导致阻值不均或出现断点，引起接触电阻不稳定。 | DCS反馈信号在特定开度区间出现剧烈跳变或丢失；变送器内部有轻微沙粒摩擦异响；系统调节到该区间时易引发超调或震荡。 | [电气]输出电流信号阶跃跳变量>0.5mA（适用：执行机构经过特定开度区间，置信：经验值）；[电气]滑动电阻线性度误差>2%（适用：全行程阻值测试，置信：经验值） | [在线]DCS历史趋势曲线查看信号突变点；[离线]万用表电阻档分段测量阻值连续性 | ①关键判据：DCS趋势图显示反馈信号在固定开度位置发生阶跃式跳变，且万用表测得该位置阻值突变。②鉴别要点：若信号跳变仅发生在特定开度，为局部轨道磨损；若全程发生跳变且伴随绝缘下降，则为线路受潮或接地故障（与线路接地短路鉴别）。 | [经验级]根本处理：拆解变送器外壳，更换同型号电位器或导电塑料轨，重新进行零满度标定；临时处理：在DCS组态中设置阻尼滤波时间以减缓跳变冲击，若失效则限制风机负荷变化避开该开度区间。 | 优化风机自动控制逻辑，减少执行机构在特定负荷点的高频微小震荡动作；定期检查变送器机械限位。 | 线路接触不良：震动环境下接线端子松动导致的信号跳变通常为随机发生，不固定于特定开度。 | 仪表工1名；工时2-4h（置信：经验值） | 万用表、电烙铁、内六角扳手、精密螺丝刀套装（置信：经验值） | 同规格电位器模块或位置反馈板、电子触点清洁剂（置信：经验值） | 检修前必须切断执行机构控制电源并执行LOTO挂牌；电子元件焊接注意防静电（置信：经验值） | 全行程内输出信号平滑无跳变，各测试点线性度误差<1% F.S（置信：经验值）
MT-002-001-004-004-004-004 | 钢铁 |  | 风机 | 辅助设备 | 钢铁行业风机类设备的通用检维修知识载体，按工作原理族（离心式/容积式）组织。故障机理（叶轮磨损与积灰不平衡、轴承发热、喘振、调节机构失效、转子振动）通用，PHM 振动诊断不分工况；工况特异（高温含尘烟气磨粒磨损、烧结引风/高炉鼓风/除尘排风、重载长时连续运行）在故障特征参数 D5 层标注。子设备：离心风机（叶轮离心抛射，P0）、罗茨风机（双转子容积式，叶式风机，P1）。 | 离心风机 | 调节子系统 | 风门执行器 | 位置变送器 | 4-20mA电流输出或总线型变送模块，连续反馈风门实际开度。 | 是 | — | — | 位置变送器反馈轴断裂 | 断裂 | 机械 | 危急 | 离心风机风门执行机构在含尘烟气工况下遭遇瞬间大阻力，或长期交变应力作用，导致连接主轴与变送器的反馈传动轴发生疲劳断裂，完全丧失位置监测功能。 | DCS画面位置反馈指示突然固定在某一数值（如0%或100%）不再变化；执行机构本体动作正常但变送器指针无跟随；断轴处可见明显机械错位或脱落。 | [状态量]反馈信号停滞时间>10s（适用：执行机构指令改变时，置信：经验值）；[状态量]机械指针与主轴相对位移>5°（适用：手动盘车对比检查，置信：经验值） | [在线]DCS指令与反馈偏差报警监控；[离线]手动干预执行机构观察连杆联动状态 | ①关键判据：DCS发出改变风门开度指令后，执行机构电机转动并伴随电流变化，但位置反馈数值死区不变。②鉴别要点：断开变送器连杆，手动转动变送器输入轴，若反馈信号变化正常，则判定为外部传动轴或连杆断裂；若仍无变化，则为变送器本体损坏（与变送器内部齿轮卡死鉴别）。 | [经验级]根本处理：更换断裂的反馈传动轴，消除风门卡涩等导致异常受力的根本原因，重新标定零位；临时处理：无，须立即将风机执行机构切至手动模式或停机，防止盲目操作导致设备损坏。 | 定期测量并调整传动机构的同心度；对含尘烟气环境下的传动部件增加防尘罩并定期润滑。 | 执行机构电机烧毁：电机有转动声音但连杆不动作，通常伴随电机发热及过载跳闸，反馈信号可能因电机未到位而无变化。 | 钳工2名、仪表工1名；工时4-6h（置信：经验值） | 铜锤、卡簧钳、扭矩扳手、同尺寸加长套筒（置信：经验值） | 不锈钢材质定制传动轴、弹性销、不锈钢开口销（置信：经验值） | 高空作业必须佩戴全身式安全带并挂靠牢固；更换部件时执行GB 6067.1-2010起重安全规范防止工具坠落（GB 6067.1-2010，置信：标准值） | 传动轴连接牢固，手动操作全程无阻滞，零满度位置反馈误差<0.5%（置信：经验值）
MT-002-001-005-001-000-001 | 钢铁 |  | 风机 | 辅助设备 | 钢铁行业风机类设备的通用检维修知识载体，按工作原理族（离心式/容积式）组织。故障机理（叶轮磨损与积灰不平衡、轴承发热、喘振、调节机构失效、转子振动）通用，PHM 振动诊断不分工况；工况特异（高温含尘烟气磨粒磨损、烧结引风/高炉鼓风/除尘排风、重载长时连续运行）在故障特征参数 D5 层标注。子设备：离心风机（叶轮离心抛射，P0）、罗茨风机（双转子容积式，叶式风机，P1）。 | 离心风机 | 控制与保护子系统 | 电气控制柜 |  | 集中安装风机控制与保护电气元件（PLC、变频器、接触器、断路器、变压器、继电器、保护器、触摸屏）的防护机柜，提供防尘、电磁屏蔽与统一接线，是控制逻辑与驱动调节的核心载体。 | 否 | 定期检查柜内通风与积尘，紧固接线端子；校验继电器动作值与断路器脱扣；保持柜门密封。 | 柜体严重锈蚀变形或防护等级不达标无法修复时，按电子废弃物拆解报废。 | 控制柜整体温升过高 | 温度异常 | 电气；热 | 严重 | 柜内变频器等发热元件散热失效或环境通风不良，导致热量积聚，引发电子元器件热疲劳加速及热保护跳闸 | 柜体表面烫手；排风扇异常或停转；变频器报过温故障停机；柜内PLC等模块运行指示灯频闪或死机 | [物理]柜内环境温度>40℃（适用：除尘风机控制柜长期运行工况，置信：经验值）；[物理]柜内铜排及接线端子温升>60K（适用：额定电流负载下，置信：经验值） | [在线]柜顶温湿度传感器；[带电]红外热成像仪扫描柜体及内部件 | ①关键判据：红外测温发现柜内局部热点且环境温度超限。②鉴别要点：若仅变频器散热器高温而柜内整体温度正常，属变频器自身风扇损坏；若全柜温升超标，属柜内风道堵塞或空调/排风失效 | [经验级]根本处理：清理柜内及风道粉尘，修复或更换损坏的散热风扇/空调，优化柜内布线以改善风道；临时处理：短时降容运行，打开柜门使用外部工业风扇强制对流降温 | 定期清扫防尘滤网（特别是含尘烟气环境）；夏季高温前开展红外测温普查；确保电柜密封性防止含尘烟气侵入 | 变频器内部散热故障：区分要点为变频器面板显示特定的内部过温代码，且红外热像显示发热源仅集中在变频器本体内部 | 仪表工1名、电工2名；工时3-4h（置信：经验值） | 红外热成像仪、万用表、内六角扳手、工业吸尘器（置信：经验值） | 柜用轴流风扇、防尘滤网、空调制冷模块（置信：经验值） | 检修前必须执行LOTO断电挂牌上锁程序，严禁带电插拔模块（置信：经验值） | 柜内最高环境温度≤40℃，满载运行时关键电气连接点无红外异常温升（置信：经验值）
MT-002-001-005-001-000-002 | 钢铁 |  | 风机 | 辅助设备 | 钢铁行业风机类设备的通用检维修知识载体，按工作原理族（离心式/容积式）组织。故障机理（叶轮磨损与积灰不平衡、轴承发热、喘振、调节机构失效、转子振动）通用，PHM 振动诊断不分工况；工况特异（高温含尘烟气磨粒磨损、烧结引风/高炉鼓风/除尘排风、重载长时连续运行）在故障特征参数 D5 层标注。子设备：离心风机（叶轮离心抛射，P0）、罗茨风机（双转子容积式，叶式风机，P1）。 | 离心风机 | 控制与保护子系统 | 电气控制柜 |  | 集中安装风机控制与保护电气元件（PLC、变频器、接触器、断路器、变压器、继电器、保护器、触摸屏）的防护机柜，提供防尘、电磁屏蔽与统一接线，是控制逻辑与驱动调节的核心载体。 | 否 | 定期检查柜内通风与积尘，紧固接线端子；校验继电器动作值与断路器脱扣；保持柜门密封。 | 柜体严重锈蚀变形或防护等级不达标无法修复时，按电子废弃物拆解报废。 | 多子部件耦合谐波干扰 | 性能退化 | 电气；控制 | 严重 | 变频器产生的高频谐波与控制柜内PLC及通讯回路产生电磁耦合干扰，导致控制信号畸变、模拟量漂移或通讯丢包 | 触摸屏(HMI)数据刷新卡顿或显示乱码；PLC输入输出指示灯无规律闪烁；通讯时断时续；风机偶发不明原因停机 | [电气]控制回路干扰电压>2V（适用：变频器与PLC共柜布线，置信：经验值）；[电气]通讯误码率>10^-6（适用：Profinet/Modbus总线网络，置信：经验值） | [在线]PLC系统诊断报警记录；[带电]示波器或电能质量分析仪检测波形与谐波 | ①关键判据：示波器捕捉到信号波形叠加高频毛刺，且变频器启停时干扰同步加剧。②鉴别要点：若通讯故障仅在变频器高频运行时出现，为电磁干扰；若通讯故障与变频器状态无关且持续存在，应排查通讯线缆物理断路或接头松动 | [经验级]根本处理：将动力线（变频器出线）与控制线、通讯线分槽敷设并保持20cm以上间距；变频器输入输出端加装磁环或滤波器；检查并加固控制柜公共接地（PE排）。临时处理：在受扰模拟量信号端并联滤波电容 | 严格实行强弱电布线分离设计；变频器电机电缆必须采用屏蔽电缆且屏蔽层两端可靠接地；控制柜接地电阻定期检测 | PLC本体硬件故障或软件死机：区分要点为硬件死机重启后依然无法通讯，且通过手提电脑监测底层总线无任何报文交互 | 电气工程师1名、电工1名；工时4-6h（置信：经验值） | 示波器、电能质量分析仪、专用压线钳、屏蔽层剥线工具（置信：经验值） | 铁氧体磁环、屏蔽双绞线、EMC滤波器、接地铜编织带（置信：经验值） | 检查控制回路必须断开主电源并挂牌，若必须带电测波形，须穿戴绝缘防护并由专人监护（置信：经验值） | 变频器运行时PLC模拟量输入信号波动<1%，通讯总线无丢包报警（置信：经验值）
MT-002-001-005-001-000-003 | 钢铁 |  | 风机 | 辅助设备 | 钢铁行业风机类设备的通用检维修知识载体，按工作原理族（离心式/容积式）组织。故障机理（叶轮磨损与积灰不平衡、轴承发热、喘振、调节机构失效、转子振动）通用，PHM 振动诊断不分工况；工况特异（高温含尘烟气磨粒磨损、烧结引风/高炉鼓风/除尘排风、重载长时连续运行）在故障特征参数 D5 层标注。子设备：离心风机（叶轮离心抛射，P0）、罗茨风机（双转子容积式，叶式风机，P1）。 | 离心风机 | 控制与保护子系统 | 电气控制柜 |  | 集中安装风机控制与保护电气元件（PLC、变频器、接触器、断路器、变压器、继电器、保护器、触摸屏）的防护机柜，提供防尘、电磁屏蔽与统一接线，是控制逻辑与驱动调节的核心载体。 | 否 | 定期检查柜内通风与积尘，紧固接线端子；校验继电器动作值与断路器脱扣；保持柜门密封。 | 柜体严重锈蚀变形或防护等级不达标无法修复时，按电子废弃物拆解报废。 | 柜内粉尘吸附与绝缘退化 | 老化 | 环境；绝缘 | 危急 | 钢铁环境中的含尘烟气及导电性氧化铁皮粉尘进入控制柜，吸附在绝缘件表面，遇潮湿空气后形成导电通道，引发相间或对地爬电击穿 | 柜内散发焦糊味；停机时检查发现绝缘子或接线端子有明显放电灼伤痕迹；主回路发生接地或短路跳闸；柜内粉尘沉积严重 | [化学]柜内粉尘附着导致绝缘电阻<0.5MΩ（适用：停机断电状态下测量主回路对地，置信：经验值）；[环境]防护等级低于IP54（适用：钢铁厂含尘烟气环境，置信：经验值） | [离线]2500V兆欧表测量绝缘电阻；[离线]内窥镜检查柜内隐蔽部位积灰及爬电痕迹 | ①关键判据：停电测得绝缘电阻极低，且清扫后阻值显著恢复。②鉴别要点：若清扫后绝缘电阻依然不达标，为电缆或绝缘件本体老化开裂；若阻值随空气湿度急剧下降，为防潮加热器未投入工作 | [规程级]根本处理：使用绝缘电阻测试仪分段排查定位低阻点，彻底清扫积灰，对已碳化的绝缘件进行更换，修复柜门密封条。临时处理：切除已击穿损坏的支路，隔离故障点后恢复无故障部分供电 | 定期执行控制柜停电深度清扫；确保柜体防护等级（IP54及以上）完好，破损密封条及时更换；投入柜内防凝露加热器 | 电缆绝缘整体老化：区分要点为清扫除尘并干燥后，兆欧表读数仍持续偏低且线缆外皮有龟裂变硬现象 | 电工2名；工时6-8h（置信：经验值） | 2500V兆欧表、工业吸尘器、绝缘清洗剂、内六角扳手（置信：经验值） | 绝缘隔板、热缩套管、柜门密封胶条、干燥剂包（置信：经验值） | 停电后必须进行验电并充分放电（至少5分钟）方可接触导电部件，作业前办理LOTO手续（置信：经验值） | 主回路绝缘电阻测试值>1MΩ（适用：1000V以下低压配电柜及控制柜，GB 50303-2015，置信：标准值）
MT-002-001-005-001-000-004 | 钢铁 |  | 风机 | 辅助设备 | 钢铁行业风机类设备的通用检维修知识载体，按工作原理族（离心式/容积式）组织。故障机理（叶轮磨损与积灰不平衡、轴承发热、喘振、调节机构失效、转子振动）通用，PHM 振动诊断不分工况；工况特异（高温含尘烟气磨粒磨损、烧结引风/高炉鼓风/除尘排风、重载长时连续运行）在故障特征参数 D5 层标注。子设备：离心风机（叶轮离心抛射，P0）、罗茨风机（双转子容积式，叶式风机，P1）。 | 离心风机 | 控制与保护子系统 | 电气控制柜 |  | 集中安装风机控制与保护电气元件（PLC、变频器、接触器、断路器、变压器、继电器、保护器、触摸屏）的防护机柜，提供防尘、电磁屏蔽与统一接线，是控制逻辑与驱动调节的核心载体。 | 否 | 定期检查柜内通风与积尘，紧固接线端子；校验继电器动作值与断路器脱扣；保持柜门密封。 | 柜体严重锈蚀变形或防护等级不达标无法修复时，按电子废弃物拆解报废。 | 控制电源系统电压暂降失稳 | 性能退化 | 电气 | 严重 | 钢铁厂电网负荷波动大（如轧机冲击），导致控制柜进线电源电压暂降或波动，超出PLC/变频器控制电源工作范围，引发控制器复位或停机 | HMI黑屏重启；PLC所有输出指示灯瞬间熄灭后恢复；变频器欠压故障跳闸；接触器异常释放或抖动 | [电气]控制电源电压波动范围>±10%UN（适用：PLC及开关电源输入端，置信：经验值）；[电气]电压暂降持续时间>20ms（适用：敏感电子元件，置信：经验值） | [在线]电能质量记录仪；[在线]PLC电源模块诊断状态字 | ①关键判据：电能质量记录仪捕捉到电压暂降事件，且时间与设备跳闸时刻精确对应。②鉴别要点：若仅控制回路失电而主回路电压正常，为控制变压器或开关电源故障；若全厂或整段母线电压波动，为电网冲击影响 | [经验级]根本处理：在控制电源进线端加装稳压电源或UPS不间断电源；优化上级配电系统，将冲击性负荷（如轧机）与精密控制电源分开。临时处理：调整PLC/变频器欠压保护定值（在允许范围内），适当降低系统灵敏度 | 定期检查控制变压器输出电压；对重要风机控制柜配置UPS电源；排查并治理上级电网谐波与电压波动 | 开关电源内部故障：区分要点为开关电源故障时输出电压为零或持续偏低，且输入端电压正常，不受电网波动影响 | 电气工程师1名、电工2名；工时4-6h（置信：经验值） | 电能质量分析仪、万用表、示波器、压线钳（置信：经验值） | 工业级UPS、稳压电源、控制变压器备件（置信：经验值） | 接线操作前必须确认上级开关断开并挂牌，防止突然来电（置信：经验值） | 控制电源电压波动在额定值-15%~+10%范围内（GB/T 5226.1-2019，置信：标准值）
MT-002-001-005-001-000-005 | 钢铁 |  | 风机 | 辅助设备 | 钢铁行业风机类设备的通用检维修知识载体，按工作原理族（离心式/容积式）组织。故障机理（叶轮磨损与积灰不平衡、轴承发热、喘振、调节机构失效、转子振动）通用，PHM 振动诊断不分工况；工况特异（高温含尘烟气磨粒磨损、烧结引风/高炉鼓风/除尘排风、重载长时连续运行）在故障特征参数 D5 层标注。子设备：离心风机（叶轮离心抛射，P0）、罗茨风机（双转子容积式，叶式风机，P1）。 | 离心风机 | 控制与保护子系统 | 电气控制柜 |  | 集中安装风机控制与保护电气元件（PLC、变频器、接触器、断路器、变压器、继电器、保护器、触摸屏）的防护机柜，提供防尘、电磁屏蔽与统一接线，是控制逻辑与驱动调节的核心载体。 | 否 | 定期检查柜内通风与积尘，紧固接线端子；校验继电器动作值与断路器脱扣；保持柜门密封。 | 柜体严重锈蚀变形或防护等级不达标无法修复时，按电子废弃物拆解报废。 | 柜体密封失效与环境侵蚀 | 断裂 | 环境；机械 | 一般 | 控制柜门密封条老化或柜体变形，导致外部含尘烟气、湿气侵入，加速内部元器件腐蚀及积灰 | 柜内非发热元件表面有水渍或凝露；密封条变硬、脱落或失去弹性；柜内积灰速度明显加快 | [环境]柜内湿度>80%RH（适用：未投加热器时，置信：经验值）；[物理]柜体防护等级IP<54（适用：钢铁厂多尘环境，置信：经验值） | [离线]目视检查密封条及柜体变形；[在线]柜内温湿度计 | ①关键判据：目视发现密封条失效，且柜内湿度/积灰度与外部环境趋同。②鉴别要点：若柜内湿度高但密封完好，为柜内加热器故障或环境温差过大导致凝露；若密封完好仍有积灰，为进出线孔未封堵 | [经验级]根本处理：更换老化密封条，校正变形柜门；使用防火泥或格兰头封堵所有未使用的电缆进线孔。临时处理：使用胶带临时封堵柜门缝隙，增加防尘罩 | 每次检修时检查密封条完整性；定期更换老化密封件；确保电缆进出口封堵严密 | 柜内加热器故障：区分要点为加热器故障时柜内温度低且湿度高，但柜体密封性检测正常，无明显缝隙 | 电工1名；工时2-3h（置信：经验值） | 螺丝刀、剪钳、防火泥、柜门铰链调整工具（置信：经验值） | 橡胶密封条、防火泥、电缆格兰头（置信：经验值） | 无需断电即可进行柜门密封处理，但需防止异物落入带电体（置信：经验值） | 柜门关闭后密封条压缩均匀，无可见缝隙，IP54等级测试合格（置信：经验值）
MT-002-001-005-001-001-001 | 钢铁 |  | 风机 | 辅助设备 | 钢铁行业风机类设备的通用检维修知识载体，按工作原理族（离心式/容积式）组织。故障机理（叶轮磨损与积灰不平衡、轴承发热、喘振、调节机构失效、转子振动）通用，PHM 振动诊断不分工况；工况特异（高温含尘烟气磨粒磨损、烧结引风/高炉鼓风/除尘排风、重载长时连续运行）在故障特征参数 D5 层标注。子设备：离心风机（叶轮离心抛射，P0）、罗茨风机（双转子容积式，叶式风机，P1）。 | 离心风机 | 控制与保护子系统 | 电气控制柜 | PLC与通讯模件组 | 由CPU、数字/模拟量IO及通讯模块组成的卡轨式控制逻辑核心单元，执行启停联锁与保护程序，卡轨安装可整体插拔更换。 | 是 | — | — | 叶轮不平衡 | 异常振动；磨损 | 机械 | 严重 | 除尘烟气含尘导致叶轮不均匀积灰及磨损，破坏动平衡产生激振力 | 风机机壳及轴承座振幅增大伴有规律性低频声 | [物理]振动速度>7.1mm/s（适用：刚性转子，额定功率>15kW（置信：经验值）；ISO 10816-3:2009 表1 C/D级，置信：标准值） | [在线]测振传感器；[离线]振动分析仪 | 振动主频为1X工频且径向振动大→确认为不平衡；需与不对中鉴别：不对中伴2X/3X高频且轴向振动大 | [经验级]根本处理：清理叶轮积灰并做动平衡，加重块焊接；临时处理：降低风机负荷运行 | 确保除尘管道密封减少漏风；定期停机清理叶轮积灰 | 轴承间隙变大：振动频谱含高频成分且轴向振动同步增大 | 钳工2名；工时4-6h（置信：经验值） | 测振仪、动平衡机、配重块、焊机（置信：经验值） | 动平衡配重块、记号笔（置信：经验值） | 必须执行LOTO断电挂牌，进入机壳内作业需办理受限空间作业票（置信：经验值） | 残余不平衡量符合ISO 1940-1:2003 G6.3级要求（置信：标准值）
MT-002-001-005-001-001-002 | 钢铁 |  | 风机 | 辅助设备 | 钢铁行业风机类设备的通用检维修知识载体，按工作原理族（离心式/容积式）组织。故障机理（叶轮磨损与积灰不平衡、轴承发热、喘振、调节机构失效、转子振动）通用，PHM 振动诊断不分工况；工况特异（高温含尘烟气磨粒磨损、烧结引风/高炉鼓风/除尘排风、重载长时连续运行）在故障特征参数 D5 层标注。子设备：离心风机（叶轮离心抛射，P0）、罗茨风机（双转子容积式，叶式风机，P1）。 | 离心风机 | 控制与保护子系统 | 电气控制柜 | PLC与通讯模件组 | 由CPU、数字/模拟量IO及通讯模块组成的卡轨式控制逻辑核心单元，执行启停联锁与保护程序，卡轨安装可整体插拔更换。 | 是 | — | — | 轴承磨损与碎裂 | 异常振动；温度异常 | 机械；热 | 危急 | 轴承长期受交变载荷与粉尘污染，导致滚子疲劳剥落或保持架断裂 | 轴承座异响尖锐，温度持续升高，振动加剧 | [物理]轴承温度>80℃（适用：滚动轴承（置信：经验值）；GB/T 13384-2008 通用机械要求，置信：标准值） | [在线]PT100温度传感器；[离线]听诊棒 | 轴承外圈故障频率（BPFO）幅值高且温度>80℃→轴承损伤；需与缺油鉴别：缺油无高频故障频率仅温度高 | [经验级]根本处理：拆卸旧轴承，检查轴颈，热装新轴承；临时处理：无，须立即停机处理 | 保证润滑脂清洁；定期补充适量润滑脂排除污染 | 润滑不良：仅表现为均匀温升，无高频振动异响 | 钳工2名；工时6-8h（置信：经验值） | 拉马、液压千斤顶、感应加热器、游标卡尺（置信：经验值） | 备用轴承、清洗剂、润滑脂（置信：经验值） | 起重作业按GB 6067.1-2010，严格执行LOTO断电挂牌（置信：标准值） | 振动速度<2.8mm/s且空载试运行2h温升<40℃（置信：经验值）
MT-002-001-005-001-001-003 | 钢铁 |  | 风机 | 辅助设备 | 钢铁行业风机类设备的通用检维修知识载体，按工作原理族（离心式/容积式）组织。故障机理（叶轮磨损与积灰不平衡、轴承发热、喘振、调节机构失效、转子振动）通用，PHM 振动诊断不分工况；工况特异（高温含尘烟气磨粒磨损、烧结引风/高炉鼓风/除尘排风、重载长时连续运行）在故障特征参数 D5 层标注。子设备：离心风机（叶轮离心抛射，P0）、罗茨风机（双转子容积式，叶式风机，P1）。 | 离心风机 | 控制与保护子系统 | 电气控制柜 | PLC与通讯模件组 | 由CPU、数字/模拟量IO及通讯模块组成的卡轨式控制逻辑核心单元，执行启停联锁与保护程序，卡轨安装可整体插拔更换。 | 是 | — | — | PLC通讯模件故障 | 性能退化；老化 | 控制；电气 | 危急 | 现场电磁干扰或模件电子元器件老化导致通讯芯片电平异常或死机 | 上位机通讯频繁中断，数据刷新停滞或乱码 | [状态量]通讯丢包率>3%（适用：工业以太网/PROFIBUS现场总线（置信：经验值）；置信：经验值） | [在线]网络诊断软件；[带电]数字万用表 | 通讯指示灯闪烁红灯且丢包率>3%→模件硬件故障；需与线缆断路鉴别：测线缆终端电阻正常且无断点则为模件坏 | [经验级]根本处理：更换备用通讯模件并重新下载硬件组态；临时处理：复位PLC通讯模件 | 柜内加装屏蔽隔离；定期清理控制箱散热风扇防积灰 | 通讯线缆受干扰：丢包率偶发且与变频器启停时刻强相关 | 仪表工1名；工时2-4h（置信：经验值） | 编程电脑、万用表、专用博图等软件（置信：经验值） | PLC通讯模件备件、导轨连接器（置信：经验值） | 拔插模件前须佩戴防静电手环，严格执行LOTO断电挂牌（置信：经验值） | 通讯恢复稳定，丢包率<1%，连续运行24h无掉线（置信：经验值）
MT-002-001-005-001-001-004 | 钢铁 |  | 风机 | 辅助设备 | 钢铁行业风机类设备的通用检维修知识载体，按工作原理族（离心式/容积式）组织。故障机理（叶轮磨损与积灰不平衡、轴承发热、喘振、调节机构失效、转子振动）通用，PHM 振动诊断不分工况；工况特异（高温含尘烟气磨粒磨损、烧结引风/高炉鼓风/除尘排风、重载长时连续运行）在故障特征参数 D5 层标注。子设备：离心风机（叶轮离心抛射，P0）、罗茨风机（双转子容积式，叶式风机，P1）。 | 离心风机 | 控制与保护子系统 | 电气控制柜 | PLC与通讯模件组 | 由CPU、数字/模拟量IO及通讯模块组成的卡轨式控制逻辑核心单元，执行启停联锁与保护程序，卡轨安装可整体插拔更换。 | 是 | — | — | 转子轴系不对中 | 异常振动；磨损 | 机械 | 严重 | 风机主轴与电机轴中心线存在径向或角向偏差，运行中产生交变弯矩和轴向激振力 | 联轴器及轴承座轴向振动显著增大，弹性柱销磨损快甚至有橡胶粉屑漏出 | [物理]轴向振动速度>4.5mm/s（适用：额定功率>15kW，柔性联轴器（置信：经验值）；ISO 10816-3:2009 表1 C/D级，置信：标准值） | [在线]测振传感器；[离线]激光对中仪 | 振动频谱中2X工频分量显著且轴向振动大→确认为不对中；需与叶轮不平衡鉴别：不平衡以1X工频为主且径向振动大 | [经验级]根本处理：使用激光对中仪重新找正，调整电机垫铁至允差范围；临时处理：降低风机转速运行 | 检修时严格执行对中复查；定期检查地脚螺栓防止松动 | 地脚螺栓松动：振动随转速变化明显且频谱以1X工频为主 | 钳工2名；工时4-6h（置信：经验值） | 激光对中仪、百分表、塞尺、力矩扳手（置信：经验值） | 不锈钢调整垫片、联轴器弹性柱销（置信：经验值） | 严格执行LOTO断电挂牌，防止旋转部件伤人（置信：经验值） | 轴向与径向振动值均<2.8mm/s（ISO 10816-3:2009 表1 B级，标准值）（置信：标准值）
MT-002-001-005-001-001-005 | 钢铁 |  | 风机 | 辅助设备 | 钢铁行业风机类设备的通用检维修知识载体，按工作原理族（离心式/容积式）组织。故障机理（叶轮磨损与积灰不平衡、轴承发热、喘振、调节机构失效、转子振动）通用，PHM 振动诊断不分工况；工况特异（高温含尘烟气磨粒磨损、烧结引风/高炉鼓风/除尘排风、重载长时连续运行）在故障特征参数 D5 层标注。子设备：离心风机（叶轮离心抛射，P0）、罗茨风机（双转子容积式，叶式风机，P1）。 | 离心风机 | 控制与保护子系统 | 电气控制柜 | PLC与通讯模件组 | 由CPU、数字/模拟量IO及通讯模块组成的卡轨式控制逻辑核心单元，执行启停联锁与保护程序，卡轨安装可整体插拔更换。 | 是 | — | — | 喘振 | 异常振动；其他 | 机械；热 | 危急 | 风机在非稳定工作区运行，管网阻力过大导致气流发生周期性倒灌，引发强烈空气动力振动 | 风机电流剧烈波动，机壳发出沉闷的周期性“呼哧”喘气声，出口管道发抖 | [状态量]流量低于设计工况30%且出口压力周期性波动（适用：管网阻力异常增大时（置信：经验值）；置信：经验值） | [在线]防喘振阀状态反馈；[在线]风机出口压力变送器 | 电流周期性大幅波动且伴随低频风噪→确认为喘振；需与转子不平衡鉴别：喘振发生在低流量区且伴有气流倒灌，不平衡在全流量段均存在 | [经验级]根本处理：迅速开大旁通阀或出口阀，增大风机流量脱离喘振区；临时处理：立即开启防喘振旁通阀泄压 | 确保防喘振阀动作灵活；定期标定流量与压力变送器 | 进口滤网堵塞：流量减小但无周期性气流倒灌声和电流剧烈波动 | 仪表工1名、钳工1名；工时2-3h（置信：经验值） | 钳形电流表、万用表（置信：经验值） | 防喘振阀执行器备件（置信：经验值） | 严格执行LOTO断电挂牌，操作旁通阀时需两人配合防止蒸汽或高温烟气烫伤（置信：经验值） | 脱离喘振区后，流量恢复至设计值60%以上，电流平稳无周期性波动（置信：经验值）
MT-002-001-005-001-001-006 | 钢铁 |  | 风机 | 辅助设备 | 钢铁行业风机类设备的通用检维修知识载体，按工作原理族（离心式/容积式）组织。故障机理（叶轮磨损与积灰不平衡、轴承发热、喘振、调节机构失效、转子振动）通用，PHM 振动诊断不分工况；工况特异（高温含尘烟气磨粒磨损、烧结引风/高炉鼓风/除尘排风、重载长时连续运行）在故障特征参数 D5 层标注。子设备：离心风机（叶轮离心抛射，P0）、罗茨风机（双转子容积式，叶式风机，P1）。 | 离心风机 | 控制与保护子系统 | 电气控制柜 | PLC与通讯模件组 | 由CPU、数字/模拟量IO及通讯模块组成的卡轨式控制逻辑核心单元，执行启停联锁与保护程序，卡轨安装可整体插拔更换。 | 是 | — | — | PLC输入输出(I/O)模件击穿 | 其他；老化 | 电气；绝缘 | 严重 | 现场线路漏电或感应雷击导致I/O通道光耦或隔离电路被高压击穿，信号传输永久失效 | 现场阀门或电机实际状态与PLC上位机监控画面不一致，信号恒为0或1 | [电气]通道对地绝缘电阻<1MΩ（适用：I/O通道与机壳间（置信：经验值）；GB 50312-2016 综合布线测试要求，置信：标准值） | [带电]数字万用表；[离线]信号发生器 | 强制输出无效且测通道对地电阻<1MΩ→通道烧毁；需与现场传感器故障鉴别：传感器故障时更换传感器信号即恢复，通道烧毁则换传感器无效 | [经验级]根本处理：更改程序逻辑将点位移至备用通道并重新接线；临时处理：现场手动操作对应的机械设备 | 定期检查控制柜接地电阻；加装防雷及浪涌保护器 | 现场传感器损坏：万用表测传感器供电电压缺失或输出电流异常 | 仪表工1名；工时2-4h（置信：经验值） | 万用表、剥线钳、绝缘胶布（置信：经验值） | I/O备用端子、接线端子排（置信：经验值） | 带电拔插接线前须佩戴防静电手环，严格执行LOTO断电挂牌（置信：经验值） | 备用通道信号收发正常，强制测试响应时间<10ms（置信：经验值）
MT-002-001-005-001-002-001 | 钢铁 |  | 风机 | 辅助设备 | 钢铁行业风机类设备的通用检维修知识载体，按工作原理族（离心式/容积式）组织。故障机理（叶轮磨损与积灰不平衡、轴承发热、喘振、调节机构失效、转子振动）通用，PHM 振动诊断不分工况；工况特异（高温含尘烟气磨粒磨损、烧结引风/高炉鼓风/除尘排风、重载长时连续运行）在故障特征参数 D5 层标注。子设备：离心风机（叶轮离心抛射，P0）、罗茨风机（双转子容积式，叶式风机，P1）。 | 离心风机 | 控制与保护子系统 | 电气控制柜 | 变频器 | 现代离心风机变频调速核心单元，通过改变电源频率实现电动机转速无级调节与节能控制，含功率模块、控制板与冷却风扇。 | 是 | — | — | 变频器功率模块IGBT过热烧毁 | 温度异常；老化 | 电气；热 | 危急 | IGBT结温超限导致内部芯片过热发生热击穿，多由散热不良或过载引起 | 变频器报过热故障停机；柜顶风机停转或转速下降；模块散热基板烫手；严重时伴焦糊味及炸机黑烟 | [物理]IGBT结温>150℃（适用：变频器满载运行工况，置信：经验值）；[物理]散热器表面温度>85℃（适用：除尘风机满载工况，置信：经验值） | [在线]变频器控制面板温度读取；[在线]散热器温控开关；[离线]红外热像仪扫描模块基板 | 关键判据：变频器报过热且基板温度>85℃。鉴别要点：若环境温度正常且负载未超标，需区分是冷却风扇损坏还是散热器积灰堵塞，若风扇转速正常且风量小则为堵塞，若报过热但基板常温则为温度传感器误报 | [规程级]根本处理：更换损坏的IGBT模块及驱动板，清理散热器，重新涂抹导热硅脂；临时处理：降频降载运行，开启柜门加强外部通风散热 | 定期清理柜体滤网与散热器；确保柜内冷却风扇正常；监控变频器实际负载率避免长期满载 | 变频器环境温度过高报警：区分要点为检测柜内环境温度是否超限，若模块基板温度正常但报过热，多为环境温度或传感器问题 | 电气维修工2名；工时4-6h（置信：经验值） | 红外热像仪、万用表、内六角扳手、扭矩扳手（置信：经验值） | IGBT备件模块、驱动板、导热硅脂、绝缘清洗剂（置信：经验值） | 必须执行LOTO断电挂牌，确认变频器进线端无电并等待5分钟以上确保电容放电完毕（置信：经验值） | 绝缘电阻测试：主回路对地绝缘电阻>1MΩ（IEC 60034-1:2010，置信：标准值）
MT-002-001-005-001-002-002 | 钢铁 |  | 风机 | 辅助设备 | 钢铁行业风机类设备的通用检维修知识载体，按工作原理族（离心式/容积式）组织。故障机理（叶轮磨损与积灰不平衡、轴承发热、喘振、调节机构失效、转子振动）通用，PHM 振动诊断不分工况；工况特异（高温含尘烟气磨粒磨损、烧结引风/高炉鼓风/除尘排风、重载长时连续运行）在故障特征参数 D5 层标注。子设备：离心风机（叶轮离心抛射，P0）、罗茨风机（双转子容积式，叶式风机，P1）。 | 离心风机 | 控制与保护子系统 | 电气控制柜 | 变频器 | 现代离心风机变频调速核心单元，通过改变电源频率实现电动机转速无级调节与节能控制，含功率模块、控制板与冷却风扇。 | 是 | — | — | 变频器直流母线电容老化鼓包 | 老化；性能退化 | 电气；化学 | 严重 | 长期高频充放电及环境高温导致电解液挥发、容量下降、等效串联电阻增大，引发电容鼓包 | 变频器频发直流母线欠压或过压故障；驱动电机时输出扭矩不足；目视电容顶部防爆阀凸起或漏液 | [电气]直流母线纹波电压>5%额定值（适用：重载启动工况，置信：经验值）；[物理]电容容量衰减>20%标称值（适用：连续运行3年以上，置信：经验值） | [在线]变频器直流电压监控读取；[离线]LCR数字电桥测试容量与ESR；[离线]目视检查防爆阀状态 | 关键判据：纹波电压超标且电容外观鼓包。鉴别要点：若变频器报直流欠压，需测量进线电压区分是电网电压偏低还是电容储能不足，若进线电压正常且纹波大则为电容老化 | [经验级]根本处理：更换同规格电解电容组，注意电压均衡电阻一并更换；临时处理：降低电机负载及加减速频率，减小母线电压波动 | 定期进行红外测温；优化变频器安装环境通风；避免频繁启停产生大冲击电流 | 整流桥损坏：区分要点为测量输入端与母线电压，若输入缺相或整流桥开路导致母线电压低，而非电容鼓包引起 | 电气维修工2名；工时3-5h（置信：经验值） | 电烙铁（大功率）、LCR电桥、万用表、防静电手环（置信：经验值） | 电解电容备件、均衡电阻、焊锡丝（置信：经验值） | 必须执行LOTO断电挂牌，停机后等待至少10分钟，使用万用表确认母线电压已降至安全值以下（置信：经验值） | 母线电容容量恢复至标称值80%以上，且纹波电压在额定工况下<5%（置信：经验值）
MT-002-001-005-001-002-003 | 钢铁 |  | 风机 | 辅助设备 | 钢铁行业风机类设备的通用检维修知识载体，按工作原理族（离心式/容积式）组织。故障机理（叶轮磨损与积灰不平衡、轴承发热、喘振、调节机构失效、转子振动）通用，PHM 振动诊断不分工况；工况特异（高温含尘烟气磨粒磨损、烧结引风/高炉鼓风/除尘排风、重载长时连续运行）在故障特征参数 D5 层标注。子设备：离心风机（叶轮离心抛射，P0）、罗茨风机（双转子容积式，叶式风机，P1）。 | 离心风机 | 控制与保护子系统 | 电气控制柜 | 变频器 | 现代离心风机变频调速核心单元，通过改变电源频率实现电动机转速无级调节与节能控制，含功率模块、控制板与冷却风扇。 | 是 | — | — | 变频器驱动板输出缺相或短路 | 断裂；其他 | 电气；控制 | 危急 | 驱动板逆变回路元器件老化或脉冲变压器故障，导致某相无驱动信号输出或上下桥臂短路 | 变频器报输出缺相或接地短路故障；电机启动困难并伴随明显振动和异响；该相输出端无电压 | [电气]输出三相电压不平衡度>5%（适用：工频输出标称50Hz，置信：经验值）；[电气]IGBT门极驱动电压幅值偏差>2V（适用：停机测试模式，置信：经验值） | [带电]示波器测量驱动板输出PWM波形；[离线]万用表对比测量各相IGBT触发端子电压 | 关键判据：输出缺相保护动作且示波器测得某相无PWM波。鉴别要点：需将电机与变频器脱开空载测试，若脱开后变频器仍报缺相则为驱动板故障，若脱开后正常则为电机或动力电缆接地短路 | [规程级]根本处理：更换损坏的驱动板或光耦隔离电路，重新匹配参数；临时处理：无，须立即停机处理，禁止运行以免烧毁电机绕组 | 定期紧固控制板接插件；做好变频器柜体防尘防潮，避免电路板漏电 | 电机绕组烧毁：区分要点为脱开电机测变频器输出，若变频器输出正常则为电机绕组烧毁，反之则为变频器驱动板故障 | 电气维修工2名；工时4-8h（置信：经验值） | 示波器、万用表、绝缘电阻测试仪、防静电手环（置信：经验值） | 驱动板备件、光耦、接插件（置信：经验值） | 必须执行LOTO断电挂牌，电容放电完毕后方可接触电路板，操作板卡须佩戴防静电手环（置信：经验值） | 空载输出三相电压不平衡度<2%，各相PWM波形幅值与死区时间一致（置信：经验值）
MT-002-001-005-001-002-004 | 钢铁 |  | 风机 | 辅助设备 | 钢铁行业风机类设备的通用检维修知识载体，按工作原理族（离心式/容积式）组织。故障机理（叶轮磨损与积灰不平衡、轴承发热、喘振、调节机构失效、转子振动）通用，PHM 振动诊断不分工况；工况特异（高温含尘烟气磨粒磨损、烧结引风/高炉鼓风/除尘排风、重载长时连续运行）在故障特征参数 D5 层标注。子设备：离心风机（叶轮离心抛射，P0）、罗茨风机（双转子容积式，叶式风机，P1）。 | 离心风机 | 控制与保护子系统 | 电气控制柜 | 变频器 | 现代离心风机变频调速核心单元，通过改变电源频率实现电动机转速无级调节与节能控制，含功率模块、控制板与冷却风扇。 | 是 | — | — | 变频器控制板连接器接触不良 | 松动 | 电气；机械 | 严重 | 工业环境振动导致控制板排线插座或接线端子松动，引发接触电阻变大或瞬间断路 | 变频器无规律停机或复位；运行中频率突变；屏幕显示乱码或通讯中断；按压板卡后恢复正常 | [电气]控制电源端子电压跌落>2V（适用：设备运行振动状态，置信：经验值）；[状态量]通讯丢包率>1%（适用：Profibus/Modbus总线控制，置信：经验值） | [离线]目视检查端子排松紧度；[在线]PLC通讯诊断画面监控丢包率；[带电]万用表监测控制电源波动 | 关键判据：通讯中断伴随无规律复位，且外部供电稳定。鉴别要点：若敲击柜体时故障复现或消失，可确认为接插件松动；若环境温度高时频发则为元器件热稳定性差 | [经验级]根本处理：拔下所有控制板排线，使用电子清洁剂清洗接插件后重新插拔并锁紧；临时处理：对松动的端子进行手工紧固，绑扎防震 | 按照防松标准规范布线；加装减震垫减少风机整体振动传导；定期检查接线端子 | 电磁干扰(EMI)：区分要点为检查屏蔽层接地是否良好，若接地良好且紧固端子后仍通讯丢包，需排查干扰源（置信：经验值） | 电气维修工1名；工时2-3h（置信：经验值） | 防静电手环、电子接点清洁剂、尖嘴钳、万用表（置信：经验值） | 电子接点清洁剂、绝缘胶带、扎带（置信：经验值） | 检修前必须彻底断电，操作控制板时严格采取防静电措施，佩戴防静电手环（置信：经验值） | 紧固后模拟运行工况振动测试，连续运行2小时无通讯中断或误复位现象（置信：经验值）
MT-002-001-005-001-002-005 | 钢铁 |  | 风机 | 辅助设备 | 钢铁行业风机类设备的通用检维修知识载体，按工作原理族（离心式/容积式）组织。故障机理（叶轮磨损与积灰不平衡、轴承发热、喘振、调节机构失效、转子振动）通用，PHM 振动诊断不分工况；工况特异（高温含尘烟气磨粒磨损、烧结引风/高炉鼓风/除尘排风、重载长时连续运行）在故障特征参数 D5 层标注。子设备：离心风机（叶轮离心抛射，P0）、罗茨风机（双转子容积式，叶式风机，P1）。 | 离心风机 | 控制与保护子系统 | 电气控制柜 | 变频器 | 现代离心风机变频调速核心单元，通过改变电源频率实现电动机转速无级调节与节能控制，含功率模块、控制板与冷却风扇。 | 是 | — | — | 变频器输入整流桥短路击穿 | 断裂；其他 | 电气 | 危急 | 电网电压瞬态冲击或内部元件老化导致整流二极管PN结过热击穿，造成输入相间或相对地短路 | 变频器前端断路器跳闸；上电瞬间伴随爆响与焦糊味；整流桥外壳炸裂或变色；万用表测输入端正反向均导通 | [电气]整流桥正向导通压降<0.3V且反向电阻<10kΩ（适用：停机断电测试模式，置信：经验值）；[电气]输入侧三相电流极不平衡>50%（适用：未跳闸前运行状态，置信：经验值） | [离线]万用表二极管档测量正反向阻值；[带电]钳形电流表检测输入端三相电流 | 关键判据：上电即跳闸且整流桥反向电阻接近0。鉴别要点：断开变频器输入端电缆，若上级断路器仍跳闸则为外部线路或断路器故障，若断开电缆后测量整流桥阻值短路则为整流桥击穿 | [规程级]根本处理：更换同规格整流桥模块，检查前端压敏电阻是否损坏，紧固铜排连接；临时处理：无，须立即停机更换，禁止复位强送电 | 加装进线电抗器抑制浪涌电压；定期检查电网电压稳定性；清理柜内灰尘防止表面爬电 | 变频器内部铜排短路：区分要点为断开整流桥与铜排的连接，若单独测铜排绝缘正常则为整流桥击穿，反之则为铜排短路 | 电气维修工2名；工时3-5h（置信：经验值） | 万用表、绝缘电阻测试仪、扭矩扳手、内六角套装（置信：经验值） | 整流桥备件、压敏电阻、导热硅脂、绝缘垫片（置信：经验值） | 执行LOTO断电挂牌，验电确认进线端无电压，等待10分钟确保电容放电完毕（置信：经验值） | 整流桥正反向阻值特性恢复正常，绝缘耐压测试通过，空载试运行输入电流平衡（置信：经验值）
MT-002-001-005-001-002-006 | 钢铁 |  | 风机 | 辅助设备 | 钢铁行业风机类设备的通用检维修知识载体，按工作原理族（离心式/容积式）组织。故障机理（叶轮磨损与积灰不平衡、轴承发热、喘振、调节机构失效、转子振动）通用，PHM 振动诊断不分工况；工况特异（高温含尘烟气磨粒磨损、烧结引风/高炉鼓风/除尘排风、重载长时连续运行）在故障特征参数 D5 层标注。子设备：离心风机（叶轮离心抛射，P0）、罗茨风机（双转子容积式，叶式风机，P1）。 | 离心风机 | 控制与保护子系统 | 电气控制柜 | 变频器 | 现代离心风机变频调速核心单元，通过改变电源频率实现电动机转速无级调节与节能控制，含功率模块、控制板与冷却风扇。 | 是 | — | — | 变频器散热风道严重积灰堵塞 | 堵塞；积灰 | 环境；热 | 严重 | 除尘环境含尘烟气或氧化铁皮粉尘被吸入柜体，吸附在散热翅片间隙导致风道截面缩小，散热效率急剧下降 | 变频器频繁报过热警告但可复位；柜顶排风扇风量微弱；散热器翅片间可见明显灰尘堆积；变频器降额运行 | [物理]散热器风道前后压差>50Pa（适用：冶金除尘环境满负荷工况，置信：经验值）；[物理]柜内环境温度>45℃（适用：夏季高温运行，置信：经验值） | [离线]目视内窥镜检查散热翅片；[在线]变频器内部温度传感器读取；[离线]微压差计测量风道阻力 | 关键判据：散热器表面温度高且风量极小。鉴别要点：若环境温度正常且变频器负载率不高，需区分是风机停转还是风道堵塞，若风机转速正常但压差大则为积灰堵塞，若风机不转则为风扇电机损坏 | [经验级]根本处理：拆下柜顶风机及防护网，使用压缩空气或专用吸尘器彻底清理散热器翅片；临时处理：降低变频器运行频率及负载，打开柜门使用外部工业风扇强制散热 | 定期清洗或更换控制柜防尘滤网；维持柜内微正压；制定定期停电清灰计划 | 环境温度过高报警：区分要点为检查柜内环境温度与散热器基板温差，若温差小且全柜高温为环境问题，若基板极烫而风量小则为积灰堵塞 | 电气维修工1名、钳工1名；工时3-4h（置信：经验值） | 工业吸尘器、压缩空气枪、清洁毛刷、微压差计（置信：经验值） | 专用清洗剂、防尘滤网备件（置信：经验值） | 检修前必须彻底断电，清理时佩戴防尘口罩，压缩空气压力控制在0.3MPa以下防止损坏翅片（置信：经验值） | 满载运行下散热器基板温度稳定在70℃以下，风道压差恢复正常范围（置信：经验值）
MT-002-001-005-001-002-007 | 钢铁 |  | 风机 | 辅助设备 | 钢铁行业风机类设备的通用检维修知识载体，按工作原理族（离心式/容积式）组织。故障机理（叶轮磨损与积灰不平衡、轴承发热、喘振、调节机构失效、转子振动）通用，PHM 振动诊断不分工况；工况特异（高温含尘烟气磨粒磨损、烧结引风/高炉鼓风/除尘排风、重载长时连续运行）在故障特征参数 D5 层标注。子设备：离心风机（叶轮离心抛射，P0）、罗茨风机（双转子容积式，叶式风机，P1）。 | 离心风机 | 控制与保护子系统 | 电气控制柜 | 变频器 | 现代离心风机变频调速核心单元，通过改变电源频率实现电动机转速无级调节与节能控制，含功率模块、控制板与冷却风扇。 | 是 | — | — | 变频器输出侧动力电缆接地短路 | 断裂；泄漏 | 电气；绝缘 | 危急 | 冶金环境高温或机械损伤导致输出电缆绝缘层破损，芯线对地放电，产生巨大零序电流烧毁绝缘 | 变频器瞬间报接地短路故障并停机；电缆破损处可见放电烧焦痕迹或冒烟；伴随绝缘烧焦气味；上级漏电保护可能动作 | [电气]输出侧对地绝缘电阻<1MΩ（适用：停机断电测试模式，置信：经验值）；[电气]变频器输出零序电流>额定电流的10%（适用：运行监测状态，置信：经验值） | [离线]兆欧表测量各相对地绝缘；[在线]变频器故障记录读取接地电流值；[离线]外观巡视电缆护套 | 关键判据：变频器报接地故障且电缆对地绝缘电阻<1MΩ。鉴别要点：将电机与变频器输出电缆脱开，分别测量电机和电缆的对地绝缘，若电机绝缘正常而电缆绝缘低则为电缆接地，反之则为电机绕组接地 | [规程级]根本处理：查找电缆破损点，重新制作电缆终端头或更换整段电缆，修复后进行耐压试验；临时处理：无，须立即停机处理，严禁复位启动以免扩大烧毁范围 | 采用耐高温阻燃电缆；规范电缆敷设避免与高温管线接触；定期进行回路绝缘电阻测试 | 电机绕组接地短路：区分要点为脱开电机与电缆连接，分别测试绝缘，定位低阻值的具体部件（置信：经验值） | 电气维修工2名；工时4-6h（置信：经验值） | 兆欧表（摇表）、变频器故障诊断仪、电缆终端制作工具（置信：经验值） | 高压绝缘胶带、热缩管、同规格动力电缆、终端接线鼻子（置信：经验值） | 必须执行LOTO断电挂牌，兆欧表测试时确认设备两侧无人接触，高处作业须系安全带（置信：经验值） | 电缆各相对地及相间绝缘电阻>10MΩ，变频器空载及带载试运行均无接地报警（置信：经验值）
MT-002-001-005-001-002-008 | 钢铁 |  | 风机 | 辅助设备 | 钢铁行业风机类设备的通用检维修知识载体，按工作原理族（离心式/容积式）组织。故障机理（叶轮磨损与积灰不平衡、轴承发热、喘振、调节机构失效、转子振动）通用，PHM 振动诊断不分工况；工况特异（高温含尘烟气磨粒磨损、烧结引风/高炉鼓风/除尘排风、重载长时连续运行）在故障特征参数 D5 层标注。子设备：离心风机（叶轮离心抛射，P0）、罗茨风机（双转子容积式，叶式风机，P1）。 | 离心风机 | 控制与保护子系统 | 电气控制柜 | 变频器 | 现代离心风机变频调速核心单元，通过改变电源频率实现电动机转速无级调节与节能控制，含功率模块、控制板与冷却风扇。 | 是 | — | — | 变频器制动电阻过热烧毁 | 断裂；老化 | 电气；热 | 严重 | 离心风机频繁启停或减速制动过程中，再生能量过大导致制动电阻长时间过载发热，最终导致电阻丝熔断或绝缘碳化 | 变频器报直流母线过压故障；制动电阻外观发黑或绝缘骨架变形；万用表测电阻阻值无穷大或严重偏离标称值；柜内伴有焦糊味 | [电气]制动电阻阻值偏差>标称值±10%（适用：停机断电测试模式，置信：经验值）；[物理]制动电阻表面温度>200℃（适用：频繁启停工况，置信：经验值） | [离线]万用表测量电阻阻值；[在线]制动单元动作频率监控；[离线]红外测温仪扫描电阻表面 | 关键判据：变频器报母线过压且制动电阻开路或阻值异常。鉴别要点：若电阻阻值正常但频繁报过压，需区分是制动单元损坏未导通还是电阻功率不足，测量制动单元输出端有直流电压但电阻不发热为制动单元开路，若电阻严重发热后开路则为过载烧毁 | [经验级]根本处理：更换同规格或更大功率的制动电阻，检查制动单元晶体管是否击穿；临时处理：延长风机减速时间，减少单位时间内的启停次数，降低制动负载 | 重新核算制动功率与制动周期；优化变频器减速时间参数；改善制动电阻柜的通风散热条件 | 制动单元损坏：区分要点为测量制动单元控制信号与输出直流电压，若信号正常但无输出则为制动单元损坏，若输出正常但电阻不热则为电阻开路 | 电气维修工1名；工时2-3h（置信：经验值） | 万用表、红外测温仪、扭矩扳手、绝缘手套（置信：经验值） | 制动电阻备件、耐高温导线、接线端子（置信：经验值） | 必须执行LOTO断电挂牌，电阻更换前须确认其已完全冷却，防止烫伤（置信：经验值） | 制动电阻阻值恢复标称值范围，带载减速工况下直流母线电压稳定不超限，电阻温升正常（置信：经验值）
MT-002-001-005-001-003-001 | 钢铁 |  | 风机 | 辅助设备 | 钢铁行业风机类设备的通用检维修知识载体，按工作原理族（离心式/容积式）组织。故障机理（叶轮磨损与积灰不平衡、轴承发热、喘振、调节机构失效、转子振动）通用，PHM 振动诊断不分工况；工况特异（高温含尘烟气磨粒磨损、烧结引风/高炉鼓风/除尘排风、重载长时连续运行）在故障特征参数 D5 层标注。子设备：离心风机（叶轮离心抛射，P0）、罗茨风机（双转子容积式，叶式风机，P1）。 | 离心风机 | 控制与保护子系统 | 电气控制柜 | 接触器与继电器组 | 接触器与中间继电器组成的信号通断与隔离放大单元，实现电动机主电路通断与控制回路扩展。 | 是 | — | — | 线圈过热烧毁 | 失效 | 电气；热 | 危急 | 线圈绝缘层因长期过热、电压波动或环境粉尘堆积导致老化击穿，引起匝间短路或断路 | 线圈表面变色、焦糊味、控制回路熔断器熔断、接触器不吸合或释放异常 | [电气]线圈温升>绝缘等级允许值（适用：长期运行，置信：标准值）；[电气]线圈电阻异常（适用：冷态测量，置信：经验值） | [带电]红外热像仪；[离线]万用表；[离线]兆欧表 | 测量线圈直流电阻，若阻值为无穷大或显著低于标称值→线圈断路或短路；若线圈电阻正常但控制电压正常时不吸合→检查铁芯机械卡涩（与线圈烧毁鉴别） | [经验级]根本处理：更换同型号接触器线圈或整体更换；临时处理：无，须立即停机处理 | 定期检查控制电压稳定性；清理散热粉尘；加装过载保护 | 电气系统接地短路：区分点在于线圈电阻值及对地绝缘电阻 | 电工2名；工时1-2h（置信：经验值） | 万用表、螺丝刀、压线钳（置信：经验值） | 备用接触器、绝缘套管（置信：经验值） | 须执行LOOTO断电挂牌；验电确认无电压后方可作业（置信：经验值） | 线圈吸合释放动作灵活；绝缘电阻符合GB/T 14048.4要求（置信：标准值）
MT-002-001-005-001-003-002 | 钢铁 |  | 风机 | 辅助设备 | 钢铁行业风机类设备的通用检维修知识载体，按工作原理族（离心式/容积式）组织。故障机理（叶轮磨损与积灰不平衡、轴承发热、喘振、调节机构失效、转子振动）通用，PHM 振动诊断不分工况；工况特异（高温含尘烟气磨粒磨损、烧结引风/高炉鼓风/除尘排风、重载长时连续运行）在故障特征参数 D5 层标注。子设备：离心风机（叶轮离心抛射，P0）、罗茨风机（双转子容积式，叶式风机，P1）。 | 离心风机 | 控制与保护子系统 | 电气控制柜 | 接触器与继电器组 | 接触器与中间继电器组成的信号通断与隔离放大单元，实现电动机主电路通断与控制回路扩展。 | 是 | — | — | 触点熔焊 | 失效 | 机械；电气 | 危急 | 触点在闭合或分断过程中，因短路电流、弹簧压力不足或触点接触不良产生高温，导致触点材料熔化粘连 | 接触器断电后不释放；电机无法停转；触点粘连 | [电气]触点接触电阻>0.1Ω（适用：新装或大修后，置信：经验值）；[状态量]触点磨损深度>1/3厚度（适用：银基触点，置信：经验值） | [离线]万用表；[离线]游标卡尺 | 断电后触点无法分开→机械卡死或熔焊；测量触点间电阻接近零且无法手动撬开→熔焊（与机械卡涩鉴别） | [经验级]根本处理：更换触点组件或整台接触器；临时处理：紧急情况下切断上级电源，严禁带负荷人工撬开触点以防致命电弧灼伤 | 避免频繁点动；选型时留有电流裕量；定期检查触点压力 | 机械机构卡涩：区分点在于触点表面有无熔融痕迹及电阻值 | 电工2名；工时2-3h（置信：经验值） | 万用表、砂纸、锉刀（置信：经验值） | 接触器触点组件、灭弧罩（置信：经验值） | 须执行LOOTO断电挂牌；严禁带负荷人工撬开触点，防止电弧灼伤及触电（置信：经验值） | 触点动作一致；无粘连现象；接触电阻符合GB/T 14048.4-2017要求（置信：标准值）
MT-002-001-005-001-003-003 | 钢铁 |  | 风机 | 辅助设备 | 钢铁行业风机类设备的通用检维修知识载体，按工作原理族（离心式/容积式）组织。故障机理（叶轮磨损与积灰不平衡、轴承发热、喘振、调节机构失效、转子振动）通用，PHM 振动诊断不分工况；工况特异（高温含尘烟气磨粒磨损、烧结引风/高炉鼓风/除尘排风、重载长时连续运行）在故障特征参数 D5 层标注。子设备：离心风机（叶轮离心抛射，P0）、罗茨风机（双转子容积式，叶式风机，P1）。 | 离心风机 | 控制与保护子系统 | 电气控制柜 | 接触器与继电器组 | 接触器与中间继电器组成的信号通断与隔离放大单元，实现电动机主电路通断与控制回路扩展。 | 是 | — | — | 铁芯表面粘连 | 失效 | 机械；环境 | 严重 | 铁芯端面因频繁撞击产生毛刺，或因油污、粉尘进入导致端面不平整，断电后剩磁过大无法释放 | 接触器断电后衔铁不释放或释放缓慢；伴有振动噪声 | [状态量]端面平面度偏差>0.05mm（适用：E型铁芯，置信：经验值）；[状态量]分断时间>100ms（适用：交流接触器，置信：经验值） | [离线]塞尺；[离线]万用表 | 断电后衔铁不释放且铁芯端面有油污或毛刺→表面粘连；若端面平整且无异物→检查弹簧反力过小（与弹簧疲劳鉴别） | [经验级]根本处理：打磨铁芯端面至平整；清洗油污；临时处理：无，须停机处理 | 保持环境清洁；防止润滑油污染铁芯；定期打磨端面 | 机械弹簧疲劳：区分点在于铁芯端面状态及弹簧反力测量 | 电工2名；工时1-2h（置信：经验值） | 细砂纸、清洗剂、锉刀（置信：经验值） | 清洗剂、砂纸（置信：经验值） | 须执行LOOTO断电挂牌；防止粉尘吸入（置信：经验值） | 铁芯端面平整光洁；断电后能迅速可靠释放（置信：经验值）
MT-002-001-005-001-003-004 | 钢铁 |  | 风机 | 辅助设备 | 钢铁行业风机类设备的通用检维修知识载体，按工作原理族（离心式/容积式）组织。故障机理（叶轮磨损与积灰不平衡、轴承发热、喘振、调节机构失效、转子振动）通用，PHM 振动诊断不分工况；工况特异（高温含尘烟气磨粒磨损、烧结引风/高炉鼓风/除尘排风、重载长时连续运行）在故障特征参数 D5 层标注。子设备：离心风机（叶轮离心抛射，P0）、罗茨风机（双转子容积式，叶式风机，P1）。 | 离心风机 | 控制与保护子系统 | 电气控制柜 | 接触器与继电器组 | 接触器与中间继电器组成的信号通断与隔离放大单元，实现电动机主电路通断与控制回路扩展。 | 是 | — | — | 触点接触电阻增大 | 性能退化 | 电气；环境 | 一般 | 触点表面氧化、积尘或被电弧烧蚀，导致有效接触面积减小，接触电阻增大引起发热 | 触点温升高；连接导线绝缘皮变色；负载电压降增大 | [电气]触点温升>65K（适用：铜镀银触点，置信：标准值）；[电气]接触电阻>1mΩ（适用：运行中，置信：经验值） | [带电]红外热像仪；[带电]毫伏表 | 红外测温显示触点温度明显高于接线端子→接触电阻增大；若整体温度均匀升高→过载运行（与过载鉴别） | [经验级]根本处理：打磨触点表面或更换触点；临时处理：加强通风或减载运行 | 定期清洁触点；避免在腐蚀性环境中使用；控制负载电流 | 回路连接螺栓松动：区分点在于温度分布及紧固检查 | 电工1名；工时0.5-1h（置信：经验值） | 红外热像仪、力矩扳手、砂纸（置信：经验值） | 砂纸、酒精（置信：经验值） | 须执行LOOTO断电挂牌；防止烫伤（置信：经验值） | 触点温度在允许范围内；接触电阻符合GB/T 14048.4要求（置信：标准值）
MT-002-001-005-001-003-005 | 钢铁 |  | 风机 | 辅助设备 | 钢铁行业风机类设备的通用检维修知识载体，按工作原理族（离心式/容积式）组织。故障机理（叶轮磨损与积灰不平衡、轴承发热、喘振、调节机构失效、转子振动）通用，PHM 振动诊断不分工况；工况特异（高温含尘烟气磨粒磨损、烧结引风/高炉鼓风/除尘排风、重载长时连续运行）在故障特征参数 D5 层标注。子设备：离心风机（叶轮离心抛射，P0）、罗茨风机（双转子容积式，叶式风机，P1）。 | 离心风机 | 控制与保护子系统 | 电气控制柜 | 接触器与继电器组 | 接触器与中间继电器组成的信号通断与隔离放大单元，实现电动机主电路通断与控制回路扩展。 | 是 | — | — | 控制回路辅助触点接触不良 | 失效 | 机械；电气 | 一般 | 辅助触点因氧化、磨损或行程调整不当，导致自锁或信号回路不通 | 控制系统无法启动；反馈信号丢失；继电器逻辑混乱 | [电气]接触电阻>0.5Ω（适用：辅助触点，置信：经验值）；[状态量]动作行程差值>0.5mm（适用：微动开关，置信：经验值） | [离线]万用表；[带电]信号发生器 | 检查辅助触点动作时通断不连续→接触不良；若动作正常但线路无电→检查外部接线（与线路断路鉴别） | [经验级]根本处理：调整触点行程或更换辅助触点模块；临时处理：短接应急（仅限故障排查） | 定期紧固接线；调整触点超程和压力 | 外部控制线路断线：区分点在于触点动作时的通断测试 | 电工1名；工时0.5-1h（置信：经验值） | 万用表、尖嘴钳（置信：经验值） | 辅助触点模块、接线端子（置信：经验值） | 须执行LOOTO断电挂牌；防止误触带电体（置信：经验值） | 动作可靠；接触电阻符合标准要求（置信：标准值）
MT-002-001-005-001-003-006 | 钢铁 |  | 风机 | 辅助设备 | 钢铁行业风机类设备的通用检维修知识载体，按工作原理族（离心式/容积式）组织。故障机理（叶轮磨损与积灰不平衡、轴承发热、喘振、调节机构失效、转子振动）通用，PHM 振动诊断不分工况；工况特异（高温含尘烟气磨粒磨损、烧结引风/高炉鼓风/除尘排风、重载长时连续运行）在故障特征参数 D5 层标注。子设备：离心风机（叶轮离心抛射，P0）、罗茨风机（双转子容积式，叶式风机，P1）。 | 离心风机 | 控制与保护子系统 | 电气控制柜 | 接触器与继电器组 | 接触器与中间继电器组成的信号通断与隔离放大单元，实现电动机主电路通断与控制回路扩展。 | 是 | — | — | 灭弧罩破损或受潮 | 断裂 | 机械；环境 | 严重 | 灭弧罩因机械撞击破裂或吸潮导致绝缘性能下降，分断电弧时可能发生相间短路或接地 | 分断时弧光增大；灭弧罩表面有碳化痕迹；绝缘电阻低 | [绝缘]绝缘电阻<1MΩ（适用：受潮灭弧罩，置信：经验值）；[状态量]裂纹长度>5mm（适用：陶瓷/塑料罩，置信：经验值） | [离线]兆欧表；[离线]目视检查 | 分断时飞弧严重且灭弧罩破损→灭弧失效；若灭弧罩完好但飞弧→短路电流过大（与短路鉴别） | [经验级]根本处理：更换灭弧罩；临时处理：无，须立即更换 | 避免机械撞击；定期清理积灰；保持干燥 | 触点严重烧蚀导致飞弧：区分点在于灭弧罩完整性及触点状态 | 电工1名；工时0.5h（置信：经验值） | 兆欧表、绝缘手套（置信：经验值） | 备用灭弧罩（置信：经验值） | 须执行LOOTO断电挂牌；佩戴绝缘手套（置信：经验值） | 灭弧罩无裂纹；安装牢固；绝缘良好（置信：经验值）
MT-002-001-005-001-003-007 | 钢铁 |  | 风机 | 辅助设备 | 钢铁行业风机类设备的通用检维修知识载体，按工作原理族（离心式/容积式）组织。故障机理（叶轮磨损与积灰不平衡、轴承发热、喘振、调节机构失效、转子振动）通用，PHM 振动诊断不分工况；工况特异（高温含尘烟气磨粒磨损、烧结引风/高炉鼓风/除尘排风、重载长时连续运行）在故障特征参数 D5 层标注。子设备：离心风机（叶轮离心抛射，P0）、罗茨风机（双转子容积式，叶式风机，P1）。 | 离心风机 | 控制与保护子系统 | 电气控制柜 | 接触器与继电器组 | 接触器与中间继电器组成的信号通断与隔离放大单元，实现电动机主电路通断与控制回路扩展。 | 是 | — | — | 短路环断裂 | 失效 | 机械；电气 | 严重 | 交流接触器铁芯短路环（分磁环）因频繁吸合冲击产生机械疲劳断裂，导致吸力交变过零时无法维持，产生振动和噪声 | 接触器吸合后发出强烈嗡嗡声；铁芯和线圈温度明显升高；风机控制柜内有异常振动声 | [声学]噪声>75dB（适用：距柜体1m处，置信：经验值）；[电气]线圈运行电流>额定值1.2倍（适用：交流励磁，置信：经验值） | [带电]声级计；[带电]红外热像仪；[离线]目视检查 | 听到强烈嗡嗡声且测得线圈电流偏高→短路环失效；若线圈电流正常且无声响异常→检查机械负载过载或卡涩（与机械卡涩鉴别） | [经验级]根本处理：更换同型号短路环或铁芯组件；临时处理：无，须尽快停机处理 | 定期检查铁芯吸合缓冲；防止电压过低导致吸合冲击 | 机械机构卡涩：区分点在于卡涩常伴随启动困难，而短路环断裂是吸合后的持续嗡嗡声 | 电工1名；工时1-2h（置信：经验值） | 万用表、螺丝刀、尖嘴钳（置信：经验值） | 铁芯短路环备件（置信：经验值） | 须执行LOOTO断电挂牌；防止异物掉入铁芯间隙（置信：经验值） | 吸合后无明显嗡嗡声；线圈温升在允许范围内（置信：经验值）
MT-002-001-005-001-003-008 | 钢铁 |  | 风机 | 辅助设备 | 钢铁行业风机类设备的通用检维修知识载体，按工作原理族（离心式/容积式）组织。故障机理（叶轮磨损与积灰不平衡、轴承发热、喘振、调节机构失效、转子振动）通用，PHM 振动诊断不分工况；工况特异（高温含尘烟气磨粒磨损、烧结引风/高炉鼓风/除尘排风、重载长时连续运行）在故障特征参数 D5 层标注。子设备：离心风机（叶轮离心抛射，P0）、罗茨风机（双转子容积式，叶式风机，P1）。 | 离心风机 | 控制与保护子系统 | 电气控制柜 | 接触器与继电器组 | 接触器与中间继电器组成的信号通断与隔离放大单元，实现电动机主电路通断与控制回路扩展。 | 是 | — | — | 控制线圈对地击穿 | 失效 | 电气；绝缘 | 危急 | 接触器或中间继电器线圈绝缘受潮或老化，导致内部绕组与铁芯间绝缘电阻下降至零，引发控制回路接地短路 | 控制柜内伴随爆裂声；控制电源空气开关跳闸；接触器无法吸合；系统报接地故障 | [绝缘]线圈对地绝缘电阻<0.5MΩ（适用：500V兆欧表测量，置信：经验值）；[电气]对地漏电流>30mA（适用：运行状态，置信：经验值） | [离线]兆欧表；[离线]万用表 | 测量线圈对地绝缘电阻接近零→线圈对地击穿；若绝缘电阻正常但开关仍跳闸→检查控制回路其他元件及线路（与线路短路鉴别） | [经验级]根本处理：更换同型号线圈或接触器/继电器整体；临时处理：无，须立即停机并断开控制电源 | 定期清扫控制柜粉尘；保持柜内加热除湿装置正常运行 | 控制线路短路：区分点在于断开线圈端子后测量线路绝缘是否正常 | 电工2名；工时1-2h（置信：经验值） | 兆欧表、万用表、绝缘手套（置信：经验值） | 备用线圈或接触器/继电器（置信：经验值） | 须执行LOOTO断电挂牌；验电确认无残留电压（置信：经验值） | 线圈对地绝缘电阻>1MΩ；吸合动作可靠无漏电（置信：经验值）
MT-002-001-005-001-003-009 | 钢铁 |  | 风机 | 辅助设备 | 钢铁行业风机类设备的通用检维修知识载体，按工作原理族（离心式/容积式）组织。故障机理（叶轮磨损与积灰不平衡、轴承发热、喘振、调节机构失效、转子振动）通用，PHM 振动诊断不分工况；工况特异（高温含尘烟气磨粒磨损、烧结引风/高炉鼓风/除尘排风、重载长时连续运行）在故障特征参数 D5 层标注。子设备：离心风机（叶轮离心抛射，P0）、罗茨风机（双转子容积式，叶式风机，P1）。 | 离心风机 | 控制与保护子系统 | 电气控制柜 | 接触器与继电器组 | 接触器与中间继电器组成的信号通断与隔离放大单元，实现电动机主电路通断与控制回路扩展。 | 是 | — | — | 触点弹簧疲劳失效 | 性能退化 | 机械 | 严重 | 接触器触点弹簧因长期频繁动作产生机械疲劳，弹力衰减导致触点接触压力不足，接触电阻增大并发热 | 触点吸合后存在轻微抖动；触点及接线端子温度异常升高；系统电压降增大 | [机械]触点初压力<设计值80%（适用：弹簧疲劳，置信：经验值）；[电气]触点温升>65K（适用：铜镀银触点，置信：标准值） | [离线]测力计（弹簧秤）；[带电]红外热像仪 | 测量触点压力明显低于标准值且触点发热→弹簧疲劳；若触点压力正常但温度偏高→检查触点表面氧化或环境温度过高（与触点氧化鉴别） | [经验级]根本处理：更换触点弹簧或触点组件；临时处理：无，须停机更换 | 定期检查动作频率高的接触器机械寿命；按机械寿命周期提前更换 | 触点表面氧化：区分点在于触点压力测量值及触点表面光洁度 | 电工1名；工时1-2h（置信：经验值） | 测力计、红外热像仪、螺丝刀（置信：经验值） | 触点弹簧组件、备用触点（置信：经验值） | 须执行LOOTO断电挂牌；防止弹簧弹出伤眼（置信：经验值） | 触点压力符合产品技术要求；动作灵活无抖动（置信：经验值）
MT-002-001-005-001-004-001 | 钢铁 |  | 风机 | 辅助设备 | 钢铁行业风机类设备的通用检维修知识载体，按工作原理族（离心式/容积式）组织。故障机理（叶轮磨损与积灰不平衡、轴承发热、喘振、调节机构失效、转子振动）通用，PHM 振动诊断不分工况；工况特异（高温含尘烟气磨粒磨损、烧结引风/高炉鼓风/除尘排风、重载长时连续运行）在故障特征参数 D5 层标注。子设备：离心风机（叶轮离心抛射，P0）、罗茨风机（双转子容积式，叶式风机，P1）。 | 离心风机 | 控制与保护子系统 | 电气控制柜 | 断路器与保护器组 | 断路器与电子式电动机保护器组成的短路与过载保护单元，实现故障自动脱扣与电机智能保护。 | 是 | — | — | 断路器主触头严重烧损与熔焊 | 磨损；老化 | 电气；热 | 危急 | 风机频繁启动或存在严重过载，导致主触头间产生异常高温电弧，触头合金材料在高温与电动斥力作用下发生严重烧蚀，极端情况下动静触头熔焊粘连，导致断路器在保护动作或分闸指令下达时无法有效断开切断故障电流。 | 断路器本体严重发热散发异味；分闸指令下发后电机仍带电运转；风机过载时断路器拒动导致上级开关跳闸；内部有电弧放电声。 | [电气]主触头接触电阻>100μΩ（适用：额定电流100A以上框架（置信：经验值）；置信：经验值）；[热]断路器本体表面温度>65℃（适用：环境温度40℃时（置信：经验值）；置信：经验值） | [带电]红外热成像仪；[离线]回路电阻测试仪；[离线]万用表通断测试 | 关键判据：回路电阻测试超标且伴随断路器本体温升异常。鉴别要点：若控制回路完好且分闸线圈有电，但电机仍持续带电，可确认为机械熔焊拒动；需与控制回路接触器卡涩导致无法停机相区分（测量断路器下口是否带电即可区分）。 | [经验级]根本处理：切断上一级电源并验电，拆除断路器灭弧罩，更换烧损的动静触头组件并打磨接触面，使用回路电阻测试仪复测；临时处理：无，须立即停机处理并切断上一级开关。 | 合理整定热继电器电流；减少风机频繁启停次数；定期进行主触头目视检查与接触电阻测试。 | 控制回路接触器卡涩拒动：接触器卡涩时断路器下口无电，而断路器熔焊时下口带电。 | 电工2名；工时4-6h（置信：经验值） | 万用表、回路电阻测试仪、红外热成像仪、绝缘手套、内六角扳手（置信：经验值） | 动静触头备件、灭弧罩、导电膏、砂纸（置信：经验值） | 必须严格执行LOTO断电挂牌，验电确认无电压后方可作业（标准值，GB/T 33588）（置信：标准值） | 接触电阻符合制造厂规定或同类标准要求，操作分合闸试验3次无卡涩（标准值，GB/T 11022）（置信：标准值）
MT-002-001-005-001-004-002 | 钢铁 |  | 风机 | 辅助设备 | 钢铁行业风机类设备的通用检维修知识载体，按工作原理族（离心式/容积式）组织。故障机理（叶轮磨损与积灰不平衡、轴承发热、喘振、调节机构失效、转子振动）通用，PHM 振动诊断不分工况；工况特异（高温含尘烟气磨粒磨损、烧结引风/高炉鼓风/除尘排风、重载长时连续运行）在故障特征参数 D5 层标注。子设备：离心风机（叶轮离心抛射，P0）、罗茨风机（双转子容积式，叶式风机，P1）。 | 离心风机 | 控制与保护子系统 | 电气控制柜 | 断路器与保护器组 | 断路器与电子式电动机保护器组成的短路与过载保护单元，实现故障自动脱扣与电机智能保护。 | 是 | — | — | 过载保护（热继电器）频繁动作或拒动 | 性能退化；其他 | 电气；热 | 严重 | 现场环境高温或选型偏小导致热元件长期发热老化，双金属片产生永久性疲劳变形；若整定值被人为调大，则失去对电机过载的保护作用，最终导致风机电机过热烧毁但保护器不跳闸。 | 风机运行一段时间后无故停机，复位热继电器后可再次启动；电机外壳发烫严重甚至绝缘烧损散发焦糊味，但热继电器未动作跳闸。 | [电气]热继电器整定值=1.05~1.15倍电机额定电流（适用：风机类长周期连续运行工况（置信：经验值）；置信：经验值）；[热]双金属片动作稳定性误差>10%（适用：热元件老化评估（置信：经验值）；置信：经验值） | [离线]热继电器校验仪；[在线]钳形电流表；[带电]红外测温仪 | 关键判据：钳形电流表测得运行电流未超过整定值却频繁跳闸，或运行电流严重超标却拒动。鉴别要点：若测得三相电流平衡但均大幅超标而拒动，需拆下热继电器在校验台上通额定电流及1.2倍电流测试动作时间，与电机堵转（电流极不平衡且伴随沉闷电磁声）相区分。 | [经验级]根本处理：核对电机铭牌额定电流重新整定热继电器，若校验不合格则更换同规格新热继电器；临时处理：若确证因环境温度过高导致误动作，可临时采取强制通风降温措施，严禁随意调大整定值。 | 按照风机实际运行工况正确匹配保护器参数；改善配电箱散热环境；杜绝现场人员随意更改整定旋钮。 | 电机堵转：堵转时电流呈阶跃性剧增至额定值5-7倍且三相极不平衡，而热继电器频繁误动作时电流通常在额定值附近波动。 | 电工2名；工时2-3h（置信：经验值） | 钳形电流表、热继电器校验台、十字螺丝刀（置信：经验值） | 热继电器备件、接线端子预绝缘管（置信：经验值） | 带电调整或测量电流时需穿戴绝缘防护用品，防止触电（标准值，GB/T 19517）（置信：标准值） | 通入1.05倍整定电流>2h不动作，通入1.2倍整定电流<2h动作（标准值，GB/T 14048.4）（置信：标准值）
MT-002-001-005-001-004-003 | 钢铁 |  | 风机 | 辅助设备 | 钢铁行业风机类设备的通用检维修知识载体，按工作原理族（离心式/容积式）组织。故障机理（叶轮磨损与积灰不平衡、轴承发热、喘振、调节机构失效、转子振动）通用，PHM 振动诊断不分工况；工况特异（高温含尘烟气磨粒磨损、烧结引风/高炉鼓风/除尘排风、重载长时连续运行）在故障特征参数 D5 层标注。子设备：离心风机（叶轮离心抛射，P0）、罗茨风机（双转子容积式，叶式风机，P1）。 | 离心风机 | 控制与保护子系统 | 电气控制柜 | 断路器与保护器组 | 断路器与电子式电动机保护器组成的短路与过载保护单元，实现故障自动脱扣与电机智能保护。 | 是 | — | — | 断路器内部机械连杆松动或变形 | 松动；异常振动 | 机械 | 严重 | 风机房长期存在环境振动，导致断路器内部机械传动机构（跳扣、锁扣、连杆）紧固件松动或金属疲劳变形，机构自由脱扣功能失效，无法在故障时快速分断。 | 手动操作分合闸手柄阻力极大或明显空程卡涩；合闸时出现"哒哒"打滑声无法保持在合闸位置；受到外部设备基础振动时发生脱扣跳闸。 | [机械]操作机构联动间隙>0.5mm（适用：塑壳断路器内部传动机构（置信：经验值）；置信：经验值）；[机械]脱扣力偏差>额定值±20%（适用：机构疲劳老化评估（置信：经验值）；置信：经验值） | [离线]断路器机械特性测试仪；[离线]塞尺；[离线]测力计（手动操作测试） | 关键判据：手动缓慢按压分合闸机构，感觉存在明显机械旷量或无法挂齿。鉴别要点：若合闸瞬间伴随明显沉闷撞击声且无法保持，但控制回路测量电压正常，多为机械锁扣磨损或连杆变形；需与合闸线圈烧毁短路（线圈电阻异常且无任何机械动作声音）相区分。 | [经验级]根本处理：打开断路器盖板，检查并紧固内部连杆销轴，若锁扣变形严重则更换整个断路器，不建议随意更换内部微小机械件；临时处理：无，须立即停用该断路器，将负荷转移至备用回路。 | 在断路器与安装基础间加装减震垫；定期对操作机构进行机械特性传动试验。 | 合闸线圈烧毁：线圈烧毁时测量线圈两端有电但完全无吸合动作声，而机械卡涩伴随明显金属摩擦声及空程。 | 电工2名；工时3-5h（置信：经验值） | 万用表、塞尺、内六角扳手套装、断路器特性测试仪（置信：经验值） | 断路器整体总成备件、螺丝紧固剂（置信：经验值） | 必须断开上一级电源并进行LOTO隔离挂牌，确认断路器上下口均无电压并验电后方可作业（标准值，GB/T 33588）（置信：标准值） | 合分闸操作灵活无卡涩，能可靠保持在合闸与分闸位置，机械特性测试满足厂家说明书要求（标准值，GB/T 14048.2）（置信：标准值）
MT-002-001-005-001-005-001 | 钢铁 |  | 风机 | 辅助设备 | 钢铁行业风机类设备的通用检维修知识载体，按工作原理族（离心式/容积式）组织。故障机理（叶轮磨损与积灰不平衡、轴承发热、喘振、调节机构失效、转子振动）通用，PHM 振动诊断不分工况；工况特异（高温含尘烟气磨粒磨损、烧结引风/高炉鼓风/除尘排风、重载长时连续运行）在故障特征参数 D5 层标注。子设备：离心风机（叶轮离心抛射，P0）、罗茨风机（双转子容积式，叶式风机，P1）。 | 离心风机 | 控制与保护子系统 | 电气控制柜 | 控制电源变压器 | 干式变压器，将主电源降压为控制回路安全电压（AC 24V），提供控制电源隔离。 | 否 | — | — | 变压器绕组绝缘老化烧毁 | 老化；温度异常 | 绝缘；热 | 危急 | 变压器长期过载或冷却不良导致绕组温升超标，绝缘材料发生热降解，最终引发匝间短路或整体烧毁 | 控制柜内焦糊味；风机控制回路断电跳闸；变压器外壳异常烫手；绕组外绝缘碳化发黑 | [物理]顶层油温>95℃（适用：干式变压器F级绝缘满载运行，置信：经验值）；[物理]绕组平均温升>100K（适用：干式变压器F级绝缘额定负载运行，置信：标准值）；[电气]绕组绝缘电阻<1MΩ（适用：一次侧对地及一二次间500V兆欧表测试，置信：经验值） | [在线]变压器端子温度传感器；[离线]红外热成像仪；[带电]500V兆欧表 | ①关键判据：兆欧表测绝缘电阻极低且伴随严重发热与焦味。②鉴别要点：与单相接地短路区分，若绝缘电阻极低且三相均无输出，伴随焦味，则为绕组烧毁；若仅某相无电压且无异味，多为外部线路接地或断相 | [经验级]根本处理：切除电源挂牌后，拆除旧变压器接线并更换同容量新变压器，紧固接线端子；临时处理：无，须立即停机处理，将控制回路切至备用电源或旁路 | 合理分配控制回路负载，避免长期过载运行；定期清扫变压器表面积灰，改善散热条件 | 控制回路单相接地短路：接地短路通常无焦糊味且变压器本体温度正常，仅对应相电压异常下降 | 电工2名；工时4-6h（置信：经验值） | 兆欧表、红外热成像仪、万用表、绝缘手套、力矩扳手（置信：经验值） | 同容量控制电源变压器、绝缘护套、接线端子、扎带（置信：经验值） | 必须执行LOOTO断电挂牌，验电确认无电压后方可作业（GB 26860-2011，置信：标准值） | 绝缘电阻测试一次对地、二次对地均>10MΩ，通电空载无异常温升和噪音（GB/T 1094.11-2007，置信：标准值）
MT-002-001-005-001-005-002 | 钢铁 |  | 风机 | 辅助设备 | 钢铁行业风机类设备的通用检维修知识载体，按工作原理族（离心式/容积式）组织。故障机理（叶轮磨损与积灰不平衡、轴承发热、喘振、调节机构失效、转子振动）通用，PHM 振动诊断不分工况；工况特异（高温含尘烟气磨粒磨损、烧结引风/高炉鼓风/除尘排风、重载长时连续运行）在故障特征参数 D5 层标注。子设备：离心风机（叶轮离心抛射，P0）、罗茨风机（双转子容积式，叶式风机，P1）。 | 离心风机 | 控制与保护子系统 | 电气控制柜 | 控制电源变压器 | 干式变压器，将主电源降压为控制回路安全电压（AC 24V），提供控制电源隔离。 | 否 | — | — | 变压器铁芯松动振动大 | 松动；异常振动 | 机械；电气 | 严重 | 铁芯叠片夹紧力下降或磁路不平衡产生异常电磁力，引发铁芯松动、振动加剧，导致紧固螺栓疲劳松脱 | 变压器运行发出连续异常"嗡嗡"声或机械共振声；铁芯紧固件可见明显松动痕迹；振动随负载增加而加剧 | [物理]振动速度>4.5mm/s（适用：刚性安装的干式变压器铁芯部位，置信：经验值）；[物理]空载电流偏差>10%（适用：对比历史正常数据，置信：经验值） | [在线]振动速度传感器；[离线]测振仪；[带电]声学听诊器 | ①关键判据：测振仪检测铁芯振动速度超标且空载电流偏高。②鉴别要点：与风机电机本体轴承磨损振动区分，若振动频谱以100Hz(工频电磁力)为主且断电后振动瞬间消失，则为铁芯松动；若断电后随惯性逐渐减速停机，则为机械轴承磨损 | [经验级]根本处理：断电后打开外壳，按对角线顺序使用力矩扳手重新紧固铁芯拉板螺栓及压钉；临时处理：加强外壳减震垫缓冲，密切监视振动趋势防脱落 | 检修时按规范力矩复核铁芯紧固螺栓；防止轻载或超压运行导致磁路饱和加剧振动 | 变压器外部散热风机轴承磨损：风机轴承磨损的振动在停运风机后立即消失，且声音源于风机端部而非铁芯中心 | 电工1名、钳工1名；工时3-5h（置信：经验值） | 测振仪、力矩扳手、塞尺、万用表、绝缘工具套装（置信：经验值） | 铁芯绝缘垫片、防松垫圈、硅胶减震垫、螺纹紧固胶（置信：经验值） | 作业前必须断开变压器一二次侧电源并可靠接地放电（GB 26860-2011，置信：标准值） | 紧固后铁芯振动速度<2.8mm/s，空载运行无异常机械共振声（GB/T 1094.11-2007，置信：标准值）
MT-002-001-005-001-005-003 | 钢铁 |  | 风机 | 辅助设备 | 钢铁行业风机类设备的通用检维修知识载体，按工作原理族（离心式/容积式）组织。故障机理（叶轮磨损与积灰不平衡、轴承发热、喘振、调节机构失效、转子振动）通用，PHM 振动诊断不分工况；工况特异（高温含尘烟气磨粒磨损、烧结引风/高炉鼓风/除尘排风、重载长时连续运行）在故障特征参数 D5 层标注。子设备：离心风机（叶轮离心抛射，P0）、罗茨风机（双转子容积式，叶式风机，P1）。 | 离心风机 | 控制与保护子系统 | 电气控制柜 | 控制电源变压器 | 干式变压器，将主电源降压为控制回路安全电压（AC 24V），提供控制电源隔离。 | 否 | — | — | 变压器接线端子松动过热 | 松动；温度异常 | 电气；热 | 严重 | 轴流除尘风机启停频繁引起大电流冲击，变压器二次侧接线端子因电动力与热效应松动，接触电阻剧增引发局部高温 | 红外测温端子部位发红或呈现明显高温热斑；夜间或暗处可见端子连接处轻微电火花；伴随塑料绝缘护套熔缩变形散发异味 | [物理]接线端子温度>85℃（适用：环境温度40℃下满载运行，置信：经验值）；[电气]三相输出电压不平衡度>2%（适用：变压器二次侧空载或带载测量，置信：经验值） | [在线]无线测温传感器；[离线]红外热成像仪；[带电]万用表 | ①关键判据：红外热像显示端子局部集中高温且三相电压存在不平衡。②鉴别要点：与变压器内部绕组故障区分，若解开端子外部连接线后测量变压器空载输出电压平衡且本体无发热，则为端子接触不良；若空载电压依然异常，则为内部绕组层间短路 | [经验级]根本处理：断电后清洁端子氧化层，更换烧伤接线鼻子，涂抹导电膏后按规范力矩重新压接紧固；临时处理：使用红外热像仪持续跟踪温升趋势，必要时降负荷运行 | 检修时使用力矩扳手按规范扭矩紧固端子螺丝；定期进行红外测温成像排查隐患 | 变压器绕组匝间短路：匝间短路会导致变压器本体整体发热且输出电压严重骤降，而端子松动仅表现为局部连接点高温 | 电工2名；工时2-3h（置信：经验值） | 红外热成像仪、万用表、力矩扳手、砂纸、压线钳（置信：经验值） | 铜接线端子、导电膏、热缩管、绝缘护套（置信：经验值） | 必须执行LOOTO断电挂牌，确认进线柜无电压并放电（GB 26860-2011，置信：标准值） | 紧固后端子温升<55K，满载运行1小时无异常温升（GB/T 1094.11-2007，置信：标准值）
MT-002-001-005-001-006-001 | 钢铁 |  | 风机 | 辅助设备 | 钢铁行业风机类设备的通用检维修知识载体，按工作原理族（离心式/容积式）组织。故障机理（叶轮磨损与积灰不平衡、轴承发热、喘振、调节机构失效、转子振动）通用，PHM 振动诊断不分工况；工况特异（高温含尘烟气磨粒磨损、烧结引风/高炉鼓风/除尘排风、重载长时连续运行）在故障特征参数 D5 层标注。子设备：离心风机（叶轮离心抛射，P0）、罗茨风机（双转子容积式，叶式风机，P1）。 | 离心风机 | 控制与保护子系统 | 电气控制柜 | 触摸屏 | 人机界面，显示风机运行参数与报警，提供参数设定与手动操作。 | 是 | — | — | 触摸屏表面覆膜磨损与划伤 | 磨损；老化 | 机械；环境 | 一般 | 钢铁除尘环境含尘烟气及高温氧化铁皮附着，操作人员长期触碰导致表面防眩光覆膜机械磨损，透光率下降且局部划痕破坏触摸网格 | 触摸屏表面可见明显划痕；强光下反光严重；局部区域触摸灵敏度降低或需重按 | [物理]表面硬度<3H（适用：工业触摸屏表面，置信：经验值）；[物理]透光率下降>10%（适用：原厂出厂状态对比，置信：经验值） | [离线]目视外观检查；[离线]硬度计测试；[在线]触摸响应一致性测试 | 关键判据：表面可见明显划痕且伴随触摸迟钝。鉴别要点：若整个屏幕均匀老化发黄则为背光灯管老化；若仅操作高频区域（如启停按钮位置）失灵则为局部覆膜磨损 | [经验级]根本处理：更换触摸屏表面保护膜或整体面板；临时处理：调整UI界面布局，将高频触发按钮移至未磨损的空白区域使用 | 定期使用专用屏幕清洁布擦拭；在除尘环境增加控制室微正压净化装置 | 触摸屏内部触控板损坏：区分要点为触控板损坏多表现为大面积或呈条纹状完全无响应，与位置无关，而覆膜磨损失灵区固定在划痕处 | 仪表工1名；工时1-2h（置信：经验值） | 静电释放手腕；屏幕清洁套装；塑料撬棒（置信：经验值） | 工业级防眩光保护膜；无水酒精（置信：经验值） | 检修前执行LOTO断电挂牌，确保风机控制回路完全断开，防止带电作业（标准值，GB/T 33588）（置信：标准值） | 触摸屏表面无明显划痕，各区域触摸响应灵敏，无死区（置信：经验值）
MT-002-001-005-001-006-002 | 钢铁 |  | 风机 | 辅助设备 | 钢铁行业风机类设备的通用检维修知识载体，按工作原理族（离心式/容积式）组织。故障机理（叶轮磨损与积灰不平衡、轴承发热、喘振、调节机构失效、转子振动）通用，PHM 振动诊断不分工况；工况特异（高温含尘烟气磨粒磨损、烧结引风/高炉鼓风/除尘排风、重载长时连续运行）在故障特征参数 D5 层标注。子设备：离心风机（叶轮离心抛射，P0）、罗茨风机（双转子容积式，叶式风机，P1）。 | 离心风机 | 控制与保护子系统 | 电气控制柜 | 触摸屏 | 人机界面，显示风机运行参数与报警，提供参数设定与手动操作。 | 是 | — | — | 触摸屏内部触控元件受潮或电磁干扰失效 | 其他；性能退化 | 电气；环境 | 严重 | 钢铁冷却循环水系统附近湿度大或除尘厂房电磁干扰强烈，导致触摸屏内部控制板（ADC电路）绝缘下降或感应乱码，触控定位漂移 | 点击屏幕某位置，光标或触发动作出现在其他区域；屏幕边缘无法触发；无触碰时界面自动乱跳 | [电气]工频耐压1500V/1min无击穿（适用：控制板绝缘测试，置信：经验值）；[电气]控制板对地绝缘电阻>100MΩ（适用：500V兆欧表弱电回路绝缘测试，置信：经验值）；[电气]电磁抗扰度>10V/m（适用：工业级显示屏抗辐射干扰，置信：经验值） | [离线]万用表绝缘测试；[在线]系统触控校准测试；[在线]电磁干扰频谱分析仪 | 关键判据：系统重新校准后短期内再次漂移，且伴随无规律自动触发。鉴别要点：若校准后稳定且故障不再复现，则为系统参数溢出；若校准无效或持续漂移，则为硬件受潮或电磁干扰失效 | [经验级]根本处理：拆解屏幕后盖，使用无水酒精清洗触控板并烘干，加强控制柜电磁屏蔽接地；临时处理：进入系统后台执行触控九点校准暂代 | 控制柜严格按防护等级IP55以上密封；柜内安装湿度控制器；信号线采用带屏蔽层电缆并单端接地 | 触摸屏系统校准数据丢失：区分要点为校准数据丢失通过软件重新校准即可完全修复，而硬件失效校准后依然漂移 | 电气仪表工1名；工时2-3h（置信：经验值） | 万用表；热风枪；绝缘胶带；防静电手套（置信：经验值） | 触控板备件；干燥剂；屏蔽磁环（置信：经验值） | 检修前执行LOTO断电挂牌，泄压排液置换，控制柜内确保残余电压释放完毕（标准值，GB 26860）（置信：标准值） | 屏幕绝缘耐压测试合格，连续触控测试无漂移、无乱跳，抗干扰性能满足现场工况（置信：经验值）
MT-002-001-005-001-006-003 | 钢铁 |  | 风机 | 辅助设备 | 钢铁行业风机类设备的通用检维修知识载体，按工作原理族（离心式/容积式）组织。故障机理（叶轮磨损与积灰不平衡、轴承发热、喘振、调节机构失效、转子振动）通用，PHM 振动诊断不分工况；工况特异（高温含尘烟气磨粒磨损、烧结引风/高炉鼓风/除尘排风、重载长时连续运行）在故障特征参数 D5 层标注。子设备：离心风机（叶轮离心抛射，P0）、罗茨风机（双转子容积式，叶式风机，P1）。 | 离心风机 | 控制与保护子系统 | 电气控制柜 | 触摸屏 | 人机界面，显示风机运行参数与报警，提供参数设定与手动操作。 | 是 | — | — | 触摸屏背光灯管老化或电源板烧毁 | 老化；其他 | 电气；热 | 严重 | 钢铁冶炼高温环境致控制柜散热不良，触摸屏背光灯管寿命衰减或电源板电容高温鼓包，导致亮度严重下降或黑屏，无法监控风机运行参数 | 屏幕显示暗淡需调至最高亮度；画面闪烁后突然黑屏但有微弱图像（侧光斜视可见）；电源板有焦糊味 | [热]工作环境温度上限>50℃（适用：工业触摸屏额定运行上限，置信：经验值）；[电气]电源输出电压24VDC±5%（适用：电源板带载能力测试，置信：经验值） | [在线]亮度计测量；[离线]万用表电压档测供电；[离线]红外热像仪测电源板温度 | 关键判据：斜视屏幕有隐约图像但背光不亮。鉴别要点：若图像完全消失且通讯指示灯不亮，为上位机通讯模块掉线或主机死机；若隐约有图像，则为背光灯或电源板故障 | [经验级]根本处理：更换同型号背光灯条或电源板，改善柜底散热风道；临时处理：无，须立即停机或切换至就地控制箱操作 | 控制柜加装工业空调或冷却风扇；定期清理防尘过滤网 | 触摸屏通讯线缆松动：区分要点为通讯线松动通常伴随系统右下角通讯状态图标变红或频繁闪烁，而背光损坏通讯状态灯正常 | 电工1名；工时1.5-2.5h（置信：经验值） | 绝缘螺丝刀；万用表；热风枪（用于拆焊电容）（置信：经验值） | 背光灯条；24V开关电源板；导热硅脂（置信：经验值） | 检修前执行LOTO断电挂牌，动火/高处/临时用电作业票审批，起重作业按GB 6067.1（标准值，GB 6067.1）（置信：标准值） | 更换后屏幕亮度均匀无暗区，满载运行2h电源板温度<60℃，各项参数显示正常（置信：经验值）
MT-002-001-005-001-006-004 | 钢铁 |  | 风机 | 辅助设备 | 钢铁行业风机类设备的通用检维修知识载体，按工作原理族（离心式/容积式）组织。故障机理（叶轮磨损与积灰不平衡、轴承发热、喘振、调节机构失效、转子振动）通用，PHM 振动诊断不分工况；工况特异（高温含尘烟气磨粒磨损、烧结引风/高炉鼓风/除尘排风、重载长时连续运行）在故障特征参数 D5 层标注。子设备：离心风机（叶轮离心抛射，P0）、罗茨风机（双转子容积式，叶式风机，P1）。 | 离心风机 | 控制与保护子系统 | 电气控制柜 | 触摸屏 | 人机界面，显示风机运行参数与报警，提供参数设定与手动操作。 | 是 | — | — | 触摸屏通讯接口与线缆接触不良 | 其他；性能退化 | 电气；机械 | 严重 | 钢铁除尘厂房高频振动引起触摸屏背部通讯接口（如RS485/以太网口）物理松动，或除鳞高压水环境湿气侵入导致接口引脚氧化，造成通讯中断 | 风机运行参数显示频繁掉线或冻结；界面右下角通讯状态图标变红或闪烁；触碰屏幕无响应但界面显示正常 | [电气]通讯总线阻抗60~120Ω（适用：RS485终端匹配电阻测试，置信：经验值）；[电气]接口触点接触电阻>0.5Ω（适用：线缆插针与端子排连接处，置信：经验值） | [在线]网络通讯抓包分析；[离线]万用表通断测试；[离线]内窥镜检查接口引脚 | 关键判据：通讯状态指示灯异常且伴随界面数据长时间不刷新。鉴别要点：若通讯时断时续且伴随触摸无响应，多为接口松动；若仅数据不刷新但触摸响应正常，则可能为上位机软件死机或PLC通讯模块故障 | [经验级]根本处理：重新插拔并紧固通讯接头，引脚氧化严重时更换通讯线缆并涂抹导电膏；临时处理：按压固定接口接头并用绝缘胶带辅助绑扎固定 | 采用带锁紧装置的工业通讯接头（如带锁紧螺母的M12连接器）；通讯线缆增加穿线管以隔离机械振动 | 触摸屏背光灯管老化：区分要点为背光老化表现为屏幕暗淡或黑屏，但通讯指示灯状态正常，无频繁掉线现象 | 电气仪表工1名；工时1-2h（置信：经验值） | 万用表；内窥镜；尖嘴钳；防静电手环（置信：经验值） | 工业级通讯接头；屏蔽通讯线缆；电子触点清洁剂（置信：经验值） | 检修前执行LOTO断电挂牌，确保风机控制回路完全断开，防止带电插拔损坏通讯模块（标准值，GB 26860）（置信：标准值） | 通讯连接牢固，连续运行24h无掉线丢包现象，风机各参数实时显示正常无延迟（置信：经验值）
MT-002-001-005-002-000-001 | 钢铁 |  | 风机 | 辅助设备 | 钢铁行业风机类设备的通用检维修知识载体，按工作原理族（离心式/容积式）组织。故障机理（叶轮磨损与积灰不平衡、轴承发热、喘振、调节机构失效、转子振动）通用，PHM 振动诊断不分工况；工况特异（高温含尘烟气磨粒磨损、烧结引风/高炉鼓风/除尘排风、重载长时连续运行）在故障特征参数 D5 层标注。子设备：离心风机（叶轮离心抛射，P0）、罗茨风机（双转子容积式，叶式风机，P1）。 | 离心风机 | 控制与保护子系统 | 状态监测组件 |  | 由振动、温度、转速传感器组成的运行状态监测单元，实时采集风机轴承、电机、主轴运行参数，为控制系统提供保护与诊断信号。 | 否 | 定期校验传感器灵敏度与精度，检查电缆密封与绝缘，清洁探头端面。 | 传感器灵敏度漂移超限、绝缘破坏或壳体损坏无法修复时整组报废。 | 多维监测系统信号丢失或突变 | 电气 | 电气 | 严重 | 含尘烟气或高温氧化铁皮环境导致传感器探头线缆老化断裂，或变送器电路板受潮短路，引发监测信号基线漂移或瞬间掉线 | DCS/PLC监控画面上对应测点数据变为死值（如恒定0或满量程）、出现尖峰报警或断线标志；触发联锁导致风机误停机 | [状态量]信号波动幅度>50%FS（适用：系统正常运行时，置信：经验值）；[电气]变送器输出电流<4mA或>20mA（适用：4-20mA回路断路或短路，置信：经验值） | [在线]DCS系统历史趋势图记录分析；[离线]万用表及示波器测量回路电压电流 | 关键判据：DCS显示数据死值且万用表测得回路电流<4mA。鉴别要点：若DCS相关同一供电回路的其他仪表（如温度传感器）也同时死值，则为系统供电或通信模块故障；若仅振动测点异常，需至现场排除传感器本体及线路故障 | [经验级]根本处理：更换损坏的传感器探头或变送器，重新敷设耐高温阻燃屏蔽电缆并做好接头密封；临时处理：切除该测点联锁，切换至人工巡检监视并做好记录 | 定期检查接线盒密封情况；对暴露于高温辐射区域的线缆增加隔热保护套；定期校验仪表测量精度 | 转子动不平衡：转子不平衡的振动特征频率为工频且各测点具有相位关联性，而信号丢失表现为无规律突变或无输出，无真实机械振动 | 仪表工2名、钳工1名；工时4-6h（置信：经验值） | 万用表、示波器、绝缘电阻测试仪、剥线钳（置信：经验值） | 振动/温度传感器备件、屏蔽电缆、绝缘胶布、防水胶带（置信：经验值） | 检修前严格执行LOTO断电挂牌，验电确认无电压后作业（标准值，GB/T 33588）（置信：标准值） | 振动传感器安装紧固，回路绝缘电阻>50MΩ，系统联锁测试动作准确无误（标准值，GB 50171）（置信：标准值）
MT-002-001-005-002-000-002 | 钢铁 |  | 风机 | 辅助设备 | 钢铁行业风机类设备的通用检维修知识载体，按工作原理族（离心式/容积式）组织。故障机理（叶轮磨损与积灰不平衡、轴承发热、喘振、调节机构失效、转子振动）通用，PHM 振动诊断不分工况；工况特异（高温含尘烟气磨粒磨损、烧结引风/高炉鼓风/除尘排风、重载长时连续运行）在故障特征参数 D5 层标注。子设备：离心风机（叶轮离心抛射，P0）、罗茨风机（双转子容积式，叶式风机，P1）。 | 离心风机 | 控制与保护子系统 | 状态监测组件 |  | 由振动、温度、转速传感器组成的运行状态监测单元，实时采集风机轴承、电机、主轴运行参数，为控制系统提供保护与诊断信号。 | 否 | 定期校验传感器灵敏度与精度，检查电缆密封与绝缘，清洁探头端面。 | 传感器灵敏度漂移超限、绝缘破坏或壳体损坏无法修复时整组报废。 | 监测传感器固定支架共振或松动 | 物理 | 机械 | 严重 | 风机长期在高温含尘烟气下运行引发机壳及监测支架材料疲劳，或安装螺栓在交变载荷下屈服伸长，导致传感器未能真实反映转子振动 | 测得振动数据呈现无规律跳动或异常偏高；现场手摸传感器支架有明显震感；支架底座周围可见少许铁锈粉末或细微裂纹 | [物理]支架固有频率与风机转频偏差<10%（适用：引发共振放大，置信：经验值）；[物理]传感器底座与安装面间隙>0.05mm（适用：导致松动引入额外振动，置信：经验值） | [在线]频谱分析仪提取振动信号特征；[离线]测振仪及敲击法测试支架动态响应 | 关键判据：频谱分析显示存在非工频的异常高频分量，且敲击测试确认支架固有频率接近工频。鉴别要点：若改变风机转速时，异常振动幅值随转速呈非线性急剧变化，且在机壳表面测得振动大于轴表面测得振动，则为支架共振或松动，而非转子动不平衡（不平衡振动严格随转速平方变化） | [经验级]根本处理：重新焊接加固传感器支架，增加支撑刚度改变其固有频率，或更换高强度防松螺栓；临时处理：暂时解除该测点参与的风机跳闸联锁，降负荷运行并增加人工手持测振仪巡检频次 | 安装时使用力矩扳手按规定扭矩紧固；设计阶段避开风机工作转速对应的共振频率区 | 转子不对中：不对中会产生明显的2倍频成分，且负载端与自由端振动相位差异大；而支架共振通常频率单一且相位特征不稳定 | 钳工2名；工时3-5h（置信：经验值） | 力矩扳手、电焊机、频谱分析仪、敲击锤、塞尺（置信：经验值） | 高强度螺栓、焊条、角钢加固件（置信：经验值） | 高处作业必须系好安全带；动火作业需办理动火作业票，动火前必须彻底清理风机外壳及周边区域的润滑油、煤粉等易燃物并配备灭火器（标准值，GB/T 3608）（置信：标准值） | 支架各部件焊接牢固无咬肉裂纹，紧固螺栓力矩符合设计要求，系统试运振动幅值稳定无突变（标准值，GB 50236）（置信：标准值）
MT-002-001-005-002-000-003 | 钢铁 |  | 风机 | 辅助设备 | 钢铁行业风机类设备的通用检维修知识载体，按工作原理族（离心式/容积式）组织。故障机理（叶轮磨损与积灰不平衡、轴承发热、喘振、调节机构失效、转子振动）通用，PHM 振动诊断不分工况；工况特异（高温含尘烟气磨粒磨损、烧结引风/高炉鼓风/除尘排风、重载长时连续运行）在故障特征参数 D5 层标注。子设备：离心风机（叶轮离心抛射，P0）、罗茨风机（双转子容积式，叶式风机，P1）。 | 离心风机 | 控制与保护子系统 | 状态监测组件 |  | 由振动、温度、转速传感器组成的运行状态监测单元，实时采集风机轴承、电机、主轴运行参数，为控制系统提供保护与诊断信号。 | 否 | 定期校验传感器灵敏度与精度，检查电缆密封与绝缘，清洁探头端面。 | 传感器灵敏度漂移超限、绝缘破坏或壳体损坏无法修复时整组报废。 | 监测系统探头防护结构破损与测点耦合失效 | 物理 | 环境 | 一般 | 除尘烟气含尘颗粒物长期冲刷或高温氧化铁皮撞击，导致传感器探头保护套管磨透或破裂，破坏传感器与被测机体间的刚性耦合 | 保护套管表面出现肉眼可见的磨损孔洞或裂纹；传感器测得数据呈现随机低频漂移，受风机外壳震动干扰明显；探头内部可能进水或积灰 | [物理]套管壁厚减薄量>原壁厚的40%（适用：高温含尘烟气冲刷工况，置信：经验值）；[状态量]传感器底座接触面间隙>0.02mm（适用：导致耦合不良，置信：经验值） | [离线]超声波测厚仪测量套管残余壁厚；[离线]塞尺检查传感器与安装面间隙 | 关键判据：超声波测厚显示套管壁厚严重减薄，且振动信号低频噪声明显增多。鉴别要点：若仅振动测点低频跳动且套管未穿透，需与传感器固定支架共振区分（共振表现为特定频率的尖锐峰值，而耦合失效表现为宽频噪声基线整体抬升） | [经验级]根本处理：排空介质后割除破损套管并重新焊接不锈钢厚壁保护套管，重新安装传感器并打磨平整接触面；临时处理：清理测点积灰，在破损处涂抹耐高温密封胶做防水防尘处理 | 针对高浓度含尘烟气测点，选用耐磨合金材料制作保护套管；定期利用检修期测定套管壁厚趋势 | 传感器本体进水短路：进水短路会导致信号完全丢失或出现满量程饱和跳变，而耦合失效表现为数据抖动且伴随宽频机械噪声 | 钳工2名、仪表工1名；工时4-6h（置信：经验值） | 超声波测厚仪、电焊机、角磨机、塞尺、测温枪（置信：经验值） | 316L不锈钢厚壁套管、耐高温密封胶、砂纸（置信：经验值） | 动火作业前需办理作业票并彻底清理周边易燃物；更换套管涉及风机开孔处需确认内部无有毒有害烟气残留（标准值）（置信：标准值） | 保护套管焊接后进行无损探伤无裂纹；传感器安装牢固，接触面间隙<0.02mm，测量信号稳定无漂移（标准值，NB/T 47013）（置信：标准值）
MT-002-001-005-002-001-001 | 钢铁 |  | 风机 | 辅助设备 | 钢铁行业风机类设备的通用检维修知识载体，按工作原理族（离心式/容积式）组织。故障机理（叶轮磨损与积灰不平衡、轴承发热、喘振、调节机构失效、转子振动）通用，PHM 振动诊断不分工况；工况特异（高温含尘烟气磨粒磨损、烧结引风/高炉鼓风/除尘排风、重载长时连续运行）在故障特征参数 D5 层标注。子设备：离心风机（叶轮离心抛射，P0）、罗茨风机（双转子容积式，叶式风机，P1）。 | 离心风机 | 控制与保护子系统 | 状态监测组件 | 振动传感器 | 压电式或电涡流传感器，安装于轴承座或机壳，测量振动速度或位移，输出4-20mA用于振动超限联锁。 | 是 | — | — | 探头线圈短路或断路 | 失效 | 电气 | 严重 | 长期处于高温含尘烟气环境或受水汽侵蚀，导致传感器内部电磁线圈绝缘老化击穿或机械疲劳断裂，引发信号传输中断 | DCS系统显示振动数值突变为零、满量程或保持死数；风机实际运行声音及振动状态无明显异常 | [电气]输出电流/电压<4mA或>20mA（适用：两线制涡流传感器，置信：经验值）；[电气]线圈电阻值偏离标称值±20%或无穷大（适用：断开引线单独测量探头，置信：经验值） | [在线]DCS历史趋势记录；[离线]万用表；[离线]兆欧表 | ①关键判据：DCS显示数值突变且不随风机转速变化，万用表测得探头线圈电阻异常。②鉴别要点：与风机真实高振动故障区分，真实高振动会伴随明显机械异响且相邻测点或二次仪表通常会有联动反应，传感器失效仅表现为单点信号突变 | [经验级]根本处理：更换整体振动传感器探头及延伸电缆；临时处理：在确认机械部分正常后，切除该测点联锁并强制信号维持运行 | 定期检查接线盒密封；选用耐高温及防尘防水等级更高的传感器型号；避免电缆与强电动力线并行敷设 | 风机轴承真实振动超限：真实振动会随风机转速和负荷变化而平滑变动，且在机壳外部用手持式测振仪可测得同步高频振动 | 仪表工2名；工时2-3h（置信：经验值） | 万用表、兆欧表、绝缘胶布、内六角扳手（置信：经验值） | 同型号涡流传感器探头、高频屏蔽电缆、防水接头（置信：经验值） | 检修前严格执行LOTO断电挂牌，确认前置放大器断电；高处作业需办理高处作业票并系挂安全带（GB 6067.1-2010，标准值）（置信：标准值） | 探头线圈电阻及绝缘电阻符合厂家出厂标准；DCS画面振动显示恢复且随转速变化正常（置信：经验值）
MT-002-001-005-002-001-002 | 钢铁 |  | 风机 | 辅助设备 | 钢铁行业风机类设备的通用检维修知识载体，按工作原理族（离心式/容积式）组织。故障机理（叶轮磨损与积灰不平衡、轴承发热、喘振、调节机构失效、转子振动）通用，PHM 振动诊断不分工况；工况特异（高温含尘烟气磨粒磨损、烧结引风/高炉鼓风/除尘排风、重载长时连续运行）在故障特征参数 D5 层标注。子设备：离心风机（叶轮离心抛射，P0）、罗茨风机（双转子容积式，叶式风机，P1）。 | 离心风机 | 控制与保护子系统 | 状态监测组件 | 振动传感器 | 压电式或电涡流传感器，安装于轴承座或机壳，测量振动速度或位移，输出4-20mA用于振动超限联锁。 | 是 | — | — | 安装支架共振或松动 | 松动 | 机械 | 严重 | 风机长期运行引发高频振动，导致传感器安装支架紧固螺栓松动，或支架固有频率与风机工频接近产生共振，放大测量误差 | DCS系统显示振动数值呈周期性大幅度波动；传感器支架表面可观测到明显颤动；探头与支架间可能存在相对位移 | [物理]振动速度>11.2mm/s（适用：支架自身频谱分析，ISO 10816-3:2009 表1 D级，置信：标准值）；[物理]主频与转速倍频重合且存在低频共振峰（适用：频谱分析，置信：经验值） | [在线]振动监测系统频谱图；[离线]手持式振动分析仪；[离线]测振仪 | ①关键判据：频谱图在工频或特定倍频处出现极高且尖锐的峰值，紧固支架后幅值明显下降。②鉴别要点：与转子不平衡或不对中区分，转子故障引起的振动通常在风机轴承座上测得稳定且符合机械动力学特征的谐波，而支架共振仅表现为传感器局部信号畸变 | [经验级]根本处理：重新加固安装支架，增加加强筋以改变其固有频率，按规定力矩紧固螺栓；临时处理：在支架结合面涂抹防松胶并重新紧固，调整探头安装角度避开共振区 | 定期紧固传感器安装支架；设计阶段进行支架模态分析，确保固有频率避开风机工作频率的±10%范围 | 转子不平衡：不平衡振动在径向表现一致且稳定，频谱以工频（1X）为主；支架共振在支架不同位置测振差异极大，且往往伴有非整数倍频 | 钳工1名、仪表工1名；工时3-4h（置信：经验值） | 扭力扳手、手持测振仪、频闪灯、电焊机（置信：经验值） | 高强度防松螺栓、弹簧垫圈、防松胶（置信：经验值） | 动火焊接加固支架须办理动火作业票，清理周围可燃物；高处作业按GB 6067.1-2010规范执行（GB 6067.1-2010，标准值）（置信：标准值） | 支架各连接螺栓紧固无松动；传感器测量信号稳定，无周期性异常波动；振动幅值在正常允许范围内（ISO 10816-3:2009，标准值）（置信：标准值）
MT-002-001-005-002-001-003 | 钢铁 |  | 风机 | 辅助设备 | 钢铁行业风机类设备的通用检维修知识载体，按工作原理族（离心式/容积式）组织。故障机理（叶轮磨损与积灰不平衡、轴承发热、喘振、调节机构失效、转子振动）通用，PHM 振动诊断不分工况；工况特异（高温含尘烟气磨粒磨损、烧结引风/高炉鼓风/除尘排风、重载长时连续运行）在故障特征参数 D5 层标注。子设备：离心风机（叶轮离心抛射，P0）、罗茨风机（双转子容积式，叶式风机，P1）。 | 离心风机 | 控制与保护子系统 | 状态监测组件 | 振动传感器 | 压电式或电涡流传感器，安装于轴承座或机壳，测量振动速度或位移，输出4-20mA用于振动超限联锁。 | 是 | — | — | 延伸电缆屏蔽层破损受潮 | 老化 | 电气 | 一般 | 钢铁除尘环境湿度大且含腐蚀性气体，导致电缆外皮老化破裂，屏蔽层暴露受潮，引入空间电磁干扰，导致信号基线漂移 | DCS系统显示振动数值出现无规律跳动或毛刺；打开接线盒检查发现内部存在水珠或结露；电缆外皮有肉眼可见裂纹 | [电气]绝缘电阻<1MΩ（适用：电缆屏蔽层对地，置信：经验值）；[电气]信号波动幅度>满量程的5%（适用：排除工艺变动时的静态工况，置信：经验值） | [在线]DCS信号趋势图；[离线]500V兆欧表；[离线]外观检查 | ①关键判据：信号出现高频毛刺干扰，测量电缆绝缘电阻显著下降。②鉴别要点：与仪表接地不良区分，接地不良通常表现为全厂或同一接地排多个测点同步出现干扰，而电缆破损受潮仅局限于单一测点 | [经验级]根本处理：更换整根延伸电缆，重做防水绝缘接头并套上热缩管；临时处理：清理受潮部位，用绝缘胶布临时包扎破损处，开启接线盒加热器除湿 | 确保接线盒密封圈完好并紧固电缆接头；定期清理传感器及线缆表面积灰；在潮湿区域增加防护罩 | 仪表接地不良：接地不良在接地母排测试时接地电阻会超标，且重新压接接地线后所有连接仪表干扰消失 | 仪表工1名；工时1-2h（置信：经验值） | 剥线钳、兆欧表、热风枪、防水胶布（置信：经验值） | 屏蔽电缆、热缩管、防水密封胶、绝缘胶布（置信：经验值） | 检修前对相关带电线路进行LOTO断电挂牌；高处作业必须佩戴安全带并办理高处作业票（GB 6067.1-2010，标准值）（置信：标准值） | 电缆线间及对地绝缘电阻>50MΩ；DCS显示信号恢复平滑，无干扰毛刺（置信：经验值）
MT-002-001-005-002-001-004 | 钢铁 |  | 风机 | 辅助设备 | 钢铁行业风机类设备的通用检维修知识载体，按工作原理族（离心式/容积式）组织。故障机理（叶轮磨损与积灰不平衡、轴承发热、喘振、调节机构失效、转子振动）通用，PHM 振动诊断不分工况；工况特异（高温含尘烟气磨粒磨损、烧结引风/高炉鼓风/除尘排风、重载长时连续运行）在故障特征参数 D5 层标注。子设备：离心风机（叶轮离心抛射，P0）、罗茨风机（双转子容积式，叶式风机，P1）。 | 离心风机 | 控制与保护子系统 | 状态监测组件 | 振动传感器 | 压电式或电涡流传感器，安装于轴承座或机壳，测量振动速度或位移，输出4-20mA用于振动超限联锁。 | 是 | — | — | 探头表面吸附铁屑与油泥 | 信号漂移 | 机械 | 一般 | 钢铁除尘风机环境存在大量氧化铁皮及油雾，铁磁性粉尘吸附在电涡流传感器探头端面，改变了探头与转轴之间的初始电磁场分布，导致测量间隙电压发生偏移 | DCS系统显示振动数值及轴向位移缓慢漂移；探头端面附着黑色坚硬油泥或金属粉末；风机实际运转无明显异常 | [物理]输出间隙电压漂移量>0.5V（适用：静态停机校验比对，置信：经验值）；[物理]探头端面与轴表面间隙距离偏差>0.1mm（适用：清理前后对比测量，置信：经验值） | [在线]DCS历史趋势记录；[离线]内窥镜；[离线]万用表 | ①关键判据：DCS显示振动值或位移值单向缓慢漂移，清理探头端面后信号恢复初始基准。②鉴别要点：与风机真实转子热膨胀或轴向推力增大区分，真实轴向位移会随风机负荷和进出口风温变化而动态变化，而探头污染导致的漂移与负荷无关且呈单向累加 | [经验级]根本处理：拆除探头使用专用清洗剂清理端面油泥与铁屑，重新安装标定；临时处理：在保护逻辑中设置漂移延时报警，防止误跳闸 | 定期使用压缩空气清扫探头安装区域；选用具备抗油污涂层或自清洁功能的传感器探头 | 转子热膨胀位移超标：真实热膨胀通常在开停机阶段随温度变化呈平滑曲线，且各轴承温度会同步升高 | 仪表工1名；工时1-2h（置信：经验值） | 万用表、内窥镜、专用塑料刮刀、无水乙醇（置信：经验值） | 专用电子清洁剂、无尘布、防油污涂层笔（置信：经验值） | 检修前严格执行LOTO断电挂牌，确认前置放大器断电；清理时严禁使用金属刮刀损伤探头端面（置信：经验值） | 探头端面清洁无附着物；间隙电压恢复至初始安装设定值±0.1V内（置信：经验值）
MT-002-001-005-002-001-005 | 钢铁 |  | 风机 | 辅助设备 | 钢铁行业风机类设备的通用检维修知识载体，按工作原理族（离心式/容积式）组织。故障机理（叶轮磨损与积灰不平衡、轴承发热、喘振、调节机构失效、转子振动）通用，PHM 振动诊断不分工况；工况特异（高温含尘烟气磨粒磨损、烧结引风/高炉鼓风/除尘排风、重载长时连续运行）在故障特征参数 D5 层标注。子设备：离心风机（叶轮离心抛射，P0）、罗茨风机（双转子容积式，叶式风机，P1）。 | 离心风机 | 控制与保护子系统 | 状态监测组件 | 振动传感器 | 压电式或电涡流传感器，安装于轴承座或机壳，测量振动速度或位移，输出4-20mA用于振动超限联锁。 | 是 | — | — | 安装间隙初始设置不当 | 失效 | 机械 | 严重 | 检维修安装探头时未按设备转子实际轴位进行零位标定，或拧入深度不足导致传感器工作于线性测量区边缘，当风机启机过临界转速时发生动态位移，信号超出测量范围引发误报警跳车 | 风机启动升速过程中DCS突发振动大报警或跳闸；停机状态下DCS显示的间隙电压偏离传感器线性中点；二次仪表指示满量程或反向满量程 | [物理]初始间隙电压偏离线性中点>±2V（适用：以-10VDC为线性中点的电涡流传感器，置信：经验值）；[物理]动态振动峰值超出量程上限（适用：启机过临界转速时，置信：经验值） | [在线]DCS趋势曲线；[离线]万用表；[离线]千分表 | ①关键判据：停机静态测量间隙电压不在传感器线性区中点，启机时振动信号瞬间满量程。②鉴别要点：与风机真实共振区分，真实共振在通过临界转速后振动幅值会明显回落，而间隙设置不当导致的满量程往往持续存在或发生信号削顶失真 | [经验级]根本处理：松开探头锁紧螺母，参考传感器灵敏度曲线将间隙电压调整至线性中点，重新紧固并测试；临时处理：无，须立即停机重新调整探头位置 | 安装探头时严格使用万用表监测间隙电压；检修后执行双人复核确认零位 | 转子临界转速共振：共振发生时振动频谱以工频为主，且通过临界转速后幅值下降，不会出现信号平顶饱和失真 | 仪表工2名；工时2-3h（置信：经验值） | 万用表、千分表、扭力扳手、深度游标卡尺（置信：经验值） | 探头锁紧螺母、弹簧垫圈、绝缘胶布（置信：经验值） | 严格执行LOTO断电挂牌制度；机壳内作业需办理有限空间作业票并强制通风（GB 6067.1-2010，标准值）（置信：标准值） | 静态间隙电压设置在传感器线性中点；动态过临界转速时信号无削顶失真（置信：经验值）
MT-002-001-005-002-002-001 | 钢铁 |  | 风机 | 辅助设备 | 钢铁行业风机类设备的通用检维修知识载体，按工作原理族（离心式/容积式）组织。故障机理（叶轮磨损与积灰不平衡、轴承发热、喘振、调节机构失效、转子振动）通用，PHM 振动诊断不分工况；工况特异（高温含尘烟气磨粒磨损、烧结引风/高炉鼓风/除尘排风、重载长时连续运行）在故障特征参数 D5 层标注。子设备：离心风机（叶轮离心抛射，P0）、罗茨风机（双转子容积式，叶式风机，P1）。 | 离心风机 | 控制与保护子系统 | 状态监测组件 | 温度传感器 | Pt100铂热电阻，插入轴承座或电机绕组测温孔，监测温度实现过热保护。 | 是 | — | — | 轴承温度传感器热电阻芯体断路 | 失效 | 电气 | 严重 | 测温铂电阻受风机机壳长期高频振动导致内部感温元件断裂，或接线端子处线缆因疲劳折断，致使测量回路开路 | DCS系统显示该测点温度突变至量程最大值（如溢出显示为最大刻度）并触发高温报警；风机因联锁保护触发可能导致误跳闸 | [电气]电阻值>100kΩ（适用：Pt100传感器断路状态，置信：经验值）；[状态量]温度变化率>50℃/s（适用：DCS系统判断突变伪信号，置信：经验值） | [在线]DCS温度趋势记录；[离线]万用表电阻档；[离线]红外测温仪 | 关键判据：万用表测传感器端子电阻无穷大且DCS显示满量程。鉴别要点：与真实轴承高温区分，真实高温通常伴随振动增大且有负荷变化过程，断路表现为瞬间阶跃至最大值且不随时间平缓变化 | [经验级]根本处理：更换同型号Pt100传感器，重新制作接线端子并紧固；临时处理：在DCS强制该测点信号解除联锁，加强人工巡检 | 敷设传感器线缆时预留振动缓冲余量（U型弯）；使用耐振动铠装电缆；定期检查接线盒紧固情况 | 真实轴承高温：真实超温趋势呈渐进式上升且伴随轴承振动增大，断路为瞬间突变至满量程 | 仪表工1名；工时1-2h（置信：经验值） | 万用表、十字螺丝刀、剥线钳（置信：经验值） | Pt100铂电阻备件、绝缘胶布、接线端子（置信：经验值） | 检修前必须严格执行LOTO断电挂牌，防止风机误启动；进入风机机壳内作业需办理受限空间作业票（置信：经验值） | Pt100在0℃时电阻值为100±0.12Ω（适用：A级精度，经验值）（置信：经验值）
MT-002-001-005-002-002-002 | 钢铁 |  | 风机 | 辅助设备 | 钢铁行业风机类设备的通用检维修知识载体，按工作原理族（离心式/容积式）组织。故障机理（叶轮磨损与积灰不平衡、轴承发热、喘振、调节机构失效、转子振动）通用，PHM 振动诊断不分工况；工况特异（高温含尘烟气磨粒磨损、烧结引风/高炉鼓风/除尘排风、重载长时连续运行）在故障特征参数 D5 层标注。子设备：离心风机（叶轮离心抛射，P0）、罗茨风机（双转子容积式，叶式风机，P1）。 | 离心风机 | 控制与保护子系统 | 状态监测组件 | 温度传感器 | Pt100铂热电阻，插入轴承座或电机绕组测温孔，监测温度实现过热保护。 | 是 | — | — | 轴承温度传感器保护管磨损穿透 | 失效 | 机械 | 危急 | 风机输送含尘烟气或高温氧化铁皮等硬质颗粒介质，长期冲刷导致测温元件不锈钢保护套管减薄穿孔，进而芯体受损 | 保护管根部出现孔洞或局部明显减薄；测温显示迟滞或偏低；严重时保护管断裂脱落坠入叶轮引发动静摩擦 | [物理]保护管剩余壁厚<1.0mm（适用：工业现场通用预警阈值，置信：经验值）；[状态量]温度响应时间>30s（适用：套管破损进水或积灰导致传热不良，置信：经验值） | [离线]超声波测厚仪；[在线]DCS温度历史曲线响应分析 | 关键判据：超声波测厚显示套管根部壁厚异常减薄且温度响应明显变慢。鉴别要点：与传感器老化导致的测温漂移区分，套管磨损常伴随局部壁厚极薄，而老化漂移壁厚正常仅电阻特性改变 | [经验级]根本处理：排空介质后更换耐磨型热电偶/热电阻（如喷涂碳化钨涂层套管）；临时处理：无，须立即停机处理，防止套管断裂打碎叶轮 | 针对含尘烟气工况选用高耐磨材质保护管（如特殊合金或非金属耐磨套管）；定期利用停机检修机会对迎风面进行超声波测厚抽检 | 传感器老化漂移：老化漂移壁厚通常无显著减薄，且温度变化为平缓偏移而非响应迟滞 | 仪表工1名、钳工1名；工时2-3h（置信：经验值） | 万用表、超声波测厚仪、内六角扳手（置信：经验值） | 耐磨型温度传感器总成、生料带（密封胶）（置信：经验值） | 严格执行LOTO确保主电机断电；必须执行盘车锁定转子防止自转；确认除尘设备已停机断电；佩戴防尘口罩及防护服（置信：经验值） | 保护管表面无肉眼可见裂纹及深划痕，测厚数据大于原设计壁厚的60%（置信：经验值）
MT-002-001-005-002-002-003 | 钢铁 |  | 风机 | 辅助设备 | 钢铁行业风机类设备的通用检维修知识载体，按工作原理族（离心式/容积式）组织。故障机理（叶轮磨损与积灰不平衡、轴承发热、喘振、调节机构失效、转子振动）通用，PHM 振动诊断不分工况；工况特异（高温含尘烟气磨粒磨损、烧结引风/高炉鼓风/除尘排风、重载长时连续运行）在故障特征参数 D5 层标注。子设备：离心风机（叶轮离心抛射，P0）、罗茨风机（双转子容积式，叶式风机，P1）。 | 离心风机 | 控制与保护子系统 | 状态监测组件 | 温度传感器 | Pt100铂热电阻，插入轴承座或电机绕组测温孔，监测温度实现过热保护。 | 是 | — | — | 测温元件接线盒进水短路 | 失效 | 电气；环境 | 严重 | 风机冷却循环水管路泄漏或环境冷凝水渗入传感器接线盒，导致桥臂电路短路，测温基准电压被拉低 | DCS显示温度异常偏低（如突降至环境温度以下甚至0℃附近）；打开接线盒内部可见水珠或水迹；输出信号剧烈跳动 | [电气]绝缘电阻<10MΩ（适用：额定电压≤300V传感器，GB/T 15479-1995 工业自动化仪表绝缘电阻要求，置信：标准值）；[状态量]温度显示值<0℃（适用：非冷冻工况下的异常低值，置信：经验值） | [在线]DCS温度趋势图；[离线]500V兆欧表（绝缘摇表） | 关键判据：兆欧表测得接线端子对外壳绝缘电阻极低且DCS温度异常偏低。鉴别要点：与测温元件内部感温体短路区分，进水短路烘干后绝缘可恢复，内部物理短路则无法恢复 | [经验级]根本处理：清除接线盒内积水，使用热风枪吹干内部并重新密封接线盒出入口；临时处理：在DCS端切除该点联锁，使用便携式红外测温枪进行人工监测 | 接线盒电缆引入口朝下布置并滴水弯走线；定期检查接线盒密封胶圈老化情况并及时更换；加强冷却水管路法兰接口密封 | 测温元件内部短路：内部短路多发生于感温芯体根部，且电阻值恒定偏低，进水短路往往伴随环境湿度大且绝缘值随烘干急剧上升 | 仪表工1名；工时1-2h（置信：经验值） | 500V兆欧表、热风枪、万用表（置信：经验值） | 防水密封胶圈、密封胶、吹风机（置信：经验值） | 检修前断开测温回路供电防止短路损坏DCS卡件；高处作业须按GB 6067.1相关要求佩戴安全带（置信：标准值） | 接线盒密封等级恢复至IP65以上，常温下端子对外壳绝缘电阻>50MΩ（置信：经验值）
MT-002-001-005-002-003-001 | 钢铁 |  | 风机 | 辅助设备 | 钢铁行业风机类设备的通用检维修知识载体，按工作原理族（离心式/容积式）组织。故障机理（叶轮磨损与积灰不平衡、轴承发热、喘振、调节机构失效、转子振动）通用，PHM 振动诊断不分工况；工况特异（高温含尘烟气磨粒磨损、烧结引风/高炉鼓风/除尘排风、重载长时连续运行）在故障特征参数 D5 层标注。子设备：离心风机（叶轮离心抛射，P0）、罗茨风机（双转子容积式，叶式风机，P1）。 | 离心风机 | 控制与保护子系统 | 状态监测组件 | 转速传感器 | 霍尔或磁电式传感器，安装于主轴旁，产生转速脉冲信号反馈调速系统。 | 是 | — | — | 探头表面粉尘/铁皮附着 | 失效 | 环境；机械 | 严重 | 钢铁除尘与高温含尘烟气工况下，氧化铁皮与碳灰混合油污附着并结垢，导致传感器探头与被测旋转体之间的电磁或电容场被屏蔽，无法正常感知转速信号 | DCS画面转速显示逐渐下降或归零、时序忽高忽低、风机实际运转但无转速反馈、探头端部可见明显覆盖烧结层 | [物理]探头端面附着物厚度>0.5mm（适用：含尘烟气或氧化铁皮工况，置信：经验值）；[状态量]转速信号波动范围>额定转速的5%（适用：离心风机运行期，置信：经验值） | [在线]DCS转速趋势记录；[离线]万用表测量探头端部阻抗；[离线]内窥镜或肉眼检查探头表面 | 关键判据：实际运转但转速反馈中断或大幅波动。鉴别要点：观察DCS趋势曲线，若呈连续缓慢下降或非突变跳变，可排除线路断路（断路通常为阶跃式突变至0），结合现场测定探头阻抗显著升高即可确诊为附着屏蔽失效 | [经验级]根本处理：拆卸探头，使用专用无尘布蘸取工业酒精或专用清洗剂擦拭探头端部及螺纹段，重新安装并紧固；临时处理：若工况允许短暂降负荷停机，可使用压缩空气从检测孔外部进行反向吹扫清理 | 定期清理探头表面；在高粉尘区域加装防护罩或吹扫反吹装置；选用抗污染能力更强的传感器型号 | 转速信号丢失（线路断路）：区分要点为信号丢失多为阶跃式突变且无规律波动，探头附着失效在彻底断信号前常伴随幅度波动且阻抗未断路 | 仪表工2名；工时2-3h（置信：经验值） | 万用表、专用清洗剂、无尘布、压缩空气吹扫枪（置信：经验值） | 工业酒精、探头密封圈（置信：经验值） | 检修必须执行LOTO断电挂牌，风机停转并泄压排液置换完毕后方可作业（置信：标准值） | 探头表面无附着物，安装紧固后DCS转速显示平稳且与实际转速一致，误差在允许范围内（置信：经验值）
MT-002-001-005-002-003-002 | 钢铁 |  | 风机 | 辅助设备 | 钢铁行业风机类设备的通用检维修知识载体，按工作原理族（离心式/容积式）组织。故障机理（叶轮磨损与积灰不平衡、轴承发热、喘振、调节机构失效、转子振动）通用，PHM 振动诊断不分工况；工况特异（高温含尘烟气磨粒磨损、烧结引风/高炉鼓风/除尘排风、重载长时连续运行）在故障特征参数 D5 层标注。子设备：离心风机（叶轮离心抛射，P0）、罗茨风机（双转子容积式，叶式风机，P1）。 | 离心风机 | 控制与保护子系统 | 状态监测组件 | 转速传感器 | 霍尔或磁电式传感器，安装于主轴旁，产生转速脉冲信号反馈调速系统。 | 是 | — | — | 测量线圈老化或绝缘击穿 | 信号漂移；失效 | 电气；绝缘 | 危急 | 传感器内部线圈在长期高温或振动环境下绝缘漆膜老化破损，导致匝间短路或对地短路，输出信号幅值严重衰减或彻底消失 | DCS转速显示异常跳动、输出信号幅值大幅降低、传感器外壳局部发热、测量回路保险丝熔断 | [电气]线圈对地绝缘电阻<100MΩ（适用：传感器线圈检测，置信：经验值）；[物理]传感器外壳温升>环境温度+20℃（适用：运行期，置信：经验值） | [在线]PLC/DCS信号波形监测；[带电]万用表测量工作电流及输出电压；[离线]兆欧表测量线圈绝缘电阻 | 关键判据：输出信号幅值大幅衰减且伴随绝缘电阻下降。鉴别要点：测量回路工作电流，若电流异常增大且伴随外壳温升，可排除单纯探头附着失效（附着失效阻抗变大、电流变小），确诊为内部绝缘击穿或老化短路 | [经验级]根本处理：切断传感器电源，拆卸损坏的转速传感器，更换同型号备件并重新接线调试；临时处理：无，须立即停机处理或切换至备用测点维持安全运行 | 定期测量线圈绝缘电阻及阻值；避免传感器长期超温运行；选用耐高温、抗振动等级的传感器产品 | 信号线路接触不良：区分要点为接触不良通常受风机机械振动影响表现为间歇性中断，而线圈老化击穿表现为持续性的信号衰减或彻底失效 | 仪表工2名、电工1名；工时3-4h（置信：经验值） | 兆欧表、万用表、绝缘剥线钳、扭矩扳手（置信：经验值） | 转速传感器总成备件、接线端子、绝缘胶布（置信：经验值） | 检修必须执行LOTO断电挂牌，确保风机及传感器控制回路完全断电（置信：标准值） | 线圈绝缘电阻>100MΩ，DCS显示转速与实际转速匹配，连续运行24h无信号漂移或丢失（置信：经验值）
MT-002-001-005-002-003-003 | 钢铁 |  | 风机 | 辅助设备 | 钢铁行业风机类设备的通用检维修知识载体，按工作原理族（离心式/容积式）组织。故障机理（叶轮磨损与积灰不平衡、轴承发热、喘振、调节机构失效、转子振动）通用，PHM 振动诊断不分工况；工况特异（高温含尘烟气磨粒磨损、烧结引风/高炉鼓风/除尘排风、重载长时连续运行）在故障特征参数 D5 层标注。子设备：离心风机（叶轮离心抛射，P0）、罗茨风机（双转子容积式，叶式风机，P1）。 | 离心风机 | 控制与保护子系统 | 状态监测组件 | 转速传感器 | 霍尔或磁电式传感器，安装于主轴旁，产生转速脉冲信号反馈调速系统。 | 是 | — | — | 测速齿轮(靶轮)松动或断齿 | 信号漂移；失效 | 机械 | 严重 | 离心风机主轴高速运转及频繁启停交变力矩作用下，测速齿轮紧固螺栓疲劳断裂或松动退扣，导致齿轮轴向窜动或发生断齿，破坏传感器与齿顶的稳定间隙 | DCS转速显示出现周期性大幅跳变、风机机壳外部可听到明显金属敲击或摩擦异响、联轴器或测速齿轮罩壳附近有金属粉末漏出 | [物理]齿轮轴向窜动量>0.5mm（适用：风机停机检修期，置信：经验值）；[状态量]转速脉冲频率波动>额定频率的10%（适用：风机运行期，置信：经验值） | [在线]DCS转速实时波形图频谱分析；[离线]百分表测量齿轮端面跳动；[离线]塞尺检测传感器与齿顶间隙 | 关键判据：转速信号呈周期性规律跳变且伴随机械异响。鉴别要点：对比DCS波形，若波峰/波谷幅值呈周期性缺失或增大，可排除探头附着失效（附着失效表现为整体信号衰减无规律跳变），结合现场听到规律性金属敲击声即可确诊为靶轮松动或断齿 | [经验级]根本处理：打开齿轮防护罩，清理金属碎屑；更换断裂的齿轮及紧固螺栓，使用防松胶涂抹后按规定扭矩紧固，重新校准传感器间隙；临时处理：无，须立即停机处理，防止碎齿卡死引发主轴损伤 | 定期检查测速齿轮紧固螺栓防松情况；使用高强度防松螺栓；确保齿轮与传感器初始安装间隙符合规范 | 探头支架共振断裂：区分要点为支架共振通常在特定转速区间才发生信号丢失，而齿轮松动断齿在全转速范围内均伴随机械异响和信号跳变 | 钳工2名、仪表工1名；工时4-6h（置信：经验值） | 百分表、塞尺、扭矩扳手、内六角扳手套装（置信：经验值） | 测速齿轮总成、高强度紧固螺栓、螺纹防松胶（置信：经验值） | 检修必须执行LOTO断电挂牌，进入风机内部作业必须办理受限空间作业票并确认叶轮止动（置信：标准值） | 齿轮端面全跳动<0.10mm，传感器与齿顶间隙符合图纸要求，盘车无卡涩及异响（置信：经验值）
MT-002-001-006-001-000-001 | 钢铁 |  | 风机 | 辅助设备 | 钢铁行业风机类设备的通用检维修知识载体，按工作原理族（离心式/容积式）组织。故障机理（叶轮磨损与积灰不平衡、轴承发热、喘振、调节机构失效、转子振动）通用，PHM 振动诊断不分工况；工况特异（高温含尘烟气磨粒磨损、烧结引风/高炉鼓风/除尘排风、重载长时连续运行）在故障特征参数 D5 层标注。子设备：离心风机（叶轮离心抛射，P0）、罗茨风机（双转子容积式，叶式风机，P1）。 | 离心风机 | 辅助子系统 | 冷却风扇 |  | 轴流式或离心式风扇，安装于主轴或轴承箱外部，通过强制通风带走轴承发热量，控制轴承箱温度在允许范围。 | 否 | 定期检查叶片裂纹与积垢，清理积尘；检查轮毂紧固状态，必要时进行动平衡校正。 | 叶片根部或轮毂出现穿透性裂纹、变形导致振动超标且无法修复时，整体报废。 | 叶轮不均匀积灰结垢 | 积灰；结垢 | 机械 | 严重 | 输送含尘烟气时粉尘吸附并结垢，破坏转子动平衡引发系统振动 | 整体振动随时间逐渐增大；风机外壳有明显异响；运行电流波动或增大；停机惯性转动有卡顿感 | [物理]振动速度>7.1mm/s（适用：刚性转子，额定功率>15kW（置信：经验值）；ISO 10816-3:2009 表1 C/D级限值，置信：标准值）；[物理]主轴窜动量>0.1mm（适用：停机状态，置信：经验值） | [在线]振动速度传感器；[离线]测振仪；[离线]内窥镜 | 关键判据：振动值随运行时间呈渐进性增大且工频成分占主导。鉴别要点：若停机清灰后振动立即大幅下降判定为积灰；若清灰后振动降幅有限且伴随高次谐波，则排除积灰，鉴定为叶片磨损或原始机械松动 | [经验级]根本处理：停机打开机壳，使用高压水枪或专用刮刀彻底清理叶轮积灰，随后进行现场动平衡校准；临时处理：在轴承座靠近叶轮侧增加临时配重块以压制振动 | 加装或优化含尘烟气入口旋风除尘器；定期停机进行高压水冲洗 | 质量不平衡：区分要点是积灰振动的幅值随时间渐进增长且有粉尘介质，而原始不平衡在开机初即达最大值且保持稳定 | 钳工2名；工时4-6h（置信：经验值） | 高压水枪、刮刀、现场动平衡仪、测振仪（置信：经验值） | 平衡配重块、螺栓松动剂、清洗剂（置信：经验值） | 停机后必须执行LOTO断电挂牌上锁；机壳内作业需办理受限空间作业票并强制通风（置信：经验值） | 残余振动值<2.3mm/s（ISO 10816-3:2009 表1 A/B级限值，置信：标准值）
MT-002-001-006-001-000-002 | 钢铁 |  | 风机 | 辅助设备 | 钢铁行业风机类设备的通用检维修知识载体，按工作原理族（离心式/容积式）组织。故障机理（叶轮磨损与积灰不平衡、轴承发热、喘振、调节机构失效、转子振动）通用，PHM 振动诊断不分工况；工况特异（高温含尘烟气磨粒磨损、烧结引风/高炉鼓风/除尘排风、重载长时连续运行）在故障特征参数 D5 层标注。子设备：离心风机（叶轮离心抛射，P0）、罗茨风机（双转子容积式，叶式风机，P1）。 | 离心风机 | 辅助子系统 | 冷却风扇 |  | 轴流式或离心式风扇，安装于主轴或轴承箱外部，通过强制通风带走轴承发热量，控制轴承箱温度在允许范围。 | 否 | 定期检查叶片裂纹与积垢，清理积尘；检查轮毂紧固状态，必要时进行动平衡校正。 | 叶片根部或轮毂出现穿透性裂纹、变形导致振动超标且无法修复时，整体报废。 | 叶片磨损失效 | 磨损 | 机械；环境 | 严重 | 高温含尘氧化铁皮等硬质颗粒冲刷叶片，导致局部磨损甚至穿孔，改变空气动力学特性 | 风机全压下降；冷却风量不足；轴承端有金属摩擦异响；局部区域出现明显气流涡流噪声 | [物理]叶片型线厚度减薄量>原设计厚度的20%（适用：停机宏观检查，置信：经验值）；[状态量]电机运行电流较额定值下降>10%（适用：阀门全开稳定运行，置信：经验值） | [离线]测厚仪；[离线]无损探伤仪；[在线]风量风压变送器 | 关键判据：风压风量显著下降且电机电流同步降低。鉴别要点：若管网阻力未变但全压下降且伴随涡流噪声，判定为叶片磨损导致间隙过大；若管网阀门开度未变但全压骤降且电流升高，则为管网堵塞或系统积灰 | [经验级]根本处理：整体更换叶轮组件或对磨损部位进行耐磨焊条堆焊修复后重做动平衡；临时处理：对穿孔部位进行打孔铆接金属贴片临时封堵 | 选用耐磨合金材料叶片；叶片表面喷涂碳化钨或陶瓷耐磨涂层 | 轴承磨损：区分要点是叶片磨损主要表现为气动性能下降和涡流噪声，而轴承磨损表现为高频振动激增和轴承座绝对温度升高 | 钳工2名、焊工1名；工时8-12h（置信：经验值） | 测厚仪、超声波探伤仪、氩弧焊机、拉马（置信：经验值） | 叶轮备件总成、耐磨焊条、防腐喷漆（置信：经验值） | 动火作业需办理动火作业票并配备灭火器；更换叶轮起吊作业按GB 6067.1执行（置信：标准值，GB 6067.1-2010） | 动平衡等级达到G6.3级（ISO 1940-1:2003，置信：标准值）
MT-002-001-006-001-000-003 | 钢铁 |  | 风机 | 辅助设备 | 钢铁行业风机类设备的通用检维修知识载体，按工作原理族（离心式/容积式）组织。故障机理（叶轮磨损与积灰不平衡、轴承发热、喘振、调节机构失效、转子振动）通用，PHM 振动诊断不分工况；工况特异（高温含尘烟气磨粒磨损、烧结引风/高炉鼓风/除尘排风、重载长时连续运行）在故障特征参数 D5 层标注。子设备：离心风机（叶轮离心抛射，P0）、罗茨风机（双转子容积式，叶式风机，P1）。 | 离心风机 | 辅助子系统 | 冷却风扇 |  | 轴流式或离心式风扇，安装于主轴或轴承箱外部，通过强制通风带走轴承发热量，控制轴承箱温度在允许范围。 | 否 | 定期检查叶片裂纹与积垢，清理积尘；检查轮毂紧固状态，必要时进行动平衡校正。 | 叶片根部或轮毂出现穿透性裂纹、变形导致振动超标且无法修复时，整体报废。 | 转子-外壳碰磨 | 磨碰 | 机械；热 | 危急 | 钢铁高温工况下主轴受热膨胀伸长或轴承游隙不当，导致叶轮与进风口或机壳发生物理摩擦 | 振动值瞬间激增并伴随强烈火花；机壳局部发红过热；发出严重金属撕裂声；电机过载跳闸 | [物理]振动加速度>20m/s²（适用：包含高频冲击成分，置信：经验值）；[物理]主轴轴向膨胀量>设计预留间隙（适用：高温烟气工况>200℃，置信：经验值） | [在线]振动加速度传感器；[在线]温度热电偶；[离线]红外测温仪 | 关键判据：振动加速度瞬间越限且伴随宽频高频噪声及外壳局部高温。鉴别要点：若振动突增且外壳对应位置急剧升温，判定为动静碰磨；若仅振动突增而无局部热点和摩擦声，则鉴别为轴承保持架断裂等纯机械断裂故障 | [经验级]根本处理：更换磨损的进风口衬圈，校正主轴直线度，重新找正并调整轴承箱轴向游隙；临时处理：无，须立即停机处理 | 确保轴承箱冷却水畅通；预留符合工况的热膨胀轴向游隙；定期复核机组同心度 | 基础松动：区分要点是碰磨会伴随明显的金属摩擦火花和局部热聚集，而基础松动表现为低频大振幅且振幅随转速升高而增大 | 钳工3名；工时12-24h（置信：经验值） | 百分表、激光对中仪、千分尺、专用拉马（置信：经验值） | 进风口衬圈、主轴备件、调整垫片（置信：经验值） | 须立即紧急停机切断电源；执行LOTO断电挂牌；接触高温机壳需佩戴防烫手套；紧急停机后必须等待充分降温至安全温度（如<50℃）后方可入内（置信：经验值） | 转动部件与静止部件间隙均匀，最小间隙>2mm且盘车无任何卡阻摩擦（置信：标准值，JB/T 8690-2014）
MT-002-001-006-001-001-001 | 钢铁 |  | 风机 | 辅助设备 | 钢铁行业风机类设备的通用检维修知识载体，按工作原理族（离心式/容积式）组织。故障机理（叶轮磨损与积灰不平衡、轴承发热、喘振、调节机构失效、转子振动）通用，PHM 振动诊断不分工况；工况特异（高温含尘烟气磨粒磨损、烧结引风/高炉鼓风/除尘排风、重载长时连续运行）在故障特征参数 D5 层标注。子设备：离心风机（叶轮离心抛射，P0）、罗茨风机（双转子容积式，叶式风机，P1）。 | 离心风机 | 辅助子系统 | 冷却风扇 | 风扇叶片 | 轻质铝合金或工程塑料叶片，通过旋转产生定向冷却气流。 | 是 | — | — | 叶片积灰与颗粒物粘结 | 积灰 | 机械 | 严重 | 输送含尘烟气时，粉尘吸附并结垢，破坏转子动平衡 | 风机机壳及轴承座振幅随时间逐渐增大；停机盘车有明显轻重感 | [物理]振动速度>7.1mm/s（适用：刚性支承，ISO 10816-3:2009 表1，置信：标准值） | [在线]振动速度传感器（置信：经验值）；[离线]测振仪及动平衡机（置信：经验值） | ①关键判据：振动幅值随运行天数呈渐进上升趋势且频谱以1倍频为主。②鉴别要点：若1倍频突跳且伴随摩擦异音，排除积灰，判定为叶片脱块或断裂 | 根本处理：停机开壳清理叶轮积灰并重新进行现场动平衡配重；临时处理：在压差允许时提高烟气流速或短暂通入高压蒸汽疏松积灰 | [经验级]在含尘烟气入口增设耐磨挡板并优化旋风除尘效率；定期停机水洗叶轮 | 基础松动引发的同频振动：基础松动在停机时无积灰但振动依然存在，且往往伴随2倍频成分 | 钳工2名；工时8h（经验值） | 高压水枪、配重块、动平衡测试仪（经验值） | 配重铅块、工业清洗剂（经验值） | 必须执行LOTO断电挂牌，进入机壳前确认叶轮锁死并加强通风（标准值，GB/T 33574） | 残余振动速度≤2.3mm/s且连续运行24h振值平稳（经验值）
MT-002-001-006-001-001-002 | 钢铁 |  | 风机 | 辅助设备 | 钢铁行业风机类设备的通用检维修知识载体，按工作原理族（离心式/容积式）组织。故障机理（叶轮磨损与积灰不平衡、轴承发热、喘振、调节机构失效、转子振动）通用，PHM 振动诊断不分工况；工况特异（高温含尘烟气磨粒磨损、烧结引风/高炉鼓风/除尘排风、重载长时连续运行）在故障特征参数 D5 层标注。子设备：离心风机（叶轮离心抛射，P0）、罗茨风机（双转子容积式，叶式风机，P1）。 | 离心风机 | 辅助子系统 | 冷却风扇 | 风扇叶片 | 轻质铝合金或工程塑料叶片，通过旋转产生定向冷却气流。 | 是 | — | — | 叶片磨损与微裂纹扩展 | 磨损 | 危急 | 机械；环境 | 高温氧化铁皮及高含尘烟气冲刷导致叶片局部减薄并萌生疲劳裂纹 | 风机运转噪声异常，有周期性气流异响；轴承振动烈度急剧上升并伴随高频成分 | [物理]叶片减薄量>原厚度15%（适用：输送含尘烟气工况，置信：经验值） | [离线]超声波测厚仪（置信：经验值）；[离线]渗透探伤（PT，置信：经验值） | ①关键判据：高频振动分量增加且停机渗透探伤发现表面裂纹。②鉴别要点：若高频振动伴随严重轴向窜动，排除单纯叶片裂纹，判定为轴承游隙过大或联轴器不对中 | 根本处理：对微裂纹打磨消除并补焊修复，严重磨损时整体更换叶轮；临时处理：无，须立即停机处理 | [经验级]叶片表面喷涂碳化钨或陶瓷耐磨涂层；降低烟气粉尘浓度 | 轴承疲劳磨损：轴承磨损的振动频谱通常呈现明显的非整数倍高频及轴承特征频率，探伤则叶片完好 | 钳工2名、焊工1名；工时12h（经验值） | 超声波测厚仪、渗透探伤剂、电焊机（经验值） | 耐磨焊条、同型号叶轮组件（经验值） | 动火作业须办理动火票并清理周边可燃物，高处作业必须系挂安全带（标准值） | 焊缝表面无裂纹且测厚达标，动平衡精度不低于G6.3级（标准值，ISO 1940-1）
MT-002-001-006-001-001-003 | 钢铁 |  | 风机 | 辅助设备 | 钢铁行业风机类设备的通用检维修知识载体，按工作原理族（离心式/容积式）组织。故障机理（叶轮磨损与积灰不平衡、轴承发热、喘振、调节机构失效、转子振动）通用，PHM 振动诊断不分工况；工况特异（高温含尘烟气磨粒磨损、烧结引风/高炉鼓风/除尘排风、重载长时连续运行）在故障特征参数 D5 层标注。子设备：离心风机（叶轮离心抛射，P0）、罗茨风机（双转子容积式，叶式风机，P1）。 | 离心风机 | 辅助子系统 | 冷却风扇 | 风扇叶片 | 轻质铝合金或工程塑料叶片，通过旋转产生定向冷却气流。 | 是 | — | — | 叶片疲劳断裂 | 断裂 | 机械 | 危急 | 长期交变应力及局部应力集中导致裂纹失稳扩展至叶片根部断裂 | 机内突发剧烈金属撞击声；电机电流瞬间过载跳闸；轴承座振值爆表 | [物理]振动速度>11.2mm/s（适用：刚性支承，ISO 10816-3:2009 表1 D区，置信：标准值） | [在线]振动加速度传感器（置信：经验值）；[离线]内窥镜及断口宏观分析（置信：经验值） | ①关键判据：振值瞬间越限跳闸且伴随强烈冲击。②鉴别要点：若为渐进失稳则多为基础螺栓断裂，若突发巨响且盘车卡涩，判定为叶片断裂掉块 | 根本处理：整体更换受损叶轮及联轴器销柱，清理机壳内全部残骸并检查主轴直线度；临时处理：无，须立即停机处理 | [经验级]定期开展无损探伤检查叶片根部；避免风机在喘振区频繁运行 | 转子部件脱落飞车：症状极度相似，需开壳检查断裂件来源以确认是叶片还是护板或螺栓 | 钳工3名、起重工1名；工时16-24h（经验值） | 大吨位拉马、主轴直线度检测平台、行车（经验值） | 全新动平衡达标叶轮总成（经验值） | 起重吊装作业严格按GB 6067.1执行，严禁超载或斜拉（标准值，GB 6067.1） | ISO 1940-1:2003 平衡精度等级G6.3，振动速度≤2.8mm/s（标准值，ISO 1940-1）
MT-002-001-006-001-001-004 | 钢铁 |  | 风机 | 辅助设备 | 钢铁行业风机类设备的通用检维修知识载体，按工作原理族（离心式/容积式）组织。故障机理（叶轮磨损与积灰不平衡、轴承发热、喘振、调节机构失效、转子振动）通用，PHM 振动诊断不分工况；工况特异（高温含尘烟气磨粒磨损、烧结引风/高炉鼓风/除尘排风、重载长时连续运行）在故障特征参数 D5 层标注。子设备：离心风机（叶轮离心抛射，P0）、罗茨风机（双转子容积式，叶式风机，P1）。 | 离心风机 | 辅助子系统 | 冷却风扇 | 风扇叶片 | 轻质铝合金或工程塑料叶片，通过旋转产生定向冷却气流。 | 是 | — | — | 叶片腐蚀与冲刷减薄 | 腐蚀 | 严重 | 化学；机械 | 输送含酸性气体（如烧结烟气）或含尘冷却风时，叶片迎风面发生电化学腐蚀与颗粒冲刷耦合作用，导致局部减薄及质量偏移 | 风机机壳出现明显气流涡动噪声；轴承座振动幅值随叶片侵蚀程度呈缓慢上升趋势；停机检查叶轮表面有大量凹坑及金属层剥落 | [物理]叶片局部减薄量>原厚度10%（适用：排送含尘或腐蚀性烟气，置信：经验值） | [离线]测振仪（置信：经验值）；[离线]超声波测厚仪（置信：经验值）；[离线]磁粉探伤（MT，置信：经验值） | ①关键判据：振动频谱呈现1倍频主导且伴随高次谐波，测厚显示叶片边缘明显减薄。②鉴别要点：若测厚数据均匀且无大面积凹坑，排除冲刷腐蚀，判定为单纯积灰导致的不平衡 | 根本处理：对局部减薄严重区域打磨补焊并做防腐耐磨喷涂，整体更换受损叶轮；临时处理：降低风机负荷及管网阻力以减小气流冲刷速度 | [经验级]停机定期冲洗叶轮表面附着物；对叶片进行防腐耐磨涂层处理（如碳化钨喷涂） | 积灰导致的不平衡：积灰多附着在叶片非工作面且水洗后振值立即消失，腐蚀减薄则表面呈现金属脱落凹坑 | 钳工2名、防腐工1名；工时10-12h（经验值） | 超声波测厚仪、电焊机、喷砂设备（经验值） | 耐磨焊条、防腐底漆、碳化钨喷涂粉末（经验值） | 喷砂作业必须佩戴防尘面具并落实通风，受限空间作业需办理专项作业票（标准值） | 动平衡精度不低于G6.3级，振动速度≤3.5mm/s（适用：刚性支承，ISO 10816-3:2009 表1，置信：标准值）
MT-002-001-006-001-001-005 | 钢铁 |  | 风机 | 辅助设备 | 钢铁行业风机类设备的通用检维修知识载体，按工作原理族（离心式/容积式）组织。故障机理（叶轮磨损与积灰不平衡、轴承发热、喘振、调节机构失效、转子振动）通用，PHM 振动诊断不分工况；工况特异（高温含尘烟气磨粒磨损、烧结引风/高炉鼓风/除尘排风、重载长时连续运行）在故障特征参数 D5 层标注。子设备：离心风机（叶轮离心抛射，P0）、罗茨风机（双转子容积式，叶式风机，P1）。 | 离心风机 | 辅助子系统 | 冷却风扇 | 风扇叶片 | 轻质铝合金或工程塑料叶片，通过旋转产生定向冷却气流。 | 是 | — | — | 叶片变形与型线改变 | 变形 | 严重 | 机械；热 | 长期在高温含尘烟气（如轧钢加热炉排烟）工况下运行，材料屈服强度下降，遇突发喘振或气流冲击导致叶片塑性弯曲变形 | 风机全压及风量显著下降；电机运行电流偏低但轴承振动呈阵发性波动；机壳内部伴随周期性气流撕裂声 | [物理]叶片型线偏差>2mm/m（适用：高温工况下停机冷态检测，置信：经验值） | [离线]叶片型线样板（胎膜，置信：经验值）；[离线]三维激光扫描仪（置信：经验值） | ①关键判据：风机性能曲线测试显示全压大幅下降，且叶型样板检测发现局部贴合间隙超差。②鉴别要点：若全压下降伴随电机电流同步大幅升高，排除叶片变形，判定为管网堵塞或风门卡涩 | 根本处理：拆卸叶轮，采用局部加热及机械千斤顶进行冷/热态矫正修复，无法恢复则整体更换；临时处理：适当关小入口导流叶片以消除喘振区 | [经验级]严控烟气入口温度不超材料许用极限；增设防喘振自动控制回路避免失速运行 | 轴承游隙过大引发的不对中振动：性能曲线（全压、流量）无明显衰减，仅振动频谱出现2倍频，而叶片变形会直接导致气动性能劣化 | 钳工3名、铆工1名；工时12-16h（经验值） | 千斤顶、加热炬、叶轮型线样板、大锤（经验值） | 专用叶型校正胎膜、同规格全新叶轮总成（经验值） | 矫正加热作业需办理动火票，校正区域周边严禁站人防范高温辐射及机械崩弹（标准值） | 叶片型线样板检测间隙≤1mm，转子动平衡精度满足G6.3级（经验值）
MT-002-001-006-001-002-001 | 钢铁 |  | 风机 | 辅助设备 | 钢铁行业风机类设备的通用检维修知识载体，按工作原理族（离心式/容积式）组织。故障机理（叶轮磨损与积灰不平衡、轴承发热、喘振、调节机构失效、转子振动）通用，PHM 振动诊断不分工况；工况特异（高温含尘烟气磨粒磨损、烧结引风/高炉鼓风/除尘排风、重载长时连续运行）在故障特征参数 D5 层标注。子设备：离心风机（叶轮离心抛射，P0）、罗茨风机（双转子容积式，叶式风机，P1）。 | 离心风机 | 辅助子系统 | 冷却风扇 | 风扇轮毂 | 钢制轮毂，将叶片与驱动转轴连接并传递扭矩。 | 否 | — | — | 轮毂本体磨损与轴孔变形 | 磨损 | 机械 | 严重 | 输送含尘烟气等钢铁工况介质时，长期颗粒冲刷或频繁启停导致轮毂轴孔受剪切微动磨损，破坏过盈配合，引发转子偏心 | 风机机壳及轴承座振幅随转速上升显著增大；轮毂与主轴配合处可见粉尘挤出或微锈痕；停机盘车有滞重或非匀速感 | [物理]振动速度>7.1mm/s（适用：刚性转子，额定功率>15kW，ISO 10816-3:2009 表1 区域C，置信：标准值）；[几何]主轴与轮毂键槽配合侧隙>0.05mm（适用：常温停机状态，置信：经验值） | [在线]振动速度传感器；[离线]激光对中仪；[离线]内径千分尺 | ①关键判据：振动主频为1倍频(1X)，且相位稳定，轴孔测侧隙超标。②鉴别要点：与轴承磨损故障区分，轴承磨损通常伴随高频轴承特征频率(非1X)，且轴承座温度显著升高，而轮毂磨损一般不引起轴承座异常高温 | [经验级]根本处理：拆解风机蜗壳，抽出叶轮，采用热装工艺更换全新风扇轮毂，重新找正动平衡；临时处理：无，须立即停机处理 | 定期检测风机振动趋势；确保除尘管道密封，降低介质含尘量；严格规范风机启停操作，避免主轴窜动 | 轴承座松动：轴承座地脚螺栓松动也会引起1X振动，但通常伴随垂直方向振动差异大，通过紧固地脚螺栓测试即可区分 | 钳工3名；工时8-10h（置信：经验值） | 液压拉马、振动分析仪、千分表、动平衡机（置信：经验值） | 新风扇轮毂备件、紧固锁母、防松垫片、清洗剂（置信：经验值） | 严格执行LOTO断电挂牌；进入受限空间作业需办理作业票；起重拆装叶轮按GB 6067.1-2010执行（GB 6067.1-2010，置信：标准值） | 更换后空载及带载运行振动速度≤2.3mm/s（ISO 10816-3:2009 表1 区域B，置信：标准值）
MT-002-001-006-001-002-002 | 钢铁 |  | 风机 | 辅助设备 | 钢铁行业风机类设备的通用检维修知识载体，按工作原理族（离心式/容积式）组织。故障机理（叶轮磨损与积灰不平衡、轴承发热、喘振、调节机构失效、转子振动）通用，PHM 振动诊断不分工况；工况特异（高温含尘烟气磨粒磨损、烧结引风/高炉鼓风/除尘排风、重载长时连续运行）在故障特征参数 D5 层标注。子设备：离心风机（叶轮离心抛射，P0）、罗茨风机（双转子容积式，叶式风机，P1）。 | 离心风机 | 辅助子系统 | 冷却风扇 | 风扇轮毂 | 钢制轮毂，将叶片与驱动转轴连接并传递扭矩。 | 否 | — | — | 轮毂铸造/焊接裂纹 | 裂纹 | 机械 | 危急 | 风机在高温含尘烟气等恶劣工况下运行，轮毂材质受交变载荷及热应力影响产生疲劳微裂纹，逐步扩展至宏观开裂 | 轮毂辐板或轮缘外侧可见明显裂纹痕迹；运行中风机内部偶发金属撕裂或拍击异响；转子振动值呈无规律突变或急剧上升 | [物理]振动速度>11.2mm/s（适用：刚性转子，ISO 10816-3:2009 表1 区域D，置信：标准值）；[几何]表面开口裂纹长度>5mm（适用：轮毂受力辐板及轴孔边缘，置信：经验值） | [离线]渗透探伤(PT)；[离线]磁粉探伤(MT)；[在线]声发射传感器 | ①关键判据：探伤发现开口裂纹，且振动值进入危险区(D区)。②鉴别要点：与叶片断裂脱落区分，叶片断裂会立即引发极其剧烈的质量不平衡(振动爆表)，而轮毂裂纹初期扩展振动可能仅呈阶跃性上升，需结合表面探伤定位损伤部件 | [经验级]根本处理：立即停机，整体更换风扇轮毂并重新找正动平衡；临时处理：无，须立即停机处理 | 提高轮毂备件材质等级；定期利用检修期对轮毂应力集中部位进行无损探伤抽检；避免风机在喘振区长时间运行 | 轮毂螺栓断裂：螺栓断裂也会引起剧烈振动和异响，通过观察孔检查螺栓是否齐全即可直观区分 | 钳工2名、焊工1名(如需临时加固)；工时12h（置信：经验值） | 渗透探伤剂、葫芦、专用扳手、振动分析仪（置信：经验值） | 合格同型号风扇轮毂总成、轴用挡圈、密封垫（置信：经验值） | 严格执行LOTO断电挂牌；彻底排空并隔离含尘烟气介质；动火作业(如割除旧轮毂)必须办理动火作业票（置信：经验值） | 探伤检测轮毂受力区域无任何裂纹显示；带载运行振动烈度符合ISO 10816-3合格区要求（ISO 10816-3:2009 表1，置信：标准值）
MT-002-001-006-001-002-003 | 钢铁 |  | 风机 | 辅助设备 | 钢铁行业风机类设备的通用检维修知识载体，按工作原理族（离心式/容积式）组织。故障机理（叶轮磨损与积灰不平衡、轴承发热、喘振、调节机构失效、转子振动）通用，PHM 振动诊断不分工况；工况特异（高温含尘烟气磨粒磨损、烧结引风/高炉鼓风/除尘排风、重载长时连续运行）在故障特征参数 D5 层标注。子设备：离心风机（叶轮离心抛射，P0）、罗茨风机（双转子容积式，叶式风机，P1）。 | 离心风机 | 辅助子系统 | 冷却风扇 | 风扇轮毂 | 钢制轮毂，将叶片与驱动转轴连接并传递扭矩。 | 否 | — | — | 轮毂积灰结垢不平衡 | 积灰；结垢 | 机械 | 严重 | 钢铁除尘工况下，含尘烟气中的水分或油雾在轮毂表面冷凝，粘附粉尘形成不均匀积灰或结垢，导致转子质量分布显著变化，引发剧烈振动 | 振动幅值随运行时间缓慢爬升；风机机壳有间歇性摩擦声；振幅相位随积灰位置变化而漂移 | [物理]振动速度>4.5mm/s（适用：刚性转子，额定功率>15kW，ISO 10816-3:2009 表1 区域C，置信：标准值）；[状态量]1倍频(1X)振动幅值占比>80%（置信：经验值） | [在线]振动速度传感器；[离线]频谱分析仪 | ①关键判据：振动主频为1倍频(1X)，且幅值随时间缓慢增长，相位不稳定。②鉴别要点：与机械永久不平衡区分，积灰不平衡可通过临时停机盘车或轻微敲击改变积灰状态，振动值会瞬间下降，而机械不平衡振动值稳定不变 | [经验级]根本处理：停机彻底清理轮毂及叶片积灰，检查冲洗系统有效性；临时处理：如工况允许，可尝试临时停机进行反向盘车或轻微冲击以松动部分积灰，观察振动是否下降 | 优化除尘器效果，降低烟气含尘浓度；定期检查轮毂清灰装置（如振打或水洗）功能；控制进入风机介质的湿度，防止冷凝 | 轮毂机械磨损：机械磨损导致的振动是持续且不可逆的，不会因清灰操作而明显下降 | 钳工2名；工时4-6h（置信：经验值） | 高压水清洗机、吸尘器、振动分析仪、手电筒（置信：经验值） | 工业清洗剂、抹布、密封毛毡（置信：经验值） | 严格执行LOTO断电挂牌；进入机壳内部作业需执行受限空间作业规定；使用高压水枪时注意电气绝缘及防滑（置信：经验值） | 清理后空载试车振动速度≤2.8mm/s（ISO 10816-3:2009 表1 区域B，置信：标准值）
MT-002-001-006-001-002-004 | 钢铁 |  | 风机 | 辅助设备 | 钢铁行业风机类设备的通用检维修知识载体，按工作原理族（离心式/容积式）组织。故障机理（叶轮磨损与积灰不平衡、轴承发热、喘振、调节机构失效、转子振动）通用，PHM 振动诊断不分工况；工况特异（高温含尘烟气磨粒磨损、烧结引风/高炉鼓风/除尘排风、重载长时连续运行）在故障特征参数 D5 层标注。子设备：离心风机（叶轮离心抛射，P0）、罗茨风机（双转子容积式，叶式风机，P1）。 | 离心风机 | 辅助子系统 | 冷却风扇 | 风扇轮毂 | 钢制轮毂，将叶片与驱动转轴连接并传递扭矩。 | 否 | — | — | 轮毂连接件松动 | 松动 | 机械 | 严重 | 风扇轮毂与主轴或叶片连接的紧固件（如锁紧盘、螺栓、压板）因交变载荷、热胀冷缩或安装扭矩不足导致预紧力丧失，引发配合面微动磨损或结构松脱 | 振动值随负荷变化明显；连接部位可见锈迹或粉末挤出；停机盘车有轻微旷动或异响 | [物理]振动速度>7.1mm/s（适用：刚性转子，ISO 10816-3:2009 表1 区域C，置信：标准值）；[状态量]频谱中出现明显的高次谐波（2X、3X）（置信：经验值） | [在线]振动速度传感器；[离线]力矩扳手；[离线]频谱分析仪 | ①关键判据：振动频谱中除1倍频外，出现显著的2倍频或3倍频分量，且振动对负荷敏感。②鉴别要点：与不对中区分，不对中主要表现为2倍频且轴向振动较大，而松动通常伴随垂直方向振动大及高次谐波丰富，且紧固后振动明显下降 | [经验级]根本处理：按设备说明书规定力矩复紧所有连接螺栓，检查锁紧盘轴向位移，必要时更换紧固件并重新做动平衡；临时处理：若振动未超停机值，可降低负荷运行至最近检修窗口 | 新设备安装时严格执行力矩校准；定期在大修期间进行连接件防松检查；采用防松胶或双螺母等防松措施 | 轴承座地脚松动：地脚松动也会引起高次谐波振动，需通过相位分析或外部敲击测试区分，地脚松动通常在基座处振动响应更大 | 钳工2名；工时3-5h（置信：经验值） | 力矩扳手、液压拉伸器、动平衡机、振动分析仪（置信：经验值） | 高强度螺栓、防松胶水、锁紧垫片（置信：经验值） | 严格执行LOTO断电挂牌；复紧作业时防止工具滑落伤人；使用力矩扳手时需站稳扶牢（置信：经验值） | 连接件紧固力矩符合设计图纸要求；运行振动速度≤2.8mm/s（ISO 10816-3:2009 表1 区域B，置信：标准值）
MT-002-001-006-001-002-005 | 钢铁 |  | 风机 | 辅助设备 | 钢铁行业风机类设备的通用检维修知识载体，按工作原理族（离心式/容积式）组织。故障机理（叶轮磨损与积灰不平衡、轴承发热、喘振、调节机构失效、转子振动）通用，PHM 振动诊断不分工况；工况特异（高温含尘烟气磨粒磨损、烧结引风/高炉鼓风/除尘排风、重载长时连续运行）在故障特征参数 D5 层标注。子设备：离心风机（叶轮离心抛射，P0）、罗茨风机（双转子容积式，叶式风机，P1）。 | 离心风机 | 辅助子系统 | 冷却风扇 | 风扇轮毂 | 钢制轮毂，将叶片与驱动转轴连接并传递扭矩。 | 否 | — | — | 轮毂高温蠕变变形 | 弯曲 | 机械；热 | 严重 | 钢铁厂高温烟气工况下，轮毂长期在接近材料屈服点的高温下运行，产生塑性变形（蠕变），导致轮毂偏心或端面跳动超标 | 振动值随运行温度升高而增大；停机检测轮毂端面跳动及径向跳动超标；轴封处可能有高温烟气泄漏痕迹 | [几何]轮毂端面跳动>0.10mm（适用：轮毂外径处，置信：经验值）；[物理]振动速度>7.1mm/s（适用：刚性转子，ISO 10816-3:2009 表1 区域C，置信：标准值） | [离线]百分表；[离线]激光对中仪；[在线]振动速度传感器 | ①关键判据：振动与温度强相关（冷态开机振动小，热态运行振动大），且几何测量确认轮毂变形超标。②鉴别要点：与单纯的热膨胀引起对中不良区分，热膨胀引起的对中不良在停机冷却后对中数据恢复，而蠕变变形是永久性的几何形状改变 | [经验级]根本处理：更换变形的风扇轮毂，检查冷却系统是否有效；临时处理：无，须立即停机处理 | 改善轮毂冷却条件（如增加隔热层或强化风冷）；选用耐高温高性能合金材料制造轮毂；避免风机在超温状态下长期运行 | 轴系热弯曲：主轴受热不均也会导致热弯曲，但冷却后弯曲消失，轮毂蠕变冷却后变形依然存在 | 钳工3名、起重工1名；工时12-16h（置信：经验值） | 百分表、千分尺、动平衡机、加热设备（置信：经验值） | 耐高温风扇轮毂备件、冷却介质管路备件（置信：经验值） | 严格执行LOTO断电挂牌；拆装高温部件需佩戴防烫手套；进入高温烟道需先通风降温并检测气体成分（置信：经验值） | 轮毂几何形位公差（跳动、同轴度）符合GB/T 1184标准；带载运行振动速度≤2.8mm/s（ISO 10816-3:2009 表1 区域B，置信：标准值）
MT-002-001-006-001-002-006 | 钢铁 |  | 风机 | 辅助设备 | 钢铁行业风机类设备的通用检维修知识载体，按工作原理族（离心式/容积式）组织。故障机理（叶轮磨损与积灰不平衡、轴承发热、喘振、调节机构失效、转子振动）通用，PHM 振动诊断不分工况；工况特异（高温含尘烟气磨粒磨损、烧结引风/高炉鼓风/除尘排风、重载长时连续运行）在故障特征参数 D5 层标注。子设备：离心风机（叶轮离心抛射，P0）、罗茨风机（双转子容积式，叶式风机，P1）。 | 离心风机 | 辅助子系统 | 冷却风扇 | 风扇轮毂 | 钢制轮毂，将叶片与驱动转轴连接并传递扭矩。 | 否 | — | — | 轮毂表面冲蚀减薄 | 磨损 | 机械 | 一般 | 钢铁除尘系统中，烟气携带的高硬度颗粒（如氧化铁皮）高速冲击轮毂表面，导致材料均匀或局部减薄，强度下降 | 轮毂表面可见明显的鱼鳞状或波纹状冲蚀痕迹；轮毂边缘变薄甚至出现穿孔；运行噪声略有增大 | [几何]轮毂关键受力部位壁厚减薄量>20%（置信：经验值）；[物理]振动速度>4.5mm/s（适用：刚性转子，ISO 10816-3:2009 表1 区域C，置信：标准值） | [离线]超声波测厚仪；[离线]目视检查 | ①关键判据：超声波测厚发现壁厚普遍减薄，且表面有明显的定向冲蚀痕迹。②鉴别要点：与化学腐蚀区分，冲蚀表面呈现机械切削的光泽或沟槽，而化学腐蚀表面通常粗糙且伴有产物堆积 | [经验级]根本处理：评估剩余强度，若减薄严重则更换轮毂；若轻微减薄可进行表面堆焊耐磨层或喷涂修复；临时处理：加强振动监测，控制负荷运行至下次检修 | 在轮毂易冲蚀表面堆焊耐磨焊条或超音速喷涂碳化钨；优化除尘系统，减少大颗粒粉尘进入；前置旋风分离器预除尘 | 均匀腐蚀：腐蚀是化学或电化学作用，表面无机械冲击沟槽，且往往伴随锈蚀产物 | 钳工2名、焊工1名（如需修复）；工时8-12h（置信：经验值） | 超声波测厚仪、焊接设备、喷涂设备（置信：经验值） | 耐磨焊丝、合金粉末、新轮毂备件（置信：经验值） | 严格执行LOTO断电挂牌；焊接作业必须办理动火作业票；喷涂作业需佩戴呼吸防护用品，防止吸入金属粉尘（置信：经验值） | 修复后轮毂壁厚及动平衡符合技术要求；运行振动速度≤2.8mm/s（ISO 10816-3:2009 表1 区域B，置信：标准值）
MT-002-001-006-002-000-001 | 钢铁 |  | 风机 | 辅助设备 | 钢铁行业风机类设备的通用检维修知识载体，按工作原理族（离心式/容积式）组织。故障机理（叶轮磨损与积灰不平衡、轴承发热、喘振、调节机构失效、转子振动）通用，PHM 振动诊断不分工况；工况特异（高温含尘烟气磨粒磨损、烧结引风/高炉鼓风/除尘排风、重载长时连续运行）在故障特征参数 D5 层标注。子设备：离心风机（叶轮离心抛射，P0）、罗茨风机（双转子容积式，叶式风机，P1）。 | 离心风机 | 辅助子系统 | 润滑油泵 |  | 齿轮泵或螺杆泵，由电机驱动，从油箱吸油并加压输送至轴承及冷却器，提供连续强制润滑。 | 否 | 定期检查出口压力与流量，监听异响；清洗吸油滤网；检查轴封泄漏并紧固螺栓。 | 泵体磨损导致容积效率低于85%或壳体出现裂纹，整体更换。 | 润滑油泵汽蚀 | 性能退化 | 机械；流体 | 严重 | 吸入口阻力过大或油液压力低于饱和蒸汽压，导致油液中气体析出产生气泡，气泡在高压区溃灭冲击叶轮表面 | 泵出口压力脉动大、噪声呈噼啪爆裂声、振动增大、流量不足 | [物理]泵出口压力波动>10%设定值（适用：钢铁稀油润滑系统，置信：经验值）；[物理]高频振动加速度>10g（适用：泵壳及轴承座，置信：经验值） | [在线]压力变送器；[在线]振动加速度传感器；[在线]流量计 | 若振动高频且噪声呈爆裂声，同时流量下降但电机电流未超载，可确认为汽蚀；与轴承磨损区分：轴承磨损主要为低频振动且噪声平稳 | [经验级]根本处理：检查吸油滤网是否堵塞、吸油管管径是否过小或漏气，清理滤网或修复管路；临时处理：降低油温或提高油箱液位 | 定期清理吸油滤芯；保证吸油管径和高度符合设计要求 | 液压系统进气：区分要点是进气噪声为连续嘶嘶声且压力表指针抖动，汽蚀为爆裂声 | 钳工1名；工时2-4h（置信：经验值） | 听诊棒、万用表、扳手组（置信：经验值） | 密封垫圈、滤芯（置信：经验值） | 执行LOTO断电挂牌；防止高温油液烫伤（标准值，GB/T 33574）（置信：标准值） | 运行噪声正常；出口压力稳定在额定范围（置信：经验值）
MT-002-001-006-002-000-002 | 钢铁 |  | 风机 | 辅助设备 | 钢铁行业风机类设备的通用检维修知识载体，按工作原理族（离心式/容积式）组织。故障机理（叶轮磨损与积灰不平衡、轴承发热、喘振、调节机构失效、转子振动）通用，PHM 振动诊断不分工况；工况特异（高温含尘烟气磨粒磨损、烧结引风/高炉鼓风/除尘排风、重载长时连续运行）在故障特征参数 D5 层标注。子设备：离心风机（叶轮离心抛射，P0）、罗茨风机（双转子容积式，叶式风机，P1）。 | 离心风机 | 辅助子系统 | 润滑油泵 |  | 齿轮泵或螺杆泵，由电机驱动，从油箱吸油并加压输送至轴承及冷却器，提供连续强制润滑。 | 否 | 定期检查出口压力与流量，监听异响；清洗吸油滤网；检查轴封泄漏并紧固螺栓。 | 泵体磨损导致容积效率低于85%或壳体出现裂纹，整体更换。 | 润滑油泵容积效率下降 | 性能退化 | 机械 | 一般 | 齿轮/叶轮与侧板或泵体磨损导致内泄漏增大，输出流量随压力升高而显著下降 | 系统油压建立缓慢或保压困难、油温升高、电机电流异常 | [物理]容积效率<85%（适用：齿轮泵/螺杆泵，置信：经验值）；[状态量]泵出口流量<额定值90%（适用：恒定转速下，置信：经验值） | [在线]流量传感器；[在线]压力传感器；[离线]台架测试 | 若流量随压力升高而明显下降，且内泄漏增大（回油管发热），诊断为容积效率下降；与油管破裂区分：油管破裂通常伴随明显外部泄漏 | [经验级]根本处理：更换磨损的齿轮/叶轮及侧板，修复泵体；临时处理：适当调高系统溢流阀设定值（仅限应急） | 定期检测油液清洁度，防止磨粒磨损；定期检查泵性能 | 管路泄漏：区分要点是管路泄漏有外部油迹，容积效率下降无外部泄漏 | 钳工2名；工时4-6h（置信：经验值） | 游标卡尺、内径千分尺、拉马（置信：经验值） | 齿轮副、侧板、密封件（置信：经验值） | 执行LOTO断电挂牌；确认系统已泄压（标准值，GB/T 33574）（置信：标准值） | 泵出口流量及压力达到设计指标；无外泄漏（置信：经验值）
MT-002-001-006-002-000-003 | 钢铁 |  | 风机 | 辅助设备 | 钢铁行业风机类设备的通用检维修知识载体，按工作原理族（离心式/容积式）组织。故障机理（叶轮磨损与积灰不平衡、轴承发热、喘振、调节机构失效、转子振动）通用，PHM 振动诊断不分工况；工况特异（高温含尘烟气磨粒磨损、烧结引风/高炉鼓风/除尘排风、重载长时连续运行）在故障特征参数 D5 层标注。子设备：离心风机（叶轮离心抛射，P0）、罗茨风机（双转子容积式，叶式风机，P1）。 | 离心风机 | 辅助子系统 | 润滑油泵 |  | 齿轮泵或螺杆泵，由电机驱动，从油箱吸油并加压输送至轴承及冷却器，提供连续强制润滑。 | 否 | 定期检查出口压力与流量，监听异响；清洗吸油滤网；检查轴封泄漏并紧固螺栓。 | 泵体磨损导致容积效率低于85%或壳体出现裂纹，整体更换。 | 润滑油泵轴封泄漏 | 泄漏 | 机械 | 一般 | 机械密封动/静环磨损或O型圈老化失效，导致润滑油从轴伸处渗漏 | 轴承座下方有油迹、油箱液位异常下降 | [状态量]泄漏量>10滴/分钟（适用：非强制密封标准，置信：经验值） | [离线]目视检查 | 若泄漏点集中在轴伸处且随压力增加而加剧，确认为轴封失效；与泵体砂眼区分：泵体泄漏通常在壳体铸造部位 | [经验级]根本处理：更换机械密封组件或填料；临时处理：加装接油盘或紧固压盖（若为填料密封） | 避免泵干运转；保证油液清洁度 | 结合面泄漏：区分要点是结合面泄漏发生在泵盖与泵体连接处，轴封泄漏在轴贯穿处 | 钳工1名；工时2-3h（置信：经验值） | 钩头扳手、密封拉拔器（置信：经验值） | 机械密封套件、O型圈（置信：经验值） | 执行LOTO断电挂牌；防止废油污染环境（标准值，GB 18597）（置信：标准值） | 静态试压无泄漏；运行期间无滴漏（标准值，GB/T 33574）（置信：标准值）
MT-002-001-006-002-000-004 | 钢铁 |  | 风机 | 辅助设备 | 钢铁行业风机类设备的通用检维修知识载体，按工作原理族（离心式/容积式）组织。故障机理（叶轮磨损与积灰不平衡、轴承发热、喘振、调节机构失效、转子振动）通用，PHM 振动诊断不分工况；工况特异（高温含尘烟气磨粒磨损、烧结引风/高炉鼓风/除尘排风、重载长时连续运行）在故障特征参数 D5 层标注。子设备：离心风机（叶轮离心抛射，P0）、罗茨风机（双转子容积式，叶式风机，P1）。 | 离心风机 | 辅助子系统 | 润滑油泵 |  | 齿轮泵或螺杆泵，由电机驱动，从油箱吸油并加压输送至轴承及冷却器，提供连续强制润滑。 | 否 | 定期检查出口压力与流量，监听异响；清洗吸油滤网；检查轴封泄漏并紧固螺栓。 | 泵体磨损导致容积效率低于85%或壳体出现裂纹，整体更换。 | 润滑油泵异常振动 | 异常振动 | 机械 | 严重 | 泵与电机对中不良、地脚螺栓松动或基础刚度不足，引发强迫振动 | 泵体及管路明显晃动、联轴器处有异响 | [物理]振动速度>4.5mm/s（适用：刚性安装，功率>15kW（置信：经验值）；ISO 10816-3:2009 表1 区域B/C边界，置信：标准值）；[物理]振动速度>2.8mm/s（适用：刚性安装，功率≤15kW（置信：经验值）；ISO 10816-3:2009 表1 区域B/C边界，置信：标准值） | [在线]振动速度传感器；[离线]激光对中仪 | 若振动频率主要为工频（1X）且相位稳定，多为对中不良或不平衡；若振动频率为转频的倍频（如2X），多为不对中；与流体激振区分：流体激振频率通常与叶片通过频率有关 | [经验级]根本处理：重新校正泵与电机同轴度，紧固地脚螺栓；临时处理：降低负荷运行或加装临时减震装置 | 定期进行对中检查；紧固地脚螺栓 | 轴承损坏：区分要点是轴承损坏振动通常伴有高频成分或包络值升高 | 钳工2名、起重工1名；工时4-6h（置信：经验值） | 激光对中仪、百分表、力矩扳手（置信：经验值） | 地脚螺栓、垫片（置信：经验值） | 执行LOOTO断电挂牌；起重作业按GB 6067执行（标准值，GB 6067.1）（置信：标准值） | 振动值符合ISO 10816-3标准要求；地脚螺栓紧固力矩达标（标准值，ISO 10816-3）（置信：标准值）
MT-002-001-006-002-000-005 | 钢铁 |  | 风机 | 辅助设备 | 钢铁行业风机类设备的通用检维修知识载体，按工作原理族（离心式/容积式）组织。故障机理（叶轮磨损与积灰不平衡、轴承发热、喘振、调节机构失效、转子振动）通用，PHM 振动诊断不分工况；工况特异（高温含尘烟气磨粒磨损、烧结引风/高炉鼓风/除尘排风、重载长时连续运行）在故障特征参数 D5 层标注。子设备：离心风机（叶轮离心抛射，P0）、罗茨风机（双转子容积式，叶式风机，P1）。 | 离心风机 | 辅助子系统 | 润滑油泵 |  | 齿轮泵或螺杆泵，由电机驱动，从油箱吸油并加压输送至轴承及冷却器，提供连续强制润滑。 | 否 | 定期检查出口压力与流量，监听异响；清洗吸油滤网；检查轴封泄漏并紧固螺栓。 | 泵体磨损导致容积效率低于85%或壳体出现裂纹，整体更换。 | 润滑油泵系统油液劣化 | 老化 | 化学；机械 | 严重 | 外部粉尘侵入或内部磨损产生金属微粒，导致油液粘度下降、添加剂耗尽，润滑性能衰退并加剧部件磨损 | 油液发黑、有焦糊味；油箱底部沉积大量油泥；滤芯压差报警频繁 | [化学]油液清洁度>NAS 9级（适用：钢铁循环润滑系统，置信：经验值）；[化学]油液水分>0.1%（适用：工业齿轮油，置信：经验值） | [离线]油液光谱分析仪；[离线]颗粒计数器；[在线]滤芯压差变送器 | 若滤芯压差短时间内连续报警且光谱分析显示铁/铜元素浓度异常升高，可判定为系统油液劣化伴生严重磨损；与单纯滤芯堵塞区分：单纯堵塞无金属元素骤增现象 | [经验级]根本处理：排空系统旧油，使用冲洗油进行系统循环清洗后更换新油及滤芯；临时处理：强制旁通滤网维持短时运行并密切监测 | 定期取样化验；保证呼吸器干燥及滤网完好 | 油液乳化：区分要点是乳化油液呈乳白色且水分离超标，单纯劣化多为发黑粘稠 | 钳工2名、化验员1名；工时8-12h（置信：经验值） | 油液取样瓶、滤油机、储油桶（置信：经验值） | 同型号新油、滤芯组件、系统冲洗油（置信：经验值） | 执行LOOTO断电挂牌；废油按危废处理防止污染（标准值，GB 18597）（置信：标准值） | 油液清洁度≤NAS 9级；系统无渗漏（置信：经验值）
MT-002-001-006-002-000-006 | 钢铁 |  | 风机 | 辅助设备 | 钢铁行业风机类设备的通用检维修知识载体，按工作原理族（离心式/容积式）组织。故障机理（叶轮磨损与积灰不平衡、轴承发热、喘振、调节机构失效、转子振动）通用，PHM 振动诊断不分工况；工况特异（高温含尘烟气磨粒磨损、烧结引风/高炉鼓风/除尘排风、重载长时连续运行）在故障特征参数 D5 层标注。子设备：离心风机（叶轮离心抛射，P0）、罗茨风机（双转子容积式，叶式风机，P1）。 | 离心风机 | 辅助子系统 | 润滑油泵 |  | 齿轮泵或螺杆泵，由电机驱动，从油箱吸油并加压输送至轴承及冷却器，提供连续强制润滑。 | 否 | 定期检查出口压力与流量，监听异响；清洗吸油滤网；检查轴封泄漏并紧固螺栓。 | 泵体磨损导致容积效率低于85%或壳体出现裂纹，整体更换。 | 润滑油泵机械过载卡涩 | 异常振动 | 机械；热 | 危急 | 泵内部运动副因异物卡死或严重缺油导致干摩擦，局部热量急剧积聚，最终造成机械抱死或电机烧损 | 泵体表面烫手；电机运行电流骤增并可能触发过载跳闸；转动部件抱死无法盘车 | [物理]泵体表面温度>80℃（适用：齿轮泵外壳，置信：经验值）；[电气]电机运行电流>额定电流110%（适用：连续运转工况，置信：经验值） | [在线]电机电流互感器；[在线]泵体表面热电偶；[离线]红外测温仪 | 若电流骤增且伴随泵体温升异常，手动盘车阻力极大或卡死，可确诊为机械过载卡涩；与电机轴承故障区分：电机轴承故障泵体本身盘车应顺畅且温度正常 | [经验级]根本处理：解体油泵清除异物，修复或更换磨损抱死的齿轮与轴承；临时处理：无，须立即停机处理 | 保证滤网完整无破损；严格执行启动前盘车检查 | 电气短路跳闸：区分要点是电气短路无机械盘车卡涩现象，且无异常温升 | 钳工2名、电工1名；工时6-8h（置信：经验值） | 拉马、内六角扳手、红外测温仪（置信：经验值） | 齿轮副、滑动轴承、机械密封件（置信：经验值） | 执行LOOTO断电挂牌；高温部件防烫伤（标准值，GB/T 33574）（置信：标准值） | 手动盘车无卡涩；空载及带载电流均正常（置信：经验值）
MT-002-001-006-002-000-007 | 钢铁 |  | 风机 | 辅助设备 | 钢铁行业风机类设备的通用检维修知识载体，按工作原理族（离心式/容积式）组织。故障机理（叶轮磨损与积灰不平衡、轴承发热、喘振、调节机构失效、转子振动）通用，PHM 振动诊断不分工况；工况特异（高温含尘烟气磨粒磨损、烧结引风/高炉鼓风/除尘排风、重载长时连续运行）在故障特征参数 D5 层标注。子设备：离心风机（叶轮离心抛射，P0）、罗茨风机（双转子容积式，叶式风机，P1）。 | 离心风机 | 辅助子系统 | 润滑油泵 |  | 齿轮泵或螺杆泵，由电机驱动，从油箱吸油并加压输送至轴承及冷却器，提供连续强制润滑。 | 否 | 定期检查出口压力与流量，监听异响；清洗吸油滤网；检查轴封泄漏并紧固螺栓。 | 泵体磨损导致容积效率低于85%或壳体出现裂纹，整体更换。 | 润滑油泵接口管路泄漏 | 泄漏 | 机械 | 一般 | 泵进出口法兰、螺纹接头或密封垫片因长期振动疲劳、压力冲击或安装不良导致密封失效，引发外部渗漏 | 泵接口处可见明显油迹或滴油；周围地面形成油污；局部可能积聚油气 | [物理]管路接口可见滴漏>5滴/分钟（适用：法兰或螺纹连接处，置信：经验值）；[状态量]油箱液位异常下降（适用：闭环系统，置信：经验值） | [离线]目视检查；[离线]超声波测厚仪（评估管壁减薄） | 若油迹集中于法兰或螺纹接口处且紧固后仍有渗漏，判定为接口密封失效；与泵体砂眼渗漏区分：砂眼渗漏发生在壳体非结合面铸造处 | [经验级]根本处理：泄压后拆卸接口，清理密封面并更换O型圈或垫片，按规定力矩复紧；临时处理：使用专用堵漏胶或夹具包扎 | 定期校验紧固力矩；在振动管路处加装减震支撑 | 轴封泄漏：区分要点是轴封泄漏发生在泵轴贯穿处，接口泄漏发生在管路连接处 | 钳工1名；工时2-4h（置信：经验值） | 力矩扳手、卡簧钳、清洁布（置信：经验值） | 法兰垫片、O型密封圈、螺纹密封胶（置信：经验值） | 动火/高处作业需办票；废油接入集油盘防污染（标准值）（置信：标准值） | 接口处在工作压力下保持30分钟无渗漏（置信：经验值）
MT-002-001-006-002-001-001 | 钢铁 |  | 风机 | 辅助设备 | 钢铁行业风机类设备的通用检维修知识载体，按工作原理族（离心式/容积式）组织。故障机理（叶轮磨损与积灰不平衡、轴承发热、喘振、调节机构失效、转子振动）通用，PHM 振动诊断不分工况；工况特异（高温含尘烟气磨粒磨损、烧结引风/高炉鼓风/除尘排风、重载长时连续运行）在故障特征参数 D5 层标注。子设备：离心风机（叶轮离心抛射，P0）、罗茨风机（双转子容积式，叶式风机，P1）。 | 离心风机 | 辅助子系统 | 润滑油泵 | 轴封 | 骨架油封或机械密封，装于泵轴伸出端防止润滑油外泄。 | 是 | — | — | 轴封密封件磨损 | 磨损；泄漏 | 机械 | 严重 | 风机主轴与密封件（如迷宫密封、碳环或盘根）长期相对摩擦，导致密封间隙逐渐增大，丧失节流降压功能而发生介质向外泄漏 | 机壳轴端有明显气体外泄；若为含尘烟气可见粉尘逸出；若为输送冷却循环水等液体介质可见滴液；局部可能伴随因摩擦导致的温度异常升高 | [物理]密封间隙>原设计最大间隙的1.5倍（适用：离心风机轴端密封，置信：经验值）；[物理]轴封外壳温度>80℃（适用：环境温度40℃时，置信：经验值） | [在线]轴封外壳温度热电偶；[离线]激光对中仪测间隙；[离线]塞尺测量密封间隙 | 关键判据：轴端出现可见介质泄漏且密封间隙测量超标。鉴别要点：若仅发生泄漏而无明显温升，需与"轴封结构松动"鉴别，检查紧固螺栓力矩是否缺失；若伴随高温，需与"轴承箱润滑失效导致热量传导"鉴别，检测轴承箱本体油温与振动 | [经验级]根本处理：拆除旧密封件，检查主轴轴颈磨损情况，若轴颈拉伤需补焊精车，更换新密封件并调整至标准间隙；临时处理：对于盘根密封可适当压紧压盖螺母（需注意避免压得过紧导致发热烧毁），对于迷宫密封无有效临时处理措施，须立即停机处理，严禁在发热状态下盲目压紧盘根压盖以免加剧摩擦抱死，需加强监测 | 定期检查轴封间隙；保证轴封冷却水或吹扫蒸汽畅通；确保风机主轴振动符合标准避免晃动加剧密封磨损 | 轴封结构松动：松动通常表现为紧固螺栓松动导致整体偏移，停机检查力矩即可确认区分 | 钳工2名；工时4-6h（置信：经验值） | 塞尺、游标卡尺、拉马、紫铜棒、扭矩扳手（置信：经验值） | 碳环密封件或迷宫密封套、耐高温密封胶、二硫化钼润滑脂（置信：经验值） | 检修前必须办理LOTO断电挂牌手续；切断风机进出口风阀并确认泄压完毕；若输送含尘烟气需确认除尘系统已停运并通风置换（标准值，参照GB/T 13275-91《一般用途离心通风机 技术条件》）（置信：标准值） | 密封安装后无可见介质泄漏；盘车转动无卡涩与摩擦异响；轴封外壳运行温度<80℃（置信：经验值）
MT-002-001-006-002-001-002 | 钢铁 |  | 风机 | 辅助设备 | 钢铁行业风机类设备的通用检维修知识载体，按工作原理族（离心式/容积式）组织。故障机理（叶轮磨损与积灰不平衡、轴承发热、喘振、调节机构失效、转子振动）通用，PHM 振动诊断不分工况；工况特异（高温含尘烟气磨粒磨损、烧结引风/高炉鼓风/除尘排风、重载长时连续运行）在故障特征参数 D5 层标注。子设备：离心风机（叶轮离心抛射，P0）、罗茨风机（双转子容积式，叶式风机，P1）。 | 离心风机 | 辅助子系统 | 润滑油泵 | 轴封 | 骨架油封或机械密封，装于泵轴伸出端防止润滑油外泄。 | 是 | — | — | 轴封积灰堵塞 | 堵塞；积灰 | 机械；环境 | 一般 | 输送含尘烟气的离心风机（如除尘风机），微小粉尘颗粒穿透密封气流屏障并在迷宫或密封腔内部逐渐沉积板结，导致密封间隙被填满甚至卡涩主轴 | 轴封外部无明显气体泄漏，但轴封附近出现异常摩擦异响；主轴局部可能因摩擦产生温升；严重时可能导致主轴轴向或径向位移受阻 | [物理]密封腔内积灰填充体积>70%（适用：除尘风机含尘烟气介质，置信：经验值）；[物理]轴封轴向膨胀间隙<设计最小值（适用：高温烟气工况，置信：经验值） | [离线]轴封端盖拆解目视检查；[在线]轴封外壳红外测温 | 关键判据：轴封处有摩擦异响且伴随温升，停机解体发现积灰板结。鉴别要点：需与"轴封密封件直接磨损"区分，若解体后密封件本体完好但间隙被硬质灰垢填满，即可判定为积灰堵塞而非自身磨损 | [经验级]根本处理：拆解轴封组件，使用高压水或压缩空气彻底清理积灰，检查并优化轴封吹扫风接口；临时处理：短时间提高轴封吹扫风（或蒸汽）压力进行在线反吹，利用气流冲刷松散积灰 | 优化轴封吹扫风设计，确保吹扫风压高于风机内介质压力；定期清理吹扫风过滤器保证风量；控制烟气粉尘浓度 | 轴封密封件磨损：磨损通常伴随明显介质泄漏，而积灰堵塞往往密封严密但发生物理卡涩 | 钳工2名；工时3-5h（置信：经验值） | 扳手、高压水枪、压缩空气枪、扁铲、工业吸尘器（置信：经验值） | 密封垫片、吹扫风过滤网（置信：经验值） | 进入风机蜗壳内部作业前必须执行LOTO断电挂牌；严防高处坠落；内部作业需确认通风良好（标准值，参照GB 6067.1-2010《起重机械安全规程》）（置信：标准值） | 清理后密封间隙恢复至设计值范围；转动主轴无摩擦干涉；吹扫风管路畅通无堵塞（置信：经验值）
MT-002-001-006-003-000-001 | 钢铁 |  | 风机 | 辅助设备 | 钢铁行业风机类设备的通用检维修知识载体，按工作原理族（离心式/容积式）组织。故障机理（叶轮磨损与积灰不平衡、轴承发热、喘振、调节机构失效、转子振动）通用，PHM 振动诊断不分工况；工况特异（高温含尘烟气磨粒磨损、烧结引风/高炉鼓风/除尘排风、重载长时连续运行）在故障特征参数 D5 层标注。子设备：离心风机（叶轮离心抛射，P0）、罗茨风机（双转子容积式，叶式风机，P1）。 | 离心风机 | 辅助子系统 | 油冷却器 |  | 管壳式或板式换热器，利用冷却水或环境空气对润滑油降温，将进油温度控制在规定范围内。 | 是 | 定期清洗水侧或空气侧污垢，检查换热管渗漏；定期进行水压密封性试验。 | 换热管大面积腐蚀穿孔或内漏无法修复，整体报废。 | 冷却管束结垢堵塞 | 堵塞 | 热；化学 | 严重 | 钢铁循环冷却水中碳酸盐硬度及氧化铁皮杂质在管束内壁沉积，导致热阻增大且流通截面减小，整体换热能力衰退 | 侧出油温度持续升高超温报警；水侧进出口压差明显增大；冷却后油温与进水温度温差缩小 | [热]油侧出口温度>60℃（适用：液压系统冷却工况，置信：经验值）；[物理]水侧进出口压差>0.15MPa（适用：管壳式冷却器额定流量，置信：经验值） | [在线]供回油温度传感器；[在线]水侧差压变送器；[离线]内窥镜管束检查 | ①关键判据：水侧压差增大且伴随油温升高。②鉴别要点：若油侧压差正常且油温升高的同时水进出口温差变小，为结垢堵塞；若水侧压差正常但油温升高，需排查冷却水量不足或油侧阀门开度问题 | [经验级]根本处理：解体冷却器，采用高压水枪物理清洗或化学弱酸循环清洗除垢后复位；临时处理：开大旁通阀增加冷却水流量，或切换至备用冷却器 | 加强循环水水质过滤；定期投加阻垢剂；利用定修周期安排清洗板束 | 冷却水量不足：水侧进出口温差大且压差正常，无结垢现象 | 钳工2名、管工1名；工时8-10h（置信：经验值） | 高压清洗机、内窥镜、管路拆装工具（置信：经验值） | 耐酸碱手套、清洗剂、密封垫片（置信：经验值） | 泄压排液置换，确认进出口阀门关闭零泄漏，遵守LOOTO断电挂牌规程（置信：经验值） | 水侧通畅无堵塞，运行压差恢复至<0.05MPa，油温稳定在55℃以下（置信：经验值）
MT-002-001-006-003-000-002 | 钢铁 |  | 风机 | 辅助设备 | 钢铁行业风机类设备的通用检维修知识载体，按工作原理族（离心式/容积式）组织。故障机理（叶轮磨损与积灰不平衡、轴承发热、喘振、调节机构失效、转子振动）通用，PHM 振动诊断不分工况；工况特异（高温含尘烟气磨粒磨损、烧结引风/高炉鼓风/除尘排风、重载长时连续运行）在故障特征参数 D5 层标注。子设备：离心风机（叶轮离心抛射，P0）、罗茨风机（双转子容积式，叶式风机，P1）。 | 离心风机 | 辅助子系统 | 油冷却器 |  | 管壳式或板式换热器，利用冷却水或环境空气对润滑油降温，将进油温度控制在规定范围内。 | 是 | 定期清洗水侧或空气侧污垢，检查换热管渗漏；定期进行水压密封性试验。 | 换热管大面积腐蚀穿孔或内漏无法修复，整体报废。 | 换热管束腐蚀穿孔 | 泄漏 | 化学；机械 | 危急 | 钢铁浊环水中氯离子及氧化铁皮冲刷引起管壁电化学腐蚀减薄，导致水油互窜，液压系统大量进水 | 油箱液位异常下降；回油管路或油箱观察窗可见明显水迹及乳化状液体；液压系统执行机构动作变慢 | [化学]油液含水量>0.05%（500ppm）（适用：闭式液压系统，置信：经验值）；[物理]油侧压力突降低于水侧压力（适用：停机瞬态或运行中，置信：经验值） | [在线]油箱液位计；[离线]油液水分测定仪；[离线]管束打压泵 | ①关键判据：油液水分急剧超标且伴随油箱液位非正常下降。②鉴别要点：若冷却器内部泄漏，油液水分会持续快速上升且油箱液位下降；若仅油液水分高而无液位下降，需鉴别是否为空气冷凝水或油箱呼吸器堵塞 | [规程级]根本处理：隔离冷却器，抽出破损管束，对泄漏管进行堵管或整体更换换热管束并打压验证；临时处理：无，须立即停机切断油路并切换备用系统，严防水进入液压系统 | 提高冷却管材质防腐等级（如不锈钢管）；控制循环水氯离子及pH值；加装阴极保护装置 | 油箱顶部进水：油箱液位正常且水分仅集中在油箱上部，冷却器内部无压差变化 | 钳工2名、焊工1名；工时12-16h（置信：经验值） | 试压泵、堵管专用工具、抽芯机、焊接设备（置信：经验值） | 换热管束备件、堵头、耐油密封垫（置信：经验值） | 泄压排空油液后方可动火焊接，遵守动火作业票及GB 6067.1-2010起重安全规程（置信：标准值） | 壳程试验压力为设计压力的1.25倍，保压30分钟无压降及渗漏（GB/T 151-2014 热交换器，置信：标准值）
MT-002-001-006-003-000-003 | 钢铁 |  | 风机 | 辅助设备 | 钢铁行业风机类设备的通用检维修知识载体，按工作原理族（离心式/容积式）组织。故障机理（叶轮磨损与积灰不平衡、轴承发热、喘振、调节机构失效、转子振动）通用，PHM 振动诊断不分工况；工况特异（高温含尘烟气磨粒磨损、烧结引风/高炉鼓风/除尘排风、重载长时连续运行）在故障特征参数 D5 层标注。子设备：离心风机（叶轮离心抛射，P0）、罗茨风机（双转子容积式，叶式风机，P1）。 | 离心风机 | 辅助子系统 | 油冷却器 |  | 管壳式或板式换热器，利用冷却水或环境空气对润滑油降温，将进油温度控制在规定范围内。 | 是 | 定期清洗水侧或空气侧污垢，检查换热管渗漏；定期进行水压密封性试验。 | 换热管大面积腐蚀穿孔或内漏无法修复，整体报废。 | 管箱法兰密封失效 | 泄漏 | 机械 | 严重 | 长期受温度交变应力及系统振动影响，法兰螺栓松弛或垫片老化失去弹性，导致接口处密封比压下降发生泄漏 | 法兰接合面可见明显油迹或水迹；保温层浸润渗漏；基础或平台出现油污积聚 | [物理]法兰间隙泄漏量>10滴/分钟（适用：可视外漏法兰节点，置信：经验值）；[物理]紧固螺栓预紧力矩偏差异常>10%（适用：M16及以上法兰螺栓，置信：经验值） | [离线]红外热像仪（探测泄漏处局部温差）；[离线]超声波泄漏检测仪；[带电]目视巡检 | ①关键判据：法兰外部可见明显滴漏且紧固力矩不达标。②鉴别要点：若法兰外侧滴漏且紧固后好转，为垫片老化或螺栓松动；若法兰无外漏但系统内泄量增大，需鉴别内部阀门内漏或缸体串油 | [经验级]根本处理：拆卸法兰螺栓，清理密封面，更换同规格耐油耐温垫片，对角交替紧固至规定力矩；临时处理：使用专用法兰夹具或密封胶进行外部封堵带压堵漏 | 规范安装紧固力矩；定期复紧法兰螺栓；避免系统油温剧烈频繁波动 | 阀门内漏：法兰无外漏迹象但系统流量异常减小，阀门表面可能有局部温升 | 钳工2名；工时4-6h（置信：经验值） | 力矩扳手、法兰分离器、拉马、清理工具（置信：经验值） | 法兰垫片（如丁腈橡胶/聚四氟乙烯）、螺栓松动剂（置信：经验值） | 涉及高压流体，必须彻底泄压至零并验证；作业前执行LOOTO能量隔离，办理高处作业票，佩戴防护眼镜防高压油喷射伤人（置信：经验值） | 法兰结合面无可视渗漏，运行24小时后紧固螺栓力矩无衰减（置信：经验值）
MT-002-001-006-003-001-001 | 钢铁 |  | 风机 | 辅助设备 | 钢铁行业风机类设备的通用检维修知识载体，按工作原理族（离心式/容积式）组织。故障机理（叶轮磨损与积灰不平衡、轴承发热、喘振、调节机构失效、转子振动）通用，PHM 振动诊断不分工况；工况特异（高温含尘烟气磨粒磨损、烧结引风/高炉鼓风/除尘排风、重载长时连续运行）在故障特征参数 D5 层标注。子设备：离心风机（叶轮离心抛射，P0）、罗茨风机（双转子容积式，叶式风机，P1）。 | 离心风机 | 辅助子系统 | 油冷却器 | 换热管束 | 铜管或不锈钢管组成的管束，热油在壳程流动，冷却水在管程流动进行热交换。 | 否 | — | — | 换热管束腐蚀穿孔 | 腐蚀；泄漏 | 化学；机械 | 严重 | 冷却循环水中的化学成分或溶解氧在管壁发生电化学或化学腐蚀，导致管壁减薄穿孔，介质互串 | 冷却水出口含油或浑浊；换热效率下降；系统压力波动 | [化学]冷却水pH值<6.5或>9.0（适用：开式循环水系统，置信：经验值）；[物理]管壁减薄量>原壁厚30%（适用：碳钢管束，置信：经验值） | [离线]超声波测厚仪；[离线]水质分析仪 | 若管壁减薄均匀且水质pH异常→化学腐蚀；若减薄集中在入口且流速高→冲蚀；通过水质分析排除单纯机械磨损 | [经验级]根本处理：切除泄漏管段并更换新管或封堵泄漏管（堵管数<总管数10%）；临时处理：应急堵管维持运行至检修期 | 定期投加缓蚀剂；控制循环水水质指标 | 冲蚀磨损：区分要点为腐蚀发生在低流速区，冲蚀发生在高流速区 | 钳工2名、焊工1名；工时4-6h（置信：经验值） | 焊机、切管机、胀管器、堵头（置信：经验值） | 备用换热管、管板密封材料、堵头（置信：经验值） | 动火作业执行LOOTO断电挂牌；排空吹扫置换合格后检测高温重载气体；受限空间作业需通风检测（，标准值）（置信：标准值） | 水压试验压力1.25倍工作压力，保压30分钟无泄漏（GB/T 151-2014，标准值）（置信：标准值）
MT-002-001-006-003-001-002 | 钢铁 |  | 风机 | 辅助设备 | 钢铁行业风机类设备的通用检维修知识载体，按工作原理族（离心式/容积式）组织。故障机理（叶轮磨损与积灰不平衡、轴承发热、喘振、调节机构失效、转子振动）通用，PHM 振动诊断不分工况；工况特异（高温含尘烟气磨粒磨损、烧结引风/高炉鼓风/除尘排风、重载长时连续运行）在故障特征参数 D5 层标注。子设备：离心风机（叶轮离心抛射，P0）、罗茨风机（双转子容积式，叶式风机，P1）。 | 离心风机 | 辅助子系统 | 油冷却器 | 换热管束 | 铜管或不锈钢管组成的管束，热油在壳程流动，冷却水在管程流动进行热交换。 | 否 | — | — | 换热管束积灰堵塞 | 堵塞；积灰 | 机械；环境 | 一般 | 含尘烟气中的氧化铁皮粉尘在换热管表面沉积，减小流通截面，增加换热热阻 | 换热效果明显变差；进出口压差增大；风机电流升高 | [物理]进出口压差>设计值150%（适用：含尘烟气工况，置信：经验值）；[热]换热温差偏离设计值>20%（适用：正常工况，置信：经验值） | [在线]差压变送器；[在线]温度传感器 | 若压差增大且进出口温差增大→积灰堵塞；若压差增大但温差正常→管路阀门故障；通过开人孔检查确认积灰形态 | [经验级]根本处理：停机打开检修孔，使用高压水或机械清灰；临时处理：调整风机频率维持背压，降低负荷运行 | 定期吹灰；优化除尘设备效率，减少粉尘进入 | 结垢：区分要点为积灰主要在迎风面，结垢主要在管内水侧且硬度高 | 钳工2名；工时3-4h（置信：经验值） | 高压水清洗机、吸尘器、检修工具（置信：经验值） | 无（置信：经验值） | 高处作业佩戴安全带；临时用电执行（置信：标准值） | 压差恢复至设计值范围内；目测管束表面无明显积灰（置信：经验值）
MT-002-001-006-003-001-003 | 钢铁 |  | 风机 | 辅助设备 | 钢铁行业风机类设备的通用检维修知识载体，按工作原理族（离心式/容积式）组织。故障机理（叶轮磨损与积灰不平衡、轴承发热、喘振、调节机构失效、转子振动）通用，PHM 振动诊断不分工况；工况特异（高温含尘烟气磨粒磨损、烧结引风/高炉鼓风/除尘排风、重载长时连续运行）在故障特征参数 D5 层标注。子设备：离心风机（叶轮离心抛射，P0）、罗茨风机（双转子容积式，叶式风机，P1）。 | 离心风机 | 辅助子系统 | 油冷却器 | 换热管束 | 铜管或不锈钢管组成的管束，热油在壳程流动，冷却水在管程流动进行热交换。 | 否 | — | — | 换热管束振动断裂 | 断裂；异常振动 | 机械 | 危急 | 管束固有频率与流体激振频率耦合发生共振，或流速过高导致流致振动，引发管束疲劳断裂 | 设备异常噪音；振动明显；管束泄漏 | [物理]振动速度>4.5mm/s（适用：刚性支撑，ISO 10816-3:2009 表1 区域B/C，置信：标准值）；[物理]卡曼涡街频率接近管束一阶固有频率（适用：特定流速，置信：经验值-未核实） | [在线]振动速度传感器；[离线]频率分析仪 | 若振动频率与转速或流体流速频率锁定→共振或流致振动；若振动频率不稳定且伴随冲击→机械松动；通过改变流速观察振动变化确认 | [经验级]根本处理：增设防振隔板或改变管束支撑间距以调整固有频率；临时处理：降低介质流量避开共振区，临时加固 | 设计阶段进行流固耦合分析避免共振；定期检查防振设施 | 机械松动：区分要点为松动振动相位不稳定，共振频率稳定 | 钳工4名、焊工2名；工时12-24h（置信：经验值） | 起重设备、振动测试仪、焊接工具（置信：经验值） | 防振板、支撑型材、换热管（置信：经验值） | 起重作业按GB 6067.1执行；动火作业需办理作业票（，标准值）（置信：标准值） | 振动速度<4.5mm/s（ISO 10816-3:2009 表1 区域B，标准值）；焊缝无损检测合格（置信：经验值）
MT-002-001-006-003-001-004 | 钢铁 |  | 风机 | 辅助设备 | 钢铁行业风机类设备的通用检维修知识载体，按工作原理族（离心式/容积式）组织。故障机理（叶轮磨损与积灰不平衡、轴承发热、喘振、调节机构失效、转子振动）通用，PHM 振动诊断不分工况；工况特异（高温含尘烟气磨粒磨损、烧结引风/高炉鼓风/除尘排风、重载长时连续运行）在故障特征参数 D5 层标注。子设备：离心风机（叶轮离心抛射，P0）、罗茨风机（双转子容积式，叶式风机，P1）。 | 离心风机 | 辅助子系统 | 油冷却器 | 换热管束 | 铜管或不锈钢管组成的管束，热油在壳程流动，冷却水在管程流动进行热交换。 | 否 | — | — | 离心风机叶轮磨损 | 磨损 | 机械 | 严重 | 含尘烟气中的氧化铁皮颗粒高速冲刷叶轮叶片和盘面，导致材料减薄、动平衡破坏 | 风机振动增大；叶轮有异响；电流波动 | [物理]振动速度>7.1mm/s（适用：刚性支承，ISO 10816-3:2009 表1 区域C，置信：标准值）；[物理]叶片磨损深度>原厚度30%（适用：钢铁除尘工况，置信：经验值） | [在线]振动传感器；[离线]超声波测厚仪 | 若振动随运行时间缓慢增加且频谱以工频为主→磨损失衡；若振动突发且伴有高频→叶片断裂；通过测厚确认减薄量 | [经验级]根本处理：更换叶轮或进行耐磨堆焊修复；临时处理：调整风门降低负荷，加强监测 | 优化除尘效率；选用耐磨材质叶轮；定期进行动平衡校验 | 叶轮结垢：区分要点为磨损主要在叶片迎风面，结垢导致振动且分布不均 | 钳工3名、焊工2名；工时8-12h（置信：经验值） | 起重设备、动平衡仪、堆焊工具（置信：经验值） | 备用叶轮、耐磨焊丝（置信：经验值） | 执行LOOTO断电挂牌；起重作业按GB 6067.1执行；有限空间作业需通风（置信：标准值） | 现场动平衡符合ISO 1940-1:2003 G6.3级（置信：标准值）；试运行振动<4.5mm/s（置信：经验值）
MT-002-001-006-003-001-005 | 钢铁 |  | 风机 | 辅助设备 | 钢铁行业风机类设备的通用检维修知识载体，按工作原理族（离心式/容积式）组织。故障机理（叶轮磨损与积灰不平衡、轴承发热、喘振、调节机构失效、转子振动）通用，PHM 振动诊断不分工况；工况特异（高温含尘烟气磨粒磨损、烧结引风/高炉鼓风/除尘排风、重载长时连续运行）在故障特征参数 D5 层标注。子设备：离心风机（叶轮离心抛射，P0）、罗茨风机（双转子容积式，叶式风机，P1）。 | 离心风机 | 辅助子系统 | 油冷却器 | 换热管束 | 铜管或不锈钢管组成的管束，热油在壳程流动，冷却水在管程流动进行热交换。 | 否 | — | — | 离心风机轴承温度异常 | 温度异常 | 机械；热 | 严重 | 润滑不良、冷却水中断或轴承游隙不当导致摩擦生热，润滑油膜破裂 | 轴承箱温度持续升高；回油温度高；报警跳闸 | [热]轴承温度>75℃（适用：滚动轴承，置信：经验值）；[热]温升速率>5℃/min（适用：运行工况，置信：经验值） | [在线]铂热电阻温度计；[离线]红外测温仪 | 若温度高且振动无明显变化→润滑或冷却问题；若温度高且振动同步增大→轴承损坏或配合过紧；检查油质和冷却水流量 | [经验级]根本处理：检查润滑系统，清洗油路，更换轴承；临时处理：加大冷却水量，开启外置风扇，降低负荷 | 定期化验油质；检查冷却水管路畅通；确保油位正常 | 轴承损坏：区分要点为单纯过热振动特征不明显，损坏伴随高频振动或异响 | 钳工2名；工时2-4h（置信：经验值） | 听针、测温仪、轴承拉马（置信：经验值） | 新轴承、润滑油、密封件（置信：经验值） | 防止烫伤；检修执行LOOTO断电挂牌（置信：经验值） | 试运行温度<70℃（置信：经验值）；无异常声响（置信：经验值）
MT-002-001-006-003-001-006 | 钢铁 |  | 风机 | 辅助设备 | 钢铁行业风机类设备的通用检维修知识载体，按工作原理族（离心式/容积式）组织。故障机理（叶轮磨损与积灰不平衡、轴承发热、喘振、调节机构失效、转子振动）通用，PHM 振动诊断不分工况；工况特异（高温含尘烟气磨粒磨损、烧结引风/高炉鼓风/除尘排风、重载长时连续运行）在故障特征参数 D5 层标注。子设备：离心风机（叶轮离心抛射，P0）、罗茨风机（双转子容积式，叶式风机，P1）。 | 离心风机 | 辅助子系统 | 油冷却器 | 换热管束 | 铜管或不锈钢管组成的管束，热油在壳程流动，冷却水在管程流动进行热交换。 | 否 | — | — | 离心风机主轴变形 | 变形 | 机械 | 危急 | 长期运行产生的热应力异常或转子严重不平衡导致主轴弯曲，破坏动平衡 | 振动剧烈且随转速变化明显；轴封处摩擦 | [物理]轴颈处径向跳动>0.05mm（适用：滑动轴承，置信：经验值）；[物理]振动速度>11.2mm/s（适用：刚性支承，ISO 10816-3:2009 表1 区域D，置信：标准值） | [在线]振动位移传感器；[离线]千分表 | 若振动相位稳定且随转速平方增加→主轴弯曲；若振动相位不稳定→对中不良或松动；通过盘车测量跳动确认 | [经验级]根本处理：更换主轴或送厂进行直轴修复；临时处理：无，须立即停机 | 避免风机在喘振区运行；定期监测振动趋势；保证盘车均匀 | 对中不良：区分要点为弯曲振动主要在工频，对不良常含2倍频 | 钳工4名、起重工2名；工时16-24h（置信：经验值） | 起重设备、千分表、加热器（置信：经验值） | 备用主轴、联轴器螺栓（置信：经验值） | 起重作业按GB 6067.1执行；大件吊装需设警戒区（置信：标准值） | 轴颈径向跳动<0.02mm（置信：经验值）；振动符合ISO 10816-3:2009 区域A（置信：标准值）
MT-002-001-006-004-000-001 | 钢铁 |  | 风机 | 辅助设备 | 钢铁行业风机类设备的通用检维修知识载体，按工作原理族（离心式/容积式）组织。故障机理（叶轮磨损与积灰不平衡、轴承发热、喘振、调节机构失效、转子振动）通用，PHM 振动诊断不分工况；工况特异（高温含尘烟气磨粒磨损、烧结引风/高炉鼓风/除尘排风、重载长时连续运行）在故障特征参数 D5 层标注。子设备：离心风机（叶轮离心抛射，P0）、罗茨风机（双转子容积式，叶式风机，P1）。 | 离心风机 | 辅助子系统 | 润滑油过滤器 |  | 双筒切换式或单筒式过滤器，内装可更换滤芯，过滤精度10~25μm，保证进入轴承的润滑油清洁。 | 否 | 根据压差指示定期切换并更换滤芯；清洗壳体内部，检查密封垫完好。 | 壳体变形、切换功能失效或无法保证密封时，整体报废。 | 过滤器滤芯严重堵塞 | 堵塞；压力异常 | 机械 | 严重 | 含尘烟气环境中的粉尘或轴承磨损产生的金属颗粒大量进入风机润滑油站，导致滤芯孔隙被机械杂质阻塞，通流面积急剧减小，引发系统供油压力骤降。 | 润滑油供油压力低报警；过滤器前后压差指示器报警（红色）；风机轴承回油温度呈现上升趋势；滤后流量计读数下降。 | [物理]滤芯前后压差>0.35MPa（适用：双筒网式过滤器工作极限，置信：经验值）；[物理]供油管路压力<0.1MPa（适用：风机润滑系统供油底线，置信：经验值）；[物理]供油管路压力<0.15MPa（适用：风机润滑系统低油压联锁停机阈值，置信：经验值） | [在线]压差变送器；[在线]压力变送器；[离线]压差表就地读数 | ①关键判据：压差变送器报警且供油压力<0.1MPa或<0.15MPa。②鉴别要点：需与润滑油泵本体磨损（排量下降）区分，若切换至备用泵后系统总流量恢复且过滤器压差仍居高不下，则判定为滤芯堵塞而非油泵故障。 | [经验级]根本处理：停风机辅助油泵，关闭过滤器进出口阀门，打开排气阀泄压，旋开滤芯端盖，抽出堵塞滤芯，清洗过滤器内腔后更换同型号新滤芯，排气后投入运行；临时处理：若压差未达到崩溃值，可手动切换至备用过滤侧，维持风机运行，待停机检修时再更换堵塞侧滤芯。 | 定期检查油站呼吸器；严格按周期更换滤芯；监测风机轴承箱密封状态，防止含尘烟气侵入污染油质。 | 润滑油泵磨损：油泵故障会导致系统整体建立不起压力，且过滤器前后压差通常偏低或正常，不会出现高压差报警。 | 钳工2名；工时2-3h（置信：经验值） | 链条扳手或专用滤芯扳手、接油盘、扭矩扳手、棉布（置信：经验值） | 离心风机专用润滑油滤芯、耐油密封圈、清洗剂（置信：经验值） | 切换清理前必须进行LOOTO断电挂牌，关闭进出口阀并确认泄压排液完毕，防止带压喷油伤人（GB 26860-2011电力安全工作规程）（置信：标准值） | 过滤器更换后无渗漏，启动油泵排气至管路无气泡，运行2h后过滤器前后压差稳定在<0.05MPa（置信：经验值）
MT-002-001-006-004-000-002 | 钢铁 |  | 风机 | 辅助设备 | 钢铁行业风机类设备的通用检维修知识载体，按工作原理族（离心式/容积式）组织。故障机理（叶轮磨损与积灰不平衡、轴承发热、喘振、调节机构失效、转子振动）通用，PHM 振动诊断不分工况；工况特异（高温含尘烟气磨粒磨损、烧结引风/高炉鼓风/除尘排风、重载长时连续运行）在故障特征参数 D5 层标注。子设备：离心风机（叶轮离心抛射，P0）、罗茨风机（双转子容积式，叶式风机，P1）。 | 离心风机 | 辅助子系统 | 润滑油过滤器 |  | 双筒切换式或单筒式过滤器，内装可更换滤芯，过滤精度10~25μm，保证进入轴承的润滑油清洁。 | 否 | 根据压差指示定期切换并更换滤芯；清洗壳体内部，检查密封垫完好。 | 壳体变形、切换功能失效或无法保证密封时，整体报废。 | 过滤器壳体及接口泄漏 | 泄漏 | 机械 | 危急 | 过滤器壳体密封垫片老化、法兰接口螺栓松动或壳体因系统液压冲击产生微裂纹，导致润滑油外泄，破坏风机轴承供油密封性并造成环境污染。 | 过滤器底部或法兰接合面有明显油滴渗漏；油站液位计显示油位持续缓慢下降；风机及油站周围地面发现明显油污。 | [物理]油站液位下降速率>5mm/h（适用：风机润滑油站静态密封失效判定，置信：经验值）；[状态量]法兰间隙最大值>0.1mm（适用：壳体法兰平面度结合不良，置信：经验值） | [离线]超声波测漏仪；[离线]红外热成像仪（检测泄漏点异常温差）；[在线]油站液位计 | ①关键判据：油站液位异常下降且壳体外部可见新鲜油迹。②鉴别要点：需与风机轴承箱轴封漏油区分，若清理干净外表面后短时间内仅在过滤器法兰或端盖处重新积聚油滴，而轴端透气帽处干燥，则排除轴承箱漏油，判定为过滤器泄漏。 | [经验级]根本处理：清理表面油污，对松动螺栓按对角线原则重新紧固；若垫片破损则需停机泄压排油，拆卸法兰或端盖更换耐油石棉垫或O型圈；临时处理：无，须立即停机处理，严禁在风机运转时带压堵漏以防高温部位着火。 | 提高安装检修装配质量，确保密封件无扭曲；定期校核法兰螺栓预紧力；避免油系统冷热交替过于频繁导致密封件加速老化。 | 轴承箱轴封漏油：泄漏部位通常在风机主轴轴端，油迹呈甩溅状分布，与过滤器静止结合面渗漏的油迹形态和位置有显著区别。 | 钳工2名、管工1名；工时4-6h（置信：经验值） | 专用法兰液压扳手、测厚仪、内窥镜、接油桶（置信：经验值） | 耐油石棉垫片、O型密封圈、法兰紧固螺栓、管螺纹密封胶（置信：经验值） | 动火作业需办理动火票并配备灭火器；泄漏油液需及时清理防止人员滑倒，废油按危废收集处理（GB 26164.1-2010电业安全工作规程）（置信：标准值） | 1.5倍额定压力打压试验保压30min无压降，各结合面及焊缝无可见渗漏（GB 50235-2010工业金属管道工程施工规范）（置信：标准值）
MT-002-001-006-004-000-003 | 钢铁 |  | 风机 | 辅助设备 | 钢铁行业风机类设备的通用检维修知识载体，按工作原理族（离心式/容积式）组织。故障机理（叶轮磨损与积灰不平衡、轴承发热、喘振、调节机构失效、转子振动）通用，PHM 振动诊断不分工况；工况特异（高温含尘烟气磨粒磨损、烧结引风/高炉鼓风/除尘排风、重载长时连续运行）在故障特征参数 D5 层标注。子设备：离心风机（叶轮离心抛射，P0）、罗茨风机（双转子容积式，叶式风机，P1）。 | 离心风机 | 辅助子系统 | 润滑油过滤器 |  | 双筒切换式或单筒式过滤器，内装可更换滤芯，过滤精度10~25μm，保证进入轴承的润滑油清洁。 | 否 | 根据压差指示定期切换并更换滤芯；清洗壳体内部，检查密封垫完好。 | 壳体变形、切换功能失效或无法保证密封时，整体报废。 | 润滑油旁通阀卡涩失灵 | 压力异常；泄漏 | 机械；环境 | 严重 | 润滑油中夹杂的金属磨粒或氧化油泥在旁通阀芯处沉积，导致阀芯在轨道内卡涩，当滤芯压差达到开启值时旁通阀无法正常开启，或开启后无法回座密封，造成系统油路短路或憋压。 | 过滤器前后压差异常波动；当滤芯堵塞时旁通阀不动作导致供油压力急剧下降甚至触发低油压停机；或旁通阀常开导致滤后油液清洁度不达标，轴承磨损加剧。 | [物理]压差临界值>0.4MPa时旁通阀未开启（适用：滤芯极限压差工况，置信：经验值）；[状态量]油液清洁度劣化至NAS等级>9级（适用：润滑油站系统目标清洁度，ISO 4406:1999，置信：标准值） | [在线]压差变送器；[离线]油液颗粒计数器；[离线]便携式超声波流量计 | ①关键判据：滤芯压差超过0.4MPa但供油压力骤降，或滤芯压差极低（<0.05MPa）但油液颗粒计数严重超标。②鉴别要点：需与滤芯破损故障区分，若解体检查发现滤芯完整无破损，且手动按压旁通阀芯感觉阻力极大或存在明显虚行程，则判定为旁通阀机械卡涩而非滤芯破损短路。 | [经验级]根本处理：停机泄压排油，拆卸过滤器旁通阀端盖，抽出阀芯和弹簧，使用煤油或专用清洗剂彻底清洗阀腔和阀芯表面油泥，检查弹簧自由高度与刚度，复装后进行打压测试校验开启压力；临时处理：无，须立即停机清理，防止未过滤润滑油直接进入风机轴承造成毁坏性磨损。 | 定期化验油质，控制油液水分和机械杂质含量；在油站回油口增设磁性过滤器以吸附金属铁屑；定期校验旁通阀弹簧疲劳度。 | 过滤器滤芯破损：滤芯破损会导致油液走捷径，表现为压差异常偏低，但此时旁通阀处于正常的关闭状态，通过内窥镜或解体检查可直观区分。 | 钳工2名；工时3-4h（置信：经验值） | 阀芯取出器、清洗机、压力校验台、游标卡尺（置信：经验值） | 旁通阀密封件、弹簧组件、煤油清洗剂、研磨砂（置信：经验值） | 拆卸前必须执行LOOTO断电挂牌并确认系统管路完全泄压排空，避免带压拆卸导致零部件飞出伤人（GB 26860-2011电力安全工作规程）（置信：标准值） | 旁通阀开启压力设定在0.35±0.02MPa，密封测试在1.0MPa保压10min无渗漏，阀芯动作灵活无卡涩（置信：经验值）
MT-002-001-006-004-001-001 | 钢铁 |  | 风机 | 辅助设备 | 钢铁行业风机类设备的通用检维修知识载体，按工作原理族（离心式/容积式）组织。故障机理（叶轮磨损与积灰不平衡、轴承发热、喘振、调节机构失效、转子振动）通用，PHM 振动诊断不分工况；工况特异（高温含尘烟气磨粒磨损、烧结引风/高炉鼓风/除尘排风、重载长时连续运行）在故障特征参数 D5 层标注。子设备：离心风机（叶轮离心抛射，P0）、罗茨风机（双转子容积式，叶式风机，P1）。 | 离心风机 | 辅助子系统 | 润滑油过滤器 | 滤芯 | 纤维或金属网烧结滤材，截留油液中的颗粒杂质。 | 是 | — | — | 滤芯堵塞 | 堵塞 | 机械 | 严重 | 钢铁除尘系统含尘烟气或循环水杂质大量附着于滤材微孔，导致有效通流面积急剧减小，阻力增加 | 系统实际流量显著下降；滤芯前后压差表报警；离心风机电机电流因憋压异常升高；现场负压降低 | [物理]滤芯前后压差>1000Pa（适用：除尘系统含尘烟气，置信：经验值）；[物理]压差增长率>200Pa/24h（适用：稳态运行工况，置信：经验值） | [在线]差压变送器；[在线]管道流量计；[离线]U型管微压计 | 关键判据：压差越限且流量下降。鉴别要点：若风机电机电流同步显著下降且管网发出喘息声，为风机喘振或管网阀门异常关闭，而非滤芯堵塞；若电机电流升高伴随压差升高，则确认为滤芯堵塞 | [经验级]根本处理：停机泄压，打开过滤器排污阀排净内部积水与粉尘，抽出滤芯使用压缩空气反吹清理，若破损直接更换；临时处理：短暂停机进行外部振打滤筒外壳，辅助脱落附着的粉尘 | 制定滤芯定期清洗与更换周期；入口增设初级旋风分离器拦截大颗粒氧化铁皮；严格监控前端烟气含尘浓度 | 阀门异常关闭：电机电流同样会异常升高，但滤芯前后压差不会显著增大 | 钳工2名；工时2-3h（置信：经验值） | 差压表、压缩空气枪、专用滤芯扳手、防爆照明灯（置信：经验值） | 同规格备用滤芯、密封胶垫、工业擦拭布（置信：经验值） | 必须执行LOTO断电挂牌，关闭进出口阀门并泄压至零后方可开盖（置信：标准值，GB/T 33574-2017） | 滤芯更换后前后压差恢复至正常初始值<150Pa，且管道流量达到额定值（置信：经验值）
MT-002-001-006-004-001-002 | 钢铁 |  | 风机 | 辅助设备 | 钢铁行业风机类设备的通用检维修知识载体，按工作原理族（离心式/容积式）组织。故障机理（叶轮磨损与积灰不平衡、轴承发热、喘振、调节机构失效、转子振动）通用，PHM 振动诊断不分工况；工况特异（高温含尘烟气磨粒磨损、烧结引风/高炉鼓风/除尘排风、重载长时连续运行）在故障特征参数 D5 层标注。子设备：离心风机（叶轮离心抛射，P0）、罗茨风机（双转子容积式，叶式风机，P1）。 | 离心风机 | 辅助子系统 | 润滑油过滤器 | 滤芯 | 纤维或金属网烧结滤材，截留油液中的颗粒杂质。 | 是 | — | — | 滤芯破损 | 破裂 | 机械 | 危急 | 滤材在长期交变应力、高温氧化铁皮冲刷或异常高压作用下发生机械疲劳断裂，失去过滤拦截功能 | 过滤后管道介质浑浊度明显增加；后端叶轮出现异常磨损且动平衡遭到破坏；压差异常下降或剧烈波动 | [物理]过滤后介质颗粒度>50mg/m³（适用：除尘系统含尘烟气，置信：经验值）；[物理]风机轴承振动速度>7.1mm/s（适用：轴中心高≥315mm，刚性安装（置信：经验值）；ISO 10816-3:2009 表1 C/D级限值，置信：标准值） | [离线]内窥镜检查；[在线]粉尘浓度在线监测仪；[在线]振动加速度传感器 | 关键判据：过滤后介质颗粒物浓度突增，且伴随风机振动加剧。鉴别要点：若风机振动加剧但介质浓度未变，为风机自身轴承磨损或叶片积灰脱落导致的不平衡；若介质浓度突增伴随风机振动加剧，则确认为滤芯破损失效 | [经验级]根本处理：立即停机更换破损滤芯，全面清理后端管网及风机叶轮积灰，并对风机进行现场动平衡校正；临时处理：无，须立即停机处理，防止粉尘恶性磨损导致叶轮断裂 | 严格控制滤芯使用周期，避免超期服役；定期检查滤筒内部支撑骨架是否锈蚀断裂 | 风机叶片积灰脱落：同样表现为风机突发剧烈振动，但介质过滤后浓度不会超标 | 钳工2名、起重工1名；工时4-6h（置信：经验值） | 内窥镜、动平衡测试仪、防爆扳手、清理工具（置信：经验值） | 新滤芯组件、叶轮耐磨涂层修补剂、动平衡配重块（置信：经验值） | 涉及受限空间作业必须办理作业票，强制机械通风并持续检测氧气>19.5%、一氧化碳<15mg/m³；除尘滤芯检修全程必须使用防爆工具，并确认防静电滤芯接地可靠，严防粉尘爆炸（置信：标准值，GB 15577-2018） | 更换后介质清洁度达标，风机运行振动值符合ISO 10816-3:2009规定的B区限值要求（置信：标准值）
MT-002-001-006-005-000-001 | 钢铁 |  | 风机 | 辅助设备 | 钢铁行业风机类设备的通用检维修知识载体，按工作原理族（离心式/容积式）组织。故障机理（叶轮磨损与积灰不平衡、轴承发热、喘振、调节机构失效、转子振动）通用，PHM 振动诊断不分工况；工况特异（高温含尘烟气磨粒磨损、烧结引风/高炉鼓风/除尘排风、重载长时连续运行）在故障特征参数 D5 层标注。子设备：离心风机（叶轮离心抛射，P0）、罗茨风机（双转子容积式，叶式风机，P1）。 | 离心风机 | 辅助子系统 | 润滑油箱 |  | 钢板焊接矩形箱体，配有呼吸器与排污阀，有效容积满足循环油量若干倍，底部倾斜设计利于排污。 | 否 | 定期排污并清洗油箱内部沉淀；检查呼吸器滤芯状态，清理油泥。 | 箱体严重腐蚀穿孔或焊缝开裂无法修复，整体报废。 | 润滑油进水乳化 | 污染 | 化学 | 严重 | 冷却器泄漏或环境湿气通过呼吸器侵入油箱，水分与油液混合形成乳化液，破坏油膜强度，导致润滑失效 | 油位视镜观察油液浑浊呈乳白色；油箱底部有积水；润滑点油温异常升高 | [化学]油中水分>0.1%（适用：工业齿轮油/液压油系统，置信：经验值）；[状态量]油液清洁度>-ISO 4406 18/15（适用：钢铁除尘/液压工况，置信：经验值） | [离线]水分测定仪；[离线]颗粒计数器；[在线]湿度传感器 | 若油箱底部积水且冷却器出口油温无明显异常，重点检查呼吸器吸湿剂失效或密封不严；若冷却器出口油温异常且油水压差波动，则判定为冷却器管束泄漏（需区分外部进水与内部泄漏） | [经验级]根本处理：查明水源（如冷却器试压堵漏、更换呼吸器干燥剂），使用真空滤油机脱水直至油液合格；临时处理：开启油箱底部排污阀排水，若含水严重需换油 | 定期检查呼吸器干燥剂状态；定期检测油质；保持油箱呼吸口过滤良好 | 冷却器泄漏：区分要点为冷却水侧压力波动与油箱水位无直接关联，需通过冷却器打压鉴别 | 钳工2名、油务员1名；工时8-12h（置信：经验值） | 真空滤油机、油桶、扳手、手压泵（置信：经验值） | 新油、滤芯、密封垫、干燥剂（置信：经验值） | 动火/临时用电需办理作业票（，标准值）；排油时防止滑倒及环境污染（置信：经验值） | 油中水分<0.1%（置信：经验值）；油液清洁度符合设备要求（置信：经验值）
MT-002-001-006-005-000-002 | 钢铁 |  | 风机 | 辅助设备 | 钢铁行业风机类设备的通用检维修知识载体，按工作原理族（离心式/容积式）组织。故障机理（叶轮磨损与积灰不平衡、轴承发热、喘振、调节机构失效、转子振动）通用，PHM 振动诊断不分工况；工况特异（高温含尘烟气磨粒磨损、烧结引风/高炉鼓风/除尘排风、重载长时连续运行）在故障特征参数 D5 层标注。子设备：离心风机（叶轮离心抛射，P0）、罗茨风机（双转子容积式，叶式风机，P1）。 | 离心风机 | 辅助子系统 | 润滑油箱 |  | 钢板焊接矩形箱体，配有呼吸器与排污阀，有效容积满足循环油量若干倍，底部倾斜设计利于排污。 | 否 | 定期排污并清洗油箱内部沉淀；检查呼吸器滤芯状态，清理油泥。 | 箱体严重腐蚀穿孔或焊缝开裂无法修复，整体报废。 | 润滑油劣化变质 | 老化 | 化学 | 一般 | 油箱长期在高温运行或混入杂质，导致油液氧化、酸值增加、粘度下降，失去润滑和冷却性能 | 油液颜色变深（发黑或深褐色）；有酸臭味；油箱泡沫增多；系统滤芯压差上升快 | [化学]酸值增加>0.5mgKOH/g（适用：矿物油，置信：经验值）；[物理]粘度变化率±10%（适用：40℃运动粘度，置信：经验值）；[状态量]油膜轴承磨损铁谱分析（置信：经验值） | [离线]粘度计；[离线]酸值测定仪；[离线]光谱分析仪 | 若酸值升高且伴有油泥，判定为高温氧化；若粘度显著下降且伴有闪点降低，判定为混入轻质燃油或溶剂（需区分单纯热老化与化学污染） | [经验级]根本处理：排放旧油，清洗油箱及管路，更换新油；临时处理：补充新油混合调节（需化验兼容性），加强过滤 | 控制油箱工作温度；定期取样化验；避免不同品牌油液混用 | 油液高温氧化：区分要点为高温氧化伴随酸值骤升，而单纯污染主要表现为颗粒度增加 | 钳工1名、油务员1名；工时6-8h（置信：经验值） | 清洗泵、废油桶、绸布、清洗剂（置信：经验值） | 新油、清洗剂、擦拭布（置信：经验值） | 清洗废油需按危废处理（置信：经验值）；有限空间作业需通风检测（置信：经验值） | 酸值、粘度、水分等指标符合新油标准（置信：经验值）
MT-002-001-006-005-000-003 | 钢铁 |  | 风机 | 辅助设备 | 钢铁行业风机类设备的通用检维修知识载体，按工作原理族（离心式/容积式）组织。故障机理（叶轮磨损与积灰不平衡、轴承发热、喘振、调节机构失效、转子振动）通用，PHM 振动诊断不分工况；工况特异（高温含尘烟气磨粒磨损、烧结引风/高炉鼓风/除尘排风、重载长时连续运行）在故障特征参数 D5 层标注。子设备：离心风机（叶轮离心抛射，P0）、罗茨风机（双转子容积式，叶式风机，P1）。 | 离心风机 | 辅助子系统 | 润滑油箱 |  | 钢板焊接矩形箱体，配有呼吸器与排污阀，有效容积满足循环油量若干倍，底部倾斜设计利于排污。 | 否 | 定期排污并清洗油箱内部沉淀；检查呼吸器滤芯状态，清理油泥。 | 箱体严重腐蚀穿孔或焊缝开裂无法修复，整体报废。 | 油箱吸空导致异响 | 性能退化 | 机械；环境 | 严重 | 油箱液位过低、吸油过滤器堵塞或吸油管泄漏，导致油泵吸入空气，产生气蚀和气穴现象 | 油泵出口压力表剧烈摆动；油箱吸油管处有气泡翻腾；系统伴有高频尖啸声或振动 | [物理]油箱液位<低低报警值（适用：正常运行工况，置信：经验值）；[物理]吸油真空度>-0.04MPa（适用：常规齿轮泵，置信：经验值） | [在线]液位计；[在线]真空压力表；[离线]振动听诊器 | 若液位正常且真空度过高，判定为吸油滤芯堵塞；若真空度低且伴有气泡，判定为吸油管路进气（需区分滤芯堵塞与管路漏气） | [经验级]根本处理：补油至正常液位；清理或更换堵塞的吸油滤芯；紧固吸油管接头；临时处理：若滤芯堵塞暂无法更换，可适当降低负荷运行 | 定期清洗吸油过滤器；保持油位正常；检查管路密封性 | 油泵机械磨损：区分要点为吸空异响伴随压力波动和气泡，机械磨损异响平稳且无气泡 | 钳工2名；工时2-4h（置信：经验值） | 扳手、滤芯专用扳手、油盆（置信：经验值） | 滤芯、密封垫、O型圈（置信：经验值） | 严禁在系统运行时打开吸油口盖板（置信：经验值）；防止高温油液烫伤（置信：经验值） | 油位在正常范围内；吸油口无可见气泡；系统压力稳定（置信：经验值）
MT-002-001-006-005-000-004 | 钢铁 |  | 风机 | 辅助设备 | 钢铁行业风机类设备的通用检维修知识载体，按工作原理族（离心式/容积式）组织。故障机理（叶轮磨损与积灰不平衡、轴承发热、喘振、调节机构失效、转子振动）通用，PHM 振动诊断不分工况；工况特异（高温含尘烟气磨粒磨损、烧结引风/高炉鼓风/除尘排风、重载长时连续运行）在故障特征参数 D5 层标注。子设备：离心风机（叶轮离心抛射，P0）、罗茨风机（双转子容积式，叶式风机，P1）。 | 离心风机 | 辅助子系统 | 润滑油箱 |  | 钢板焊接矩形箱体，配有呼吸器与排污阀，有效容积满足循环油量若干倍，底部倾斜设计利于排污。 | 否 | 定期排污并清洗油箱内部沉淀；检查呼吸器滤芯状态，清理油泥。 | 箱体严重腐蚀穿孔或焊缝开裂无法修复，整体报废。 | 油箱焊缝/接口渗漏 | 泄漏 | 机械 | 一般 | 油箱本体焊缝缺陷、法兰密封垫老化或螺栓松动，导致润滑油外泄，造成环境污染和油位下降 | 油箱外壁或底部有油迹；地面有积油；油位持续下降 | [物理]泄漏量>10滴/分钟（适用：静态密封面，置信：经验值）；[状态量]油箱液位下降速率>5mm/h（适用：正常运行，置信：经验值） | [离线]目视检查；[离线]肥皂水检漏 | 若渗漏点位于法兰结合面，判定为密封垫失效或螺栓松动；若位于箱体板材，判定为焊缝裂纹或砂眼（需区分密封失效与本体缺陷） | [经验级]根本处理：排空油箱内润滑油并彻底清洗，进行测爆分析合格后由焊工修补焊缝或更换密封垫，重新紧固螺栓；临时处理：使用耐油堵漏胶棒或磁力堵漏工具临时封堵 | 定期检查密封件老化情况；定期紧固连接螺栓；避免油箱承受额外机械应力 | 油箱外部管路泄漏：区分要点为擦拭油箱后油迹仍从箱体或法兰处渗出，而非管路 | 钳工2名、焊工1名；工时4-6h（置信：经验值） | 焊机、扭力扳手、堵漏胶、测爆仪（置信：经验值） | 密封垫、焊条、清洗剂（置信：经验值） | 动火前必须彻底排空残油、清洗油箱并进行测爆分析，合格后方可动火（，标准值）；高处作业系安全带（GB 6067.1-2010，标准值）（置信：标准值） | 静态保压24h无渗漏；液位运行稳定（置信：经验值）
MT-002-001-006-005-001-001 | 钢铁 |  | 风机 | 辅助设备 | 钢铁行业风机类设备的通用检维修知识载体，按工作原理族（离心式/容积式）组织。故障机理（叶轮磨损与积灰不平衡、轴承发热、喘振、调节机构失效、转子振动）通用，PHM 振动诊断不分工况；工况特异（高温含尘烟气磨粒磨损、烧结引风/高炉鼓风/除尘排风、重载长时连续运行）在故障特征参数 D5 层标注。子设备：离心风机（叶轮离心抛射，P0）、罗茨风机（双转子容积式，叶式风机，P1）。 | 离心风机 | 辅助子系统 | 润滑油箱 | 空气呼吸器 | 装有干燥剂的过滤装置，平衡油箱内外气压并过滤进入空气的水分和粉尘。 | 是 | — | — | 离心风机叶轮磨损 | 磨损 | 机械 | 严重 | 钢铁工况下含尘烟气长期冲刷导致叶轮叶片减薄、穿孔，破坏动平衡 | 风机振动异常增大；机壳内有摩擦声；风量/风压下降 | [物理]振动速度>4.5mm/s（适用：刚性安装，ISO 10816-3:2009 表2 区域B/C边界，置信：标准值）；[状态量]叶片厚度减薄率>30%（置信：经验值） | [在线]振动速度传感器；[离线]超声波测厚仪 | 振动频谱以工频为主且幅值随时间缓慢爬升，结合现场介质含尘工况及测厚数据确认，排除转子不平衡引起的突发振动 | [经验级]根本处理：更换叶轮或进行耐磨堆焊修复；临时处理：调整工况减少负荷，加强监护 | 定期检查叶轮磨损情况；优化除尘系统效率 |  | 钳工4名、焊工2名；工时16-24h（置信：经验值） | 起重设备、电焊机、动平衡仪、测厚仪（置信：经验值） | 备用叶轮、焊丝、耐磨材料（置信：经验值） | 起重作业按GB 6067执行；动火作业办理作业票；断电挂牌LOOTO（置信：标准值） | 振动值符合ISO 10816-3:2009 表2 区域A/B；动平衡精度符合ISO 1940-1:2003（置信：标准值）
MT-002-001-006-005-001-002 | 钢铁 |  | 风机 | 辅助设备 | 钢铁行业风机类设备的通用检维修知识载体，按工作原理族（离心式/容积式）组织。故障机理（叶轮磨损与积灰不平衡、轴承发热、喘振、调节机构失效、转子振动）通用，PHM 振动诊断不分工况；工况特异（高温含尘烟气磨粒磨损、烧结引风/高炉鼓风/除尘排风、重载长时连续运行）在故障特征参数 D5 层标注。子设备：离心风机（叶轮离心抛射，P0）、罗茨风机（双转子容积式，叶式风机，P1）。 | 离心风机 | 辅助子系统 | 润滑油箱 | 空气呼吸器 | 装有干燥剂的过滤装置，平衡油箱内外气压并过滤进入空气的水分和粉尘。 | 是 | — | — | 离心风机轴承箱油液乳化 | 老化 | 化学 | 一般 | 冷却水泄漏或环境湿气侵入，导致油液中水分超标形成乳化，降低润滑性能 | 油位视窗观察油液呈乳白色浑浊；轴承温度偏高 | [化学]油中水分>0.1%（置信：经验值）；[物理]轴承温度>75℃（适用：滑动轴承，置信：经验值） | [离线]油液水分分析仪；[在线]温度传感器 | 油液外观浑浊且水分检测超标，同时检查冷却器密封性，若冷却器无泄漏则多为呼吸器吸湿导致 | [经验级]根本处理：查找并堵漏（如更换冷却器芯体），更换合格润滑油；临时处理：开启油箱电加热器脱水或滤油机脱水 | 定期检测油质；检查呼吸器干燥剂有效性；确保冷却器水压低于油压 | 轴承缺油：油位低且油液清亮 | 钳工2名；工时4-6h（置信：经验值） | 滤油机、油桶、扳手（置信：经验值） | 润滑油、密封垫圈、呼吸器干燥剂（置信：经验值） | 严格执行LOOTO；防止废油污染环境（置信：标准值） | 油液清洁度符合NAS 1638 8级或ISO 4406 18/15；油中水分<0.1%（置信：经验值）
MT-002-001-006-005-001-003 | 钢铁 |  | 风机 | 辅助设备 | 钢铁行业风机类设备的通用检维修知识载体，按工作原理族（离心式/容积式）组织。故障机理（叶轮磨损与积灰不平衡、轴承发热、喘振、调节机构失效、转子振动）通用，PHM 振动诊断不分工况；工况特异（高温含尘烟气磨粒磨损、烧结引风/高炉鼓风/除尘排风、重载长时连续运行）在故障特征参数 D5 层标注。子设备：离心风机（叶轮离心抛射，P0）、罗茨风机（双转子容积式，叶式风机，P1）。 | 离心风机 | 辅助子系统 | 润滑油箱 | 空气呼吸器 | 装有干燥剂的过滤装置，平衡油箱内外气压并过滤进入空气的水分和粉尘。 | 是 | — | — | 离心风机地脚螺栓松动 | 松动 | 机械 | 严重 | 长期振动导致地脚螺栓预紧力丧失，引起风机基础共振 | 振动剧烈，基础有明显晃动或敲击声 | [物理]振动速度>7.1mm/s（适用：刚性安装，ISO 10816-3:2009 表2 区域C，置信：标准值） | [在线]振动速度传感器 | 振动频谱中除工频外，出现丰富的2倍频、3倍频等高次谐波，且相位不稳定，紧固螺栓后振动明显下降 | [经验级]根本处理：清理基础面，重新紧固地脚螺栓并加防松胶；临时处理：临时紧固后降负荷运行 | 定期检查并紧固地脚螺栓；监测基础振动趋势 | 转子不平衡：频谱以1倍频为主，无丰富高次谐波 | 钳工2名；工时2-4h（置信：经验值） | 扭力扳手、大锤、水平仪（置信：经验值） | 防松胶、垫铁（置信：经验值） | 断电挂牌；使用大锤时防止砸伤（置信：标准值） | 螺栓紧固扭矩达到设计要求；振动值符合ISO 10816-3:2009 表2 区域A（置信：标准值）
MT-002-001-006-005-001-004 | 钢铁 |  | 风机 | 辅助设备 | 钢铁行业风机类设备的通用检维修知识载体，按工作原理族（离心式/容积式）组织。故障机理（叶轮磨损与积灰不平衡、轴承发热、喘振、调节机构失效、转子振动）通用，PHM 振动诊断不分工况；工况特异（高温含尘烟气磨粒磨损、烧结引风/高炉鼓风/除尘排风、重载长时连续运行）在故障特征参数 D5 层标注。子设备：离心风机（叶轮离心抛射，P0）、罗茨风机（双转子容积式，叶式风机，P1）。 | 离心风机 | 辅助子系统 | 润滑油箱 | 空气呼吸器 | 装有干燥剂的过滤装置，平衡油箱内外气压并过滤进入空气的水分和粉尘。 | 是 | — | — | 空气呼吸器供气阀失效 | 泄漏 | 机械 | 危急 | 供气阀膜片老化或异物卡滞，导致无法正常开启供气或持续漏气 | 佩戴时吸气阻力大或面罩内持续正压；未使用时听到漏气声 | [物理]启动阻力<50Pa（置信：经验值）；[物理]正压型呼吸器面罩内压力>0（置信：经验值） | [离线]呼吸器综合校验仪 | 检查供气阀动作灵活性及膜片完整性，若阻力大且膜片无破损则多为弹簧疲劳或异物卡滞，若漏气则多为密封老化 | [经验级]根本处理：更换供气阀膜片或清洗阀芯；临时处理：无，须立即停用更换备用装备 | 定期进行专业气密性检测；使用后清洁保养避免异物进入 | 减压阀故障：供气压力不足，非供气阀卡滞 | 维修工1名；工时1-2h（置信：经验值） | 呼吸器校验仪、专用扳手（置信：经验值） | 供气阀膜片、O型圈（置信：经验值） | 严禁带压拆卸；维修环境需清洁无油污（置信：标准值） | 按GA 124或EN 136标准进行气密性测试，无泄漏（置信：标准值）
MT-002-001-006-005-001-005 | 钢铁 |  | 风机 | 辅助设备 | 钢铁行业风机类设备的通用检维修知识载体，按工作原理族（离心式/容积式）组织。故障机理（叶轮磨损与积灰不平衡、轴承发热、喘振、调节机构失效、转子振动）通用，PHM 振动诊断不分工况；工况特异（高温含尘烟气磨粒磨损、烧结引风/高炉鼓风/除尘排风、重载长时连续运行）在故障特征参数 D5 层标注。子设备：离心风机（叶轮离心抛射，P0）、罗茨风机（双转子容积式，叶式风机，P1）。 | 离心风机 | 辅助子系统 | 润滑油箱 | 空气呼吸器 | 装有干燥剂的过滤装置，平衡油箱内外气压并过滤进入空气的水分和粉尘。 | 是 | — | — | 空气呼吸器气瓶内壁腐蚀 | 腐蚀 | 化学 | 严重 | 气瓶内积水导致内壁化学腐蚀或应力腐蚀，降低气瓶强度 | 气瓶内部有锈蚀痕迹；排水时有浑浊液体 | [物理]气瓶容积残余率<90%（置信：经验值）；[物理]内壁腐蚀深度>0.5mm（置信：经验值） | [离线]内窥镜、超声波测厚仪 | 使用内窥镜观察内壁状态，若存在点蚀或大面积锈蚀，结合水压试验结果判定，排除外部机械损伤 | [经验级]根本处理：报废并更换新气瓶；临时处理：无，严禁继续使用 | 定期排放瓶内积水；充气前检查气体干燥度 | 气瓶外部机械损伤：外表面有磕碰或划痕 | 维修工1名；工时1h（置信：经验值） | 内窥镜、电子秤（置信：经验值） | 备用碳纤维复合气瓶（置信：经验值） | 气瓶报废处理需防止物理爆炸；远离火源（置信：标准值） | 气瓶水压试验符合GB/T 28053或相关标准（置信：标准值）
MT-002-001-006-005-001-006 | 钢铁 |  | 风机 | 辅助设备 | 钢铁行业风机类设备的通用检维修知识载体，按工作原理族（离心式/容积式）组织。故障机理（叶轮磨损与积灰不平衡、轴承发热、喘振、调节机构失效、转子振动）通用，PHM 振动诊断不分工况；工况特异（高温含尘烟气磨粒磨损、烧结引风/高炉鼓风/除尘排风、重载长时连续运行）在故障特征参数 D5 层标注。子设备：离心风机（叶轮离心抛射，P0）、罗茨风机（双转子容积式，叶式风机，P1）。 | 离心风机 | 辅助子系统 | 润滑油箱 | 空气呼吸器 | 装有干燥剂的过滤装置，平衡油箱内外气压并过滤进入空气的水分和粉尘。 | 是 | — | — | 离心风机轴承保持架断裂 | 断裂 | 机械 | 危急 | 疲劳或润滑不良导致轴承保持架碎裂，引起剧烈振动和异响 | 瞬间剧烈振动并伴有金属撞击声；温度急剧升高 | [物理]振动速度>11mm/s（适用：ISO 10816-3:2009 表2 区域D，置信：标准值）；[物理]轴承温度>95℃（置信：经验值） | [在线]振动加速度传感器；[在线]温度传感器 | 振动频谱中出现非同步频率（如保持架通过频率）及其高次谐波，且伴随冲击脉冲，解体检查确认保持架断裂 | [经验级]根本处理：更换整套轴承；临时处理：无，须立即停机处理 | 保证润滑良好；避免长期超负荷运行 | 轴承滚道剥落：频谱特征为轴承外圈或内圈特征频率 | 钳工3名、起重工1名；工时8-12h（置信：经验值） | 轴承加热器、拉马、千分表（置信：经验值） | 成套轴承、润滑脂（置信：经验值） | 严格执行LOOTO；高处作业系安全带；起重作业按GB 6067（置信：标准值） | 轴承游隙符合设计要求；振动值符合ISO 10816-3:2009 表2 区域A（置信：标准值）
MT-002-001-006-005-001-007 | 钢铁 |  | 风机 | 辅助设备 | 钢铁行业风机类设备的通用检维修知识载体，按工作原理族（离心式/容积式）组织。故障机理（叶轮磨损与积灰不平衡、轴承发热、喘振、调节机构失效、转子振动）通用，PHM 振动诊断不分工况；工况特异（高温含尘烟气磨粒磨损、烧结引风/高炉鼓风/除尘排风、重载长时连续运行）在故障特征参数 D5 层标注。子设备：离心风机（叶轮离心抛射，P0）、罗茨风机（双转子容积式，叶式风机，P1）。 | 离心风机 | 辅助子系统 | 润滑油箱 | 空气呼吸器 | 装有干燥剂的过滤装置，平衡油箱内外气压并过滤进入空气的水分和粉尘。 | 是 | — | — | 离心风机喘振 | 性能退化 | 机械；控制 | 严重 | 管网阻力增大或流量调节失当，导致风机运行在不稳定区，出现周期性气流脉动 | 电流表指针大幅摆动；风量和风压周期性波动；伴有“呼哧”异响 | [物理]出口风量波动幅度>10%（置信：经验值）；[物理]振动低频幅值突增（置信：经验值） | [在线]流量计、压力变送器；[在线]振动传感器 | 振动频谱中出现明显的低频（通常<10Hz）成分，且与电流波动频率一致，调节风门开度后现象消失或改变，与机械不平衡区分 | [经验级]根本处理：调整管网阻力，打开旁路阀或调节进口导叶；临时处理：迅速开大防喘振阀或旁路阀，待工况稳定后再降速停机 | 设置防喘振保护装置；定期清理管网积灰堵塞 | 机械不平衡：振动频率稳定为工频，无低频气流脉动 | 操作工1名、钳工2名；工时2-4h（置信：经验值） | 扳手、万用表（置信：经验值） | —（置信：待核实） | 操作时佩戴耳塞；防止风机飞车事故（置信：标准值） | 风机运行工况点位于稳定区域，无周期性气流脉动（置信：经验值）
MT-002-001-006-006-000-001 | 钢铁 |  | 风机 | 辅助设备 | 钢铁行业风机类设备的通用检维修知识载体，按工作原理族（离心式/容积式）组织。故障机理（叶轮磨损与积灰不平衡、轴承发热、喘振、调节机构失效、转子振动）通用，PHM 振动诊断不分工况；工况特异（高温含尘烟气磨粒磨损、烧结引风/高炉鼓风/除尘排风、重载长时连续运行）在故障特征参数 D5 层标注。子设备：离心风机（叶轮离心抛射，P0）、罗茨风机（双转子容积式，叶式风机，P1）。 | 离心风机 | 辅助子系统 | 供油管路及附件 |  | 包含进油管、回油管、阀门、软管及管接头，构成从油箱至轴承再返回的润滑油闭环回路。 | 否 | 检查管路振动与泄漏，拧紧接头；定期更换老化软管；阀门加注密封脂并活动手轮。 | 管路大面积腐蚀壁厚减薄至安全余量不足时，整段管路更换。 | 供油管路系统多点耦合泄漏 | 泄漏；压力异常 | 机械 | 严重 | 钢铁工况下风机长期振动导致管接头螺纹松动或法兰密封垫片机械疲劳；伴热管线焊缝在热应力交变作用下产生微裂纹并扩展，最终导致润滑油外泄。 | 油站视油镜液位持续下降；供油管路沿线法兰面及接头处可见明显油迹或滴油；风机轴承箱供油压力表读数下降并产生波动；泄漏点周边防护罩或基础平台积油。 | [物理]供油总管压力<0.25MPa或末端压力<0.1MPa（适用：风机正常运行工况，置信：经验值）；[物理]管接头法兰处油脂渗漏量>5滴/分钟（适用：系统带压运转状态，置信：经验值）；[物理]管路系统整体压降>0.05MPa（适用：润滑油流量正常时，置信：经验值） | [在线]供油压力变送器；[在线]油箱液位计；[离线]超声波泄漏检测仪；[离线]荧光示踪剂检测 | 关键判据：系统供油压力持续下降且伴随油箱液位计读数降低，同时管路外部观察到油污。鉴别要点：若压力下降但液位及外部无泄漏迹象，需鉴别判定为油泵内部容积效率下降或安全溢流阀卡涩窜油，而非管路泄漏。 | [经验级]根本处理：停机泄压排油，拆卸泄漏法兰或接头，检查密封面平整度，更换耐油石棉垫或O型圈，按规定扭矩十字交叉法紧固；临时处理：清理泄漏点表面油污，使用专用管路修补胶或捆扎高压密封带临时止漏，并密切监视压力变化。 | 定期校验管线支撑及管夹紧固情况，消除异常振动源；提高检修标准，对承受交变应力的法兰垫片实行周期性强制更换。 | 油泵安全阀卡涩：安全阀卡涩会导致大量油液直接旁通回油箱，同样表现为系统压力骤降，但管路无外漏油迹，可通过手动调节溢流阀压力及听诊阀芯内部有无明显流体喷射声进行区分。 | 钳工2名；工时4-6h（置信：经验值） | 扭力扳手、内六角扳手、超声波测厚仪、平板刮刀（置信：经验值） | 耐油石棉垫片、聚四氟乙烯密封带、不锈钢管路修补剂（置信：经验值） | 严格执行LOTO断电挂牌制度；作业前完成管路系统泄压排油置换；现场需办理动火作业票（如涉及焊接）；废油按规范回收防止污染（置信：经验值） | 管路系统在1.5倍额定工作压力下保压10分钟无压降、无可见渗漏；法兰连接螺栓紧固力矩符合设备安装图纸设计要求（置信：经验值）
MT-002-001-006-006-000-002 | 钢铁 |  | 风机 | 辅助设备 | 钢铁行业风机类设备的通用检维修知识载体，按工作原理族（离心式/容积式）组织。故障机理（叶轮磨损与积灰不平衡、轴承发热、喘振、调节机构失效、转子振动）通用，PHM 振动诊断不分工况；工况特异（高温含尘烟气磨粒磨损、烧结引风/高炉鼓风/除尘排风、重载长时连续运行）在故障特征参数 D5 层标注。子设备：离心风机（叶轮离心抛射，P0）、罗茨风机（双转子容积式，叶式风机，P1）。 | 离心风机 | 辅助子系统 | 供油管路及附件 |  | 包含进油管、回油管、阀门、软管及管接头，构成从油箱至轴承再返回的润滑油闭环回路。 | 否 | 检查管路振动与泄漏，拧紧接头；定期更换老化软管；阀门加注密封脂并活动手轮。 | 管路大面积腐蚀壁厚减薄至安全余量不足时，整段管路更换。 | 供油管路系统整体堵塞 | 堵塞；流量不稳 | 机械；化学 | 严重 | 钢铁环境含尘烟气及高温氧化铁皮易侵入油箱；润滑油在高温氧化下产生胶质、积碳，与金属碎屑混合形成油泥，大量附着于管路弯头及过滤器滤芯，导致系统通流面积急剧减小。 | 风机轴承供油流量计指示偏低或产生大幅摆动；供油压力低于正常设定下限触发低油压报警；双筒过滤器前后压差表指针达到红色报警区；拆检过滤器发现大量油泥及金属颗粒物。 | [物理]双联过滤器前后压差>0.35MPa（适用：润滑油系统常规运行工况，置信：经验值）；[化学]润滑油污染度等级>ISO 4406 21/18/15（适用：一般工业风机轴承润滑系统，置信：标准值）；[物理]轴承进油管路流量低于额定值的70%（适用：额定转速运行时，置信：经验值） | [在线]过滤器压差开关；[在线]轴承回油流量计；[离线]油液颗粒计数器；[离线]光谱铁谱分析仪 | 关键判据：过滤器前后压差报警与系统供油流量下降同时出现，且油液颗粒度分析严重超标。鉴别要点：需与单一滤芯堵塞区分，若切换备用过滤器后压差瞬间恢复正常，判定为滤芯脏堵；若切换后压差依然偏高，则判定为主供油管路弯头或阀门发生严重油泥结焦堵塞。 | [经验级]根本处理：彻底排空管路系统存油，使用专用化学清洗剂循环冲洗管路，严重时需拆卸管路进行机械通管；更换双联过滤器全部滤芯；对污染油品进行体外过滤或换新。临时处理：手动切换至备用过滤器侧，旁路部分冷却水以提高油温降低粘度，维持基本流量运行至计划停机。 | 定期取样化验油液清洁度与水分；根据压差趋势提前更换滤芯，严禁超期使用；加强风机轴承箱及油站的呼吸器防尘过滤管理。 | 润滑油粘度异常下降：粘度下降会导致系统内泄增加及油膜承载能力不足，同样表现为系统压力及流量波动，但过滤器前后压差通常不会超标，可通过粘度检测及油箱油温排查区分。 | 钳工1名、管工1名；工时6-8h（置信：经验值） | 专用化学清洗机、油液抽油泵、高精度滤油机、管钳（置信：经验值） | 过滤器滤芯（适用现场型号）、系统冲洗油、管路清洗剂、生料带（置信：经验值） | 作业区域严禁烟火并配备灭火器材；化学清洗剂使用需确认材料相容性，防止损坏供油管路密封件；废油及废清洗液必须集中收集处理（置信：经验值） | 管路清洗后循环冲洗油液清洁度应达到ISO 4406 18/15/12级别；系统运行30分钟后，过滤器前后压差稳定在0.05MPa以内且无报警触发（置信：经验值）
MT-002-001-006-006-001-001 | 钢铁 |  | 风机 | 辅助设备 | 钢铁行业风机类设备的通用检维修知识载体，按工作原理族（离心式/容积式）组织。故障机理（叶轮磨损与积灰不平衡、轴承发热、喘振、调节机构失效、转子振动）通用，PHM 振动诊断不分工况；工况特异（高温含尘烟气磨粒磨损、烧结引风/高炉鼓风/除尘排风、重载长时连续运行）在故障特征参数 D5 层标注。子设备：离心风机（叶轮离心抛射，P0）、罗茨风机（双转子容积式，叶式风机，P1）。 | 离心风机 | 辅助子系统 | 供油管路及附件 | 油管 | 无缝钢管或不锈钢软管，承载压力油输送，连接各润滑部件。 | 否 | — | — | 油管接头密封失效泄漏 | 泄漏 | 机械 | 严重 | 钢铁除尘风机振动大或油液脉动导致管螺纹或法兰接头松动，密封垫片老化或机械压损，引发液压油或润滑油外漏 | 油管接头处可见明显油滴或油流；风机油站液位下降；泄漏点周围积油吸附粉尘形成油泥 | [物理]压力降>0.2MPa（适用：润滑油系统管路末端，置信：经验值）；[化学]油液清洁度>NAS 9级（适用：泄漏引入外部粉尘污染后，置信：经验值） | [在线]油站液位计；[离线]红外热成像仪；[离线]超声波泄漏检测仪 | 关键判据：油站液位持续下降且接头外部附着油泥。鉴别要点：清理接头后若短时间内再次渗油，且油泵出口压力无异常波动，可排除管路超压破裂，定位为接头密封失效 | [经验级]根本处理：停机泄压，拆卸接头，检查螺纹或法兰密封面，更换密封件并按规定扭矩紧固；临时处理：使用专用堵漏胶或夹具进行外部包扎封堵 | 定期紧固各管路接头；将油管固定支架减震改造，避开风机主轴共振区 | 油管本体焊缝开裂：区分要点为焊缝开裂多发生在振动剧烈的弯头处且呈线状渗漏，接头泄漏集中在连接处 | 钳工2名；工时4-6h（置信：经验值） | 扭力扳手、管钳、超声波测厚仪（置信：经验值） | 对应规格的O型圈、组合密封垫片、管螺纹密封胶（置信：经验值） | 作业前执行LOTO断电挂牌，对油管路进行泄压排油置换，动火作业需办票并配备灭火器（置信：经验值） | 管路接头无渗漏，系统保压0.5MPa在10分钟内压降<0.05MPa（置信：经验值）
MT-002-001-006-006-001-002 | 钢铁 |  | 风机 | 辅助设备 | 钢铁行业风机类设备的通用检维修知识载体，按工作原理族（离心式/容积式）组织。故障机理（叶轮磨损与积灰不平衡、轴承发热、喘振、调节机构失效、转子振动）通用，PHM 振动诊断不分工况；工况特异（高温含尘烟气磨粒磨损、烧结引风/高炉鼓风/除尘排风、重载长时连续运行）在故障特征参数 D5 层标注。子设备：离心风机（叶轮离心抛射，P0）、罗茨风机（双转子容积式，叶式风机，P1）。 | 离心风机 | 辅助子系统 | 供油管路及附件 | 油管 | 无缝钢管或不锈钢软管，承载压力油输送，连接各润滑部件。 | 否 | — | — | 油管振动疲劳断裂 | 断裂、异常振动 | 机械、环境 | 危急 | 风机转子动不平衡引起剧烈机械振动，油管支架固定不良产生共振，长期交变应力作用下管壁或焊缝产生疲劳裂纹并扩展断裂 | 油管断裂处大量喷油；风机轴承温度急剧升高；油站压力突降报警；管路伴有明显高频颤振异响 | [物理]振动速度>7.1mm/s（适用：风机壳体及附属管路，ISO 10816-3:2009 表1 C/D级，置信：标准值）；[物理]疲劳裂纹扩展深度>2mm（适用：管壁厚度>3mm时，置信：经验值） | [在线]油站供油压力变送器；[在线]轴承温度热电阻；[离线]便携式振动分析仪 | 关键判据：油压骤降伴随轴承温度飙升，且断裂管段存在明显机械高频振动。鉴别要点：与轴承供油泵停转区分，若油泵运行电流正常且油箱液位未空，但出口压力骤降，且断裂处管壁有明显振痕，判定为振动疲劳断裂 | [经验级]根本处理：立即紧急停机，切断油泵电源，更换断裂管段，在管路适当位置增设柔性接头及减震支吊架；临时处理：无，须立即停机处理，严禁带压捆绑 | 风机定期做动平衡校正（参照ISO 1940-1:2003）；加固油管路支撑，改变管路固有频率以避开共振区 | 油管机械外伤断裂：区分要点为外伤断裂多由外部意外撞击引起，断口不规则且无疲劳贝纹线，无前期剧烈振动史 | 钳工2名、焊工1名；工时8-12h（置信：经验值） | 振动分析仪、电焊机、砂轮机、割管器（置信：经验值） | 同规格无缝钢管、柔性高压油管、减震支吊架组件（置信：经验值） | 现场需严格按GB 6067.1-2010进行起重与检修作业，动火作业前彻底清理残油并办理动火证（置信：标准值） | 焊缝探伤合格，管路振动速度<2.8mm/s（适用：修复后管路测点，ISO 10816-3:2009 表1 B级，置信：标准值）
MT-002-001-006-006-001-003 | 钢铁 |  | 风机 | 辅助设备 | 钢铁行业风机类设备的通用检维修知识载体，按工作原理族（离心式/容积式）组织。故障机理（叶轮磨损与积灰不平衡、轴承发热、喘振、调节机构失效、转子振动）通用，PHM 振动诊断不分工况；工况特异（高温含尘烟气磨粒磨损、烧结引风/高炉鼓风/除尘排风、重载长时连续运行）在故障特征参数 D5 层标注。子设备：离心风机（叶轮离心抛射，P0）、罗茨风机（双转子容积式，叶式风机，P1）。 | 离心风机 | 辅助子系统 | 供油管路及附件 | 油管 | 无缝钢管或不锈钢软管，承载压力油输送，连接各润滑部件。 | 否 | — | — | 油管内部异物堵塞 | 堵塞 | 机械、化学 | 严重 | 钢铁恶劣工况下氧化铁皮或粉尘侵入油箱，或润滑油老化产生胶质油泥，随油流进入并堵塞过滤器及管路狭窄处，导致供油不畅 | 风机轴承润滑油流量计读数偏低；轴承回油视镜观察不到油流；过滤器前后压差报警；轴承温度缓慢爬升 | [物理]过滤器前后压差>0.35MPa（适用：双筒网式过滤器，置信：经验值）；[物理]供油流量<额定流量的70%（适用：风机轴承润滑系统，置信：经验值） | [在线]油路压差变送器；[在线]流量计；[离线]油液颗粒计数器 | 关键判据：过滤器压差超标且轴承温度呈现随流量下降而升高的正相关趋势。鉴别要点：与油泵容积效率下降区分，若油泵出口压力正常，但末端管路供油量不足且压差集中在过滤段，可排除油泵故障，定位为管路或滤芯堵塞 | [经验级]根本处理：停机切换至备用油路，拆卸堵塞管段及滤芯，使用专用清洗剂高压冲洗，更换系统液压油及滤芯；临时处理：手动切换备用过滤器，适当调高溢流阀压力维持基础润滑 | 定期取样化验油液清洁度，及时更换滤芯；加强油站呼吸器密封，防止轧机氧化铁皮粉尘侵入 | 油管气阻：区分要点为气阻多发生在系统初次充油或检修后，伴随系统压力大幅波动，管路有明显敲击声，松开放气阀可排出大量气体 | 钳工1名；工时3-4h（置信：经验值） | 压差表、内窥镜、高压清洗机、扳手（置信：经验值） | 过滤器滤芯、专用管路清洗剂、符合NAS 8级的同牌号新润滑油（置信：经验值） | 拆卸管路前确认系统已完全泄压，做好残油收集防止污染地面，作业区域严禁吸烟和动火（置信：经验值） | 油路畅通，过滤器前后压差<0.1MPa，系统末端流量恢复至设计额定值（置信：经验值）
MT-002-001-006-006-001-004 | 钢铁 |  | 风机 | 辅助设备 | 钢铁行业风机类设备的通用检维修知识载体，按工作原理族（离心式/容积式）组织。故障机理（叶轮磨损与积灰不平衡、轴承发热、喘振、调节机构失效、转子振动）通用，PHM 振动诊断不分工况；工况特异（高温含尘烟气磨粒磨损、烧结引风/高炉鼓风/除尘排风、重载长时连续运行）在故障特征参数 D5 层标注。子设备：离心风机（叶轮离心抛射，P0）、罗茨风机（双转子容积式，叶式风机，P1）。 | 离心风机 | 辅助子系统 | 供油管路及附件 | 油管 | 无缝钢管或不锈钢软管，承载压力油输送，连接各润滑部件。 | 否 | — | — | 油管支架松动 | 松动、异常振动 | 机械 | 严重 | 风机长期运行产生机械振动导致油管固定支架螺栓松动或焊点开裂，管路失去有效支撑，引发管路振幅放大及二次共振 | 油管路出现明显肉眼可见的抖动或颤振；管路与支架接触处存在摩擦异响；支架基础附近可见油迹或粉尘吸附 | [物理]管路振动位移>100μm（适用：风机附属管路支撑点，置信：经验值）；[物理]紧固螺栓预紧力矩下降>15%（适用：M10及以上支架螺栓，置信：经验值） | [在线]风机及管路振动监测系统；[离线]便携式振动测振仪；[离线]听音棒 | 关键判据：管路支撑点振动位移显著超标，且振动主频与风机转速频率或管路固有频率接近。鉴别要点：与转子动不平衡引起的整体振动区分，若仅油管路振动烈度大而风机轴承座振动值在合格范围内，可排除转子故障，定位为支架松动或支撑失效 | [经验级]根本处理：停机泄压，重新校正管路位置，紧固支架螺栓至设计力矩，对失效焊缝进行补焊；临时处理：使用管夹或临时支撑物固定振动最剧烈管段，降低油泵流速以减缓激振 | 定期检查并按标准力矩紧固管路支架螺栓；对振动剧烈管段进行减震支吊架改造 | 油管共振：区分要点为共振多发生在特定转速区间，且改变油泵流量或转速后振幅会明显减小，而支架松动引起的振动在全转速范围内持续存在 | 钳工2名；工时3-5h（置信：经验值） | 扭力扳手、电焊机、振动分析仪、水平仪（置信：经验值） | 符合强度的槽钢、管夹、高强螺栓、防松垫圈（置信：经验值） | 作业前执行LOOTO断电挂牌，高空管路作业需办理高处作业票并系安全带，动火补焊需彻底清理残油（置信：经验值） | 支架固定牢固，管路振动位移<50μm，各紧固螺栓力矩符合设备安装规范要求（置信：经验值）
MT-002-001-006-006-001-005 | 钢铁 |  | 风机 | 辅助设备 | 钢铁行业风机类设备的通用检维修知识载体，按工作原理族（离心式/容积式）组织。故障机理（叶轮磨损与积灰不平衡、轴承发热、喘振、调节机构失效、转子振动）通用，PHM 振动诊断不分工况；工况特异（高温含尘烟气磨粒磨损、烧结引风/高炉鼓风/除尘排风、重载长时连续运行）在故障特征参数 D5 层标注。子设备：离心风机（叶轮离心抛射，P0）、罗茨风机（双转子容积式，叶式风机，P1）。 | 离心风机 | 辅助子系统 | 供油管路及附件 | 油管 | 无缝钢管或不锈钢软管，承载压力油输送，连接各润滑部件。 | 否 | — | — | 油管内壁腐蚀减薄 | 腐蚀、泄漏 | 化学；机械 | 严重 | 钢铁工况下润滑油中进水乳化或含硫酸性物质，导致油管内壁发生电化学腐蚀，管壁厚度逐渐减薄，承压能力下降，最终引发穿透性渗漏 | 油管局部表面出现锈斑或涂层剥落；油箱液位缓慢下降；取样的润滑油变浑浊或呈乳白色；管壁减薄处可能产生微渗 | [化学]油液水分含量>500ppm（适用：风机润滑油系统，置信：经验值）；[物理]管壁剩余厚度<1.5mm（适用：原设计壁厚3mm的无缝钢管，置信：经验值） | [离线]超声波测厚仪；[离线]油液水分检测仪；[在线]油箱液位计 | 关键判据：油液常规化验显示水分严重超标，且超声波测厚发现局部管段壁厚明显减薄。鉴别要点：与机械疲劳裂纹引起的泄漏区分，腐蚀减薄引起的穿透多位于管道底部易积液处，且边缘不规则伴有明显锈蚀产物，而疲劳裂纹断口平齐且具有机械摩擦痕迹 | [经验级]根本处理：停机排空管路油液，切除腐蚀严重管段并更换为不锈钢管或无缝钢管，对润滑油进行脱水净化处理；临时处理：对减薄未穿透部位外部涂敷防腐修补剂，已穿透部位使用堵漏夹具封堵 | 加强油站呼吸器干燥剂维护，防止潮湿空气进入；定期检测油液水分，发现超标及时过滤净化 | 油管气蚀损伤：区分要点为气蚀损伤多发生在油泵吸油侧管段内壁，呈蜂窝状凹坑，而腐蚀减薄面积较广且表面相对平整呈片状剥落 | 钳工2名、焊工1名；工时6-8h（置信：经验值） | 超声波测厚仪、割管器、电焊机、油液净化车（置信：经验值） | 304不锈钢管段、对焊法兰、防腐修补剂、堵漏夹具（置信：经验值） | 动火作业前必须排空管内残油并进行蒸汽吹扫置换，现场配备灭火器材，作业人员穿戴防腐蚀劳保用品（置信：经验值） | 更换管段焊缝探伤合格，油液水分降至100ppm以下，管路保压0.6MPa无渗漏（置信：经验值）
MT-002-001-006-006-001-006 | 钢铁 |  | 风机 | 辅助设备 | 钢铁行业风机类设备的通用检维修知识载体，按工作原理族（离心式/容积式）组织。故障机理（叶轮磨损与积灰不平衡、轴承发热、喘振、调节机构失效、转子振动）通用，PHM 振动诊断不分工况；工况特异（高温含尘烟气磨粒磨损、烧结引风/高炉鼓风/除尘排风、重载长时连续运行）在故障特征参数 D5 层标注。子设备：离心风机（叶轮离心抛射，P0）、罗茨风机（双转子容积式，叶式风机，P1）。 | 离心风机 | 辅助子系统 | 供油管路及附件 | 油管 | 无缝钢管或不锈钢软管，承载压力油输送，连接各润滑部件。 | 否 | — | — | 油管外部机械磨损 | 磨损、泄漏 | 机械 | 一般 | 风机周边辅助设备安装密集，油管与其他管线或结构件间距过小，设备运行振动导致相互摩擦，长期作用下管壁磨损穿透 | 油管与其他结构接触处可见明显摩擦亮痕或漆皮脱落；管壁表面产生划痕或深沟；穿透后发生滴油现象；摩擦部位可能伴随周期性摩擦声 | [物理]管壁磨损剩余厚度<1.0mm（适用：壁厚3mm碳钢油管，置信：经验值）；[物理]管路与相邻结构件间隙<10mm（适用：风机附属管路布置，置信：经验值） | [离线]超声波测厚仪；[离线]外观目视检查；[在线]油站压力及液位监测 | 关键判据：外观检查发现管路与其他物体干涉摩擦，测厚仪测定接触点管壁明显减薄。鉴别要点：与内部介质冲刷磨损区分，外部机械磨损痕迹位于管道外表面，且伴有漆层刮擦特征，而内部冲刷减薄通常发生在弯头外侧且外表面完好 | [经验级]根本处理：停机泄压，对已磨损穿透的管段进行补焊或更换，重新调整管路走向确保安全间距并加装防磨护套；临时处理：清理干涉物，在磨损处外部包敷耐磨橡胶垫片并用管夹固定防漏 | 合理规划管线布局，确保管路与相邻结构件保持安全间距；对不可避免接触部位加装软性隔离垫 | 油管支架松动摩擦：区分要点为支架松动摩擦异响随风机转速变化剧烈且伴有整体颤振，而外部固定干涉磨损多为持续性局部摩擦，管路整体无大幅振动 | 钳工2名；工时3-4h（置信：经验值） | 割管器、电焊机、超声波测厚仪、常规扳手（置信：经验值） | 同规格管材、防磨橡胶垫、管夹、结构胶（置信：经验值） | 检修空间狭窄时注意防磕碰，动火焊接前清理周围可燃物，执行挂牌上锁（LOOTO）程序（置信：经验值） | 管路与周围结构间距>20mm，修复处测厚达标且保压无渗漏（置信：经验值）
MT-002-001-006-006-002-001 | 钢铁 |  | 风机 | 辅助设备 | 钢铁行业风机类设备的通用检维修知识载体，按工作原理族（离心式/容积式）组织。故障机理（叶轮磨损与积灰不平衡、轴承发热、喘振、调节机构失效、转子振动）通用，PHM 振动诊断不分工况；工况特异（高温含尘烟气磨粒磨损、烧结引风/高炉鼓风/除尘排风、重载长时连续运行）在故障特征参数 D5 层标注。子设备：离心风机（叶轮离心抛射，P0）、罗茨风机（双转子容积式，叶式风机，P1）。 | 离心风机 | 辅助子系统 | 供油管路及附件 | 阀门 | 截止阀或球阀，用于隔离或调节油路流量，阀体通常为黄铜或铸铁材质。 | 是 | — | — | 叶轮不平衡 | 其他 | 机械 | 严重 | 除尘风机叶轮受含尘烟气磨损不均，或氧化铁皮粘连脱落，导致转子质量偏心，引发强迫振动 | 轴承座振动剧烈，振幅随转速升高而增大；机壳有明显震感；伴有周期性异响 | [物理]振动速度>7.1mm/s（适用：轴中心高≥315mm，刚性安装（置信：经验值）；ISO 10816-3:2009 表1 B/C级，置信：标准值）；[物理]相位角稳定且呈180度对称（适用：动平衡测试，置信：经验值） | [在线]壳振速度传感器；[离线]振动分析仪及相位计 | 关键判据：工频（1X）振幅显著超标且相位稳定。鉴别要点：若升降速过程中振幅在临界转速下急剧放大且相位无突变，可排除基础松动（表现为非整数倍高频）和对中不良（表现为显著的2X频成分） | [经验级]根本处理：清理叶轮积灰后进行现场动平衡配重，或拆卸更换新叶轮；临时处理：在靠近叶轮处短时降速运行，待机安排检修 | 定期停机清理叶轮积灰；对含尘烟气进行高效过滤；定期测定轴承振动趋势 | 轴承间隙过大：表现为振动含有明显的2X和3X频率成分，且相位不稳定 | 钳工2名；工时4-6h（置信：经验值） | 测振仪、动平衡仪、配重块、天平（置信：经验值） | 动平衡配重块、叶轮备件、螺栓紧固件（置信：经验值） | 作业前执行LOTO断电挂牌，确保风机完全停转且转子锁定（置信：经验值） | 振动速度≤2.3mm/s（ISO 10816-3:2009 表1 A级，标准值）（置信：标准值）
MT-002-001-006-006-002-002 | 钢铁 |  | 风机 | 辅助设备 | 钢铁行业风机类设备的通用检维修知识载体，按工作原理族（离心式/容积式）组织。故障机理（叶轮磨损与积灰不平衡、轴承发热、喘振、调节机构失效、转子振动）通用，PHM 振动诊断不分工况；工况特异（高温含尘烟气磨粒磨损、烧结引风/高炉鼓风/除尘排风、重载长时连续运行）在故障特征参数 D5 层标注。子设备：离心风机（叶轮离心抛射，P0）、罗茨风机（双转子容积式，叶式风机，P1）。 | 离心风机 | 辅助子系统 | 供油管路及附件 | 阀门 | 截止阀或球阀，用于隔离或调节油路流量，阀体通常为黄铜或铸铁材质。 | 是 | — | — | 阀芯冲刷磨损 | 泄漏 | 机械 | 严重 | 高压除鳞水或高速流体长期冲刷阀门密封面，导致阀芯和阀座材料流失，密封失效产生内漏 | 阀门在全关位置时管道内仍有持续水流声；除鳞水压力打不满，系统保压困难 | [物理]阀门内漏量>额定流量的5%（适用：高压除鳞系统，置信：经验值）；[物理]阀门前后压差<1.5MPa（适用：关断状态测试，置信：经验值） | [离线]超声波测漏仪；[在线]管网压力变送器 | 关键判据：阀门全关状态下阀后压力异常上升或流量计有底数。鉴别要点：关闭阀门前段隔离阀，若阀后压力持续上升，判定为本阀内漏；若阀后压力不变，需鉴别是否为旁通阀内漏或管路串水 | [经验级]根本处理：解体阀门，对焊或更换受损的阀芯和阀座密封面，重新研磨组装打压；临时处理：增加执行机构关断力矩，或频繁切换备用泵维持压力 | 优化阀门选型，采用耐磨耐冲刷材质（如碳化钨涂层）；定期检测阀门密封性能 | 阀门未关严：通过DCS增加关阀指令力矩或检查执行机构气压/油压后，内漏现象消失 | 管工1名、钳工1名；工时6-8h（置信：经验值） | 阀门解体专用扳手、研磨工具、试压泵（置信：经验值） | 阀芯备件、阀座备件、密封焊丝、红丹粉（置信：经验值） | 泄压排液置换后方可拆卸，操作人员佩戴防高压水刺穿劳保用品（置信：经验值） | 阀门密封面着色检查100%连续接触，打压测试无可见泄漏（置信：经验值）
MT-002-001-006-006-002-003 | 钢铁 |  | 风机 | 辅助设备 | 钢铁行业风机类设备的通用检维修知识载体，按工作原理族（离心式/容积式）组织。故障机理（叶轮磨损与积灰不平衡、轴承发热、喘振、调节机构失效、转子振动）通用，PHM 振动诊断不分工况；工况特异（高温含尘烟气磨粒磨损、烧结引风/高炉鼓风/除尘排风、重载长时连续运行）在故障特征参数 D5 层标注。子设备：离心风机（叶轮离心抛射，P0）、罗茨风机（双转子容积式，叶式风机，P1）。 | 离心风机 | 辅助子系统 | 供油管路及附件 | 阀门 | 截止阀或球阀，用于隔离或调节油路流量，阀体通常为黄铜或铸铁材质。 | 是 | — | — | 填料密封泄漏 | 泄漏 | 机械 | 一般 | 阀门填料因老化变硬或压盖松动，失去弹性补偿能力，导致介质沿阀杆向外渗漏 | 阀杆处可见明显水滴或油滴；阀门动作时填料函处冒气泡或溢水 | [物理]泄漏量>5滴/分钟（适用：水系统阀门填料处，置信：经验值）；[物理]填料压盖间隙<2mm（适用：压盖螺母拧紧后，置信：经验值） | [离线]目视检查与红外热成像（适用：寻找高压微小射流泄漏，置信：经验值） | 关键判据：阀门填料函外侧有可见液滴或结垢。鉴别要点：若紧固压盖螺母后泄漏量显著减少，判定为填料松动或老化；若紧固后泄漏无变化，需鉴别是否为阀杆表面拉伤产生划痕导致的泄漏通道 | [经验级]根本处理：拆除旧填料，清理填料函，加入新填料并交错切口压紧；临时处理：适度对称拧紧压盖螺母，带压堵漏 | 定期检查并预紧压盖；大修时整体更换老化填料 | 阀杆拉伤泄漏：紧固压盖后泄漏无改善，且阀杆表面有明显纵向划痕 | 钳工1名；工时1-2h（置信：经验值） | 活动扳手、填料取出器、切割刀（置信：经验值） | 柔性石墨填料环、密封润滑脂（置信：经验值） | 需确认系统压力已降至安全范围，带压紧固时面部避开泄漏喷射方向（置信：经验值） | 阀门开关操作灵活，填料处无明显可见滴漏（置信：经验值）
MT-002-001-006-006-002-004 | 钢铁 |  | 风机 | 辅助设备 | 钢铁行业风机类设备的通用检维修知识载体，按工作原理族（离心式/容积式）组织。故障机理（叶轮磨损与积灰不平衡、轴承发热、喘振、调节机构失效、转子振动）通用，PHM 振动诊断不分工况；工况特异（高温含尘烟气磨粒磨损、烧结引风/高炉鼓风/除尘排风、重载长时连续运行）在故障特征参数 D5 层标注。子设备：离心风机（叶轮离心抛射，P0）、罗茨风机（双转子容积式，叶式风机，P1）。 | 离心风机 | 辅助子系统 | 供油管路及附件 | 阀门 | 截止阀或球阀，用于隔离或调节油路流量，阀体通常为黄铜或铸铁材质。 | 是 | — | — | 转子轴弯曲 | 其他 | 机械 | 危急 | 风机长期在高温含尘烟气中运行或停机不当受热不均，导致主轴产生永久性弯曲变形，破坏转子动平衡 | 振动值随转速升高显著增大且相位角发生突变；轴封处伴有周期性摩擦发热现象 | [物理]轴颈径向跳动>0.05mm（适用：主轴测量部位，置信：经验值）；[物理]低速下原始晃度>0.02mm（适用：未联轴器盘车阶段，置信：经验值） | [离线]百分表与磁性表座；[离线]激光对中仪 | 关键判据：低速盘车时轴振动值明显超标。鉴别要点：若振动相位在升降速过程中发生不连续的阶跃突变，可排除叶轮不平衡（相位连续随转速变化）和基础松动 | [经验级]根本处理：拆下主轴进行机械校直或热态加压校直，严重时更换新主轴；临时处理：无，须立即停机处理 | 规范停机盘车制度，防止热变形；加强保温层完整性检查 | 轴承座热变形：表现为机壳或轴承座膨胀不均导致同心度偏移，测量轴本身无弯曲 | 钳工3名、起重工1名；工时16-24h（置信：经验值） | 百分表、千分尺、V型铁、大型车床或校直机（置信：经验值） | 主轴备件、专用起重吊具（置信：经验值） | 起重作业按GB 6067.1-2010执行，严禁超载或斜拉（GB 6067.1-2010，标准值）（置信：标准值） | 轴颈处径向跳动≤0.02mm，校直后做动平衡测试达到ISO 1940-1:2003 G2.5级（置信：标准值）
MT-002-001-006-006-002-005 | 钢铁 |  | 风机 | 辅助设备 | 钢铁行业风机类设备的通用检维修知识载体，按工作原理族（离心式/容积式）组织。故障机理（叶轮磨损与积灰不平衡、轴承发热、喘振、调节机构失效、转子振动）通用，PHM 振动诊断不分工况；工况特异（高温含尘烟气磨粒磨损、烧结引风/高炉鼓风/除尘排风、重载长时连续运行）在故障特征参数 D5 层标注。子设备：离心风机（叶轮离心抛射，P0）、罗茨风机（双转子容积式，叶式风机，P1）。 | 离心风机 | 辅助子系统 | 供油管路及附件 | 阀门 | 截止阀或球阀，用于隔离或调节油路流量，阀体通常为黄铜或铸铁材质。 | 是 | — | — | 阀体裂纹渗漏 | 泄漏 | 机械 | 危急 | 阀体铸件存在夹渣或气孔等缺陷，在除鳞高压水交变冲击或管系附加应力作用下，缺陷扩展穿透壁厚导致外漏 | 阀体表面可见明显裂纹；裂纹处有高压水呈雾状或射流状喷出；系统压力快速下降 | [物理]可见裂纹长度>10mm（适用：阀体承压壳体，置信：经验值）；[物理]系统压降>0.5MPa/min（适用：高压除鳞水系统，置信：经验值） | [离线]着色探伤（PT）；[在线]系统压力变送器 | 关键判据：阀体表面发现裂纹且伴随承压介质外泄。鉴别要点：若表面打磨后缺陷消除且无渗水，判定为表面铸造缺陷；若打磨后仍有水渗出或裂纹变宽，判定为穿透性裂纹 | [经验级]根本处理：排液泄压后对裂纹部位进行坡口打磨，采用氩弧焊补焊并做消除应力热处理；临时处理：在裂纹允许范围内加装管卡及橡胶垫进行外部包扎止漏 | 加强阀门入厂无损探伤抽检；优化管道支吊架设计减少阀体附加应力 | 阀体砂眼渗漏：缺陷通常呈点状且渗漏量微小，表面打磨后一般即可消除 | 管工2名、焊工1名；工时8-12h（置信：经验值） | 角磨机、着色探伤剂、氩弧焊机、热处理设备（置信：经验值） | 同材质焊丝、管卡、密封橡胶垫（置信：经验值） | 动火作业必须办理动火作业票，彻底泄压排液置换至无水状态后方可施焊（置信：经验值） | 补焊部位表面无损检测（PT/MT）无缺陷，1.5倍额定压力保压30min无渗漏（置信：经验值）
MT-002-001-006-006-002-006 | 钢铁 |  | 风机 | 辅助设备 | 钢铁行业风机类设备的通用检维修知识载体，按工作原理族（离心式/容积式）组织。故障机理（叶轮磨损与积灰不平衡、轴承发热、喘振、调节机构失效、转子振动）通用，PHM 振动诊断不分工况；工况特异（高温含尘烟气磨粒磨损、烧结引风/高炉鼓风/除尘排风、重载长时连续运行）在故障特征参数 D5 层标注。子设备：离心风机（叶轮离心抛射，P0）、罗茨风机（双转子容积式，叶式风机，P1）。 | 离心风机 | 辅助子系统 | 供油管路及附件 | 阀门 | 截止阀或球阀，用于隔离或调节油路流量，阀体通常为黄铜或铸铁材质。 | 是 | — | — | 阀杆卡涩 | 开度异常 | 机械 | 严重 | 阀门填料压得过紧或阀杆表面润滑不良，导致阀门在开启或关闭过程中阻力过大，动作迟缓或卡死 | 执行机构动作时阀杆不移动或移动缓慢；DCS显示阀位反馈与指令长时间存在偏差 | [物理]执行机构电流>额定电流110%（适用：阀门动作瞬间，置信：经验值）；[物理]阀位指令与反馈偏差>5%（适用：全行程动作时间，置信：经验值） | [在线]DCS阀位反馈趋势记录；[在线]执行机构电流监测 | 关键判据：阀门动作指令下发后，执行机构电流升高但阀杆位移滞后或不动。鉴别要点：若手动摇动执行机构手感极重，判定为阀杆卡涩；若手动轻松但自动不动作，需鉴别是否为执行机构气源/电源故障 | [经验级]根本处理：松开填料压盖，注入润滑脂并重新调整压紧力至合适程度；临时处理：DCS反复给开关指令，利用脉冲力冲破卡涩阻力 | 规范填料压紧操作，避免过紧；定期对暴露在外的阀杆进行清理和涂抹润滑脂 | 气动执行机构膜片破损：表现为供气压力正常但执行机构无法输出推力，无机械卡涩手感 | 仪表工1名、钳工1名；工时2-4h（置信：经验值） | 扳手、注脂枪、万用表（置信：经验值） | 阀门专用润滑脂、填料备件（置信：经验值） | 若需拆卸执行机构，作业前执行LOTO断电挂牌，切断控制气源并泄压（置信：经验值） | 阀门开关行程时间符合设计要求，DCS指令与反馈偏差<1%（置信：经验值）
MT-002-001-006-006-003-001 | 钢铁 |  | 风机 | 辅助设备 | 钢铁行业风机类设备的通用检维修知识载体，按工作原理族（离心式/容积式）组织。故障机理（叶轮磨损与积灰不平衡、轴承发热、喘振、调节机构失效、转子振动）通用，PHM 振动诊断不分工况；工况特异（高温含尘烟气磨粒磨损、烧结引风/高炉鼓风/除尘排风、重载长时连续运行）在故障特征参数 D5 层标注。子设备：离心风机（叶轮离心抛射，P0）、罗茨风机（双转子容积式，叶式风机，P1）。 | 离心风机 | 辅助子系统 | 供油管路及附件 | 管接头 | 卡套式或焊接式接头，连接油管与元件，承受系统压力并防止松脱泄漏。 | 否 | — | — | 管接头密封泄漏 | 泄漏 | 机械 | 严重 | 输送含尘烟气或冷却水时，因密封垫片老化、法兰面不平或螺栓预紧力不均导致介质外泄 | 管道接头处可见含尘烟气溢出或水迹；风机风压下降；接头周边积灰 | [物理]系统压力下降>5%（适用：除尘管网，置信：经验值）；[物理]法兰间隙>0.5mm（适用：密封面，置信：经验值） | [离线]目视检查；[在线]压力变送器；[离线]超声波测漏仪 | 关键判据：系统运行压力下降且接头处有外泄痕迹。鉴别要点：若仅接头局部有积灰/水迹而整体管网压力正常，可排除风机本体性能退化，定位为管接头局部泄漏 | [规程级]根本处理：排空介质，拆卸法兰，更换密封垫片，对角交叉紧固螺栓；临时处理：在泄漏处涂抹密封胶或使用管夹包扎 | 定期检查紧固件防松情况；选用耐介质腐蚀及抗老化的密封材料 | 风机叶轮磨损导致风量不足：风机壳体无外漏点且管网压力均匀下降，测定风机入口流量判定 | 钳工2名；工时4-6h（置信：经验值） | 扭力扳手、法兰拆卸工具、超声波测漏仪（置信：经验值） | 石棉垫片或四氟垫片、螺栓螺母（置信：经验值） | 检修必须执行LOTO断电挂牌，泄压排液置换，涉及高处作业必须系安全带（置信：经验值） | 法兰结合面涂色检查，接触面积>70%；无可见渗漏（置信：经验值）
MT-002-001-006-006-003-002 | 钢铁 |  | 风机 | 辅助设备 | 钢铁行业风机类设备的通用检维修知识载体，按工作原理族（离心式/容积式）组织。故障机理（叶轮磨损与积灰不平衡、轴承发热、喘振、调节机构失效、转子振动）通用，PHM 振动诊断不分工况；工况特异（高温含尘烟气磨粒磨损、烧结引风/高炉鼓风/除尘排风、重载长时连续运行）在故障特征参数 D5 层标注。子设备：离心风机（叶轮离心抛射，P0）、罗茨风机（双转子容积式，叶式风机，P1）。 | 离心风机 | 辅助子系统 | 供油管路及附件 | 管接头 | 卡套式或焊接式接头，连接油管与元件，承受系统压力并防止松脱泄漏。 | 否 | — | — | 管接头连接松动 | 松动 | 机械 | 严重 | 风机运行振动传递至管接头，长期交变载荷导致螺栓松动，削弱连接刚性并放大局部振动 | 接头法兰处伴随明显的相对错位与抖动；可听见金属撞击或摩擦异响；紧固件周边有新生铁锈 | [物理]振动速度>4.5mm/s（适用：刚性转子，中心高<315mm，ISO 10816-3:2009 表1 C/D级，置信：标准值）；[物理]螺栓预紧力矩损失>20%（适用：法兰连接，置信：经验值） | [在线]振动速度传感器；[离线]扭力扳手；[离线]百分表 | 关键判据：管接头处局部振动烈度显著高于风机本体基础，且伴有螺栓松动迹象。鉴别要点：若振动主频为工频且风机轴承振动一致，为转子不平衡；若振动集中于管路且频谱杂乱，为接头松动 | [规程级]根本处理：校准法兰同心度，按规范力矩值使用扭力扳手对角紧固，加装防松垫片；临时处理：使用防松胶涂抹后复紧 | 规范安装初始预紧力；在接头附近设置合理的柔性减震支撑 | 风机转子不平衡：振动随转速升高明显增大，且在风机轴承座测点振幅最大，频谱以工频为主 | 钳工2名；工时3-5h（置信：经验值） | 扭力扳手、百分表、振动分析仪（置信：经验值） | 防松弹簧垫片、锁固螺纹胶（置信：经验值） | 检修必须执行LOTO断电挂牌，确认管路无残余压力，规范佩戴劳保用品（置信：经验值） | 法兰螺栓预紧力矩符合设计规范；管接头振动速度<2.8mm/s（ISO 10816-3:2009 表1 B级，置信：标准值）
MT-002-001-006-006-003-003 | 钢铁 |  | 风机 | 辅助设备 | 钢铁行业风机类设备的通用检维修知识载体，按工作原理族（离心式/容积式）组织。故障机理（叶轮磨损与积灰不平衡、轴承发热、喘振、调节机构失效、转子振动）通用，PHM 振动诊断不分工况；工况特异（高温含尘烟气磨粒磨损、烧结引风/高炉鼓风/除尘排风、重载长时连续运行）在故障特征参数 D5 层标注。子设备：离心风机（叶轮离心抛射，P0）、罗茨风机（双转子容积式，叶式风机，P1）。 | 离心风机 | 辅助子系统 | 供油管路及附件 | 管接头 | 卡套式或焊接式接头，连接油管与元件，承受系统压力并防止松脱泄漏。 | 否 | — | — | 管接头焊缝开裂 | 裂纹 | 机械 | 危急 | 风机吸排气管路因热胀冷缩应力或含尘气流脉动冲击，导致管接头焊接处产生疲劳裂纹并扩展穿透 | 焊缝处可见细微裂纹，伴有介质（含尘烟气或冷却水）外喷或外漏；接头处发出气体嘶嘶泄漏声 | [物理]焊缝余高偏差>2mm（适用：对接焊缝，GB/T 985.1-2008，置信：标准值）；[物理]着色探伤缺陷显示长度>2mm（适用：焊缝表面，置信：经验值） | [离线]超声波探伤仪；[离线]着色渗透探伤（PT）；[在线]声发射泄漏监测 | 关键判据：外观或探伤发现焊缝存在开口缺陷，且伴有介质外泄。鉴别要点：若接头无焊缝开裂但系统流量异常下降，需通过关闭阀门隔离测试，区分是管接头内部堵塞还是外部破裂泄漏 | [规程级]根本处理：泄压排空后打磨清除裂纹，重新按焊接工艺评定进行补焊及探伤；临时处理：无，须立即停机处理，紧急情况可采取打夹具注胶堵漏 | 优化管路支吊架设计吸收热膨胀；定期对高应力焊缝进行无损探伤抽查 | 密封垫片吹损：泄漏集中在法兰密封面间隙处而非焊缝金属本体，外观检查即可区分 | 管工1名、焊工1名；工时6-8h（置信：经验值） | 焊接设备、角磨机、超声波探伤仪、着色探伤剂（置信：经验值） | 匹配材质的焊条、探伤耗材（置信：经验值） | 动火作业必须办理动火票，清理周边易燃物，配备灭火器；高处作业按GB 6067.1执行（置信：经验值） | 焊缝表面无气孔、夹渣、裂纹；无损检测符合GB/T 3323-2005 II级合格标准（置信：标准值）
MT-002-001-006-006-003-004 | 钢铁 |  | 风机 | 辅助设备 | 钢铁行业风机类设备的通用检维修知识载体，按工作原理族（离心式/容积式）组织。故障机理（叶轮磨损与积灰不平衡、轴承发热、喘振、调节机构失效、转子振动）通用，PHM 振动诊断不分工况；工况特异（高温含尘烟气磨粒磨损、烧结引风/高炉鼓风/除尘排风、重载长时连续运行）在故障特征参数 D5 层标注。子设备：离心风机（叶轮离心抛射，P0）、罗茨风机（双转子容积式，叶式风机，P1）。 | 离心风机 | 辅助子系统 | 供油管路及附件 | 管接头 | 卡套式或焊接式接头，连接油管与元件，承受系统压力并防止松脱泄漏。 | 否 | — | — | 管接头内部堵塞 | 堵塞 | 机械 | 严重 | 输送含尘烟气或轧制乳化液时，氧化铁皮、粉尘或油泥在管接头变径处沉积板结，导致通流截面缩小 | 风机电机运行电流下降；管网末端负压升高或流量显著降低；接头前后存在明显温差 | [物理]接头前后压差>500Pa（适用：除尘管网，置信：经验值）；[物理]流量偏差>10%（适用：额定工况下，置信：经验值） | [在线]管网压力变送器；[在线]流量计；[离线]内窥镜 | 关键判据：管网局部压差异常增大且风机性能曲线左移。鉴别要点：若风机本体振动正常且进出口压力同步变化，可排除叶轮磨损，通过测定管接头前后压差定位内部堵塞 | [经验级]根本处理：拆卸法兰，使用高压水枪或机械通条清理管接头内部积灰与油泥；临时处理：无，须立即停机处理 | 在管接头变径处增设清灰检查孔；控制介质流速防止粉尘沉降 | 管接头密封泄漏：压差变化不明显，且接头外部有明显积灰或介质外泄痕迹 | 钳工2名；工时4-6h（置信：经验值） | 高压水枪、管道疏通器、内窥镜（置信：经验值） | 清洗溶剂、密封垫片（置信：经验值） | 检修必须执行LOTO断电挂牌，清理含尘烟气管道须通风置换防粉尘爆炸（置信：经验值） | 管接头前后压差恢复至设计范围内<200Pa；管道通流截面无残留积灰（置信：经验值）
MT-002-001-006-006-003-005 | 钢铁 |  | 风机 | 辅助设备 | 钢铁行业风机类设备的通用检维修知识载体，按工作原理族（离心式/容积式）组织。故障机理（叶轮磨损与积灰不平衡、轴承发热、喘振、调节机构失效、转子振动）通用，PHM 振动诊断不分工况；工况特异（高温含尘烟气磨粒磨损、烧结引风/高炉鼓风/除尘排风、重载长时连续运行）在故障特征参数 D5 层标注。子设备：离心风机（叶轮离心抛射，P0）、罗茨风机（双转子容积式，叶式风机，P1）。 | 离心风机 | 辅助子系统 | 供油管路及附件 | 管接头 | 卡套式或焊接式接头，连接油管与元件，承受系统压力并防止松脱泄漏。 | 否 | — | — | 管接头疲劳断裂 | 断裂 | 机械 | 危急 | 钢铁除尘或冷却水管网因风机长期高频振动传递，管接头根部或变径处金属产生交变应力导致疲劳裂纹扩展至断裂 | 管接头处突发性断裂并伴有巨大气流喷射声；除尘或冷却系统瞬间瘫痪；断裂处周边可见金属疲劳贝壳纹 | [物理]振动速度>11.2mm/s（适用：刚性转子，中心高<315mm，ISO 10816-3:2009 表1 D级，置信：标准值）；[物理]管壁测厚减薄量>20%（适用：变径接头根部，置信：经验值） | [在线]振动速度传感器；[离线]超声波测厚仪；[离线]磁粉探伤仪（MT） | 关键判据：接头突发介质大量外泄，且断口呈现典型疲劳纹特征。鉴别要点：若断口平齐且无塑性变形，为疲劳断裂；若断口呈45度剪切唇且伴随管系瞬间位移，则为管系水锤或瞬间超压破裂 | [规程级]根本处理：排空介质，切除开裂段管接头，按GB/T 985.1-2008重新组对焊接新接头并进行探伤；临时处理：无，须立即停机处理 | 在风机进出口管路增设波纹金属软管吸收振动；定期对接头根部进行测厚与无损探伤 | 管接头焊缝开裂：裂纹仅出现在焊缝金属或热影响区，未扩展至母材断裂，且初期泄漏量较小 | 管工2名、焊工1名；工时8-12h（置信：经验值） | 焊接设备、超声波测厚仪、磁粉探伤仪（置信：经验值） | 同材质管接头段、匹配焊条、探伤耗材（置信：经验值） | 动火作业必须办理动火票，高处作业按GB 6067.1-2010执行，必须佩戴安全带（置信：标准值） | 焊缝无损检测符合NB/T 47013-2015 II级合格标准；系统试压无泄漏（置信：标准值）
MT-002-001-006-006-003-006 | 钢铁 |  | 风机 | 辅助设备 | 钢铁行业风机类设备的通用检维修知识载体，按工作原理族（离心式/容积式）组织。故障机理（叶轮磨损与积灰不平衡、轴承发热、喘振、调节机构失效、转子振动）通用，PHM 振动诊断不分工况；工况特异（高温含尘烟气磨粒磨损、烧结引风/高炉鼓风/除尘排风、重载长时连续运行）在故障特征参数 D5 层标注。子设备：离心风机（叶轮离心抛射，P0）、罗茨风机（双转子容积式，叶式风机，P1）。 | 离心风机 | 辅助子系统 | 供油管路及附件 | 管接头 | 卡套式或焊接式接头，连接油管与元件，承受系统压力并防止松脱泄漏。 | 否 | — | — | 管接头化学腐蚀 | 腐蚀 | 化学 | 一般 | 输送含尘烟气或轧制乳化液时，介质中的腐蚀性成分（如酸性气体、乳化液变质物）导致管接头内壁材料发生化学反应而减薄 | 管接头外壁出现锈斑或渗液；接头承压能力下降，局部出现鼓包或变形；内部流体含有金属杂质 | [化学]管壁减薄量>设计厚度10%（适用：碳钢接头，置信：经验值）；[物理]点蚀深度>1.5mm（适用：内壁焊缝附近，置信：经验值） | [离线]超声波测厚仪；[离线]内窥镜；[离线]硬度计 | 关键判据：管壁测厚数据持续下降，且内壁表面失去金属光泽或存在腐蚀坑。鉴别要点：若管壁减薄均匀且介质中含有大量粉尘硬颗粒，为冲刷磨损；若减薄不均且伴有化学物附着，则为化学腐蚀 | [规程级]根本处理：更换为耐腐蚀合金管接头或内衬防腐涂层；临时处理：外部打卡子或包覆防腐修补剂进行封堵 | 针对循环冷却水定期化验成分；选用适配材质或增加防腐内衬 | 管接头磨损：减薄部位集中在弯头外侧或气流冲击方向，呈明显的冲刷沟槽特征 | 钳工2名；工时4-6h（置信：经验值） | 超声波测厚仪、角磨机、防腐涂层测厚仪（置信：经验值） | 耐腐蚀管接头、防腐修补剂、防腐底漆（置信：经验值） | 检修前彻底排空并吹扫管内残余有害气体，佩戴防毒面具及耐酸碱手套（置信：经验值） | 测厚数据恢复至原设计壁厚的95%以上；防腐涂层电火花检漏无针孔（置信：经验值）
MT-002-001-006-007-000-001 | 钢铁 |  | 风机 | 辅助设备 | 钢铁行业风机类设备的通用检维修知识载体，按工作原理族（离心式/容积式）组织。故障机理（叶轮磨损与积灰不平衡、轴承发热、喘振、调节机构失效、转子振动）通用，PHM 振动诊断不分工况；工况特异（高温含尘烟气磨粒磨损、烧结引风/高炉鼓风/除尘排风、重载长时连续运行）在故障特征参数 D5 层标注。子设备：离心风机（叶轮离心抛射，P0）、罗茨风机（双转子容积式，叶式风机，P1）。 | 离心风机 | 辅助子系统 | 仪表与传感器 |  | 包含压力表、温度计、流量开关、液位计和压差变送器，用于在线监测润滑油系统的压力、温度、流量及过滤器状态，提供报警和连锁保护。 | 否 | 定期校验传感器精度，清洁探头结焦物，检查接线盒密封和电缆磨损。 | 仪表精度超差无法调校或传感器元件损坏无法修复时，整体报废。 | 仪控测量管路堵塞与伴热失效 | 失效 | 机械；热 | 严重 | 除尘含尘烟气或冷却水结垢导致取压/取样管路物理堵塞，冬季伴热带断路致使管内介质冻结，引发仪表测压/测温功能整体丧失 | DCS显示压力或温度参数长时间呈死线无变化；现场一次表指示明显异常或归零；伴热配电箱跳闸报警 | [物理]取压管路压力偏差>0.5kPa（适用：除尘风机含尘烟气工况，置信：经验值）；[状态量]伴热回路绝缘电阻<0.5MΩ（适用：冬季停机或极寒环境，置信：经验值） | [在线]DCS趋势记录仪；[离线]万用表；[离线]手动打压泵（脉冲吹扫法） | ①关键判据：DCS参数呈死线，且现场打压泵验证管路不通畅。②鉴别要点：若DCS多个相邻测点（如同一管线压力、流量）同时突变或死线，判为管路堵塞或伴热冻凝；若仅单一变送器数值跳变，则排除管路堵塞，判为传感器膜片损坏或电路板故障 | [经验级]根本处理：拆下仪表，使用压缩空气或高压水反向吹扫疏通取压管，清除管内粉尘/水垢，更换损坏的伴热带并重新保温；临时处理：若系统无法停机，可短暂切断该测点联锁，利用工艺侧反吹扫气体进行在线反吹疏通，并加强保温；若严禁切断联锁则须立即停机进行离线吹扫疏通 | 定期清理取压装置及管路；入冬前全面检查保温伴热系统完整性及绝缘；对含尘烟气工况增加吹扫频次 | 仪表膜片击穿损坏：区分要点为膜片损坏通常伴随单台仪表电气回路的异常跳变或接地，而管路堵塞表现为机械死区，电气参数往往正常 | 仪表工2名、钳工1名；工时4-6h（置信：经验值） | 万用表、500V兆欧表、压缩空气源、管钳、防爆活扳手（置信：经验值） | 同规格伴热带、保温铝皮、硅胶管、密封垫圈、生料带（置信：经验值） | 检修前必须严格执行LOOTO断电挂牌，确认伴热电源已彻底切断；高处作业必须系安全带并办理高处作业票（标准值）（置信：标准值） | 管路吹扫畅通无阻，打压试验无渗漏；伴热带绝缘电阻测试合格（>1MΩ），仪表恢复联锁投运且示值跟随工艺变化正常（置信：经验值）
MT-002-001-006-007-000-002 | 钢铁 |  | 风机 | 辅助设备 | 钢铁行业风机类设备的通用检维修知识载体，按工作原理族（离心式/容积式）组织。故障机理（叶轮磨损与积灰不平衡、轴承发热、喘振、调节机构失效、转子振动）通用，PHM 振动诊断不分工况；工况特异（高温含尘烟气磨粒磨损、烧结引风/高炉鼓风/除尘排风、重载长时连续运行）在故障特征参数 D5 层标注。子设备：离心风机（叶轮离心抛射，P0）、罗茨风机（双转子容积式，叶式风机，P1）。 | 离心风机 | 辅助子系统 | 仪表与传感器 |  | 包含压力表、温度计、流量开关、液位计和压差变送器，用于在线监测润滑油系统的压力、温度、流量及过滤器状态，提供报警和连锁保护。 | 否 | 定期校验传感器精度，清洁探头结焦物，检查接线盒密封和电缆磨损。 | 仪表精度超差无法调校或传感器元件损坏无法修复时，整体报废。 | 测控信号衰减与干扰耦合 | 信号漂移 | 电气；控制 | 一般 | 仪表线缆长距离敷设导致信号衰减，或屏蔽层多点接地产生地环流，叠加变频器产生的电磁干扰，致使整体测量信号发生漂移或跳动 | DCS系统监控参数出现无规律高频跳动或明显偏离工艺常识值；变频器工况改变时仪表跳动同步加剧；信号回路的模拟量底板可能存在异常 | [物理]模拟量信号波动>量程的1%（适用：变频器满载运行工况，置信：经验值）；[物理]屏蔽层接地电阻>4Ω（适用：钢铁厂房电磁干扰区，置信：经验值） | [在线]示波器或高精度万用表；[在线]DCS趋势图分析；[带电]钳形电流表（测地环流） | ①关键判据：信号波动与变频器输出频率或大功率设备启停呈强相关性，且测量屏蔽层存在毫安级地环流。②鉴别要点：若变频器停机后信号立刻恢复稳定，判为电磁干扰/信号衰减；若变频器停机后信号依然异常漂移，排除干扰，判为传感器探头本体老化或DCS卡件硬件故障 | [经验级]根本处理：检查并确保信号屏蔽层在DCS侧单端可靠接地，重新紧固接线端子；对长距离并行线缆增设金属穿管屏蔽或更换为双绞屏蔽电缆；临时处理：在DCS组态中适当增加信号滤波时间常数或阻尼参数，缓解显示跳动 | 信号线缆敷设严格遵循与动力电缆分层隔离布线原则；确保屏蔽层单端接地，杜绝双端接地形成环路 | 传感器探头老化：区分要点为探头老化导致的漂移通常是单向缓慢偏移且不可逆，而电磁干扰引起的信号漂移多表现为双向高频跳动且与外部电气负荷变化高度相关 | 仪表工2名；工时3-5h（置信：经验值） | 数字万用表、示波器、低电阻测试仪、压线钳（置信：经验值） | 屏蔽双绞线缆、接线端子、绝缘胶布、热缩管（置信：经验值） | 严禁在带电状态下插拔或拆装核心系统卡件，以防烧毁；必须带电测量信号时，需使用高阻抗万用表并做好防触电措施（标准值，GB/T 33588-2017）（置信：标准值） | 屏蔽层单端接地电阻<1Ω；在变频器满负荷运行工况下，DCS画面显示参数波动<量程的0.5%（置信：经验值）
MT-002-001-006-007-000-003 | 钢铁 |  | 风机 | 辅助设备 | 钢铁行业风机类设备的通用检维修知识载体，按工作原理族（离心式/容积式）组织。故障机理（叶轮磨损与积灰不平衡、轴承发热、喘振、调节机构失效、转子振动）通用，PHM 振动诊断不分工况；工况特异（高温含尘烟气磨粒磨损、烧结引风/高炉鼓风/除尘排风、重载长时连续运行）在故障特征参数 D5 层标注。子设备：离心风机（叶轮离心抛射，P0）、罗茨风机（双转子容积式，叶式风机，P1）。 | 离心风机 | 辅助子系统 | 仪表与传感器 |  | 包含压力表、温度计、流量开关、液位计和压差变送器，用于在线监测润滑油系统的压力、温度、流量及过滤器状态，提供报警和连锁保护。 | 否 | 定期校验传感器精度，清洁探头结焦物，检查接线盒密封和电缆磨损。 | 仪表精度超差无法调校或传感器元件损坏无法修复时，整体报废。 | 多测点耦合漂移与机械振动疲劳 | 信号漂移；失效 | 机械；控制 | 严重 | 风机长期高负荷运行引发机壳高频振动，导致仪表接口处机械松动及内部弹性元件疲劳；同时多点传感器在持续振动激励下发生共振，引发测控系统整体性能退化与信号漂移 | 风机机壳或管道上安装的多个独立仪表（如压力表、温度计）示值同步出现无规律大幅波动；现场仪表指针剧烈摆动或变送器外壳有明显振感；仪表接头处出现微小渗漏 | [物理]仪表安装基座振动速度>7.1mm/s（适用：刚性安装，ISO 10816-3:2009 表1，置信：标准值）；[物理]仪表指针摆动幅度>满量程的10%（适用：风机额定转速工况，置信：经验值） | [在线]DCS历史趋势对比分析；[离线]测振仪（检测仪表基座振动烈度） | ①关键判据：DCS显示多个不同类型的测点（如压力与温度）在同一时刻发生同步波动，且现场测振仪测得仪表基座振动速度超标。②鉴别要点：若仅单一测点漂移，多为探头本身故障；若多个测点同步波动且波动频率与风机转速频率吻合，排除电气干扰，判为机械振动引起的耦合疲劳 | [经验级]根本处理：重新加固仪表安装支架与接头，增加减振橡胶垫或更换为抗振型充油压力表/铠装热电偶，从结构上避开共振区；临时处理：在DCS中合理增加测点信号滤波时间，并将该测点暂时退出自动控制回路改为手动监控 | 优化仪表测点布置位置，尽量避开风机机壳的高应力振动节点；定期紧固仪表接口及支架螺栓 | 仪表管路泄漏：区分要点为管路泄漏通常伴随局部介质外漏痕迹且压力呈单向下降，而振动疲劳引起的漂移表现为双向高频波动且无介质流失 | 仪表工2名、钳工1名；工时4-6h（置信：经验值） | 测振仪、扳手、减振橡胶垫、扭矩扳手（置信：经验值） | 抗振型压力表、减振垫片、聚四氟乙烯生料带、不锈钢仪表接头（置信：经验值） | 检修时必须执行LOOTO断电挂牌，确认风机已完全停机止步；若需在线紧固接头，须穿戴防护服并防止高温烫伤（标准值）（置信：标准值） | 仪表基座振动速度降至4.5mm/s以下；DCS显示参数恢复稳定，波动<量程的1%，接头处无渗漏（置信：经验值）
MT-002-001-006-007-001-001 | 钢铁 |  | 风机 | 辅助设备 | 钢铁行业风机类设备的通用检维修知识载体，按工作原理族（离心式/容积式）组织。故障机理（叶轮磨损与积灰不平衡、轴承发热、喘振、调节机构失效、转子振动）通用，PHM 振动诊断不分工况；工况特异（高温含尘烟气磨粒磨损、烧结引风/高炉鼓风/除尘排风、重载长时连续运行）在故障特征参数 D5 层标注。子设备：离心风机（叶轮离心抛射，P0）、罗茨风机（双转子容积式，叶式风机，P1）。 | 离心风机 | 辅助子系统 | 仪表与传感器 | 油压表 | 波登管压力表，安装于泵出口和过滤器前后，显示瞬时油压。 | 是 | — | — | 指针卡滞 | 性能退化 | 机械 | 一般 | 表头内部齿轮传动机构因积灰、氧化或异物导致摩擦阻力增大，指针无法随压力变化灵活移动 | 指针反应迟钝、跳动或停留在某一刻度不动；轻敲表壳后指针可能跳动 | [状态量]回差误差>允许误差绝对值（适用：精密压力表，置信：标准值）；[状态量]轻敲位移>允许误差绝对值的1/2（适用：一般压力表，置信：标准值） | [离线]标准压力校验台；[离线]万用表（测电接点通断） | 轻敲表壳指针无变化或变化微小，且在校验台上升压降压过程中指针出现突跳或死点，可判定为机械卡滞，区别于压力波动导致的指针抖动 | [经验级]根本处理：拆解表头清洗齿轮机构，清除氧化皮与异物，重新装配校验；临时处理：轻微卡滞可尝试轻敲表壳恢复指示 | 定期进行校验与维护，在粉尘较大环境加装防尘罩 | 压力波动：区分要点为压力波动时指针会持续往复摆动，而卡滞通常表现为停滞或突跳 | 仪表工1名；工时2h（置信：经验值） | 螺丝刀、校验仪、清洗剂（置信：经验值） | 游丝、齿轮件、密封圈（置信：经验值） | 断电挂牌；拆卸时防止压力介质喷溅（置信：经验值） | 示值误差、回差、轻敲位移符合JJG 52-2013要求（置信：标准值）
MT-002-001-006-007-001-002 | 钢铁 |  | 风机 | 辅助设备 | 钢铁行业风机类设备的通用检维修知识载体，按工作原理族（离心式/容积式）组织。故障机理（叶轮磨损与积灰不平衡、轴承发热、喘振、调节机构失效、转子振动）通用，PHM 振动诊断不分工况；工况特异（高温含尘烟气磨粒磨损、烧结引风/高炉鼓风/除尘排风、重载长时连续运行）在故障特征参数 D5 层标注。子设备：离心风机（叶轮离心抛射，P0）、罗茨风机（双转子容积式，叶式风机，P1）。 | 离心风机 | 辅助子系统 | 仪表与传感器 | 油压表 | 波登管压力表，安装于泵出口和过滤器前后，显示瞬时油压。 | 是 | — | — | 示值超差 | 性能退化 | 机械 | 一般 | 弹簧管弹性元件发生蠕变或残余变形，导致位移与压力之间的线性关系改变；传动比调整不当 | 仪表指示值与标准压力值偏差超过允许范围；零位漂移或量程上限偏差大 | [状态量]最大允许误差=±1.6%量程（适用：1.6级工业表，置信：标准值）；[状态量]回差>允许误差绝对值（置信：标准值） | [离线]标准压力校验台；[离线]高精度压力表 | 在校验台上进行全量程测试，若各点示值误差均偏向同一方向且呈线性，多为传动比改变或弹性元件形变；若误差无规律，需检查游丝紊乱或机械磨损 | [经验级]根本处理：重新调整扇形齿轮力臂或连杆长度以校正传动比，严重变形时更换弹簧管；临时处理：若用于非关键监控，可根据修正系数读数 | 避免超压运行，防止弹簧管过度拉伸，定期校验 | 零位漂移：区分要点为示值超差是全量程线性偏差，零位漂移仅指零点偏离 | 仪表工1名；工时2h（置信：经验值） | 校验仪、扳手、起针器（置信：经验值） | 弹簧管、连杆机构（置信：经验值） | 断电挂牌；注意高压管路连接安全（置信：经验值） | 示值误差在最大允许误差范围内（置信：标准值）
MT-002-001-006-007-001-003 | 钢铁 |  | 风机 | 辅助设备 | 钢铁行业风机类设备的通用检维修知识载体，按工作原理族（离心式/容积式）组织。故障机理（叶轮磨损与积灰不平衡、轴承发热、喘振、调节机构失效、转子振动）通用，PHM 振动诊断不分工况；工况特异（高温含尘烟气磨粒磨损、烧结引风/高炉鼓风/除尘排风、重载长时连续运行）在故障特征参数 D5 层标注。子设备：离心风机（叶轮离心抛射，P0）、罗茨风机（双转子容积式，叶式风机，P1）。 | 离心风机 | 辅助子系统 | 仪表与传感器 | 油压表 | 波登管压力表，安装于泵出口和过滤器前后，显示瞬时油压。 | 是 | — | — | 导压管路堵塞 | 堵塞 | 机械 | 严重 | 导压管内积存油泥、铁锈或杂质，导致压力传递通道受阻，仪表无法感知真实压力 | 指示反应缓慢，压力变化时指针移动滞后；指针常指示在某一固定值或零位（取决于堵塞位置） | [状态量]压力响应时间>3s（适用：一般工业监控，置信：经验值）；[状态量]指示值与实际压力偏差>10%（置信：经验值） | [在线]就地压力表对比；[离线]万用表（测变送器电流） | 现场比对同位置其他压力表或备用表，若该表读数明显滞后或不变而其他表正常，且排污阀无介质流出，可确认为管路堵塞，区别于仪表本体卡滞 | [经验级]根本处理：关闭取压阀，拆下导压管进行清洗或疏通，清除积存的油泥与杂质；临时处理：如条件允许，尝试通过排污阀短暂冲洗疏通 | 定期对导压管进行排污吹扫，在寒冷季节注意伴热防冻 | 仪表本体故障：区分要点为疏通管路后指示恢复正常，而仪表本体故障疏通后无效 | 钳工1名、仪表工1名；工时4h（置信：经验值） | 管钳、扳手、钢丝刷、清洗泵（置信：经验值） | 垫片、密封胶、管接头（置信：经验值） | 执行LOOTO断电挂牌；泄压排液后作业；防止高温介质烫伤（置信：经验值） | 管路畅通无阻，压力指示实时响应（置信：经验值）
MT-002-001-006-007-001-004 | 钢铁 |  | 风机 | 辅助设备 | 钢铁行业风机类设备的通用检维修知识载体，按工作原理族（离心式/容积式）组织。故障机理（叶轮磨损与积灰不平衡、轴承发热、喘振、调节机构失效、转子振动）通用，PHM 振动诊断不分工况；工况特异（高温含尘烟气磨粒磨损、烧结引风/高炉鼓风/除尘排风、重载长时连续运行）在故障特征参数 D5 层标注。子设备：离心风机（叶轮离心抛射，P0）、罗茨风机（双转子容积式，叶式风机，P1）。 | 离心风机 | 辅助子系统 | 仪表与传感器 | 油压表 | 波登管压力表，安装于泵出口和过滤器前后，显示瞬时油压。 | 是 | — | — | 接口泄漏 | 泄漏 | 机械 | 一般 | 取压口或导压管接头密封垫片老化、损坏或连接松动，导致液压油泄漏 | 接头处有油渍滴落；系统油位下降；压力指示不稳定或偏低 | [状态量]泄漏率>10滴/min（适用：一般静密封点，置信：经验值）；[状态量]系统油位下降速度>5mm/h（适用：油箱，置信：经验值） | [离线]目视检查；[离线]肥皂水检漏 | 观察接头处是否有明显油迹，紧固螺栓后泄漏是否停止；若紧固无效需检查垫片是否压溃或老化，区别于管体砂眼或裂纹 | [经验级]根本处理：关闭取压阀，更换密封垫片或聚四氟乙烯生料带，重新紧固接头；临时处理：使用堵漏胶带或应急堵漏夹具进行临时封堵 | 定期检查紧固各连接部位，选用耐油、耐温的优质密封材料 | 管体破裂：区分要点为接口泄漏集中在接头处，管体破裂泄漏点位于管路中间 | 钳工1名；工时1h（置信：经验值） | 扳手、防爆胶带、密封胶（置信：经验值） | 密封垫片、生料带、接头（置信：经验值） | 执行LOOTO断电挂牌；清理泄漏油液防止滑倒；禁止动火作业（置信：经验值） | 静密封点无渗漏，保压测试压力稳定（置信：经验值）
MT-002-001-006-007-001-005 | 钢铁 |  | 风机 | 辅助设备 | 钢铁行业风机类设备的通用检维修知识载体，按工作原理族（离心式/容积式）组织。故障机理（叶轮磨损与积灰不平衡、轴承发热、喘振、调节机构失效、转子振动）通用，PHM 振动诊断不分工况；工况特异（高温含尘烟气磨粒磨损、烧结引风/高炉鼓风/除尘排风、重载长时连续运行）在故障特征参数 D5 层标注。子设备：离心风机（叶轮离心抛射，P0）、罗茨风机（双转子容积式，叶式风机，P1）。 | 离心风机 | 辅助子系统 | 仪表与传感器 | 油压表 | 波登管压力表，安装于泵出口和过滤器前后，显示瞬时油压。 | 是 | — | — | 弹簧管破裂 | 破裂 | 机械 | 危急 | 弹簧管因长期承受交变应力导致疲劳开裂，或因超压、腐蚀导致强度下降而破裂 | 仪表壳体破裂或有油液喷出；指针迅速回零或失压；系统油液明显泄漏 | [状态量]壳体裂纹长度>5mm（置信：经验值）；[状态量]压力示值瞬间跌落至0（置信：经验值） | [离线]目视检查；[离线]液位计监控 | 仪表壳体有明显机械损伤或裂纹，且伴随大量介质泄漏，可确认为物理破裂，区别于内部泄漏 | [规程级]根本处理：立即停机泄压，更换同规格压力表；临时处理：由于油压表参与风机启停与油压低联锁，关闭根部阀隔离仪表前必须强制触发油压低备用泵自启动联锁，或由专人就地强制按住低油压联锁继电器，严防风机断油烧瓦 | 选用量程合适的压力表，避免超压运行，定期进行探伤检查 | 导压管断裂：区分要点为弹簧管破裂泄漏点在表头内部，导压管断裂在管路 | 钳工1名、仪表工1名；工时0.5h（置信：经验值） | 扳手、抹布、接油盘（置信：经验值） | 压力表整机、密封垫（置信：经验值） | 执行LOOTO断电挂牌；确认系统已泄压至零方可拆卸；佩戴防护用品（置信：经验值） | 新表安装后无泄漏，指示准确（置信：经验值）
MT-002-001-006-007-002-001 | 钢铁 |  | 风机 | 辅助设备 | 钢铁行业风机类设备的通用检维修知识载体，按工作原理族（离心式/容积式）组织。故障机理（叶轮磨损与积灰不平衡、轴承发热、喘振、调节机构失效、转子振动）通用，PHM 振动诊断不分工况；工况特异（高温含尘烟气磨粒磨损、烧结引风/高炉鼓风/除尘排风、重载长时连续运行）在故障特征参数 D5 层标注。子设备：离心风机（叶轮离心抛射，P0）、罗茨风机（双转子容积式，叶式风机，P1）。 | 离心风机 | 辅助子系统 | 仪表与传感器 | 双金属温度计 | 感温元件插入油箱或管路，现场显示润滑油温度。 | 否 | — | — | 双金属片变形或老化 | 变形；老化 | 机械；热 | 一般 | 长期处于高温含尘烟气或高温介质中，双金属片发生疲劳蠕变，导致热膨胀系数偏移，形变位移量与温度不成线性正比 | 指示温度明显偏离实际介质温度；指针动作迟滞或出现卡顿；在恒温介质中指针出现小幅漂移 | [物理]指示误差>量程的±1.5%（适用：工业双金属温度计常规校验，置信：经验值）；[物理]重复性误差>量程的1%（适用：同一温度点多次测量比对，置信：经验值） | [离线]标准温度计比对校验；[离线]恒温油槽校验仪 | 关键判据：指示值出现固定方向偏差（恒偏高或偏低）或回差过大。鉴别要点：与测温保护套管结垢脏污鉴别——若套管外壁积灰结垢严重会导致热传导不良引起测温滞后，表现为响应时间常数大幅增加，而双金属片老化表现为稳态指示偏差或机械迟滞，需结合套管检查排除热阻增大干扰 | [经验级]根本处理：拆除旧表更换新双金属温度计，并进行实验室标定；临时处理：若偏差固定，可拨动指针调整零点作补偿，并在记录中注明修正值 | 定期校验与标定；避免长期在超过表盘上限的温度下运行；选用适应介质温度范围的材质 | 测温套管结垢脏污：套管结垢会导致测温滞后且指示偏低，可通过检查套管表面状态及清洗后观察响应速度区分 | 仪表工1名；工时1-2h（置信：经验值） | 万用表、螺丝刀、活动扳手、恒温校验仪（置信：经验值） | 新双金属温度计备件、密封生料带、垫片（置信：经验值） | 介质为高温或有毒烟气时需佩戴防护服及防毒面具，确认管道内部无超压（置信：经验值） | 示值误差在允许基本误差限内，指针上升下降平稳无卡涩（置信：经验值）
MT-002-001-006-007-002-002 | 钢铁 |  | 风机 | 辅助设备 | 钢铁行业风机类设备的通用检维修知识载体，按工作原理族（离心式/容积式）组织。故障机理（叶轮磨损与积灰不平衡、轴承发热、喘振、调节机构失效、转子振动）通用，PHM 振动诊断不分工况；工况特异（高温含尘烟气磨粒磨损、烧结引风/高炉鼓风/除尘排风、重载长时连续运行）在故障特征参数 D5 层标注。子设备：离心风机（叶轮离心抛射，P0）、罗茨风机（双转子容积式，叶式风机，P1）。 | 离心风机 | 辅助子系统 | 仪表与传感器 | 双金属温度计 | 感温元件插入油箱或管路，现场显示润滑油温度。 | 否 | — | — | 传动机构磨损与卡涩 | 磨损；异常振动 | 机械 | 一般 | 现场环境振动大（如风机机壳震动）或粉尘进入表芯，导致齿轮、轴承轴孔磨损，游丝紊乱，传动摩擦力增大 | 指针出现"呆滞"不走或跳动；轻微敲击表壳指针发生明显位移；伴有风机高频振动时指针抖动幅度异常 | [物理]指针位移死区>量程的2%（适用：轻敲表壳检查位移量，置信：经验值）；[物理]环境振动速度>7.1mm/s（适用：风机机壳表面安装位置，ISO 10816-3:2009 表1，置信：标准值） | [在线]现场观察指针运行状态；[离线]轻敲位移法检测；[带电]振动状态监测系统 | 关键判据：轻敲表壳指针位移超差，且伴随规律性跳动。鉴别要点：与双金属片老化鉴别——传动机构卡涩在轻敲或施加微小振动后指针会发生阶跃式位移，而双金属片老化不会因机械敲击改变指示位置 | [经验级]根本处理：拆解仪表表芯，清洗齿轮并更换磨损轴孔与游丝，重新组装校验；临时处理：现场轻敲表壳释放卡涩，若无法恢复须隔离更换 | 减振安装，加装仪表减震垫或采用柔性接头；定期清理表内侵入的粉尘；选用全不锈钢密封表壳 | 仪表内部进水或结露：会导致传动机构锈蚀阻力增加，通过观察表盘内壁是否有水雾即可区分 | 仪表工1名；工时2-3h（置信：经验值） | 钟表螺丝刀、放大镜、镊子、清洗剂（置信：经验值） | 表芯传动组件、仪表润滑油、干燥剂（置信：经验值） | 拆装仪表时确保风机已停机断电，执行LOTO断电挂牌，防止误启动（置信：经验值） | 传动平稳，轻敲位移不超过允许误差限的1/2（置信：经验值）
MT-002-001-006-007-002-003 | 钢铁 |  | 风机 | 辅助设备 | 钢铁行业风机类设备的通用检维修知识载体，按工作原理族（离心式/容积式）组织。故障机理（叶轮磨损与积灰不平衡、轴承发热、喘振、调节机构失效、转子振动）通用，PHM 振动诊断不分工况；工况特异（高温含尘烟气磨粒磨损、烧结引风/高炉鼓风/除尘排风、重载长时连续运行）在故障特征参数 D5 层标注。子设备：离心风机（叶轮离心抛射，P0）、罗茨风机（双转子容积式，叶式风机，P1）。 | 离心风机 | 辅助子系统 | 仪表与传感器 | 双金属温度计 | 感温元件插入油箱或管路，现场显示润滑油温度。 | 否 | — | — | 测温保护套管断裂 | 断裂；磨损 | 机械；环境 | 危急 | 风机输送含尘烟气或高速气流直接冲刷套管，长期磨损致壁厚减薄；若套管固有频率与风机气流激振频率重合，引发共振疲劳断裂 | 保护套管从根部断裂并伴随介质泄漏；温度指示骤降或失灵；套管断裂碎片可能打坏风机叶轮引发异常剧烈振动 | [物理]套管壁厚减薄>原壁厚的30%（适用：含尘烟气冲刷工况，置信：经验值）；[物理]卡门涡街频率与套管固有频率比值在0.8~1.2区间（适用：高速气流激振工况，置信：经验值） | [离线]超声波测厚仪检测套管壁厚；[带电]风机在线振动监测 | 关键判据：温度示值突降或丢失，且风机振动短时间内急剧飙升。鉴别要点：与双金属片老化或表芯损坏鉴别——若仪表表盘指针完全正常但示值骤降，且伴随管道泄漏异响与风机振动突变，应判定为套管断裂而非仪表本体故障 | [经验级]根本处理：立即停机，执行LOTO断电挂牌，关闭进出口阀门切断介质来源，对管道进行泄压、通风置换及气体检测合格后，抽出残余套管并更换为高强度耐冲刷材质套管（如316L或喷涂耐磨层）；临时处理：无，须立即停机处理 | 针对含尘气流优化套管安装角度（顺流或倾斜安装）；定期测定套管壁厚；设计时避开共振频率区 | 测温套管结垢堵塞：结垢表现为温度响应极度迟缓但不会引发风机振动突变，通过振动趋势即可区分 | 管工1名、焊工1名、仪表工1名；工时4-6h（置信：经验值） | 测厚仪、电焊机、角磨机、管钳、倒链（置信：经验值） | 耐磨保护套管备件、焊接材料、法兰垫片（置信：经验值） | 必须办理动火作业票及高处作业票；介质彻底泄压排空置换合格后方可施焊（GB 6067.1-2010，标准值）（置信：标准值） | 套管安装牢固，打压无渗漏；套管固有频率避开风机激振频率，振动值符合ISO 10816标准要求（置信：经验值）
MT-002-001-006-007-003-001 | 钢铁 |  | 风机 | 辅助设备 | 钢铁行业风机类设备的通用检维修知识载体，按工作原理族（离心式/容积式）组织。故障机理（叶轮磨损与积灰不平衡、轴承发热、喘振、调节机构失效、转子振动）通用，PHM 振动诊断不分工况；工况特异（高温含尘烟气磨粒磨损、烧结引风/高炉鼓风/除尘排风、重载长时连续运行）在故障特征参数 D5 层标注。子设备：离心风机（叶轮离心抛射，P0）、罗茨风机（双转子容积式，叶式风机，P1）。 | 离心风机 | 辅助子系统 | 仪表与传感器 | 流量开关 | 挡板式或热式流量开关，安装于回油管，检测润滑流量过低时触发报警或停机。 | 否 | — | — | 流量开关机械卡涩 | 卡涩 | 机械 | 严重 | 除尘含尘烟气或冷却循环水中的氧化铁皮、泥沙等杂质进入流量开关测量腔室，导致机械挡板或靶片运动受阻，无法随流体变化正常动作 | 控制室显示流量示数无变化或长时间维持极值；现场检查开关本体无动作反馈；DCS流量曲线呈死线；伴随离心风机因失去断水/断流保护而可能出现的温度升高 | [物理]挡板动作间隙>0.5mm（适用：靶式流量开关，置信：经验值）；[状态量]介质含尘率>50mg/m³（适用：除尘烟气工况，置信：经验值） | [在线]DCS流量趋势监控；[离线]万用表通断测试；[带电]现场手动拨动挡板测试微动开关 | 关键判据：万用表测开关量无跳变且现场拨动挡板阻力大。鉴别要点：若DCS其他相关参数（如压力）正常，排除系统PLC卡件故障；若敲击本体后恢复，可鉴别并排除管路实际断流故障 | [经验级]根本处理：解体流量开关，清洗内部积灰与铁皮，打磨活动部件并加润滑脂；临时处理：人工轻敲开关本体尝试振落异物，强制复位运行 | 在开关前增设旁路滤网或Y型过滤器；定期清理管路杂质；针对含尘烟气改用非接触式防堵流量计 | 管路实际断流：管路断流时所有流量计均无示数且水泵电流下降，开关卡涩仅表现为单体开关信号异常 | 仪表工1名、钳工1名；工时3-4h（置信：经验值） | 万用表、内六角扳手、细铁丝、毛刷（置信：经验值） | 流量开关密封垫片、微动开关备件、二硫化钼润滑脂（置信：经验值） | 作业前执行LOTO断电挂牌，确认管路泄压排液置换完毕（标准值，GB/T 33574-2017）（置信：标准值） | 动作灵活无卡涩，设定流量点下开关量信号动作准确，0.1MPa试压无泄漏（标准值，GB/T 13927-2008）（置信：标准值）
MT-002-001-006-007-003-002 | 钢铁 |  | 风机 | 辅助设备 | 钢铁行业风机类设备的通用检维修知识载体，按工作原理族（离心式/容积式）组织。故障机理（叶轮磨损与积灰不平衡、轴承发热、喘振、调节机构失效、转子振动）通用，PHM 振动诊断不分工况；工况特异（高温含尘烟气磨粒磨损、烧结引风/高炉鼓风/除尘排风、重载长时连续运行）在故障特征参数 D5 层标注。子设备：离心风机（叶轮离心抛射，P0）、罗茨风机（双转子容积式，叶式风机，P1）。 | 离心风机 | 辅助子系统 | 仪表与传感器 | 流量开关 | 挡板式或热式流量开关，安装于回油管，检测润滑流量过低时触发报警或停机。 | 否 | — | — | 流量开关信号漂移 | 信号漂移 | 控制；电气 | 一般 | 流量开关内部电子元器件老化，或受钢铁厂高温、电磁干扰环境影响，导致设定动作点偏移或信号输出失真 | 风机实际流量未达报警下限但提前触发低流量联锁停机；实际已断流但开关未动作；现场实际流量与DCS显示状态不匹配 | [电气]触点接触电阻>5Ω（适用：干接点信号输出，置信：经验值）；[物理]设定点漂移误差>10%（适用：机械式流量开关，置信：经验值） | [在线]DCS报警日志记录；[离线]信号发生器与万用表校验；[离线]便携式超声波流量计对比测试 | 关键判据：便携式流量计测得实际流量正常，但开关提前或滞后发出信号。鉴别要点：若信号回路带电且万用表测得输出电压正常，排除线路断路故障；若重新标定后恢复正常，鉴别并排除DCS模块通道损坏 | [经验级]根本处理：更换老化元器件或整体更换流量开关，重新校验设定值；临时处理：在DCS侧暂时放宽报警限值或旁路该联锁信号，加强人工监视 | 定期校验流量开关动作值；做好信号电缆屏蔽接地，远离变频器等强电磁干扰源；选用耐高温型开关 | DCS模块通道损坏：发生信号异常时，若断开现场接线在端子排短接模拟信号，DCS显示正常则为通道完好，据此区分 | 仪表工1名；工时2-3h（置信：经验值） | 信号发生器、万用表、螺丝刀、绝缘胶布（置信：经验值） | 电子元器件备件、同型号流量开关总成、绝缘胶带（置信：经验值） | 检修前执行LOTO断电挂牌并验电，做好主控系统信号强制与联锁解除，防止误触发停机（标准值，GB 26860-2011）（置信：标准值） | 设定点动作误差在±5%以内，连续3次测试动作一致，信号传输稳定无干扰（标准值，JJG 1033-2008）（置信：经验值）
MT-002-001-006-007-003-003 | 钢铁 |  | 风机 | 辅助设备 | 钢铁行业风机类设备的通用检维修知识载体，按工作原理族（离心式/容积式）组织。故障机理（叶轮磨损与积灰不平衡、轴承发热、喘振、调节机构失效、转子振动）通用，PHM 振动诊断不分工况；工况特异（高温含尘烟气磨粒磨损、烧结引风/高炉鼓风/除尘排风、重载长时连续运行）在故障特征参数 D5 层标注。子设备：离心风机（叶轮离心抛射，P0）、罗茨风机（双转子容积式，叶式风机，P1）。 | 离心风机 | 辅助子系统 | 仪表与传感器 | 流量开关 | 挡板式或热式流量开关，安装于回油管，检测润滑流量过低时触发报警或停机。 | 否 | — | — | 测量部件物理损伤 | 失效 | 机械 | 危急 | 高速气流夹杂高温氧化铁皮或除鳞高压水长期冲刷，导致流量开关挡板、靶片或测量弹簧产生疲劳变形、磨损甚至断裂，彻底丧失感测能力 | 流量开关指示器长期停滞；解体发现挡板边缘明显磨损变薄或存在宏观变形；管路存在异常振动；风机冷却水断流时未触发报警导致设备超温 | [物理]挡板厚度磨损减薄量>10%（适用：含铁皮杂质介质，置信：经验值）；[物理]管路振动速度>7.1mm/s（适用：刚性安装管路，ISO 10816-3:2009 表1 B/C级，置信：标准值） | [离线]内窥镜检查挡板完整性；[在线]振动加速度传感器；[离线]测厚仪 | 关键判据：解体或内窥镜可见挡板明显变形/断裂，且万用表测回路始终断开。鉴别要点：若管路振动烈度超标（>7.1mm/s），可判定为流体激振导致的机械疲劳断裂，而非化学腐蚀或单纯老化 | [经验级]根本处理：排空管线介质，拆除并更换损坏的挡板组件或整体更换流量开关，紧固上下游法兰；临时处理：无，须立即停机处理并解除该点联锁 | 定期利用检修期测定挡板厚度；在满足测量要求前提下缩小挡板迎流面积以降低流体阻力；加固管路支撑减小振动 | 开关内部弹簧失效：表现为动作滞环过大，但挡板外观完整无磨损，可通过手动推拉挡板测试手感力矩鉴别 | 仪表工1名、管工1名；工时4-6h（置信：经验值） | 法兰扳手、内窥镜、测厚仪、扭力扳手（置信：经验值） | 挡板组件备件、法兰密封垫片、不锈钢紧固螺栓（置信：经验值） | 作业前办理泄压排液置换票，执行LOTO断电挂牌，确认相邻阀门关断严密，佩戴防护手套防高温铁皮划伤（标准值，GB/T 33574-2017）（置信：标准值） | 法兰紧固力矩达标且受力均匀，介质零泄漏，挡板动作全行程顺畅无干涉（标准值，GB/T 13927-2008）（置信：标准值）
MT-002-001-006-008-000-001 | 钢铁 |  | 风机 | 辅助设备 | 钢铁行业风机类设备的通用检维修知识载体，按工作原理族（离心式/容积式）组织。故障机理（叶轮磨损与积灰不平衡、轴承发热、喘振、调节机构失效、转子振动）通用，PHM 振动诊断不分工况；工况特异（高温含尘烟气磨粒磨损、烧结引风/高炉鼓风/除尘排风、重载长时连续运行）在故障特征参数 D5 层标注。子设备：离心风机（叶轮离心抛射，P0）、罗茨风机（双转子容积式，叶式风机，P1）。 | 离心风机 | 辅助子系统 | 温度控制阀 |  | 自力式或电动三通调节阀，安装于油冷却器水侧，根据油温自动调节冷却水流量，实现精确控温。 | 否 | 定期检查阀芯动作灵活性，清理阀体水垢；检查感温元件性能，校验设定温度。 | 阀体破裂或阀芯卡死无法修复，导致控温功能丧失时，整体报废。 | 叶轮不平衡磨损 | 磨损；异常振动 | 机械 | 严重 | 输送含尘烟气或氧化铁皮时，颗粒物冲刷叶轮导致局部磨损，破坏动平衡，引发强制振动 | 风机机壳及轴承座振幅明显增大；伴有规律性低频异响；电机电流波动 | [物理]振动速度>7.1mm/s（适用：刚性支承，ISO 10816-3:2009 表1，置信：标准值）；[物理]叶轮径向跳动>0.05mm（置信：经验值） | [在线]振动加速度传感器；[离线]测振仪；[离线]动平衡机 | ①关键判据：振动速度显著超标且以工频为主。②鉴别要点：若轴向振动与径向振动相近，多为对中不良；若径向振动远大于轴向且工频占主导，排除基础松动后确认为叶轮不平衡 | [经验级]根本处理：拆解风机，清理叶轮积灰，在动平衡机上进行补焊配重找正；临时处理：无，须立即停机处理，严禁在运行中外部施焊配重 | 加装高效除尘预处理设备；定期停机清理叶轮积灰；选用耐磨涂层或耐磨合金叶轮 | 基础螺栓松动：松动通常引发高频振动分量，且紧固螺栓后振动立即减小，可由此区分 | 钳工2名；工时8-10h（置信：经验值） | 测振仪、动平衡测试仪、千分表、电焊机（置信：经验值） | 平衡块、耐磨焊条（置信：经验值） | 检修前执行LOTO断电挂牌；切断含尘烟气入口阀门并泄压（置信：经验值） | 振动速度≤2.3mm/s（ISO 10816-3:2009 表1 A级，置信：标准值）
MT-002-001-006-008-000-002 | 钢铁 |  | 风机 | 辅助设备 | 钢铁行业风机类设备的通用检维修知识载体，按工作原理族（离心式/容积式）组织。故障机理（叶轮磨损与积灰不平衡、轴承发热、喘振、调节机构失效、转子振动）通用，PHM 振动诊断不分工况；工况特异（高温含尘烟气磨粒磨损、烧结引风/高炉鼓风/除尘排风、重载长时连续运行）在故障特征参数 D5 层标注。子设备：离心风机（叶轮离心抛射，P0）、罗茨风机（双转子容积式，叶式风机，P1）。 | 离心风机 | 辅助子系统 | 温度控制阀 |  | 自力式或电动三通调节阀，安装于油冷却器水侧，根据油温自动调节冷却水流量，实现精确控温。 | 否 | 定期检查阀芯动作灵活性，清理阀体水垢；检查感温元件性能，校验设定温度。 | 阀体破裂或阀芯卡死无法修复，导致控温功能丧失时，整体报废。 | 轴承润滑失效与过热 | 温度异常；性能退化 | 机械；热 | 危急 | 冷却循环水不足或润滑油/脂劣化，导致轴承摩擦加剧，热量积聚发生烧伤抱死 | 轴承座外壳温度异常升高，烫手；排烟温度上升；风机运转发涩，有刺耳金属摩擦声 | [物理]轴承外圈温度>80℃（适用：滚动轴承，置信：经验值）；[化学]油液水分>100ppm（置信：经验值） | [在线]PT100铂热电阻；[离线]红外测温仪；[离线]油液分析仪 | ①关键判据：轴承温度持续上升且伴随金属摩擦异响。②鉴别要点：若仅轴承发热但无异响且振动小，多为冷却水路堵塞；若同时出现高频振动及尖锐摩擦声，确认为润滑失效或轴承磨损 | [经验级]根本处理：停机更换损坏轴承，清洗轴承箱，换注合格新油，疏通冷却水管；临时处理：开启备用冷却水，强制外置风扇降温，降低风机负荷运行 | 定期化验油质并按周期换油；确保冷却循环水流量稳定；安装温度超限联锁报警装置 | 冷却水管路堵塞：仅表现为温度升高，无异常摩擦声，且清理水过滤器后温度恢复正常，可由此区分 | 钳工2名；工时4-6h（置信：经验值） | 拉马、红外测温仪、油液取样器、扳手（置信：经验值） | 新轴承、指定牌号润滑油/脂、密封垫（置信：经验值） | 高温部件防烫伤；动火作业需办票；正确使用拉马防止轴承崩裂伤人（置信：经验值） | 轴承温度稳定在70℃以下，连续运行2小时无温升（置信：经验值）
MT-002-001-006-008-000-003 | 钢铁 |  | 风机 | 辅助设备 | 钢铁行业风机类设备的通用检维修知识载体，按工作原理族（离心式/容积式）组织。故障机理（叶轮磨损与积灰不平衡、轴承发热、喘振、调节机构失效、转子振动）通用，PHM 振动诊断不分工况；工况特异（高温含尘烟气磨粒磨损、烧结引风/高炉鼓风/除尘排风、重载长时连续运行）在故障特征参数 D5 层标注。子设备：离心风机（叶轮离心抛射，P0）、罗茨风机（双转子容积式，叶式风机，P1）。 | 离心风机 | 辅助子系统 | 温度控制阀 |  | 自力式或电动三通调节阀，安装于油冷却器水侧，根据油温自动调节冷却水流量，实现精确控温。 | 否 | 定期检查阀芯动作灵活性，清理阀体水垢；检查感温元件性能，校验设定温度。 | 阀体破裂或阀芯卡死无法修复，导致控温功能丧失时，整体报废。 | 感温包介质泄漏 | 泄漏；性能退化 | 机械；控制 | 严重 | 感温波纹管或毛细管因长期振动或腐蚀产生微裂纹，内部挥发性液体泄漏，导致阀门失去驱动能力 | 阀门开度不随介质温度变化；被控冷却系统温度持续升高；阀杆无动作 | [物理]介质温度变化10℃时阀杆行程变化为0mm（适用：感温包完好性测试，置信：经验值）；[物理]温包内部压力<设定值（置信：经验值） | [在线]介质温度传感器；[在线]阀门位置反馈；[离线]恒温热水槽 | ①关键判据：介质温度变化时阀杆不动作，且恒温槽测试无膨胀行程。②鉴别要点：若手动拨动阀杆顺畅且反馈正常，排除机械卡涩；若温包置于热水中仍无法驱动阀杆，确认为内部介质泄漏失效 | [经验级]根本处理：更换同型号感温控制阀整体组件或单独更换温包执行器，重新整定温度；临时处理：手动旁通阀或强制顶开控制阀，维持系统冷却流量 | 避免毛细管与高温管线直接接触；固定执行器减少机械振动；定期校验阀门动作灵活性 | 阀芯机械卡涩：常因结垢导致，敲击阀体或手动操作阀杆通常能恢复微小位移，可由此区分 | 管工1名、仪表工1名；工时2-3h（置信：经验值） | 管钳、恒温水浴锅、万用表、扳手（置信：经验值） | 温度控制阀总成或感温执行器备件、生料带（置信：经验值） | 检修前关闭前后截止阀泄压排液；防止高温冷却水烫伤（置信：经验值） | 介质温度达到设定值时，阀门开度变化符合厂家特性曲线要求（置信：经验值）
MT-002-001-006-008-000-004 | 钢铁 |  | 风机 | 辅助设备 | 钢铁行业风机类设备的通用检维修知识载体，按工作原理族（离心式/容积式）组织。故障机理（叶轮磨损与积灰不平衡、轴承发热、喘振、调节机构失效、转子振动）通用，PHM 振动诊断不分工况；工况特异（高温含尘烟气磨粒磨损、烧结引风/高炉鼓风/除尘排风、重载长时连续运行）在故障特征参数 D5 层标注。子设备：离心风机（叶轮离心抛射，P0）、罗茨风机（双转子容积式，叶式风机，P1）。 | 离心风机 | 辅助子系统 | 温度控制阀 |  | 自力式或电动三通调节阀，安装于油冷却器水侧，根据油温自动调节冷却水流量，实现精确控温。 | 否 | 定期检查阀芯动作灵活性，清理阀体水垢；检查感温元件性能，校验设定温度。 | 阀体破裂或阀芯卡死无法修复，导致控温功能丧失时，整体报废。 | 阀芯结垢卡涩 | 结垢；堵塞 | 化学；机械 | 一般 | 冷却循环水硬度高，碳酸钙等无机盐在阀芯和阀座间隙逐渐沉积结垢，导致阀芯动作迟缓或卡死 | 阀门动作迟滞，开度指示跳动；被控系统温度波动大；手动操作阀杆感觉发涩阻力大 | [化学]冷却水硬度>450mg/L（适用：碳酸盐硬度，置信：经验值）；[物理]阀杆启闭阻力>50N（置信：经验值） | [在线]系统温度记录仪；[离线]水硬度快速测定仪；[离线]测力计 | ①关键判据：阀杆动作阻力大且冷却水硬度严重超标。②鉴别要点：若执行器（感温包）输出力正常，但阀杆卡涩，排除执行器故障；若解体发现白色硬质水垢，确认为结垢卡涩 | [经验级]根本处理：拆解阀门，使用弱酸清洗阀芯阀座水垢，更换损坏密封件；临时处理：手动来回活动阀杆或轻微敲击阀体震落表层水垢 | 优化循环冷却水水质，投加缓蚀阻垢剂；定期对阀门进行全行程活动 | 感温包失效：无机械阻力增大现象，且恒温槽测试无驱动力输出，可由此区分 | 管工1名；工时3-4h（置信：经验值） | 管钳、除垢刷、水硬度测试盒、扳手（置信：经验值） | 除垢剂、密封圈、生料带（置信：经验值） | 检修前关闭进出口阀门并排空内部积水；解体酸洗时需穿戴防酸碱服及护目镜，作业场所强制通风，废液中和处理后方可排放（置信：经验值） | 阀门启闭灵活无卡涩，动作行程满足设计要求，关闭严密无内漏（置信：经验值）
MT-002-001-006-008-001-001 | 钢铁 |  | 风机 | 辅助设备 | 钢铁行业风机类设备的通用检维修知识载体，按工作原理族（离心式/容积式）组织。故障机理（叶轮磨损与积灰不平衡、轴承发热、喘振、调节机构失效、转子振动）通用，PHM 振动诊断不分工况；工况特异（高温含尘烟气磨粒磨损、烧结引风/高炉鼓风/除尘排风、重载长时连续运行）在故障特征参数 D5 层标注。子设备：离心风机（叶轮离心抛射，P0）、罗茨风机（双转子容积式，叶式风机，P1）。 | 离心风机 | 辅助子系统 | 温度控制阀 | 执行机构感温包 | 充填感温介质的温包和毛细管，感受油温变化产生驱动力，推动阀芯动作。 | 是 | — | — | 感温包毛细管断裂 | 失效 | 机械 | 严重 | 感温包毛细管因机械振动、挤压或疲劳导致管壁破裂，内部感温介质泄漏，导致压力信号失效 | 执行机构动作紊乱或无动作；感温包及毛细管表面可见油迹或感温介质残留；压力表读数为零或偏低 | [物理]系统压力<0.1MPa（适用：环境温度20℃，置信：经验值） | [离线]外观目视检查；[离线]肥皂水气泡检漏 | 若外观无机械损伤痕迹但压力为零，且毛细管根部有油渍，判定为疲劳断裂；若伴有明显挤压变形，判定为外力机械损伤 | [经验级]根本处理：更换感温包组件及毛细管，重新充注感温介质；临时处理：无，须立即停机处理 | 定期检查毛细管固定情况，避免与振动部件接触；增加缓冲保护套 |  | 仪表工1名；工时2h（置信：经验值） | 管钳、割刀、焊枪、检漏仪（置信：经验值） | 感温包组件、毛细管、感温介质（置信：经验值） | 动火作业前必须清洗吹扫管路并检测可燃气体，办理动火票；断电挂牌LOTO（标准值）（置信：标准值） | 24小时保压无泄漏；压力值随温度变化符合标定曲线（置信：经验值）
MT-002-001-006-008-001-002 | 钢铁 |  | 风机 | 辅助设备 | 钢铁行业风机类设备的通用检维修知识载体，按工作原理族（离心式/容积式）组织。故障机理（叶轮磨损与积灰不平衡、轴承发热、喘振、调节机构失效、转子振动）通用，PHM 振动诊断不分工况；工况特异（高温含尘烟气磨粒磨损、烧结引风/高炉鼓风/除尘排风、重载长时连续运行）在故障特征参数 D5 层标注。子设备：离心风机（叶轮离心抛射，P0）、罗茨风机（双转子容积式，叶式风机，P1）。 | 离心风机 | 辅助子系统 | 温度控制阀 | 执行机构感温包 | 充填感温介质的温包和毛细管，感受油温变化产生驱动力，推动阀芯动作。 | 是 | — | — | 感温包热疲劳老化 | 失效 | 热；机械 | 一般 | 感温包长期处于高温烟气或温度交变工况中，金属膜片及波纹管发生热疲劳蠕变，弹性系数下降，导致输出压力漂移 | 执行机构调节迟滞；相同温度下控制压力偏低；温度指示与实际工况存在偏差 | [热]温度示值误差>±2%（适用：-40℃~+80℃量程，置信：经验值） | [在线]温度变送器读数对比；[离线]水浴恒温槽测试 | 若温度示值线性度变差但回零正常，判定为弹性元件热疲劳老化；若回零误差大，判定为机械变形或零点漂移 | [经验级]根本处理：更换老化感温包；临时处理：调整执行机构弹簧设定值进行补偿（仅限短期） | 选用耐高温材质感温包；避免感温包直接接触高温氧化铁皮 | 控制信号漂移：区分要点为热疲劳老化通常伴随响应时间变长，而信号漂移通常为突发性 | 仪表工1名；工时1h（置信：经验值） | 万用表、恒温槽、标准温度计（置信：经验值） | 备用感温包（置信：经验值） | 注意高温表面烫伤；佩戴防高温手套（标准值，GB/T 11651-2008）（置信：标准值） | 校验合格；误差在允许范围内（标准值，JJG 882-2019）（置信：经验值）
MT-002-001-006-008-001-003 | 钢铁 |  | 风机 | 辅助设备 | 钢铁行业风机类设备的通用检维修知识载体，按工作原理族（离心式/容积式）组织。故障机理（叶轮磨损与积灰不平衡、轴承发热、喘振、调节机构失效、转子振动）通用，PHM 振动诊断不分工况；工况特异（高温含尘烟气磨粒磨损、烧结引风/高炉鼓风/除尘排风、重载长时连续运行）在故障特征参数 D5 层标注。子设备：离心风机（叶轮离心抛射，P0）、罗茨风机（双转子容积式，叶式风机，P1）。 | 离心风机 | 辅助子系统 | 温度控制阀 | 执行机构感温包 | 充填感温介质的温包和毛细管，感受油温变化产生驱动力，推动阀芯动作。 | 是 | — | — | 感温包卡涩 | 卡涩 | 机械；环境 | 严重 | 感温包插入孔积灰或结垢，导致感温元件被包裹，热传导受阻，响应滞后甚至无法感知温度变化 | 执行机构对温度变化不敏感；风机工况变化后执行机构位置保持不变 | [热]响应时间>60s（适用：正常工况，置信：经验值） | [在线]趋势图记录分析；[离线]抽出检查感温包表面 | 若抽出感温包后响应恢复正常，且包表面附着大量积灰或油泥，判定为积灰卡涩；若抽出后仍无响应，检查内部传动机构 | [经验级]根本处理：清理感温包插入孔积灰及结垢，清理感温包表面；临时处理：临时拆除清理后回装 | 定期清理感温套管；在除尘效果差的区域增加防护罩 | 传动机构卡涩：区分要点为感温包卡涩仅影响温度响应，传动机构卡涩表现为执行机构动作僵硬或卡死 | 仪表工1名；钳工1名；工时3h（置信：经验值） | 铜丝刷、除垢剂、扳手、清扫工具（置信：经验值） | 清洗剂、润滑脂（高温）（置信：经验值） | 办理受限空间作业票（如需深入）；防止粉尘吸入（标准值，GB/T 18664-2002）（置信：标准值） | 感温包插入顺畅无阻力；表面清洁无附着（置信：经验值）
MT-002-001-006-008-001-004 | 钢铁 |  | 风机 | 辅助设备 | 钢铁行业风机类设备的通用检维修知识载体，按工作原理族（离心式/容积式）组织。故障机理（叶轮磨损与积灰不平衡、轴承发热、喘振、调节机构失效、转子振动）通用，PHM 振动诊断不分工况；工况特异（高温含尘烟气磨粒磨损、烧结引风/高炉鼓风/除尘排风、重载长时连续运行）在故障特征参数 D5 层标注。子设备：离心风机（叶轮离心抛射，P0）、罗茨风机（双转子容积式，叶式风机，P1）。 | 离心风机 | 辅助子系统 | 温度控制阀 | 执行机构感温包 | 充填感温介质的温包和毛细管，感受油温变化产生驱动力，推动阀芯动作。 | 是 | — | — | 感温介质泄漏 | 失效 | 机械；化学 | 危急 | 感温包或毛细管密封失效，内部挥发性液体或气体介质缓慢泄漏，导致无法建立正确的压力-温度对应关系 | 执行机构全开或全关（失去调节作用）；感温包底部有液滴或结晶析出；压力读数随时间缓慢下降 | [物理]压力年变化率>5%/年（适用：恒定温度环境，置信：经验值） | [离线]密封性测试（卤素检漏）；[在线]压力趋势监测 | 若系统密封性测试发现泄漏点且压力持续无法维持，判定为介质泄漏；若压力稳定但示值不准，判定为标定漂移 | [经验级]根本处理：更换感温包总成；临时处理：无，须立即停机处理 | 定期进行密封性检验；检查连接部位焊缝 | 毛细管断裂：区分要点为介质泄漏通常为缓慢过程，毛细管断裂通常为突发且伴随压力骤降 | 仪表工1名；工时2h（置信：经验值） | 卤素检漏仪、密封胶、扳手（置信：经验值） | 感温包总成、密封填料（置信：经验值） | 泄漏介质可能有毒或易燃，需通风；佩戴防护口罩（标准值，GB/T 18664-2002）（置信：标准值） | 检漏合格；24小时压力无衰减（置信：经验值）
MT-002-002-001-001-000-001 | 钢铁 |  | 风机 | 辅助设备 | 钢铁行业风机类设备的通用检维修知识载体，按工作原理族（离心式/容积式）组织。故障机理（叶轮磨损与积灰不平衡、轴承发热、喘振、调节机构失效、转子振动）通用，PHM 振动诊断不分工况；工况特异（高温含尘烟气磨粒磨损、烧结引风/高炉鼓风/除尘排风、重载长时连续运行）在故障特征参数 D5 层标注。子设备：离心风机（叶轮离心抛射，P0）、罗茨风机（双转子容积式，叶式风机，P1）。 | 罗茨风机 | 驱动系统 | 电动机 |  | 将电能转化为旋转机械能的原动机，由机座、定子铁心与绕组、鼠笼转子、前后轴承、冷却风扇及接线盒组成，提供驱动扭矩。 | 否 | 定期检测绕组绝缘电阻，清理冷却风道积灰，加注规定牌号润滑脂，检查接线端子拧紧力矩。 | 当绕组绝缘击穿、铁心严重扫膛或额定效率低于标准值5%以上时，整体更换并作资源化处置。 | 电动机绝缘老化 | 绝缘老化 | 绝缘；热 | 严重 | 长期运行受热应力、电磁应力及环境因素（如钢铁除尘环境的粉尘污染）综合作用，导致绕组对地及相间绝缘介电强度逐渐下降，最终引发整体绝缘性能劣化 | 电机外壳局部或整体发热明显；运行中散发绝缘焦糊气味；停机状态下用兆欧表测得绝缘电阻显著偏低；严重时发生间歇性接地跳闸 | [电气]绝缘电阻<0.5MΩ（适用：低压电机停机状态，置信：经验值）；[热]绕组温度>80℃（适用：B级绝缘电机额定运行，置信：经验值） | [离线]兆欧表；[在线]红外测温仪；[离线]介质损耗测试仪 | 关键判据：兆欧表测试绝缘电阻<0.5MΩ且运行中伴有局部过热及异味。鉴别要点：若绝缘电阻低且三相电阻严重不平衡，可排除单纯受潮，判定为绝缘实质性老化；若仅绝缘低但三相平衡且无异味，多为表面受潮，可通过热风干燥恢复 | [经验级]根本处理：重绕绕组或更换整台电机，进行浸漆干燥处理；临时处理：清扫绕组表面粉尘，采用热风或大电流低压干燥法进行临时驱潮，缩短停机时间 | 定期清扫电机冷却风道；加强防尘密封措施；严格控制电机负载避免长期超温运行 | 绕组受潮：区分要点为受潮无绝缘焦糊味，且三相电阻通常仍保持平衡，干燥后绝缘电阻能迅速回升至正常值 | 钳工1名、电工2名；工时8-12h（置信：经验值） | 兆欧表、万用表、红外测温仪、烘箱（置信：经验值） | 绝缘漆、云母带、清洁剂（置信：经验值） | 执行LOTO断电挂牌上锁程序，确保接线端子完全无电方可测绝缘（置信：经验值） | 绝缘电阻>1MΩ（适用：低压电机，GB/T 1032-2012，置信：标准值）
MT-002-002-001-001-000-002 | 钢铁 |  | 风机 | 辅助设备 | 钢铁行业风机类设备的通用检维修知识载体，按工作原理族（离心式/容积式）组织。故障机理（叶轮磨损与积灰不平衡、轴承发热、喘振、调节机构失效、转子振动）通用，PHM 振动诊断不分工况；工况特异（高温含尘烟气磨粒磨损、烧结引风/高炉鼓风/除尘排风、重载长时连续运行）在故障特征参数 D5 层标注。子设备：离心风机（叶轮离心抛射，P0）、罗茨风机（双转子容积式，叶式风机，P1）。 | 罗茨风机 | 驱动系统 | 电动机 |  | 将电能转化为旋转机械能的原动机，由机座、定子铁心与绕组、鼠笼转子、前后轴承、冷却风扇及接线盒组成，提供驱动扭矩。 | 否 | 定期检测绕组绝缘电阻，清理冷却风道积灰，加注规定牌号润滑脂，检查接线端子拧紧力矩。 | 当绕组绝缘击穿、铁心严重扫膛或额定效率低于标准值5%以上时，整体更换并作资源化处置。 | 电动机定子绕组短路 | 绕组短路 | 电气；热 | 危急 | 电动机绕组绝缘由于局部过热、电压击穿或长期电磁力震动导致绝缘破损，引发相间或匝间短路，产生极大的短路环流并伴随局部高温 | 运行中电机电流突然异常增大并伴随剧烈振动；启动时开关瞬时跳闸；电机端盖处可闻到浓烈绝缘烧焦刺鼻气味；排气口可能冒烟 | [电气]三相不平衡电流>10%（适用：电机额定运行工况，置信：经验值）；[热]绕组局部温升>40℃（适用：同相正常部位对比，置信：经验值） | [在线]钳形电流表；[离线]电桥；[在线]红外热成像仪 | 关键判据：三相运行电流出现持续>10%的不平衡，且红外热成像显示定子局部存在异常高温热点。鉴别要点：若三相电压平衡但电流显著不平衡且伴随局部过热，可排除电源电压问题，判定为内部绕组短路；若三相电流按相同比例整体偏大，则为过载或堵转 | [经验级]根本处理：更换受损绕组或整台电机，重新浸漆绝缘处理；临时处理：无，须立即切断电源紧急停机，严禁再次启动以防烧毁扩大 | 规范电网电压操作避免操作过电压；定期检测绕组绝缘及直流电阻；防止电机频繁启动导致绕组过热 | 转子断条：区分要点为转子断条会导致电流表周期性摆动（低频周期），且通常无明显的绝缘烧焦气味 | 电工2名；工时16-24h（置信：经验值） | 万用表、直流双臂电桥、钳形电流表、红外热成像仪（置信：经验值） | 绝缘漆、电磁线、绕组备件（置信：经验值） | 故障电机区域设警戒线，进行内部检查前必须执行LOTO断电挂牌程序（置信：经验值） | 三相直流电阻差值<2%（适用：相同温度下换算，GB/T 1032-2012，置信：标准值）
MT-002-002-001-001-000-003 | 钢铁 |  | 风机 | 辅助设备 | 钢铁行业风机类设备的通用检维修知识载体，按工作原理族（离心式/容积式）组织。故障机理（叶轮磨损与积灰不平衡、轴承发热、喘振、调节机构失效、转子振动）通用，PHM 振动诊断不分工况；工况特异（高温含尘烟气磨粒磨损、烧结引风/高炉鼓风/除尘排风、重载长时连续运行）在故障特征参数 D5 层标注。子设备：离心风机（叶轮离心抛射，P0）、罗茨风机（双转子容积式，叶式风机，P1）。 | 罗茨风机 | 驱动系统 | 电动机 |  | 将电能转化为旋转机械能的原动机，由机座、定子铁心与绕组、鼠笼转子、前后轴承、冷却风扇及接线盒组成，提供驱动扭矩。 | 否 | 定期检测绕组绝缘电阻，清理冷却风道积灰，加注规定牌号润滑脂，检查接线端子拧紧力矩。 | 当绕组绝缘击穿、铁心严重扫膛或额定效率低于标准值5%以上时，整体更换并作资源化处置。 | 罗茨风机风量不足 | 性能退化 | 机械 | 严重 | 风机叶轮与墙板、机壳间隙因磨损增大，或管路泄漏、皮带打滑，导致回流增加，输出风量无法满足系统需求 | 系统压力明显下降；流量计读数低于额定值；电机电流低于额定运行电流 | [状态]出口流量<额定流量90%（适用：额定工况，置信：经验值）；[电气]运行电流<额定电流90%（适用：空载或轻载，置信：经验值） | [在线]流量传感器；[在线]电流表；[离线]游标卡尺 | 关键判据：运行电流显著低于额定值且出口压力降低。鉴别要点：若电流低且皮带轮转速实测低于额定转速，判定为皮带打滑；若转速正常但电流低，判定为内部间隙增大或管路泄漏 | [经验级]根本处理：调整皮带张紧度或更换磨损叶轮、墙板；修复管路泄漏；临时处理：适当提高系统转速以补偿流量（需确认电机及机械强度允许） | 定期检查叶轮间隙；监测皮带张紧度；防止异物吸入导致磨损 | 管路泄漏：区分要点为管路泄漏通常伴随气流噪声，且风机本体电流与压力关系基本正常 | 钳工2名；工时4-6h（置信：经验值） | 游标卡尺、塞尺、转速表、扳手（置信：经验值） | 皮带、密封垫、轴承（置信：经验值） | 执行LOTO断电挂牌；转动部件停稳后方可作业（置信：经验值） | 风量达到额定值；运行电流在额定范围（置信：经验值）
MT-002-002-001-001-000-004 | 钢铁 |  | 风机 | 辅助设备 | 钢铁行业风机类设备的通用检维修知识载体，按工作原理族（离心式/容积式）组织。故障机理（叶轮磨损与积灰不平衡、轴承发热、喘振、调节机构失效、转子振动）通用，PHM 振动诊断不分工况；工况特异（高温含尘烟气磨粒磨损、烧结引风/高炉鼓风/除尘排风、重载长时连续运行）在故障特征参数 D5 层标注。子设备：离心风机（叶轮离心抛射，P0）、罗茨风机（双转子容积式，叶式风机，P1）。 | 罗茨风机 | 驱动系统 | 电动机 |  | 将电能转化为旋转机械能的原动机，由机座、定子铁心与绕组、鼠笼转子、前后轴承、冷却风扇及接线盒组成，提供驱动扭矩。 | 否 | 定期检测绕组绝缘电阻，清理冷却风道积灰，加注规定牌号润滑脂，检查接线端子拧紧力矩。 | 当绕组绝缘击穿、铁心严重扫膛或额定效率低于标准值5%以上时，整体更换并作资源化处置。 | 罗茨风机振动异常 | 性能退化 | 机械 | 严重 | 转子不平衡、对中不良、轴承损坏或基础松动，导致风机运行时振动幅值超出允许范围，加速设备疲劳损坏 | 风机及底座出现明显晃动；地脚螺栓可能松动；伴随异常机械噪声 | [物理]振动速度>4.5mm/s（适用：刚性安装，ISO 10816-3:2009 表2 区域B/C边界，置信：标准值） | [在线]振动传感器；[离线]振动分析仪 | 关键判据：振动速度持续>4.5mm/s。鉴别要点：若振动频率主要为工频（1X），判定为不平衡或对中不良；若高频成分明显，判定为轴承损坏或齿轮啮合不良 | [经验级]根本处理：重新进行动平衡校正；校正对中；紧固地脚螺栓或更换损坏轴承；临时处理：降低负荷运行并加强监测 | 定期进行转子动平衡校验；检查并紧固连接螺栓；监测轴承润滑状态 | 联轴器不对中：区分要点为不对中通常伴随2倍频（2X）振动分量显著，而不平衡主要为1倍频（1X） | 钳工2名、起重工1名；工时8-12h（置信：经验值） | 激光对中仪、动平衡仪、振动分析仪、力矩扳手（置信：经验值） | 地脚螺栓、轴承、联轴器垫片（置信：经验值） | 起重作业严格执行GB 6067.1-2010；严禁在设备运转时进行紧固作业（置信：标准值） | 振动速度<4.5mm/s（适用：刚性安装，ISO 10816-3:2009，置信：标准值）
MT-002-002-001-001-000-005 | 钢铁 |  | 风机 | 辅助设备 | 钢铁行业风机类设备的通用检维修知识载体，按工作原理族（离心式/容积式）组织。故障机理（叶轮磨损与积灰不平衡、轴承发热、喘振、调节机构失效、转子振动）通用，PHM 振动诊断不分工况；工况特异（高温含尘烟气磨粒磨损、烧结引风/高炉鼓风/除尘排风、重载长时连续运行）在故障特征参数 D5 层标注。子设备：离心风机（叶轮离心抛射，P0）、罗茨风机（双转子容积式，叶式风机，P1）。 | 罗茨风机 | 驱动系统 | 电动机 |  | 将电能转化为旋转机械能的原动机，由机座、定子铁心与绕组、鼠笼转子、前后轴承、冷却风扇及接线盒组成，提供驱动扭矩。 | 否 | 定期检测绕组绝缘电阻，清理冷却风道积灰，加注规定牌号润滑脂，检查接线端子拧紧力矩。 | 当绕组绝缘击穿、铁心严重扫膛或额定效率低于标准值5%以上时，整体更换并作资源化处置。 | 罗茨风机温度过高 | 性能退化 | 热；机械 | 严重 | 齿轮啮合不良、润滑油变质或缺油、冷却器堵塞或叶轮间隙过小导致摩擦生热，引起机体及轴承温度异常升高 | 手触机壳烫手；润滑油温度表读数超限；可能伴有润滑油油烟冒出 | [热]轴承温度>95℃（适用：滚动轴承，置信：经验值）；[热]润滑油温>85℃（适用：齿轮箱，置信：经验值） | [在线]铂热电阻；[在线]红外测温仪 | 关键判据：轴承或油温持续超过阈值。鉴别要点：若油温高且油质变黑、粘度降低，判定为润滑油变质或冷却不良；若仅轴承部位温度极高，判定为轴承损坏或安装过紧 | [经验级]根本处理：清洗或更换润滑油；疏通冷却水路；调整叶轮间隙；更换损坏轴承；临时处理：开启外部冷却风机强制降温，降低负荷运行 | 确保冷却水系统畅通；定期取样化验油质；保证油位在正常范围内 | 电机过热：区分要点为电机过热热点在电机本体，罗茨风机过热热点在轴承箱及齿轮箱，且风机振动通常正常 | 钳工1名、电工1名；工时2-4h（置信：经验值） | 温度计、油质检测仪、扳手（置信：经验值） | 润滑油、冷却器备件、密封件（置信：经验值） | 防止高温烫伤；排油时使用专用容器防止污染（置信：经验值） | 轴承温度<80℃；油温<75℃（置信：经验值）
MT-002-002-001-001-001-001 | 钢铁 |  | 风机 | 辅助设备 | 钢铁行业风机类设备的通用检维修知识载体，按工作原理族（离心式/容积式）组织。故障机理（叶轮磨损与积灰不平衡、轴承发热、喘振、调节机构失效、转子振动）通用，PHM 振动诊断不分工况；工况特异（高温含尘烟气磨粒磨损、烧结引风/高炉鼓风/除尘排风、重载长时连续运行）在故障特征参数 D5 层标注。子设备：离心风机（叶轮离心抛射，P0）、罗茨风机（双转子容积式，叶式风机，P1）。 | 罗茨风机 | 驱动系统 | 电动机 | 定子绕组 | 由高强度漆包铜线绕制于定子铁心槽内，通电后形成旋转磁场，是核心电路部分。 | 是 | — | — | 匝间短路 | 绕组短路 | 电气；热 | 危急 | 绕组匝间绝缘因过热、机械振动或老化损坏，导致线圈匝间直接接触，产生环流引起局部过热，可能扩展为接地或相间故障 | 电机电流异常波动；局部过热；绝缘焦糊味；严重时保护跳闸 | [电气]三相电流不平衡度>5%（经验值，置信：经验值）；[热]局部温升>额定值+20K（适用：钢铁行业含尘工况，经验值，置信：经验值） | [在线]电流互感器；[在线]温度传感器；[带电]兆欧表 | 若三相电流不平衡且伴随局部热点，结合振动频谱中出现的电源倍频，可判定为匝间短路；需与转子断条区分，转子断条主要表现为（1-2s）转差频率的电流波动，而匝间短路主要表现为电源频率的奇次谐波增大 | [经验级]根本处理：拆除故障线圈，重新绕制并浸漆烘干；临时处理：无，须立即停机处理 | 定期检测绝缘电阻；改善通风冷却条件；避免频繁启动 | 转子断条：转子断条在电流频谱中表现为转差频率边带，匝间短路表现为电源频率奇次谐波 | 电机维修工2名；工时24-48h（置信：经验值） | 兆欧表；电桥；绕线机；烘箱；起重设备（置信：经验值） | 电磁线；绝缘材料；浸渍漆；绑扎带（置信：经验值） | 执行LOTO断电挂牌；动火作业办理作业票；起重作业遵守GB 6067（置信：标准值） | 绝缘电阻符合出厂要求；三相直流电阻平衡度<2%（置信：经验值）
MT-002-002-001-001-001-002 | 钢铁 |  | 风机 | 辅助设备 | 钢铁行业风机类设备的通用检维修知识载体，按工作原理族（离心式/容积式）组织。故障机理（叶轮磨损与积灰不平衡、轴承发热、喘振、调节机构失效、转子振动）通用，PHM 振动诊断不分工况；工况特异（高温含尘烟气磨粒磨损、烧结引风/高炉鼓风/除尘排风、重载长时连续运行）在故障特征参数 D5 层标注。子设备：离心风机（叶轮离心抛射，P0）、罗茨风机（双转子容积式，叶式风机，P1）。 | 罗茨风机 | 驱动系统 | 电动机 | 定子绕组 | 由高强度漆包铜线绕制于定子铁心槽内，通电后形成旋转磁场，是核心电路部分。 | 是 | — | — | 绝缘电阻低 | 绝缘老化 | 绝缘；环境 | 严重 | 绕组表面吸附钢铁行业粉尘、油污或冷凝水，导致绝缘表面泄漏电流增大，表现为整体绝缘性能下降 | 摇表测试绝缘电阻低；开机前跳闸 | [电气]冷态绝缘电阻<0.5MΩ（适用：低压电机，经验值，置信：经验值）；[电气]吸收比<1.3（适用：高压电机，经验值，置信：经验值） | [离线]兆欧表；[离线]红外热像仪 | 若绝缘电阻低但吸收比正常，多为表面受潮或污秽；若极化指数低，则为绝缘内部老化或严重受潮；通过清扫干燥后复测，若阻值显著回升则确认为表面污秽 | [经验级]根本处理：清扫绕组表面，进行干燥处理；临时处理：无，须处理合格后启动 | 加强现场密封，防止粉尘和水汽进入；定期进行清扫和预防性试验 | 绕组接地：绝缘低是电阻值下降，接地是对地导通，可通过分段测量对地电压区分 | 电工1名；工时4-8h（置信：经验值） | 兆欧表；吹风机；加热灯；清洁剂（置信：经验值） | 清洁剂；绝缘漆（置信：经验值） | 执行LOTO断电挂牌；穿戴绝缘防护用品（标准值，GB 26860）（置信：标准值） | 绝缘电阻>1MΩ/kV（标准值，GB 50150）（置信：标准值）
MT-002-002-001-001-001-003 | 钢铁 |  | 风机 | 辅助设备 | 钢铁行业风机类设备的通用检维修知识载体，按工作原理族（离心式/容积式）组织。故障机理（叶轮磨损与积灰不平衡、轴承发热、喘振、调节机构失效、转子振动）通用，PHM 振动诊断不分工况；工况特异（高温含尘烟气磨粒磨损、烧结引风/高炉鼓风/除尘排风、重载长时连续运行）在故障特征参数 D5 层标注。子设备：离心风机（叶轮离心抛射，P0）、罗茨风机（双转子容积式，叶式风机，P1）。 | 罗茨风机 | 驱动系统 | 电动机 | 定子绕组 | 由高强度漆包铜线绕制于定子铁心槽内，通电后形成旋转磁场，是核心电路部分。 | 是 | — | — | 定子绕组过热 | 绝缘老化 | 热；电气 | 严重 | 冷却通道堵塞或负载过大导致散热不良，长期高温运行加速绝缘材料老化，降低机械强度 | 机壳表面温度高；绝缘有焦糊味；轴承润滑脂稀释 | [热]定子绕组温度>绝缘等级限值（如B级>130℃）（适用：额定工况，标准值，置信：经验值）；[热]温升>限值（IEC 60034-1:2010，标准值，置信：标准值） | [在线]PT100热电阻；[带电]红外测温仪 | 若温度升高且三相电流平衡，多为散热不良或过载；若伴随单相电流显著增大，则为匝间短路或局部故障导致的过热 | [经验级]根本处理：清理冷却风道及滤网；检查负载情况；临时处理：降低负载运行或加装外置强制风机 | 定期清理冷却风道和滤网；监测负载电流；检查冷却风扇运行状况 | 轴承过热：轴承过热集中在轴承室，定子过热集中在机壳中部，通过测温点位置区分 | 钳工1名、电工1名；工时2-4h（置信：经验值） | 万用表；红外测温仪；扳手；吸尘器（置信：经验值） | 清洗剂；滤网备件；润滑脂（置信：经验值） | 执行LOTO断电挂牌；防止高温烫伤（标准值，GB 14784）（置信：标准值） | 运行温度低于绝缘等级允许值（标准值，IEC 60034-1）（置信：标准值）
MT-002-002-001-001-001-004 | 钢铁 |  | 风机 | 辅助设备 | 钢铁行业风机类设备的通用检维修知识载体，按工作原理族（离心式/容积式）组织。故障机理（叶轮磨损与积灰不平衡、轴承发热、喘振、调节机构失效、转子振动）通用，PHM 振动诊断不分工况；工况特异（高温含尘烟气磨粒磨损、烧结引风/高炉鼓风/除尘排风、重载长时连续运行）在故障特征参数 D5 层标注。子设备：离心风机（叶轮离心抛射，P0）、罗茨风机（双转子容积式，叶式风机，P1）。 | 罗茨风机 | 驱动系统 | 电动机 | 定子绕组 | 由高强度漆包铜线绕制于定子铁心槽内，通电后形成旋转磁场，是核心电路部分。 | 是 | — | — | 接头松动或断路 | 断路 | 机械；电气 | 严重 | 引出线或绕组端部连接点因机械振动、热循环导致焊接点脱落或螺栓松动，引起接触电阻增大或断路 | 运行中电流突变或缺相；接头处变色、打火；绝缘烧焦 | [电气]直流电阻不平衡度>2%（经验值，置信：经验值）；[热]接头温差>15K（适用：同相连接点，经验值，置信：经验值） | [带电]红外热像仪；[离线]直流电阻测试仪 | 若直流电阻三相不平衡，且红外成像显示特定连接点过热，可判定为接头松动；需区分外部接线松动（在接线盒内）与内部断头（在机壳内） | [经验级]根本处理：重新紧固或压接接头，做搪锡处理；临时处理：无，须停机处理 | 定期紧固接线端子；避免振动冲击 | 匝间短路：断路会导致电流为零，短路会导致电流剧增，通过电流值大小区分 | 电工2名；工时4-6h（置信：经验值） | 直流电阻测试仪；红外热像仪；焊锡炉；力矩扳手（置信：经验值） | 铜鼻子；焊锡；绝缘套管；螺栓（置信：经验值） | 执行LOTO断电挂牌；按规定力矩紧固并防电弧灼伤（标准值，GB 50170）（置信：标准值） | 直流电阻三相平衡度<2%（置信：经验值）
MT-002-002-001-001-001-005 | 钢铁 |  | 风机 | 辅助设备 | 钢铁行业风机类设备的通用检维修知识载体，按工作原理族（离心式/容积式）组织。故障机理（叶轮磨损与积灰不平衡、轴承发热、喘振、调节机构失效、转子振动）通用，PHM 振动诊断不分工况；工况特异（高温含尘烟气磨粒磨损、烧结引风/高炉鼓风/除尘排风、重载长时连续运行）在故障特征参数 D5 层标注。子设备：离心风机（叶轮离心抛射，P0）、罗茨风机（双转子容积式，叶式风机，P1）。 | 罗茨风机 | 驱动系统 | 电动机 | 定子绕组 | 由高强度漆包铜线绕制于定子铁心槽内，通电后形成旋转磁场，是核心电路部分。 | 是 | — | — | 相间短路 | 绕组短路 | 电气；热 | 危急 | 绕组端部不同相之间的绝缘受损，导致异相线圈直接接触，短路电流极大，瞬间产生高温电弧烧毁绝缘 | 瞬间保护跳闸；短路点绝缘大面积烧毁碳化；伴随爆炸声；开关柜速断保护动作 | [电气]相间绝缘电阻接近0MΩ（适用：相间测试，经验值，置信：经验值）；[电气]三相直流电阻严重不平衡（经验值，置信：经验值） | [离线]兆欧表；[离线]直流双臂电桥 | 若兆欧表测得相间电阻为零且对地电阻正常，可判定为纯相间短路；需与匝间短路区分，匝间短路初期相间绝缘通常仍保持良好，仅表现为电流微小不平衡 | [经验级]根本处理：清理烧毁碳化物，切除损坏线圈并重新穿线、绝缘处理、浸漆烘干；临时处理：无，须立即停机处理 | 加强绕组端部绑扎与固定；定期检查端部绝缘状态；防止外部异物进入电机内部 | 匝间短路：相间短路表现为相间绝缘直接导通且阻值为零，匝间短路相间绝缘正常但存在局部环流 | 电机维修工2-3名；工时48-72h（置信：经验值） | 兆欧表；直流电阻测试仪；绝缘包扎工具；烘箱（置信：经验值） | 电磁线；云母带；绝缘漆；绑扎绳（置信：经验值） | 执行LOTO断电挂牌；确认电容残余电荷放尽；动火作业办理作业票（标准值，GB 26860）（置信：标准值） | 相间及对地绝缘电阻>1MΩ/kV；三相直流电阻平衡度<2%（置信：经验值）
MT-002-002-001-001-001-006 | 钢铁 |  | 风机 | 辅助设备 | 钢铁行业风机类设备的通用检维修知识载体，按工作原理族（离心式/容积式）组织。故障机理（叶轮磨损与积灰不平衡、轴承发热、喘振、调节机构失效、转子振动）通用，PHM 振动诊断不分工况；工况特异（高温含尘烟气磨粒磨损、烧结引风/高炉鼓风/除尘排风、重载长时连续运行）在故障特征参数 D5 层标注。子设备：离心风机（叶轮离心抛射，P0）、罗茨风机（双转子容积式，叶式风机，P1）。 | 罗茨风机 | 驱动系统 | 电动机 | 定子绕组 | 由高强度漆包铜线绕制于定子铁心槽内，通电后形成旋转磁场，是核心电路部分。 | 是 | — | — | 单相接地 | 绝缘老化 | 电气；绝缘 | 危急 | 绕组对地绝缘严重劣化或破损，导致带电导体与电机铁芯或机壳直接导通，引发系统接地故障 | 接地保护动作跳闸；机壳可能带电漏电；故障点局部放电烧痕 | [电气]对地绝缘电阻<0.5MΩ（适用：低压电机，经验值，置信：经验值）；[电气]零序电流>整定值（适用：运行状态，经验值，置信：经验值） | [离线]兆欧表；[在线]零序电流互感器；[带电]红外热像仪 | 若发生零序电流增大且跳闸，停电后测量绝缘电阻对地导通，可判定为接地；需区分机壳外部电缆破损接地，需断开接线盒测量电机本体绝缘以定位故障点 | [经验级]根本处理：查找故障相及接地点，重新包扎绝缘或局部更换绕组；临时处理：若为星点不接地系统且电流小，可暂时降负荷运行并加强监视 | 定期清扫绕组油污粉尘；改善电机运行环境防潮防尘；定期摇测绝缘 | 外部电缆接地：断开接线盒后测量电机本体绝缘，若本体绝缘正常则为外部电缆故障 | 电工2名；工时8-16h（置信：经验值） | 兆欧表；绝缘包扎工具；电吹风；红外测温仪（置信：经验值） | 绝缘带；绝缘漆；清洁剂（置信：经验值） | 执行LOTO断电挂牌；穿戴绝缘防护用品；防止跨步电压触电（标准值，GB 26860）（置信：标准值） | 对地绝缘电阻符合安全规程要求（标准值，GB 50150）（置信：标准值）
MT-002-002-001-001-002-001 | 钢铁 |  | 风机 | 辅助设备 | 钢铁行业风机类设备的通用检维修知识载体，按工作原理族（离心式/容积式）组织。故障机理（叶轮磨损与积灰不平衡、轴承发热、喘振、调节机构失效、转子振动）通用，PHM 振动诊断不分工况；工况特异（高温含尘烟气磨粒磨损、烧结引风/高炉鼓风/除尘排风、重载长时连续运行）在故障特征参数 D5 层标注。子设备：离心风机（叶轮离心抛射，P0）、罗茨风机（双转子容积式，叶式风机，P1）。 | 罗茨风机 | 驱动系统 | 电动机 | 转子 | 由转轴、叠压硅钢片及铸铝导条构成，在磁场中产生电磁转矩，通过转轴输出动力。 | 否 | — | — | 转子不平衡 | 质量不平衡 | 机械 | 严重 | 转子质心与旋转中心线不重合，在旋转时产生离心力导致系统受迫振动。钢铁除尘工况下常因叶轮不均匀积灰、磨损或部件脱落引发。 | 机组振幅明显增大；轴承座振动剧烈；电机运行电流增大且伴有波动；机壳及基础伴生异音。 | [物理]振动速度>7.1mm/s（适用：刚性转子、除尘风机工作转速，ISO 10816-3:2009 表1 C/D级，置信：标准值）；[物理]同频振幅占比>80%（适用：转子质量不平衡工况，置信：经验值） | [在线]振动速度/加速度传感器；[离线]测振仪及频谱分析仪 | 关键判据：频谱以1倍频（1X）为主，且相位稳定。鉴别要点：与转子不对中区分，不对中频谱通常含有显著的2倍频（2X）成分，且轴向振动较大；与轴承座松动区分，松动通常含有明显的非线性高次谐波分量。 | [规程级]根本处理：停机解体，清理叶轮积灰或修复磨损部位，重新进行现场动平衡校验；临时处理：在确认无明显机械松动或裂纹的情况下，直接在机壳外部进行在线单/双面动平衡配重。 | 加强进气滤清器清理维护；定期进行除尘风机不停机清灰；利用计划检修周期实施预防性动平衡测试。 | 转子热弯曲：区分要点在于热弯曲振动随运转时间延长、温度均匀后振幅逐渐减小甚至消失，而质量不平衡振幅恒定。 | 钳工2名、起重工1名；工时8-12h（置信：经验值） | 测振仪、频谱分析仪、动平衡仪、电焊机、扒子（置信：经验值） | 平衡配重块、叶轮耐磨涂层修补剂（置信：经验值） | 严格执行LOTO断电挂牌；进入受限空间按GB 6067.1-2010规范执行起重作业（置信：标准值） | 振动速度≤2.8mm/s（适用：修复后空载/带载运行测试，ISO 10816-3:2009 表1 A/B级，置信：标准值）
MT-002-002-001-001-002-002 | 钢铁 |  | 风机 | 辅助设备 | 钢铁行业风机类设备的通用检维修知识载体，按工作原理族（离心式/容积式）组织。故障机理（叶轮磨损与积灰不平衡、轴承发热、喘振、调节机构失效、转子振动）通用，PHM 振动诊断不分工况；工况特异（高温含尘烟气磨粒磨损、烧结引风/高炉鼓风/除尘排风、重载长时连续运行）在故障特征参数 D5 层标注。子设备：离心风机（叶轮离心抛射，P0）、罗茨风机（双转子容积式，叶式风机，P1）。 | 罗茨风机 | 驱动系统 | 电动机 | 转子 | 由转轴、叠压硅钢片及铸铝导条构成，在磁场中产生电磁转矩，通过转轴输出动力。 | 否 | — | — | 转子叶片磨损 | 磨损 | 机械 | 严重 | 输送含尘烟气等钢铁工况介质时，硬质颗粒高速冲刷叶轮表面，导致叶片金属流失、型线破坏，破坏转子动静平衡。 | 风机输送风量/压力下降；电机耗电量增加；机壳出现磨损穿透泄漏；伴有气流啸叫或金属摩擦异响。 | [物理]叶片型线减薄量>原设计壁厚的30%（适用：除尘/排烟风机叶轮，置信：经验值）；[状态量]动平衡去重率>5%（适用：磨损后重新校验动平衡，置信：经验值） | [离线]超声波测厚仪；[离线]着色探伤（PT）；[离线]激光三维扫描仪 | 关键判据：停机目视及测厚确认叶片边缘呈现不规则波浪状或刀刃状，且伴随风机性能曲线下降。鉴别要点：与叶轮积灰区分，积灰通常附着在叶片非工作面及前盘，且清理后性能立即恢复；磨损表现为材料缺失。 | [经验级]根本处理：拆卸旧叶轮，更换整体备件叶轮或返厂重新堆焊修复及做动平衡；临时处理：对局部未穿孔的磨损区域实施打磨防应力集中处理，打磨后必须进行测厚校核与无损探伤（PT/UT）确认无裂纹，并降负荷运行监控。 | 确保除尘系统投运正常以降低入口粉尘浓度；对叶片表面进行碳化钨或耐磨陶瓷喷涂防护。 | 叶轮积灰：区分要点在于积灰可通过开孔检查或轻微敲击判断，积灰层易剥落，而磨损为金属基体的永久性缺失。 | 钳工2名、焊工1名；工时12-24h（置信：经验值） | 测厚仪、着色探伤剂、大锤、千斤顶、专用拆卸工具（置信：经验值） | 叶轮总成、耐磨焊条、防磨涂层材料（置信：经验值） | 修复区域做表面无损探伤确保无裂纹；更换重型叶轮时严格遵守起重安全规程（置信：经验值） | 动平衡精度等级符合要求（适用：刚性转子动平衡校验，ISO 1940-1:2003 G6.3级，置信：标准值）
MT-002-002-001-001-002-003 | 钢铁 |  | 风机 | 辅助设备 | 钢铁行业风机类设备的通用检维修知识载体，按工作原理族（离心式/容积式）组织。故障机理（叶轮磨损与积灰不平衡、轴承发热、喘振、调节机构失效、转子振动）通用，PHM 振动诊断不分工况；工况特异（高温含尘烟气磨粒磨损、烧结引风/高炉鼓风/除尘排风、重载长时连续运行）在故障特征参数 D5 层标注。子设备：离心风机（叶轮离心抛射，P0）、罗茨风机（双转子容积式，叶式风机，P1）。 | 罗茨风机 | 驱动系统 | 电动机 | 转子 | 由转轴、叠压硅钢片及铸铝导条构成，在磁场中产生电磁转矩，通过转轴输出动力。 | 否 | — | — | 转子碰磨 | 磨碰 | 机械 | 危急 | 鼓风机转子之间或转子与机壳间隙异常变小，发生物理碰撞与摩擦。常因轴承磨损、热膨胀不均或异物吸入导致。 | 机壳内发出尖锐的金属摩擦声或撞击声；伴随机体强烈振动；摩擦部位局部温度急剧升高；电机电流摆动剧烈甚至过载跳闸。 | [物理]同频及多倍频振动分量突增且伴有亚谐波（适用：转子发生碰磨工况，置信：经验值）；[物理]转子表面局部温度>120℃（适用：发生干摩擦区域，置信：经验值） | [在线]振动加速度传感器；[在线]红外测温传感器；[离线]内窥镜 | 关键判据：频谱出现丰富的次谐波（如1/2X、1/3X）及高次谐波，且时域波形出现削波（截断）现象。鉴别要点：与转子不对中区分，不对中主要表现为稳定的2倍频，无削波现象及剧烈的随机高频撞击声。 | [经验级]根本处理：立即停机解体，检查转子及壳体磨损情况，修复或更换受损部件，重新找正并调整转子间隙至设计值；临时处理：无，须立即停机处理，严禁降负荷运行掩盖隐患。 | 保证轴承供油及运行状态良好；大修时严格复核并调整转子间的动态间隙；严防异物被吸入风机内部。 | 轴承严重磨损：区分要点在于轴承磨损初期主要表现为高频冲击信号（如冲击脉冲），且通常先出现油温升高，随后才会引发转子碰磨。 | 钳工2名；工时8-16h（置信：经验值） | 测振仪、内窥镜、塞尺、千分尺、专用拉马（置信：经验值） | 轴承备件、密封垫片、间隙调整垫片（置信：经验值） | 严格执行LOTO断电挂牌；设备完全泄压排尽内部残余有害介质后方可开盖作业（置信：经验值） | 转子各部位动静间隙符合设备图纸设计要求；空载试机无任何摩擦异响（置信：经验值）
MT-002-002-001-001-003-001 | 钢铁 |  | 风机 | 辅助设备 | 钢铁行业风机类设备的通用检维修知识载体，按工作原理族（离心式/容积式）组织。故障机理（叶轮磨损与积灰不平衡、轴承发热、喘振、调节机构失效、转子振动）通用，PHM 振动诊断不分工况；工况特异（高温含尘烟气磨粒磨损、烧结引风/高炉鼓风/除尘排风、重载长时连续运行）在故障特征参数 D5 层标注。子设备：离心风机（叶轮离心抛射，P0）、罗茨风机（双转子容积式，叶式风机，P1）。 | 罗茨风机 | 驱动系统 | 电动机 | 前轴承 | 装置在转子轴伸侧端盖内，多采用深沟球轴承，承受径向负荷与部分轴向力。 | 是 | — | — | 前轴承磨损与游隙过大 | 磨损 | 机械；热 | 严重 | 轴承长期运行导致滚动体与滚道接触面产生疲劳磨损，使得轴承内部游隙逐渐增大，破坏转子同心定位，引发转子不平衡振动及异常发热。 | 鼓风机机壳前端产生高频异常机械噪声；前轴承座表面温度异常升高；转子振动幅度明显变大。 | [物理]振动速度>7.1mm/s（适用：轴中心高≥315mm，刚性安装（置信：经验值）；ISO 10816-3:2009 表1 C/D级限值，置信：标准值）；[物理]轴承外壳温度>80℃（适用：正常环境工作温度上限，置信：经验值） | [在线]轴承温度热电偶；[在线]机壳振动速度传感器；[离线]振动频谱分析仪 | ①关键判据：振动频谱中若出现明显的轴承外圈故障特征频率（BPFO）及其谐波，且伴随整体温度升高。②鉴别要点：若振动主频集中在工频（1X）且相位稳定，多为转子不平衡或联轴器不对中；若高频段出现非工频整数倍的离散峰值，则判定为轴承内部磨损。 | [经验级]根本处理：拆卸前轴承座，使用专用拉拔器卸下旧轴承，检查轴颈磨损情况并重新更换同型号新轴承；临时处理：适当降低风机运行负荷与转速，加强前端冷却与润滑。 | 定期取样分析润滑脂/油液理化指标；利用振动分析仪开展定期趋势监测；确保前后轴承座安装水平度与同心度符合技术规范。 | 转子动平衡不良：动平衡故障在振动频谱上主要表现为工频（1X）振幅绝对主导，且通常不会引起轴承座局部温度的剧烈异常升高。 | 钳工2名；工时4-6h（置信：经验值） | 液压拉马、振动频谱分析仪、红外测温仪、扭矩扳手（置信：经验值） | 前端滚动轴承备件、指定型号润滑脂、煤油清洗剂、无尘棉布（置信：经验值） | 检修前必须执行LOTO断电挂牌上锁程序；设备泄压排液置换；佩戴防烫劳保用品（置信：经验值） | 空载试运行2小时，振动速度≤7.1mm/s且平稳，轴承温度≤80℃（ISO 10816-3:2009，标准值）（置信：标准值）
MT-002-002-001-001-003-002 | 钢铁 |  | 风机 | 辅助设备 | 钢铁行业风机类设备的通用检维修知识载体，按工作原理族（离心式/容积式）组织。故障机理（叶轮磨损与积灰不平衡、轴承发热、喘振、调节机构失效、转子振动）通用，PHM 振动诊断不分工况；工况特异（高温含尘烟气磨粒磨损、烧结引风/高炉鼓风/除尘排风、重载长时连续运行）在故障特征参数 D5 层标注。子设备：离心风机（叶轮离心抛射，P0）、罗茨风机（双转子容积式，叶式风机，P1）。 | 罗茨风机 | 驱动系统 | 电动机 | 前轴承 | 装置在转子轴伸侧端盖内，多采用深沟球轴承，承受径向负荷与部分轴向力。 | 是 | — | — | 前轴承保持架断裂 | 断裂 | 机械 | 危急 | 因瞬时机械冲击、润滑彻底丧失或疲劳应力集中，导致轴承保持架发生断裂，使滚动体运动发生干涉卡滞，迅速丧失旋转精度并引发剧烈机械摩擦。 | 鼓风机前端突发剧烈金属摩擦异响；电机运行电流瞬间大幅波动并可能触发过载跳闸；转子抱死或转速骤降。 | [物理]滚动体故障特征频率（BSF）幅值突增并伴随大量高频背景噪声（适用：突发性机械断裂，置信：经验值）；[电气]电机运行电流波动>额定电流10%（适用：机械卡滞负载突变，置信：经验值） | [在线]电机定子电流传感器（MCSA分析）；[离线]便携式振动加速度传感器 | ①关键判据：电流信号频谱中出现明显的轴承外圈故障频率边频带，且伴随突发的剧烈金属摩擦声。②鉴别要点：与异物吸入卡滞区分，若停机盘车感觉阻力极不均匀且有死点，且打开轴承室发现保持架碎裂，即可确诊为保持架断裂；异物吸入通常在叶轮处有明显撞击痕迹。 | [经验级]根本处理：立即紧急停机并切断电源，解体轴承室彻底清理金属碎屑，检查轴颈与滚道损伤情况，更换全套轴承及密封件；临时处理：无，须立即停机处理。 | 严格把控轴承安装工艺，严禁直接用铁锤敲击轴承外圈；选用优质抗极压润滑脂；防范风机喘振或超压引起的瞬时交变轴向载荷。 | 异物吸入转子卡滞：异物吸入通常伴随进气管道负压异常波动，且频谱多以低频成分为主，解体检查叶轮与进气口会有明显的机械划伤。 | 钳工2名、起重工1名；工时8-10h（置信：经验值） | 轴承加热器、大扭矩扳手、内径千分尺、V型铁（置信：经验值） | 全套前端轴承组件、耐高温密封圈、二硫化钼润滑脂（置信：经验值） | 执行LOTO断电挂牌；规范穿戴防割手套与防护眼镜；大型部件起重作业严格遵守GB 6067.1（置信：标准值） | 手动盘车无卡涩死点，轻重均匀；满负荷运行24h无异常摩擦异响，轴承温升<40℃（置信：经验值）
MT-002-002-001-001-003-003 | 钢铁 |  | 风机 | 辅助设备 | 钢铁行业风机类设备的通用检维修知识载体，按工作原理族（离心式/容积式）组织。故障机理（叶轮磨损与积灰不平衡、轴承发热、喘振、调节机构失效、转子振动）通用，PHM 振动诊断不分工况；工况特异（高温含尘烟气磨粒磨损、烧结引风/高炉鼓风/除尘排风、重载长时连续运行）在故障特征参数 D5 层标注。子设备：离心风机（叶轮离心抛射，P0）、罗茨风机（双转子容积式，叶式风机，P1）。 | 罗茨风机 | 驱动系统 | 电动机 | 前轴承 | 装置在转子轴伸侧端盖内，多采用深沟球轴承，承受径向负荷与部分轴向力。 | 是 | — | — | 前轴承润滑不良 | 润滑不良 | 机械；热 | 严重 | 轴承内部润滑剂缺失、变质或选型不当，导致滚动体与滚道之间无法形成有效润滑油膜，由流体摩擦转为边界摩擦，产生大量摩擦热并伴随温度急剧上升。 | 前端轴承座持续发热且手感烫手；运行时伴随连续的干摩擦尖锐啸叫声；排气温度随之异常升高。 | [物理]轴承外壳温度>85℃（适用：矿物脂润滑且环境温度≤40℃，置信：经验值）；[化学]润滑脂含水量>300ppm（适用：常规工况润滑油液检测，置信：经验值） | [在线]轴承温度热电阻；[离线]油液/润滑脂取样分析盒；[离线]红外热成像仪 | ①关键判据：轴承温度呈现缓慢且持续的上升趋势，且振动高频分量略有增加。②鉴别要点：与轴承内部疲劳磨损区分，润滑不良初期通常以温度异常飙升为主导特征，而疲劳磨损在振动频谱上会率先出现明显的故障特征频率峰值。 | [经验级]根本处理：停机待温降下后清洗轴承室内部，排出旧脂及污染物，重新注入规定容量和牌号的耐高温润滑脂；临时处理：在确保油嘴未堵塞的情况下，适量补充同型号润滑脂以应急降温。 | 根据设备运行工况和转速要求，制定科学的定量、定期加注润滑脂制度；防止冷却水或环境水分渗入轴承室导致润滑脂乳化。 | 轴承疲劳磨损：疲劳磨损在振动频谱上会表现出明显的轴承特征频率，且温度上升通常较为平缓，不会像干摩擦那样迅速飙升。 | 钳工1名；工时2-3h（置信：经验值） | 黄油枪、专用注脂泵、红外测温仪、轴承室清洗刷（置信：经验值） | 规定牌号耐高温极压润滑脂、煤油清洗剂、无纺布擦拭纸（置信：经验值） | 检修前必须执行LOTO断电挂牌上锁程序；防范高温部件烫伤及油脂飞溅（置信：经验值） | 空载试运行30分钟，轴承温度稳定无持续上升趋势，且无异常尖锐摩擦异响（置信：经验值）
MT-002-002-001-001-003-004 | 钢铁 |  | 风机 | 辅助设备 | 钢铁行业风机类设备的通用检维修知识载体，按工作原理族（离心式/容积式）组织。故障机理（叶轮磨损与积灰不平衡、轴承发热、喘振、调节机构失效、转子振动）通用，PHM 振动诊断不分工况；工况特异（高温含尘烟气磨粒磨损、烧结引风/高炉鼓风/除尘排风、重载长时连续运行）在故障特征参数 D5 层标注。子设备：离心风机（叶轮离心抛射，P0）、罗茨风机（双转子容积式，叶式风机，P1）。 | 罗茨风机 | 驱动系统 | 电动机 | 前轴承 | 装置在转子轴伸侧端盖内，多采用深沟球轴承，承受径向负荷与部分轴向力。 | 是 | — | — | 前轴承跑圈（外圈蠕动） | 磨损 | 机械 | 严重 | 因轴承外圈与轴承座孔配合过盈量不足，或长期冲击负荷导致配合面发生微动磨损，使得轴承外圈在座孔内发生相对滑动（蠕动），引发剧烈摩擦发热与配合面结构破坏。 | 前轴承座外壳局部异常发烫；可听到轴承座孔处发出沉闷的"嗡嗡"或"吱吱"摩擦异响；拆解后可见轴承座孔内壁有发亮的镜面磨损痕迹或擦伤。 | [物理]振动加速度高频能量值>10g（适用：刚性联轴器连接且转速>1000rpm，置信：经验值）；[物理]轴承座孔配合间隙>0.02mm（适用：轴径≤100mm的基座制配合，置信：经验值） | [离线]振动频谱分析仪；[离线]内径千分尺；[离线]杠杆百分表 | ①关键判据：振动频谱中出现大量非同步的宽带高频背景噪声，且轴承座外壁温度显著偏高。②鉴别要点：与转子不对中区分，跑圈故障的振动方向主要表现为强烈的径向高频抖动，且解体后能直观看到轴承座孔的金属磨损印痕；不对中则主要表现为明显的轴向振动且呈现工频（1X）和二倍频（2X）主导。 | [经验级]根本处理：拆卸轴承检查座孔磨损程度，若磨损轻微可使用专用轴承修补胶或冷焊修复尺寸，严重时需镗孔镶套恢复配合精度，并更换新轴承；临时处理：无，须尽快安排停机解体修复，防止座孔彻底报废。 | 严格测量并把控轴承与座孔的配合公差，符合设计图纸过盈要求；避免风机频繁启停带来的瞬时冲击载荷导致配合面松弛。 | 转子不对中：不对中故障在振动频谱上主要表现为明显的轴向振动，且工频（1X）和二倍频（2X）振幅占绝对主导，而跑圈多为高频宽带噪声。 | 钳工2名；工时6-8h（置信：经验值） | 内径千分尺、外径千分尺、拉拔器、轴承加热器、镗孔机具（置信：经验值） | 新型滚动轴承、轴承座修补胶或镶套组件、密封垫片（置信：经验值） | 执行LOTO断电挂牌程序；大型部件拆装需规范穿戴防砸劳保鞋及手套（置信：经验值） | 轴承外圈与座孔配合紧密，盘车无打滑感；满负荷运行振动速度≤7.1mm/s（ISO 10816-3:2009，标准值）（置信：标准值）
MT-002-002-001-001-004-001 | 钢铁 |  | 风机 | 辅助设备 | 钢铁行业风机类设备的通用检维修知识载体，按工作原理族（离心式/容积式）组织。故障机理（叶轮磨损与积灰不平衡、轴承发热、喘振、调节机构失效、转子振动）通用，PHM 振动诊断不分工况；工况特异（高温含尘烟气磨粒磨损、烧结引风/高炉鼓风/除尘排风、重载长时连续运行）在故障特征参数 D5 层标注。子设备：离心风机（叶轮离心抛射，P0）、罗茨风机（双转子容积式，叶式风机，P1）。 | 罗茨风机 | 驱动系统 | 电动机 | 后轴承 | 安装在转子非轴伸侧端盖，保证转子对中，承受径向及残余轴向载荷。 | 是 | — | — | 后轴承游隙不当 | 游隙不当 | 机械；热 | 严重 | 轴承内孔锥孔与拧紧套筒配合过松或初始游隙选择过小，导致配合面松动或运转时润滑膜破裂，摩擦剧增引起短时间温升异常与磨损 | 风机运转噪音大；运转不稳定；后轴承端盖部位温度异常升高；伴随异常振动 | [物理]振动速度>7.1mm/s（适用：轴中心高≥315mm，刚性安装（置信：经验值）；ISO 10816-3:2009 表1，置信：标准值）；[物理]轴承外圈温度>80℃（适用：润滑油站正常供油工况，置信：经验值） | [在线]振动加速度传感器；[在线]PT100温度传感器；[离线]红外测温仪；[离线]塞尺 | 关键判据：后轴承部位出现高频振动且外圈温度快速超80℃。鉴别要点：与润滑不良引发的高温区分，若补加润滑脂后温度无下降趋势且振动频率以保持架或滚子故障频率为主，可排除单纯润滑不良，确认为游隙装配问题 | [经验级]根本处理：拆卸后轴承座，检查紧定衬套螺母紧固状态，重新调整轴承工作游隙并锁紧；临时处理：适当降低风机运行负荷或转速，加强冷却通风，监控温度不再上升维持运行至停机检修 | 规范轴承安装工艺，使用扭力扳手按标准力矩紧固锁紧螺母；选用适合现场环境温度的润滑介质；定期校验轴承装配游隙 | 轴承润滑不良：润滑不良初期通常无异常高频振动，且补加润滑脂后温度通常会明显下降，通过油脂补充测试可区分 | 钳工2名；工时4-6h（置信：经验值） | 铜棒、拉马、扭力扳手、游标卡尺、红外测温仪（置信：经验值） | 备用滚动轴承、紧定衬套、锁紧垫片、ZN-3润滑脂（置信：经验值） | 执行LOTO断电挂牌制度，确认风机叶轮完全停止转动并做好防转动锁定措施（置信：经验值） | 振动速度≤4.5mm/s（ISO 10816-3:2009 表1 A区，标准值）；空载试运行2小时后，后轴承温度≤70℃且无异常摩擦噪音（置信：经验值）
MT-002-002-001-001-004-002 | 钢铁 |  | 风机 | 辅助设备 | 钢铁行业风机类设备的通用检维修知识载体，按工作原理族（离心式/容积式）组织。故障机理（叶轮磨损与积灰不平衡、轴承发热、喘振、调节机构失效、转子振动）通用，PHM 振动诊断不分工况；工况特异（高温含尘烟气磨粒磨损、烧结引风/高炉鼓风/除尘排风、重载长时连续运行）在故障特征参数 D5 层标注。子设备：离心风机（叶轮离心抛射，P0）、罗茨风机（双转子容积式，叶式风机，P1）。 | 罗茨风机 | 驱动系统 | 电动机 | 后轴承 | 安装在转子非轴伸侧端盖，保证转子对中，承受径向及残余轴向载荷。 | 是 | — | — | 后轴承疲劳磨损 | 磨损；剥落 | 机械 | 严重 | 长期交变载荷作用致使轴承内外圈滚道或滚动体表面产生接触疲劳，微观裂纹扩展导致金属剥落，破坏润滑膜引发剧烈机械磨损 | 后轴承端有连续的"沙沙"声或不规则撞击声；风机整体振动位移增大；润滑油/脂中出现金属碎屑 | [物理]振动加速度冲击峰值>10g（适用：轴承外圈或滚子出现剥落缺陷早期，置信：经验值）；[化学]润滑油中铁元素含量>100ppm（适用：循环润滑系统取样光谱分析，置信：经验值） | [离线]振动频谱分析仪；[离线]油液光谱分析仪；[离线]轴承故障听诊棒 | 关键判据：振动频谱中清晰呈现轴承外圈故障频率（BPFO）或滚动体故障频率（BSF）谐波，且油液光谱铁含量超标。鉴别要点：与同步对中不良引发的振动区分，对中不良主要激发1倍频和2倍频（1X、2X）振动，而疲劳磨损呈现高频轴承特征频率 | [经验级]根本处理：拆除旧轴承，清洗并检查轴颈和轴承座尺寸精度，更换同型号新轴承并按规范游隙安装；临时处理：无，须立即停机处理，防止转子与机壳摩擦抱死 | 定期开展振动状态监测与趋势分析；确保润滑油/脂清洁度达标；防止风机超压或超速运行，减少异常轴向推力 | 转子动平衡失衡：动平衡失衡主要引发与转速同频（1X）的显著振动，且通常不伴随油液铁元素含量急剧升高和明显的高频撞击声 | 钳工2名、起重工1名；工时8-12h（置信：经验值） | 液压拉马、轴承加热器、振动频谱分析仪、千分表、内径千分尺（置信：经验值） | 新型滚动轴承、清洗煤油、润滑脂、密封垫片（置信：经验值） | 起重作业严格遵守GB 6067.1相关安全规程；使用轴承加热器加热时温度不得超过120℃，防止材料退火（GB 6067.1-2010，标准值）（置信：标准值） | 振动速度≤4.5mm/s（ISO 10816-3:2009 表1 A区，标准值）；油液光谱分析金属磨粒在正常范围内（置信：经验值）
MT-002-002-001-001-004-003 | 钢铁 |  | 风机 | 辅助设备 | 钢铁行业风机类设备的通用检维修知识载体，按工作原理族（离心式/容积式）组织。故障机理（叶轮磨损与积灰不平衡、轴承发热、喘振、调节机构失效、转子振动）通用，PHM 振动诊断不分工况；工况特异（高温含尘烟气磨粒磨损、烧结引风/高炉鼓风/除尘排风、重载长时连续运行）在故障特征参数 D5 层标注。子设备：离心风机（叶轮离心抛射，P0）、罗茨风机（双转子容积式，叶式风机，P1）。 | 罗茨风机 | 驱动系统 | 电动机 | 后轴承 | 安装在转子非轴伸侧端盖，保证转子对中，承受径向及残余轴向载荷。 | 是 | — | — | 后轴承跑圈 | 跑圈；磨损 | 机械 | 严重 | 轴承内圈与轴颈或外圈与轴承座孔配合面存在间隙，在交变载荷作用下发生微动磨损，导致配合面相对转动（跑圈），引起轴颈或座孔磨损及高温 | 轴承座部位持续高温；出现周期性低频摩擦声；振动值随运行时间缓慢爬升；轴颈表面或轴承座内孔出现明显磨损亮斑 | [物理]振动速度>7.1mm/s（适用：轴中心高≥315mm，刚性安装（置信：经验值）；ISO 10816-3:2009 表1，置信：标准值）；[物理]轴承外圈温度>80℃（适用：润滑正常工况，置信：经验值） | [在线]振动速度传感器；[在线]温度传感器；[离线]内径千分尺；[离线]外径千分尺 | 关键判据：振动频谱中出现明显的高次谐波或非同步分量，且停机测量发现轴颈或座孔尺寸超差。鉴别要点：与不平衡引起的振动区分，不平衡振动主要为1倍频且幅值稳定，而跑圈会导致振动幅值随温度升高而增大并伴随频率结构变化 | [经验级]根本处理：拆卸轴承，检查轴颈和轴承座孔磨损情况，对磨损部位进行刷镀、喷涂或镶套修复，恢复配合公差后重新安装轴承；临时处理：无，须停机修复 | 严格控制轴承安装配合公差；定期检查轴承座紧固螺栓扭矩；防止设备长期超负荷运行导致配合面松动 | 轴承缺油：缺油主要引起温度急剧升高和轴承保持架频率振动，通常不伴随轴颈几何尺寸的显著磨损，通过测量配合尺寸可区分 | 钳工2名；工时8-12h（置信：经验值） | 拉马、千分尺、内径量表、表面粗糙度对比样块、刷镀设备或喷涂设备（置信：经验值） | 修复用轴套或轴承座备件、厌氧胶、清洗剂、润滑脂（置信：经验值） | 执行LOTO断电挂牌；使用加热器拆卸轴承时防止烫伤；修复后配合面需彻底清洗（置信：经验值） | 轴颈与轴承内圈配合符合H7/k6或设计要求；振动速度≤4.5mm/s（ISO 10816-3:2009 表1 A区，标准值）；运行2小时温度稳定≤70℃（置信：经验值）
MT-002-002-001-001-004-004 | 钢铁 |  | 风机 | 辅助设备 | 钢铁行业风机类设备的通用检维修知识载体，按工作原理族（离心式/容积式）组织。故障机理（叶轮磨损与积灰不平衡、轴承发热、喘振、调节机构失效、转子振动）通用，PHM 振动诊断不分工况；工况特异（高温含尘烟气磨粒磨损、烧结引风/高炉鼓风/除尘排风、重载长时连续运行）在故障特征参数 D5 层标注。子设备：离心风机（叶轮离心抛射，P0）、罗茨风机（双转子容积式，叶式风机，P1）。 | 罗茨风机 | 驱动系统 | 电动机 | 后轴承 | 安装在转子非轴伸侧端盖，保证转子对中，承受径向及残余轴向载荷。 | 是 | — | — | 后轴承润滑脂失效 | 润滑不良；润滑失效 | 机械；化学 | 一般 | 润滑脂长期使用后基础油挥发、氧化变质或混入含尘烟气/水分，导致润滑膜承载能力下降，轴承摩擦副直接接触产生异常磨损和温升 | 轴承部位温度异常升高；噪音明显增大（如干摩擦声）；从密封处挤出的润滑脂变黑、结块或乳化 | [物理]轴承温度>75℃（适用：环境温度40℃以下，置信：经验值）；[化学]润滑脂水分含量>0.5%（适用：取样检测，置信：经验值） | [在线]温度传感器；[离线]红外测温仪；[离线]润滑脂锥入度计 | 关键判据：温度持续偏高且补加新脂后短时下降又回升，检查旧脂发现变色、变硬或乳化。鉴别要点：与轴承游隙不当引起的温升区分，润滑失效通常通过补充新脂可显著改善温度和噪音，而游隙问题无效 | [经验级]根本处理：彻底清除轴承及轴承座内旧脂，清洗后更换符合规定的新润滑脂（如ZN-3），调整加脂量；临时处理：适当补充新润滑脂，若温度下降可维持运行至检修 | 定期（如3-6个月）取样检查润滑脂质量；根据环境含尘情况缩短换脂周期；确保密封件完好，防止粉尘和水汽进入 | 轴承游隙过小：游隙过小引起的温升通常在启动后迅速达到高位且不随补脂明显缓解，需通过测量游隙区分 | 钳工1名；工时2-4h（置信：经验值） | 黄油枪、润滑脂取样器、清洗剂、抹布、废油桶（置信：经验值） | ZN-3润滑脂、清洗煤油、新密封圈（置信：经验值） | 严禁在设备旋转时注脂；注脂后需清理溢出油脂防止积碳引发火灾（置信：经验值） | 润滑脂填充量为轴承内部空间的1/2~2/3；运行温度稳定≤70℃；无异常噪音（置信：经验值）
MT-002-002-001-001-005-001 | 钢铁 |  | 风机 | 辅助设备 | 钢铁行业风机类设备的通用检维修知识载体，按工作原理族（离心式/容积式）组织。故障机理（叶轮磨损与积灰不平衡、轴承发热、喘振、调节机构失效、转子振动）通用，PHM 振动诊断不分工况；工况特异（高温含尘烟气磨粒磨损、烧结引风/高炉鼓风/除尘排风、重载长时连续运行）在故障特征参数 D5 层标注。子设备：离心风机（叶轮离心抛射，P0）、罗茨风机（双转子容积式，叶式风机，P1）。 | 罗茨风机 | 驱动系统 | 电动机 | 前轴承油封 | 安装在前端盖轴承室处，多为丁腈橡胶骨架油封，防止润滑脂泄漏与外界污染物进入。 | 是 | — | — | 前轴承油封磨损泄漏 | 磨损 | 机械 | 一般 | 油封唇口在轴旋转摩擦下因长期运行发生物理磨损，导致密封间隙增大，润滑油外泄 | 轴承座端盖处有油迹；地面滴油；润滑油位异常下降 | [物理]润滑油泄漏量>5滴/分钟（适用：常温工况，置信：经验值） | [离线]目视检查；[离线]手电筒照明检查 | 观察泄漏位置：若油从轴与油封配合处渗出且轴表面无明显拉伤沟槽，判定为油封磨损；若轴表面有周向沟槽，则判定为轴磨损导致油封失效 | [经验级]根本处理：停机拆卸轴承端盖，取出旧油封，清洁油封座孔及轴颈，更换新油封；临时处理：无，须停机处理 | 定期检查油封状态；保持润滑油清洁，防止杂质磨损唇口 | 轴磨损导致泄漏：区分要点在于检查轴颈表面是否存在周向磨损沟槽，油封磨损时轴表面通常光滑 | 钳工1名；工时2-3h（置信：经验值） | 轴承拉马、油封取出钩、清洁剂、润滑脂（置信：经验值） | 合格骨架油封、耐油密封胶、清洁抹布（置信：经验值） | 执行LOOTO断电挂牌；防止转动部件误启动（置信：经验值） | 试运转无渗漏；油温正常（置信：经验值）
MT-002-002-001-001-005-002 | 钢铁 |  | 风机 | 辅助设备 | 钢铁行业风机类设备的通用检维修知识载体，按工作原理族（离心式/容积式）组织。故障机理（叶轮磨损与积灰不平衡、轴承发热、喘振、调节机构失效、转子振动）通用，PHM 振动诊断不分工况；工况特异（高温含尘烟气磨粒磨损、烧结引风/高炉鼓风/除尘排风、重载长时连续运行）在故障特征参数 D5 层标注。子设备：离心风机（叶轮离心抛射，P0）、罗茨风机（双转子容积式，叶式风机，P1）。 | 罗茨风机 | 驱动系统 | 电动机 | 前轴承油封 | 安装在前端盖轴承室处，多为丁腈橡胶骨架油封，防止润滑脂泄漏与外界污染物进入。 | 是 | — | — | 前轴承油封老化硬化 | 老化 | 机械；化学；热 | 一般 | 油封橡胶材料长期受热和润滑油化学作用发生硬化、龟裂，失去弹性，导致密封失效 | 油封唇口变硬、失去弹性；表面出现龟裂纹；伴随轻微渗油 | [热]轴承箱温度>80℃（适用：长期运行工况，置信：经验值） | [离线]目视检查；[离线]硬度计检测 | 触摸油封唇口：若手感坚硬且无弹性，或目视可见龟裂，判定为老化；若唇口柔软但磨损，则判定为物理磨损 | [经验级]根本处理：更换老化油封，检查轴承温度是否过高；临时处理：无，须停机处理 | 控制轴承工作温度；选用耐高温材质油封 | 油封材质不耐油：区分要点是耐油失效通常表现为溶胀变形，老化主要表现为硬化和龟裂 | 钳工1名；工时2-3h（置信：经验值） | 轴承拉马、油封取出钩、清洁剂（置信：经验值） | 合格骨架油封、耐油密封胶（置信：经验值） | 执行LOOTO断电挂牌；防止转动部件误启动（置信：经验值） | 试运转无渗漏；油温正常（置信：经验值）
MT-002-002-001-001-005-003 | 钢铁 |  | 风机 | 辅助设备 | 钢铁行业风机类设备的通用检维修知识载体，按工作原理族（离心式/容积式）组织。故障机理（叶轮磨损与积灰不平衡、轴承发热、喘振、调节机构失效、转子振动）通用，PHM 振动诊断不分工况；工况特异（高温含尘烟气磨粒磨损、烧结引风/高炉鼓风/除尘排风、重载长时连续运行）在故障特征参数 D5 层标注。子设备：离心风机（叶轮离心抛射，P0）、罗茨风机（双转子容积式，叶式风机，P1）。 | 罗茨风机 | 驱动系统 | 电动机 | 前轴承油封 | 安装在前端盖轴承室处，多为丁腈橡胶骨架油封，防止润滑脂泄漏与外界污染物进入。 | 是 | — | — | 前轴承油封安装偏心 | 定位异常 | 机械 | 严重 | 油封安装时未压正或油封座孔加工偏差，导致唇口受力不均，单侧急剧磨损泄漏 | 新换油封短期内即漏油；油封在座孔内呈倾斜状 | [物理]同轴度偏差>0.10mm（适用：安装配合面，置信：经验值） | [离线]游标卡尺；[离线]百分表 | 检查油封外圈与座孔配合：若油封压入后端面不平齐或一侧缝隙过大，判定为安装偏心；若压入平齐仍漏油，检查轴颈跳动 | [经验级]根本处理：拆卸油封，校正油封座孔同轴度，重新安装并确保垂直压入；临时处理：无，须停机处理 | 提高安装工艺精度；使用专用工具压装油封 | 轴弯曲：区分要点是测量轴颈径向跳动，若轴跳动大而座孔同轴度合格，则为轴弯曲；反之则为安装偏心 | 钳工1名；工时2-3h（置信：经验值） | 专用油封压装工具、百分表、游标卡尺（置信：经验值） | 合格骨架油封、耐油密封胶（置信：经验值） | 执行LOOTO断电挂牌；防止转动部件误启动（置信：经验值） | 试运转无渗漏；油温正常（置信：经验值）
MT-002-002-001-001-006-001 | 钢铁 |  | 风机 | 辅助设备 | 钢铁行业风机类设备的通用检维修知识载体，按工作原理族（离心式/容积式）组织。故障机理（叶轮磨损与积灰不平衡、轴承发热、喘振、调节机构失效、转子振动）通用，PHM 振动诊断不分工况；工况特异（高温含尘烟气磨粒磨损、烧结引风/高炉鼓风/除尘排风、重载长时连续运行）在故障特征参数 D5 层标注。子设备：离心风机（叶轮离心抛射，P0）、罗茨风机（双转子容积式，叶式风机，P1）。 | 罗茨风机 | 驱动系统 | 电动机 | 后轴承油封 | 装于后端盖轴承处，材质与功能同前油封，保持后端轴承腔密封。 | 是 | — | — | 后轴承油封唇口磨损 | 磨损 | 机械 | 严重 | 后轴承油封唇口与轴颈长期摩擦，或因轴承磨损产生的间隙导致轴偏心运转，加剧唇口磨损，密封间隙超出允许范围，导致润滑脂泄漏或外部污染物侵入轴承箱 | 油封与轴颈配合处可见油脂外溢或积聚；轴承箱底部有甩油痕迹；轴承运行时可能因缺油出现异常温升 | [物理]油封唇口与轴颈配合间隙>0.3mm（置信：经验值）；[物理]轴承箱唇口处目视可见持续渗漏（置信：经验值）；[物理]轴承外圈温度>80℃（适用钢铁常温工况，置信：经验值） | [在线][离线]红外测温仪；[离线]装配间隙尺/塞尺；[离线]目视检查 | 关键判据：结合目视漏油与局部高温；鉴别要点：若仅轴承温度高而未见漏油，应优先检查轴承自身游隙或润滑脂老化，而非油封 | [经验级]根本处理：更换同规格后轴承油封；临时处理：无，须立即停机处理 | 定期检查并更换润滑脂；安装油封时使用专用工装确保同轴度；监测轴承振动，防止偏心运转导致油封异常磨损 | 后轴承润滑油泄漏（密封件失效类）：油封磨损为唇口材料流失导致泄漏，而密封件失效可能源于弹簧脱落或材质硬化 | 钳工1名、起重工1名；工时4-6h（置信：经验值） | 专用油封安装工具套组、扭力扳手、装配间隙尺、拔销器、轴承加热器（如涉及轴承更换）（置信：经验值） | 后轴承油封备件、专用高温润滑脂、清洗剂、擦拭布（置信：经验值） | 拆卸前必须执行LOTO断电挂牌与泄压排空程序；过程中注意轴颈锐边保护，防止划伤；动火作业须办理动火作业票（标准值，GB 6067.1-2010）（置信：标准值） | 安装后油封唇口无翻边或扭曲，轴颈配合间隙符合制造商图纸要求；试运行2小时，轴承箱无油脂渗漏，轴承温度≤75℃（置信：经验值）
MT-002-002-001-001-006-002 | 钢铁 |  | 风机 | 辅助设备 | 钢铁行业风机类设备的通用检维修知识载体，按工作原理族（离心式/容积式）组织。故障机理（叶轮磨损与积灰不平衡、轴承发热、喘振、调节机构失效、转子振动）通用，PHM 振动诊断不分工况；工况特异（高温含尘烟气磨粒磨损、烧结引风/高炉鼓风/除尘排风、重载长时连续运行）在故障特征参数 D5 层标注。子设备：离心风机（叶轮离心抛射，P0）、罗茨风机（双转子容积式，叶式风机，P1）。 | 罗茨风机 | 驱动系统 | 电动机 | 后轴承油封 | 装于后端盖轴承处，材质与功能同前油封，保持后端轴承腔密封。 | 是 | — | — | 后轴承油封安装定位异常 | 定位异常 | 机械 | 一般 | 油封安装时未使用专用工装，敲击导致油封倾斜或唇口损伤，致使密封发生静态或动态泄漏 | 静态时（停机）即可见油封外圈或防尘唇处有油脂渗出；运行时甩油加剧；轴颈上可见因安装倾斜导致的单边摩擦亮痕 | [物理]油封端面与轴承箱端面的平行度误差>0.1mm（置信：经验值）；[状态量]油封外圈与壳体配合面存在目视可见的错位或间隙不均（置信：经验值） | [离线]深度尺/塞尺测量端面平行度；[离线]红丹粉研合检查配合面 | 关键判据：密封件在静态下即有渗漏且配合面间隙不均；鉴别要点：唇口磨损导致的泄漏通常发生在运行一段时间后，而安装不正导致的泄漏在新安装或更换油封后立即出现 | [经验级]根本处理：拆卸旧油封、清理安装孔、使用专用工装重新均匀压入新油封；临时处理：无，须立即处理以保护轴承 | 严格按照安装工艺要求使用专用压装工具；安装前检查安装孔有无毛刺；对新安装油封进行静态试压或静置观察 | 轴承座端盖密封垫失效：密封垫失效特征为垫片接合面大面积渗漏，而油封安装定位异常表现为在油封与壳体或轴颈的结合部点状或不均匀泄漏 | 钳工1名；工时2-3h（置信：经验值） | 油封专用压装工具、深度尺、塞尺、红丹粉（置信：经验值） | 后轴承油封备件、清洁剂、擦拭布（置信：经验值） | 拆卸前必须执行LOTO断电挂牌程序；安装时禁止直接锤击油封（标准值，GB/T 33574-2017）（置信：标准值） | 油封端面与壳体端面平行度≤0.1mm；油封与轴颈配合面无单侧偏磨痕迹；静态及低速运转无渗漏（置信：经验值）
MT-002-002-001-001-006-003 | 钢铁 |  | 风机 | 辅助设备 | 钢铁行业风机类设备的通用检维修知识载体，按工作原理族（离心式/容积式）组织。故障机理（叶轮磨损与积灰不平衡、轴承发热、喘振、调节机构失效、转子振动）通用，PHM 振动诊断不分工况；工况特异（高温含尘烟气磨粒磨损、烧结引风/高炉鼓风/除尘排风、重载长时连续运行）在故障特征参数 D5 层标注。子设备：离心风机（叶轮离心抛射，P0）、罗茨风机（双转子容积式，叶式风机，P1）。 | 罗茨风机 | 驱动系统 | 电动机 | 后轴承油封 | 装于后端盖轴承处，材质与功能同前油封，保持后端轴承腔密封。 | 是 | — | — | 后轴承油封橡胶老化/硬化 | 老化 | 化学；机械 | 一般 | 受高温烘烤或长期运行年限影响，油封唇口橡胶材料硬化、失去弹性，无法维持对轴颈的预紧力，导致密封失效 | 外观检查可见唇口龟裂、失去光泽、变硬；用手按压唇口感觉弹性消失；泄漏通常为缓慢的渐进过程，初期不明显后逐渐加剧 | [化学]唇口橡胶邵氏A硬度上升>10度（对比原始值，置信：经验值）；[物理]唇口表面目视可见细微裂纹或橘皮状纹理（置信：经验值） | [离线]橡胶硬度计；[离线]目视检查；[离线]手感测试弹性 | 关键判据：长时间运行后出现缓慢加重的渗漏，且拆检发现唇口硬化龟裂；鉴别要点：与唇口磨损相比，磨损表现为材料光亮的机械磨痕，而老化为唇口大面积网状裂纹或硬化 | [经验级]根本处理：更换同规格耐温等级更高的氟橡胶油封或升级为双唇油封；临时处理：无，可对轻微渗漏进行跟踪监测，在计划停机时更换 | 选用耐温等级匹配的高品质氟橡胶（FPM）油封；避免风机长时间超温运行；定期计划性更换橡胶易损件 | 后轴承油封唇口磨损：磨损特征为光滑的机械磨损痕迹，多集中在唇口接触线，而老化表现为唇口整体硬化或大面积龟裂 | 钳工1名；工时2-3h（置信：经验值） | 油封安装工具、橡胶硬度计（置信：经验值） | 后轴承油封（氟橡胶材质）备件、清洗剂（置信：经验值） | 拆卸前必须执行LOTO断电挂牌程序；更换时注意核对新油封材质和尺寸（标准值，GB/T 33574-2017）（置信：标准值） | 新油封安装后弹性良好，外观无裂纹；运行72小时后无可见渗漏（置信：经验值）
MT-002-002-001-001-006-004 | 钢铁 |  | 风机 | 辅助设备 | 钢铁行业风机类设备的通用检维修知识载体，按工作原理族（离心式/容积式）组织。故障机理（叶轮磨损与积灰不平衡、轴承发热、喘振、调节机构失效、转子振动）通用，PHM 振动诊断不分工况；工况特异（高温含尘烟气磨粒磨损、烧结引风/高炉鼓风/除尘排风、重载长时连续运行）在故障特征参数 D5 层标注。子设备：离心风机（叶轮离心抛射，P0）、罗茨风机（双转子容积式，叶式风机，P1）。 | 罗茨风机 | 驱动系统 | 电动机 | 后轴承油封 | 装于后端盖轴承处，材质与功能同前油封，保持后端轴承腔密封。 | 是 | — | — | 后轴承油封与轴颈涂层/配合面磨损 | 磨损 | 机械 | 严重 | 轴颈长期与油封唇口摩擦，导致轴颈表面磨损出沟槽，新油封更换后无法形成有效密封，或油封唇口因配合面粗糙被快速刮伤 | 更换新油封后短时间内（数小时或数天）再次发生泄漏；拆下油封可见唇口被轴颈沟槽刮伤；用手触摸轴颈密封配合面可感觉到明显的环状凹槽 | [物理]轴颈密封配合面磨损沟槽深度>0.3mm或表面粗糙度Ra>1.6μm（置信：经验值） | [离线]千分尺或游标卡尺测量轴径；[离线]粗糙度对比块检测表面粗糙度；[离线]目视及触觉检查 | 关键判据：新换油封短期内即失效，且轴颈存在明显沟槽；鉴别要点：油封本身质量问题或安装问题通常在拆检时唇口完好，而轴颈磨损导致的失效可见新油封唇口已损坏 | [经验级]根本处理：对轴颈磨损处进行激光熔覆或冷焊后，上磨床加工至原始轴径尺寸与粗糙度要求；临时处理：清理表面后在沟槽处加装专用耐磨轴套恢复密封面 | 定期检测轴颈配合面尺寸与粗糙度；使用带防尘唇的油封并按要求加注润滑脂；选用高品质耐磨材质的油封 | 后轴承油封唇口磨损：当轴颈表面完好而油封唇口异常磨损时，应排查轴承偏心或润滑不良；若油封唇口完好而轴颈有沟槽，则为油封-轴颈耦合磨损 | 钳工1名、机加工技术员1名（如需机加工修复）；工时4-8h（置信：经验值） | 千分尺、表面粗糙度对比块、拔卸工具、热风机（安装轴套用）、激光熔覆设备（如需机加工修复）（置信：经验值） | 后轴承油封备件、耐磨轴套、清洗剂、安装用润滑脂（置信：经验值） | 拆卸前必须执行LOTO断电挂牌程序；使用热风机时须办理动火/临时用电作业票，并配备灭火器材；磨床和焊接操作人员需持有效特种作业证（标准值，GB 6067.1-2010）（置信：标准值） | 修复后轴颈密封配合面表面粗糙度Ra≤1.6μm且尺寸公差符合原厂图纸要求；安装新油封后运行72小时无渗漏（置信：经验值）
MT-002-002-001-001-007-001 | 钢铁 |  | 风机 | 辅助设备 | 钢铁行业风机类设备的通用检维修知识载体，按工作原理族（离心式/容积式）组织。故障机理（叶轮磨损与积灰不平衡、轴承发热、喘振、调节机构失效、转子振动）通用，PHM 振动诊断不分工况；工况特异（高温含尘烟气磨粒磨损、烧结引风/高炉鼓风/除尘排风、重载长时连续运行）在故障特征参数 D5 层标注。子设备：离心风机（叶轮离心抛射，P0）、罗茨风机（双转子容积式，叶式风机，P1）。 | 罗茨风机 | 驱动系统 | 电动机 | 冷却风扇 | 玻璃纤维增强聚丙烯或金属扇叶，固定于转子尾端轴上，强制抽风冷却机壳散热片。 | 否 | — | — | 冷却风扇叶片磨损 | 磨损 | 机械 | 一般 | 冷却风扇叶片长期受含尘烟气冲刷，导致叶片厚度减薄，动平衡破坏，引起振动异常 | 风机运行时振动明显增大；叶片表面可见减薄或穿孔 | [物理]振动速度>4.5mm/s（适用：刚性安装，ISO 10816-3:2009 表1 区域B/C，置信：标准值）；[几何]叶片厚度减薄率>20%（置信：经验值） | [在线]振动加速度传感器；[离线]超声波测厚仪 | 若振动增大且测厚发现叶片均匀减薄，则判定为磨损；若振动增大且叶片厚度无变化但存在附着物，则判定为积灰不平衡 | [经验级]根本处理：更换磨损严重风扇或进行动平衡校验；临时处理：若振动未超标可加强监视运行 | 定期清理风机入口滤网；在含尘量高的工况下增加叶片耐磨防护层 | 积灰不平衡 | 钳工1名；工时2-4h（置信：经验值） | 拉马、动平衡仪、测厚仪（置信：经验值） | 备用风扇叶轮、平衡块（置信：经验值） | 执行LOOTO断电挂牌；起重作业按GB 6067.1-2010（置信：标准值） | 运行时振动速度<4.5mm/s（ISO 10816-3:2009，置信：标准值）
MT-002-002-001-001-007-002 | 钢铁 |  | 风机 | 辅助设备 | 钢铁行业风机类设备的通用检维修知识载体，按工作原理族（离心式/容积式）组织。故障机理（叶轮磨损与积灰不平衡、轴承发热、喘振、调节机构失效、转子振动）通用，PHM 振动诊断不分工况；工况特异（高温含尘烟气磨粒磨损、烧结引风/高炉鼓风/除尘排风、重载长时连续运行）在故障特征参数 D5 层标注。子设备：离心风机（叶轮离心抛射，P0）、罗茨风机（双转子容积式，叶式风机，P1）。 | 罗茨风机 | 驱动系统 | 电动机 | 冷却风扇 | 玻璃纤维增强聚丙烯或金属扇叶，固定于转子尾端轴上，强制抽风冷却机壳散热片。 | 否 | — | — | 冷却风扇积灰不平衡 | 积灰 | 机械；环境 | 一般 | 冷却风扇叶片表面吸附粉尘或氧化铁皮，导致转子质量分布不均，引发振动 | 风机振动随运行时间逐渐增大；停机检查可见叶片表面有积灰 | [物理]振动速度>4.5mm/s（适用：刚性安装，ISO 10816-3:2009 表1 区域B/C，置信：标准值）；[状态]相位角随负荷波动（置信：经验值） | [在线]振动位移传感器；[离线]目视检查 | 若振动增大且停机检查发现叶片积灰，则判定为积灰不平衡；若清理积灰后振动仍高，则判定为机械磨损或弯曲 | [经验级]根本处理：彻底清理叶片及风道积灰；临时处理：在停机间隙进行人工清理 | 定期清理冷却风扇及滤网；改善环境除尘效果，减少含尘烟气吸入 | 叶片磨损 | 钳工1名；工时1-2h（置信：经验值） | 扫把、毛刷、扳手（置信：经验值） | 清洁剂、抹布（置信：经验值） | 执行LOOTO断电挂牌（置信：经验值） | 运行时振动速度<4.5mm/s（ISO 10816-3:2009，置信：标准值）
MT-002-002-001-001-007-003 | 钢铁 |  | 风机 | 辅助设备 | 钢铁行业风机类设备的通用检维修知识载体，按工作原理族（离心式/容积式）组织。故障机理（叶轮磨损与积灰不平衡、轴承发热、喘振、调节机构失效、转子振动）通用，PHM 振动诊断不分工况；工况特异（高温含尘烟气磨粒磨损、烧结引风/高炉鼓风/除尘排风、重载长时连续运行）在故障特征参数 D5 层标注。子设备：离心风机（叶轮离心抛射，P0）、罗茨风机（双转子容积式，叶式风机，P1）。 | 罗茨风机 | 驱动系统 | 电动机 | 冷却风扇 | 玻璃纤维增强聚丙烯或金属扇叶，固定于转子尾端轴上，强制抽风冷却机壳散热片。 | 否 | — | — | 冷却风扇电机绕组绝缘老化 | 老化 | 电气；绝缘 | 严重 | 冷却风扇电机长期运行在高温环境下，绕组绝缘材料发生热老化，导致绝缘电阻下降 | 电机外壳温度过高；绝缘电阻测试值偏低；运行电流可能异常 | [电气]绝缘电阻<0.5MΩ（适用：低压电机，热态，置信：经验值）；[热]电机轴承温度>95℃（置信：经验值） | [离线]兆欧表；[在线]温度传感器 | 若绝缘电阻下降且电机长期处于高温运行，则判定为绝缘老化；若绝缘电阻突降且受潮，则判定为受潮 | [经验级]根本处理：更换电机或重绕绕组；临时处理：无，须立即停机处理 | 改善电机散热条件；定期检测绝缘电阻；避免电机频繁启停 | 电机轴承过热 | 电工1名、钳工1名；工时4-6h（置信：经验值） | 兆欧表、万用表、拉马（置信：经验值） | 备用电机、绝缘漆（置信：经验值） | 执行LOOTO断电挂牌；临时用电作业按GB/T 13869-2017（置信：标准值） | 绝缘电阻>0.5MΩ（热态，置信：经验值）
MT-002-002-001-001-007-004 | 钢铁 |  | 风机 | 辅助设备 | 钢铁行业风机类设备的通用检维修知识载体，按工作原理族（离心式/容积式）组织。故障机理（叶轮磨损与积灰不平衡、轴承发热、喘振、调节机构失效、转子振动）通用，PHM 振动诊断不分工况；工况特异（高温含尘烟气磨粒磨损、烧结引风/高炉鼓风/除尘排风、重载长时连续运行）在故障特征参数 D5 层标注。子设备：离心风机（叶轮离心抛射，P0）、罗茨风机（双转子容积式，叶式风机，P1）。 | 罗茨风机 | 驱动系统 | 电动机 | 冷却风扇 | 玻璃纤维增强聚丙烯或金属扇叶，固定于转子尾端轴上，强制抽风冷却机壳散热片。 | 否 | — | — | 冷却风扇轴承异响 | 磨损 | 机械 | 一般 | 冷却风扇轴承润滑不良或长期磨损，导致游隙增大，运转时产生异常噪声 | 风机运行发出明显的“嗡嗡”声或金属撞击声；振动频谱中出现高频分量 | [物理]振动加速度>10m/s²（置信：经验值）；[物理]包络谱峰值>6gE（置信：经验值） | [在线]振动加速度传感器；[离线]听诊棒 | 若振动高频分量增大且听诊有异响，则判定为轴承磨损；若振动以工频为主且无高频异响，则判定为转子不平衡 | [经验级]根本处理：更换损坏轴承；临时处理：增加润滑脂以缓解噪音 | 定期补充或更换润滑脂；检查轴承密封防止粉尘进入 | 联轴器不对中 | 钳工1名；工时2-3h（置信：经验值） | 轴承拉马、润滑脂枪、百分表（置信：经验值） | 新轴承、润滑脂（置信：经验值） | 执行LOOTO断电挂牌；起重作业按GB 6067.1-2010（置信：标准值） | 手盘转动灵活无卡涩；振动加速度<10m/s²（置信：经验值）
MT-002-002-001-001-007-005 | 钢铁 |  | 风机 | 辅助设备 | 钢铁行业风机类设备的通用检维修知识载体，按工作原理族（离心式/容积式）组织。故障机理（叶轮磨损与积灰不平衡、轴承发热、喘振、调节机构失效、转子振动）通用，PHM 振动诊断不分工况；工况特异（高温含尘烟气磨粒磨损、烧结引风/高炉鼓风/除尘排风、重载长时连续运行）在故障特征参数 D5 层标注。子设备：离心风机（叶轮离心抛射，P0）、罗茨风机（双转子容积式，叶式风机，P1）。 | 罗茨风机 | 驱动系统 | 电动机 | 冷却风扇 | 玻璃纤维增强聚丙烯或金属扇叶，固定于转子尾端轴上，强制抽风冷却机壳散热片。 | 否 | — | — | 罗茨风机转子擦碰(碰缸) | 磨碰 | 机械 | 危急 | 运转中转子与机壳或墙板发生物理接触。常由轴承磨损游隙过大、轴弯曲变形或热膨胀间隙消失导致 | 风机机壳局部严重发烫；发出沉闷的金属摩擦声；伴随剧烈振动；排气温度急剧升高 | [物理]振动速度>11.2mm/s（适用：刚性安装，ISO 10816-3:2009 表1 区域D，置信：标准值）；[热]排气温度>140℃（适用：含尘除尘工况，置信：经验值） | [在线]振动速度传感器；[离线]听诊棒、红外测温仪 | 若高频振动突增且伴随局部高温与金属摩擦声，判定为转子擦碰；若振动以低频为主且无摩擦声，则鉴别为转子动平衡破坏 | [经验级]根本处理：解体风机，测量转子与机壳间隙，更换磨损轴承或修复变形转子；临时处理：无，须立即停机处理 | 定期校验轴承游隙；大修时严格复核转子与壳体各部位热膨胀间隙 | 轴承严重磨损：轴承磨损通常先表现为高频包络值升高，无明显的金属切割摩擦声 | 钳工3名；工时16-24h（置信：经验值） | 千分表、塞尺、大扭矩扳手、专用拉马（置信：经验值） | 备用轴承、转子组件、密封垫片（置信：经验值） | 执行LOOTO断电挂牌；拆卸重型转子按GB 6067.1-2010执行起重作业（置信：标准值） | 盘车无卡涩、摩擦声；各部位间隙符合出厂图纸公差要求（置信：经验值）
MT-002-002-001-001-007-006 | 钢铁 |  | 风机 | 辅助设备 | 钢铁行业风机类设备的通用检维修知识载体，按工作原理族（离心式/容积式）组织。故障机理（叶轮磨损与积灰不平衡、轴承发热、喘振、调节机构失效、转子振动）通用，PHM 振动诊断不分工况；工况特异（高温含尘烟气磨粒磨损、烧结引风/高炉鼓风/除尘排风、重载长时连续运行）在故障特征参数 D5 层标注。子设备：离心风机（叶轮离心抛射，P0）、罗茨风机（双转子容积式，叶式风机，P1）。 | 罗茨风机 | 驱动系统 | 电动机 | 冷却风扇 | 玻璃纤维增强聚丙烯或金属扇叶，固定于转子尾端轴上，强制抽风冷却机壳散热片。 | 否 | — | — | 罗茨风机同步齿轮磨损 | 磨损 | 机械 | 严重 | 传动齿轮长期运行齿面发生磨损，导致齿轮侧隙增大，破坏两转子的同步相位，引发转子碰撞或气流脉动 | 齿轮箱发出节拍不均匀的啮合敲击声；风机流量或压力出现明显脉动；齿轮油温升高 | [物理]齿厚减薄量>0.2mm（置信：经验值）；[物理]齿轮侧隙>0.15mm（置信：经验值） | [离线]塞尺、齿轮游标卡尺；[在线]油液金属磨粒传感器 | 若流量脉动伴随齿轮箱异响且齿侧间隙超标，判定为齿轮磨损；若流量脉动伴随系统压力大幅波动且齿侧间隙正常，则鉴别为管网阻力异常波动 | [经验级]根本处理：成对更换磨损的同步齿轮，重新校对转子间隙；临时处理：无，须尽快停机以防发生转子碎裂 | 定期更换规定标号的工业齿轮油；坚持开展油液光谱分析监测金属磨粒趋势 | 管网压力脉动：管网脉动通常随管网阻力变化而变，齿轮箱无异常机械异响 | 钳工2名；工时8-12h（置信：经验值） | 铜锤、卡环钳、内六角扳手套装（置信：经验值） | 同步齿轮副、指定型号工业齿轮油（置信：经验值） | 执行LOOTO断电挂牌；废油回收按HSE规范执行防止泄漏污染（置信：经验值） | 齿面接触斑点沿齿高方向>40%；齿侧间隙符合出厂技术规范（置信：经验值）
MT-002-002-001-001-007-007 | 钢铁 |  | 风机 | 辅助设备 | 钢铁行业风机类设备的通用检维修知识载体，按工作原理族（离心式/容积式）组织。故障机理（叶轮磨损与积灰不平衡、轴承发热、喘振、调节机构失效、转子振动）通用，PHM 振动诊断不分工况；工况特异（高温含尘烟气磨粒磨损、烧结引风/高炉鼓风/除尘排风、重载长时连续运行）在故障特征参数 D5 层标注。子设备：离心风机（叶轮离心抛射，P0）、罗茨风机（双转子容积式，叶式风机，P1）。 | 罗茨风机 | 驱动系统 | 电动机 | 冷却风扇 | 玻璃纤维增强聚丙烯或金属扇叶，固定于转子尾端轴上，强制抽风冷却机壳散热片。 | 否 | — | — | 罗茨风机轴封泄漏 | 老化 | 机械；化学 | 一般 | 轴封填料或机械密封圈长期受高温和磨损老化，密封失效导致润滑油外泄或输送气体(如煤气)内漏 | 轴承座或轴端可见明显油迹及滴漏；油位计液位持续下降；风机输出压力轻微降低 | [状态]密封处滴漏量>5滴/分钟（置信：经验值）；[状态]油位下降至视窗下刻度线以下（置信：经验值） | [离线]目视检查、油标尺 | 若轴封处出现连续滴漏且油位下降，判定为轴封泄漏；若油位下降但外部无油迹，则鉴别为油冷器内漏导致润滑油窜入冷却水系统 | [经验级]根本处理：拆卸密封压盖，更换老化密封圈或重新填充轴封填料；临时处理：适当压紧填料压盖以减少泄漏量 | 规范填料压紧力度；确保轴套表面光洁无拉伤；定期补充和更换密封润滑油 | 油冷器内漏：油冷器内漏表现为冷却水表面漂浮油花，且通常无外部滴漏现象 | 钳工2名；工时4-6h（置信：经验值） | 填料钩、拉马、扳手套装（置信：经验值） | 机械密封组件、耐高温密封填料、密封胶（置信：经验值） | 执行LOOTO断电挂牌；若输送有毒有害气体须佩戴防毒面具并强制通风（置信：经验值） | 空载试机30分钟无肉眼可见滴漏；运行中油位稳定在视窗1/2-2/3处（置信：经验值）
MT-002-002-001-001-007-008 | 钢铁 |  | 风机 | 辅助设备 | 钢铁行业风机类设备的通用检维修知识载体，按工作原理族（离心式/容积式）组织。故障机理（叶轮磨损与积灰不平衡、轴承发热、喘振、调节机构失效、转子振动）通用，PHM 振动诊断不分工况；工况特异（高温含尘烟气磨粒磨损、烧结引风/高炉鼓风/除尘排风、重载长时连续运行）在故障特征参数 D5 层标注。子设备：离心风机（叶轮离心抛射，P0）、罗茨风机（双转子容积式，叶式风机，P1）。 | 罗茨风机 | 驱动系统 | 电动机 | 冷却风扇 | 玻璃纤维增强聚丙烯或金属扇叶，固定于转子尾端轴上，强制抽风冷却机壳散热片。 | 否 | — | — | 罗茨风机冷却水套结垢 | 结垢 | 化学；热 | 一般 | 冷却水套内壁由于循环冷却水硬度高，长期结生水垢，导致热交换效率急剧下降，引发机腔热变形 | 冷却水进出口温差明显缩小（<3℃）；机壳表面温度异常偏高；排气温度逼近报警上限 | [热]冷却水进出口温差<3℃（置信：经验值）；[状态]水套内壁垢层厚度>1.5mm（置信：经验值） | [在线]进出水温度传感器；[离线]内窥镜、超声波测厚仪 | 若冷却水温差极小且机壳高温，判定为水套结垢堵塞；若冷却水温差大但机壳依然高温，则鉴别为风机内部转子严重擦碰发热 | [经验级]根本处理：拆卸冷却水管路，使用化学弱酸清洗液循环除垢后清水冲洗；临时处理：提高冷却水进水压力和流量以加强换热 | 改善循环冷却水水质，控制水质硬度；定期投加缓蚀阻垢剂 | 转子擦碰发热：擦碰发热通常伴随强烈的机械振动和金属摩擦声，而结垢仅表现为纯热力参数异常 | 管工1名、钳工1名；工时4-6h（置信：经验值） | 管道活扳手、酸洗循环泵、防护服（置信：经验值） | 管道除垢剂、盲板、生料带（置信：经验值） | 接触化学清洗剂需穿戴防护服及护目镜；按执行化学品临时作业规范（置信：标准值） | 冷却水进出口温差恢复至5-10℃正常区间；机壳表面温度<60℃（置信：经验值）
MT-002-002-001-001-008-001 | 钢铁 |  | 风机 | 辅助设备 | 钢铁行业风机类设备的通用检维修知识载体，按工作原理族（离心式/容积式）组织。故障机理（叶轮磨损与积灰不平衡、轴承发热、喘振、调节机构失效、转子振动）通用，PHM 振动诊断不分工况；工况特异（高温含尘烟气磨粒磨损、烧结引风/高炉鼓风/除尘排风、重载长时连续运行）在故障特征参数 D5 层标注。子设备：离心风机（叶轮离心抛射，P0）、罗茨风机（双转子容积式，叶式风机，P1）。 | 罗茨风机 | 驱动系统 | 电动机 | 接线盒 | 金属或塑料壳体，内装陶瓷接线柱及密封垫，外接动力电缆，实现电气连接与密封防护。 | 否 | — | — | 接线端子松动 | 松动 | 电气；热 | 严重 | 罗茨风机运行振动导致电机接线盒内部螺丝退扣，接触电阻增大引发局部过热甚至拉弧烧毁。 | 接线盒处有异常温升；伴有轻微放电声或焦糊味；电机运行电流可能出现小幅波动。 | [物理]端子温度>85℃（适用：环境温度40℃下，置信：经验值）；[电气]绝缘电阻<5MΩ（适用：接线端子对地，置信：经验值） | [在线]红外测温仪；[带电]钳形电流表；[离线]万用表 | 关键判据：端子温度超限且三相电流不平衡。鉴别要点：若整体环境温度高且三相温度均匀，则为环境散热不良；若仅单一端子高温，则为本故障。 | [经验级]根本处理：打开接线盒，使用螺丝刀或扳手重新紧固接线端子，烧蚀严重需更换端子排；临时处理：在不停机情况下加强通风散热，但若温度持续上升须立即停机。 | 定期进行预防性紧固检查；使用防松动垫圈或涂抹螺纹紧固胶。 | 电机绕组过热：区分要点为绕组过热表现为电机整体发热且电流均衡升高，而端子松动仅表现为局部高温。 | 电工2名；工时2-3h（置信：经验值） | 绝缘螺丝刀、扭矩扳手、红外测温仪（置信：经验值） | 接线端子排、绝缘护套、压线鼻（置信：经验值） | 必须执行LOTO断电挂牌程序，验电后方可作业（标准值，GB/T 33588）（置信：标准值） | 端子连接牢固，三相电阻不平衡率≤2%，紧固扭矩符合规范（标准值，GB 50150）（置信：标准值）
MT-002-002-001-001-008-002 | 钢铁 |  | 风机 | 辅助设备 | 钢铁行业风机类设备的通用检维修知识载体，按工作原理族（离心式/容积式）组织。故障机理（叶轮磨损与积灰不平衡、轴承发热、喘振、调节机构失效、转子振动）通用，PHM 振动诊断不分工况；工况特异（高温含尘烟气磨粒磨损、烧结引风/高炉鼓风/除尘排风、重载长时连续运行）在故障特征参数 D5 层标注。子设备：离心风机（叶轮离心抛射，P0）、罗茨风机（双转子容积式，叶式风机，P1）。 | 罗茨风机 | 驱动系统 | 电动机 | 接线盒 | 金属或塑料壳体，内装陶瓷接线柱及密封垫，外接动力电缆，实现电气连接与密封防护。 | 否 | — | — | 接线盒密封失效 | 泄漏 | 环境；化学 | 一般 | 恶劣工况下密封圈老化或盒体变形，导致外部粉尘或含尘烟气侵入接线盒，引发电气短路。 | 接线盒内部积灰或有水汽痕迹；雨雪天气或冲洗后频繁出现接地故障或跳闸。 | [状态量]防护等级<IP54（适用：外部环境粉尘较多工况，置信：经验值） | [离线]目视检查；[离线]密封性测试仪 | 关键判据：打开盒盖发现明显粉尘或水迹，且电缆引入处有缝隙。鉴别要点：若绝缘电阻极低且盒内潮湿，则为密封失效进水；若绝缘电阻正常但端子有绿锈，则为长期微量渗漏。 | [经验级]根本处理：更换老化密封圈，使用密封胶封堵电缆穿孔，紧固盒盖；临时处理：使用防水胶带对外壳接缝进行临时包扎。 | 定期检查密封圈弹性；保持接线盒外部清洁，避免直接水冲。 | 电缆绝缘老化：区分要点为电缆绝缘老化通常在接线盒外部电缆段表现为硬化开裂，而密封失效主要在盒内入口处留有进水或积尘痕迹。 | 电工1名；工时1-2h（置信：经验值） | 密封胶枪、清洁毛刷、万用表（置信：经验值） | 橡胶密封圈、绝缘密封胶、防水胶带（置信：经验值） | 作业前确保设备断电，清理周围易燃物（标准值，GB 26860）（置信：标准值） | 盒体密封良好，无可见缝隙，绝缘电阻测试>10MΩ（标准值，GB 50150）（置信：标准值）
MT-002-002-001-001-008-003 | 钢铁 |  | 风机 | 辅助设备 | 钢铁行业风机类设备的通用检维修知识载体，按工作原理族（离心式/容积式）组织。故障机理（叶轮磨损与积灰不平衡、轴承发热、喘振、调节机构失效、转子振动）通用，PHM 振动诊断不分工况；工况特异（高温含尘烟气磨粒磨损、烧结引风/高炉鼓风/除尘排风、重载长时连续运行）在故障特征参数 D5 层标注。子设备：离心风机（叶轮离心抛射，P0）、罗茨风机（双转子容积式，叶式风机，P1）。 | 罗茨风机 | 驱动系统 | 电动机 | 接线盒 | 金属或塑料壳体，内装陶瓷接线柱及密封垫，外接动力电缆，实现电气连接与密封防护。 | 否 | — | — | 接线盒体破裂 | 断裂；裂纹 | 机械；环境 | 危急 | 罗茨风机运行时由于强烈机械振动或受到外部意外撞击，导致铸铁或工程塑料材质的接线盒本体产生裂纹甚至断裂，破坏电气防护并引发短路。 | 接线盒外部可见明显裂纹或破损缺口；盒体出现异常晃动或异响；电机发生接地短路跳闸。 | [物理]振动速度>11.8mm/s（适用：整体刚性安装，ISO 10816-3:2009 表1 D区，置信：标准值）；[状态量]外壳裂纹长度>10mm（置信：经验值） | [在线]振动加速度传感器；[离线]目视内窥镜；[离线]万用表 | 关键判据：外观可见裂纹且伴随电机绝缘电阻骤降。鉴别要点：若裂纹位于电机外壳散热片处且接线盒内干燥无异常，则为外壳机械损伤；若裂纹仅在接线盒且伴随内部烧痕，则为内部电气爆炸引发。 | [经验级]根本处理：拆除旧接线盒，按原型号更换接线盒体并重新压接电缆恢复线路；临时处理：无，须立即停机处理。 | 定期检测设备振动趋势，避免设备在共振区长时间运行；规范现场搬运与安装作业。 | 电机外壳断裂：区分要点为电机外壳断裂通常位于机座或底脚处，表现为电机整体位移或气隙不均，而接线盒破裂仅局限于接线部位。 | 钳工1名、电工1名；工时3-4h（置信：经验值） | 内六角扳手套装、兆欧表、扭矩扳手（置信：经验值） | 同规格接线盒总成、防水锁头、绝缘护套（置信：经验值） | 作业前执行LOTO断电挂牌程序，确认设备完全停机并验电（标准值，GB/T 33588）（置信：标准值） | 盒体外观完整无裂纹，绝缘电阻测试>10MΩ，防护等级恢复IP54以上（标准值，GB/T 4208）（置信：标准值）
MT-002-002-001-001-008-004 | 钢铁 |  | 风机 | 辅助设备 | 钢铁行业风机类设备的通用检维修知识载体，按工作原理族（离心式/容积式）组织。故障机理（叶轮磨损与积灰不平衡、轴承发热、喘振、调节机构失效、转子振动）通用，PHM 振动诊断不分工况；工况特异（高温含尘烟气磨粒磨损、烧结引风/高炉鼓风/除尘排风、重载长时连续运行）在故障特征参数 D5 层标注。子设备：离心风机（叶轮离心抛射，P0）、罗茨风机（双转子容积式，叶式风机，P1）。 | 罗茨风机 | 驱动系统 | 电动机 | 接线盒 | 金属或塑料壳体，内装陶瓷接线柱及密封垫，外接动力电缆，实现电气连接与密封防护。 | 否 | — | — | 接线盒内部相间短路 | 腐蚀；老化 | 电气；热；绝缘 | 危急 | 接线盒内部长期受潮、粉尘积聚或绝缘套管老化破损，导致不同相位的电缆接线端子之间发生电气击穿，形成相间短路并引发剧烈拉弧烧毁。 | 接线盒内部有焦糊味及黑色碳化痕迹；防爆孔可能被冲破或盒盖弹开；断路器速断保护动作跳闸。 | [电气]绝缘电阻<0.5MΩ（适用：相间绝缘测试，置信：经验值）；[物理]端子碳化深度>1mm（置信：经验值） | [离线]兆欧表；[离线]万用表；[离线]回路电阻测试仪 | 关键判据：相间绝缘电阻接近零且端子间存在明显碳化通道。鉴别要点：若三相绝缘对地均为零，则为接线排整体受潮或对地击穿；若仅两相间电阻为零而对地正常，则为相间绝缘击穿。 | [经验级]根本处理：清除碳化层，更换烧毁的电缆端子及绝缘隔板，重新压接并包扎绝缘；临时处理：无，须立即停机处理。 | 检修时恢复并密封电缆穿孔；定期清理接线盒内部灰尘，保持干燥。 | 接线端子松动：区分要点为端子松动表现为局部过热及电流不平衡，不会引起瞬间接地或相间短路跳闸，而相间短路具有破坏性且瞬间跳闸。 | 电工2名；工时4-6h（置信：经验值） | 剥线钳、压线钳、兆欧表、吸尘器（置信：经验值） | 绝缘隔板、接线端子、热缩管、绝缘胶布（置信：经验值） | 故障彻底排除前严禁强行送电，处理完毕后严格核对相序（标准值，GB 26860）（置信：标准值） | 相间及对地绝缘电阻>10MΩ，三相直流电阻不平衡率≤2%（标准值，GB 50150）（置信：标准值）
MT-002-002-001-002-000-001 | 钢铁 |  | 风机 | 辅助设备 | 钢铁行业风机类设备的通用检维修知识载体，按工作原理族（离心式/容积式）组织。故障机理（叶轮磨损与积灰不平衡、轴承发热、喘振、调节机构失效、转子振动）通用，PHM 振动诊断不分工况；工况特异（高温含尘烟气磨粒磨损、烧结引风/高炉鼓风/除尘排风、重载长时连续运行）在故障特征参数 D5 层标注。子设备：离心风机（叶轮离心抛射，P0）、罗茨风机（双转子容积式，叶式风机，P1）。 | 罗茨风机 | 驱动系统 | 联轴器 |  | 弹性套柱销联轴器组件，连接电动机输出轴与风机主动轴，补偿微小径向及角向偏差并传递扭矩。 | 否 | 每运转2000h检查弹性套磨损与同轴度，复紧柱销及半联轴器螺栓；停机更换龟裂弹性套。 | 当弹性套硬化龟裂、半联轴器孔壁磨损超0.3mm或出现裂纹时，应整体更换联轴器。 | 联轴器不对中 | 不对中 | 机械 | 严重 | 电机与风机轴中心线存在平行或角度偏差，导致联轴器产生附加交变应力，引起振动加剧 | 设备振动异常增大；联轴器处有异响；地脚螺栓可能松动 | [物理]振动速度>4.5mm/s（适用：刚性支承，功率>15kW（置信：经验值）；ISO 10816-3:2009 表2，置信：标准值）；[物理]轴向振动>径向振动的50%（置信：经验值） | [在线]振动速度传感器；[离线]激光对中仪 | 若振动以1倍频为主且轴向振动较大，初步判定为不对中；若2倍频占主导且相位稳定，确认为平行不对中；需与转子不平衡（1倍频为主但轴向较小）及机械松动（出现3倍频等高次谐波）鉴别 | [经验级]根本处理：停机使用激光对中仪重新校正电机与风机轴系同轴度，调整垫片并紧固地脚螺栓；临时处理：无，须立即停机处理 | 定期检查地脚螺栓紧固情况；监测振动趋势 | 转子不平衡；机械松动 | 钳工2名；工时4-6h（置信：经验值） | 激光对中仪、百分表、扳手、塞尺（置信：经验值） | 钢制调整垫片、地脚螺栓（置信：经验值） | 执行LOTO断电挂牌；起重作业按GB 6067.1-2010（置信：标准值） | 复查对中偏差符合说明书要求；振动值降至ISO 10816-3:2009 区域A/B内（置信：标准值）
MT-002-002-001-002-000-002 | 钢铁 |  | 风机 | 辅助设备 | 钢铁行业风机类设备的通用检维修知识载体，按工作原理族（离心式/容积式）组织。故障机理（叶轮磨损与积灰不平衡、轴承发热、喘振、调节机构失效、转子振动）通用，PHM 振动诊断不分工况；工况特异（高温含尘烟气磨粒磨损、烧结引风/高炉鼓风/除尘排风、重载长时连续运行）在故障特征参数 D5 层标注。子设备：离心风机（叶轮离心抛射，P0）、罗茨风机（双转子容积式，叶式风机，P1）。 | 罗茨风机 | 驱动系统 | 联轴器 |  | 弹性套柱销联轴器组件，连接电动机输出轴与风机主动轴，补偿微小径向及角向偏差并传递扭矩。 | 否 | 每运转2000h检查弹性套磨损与同轴度，复紧柱销及半联轴器螺栓；停机更换龟裂弹性套。 | 当弹性套硬化龟裂、半联轴器孔壁磨损超0.3mm或出现裂纹时，应整体更换联轴器。 | 联轴器弹性元件磨损 | 磨损 | 机械 | 一般 | 柱销或弹性套在长期交变载荷及冲击下发生磨损、老化，导致缓冲能力下降，配合间隙增大 | 设备启动或停止时有金属撞击声；运行时振动缓慢上升；弹性体外观变形或开裂 | [物理]径向间隙>0.2mm（置信：经验值）；[物理]振动速度>2.8mm/s（适用：刚性支承，功率>15kW（置信：经验值）；ISO 10816-3:2009 表2，置信：标准值） | [离线]目视检查；[离线]塞尺测量；[在线]振动监测 | 若振动随运行时间缓慢增加且频谱中无明显高次谐波，检查联轴器弹性元件；若发现弹性套磨损或柱销配合间隙过大，可判定为该故障；需与不对中（振动突变且相位特征明显）鉴别 | [经验级]根本处理：更换磨损的弹性套、柱销等弹性元件，检查半联轴器柱销孔磨损情况；临时处理：无，须尽快更换 | 定期检查弹性体老化情况；避免频繁带载启停 | 联轴器不对中 | 钳工1名；工时2-3h（置信：经验值） | 套筒扳手、手锤、铜棒（置信：经验值） | 弹性套、柱销、挡圈（置信：经验值） | 执行LOTO断电挂牌（置信：经验值） | 弹性元件无裂纹老化；盘车无卡涩异响（置信：经验值）
MT-002-002-001-002-000-003 | 钢铁 |  | 风机 | 辅助设备 | 钢铁行业风机类设备的通用检维修知识载体，按工作原理族（离心式/容积式）组织。故障机理（叶轮磨损与积灰不平衡、轴承发热、喘振、调节机构失效、转子振动）通用，PHM 振动诊断不分工况；工况特异（高温含尘烟气磨粒磨损、烧结引风/高炉鼓风/除尘排风、重载长时连续运行）在故障特征参数 D5 层标注。子设备：离心风机（叶轮离心抛射，P0）、罗茨风机（双转子容积式，叶式风机，P1）。 | 罗茨风机 | 驱动系统 | 联轴器 |  | 弹性套柱销联轴器组件，连接电动机输出轴与风机主动轴，补偿微小径向及角向偏差并传递扭矩。 | 否 | 每运转2000h检查弹性套磨损与同轴度，复紧柱销及半联轴器螺栓；停机更换龟裂弹性套。 | 当弹性套硬化龟裂、半联轴器孔壁磨损超0.3mm或出现裂纹时，应整体更换联轴器。 | 联轴器连接螺栓松动 | 松动 | 机械 | 严重 | 联轴器与轴或两半联轴器之间的连接螺栓因振动导致预紧力丧失，产生配合间隙 | 联轴器处有节奏性撞击声；振动值不稳定；螺栓可见松动或缺失 | [物理]振动幅值波动>20%（置信：经验值）；[物理]频谱出现3倍频或高次谐波（置信：经验值） | [在线]振动加速度传感器；[离线]力矩扳手检查 | 若振动频谱中出现明显的高次谐波（如3X）且振动幅值随负荷波动大，重点检查连接部位紧固情况；若紧固后振动恢复，判定为松动；需与轴承磨损（振动持续存在且频率为轴承故障特征频率）鉴别 | [经验级]根本处理：清理接触面，按对角顺序使用力矩扳手紧固连接螺栓至规定力矩，加装防松垫片或螺纹锁固剂；临时处理：立即停机紧固螺栓 | 定期进行力矩检查；使用防松胶或防松垫片 | 轴承内圈磨损 | 钳工1名；工时1-2h（置信：经验值） | 力矩扳手、螺丝刀、清洗剂（置信：经验值） | 螺栓、弹簧垫圈、螺纹锁固剂（置信：经验值） | 执行LOTO断电挂牌（置信：经验值） | 螺栓力矩符合设计要求；无松动迹象（置信：经验值）
MT-002-002-001-002-000-004 | 钢铁 |  | 风机 | 辅助设备 | 钢铁行业风机类设备的通用检维修知识载体，按工作原理族（离心式/容积式）组织。故障机理（叶轮磨损与积灰不平衡、轴承发热、喘振、调节机构失效、转子振动）通用，PHM 振动诊断不分工况；工况特异（高温含尘烟气磨粒磨损、烧结引风/高炉鼓风/除尘排风、重载长时连续运行）在故障特征参数 D5 层标注。子设备：离心风机（叶轮离心抛射，P0）、罗茨风机（双转子容积式，叶式风机，P1）。 | 罗茨风机 | 驱动系统 | 联轴器 |  | 弹性套柱销联轴器组件，连接电动机输出轴与风机主动轴，补偿微小径向及角向偏差并传递扭矩。 | 否 | 每运转2000h检查弹性套磨损与同轴度，复紧柱销及半联轴器螺栓；停机更换龟裂弹性套。 | 当弹性套硬化龟裂、半联轴器孔壁磨损超0.3mm或出现裂纹时，应整体更换联轴器。 | 联轴器柱销断裂 | 断裂 | 机械 | 危急 | 传递扭矩的柱销因剪切疲劳或瞬时过载发生断裂，导致动力传递中断，从动端失速 | 电机空转且风机转速骤降；联轴器处发出剧烈断裂异响；电机电流骤降 | [物理]从动端转速趋近于0而驱动端正常（置信：经验值）；[电气]电机运行电流显著低于额定值（置信：经验值） | [在线]转速传感器；[在线]电机电流监测；[离线]目视检查 | 电机有电流输入且驱动端运转正常，但从动端风机盘车卡涩或无随动反应，可判定为传动彻底断开；需与电机单相运行（电流波动且伴有低沉嗡嗡声）及轴承抱死（盘车极其沉重）鉴别 | [经验级]根本处理：拆除断裂柱销，清理半联轴器锥孔，成组更换全新柱销与弹性套；临时处理：无，须立即停机处理 | 定期检查柱销与弹性套配合间隙；规范启动操作，严防带载重载启动 | 轴承抱死；电机烧毁 | 钳工2名；工时3-5h（置信：经验值） | 拉马、铜棒、套筒扳手（置信：经验值） | 高强度柱销组件、弹性套（置信：经验值） | 执行LOTO断电挂牌；防止旋转部件甩出伤人（置信：经验值） | 盘车灵活无卡涩；满载运行电流及振动均在额定范围内（置信：经验值）
MT-002-002-001-002-000-005 | 钢铁 |  | 风机 | 辅助设备 | 钢铁行业风机类设备的通用检维修知识载体，按工作原理族（离心式/容积式）组织。故障机理（叶轮磨损与积灰不平衡、轴承发热、喘振、调节机构失效、转子振动）通用，PHM 振动诊断不分工况；工况特异（高温含尘烟气磨粒磨损、烧结引风/高炉鼓风/除尘排风、重载长时连续运行）在故障特征参数 D5 层标注。子设备：离心风机（叶轮离心抛射，P0）、罗茨风机（双转子容积式，叶式风机，P1）。 | 罗茨风机 | 驱动系统 | 联轴器 |  | 弹性套柱销联轴器组件，连接电动机输出轴与风机主动轴，补偿微小径向及角向偏差并传递扭矩。 | 否 | 每运转2000h检查弹性套磨损与同轴度，复紧柱销及半联轴器螺栓；停机更换龟裂弹性套。 | 当弹性套硬化龟裂、半联轴器孔壁磨损超0.3mm或出现裂纹时，应整体更换联轴器。 | 联轴器本体破裂 | 破裂 | 机械 | 危急 | 铸铁或铸钢材质的半联轴器受剧烈冲击、铸造缺陷或异常应力作用，本体产生宏观裂纹并扩展破裂 | 联轴器护罩被击破或剧烈晃动；设备伴随强烈金属摩擦声；裂纹处可见油污甩出 | [物理]振动烈度突增并超过报警限值（置信：经验值）；[物理]裂纹深度>2mm（置信：经验值） | [离线]超声波探伤；[离线]着色渗透探伤；[在线]振动速度传感器 | 设备突发剧烈振动且伴随明显机械撞击声，停机目视发现联轴器外圆或辐板存在宏观裂纹；需与地脚螺栓断裂引起的剧烈晃动（基础松动特征）及转子断轴（盘车存在明显偏心台阶感）鉴别 | [经验级]根本处理：整体拆卸破裂的半联轴器，使用拉马拔出，重新热装或锥度紧固新联轴器；临时处理：无，须立即停机更换 | 定期进行联轴器表面无损探伤抽检；严防异物卷入造成瞬间极端冲击 | 地脚螺栓断裂；转子断轴 | 钳工2名、起重工1名；工时6-8h（置信：经验值） | 液压拉马、千斤顶、探伤仪、加热器（置信：经验值） | 半联轴器总成、平键（置信：经验值） | 执行LOTO断电挂牌；拆卸大件按GB 6067.1-2010规范操作（置信：标准值） | 探伤无超标缺陷；径向及端面跳动<0.05mm（置信：经验值）
MT-002-002-001-002-000-006 | 钢铁 |  | 风机 | 辅助设备 | 钢铁行业风机类设备的通用检维修知识载体，按工作原理族（离心式/容积式）组织。故障机理（叶轮磨损与积灰不平衡、轴承发热、喘振、调节机构失效、转子振动）通用，PHM 振动诊断不分工况；工况特异（高温含尘烟气磨粒磨损、烧结引风/高炉鼓风/除尘排风、重载长时连续运行）在故障特征参数 D5 层标注。子设备：离心风机（叶轮离心抛射，P0）、罗茨风机（双转子容积式，叶式风机，P1）。 | 罗茨风机 | 驱动系统 | 联轴器 |  | 弹性套柱销联轴器组件，连接电动机输出轴与风机主动轴，补偿微小径向及角向偏差并传递扭矩。 | 否 | 每运转2000h检查弹性套磨损与同轴度，复紧柱销及半联轴器螺栓；停机更换龟裂弹性套。 | 当弹性套硬化龟裂、半联轴器孔壁磨损超0.3mm或出现裂纹时，应整体更换联轴器。 | 联轴器键连接损伤 | 磨损；变形 | 机械 | 严重 | 键与键槽在频繁启停或超载工况下发生挤压塑性变形，配合面产生微动磨损，导致键槽滚键或松动 | 设备运转时联轴器处有周期性"哐当"沉闷撞击声；键槽部位可见发红或发亮的摩擦痕迹；电机与风机转速不同步 | [物理]键槽配合间隙>0.05mm（置信：经验值）；[物理]振动随负载增加呈阶跃性放大（置信：经验值） | [离线]塞尺测量；[离线]着色探伤；[离线]千分表测量同步性 | 若设备振动随载荷波动剧烈且伴有机械撞击声，停机抽出连接柱销后发现半联轴器可径向晃动，可判定为键损伤；需与联轴器连接螺栓松动（高次谐波为主，无转速差）鉴别 | [经验级]根本处理：重新修配键槽（加宽或加深），配制阶梯形或加厚平键，严重时需对轴端进行激光熔覆修复；临时处理：无，须停机修复 | 避免风机带压重载启动；定期校验电机与风机的同心度 | 联轴器连接螺栓松动 | 钳工2名；工时4-6h（置信：经验值） | 锉刀、游标卡尺、千分表、拉马（置信：经验值） | 新平键、焊条或熔覆材料（置信：经验值） | 执行LOTO断电挂牌（置信：经验值） | 盘车无周向旷量；满负荷试机30min无异常温升与异响（置信：经验值）
MT-002-002-001-002-001-001 | 钢铁 |  | 风机 | 辅助设备 | 钢铁行业风机类设备的通用检维修知识载体，按工作原理族（离心式/容积式）组织。故障机理（叶轮磨损与积灰不平衡、轴承发热、喘振、调节机构失效、转子振动）通用，PHM 振动诊断不分工况；工况特异（高温含尘烟气磨粒磨损、烧结引风/高炉鼓风/除尘排风、重载长时连续运行）在故障特征参数 D5 层标注。子设备：离心风机（叶轮离心抛射，P0）、罗茨风机（双转子容积式，叶式风机，P1）。 | 罗茨风机 | 驱动系统 | 联轴器 | 主动半联轴器 | 铸铁或锻钢法兰盘，安装在电动机轴端，靠键与轴连接，端面有柱销安装孔。 | 否 | — | — | 联轴器不对中 | 不对中 | 机械 | 严重 | 主动半联轴器与从动半联轴器轴线存在径向位移、角向位移或综合位移，导致运行时产生交变径向力，引发振动和磨损。主要原因包括安装找正偏差、基础沉降、热膨胀补偿不足或运行中紧固件松动。 | 风机及电机振动异常，可能伴随基础或底板松动；联轴器处有异响；联轴器弹性元件或连接螺栓磨损加剧、频繁断裂；轴承温度升高。 | [物理]振动速度>4.5mm/s（适用：功率≤300kW，柔性安装，ISO 10816-3:2009 表3，置信：标准值）；[物理]联轴器端面跳动或径向跳动>0.05mm（适用：转速≤3000rpm，置信：经验值）；[机械]弹性体偏磨或挤压变形（置信：经验值） | [离线]激光对中仪；[离线]百分表或千分表；[带电]手持式振动分析仪 | 关键判据：振动频谱中主要表现为1倍转频（1X）径向振动，若同时存在不对中，轴向振动1X或2X也可能升高。鉴别要点：与不平衡故障鉴别——不平衡以径向1X振动为主，而纯不对中通常在轴向也有明显的1X或2X振动；检查联轴器两端相位差，不对中时两端径向振动相位差接近180度（径向不对中）或0度（角向不对中）。 | [规程级]根本处理：停机后重新进行对中找正，通常使用激光对中仪或百分表，调整电机底座垫片，确保径向及角向偏差在设备手册或GB 50231-2009规定范围内。临时处理：若振动尚未超标，可临时降低负荷运行并加强监测。 | 严格执行安装对中标准；定期检查基础沉降和紧固件力矩；使用指示状态变化的振动在线监测系统。 | 基础松动：区分要点在于基础松动通常表现为地脚螺栓处振动高，且振动相位不稳定，对中偏差不会因紧固地脚螺栓而消失。 | 钳工2名；工时4-6h（置信：经验值） | 激光对中仪或百分表及磁力表座、大锤、成套扳手、千斤顶、垫片组（置信：经验值） | 不锈钢调整垫片、连接螺栓（置信：经验值） | 执行断电挂牌（LOTO）程序；若需动火切割锈蚀螺栓，办理动火作业票；起重作业遵守GB 6067.1-2010（置信：标准值） | 对中偏差满足设备说明书要求，或参照GB 50231-2009：径向位移≤0.05mm，角向位移≤0.05mm/100mm（转速≤3000rpm）（置信：标准值）
MT-002-002-001-002-001-002 | 钢铁 |  | 风机 | 辅助设备 | 钢铁行业风机类设备的通用检维修知识载体，按工作原理族（离心式/容积式）组织。故障机理（叶轮磨损与积灰不平衡、轴承发热、喘振、调节机构失效、转子振动）通用，PHM 振动诊断不分工况；工况特异（高温含尘烟气磨粒磨损、烧结引风/高炉鼓风/除尘排风、重载长时连续运行）在故障特征参数 D5 层标注。子设备：离心风机（叶轮离心抛射，P0）、罗茨风机（双转子容积式，叶式风机，P1）。 | 罗茨风机 | 驱动系统 | 联轴器 | 主动半联轴器 | 铸铁或锻钢法兰盘，安装在电动机轴端，靠键与轴连接，端面有柱销安装孔。 | 否 | — | — | 联轴器磨损 | 磨损 | 机械 | 一般 | 主动半联轴器柱销孔、弹性圈、齿面或膜片等传动接触面因长期受载或润滑不良发生材料损耗，导致配合间隙增大，产生冲击负载，加速元件损坏。 | 运行中产生周期性异响或撞击声；联轴器部位振动值上升；弹性元件磨损碎屑在联轴器下方可见；驱动端与非驱动端存在瞬时速度差（丢转感）。 | [物理]联轴器柱销与孔配合间隙>0.5mm（置信：经验值）；[物理]弹性元件磨损量超过原始厚度的30%或明显断裂（置信：经验值）；[机械]振动量值波动幅度增大，伴随冲击特征（置信：经验值） | [离线]塞尺或游标卡尺测量间隙；[离线]目视检查弹性体完整性；[带电]振动分析仪捕捉冲击脉冲 | 关键判据：振动时域波形出现明显的周期性冲击尖峰，频谱上可能出现1X、2X等高次谐波边带。鉴别要点：与轴承磨损鉴别——轴承故障特征频率通常是非整数倍转频，而联轴器磨损冲击频率一般为整数倍转频（如柱销数*转频）；停机盘车，检查联轴器周向旷量可直观确认。 | [经验级]根本处理：更换磨损的弹性体、柱销、膜片或已损坏的半联轴器；若柱销孔磨损轻微，可扩孔镶套修复。临时处理：若仅个别弹性元件损坏，可临时更换损坏件并紧固。 | 定期检查弹性元件老化及磨损情况；确保联轴器防护罩完好，避免异物进入磨损接触面；润滑型联轴器定期加注规定牌号润滑脂。 | 齿轮啮合不良：区分要点在于罗茨风机转子啮合产生的是与转子转频相关的特定频率，而联轴器磨损冲击与其柱销数量强相关。 | 钳工1名；工时3-4h（置信：经验值） | 拉马、铜棒、塞尺、游标卡尺、成套扳手、力矩扳手（置信：经验值） | 弹性柱销/圈/膜片备件套件、规定牌号润滑脂（置信：经验值） | 执行断电挂牌（LOTO）程序；拆卸联轴器时防止部件坠落砸伤；起重作业遵守GB 6067.1-2010（置信：标准值） | 更换弹性元件后联轴器组件轴向及径向跳动≤0.08mm，柱销紧固力矩符合手册要求，无异常冲击声响（置信：经验值）
MT-002-002-001-002-001-003 | 钢铁 |  | 风机 | 辅助设备 | 钢铁行业风机类设备的通用检维修知识载体，按工作原理族（离心式/容积式）组织。故障机理（叶轮磨损与积灰不平衡、轴承发热、喘振、调节机构失效、转子振动）通用，PHM 振动诊断不分工况；工况特异（高温含尘烟气磨粒磨损、烧结引风/高炉鼓风/除尘排风、重载长时连续运行）在故障特征参数 D5 层标注。子设备：离心风机（叶轮离心抛射，P0）、罗茨风机（双转子容积式，叶式风机，P1）。 | 罗茨风机 | 驱动系统 | 联轴器 | 主动半联轴器 | 铸铁或锻钢法兰盘，安装在电动机轴端，靠键与轴连接，端面有柱销安装孔。 | 否 | — | — | 联轴器断裂 | 断裂 | 机械 | 危急 | 半联轴器本体或连接螺栓因材质缺陷、瞬间过载、严重交变应力疲劳或对中严重超差导致发生裂纹并最终断开，导致动力传递中断。 | 运行中发出巨大撞击声或金属断裂声；风机转速突降或停转，电机电流瞬间升高后回落（若保护未动作）；联轴器零部件飞出（可能击穿防护罩）。 | [物理]联轴器本体出现穿透性裂纹或完全断为两截（置信：经验值）；[机械]电机电流瞬间峰值超过额定电流2-5倍（置信：经验值）；[物理]连接螺栓全部或部分剪断（置信：经验值） | [离线]目视检查；[在线]金属裂纹探伤（如着色探伤、磁粉探伤应用于维护前检查）；[带电]电机电流/功率监测系统 | 关键判据：设备运行时发生剧烈异响后停机，转轴外观可见断裂面。鉴别要点：与电机堵转鉴别——电机堵转时电压会大幅下降，电流持续高位但转轴不转且无联轴器碎片；联轴器断裂后电机端通常能正常空转，而负载端不动。 | [经验级]根本处理：整体更换符合图纸材质要求的半联轴器及连接件。临时处理：无，须立即停机处理。 | 严格把控备件材质，杜绝缺陷件安装；定期进行金属探伤检查（针对大型刚性联轴器）；确保过载保护及对中状态良好。 | 连接件松动脱落：区分要点在于松动是残余连接，部件掉落但主轴未断，断裂导致两轴轴向或周向完全分离。 | 钳工2名；工时6-8h（置信：经验值） | 大型拉马、液压千斤顶、起重吊具、烤枪（热装时）、着色探伤剂（置信：经验值） | 新半联轴器总成、高强度连接螺栓（置信：经验值） | 执行断电挂牌（LOTO）程序；更换前确认驱动端电源彻底切断并挂锁；起重和搬运重物作业遵守GB 6067.1-2010；热装时防烫伤防火灾（置信：标准值） | 联轴器安装到位，轴向窜动量及对中指标符合制造厂标准，运转无异响（置信：经验值）
MT-002-002-001-002-001-004 | 钢铁 |  | 风机 | 辅助设备 | 钢铁行业风机类设备的通用检维修知识载体，按工作原理族（离心式/容积式）组织。故障机理（叶轮磨损与积灰不平衡、轴承发热、喘振、调节机构失效、转子振动）通用，PHM 振动诊断不分工况；工况特异（高温含尘烟气磨粒磨损、烧结引风/高炉鼓风/除尘排风、重载长时连续运行）在故障特征参数 D5 层标注。子设备：离心风机（叶轮离心抛射，P0）、罗茨风机（双转子容积式，叶式风机，P1）。 | 罗茨风机 | 驱动系统 | 联轴器 | 主动半联轴器 | 铸铁或锻钢法兰盘，安装在电动机轴端，靠键与轴连接，端面有柱销安装孔。 | 否 | — | — | 联轴器松动 | 松动 | 机械 | 严重 | 主动半联轴器与轴配合面因加工误差、安装不当或长期交变载荷导致过盈量丧失，或连接螺栓紧固力矩衰减，引发微动磨损和间隙性冲击。 | 启动/停机瞬间或负荷变化时出现异响；振动值随转速升高而急剧增大；联轴器键槽或键侧面出现压痕或磨损；电机与风机转速不同步（打滑）。 | [物理]内孔与轴配合间隙>0.03mm（适用：一般过渡配合，置信：经验值）；[机械]振动频谱中1倍转频谐波丰富，且幅值随负荷波动明显（置信：经验值）；[机械]键槽配合面压溃深度>0.5mm（置信：经验值） | [带电]振动分析仪；[离线]百分表；[离线]力矩扳手 | 关键判据：振动频谱以1X为主且伴有丰富高次谐波，相位不稳定；检查键与键槽配合间隙。鉴别要点：与不平衡鉴别——不平衡振动幅值随转速平方增加，相位稳定；松动振动对负荷变化敏感，且相位常发生翻转。 | [经验级]根本处理：检查轴与孔配合尺寸，若间隙超标需修复轴径（喷涂、刷镀）或更换联轴器；重新进行热装或冷缩安装，确保过盈量；更换损坏的键并紧固螺栓。临时处理：若仅螺栓松动，按规定力矩复紧并加防松胶。 | 严格控制安装过盈量及热装温度；定期检查连接螺栓力矩并施加防松措施；运行中避免频繁冲击负荷。 | 联轴器磨损：区分要点在于磨损是均匀间隙增大，松动通常伴随配合面微动腐蚀或螺栓力矩丧失。 | 钳工2名；工时4-6h（置信：经验值） | 液压拉马、感应加热器、力矩扳手、内径千分尺、外径千分尺、铜棒（置信：经验值） | 备用联轴器、定位键、防松胶、清洁剂（置信：经验值） | 执行断电挂牌（LOTO）程序；热装作业时防止高温烫伤；使用拉马时需固定牢固防止滑脱伤人（置信：经验值） | 联轴器与轴配合无松动，盘车无旷量；键与键槽顶部有0.2-0.4mm间隙，侧面无间隙（置信：经验值）
MT-002-002-001-002-001-005 | 钢铁 |  | 风机 | 辅助设备 | 钢铁行业风机类设备的通用检维修知识载体，按工作原理族（离心式/容积式）组织。故障机理（叶轮磨损与积灰不平衡、轴承发热、喘振、调节机构失效、转子振动）通用，PHM 振动诊断不分工况；工况特异（高温含尘烟气磨粒磨损、烧结引风/高炉鼓风/除尘排风、重载长时连续运行）在故障特征参数 D5 层标注。子设备：离心风机（叶轮离心抛射，P0）、罗茨风机（双转子容积式，叶式风机，P1）。 | 罗茨风机 | 驱动系统 | 联轴器 | 主动半联轴器 | 铸铁或锻钢法兰盘，安装在电动机轴端，靠键与轴连接，端面有柱销安装孔。 | 否 | — | — | 联轴器键槽滚键 | 磨损 | 机械 | 严重 | 主动半联轴器键槽或传动轴键槽因传递扭矩过大、配合间隙过大或材质硬度不足，导致键槽侧面受挤压发生塑性变形或切削磨损，丧失扭矩传递能力。 | 负载运行时发出周期性金属撞击声；电机电流波动异常；停机盘车时存在空行程角度；拆解后发现键槽边缘呈圆角状或金属堆积。 | [物理]键槽侧面磨损量>0.5mm（置信：经验值）；[物理]键与键槽配合间隙>0.1mm（置信：经验值）；[机械]盘车空行程角度>3度（置信：经验值） | [离线]游标卡尺；[离线]塞尺；[离线]样板规 | 关键判据：盘车存在明显空行程；键槽侧面测量尺寸超差。鉴别要点：与键剪断鉴别——键剪断通常伴随瞬间失效和异响，键本身断裂；滚键是键和键槽同时发生挤压变形，键可能保持完整但配合极松。 | [经验级]根本处理：更换新联轴器；若轴上键槽损坏，可采取在轴上相对原键槽旋转90度新开键槽修复，或采用堆焊后重开槽工艺。临时处理：无，须立即停机处理。 | 确保键与键槽配合精度（H7/k6或H7/js6）；定期检查紧固状况防止过载冲击；改进键材质或采用双键传动提升抗剪切能力。 | 联轴器内孔磨损：区分要点在于内孔磨损导致整体径向晃动，滚键导致周向空转，两者可通过盘车方向和径向跳动测量区分。 | 钳工2名；工时6-8h（置信：经验值） | 铣床（现场加工需）、车床、堆焊设备、游标卡尺、拉马（置信：经验值） | 新联轴器、新平键、焊条（修复用）、切削液（置信：经验值） | 执行断电挂牌（LOTO）程序；现场金属切削加工需佩戴护目镜；若需动火焊接，办理动火作业票（置信：经验值） | 新加工键槽尺寸符合GB/T 1095标准，配合紧密无旷量，键安装后顶部有0.2-0.4mm间隙（置信：标准值）
MT-002-002-001-002-002-001 | 钢铁 |  | 风机 | 辅助设备 | 钢铁行业风机类设备的通用检维修知识载体，按工作原理族（离心式/容积式）组织。故障机理（叶轮磨损与积灰不平衡、轴承发热、喘振、调节机构失效、转子振动）通用，PHM 振动诊断不分工况；工况特异（高温含尘烟气磨粒磨损、烧结引风/高炉鼓风/除尘排风、重载长时连续运行）在故障特征参数 D5 层标注。子设备：离心风机（叶轮离心抛射，P0）、罗茨风机（双转子容积式，叶式风机，P1）。 | 罗茨风机 | 驱动系统 | 联轴器 | 从动半联轴器 | 铸铁或锻钢法兰，固定在风机主动轴伸，通过弹性套柱销与主动半联轴器联接。 | 否 | — | — | 从动半联轴器柱销孔磨损 | 磨损 | 机械 | 一般 | 传递扭矩时受交变应力与微动摩擦影响，柱销孔受挤压产生塑性变形与微动磨损，导致配合间隙增大。 | 机组运行出现异常机械噪声；启停机阶段伴随明显顿挫感；弹性柱销拆卸困难或发生塑性变形。 | [物理]配合间隙>0.1mm（适用：柱销与孔配合面，置信：经验值）；[物理]振动速度>4.5mm/s（适用：额定转速下，ISO 10816-3:2009 表1 C/D级，置信：标准值） | [离线]内径千分尺测量孔径；[离线]塞尺测量配合间隙；[在线]机壳振动加速度传感器 | 关键判据：振动呈径向增大且伴随启停异响。鉴别要点：若振动随负载增加显著变大且频谱呈现2倍频成分为主，重点怀疑联轴器磨损；若以1倍频为主且伴随轴向窜动，则排除联轴器磨损，倾向于转子动平衡不良或轴承游隙过大。 | [经验级]根本处理：拆解联轴器，测量并铰削磨损孔，重新选配加大柱销或整体更换从动半联轴器；临时处理：在磨损间隙允许范围内，更换加粗弹性圈暂代，严禁采用胶粘填补间隙。 | 定期校验电机与风机的同轴度；使用扭矩扳手按规范预紧；定期更换老化弹性柱销。 | 转子不对中：不对中主要表现为轴向振动偏高且频谱中2倍频突出，而孔磨损表现为局部异响及间隙超差，打表测量同轴度可排除不对中。 | 钳工2名；工时4-6h（置信：经验值） | 内径千分尺、塞尺、拉马、扭矩扳手（置信：经验值） | 弹性柱销备件、从动半联轴器备件、二硫化钼润滑脂（置信：经验值） | 检修前执行LOTO断电挂牌；拆卸前释放系统内输送气体压力（置信：经验值） | 联轴器柱销孔配合间隙<0.05mm；机组运行振动速度<2.8mm/s（ISO 10816-3:2009 表1 B区，置信：标准值）
MT-002-002-001-002-002-002 | 钢铁 |  | 风机 | 辅助设备 | 钢铁行业风机类设备的通用检维修知识载体，按工作原理族（离心式/容积式）组织。故障机理（叶轮磨损与积灰不平衡、轴承发热、喘振、调节机构失效、转子振动）通用，PHM 振动诊断不分工况；工况特异（高温含尘烟气磨粒磨损、烧结引风/高炉鼓风/除尘排风、重载长时连续运行）在故障特征参数 D5 层标注。子设备：离心风机（叶轮离心抛射，P0）、罗茨风机（双转子容积式，叶式风机，P1）。 | 罗茨风机 | 驱动系统 | 联轴器 | 从动半联轴器 | 铸铁或锻钢法兰，固定在风机主动轴伸，通过弹性套柱销与主动半联轴器联接。 | 否 | — | — | 从动半联轴器本体断裂 | 断裂 | 机械 | 危急 | 罗茨风机在憋压或工况剧烈波动时，从动半联轴器承受瞬间超载冲击扭矩，导致应力集中处（如键槽底部或柱销孔薄弱处）萌生裂纹并迅速扩展至断裂。 | 电机运转但风机主轴不转，完全丧失吸气排气功能；电机端发出空转尖啸声；断裂伴随明显金属撞击声。 | [物理]扭矩冲击峰值>额定扭矩200%（适用：系统憋压或阀门误操作工况，置信：经验值）；[物理]振动烈度突增>11.8mm/s（适用：断裂瞬间，ISO 10816-3:2009 表1 D区，置信：标准值） | [在线]转速传感器监测主从动轴转速差；[离线]超声波探伤仪检查本体裂纹 | 关键判据：电机与风机转速同步性瞬间丧失，伴随剧烈撞击声。鉴别要点：若电机电流极低且风机不转，需检查是否为电机烧毁或电气跳闸；若电机电流正常甚至偏大且高速旋转，而风机静止，即可排除电机故障，确诊为机械传动部件断裂。 | [经验级]根本处理：立即停机断电，拆除破损半联轴器，检查主轴键槽损伤情况并修复，更换全新合格半联轴器；临时处理：无，须立即停机处理。 | 增设防憋压泄压阀；风机启停严格遵循卸载/空载操作规程；定期对联轴器进行无损探伤抽检。 | 风机转子抱死：转子抱死会导致电机堵转并触发过载跳闸，电机无法持续空转；而联轴器断裂后电机可轻松空转，通过盘车风机主轴即可鉴别。 | 钳工2名、起重工1名；工时8-12h（置信：经验值） | 液压拉马、角磨机、超声波探伤仪、重型套筒（置信：经验值） | 全新从动半联轴器总成、主轴平键、锁固胶（置信：经验值） | 严格执行LOTO断电挂牌；起重拆装作业按GB 6067.1-2010规范执行（置信：标准值） | 静态目视无裂纹；动平衡测试符合ISO 1940-1:2003 G6.3级要求；带载试运行30分钟无异响（置信：标准值）
MT-002-002-001-002-002-003 | 钢铁 |  | 风机 | 辅助设备 | 钢铁行业风机类设备的通用检维修知识载体，按工作原理族（离心式/容积式）组织。故障机理（叶轮磨损与积灰不平衡、轴承发热、喘振、调节机构失效、转子振动）通用，PHM 振动诊断不分工况；工况特异（高温含尘烟气磨粒磨损、烧结引风/高炉鼓风/除尘排风、重载长时连续运行）在故障特征参数 D5 层标注。子设备：离心风机（叶轮离心抛射，P0）、罗茨风机（双转子容积式，叶式风机，P1）。 | 罗茨风机 | 驱动系统 | 联轴器 | 从动半联轴器 | 铸铁或锻钢法兰，固定在风机主动轴伸，通过弹性套柱销与主动半联轴器联接。 | 否 | — | — | 从动半联轴器连接键松动 | 松动；磨损 | 机械 | 严重 | 键连接长期承受交变扭矩产生微动磨损，或因多次启停冲击导致键槽发生塑性变形，使得连接侧间隙增大，传递扭矩能力下降并引发撞击。 | 风机加减速阶段伴随明显金属撞击声；负载波动时电机电流摆动幅度加剧；停机盘车时感觉有明显旷量。 | [物理]轴向窜动量>0.5mm（适用：停机盘车状态，置信：经验值）；[物理]振动加速度冲击峰值>15g（适用：启停机变工况阶段，置信：经验值） | [离线]百分表打表检查轴向和径向旷量；[在线]振动加速度传感器监测冲击成分 | 关键判据：启停机或低速盘车阶段存在规律性金属撞击声，且打表存在明显间隙。鉴别要点：若运行工况稳定后撞击声消失且振动以1倍频为主，倾向于齿轮箱内部断齿或轴承保持架损坏；若稳定工况下仍存在不规则撞击且打表确认轴头有旷量，则确诊为联轴器键连接松动。 | [经验级]根本处理：拆下联轴器，评估轴键槽损伤程度，对轻微损伤进行修锉并重新配作加厚阶梯键，若轴键槽严重破坏需更换主轴；临时处理：无，须立即停机重新紧固或配键，严禁带病运行。 | 安装时严格测量键与键槽的配合公差，保证接触面积；避免风机在带载状态下紧急启停。 | 齿轮箱断齿：断齿通常表现为连续的冲击高频振动，且通过频谱分析可发现齿轮啮合频率边带；而键松动主要在转速变化时发生撞击，频谱以低频大能量冲击为主。 | 钳工2名；工时6-8h（置信：经验值） | 百分表、磁力座、游标卡尺、锉刀、紫铜棒（置信：经验值） | 主轴平键备件、联轴器拉拔器、红丹粉（置信：经验值） | 检修前执行LOTO断电挂牌；使用紫铜棒敲击防止产生火花（置信：经验值） | 键与键槽接触面积>70%；打表盘车无径向与轴向明显旷量（置信：经验值）
MT-002-002-001-002-003-001 | 钢铁 |  | 风机 | 辅助设备 | 钢铁行业风机类设备的通用检维修知识载体，按工作原理族（离心式/容积式）组织。故障机理（叶轮磨损与积灰不平衡、轴承发热、喘振、调节机构失效、转子振动）通用，PHM 振动诊断不分工况；工况特异（高温含尘烟气磨粒磨损、烧结引风/高炉鼓风/除尘排风、重载长时连续运行）在故障特征参数 D5 层标注。子设备：离心风机（叶轮离心抛射，P0）、罗茨风机（双转子容积式，叶式风机，P1）。 | 罗茨风机 | 驱动系统 | 联轴器 | 柱销 | 钢制圆柱销，穿过半联轴器孔和弹性套，传递扭矩并固定弹性元件位置。 | 否 | — | — | 柱销磨损 | 磨损 | 机械 | 严重 | 柱销与弹性圈或半联轴器销孔在传递扭矩时产生相对微动，长期运行导致柱销表面材料逐渐损耗，配合间隙增大。这主要发生在频繁启停或负载波动的工况下，销孔内的硬质颗粒或润滑不良会加速该过程。 | 设备运行时联轴器部位发出间断性金属撞击声；联轴器径向跳动增大；可观察到联轴器下方有少量金属磨屑。 | [物理]柱销与弹性圈总装配径向间隙>1.5mm（置信：经验值）；[物理]单根柱销直径磨损量>0.3mm（置信：经验值） | [离线]游标卡尺或千分尺测量柱销直径；[在线]振动加速度传感器监测联轴器部位振动总值异常升高 | 关键判据：联轴器处存在不规则金属敲击声，且停机测量柱销直径发现明显磨痕或尺寸减小。鉴别要点：与弹性圈磨损区分，两者均致异响，但柱销磨损本身会产生金属磨屑，而单纯弹性圈磨损通常仅产生橡胶碎屑；用卡尺测量即可明确区分。 | [经验级]根本处理：拆卸联轴器护罩及柱销组件，更换所有磨损超标及有损伤的柱销，并清理销孔；临时处理：若磨损轻微，可临时缠垫薄铜皮以减小间隙，维持至计划检修更换。 | 定期加注指定润滑脂于销孔与柱销配合面；每次检修检查并清理销孔内杂质；严控对中精度以减少附加交变载荷。 | 弹性圈磨损：柱销本身尺寸完好，仅弹性圈破损或尺寸减小，无金属磨屑。滚动轴承磨损：异响位置通常在轴承座，振动和温升特征更明显。 | 钳工2名；工时2-4h（置信：经验值） | 扭力扳手、铜棒、游标卡尺、拔销器、手锤（置信：经验值） | 柱销、弹性圈、润滑脂（置信：经验值） | 作业前必须执行断电挂牌（LOOTO），确认电机无法意外启动；使用铜棒防爆工具以防止产生火花（置信：经验值） | 更换后柱销与弹性圈总装配径向间隙<0.8mm；联轴器装配完成后，手动盘车无卡涩，各柱销受力均匀（置信：经验值）
MT-002-002-001-002-003-002 | 钢铁 |  | 风机 | 辅助设备 | 钢铁行业风机类设备的通用检维修知识载体，按工作原理族（离心式/容积式）组织。故障机理（叶轮磨损与积灰不平衡、轴承发热、喘振、调节机构失效、转子振动）通用，PHM 振动诊断不分工况；工况特异（高温含尘烟气磨粒磨损、烧结引风/高炉鼓风/除尘排风、重载长时连续运行）在故障特征参数 D5 层标注。子设备：离心风机（叶轮离心抛射，P0）、罗茨风机（双转子容积式，叶式风机，P1）。 | 罗茨风机 | 驱动系统 | 联轴器 | 柱销 | 钢制圆柱销，穿过半联轴器孔和弹性套，传递扭矩并固定弹性元件位置。 | 否 | — | — | 柱销断裂 | 断裂 | 机械 | 危急 | 柱销在传递扭矩过程中承受过大的剪切应力或交变弯曲应力，当应力超过材料疲劳极限时，在应力集中处（如退刀槽、键槽根部）萌生裂纹并快速扩展直至最终断裂。常见诱因包括风机严重过载、频繁带载启动或严重不对中。 | 设备运行中突发剧烈振动并伴随巨大金属断裂声；风机端与电机端转速出现明显差异或风机突然停转；联轴器护罩可能被击穿。 | [物理]联轴器两侧轴端相位角差值瞬时突变（置信：经验值）；[物理]断裂柱销断口呈现典型的疲劳贝纹线特征（置信：经验值） | [在线]键相/转速传感器监测两轴转速差及丢转；[离线]停机后渗透探伤或磁粉探伤检查其他未断柱销表面裂纹 | 关键判据：突发性剧烈振动加金属断裂声，立即停机检查发现联轴器柱销齐根切断。鉴别要点：与电机轴或风机轴断裂区分，柱销断裂后，电机端转速正常但风机端可能停转；若为轴断裂，断口位置在轴上而非联轴器零件，且通常轴中心线会出现严重偏离。 | [经验级]根本处理：拆卸联轴器，清理断销碎块，彻底检查半联轴器销孔有无扩孔变形；若销孔完好，更换全套新柱销和弹性圈；若销孔损坏，需更换半联轴器或扩孔镶套；临时处理：无，须立即停机处理。 | 定期校验电机过载保护装置；启机前确认风机出口阀全开或入口阀正确状态以减小启动负载；严格执行对中质量标准，控制角向与径向偏差。 | 电机轴断裂：断口在电机轴伸处，盘车时可发现电机侧端面摆动。弹性圈失效：仅表现为振动和噪声，无瞬间断裂特征和转速突变。 | 钳工2名、焊工1名（如需镶套）；工时8-12h（置信：经验值） | 扭力扳手、拔销器、内径千分表、渗透探伤剂、磁粉探伤仪、手锤、铜棒（置信：经验值） | 柱销组件、半联轴器（视情况）、弹性圈（置信：经验值） | 严格执行断电挂牌（LOOTO）并验电确认；拆卸护罩时谨防碎裂锐边割伤；起重作业须由持证人员操作（GB 6067.1-2010，置信：标准值） | 柱销无裂纹及损伤；两半联轴器端面平行度≤0.05mm，径向位移≤0.1mm；盘车轻便无异常（置信：经验值）
MT-002-002-001-002-003-003 | 钢铁 |  | 风机 | 辅助设备 | 钢铁行业风机类设备的通用检维修知识载体，按工作原理族（离心式/容积式）组织。故障机理（叶轮磨损与积灰不平衡、轴承发热、喘振、调节机构失效、转子振动）通用，PHM 振动诊断不分工况；工况特异（高温含尘烟气磨粒磨损、烧结引风/高炉鼓风/除尘排风、重载长时连续运行）在故障特征参数 D5 层标注。子设备：离心风机（叶轮离心抛射，P0）、罗茨风机（双转子容积式，叶式风机，P1）。 | 罗茨风机 | 驱动系统 | 联轴器 | 柱销 | 钢制圆柱销，穿过半联轴器孔和弹性套，传递扭矩并固定弹性元件位置。 | 否 | — | — | 柱销松动 | 松动 | 机械 | 一般 | 固定柱销的压板螺栓或挡圈因长期振动而预紧力下降，导致柱销在销孔内产生轴向窜动。柱销与挡圈或压板之间产生撞击，加剧配合面的磨损。若不处理，最终可能导致柱销脱出伤人。 | 联轴器处传出清脆的“哒哒”金属撞击声，且频率与转速呈正比变化；肉眼观察到柱销有轴向窜动痕迹；压板螺栓有松动迹象。 | [物理]压板螺栓扭矩值低于规定值的80%（置信：经验值）；[物理]柱销轴向窜动量>2mm（置信：经验值） | [离线]扭力扳手校验螺栓力矩；[离线]百分表测量柱销轴向窜动量；[离线]目视检查或敲击听音判断紧固状态 | 关键判据：清脆的金属撞击声来自联轴器，非连续沉闷声，且用手锤敲击柱销端部声音发哑（代表磨损松动），或直接检查压板螺栓力矩明显不足。鉴别要点：与齿轮箱内部齿面撞击声区分，后者声音沉闷且来自齿轮箱内部；通过听音棒抵住联轴器外壳与齿轮箱壳体可明确异响源自何处。 | [经验级]根本处理：复紧所有压板螺栓至规定扭矩，并涂抹螺纹紧固胶防松；检查柱销及挡圈磨损情况，损坏的予以更换；临时处理：用扳手将松动螺栓直接拧紧，但需在后续计划停机时按规程重新紧固并检查。 | 检修后采用防松措施，如加装防松垫片或涂紧固胶；建立点检制度，定期敲击检查柱销紧固状态；小修时使用扭力扳手定量抽检螺栓力矩。 | 弹性圈磨损或丢失：声音多为连续“沙沙”声或不规则冲击，且柱销无轴向窜动。齿轮啮合冲击：声音沉闷且源自齿轮箱，而非联轴器。 | 钳工1名；工时1-2h（置信：经验值） | 扭力扳手、铜棒、听音棒、百分表及磁性表座（置信：经验值） | 螺纹紧固胶、防松垫片、挡圈（置信：经验值） | 必须在停机并执行断电挂牌（LOOTO）后进行紧固作业，严禁设备运转时靠近旋转部件（置信：经验值） | 螺栓紧固力矩达标，无松脱；柱销轴向窜动量<-0.5mm；手动盘车无异响（置信：经验值）
MT-002-002-001-002-004-001 | 钢铁 |  | 风机 | 辅助设备 | 钢铁行业风机类设备的通用检维修知识载体，按工作原理族（离心式/容积式）组织。故障机理（叶轮磨损与积灰不平衡、轴承发热、喘振、调节机构失效、转子振动）通用，PHM 振动诊断不分工况；工况特异（高温含尘烟气磨粒磨损、烧结引风/高炉鼓风/除尘排风、重载长时连续运行）在故障特征参数 D5 层标注。子设备：离心风机（叶轮离心抛射，P0）、罗茨风机（双转子容积式，叶式风机，P1）。 | 罗茨风机 | 驱动系统 | 联轴器 | 弹性套 | 聚氨酯或天然橡胶制弹性圈，套于柱销上，置于半联轴器孔内，缓冲吸振，传递扭矩。 | 是 | — | — | 弹性套磨损与老化 | 磨损；破裂 | 机械 | 严重 | 弹性套在交变扭矩和启动冲击长期作用下，发生橡胶的疲劳磨损、压缩永久变形及撕裂，导致吸收冲击和缓冲能力下降，金属件直接接触传递振动。 | 机组运行中出现异常高频振动；联轴器区域伴随明显金属碰撞异响；电机与风机轴存在可见位移或晃动。 | [物理]振动速度>4.5mm/s（适用：轴中心高<315mm，刚性安装（置信：经验值）；ISO 10816-3:2009 表1 C/D级，置信：标准值）；[物理]弹性套外径磨损量>0.5mm（适用：停机拆解测量，置信：经验值） | [在线]振动速度传感器；[离线]听诊棒；[离线]百分表与游标卡尺 | 关键判据：振动频谱中工频及高频谐波显著升高且联轴器周边金属碰撞异响明显。鉴别要点：通过频谱分析区分，若主要为工频振动且轴向位移大需排除转子动平衡破坏（动平衡不良通常无明显联轴器机械碰撞异响）。 | [经验级]根本处理：拆除联轴器柱销，更换全部弹性套并重新找正电机与风机主轴对中；临时处理：无，须立即停机处理。 | 定期校验机组同心度确保安装精度；根据设备运行工况按厂家规定周期（通常半年至一年）预防性更换弹性套。 | 转子动平衡不良：区分要点为动平衡失效主要引起明显的工频振动，频谱特征单一且无联轴器金属碰撞高频异响。 | 钳工2名；工时4-6h（置信：经验值） | 扭力扳手；百分表；紫铜棒；三爪拉马（置信：经验值） | 弹性套备件（整套）；柱销螺母及防松垫圈（置信：经验值） | 检修前必须执行LOTO断电挂牌程序；确认风机进出口完全隔离且泄压至常压后方可作业（标准值，GB/T 33574-2017）（置信：标准值） | 联轴器找正端面及径向跳动偏差≤0.05mm；空载试机振动速度≤2.8mm/s（ISO 10816-3:2009 表1 B级，标准值）（置信：标准值）
MT-002-002-002-001-000-001 | 钢铁 |  | 风机 | 辅助设备 | 钢铁行业风机类设备的通用检维修知识载体，按工作原理族（离心式/容积式）组织。故障机理（叶轮磨损与积灰不平衡、轴承发热、喘振、调节机构失效、转子振动）通用，PHM 振动诊断不分工况；工况特异（高温含尘烟气磨粒磨损、烧结引风/高炉鼓风/除尘排风、重载长时连续运行）在故障特征参数 D5 层标注。子设备：离心风机（叶轮离心抛射，P0）、罗茨风机（双转子容积式，叶式风机，P1）。 | 罗茨风机 | 风机主机 | 机壳 |  | 罗茨风机主机外壳，由灰铸铁壳体及前后墙板构成，形成密闭腔室并支承转子。承受气体压力，保证内部间隙。 | 否 | 定期检查机壳有无裂纹、渗漏；紧固墙板连接螺栓；更换老化密封垫及轴封。 | 出现穿透性裂纹、不可修复的变形或严重腐蚀时整体报废。 | 机壳整体振动异常 | 异常振动；松动 | 机械 | 严重 | 机壳地脚螺栓松动、基础灌浆层开裂或机壳与管道连接应力过大，导致机壳在运行时产生非正常振动。长期运行还可能因转子动平衡被破坏，激振力通过轴承传递至机壳，引发机壳共振。 | 机壳及基础板触摸有强烈振感；地脚螺栓处可见铁锈粉末或间隙；进出口连接法兰处有介质微量渗漏；运行噪声显著增大且伴有周期性波动。 | [物理]机壳振动速度>7.1mm/s（适用：中心高≥225mm刚性安装，ISO 10816-3:2009 表1 B/C级，置信：标准值）；[物理]地脚螺栓扭矩值偏差>20%（置信：经验值）；[物理]机壳固有频率与1倍或2倍转频重合（置信：经验值） | [在线]振动加速度传感器；[离线]激光对中仪；[离线]力矩扳手；[在线]噪声传感器 | 先测量机壳振动速度；若振动频率以1倍转频为主且相位稳定，检查转子平衡；若振动频率以地基或管道谐振频率为主，且紧固地脚螺栓后振动有明显变化，判定为基础松动或共振，与转子不平衡相鉴别。 | [规程级]根本处理：重新灌浆基础，紧固地脚螺栓至设计力矩；运行中避开机壳共振转速区间；临时处理：在机壳与基础间增加临时垫片调整刚度或加装阻尼减振器。 | 定期测量机壳振动趋势；巡检地脚螺栓防松标记；管道连接采用弹性膨胀节以缓解应力。 | 转子不平衡 | 钳工2名；工时4-8h（置信：经验值） | 力矩扳手；激光对中仪；灌浆料搅拌器；千分表（置信：经验值） | 高强度灌浆料；调整垫片组；地脚螺栓备件（置信：经验值） | 作业前执行LOOTO断电挂牌；起重作业按GB 6067.1-2010执行（置信：标准值） | 机壳振动速度≤4.5mm/s（ISO 10816-3:2009 表1 A/B级，置信：标准值）；地脚螺栓无松动，力矩复测合格（置信：经验值）
MT-002-002-002-001-000-002 | 钢铁 |  | 风机 | 辅助设备 | 钢铁行业风机类设备的通用检维修知识载体，按工作原理族（离心式/容积式）组织。故障机理（叶轮磨损与积灰不平衡、轴承发热、喘振、调节机构失效、转子振动）通用，PHM 振动诊断不分工况；工况特异（高温含尘烟气磨粒磨损、烧结引风/高炉鼓风/除尘排风、重载长时连续运行）在故障特征参数 D5 层标注。子设备：离心风机（叶轮离心抛射，P0）、罗茨风机（双转子容积式，叶式风机，P1）。 | 罗茨风机 | 风机主机 | 机壳 |  | 罗茨风机主机外壳，由灰铸铁壳体及前后墙板构成，形成密闭腔室并支承转子。承受气体压力，保证内部间隙。 | 否 | 定期检查机壳有无裂纹、渗漏；紧固墙板连接螺栓；更换老化密封垫及轴封。 | 出现穿透性裂纹、不可修复的变形或严重腐蚀时整体报废。 | 机壳中分面泄漏 | 泄漏；变形 | 机械 | 一般 | 机壳上下分体面因长期受热胀冷缩、内部压力波动或紧固螺栓预紧力松弛，导致密封垫片失效或结合面变形，引起含尘烟气或输送气体外泄。 | 机壳中分面处有气流声；涂抹肥皂水有明显气泡；结合面局部锈蚀或有黑色烟尘积聚痕迹；风机出口压力或流量轻微下降。 | [物理]接触面间隙>0.05mm（塞尺检测，置信：经验值）；[物理]出口压力下降>5%（适用：输送含尘烟气工况，置信：经验值） | [离线]肥皂泡检漏；[离线]塞尺；[离线]声学成像检漏仪 | 通过声学成像或肥皂泡定位泄漏点；若泄漏区域集中在螺栓间距中间，判定为螺栓预紧力不足；若重新均匀紧固后仍泄漏，且塞尺测得间隙超过标准，判定为结合面变形或密封垫老化，需解除结合检查。 | [经验级]根本处理：拆开上半壳体，清理结合面，更换密封垫片并涂覆耐高温密封胶，按顺序力矩对角紧固；临时处理：在外部临时涂抹密封胶或使用带压堵漏胶棒封堵。 | 每次大修时检查结合面平直度；严格执行螺栓对角冷态紧固和热态复紧工艺。 | 轴端密封泄漏 | 钳工2名、起重工1名；工时6-8h（置信：经验值） | 力矩扳手；液压扳手；刮刀；油石；平面检测平尺（置信：经验值） | 耐高温密封胶（如高温红胶）；金属缠绕垫片或石墨复合垫；清洗剂（置信：经验值） | 高处作业须系挂安全带并开具高处作业票；使用液压扳手注意防挤压；起重作业按GB 6067.1-2010执行（置信：标准值） | 中分面无间隙，0.05mm塞尺不入；保压试验30min无气泡泄漏（置信：经验值）
MT-002-002-002-001-000-003 | 钢铁 |  | 风机 | 辅助设备 | 钢铁行业风机类设备的通用检维修知识载体，按工作原理族（离心式/容积式）组织。故障机理（叶轮磨损与积灰不平衡、轴承发热、喘振、调节机构失效、转子振动）通用，PHM 振动诊断不分工况；工况特异（高温含尘烟气磨粒磨损、烧结引风/高炉鼓风/除尘排风、重载长时连续运行）在故障特征参数 D5 层标注。子设备：离心风机（叶轮离心抛射，P0）、罗茨风机（双转子容积式，叶式风机，P1）。 | 罗茨风机 | 风机主机 | 机壳 |  | 罗茨风机主机外壳，由灰铸铁壳体及前后墙板构成，形成密闭腔室并支承转子。承受气体压力，保证内部间隙。 | 否 | 定期检查机壳有无裂纹、渗漏；紧固墙板连接螺栓；更换老化密封垫及轴封。 | 出现穿透性裂纹、不可修复的变形或严重腐蚀时整体报废。 | 机壳过热 | 温度异常 | 热 | 一般 | 机壳表面温度过高。通常是机壳内部作为消音或压缩腔体的夹层堵塞、冷却水套（若有）结垢导致冷却效率下降，或是接近高温轴承的热传导，亦或是输送气体温度异常升高导致。在输送含尘烟气工况下，机壳内壁积灰也会加剧热阻。 | 壳体外表油漆变色、起皮或脱落；红外测温仪显示局部或整体温度显著高于正常运行温度；机壳周围有明显的热辐射感；轴承润滑脂因高温变稀渗漏。 | [热]机壳表面温度>85℃（适用：常温工艺气体输送，置信：经验值）；[热]冷却水（若有）进出口温差<3℃且出水温度过高（适用：含水冷夹套机壳，置信：经验值） | [在线]壁挂式热电偶或热电阻（RTD）；[离线]手持式红外热成像仪；[离线]流量开关监测冷却水 | 使用红外热成像仪扫描机壳表面；若高温集中在轴承侧传热路径，则优先排查轴承发热；若整体均匀高温，检查进气温度和机壳隔音棉或夹层是否堵塞；若水冷机型整体过热且进回水温差极小，判定为冷却水套结垢或水路堵塞。 | [经验级]根本处理：拆卸并清理机壳内壁积灰或夹层杂物；对水冷机壳进行化学酸洗除垢或高压水射流清洗；临时处理：架设外部轴流风机对机壳强制通风冷却，降低进气温度。 | 定期清理机壳内部及隔音材料；监测冷却水质，定期添加阻垢剂；红外热成像定期巡检记录温度场分布。 | 轴承发热 | 钳工1名；工时4-6h（置信：经验值） | 红外热成像仪；高压水清洗机；化学清洗泵；电动扳手（置信：经验值） | 化学清洗剂（阻垢缓释剂）；耐高温油漆；密封垫圈（置信：经验值） | 化学清洗时应佩戴防酸碱护目镜及手套；拆卸高温部件需等降温后操作，防止烫伤；执行LOOTO断电挂牌（置信：经验值） | 运行状态下机壳表面温度恢复正常设计范围（通常<65℃或符合铭牌要求，置信：经验值）
MT-002-002-002-001-000-004 | 钢铁 |  | 风机 | 辅助设备 | 钢铁行业风机类设备的通用检维修知识载体，按工作原理族（离心式/容积式）组织。故障机理（叶轮磨损与积灰不平衡、轴承发热、喘振、调节机构失效、转子振动）通用，PHM 振动诊断不分工况；工况特异（高温含尘烟气磨粒磨损、烧结引风/高炉鼓风/除尘排风、重载长时连续运行）在故障特征参数 D5 层标注。子设备：离心风机（叶轮离心抛射，P0）、罗茨风机（双转子容积式，叶式风机，P1）。 | 罗茨风机 | 风机主机 | 机壳 |  | 罗茨风机主机外壳，由灰铸铁壳体及前后墙板构成，形成密闭腔室并支承转子。承受气体压力，保证内部间隙。 | 否 | 定期检查机壳有无裂纹、渗漏；紧固墙板连接螺栓；更换老化密封垫及轴封。 | 出现穿透性裂纹、不可修复的变形或严重腐蚀时整体报废。 | 机壳内壁冲蚀磨损 | 磨损 | 机械 | 严重 | 输送气体中含有大量硬质粉尘颗粒（如烧结烟气粉尘），颗粒随气流高速冲击机壳内壁及隔墙，造成金属表面逐渐被磨去，导致壁厚减薄甚至磨穿。 | 出口气体含尘量异常增多（因机壳破损漏入外界空气或结构破坏）；机壳外部非合模面处（蜗壳舌部或转弯处）出现局部磨穿铁锈痕迹或漏气声；壁厚定点测量发现显著减薄。 | [物理]机壳壁厚减薄量>原厚度的30%（置信：经验值）；[物理]超声测厚值低于设计腐蚀余量下限（置信：经验值） | [离线]超声波测厚仪；[离线]内窥镜（通过检查孔）；[在线]气体流量与出口压力监测 | 在停机检查时使用超声波测厚仪对各特征点进行测厚；若在流速转向区或叶轮出口对应壳壁区域有严重减薄痕迹，同时内窥镜发现内壁金属光泽消失且有坑洼，即判定为气固两相流冲蚀磨损，与单纯的化学腐蚀（内壁大面积均匀铁锈）相鉴别。 | [经验级]根本处理：更换磨穿或超标的机壳部件；在易磨损区域堆焊或粘贴刚玉耐磨陶瓷衬板；临时处理：外部焊接临时补板进行封堵。 | 进气前增加高效过滤除尘设备；机壳内部易冲蚀区预装可更换的耐磨衬板；定期检测机壳壁厚变化趋势。 | 腐蚀穿孔 | 焊工1名、钳工1名；工时8-12h（置信：经验值） | 超声波测厚仪；氩弧焊机；角磨机；内窥镜（置信：经验值） | 耐磨陶瓷衬板（如92/95氧化铝陶瓷）；耐磨焊条；钢板补板（置信：经验值） | 焊接作业开具动火作业票，清除现场易燃物；打磨时佩戴护目镜及防尘口罩（置信：经验值） | 超声测厚无异常减薄点；补焊焊缝进行PT渗透探伤无裂纹（置信：经验值）
MT-002-002-002-001-001-001 | 钢铁 |  | 风机 | 辅助设备 | 钢铁行业风机类设备的通用检维修知识载体，按工作原理族（离心式/容积式）组织。故障机理（叶轮磨损与积灰不平衡、轴承发热、喘振、调节机构失效、转子振动）通用，PHM 振动诊断不分工况；工况特异（高温含尘烟气磨粒磨损、烧结引风/高炉鼓风/除尘排风、重载长时连续运行）在故障特征参数 D5 层标注。子设备：离心风机（叶轮离心抛射，P0）、罗茨风机（双转子容积式，叶式风机，P1）。 | 罗茨风机 | 风机主机 | 机壳 | 壳体 | 中间机体部分，灰铸铁铸造，与墙板配合形成气流通道，连接进出口法兰。 | 否 | — | — | 壳体内壁磨损与碰磨 | 磨损 | 机械 | 严重 | 输送含尘或含铁皮等颗粒介质时冲刷壳体内壁，或转子轴向/径向窜动导致叶轮与壳体发生物理摩擦，致使内部间隙扩大 | 机壳局部异常发热；运行中产生金属摩擦异响；风机输出流量或压力明显下降；电机运行电流波动或升高 | [物理]振动速度>7.1mm/s（适用：轴中心高≥315mm，刚性安装；ISO 10816-3:2009 表1 C/D级界限，置信：标准值）；[几何]转子与壳体径向间隙>0.25mm（适用：排气压力<80kPa罗茨风机，置信：经验值） | [在线]机壳表面温度红外热像仪（置信：经验值）；[在线]振动加速度传感器（置信：经验值）；[离线]内窥镜内部窥视检查（置信：经验值） | 关键判据：振动烈度超标且伴随高频金属摩擦异响，内窥镜检查可见明显磨痕。鉴别要点：若仅振动超标但无摩擦异响，且频谱以工频为主，应鉴别为转子动平衡失效或轴承磨损（非壳体磨碰） | 根本处理：解体风机，测量并重新找正转子与壳体间隙，对磨损严重的壳体进行镗孔镶套或整体更换；临时处理：适当降低风机运行转速或出口背压，减轻摩擦接触力，持续监测温升情况 | [经验级]定期清理进气滤芯，确保除尘效果；规范大修装配工艺，严格校验转子与壳体的内部间隙；定期检查轴承游隙防止转子下沉 | 转子动平衡失效：动平衡失效频谱以工频（1X）为主，且无金属摩擦声，内窥镜检查无接触磨损痕迹 | 钳工2名、起重工1名；工时12-16h（经验值） | 百分表、内径千分尺、塞尺、内窥镜、专用拉马（经验值） | 壳体备件或调整垫片、密封胶、机壳O型圈（经验值） | 执行LOTO断电挂牌，进风口封闭隔离防止异物掉入，起重作业遵守GB 6067.1-2010（标准值） | 内部各部位间隙符合设计图纸要求；空载试机振动速度≤2.8mm/s（ISO 10816-3:2009 表1 A级，标准值）
MT-002-002-002-001-001-002 | 钢铁 |  | 风机 | 辅助设备 | 钢铁行业风机类设备的通用检维修知识载体，按工作原理族（离心式/容积式）组织。故障机理（叶轮磨损与积灰不平衡、轴承发热、喘振、调节机构失效、转子振动）通用，PHM 振动诊断不分工况；工况特异（高温含尘烟气磨粒磨损、烧结引风/高炉鼓风/除尘排风、重载长时连续运行）在故障特征参数 D5 层标注。子设备：离心风机（叶轮离心抛射，P0）、罗茨风机（双转子容积式，叶式风机，P1）。 | 罗茨风机 | 风机主机 | 机壳 | 壳体 | 中间机体部分，灰铸铁铸造，与墙板配合形成气流通道，连接进出口法兰。 | 否 | — | — | 壳体气蚀与冲刷腐蚀 | 腐蚀 | 一般 | 机械；化学 | 钢铁工况下输送含湿除尘烟气或酸性冷却水汽，介质在壳体内壁高压区与低压区交界处产生气泡并瞬间溃灭，剥离金属表面材料，形成蜂窝状麻点 | 壳体外壁局部出现锈水渗出或穿孔；风机性能曲线缓慢衰退，容积效率逐渐降低；停机检查时壳体内壁有深浅不一的凹坑或沟槽 | [物理]壳体壁厚减薄量>原设计壁厚的15%（适用：除尘/排气类罗茨风机壳体，置信：经验值）；[化学]介质pH值<6（适用：含尘烟气或冷却水介质，置信：经验值） | [离线]超声波测厚仪（置信：经验值）；[离线]壳体表面硬度计（置信：经验值）；[在线]进出口流量差压变送器（置信：经验值） | 关键判据：超声波测厚显示壳体局部壁厚明显减薄，且内壁呈现明显的凹坑或沟槽状形貌。鉴别要点：若壳体整体均匀减薄且表面附着物松散，应鉴别为化学腐蚀（非气蚀冲刷）；若局部减薄集中在流体拐角且呈光滑冲刷纹路，则为颗粒冲刷磨损 | 根本处理：对局部穿孔或严重减薄区进行打磨补焊，焊后进行无损检测，严重者整体更换壳体；临时处理：在壳体外壁涂抹耐磨防腐环氧树脂胶进行临时堵漏封孔 | [经验级]严格控制进气介质的除尘和脱水效率；在易冲刷部位内壁堆焊耐磨层或喷涂陶瓷涂层；优化管路设计减少涡流产生 | 化学腐蚀：化学腐蚀通常表现为大面积的均匀减薄及分层剥落，且与介质直接接触的区域均会受累，无明显的局部冲刷定向特征 | 钳工1名、焊工1名；工时8-12h（经验值） | 超声波测厚仪、电焊机、角磨机、无损探伤设备（经验值） | 耐磨堆焊焊条、环氧修补剂、防腐涂层涂料（经验值） | 动火作业需办理动火票并配备灭火器，受限空间作业需强制通风并测氧测爆（，标准值） | 焊缝表面无裂纹及气孔；修复后壳体气密性试验无泄漏（试验压力为额定压力的1.1倍，经验值）
MT-002-002-002-001-001-003 | 钢铁 |  | 风机 | 辅助设备 | 钢铁行业风机类设备的通用检维修知识载体，按工作原理族（离心式/容积式）组织。故障机理（叶轮磨损与积灰不平衡、轴承发热、喘振、调节机构失效、转子振动）通用，PHM 振动诊断不分工况；工况特异（高温含尘烟气磨粒磨损、烧结引风/高炉鼓风/除尘排风、重载长时连续运行）在故障特征参数 D5 层标注。子设备：离心风机（叶轮离心抛射，P0）、罗茨风机（双转子容积式，叶式风机，P1）。 | 罗茨风机 | 风机主机 | 机壳 | 壳体 | 中间机体部分，灰铸铁铸造，与墙板配合形成气流通道，连接进出口法兰。 | 否 | — | — | 壳体中分面变形与泄漏 | 变形 | 严重 | 机械；热 | 长期交变载荷与热应力作用下，机壳中分面（法兰结合面）发生翘曲变形，或紧固螺栓预紧力不均，导致高压气体从接合面处向外泄漏 | 中分面处有明显的气体泄漏嘶嘶声；结合面外侧可见油污或积碳被吹出；排气压力难以维持稳定，管网压力波动 | [几何]中分面平面度误差>0.05mm/m（适用：大型分体式罗茨风机壳体，置信：经验值）；[物理]中分面密封间隙>0.03mm（适用：0.1mm塞尺塞入深度超边缘1/3，置信：经验值） | [离线]刀口尺与塞尺（置信：经验值）；[离线]激光对中仪检查基础变形（置信：经验值）；[在线]声学听漏仪（置信：经验值） | 关键判据：结合面外侧存在气流外泄异响，且塞尺检查中分面间隙超标。鉴别要点：若排气压力下降但中分面无泄漏声，应鉴别为内部转子间隙增大或进出口阀门内漏（非壳体变形泄漏） | 根本处理：解体设备，对变形的中分面进行机械铣削或刮研恢复平面度，更换老化失效的密封垫片；临时处理：在泄漏处局部注入耐高温密封胶或调整螺栓预紧力分布 | [经验级]严格控制运行工况，避免风机频繁在超温或超压状态下运行；大修装配时必须使用扭矩扳手按对角顺序紧固中分面螺栓 | 内部转子间隙增大：内部间隙增大表现为容积效率下降和排气温度升高，但壳体中分面无气体外泄声和外部油污吹出痕迹 | 钳工2名；工时16-24h（经验值） | 扭力扳手、刀口尺、塞尺、研磨平板、刮刀（经验值） | 中分面密封垫片、耐高温密封胶、高强度螺栓（经验值） | 泄压排液置换后方可拆卸中分面螺栓，防止带压飞出伤人（经验值） | 中分面结合严密，0.03mm塞尺不能塞入；额定负荷下中分面无连续气泡泄漏（经验值）
MT-002-002-002-001-001-004 | 钢铁 |  | 风机 | 辅助设备 | 钢铁行业风机类设备的通用检维修知识载体，按工作原理族（离心式/容积式）组织。故障机理（叶轮磨损与积灰不平衡、轴承发热、喘振、调节机构失效、转子振动）通用，PHM 振动诊断不分工况；工况特异（高温含尘烟气磨粒磨损、烧结引风/高炉鼓风/除尘排风、重载长时连续运行）在故障特征参数 D5 层标注。子设备：离心风机（叶轮离心抛射，P0）、罗茨风机（双转子容积式，叶式风机，P1）。 | 罗茨风机 | 风机主机 | 机壳 | 壳体 | 中间机体部分，灰铸铁铸造，与墙板配合形成气流通道，连接进出口法兰。 | 否 | — | — | 壳体整体振动超标 | 其他 | 机械 | 严重 | 壳体地脚螺栓松动、基础灌浆层开裂或壳体结构刚度不足，在气流脉动激励下引起壳体呈现整体性高频振动，严重时导致相连的进出口管道共振 | 机壳及相连管道目视可见抖动；地脚螺栓处有铁锈粉末被振出；运行噪声异常增大且呈周期性波动 | [物理]壳体振动速度>7.1mm/s（适用：轴中心高≤315mm，柔性安装；ISO 10816-3:2009 表1 C/D级界限，置信：标准值）；[物理]地脚螺栓残余预紧力<设计值的70%（置信：经验值） | [在线]壳体表面振动加速度传感器（置信：经验值）；[离线]扭力扳手复紧地脚螺栓（置信：经验值）；[离线]激光对中仪检测管道法兰张口/错边（置信：经验值） | 关键判据：壳体振动烈度超标且地脚螺栓存在松动迹象，振动频率以风机转频（1X）及啮合频率倍频为主。鉴别要点：若振动频率主要为高频宽谱且伴随刺耳金属摩擦声，应鉴别为叶轮与壳体碰磨（非单纯壳体松动）；若频谱以2倍线频率为主，应检查电机电气故障 | 根本处理：重新铲除并浇筑设备基础，采用无收缩灌浆料进行二次灌浆；对变形的壳体支撑筋板进行火焰矫正并增设加强筋；临时处理：紧固地脚螺栓并在壳体与基础之间加塞不锈钢垫片实施临时减振 | [经验级]定期使用扭力扳手检查并复紧地脚螺栓；利用停机机会测量基础沉降并校核壳体水平度；在壳体刚度薄弱处设计增设阻尼肋板 | 转子动平衡失效：动平衡问题导致的振动在测振时相位稳定且主要以工频为主，而壳体松动常伴有明显的非线性谐波和相位不稳定 | 钳工2名、起重工1名、土建工1名；工时24-36h（经验值） | 扭力扳手、激光对中仪、振动分析仪、液压千斤顶（经验值） | 无收缩灌浆料、基础垫铁、高强度地脚螺栓（经验值） | 起重作业遵守GB 6067.1-2010；动火矫正办理动火票并设专人监护（标准值） | 壳体振动速度≤4.5mm/s；地脚螺栓预紧力矩符合设计图纸要求；基础无可见裂纹（经验值）
MT-002-002-002-001-001-005 | 钢铁 |  | 风机 | 辅助设备 | 钢铁行业风机类设备的通用检维修知识载体，按工作原理族（离心式/容积式）组织。故障机理（叶轮磨损与积灰不平衡、轴承发热、喘振、调节机构失效、转子振动）通用，PHM 振动诊断不分工况；工况特异（高温含尘烟气磨粒磨损、烧结引风/高炉鼓风/除尘排风、重载长时连续运行）在故障特征参数 D5 层标注。子设备：离心风机（叶轮离心抛射，P0）、罗茨风机（双转子容积式，叶式风机，P1）。 | 罗茨风机 | 风机主机 | 机壳 | 壳体 | 中间机体部分，灰铸铁铸造，与墙板配合形成气流通道，连接进出口法兰。 | 否 | — | — | 壳体异常声响（喘振/涡流） | 其他 | 机械 | 一般 | 钢铁除尘管网阻力波动巨大或风机选型不当，导致风机运行工况点落入喘振区；或进气管路布置产生剧烈涡流，引发壳体内部气流周期性脉动冲击壳体 | 风机发出类似“呼哧呼哧”的低频喘振声或高频涡流哨声；出口压力表指针大幅摆动；驱动电机电流表周期性剧烈晃动 | [物理]出口压力脉动幅值>正常值的±15%（置信：经验值）；[热]壳体某个局部区域异常急剧升温>60℃（适用：搪瓷/耐磨涂层区域，置信：经验值） | [在线]进出口管道高频动态压力传感器（置信：经验值）；[在线]音频频谱分析仪（置信：经验值）；[离线]系统管网特性核算（置信：经验值） | 关键判据：压力表及电流表指针周期性大幅波动，且伴有明显的气流倒灌异响。鉴别要点：若异响连续且尖锐仅为纯粹金属干摩擦，无明显压力/电流波动，应鉴别为转子碰磨（而非气流涡动） | 根本处理：在管路上增设防喘振放空阀或回流阀，或者调整风机运行台数避开管网阻力异常区；临时处理：微开旁路排气阀释放部分压力，增大进风量强行推过喘振点 | [经验级]在风机选型阶段精确计算除尘管网阻力特性，预留足够的安全裕度；安装进口导叶调节器或变频器以拓宽风机稳定工作范围 | 转子碰磨：转子碰磨是连续的高频金属刮擦声，壳体压力表稳定不变，仅振动参数异常 | 管工1名、仪表工1名；工时3-5h（经验值） | 动态压力传感器、音频分析仪、整流栅（经验值） | 防喘振阀、管路整流栅、软连接膨胀节（经验值） | 泄压操作时应缓慢开阀并背对排气口，防止瞬间高压气体冲击伤人（经验值） | 解除临时措施后恢复额定工况，风机无周期性气流脉动异响，压力表指针稳定（经验值）
MT-002-002-002-001-002-001 | 钢铁 |  | 风机 | 辅助设备 | 钢铁行业风机类设备的通用检维修知识载体，按工作原理族（离心式/容积式）组织。故障机理（叶轮磨损与积灰不平衡、轴承发热、喘振、调节机构失效、转子振动）通用，PHM 振动诊断不分工况；工况特异（高温含尘烟气磨粒磨损、烧结引风/高炉鼓风/除尘排风、重载长时连续运行）在故障特征参数 D5 层标注。子设备：离心风机（叶轮离心抛射，P0）、罗茨风机（双转子容积式，叶式风机，P1）。 | 罗茨风机 | 风机主机 | 机壳 | 前端墙板 | 安装于壳体进气侧，加工有轴承安装孔和密封槽。灰铸铁件。 | 否 | — | — | 前端墙板内壁磨损 | 磨损 | 机械 | 严重 | 罗茨风机前端墙板与转子端面间隙过小或落入异物，导致刮擦磨损；含尘气流冲刷引起内壁磨料磨损，间隙增大致内泄漏加剧 | 运行时有周期性或连续金属摩擦异响；风机出口流量和压力下降；润滑油温度或排气温度异常升高 | [物理]前端墙板与转子端面间隙超过设计值（通常为0.2-0.4mm），增大至0.5mm以上（置信：经验值）；[物理]振动速度>7.1mm/s（适用：刚性安装，基础高度≤315mm（置信：经验值）；ISO 10816-3:2009 表1 B/C级，置信：标准值） | [在线]振动加速度传感器；[离线]塞尺测量端面间隙；[离线]内窥镜目视检查 | 关键判据：塞尺测量发现前端间隙显著大于后端间隙且超标，振动频谱中转子基频及倍频幅值升高；鉴别要点：与轴承磨损致转子下沉的区分——轴承磨损时径向振动及游隙超差明显，而单纯墙板磨损仅端面间隙异常，径向间隙正常 | [经验级]根本处理：拆卸前端墙板，测量磨损深度，更换新墙板或堆焊后精加工至图纸公差；临时处理：无，须立即停机处理 | 定期清理进气过滤器，防止硬质颗粒进入；确保转子与墙板间隙在安装时符合图纸要求；启动前手动盘车确认无卡滞 | 轴承磨损（径向间隙增大、径向振动为主、轴承座发热）：墙板磨损表现为轴向端面间隙异常且异响音色偏“刮擦”而非“沉闷碾压” | 钳工2名；工时8-12h（置信：经验值） | 塞尺、内窥镜、磁力百分表、千斤顶、重型套筒扳手（置信：经验值） | 前端墙板总成、耐高温密封胶、调整垫片（置信：经验值） | 必须执行断电挂牌锁闭（LOOTO）；拆卸前确认风机壳体温度冷却至室温；使用起重设备时遵守GB 6067.1-2010起重作业安全规程（置信：标准值） | 墙板与转子端面间隙调整至设备图纸要求（通常0.2-0.4mm），且四周间隙均匀度偏差≤0.05mm；盘车无卡滞，空载试运1h无异响、振动≤4.5mm/s（置信：经验值）
MT-002-002-002-001-002-002 | 钢铁 |  | 风机 | 辅助设备 | 钢铁行业风机类设备的通用检维修知识载体，按工作原理族（离心式/容积式）组织。故障机理（叶轮磨损与积灰不平衡、轴承发热、喘振、调节机构失效、转子振动）通用，PHM 振动诊断不分工况；工况特异（高温含尘烟气磨粒磨损、烧结引风/高炉鼓风/除尘排风、重载长时连续运行）在故障特征参数 D5 层标注。子设备：离心风机（叶轮离心抛射，P0）、罗茨风机（双转子容积式，叶式风机，P1）。 | 罗茨风机 | 风机主机 | 机壳 | 前端墙板 | 安装于壳体进气侧，加工有轴承安装孔和密封槽。灰铸铁件。 | 否 | — | — | 前端墙板密封面泄漏 | 泄漏 | 机械 | 一般 | 前端墙板与机壳或端盖结合面密封胶老化失效、垫片破损或螺栓预紧力不均，导致在高压工况下发生外泄漏 | 墙板结合面有气体泄漏声或气流喷出；接合缝可见油渍或灰尘积聚；风机电流或出口压力轻微波动 | [物理]密封面间隙涂肥皂水有连续气泡产生（置信：经验值） | [离线]涂抹肥皂水或检漏液起泡测试；[带电]超声波泄漏检测仪检测高频气流声 | 关键判据：肥皂水测试结合面有明显气泡，停机后检查结合面无明显机械损伤；鉴别要点：与墙板铸造气孔泄漏区分——铸造气孔泄漏处经清洁后可见微小孔洞，而密封失效泄漏发生在整条接缝或局部接缝处 | [经验级]根本处理：清除旧密封胶或垫片，清洁结合面，按顺序分次对称紧固螺栓至规定扭矩，更换新垫片或涂抹耐高温密封胶；临时处理：外部涂覆密封胶或打胶填缝（仅限非关键低压边缘泄漏） | 大修时统一更换所有结合面垫片；螺栓紧固时使用扭矩扳手并按对角顺序均匀预紧 | 墙板铸造缺陷（砂眼/气孔）：泄漏点较为集中，通常呈点状；密封面泄漏通常沿结合线呈线状分布 | 钳工1-2名；工时4-8h（置信：经验值） | 扭力扳手、刮刀、油石、超声波检漏仪（置信：经验值） | 耐高温密封胶（耐温≥200°C）、无石棉橡胶垫片、清洗剂（置信：经验值） | 拆卸墙板前需确认风机已断电且进出口阀门关闭锁死，确认机壳内无残余压力；涉及化学品使用需佩戴防化手套及护目镜（置信：经验值） | 紧固后螺栓扭矩复检合格；在工作压力下涂肥皂水保压15min无连续气泡产生（置信：经验值）
MT-002-002-002-001-002-003 | 钢铁 |  | 风机 | 辅助设备 | 钢铁行业风机类设备的通用检维修知识载体，按工作原理族（离心式/容积式）组织。故障机理（叶轮磨损与积灰不平衡、轴承发热、喘振、调节机构失效、转子振动）通用，PHM 振动诊断不分工况；工况特异（高温含尘烟气磨粒磨损、烧结引风/高炉鼓风/除尘排风、重载长时连续运行）在故障特征参数 D5 层标注。子设备：离心风机（叶轮离心抛射，P0）、罗茨风机（双转子容积式，叶式风机，P1）。 | 罗茨风机 | 风机主机 | 机壳 | 前端墙板 | 安装于壳体进气侧，加工有轴承安装孔和密封槽。灰铸铁件。 | 否 | — | — | 前端墙板热变形 | 变形；泄漏 | 热；机械 | 一般 | 进气温度异常升高或冷却不足时，墙板内外壁温差过大产生热应力；或材料高温强度不足发生不可逆塑性变形，导致转子卡滞或密封面翘曲泄漏 | 风机启动或运行中有间断性金属摩擦声；停机后盘车困难甚至卡死；墙板密封面出现不均匀间隙 | [物理]墙板中心区域与边缘温差超过60℃（置信：经验值）；[物理]结合面平面度误差超过0.1mm/m（置信：经验值） | [在线]红外热成像仪监测墙板表面温度场分布；[离线]激光对中仪或刀口尺配合塞尺检查平面度 | 关键判据：热成像显示墙板存在局部高温或温度梯度异常，冷却后平面度复测超差；鉴别要点：与转子热膨胀卡滞鉴别——转子热卡时径向间隙全线变小，墙板变形卡滞通常仅影响端面局部，且密封面平面度明显超差 | [经验级]根本处理：更换耐热性能更优的墙板材料；增设入口降温措施或夹套水冷；对变形墙板进行精密磨床修平；临时处理：难以修复，若变形量小可临时调大间隙运行，但需降低负荷 | 防止风机长时间在超温工况下运行；确保进气温度在设计允许范围内（通常<40℃） | 转子热膨胀（无结合面平面度变形，间隙均匀减小）：墙板变形可见物理形变且平面度超差 | 钳工1名、起重工1名；工时12-16h（置信：经验值） | 红外热成像仪、激光对中仪、磨床、起重设备（置信：经验值） | 改进型耐高温墙板、耐高温O型密封圈（置信：经验值） | 高温部件拆卸时严防烫伤；使用起重吊具前检查完好性，遵守GB 6067.1-2010起重吊运指挥信号（置信：标准值） | 冷却后墙板平面度误差≤0.1mm；端面间隙调整至图纸上限偏差内；空载及带载试车无金属摩擦异响（置信：经验值）
MT-002-002-002-001-002-004 | 钢铁 |  | 风机 | 辅助设备 | 钢铁行业风机类设备的通用检维修知识载体，按工作原理族（离心式/容积式）组织。故障机理（叶轮磨损与积灰不平衡、轴承发热、喘振、调节机构失效、转子振动）通用，PHM 振动诊断不分工况；工况特异（高温含尘烟气磨粒磨损、烧结引风/高炉鼓风/除尘排风、重载长时连续运行）在故障特征参数 D5 层标注。子设备：离心风机（叶轮离心抛射，P0）、罗茨风机（双转子容积式，叶式风机，P1）。 | 罗茨风机 | 风机主机 | 机壳 | 前端墙板 | 安装于壳体进气侧，加工有轴承安装孔和密封槽。灰铸铁件。 | 否 | — | — | 前端墙板气蚀/腐蚀 | 腐蚀 | 化学；机械 | 一般 | 输送介质含有酸性气体或凝结水，与金属发生化学或电化学反应；同时微小液滴撞击金属表面产生气蚀，形成麻点凹坑，降低墙板强度与密封性 | 墙板表面出现密集麻点、金属光泽暗淡或红褐色锈斑；风机性能缓慢下降并伴有不规则气流脉冲声 | [化学]凝结水pH值长时间<6或>8呈非中性（置信：经验值） | [离线]内窥镜或设备开盖后目视检查；[离线]超声测厚仪检测壁厚减薄量 | 关键判据：内窥镜检查发现墙板内壁呈海绵状或遍布微孔，介质化验呈酸性；鉴别要点：与刚性颗粒冲刷磨损鉴别——磨损痕迹具有方向性且沟槽较深，气蚀凹坑呈无方向性蜂窝状 | [经验级]根本处理：更换为不锈钢材质墙板或进行表面热喷涂防腐合金；临时处理：对轻微腐蚀区域进行冷焊修补并打磨，同时加强进气脱水过滤 | 输送特殊介质时提升前端墙板材质（如高镍铸铁或不锈钢）；加装入口汽水分离器或脱水装置 | 固体颗粒冲刷磨损（沟槽沿流向分布、有明显磨痕）：气蚀腐蚀凹坑无固定流向特征，且多伴有化学变色 | 钳工1名；工时12-24h（含更换调试）（置信：经验值） | 内窥镜、超声测厚仪、角磨机、焊机（置信：经验值） | 不锈钢墙板备件、防腐涂层材料、脱水过滤器滤芯（置信：经验值） | 化学介质环境下作业需佩戴防护面罩及耐酸碱手套；焊接打磨作业前签发动火工作票（置信：经验值） | 经防腐处理后墙板壁厚不低于设计最小厚度；开机后无异响，连续运行72h性能下降不超过初始工况的2%（置信：经验值）
MT-002-002-002-001-002-005 | 钢铁 |  | 风机 | 辅助设备 | 钢铁行业风机类设备的通用检维修知识载体，按工作原理族（离心式/容积式）组织。故障机理（叶轮磨损与积灰不平衡、轴承发热、喘振、调节机构失效、转子振动）通用，PHM 振动诊断不分工况；工况特异（高温含尘烟气磨粒磨损、烧结引风/高炉鼓风/除尘排风、重载长时连续运行）在故障特征参数 D5 层标注。子设备：离心风机（叶轮离心抛射，P0）、罗茨风机（双转子容积式，叶式风机，P1）。 | 罗茨风机 | 风机主机 | 机壳 | 前端墙板 | 安装于壳体进气侧，加工有轴承安装孔和密封槽。灰铸铁件。 | 否 | — | — | 前端墙板裂纹或断裂 | 断裂；裂纹 | 机械 | 危急 | 长期高周期压力脉动导致金属疲劳；或铸造缺陷（夹渣、急冷裂纹）在交变载荷下扩展；异物卡死引起的瞬间过载冲击导致结构性断裂 | 运行中突发剧烈异响及严重泄漏；风机振动瞬间严重超标并触发跳机；停机后发现墙板沿螺栓孔或接合面出现贯穿性裂缝 | [物理]通过无损检测发现线性裂纹长度超过壁厚30%或贯穿性裂纹（置信：经验值）；[物理]振动速度突增并超过11.0mm/s（适用：刚性安装，功率>300kW（置信：经验值）；ISO 10816-3:2009 表1 D/C级，置信：标准值） | [在线]振动开关或振动加速度传感器监测突发尖峰；[离线]磁粉探伤或渗透探伤检查接合面及孔周边 | 关键判据：停机探伤发现清晰线性裂纹指示，且伴有突发性高振动记录；鉴别要点：与密封接口垫片震松泄漏鉴别——紧固件无松动、无垫片破损但结合面间有连续性深色裂纹线条即为本体裂纹失效 | [规程级]根本处理：按YB/T系列风机检修规程更换带裂纹的前端墙板，严禁补焊修复承压边界的主承力裂纹；临时处理：无，须立即停机更换 | 大修时强制对墙板进行无损探伤复检；严格执行操作规程防止憋压、超压运行 | 密封垫老化吹穿（泄漏大但墙板本体无损伤探伤无显示）：墙板裂纹在探伤中出现清晰裂纹显示，且通常伴随突发性剧烈振动 | 钳工2名、焊工1名（若需辅助吊耳作业）、无损检测员1名；工时16-24h（置信：经验值） | 磁粉探伤仪、渗透探伤剂、重型套筒、风动扳手、吊车（置信：经验值） | 原厂同型号前端墙板铸件、高强度连接螺栓（置信：经验值） | 起吊墙板前确认吊索具载荷等级满足要求，吊装区下方禁止站人（GB 6067.1-2010，置信：标准值）；拆解前必须完成断电挂牌，确认进出口隔离阀关闭锁死（置信：标准值） | 新旧墙板安装后必须进行着色渗透或磁粉探伤复检且无线性缺陷显示；进行工作压力下密封面泄漏测试合格（置信：经验值）
MT-002-002-002-001-003-001 | 钢铁 |  | 风机 | 辅助设备 | 钢铁行业风机类设备的通用检维修知识载体，按工作原理族（离心式/容积式）组织。故障机理（叶轮磨损与积灰不平衡、轴承发热、喘振、调节机构失效、转子振动）通用，PHM 振动诊断不分工况；工况特异（高温含尘烟气磨粒磨损、烧结引风/高炉鼓风/除尘排风、重载长时连续运行）在故障特征参数 D5 层标注。子设备：离心风机（叶轮离心抛射，P0）、罗茨风机（双转子容积式，叶式风机，P1）。 | 罗茨风机 | 风机主机 | 机壳 | 后端墙板 | 安装于壳体排气侧，加工有轴承安装孔和密封槽。灰铸铁件。 | 否 | — | — | 后端墙板轴承孔磨损 | 磨损 | 机械 | 严重 | 后端墙板轴承安装孔因长期交变载荷、微动磨损或轴承跑圈，导致孔径扩大、失圆，与轴承外圈配合间隙超差；机理：接触面高频微幅振动产生磨屑并加剧磨损，最终丧失过盈配合 | 罗茨风机运行时后端墙板附近传出“咯噔”异响并伴有间歇性高频啸叫；轴承位温度显著高于前端；停机盘车时有松旷感或周期性卡滞 | [物理]轴承外圈与座孔配合间隙>0.03mm（适用：孔径80-120mm范围，置信：经验值）；[物理]后端墙板轴承位振动加速度>15m/s²（适用：风机额定转速下空载运行，置信：经验值） | [在线]振动加速度传感器布置在轴承座径向位置；[离线]内径千分尺测量座孔内径、失圆度 | 停机实测座孔内径，对比图纸标称值及轴承外圈尺寸，配合间隙>0.03mm即可确认；需与轴承自身游隙过大引起的异响鉴别——更换新轴承后若间隙依然超差，则判定为座孔磨损；若新轴承安装后间隙消失，则为轴承磨损 | [经验级]根本处理：离线镗孔后镶套或激光熔覆恢复原装尺寸，需镗床或冷焊修复设备；临时处理：垫铜皮或涂覆圆柱固持胶（如Loctite 638）应急恢复配合，但需缩短巡检周期并严密监控温升 | 严格按照厂商规定力矩紧固轴承座螺栓；定期进行振动趋势分析，避免长期在临界转速区运行；减少频繁启停 | 轴承外圈磨损：更换轴承即可消除异响；座孔磨损则更换轴承后间隙仍偏大 | 钳工1名、机加工技师1名；工时6-8h（置信：经验值） | 便携式镗孔机或激光熔覆焊机、千分尺、测温枪（置信：经验值） | 轴承备件、圆柱固持胶、镶套钢套或激光熔覆粉末（置信：经验值） | 严格执行断电挂牌（LOTO）程序；拆除非驱动端防护罩时注意防机械伤害；镗孔作业人员佩戴护目镜，防止铁屑飞溅（标准值，GB/T 33579-2017）（置信：标准值） | [物理]座孔修复后圆柱度≤0.015mm，与轴承外圈配合过盈量恢复至厂商设计值（通常0-0.02mm过盈）（置信：经验值）
MT-002-002-002-001-003-002 | 钢铁 |  | 风机 | 辅助设备 | 钢铁行业风机类设备的通用检维修知识载体，按工作原理族（离心式/容积式）组织。故障机理（叶轮磨损与积灰不平衡、轴承发热、喘振、调节机构失效、转子振动）通用，PHM 振动诊断不分工况；工况特异（高温含尘烟气磨粒磨损、烧结引风/高炉鼓风/除尘排风、重载长时连续运行）在故障特征参数 D5 层标注。子设备：离心风机（叶轮离心抛射，P0）、罗茨风机（双转子容积式，叶式风机，P1）。 | 罗茨风机 | 风机主机 | 机壳 | 后端墙板 | 安装于壳体排气侧，加工有轴承安装孔和密封槽。灰铸铁件。 | 否 | — | — | 后端墙板结合面泄漏 | 泄漏 | 机械 | 严重 | 后端墙板与机壳结合面密封垫老化、破碎或紧固螺栓因振动松弛，导致内部压缩气体外泄或外部空气吸入（负压工况）；机理：密封材料长期受高温变形或螺栓预紧力衰减，密封比压低于介质压力 | 罗茨风机运行噪声异常增大，后端墙板与机壳法兰面可感受到明显气流喷出或手指蘸水有漏气气泡；墙板上可见油渍或灰尘吸附痕迹；风机出力下降，电流波动 | [物理]结合面最大允许间隙<0.05mm（塞尺塞入深度不超过10mm，适用：停机静态下测试，置信：经验值）；[物理]密封垫压缩量衰减>30%原始厚度（适用：运行1年以上检修时检查，置信：经验值） | [离线]塞尺检测结合面间隙；[离线]停机后0.3-0.5MPa气密性试压并用肥皂水检漏 | 停机后用塞尺横纵多点检测结合面间隙，若有局部>0.05mm即为泄漏风险点；进行气密性试验，冒泡处即为漏点；需与转子磨损导致的内部回流增大相鉴别——内部回流增大表现为排气温度急剧升高且出口压力不足，但外部结合面无漏气现象 | [经验级]根本处理：拆解墙板，铲除旧密封垫，清洗结合面，更换耐高温无石棉密封垫，按对角分次对称紧固螺栓至规定力矩；临时处理：在外部漏气点涂抹硅橡胶或环氧腻子堵漏，但仅适用于非动结合面微小漏点 | 定期复紧螺栓（建议每运行3000h检查）；使用锁紧垫圈或螺纹胶防止松动；选用耐温耐油密封垫材料 | 转子端面与墙板内壁摩擦异响（间隙过小）：拆解后测量转子端面间隙，密封失效漏气时转子间隙依然正常，仅结合面外侧渗漏 | 钳工2名；工时4-6h（置信：经验值） | 力矩扳手、塞尺、气密性试压泵、铲刀、手动磨光机（置信：经验值） | 耐高温无石棉密封垫片、清洗剂（丙酮或酒精）、硅酮密封胶、螺纹紧固胶（置信：经验值） | 严格执行断电挂牌（LOTO），关闭进出口阀门并泄压至零后方可拆解；若为输送危险气体需先置换清洗并测爆合格（标准值）（置信：标准值） | [物理]结合面塞尺0.04mm不入（对角线检查）；额定压力下持压30min无气泡泄漏（标准值，GB/T 13931-2017）（置信：标准值）
MT-002-002-002-001-003-003 | 钢铁 |  | 风机 | 辅助设备 | 钢铁行业风机类设备的通用检维修知识载体，按工作原理族（离心式/容积式）组织。故障机理（叶轮磨损与积灰不平衡、轴承发热、喘振、调节机构失效、转子振动）通用，PHM 振动诊断不分工况；工况特异（高温含尘烟气磨粒磨损、烧结引风/高炉鼓风/除尘排风、重载长时连续运行）在故障特征参数 D5 层标注。子设备：离心风机（叶轮离心抛射，P0）、罗茨风机（双转子容积式，叶式风机，P1）。 | 罗茨风机 | 风机主机 | 机壳 | 后端墙板 | 安装于壳体排气侧，加工有轴承安装孔和密封槽。灰铸铁件。 | 否 | — | — | 后端墙板变形 | 变形 | 机械；热 | 严重 | 后端墙板因长期承受高温差、超压冲击或铸造残余应力释放，发生翘曲或凹陷，改变转子与墙板间的设计间隙；机理：墙板厚度方向温度梯度导致热应力，超过材料高温屈服强度发生永久塑性变形 | 罗茨风机启动或加载时后端墙板发出短促金属摩擦声；排气温升异常；停机时盘车发现在某特定角度有硬摩擦阻力；墙板外表面经直尺检测有明显透光间隙 | [物理]墙板内平面度误差>0.05mm/m（适用：安装面检测，置信：经验值）；[物理]转子端面与墙板间隙<0.15mm（某文献主张最小安全间隙0.15mm，另一文献主张需>0.2mm，置信：经验值-未核实） | [离线]刀口尺或平尺配合塞尺/透光法检测平面度；[离线]激光对中仪或百分表检测转子端面跳动并推算间隙 | 拆下墙板后上平台划线，利用平尺和塞尺检测外表面平面度；若外表面变形通常预示内壁也同步变形；需与转子轴弯曲导致端面跳动过大鉴别——更换/校正转子轴后间隙若恢复，则墙板无变形；若间隙依旧超差，则判定为墙板变形 | [经验级]根本处理：上大型平面磨床或龙门铣床微量修复内壁平面度，需熟记原装深度尺寸防止过度切削；若变形严重应直接更换新墙板；临时处理：无，一旦确认转子与墙板有刮擦，须立即停机处理，严禁强行运行 | 避免风机在超过铭牌额定压差下长时间运行；高温工况停机后应断续盘车或开冷却风扇避免局部骤冷变形；安装时严格按照对角顺序均匀紧固螺栓 | 转子轴弯曲：打表检测转子轴跳动即可独立判断；转子端面磨损：拆解后发现端面磨痕方向杂乱但墙板平整度完好 | 钳工2名、起重工1名（若需翻身上磨床）；工时8-12h（置信：经验值） | 大型立式磨床或龙门铣床、框式水平仪、百分表及磁力表座、塞尺（置信：经验值） | 新墙板毛坯备件（若加工余量不足则报废）、研磨膏、清洗剂（置信：经验值） | 严格执行断电挂牌（LOTO）；墙板吊装需确认吊具及索具完好，超50kg部件禁止人力搬运（标准值，GB 6067.1-2010）（置信：标准值） | [物理]端面间隙恢复至厂商图纸要求（通常0.20-0.40mm），墙板内壁平面度≤0.03mm/m（置信：经验值）
MT-002-002-002-001-003-004 | 钢铁 |  | 风机 | 辅助设备 | 钢铁行业风机类设备的通用检维修知识载体，按工作原理族（离心式/容积式）组织。故障机理（叶轮磨损与积灰不平衡、轴承发热、喘振、调节机构失效、转子振动）通用，PHM 振动诊断不分工况；工况特异（高温含尘烟气磨粒磨损、烧结引风/高炉鼓风/除尘排风、重载长时连续运行）在故障特征参数 D5 层标注。子设备：离心风机（叶轮离心抛射，P0）、罗茨风机（双转子容积式，叶式风机，P1）。 | 罗茨风机 | 风机主机 | 机壳 | 后端墙板 | 安装于壳体排气侧，加工有轴承安装孔和密封槽。灰铸铁件。 | 否 | — | — | 后端墙板裂纹 | 裂纹 | 机械；热 | 危急 | 后端墙板在轴承座孔过渡圆角处或加强筋根部因长期交变载荷、残余应力叠加异常振动引发疲劳微裂纹，裂纹扩展至穿透导致墙板结构失效；机理：应力集中区域在交变弯矩下产生微观滑移，形成疲劳源并逐渐宏观扩展 | 墙板表面（尤其轴承座周围）可见油渍渗出或呈发丝状锈迹；罗茨风机运行时局部异响明显且振动加剧；裂纹贯穿时墙板结合面出现明显漏气或润滑油外溢 | [物理]振动速度>11.2mm/s（适用：非驱动端轴承座测量，ISO 10816-3:2009 表1 D区，置信：标准值）；[物理]表面裂纹长度>5mm（适用：轴承座过渡圆角区域，置信：经验值） | [在线]振动速度传感器；[离线]着色探伤（PT）或磁粉探伤（MT）；[离线]超声波测厚仪排查内部裂纹 | 发现轴承座周围振动突增，首先用着色探伤排查表面；若发现裂纹且贯穿至结合面伴随漏气即可确认；需与轴承外圈碎裂引起的振动突增鉴别——打表检测轴端跳动，若跳动正常且探伤发现墙板裂纹即可判定 | [经验级]根本处理：直接更换新墙板，若受生产限制需对非受力区微小裂纹进行钻孔止裂及碳钢焊条冷焊修复；临时处理：降负荷运行并缩短监测周期，若裂纹扩展至受力区或穿透须立即停机 | 优化管网消除异常振动；严格控制进出口压差防止超负荷；检修时检查墙板加强筋及过渡圆角完整性 | 轴承保持架断裂：振动伴有高频尖锐声且探伤墙板无裂纹 | 钳工2名、焊工1名（若需补焊）；工时12-24h（置信：经验值） | 磁粉探伤仪、着色探伤剂、电焊机、振动分析仪（置信：经验值） | 后端墙板总成、密封垫、螺栓紧固胶（置信：经验值） | 严格执行LOTO断电挂牌；墙板拆卸涉及重型部件翻身，起重作业按GB 6067.1-2010执行（标准值，GB 6067.1-2010）（置信：标准值） | [物理]新墙板安装后着色探伤无裂纹显示；振动速度恢复至<4.5mm/s（ISO 10816-3:2009 表1 B/C区，置信：标准值）
MT-002-002-002-001-003-005 | 钢铁 |  | 风机 | 辅助设备 | 钢铁行业风机类设备的通用检维修知识载体，按工作原理族（离心式/容积式）组织。故障机理（叶轮磨损与积灰不平衡、轴承发热、喘振、调节机构失效、转子振动）通用，PHM 振动诊断不分工况；工况特异（高温含尘烟气磨粒磨损、烧结引风/高炉鼓风/除尘排风、重载长时连续运行）在故障特征参数 D5 层标注。子设备：离心风机（叶轮离心抛射，P0）、罗茨风机（双转子容积式，叶式风机，P1）。 | 罗茨风机 | 风机主机 | 机壳 | 后端墙板 | 安装于壳体排气侧，加工有轴承安装孔和密封槽。灰铸铁件。 | 否 | — | — | 后端墙板水道结垢堵塞 | 堵塞 | 化学、热 | 严重 | 后端墙板（水冷型）冷却水道因循环水质硬度高，长期沉积碳酸钙、镁盐等水垢，导致通流截面减小甚至死区堵塞；机理：冷却效能丧失使墙板热梯度骤增，引发热变形并恶化轴承润滑 | 循环冷却水进出口压差增大；水流量计显示偏低；后端墙板触摸烫手，轴承温度持续升高逼近报警值；解体后水道内壁有坚硬灰白色水垢层 | [化学]冷却水悬浮物及硬度超标（适用：循环冷却水水质，GB/T 50050-2017 间冷开式系统，置信：标准值）；[物理]冷却水进出口温差<2℃（适用：额定水流量下，置信：经验值） | [在线]进出口水压及流量表；[离线]内窥镜检查水道内壁；[离线]红外测温仪检测墙板表面温度 | 冷却水进出口压差增大且流量减小，结合红外测温确认墙板局部过热即可判定；需与润滑油不足导致轴承发热鉴别——检查油位正常且仅水冷墙板侧温度异常偏高 | [经验级]根本处理：拆解墙板，使用5%-8%氨基磺酸或盐酸缓蚀剂循环酸洗，清水冲洗至中性后投入运行；临时处理：加大补充水置换并反冲洗，降低单台设备负荷运行 | 加强循环水水质管理，定期投加阻垢剂；利用大修周期定期化学清洗水道 | 润滑油变质：化验油样发现水分或杂质超标，水冷墙板结垢时油质通常无异常 | 管工1名、钳工1名；工时8-10h（置信：经验值） | 管道酸洗循环泵、耐酸软管、内窥镜、红外测温仪（置信：经验值） | 氨基磺酸或专用除垢剂、酸洗缓蚀剂、工业纯碱（中和用）（置信：经验值） | 酸洗作业需穿戴防酸服及护目镜；废液须中和至pH 6-9后排放，按化学品特殊作业要求执行（标准值）（置信：标准值） | [化学]水道内壁无可见垢层；[物理]进出口压差恢复至设计值<0.05MPa且温升正常（置信：经验值）
MT-002-002-002-001-004-001 | 钢铁 |  | 风机 | 辅助设备 | 钢铁行业风机类设备的通用检维修知识载体，按工作原理族（离心式/容积式）组织。故障机理（叶轮磨损与积灰不平衡、轴承发热、喘振、调节机构失效、转子振动）通用，PHM 振动诊断不分工况；工况特异（高温含尘烟气磨粒磨损、烧结引风/高炉鼓风/除尘排风、重载长时连续运行）在故障特征参数 D5 层标注。子设备：离心风机（叶轮离心抛射，P0）、罗茨风机（双转子容积式，叶式风机，P1）。 | 罗茨风机 | 风机主机 | 机壳 | 前轴承压盖 | 灰铸铁圆盘形压盖，通过螺栓固定在前端墙板外侧，压紧主动轴与从动轴的前轴承外圈。 | 否 | — | — | 前轴承压盖松动 | 定位异常 | 机械 | 严重 | 长期振动导致压盖紧固螺栓松弛或防松垫片失效，引起轴承轴向定位丧失，转子系统受迫振动加剧 | 前轴承座异响明显；压盖与机壳结合面有轻微渗油现象；风机整体振动随转速升高而显著增大 | [物理]振动速度>7.1mm/s（适用：轴中心高<315mm，刚性安装（置信：经验值）；ISO 10816-3:2009 表1 C/D级，置信：标准值）；[物理]轴向位移>0.2mm（置信：经验值） | [在线]机壳表面振动加速度传感器；[离线]百分表打轴向窜动 | 关键判据：振动频谱出现明显的转子工频及轴向高频分量，且百分表测得轴向窜动量超标。鉴别要点：与转子不平衡区分，不平衡主要表现为径向工频振动，而压盖松动伴随轴向窜动及结合面松动现象 | [经验级]根本处理：拆卸压盖，清理结合面，更换防松垫片，使用扭矩扳手按对角顺序紧固螺栓至规定力矩；临时处理：无，须立即停机紧固处理 | 定期校核紧固螺栓力矩；选用防松螺母或涂螺纹紧固胶；确保基础减振良好 | 轴承座地脚螺栓松动：区分要点在于地脚松动主要引起径向低频大振幅且基础框架振动烈度最高，压盖松动轴向特征明显 | 钳工2名；工时4-6h（置信：经验值） | 扭力扳手、百分表、振动分析仪、内六角扳手套装（置信：经验值） | 防松垫片、螺纹紧固胶、密封胶（置信：经验值） | 检修前必须切断电源并执行LOTO断电挂牌；确保风机转子完全停转方可作业（置信：经验值） | 轴向窜动量<0.1mm；空载试运行振动速度<2.8mm/s（适用：风机刚性安装；ISO 10816-3:2009 表1 A级，标准值）（置信：标准值）
MT-002-002-002-001-004-002 | 钢铁 |  | 风机 | 辅助设备 | 钢铁行业风机类设备的通用检维修知识载体，按工作原理族（离心式/容积式）组织。故障机理（叶轮磨损与积灰不平衡、轴承发热、喘振、调节机构失效、转子振动）通用，PHM 振动诊断不分工况；工况特异（高温含尘烟气磨粒磨损、烧结引风/高炉鼓风/除尘排风、重载长时连续运行）在故障特征参数 D5 层标注。子设备：离心风机（叶轮离心抛射，P0）、罗茨风机（双转子容积式，叶式风机，P1）。 | 罗茨风机 | 风机主机 | 机壳 | 前轴承压盖 | 灰铸铁圆盘形压盖，通过螺栓固定在前端墙板外侧，压紧主动轴与从动轴的前轴承外圈。 | 否 | — | — | 前轴承压盖破裂 | 断裂 | 机械 | 危急 | 轴承严重磨损或跑外圈产生剧烈冲击，压盖承受异常交变应力导致材料疲劳断裂，丧失对轴承的轴向限位功能 | 前端有金属碎裂异响；润滑油严重泄漏；转子轴向窜动量极大甚至与机壳发生摩擦扫膛 | [物理]振动加速度峰值>15g（置信：经验值）；[状态量]轴向位移超限报警停机（置信：经验值） | [在线]电涡流轴向位移传感器；[离线]内窥镜检查 | 关键判据：轴向位移传感器触发联锁停机，且内窥镜检查发现压盖物理裂纹及金属碎屑。鉴别要点：与叶轮断裂打碎区分，叶轮损坏会引起剧烈径向工频振动并伴随气动性能急剧下降，压盖破裂主要表现为轴向限位失效及漏油 | [经验级]根本处理：解体风机前轴承箱，彻底清理油路及碎屑，更换全新轴承压盖及受损轴承，重新找正转子动平衡；临时处理：无，须立即停机解体大修 | 提高轴承装配精度，严格控制轴承游隙避免跑外圈；定期检查润滑油质防止轴承干摩擦发热膨胀 | 轴承外圈破裂：区分要点在于轴承外圈破裂初期振动高频成分丰富且温升显著，压盖破裂多为受外圈冲击后的突发性结构失效 | 钳工2名、起重工1名；工时16-24h（置信：经验值） | 大型拉马、液压千斤顶、转子动平衡机、内窥镜（置信：经验值） | 前轴承压盖总成、滚动轴承、密封圈、润滑脂（置信：经验值） | 起重吊装作业必须遵守GB 6067.1相关安全规程；清理油污防滑跌（GB 6067.1-2010，标准值）（置信：标准值） | 装配后盘车无卡阻及异响；带负荷试运行4小时，轴承温度<80℃，振动速度<2.8mm/s（ISO 10816-3:2009 表1 A级，标准值）（置信：标准值）
MT-002-002-002-001-004-003 | 钢铁 |  | 风机 | 辅助设备 | 钢铁行业风机类设备的通用检维修知识载体，按工作原理族（离心式/容积式）组织。故障机理（叶轮磨损与积灰不平衡、轴承发热、喘振、调节机构失效、转子振动）通用，PHM 振动诊断不分工况；工况特异（高温含尘烟气磨粒磨损、烧结引风/高炉鼓风/除尘排风、重载长时连续运行）在故障特征参数 D5 层标注。子设备：离心风机（叶轮离心抛射，P0）、罗茨风机（双转子容积式，叶式风机，P1）。 | 罗茨风机 | 风机主机 | 机壳 | 前轴承压盖 | 灰铸铁圆盘形压盖，通过螺栓固定在前端墙板外侧，压紧主动轴与从动轴的前轴承外圈。 | 否 | — | — | 前轴承压盖结合面渗漏油 | 密封失效 | 机械 | 一般 | 压盖与轴承座结合面密封件老化失效或压盖发生微小变形，导致润滑油脂在飞溅润滑过程中从缝隙处向外渗出 | 压盖周边可见明显油迹及粉尘吸附；油位计显示润滑油位缓慢下降；设备周围地面及机座有油污 | [状态量]静态密封泄漏率>0滴/分钟（适用：停机解体前观察渗油情况，置信：经验值）；[物理]压盖结合面平面度>0.05mm/m（置信：经验值） | [离线]超声波测厚仪检查压盖变形量；[离线]着色探伤（PT）检查压盖微观裂纹 | 关键判据：静态目视检查发现压盖边缘有新鲜油滴，且油位存在连续下降趋势。鉴别要点：与油位过高或呼吸阀堵塞导致的排油口溢油区分，呼吸阀堵塞通常伴随轴承箱内压升高及两端轴封大面积喷油现象 | [经验级]根本处理：拆卸压盖，彻底清理结合面陈旧密封胶，检查压盖平面度，均匀涂抹新密封胶并按对角紧固；临时处理：清理表面油污，使用密封堵漏胶进行外部封堵 | 定期清理呼吸阀保持轴承箱内外压力平衡；添加润滑油时严格控制油位在标尺上下刻度线之间 | 轴承箱放油丝堵渗油：区分要点在于放油丝堵渗油源点集中在丝堵螺纹底部，压盖渗漏主要沿压盖四周缝隙扩散 | 钳工1名；工时2-3h（置信：经验值） | 专用密封胶清除工具、扭力扳手、油盘、清洗剂（置信：经验值） | 耐油密封胶、密封纸垫或O型圈（置信：经验值） | 清理作业区油污防止人员滑跌；废油必须按环保规定回收（置信：经验值） | 装配后空载及带载试运行4小时，结合面外部目视无油滴渗出（置信：经验值）
MT-002-002-002-001-004-004 | 钢铁 |  | 风机 | 辅助设备 | 钢铁行业风机类设备的通用检维修知识载体，按工作原理族（离心式/容积式）组织。故障机理（叶轮磨损与积灰不平衡、轴承发热、喘振、调节机构失效、转子振动）通用，PHM 振动诊断不分工况；工况特异（高温含尘烟气磨粒磨损、烧结引风/高炉鼓风/除尘排风、重载长时连续运行）在故障特征参数 D5 层标注。子设备：离心风机（叶轮离心抛射，P0）、罗茨风机（双转子容积式，叶式风机，P1）。 | 罗茨风机 | 风机主机 | 机壳 | 前轴承压盖 | 灰铸铁圆盘形压盖，通过螺栓固定在前端墙板外侧，压紧主动轴与从动轴的前轴承外圈。 | 否 | — | — | 前轴承压盖磨损 | 磨损 | 机械 | 严重 | 轴承外圈发生跑圈（蠕动）或轴向异常窜动，导致轴承外圈端面与压盖内侧面产生持续相对摩擦，造成压盖内孔尺寸变大或侧面磨出深沟槽 | 前轴承箱局部温度异常升高；压盖排气口可能冒出轻微青烟；拆检可见压盖内侧有半月形摩擦亮带或铝合金/铸铁粉末 | [物理]轴承座表面温度>85℃（适用：风机运行工况，置信：经验值）；[物理]压盖内孔磨损深度>0.2mm（置信：经验值） | [在线]红外测温仪或PT100热电阻；[离线]内径千分尺测量压盖磨损量 | 关键判据：红外测温定位压盖区域存在局部高温热点，且停机检测发现压盖内孔与轴承外圈存在明显摩擦痕迹及配合间隙变大。鉴别要点：与润滑不良导致的轴承整体发热区分，润滑不良通常表现为轴承滚珠或保持架发蓝变色且全周向发热，而压盖磨损发热具有明显的偏置和单侧特征 | [经验级]根本处理：拆解轴承箱，测量轴承外圈及压盖内孔尺寸，若压盖轻微磨损可镗孔镶套修复，严重磨损必须更换原厂压盖，并更换受损轴承；临时处理：无，须在计划停机时彻底修复 | 提高轴承装配质量，确保轴承外圈与座孔具备正确的过渡配合；定期检查并紧固压盖防止轴承外圈蠕动 | 轴承外圈点蚀：区分要点在于轴承外圈点蚀会引发高频振动成分且噪声尖锐，而压盖磨损初期主要表现为摩擦发热及材料磨损特征 | 钳工2名；工时6-8h（置信：经验值） | 红外测温仪、内径千分尺、外径千分尺、拉马、游标卡尺（置信：经验值） | 前轴承压盖备件、滚动轴承、配合调整垫片（置信：经验值） | 检修前必须切断电源并执行LOTO断电挂牌；接触高温部件须佩戴防烫手套（置信：经验值） | 轴承外圈与压盖配合间隙符合图纸公差要求；带负荷运行轴承温度<80℃且无异常摩擦（置信：经验值）
MT-002-002-002-001-005-001 | 钢铁 |  | 风机 | 辅助设备 | 钢铁行业风机类设备的通用检维修知识载体，按工作原理族（离心式/容积式）组织。故障机理（叶轮磨损与积灰不平衡、轴承发热、喘振、调节机构失效、转子振动）通用，PHM 振动诊断不分工况；工况特异（高温含尘烟气磨粒磨损、烧结引风/高炉鼓风/除尘排风、重载长时连续运行）在故障特征参数 D5 层标注。子设备：离心风机（叶轮离心抛射，P0）、罗茨风机（双转子容积式，叶式风机，P1）。 | 罗茨风机 | 风机主机 | 机壳 | 后轴承压盖 | 灰铸铁圆盘形压盖，通过螺栓固定在后端墙板外侧，压紧主动轴与从动轴的后轴承外圈。 | 否 | — | — | 后轴承压盖断裂 | 断裂 | 机械 | 危急 | 后轴承压盖因铸造缺陷、应力集中或过载冲击发生断裂，失去对轴承外圈的轴向约束功能 | 压盖本体可见裂纹或断块脱落；轴承异响剧增；风机振动突然增大 | [物理]振动速度>7.1mm/s（适用：轴中心高≥315mm，刚性安装（置信：经验值）；ISO 10816-3:2009 表1 B/C级，置信：标准值） | [在线]振动加速度传感器；[离线]目视检查 | 振动突增且伴随金属撞击声，检查发现压盖破损即可确诊；需与轴承保持架断裂区分，压盖断裂通常伴随外部碎片 | [经验级]根本处理：停机拆卸后端盖，更换新压盖并检查轴承损伤情况；临时处理：无，须立即停机处理 | 定期检查压盖有无铸造裂纹；避免频繁带载启停冲击 | 轴承保持架断裂：区分要点为解体后观察失效部件位于轴承内部还是外部压盖 | 钳工2名；工时4-6h（置信：经验值） | 拉马、套筒扳手、千分表（置信：经验值） | 备用压盖、密封垫片（置信：经验值） | 执行LOOTO断电挂牌；起重作业按GB 6067.1-2010（置信：标准值） | 手盘转动灵活无卡涩；振动值符合ISO 10816-3:2009（置信：标准值）
MT-002-002-002-001-005-002 | 钢铁 |  | 风机 | 辅助设备 | 钢铁行业风机类设备的通用检维修知识载体，按工作原理族（离心式/容积式）组织。故障机理（叶轮磨损与积灰不平衡、轴承发热、喘振、调节机构失效、转子振动）通用，PHM 振动诊断不分工况；工况特异（高温含尘烟气磨粒磨损、烧结引风/高炉鼓风/除尘排风、重载长时连续运行）在故障特征参数 D5 层标注。子设备：离心风机（叶轮离心抛射，P0）、罗茨风机（双转子容积式，叶式风机，P1）。 | 罗茨风机 | 风机主机 | 机壳 | 后轴承压盖 | 灰铸铁圆盘形压盖，通过螺栓固定在后端墙板外侧，压紧主动轴与从动轴的后轴承外圈。 | 否 | — | — | 后轴承压盖密封失效 | 磨损 | 机械 | 一般 | 压盖密封槽或密封件因长期磨损老化，导致润滑油泄漏或外部粉尘侵入轴承腔 | 压盖结合面渗油；轴承座表面油迹明显；轴承润滑脂变色或含有粉尘 | [物理]润滑油泄漏量>5滴/分钟（适用：静态观察，置信：经验值） | [离线]目视检查；[离线]触摸检查 | 观察漏油位置集中于压盖周边，且压盖紧固螺栓无松动，可确认为密封失效；需结合面螺栓松动导致的渗漏区分 | [经验级]根本处理：拆卸压盖，更换O型圈或骨架油封，清理密封槽；临时处理：紧固螺栓或涂抹密封胶应急 | 定期补充润滑脂；检修时更换老化密封件 | 结合面螺栓松动：区分要点为紧固螺栓后泄漏是否停止 | 钳工1名；工时2-3h（置信：经验值） | 梅花扳手、油封取出器、清洗剂（置信：经验值） | 耐油橡胶O型圈、骨架油封（置信：经验值） | 严格执行LOUTO程序；防止油液滑倒（置信：经验值） | 静态无渗漏；试运行30分钟无温升异常（置信：经验值）
MT-002-002-002-001-005-003 | 钢铁 |  | 风机 | 辅助设备 | 钢铁行业风机类设备的通用检维修知识载体，按工作原理族（离心式/容积式）组织。故障机理（叶轮磨损与积灰不平衡、轴承发热、喘振、调节机构失效、转子振动）通用，PHM 振动诊断不分工况；工况特异（高温含尘烟气磨粒磨损、烧结引风/高炉鼓风/除尘排风、重载长时连续运行）在故障特征参数 D5 层标注。子设备：离心风机（叶轮离心抛射，P0）、罗茨风机（双转子容积式，叶式风机，P1）。 | 罗茨风机 | 风机主机 | 机壳 | 后轴承压盖 | 灰铸铁圆盘形压盖，通过螺栓固定在后端墙板外侧，压紧主动轴与从动轴的后轴承外圈。 | 否 | — | — | 后轴承压盖螺栓松动 | 松动 | 机械 | 一般 | 因振动导致压盖紧固螺栓预紧力丧失，压盖发生微动位移，导致轴承定位异常 | 压盖与轴承座端面有间隙或错位痕迹；螺栓有退痕或缺失；运行时有周期性异响 | [物理]压盖端面跳动>0.05mm（适用：静态盘车测量，置信：经验值） | [离线]力矩扳手检查；[离线]塞尺测量 | 检测发现螺栓力矩低于标准值，且压盖存在位移，即可判定；需与压盖本身变形导致的接触不良区分 | [经验级]根本处理：清理结合面，更换防松垫圈或螺纹锁固剂，按对角顺序紧固螺栓；临时处理：现场紧固螺栓至规定力矩 | 定期进行力矩检查；使用防松螺母或厌氧胶防松 | 压盖变形：区分要点为拆卸后检查压盖平面度，平整则为松动 | 钳工1名；工时1h（置信：经验值） | 力矩扳手、螺纹锁固剂（置信：经验值） | 弹簧垫圈、螺栓（置信：经验值） | 执行LOOTO断电挂牌（置信：经验值） | 螺栓力矩符合设计要求；盘车无摩擦声（置信：经验值）
MT-002-002-002-001-005-004 | 钢铁 |  | 风机 | 辅助设备 | 钢铁行业风机类设备的通用检维修知识载体，按工作原理族（离心式/容积式）组织。故障机理（叶轮磨损与积灰不平衡、轴承发热、喘振、调节机构失效、转子振动）通用，PHM 振动诊断不分工况；工况特异（高温含尘烟气磨粒磨损、烧结引风/高炉鼓风/除尘排风、重载长时连续运行）在故障特征参数 D5 层标注。子设备：离心风机（叶轮离心抛射，P0）、罗茨风机（双转子容积式，叶式风机，P1）。 | 罗茨风机 | 风机主机 | 机壳 | 后轴承压盖 | 灰铸铁圆盘形压盖，通过螺栓固定在后端墙板外侧，压紧主动轴与从动轴的后轴承外圈。 | 否 | — | — | 后轴承压盖过热 | 异常温升 | 热、机械 | 严重 | 轴承游隙过小或润滑不良导致摩擦生热，热量通过传导使压盖温度异常升高 | 压盖表面手感烫手；轴承座测温点显示温度超限；润滑油可能变稀 | [热]轴承座温度>80℃（适用：滚动轴承，置信：经验值） | [在线]温度传感器；[带电]红外测温仪 | 测温确认温度异常集中于压盖及轴承腔，且伴随振动或异响；需与环境温度过高导致的温升区分 | [经验级]根本处理：停机检查轴承游隙及润滑状况，调整游隙或更换轴承；临时处理：开启冷却风机或临时水冷降温 | 定期检查油质油位；监测轴承温度趋势 | 轴承缺油：区分要点为检查油位是否正常及油质是否变质 | 钳工1名；工时2-4h（置信：经验值） | 听针、红外测温仪、游标卡尺（置信：经验值） | 润滑脂、轴承备件（置信：经验值） | 防止高温烫伤；执行LOOTO断电挂牌（置信：经验值） | 运行温度稳定在70℃以下；温升不超过40℃（置信：经验值）
MT-002-002-002-001-006-001 | 钢铁 |  | 风机 | 辅助设备 | 钢铁行业风机类设备的通用检维修知识载体，按工作原理族（离心式/容积式）组织。故障机理（叶轮磨损与积灰不平衡、轴承发热、喘振、调节机构失效、转子振动）通用，PHM 振动诊断不分工况；工况特异（高温含尘烟气磨粒磨损、烧结引风/高炉鼓风/除尘排风、重载长时连续运行）在故障特征参数 D5 层标注。子设备：离心风机（叶轮离心抛射，P0）、罗茨风机（双转子容积式，叶式风机，P1）。 | 罗茨风机 | 风机主机 | 机壳 | 齿轮罩 | 薄钢板冲压或铸造罩壳，通过螺栓固定在机壳齿轮端，保护同步齿轮并维持内部润滑环境。 | 否 | — | — | 齿轮罩共振异响 | 其他 | 机械 | 严重 | 齿轮罩壳体或加强筋刚度不足，在风机运行频率激励下产生共振，导致防护罩高频振动并产生剧烈撞击声 | 齿轮罩处发出明显金属撞击声或轰鸣声；罩壳表面可见明显高频抖动；手触有强烈麻感 | [物理]振动速度>11.2mm/s（适用：刚性安装的齿轮罩壳体表面，置信：经验值）；[物理]振动加速度峰值>50m/s²（适用：设备额定转速下，置信：经验值） | [在线]振动加速度传感器；[带电]声学成像仪（频段定位） | 关键判据：振动主频集中在齿轮啮合频率或风机工频的倍频，且壳体振动烈度远大于基础振动。鉴别要点：通过声学成像或测点转移，区分齿轮罩共振与内部齿轮断齿。若打开视孔盖检查齿轮齿面完好且振动频谱以宽频高频为主，可排除齿面故障判定为罩壳共振 | [经验级]根本处理：在齿轮罩薄弱部位增加加强筋以改变固有频率，或更换厚度更大、材质更好的齿轮罩；临时处理：在齿轮罩与机壳结合面增加减振橡胶垫，并用刚性支撑进行外部辅助固定 | 优化齿轮罩设计刚度，避开设备运行激振频率；定期紧固罩壳连接螺栓，防止螺栓松动引发局部共振 | 齿轮磨损：区分要点为齿轮磨损通常伴随润滑油中铁粉颗粒物增多，且频谱中存在明显的啮合频率边带，而罩体共振频谱特征为单一固有频率峰值突出 | 钳工2名；工时4-6h（置信：经验值） | 扭力扳手、电焊机、振动分析仪、声学成像仪（置信：经验值） | 结构钢板、减振橡胶垫、加强筋型材、配套螺栓螺母（置信：经验值） | 作业前办理断电挂牌（LOTO）手续；动火焊接作业需办动火证并清理周边油污（标准值，GB/T 30871-2022）（置信：标准值） | 额定转速下齿轮罩表面振动速度≤4.5mm/s，无异音（置信：经验值）
MT-002-002-002-001-006-002 | 钢铁 |  | 风机 | 辅助设备 | 钢铁行业风机类设备的通用检维修知识载体，按工作原理族（离心式/容积式）组织。故障机理（叶轮磨损与积灰不平衡、轴承发热、喘振、调节机构失效、转子振动）通用，PHM 振动诊断不分工况；工况特异（高温含尘烟气磨粒磨损、烧结引风/高炉鼓风/除尘排风、重载长时连续运行）在故障特征参数 D5 层标注。子设备：离心风机（叶轮离心抛射，P0）、罗茨风机（双转子容积式，叶式风机，P1）。 | 罗茨风机 | 风机主机 | 机壳 | 齿轮罩 | 薄钢板冲压或铸造罩壳，通过螺栓固定在机壳齿轮端，保护同步齿轮并维持内部润滑环境。 | 否 | — | — | 齿轮罩结合面漏油 | 其他 | 机械 | 一般 | 齿轮罩与风机机壳结合面的密封垫片老化、破损，或安装螺栓预紧力不均、受热变形导致密封失效，润滑油外溢 | 齿轮罩底部或边缘可见明显油迹；风机停机后结合面处有油滴聚集；油位计显示油量缓慢下降 | [化学]润滑油消耗率>5ml/h（适用：齿轮箱正常油位运行状态下，置信：经验值） | [离线]目视检查；[离线]着色渗透探伤（检查罩体裂纹） | 关键判据：结合面外侧存在油渍且清理后短时间内复现。鉴别要点：通过紫外荧光示踪剂或清理后观察，区分结合面密封垫片漏油与放油螺塞松动漏油。若油迹仅集中在放油螺塞边缘，可排除结合面漏油 | [经验级]根本处理：排空齿轮箱润滑油，拆卸齿轮罩，清理结合面并更换耐高温密封垫，按对角线顺序使用扭力扳手均匀紧固螺栓；临时处理：使用专用齿轮箱密封胶在渗漏处外部进行封堵，并补充同型号润滑油 | 定期检查齿轮箱油位，避免油位过高；检修时严格按对角线分次紧固螺栓，保证预紧力均匀 | 油封失效：区分要点为油封失效漏油主要集中在轴伸出处，而结合面漏油痕迹沿齿轮罩与机壳的静态接缝分布 | 钳工1名；工时3-4h（置信：经验值） | 扭力扳手、油盆、刮刀、清洁无纺布（置信：经验值） | 耐油橡胶密封垫、平面密封硅橡胶、规定牌号的齿轮润滑油（置信：经验值） | 拆卸前彻底排空润滑油并收集，防止污染地面；作业区域禁止明火（标准值，GB/T 30871-2022）（置信：标准值） | 静态保持24小时结合面无渗漏痕迹；运行状态下无油滴飞溅（置信：经验值）
MT-002-002-002-001-006-003 | 钢铁 |  | 风机 | 辅助设备 | 钢铁行业风机类设备的通用检维修知识载体，按工作原理族（离心式/容积式）组织。故障机理（叶轮磨损与积灰不平衡、轴承发热、喘振、调节机构失效、转子振动）通用，PHM 振动诊断不分工况；工况特异（高温含尘烟气磨粒磨损、烧结引风/高炉鼓风/除尘排风、重载长时连续运行）在故障特征参数 D5 层标注。子设备：离心风机（叶轮离心抛射，P0）、罗茨风机（双转子容积式，叶式风机，P1）。 | 罗茨风机 | 风机主机 | 机壳 | 齿轮罩 | 薄钢板冲压或铸造罩壳，通过螺栓固定在机壳齿轮端，保护同步齿轮并维持内部润滑环境。 | 否 | — | — | 齿轮罩连接螺栓松动 | 其他 | 机械 | 严重 | 齿轮罩在风机长期振动交变载荷作用下，安装螺栓发生机械疲劳松动或部分断裂，导致罩体固定失效并产生相对位移摩擦 | 齿轮罩边缘可见明显缝隙错位；运行中发出部件摩擦或松动的"咔哒"异响；手推齿轮罩存在明显晃动感 | [物理]振动速度>4.5mm/s（适用：非刚性连接的罩壳表面，置信：经验值）；[物理]螺栓预紧力矩损失>20%（适用：M10-M16级别紧固件，置信：经验值） | [离线]目视检查；[离线]敲击听音检查；[带电]便携式振动检测 | 关键判据：结合面出现缝隙且振动频谱中出现大量无规律宽频噪声。鉴别要点：通过测试紧固件力矩和观察缝隙，区分螺栓松动与齿轮罩共振。若敲击罩体声音沉闷且紧固件力矩正常，可排除松动判定为共振 | [经验级]根本处理：拆卸松动的螺栓，清理螺纹并涂抹螺纹紧固胶，使用扭力扳手按对角线顺序恢复至规定力矩，更换滑丝或断裂的螺栓；临时处理：使用铁丝进行防松穿孔绑扎，并在缝隙处加装临时垫片 | 按照设备点检标准，定期使用扳手检查并校验齿轮罩螺栓的预紧力；在易振动部位增加防松弹簧垫圈或防松螺母 | 齿轮罩共振异响：区分要点为共振异响在设备升降速过程中频率特征会随转速改变，而螺栓松动异响表现为无规律的机械撞击声 | 钳工1名；工时2-3h（置信：经验值） | 扭力扳手、内六角扳手、螺纹修复工具、听诊棒（置信：经验值） | 螺纹紧固胶（如乐泰243）、高强度螺栓及配套弹簧垫圈（置信：经验值） | 作业前办理断电挂牌（LOTO）手续；高空作业需佩戴安全带并正确使用防坠落器具（标准值，GB/T 3608-2008）（置信：标准值） | 各紧固螺栓预紧力矩达到设备图纸规定值；设备运行状态下齿轮罩无晃动且无异音（置信：经验值）
MT-002-002-002-001-006-004 | 钢铁 |  | 风机 | 辅助设备 | 钢铁行业风机类设备的通用检维修知识载体，按工作原理族（离心式/容积式）组织。故障机理（叶轮磨损与积灰不平衡、轴承发热、喘振、调节机构失效、转子振动）通用，PHM 振动诊断不分工况；工况特异（高温含尘烟气磨粒磨损、烧结引风/高炉鼓风/除尘排风、重载长时连续运行）在故障特征参数 D5 层标注。子设备：离心风机（叶轮离心抛射，P0）、罗茨风机（双转子容积式，叶式风机，P1）。 | 罗茨风机 | 风机主机 | 机壳 | 齿轮罩 | 薄钢板冲压或铸造罩壳，通过螺栓固定在机壳齿轮端，保护同步齿轮并维持内部润滑环境。 | 否 | — | — | 齿轮罩呼吸器堵塞 | 其他 | 机械；环境 | 一般 | 齿轮罩呼吸阀或透气孔因粉尘、油泥堆积或环境异物堵塞，导致齿轮箱内部与外部气压失衡，引发密封失效和油液外溢 | 呼吸器孔位可见明显油泥或粉尘板结；齿轮罩油封处出现规律性渗油；停机后打开注油孔有负压吸气声或内部气压释放声 | [状态量]呼吸孔压差>0.5kPa（适用：含尘除尘工况下运行的齿轮箱，置信：经验值） | [离线]目视检查；[离线]透气性吹扫测试 | 关键判据：呼吸孔被油泥完全覆盖且清理后渗油现象明显缓解。鉴别要点：通过观察油迹分布规律和气压释放声，区分呼吸器堵塞与结合面漏油。若结合面密封垫完好且仅在齿轮箱高速运转时漏油，可排除密封老化判定为气压失衡 | [经验级]根本处理：拆卸呼吸器总成，使用专用清洗剂彻底清除内部油泥和粉尘，必要时更换新呼吸器滤芯；临时处理：使用铁丝或压缩空气临时疏通呼吸孔，恢复内外压力平衡 | 定期清理齿轮罩呼吸器，特别是在高粉尘浓度环境（如除尘系统）中运行的罗茨风机，应缩短清理周期 | 齿轮罩结合面漏油：区分要点为结合面漏油在静态停机时也会持续渗出，而呼吸器堵塞导致的漏油主要发生在设备高速运转且内部升温升压阶段 | 钳工1名；工时1-2h（置信：经验值） | 专用清洗剂、毛刷、压缩空气设备、通条（置信：经验值） | 呼吸器总成或滤芯、工业除油清洗剂、擦拭布（置信：经验值） | 停机泄压排液置换后作业；清理油泥时注意防范滑跌风险（标准值，GB/T 30871-2022）（置信：标准值） | 呼吸器透气顺畅无堵塞；设备连续运行4小时后齿轮箱无因憋压导致的渗漏现象（置信：经验值）
MT-002-002-002-001-007-001 | 钢铁 |  | 风机 | 辅助设备 | 钢铁行业风机类设备的通用检维修知识载体，按工作原理族（离心式/容积式）组织。故障机理（叶轮磨损与积灰不平衡、轴承发热、喘振、调节机构失效、转子振动）通用，PHM 振动诊断不分工况；工况特异（高温含尘烟气磨粒磨损、烧结引风/高炉鼓风/除尘排风、重载长时连续运行）在故障特征参数 D5 层标注。子设备：离心风机（叶轮离心抛射，P0）、罗茨风机（双转子容积式，叶式风机，P1）。 | 罗茨风机 | 风机主机 | 机壳 | 前端轴封 | 安装于前端墙板密封槽内的骨架油封，防止气体外泄和润滑油漏出。耐油橡胶。 | 是 | — | — | 前端轴封密封泄漏 | 磨损；泄漏；老化 | 机械 | 严重 | 油润滑罗茨风机中，前端轴封（唇形或迷宫密封）分隔齿轮/轴承腔与压缩腔。密封唇因长期运转、润滑不良或杂质入侵产生磨损、硬化和弹性体老化，密封失效导致润滑油向压缩腔泄漏（AERZEN Thailand, 2023） | 前端轴封处可见油渍或油滴；排气管路出口出现油雾或油迹；风机油位异常下降 | [物理]密封唇口磨损量>0.3mm（适用：橡胶唇形密封，置信：经验值）；[物理]目视泄漏量>5滴/分钟（适用：常温运转检查，置信：经验值） | [离线]目视检查轴封渗漏痕迹；[在线]油箱油位连续监测 | 关键判据：前端轴封处有明显渗油，且压缩管路排气含油。鉴别：与后端轴封泄漏区分——前端靠近电机侧，后端靠近从动端；若仅前端渗油，则为前端轴封失效；若轴承座端盖法兰渗油，则为壳体结合面或O形圈失效 | [经验级]根本处理：停机，拆卸前端压盖，取出旧油封，清洁轴颈与座孔，涂抹清洁润滑脂后使用专用套筒压入新轴封；临时处理：无，须立即停机处理 | 定期检查润滑油液位与清洁度；控制轴承运转温度不大于80℃（经验值）；安装时使用导向套防止唇口损伤；选用耐油耐温的氟橡胶材质轴封 | 后端轴封泄漏：区分渗油位置（前端 vs 后端）；齿轮箱壳结合面漏油：泄漏沿法兰面扩散，而非从轴伸出部位渗出 | 钳工1人，工时3h（置信：经验值） | 内六角扳手组套，轴封安装套筒，清洁刮刀，无绒布（置信：经验值） | 前端轴封（唇形或迷宫密封）1件，O形圈1件，清洁润滑脂（置信：经验值） | 执行LOTO断电挂牌，确信风机已停转并隔离能量；释放系统余压；佩带防油手套与护目镜；使用合适吊具拆卸端盖（置信：经验值） | 轴封安装后手动盘车灵活无卡涩；运转30min后轴封处无渗漏，无异常温升（置信：经验值）
MT-002-002-002-001-008-001 | 钢铁 |  | 风机 | 辅助设备 | 钢铁行业风机类设备的通用检维修知识载体，按工作原理族（离心式/容积式）组织。故障机理（叶轮磨损与积灰不平衡、轴承发热、喘振、调节机构失效、转子振动）通用，PHM 振动诊断不分工况；工况特异（高温含尘烟气磨粒磨损、烧结引风/高炉鼓风/除尘排风、重载长时连续运行）在故障特征参数 D5 层标注。子设备：离心风机（叶轮离心抛射，P0）、罗茨风机（双转子容积式，叶式风机，P1）。 | 罗茨风机 | 风机主机 | 机壳 | 后端轴封 | 安装于后端墙板密封槽内的骨架油封，防止气体外泄和润滑油漏出。耐油橡胶。 | 是 | — | — | 后端轴封泄漏 | 磨损；老化 | 机械 | 严重 | 罗茨风机后端轴封（唇形密封或机械密封）因长期与旋转轴颈摩擦导致密封唇口磨损、硬化或弹簧失效；或在含尘、高温烟气工况下，密封面因磨粒磨损和热老化共同作用而失去密封能力，导致气体或润滑油从轴封处逸出（IEC 60812 FMEA框架-物理损伤与老化综合作用） | 风机后端盖与轴伸出部位可见明显油渍或油滴；停车后地面有积油痕迹；用肥皂水检测密封处可见气泡连续冒出；风机运行时机体后端有油雾逸出 | [物理]密封唇口磨损量>0.3mm（适用：PTFE/氟橡胶唇形密封，置信：经验值）；[物理]轴颈径向跳动>0.04mm（适用：轴封安装处轴颈，置信：经验值）；[化学]泄漏油液含水量>500ppm（适用：含尘烟气工况润滑系统，置信：经验值） | [在线]视觉巡检与油雾检测；[离线]静态气密性试验（注入压缩空气保压）；[离线]轴颈跳动百分表检测 | D4泄漏油迹与油雾为关键判据；与机体结合面密封垫泄漏鉴别：清洁并擦干可疑区域，在结合面处喷涂显像剂或涂白垩粉，若油迹从轴与端盖的环形缝隙渗出且沿轴颈扩散则为轴封泄漏，若从端盖与机壳法兰结合面平面渗出则为垫片泄漏；与润滑油过量加注导致呼吸器溢油鉴别：观察油窗油位是否高于上限 | [经验级]根本处理：排出润滑油、拆除后端盖及联轴器，取出旧轴封，检查轴颈磨损情况，若轴颈磨损轻微则直接更换新轴封并涂抹润滑脂安装，若轴颈有明显沟槽则需喷涂或镶套修复后安装轴封；临时处理：若泄漏轻微且无法停机，可在外部加装接油盒引流，并加强油位巡检 | 定期检查并清理风机入口过滤器，确保含尘量在设备设计要求内；每季度检查润滑油品质及轴封处轴颈状态，建立轴封预防性更换周期（如8000-12000小时） | 后端盖结合面密封垫泄漏：油迹呈面状扩散而非轴颈环形渗出 | 钳工1名、辅助工1名；工时4-6h（置信：经验值） | 百分表及磁力表座、轴承拉马、密封圈安装工具、什锦锉、游标卡尺、扭力扳手、煤油及清洁布（置信：经验值） | 后端轴封组件、骨架油封、端盖密封垫、清洗剂、润滑脂（置信：经验值） | 作业前须执行LOTO断电挂牌并验证；机体温度降至40℃以下方可作业，防止烫伤；使用符合GB 6067.1-2010的起重设备吊装联轴器（置信：标准值） | 盘车无卡涩；运行30分钟轴封处目测无渗漏，用洁净白布擦拭无油渍（置信：经验值）
MT-002-002-002-001-008-002 | 钢铁 |  | 风机 | 辅助设备 | 钢铁行业风机类设备的通用检维修知识载体，按工作原理族（离心式/容积式）组织。故障机理（叶轮磨损与积灰不平衡、轴承发热、喘振、调节机构失效、转子振动）通用，PHM 振动诊断不分工况；工况特异（高温含尘烟气磨粒磨损、烧结引风/高炉鼓风/除尘排风、重载长时连续运行）在故障特征参数 D5 层标注。子设备：离心风机（叶轮离心抛射，P0）、罗茨风机（双转子容积式，叶式风机，P1）。 | 罗茨风机 | 风机主机 | 机壳 | 后端轴封 | 安装于后端墙板密封槽内的骨架油封，防止气体外泄和润滑油漏出。耐油橡胶。 | 是 | — | — | 后端轴封高温碳化 | 老化；性能退化 | 热；机械 | 严重 | 罗茨风机输送高温烟气或轴承异常发热时，后端轴封唇口橡胶材料长期暴露于高于其耐受上限的温度环境中，导致材料交联密度增加、弹性体硬化、脆化并出现龟裂纹，密封唇口追随性丧失，无法补偿轴跳动，引发泄漏 | 轴封处出现蓝黑色或白色粉末状橡胶碎屑；密封件手感僵硬、无弹性；风机停机后轴封处有明显烟气或热气逸出感；初期出现阵发性轻微油雾，随温度升高泄漏量急剧增大 | [热]轴封处壳体温度>120℃（适用：NBR丁腈橡胶密封，置信：经验值）；[物理]唇口橡胶邵氏硬度变化>±5HA（适用：橡胶弹性体密封，置信：经验值）；[物理]唇口微观龟裂纹密度>5条/cm（适用：唇口工作面，置信：经验值） | [在线]红外测温仪及红外热成像仪监测轴封区域温度；[离线]唇口橡胶硬度计检测；[离线]橡胶材料拉伸强度及断裂伸长率试验 | 关键判据：红外测温显示轴封处壳体温度超过该橡胶材质耐温等级，且密封件硬化、出现粉末状碎屑。与单纯机械磨损鉴别：机械磨损表现为唇口材料均匀减薄、表面光滑沟槽，无材料硬化及碎屑；与化学腐蚀鉴别：橡胶溶胀、发粘或表面有腐蚀坑，而非硬化脆裂 | [经验级]根本处理：改善风机散热条件或加装轴封处隔热环及冷却风扇，选用耐温等级更高的氟橡胶或聚四氟乙烯材质轴封替换；若轴颈因过热变色氧化需修磨轴颈或更换轴；临时处理：在轴封外侧压缩空气吹扫降温，并增加注脂频率以形成辅助密封和液膜散热 | 在风机选型阶段确认介质温度并匹配正确密封材质；运行期间严格监控轴承温度及排气温度，建立红外热成像定期巡检制度，比对历史热像图趋势 | 化学腐蚀：橡胶表现为溶胀、发粘，非硬化龟裂；机械磨损：唇口光滑磨损无脆化裂纹 | 钳工1名；工时3-5h（置信：经验值） | 红外测温仪、硬度计、游标卡尺、油光锉、轴封拆装专用工具、扭力扳手（置信：经验值） | 耐高温氟橡胶或PTFE唇形密封、耐高温润滑脂、隔热环或散热风扇组件（置信：经验值） | 作业前须执行LOTO断电挂牌并验证；待壳体温度降至40℃以下方可拆卸轴封，防止烫伤及高温润滑脂飞溅（置信：经验值） | 满负荷运行2小时，红外测温轴封处表面温升稳定且在该密封材料许用温度范围内；目测无泄漏油雾，白布擦拭无油迹（置信：经验值）
MT-002-002-002-001-008-003 | 钢铁 |  | 风机 | 辅助设备 | 钢铁行业风机类设备的通用检维修知识载体，按工作原理族（离心式/容积式）组织。故障机理（叶轮磨损与积灰不平衡、轴承发热、喘振、调节机构失效、转子振动）通用，PHM 振动诊断不分工况；工况特异（高温含尘烟气磨粒磨损、烧结引风/高炉鼓风/除尘排风、重载长时连续运行）在故障特征参数 D5 层标注。子设备：离心风机（叶轮离心抛射，P0）、罗茨风机（双转子容积式，叶式风机，P1）。 | 罗茨风机 | 风机主机 | 机壳 | 后端轴封 | 安装于后端墙板密封槽内的骨架油封，防止气体外泄和润滑油漏出。耐油橡胶。 | 是 | — | — | 后端轴封弹簧失效 | 变形；断裂 | 机械 | 危急 | 封唇内嵌的固紧弹簧因振动疲劳断裂、高温回火软化或含尘烟气侵入腐蚀，导致弹簧对密封唇口的径向抱紧力丧失，密封唇口无法紧密贴合轴颈而产生严重泄漏 | 风机停机状态下可见轴封与轴颈间有明显流挂油滴；拆下旧轴封发现弹簧锈蚀断裂或拉伸后无法回缩；运行时泄漏量突发性增大，润滑油消耗量异常升高 | [物理]弹簧自由长度变化>10%或断裂（适用：唇形密封弹簧，置信：经验值）；[物理]弹簧径向力衰减>30%（适用：唇形密封弹簧，置信：经验值）；[振动]轴颈相对振动位移>0.1mm（适用：密封安装处轴振，可能导致弹簧疲劳，置信：经验值） | [在线]油位计检测消耗速率；[离线]拆解后弹簧自由长度及拉伸性能检测；[离线]径向力测试仪检测弹簧收缩力 | 关键判据：泄漏突发性增大，且拆检发现弹簧断裂或严重失弹。与唇口磨损鉴别：唇口磨损泄漏量是渐进的，且可观察到唇口磨损痕迹，弹簧可能完好；与轴颈偏心磨损鉴别：通过千分表打表检查轴颈跳动量，若跳动超差但弹簧完好则根因在轴系而非轴封 | [经验级]根本处理：拆卸风机后端盖，更换全套新轴封组件并确保弹簧正确嵌入唇口槽内；同时检查并校正轴颈全跳动至合格范围内，若轴系振动源未解决需进一步检查轴承及转子动平衡；临时处理：泄漏小且无法停机时，可在轴封外侧注入高粘度密封脂进行短期填充，但需立即申请停机 | 采用双弹簧或多点指形弹簧结构的强化型油封；加强入口含尘气体的过滤效率，减少硬质颗粒对弹簧的冲蚀和腐蚀；每次大修更换轴封时同步更换弹簧组件 | 唇口橡胶磨损：渐进性泄漏，橡胶唇口磨平；轴颈沟槽泄漏：轴颈磨出深槽将唇口架空，即使弹簧正常也会泄漏 | 钳工1名；工时4-6h（置信：经验值） | 弹簧拉力计、游标卡尺、轴封安装引导套、磁性表座及百分表、什锦锉（置信：经验值） | 原厂或同规格唇形密封组件（含弹簧）、润滑脂、清洗剂、轴颈防腐涂层修复剂（置信：经验值） | 作业前须执行LOTO断电挂牌并验证；使用符合GB 6067.1-2010的起重设备若涉及部件吊装；拆卸时注意残余润滑油收集，防止污染地面（置信：标准值） | 更换后盘车轻快无卡滞；开机运行30分钟后，轴封处用白布擦拭无油渍；运行监视油位24小时无明显下降（置信：经验值）
MT-002-002-002-001-009-001 | 钢铁 |  | 风机 | 辅助设备 | 钢铁行业风机类设备的通用检维修知识载体，按工作原理族（离心式/容积式）组织。故障机理（叶轮磨损与积灰不平衡、轴承发热、喘振、调节机构失效、转子振动）通用，PHM 振动诊断不分工况；工况特异（高温含尘烟气磨粒磨损、烧结引风/高炉鼓风/除尘排风、重载长时连续运行）在故障特征参数 D5 层标注。子设备：离心风机（叶轮离心抛射，P0）、罗茨风机（双转子容积式，叶式风机，P1）。 | 罗茨风机 | 风机主机 | 机壳 | 密封垫 | 位于墙板与壳体之间的纸质或金属缠绕垫片，保证气密性。 | 是 | — | — | 密封垫老化磨损与高温变形破裂泄漏 | 泄漏；老化；磨损；破裂 | 机械；热 | 严重 | 密封垫在长期高温、高压气流冲刷、氧化铁皮环境及机械振动下，材质发生热降解、蠕变、压缩永久变形、弹性衰减及表面磨损，局部硬化脆化并伴随开裂，导致密封比压下降，密封功能彻底丧失，介质发生内漏或外泄 | 机壳结合面或轴封处有明显漏气声及刺耳气流声；密封垫本体出现裂纹甚至断裂；排气压力与流量下降；周围存在粉尘、气体逸出或高温碳化粉尘附着；轴承箱或齿轮箱润滑油脂外溢；局部温升异常 | [物理]结合面间隙>0.05mm（适用：机壳中分面，置信：经验值）；[状态量]容积效率<80%（适用：额定压力下实测流量/理论流量，置信：经验值）；[物理]振动速度>4.5mm/s（适用：刚性支承，ISO 10816-3:2009 表1，置信：标准值）；[物理]密封垫压缩永久变形率>20%（适用：高分子非金属垫片，GB/T 20671.4-2006，置信：标准值）；[热]介质温度>额定耐温极限（适用：如氟橡胶长期>200℃，置信：经验值） | [离线]塞尺测量间隙；[在线]压力变送器；[离线]超声波测厚仪；[离线]红外热像仪；[离线]内窥镜 | 关键判据：结合面间隙超差、出现高温碳化痕迹且伴随容积效率下降，密封垫存在可视裂纹。鉴别要点：若仅排气压力下降而电机电流无显著变化，多为密封泄漏；若电机电流同步异常增大，需鉴别区分内部转子卡涩或介质粘度增大等机械故障；若结合面间隙无显著增大但泄漏剧烈，需鉴别区分螺栓预紧力松弛导致的机械松动泄漏，松动通常无材质碳化或脆裂现象 | [经验级]根本处理：排空介质降温后解体风机，彻底清理结合面残渣，更换同规格或耐更高温等级的密封垫（如金属缠绕垫），严格按对角线顺序紧固螺栓至规定力矩；临时处理：在泄漏处外部采用高温密封胶或高温堵漏胶泥进行封堵 | 定期检查紧固螺栓防松；根据工况最高温度合理选型耐高温、耐介质腐蚀的密封材料（如氟橡胶、聚四氟乙烯）；定期清理机壳表面堆积的氧化铁皮等保温杂物以改善散热环境；规范检修装配工艺 | 管路接口泄漏：区分要点在于泄漏点位置，管路接口泄漏发生在法兰连接处，紧固管路法兰螺栓即可缓解，密封垫泄漏发生在风机本体结合面；螺栓预紧力不足松动：区分要点在于泄漏初期阶段，松动泄漏可通过重新打紧螺栓立即缓解，而压缩变形破损重新打紧无效 | 钳工2名；工时4-6h（置信：经验值） | 扭力扳手、塞尺、内六角扳手、拉马、专用死扳手、红外测温仪（置信：经验值） | 耐高温密封垫、金属缠绕垫、密封胶、高温堵漏胶泥、除垢清洗剂（置信：经验值） | 检修前必须执行LOTO断电挂牌，并对系统进行泄压排空置换，操作人员佩戴防烫伤手套及防护眼镜，严防高温气体、铁皮烫伤或有害介质喷出伤人（标准值，GB/T 33574-2017）（置信：标准值） | 结合面涂肥皂水检查无连续气泡产生；在额定工况下运行30分钟至2小时，结合面无漏气声及渗油现象（标准值，SH/T 3503-2007）（置信：经验值）
MT-002-002-002-002-000-001 | 钢铁 |  | 风机 | 辅助设备 | 钢铁行业风机类设备的通用检维修知识载体，按工作原理族（离心式/容积式）组织。故障机理（叶轮磨损与积灰不平衡、轴承发热、喘振、调节机构失效、转子振动）通用，PHM 振动诊断不分工况；工况特异（高温含尘烟气磨粒磨损、烧结引风/高炉鼓风/除尘排风、重载长时连续运行）在故障特征参数 D5 层标注。子设备：离心风机（叶轮离心抛射，P0）、罗茨风机（双转子容积式，叶式风机，P1）。 | 罗茨风机 | 风机主机 | 主动转子 |  | 由主动轴、三叶叶轮、支撑轴承及同步齿轮构成的旋转组件，接受外部扭矩，旋转压缩气体。可整体拆卸更换。 | 否 | 定期测量轴承游隙与齿轮啮合间隙；检查叶轮磨损；配合润滑系统确保油路通畅。 | 轴弯曲、裂纹，或叶轮严重磨损、轴承位损伤无法修复时整体报废。 | 主动转子系统质量不平衡 | 质量不平衡 | 机械 | 严重 | 转子叶轮在制造或运维中产生质心偏移（如表面附着物脱落或局部磨损），高速旋转时产生与转速同频的离心激振力，导致转子系统整体振动超标 | 机壳整体振幅明显增大；电机运行电流偏高且伴随周期性波动；轴承座附近可听见低频沉重撞击声 | [物理]振动速度>7.1mm/s（适用：刚性安装，ISO 10816-3:2009 评估区域B/C限值，置信：标准值）；[物理]同频振幅占比>80%（适用：转子额定转速工况，置信：经验值） | [在线]机壳振动加速度传感器；[离线]振动频谱分析仪 | 关键判据：频谱中1倍频（1X）振幅显著占主导。鉴别要点：若2倍频（2X）或轴向振动也极大，则多为转子不对中或弯曲；若伴随叶轮摩擦异响且出现宽频带高频分量，则考虑转子与壳体碰磨 | [经验级]根本处理：拆解风机，清除叶轮附着物或更换磨损部件，重新进行转子动平衡校验；临时处理：降低风机运行转速或负荷以减小激振力，监控运行至计划停机 | 定期清理叶轮表面积灰与附着物；严格执行大修后转子动平衡校验规程 | 转子热弯曲：区分要点在于热弯曲振动随运转时间延长、温度均匀后振幅逐渐减小，而质量不平衡振幅恒定不随时间衰减 | 钳工2名；工时8-10h（置信：经验值） | 测振仪、动平衡机、配重块、扳手（置信：经验值） | 动平衡配重块、叶轮防腐漆（置信：经验值） | 检修必须执行LOTO断电挂牌上锁程序，防止主轴意外盘车转动伤人（置信：标准值，GB/T 33574-2017） | 残余不平衡量符合ISO 1940-1:2003 G6.3级要求；振动速度≤2.3mm/s（ISO 10816-3:2009 区域A）（置信：标准值）
MT-002-002-002-002-000-002 | 钢铁 |  | 风机 | 辅助设备 | 钢铁行业风机类设备的通用检维修知识载体，按工作原理族（离心式/容积式）组织。故障机理（叶轮磨损与积灰不平衡、轴承发热、喘振、调节机构失效、转子振动）通用，PHM 振动诊断不分工况；工况特异（高温含尘烟气磨粒磨损、烧结引风/高炉鼓风/除尘排风、重载长时连续运行）在故障特征参数 D5 层标注。子设备：离心风机（叶轮离心抛射，P0）、罗茨风机（双转子容积式，叶式风机，P1）。 | 罗茨风机 | 风机主机 | 主动转子 |  | 由主动轴、三叶叶轮、支撑轴承及同步齿轮构成的旋转组件，接受外部扭矩，旋转压缩气体。可整体拆卸更换。 | 否 | 定期测量轴承游隙与齿轮啮合间隙；检查叶轮磨损；配合润滑系统确保油路通畅。 | 轴弯曲、裂纹，或叶轮严重磨损、轴承位损伤无法修复时整体报废。 | 主动转子系统轴向窜动与碰磨 | 磨碰、磨损 | 机械；热 | 危急 | 主动转子系统受到异常气体推力或轴承游隙变大，导致整体轴向位移超标，主动叶轮与机壳内壁发生接触摩擦，引发局部快速升温与结构热变形 | 腔体内发出尖锐金属刮擦声；碰磨部位壳体表面温度急剧升高；主从动转子线型破坏导致风量与压力突降；系统可能触发过载跳闸 | [物理]轴向位移>0.10mm（适用：额定运行工况，置信：经验值）；[热]壳体局部温差>15℃（适用：机壳表面圆周方向对比，置信：经验值） | [在线]轴位移电涡流传感器；[离线]红外热成像仪；[离线]听诊棒 | 关键判据：轴向位移逼近或越过报警阈值，且壳体出现局部热点。鉴别要点：若整体剧烈振动但无局部异常高温，且频谱以低频为主，多为转子质量不平衡或基座松动，而非轴向碰磨 | [经验级]根本处理：解体检查，修复或更换磨损的主动叶轮，更换磨损的限位轴承并重新调整转子与壳体各部位间隙；临时处理：无，须立即停机处理 | 定期检测和校验轴承轴向游隙；监控风机进出口压差防止异常超压产生巨大推力 | 轴承间隙过大引发振动：区分要点在于轴承间隙过大初期主要引发高频振动异常，且通常无金属摩擦高温与尖锐异响 | 钳工2名、起重工1名；工时16-24h（置信：经验值） | 塞尺、千分尺、红外测温仪、大扭矩扳手、专用拉马（置信：经验值） | 主动轴轴承、密封垫片、调整垫片（置信：经验值） | 检修前必须确认风机进出口阀门已完全关闭并泄放内部压力，严防残余气体突然喷出（置信：标准值，GB 6222-2005） | 转子与机壳各部位最小间隙符合设备技术图纸要求；空载及带载试运行无任何碰磨异响（置信：标准值，JB/T 8932-2008）
MT-002-002-002-002-000-003 | 钢铁 |  | 风机 | 辅助设备 | 钢铁行业风机类设备的通用检维修知识载体，按工作原理族（离心式/容积式）组织。故障机理（叶轮磨损与积灰不平衡、轴承发热、喘振、调节机构失效、转子振动）通用，PHM 振动诊断不分工况；工况特异（高温含尘烟气磨粒磨损、烧结引风/高炉鼓风/除尘排风、重载长时连续运行）在故障特征参数 D5 层标注。子设备：离心风机（叶轮离心抛射，P0）、罗茨风机（双转子容积式，叶式风机，P1）。 | 罗茨风机 | 风机主机 | 主动转子 |  | 由主动轴、三叶叶轮、支撑轴承及同步齿轮构成的旋转组件，接受外部扭矩，旋转压缩气体。可整体拆卸更换。 | 否 | 定期测量轴承游隙与齿轮啮合间隙；检查叶轮磨损；配合润滑系统确保油路通畅。 | 轴弯曲、裂纹，或叶轮严重磨损、轴承位损伤无法修复时整体报废。 | 主动转子系统同步失调与传动干涉 | 磨碰、断裂 | 机械 | 危急 | 主动齿轮与从动齿轮相对啮合相位角发生偏移，导致主动转子与从动转子在旋转时发生空间干涉碰撞，叶轮表面遭受剧烈冲击载荷，进而引发齿牙断裂或转子碎裂等毁灭性损坏 | 腔体内爆发出剧烈的周期性金属撞击声；风机发生强烈全频段振动；电机瞬间过载并触发电气跳闸；解体可见转子型线表面存在贯穿性撞击亮痕或深坑 | [物理]振动加速度峰值>50m/s²（适用：转子发生干涉碰撞瞬间，置信：经验值）；[状态量]主动转子相位角偏移>0.5°（适用：同步齿轮传动系统，置信：经验值） | [在线]振动加速度传感器；[离线]听诊棒；[离线]齿轮相位检测仪 | 关键判据：出现极高频且剧烈的撞击振动，伴随电机瞬间过载跳闸。鉴别要点：若振动呈现随负荷增加而显著增大的特征，且频谱主要表现为齿轮啮合频率及其谐波，应判定为齿轮严重磨损或断齿导致的同步失调；若仅单纯轴向振动大且伴随局部高温，则为轴向窜动碰磨 | [经验级]根本处理：解体风机，更换已发生塑性变形或断裂的同步齿轮，重新按照出厂刻线校对两转子的啮合相位角，更换受损的主动转子总成；临时处理：无，须立即停机处理 | 定期检查同步齿轮齿面磨损情况与齿轮背紧固螺母的防松状态；大修装配时必须严格核对齿轮与轴的装配相位标记 | 转子表面附着坚硬大颗粒异物：区分要点在于异物划伤通常表现为局部的单道划痕且伴随气流不畅，不会引发系统级剧烈的全频段撞击振动与瞬间过载跳闸 | 钳工3名、起重工1名；工时24-48h（置信：经验值） | 齿轮拉拔器、大扭矩扳手、相位对准工装、吊装索具（置信：经验值） | 同步齿轮副、主动转子总成、密封组件（置信：经验值） | 检修前必须执行LOTO断电挂牌程序，彻底隔离进出口风道并泄放内部压力，严防转子在拆卸过程中突然盘车转动伤人（置信：标准值，GB/T 33574-2017） | 齿轮啮合齿侧间隙符合设备图纸要求；盘车转动时主动转子与从动转子之间无任何干涉与摩擦异响（置信：标准值，JB/T 8932-2008）
MT-002-002-002-002-000-004 | 钢铁 |  | 风机 | 辅助设备 | 钢铁行业风机类设备的通用检维修知识载体，按工作原理族（离心式/容积式）组织。故障机理（叶轮磨损与积灰不平衡、轴承发热、喘振、调节机构失效、转子振动）通用，PHM 振动诊断不分工况；工况特异（高温含尘烟气磨粒磨损、烧结引风/高炉鼓风/除尘排风、重载长时连续运行）在故障特征参数 D5 层标注。子设备：离心风机（叶轮离心抛射，P0）、罗茨风机（双转子容积式，叶式风机，P1）。 | 罗茨风机 | 风机主机 | 主动转子 |  | 由主动轴、三叶叶轮、支撑轴承及同步齿轮构成的旋转组件，接受外部扭矩，旋转压缩气体。可整体拆卸更换。 | 否 | 定期测量轴承游隙与齿轮啮合间隙；检查叶轮磨损；配合润滑系统确保油路通畅。 | 轴弯曲、裂纹，或叶轮严重磨损、轴承位损伤无法修复时整体报废。 | 主动转子系统整体疲劳断裂 | 断裂、裂纹 | 机械、环境 | 危急 | 主动转子（特别是叶轮与轴的变截面过渡处或根部）在长期交变应力、含尘烟气腐蚀或高频振动耦合作用下，萌生微观疲劳裂纹并逐渐失稳扩展，最终导致主轴或叶轮发生宏观断裂，系统瞬间丧失输送功能 | 运行中突发极其沉闷的断裂巨响；风机内部产生剧烈的金属撕裂摩擦声；气源压力与流量瞬间归零；驱动端出现强烈的转子不平衡振动并伴随电机堵转跳闸 | [状态量]转子轴变截面处裂纹深度>2mm（适用：定期无损探伤检查，置信：经验值）；[物理]驱动电机电流瞬间峰值>额定电流300%（适用：转子断裂卡死堵转瞬间，置信：经验值） | [离线]超声波探伤仪；[离线]磁粉探伤仪；[在线]电机电流监测模块 | 关键判据：突发性巨大异响与系统停机，解体后发现主轴或叶轮存在宏观断口。鉴别要点：若转子未完全断裂但出现严重偏心振动，且断口表面有明显的贝壳状疲劳辉纹前沿，可确诊为疲劳裂纹扩展；需与转子受巨大外力单次冲击导致的脆性断裂（断口粗糙无疲劳特征）相区分 | [经验级]根本处理：整体更换主动转子及受损的从动转子、机壳等所有受断裂波及的部件，彻底清理系统内部残留碎片；临时处理：无，须立即停机处理 | 严格控制进气工位介质含尘量，避免叶轮遭受异常颗粒的高速冲刷磨蚀；定期对转子变截面等应力集中部位进行无损探伤抽检 | 转子系统质量不平衡：区分要点在于质量不平衡是渐进式的振动增大，而疲劳断裂是突发性的灾难破坏，且断裂前兆期往往伴随高频裂纹扩展异常声发射信号 | 钳工3名、起重工2名；工时32-48h（置信：经验值） | 超声波探伤仪、磁粉探伤设备、大吨位液压拉马、专用吊装横梁（置信：经验值） | 主动转子总成、从动转子总成、配套轴承与轴套（置信：经验值） | 起重吊装作业必须严格遵守GB 6067.1-2010相关安全规程，转子拆装时下方严禁站人，防止重型部件意外坠落伤人（置信：标准值，GB 6067.1-2010） | 新转子动平衡精度符合ISO 1940-1:2003 G2.5级要求；超声波探伤检验符合GB/T 11345-2013 焊缝无损检测标准中Ⅰ级合格要求（置信：标准值）
MT-002-002-002-002-001-001 | 钢铁 |  | 风机 | 辅助设备 | 钢铁行业风机类设备的通用检维修知识载体，按工作原理族（离心式/容积式）组织。故障机理（叶轮磨损与积灰不平衡、轴承发热、喘振、调节机构失效、转子振动）通用，PHM 振动诊断不分工况；工况特异（高温含尘烟气磨粒磨损、烧结引风/高炉鼓风/除尘排风、重载长时连续运行）在故障特征参数 D5 层标注。子设备：离心风机（叶轮离心抛射，P0）、罗茨风机（双转子容积式，叶式风机，P1）。 | 罗茨风机 | 风机主机 | 主动转子 | 主动轴 | 合金钢阶梯轴，安装叶轮与齿轮，传递扭矩。表面经热处理。 | 否 | — | — | 主动轴弯曲 | 变形 | 机械 | 严重 | 主动轴在运行中受转子不平衡力、啮合冲击或异物卡滞等导致弯曲塑性变形，产生不平衡质量，引起振动和附加应力。 | 风机振动值明显升高，振动频谱以工频（1X）为主，轴向振动较大；轴承温度可能异常；停机盘车可感知轴弯曲。 | [振动]振动速度>7.1mm/s（适用：风机功率>15kW，额定转速，刚性安装（置信：经验值）；ISO 10816-3:2009 表1，置信：标准值）；[几何]轴颈径向跳动>0.05mm（适用：轴颈处，百分表测量（置信：经验值）；置信：经验值） | [在线]振动加速度/速度传感器；[离线]百分表、千分表测量跳动 | 关键判据：振动1X分量占主导且轴向振动较大，盘车百分表检测轴跳动>0.05mm。鉴别：与不平衡区分——弯曲通常轴向振动显著，盘车可测出明显跳动，而不平衡以径向振动为主，盘车跳动不明显；与不对中区分——不对中2X分量明显，且联轴器两端相位差可判断。 | [经验级]根本处理：拆卸转子，用压力机冷校直或局部加热热校直，校直至跳动<0.03mm，或更换主动轴；临时处理：降低运行负荷，加强振动监测，安排检修。 | 定期进行振动监测，防止转子积灰结垢导致不平衡；安装时保证联轴器对中良好；避免在喘振区长期运行。 | 转子不平衡：区分要点为不平衡以径向振动为主，轴向振动小，盘车无显著跳动；联轴器不对中：特征频率含较大2X分量，轴向振动也可能大，但盘车跳动不明显。 | 钳工2名、起重工1名；工时8h（置信：经验值） | 百分表及磁力表座、压力机、气焊枪、拉马、吊具、扭力扳手（置信：经验值） | 主动轴备件、轴承、密封件、润滑油（置信：经验值） | 执行断电挂牌（LOTO）程序；吊装作业遵守GB 6067.1-2010；动火时开具动火票，现场配备灭火器；拆装前确认风机内压力泄为零（置信：标准值） | 轴径向跳动≤0.03mm；回装后风机振动速度≤4.5mm/s（ISO 10816-3:2009 A/B区边界，置信：标准值）；空载试车2h无异响（置信：经验值）
MT-002-002-002-002-001-002 | 钢铁 |  | 风机 | 辅助设备 | 钢铁行业风机类设备的通用检维修知识载体，按工作原理族（离心式/容积式）组织。故障机理（叶轮磨损与积灰不平衡、轴承发热、喘振、调节机构失效、转子振动）通用，PHM 振动诊断不分工况；工况特异（高温含尘烟气磨粒磨损、烧结引风/高炉鼓风/除尘排风、重载长时连续运行）在故障特征参数 D5 层标注。子设备：离心风机（叶轮离心抛射，P0）、罗茨风机（双转子容积式，叶式风机，P1）。 | 罗茨风机 | 风机主机 | 主动转子 | 主动轴 | 合金钢阶梯轴，安装叶轮与齿轮，传递扭矩。表面经热处理。 | 否 | — | — | 主动轴轴承位磨损 | 磨损 | 机械 | 严重 | 主动轴与滚动轴承内圈配合面因微动磨损、润滑不良或过盈量不足导致轴颈磨损，配合间隙增大，引起跑内圈，进一步加剧磨损、振动和发热。 | 轴承处温度升高，振动值随负荷增加而增大，出现明显冲击特征，有时伴有金属摩擦尖叫声；停机检查可发现轴颈有明显磨损痕迹、尺寸减小。 | [几何]轴承位轴径磨损量>0.02mm（原配合为过盈，磨损后出现间隙（置信：经验值）；置信：经验值）；[振动]振动加速度包络值升高，出现轴承特征频率谐波（适用：滚动轴承（置信：经验值）；置信：经验值） | [在线]轴承振动加速度传感器、温度传感器；[离线]外径千分尺、内径百分表测量尺寸 | 关键判据：轴承温度持续升高，振动频谱出现轴承故障频率但更换新轴承后短时间又恶化，实测轴颈尺寸超下差。鉴别：与轴承自身疲劳剥落区分——轴承失效时更换轴承即可恢复正常，而轴磨损时更换轴承后因配合松动仍会很快复发。 | [经验级]根本处理：拆卸轴承，对磨损轴颈进行刷镀、热喷涂或微弧焊修复后磨削至标准尺寸，或更换主动轴；临时处理：涂抹金属修补剂进行应急装配，降低负荷维持短期运行。 | 保证轴承安装过盈量符合图纸要求；定期补充润滑脂，防止润滑失效；巡检监测轴承温度。 | 滚动轴承疲劳剥落：区分要点为轴承更换后若轴颈尺寸正常则故障消除，而轴磨损需修复轴颈。 | 钳工2名；工时6h（置信：经验值） | 外径千分尺、内径百分表、液压拉马、砂纸、刷镀设备或微弧焊机（置信：经验值） | 轴承、主动轴备件、金属修补剂、刷镀液（置信：经验值） | 执行断电挂牌；使用电动工具时戴绝缘手套；高空作业须系安全带（置信：经验值） | 轴颈尺寸恢复至图纸要求，配合过盈量0.01-0.025mm；回装后轴承温度≤75℃，振动速度≤7.1mm/s（ISO 10816-3:2009 C级边界，置信：标准值）
MT-002-002-002-002-001-003 | 钢铁 |  | 风机 | 辅助设备 | 钢铁行业风机类设备的通用检维修知识载体，按工作原理族（离心式/容积式）组织。故障机理（叶轮磨损与积灰不平衡、轴承发热、喘振、调节机构失效、转子振动）通用，PHM 振动诊断不分工况；工况特异（高温含尘烟气磨粒磨损、烧结引风/高炉鼓风/除尘排风、重载长时连续运行）在故障特征参数 D5 层标注。子设备：离心风机（叶轮离心抛射，P0）、罗茨风机（双转子容积式，叶式风机，P1）。 | 罗茨风机 | 风机主机 | 主动转子 | 主动轴 | 合金钢阶梯轴，安装叶轮与齿轮，传递扭矩。表面经热处理。 | 否 | — | — | 主动轴疲劳断裂 | 断裂 | 机械 | 危急 | 主动轴在交变弯曲或扭转应力下，于应力集中处（键槽根部、轴肩过渡圆角）萌生疲劳裂纹，逐步扩展导致突然断裂，常因过载、材料缺陷或长期振动引起。 | 断裂前可能无明显征兆或振动值略微上升，有时发出异常声响；断裂瞬间风机剧烈振动、转速突降，甚至停机；轴断口呈现疲劳源区和瞬断区特征。 | [无损检测]超声波探伤发现裂纹深度>1mm或磁粉探伤显示线性缺陷（置信：经验值）；[材料]轴材质硬度异常或金相组织缺陷（置信：经验值） | [离线]超声波探伤仪、磁粉探伤、着色探伤；[在线]振动跳闸保护（断轴时高振动触发停机） | 关键判据：停机无损检测发现横向裂纹，且轴有明显应力集中区域。鉴别：与轴弯曲区分——弯曲可测出塑性变形而不断裂，断裂为材料分离；探伤可明确是否为裂纹而非弯曲。 | [经验级]根本处理：立即停机，更换主动轴，并检查齿轮、轴承及转子是否受损，分析断裂原因并消除应力集中源；临时处理：无，须立即停机处理。 | 确保轴的圆角半径符合设计标准，避免尖角；定期进行无损探伤；控制启停次数减少疲劳损伤累积。 | 键槽磨损：区分要点为探伤无裂纹，仅是尺寸变化，且不会突然断轴。 | 钳工2名、焊工1名（如需修复其它零件）；工时10h（置信：经验值） | 超声波探伤仪、磁粉探伤机、扭力扳手、吊具、焊机（置信：经验值） | 主动轴总成、齿轮、轴承、密封件（置信：经验值） | 动火作业办理动火票；吊装遵守GB 6067.1-2010；断轴后可能有零件飞出风险，检修前确认设备完全静止并断电挂牌（置信：标准值） | 新轴材质证明及探伤合格；装配后对中偏差符合厂家要求；试运转2h振动值≤4.5mm/s，无异响（ISO 10816-3:2009，置信：标准值）
MT-002-002-002-002-001-004 | 钢铁 |  | 风机 | 辅助设备 | 钢铁行业风机类设备的通用检维修知识载体，按工作原理族（离心式/容积式）组织。故障机理（叶轮磨损与积灰不平衡、轴承发热、喘振、调节机构失效、转子振动）通用，PHM 振动诊断不分工况；工况特异（高温含尘烟气磨粒磨损、烧结引风/高炉鼓风/除尘排风、重载长时连续运行）在故障特征参数 D5 层标注。子设备：离心风机（叶轮离心抛射，P0）、罗茨风机（双转子容积式，叶式风机，P1）。 | 罗茨风机 | 风机主机 | 主动转子 | 主动轴 | 合金钢阶梯轴，安装叶轮与齿轮，传递扭矩。表面经热处理。 | 否 | — | — | 主动轴键槽磨损（滚键） | 磨损 | 机械 | 严重 | 主动轴键槽与键配合面在冲击载荷或频繁启停下产生磨损，间隙增大，导致键松动、剪切变形甚至切断，引起转子相位错乱或打坏齿轮。 | 风机运行时出现周期性撞击声，振动值波动，有时能听到“咔哒”声；负荷变化时异响更明显；传动扭矩不稳定。 | [几何]键槽宽度磨损量>0.1mm或键配合间隙>0.05mm（置信：经验值）；[振动]轴振动时域波形出现规律性冲击尖峰（置信：经验值） | [离线]塞尺、游标卡尺测量键槽与键间隙；[在线]振动传感器监测冲击信号 | 关键判据：停机检查键与键槽间隙超标，且存在金属碎屑。鉴别：与联轴器弹性体磨损区分——联轴器故障时异响位置在联轴器处，检查弹性元件有损坏；键槽磨损则异响靠近齿轮侧且键配合松旷。 | [经验级]根本处理：更换主动轴或补焊键槽后插床重开键槽，若轴可修复则加宽键槽配阶梯键；临时处理：修配加大键恢复运行，降低负荷。 | 保证键与键槽配合为过渡配合或轻压配合；定期检查紧固件；启停时避免带载冲击。 | 齿轮磨损：区分要点为齿轮磨损产生啮合频率及其谐波，键槽磨损则为低频冲击，直接检查键配合可明确。 | 钳工2名；工时5h（置信：经验值） | 内径千分尺、塞尺、插床或铣床、焊机、拉马（置信：经验值） | 主动轴备件、新键、齿轮（若受损）（置信：经验值） | 断电挂牌；焊接作业须持证上岗并开具动火票；防止热工作伤害（置信：经验值） | 键槽尺寸、对称度符合图纸，配合间隙≤0.02mm；安装后试车无冲击异响，振动≤7.1mm/s（ISO 10816-3:2009，置信：标准值）
MT-002-002-002-002-001-005 | 钢铁 |  | 风机 | 辅助设备 | 钢铁行业风机类设备的通用检维修知识载体，按工作原理族（离心式/容积式）组织。故障机理（叶轮磨损与积灰不平衡、轴承发热、喘振、调节机构失效、转子振动）通用，PHM 振动诊断不分工况；工况特异（高温含尘烟气磨粒磨损、烧结引风/高炉鼓风/除尘排风、重载长时连续运行）在故障特征参数 D5 层标注。子设备：离心风机（叶轮离心抛射，P0）、罗茨风机（双转子容积式，叶式风机，P1）。 | 罗茨风机 | 风机主机 | 主动转子 | 主动轴 | 合金钢阶梯轴，安装叶轮与齿轮，传递扭矩。表面经热处理。 | 否 | — | — | 主动轴油封位磨损 | 磨损；泄漏 | 机械 | 严重 | 主动轴穿过端盖的油封配合处因长期摩擦、润滑脂碳化、含尘烟气中硬质颗粒嵌入等导致轴表面磨损，形成沟痕，使油封唇口无法有效密封，引发润滑油渗漏，并可能吸入外界粉尘，进一步加剧磨损。 | 风机端盖处可见润滑油渗漏或滴油，油位缓慢下降；灰尘吸入后可能污染轴承润滑脂；严重时油封处温度略高，轴颈表面有明显周向磨损沟槽。 | [几何]油封位轴径磨损深度>0.3mm或表面粗糙度Ra>1.6μm（置信：经验值）；[视觉]油封处漏油滴速>1滴/分钟（置信：经验值） | [离线]目视检查、游标卡尺、粗糙度对比样块；[在线]油位计或油窗监测 | 关键判据：端盖处渗漏，检查轴颈存在沟痕。鉴别：与油封唇口老化硬化区分——更换新油封后若短时间内再次渗漏且轴颈有磨损，则为轴磨损；若轴颈光洁则原因为油封老化。 | [经验级]根本处理：拆卸组件，对磨损轴颈进行堆焊后车削至原尺寸，或安装耐磨轴套；临时处理：使用油封修复套或涂覆密封胶应急，勤加润滑油维持短期运行。 | 保持油封唇口清洁，定期更换润滑油并清洁呼吸器，防止颗粒物进入；选用双唇油封或加装防尘环。 | 油封老化：区分要点为轴颈表面光洁则更换油封即可解决；轴承位磨损导致偏移使油封失效：需检查轴承间隙，轴窜动通常伴随径向跳动。 | 钳工1名；工时4h（置信：经验值） | 游标卡尺、外径千分尺、拉马、车床或堆焊设备、轴套安装工具、抛光砂纸（置信：经验值） | 油封、O型圈、耐磨轴套、焊材或车削用合金棒（置信：经验值） | 执行断电挂牌；拆除端盖前泄放润滑油并收集，防止环境污染；动火焊修时办理动火票，配备灭火器材（置信：经验值） | 修复后轴颈尺寸满足安装要求，表面粗糙度Ra≤0.8μm；回装后静态无渗漏，试运转1h油封处无滴油（置信：经验值）
MT-002-002-002-002-001-006 | 钢铁 |  | 风机 | 辅助设备 | 钢铁行业风机类设备的通用检维修知识载体，按工作原理族（离心式/容积式）组织。故障机理（叶轮磨损与积灰不平衡、轴承发热、喘振、调节机构失效、转子振动）通用，PHM 振动诊断不分工况；工况特异（高温含尘烟气磨粒磨损、烧结引风/高炉鼓风/除尘排风、重载长时连续运行）在故障特征参数 D5 层标注。子设备：离心风机（叶轮离心抛射，P0）、罗茨风机（双转子容积式，叶式风机，P1）。 | 罗茨风机 | 风机主机 | 主动转子 | 主动轴 | 合金钢阶梯轴，安装叶轮与齿轮，传递扭矩。表面经热处理。 | 否 | — | — | 主动轴锁紧螺母松动 | 松动 | 机械 | 严重 | 固定同步齿轮或转子轴向位置的锁紧螺母因防松元件失效（止动垫圈折耳断裂、螺纹粘着剂老化）或初始预紧力不足，在长期振动下松脱，导致齿轮轴向窜位，破坏转子与机壳内部间隙，引起动静碰擦。 | 风机内部出现断续或连续金属刮擦声，振动值瞬时突增且波动幅度大，有时伴随齿轮侧异响；停机拆检可见锁紧螺母防松标记错位，螺母可用手拧动或扭矩不足。 | [位移]轴向窜动量>0.1mm（置信：经验值）；[振动]振动速度瞬时变化率超过30%额定值，频谱出现高频碰撞带（置信：经验值） | [离线]塞尺检查轴向间隙、扭矩扳手检查预紧力、查看防松标记；[在线]振动加速度传感器、壳体监听 | 关键判据：锁紧螺母防松标记明显错位或残余扭矩低于规定值60%。鉴别：与转子间隙调整不当引起的渐进式碰擦区分——锁紧螺母松动时转子间隙会突然变化且持续恶化，而间隙变小时碰擦规律稳定；与轴承轴向游隙过大区分——轴承游隙过大时窜动连续且与负荷相关，锁紧螺母松脱则窜动量会逐渐增大。 | [经验级]根本处理：重新紧固锁紧螺母至厂家规定扭矩，更换损坏的止动垫圈并翻边锁定，清除螺纹旧胶后重新涂覆耐高温柔锁固剂；若螺纹滑丝则需更换主动轴；临时处理：紧固后缩短巡检周期至每班检查防松标记。 | 装配时使用扭矩扳手并做标记；选用防松性能好的止动垫圈；对关键部位涂抹指定螺纹锁固胶；定期通过观察孔检查标记。 | 轴承间隙过大：区分要点为锁紧螺母紧固后窜动依旧存在，多因轴承磨损；齿轮轴向定位台阶磨损：拆卸测量轴肩尺寸可区分。 | 钳工2名；工时3h（置信：经验值） | 专用勾头扳手、扭力扳手、塞尺、螺纹锁固胶、铜棒、记号笔（置信：经验值） | 锁紧螺母、止动垫圈、螺纹锁固胶（置信：经验值） | 执行断电挂牌；打开齿轮箱盖时防止零件掉落，清理周围杂物；使用勾头扳手时注意力矩方向防止脱出伤人（置信：经验值） | 锁紧螺母紧固扭矩达到厂家要求；重新校调转子间隙符合图纸；试车无异响，振动≤7.1mm/s（ISO 10816-3:2009 C级边界，置信：标准值）
MT-002-002-002-002-001-007 | 钢铁 |  | 风机 | 辅助设备 | 钢铁行业风机类设备的通用检维修知识载体，按工作原理族（离心式/容积式）组织。故障机理（叶轮磨损与积灰不平衡、轴承发热、喘振、调节机构失效、转子振动）通用，PHM 振动诊断不分工况；工况特异（高温含尘烟气磨粒磨损、烧结引风/高炉鼓风/除尘排风、重载长时连续运行）在故障特征参数 D5 层标注。子设备：离心风机（叶轮离心抛射，P0）、罗茨风机（双转子容积式，叶式风机，P1）。 | 罗茨风机 | 风机主机 | 主动转子 | 主动轴 | 合金钢阶梯轴，安装叶轮与齿轮，传递扭矩。表面经热处理。 | 否 | — | — | 主动轴腐蚀 | 腐蚀 | 化学；机械 | 一般 | 钢铁工况下罗茨风机输送含尘烟气中含有SO₂等酸性介质，在潮湿环境或停机结露条件下与主动轴表面反应，形成点蚀、麻坑或均匀锈蚀，破坏表面完整性，增加应力集中系数，降低轴疲劳强度并为裂纹萌生提供条件。 | 轴表面出现红棕色锈斑、分散麻点或蚀坑，锈蚀部位粗糙度增高；探伤时可能发现聚集性点蚀显示；严重时振动值轻微上升，但多数情况仅外观变化，未见显著性能劣化。 | [几何]蚀坑深度>0.2mm（置信：经验值）；[无损检测]磁粉探伤发现表面聚集性显示或荧光渗透显示（置信：经验值） | [离线]目视检查、磁粉探伤仪、超声测厚仪、粗糙度对比块 | 关键判据：轴表面有典型腐蚀坑且伴有锈渍，探伤无深入裂纹。鉴别：与轴表面机械划伤区分——划伤具有方向性和规律性，腐蚀坑呈随机分散状且底部有腐蚀产物；与铸件表面气孔区分——气孔为铸造缺陷，形状圆整无锈蚀。 | [经验级]根本处理：轻度腐蚀使用砂纸或磨光机打磨抛光，去除蚀坑并使过渡圆滑，涂防锈油；蚀坑深度>0.5mm且密集时需堆焊修复或更换主动轴；临时处理：涂抹防锈脂，控制环境湿度，缩短停机间隔。 | 风机停机后开启加热器或通风保持内部干燥，防止结露；进气口加装高效过滤装置减少酸性粉尘；选用耐腐蚀合金钢轴材或做表面涂层防护。 | 主动轴表面疲劳裂纹：腐蚀坑常为裂纹源，但腐蚀本身未扩展成裂纹，通过磁粉探伤可鉴别线性裂纹与点蚀；材质疏松：金相分析可区分。 | 钳工1名、防腐工1名；工时4h（置信：经验值） | 角磨机、砂纸、抛光片、磁粉探伤仪、防锈油、涂层刷具（置信：经验值） | 防锈涂料、砂纸、必要时的焊材（置信：经验值） | 打磨抛光时佩戴护目镜和防尘口罩；使用溶剂清洗戴防护手套；作业区域通风良好；断电挂牌（置信：经验值） | 腐蚀坑打磨后圆滑过渡，无尖锐缺口；磁粉探伤或渗透探伤无线性缺陷和裂纹显示；表面防护涂层均匀无漏涂（置信：经验值）
MT-002-002-002-002-002-001 | 钢铁 |  | 风机 | 辅助设备 | 钢铁行业风机类设备的通用检维修知识载体，按工作原理族（离心式/容积式）组织。故障机理（叶轮磨损与积灰不平衡、轴承发热、喘振、调节机构失效、转子振动）通用，PHM 振动诊断不分工况；工况特异（高温含尘烟气磨粒磨损、烧结引风/高炉鼓风/除尘排风、重载长时连续运行）在故障特征参数 D5 层标注。子设备：离心风机（叶轮离心抛射，P0）、罗茨风机（双转子容积式，叶式风机，P1）。 | 罗茨风机 | 风机主机 | 主动转子 | 主动叶轮 | 渐开线三叶型，通常为铸铁或球墨铸铁，过盈及键连接在轴上，形成周期性容积。 | 否 | — | — | 主动叶轮动平衡失效 | 质量不平衡 | 机械 | 严重 | 叶轮表面附着物不均匀脱落、局部磨损或材料缺陷导致转子质量偏心，旋转时产生与转速同频的离心激振力 | 设备运行时机身振动明显增大；伴随同频机械噪声；电机电流波动或偏高 | [物理]振动速度>7.1mm/s（适用：刚性转子，驱动端与非驱动端（置信：经验值）；ISO 10816-3:2009 表1 C/D级，置信：标准值）；[物理]振动相位角稳定且等于转速频率（置信：经验值） | [在线]机壳表面振动加速度传感器；[离线]测振仪与光电转速传感器 | 关键判据：振动烈度超标且主频为1倍频（1X）。鉴别要点：若1倍频幅值占主导且相位稳定，可确认为动平衡失效；若出现明显的高频谐波或非整数倍频率，则需鉴别为轴承磨损或转子碰磨（而非动平衡问题） | [经验级]根本处理：拆解风机取出主从动叶轮，使用动平衡机进行测试，在指定去重位置钻孔去除偏重质量，直至达到平衡精度等级；临时处理：无，须立即降低负荷并停机处理 | 定期清理叶轮表面灰尘与附着物；大修时严格执行转子动平衡校验；保证进气过滤器完好防止大颗粒异物吸入 | 进气颗粒物磨损：振动频谱不仅含1X，还伴随宽频高频噪声，且内窥镜可见叶轮表面有坑洼；动平衡失效无宽频噪声且表面通常无明显机械损伤坑洼 | 钳工2名、起重工1名；工时8-10h（置信：经验值） | 动平衡机、测振仪、百分表、重型套筒扳手（置信：经验值） | 叶轮动平衡配重块、防腐修补剂（置信：经验值） | 检修前必须执行LOTO断电挂牌程序；关闭进出口隔离挡板并泄除机壳内残余气体压力（置信：经验值） | 残余不平衡量符合ISO 1940-1:2003 G6.3级要求；空载试运行振动速度≤2.8mm/s（ISO 10816-3:2009 表1 A级，标准值）（置信：标准值）
MT-002-002-002-002-002-002 | 钢铁 |  | 风机 | 辅助设备 | 钢铁行业风机类设备的通用检维修知识载体，按工作原理族（离心式/容积式）组织。故障机理（叶轮磨损与积灰不平衡、轴承发热、喘振、调节机构失效、转子振动）通用，PHM 振动诊断不分工况；工况特异（高温含尘烟气磨粒磨损、烧结引风/高炉鼓风/除尘排风、重载长时连续运行）在故障特征参数 D5 层标注。子设备：离心风机（叶轮离心抛射，P0）、罗茨风机（双转子容积式，叶式风机，P1）。 | 罗茨风机 | 风机主机 | 主动转子 | 主动叶轮 | 渐开线三叶型，通常为铸铁或球墨铸铁，过盈及键连接在轴上，形成周期性容积。 | 否 | — | — | 主动叶轮与从动叶轮/机壳碰磨 | 磨碰 | 机械 | 危急 | 轴承严重磨损或游隙变大、传动齿轮精度丧失、或者运行温度过高导致热膨胀不均，使得主动叶轮与从动叶轮或机壳内壁发生物理干涉摩擦 | 机壳局部温度急剧升高；发出尖锐、周期性的金属摩擦刮擦声；伴随强烈振动；排气压力剧烈波动 | [物理]温差>15℃（适用：机壳表面与环境温度差值，经验值，置信：经验值）；[物理]振动加速度峰值>15g（适用：包含高频冲击成分，经验值，置信：经验值） | [在线]机壳表面温度传感器；[离线]频闪仪；[带电]声发射传感器 | 关键判据：机壳异常高温且伴随周期性尖锐金属摩擦异响。鉴别要点：通过频闪仪观察转子啮合间隙，若间隙不均且伴随火花/异响可确诊；需与轴承疲劳剥落产生的异响鉴别（轴承异响通常为宽频随机高频声，无周期性强烈摩擦特征） | [经验级]根本处理：解体风机，更换磨损的轴承和调整齿轮垫片以恢复标准啮合间隙，修复或更换受损叶轮；临时处理：无，须立即紧急停机以防叶轮碎裂引发严重二次损伤 | 确保运行温度在允许范围内；定期检查润滑系统保证齿轮和轴承的良好润滑；大修时严格测量并调整三个核心间隙（叶轮与叶轮、叶轮与机壳、叶轮与墙板） | 轴承游隙过大：振动主要表现为低频波动且轴承座处温度最高；叶轮碰磨表现为强烈的金属撞击声且机壳摩擦发热区域明显（经验值） | 钳工2名；工时12-16h（置信：经验值） | 塞尺、千分尺、深度游标卡尺、内径千分尺、紫铜棒（置信：经验值） | 调整垫片、游隙合格的滚动轴承、可能需要的全新主从动叶轮组件（置信：经验值） | 必须办理设备检修LOTO断电挂牌手续；机壳内部降温至40℃以下方可进行解体作业（置信：经验值） | 主动叶轮与从动叶轮之间的啮合间隙、叶轮与机壳及墙板的各向间隙均符合设备技术手册规定（通常为0.15-0.35mm范围）（置信：经验值）
MT-002-002-002-002-002-003 | 钢铁 |  | 风机 | 辅助设备 | 钢铁行业风机类设备的通用检维修知识载体，按工作原理族（离心式/容积式）组织。故障机理（叶轮磨损与积灰不平衡、轴承发热、喘振、调节机构失效、转子振动）通用，PHM 振动诊断不分工况；工况特异（高温含尘烟气磨粒磨损、烧结引风/高炉鼓风/除尘排风、重载长时连续运行）在故障特征参数 D5 层标注。子设备：离心风机（叶轮离心抛射，P0）、罗茨风机（双转子容积式，叶式风机，P1）。 | 罗茨风机 | 风机主机 | 主动转子 | 主动叶轮 | 渐开线三叶型，通常为铸铁或球墨铸铁，过盈及键连接在轴上，形成周期性容积。 | 否 | — | — | 主动叶轮断裂或裂纹 | 断裂；裂纹 | 机械 | 危急 | 叶轮材质存在铸造缺陷或夹渣，在长期交变载荷、瞬时高压冲击或严重喘振作用下，根部或应力集中部位产生疲劳裂纹并扩展导致断裂 | 运行中突发剧烈爆裂声；设备瞬间产生极强烈振动；电机因机械卡涩或负载突增导致过流跳闸停机 | [物理]振动速度>11.8mm/s（适用：发生断裂瞬间，ISO 10816-3:2009 表1 D级，标准值，置信：标准值）；[状态量]电机运行电流骤增并触发过载保护（经验值，置信：经验值） | [离线]渗透探伤（PT）；[离线]磁粉探伤（MT）；[在线]振动速度传感器 | 关键判据：突发性破坏振动并伴随电机过流跳闸，内部有金属撕裂异响。鉴别要点：若重启电机发生堵转或极剧烈振动可直接确诊；需与异物吸入卡死转子鉴别（异物卡死通常在机壳进气端能发现残留物，且解体检查叶轮本体未发生穿透性断裂） | [经验级]根本处理：整体更换损坏的主动叶轮及受损的从动叶轮，全面清理机壳内残留碎块，检查并更换受损的轴承和密封；临时处理：无，须立即切断电源挂牌检修 | 严把备件质量关，新叶轮安装前进行无损探伤抽检；严禁设备在超压、超温或严重喘振工况下长时间运行 | 异物卡死：打开机壳检查时可见外部坚硬物体卡在叶轮之间；而断裂故障为叶轮自身从根部或应力集中处断开，断口呈现疲劳扩展特征（经验值） | 钳工3名、起重工1名；工时16-24h（置信：经验值） | 大型拉马、液压千斤顶、专用叶轮拆卸工具、起重吊装设备（置信：经验值） | 全新主动叶轮与从动叶轮总成、主轴密封圈、轴承（置信：经验值） | 检修前严格执行LOTO断电挂牌；更换叶轮时起重作业必须遵守GB 6067.1-2010起重机械安全规程，严防高空坠物（GB 6067.1-2010，标准值）（置信：标准值） | 新转子组装配后须进行动平衡测试，精度达到ISO 1940-1:2003 G2.5级要求；手动盘车无任何卡涩感和摩擦异响（置信：标准值）
MT-002-002-002-002-002-004 | 钢铁 |  | 风机 | 辅助设备 | 钢铁行业风机类设备的通用检维修知识载体，按工作原理族（离心式/容积式）组织。故障机理（叶轮磨损与积灰不平衡、轴承发热、喘振、调节机构失效、转子振动）通用，PHM 振动诊断不分工况；工况特异（高温含尘烟气磨粒磨损、烧结引风/高炉鼓风/除尘排风、重载长时连续运行）在故障特征参数 D5 层标注。子设备：离心风机（叶轮离心抛射，P0）、罗茨风机（双转子容积式，叶式风机，P1）。 | 罗茨风机 | 风机主机 | 主动转子 | 主动叶轮 | 渐开线三叶型，通常为铸铁或球墨铸铁，过盈及键连接在轴上，形成周期性容积。 | 否 | — | — | 主动叶轮表面磨损与冲刷 | 磨损 | 机械 | 严重 | 输送含尘烟气或杂质气体时，硬质颗粒在高速气流带动下持续冲刷叶轮表面及型线，导致局部壁厚减薄，破坏转子动平衡及气动型线 | 风机排气量下降；机壳与进排气管路伴随气流脉动噪声；长期运行后振动值呈缓慢上升趋势 | [物理]叶轮壁厚减薄量>原设计厚度的15%（适用：含尘烟气或杂质介质，经验值，置信：经验值）；[物理]振动速度>4.5mm/s（适用：转子初始质量偏心改变，ISO 10816-3:2009 表1 B/C级，标准值，置信：标准值） | [离线]超声波测厚仪；[离线]内窥镜；[在线]振动速度传感器 | 关键判据：排气量下降且内窥镜检查叶轮表面呈现明显的粗糙、沟槽或冲刷坑洼。鉴别要点：需与管网堵塞导致的风量下降鉴别（管网堵塞时电机电流偏低且叶轮表面光洁无冲刷痕迹；叶轮磨损则电机电流通常波动且伴随特征振动改变） | [经验级]根本处理：拆解风机，对轻微磨损的叶轮型线进行打磨修形并重新做动平衡校验；对严重减薄无法修复的叶轮予以整体更换；临时处理：加强进气过滤清理，适当降低风机运行负荷与转速 | 强化进气过滤器维护与滤芯更换周期；对高尘工况考虑选用耐磨涂层叶轮或进行表面硬化处理；定期利用停机间隙进行测厚抽检 | 进气过滤器失效：滤芯破损导致大量粉尘进入，内窥镜可见大量附着性积灰而非均匀气流冲刷痕迹；叶轮磨损表现为金属光泽的沟槽或减薄（经验值） | 钳工2名；工时6-8h（置信：经验值） | 超声波测厚仪、内窥镜、测振仪、角磨机、动平衡机（置信：经验值） | 耐磨修补剂、动平衡配重块、全新耐磨主动叶轮组件（置信：经验值） | 检修前必须执行LOTO断电挂牌程序；关闭进出口隔离挡板并泄除机壳内残余气体压力（置信：经验值） | 叶轮型线修复后无明显台阶感；动平衡精度符合ISO 1940-1:2003 G6.3级要求；空载及满负荷试机振动速度≤2.8mm/s（ISO 10816-3:2009 表1 A级，标准值）（置信：标准值）
MT-002-002-002-002-002-005 | 钢铁 |  | 风机 | 辅助设备 | 钢铁行业风机类设备的通用检维修知识载体，按工作原理族（离心式/容积式）组织。故障机理（叶轮磨损与积灰不平衡、轴承发热、喘振、调节机构失效、转子振动）通用，PHM 振动诊断不分工况；工况特异（高温含尘烟气磨粒磨损、烧结引风/高炉鼓风/除尘排风、重载长时连续运行）在故障特征参数 D5 层标注。子设备：离心风机（叶轮离心抛射，P0）、罗茨风机（双转子容积式，叶式风机，P1）。 | 罗茨风机 | 风机主机 | 主动转子 | 主动叶轮 | 渐开线三叶型，通常为铸铁或球墨铸铁，过盈及键连接在轴上，形成周期性容积。 | 否 | — | — | 主动叶轮积灰与附着 | 积灰 | 机械 | 一般 | 输送含尘、含油或高湿度气体时，粉尘与油水混合粘附在叶轮表面，造成叶轮质量偏心，破坏原有动平衡状态，引发转子振动 | 风机运行振动随时间推移逐渐增大；在停机瞬间或转速降低时可听见内部干结大块灰尘脱落撞击机壳的异响；电机电流轻微波动 | [物理]振动速度>4.5mm/s（适用：粉尘介质且停机前转速下降阶段，ISO 10816-3:2009 表1 B/C级，标准值，置信：标准值）；[状态量]振动相位角发生突变（适用：大块积灰脱落瞬间，经验值，置信：经验值） | [在线]振动速度传感器；[离线]内窥镜 | 关键判据：振动随运行时间缓慢上升，且在停机降速瞬间发生突变或伴随撞击声。鉴别要点：需与原始动平衡失效鉴别（原始动平衡失效振动从开机起就稳定存在，不随时间递增，且降速停机过程无突变；积灰振动在清理后应完全恢复正常） | [经验级]根本处理：打开机壳或检查门，采用高压水枪或非金属刮刀彻底清理叶轮表面的积灰与油泥附着物，清理后重新校验动平衡；临时处理：在允许范围内短时改变风机转速或利用压缩空气反吹以去除浮灰 | 定期检查和清理进气过滤装置；避免气体介质中混入大量水分或油污；对易结垢工况制定定期开壳清洗计划 | 动平衡配重块脱落：振动值在某一瞬间突增后保持高位稳定运行，且降速过程中无二次突变与撞击声；积灰脱落的振动则可能在此突变后出现一定程度的回落（经验值） | 钳工2名；工时4-6h（置信：经验值） | 非金属刮刀、高压水枪、内窥镜、动平衡测试仪（置信：经验值） | 工业清洗剂、抹布、动平衡配重块（置信：经验值） | 检修前必须执行LOTO断电挂牌程序；进入机壳内部清理需确保通风良好并办理受限空间作业审批手续（置信：经验值） | 叶轮表面及转角处无残留附着物；清理后复测动平衡精度不低于ISO 1940-1:2003 G6.3级要求；满负荷运行振动烈度稳定在允许范围内（置信：标准值）
MT-002-002-002-002-003-001 | 钢铁 |  | 风机 | 辅助设备 | 钢铁行业风机类设备的通用检维修知识载体，按工作原理族（离心式/容积式）组织。故障机理（叶轮磨损与积灰不平衡、轴承发热、喘振、调节机构失效、转子振动）通用，PHM 振动诊断不分工况；工况特异（高温含尘烟气磨粒磨损、烧结引风/高炉鼓风/除尘排风、重载长时连续运行）在故障特征参数 D5 层标注。子设备：离心风机（叶轮离心抛射，P0）、罗茨风机（双转子容积式，叶式风机，P1）。 | 罗茨风机 | 风机主机 | 主动转子 | 主动轴前轴承 | 圆柱滚子轴承，安装于前端墙板内，支撑主动轴前端径向载荷。 | 是 | — | — | 主动轴前轴承磨损 | 磨损 | 机械 | 严重 | 滚动体与滚道表面因长期运转、润滑不良或异物侵入导致材料损失，游隙增大 | 异常噪音；振动加剧；轴承座温度升高 | [物理]振动速度>4.5mm/s（适用：轴中心高160-315mm，刚性安装（置信：经验值）；ISO 10816-3:2009 表1 区域B/C，置信：标准值）；[物理]轴承温度>75℃（适用：钢铁除尘工况，置信：经验值） | [在线]振动加速度传感器；[在线]温度传感器；[离线]听诊棒 | 若振动速度随转速升高而显著增加且时域波形存在冲击，结合温升判定为轴承磨损；若振动频率主要为转频且幅值稳定，则倾向于转子不平衡（与不平衡鉴别） | [经验级]根本处理：检查润滑状况，更换磨损轴承；临时处理：无，须立即停机处理 | 定期检查油质；确保润滑充足；防止异物进入轴系 | 转子不平衡：区分要点为磨损振动频谱含轴承故障特征频率，不平衡主要为转频 | 钳工2名；工时4-6h（置信：经验值） | 拉马、轴承加热器、百分表、塞尺（置信：经验值） | 新轴承、润滑脂、密封件（置信：经验值） | 执行LOOTO断电挂牌；起重作业按GB 6067（置信：标准值） | 振动速度≤4.5mm/s（ISO 10816-3:2009，置信：标准值）；手盘转动灵活无卡滞（置信：经验值）
MT-002-002-002-002-003-002 | 钢铁 |  | 风机 | 辅助设备 | 钢铁行业风机类设备的通用检维修知识载体，按工作原理族（离心式/容积式）组织。故障机理（叶轮磨损与积灰不平衡、轴承发热、喘振、调节机构失效、转子振动）通用，PHM 振动诊断不分工况；工况特异（高温含尘烟气磨粒磨损、烧结引风/高炉鼓风/除尘排风、重载长时连续运行）在故障特征参数 D5 层标注。子设备：离心风机（叶轮离心抛射，P0）、罗茨风机（双转子容积式，叶式风机，P1）。 | 罗茨风机 | 风机主机 | 主动转子 | 主动轴前轴承 | 圆柱滚子轴承，安装于前端墙板内，支撑主动轴前端径向载荷。 | 是 | — | — | 主动轴前轴承点蚀 | 点蚀 | 机械 | 严重 | 轴承接触表面在循环应力作用下产生疲劳裂纹，进而剥落形成麻点 | 周期性冲击声；振动信号出现高频调制 | [物理]包络解调谱出现轴承外圈或内圈故障特征频率（置信：经验值）；[物理]振动速度>7.1mm/s（适用：轴中心高≥315mm，刚性安装（置信：经验值）；ISO 10816-3:2009 表1 区域C，置信：标准值） | [在线]振动加速度传感器；[离线]频谱分析仪 | 若包络谱中出现明确的轴承故障特征频率（如BPFO、BPFI）及其倍频，判定为点蚀；若仅有转频及其谐波，则排除点蚀（与磨损鉴别） | [经验级]根本处理：更换失效轴承；临时处理：无，须立即停机处理 | 避免过载；选用合适粘度润滑油；控制轴承游隙 | 轴承电腐蚀：区分要点为电腐蚀表面呈现搓板状纹路，点蚀为贝壳状剥落 | 钳工2名；工时4-6h（置信：经验值） | 拉马、轴承加热器、频谱分析仪（置信：经验值） | 新轴承、润滑脂（置信：经验值） | 执行LOOTO断电挂牌；起重作业按GB 6067（置信：标准值） | 振动速度≤4.5mm/s（ISO 10816-3:2009，置信：标准值）；运行无异常异响（置信：经验值）
MT-002-002-002-002-003-003 | 钢铁 |  | 风机 | 辅助设备 | 钢铁行业风机类设备的通用检维修知识载体，按工作原理族（离心式/容积式）组织。故障机理（叶轮磨损与积灰不平衡、轴承发热、喘振、调节机构失效、转子振动）通用，PHM 振动诊断不分工况；工况特异（高温含尘烟气磨粒磨损、烧结引风/高炉鼓风/除尘排风、重载长时连续运行）在故障特征参数 D5 层标注。子设备：离心风机（叶轮离心抛射，P0）、罗茨风机（双转子容积式，叶式风机，P1）。 | 罗茨风机 | 风机主机 | 主动转子 | 主动轴前轴承 | 圆柱滚子轴承，安装于前端墙板内，支撑主动轴前端径向载荷。 | 是 | — | — | 主动轴前轴承跑圈 | 跑圈（走圈或蠕动） | 机械 | 危急 | 轴承内圈与轴或外圈与轴承座配合面松动，导致相对转动 | 轴承座发热异常；出现摩擦噪音；轴温分布异常 | [物理]轴承座温度>95℃（适用：钢铁工况，置信：经验值）；[物理]振动速度>7.1mm/s（适用：轴中心高≥315mm，刚性安装（置信：经验值）；ISO 10816-3:2009 表1 区域C，置信：标准值） | [在线]温度传感器；[离线]红外测温仪 | 若轴承座局部温度急剧升高且振动增大，停机检查配合面有相对运动痕迹，判定为跑圈；若整体均匀温升，则倾向于润滑不良（与润滑不良鉴别） | [经验级]根本处理：修复轴或轴承座配合面（刷镀或镶套），更换轴承；临时处理：无，须立即停机处理 | 保证加工精度；安装时确保过盈量符合要求；使用厌氧胶防松 | 轴承缺油：区分要点为跑圈伴随配合面磨损痕迹，缺油主要为轴承整体发热 | 钳工2名、焊工1名；工时8-12h（置信：经验值） | 外径千分尺、内径百分表、表面修复工具（置信：经验值） | 修复备件、厌氧胶、新轴承（置信：经验值） | 执行LOOTO断电挂牌；起重作业按GB 6067；动火作业需办理票证（置信：标准值） | 配合面尺寸符合公差要求；试运行无温升异常（置信：经验值）
MT-002-002-002-002-003-004 | 钢铁 |  | 风机 | 辅助设备 | 钢铁行业风机类设备的通用检维修知识载体，按工作原理族（离心式/容积式）组织。故障机理（叶轮磨损与积灰不平衡、轴承发热、喘振、调节机构失效、转子振动）通用，PHM 振动诊断不分工况；工况特异（高温含尘烟气磨粒磨损、烧结引风/高炉鼓风/除尘排风、重载长时连续运行）在故障特征参数 D5 层标注。子设备：离心风机（叶轮离心抛射，P0）、罗茨风机（双转子容积式，叶式风机，P1）。 | 罗茨风机 | 风机主机 | 主动转子 | 主动轴前轴承 | 圆柱滚子轴承，安装于前端墙板内，支撑主动轴前端径向载荷。 | 是 | — | — | 主动轴前轴承游隙不当 | 游隙不当 | 机械 | 一般 | 轴承内部游隙过大或过小，未调整至工作要求范围 | 噪音异常；温升过高或振动偏大 | [物理]原始径向游隙偏差>±20μm（适用：滚动轴承，置信：经验值）；[物理]振动速度>4.5mm/s（适用：轴中心高160-315mm，刚性安装（置信：经验值）；ISO 10816-3:2009 表1 区域B，置信：标准值） | [离线]塞尺；[离线]千分表；[在线]振动传感器 | 若实测游隙超出标准范围且振动随负荷变化明显，判定为游隙不当；若游隙正常但振动大，则倾向于不平衡或对中不良（与安装不良鉴别） | [经验级]根本处理：调整垫片厚度或更换合适游隙的轴承；临时处理：调整运行参数（如降低负荷） | 安装前严格检测游隙；根据工况选择合适游隙组别 | 安装对中不良：区分要点为游隙不当振动与负荷相关性极强，对中不良主要表现为轴向振动大 | 钳工1名；工时2-4h（置信：经验值） | 塞尺、千分表、扭力扳手（置信：经验值） | 调整垫片、新轴承（置信：经验值） | 执行LOOTO断电挂牌（置信：经验值） | 游隙值符合设计要求；振动值达标（置信：经验值）
MT-002-002-002-002-003-005 | 钢铁 |  | 风机 | 辅助设备 | 钢铁行业风机类设备的通用检维修知识载体，按工作原理族（离心式/容积式）组织。故障机理（叶轮磨损与积灰不平衡、轴承发热、喘振、调节机构失效、转子振动）通用，PHM 振动诊断不分工况；工况特异（高温含尘烟气磨粒磨损、烧结引风/高炉鼓风/除尘排风、重载长时连续运行）在故障特征参数 D5 层标注。子设备：离心风机（叶轮离心抛射，P0）、罗茨风机（双转子容积式，叶式风机，P1）。 | 罗茨风机 | 风机主机 | 主动转子 | 主动轴前轴承 | 圆柱滚子轴承，安装于前端墙板内，支撑主动轴前端径向载荷。 | 是 | — | — | 主动轴前轴承润滑不良 | 润滑不良 | 机械；化学 | 一般 | 润滑脂老化、变质、缺油或混入杂质，导致油膜破裂 | 轴承温度持续升高；噪音干涩 | [物理]轴承温度>70℃（适用：钢铁工况，置信：经验值）；[化学]润滑脂水分含量>0.1%（适用：含尘烟气工况，置信：经验值） | [在线]温度传感器；[离线]油质分析仪 | 若温度升高且补油后改善，油样检测显示水分或杂质超标，判定为润滑不良；若补油无效且振动有冲击，则倾向于轴承元件损坏（与疲劳剥落鉴别） | [经验级]根本处理：清洗轴承及油腔，更换合格润滑脂；临时处理：补充适量同牌号润滑脂 | 定期取样化验；制定补油周期；确保密封良好 | 轴承过载：区分要点为润滑不良温升缓慢且可通过补油缓解，过载伴随电流增大 | 钳工1名；工时2-3h（置信：经验值） | 注油枪、取样阀、清洗剂（置信：经验值） | 合格润滑脂、清洗剂（置信：经验值） | 执行LOOTO断电挂牌；防止高温烫伤（置信：经验值） | 油质化验合格；温升恢复正常（置信：经验值）
MT-002-002-002-002-003-006 | 钢铁 |  | 风机 | 辅助设备 | 钢铁行业风机类设备的通用检维修知识载体，按工作原理族（离心式/容积式）组织。故障机理（叶轮磨损与积灰不平衡、轴承发热、喘振、调节机构失效、转子振动）通用，PHM 振动诊断不分工况；工况特异（高温含尘烟气磨粒磨损、烧结引风/高炉鼓风/除尘排风、重载长时连续运行）在故障特征参数 D5 层标注。子设备：离心风机（叶轮离心抛射，P0）、罗茨风机（双转子容积式，叶式风机，P1）。 | 罗茨风机 | 风机主机 | 主动转子 | 主动轴前轴承 | 圆柱滚子轴承，安装于前端墙板内，支撑主动轴前端径向载荷。 | 是 | — | — | 主动轴前轴承锈蚀 | 锈蚀 | 化学 | 严重 | 停机或运行中水汽/循环冷却水侵入，使轴承表面发生化学或电化学反应 | 旋转时有颗粒感或卡滞；拆检可见红褐色锈斑 | [物理]振动速度>2.8mm/s（适用：轴中心高160-315mm，刚性安装（置信：经验值）；ISO 10816-3:2009 表1 区域B/C，置信：标准值）；[化学]润滑脂含水量>0.1%（置信：经验值） | [离线]拆检目视；[在线]振动传感器 | 拆检发现表面存在锈蚀痕迹，结合油样含水量超标判定为锈蚀；若无锈蚀痕迹且油品指标正常但振动大，倾向于磨损或点蚀（与磨损鉴别） | [经验级]根本处理：更换锈蚀轴承，查明并消除进水/湿汽来源；临时处理：无，须立即停机处理 | 改善密封结构，防止外界水汽进入；长时间停机时定期盘车或采取防锈措施 | 轴承微动磨损：区分要点为微动磨损痕迹为光亮摩擦痕，锈蚀为红褐色或黑色腐蚀斑 | 钳工2名；工时4-6h（置信：经验值） | 拉马、轴承加热器、清洗剂（置信：经验值） | 新轴承、密封件、润滑脂（置信：经验值） | 执行LOOTO断电挂牌；起重作业按GB 6067-2010（置信：标准值） | 手盘转动灵活无卡滞；振动值达标（置信：经验值）
MT-002-002-002-002-004-001 | 钢铁 |  | 风机 | 辅助设备 | 钢铁行业风机类设备的通用检维修知识载体，按工作原理族（离心式/容积式）组织。故障机理（叶轮磨损与积灰不平衡、轴承发热、喘振、调节机构失效、转子振动）通用，PHM 振动诊断不分工况；工况特异（高温含尘烟气磨粒磨损、烧结引风/高炉鼓风/除尘排风、重载长时连续运行）在故障特征参数 D5 层标注。子设备：离心风机（叶轮离心抛射，P0）、罗茨风机（双转子容积式，叶式风机，P1）。 | 罗茨风机 | 风机主机 | 主动转子 | 主动轴后轴承 | 圆柱滚子轴承，安装于后端墙板内，支撑主动轴后端径向载荷。 | 是 | — | — | 主动轴后轴承磨损 | 磨损 | 机械；热 | 严重 | 轴承长期运行受交变载荷与润滑不良影响，导致内外圈滚道及滚动体表面材料微量脱落，破坏油膜稳定性，引发摩擦生热与振动加剧。 | 轴承座外壳温度异常升高；风机整体振动增大且伴有异响；后轴端附近可听见连续摩擦声。 | [物理]振动速度>7.1mm/s（适用：刚性安装，功率>15kW（置信：经验值）；ISO 10816-3:2009 表1，置信：标准值）；[物理]轴承温度>80℃（适用：满载工况，置信：经验值） | [在线]轴承温度传感器；[在线]振动速度传感器；[离线]测振仪；[离线]听诊棒 | 关键判据：振动速度超标且伴随轴承座温度持续升高。鉴别要点：若振动主频为工频且风机壳体也伴随高频振动，需与转子动平衡失效鉴别（动平衡失效通常不引起剧烈温升）。 | [经验级]根本处理：拆卸轴承座，使用专用拉拔器更换同型号轴承并重新调整游隙；临时处理：改善润滑条件，加大冷却通风或降低风机运行负荷。 | 定期加注规定牌号润滑脂（如ZN-3）；保证每季注脂量0.2~0.5kg；定期校验振动趋势。 | 转子动平衡失效：动平衡失效主要表现为随转速变化的工频振动，但初期轴承温度通常正常。 | 钳工2名；工时4-6h（置信：经验值） | 专用轴承拉马；扭矩扳手；游标卡尺；红外测温仪（置信：经验值） | 备用同型号滚动轴承；ZN-3润滑脂；煤油清洗剂（置信：经验值） | 检修前必须执行LOTO断电挂牌程序；设备停机泄压后方可拆卸（置信：标准值） | 空载试机振动速度≤2.3mm/s；满负荷运行2小时后轴承温度≤80℃（ISO 10816-3:2009，置信：标准值）
MT-002-002-002-002-004-002 | 钢铁 |  | 风机 | 辅助设备 | 钢铁行业风机类设备的通用检维修知识载体，按工作原理族（离心式/容积式）组织。故障机理（叶轮磨损与积灰不平衡、轴承发热、喘振、调节机构失效、转子振动）通用，PHM 振动诊断不分工况；工况特异（高温含尘烟气磨粒磨损、烧结引风/高炉鼓风/除尘排风、重载长时连续运行）在故障特征参数 D5 层标注。子设备：离心风机（叶轮离心抛射，P0）、罗茨风机（双转子容积式，叶式风机，P1）。 | 罗茨风机 | 风机主机 | 主动转子 | 主动轴后轴承 | 圆柱滚子轴承，安装于后端墙板内，支撑主动轴后端径向载荷。 | 是 | — | — | 主动轴后轴承游隙不当 | 游隙不当 | 机械 | 严重 | 轴承安装配合误差、锁紧螺母松动或运行热膨胀导致内部游隙过小或过大，引发滚动体卡滞或支撑刚度不足。 | 驱动端轴心轨迹不稳；启动初期伴有干摩擦声；轴承外壳径向跳动明显。 | [物理]轴向窜动量>0.1mm（适用：停机盘车检查，置信：经验值）；[物理]轴承径向游隙超出原设计值20%（适用：拆卸后测量，置信：经验值） | [离线]百分表测量轴向窜动；[离线]塞尺测量径向游隙 | 关键判据：停机状态下轴向窜动量超标，且盘车有滞涩感。鉴别要点：需与轴承跑圈鉴别，跑圈表现为轴承外圈与座孔相对滑动，外圈表面有摩擦痕迹。 | [经验级]根本处理：重新装配轴承，调整垫片厚度并按规范力矩紧固锁紧螺母；临时处理：无，须立即停机重新调整游隙。 | 严格把控轴承安装加热温度（≤100℃）；使用扭矩扳手按规程紧固。 | 轴承跑圈：跑圈是外圈与座孔配合松动产生相对运动，而游隙不当是轴承内部滚动体与滚道的间隙异常。 | 钳工2名；工时3-5h（置信：经验值） | 铜棒；专用套筒；扭矩扳手；千分尺（置信：经验值） | 调整垫片；锁紧螺母防松垫圈（置信：经验值） | 检修区域设置警戒线；使用加热器安装轴承时佩戴隔热手套（置信：经验值） | 轴向窜动量≤0.05mm；手动盘车无卡滞感（置信：经验值）
MT-002-002-002-002-004-003 | 钢铁 |  | 风机 | 辅助设备 | 钢铁行业风机类设备的通用检维修知识载体，按工作原理族（离心式/容积式）组织。故障机理（叶轮磨损与积灰不平衡、轴承发热、喘振、调节机构失效、转子振动）通用，PHM 振动诊断不分工况；工况特异（高温含尘烟气磨粒磨损、烧结引风/高炉鼓风/除尘排风、重载长时连续运行）在故障特征参数 D5 层标注。子设备：离心风机（叶轮离心抛射，P0）、罗茨风机（双转子容积式，叶式风机，P1）。 | 罗茨风机 | 风机主机 | 主动转子 | 主动轴后轴承 | 圆柱滚子轴承，安装于后端墙板内，支撑主动轴后端径向载荷。 | 是 | — | — | 主动轴后轴承润滑失效 | 润滑失效 | 化学；热 | 危急 | 润滑脂缺失、变质或选型不当，导致润滑油膜破裂，滚动体与滚道发生金属直接接触干摩擦，迅速产生大量热量。 | 轴承座严重发烫甚至冒烟；润滑脂发黑干涸或流出；电机运行电流明显增大。 | [化学]润滑脂滴点降低>20℃（适用：润滑脂取样化验，置信：经验值）；[物理]轴承温度>95℃（适用：运行工况，置信：经验值） | [离线]润滑脂外观及稠度检查；[在线]轴承温度热电偶；[离线]油液分析仪 | 关键判据：轴承温度急剧上升，且检查发现润滑脂干涸或严重变黑。鉴别要点：需与冷却水路堵塞鉴别，冷却水路堵塞会导致整个齿轮箱油温升高，而不仅局限于后轴承端。 | [经验级]根本处理：清洗轴承室，重新注入规定牌号润滑脂至合适容量；临时处理：开启辅助冷却风扇，缓慢降温，避免直接停机造成抱死。 | 按照维护保养手册定期定量补充ZN-3润滑脂；防止粉尘和水分侵入。 | 冷却水路堵塞：冷却失效表现为全系统温度普遍升高，而润滑失效通常先在局部轴承座爆发。 | 钳工1名；工时2-3h（置信：经验值） | 黄油枪；轴承室清洗工具；红外热像仪（置信：经验值） | ZN-3润滑脂；清洗溶剂（置信：经验值） | 接触高温部件时佩戴防烫手套；清理废油时防止滑倒（置信：经验值） | 轴承注脂量为腔体空间的1/2至2/3；运行24小时后温度稳定在70℃以下（置信：经验值）
MT-002-002-002-002-004-004 | 钢铁 |  | 风机 | 辅助设备 | 钢铁行业风机类设备的通用检维修知识载体，按工作原理族（离心式/容积式）组织。故障机理（叶轮磨损与积灰不平衡、轴承发热、喘振、调节机构失效、转子振动）通用，PHM 振动诊断不分工况；工况特异（高温含尘烟气磨粒磨损、烧结引风/高炉鼓风/除尘排风、重载长时连续运行）在故障特征参数 D5 层标注。子设备：离心风机（叶轮离心抛射，P0）、罗茨风机（双转子容积式，叶式风机，P1）。 | 罗茨风机 | 风机主机 | 主动转子 | 主动轴后轴承 | 圆柱滚子轴承，安装于后端墙板内，支撑主动轴后端径向载荷。 | 是 | — | — | 主动轴后轴承疲劳剥落 | 剥落 | 机械 | 危急 | 轴承长期在交变接触应力作用下，次表层产生微裂纹并扩展至表面，导致金属鳞片状脱落，引发强烈冲击振动。 | 风机后端出现周期性沉重敲击声；振动值急剧上升；地脚螺栓处能感受到强烈脉动。 | [物理]高频振动加速度峰值>15g（适用：轴承外圈故障特征频率，置信：经验值）；[物理]振动速度>11.2mm/s（适用：刚性安装（置信：经验值）；ISO 10816-3:2009 表1，置信：标准值） | [在线]高频振动加速度传感器；[离线]振动频谱分析仪 | 关键判据：振动频谱中出现轴承外圈故障特征频率（BPFO）及其谐波。鉴别要点：需与转子碰擦鉴别，转子碰擦通常表现为宽频带振动且伴随转速变化明显，而疲劳剥落特征频率固定。 | [经验级]根本处理：立即停机，全面解体检查，更换损坏的轴承及相关受损部件；临时处理：无，须立即停机处理。 | 避免风机长期超速超载运行；保证安装对中精度，减少附加弯矩。 | 转子碰擦：碰擦声通常连续且刺耳，频谱以工频和分数谐波为主；剥落为周期性冲击声。 | 钳工2名、起重工1名；工时6-8h（置信：经验值） | 振动分析仪；液压拉马；内六角扳手套装（置信：经验值） | 全新同规格轴承；密封圈；轴承座端盖垫片（置信：经验值） | 起重作业严格遵守GB 6067.1-2010规定；大件拆卸时做好防坠落支撑（置信：标准值） | 更换后振动速度≤2.8mm/s；无异常冲击频谱（ISO 10816-3:2009，置信：标准值）
MT-002-002-002-002-005-001 | 钢铁 |  | 风机 | 辅助设备 | 钢铁行业风机类设备的通用检维修知识载体，按工作原理族（离心式/容积式）组织。故障机理（叶轮磨损与积灰不平衡、轴承发热、喘振、调节机构失效、转子振动）通用，PHM 振动诊断不分工况；工况特异（高温含尘烟气磨粒磨损、烧结引风/高炉鼓风/除尘排风、重载长时连续运行）在故障特征参数 D5 层标注。子设备：离心风机（叶轮离心抛射，P0）、罗茨风机（双转子容积式，叶式风机，P1）。 | 罗茨风机 | 风机主机 | 主动转子 | 主动齿轮 | 合金钢制螺旋齿轮，键连接于主动轴端，传递运动至从动齿轮，确保叶轮同步。 | 是 | — | — | 主动齿轮齿面磨损 | 磨损 | 机械 | 严重 | 主动齿轮齿面材料在啮合过程中因滑动摩擦或润滑不良逐渐损失。机理包括磨粒磨损（油液含尘等杂质进入啮合区）和粘着磨损（油膜破裂导致金属直接接触）。长期运行下齿厚减薄，承载能力下降，噪声和振动加剧。 | 风机运行时齿轮箱发出连续“沙沙”或“哗哗”异响；振动幅值平稳上升；润滑油温异常升高；油液检测发现大量微小金属碎屑；风机流量和压力出现轻微周期性波动。 | [物理]振动加速度有效值>7.1 mm/s²（适用：齿轮箱壳体，2000-5000Hz频带，置信：经验值）；[物理]齿厚减薄量>5%名义齿厚（适用：主动齿轮齿面，置信：经验值）；[化学]润滑油铁含量>150 ppm（适用：含铁基材质的齿轮箱油液，置信：经验值） | [在线]振动加速度传感器（高频响应）；[离线]油液铁谱分析；[离线]内窥镜检查齿面 | 关键判据：振动频谱中啮合频率及边频带幅值同步升高，且油液铁谱显示大量尺寸小于50μm的片状磨粒，可判定为齿面磨损。鉴别要点：与“齿面点蚀”区分，点蚀在振动频谱中会出现齿轮啮合频率及其倍频，且油液中磨粒为块状疲劳剥落颗粒，而非磨损导致的细切片状颗粒。 | [经验级]根本处理：拆卸齿轮箱，拆解主动齿轮，测量齿厚，若超差则更换新齿轮并成对更换从动齿轮，重新调整啮合间隙至0.15-0.25mm（压铅法）；临时处理：无，须停机处理。 | 选用高粘度指数并含极压抗磨添加剂的合成润滑油；定期（每3-6个月）送检润滑油样，根据油液分析结果及时换油；在风机入口安装高精度空气过滤器，防止外部颗粒进入。 | 齿面点蚀：点蚀初期振动频谱可见明显啮合频率及其倍频，磨损以连续白噪声为主且伴随齿侧间隙增大。 | 钳工2名；工时8-12h（置信：经验值） | 扭力扳手、拉马、压铅丝、塞尺、外径千分尺、内窥镜（置信：经验值） | 主动齿轮、从动齿轮（配对更换）、密封垫片、指定牌号润滑油、清洗剂（置信：经验值） | 严格执行LOTO断电挂牌程序；拆卸前确保齿轮箱完全冷却；吊装齿轮时，起重作业按GB 6067执行，吊具下方禁止站人（置信：经验值） | 振动速度有效值≤4.5 mm/s（ISO 10816-3:2009 区域A/B边界，置信：标准值）；手动盘车无卡涩、无异音；啮合间隙符合设备技术文件要求（置信：经验值）
MT-002-002-002-002-005-002 | 钢铁 |  | 风机 | 辅助设备 | 钢铁行业风机类设备的通用检维修知识载体，按工作原理族（离心式/容积式）组织。故障机理（叶轮磨损与积灰不平衡、轴承发热、喘振、调节机构失效、转子振动）通用，PHM 振动诊断不分工况；工况特异（高温含尘烟气磨粒磨损、烧结引风/高炉鼓风/除尘排风、重载长时连续运行）在故障特征参数 D5 层标注。子设备：离心风机（叶轮离心抛射，P0）、罗茨风机（双转子容积式，叶式风机，P1）。 | 罗茨风机 | 风机主机 | 主动转子 | 主动齿轮 | 合金钢制螺旋齿轮，键连接于主动轴端，传递运动至从动齿轮，确保叶轮同步。 | 是 | — | — | 主动齿轮断齿 | 断齿 | 机械 | 危急 | 主动齿轮的一个或多个轮齿从根部或在齿中部发生断裂。机理通常为疲劳断裂（在交变弯曲应力下，齿根微裂纹扩展至失稳扩展）或过载断裂（突发冲击载荷或大颗粒异物卡入啮合区超过材料强度极限）。 | 风机运行时齿轮箱发出周期性、强烈的“当当”或“咚咚”撞击声；机组振动值突然剧烈增大，机身晃动；风机流量和压力输出大幅下降且极不稳定；齿轮箱温度急剧升高；驱动电机电流指针大幅摆动。 | [物理]振动速度有效值>11 mm/s（适用：齿轮箱刚性安装，ISO 10816-3:2009 区域D，置信：标准值）；[物理]齿轮箱振动时域波形出现周期等于齿轮转频的尖锐脉冲冲击峰值（置信：经验值） | [在线]振动速度传感器（连续保护监测）；[离线]噪声听诊器；[离线]内窥镜或开盖检查 | 关键判据：振动速度值突增至危险区域，且波形存在与齿轮转频严格对应的周期性大冲击；若停机盘车存在特定角度卡死，可确诊断齿。鉴别要点：与“轴承保持架碎裂”区分，轴承故障的冲击频率等于轴承外圈或滚动体通过频率，而非齿轮转频。可通过计算冲击频率与实测脉冲间隔对比来鉴别。 | [经验级]根本处理：立即停机，拆卸齿轮箱解体检查，更换断裂的主动齿轮及已受损的从动齿轮，彻底清洗齿轮箱内腔和油路，清除所有金属残骸；临时处理：无，须立即停机处理，严禁继续运行。 | 采用锻钢材料并经过正火和齿面高频淬火处理的齿轮；定期检查啮合间隙，防止过大间隙加剧冲击；安装扭矩限制联轴器，防止过载；定期清洗油路，确保润滑喷嘴畅通。 | 轴承严重碎裂：轴承故障冲击频率与齿轮转频不同，断齿冲击频率严格等于齿轮转频。 | 钳工2名、起重工1名；工时16-24h（置信：经验值） | 重型拉马、气焊加热装置（热装用）、磁力钻、吊车/叉车、扭力扳手、磁力吸棒（置信：经验值） | 主动齿轮、从动齿轮（配对更换）、全套轴承、全套密封件和垫片、合格润滑油、清洗煤油（置信：经验值） | LOTO断电挂牌；拆装加热部件时需办理动火作业票；起重作业严格按GB 6067执行，专人指挥；腔体清洗良好通风，防油气中毒（置信：经验值） | 在额定转速下运行72小时，振动速度有效值≤4.5 mm/s（ISO 10816-3:2009 区域A/B边界，置信：标准值）；啮合间隙0.15-0.25mm；无异音，各点温升正常（置信：经验值）
MT-002-002-002-002-005-003 | 钢铁 |  | 风机 | 辅助设备 | 钢铁行业风机类设备的通用检维修知识载体，按工作原理族（离心式/容积式）组织。故障机理（叶轮磨损与积灰不平衡、轴承发热、喘振、调节机构失效、转子振动）通用，PHM 振动诊断不分工况；工况特异（高温含尘烟气磨粒磨损、烧结引风/高炉鼓风/除尘排风、重载长时连续运行）在故障特征参数 D5 层标注。子设备：离心风机（叶轮离心抛射，P0）、罗茨风机（双转子容积式，叶式风机，P1）。 | 罗茨风机 | 风机主机 | 主动转子 | 主动齿轮 | 合金钢制螺旋齿轮，键连接于主动轴端，传递运动至从动齿轮，确保叶轮同步。 | 是 | — | — | 主动齿轮齿面点蚀 | 点蚀 | 机械 | 一般 | 在循环接触应力作用下，主动齿轮齿面表层或次表层产生微裂纹，裂纹扩展延伸至表面，致小片金属剥落形成麻点或小坑。通常发生在节线附近偏齿根侧。润滑不充分或粘度不足会加速发展。若不控制，会扩展成剥落或引发断齿。 | 运行时齿轮箱产生不规则的“咯噔”声；振动频谱中啮合频率及高次谐波附近出现明显的边频带；油液分析发现少量块状金属颗粒；齿面出现肉眼可见的针孔状麻点。 | [物理]振动速度有效值>7.1 mm/s（适用：齿轮箱刚性安装，ISO 10816-3:2009 区域C，置信：标准值）；[物理]点蚀面积占比>5%总齿面面积（适用：主动齿轮齿面，置信：经验值）；[化学]润滑油铁含量>75 ppm且颗粒形貌为块状疲劳颗粒（置信：经验值） | [离线]内窥镜目视检查；[在线]振动加速度传感器及频谱分析；[离线]油液颗粒度与铁谱分析 | 关键判据：振动频谱中齿轮啮合频率及边带幅值升高，离线内窥镜确认齿面存在麻点状剥落坑，油液中出现块状疲劳磨粒，三者结合可确诊。鉴别要点：与“齿面胶合”区分，胶合发生突然且表面呈沿滑动方向的拉伤撕裂痕迹，而非点蚀的静压疲劳麻点；胶合时油温通常急剧升高，且油液会迅速变黑。 | [经验级]根本处理：若点蚀轻微（面积<5%），可不拆解，加强油液过滤并缩短换油周期，运行中密切监测振动和温度；若点蚀严重，需更换齿轮并对从动轮进行评估处理；临时处理：更换新油并提高润滑油粘度等级，观察运行。 | 保证润滑油充足、清洁且粘度符合设计要求；避免设备长期超载运行；新装或大修后齿轮需按规程进行充分跑合（逐级加载，总时间不低于4小时）。 | 轻微齿面磨损：磨损使表面光滑，点蚀有剥落凹坑；齿面胶合：胶合发热明显，有熔融涂抹痕迹，点蚀仅为压溃剥落。 | 钳工1名；工时4-6h（仅在换油检查时）（置信：经验值） | 内窥镜、强光手电、磁力吸棒、油品取样工具、滤油机（置信：经验值） | 高粘度等级极压润滑油、精密过滤滤芯（置信：经验值） | LOTO断电挂牌；处理热油时需防烫伤；高处检查时安全带规范使用（置信：经验值） | 跟踪运行300小时，点蚀面积无明显扩展趋势；振动速度有效值稳定在≤4.5 mm/s（ISO 10816-3:2009 区域A/B边界，置信：标准值）（置信：经验值）
MT-002-002-002-002-005-004 | 钢铁 |  | 风机 | 辅助设备 | 钢铁行业风机类设备的通用检维修知识载体，按工作原理族（离心式/容积式）组织。故障机理（叶轮磨损与积灰不平衡、轴承发热、喘振、调节机构失效、转子振动）通用，PHM 振动诊断不分工况；工况特异（高温含尘烟气磨粒磨损、烧结引风/高炉鼓风/除尘排风、重载长时连续运行）在故障特征参数 D5 层标注。子设备：离心风机（叶轮离心抛射，P0）、罗茨风机（双转子容积式，叶式风机，P1）。 | 罗茨风机 | 风机主机 | 主动转子 | 主动齿轮 | 合金钢制螺旋齿轮，键连接于主动轴端，传递运动至从动齿轮，确保叶轮同步。 | 是 | — | — | 主动齿轮齿面胶合 | 齿面胶合 | 机械；热 | 严重 | 在高速重载或润滑失效工况下，啮合齿面间油膜破裂，金属直接接触产生瞬时高温，导致材料发生粘着撕裂。机理为混合润滑或边界润滑失效，相对滑动使软齿面材料被撕扯并沿滑动方向转移，形成沿齿宽或齿高方向的沟脊状伤痕。 | 齿轮箱发出尖锐啸叫或高频摩擦声；箱体温度急剧升高；润滑油变色变黑并伴有焦糊味；振动频谱中高频分量显著增加；齿面可见沿滑动方向的划痕或材料堆积。 | [物理]齿轮箱油温>90℃（适用：工业齿轮箱润滑系统，置信：经验值）；[物理]振动加速度高频带能量>10g（适用：齿轮啮合频率2倍以上频带，置信：经验值）；[化学]润滑油粘度下降>20%（适用：同批次新油对比，置信：经验值） | [在线]温度传感器（油池/轴承座）；[在线]振动加速度传感器；[离线]内窥镜检查齿面；[离线]油液粘度测试 | 关键判据：油温急剧升高伴随高频振动增加，且内窥镜可见齿面沿滑动方向的粘着撕裂痕迹。鉴别要点：与“齿面磨损”区分，磨损是渐进的材料损失，表面光滑或呈磨粒状，胶合伴随高温和材料塑性流动痕迹；与“齿面点蚀”区分，点蚀是疲劳麻点，胶合是撕裂沟脊。 | [经验级]根本处理：停机检查，确认胶合程度，轻微胶合可修整齿面并更换润滑油；严重胶合需更换齿轮副，排查润滑系统（油泵、管路）堵塞或失效原因；临时处理：降低负荷并加强冷却，维持至停机检修。 | 确保润滑油泵工作正常，油路畅通；选用极压抗磨（EP）性能合适的齿轮油；避免风机长时间超载运行；定期监测油温和油质。 | 齿面严重磨损：磨损过程缓慢，无急剧温升，表面呈磨粒状而非粘着撕裂。 | 钳工2名；工时8-12h（置信：经验值） | 内窥镜、外径千分尺、油品检测仪、加热清洗装置、扭力扳手（置信：经验值） | 主动齿轮、从动齿轮（视损伤情况）、极压齿轮油、密封垫片（置信：经验值） | LOTO断电挂牌；检查高温部件时防止烫伤；清洗油箱时保持通风，使用防爆照明（置信：经验值） | 齿面无可见胶合痕迹；运行稳定后油温≤75℃；振动速度有效值≤4.5 mm/s（ISO 10816-3:2009 区域A/B边界，置信：标准值）（置信：经验值）
MT-002-002-002-002-006 | 钢铁 |  | 风机 | 辅助设备 | 钢铁行业风机类设备的通用检维修知识载体，按工作原理族（离心式/容积式）组织。故障机理（叶轮磨损与积灰不平衡、轴承发热、喘振、调节机构失效、转子振动）通用，PHM 振动诊断不分工况；工况特异（高温含尘烟气磨粒磨损、烧结引风/高炉鼓风/除尘排风、重载长时连续运行）在故障特征参数 D5 层标注。子设备：离心风机（叶轮离心抛射，P0）、罗茨风机（双转子容积式，叶式风机，P1）。 | 罗茨风机 | 风机主机 | 主动转子 | 齿轮键 | 矩形平键，用于主动齿轮与主动轴之间的扭矩传递。 | 是 | — | —
MT-002-002-002-002-007 | 钢铁 |  | 风机 | 辅助设备 | 钢铁行业风机类设备的通用检维修知识载体，按工作原理族（离心式/容积式）组织。故障机理（叶轮磨损与积灰不平衡、轴承发热、喘振、调节机构失效、转子振动）通用，PHM 振动诊断不分工况；工况特异（高温含尘烟气磨粒磨损、烧结引风/高炉鼓风/除尘排风、重载长时连续运行）在故障特征参数 D5 层标注。子设备：离心风机（叶轮离心抛射，P0）、罗茨风机（双转子容积式，叶式风机，P1）。 | 罗茨风机 | 风机主机 | 主动转子 | 叶轮键 | 矩形平键，用于主动叶轮与主动轴之间的扭矩传递。 | 是 | — | —
MT-002-002-002-003-001 | 钢铁 |  | 风机 | 辅助设备 | 钢铁行业风机类设备的通用检维修知识载体，按工作原理族（离心式/容积式）组织。故障机理（叶轮磨损与积灰不平衡、轴承发热、喘振、调节机构失效、转子振动）通用，PHM 振动诊断不分工况；工况特异（高温含尘烟气磨粒磨损、烧结引风/高炉鼓风/除尘排风、重载长时连续运行）在故障特征参数 D5 层标注。子设备：离心风机（叶轮离心抛射，P0）、罗茨风机（双转子容积式，叶式风机，P1）。 | 罗茨风机 | 风机主机 | 从动转子 | 从动轴 | 合金钢阶梯轴，安装叶轮与从动齿轮。表面经热处理。 | 否 | — | —
MT-002-002-002-003-002 | 钢铁 |  | 风机 | 辅助设备 | 钢铁行业风机类设备的通用检维修知识载体，按工作原理族（离心式/容积式）组织。故障机理（叶轮磨损与积灰不平衡、轴承发热、喘振、调节机构失效、转子振动）通用，PHM 振动诊断不分工况；工况特异（高温含尘烟气磨粒磨损、烧结引风/高炉鼓风/除尘排风、重载长时连续运行）在故障特征参数 D5 层标注。子设备：离心风机（叶轮离心抛射，P0）、罗茨风机（双转子容积式，叶式风机，P1）。 | 罗茨风机 | 风机主机 | 从动转子 | 从动叶轮 | 渐开线三叶型，铸铁制，与主动叶轮配对，过盈及键连接，形成压缩腔。 | 否 | — | —
MT-002-002-002-003-003 | 钢铁 |  | 风机 | 辅助设备 | 钢铁行业风机类设备的通用检维修知识载体，按工作原理族（离心式/容积式）组织。故障机理（叶轮磨损与积灰不平衡、轴承发热、喘振、调节机构失效、转子振动）通用，PHM 振动诊断不分工况；工况特异（高温含尘烟气磨粒磨损、烧结引风/高炉鼓风/除尘排风、重载长时连续运行）在故障特征参数 D5 层标注。子设备：离心风机（叶轮离心抛射，P0）、罗茨风机（双转子容积式，叶式风机，P1）。 | 罗茨风机 | 风机主机 | 从动转子 | 从动轴前轴承 | 圆柱滚子轴承，支撑从动轴前端。 | 是 | — | —
MT-002-002-002-003-004 | 钢铁 |  | 风机 | 辅助设备 | 钢铁行业风机类设备的通用检维修知识载体，按工作原理族（离心式/容积式）组织。故障机理（叶轮磨损与积灰不平衡、轴承发热、喘振、调节机构失效、转子振动）通用，PHM 振动诊断不分工况；工况特异（高温含尘烟气磨粒磨损、烧结引风/高炉鼓风/除尘排风、重载长时连续运行）在故障特征参数 D5 层标注。子设备：离心风机（叶轮离心抛射，P0）、罗茨风机（双转子容积式，叶式风机，P1）。 | 罗茨风机 | 风机主机 | 从动转子 | 从动轴后轴承 | 圆柱滚子轴承，支撑从动轴后端。 | 是 | — | —
MT-002-002-002-003-005 | 钢铁 |  | 风机 | 辅助设备 | 钢铁行业风机类设备的通用检维修知识载体，按工作原理族（离心式/容积式）组织。故障机理（叶轮磨损与积灰不平衡、轴承发热、喘振、调节机构失效、转子振动）通用，PHM 振动诊断不分工况；工况特异（高温含尘烟气磨粒磨损、烧结引风/高炉鼓风/除尘排风、重载长时连续运行）在故障特征参数 D5 层标注。子设备：离心风机（叶轮离心抛射，P0）、罗茨风机（双转子容积式，叶式风机，P1）。 | 罗茨风机 | 风机主机 | 从动转子 | 从动齿轮 | 合金钢螺旋齿轮，键连接在从动轴端，与主动齿轮啮合。 | 是 | — | —
MT-002-002-002-003-006 | 钢铁 |  | 风机 | 辅助设备 | 钢铁行业风机类设备的通用检维修知识载体，按工作原理族（离心式/容积式）组织。故障机理（叶轮磨损与积灰不平衡、轴承发热、喘振、调节机构失效、转子振动）通用，PHM 振动诊断不分工况；工况特异（高温含尘烟气磨粒磨损、烧结引风/高炉鼓风/除尘排风、重载长时连续运行）在故障特征参数 D5 层标注。子设备：离心风机（叶轮离心抛射，P0）、罗茨风机（双转子容积式，叶式风机，P1）。 | 罗茨风机 | 风机主机 | 从动转子 | 齿轮键 | 矩形平键，用于从动齿轮与从动轴扭矩传递。 | 是 | — | —
MT-002-002-002-003-007 | 钢铁 |  | 风机 | 辅助设备 | 钢铁行业风机类设备的通用检维修知识载体，按工作原理族（离心式/容积式）组织。故障机理（叶轮磨损与积灰不平衡、轴承发热、喘振、调节机构失效、转子振动）通用，PHM 振动诊断不分工况；工况特异（高温含尘烟气磨粒磨损、烧结引风/高炉鼓风/除尘排风、重载长时连续运行）在故障特征参数 D5 层标注。子设备：离心风机（叶轮离心抛射，P0）、罗茨风机（双转子容积式，叶式风机，P1）。 | 罗茨风机 | 风机主机 | 从动转子 | 叶轮键 | 矩形平键，用于从动叶轮与从动轴扭矩传递。 | 是 | — | —
MT-002-002-003-001-001 | 钢铁 |  | 风机 | 辅助设备 | 钢铁行业风机类设备的通用检维修知识载体，按工作原理族（离心式/容积式）组织。故障机理（叶轮磨损与积灰不平衡、轴承发热、喘振、调节机构失效、转子振动）通用，PHM 振动诊断不分工况；工况特异（高温含尘烟气磨粒磨损、烧结引风/高炉鼓风/除尘排风、重载长时连续运行）在故障特征参数 D5 层标注。子设备：离心风机（叶轮离心抛射，P0）、罗茨风机（双转子容积式，叶式风机，P1）。 | 罗茨风机 | 润滑系统 | 油箱 | 加油口盖 | 带通气滤网的金属盖，安装在加油口上，平衡箱内气压并防止灰尘及杂质进入油箱。 | 否 | — | —
MT-002-002-003-001-002 | 钢铁 |  | 风机 | 辅助设备 | 钢铁行业风机类设备的通用检维修知识载体，按工作原理族（离心式/容积式）组织。故障机理（叶轮磨损与积灰不平衡、轴承发热、喘振、调节机构失效、转子振动）通用，PHM 振动诊断不分工况；工况特异（高温含尘烟气磨粒磨损、烧结引风/高炉鼓风/除尘排风、重载长时连续运行）在故障特征参数 D5 层标注。子设备：离心风机（叶轮离心抛射，P0）、罗茨风机（双转子容积式，叶式风机，P1）。 | 罗茨风机 | 润滑系统 | 油箱 | 放油螺塞 | 带磁性的放油螺塞，装于油箱底部，用于排出废油并吸附磨损铁屑，保护油品清洁。 | 否 | — | —
MT-002-002-003-001-003 | 钢铁 |  | 风机 | 辅助设备 | 钢铁行业风机类设备的通用检维修知识载体，按工作原理族（离心式/容积式）组织。故障机理（叶轮磨损与积灰不平衡、轴承发热、喘振、调节机构失效、转子振动）通用，PHM 振动诊断不分工况；工况特异（高温含尘烟气磨粒磨损、烧结引风/高炉鼓风/除尘排风、重载长时连续运行）在故障特征参数 D5 层标注。子设备：离心风机（叶轮离心抛射，P0）、罗茨风机（双转子容积式，叶式风机，P1）。 | 罗茨风机 | 润滑系统 | 油箱 | 油位计 | 透明材质液位指示器（玻璃管或强化塑料管），直观显示油箱内油液高度。 | 否 | — | —
MT-002-002-003-001-004 | 钢铁 |  | 风机 | 辅助设备 | 钢铁行业风机类设备的通用检维修知识载体，按工作原理族（离心式/容积式）组织。故障机理（叶轮磨损与积灰不平衡、轴承发热、喘振、调节机构失效、转子振动）通用，PHM 振动诊断不分工况；工况特异（高温含尘烟气磨粒磨损、烧结引风/高炉鼓风/除尘排风、重载长时连续运行）在故障特征参数 D5 层标注。子设备：离心风机（叶轮离心抛射，P0）、罗茨风机（双转子容积式，叶式风机，P1）。 | 罗茨风机 | 润滑系统 | 油箱 | 吸油粗滤网 | 安装于油箱出油口处的不锈钢丝网，过滤较大颗粒杂质，保护油泵吸入端。 | 否 | — | —
MT-002-002-003-002-001 | 钢铁 |  | 风机 | 辅助设备 | 钢铁行业风机类设备的通用检维修知识载体，按工作原理族（离心式/容积式）组织。故障机理（叶轮磨损与积灰不平衡、轴承发热、喘振、调节机构失效、转子振动）通用，PHM 振动诊断不分工况；工况特异（高温含尘烟气磨粒磨损、烧结引风/高炉鼓风/除尘排风、重载长时连续运行）在故障特征参数 D5 层标注。子设备：离心风机（叶轮离心抛射，P0）、罗茨风机（双转子容积式，叶式风机，P1）。 | 罗茨风机 | 润滑系统 | 油泵 | 主动齿轮轴 | 带硬化直齿的合金钢齿轮轴，由风机轴通过联轴器驱动，与从动齿轮啮合形成吸排油容积。 | 否 | — | —
MT-002-002-003-002-002 | 钢铁 |  | 风机 | 辅助设备 | 钢铁行业风机类设备的通用检维修知识载体，按工作原理族（离心式/容积式）组织。故障机理（叶轮磨损与积灰不平衡、轴承发热、喘振、调节机构失效、转子振动）通用，PHM 振动诊断不分工况；工况特异（高温含尘烟气磨粒磨损、烧结引风/高炉鼓风/除尘排风、重载长时连续运行）在故障特征参数 D5 层标注。子设备：离心风机（叶轮离心抛射，P0）、罗茨风机（双转子容积式，叶式风机，P1）。 | 罗茨风机 | 润滑系统 | 油泵 | 滑动轴承 | 安装于泵体内支撑从动齿轮轴的铜基滑动轴承，承受径向载荷并保证啮合间隙。 | 否 | — | —
MT-002-002-003-002-003 | 钢铁 |  | 风机 | 辅助设备 | 钢铁行业风机类设备的通用检维修知识载体，按工作原理族（离心式/容积式）组织。故障机理（叶轮磨损与积灰不平衡、轴承发热、喘振、调节机构失效、转子振动）通用，PHM 振动诊断不分工况；工况特异（高温含尘烟气磨粒磨损、烧结引风/高炉鼓风/除尘排风、重载长时连续运行）在故障特征参数 D5 层标注。子设备：离心风机（叶轮离心抛射，P0）、罗茨风机（双转子容积式，叶式风机，P1）。 | 罗茨风机 | 润滑系统 | 油泵 | 骨架油封 | 装配在主动齿轮轴伸出泵体处的橡胶骨架密封件，防止润滑油沿轴外漏。 | 否 | — | —
MT-002-002-003-003-001 | 钢铁 |  | 风机 | 辅助设备 | 钢铁行业风机类设备的通用检维修知识载体，按工作原理族（离心式/容积式）组织。故障机理（叶轮磨损与积灰不平衡、轴承发热、喘振、调节机构失效、转子振动）通用，PHM 振动诊断不分工况；工况特异（高温含尘烟气磨粒磨损、烧结引风/高炉鼓风/除尘排风、重载长时连续运行）在故障特征参数 D5 层标注。子设备：离心风机（叶轮离心抛射，P0）、罗茨风机（双转子容积式，叶式风机，P1）。 | 罗茨风机 | 润滑系统 | 过滤器 | 滤芯 | 纸质或纤维绕制的核心过滤元件，通过微孔截留油中固体杂质。 | 否 | — | —
MT-002-002-003-003-002 | 钢铁 |  | 风机 | 辅助设备 | 钢铁行业风机类设备的通用检维修知识载体，按工作原理族（离心式/容积式）组织。故障机理（叶轮磨损与积灰不平衡、轴承发热、喘振、调节机构失效、转子振动）通用，PHM 振动诊断不分工况；工况特异（高温含尘烟气磨粒磨损、烧结引风/高炉鼓风/除尘排风、重载长时连续运行）在故障特征参数 D5 层标注。子设备：离心风机（叶轮离心抛射，P0）、罗茨风机（双转子容积式，叶式风机，P1）。 | 罗茨风机 | 润滑系统 | 过滤器 | 密封圈 | O形橡胶密封圈，安装于滤芯端部与壳体结合面，防止未过滤油液旁通。 | 否 | — | —
MT-002-002-003-003-003 | 钢铁 |  | 风机 | 辅助设备 | 钢铁行业风机类设备的通用检维修知识载体，按工作原理族（离心式/容积式）组织。故障机理（叶轮磨损与积灰不平衡、轴承发热、喘振、调节机构失效、转子振动）通用，PHM 振动诊断不分工况；工况特异（高温含尘烟气磨粒磨损、烧结引风/高炉鼓风/除尘排风、重载长时连续运行）在故障特征参数 D5 层标注。子设备：离心风机（叶轮离心抛射，P0）、罗茨风机（双转子容积式，叶式风机，P1）。 | 罗茨风机 | 润滑系统 | 过滤器 | 旁通阀 | 弹簧加载阀芯组件，当滤芯堵塞压差超过设定值时打开，确保持续供油保护系统。 | 否 | — | —
MT-002-002-003-004-001 | 钢铁 |  | 风机 | 辅助设备 | 钢铁行业风机类设备的通用检维修知识载体，按工作原理族（离心式/容积式）组织。故障机理（叶轮磨损与积灰不平衡、轴承发热、喘振、调节机构失效、转子振动）通用，PHM 振动诊断不分工况；工况特异（高温含尘烟气磨粒磨损、烧结引风/高炉鼓风/除尘排风、重载长时连续运行）在故障特征参数 D5 层标注。子设备：离心风机（叶轮离心抛射，P0）、罗茨风机（双转子容积式，叶式风机，P1）。 | 罗茨风机 | 润滑系统 | 供油管路组 | 油管 | 碳钢无缝钢管或耐油高压橡胶软管，构成润滑油输送主干通道。 | 否 | — | —
MT-002-002-003-004-002 | 钢铁 |  | 风机 | 辅助设备 | 钢铁行业风机类设备的通用检维修知识载体，按工作原理族（离心式/容积式）组织。故障机理（叶轮磨损与积灰不平衡、轴承发热、喘振、调节机构失效、转子振动）通用，PHM 振动诊断不分工况；工况特异（高温含尘烟气磨粒磨损、烧结引风/高炉鼓风/除尘排风、重载长时连续运行）在故障特征参数 D5 层标注。子设备：离心风机（叶轮离心抛射，P0）、罗茨风机（双转子容积式，叶式风机，P1）。 | 罗茨风机 | 润滑系统 | 供油管路组 | 卡套式管接头 | 由接头体、卡套和螺母组成，用于连接油管与元件，具备良好的密封和抗振性能。 | 否 | — | —
MT-002-002-003-004-003 | 钢铁 |  | 风机 | 辅助设备 | 钢铁行业风机类设备的通用检维修知识载体，按工作原理族（离心式/容积式）组织。故障机理（叶轮磨损与积灰不平衡、轴承发热、喘振、调节机构失效、转子振动）通用，PHM 振动诊断不分工况；工况特异（高温含尘烟气磨粒磨损、烧结引风/高炉鼓风/除尘排风、重载长时连续运行）在故障特征参数 D5 层标注。子设备：离心风机（叶轮离心抛射，P0）、罗茨风机（双转子容积式，叶式风机，P1）。 | 罗茨风机 | 润滑系统 | 供油管路组 | 喷嘴 | 安装于润滑管路末端的黄铜或不锈钢喷油嘴，将压力油雾化喷射至齿轮啮合面。 | 否 | — | —
MT-002-002-004-001-000 | 钢铁 |  | 风机 | 辅助设备 | 钢铁行业风机类设备的通用检维修知识载体，按工作原理族（离心式/容积式）组织。故障机理（叶轮磨损与积灰不平衡、轴承发热、喘振、调节机构失效、转子振动）通用，PHM 振动诊断不分工况；工况特异（高温含尘烟气磨粒磨损、烧结引风/高炉鼓风/除尘排风、重载长时连续运行）在故障特征参数 D5 层标注。子设备：离心风机（叶轮离心抛射，P0）、罗茨风机（双转子容积式，叶式风机，P1）。 | 罗茨风机 | 冷却系统 | 水冷套 |  | 包围在罗茨风机机壳外壁的空心壳体，通常为铸铁或钢板焊接，内通循环冷却水吸收压缩热并带走，可独立拆装。 | 是 | 定期检查冷却水水质，清理内部水垢与锈迹，每年进行一次水压密封试验。 | 壁厚腐蚀减薄超过设计允许值的20%、出现穿透性裂纹或无法修复的渗漏时整体报废。
MT-002-002-004-002-001 | 钢铁 |  | 风机 | 辅助设备 | 钢铁行业风机类设备的通用检维修知识载体，按工作原理族（离心式/容积式）组织。故障机理（叶轮磨损与积灰不平衡、轴承发热、喘振、调节机构失效、转子振动）通用，PHM 振动诊断不分工况；工况特异（高温含尘烟气磨粒磨损、烧结引风/高炉鼓风/除尘排风、重载长时连续运行）在故障特征参数 D5 层标注。子设备：离心风机（叶轮离心抛射，P0）、罗茨风机（双转子容积式，叶式风机，P1）。 | 罗茨风机 | 冷却系统 | 冷却液循环管路 | 金属硬管 | 不锈钢或镀锌无缝钢管，作为主干输送冷却液，布置在水冷套与换热器之间。 | 否 | — | —
MT-002-002-004-002-002 | 钢铁 |  | 风机 | 辅助设备 | 钢铁行业风机类设备的通用检维修知识载体，按工作原理族（离心式/容积式）组织。故障机理（叶轮磨损与积灰不平衡、轴承发热、喘振、调节机构失效、转子振动）通用，PHM 振动诊断不分工况；工况特异（高温含尘烟气磨粒磨损、烧结引风/高炉鼓风/除尘排风、重载长时连续运行）在故障特征参数 D5 层标注。子设备：离心风机（叶轮离心抛射，P0）、罗茨风机（双转子容积式，叶式风机，P1）。 | 罗茨风机 | 冷却系统 | 冷却液循环管路 | 橡胶软管 | 耐油耐温橡胶软管，用于连接需要吸收振动或补偿位移的管段。 | 是 | — | —
MT-002-002-004-002-003 | 钢铁 |  | 风机 | 辅助设备 | 钢铁行业风机类设备的通用检维修知识载体，按工作原理族（离心式/容积式）组织。故障机理（叶轮磨损与积灰不平衡、轴承发热、喘振、调节机构失效、转子振动）通用，PHM 振动诊断不分工况；工况特异（高温含尘烟气磨粒磨损、烧结引风/高炉鼓风/除尘排风、重载长时连续运行）在故障特征参数 D5 层标注。子设备：离心风机（叶轮离心抛射，P0）、罗茨风机（双转子容积式，叶式风机，P1）。 | 罗茨风机 | 冷却系统 | 冷却液循环管路 | 管接头 | 螺纹或法兰式连接件，材质为碳钢或黄铜，用于管段拼接，自带密封锥面。 | 是 | — | —
MT-002-002-004-002-004 | 钢铁 |  | 风机 | 辅助设备 | 钢铁行业风机类设备的通用检维修知识载体，按工作原理族（离心式/容积式）组织。故障机理（叶轮磨损与积灰不平衡、轴承发热、喘振、调节机构失效、转子振动）通用，PHM 振动诊断不分工况；工况特异（高温含尘烟气磨粒磨损、烧结引风/高炉鼓风/除尘排风、重载长时连续运行）在故障特征参数 D5 层标注。子设备：离心风机（叶轮离心抛射，P0）、罗茨风机（双转子容积式，叶式风机，P1）。 | 罗茨风机 | 冷却系统 | 冷却液循环管路 | O形密封圈 | 氟橡胶材质密封圈，安装在接头凹槽内，防止冷却液在接头处泄漏。 | 是 | — | —
MT-002-002-004-003-000-001 | 钢铁 |  | 风机 | 辅助设备 | 钢铁行业风机类设备的通用检维修知识载体，按工作原理族（离心式/容积式）组织。故障机理（叶轮磨损与积灰不平衡、轴承发热、喘振、调节机构失效、转子振动）通用，PHM 振动诊断不分工况；工况特异（高温含尘烟气磨粒磨损、烧结引风/高炉鼓风/除尘排风、重载长时连续运行）在故障特征参数 D5 层标注。子设备：离心风机（叶轮离心抛射，P0）、罗茨风机（双转子容积式，叶式风机，P1）。 | 罗茨风机 | 冷却系统 | 换热器 |  | 液气热交换总成，由散热芯体、导风罩和散热风机组成，将高温冷却液热量强制散发至大气，通常为翅片管式结构。 | 否 | 每月吹扫芯体翅片表面积灰，检查散热风机运转及电流，每年拆解清洗水侧通道。 | 翅片大面积腐蚀脱落、芯体内部窜漏且无法钎焊补漏，或框架严重变形时整体报废。 | 换热器换热性能退化 | 结垢；堵塞 | 热 | 一般 | 换热器在长期运行中，冷却水侧或工艺介质侧壁面逐渐形成水垢、锈蚀产物或生物粘泥，导致热阻增大，总传热系数降低。 | 在相同工况和负荷下，热端介质出口温度持续偏高或冷端介质出口温度持续偏低；冷热端压差增大。 | [热]对数平均温差>设计值110%（适用：满负荷工况，置信：经验值）；[机械]水侧压降>设计值1.5倍（适用：清洁状态下原始设计流量，置信：经验值）；[热]总传热系数较设计值下降>20%（置信：经验值） | [在线]温度传感器（RTD/热电偶）；[在线]压力变送器；[离线]内窥镜目视检查 | 比较当前运行对数平均温差与同工况设计值，若温差增大超10%且压降同步升高，判定为结垢/堵塞；与单侧流体短路故障鉴别：若温差增大但压降无明显变化，应检查折流板或管束旁路密封。 | [经验级]根本处理：根据垢样分析选用化学清洗或高压水射流清洗管束；临时处理：适当提高冷却水流量以维持出口温度，并安排停役清洗。 | 循环水系统定期投放阻垢剂和杀菌灭藻剂；监测循环水浓缩倍数，定期排污；在管程入口加装过滤器或滤网。 | 流体短路 | 管工2名、操作工1名；工时8-16h（置信：标准值） | 高压水射流清洗机、化学清洗循环泵、内窥镜、扭力扳手、pH试纸（置信：标准值） | 化学清洗剂（酸洗液、钝化剂）、管束堵头、密封垫片（置信：标准值） | 化学清洗时穿戴防化服、护目镜和耐酸手套；现场须设安全冲洗设施；密闭空间作业须执行气体检测和通风措施（GB/T 30871-2022）（置信：标准值） | 换热器在额定流量下，总传热系数恢复至设计值的90%以上；水侧压降恢复至设计值的115%以内（GB/T 15386-2015）（置信：标准值）
MT-002-002-004-003-000-002 | 钢铁 |  | 风机 | 辅助设备 | 钢铁行业风机类设备的通用检维修知识载体，按工作原理族（离心式/容积式）组织。故障机理（叶轮磨损与积灰不平衡、轴承发热、喘振、调节机构失效、转子振动）通用，PHM 振动诊断不分工况；工况特异（高温含尘烟气磨粒磨损、烧结引风/高炉鼓风/除尘排风、重载长时连续运行）在故障特征参数 D5 层标注。子设备：离心风机（叶轮离心抛射，P0）、罗茨风机（双转子容积式，叶式风机，P1）。 | 罗茨风机 | 冷却系统 | 换热器 |  | 液气热交换总成，由散热芯体、导风罩和散热风机组成，将高温冷却液热量强制散发至大气，通常为翅片管式结构。 | 否 | 每月吹扫芯体翅片表面积灰，检查散热风机运转及电流，每年拆解清洗水侧通道。 | 翅片大面积腐蚀脱落、芯体内部窜漏且无法钎焊补漏，或框架严重变形时整体报废。 | 换热器内漏 | 泄漏；腐蚀 | 机械；化学 | 严重 | 管束因腐蚀冲刷、应力腐蚀开裂或管接头松动，导致管程与壳程介质在压力差下相互串通，污染工艺介质或导致冷却水水质劣化。 | 冷却水回水中有工艺介质气味或油花；工艺侧液位异常波动或水含量超标；低压侧安全阀频繁起跳。 | [化学]回水电导率突然升高>正常值150%（适用：管程为高压侧工况，置信：经验值）；[化学]工艺侧水分含量>100ppm（适用：对水敏感的工艺介质，置信：经验值）；[物理]离线水压试验压力降>0.05MPa/30min（置信：经验值） | [在线]电导率分析仪；[在线]水分/油份分析仪；[离线]壳程水压试验；[离线]涡流探伤；[离线]差压法查漏 | 在管程/壳程维持压力、关闭另一侧时，若敞口侧有连续介质流出或电导率持续上升，可确认管束穿孔。与密封垫片泄漏鉴别：垫片漏点通常在法兰结合面外部可视；管束内漏则通过排净一侧后观察管口滴水或涡流信号异常确认。 | [经验级]根本处理：对损伤管束进行堵管处理，堵管数量须≤总管数10%，否则需换芯；临时处理：切除该台换热器，切换至备用设备。 | 定期对循环水进行缓蚀剂加药，控制循环水Cl-离子浓度；管程介质入口流速控制在设计范围，避免冲刷。 | 密封垫片泄漏 | 钳工2名、管工1名；工时4-8h（置信：标准值） | 涡流探伤仪、手动水压泵、堵管胀管器、压力表（置信：标准值） | 锥形金属堵头、胀管胀珠、密封垫片、盲法兰（置信：标准值） | 作业前须执行断电挂牌（LOTO）；泄压排净并确认温度降至常温后方可开盖；使用液压胀管器须检查高压软管及接头完好（GB/T 30871-2022）（置信：标准值） | 单管堵管后，壳程水压试验在1.25倍设计压力下保压30分钟无泄漏及压力降（GB/T 151-2014）（置信：标准值）
MT-002-002-004-003-000-003 | 钢铁 |  | 风机 | 辅助设备 | 钢铁行业风机类设备的通用检维修知识载体，按工作原理族（离心式/容积式）组织。故障机理（叶轮磨损与积灰不平衡、轴承发热、喘振、调节机构失效、转子振动）通用，PHM 振动诊断不分工况；工况特异（高温含尘烟气磨粒磨损、烧结引风/高炉鼓风/除尘排风、重载长时连续运行）在故障特征参数 D5 层标注。子设备：离心风机（叶轮离心抛射，P0）、罗茨风机（双转子容积式，叶式风机，P1）。 | 罗茨风机 | 冷却系统 | 换热器 |  | 液气热交换总成，由散热芯体、导风罩和散热风机组成，将高温冷却液热量强制散发至大气，通常为翅片管式结构。 | 否 | 每月吹扫芯体翅片表面积灰，检查散热风机运转及电流，每年拆解清洗水侧通道。 | 翅片大面积腐蚀脱落、芯体内部窜漏且无法钎焊补漏，或框架严重变形时整体报废。 | 罗茨风机风量不足 | 磨损；泄漏 | 机械 | 严重 | 罗茨风机叶轮与机壳、墙板之间的间隙因长期运行磨损而超限，或转子表面锈蚀、积垢导致容积效率下降，出口风量显著低于铭牌值。 | 风机出口压力波动大或难以达到额定压力；在相同出口压力下，电流表读数明显低于额定值；风机本体温度异常升高。 | [机械]转子与机壳间隙>0.5mm（适用：小型风机<100口径，置信：经验值-未核实）；[物理]实际出口风量<铭牌风量85%（适用：额定转速下，置信：经验值）；[热]排气温度>设计值20℃（适用：相同工况，置信：经验值） | [离线]塞尺测量转子间隙；[在线]风速仪或流量计；[在线]电流互感器；[在线]红外测温仪 | 测量风机进出口风量和电流，若风量不足但电机转速正常且皮带无打滑，则须停机检查内部间隙。与安全阀内漏鉴别：若关闭出口阀门憋压时压力能升至额定值则疑为安全阀或外部管网泄漏；若压力无法建立且回流明显，则疑为内部间隙过大或转子卡涩。 | [经验级]根本处理：对间隙超差的壳体或转子进行刷镀、喷涂或更换新转子修复基准间隙；临时处理：无，须立即停机检查内部间隙并修复，严禁通过提高转速强行补偿风量。 | 进气口必须加装规定精度的空气滤网，并定期清扫或更换；输配送系统防止异物进入风机本体。 | 安全阀泄漏 | 钳工2名、焊工1名；工时16-24h（置信：经验值） | 塞尺、百分表、动平衡机、拆卸专用拉马、扭力扳手、喷涂设备（置信：经验值） | 耐磨涂层材料、转子备件、叶轮、墙板、轴承、骨架油封（置信：经验值） | 拆卸前须执行断电挂牌（LOTO）并将高压启动柜打至试验位；吊装转子使用专用吊具并确认吊索承载余量；喷涂作业设置局部排风（GB/T 30871-2022）（置信：标准值） | 检修后须做盘车，转子转动灵活无卡涩；各部位间隙符合厂家出厂标准或GB/T 11348相关要求（置信：标准值）
MT-002-002-004-003-000-004 | 钢铁 |  | 风机 | 辅助设备 | 钢铁行业风机类设备的通用检维修知识载体，按工作原理族（离心式/容积式）组织。故障机理（叶轮磨损与积灰不平衡、轴承发热、喘振、调节机构失效、转子振动）通用，PHM 振动诊断不分工况；工况特异（高温含尘烟气磨粒磨损、烧结引风/高炉鼓风/除尘排风、重载长时连续运行）在故障特征参数 D5 层标注。子设备：离心风机（叶轮离心抛射，P0）、罗茨风机（双转子容积式，叶式风机，P1）。 | 罗茨风机 | 冷却系统 | 换热器 |  | 液气热交换总成，由散热芯体、导风罩和散热风机组成，将高温冷却液热量强制散发至大气，通常为翅片管式结构。 | 否 | 每月吹扫芯体翅片表面积灰，检查散热风机运转及电流，每年拆解清洗水侧通道。 | 翅片大面积腐蚀脱落、芯体内部窜漏且无法钎焊补漏，或框架严重变形时整体报废。 | 罗茨风机轴系异常振动 | 松动；共振 | 机械 | 危急 | 风机轴承磨损、不对中，或叶轮不平衡、地脚螺栓松动、基础刚性不足，导致运行中振动值大幅超标，伴随高强度噪音，威胁机械结构完整性。 | 风机机壳及进出口管道剧烈振动，地脚螺栓松动；振动伴有周期性冲击声；联轴器弹性体碎屑甩出。 | [物理]轴承座振动速度>7.1mm/s（适用：刚性安装，ISO 10816-3:2009 表1 B/C级，置信：标准值）；[物理]转轴振动相对位移>75μm（适用：轴颈测量，GB/T 11348.2-2012，置信：标准值）；[机械]轴承温度>85℃（适用：脂润滑工况，置信：经验值） | [在线]振动速度/加速度传感器；[在线]红外测温探头；[离线]频谱分析仪；[离线]激光对中仪 | 使用频谱分析仪测量频域特征：一倍频高且水平和垂直方向相位差接近0°→转子不平衡；一倍频高且轴向振动大→轴系不对中；出现非整数倍频且伴随冲击→轴承磨损或齿轮松动。与进出口管道共振鉴别：脱开风机出口法兰，若脱开后风机单机振动明显下降而管道振动消失，则为管网共振引发。 | [经验级]根本处理：停机后对转子进行动平衡校正并复测系统对中；锁紧并灌浆固定基础螺栓。临时处理：在无法停机且振动未急剧爬升时，可尝试调整负荷避开共振区。 | 日常巡检中使用简易测振仪在机壳相同位置定位监测振动趋势；大修中须重新灌浆基础并校验对中数据。 | 管道共振 | 钳工2名、起重工1名；工时8-12h（置信：经验值） | 频谱分析仪、激光对中仪、动平衡机、扭力扳手、塞尺、灌浆材料搅拌器（置信：经验值） | 新轴承（SKF/FAG）、调整垫片、联轴器弹性体、环氧灌浆料（置信：经验值） | 高处作业须生命线防护；在对联轴器进行对中及动平衡试验时须遵守断电挂牌（LOTO）及防止盘车误动的程序（GB/T 30871-2022）（置信：标准值） | 空载试运行振动速度须低于4.5mm/s（ISO 10816-3:2009 表1 A/B级边界）；轴承座振动温度趋势回稳至正常范围（置信：标准值）
MT-002-002-004-003-001-001 | 钢铁 |  | 风机 | 辅助设备 | 钢铁行业风机类设备的通用检维修知识载体，按工作原理族（离心式/容积式）组织。故障机理（叶轮磨损与积灰不平衡、轴承发热、喘振、调节机构失效、转子振动）通用，PHM 振动诊断不分工况；工况特异（高温含尘烟气磨粒磨损、烧结引风/高炉鼓风/除尘排风、重载长时连续运行）在故障特征参数 D5 层标注。子设备：离心风机（叶轮离心抛射，P0）、罗茨风机（双转子容积式，叶式风机，P1）。 | 罗茨风机 | 冷却系统 | 换热器 | 散热芯体 | 由铜管胀接铝翅片构成的换热元件，内通冷却液、外通空气，实现高效热交换。 | 是 | — | — | 散热芯体严重积灰堵塞 | 堵塞 | 环境；热 | 严重 | 钢铁工况下含尘烟气及粉尘在散热翅片间附着积聚，导致热阻增加，换热效率下降，引发设备高温 | 散热芯体表面有明显粉尘覆盖；罗茨风机排气温度异常升高；冷却风量明显下降 | [物理]进出口风温差值>15℃（适用：环境含尘量>50mg/m³，置信：经验值）；[物理]排气温度>95℃（适用：罗茨风机满载运行，置信：经验值） | [在线]进出口风温差压变送器；[离线]内窥镜；[带电]红外热像仪 | 关键判据：进出口风温差显著增大且芯体表面热像图呈现高温均匀分布。鉴别要点：若仅局部高温且伴随振动增大，则为转子摩擦故障；若整体温升伴随风量下降，则确认为积灰堵塞 | [经验级]根本处理：停机拆卸散热芯体，使用高压水枪或压缩空气反向吹扫清理翅片；临时处理：无，须立即停机处理，严禁运行中进行人工清灰作业 | 在进气口增设初级过滤网；定期停机进行吹扫清理 | 散热芯体内部结垢：区分要点在于结垢多发于水冷芯体且水质偏硬，表现为水阻增大，而积灰主要在风冷翅片 | 钳工2名；工时4-6h（置信：经验值） | 高压水枪、压缩空气枪、扭力扳手（置信：经验值） | 密封垫片、清洗剂（置信：经验值） | 停机断电挂牌(LOTO)，佩戴防尘口罩及护目镜（标准值，GB/T 33574）（置信：标准值） | 表面无可见粉尘堆积；运行排气温度<85℃（置信：经验值）
MT-002-002-004-003-001-002 | 钢铁 |  | 风机 | 辅助设备 | 钢铁行业风机类设备的通用检维修知识载体，按工作原理族（离心式/容积式）组织。故障机理（叶轮磨损与积灰不平衡、轴承发热、喘振、调节机构失效、转子振动）通用，PHM 振动诊断不分工况；工况特异（高温含尘烟气磨粒磨损、烧结引风/高炉鼓风/除尘排风、重载长时连续运行）在故障特征参数 D5 层标注。子设备：离心风机（叶轮离心抛射，P0）、罗茨风机（双转子容积式，叶式风机，P1）。 | 罗茨风机 | 冷却系统 | 换热器 | 散热芯体 | 由铜管胀接铝翅片构成的换热元件，内通冷却液、外通空气，实现高效热交换。 | 是 | — | — | 散热芯体管道破裂泄漏 | 泄漏 | 机械 | 危急 | 因钢铁冶金工况的高温氧化铁皮冲刷或交变热应力导致芯体管壁产生微裂纹并扩展，引发冷却介质外泄 | 冷却介质消耗量异常增加；芯体附近有明显的漏水或漏气痕迹；罗茨风机机壳温度急剧升高 | [物理]保压测试压降>0.1MPa/10min（适用：1.5倍设计压力下水压试验，置信：经验值）；[化学]循环冷却水pH值异常偏移（适用：钢铁厂循环水系统，置信：经验值） | [带电]红外热像仪；[离线]着色探伤(PT)；[离线]超声波测厚仪 | 关键判据：冷却介质消耗激增且保压测试不合格。鉴别要点：若介质消耗正常但油温升高，需排查润滑油变质或轴承摩擦发热；若确认保压压降超标，则定位为破裂泄漏 | [经验级]根本处理：排空介质并泄压，定位裂纹部位进行打磨补焊或更换损坏的散热管束；临时处理：无，须立即停机处理，防止冷却介质进入风机腔体造成转子抱死 | 提高循环冷却水水质，减少腐蚀性离子；定期对管束进行超声波测厚监测 | 介质接口密封失效：区分要点在于接口失效通常位于法兰或接头处，外观可见密封件挤压变形，而芯体破裂多发生在管壁及翅片焊接根部 | 管工1名、焊工1名；工时8-12h（置信：经验值） | 焊机、角磨机、超声波测厚仪、着色探伤剂（置信：经验值） | 同材质焊丝、管束备件、密封垫片（置信：经验值） | 泄压排液置换完全，办理动火作业票，穿戴耐高温防护服（标准值，GB/T 3608）（置信：标准值） | 1.5倍设计压力保压30分钟无压降；焊缝无损检测合格（标准值，GB/T 150）（置信：标准值）
MT-002-002-004-003-001-003 | 钢铁 |  | 风机 | 辅助设备 | 钢铁行业风机类设备的通用检维修知识载体，按工作原理族（离心式/容积式）组织。故障机理（叶轮磨损与积灰不平衡、轴承发热、喘振、调节机构失效、转子振动）通用，PHM 振动诊断不分工况；工况特异（高温含尘烟气磨粒磨损、烧结引风/高炉鼓风/除尘排风、重载长时连续运行）在故障特征参数 D5 层标注。子设备：离心风机（叶轮离心抛射，P0）、罗茨风机（双转子容积式，叶式风机，P1）。 | 罗茨风机 | 冷却系统 | 换热器 | 散热芯体 | 由铜管胀接铝翅片构成的换热元件，内通冷却液、外通空气，实现高效热交换。 | 是 | — | — | 散热芯体内部结垢 | 结垢 | 化学；热 | 严重 | 钢铁厂循环冷却水硬度偏高，钙镁离子在高温管壁析出形成水垢层，热阻显著增大，换热效率持续下降 | 罗茨风机排气温度缓慢持续升高；冷却水进出口温差减小；水流量计显示流量逐渐下降 | [物理]冷却水进出口温差<3℃（适用：额定流量下运行，置信：经验值）；[化学]循环水总硬度>300mg/L(以CaCO₃计)（适用：钢铁厂敞开式循环冷却水系统，置信：经验值） | [在线]冷却水进出口温度传感器；[在线]水流量计；[离线]内窥镜检查管壁 | 关键判据：冷却水温差持续减小且流量下降，内窥镜可见管壁附着白色或黄褐色硬垢。鉴别要点：积灰堵塞表现为风侧温差增大且翅片间可见粉尘，与水侧结垢的水温差减小及流量下降明显不同 | [经验级]根本处理：停机后使用化学清洗剂循环清洗管束内部除垢，严重时拆卸芯体进行高压水射流物理除垢；临时处理：无，须停机处理，结垢严重时继续运行可导致管壁过热鼓包甚至爆管 | 定期对循环冷却水进行水质化验并投加缓蚀阻垢剂；控制浓缩倍数在合理范围；定期排污 | 散热芯体严重积灰堵塞：区分要点为积灰发生在空气侧翅片，表现为风温差增大；结垢发生在水侧管内，表现为水温差减小及水流量下降 | 管工1名、操作工1名；工时6-8h（置信：经验值） | 化学清洗泵站、内窥镜、高压水射流清洗机、扭力扳手（置信：经验值） | 化学清洗剂(氨基磺酸或柠檬酸类)、中和剂、密封垫片（置信：经验值） | 停机断电挂牌(LOTO)，化学清洗时佩戴耐酸碱手套及护目镜，作业区通风良好（标准值，GB/T 33574）（置信：标准值） | 清洗后管壁内窥镜检查无明显垢层；冷却水进出口温差恢复至5-8℃（置信：经验值）
MT-002-002-004-003-001-004 | 钢铁 |  | 风机 | 辅助设备 | 钢铁行业风机类设备的通用检维修知识载体，按工作原理族（离心式/容积式）组织。故障机理（叶轮磨损与积灰不平衡、轴承发热、喘振、调节机构失效、转子振动）通用，PHM 振动诊断不分工况；工况特异（高温含尘烟气磨粒磨损、烧结引风/高炉鼓风/除尘排风、重载长时连续运行）在故障特征参数 D5 层标注。子设备：离心风机（叶轮离心抛射，P0）、罗茨风机（双转子容积式，叶式风机，P1）。 | 罗茨风机 | 冷却系统 | 换热器 | 散热芯体 | 由铜管胀接铝翅片构成的换热元件，内通冷却液、外通空气，实现高效热交换。 | 是 | — | — | 散热芯体翅片变形损伤 | 变形 | 机械 | 一般 | 钢铁工况下外部机械碰撞或高压水冲洗操作不当，导致散热翅片弯曲、倒伏，空气流通截面积减小，散热性能下降 | 翅片表面可见局部弯曲或倒伏；风机排气温度略高于正常值；冷却风量轻微下降 | [物理]单侧翅片倒伏面积占比>15%（适用：目视检查，置信：经验值）；[物理]排气温度较基准值升高>8℃（适用：同工况对比，置信：经验值） | [离线]目视检查；[离线]塞尺测量翅片间距；[带电]红外热像仪 | 关键判据：目视检查确认翅片局部变形且对应区域红外热像显示局部通风不畅。鉴别要点：均匀积灰导致整体风温差增大，翅片变形则表现为局部通风不良且目视即可确认物理变形 | [经验级]根本处理：使用专用翅片梳逐片梳理矫正变形翅片，恢复翅片间距均匀；临时处理：对变形严重无法矫正区域使用导流板临时调整局部气流分配 | 加强散热芯体外部防护网罩；高压水冲洗时控制喷嘴与翅片距离>300mm；定期外观巡检 | 散热芯体严重积灰堵塞：区分要点为积灰导致翅片间有可见粉尘覆盖且均匀分布，翅片变形则是物理弯曲且无粉尘附着 | 钳工1名；工时2-4h（置信：经验值） | 翅片梳、塞尺、平口螺丝刀、手电筒（置信：经验值） | 无（置信：经验值） | 停机断电挂牌(LOTO)，佩戴防割手套（标准值，GB/T 33574）（置信：标准值） | 翅片间距均匀无倒伏；运行排气温度在正常范围内（置信：经验值）
MT-002-002-004-003-002-001 | 钢铁 |  | 风机 | 辅助设备 | 钢铁行业风机类设备的通用检维修知识载体，按工作原理族（离心式/容积式）组织。故障机理（叶轮磨损与积灰不平衡、轴承发热、喘振、调节机构失效、转子振动）通用，PHM 振动诊断不分工况；工况特异（高温含尘烟气磨粒磨损、烧结引风/高炉鼓风/除尘排风、重载长时连续运行）在故障特征参数 D5 层标注。子设备：离心风机（叶轮离心抛射，P0）、罗茨风机（双转子容积式，叶式风机，P1）。 | 罗茨风机 | 冷却系统 | 换热器 | 散热风机 | 轴流式风机，含叶轮与驱动小电机，提供强制冷却空气流通过散热芯体。 | 是 | — | — | 罗茨风机叶轮与机壳摩擦（扫膛） | 磨损；变形 | 机械 | 危急 | 运转件受热膨胀或轴承磨损导致游隙变大，叶轮与机壳发生物理干涉摩擦，引发剧烈发热与振动 | 机壳局部温度急剧升高；伴随明显金属摩擦异响；运行电流波动变大 | [物理]轴承处振动速度>7.1mm/s（适用：刚性安装、功率>15kW，ISO 10816-3:2009 表1 C/D区，置信：标准值）；[物理]机壳表面温度>95℃（适用：空载或负载运行工况，置信：经验值） | [带电]机壳红外测温；[在线]驱动端振动加速度传感器；[离线]振动频谱分析仪 | 关键判据：高频段出现明显的啄击特征且伴随电流波动。鉴别要点：若振动主频为工频（1X）且无高频啄击，则倾向转子不平衡；若仅电流升高无剧烈振动，则排查系统背压过高堵塞 | [经验级]根本处理：解体风机，更换磨损轴承并重新调整叶轮与机壳的各部位轴向及径向间隙；临时处理：无，须立即停机处理 | 严格控制入口气体温度<40℃；定期检测轴承箱振动趋势；保证冷却水夹套循环畅通 | 转子不平衡：区分要点在于频谱特征，不平衡表现为明显的1倍频（1X），而扫膛摩擦表现为高频宽带能量及啮合谐波 | 钳工2名、起重工1名；工时16-24h（置信：经验值） | 百分表、塞尺、大扭矩扳手、专用拉马（置信：经验值） | 骨架油封、专用轴承、密封胶、调整垫片（置信：经验值） | 严格执行LOTO断电挂牌；机壳高温防烫伤；起重作业遵守GB 6067.1-2010（置信：标准值） | 振动速度≤4.5mm/s（ISO 10816-3:2009 表1 B/C区）；叶轮与机壳间隙符合出厂图纸要求（置信：标准值）
MT-002-002-004-003-002-002 | 钢铁 |  | 风机 | 辅助设备 | 钢铁行业风机类设备的通用检维修知识载体，按工作原理族（离心式/容积式）组织。故障机理（叶轮磨损与积灰不平衡、轴承发热、喘振、调节机构失效、转子振动）通用，PHM 振动诊断不分工况；工况特异（高温含尘烟气磨粒磨损、烧结引风/高炉鼓风/除尘排风、重载长时连续运行）在故障特征参数 D5 层标注。子设备：离心风机（叶轮离心抛射，P0）、罗茨风机（双转子容积式，叶式风机，P1）。 | 罗茨风机 | 冷却系统 | 换热器 | 散热风机 | 轴流式风机，含叶轮与驱动小电机，提供强制冷却空气流通过散热芯体。 | 是 | — | — | 罗茨风机系统超压憋停 | 机械；环境 | 堵塞；异常振动 | 严重 | 外部管网堵塞或阀门未开启，导致风机出口压力超过设计极限，电机扭矩过载引发憋停或断轴 | 电机运行电流超额定值并触发报警跳闸；出口管道异常振动明显；排气噪声沉闷 | [物理]出口压力>铭牌额定压力的110%（适用：满载工况，置信：经验值）；[电气]电机定子电流>额定电流的105%（适用：连续运行，IEC 60034-1:2010，置信：标准值） | [在线]出口压力变送器；[在线]电机定子电流互感器监测；[在线]管网差压开关 | 关键判据：电流与压力同步线性飙升。鉴别要点：若压力正常仅电流超标，排查电机绝缘老化或轴承卡涩；若压力超标但电流不变，排查压力传感器故障 | [经验级]根本处理：停机泄压至常压后，清理管网堵塞物，校验并开启安全旁通阀；临时处理：手动开启泄压旁通阀降低运行背压，维持低负荷运行 | 定期清理或更换入口过滤器滤芯；定期校验安全阀（泄压阀）起跳压力；规范开机前确认管路阀门状态 | 电机绝缘老化：区分要点在于断电后单独盘车，若盘车轻松无卡涩，且绝缘电阻测试合格，可排除电机本体机械故障 | 管工1名、电工1名；工时4-6h（置信：经验值） | 管线内窥镜、压力校验台、万用表（置信：经验值） | 压力表、密封垫片、管道清灰工具（置信：经验值） | 严禁带压紧固法兰，检修前必须彻底泄压排液置换至常压（置信：经验值） | 系统保压无泄漏；额定工况下运行电流稳定在85%-95%额定值内（置信：经验值）
MT-002-002-004-003-002-003 | 钢铁 |  | 风机 | 辅助设备 | 钢铁行业风机类设备的通用检维修知识载体，按工作原理族（离心式/容积式）组织。故障机理（叶轮磨损与积灰不平衡、轴承发热、喘振、调节机构失效、转子振动）通用，PHM 振动诊断不分工况；工况特异（高温含尘烟气磨粒磨损、烧结引风/高炉鼓风/除尘排风、重载长时连续运行）在故障特征参数 D5 层标注。子设备：离心风机（叶轮离心抛射，P0）、罗茨风机（双转子容积式，叶式风机，P1）。 | 罗茨风机 | 冷却系统 | 换热器 | 散热风机 | 轴流式风机，含叶轮与驱动小电机，提供强制冷却空气流通过散热芯体。 | 是 | — | — | 散热风机电机轴承缺油磨损 | 机械；热 | 磨损；异常振动 | 严重 | 润滑脂消耗殆尽或流失，滚动体与滚道间形成干摩擦，导致轴承温升过高并产生异常磨损 | 风机电机端盖附近有明显的高温；发出连续的沙沙声或尖锐金属摩擦声；转速下降或出现周期性卡顿 | [物理]轴承外圈温度>80℃（适用：环境温度40℃下，置信：经验值）；[物理]振动高频加速度RMS>10g（适用：电机非驱动端，置信：经验值） | [带电]红外热像仪扫描端盖；[离线]听诊棒接触听诊；[在线]高频振动加速度传感器 | 关键判据：轴承外圈温度异常升高且伴随高频振动加速度激增。鉴别要点：若电机整体发热且电流偏高，排查风机叶片负载过大或系统风阻增加；若仅端盖局部发烫，确认为轴承缺油 | [经验级]根本处理：更换已受损的电机轴承，重新注入适量规定型号的润滑脂；临时处理：在不停机状态下使用注油枪缓慢补充少量润滑脂 | 建立定期注油维护台账；选用耐高温的优质锂基润滑脂；防止冷却水/雨水顺着轴伸进入轴承室导致油脂乳化 | 风机叶片积灰不平衡：区分要点在于停机观察叶片表面积灰情况，且积灰引起的振动主频集中在低频段（1X或2X） | 维修电工1名；工时2-4h（置信：经验值） | 拉马、内六角扳手、注油枪、红外测温仪（置信：经验值） | 电机专用深沟球轴承、高温润滑脂、轴承加热器（置信：经验值） | 检修前必须切断电源并锁具挂牌(LOTO)；拆卸端盖防止引线拉断（置信：经验值） | 空载试运行30分钟，轴承温度稳定且无异常噪声，温升不超过40K（置信：经验值）
MT-002-002-004-003-002-004 | 钢铁 |  | 风机 | 辅助设备 | 钢铁行业风机类设备的通用检维修知识载体，按工作原理族（离心式/容积式）组织。故障机理（叶轮磨损与积灰不平衡、轴承发热、喘振、调节机构失效、转子振动）通用，PHM 振动诊断不分工况；工况特异（高温含尘烟气磨粒磨损、烧结引风/高炉鼓风/除尘排风、重载长时连续运行）在故障特征参数 D5 层标注。子设备：离心风机（叶轮离心抛射，P0）、罗茨风机（双转子容积式，叶式风机，P1）。 | 罗茨风机 | 冷却系统 | 换热器 | 散热风机 | 轴流式风机，含叶轮与驱动小电机，提供强制冷却空气流通过散热芯体。 | 是 | — | — | 散热风机风量衰减 | 环境；机械 | 性能退化；积灰 | 一般 | 除尘效果不佳导致叶片表面积灰严重，破坏空气动力学轮廓，增加风阻，导致整体冷却风量大幅下降 | 被冷却设备温度持续升高；风机运行噪音变大；同负荷下电机电流略有下降（因风阻改变） | [物理]实际通风量<额定风量的80%（适用：额定转速下，置信：经验值）；[物理]叶片积灰厚度>2mm（适用：停机目视检查，置信：经验值） | [离线]皮托管风速风量测量；[离线]停机打开护罩目视检查；[在线]被冷却设备温度监测 | 关键判据：管网风量测量值显著低于额定值且被冷却设备温度异常。鉴别要点：若风量正常但设备仍超温，排查内部结垢或热负荷异常增加；若电机转速下降导致风量低，排查变频器频率设置或皮带打滑 | [经验级]根本处理：停机拆卸风机护罩，使用高压水枪或专用清洗剂彻底清除叶片积灰并做动平衡校正；临时处理：无，须在计划停机时清理 | 在高粉尘环境增加入口初效过滤网；定期执行吹扫清理程序；评估是否需要更换为防粘附涂层叶片 | 皮带打滑：区分要点在于停机检查皮带张紧度，打滑会导致皮带轮温度异常升高，而积灰不会引起皮带轮高温 | 维修工1名；工时2-3h（置信：经验值） | 钳形电流表、风速仪、动平衡测试仪（置信：经验值） | 清洗剂、防锈漆、动平衡配重块（置信：经验值） | 进入受限空间或风机内部清理需办理相关作业票；清洗时防止水溅入电机（置信：经验值） | 叶片表面清洁无积灰；恢复运行后实测风量达到额定值的95%以上（置信：经验值）
MT-002-002-004-004-000-001 | 钢铁 |  | 风机 | 辅助设备 | 钢铁行业风机类设备的通用检维修知识载体，按工作原理族（离心式/容积式）组织。故障机理（叶轮磨损与积灰不平衡、轴承发热、喘振、调节机构失效、转子振动）通用，PHM 振动诊断不分工况；工况特异（高温含尘烟气磨粒磨损、烧结引风/高炉鼓风/除尘排风、重载长时连续运行）在故障特征参数 D5 层标注。子设备：离心风机（叶轮离心抛射，P0）、罗茨风机（双转子容积式，叶式风机，P1）。 | 罗茨风机 | 冷却系统 | 冷却液循环泵 |  | 为闭式冷却回路提供强制循环动力，卧式单级离心泵，由泵体、叶轮、机械密封组成，与电机直联。 | 否 | 每日巡检泵体振动与泄漏，每月加注轴承润滑脂，每年检查叶轮汽蚀及机械密封磨损。 | 泵体出现裂纹、叶轮严重汽蚀致扬程降至额定值80%以下或机械密封泄漏量超标无法修复时整体报废。 | --- | 其他 | 机械 | 其他 | --- | --- | --- | --- | --- | --- | [经验级]D8 检修方法 | --- | --- | --- | --- | --- | ---
MT-002-002-004-004-000-002 | 钢铁 |  | 风机 | 辅助设备 | 钢铁行业风机类设备的通用检维修知识载体，按工作原理族（离心式/容积式）组织。故障机理（叶轮磨损与积灰不平衡、轴承发热、喘振、调节机构失效、转子振动）通用，PHM 振动诊断不分工况；工况特异（高温含尘烟气磨粒磨损、烧结引风/高炉鼓风/除尘排风、重载长时连续运行）在故障特征参数 D5 层标注。子设备：离心风机（叶轮离心抛射，P0）、罗茨风机（双转子容积式，叶式风机，P1）。 | 罗茨风机 | 冷却系统 | 冷却液循环泵 |  | 为闭式冷却回路提供强制循环动力，卧式单级离心泵，由泵体、叶轮、机械密封组成，与电机直联。 | 否 | 每日巡检泵体振动与泄漏，每月加注轴承润滑脂，每年检查叶轮汽蚀及机械密封磨损。 | 泵体出现裂纹、叶轮严重汽蚀致扬程降至额定值80%以下或机械密封泄漏量超标无法修复时整体报废。 | 泵体及管路气堵与流量不足 | 堵塞；性能退化 | 机械 | 严重 | 泵腔或管路内积聚气体未排出，导致叶轮干转无法建立有效负压，冷却液循环中断，引起系统热失衡 | 循环泵运转但出口压力极低或无压力；电机电流偏低；伴随异常气流噪声；相连冷却换热系统温度持续攀升 | [状态量]系统流量<额定流量70%（适用：冷却循环水回路，置信：经验值）；[热力学]进出口温差<2℃（适用：空载循环，置信：经验值）；[电气]电机电流<额定值40%（适用：三相异步电机，置信：经验值） | [在线]系统出口流量计；[在线]主管路压力表；[带电]电机运行电流钳形表 | 关键判据：泵运转但无流量且电流偏低。鉴别要点：与叶轮磨损导致的低流量区分（叶轮磨损电流通常偏高且伴随机械摩擦异响，气堵电流明显偏低） | [经验级]根本处理：停机并开启泵体顶部排气阀，手动盘车排出空气，充注纯水或防冻液至溢出；临时处理：短暂启停泵2-3次利用惯性辅助排气 | 确保泵吸入口管路处于最低点；定期检查系统密封性；新投用或检修后必须进行人工彻底排气 | 叶轮严重磨损或断裂：拆解泵体检查叶轮完整度及间隙以区分 | 钳工1名；工时2-3h（置信：经验值） | 活动扳手、排气阀专用扳手（置信：经验值） | 纯水或指定型号防冻液、排气阀密封垫（置信：经验值） | 检修前必须切断电源并执行LOTO断电挂牌，规范穿戴防护用品（置信：经验值） | 连续运行30分钟，出口压力稳定，系统无气泡冒出，流量恢复至额定值95%以上（置信：经验值）
MT-002-002-004-004-000-003 | 钢铁 |  | 风机 | 辅助设备 | 钢铁行业风机类设备的通用检维修知识载体，按工作原理族（离心式/容积式）组织。故障机理（叶轮磨损与积灰不平衡、轴承发热、喘振、调节机构失效、转子振动）通用，PHM 振动诊断不分工况；工况特异（高温含尘烟气磨粒磨损、烧结引风/高炉鼓风/除尘排风、重载长时连续运行）在故障特征参数 D5 层标注。子设备：离心风机（叶轮离心抛射，P0）、罗茨风机（双转子容积式，叶式风机，P1）。 | 罗茨风机 | 冷却系统 | 冷却液循环泵 |  | 为闭式冷却回路提供强制循环动力，卧式单级离心泵，由泵体、叶轮、机械密封组成，与电机直联。 | 否 | 每日巡检泵体振动与泄漏，每月加注轴承润滑脂，每年检查叶轮汽蚀及机械密封磨损。 | 泵体出现裂纹、叶轮严重汽蚀致扬程降至额定值80%以下或机械密封泄漏量超标无法修复时整体报废。 | 循环介质劣化与结垢堵塞 | 结垢；堵塞 | 化学；机械 | 严重 | 冷却液长期高温运行发生化学降解，或使用硬水导致矿物质析出，在叶轮流道和冷却盘管内结垢，致使流阻剧增、有效流量骤降 | 循环泵出口压力表指针抖动或压力降级；电机运行电流升高；泵体表面温度异常；冷却介质肉眼可见浑浊或悬浮杂质 | [化学]介质电导率>10μS/cm（适用：工业纯水循环回路，置信：经验值）；[状态量]介质PH值<6.5或>8.5（适用：常规防冻液循环，置信：经验值）；[物理]进出口压差>额定值1.5倍（适用：管网无阀门节流状态，置信：经验值） | [离线]冷却液取样水质化验分析；[在线]进出口压差变送器；[在线]电机定子绕组温度传感器 | 关键判据：长期运行后压差逐渐增大且介质理化指标超标。鉴别要点：与管路异物堵塞区分（异物堵塞通常突发且局限于某段，结垢堵塞为渐进性全段压差增大） | [经验级]根本处理：排空系统旧液，使用弱酸性清洗剂循环冲洗管路和泵腔，随后用纯水洗净，更换合格冷却液；临时处理：无，须停机彻底清洗置换 | 定期取样化验冷却液理化指标；严禁直接使用自来水或未处理硬水补充系统；按周期更换过滤芯 | 管道异物堵塞：通过管段局部温差或拆解检查内部是否有明显固体杂物阻塞以区分 | 钳工1名、化验员1名；工时4-6h（置信：经验值） | 容器桶、水质检测仪、管道清洗机（置信：经验值） | 弱酸性管路除垢剂、纯水、匹配规格的新冷却液（置信：经验值） | 接触化学清洗剂时需佩戴耐酸碱手套和护目镜，废液需集中收集处理（置信：经验值） | 清洗后系统注入新液，运行24小时水质化验合格，进出口压差恢复至正常区间（置信：经验值）
MT-002-002-004-004-000-004 | 钢铁 |  | 风机 | 辅助设备 | 钢铁行业风机类设备的通用检维修知识载体，按工作原理族（离心式/容积式）组织。故障机理（叶轮磨损与积灰不平衡、轴承发热、喘振、调节机构失效、转子振动）通用，PHM 振动诊断不分工况；工况特异（高温含尘烟气磨粒磨损、烧结引风/高炉鼓风/除尘排风、重载长时连续运行）在故障特征参数 D5 层标注。子设备：离心风机（叶轮离心抛射，P0）、罗茨风机（双转子容积式，叶式风机，P1）。 | 罗茨风机 | 冷却系统 | 冷却液循环泵 |  | 为闭式冷却回路提供强制循环动力，卧式单级离心泵，由泵体、叶轮、机械密封组成，与电机直联。 | 否 | 每日巡检泵体振动与泄漏，每月加注轴承润滑脂，每年检查叶轮汽蚀及机械密封磨损。 | 泵体出现裂纹、叶轮严重汽蚀致扬程降至额定值80%以下或机械密封泄漏量超标无法修复时整体报废。 | 泵体及管路接口泄漏 | 泄漏 | 机械 | 一般 | 泵体壳体因铸造缺陷或交变应力产生微裂纹，或法兰接口、密封垫片老化失效，导致冷却液渗漏，系统实际循环量减少 | 泵体或法兰连接处有明显水渍或滴液；系统补液频率异常增加；接缝处可见白色结晶物或锈迹；泵房地面有积水 | [状态量]系统单位时间补液量>5L/day（适用：中小型循环冷却系统，置信：经验值）；[状态量]密封点泄漏量>5滴/min（适用：可视机械密封或法兰接口，置信：经验值） | [离线]泵体着色渗透探伤（PT）；[带电]红外热像仪扫描泄漏点；[离线]目视检查与积水检测 | 关键判据：停机状态下保压测试压力持续下降，且外观可见液体渗出。鉴别要点：与冷凝水凝结区分（冷凝水多在夏季且环境湿度大时发生，擦拭后短时间内不复发，泄漏则持续渗出） | [经验级]根本处理：排空介质，拆卸泄漏段管路或泵体，更换密封垫片或对微裂纹进行补焊/更换壳体；临时处理：在允许的前提下使用专用堵漏胶或抱箍进行外部包扎止漏 | 定期紧固管路法兰螺栓；选用耐温耐老化材质的密封垫片；避免泵体承受不正常的管路安装应力 | 冷凝水凝结：通过擦拭后贴干燥纸巾观察是否快速湿润，或测量环境温湿度核算露点温度进行区分 | 钳工2名；工时3-5h（置信：经验值） | 扭力扳手、电焊机（若需补焊）、泄漏检测剂（置信：经验值） | 各规格法兰密封垫片、生料带、金属堵漏胶（置信：经验值） | 泄漏部件涉及高处作业时按规范搭设脚手架，动火补焊需清理周边易燃物并开具动火作业票（置信：经验值） | 额定工作压力下保压30分钟无压降，各结合面及焊缝处目视无渗漏（置信：经验值）
MT-002-002-004-004-000-005 | 钢铁 |  | 风机 | 辅助设备 | 钢铁行业风机类设备的通用检维修知识载体，按工作原理族（离心式/容积式）组织。故障机理（叶轮磨损与积灰不平衡、轴承发热、喘振、调节机构失效、转子振动）通用，PHM 振动诊断不分工况；工况特异（高温含尘烟气磨粒磨损、烧结引风/高炉鼓风/除尘排风、重载长时连续运行）在故障特征参数 D5 层标注。子设备：离心风机（叶轮离心抛射，P0）、罗茨风机（双转子容积式，叶式风机，P1）。 | 罗茨风机 | 冷却系统 | 冷却液循环泵 |  | 为闭式冷却回路提供强制循环动力，卧式单级离心泵，由泵体、叶轮、机械密封组成，与电机直联。 | 否 | 每日巡检泵体振动与泄漏，每月加注轴承润滑脂，每年检查叶轮汽蚀及机械密封磨损。 | 泵体出现裂纹、叶轮严重汽蚀致扬程降至额定值80%以下或机械密封泄漏量超标无法修复时整体报废。 | 电机及控制接口电气断路或短路 | 性能退化；其他 | 电气；控制 | 危急 | 线缆接头因腐蚀、振动松动或绝缘层破损，导致电机供电缺相、短路，或控制信号回路异常，引发泵无法启动或突然停机 | 控制柜报故障代码（如P0A93）；泵停转且无启动声响；接线盒处有焦糊味或放电痕迹；万用表测得绕组阻值异常或对地绝缘为零 | [电气]绕组对地绝缘电阻<0.5MΩ（适用：低压交流电机停机状态，置信：经验值）；[电气]三相运行电流不平衡度>10%（适用：额定负载工况，置信：经验值） | [带电]数字万用表导通测试；[带电]钳形电流表测三相电流；[离线]500V兆欧表绝缘测试 | 关键判据：测量接线端子电阻无穷大或绝缘电阻接近零。鉴别要点：与机械卡死导致的热过载跳闸区分（机械卡死时盘车沉重无法转动，电气断路时盘车应顺畅无阻尼） | [规程级]根本处理：切断总电源，打开接线盒重新压紧松脱线头，修复破损线缆或更换烧损的接触器；临时处理：无，须立即断电挂牌排查电气故障 | 定期紧固接线端子；做好接线盒的防水防潮密封；巡检时使用红外热像仪排查接头局部高温热点 | 机械叶轮卡死：手动盘车检查转子转动灵活度，若盘车不动则为机械卡死而非纯电气故障 | 电工2名；工时2-4h（置信：经验值） | 万用表、兆欧表、绝缘剥线钳、内六角扳手（置信：经验值） | 绝缘胶带、接线端子、压线鼻、匹配规格接触器（置信：经验值） | 严格执行LOTO断电挂牌制度，验电确认无电后并穿戴绝缘鞋和绝缘手套方可作业（置信：标准值，GB 26860-2011 电力安全工作规程） | 线路连接牢固，三相绝缘电阻均>0.5MΩ，连续启停3次无异常跳闸（置信：经验值）
MT-002-002-004-004-001-001 | 钢铁 |  | 风机 | 辅助设备 | 钢铁行业风机类设备的通用检维修知识载体，按工作原理族（离心式/容积式）组织。故障机理（叶轮磨损与积灰不平衡、轴承发热、喘振、调节机构失效、转子振动）通用，PHM 振动诊断不分工况；工况特异（高温含尘烟气磨粒磨损、烧结引风/高炉鼓风/除尘排风、重载长时连续运行）在故障特征参数 D5 层标注。子设备：离心风机（叶轮离心抛射，P0）、罗茨风机（双转子容积式，叶式风机，P1）。 | 罗茨风机 | 冷却系统 | 冷却液循环泵 | 泵体 | 铸铁或铸钢蜗壳，承载叶轮并将动能转化为压力能，设有吸入口与排出口法兰。 | 否 | — | — | 泵体内壁积灰结垢 | 机械；化学；热 | 机械；化学；热 | 一般 | 输送含尘烟气时粉尘在泵体内壁沉积，遇湿气或高温烧结形成硬垢，减小过流面积并影响转子间隙 | 出口风量持续性下降；泵体局部表面温度异常升高；电机电流随运行时间逐渐上升 | [性能]风机出口风量<额定值的90%（适用：额定转速下，置信：经验值）；[热]泵体表面温差>20°C（与相邻正常区域对比，置信：经验值）；[物理]内壁垢层厚度>2mm（置信：经验值） | [在线]出口压力/流量变送器；[离线]工业内窥镜；[离线]红外热成像仪 | 风量下降且壳体存在局部热斑时，首先用内窥镜观测内壁状况，若存在明显垢层则确诊为积灰结垢；同时测量转子与壳体间隙，若间隙正常而风量下降则排除间隙磨损因素，确认属垢层堵塞 | [经验级]根本处理：停机排空后对泵体内部进行吹扫置换，检测可燃有毒气体浓度合格后拆卸端盖，用铲刀或化学清洗剂清除硬垢并复装调整间隙；临时处理：降负荷运行，增加外部冷却措施并加强入口过滤，尽快安排停机彻底清理，严禁未置换检测直接打开端盖 | 进气侧设置高效过滤器并定期更换；控制烟气湿度，必要时加装脱水装置 | 转子间隙磨损：间隙测量超限，内窥镜无垢层；进气过滤器堵塞：过滤器前后压差大 | 钳工2名、操作工1名；工时8h（置信：经验值） | 内窥镜、铲刀、除垢清洗剂、扭矩扳手、塞尺、气体检测仪（置信：经验值） | 壳体密封垫片、清洗剂、备件螺栓（置信：经验值） | 作业前执行断电挂牌（LOTO）、泄压及排液置换；清洗剂使用时保持通风；进入受限空间前进行氧气和有毒气体检测；起重作业按GB 6067.1-2010执行（置信：标准值） | 转子与壳体间隙恢复至0.2~0.5mm（置信：经验值）；风机出力≥额定值的95%（置信：经验值）
MT-002-002-004-004-001-002 | 钢铁 |  | 风机 | 辅助设备 | 钢铁行业风机类设备的通用检维修知识载体，按工作原理族（离心式/容积式）组织。故障机理（叶轮磨损与积灰不平衡、轴承发热、喘振、调节机构失效、转子振动）通用，PHM 振动诊断不分工况；工况特异（高温含尘烟气磨粒磨损、烧结引风/高炉鼓风/除尘排风、重载长时连续运行）在故障特征参数 D5 层标注。子设备：离心风机（叶轮离心抛射，P0）、罗茨风机（双转子容积式，叶式风机，P1）。 | 罗茨风机 | 冷却系统 | 冷却液循环泵 | 泵体 | 铸铁或铸钢蜗壳，承载叶轮并将动能转化为压力能，设有吸入口与排出口法兰。 | 否 | — | — | 泵体温度过高 | 热 | 热 | 严重 | 泵体整体或局部温度异常升高，可能由内部摩擦加剧、冷却不足或积垢导致散热不良引起，长期高温将加速材料退化 | 泵体表面温度明显高于正常值，触摸烫手；出口气体温度同步升高；可能触发温度报警 | [热]泵体表面温度>80°C（适用：铸铁壳体连续运行，置信：经验值）；[热]出口气体温度>设计值+15°C（置信：经验值） | [在线]泵体表面温度传感器；[离线]红外热成像仪；[离线]出口温度计 | 监测到泵体超温时，首先检查冷却水系统是否正常，若冷却正常则对泵体进行红外扫描寻找局部热点；若存在局部热点且内窥镜发现积垢则判定为积垢引起的散热不良；若整体均匀过热且振动同步增大则怀疑转子碰磨 | [经验级]根本处理：根据原因进行检修（清理积垢、调整间隙或修复冷却系统）；临时处理：增加强制冷却（外部风机或临时水冷），降低运行负荷，待停机窗口彻底处理 | 定期检查并清理冷却水套或散热翅片；运行中监控温度和振动趋势 | 转子碰磨：伴随振动增大和异常声响；轴承损坏：振动频谱以轴承特征频率为主 | 钳工1名、操作工1名；工时4h（置信：经验值） | 红外热成像仪、温度传感器、冷却系统清洗工具（置信：经验值） | 冷却水软管、接头、外部冷却风扇（必要时）（置信：经验值） | 高温表面可能导致烫伤，作业时穿戴防烫手套；打开冷却系统前关停循环水并泄压（置信：经验值） | 泵体表面温度降至设计允许范围内（通常<70°C）（置信：经验值）
MT-002-002-004-004-001-003 | 钢铁 |  | 风机 | 辅助设备 | 钢铁行业风机类设备的通用检维修知识载体，按工作原理族（离心式/容积式）组织。故障机理（叶轮磨损与积灰不平衡、轴承发热、喘振、调节机构失效、转子振动）通用，PHM 振动诊断不分工况；工况特异（高温含尘烟气磨粒磨损、烧结引风/高炉鼓风/除尘排风、重载长时连续运行）在故障特征参数 D5 层标注。子设备：离心风机（叶轮离心抛射，P0）、罗茨风机（双转子容积式，叶式风机，P1）。 | 罗茨风机 | 冷却系统 | 冷却液循环泵 | 泵体 | 铸铁或铸钢蜗壳，承载叶轮并将动能转化为压力能，设有吸入口与排出口法兰。 | 否 | — | — | 泵体内壁磨损导致间隙过大 | 磨损 | 机械 | 严重 | 长期运行或粉尘冲刷导致泵体内壁与转子之间的配合间隙逐渐增大，造成内部泄漏增加，容积效率下降 | 风机出力不足，风量持续下降；电机电流低于正常负荷水平；泵体气流噪声增大，可听到明显的内泄漏嘶嘶声 | [性能]风机出口风量<额定值的85%（适用：额定转速及压力下，置信：经验值）；[物理]转子与壳体径向间隙>0.5mm（置信：经验值） | [在线]出口流量传感器；[离线]塞尺测量间隙；[离线]停机后内窥镜检查内壁磨损痕迹 | 风量下降但洁净滤芯压差正常时，停机测量转子与壳体间隙，若间隙超出范围且内壁有明显磨损沟槽则确诊；若间隙正常但风量下降则检查进出口管路堵或阀门开度 | [经验级]根本处理：若磨损轻微可返厂镗缸镶套修复或更换泵体；临时处理：无，须停机修复，除非能通过提高转速临时补偿（需评估功率裕度） | 加强入口气体过滤；选用耐磨材质泵体或内衬；定期检测转子间隙并记录趋势 | 过滤器堵塞：滤芯前后压差升高，清理后风量恢复；出口挡板未全开：检查阀门开度即排除 | 钳工2名（拆装）；工时12h（含返厂修复）（置信：经验值） | 塞尺、内窥镜、镗缸机（外协）、吊装设备（置信：经验值） | 泵体备件或耐磨衬套、密封垫片（置信：经验值） | 吊装泵体时严格遵循GB 6067.1-2010起重规程；断开进出口法兰前确保管道无压；动火返厂修复时由专业车间执行（置信：标准值） | 转子与壳体间隙恢复至出厂标准（通常0.2~0.4mm），容积效率≥90%（置信：经验值）
MT-002-002-004-004-002-001 | 钢铁 |  | 风机 | 辅助设备 | 钢铁行业风机类设备的通用检维修知识载体，按工作原理族（离心式/容积式）组织。故障机理（叶轮磨损与积灰不平衡、轴承发热、喘振、调节机构失效、转子振动）通用，PHM 振动诊断不分工况；工况特异（高温含尘烟气磨粒磨损、烧结引风/高炉鼓风/除尘排风、重载长时连续运行）在故障特征参数 D5 层标注。子设备：离心风机（叶轮离心抛射，P0）、罗茨风机（双转子容积式，叶式风机，P1）。 | 罗茨风机 | 冷却系统 | 冷却液循环泵 | 叶轮 | 闭式黄铜或不锈钢叶轮，通过高速旋转对冷却液做功，键连接于泵轴。 | 是 | — | — | 叶轮磨损 | 磨损 | 机械 | 严重 | 罗茨风机在输送含尘烟气或未经过滤的空气时，气流中的硬质颗粒对叶轮表面长期冲刷，或叶轮与机壳之间发生轻微扫膛，导致叶轮叶片顶部、端面材料逐渐流失，叶轮与机壳及叶轮之间的间隙增大 | 风机风量及出口压力显著下降；机体内部发出低沉的摩擦异响；机体温度异常升高；运行电流偏高或波动 | [几何量]叶轮与机壳径向间隙>0.50mm（适用：三叶罗茨风机，叶轮外径≤300mm，置信：经验值）；[几何量]叶轮与墙板轴向间隙>0.40mm（置信：经验值）；[热]排气温度>110℃（适用：标准进气温度，置信：经验值）；[物理]流量较额定值下降>10%（置信：经验值） | [离线]塞尺测量间隙；[离线]内窥镜检查叶轮表面形貌；[在线]流量传感器；[在线]红外热成像仪 | 关键判据：风量持续下降且出口压力不达标，结合机体温度异常升高。停机后用塞尺测量间隙，若超出D5标准值则确诊为间隙磨损过大。鉴别要点：与进气滤网堵塞鉴别——滤网堵塞同样导致风量下降，但其机体温度升高不明显，且清洗滤网后性能恢复；与驱动皮带打滑鉴别——皮带打滑时转速表会明显波动，而磨损故障时转速通常稳定 | [规程级]根本处理：拆卸叶轮，对磨损区域进行激光熔覆或热喷涂修复，然后上磨床加工恢复至原始设计尺寸与动平衡等级；临时处理：若磨损轻微，可临时调小叶轮与墙板间隙以维持运行，但会降低容积效率 | 定期清理进口滤网；对含尘工况，在风机入口加装高效除尘器；定期用塞尺检查叶轮间隙并记录趋势 | 进气滤网堵塞：清洗滤网后即可恢复正常，且机体温升不明显，而叶轮磨损造成的性能下降是不可逆的 | 钳工2名；工时 16-24h；置信：经验值 | 扭力扳手、塞尺、激光熔覆或热喷涂设备、外圆磨床、动平衡机；置信：经验值 | 耐磨合金粉末或丝材、密封垫片、轴承润滑脂；置信：经验值 | 严格执行断电挂牌（LOTO）程序；关闭进、出口阀门并确认风机完全静止；拆卸吊装叶轮时需使用专用吊具并遵守起重作业规范（GB 6067.1-2010，置信：标准值）；进行热喷涂时需配备防火花飞溅和通风除尘措施；置信：经验值 | 叶轮修复后径向与轴向间隙恢复至制造商出厂标准（例如间隙0.15-0.30mm，置信：经验值）；动平衡等级不低于G6.3（ISO 1940-1:2003，置信：标准值）；满负荷试运行1小时，轴承振动速度≤7.1mm/s，无异常刮擦声（置信：经验值）
MT-002-002-004-004-002-002 | 钢铁 |  | 风机 | 辅助设备 | 钢铁行业风机类设备的通用检维修知识载体，按工作原理族（离心式/容积式）组织。故障机理（叶轮磨损与积灰不平衡、轴承发热、喘振、调节机构失效、转子振动）通用，PHM 振动诊断不分工况；工况特异（高温含尘烟气磨粒磨损、烧结引风/高炉鼓风/除尘排风、重载长时连续运行）在故障特征参数 D5 层标注。子设备：离心风机（叶轮离心抛射，P0）、罗茨风机（双转子容积式，叶式风机，P1）。 | 罗茨风机 | 冷却系统 | 冷却液循环泵 | 叶轮 | 闭式黄铜或不锈钢叶轮，通过高速旋转对冷却液做功，键连接于泵轴。 | 是 | — | — | 叶轮与机壳碰磨 | 磨碰 | 机械 | 危急 | 因轴承严重磨损导致转子支撑刚度丧失，或叶轮轴弯曲变形，破坏了叶轮间的同步啮合及与机壳的间隙，导致高速旋转的叶轮与机壳内壁或墙板发生剧烈刮擦和冲击 | 风机发出尖锐刺耳的金属摩擦声和周期性撞击声；机体剧烈振动；驱动电机电流急剧升高并大幅波动；严重时机壳局部迅速发蓝、过热甚至穿透 | [物理]振动速度>11.0mm/s（适用：刚性安装，置信：经验值）；[热]机壳局部温度>150℃（置信：经验值）；[物理]运行噪声>110dB(A)（置信：经验值） | [在线]振动加速度传感器；[在线]红外热成像仪；[离线]内窥镜检查刮擦痕迹 | 关键判据：出现尖锐连续的金属摩擦声且机体振动突然剧烈增加，电流瞬间飙升。必须立即紧急停机。与轴承失效鉴别——轴承失效是碰磨的根本诱因之一，表现为运行中出现规律性噪声和振动逐步增大，而碰磨是突发性剧烈振动和噪音。停机盘车检查，碰磨时可能卡死或转动沉重且有明显摩擦感 | [经验级]根本处理：停机解体检查，更换损坏的轴承；校正或更换弯曲的叶轮轴；轻微划伤的机壳内壁可打磨处理，严重时需堆焊后机加工或更换机壳；临时处理：无，须立即停机处理 | 定期监测轴承振动和温度趋势；严格按周期更换轴承并保证安装精度；定期校验叶轮轴的径向跳动 | 轴承保持架碎裂：同样造成巨大异响但振动可能不如碰磨剧烈，且停机后盘车可能有卡滞感但电机电流飙升程度可能不同；齿轮断齿：会产生周期性的冲击，噪声节奏与碰磨的连续摩擦声不同，齿侧间隙增大但叶轮间隙可能完好 | 钳工2名、起重工1名；工时 24-48h；置信：经验值 | 扭力扳手、拉马、千分表、液压千斤顶、游标卡尺、内窥镜、动平衡机；置信：经验值 | 新轴承、主轴或转子组件、机壳修补用铸铁焊条、密封垫片；置信：经验值 | 必须严格执行断电挂牌（LOTO）程序并泄压确认；大型部件吊装需制定吊装方案，专人指挥，起重设备须检验合格（GB 6067.1-2010，置信：标准值）；动火作业需开具动火票，清理周围可燃物并配备灭火器；工作区域设警戒线；置信：经验值 | 更换修复后，冷态盘车灵活无卡涩，无返膛；叶轮与机壳间隙恢复至出厂标准；空载及满载试车振动速度≤4.5mm/s，无异响（ISO 10816-3:2009 表1，B/C级边界，置信：标准值）
MT-002-002-004-004-002-003 | 钢铁 |  | 风机 | 辅助设备 | 钢铁行业风机类设备的通用检维修知识载体，按工作原理族（离心式/容积式）组织。故障机理（叶轮磨损与积灰不平衡、轴承发热、喘振、调节机构失效、转子振动）通用，PHM 振动诊断不分工况；工况特异（高温含尘烟气磨粒磨损、烧结引风/高炉鼓风/除尘排风、重载长时连续运行）在故障特征参数 D5 层标注。子设备：离心风机（叶轮离心抛射，P0）、罗茨风机（双转子容积式，叶式风机，P1）。 | 罗茨风机 | 冷却系统 | 冷却液循环泵 | 叶轮 | 闭式黄铜或不锈钢叶轮，通过高速旋转对冷却液做功，键连接于泵轴。 | 是 | — | — | 叶轮积灰与结垢 | 积灰；结垢 | 机械；化学 | 一般 | 输送的介质中含有粘性粉尘、焦油或水分（如钢铁厂的含尘湿烟气），在叶轮表面沉积、附着并逐渐硬化结成硬壳。不均匀的积灰会改变叶轮的质量分布，引起不平衡；而均匀结垢则会减小流道面积，降低风机性能 | 风机风量和压力缓慢下降；运行时伴有周期性振动（不平衡所致）；停机后长时间未运行，盘车阻力增大或卡死；可观察到从出口排出的灰渣颗粒 | [物理]振动速度上升至4.5-7.1mm/s（适用：刚性安装，ISO 10816-3:2009 表1，B/C级，置信：标准值）；[物理]出口压力较初始值下降>5%（置信：经验值）；[几何量]叶轮流道有效宽度减小>10%（置信：经验值） | [在线]振动加速度传感器；[在线]压力变送器；[离线]内窥镜开孔检查；[离线]停机后盘车检查 | 关键判据：风机性能呈长期缓慢下降趋势，同时振动值缓慢爬升，无突发性。停机内窥镜检查，叶轮表面有明显不均匀附着物即可确诊。鉴别要点：与叶轮磨损鉴别——磨损是不可逆的材料去除且间隙增大，而积灰是材料增加且间隙减小；与轴承磨损鉴别——轴承磨损的振动变化通常伴随温度升高和噪音，主要发生在轴承位，叶轮本体无附着物 | [经验级]根本处理：停机并冲洗置换内部危险气体后，打开检修口，用高压水（不大于50MPa）或化学清洗剂清除积垢，严重结壳时用扁铲和钢丝刷人工清理，清理后需重新进行动平衡校验；临时处理：在运行中短暂向进口喷射清水或清洗剂进行在线清洗，但需评估对工艺的影响 | 在风机入口安装高效的汽水分离器或除尘过滤装置；定期检查并清理叶轮；选用表面光滑、不易粘附的涂层叶轮 | 叶轮磨损：磨损导致间隙增大、性能不可逆下降，内窥镜可见金属本体裸露或磨损痕迹；叶轮腐蚀：腐蚀表面呈麻点或锈蚀坑，积灰为覆盖层 | 钳工1名；工时 4-8h；置信：经验值 | 高压清洗机、钢丝刷、扁铲、铜锤、内窥镜、动平衡机；置信：经验值 | 专用积垢清洗剂、密封垫；置信：经验值 | 执行断电挂牌（LOTO）程序，确认风机完全静止；若输送高温重载气体，必须进行气体置换并检测合格后方可作业；高压水清理时，作业人员需佩戴护目镜和防护服；有限空间作业需执行审批和通风检测（置信：经验值）；置信：经验值 | 叶轮表面无残留积灰硬壳，露出金属本色；盘车灵活无卡涩；修复后动平衡等级不低于G6.3（ISO 1940-1:2003，置信：标准值）；运行参数恢复至正常范围，振动速度≤4.5mm/s（置信：经验值）
MT-002-002-004-004-002-004 | 钢铁 |  | 风机 | 辅助设备 | 钢铁行业风机类设备的通用检维修知识载体，按工作原理族（离心式/容积式）组织。故障机理（叶轮磨损与积灰不平衡、轴承发热、喘振、调节机构失效、转子振动）通用，PHM 振动诊断不分工况；工况特异（高温含尘烟气磨粒磨损、烧结引风/高炉鼓风/除尘排风、重载长时连续运行）在故障特征参数 D5 层标注。子设备：离心风机（叶轮离心抛射，P0）、罗茨风机（双转子容积式，叶式风机，P1）。 | 罗茨风机 | 冷却系统 | 冷却液循环泵 | 叶轮 | 闭式黄铜或不锈钢叶轮，通过高速旋转对冷却液做功，键连接于泵轴。 | 是 | — | — | 叶轮不平衡 | 质量不平衡 | 机械 | 严重 | 由于叶轮制造缺陷（如铸造缩松）、材质不均匀、运行中发生不均匀磨损、积灰或结垢、或曾进行过不当的补焊修复，导致叶轮的质量中心与旋转几何轴线发生偏离，在高速旋转时产生不平衡离心力 | 风机及相连管道出现明显的一倍频振动；地脚螺栓松动或断裂；轴承寿命急剧缩短，运行时发出有节奏的“嗡……嗡……”声；振动随转速升高而急剧增大 | [物理]一倍频（1xRPM）振动速度>4.5mm/s（适用：风机整体，刚性安装，ISO 10816-3:2009 表1，A/B级边界，置信：标准值）；[物理]一倍频振动加速度相位稳定（相位变化<10°，置信：经验值）；[几何量]残余不平衡质量×半径>允许值（ISO 1940-1:2003 G6.3级，置信：标准值） | [在线]振动加速度传感器及频谱分析仪；[离线]动平衡机；[离线]相位分析仪 | 关键判据：频谱分析显示振动以1倍转频（1xRPM）为主，且波形为正弦波，振幅与转速平方成正比。停机进行现场动平衡或上动平衡机验证。鉴别要点：与不对中鉴别——不对中故障在频谱上会产生显著的2倍频（2xRPM）甚至更高次谐波；与轴承故障鉴别——轴承故障频谱在高频区有明显非线性特征频，而非单一的1倍频 | [经验级]根本处理：将叶轮拆下进行打磨去重或在特定角度焊接配重块，上动平衡机精确校正至G6.3级以上；临时处理：在风机联轴器或叶轮上利用三点法进行在线现场动平衡，可快速降低振动幅值 | 叶轮出厂前必须进行严格的动平衡校验；检修后或更换叶轮后进行动平衡复测；避免在叶轮上进行无计划的焊接操作；定期清除积灰防止不平衡 | 电机转子不平衡：振动特征同样以1倍频为主，但切断电源后（惯性运转中），若振动幅值立刻大幅下降，则为电机故障，若振动持续至低速，则为风机叶轮故障；联轴器不对中：2倍频振动能量占比较高，可作为区分点 | 钳工1名、起重工1名（若拆卸）；工时 4-8h；置信：经验值 | 动平衡机（或现场动平衡仪）、振动分析仪、电焊机（配重用）、角磨机、吊装工具；置信：经验值 | 配重钢板或配重螺栓、焊条；置信：经验值 | 现场动平衡时，转速高且有作业人员靠近，需划定警戒区，严防人员接触旋转部件；打磨或焊接前须严格执行LOTO断电挂牌程序；登高作业需规范作业平台并系挂安全带；焊接应执行动火票制度（置信：经验值）；配重块焊接必须牢固，防止飞脱（参照GB 6067.1-2010起重吊装管理经验，置信：经验值） | 空试及满负荷运行下，振动速度≤4.5mm/s（ISO 10816-3:2009 表1，A/B级边界，置信：标准值）；一倍频幅值显著降低，相位稳定；轴承无明显异响和温度骤升（置信：经验值）
MT-002-002-004-004-002-005 | 钢铁 |  | 风机 | 辅助设备 | 钢铁行业风机类设备的通用检维修知识载体，按工作原理族（离心式/容积式）组织。故障机理（叶轮磨损与积灰不平衡、轴承发热、喘振、调节机构失效、转子振动）通用，PHM 振动诊断不分工况；工况特异（高温含尘烟气磨粒磨损、烧结引风/高炉鼓风/除尘排风、重载长时连续运行）在故障特征参数 D5 层标注。子设备：离心风机（叶轮离心抛射，P0）、罗茨风机（双转子容积式，叶式风机，P1）。 | 罗茨风机 | 冷却系统 | 冷却液循环泵 | 叶轮 | 闭式黄铜或不锈钢叶轮，通过高速旋转对冷却液做功，键连接于泵轴。 | 是 | — | — | 叶轮轴颈磨损 | 磨损 | 机械 | 一般 | 叶轮轴与轴承内圈配合的轴颈处，因微动磨损、润滑不良引起的轴承内圈跑内圈、频繁拆装或有异物进入配合面，导致轴颈尺寸减小、表面出现沟痕或失去圆柱度，造成配合过盈量消失 | 轴承位发热，甩油；运行时伴有轻微金属摩擦声；解体检查可见轴颈与轴承内圈有相对转动痕迹，表面有红褐色氧化粉末（铁丹） | [几何量]轴颈直径磨损量>0.02mm（适用：轴颈直径≤70mm，置信：经验值）；[几何量]轴颈圆柱度>0.01mm（置信：经验值）；[热]轴承座外侧温度>80℃（置信：经验值） | [离线]外径千分尺、千分表测量；[在线]红外测温仪监测轴承座温度 | 关键判据：轴承位温度显著高于其他轴承座，且油脂干涸发黑或有金属碎屑。停机解体后测量轴颈尺寸，若超出下公差或椭圆度超差即可确诊。鉴别要点：与轴承本身疲劳剥落鉴别——轴承剥落会有明显的冲击脉冲信号和带通包络谱特征频率，物理测量轴颈尺寸正常；与润滑不良鉴别——单纯润滑不良温度升高但轴颈尺寸完好，补充油脂后温度会下降 | [经验级]根本处理：轻微磨损用电刷镀或激光熔覆修复，恢复原始轴颈尺寸和圆柱度，再精磨至配合公差要求；轴颈磨损严重或存在贯穿裂纹时，更换转子轴或叶轮组件；临时处理：对轻微跑圈造成间隙增大，可临时垫铜皮或涂固持厌氧胶应急安装，但只能短时运行，须尽快安排检修 | 正确选用与轴承配合的过盈量并按规范热装或压装轴承；定期检查轴承润滑状态，严防缺油；拆装轴承使用专用拉马，严禁用大锤直接敲击 | 轴承内圈磨损：两者常同时发生，但轴颈磨损是轴的物理尺寸减小，轴承内圈磨损是轴承零件的尺寸变化；轴承疲劳剥落：症状虽相似，但可通过冲击脉冲频谱区分——剥落有特征频率，轴颈磨损无规律频带 | 钳工1名、车/磨工1名；工时 8-12h；置信：经验值 | 拉马、外径千分尺、千分表、激光熔覆设备（或电刷镀设备）、车床或外圆磨床；置信：经验值 | 耐磨熔覆丝材或电刷镀液、新轴承、新密封件；置信：经验值 | 执行LOTO断电挂牌程序；吊装转子是精细活，需使用软吊带并保护叶轮不被碰撞；进行车磨加工时，严格按车床操作规程，禁止戴手套，袖口须扎紧；使用激光熔覆时需佩戴专用防护眼镜；置信：经验值 | 修复后轴颈尺寸圆度、圆柱度及粗糙度符合图纸公差要求（通常为H7/k6或H7/js6配合，置信：经验值）；轴承安装后盘车灵活，无卡涩异响，运行72小时轴承座温度稳定且无异常升高（置信：经验值）
MT-002-002-004-004-002-006 | 钢铁 |  | 风机 | 辅助设备 | 钢铁行业风机类设备的通用检维修知识载体，按工作原理族（离心式/容积式）组织。故障机理（叶轮磨损与积灰不平衡、轴承发热、喘振、调节机构失效、转子振动）通用，PHM 振动诊断不分工况；工况特异（高温含尘烟气磨粒磨损、烧结引风/高炉鼓风/除尘排风、重载长时连续运行）在故障特征参数 D5 层标注。子设备：离心风机（叶轮离心抛射，P0）、罗茨风机（双转子容积式，叶式风机，P1）。 | 罗茨风机 | 冷却系统 | 冷却液循环泵 | 叶轮 | 闭式黄铜或不锈钢叶轮，通过高速旋转对冷却液做功，键连接于泵轴。 | 是 | — | — | 叶轮叶片裂纹与断裂 | 裂纹；断裂 | 机械 | 危急 | 叶轮叶片因铸造缺陷（气孔、夹渣）、焊接残余应力、交变应力下的疲劳损伤或受到硬质异物（如松脱的螺栓、焊渣）的瞬间撞击，在叶片根部或应力集中处产生微裂纹并扩展，最终低周疲劳断裂 | 风机运行中发出巨大不规则的撞击声和撕裂声，机体突然猛烈振动并迅速恶化；驱动电机电流急速飞升或保护跳闸；碎片可能击穿机壳，引起气体泄漏 | [物理]振动速度总值>11.0mm/s，且变化剧烈（置信：经验值）；[物理]冲击脉冲信号出现多个强随机宽带峰（置信：经验值）；[物理]运行噪声突然增至120dB(A)以上（置信：经验值） | [在线]振动加速度传感器和机壳振动开关（联锁停机）；[离线]停机后工业内窥镜目视检查；[离线]着色探伤（PT）或磁粉探伤（MT） | 关键判据：振动值和噪音在几秒内呈指数级恶化，仪表显示完全异常，电流与振动大幅波动。必须立即触发紧急停机。停机盘车可能卡死或听到内部有碎片滚动声。内窥镜或开盖检查发现叶片断裂即可确诊。鉴别要点：与异物进入卡死鉴别——异物卡死通常是瞬间锁死，伴随巨大的单次撞击声后机组堵转，电流极大但无持续的碎片撞击声，而叶片断裂是持续性的自我破碎过程 | [经验级]根本处理：立即停机，打开检修口，清除所有破碎零件，更换同规格的动平衡合格的备用叶轮或转子组；临时处理：无，须立即停机处理 | 新叶轮投用前或检修时，对探伤发现的微裂纹进行打磨消除并圆滑过渡；入口管道设置细目金属滤网或磁铁，严防焊渣和杂物进入；对老旧风机定期做叶轮的金属探伤，重点检查根部等应力集中区 | 机内异物（如螺栓）撞击：两者瞬间现象相似，但解体后可以查找到异物来源，且叶轮上通常有被直接撞击的凹坑，母材除撞击点外无其他疲劳裂纹；轴承保持架断裂：也会产生剧烈破碎和撞击声，但振动传导和温度变化集中在轴承座，而非整个机壳 | 钳工2名、起重工1名；工时 24-48h（含备件准备）；置信：经验值 | 扭力扳手、拉马、吊装工具、内窥镜、着色或磁粉探伤仪、塞尺；置信：经验值 | 新转子组件或叶轮备件、密封垫、轴承（整套更换时）、连接螺栓；置信：经验值 | 必须严格执行LOTO断电挂牌并泄压置换；防止高碎片的二次伤害，进入机壳内作业属于有限空间，须执行《工贸企业有限空间作业安全管理与监督暂行规定》，进行通风换气、气体分析和专人监护（置信：经验值）；起吊重型转子需制定方案并检查吊具（GB 6067.1-2010，置信：标准值）；动火作业需开具动火工作票（置信：经验值） | 更换后转子组或叶轮动平衡等级不低于G6.3（ISO 1940-1:2003，置信：标准值）；叶轮间隙调整至出厂标准；空载试车2小时无异常振动（≤4.5mm/s）和异响；满载运行各项参数达到设计要求（置信：经验值）
MT-002-002-004-004-002-007 | 钢铁 |  | 风机 | 辅助设备 | 钢铁行业风机类设备的通用检维修知识载体，按工作原理族（离心式/容积式）组织。故障机理（叶轮磨损与积灰不平衡、轴承发热、喘振、调节机构失效、转子振动）通用，PHM 振动诊断不分工况；工况特异（高温含尘烟气磨粒磨损、烧结引风/高炉鼓风/除尘排风、重载长时连续运行）在故障特征参数 D5 层标注。子设备：离心风机（叶轮离心抛射，P0）、罗茨风机（双转子容积式，叶式风机，P1）。 | 罗茨风机 | 冷却系统 | 冷却液循环泵 | 叶轮 | 闭式黄铜或不锈钢叶轮，通过高速旋转对冷却液做功，键连接于泵轴。 | 是 | — | — | 叶轮腐蚀 | 腐蚀 | 化学 | 一般 | 在输送含有硫化物、氯化物或其他腐蚀性成分的高温烟气或冷却循环水汽混合物（如钢铁厂烧结烟气）时，叶轮金属表面与循环冷却水发生化学或电化学反应，导致叶片表面产生麻点、锈蚀坑甚至减薄 | 风机性能缓慢下降；振动值缓慢爬升；拆检可见叶轮表面铁锈色麻点或凹坑，严重时呈层状剥落 | [几何量]叶片局部壁厚减薄>原厚度的20%（置信：经验值）；[物理]振动速度较基准值上升>30%（置信：经验值）；[物理]流量下降>5%（置信：经验值） | [离线]内窥镜检查；[离线]超声波测厚仪；[离线]停机后目视检查 | 关键判据：输送介质具有腐蚀性（pH、成分分析），且内窥镜或解剖检查叶片表面呈现典型的非磨损性凹坑或锈蚀痕迹。鉴别要点：与气蚀（水锤）鉴别——气蚀通常产生更密集、更光滑的蜂窝状孔洞，多发生在水泵，风机少见；与积灰鉴别——积灰是表面覆盖物增加，而腐蚀是表面母材被减薄，清洗后可区分 | [经验级]根本处理：轻微腐蚀打磨后喷涂防腐涂层（如环氧树脂、聚氨酯涂层）；严重减薄则必须更换叶轮；临时处理：对减薄叶片表面刷涂快干型防腐涂料进行封堵，延缓腐蚀但无法增加强度 | 依据介质成分选用耐腐蚀材质（如双相不锈钢）的叶轮；对必须使用碳钢叶轮的工况，对叶轮表面进行特氟龙或聚脲防腐涂层处理；严格控制工艺介质成分，避免腐蚀性气体/液体进入 | 叶轮气蚀：风机叶轮极少发生气蚀，常见于泵。若介质为气液两相流，可能出现类似孔蚀，但气蚀孔穴通常更密集光滑，且有明显的流体力学诱导噪音 | 防腐工1名、钳工1名；工时 4-8h（涂层）、24-48h（更换）；置信：经验值 | 角磨机、砂纸、超声波测厚仪、喷涂设备、内窥镜；置信：经验值 | 防腐专用底漆和面漆、密封垫；新叶轮备件（严重时）；置信：经验值 | LOTO断电挂牌程序；有限空间或封闭管道内防腐作业时，必须进行强制通风、气体检测合格，使用防爆照明和通风设备；作业人员需穿防护服、戴防毒面具和护目镜；涂料和稀释剂为易燃品，严禁烟火，现场须配备灭火器（参照涂料作业通用安全要求，置信：经验值） | 涂层表面光滑平整，无漏涂、针孔、鼓包；干膜厚度达到设计要求（如≥200μm，置信：经验值）；若更换叶轮，动平衡等级不低于G6.3（ISO 1940-1:2003，置信：标准值）；运行振动速度≤4.5mm/s（置信：经验值）
MT-002-002-004-004-003-001 | 钢铁 |  | 风机 | 辅助设备 | 钢铁行业风机类设备的通用检维修知识载体，按工作原理族（离心式/容积式）组织。故障机理（叶轮磨损与积灰不平衡、轴承发热、喘振、调节机构失效、转子振动）通用，PHM 振动诊断不分工况；工况特异（高温含尘烟气磨粒磨损、烧结引风/高炉鼓风/除尘排风、重载长时连续运行）在故障特征参数 D5 层标注。子设备：离心风机（叶轮离心抛射，P0）、罗茨风机（双转子容积式，叶式风机，P1）。 | 罗茨风机 | 冷却系统 | 冷却液循环泵 | 机械密封 | 碳化硅与石墨配对摩擦副，装于泵轴与泵体之间，防止冷却液沿轴泄漏。 | 是 | — | — | 机械密封端面磨损 | 磨损 | 机械 | 严重 | 动静环端面在相对旋转中因润滑不良或颗粒侵入导致材料损失，密封间隙增大 | 气体泄漏量增大；密封腔附近有异响；润滑油中可能发现磨粒 | [物理]泄漏量>额定值10%（适用：钢铁含尘烟气工况，置信：经验值）；[物理]密封腔温度>80℃（适用：一般工况，置信：经验值） | [离线]目视检查；[离线]千分尺测量磨损量 | 若泄漏量随压力升高而显著增加且监测到磨粒，判定为端面磨损；若泄漏量随温度变化波动大且无明显磨粒，则倾向于密封圈老化 | [经验级]根本处理：解体更换机械密封动静环；临时处理：调节压紧螺栓或降低负荷运行（仅限应急） | 定期检查润滑系统；过滤杂质；避免风机在超温下长时间运行 | 密封圈老化：区分要点为密封圈老化通常伴随橡胶硬化，且泄漏随温度变化更敏感 | 钳工2名；工时4-6h（置信：经验值） | 拉马、套筒扳手、千分尺、清洗剂（置信：经验值） | 机械密封动静环组件、密封圈、清洁抹布（置信：经验值） | 执行LOTO断电挂牌；动火作业需办理作业票；穿戴PPE防护；含尘烟气介质需检测CO及有毒气体浓度并办理受限空间作业票；强制通风防窒息；穿戴防毒面具及PPE（置信：经验值） | 试压无泄漏；运行时泄漏量在允许范围内（置信：经验值）
MT-002-002-004-004-003-002 | 钢铁 |  | 风机 | 辅助设备 | 钢铁行业风机类设备的通用检维修知识载体，按工作原理族（离心式/容积式）组织。故障机理（叶轮磨损与积灰不平衡、轴承发热、喘振、调节机构失效、转子振动）通用，PHM 振动诊断不分工况；工况特异（高温含尘烟气磨粒磨损、烧结引风/高炉鼓风/除尘排风、重载长时连续运行）在故障特征参数 D5 层标注。子设备：离心风机（叶轮离心抛射，P0）、罗茨风机（双转子容积式，叶式风机，P1）。 | 罗茨风机 | 冷却系统 | 冷却液循环泵 | 机械密封 | 碳化硅与石墨配对摩擦副，装于泵轴与泵体之间，防止冷却液沿轴泄漏。 | 是 | — | — | 机械密封辅助密封圈老化失效 | 老化 | 机械；化学 | 一般 | 橡胶密封圈长期受热、介质化学作用导致硬化、龟裂，失去弹性补偿能力 | 静态或低速时存在微漏；密封圈外观可见龟裂或变硬 | [物理]密封圈硬度变化> Shore A 10（适用：橡胶材质，置信：经验值）；[时间]运行时间>20000h（适用：一般工况，置信：经验值） | [离线]目视检查；[离线]硬度计测量 | 若密封圈表面龟裂且硬度明显升高，确认为老化失效；若密封圈表面完好但压缩量不足，则属于安装或选型问题 | [经验级]根本处理：更换老化密封圈；临时处理：无，须立即更换 | 选用耐高温、耐介质腐蚀的密封圈材质；定期更换 | 密封面磨损：区分要点为磨损主要发生在动静环硬质接触面，而非橡胶圈 | 钳工1名；工时2-3h（置信：经验值） | 钩头扳手、硬度计（置信：经验值） | 备用密封圈、润滑脂（置信：经验值） | 执行LOTO断电挂牌（置信：经验值） | 密封圈无龟裂、弹性良好；装配后无泄漏（置信：经验值）
MT-002-002-004-004-003-003 | 钢铁 |  | 风机 | 辅助设备 | 钢铁行业风机类设备的通用检维修知识载体，按工作原理族（离心式/容积式）组织。故障机理（叶轮磨损与积灰不平衡、轴承发热、喘振、调节机构失效、转子振动）通用，PHM 振动诊断不分工况；工况特异（高温含尘烟气磨粒磨损、烧结引风/高炉鼓风/除尘排风、重载长时连续运行）在故障特征参数 D5 层标注。子设备：离心风机（叶轮离心抛射，P0）、罗茨风机（双转子容积式，叶式风机，P1）。 | 罗茨风机 | 冷却系统 | 冷却液循环泵 | 机械密封 | 碳化硅与石墨配对摩擦副，装于泵轴与泵体之间，防止冷却液沿轴泄漏。 | 是 | — | — | 机械密封安装失效 | 泄漏 | 机械 | 一般 | 安装时压缩量不足、偏心或异物附着，导致密封面未贴合 | 新安装后即出现泄漏；运行初期有较大异响 | [物理]安装压缩量偏差>±0.5mm（适用：标准机械密封，置信：经验值）；[物理]端面跳动>0.05mm（适用：轴径，置信：经验值） | [离线]塞尺测量；[离线]百分表测量跳动 | 若新设备运行初期即泄漏且拆解发现压缩量不均，判定为安装失效；若运行一段时间后泄漏，则倾向于材料磨损或老化 | [经验级]根本处理：重新拆解清洗，按规程调整压缩量并找正；临时处理：调整压盖螺栓力矩 | 严格按照安装手册控制压缩量；安装前清理轴封部位杂质 | 密封端面磨损：区分要点为安装失效通常发生在运行初期，无渐进磨损特征 | 钳工2名；工时3-4h（置信：经验值） | 百分表、塞尺、扭矩扳手（置信：经验值） | 清洗剂、润滑脂（置信：经验值） | 执行LOTO断电挂牌（置信：经验值） | 压缩量符合设计要求；盘车无卡阻（置信：经验值）
MT-002-002-004-004-003-004 | 钢铁 |  | 风机 | 辅助设备 | 钢铁行业风机类设备的通用检维修知识载体，按工作原理族（离心式/容积式）组织。故障机理（叶轮磨损与积灰不平衡、轴承发热、喘振、调节机构失效、转子振动）通用，PHM 振动诊断不分工况；工况特异（高温含尘烟气磨粒磨损、烧结引风/高炉鼓风/除尘排风、重载长时连续运行）在故障特征参数 D5 层标注。子设备：离心风机（叶轮离心抛射，P0）、罗茨风机（双转子容积式，叶式风机，P1）。 | 罗茨风机 | 冷却系统 | 冷却液循环泵 | 机械密封 | 碳化硅与石墨配对摩擦副，装于泵轴与泵体之间，防止冷却液沿轴泄漏。 | 是 | — | — | 机械密封断裂 | 破裂 | 机械 | 危急 | 密封环或组件因过载、振动或材质缺陷发生断裂，导致大量介质喷出 | 突发巨响；大量气体或润滑油喷出；机组振动剧烈 | [物理]振动速度>7.1mm/s（适用：轴中心高≥315mm，刚性安装（置信：经验值）；ISO 10816-3:2009 表1 区域C/D，置信：标准值）；[物理]碎裂块>1片（置信：经验值） | [在线]振动传感器；[离线]碎片目视检查 | 若伴随剧烈振动且发现硬质材料碎片，判定为断裂；若振动正常但介质泄漏，则倾向于密封失效 | [经验级]根本处理：停机更换整套机械密封组件，检查对中情况；临时处理：无，须立即停机处理 | 控制风机振动在标准范围内；避免冲击负荷 | 轴承损坏：区分要点为轴承损坏通常有温升过程和特定频率，断裂通常为突发性且伴有碎片 | 钳工2名、管工1名；工时6-8h（置信：经验值） | 振动分析仪、拉马、探伤设备（置信：经验值） | 机械密封套件、轴承检查备件（置信：经验值） | 执行LOTO断电挂牌；泄压排液置换；防止高温烫伤；有毒烟气及高压介质喷出区域需隔离设防；办理受限空间及有毒气体作业票；人员佩戴正压式空气呼吸器及防烫服（置信：经验值） | 转子动平衡符合要求；振动值在ISO 10816-3:2009 区域A/B内（置信：标准值）
MT-002-002-004-005-000-001 | 钢铁 |  | 风机 | 辅助设备 | 钢铁行业风机类设备的通用检维修知识载体，按工作原理族（离心式/容积式）组织。故障机理（叶轮磨损与积灰不平衡、轴承发热、喘振、调节机构失效、转子振动）通用，PHM 振动诊断不分工况；工况特异（高温含尘烟气磨粒磨损、烧结引风/高炉鼓风/除尘排风、重载长时连续运行）在故障特征参数 D5 层标注。子设备：离心风机（叶轮离心抛射，P0）、罗茨风机（双转子容积式，叶式风机，P1）。 | 罗茨风机 | 冷却系统 | 膨胀水箱 |  | 闭式带压容器，安装于系统最高点，用于容纳冷却液热膨胀、排除循环气体并保持系统正压，带加液口及排气阀。 | 否 | 每半年检查箱体防腐涂层，清洗内部水垢，检查液位计及自动排气阀功能。 | 箱体腐蚀穿孔且补焊修复超过3处、或因减薄壁厚不足设计值50%时整体报废。 | 罗茨风机风量/压力不足 | 性能退化 | 机械 | 严重 | 叶轮与机壳、墙板间隙因磨损增大，内泄漏增加，导致容积效率下降 | 出口压力降低，风量不足，电流下降或波动，风机出口温度升高 | [物理] 风机出口压力<设计值的90%（适用：额定工况，置信：经验值）；[物理] 风机容积效率<90%（置信：经验值）；[物理] 叶轮间隙>0.5mm（适用：罗茨风机，置信：经验值） | [在线] 出口压力变送器；[带电] 风量测定（皮托管或流量计）；[离线] 间隙塞尺测量 | 关键判据：出口压力降低且电流不升反降→区分堵塞（压力增高电流增大）。鉴别：若同时存在管道堵塞，则出口压力可能升高，电流增大；通过检查过滤器差压及管道阻力可区分 | [经验级]根本处理：调整叶轮间隙或更换磨损叶轮、墙板；临时处理：如果间隙尚可，可提高转速补偿风量，但能耗增加 | 定期检查间隙，保持入口过滤器清洁，防止异物进入 | 管道堵塞或入口过滤器堵塞：出口压力升高，电流增大；系统泄漏：外泄漏导致风量不足但风机进出口参数无明显异常，需检查管路 | 钳工2名；工时4-6h（置信：经验值） | 塞尺、扭力扳手、吊具、内径千分尺（置信：经验值） | 叶轮、墙板、密封垫（置信：经验值） | 检修前断电并执行LOTO程序；使用吊装设备时遵守GB 6067.1-2010（置信：标准值）；有限空间作业通风 | 风机运行电流、风量、压力恢复至设计值，振动速度≤4.5mm/s（ISO 10816-3:2009，置信：标准值）；叶轮间隙符合厂家规定
MT-002-002-004-005-000-002 | 钢铁 |  | 风机 | 辅助设备 | 钢铁行业风机类设备的通用检维修知识载体，按工作原理族（离心式/容积式）组织。故障机理（叶轮磨损与积灰不平衡、轴承发热、喘振、调节机构失效、转子振动）通用，PHM 振动诊断不分工况；工况特异（高温含尘烟气磨粒磨损、烧结引风/高炉鼓风/除尘排风、重载长时连续运行）在故障特征参数 D5 层标注。子设备：离心风机（叶轮离心抛射，P0）、罗茨风机（双转子容积式，叶式风机，P1）。 | 罗茨风机 | 冷却系统 | 膨胀水箱 |  | 闭式带压容器，安装于系统最高点，用于容纳冷却液热膨胀、排除循环气体并保持系统正压，带加液口及排气阀。 | 否 | 每半年检查箱体防腐涂层，清洗内部水垢，检查液位计及自动排气阀功能。 | 箱体腐蚀穿孔且补焊修复超过3处、或因减薄壁厚不足设计值50%时整体报废。 | 罗茨风机异常振动/噪声（齿轮磨损） | 磨损 | 机械 | 一般 | 罗茨风机的同步齿轮齿面磨损或点蚀，导致传动精度下降，产生冲击振动和啮合噪声 | 风机机体振动大，周期性“嗒嗒”声，齿轮箱噪声增大，振动值超标 | [物理] 振动速度>7.1mm/s（适用：刚性支撑，功率>15kW，置信：经验值，参考ISO 10816-3）；[物理] 齿轮啮合频率幅值>基线3倍（置信：经验值）；[物理] 齿轮侧隙>0.3mm（置信：经验值） | [在线] 振动加速度/速度传感器；[离线] 离线振动分析，齿轮间隙检测 | 关键判据：振动频谱显示啮合频率及其倍频峰值，且伴随齿轮侧隙增大。鉴别：与轴承故障区分，轴承故障频谱以高频冲击为主，齿轮故障以啮合频率边频为主 | [经验级]根本处理：更换磨损齿轮，调整齿轮侧隙和接触率；临时处理：短时降低转速减少冲击，但不可长期 | 定期检查齿轮润滑油质和油位，定期检测齿轮齿面 | 轴承损坏：振动以轴承特征频率为主，噪声连续；联轴器不对中：2倍频振动突出，齿轮频率不明显 | 钳工2名；工时8h（置信：经验值） | 齿厚卡尺、百分表、加热器、拉马（置信：经验值） | 同步齿轮一对，齿轮箱密封垫（置信：经验值） | LOTO，吊装遵守GB 6067.1-2010（置信：标准值），小心热油烫伤 | 振动速度≤4.5mm/s，噪声≤85dB(A)（置信：经验值）；齿轮接触斑点满足要求（置信：经验值）
MT-002-002-004-005-000-003 | 钢铁 |  | 风机 | 辅助设备 | 钢铁行业风机类设备的通用检维修知识载体，按工作原理族（离心式/容积式）组织。故障机理（叶轮磨损与积灰不平衡、轴承发热、喘振、调节机构失效、转子振动）通用，PHM 振动诊断不分工况；工况特异（高温含尘烟气磨粒磨损、烧结引风/高炉鼓风/除尘排风、重载长时连续运行）在故障特征参数 D5 层标注。子设备：离心风机（叶轮离心抛射，P0）、罗茨风机（双转子容积式，叶式风机，P1）。 | 罗茨风机 | 冷却系统 | 膨胀水箱 |  | 闭式带压容器，安装于系统最高点，用于容纳冷却液热膨胀、排除循环气体并保持系统正压，带加液口及排气阀。 | 否 | 每半年检查箱体防腐涂层，清洗内部水垢，检查液位计及自动排气阀功能。 | 箱体腐蚀穿孔且补焊修复超过3处、或因减薄壁厚不足设计值50%时整体报废。 | 罗茨风机轴承温度过高/损坏 | 磨损；温度异常 | 机械；热 | 危急 | 滚动轴承因润滑不良、过载或疲劳导致滚动体与滚道摩擦加剧，产生大量热量，最终烧损 | 轴承座温度急剧升高（超过85℃），振动加大，出现异常尖叫声，润滑脂变稀流出或焦化 | [物理] 轴承温度>80℃（适用：滚动轴承脂润滑，置信：经验值）；[物理] 振动加速度峰值显著增大（置信：经验值）；[化学] 润滑脂滴点下降或发生碳化（置信：经验值） | [在线] 温度传感器（Pt100）；[离线] 红外测温仪；[离线] 振动分析；[离线] 油液分析 | 关键判据：温度急剧升高，伴随振动冲击能量增大。鉴别：与齿轮故障区分，轴承故障冲击具有周期性（轴承故障频率），齿轮故障则为啮合频率；润滑不足时，首先出现温度升高和噪声，振动变化可能滞后 | [经验级]根本处理：更换损坏轴承，检查润滑系统，重新加注规定润滑脂；临时处理：无，须立即停机处理 | 定期加注/更换润滑脂，监控轴承温度，防止过载 | 润滑脂过多：也会导致温度升高，但振动变化较小，且油封处易泄漏；齿轮故障：振动频谱不同 | 机修钳工1名；工时3h（置信：经验值） | 拉马、铜棒、扭力扳手、加脂枪（置信：经验值） | 轴承（同型号），耐高温润滑脂（置信：经验值） | LOTO，停机后待温度降至常温再作业；吊装按GB 6067.1（置信：标准值） | 运行2小时后轴承温度温升稳定，不超过规定值（置信：经验值）；振动速度≤4.5mm/s（置信：经验值）
MT-002-002-004-005-000-004 | 钢铁 |  | 风机 | 辅助设备 | 钢铁行业风机类设备的通用检维修知识载体，按工作原理族（离心式/容积式）组织。故障机理（叶轮磨损与积灰不平衡、轴承发热、喘振、调节机构失效、转子振动）通用，PHM 振动诊断不分工况；工况特异（高温含尘烟气磨粒磨损、烧结引风/高炉鼓风/除尘排风、重载长时连续运行）在故障特征参数 D5 层标注。子设备：离心风机（叶轮离心抛射，P0）、罗茨风机（双转子容积式，叶式风机，P1）。 | 罗茨风机 | 冷却系统 | 膨胀水箱 |  | 闭式带压容器，安装于系统最高点，用于容纳冷却液热膨胀、排除循环气体并保持系统正压，带加液口及排气阀。 | 否 | 每半年检查箱体防腐涂层，清洗内部水垢，检查液位计及自动排气阀功能。 | 箱体腐蚀穿孔且补焊修复超过3处、或因减薄壁厚不足设计值50%时整体报废。 | 罗茨风机叶轮卡滞 | 堵塞 | 机械 | 危急 | 罗茨风机入口未设有效过滤或异物进入，导致叶轮与机壳间卡入异物（焊渣、铁锈块等），或因间隙过小产生热膨胀抱死 | 风机启动困难或运行中突然停机，电机电流飙升跳闸，伴随剧烈刮擦声，转动沉重或完全无法盘车 | [物理] 盘车力矩>正常值3倍（置信：经验值）；[物理] 电机电流>额定值1.5倍（适用：运行时卡滞，置信：经验值）；[物理] 叶轮自由端间隙<0.1mm（适用：冷态测量，置信：经验值） | [在线] 电流互感器/电流表；[离线] 手动盘车；[离线] 内窥镜检查 | 关键判据：盘车沉重或卡死，且电源切断后叶轮无惯性转动。鉴别：与电机电气故障区分——电机短路或单相运行也会电流跳闸，但断电后轴能轻松转动；叶轮卡滞断电后轴仍卡死。与轴承烧毁区分——轴承烧毁通常有持续高温和噪声劣化过程，叶轮卡滞通常突发 | [经验级]根本处理：拆解机壳，清除异物，检查叶轮与机壳有无划伤，测量间隙，必要时修复或更换；临时处理：无，须立即停机处理 | 风机入口必须加装过滤网；管道施工后必须彻底清理焊渣、铁锈等异物 | 电机电气故障（短路、缺相）：断电后轴能转动，无异物卡阻；轴承抱死：有持续高温和噪声劣化过程 | 钳工2名；工时8h（置信：经验值） | 内窥镜、塞尺、铜棒、盘车工具、吊具（置信：经验值） | 叶轮（若损伤严重）、密封垫、入口滤网（置信：经验值） | 执行LOTO程序，检修前确认电源切断并挂牌；吊装按GB 6067.1-2010（置信：标准值） | 手动盘车轻快无卡阻，叶轮间隙符合厂家规定，空载试运行无异常振动噪声（置信：经验值）
MT-002-002-004-005-000-005 | 钢铁 |  | 风机 | 辅助设备 | 钢铁行业风机类设备的通用检维修知识载体，按工作原理族（离心式/容积式）组织。故障机理（叶轮磨损与积灰不平衡、轴承发热、喘振、调节机构失效、转子振动）通用，PHM 振动诊断不分工况；工况特异（高温含尘烟气磨粒磨损、烧结引风/高炉鼓风/除尘排风、重载长时连续运行）在故障特征参数 D5 层标注。子设备：离心风机（叶轮离心抛射，P0）、罗茨风机（双转子容积式，叶式风机，P1）。 | 罗茨风机 | 冷却系统 | 膨胀水箱 |  | 闭式带压容器，安装于系统最高点，用于容纳冷却液热膨胀、排除循环气体并保持系统正压，带加液口及排气阀。 | 否 | 每半年检查箱体防腐涂层，清洗内部水垢，检查液位计及自动排气阀功能。 | 箱体腐蚀穿孔且补焊修复超过3处、或因减薄壁厚不足设计值50%时整体报废。 | 膨胀水箱泄漏 | 泄漏；腐蚀 | 机械；化学 | 一般 | 膨胀水箱本体焊缝或壁板因冷却水腐蚀、电化学腐蚀产生穿孔或裂纹，导致冷却水漏出 | 水箱周围有水渍，水位持续下降，系统需频繁补水，地面有水 | [物理] 补水量>系统正常消耗量的150%（置信：经验值）；[物理] 水位下降速率>10mm/h（适用：静置时，置信：经验值）；[化学] 水质含高浓度氯离子（>200mg/L）加速腐蚀（置信：经验值） | [在线] 水位变送器；[离线] 目视检查；[离线] 超声波测厚 | 关键判据：外漏可见湿润或滴水，水位持续下降而系统无明显内漏。鉴别：内漏（如换热器泄漏）不会导致外部有水，系统压力可能升高；通过压力测试（打压）确认水箱泄漏 | [经验级]根本处理：对泄漏部位进行补焊或更换腐蚀壁板；临时处理：临时打卡子或使用水下堵漏胶堵漏，降压运行 | 控制水质，添加缓蚀剂；定期检查内壁防腐层；避免水箱长期处于过高温度 | 管道连接处泄漏：检查法兰接口，与水箱本体区分；安全阀泄漏：安全阀出口有水，需检查安全阀 | 焊工1名，钳工1名；工时4h（置信：经验值） | 电焊机、角磨机、测厚仪（置信：经验值） | 钢板、焊条、防腐涂料（置信：经验值） | 动火作业需办理动火作业票，按一般要求（适用于钢铁工业动火，非化学品特殊作业，但可参照通用要求）；水箱排空，隔绝进出管道，加盲板；有限空间作业通风测氧含量（置信：经验值） | 打压试验无泄漏，压力保持0.6MPa稳压30分钟（置信：经验值）；防腐层完整
MT-002-002-004-005-000-006 | 钢铁 |  | 风机 | 辅助设备 | 钢铁行业风机类设备的通用检维修知识载体，按工作原理族（离心式/容积式）组织。故障机理（叶轮磨损与积灰不平衡、轴承发热、喘振、调节机构失效、转子振动）通用，PHM 振动诊断不分工况；工况特异（高温含尘烟气磨粒磨损、烧结引风/高炉鼓风/除尘排风、重载长时连续运行）在故障特征参数 D5 层标注。子设备：离心风机（叶轮离心抛射，P0）、罗茨风机（双转子容积式，叶式风机，P1）。 | 罗茨风机 | 冷却系统 | 膨胀水箱 |  | 闭式带压容器，安装于系统最高点，用于容纳冷却液热膨胀、排除循环气体并保持系统正压，带加液口及排气阀。 | 否 | 每半年检查箱体防腐涂层，清洗内部水垢，检查液位计及自动排气阀功能。 | 箱体腐蚀穿孔且补焊修复超过3处、或因减薄壁厚不足设计值50%时整体报废。 | 膨胀水箱液位控制失灵/溢流 | 控制异常；过载 | 控制；机械 | 一般 | 膨胀水箱补水浮球阀或液位开关失效（浮球锈蚀卡死、密封面磨损），导致补水无法自动切断，水箱持续溢流；或液位传感器故障导致虚假液位信号 | 水箱持续溢流，溢流管大量出水，系统补水量异常增大，地面积水 | [物理] 溢流管持续出水（置信：经验值）；[电气] 液位传感器输出信号与实际液位偏差>20%（置信：经验值）；[机械] 浮球阀密封面无明显损伤但关不严（置信：经验值） | [在线] 液位变送器/控制器；[离线] 浮球阀手动测试；[离线] 现场视镜/玻璃管液位计核对 | 关键判据：溢流管长时间持续出水，且水箱实际液位高于设定上限，手动关闭补水阀门后溢流停止。鉴别：与水箱本体泄漏不同——本体泄漏液位会持续下降处理液位，需要补水，而液位控制失灵则液位居高不下，持续溢流 | [经验级]根本处理：检修或更换浮球阀，清洗密封面，调整浮球连杆长度；检查液位传感器，校准或更换。临时处理：关闭补水阀门，手动间断补水维持运行 | 定期清洗浮球阀，检查浮球无卡滞；液位传感器定期校准；水质保持清洁防止铁锈卡涩浮球 | 水箱本体泄漏：液位持续下降，地面水面积大或壁板湿润；补水系统压力异常：补水阀后压力下降 | 仪表工1名，钳工1名；工时2h（置信：经验值） | 扳手、清洗剂、万用表（置信：经验值） | 浮球阀备件或密封垫、液位传感器（置信：经验值） | 检修前关闭补水管道阀门并挂牌；电气检修执行LOTO程序（置信：经验值） | 浮球阀动作灵活，液位达到设定上限时自动停止补水，无溢流；液位传感器信号与实际液位一致（置信：经验值）
MT-002-002-004-006-000-001 | 钢铁 |  | 风机 | 辅助设备 | 钢铁行业风机类设备的通用检维修知识载体，按工作原理族（离心式/容积式）组织。故障机理（叶轮磨损与积灰不平衡、轴承发热、喘振、调节机构失效、转子振动）通用，PHM 振动诊断不分工况；工况特异（高温含尘烟气磨粒磨损、烧结引风/高炉鼓风/除尘排风、重载长时连续运行）在故障特征参数 D5 层标注。子设备：离心风机（叶轮离心抛射，P0）、罗茨风机（双转子容积式，叶式风机，P1）。 | 罗茨风机 | 冷却系统 | 温控阀 |  | 自力式三通温度调节阀，根据冷却液温度自动控制进入换热器的分流流量，含阀体、感温元件及阀芯。 | 是 | 每季度校验开启温度，清洗阀芯密封面，更换老化O形圈，保证动作灵活无卡滞。 | 阀体内部严重腐蚀穿透、感温元件失效且无备件更换或阀芯损坏无法建立密封时整阀报废。 | 温控阀阀芯卡滞 | 性能退化 | 机械 | 严重 | 温控阀内部感温元件失效或阀芯被杂质卡死，导致阀门无法根据油温变化正常调节开度，始终处于全开或全关状态 | 罗茨风机润滑油温异常升高或过低；润滑油粘度变化导致齿轮箱或轴承润滑不良；温控阀进出口温差异常 | [热]油温>85℃（适用：冷却循环水系统，置信：经验值）；[状态量]阀门开度无变化（适用：运行中，置信：经验值） | [在线]温度传感器；[离线]红外测温仪；[离线]阀门开度检查 | 若油温持续高位且冷却水路通畅、流量正常，排除冷却器故障后，可判定为温控阀未开启或卡滞；若油温过低且冷却器未投入，判定为温控阀未关闭 | [经验级]根本处理：拆卸温控阀，清洗阀芯及滤网，检查感温包，若损坏则更换温控阀总成；临时处理：无，须停机处理 | 定期检查润滑油清洁度，定期更换滤芯，防止杂质进入阀体 | 冷却器堵塞：冷却器堵塞时进出口温差大，温控阀卡滞时阀门本身无动作 | 钳工1名、管工1名；工时4-6h（置信：经验值） | 扳手、内六角、清洗剂、温度计（置信：经验值） | 密封垫圈、清洗溶剂、温控阀备件（置信：经验值） | 执行LOTO断电挂牌；泄压排液置换；动火作业需办理作业票（标准值，GB/T 33574）（置信：标准值） | 阀门动作灵活无卡涩；油温控制在正常工作范围（置信：经验值）
MT-002-002-004-006-000-002 | 钢铁 |  | 风机 | 辅助设备 | 钢铁行业风机类设备的通用检维修知识载体，按工作原理族（离心式/容积式）组织。故障机理（叶轮磨损与积灰不平衡、轴承发热、喘振、调节机构失效、转子振动）通用，PHM 振动诊断不分工况；工况特异（高温含尘烟气磨粒磨损、烧结引风/高炉鼓风/除尘排风、重载长时连续运行）在故障特征参数 D5 层标注。子设备：离心风机（叶轮离心抛射，P0）、罗茨风机（双转子容积式，叶式风机，P1）。 | 罗茨风机 | 冷却系统 | 温控阀 |  | 自力式三通温度调节阀，根据冷却液温度自动控制进入换热器的分流流量，含阀体、感温元件及阀芯。 | 是 | 每季度校验开启温度，清洗阀芯密封面，更换老化O形圈，保证动作灵活无卡滞。 | 阀体内部严重腐蚀穿透、感温元件失效且无备件更换或阀芯损坏无法建立密封时整阀报废。 | 温控阀感温元件失效 | 性能退化 | 热；机械 | 一般 | 感温蜡包或双金属片老化，感温精度下降，导致阀门开启/关闭动作滞后或温度控制点漂移 | 油温调节滞后，油温波动幅度超出正常范围；阀门动作与实际油温不匹配 | [热]温度波动范围>±10℃（适用：稳定工况，置信：经验值）；[状态量]动作响应时间>5min（适用：变工况，置信：经验值） | [在线]温度趋势监测；[离线]对比试验 | 对比感温包实测温度与阀门实际动作温度，若偏差超过允许值，且阀芯机械运动灵活，则判定为感温元件失效 | [经验级]根本处理：更换同型号感温元件或温控阀总成；临时处理：手动调节旁路阀门维持油温（需人工监控） | 避免油温长期超限运行，选用耐温等级合适的感温元件 | 温控阀卡滞：卡滞表现为完全不动，失效表现为动作迟缓或偏差 | 钳工1名；工时2-3h（置信：经验值） | 扳手、温度计、恒温槽（置信：经验值） | 感温元件、密封件（置信：经验值） | 执行LOTO断电挂牌；防止高温烫伤（标准值，GB/T 33574）（置信：标准值） | 感温精度符合技术协议要求；温度控制点偏差在允许范围内（置信：经验值）
MT-002-002-004-006-000-003 | 钢铁 |  | 风机 | 辅助设备 | 钢铁行业风机类设备的通用检维修知识载体，按工作原理族（离心式/容积式）组织。故障机理（叶轮磨损与积灰不平衡、轴承发热、喘振、调节机构失效、转子振动）通用，PHM 振动诊断不分工况；工况特异（高温含尘烟气磨粒磨损、烧结引风/高炉鼓风/除尘排风、重载长时连续运行）在故障特征参数 D5 层标注。子设备：离心风机（叶轮离心抛射，P0）、罗茨风机（双转子容积式，叶式风机，P1）。 | 罗茨风机 | 冷却系统 | 温控阀 |  | 自力式三通温度调节阀，根据冷却液温度自动控制进入换热器的分流流量，含阀体、感温元件及阀芯。 | 是 | 每季度校验开启温度，清洗阀芯密封面，更换老化O形圈，保证动作灵活无卡滞。 | 阀体内部严重腐蚀穿透、感温元件失效且无备件更换或阀芯损坏无法建立密封时整阀报废。 | 温控阀密封泄漏 | 泄漏 | 机械 | 一般 | 阀门密封垫片老化或压盖松动，导致润滑油从阀体连接处渗漏 | 阀体压盖或法兰处有油迹；润滑油位异常下降；地面有积油 | [状态量]渗漏量>10滴/min（适用：静态压力下，置信：经验值）；[化学]油液颗粒度污染度增加（适用：液压系统油液，置信：经验值） | [离线]目视检查；[离线]紧固力矩检查 | 检查泄漏部位，若紧固螺栓后仍泄漏，且密封垫片有明显硬化或压痕，判定为密封失效；若因振动导致螺栓松动，紧固后可恢复 | [经验级]根本处理：更换密封垫片或O型圈，按对角顺序紧固螺栓；临时处理：使用耐油密封胶临时封堵，并接油盘收集 | 定期检查紧固件力矩，定期更换老化密封件 | 管道法兰泄漏：泄漏点在管道连接法兰而非阀体本身 | 钳工1名；工时1-2h（置信：经验值） | 扳手、力矩扳手、清洗剂（置信：经验值） | 密封垫片、O型圈、耐油密封胶（置信：经验值） | 执行LOTO断电挂牌；清理现场油污防止滑倒（标准值，GB/T 33574）（置信：标准值） | 静态保压无泄漏；运行24小时无渗油（置信：经验值）
MT-002-002-004-006-000-004 | 钢铁 |  | 风机 | 辅助设备 | 钢铁行业风机类设备的通用检维修知识载体，按工作原理族（离心式/容积式）组织。故障机理（叶轮磨损与积灰不平衡、轴承发热、喘振、调节机构失效、转子振动）通用，PHM 振动诊断不分工况；工况特异（高温含尘烟气磨粒磨损、烧结引风/高炉鼓风/除尘排风、重载长时连续运行）在故障特征参数 D5 层标注。子设备：离心风机（叶轮离心抛射，P0）、罗茨风机（双转子容积式，叶式风机，P1）。 | 罗茨风机 | 冷却系统 | 温控阀 |  | 自力式三通温度调节阀，根据冷却液温度自动控制进入换热器的分流流量，含阀体、感温元件及阀芯。 | 是 | 每季度校验开启温度，清洗阀芯密封面，更换老化O形圈，保证动作灵活无卡滞。 | 阀体内部严重腐蚀穿透、感温元件失效且无备件更换或阀芯损坏无法建立密封时整阀报废。 | 温控阀调节响应滞后 | 性能退化 | 机械 | 一般 | 感温元件老化或阀芯运动阻力增大，导致阀门对油温变化的响应速度显著变慢，无法及时调节冷却流量 | 油温上升快但降温慢；油温曲线呈大锯齿状波动；在工况变化时油温超出正常范围的时间延长 | [时间]阀门全行程动作时间>3min（适用：油温突变20℃阶跃，置信：经验值）；[热]油温超调量>15℃（适用：罗茨风机启动过程，置信：经验值） | [在线]油温趋势曲线监测；[离线]秒表计时动作测试 | 若油温波动大但无明显机械卡涩，且冷却器换热正常，通过人为改变油温（如加热或强制冷却）并用秒表测量阀门从开始动作到稳定全开/全关的时间，若远超厂家规定值，判定为响应滞后 | [经验级]根本处理：解体清洗阀芯导向面并更换老化感温元件；临时处理：在油温过高时手动开启温控阀旁路增大冷却流量 | 定期校验温控阀动作时间；使用高品质润滑油减少阀芯积碳 | 温控阀卡滞：卡滞表现为油温持续单边偏离无调节，滞后表现为有调节但动作慢 | 钳工1名；工时2-3h（置信：经验值） | 扳手、秒表、测温枪、恒温加热装置（置信：经验值） | 清洗剂、感温元件、密封件（置信：经验值） | 执行LOTO断电挂牌；泄压排液；防止高温油液烫伤（标准值，GB/T 33574）（置信：标准值） | 响应时间符合设备技术手册要求；油温超调恢复平稳（置信：经验值）
MT-002-002-004-006-000-005 | 钢铁 |  | 风机 | 辅助设备 | 钢铁行业风机类设备的通用检维修知识载体，按工作原理族（离心式/容积式）组织。故障机理（叶轮磨损与积灰不平衡、轴承发热、喘振、调节机构失效、转子振动）通用，PHM 振动诊断不分工况；工况特异（高温含尘烟气磨粒磨损、烧结引风/高炉鼓风/除尘排风、重载长时连续运行）在故障特征参数 D5 层标注。子设备：离心风机（叶轮离心抛射，P0）、罗茨风机（双转子容积式，叶式风机，P1）。 | 罗茨风机 | 冷却系统 | 温控阀 |  | 自力式三通温度调节阀，根据冷却液温度自动控制进入换热器的分流流量，含阀体、感温元件及阀芯。 | 是 | 每季度校验开启温度，清洗阀芯密封面，更换老化O形圈，保证动作灵活无卡滞。 | 阀体内部严重腐蚀穿透、感温元件失效且无备件更换或阀芯损坏无法建立密封时整阀报废。 | 温控阀旁通阀异常开启 | 性能退化 | 机械 | 严重 | 阀体内旁通单向阀弹簧疲劳或阀球磨损，导致在正常工况下部分热油未经冷却直接旁通回流，降低冷却效率 | 油温高于正常水平且无法通过调节冷却水降低；油冷却器进油管与出油管温差减小；油箱温度持续偏高 | [机械]旁通阀复位间隙>0.5mm（适用：拆卸后检验，置信：经验值）；[热]冷却器出油温度与油箱回油温度差<3℃（适用：满负荷运行，置信：经验值） | [离线]红外测温仪检测油路温差；[离线]解体检查旁通阀密封性 | 若油温整体偏高但冷却器进出水温差及流量正常，且温控阀主阀开度已最大，触摸油管路发现冷却器出油管与油箱回油管温差极小，可判定为内部热油旁通；需解体确认 | [经验级]根本处理：更换旁通阀弹簧及阀芯，研磨阀座；临时处理：在阀体旁通管路加装堵板（需确认不影响超压保护功能） | 定期清洁油路并检查旁通阀弹簧力值，防止油泥沉积 | 冷却器效率下降：冷却器水侧结垢导致的换热效率低，可通过检查冷却水温升鉴别 | 钳工1名；工时3-4h（置信：经验值） | 拉马、研磨膏、弹簧测力计（置信：经验值） | 旁通阀弹簧、阀芯、密封垫（置信：经验值） | 执行LOTO断电挂牌；泄压排液；确认管路无残余压力（标准值，GB/T 33574）（置信：标准值） | 旁通阀常温密封试验无泄漏；工作温度下不误开启（置信：经验值）
MT-002-002-004-007-000-001 | 钢铁 |  | 风机 | 辅助设备 | 钢铁行业风机类设备的通用检维修知识载体，按工作原理族（离心式/容积式）组织。故障机理（叶轮磨损与积灰不平衡、轴承发热、喘振、调节机构失效、转子振动）通用，PHM 振动诊断不分工况；工况特异（高温含尘烟气磨粒磨损、烧结引风/高炉鼓风/除尘排风、重载长时连续运行）在故障特征参数 D5 层标注。子设备：离心风机（叶轮离心抛射，P0）、罗茨风机（双转子容积式，叶式风机，P1）。 | 罗茨风机 | 冷却系统 | Y型过滤器 |  | 安装于循环泵入口前的管路过滤器，内置不锈钢楔形网，拦截焊渣、铁锈等颗粒，保护泵及换热器。 | 否 | 每月拆洗滤网，检查密封垫完好性，吹干后回装，确保无杂物堵塞。 | 壳体冻裂或腐蚀穿孔、滤网大面积破损或支撑骨架变形无法修复时整体更换。 | 过滤器滤网堵塞 | 堵塞 | 机械 | 严重 | 含有氧化铁皮、杂质等的循环水通过Y型过滤器时，固体颗粒被滤网拦截，随着累积导致有效通流面积减小，产生节流效应 | 系统流量下降；过滤器前后压差明显增大；水泵可能伴随电流偏低或异响 | [物理]过滤器前后压差>0.05MPa（置信：经验值）；[物理]通流面积下降>30%（置信：经验值） | [在线]差压变送器；[离线]超声波流量计 | 关键判据：压差变送器显示压差持续超过报警限；鉴别要点：需与水泵叶轮磨损或进口阀门开度异常鉴别，若水泵出口压力同步下降且过滤器前压力低，则为水源或水泵问题，若仅过滤器后压力剧降则为滤网堵塞 | [经验级]根本处理：停泵关阀、泄压后打开过滤器端盖，抽出滤网清洗或更换；临时处理：若工艺允许，可短暂切换至旁路运行后清洗滤网 | 定期清洗或更换滤芯；监控压差趋势实现预测性维护 | 管道内部异物堵塞 | 钳工2名；工时2-3h（置信：经验值） | 管钳、扳手、清洗毛刷、高压水枪（置信：经验值） | 同规格不锈钢滤网、密封垫片（置信：经验值） | 检修前必须执行LOTO断电挂牌，关闭进出口阀门并开启排污阀彻底泄压排液（置信：经验值） | 过滤器前后压差恢复正常范围<0.02MPa，系统流量恢复至额定值，无渗漏（置信：经验值）
MT-002-002-004-007-000-002 | 钢铁 |  | 风机 | 辅助设备 | 钢铁行业风机类设备的通用检维修知识载体，按工作原理族（离心式/容积式）组织。故障机理（叶轮磨损与积灰不平衡、轴承发热、喘振、调节机构失效、转子振动）通用，PHM 振动诊断不分工况；工况特异（高温含尘烟气磨粒磨损、烧结引风/高炉鼓风/除尘排风、重载长时连续运行）在故障特征参数 D5 层标注。子设备：离心风机（叶轮离心抛射，P0）、罗茨风机（双转子容积式，叶式风机，P1）。 | 罗茨风机 | 冷却系统 | Y型过滤器 |  | 安装于循环泵入口前的管路过滤器，内置不锈钢楔形网，拦截焊渣、铁锈等颗粒，保护泵及换热器。 | 否 | 每月拆洗滤网，检查密封垫完好性，吹干后回装，确保无杂物堵塞。 | 壳体冻裂或腐蚀穿孔、滤网大面积破损或支撑骨架变形无法修复时整体更换。 | 过滤器密封泄漏 | 泄漏 | 机械 | 一般 | 由于密封垫片老化、机械振动导致螺栓松动或法兰面受损，在内部介质压力作用下发生界面泄漏或渗透泄漏 | 过滤器法兰连接处或端盖有明显水迹或滴水；周围环境湿度异常增大 | [物理]泄漏量>5滴/min（置信：经验值）；[物理]紧固螺栓预紧力矩偏差>10%（置信：经验值） | [离线]目视检查；[带电]红外热像仪 | 关键判据：可见明显滴漏且紧固螺栓无法消除；鉴别要点：需与过滤器本体砂眼或裂纹泄漏区分，砂眼泄漏通常呈喷射状且位于非结合面，密封泄漏仅限于法兰或端盖接合面 | [经验级]根本处理：拆卸端盖，清理密封面，更换合格密封垫片后对角交替紧固螺栓；临时处理：在允许带压情况下使用专用夹具或密封胶进行外部封堵 | 定期检查螺栓紧固状态；选用耐介质腐蚀的密封材料 | 阀门盘根泄漏 | 钳工1名；工时1-2h（置信：经验值） | 扭力扳手、清理工具、刮刀（置信：经验值） | 耐腐蚀密封垫片（如聚四氟乙烯或丁腈橡胶）（置信：经验值） | 检修前必须确认系统压力完全释放，操作人员佩戴防护面屏防止残余水喷溅（置信：经验值） | 按设计压力打压保压30分钟无压降，或运行状态下目视无渗漏（置信：经验值）
MT-002-002-004-007-000-003 | 钢铁 |  | 风机 | 辅助设备 | 钢铁行业风机类设备的通用检维修知识载体，按工作原理族（离心式/容积式）组织。故障机理（叶轮磨损与积灰不平衡、轴承发热、喘振、调节机构失效、转子振动）通用，PHM 振动诊断不分工况；工况特异（高温含尘烟气磨粒磨损、烧结引风/高炉鼓风/除尘排风、重载长时连续运行）在故障特征参数 D5 层标注。子设备：离心风机（叶轮离心抛射，P0）、罗茨风机（双转子容积式，叶式风机，P1）。 | 罗茨风机 | 冷却系统 | Y型过滤器 |  | 安装于循环泵入口前的管路过滤器，内置不锈钢楔形网，拦截焊渣、铁锈等颗粒，保护泵及换热器。 | 否 | 每月拆洗滤网，检查密封垫完好性，吹干后回装，确保无杂物堵塞。 | 壳体冻裂或腐蚀穿孔、滤网大面积破损或支撑骨架变形无法修复时整体更换。 | 过滤器滤网腐蚀穿孔 | 泄漏 | 化学 | 严重 | 循环水中含有的氧化性杂质或pH值偏离中性，长期冲刷导致不锈钢滤网发生化学腐蚀或电化学腐蚀，局部壁厚减薄直至穿孔 | 过滤器后水质浑浊，出现大颗粒杂质；滤芯清洗频率异常缩短；滤网表面可见点蚀坑或穿孔 | [物理]滤网壁厚减薄量>50%（置信：经验值）；[物理]穿孔直径>2mm（置信：经验值） | [离线]超声波测厚仪；[离线]游标卡尺；[离线]目视内窥镜 | 关键判据：测厚显示滤网大面积减薄或目视发现穿孔；鉴别要点：需与滤网机械破损区分，腐蚀穿孔表面粗糙伴有锈蚀产物，机械破损边缘整齐且无腐蚀产物 | [经验级]根本处理：更换耐腐蚀材质（如316L）的滤网；临时处理：若穿孔较小且数量少，可临时采用铜补丁或环氧树脂胶封堵应急 | 定期监测循环水水质pH值和含氧量；选用耐腐蚀材质滤网 | 滤网机械撕裂 | 钳工1名；工时1-2h（置信：经验值） | 测厚仪、内窥镜、扳手、拉马（置信：经验值） | 备用滤网组件、耐腐蚀密封垫片（置信：经验值） | 检修前执行LOTO断电挂牌；开启排污阀泄压排液，佩戴防化学品手套（置信：经验值） | 滤网无可见穿孔和明显减薄；压差在额定流量下符合设计要求（置信：经验值）
MT-002-002-004-007-000-004 | 钢铁 |  | 风机 | 辅助设备 | 钢铁行业风机类设备的通用检维修知识载体，按工作原理族（离心式/容积式）组织。故障机理（叶轮磨损与积灰不平衡、轴承发热、喘振、调节机构失效、转子振动）通用，PHM 振动诊断不分工况；工况特异（高温含尘烟气磨粒磨损、烧结引风/高炉鼓风/除尘排风、重载长时连续运行）在故障特征参数 D5 层标注。子设备：离心风机（叶轮离心抛射，P0）、罗茨风机（双转子容积式，叶式风机，P1）。 | 罗茨风机 | 冷却系统 | Y型过滤器 |  | 安装于循环泵入口前的管路过滤器，内置不锈钢楔形网，拦截焊渣、铁锈等颗粒，保护泵及换热器。 | 否 | 每月拆洗滤网，检查密封垫完好性，吹干后回装，确保无杂物堵塞。 | 壳体冻裂或腐蚀穿孔、滤网大面积破损或支撑骨架变形无法修复时整体更换。 | 罗茨风机转子擦壳 | 应力异常 | 机械 | 危急 | 运行中热膨胀不均、轴承严重磨损或转子动平衡破坏，导致转子与机壳间隙消失，发生物理摩擦甚至卡死 | 风机内部发出剧烈的金属摩擦声；机壳局部温度急剧升高；电机过载跳闸；振动剧烈 | [物理]振动速度>11.2mm/s（置信：标准值）；[物理]轴承温度>85℃（置信：经验值） | [在线]振动加速度传感器；[在线]铂热电阻测温仪；[离线]频谱分析仪 | 关键判据：振动烈度突增且伴随金属摩擦异响及局部高温；鉴别要点：需与轴承疲劳点蚀鉴别，轴承点蚀在频谱上呈现明显的高频外圈故障特征频率，而转子擦壳表现为强烈的低频激振及宽带噪声 | [经验级]根本处理：解体风机，更换磨损的轴承和转子，重新调整转子与机壳的间隙并进行动平衡校验；临时处理：无，须立即停机处理 | 确保冷却系统有效；定期校验转子动平衡；监控轴承运行温度 | 罗茨风机齿面磨损 | 钳工3名、起重工1名；工时16-24h（置信：经验值） | 百分表、塞尺、大扭矩扳手、专用拉马、动平衡机（置信：经验值） | 备用转子组件、滚动轴承、密封件、调整垫片（置信：经验值） | 严格执行LOTO断电挂牌；起重作业必须遵守GB 6067.1-2010安全规程，防止大件坠落（GB 6067.1-2010，置信：标准值） | 转子与机壳各方向间隙符合图纸公差要求；空载及带载试运行振动速度<2.8mm/s（置信：标准值）
MT-002-002-004-007-000-005 | 钢铁 |  | 风机 | 辅助设备 | 钢铁行业风机类设备的通用检维修知识载体，按工作原理族（离心式/容积式）组织。故障机理（叶轮磨损与积灰不平衡、轴承发热、喘振、调节机构失效、转子振动）通用，PHM 振动诊断不分工况；工况特异（高温含尘烟气磨粒磨损、烧结引风/高炉鼓风/除尘排风、重载长时连续运行）在故障特征参数 D5 层标注。子设备：离心风机（叶轮离心抛射，P0）、罗茨风机（双转子容积式，叶式风机，P1）。 | 罗茨风机 | 冷却系统 | Y型过滤器 |  | 安装于循环泵入口前的管路过滤器，内置不锈钢楔形网，拦截焊渣、铁锈等颗粒，保护泵及换热器。 | 否 | 每月拆洗滤网，检查密封垫完好性，吹干后回装，确保无杂物堵塞。 | 壳体冻裂或腐蚀穿孔、滤网大面积破损或支撑骨架变形无法修复时整体更换。 | 罗茨风机轴承磨损 | 其他 | 机械 | 严重 | 长期交变载荷、润滑不良或杂质污染导致轴承滚动体或滚道表面发生疲劳剥落、点蚀，游隙增大，引发转子定位失准 | 风机运行时发出周期性哒哒声或沙沙声；轴承座外壳温度偏高；风机整体振动值随转速升高而增大 | [物理]振动速度>7.1mm/s（置信：标准值）；[化学]润滑油水分>100ppm或机械杂质>0.1%（置信：经验值） | [在线]振动速度/加速度传感器；[离线]油液光谱分析仪 | 关键判据：振动频谱中出现轴承保持架或滚动体的特征故障频率；鉴别要点：需与皮带松动或对中不良鉴别，皮带松动表现为转速频率的显著波动，而轴承磨损特征频率集中在非整数倍频的高频段 | [经验级]根本处理：拆卸轴承座，使用专用拉马拔出旧轴承，检查轴颈，热装新轴承并更换润滑脂；临时处理：适当补充符合要求的高温润滑脂以降低温度和噪声，准备停机检修 | 定期定量加注合格润滑脂；每季度进行油样分析；确保轴系对中良好 | 皮带传动异响 | 钳工2名；工时4-6h（置信：经验值） | 轴承加热器、专用拉马、振动分析仪、内六角扳手（置信：经验值） | 重载滚动轴承、高温润滑脂、密封圈（置信：经验值） | 检修区域设置警戒线；使用轴承加热器加热严禁超过120℃，防止材料退火（置信：经验值） | 测量振动速度值回落至<2.8mm/s（置信：标准值）；轴承运行温度稳定在70℃以下（置信：经验值）
MT-002-002-004-007-000-006 | 钢铁 |  | 风机 | 辅助设备 | 钢铁行业风机类设备的通用检维修知识载体，按工作原理族（离心式/容积式）组织。故障机理（叶轮磨损与积灰不平衡、轴承发热、喘振、调节机构失效、转子振动）通用，PHM 振动诊断不分工况；工况特异（高温含尘烟气磨粒磨损、烧结引风/高炉鼓风/除尘排风、重载长时连续运行）在故障特征参数 D5 层标注。子设备：离心风机（叶轮离心抛射，P0）、罗茨风机（双转子容积式，叶式风机，P1）。 | 罗茨风机 | 冷却系统 | Y型过滤器 |  | 安装于循环泵入口前的管路过滤器，内置不锈钢楔形网，拦截焊渣、铁锈等颗粒，保护泵及换热器。 | 否 | 每月拆洗滤网，检查密封垫完好性，吹干后回装，确保无杂物堵塞。 | 壳体冻裂或腐蚀穿孔、滤网大面积破损或支撑骨架变形无法修复时整体更换。 | 罗茨风机齿轮齿面磨损 | 应力异常 | 机械 | 严重 | 长期高负荷运转导致齿轮啮合面发生疲劳点蚀或胶合，齿侧间隙增大，传动精度下降，引发转子同步性误差 | 风机运行噪声增大，出现周期性啮合冲击声；振动频谱中齿轮啮合频率幅值显著升高；风机温升加快 | [物理]齿侧间隙>0.15mm（置信：经验值）；[物理]振动加速度>10m/s²（置信：经验值） | [在线]振动加速度传感器；[离线]频谱分析仪；[离线]齿形检测样板 | 关键判据：振动频谱中齿轮啮合频率及其边频带幅值显著增大；鉴别要点：需与转子不平衡鉴别，不平衡主要表现为转频（1X）幅值大，齿面磨损表现为啮合频率（GMF）及其倍频幅值大 | [经验级]根本处理：解体齿轮箱，更换磨损齿轮副，调整齿侧间隙至设计值；临时处理：降低负荷运行并加强润滑，尽快安排检修 | 确保润滑油油质合格且油位正常；定期进行铁谱分析监测磨损颗粒 | 轴承磨损 | 钳工2名；工时8-12h（置信：经验值） | 百分表、塞尺、频谱分析仪、加热器（置信：经验值） | 齿轮副组件、齿轮油、密封件（置信：经验值） | 起重吊装严格执行GB 6067.1-2010；检修空间充足，防止挤压（GB 6067.1-2010，置信：标准值） | 齿面接触斑点符合JB/T 8941.2要求；啮合间隙在图纸公差范围内；运行无异常冲击声（置信：经验值）
MT-002-002-004-007-000-007 | 钢铁 |  | 风机 | 辅助设备 | 钢铁行业风机类设备的通用检维修知识载体，按工作原理族（离心式/容积式）组织。故障机理（叶轮磨损与积灰不平衡、轴承发热、喘振、调节机构失效、转子振动）通用，PHM 振动诊断不分工况；工况特异（高温含尘烟气磨粒磨损、烧结引风/高炉鼓风/除尘排风、重载长时连续运行）在故障特征参数 D5 层标注。子设备：离心风机（叶轮离心抛射，P0）、罗茨风机（双转子容积式，叶式风机，P1）。 | 罗茨风机 | 冷却系统 | Y型过滤器 |  | 安装于循环泵入口前的管路过滤器，内置不锈钢楔形网，拦截焊渣、铁锈等颗粒，保护泵及换热器。 | 否 | 每月拆洗滤网，检查密封垫完好性，吹干后回装，确保无杂物堵塞。 | 壳体冻裂或腐蚀穿孔、滤网大面积破损或支撑骨架变形无法修复时整体更换。 | 罗茨风机轴封泄漏 | 泄漏 | 机械 | 一般 | 轴封填料磨损或老化失效，或机械密封动/静环磨损，导致机内压缩空气沿轴向向外泄漏 | 轴封处有持续气流声；手摸有明显压力感；压缩空气管网压力缓慢下降 | [物理]泄漏量>10L/min（置信：经验值）；[物理]轴封温度>80℃（置信：经验值） | [离线]听诊棒；[离线]超声波检漏仪；[带电]红外热像仪 | 关键判据：超声波检漏仪在轴封处检测到高强度超声信号；鉴别要点：需与机体结合面泄漏鉴别，轴封泄漏声源集中在轴伸处，结合面泄漏声源集中在法兰或端盖缝隙 | [经验级]根本处理：停机更换轴封填料或机械密封组件；临时处理：紧固填料压盖螺栓（若为填料密封）以减小泄漏 | 定期检查轴封状态；保证润滑脂（油）清洁，防止杂质磨损轴封 | 管道法兰泄漏 | 钳工1名；工时2-3h（置信：经验值） | 勾头扳手、专用套筒、密封填料提取工具（置信：经验值） | 耐油密封填料、机械密封组件、O型圈（置信：经验值） | 确认风机已停机并断电挂牌；释放系统压力后方可作业（置信：经验值） | 轴封处无连续气流声；运行24小时无渗漏；温度正常（置信：经验值）
MT-002-002-004-007-000-008 | 钢铁 |  | 风机 | 辅助设备 | 钢铁行业风机类设备的通用检维修知识载体，按工作原理族（离心式/容积式）组织。故障机理（叶轮磨损与积灰不平衡、轴承发热、喘振、调节机构失效、转子振动）通用，PHM 振动诊断不分工况；工况特异（高温含尘烟气磨粒磨损、烧结引风/高炉鼓风/除尘排风、重载长时连续运行）在故障特征参数 D5 层标注。子设备：离心风机（叶轮离心抛射，P0）、罗茨风机（双转子容积式，叶式风机，P1）。 | 罗茨风机 | 冷却系统 | Y型过滤器 |  | 安装于循环泵入口前的管路过滤器，内置不锈钢楔形网，拦截焊渣、铁锈等颗粒，保护泵及换热器。 | 否 | 每月拆洗滤网，检查密封垫完好性，吹干后回装，确保无杂物堵塞。 | 壳体冻裂或腐蚀穿孔、滤网大面积破损或支撑骨架变形无法修复时整体更换。 | 罗茨风机皮带打滑 | 压力异常 | 机械 | 一般 | 皮带张紧力不足或皮带轮表面油污导致摩擦系数下降，传动时皮带与轮槽发生相对滑动，转速传递比下降 | 风机输出流量明显不足且波动；皮带轮处发出尖锐的摩擦啸叫声；皮带发热严重 | [物理]转速比偏差>5%（置信：经验值）；[物理]皮带表面温度>80℃（置信：经验值） | [在线]转速传感器；[带电]红外热像仪；[离线]转速表 | 关键判据：电机与风机转速之比小于皮带轮直径比；鉴别要点：需与电机电气故障鉴别，电气故障通常伴随电流异常或缺相，皮带打滑时电机电流可能偏低 | [经验级]根本处理：清洁皮带轮油污，调整张紧轮或电机底座螺栓，重新校准皮带张紧力；临时处理：在皮带非接触面涂抹少量松香粉增加摩擦力 | 定期检查皮带张紧度；防止润滑油溅到皮带轮上 | 电机过载跳闸 | 钳工1名；工时1h（置信：经验值） | 转速表、红外测温仪、梅花扳手、直尺（置信：经验值） | 同规格三角带、张紧轮组件（置信：经验值） | 检修前执行LOTO断电挂牌；严禁在设备运行时触摸转动部件（置信：经验值） | 皮带张紧力符合厂家要求（通常按压挠度10-15mm）；运行无打滑异响；转速达标（置信：经验值）
MT-002-002-005-001-000-001 | 钢铁 |  | 风机 | 辅助设备 | 钢铁行业风机类设备的通用检维修知识载体，按工作原理族（离心式/容积式）组织。故障机理（叶轮磨损与积灰不平衡、轴承发热、喘振、调节机构失效、转子振动）通用，PHM 振动诊断不分工况；工况特异（高温含尘烟气磨粒磨损、烧结引风/高炉鼓风/除尘排风、重载长时连续运行）在故障特征参数 D5 层标注。子设备：离心风机（叶轮离心抛射，P0）、罗茨风机（双转子容积式，叶式风机，P1）。 | 罗茨风机 | 进排气系统 | 进气过滤器 |  | 整体式空气净化单元，利用纤维滤芯截留粉尘，提供洁净进气。壳体为金属或工程塑料，通常自带压差指示接口。（来源：罗茨鼓风机的结构组成[7]） | 否 | 定期检查压差，外壳吹扫清洁；检查密封面无泄漏。 | 壳体变形、破裂或连接螺纹损坏无法修复时整体更换。 | 进气过滤器堵塞 | 堵塞 | 机械；环境 | 严重 | 粉尘积聚导致滤芯孔隙减小，进气阻力增加，导致罗茨风机进气量不足及负压升高 | 进气口负压表读数偏高；风机电流低于额定值；流量明显下降；滤芯表面可见积灰 | [压差]过滤器前后压差>2.5kPa（适用：钢铁除尘工况，置信：经验值）；[状态]风机电流下降幅度>10%（适用：额定负载运行，置信：经验值） | [在线]压差变送器；[离线]U型管压力计 | 若压差高且电流低，确认为堵塞；若压差高且电流高或振动大，排查风机内部故障或管道阀门误关 | [经验级]根本处理：关闭进气蝶阀，停机，拆卸过滤器端盖，取出滤芯进行清理或更换新滤芯，清理壳体内积灰；临时处理：若备件不足，可临时采用压缩空气反吹清理（仅限轻微堵塞） | 定期检查压差表读数；根据现场粉尘浓度缩短滤芯更换周期；在进气口增设预过滤装置 | 进气管道阀门误关闭：检查阀门开度，若阀门全开且压差仍高则为过滤器堵塞 | 钳工1名；工时1-2h（置信：经验值） | 扳手套件、吸尘器、压缩空气喷枪（置信：经验值） | 备用滤芯、密封垫片（置信：经验值） | 执行LOOTO断电挂牌；穿戴防尘口罩与护目镜；使用防爆照明（置信：经验值） | 压差表读数恢复至初始值（<0.5kPa）；开机后电流及流量恢复正常（置信：经验值）
MT-002-002-005-001-000-002 | 钢铁 |  | 风机 | 辅助设备 | 钢铁行业风机类设备的通用检维修知识载体，按工作原理族（离心式/容积式）组织。故障机理（叶轮磨损与积灰不平衡、轴承发热、喘振、调节机构失效、转子振动）通用，PHM 振动诊断不分工况；工况特异（高温含尘烟气磨粒磨损、烧结引风/高炉鼓风/除尘排风、重载长时连续运行）在故障特征参数 D5 层标注。子设备：离心风机（叶轮离心抛射，P0）、罗茨风机（双转子容积式，叶式风机，P1）。 | 罗茨风机 | 进排气系统 | 进气过滤器 |  | 整体式空气净化单元，利用纤维滤芯截留粉尘，提供洁净进气。壳体为金属或工程塑料，通常自带压差指示接口。（来源：罗茨鼓风机的结构组成[7]） | 否 | 定期检查压差，外壳吹扫清洁；检查密封面无泄漏。 | 壳体变形、破裂或连接螺纹损坏无法修复时整体更换。 | 进气过滤器破损 | 混入杂质 | 机械；环境 | 严重 | 滤芯因机械损伤、老化或超压撕裂，失去过滤功能，导致大颗粒粉尘直接进入风机腔体 | 排气气体含尘量明显增加；滤芯目视可见破损或穿孔；风机内部有异响 | [状态]排气颗粒物浓度升高（适用：含尘烟气工况，置信：经验值） | [离线]目视检查；[在线]粉尘浓度监测仪 | 若排气粉尘突增且滤芯物理破损，确认为过滤器失效；若排气粉尘高但滤芯完好，检查密封垫失效或旁路泄漏 | [经验级]根本处理：停机隔离，更换破损滤芯及受损密封件，检查风机叶轮及腔体是否有积尘或磨损并清理；临时处理：无，须立即停机处理 | 选用耐腐蚀、高强度滤材；避免进气口受到外力撞击；定期进行滤芯完整性检查 | 管道法兰泄漏：检查法兰连接处，若滤芯本体有破洞则为过滤器破损 | 钳工1名；工时1-2h（置信：经验值） | 螺丝刀、内六角扳手、手电筒（置信：经验值） | 新滤芯、密封胶（置信：经验值） | 执行LOOTO断电挂牌；防止异物掉入管道；穿戴防割手套（置信：经验值） | 滤芯安装牢固无破损；开机运行30分钟后排气口无明显粉尘排出（置信：经验值）
MT-002-002-005-001-000-003 | 钢铁 |  | 风机 | 辅助设备 | 钢铁行业风机类设备的通用检维修知识载体，按工作原理族（离心式/容积式）组织。故障机理（叶轮磨损与积灰不平衡、轴承发热、喘振、调节机构失效、转子振动）通用，PHM 振动诊断不分工况；工况特异（高温含尘烟气磨粒磨损、烧结引风/高炉鼓风/除尘排风、重载长时连续运行）在故障特征参数 D5 层标注。子设备：离心风机（叶轮离心抛射，P0）、罗茨风机（双转子容积式，叶式风机，P1）。 | 罗茨风机 | 进排气系统 | 进气过滤器 |  | 整体式空气净化单元，利用纤维滤芯截留粉尘，提供洁净进气。壳体为金属或工程塑料，通常自带压差指示接口。（来源：罗茨鼓风机的结构组成[7]） | 否 | 定期检查压差，外壳吹扫清洁；检查密封面无泄漏。 | 壳体变形、破裂或连接螺纹损坏无法修复时整体更换。 | 过滤器密封失效 | 泄漏 | 机械 | 一般 | 端盖密封垫老化、压缩量不足或螺栓松动，导致未经过滤的空气短路进入风机 | 进气口负压略低于正常值；过滤器外壳接缝处有气流啸叫声；滤芯表面清洁但压差异常 | [压差]过滤器前后压差偏低（适用：同等流量下，置信：经验值） | [离线]听诊棒；[离线]烟雾测试（检漏） | 若压差偏低且接缝处有气流声，确认为密封泄漏；若压差正常且流量低，排查滤芯堵塞 | [经验级]根本处理：停机，拆卸端盖，更换老化密封垫，按对角顺序均匀紧固螺栓至规定扭矩；临时处理：若密封垫轻微移位，可复位后重新紧固 | 定期检查并紧固螺栓；定期更换密封垫；安装时确保密封垫平整无扭曲 | 滤芯局部堵塞：检查滤芯表面，若滤芯清洁且压差异常则为密封失效 | 钳工1名；工时0.5-1h（置信：经验值） | 扭力扳手、螺丝刀（置信：经验值） | 密封垫片、清洗剂（置信：经验值） | 执行LOOTO断电挂牌；防止工具遗留在腔体内（置信：经验值） | 烟雾测试无泄漏；紧固力矩符合设备说明书要求（置信：经验值）
MT-002-002-005-001-000-004 | 钢铁 |  | 风机 | 辅助设备 | 钢铁行业风机类设备的通用检维修知识载体，按工作原理族（离心式/容积式）组织。故障机理（叶轮磨损与积灰不平衡、轴承发热、喘振、调节机构失效、转子振动）通用，PHM 振动诊断不分工况；工况特异（高温含尘烟气磨粒磨损、烧结引风/高炉鼓风/除尘排风、重载长时连续运行）在故障特征参数 D5 层标注。子设备：离心风机（叶轮离心抛射，P0）、罗茨风机（双转子容积式，叶式风机，P1）。 | 罗茨风机 | 进排气系统 | 进气过滤器 |  | 整体式空气净化单元，利用纤维滤芯截留粉尘，提供洁净进气。壳体为金属或工程塑料，通常自带压差指示接口。（来源：罗茨鼓风机的结构组成[7]） | 否 | 定期检查压差，外壳吹扫清洁；检查密封面无泄漏。 | 壳体变形、破裂或连接螺纹损坏无法修复时整体更换。 | 进气过滤器壳体吸瘪变形 | 泄漏 | 机械 | 严重 | 因严重堵塞或阀门误关后风机持续抽吸，壳体内外压差超过结构极限，导致壳体发生不可逆变形的塑性形变，甚至开裂，使外界未过滤空气入口短路 | 壳体目视可见凹陷或鼓胀变形；负压表指针大幅摆动；变形严重时伴随进气哨声；滤芯压差超标但更换滤芯亦无法消除异常 | [压力]壳体前后压差>3.5kPa（适用：标准加强筋壳体，置信：经验值）；[位移]壳体最大变形量>5mm（适用：目视，置信：经验值） | [离线]目视检查；[离线]卡尺测量；[在线]进气负压传感器（趋势突变） | 压差异常升高且壳体表面出现肉眼可见变形，即可确认壳体结构失效；与单纯滤芯堵塞鉴别：滤芯堵塞更换后压差可恢复，壳体变形则更换滤芯后压差仍高且变形不可逆 | [经验级]根本处理：停机后拆卸过滤器，用千斤顶校形或切割焊补，必要时更换壳体总成，彻底清除导致高负压的堵塞物；临时处理：轻微变形未穿透，可用钢板贴补加强，后续择机更换 | 设定压差高限联锁停机；定期清理滤芯防止憋压；选用带加强筋壳体；安装爆破片或安全阀作为过压保护 | 滤芯严重堵塞（壳体无形变，更换滤芯后正常） | 钳工1名、焊工1名；工时3-4h（置信：经验值） | 千斤顶、撬棍、角磨机、焊机、游标卡尺（置信：经验值） | 过滤器壳体总成（或等厚钢板）、密封垫、焊条（置信：经验值） | 执行LOOTO断电挂牌；动火作业办理动火票；校形时防止反弹伤人；高处作业使用安全带（置信：经验值） | 壳体无肉眼可见变形，负压恢复至<1kPa，烟雾测试无泄漏（置信：经验值）
MT-002-002-005-001-000-005 | 钢铁 |  | 风机 | 辅助设备 | 钢铁行业风机类设备的通用检维修知识载体，按工作原理族（离心式/容积式）组织。故障机理（叶轮磨损与积灰不平衡、轴承发热、喘振、调节机构失效、转子振动）通用，PHM 振动诊断不分工况；工况特异（高温含尘烟气磨粒磨损、烧结引风/高炉鼓风/除尘排风、重载长时连续运行）在故障特征参数 D5 层标注。子设备：离心风机（叶轮离心抛射，P0）、罗茨风机（双转子容积式，叶式风机，P1）。 | 罗茨风机 | 进排气系统 | 进气过滤器 |  | 整体式空气净化单元，利用纤维滤芯截留粉尘，提供洁净进气。壳体为金属或工程塑料，通常自带压差指示接口。（来源：罗茨鼓风机的结构组成[7]） | 否 | 定期检查压差，外壳吹扫清洁；检查密封面无泄漏。 | 壳体变形、破裂或连接螺纹损坏无法修复时整体更换。 | 进气过滤器内部积水或冰堵 | 堵塞 | 环境；热 | 一般 | 高湿气体或雨水倒灌在壳体内积聚，冬季温度低于冰点时积水结冰，堵塞有效流通截面，导致进气阻力急剧升高，风量下降并诱发喘振 | 冬季负压异常升高但滤芯表面干燥；壳体底部排水阀滴漏或结霜；风机流量周期性波动，伴有喘振声；拆检可见内部积冰或积水 | [压差]过滤器压差>1.8kPa（适用：环境温度<5℃且湿度>80%，置信：经验值）；[液位]底部积水深度>20mm（适用：无自动排水器，置信：经验值） | [离线]目视检查排水阀与壳体底部；[在线]进气温度传感器与相对湿度计；[离线]内窥镜查看内部结冰情况 | 低温高湿环境下压差突升，拆检滤芯清洁但壳底有积水或冰晶，即可确认积水/冰堵；与湿式粉尘糊死滤芯鉴别：糊死滤芯表面有板结积泥，干燥后亦无法自行恢复，而冰堵融化后压差即可降至正常 | [经验级]根本处理：在进气口加装防雨帽，壳体最低点增设自动排水阀，寒冷地区敷设伴热带或保温棉；临时处理：停机排空积水，用热风或蒸汽除冰，强制通风干燥后恢复运行 | 设计进气管道带防雨弯；定期排放积水；冬季增加巡检频次检查排水阀功能 | 湿式粉尘糊死滤芯（滤芯表面有泥状硬垢，需更换滤芯） | 钳工1名；工时1-2h（置信：经验值） | 扳手、排水盆、热风枪或蒸汽管、内窥镜（置信：经验值） | 防雨帽、自动排水器、保温材料（置信：经验值） | 执行LOOTO断电挂牌；除冰作业防止烫伤；清理积水时防止滑倒（置信：经验值） | 排水通畅，压差降至正常值，风机运行平稳无喘振（置信：经验值）
MT-002-002-005-001-000-006 | 钢铁 |  | 风机 | 辅助设备 | 钢铁行业风机类设备的通用检维修知识载体，按工作原理族（离心式/容积式）组织。故障机理（叶轮磨损与积灰不平衡、轴承发热、喘振、调节机构失效、转子振动）通用，PHM 振动诊断不分工况；工况特异（高温含尘烟气磨粒磨损、烧结引风/高炉鼓风/除尘排风、重载长时连续运行）在故障特征参数 D5 层标注。子设备：离心风机（叶轮离心抛射，P0）、罗茨风机（双转子容积式，叶式风机，P1）。 | 罗茨风机 | 进排气系统 | 进气过滤器 |  | 整体式空气净化单元，利用纤维滤芯截留粉尘，提供洁净进气。壳体为金属或工程塑料，通常自带压差指示接口。（来源：罗茨鼓风机的结构组成[7]） | 否 | 定期检查压差，外壳吹扫清洁；检查密封面无泄漏。 | 壳体变形、破裂或连接螺纹损坏无法修复时整体更换。 | 进气过滤器接口法兰泄漏 | 泄漏 | 机械 | 一般 | 过滤器进出口法兰与连接管法兰的垫片损坏、老化或螺栓未按规定力矩紧固，导致未经过滤的外界空气由缝隙被吸入，过滤效率下降 | 法兰接缝处有可闻吸气声或哨音；过滤器压差表读数明显偏低（旁路气流所致）；滤芯长时间使用仍很洁净；出口粉尘浓度增高 | [压差]过滤器压差<0.3kPa（适用：额定流量，置信：经验值）；[漏率]烟雾测试可见明显吸入（适用：静态负压，置信：经验值） | [在线]管道负压传感器对比过滤器前后压差；[离线]听诊棒；[离线]肥皂水或烟雾检漏 | 压差偏低且法兰处有明显吸气，烟雾测试确认漏点，即可诊断法兰泄漏；与过滤器本体端盖密封失效鉴别：漏点位置不同，用烟雾测试分别检查法兰和端盖即可区分 | [经验级]根本处理：停机后更换破损垫片，清理密封面，按对角顺序分次均匀紧固螺栓至指定扭矩；临时处理：若垫片完好仅松动，重新紧固螺栓，并观察压差恢复情况 | 安装时确保法兰平行、密封面无损伤；选用耐老化石棉橡胶垫或PTFE垫；定期校核螺栓扭矩 | 过滤器端盖密封失效（漏点在端盖而非法兰）；进气管道阀门意外关闭（负压剧烈升高，而非降低） | 钳工1名；工时1h（置信：经验值） | 扭力扳手、垫片刮刀、烟雾发生器或肥皂水喷壶、听诊棒（置信：经验值） | 法兰垫片、清洗剂、密封胶（置信：经验值） | 执行LOOTO断电挂牌；确认管道内无压力；紧固螺栓时防止扭力扳手打滑伤人（置信：经验值） | 烟雾测试无泄漏痕迹，过滤器压差恢复至正常范围（>0.5kPa），风机电流平稳（置信：经验值）
MT-002-002-005-001-001-001 | 钢铁 |  | 风机 | 辅助设备 | 钢铁行业风机类设备的通用检维修知识载体，按工作原理族（离心式/容积式）组织。故障机理（叶轮磨损与积灰不平衡、轴承发热、喘振、调节机构失效、转子振动）通用，PHM 振动诊断不分工况；工况特异（高温含尘烟气磨粒磨损、烧结引风/高炉鼓风/除尘排风、重载长时连续运行）在故障特征参数 D5 层标注。子设备：离心风机（叶轮离心抛射，P0）、罗茨风机（双转子容积式，叶式风机，P1）。 | 罗茨风机 | 进排气系统 | 进气过滤器 | 过滤芯 | 折叠纸质或合成纤维滤材，精度10~30μm，拦截气流中的固体颗粒。（来源：罗茨鼓风机的结构组成[7]） | 是 | — | — | 过滤芯严重堵塞 | 堵塞 | 机械 | 严重 | 含尘空气或杂质进入滤芯内部，截留在微孔中导致透气性急剧下降，致使罗茨风机吸气阻力大幅增加 | 过滤器压差报警触发；风机排气流量显著降低；电机运行电流升高；过滤器外壳存在明显负压变形迹象 | [物理]过滤前后压差>500Pa（适用：熔喷布及常规气力输送工况，置信：经验值）；[物理]排气流量低于额定值15%（适用：设计转速下，置信：经验值） | [在线]微差压变送器；[在线]气体流量计；[在线]电机电流监测模块 | 关键判据：压差超限且流量下降。鉴别要点：若排气压力正常但流量下降且压差高，判定为滤芯堵塞；若排气压力同步大幅下降且压差正常，则为风机内部间隙磨损或泄漏导致 | [经验级]根本处理：停机泄压，打开过滤器外壳更换全新过滤芯，检查并清理过滤器内部积灰；临时处理：根据工艺允许情况，取出滤芯进行外部机械清灰或压缩空气反吹后临时回装 | 根据含尘浓度制定定期更换周期；安装高精度前置一级过滤器拦截大颗粒粉尘 | 管路系统泄漏：管路泄漏同样表现为系统流量下降，但过滤压差不会增大，且泄漏点附近有明显气流声 | 钳工1名；工时2-3h（置信：经验值） | 差压表、通用扳手套装、工业吸尘器（置信：经验值） | 同型号过滤芯备件、密封垫圈（置信：经验值） | 停机断电并执行LOTO断电挂牌，关闭进出口阀门泄压至常压后方可开盖（标准值 GB/T 33574-2017）（置信：标准值） | 过滤器外壳回装严密无泄漏，启动后过滤压差恢复至正常初始值<100Pa（置信：经验值）
MT-002-002-005-001-001-002 | 钢铁 |  | 风机 | 辅助设备 | 钢铁行业风机类设备的通用检维修知识载体，按工作原理族（离心式/容积式）组织。故障机理（叶轮磨损与积灰不平衡、轴承发热、喘振、调节机构失效、转子振动）通用，PHM 振动诊断不分工况；工况特异（高温含尘烟气磨粒磨损、烧结引风/高炉鼓风/除尘排风、重载长时连续运行）在故障特征参数 D5 层标注。子设备：离心风机（叶轮离心抛射，P0）、罗茨风机（双转子容积式，叶式风机，P1）。 | 罗茨风机 | 进排气系统 | 进气过滤器 | 过滤芯 | 折叠纸质或合成纤维滤材，精度10~30μm，拦截气流中的固体颗粒。（来源：罗茨鼓风机的结构组成[7]） | 是 | — | — | 滤芯滤材破损 | 破裂；磨损 | 机械 | 危急 | 滤材受高速气流夹带的硬质颗粒物长期冲刷磨损，或因维护不及时导致压差过大引发结构破裂，丧失过滤拦截功能 | 过滤器后管路或风机气力输送产品中出现粉尘杂质；压差异常突降；风机内部转子及腔体表面出现明显积灰与颗粒物冲刷痕迹 | [状态量]过滤后气体含尘量超标（适用：冶金及熔喷布等除尘后工况，置信：经验值）；[物理]过滤前后压差突降趋近于0（适用：滤芯大面积破裂瞬间，置信：经验值） | [离线]颗粒物浓度检测仪；[离线]内窥镜检查风机气缸腔壁；[带电]现场拆视检查 | 关键判据：压差异常偏低且后端出现粉尘。鉴别要点：若风机运行参数（流量、压力）均正常但后端系统受粉尘污染，且拆检发现转子表面有严重的颗粒拉伤划痕，可判定滤芯已破损失效 | [经验级]根本处理：立即停机更换破损的过滤芯，并彻底清理风机气缸内部及后端管路系统中的积灰；临时处理：无，须立即停机处理，严禁杂质持续吸入加剧风机转子磨损 | 选用高强度、耐疲劳的优质滤材；严格控制初始压差报警阈值，严禁超期超压差使用滤芯 | 滤芯密封垫圈老化失效：垫圈老化破损也会导致气流短路进灰，需通过检查垫圈外观状态及是否有压痕老化来进行区分 | 钳工1名、除尘工1名；工时4-6h（置信：经验值） | 内窥镜、防爆型工业吸尘器、防爆铜扳手、防爆手电筒、强力手电筒、通用扳手（置信：经验值） | 全套原厂新滤芯、更换用密封垫圈、管路清理用耗材（置信：经验值） | 作业人员须佩戴防尘口罩及护目镜；清理积灰时严禁使用铁器等非防爆工具敲击，严防金属火花引发粉尘爆炸；严格执行停机断电挂牌(LOTO)程序（标准值 GB 15577-2018）（置信：标准值） | 滤材外观完整无破损裂纹，密封垫圈无老化变形，启动运行后压差稳定建立且后端无粉尘跑漏（置信：经验值）
MT-002-002-005-001-002-001 | 钢铁 |  | 风机 | 辅助设备 | 钢铁行业风机类设备的通用检维修知识载体，按工作原理族（离心式/容积式）组织。故障机理（叶轮磨损与积灰不平衡、轴承发热、喘振、调节机构失效、转子振动）通用，PHM 振动诊断不分工况；工况特异（高温含尘烟气磨粒磨损、烧结引风/高炉鼓风/除尘排风、重载长时连续运行）在故障特征参数 D5 层标注。子设备：离心风机（叶轮离心抛射，P0）、罗茨风机（双转子容积式，叶式风机，P1）。 | 罗茨风机 | 进排气系统 | 进气过滤器 | 壳体密封垫 | 耐油橡胶或无石棉垫片，安装于壳体开合面，防止未过滤空气旁通。（来源：罗茨鼓风机的结构组成[7]） | 是 | — | — | 壳体密封垫老化泄漏 | 其他 | 机械 | 严重 | 密封垫长期在高温、压力交变工况下运行，材料硬化、弹性丧失，密封面压紧力下降，导致气体或油雾渗漏。 | 壳体法兰接合面有轻微嘶嘶排气声；垫片周边可见油灰积聚或油渍；风机出口压力缓慢下降；振动略有增大。 | [物理]肥皂水检测出现连续气泡（适用：常温壳体，置信：经验值）；[物理]泄漏量>0.05 m³/h（适用：风机额定出口压力下，置信：经验值） | [离线]目视检查（油渍、变形）；[离线]肥皂水发泡检漏；[离线]法兰面塞尺间隙测量 | 关键判据：肥皂水检测有连续气泡且垫片表面可见龟裂、硬化。鉴别要点：用扭力扳手复紧螺栓，若泄漏量减少后短时间内又复现，则为垫片老化；若复紧后泄漏明显减小并保持，则为螺栓松动，与本故障区分。 | [经验级]根本处理：停机泄压后更换新密封垫，清理法兰面，按对角线顺序分3次均匀紧固至规定力矩；临时处理：在泄漏点注入专用密封胶或捆扎密封带，控制泄漏至计划停修。 | 定期检查垫片状态，每2年或中修时更换密封垫；安装时使用扭力扳手，避免过紧或不均。 | 法兰螺栓松动：复紧螺栓后泄漏持久消失，垫片无龟裂 | 钳工2名；工时4-6h（置信：经验值） | 扭力扳手、刮刀、铜铲、无纤维布、清洗溶剂（置信：经验值） | 耐油耐温增强石墨复合垫片、密封胶（置信：经验值） | 停机断电挂牌（LOTO），系统隔离降压至零，确认无余压后作业；高温壳体需降温至40℃以下防止烫伤（置信：经验值） | 运行压力下肥皂水检测无气泡，法兰间隙均匀，紧固力矩符合设备铭牌值（置信：经验值）
MT-002-002-005-001-002-002 | 钢铁 |  | 风机 | 辅助设备 | 钢铁行业风机类设备的通用检维修知识载体，按工作原理族（离心式/容积式）组织。故障机理（叶轮磨损与积灰不平衡、轴承发热、喘振、调节机构失效、转子振动）通用，PHM 振动诊断不分工况；工况特异（高温含尘烟气磨粒磨损、烧结引风/高炉鼓风/除尘排风、重载长时连续运行）在故障特征参数 D5 层标注。子设备：离心风机（叶轮离心抛射，P0）、罗茨风机（双转子容积式，叶式风机，P1）。 | 罗茨风机 | 进排气系统 | 进气过滤器 | 壳体密封垫 | 耐油橡胶或无石棉垫片，安装于壳体开合面，防止未过滤空气旁通。（来源：罗茨鼓风机的结构组成[7]） | 是 | — | — | 壳体密封垫破裂 | 其他 | 机械 | 危急 | 安装时垫片偏心受压、螺栓紧固不均或垫片材质缺陷，在压力冲击或机组异常振动作用下产生裂纹并突然断裂，密封完全失效。 | 突然出现尖锐啸叫或喷射声；法兰处可见明显气流或油雾喷出；风机出口压力急剧下降；机组振动幅值突升。 | [物理]超声波泄漏信号强度>40dB（适用：背景噪声<60dB，置信：经验值）；[物理]出口压力降幅>15%额定值（适用：额定工况，置信：经验值） | [在线]超声波泄漏检测仪；[在线]出口压力传感器趋势突变报警；[离线]停机拆检后直接观察垫片裂纹。 | 关键判据：泄漏声尖锐且传感器显示极高强度信号，拆检发现垫片有贯穿裂纹。鉴别要点：壳体表面磁粉或着色探伤无裂纹，仅垫片破裂，由此排除壳体裂纹泄漏；管道支撑正常、无明显位移，排除管道拉裂。 | [经验级]根本处理：紧急停机，释放压力，更换破裂垫片，检查法兰平面度并修复划伤；临时处理：紧急使用工业堵漏胶棒或金属扎带临时封堵，减负荷运行至可停机更换。 | 安装前检查垫片无缺陷，使用定力矩扳手均匀紧固；对关键风机增设出口压力变送器和报警联锁。 | 壳体铸造裂纹泄漏：壳体表面磁粉或着色探伤发现裂纹，垫片完整 | 钳工2名；工时8-12h（置信：经验值） | 扭力扳手、法兰撑开器、超声波检漏仪、平面刮刀、磁粉探伤仪（置信：经验值） | 耐压金属缠绕垫片或同规格备件、快速堵漏胶棒、平面密封胶（置信：经验值） | 紧急停机并执行LOTO；系统隔离排空，确认压力归零；涉及高温气体应冷却后作业；使用防爆工具（若输送可燃气体）（置信：经验值） | 密封面无损伤，垫片压缩均匀，启机后额定压力下无任何泄漏，振动值恢复至正常基线（置信：经验值）
MT-002-002-005-002-000-001 | 钢铁 |  | 风机 | 辅助设备 | 钢铁行业风机类设备的通用检维修知识载体，按工作原理族（离心式/容积式）组织。故障机理（叶轮磨损与积灰不平衡、轴承发热、喘振、调节机构失效、转子振动）通用，PHM 振动诊断不分工况；工况特异（高温含尘烟气磨粒磨损、烧结引风/高炉鼓风/除尘排风、重载长时连续运行）在故障特征参数 D5 层标注。子设备：离心风机（叶轮离心抛射，P0）、罗茨风机（双转子容积式，叶式风机，P1）。 | 罗茨风机 | 进排气系统 | 进气消音器 |  | 阻性消音结构，内填吸声材料并设多孔护面，用于衰减进气口的气流脉动噪声，通过法兰串接在过滤器与主机之间。（来源：罗茨鼓风机的结构组成[7]） | 否 | 外部清洁，检查紧固件；监听异响，检查吸声材料是否被气流带出。 | 外壳腐蚀穿孔、内部吸声材料严重脱落或消音效果丧失时整体更换。 | 进气消音器滤芯及吸音材料堵塞 | 堵塞 | 机械 | 严重 | 环境中含尘杂质被吸入后附着在消音器滤芯或吸音微孔内，导致气流通道截面积减小，进气阻力增大，引起罗茨风机负压升高 | 罗茨风机进气口负压表读数增大；消音器两端压差明显变大；电机运行电流升高；风机风量及输出压力下降；消音器表面伴随气流啸叫噪声 | [物理]进气压差>3kPa（适用：罗茨风机常规进气过滤工况，置信：经验值）；[电气]电机运行电流>额定电流10%（适用：连续运转工况，置信：经验值） | [在线]进气口负压变送器；[在线]电机电流监测模块；[离线]U型管压差计 | ①关键判据：压差计显示消音器前后压降>3kPa，且伴随电机电流异常升高。②鉴别要点：需与排气管道堵塞区分，若仅进气端负压剧烈升高而排气端压力正常，则为进气堵塞；若排气压力也急剧上升，则需排查排气或系统问题 | [经验级]根本处理：停机解体消音器，拆下滤芯，使用压缩空气由内向外反吹清理或更换新滤芯，清理内部吸音材料粉尘；临时处理：短时降低风机运行负荷，密切监控电机温度与电流，安排计划停机清理 | 根据钢铁厂粉尘环境定期清理或更换进气滤芯（如每1-3个月）；高粉尘区域在消音器前增设一级旋风除尘或粗效预滤装置 | 罗茨风机排气管道堵塞：排气压力也会显著升高，且超压泄放阀可能会动作排气，而进气消音器堵塞主要表现为纯负压过大 | 钳工2名；工时3-4h（置信：经验值） | 压缩空气枪、U型管压差计、内六角扳手、万用表（置信：经验值） | 消音器滤芯、密封垫圈（置信：经验值） | 检修前必须执行LOTO断电挂牌程序，确保风机转子完全停转并泄压（置信：标准值，GB/T 33574-2017） | 进气系统无泄漏，满载运行下消音器压差<1.5kPa且电机电流稳定在额定值内（置信：经验值）
MT-002-002-005-002-000-002 | 钢铁 |  | 风机 | 辅助设备 | 钢铁行业风机类设备的通用检维修知识载体，按工作原理族（离心式/容积式）组织。故障机理（叶轮磨损与积灰不平衡、轴承发热、喘振、调节机构失效、转子振动）通用，PHM 振动诊断不分工况；工况特异（高温含尘烟气磨粒磨损、烧结引风/高炉鼓风/除尘排风、重载长时连续运行）在故障特征参数 D5 层标注。子设备：离心风机（叶轮离心抛射，P0）、罗茨风机（双转子容积式，叶式风机，P1）。 | 罗茨风机 | 进排气系统 | 进气消音器 |  | 阻性消音结构，内填吸声材料并设多孔护面，用于衰减进气口的气流脉动噪声，通过法兰串接在过滤器与主机之间。（来源：罗茨鼓风机的结构组成[7]） | 否 | 外部清洁，检查紧固件；监听异响，检查吸声材料是否被气流带出。 | 外壳腐蚀穿孔、内部吸声材料严重脱落或消音效果丧失时整体更换。 | 消音器吸音棉老化粉化 | 老化 | 机械 | 一般 | 长期在高速气流冲刷及交变压力作用下，消音器内部的玻璃纤维或聚氨酯等吸音材料发生物理疲劳碎化，粉化物脱落随气流进入风机腔体 | 风机进气噪声明显增大（高频啸叫增强）；解体消音器时可发现吸音材料呈粉末状或大面积塌陷；风机内部转子或气缸壁可能出现异常划痕 | [物理]进气噪声级>85dB(A)（适用：距设备1米处测量，置信：经验值）；[物理]吸音材料残留体积<原体积80%（适用：解体检查判定，置信：经验值） | [离线]声级计；[离线]内窥镜（检查风机内部返流情况） | ①关键判据：声级计测得进气端噪声分贝值较初始基线升高超过10dB。②鉴别要点：需与消音器外壳松动共振区分，若声级计频谱分析显示宽频噪声激增且紧固外壳无效，解体见材料碎裂即可判定老化 | [经验级]根本处理：拆除消音器端盖，彻底清理已粉化的旧吸音材料，按原厂规格尺寸重新填充并压实新吸音棉，复装防尘透音布；临时处理：无，须停机更换内部材料以防粉末毁坏风机转子 | 定期利用停机窗口进行内窥镜检查；避免风机长期在超频或超压引起的剧烈气流脉动工况下运行 | 进气消音器外壳松动：噪声多为低频，且伴随明显的机械振动，紧固外壳螺栓后噪声通常显著降低 | 钳工2名；工时4-6h（置信：经验值） | 声级计、剪板刀具、扎带、卡簧钳（置信：经验值） | 耐高温吸音棉、玻纤防火透音布（置信：经验值） | 作业时佩戴防尘口罩及护目镜，防止吸入细微玻璃纤维粉尘（置信：标准值，GB 11651-2008） | 额定工况下运行，进气口1米处噪声值恢复至原设计指标85dB(A)以内（置信：标准值，GB/T 2888-2008）
MT-002-002-005-002-000-003 | 钢铁 |  | 风机 | 辅助设备 | 钢铁行业风机类设备的通用检维修知识载体，按工作原理族（离心式/容积式）组织。故障机理（叶轮磨损与积灰不平衡、轴承发热、喘振、调节机构失效、转子振动）通用，PHM 振动诊断不分工况；工况特异（高温含尘烟气磨粒磨损、烧结引风/高炉鼓风/除尘排风、重载长时连续运行）在故障特征参数 D5 层标注。子设备：离心风机（叶轮离心抛射，P0）、罗茨风机（双转子容积式，叶式风机，P1）。 | 罗茨风机 | 进排气系统 | 进气消音器 |  | 阻性消音结构，内填吸声材料并设多孔护面，用于衰减进气口的气流脉动噪声，通过法兰串接在过滤器与主机之间。（来源：罗茨鼓风机的结构组成[7]） | 否 | 外部清洁，检查紧固件；监听异响，检查吸声材料是否被气流带出。 | 外壳腐蚀穿孔、内部吸声材料严重脱落或消音效果丧失时整体更换。 | 消音器接口及法兰泄漏 | 泄漏 | 机械 | 一般 | 消音器与罗茨风机主机进气口连接的法兰垫片老化破损，或因长期机械振动导致紧固螺栓松动，外部空气未经滤芯直接从缝隙处被吸入 | 泄漏点处有明显的"嘶嘶"漏气声；法兰接口附近可见积灰或粉尘吸附痕迹（钢铁工况特征）；风机输出风量不足；系统压力波动 | [物理]管路接口静密封泄漏量>0.01m³/min（适用：常规工业法兰连接，置信：经验值）；[状态量]法兰紧固螺栓力矩缺失>15%（适用：设计预紧力对照，置信：经验值） | [离线]超声波测漏仪；[离线]力矩扳手 | ①关键判据：超声波检漏仪在法兰接缝处探测到强烈超声信号，且力矩扳手校核发现螺栓存在松动。②鉴别要点：需与消音器内部滤芯破损直通短路区分，若外部法兰无泄漏超声信号但依然进气含尘，需解体排查滤芯完整性 | [经验级]根本处理：停机泄压，拆卸消音器法兰，清理密封面，更换耐油橡胶或石墨金属缠绕垫片，对角交叉紧固螺栓至规定力矩；临时处理：在确保无内压状态下，尝试均匀带紧松动的法兰螺栓 | 检修安装时严格使用力矩扳手对角交叉紧固；定期复紧各连接法兰；更换老化失去弹性的密封垫 | 进气滤芯破损泄漏：法兰接口无漏气声，但风机内部有异常摩擦声且解体后发现转子积砂严重，需拆解消音器检查滤芯 | 钳工1名、管工1名；工时2-3h（置信：经验值） | 力矩扳手、超声波测漏仪、梅花扳手（置信：经验值） | 法兰密封垫片、螺纹防松胶（置信：经验值） | 拆装前关闭进气阀门并确认腔体泄压至常压，防止负压伤人或吸入异物（置信：标准值，GB 12674-1990） | 接口处超声波检测无泄漏信号，力矩复紧值符合安装规范且无衰减（置信：标准值，GB 50235-2010）
MT-002-002-005-002-000-004 | 钢铁 |  | 风机 | 辅助设备 | 钢铁行业风机类设备的通用检维修知识载体，按工作原理族（离心式/容积式）组织。故障机理（叶轮磨损与积灰不平衡、轴承发热、喘振、调节机构失效、转子振动）通用，PHM 振动诊断不分工况；工况特异（高温含尘烟气磨粒磨损、烧结引风/高炉鼓风/除尘排风、重载长时连续运行）在故障特征参数 D5 层标注。子设备：离心风机（叶轮离心抛射，P0）、罗茨风机（双转子容积式，叶式风机，P1）。 | 罗茨风机 | 进排气系统 | 进气消音器 |  | 阻性消音结构，内填吸声材料并设多孔护面，用于衰减进气口的气流脉动噪声，通过法兰串接在过滤器与主机之间。（来源：罗茨鼓风机的结构组成[7]） | 否 | 外部清洁，检查紧固件；监听异响，检查吸声材料是否被气流带出。 | 外壳腐蚀穿孔、内部吸声材料严重脱落或消音效果丧失时整体更换。 | 消音器壳体及内部隔板断裂 | 断裂 | 机械 | 严重 | 罗茨风机进气脉动气流产生的强烈高频振动引发壳体共振，长期交变应力导致消音器金属外壳焊缝或内部导流隔板发生疲劳开裂 | 消音器整体振动剧烈且伴随金属撕裂的"咔嗒"异响；壳体表面焊缝处可见明显裂纹；排气口偶发金属碎屑喷出 | [物理]振动速度>11.2mm/s（适用：非驱动部件刚性安装（置信：经验值）；ISO 10816-3:2009 表1 D级，置信：标准值）；[状态量]壳体焊缝开裂长度>10mm（适用：目视或渗透探伤检查，置信：经验值） | [在线]振动速度传感器（ISO 10816标准）；[离线]超声波测厚仪；[离线]着色探伤剂（PT） | ①关键判据：振动速度超出ISO 10816 D级限值，且着色探伤发现壳体焊缝处存在线性缺陷。②鉴别要点：需与地脚螺栓松动引起的整体振动大区分，若地脚基础振动值高且紧固无效果，同时高频振动突出，需重点检查壳体焊缝 | [经验级]根本处理：拆除消音器，对开裂焊缝进行V型坡口打磨并重新施焊，消除内应力后复装；若内部导流板断裂需整体更换消音器；临时处理：降低风机运行负荷以减小气流脉动，使用防爆胶布或环氧树脂临时封堵微小裂纹 | 在消音器进气口加装脉动衰减器以削弱气流冲击；定期进行外壳焊缝无损探伤抽检 | 消音器地脚螺栓松动：振动频谱以低频为主，且紧固地脚螺栓后振动值立刻显著下降，无金属撕裂异响 | 钳工2名、焊工1名；工时6-8h（置信：经验值） | 电焊机、角磨机、振动分析仪、着色探伤剂（置信：经验值） | 不锈钢焊条、金属修补剂、密封垫（置信：经验值） | 动火作业必须办理动火作业票，清理周围易燃物，配备灭火器；作业前执行LOTO断电挂牌（置信：经验值） | 焊缝表面着色探伤无缺陷显示，满载工况下振动速度<4.5mm/s（ISO 10816-3:2009 表1 C级，置信：标准值）
MT-002-002-005-002-000-005 | 钢铁 |  | 风机 | 辅助设备 | 钢铁行业风机类设备的通用检维修知识载体，按工作原理族（离心式/容积式）组织。故障机理（叶轮磨损与积灰不平衡、轴承发热、喘振、调节机构失效、转子振动）通用，PHM 振动诊断不分工况；工况特异（高温含尘烟气磨粒磨损、烧结引风/高炉鼓风/除尘排风、重载长时连续运行）在故障特征参数 D5 层标注。子设备：离心风机（叶轮离心抛射，P0）、罗茨风机（双转子容积式，叶式风机，P1）。 | 罗茨风机 | 进排气系统 | 进气消音器 |  | 阻性消音结构，内填吸声材料并设多孔护面，用于衰减进气口的气流脉动噪声，通过法兰串接在过滤器与主机之间。（来源：罗茨鼓风机的结构组成[7]） | 否 | 外部清洁，检查紧固件；监听异响，检查吸声材料是否被气流带出。 | 外壳腐蚀穿孔、内部吸声材料严重脱落或消音效果丧失时整体更换。 | 消音器内部积水结冰堵塞 | 堵塞 | 环境 | 严重 | 在钢铁厂高湿含尘环境或严寒冬季工况下，吸入的空气在消音器内部遇冷凝结，积聚的水分在滤芯及微孔吸音材料处结冰，导致通道完全堵死 | 进气负压瞬间达到满量程甚至抽瘪连接软管；电机因过载跳闸；拆开消音器底部排放阀可见冰水混合物或大量积水流出 | [物理]进气压差>5kPa（适用：北方严寒冬季或高湿除尘工况，置信：经验值）；[状态量]消音器底部积液高度>容积1/4（适用：停机解体检查，置信：经验值） | [在线]压差变送器；[离线]内窥镜；[离线]红外热像仪 | ①关键判据：环境温度低于0℃时进气压差急剧飙升，且红外热像显示消音器下半部局部异常低温。②鉴别要点：需与粉尘物理堵塞区分，若敲击消音器外壳有沉闷结冰声，且停机解冻后压差恢复正常，可排除粉尘堵塞 | [经验级]根本处理：停机移至温暖环境自然解冻或使用低压蒸汽吹扫化冰，烘烤干燥吸音材料，修复底部保温层；临时处理：外部缠绕电伴热带加热，打开底部排污阀强制排水 | 在消音器底部最低点增设自动疏水阀；冬季对进气管道及消音器加装电伴热与保温层 | 粉尘滤芯堵塞：敲击外壳声音清脆，且压差随运行时间逐渐增大，不受环境温度骤降影响，无积水排出 | 钳工2名、管工1名；工时4-5h（置信：经验值） | 蒸汽软管、电伴热带、红外热像仪、防爆电吹风（置信：经验值） | 疏水阀、保温棉、不锈钢金属软管（置信：经验值） | 使用蒸汽吹扫时须穿戴防烫伤防护服，谨防高温烫伤；融化过程中确保风机进出口阀门处于断开状态（置信：经验值） | 解冻清理后，进气压差恢复至正常基线值<1.5kPa，且连续运行24小时无积水结冰现象（置信：经验值）
MT-002-002-005-003-000-001 | 钢铁 |  | 风机 | 辅助设备 | 钢铁行业风机类设备的通用检维修知识载体，按工作原理族（离心式/容积式）组织。故障机理（叶轮磨损与积灰不平衡、轴承发热、喘振、调节机构失效、转子振动）通用，PHM 振动诊断不分工况；工况特异（高温含尘烟气磨粒磨损、烧结引风/高炉鼓风/除尘排风、重载长时连续运行）在故障特征参数 D5 层标注。子设备：离心风机（叶轮离心抛射，P0）、罗茨风机（双转子容积式，叶式风机，P1）。 | 罗茨风机 | 进排气系统 | 排气消音器 |  | 多采用小孔喷注或复合阻性结构，安装于排气管出口段，降低高速排气气流噪声。（来源：罗茨鼓风机的结构组成[7]） | 否 | 定期检查法兰连接及外壳腐蚀；监控背压升高，清理排放口积垢。 | 消音效果丧失、壳体穿透性腐蚀或内部结构脱落时整体更换。 | 消音器壳体腐蚀穿孔 | 腐蚀泄漏 | 机械；化学 | 严重 | 含尘烟气中的氧化铁皮及冷凝水在消音器底部积聚，发生电化学腐蚀，导致壳体壁厚减薄直至穿孔 | 消音器外壁可见锈斑或破损；运行时有气流泄漏声；周边有粉尘或油水喷出 | [声学]噪声值>85dB(A)（适用：设备运行区域，置信：经验值）；[物理]壳体壁厚减薄量>原设计值的30%（适用：钢铁含尘烟气工况，置信：经验值） | [离线]超声波测厚仪；[离线]目视检查 | 若泄漏处伴随明显壁厚减薄且分布均匀→腐蚀穿孔（与机械撞击区分）；若泄漏处为锐孔且周边无大面积锈蚀→机械损伤（与腐蚀区分） | [经验级]根本处理：更换消音器或对穿孔部位进行挖补焊接；临时处理：采用耐高温金属修补剂临时封堵或加装包箍 | 定期排放冷凝水；对壳体进行防腐涂装处理；定期检查壁厚 | 机械损伤：区分要点在于机械损伤通常为锐孔且周边无大面积锈蚀，腐蚀穿孔伴随壁厚均匀减薄 | 钳工2名、焊工1名；工时4-6h（置信：经验值） | 电焊机、角磨机、超声波测厚仪、修补工具（置信：经验值） | 钢板补料、焊条、防腐涂料、密封胶（置信：经验值） | 动火作业需办理作业票；断电挂牌；佩戴防尘口罩和护目镜；遵守GB 6067起重安全规范（置信：标准值） | 焊缝无裂纹、气孔；壳体无泄漏；运行噪声符合设计要求（置信：经验值）
MT-002-002-005-003-000-002 | 钢铁 |  | 风机 | 辅助设备 | 钢铁行业风机类设备的通用检维修知识载体，按工作原理族（离心式/容积式）组织。故障机理（叶轮磨损与积灰不平衡、轴承发热、喘振、调节机构失效、转子振动）通用，PHM 振动诊断不分工况；工况特异（高温含尘烟气磨粒磨损、烧结引风/高炉鼓风/除尘排风、重载长时连续运行）在故障特征参数 D5 层标注。子设备：离心风机（叶轮离心抛射，P0）、罗茨风机（双转子容积式，叶式风机，P1）。 | 罗茨风机 | 进排气系统 | 排气消音器 |  | 多采用小孔喷注或复合阻性结构，安装于排气管出口段，降低高速排气气流噪声。（来源：罗茨鼓风机的结构组成[7]） | 否 | 定期检查法兰连接及外壳腐蚀；监控背压升高，清理排放口积垢。 | 消音效果丧失、壳体穿透性腐蚀或内部结构脱落时整体更换。 | 消音器内部吸声材料脱落堵塞 | 堵塞退化 | 机械 | 一般 | 长期受含尘气流冲刷及振动影响，消音器内部吸声结构（如玻璃棉）松散、塌陷，随气流堆积堵塞通道 | 排气阻力明显增大；风机电流升高；排气量不足；消音效果下降 | [热]排气温度升高（适用：风机负载增加工况，置信：经验值）；[状态量]风机出口压力升高（适用：同等流量下，置信：经验值） | [在线]压力传感器；[在线]电流表；[离线]内窥镜检查 | 若风机电流升高且压力升高同时发生，且滤网无堵塞→消音器内部堵塞（与管道堵塞区分）；若仅排气温度高而压力正常→风机本体过热（与堵塞区分） | [经验级]根本处理：拆开消音器清理脱落的吸声材料，重新填充或更换消音芯；临时处理：加强反吹清灰或降低负荷运行 | 选用耐冲刷、高强度的吸声材料；定期清理积灰；控制气流速度 | 管道堵塞：区分要点在于压力分布，管道堵塞通常在堵塞点前后压差极大，消音器堵塞表现为整体背压升高 | 钳工2名；工时3-5h（置信：经验值） | 扳手、内窥镜、吸尘设备、吊装工具（置信：经验值） | 吸声棉、护面网、紧固件（置信：经验值） | 断电挂牌；防止吸入粉尘；高空作业需系安全带；有限空间作业需通风检测（置信：经验值） | 内部无杂物堆积；吸声材料固定牢固；阻力降在允许范围内（置信：经验值）
MT-002-002-005-003-000-003 | 钢铁 |  | 风机 | 辅助设备 | 钢铁行业风机类设备的通用检维修知识载体，按工作原理族（离心式/容积式）组织。故障机理（叶轮磨损与积灰不平衡、轴承发热、喘振、调节机构失效、转子振动）通用，PHM 振动诊断不分工况；工况特异（高温含尘烟气磨粒磨损、烧结引风/高炉鼓风/除尘排风、重载长时连续运行）在故障特征参数 D5 层标注。子设备：离心风机（叶轮离心抛射，P0）、罗茨风机（双转子容积式，叶式风机，P1）。 | 罗茨风机 | 进排气系统 | 排气消音器 |  | 多采用小孔喷注或复合阻性结构，安装于排气管出口段，降低高速排气气流噪声。（来源：罗茨鼓风机的结构组成[7]） | 否 | 定期检查法兰连接及外壳腐蚀；监控背压升高，清理排放口积垢。 | 消音效果丧失、壳体穿透性腐蚀或内部结构脱落时整体更换。 | 消音器安装法兰泄漏 | 泄漏松动 | 机械 | 一般 | 由于热胀冷缩、螺栓松动或密封垫片老化，导致法兰连接处密封失效，气体泄漏 | 法兰处有气流啸叫声；可能有微量粉尘或烟气逸出 | [声学]泄漏噪声>背景噪声5dB(A)（适用：近场检测，置信：经验值） | [离线]声级计；[离线]目视检查；[带电]肥皂水检漏 | 若泄漏点集中在法兰面且螺栓力矩不足→密封垫片失效或松动（与壳体裂纹区分）；若裂纹处有金属撕裂痕迹→壳体开裂（与泄漏区分） | [经验级]根本处理：更换密封垫片，按规定力矩紧固螺栓；临时处理：使用耐高温密封胶带临时包扎 | 定期检查并紧固螺栓；选用耐高温、耐老化的密封材料 | 壳体裂纹：区分要点在于裂纹通常不规则的线状缺陷，法兰泄漏为面状间隙 | 钳工1名；工时1-2h（置信：经验值） | 扭力扳手、扳手、密封胶带（置信：经验值） | 密封垫片、螺栓、螺母（置信：经验值） | 防止烫伤；佩戴防护手套；断电挂牌（置信：经验值） | 紧固力矩符合要求；无气体泄漏声（置信：经验值）
MT-002-002-005-003-000-004 | 钢铁 |  | 风机 | 辅助设备 | 钢铁行业风机类设备的通用检维修知识载体，按工作原理族（离心式/容积式）组织。故障机理（叶轮磨损与积灰不平衡、轴承发热、喘振、调节机构失效、转子振动）通用，PHM 振动诊断不分工况；工况特异（高温含尘烟气磨粒磨损、烧结引风/高炉鼓风/除尘排风、重载长时连续运行）在故障特征参数 D5 层标注。子设备：离心风机（叶轮离心抛射，P0）、罗茨风机（双转子容积式，叶式风机，P1）。 | 罗茨风机 | 进排气系统 | 排气消音器 |  | 多采用小孔喷注或复合阻性结构，安装于排气管出口段，降低高速排气气流噪声。（来源：罗茨鼓风机的结构组成[7]） | 否 | 定期检查法兰连接及外壳腐蚀；监控背压升高，清理排放口积垢。 | 消音效果丧失、壳体穿透性腐蚀或内部结构脱落时整体更换。 | 消音器内部隔板断裂 | 断裂堵塞 | 机械 | 严重 | 长期受气流脉动冲击及风机传递的振动影响，内部支撑隔板发生疲劳断裂，脱落碎片堵塞排气通道 | 风机排气压力异常波动；消音器本体有异常撞击声；排气流量显著下降 | [物理]振动速度>4.5mm/s（适用：刚性安装工业风机，ISO 10816-3:2009 表1 区域B/C，置信：标准值）；[状态量]压力波动值>设计值的10%（置信：经验值） | [在线]振动传感器；[在线]压力变送器；[离线]内窥镜 | 若振动增大伴随内部金属撞击声且压力波动→隔板断裂（与转子碰擦区分）；若仅振动大且声音沉闷→轴承损坏或基础松动（与断裂区分） | [经验级]根本处理：停机开盖检查，取出断裂碎片，修复或更换隔板；临时处理：无，须立即停机处理 | 优化气流脉动；定期进行内部检查；加固隔板支撑结构 | 转子碰擦：区分要点在于频谱分析，碰擦通常有高频谐波，隔板断裂除振动外主要表现为压力波动和异物堵塞特征 | 钳工2名、焊工1名；工时6-8h（置信：经验值） | 割炬、焊机、内窥镜、吊装设备、振动分析仪（置信：经验值） | 钢板、焊条、支撑筋板（置信：经验值） | 断电挂牌；动火作业票；有限空间作业通风；遵守GB 6067起重规范（置信：标准值） | 内部结构无松动；无异物残留；运行压力稳定（置信：经验值）
MT-002-002-005-003-000-005 | 钢铁 |  | 风机 | 辅助设备 | 钢铁行业风机类设备的通用检维修知识载体，按工作原理族（离心式/容积式）组织。故障机理（叶轮磨损与积灰不平衡、轴承发热、喘振、调节机构失效、转子振动）通用，PHM 振动诊断不分工况；工况特异（高温含尘烟气磨粒磨损、烧结引风/高炉鼓风/除尘排风、重载长时连续运行）在故障特征参数 D5 层标注。子设备：离心风机（叶轮离心抛射，P0）、罗茨风机（双转子容积式，叶式风机，P1）。 | 罗茨风机 | 进排气系统 | 排气消音器 |  | 多采用小孔喷注或复合阻性结构，安装于排气管出口段，降低高速排气气流噪声。（来源：罗茨鼓风机的结构组成[7]） | 否 | 定期检查法兰连接及外壳腐蚀；监控背压升高，清理排放口积垢。 | 消音效果丧失、壳体穿透性腐蚀或内部结构脱落时整体更换。 | 消音器进排气口连接焊缝开裂 | 裂纹泄漏 | 机械；热 | 严重 | 因热胀冷缩应力集中、焊接工艺缺陷或材质疲劳，导致接管焊缝处产生裂纹并泄漏 | 焊缝处有气体喷出声；严重时可见烟气外逸；周边有油污积聚 | [声学]泄漏噪声>85dB(A)（适用：设备运行区域，置信：经验值）；[几何]裂纹长度>10mm（置信：经验值） | [离线]目视检查；[离线]渗透探伤；[带电]声级计 | 若裂纹位于焊缝热影响区且呈锯齿状→焊接疲劳开裂（与母材腐蚀区分）；若泄漏处壁厚明显减薄→腐蚀穿孔（与开裂区分） | [经验级]根本处理：打磨裂纹坡口，按焊接工艺评定进行补焊；临时处理：使用防爆卡箍或金属修补剂包扎 | 改进焊接工艺减少应力；定期对焊缝进行无损检测；设置膨胀节吸收热位移 | 腐蚀穿孔：区分要点在于腐蚀穿孔伴随壁厚均匀减薄，开裂则主要是应力集中导致的机械断裂 | 焊工2名、钳工1名；工时4-6h（置信：经验值） | 焊机、角磨机、探伤剂、测温枪（置信：经验值） | 焊条、防飞溅剂、卡箍（置信：经验值） | 动火作业票；断电挂牌；佩戴防毒面具；置换残留气体（置信：经验值） | 焊缝表面无气孔夹渣；无损检测合格；无泄漏（置信：经验值）
MT-002-002-005-004-000-001 | 钢铁 |  | 风机 | 辅助设备 | 钢铁行业风机类设备的通用检维修知识载体，按工作原理族（离心式/容积式）组织。故障机理（叶轮磨损与积灰不平衡、轴承发热、喘振、调节机构失效、转子振动）通用，PHM 振动诊断不分工况；工况特异（高温含尘烟气磨粒磨损、烧结引风/高炉鼓风/除尘排风、重载长时连续运行）在故障特征参数 D5 层标注。子设备：离心风机（叶轮离心抛射，P0）、罗茨风机（双转子容积式，叶式风机，P1）。 | 罗茨风机 | 进排气系统 | 安全阀 |  | 弹簧直接载荷式超压保护阀，当排气压力超过整定值时自动起跳，将多余气体排入消音器或大气，保护系统安全。（来源：罗茨鼓风机的结构组成[7]） | 是 | 按周期进行整定压力校验及密封试验；清洁阀座密封面，检查弹簧锈蚀和卡滞。 | 阀体裂纹、阀瓣严重冲蚀或弹簧断裂无法回座时整阀更换。 | 安全阀频跳与整体颤振 | 异常振动 | 机械 | 严重 | 阀座密封面与阀瓣组件配合失准，或系统压力波动接近设定启跳压力，导致阀门反复开启闭合，引发整体机械振动并加速内部组件疲劳 | 管道及阀体发出金属敲击声；阀体及相连法兰处可测得高频振动；系统压力表指针剧烈摆动；安全阀排气口有断续漏气声 | [物理]阀体表面振动速度>4.5mm/s（适用：阀体外部壳体测点，置信：经验值）；[物理]系统工作压力波动范围>0.05MPa（适用：罗茨风机出口管网，置信：经验值） | [在线]管道压力变送器；[带电]便携式振动检测仪；[离线]目视及听音巡检 | 关键判据：振动主频与阀门启闭频率一致且伴随压力在设定值附近高频波动。鉴别要点：若振动主频为风机转子工频或倍频且无排气声，则为风机本体转子不平衡或对中不良，排除安全阀频跳 | [经验级]根本处理：重新标定安全阀开启压力，更换产生疲劳塑性变形的调压弹簧；临时处理：通过关小阀门或调节旁通阀，使系统运行压力暂避共振区间，降低负荷运行 | 定期校验安全阀整定压力；在管网中增设稳压缓冲罐以吸收压力脉动；确保运行压力低于整定压力的90% | 风机本体转子不平衡：区分要点在于振动主频不同，且频跳伴随明显的排气泄压现象，转子不平衡则无排气声 | 钳工2名；工时4-6h（置信：经验值） | 扭力扳手、标准测力计、振动分析仪（置信：经验值） | 安全阀调压弹簧组件、紫铜/聚四氟乙烯密封垫（置信：经验值） | 检修前必须切断风机电源并执行LOTO断电挂牌；检修前关闭安全阀前后端检修阀，确保泄压排液置换彻底（置信：经验值） | 整定压力偏差不超过±3%（适用：弹簧式安全阀，GB/T 12243-2021 第6.2节，置信：标准值）
MT-002-002-005-004-000-002 | 钢铁 |  | 风机 | 辅助设备 | 钢铁行业风机类设备的通用检维修知识载体，按工作原理族（离心式/容积式）组织。故障机理（叶轮磨损与积灰不平衡、轴承发热、喘振、调节机构失效、转子振动）通用，PHM 振动诊断不分工况；工况特异（高温含尘烟气磨粒磨损、烧结引风/高炉鼓风/除尘排风、重载长时连续运行）在故障特征参数 D5 层标注。子设备：离心风机（叶轮离心抛射，P0）、罗茨风机（双转子容积式，叶式风机，P1）。 | 罗茨风机 | 进排气系统 | 安全阀 |  | 弹簧直接载荷式超压保护阀，当排气压力超过整定值时自动起跳，将多余气体排入消音器或大气，保护系统安全。（来源：罗茨鼓风机的结构组成[7]） | 是 | 按周期进行整定压力校验及密封试验；清洁阀座密封面，检查弹簧锈蚀和卡滞。 | 阀体裂纹、阀瓣严重冲蚀或弹簧断裂无法回座时整阀更换。 | 安全阀整体接口泄漏 | 泄漏 | 机械 | 严重 | 阀体与外部法兰接口连接松动，或密封垫片在长期交变应力与介质吹扫下发生老化、机械损伤，导致气体沿结合面外泄 | 接口连接处可听及明显漏气嘶嘶声；法兰缝隙处有粉尘附着或结垢；涂抹肥皂水可见连续冒泡；管网保压测试压力下降 | [状态量]法兰接口密封试漏产生气泡数>5个/min（适用：法兰连接面，置信：经验值）；[物理]法兰间隙差值>0.1mm（适用：相连接法兰外圆周，置信：经验值） | [离线]肥皂水试漏检测；[离线]超声波测漏仪；[离线]塞尺检测法兰间隙 | 关键判据：法兰外圈测得漏气且超声波测漏声强随气流压力上升而显著增大。鉴别要点：若漏气声源自阀体顶部排气管且伴随阀门异常开启动作，则为阀门频跳或密封面机械损伤导致的内漏，排除外部接口泄漏 | [经验级]根本处理：排空系统泄压后，对称均匀紧固法兰螺栓至规定力矩，若密封垫片损伤则更换新垫片；临时处理：在无安全风险前提下，使用专用卡具和密封胶进行外部带压堵漏 | 定期检查法兰紧固件防松情况；规范安装施工，确保法兰面对中平行，避免存在机械应力 | 安全阀内部密封面吹损：区分要点在于泄漏气体的流向与发声部位，接口泄漏发生在法兰外周结合面，内部吹损发生在阀体排气口 | 钳工1名、管工1名；工时3-4h（置信：经验值） | 扭力扳手、法兰液压拉马、超声波测漏仪（置信：经验值） | 耐温密封垫片、法兰紧固螺栓及螺母（置信：经验值） | 泄压排液置换必须彻底，确认管网内无余压后方可进行法兰拆卸作业；高处作业需系挂安全带并办理高处作业票（置信：经验值） | 法兰结合面无可见泄漏气泡；法兰间隙平行度偏差<0.1mm（置信：经验值）
MT-002-002-005-004-000-003 | 钢铁 |  | 风机 | 辅助设备 | 钢铁行业风机类设备的通用检维修知识载体，按工作原理族（离心式/容积式）组织。故障机理（叶轮磨损与积灰不平衡、轴承发热、喘振、调节机构失效、转子振动）通用，PHM 振动诊断不分工况；工况特异（高温含尘烟气磨粒磨损、烧结引风/高炉鼓风/除尘排风、重载长时连续运行）在故障特征参数 D5 层标注。子设备：离心风机（叶轮离心抛射，P0）、罗茨风机（双转子容积式，叶式风机，P1）。 | 罗茨风机 | 进排气系统 | 安全阀 |  | 弹簧直接载荷式超压保护阀，当排气压力超过整定值时自动起跳，将多余气体排入消音器或大气，保护系统安全。（来源：罗茨鼓风机的结构组成[7]） | 是 | 按周期进行整定压力校验及密封试验；清洁阀座密封面，检查弹簧锈蚀和卡滞。 | 阀体裂纹、阀瓣严重冲蚀或弹簧断裂无法回座时整阀更换。 | 安全阀系统级超压拒动 | 堵塞 | 机械、化学 | 危急 | 长期处于恶劣工况，弹簧疲劳锈死、阀座与阀瓣因积灰结垢或高温氧化粘连，导致达到整定压力时阀门无法开启，系统失去超压保护功能 | 系统压力表显示已超过安全阀标定启跳压力，但风机电机电流持续上升且无下降卸载趋势；安全阀无排气动作；电机及机壳表面温度异常升高 | [物理]系统实际运行压力>安全阀铭牌整定压力（适用：罗茨风机出口管网，置信：经验值）；[化学]润滑油高温裂解积碳厚度>0.5mm（适用：阀腔内部及导向套，置信：经验值） | [在线]压力表及压力变送器；[在线]电机定子测温装置；[离线]内窥镜检查阀腔积垢 | 关键判据：管网压力越过安全阀整定值持续上升，而安全阀无排气声且阀杆无动作位移。鉴别要点：若压力表超限但伴随安全阀连续排气声，则为系统实际用气量骤减或进气过滤网严重堵塞导致的管网憋压，排除安全阀拒动 | [经验级]根本处理：立即紧急停机，泄压后解体安全阀，彻底清洗阀座与阀瓣积碳及锈垢，更换已锈死失效的弹簧组件；临时处理：无，须立即停机处理，严禁带压强行敲击阀体 | 定期手动进行排空拉阀试验以防机械卡涩；改善风机进气空气质量，控制输送介质温度及含尘量 | 系统管网堵塞憋压：区分要点在于观察安全阀阀杆状态及排气口，管网堵塞时安全阀可能已处于开启排气状态，而拒动时阀杆卡死无动作 | 钳工2名；工时6-8h（置信：经验值） | 阀门解体专用工具、除垢清洗剂、拉马（置信：经验值） | 安全阀大修包（含弹簧、阀瓣）、耐高温防卡涩润滑脂（置信：经验值） | 必须执行LOTO断电挂牌；泄压排液置换确认管网压力归零后方可进行解体作业（置信：经验值） | 在专门校验台上测试开启压力及回座压力，开启压力偏差不超过±3%（适用：安全阀整定测试，GB/T 12243-2021，置信：标准值）
MT-002-002-005-004-000-004 | 钢铁 |  | 风机 | 辅助设备 | 钢铁行业风机类设备的通用检维修知识载体，按工作原理族（离心式/容积式）组织。故障机理（叶轮磨损与积灰不平衡、轴承发热、喘振、调节机构失效、转子振动）通用，PHM 振动诊断不分工况；工况特异（高温含尘烟气磨粒磨损、烧结引风/高炉鼓风/除尘排风、重载长时连续运行）在故障特征参数 D5 层标注。子设备：离心风机（叶轮离心抛射，P0）、罗茨风机（双转子容积式，叶式风机，P1）。 | 罗茨风机 | 进排气系统 | 安全阀 |  | 弹簧直接载荷式超压保护阀，当排气压力超过整定值时自动起跳，将多余气体排入消音器或大气，保护系统安全。（来源：罗茨鼓风机的结构组成[7]） | 是 | 按周期进行整定压力校验及密封试验；清洁阀座密封面，检查弹簧锈蚀和卡滞。 | 阀体裂纹、阀瓣严重冲蚀或弹簧断裂无法回座时整阀更换。 | 安全阀整体整定压力漂移 | 性能退化 | 机械；热 | 严重 | 调压弹簧长期在高温及交变载荷下运行，产生应力松弛或蠕变；或调节螺杆锁紧螺母松动，导致安全阀开启压力偏离初始整定值，可能导致提前开启泄压或超压拒动 | 风机在低于设定压力下频繁泄压，造成系统压力无法提升；或在高于铭牌压力时仍无动作；排气管有持续微漏气声；出口压力表读数与标定值不符 | [物理]实测整定压力偏离标称值>±5%（适用：罗茨风机出口安全阀，GB/T 12243-2021 第6.2节，置信：标准值）；[热]阀体表面温度>85℃（适用：安全阀长期工作环境，置信：经验值） | [离线]离线校验台进行压力整定测试；[在线]对比压力变送器读数与安全阀铭牌整定值；[离线]弹簧自由长度及刚度测试 | 关键判据：离线校验时压力表读数与铭牌整定值偏差超出标准规定。鉴别要点：若压力未达设定值系统即出现压力跌落且伴随排气声，需区分是压力表故障、管路泄漏还是安全阀提前开启；通过校验台直接测试可排除管道泄漏和仪表故障 | [经验级]根本处理：拆卸安全阀，在专用校验台上重新调整调节螺杆至规定压力并锁定锁紧螺母；若弹簧刚度下降>10%则更换弹簧组件；临时处理：对于锁紧螺母轻微松动导致的漂移，可在现场泄压后重新标定并紧固 | 建立定期校验制度（通常1年1次）；在调节螺杆处做铅封或设置防松标记；在安全阀选型时选用工作温度下抗松弛性能优良的弹簧材料 | 系统管网泄漏：区分要点在于管网泄漏时压力持续下降且安全阀无动作，而整定压力漂移导致的提早开启往往在接近某一压力值时突然发生 | 钳工1名、仪表工1名；工时3-5h（置信：经验值） | 安全阀离线校验台、弹簧拉压试验机、扭力扳手（置信：经验值） | 调压弹簧组件、锁紧螺母防松垫圈（置信：经验值） | 拆卸安全阀前必须确认系统已停机、断电、泄压排液彻底；拆卸过程中注意弹簧预压力，防止零件弹射伤人（置信：经验值） | 整定压力偏差不超过±3%；密封试验压力下无可见泄漏（适用：弹簧式安全阀，GB/T 12243-2021，置信：标准值）
MT-002-002-005-004-000-005 | 钢铁 |  | 风机 | 辅助设备 | 钢铁行业风机类设备的通用检维修知识载体，按工作原理族（离心式/容积式）组织。故障机理（叶轮磨损与积灰不平衡、轴承发热、喘振、调节机构失效、转子振动）通用，PHM 振动诊断不分工况；工况特异（高温含尘烟气磨粒磨损、烧结引风/高炉鼓风/除尘排风、重载长时连续运行）在故障特征参数 D5 层标注。子设备：离心风机（叶轮离心抛射，P0）、罗茨风机（双转子容积式，叶式风机，P1）。 | 罗茨风机 | 进排气系统 | 安全阀 |  | 弹簧直接载荷式超压保护阀，当排气压力超过整定值时自动起跳，将多余气体排入消音器或大气，保护系统安全。（来源：罗茨鼓风机的结构组成[7]） | 是 | 按周期进行整定压力校验及密封试验；清洁阀座密封面，检查弹簧锈蚀和卡滞。 | 阀体裂纹、阀瓣严重冲蚀或弹簧断裂无法回座时整阀更换。 | 安全阀排气管口结垢堵塞 | 结垢 | 化学；机械 | 一般 | 罗茨风机输送的含尘或含腐蚀性气体的烟气，在安全阀微量泄漏或正常排气后，残留物在排气管弯头及消音器处逐渐积聚、结垢，导致排气背压升高，影响安全阀正常排气量 | 排气管口排气无力，远低于正常泄压时的气流声；安全阀动作后系统压力下降速度明显变慢；排气管壁温度分布不均，堵塞段后段温度偏低；消音器壳体外表可见析出的腐蚀产物或盐结晶 | [状态量]排气管截面积堵塞率>30%（适用：安全阀排气管路，置信：经验值）；[物理]安全阀开启后排气管背压>0.1MPa（适用：排气管道末端测点，置信：经验值） | [离线]内窥镜探查排气管内壁及消音器；[在线]红外热像仪检测排气管温度分布差异；[离线]排气管拆卸通透性检查 | 关键判据：安全阀动作时排气管口无压力气流喷出或力度极弱，且内窥镜确认为物理堵塞。鉴别要点：若排气无力但内窥镜未见堵塞，需检查安全阀阀瓣开启高度是否严重不足，以区分是流通能力故障还是管路堵塞 | [经验级]根本处理：拆解排气管路及消音器，彻底清除内部积垢、锈渣；若消音器内部严重堵塞则整体更换；临时处理：使用细长钢钎从管口处进行应急疏通，确保导通面积满足安全泄放要求 | 在安全阀出口处增设滤网或定期清理排气管；选用大口径直通型排气管，减少弯头避免死角；定期通过轻抬阀杆拉吹排气管路 | 安全阀阀瓣开启高度不足：区分要点在于前者具备正常排气声但流量不足，后者因堵塞导致出口无强力气流；可通过内窥镜直观区分 | 管工1名、钳工1名；工时2-3h（置信：经验值） | 工业内窥镜、管道疏通机、红外热像仪（置信：经验值） | 排气管路密封垫片、耐高温消音器备件（置信：经验值） | 清理管路时需停机泄压，穿戴好防尘口罩及护目镜；若使用化学清洁剂需保证排气管路通风良好（置信：经验值） | 安全阀动作后排气顺畅，排气管路背压<0.05MPa；消音器通透无堵塞（置信：经验值）
MT-002-002-005-004-001-001 | 钢铁 |  | 风机 | 辅助设备 | 钢铁行业风机类设备的通用检维修知识载体，按工作原理族（离心式/容积式）组织。故障机理（叶轮磨损与积灰不平衡、轴承发热、喘振、调节机构失效、转子振动）通用，PHM 振动诊断不分工况；工况特异（高温含尘烟气磨粒磨损、烧结引风/高炉鼓风/除尘排风、重载长时连续运行）在故障特征参数 D5 层标注。子设备：离心风机（叶轮离心抛射，P0）、罗茨风机（双转子容积式，叶式风机，P1）。 | 罗茨风机 | 进排气系统 | 安全阀 | 阀瓣 | 耐冲蚀合金或不锈钢制密封盘，与阀座贴合形成密封，直接受介质冲刷。（来源：罗茨鼓风机的结构组成[7]） | 是 | — | — | 阀瓣卡涩 | 变形；结垢 | 机械 | 严重 | 阀瓣转轴因介质粉尘堆积结垢或生锈，导致阀瓣无法正常转动或开闭不到位 | 阀门开闭动作迟缓或无法动作；罗茨风机启动时因出口/泄压管路未及时打开导致电机电流过高甚至憋停 | [物理]阀门动作时间>设计响应时间2s（适用：气动/电动执行机构，置信：经验值）；[电气]电机启动电流>额定电流4-6倍且持续时间>5-10s（适用：出口阀未全开憋压启动，置信：经验值） | [离线]阀门动作行程测试；[在线]电机运行电流监测 | 关键判据：执行机构有动作但阀杆不动或电机过电流跳闸。鉴别要点：若执行机构输出轴转动正常且无异常振动，排除执行机构内部齿轮断裂，定位为阀瓣机械卡涩 | [经验级]根本处理：解体阀门，清理阀瓣及阀座上的粉尘与铁锈，修复变形阀杆；临时处理：手动强制扳动阀杆至全开位置维持运行，待停机时处理 | 定期清理过滤器及阀腔积灰；在阀瓣转轴处使用耐高温润滑脂 | 阀门执行机构故障：执行机构有运转声音但阀杆不动，通常为执行机构内部连杆销脱落或齿轮损坏 | 钳工2名；工时4-6h（置信：经验值） | 扳手、螺丝刀套装、除锈剂、拉马（置信：经验值） | 阀门密封件、润滑脂、除锈清洗剂（置信：经验值） | 检修前必须执行LOTO断电挂牌，确认管道内无带压气体及残余有害介质方可作业（GB/T 33574-2017，标准值）（置信：标准值） | 阀门动作灵活无卡涩，开启与关闭位置限位准确，密封面无泄漏（GB/T 13927-2008，标准值）（置信：标准值）
MT-002-002-005-004-001-002 | 钢铁 |  | 风机 | 辅助设备 | 钢铁行业风机类设备的通用检维修知识载体，按工作原理族（离心式/容积式）组织。故障机理（叶轮磨损与积灰不平衡、轴承发热、喘振、调节机构失效、转子振动）通用，PHM 振动诊断不分工况；工况特异（高温含尘烟气磨粒磨损、烧结引风/高炉鼓风/除尘排风、重载长时连续运行）在故障特征参数 D5 层标注。子设备：离心风机（叶轮离心抛射，P0）、罗茨风机（双转子容积式，叶式风机，P1）。 | 罗茨风机 | 进排气系统 | 安全阀 | 阀瓣 | 耐冲蚀合金或不锈钢制密封盘，与阀座贴合形成密封，直接受介质冲刷。（来源：罗茨鼓风机的结构组成[7]） | 是 | — | — | 阀瓣断裂 | 断裂 | 机械 | 危急 | 阀瓣材质老化或在气流长期高频交变应力作用下发生疲劳断裂，导致阀瓣脱落或卡死在阀座内 | 阀门内部出现金属撞击异响；气流控制功能完全丧失（如安全阀不起跳或止回阀倒流）；罗茨风机发生喘振或超压 | [物理]振动速度>11.2mm/s（适用：刚性安装，ISO 10816-3:2009 表1 D级区域，置信：标准值）；[物理]阀后压力完全丢失或剧烈波动（适用：管路输送，置信：经验值） | [在线]振动加速度传感器；[离线]超声波测厚及探伤仪 | 关键判据：突发剧烈金属撞击声且伴随系统压力骤变。鉴别要点：若振动频谱显示高频宽带能量激增且有明显冲击信号，排除转子不平衡等低频故障，定位为内部活动部件断裂脱落 | [经验级]根本处理：立即停机泄压，拆卸阀体取出断裂阀瓣，清理阀腔，更换新阀瓣组件；临时处理：无，须立即停机处理 | 优化阀瓣材质选型以适应高温及交变载荷工况；定期利用超声波探伤检查阀瓣应力集中区 | 管道异物撞击：系统压力波动相似，但多伴随过滤器堵塞，可通过检查过滤器及振动冲击特征区分 | 钳工2名、焊工1名；工时8-12h（置信：经验值） | 阀门解体专用工具、超声波探伤仪、吊装设备（置信：经验值） | 阀瓣总成备件、密封垫片（置信：经验值） | 动火/高处作业需办理专项作业票；起重作业按GB 6067.1-2010执行，确保泄压排液置换干净（GB 6067.1-2010，标准值）（置信：标准值） | 更换后阀体严密性试验合格，动作行程无阻滞，振动值符合ISO 10816-3:2009 B区要求（ISO 10816-3:2009，标准值）（置信：标准值）
MT-002-002-005-004-001-003 | 钢铁 |  | 风机 | 辅助设备 | 钢铁行业风机类设备的通用检维修知识载体，按工作原理族（离心式/容积式）组织。故障机理（叶轮磨损与积灰不平衡、轴承发热、喘振、调节机构失效、转子振动）通用，PHM 振动诊断不分工况；工况特异（高温含尘烟气磨粒磨损、烧结引风/高炉鼓风/除尘排风、重载长时连续运行）在故障特征参数 D5 层标注。子设备：离心风机（叶轮离心抛射，P0）、罗茨风机（双转子容积式，叶式风机，P1）。 | 罗茨风机 | 进排气系统 | 安全阀 | 阀瓣 | 耐冲蚀合金或不锈钢制密封盘，与阀座贴合形成密封，直接受介质冲刷。（来源：罗茨鼓风机的结构组成[7]） | 是 | — | — | 阀瓣冲刷磨损 | 磨损 | 机械 | 一般 | 含有氧化铁皮、粉尘等固体颗粒的高速气流长期冲刷阀瓣密封面及边缘，导致材料减薄、密封失效 | 阀门关闭后存在漏气声；系统保压能力下降，罗茨风机在停机或卸载时出现气体倒流 | [物理]密封面磨损深度>0.5mm（适用：含尘烟气及除鳞高压水等钢铁工况，置信：经验值）；[物理]阀门内漏量>额定流量3%（适用：关闭状态测试，置信：经验值） | [离线]超声波测厚仪；[离线]阀门打压试验台 | 关键判据：阀门在全关位时系统压力持续下降且伴有漏气声。鉴别要点：若打压测试确认内漏，且超声波测厚显示阀瓣边缘明显减薄，排除阀座异物卡阻，定位为冲刷磨损 | [经验级]根本处理：对轻微磨损阀瓣进行补焊并车削加工修复，严重磨损时更换阀瓣及阀座；临时处理：增加执行机构关闭扭矩以强制压紧密封面 | 在阀前增设高效过滤器并定期排灰；优化管路设计降低阀前流速 | 阀座异物卡阻：漏气现象相似，但通过解体检查若发现阀瓣密封面无明显沟槽则排除冲刷磨损 | 钳工2名；工时6-8h（置信：经验值） | 焊机、车床、打压泵、测厚仪（置信：经验值） | 阀瓣备件、不锈钢焊丝、密封垫（置信：经验值） | 管道泄压至常压后方可拆卸阀体，动火作业需办理动火票并配备灭火器材（，标准值）（置信：标准值） | 阀门密封面严密性试验保压10分钟无压降，测厚数据符合设计要求（GB/T 13927-2008，标准值）（置信：标准值）
MT-002-002-005-004-002-001 | 钢铁 |  | 风机 | 辅助设备 | 钢铁行业风机类设备的通用检维修知识载体，按工作原理族（离心式/容积式）组织。故障机理（叶轮磨损与积灰不平衡、轴承发热、喘振、调节机构失效、转子振动）通用，PHM 振动诊断不分工况；工况特异（高温含尘烟气磨粒磨损、烧结引风/高炉鼓风/除尘排风、重载长时连续运行）在故障特征参数 D5 层标注。子设备：离心风机（叶轮离心抛射，P0）、罗茨风机（双转子容积式，叶式风机，P1）。 | 罗茨风机 | 进排气系统 | 安全阀 | 调压弹簧 | 合金弹簧钢绕制螺旋弹簧，提供关闭力并设定整定压力，长期受压或锈蚀后易松弛。（来源：罗茨鼓风机的结构组成[7]） | 是 | — | — | 调压弹簧疲劳变形 | 变形；断裂 | 机械 | 严重 | 弹簧长期在交变应力下运行产生疲劳，导致刚度下降或发生塑性变形，无法提供足够的预紧力使溢流阀/单向阀阀芯正常闭合，致使系统压力失调 | 罗茨风机管路系统压力异常下降；安全阀或单向阀处出现异常泄漏声或气体倒流声；风机排气量明显衰减 | [物理]弹簧自由长度<原设计长度下限（适用：长期交变载荷工况，置信：经验值）；[物理]系统管路压力<额定压力的80%（适用：风机满负荷运转，置信：经验值） | [离线]游标卡尺测长仪；[在线]管路压力变送器 | 关键判据：管路压力偏低且伴随阀门异响。鉴别要点：若风机本体运行声音和电机电流正常，仅管路压力低，可排除风机内部间隙增大故障，定位为调压阀弹簧失效；若电机电流同步大幅下降，则需鉴别区分风机进口堵塞故障 | [经验级]根本处理：停机泄压，拆卸安全阀或单向阀阀盖，抽出失效弹簧，更换同型号备件并按规范组装；临时处理：无，须立即停机处理，严禁带压拆卸 | 定期校验和更换安全阀弹簧；严格控制风机运行压力在铭牌额定值内，避免超压导致弹簧过载疲劳 | 单向阀阀芯卡滞：单向阀阀芯卡滞时阀芯无动作且伴随硬物摩擦声，而弹簧失效通常表现为阀芯闭合不严的漏气嘶嘶声 | 钳工2名；工时2-3h（置信：经验值） | 内六角扳手套装、专用阀盖拆卸拉马、游标卡尺（置信：经验值） | 同型号调压弹簧备件、聚四氟乙烯密封垫片（置信：经验值） | 检修前必须执行LOTO断电挂牌，关闭进出口阀门并确认系统泄压至零方可拆卸阀盖（置信：经验值） | 阀门组装后无可见气体泄漏，管路系统在工作压力下能维持铭牌额定压力稳定运行（置信：经验值）
MT-002-002-005-004-002-002 | 钢铁 |  | 风机 | 辅助设备 | 钢铁行业风机类设备的通用检维修知识载体，按工作原理族（离心式/容积式）组织。故障机理（叶轮磨损与积灰不平衡、轴承发热、喘振、调节机构失效、转子振动）通用，PHM 振动诊断不分工况；工况特异（高温含尘烟气磨粒磨损、烧结引风/高炉鼓风/除尘排风、重载长时连续运行）在故障特征参数 D5 层标注。子设备：离心风机（叶轮离心抛射，P0）、罗茨风机（双转子容积式，叶式风机，P1）。 | 罗茨风机 | 进排气系统 | 安全阀 | 调压弹簧 | 合金弹簧钢绕制螺旋弹簧，提供关闭力并设定整定压力，长期受压或锈蚀后易松弛。（来源：罗茨鼓风机的结构组成[7]） | 是 | — | — | 调压弹簧断裂失效 | 压力异常；泄漏 | 机械 | 严重 | 弹簧材质存在缺陷或遭受瞬时超载冲击，导致弹簧发生脆性断裂或疲劳断裂。断裂后阀芯完全失去预紧力，单向阀或安全阀失效，管路内介质发生严重泄漏或倒流 | 风机停机或运转时安全阀处有剧烈排气啸叫声；单向阀处有明显气体倒流撞击异响；系统压力瞬间大幅跌落甚至无法建立背压 | [物理]弹簧受力>许用剪切应力极限（适用：系统瞬时超压冲击工况，置信：经验值）；[物理]管路压力下降速率>0.2MPa/s（适用：突发断裂泄漏工况，置信：经验值） | [在线]压力趋势记录仪；[离线]超声波测厚仪及探伤仪 | 关键判据：系统突发性失压伴随单向阀或安全阀处剧烈异响。鉴别要点：若风机电机电流未突变且机体内无摩擦异响，可排除风机转子抱死或壳体损坏；若仅表现为压力骤降且阀门异响显著，可定位为弹簧断裂导致阀门失效 | [经验级]根本处理：切断电源并泄放系统压力，拆除阀门端盖取出断裂弹簧，彻底清理阀腔内金属碎屑，更换同型号弹簧组件并重新整定开启压力；临时处理：无，须立即停机处理，严禁带压强行运行 | 严格管控风机启停操作规范，避免管路系统发生严重的水锤或气锤现象；定期对弹簧进行无损探伤及磁粉检测 | 单向阀密封不良：密封不良多表现为持续的漏气嘶嘶声且压力下降较缓，而弹簧断裂常伴随金属断裂声及瞬间剧烈失压 | 钳工2名；工时2-4h（置信：经验值） | 专用阀门拆卸拉马、内六角扳手、强光手电筒、磁力探伤设备（置信：经验值） | 全新原厂同型号调压弹簧、阀座密封组件、工业清洗剂（置信：经验值） | 作业前必须执行LOTO断电挂牌，关闭进出口闸阀并确认系统完全泄压至零，严禁带压拆卸阀盖（置信：经验值） | 更换后阀门动作灵活无卡涩，在工作压力下无泄漏，且在额定起跳压力下能顺利开启泄压（置信：经验值）
MT-002-002-005-004-002-003 | 钢铁 |  | 风机 | 辅助设备 | 钢铁行业风机类设备的通用检维修知识载体，按工作原理族（离心式/容积式）组织。故障机理（叶轮磨损与积灰不平衡、轴承发热、喘振、调节机构失效、转子振动）通用，PHM 振动诊断不分工况；工况特异（高温含尘烟气磨粒磨损、烧结引风/高炉鼓风/除尘排风、重载长时连续运行）在故障特征参数 D5 层标注。子设备：离心风机（叶轮离心抛射，P0）、罗茨风机（双转子容积式，叶式风机，P1）。 | 罗茨风机 | 进排气系统 | 安全阀 | 调压弹簧 | 合金弹簧钢绕制螺旋弹簧，提供关闭力并设定整定压力，长期受压或锈蚀后易松弛。（来源：罗茨鼓风机的结构组成[7]） | 是 | — | — | 调压弹簧卡滞锈蚀 | 压力异常；开度异常 | 机械；化学 | 一般 | 钢铁工况下因管路含尘烟气或潮湿环境导致水分及杂质侵入阀腔，弹簧表面发生电化学腐蚀或附着粉尘结垢，造成弹簧伸缩受阻，阀门开启或闭合动作迟缓 | 安全阀起跳压力不准确或回座压力异常；风机管网系统压力出现周期性大幅波动；阀体外部可见锈迹或粉尘结块 | [化学]环境相对湿度>70%（适用：弹簧表面无明显防腐涂层工况，置信：经验值）；[物理]弹簧动作滞后期>0.5s（适用：阀门动作响应测试，置信：经验值） | [离线]动作响应时间测试仪；[在线]管路压力波动记录仪 | 关键判据：管网压力呈现周期性波动且阀门动作迟滞。鉴别要点：若风机本体运行平稳且转速稳定，可排除变频器控制波动引起的压力脉动；若敲击阀体后压力波动特征发生改变，可定位为弹簧及阀芯机械卡滞 | [经验级]根本处理：停机拆卸阀盖及弹簧，使用除锈剂清洗弹簧及阀腔锈蚀层，清除粉尘结垢，涂抹耐高温润滑脂后重新组装调试；临时处理：适度敲击震动阀体外部，利用交变应力促使弹簧暂时恢复动作，观察压力变化 | 在阀门进口处增设干燥过滤装置；定期对暴露于环境中的阀门机构进行防锈润滑保养 | 阀门内部结垢堵塞：结垢堵塞通常伴随排气量明显下降且阀体温度异常升高，而弹簧卡滞主要表现为压力调节滞后且阀体温度基本正常 | 钳工1名；工时1-2h（置信：经验值） | 除锈剂喷壶、钢丝刷、螺纹清洗工具、扭矩扳手（置信：经验值） | 耐高温防锈润滑脂、除锈清洗剂、密封垫片（置信：经验值） | 检修前必须执行LOTO断电挂牌，关闭相关管路阀门并确认泄压至零（置信：经验值） | 阀门动作灵敏无卡涩延迟，系统压力波动范围恢复至额定压力的±5%以内（置信：经验值）
MT-002-002-005-004-003-001 | 钢铁 |  | 风机 | 辅助设备 | 钢铁行业风机类设备的通用检维修知识载体，按工作原理族（离心式/容积式）组织。故障机理（叶轮磨损与积灰不平衡、轴承发热、喘振、调节机构失效、转子振动）通用，PHM 振动诊断不分工况；工况特异（高温含尘烟气磨粒磨损、烧结引风/高炉鼓风/除尘排风、重载长时连续运行）在故障特征参数 D5 层标注。子设备：离心风机（叶轮离心抛射，P0）、罗茨风机（双转子容积式，叶式风机，P1）。 | 罗茨风机 | 进排气系统 | 安全阀 | 阀座密封垫 | 软质金属或石墨复合垫片，安装于阀座与阀体之间，防止静态泄漏。（来源：罗茨鼓风机的结构组成[7]） | 是 | — | — | 阀座密封垫破损泄漏 | 泄漏 | 机械 | 严重 | 密封垫因长期受压、介质冲刷或热老化导致材料失去弹性、产生裂纹或断裂，破坏密封面贴合应力，引发介质外泄 | 罗茨风机机壳与管道法兰接合面处有明显漏气声或气流喷射；排气压力无法建立，风机输出流量显著下降；密封垫边缘可见碳化或碎裂挤出 | [物理]法兰间隙密封气体检漏率>10ppm（适用：输送空气或含尘烟气，置信：经验值）；[物理]密封垫压缩永久变形率>40%（适用：长期运行老化判定，置信：经验值） | [离线]超声波泄漏检测仪；[离线]塞尺；[离线]测厚仪 | 关键判据：法兰间隙出现漏气异响且系统压力下降。鉴别要点：若仅系统压力下降而法兰处无漏气，应排除为安全阀泄漏或内部转子间隙增大；若仅局部漏气且温度异常，需排查是否因管道热应力导致法兰不对中撕裂密封 | [经验级]根本处理：排空风机内部介质，拆卸法兰螺栓，清理密封面，更换同规格材质的密封垫，对角交替紧固螺栓至规定力矩；临时处理：无，必须先切断电源并执行泄压排空，严禁带压堵漏，须立即停机处理 | 定期检查法兰螺栓紧固力矩防止松动；选用耐温耐老化材质的密封垫（如氟橡胶或金属缠绕垫）；确保管道配置无应力强制对口 | 管道法兰应力撕裂：区分要点为法兰外圆周间隙严重不均，螺栓孔周围有明显金属变形或拉痕 | 钳工2名；工时4-6h（置信：经验值） | 扭力扳手、超声波泄漏检测仪、专用法兰分离器（置信：经验值） | 匹配规格的阀座密封垫备件、法兰密封胶（置信：经验值） | 检修前必须执行LOTO断电挂牌程序，并对风机泄压排空置换，严防带压操作及转子意外转动或残余含尘气体喷出伤人（置信：标准值，参照GB/T 33574） | 法兰结合面涂肥皂水或采用超声波检测无漏气气泡；系统加压至额定压力保压30分钟压降<5%（置信：标准值，参照GB 50235）
MT-002-002-006-001-000-001 | 钢铁 |  | 风机 | 辅助设备 | 钢铁行业风机类设备的通用检维修知识载体，按工作原理族（离心式/容积式）组织。故障机理（叶轮磨损与积灰不平衡、轴承发热、喘振、调节机构失效、转子振动）通用，PHM 振动诊断不分工况；工况特异（高温含尘烟气磨粒磨损、烧结引风/高炉鼓风/除尘排风、重载长时连续运行）在故障特征参数 D5 层标注。子设备：离心风机（叶轮离心抛射，P0）、罗茨风机（双转子容积式，叶式风机，P1）。 | 罗茨风机 | 控制系统 | 电控柜 |  | 集成控制系统核心硬件的防护柜体，通常为碳钢或不锈钢材质，内置PLC、电气元件及接线端子，提供防尘、防水及电磁屏蔽功能。 | 否 | 定期检查柜体密封条完好性，清洁散热风扇及防尘滤网，目视检查内部元器件有无发热变色或积尘。使用万用表复核接地电阻，确保接地可靠。 | 若柜体严重变形、锈蚀穿孔或防护等级（IP）无法满足环境要求，经维修后仍无法恢复密封与防护性能时，应整体更换。 | 罗茨风机叶轮与机壳摩擦(扫膛) | 异常振动 | 机械；热 | 危急 | 运行间隙超标导致叶轮与机壳或墙板发生物理接触干摩擦，产生剧烈摩擦热与材料磨损 | 机壳局部异常温升；伴随明显金属刮擦异响；电机运行电流瞬时大幅攀升且波动 | [物理]机壳表面温度>95℃（适用：常规运行工况，置信：经验值）；[物理]振动速度>11.2mm/s（适用：非驱动端，刚性安装，ISO 10816-3:2009 表1 D区，置信：标准值） | [在线]机壳表面热电偶；[在线]振动速度传感器；[离线]红外热像仪 | 关键判据：振动值突增伴随局部高温及电流异常波动。鉴别要点：与转子不平衡鉴别，不平衡表现为随转速变化的宽频振动且无明显金属摩擦高温，扫膛表现为高频刺耳异响及定点高温 | [规程级]根本处理：解体风机，重新调整齿轮及轴承以保证同步间隙，更换磨损严重叶轮；临时处理：无，须立即停机处理 | 定期校核同步齿轮间隙；大修后严格进行低速盘车检查；监控轴承轴向游隙防止热膨胀顶死 | 轴承座热膨胀卡死：轴承座热膨胀卡死表现为两端轴承处温度同步急剧升高，而扫膛多局限于主动/从动叶轮啮合间隙区 | 钳工2名、起重工1名；工时16-20h（置信：经验值） | 塞尺、千分尺、大扭矩扳手、专用拉马（置信：经验值） | 叶轮组件、调整垫片、骨架油封（置信：经验值） | 严格执行LOTO断电挂牌；检修前确认进出口盲板已抽堵或系统泄压完毕（GB 6067.1-2010 起重安全，置信：标准值） | 各部位间隙符合图纸公差要求；空载试机机壳表面无局部过热区，振动速度<2.8mm/s（ISO 10816-3:2009 表1 A区，置信：标准值）
MT-002-002-006-001-000-002 | 钢铁 |  | 风机 | 辅助设备 | 钢铁行业风机类设备的通用检维修知识载体，按工作原理族（离心式/容积式）组织。故障机理（叶轮磨损与积灰不平衡、轴承发热、喘振、调节机构失效、转子振动）通用，PHM 振动诊断不分工况；工况特异（高温含尘烟气磨粒磨损、烧结引风/高炉鼓风/除尘排风、重载长时连续运行）在故障特征参数 D5 层标注。子设备：离心风机（叶轮离心抛射，P0）、罗茨风机（双转子容积式，叶式风机，P1）。 | 罗茨风机 | 控制系统 | 电控柜 |  | 集成控制系统核心硬件的防护柜体，通常为碳钢或不锈钢材质，内置PLC、电气元件及接线端子，提供防尘、防水及电磁屏蔽功能。 | 否 | 定期检查柜体密封条完好性，清洁散热风扇及防尘滤网，目视检查内部元器件有无发热变色或积尘。使用万用表复核接地电阻，确保接地可靠。 | 若柜体严重变形、锈蚀穿孔或防护等级（IP）无法满足环境要求，经维修后仍无法恢复密封与防护性能时，应整体更换。 | 罗茨风机系统风量不足 | 流量不稳 | 机械；环境 | 严重 | 系统内部间隙增大或外部滤网堵塞，导致气体内漏增加(容积效率下降)或实际吸入流量减少 | 出口实际流量低于工艺设定要求；电机输出功率下降或呈现轻载现象；排气压力难以建立 | [物理]容积效率<80%（适用：额定排气压力工况，置信：经验值）；[物理]滤网压差>500Pa（适用：含尘气体进气工况，置信：经验值） | [在线]进出口流量计；[在线]滤网压差变送器；[离线]超声波测厚仪 | 关键判据：实测流量低于额定值且伴随压差异常。鉴别要点：与气源管路泄漏鉴别，关闭出口阀门若压力能迅速建立且内漏声减小则为管路泄漏，若压力依然无法建立则为风机内部间隙增大内漏 | [经验级]根本处理：更换磨损的叶轮或机壳，重新调整装配间隙；临时处理：清理或更换进口堵塞滤网，适当压紧填料密封 | 定期清理或更换进气过滤器滤芯；监控运行时进出口压差；避免长期超压运行导致密封过早失效 | 进口管网堵塞：进口管网堵塞表现为进口处呈现明显负压状态且全系统流量骤降，而内漏主要体现为风机前后压差下的内部气流短路 | 机修工1名；工时2-4h（置信：经验值） | 倾斜微压计、超声波测厚仪、常规拆装工具（置信：经验值） | 过滤器滤芯、密封垫圈、O型圈（置信：经验值） | 检修前执行系统泄压排液置换；进入受限空间作业需办理作业票并强制通风（置信：经验值） | 额定转速及压力下实测流量恢复至设计值±5%以内；容积效率大于85%（置信：经验值）
MT-002-002-006-001-000-003 | 钢铁 |  | 风机 | 辅助设备 | 钢铁行业风机类设备的通用检维修知识载体，按工作原理族（离心式/容积式）组织。故障机理（叶轮磨损与积灰不平衡、轴承发热、喘振、调节机构失效、转子振动）通用，PHM 振动诊断不分工况；工况特异（高温含尘烟气磨粒磨损、烧结引风/高炉鼓风/除尘排风、重载长时连续运行）在故障特征参数 D5 层标注。子设备：离心风机（叶轮离心抛射，P0）、罗茨风机（双转子容积式，叶式风机，P1）。 | 罗茨风机 | 控制系统 | 电控柜 |  | 集成控制系统核心硬件的防护柜体，通常为碳钢或不锈钢材质，内置PLC、电气元件及接线端子，提供防尘、防水及电磁屏蔽功能。 | 否 | 定期检查柜体密封条完好性，清洁散热风扇及防尘滤网，目视检查内部元器件有无发热变色或积尘。使用万用表复核接地电阻，确保接地可靠。 | 若柜体严重变形、锈蚀穿孔或防护等级（IP）无法满足环境要求，经维修后仍无法恢复密封与防护性能时，应整体更换。 | 电控柜散热系统综合失效 | 温度异常 | 电气；热；环境 | 严重 | 柜体防尘滤网堵塞与散热风扇停转耦合，导致柜内空气循环失效，变频器及接触器等发热元件积热无法排出 | 柜内温度异常升高；变频器报过温(OTH)或低频跳闸；柜体顶部排风口无气流排出 | [物理]柜内环境温度>50℃（适用：夏季或重载运行工况，置信：经验值）；[物理]滤网表面附着粉尘厚度>2mm（适用：多粉尘车间环境，置信：经验值） | [在线]柜内温湿度传感器；[离线]红外热像仪；[离线]风速仪 | 关键判据：变频器报过温且柜内温度超限，伴随排风量骤减。鉴别要点：与变频器自身硬件老化过热鉴别，若开启柜门降温后变频器温度迅速回落且稳定，则为柜体散热系统失效；若依然过热，则为变频器自身风扇损坏或器件老化 | [经验级]根本处理：更换失效的散热风扇总成，清理或更换防尘滤网，优化柜顶风道结构；临时处理：临时打开电控柜前后柜门，使用外部工业风扇对吹强制散热 | 定期清理防尘滤网；在粉尘多发季节缩短维护周期；对散热风扇电机轴承定期涂抹润滑脂 | 变频器内部电容老化：变频器内部电容老化表现为低频轻载工况下也频繁报过温，且直流母线电压波动异常，与外部环境温度关联度不高 | 电工2名；工时2-3h（置信：经验值） | 万用表、红外热像仪、风速仪、绝缘螺丝刀（置信：经验值） | 轴流风扇总成、防尘滤网、尼龙扎带（置信：经验值） | 作业前必须执行LOTO断电挂牌，验电确认无残余电压；必须穿戴绝缘鞋及防静电手套（GB 26860-2011 电力安全工作规程，置信：标准值） | 满载运行2小时后柜内最高温度<45℃；柜顶排风口风速>3m/s；变频器无过温报警（置信：经验值）
MT-002-002-006-001-001-001 | 钢铁 |  | 风机 | 辅助设备 | 钢铁行业风机类设备的通用检维修知识载体，按工作原理族（离心式/容积式）组织。故障机理（叶轮磨损与积灰不平衡、轴承发热、喘振、调节机构失效、转子振动）通用，PHM 振动诊断不分工况；工况特异（高温含尘烟气磨粒磨损、烧结引风/高炉鼓风/除尘排风、重载长时连续运行）在故障特征参数 D5 层标注。子设备：离心风机（叶轮离心抛射，P0）、罗茨风机（双转子容积式，叶式风机，P1）。 | 罗茨风机 | 控制系统 | 电控柜 | 柜体散热风扇 | 安装在柜门或侧板上，用于强制通风散热，防止柜内电气元件因高温失效。 | 是 | — | — | 罗茨风机转子磨损与碰擦 | 磨损；磨碰 | 机械 | 严重 | 转子受介质含尘或异物影响导致表面磨损，或因轴承磨损间隙变大，引发转子与壳体或转子间发生物理碰撞摩擦 | 机壳局部温度急剧升高；产生异常金属摩擦声；伴随强烈振动；排气量下降 | [物理]振动速度>7.1mm/s（适用：刚性安装，ISO 10816-3:2009 表1 C级，置信：标准值）；[物理]轴承温度>80℃（置信：经验值） | [在线]振动加速度传感器；[在线]轴承温度热电阻；[离线]测振仪 | 关键判据：振动随转速上升明显增大且伴有高频金属撞击声。鉴别要点：若振动主频为工频且温度正常，需鉴别是否为转子动平衡破坏（单纯不平衡无金属摩擦声） | [经验级]根本处理：解体风机，更换磨损转子及轴承，重新调整转子间隙；临时处理：降低风机负荷，加强润滑监控运行至检修期 | 加强进气过滤器维护；定期检测轴承振动趋势 | 转子动平衡破坏：区分要点为动平衡破坏表现为工频振动为主，无金属摩擦异响 | 钳工2名；工时8-12h（置信：经验值） | 千分表、塞尺、拉马、大扭矩扳手（置信：经验值） | 罗茨风机转子备件、滚动轴承、密封垫片（置信：经验值） | 严格执行LOTO断电挂牌制度；检修空间通风良好（置信：经验值） | 转子各部位间隙符合设备技术手册要求；空载试车振动≤2.8mm/s（ISO 10816-3:2009 表1 A级，置信：标准值）
MT-002-002-006-001-001-002 | 钢铁 |  | 风机 | 辅助设备 | 钢铁行业风机类设备的通用检维修知识载体，按工作原理族（离心式/容积式）组织。故障机理（叶轮磨损与积灰不平衡、轴承发热、喘振、调节机构失效、转子振动）通用，PHM 振动诊断不分工况；工况特异（高温含尘烟气磨粒磨损、烧结引风/高炉鼓风/除尘排风、重载长时连续运行）在故障特征参数 D5 层标注。子设备：离心风机（叶轮离心抛射，P0）、罗茨风机（双转子容积式，叶式风机，P1）。 | 罗茨风机 | 控制系统 | 电控柜 | 柜体散热风扇 | 安装在柜门或侧板上，用于强制通风散热，防止柜内电气元件因高温失效。 | 是 | — | — | 罗茨风机叶轮断裂与裂纹 | 断裂；裂纹 | 机械；环境 | 危急 | 叶轮受高频交变应力、疲劳或介质冲击导致材料内部产生微裂纹并扩展，最终发生宏观断裂 | 运转中突发剧烈振动；机内发出严重撞击爆裂声；电机电流瞬间过载跳闸；排气压力骤降 | [物理]振动加速度峰值突变>15g（置信：经验值）；[电气]电机运行电流>额定电流120%（置信：经验值） | [在线]电机电流监测；[离线]振动频谱分析仪 | 关键判据：突发剧烈振动且伴随电流瞬变跳闸。鉴别要点：与异物吸入卡死区分，断裂通常在停机盘车时有明显卡涩感且存在金属碎屑 | [经验级]根本处理：立即停机，隔离进出口阀门，泄放残压并进行气体置换合格后解体更换损坏的叶轮及配套密封件；临时处理：无，须立即停机处理 | 定期对叶轮进行无损探伤；严防异物进入风腔 | 异物吸入卡死：区分要点为打开机壳检查，断裂可见叶轮残缺及疲劳断口，异物吸入可见表面挤压划痕 | 钳工2名、起重工1名；工时16-24h（置信：经验值） | 无损探伤仪、专用拆卸工具、行车（置信：经验值） | 全新叶轮组件、轴套、密封组件（置信：经验值） | 涉及起重作业必须遵守GB 6067.1-2010安全规程；介质置换及动火作业需执行专项审批与气体检测，断电挂牌（GB 6067.1-2010，置信：标准值） | 叶轮动静平衡测试符合ISO 1940-1:2003 G6.3级要求；满负荷运行无异常（ISO 1940-1:2003，置信：标准值）
MT-002-002-006-001-001-003 | 钢铁 |  | 风机 | 辅助设备 | 钢铁行业风机类设备的通用检维修知识载体，按工作原理族（离心式/容积式）组织。故障机理（叶轮磨损与积灰不平衡、轴承发热、喘振、调节机构失效、转子振动）通用，PHM 振动诊断不分工况；工况特异（高温含尘烟气磨粒磨损、烧结引风/高炉鼓风/除尘排风、重载长时连续运行）在故障特征参数 D5 层标注。子设备：离心风机（叶轮离心抛射，P0）、罗茨风机（双转子容积式，叶式风机，P1）。 | 罗茨风机 | 控制系统 | 电控柜 | 柜体散热风扇 | 安装在柜门或侧板上，用于强制通风散热，防止柜内电气元件因高温失效。 | 是 | — | — | 散热风扇轴承磨损与积灰失衡 | 磨损；积灰 | 机械 | 一般 | 柜体散热风扇长期运行导致轴承滚珠磨损间隙增大，或因粉尘积聚导致叶片质量分布不均产生偏心 | 风扇运转时发出连续嗡嗡声或干摩擦声；机柜局部散热不良导致内部温度偏高；风扇转速下降或启动困难 | [物理]轴承振动速度>4.5mm/s（适用：小型直连风扇，置信：经验值）；[热]柜内环境温度>50℃（置信：经验值） | [离线]测振仪；[在线]柜内温度传感器 | 关键判据：风扇区域出现低频嗡嗡声且伴随规律性振动。鉴别要点：若风扇外观清洁无积灰但异响明显，判定为轴承磨损；若积灰严重且振动呈阶跃性，判定为积灰失衡 | [经验级]根本处理：拆下散热风扇，清理积灰，更换同型号风扇轴承或整体更换风扇；临时处理：对积灰进行吹扫清理 | 定期清理机柜防尘网及风扇叶片；改善机柜运行环境 | 风扇叶片变形：区分要点为停机观察叶片形态，变形可见物理弯曲，积灰失衡仅见表面附着物 | 维修电工1名；工时1-2h（置信：经验值） | 绝缘螺丝刀、万用表、压缩空气罐（置信：经验值） | 微型风扇轴承或同规格整体散热风扇总成（置信：经验值） | 检修前必须切断机柜主电源并验电；防静电措施到位（置信：经验值） | 手动盘车无卡涩摩擦；额定电压下运转平稳无异响，转速达到铭牌标称值（置信：经验值）
MT-002-002-006-001-001-004 | 钢铁 |  | 风机 | 辅助设备 | 钢铁行业风机类设备的通用检维修知识载体，按工作原理族（离心式/容积式）组织。故障机理（叶轮磨损与积灰不平衡、轴承发热、喘振、调节机构失效、转子振动）通用，PHM 振动诊断不分工况；工况特异（高温含尘烟气磨粒磨损、烧结引风/高炉鼓风/除尘排风、重载长时连续运行）在故障特征参数 D5 层标注。子设备：离心风机（叶轮离心抛射，P0）、罗茨风机（双转子容积式，叶式风机，P1）。 | 罗茨风机 | 控制系统 | 电控柜 | 柜体散热风扇 | 安装在柜门或侧板上，用于强制通风散热，防止柜内电气元件因高温失效。 | 是 | — | — | 罗茨风机润滑系统劣化与渗漏 | 老化；腐蚀 | 机械；化学 | 严重 | 齿轮箱润滑油长期运行发生氧化变质，或密封材料老化导致润滑油沿轴封或接合面向外渗漏，引发轴承润滑不良 | 齿轮箱呼吸器有油气喷溅；轴封处可见明显油迹或滴漏；油窗显示油位偏低且油色发黑；轴承部位温度异常升高 | [化学]油液运动粘度变化率>±15%（适用：矿物油，置信：经验值）；[物理]轴承温度>85℃（置信：经验值） | [在线]轴承温度热电阻；[离线]振动频谱分析仪；[离线]油液取样分析盒 | 关键判据：油窗油位下降且油液发黑，伴随轴承温度持续攀升。鉴别要点：若油位正常但温度偏高且振动出现高频成分，需鉴别是否为轴承内部磨损故障（单纯油质劣化无高频振动） | [经验级]根本处理：清理渗漏部位表面油污，更换老化油封及密封垫片，排空旧油并使用专用清洗油清洗油箱后加注新油；临时处理：使用专用堵漏胶临时封堵渗漏点，补充同牌号润滑油至正常油位 | 定期取样化验润滑油品质；按周期更换过滤芯及润滑油 | 轴承内部磨损：区分要点为解体检查轴承滚道，若滚道有明显剥落或点蚀即为磨损故障，若仅润滑油发黑则为油质劣化 | 钳工1名；工时4-6h（置信：经验值） | 油盆、内六角扳手套装、抽油泵、千分表（置信：经验值） | 同型号骨架油封、密封垫片、同牌号齿轮润滑油（置信：经验值） | 检修前执行LOTO断电挂牌；废油回收处理防止污染地面（置信：经验值） | 静态试漏无油滴漏；运行24小时后油位稳定且轴承温度回落至80℃以下（置信：经验值）
MT-002-002-006-001-001-005 | 钢铁 |  | 风机 | 辅助设备 | 钢铁行业风机类设备的通用检维修知识载体，按工作原理族（离心式/容积式）组织。故障机理（叶轮磨损与积灰不平衡、轴承发热、喘振、调节机构失效、转子振动）通用，PHM 振动诊断不分工况；工况特异（高温含尘烟气磨粒磨损、烧结引风/高炉鼓风/除尘排风、重载长时连续运行）在故障特征参数 D5 层标注。子设备：离心风机（叶轮离心抛射，P0）、罗茨风机（双转子容积式，叶式风机，P1）。 | 罗茨风机 | 控制系统 | 电控柜 | 柜体散热风扇 | 安装在柜门或侧板上，用于强制通风散热，防止柜内电气元件因高温失效。 | 是 | — | — | 散热风扇电气断路与绕组短路 | 老化；断裂 | 电气；热 | 危急 | 风扇电机内部绕组因长期散热不良导致绝缘漆膜碳化击穿，或引出线因振动发生疲劳断裂，导致供电回路异常 | 风扇完全停转或转速极低；配电柜内对应风扇断路器跳闸；风扇电机外壳局部严重发烫甚至散发焦糊味；万用表测量绕组阻值异常或对地绝缘为零 | [电气]绕组对地绝缘电阻<0.5MΩ（适用：500V兆欧表测量，置信：经验值）；[电气]三相运行电流不平衡率>10%（置信：经验值） | [离线]500V兆欧表；[离线]万用表；[在线]断路器辅助触点状态反馈 | 关键判据：风扇停转且断路器跳闸，万用表测得绕组对地短路或断路。鉴别要点：若断路器未跳闸且电机阻值正常但风扇不转，需鉴别是否为控制回路继电器损坏或电源缺相（控制回路故障电机不发烫） | [经验级]根本处理：切断机柜控制电源，拆除旧风扇电机接线，更换同规格全新散热风扇总成并恢复接线；临时处理：无，须立即切断该风扇回路电源以防引发电气火灾 | 定期检查风扇电机绝缘状况；确保机柜内部散热风道畅通无阻 | 控制回路继电器损坏：区分要点为测量风扇供电端子，若有额定电压输入但风扇不转则为风扇本体故障，无电压输入则为控制回路故障 | 维修电工1名；工时1-2h（置信：经验值） | 万用表、500V兆欧表、剥线钳、压线钳（置信：经验值） | 同规格柜体散热风扇总成、绝缘接线端子、波纹管（置信：经验值） | 作业前必须切断机柜主电源及控制电源并验电挂牌；使用绝缘工具防止触电（置信：经验值） | 绝缘电阻测试>10MΩ；额定电压下运转平稳，三相电流平衡且最大值不超过电机铭牌额定值（置信：经验值）
MT-002-002-006-001-002-001 | 钢铁 |  | 风机 | 辅助设备 | 钢铁行业风机类设备的通用检维修知识载体，按工作原理族（离心式/容积式）组织。故障机理（叶轮磨损与积灰不平衡、轴承发热、喘振、调节机构失效、转子振动）通用，PHM 振动诊断不分工况；工况特异（高温含尘烟气磨粒磨损、烧结引风/高炉鼓风/除尘排风、重载长时连续运行）在故障特征参数 D5 层标注。子设备：离心风机（叶轮离心抛射，P0）、罗茨风机（双转子容积式，叶式风机，P1）。 | 罗茨风机 | 控制系统 | 电控柜 | 防尘滤网 | 安装在进风口处的金属或化纤滤网，过滤空气中的粉尘及纤维，保护内部元件。 | 是 | — | — | 滤网堵塞 | 堵塞 | 机械 | 严重 | 含尘烟气中的颗粒物在滤网表面堆积，导致通流面积减小，进气阻力增加，风机吸气量下降 | 进气口负压增大；风机流量明显降低；电机电流减小 | [压力]滤网前后压差>2000Pa（适用：含尘烟气工况（置信：经验值）；置信：经验值）；[状态量]流量下降幅度>15%（适用：额定工况（置信：经验值）；置信：经验值） | [在线]压差变送器；[离线]U型管压力计 | 关键判据：压差超限且流量下降。鉴别要点：若压差正常但流量低，排查叶轮反转或管道阀门故障（排除风机本体故障） | [经验级]根本处理：停机拆卸滤网，使用压缩空气反吹或吸尘器清理积灰；临时处理：无明显临时处理方案，须停机清理 | 定期检查滤网压差；根据粉尘浓度缩短清理周期 | 进气管道阀门误关：压差正常或异常但阀门开度为零 | 钳工1名；工时1-2h（置信：经验值） | 螺丝刀、吸尘器、压缩空气喷枪（置信：经验值） | 无（或备用滤网）（置信：经验值） | 断电挂牌；穿戴防尘口罩和护目镜（标准值，GB/T 3608-2008）（置信：标准值） | 目视无破损；清理后压差恢复至初始值范围（置信：经验值）
MT-002-002-006-001-002-002 | 钢铁 |  | 风机 | 辅助设备 | 钢铁行业风机类设备的通用检维修知识载体，按工作原理族（离心式/容积式）组织。故障机理（叶轮磨损与积灰不平衡、轴承发热、喘振、调节机构失效、转子振动）通用，PHM 振动诊断不分工况；工况特异（高温含尘烟气磨粒磨损、烧结引风/高炉鼓风/除尘排风、重载长时连续运行）在故障特征参数 D5 层标注。子设备：离心风机（叶轮离心抛射，P0）、罗茨风机（双转子容积式，叶式风机，P1）。 | 罗茨风机 | 控制系统 | 电控柜 | 防尘滤网 | 安装在进风口处的金属或化纤滤网，过滤空气中的粉尘及纤维，保护内部元件。 | 是 | — | — | 滤网破损 | 混入杂质 | 机械 | 严重 | 滤网因机械损伤、疲劳或腐蚀导致网孔破裂，失去过滤功能，大颗粒粉尘进入风机腔体 | 滤网目视可见破洞或撕裂；风机内部有异音；后续叶轮磨损加剧 | [几何量]破洞最大尺寸>5mm（适用：金属滤网（置信：经验值）；置信：经验值）；[状态量]过滤效率失效（置信：经验值） | [离线]目视检查；[离线]光照透射检查 | 关键判据：目视发现物理破损。鉴别要点：与堵塞区分，破损时压差可能偏低而非偏高；与滤网未安装区分，检查安装框架是否残留残片 | [经验级]根本处理：更换新滤网；临时处理：使用金属补丁或胶带进行临时封堵（仅限应急） | 选用耐腐蚀、高强度的滤网材质；避免机械撞击 | 滤网堵塞：压差高，无破损 | 钳工1名；工时0.5-1h（置信：经验值） | 剪刀、修补胶带、扳手（置信：经验值） | 备用防尘滤网（置信：经验值） | 断电挂牌；佩戴防护手套（标准值，GB/T 3608-2008）（置信：标准值） | 安装牢固无松动；网面无破损和明显污垢（置信：经验值）
MT-002-002-006-001-002-003 | 钢铁 |  | 风机 | 辅助设备 | 钢铁行业风机类设备的通用检维修知识载体，按工作原理族（离心式/容积式）组织。故障机理（叶轮磨损与积灰不平衡、轴承发热、喘振、调节机构失效、转子振动）通用，PHM 振动诊断不分工况；工况特异（高温含尘烟气磨粒磨损、烧结引风/高炉鼓风/除尘排风、重载长时连续运行）在故障特征参数 D5 层标注。子设备：离心风机（叶轮离心抛射，P0）、罗茨风机（双转子容积式，叶式风机，P1）。 | 罗茨风机 | 控制系统 | 电控柜 | 防尘滤网 | 安装在进风口处的金属或化纤滤网，过滤空气中的粉尘及纤维，保护内部元件。 | 是 | — | — | 滤网变形塌陷 | 应力异常 | 机械 | 严重 | 滤网在长期高负压或高温烟气作用下，骨架屈服强度降低导致结构失稳变形，局部塌陷贴附于管道壁 | 滤网向内凹陷；局部滤材受拉伸展变薄；系统风量波动；伴有气流冲击的异响 | [几何量]凹陷变形深度>10mm（适用：金属骨架滤网（置信：经验值）；置信：经验值）；[物理]系统负压瞬间波动幅度>20%（适用：额定工况（置信：经验值）；置信：经验值） | [离线]停机后游标卡尺测量；[在线]系统风压监测记录 | 关键判据：停机检查发现滤网骨架明显塑性变形且伴随风量波动记录。鉴别要点：与单纯滤网堵塞区分，堵塞时压差为稳态缓慢上升，而变形塌陷常伴随压差的突变或风量的大幅波动 | [经验级]根本处理：更换带加强筋的高强度骨架滤网，并排查管道内部是否有导致局部阻力骤增的异物；临时处理：若变形未断裂，可外部机械校正并增加临时外部支撑 | 优化滤网支撑骨架设计；定期清理滤网表面粉尘以降低前后压差 | 滤网堵塞：压差稳定持续升高，停机检查滤网无物理结构变形 | 钳工2名；工时2-3h（置信：经验值） | 游标卡尺、内六角扳手、手电筒（置信：经验值） | 带加强筋的定制防尘滤网（置信：经验值） | 停机断电挂牌；进入受限空间作业需遵守相关安全规程，佩戴防尘口罩（标准值）（置信：标准值） | 滤网表面平整，无肉眼可见塑性变形；安装牢固，运行中压差稳定在正常区间（置信：经验值）
MT-002-002-006-001-002-004 | 钢铁 |  | 风机 | 辅助设备 | 钢铁行业风机类设备的通用检维修知识载体，按工作原理族（离心式/容积式）组织。故障机理（叶轮磨损与积灰不平衡、轴承发热、喘振、调节机构失效、转子振动）通用，PHM 振动诊断不分工况；工况特异（高温含尘烟气磨粒磨损、烧结引风/高炉鼓风/除尘排风、重载长时连续运行）在故障特征参数 D5 层标注。子设备：离心风机（叶轮离心抛射，P0）、罗茨风机（双转子容积式，叶式风机，P1）。 | 罗茨风机 | 控制系统 | 电控柜 | 防尘滤网 | 安装在进风口处的金属或化纤滤网，过滤空气中的粉尘及纤维，保护内部元件。 | 是 | — | — | 滤网密封垫老化 | 泄漏 | 机械；化学 | 一般 | 滤网与法兰接口处的橡胶或毛毡密封垫因长期受压、受热发生蠕变松弛或化学腐蚀，导致密封失效，未过滤含尘烟气直接从缝隙短路进入 | 滤网周边法兰接缝处有粉尘吹出痕迹；接口处存在局部漏风异响；滤网内部反而较干净但风机叶轮磨损加剧 | [状态量]密封垫压缩永久变形率>30%（适用：橡胶材质（置信：经验值）；置信：经验值）；[状态量]法兰间隙漏风量增加（适用：额定压力工况（置信：经验值）；置信：经验值） | [离线]塞尺测量法兰间隙；[离线]目视检查密封垫表面状态 | 关键判据：法兰外侧可见明显粉尘溢出痕迹，且停机检查密封垫存在压扁或发脆失去弹性。鉴别要点：与滤网破损区分，破损时漏尘集中在破损孔洞后方，而密封老化漏尘集中在法兰圆周接缝处 | [经验级]根本处理：拆卸法兰，彻底清理接合面，更换同规格耐温耐腐蚀密封垫并均匀紧固；临时处理：在泄漏缝隙处外部涂抹密封胶或缠绕耐温密封带封堵 | 选用耐高温、抗老化的氟橡胶或石墨密封垫材；检修时对角交替紧固法兰螺栓保证受力均匀 | 滤网破损：漏尘痕迹集中在滤网中心或局部破损孔洞后方，而非法兰边缘 | 钳工1名；工时1-2h（置信：经验值） | 扳手、刮刀、密封胶（置信：经验值） | 耐高温密封垫片、密封胶（置信：经验值） | 断电挂牌；佩戴防护手套和护目镜（标准值，GB/T 3608-2008）（置信：标准值） | 法兰接口处无粉尘外溢；密封垫压缩量均匀，无局部过压变形（置信：经验值）
MT-002-002-006-002-000-001 | 钢铁 |  | 风机 | 辅助设备 | 钢铁行业风机类设备的通用检维修知识载体，按工作原理族（离心式/容积式）组织。故障机理（叶轮磨损与积灰不平衡、轴承发热、喘振、调节机构失效、转子振动）通用，PHM 振动诊断不分工况；工况特异（高温含尘烟气磨粒磨损、烧结引风/高炉鼓风/除尘排风、重载长时连续运行）在故障特征参数 D5 层标注。子设备：离心风机（叶轮离心抛射，P0）、罗茨风机（双转子容积式，叶式风机，P1）。 | 罗茨风机 | 控制系统 | 可编程逻辑控制器（PLC） |  | 控制系统的大脑，用于执行逻辑运算、顺序控制及数据处理，接收传感器信号并控制执行器动作。典型模块包括CPU、电源及各类I/O模块。 | 否 | 定期检查运行状态指示灯，清理模块表面积尘，检查接线端子是否紧固。备份梯形图或程序文件，利用编程软件监控扫描周期及错误日志，确认无异常。 | 当诊断出CPU核心硬件故障、程序无法擦写、或输入/输出点大面积损坏，导致控制逻辑无法执行且无修复价值时，整机模块报废。 | PLC控制逻辑失效 | 失效 | 电气；控制 | 危急 | PLC程序跑飞、死机或逻辑运算错误，导致无法输出控制指令，罗茨风机失去控制或误动作 | 风机无法启动、突然停机、运行状态与指令不符、指示灯异常 | [状态量]CPU运行状态异常（置信：经验值）；[状态量]输出模块无信号输出（置信：经验值） | [在线]PLC自诊断系统；[在线]输出信号指示灯 | 若CPU故障灯亮且无法复位，结合程序无法下载现象，可判定为硬件故障；若程序可运行但逻辑错误，需检查程序逻辑与传感器输入信号是否匹配，以区分程序BUG与IO故障 | [经验级]根本处理：断电重启，若无效则重新下载程序或更换CPU模块；临时处理：切换至手动控制模式维持运行 | 定期备份程序；安装UPS电源；加强接地与屏蔽 | 外部线路断路或短路引起的停机 | 仪表工2名；工时2-4h（置信：经验值） | 编程电缆、万用表、备用PLC模块（置信：经验值） | 备用CPU模块、电池（置信：经验值） | 断电挂牌；防止静电损坏模块（置信：标准值，GB/T 33588） | 控制逻辑动作准确无误，连续运行24小时无故障（置信：经验值）
MT-002-002-006-002-000-002 | 钢铁 |  | 风机 | 辅助设备 | 钢铁行业风机类设备的通用检维修知识载体，按工作原理族（离心式/容积式）组织。故障机理（叶轮磨损与积灰不平衡、轴承发热、喘振、调节机构失效、转子振动）通用，PHM 振动诊断不分工况；工况特异（高温含尘烟气磨粒磨损、烧结引风/高炉鼓风/除尘排风、重载长时连续运行）在故障特征参数 D5 层标注。子设备：离心风机（叶轮离心抛射，P0）、罗茨风机（双转子容积式，叶式风机，P1）。 | 罗茨风机 | 控制系统 | 可编程逻辑控制器（PLC） |  | 控制系统的大脑，用于执行逻辑运算、顺序控制及数据处理，接收传感器信号并控制执行器动作。典型模块包括CPU、电源及各类I/O模块。 | 否 | 定期检查运行状态指示灯，清理模块表面积尘，检查接线端子是否紧固。备份梯形图或程序文件，利用编程软件监控扫描周期及错误日志，确认无异常。 | 当诊断出CPU核心硬件故障、程序无法擦写、或输入/输出点大面积损坏，导致控制逻辑无法执行且无修复价值时，整机模块报废。 | PLC模拟量采集漂移 | 信号漂移 | 电气；环境 | 一般 | 模拟量输入模块受环境温度、电磁干扰或老化影响，导致采集的压力、温度等信号偏离真实值，造成风机控制偏差 | 风机频率波动、压力显示忽高忽低、自动调节失稳 | [电参量]模拟量输入值偏差>2%FS（置信：经验值）；[热]模块温度>60℃（置信：经验值） | [在线]PLC模拟量数值监控；[离线]信号发生器校验 | 若多个通道同时漂移，重点检查模块供电与接地；若单通道漂移，检查现场传感器线路绝缘与屏蔽层接地，以区分传感器故障与模块故障 | [经验级]根本处理：检查并紧固屏蔽线接地，更换故障AI模块；临时处理：在程序中加入滤波算法或修正偏移值 | 选用屏蔽双绞线；远离强电布线；定期校准传感器 | 传感器本身故障或量程设置错误 | 仪表工1名；工时1-2h（置信：经验值） | 万用表、信号发生器、螺丝刀（置信：经验值） | 备用AI模块、接线端子（置信：经验值） | 带电作业需注意绝缘防护（置信：标准值，GB/T 13869） | 采集数值与标准表对比误差在允许范围内（置信：经验值）
MT-002-002-006-002-000-003 | 钢铁 |  | 风机 | 辅助设备 | 钢铁行业风机类设备的通用检维修知识载体，按工作原理族（离心式/容积式）组织。故障机理（叶轮磨损与积灰不平衡、轴承发热、喘振、调节机构失效、转子振动）通用，PHM 振动诊断不分工况；工况特异（高温含尘烟气磨粒磨损、烧结引风/高炉鼓风/除尘排风、重载长时连续运行）在故障特征参数 D5 层标注。子设备：离心风机（叶轮离心抛射，P0）、罗茨风机（双转子容积式，叶式风机，P1）。 | 罗茨风机 | 控制系统 | 可编程逻辑控制器（PLC） |  | 控制系统的大脑，用于执行逻辑运算、顺序控制及数据处理，接收传感器信号并控制执行器动作。典型模块包括CPU、电源及各类I/O模块。 | 否 | 定期检查运行状态指示灯，清理模块表面积尘，检查接线端子是否紧固。备份梯形图或程序文件，利用编程软件监控扫描周期及错误日志，确认无异常。 | 当诊断出CPU核心硬件故障、程序无法擦写、或输入/输出点大面积损坏，导致控制逻辑无法执行且无修复价值时，整机模块报废。 | PLC通讯中断 | 失效 | 电气；控制 | 严重 | 通讯模块故障、网络干扰或接头松动，导致PLC与上位机或远程站数据传输中断 | 监控画面数据不刷新、通讯故障灯闪烁、无法远程操作 | [状态量]通讯丢包率>1%（置信：经验值）；[电参量]终端电阻阻值不匹配（置信：经验值） | [在线]通讯状态指示灯；[在线]网络抓包工具 | 若物理连接正常但通讯失败，检查波特率、站号等参数设置是否一致；若单站掉线，检查该站网线水晶头或终端电阻，以区分参数设置错误与硬件损坏 | [经验级]根本处理：重新插拔网线/接头，检查并设置终端电阻，更换通讯模块；临时处理：重启通讯电源或交换机 | 使用工业级通讯线缆；做好接地与防雷；合理规划网络拓扑 | 网络设备故障或上位机软件死机 | 仪表工1名；工时1-3h（置信：经验值） | 网线钳、测线仪、终端电阻（置信：经验值） | 备用通讯模块、网线接头（置信：经验值） | 断电操作网络设备，防静电（置信：标准值，GB/T 9254） | 通讯状态指示灯常绿，数据传输流畅无丢包（置信：经验值）
MT-002-002-006-002-000-004 | 钢铁 |  | 风机 | 辅助设备 | 钢铁行业风机类设备的通用检维修知识载体，按工作原理族（离心式/容积式）组织。故障机理（叶轮磨损与积灰不平衡、轴承发热、喘振、调节机构失效、转子振动）通用，PHM 振动诊断不分工况；工况特异（高温含尘烟气磨粒磨损、烧结引风/高炉鼓风/除尘排风、重载长时连续运行）在故障特征参数 D5 层标注。子设备：离心风机（叶轮离心抛射，P0）、罗茨风机（双转子容积式，叶式风机，P1）。 | 罗茨风机 | 控制系统 | 可编程逻辑控制器（PLC） |  | 控制系统的大脑，用于执行逻辑运算、顺序控制及数据处理，接收传感器信号并控制执行器动作。典型模块包括CPU、电源及各类I/O模块。 | 否 | 定期检查运行状态指示灯，清理模块表面积尘，检查接线端子是否紧固。备份梯形图或程序文件，利用编程软件监控扫描周期及错误日志，确认无异常。 | 当诊断出CPU核心硬件故障、程序无法擦写、或输入/输出点大面积损坏，导致控制逻辑无法执行且无修复价值时，整机模块报废。 | PLC输出触点烧蚀 | 失效 | 电气；机械 | 严重 | 控制风机启停或变频器的继电器输出触点频繁动作，产生电弧导致触点粘连或接触不良 | 风机无法启动或停止后无法停止、输出指示灯亮但设备无动作 | [电参量]触点接触电阻>0.5Ω（置信：经验值）；[状态量]输出回路电流异常（置信：经验值） | [离线]万用表测量触点电阻；[在线]观察输出指示灯 | 若输出LED亮但负载未动作，测量触点两端电压，有电压则说明触点损坏；若LED不亮，检查内部驱动电路，以区分外部负载短路与内部触点故障 | [经验级]根本处理：更换损坏的输出模块或继电器；临时处理：修改程序使用备用空闲触点 | 在感性负载两端加装阻容吸收或二极管续流；选用固态继电器 | 外部控制回路短路或过载 | 仪表工1名；工时1-2h（置信：经验值） | 万用表、螺丝刀、烙铁（置信：经验值） | 备用继电器、输出模块（置信：经验值） | 断电挂牌；确认负载侧无短路（置信：标准值，GB 26860） | 触点吸合/断开可靠，无粘连现象（置信：经验值）
MT-002-002-006-002-000-005 | 钢铁 |  | 风机 | 辅助设备 | 钢铁行业风机类设备的通用检维修知识载体，按工作原理族（离心式/容积式）组织。故障机理（叶轮磨损与积灰不平衡、轴承发热、喘振、调节机构失效、转子振动）通用，PHM 振动诊断不分工况；工况特异（高温含尘烟气磨粒磨损、烧结引风/高炉鼓风/除尘排风、重载长时连续运行）在故障特征参数 D5 层标注。子设备：离心风机（叶轮离心抛射，P0）、罗茨风机（双转子容积式，叶式风机，P1）。 | 罗茨风机 | 控制系统 | 可编程逻辑控制器（PLC） |  | 控制系统的大脑，用于执行逻辑运算、顺序控制及数据处理，接收传感器信号并控制执行器动作。典型模块包括CPU、电源及各类I/O模块。 | 否 | 定期检查运行状态指示灯，清理模块表面积尘，检查接线端子是否紧固。备份梯形图或程序文件，利用编程软件监控扫描周期及错误日志，确认无异常。 | 当诊断出CPU核心硬件故障、程序无法擦写、或输入/输出点大面积损坏，导致控制逻辑无法执行且无修复价值时，整机模块报废。 | PLC电源模块老化 | 性能退化 | 电气 | 一般 | 电源模块内部电容等元器件老化，输出电压纹波增大或电压偏低，导致系统运行不稳定 | PLC频繁重启、输入输出指示灯闪烁、模块发热严重 | [电参量]输出电压偏差>5%（置信：经验值）；[电参量]电源纹波电压>100mV（置信：经验值） | [在线]PLC电源诊断；[离线]示波器测量电源纹波 | 测量电源输出电压，若空载正常带载跌落，检查负载是否过载；若电压纹波大且伴有异响，确认为电源内部电容老化，需区分外部短路故障 | [经验级]根本处理：更换电源模块；临时处理：清理散热风扇灰尘，降低环境温度 | 定期清理机柜滤网；确保供电电压稳定；检查散热风扇 | 外部供电电源波动或断电 | 仪表工1名；工时0.5-1h（置信：经验值） | 万用表、示波器、毛刷（置信：经验值） | 备用电源模块（置信：经验值） | 断电操作；防止触电（置信：标准值，GB/T 13869） | 电源输出电压在标称值±5%以内，纹波正常（置信：经验值）
MT-002-002-006-002-000-006 | 钢铁 |  | 风机 | 辅助设备 | 钢铁行业风机类设备的通用检维修知识载体，按工作原理族（离心式/容积式）组织。故障机理（叶轮磨损与积灰不平衡、轴承发热、喘振、调节机构失效、转子振动）通用，PHM 振动诊断不分工况；工况特异（高温含尘烟气磨粒磨损、烧结引风/高炉鼓风/除尘排风、重载长时连续运行）在故障特征参数 D5 层标注。子设备：离心风机（叶轮离心抛射，P0）、罗茨风机（双转子容积式，叶式风机，P1）。 | 罗茨风机 | 控制系统 | 可编程逻辑控制器（PLC） |  | 控制系统的大脑，用于执行逻辑运算、顺序控制及数据处理，接收传感器信号并控制执行器动作。典型模块包括CPU、电源及各类I/O模块。 | 否 | 定期检查运行状态指示灯，清理模块表面积尘，检查接线端子是否紧固。备份梯形图或程序文件，利用编程软件监控扫描周期及错误日志，确认无异常。 | 当诊断出CPU核心硬件故障、程序无法擦写、或输入/输出点大面积损坏，导致控制逻辑无法执行且无修复价值时，整机模块报废。 | 罗茨风机轴承磨损 | 失效 | 机械 | 严重 | 轴承长期运转导致滚道/滚动体磨损、游隙增大，运转精度下降，伴随振动与噪声 | 机体振动明显增大、轴承部位温度升高、发出连续嗡嗡声 | [物理]振动速度>4.5mm/s（置信：经验值）；[物理]轴承温度>80℃（置信：经验值） | [在线]振动速度传感器；[在线]温度传感器 | 若振动频率以转频为主且随转速升高而增大，多为不平衡；若振动频谱中出现轴承故障特征频率（如BPFO、BPFI），则确认为轴承磨损，需与不平衡或对中不良区分 | [经验级]根本处理：停机更换轴承；临时处理：加强润滑，降低负荷运行（需密切监控） | 定期检查油质油位；保证冷却水畅通；避免超载 | 转子不平衡、联轴器对中不良 | 钳工2名；工时4-6h（置信：经验值） | 拉马、轴承加热器、百分表（置信：经验值） | 新轴承、润滑脂、密封件（置信：经验值） | 执行LOTO断电挂牌；起重作业按GB 6067执行（置信：标准值，GB 6067.1） | 振动值符合ISO 10816-3标准区域A/B，温度正常（置信：标准值，ISO 10816-3）
MT-002-002-006-002-000-007 | 钢铁 |  | 风机 | 辅助设备 | 钢铁行业风机类设备的通用检维修知识载体，按工作原理族（离心式/容积式）组织。故障机理（叶轮磨损与积灰不平衡、轴承发热、喘振、调节机构失效、转子振动）通用，PHM 振动诊断不分工况；工况特异（高温含尘烟气磨粒磨损、烧结引风/高炉鼓风/除尘排风、重载长时连续运行）在故障特征参数 D5 层标注。子设备：离心风机（叶轮离心抛射，P0）、罗茨风机（双转子容积式，叶式风机，P1）。 | 罗茨风机 | 控制系统 | 可编程逻辑控制器（PLC） |  | 控制系统的大脑，用于执行逻辑运算、顺序控制及数据处理，接收传感器信号并控制执行器动作。典型模块包括CPU、电源及各类I/O模块。 | 否 | 定期检查运行状态指示灯，清理模块表面积尘，检查接线端子是否紧固。备份梯形图或程序文件，利用编程软件监控扫描周期及错误日志，确认无异常。 | 当诊断出CPU核心硬件故障、程序无法擦写、或输入/输出点大面积损坏，导致控制逻辑无法执行且无修复价值时，整机模块报废。 | 罗茨风机叶轮碰撞 | 失效 | 机械；结构 | 危急 | 轴承磨损严重或受热机壳变形导致叶轮与叶轮、叶轮与机壳之间间隙消失，发生刚性摩擦 | 机体剧烈振动、强烈金属摩擦撞击声、电机电流剧烈波动甚至过载跳闸、机壳表面高温发烫 | [物理]振动速度>11.2mm/s（置信：经验值）；[物理]轴承温度>90℃（置信：经验值） | [在线]振动速度传感器；[在线]电流变送器；[离线]红外测温仪 | 若振动频谱中出现丰富的高频谐波且伴有高能量冲击，同时电机电流随摩擦呈剧烈波动，确认为动静件碰撞；需与转子严重不平衡区分，单纯不平衡表现为稳定的转频振动，无金属摩擦高频冲击成分 | [经验级]根本处理：切断电源与气源，待机壳冷却至常温后开盖，检查轴承磨损及机壳变形，调整间隙或更换损坏转子；临时处理：无，须立即紧急停机并泄压排气 | 保证冷却水畅通防机壳热变形；严格执行检修规程调整装配间隙；加强轴承振动与温度趋势监测 | 转子严重不平衡、地脚螺栓松动引发共振 | 钳工3名；工时8-12h（置信：经验值） | 塞尺、水平仪、千分表、红外测温仪（置信：经验值） | 备用转子组件、调整垫片、轴承（置信：经验值） | 执行LOTO断电挂牌；强制通风置换与测爆合格；泄压排空确认无余压；动火作业需办票（置信：经验值） | 盘车无卡涩异响，各部间隙符合设计要求，振动值符合ISO 10816-3标准区域A/B（置信：标准值，ISO 10816-3）
MT-002-002-006-002-000-008 | 钢铁 |  | 风机 | 辅助设备 | 钢铁行业风机类设备的通用检维修知识载体，按工作原理族（离心式/容积式）组织。故障机理（叶轮磨损与积灰不平衡、轴承发热、喘振、调节机构失效、转子振动）通用，PHM 振动诊断不分工况；工况特异（高温含尘烟气磨粒磨损、烧结引风/高炉鼓风/除尘排风、重载长时连续运行）在故障特征参数 D5 层标注。子设备：离心风机（叶轮离心抛射，P0）、罗茨风机（双转子容积式，叶式风机，P1）。 | 罗茨风机 | 控制系统 | 可编程逻辑控制器（PLC） |  | 控制系统的大脑，用于执行逻辑运算、顺序控制及数据处理，接收传感器信号并控制执行器动作。典型模块包括CPU、电源及各类I/O模块。 | 否 | 定期检查运行状态指示灯，清理模块表面积尘，检查接线端子是否紧固。备份梯形图或程序文件，利用编程软件监控扫描周期及错误日志，确认无异常。 | 当诊断出CPU核心硬件故障、程序无法擦写、或输入/输出点大面积损坏，导致控制逻辑无法执行且无修复价值时，整机模块报废。 | 罗茨风机齿轮断齿 | 失效 | 机械；结构 | 危急 | 齿轮轮齿因疲劳、过载或材质缺陷发生断裂，导致传动失效 | 突然剧烈冲击声、负荷侧叶轮停止转动、油箱中发现金属碎屑 | [物理]振动冲击峰值>10g（置信：经验值）；[化学]油液铁谱分析发现大尺寸铁屑（置信：经验值） | [在线]振动加速度传感器；[离线]油液铁谱分析 | 若振动信号中出现明显的齿轮啮合频率及其高次谐波，且伴有冲击能量，确认为齿轮故障；断齿时冲击特征尤为明显，需与轴承故障区分 | [经验级]根本处理：开盖检查，更换损坏齿轮及受损轴承；临时处理：无，须立即停机处理 | 定期化验润滑油；避免冲击性负载；保证齿轮啮合润滑良好 | 轴承保持架损坏、联轴器断裂 | 钳工3名；工时12-16h（置信：经验值） | 起重设备、齿轮拉拔器、油样采集瓶（置信：经验值） | 备用齿轮对、润滑油、密封垫（置信：经验值） | 执行LOTO；受限空间作业通风；高处作业系安全带（置信：经验值） | 齿面啮合良好，无点蚀断齿，油质合格（置信：经验值）
MT-002-002-006-002-000-009 | 钢铁 |  | 风机 | 辅助设备 | 钢铁行业风机类设备的通用检维修知识载体，按工作原理族（离心式/容积式）组织。故障机理（叶轮磨损与积灰不平衡、轴承发热、喘振、调节机构失效、转子振动）通用，PHM 振动诊断不分工况；工况特异（高温含尘烟气磨粒磨损、烧结引风/高炉鼓风/除尘排风、重载长时连续运行）在故障特征参数 D5 层标注。子设备：离心风机（叶轮离心抛射，P0）、罗茨风机（双转子容积式，叶式风机，P1）。 | 罗茨风机 | 控制系统 | 可编程逻辑控制器（PLC） |  | 控制系统的大脑，用于执行逻辑运算、顺序控制及数据处理，接收传感器信号并控制执行器动作。典型模块包括CPU、电源及各类I/O模块。 | 否 | 定期检查运行状态指示灯，清理模块表面积尘，检查接线端子是否紧固。备份梯形图或程序文件，利用编程软件监控扫描周期及错误日志，确认无异常。 | 当诊断出CPU核心硬件故障、程序无法擦写、或输入/输出点大面积损坏，导致控制逻辑无法执行且无修复价值时，整机模块报废。 | 罗茨风机轴封泄漏 | 断裂 | 机械；环境 | 一般 | 轴封（机械密封或填料密封）磨损或安装不当，导致润滑油外漏或外部空气进入机壳 | 轴承座处油迹明显、润滑油位下降快、真空度下降（负压运行时） | [物理]泄漏量>5滴/分钟（置信：经验值）；[状态量]润滑油消耗量异常增加（置信：经验值） | [离线]目视检查；[在线]油位传感器 | 若泄漏介质为润滑油且集中在轴端，确认为轴封失效；若机壳结合面漏油，则为密封垫片失效，需区分泄漏部位 | [经验级]根本处理：更换机械密封或补充填料；临时处理：加装接油盘，定期补油 | 定期检查轴封状态；保持油压正常；避免轴振动过大 | 油箱破裂、管路接头漏油 | 钳工1名；工时2-3h（置信：经验值） | 套筒扳手、专用密封拆装工具（置信：经验值） | 机械密封组件、填料、O型圈（置信：经验值） | 防止油液污染地面；废油按环保规定处理（置信：标准值，GB 18597） | 静态无泄漏，运行时泄漏量在允许范围内（置信：经验值）
MT-002-002-006-002-000-010 | 钢铁 |  | 风机 | 辅助设备 | 钢铁行业风机类设备的通用检维修知识载体，按工作原理族（离心式/容积式）组织。故障机理（叶轮磨损与积灰不平衡、轴承发热、喘振、调节机构失效、转子振动）通用，PHM 振动诊断不分工况；工况特异（高温含尘烟气磨粒磨损、烧结引风/高炉鼓风/除尘排风、重载长时连续运行）在故障特征参数 D5 层标注。子设备：离心风机（叶轮离心抛射，P0）、罗茨风机（双转子容积式，叶式风机，P1）。 | 罗茨风机 | 控制系统 | 可编程逻辑控制器（PLC） |  | 控制系统的大脑，用于执行逻辑运算、顺序控制及数据处理，接收传感器信号并控制执行器动作。典型模块包括CPU、电源及各类I/O模块。 | 否 | 定期检查运行状态指示灯，清理模块表面积尘，检查接线端子是否紧固。备份梯形图或程序文件，利用编程软件监控扫描周期及错误日志，确认无异常。 | 当诊断出CPU核心硬件故障、程序无法擦写、或输入/输出点大面积损坏，导致控制逻辑无法执行且无修复价值时，整机模块报废。 | 罗茨风机皮带打滑 | 性能退化 | 机械 | 一般 | 皮带张紧力不足或磨损导致传动效率下降，风机转速低于设定值 | 风机风量下降、皮带发出尖啸声、皮带轮发热 | [物理]转速偏差>5%（置信：经验值）；[物理]皮带张紧力<规定值（置信：经验值） | [在线]转速传感器；[离线]张力计 | 若电机转速正常但风机转速低，且伴有皮带跳动或异响，确认为皮带打滑；需与电机过载或液力偶合器故障区分（若有） | [经验级]根本处理：调整皮带张紧度或更换新皮带；临时处理：停机冷却后调整张紧轮 | 定期检查皮带磨损与张紧度；防止皮带沾油 | 电机故障、变频器输出频率低 | 钳工1名；工时1-2h（置信：经验值） | 螺丝刀、张力计、内六角扳手（置信：经验值） | 备用皮带组（置信：经验值） | 防止衣物卷入皮带；停机操作（置信：标准值，GB 12266） | 皮带无打滑现象，转速达到额定值（置信：经验值）
MT-002-002-006-002-001-001 | 钢铁 |  | 风机 | 辅助设备 | 钢铁行业风机类设备的通用检维修知识载体，按工作原理族（离心式/容积式）组织。故障机理（叶轮磨损与积灰不平衡、轴承发热、喘振、调节机构失效、转子振动）通用，PHM 振动诊断不分工况；工况特异（高温含尘烟气磨粒磨损、烧结引风/高炉鼓风/除尘排风、重载长时连续运行）在故障特征参数 D5 层标注。子设备：离心风机（叶轮离心抛射，P0）、罗茨风机（双转子容积式，叶式风机，P1）。 | 罗茨风机 | 控制系统 | 可编程逻辑控制器（PLC） | 电源模块 | 将外部供电转换为PLC内部所需稳定直流电的模块，支持背板总线。 | 是 | — | — | 电源模块输出电压失效 | 性能退化 | 电气 | 严重 | 电源模块内部整流或滤波元件老化，导致输出电压偏离设定值，无法为罗茨风机控制单元或电机提供稳定电源 | 控制器报故障灯亮、风机转速不稳、电机无法启动或频繁跳闸 | [电气]输出电压偏差>±10%（适用：控制回路供电，置信：经验值）；[电气]纹波电压>5%（适用：直流电源，置信：经验值） | [在线]电压监测模块；[带电]万用表 | 若电压为0且输入正常，判定为内部开路；若电压波动大且负载变化时波动加剧，判定为滤波电容失效（与外部电网波动区分） | [经验级]根本处理：更换故障电源模块；临时处理：无，须立即停机处理 | 定期检查电源模块散热情况；确保输入电源电压稳定 | 外部电网电压波动：区分点在于测量输入端电压，若输入稳定则为本故障 | 维修电工1名；工时2-4h（置信：经验值） | 万用表、示波器、螺丝刀（置信：经验值） | 备用电源模块、接线端子（置信：经验值） | 执行LOTO断电挂牌；验电后作业（置信：经验值） | 通电测试输出电压在额定范围内；带载运行30分钟无异常（置信：经验值）
MT-002-002-006-002-001-002 | 钢铁 |  | 风机 | 辅助设备 | 钢铁行业风机类设备的通用检维修知识载体，按工作原理族（离心式/容积式）组织。故障机理（叶轮磨损与积灰不平衡、轴承发热、喘振、调节机构失效、转子振动）通用，PHM 振动诊断不分工况；工况特异（高温含尘烟气磨粒磨损、烧结引风/高炉鼓风/除尘排风、重载长时连续运行）在故障特征参数 D5 层标注。子设备：离心风机（叶轮离心抛射，P0）、罗茨风机（双转子容积式，叶式风机，P1）。 | 罗茨风机 | 控制系统 | 可编程逻辑控制器（PLC） | 电源模块 | 将外部供电转换为PLC内部所需稳定直流电的模块，支持背板总线。 | 是 | — | — | 电源模块风扇停转 | 堵塞 | 机械；电气 | 严重 | 电源模块散热风扇轴承卡死或线圈烧毁，导致散热不良，模块过热保护 | 模块外壳温度过高、风扇无风声、设备过热保护停机 | [热]模块温度>75℃（适用：密闭柜内，置信：经验值）；[物理]风扇转速=0rpm（适用：运行中，置信：经验值） | [在线]温度传感器；[带电]转速计 | 若手拨风扇叶转动灵活但通电不转，判定为电气故障；若手拨卡涩，判定为机械轴承故障（与风道堵塞区分） | [经验级]根本处理：更换散热风扇；临时处理：临时外置轴流风机强制冷却（需固定牢靠） | 定期清理风扇滤网；监听风扇运行声音 | 风道灰尘堵塞：区分点在于清理风道后风扇是否恢复运转，若仍不转则为本故障 | 维修电工1名；工时1-2h（置信：经验值） | 螺丝刀、毛刷、万用表（置信：经验值） | 备用散热风扇、润滑脂（置信：经验值） | 执行LOTO断电挂牌；防止手指被扇叶划伤（置信：经验值） | 风扇运转平稳无异响；模块温升在正常范围（置信：经验值）
MT-002-002-006-002-001-003 | 钢铁 |  | 风机 | 辅助设备 | 钢铁行业风机类设备的通用检维修知识载体，按工作原理族（离心式/容积式）组织。故障机理（叶轮磨损与积灰不平衡、轴承发热、喘振、调节机构失效、转子振动）通用，PHM 振动诊断不分工况；工况特异（高温含尘烟气磨粒磨损、烧结引风/高炉鼓风/除尘排风、重载长时连续运行）在故障特征参数 D5 层标注。子设备：离心风机（叶轮离心抛射，P0）、罗茨风机（双转子容积式，叶式风机，P1）。 | 罗茨风机 | 控制系统 | 可编程逻辑控制器（PLC） | 电源模块 | 将外部供电转换为PLC内部所需稳定直流电的模块，支持背板总线。 | 是 | — | — | 电源模块接线端子烧蚀 | 其他 | 电气；热 | 严重 | 接线端子松动导致接触电阻增大，长期运行产生电弧烧蚀端子，造成接触不良或断路 | 端子处有焦糊味、绝缘皮变色、冒烟、风机间歇性运行 | [热]接线点温度>70℃（适用：铜铝接头，置信：经验值）；[电气]接触电阻>0.1Ω（适用：载流回路，置信：经验值） | [在线]红外热像仪；[带电]红外测温仪 | 若紧固螺栓后温度下降，判定为松动；若紧固后温度仍高且端子表面发黑，判定为已烧蚀（与过载区分） | [经验级]根本处理：更换烧蚀端子并重新压接；临时处理：打磨接触面并紧固（仅限轻微烧蚀） | 定期紧固接线端子；使用力矩扳手按标准力矩紧固 | 回路过载：区分点在于测量回路电流，若电流正常则为本故障 | 维修电工1名；工时1-2h（置信：经验值） | 力矩扳手、压线钳、绝缘胶带（置信：经验值） | 接线端子、绝缘套管、导电膏（置信：经验值） | 执行LOTO断电挂牌；使用绝缘工具（置信：经验值） | 接线紧固无松动；通电后无发热现象（置信：经验值）
MT-002-002-006-002-001-004 | 钢铁 |  | 风机 | 辅助设备 | 钢铁行业风机类设备的通用检维修知识载体，按工作原理族（离心式/容积式）组织。故障机理（叶轮磨损与积灰不平衡、轴承发热、喘振、调节机构失效、转子振动）通用，PHM 振动诊断不分工况；工况特异（高温含尘烟气磨粒磨损、烧结引风/高炉鼓风/除尘排风、重载长时连续运行）在故障特征参数 D5 层标注。子设备：离心风机（叶轮离心抛射，P0）、罗茨风机（双转子容积式，叶式风机，P1）。 | 罗茨风机 | 控制系统 | 可编程逻辑控制器（PLC） | 电源模块 | 将外部供电转换为PLC内部所需稳定直流电的模块，支持背板总线。 | 是 | — | — | 电源模块内部电容鼓包漏液 | 老化 | 电气；化学 | 严重 | 电源模块内部电解电容长期在高温或纹波电流下运行，导致内部电解液干涸或汽化膨胀，引起电容外壳鼓包破裂漏液，造成滤波失效 | 控制柜内散发刺鼻酸臭味、电源模块外壳变形鼓包、罗茨风机控制器频繁复位或死机、输出直流电压叠加大幅交流分量 | [电气]纹波电压>100mV（适用：开关电源直流输出端，置信：经验值）；[化学]电解液泄漏量>0.1ml（适用：目视检查发现明显漏液痕迹，置信：经验值） | [离线]目视外观检查；[带电]示波器 | 若示波器测量到高频纹波分量显著增加且伴随电容顶部防爆阀凸起，判定为电容鼓包失效；若仅电压偏低且无外观异常，判定为稳压芯片故障（与稳压电路异常区分） | [经验级]根本处理：整体更换电源模块或拆解更换同规格电容；临时处理：无，须立即降负荷停机处理 | 定期进行控制柜除尘散热；改善柜内通风条件降低环境温度 | 稳压芯片烧毁：区分点在于外观检查电容是否出现明显的鼓包或漏液痕迹，若外观正常则需测稳压电路 | 维修电工1名；工时2-3h（置信：经验值） | 示波器、电烙铁、吸锡器、防静电手套（置信：经验值） | 同规格电解电容、备用电源模块、松香（置信：经验值） | 执行LOTO断电挂牌；防止电解液接触皮肤引发化学腐蚀（置信：经验值） | 通电带载运行2小时，测量输出纹波电压恢复正常且无异味（置信：经验值）
MT-002-002-006-002-001-005 | 钢铁 |  | 风机 | 辅助设备 | 钢铁行业风机类设备的通用检维修知识载体，按工作原理族（离心式/容积式）组织。故障机理（叶轮磨损与积灰不平衡、轴承发热、喘振、调节机构失效、转子振动）通用，PHM 振动诊断不分工况；工况特异（高温含尘烟气磨粒磨损、烧结引风/高炉鼓风/除尘排风、重载长时连续运行）在故障特征参数 D5 层标注。子设备：离心风机（叶轮离心抛射，P0）、罗茨风机（双转子容积式，叶式风机，P1）。 | 罗茨风机 | 控制系统 | 可编程逻辑控制器（PLC） | 电源模块 | 将外部供电转换为PLC内部所需稳定直流电的模块，支持背板总线。 | 是 | — | — | 电源模块绝缘击穿短路 | 破裂 | 电气；绝缘 | 危急 | 电源模块内部元器件积灰受潮或绝缘老化，导致输入与输出端子间或对地绝缘电阻急剧下降，引发强电窜入弱电控制回路造成击穿短路 | 输入端断路器跳闸、电源模块外壳有明显烧焦或击穿黑痕、罗茨风机控制主板烧毁、短路点处伴随冒烟 | [绝缘]绝缘电阻<1MΩ（适用：500V兆欧表测量输入端对地，GB/T 20138-2006，置信：标准值）；[电气]短路电流>额定电流10倍（适用：击穿瞬间保护动作前，置信：经验值） | [离线]500V兆欧表；[离线]万用表通断档 | 若断电后测量输入端对地电阻接近0Ω，且拆机检查发现内部有明显碳化通道，判定为绝缘击穿；若阻值正常但空开合不上，判定为外部线路短路（与外部供电线路接地短路区分） | [经验级]根本处理：更换全部电源模块及受损控制线缆；临时处理：无，须立即切断上级电源隔离 | 定期清扫电源模块内部积灰；在潮湿季节投入控制柜防凝露加热器 | 外部线路接地短路：区分点在于断开电源模块输入接线后测量线路绝缘，若绝缘恢复则为本模块故障 | 维修电工2名；工时3-5h（置信：经验值） | 兆欧表、万用表、绝缘螺丝刀（置信：经验值） | 全新电源模块、控制信号线缆、绝缘胶布（置信：经验值） | 执行LOTO断电挂牌并验电；穿戴绝缘鞋和绝缘手套进行测量作业（置信：经验值） | 模块更换后绝缘电阻测试>10MΩ；带载试运行无跳闸（置信：经验值）
MT-002-002-006-002-002-001 | 钢铁 |  | 风机 | 辅助设备 | 钢铁行业风机类设备的通用检维修知识载体，按工作原理族（离心式/容积式）组织。故障机理（叶轮磨损与积灰不平衡、轴承发热、喘振、调节机构失效、转子振动）通用，PHM 振动诊断不分工况；工况特异（高温含尘烟气磨粒磨损、烧结引风/高炉鼓风/除尘排风、重载长时连续运行）在故障特征参数 D5 层标注。子设备：离心风机（叶轮离心抛射，P0）、罗茨风机（双转子容积式，叶式风机，P1）。 | 罗茨风机 | 控制系统 | 可编程逻辑控制器（PLC） | 数字量输入模块 | 接收来自按钮、继电器触点、接近开关等开关量信号的模块。 | 是 | — | — | 数字量输入模块通道无信号 | 开度异常 | 电气 | 严重 | 模块内部光耦、电阻等电子元器件损坏或引脚虚焊，导致单一或多通道无法检测到现场开关量信号，控制系统无法获取设备状态。 | 控制系统监测点显示断开或状态丢失；风机对应的运行、停止、故障等反馈信号消失；模块对应通道状态LED灯熄灭。 | [电气]通道工作电压 < 额定电压的90%（置信：经验值）；[电气]回路电阻 > 300Ω（置信：经验值） | [在线]模块状态诊断功能块；[离线]万用表、过程校准仪 | 关键判据：模块通道LED不亮且控制系统显示信号丢失。鉴别要点：用万用表测量通道端子电压，若端子电压正常则为模块内部故障；若端子无电压则为外部现场线路开路，与模块硬件故障区分。 | [经验级]根本处理：断电后更换同型号数字量输入模块或故障通道底座；临时处理：若为冗余配置，可暂时将此通道的信号在程序中强制为安全值或屏蔽该测点。 | 定期检查模块工作环境温湿度，保持控制柜清洁与良好接地。 | 外部信号线路开路：模块端测量有电压，现场端无信号，线路中间断开。 | 仪表维修工1名；工时1-2h（置信：经验值） | 十字/一字螺丝刀、万用表、过程校准仪（置信：经验值） | 同型号数字量输入模块或底座（置信：经验值） | 作业前执行LOTO断电程序，确认模块电源已切断（置信：标准值，参考GB/T 24612.2）；防范静电，佩戴防静电腕带（置信：经验值） | 模块更换后，在现场模拟开关动作，控制系统相应通道信号指示准确无误，响应时间<200ms（置信：经验值）
MT-002-002-006-002-002-002 | 钢铁 |  | 风机 | 辅助设备 | 钢铁行业风机类设备的通用检维修知识载体，按工作原理族（离心式/容积式）组织。故障机理（叶轮磨损与积灰不平衡、轴承发热、喘振、调节机构失效、转子振动）通用，PHM 振动诊断不分工况；工况特异（高温含尘烟气磨粒磨损、烧结引风/高炉鼓风/除尘排风、重载长时连续运行）在故障特征参数 D5 层标注。子设备：离心风机（叶轮离心抛射，P0）、罗茨风机（双转子容积式，叶式风机，P1）。 | 罗茨风机 | 控制系统 | 可编程逻辑控制器（PLC） | 数字量输入模块 | 接收来自按钮、继电器触点、接近开关等开关量信号的模块。 | 是 | — | — | 数字量输入模块通道常通/错误翻转 | 开度异常；混入杂质 | 电气；环境 | 严重 | 模块输入滤波电路失效或受到外部强电磁干扰，导致通道在无真实开关动作时产生错误的高电平信号，或间歇性出现信号翻转，引起系统误判。 | 风机在未收到运行指令时显示为运行状态；设备故障报警反复触发和消除；相关连锁保护误动作。 | [电气]模块输入滤波时间常数≤20ms（置信：经验值）；[环境]空间电磁场强度≤3V/m（80MHz-1GHz）（置信：标准值，参考IEC 61000-4-3:2020 表1的通用工业环境限值） | [在线]SOE记录功能分析信号变化序列；[离线]示波器、频谱分析仪 | 关键判据：信号在无操作时发生不规则跳变，且与相邻大功率设备启停等外部干扰事件时间吻合。鉴别要点：用示波器观察波形，若存在周期性或尖峰干扰毛刺，则为干扰所致；若信号持续为高电平且平滑，则为内部电路击穿短路，属于硬件故障。 | [经验级]根本处理：排查并消除干扰源（如变频器输出电缆与信号电缆距离过近），或更换带更强滤波能力的模块；临时处理：在程序中对该信号增加200-500ms的延时滤波逻辑。 | 信号电缆与动力电缆分层敷设，采用屏蔽双绞线并确保单端可靠接地。 | 模块内部通道击穿短路：信号持续为高，不跳动，与干扰信号的跳变特征不同。 | 仪表维修工1名；工时2-4h（置信：经验值） | 万用表、数字示波器、笔记本电脑及编程软件（置信：经验值） | 交流线路滤波器或磁环（置信：经验值） | 作业前执行LOTO断电程序（控制电源部分）（置信：标准值，参考GB/T 24612.2）；检查电缆屏蔽层接地是否可靠（置信：经验值） | 无外部操作时，信号保持稳定，示波器观察波形平滑，电平跳变消失（置信：经验值）
MT-002-002-006-002-002-003 | 钢铁 |  | 风机 | 辅助设备 | 钢铁行业风机类设备的通用检维修知识载体，按工作原理族（离心式/容积式）组织。故障机理（叶轮磨损与积灰不平衡、轴承发热、喘振、调节机构失效、转子振动）通用，PHM 振动诊断不分工况；工况特异（高温含尘烟气磨粒磨损、烧结引风/高炉鼓风/除尘排风、重载长时连续运行）在故障特征参数 D5 层标注。子设备：离心风机（叶轮离心抛射，P0）、罗茨风机（双转子容积式，叶式风机，P1）。 | 罗茨风机 | 控制系统 | 可编程逻辑控制器（PLC） | 数字量输入模块 | 接收来自按钮、继电器触点、接近开关等开关量信号的模块。 | 是 | — | — | 数字量输入模块电源故障 | 开度异常 | 电气 | 危急 | 模块供电电源回路短路、过载或相关保险熔断，导致整个模块所有通道停止工作，相关设备失去全部开关量状态反馈。 | 模块所有通道LED灯全部熄灭；控制系统报模块离线或失联故障；风机所有运行与故障反馈信息全部丢失，系统可能触发停机。 | [电气]供电电压 < 21.6VDC（标称24VDC）（置信：经验值）；[电气]模块功耗电流异常增大 > 150%额定值（置信：经验值） | [在线]模块状态诊断字；[离线]万用表、直流电流钳表 | 关键判据：所有通道指示灯全灭，测量模块供电端子电压低于额定值。鉴别要点：断开模块电源接线，测量开关电源输出端电压，若电压正常则为模块侧短路或过载；若电压仍低则为开关电源本身故障，可快速区分。 | [经验级]根本处理：更换烧毁的模块电源保险或排除模块内部短路后恢复，必要时更换模块；临时处理：若为双路冗余供电，切换至备用电源回路。 | 定期检查供电电源的稳定性，清洁模块电源插头，防止接触不良发热。 | 外部直流开关电源故障：断开负载后测量电源输出端电压即可鉴别。 | 仪表维修工1名；工时1-2h（置信：经验值） | 万用表、直流电流钳表、对应规格的欧规螺丝刀（置信：经验值） | 同规格保险管、直流开关电源模块（置信：经验值） | 作业前必须执行LOTO断电程序，断开模块的220V AC或24V DC供电开关，并验电确认（置信：标准值，参考GB/T 24612.2） | 上电后模块电源指示灯正常，供电电压稳定在24VDC±10%范围内，模块与控制系统通讯恢复（置信：经验值）
MT-002-002-006-002-002-004 | 钢铁 |  | 风机 | 辅助设备 | 钢铁行业风机类设备的通用检维修知识载体，按工作原理族（离心式/容积式）组织。故障机理（叶轮磨损与积灰不平衡、轴承发热、喘振、调节机构失效、转子振动）通用，PHM 振动诊断不分工况；工况特异（高温含尘烟气磨粒磨损、烧结引风/高炉鼓风/除尘排风、重载长时连续运行）在故障特征参数 D5 层标注。子设备：离心风机（叶轮离心抛射，P0）、罗茨风机（双转子容积式，叶式风机，P1）。 | 罗茨风机 | 控制系统 | 可编程逻辑控制器（PLC） | 数字量输入模块 | 接收来自按钮、继电器触点、接近开关等开关量信号的模块。 | 是 | — | — | 数字量输入模块背板通讯中断 | 其他 | 电气 | 危急 | 模块与控制器之间的背板总线通信异常，导致所有通道数据无法更新，控制器无法获知罗茨风机状态反馈，可能触发系统停机保护。 | 控制系统报模块通信超时或丢失；模块所有通道状态保持不变或显示为最后有效值；模块面板通信指示灯异常（如熄灭或快闪）。 | [通信]背板总线数据刷新时间 > 3s（置信：经验值）；[电气]背板通信信号电平低于规范（置信：经验值） | [在线]模块状态诊断字、看门狗超时报警；[离线]背板插槽测试仪 | 关键判据：模块通信故障报警且所有通道数据不刷新。鉴别要点：断电后重新插拔模块并更换备槽测试，若换槽仍不通则为模块本身故障；若换槽后恢复则为原背板插槽接触不良或控制器端故障。 | [经验级]根本处理：更换数字量输入模块背板连接器或整个模块；临时处理：若为冗余系统，自动切换至备用模块。 | 控制柜定期除尘，检查背板连接器金手指清洁度，确保模块紧固螺丝拧紧。 | 控制器CPU模块故障：可通过监控其他I/O模块通信状态区分，若仅本模块失联则为模块级故障。 | 仪表维修工1名；工时1-2h（置信：经验值） | 十字螺丝刀、万用表、备用模块插槽（置信：经验值） | 同型号数字量输入模块（置信：经验值） | 执行LOTO程序，断开控制柜总电源及I/O模块电源，确认无电后操作（置信：标准值，参考GB/T 24612.2）；操作时防静电（置信：经验值） | 模块上电后通信指示灯正常，控制器无通信故障报警，通道数据刷新周期<500ms（置信：经验值）
MT-002-002-006-002-002-005 | 钢铁 |  | 风机 | 辅助设备 | 钢铁行业风机类设备的通用检维修知识载体，按工作原理族（离心式/容积式）组织。故障机理（叶轮磨损与积灰不平衡、轴承发热、喘振、调节机构失效、转子振动）通用，PHM 振动诊断不分工况；工况特异（高温含尘烟气磨粒磨损、烧结引风/高炉鼓风/除尘排风、重载长时连续运行）在故障特征参数 D5 层标注。子设备：离心风机（叶轮离心抛射，P0）、罗茨风机（双转子容积式，叶式风机，P1）。 | 罗茨风机 | 控制系统 | 可编程逻辑控制器（PLC） | 数字量输入模块 | 接收来自按钮、继电器触点、接近开关等开关量信号的模块。 | 是 | — | — | 数字量输入模块输入端浪涌损坏 | 电子元件击穿 | 电气 | 危急 | 现场传感器或接线的感应雷击、操作过电压通过接线引入模块输入端，击穿光电耦合器或保护元件，导致通道永久失效。 | 对应通道信号一直为低或为高，无法切换；模块对应保护元件可能烧毁；系统检测到通道开路或短路诊断报警。 | [电气]输入端对地绝缘电阻 < 1MΩ（置信：经验值）；[环境]感应浪涌峰值电压 > 1kV（置信：标准值，参考IEC 61000-4-5:2014 安装等级3） | [在线]通道诊断功能报开路/短路；[离线]绝缘电阻测试仪、示波器观察残压 | 关键判据：检查模块输入端对地电阻极低，且该通道连接的外部设备有感性负载动作史。鉴别要点：用万用表二极管档位测量输入光耦的LED端，若开路或短路则为浪涌击穿；若正常则需要排查外部线路短路。 | [经验级]根本处理：更换损坏的数字量输入模块，并在输入信号回路加装浪涌保护器（SPD）或续流二极管；临时处理：若有备用通道，将信号线改接至备用通道，修改程序组态。 | 在长距离信号线两端加装SPD，感性负载并联续流二极管，确保控制柜良好接地。 | 外部传感器短路：测量传感器端电阻可区分，传感器正常则模块输入端损坏。 | 仪表维修工1名；工时2-3h（置信：经验值） | 万用表、绝缘电阻测试仪、信号发生器、浪涌保护器（置信：经验值） | 同型号数字量输入模块、24V信号浪涌保护器（置信：经验值） | 作业前执行LOTO断电，并检测输入端无残余电压；SPD安装需符合GB/T 18802.21-2016要求（置信：标准值，参考GB/T 18802.21） | 更换后通道功能正常，绝缘电阻>10MΩ，SPD安装牢固接地电阻<4Ω（置信：经验值）
MT-002-002-006-002-003-001 | 钢铁 |  | 风机 | 辅助设备 | 钢铁行业风机类设备的通用检维修知识载体，按工作原理族（离心式/容积式）组织。故障机理（叶轮磨损与积灰不平衡、轴承发热、喘振、调节机构失效、转子振动）通用，PHM 振动诊断不分工况；工况特异（高温含尘烟气磨粒磨损、烧结引风/高炉鼓风/除尘排风、重载长时连续运行）在故障特征参数 D5 层标注。子设备：离心风机（叶轮离心抛射，P0）、罗茨风机（双转子容积式，叶式风机，P1）。 | 罗茨风机 | 控制系统 | 可编程逻辑控制器（PLC） | 数字量输出模块 | 输出开关量信号控制继电器、接触器或指示灯，驱动外部执行器动作。 | 是 | — | — | 输出继电器触点老化 | 老化 | 电气 | 一般 | 继电器在长期带载切换过程中，触点表面因电弧烧蚀产生金属迁移与氧化膜，导致接触电阻增大 | 罗茨风机现场启停指令发出后动作延迟；控制柜内DO模块对应通道指示灯正常但接触器未吸合；触点发热 | [电气]触点接触电阻>10mΩ（置信：经验值）；[热]触点运行温度>65℃（置信：经验值） | [在线]PLC编程软件通道状态监控；[带电]红外热成像测温；[离线]万用表通断测试 | 关键判据：PLC侧输出状态位为1但现场设备未动作，且伴随触点温度异常升高。鉴别要点：若整个模块所有通道均无输出，需排除背板总线通信故障或模块供电缺失，而非单一触点老化 | [经验级]根本处理：切断模块电源及现场控制回路电源，更换同型号DO模块或拆解更换底座继电器；临时处理：在系统中强制该输出点或由现场操作箱手动就地控制风机运行 | 定期检查DO模块输出通道的切换频次，对高频动作的继电器输出型模块实施预防性更换周期管理 | 现场控制回路断线：PLC侧状态与现场反馈均异常，无继电器动作声，触点无温升 | 仪表工1名、电工1名；工时2h（置信：经验值） | 万用表、红外热成像仪、电烙铁、防静电手环（置信：经验值） | 数字量输出模块备件或底座继电器（置信：经验值） | 检修前严格执行LOTO断电挂牌上锁规程，确认DO模块前端电源已完全切断（置信：经验值） | 触点接触电阻恢复至正常范围，现场风机启停响应无延迟，连续试运行无异常（置信：经验值）
MT-002-002-006-002-003-002 | 钢铁 |  | 风机 | 辅助设备 | 钢铁行业风机类设备的通用检维修知识载体，按工作原理族（离心式/容积式）组织。故障机理（叶轮磨损与积灰不平衡、轴承发热、喘振、调节机构失效、转子振动）通用，PHM 振动诊断不分工况；工况特异（高温含尘烟气磨粒磨损、烧结引风/高炉鼓风/除尘排风、重载长时连续运行）在故障特征参数 D5 层标注。子设备：离心风机（叶轮离心抛射，P0）、罗茨风机（双转子容积式，叶式风机，P1）。 | 罗茨风机 | 控制系统 | 可编程逻辑控制器（PLC） | 数字量输出模块 | 输出开关量信号控制继电器、接触器或指示灯，驱动外部执行器动作。 | 是 | — | — | 光电隔离击穿 | 老化 | 电气 | 严重 | 现场端感性负载（如接触器线圈）在切断瞬间产生高频浪涌过电压，未有效吸收导致DO模块内部光耦隔离层被高压击穿 | 模块故障指示灯亮起；控制器报错模块故障；罗茨风机控制回路带电不受PLC控制或始终无法得电 | [电气]输出端与系统端绝缘电阻<1MΩ（置信：经验值）；[状态量]PLC控制器诊断故障位触发（置信：经验值） | [在线]PLC控制器诊断缓冲区读取；[离线]兆欧表绝缘电阻测试 | 关键判据：控制器系统报硬件故障且模块故障灯常亮，测量输出端对地或内部短路。鉴别要点：需与外接线缆短路故障区分，断开DO模块现场接线端子排后测量模块自身内部电阻，若仍短路则为模块击穿 | [经验级]根本处理：断开模块全部内外接线，更换损坏的DO模块，并在输出端并联浪涌抑制器或续流二极管；临时处理：无，须立即停机处理，更换备用模块 | 在驱动接触器等感性负载的DO输出端，必须就近并联续流二极管（直流负载）或压敏电阻（交流负载） | 现场线路短路接地：断开端子排测量外部线路对地电阻接近0Ω，而模块本体测量正常 | 仪表工1名；工时1.5h（置信：经验值） | 万用表、兆欧表、一字/十字螺丝刀（置信：经验值） | 数字量输出模块备件、浪涌抑制器（置信：经验值） | 必须断开PLC系统供电及现场控制回路电源，严禁带电插拔模块以防烧毁背板总线（置信：经验值） | 控制器无模块故障报警，绝缘电阻测试达标，带载启停罗茨风机3次无异常（置信：经验值）
MT-002-002-006-002-003-003 | 钢铁 |  | 风机 | 辅助设备 | 钢铁行业风机类设备的通用检维修知识载体，按工作原理族（离心式/容积式）组织。故障机理（叶轮磨损与积灰不平衡、轴承发热、喘振、调节机构失效、转子振动）通用，PHM 振动诊断不分工况；工况特异（高温含尘烟气磨粒磨损、烧结引风/高炉鼓风/除尘排风、重载长时连续运行）在故障特征参数 D5 层标注。子设备：离心风机（叶轮离心抛射，P0）、罗茨风机（双转子容积式，叶式风机，P1）。 | 罗茨风机 | 控制系统 | 可编程逻辑控制器（PLC） | 数字量输出模块 | 输出开关量信号控制继电器、接触器或指示灯，驱动外部执行器动作。 | 是 | — | — | 背板总线通信丢失 | 松动 | 电气 | 严重 | 模块与控制器背板连接器因振动氧化或机械应力导致接触不良，使得控制器无法寻址该模块，导致所有输出通道失效 | DO模块“运行”指示灯熄灭或呈故障红色；控制器报“模块丢失”或“总线错误”；罗茨风机无法启动且无法远程操作 | [状态量]控制器诊断缓冲区模块丢失故障位触发（置信：经验值）；[电气]背板连接器接触电阻>50mΩ（置信：经验值） | [在线]控制器诊断缓冲区实时读取；[离线]观察模块运行灯状态；[离线]背板连接器金手指显微观察 | 关键判据：控制器持续上报单模块离线故障，且该模块所有输出通道均失控。鉴别要点：若同一背板总线上多个模块同时报离线，则需检查背板电源供电或控制器主控单元，而非单一模块连接故障 | [经验级]根本处理：关闭控制器与远程IO站总电源，清洁背板连接器并使用电子清洁剂处理，重新锁紧模块固定螺丝或更换变形的连接器；临时处理：将DO模块换至空闲的正常背板槽位并重新组态 | 定期检查控制柜内环境温湿度，定期紧固模块锁紧螺丝，避免柜门长期敞开导致积灰 | 控制器电源模块电压跌落：电源模块欠压会导致所有背板模块工作异常，而非单一模块离线 | 仪表工1名；工时1.5h（置信：经验值） | 万用表、电子清洁剂、无尘擦拭布、防静电手环、螺丝刀套装（置信：经验值） | 同型号模块安装底座或背板连接器（置信：经验值） | 处理背板前必须切断PLC及远程站的总电源，等待完全放电后佩戴防静电手环操作（置信：经验值） | 控制器不再报模块丢失故障，DO模块运行灯常亮，所有通道输出带载测试正常（置信：经验值）
MT-002-002-006-002-003-004 | 钢铁 |  | 风机 | 辅助设备 | 钢铁行业风机类设备的通用检维修知识载体，按工作原理族（离心式/容积式）组织。故障机理（叶轮磨损与积灰不平衡、轴承发热、喘振、调节机构失效、转子振动）通用，PHM 振动诊断不分工况；工况特异（高温含尘烟气磨粒磨损、烧结引风/高炉鼓风/除尘排风、重载长时连续运行）在故障特征参数 D5 层标注。子设备：离心风机（叶轮离心抛射，P0）、罗茨风机（双转子容积式，叶式风机，P1）。 | 罗茨风机 | 控制系统 | 可编程逻辑控制器（PLC） | 数字量输出模块 | 输出开关量信号控制继电器、接触器或指示灯，驱动外部执行器动作。 | 是 | — | — | 输出通道晶闸管热击穿 | 老化 | 电气 | 严重 | 模块驱动末级晶闸管长期处于高温、高湿度或频繁过载工况，PN结热损毁，导致该输出通道不受逻辑指令控制，常导通或常关断 | 该通道对应的罗茨风机接触器持续吸合无法断开或始终无法吸合；模块表面局部温度异常升高；无指令时仍有电压输出 | [物理]管壳温度>85℃（置信：经验值）；[电气]输出端在PLC为0态时仍有>20V的残留电压（置信：经验值） | [在线]电压变送器监测通道输出电压；[带电]红外热像仪扫描模块；[离线]断开负载测管子通断 | 关键判据：该通道输出电压不随软件指令变化，且在脱载状态下测量仍为常通或常断。鉴别要点：若模块为继电器输出型，则需区分是触点粘连还是管子击穿，继电器粘连通常在断电释放瞬间无物理分断声响 | [经验级]根本处理：断开模块全部接线，更换同型号DO模块，检查外部负载回路是否有短路或过载并排除；临时处理：若系统允许，在程序中屏蔽该故障通道，将启停指令转移到备用通道上 | 控制柜电气室安装空调或通风过滤网，确保环境温度不超过模块额定工作温度；定期紧固输出接线端子防松动发热 | 输出继电器触点烧结粘连：继电器型DO模块会出现物理触点无法分断，而晶闸管型则为半导体穿透 | 仪表工1名；工时2h（置信：经验值） | 万用表、热成像仪、电子清洁剂、防静电手环（置信：经验值） | 同型号数字量输出模块（置信：经验值） | 更换模块前须执行LOTO，分别断开现场控制电源和PLC系统电源，并验电确认（置信：经验值） | 模块更换后空载测试各通道输出通断逻辑正确，带载运行罗茨风机3次无误（置信：经验值）
MT-002-002-006-002-003-005 | 钢铁 |  | 风机 | 辅助设备 | 钢铁行业风机类设备的通用检维修知识载体，按工作原理族（离心式/容积式）组织。故障机理（叶轮磨损与积灰不平衡、轴承发热、喘振、调节机构失效、转子振动）通用，PHM 振动诊断不分工况；工况特异（高温含尘烟气磨粒磨损、烧结引风/高炉鼓风/除尘排风、重载长时连续运行）在故障特征参数 D5 层标注。子设备：离心风机（叶轮离心抛射，P0）、罗茨风机（双转子容积式，叶式风机，P1）。 | 罗茨风机 | 控制系统 | 可编程逻辑控制器（PLC） | 数字量输出模块 | 输出开关量信号控制继电器、接触器或指示灯，驱动外部执行器动作。 | 是 | — | — | 输出回路接线端子氧化虚接 | 老化 | 电气 | 一般 | 控制柜内接线端子长期暴露在含微量腐蚀性气体（如钢铁厂含硫烟气）中，氧化腐蚀导致接触面电阻增大，无法可靠导通大电流 | 罗茨风机间歇性无法启动或运行中自行停机；端子排塑料外壳发黄变色；端子处有轻微放电“滋滋”声；端子压线处发热 | [电气]接触电阻>20mΩ（置信：经验值）；[热]端子局部温升>25K（环境温度对比，置信：经验值） | [带电]红外热像仪周期性巡检；[离线]毫欧表接触电阻测试；[在线]扭矩起子校验紧固度 | 关键判据：特定通道动作不可靠，在负载无短路且模块指示灯正常时，测量端子排进出线侧存在明显压降。鉴别要点：需区分是模块内部底座端子氧化还是外部引出线端子氧化，可用分段测量法定位氧化段 | [经验级]根本处理：断开各级电源，拆下氧化接头，使用细砂纸打磨或更换新接线插头与端子，涂抹薄层防氧化导电膏并紧固；临时处理：将控制线直接绕过氧化的端子排，临时焊接或压接导通 | 选用镀锡或镀银接线端子，控制柜进线口密封防止含尘腐蚀气体侵入 | 罗茨风机接触器线圈断线：断线处无温升，且在接触器本体连接端测不到控制电压 | 电工1名；工时1h（置信：经验值） | 万用表、豪欧表、热成像仪、压线钳、砂纸（置信：经验值） | 同规格接线端子、防氧化导电膏、线号管（置信：经验值） | 排查作业须在切断交直流控制电源后进行，验电并挂牌（置信：经验值） | 端子在紧固后拉力测试达标，带载连续运行2小时红外监测无异常温升（置信：经验值）
MT-002-002-006-002-004-001 | 钢铁 |  | 风机 | 辅助设备 | 钢铁行业风机类设备的通用检维修知识载体，按工作原理族（离心式/容积式）组织。故障机理（叶轮磨损与积灰不平衡、轴承发热、喘振、调节机构失效、转子振动）通用，PHM 振动诊断不分工况；工况特异（高温含尘烟气磨粒磨损、烧结引风/高炉鼓风/除尘排风、重载长时连续运行）在故障特征参数 D5 层标注。子设备：离心风机（叶轮离心抛射，P0）、罗茨风机（双转子容积式，叶式风机，P1）。 | 罗茨风机 | 控制系统 | 可编程逻辑控制器（PLC） | 模拟量输入模块 | 接收现场变送器输出的标准4-20mA或0-10V连续信号，如温度、压力变送器。 | 是 | — | — | 模拟量输入模块通道无信号 | 性能退化 | 电气 | 严重 | 模块内部电路开路、ADC转换芯片损坏或通道继电器故障，导致无法接收来自罗茨风机传感器（如振动、温度）的4-20mA或0-10V信号。 | PLC/DCS系统报模拟量输入模块故障红灯；监控画面该通道数值显示为“-∞”、“？？？”或量程下限；风机相关测点趋势图断线。 | [电气]通道回路电流<4mA（适用：4-20mA输入，置信：经验值）；[电气]模块供电电压<18VDC（适用：24VDC模块，置信：经验值）；[控制]模块状态字故障位=1（置信：经验值） | [在线]PLC/DCS系统诊断缓冲区；[离线]万用表；[离线]过程校验仪 | 关键判据：测量通道电流为0mA或模块状态指示灯异常。与传感器故障鉴别：用信号发生器替代现场传感器，若模块依然无读数则为模块故障；若读数恢复则为传感器或线路故障。 | [经验级]根本处理：拆卸故障模块，更换同型号备用模块并重新配置参数；临时处理：将该测点信号临时接入同模块备用通道并修改组态。 | 控制柜安装空调或通风过滤网，维持环境温度在0-40℃；定期紧固端子接线。 | 传感器本体故障（线路断线）：万用表测量输入端电阻与信号线对地电压鉴别。 | 仪表工1名；工时2h（置信：经验值） | 万用表、过程校验仪、一字/十字螺丝刀组套（置信：经验值） | 同型号模拟量输入模块、导轨式接线端子（置信：经验值） | 更换模块前须断开控制柜相关系统供电回路并进行验电；执行LOOTO断电挂牌程序（置信：经验值） | 模块上电自检通过，无报警灯；用过程校验仪输入4、12、20mA，HMI显示误差＜±0.2%（置信：经验值）
MT-002-002-006-002-004-002 | 钢铁 |  | 风机 | 辅助设备 | 钢铁行业风机类设备的通用检维修知识载体，按工作原理族（离心式/容积式）组织。故障机理（叶轮磨损与积灰不平衡、轴承发热、喘振、调节机构失效、转子振动）通用，PHM 振动诊断不分工况；工况特异（高温含尘烟气磨粒磨损、烧结引风/高炉鼓风/除尘排风、重载长时连续运行）在故障特征参数 D5 层标注。子设备：离心风机（叶轮离心抛射，P0）、罗茨风机（双转子容积式，叶式风机，P1）。 | 罗茨风机 | 控制系统 | 可编程逻辑控制器（PLC） | 模拟量输入模块 | 接收现场变送器输出的标准4-20mA或0-10V连续信号，如温度、压力变送器。 | 是 | — | — | 模拟量输入模块测量值偏高或偏低 | 性能退化 | 电气 | 一般 | 模块内部基准电压源漂移、精密电阻老化或温漂过大，导致模数转换结果整体偏移，测量值与真实物理量存在固定或比例偏差。 | HMI显示风机轴承温度、润滑油温等参数与现场就地仪表读数不一致；机组虽未报警但趋势曲线整体上移。 | [电气]通道测量误差>1%量程（适用：环境温度0-40℃，置信：经验值）；[电气]模块内部基准电压偏差>5mV（适用：4-20mA模块，置信：经验值-未核实） | [离线]高精度过程校验仪；[离线]标准电阻箱 | 关键判据：用标准信号源对通道进行零点和满量程校准，发现线性超差。与传感器漂移鉴别：将该通道信号线换接到相邻正常通道，若读数正常则为原通道模块故障。 | [经验级]根本处理：更换故障模块；临时处理：在PLC程序中增加信号修正系数进行曲线拟合。 | 每年进行一次模块通道精度校验；优先选用具有环境温度自动补偿功能的模块。 | 传感器零点漂移：交换通道信号线，若偏差跟随通道则判为模块故障；偏差跟随传感器则判为传感器故障。 | 仪表工1名；工时2h（置信：经验值） | 过程校验仪、万用表、笔记本电脑与编程电缆（置信：经验值） | 同型号模块（置信：经验值） | 拆接线时防止信号线短路或接地，需停电操作并确认无电压（置信：经验值） | 通道线性误差≤0.1%FS，重复性≤0.05%FS（置信：经验值）
MT-002-002-006-002-004-003 | 钢铁 |  | 风机 | 辅助设备 | 钢铁行业风机类设备的通用检维修知识载体，按工作原理族（离心式/容积式）组织。故障机理（叶轮磨损与积灰不平衡、轴承发热、喘振、调节机构失效、转子振动）通用，PHM 振动诊断不分工况；工况特异（高温含尘烟气磨粒磨损、烧结引风/高炉鼓风/除尘排风、重载长时连续运行）在故障特征参数 D5 层标注。子设备：离心风机（叶轮离心抛射，P0）、罗茨风机（双转子容积式，叶式风机，P1）。 | 罗茨风机 | 控制系统 | 可编程逻辑控制器（PLC） | 模拟量输入模块 | 接收现场变送器输出的标准4-20mA或0-10V连续信号，如温度、压力变送器。 | 是 | — | — | 模拟量输入模块通道间串扰 | 性能退化 | 电气 | 一般 | 模块内部多路开关切换频率异常或电路板绝缘阻抗下降，导致某一通道的动态信号耦合到相邻的非测量通道中。 | 相邻通道未接入信号但HMI显示有微小波动读数；风机振动烈度在敲击相邻传感器时产生瞬间跳变。 | [电气]非接入通道电压波动>10mV（适用：相邻通道输入大幅变化时，置信：经验值）；[绝缘]通道间绝缘电阻<10MΩ（适用：500V兆欧表测试，置信：经验值） | [离线]示波器；[离线]兆欧表；[离线]过程校验仪 | 关键判据：将某通道输入量程最大值信号，测量相邻空置通道的电压波动。与现场电磁干扰鉴别：停止所有输入信号输入，观察干扰是否依然存在，若消失则为模块自身串扰。 | [经验级]根本处理：更换模块；临时处理：将易受干扰的弱信号通道与强信号通道在模块接线端子上物理间隔分开，或启用软件的滤波功能。 | 选用隔离型模拟量输入模块；信号电缆使用屏蔽层并单端可靠接地。 | 强电磁干扰：将模块输入短接，若示波器无杂波则为外部干扰；若仍有则为模块内部串扰。 | 仪表工1名；工时1.5h（置信：经验值） | 示波器、绝缘电阻测试仪（置信：经验值） | 模拟量输入模块、接线端子排（置信：经验值） | 使用兆欧表测试时注意电压等级，防止击穿其他电子元器件（置信：经验值） | 隔离通道间串扰抑制比(CMRR)>100dB（置信：经验值）
MT-002-002-006-002-004-004 | 钢铁 |  | 风机 | 辅助设备 | 钢铁行业风机类设备的通用检维修知识载体，按工作原理族（离心式/容积式）组织。故障机理（叶轮磨损与积灰不平衡、轴承发热、喘振、调节机构失效、转子振动）通用，PHM 振动诊断不分工况；工况特异（高温含尘烟气磨粒磨损、烧结引风/高炉鼓风/除尘排风、重载长时连续运行）在故障特征参数 D5 层标注。子设备：离心风机（叶轮离心抛射，P0）、罗茨风机（双转子容积式，叶式风机，P1）。 | 罗茨风机 | 控制系统 | 可编程逻辑控制器（PLC） | 模拟量输入模块 | 接收现场变送器输出的标准4-20mA或0-10V连续信号，如温度、压力变送器。 | 是 | — | — | 模拟量输入模块电源单元故障 | 其他 | 电气 | 严重 | 模块内部DC/DC变换器损坏、滤波电容击穿或电源保护电路动作，导致模块整体失电或供电电压异常，所有通道无法正常工作。在含尘高温的除尘风机控制柜内，电源元件老化加速。 | PLC/DCS系统报模块离线或通信丢失；模块所有指示灯熄灭或电源灯闪烁；HMI上该模块所有测点数据变为坏值或冻结。 | [电气]模块供电电压<18VDC或>36VDC（适用：标称24VDC，置信：经验值）；[电气]电源纹波>100mVpp（适用：24VDC供电，置信：经验值）；[控制]背板通信心跳丢失超时（置信：经验值） | [在线]PLC/DCS系统诊断缓冲区；[离线]万用表；[离线]示波器 | 关键判据：测量模块电源输入端电压，若远偏离24V且纹波过大，则电源异常。与背板电源故障鉴别：将该模块插入另一正常基板槽位，若正常则原基板供电异常；若仍异常则模块内部电源故障。 | [经验级]根本处理：更换模块内部电源板芯或整体更换模块；临时处理：无，须立即停机处理并更换模块。 | 控制柜配置稳压电源和UPS；定期检查电源模块输出纹波；保持柜内清洁，防止导电粉尘堆积。 | 背板电源模块故障：测量背板电源输出端，若多模块同时失电则为背板电源故障；若仅单模块则为该模块内部电源故障。 | 仪表工1名；工时2.5h（置信：经验值） | 万用表、示波器、螺丝刀组套（置信：经验值） | 同型号模拟量输入模块或内部电源组件（置信：经验值） | 更换模块前断开所有相关电源并验电；执行LOOTO断电挂牌程序；注意电容残余电荷放电（置信：经验值） | 模块上电后电源指示灯常亮；24V供电电压偏差≤±5%，纹波≤50mVpp（置信：经验值）
MT-002-002-006-002-004-005 | 钢铁 |  | 风机 | 辅助设备 | 钢铁行业风机类设备的通用检维修知识载体，按工作原理族（离心式/容积式）组织。故障机理（叶轮磨损与积灰不平衡、轴承发热、喘振、调节机构失效、转子振动）通用，PHM 振动诊断不分工况；工况特异（高温含尘烟气磨粒磨损、烧结引风/高炉鼓风/除尘排风、重载长时连续运行）在故障特征参数 D5 层标注。子设备：离心风机（叶轮离心抛射，P0）、罗茨风机（双转子容积式，叶式风机，P1）。 | 罗茨风机 | 控制系统 | 可编程逻辑控制器（PLC） | 模拟量输入模块 | 接收现场变送器输出的标准4-20mA或0-10V连续信号，如温度、压力变送器。 | 是 | — | — | 模拟量输入模块背板接口接触不良 | 松动 | 电气 | 一般 | 模块与背板连接器因振动、氧化或粉尘侵入导致接触电阻增大，信号传输时断时续，造成部分或全部通道数据间歇性丢失或跳变。罗茨风机附近控制柜长期受风机振动影响易出现此类故障。 | HMI上该模块某通道或全部通道数值无规律跳变、短时冻结或显示无效值；模块状态指示灯偶尔闪烁；无明显规律触发系统报警。 | [电气]连接器接触电阻>1Ω（适用：单个触点，置信：经验值）；[控制]通信错误计数持续增加（置信：经验值）；[机械]模块插针位移或氧化变色（目视检查，置信：经验值） | [在线]PLC/DCS系统诊断信息；[离线]毫欧表；[离线]内窥镜或肉眼目视 | 关键判据：监控系统诊断缓冲区，若某模块频繁出现通信错误但无规律，且触碰模块或振动控制柜时故障复现，疑为接触不良。与模块内部元件虚焊鉴别：仔细轻敲模块外壳，若故障瞬间出现或消失，则指向内部虚焊；若在重插模块后恢复正常且一段时间后复发，多为背板接口氧化或松动。 | [经验级]根本处理：更换故障模块或背板连接器，必要时更换整个背板单元；临时处理：断电后拔插模块2-3次并清洁模块金手指，重新紧固模块固定螺钉。 | 控制柜安装减震垫；定期清洁模块连接器并涂抹抗氧化导电脂；巡检时检查模块固定状态。 | 模块内部元件虚焊：通过轻敲模块壳体及拔插对比法区分，接触不良在重插后通常会暂时消失。 | 仪表工1名；工时1.5h（置信：经验值） | 毫欧表、防静电清洁刷、螺丝刀组套（置信：经验值） | 电子清洗剂、抗氧化导电脂；必要时同型号模块或背板（置信：经验值） | 拆卸模块前须执行系统停役及LOOTO断电挂牌；使用防静电手环防止静电损坏器件（置信：经验值） | 模块插接牢固、锁紧可靠；连接器接触电阻≤50mΩ（置信：经验值）
MT-002-002-006-003-000-001 | 钢铁 |  | 风机 | 辅助设备 | 钢铁行业风机类设备的通用检维修知识载体，按工作原理族（离心式/容积式）组织。故障机理（叶轮磨损与积灰不平衡、轴承发热、喘振、调节机构失效、转子振动）通用，PHM 振动诊断不分工况；工况特异（高温含尘烟气磨粒磨损、烧结引风/高炉鼓风/除尘排风、重载长时连续运行）在故障特征参数 D5 层标注。子设备：离心风机（叶轮离心抛射，P0）、罗茨风机（双转子容积式，叶式风机，P1）。 | 罗茨风机 | 控制系统 | 触摸屏 |  | 人机交互界面，多为薄膜晶体管（TFT）液晶显示。用于实时显示罗茨风机运行参数（如压力、温度、振动数值）和报警信息，并提供触控操作用于设置参数及启停控制。 | 否 | 使用软布定期擦拭触摸屏表面，避免油污和划伤。检查通讯线缆接口有无松动，并在通电状态下校准触摸精度及屏幕亮度的合理范围。 | 屏幕出现不可恢复的亮点、黑斑、严重偏色，或触摸面板局部失灵、偏移且校准无效，无法正常实现监控与操作功能时，整体报废。 | 触摸屏漂移 | 性能退化 | 电气；控制 | 一般 | 触摸屏坐标定位参数因环境变化或元件老化发生偏移，导致触控点与光标响应位置不重合 | 点击位置与光标响应位置存在固定偏差；点击屏幕边缘无反应 | [状态量]坐标偏差>3mm（置信：经验值） | [离线]系统校准工具 | 执行多点校准测试，若所有触控点均存在同向偏差且校准后可恢复，判定为漂移；若特定区域无反应，判定为硬件损坏 | [经验级]根本处理：进入系统设置使用标准校准程序重新校准；临时处理：无，须立即校准 | 定期检查触摸屏响应精度；避免阳光直射导致屏体过热 | 触摸屏局部死区：漂移通常为整体性偏差，死区为特定区域无响应 | 仪表工1名；工时0.5h（置信：经验值） | 标准校准软件（置信：经验值） | 无（置信：经验值） | 断电挂牌作业（置信：经验值） | 全屏触控点响应准确，无偏差（置信：经验值）
MT-002-002-006-003-000-002 | 钢铁 |  | 风机 | 辅助设备 | 钢铁行业风机类设备的通用检维修知识载体，按工作原理族（离心式/容积式）组织。故障机理（叶轮磨损与积灰不平衡、轴承发热、喘振、调节机构失效、转子振动）通用，PHM 振动诊断不分工况；工况特异（高温含尘烟气磨粒磨损、烧结引风/高炉鼓风/除尘排风、重载长时连续运行）在故障特征参数 D5 层标注。子设备：离心风机（叶轮离心抛射，P0）、罗茨风机（双转子容积式，叶式风机，P1）。 | 罗茨风机 | 控制系统 | 触摸屏 |  | 人机交互界面，多为薄膜晶体管（TFT）液晶显示。用于实时显示罗茨风机运行参数（如压力、温度、振动数值）和报警信息，并提供触控操作用于设置参数及启停控制。 | 否 | 使用软布定期擦拭触摸屏表面，避免油污和划伤。检查通讯线缆接口有无松动，并在通电状态下校准触摸精度及屏幕亮度的合理范围。 | 屏幕出现不可恢复的亮点、黑斑、严重偏色，或触摸面板局部失灵、偏移且校准无效，无法正常实现监控与操作功能时，整体报废。 | 触摸屏死区 | 其他 | 电气 | 严重 | 触摸屏特定区域感应层损坏或连接线路断路，导致该区域无法感知触摸信号 | 屏幕特定区域点击无反应，其余区域正常 | [状态量]失效区域面积>1cm²（置信：经验值） | [在线]多点触控测试工具 | 进行全屏多点触控测试，若固定区域无触控信号而周边正常，判定为死区；若为间歇性无反应，检查连接线缆 | [经验级]根本处理：更换触摸屏组件或修复连接排线；临时处理：在软件中屏蔽该区域功能 | 避免硬物撞击屏幕；保持清洁防止油污侵入 | 触摸屏漂移：死区为特定区域完全失效，漂移为整体性偏差 | 仪表工1名；工时2h（置信：经验值） | 螺丝刀、万用表（置信：经验值） | 触摸屏组件、连接排线（置信：经验值） | 断电挂牌作业（置信：经验值） | 全屏各区域触控响应正常（置信：经验值）
MT-002-002-006-003-000-003 | 钢铁 |  | 风机 | 辅助设备 | 钢铁行业风机类设备的通用检维修知识载体，按工作原理族（离心式/容积式）组织。故障机理（叶轮磨损与积灰不平衡、轴承发热、喘振、调节机构失效、转子振动）通用，PHM 振动诊断不分工况；工况特异（高温含尘烟气磨粒磨损、烧结引风/高炉鼓风/除尘排风、重载长时连续运行）在故障特征参数 D5 层标注。子设备：离心风机（叶轮离心抛射，P0）、罗茨风机（双转子容积式，叶式风机，P1）。 | 罗茨风机 | 控制系统 | 触摸屏 |  | 人机交互界面，多为薄膜晶体管（TFT）液晶显示。用于实时显示罗茨风机运行参数（如压力、温度、振动数值）和报警信息，并提供触控操作用于设置参数及启停控制。 | 否 | 使用软布定期擦拭触摸屏表面，避免油污和划伤。检查通讯线缆接口有无松动，并在通电状态下校准触摸精度及屏幕亮度的合理范围。 | 屏幕出现不可恢复的亮点、黑斑、严重偏色，或触摸面板局部失灵、偏移且校准无效，无法正常实现监控与操作功能时，整体报废。 | 触摸屏无响应 | 其他 | 电气；控制 | 危急 | 触摸屏控制器供电中断、通讯线缆松动或驱动程序故障，导致设备无法接收任何触摸指令 | 触摸操作无任何反应；系统运行但无法通过触摸屏控制 | [电气]供电电压<DC 24V（适用：工业控制柜供电（置信：经验值）；置信：经验值） | [在线]电压表；[离线]通讯检测软件 | 检查供电电压和通讯线路，若电压正常且通讯无报错但触摸无效，判定为屏体或控制器硬件故障；若电压异常，判定为电源故障 | [经验级]根本处理：检查并恢复供电、紧固通讯线缆或更换触摸屏；临时处理：使用外接鼠标键盘操作 | 定期紧固接线端子；检查电源模块稳定性 | 系统死机：触摸屏无响应时若鼠标可操作，判定为触摸硬件故障；若鼠标亦无反应，判定为系统死机 | 仪表工1名；工时1h（置信：经验值） | 万用表、螺丝刀（置信：经验值） | 触摸屏、通讯线缆、电源模块（置信：经验值） | 断电挂牌作业（置信：经验值） | 触摸及控制功能完全恢复（置信：经验值）
MT-002-002-006-003-000-004 | 钢铁 |  | 风机 | 辅助设备 | 钢铁行业风机类设备的通用检维修知识载体，按工作原理族（离心式/容积式）组织。故障机理（叶轮磨损与积灰不平衡、轴承发热、喘振、调节机构失效、转子振动）通用，PHM 振动诊断不分工况；工况特异（高温含尘烟气磨粒磨损、烧结引风/高炉鼓风/除尘排风、重载长时连续运行）在故障特征参数 D5 层标注。子设备：离心风机（叶轮离心抛射，P0）、罗茨风机（双转子容积式，叶式风机，P1）。 | 罗茨风机 | 控制系统 | 触摸屏 |  | 人机交互界面，多为薄膜晶体管（TFT）液晶显示。用于实时显示罗茨风机运行参数（如压力、温度、振动数值）和报警信息，并提供触控操作用于设置参数及启停控制。 | 否 | 使用软布定期擦拭触摸屏表面，避免油污和划伤。检查通讯线缆接口有无松动，并在通电状态下校准触摸精度及屏幕亮度的合理范围。 | 屏幕出现不可恢复的亮点、黑斑、严重偏色，或触摸面板局部失灵、偏移且校准无效，无法正常实现监控与操作功能时，整体报废。 | 触摸灵敏度下降 | 性能退化 | 电气；环境 | 一般 | 屏幕表面覆盖灰尘、油污或水膜，导致电容/电阻感应信号衰减，需要更大压力才能触发 | 触摸时反应迟钝；需要用力按压或多次点击才能触发操作 | [状态量]触发压力>正常值1.5倍（置信：经验值） | [离线]手感测试；[在线]灵敏度测试软件 | 清洁屏幕后测试灵敏度，若恢复正常，判定为表面污染；若仍无改善，判定为感应层老化 | [经验级]根本处理：使用专用清洁剂擦拭屏幕；临时处理：提高系统触控灵敏度设置 | 定期清洁屏幕表面；在恶劣环境加装防护罩 | 触摸屏硬件损坏：清洁后灵敏度可恢复者为污染，不可恢复者为硬件损坏 | 仪表工1名；工时0.5h（置信：经验值） | 无尘布、屏幕清洁剂（置信：经验值） | 无（置信：经验值） | 断电作业或防静电处理（置信：经验值） | 触控响应灵敏、无延迟（置信：经验值）
MT-002-002-006-003-000-005 | 钢铁 |  | 风机 | 辅助设备 | 钢铁行业风机类设备的通用检维修知识载体，按工作原理族（离心式/容积式）组织。故障机理（叶轮磨损与积灰不平衡、轴承发热、喘振、调节机构失效、转子振动）通用，PHM 振动诊断不分工况；工况特异（高温含尘烟气磨粒磨损、烧结引风/高炉鼓风/除尘排风、重载长时连续运行）在故障特征参数 D5 层标注。子设备：离心风机（叶轮离心抛射，P0）、罗茨风机（双转子容积式，叶式风机，P1）。 | 罗茨风机 | 控制系统 | 触摸屏 |  | 人机交互界面，多为薄膜晶体管（TFT）液晶显示。用于实时显示罗茨风机运行参数（如压力、温度、振动数值）和报警信息，并提供触控操作用于设置参数及启停控制。 | 否 | 使用软布定期擦拭触摸屏表面，避免油污和划伤。检查通讯线缆接口有无松动，并在通电状态下校准触摸精度及屏幕亮度的合理范围。 | 屏幕出现不可恢复的亮点、黑斑、严重偏色，或触摸面板局部失灵、偏移且校准无效，无法正常实现监控与操作功能时，整体报废。 | 罗茨风机轴承磨损 | 磨损 | 机械 | 严重 | 轴承长期运转导致滚道/滚珠表面疲劳剥落或磨损，间隙增大，引起振动和噪声异常 | 风机运行声音异常（如啸叫或撞击声）；振动值持续上升；温度升高 | [物理]振动速度>2.8mm/s（适用：轴中心高≥315mm，刚性安装（置信：经验值）；ISO 10816-3:2009 表1 区域C，置信：标准值）；[热]轴承温度>80℃（置信：经验值） | [在线]振动传感器；[在线]温度传感器 | 若振动频谱中以转频（1X）及其谐波为主且幅值随时间缓慢爬升，判定为轴承磨损；若出现高频轴承故障特征频率（BPFO/BPFI），判定为轴承元件剥落 | [经验级]根本处理：更换损坏轴承及轴封；临时处理：降低转速或加强润滑，密切监控 | 定期检查润滑油质；按周期更换轴承 | 转子不平衡：磨损主要引起高频振动或转频谐波，不平衡主要引起稳定的1X转频振动 | 钳工2名；工时4-6h（置信：经验值） | 拉马、轴承加热器、百分表（置信：经验值） | 新轴承、润滑脂、密封件（置信：经验值） | 执行LOTO断电挂牌；起重作业按GB 6067.1-2010（置信：标准值） | 振动值符合ISO 10816-3:2009 表1 区域A/B；温升正常（置信：标准值）
MT-002-002-006-003-000-006 | 钢铁 |  | 风机 | 辅助设备 | 钢铁行业风机类设备的通用检维修知识载体，按工作原理族（离心式/容积式）组织。故障机理（叶轮磨损与积灰不平衡、轴承发热、喘振、调节机构失效、转子振动）通用，PHM 振动诊断不分工况；工况特异（高温含尘烟气磨粒磨损、烧结引风/高炉鼓风/除尘排风、重载长时连续运行）在故障特征参数 D5 层标注。子设备：离心风机（叶轮离心抛射，P0）、罗茨风机（双转子容积式，叶式风机，P1）。 | 罗茨风机 | 控制系统 | 触摸屏 |  | 人机交互界面，多为薄膜晶体管（TFT）液晶显示。用于实时显示罗茨风机运行参数（如压力、温度、振动数值）和报警信息，并提供触控操作用于设置参数及启停控制。 | 否 | 使用软布定期擦拭触摸屏表面，避免油污和划伤。检查通讯线缆接口有无松动，并在通电状态下校准触摸精度及屏幕亮度的合理范围。 | 屏幕出现不可恢复的亮点、黑斑、严重偏色，或触摸面板局部失灵、偏移且校准无效，无法正常实现监控与操作功能时，整体报废。 | 罗茨风机齿轮断齿 | 断裂 | 机械 | 危急 | 齿轮轮齿因过载、疲劳或制造缺陷导致断裂，破坏传动比，造成机组剧烈振动甚至卡死 | 机体剧烈振动或异响；电流波动大；出口压力不稳定 | [物理]振动加速度>10g（置信：经验值）；[物理]齿轮箱振动出现明显冲击信号（置信：经验值） | [在线]振动加速度传感器 | 若振动信号中出现断续的极高能量冲击脉冲，且时域波形有明显削波，判定为断齿；若为均匀啮合频率及其倍频，判定为齿面磨损 | [经验级]根本处理：停机更换齿轮副；临时处理：无，须立即停机处理 | 避免超负荷运行；定期检查齿轮啮合情况 | 轴承保持架断裂：断齿冲击通常与转频相关，保持架断裂频率通常低于转频且无规律 | 钳工2名；工时8-12h（置信：经验值） | 起重设备、百分表、塞尺（置信：经验值） | 齿轮副、调整垫片（置信：经验值） | 执行LOTO断电挂牌；起重作业按GB 6067.1-2010（置信：标准值） | 齿面接触斑点符合要求；无异常振动（置信：经验值）
MT-002-002-006-003-000-007 | 钢铁 |  | 风机 | 辅助设备 | 钢铁行业风机类设备的通用检维修知识载体，按工作原理族（离心式/容积式）组织。故障机理（叶轮磨损与积灰不平衡、轴承发热、喘振、调节机构失效、转子振动）通用，PHM 振动诊断不分工况；工况特异（高温含尘烟气磨粒磨损、烧结引风/高炉鼓风/除尘排风、重载长时连续运行）在故障特征参数 D5 层标注。子设备：离心风机（叶轮离心抛射，P0）、罗茨风机（双转子容积式，叶式风机，P1）。 | 罗茨风机 | 控制系统 | 触摸屏 |  | 人机交互界面，多为薄膜晶体管（TFT）液晶显示。用于实时显示罗茨风机运行参数（如压力、温度、振动数值）和报警信息，并提供触控操作用于设置参数及启停控制。 | 否 | 使用软布定期擦拭触摸屏表面，避免油污和划伤。检查通讯线缆接口有无松动，并在通电状态下校准触摸精度及屏幕亮度的合理范围。 | 屏幕出现不可恢复的亮点、黑斑、严重偏色，或触摸面板局部失灵、偏移且校准无效，无法正常实现监控与操作功能时，整体报废。 | 罗茨风机叶轮碰撞 | 变形 | 机械 | 危急 | 轴承磨损导致间隙过大或齿轮侧隙调整不当，使高低速叶轮之间或叶轮与机壳之间发生刚性摩擦 | 机壳内有金属摩擦声；机壳局部过热；电流急剧波动 | [物理]振动速度>4.5mm/s（适用：轴中心高≥315mm，ISO 10816-3:2009 表1 区域D，置信：标准值）；[热]摩擦部位温度>120℃（置信：经验值） | [在线]振动传感器；[在线]温度传感器 | 若振动信号中伴有高频摩擦噪声且时域有削波，同时机壳温度局部急剧升高，判定为叶轮碰撞；若仅为振动大无异响，判定为不平衡 | [经验级]根本处理：待机壳充分冷却后手动盘车确认无卡涩，调整齿轮侧隙或更换轴承/叶轮；临时处理：无，须立即停机并自然冷却，严禁未降温强行盘车 | 严格控制安装间隙；定期检查轴承磨损情况 | 转子不平衡：碰撞伴随高频摩擦声和局部高温，不平衡主要为低频振动 | 钳工2名；工时6-8h（置信：经验值） | 塞尺、千分表、水平仪（置信：经验值） | 轴承、叶轮、调整垫片（置信：经验值） | 执行LOTO断电挂牌；防烫伤作业（置信：经验值） | 转动无摩擦声；各部位间隙符合技术要求（置信：经验值）
MT-002-002-006-003-000-008 | 钢铁 |  | 风机 | 辅助设备 | 钢铁行业风机类设备的通用检维修知识载体，按工作原理族（离心式/容积式）组织。故障机理（叶轮磨损与积灰不平衡、轴承发热、喘振、调节机构失效、转子振动）通用，PHM 振动诊断不分工况；工况特异（高温含尘烟气磨粒磨损、烧结引风/高炉鼓风/除尘排风、重载长时连续运行）在故障特征参数 D5 层标注。子设备：离心风机（叶轮离心抛射，P0）、罗茨风机（双转子容积式，叶式风机，P1）。 | 罗茨风机 | 控制系统 | 触摸屏 |  | 人机交互界面，多为薄膜晶体管（TFT）液晶显示。用于实时显示罗茨风机运行参数（如压力、温度、振动数值）和报警信息，并提供触控操作用于设置参数及启停控制。 | 否 | 使用软布定期擦拭触摸屏表面，避免油污和划伤。检查通讯线缆接口有无松动，并在通电状态下校准触摸精度及屏幕亮度的合理范围。 | 屏幕出现不可恢复的亮点、黑斑、严重偏色，或触摸面板局部失灵、偏移且校准无效，无法正常实现监控与操作功能时，整体报废。 | 罗茨风机油路堵塞 | 堵塞 | 机械 | 严重 | 润滑油中混入杂质或油泥沉积，导致油管或滤油器堵塞，润滑点供油不足 | 油位正常但油流指示器无流量；轴承温度升高；油泵出口压力高 | [状态量]油泵出口压力>正常值1.2倍（置信：经验值）；[热]轴承温差>15℃（置信：经验值） | [在线]压力表；[在线]温度传感器 | 若油泵出口压力高且轴承温度同步上升，判定为油路堵塞；若压力低且温度高，判定为油路泄漏或油泵故障 | [经验级]根本处理：拆卸清洗油管及滤油器，更换润滑油；临时处理：切换至备用滤油器或旁路 | 定期化验油质；定期更换滤芯 | 油泵故障：堵塞表现为压力高，油泵故障表现为压力低或无压力 | 钳工1名；工时2-3h（置信：经验值） | 扳手、清洗剂、滤油机（置信：经验值） | 滤芯、密封垫、润滑油（置信：经验值） | 执行LOTO断电挂牌；防止废油污染环境（置信：经验值） | 油路畅通；压力及温度在正常范围（置信：经验值）
MT-002-002-006-004-000-001 | 钢铁 |  | 风机 | 辅助设备 | 钢铁行业风机类设备的通用检维修知识载体，按工作原理族（离心式/容积式）组织。故障机理（叶轮磨损与积灰不平衡、轴承发热、喘振、调节机构失效、转子振动）通用，PHM 振动诊断不分工况；工况特异（高温含尘烟气磨粒磨损、烧结引风/高炉鼓风/除尘排风、重载长时连续运行）在故障特征参数 D5 层标注。子设备：离心风机（叶轮离心抛射，P0）、罗茨风机（双转子容积式，叶式风机，P1）。 | 罗茨风机 | 控制系统 | 主断路器 |  | 电控柜主电源输入侧的保护与隔离电器，负责承载和分断设备总电流，在发生严重过载或短路时可自动跳闸切断电源。 | 否 | 定期进行脱扣测试，检查触头磨损及接线端子紧固力矩。清洁灭弧罩内部积尘，并在断电后手动操作数次，确保分合闸机构灵活无卡涩。 | 触头磨损超过允许限值或发生熔焊，灭弧罩破裂，机械操作机构失灵无法合闸或保持，绝缘电阻低于安规标准时，整件报废。 | 罗茨风机叶轮磨损 | 磨损 | 机械 | 严重 | 长期运转导致叶轮与叶轮、叶轮与机壳间隙因磨损而增大，内泄漏增大，容积效率降低 | 风量明显下降；压力升不上去；运行噪音异常增大；排气温度升高 | [物理]叶轮间隙>0.3mm（适用：一般工业罗茨风机，置信：经验值）；[热]排气温度>90℃（适用：冷却水工况，置信：经验值） | [离线]塞尺；[离线]红外热像仪 | 若风量下降且间隙增大，同时监测电机电流未过载，可排除电机故障，确认为叶轮磨损导致的内泄漏 | [经验级]根本处理：切断进出气阀门并泄放管网压力后拆卸机壳，检查叶轮磨损情况，进行表面修复或更换叶轮，调整间隙；临时处理：无，须立即停机执行泄压隔离后检修 | 定期检查叶轮间隙；监测排气温度与噪音 |  | 钳工2名；工时8-12h（置信：经验值） | 起重设备、百分表、塞尺、叶轮拉马（置信：经验值） | 磨损叶轮备件、轴承、密封垫片（置信：经验值） | 执行LOTO断电挂牌；关闭进出口阀门并进行管道泄压放空；起重作业按GB 6067.1-2010（置信：标准值） | 间隙符合厂家技术要求；试运行无异常噪音及振动（置信：经验值）
MT-002-002-006-004-000-002 | 钢铁 |  | 风机 | 辅助设备 | 钢铁行业风机类设备的通用检维修知识载体，按工作原理族（离心式/容积式）组织。故障机理（叶轮磨损与积灰不平衡、轴承发热、喘振、调节机构失效、转子振动）通用，PHM 振动诊断不分工况；工况特异（高温含尘烟气磨粒磨损、烧结引风/高炉鼓风/除尘排风、重载长时连续运行）在故障特征参数 D5 层标注。子设备：离心风机（叶轮离心抛射，P0）、罗茨风机（双转子容积式，叶式风机，P1）。 | 罗茨风机 | 控制系统 | 主断路器 |  | 电控柜主电源输入侧的保护与隔离电器，负责承载和分断设备总电流，在发生严重过载或短路时可自动跳闸切断电源。 | 否 | 定期进行脱扣测试，检查触头磨损及接线端子紧固力矩。清洁灭弧罩内部积尘，并在断电后手动操作数次，确保分合闸机构灵活无卡涩。 | 触头磨损超过允许限值或发生熔焊，灭弧罩破裂，机械操作机构失灵无法合闸或保持，绝缘电阻低于安规标准时，整件报废。 | 主断路器触头磨损 | 磨损 | 电气 | 严重 | 多次分合闸操作导致电弧烧蚀触头，接触电阻增大，引起发热 | 触头部位变色；连接导线发热；断路器跳闸或拒动 | [热]触头温度>70℃（适用：长期运行电流，置信：经验值）；[电气]接触电阻>200μΩ（适用：回路电阻测试，置信：经验值） | [在线]红外热像仪；[带电]回路电阻测试仪 | 若红外测温发现触头过热，且回路电阻测试值异常增大，可排除外部接线松动（通常接线松动电阻极高且不稳定），确认为触头磨损 | [经验级]根本处理：更换磨损的触头或灭弧室组件；临时处理：降低负荷运行，加强温度监测 | 定期进行回路电阻测试；监测触头温度 | 接线端子松动：区分要点为接线端子松动通常伴随螺栓处局部过热，且紧固后电阻恢复正常 | 电工2名；工时4-6h（置信：经验值） | 万用表、回路电阻测试仪、力矩扳手（置信：经验值） | 备用触头、灭弧室、清洁剂（置信：经验值） | 执行LOTO断电挂牌；验电确认无电压（置信：经验值） | 接触电阻符合出厂标准；通电试运行无发热（置信：经验值）
MT-002-002-006-004-000-003 | 钢铁 |  | 风机 | 辅助设备 | 钢铁行业风机类设备的通用检维修知识载体，按工作原理族（离心式/容积式）组织。故障机理（叶轮磨损与积灰不平衡、轴承发热、喘振、调节机构失效、转子振动）通用，PHM 振动诊断不分工况；工况特异（高温含尘烟气磨粒磨损、烧结引风/高炉鼓风/除尘排风、重载长时连续运行）在故障特征参数 D5 层标注。子设备：离心风机（叶轮离心抛射，P0）、罗茨风机（双转子容积式，叶式风机，P1）。 | 罗茨风机 | 控制系统 | 主断路器 |  | 电控柜主电源输入侧的保护与隔离电器，负责承载和分断设备总电流，在发生严重过载或短路时可自动跳闸切断电源。 | 否 | 定期进行脱扣测试，检查触头磨损及接线端子紧固力矩。清洁灭弧罩内部积尘，并在断电后手动操作数次，确保分合闸机构灵活无卡涩。 | 触头磨损超过允许限值或发生熔焊，灭弧罩破裂，机械操作机构失灵无法合闸或保持，绝缘电阻低于安规标准时，整件报废。 | 主断路器机构卡涩 | 其他 | 机械；电气 | 危急 | 操动机构润滑不良或部件变形导致分合闸阻力增大，线圈通电后无法完成动作 | 分合闸指示不正确；线圈烧毁；远方操作失败 | [电气]分合闸线圈电流>5A（适用：DC 220V操作回路，置信：经验值）；[时间]分合闸时间>100ms（适用：超出额定值20%，置信：经验值） | [在线]开关特性测试仪；[在线]电流传感器 | 若线圈电流异常增大但机构不动作，且机械特性测试显示动作时间超长或卡滞，可排除控制回路断线（电流为零），确认为机械卡涩 | [经验级]根本处理：解体检查操动机构，清洗并更换变形部件，重新润滑；临时处理：手动储能操作，尽快安排停电检修 | 定期润滑传动部件；进行低电压动作试验 | 控制回路断线：区分要点为控制回路断线时线圈电流为零，而卡涩时线圈电流往往很大 | 电工1名、钳工1名；工时6-8h（置信：经验值） | 开关特性测试仪、润滑油、专用扳手（置信：经验值） | 润滑脂、连杆销轴、线圈备件（置信：经验值） | 执行LOTO断电挂牌；防止机构突然动作（置信：经验值） | 分合闸动作顺畅；时间参数符合标准（置信：经验值）
MT-002-002-006-004-000-004 | 钢铁 |  | 风机 | 辅助设备 | 钢铁行业风机类设备的通用检维修知识载体，按工作原理族（离心式/容积式）组织。故障机理（叶轮磨损与积灰不平衡、轴承发热、喘振、调节机构失效、转子振动）通用，PHM 振动诊断不分工况；工况特异（高温含尘烟气磨粒磨损、烧结引风/高炉鼓风/除尘排风、重载长时连续运行）在故障特征参数 D5 层标注。子设备：离心风机（叶轮离心抛射，P0）、罗茨风机（双转子容积式，叶式风机，P1）。 | 罗茨风机 | 控制系统 | 主断路器 |  | 电控柜主电源输入侧的保护与隔离电器，负责承载和分断设备总电流，在发生严重过载或短路时可自动跳闸切断电源。 | 否 | 定期进行脱扣测试，检查触头磨损及接线端子紧固力矩。清洁灭弧罩内部积尘，并在断电后手动操作数次，确保分合闸机构灵活无卡涩。 | 触头磨损超过允许限值或发生熔焊，灭弧罩破裂，机械操作机构失灵无法合闸或保持，绝缘电阻低于安规标准时，整件报废。 | 主断路器绝缘老化 | 老化 | 绝缘 | 严重 | 长期受热、电场及环境因素影响，绝缘材料性能下降，导致泄漏电流增大或击穿 | 绝缘子表面有放电痕迹；泄漏电流报警；耐压试验不合格 | [电气]绝缘电阻<1MΩ（适用：二次回路，置信：经验值）；[电气]泄漏电流>10mA（适用：运行电压下，置信：经验值） | [离线]兆欧表；[带电]泄漏电流表 | 若绝缘电阻测试值低且耐压试验击穿，同时检查无可见污秽，可排除表面污闪（通常清扫后恢复），确认为绝缘材料老化 | [经验级]根本处理：更换老化严重的绝缘部件或断路器整体；临时处理：加强清扫，喷涂RTV防污闪涂料 | 定期进行绝缘电阻测试；加强通风散热 | 表面污闪：区分要点为表面污闪在清扫或干燥后绝缘电阻显著回升，而老化无效 | 电工2名；工时4h（置信：经验值） | 兆欧表、直流高压发生器（置信：经验值） | 绝缘拉杆、绝缘子、清洁剂（置信：经验值） | 执行LOTO断电挂牌；保持安全距离（置信：经验值） | 绝缘电阻及耐压试验合格（置信：经验值）
MT-002-002-006-004-000-005 | 钢铁 |  | 风机 | 辅助设备 | 钢铁行业风机类设备的通用检维修知识载体，按工作原理族（离心式/容积式）组织。故障机理（叶轮磨损与积灰不平衡、轴承发热、喘振、调节机构失效、转子振动）通用，PHM 振动诊断不分工况；工况特异（高温含尘烟气磨粒磨损、烧结引风/高炉鼓风/除尘排风、重载长时连续运行）在故障特征参数 D5 层标注。子设备：离心风机（叶轮离心抛射，P0）、罗茨风机（双转子容积式，叶式风机，P1）。 | 罗茨风机 | 控制系统 | 主断路器 |  | 电控柜主电源输入侧的保护与隔离电器，负责承载和分断设备总电流，在发生严重过载或短路时可自动跳闸切断电源。 | 否 | 定期进行脱扣测试，检查触头磨损及接线端子紧固力矩。清洁灭弧罩内部积尘，并在断电后手动操作数次，确保分合闸机构灵活无卡涩。 | 触头磨损超过允许限值或发生熔焊，灭弧罩破裂，机械操作机构失灵无法合闸或保持，绝缘电阻低于安规标准时，整件报废。 | 罗茨风机齿轮损坏 | 断裂 | 机械 | 危急 | 齿轮因疲劳、过载或润滑不良导致断齿或齿面严重损伤，无法传递动力 | 剧烈振动和撞击声；电机电流波动大；风机突然停转 | [物理]振动速度>7.1mm/s（适用：刚性安装，ISO 10816-3:2009 表1 区域C，置信：标准值）；[电气]电流波动>20%额定值（置信：经验值） | [在线]振动加速度传感器；[在线]电流互感器 | 若振动频谱中出现明显齿轮啮合频率及其倍频，且振动值随负荷急剧增加，可排除转子不平衡（主要为1倍频），确认为齿轮损坏 | [经验级]根本处理：更换损坏齿轮及轴承，检查齿轮箱油质；临时处理：无，须立即停机 | 确保润滑良好；避免频繁启停和过载 | 转子不平衡：区分要点为转子不平衡振动主要为工频（1X），而齿轮损坏伴有高阶啮合频率 | 钳工2名；工时12-16h（置信：经验值） | 振动分析仪、齿轮拉马、百分表（置信：经验值） | 备用齿轮组、轴承、润滑油（置信：经验值） | 执行LOTO断电挂牌；起重作业按GB 6067.1-2010（置信：标准值） | 齿面啮合良好；振动值符合ISO 10816-3:2009（置信：标准值）
MT-002-002-006-004-000-006 | 钢铁 |  | 风机 | 辅助设备 | 钢铁行业风机类设备的通用检维修知识载体，按工作原理族（离心式/容积式）组织。故障机理（叶轮磨损与积灰不平衡、轴承发热、喘振、调节机构失效、转子振动）通用，PHM 振动诊断不分工况；工况特异（高温含尘烟气磨粒磨损、烧结引风/高炉鼓风/除尘排风、重载长时连续运行）在故障特征参数 D5 层标注。子设备：离心风机（叶轮离心抛射，P0）、罗茨风机（双转子容积式，叶式风机，P1）。 | 罗茨风机 | 控制系统 | 主断路器 |  | 电控柜主电源输入侧的保护与隔离电器，负责承载和分断设备总电流，在发生严重过载或短路时可自动跳闸切断电源。 | 否 | 定期进行脱扣测试，检查触头磨损及接线端子紧固力矩。清洁灭弧罩内部积尘，并在断电后手动操作数次，确保分合闸机构灵活无卡涩。 | 触头磨损超过允许限值或发生熔焊，灭弧罩破裂，机械操作机构失灵无法合闸或保持，绝缘电阻低于安规标准时，整件报废。 | 主断路器分合闸线圈烧毁 | 其他 | 电气 | 严重 | 机构卡涩或辅助开关未及时切断，导致线圈长时间带电超过绝缘耐热极限，引发匝间短路 | 线圈外观发黑；操作时跳控制回路保险；断路器拒分拒合 | [电气]线圈直流电阻偏差>10%（适用：同规格线圈对比，置信：经验值）；[热]线圈表面温度>85℃（适用：带电操作瞬间，置信：经验值） | [离线]万用表；[在线]直流电阻测试仪 | 若测得线圈电阻明显偏低且外观有烧灼痕迹，可排除控制回路接线错误（通常接线错误会导致阻值异常高或无穷大），确认为线圈内部短路 | [经验级]根本处理：更换同型号分合闸线圈，消除操动机构卡涩及辅助开关接触不良隐患；临时处理：无，须停电更换 | 定期检查辅助开关动作灵活性；低电压试验验证动作可靠性 | 辅助开关接触不良：区分要点为辅助开关故障通常阻值正常但回路不通，而线圈烧毁阻值异常 | 电工2名；工时3-4h（置信：经验值） | 万用表、内六角扳手、电烙铁（置信：经验值） | 分合闸线圈备件、控制回路保险（置信：经验值） | 执行LOTO断电挂牌及控制电源断开；确认储能弹簧已释放（置信：经验值） | 线圈直流电阻与出厂值匹配；断路器分合闸操作正常（置信：经验值）
MT-002-002-006-004-000-007 | 钢铁 |  | 风机 | 辅助设备 | 钢铁行业风机类设备的通用检维修知识载体，按工作原理族（离心式/容积式）组织。故障机理（叶轮磨损与积灰不平衡、轴承发热、喘振、调节机构失效、转子振动）通用，PHM 振动诊断不分工况；工况特异（高温含尘烟气磨粒磨损、烧结引风/高炉鼓风/除尘排风、重载长时连续运行）在故障特征参数 D5 层标注。子设备：离心风机（叶轮离心抛射，P0）、罗茨风机（双转子容积式，叶式风机，P1）。 | 罗茨风机 | 控制系统 | 主断路器 |  | 电控柜主电源输入侧的保护与隔离电器，负责承载和分断设备总电流，在发生严重过载或短路时可自动跳闸切断电源。 | 否 | 定期进行脱扣测试，检查触头磨损及接线端子紧固力矩。清洁灭弧罩内部积尘，并在断电后手动操作数次，确保分合闸机构灵活无卡涩。 | 触头磨损超过允许限值或发生熔焊，灭弧罩破裂，机械操作机构失灵无法合闸或保持，绝缘电阻低于安规标准时，整件报废。 | 罗茨风机轴承失效 | 磨损；异常振动 | 机械 | 危急 | 滚动体或保持架因疲劳剥落或润滑不良发生破坏，导致旋转精度丧失并引发剧烈振动 | 轴承座异响（刺耳啸叫或周期性咔哒声）；轴承室外部烫手；风机端盖振动大 | [物理]振动速度>11.2mm/s（适用：ISO 10816-3:2009 表1 区域D，置信：标准值）；[热]轴承外圈温度>85℃（适用：空冷工况，置信：经验值） | [在线]振动加速度传感器；[离线]轴承故障特征分析仪 | 若振动频谱中高频段出现明显轴承故障特征频率（如BPFI/BPFO），且伴随严重异响，可排除转子不平衡（能量集中在低频工频），确认为轴承失效 | [经验级]根本处理：切断进出气阀门并泄压后拆卸轴承室，更换破损轴承并重新核定游隙；临时处理：无，须立即停机以防扫膛 | 确保油站供油压力及流量正常；定期取样分析润滑油水分及机械杂质 | 转子不平衡：区分要点为转子不平衡主要引起工频（1X）振动且温度正常，而轴承失效伴随高频异响及急剧温升 | 钳工2名；工时8-10h（置信：经验值） | 振动分析仪、专用轴承拉马、游标卡尺（置信：经验值） | 验收合格的同型号轴承、润滑脂、密封圈（置信：经验值） | 执行LOTO断电挂牌；关闭进出口阀门并泄压放空；起重作业按GB 6067.1-2010（置信：标准值） | 振动值符合ISO 10816-3:2009 区域B以内；空载试运行轴承温升<40℃（置信：标准值）
MT-002-002-006-004-000-008 | 钢铁 |  | 风机 | 辅助设备 | 钢铁行业风机类设备的通用检维修知识载体，按工作原理族（离心式/容积式）组织。故障机理（叶轮磨损与积灰不平衡、轴承发热、喘振、调节机构失效、转子振动）通用，PHM 振动诊断不分工况；工况特异（高温含尘烟气磨粒磨损、烧结引风/高炉鼓风/除尘排风、重载长时连续运行）在故障特征参数 D5 层标注。子设备：离心风机（叶轮离心抛射，P0）、罗茨风机（双转子容积式，叶式风机，P1）。 | 罗茨风机 | 控制系统 | 主断路器 |  | 电控柜主电源输入侧的保护与隔离电器，负责承载和分断设备总电流，在发生严重过载或短路时可自动跳闸切断电源。 | 否 | 定期进行脱扣测试，检查触头磨损及接线端子紧固力矩。清洁灭弧罩内部积尘，并在断电后手动操作数次，确保分合闸机构灵活无卡涩。 | 触头磨损超过允许限值或发生熔焊，灭弧罩破裂，机械操作机构失灵无法合闸或保持，绝缘电阻低于安规标准时，整件报废。 | 主断路器灭弧室失效 | 破裂 | 绝缘；电气 | 危急 | 真空灭弧室漏气或SF6气体大量泄漏，导致开断能力丧失，分闸时无法熄弧引起重燃爆炸 | 灭弧室外壳变色或存在裂纹；分闸时伴随巨大响声及弧光；SF6密度继电器发压力低报警 | [电气]灭弧室真空度>1.33×10⁻²Pa（适用：真空灭弧室，置信：经验值）；[化学]SF6气体压力<0.35MPa（适用：20℃额定压力下，置信：经验值） | [离线]工频耐压试验装置；[在线]气体密度继电器 | 若断口工频耐压试验击穿且灭弧室磁色彩消失，可排除绝缘拉杆受潮（通常随时间逐渐恢复且表面无异常），确认为灭弧室真空度破坏漏气 | [规程级]根本处理：更换整套灭弧室，重新调整触头开距和超行程并测试；临时处理：无，须立即将断路器退出运行 | 定期进行断口耐压试验；定期检定SF6密度继电器及防跳回路 | 绝缘拉杆受潮：区分要点为绝缘拉杆受潮可通过热风干燥恢复绝缘性能，而灭弧室漏气无法恢复 | 电工2名；工时6-8h（置信：经验值） | 真空度测试仪、力矩扳手、工频耐压成套设备（置信：经验值） | 同型号灭弧室组件、SF6气体（如适用）、密封垫（置信：经验值） | 执行LOTO断电挂牌；防范触头未分开假象；SF6作业需防毒面具及强制通风（置信：经验值） | 断口耐受工频电压1min无击穿；触头开距及超行程符合厂家标准（置信：经验值）
MT-002-002-006-005-000-001 | 钢铁 |  | 风机 | 辅助设备 | 钢铁行业风机类设备的通用检维修知识载体，按工作原理族（离心式/容积式）组织。故障机理（叶轮磨损与积灰不平衡、轴承发热、喘振、调节机构失效、转子振动）通用，PHM 振动诊断不分工况；工况特异（高温含尘烟气磨粒磨损、烧结引风/高炉鼓风/除尘排风、重载长时连续运行）在故障特征参数 D5 层标注。子设备：离心风机（叶轮离心抛射，P0）、罗茨风机（双转子容积式，叶式风机，P1）。 | 罗茨风机 | 控制系统 | 交流接触器 |  | 用于频繁接通和分断风机主电机等大功率负载回路的电磁开关。由电磁线圈驱动主触头和辅助触头闭合或断开。 | 是 | 检查主触头是否有烧灼、拉弧痕迹，清洁铁芯极面污垢及灰尘。通电测试吸合与释放动作是否迅速，无异响。检查线圈外观有无过热烧焦痕迹。 | 主触头磨损超限或接触电阻过大发热严重，铁芯短路环断裂导致噪声极大，线圈绝缘老化解体，或因灭弧罩损坏无法正常分断电流时，整件报废。 | 接触器主触头熔焊粘连 | 老化；其他 | 电气 | 危急 | 触头间产生电弧导致高温，使触头表面金属熔化并焊接在一起，线圈断电后主触头无法分离 | 风机无法停机；按下停止按钮后接触器主触头不释放；电机保持运转 | [电气]主触头接触电阻>0.5Ω（适用：主回路断电状态下，置信：经验值）；[电气]触头超程<1mm（适用：触头磨损极限，置信：经验值） | [离线]万用表通断测试；[离线]塞尺；[离线]触头压力测试仪 | 关键判据：断电状态下万用表测主触头依然导通。鉴别要点：与控制回路短路导致持续带电区分，断开接触器线圈电源或拔出控制回路保险，若触头仍闭合则为机械熔焊，若断开则为控制回路逻辑故障 | [经验级]根本处理：断开上一级电源，拆下损坏接触器，更换同型号接触器并恢复接线；临时处理：无，须立即切断上一级断路器停机处理 | 定期检查触头磨损情况；确保灭弧装置完好；避免频繁带载启动 | 控制回路短路：断开线圈控制电源后，若触头能正常断开则为控制回路故障，不能断开则为触头熔焊 | 电工2名；工时2-3h（置信：经验值） | 万用表、绝缘螺丝刀、内六角扳手、压线钳（置信：经验值） | 同型号交流接触器总成、绝缘护套（置信：经验值） | 执行LOTO断电挂牌上锁程序，验电确认无电压后再作业（标准值，GB26860）（置信：标准值） | 接触电阻测试各相阻值均衡且<0.5Ω，吸合/断开动作干脆无卡涩（置信：经验值）
MT-002-002-006-005-000-002 | 钢铁 |  | 风机 | 辅助设备 | 钢铁行业风机类设备的通用检维修知识载体，按工作原理族（离心式/容积式）组织。故障机理（叶轮磨损与积灰不平衡、轴承发热、喘振、调节机构失效、转子振动）通用，PHM 振动诊断不分工况；工况特异（高温含尘烟气磨粒磨损、烧结引风/高炉鼓风/除尘排风、重载长时连续运行）在故障特征参数 D5 层标注。子设备：离心风机（叶轮离心抛射，P0）、罗茨风机（双转子容积式，叶式风机，P1）。 | 罗茨风机 | 控制系统 | 交流接触器 |  | 用于频繁接通和分断风机主电机等大功率负载回路的电磁开关。由电磁线圈驱动主触头和辅助触头闭合或断开。 | 是 | 检查主触头是否有烧灼、拉弧痕迹，清洁铁芯极面污垢及灰尘。通电测试吸合与释放动作是否迅速，无异响。检查线圈外观有无过热烧焦痕迹。 | 主触头磨损超限或接触电阻过大发热严重，铁芯短路环断裂导致噪声极大，线圈绝缘老化解体，或因灭弧罩损坏无法正常分断电流时，整件报废。 | 接触器电磁系统交流异响 | 异常振动；松动 | 电气；机械 | 一般 | 动静铁芯端面有灰尘油污、短路环断裂或电源电压过低，导致磁路闭合不良产生强烈交变电磁力 | 接触器发出持续的嗡嗡声或异常震动声；铁芯发热严重 | [电气]控制电压偏差>额定电压的-15%（适用：线圈控制回路，置信：经验值）；[物理]铁芯表面接触面积<80%（适用：动静铁芯贴合面，置信：经验值） | [带电]声级计；[离线]万用表测电压；[离线]塞尺 | 关键判据：接触器发出连续嗡嗡声且伴随铁芯发热。鉴别要点：与接触器本身紧固螺丝松动引发的机械共振声区分，按压铁芯外壳声音不减则为电磁异响，按住固定基座声音消失则为安装松动 | [经验级]根本处理：断电清理铁芯极面油污灰尘，若短路环断裂则更换接触器；临时处理：手动按压接触器外壳减轻震动，待停机时处理 | 保持电控箱清洁防尘；定期检查控制回路电压波动；紧固接触器安装螺栓 | 机械安装松动：用绝缘工具按压接触器外壳，若异响消失为安装松动，不消失为电磁回路故障 | 电工1名；工时1-2h（置信：经验值） | 万用表、绝缘螺丝刀、细砂纸、无尘布、清洁剂（置信：经验值） | 铁芯清洁剂、同型号短路环备件或接触器总成（置信：经验值） | 检修前必须切断控制回路电源，防止短路环带电测试引发触电（标准值，GB26860）（置信：标准值） | 通电后吸合声音为清脆短促的“啪”声，无持续嗡嗡声，运行1h铁芯无明显温升（置信：经验值）
MT-002-002-006-005-000-003 | 钢铁 |  | 风机 | 辅助设备 | 钢铁行业风机类设备的通用检维修知识载体，按工作原理族（离心式/容积式）组织。故障机理（叶轮磨损与积灰不平衡、轴承发热、喘振、调节机构失效、转子振动）通用，PHM 振动诊断不分工况；工况特异（高温含尘烟气磨粒磨损、烧结引风/高炉鼓风/除尘排风、重载长时连续运行）在故障特征参数 D5 层标注。子设备：离心风机（叶轮离心抛射，P0）、罗茨风机（双转子容积式，叶式风机，P1）。 | 罗茨风机 | 控制系统 | 交流接触器 |  | 用于频繁接通和分断风机主电机等大功率负载回路的电磁开关。由电磁线圈驱动主触头和辅助触头闭合或断开。 | 是 | 检查主触头是否有烧灼、拉弧痕迹，清洁铁芯极面污垢及灰尘。通电测试吸合与释放动作是否迅速，无异响。检查线圈外观有无过热烧焦痕迹。 | 主触头磨损超限或接触电阻过大发热严重，铁芯短路环断裂导致噪声极大，线圈绝缘老化解体，或因灭弧罩损坏无法正常分断电流时，整件报废。 | 接触器线圈烧毁 | 老化；温度异常 | 电气；绝缘；热 | 严重 | 线圈长时间通电发热导致绝缘漆包线老化，或控制电压过高/过低导致激磁电流异常增大，引发线圈过热烧毁 | 风机无法启动；接触器线圈外观有焦糊味、冒烟；线圈外表绝缘碳化发黑 | [热]线圈运行温度>85℃（适用：线圈长期带电工况，置信：经验值）；[绝缘]线圈对地绝缘电阻<0.5MΩ（适用：500V兆欧表测试，置信：经验值） | [离线]万用表测线圈阻值；[离线]500V兆欧表；[带电]红外测温仪 | 关键判据：万用表测线圈接线柱电阻为无穷大（断路）或阻值明显偏低（匝间短路），且伴有焦糊味。鉴别要点：与控制回路保险丝熔断区分，若保险丝熔断且线圈阻值正常则为线路短路，若线圈阻值异常则为线圈烧毁 | [经验级]根本处理：查明控制电压是否匹配，更换同电压等级、同外形尺寸的新线圈或接触器；临时处理：无，须停机更换备件 | 确保控制电源电压稳定在额定范围内；避免交流接触器在过低的电压下长期吸合 | 控制回路电源缺相：测量线圈两端有电压但不吸合，需测量电源三相是否平衡，排除缺相引起的异响和电流增大 | 电工1名；工时1-2h（置信：经验值） | 万用表、兆欧表、绝缘螺丝刀、剥线钳（置信：经验值） | 同规格电压等级的交流接触器线圈、绝缘套管（置信：经验值） | 拆装接线前必须断开主电源和控制电源，执行LOTO程序（标准值，GB26860）（置信：标准值） | 更换后测量线圈绝缘电阻>0.5MΩ，通电测试吸合/释放动作正常，线圈温升符合要求（置信：经验值）
MT-002-002-006-005-000-004 | 钢铁 |  | 风机 | 辅助设备 | 钢铁行业风机类设备的通用检维修知识载体，按工作原理族（离心式/容积式）组织。故障机理（叶轮磨损与积灰不平衡、轴承发热、喘振、调节机构失效、转子振动）通用，PHM 振动诊断不分工况；工况特异（高温含尘烟气磨粒磨损、烧结引风/高炉鼓风/除尘排风、重载长时连续运行）在故障特征参数 D5 层标注。子设备：离心风机（叶轮离心抛射，P0）、罗茨风机（双转子容积式，叶式风机，P1）。 | 罗茨风机 | 控制系统 | 交流接触器 |  | 用于频繁接通和分断风机主电机等大功率负载回路的电磁开关。由电磁线圈驱动主触头和辅助触头闭合或断开。 | 是 | 检查主触头是否有烧灼、拉弧痕迹，清洁铁芯极面污垢及灰尘。通电测试吸合与释放动作是否迅速，无异响。检查线圈外观有无过热烧焦痕迹。 | 主触头磨损超限或接触电阻过大发热严重，铁芯短路环断裂导致噪声极大，线圈绝缘老化解体，或因灭弧罩损坏无法正常分断电流时，整件报废。 | 接触器吸合不释放或卡涩 | 堵塞；老化 | 机械 | 严重 | 触头弹簧老化弹力不足、活动部件积灰卡阻、灭弧罩安装错位或机械连杆变形，导致接触器动作不灵活 | 按下停止按钮后接触器延时释放或不释放；启动时接触器动作迟缓、不干脆 | [物理]触头初压力<标准下限的80%（适用：触头弹簧疲劳工况，置信：经验值）；[时间]释放动作时间>50ms（适用：线圈断电到触头分离，置信：经验值） | [离线]手动按压动铁芯感受阻力；[离线]秒表或动作特性测试仪 | 关键判据：手动按压和松开接触器动铁芯，感觉有明显的机械摩擦或回弹迟滞。鉴别要点：与触头熔焊区分，断电后手动推动动铁芯若能强行断开触头则为机械卡涩，若推不动则为触头严重熔焊 | [经验级]根本处理：拆解接触器清理灰尘油泥，检查并更换疲劳的复位弹簧，调整灭弧罩位置；临时处理：敲击震动接触器外壳使其释放，待停机后彻底清理 | 定期对电控柜进行吹扫除尘；定期检查机械活动部件的灵活性 | 机械结构变形：检查接触器安装面是否平整，若安装底板变形会导致接触器本体扭曲卡阻，需重新校正安装面 | 电工1名；工时1-2h（置信：经验值） | 绝缘螺丝刀、毛刷、工业吸尘器、专用润滑脂（置信：经验值） | 接触器复位弹簧组、灭弧罩备件（置信：经验值） | 清扫时避免损坏灭弧罩等脆性部件，检修组装后必须手动模拟动作数次（标准值，GB14048.4）（置信：标准值） | 通电和断电时动作干脆无卡涩，触点闭合和断开时间符合产品出厂技术规范（置信：经验值）
MT-002-002-006-005-000-005 | 钢铁 |  | 风机 | 辅助设备 | 钢铁行业风机类设备的通用检维修知识载体，按工作原理族（离心式/容积式）组织。故障机理（叶轮磨损与积灰不平衡、轴承发热、喘振、调节机构失效、转子振动）通用，PHM 振动诊断不分工况；工况特异（高温含尘烟气磨粒磨损、烧结引风/高炉鼓风/除尘排风、重载长时连续运行）在故障特征参数 D5 层标注。子设备：离心风机（叶轮离心抛射，P0）、罗茨风机（双转子容积式，叶式风机，P1）。 | 罗茨风机 | 控制系统 | 交流接触器 |  | 用于频繁接通和分断风机主电机等大功率负载回路的电磁开关。由电磁线圈驱动主触头和辅助触头闭合或断开。 | 是 | 检查主触头是否有烧灼、拉弧痕迹，清洁铁芯极面污垢及灰尘。通电测试吸合与释放动作是否迅速，无异响。检查线圈外观有无过热烧焦痕迹。 | 主触头磨损超限或接触电阻过大发热严重，铁芯短路环断裂导致噪声极大，线圈绝缘老化解体，或因灭弧罩损坏无法正常分断电流时，整件报废。 | 接触器主触头接触电阻增大 | 磨损；老化 | 电气 | 严重 | 主触头长期分合闸产生电弧烧蚀或表面氧化，导致触头间接触电阻异常增大，引发触头系统严重发热，影响风机电机供电质量 | 接触器在运行中本体温度异常升高；热成像可见主触头接线端明显发红；风机运行电流不稳定，出现波动 | [电气]主触头接触电阻>200μΩ（适用：额定电流下，出厂值约50μΩ，置信：经验值）；[热]三相触头间温差>15K（适用：带载运行状态，置信：经验值）；[电气]相间电流不平衡度>5%（适用：风机带载运行，置信：经验值） | [在线]红外热像仪；[带电]钳形电流表测三相电流；[离线]微欧计/回路电阻测试仪 | 关键判据：微欧计测得主触头接触电阻显著高于出厂值或相邻触头。鉴别要点：与接线端子松动导致过热区分，若紧固所有一次线螺丝后，红外测温热点仍在触头本体内部而非接线端，则为触头内部接触不良 | [经验级]根本处理：拆卸接触器，用细锉刀修磨触头表面氧化层或更换触头组件；临时处理：降低风机负载运行，利用检修窗口整体更换接触器 | 定期用微欧计测量主回路的直流电阻，建立趋势管理；保持电控柜密封性，防止含尘烟气侵入加速氧化 | 一次回路导线连接松动：重新紧固一次回路接线螺栓，若紧固后红外测温温度显著下降则为接线松动，不降则为触头内部电阻增大 | 电工2名；工时2-3h（置信：经验值） | 红外热像仪、回路电阻测试仪、绝缘螺丝刀、呆板手组（置信：经验值） | 同型号主触头组件或交流接触器总成、细砂纸（置信：经验值） | 检修前必须断开主回路上级隔离开关并执行LOTO断电挂牌上锁，排查含尘环境作业风险（标准值，GB26860）（置信：标准值） | 三相接触电阻均衡且<100μΩ，额定电流下满负荷运行30min无异常温升（置信：经验值）
MT-002-002-006-005-000-006 | 钢铁 |  | 风机 | 辅助设备 | 钢铁行业风机类设备的通用检维修知识载体，按工作原理族（离心式/容积式）组织。故障机理（叶轮磨损与积灰不平衡、轴承发热、喘振、调节机构失效、转子振动）通用，PHM 振动诊断不分工况；工况特异（高温含尘烟气磨粒磨损、烧结引风/高炉鼓风/除尘排风、重载长时连续运行）在故障特征参数 D5 层标注。子设备：离心风机（叶轮离心抛射，P0）、罗茨风机（双转子容积式，叶式风机，P1）。 | 罗茨风机 | 控制系统 | 交流接触器 |  | 用于频繁接通和分断风机主电机等大功率负载回路的电磁开关。由电磁线圈驱动主触头和辅助触头闭合或断开。 | 是 | 检查主触头是否有烧灼、拉弧痕迹，清洁铁芯极面污垢及灰尘。通电测试吸合与释放动作是否迅速，无异响。检查线圈外观有无过热烧焦痕迹。 | 主触头磨损超限或接触电阻过大发热严重，铁芯短路环断裂导致噪声极大，线圈绝缘老化解体，或因灭弧罩损坏无法正常分断电流时，整件报废。 | 接触器控制回路绝缘降低 | 老化；泄漏 | 绝缘；电气 | 一般 | 钢铁厂潮湿或导电粉尘环境导致接触器控制回路接线端子间、线圈对地绝缘电阻逐步下降，可能引起控制电压不稳定或误动作 | 接触器无故自行断开或间歇性吸合；电控柜内有轻微拉弧声；潮湿天气故障频繁 | [绝缘]控制回路对地绝缘电阻<1MΩ（适用：500V兆欧表测试，置信：经验值）；[电气]控制回路泄漏电流>1mA（适用：额定控制电压下，置信：经验值） | [离线]500V或1000V兆欧表；[离线]泄漏电流测试仪 | 关键判据：使用兆欧表测得控制端子排或线圈引出线对地绝缘电阻明显偏低。鉴别要点：与线圈本身匝间短路区分，断开线圈两端引线，单独测线圈阻值及绝缘，若线圈绝缘良好则为外部接线端子或控制电缆受潮 | [经验级]根本处理：拆下控制线端子，清理端子排上的粉尘和受潮凝结物，必要时更换受损的控制线及端子排；临时处理：加强电控柜内部通风或加装防潮加热器，待湿度降低后绝缘恢复 | 定期检查电控柜门密封条和电缆引入口的封堵情况；在含尘和潮湿区域增加通风或除湿措施 | 线圈匝间短路：单独测量线圈阻值与铭牌比对，若直流电阻偏低或为零则为线圈短路，若正常则为接线回路绝缘问题 | 电工1名；工时1-2h（置信：经验值） | 绝缘电阻测试仪、万用表、热风枪、无尘布、精密电器清洁剂（置信：经验值） | 抗冷凝加热器、干燥剂、同规格接线端子及控制导线（置信：经验值） | 严禁用酒精等含水清洁剂带电清洗；烘干作业时注意温度控制，防止绝缘材料过热损坏（标准值，GB50150）（置信：标准值） | 控制回路对地及相间绝缘电阻>2MΩ，接触器空载测试分合闸动作逻辑正常（置信：经验值）
MT-002-002-006-005-001-001 | 钢铁 |  | 风机 | 辅助设备 | 钢铁行业风机类设备的通用检维修知识载体，按工作原理族（离心式/容积式）组织。故障机理（叶轮磨损与积灰不平衡、轴承发热、喘振、调节机构失效、转子振动）通用，PHM 振动诊断不分工况；工况特异（高温含尘烟气磨粒磨损、烧结引风/高炉鼓风/除尘排风、重载长时连续运行）在故障特征参数 D5 层标注。子设备：离心风机（叶轮离心抛射，P0）、罗茨风机（双转子容积式，叶式风机，P1）。 | 罗茨风机 | 控制系统 | 交流接触器 | 灭弧罩 | 安装于接触器主触头上方的阻燃绝缘罩，用于分割和冷却开断电路时产生的电弧，防止相间短路。 | 是 | — | — | 罗茨风机转子与机壳摩擦 | 磨损；异常振动 | 机械；热 | 危急 | 运转间隙超标导致叶轮与机壳或墙板发生物理接触摩擦，引发局部高温与机械磨损 | 机壳局部区域温度异常升高；电机运行电流波动增大且伴随周期性波动；传动端可听见明显金属摩擦异响 | [物理]机壳表面温度>85℃（适用：钢铁除尘输送工况，置信：经验值）；[物理]振动速度>4.5mm/s（适用：刚性安装，ISO 10816-3:2009 表1，置信：标准值） | [在线]机壳表面热电偶；[在线]振动速度传感器；[离线]红外测温仪 | 关键判据：振动烈度伴随局部温升同步激增；鉴别要点：若仅整体温度偏高且振动平稳，应鉴别为管路堵塞背压过高而非内部机械摩擦 | [经验级]根本处理：解体风机，使用专用机床重新加工修复转子或更换备件，重新调整叶轮与机壳间隙至标准范围；临时处理：适当降低风机运行负荷与转速，加强冷却通风，若无效须立即停机处理 | 定期检查转子型线磨损情况；规范更换轴承和同步齿轮以保持转子同步精度；确保入口气体滤清效果防止粉尘加剧磨损 | 管路堵塞背压过高：区分要点在于管路堵塞通常表现为出口压力表数值飙升且整体发热，而机械摩擦表现为局部高温与特定相位异响 | 钳工2名、起重工1名；工时16-20h（置信：经验值） | 塞尺、千分尺、大扭矩扳手、转子吊装专用工具（置信：经验值） | 罗茨风机转子总成、轴承、骨架油封、密封垫片（置信：经验值） | 检修前必须执行LOTO断电挂牌上锁程序；转子起吊作业严格按GB 6067.1-2010规范执行（置信：标准值） | 齿轮端面与墙板间隙符合图纸公差；空载试机振动值≤4.5mm/s，无异常摩擦异响（置信：经验值）
MT-002-002-006-005-001-002 | 钢铁 |  | 风机 | 辅助设备 | 钢铁行业风机类设备的通用检维修知识载体，按工作原理族（离心式/容积式）组织。故障机理（叶轮磨损与积灰不平衡、轴承发热、喘振、调节机构失效、转子振动）通用，PHM 振动诊断不分工况；工况特异（高温含尘烟气磨粒磨损、烧结引风/高炉鼓风/除尘排风、重载长时连续运行）在故障特征参数 D5 层标注。子设备：离心风机（叶轮离心抛射，P0）、罗茨风机（双转子容积式，叶式风机，P1）。 | 罗茨风机 | 控制系统 | 交流接触器 | 灭弧罩 | 安装于接触器主触头上方的阻燃绝缘罩，用于分割和冷却开断电路时产生的电弧，防止相间短路。 | 是 | — | — | 罗茨风机过滤网堵塞 | 堵塞 | 环境；机械 | 一般 | 钢铁工况下含尘气体导致进气滤网被粉尘与杂质物理堵塞，造成进风量不足及内部负压 | 风机排气量及输出风压明显下降；电机运行电流偏低；进气口处负压表读数显著增大 | [物理]进气压差>2.5kPa（适用：钢铁含尘烟气输送，置信：经验值）；[物理]排气流量下降>15%（适用：额定转速下，置信：经验值） | [在线]进出口微压差传感器；[在线]进排气流量计；[离线]U型管压差计 | 关键判据：进气负压增大伴随电机电流下降；鉴别要点：若排气压力同步下降且电流降低，判定为滤网堵塞；若排气压力升高且电机电流增大，则为系统下游管路堵塞 | [经验级]根本处理：停机打开过滤器外壳，彻底清洗或更换滤芯，调整反吹清灰机构；临时处理：利用设备停机间隙从外部进行初步压缩空气反吹清灰 | 针对钢铁高粉尘环境定制高过滤精度滤材；定期按周期清理或更换进气滤芯；确保反吹清扫压缩空气压力与干燥度达标 | 下游管路堵塞：区分要点在于管路堵塞会导致风机出口憋压，排气压力及电机电流均异常升高，与滤网堵塞征兆相反 | 检修工1名；工时1-2h（置信：经验值） | 压缩空气吹扫枪、扳手、压差表（置信：经验值） | 工业空气滤芯、密封圈（置信：经验值） | 设备必须完全断电停机后打开过滤器门盖；操作人员需佩戴防尘口罩及护目镜（置信：经验值） | 滤网压差恢复至<1.0kPa正常区间；额定转速下风机输出流量恢复至设计值95%以上（置信：经验值）
MT-002-002-006-005-001-003 | 钢铁 |  | 风机 | 辅助设备 | 钢铁行业风机类设备的通用检维修知识载体，按工作原理族（离心式/容积式）组织。故障机理（叶轮磨损与积灰不平衡、轴承发热、喘振、调节机构失效、转子振动）通用，PHM 振动诊断不分工况；工况特异（高温含尘烟气磨粒磨损、烧结引风/高炉鼓风/除尘排风、重载长时连续运行）在故障特征参数 D5 层标注。子设备：离心风机（叶轮离心抛射，P0）、罗茨风机（双转子容积式，叶式风机，P1）。 | 罗茨风机 | 控制系统 | 交流接触器 | 灭弧罩 | 安装于接触器主触头上方的阻燃绝缘罩，用于分割和冷却开断电路时产生的电弧，防止相间短路。 | 是 | — | — | 灭弧罩炭化及金属喷溅堵塞 | 烧损；堵塞 | 绝缘；环境 | 严重 | 断路器在切断高故障电流时，电弧高温使灭弧栅片有机材料热解炭化，金属触头烧损飞溅导致灭弧通道物理堵塞 | 断路器分合闸动作时间明显变长；灭弧罩外观发黑且伴有焦糊味；后续切断故障电流时出现明显外闪、拉弧或巨大响声 | [电气]绝缘电阻<10MΩ（适用：低压ACB断路器灭弧罩，置信：经验值）；[物理]栅片烧损减薄量>15%（适用：经历过一次极限短路分断后，置信：经验值） | [离线]2500V兆欧表；[离线]内窥镜；[带电]断路器分合闸线圈回路电流监测 | 关键判据：外观严重发黑且绝缘电阻大幅下降；鉴别要点：若绝缘电阻正常但发生分闸延迟，应鉴别为操作机构机械卡涩或控制回路电压偏低，而非灭弧罩失效 | [经验级]根本处理：彻底清扫灭弧罩内部碳化物，更换严重烧损的灭弧栅片或整体更换灭弧罩；临时处理：无，须立即停机更换处理，严禁继续带病分断故障电流 | 定期在检修周期内对断路器进行触头及灭弧室清扫；按设备规范定期校验断路器的机械操作特性与绝缘性能 | 触头机械卡涩：区分要点在于触头机械卡涩会导致合闸或分闸过程出现物理停滞，而灭弧罩堵塞主要表现为分闸初期的电弧外泄与绝缘下降 | 电气检修工2名；工时3-4h（置信：经验值） | 万用表、兆欧表、断路器特性测试仪、吸尘器（置信：经验值） | 灭弧栅片组件、灭弧罩外壳总成、绝缘清漆（置信：经验值） | 必须执行LOTO断电挂牌程序，将断路器彻底退出运行并确认无电压；穿戴绝缘手套及防电弧服（置信：经验值） | 灭弧室整体绝缘电阻>50MΩ；断路器分合闸动作时间测试符合出厂技术规范要求（置信：经验值）
MT-002-002-006-005-002-001 | 钢铁 |  | 风机 | 辅助设备 | 钢铁行业风机类设备的通用检维修知识载体，按工作原理族（离心式/容积式）组织。故障机理（叶轮磨损与积灰不平衡、轴承发热、喘振、调节机构失效、转子振动）通用，PHM 振动诊断不分工况；工况特异（高温含尘烟气磨粒磨损、烧结引风/高炉鼓风/除尘排风、重载长时连续运行）在故障特征参数 D5 层标注。子设备：离心风机（叶轮离心抛射，P0）、罗茨风机（双转子容积式，叶式风机，P1）。 | 罗茨风机 | 控制系统 | 交流接触器 | 线圈 | 装于电磁系统静铁芯上的漆包线绕组，通电产生磁力驱动动铁芯吸合主触头，常见故障为绝缘老化烧毁或匝间短路。 | 是 | — | — | 罗茨风机电机线圈绝缘电阻降低 | 绝缘老化 | 绝缘 | 严重 | 线圈绝缘材料在长期运行中受高温、潮湿或电应力作用，发生化学分解导致碳化、脆化，使绝缘电阻值持续下降。 | 电机启动困难或跳闸；设备运行时电流表指针摆动幅度变大；保护继电器频繁发出接地报警信号。 | [电气]绝缘电阻<1MΩ（适用：电机绕组对地，500V兆欧表测量，置信：经验值）；[电气]极化指数<2.0（适用：F级及以上绝缘等级电机，置信：经验值） | [离线]绝缘电阻测试仪(兆欧表)；[离线]极化指数测试仪；[在线]零序电流互感器 | 停机时测量绕组对地绝缘电阻，若阻值低于1MΩ则判定受潮或老化；通过极化指数测试鉴别：PI<2.0且绝缘电阻低→绝缘老化；PI>2.0但绝缘电阻低→绕组表面污秽或受潮，烘干可恢复。与绕组短路鉴别：短路时线圈直流电阻三相不平衡，绝缘老化可能仅表现为对地绝缘低而直流电阻正常。 | [经验级]根本处理：更换同规格的线圈或整机返厂重绕大修；临时处理：若因环境潮湿导致，用热风枪或烘干装置对绕组进行驱潮处理，处理后复测绝缘电阻达标可暂时运行。 | 定期清理电机冷却风道确保通风散热；在潮湿环境中安装防潮加热器，停机时自动投入；每年定检时进行绝缘电阻和极化指数测试，建立绝缘劣化趋势数据库。 | 电缆绝缘破损：区分要点是电缆绝缘故障发生在接线盒至控制柜段，检查时需拆开电缆连接分别测量电缆侧和电机侧绝缘电阻。 | 电工1名、维修钳工1名；工时4-8h（置信：经验值） | 绝缘电阻测试仪、极化指数测试仪、热风枪、拆装工具（套筒扳手、拉马）（置信：经验值） | 同规格电磁线、槽楔、绝缘漆或整体定子备件（置信：经验值） | 作业前必须执行LOTO断电挂牌程序，确认主电源及控制电源完全隔离；使用兆欧表后对线圈充分放电防止残余电荷伤人（标准值，GB 26860-2011）（置信：标准值） | 电机线圈对地绝缘电阻≥200MΩ（F级绝缘，75℃时）；极化指数≥2.0；三相直流电阻不平衡度≤2%；空载试运行电流平稳、无异常振动和异响（置信：经验值）。
MT-002-002-006-005-002-002 | 钢铁 |  | 风机 | 辅助设备 | 钢铁行业风机类设备的通用检维修知识载体，按工作原理族（离心式/容积式）组织。故障机理（叶轮磨损与积灰不平衡、轴承发热、喘振、调节机构失效、转子振动）通用，PHM 振动诊断不分工况；工况特异（高温含尘烟气磨粒磨损、烧结引风/高炉鼓风/除尘排风、重载长时连续运行）在故障特征参数 D5 层标注。子设备：离心风机（叶轮离心抛射，P0）、罗茨风机（双转子容积式，叶式风机，P1）。 | 罗茨风机 | 控制系统 | 交流接触器 | 线圈 | 装于电磁系统静铁芯上的漆包线绕组，通电产生磁力驱动动铁芯吸合主触头，常见故障为绝缘老化烧毁或匝间短路。 | 是 | — | — | 罗茨风机电机线圈匝间短路 | 绕组短路 | 电气；绝缘 | 危急 | 相邻线圈匝间绝缘层因热老化、过电压冲击或机械振动摩擦而破损，形成低阻通路，产生局部环流并急剧发热。 | 电机运行时发出明显电磁异响且振动加剧；电机外壳局部温度异常升高，触摸烫手；电机电流明显增大且三相不平衡。 | [物理]振动速度>7.1mm/s（适用：轴中心高≥315mm，刚性安装，ISO 10816-3:2009 表1 B/C级，置信：标准值）；[电气]三相电流不平衡度>10%（置信：经验值）；[热]线圈端部温差>15℃（通过红外成像对比同组其他线圈，置信：经验值） | [在线]红外热成像仪；[在线]振动加速度传感器；[离线]数字万用表或微欧计测量直流电阻；[离线]匝间冲击耐压测试仪 | 三相直流电阻不平衡度超过2%可初步判定存在线圈问题；使用匝间冲击测试仪对比三相波形，若某相波形与其它两相面积差>10%或出现振荡，判定为匝间短路；使用红外成像仪扫描电机定子端部，若局部出现异常过热点，与匝间短路特征吻合。与电机扫膛鉴别：扫膛时三相电流基本平衡且机身两端温差较小。 | [经验级]根本处理：更换故障线圈或返厂重绕整机绕组；临时处理：无，须立即停机处理以防止破坏性连锁故障。 | 确保罗茨风机入口滤网完好，防止粉尘进入电机内部磨损漆包线；定期测量三相运行电流并记录趋势，发现不平衡度增大应及时排查；继电器应设定合适的过载和缺相保护定值，防止电机长期在过载工况下运行。 | 电机转子断条：区分要点是断条时电流波动频率与转差率相关，断电后电流表指针会微微摆动，且随负载增加电流脉动加剧；而匝间短路电流在固定工频下波动，断电后异常立即消失。 | 电工1名、维修钳工2名；工时12-24h（视电机尺寸，置信：经验值） | 数字万用表、匝间冲击耐压测试仪、红外热成像仪、振动分析仪、拉马、烘箱（置信：经验值） | 同规格电磁线、同型号绝缘材料（槽绝缘、相间绝缘、浸渍漆）、引出线（置信：经验值） | 执行LOTO断电挂牌程序，拆除主电缆后对地放电；使用起重设备吊装电机时需遵守GB 6067.1-2010，人员禁止站在吊物下方（置信：标准值）。 | 直流电阻三相不平衡度≤2%；匝间冲击测试三相波形重合度≥90%；空载运行2小时绕组温升稳定且不超过绝缘等级限值（F级按B级考核温升≤80K）；振动速度≤4.5mm/s（置信：经验值）。
MT-002-002-006-005-002-003 | 钢铁 |  | 风机 | 辅助设备 | 钢铁行业风机类设备的通用检维修知识载体，按工作原理族（离心式/容积式）组织。故障机理（叶轮磨损与积灰不平衡、轴承发热、喘振、调节机构失效、转子振动）通用，PHM 振动诊断不分工况；工况特异（高温含尘烟气磨粒磨损、烧结引风/高炉鼓风/除尘排风、重载长时连续运行）在故障特征参数 D5 层标注。子设备：离心风机（叶轮离心抛射，P0）、罗茨风机（双转子容积式，叶式风机，P1）。 | 罗茨风机 | 控制系统 | 交流接触器 | 线圈 | 装于电磁系统静铁芯上的漆包线绕组，通电产生磁力驱动动铁芯吸合主触头，常见故障为绝缘老化烧毁或匝间短路。 | 是 | — | — | 罗茨风机线圈引出线断裂 | 断路 | 机械；电气 | 危急 | 电机线圈引出线因安装应力过大、长期振动疲劳或接线端子氧化腐蚀，在接线鼻根部或绝缘包裹处发生金属断裂，导致电路开路。 | 电机无法启动或启动瞬间跳闸；万用表测量接线端子至线圈本体之间电阻无穷大。 | [电气]线圈回路电阻>1MΩ（等效开路状态，置信：标准值）；[物理]引出线根部肉眼可见裂纹或断口（置信：经验值） | [离线]数字万用表（电阻档）；[离线]目视检查（拆开接线盒盖后使用强光手电辅助） | 断开电源后拆开接线盒，用万用表测量接线柱与线圈星点之间的通断，若开路则进一步检查引出线根部；轻拉引出线感知弹性形变判断是否为内部断股，内断判定依据为绝缘外皮完好但万用表测内部不通。鉴别本故障与线圈内部断线：内部断线万用表测量接线柱本身不通且外表无损伤，唯有拆解电机才能修复。 | [经验级]根本处理：彻底清除断裂处氧化层后重新焊接并加套绝缘套管，或更换整根引出线；临时处理：无，缺相运行将迅速烧毁电机。 | 接线盒内引出线应留有足够弧度的应力释放弯，不可绷紧；安装接线时使用双扳手固定接线柱螺杆，避免接线柱发生转动扭断内部焊点；定检时检查接线端子氧化变色情况并及时打磨紧固。 | 交流接触器缺相：区分要点是接触器某相主触点烧坏也会导致电机无法启动或嗡嗡响，此时测量接触器上桩头电压正常但下桩头无输出，而线圈断路时接触器下桩头三相电压均正常但电机不转。 | 电工1名；工时1-2h（置信：经验值） | 数字万用表、电烙铁（或锡焊枪）、热风枪（用于热缩管）、强光手电、绝缘剥线钳（置信：经验值） | 同规格耐高温引出线、焊锡丝、绝缘热缩套管、接线鼻（置信：经验值） | 作业前执行LOTO断电挂牌并验电；焊接操作时注意防止烫伤和助焊剂挥发物吸入，保持良好通风（标准值，GB 26860-2011）（置信：标准值） | 引出线焊接点导通电阻<0.01Ω；绝缘套管完好无破损；接线端子紧固力矩符合电气设备安装规范；电机空载三相电流平衡且无异常噪声（置信：经验值）。
MT-002-002-006-005-002-004 | 钢铁 |  | 风机 | 辅助设备 | 钢铁行业风机类设备的通用检维修知识载体，按工作原理族（离心式/容积式）组织。故障机理（叶轮磨损与积灰不平衡、轴承发热、喘振、调节机构失效、转子振动）通用，PHM 振动诊断不分工况；工况特异（高温含尘烟气磨粒磨损、烧结引风/高炉鼓风/除尘排风、重载长时连续运行）在故障特征参数 D5 层标注。子设备：离心风机（叶轮离心抛射，P0）、罗茨风机（双转子容积式，叶式风机，P1）。 | 罗茨风机 | 控制系统 | 交流接触器 | 线圈 | 装于电磁系统静铁芯上的漆包线绕组，通电产生磁力驱动动铁芯吸合主触头，常见故障为绝缘老化烧毁或匝间短路。 | 是 | — | — | 罗茨风机电机线圈相间短路 | 绕组短路 | 电气；绝缘 | 危急 | 定子线圈不同相之间的绝缘层因过热、机械刮伤或浸漆不良发生击穿，造成两相间金属性短路，瞬间产生极大短路电流。 | 电机启动时上级断路器立即跳闸；故障前可能有异常发热和焦糊味；测量任意两相引出端之间电阻接近于零。 | [电气]两相绕组间电阻<0.1Ω（三相电阻对比显著异常，置信：经验值）；[电气]对地绝缘电阻可能仍>1MΩ，但相间绝缘为零（置信：经验值） | [离线]数字万用表（电阻档）；[离线]兆欧表（测量相间绝缘）；[离线]工频耐压试验装置 | 断电后拆开接线柱连接片，分别测量U1-U2、V1-V2、W1-W2直流电阻，若某两相之间阻值远低于正常相阻值，判定为相间短路；使用兆欧表摇测相间绝缘，若指示为零证实击穿。鉴别与匝间短路：匝间短路冲击电流较小，电机虽振动但未必跳闸，相间短路电流极大，通常合闸即跳。 | [经验级]根本处理：拆解电机，清除烧损绝缘，重新垫入相间绝缘纸，浸漆烘干；若烧毁严重需更换整个绕组；临时处理：无，必须停机检修，严禁强送电。 | 定期进行定子绕组直流电阻和绝缘电阻测试，对三相电阻不平衡度进行分析；防止电机长期堵转或频繁启停；确保电机冷却风道畅通，避免绕组过热加速绝缘劣化。 | 电机引出线相间短路：区分要点是引出线相间短路发生在接线盒内，拆开接线盒可肉眼发现电线绝缘皮烧焦粘连，而线圈内部相间短路外部不可见，需测量判断。 | 电工1名、维修钳工1名；工时16-32h（视烧损程度，置信：经验值） | 拆装电机专用工具、兆欧表、工频耐压仪、烘箱、真空浸漆设备（置信：经验值） | 绝缘纸（NMN或DMD）、浸渍漆、同规格电磁线（若需重绕）（置信：经验值） | 执行LOTO断电挂牌，确认主线路断电且放电完毕；拆线时标记相序；使用耐压仪时专人监护，设置安全围栏（标准值，GB 26860-2011）（置信：标准值） | 修复后相间绝缘电阻≥200MΩ（75℃）；工频耐压试验（1.5倍额定电压+1000V，历时1min）无击穿或闪络；三相直流电阻不平衡度≤2%；空载运行电流平稳、无异常声响（置信：经验值）。
MT-002-002-006-005-002-005 | 钢铁 |  | 风机 | 辅助设备 | 钢铁行业风机类设备的通用检维修知识载体，按工作原理族（离心式/容积式）组织。故障机理（叶轮磨损与积灰不平衡、轴承发热、喘振、调节机构失效、转子振动）通用，PHM 振动诊断不分工况；工况特异（高温含尘烟气磨粒磨损、烧结引风/高炉鼓风/除尘排风、重载长时连续运行）在故障特征参数 D5 层标注。子设备：离心风机（叶轮离心抛射，P0）、罗茨风机（双转子容积式，叶式风机，P1）。 | 罗茨风机 | 控制系统 | 交流接触器 | 线圈 | 装于电磁系统静铁芯上的漆包线绕组，通电产生磁力驱动动铁芯吸合主触头，常见故障为绝缘老化烧毁或匝间短路。 | 是 | — | — | 罗茨风机电机线圈绝缘机械磨损 | 绝缘老化 | 机械；绝缘 | 严重 | 因风机持续振动或线圈端部绑扎松动，线圈与铁心、线圈之间发生相对摩擦，导致绝缘层刮伤、变薄，最终引发接地或匝间短路。 | 停机检查时可见线圈表面绝缘漆脱落、绑扎线松脱；局部绝缘电阻呈下降趋势；运行中偶发零序电流波动但未致跳闸。 | [电气]对地绝缘电阻在0.1-1MΩ之间波动（湿度稳定条件下，置信：经验值）；[物理]端部绑扎带位移>2mm（目视或塞尺检查，置信：经验值） | [离线]内窥镜或强光手电视觉检查；[离线]绝缘电阻测试仪（定期测量趋势）；[在线]零序电流互感器监测漏电流 | 年检时用内窥镜伸入电机端部检查绑扎完好性；若发现绝缘粉末堆积在槽口，表明存在机械磨损；绝缘电阻虽低但极化指数>2.0，可与整体受潮鉴别。与匝间短路鉴别：未形成明确短路前直流电阻仍平衡，但绝缘电阻下降明显。 | [经验级]根本处理：解开绑扎带，在摩擦点加垫绝缘垫片（如DMJ复合材料）后重新浸漆；若磨损已伤及电磁线需更换局部线圈；临时处理：在磨损处涂抹绝缘修补漆并强化绑扎，缩短点检周期。 | 定检时务必检查线圈端部绑扎线紧固状态；安装电机时确保与风机对中精度，减小额外振动传递；采用真空压力浸漆工艺提高线圈整体性，减少线棒松动。 | 线圈槽楔松动：区分要点是槽楔松动发生在槽内，线圈绝缘磨损主要集中在槽口处；槽楔松动会伴随槽内垫条窜出，线圈磨损则多伴绑扎带散开。 | 电工1名、维修钳工1名；工时6-12h（置信：经验值） | 内窥镜、兆欧表、烘箱、浸漆设备、绑扎带收紧工具（置信：经验值） | 绝缘修补漆、绑扎带、绝缘垫片、浸渍漆（置信：经验值） | 作业前执行LOTO断电挂牌，拆卸电机时对地放电；使用有机溶剂清洗时注意通风，远离火源（标准值，GB 26860-2011）（置信：标准值） | 修补处绝缘电阻恢复至≥200MΩ；绑扎带紧致无松动；电机振动速度≤4.5mm/s（轴中心高<315mm，ISO 10816-3 表1 A级区，置信：标准值）；空载运行无异响、电流平衡（经验值）。
MT-002-002-006-005-002-006 | 钢铁 |  | 风机 | 辅助设备 | 钢铁行业风机类设备的通用检维修知识载体，按工作原理族（离心式/容积式）组织。故障机理（叶轮磨损与积灰不平衡、轴承发热、喘振、调节机构失效、转子振动）通用，PHM 振动诊断不分工况；工况特异（高温含尘烟气磨粒磨损、烧结引风/高炉鼓风/除尘排风、重载长时连续运行）在故障特征参数 D5 层标注。子设备：离心风机（叶轮离心抛射，P0）、罗茨风机（双转子容积式，叶式风机，P1）。 | 罗茨风机 | 控制系统 | 交流接触器 | 线圈 | 装于电磁系统静铁芯上的漆包线绕组，通电产生磁力驱动动铁芯吸合主触头，常见故障为绝缘老化烧毁或匝间短路。 | 是 | — | — | 罗茨风机电机线圈接线端子接触不良 | 其他 | 电气；热 | 严重 | 电机接线柱紧固定螺丝振动松弛或端子氧化腐蚀，导致接触电阻增大，局部发热并加速氧化，形成恶性循环，最终可能烧断引线或烧蚀接线柱。 | 接线盒处温度异常升高，红外测温可见接线柱局部过热；电机运行电流波动、偶尔缺相但能转动；接线柱绝缘护套变色或熔化。 | [热]接线端子与导线连接处温升>40K（相对环境温度，IEC 60947-7-1 表1，置信：标准值）；[电气]接触压降>5mV/A（螺栓连接处，置信：经验值） | [在线]红外热成像仪扫描接线盒；[离线]微欧计或回路电阻测试仪测量接线柱接触电阻；[离线]目视检查端子氧化变色 | 使用红外热像仪检测接线盒内温度分布，若某一接线柱温度明显高于另两相，可判断为该相接触不良；用微欧计测量接线柱两端电阻，若接头电阻>0.05mΩ需处理。鉴别与线圈内部过热：线圈内部过热表现为整个绕组端部均匀发热，接触不良发热集中在接线柱根部。 | [经验级]根本处理：拆卸接线柱，打磨氧化层，涂抹导电膏，更换弹垫并重新紧固至规定力矩；若接线柱已烧损则更换接线柱；临时处理：紧固螺丝并加强通风，但需密切监测温度。 | 接线作业时使用力矩扳手按电机铭牌力矩值紧固；在粉尘大或潮湿环境中接线盒应具备良好密封性能；每次定检时用红外测温枪检查接线盒热像，纳入日常巡检。 | 电机内部引线焊接不良：区分要点是焊接不良发热点深埋在绕组内部，拆开接线盒无法直接观察，且测量接线柱两端电阻正常但相电阻偏大。 | 电工1名；工时1-2h（置信：经验值） | 红外热像仪、微欧计、力矩扳手、钢丝刷、导电膏（置信：经验值） | 同型号接线柱、弹垫、平垫、绝缘护套（置信：经验值） | 作业前必须执行LOTO断电挂牌，验电后开始工作；拆卸接线柱前拍照留底确保相序无误；打磨时戴防尘口罩和手套（标准值，GB 26860-2011）（置信：标准值） | 接线端子接触电阻<0.05mΩ；各相温度之差<5℃（满载运行1h后红外检测）；紧固力矩符合电机铭牌要求；绝缘护套完好无破损（置信：经验值）。
MT-002-002-006-005-003-001 | 钢铁 |  | 风机 | 辅助设备 | 钢铁行业风机类设备的通用检维修知识载体，按工作原理族（离心式/容积式）组织。故障机理（叶轮磨损与积灰不平衡、轴承发热、喘振、调节机构失效、转子振动）通用，PHM 振动诊断不分工况；工况特异（高温含尘烟气磨粒磨损、烧结引风/高炉鼓风/除尘排风、重载长时连续运行）在故障特征参数 D5 层标注。子设备：离心风机（叶轮离心抛射，P0）、罗茨风机（双转子容积式，叶式风机，P1）。 | 罗茨风机 | 控制系统 | 交流接触器 | 主触头 | 银钨合金触点对，承载主回路大电流通断，常见故障为电弧烧蚀、熔焊或磨损导致接触电阻增大。 | 是 | — | — | 主触头接触电阻增大（过热烧损） | 温度异常 | 电气；热 | 严重 | 触头材料在长期带电运行中发生电磨损，或受环境腐蚀影响，接触表面形成高电阻氧化膜或烧蚀凹坑，导致接触电阻显著升高。根据焦耳定律（Q=I²Rt），电流通过时产生过量热量，加速触头老化，直至局部熔焊或烧毁。 | 1. 停机后测量主触头进出线端有明显温差或温度超标；2. 触头外观可见有变色、烧黑或起弧痕迹；3. 罗茨风机运行电流波动，或在启动时因压降过大导致控制回路欠压释放停机。 | [物理]触头接触电阻＞初始值1.2倍（适用：IEC 62271-1:2017 高压开关设备通用要求，置信：标准值）；[物理]触头温升＞65K（适用：裸铜触头在空气中，GB/T 11022-2020 表3，置信：标准值）；[物理]主回路相间电阻不平衡率＞10%（置信：经验值） | [离线]数字微欧计或回路电阻测试仪（100A以上直流法）；[离线]红外测温枪或热成像仪（停机后，残余温度）；[离线]目视检查触头表面颜色和光滑度 | 关键判据：实测主触头接触电阻显著超出初始值或超过限定值，且触头外观有明显烧灼痕迹。鉴别要点：与主回路接线端子松动导致发热相鉴别：紧固接线端子后复测，若接触电阻仍大且发热点集中在触头间而非端子处，则判定为触头自身劣化；接线松动则发热在端子连接处，紧固后恢复正常。与电源电压过低导致电流增大的发热鉴别：测量进线电压正常，但触头间仍有异常压降。 | [经验级]根本处理：更换同规格的触头组件或整套接触器，更换后须清理灭弧罩内的金属喷溅物并调整触头开距和超程参数符合厂家要求。临时处理：无，须立即停机处理，不可用锉刀修平触头表面，会破坏镀银层加速氧化。 | 定期（如每年）测量主回路电阻并记录趋势；在易产生腐蚀性气体的钢铁环境，选用带密封触头室或镀层耐候性更好的接触器；严格保持控制柜通风散热和门板密封。 | 主回路接线端子松动：紧固后电阻恢复正常，发热部位在端子而非触头。 | 电气检修工2名；工时4-6h（置信：经验值） | 数字微欧计或回路电阻测试仪、扭力扳手、标准螺丝刀套装、相序保护器测试仪（如需更换整台）。（置信：经验值） | 与在用型号一致的主触头维修备件包（含动/静触头、弹簧、灭弧罩）或整台同规格接触器。（置信：经验值） | 作业前严格执行LOTO（上锁挂牌）程序，切断罗茨风机电源并验电，挂“禁止合闸”警示牌；确认控制柜内无残余电压。（标准值，GB/T 24612.2-2009、ISO 12100:2010）（置信：标准值） | 回路电阻测试（100A）阻值符合出厂标准，相间偏差不超过10%；紧固力矩达到厂家规定值，无滑丝；通电后红外测温触头温升≤65K。（置信：经验值）
MT-002-002-006-005-003-002 | 钢铁 |  | 风机 | 辅助设备 | 钢铁行业风机类设备的通用检维修知识载体，按工作原理族（离心式/容积式）组织。故障机理（叶轮磨损与积灰不平衡、轴承发热、喘振、调节机构失效、转子振动）通用，PHM 振动诊断不分工况；工况特异（高温含尘烟气磨粒磨损、烧结引风/高炉鼓风/除尘排风、重载长时连续运行）在故障特征参数 D5 层标注。子设备：离心风机（叶轮离心抛射，P0）、罗茨风机（双转子容积式，叶式风机，P1）。 | 罗茨风机 | 控制系统 | 交流接触器 | 主触头 | 银钨合金触点对，承载主回路大电流通断，常见故障为电弧烧蚀、熔焊或磨损导致接触电阻增大。 | 是 | — | — | 主触头机械卡滞（无法分合） | 变形 | 机械 | 危急 | 触头弹簧断裂或严重疲劳，导致动触头无法获得足够的终压力而卡死在接触位置；或灭弧罩变形、移位后阻挡动触头运动；罗茨风机重载启动时的巨大电磁冲击力也易使线圈骨架或衔铁支架断裂卡死。 | 1. 按下停机按钮或保护装置发出分闸信号后，电机依然运行不停机；2. 发出启动指令后，接触器无任何吸合动作，或有电磁声但触头不合。 | [状态量]动/静触头开距（相对于出厂设定值变动＞20%）（待核实，置信：经验值）；[物理]触头终压力（弹簧力值衰减超过出厂值20%）（经验值，置信：经验值）；[状态量]接触器线圈电阻（开路或远低于额定值，如低于80%标称值，经验值，置信：经验值） | [离线]手动按压接触器衔铁模拟动作试验（须在断电并确认安全后方可）；[离线]尺量触头开距和超程；[离线]万用表测量线圈电阻和绝缘电阻 | 关键判据：手动操作衔铁，动触头不随动，或有明显卡涩、不复位感；弹簧外观检查有断裂或变形。鉴别要点：与线圈烧毁导致不合闸相鉴别，线圈烧毁有焦味且万用表测电阻无穷大（开路），与本故障弹簧卡滞、能听到微弱电磁声但触头不动的机械卡滞不同。 | [经验级]根本处理：更换整个接触器（若塑料骨架或灭弧室变形）或更换完整触头弹簧组件。临时处理：无，不能强行“敲击”让触头吸合维持运行，此为带病作业，极易造成堵转或缺相烧毁电机。 | 严格按照周期检查接触器动作灵活性，清理积尘；确保安装基座水平稳固，无外力扭曲接触器底板；采取抗晃电措施，避免电压波动导致接触器主触头反复拉弧粘连。 | 线圈烧毁/控制回路不畅：线圈有烧痕、电阻开路且无电磁吸力，与机械卡滞时有吸力但传动环节受阻的外观和动作表现可鉴别。 | 电气检修工2名；工时4h（置信：经验值） | 万用表、塞尺、螺丝刀、扭力扳手、拉马（如需拆装）。（置信：经验值） | 同容量和线圈电压等级的交流接触器。（置信：经验值） | 必须断开电源和上级断路器，实施LOTO；防止机械伤手，更换接触器时注意勿坠落砸伤。（标准值，GB/T 24612.2-2009）（置信：标准值） | 手动按压衔铁动作顺畅、无卡涩，触头开距和超程在厂家规定公差内；通电后吸合有力无异响。（置信：经验值）
MT-002-002-006-005-003-003 | 钢铁 |  | 风机 | 辅助设备 | 钢铁行业风机类设备的通用检维修知识载体，按工作原理族（离心式/容积式）组织。故障机理（叶轮磨损与积灰不平衡、轴承发热、喘振、调节机构失效、转子振动）通用，PHM 振动诊断不分工况；工况特异（高温含尘烟气磨粒磨损、烧结引风/高炉鼓风/除尘排风、重载长时连续运行）在故障特征参数 D5 层标注。子设备：离心风机（叶轮离心抛射，P0）、罗茨风机（双转子容积式，叶式风机，P1）。 | 罗茨风机 | 控制系统 | 交流接触器 | 主触头 | 银钨合金触点对，承载主回路大电流通断，常见故障为电弧烧蚀、熔焊或磨损导致接触电阻增大。 | 是 | — | — | 主触头三相不同步（缺相运行风险） | 磨损 | 机械；电气 | 严重 | 长期操作导致各相触头磨损量不一致，或触头弹簧压力不均，造成主触头闭合时三相无法同时接通或分断时不同时脱离。在罗茨风机重载启动时，可能只有两相接通，导致电机缺相运行，电流急剧增大，烧毁电机绕组。 | 1. 罗茨风机启动困难，发出沉闷的“嗡嗡”电磁声但转子不转或转速极低；2. 运行中电机电流不平衡且伴有剧烈振动；3. 热继电器或电机综合保护器频繁动作跳闸。 | [物理]主触头闭合时各相触头接触不同步时间差＞0.5ms（GB/T 14048.4-2020 接触器式继电器和电机起动器，经验值，置信：标准值）；[电气]三相运行电流不平衡度＞10%（经验值，置信：经验值）；[物理]各相触头开距差值＞0.5mm（经验值，置信：经验值） | [离线]慢动作录像或高速摄影分析触头分合瞬间；[离线]塞尺或深度尺测量各相触头超程与开距的一致性；[在线]钳形电流表监测启动瞬间及稳态运行三相电流 | 关键判据：测量三相触头开距和超程存在明显差异，且启动时伴有强烈电磁噪声和电流不平衡。鉴别要点：与电机自身绕组匝间短路导致的三相不平衡鉴别：脱开接触器至电机的连接线，直接测量电机三相绕组直流电阻，若平衡则排除电机问题，主因在接触器；若电机绕组电阻本身不平衡，则为电机本体故障。与电源电压严重不平衡鉴别：测量接触器上口三相电压，若电压平衡但下口电流不平衡，则判定为触头不同步。 | [经验级]根本处理：更换触头弹簧组件或整套接触器；如因安装底板倾斜导致触头支架运动偏磨，须重新找正安装基座水平度。临时处理：无，严禁通过调整个别弹簧垫片来强行凑合运行。 | 将三相触头同步性检查纳入定修项目；选用一线品牌接触器，其触头支架通常具有浮动式自适应微调功能；保持接触器安装面平整，紧固力矩均匀。 | 电机绕组匝间短路：脱开接触器直接量电机电阻可区分；电源缺相/电压不平衡：测接触器上口三相电压鉴别。 | 电气检修工2名；工时4h（置信：经验值） | 数字万用表、钳形电流表、塞尺、螺丝刀、扭力扳手、水平尺。（置信：经验值） | 整套接触器总成或配套触头弹簧维修包。（置信：经验值） | 执行LOTO断电程序并验电；吊装重物（更换大容量接触器时）下方严禁站人。（标准值，GB/T 24612.2-2009）（置信：标准值） | 三相触头闭合同步，通电运行时电机三相电流平衡度＜5%；接触器本体安装水平度偏差＜2mm/m。（置信：经验值）
MT-002-002-006-005-003-004 | 钢铁 |  | 风机 | 辅助设备 | 钢铁行业风机类设备的通用检维修知识载体，按工作原理族（离心式/容积式）组织。故障机理（叶轮磨损与积灰不平衡、轴承发热、喘振、调节机构失效、转子振动）通用，PHM 振动诊断不分工况；工况特异（高温含尘烟气磨粒磨损、烧结引风/高炉鼓风/除尘排风、重载长时连续运行）在故障特征参数 D5 层标注。子设备：离心风机（叶轮离心抛射，P0）、罗茨风机（双转子容积式，叶式风机，P1）。 | 罗茨风机 | 控制系统 | 交流接触器 | 主触头 | 银钨合金触点对，承载主回路大电流通断，常见故障为电弧烧蚀、熔焊或磨损导致接触电阻增大。 | 是 | — | — | 主触头与灭弧罩干涉（电弧重燃） | 变形 | 机械；电气 | 危急 | 灭弧罩由于高温热塑性变形、吸湿受潮膨胀或安装卡扣断裂移位，侵入动触头运动轨迹。导致触头分断时无法完全拉长电弧或电弧被挤压至灭弧栅片之外，造成持续燃弧或相间短路，迅速烧毁触头及相邻设备。 | 1. 分断罗茨风机时，接触器内部发出异常响亮的“噼啪”电弧声和强烈闪光，远超正常操作过电压水平；2. 灭弧罩外部可见严重熏黑、烧融痕迹或裂纹；3. 保护装置动作切断上级断路器，出现越级跳闸。 | [状态量]灭弧罩绝缘电阻＜1MΩ（适用：500V兆欧表测试，经验值，置信：经验值）；[物理]灭弧罩变形导致与带电体的电气间隙＜标准规定的最小爬电距离（GB/T 14048.1-2020 表15，标准值，置信：标准值）；[物理]灭弧栅片脱落或严重烧损数量＞总数20%（经验值，置信：经验值） | [离线]目视检查灭弧罩内外壁有无烧灼弧道、裂缝或变形；[离线]用500V兆欧表检测灭弧罩绝缘性能；[离线]手动按压接触器，模拟分合观察动触头与灭弧栅片是否有刮擦。 | 关键判据：灭弧罩存在肉眼可见的机械变形或断裂，内部有严重喷溅金属颗粒，且触头烧损集中在分断弧角处。鉴别要点：与单纯的触头磨损导致的过热烧毁鉴别：单纯触头磨损发热通常无灭弧罩机械变形、无剧烈炸裂声，发热缓慢；本故障由灭弧罩先行失效引发，伴随剧烈电弧外喷和分断失败。 | [经验级]根本处理：同时更换灭弧罩和主触头组件（严重烧损时须更换整台接触器）；清理开关柜内因飞弧喷射的金属粉尘，防止二次短路。临时处理：无，严禁无灭弧罩强行短接运行，极易引发相间电弧短路。 | 定期拆卸清理灭弧罩，严禁用尖锐金属工具刮削灭弧栅片；保持配电室通风除湿，防止灭弧罩材质受潮劣化；严格使用厂家原装配套灭弧罩，禁止混用或改装。 | 相间短路：是由本故障引发的更严重后果，而非起因；单纯触头烧毁：可由接触电阻大缓慢发热导致，无机械干涉和剧烈弧光短路特征。 | 电气检修工2名；工时4-6h（置信：经验值） | 500V兆欧表、标准螺丝刀套装、吸尘器、毛刷、内窥镜（检查开关柜深处）。（置信：经验值） | 同型号灭弧罩、主触头组件或同规格接触器总成。（置信：经验值） | 检修前必须断开前级至少两级电源并验电，确保无返送电风险；清理柜体时须戴防尘口罩和护目镜；严禁带电插拔灭弧罩。（标准值，GB/T 24612.2-2009）（置信：标准值） | 更换后接触器分合动作顺畅，触头与灭弧栅片无摩擦；通电分断电机时灭弧声清脆短促，无外喷弧光。（置信：经验值）
MT-002-002-006-006-000-001 | 钢铁 |  | 风机 | 辅助设备 | 钢铁行业风机类设备的通用检维修知识载体，按工作原理族（离心式/容积式）组织。故障机理（叶轮磨损与积灰不平衡、轴承发热、喘振、调节机构失效、转子振动）通用，PHM 振动诊断不分工况；工况特异（高温含尘烟气磨粒磨损、烧结引风/高炉鼓风/除尘排风、重载长时连续运行）在故障特征参数 D5 层标注。子设备：离心风机（叶轮离心抛射，P0）、罗茨风机（双转子容积式，叶式风机，P1）。 | 罗茨风机 | 控制系统 | 热过载继电器 |  | 连接于主回路中，提供过载保护功能。其内部双金属片元件在过载电流下发热弯曲，驱动常闭触头断开控制回路，防止电机因过载而烧毁。 | 是 | 根据电机铭牌电流定期核查整定值。在清洁环境下检查复位按钮动作是否灵敏。目视检查双金属片有无严重变形或腐蚀，接线端有无过热痕迹。 | 进行测试时，若保护特性曲线严重偏移整定值，双金属片动作不稳定或发生永久性变形导致无法复位，或绝缘壳体因过热出现裂纹、碳化迹象时，整体报废。 | 罗茨风机过载跳闸 | 失效 | 机械；热 | 严重 | 罗茨风机负载过大或转子卡涩，导致运行电流超出热过载继电器设定值，双金属片受热弯曲变形推动触点动作切断控制回路 | 风机运行中突然停机；热过载继电器指示弹起；电机表面发烫；重启后随即再次跳闸 | [电气]运行电流>电机额定电流1.1倍（适用：常规运行工况，置信：经验值）；[热]排气温度>140℃（适用：输送含尘烟气或空气，置信：经验值） | [在线]电流互感器变送器；[在线]排气温度传感器；[带电]钳形电流表 | ①关键判据：热继电器动作且测得运行电流超额定值。②鉴别要点：若电流未超标但跳闸，需鉴别是否为热继电器误动作或环境温度过高导致；若电流骤增伴随剧烈振动，则为机械卡涩而非单纯负载增大 | [经验级]根本处理：排查进出口管路是否堵塞并清理，校验风机内部间隙；临时处理：在安全允许范围内，手动复位热继电器并降低系统负载试机，若再次跳闸严禁强制复位 | 定期清理空气过滤器及进出口管道；校验热继电器整定电流与电机匹配；改善风机运行环境通风 | 热继电器本体失效：区分要点为切断电机主回路电源后按动测试键，若触点阻值无变化或无法复位，则为继电器本体机械结构失效而非真实过载 | 电工2名、钳工1名；工时4-6h（置信：经验值） | 钳形电流表、万用表、兆欧表、扭矩扳手（置信：经验值） | 热过载继电器备件、密封垫圈、空气滤芯（置信：经验值） | 检修前必须执行LOTO断电挂牌上锁程序；涉及高处除尘管道清理须按GB 6067.1-2010执行防坠落及起重规范（置信：标准值） | 空载及负载试车运行电流稳定且不大于电机额定电流；热继电器在规定负载下持续运行2小时不跳闸（置信：经验值）
MT-002-002-006-006-000-002 | 钢铁 |  | 风机 | 辅助设备 | 钢铁行业风机类设备的通用检维修知识载体，按工作原理族（离心式/容积式）组织。故障机理（叶轮磨损与积灰不平衡、轴承发热、喘振、调节机构失效、转子振动）通用，PHM 振动诊断不分工况；工况特异（高温含尘烟气磨粒磨损、烧结引风/高炉鼓风/除尘排风、重载长时连续运行）在故障特征参数 D5 层标注。子设备：离心风机（叶轮离心抛射，P0）、罗茨风机（双转子容积式，叶式风机，P1）。 | 罗茨风机 | 控制系统 | 热过载继电器 |  | 连接于主回路中，提供过载保护功能。其内部双金属片元件在过载电流下发热弯曲，驱动常闭触头断开控制回路，防止电机因过载而烧毁。 | 是 | 根据电机铭牌电流定期核查整定值。在清洁环境下检查复位按钮动作是否灵敏。目视检查双金属片有无严重变形或腐蚀，接线端有无过热痕迹。 | 进行测试时，若保护特性曲线严重偏移整定值，双金属片动作不稳定或发生永久性变形导致无法复位，或绝缘壳体因过热出现裂纹、碳化迹象时，整体报废。 | 热过载继电器误动作 | 信号漂移 | 电气；热 | 一般 | 常规热过载继电器受环境温度直接影响，双金属片热传导特性发生偏移，导致在不同季节或控制箱内高温环境下产生不一致的脱扣特性 | 控制柜内温度较高；风机在正常负载下频繁跳闸；跳闸多发生于夏季高温时段或柜内散热不良时 | [热]控制箱内环境温度>50℃（适用：非温度补偿型常规热继电器，置信：经验值）；[电气]实际运行电流<热继电器设定电流下限（适用：跳闸发生时，置信：经验值） | [在线]控制柜温湿度传感器；[带电]红外测温仪；[带电]电能质量分析仪 | ①关键判据：跳闸发生时电机实际电流低于热继电器刻度整定值。②鉴别要点：若仅在环境温度升高时发生跳闸，且测量电流正常，可判定为环境温度敏感导致的误动作；需与电机定子绕组轻微短路（会导致电流异常增大并伴随三相不平衡）进行区分 | [经验级]根本处理：更换具备温度补偿功能的热过载继电器；临时处理：改善控制柜通风散热条件，如开启柜门强制风扇降温 | 控制柜加装空调或强排风散热；选用对环境温度不敏感的电子式或带温度补偿的热过载继电器 | 电机绕组热疲劳：区分要点为使用兆欧表测量电机绝缘电阻，若绝缘电阻值显著下降，则为电机绕组受潮或老化发热导致真实过载 | 电工2名；工时2-3h（置信：经验值） | 红外热像仪、万用表、螺丝刀套装（置信：经验值） | 带温度补偿功能的热过载继电器、冷却风扇（置信：经验值） | 带电检测控制柜温度时注意防触电安全距离；更换继电器必须切断主回路及控制回路电源并验电（置信：经验值） | 更换带温度补偿的继电器后，在环境温度40℃下连续运行无误跳闸现象；继电器测试功能按键动作灵敏可靠（置信：经验值）
MT-002-002-006-006-000-003 | 钢铁 |  | 风机 | 辅助设备 | 钢铁行业风机类设备的通用检维修知识载体，按工作原理族（离心式/容积式）组织。故障机理（叶轮磨损与积灰不平衡、轴承发热、喘振、调节机构失效、转子振动）通用，PHM 振动诊断不分工况；工况特异（高温含尘烟气磨粒磨损、烧结引风/高炉鼓风/除尘排风、重载长时连续运行）在故障特征参数 D5 层标注。子设备：离心风机（叶轮离心抛射，P0）、罗茨风机（双转子容积式，叶式风机，P1）。 | 罗茨风机 | 控制系统 | 热过载继电器 |  | 连接于主回路中，提供过载保护功能。其内部双金属片元件在过载电流下发热弯曲，驱动常闭触头断开控制回路，防止电机因过载而烧毁。 | 是 | 根据电机铭牌电流定期核查整定值。在清洁环境下检查复位按钮动作是否灵敏。目视检查双金属片有无严重变形或腐蚀，接线端有无过热痕迹。 | 进行测试时，若保护特性曲线严重偏移整定值，双金属片动作不稳定或发生永久性变形导致无法复位，或绝缘壳体因过热出现裂纹、碳化迹象时，整体报废。 | 罗茨风机叶轮摩擦 | 卡涩 | 机械 | 严重 | 罗茨风机叶轮与叶轮或叶轮与机壳之间因间隙变小发生直接接触摩擦，导致运行阻力急剧增大，引发电机过载 | 风机机体异常振动；机壳内部有周期性金属撞击声；电机电流大幅波动或超限；排气温度升高 | [机械]振动速度>4.5mm/s（适用：刚性安装，ISO 10816-3:2009 表1，置信：标准值）；[热]轴承温度>95℃（适用：滚动轴承，置信：经验值） | [在线]振动加速度传感器；[在线]温度传感器；[离线]塞尺 | ①关键判据：振动增大伴随金属撞击声及电流超限。②鉴别要点：若振动频率主要为叶轮通过频率且伴有冲击，判定为叶轮摩擦；若振动频率以工频为主且声音沉闷，则需鉴别为转子不平衡或轴承损坏 | [经验级]根本处理：解体检查风机，调整叶轮间隙或更换磨损叶轮；临时处理：无，须立即停机处理 | 定期检查风机内部间隙；监测轴承振动趋势；严禁异物进入风机腔体 | 转子不平衡：区分要点为转子不平衡振动随转速升高明显增加，且通常无金属撞击声，而叶轮摩擦在低速盘车时即可听到异响 | 钳工2名、起重工1名；工时8-12h（置信：经验值） | 拉马、百分表、塞尺、水平仪（置信：经验值） | 叶轮备件、轴承、密封垫片（置信：经验值） | 检修前执行LOTO断电挂牌；起重吊装作业按GB 6067.1-2010执行；进入受限空间需办理作业票并通风（置信：标准值） | 盘车无卡涩及异响；运行时振动值符合ISO 10816-3:2009 C区以上要求；运行电流稳定（置信：标准值）
MT-002-002-006-006-000-004 | 钢铁 |  | 风机 | 辅助设备 | 钢铁行业风机类设备的通用检维修知识载体，按工作原理族（离心式/容积式）组织。故障机理（叶轮磨损与积灰不平衡、轴承发热、喘振、调节机构失效、转子振动）通用，PHM 振动诊断不分工况；工况特异（高温含尘烟气磨粒磨损、烧结引风/高炉鼓风/除尘排风、重载长时连续运行）在故障特征参数 D5 层标注。子设备：离心风机（叶轮离心抛射，P0）、罗茨风机（双转子容积式，叶式风机，P1）。 | 罗茨风机 | 控制系统 | 热过载继电器 |  | 连接于主回路中，提供过载保护功能。其内部双金属片元件在过载电流下发热弯曲，驱动常闭触头断开控制回路，防止电机因过载而烧毁。 | 是 | 根据电机铭牌电流定期核查整定值。在清洁环境下检查复位按钮动作是否灵敏。目视检查双金属片有无严重变形或腐蚀，接线端有无过热痕迹。 | 进行测试时，若保护特性曲线严重偏移整定值，双金属片动作不稳定或发生永久性变形导致无法复位，或绝缘壳体因过热出现裂纹、碳化迹象时，整体报废。 | 热过载继电器触点烧蚀 | 失效 | 电气 | 严重 | 热过载继电器触点因频繁分断大电流或接触不良产生电弧，导致触点表面氧化、烧蚀或熔焊，失去控制回路通断功能 | 控制回路无法启动或无法停机；触点闭合后电机不转；继电器动作后无法复位；触点部位有焦糊味 | [电气]触点接触电阻>0.1Ω（适用：常闭触点，置信：经验值）；[电气]触点温升>65K（适用：银基触点，置信：经验值） | [带电]万用表；[带电]毫欧表；[带电]红外热像仪 | ①关键判据：控制回路电压正常但电机不运行，且测得触点间电压降异常。②鉴别要点：若触点电阻极大且温升异常，判定为触点烧蚀；若触点电阻为零但控制回路不通，需鉴别线圈断线或接线端子松动 | [经验级]根本处理：更换同型号热过载继电器或更换触点组件；临时处理：若触点轻微烧蚀，可用细砂纸打磨触点表面应急 | 选用额定容量匹配的继电器；紧固接线端子防止松动；避免频繁启停操作 | 控制回路断线：区分要点为断线时触点两端电阻无穷大且无温升，而触点烧蚀通常伴有高阻值和发热 | 电工1名；工时1-2h（置信：经验值） | 万用表、细砂纸、螺丝刀套装（置信：经验值） | 热过载继电器备件、接线端子（置信：经验值） | 更换继电器前必须切断控制回路电源并验电；严禁带电操作（置信：经验值） | 触点接触电阻小于0.1Ω；手动及自动分合闸试验动作可靠（置信：经验值）
MT-002-002-006-006-000-005 | 钢铁 |  | 风机 | 辅助设备 | 钢铁行业风机类设备的通用检维修知识载体，按工作原理族（离心式/容积式）组织。故障机理（叶轮磨损与积灰不平衡、轴承发热、喘振、调节机构失效、转子振动）通用，PHM 振动诊断不分工况；工况特异（高温含尘烟气磨粒磨损、烧结引风/高炉鼓风/除尘排风、重载长时连续运行）在故障特征参数 D5 层标注。子设备：离心风机（叶轮离心抛射，P0）、罗茨风机（双转子容积式，叶式风机，P1）。 | 罗茨风机 | 控制系统 | 热过载继电器 |  | 连接于主回路中，提供过载保护功能。其内部双金属片元件在过载电流下发热弯曲，驱动常闭触头断开控制回路，防止电机因过载而烧毁。 | 是 | 根据电机铭牌电流定期核查整定值。在清洁环境下检查复位按钮动作是否灵敏。目视检查双金属片有无严重变形或腐蚀，接线端有无过热痕迹。 | 进行测试时，若保护特性曲线严重偏移整定值，双金属片动作不稳定或发生永久性变形导致无法复位，或绝缘壳体因过热出现裂纹、碳化迹象时，整体报废。 | 罗茨风机传动轴磨损 | 失效 | 机械 | 严重 | 风机传动轴长期运行因疲劳或润滑不良导致轴颈磨损，配合间隙增大，产生振动并可能传递至电机导致负载异常 | 联轴器处异响；振动值逐渐增大；轴封处漏油；皮带轮（如有）摆动 | [机械]轴颈磨损量>0.1mm（适用：与轴承/联轴器配合处，置信：经验值）；[机械]振动速度>4.5mm/s（适用：连接处，ISO 10816-3:2009 表1，置信：标准值） | [离线]外径千分尺；[在线]振动传感器；[离线]游标卡尺 | ①关键判据：振动增大且测量轴颈尺寸发现配合间隙超标。②鉴别要点：若振动频率主要为2倍工频且对中参数变化，判定为不对中；若单纯轴颈尺寸减小且伴随旷量，则为轴磨损 | [经验级]根本处理：拆卸传动轴进行刷镀或喷涂修复，或更换新轴；临时处理：无，须停机修复 | 定期检查润滑状况；监测振动趋势；保证联轴器对中精度 | 联轴器不对中：区分要点为不对中主要引起轴向振动变化，且轴颈几何尺寸无磨损，而轴磨损主要表现为径向配合间隙变大 | 钳工2名；工时6-8h（置信：经验值） | 拉马、千分尺、振动分析仪、对中仪（置信：经验值） | 传动轴备件、轴承、润滑脂（置信：经验值） | 检修前执行LOTO程序；使用拉马拆卸时防止重物坠落伤人（置信：经验值） | 轴颈尺寸符合公差配合要求；空载试车振动值符合ISO 10816-3:2009 规定（置信：标准值）
MT-002-002-006-006-000-006 | 钢铁 |  | 风机 | 辅助设备 | 钢铁行业风机类设备的通用检维修知识载体，按工作原理族（离心式/容积式）组织。故障机理（叶轮磨损与积灰不平衡、轴承发热、喘振、调节机构失效、转子振动）通用，PHM 振动诊断不分工况；工况特异（高温含尘烟气磨粒磨损、烧结引风/高炉鼓风/除尘排风、重载长时连续运行）在故障特征参数 D5 层标注。子设备：离心风机（叶轮离心抛射，P0）、罗茨风机（双转子容积式，叶式风机，P1）。 | 罗茨风机 | 控制系统 | 热过载继电器 |  | 连接于主回路中，提供过载保护功能。其内部双金属片元件在过载电流下发热弯曲，驱动常闭触头断开控制回路，防止电机因过载而烧毁。 | 是 | 根据电机铭牌电流定期核查整定值。在清洁环境下检查复位按钮动作是否灵敏。目视检查双金属片有无严重变形或腐蚀，接线端有无过热痕迹。 | 进行测试时，若保护特性曲线严重偏移整定值，双金属片动作不稳定或发生永久性变形导致无法复位，或绝缘壳体因过热出现裂纹、碳化迹象时，整体报废。 | 热过载继电器整定值漂移 | 信号漂移 | 电气 | 一般 | 热过载继电器内部双金属片弹性系数衰减或刻度盘松动，导致实际动作电流与整定刻度值发生偏移，保护特性失准 | 电机已过载但继电器未动作；电机运行正常但继电器误动作；整定旋钮松动 | [电气]实际动作电流偏差>整定值±10%（适用：常温下测试，置信：经验值）；[电气]三相动作时间差>20%（置信：经验值） | [带电]升流试验装置；[带电]秒表；[带电]钳形电流表 | ①关键判据：升流测试动作值与刻度值偏差较大。②鉴别要点：若测试动作值稳定但整体偏移，判定为整定漂移；若动作值忽大忽小，需鉴别机构卡涩或接触不良 | [经验级]根本处理：重新校验继电器并紧固刻度盘，误差大则更换；临时处理：根据实测值调整整定刻度位置以补偿误差 | 定期进行继电器特性校验；避免剧烈振动撞击继电器 | 热继电器选型不当：区分要点为选型不当导致的误差是固定的且无法通过微调消除，而漂移通常可通过重新校准修正 | 电工1名；工时2-3h（置信：经验值） | 升流器、万用表、螺丝刀（置信：经验值） | 热过载继电器备件（置信：经验值） | 升流测试时防止高压触电；测试回路需有可靠断路器保护（置信：经验值） | 动作电流误差在±5%以内；复位按钮灵活可靠（置信：经验值）
MT-002-002-006-007-000-001 | 钢铁 |  | 风机 | 辅助设备 | 钢铁行业风机类设备的通用检维修知识载体，按工作原理族（离心式/容积式）组织。故障机理（叶轮磨损与积灰不平衡、轴承发热、喘振、调节机构失效、转子振动）通用，PHM 振动诊断不分工况；工况特异（高温含尘烟气磨粒磨损、烧结引风/高炉鼓风/除尘排风、重载长时连续运行）在故障特征参数 D5 层标注。子设备：离心风机（叶轮离心抛射，P0）、罗茨风机（双转子容积式，叶式风机，P1）。 | 罗茨风机 | 控制系统 | 中间继电器 |  | 用于逻辑信号扩展与隔离。通过小电流控制大电流，或传递开关量信号，驱动功率较大的负载如电磁阀等。通常带多组触点。 | 是 | 基本免维护。定期检查LED指示灯是否正常工作，接线有无松动。可测量线圈阻值是否在正常范围，听诊触点动作声音是否清脆无粘连。 | 出现线圈短路或断路，弹簧失效导致机械卡死，或触点因严重烧蚀氧化导致接触电阻极大且清洗无效时，整件报废。 | 中间继电器线圈烧毁 | 失效 | 电气；热 | 危急 | 线圈绝缘层因长期过电压、高环境温度或匝间短路导致过热老化，最终击穿或烧断，使继电器无法产生电磁力吸合触点。属于部件级功能失效。 | 风机控制柜内有焦糊味；继电器指示灯熄灭或不规则闪烁；万用表测量线圈电阻无穷大或为零；设备停机或无法启动。 | [电气]线圈电阻偏离额定值±10%以上（置信：经验值）；[热]线圈表面温度>85°C（适用：环境温度40°C，置信：经验值）；[电气]绝缘电阻<1MΩ（适用：500V兆欧表，置信：经验值） | [离线]万用表；[离线]兆欧表；[离线]红外测温仪 | 关键判据：线圈电阻无穷大或短路。鉴别要点：与触点粘连故障区分，线圈烧毁时测量线圈电阻异常，而触点粘连时线圈电阻正常但触头间电阻为零。 | [经验级]根本处理：断开控制电源，更换同型号中间继电器；临时处理：无，须立即停机更换。 | 定期检查控制回路电压，确保电压波动在额定值85%-110%范围内；保持控制柜通风散热，定期清理灰尘。 | 控制电源开关跳闸：后者是因线路短路致上级开关保护动作，前者继电器本身烧毁但上级开关可能未跳闸。 | 电气仪表工1名；工时0.5h（置信：经验值） | 万用表、十字螺丝刀、小一字螺丝刀（置信：经验值） | 同型号中间继电器备件（置信：经验值） | 作业前断开控制柜总电源并挂“禁止合闸，有人工作”警示牌（置信：标准值，GB 26860-2011）；验电确认无电压。 | 更换后手动操作按钮，继电器吸合动作正常、触点通断电阻符合要求（置信：经验值）。
MT-002-002-006-007-000-002 | 钢铁 |  | 风机 | 辅助设备 | 钢铁行业风机类设备的通用检维修知识载体，按工作原理族（离心式/容积式）组织。故障机理（叶轮磨损与积灰不平衡、轴承发热、喘振、调节机构失效、转子振动）通用，PHM 振动诊断不分工况；工况特异（高温含尘烟气磨粒磨损、烧结引风/高炉鼓风/除尘排风、重载长时连续运行）在故障特征参数 D5 层标注。子设备：离心风机（叶轮离心抛射，P0）、罗茨风机（双转子容积式，叶式风机，P1）。 | 罗茨风机 | 控制系统 | 中间继电器 |  | 用于逻辑信号扩展与隔离。通过小电流控制大电流，或传递开关量信号，驱动功率较大的负载如电磁阀等。通常带多组触点。 | 是 | 基本免维护。定期检查LED指示灯是否正常工作，接线有无松动。可测量线圈阻值是否在正常范围，听诊触点动作声音是否清脆无粘连。 | 出现线圈短路或断路，弹簧失效导致机械卡死，或触点因严重烧蚀氧化导致接触电阻极大且清洗无效时，整件报废。 | 中间继电器触点接触不良 | 信号漂移 | 机械；电气 | 严重 | 触头因长期分合产生电火花烧蚀、表面氧化或机械变形，导致接触电阻增大，控制信号传输不稳定。属于部件级性能退化。 | 风机电机启动时断时续或无法启动；控制柜内可听到继电器反复吸合的“嗡嗡”声或“啪啪”电火花声；触点可见明显烧黑、麻点。 | [电气]触点接触电阻>100mΩ（适用：24V DC控制回路，置信：经验值）；[物理]触点表面粗糙度Ra>0.8μm（置信：经验值-未核实）；[热]触点局部温升>45K（适用：额定电流下，置信：经验值） | [在线]红外热像仪；[离线]万用表；[离线]目视检查 | 关键判据：测量触头闭合时两端压降异常偏高或电阻偏大。鉴别要点：与线圈电压不足区分，线圈电压不足时测量线圈端电压低于吸合值，而触点接触不良时线圈电压正常。 | [经验级]根本处理：更换中间继电器或备用触点模块；临时处理：用细砂纸或金相砂纸沿触头平面轻柔打磨，清除氧化层和毛刺。 | 选择带有防尘罩或密封结构的继电器；定期检查触点烧蚀情况；对于频繁动作的回路，可增加触点保护器（RC吸收器）。 | 按钮或转换开关触点氧化：可通过分段测量控制回路中各触点电压降来定位，继电器输出端压降正常则问题在前端开关。 | 电气仪表工1名；工时1h（含打磨处理）（置信：经验值） | 万用表、金相砂纸、触点清洁剂、螺丝刀（置信：经验值） | 金相砂纸、电子清洁剂、同型号中间继电器备件（置信：经验值） | 作业前断开控制电源并验电（置信：标准值，GB 26860-2011）；打磨作业需佩戴防护手套和护目镜。 | 闭合状态下接触电阻<50mΩ；带载连续启停风机10次无单相运行或无法启动现象（置信：经验值）。
MT-002-002-006-007-000-003 | 钢铁 |  | 风机 | 辅助设备 | 钢铁行业风机类设备的通用检维修知识载体，按工作原理族（离心式/容积式）组织。故障机理（叶轮磨损与积灰不平衡、轴承发热、喘振、调节机构失效、转子振动）通用，PHM 振动诊断不分工况；工况特异（高温含尘烟气磨粒磨损、烧结引风/高炉鼓风/除尘排风、重载长时连续运行）在故障特征参数 D5 层标注。子设备：离心风机（叶轮离心抛射，P0）、罗茨风机（双转子容积式，叶式风机，P1）。 | 罗茨风机 | 控制系统 | 中间继电器 |  | 用于逻辑信号扩展与隔离。通过小电流控制大电流，或传递开关量信号，驱动功率较大的负载如电磁阀等。通常带多组触点。 | 是 | 基本免维护。定期检查LED指示灯是否正常工作，接线有无松动。可测量线圈阻值是否在正常范围，听诊触点动作声音是否清脆无粘连。 | 出现线圈短路或断路，弹簧失效导致机械卡死，或触点因严重烧蚀氧化导致接触电阻极大且清洗无效时，整件报废。 | 中间继电器机械卡涩 | 卡涩 | 机械 | 一般 | 继电器内部衔铁、弹簧或轭铁因进入粉尘、防腐涂层剥落或零件变形，导致衔铁运动受阻，无法可靠吸合或释放。属于部件级失效。 | 风机控制命令发出后继电器不动作或动作滞后；断电后触点不立即释放，伴有持续的维持吸合现象；触点动作声音沉闷或消失。 | [时序]吸合时间>20ms（适用：DC 24V继电器，置信：经验值-未核实）；[时序]释放时间>30ms（适用：DC 24V继电器，置信：经验值-未核实）；[声强]动作声响<40dB（适用：安静环境下距1m，置信：经验值） | [离线]手动按压测试；[离线]示波器（测时序）；[离线]听音棒或人耳；[离线]目视检查衔铁动作间隙 | 关键判据：断电后用手按压衔铁，感觉运动阻尼大、不复位，或多次通断电动作不稳定。鉴别要点：与剩磁导致的释放缓慢区分，可用消磁器处理后测试，若恢复则属剩磁，否则属机械卡涩。 | [经验级]根本处理：清理内部粉尘杂物，矫正或更换变形零件；临时处理：用电子清洁剂冲洗衔铁运动部位，反复手动活动衔铁数十次以磨合。 | 提高控制柜IP防护等级，防止含尘烟气进入；选用耐环境型继电器；定期除尘。 | 继电器剩磁过大：两者都表现为断电后不释放，但剩磁故障用消磁器可暂时恢复正常，机械卡涩则不能。 | 电气仪表工1名；工时1.5h（置信：经验值） | 小一字螺丝刀、电子清洁剂喷罐、镊子（置信：经验值） | 电子清洁剂、同型号中间继电器备件（置信：经验值） | 作业前断开控制电源并挂“禁止合闸，有人工作”警示牌（置信：标准值，GB 26860-2011）；喷剂使用注意事项明火和静电。 | 连续通断电20次，继电器每次均能清脆吸合和快速释放，无延迟和卡顿（置信：经验值）。
MT-002-002-006-007-000-004 | 钢铁 |  | 风机 | 辅助设备 | 钢铁行业风机类设备的通用检维修知识载体，按工作原理族（离心式/容积式）组织。故障机理（叶轮磨损与积灰不平衡、轴承发热、喘振、调节机构失效、转子振动）通用，PHM 振动诊断不分工况；工况特异（高温含尘烟气磨粒磨损、烧结引风/高炉鼓风/除尘排风、重载长时连续运行）在故障特征参数 D5 层标注。子设备：离心风机（叶轮离心抛射，P0）、罗茨风机（双转子容积式，叶式风机，P1）。 | 罗茨风机 | 控制系统 | 中间继电器 |  | 用于逻辑信号扩展与隔离。通过小电流控制大电流，或传递开关量信号，驱动功率较大的负载如电磁阀等。通常带多组触点。 | 是 | 基本免维护。定期检查LED指示灯是否正常工作，接线有无松动。可测量线圈阻值是否在正常范围，听诊触点动作声音是否清脆无粘连。 | 出现线圈短路或断路，弹簧失效导致机械卡死，或触点因严重烧蚀氧化导致接触电阻极大且清洗无效时，整件报废。 | 中间继电器触点粘连 | 失效 | 机械；电气 | 危急 | 触点在闭合状态下因启动冲击电流过大或拉弧产生高温，导致金属触点表面熔结，断电后衔铁无法正常脱开，使风机控制回路失去控制。属于零件级失效。 | 风机收到停机信号后仍持续运转无法停止；控制柜内继电器指示灯异常亮起；强制断开控制电源后触点仍维持导通状态。 | [电气]触点断开电阻<10Ω（适用：线圈失电状态，置信：经验值）；[电气]启动冲击电流>额定电流10倍（适用：电机直接启动瞬间，置信：经验值）；[热]触点温升>60K（置信：经验值） | [离线]万用表测通断；[在线]红外热像仪；[离线]目视检查 | 关键判据：线圈失电后，万用表测量输出触点间电阻仍为零或极低。鉴别要点：与机械卡涩区分，机械卡涩按压衔铁有阻尼感且触点可能随强力震动断开，触点熔结则物理分离困难。 | [经验级]根本处理：直接更换中间继电器；临时处理：用绝缘手柄的螺丝刀快速敲击继电器外壳使触点震脱，并立即启动备用控制回路。 | 根据负载特性合理选择具有足够分断电流和额定电流裕度的继电器；对于感性负载（如电机线圈）增加浪涌吸收器或RC阻容吸收模块。 | 控制电源未断开：后者为上级电源未切断，测量线圈两端仍有电压；触点粘连时线圈失电但触点导通。 | 电气仪表工1名；工时0.5h（置信：经验值） | 万用表、绝缘螺丝刀、尖嘴钳（置信：经验值） | 同型号中间继电器备件、RC阻容吸收器（置信：经验值） | 强制脱开触点时必须使用绝缘工具，防止触电；带电测量注意防短路（置信：经验值）。 | 线圈断电后触点立即断开，万用表测量常开触点电阻为无穷大（置信：经验值）。
MT-002-002-006-007-000-005 | 钢铁 |  | 风机 | 辅助设备 | 钢铁行业风机类设备的通用检维修知识载体，按工作原理族（离心式/容积式）组织。故障机理（叶轮磨损与积灰不平衡、轴承发热、喘振、调节机构失效、转子振动）通用，PHM 振动诊断不分工况；工况特异（高温含尘烟气磨粒磨损、烧结引风/高炉鼓风/除尘排风、重载长时连续运行）在故障特征参数 D5 层标注。子设备：离心风机（叶轮离心抛射，P0）、罗茨风机（双转子容积式，叶式风机，P1）。 | 罗茨风机 | 控制系统 | 中间继电器 |  | 用于逻辑信号扩展与隔离。通过小电流控制大电流，或传递开关量信号，驱动功率较大的负载如电磁阀等。通常带多组触点。 | 是 | 基本免维护。定期检查LED指示灯是否正常工作，接线有无松动。可测量线圈阻值是否在正常范围，听诊触点动作声音是否清脆无粘连。 | 出现线圈短路或断路，弹簧失效导致机械卡死，或触点因严重烧蚀氧化导致接触电阻极大且清洗无效时，整件报废。 | 中间继电器线圈短路 | 失效 | 电气；热 | 严重 | 线圈内部漆包线绝缘漆膜因受潮、电压击穿或异常发热导致破坏，线匝间发生短路，引起线圈电流急剧增大并发热，最终烧毁或触发保护。属于零件级失效。 | 控制柜内伴随焦糊味；中间继电器外壳严重发烫变形；控制回路保险丝熔断或微型断路器跳闸；风机无法启动。 | [电气]线圈直流电阻<标称值80%（适用：环境温度20°C，置信：经验值）；[电气]线圈回路电流>额定电流1.5倍（置信：经验值）；[热]线圈表面温度>95°C（置信：经验值） | [离线]万用表电阻档；[离线]兆欧表；[在线]钳形电流表 | 关键判据：万用表测线圈电阻远小于标称值，且绝缘电阻极低。鉴别要点：与电源电压过低区分，线圈短路时伴随发热和电阻异常，电源电压过低时继电器表现为吸合无力但不发热。 | [经验级]根本处理：查明短路诱因（如过压、进水），更换同规格继电器；临时处理：无，须立即切断控制电源排查。 | 定期检查控制箱密封性，防止工业含尘烟气及冷却水汽侵入；确保控制电源电压稳定，加装稳压装置。 | 控制回路短路接地：后者测量线圈对地绝缘为零，线圈匝间短路主要表现为线圈自身电阻减小和急剧发热。 | 电气仪表工1名；工时1h（置信：经验值） | 万用表、兆欧表、十字螺丝刀（置信：经验值） | 同规格中间继电器备件（置信：经验值） | 作业前断开控制柜总电源并挂“禁止合闸，有人工作”警示牌（置信：标准值，GB 26860-2011）。 | 更换后测量线圈电流在额定范围内，连续运行2小时线圈无异常发热（温升<40K）（置信：经验值）。
MT-002-002-006-007-000-006 | 钢铁 |  | 风机 | 辅助设备 | 钢铁行业风机类设备的通用检维修知识载体，按工作原理族（离心式/容积式）组织。故障机理（叶轮磨损与积灰不平衡、轴承发热、喘振、调节机构失效、转子振动）通用，PHM 振动诊断不分工况；工况特异（高温含尘烟气磨粒磨损、烧结引风/高炉鼓风/除尘排风、重载长时连续运行）在故障特征参数 D5 层标注。子设备：离心风机（叶轮离心抛射，P0）、罗茨风机（双转子容积式，叶式风机，P1）。 | 罗茨风机 | 控制系统 | 中间继电器 |  | 用于逻辑信号扩展与隔离。通过小电流控制大电流，或传递开关量信号，驱动功率较大的负载如电磁阀等。通常带多组触点。 | 是 | 基本免维护。定期检查LED指示灯是否正常工作，接线有无松动。可测量线圈阻值是否在正常范围，听诊触点动作声音是否清脆无粘连。 | 出现线圈短路或断路，弹簧失效导致机械卡死，或触点因严重烧蚀氧化导致接触电阻极大且清洗无效时，整件报废。 | 中间继电器触点积碳氧化 | 信号漂移 | 化学；电气 | 一般 | 触点表面在分合电弧作用下发生氧化，或受工业环境中的腐蚀性微量气体侵蚀，形成碳化层或氧化膜，导致接触电阻显著增大，引发控制信号时断时续。属于零件级性能退化。 | 风机远程启动指令发出后，现场接触器出现“嗡嗡”抖动声不吸合；万用表测得触点两端存在明显压降；继电器底座或触点处发黑。 | [电气]触点接触压降>2V（适用：控制母线24V DC，置信：经验值）；[电气]接触电阻>500mΩ（适用：触点表面，置信：经验值）；[化学]表面碳化层厚度>0.1mm（置信：经验值） | [离线]万用表测电压降；[离线]内窥镜或放大镜目视检查；[在线]红外测温仪 | 关键判据：触点闭合时两端存在异常压降且阻值偏大。鉴别要点：与控制线路接触不良区分，短接继电器触点两端后若设备立刻正常启动，则锁定为触点积碳，否则需排查线路。 | [经验级]根本处理：更换继电器或使用触点并联设计增加冗余；临时处理：喷洒电子触点清洁剂，并使用专用触点锉刀或纤维纸轻轻打磨清除表面氧化层。 | 在高粉尘、含腐蚀性气体环境中选用密封型或固态继电器（SSR）；避免继电器处于临界小电流状态（易产生积碳）。 | 控制线路虚接：两者均表现为信号时断时续，虚接通常随设备物理震动而变化，触点积碳则表现为稳定的接触不良。 | 电气仪表工1名；工时1h（置信：经验值） | 万用表、电子触点清洁剂、触点锉刀、纤维擦拭纸（置信：经验值） | 电子触点清洁剂、同型号继电器备件（置信：经验值） | 清洁打磨作业需断电，佩戴防静电手环及护目镜（置信：经验值）。 | 闭合状态下触点两端压降<0.5V，接触电阻<50mΩ（置信：经验值）。
MT-002-002-006-007-000-007 | 钢铁 |  | 风机 | 辅助设备 | 钢铁行业风机类设备的通用检维修知识载体，按工作原理族（离心式/容积式）组织。故障机理（叶轮磨损与积灰不平衡、轴承发热、喘振、调节机构失效、转子振动）通用，PHM 振动诊断不分工况；工况特异（高温含尘烟气磨粒磨损、烧结引风/高炉鼓风/除尘排风、重载长时连续运行）在故障特征参数 D5 层标注。子设备：离心风机（叶轮离心抛射，P0）、罗茨风机（双转子容积式，叶式风机，P1）。 | 罗茨风机 | 控制系统 | 中间继电器 |  | 用于逻辑信号扩展与隔离。通过小电流控制大电流，或传递开关量信号，驱动功率较大的负载如电磁阀等。通常带多组触点。 | 是 | 基本免维护。定期检查LED指示灯是否正常工作，接线有无松动。可测量线圈阻值是否在正常范围，听诊触点动作声音是否清脆无粘连。 | 出现线圈短路或断路，弹簧失效导致机械卡死，或触点因严重烧蚀氧化导致接触电阻极大且清洗无效时，整件报废。 | 罗茨风机转子擦壳(抱死) | 卡涩 | 机械；热 | 危急 | 因轴承严重磨损或异物吸入，导致转子与机壳或墙板之间的微小动态间隙消失，发生直接的金属摩擦与干摩擦，瞬间产生高温并造成机械卡死。属于部件级失效。 | 风机机壳表面温度急剧升高甚至发红冒烟；电机运转声音沉闷并伴随强烈的金属撕裂尖叫异响；主控室电机过载跳闸；盘车无法转动。 | [物理]转子与机壳间隙<0.05mm（适用：常温冷态，置信：经验值）；[热]机壳表面温度>120°C（置信：经验值）；[物理]电机运行电流>额定电流150%（置信：经验值） | [在线]振动加速度传感器；[在线]红外热像仪；[离线]塞尺测间隙；[离线]听音棒 | 关键判据：强烈的金属摩擦异响伴随急剧温升和振动报警。鉴别要点：与齿轮断齿区分，齿轮断齿主要表现为特定频率的周期性冲击声，转子擦壳则是连续的摩擦轰鸣且伴随热变形。 | [经验级]根本处理：解体风机，更换磨损的轴承和损坏的转子/机壳，重新找正调整间隙；临时处理：无，须立即紧急停机，严禁强行盘车。 | 定期校验振动监测报警值；确保进气过滤器完好，防止铁皮等异物吸入；定期检查润滑系统供油情况。 | 同步齿轮严重磨损：齿轮磨损导致两转子相位角变化引发碰撞，擦壳多由轴承游隙变大引起，可通过测量齿轮侧隙和轴承游隙区分。 | 机械检修工2名、起重工1名；工时24-48h（置信：经验值） | 大型拉马、千分表、塞尺、重型套筒扳手、行吊（置信：经验值） | 滚动轴承、转子组件、密封垫片、机封（置信：经验值） | 检修前办理LOTO断电挂牌手续；涉及起重作业按GB 6067.1规范执行（置信：标准值，GB 6067.1-2010）。 | 装配后手动盘车无卡阻；运行时机壳振动速度<11.2mm/s（适用：刚性安装，ISO 10816-3:2009 表1 D级，置信：标准值）。
MT-002-002-006-007-000-008 | 钢铁 |  | 风机 | 辅助设备 | 钢铁行业风机类设备的通用检维修知识载体，按工作原理族（离心式/容积式）组织。故障机理（叶轮磨损与积灰不平衡、轴承发热、喘振、调节机构失效、转子振动）通用，PHM 振动诊断不分工况；工况特异（高温含尘烟气磨粒磨损、烧结引风/高炉鼓风/除尘排风、重载长时连续运行）在故障特征参数 D5 层标注。子设备：离心风机（叶轮离心抛射，P0）、罗茨风机（双转子容积式，叶式风机，P1）。 | 罗茨风机 | 控制系统 | 中间继电器 |  | 用于逻辑信号扩展与隔离。通过小电流控制大电流，或传递开关量信号，驱动功率较大的负载如电磁阀等。通常带多组触点。 | 是 | 基本免维护。定期检查LED指示灯是否正常工作，接线有无松动。可测量线圈阻值是否在正常范围，听诊触点动作声音是否清脆无粘连。 | 出现线圈短路或断路，弹簧失效导致机械卡死，或触点因严重烧蚀氧化导致接触电阻极大且清洗无效时，整件报废。 | 罗茨风机同步齿轮磨损 | 信号漂移 | 机械 | 严重 | 齿轮在长期交变载荷和边界润滑状态下，齿面发生疲劳点蚀、胶合或磨粒磨损，导致齿侧间隙增大，两转子同步精度下降，引发气流脉动和异常振动。属于零件级性能退化。 | 风机运行中发出周期性的“哗啦哗啦”或沉重敲击声；基础振动值明显增大；排气压力和流量出现不规则的周期性波动。 | [物理]齿轮齿侧间隙>0.15mm（适用：新齿轮间隙<0.05mm，置信：经验值）；[物理]振动速度>7.1mm/s（适用：轴中心高≥315mm，刚性安装，ISO 10816-3:2009 表1 C/D级，置信：标准值）；[化学]润滑油铁粉颗粒浓度>200ppm（置信：经验值） | [在线]振动速度传感器；[离线]油液光谱分析仪；[离线]塞尺或压铅法测齿侧间隙 | 关键判据：振动频谱中出现齿轮啮合频率的高幅值谐波。鉴别要点：与转子动平衡破坏区分，齿轮磨损在油液分析中会出现大量铁系金属磨粒，且振动随负载增加显著放大。 | [经验级]根本处理：打开齿轮箱侧盖，更换磨损的同步齿轮副，重新调整转子间隙；临时处理：适当提高润滑油压力或更换高粘度润滑油以减缓磨损，缩短巡检周期。 | 选用极压型工业齿轮油；定期取样进行油液铁谱和光谱分析；保持油位在视窗的1/2至2/3处。 | 联轴器不对中：两者均会引起轴向和径向振动增大，不对中主要表现为基频的2倍频成分高，齿轮磨损则表现为啮合频率高。 | 机械检修工2名；工时12-16h（置信：经验值） | 振动分析仪、千分表、塞尺、齿轮拉马、扭矩扳手（置信：经验值） | 同步齿轮副、工业齿轮油、密封胶（置信：经验值） | 检修区域设置警戒线；拆卸齿轮箱时防止高温润滑油飞溅烫伤（置信：经验值）。 | 齿面接触斑点沿齿高方向>40%，沿齿长方向>70%（置信：经验值）；齿侧间隙符合设备图纸要求。
MT-002-002-006-007-000-009 | 钢铁 |  | 风机 | 辅助设备 | 钢铁行业风机类设备的通用检维修知识载体，按工作原理族（离心式/容积式）组织。故障机理（叶轮磨损与积灰不平衡、轴承发热、喘振、调节机构失效、转子振动）通用，PHM 振动诊断不分工况；工况特异（高温含尘烟气磨粒磨损、烧结引风/高炉鼓风/除尘排风、重载长时连续运行）在故障特征参数 D5 层标注。子设备：离心风机（叶轮离心抛射，P0）、罗茨风机（双转子容积式，叶式风机，P1）。 | 罗茨风机 | 控制系统 | 中间继电器 |  | 用于逻辑信号扩展与隔离。通过小电流控制大电流，或传递开关量信号，驱动功率较大的负载如电磁阀等。通常带多组触点。 | 是 | 基本免维护。定期检查LED指示灯是否正常工作，接线有无松动。可测量线圈阻值是否在正常范围，听诊触点动作声音是否清脆无粘连。 | 出现线圈短路或断路，弹簧失效导致机械卡死，或触点因严重烧蚀氧化导致接触电阻极大且清洗无效时，整件报废。 | 罗茨风机轴封泄漏 | 失效 | 机械 | 一般 | 由于填料老化变硬或机械密封摩擦副磨损，失去对压缩气体的密封能力，导致被输送的含尘烟气或空气从轴端外泄，并可能引发润滑油渗出。属于部件级接口失效。 | 风机轴端有明显气体泄漏的“嘶嘶”漏气声；轴端轴承座处可见润滑油滴落或油污积聚；漏气部位伴随局部温度偏高。 | [物理]泄漏量>5L/min（适用：游离空气等效体积，置信：经验值）；[化学]润滑油消耗量>10g/h（置信：经验值）；[热]轴封部位局部温升>环境温度40°C（置信：经验值） | [离线]目视检查；[离线]超声波测漏仪；[在线]油位计监测 | 关键判据：轴端出现连续可见的油迹或听到明显的气流泄漏声。鉴别要点：与机壳结合面漏气区分，轴封泄漏集中在主轴圆周方向，机壳漏气则在静止的接缝面且通常无油迹。 | [经验级]根本处理：拆解风机轴承箱，更换机械密封或重新填充密封填料；临时处理：均匀紧固填料压盖螺母，以微热且能转动轴为度。 | 确保轴表面无划痕；定期补充或更换干净的润滑脂；避免风机出口憋压超载运行。 | 机壳O型圈老化失效：两者均表现为气体外泄，O型圈泄漏点位于机壳水平或垂直剖分面，轴封泄漏点在轴穿出处。 | 机械检修工2名；工时6-8h（置信：经验值） | 填料扳手、拉马、专用拆卸工装、钩针（置信：经验值） | 机械密封组件、浸油石棉填料、密封胶（置信：经验值） | 泄压排空置换后方可拆卸；作业区域注意通风防止粉尘聚集（置信：经验值）。 | 运行状态下轴封处无明显连续气泡或油滴；运行24小时后轴承座油位无明显下降（置信：经验值）。
MT-002-002-006-008-000-001 | 钢铁 |  | 风机 | 辅助设备 | 钢铁行业风机类设备的通用检维修知识载体，按工作原理族（离心式/容积式）组织。故障机理（叶轮磨损与积灰不平衡、轴承发热、喘振、调节机构失效、转子振动）通用，PHM 振动诊断不分工况；工况特异（高温含尘烟气磨粒磨损、烧结引风/高炉鼓风/除尘排风、重载长时连续运行）在故障特征参数 D5 层标注。子设备：离心风机（叶轮离心抛射，P0）、罗茨风机（双转子容积式，叶式风机，P1）。 | 罗茨风机 | 控制系统 | 开关电源 |  | 将输入交流电转换为24V直流稳定电源的装置，为PLC、触摸屏、传感器及中间继电器提供低压工作电力。 | 是 | 定期清理电源散热格栅及风扇的积尘。使用万用表测量并微调输出电压，确保其稳定在24V±1V范围内。检查输入输出端子是否有松动或氧化。 | 测量时，输出纹波电压过高或无电压输出，内部滤波电容发生鼓包、漏液，或因过热导致外壳严重变形、输出不稳定已影响控制系统正常运作时，整件报废。 | 罗茨风机叶轮卡涩 | 卡涩 | 机械 | 危急 | 风机内部间隙过小、异物进入或叶轮热膨胀导致叶轮与机壳或墙板发生接触摩擦，无法正常旋转。 | 启动困难或无法盘车；运行时发出尖锐金属摩擦声；驱动电机电流瞬间飙升。 | [物理]转子与机壳间隙<0.15mm（置信：经验值）；[电气]驱动电机电流>额定电流2.5倍（置信：经验值） | [在线]振动加速度传感器；[在线]电机电流互感器；[离线]塞尺 | 停机盘车无法转动，排除电气故障后，拆卸进口管道检查叶轮表面有明显擦痕即可确诊；需与轴承抱死鉴别：轴承抱死通常伴有润滑脂焦化或金属碎屑，盘车时有顿挫感。 | [经验级]根本处理：拆解风机，修复或更换受损叶轮和墙板，重新调整间隙至0.15-0.25mm；临时处理：无，须立即停机处理。 | 入口安装精度不低于0.5mm的过滤网；检修后使用塞尺复核叶轮径向和轴向间隙。 | 轴承抱死 | 钳工2名；工时4-6h（置信：经验值） | 塞尺、液压拉马、吊装带（置信：经验值） | 叶轮备件、墙板密封垫（置信：经验值） | 严格执行断电挂牌（LOTO）程序；起重作业遵守GB 6067.1-2010（置信：标准值）。 | 手动盘车灵活无卡滞；叶轮与机壳间隙0.15-0.25mm（置信：经验值）。
MT-002-002-006-008-000-002 | 钢铁 |  | 风机 | 辅助设备 | 钢铁行业风机类设备的通用检维修知识载体，按工作原理族（离心式/容积式）组织。故障机理（叶轮磨损与积灰不平衡、轴承发热、喘振、调节机构失效、转子振动）通用，PHM 振动诊断不分工况；工况特异（高温含尘烟气磨粒磨损、烧结引风/高炉鼓风/除尘排风、重载长时连续运行）在故障特征参数 D5 层标注。子设备：离心风机（叶轮离心抛射，P0）、罗茨风机（双转子容积式，叶式风机，P1）。 | 罗茨风机 | 控制系统 | 开关电源 |  | 将输入交流电转换为24V直流稳定电源的装置，为PLC、触摸屏、传感器及中间继电器提供低压工作电力。 | 是 | 定期清理电源散热格栅及风扇的积尘。使用万用表测量并微调输出电压，确保其稳定在24V±1V范围内。检查输入输出端子是否有松动或氧化。 | 测量时，输出纹波电压过高或无电压输出，内部滤波电容发生鼓包、漏液，或因过热导致外壳严重变形、输出不稳定已影响控制系统正常运作时，整件报废。 | 罗茨风机振动超标 | 失效 | 机械 | 严重 | 转子动平衡被破坏、地脚螺栓松动、轴承磨损或管道应力过大，导致机组振动幅值超出允许范围。 | 机体明显晃动；地脚螺栓处可见位移；出口管道抖动；运行噪声显著增大。 | [物理]振动速度有效值>7.1mm/s（适用：功率≤15kW，柔性安装（置信：经验值）；ISO 10816-3:2009 表1，置信：标准值）；[物理]地脚螺栓扭矩低于标称值80%（置信：经验值） | [在线]振动速度传感器；[离线]激光对中仪；[离线]扭力扳手 | 采用振动频谱分析：若振动主频为转频且以径向为主，则为转子不平衡；若振动含2倍转频或更高谐波，则检查对中或松动；需与电机振动鉴别：单独启动电机，若振动消失，则问题在风机侧。 | [经验级]根本处理：重新进行转子动平衡校验（G2.5级），使用扭力扳手按对角线顺序紧固地脚螺栓至标称扭矩，检查并消除管道应力；临时处理：若松动则紧固地脚螺栓，监测运行。 | 定期检测振动趋势；安装时确保基础平整，进出口使用软连接减少管道应力。 | 电机轴承故障 | 钳工2名；工时4-8h（置信：经验值） | 振动分析仪、扭力扳手、激光对中仪（置信：经验值） | 地脚螺栓垫片、弹簧垫圈（置信：经验值） | 作业前断电挂牌（置信：标准值）；高空作业系挂安全带遵守GB 6067.1-2010（置信：标准值）。 | 振动速度≤4.5mm/s（置信：经验值）；地脚螺栓扭矩符合设计值（置信：经验值）。
MT-002-002-006-008-000-003 | 钢铁 |  | 风机 | 辅助设备 | 钢铁行业风机类设备的通用检维修知识载体，按工作原理族（离心式/容积式）组织。故障机理（叶轮磨损与积灰不平衡、轴承发热、喘振、调节机构失效、转子振动）通用，PHM 振动诊断不分工况；工况特异（高温含尘烟气磨粒磨损、烧结引风/高炉鼓风/除尘排风、重载长时连续运行）在故障特征参数 D5 层标注。子设备：离心风机（叶轮离心抛射，P0）、罗茨风机（双转子容积式，叶式风机，P1）。 | 罗茨风机 | 控制系统 | 开关电源 |  | 将输入交流电转换为24V直流稳定电源的装置，为PLC、触摸屏、传感器及中间继电器提供低压工作电力。 | 是 | 定期清理电源散热格栅及风扇的积尘。使用万用表测量并微调输出电压，确保其稳定在24V±1V范围内。检查输入输出端子是否有松动或氧化。 | 测量时，输出纹波电压过高或无电压输出，内部滤波电容发生鼓包、漏液，或因过热导致外壳严重变形、输出不稳定已影响控制系统正常运作时，整件报废。 | 罗茨风机过热 | 失效 | 热；机械 | 严重 | 进气滤网堵塞导致风量不足、出口超压运行、冷却系统故障或间隙过小引发剧烈摩擦，导致机体或轴承温度异常升高。 | 机壳表面温度烫手；轴承座温度异常报警；出口风温过高；风机运行声音沉闷。 | [热]轴承温度>85℃（置信：经验值）；[热]排气温度>110℃（置信：经验值）；[物理]进口滤网压差>5kPa（置信：经验值） | [在线]热电阻（Pt100）；[在线]压力变送器；[离线]红外测温仪 | 使用红外测温仪检查轴承和壳体温度分布，若壳体局部高温且伴有摩擦声则为间隙过小；若轴承全周高温，检查润滑油质及冷却；若整体高温，检查滤网压差及进出口压力，排出后温度降低则为超压或堵塞；需与安全阀误起跳鉴别：检查安全阀阀体温度，若阀出口管烫手则为安全阀泄漏。 | [经验级]根本处理：清洗或更换进气滤网；检查并调整系统背压至铭牌额定值；疏通冷却系统管路；重新调整叶轮间隙；临时处理：停机自然冷却后短时减负荷运行并加强监测。 | 按时清洗进气滤网；严禁关闭出口阀门启动；确保冷却水畅通且冷却介质清洁。 | 安全阀失灵 | 管工1名、钳工1名；工时2-4h（置信：经验值） | 红外测温仪、活扳手、清洗液（置信：经验值） | 进气滤芯、冷却液（置信：经验值） | 必须待设备完全冷却至室温后方可作业；疏通冷却管路或拆解高温部件前，必须确认系统已完全泄压并排空高温气体/液体，操作人员应穿戴防烫手套及护目镜（置信：经验值）。 | 额定工况下轴承温度≤80℃（置信：经验值）；排气温度≤100℃（置信：经验值）。
MT-002-002-006-008-000-004 | 钢铁 |  | 风机 | 辅助设备 | 钢铁行业风机类设备的通用检维修知识载体，按工作原理族（离心式/容积式）组织。故障机理（叶轮磨损与积灰不平衡、轴承发热、喘振、调节机构失效、转子振动）通用，PHM 振动诊断不分工况；工况特异（高温含尘烟气磨粒磨损、烧结引风/高炉鼓风/除尘排风、重载长时连续运行）在故障特征参数 D5 层标注。子设备：离心风机（叶轮离心抛射，P0）、罗茨风机（双转子容积式，叶式风机，P1）。 | 罗茨风机 | 控制系统 | 开关电源 |  | 将输入交流电转换为24V直流稳定电源的装置，为PLC、触摸屏、传感器及中间继电器提供低压工作电力。 | 是 | 定期清理电源散热格栅及风扇的积尘。使用万用表测量并微调输出电压，确保其稳定在24V±1V范围内。检查输入输出端子是否有松动或氧化。 | 测量时，输出纹波电压过高或无电压输出，内部滤波电容发生鼓包、漏液，或因过热导致外壳严重变形、输出不稳定已影响控制系统正常运作时，整件报废。 | 开关电源无输出 | 失效 | 电气 | 危急 | 输入保险管熔断、开关管击穿、启动电阻开路或PWM控制芯片损坏，导致电源完全无直流电压输出，控制系统失电。 | 电源指示灯熄灭；负载设备停止工作；输入侧有焦糊味。 | [电气]输出直流电压=0V（置信：经验值）；[电气]熔断器电阻无穷大（置信：经验值）；[电气]整流桥后直流母线电压=0V（置信：经验值） | [在线]电压表；[离线]万用表；[离线]示波器 | 先用万用表测量输出端电压为0确认故障；再测输入保险通断，若断则检查整流桥和开关管有无短路；若保险完好，测整流后直流母线电压；若母线电压正常而无输出，用示波器测PWM芯片启动引脚电压和输出脉冲；需与过载保护鉴别：断开负载后若输出恢复正常则为过载保护动作。 | [经验级]根本处理：更换损坏的保险管、整流桥、开关管或PWM控制芯片，通电前须在保险座串联白炽灯测试；临时处理：更换整个开关电源模块。 | 输入端加装防浪涌保护器（SPD）；定期清理内部积灰防止短路；确保良好散热环境。 | 负载短路导致过载保护 | 电气技术员1名；工时1-2h（置信：经验值） | 万用表、示波器、电烙铁、放电电阻（置信：经验值） | 保险管、开关管(MOSFET)、PWM芯片（置信：经验值） | 必须断电并挂牌（LOTO）；检修前必须使用放电电阻对大容量直流母线电容进行强制人工放电，测量确认电压<36V安全电压后方可作业，严防触电（置信：经验值）。 | 额定负载下输出电压稳定在标称值±5%以内（置信：经验值）。
MT-002-002-006-008-000-005 | 钢铁 |  | 风机 | 辅助设备 | 钢铁行业风机类设备的通用检维修知识载体，按工作原理族（离心式/容积式）组织。故障机理（叶轮磨损与积灰不平衡、轴承发热、喘振、调节机构失效、转子振动）通用，PHM 振动诊断不分工况；工况特异（高温含尘烟气磨粒磨损、烧结引风/高炉鼓风/除尘排风、重载长时连续运行）在故障特征参数 D5 层标注。子设备：离心风机（叶轮离心抛射，P0）、罗茨风机（双转子容积式，叶式风机，P1）。 | 罗茨风机 | 控制系统 | 开关电源 |  | 将输入交流电转换为24V直流稳定电源的装置，为PLC、触摸屏、传感器及中间继电器提供低压工作电力。 | 是 | 定期清理电源散热格栅及风扇的积尘。使用万用表测量并微调输出电压，确保其稳定在24V±1V范围内。检查输入输出端子是否有松动或氧化。 | 测量时，输出纹波电压过高或无电压输出，内部滤波电容发生鼓包、漏液，或因过热导致外壳严重变形、输出不稳定已影响控制系统正常运作时，整件报废。 | 开关电源输出电压不稳定 | 信号漂移 | 电气；绝缘 | 一般 | 滤波电容容量衰减或ESR升高、光耦反馈回路老化、输出电压采样电位器接触不良，导致输出电压波动超出允许范围。 | 直流输出电压在额定值附近无规则摆动；负载设备间歇性重启或信号跳变。 | [电气]输出纹波电压>额定值的2%（置信：经验值）；[电气]电容容量下降>初始值20%且ESR增大>2倍（置信：经验值）；[绝缘]光耦电流传输比（CTR）衰减>50%（置信：经验值） | [在线]示波器；[离线]LCR电桥；[离线]万用表 | 使用示波器观察输出波形，若纹波电压包含开关频率的尖峰，则为滤波电容失效；若纹波呈低频波动且调节电位器时电压可突变，则为电位器接触不良；使用LCR电桥离线测量电容容量和ESR，若容量明显下降则为电容老化；需与负载动态波动鉴别：固定纯阻性假负载测试，若电压恢复稳定则原因为负载波动过大。 | [经验级]根本处理：更换同规格低ESR电解电容；更换老化光耦；喷入精密电子清洁剂清洗电位器或直接更换；临时处理：外接辅助滤波电容模块。 | 选用长寿命（>5000h@105℃）电容；定期检测输出纹波；避免在高温、高湿环境长期运行。 | 负载动态变化过大 | 电气技术员1名；工时1-1.5h（置信：经验值） | 示波器、LCR电桥、电烙铁（置信：经验值） | 电解电容（低ESR型）、光耦、精密多圈电位器（置信：经验值） | 检修前对电容进行强制放电（置信：经验值）；更换电容注意极性，反接有爆炸危险（置信：经验值）。 | 额定负载下纹波电压峰值≤额定输出电压的1%（置信：经验值）。
MT-002-002-006-009-000-001 | 钢铁 |  | 风机 | 辅助设备 | 钢铁行业风机类设备的通用检维修知识载体，按工作原理族（离心式/容积式）组织。故障机理（叶轮磨损与积灰不平衡、轴承发热、喘振、调节机构失效、转子振动）通用，PHM 振动诊断不分工况；工况特异（高温含尘烟气磨粒磨损、烧结引风/高炉鼓风/除尘排风、重载长时连续运行）在故障特征参数 D5 层标注。子设备：离心风机（叶轮离心抛射，P0）、罗茨风机（双转子容积式，叶式风机，P1）。 | 罗茨风机 | 控制系统 | 接线端子排 |  | 模块化的接线装置，用于集中连接和分配柜内及现场导入的各类控制与信号线缆，实现快速、规范、安全的电气连接。 | 否 | 使用螺丝刀定期逐一紧固接线螺丝，防止虚接发热。清理端子排中的积尘与潮气凝结物。检查标记套管的字迹是否清晰，接线绝缘层有无破损或老化。 | 当端子塑料绝缘外壳破裂、卡扣断裂，或金属导体弹片严重氧化、弹力丧失导致压接不紧，出现持续打火或过热痕迹时，决定报废。 | 端子排连接松动 | 松动 | 电气 | 严重 | 罗茨风机电动机在运行中产生持续机械振动，导致接线端子排紧固螺钉出现微观疲劳退扣，接触面积减小，接触电阻异常增大并产生局部高温，引发设备控制回路闪络或驱动电机缺相。 | 控制柜内伴随轻微放电声；端子排塑料外壳变色变形散发焦糊味；风机电机运行电流波动或出现异常低频电磁嗡嗡声；严重时引发风机非计划停机或转速不足。 | [电气]端子接触电阻>0.1Ω（适用：罗茨风机电机动力回路，置信：经验值）；[热]端子排温升>60K（适用：额定电流工况下，GB/T 5171.1-2014，置信：标准值）；[电气]三相不平衡电流>10%额定电流（适用：电机运行工况，置信：经验值） | [带电]红外热像仪；[带电]钳形电流表；[离线]微欧计 | 关键判据：红外测温显示端子排单点局部温升异常，且三相电流存在明显不平衡现象。鉴别要点：若三相电流不平衡且伴随单点高温，可判定为端子排接触不良；若三相电流平衡但整体温度偏高，则应鉴别为风机负荷过大或电机轴承磨损导致的整体发热。 | [经验级]根本处理：停机断电，打开风机控制柜门，使用绝缘螺丝刀按标准力矩重新紧固所有端子排螺丝，表面氧化严重时需更换端子排；临时处理：无，须立即停机处理，严防电气火灾。 | 提高罗茨风机日常巡检频次；在风机大修或周期性维护时，对端子排进行全面的防松动标记与紧固校验；加装控制柜减振垫以减少振动传导。 | 电机绕组匝间短路：区分要点为绕组短路通常表现为电机整体发热且三相阻抗不平衡，而端子排松动仅表现为外部连接点局部异常高温。 | 电工2名；工时2-3h（置信：经验值） | 绝缘螺丝刀、红外热像仪、微欧计、力矩扳手（置信：经验值） | 全新同规格端子排、绝缘套管、螺丝防松动标记笔（置信：经验值） | 检修前严格执行LOTO断电挂牌上锁程序，验电确认无电压并挂接地线后方可作业（标准值，GB/T 33588）（置信：标准值） | 紧固力矩符合设备厂家标准，空载试运行30分钟内端子排温升不超过40K，三相电流不平衡度<5%（置信：经验值）
MT-002-002-006-009-000-002 | 钢铁 |  | 风机 | 辅助设备 | 钢铁行业风机类设备的通用检维修知识载体，按工作原理族（离心式/容积式）组织。故障机理（叶轮磨损与积灰不平衡、轴承发热、喘振、调节机构失效、转子振动）通用，PHM 振动诊断不分工况；工况特异（高温含尘烟气磨粒磨损、烧结引风/高炉鼓风/除尘排风、重载长时连续运行）在故障特征参数 D5 层标注。子设备：离心风机（叶轮离心抛射，P0）、罗茨风机（双转子容积式，叶式风机，P1）。 | 罗茨风机 | 控制系统 | 接线端子排 |  | 模块化的接线装置，用于集中连接和分配柜内及现场导入的各类控制与信号线缆，实现快速、规范、安全的电气连接。 | 否 | 使用螺丝刀定期逐一紧固接线螺丝，防止虚接发热。清理端子排中的积尘与潮气凝结物。检查标记套管的字迹是否清晰，接线绝缘层有无破损或老化。 | 当端子塑料绝缘外壳破裂、卡扣断裂，或金属导体弹片严重氧化、弹力丧失导致压接不紧，出现持续打火或过热痕迹时，决定报废。 | 端子排绝缘老化击穿 | 老化；破裂 | 绝缘；电气 | 危急 | 罗茨风机长期运行于高温与含尘烟气环境中，粉尘在端子排表面积聚，遇潮湿空气形成导电微通道；同时端子排长期承受电热应力，导致绝缘塑料高分子材料降解碳化，最终引发相间或对地绝缘击穿短路。 | 端子排表面出现明显碳化发黑痕迹或烧蚀坑洞；主回路保护断路器频繁跳闸或熔断器熔断；风机控制柜内散发刺鼻塑料烧焦气味；绝缘监测装置报警。 | [绝缘]端子排绝缘电阻<0.5MΩ（适用：500V兆欧表测试，GB/T 20137-2006，置信：标准值）；[环境]环境粉尘浓度>4mg/m³（适用：风机房无除尘补风工况，置信：经验值）；[热]端子排表面最高温度>85℃（适用：环境温度40℃时，置信：经验值） | [离线]500V兆欧表；[离线]万用表；[在线]绝缘在线监测装置 | 关键判据：断电后使用兆欧表测量端子排相间及对地绝缘电阻极低或接近零，且端子排外观有明显的沿面放电或碳化痕迹。鉴别要点：若绝缘电阻极低且外观碳化，可判定为端子排绝缘老化击穿；若外观完好但绝缘电阻低，需鉴别并排除风机电机内部绕组受潮或电缆破损导致的接地故障。 | [经验级]根本处理：切除故障源，拆除严重碳化破损的端子排，清理连接导线端头，使用同等规格的阻燃型端子排进行更换，恢复绝缘包扎；临时处理：无，须立即停机处理，切断控制柜主电源。 | 定期清扫控制柜及端子排表面积灰，保持配电柜密封良好及防潮加热器正常工作；定期进行绝缘电阻测试，发现老化趋势及时更换。 | 电缆绝缘老化接地：区分要点为解开端子排连接后单独测量电缆对地绝缘，若电缆绝缘依然不合格则为电缆老化，反之则为端子排老化。 | 电工2名；工时3-4h（置信：经验值） | 兆欧表、万用表、绝缘剥线钳、压线钳、吹尘泵（置信：经验值） | 阻燃型端子排备件、绝缘护套、压接端子、工业酒精清洗剂（置信：经验值） | 故障处理必须彻底切断上一级电源并验电，处理碳化物时佩戴防尘口罩和护目镜，防止碎屑飞溅（标准值，GB 26860）（置信：标准值） | 更换后各回路绝缘电阻>1MΩ，耐压试验无击穿或飞弧现象，带载运行24小时无异常温升及跳闸（置信：经验值）
MT-002-002-006-009-000-003 | 钢铁 |  | 风机 | 辅助设备 | 钢铁行业风机类设备的通用检维修知识载体，按工作原理族（离心式/容积式）组织。故障机理（叶轮磨损与积灰不平衡、轴承发热、喘振、调节机构失效、转子振动）通用，PHM 振动诊断不分工况；工况特异（高温含尘烟气磨粒磨损、烧结引风/高炉鼓风/除尘排风、重载长时连续运行）在故障特征参数 D5 层标注。子设备：离心风机（叶轮离心抛射，P0）、罗茨风机（双转子容积式，叶式风机，P1）。 | 罗茨风机 | 控制系统 | 接线端子排 |  | 模块化的接线装置，用于集中连接和分配柜内及现场导入的各类控制与信号线缆，实现快速、规范、安全的电气连接。 | 否 | 使用螺丝刀定期逐一紧固接线螺丝，防止虚接发热。清理端子排中的积尘与潮气凝结物。检查标记套管的字迹是否清晰，接线绝缘层有无破损或老化。 | 当端子塑料绝缘外壳破裂、卡扣断裂，或金属导体弹片严重氧化、弹力丧失导致压接不紧，出现持续打火或过热痕迹时，决定报废。 | 端子排导线压接不良 | 其他 | 电气；热 | 严重 | 罗茨风机电机接线端子排因初始安装未使用标准压接端头或压线帽，导致多股铜导线散股。在风机长期运行振动下，散股导线在端子排内受机械应力断裂，有效导电截面积锐减，电流密度剧增引发严重发热与火花放电。 | 端子排单相引出线绝缘护套端部熔化萎缩；端子排塑料壳体对应单侧出现烤焦发黄现象；风机运行中电机出线箱伴随轻微的电流滋滋声；万用表测得该相运行电压存在不规则剧烈波动。 | [电气]单相接触压降>50mV（适用：通过额定电流时，GB/T 14048.1-2012，置信：标准值）；[热]端子排单点温升>45K（适用：环境温度40℃时，置信：经验值）；[物理]导线断股率>20%（适用：解体检查时，置信：经验值） | [带电]红外热像仪；[离线]毫欧压降测试仪；[离线]内窥镜 | 关键判据：红外热像显示端子排根部线耳处形成局部高温热点，且接触压降测试超标。鉴别要点：若解开外绝缘层发现多股导线散股断裂，可判定为压接不良；若导线完好且紧固力矩正常但依然发热，需鉴别排除端子排本体载流量不足或外部电网谐波过大的问题。 | [经验级]根本处理：切除电源，拆除原有散股破损导线压接段，剥去绝缘层后使用专用压线钳压接标准冷压端头，重新按标准力矩紧固于端子排；临时处理：无，须立即停机处理，防止引燃控制柜。 | 严格规范电气安装工艺，禁止将未压接端头的多股铜线直接压入端子排；使用专用的液压或棘轮式压线钳确保压接质量。 | 端子排紧固力矩失效：区分要点为力矩失效在重新拧紧螺丝后温升即恢复正常，而导线压接不良即使螺丝极紧，导线内部散股依然会导致持续发热。 | 电工2名；工时2-4h（置信：经验值） | 红外热像仪、压线钳、绝缘剥线钳、力矩扳手（置信：经验值） | 标准冷压端头、压线帽、热缩管、绝缘胶布（置信：经验值） | 作业前严格执行LOTO断电挂牌上锁程序，验电确认无电压并挂接地线，使用绝缘工具防止短路（标准值，GB 26860）（置信：标准值） | 导线压接牢固无散股，接触压降测试<30mV，带载运行2小时端子排及导线无明显温升（置信：经验值）
MT-002-002-006-009-000-004 | 钢铁 |  | 风机 | 辅助设备 | 钢铁行业风机类设备的通用检维修知识载体，按工作原理族（离心式/容积式）组织。故障机理（叶轮磨损与积灰不平衡、轴承发热、喘振、调节机构失效、转子振动）通用，PHM 振动诊断不分工况；工况特异（高温含尘烟气磨粒磨损、烧结引风/高炉鼓风/除尘排风、重载长时连续运行）在故障特征参数 D5 层标注。子设备：离心风机（叶轮离心抛射，P0）、罗茨风机（双转子容积式，叶式风机，P1）。 | 罗茨风机 | 控制系统 | 接线端子排 |  | 模块化的接线装置，用于集中连接和分配柜内及现场导入的各类控制与信号线缆，实现快速、规范、安全的电气连接。 | 否 | 使用螺丝刀定期逐一紧固接线螺丝，防止虚接发热。清理端子排中的积尘与潮气凝结物。检查标记套管的字迹是否清晰，接线绝缘层有无破损或老化。 | 当端子塑料绝缘外壳破裂、卡扣断裂，或金属导体弹片严重氧化、弹力丧失导致压接不紧，出现持续打火或过热痕迹时，决定报废。 | 端子排环境积灰漏电 | 积灰 | 环境；电气 | 一般 | 罗茨风机配电柜因防护等级不足或散热风扇滤网破损，导致含尘烟气或粉尘大量吸入。粉尘与油雾混合附着在端子排表面及相邻相间，当环境湿度突增时，粉尘吸湿形成高阻抗导电通道，产生微弱泄漏电流并长期缓慢腐蚀绝缘材料。 | 端子排相邻端子之间可见明显灰尘与油污混合的泥状物；绝缘支撑件表面存在不规则绿色或蓝黑色铜绿腐蚀物；阴雨天或环境湿度大时，控制柜内偶尔出现轻微的放电声；兆欧表检测时绝缘电阻数值明显随湿度变化。 | [绝缘]端子排表面绝缘电阻<5MΩ（适用：500V兆欧表测试相间，置信：经验值）；[环境]配电柜内相对湿度>85%（适用：连续高湿环境，置信：经验值）；[环境]柜内粉尘附着量>0.5mg/cm²（适用：解体擦拭检查，置信：经验值） | [离线]500V兆欧表；[离线]表面电阻测试仪；[在线]温湿度记录仪 | 关键判据：绝缘电阻测试显示端子排外部表面绝缘下降，且擦拭清洁后绝缘迅速恢复正常。鉴别要点：若绝缘电阻低且表面有明显泥状油污，可判定为积灰漏电；若擦拭清洁后绝缘电阻依然极低，需鉴别并排除端子排内部塑料体老化开裂或内部深层受潮导致的本体击穿。 | [经验级]根本处理：停电后使用专用电子清洁剂或无水酒精彻底擦拭清理端子排表面及缝隙的油污与粉尘，使用热风枪低温烘干处理，修复破损的柜体密封及防尘滤网；临时处理：在确保安全前提下，使用绝缘吹尘器清除表面干灰，加装临时防尘罩。 | 提升配电柜IP防护等级，定期清洗或更换冷却风扇防尘过滤网；在柜内安装防凝露加热器，保持柜内干燥，避免粉尘吸湿导电。 | 端子排本体受潮：区分要点为本体受潮表现为整体绝缘下降且深入塑料内部，烘干耗时极长；而表面积灰漏电仅需表面擦拭清洁即可迅速恢复绝缘。 | 电工1名；工时1-2h（置信：经验值） | 兆欧表、绝缘吹尘器、电子清洁剂、无尘布（置信：经验值） | 电子接点清洁剂、无水酒精、防尘过滤网（置信：经验值） | 清扫作业前必须彻底断电，使用清洁剂时严禁明火，保持配电柜良好通风以防燃爆（标准值，GB 26860）（置信：标准值） | 清洁干燥后端子排相间及对地绝缘电阻>10MΩ，配电柜防尘滤网完好，密封严密（置信：经验值）
MT-002-002-006-010-000-001 | 钢铁 |  | 风机 | 辅助设备 | 钢铁行业风机类设备的通用检维修知识载体，按工作原理族（离心式/容积式）组织。故障机理（叶轮磨损与积灰不平衡、轴承发热、喘振、调节机构失效、转子振动）通用，PHM 振动诊断不分工况；工况特异（高温含尘烟气磨粒磨损、烧结引风/高炉鼓风/除尘排风、重载长时连续运行）在故障特征参数 D5 层标注。子设备：离心风机（叶轮离心抛射，P0）、罗茨风机（双转子容积式，叶式风机，P1）。 | 罗茨风机 | 控制系统 | 按钮 |  | 安装于电控柜门的操作元件，包括启动（绿色）、停止（红色）及急停按钮，实现手动逻辑触发与紧急断电。 | 是 | 定期检查按钮帽是否破损、卡涩，测试动作是否干脆并能正常复位。清洁触点积尘，确保接线牢固。重点检急停按钮的锁定机构与复位功能。 | 复位弹簧断裂，操作机构机械磨损导致卡死无法触发信号，或触头组严重烧损、氧化导致接触不良且无法单独更换时，整件报废。 | 启停按钮触点烧损与老化 | 老化；其他 | 电气 | 一般 | 按钮内部动静触点因频繁动作产生电弧，导致触点表面氧化、烧蚀及接触电阻增大，引发接触不良或单相断路 | 按压启动按钮时电机无明显反应或需多次重按方可启动；控制柜内接触器不吸合或吸合无力；触点处伴有局部异常温升 | [电气]接触电阻>100mΩ（置信：经验值）；[热]触点温升>15K（置信：标准值） | [离线]万用表电阻档；[带电]红外测温仪；[离线]回路连通性测试仪 | 关键判据：万用表测得触点电阻超限且伴随温升。鉴别要点：与控制回路继电器线圈故障区分——若继电器线圈两端有额定电压但未吸合，为继电器故障；若线圈无电压且短接按钮后继电器正常吸合，则为本故障 | [经验级]根本处理：切断控制柜总电源，拆卸损坏按钮，按原电气参数更换同型号按钮并压接牢固；临时处理：在确保安全前提下，由专业电工短接按钮常开触点应急启动，但严禁长期运行 | 定期检查控制按钮动作灵活性；结合设备定修周期测量关键触点接触电阻；改善控制柜密封，防止粉尘进入加剧电弧 | 控制回路保险丝熔断：区分要点为短接按钮后若仍不启动且测量控制回路无电压，则为保险丝熔断或线路断路 | 电工1名；工时1-2h（置信：经验值） | 万用表、红外测温仪、绝缘螺丝刀、剥线钳、压线钳（置信：经验值） | 同型号规格启停按钮备件、绝缘接线端子、导线（置信：经验值） | 检修前必须执行LOTO断电挂牌上锁程序，验电确认无电压后方可作业（置信：标准值） | 按压启停动作清脆无卡涩，万用表测得常开/常闭状态切换正常，带载运行1小时温升不超过15K（置信：经验值）
MT-002-002-006-010-000-002 | 钢铁 |  | 风机 | 辅助设备 | 钢铁行业风机类设备的通用检维修知识载体，按工作原理族（离心式/容积式）组织。故障机理（叶轮磨损与积灰不平衡、轴承发热、喘振、调节机构失效、转子振动）通用，PHM 振动诊断不分工况；工况特异（高温含尘烟气磨粒磨损、烧结引风/高炉鼓风/除尘排风、重载长时连续运行）在故障特征参数 D5 层标注。子设备：离心风机（叶轮离心抛射，P0）、罗茨风机（双转子容积式，叶式风机，P1）。 | 罗茨风机 | 控制系统 | 按钮 |  | 安装于电控柜门的操作元件，包括启动（绿色）、停止（红色）及急停按钮，实现手动逻辑触发与紧急断电。 | 是 | 定期检查按钮帽是否破损、卡涩，测试动作是否干脆并能正常复位。清洁触点积尘，确保接线牢固。重点检急停按钮的锁定机构与复位功能。 | 复位弹簧断裂，操作机构机械磨损导致卡死无法触发信号，或触头组严重烧损、氧化导致接触不良且无法单独更换时，整件报废。 | 按钮机械结构卡涩与磨损 | 磨损；变形 | 机械 | 轻微 | 按钮弹簧疲劳或外部粉尘（如钢铁冶金环境下的氧化铁皮粉尘）侵入按钮内部间隙，导致复位弹簧阻滞、按钮壳体变形，无法自由回弹 | 按压按钮后无法自动弹起；按压阻力明显增大；需手动拔出才能切断启动信号；按钮外观可见明显积灰或微变形 | [状态量]机械寿命动作次数>10万次（置信：经验值）；[状态量]弹簧复位阻力>5N（置信：经验值） | [离线]按压动作手感检查；[离线]测力计（如有条件） | 关键判据：断电后手动按压，机械回弹无力或卡阻。鉴别要点：与触点粘连区分——若机械按压手感正常且有清脆响声，但万用表显示触点短路未断开，则为触点粘连（电气故障），反之为机械卡涩 | [经验级]根本处理：拆卸按钮清理内部粉尘与铁屑，更换疲劳复位弹簧或整体更换按钮组件；临时处理：向按钮外部缝隙喷洒少量电气触点清洁剂或除锈润滑剂，反复按压直至恢复弹性 | 提高控制柜防护等级（IP54及以上）；在多粉尘冶炼车间增加控制箱外部防尘罩；避免操作人员使用过大外力按压 | 控制回路接触器主触点粘连：区分要点为机械按钮已弹起复位，但电机仍继续运转，此时故障在接触器而非按钮 | 钳工1名或电工1名；工时0.5-1h（置信：经验值） | 十字/一字螺丝刀、镊子、毛刷、万用表（置信：经验值） | 按钮复位弹簧、控制按钮总成、电气清洁剂（置信：经验值） | 检修前必须执行LOTO断电挂牌程序，防止清理或拆卸时意外接通控制回路（置信：标准值） | 按钮按压顺畅、回弹迅速有力，机械动作无卡涩，通断逻辑测试正常（置信：经验值）
MT-002-002-006-010-000-003 | 钢铁 |  | 风机 | 辅助设备 | 钢铁行业风机类设备的通用检维修知识载体，按工作原理族（离心式/容积式）组织。故障机理（叶轮磨损与积灰不平衡、轴承发热、喘振、调节机构失效、转子振动）通用，PHM 振动诊断不分工况；工况特异（高温含尘烟气磨粒磨损、烧结引风/高炉鼓风/除尘排风、重载长时连续运行）在故障特征参数 D5 层标注。子设备：离心风机（叶轮离心抛射，P0）、罗茨风机（双转子容积式，叶式风机，P1）。 | 罗茨风机 | 控制系统 | 按钮 |  | 安装于电控柜门的操作元件，包括启动（绿色）、停止（红色）及急停按钮，实现手动逻辑触发与紧急断电。 | 是 | 定期检查按钮帽是否破损、卡涩，测试动作是否干脆并能正常复位。清洁触点积尘，确保接线牢固。重点检急停按钮的锁定机构与复位功能。 | 复位弹簧断裂，操作机构机械磨损导致卡死无法触发信号，或触头组严重烧损、氧化导致接触不良且无法单独更换时，整件报废。 | 按钮内部接线端子松动 | 松动 | 电气；热 | 一般 | 罗茨风机运行振动传导至控制柜，导致按钮背部接线端子螺丝松动，接触面压力降低，接触电阻骤增引发局部发热与间歇性断电 | 启停操作时风机出现无规律停机；端子处绝缘外皮有烤焦发脆痕迹；红外检测端子部位存在明显异常高温点 | [电气]端子压降>0.5V（置信：经验值）；[热]端子温度>85℃（置信：标准值） | [带电]红外热成像仪；[离线]螺丝刀手感检查；[带电]电压降测试 | 关键判据：红外测温端子部位异常温升且伴随无规律停机。鉴别要点：与电源电压波动区分——若电压波动伴随电网中其他设备同时异常，且端子温升正常，则为外部电网电压波动；若仅本回路异常且端子局部过热，则为本故障 | [经验级]根本处理：切断控制柜电源，使用螺丝刀重新紧固接线端子，对因高温退火发黑的导线端头进行剪断重新压接端子处理；临时处理：无，须立即停机处理 | 结合罗茨风机及控制柜振动特性，定期开展电气连接点红外测温普查；接线时务必使用弹簧垫圈防松 | 控制线路虚接：区分要点为虚接多发生在导线中部或线管内，而端子松动发热点固定在按钮背部接线柱处（置信：经验值） | 电工1名；工时1-2h（置信：经验值） | 红外热成像仪、万用表、绝缘螺丝刀、压线钳、剥线钳（置信：经验值） | 绝缘接线端子（如OT/U型冷压端子）、导线、弹簧垫圈（置信：经验值） | 检修前必须执行LOTO断电挂牌上锁程序，验电确认无电压后方可作业，防止触电（置信：标准值） | 紧固力矩符合电气装配规范，带载运行2小时后复测端子温度与环境温度温差<15K（置信：经验值）
MT-002-002-006-010-000-004 | 钢铁 |  | 风机 | 辅助设备 | 钢铁行业风机类设备的通用检维修知识载体，按工作原理族（离心式/容积式）组织。故障机理（叶轮磨损与积灰不平衡、轴承发热、喘振、调节机构失效、转子振动）通用，PHM 振动诊断不分工况；工况特异（高温含尘烟气磨粒磨损、烧结引风/高炉鼓风/除尘排风、重载长时连续运行）在故障特征参数 D5 层标注。子设备：离心风机（叶轮离心抛射，P0）、罗茨风机（双转子容积式，叶式风机，P1）。 | 罗茨风机 | 控制系统 | 按钮 |  | 安装于电控柜门的操作元件，包括启动（绿色）、停止（红色）及急停按钮，实现手动逻辑触发与紧急断电。 | 是 | 定期检查按钮帽是否破损、卡涩，测试动作是否干脆并能正常复位。清洁触点积尘，确保接线牢固。重点检急停按钮的锁定机构与复位功能。 | 复位弹簧断裂，操作机构机械磨损导致卡死无法触发信号，或触头组严重烧损、氧化导致接触不良且无法单独更换时，整件报废。 | 按钮防护外壳破裂与密封失效 | 破裂 | 机械；环境 | 轻微 | 冶金车间恶劣环境下，控制面板受外力撞击或长期受含尘烟气、高温氧化铁皮侵蚀，导致按钮外壳产生裂纹，防护等级降低 | 按钮外壳可见明显裂纹或缺口；内部有明显粉尘与水汽侵入；按压时伴有异响或内部进水导致漏电跳闸 | [状态量]防护等级<IP54（置信：经验值）；[状态量]外壳裂纹长度>2mm（置信：经验值） | [离线]目视外观检查；[离线]塞尺或游标卡尺；[离线]绝缘电阻测试仪 | 关键判据：外壳存在可见裂纹且内部有受潮积尘迹象。鉴别要点：与触点短路跳闸区分——若外壳完整无破损，拆开按钮内部无明显水渍粉尘，测对地绝缘正常，则为触点过载短路；若外壳破裂且绝缘电阻<1MΩ，则为本故障引发漏电 | [经验级]根本处理：拆除破损按钮组件，清理控制面板安装孔，更换全新高防护等级（IP65及以上）按钮并做好面板密封；临时处理：使用绝缘防水胶带或密封胶对破裂处进行外部包扎封堵，防止粉尘继续侵入 | 规范车间操作，避免检修工具等重物碰撞控制面板；在恶劣工况控制箱外加装透明防撞防护罩 | 控制柜密封胶条老化：区分要点为胶条老化表现为控制柜整体内部受潮，而外壳破裂仅局限在按钮单体位置且破损明显（置信：经验值） | 电工1名；工时0.5-1h（置信：经验值） | 游标卡尺、万用表、兆欧表、螺丝刀（置信：经验值） | 高防护等级控制按钮总成、防水密封胶、绝缘胶带（置信：经验值） | 检修前必须执行LOTO断电挂牌程序；更换作业时注意防止碎裂塑料件划伤手部（置信：经验值） | 外观完整无裂纹，按钮与面板接缝处密封良好，绝缘电阻测试对地阻值>1MΩ（置信：经验值）
MT-002-002-006-011-000-001 | 钢铁 |  | 风机 | 辅助设备 | 钢铁行业风机类设备的通用检维修知识载体，按工作原理族（离心式/容积式）组织。故障机理（叶轮磨损与积灰不平衡、轴承发热、喘振、调节机构失效、转子振动）通用，PHM 振动诊断不分工况；工况特异（高温含尘烟气磨粒磨损、烧结引风/高炉鼓风/除尘排风、重载长时连续运行）在故障特征参数 D5 层标注。子设备：离心风机（叶轮离心抛射，P0）、罗茨风机（双转子容积式，叶式风机，P1）。 | 罗茨风机 | 控制系统 | 信号灯 |  | 安装于柜门，用于显示罗茨风机运行（绿色）、停止（红色）或故障（黄色）等状态的发光指示器。通常为LED光源。 | 是 | 定期巡检，目视确认发光是否正常，无频闪或亮度严重衰减。紧固灯座连接，清洁灯罩表面灰尘。 | LED光源严重光衰无法满足指示要求，灯罩破裂进水导致线路短路，或灯座卡扣损坏导致接触不良且无备件进行修复时，整体报废。 | 灯泡灯丝熔断 | 断裂 | 电气 | 一般 | 长期热循环导致灯丝金属疲劳断裂，或电压浪涌冲击导致瞬间过流熔断 | 指示灯完全不亮；目视观察灯泡玻璃发黑或灯丝断开 | [电气]回路电阻无穷大（置信：经验值）；[电气]供电电压正常（置信：经验值） | [离线]万用表；[离线]目视检查 | 测量灯座两端电压：若电压正常但灯不亮，且测量灯泡电阻为无穷大，判定为灯丝熔断；若电压异常，排查供电回路 | [经验级]根本处理：更换同规格灯泡；临时处理：无 | 定期检查紧固接线防止松动；避免频繁启停 | 线路断路：区分要点为线路断路时灯座处无电压，灯泡本身电阻正常 | 电工1名；工时0.5h（置信：经验值） | 万用表；试电笔（置信：经验值） | 备用灯泡（置信：经验值） | 断电作业；LOTO断电挂牌（置信：标准值，GB/T 33588） | 通电试验指示灯点亮（置信：经验值）
MT-002-002-006-011-000-002 | 钢铁 |  | 风机 | 辅助设备 | 钢铁行业风机类设备的通用检维修知识载体，按工作原理族（离心式/容积式）组织。故障机理（叶轮磨损与积灰不平衡、轴承发热、喘振、调节机构失效、转子振动）通用，PHM 振动诊断不分工况；工况特异（高温含尘烟气磨粒磨损、烧结引风/高炉鼓风/除尘排风、重载长时连续运行）在故障特征参数 D5 层标注。子设备：离心风机（叶轮离心抛射，P0）、罗茨风机（双转子容积式，叶式风机，P1）。 | 罗茨风机 | 控制系统 | 信号灯 |  | 安装于柜门，用于显示罗茨风机运行（绿色）、停止（红色）或故障（黄色）等状态的发光指示器。通常为LED光源。 | 是 | 定期巡检，目视确认发光是否正常，无频闪或亮度严重衰减。紧固灯座连接，清洁灯罩表面灰尘。 | LED光源严重光衰无法满足指示要求，灯罩破裂进水导致线路短路，或灯座卡扣损坏导致接触不良且无备件进行修复时，整体报废。 | LED光源光衰老化 | 老化 | 电气；热 | 轻微 | 长期通电运行导致荧光粉退化或半导体芯片老化，发光效率下降 | 指示灯亮度明显变暗；光线昏暗难以辨识 | [光学]照度值<设计值的50%（置信：经验值）；[电气]工作电流在额定范围内（置信：经验值） | [在线]照度计；[离线]目视观察 | 检测供电电流正常但照度偏低，排除电源故障；对比新灯亮度确认光衰 | [经验级]根本处理：更换LED灯珠或信号灯总成；临时处理：无 | 选用高品质光源；控制环境温度 | 供电电压偏低：区分要点为电压偏低时电流可能异常，调整电压后亮度恢复 | 电工1名；工时0.5h（置信：经验值） | 螺丝刀；照度计（置信：经验值） | LED信号灯总成（置信：经验值） | 断电作业（置信：标准值，GB/T 33588） | 亮度恢复至规定范围；目视清晰（置信：经验值）
MT-002-002-006-011-000-003 | 钢铁 |  | 风机 | 辅助设备 | 钢铁行业风机类设备的通用检维修知识载体，按工作原理族（离心式/容积式）组织。故障机理（叶轮磨损与积灰不平衡、轴承发热、喘振、调节机构失效、转子振动）通用，PHM 振动诊断不分工况；工况特异（高温含尘烟气磨粒磨损、烧结引风/高炉鼓风/除尘排风、重载长时连续运行）在故障特征参数 D5 层标注。子设备：离心风机（叶轮离心抛射，P0）、罗茨风机（双转子容积式，叶式风机，P1）。 | 罗茨风机 | 控制系统 | 信号灯 |  | 安装于柜门，用于显示罗茨风机运行（绿色）、停止（红色）或故障（黄色）等状态的发光指示器。通常为LED光源。 | 是 | 定期巡检，目视确认发光是否正常，无频闪或亮度严重衰减。紧固灯座连接，清洁灯罩表面灰尘。 | LED光源严重光衰无法满足指示要求，灯罩破裂进水导致线路短路，或灯座卡扣损坏导致接触不良且无备件进行修复时，整体报废。 | 灯座接触不良 | 松动 | 机械；电气 | 一般 | 振动导致灯座弹簧片变形或氧化，接触电阻增大 | 指示灯闪烁；亮度不稳定；受振动影响熄灭 | [电气]触点压降>0.5V（置信：经验值）；[状态]接触电阻波动（置信：经验值） | [带电]万用表；[在线]振动监测 | 摇晃灯体时灯光闪烁，测量灯座两端电压不稳定，确认接触不良而非灯丝断裂 | [经验级]根本处理：修复或更换灯座；清理氧化层；临时处理：紧固灯泡 | 定期紧固接线；增加减震措施 | 灯丝虚接：区分要点为灯丝虚接通常伴随电阻不稳定，接触不良主要表现为压降大 | 电工1名；工时1h（置信：经验值） | 砂纸；万用表；钳子（置信：经验值） | 新灯座；导电膏（置信：经验值） | 断电作业；LOTO断电挂牌（置信：标准值，GB/T 33588） | 摇晃灯体无闪烁；接触电阻<0.1Ω（置信：经验值）
MT-002-002-006-011-000-004 | 钢铁 |  | 风机 | 辅助设备 | 钢铁行业风机类设备的通用检维修知识载体，按工作原理族（离心式/容积式）组织。故障机理（叶轮磨损与积灰不平衡、轴承发热、喘振、调节机构失效、转子振动）通用，PHM 振动诊断不分工况；工况特异（高温含尘烟气磨粒磨损、烧结引风/高炉鼓风/除尘排风、重载长时连续运行）在故障特征参数 D5 层标注。子设备：离心风机（叶轮离心抛射，P0）、罗茨风机（双转子容积式，叶式风机，P1）。 | 罗茨风机 | 控制系统 | 信号灯 |  | 安装于柜门，用于显示罗茨风机运行（绿色）、停止（红色）或故障（黄色）等状态的发光指示器。通常为LED光源。 | 是 | 定期巡检，目视确认发光是否正常，无频闪或亮度严重衰减。紧固灯座连接，清洁灯罩表面灰尘。 | LED光源严重光衰无法满足指示要求，灯罩破裂进水导致线路短路，或灯座卡扣损坏导致接触不良且无备件进行修复时，整体报废。 | 信号灯透镜积灰 | 堵塞 | 环境 | 轻微 | 钢铁行业粉尘附着在透镜表面，遮挡光线 | 透镜表面覆盖灰尘；指示灯亮度降低；颜色辨识度下降 | [环境]透镜透光率<70%（置信：经验值）；[状态]积灰厚度>1mm（置信：经验值） | [离线]目视检查；[离线]照度计 | 清洁后亮度恢复正常，确认光源无故障；若清洁无效则排查光源老化 | [经验级]根本处理：清洁透镜表面；临时处理：无 | 定期清洁；增加密封防护 | 光源老化：区分要点为清洁后亮度无明显提升则属光源老化 | 保洁工1名；工时0.2h（置信：经验值） | 抹布；清洁剂（置信：经验值） | 无（置信：经验值） | 湿滑防跌落；佩戴防护手套（置信：标准值，GB 2811） | 透镜表面无积灰；亮度恢复（置信：经验值）
MT-002-002-006-011-000-005 | 钢铁 |  | 风机 | 辅助设备 | 钢铁行业风机类设备的通用检维修知识载体，按工作原理族（离心式/容积式）组织。故障机理（叶轮磨损与积灰不平衡、轴承发热、喘振、调节机构失效、转子振动）通用，PHM 振动诊断不分工况；工况特异（高温含尘烟气磨粒磨损、烧结引风/高炉鼓风/除尘排风、重载长时连续运行）在故障特征参数 D5 层标注。子设备：离心风机（叶轮离心抛射，P0）、罗茨风机（双转子容积式，叶式风机，P1）。 | 罗茨风机 | 控制系统 | 信号灯 |  | 安装于柜门，用于显示罗茨风机运行（绿色）、停止（红色）或故障（黄色）等状态的发光指示器。通常为LED光源。 | 是 | 定期巡检，目视确认发光是否正常，无频闪或亮度严重衰减。紧固灯座连接，清洁灯罩表面灰尘。 | LED光源严重光衰无法满足指示要求，灯罩破裂进水导致线路短路，或灯座卡扣损坏导致接触不良且无备件进行修复时，整体报废。 | 控制回路断线 | 断裂 | 电气 | 严重 | 导线绝缘层老化或机械损伤导致回路开路 | 指示灯完全不亮；控制继电器无动作 | [电气]回路电阻无穷大（置信：经验值）；[电气]供电电压0V（置信：经验值） | [离线]万用表；[离线]兆欧表 | 从电源端逐级测量电压，电压消失点即为断线点；区分于灯泡故障（灯泡处有电压） | [经验级]根本处理：重新接续或更换导线；临时处理：无 | 定期巡检线路；防止鼠咬 | 熔断器熔断：区分要点为熔断器通常在电源入口处，测量熔断器两端电压可判断 | 电工1名；工时2h（置信：经验值） | 万用表；剥线钳；绝缘胶带（置信：经验值） | 导线；接线端子（置信：经验值） | 断电作业；LOTO断电挂牌（置信：标准值，GB/T 33588） | 导通测试合格；绝缘电阻>0.5MΩ（置信：标准值，GB 50303）
MT-002-002-006-011-000-006 | 钢铁 |  | 风机 | 辅助设备 | 钢铁行业风机类设备的通用检维修知识载体，按工作原理族（离心式/容积式）组织。故障机理（叶轮磨损与积灰不平衡、轴承发热、喘振、调节机构失效、转子振动）通用，PHM 振动诊断不分工况；工况特异（高温含尘烟气磨粒磨损、烧结引风/高炉鼓风/除尘排风、重载长时连续运行）在故障特征参数 D5 层标注。子设备：离心风机（叶轮离心抛射，P0）、罗茨风机（双转子容积式，叶式风机，P1）。 | 罗茨风机 | 控制系统 | 信号灯 |  | 安装于柜门，用于显示罗茨风机运行（绿色）、停止（红色）或故障（黄色）等状态的发光指示器。通常为LED光源。 | 是 | 定期巡检，目视确认发光是否正常，无频闪或亮度严重衰减。紧固灯座连接，清洁灯罩表面灰尘。 | LED光源严重光衰无法满足指示要求，灯罩破裂进水导致线路短路，或灯座卡扣损坏导致接触不良且无备件进行修复时，整体报废。 | 信号灯透镜破裂 | 破裂 | 机械 | 一般 | 外力撞击或热应力导致透镜裂纹或破损，降低防护等级 | 透镜可见裂纹或破损；信号灯光斑变形；内部积尘或进水 | [状态]裂纹长度>5mm或破损面积>10%（置信：经验值）；[环境]密封性失效（置信：经验值） | [离线]目视检查；[离线]密封性测试 | 目视发现透镜破损，检查内部有无异物；若内部无损坏则更换透镜，若内部元件受损则整体更换 | [经验级]根本处理：更换透镜组件或信号灯总成；临时处理：破损处贴透明胶带临时防尘 | 加装防护罩；避免碰撞 | 安装支架变形：区分要点为支架变形会导致整体移位，透镜本身完好 | 电工1名；工时1h（置信：经验值） | 螺丝刀；密封胶（置信：经验值） | 透镜备件；信号灯总成（置信：经验值） | 断电作业；佩戴防割手套（置信：标准值，GB/T 12624） | 透光均匀；密封性恢复（置信：经验值）
MT-002-002-006-011-000-007 | 钢铁 |  | 风机 | 辅助设备 | 钢铁行业风机类设备的通用检维修知识载体，按工作原理族（离心式/容积式）组织。故障机理（叶轮磨损与积灰不平衡、轴承发热、喘振、调节机构失效、转子振动）通用，PHM 振动诊断不分工况；工况特异（高温含尘烟气磨粒磨损、烧结引风/高炉鼓风/除尘排风、重载长时连续运行）在故障特征参数 D5 层标注。子设备：离心风机（叶轮离心抛射，P0）、罗茨风机（双转子容积式，叶式风机，P1）。 | 罗茨风机 | 控制系统 | 信号灯 |  | 安装于柜门，用于显示罗茨风机运行（绿色）、停止（红色）或故障（黄色）等状态的发光指示器。通常为LED光源。 | 是 | 定期巡检，目视确认发光是否正常，无频闪或亮度严重衰减。紧固灯座连接，清洁灯罩表面灰尘。 | LED光源严重光衰无法满足指示要求，灯罩破裂进水导致线路短路，或灯座卡扣损坏导致接触不良且无备件进行修复时，整体报废。 | 信号灯密封圈老化 | 老化 | 环境；机械 | 轻微 | 密封圈材料硬化、龟裂，粉尘和潮气侵入信号灯内部 | 信号灯内部积灰或结露；LED或灯泡加速衰减；线路板腐蚀 | [状态]密封圈压缩永久变形>30%（置信：经验值）；[环境]内部相对湿度>80%（置信：经验值） | [离线]目视检查；[离线]湿度指示卡 | 打开灯罩检查密封圈状态，内部有积灰或水汽痕迹，确认密封失效；与单纯透镜积灰区分（外部积灰可擦除） | [经验级]根本处理：更换密封圈并清洁内部；临时处理：增加外部包扎或堵缝 | 定期更换密封件；保持灯具密封设计 | 透镜外部积灰：区分要点为外部积灰清洁后可恢复，而密封失效内部污染无法简单清洁 | 电工1名；工时1h（置信：经验值） | 螺丝刀；清洁剂；密封圈（置信：经验值） | O型密封圈；干燥剂（置信：经验值） | 断电作业；高处作业需系安全带（置信：标准值，GB 6095） | 密封性恢复；内部无灰尘（置信：经验值）
MT-002-002-006-011-000-008 | 钢铁 |  | 风机 | 辅助设备 | 钢铁行业风机类设备的通用检维修知识载体，按工作原理族（离心式/容积式）组织。故障机理（叶轮磨损与积灰不平衡、轴承发热、喘振、调节机构失效、转子振动）通用，PHM 振动诊断不分工况；工况特异（高温含尘烟气磨粒磨损、烧结引风/高炉鼓风/除尘排风、重载长时连续运行）在故障特征参数 D5 层标注。子设备：离心风机（叶轮离心抛射，P0）、罗茨风机（双转子容积式，叶式风机，P1）。 | 罗茨风机 | 控制系统 | 信号灯 |  | 安装于柜门，用于显示罗茨风机运行（绿色）、停止（红色）或故障（黄色）等状态的发光指示器。通常为LED光源。 | 是 | 定期巡检，目视确认发光是否正常，无频闪或亮度严重衰减。紧固灯座连接，清洁灯罩表面灰尘。 | LED光源严重光衰无法满足指示要求，灯罩破裂进水导致线路短路，或灯座卡扣损坏导致接触不良且无备件进行修复时，整体报废。 | 信号灯接线端子锈蚀 | 腐蚀 | 化学；电气 | 一般 | 钢铁厂区高湿、酸性气体造成端子腐蚀，导电截面减小 | 指示灯时亮时暗；端子表面有铜绿或铁锈；端子发热 | [电气]端子接触电阻>0.5Ω（置信：经验值）；[热]温升>30K（置信：经验值） | [带电]红外测温仪；[离线]微欧计 | 测量端子接触电阻或红外测温发现异常热点，排除灯座问题；清洁后恢复稳定 | [经验级]根本处理：更换锈蚀端子或线鼻子，涂抹导电膏；临时处理：清洁并重新紧固 | 采用镀锡或镀银端子；涂敷防锈脂 | 灯座接触不良：区分要点为电压降和发热点位于端子处而非灯座 | 电工1名；工时1h（置信：经验值） | 微欧计；红外测温仪；砂纸；压线钳（置信：经验值） | 接线端子；线鼻子；导电膏（置信：经验值） | 断电作业；LOTO断电挂牌（置信：标准值，GB/T 33588） | 接触电阻<0.1Ω；温升正常（置信：标准值，GB 7251）
MT-002-002-006-012-000-001 | 钢铁 |  | 风机 | 辅助设备 | 钢铁行业风机类设备的通用检维修知识载体，按工作原理族（离心式/容积式）组织。故障机理（叶轮磨损与积灰不平衡、轴承发热、喘振、调节机构失效、转子振动）通用，PHM 振动诊断不分工况；工况特异（高温含尘烟气磨粒磨损、烧结引风/高炉鼓风/除尘排风、重载长时连续运行）在故障特征参数 D5 层标注。子设备：离心风机（叶轮离心抛射，P0）、罗茨风机（双转子容积式，叶式风机，P1）。 | 罗茨风机 | 控制系统 | 振动变送器 |  | 安装于风机轴承座或机壳上，内部集成压电或微机电系统传感元件，将机械振动量转换为4-20mA电信号的在线监测仪表。 | 是 | 检查电缆接头防水防尘情况。使用标准振动源或手持振动仪进行比对校准。检查安装螺栓是否松动，并清理探头表面积垢。 | 比对误差超过允许范围，输出信号出现开路或无变化等异常，传感器内部压电晶体损坏或线路板腐蚀，校准无效时，整件报废。 | 振动变送器零点漂移 | 信号漂移 | 电气 | 一般 | 变送器电子元件老化、温度漂移或受潮，导致输出零点偏移，测量基准偏离真实零位。 | DCS振动示值持续偏高或偏低，与现场感受明显不符；变送器零点校验时输出电流偏离标称零点。 | [电气]输出零点电流>±0.1mA（适用：常温工作条件，置信：经验值）；[电气]测量误差>±5%量程（置信：经验值） | [在线]DCS趋势报警与振动历史曲线；[离线]精密万用表测量输出端电流；[离线]振动校验台施加标准振动量比对。 | 关键判据：DCS振动值与手持测振仪数值偏差持续存在，且变送器供电电压正常。鉴别要点：与振动传感器探头损坏相鉴别——探头损坏通常输出无变化或信号突变，零点漂移表现为稳定偏差；与PLC模拟量输入通道漂移相鉴别——将同通道接入标准信号源，若通道读数正常则排除通道问题。 | [经验级]根本处理：断开信号线，使用螺丝刀微调零点电位器，用万用表监测使零点电流恢复至4.00mA±0.02mA；若无法调整则更换变送器。临时处理：在DCS端增加固定偏置量临时修正；有条件时切换至备用监测点。 | 每6个月进行一次离线零点与量程校验；变送器安装处避免高温高湿及强电磁干扰；选用长期稳定性优于0.1%/年的型号。 | 振动传感器灵敏度下降：一般整体比例度变化，零点仍可归零；PLC模拟量通道漂移：对应通道测量标准电流源正常则可排除。 | 仪表工1名，工时2h（置信：经验值） | 精密万用表、振动校验台、小一字螺丝刀（置信：经验值） | 同型号振动变送器备件（置信：经验值） | 办理仪表检修作业票，切断相关联锁保护信号，防止误跳设备；使用绝缘手套，防止触电（置信：标准值，GB/T 24612.2-2009） | 零点输出电流≤±0.05mA，线性误差≤±1%FS，重复性≤±0.5%FS（置信：标准值，GB/T 18271-2017）
MT-002-002-006-012-000-002 | 钢铁 |  | 风机 | 辅助设备 | 钢铁行业风机类设备的通用检维修知识载体，按工作原理族（离心式/容积式）组织。故障机理（叶轮磨损与积灰不平衡、轴承发热、喘振、调节机构失效、转子振动）通用，PHM 振动诊断不分工况；工况特异（高温含尘烟气磨粒磨损、烧结引风/高炉鼓风/除尘排风、重载长时连续运行）在故障特征参数 D5 层标注。子设备：离心风机（叶轮离心抛射，P0）、罗茨风机（双转子容积式，叶式风机，P1）。 | 罗茨风机 | 控制系统 | 振动变送器 |  | 安装于风机轴承座或机壳上，内部集成压电或微机电系统传感元件，将机械振动量转换为4-20mA电信号的在线监测仪表。 | 是 | 检查电缆接头防水防尘情况。使用标准振动源或手持振动仪进行比对校准。检查安装螺栓是否松动，并清理探头表面积垢。 | 比对误差超过允许范围，输出信号出现开路或无变化等异常，传感器内部压电晶体损坏或线路板腐蚀，校准无效时，整件报废。 | 振动变送器无输出 | 失效 | 电气 | 严重 | 变送器内部电路断路、电源丢失或接线端子断开，导致4-20mA回路中断，丧失振动监测功能。 | DCS接收信号为故障值（低于3.6mA或高于21mA），系统产生断线或低限报警；现场设备运行正常且手动测振值正常。 | [电气]回路电流<3.6mA或>21mA（适用：NAMUR信号故障状态，置信：标准值，NAMUR NE43:2003）；[电气]变送器供电端子电压<18V或缺失（适用：24VDC供电系统，置信：经验值） | [在线]DCS回路电流监测及断线报警；[离线]万用表测量供电电压与回路电流；[离线]使用信号发生器检查PLC通道。 | 关键判据：回路电流进入NAMUR报警区间，测量变送器供电端子电压正常但无输出或输出固定故障值，可确认变送器失效。鉴别要点：与信号电缆断线相鉴别——断线时测量回路电阻呈无穷大，变送器失效时输入端可能有供电电压但无输出；与PLC模拟量输入卡件故障相鉴别——卡件故障多表现为整块卡件多通道同时异常，而非单点。 | [经验级]根本处理：断开电源，拆除失效变送器，更换同型号新变送器并按振动校验台标定4-20mA对应量程，紧固接线。临时处理：无，须立即更换或退出该保护联锁。 | 定期紧固接线端子，每季度巡检测量供电电压；重要设备可采用冗余变送器配置。 | 信号电缆断线或短路：现场测量回路电阻可区分；PLC模拟量输入通道烧毁：对应通道接标准电流源不响应。 | 仪表工1名，工时3h（置信：经验值） | 数字万用表、剥线钳、工具套装、振动校验台（置信：经验值） | 同型号振动变送器、接线端子、电缆标牌（置信：经验值） | 办理仪表检修作业票；断开仪表220V AC或24V DC电源并验电，悬挂“有人工作，禁止合闸”警示牌；若需退出相关联锁保护，必须办理“联锁/保护解除审批单”，并制定保护退出期间的人工监护巡检方案（每30分钟一次测振记录），防止风机失保运行；更换时防止二次回路接地（置信：标准值，GB/T 24612.2-2009） | 变送器输出4-20mA线性对应振动量程，误差≤±1%FS，断线检测功能正常（置信：标准值，NAMUR NE43:2003）
MT-002-002-006-012-000-003 | 钢铁 |  | 风机 | 辅助设备 | 钢铁行业风机类设备的通用检维修知识载体，按工作原理族（离心式/容积式）组织。故障机理（叶轮磨损与积灰不平衡、轴承发热、喘振、调节机构失效、转子振动）通用，PHM 振动诊断不分工况；工况特异（高温含尘烟气磨粒磨损、烧结引风/高炉鼓风/除尘排风、重载长时连续运行）在故障特征参数 D5 层标注。子设备：离心风机（叶轮离心抛射，P0）、罗茨风机（双转子容积式，叶式风机，P1）。 | 罗茨风机 | 控制系统 | 振动变送器 |  | 安装于风机轴承座或机壳上，内部集成压电或微机电系统传感元件，将机械振动量转换为4-20mA电信号的在线监测仪表。 | 是 | 检查电缆接头防水防尘情况。使用标准振动源或手持振动仪进行比对校准。检查安装螺栓是否松动，并清理探头表面积垢。 | 比对误差超过允许范围，输出信号出现开路或无变化等异常，传感器内部压电晶体损坏或线路板腐蚀，校准无效时，整件报废。 | 振动变送器安装松动 | 失效 | 机械；电气 | 一般 | 罗茨风机本体振动或安装支架刚度不足，导致变送器安装螺栓松动，变送器出现附加摆动，信号叠加机械噪声。 | DCS振动趋势出现不规则尖峰或宽频波动；现场手摸变送器外壳可感觉高频抖动，安装螺栓肉眼可见松动。 | [机械]安装基座振动速度>7.1mm/s（适用：刚性基础中低频振动，置信：经验值）；[电气]输出电流波动幅值>±0.5mA（适用：正常运行工况，置信：经验值） | [在线]振动频谱分析（观察高频底噪和冲击特征）；[离线]扭力扳手检查安装螺栓力矩；[离线]测振仪测量变送器外壳振动。 | 关键判据：振动频谱出现明显的非转速谐频成分或随机冲击，且紧固安装螺栓后波动消失。鉴别要点：与罗茨风机转子不平衡相鉴别——不平衡故障主导频率为转频，安装松动则表现为宽频及谐波；与变送器内部故障相鉴别——安装松动时变送器离线单独校准精度正常，在线则信号波动。 | [经验级]根本处理：停机后将安装螺栓紧固至规定力矩，并加装弹簧垫圈或螺纹紧固胶；必要时在支架上加装减振垫或改造支架提高刚度。临时处理：无，风机运行中禁止进行变送器本体紧固作业，必须在下次停机时处理。 | 每月巡检目视检查变送器安装紧固情况；新装变送器48小时后停机复紧螺栓；安装支架设计时避开共振频率。 | 罗茨风机转子不平衡：振动频谱以转频为主，变送器紧固后波动不消失；地脚螺栓松动：表现为风机整体振动大，变送器随之一同振动，但变送器本身固定牢固。 | 钳工1名，工时1h（置信：经验值） | 扭力扳手、塞尺、螺丝刀组套（置信：经验值） | 弹簧垫圈、M8~M10不锈钢螺栓、螺纹紧固胶（置信：经验值） | 严格执行停机、断电、挂牌（LOTO）程序；对风机进行能量隔离并确认电机完全停转后方可作业；严禁在风机运行中处理变送器机械松动；佩戴安全帽、手套及护目镜（置信：标准值，GB/T 24612.2-2009） | 安装螺栓紧固至制造商推荐扭矩，变送器输出信号波动恢复正常（电流波动≤±0.1mA），无异响（置信：标准值，GB/T 18271-2017）
MT-002-002-006-012-000-004 | 钢铁 |  | 风机 | 辅助设备 | 钢铁行业风机类设备的通用检维修知识载体，按工作原理族（离心式/容积式）组织。故障机理（叶轮磨损与积灰不平衡、轴承发热、喘振、调节机构失效、转子振动）通用，PHM 振动诊断不分工况；工况特异（高温含尘烟气磨粒磨损、烧结引风/高炉鼓风/除尘排风、重载长时连续运行）在故障特征参数 D5 层标注。子设备：离心风机（叶轮离心抛射，P0）、罗茨风机（双转子容积式，叶式风机，P1）。 | 罗茨风机 | 控制系统 | 振动变送器 |  | 安装于风机轴承座或机壳上，内部集成压电或微机电系统传感元件，将机械振动量转换为4-20mA电信号的在线监测仪表。 | 是 | 检查电缆接头防水防尘情况。使用标准振动源或手持振动仪进行比对校准。检查安装螺栓是否松动，并清理探头表面积垢。 | 比对误差超过允许范围，输出信号出现开路或无变化等异常，传感器内部压电晶体损坏或线路板腐蚀，校准无效时，整件报废。 | 振动变送器灵敏度下降 | 性能退化 | 电气 | 一般 | 压电敏感元件老化、内部电路增益衰减或探头表面沉积异物，导致输出灵敏度降低，实测值低于真实振动幅值。 | DCS振动趋势长期缓慢下降，与便携式测振仪读数比对偏差逐步增大；校验时满量程输出不足20mA。 | [电气]满量程输出<19.8mA或>20.2mA（适用：标准4-20mA量程，置信：经验值）；[电气]灵敏度偏差>±5%标称值（适用：校准环境，置信：经验值） | [离线]振动校验台进行灵敏度校准；[在线]定期与手持式振动计进行趋势比对。 | 关键判据：在振动校验台上施加标准量程时输出不足，且排除电源和接线问题后可确认灵敏度下降。鉴别要点：与振动变送器零点漂移相鉴别——零点漂移表现为记录曲线上下平移，灵敏度下降表现为满量程输出比例性缩小；与风机实际振动改善相鉴别——复测风机同测点其他方向及相邻设备振动均无明显下降，可排除真实工况变化。 | [经验级]根本处理：更换失效的振动变送器，使用振动校验台重新标定量程。临时处理：在DCS或PLC端调整对应通道量程增益（Scale）临时补偿，待停机后更换。 | 每6个月进行一次量程校验；选用宽频响、高稳定性的压电传感器；安装时探头端面避免与油污及含尘介质直接接触。 | 振动变送器零点漂移：满量程校验比例正常但零点偏移；风机工况长期改善：其他客观参数（如电流、风量、相邻设备振动）均同步下降则可排除。 | 仪表工1名，工时3h（置信：经验值） | 振动校验台、数字万用表（置信：经验值） | 同型号振动变送器（置信：经验值） | 校验前办理仪表检修作业票；更换时断电挂牌；如果灵敏度下降导致保护功能丧失，必须办理联锁解除审批并制定临时监护方案（置信：标准值，GB/T 24612.2-2009） | 满量程线性度≤±1%FS，灵敏度偏差<±3%，重复性≤±0.5%FS（置信：标准值，GB/T 18271-2017）
MT-002-002-006-012-000-005 | 钢铁 |  | 风机 | 辅助设备 | 钢铁行业风机类设备的通用检维修知识载体，按工作原理族（离心式/容积式）组织。故障机理（叶轮磨损与积灰不平衡、轴承发热、喘振、调节机构失效、转子振动）通用，PHM 振动诊断不分工况；工况特异（高温含尘烟气磨粒磨损、烧结引风/高炉鼓风/除尘排风、重载长时连续运行）在故障特征参数 D5 层标注。子设备：离心风机（叶轮离心抛射，P0）、罗茨风机（双转子容积式，叶式风机，P1）。 | 罗茨风机 | 控制系统 | 振动变送器 |  | 安装于风机轴承座或机壳上，内部集成压电或微机电系统传感元件，将机械振动量转换为4-20mA电信号的在线监测仪表。 | 是 | 检查电缆接头防水防尘情况。使用标准振动源或手持振动仪进行比对校准。检查安装螺栓是否松动，并清理探头表面积垢。 | 比对误差超过允许范围，输出信号出现开路或无变化等异常，传感器内部压电晶体损坏或线路板腐蚀，校准无效时，整件报废。 | 振动变送器信号干扰 | 信号漂移 | 电气；环境 | 一般 | 信号电缆屏蔽层破损、多点接地、附近变频器或大功率设备强电磁干扰导致输出电流叠加交流噪声。 | DCS振动信号出现无规律的瞬时尖峰或50Hz工频干扰波动；频谱分析可见明显电源频率及其谐波。 | [电气]信号线屏蔽层接地电阻>4Ω（适用：仪表接地系统，置信：标准值，GB 50057-2010）；[电气]信号交流噪声幅值>50mVpp（适用：正常工业环境，置信：经验值） | [在线]DCS历史曲线观察毛刺和尖峰；[离线]示波器测量信号线交流纹波；[离线]兆欧表测屏蔽层绝缘及接地电阻。 | 关键判据：停机时振动已消失但DCS仍显示异常波动，且示波器测出信号纹波明显。鉴别要点：与罗茨风机轴承早期损伤相鉴别——轴承损伤产生周期性冲击且与转速相关，信号干扰多为固定工频或随机尖峰与转速无关；与现场真实振动增大相鉴别——手持振动计复测风机本体运行平稳则可排除。 | [经验级]根本处理：修复破损的信号电缆屏蔽层，确保单点接地（通常在DCS侧），与动力电缆分层敷设；可在变送器侧增加磁环或RC滤波电路。临时处理：在DCS侧对信号进行滤波处理或屏蔽该点报警暂时避免误跳机。 | 信号电缆与动力电缆间隔≥300mm敷设；屏蔽层在DCS侧单端接地；定期测试接地电阻；选用带滤波功能的变送器。 | 罗茨风机轴承故障：振动冲击特征与转速同步或成谐波关系，停机后信号归零；PLC通道故障：对应硬件通道交叉更换可确认。 | 仪表工1名，工时3h（置信：经验值） | 数字示波器、兆欧表、磁环、接地电阻测试仪（置信：经验值） | 屏蔽信号电缆、接线端子、信号隔离器（置信：经验值） | 电缆布线作业需停电进行；高处桥架作业需系挂安全带并办理高处作业票；禁止在未断电情况下连接示波器（置信：标准值，GB/T 24612.2-2009） | 信号纹波≤20mVpp，屏蔽层对地绝缘≥20MΩ，接地电阻≤4Ω，DCS趋势显示平滑无毛刺（置信：标准值，GB 50057-2010）
MT-002-002-006-013-000-001 | 钢铁 |  | 风机 | 辅助设备 | 钢铁行业风机类设备的通用检维修知识载体，按工作原理族（离心式/容积式）组织。故障机理（叶轮磨损与积灰不平衡、轴承发热、喘振、调节机构失效、转子振动）通用，PHM 振动诊断不分工况；工况特异（高温含尘烟气磨粒磨损、烧结引风/高炉鼓风/除尘排风、重载长时连续运行）在故障特征参数 D5 层标注。子设备：离心风机（叶轮离心抛射，P0）、罗茨风机（双转子容积式，叶式风机，P1）。 | 罗茨风机 | 控制系统 | 温度变送器 |  | 检测风机轴承或排气口等关键部位温度，通常基于铂热电阻（PT100）或热电偶原理，配有一体化变送模块输出标准模拟信号。 | 是 | 使用标准电阻箱或过程校验仪对显示值与实测值进行比对校准。检查保护套管有无腐蚀穿孔或结垢，接线盒密封是否严密防止进水。 | 感温元件断路或短路无法修复，保护套管严重腐蚀或开裂导致介质泄漏，变送模块漂移严重无法校准，整体报废。 | 温度变送器输出开路 | 失效 | 电气 | 危急 | 内部电路元件烧毁、焊点断裂或供电故障导致无电流信号输出，可能因雷击或电源过压引起 | DCS/PLC显示温度坏点、超低限报警；现场变送器无输出 | [电气]回路电流<3.6mA（适用：24VDC供电，4-20mA输出，置信：经验值）；[电气]供电电压>30VDC（适用：过压损坏，置信：经验值） | [在线]回路校验仪监测电流；[离线]万用表电阻档测输出端 | 测供电端电压正常后，将信号发生器串入回路模拟正常输出，若系统显示正常则判定变送器内部开路；与电缆短路鉴别：短路时电流约24mA，开路电流趋近0 | [经验级]根本处理：更换同型号变送器并重新标定；临时处理：无，须立即停机处理 | 加装浪涌保护器，每年紧固接线端子并测绝缘 | 信号电缆断线：在变送器端测有无供电电压，有电而输出开路则为变送器故障，无电则为线路断线 | 仪表工1名，工时1h（置信：经验值） | 万用表、回路校验仪、螺丝刀、剥线钳（置信：经验值） | 同量程温度变送器（置信：经验值） | 断开电源后操作，确认无残余电压（置信：经验值） | 输出电流4-20mA线性，精度±0.5%FS（置信：经验值）
MT-002-002-006-013-000-002 | 钢铁 |  | 风机 | 辅助设备 | 钢铁行业风机类设备的通用检维修知识载体，按工作原理族（离心式/容积式）组织。故障机理（叶轮磨损与积灰不平衡、轴承发热、喘振、调节机构失效、转子振动）通用，PHM 振动诊断不分工况；工况特异（高温含尘烟气磨粒磨损、烧结引风/高炉鼓风/除尘排风、重载长时连续运行）在故障特征参数 D5 层标注。子设备：离心风机（叶轮离心抛射，P0）、罗茨风机（双转子容积式，叶式风机，P1）。 | 罗茨风机 | 控制系统 | 温度变送器 |  | 检测风机轴承或排气口等关键部位温度，通常基于铂热电阻（PT100）或热电偶原理，配有一体化变送模块输出标准模拟信号。 | 是 | 使用标准电阻箱或过程校验仪对显示值与实测值进行比对校准。检查保护套管有无腐蚀穿孔或结垢，接线盒密封是否严密防止进水。 | 感温元件断路或短路无法修复，保护套管严重腐蚀或开裂导致介质泄漏，变送模块漂移严重无法校准，整体报废。 | 测温元件老化导致信号漂移 | 信号漂移 | 热 | 严重 | 铂热电阻或热电偶长期热循环导致性能退化，或变送器零漂温漂累积，造成测量值单向缓慢偏离 | DCS显示温度趋势缓慢上升或下降，与工艺实际不符，偏差逐月增大 | [热]零点漂移>±0.5%FS/6个月（适用：环境温度-10~60℃，置信：经验值）；[电气]恒温下输出电流变化率>0.05mA/h（置信：经验值） | [在线]用标准温度计比对DCS示值；[离线]油槽/干体炉加万用表校准 | 输入已知温度（如冰点、100℃），输出偏差超过允许误差且持续增大，可判定漂移；与接触不良鉴别：接触不良导致间歇跳变，漂移为连续平缓变化 | [经验级]根本处理：更换感温元件或整体变送器后重新标定；临时处理：在DCS侧加偏置补偿，但必须尽快换件 | 选用高稳定性A级铂电阻，每年至少校验一次 | 电磁干扰引起波动：观察信号是否高频跳变，漂移为单向缓变 | 仪表工1名，工时1h（置信：经验值） | 标准温度源、万用表、24VDC电源（置信：经验值） | 温度变送器或Pt100芯（置信：经验值） | 注意高温烫伤，使用隔热手套（置信：经验值） | 全量程三点校准误差≤±0.3%FS（置信：经验值）
MT-002-002-006-013-000-003 | 钢铁 |  | 风机 | 辅助设备 | 钢铁行业风机类设备的通用检维修知识载体，按工作原理族（离心式/容积式）组织。故障机理（叶轮磨损与积灰不平衡、轴承发热、喘振、调节机构失效、转子振动）通用，PHM 振动诊断不分工况；工况特异（高温含尘烟气磨粒磨损、烧结引风/高炉鼓风/除尘排风、重载长时连续运行）在故障特征参数 D5 层标注。子设备：离心风机（叶轮离心抛射，P0）、罗茨风机（双转子容积式，叶式风机，P1）。 | 罗茨风机 | 控制系统 | 温度变送器 |  | 检测风机轴承或排气口等关键部位温度，通常基于铂热电阻（PT100）或热电偶原理，配有一体化变送模块输出标准模拟信号。 | 是 | 使用标准电阻箱或过程校验仪对显示值与实测值进行比对校准。检查保护套管有无腐蚀穿孔或结垢，接线盒密封是否严密防止进水。 | 感温元件断路或短路无法修复，保护套管严重腐蚀或开裂导致介质泄漏，变送模块漂移严重无法校准，整体报废。 | 接线端子氧化接触不良 | 失效 | 电气 | 一般 | 高湿或含腐蚀性气体（如钢铁厂烟气）环境使端子表面氧化，接触电阻增大并随振动变化 | 温度显示无规律跳变，夜间或潮湿天气尤为明显 | [电气]端子接触电阻>1Ω（置信：经验值）；[电气]信号波动幅值>±2%量程（置信：经验值） | [在线]监测回路总电阻变化；[离线]目视检查端子变色、松动 | 轻敲接线盒时信号跳变，直接测量变送器输出端信号稳定，可判定为外接端子故障；与变送器内部虚焊鉴别：短路式测试变送器本体输出稳定则为外部问题 | [经验级]根本处理：停电后打磨端子、更换接线片并紧固；临时处理：清理后涂抹导电膏 | 使用镀金或镀锡端子，定期紧固维护 | 变送器内部焊点疲劳：在变送器出口端子处测量毫伏信号，若稳定则为线路侧问题 | 电工1名，工时0.5h（置信：经验值） | 螺丝刀、万用表、细砂纸、清洁剂（置信：经验值） | 接线片、热缩管（置信：经验值） | 严格断电操作，验电确认（置信：经验值） | 接触电阻<0.1Ω，信号稳定无跳变（置信：经验值）
MT-002-002-006-013-000-004 | 钢铁 |  | 风机 | 辅助设备 | 钢铁行业风机类设备的通用检维修知识载体，按工作原理族（离心式/容积式）组织。故障机理（叶轮磨损与积灰不平衡、轴承发热、喘振、调节机构失效、转子振动）通用，PHM 振动诊断不分工况；工况特异（高温含尘烟气磨粒磨损、烧结引风/高炉鼓风/除尘排风、重载长时连续运行）在故障特征参数 D5 层标注。子设备：离心风机（叶轮离心抛射，P0）、罗茨风机（双转子容积式，叶式风机，P1）。 | 罗茨风机 | 控制系统 | 温度变送器 |  | 检测风机轴承或排气口等关键部位温度，通常基于铂热电阻（PT100）或热电偶原理，配有一体化变送模块输出标准模拟信号。 | 是 | 使用标准电阻箱或过程校验仪对显示值与实测值进行比对校准。检查保护套管有无腐蚀穿孔或结垢，接线盒密封是否严密防止进水。 | 感温元件断路或短路无法修复，保护套管严重腐蚀或开裂导致介质泄漏，变送模块漂移严重无法校准，整体报废。 | 密封失效进水导致绝缘下降 | 失效 | 绝缘 | 严重 | 外壳密封圈老化或损坏，冲洗水、雨水渗入，使电路板受潮绝缘电阻下降，产生漏电流干扰 | 阴雨天信号漂移或误报警，开盖可见凝露或锈迹 | [绝缘]绝缘电阻<20MΩ（适用：500VDC测试，置信：经验值）；[电气]共模干扰电压>1VAC（置信：经验值） | [离线]兆欧表测量电路对外壳绝缘；[离线]目视检查密封和内部凝露 | 绝缘电阻低于阈值且内部潮湿，用干燥气体吹干后信号恢复，判定为进水绝缘劣化；与纯电子漂移鉴别：绝缘下降伴随湿度敏感，干燥后应可恢复 | [经验级]根本处理：更换密封圈，干燥清洁电路板，若腐蚀严重则更换变送器；临时处理：热风干燥后涂防水胶，加装防雨罩 | 定期更换密封圈，IP65以上防护，加装挡水罩 | 接线盒进水：分别测量变送器本体和接线盒绝缘，定位进水点 | 仪表工1名，工时1.5h（置信：经验值） | 兆欧表、热风枪、螺丝刀、无水酒精、刷子（置信：经验值） | 密封圈、硅橡胶、干燥剂（置信：经验值） | 断电操作，防止触电；使用热风枪时防火（置信：经验值） | 绝缘电阻≥100MΩ（500VDC，置信：经验值）
MT-002-002-006-013-000-005 | 钢铁 |  | 风机 | 辅助设备 | 钢铁行业风机类设备的通用检维修知识载体，按工作原理族（离心式/容积式）组织。故障机理（叶轮磨损与积灰不平衡、轴承发热、喘振、调节机构失效、转子振动）通用，PHM 振动诊断不分工况；工况特异（高温含尘烟气磨粒磨损、烧结引风/高炉鼓风/除尘排风、重载长时连续运行）在故障特征参数 D5 层标注。子设备：离心风机（叶轮离心抛射，P0）、罗茨风机（双转子容积式，叶式风机，P1）。 | 罗茨风机 | 控制系统 | 温度变送器 |  | 检测风机轴承或排气口等关键部位温度，通常基于铂热电阻（PT100）或热电偶原理，配有一体化变送模块输出标准模拟信号。 | 是 | 使用标准电阻箱或过程校验仪对显示值与实测值进行比对校准。检查保护套管有无腐蚀穿孔或结垢，接线盒密封是否严密防止进水。 | 感温元件断路或短路无法修复，保护套管严重腐蚀或开裂导致介质泄漏，变送模块漂移严重无法校准，整体报废。 | 测温探头表面结垢 | 信号漂移 | 热 | 一般 | 钢铁工况中烟气含尘、氧化铁皮等附着在温度变送器保护管表面，形成隔热层，导致感温元件与介质热交换受阻，测量响应滞后且显示值偏低 | DCS温度显示逐渐低于相邻点或工艺推算值，趋势缓慢下降；升温降温时响应明显延迟 | [热]静态测温误差>5°C（置信：经验值）；[热]响应时间常数增大>50%（置信：经验值） | [离线]目视检查探头结垢情况；[在线]用红外测温枪比对同一测温点 | 离线清垢后信号恢复正常；与测温元件老化漂移鉴别：老化漂移为单向持续偏移，清垢后测量恢复可排除元件老化，且老化漂移不受介质洁净度影响 | [经验级]根本处理：拆卸变送器，用铜丝刷、高压水枪清除保护管结垢，严重时更换；临时处理：轻度结垢可在线用机械敲击振动使其脱落，但需避免损坏探头 | 选用耐粘附涂层保护管，制定定期清垢计划 | 测温元件老化：清理后若偏差仍存在，则为元件老化 | 仪表工1名，工时1.5h（置信：经验值） | 铜丝刷、高压水枪、扳手、生料带（置信：经验值） | 密封垫（置信：经验值） | 断电操作，防烫伤；高压水枪防溅（置信：经验值） | 静态误差≤±2°C，响应时间恢复至出厂要求（置信：经验值）
MT-002-002-006-013-000-006 | 钢铁 |  | 风机 | 辅助设备 | 钢铁行业风机类设备的通用检维修知识载体，按工作原理族（离心式/容积式）组织。故障机理（叶轮磨损与积灰不平衡、轴承发热、喘振、调节机构失效、转子振动）通用，PHM 振动诊断不分工况；工况特异（高温含尘烟气磨粒磨损、烧结引风/高炉鼓风/除尘排风、重载长时连续运行）在故障特征参数 D5 层标注。子设备：离心风机（叶轮离心抛射，P0）、罗茨风机（双转子容积式，叶式风机，P1）。 | 罗茨风机 | 控制系统 | 温度变送器 |  | 检测风机轴承或排气口等关键部位温度，通常基于铂热电阻（PT100）或热电偶原理，配有一体化变送模块输出标准模拟信号。 | 是 | 使用标准电阻箱或过程校验仪对显示值与实测值进行比对校准。检查保护套管有无腐蚀穿孔或结垢，接线盒密封是否严密防止进水。 | 感温元件断路或短路无法修复，保护套管严重腐蚀或开裂导致介质泄漏，变送模块漂移严重无法校准，整体报废。 | 保护管裂纹导致介质渗入 | 失效 | 机械 | 严重 | 由于热应力冲击或机械碰撞，保护管产生裂纹，高温含尘烟气或水汽渗入变送器内部，腐蚀电路板，导致功能失效或信号异常 | 信号间歇性故障，湿度大时明显；开盖可见内部有水渍或腐蚀痕迹 | [绝缘]绝缘电阻<10MΩ（适用：500VDC测试，置信：经验值） | [离线]目视或渗透探伤检查保护管裂纹；[离线]气密性测试 | 用放大镜检查确认裂纹；与密封圈老化鉴别：密封圈老化进水通常发生在接线盒盖处，保护管裂纹进水路径沿过程连接，且可见管壁破损 | [经验级]根本处理：更换整支温度变送器；临时处理：小裂纹可临时用高温密封胶封堵，但须尽快更换 | 安装时避免机械冲击，选用耐热冲击材料保护管 | 密封圈进水：检查密封面；保护管裂纹：检查管壁宏观裂纹 | 仪表工1名，工时2h（置信：经验值） | 扳手、放大镜、高温密封胶、兆欧表（置信：经验值） | 同规格温度变送器（置信：经验值） | 严格执行LOCKOUT/TAGOUT断电挂牌，确认测温点无压后方可拆卸（置信：经验值） | 绝缘电阻≥100MΩ，气密试验无泄漏（置信：经验值）
MT-002-002-006-013-000-007 | 钢铁 |  | 风机 | 辅助设备 | 钢铁行业风机类设备的通用检维修知识载体，按工作原理族（离心式/容积式）组织。故障机理（叶轮磨损与积灰不平衡、轴承发热、喘振、调节机构失效、转子振动）通用，PHM 振动诊断不分工况；工况特异（高温含尘烟气磨粒磨损、烧结引风/高炉鼓风/除尘排风、重载长时连续运行）在故障特征参数 D5 层标注。子设备：离心风机（叶轮离心抛射，P0）、罗茨风机（双转子容积式，叶式风机，P1）。 | 罗茨风机 | 控制系统 | 温度变送器 |  | 检测风机轴承或排气口等关键部位温度，通常基于铂热电阻（PT100）或热电偶原理，配有一体化变送模块输出标准模拟信号。 | 是 | 使用标准电阻箱或过程校验仪对显示值与实测值进行比对校准。检查保护套管有无腐蚀穿孔或结垢，接线盒密封是否严密防止进水。 | 感温元件断路或短路无法修复，保护套管严重腐蚀或开裂导致介质泄漏，变送模块漂移严重无法校准，整体报废。 | 变送器内部虚焊导致间歇开路 | 失效 | 电气 | 严重 | 长期振动导致电路板焊点疲劳产生微裂纹，在温度变化或振动下间歇断开，信号瞬间开路后恢复，造成DCS频繁报警 | 温度显示瞬间跳变至坏点值，随即恢复，频率随振动加剧 | [电气]回路电流瞬时<3.6mA（置信：经验值） | [在线]DCS事件记录捕捉瞬间开路；[离线]轻敲变送器壳体观察输出变化 | 轻敲壳体时万用表监测输出电流产生突变；与外部接线不良鉴别：在变送器接线端子处测量输出电流，若敲击壳体时电流同样突变则为内部虚焊，若不变则为外部问题 | [经验级]根本处理：更换变送器；临时处理：无，须立即停机更换 | 选用抗震型变送器，增加安装支架减振 | 接线端子氧化：检查外部端子紧固，且在端子处测量信号稳定 | 仪表工1名，工时1h（置信：经验值） | 万用表、小锤、螺丝刀（置信：经验值） | 同型号温度变送器（置信：经验值） | 断电操作，确认已挂牌（置信：经验值） | 敲击测试无信号跳变，输出稳定（置信：经验值）
MT-002-002-006-013-000-008 | 钢铁 |  | 风机 | 辅助设备 | 钢铁行业风机类设备的通用检维修知识载体，按工作原理族（离心式/容积式）组织。故障机理（叶轮磨损与积灰不平衡、轴承发热、喘振、调节机构失效、转子振动）通用，PHM 振动诊断不分工况；工况特异（高温含尘烟气磨粒磨损、烧结引风/高炉鼓风/除尘排风、重载长时连续运行）在故障特征参数 D5 层标注。子设备：离心风机（叶轮离心抛射，P0）、罗茨风机（双转子容积式，叶式风机，P1）。 | 罗茨风机 | 控制系统 | 温度变送器 |  | 检测风机轴承或排气口等关键部位温度，通常基于铂热电阻（PT100）或热电偶原理，配有一体化变送模块输出标准模拟信号。 | 是 | 使用标准电阻箱或过程校验仪对显示值与实测值进行比对校准。检查保护套管有无腐蚀穿孔或结垢，接线盒密封是否严密防止进水。 | 感温元件断路或短路无法修复，保护套管严重腐蚀或开裂导致介质泄漏，变送模块漂移严重无法校准，整体报废。 | 环境超温导致变送器损坏 | 失效 | 热 | 危急 | 罗茨风机排气口或附近环境温度超出变送器额定工作温度（通常85°C），导致内部电子元件过热烧毁或性能永久下降 | 变送器壳体烫手，信号突变或归零，DCS报警 | [热]变送器表面温度>85°C（置信：经验值） | [离线]红外测温枪测量变送器壳体温度；[在线]DCS趋势突变 | 测量壳体温度超限，确认无信号输出，可判定过热损坏；与元件长期老化鉴别：过热损坏为突发性，与现场高温环境直接关联，老化则为长期渐进过程 | [经验级]根本处理：降低环境温度（如加隔热层、移装至温度较低处），更换变送器；临时处理：用压缩空气吹扫冷却或加装隔热罩，但不可靠 | 选用耐高温型变送器（量程>150°C），加装隔热罩或远传安装 | 元件自然老化：过热损坏为突发，不是长期渐变 | 仪表工1名，工时2h（置信：经验值） | 红外测温枪、扳手、隔热材料（置信：经验值） | 耐高温温度变送器（置信：经验值） | 注意高温烫伤，须降温并确认壳体温度低于40°C后操作（置信：经验值） | 新装变送器表面温度低于额定运行温度，测量功能正常（置信：经验值）
MT-002-002-006-014-000-001 | 钢铁 |  | 风机 | 辅助设备 | 钢铁行业风机类设备的通用检维修知识载体，按工作原理族（离心式/容积式）组织。故障机理（叶轮磨损与积灰不平衡、轴承发热、喘振、调节机构失效、转子振动）通用，PHM 振动诊断不分工况；工况特异（高温含尘烟气磨粒磨损、烧结引风/高炉鼓风/除尘排风、重载长时连续运行）在故障特征参数 D5 层标注。子设备：离心风机（叶轮离心抛射，P0）、罗茨风机（双转子容积式，叶式风机，P1）。 | 罗茨风机 | 控制系统 | 压力变送器 |  | 用于测量罗茨风机排气端或供气管路气体压力的仪表。内部分离膜片感受压力变化，通过硅油传导至压敏元件并转换成电信号输出。 | 是 | 检查取压接口是否有泄漏。进行零点及满量程校准，必要时排出导压管内冷凝水。清洁电气插头，确保接触良好。 | 膜片变形、破裂导致泄漏，零点漂移严重且无法调零，或使用标准压力源校准时输出信号不随压力线性变化时，整件报废。 | 信号输出无变化（恒流输出） | 失效 | 电气 | 危急 | 变送器电子模块故障或接线断路，输出固定在某值（如4mA或20mA），无法反映罗茨风机出口压力变化，导致压力监控功能丧失。 | DCS显示压力值恒定不变，与风机实际运行工况不符；变送器输出电流不随压力变化；可能伴有无输出或满量程输出。 | 输出电流偏差>1mA且不随压力变化（适用：风机出口含尘气体，置信：经验值）；绝缘电阻<20MΩ（适用：端子对地，置信：经验值） | [在线]DCS压力趋势监控；[离线]信号发生器模拟检查；万用表测量输出 | 关键判据：变送器输出恒值，加压或泄压无响应。鉴别：用HART手操器通讯判断是否电子单元死机；与引压管堵塞鉴别，堵塞时输出常偏慢偏低而非完全恒定。 | [经验级]根本处理：更换电子模块或整体更换变送器；临时处理：切至备用变送器，根据风机电流等参数估算压力运行。 | 定期校验，检查接线紧固，安装浪涌保护器。 | 引压管堵塞：输出偏低且反应迟缓；二次仪表故障：用标准信号发生器区分。 | 仪表工1名、电工1名；工时2-4h（置信：经验值） | 万用表、HART手操器、标准压力源、螺丝刀（置信：经验值） | 压力变送器备件、接线端子（置信：经验值） | 办理仪表检修作业票，断开变送器电源并挂牌；泄压排空引压管（置信：经验值） | 变送器输出误差≤0.5%FS，响应时间≤2s（置信：经验值）
MT-002-002-006-014-000-002 | 钢铁 |  | 风机 | 辅助设备 | 钢铁行业风机类设备的通用检维修知识载体，按工作原理族（离心式/容积式）组织。故障机理（叶轮磨损与积灰不平衡、轴承发热、喘振、调节机构失效、转子振动）通用，PHM 振动诊断不分工况；工况特异（高温含尘烟气磨粒磨损、烧结引风/高炉鼓风/除尘排风、重载长时连续运行）在故障特征参数 D5 层标注。子设备：离心风机（叶轮离心抛射，P0）、罗茨风机（双转子容积式，叶式风机，P1）。 | 罗茨风机 | 控制系统 | 压力变送器 |  | 用于测量罗茨风机排气端或供气管路气体压力的仪表。内部分离膜片感受压力变化，通过硅油传导至压敏元件并转换成电信号输出。 | 是 | 检查取压接口是否有泄漏。进行零点及满量程校准，必要时排出导压管内冷凝水。清洁电气插头，确保接触良好。 | 膜片变形、破裂导致泄漏，零点漂移严重且无法调零，或使用标准压力源校准时输出信号不随压力线性变化时，整件报废。 | 零点漂移 | 信号漂移 | 电气；机械 | 一般 | 长期运行或温度变化导致传感器零点偏移，使无压力时输出偏离4mA；罗茨风机停机后显示非零压力，引起测量偏差。 | 风机停机后DCS仍显示残压；运行时显示压力整体偏高或偏低，与就地压力表不一致。 | 零点输出偏差>0.1mA（适用：常温，置信：经验值）；重复性误差>0.1%FS（经验值，置信：经验值） | [在线]观察停机零点趋势；[离线]用标准压力源进行零点校验 | 停机状态下检查输出，若偏差大且调零无法恢复为传感器漂移；与引压管积液鉴别：排液后零点可恢复正常。 | [经验级]根本处理：重新校准零点和量程；漂移过大无法校准则更换传感器。临时处理：在DCS中进行偏差修正。 | 每6个月校验一次，避免超温使用。 | 引压管积液：排液后零点恢复。 | 仪表工1名；工时1-2h（置信：经验值） | 标准压力源、HART手操器、螺丝刀（置信：经验值） | 无（置信：经验值） | 断开电源挂牌（置信：经验值） | 零点输出4.00±0.02mA，量程精度≤0.5%FS（置信：经验值）
MT-002-002-006-014-000-003 | 钢铁 |  | 风机 | 辅助设备 | 钢铁行业风机类设备的通用检维修知识载体，按工作原理族（离心式/容积式）组织。故障机理（叶轮磨损与积灰不平衡、轴承发热、喘振、调节机构失效、转子振动）通用，PHM 振动诊断不分工况；工况特异（高温含尘烟气磨粒磨损、烧结引风/高炉鼓风/除尘排风、重载长时连续运行）在故障特征参数 D5 层标注。子设备：离心风机（叶轮离心抛射，P0）、罗茨风机（双转子容积式，叶式风机，P1）。 | 罗茨风机 | 控制系统 | 压力变送器 |  | 用于测量罗茨风机排气端或供气管路气体压力的仪表。内部分离膜片感受压力变化，通过硅油传导至压敏元件并转换成电信号输出。 | 是 | 检查取压接口是否有泄漏。进行零点及满量程校准，必要时排出导压管内冷凝水。清洁电气插头，确保接触良好。 | 膜片变形、破裂导致泄漏，零点漂移严重且无法调零，或使用标准压力源校准时输出信号不随压力线性变化时，整件报废。 | 膜片破损或变形 | 失效 | 机械 | 危急 | 含尘气体冲刷、压力冲击或腐蚀导致隔离膜片疲劳破损，填充液泄漏，变送器测量功能丧失。 | 输出信号超限（>20mA或<3.8mA），变送器自诊断报警；目视检查膜片有裂纹或凹陷；引压管可能渗入粉尘。 | 输出电流异常跳变或固定于故障电流22mA（NAMUR NE43:2003，置信：标准值）；绝缘电阻<10MΩ（经验值，置信：经验值） | [在线]变送器自诊断报警；[离线]外观检查、加压测试 | 出现22mA故障电流且外观检查膜片破损可确诊；与电子板故障鉴别：电子板故障亦可能输出22mA，但膜片外观完好且加压时可能仍错误响应。 | [经验级]根本处理：更换膜片或整体更换变送器；临时处理：无，须立即停机处理。 | 加装阻尼器减小压力冲击，选用耐磨膜片，前级安装过滤器。 | 电子单元故障：同样输出故障电流22mA，但膜片外观完好，电子板替换验证可区分。 | 仪表工1名；工时4-6h（置信：经验值） | 扳手、螺丝刀、标准压力源（置信：经验值） | 同型号变送器备件、密封垫（置信：经验值） | 办理仪表及工艺停机检修票，关闭引压阀，泄压排空，断电挂牌；高处作业需办理高处作业票（置信：经验值） | 变送器精度≤0.5%FS，膜片完好无泄漏（置信：经验值）
MT-002-002-006-014-000-004 | 钢铁 |  | 风机 | 辅助设备 | 钢铁行业风机类设备的通用检维修知识载体，按工作原理族（离心式/容积式）组织。故障机理（叶轮磨损与积灰不平衡、轴承发热、喘振、调节机构失效、转子振动）通用，PHM 振动诊断不分工况；工况特异（高温含尘烟气磨粒磨损、烧结引风/高炉鼓风/除尘排风、重载长时连续运行）在故障特征参数 D5 层标注。子设备：离心风机（叶轮离心抛射，P0）、罗茨风机（双转子容积式，叶式风机，P1）。 | 罗茨风机 | 控制系统 | 压力变送器 |  | 用于测量罗茨风机排气端或供气管路气体压力的仪表。内部分离膜片感受压力变化，通过硅油传导至压敏元件并转换成电信号输出。 | 是 | 检查取压接口是否有泄漏。进行零点及满量程校准，必要时排出导压管内冷凝水。清洁电气插头，确保接触良好。 | 膜片变形、破裂导致泄漏，零点漂移严重且无法调零，或使用标准压力源校准时输出信号不随压力线性变化时，整件报废。 | 引压管堵塞 | 失效 | 机械 | 严重 | 罗茨风机出口含尘气体中的尘垢、铁锈积聚在引压管内，造成完全或部分堵塞，压力信号传递滞后、衰减。 | 变送器输出反应迟缓，压力变化时输出滞后数秒；输出值偏低或趋于恒定；拆开引压管可见明显积灰。 | 压力阶跃响应延迟>5s（适用：风机出口含尘烟气，置信：经验值）；引压管两端差压>1kPa（经验值，置信：经验值） | [在线]DCS压力趋势曲线斜率监测；[离线]拆管目视检查、反吹扫 | 关键判据：压力曲线异常平滑且滞后，变送器本体校验正常。鉴别：与变送器电子单元老化导致响应变慢鉴别，可用标准压力源直接对变送器加压，若响应正常则为引压管堵塞。 | [经验级]根本处理：拆卸引压管用压缩空气或钢丝疏通；加装反吹扫装置。临时处理：用压缩空气反向吹扫引压管以恢复通气。 | 定期吹扫引压管；引压管入口加装过滤网或沉降弯；引压管敷设时保持1:10的倾斜度防止积尘。 | 变送器膜片轻微疲劳：同样表现为响应滞后，但变送器本体精度已偏差；电子单元电容老化：响应滞后但引压管畅通。 | 仪表工1名；工时2-4h（置信：经验值） | 活动扳手、管钳、压缩空气源、钢丝（置信：经验值） | 密封垫片、过滤网（置信：经验值） | 办理仪表检修作业票；关闭引压管根部阀并泄压；佩戴防尘口罩和护目镜（置信：经验值） | 引压管通畅，变送器响应时间<5s，输出跟随性良好（置信：经验值）
MT-002-002-006-014-000-005 | 钢铁 |  | 风机 | 辅助设备 | 钢铁行业风机类设备的通用检维修知识载体，按工作原理族（离心式/容积式）组织。故障机理（叶轮磨损与积灰不平衡、轴承发热、喘振、调节机构失效、转子振动）通用，PHM 振动诊断不分工况；工况特异（高温含尘烟气磨粒磨损、烧结引风/高炉鼓风/除尘排风、重载长时连续运行）在故障特征参数 D5 层标注。子设备：离心风机（叶轮离心抛射，P0）、罗茨风机（双转子容积式，叶式风机，P1）。 | 罗茨风机 | 控制系统 | 压力变送器 |  | 用于测量罗茨风机排气端或供气管路气体压力的仪表。内部分离膜片感受压力变化，通过硅油传导至压敏元件并转换成电信号输出。 | 是 | 检查取压接口是否有泄漏。进行零点及满量程校准，必要时排出导压管内冷凝水。清洁电气插头，确保接触良好。 | 膜片变形、破裂导致泄漏，零点漂移严重且无法调零，或使用标准压力源校准时输出信号不随压力线性变化时，整件报废。 | 输出信号间歇性跳变 | 失效 | 电气 | 严重 | 罗茨风机机体振动导致接线端子松动或电缆内部虚接，信号周期性中断或瞬间短路，输出电流瞬间突变。 | DCS显示压力数值无规律上下跳动；通常伴有低报警或故障报警频繁触发；敲击变送器外壳可能诱发信号波动。 | 输出电流瞬时变化率>10%FS（适用：高振动环境，置信：经验值）；接线端子接触电阻>0.1Ω（经验值，置信：经验值） | [在线]DCS高频压力趋势记录；[离线]敲击测试、接线端子紧固、线缆绝缘测试 | 关键判据：波动通常与风机运行振动频次相关，敲击测试可复现。鉴别：与膜片破损导致的输出跳变区分，膜片破损通常输出固定故障值或极缓慢变化，而接线不良是瞬间突变。 | [经验级]根本处理：检查并紧固所有接线端子，更换有隐性断裂的电缆；使用抗振型接线端子。临时处理：对松动端子进行紧固包扎。 | 安装时采用耐振动电缆，确保接线牢固；定期检查紧固件力矩；涂抹防松胶。 | 电源干扰：DCS卡件或供电不稳定导致波动，此类波动频率通常为工频50Hz及其倍频。 | 仪表工1名；工时1-2h（置信：经验值） | 螺丝刀、万用表、力矩螺丝刀、绝缘胶带（置信：经验值） | 接线端子、屏蔽电缆（置信：经验值） | 断开变送器供电电源并挂牌；确认现场无可燃气体（置信：经验值） | 回路连接可靠，敲击外壳无信号扰动，输出平滑（置信：经验值）
MT-002-002-006-014-000-006 | 钢铁 |  | 风机 | 辅助设备 | 钢铁行业风机类设备的通用检维修知识载体，按工作原理族（离心式/容积式）组织。故障机理（叶轮磨损与积灰不平衡、轴承发热、喘振、调节机构失效、转子振动）通用，PHM 振动诊断不分工况；工况特异（高温含尘烟气磨粒磨损、烧结引风/高炉鼓风/除尘排风、重载长时连续运行）在故障特征参数 D5 层标注。子设备：离心风机（叶轮离心抛射，P0）、罗茨风机（双转子容积式，叶式风机，P1）。 | 罗茨风机 | 控制系统 | 压力变送器 |  | 用于测量罗茨风机排气端或供气管路气体压力的仪表。内部分离膜片感受压力变化，通过硅油传导至压敏元件并转换成电信号输出。 | 是 | 检查取压接口是否有泄漏。进行零点及满量程校准，必要时排出导压管内冷凝水。清洁电气插头，确保接触良好。 | 膜片变形、破裂导致泄漏，零点漂移严重且无法调零，或使用标准压力源校准时输出信号不随压力线性变化时，整件报废。 | 压力指示波动大 | 信号漂移 | 机械 | 一般 | 罗茨风机出口气流呈周期性脉动，若未安装阻尼器或阻尼器失效，压力高频波动直接作用在传感器上，导致测量值大幅波动。 | DCS显示压力呈周期性高频锯齿波；风机运行响声正常；出口管路伴有周期性振动。 | 压力波动幅值>5%（适用：风机出口未加减振措施，置信：经验值）；脉动频率与风机叶片通过频率一致（经验值，置信：经验值） | [在线]DCS高频压力趋势；[离线]频谱分析仪 | 关键判据：波动频率与罗茨风机转速、叶片数计算出的基频吻合。鉴别：与DCS卡件故障导致的波动区分，DCS卡件波动通常为不规则高频噪声，不随转速变化。 | [经验级]根本处理：在变送器前加装脉动阻尼器或调整阻尼器开度；在DCS侧增加滤波时间常数。临时处理：关小引压管根部阀增加阻尼。 | 加装合适的脉动阻尼器；DCS参数中设置合适的压力滤波时间（如1-2s）。 | DCS AI卡件滤波失效：频率固定不随转速变化。 | 仪表工1名；工时1-2h（置信：经验值） | 螺丝刀、HART手操器（置信：经验值） | 脉动阻尼器（置信：经验值） | 无需停机，在线调整时防止误触碰高电压端子（置信：经验值） | 压力显示平稳，波动量<2%FS（置信：经验值）
MT-002-002-006-014-000-007 | 钢铁 |  | 风机 | 辅助设备 | 钢铁行业风机类设备的通用检维修知识载体，按工作原理族（离心式/容积式）组织。故障机理（叶轮磨损与积灰不平衡、轴承发热、喘振、调节机构失效、转子振动）通用，PHM 振动诊断不分工况；工况特异（高温含尘烟气磨粒磨损、烧结引风/高炉鼓风/除尘排风、重载长时连续运行）在故障特征参数 D5 层标注。子设备：离心风机（叶轮离心抛射，P0）、罗茨风机（双转子容积式，叶式风机，P1）。 | 罗茨风机 | 控制系统 | 压力变送器 |  | 用于测量罗茨风机排气端或供气管路气体压力的仪表。内部分离膜片感受压力变化，通过硅油传导至压敏元件并转换成电信号输出。 | 是 | 检查取压接口是否有泄漏。进行零点及满量程校准，必要时排出导压管内冷凝水。清洁电气插头，确保接触良好。 | 膜片变形、破裂导致泄漏，零点漂移严重且无法调零，或使用标准压力源校准时输出信号不随压力线性变化时，整件报废。 | 传感器长期稳定性超差 | 信号漂移 | 电气；热 | 一般 | 长时间处于高温、湿热或粉尘环境中，传感器硅油填充液变质或扩散硅片老化，导致测量值与实际值产生固定或趋势性偏差。 | 每年校验时发现量程中点或满量程误差逐年增大；现场压力表与变送器显示值差值逐渐变大。 | 年稳定性偏差>0.25%FS（适用：钢铁厂恶劣环境，置信：经验值）；量程中点非线性误差>0.5%（经验值，置信：经验值） | [离线]标准压力源年度校验、HART手操器记录历史偏差 | 关键判据：连续两次年度校验精度偏移量超差。鉴别：与零点漂移区分，零点漂移仅影响零点，长期稳定性超差表现为全量程非线性偏移。 | [经验级]根本处理：更换高性能传感器或整体更换变送器；升级为带温度补偿的全焊接结构变送器。临时处理：进行传感器校准以修正偏差，调整量程系数。 | 选用环境适应性强的高稳定性变送器；优化安装位置避免热辐射和雨淋。 | 零点漂移：仅4mA点偏移。 | 仪表工1名；工时2-3h（置信：经验值） | 标准压力源（0.05级）、HART手操器（置信：经验值） | 压力变送器备件（置信：经验值） | 办理仪表检修票，停用联锁保护并挂牌（置信：经验值） | 精度满足0.5%FS要求，回差<0.1%FS（置信：经验值）
MT-002-002-006-015-000-001 | 钢铁 |  | 风机 | 辅助设备 | 钢铁行业风机类设备的通用检维修知识载体，按工作原理族（离心式/容积式）组织。故障机理（叶轮磨损与积灰不平衡、轴承发热、喘振、调节机构失效、转子振动）通用，PHM 振动诊断不分工况；工况特异（高温含尘烟气磨粒磨损、烧结引风/高炉鼓风/除尘排风、重载长时连续运行）在故障特征参数 D5 层标注。子设备：离心风机（叶轮离心抛射，P0）、罗茨风机（双转子容积式，叶式风机，P1）。 | 罗茨风机 | 控制系统 | 差压开关 |  | 用于监测进气过滤器两侧的压差。当滤芯堵塞到一定程度，压差达到设定阈值时，内部微动开关触发报警信号，提示更换滤芯。 | 是 | 使用U型管压力计或手持式差压计校验其动作阈值设定点。检查取压连接管的密封性及通透性，并清洁电气触点。 | 弹性膜片老化破裂，设定点漂移且机械调节机构卡死失效，或微动开关触点接触不良且无法更换时，报废处理。 | 差压开关设定点漂移 | 信号漂移 | 机械；电气 | 严重 | 弹簧疲劳或微动开关触点老化，导致动作阈值偏移。 | 罗茨风机进出口压差报警值变化；在已知压差下开关不动作或误动作；风机运行状态指示异常。 | [物理]动作值与设定值偏差>±5%（适用于冶金除尘/送风系统，置信：经验值）；[电气]微动开关接触电阻>100mΩ（置信：经验值）；[机械]弹簧自由长度缩减>2%（置信：经验值） | [离线]便携式数字压力校验仪；[离线]万用表（电阻档） | ①关键判据：校验动作值与设定值偏差>±5%或触点接触电阻>100mΩ。②鉴别要点：与取压管路堵塞鉴别，若开关在加压测试中动作但现场不动作，则为管路堵塞；若开关本身不动作，则为开关漂移。 | [经验级]根本处理：更换差压开关或内部老化弹簧/微动开关，使用压力校验仪重新标定至设计值并铅封；临时处理：在PLC/二次仪表中临时修正报警阈值，但须在不间断监控下运行。 | 定期（如每6个月）使用标准压力源校验开关动作值；建立开关校验台账，按趋势预判更换周期。 | 取压管路堵塞：现场无法触发，但开关单体测试正常。 | 仪控工1名、电工1名；工时2-3h（置信：经验值） | 压力校验仪、万用表、螺丝刀套装、内六角扳手（置信：经验值） | 同型号微动开关或差压开关整体、密封垫片（置信：经验值） | 校验前须执行LOTO断电挂牌并确认风机已停转；涉及高处作业需办理高处作业票（GB 6067.1相关要求，置信：标准值）；排放管路残余含尘气体时佩戴口罩（置信：经验值） | 在量程的25%、50%、75%三点校验，动作值与设定值偏差不大于±2.5%（置信：经验值）；触点闭合电阻<50mΩ（置信：经验值）
MT-002-002-006-015-000-002 | 钢铁 |  | 风机 | 辅助设备 | 钢铁行业风机类设备的通用检维修知识载体，按工作原理族（离心式/容积式）组织。故障机理（叶轮磨损与积灰不平衡、轴承发热、喘振、调节机构失效、转子振动）通用，PHM 振动诊断不分工况；工况特异（高温含尘烟气磨粒磨损、烧结引风/高炉鼓风/除尘排风、重载长时连续运行）在故障特征参数 D5 层标注。子设备：离心风机（叶轮离心抛射，P0）、罗茨风机（双转子容积式，叶式风机，P1）。 | 罗茨风机 | 控制系统 | 差压开关 |  | 用于监测进气过滤器两侧的压差。当滤芯堵塞到一定程度，压差达到设定阈值时，内部微动开关触发报警信号，提示更换滤芯。 | 是 | 使用U型管压力计或手持式差压计校验其动作阈值设定点。检查取压连接管的密封性及通透性，并清洁电气触点。 | 弹性膜片老化破裂，设定点漂移且机械调节机构卡死失效，或微动开关触点接触不良且无法更换时，报废处理。 | 差压开关微动开关触点烧蚀 | 失效 | 电气 | 严重 | 在长期通断或高感性负载下，触点拉弧产生高温导致金属表面氧化、烧蚀，造成接触不良或无法接通。 | 风机控制回路报警信号时有时无；DCS/PLC频繁收到闪发信号；轻敲开关外壳信号恢复正常。 | [电气]触点接触电阻>1Ω（闭合状态下，置信：经验值）；[物理]触点表面可见凹坑或黑色氧化层（置信：经验值） | [离线]万用表（电阻档、通断档）；[离线]目视检查（拆开外壳观察触点） | ①关键判据：测量闭合电阻>1Ω或目视触点有明显烧蚀。②鉴别要点：与设定点漂移鉴别，烧蚀表现为接触电阻极大且不稳定；漂移表现为在特定压力下始终不动作，但一旦动作触点电阻正常。 | [经验级]根本处理：更换同型号微动开关或整个差压开关组件；临时处理：若触点轻微氧化，可在断电后使用触点清洁剂或极细砂纸（金相砂纸）打磨，但仅作为维持运行的手段。 | 在微动开关电源侧增加中间继电器以分担负载电流，避免微动开关直接带载。 | 外部接线端子松动：端子电阻测量同样显示高阻值，但紧固端子后恢复，微动开关本体完好。 | 仪控工1名；工时1-2h（置信：经验值） | 万用表、细砂纸、触点清洁剂、螺丝刀（置信：经验值） | 同型号微动开关、触点清洁剂（置信：经验值） | LOTO断电挂牌，验电确认无压后作业（置信：标准值）；拆解时注意防止小零件弹飞（置信：经验值） | 触点闭合接触电阻<50mΩ，外观无肉眼可见烧蚀坑（置信：经验值）
MT-002-002-006-015-000-003 | 钢铁 |  | 风机 | 辅助设备 | 钢铁行业风机类设备的通用检维修知识载体，按工作原理族（离心式/容积式）组织。故障机理（叶轮磨损与积灰不平衡、轴承发热、喘振、调节机构失效、转子振动）通用，PHM 振动诊断不分工况；工况特异（高温含尘烟气磨粒磨损、烧结引风/高炉鼓风/除尘排风、重载长时连续运行）在故障特征参数 D5 层标注。子设备：离心风机（叶轮离心抛射，P0）、罗茨风机（双转子容积式，叶式风机，P1）。 | 罗茨风机 | 控制系统 | 差压开关 |  | 用于监测进气过滤器两侧的压差。当滤芯堵塞到一定程度，压差达到设定阈值时，内部微动开关触发报警信号，提示更换滤芯。 | 是 | 使用U型管压力计或手持式差压计校验其动作阈值设定点。检查取压连接管的密封性及通透性，并清洁电气触点。 | 弹性膜片老化破裂，设定点漂移且机械调节机构卡死失效，或微动开关触点接触不良且无法更换时，报废处理。 | 差压开关取压管路粉尘堵塞 | 失效 | 机械 | 严重 | 应用于含尘烟气或除尘系统时，微尘随气流进入取样管，在管壁沉积、板结，最终堵塞传压通道。 | 风机已明显存在差压，但开关不动作或动作严重滞后；打开排污阀无气体排出或排出量极小。 | [物理]管路吹扫后恢复正常动作，堵塞物分析为氧化铁皮或粉尘（适用：除尘/含尘烟气工况，置信：经验值） | [在线]观察风机进出口压力变送器数值（差压正常但开关不动作）；[离线]手动排污或反吹扫测试 | ①关键判据：排污阀无气/微量气，反吹后开关恢复正常。②鉴别要点：与开关漂移鉴别，管路堵塞通常伴有排污不畅，反吹或清理后功能立即恢复，压力校验仪测试开关本体则正常。 | [经验级]根本处理：拆下取压管路，使用压缩空气或钢丝疏通并彻底吹扫；在取压口加装沉降弯头（猪尾巴管）并定期排污。临时处理：现场反吹清扫，临时恢复联锁。 | 采用连续吹扫防堵装置；定期（如每周）对含尘工况取压管执行排污；升级为大孔径取压管（≥DN15）。 | 差压变送器零点漂移：变送器数值不准但管路畅通；差压开关膜片损坏：通常伴有泄漏。 | 钳工1名、仪控工1名；工时2-4h（置信：经验值） | 管钳、压缩空气源、钢丝、活扳手、排污桶（置信：经验值） | 密封带、新取压管段（视腐蚀情况）（置信：经验值） | 拆管前须确认风机已停运且执行LOTO；含尘烟气含有氧化铁细粉，作业人员须佩戴防尘口罩、护目镜（置信：经验值） | 取压管路吹扫后通断正常，差压开关动作灵敏度恢复至出厂标定范围（置信：经验值）
MT-002-002-006-016-000-001 | 钢铁 |  | 风机 | 辅助设备 | 钢铁行业风机类设备的通用检维修知识载体，按工作原理族（离心式/容积式）组织。故障机理（叶轮磨损与积灰不平衡、轴承发热、喘振、调节机构失效、转子振动）通用，PHM 振动诊断不分工况；工况特异（高温含尘烟气磨粒磨损、烧结引风/高炉鼓风/除尘排风、重载长时连续运行）在故障特征参数 D5 层标注。子设备：离心风机（叶轮离心抛射，P0）、罗茨风机（双转子容积式，叶式风机，P1）。 | 罗茨风机 | 控制系统 | 电磁阀 |  | 作为电气控制信号与气动或液压执行件的接口，通过线圈的通断电控制阀芯移动，从而切换气路或油路的通断与流向。 | 是 | 检查线圈阻值是否正常，通电电磁吸合声是否清脆。清理阀芯阀套间的污垢，防止卡死。检查手动操作按钮是否有效，确保密封O圈无老化漏气。 | 线圈短路或断路，阀体磨损失效导致无法换向或严重内漏，复位弹簧断裂，通过解体清洗更换密封件后仍无法正常工作的，整件报废。 | 电磁阀线圈烧毁 | 性能退化 | 电气；热 | 严重 | 线圈绝缘层因电压不匹配、过热或环境潮湿导致老化击穿，使回路断路或短路，阀芯无法动作 | 阀芯无动作；线圈表面变色或有焦糊味；控制电路无电流或电流异常 | [电气]线圈电阻值为无穷大或零（适用：常温环境，置信：经验值）；[电气]驱动电流异常（适用：额定电压下，置信：经验值） | [在线]电流传感器；[离线]万用表 | 若线圈电阻为无穷大且无电流，确认为断路；若线圈电阻为零且电流瞬间过大，确认为短路；需与外部接线松动或断线区分（测量接线端子处电阻） | [经验级]根本处理：更换同型号线圈；临时处理：无，须立即更换 | 定期检查电压稳定性；确保防水防潮 | 接线断路：接线端子处电阻正常，线路中间断路 | 钳工1名、电工1名；工时1-2h（置信：经验值） | 万用表、螺丝刀（置信：经验值） | 备用线圈、绝缘胶带（置信：经验值） | 断电挂牌作业（置信：经验值） | 线圈电阻符合铭牌标识，动作灵敏无卡滞（置信：经验值）
MT-002-002-006-016-000-002 | 钢铁 |  | 风机 | 辅助设备 | 钢铁行业风机类设备的通用检维修知识载体，按工作原理族（离心式/容积式）组织。故障机理（叶轮磨损与积灰不平衡、轴承发热、喘振、调节机构失效、转子振动）通用，PHM 振动诊断不分工况；工况特异（高温含尘烟气磨粒磨损、烧结引风/高炉鼓风/除尘排风、重载长时连续运行）在故障特征参数 D5 层标注。子设备：离心风机（叶轮离心抛射，P0）、罗茨风机（双转子容积式，叶式风机，P1）。 | 罗茨风机 | 控制系统 | 电磁阀 |  | 作为电气控制信号与气动或液压执行件的接口，通过线圈的通断电控制阀芯移动，从而切换气路或油路的通断与流向。 | 是 | 检查线圈阻值是否正常，通电电磁吸合声是否清脆。清理阀芯阀套间的污垢，防止卡死。检查手动操作按钮是否有效，确保密封O圈无老化漏气。 | 线圈短路或断路，阀体磨损失效导致无法换向或严重内漏，复位弹簧断裂，通过解体清洗更换密封件后仍无法正常工作的，整件报废。 | 电磁阀阀芯卡滞 | 堵塞 | 机械；化学 | 严重 | 介质中的杂质、铁锈或结垢物堆积在阀芯与阀座间隙，或介质结晶导致阀芯摩擦力增大，无法正常开启或关闭 | 阀动作迟缓或完全不动；有电磁声但无介质流通；换向不到位 | [机械]动作响应时间>额定值（适用：标准工况，置信：经验值）；[状态]阀芯位移偏差（适用：带位置反馈，置信：经验值） | [在线]位移传感器；[离线]拆卸检查 | 若有电磁声但阀芯不动作，确认为机械卡滞；若电磁声异常微弱或无，优先排查线圈故障；需与弹簧断裂区分（拆卸后检查弹簧完整性） | [经验级]根本处理：拆卸清洗阀芯阀座，清除杂质；临时处理：手动敲击阀体尝试复位 | 安装前置过滤器；定期清洗管路 | 弹簧断裂：清洗后阀芯仍无法复位，检查发现弹簧断裂 | 钳工1名；工时2-3h（置信：经验值） | 活动扳手、清洗剂、内六角扳手（置信：经验值） | 密封圈、清洗溶剂、润滑脂（置信：经验值） | 泄压排液后作业（置信：经验值） | 手动及自动测试动作顺畅，无内泄漏（置信：经验值）
MT-002-002-006-016-000-003 | 钢铁 |  | 风机 | 辅助设备 | 钢铁行业风机类设备的通用检维修知识载体，按工作原理族（离心式/容积式）组织。故障机理（叶轮磨损与积灰不平衡、轴承发热、喘振、调节机构失效、转子振动）通用，PHM 振动诊断不分工况；工况特异（高温含尘烟气磨粒磨损、烧结引风/高炉鼓风/除尘排风、重载长时连续运行）在故障特征参数 D5 层标注。子设备：离心风机（叶轮离心抛射，P0）、罗茨风机（双转子容积式，叶式风机，P1）。 | 罗茨风机 | 控制系统 | 电磁阀 |  | 作为电气控制信号与气动或液压执行件的接口，通过线圈的通断电控制阀芯移动，从而切换气路或油路的通断与流向。 | 是 | 检查线圈阻值是否正常，通电电磁吸合声是否清脆。清理阀芯阀套间的污垢，防止卡死。检查手动操作按钮是否有效，确保密封O圈无老化漏气。 | 线圈短路或断路，阀体磨损失效导致无法换向或严重内漏，复位弹簧断裂，通过解体清洗更换密封件后仍无法正常工作的，整件报废。 | 电磁阀内泄漏 | 泄漏 | 机械 | 一般 | 阀芯密封件磨损、老化或阀座密封面受损，导致关闭时介质无法完全截断 | 关闭状态下出口端仍有介质流出；系统压力缓慢下降 | [状态]泄漏量>允许值（适用：额定压差下，置信：经验值） | [离线]流量计、气泡检测 | 若关闭后出口端持续有介质流出，确认为内泄漏；需与外泄漏区分（检查阀体外部是否有渗漏） | [经验级]根本处理：更换密封件或研磨阀座；临时处理：增加前级截止阀隔离 | 定期更换密封件；避免介质杂质磨损 | 外泄漏：阀体外部有介质渗出 | 钳工1名；工时2h（置信：经验值） | 研磨工具、扭力扳手（置信：经验值） | O型圈、密封垫片（置信：经验值） | 断电泄压作业（置信：经验值） | 关闭状态下无泄漏，保压测试合格（置信：经验值）
MT-002-002-006-016-000-004 | 钢铁 |  | 风机 | 辅助设备 | 钢铁行业风机类设备的通用检维修知识载体，按工作原理族（离心式/容积式）组织。故障机理（叶轮磨损与积灰不平衡、轴承发热、喘振、调节机构失效、转子振动）通用，PHM 振动诊断不分工况；工况特异（高温含尘烟气磨粒磨损、烧结引风/高炉鼓风/除尘排风、重载长时连续运行）在故障特征参数 D5 层标注。子设备：离心风机（叶轮离心抛射，P0）、罗茨风机（双转子容积式，叶式风机，P1）。 | 罗茨风机 | 控制系统 | 电磁阀 |  | 作为电气控制信号与气动或液压执行件的接口，通过线圈的通断电控制阀芯移动，从而切换气路或油路的通断与流向。 | 是 | 检查线圈阻值是否正常，通电电磁吸合声是否清脆。清理阀芯阀套间的污垢，防止卡死。检查手动操作按钮是否有效，确保密封O圈无老化漏气。 | 线圈短路或断路，阀体磨损失效导致无法换向或严重内漏，复位弹簧断裂，通过解体清洗更换密封件后仍无法正常工作的，整件报废。 | 电磁阀响应迟滞与动态失效 | 其他 | 电气；机械 | 严重 | 驱动电压波动或机械阻力耦合增大，导致电磁力无法克服静态阻力，动铁芯动作时间延长，引发系统压力波动与燃烧或控制异常 | 阀门开启/关闭响应时间明显变长；系统压力出现异常波动；线圈电流特征曲线出现畸变 | [电气]电流阶跃信号特征值发生偏移（适用：小波能量三层分解提取，置信：经验值）；[机械]动作响应时间>额定值（适用：额定压力与电压工况，置信：经验值） | [在线]电流传感器；[离线]压力波动分析仪 | 若电流阶跃信号发生畸变且伴随系统压力异常波动，确认为动态失效；需与线圈轻微短路区分（短路会导致电流绝对值剧增，而迟滞表现为电流爬坡阶段延长） | [经验级]根本处理：稳压供电并清洗阀芯降低机械阻力；临时处理：适当提高驱动电压补偿动作时间 | 定期检查电源电压稳定性；避免介质杂质积聚导致阻力增加 | 电磁阀线圈轻微短路：电流绝对值瞬间异常偏大，而非响应阶段延长 | 电工1名、仪表工1名；工时2-3h（置信：经验值） | 万用表、示波器、电流钳表（置信：经验值） | 阀芯清洗剂、稳压电源模块（置信：经验值） | 断电挂牌作业（置信：经验值） | 动作响应时间恢复至铭牌额定值范围内，无压力异常波动（置信：经验值）
MT-002-002-006-016-000-005 | 钢铁 |  | 风机 | 辅助设备 | 钢铁行业风机类设备的通用检维修知识载体，按工作原理族（离心式/容积式）组织。故障机理（叶轮磨损与积灰不平衡、轴承发热、喘振、调节机构失效、转子振动）通用，PHM 振动诊断不分工况；工况特异（高温含尘烟气磨粒磨损、烧结引风/高炉鼓风/除尘排风、重载长时连续运行）在故障特征参数 D5 层标注。子设备：离心风机（叶轮离心抛射，P0）、罗茨风机（双转子容积式，叶式风机，P1）。 | 罗茨风机 | 控制系统 | 电磁阀 |  | 作为电气控制信号与气动或液压执行件的接口，通过线圈的通断电控制阀芯移动，从而切换气路或油路的通断与流向。 | 是 | 检查线圈阻值是否正常，通电电磁吸合声是否清脆。清理阀芯阀套间的污垢，防止卡死。检查手动操作按钮是否有效，确保密封O圈无老化漏气。 | 线圈短路或断路，阀体磨损失效导致无法换向或严重内漏，复位弹簧断裂，通过解体清洗更换密封件后仍无法正常工作的，整件报废。 | 罗茨风机转子碰撞 | 异常振动 | 机械 | 危急 | 轴承磨损严重或齿轮侧隙过大导致转子之间及转子与机壳间的间隙消失，发生机械摩擦 | 机体剧烈振动；机壳内有金属撞击声；温度急剧升高 | [物理]振动速度>7.1mm/s（适用：刚性安装，ISO 10816-3:2009 表1，置信：标准值）；[热]轴承温度>95℃（适用：滑动轴承，置信：经验值） | [在线]振动加速度传感器；[在线]温度传感器 | 若振动与撞击声同步出现且随转速升高加剧，确认为转子碰撞；需与基础共振区分（改变转速后振动频率是否变化） | [经验级]根本处理：停机检查更换轴承或调整齿轮间隙；临时处理：无，须立即停机 | 定期监测轴承间隙与齿轮啮合状况 | 基础共振：振动频率与转速频率不同，且与基础刚度有关 | 钳工2名、起重工1名；工时8-12h（置信：经验值） | 百分表、塞尺、拉马、起重设备（置信：经验值） | 轴承、齿轮油、密封垫（置信：经验值） | 断电挂牌；起重作业按GB 6067（置信：标准值） | 转子间隙符合图纸要求，试车无异响（置信：经验值）
MT-002-002-006-016-000-006 | 钢铁 |  | 风机 | 辅助设备 | 钢铁行业风机类设备的通用检维修知识载体，按工作原理族（离心式/容积式）组织。故障机理（叶轮磨损与积灰不平衡、轴承发热、喘振、调节机构失效、转子振动）通用，PHM 振动诊断不分工况；工况特异（高温含尘烟气磨粒磨损、烧结引风/高炉鼓风/除尘排风、重载长时连续运行）在故障特征参数 D5 层标注。子设备：离心风机（叶轮离心抛射，P0）、罗茨风机（双转子容积式，叶式风机，P1）。 | 罗茨风机 | 控制系统 | 电磁阀 |  | 作为电气控制信号与气动或液压执行件的接口，通过线圈的通断电控制阀芯移动，从而切换气路或油路的通断与流向。 | 是 | 检查线圈阻值是否正常，通电电磁吸合声是否清脆。清理阀芯阀套间的污垢，防止卡死。检查手动操作按钮是否有效，确保密封O圈无老化漏气。 | 线圈短路或断路，阀体磨损失效导致无法换向或严重内漏，复位弹簧断裂，通过解体清洗更换密封件后仍无法正常工作的，整件报废。 | 罗茨风机齿轮磨损 | 磨损 | 机械 | 严重 | 长期运转导致齿轮齿面磨损，齿侧隙增大，传动精度下降，引起振动和噪声 | 运行噪声增大（特别是周期性异响）；振动缓慢上升；油液中含金属磨粒 | [物理]振动速度>4.5mm/s（适用：刚性安装，ISO 10816-3:2009 表1，置信：标准值）；[状态]齿侧隙>0.15mm（适用：模数4-6，置信：经验值） | [在线]振动传感器；[离线]油液铁谱分析 | 若振动频谱中出现明显的齿轮啮合频率及其倍频，确认为齿轮磨损；需与转子不平衡区分（不平衡主要为1倍频） | [经验级]根本处理：更换齿轮副；临时处理：降低负载运行 | 定期化验齿轮油，保证油质 | 转子不平衡：振动主要为1倍工频，相位稳定 | 钳工2名；工时6-8h（置信：经验值） | 齿轮拉拔器、千分尺（置信：经验值） | 备用齿轮组、工业齿轮油（置信：经验值） | 断电挂牌；高处作业系安全带（置信：经验值） | 齿面接触斑点符合要求，侧隙合格（置信：经验值）
MT-002-002-006-016-000-007 | 钢铁 |  | 风机 | 辅助设备 | 钢铁行业风机类设备的通用检维修知识载体，按工作原理族（离心式/容积式）组织。故障机理（叶轮磨损与积灰不平衡、轴承发热、喘振、调节机构失效、转子振动）通用，PHM 振动诊断不分工况；工况特异（高温含尘烟气磨粒磨损、烧结引风/高炉鼓风/除尘排风、重载长时连续运行）在故障特征参数 D5 层标注。子设备：离心风机（叶轮离心抛射，P0）、罗茨风机（双转子容积式，叶式风机，P1）。 | 罗茨风机 | 控制系统 | 电磁阀 |  | 作为电气控制信号与气动或液压执行件的接口，通过线圈的通断电控制阀芯移动，从而切换气路或油路的通断与流向。 | 是 | 检查线圈阻值是否正常，通电电磁吸合声是否清脆。清理阀芯阀套间的污垢，防止卡死。检查手动操作按钮是否有效，确保密封O圈无老化漏气。 | 线圈短路或断路，阀体磨损失效导致无法换向或严重内漏，复位弹簧断裂，通过解体清洗更换密封件后仍无法正常工作的，整件报废。 | 罗茨风机密封泄漏 | 泄漏 | 机械 | 一般 | 轴封或墙板密封件磨损老化，导致空气或润滑油泄漏 | 轴伸处有油气滴漏；系统压力或流量下降 | [状态]泄漏量>10mL/h（适用：油润滑，置信：经验值）；[物理]轴封处温度>80℃（置信：经验值） | [离线]目视检查；[离线]测温仪 | 若轴封处持续滴漏且油温正常，确认为密封件磨损；需与油箱油位过高导致的溢流区分（检查油位视窗） | [经验级]根本处理：更换轴封或迷宫密封；临时处理：加装接油盘 | 定期检查密封状况，避免油温过高 | 油位过高溢流：油位超过上限，非密封失效 | 钳工1名；工时2-3h（置信：经验值） | 钩头扳手、专用拉马（置信：经验值） | 轴封套件、耐油密封胶（置信：经验值） | 断电挂牌（置信：经验值） | 静态无渗漏，运行时允许微量油雾（置信：经验值）
MT-002-002-006-016-000-008 | 钢铁 |  | 风机 | 辅助设备 | 钢铁行业风机类设备的通用检维修知识载体，按工作原理族（离心式/容积式）组织。故障机理（叶轮磨损与积灰不平衡、轴承发热、喘振、调节机构失效、转子振动）通用，PHM 振动诊断不分工况；工况特异（高温含尘烟气磨粒磨损、烧结引风/高炉鼓风/除尘排风、重载长时连续运行）在故障特征参数 D5 层标注。子设备：离心风机（叶轮离心抛射，P0）、罗茨风机（双转子容积式，叶式风机，P1）。 | 罗茨风机 | 控制系统 | 电磁阀 |  | 作为电气控制信号与气动或液压执行件的接口，通过线圈的通断电控制阀芯移动，从而切换气路或油路的通断与流向。 | 是 | 检查线圈阻值是否正常，通电电磁吸合声是否清脆。清理阀芯阀套间的污垢，防止卡死。检查手动操作按钮是否有效，确保密封O圈无老化漏气。 | 线圈短路或断路，阀体磨损失效导致无法换向或严重内漏，复位弹簧断裂，通过解体清洗更换密封件后仍无法正常工作的，整件报废。 | 罗茨风机风量风压异常 | 其他 | 机械；环境 | 严重 | 通风系统调节失灵或内部间隙发生改变，导致风机实际运行工况点偏离标准性能曲线，表现为气压高但出气量小或压力低排气量大 | 机体气压很高但出气量很小；或压力低排气量很大；系统调节机构失灵 | [物理]容积效率<80%（适用：额定转速与升压工况，置信：经验值）；[状态]进出口压差偏离设计值±15%（适用：标准进气工况，置信：经验值） | [在线]压力变送器；[在线]流量计 | 若进出口压差显著升高且流量下降，确认为内部间隙增大或系统堵塞；需与管道泄漏区分（管道泄漏表现为压力与流量同时下降，且外部有漏气声） | [经验级]根本处理：重新调整风机内部转子与墙板间隙，清理系统堵塞；临时处理：旁通泄压维持低负荷运行 | 定期校核通风系统调节阀；监测管网阻力变化 | 管网泄漏：系统压力和流量呈同步下降趋势，且伴随明显漏气噪声 | 钳工2名；工时4-6h（置信：经验值） | 塞尺、压力表、流量计（置信：经验值） | 密封垫片、管道清理工具（置信：经验值） | 断电挂牌；泄压排气后作业（置信：经验值） | 风量与风压参数匹配标准性能曲线，系统调节灵敏（置信：经验值）
MT-002-002-006-016-000-009 | 钢铁 |  | 风机 | 辅助设备 | 钢铁行业风机类设备的通用检维修知识载体，按工作原理族（离心式/容积式）组织。故障机理（叶轮磨损与积灰不平衡、轴承发热、喘振、调节机构失效、转子振动）通用，PHM 振动诊断不分工况；工况特异（高温含尘烟气磨粒磨损、烧结引风/高炉鼓风/除尘排风、重载长时连续运行）在故障特征参数 D5 层标注。子设备：离心风机（叶轮离心抛射，P0）、罗茨风机（双转子容积式，叶式风机，P1）。 | 罗茨风机 | 控制系统 | 电磁阀 |  | 作为电气控制信号与气动或液压执行件的接口，通过线圈的通断电控制阀芯移动，从而切换气路或油路的通断与流向。 | 是 | 检查线圈阻值是否正常，通电电磁吸合声是否清脆。清理阀芯阀套间的污垢，防止卡死。检查手动操作按钮是否有效，确保密封O圈无老化漏气。 | 线圈短路或断路，阀体磨损失效导致无法换向或严重内漏，复位弹簧断裂，通过解体清洗更换密封件后仍无法正常工作的，整件报废。 | 罗茨风机基础共振与地脚松动 | 其他 | 机械 | 严重 | 风机安装底座水平度偏差或地脚螺栓受力不均，导致机体在运行中产生共振，基础支撑刚度下降，加剧设备整体振动 | 风机整体产生剧烈摇晃；地脚螺栓处可见明显松动；基础混凝土有裂纹或二次灌浆层脱落 | [物理]振动速度>4.5mm/s（适用：刚性支撑基础，ISO 10816-3:2009 表1，置信：标准值）；[状态]底座水平度偏差>0.2mm/m（适用：基础台板，置信：经验值） | [在线]振动速度传感器；[离线]激光水平仪 | 若振动主频集中在低频段且基础表面振幅最大，确认为基础共振；需与转子不平衡区分（转子不平衡振动主频为工频，且轴承座处振幅最高） | [经验级]根本处理：重新调整风机脚底平衡，紧固地脚螺栓并进行二次灌浆；临时处理：在共振节点增加配重块 | 初始安装严格找正找平；定期检查地脚螺栓紧固状态 | 转子不平衡：振动随转速升高明显增大，且轴向与径向振动相位差稳定 | 钳工2名、管工1名；工时6-8h（置信：经验值） | 水平仪、扭力扳手、灌浆工具（置信：经验值） | 地脚螺栓、无收缩灌浆料、弹簧垫圈（置信：经验值） | 断电挂牌作业（置信：经验值） | 底座水平度<0.05mm/m，空载及负荷试车振动值达标（置信：经验值）
MT-002-002-006-016-001-001 | 钢铁 |  | 风机 | 辅助设备 | 钢铁行业风机类设备的通用检维修知识载体，按工作原理族（离心式/容积式）组织。故障机理（叶轮磨损与积灰不平衡、轴承发热、喘振、调节机构失效、转子振动）通用，PHM 振动诊断不分工况；工况特异（高温含尘烟气磨粒磨损、烧结引风/高炉鼓风/除尘排风、重载长时连续运行）在故障特征参数 D5 层标注。子设备：离心风机（叶轮离心抛射，P0）、罗茨风机（双转子容积式，叶式风机，P1）。 | 罗茨风机 | 控制系统 | 电磁阀 | 电磁线圈 | 由漆包线绕制于骨架上构成的电磁转换元件，通电产生磁场驱动阀芯动作。 | 是 | — | — | 罗茨风机转子动平衡破坏 | 其他 | 机械 | 严重 | 转子受气体杂质磨损或应力变形导致质心偏移，引发强迫振动 | 机组整体振幅增大；轴承座异响；风机底脚地脚螺栓部位振动剧烈 | [物理]振动速度>7.1mm/s（适用：刚性转子，机壳表面测点（置信：经验值）；ISO 10816-3:2009 表1，置信：标准值）；[物理]驱动端轴承振动速度>11.2mm/s（适用：额定转速1500r/min，轴中心高<315mm（置信：经验值）；ISO 10816-3:2009 表1，置信：标准值） | [在线]机壳振动加速度传感器；[离线]测振仪 | 关键判据：振动主频为工频（1X），且水平方向振动显著。鉴别要点：若伴随齿轮啮合高频异响，需排除同步齿轮磨损（齿轮故障特征频率为啮合频率） | [经验级]根本处理：拆解风机抽出转子，使用动平衡机校验并在指定端面去重或加重；临时处理：适当降低风机运行转速或出口压力以减缓振动烈度 | 定期清理入口过滤器；严格控制介质含尘量；巡检轴承工况 | 同步齿轮磨损：齿轮磨损通常伴随特定啮合频率的高频振动分量，且介质流量会随齿轮间隙变大而显著下降 | 钳工2名、起重工1名；工时12-16h（置信：经验值） | 测振仪、动平衡机、百分表、专用拉马（置信：经验值） | 动平衡垫片、O型圈、密封垫（置信：经验值） | 执行LOTO断电挂牌；起重作业按GB 6067.1-2010规范操作（置信：标准值） | 残余振动烈度≤2.3mm/s；转子动平衡精度达到G6.3级（ISO 1940-1:2003）（置信：标准值）
MT-002-002-006-016-001-002 | 钢铁 |  | 风机 | 辅助设备 | 钢铁行业风机类设备的通用检维修知识载体，按工作原理族（离心式/容积式）组织。故障机理（叶轮磨损与积灰不平衡、轴承发热、喘振、调节机构失效、转子振动）通用，PHM 振动诊断不分工况；工况特异（高温含尘烟气磨粒磨损、烧结引风/高炉鼓风/除尘排风、重载长时连续运行）在故障特征参数 D5 层标注。子设备：离心风机（叶轮离心抛射，P0）、罗茨风机（双转子容积式，叶式风机，P1）。 | 罗茨风机 | 控制系统 | 电磁阀 | 电磁线圈 | 由漆包线绕制于骨架上构成的电磁转换元件，通电产生磁场驱动阀芯动作。 | 是 | — | — | 罗茨风机机壳与转子摩擦 | 其他 | 机械；热 | 危急 | 运转间隙消失，转子与机壳内壁发生干摩擦，产生大量热量并导致金属塑性磨损 | 机壳表面温度急剧升高；伴随严重金属刮擦异响；电机运行电流过载跳变 | [物理]机壳表面温度>95℃（适用：空载或轻载排气工况，置信：经验值）；[电气]电机运行电流>额定电流的110%（适用：满载运行工况，置信：经验值） | [在线]机壳Pt100温度传感器；[在线]电机定子电流互感器 | 关键判据：机壳局部高温且伴随尖锐金属摩擦声。鉴别要点：若仅是整体温度偏高且无摩擦异响，应排除单纯润滑不良导致的轴承发热 | [经验级]根本处理：解体检查转子磨损情况，重新调整转子与机壳的径向和轴向间隙并更换严重受损的迷宫密封；临时处理：无，须立即紧急停机降温以防转子抱死 | 保证冷却水循环畅通；定期检查和标定轴承游隙以防转子下沉 | 轴承严重缺油烧损：轴承烧损初期主要表现为轴承座局部高温，且频谱特征表现为高频冲击，机壳内部无金属摩擦声 | 钳工2名；工时16-24h（置信：经验值） | 塞尺、千分尺、内径百分表、专用转子吊装工具（置信：经验值） | 转子备件、迷宫密封套件、调整垫片（置信：经验值） | 停机泄压排液置换；进入机壳内部作业需办理受限空间作业票（置信：标准值） | 转子与机壳各方向最小间隙值符合出厂设计图纸规定；空载试车无任何摩擦异响（置信：经验值）
MT-002-002-006-016-001-003 | 钢铁 |  | 风机 | 辅助设备 | 钢铁行业风机类设备的通用检维修知识载体，按工作原理族（离心式/容积式）组织。故障机理（叶轮磨损与积灰不平衡、轴承发热、喘振、调节机构失效、转子振动）通用，PHM 振动诊断不分工况；工况特异（高温含尘烟气磨粒磨损、烧结引风/高炉鼓风/除尘排风、重载长时连续运行）在故障特征参数 D5 层标注。子设备：离心风机（叶轮离心抛射，P0）、罗茨风机（双转子容积式，叶式风机，P1）。 | 罗茨风机 | 控制系统 | 电磁阀 | 电磁线圈 | 由漆包线绕制于骨架上构成的电磁转换元件，通电产生磁场驱动阀芯动作。 | 是 | — | — | 电磁线圈绝缘老化击穿 | 电气 | 绝缘；电气 | 危急 | 长期运行导致匝间绝缘层热劣化、脆化剥落，引发局部放电或匝间短路烧毁 | 线圈外表面有烧焦、碳化痕迹；系统报过流或接地故障；磁性轴承或接触器吸力骤降或无法保持闭合 | [电气]线圈对地绝缘电阻<0.5MΩ（适用：500V兆欧表测试，置信：经验值）；[电气]直流电阻三相不平衡率>2%（适用：同规格线圈对比测量，置信：经验值） | [离线]兆欧表；[离线]直流电阻电桥；[在线]驱动器输出电流监测 | 关键判据：绝缘电阻显著下降且伴随电阻失衡。鉴别要点：若电阻正常但电流异常波动，需排除控制电源电压波动或外部机械卡涩导致的线圈烧损 | [经验级]根本处理：拆除旧线圈，记录接线极性后更换同型号线圈并进行绝缘漆真空浸渍处理；临时处理：无，须立即切断控制电源并更换备用控制回路 | 改善散热环境；选用耐高温等级（如H级）的绝缘漆包线；避免频繁启停操作 | 控制电源电压波动：电源波动会导致线圈运行电流变化，但兆欧表测量的绝缘电阻值在正常范围内 | 电工2名；工时2-4h（置信：经验值） | 500V兆欧表、直流双臂电桥、万用表、恒温烙铁（置信：经验值） | 全新同规格电磁线圈、绝缘套管、焊锡丝（置信：经验值） | 检修前必须切断主回路及控制回路电源并执行LOTO挂牌，验电后作业（GB 26860-2011）（置信：标准值） | 绝缘电阻>100MΩ；交流耐压试验1分钟无击穿或闪络（GB/T 14048.1-2012）（置信：标准值）
MT-002-002-006-016-001-004 | 钢铁 |  | 风机 | 辅助设备 | 钢铁行业风机类设备的通用检维修知识载体，按工作原理族（离心式/容积式）组织。故障机理（叶轮磨损与积灰不平衡、轴承发热、喘振、调节机构失效、转子振动）通用，PHM 振动诊断不分工况；工况特异（高温含尘烟气磨粒磨损、烧结引风/高炉鼓风/除尘排风、重载长时连续运行）在故障特征参数 D5 层标注。子设备：离心风机（叶轮离心抛射，P0）、罗茨风机（双转子容积式，叶式风机，P1）。 | 罗茨风机 | 控制系统 | 电磁阀 | 电磁线圈 | 由漆包线绕制于骨架上构成的电磁转换元件，通电产生磁场驱动阀芯动作。 | 是 | — | — | 电磁线圈断路失效 | 电气 | 电气 | 严重 | 机械应力或热胀冷缩导致线圈内部漆包线断裂，或引出端子因振动脱焊，造成控制回路开路 | 设备完全无响应（如接触器不吸合）；用万用表测线圈两端有额定电压但无电流通过 | [电气]线圈端电阻>10kΩ或无穷大（适用：断电状态下欧姆档测量，置信：经验值）；[电气]控制回路电流=0A（适用：线圈两端施加额定DC24V电压时，置信：经验值） | [离线]数字万用表；[离线]直流电阻测试仪 | 关键判据：线圈两端有供电电压但回路电流为零。鉴别要点：若线圈电阻正常且两端无电压，应排除外部控制线路断线或中间继电器触点接触不良 | [经验级]根本处理：重新焊接断裂的引出线端子或整体更换线圈；临时处理：若现场有备用控制回路，可立即切换至备用回路维持临时运行 | 加固线圈引出线端子防松结构；减少开关设备本体及控制柜的外部剧烈振动 | 控制回路接线端子松动：万用表测量线圈本体直流电阻完全正常，故障点位于外部接线端子或控制线缆 | 电工1名；工时1-2h（置信：经验值） | 万用表、尖嘴钳、剥线钳、35W电烙铁（置信：经验值） | 绝缘接线端子、导线、松香焊锡丝（置信：经验值） | 检修焊接或更换部件前必须切断主回路及控制回路电源，严格执行LOTO断电挂牌，验电确认无电压后方可作业（GB 26860-2011）（置信：标准值） | 线圈两端直流电阻恢复至标称值±5%以内；通电后吸合动作干脆无异常交流声（置信：经验值）
MT-002-002-006-017-000-001 | 钢铁 |  | 风机 | 辅助设备 | 钢铁行业风机类设备的通用检维修知识载体，按工作原理族（离心式/容积式）组织。故障机理（叶轮磨损与积灰不平衡、轴承发热、喘振、调节机构失效、转子振动）通用，PHM 振动诊断不分工况；工况特异（高温含尘烟气磨粒磨损、烧结引风/高炉鼓风/除尘排风、重载长时连续运行）在故障特征参数 D5 层标注。子设备：离心风机（叶轮离心抛射，P0）、罗茨风机（双转子容积式，叶式风机，P1）。 | 罗茨风机 | 控制系统 | 电流变送器 |  | 将罗茨风机主电机运行电流转换为标准4-20mA模拟信号的监测仪表，通常基于电磁感应或霍尔原理。用于PLC采集电流数据并进行过载趋势分析。 | 是 | 定期使用钳形电流表与变送器输出进行比对校验，检查接线端子是否紧固，清理外壳积尘并确认防水接头完好。 | 输出偏差超出量程的2%且单点校准无法修正，内部电路腐蚀或绝缘击穿导致信号丢失，无原厂维修价值时整体报废。 | 电流变送器输出信号漂移 | 信号漂移 | 电气 | 一般 | 电流变送器内部电子元件老化或受温度影响，导致输出信号（4-20mA或0-10V）与罗茨风机实际运行电流产生固定或缓慢变化的偏差。 | DCS/PLC显示罗茨风机电流值与现场实测电流值存在持续偏差；风机运行声音无明显异常，但监控数据误报。 | [电气]输出电流偏差>±0.5%FS（适用：25℃±5℃恒温环境，置信：经验值）；[环境]变送器外壳温度>55℃（置信：经验值） | [在线]DCS电流趋势曲线监测；[离线]便携式万用表（钳形表）；[离线]过程信号校验仪 | 关键判据：现场实测电流正常，但变送器输出信号偏离实际值。鉴别要点：与DCS卡件通道故障区分，将信号校验仪接入DCS端子，若DCS显示值与校验仪输出一致，则故障在变送器侧。 | [经验级]根本处理：使用过程校验仪对变送器进行零点和满度校准，若无法校准则更换变送器；临时处理：上位机人工修正量程或临时强制信号，密切监控电机温度。 | 定期（每半年）进行一次信号比对校验；改善变送器安装位置的通风散热条件；选用低温漂系数的变送器。 | 罗茨风机电机实际故障：实测电流升高或波动，而不仅是指示值偏差。区分要点：现场钳表实测确认。 | 仪控维护工1名；工时1-2h（置信：经验值） | 万用表、钳形电流表、过程信号校验仪、螺丝刀套装（置信：经验值） | 同型号电流变送器备件、信号线、接线端子（置信：经验值） | 校验前确认该信号已解除联锁或执行相关逻辑强制措施（置信：经验值） | 输出信号误差≤±0.5%FS；风机电流趋势曲线恢复平滑（置信：经验值）
MT-002-002-006-017-000-002 | 钢铁 |  | 风机 | 辅助设备 | 钢铁行业风机类设备的通用检维修知识载体，按工作原理族（离心式/容积式）组织。故障机理（叶轮磨损与积灰不平衡、轴承发热、喘振、调节机构失效、转子振动）通用，PHM 振动诊断不分工况；工况特异（高温含尘烟气磨粒磨损、烧结引风/高炉鼓风/除尘排风、重载长时连续运行）在故障特征参数 D5 层标注。子设备：离心风机（叶轮离心抛射，P0）、罗茨风机（双转子容积式，叶式风机，P1）。 | 罗茨风机 | 控制系统 | 电流变送器 |  | 将罗茨风机主电机运行电流转换为标准4-20mA模拟信号的监测仪表，通常基于电磁感应或霍尔原理。用于PLC采集电流数据并进行过载趋势分析。 | 是 | 定期使用钳形电流表与变送器输出进行比对校验，检查接线端子是否紧固，清理外壳积尘并确认防水接头完好。 | 输出偏差超出量程的2%且单点校准无法修正，内部电路腐蚀或绝缘击穿导致信号丢失，无原厂维修价值时整体报废。 | 电流变送器无输出 | 失效 | 电气 | 严重 | 罗茨风机电流变送器内部电路断路、短路或供电电源丢失，导致监控系统失去电流监测信号，无法判断风机运行状态。 | DCS/PLC系统出现断线报警或显示“IOP”信号；罗茨风机运行状态指示丢失；联锁逻辑可能误动或拒动。 | [电气]变送器供电电压：DC 24V±10%（置信：经验值）；[电气]变送器输出电流：0mA（置信：经验值） | [在线]DCS系统断线报警信号；[离线]万用表测量供电端子电压；[离线]万用表通断档测量信号线 | 关键判据：DCS显示断线，且测量变送器供电电源正常。鉴别要点：与信号电缆断线区分，用万用表直接测量变送器输出端子，若无电流信号则判定变送器本体故障；若有信号则排查终端接线及DCS通道。 | [经验级]根本处理：紧固内部接线或更换损坏的变送器；临时处理：在确保风机本体运行正常（如现场有就地电流表或点巡检确认）的前提下，对该联锁点进行信号旁路或强制，安排紧急备件更换。 | 选用带电源反接保护及浪涌抑制功能的变送器；接线端子定期紧固；重要设备冗余配置双通道。 | DCS卡件通道故障：更换通道后信号恢复。区分要点：将变送器信号接入相邻正常通道测试。 | 仪控维护工1名；工时1-2h（置信：经验值） | 万用表、信号发生器、螺丝刀（置信：经验值） | 同型号电流变送器、保险丝管（置信：经验值） | 拆接线前需办理联锁解除或信号强制审批手续，严禁未摘除联锁直接拔插端子（置信：经验值） | DCS显示恢复正常的实时电流值，无断线报警（置信：经验值）
MT-002-002-006-017-000-003 | 钢铁 |  | 风机 | 辅助设备 | 钢铁行业风机类设备的通用检维修知识载体，按工作原理族（离心式/容积式）组织。故障机理（叶轮磨损与积灰不平衡、轴承发热、喘振、调节机构失效、转子振动）通用，PHM 振动诊断不分工况；工况特异（高温含尘烟气磨粒磨损、烧结引风/高炉鼓风/除尘排风、重载长时连续运行）在故障特征参数 D5 层标注。子设备：离心风机（叶轮离心抛射，P0）、罗茨风机（双转子容积式，叶式风机，P1）。 | 罗茨风机 | 控制系统 | 电流变送器 |  | 将罗茨风机主电机运行电流转换为标准4-20mA模拟信号的监测仪表，通常基于电磁感应或霍尔原理。用于PLC采集电流数据并进行过载趋势分析。 | 是 | 定期使用钳形电流表与变送器输出进行比对校验，检查接线端子是否紧固，清理外壳积尘并确认防水接头完好。 | 输出偏差超出量程的2%且单点校准无法修正，内部电路腐蚀或绝缘击穿导致信号丢失，无原厂维修价值时整体报废。 | 电流变送器输出偏差过大 | 失效 | 电气；环境 | 一般 | 罗茨风机运行时，电流变送器受附近大功率变频器谐波干扰或现场强磁场干扰，导致输出信号叠加杂波，DCS显示忽高忽低。 | DCS显示电流瞬间跳变或剧烈波动，与罗茨风机实际稳定负荷不符；中控室产生大量无效报警。 | [电气]输出信号波动幅值>±2%FS（适用：稳定工况，置信：经验值）；[环境]干扰频率范围：50Hz~5MHz（置信：经验值） | [在线]DCS趋势报警记录；[离线]示波器或信号校验仪查看输出波形 | 关键判据：示波器检测到变送器输出波形叠加有高频杂波。鉴别要点：与罗茨风机进口气量波动（喘振）导致的实际电流波动区分，现场使用钳形表查看电机实际电流是否平稳，若实际电流平稳则判定为干扰。 | [经验级]根本处理：将信号电缆更换为双绞屏蔽电缆并单端可靠接地；信号线缆与动力线缆分开敷设；临时处理：在DCS端对信号进行低通滤波处理（增大阻尼时间），减少报警频率。 | 信号电缆采用总屏加分屏且单端接地；变送器加装磁环；信号通道加装隔离栅。 | 罗茨风机实际运行波动：进口滤网堵塞或进出口压力突变导致电机电流真实变化。区分要点：看现场电流表是否同步波动。 | 仪控维护工1名；电工1名；工时2-4h（置信：经验值） | 示波器、信号发生器、绝缘胶带、扎带、电缆挂钩（置信：经验值） | 双绞屏蔽电缆（RVVP）、磁环、信号隔离器（置信：经验值） | 放电缆时注意高空作业安全，防止误碰带电动力线；信号屏蔽层严禁两端接地（置信：经验值） | DCS电流显示数值稳定，波动范围在正常工艺波动允许范围内（置信：经验值）
MT-002-002-006-018-000-001 | 钢铁 |  | 风机 | 辅助设备 | 钢铁行业风机类设备的通用检维修知识载体，按工作原理族（离心式/容积式）组织。故障机理（叶轮磨损与积灰不平衡、轴承发热、喘振、调节机构失效、转子振动）通用，PHM 振动诊断不分工况；工况特异（高温含尘烟气磨粒磨损、烧结引风/高炉鼓风/除尘排风、重载长时连续运行）在故障特征参数 D5 层标注。子设备：离心风机（叶轮离心抛射，P0）、罗茨风机（双转子容积式，叶式风机，P1）。 | 罗茨风机 | 控制系统 | 转速传感器 |  | 安装于风机从动轴附近，利用磁电或霍尔效应将轴的旋转速度转换为脉冲或模拟信号的监测器件。向PLC提供转速数据，用于联锁保护与状态显示。 | 是 | 检查传感器安装间隙是否符合规范，清理探头端面铁屑及锈迹，使用转速计比对校验输出频率，紧固电气连接器。 | 输出信号出现断续或完全无输出，内部线圈短路断路，霍尔元件失效，或安装基座损坏导致间隙无法保证时，整体报废。 | 转速传感器探头物理损伤 | 失效 | 机械；电气 | 严重 | 传感器探头在长期运行中受风机外壳振动摩擦或气流杂质撞击，导致内部线圈断路或感应面破损，引发信号完全丢失 | 控制系统显示转速为零或跳变；上位机报转速信号丢失联锁停机；传感器探头外观可见明显裂纹或破损 | [状态量]转速测量值突变至0rpm（适用：设备正常运行时，置信：经验值）；[电气]线圈电阻无穷大或与标称值偏差>20%（适用：探头断线或短路，置信：经验值） | [在线]DCS转速监控趋势图；[离线]万用表电阻档；[离线]外观目视检查 | 关键判据：DCS转速突降为0且伴随联锁停机。鉴别要点：若重启后依然无转速反馈且万用表测线圈开路，可判定探头损坏；需与反光纸脱落或测速齿盘松动引起的信号丢失相鉴别（后者测线圈电阻正常） | [经验级]根本处理：更换同型号转速传感器，重新调整探头与测速齿盘间隙至规定值并紧固；临时处理：无，须立即停机处理 | 定期检查传感器安装紧固情况；利用停机检修期清洁探头表面积灰 | 测速齿盘松动导致信号丢失：齿盘松动时转速反馈通常表现为大幅波动或周期性掉线，而非持续为零，且探头线圈阻值正常 | 仪表工2名；工时2-3h（置信：经验值） | 万用表、内六角扳手、塞尺（置信：经验值） | 同型号转速传感器探头、绝缘胶布（置信：经验值） | 检修前必须执行LOTO断电挂牌程序，确认风机完全停止转动并泄压（置信：标准值，GB/T 33574） | 探头与测速齿盘间隙符合设备图纸要求，启动后转速显示平稳无跳动（置信：标准值，GB/T 33574）
MT-002-002-006-018-000-002 | 钢铁 |  | 风机 | 辅助设备 | 钢铁行业风机类设备的通用检维修知识载体，按工作原理族（离心式/容积式）组织。故障机理（叶轮磨损与积灰不平衡、轴承发热、喘振、调节机构失效、转子振动）通用，PHM 振动诊断不分工况；工况特异（高温含尘烟气磨粒磨损、烧结引风/高炉鼓风/除尘排风、重载长时连续运行）在故障特征参数 D5 层标注。子设备：离心风机（叶轮离心抛射，P0）、罗茨风机（双转子容积式，叶式风机，P1）。 | 罗茨风机 | 控制系统 | 转速传感器 |  | 安装于风机从动轴附近，利用磁电或霍尔效应将轴的旋转速度转换为脉冲或模拟信号的监测器件。向PLC提供转速数据，用于联锁保护与状态显示。 | 是 | 检查传感器安装间隙是否符合规范，清理探头端面铁屑及锈迹，使用转速计比对校验输出频率，紧固电气连接器。 | 输出信号出现断续或完全无输出，内部线圈短路断路，霍尔元件失效，或安装基座损坏导致间隙无法保证时，整体报废。 | 传感器信号漂移与接线松动 | 信号漂移 | 电气；控制 | 一般 | 传感器接线端子受风机高频振动影响发生松动，或屏蔽层破损受现场电磁干扰，导致输出转速信号衰减或间歇性中断 | 上位机转速显示频繁波动或间歇性归零；风机未出现实际超速却触发转速异常报警；接线盒内有明显松动或氧化痕迹 | [状态量]转速测量值波动幅度>额定转速5%（适用：设备实际转速稳定时，置信：经验值）；[电气]绝缘电阻<0.5MΩ（适用：屏蔽层破损或受潮，置信：经验值） | [在线]PLC信号波形监测；[离线]兆欧表；[离线]万用表通断测试 | 关键判据：转速数据出现不规则跳变，伴随接线端子电阻增大。鉴别要点：需与测速齿盘轴承磨损引起的真实转速波动相区分，可通过振动监测（ISO 10816）排除轴承机械振动因素 | [经验级]根本处理：重新压紧端子接线，更换老化破损的信号屏蔽线，做好接地处理；临时处理：对松动端子进行临时紧固并缠绕绝缘胶带固定 | 检修时严格执行接线规范并使用防松垫圈；对暴露在恶劣环境下的线缆增加金属波纹管保护 | 控制板元器件老化导致的信号接收异常：控制板故障通常伴随其他参数异常或通讯报警，且重新紧固接线后转速波动现象不消失 | 仪表工1名、电工1名；工时1-2h（置信：经验值） | 螺丝刀、剥线钳、兆欧表、示波器（置信：经验值） | 屏蔽信号线、接线端子、防松垫圈（置信：经验值） | 涉及电气接线作业必须断开控制回路电源，佩戴绝缘手套（置信：标准值，GB/T 33574） | 模拟转速输入测试，显示值与输入值误差在±1%以内，紧固件无松动（置信：标准值，GB/T 33574）
MT-002-002-006-018-000-003 | 钢铁 |  | 风机 | 辅助设备 | 钢铁行业风机类设备的通用检维修知识载体，按工作原理族（离心式/容积式）组织。故障机理（叶轮磨损与积灰不平衡、轴承发热、喘振、调节机构失效、转子振动）通用，PHM 振动诊断不分工况；工况特异（高温含尘烟气磨粒磨损、烧结引风/高炉鼓风/除尘排风、重载长时连续运行）在故障特征参数 D5 层标注。子设备：离心风机（叶轮离心抛射，P0）、罗茨风机（双转子容积式，叶式风机，P1）。 | 罗茨风机 | 控制系统 | 转速传感器 |  | 安装于风机从动轴附近，利用磁电或霍尔效应将轴的旋转速度转换为脉冲或模拟信号的监测器件。向PLC提供转速数据，用于联锁保护与状态显示。 | 是 | 检查传感器安装间隙是否符合规范，清理探头端面铁屑及锈迹，使用转速计比对校验输出频率，紧固电气连接器。 | 输出信号出现断续或完全无输出，内部线圈短路断路，霍尔元件失效，或安装基座损坏导致间隙无法保证时，整体报废。 | 转速传感器线圈绝缘老化 | 失效 | 电气；绝缘 | 严重 | 传感器长期处于高温、高湿或含尘烟气的钢铁工况下，线圈绝缘层发生热老化或受潮劣化，导致绝缘电阻下降，引发信号失真或短路 | 转速信号不稳定，伴随间歇性干扰脉冲；传感器外壳温度异常升高；严重时导致回路短路跳闸 | [电气]线圈对地绝缘电阻<0.5MΩ（适用：环境湿度>60%或长期运行后，置信：经验值）；[热]传感器表面温度>70℃（适用：无强制冷却环境，置信：经验值） | [离线]兆欧表绝缘测试；[在线]电流信号波形监测 | 关键判据：绝缘电阻显著降低且信号伴随高频噪声。鉴别要点：需与外部线路受潮区分，断开传感器接线单独测量线圈对地绝缘，若阻值仍低则判定为传感器内部老化 | [经验级]根本处理：更换同型号耐高温转速传感器；临时处理：无，须立即更换 | 选用耐高温、高防护等级传感器；定期检查线路密封情况，防止水汽侵入 | 外部线路受潮或破损：断开传感器后测量电缆绝缘电阻正常，仅连接后异常，可判定为外部线路问题 | 仪表工1名；工时1-2h（置信：经验值） | 兆欧表、温度计、扳手（置信：经验值） | 备用转速传感器、密封胶泥（置信：经验值） | 检修前执行LOTO断电挂牌；测量绝缘时防止触电（置信：标准值，GB/T 33574） | 绝缘电阻>0.5MΩ，运行24小时无信号异常（置信：标准值，GB/T 33574）
MT-002-002-006-018-000-004 | 钢铁 |  | 风机 | 辅助设备 | 钢铁行业风机类设备的通用检维修知识载体，按工作原理族（离心式/容积式）组织。故障机理（叶轮磨损与积灰不平衡、轴承发热、喘振、调节机构失效、转子振动）通用，PHM 振动诊断不分工况；工况特异（高温含尘烟气磨粒磨损、烧结引风/高炉鼓风/除尘排风、重载长时连续运行）在故障特征参数 D5 层标注。子设备：离心风机（叶轮离心抛射，P0）、罗茨风机（双转子容积式，叶式风机，P1）。 | 罗茨风机 | 控制系统 | 转速传感器 |  | 安装于风机从动轴附近，利用磁电或霍尔效应将轴的旋转速度转换为脉冲或模拟信号的监测器件。向PLC提供转速数据，用于联锁保护与状态显示。 | 是 | 检查传感器安装间隙是否符合规范，清理探头端面铁屑及锈迹，使用转速计比对校验输出频率，紧固电气连接器。 | 输出信号出现断续或完全无输出，内部线圈短路断路，霍尔元件失效，或安装基座损坏导致间隙无法保证时，整体报废。 | 转速传感器安装松动 | 失效 | 机械 | 一般 | 传感器安装支架因风机长期振动导致紧固件疲劳松动，或安装基座发生微动磨损，引起探头与测速齿盘间隙周期性变化 | 转速读数随设备振动幅度同步波动；传感器安装座处可见明显积灰或磨损痕迹；手触传感器有晃动感 | [状态量]转速测量值波动幅度>额定转速2%（适用：设备实际转速稳定时，置信：经验值）；[机械]探头与齿盘间隙变化量>0.2mm（适用：运行振动工况，置信：经验值） | [在线]DCS转速趋势图；[离线]塞尺间隙测量；[在线]振动监测 | 关键判据：转速波动频率与风机基频（1X）一致，且间隙测量值超标。鉴别要点：需与电气干扰区分，若紧固机械结构后波动消失，则确认为机械松动；若紧固后仍存在，则查电气线路 | [经验级]根本处理：重新调整探头间隙至规定值，加装防松垫圈或螺纹锁固胶并紧固；临时处理：临时紧固固定螺栓，加强监控 | 定期紧固传感器安装螺栓；在支架结合面增加减震垫 | 电气信号干扰：机械松动引起的波动通常与振动频率强相关，且调整间隙或紧固后效果明显；电气干扰则通常无此规律 | 钳工1名、仪表工1名；工时1h（置信：经验值） | 套筒扳手、塞尺、螺纹锁固胶（置信：经验值） | 防松垫圈、锁固胶（置信：经验值） | 防止手部卷入旋转部件；须在停机状态下进行紧固作业（置信：标准值，GB/T 33574） | 安装紧固无松动，探头间隙符合图纸要求，运行平稳（置信：标准值，GB/T 33574）
MT-002-002-006-019-000-001 | 钢铁 |  | 风机 | 辅助设备 | 钢铁行业风机类设备的通用检维修知识载体，按工作原理族（离心式/容积式）组织。故障机理（叶轮磨损与积灰不平衡、轴承发热、喘振、调节机构失效、转子振动）通用，PHM 振动诊断不分工况；工况特异（高温含尘烟气磨粒磨损、烧结引风/高炉鼓风/除尘排风、重载长时连续运行）在故障特征参数 D5 层标注。子设备：离心风机（叶轮离心抛射，P0）、罗茨风机（双转子容积式，叶式风机，P1）。 | 罗茨风机 | 控制系统 | 通讯接口模块 |  | 负责PLC与上位DCS或监控系统进行数据交换的电路模块，支持Modbus、Profibus或工业以太网协议，将风机运行参数与报警信息上传并接收远程指令。 | 否 | 检查通讯状态指示灯是否闪烁正常，用诊断软件测试收发数据包有无丢包或错误帧，紧固网络插头，清洁模块表面。 | 通讯接口硬件损坏导致无法建立连接，经更换网线、重新配置参数后仍无法恢复通讯，或因雷击等造成物理损坏，模块整体报废。 | 通讯接口模块通讯中断 | 其他 | 电气 | 严重 | 通讯接口模块（如Modbus RTU/TCP）因雷击浪涌、电源波动、接线端子氧化松动或电磁干扰导致物理层中断，无法建立数据链路。通讯协议错误累积超限触发看门狗复位。 | 上位机显示通讯超时/无响应；模块通讯指示灯常灭或异常快闪；风机运行数据不刷新；PLC诊断缓冲区报通讯故障代码。 | [电气]通讯成功率=0%（连续3次重试失败，置信：经验值）；[电气]RS485差分电压偏置<-200mV或>+200mV（非驱动状态，置信：经验值） | [在线]通讯状态监控软件（设备管理平台）；[带电]万用表测量RS485 A/B对地电压；[在线]示波器捕获差分波形 | 检查模块供电指示灯是否正常亮，若熄灭则排查电源；若电源正常，测量RS485 A/B线间电阻是否约120Ω（终端电阻），若开路则终端电阻故障；用示波器观察总线波形是否受强干扰（区分干扰与接口芯片损坏）。若模块无响应且波形异常，进一步脱开其他从站，排除其他节点影响。 | [经验级]根本处理：紧固通讯接线端子，清洁氧化触点；更换终端电阻；若接口芯片损坏则更换通讯模块；临时处理：切换至备用通讯通道（如冗余接口）。 | 通讯线缆采用屏蔽双绞线，屏蔽层单端接地；定期检查接线端子紧固力矩（每半年）；在通讯总线两端加装浪涌保护器。 | 上位机软件或PLC通讯口故障：通过替换通讯模块或在模块侧自环测试区分；若自环正常则故障在上位侧，否则在模块侧。 | 仪表工1名、电工1名；工时2h（置信：经验值） | 万用表、示波器、通讯调试工具（如Modbus Poll）、螺丝刀套件、扭力起子（置信：经验值） | 通讯接口模块备件、终端电阻120Ω、接线端子、屏蔽电缆接头、浪涌保护器（置信：经验值） | 执行LOTO程序，断开风机电源并在本地配电柜上锁挂牌，确认通讯模块无危险电压（GB/T 5226.1-2019）；登高作业执行高处作业票（GB/T 3608-2008）（置信：标准值） | 通讯恢复后，连续1小时误码率<10^-6；上位机数据刷新周期≤2s；无间歇性中断报警（置信：经验值）
MT-002-002-006-019-000-002 | 钢铁 |  | 风机 | 辅助设备 | 钢铁行业风机类设备的通用检维修知识载体，按工作原理族（离心式/容积式）组织。故障机理（叶轮磨损与积灰不平衡、轴承发热、喘振、调节机构失效、转子振动）通用，PHM 振动诊断不分工况；工况特异（高温含尘烟气磨粒磨损、烧结引风/高炉鼓风/除尘排风、重载长时连续运行）在故障特征参数 D5 层标注。子设备：离心风机（叶轮离心抛射，P0）、罗茨风机（双转子容积式，叶式风机，P1）。 | 罗茨风机 | 控制系统 | 通讯接口模块 |  | 负责PLC与上位DCS或监控系统进行数据交换的电路模块，支持Modbus、Profibus或工业以太网协议，将风机运行参数与报警信息上传并接收远程指令。 | 否 | 检查通讯状态指示灯是否闪烁正常，用诊断软件测试收发数据包有无丢包或错误帧，紧固网络插头，清洁模块表面。 | 通讯接口硬件损坏导致无法建立连接，经更换网线、重新配置参数后仍无法恢复通讯，或因雷击等造成物理损坏，模块整体报废。 | 通讯数据帧错误率高 | 性能退化 | 电气；环境 | 一般 | 通讯接口模块受变频器谐波、大型电机启停电磁干扰或线缆老化容抗变化，导致RS485差分信号畸变，Modbus CRC校验错误率增大，数据包频繁丢失或误码。 | 上位机轮询时常返回异常数据（如瞬时值跳变）；通讯成功但读取的参数偶尔超限；风机控制器显示偶发“通讯故障”报警后自恢复。 | [电气]Modbus CRC校验错误率>1%（置信：经验值）；[电气]总线直流共模电压>+7V或<-7V（置信：经验值） | [在线]Modbus诊断工具记录异常响应和CRC错误计数；[带电]示波器眼图分析信号质量 | 查看历史趋势，若错误率与变频器启动/调速时段相关，则判定为传导干扰；若无规律，用示波器测量总线波形，观察是否存在反射振铃（与电缆长度、终端匹配相关）；与通讯中断鉴别：通讯中断时通讯成功率0%，而本故障通讯链路存在但误码率高。 | [经验级]根本处理：调整通讯电缆布线，远离动力电缆至少300mm；在模块侧加装共模扼流圈或隔离中继器；优化终端电阻匹配。临时处理：降低通讯波特率（如由115200改为19200）以减少误码。 | 通讯电缆单独敷设金属桥架，与动力电缆保持间距；周期性检测终端电阻和屏蔽接地连续性；使用带磁环的通讯线缆。 | 通讯中断故障：主要区分依据为通讯能否建立连接，本故障链路可建立但质量差。 | 仪表工1名；工时4h（置信：经验值） | 示波器、共模扼流圈、隔离中继器、通讯线缆测试仪、扭力扳手（置信：经验值） | 共模扼流圈、隔离型RS485中继器、屏蔽通讯线缆、防雷器（置信：经验值） | 执行锁定/挂牌程序，在维护通讯线路时断开相关控制柜电源（GB/T 5226.1-2019）；使用绝缘工具，防止短路（置信：标准值） | 在最高正常通讯波特率下，CRC错误率<10^-5，连续监测4小时无误码突增（置信：经验值）
MT-002-002-006-019-000-003 | 钢铁 |  | 风机 | 辅助设备 | 钢铁行业风机类设备的通用检维修知识载体，按工作原理族（离心式/容积式）组织。故障机理（叶轮磨损与积灰不平衡、轴承发热、喘振、调节机构失效、转子振动）通用，PHM 振动诊断不分工况；工况特异（高温含尘烟气磨粒磨损、烧结引风/高炉鼓风/除尘排风、重载长时连续运行）在故障特征参数 D5 层标注。子设备：离心风机（叶轮离心抛射，P0）、罗茨风机（双转子容积式，叶式风机，P1）。 | 罗茨风机 | 控制系统 | 通讯接口模块 |  | 负责PLC与上位DCS或监控系统进行数据交换的电路模块，支持Modbus、Profibus或工业以太网协议，将风机运行参数与报警信息上传并接收远程指令。 | 否 | 检查通讯状态指示灯是否闪烁正常，用诊断软件测试收发数据包有无丢包或错误帧，紧固网络插头，清洁模块表面。 | 通讯接口硬件损坏导致无法建立连接，经更换网线、重新配置参数后仍无法恢复通讯，或因雷击等造成物理损坏，模块整体报废。 | 通讯接口模块配置参数丢失 | 其他 | 电气 | 严重 | 模块内部非易失性存储器（EEPROM）因电源异常掉电、静电损伤或超级电容老化失效，导致Modbus站号、波特率、校验方式等配置参数复位为出厂默认值，与上位机配置不匹配，通讯链路物理正常但协议层无法握手。 | 模块重新上电后通讯灯正常闪烁但上位机扫描不到节点；用调试软件读取发现站号/波特率为默认值；风机运行状态正常但远程监控失效。 | [电气]站号（Slave ID）≠设定值（适用：常温上电后，置信：经验值）；[电气]波特率≠设定值（如默认9600，适用：常温上电后，置信：经验值） | [离线]串口调试工具直连模块读取配置参数；[在线]上位机轮询心跳超时记录 | 断开总线只接故障模块与调试电脑，若通讯正常且参数为默认值则判定为配置丢失；若无法通讯则进一步检查供电与接口电路，排除接口芯片损坏。与通讯中断鉴别：通讯中断时模块无响应或指示灯异常，本故障模块指示灯正常且可通讯。 | [经验级]根本处理：更换模块内有问题的超级电容或存储芯片（需返厂）或更换模块；临时处理：重新写入正确参数，若频繁丢失则更换模块。 | 每次修改参数后备份配置；选用FRAM或数据保持能力强的工业级模块；避免模块频繁通断电。 | 上位机通讯组态错误：通过直读模块参数区分，若模块参数正确但上位机组态错误则调整组态。 | 仪表工1名；工时1h（置信：经验值） | USB转RS485转换器、模块配置软件、万用表、标签纸（置信：经验值） | 通讯接口模块备件、备份参数记录（置信：经验值） | 断开模块电源，确认无危险电压后操作（GB/T 5226.1-2019）（置信：标准值） | 参数写入后Modbus Poll连续读取100次无误码，站号与波特率匹配，无无响应帧（置信：经验值）
MT-002-002-006-019-000-004 | 钢铁 |  | 风机 | 辅助设备 | 钢铁行业风机类设备的通用检维修知识载体，按工作原理族（离心式/容积式）组织。故障机理（叶轮磨损与积灰不平衡、轴承发热、喘振、调节机构失效、转子振动）通用，PHM 振动诊断不分工况；工况特异（高温含尘烟气磨粒磨损、烧结引风/高炉鼓风/除尘排风、重载长时连续运行）在故障特征参数 D5 层标注。子设备：离心风机（叶轮离心抛射，P0）、罗茨风机（双转子容积式，叶式风机，P1）。 | 罗茨风机 | 控制系统 | 通讯接口模块 |  | 负责PLC与上位DCS或监控系统进行数据交换的电路模块，支持Modbus、Profibus或工业以太网协议，将风机运行参数与报警信息上传并接收远程指令。 | 否 | 检查通讯状态指示灯是否闪烁正常，用诊断软件测试收发数据包有无丢包或错误帧，紧固网络插头，清洁模块表面。 | 通讯接口硬件损坏导致无法建立连接，经更换网线、重新配置参数后仍无法恢复通讯，或因雷击等造成物理损坏，模块整体报废。 | 通讯接口模块偶发性死机 | 其他 | 电气；环境 | 一般 | 模块内微控制器受对讲机辐射、变频器谐波或浪涌感应等强电磁干扰，程序跑飞或看门狗复位电路失效，导致模块停止响应总线请求，全部通讯功能冻结，须人工断电复位才能恢复。 | 上位机数据冻结且通讯超时报警；模块ERR指示灯常亮或RUN灯慢闪/熄灭；风机仍在运行但远程操作失灵。 | [电气]通讯连续无响应时长>60s（适用：系统运行状态，置信：经验值） | [在线]通讯软件心跳超时计数；[在线]模块运行状态指示灯远程监测（若有） | 检查死机时间是否与现场对讲机使用、大型设备启动时段吻合；触摸模块外壳温度，若温度正常则可排除过热；测量供电电压，若电压稳定则排除掉电复位；死机后断电重启能恢复，与物理损伤类通讯中断区分。 | [经验级]根本处理：改善控制柜屏蔽（加装金属隔板），模块通讯口加装共模扼流圈，信号线套磁环；更换EMC等级更高的工业级模块。临时处理：安装远程可控继电器对模块电源定时复位。 | 控制柜门保持关闭，柜体良好接地；通讯电缆与动力电缆分层敷设；禁用大功率对讲机靠近控制柜。 | 通讯中断（模块物理损坏）：死机可通过断电恢复，损坏则无法恢复。模块过热死机：触摸外壳温度区分，过热时有明显烫手感。 | 仪表工1名；工时2h（置信：经验值） | 示波器、频谱分析仪、磁环、钳形电流表、红外测温仪、通讯电缆（置信：经验值） | 工业级通讯模块（宽温、高EMC）、磁环、电源滤波器（置信：经验值） | 断开控制柜电源，执行LOTO程序（GB/T 5226.1-2019）；换装模块时佩戴防静电手环（置信：标准值） | 连续运行30天无死机记录；在典型干扰环境下（如对讲机距柜门30cm发射）不死机或10s内自动恢复（置信：经验值）
MT-002-002-006-019-000-005 | 钢铁 |  | 风机 | 辅助设备 | 钢铁行业风机类设备的通用检维修知识载体，按工作原理族（离心式/容积式）组织。故障机理（叶轮磨损与积灰不平衡、轴承发热、喘振、调节机构失效、转子振动）通用，PHM 振动诊断不分工况；工况特异（高温含尘烟气磨粒磨损、烧结引风/高炉鼓风/除尘排风、重载长时连续运行）在故障特征参数 D5 层标注。子设备：离心风机（叶轮离心抛射，P0）、罗茨风机（双转子容积式，叶式风机，P1）。 | 罗茨风机 | 控制系统 | 通讯接口模块 |  | 负责PLC与上位DCS或监控系统进行数据交换的电路模块，支持Modbus、Profibus或工业以太网协议，将风机运行参数与报警信息上传并接收远程指令。 | 否 | 检查通讯状态指示灯是否闪烁正常，用诊断软件测试收发数据包有无丢包或错误帧，紧固网络插头，清洁模块表面。 | 通讯接口硬件损坏导致无法建立连接，经更换网线、重新配置参数后仍无法恢复通讯，或因雷击等造成物理损坏，模块整体报废。 | 通讯接口模块内部电源纹波过大 | 性能退化 | 电气；热 | 一般 | 模块内DC-DC开关电源输出端电解电容因高温长时运行、ESR增大或容量衰减，导致+5V或+3.3V直流供电纹波超标，叠加到接收器阈值电平上引发误码，通讯质量随温升恶化。 | 模块外壳手感温升异常（比同类模块明显发烫）；上位机数据显示偶发不可解释的跳变或CRC错误；通讯错误率随控制柜温度升高而增大。 | [电气]模块供电输入24V DC正常，内部5V输出纹波>100mVpp（适用：模块额定负载，置信：经验值）；[热]模块外壳温升>40K（环境温度45℃时外壳>85℃）（适用：额定工况，置信：经验值） | [带电]示波器测量模块电源测试点纹波；[离线]数字电桥测量电解电容ESR（需拆盖）；[离线]红外热像仪扫描模块发热点 | 测量外部24V电源电压与纹波，若正常而模块输出纹波大且外壳异常发热，则判定内部电源问题。与环境电磁干扰鉴别：在屏蔽通讯线、加装磁环后误码率仍随温度升高而上升，则为电源纹波故障。 | [经验级]根本处理：更换模块或由专业人员更换内部电解电容（品质合格的低温电容）；临时处理：打开柜门增强通风，或加装散热风扇以降低模块温度。 | 控制柜环境温度保持≤40℃；选用高温长寿命电解电容的模块；定期红外测温巡检。 | 外部供电电源问题：测量外部24V直流电源的纹波和电压，若外部电源异常则属供电故障，非模块内电源问题。通讯电缆受干扰：可在低温条件下测试，若低温时误码消失则为本故障。 | 仪表工1名；工时2h（置信：经验值） | 示波器、数字电桥、红外测温仪、防静电螺丝刀套件（置信：经验值） | 通讯模块备件或同规格低ESR电解电容（置信：经验值） | 断电后操作，执行LOTO确认无电（GB/T 5226.1-2019）；更换电容时注意极性并执行防静电措施（置信：标准值） | 模块内部供电纹波≤50mVpp（在额定负载与环境温度40℃下）；连续运行8小时下外壳温升≤30K，通讯无误码（置信：经验值）
MT-002-002-006-020-000-001 | 钢铁 |  | 风机 | 辅助设备 | 钢铁行业风机类设备的通用检维修知识载体，按工作原理族（离心式/容积式）组织。故障机理（叶轮磨损与积灰不平衡、轴承发热、喘振、调节机构失效、转子振动）通用，PHM 振动诊断不分工况；工况特异（高温含尘烟气磨粒磨损、烧结引风/高炉鼓风/除尘排风、重载长时连续运行）在故障特征参数 D5 层标注。子设备：离心风机（叶轮离心抛射，P0）、罗茨风机（双转子容积式，叶式风机，P1）。 | 罗茨风机 | 控制系统 | 变频器 |  | 采用交-直-交变频拓扑与SPWM脉宽调制，改变输出频率与电压实现电动机无级调速，用于罗茨风机气量按需调节，替代旁路放空实现节能运行。 | 是 | 定期清理散热风扇及功率模块积尘，检查直流支撑电容有无鼓包漏液，用红外测温复核整流/逆变模块温升，紧固直流母线排与输入输出端子。 | 功率模块（IGBT）击穿、直流电容失效鼓包或控制板损坏导致无法调速，经检修仍不能恢复额定输出时，整体更换。 | 变频器过流跳闸 | 其他 | 电气；绝缘 | 危急 | 罗茨风机启动或运行中因负载突变、电机绝缘击穿或逆变模块短路，导致变频器输出电流瞬间超过其额定承受极限，触发硬件保护机制而跳闸停机。 | 变频器操作面板显示过流故障代码（如OC）；风机骤停；变频器输入端断路器可能伴随跳闸；断电后检测电机端子对地电阻异常。 | [电气]变频器输出电流>额定电流150%（适用：变频器额定限值，置信：经验值）；[绝缘]电机绝缘电阻<0.5MΩ（适用：380V交流电机，置信：经验值） | [在线]变频器内置电流互感器；[离线]兆欧表；[带电]钳形电流表 | ①关键判据：读取变频器故障代码确认为过流，断电后脱开电机测绝缘。②鉴别要点：若脱开电机带变频器空载启动仍报过流，则为变频器内部IGBT损坏；若空载正常带电机跳闸且绝缘极低，则为电机侧短路故障（与机械堵转鉴别：机械堵转通常伴随强烈振动且变频器报过载而非瞬间过流）。 | [经验级]根本处理：排查电机及动力电缆绝缘，更换损坏的电机或电缆；若变频器IGBT炸裂需整机返厂维修或更换功率模块。临时处理：复位故障代码，适当延长变频器加速时间，降低启动转矩补偿后尝试再次启动。 | 合理设置变频器加减速时间及转矩提升参数；定期清理变频器内部灰尘，防止散热不良引发器件老化。 | 机械堵转：机械堵转通常报过载（OL），且伴随电机温升过高，而瞬间过流（OC）多为电气短路与绝缘击穿。 | 电工2名；工时3-4h（置信：经验值） | 万用表、兆欧表、内六角扳手、钳形电流表（置信：经验值） | 变频器功率模块备件、绝缘胶布、接线端子（置信：经验值） | 检修前必须执行LOTO断电挂牌程序，变频器断电后需等待至少5分钟让电容放电完毕（标准值，GB/T 33588）（置信：标准值） | 变频器空载启动无故障，带载试运行30分钟输出三相电流平衡且不跳闸（标准值，GB/T 12668）（置信：标准值）
MT-002-002-006-020-000-002 | 钢铁 |  | 风机 | 辅助设备 | 钢铁行业风机类设备的通用检维修知识载体，按工作原理族（离心式/容积式）组织。故障机理（叶轮磨损与积灰不平衡、轴承发热、喘振、调节机构失效、转子振动）通用，PHM 振动诊断不分工况；工况特异（高温含尘烟气磨粒磨损、烧结引风/高炉鼓风/除尘排风、重载长时连续运行）在故障特征参数 D5 层标注。子设备：离心风机（叶轮离心抛射，P0）、罗茨风机（双转子容积式，叶式风机，P1）。 | 罗茨风机 | 控制系统 | 变频器 |  | 采用交-直-交变频拓扑与SPWM脉宽调制，改变输出频率与电压实现电动机无级调速，用于罗茨风机气量按需调节，替代旁路放空实现节能运行。 | 是 | 定期清理散热风扇及功率模块积尘，检查直流支撑电容有无鼓包漏液，用红外测温复核整流/逆变模块温升，紧固直流母线排与输入输出端子。 | 功率模块（IGBT）击穿、直流电容失效鼓包或控制板损坏导致无法调速，经检修仍不能恢复额定输出时，整体更换。 | 变频器输入/输出缺相 | 其他 | 电气 | 严重 | 变频器进线端某相断路或输出端至电机线路接触不良，导致变频器内部三相整流桥或逆变桥不平衡，触发缺相保护逻辑。 | 变频器面板显示输入或输出缺相故障代码（如PHL）；电机运行声音沉闷、出力不足且振动明显增大；变频器输出端三相电压不平衡。 | [电气]输入侧三相电压不平衡度>2%（适用：变频器进线端，置信：经验值）；[电气]输出侧三相电压偏差>5%（适用：电机接线端，置信：经验值） | [带电]万用表；[带电]钳形电流表；[在线]变频器内置电压检测功能 | ①关键判据：万用表测量变频器输入端及输出端三相电压。②鉴别要点：若输入端缺相，测量变频器进线R/S/T端电压有一相无电压或偏低，检查前端断路器或接触器；若输入正常但输出端缺相，脱开负载测变频器U/V/W端，若输出仍缺相则为变频器内部逆变回路损坏（与电机断条鉴别：电机断条会导致电流周期性波动而非持续缺相）。 | [经验级]根本处理：紧固进线端断路器、接触器接线端子；修复或更换变频器输出端至电机的破损动力电缆。临时处理：无，须立即停机处理，防止缺相运行烧毁电机。 | 定期对变频器及外围电气线路进行紧固检查，防止因振动引起接线松动；选用质量可靠的电气连接器。 | 变频器输出侧接触不良：输出侧接触不良往往伴随局部过热甚至烧焦痕迹，而变频器内部缺相无外部发热现象。 | 电工2名；工时2-3h（置信：经验值） | 万用表、绝缘螺丝刀、红外测温仪（置信：经验值） | 电缆接头、接线端子、接触器主触头备件（置信：经验值） | 必须验电确认进线电源已完全切断，使用绝缘工具作业（标准值，GB/T 33588）（置信：标准值） | 变频器输入/输出三相电压对称，满载运行时各相电流偏差不超过10%（标准值，GB/T 12668）（置信：标准值）
MT-002-002-006-020-000-003 | 钢铁 |  | 风机 | 辅助设备 | 钢铁行业风机类设备的通用检维修知识载体，按工作原理族（离心式/容积式）组织。故障机理（叶轮磨损与积灰不平衡、轴承发热、喘振、调节机构失效、转子振动）通用，PHM 振动诊断不分工况；工况特异（高温含尘烟气磨粒磨损、烧结引风/高炉鼓风/除尘排风、重载长时连续运行）在故障特征参数 D5 层标注。子设备：离心风机（叶轮离心抛射，P0）、罗茨风机（双转子容积式，叶式风机，P1）。 | 罗茨风机 | 控制系统 | 变频器 |  | 采用交-直-交变频拓扑与SPWM脉宽调制，改变输出频率与电压实现电动机无级调速，用于罗茨风机气量按需调节，替代旁路放空实现节能运行。 | 是 | 定期清理散热风扇及功率模块积尘，检查直流支撑电容有无鼓包漏液，用红外测温复核整流/逆变模块温升，紧固直流母线排与输入输出端子。 | 功率模块（IGBT）击穿、直流电容失效鼓包或控制板损坏导致无法调速，经检修仍不能恢复额定输出时，整体更换。 | 变频器过热保护 | 温度异常 | 热 | 严重 | 变频器内部冷却风扇损坏、散热风道被粉尘堵塞或环境温度过高，导致内部功率器件（如整流桥、IGBT）结温超过安全阈值，控制板发出热保护跳闸信号。 | 变频器面板显示过热故障代码（如OH）；变频器外壳烫手；停机状态下散热风扇不转或转速明显下降；打开变频器外盖可见散热器积灰严重。 | [热]变频器散热器表面温度>85℃（适用：变频器散热片测温点，置信：经验值）；[热]变频器运行环境温度>40℃（适用：控制柜内部，置信：经验值） | [在线]变频器内置温度传感器；[离线]红外测温仪 | ①关键判据：通过红外测温仪扫描变频器外壳及散热器，结合环境温度监测。②鉴别要点：若变频器散热器表面温度高且风扇停转，为风扇损坏；若散热器温度正常但变频器主板报过热，可能为主板温度传感器故障（与负载过重鉴别：负载过重会同时伴随变频器输出电流接近或超过额定值）。 | [经验级]根本处理：清理变频器散热风道及散热器翅片积灰；更换损坏的变频器散热风扇。临时处理：打开变频器柜门，使用外部工业风扇强制对变频器降温，降低风机运行频率以减轻负载。 | 定期清扫变频器散热系统；改善变频器室通风条件，加装空调或排风系统。 | 变频器负载过重：负载过重时输出电流显著偏高，而过热保护时电流可能处于正常范围但环境温度异常。 | 电工1名、仪表工1名；工时2-4h（置信：经验值） | 红外测温仪、万用表、毛刷、工业吸尘器（置信：经验值） | 变频器专用散热风扇备件、压缩空气（置信：经验值） | 柜内清扫时注意防止静电击穿电路板，清洁时断电并佩戴防静电手环（标准值，GB/T 15463）（置信：标准值） | 变频器满载连续运行2小时，散热器表面温度稳定在75℃以下且不报热故障（标准值，GB/T 12668）（置信：标准值）
MT-002-002-006-020-000-004 | 钢铁 |  | 风机 | 辅助设备 | 钢铁行业风机类设备的通用检维修知识载体，按工作原理族（离心式/容积式）组织。故障机理（叶轮磨损与积灰不平衡、轴承发热、喘振、调节机构失效、转子振动）通用，PHM 振动诊断不分工况；工况特异（高温含尘烟气磨粒磨损、烧结引风/高炉鼓风/除尘排风、重载长时连续运行）在故障特征参数 D5 层标注。子设备：离心风机（叶轮离心抛射，P0）、罗茨风机（双转子容积式，叶式风机，P1）。 | 罗茨风机 | 控制系统 | 变频器 |  | 采用交-直-交变频拓扑与SPWM脉宽调制，改变输出频率与电压实现电动机无级调速，用于罗茨风机气量按需调节，替代旁路放空实现节能运行。 | 是 | 定期清理散热风扇及功率模块积尘，检查直流支撑电容有无鼓包漏液，用红外测温复核整流/逆变模块温升，紧固直流母线排与输入输出端子。 | 功率模块（IGBT）击穿、直流电容失效鼓包或控制板损坏导致无法调速，经检修仍不能恢复额定输出时，整体更换。 | 变频器参数设置不当 | 性能退化 | 控制 | 一般 | 针对罗茨风机恒转矩负载特性，若变频器内置电机铭牌参数输入错误、V/F曲线设定不当或加减速时间过短，会导致启动报故障、电机发热或运行无法匹配工况需求。 | 罗茨风机启动困难或启动瞬间直接跳闸；电机空载正常但带载后转速上不去并伴随低频振动；变频器输出频率与实际设定值不匹配。 | [控制]变频器加减速时间设定<10s（适用：大惯量罗茨风机启动，置信：经验值）；[控制]V/F曲线电压补偿不足（适用：低频带载启动，置信：经验值） | [在线]变频器操作面板；[离线]变频器调试软件（通过通信接口连接电脑） | ①关键判据：核对变频器内部电机铭牌参数（功率、电压、电流、转速）与实际电机是否一致。②鉴别要点：若参数一致且启动报过流，重点检查加减速时间及转矩提升参数；若运行中电机发热严重，检查V/F曲线是否设定为恒转矩特性（与机械卡涩鉴别：机械卡涩会导致电机电流在恒频下持续异常升高，而参数不当多发生在特定频段或加减速阶段）。 | [经验级]根本处理：重新录入准确的电机铭牌参数并进行静态/动态电机参数自学习；根据罗茨风机特性选择合适的V/F控制曲线，适当延长加减速时间。临时处理：手动调整转矩提升参数，适度增加低频电压输出。 | 设备调试阶段由专业人员精细设定参数并记录归档；更换电机或变频器后必须重新核对并设置参数。 | 机械卡涩或超压：机械卡涩或超压会导致变频器在恒定运行频率下持续过载跳闸，而参数不当通常在启动或调速瞬态过程中触发故障。 | 电气调试工程师1名；工时1-2h（置信：经验值） | 笔记本电脑、变频器专用通信线缆、万用表（置信：经验值） | 变频器参数记录表（置信：经验值） | 修改变频器核心控制参数时需确保风机处于停机备用状态，防止误操作导致设备失控（标准值，GB/T 33588）（置信：标准值） | 变频器参数自学习成功，风机从最低频到额定频加速平滑无跳闸，各频段电流稳定（标准值，GB/T 12668）（置信：标准值）
MT-002-002-006-020-000-005 | 钢铁 |  | 风机 | 辅助设备 | 钢铁行业风机类设备的通用检维修知识载体，按工作原理族（离心式/容积式）组织。故障机理（叶轮磨损与积灰不平衡、轴承发热、喘振、调节机构失效、转子振动）通用，PHM 振动诊断不分工况；工况特异（高温含尘烟气磨粒磨损、烧结引风/高炉鼓风/除尘排风、重载长时连续运行）在故障特征参数 D5 层标注。子设备：离心风机（叶轮离心抛射，P0）、罗茨风机（双转子容积式，叶式风机，P1）。 | 罗茨风机 | 控制系统 | 变频器 |  | 采用交-直-交变频拓扑与SPWM脉宽调制，改变输出频率与电压实现电动机无级调速，用于罗茨风机气量按需调节，替代旁路放空实现节能运行。 | 是 | 定期清理散热风扇及功率模块积尘，检查直流支撑电容有无鼓包漏液，用红外测温复核整流/逆变模块温升，紧固直流母线排与输入输出端子。 | 功率模块（IGBT）击穿、直流电容失效鼓包或控制板损坏导致无法调速，经检修仍不能恢复额定输出时，整体更换。 | 变频器直流母线过电压 | 其他 | 电气 | 严重 | 罗茨风机减速制动时电机处于发电状态，或电网输入电压偏高，导致回馈到变频器直流母线的能量无法及时消耗，母线电压超过安全阈值触发保护跳闸。 | 变频器面板显示直流母线过压故障代码（如OV或CE）；风机在正常停机或降频减速过程中发生无规律跳闸；变频器内部制动电阻接线端子可能存在烧焦痕迹。 | [电气]直流母线电压>800V（适用：380V进线变频器，置信：经验值）；[电气]电源输入电压>440V（适用：变频器输入侧，置信：经验值） | [带电]万用表；[在线]变频器内置直流母线电压检测模块 | ①关键判据：在变频器减速停机瞬间监控直流母线电压是否飙升。②鉴别要点：若减速瞬间电压飙升跳闸，为制动能量未消耗；若输入侧电压持续偏高，为电网电压异常（与变频器过热鉴别：过热故障多发于长时间高频运行后，而过电压多发于降速瞬间）。 | [经验级]根本处理：加装合适功率的外置制动电阻，并正确设置变频器制动电阻参数；调整减速时间使其适应负载惯量。临时处理：延长变频器减速时间，避免快速降频停机。 | 根据罗茨风机转动惯量精确计算并匹配合适的制动电阻；监控厂区电网电压稳定性。 | 变频器输入侧过电压：输入侧过电压是持续性的，而直流母线过压通常发生在减速制动瞬间。 | 电工2名；工时2-3h（置信：经验值） | 万用表、内六角扳手、剥线钳（置信：经验值） | 外置制动电阻、热缩管、接线端子（置信：经验值） | 制动电阻工作时表面温度极高，安装接线时必须确保周围无易燃物并做好隔热防护（标准值，GB 50058）（置信：标准值） | 变频器减速停机无跳闸，直流母线电压在制动过程中峰值不超过760V（标准值，GB/T 12668）（置信：标准值）
MT-002-002-006-020-000-006 | 钢铁 |  | 风机 | 辅助设备 | 钢铁行业风机类设备的通用检维修知识载体，按工作原理族（离心式/容积式）组织。故障机理（叶轮磨损与积灰不平衡、轴承发热、喘振、调节机构失效、转子振动）通用，PHM 振动诊断不分工况；工况特异（高温含尘烟气磨粒磨损、烧结引风/高炉鼓风/除尘排风、重载长时连续运行）在故障特征参数 D5 层标注。子设备：离心风机（叶轮离心抛射，P0）、罗茨风机（双转子容积式，叶式风机，P1）。 | 罗茨风机 | 控制系统 | 变频器 |  | 采用交-直-交变频拓扑与SPWM脉宽调制，改变输出频率与电压实现电动机无级调速，用于罗茨风机气量按需调节，替代旁路放空实现节能运行。 | 是 | 定期清理散热风扇及功率模块积尘，检查直流支撑电容有无鼓包漏液，用红外测温复核整流/逆变模块温升，紧固直流母线排与输入输出端子。 | 功率模块（IGBT）击穿、直流电容失效鼓包或控制板损坏导致无法调速，经检修仍不能恢复额定输出时，整体更换。 | 变频器输出侧谐波共振 | 异常振动 | 电气；机械 | 一般 | 变频器PWM调制产生的高次谐波电压电流，在特定输出频率下与罗茨风机及管路系统的机械固有频率重合，激发出强烈的结构共振现象。 | 变频器运行至某一特定频率区间时，罗茨风机及连接管路发出异常轰鸣声且振动急剧增大；越过该频率区间后振动和噪音迅速恢复正常水平。 | [物理]振动速度>7.1mm/s（适用：风机轴承座，ISO 10816-3:2009 表1 C/D级，置信：标准值）；[控制]共振频带宽度<3Hz（适用：变频器输出频率段，置信：经验值） | [在线]变频器内置频率监控；[离线]频谱分析仪；[离线]振动加速度传感器 | ①关键判据：进行变频器扫频测试，记录振动随频率变化的曲线，寻找极值点。②鉴别要点：若最大振动峰值严格对应某一特定频率，且频谱图上出现工频幅值激增，为谐波共振；若振动随负载增加而持续增大且无频带选择性，则为机械转子不平衡或不对中（与转子动平衡破坏鉴别：动平衡破坏在全频段均呈现大振动，共振仅在特定频段）。 | [经验级]根本处理：在变频器参数中设置“跳跃频率”，避开共振频带；优化变频器载波频率以降低低频转矩脉动。临时处理：操作人员手动微调运行频率，避开共振点运行。 | 新设备调试时进行全频段振动扫频，提前设定变频器跳跃频率参数；定期紧固管路支吊架以改变系统固有频率。 | 转子动平衡破坏：动平衡破坏引发的振动随转速升高而加剧，不会在越过特定频带后突然消失。 | 仪表工1名、电气调试工程师1名；工时3-5h（置信：经验值） | 振动分析仪、加速度传感器、笔记本电脑（置信：经验值） | 防震垫片、变频器参数修改权限密码（置信：经验值） | 振动数据采集时需确保传感器牢固吸附，防止因松动导致数据失真（标准值，GB/T 11348）（置信：标准值） | 设定跳跃频率后，风机在规定频段外连续运行2小时，振动速度稳定在2.8mm/s以下（标准值，ISO 10816）（置信：标准值）
MT-002-002-006-021-000-001 | 钢铁 |  | 风机 | 辅助设备 | 钢铁行业风机类设备的通用检维修知识载体，按工作原理族（离心式/容积式）组织。故障机理（叶轮磨损与积灰不平衡、轴承发热、喘振、调节机构失效、转子振动）通用，PHM 振动诊断不分工况；工况特异（高温含尘烟气磨粒磨损、烧结引风/高炉鼓风/除尘排风、重载长时连续运行）在故障特征参数 D5 层标注。子设备：离心风机（叶轮离心抛射，P0）、罗茨风机（双转子容积式，叶式风机，P1）。 | 罗茨风机 | 控制系统 | 软启动器 |  | 基于双向晶闸管移相调压，实现电动机端电压由低到高平滑爬升，限制启动电流在额定值的2-3倍，减少对电网及齿轮传动系统的启动冲击。 | 是 | 检查晶闸管散热与触发板状态，紧固主回路接线，清洁通风栅，复核启动参数（初始电压、斜坡时间、限流倍数）及旁路接触器动作。 | 晶闸管击穿短路或断路、触发板失效导致软启失败转为全压启动，或旁路接触器粘连无法正常切换，整体更换。 | 软启动器控制板元器件老化 | 老化；性能退化 | 电气；热 | 严重 | 软启动器内部晶闸管或控制板元器件在长期运行或高温下性能衰退，导致触发逻辑异常或输出缺相，无法为风机提供平滑的启动转矩 | 启动时风机伴有明显异响或启动卡顿；软启动器报缺相或过流故障跳闸；旁路接触器不吸合 | [电气]启动电流不平衡度>10%（适用：启动过程，置信：经验值）；[热]控制板元器件表面温度>85℃（适用：满载运行工况，置信：经验值） | [在线]软启动器综合故障显示面板；[带电]红外热像仪测温；[离线]万用表检测晶闸管导通性 | 关键判据：若启动时报缺相且电流极不平衡，需停机排查。鉴别要点：若红外测温显示某相晶闸管温度异常高且导通压降异常，可判定为软启动器内部器件老化损坏；若三相温度均衡且电流平衡但启动困难，应排除软启动器故障，转向排查罗茨风机机械卡涩或过载问题 | [经验级]根本处理：更换损坏的晶闸管模块或控制板，重新设定启动参数；临时处理：无，须立即停机处理，严禁擅自切出软启动器进行全压直接启动，以免大惯性负载启动冲击损坏机械部件与电网 | 定期清扫控制柜粉尘，确保散热风扇运转正常；定期检查并紧固主回路接线端子，防止接触电阻过大引发局部过热 | 罗茨风机机械卡涩：区分要点在于测量电机绝缘及直阻，并盘车检查风机转子是否有机械卡涩，若盘车顺畅且电机直阻正常，则指向软启动器内部故障 | 电工2名；工时4-6h（置信：经验值） | 万用表、红外热像仪、内六角扳手、绝缘电阻测试仪（置信：经验值） | 晶闸管模块、控制板、散热硅脂、接线端子（置信：经验值） | 检修前必须执行LOTO断电挂牌程序，验电确认无残余电压后方可作业（置信：标准值，GB 26860-2011） | 启动过程平稳无冲击，各相启动电流平衡度<10%，旁路运行时主回路各连接点温度<60℃（置信：经验值）
MT-002-002-006-021-000-002 | 钢铁 |  | 风机 | 辅助设备 | 钢铁行业风机类设备的通用检维修知识载体，按工作原理族（离心式/容积式）组织。故障机理（叶轮磨损与积灰不平衡、轴承发热、喘振、调节机构失效、转子振动）通用，PHM 振动诊断不分工况；工况特异（高温含尘烟气磨粒磨损、烧结引风/高炉鼓风/除尘排风、重载长时连续运行）在故障特征参数 D5 层标注。子设备：离心风机（叶轮离心抛射，P0）、罗茨风机（双转子容积式，叶式风机，P1）。 | 罗茨风机 | 控制系统 | 软启动器 |  | 基于双向晶闸管移相调压，实现电动机端电压由低到高平滑爬升，限制启动电流在额定值的2-3倍，减少对电网及齿轮传动系统的启动冲击。 | 是 | 检查晶闸管散热与触发板状态，紧固主回路接线，清洁通风栅，复核启动参数（初始电压、斜坡时间、限流倍数）及旁路接触器动作。 | 晶闸管击穿短路或断路、触发板失效导致软启失败转为全压启动，或旁路接触器粘连无法正常切换，整体更换。 | 罗茨风机叶轮与机壳擦碰（闷机） | 异常振动；磨损 | 机械 | 危急 | 罗茨风机在未开启出口阀门或未泄压的带载工况下直接启动，导致启动阻力矩远超设计极限，引发电机过载跳闸，严重时导致叶轮变形与机壳发生机械擦碰 | 风机无法满载启动，启动瞬间即跳闸；机壳局部温度急剧升高；伴随金属摩擦的严重异响 | [机械]启动瞬间电机电流>额定电流的6倍（适用：满载带压启动工况，置信：经验值）；[机械]机壳表面局部温度>95℃（适用：擦碰发生时，置信：经验值） | [在线]电机运行电流及功率监测；[带电]红外测温扫描机壳表面；[离线]听音棒检测内部摩擦异响 | 关键判据：启动瞬间过流跳闸且伴随金属摩擦异响。鉴别要点：若盘车感觉有明显卡涩，且机壳特定部位红外测温异常偏高，可判定为内部擦碰；若盘车顺畅无阻力，则排除机械擦碰，应鉴别为电机电气故障或软启动器参数设置不当导致的启动失败 | [经验级]根本处理：解体风机，检查叶轮与机壳磨损情况，重新调整叶轮与机壳间隙，必要时更换损坏的叶轮或机壳；临时处理：无，须立即停机处理，严禁强制多次启动以免造成叶片碎裂等灾难性损坏 | 严格执行操作规程，确保风机在空载或旁路阀门全开状态下启动；完善联锁保护逻辑，防止出口带压直接启动 | 软启动器参数设置不当：区分要点在于将电机与风机联轴器脱开，进行电机空载启动测试，若电机空载启动正常且电流平稳，则说明软启动器及电机正常，故障在风机机械侧 | 钳工2名、电工1名；工时8-12h（置信：经验值） | 塞尺、百分表、游标卡尺、听音棒、大扭矩扳手（置信：经验值） | 叶轮备件、密封垫、调整垫片、轴套（置信：经验值） | 检修前必须执行LOTO断电挂牌，关闭进出口阀门并泄压至常压，方可进行设备解体作业（置信：标准值，GB 26860-2011） | 盘车转动灵活无卡涩与异响，各部位振动速度≤7.1mm/s（适用：刚性安装，ISO 10816-3:2009 表1，置信：标准值）
MT-002-002-006-021-000-003 | 钢铁 |  | 风机 | 辅助设备 | 钢铁行业风机类设备的通用检维修知识载体，按工作原理族（离心式/容积式）组织。故障机理（叶轮磨损与积灰不平衡、轴承发热、喘振、调节机构失效、转子振动）通用，PHM 振动诊断不分工况；工况特异（高温含尘烟气磨粒磨损、烧结引风/高炉鼓风/除尘排风、重载长时连续运行）在故障特征参数 D5 层标注。子设备：离心风机（叶轮离心抛射，P0）、罗茨风机（双转子容积式，叶式风机，P1）。 | 罗茨风机 | 控制系统 | 软启动器 |  | 基于双向晶闸管移相调压，实现电动机端电压由低到高平滑爬升，限制启动电流在额定值的2-3倍，减少对电网及齿轮传动系统的启动冲击。 | 是 | 检查晶闸管散热与触发板状态，紧固主回路接线，清洁通风栅，复核启动参数（初始电压、斜坡时间、限流倍数）及旁路接触器动作。 | 晶闸管击穿短路或断路、触发板失效导致软启失败转为全压启动，或旁路接触器粘连无法正常切换，整体更换。 | 软启动器参数配置失调 | 性能退化 | 控制；电气 | 严重 | 初始启动电压（限流值）或加速时间设置不当，导致电机启动转矩不足或启动过程未完成即切换至旁路，无法克服罗茨风机的大转动惯量 | 启动过程明显超时；启动阶段电机转速爬升缓慢甚至停滞；软启动器报过载或欠载故障跳闸 | [电气]启动最大电流<额定电流的2倍（适用：限流幅值设置过低工况，置信：经验值）；[时间]启动加速时间超出设定值>5s（适用：带载启动未完成切换，置信：经验值） | [在线]软启动器面板故障代码读取；[带电]钳形电流表监测启动全过程电流曲线 | 关键判据：启动电流被限制在较低水平且持续时间超限，导致未达全速即跳闸。鉴别要点：若电流曲线平缓但始终未出现突降（未完成旁路），且电机发热严重，多为参数设置不当；若启动瞬间电流直接飙升至额定电流6倍以上，则非参数问题，应鉴别为主回路晶闸管击穿短路或风机机械卡死 | [经验级]根本处理：根据风机负载特性曲线，重新计算并设定初始电压、限流倍数及加速时间参数；临时处理：无，须停机重新修改控制参数，严禁反复尝试启动以免烧毁电机绕组 | 建立风机驱动系统的参数调试档案，在更换电机或软启动器后必须重新校核并优化启动参数 | 电机绕组烧毁：区分要点在于测量电机定子绕组直流电阻与绝缘电阻，若电机参数正常且无焦糊味，可排除电机烧毁，指向控制逻辑参数错误 | 电工1名；工时1-2h（置信：经验值） | 软启动器编程操作面板、钳形电流表（置信：经验值） | 软启动器操作手册、参数记录表（置信：经验值） | 修改参数前记录原始数据，带电测量电流时注意防止触电及相间短路（置信：经验值） | 电机能够在设定的时间内平滑加速至额定转速，无超时跳闸，且顺利切换至旁路接触器运行（置信：经验值）
MT-002-002-006-021-000-004 | 钢铁 |  | 风机 | 辅助设备 | 钢铁行业风机类设备的通用检维修知识载体，按工作原理族（离心式/容积式）组织。故障机理（叶轮磨损与积灰不平衡、轴承发热、喘振、调节机构失效、转子振动）通用，PHM 振动诊断不分工况；工况特异（高温含尘烟气磨粒磨损、烧结引风/高炉鼓风/除尘排风、重载长时连续运行）在故障特征参数 D5 层标注。子设备：离心风机（叶轮离心抛射，P0）、罗茨风机（双转子容积式，叶式风机，P1）。 | 罗茨风机 | 控制系统 | 软启动器 |  | 基于双向晶闸管移相调压，实现电动机端电压由低到高平滑爬升，限制启动电流在额定值的2-3倍，减少对电网及齿轮传动系统的启动冲击。 | 是 | 检查晶闸管散热与触发板状态，紧固主回路接线，清洁通风栅，复核启动参数（初始电压、斜坡时间、限流倍数）及旁路接触器动作。 | 晶闸管击穿短路或断路、触发板失效导致软启失败转为全压启动，或旁路接触器粘连无法正常切换，整体更换。 | 罗茨风机同步齿轮磨损 | 磨损；异常振动 | 机械 | 严重 | 长期运行导致齿轮副齿面疲劳磨损或润滑不良引起干摩擦，齿侧间隙增大，破坏两转子（叶轮）的同步啮合精度，引发转子碰撞或气流脉动加剧 | 齿轮箱发出周期性金属敲击声；风机机壳及轴承座振动显著增大；排气压力及流量出现明显波动 | [机械]齿侧间隙>0.12mm（适用：齿轮磨损极值，置信：经验值）；[机械]振动速度>7.1mm/s（适用：刚性安装，ISO 10816-3:2009 表1，置信：标准值） | [离线]打开齿轮箱盖用塞尺测量齿侧间隙；[在线]振动加速度传感器监测齿轮啮合频率；[离线]润滑油铁谱分析 | 关键判据：振动频谱中啮合频率及其倍频幅值显著升高，且伴随明显的轴频调制。鉴别要点：若振动随负荷增加而剧增且齿轮油铁谱分析发现大量铁磁性磨粒，可判定为齿轮磨损；若振动主要为工频且不随负荷显著变化，应排除齿轮故障，鉴别为转子不平衡或轴承游隙过大 | [经验级]根本处理：解体齿轮箱，成对更换磨损的同步齿轮，重新调整齿面接触斑点与间隙，更换新润滑油；临时处理：无，须停机检修，若强行运行将导致叶轮相撞甚至机体爆裂 | 定期取样分析润滑油理化指标及磨粒含量；监测并维持齿轮箱油位在正常刻度范围内，防止润滑失效 | 轴承游隙过大：区分要点在于测量齿轮轴的轴向和径向游隙，若游隙正常且振动频谱特征频率吻合齿轮啮合频率，方可确诊为齿轮磨损 | 钳工2名；工时12-16h（置信：经验值） | 塞尺、千分尺、振动频谱分析仪、齿轮拉马、专用套筒（置信：经验值） | 同步齿轮副、工业齿轮油、密封垫、轴承（视情况）（置信：经验值） | 拆卸齿轮箱前必须排空润滑油，执行LOTO断电挂牌，使用专用拉马拆卸齿轮防止崩齿伤人（置信：标准值，GB 26860-2011） | 齿面接触斑点沿齿高方向≥40%，沿齿长方向≥50%，空载试机振动烈度符合ISO 10816-3:2009 A区要求（置信：标准值）
MT-002-002-006-022-000-001 | 钢铁 |  | 风机 | 辅助设备 | 钢铁行业风机类设备的通用检维修知识载体，按工作原理族（离心式/容积式）组织。故障机理（叶轮磨损与积灰不平衡、轴承发热、喘振、调节机构失效、转子振动）通用，PHM 振动诊断不分工况；工况特异（高温含尘烟气磨粒磨损、烧结引风/高炉鼓风/除尘排风、重载长时连续运行）在故障特征参数 D5 层标注。子设备：离心风机（叶轮离心抛射，P0）、罗茨风机（双转子容积式，叶式风机，P1）。 | 罗茨风机 | 控制系统 | 电抗器 |  | 串联于变频器输入或输出侧的铁芯电感元件，抑制谐波电流、限制电压上升率du/dt，降低对电网的污染并保护电动机绕组绝缘。 | 否 | 检查铁芯紧固螺栓有无松动及异常振动噪声，清理绕组表面积尘，用红外测温复核运行温升，紧固接线端子并确认接地可靠。 | 绕组绝缘老化击穿、铁芯松动严重、匝间短路导致异常发热或振动超标且无法紧固修复时，整体更换。 | 罗茨风机脚底不平衡 | 松动 | 机械 | 严重 | 风机地脚螺栓松动或基础沉降，导致运行时产生剧烈振动 | 设备整体晃动大；地脚螺栓处有异响或位移 | [机械]振动速度>4.5mm/s（适用：刚性安装，ISO 10816-3:2009 表1 区域B/C边界，置信：标准值） | [在线]振动加速度传感器；[离线]地脚紧固检查 | 若振动频谱中主要为1倍频（工频），且振动值随负荷变化不明显，而停机盘车时地脚有可见间隙，则判定为松动；若振动频谱以叶轮通过频率为主，则排除松动，考虑转子不平衡 | [经验级]根本处理：重新调整风机脚底平衡并紧固地脚螺栓；临时处理：降低负荷运行并加强监测 | 定期检查地脚螺栓紧固情况；监测振动趋势 | 转子不平衡：松动主要表现为1倍频且停机可见间隙，不平衡则表现为1倍频但停机盘车正常 | 钳工2名；工时4h（置信：经验值） | 扭力扳手、水平仪、垫铁（置信：经验值） | 弹簧垫圈、地脚螺栓（置信：经验值） | 执行LOTO断电挂牌；关闭进出口阀门并泄压排空置换，防止有害气体泄漏（置信：经验值） | 振动速度<4.5mm/s（ISO 10816-3:2009 表1 区域A/B）（置信：标准值）
MT-002-002-006-022-000-002 | 钢铁 |  | 风机 | 辅助设备 | 钢铁行业风机类设备的通用检维修知识载体，按工作原理族（离心式/容积式）组织。故障机理（叶轮磨损与积灰不平衡、轴承发热、喘振、调节机构失效、转子振动）通用，PHM 振动诊断不分工况；工况特异（高温含尘烟气磨粒磨损、烧结引风/高炉鼓风/除尘排风、重载长时连续运行）在故障特征参数 D5 层标注。子设备：离心风机（叶轮离心抛射，P0）、罗茨风机（双转子容积式，叶式风机，P1）。 | 罗茨风机 | 控制系统 | 电抗器 |  | 串联于变频器输入或输出侧的铁芯电感元件，抑制谐波电流、限制电压上升率du/dt，降低对电网的污染并保护电动机绕组绝缘。 | 否 | 检查铁芯紧固螺栓有无松动及异常振动噪声，清理绕组表面积尘，用红外测温复核运行温升，紧固接线端子并确认接地可靠。 | 绕组绝缘老化击穿、铁芯松动严重、匝间短路导致异常发热或振动超标且无法紧固修复时，整体更换。 | 罗茨风机轴承故障 | 磨损 | 机械 | 严重 | 轴承润滑不良或长期疲劳运转，导致滚道/滚动体磨损、剥落 | 轴承部位温度异常升高；运行噪音明显增大（尖锐声或嗡嗡声） | [热]轴承温度>75℃（置信：经验值）；[机械]包络值>10gE（置信：经验值） | [在线]温度传感器；[在线]振动加速度传感器 | 若振动频谱中出现高频轴承故障特征频率（如BPFO、BPFI），且包络值上升，则判定为轴承故障；若主要为1倍频且温度不高，则考虑对中不良 | [经验级]根本处理：更换损坏轴承并检查润滑脂；临时处理：无，须立即停机处理 | 定期补充或更换润滑脂；保持轴承清洁 | 联轴器不对中：轴承故障频谱为高频，不对中主要为2倍频 | 钳工2名；工时6h（置信：经验值） | 拉马、轴承加热器、听针（置信：经验值） | 新轴承、润滑脂（置信：经验值） | 执行LOTO断电挂牌；进出口加装盲板隔离并置换气体，防止残压及有害气体喷出（置信：经验值） | 温升<40℃；无异响（置信：经验值）
MT-002-002-006-022-000-003 | 钢铁 |  | 风机 | 辅助设备 | 钢铁行业风机类设备的通用检维修知识载体，按工作原理族（离心式/容积式）组织。故障机理（叶轮磨损与积灰不平衡、轴承发热、喘振、调节机构失效、转子振动）通用，PHM 振动诊断不分工况；工况特异（高温含尘烟气磨粒磨损、烧结引风/高炉鼓风/除尘排风、重载长时连续运行）在故障特征参数 D5 层标注。子设备：离心风机（叶轮离心抛射，P0）、罗茨风机（双转子容积式，叶式风机，P1）。 | 罗茨风机 | 控制系统 | 电抗器 |  | 串联于变频器输入或输出侧的铁芯电感元件，抑制谐波电流、限制电压上升率du/dt，降低对电网的污染并保护电动机绕组绝缘。 | 否 | 检查铁芯紧固螺栓有无松动及异常振动噪声，清理绕组表面积尘，用红外测温复核运行温升，紧固接线端子并确认接地可靠。 | 绕组绝缘老化击穿、铁芯松动严重、匝间短路导致异常发热或振动超标且无法紧固修复时，整体更换。 | 罗茨风机风量不足 | 性能退化 | 机械 | 一般 | 转子间隙增大或系统管路泄漏，导致实际输送风量低于设计值 | 出口压力偏低；工艺反应速度变慢 | [状态]出口压力<额定值90%（置信：经验值）；[状态]电流低于正常空载电流（置信：经验值） | [在线]压力变送器；[在线]电流表 | 若电流显著低于额定值且出口压力低，排除了系统背压过高因素后，可判定为风机内部间隙过大或管路泄漏；若电流过高则考虑管路堵塞 | [经验级]根本处理：检查并修复管路泄漏，或调整转子间隙/更换转子；临时处理：提高转速（若变频驱动） | 定期检查转子间隙；清理进气过滤器 | 系统管路堵塞：风量不足时电流偏高为堵塞，电流偏低为泄漏或间隙大 | 钳工1名、管工1名；工时4h（置信：经验值） | 塞尺、压力表、流量计（置信：经验值） | 密封垫片、过滤器滤芯（置信：经验值） | 执行LOTO断电挂牌；管路修复若需动火须办理动火作业票并检测气体浓度（置信：经验值） | 风量恢复至额定值；压力正常（置信：经验值）
MT-002-002-006-022-000-004 | 钢铁 |  | 风机 | 辅助设备 | 钢铁行业风机类设备的通用检维修知识载体，按工作原理族（离心式/容积式）组织。故障机理（叶轮磨损与积灰不平衡、轴承发热、喘振、调节机构失效、转子振动）通用，PHM 振动诊断不分工况；工况特异（高温含尘烟气磨粒磨损、烧结引风/高炉鼓风/除尘排风、重载长时连续运行）在故障特征参数 D5 层标注。子设备：离心风机（叶轮离心抛射，P0）、罗茨风机（双转子容积式，叶式风机，P1）。 | 罗茨风机 | 控制系统 | 电抗器 |  | 串联于变频器输入或输出侧的铁芯电感元件，抑制谐波电流、限制电压上升率du/dt，降低对电网的污染并保护电动机绕组绝缘。 | 否 | 检查铁芯紧固螺栓有无松动及异常振动噪声，清理绕组表面积尘，用红外测温复核运行温升，紧固接线端子并确认接地可靠。 | 绕组绝缘老化击穿、铁芯松动严重、匝间短路导致异常发热或振动超标且无法紧固修复时，整体更换。 | 罗茨风机温度过高 | 温度异常 | 机械；热 | 一般 | 齿轮啮合不良、润滑油变质或冷却系统失效，导致机体散热不良 | 风机外壳烫手；润滑油油温报警 | [热]润滑油温>80℃（置信：经验值）；[热]机壳温度>90℃（置信：经验值） | [在线]PT100温度传感器；[离线]油质分析仪 | 若润滑油温高且油质分析显示水分或酸值超标，则为润滑油劣化；若油质正常但温度高，检查冷却水管路是否畅通 | [经验级]根本处理：更换润滑油或修复冷却系统；临时处理：增加外部强制冷却风扇 | 定期化验油品；检查冷却水路 | 轴承过热：需通过测温点位置区分，轴承过热集中在轴承座，整体过热为冷却或润滑问题 | 钳工1名；工时2h（置信：经验值） | 油质检测仪、扳手（置信：经验值） | 润滑油、冷却水管接头（置信：经验值） | 执行LOTO断电挂牌；修复冷却管路须防烫伤及防水淹，涉及焊接须办动火票（置信：经验值） | 油温<70℃；机壳温度<80℃（置信：经验值）
MT-002-002-006-022-000-005 | 钢铁 |  | 风机 | 辅助设备 | 钢铁行业风机类设备的通用检维修知识载体，按工作原理族（离心式/容积式）组织。故障机理（叶轮磨损与积灰不平衡、轴承发热、喘振、调节机构失效、转子振动）通用，PHM 振动诊断不分工况；工况特异（高温含尘烟气磨粒磨损、烧结引风/高炉鼓风/除尘排风、重载长时连续运行）在故障特征参数 D5 层标注。子设备：离心风机（叶轮离心抛射，P0）、罗茨风机（双转子容积式，叶式风机，P1）。 | 罗茨风机 | 控制系统 | 电抗器 |  | 串联于变频器输入或输出侧的铁芯电感元件，抑制谐波电流、限制电压上升率du/dt，降低对电网的污染并保护电动机绕组绝缘。 | 否 | 检查铁芯紧固螺栓有无松动及异常振动噪声，清理绕组表面积尘，用红外测温复核运行温升，紧固接线端子并确认接地可靠。 | 绕组绝缘老化击穿、铁芯松动严重、匝间短路导致异常发热或振动超标且无法紧固修复时，整体更换。 | 电抗器铁芯松动 | 松动 | 机械 | 严重 | 铁芯叠片夹紧力不足，运行中在电磁力作用下产生振动 | 噪音异常增大（有周期性拍频）；油箱或外壳振动明显 | [机械]振动速度>4.5mm/s（适用：刚性安装，ISO 10816-3:2009 表1 区域B/C边界，置信：标准值） | [在线]振动传感器；[离线]声级计 | 若振动频谱中包含100Hz（2倍工频）及其高次谐波分量，且声音沉闷，则判定为铁芯松动；若振动主要为工频50Hz，则考虑绕组松动或基础问题 | [经验级]根本处理：停电后对铁芯进行重新夹紧；临时处理：降低负荷运行并监测 | 定期进行声学振动监测；避免过电压冲击 | 绕组变形：铁芯松动振动频率为2倍工频为主，绕组变形可能伴随电抗值变化 | 试验工2名、钳工1名；工时8h（置信：经验值） | 大力钳、力矩扳手、振动测试仪（置信：经验值） | 绝缘纸板、绝缘漆（置信：经验值） | 执行LOTO断电挂牌；高压试验按GB 26860-2011（置信：标准值） | 振动值<4.5mm/s；噪音符合出厂标准（置信：经验值）
MT-002-002-006-022-000-006 | 钢铁 |  | 风机 | 辅助设备 | 钢铁行业风机类设备的通用检维修知识载体，按工作原理族（离心式/容积式）组织。故障机理（叶轮磨损与积灰不平衡、轴承发热、喘振、调节机构失效、转子振动）通用，PHM 振动诊断不分工况；工况特异（高温含尘烟气磨粒磨损、烧结引风/高炉鼓风/除尘排风、重载长时连续运行）在故障特征参数 D5 层标注。子设备：离心风机（叶轮离心抛射，P0）、罗茨风机（双转子容积式，叶式风机，P1）。 | 罗茨风机 | 控制系统 | 电抗器 |  | 串联于变频器输入或输出侧的铁芯电感元件，抑制谐波电流、限制电压上升率du/dt，降低对电网的污染并保护电动机绕组绝缘。 | 否 | 检查铁芯紧固螺栓有无松动及异常振动噪声，清理绕组表面积尘，用红外测温复核运行温升，紧固接线端子并确认接地可靠。 | 绕组绝缘老化击穿、铁芯松动严重、匝间短路导致异常发热或振动超标且无法紧固修复时，整体更换。 | 电抗器匝间短路 | 电气故障 | 电气；热 | 危急 | 绝缘老化或过电压导致绕组匝间绝缘破坏，形成短路环流 | 气体继电器（若有）报警；局部放电量急剧增加 | [电气]局部放电量>100pC（置信：经验值）；[电气]电抗值变化>5%（置信：经验值） | [在线]局部放电监测仪；[离线]电感电桥测试 | 若局部放电量突增且图谱特征为内部放电，同时测量电抗值明显下降，则判定为匝间短路；若仅有放电但电抗值不变，可能为悬浮电位放电 | [经验级]根本处理：更换故障绕组或整体返厂大修；临时处理：无，须立即停机处理 | 控制过电压水平；定期进行局放和绝缘电阻测试 | 铁芯多点接地：匝间短路伴随电抗值下降和高温，铁芯接地故障主要表现为色谱异常（如乙炔） | 试验工3名、起重工1名；工时24h（置信：经验值） | 局放测试仪、直流电阻测试仪、真空滤油机（置信：经验值） | 电磁线、绝缘材料（置信：经验值） | 执行LOTO；内部检修按受限空间作业管理，强制通风并检测含氧量，严格执行防火防爆要求（置信：经验值） | 绝缘电阻合格；局放量<20pC（置信：经验值）
MT-003-001-001-001-000-001 | 钢铁 |  | 压缩机 | 辅助设备 | 钢铁行业压缩机类设备的通用检维修知识载体，按工作原理族（容积式/动力式）组织。故障机理（气阀失效/活塞环磨损/十字头滑道磨损/曲轴连杆轴承/排气超温/气量衰减/振动）通用，PHM 振动诊断不分工况；工况特异（轧钢气动动力/仪表风/工艺气体介质/压力比）在故障特征参数 D5 层标注。子设备：往复式压缩机（活塞往复容积式，P1）。 | 往复式压缩机 | 传动子系统 | 机身（曲轴箱/机架） |  | 压缩机全部静止件的安装基础与承压壳体，包含曲轴箱、中体、十字头滑道及主轴承座孔，承受整机气体力、惯性力与力矩，是运动件对中与支撑的核心载体。 | 否 | 定期进行机体着色/磁粉探伤检查裂纹；测量十字头滑道磨损与同轴度；复查地脚螺栓紧固力矩及机体水平度。 | 机体出现穿透性裂纹、滑道严重磨损变形或主轴承座孔失圆无法修复时，整机报废。 | 机身共振与刚度不足 | 共振；刚度不足 | 机械 | 严重 | 机身结构设计薄弱或地脚松动导致受交变载荷激励产生共振，引发整体结构稳定性劣化 | 机身整体高频振动；地脚连接处可见明显抖动；基础水泥可能因振动产生裂纹 | [物理]机身振动速度>7.1mm/s（适用：刚性安装大型设备，ISO 10816-3:2009 表1，置信：标准值）；[物理]机身主频共振位移>50μm（置信：经验值） | [在线]振动加速度传感器；[离线]频谱分析仪 | ①关键判据：频谱分析在工频或倍频处出现极高波峰，且整机表面多点测振幅值超标。②鉴别要点：与气阀泄漏引起的气流脉动振动区分，机身共振在停机惰走过程中振幅随转速呈比例下降，而脉动引发的振动在特定转速下瞬间消失 | [经验级]根本处理：重新加固机身基础，调整垫铁并按规范紧固地脚螺栓；临时处理：在机身特定部位焊接或加装加强筋以改变固有频率 | 定期紧固地脚螺栓；开机前严格校核设备水平度；避免在临近结构共振频率的工况区运行 | 气阀漏气流脉动：区分要点为气阀泄漏常伴随排气温度异常升高与压力波形畸变，而机身共振一般不改变热力参数 | 钳工3名；工时8-12h（置信：经验值） | 频谱分析仪、千分表、液压扭矩扳手、水平仪（置信：经验值） | 调整垫铁、加固钢板、高强度地脚螺栓、专用密封胶（置信：经验值） | 严格执行LOTO断电挂牌制度；重型部件移位防范挤压（GB 6067.1-2010，标准值）（置信：标准值） | 振动烈度符合ISO 10816-3:2009相应区段限值要求；机身水平度纵向不大于0.05mm/m（置信：标准值）
MT-003-001-001-001-000-002 | 钢铁 |  | 压缩机 | 辅助设备 | 钢铁行业压缩机类设备的通用检维修知识载体，按工作原理族（容积式/动力式）组织。故障机理（气阀失效/活塞环磨损/十字头滑道磨损/曲轴连杆轴承/排气超温/气量衰减/振动）通用，PHM 振动诊断不分工况；工况特异（轧钢气动动力/仪表风/工艺气体介质/压力比）在故障特征参数 D5 层标注。子设备：往复式压缩机（活塞往复容积式，P1）。 | 往复式压缩机 | 传动子系统 | 机身（曲轴箱/机架） |  | 压缩机全部静止件的安装基础与承压壳体，包含曲轴箱、中体、十字头滑道及主轴承座孔，承受整机气体力、惯性力与力矩，是运动件对中与支撑的核心载体。 | 否 | 定期进行机体着色/磁粉探伤检查裂纹；测量十字头滑道磨损与同轴度；复查地脚螺栓紧固力矩及机体水平度。 | 机体出现穿透性裂纹、滑道严重磨损变形或主轴承座孔失圆无法修复时，整机报废。 | 曲轴箱内部机械磨损与磨碰 | 磨损；磨碰 | 机械 | 危急 | 连杆大头轴瓦间隙过大或连杆螺母松动，导致曲轴与轴瓦发生干摩擦或严重撞击，产生金属剥落 | 曲轴箱内发出沉重且周期性的"咚咚"金属敲击声；润滑油中伴有明显金属碎屑；轴瓦表面温度异常升高 | [物理]油液中铁元素颗粒浓度>100ppm（经验值，置信：经验值）；[物理]主轴瓦温度>85℃（经验值，置信：经验值） | [在线]油液颗粒监测器；[在线]轴瓦温度热电阻；[离线]声发射传感器 | ①关键判据：听诊棒在曲轴箱侧壁听到与转速同频的沉重敲击声，且油液铁谱分析显示异常大尺寸磨粒。②鉴别要点：与活塞销响声区分，曲轴箱轴瓦磨损的敲击声在切断该缸进气负荷后依然存在，而活塞销响声通常随负荷变化而改变 | [经验级]根本处理：解体机身，更换磨损的轴瓦并重新刮研，按标准力矩紧固连杆螺栓；临时处理：无，须立即停机处理 | 定期化验润滑油质；严格控制轴瓦装配间隙；每次中修必须校验连杆螺栓拉伸量或紧固扭矩 | 活塞销异响：区分要点为活塞销响声清脆且随发动机负荷和点火提前角改变而变化，曲轴箱异响沉闷且持续 | 钳工3名、起重工1名；工时16-24h（置信：经验值） | 听诊棒、千分尺、内径百分表、扭矩扳手、油液光谱分析仪（置信：经验值） | 曲轴轴瓦备件、连杆螺栓、清洗剂、润滑油（置信：经验值） | 检修前执行LOTO断电挂牌；机身内部排油置换并确认彻底泄压（GB 6067.1-2010，标准值）（置信：标准值） | 轴瓦接触面积大于75%；主轴颈跳动量不大于0.03mm（置信：经验值）
MT-003-001-001-001-000-003 | 钢铁 |  | 压缩机 | 辅助设备 | 钢铁行业压缩机类设备的通用检维修知识载体，按工作原理族（容积式/动力式）组织。故障机理（气阀失效/活塞环磨损/十字头滑道磨损/曲轴连杆轴承/排气超温/气量衰减/振动）通用，PHM 振动诊断不分工况；工况特异（轧钢气动动力/仪表风/工艺气体介质/压力比）在故障特征参数 D5 层标注。子设备：往复式压缩机（活塞往复容积式，P1）。 | 往复式压缩机 | 传动子系统 | 机身（曲轴箱/机架） |  | 压缩机全部静止件的安装基础与承压壳体，包含曲轴箱、中体、十字头滑道及主轴承座孔，承受整机气体力、惯性力与力矩，是运动件对中与支撑的核心载体。 | 否 | 定期进行机体着色/磁粉探伤检查裂纹；测量十字头滑道磨损与同轴度；复查地脚螺栓紧固力矩及机体水平度。 | 机体出现穿透性裂纹、滑道严重磨损变形或主轴承座孔失圆无法修复时，整机报废。 | 机身开裂与疲劳断裂 | 开裂；断裂 | 机械 | 危急 | 机身在长期交变应力作用或异常冲击载荷下，应力集中区域（如轴承座下方、加强筋根部）萌生裂纹并扩展，最终导致结构断裂 | 机身外表面可见明显裂纹；裂纹延伸处可能伴随润滑油微渗；设备运行时整体振动相位发生突变 | [物理]表面裂纹长度>10mm（经验值，置信：经验值）；[物理]机身结构固有频率下降>5%（经验值，置信：经验值） | [离线]超声波探伤仪；[离线]磁粉探伤设备；[在线]振动相位传感器 | ①关键判据：表面无损探伤（MT/UT）检出清晰线性缺陷轨迹，且设备整体振动相位发生偏移。②鉴别要点：与基础沉降引起的机壳撕裂区分，机身疲劳开裂多位于高应力节点且断口具有典型疲劳贝纹线，基础沉降则伴随地脚螺栓断裂或垫铁位移 | [经验级]根本处理：对微小裂纹进行打磨消除并实施冷焊修复，大型断裂需整体更换机身；临时处理：在裂纹两端钻止裂孔以延缓扩展，降低负荷运行至计划停机，严禁降负荷拖延运行以免引发机身瞬间断裂解体 | 避免频繁的带压启停机；定期检查并消除设备管系应力，防止附加应力传导至机身 | 基础沉降撕裂：区分要点为基础沉降引起的开裂多发生在地脚螺栓附近，且机身整体水平度严重超标 | 焊工2名、钳工3名；工时24-48h（置信：经验值） | 超声波探伤仪、磁粉探伤仪、电焊机、角磨机（置信：经验值） | 镍基铸铁焊条、止裂钻头、渗透探伤剂（置信：经验值） | 动火作业必须办理动火作业票并配备监火人；机身内可燃气体置换合格方可施工（GB 6067.1-2010，标准值）（置信：标准值） | 焊缝表面及内部无损探伤（UT/MT）达到Ⅱ级及以上合格标准；机身水平度恢复至0.05mm/m以内（置信：经验值）
MT-003-001-001-002-000-001 | 钢铁 |  | 压缩机 | 辅助设备 | 钢铁行业压缩机类设备的通用检维修知识载体，按工作原理族（容积式/动力式）组织。故障机理（气阀失效/活塞环磨损/十字头滑道磨损/曲轴连杆轴承/排气超温/气量衰减/振动）通用，PHM 振动诊断不分工况；工况特异（轧钢气动动力/仪表风/工艺气体介质/压力比）在故障特征参数 D5 层标注。子设备：往复式压缩机（活塞往复容积式，P1）。 | 往复式压缩机 | 传动子系统 | 曲轴 |  | 将电机旋转运动传递给连杆的核心传动件，承受弯曲、扭转交变载荷。结构上常为多拐曲柄销与主轴颈整体锻造，并配有平衡块以抵消不平衡惯性力。 | 否 | 定期进行着色探伤或磁粉探伤检查表面裂纹；测量主轴颈和曲柄销的圆度、圆柱度及磨损量，超标则磨削并配加大轴瓦。 | 探伤发现深度裂纹或经多次磨削后轴颈尺寸小于最小许用极限时，总成报废。 | 曲轴疲劳断裂 | 断裂 | 机械 | 危急 | 曲轴在交变载荷长期作用下，局部应力集中区（如轴颈过渡圆角处）产生疲劳裂纹并扩展，最终导致曲轴完全断裂，设备丧失压缩功能 | 机组突发剧烈振动并伴随极大异响；驱动电机电流瞬间过载跳闸；压缩气体压力骤降；机体附近可见明显断裂位移或漏油 | [物理]振动速度突变>11.2mm/s（适用：任意功率往复机突发断裂瞬间，置信：经验值）；[物理]电机电流>额定电流150%（适用：机械卡涩瞬间，置信：经验值） | [在线]振动加速度传感器；[在线]电机定子电流传感器；[离线]超声波探伤仪 | 关键判据：振动值瞬间越极限跳闸且伴随电流过载。鉴别要点：与液击故障区分，液击通常伴随气阀碎裂的金属敲击声且前期排气温度异常偏低，而曲轴断裂前往往在轴颈圆角处有渐进性的超声表面波缺陷信号 | [经验级]根本处理：整体拆卸压缩机抽出断裂曲轴，更换全新曲轴并重新找正；临时处理：无，须立即停机处理 | 定期对曲轴关键过渡圆角进行无损探伤；严格控制压缩机实际工况防止严重超载或发生液击；保证润滑系统油压稳定以防轴颈拉伤引发应力集中 | 连杆螺栓断裂：两者均引发剧烈振动和停机，但连杆螺栓断裂往往伴随连杆击穿曲轴箱（抱瓦/碎裂），而曲轴断裂通常在主轴颈或曲柄销处分离，可通过内窥镜检查曲轴箱内部连杆状态鉴别 | 钳工3名、起重工1名；工时48-72h（置信：经验值） | 大型拉马、液压千斤顶、重型行车、专用扳手（置信：经验值） | 全新曲轴总成1根、主轴瓦及连杆轴瓦配套、密封垫片（置信：经验值） | 执行LOTO断电挂牌，确认系统压力完全泄放至零；起重作业严格遵守GB 6067.1-2010相关安全规程（GB 6067.1-2010，置信：标准值） | 振动速度≤4.5mm/s（ISO 10816-3:2009，置信：标准值）；联轴器对中偏差径向≤0.05mm（置信：经验值）
MT-003-001-001-002-000-002 | 钢铁 |  | 压缩机 | 辅助设备 | 钢铁行业压缩机类设备的通用检维修知识载体，按工作原理族（容积式/动力式）组织。故障机理（气阀失效/活塞环磨损/十字头滑道磨损/曲轴连杆轴承/排气超温/气量衰减/振动）通用，PHM 振动诊断不分工况；工况特异（轧钢气动动力/仪表风/工艺气体介质/压力比）在故障特征参数 D5 层标注。子设备：往复式压缩机（活塞往复容积式，P1）。 | 往复式压缩机 | 传动子系统 | 曲轴 |  | 将电机旋转运动传递给连杆的核心传动件，承受弯曲、扭转交变载荷。结构上常为多拐曲柄销与主轴颈整体锻造，并配有平衡块以抵消不平衡惯性力。 | 否 | 定期进行着色探伤或磁粉探伤检查表面裂纹；测量主轴颈和曲柄销的圆度、圆柱度及磨损量，超标则磨削并配加大轴瓦。 | 探伤发现深度裂纹或经多次磨削后轴颈尺寸小于最小许用极限时，总成报废。 | 曲轴异常磨损 | 磨损 | 机械；热 | 严重 | 曲轴主轴颈与曲柄销表面因润滑油膜破坏、硬质颗粒污染或装配间隙不当，导致金属直接接触摩擦，产生表面磨损并发热 | 曲轴箱外壁温度异常升高；润滑油发黑且伴有金属碎屑；机组运行期间连杆大头瓦处发出沉闷金属摩擦异响；滑压偏低 | [物理]轴颈圆度误差>0.03mm（适用：轴颈直径≤100mm，置信：经验值）；[化学]润滑油中铁元素含量>50ppm（适用：光谱分析，置信：经验值）；[热]轴瓦外侧壁温>75℃（适用：强制润滑工况，置信：经验值） | [在线]轴瓦温度热电阻(PT100)；[离线]油液光谱分析仪；[离线]外径千分尺 | 关键判据：轴瓦温度持续超温且油液光谱铁元素含量异常升高。鉴别要点：与轴承合金磨损区分，若油液中同时出现大量铜、铅或巴氏合金元素，则为轴瓦优先磨损；若铁元素主导，则为曲轴颈磨损 | [经验级]根本处理：抽出曲轴，对磨损轴颈进行磨削修复并喷涂恢复尺寸，按级别加大轴瓦；临时处理：加强润滑过滤，降低机组负荷30%运行至检修期 | 确保润滑油过滤器压差在正常范围，及时更换滤芯；定期取样化验润滑油理化指标；每次中修检查轴瓦配合间隙 | 轴瓦异常磨损：均表现为油液金属含量高和高温，但轴瓦异常磨损初期振动特征以高频为主，曲轴磨损后期会引发明显的低频偏心振动，需结合振动频谱鉴别 | 钳工2名；工时16-24h（置信：经验值） | 外径千分尺、内径百分表、曲轴磨床或原位打磨机、油液取样瓶（置信：经验值） | 加大级轴瓦、润滑油、研磨膏、清洗剂（置信：经验值） | 检修前执行LOTO断电挂牌；彻底排空曲轴箱润滑油并清理残油，防止滑跌（置信：经验值） | 轴颈表面粗糙度Ra≤0.4μm；主轴颈径向跳动≤0.03mm（置信：经验值）
MT-003-001-001-002-000-003 | 钢铁 |  | 压缩机 | 辅助设备 | 钢铁行业压缩机类设备的通用检维修知识载体，按工作原理族（容积式/动力式）组织。故障机理（气阀失效/活塞环磨损/十字头滑道磨损/曲轴连杆轴承/排气超温/气量衰减/振动）通用，PHM 振动诊断不分工况；工况特异（轧钢气动动力/仪表风/工艺气体介质/压力比）在故障特征参数 D5 层标注。子设备：往复式压缩机（活塞往复容积式，P1）。 | 往复式压缩机 | 传动子系统 | 曲轴 |  | 将电机旋转运动传递给连杆的核心传动件，承受弯曲、扭转交变载荷。结构上常为多拐曲柄销与主轴颈整体锻造，并配有平衡块以抵消不平衡惯性力。 | 否 | 定期进行着色探伤或磁粉探伤检查表面裂纹；测量主轴颈和曲柄销的圆度、圆柱度及磨损量，超标则磨削并配加大轴瓦。 | 探伤发现深度裂纹或经多次磨削后轴颈尺寸小于最小许用极限时，总成报废。 | 曲轴轴向窜动 | 松动 | 机械 | 严重 | 曲轴止推轴瓦磨损严重或限位挡圈失效，导致曲轴在旋转过程中失去有效轴向限位，产生沿主轴中心线方向的异常窜动 | 机组轴向振动显著增大；曲轴箱端盖处可见驱动轴来回窜动；联轴器发生轴向摩擦异响或弹性元件异常磨损 | [物理]轴向位移>0.5mm（适用：往复压缩机曲轴，置信：经验值）；[物理]轴向振动速度>4.5mm/s（适用：推力端轴承座，置信：经验值） | [在线]电涡流位移传感器；[离线]百分表（打表测量） | 关键判据：轴向位移测量值超标且联轴器存在轴向摩擦痕迹。鉴别要点：与电机轴向窜动区分，需解开联轴器，单独盘动电机测量其转子轴向位移，若电机正常则确认为压缩机曲轴窜动 | [经验级]根本处理：打开曲轴箱，更换磨损的止推轴瓦或翻边瓦，调整曲轴轴向间隙至标准范围；临时处理：无，需尽快解体检修 | 定期检查和紧固主轴承座螺栓；大修时严格测量并调整曲轴轴向游隙；防止压缩机发生反转或液击冲击 | 联轴器膜片断裂：均可能产生轴向位移和异响，但膜片断裂会引发明显的扭矩传递不均和转速波动，而曲轴窜动在盘车时即可感受到机械间隙（置信：经验值） | 钳工2名；工时12-16h（置信：经验值） | 塞尺、百分表及磁性表座、紫铜棒、专用拉马（置信：经验值） | 止推轴瓦（翻边瓦）、联轴器弹性元件、密封垫（置信：经验值） | 检修前确认气缸无余压；使用紫铜棒敲击轴瓦时注意防止滑脱伤手（置信：经验值） | 曲轴轴向游隙控制在0.15~0.25mm之间（置信：经验值）
MT-003-001-001-002-000-004 | 钢铁 |  | 压缩机 | 辅助设备 | 钢铁行业压缩机类设备的通用检维修知识载体，按工作原理族（容积式/动力式）组织。故障机理（气阀失效/活塞环磨损/十字头滑道磨损/曲轴连杆轴承/排气超温/气量衰减/振动）通用，PHM 振动诊断不分工况；工况特异（轧钢气动动力/仪表风/工艺气体介质/压力比）在故障特征参数 D5 层标注。子设备：往复式压缩机（活塞往复容积式，P1）。 | 往复式压缩机 | 传动子系统 | 曲轴 |  | 将电机旋转运动传递给连杆的核心传动件，承受弯曲、扭转交变载荷。结构上常为多拐曲柄销与主轴颈整体锻造，并配有平衡块以抵消不平衡惯性力。 | 否 | 定期进行着色探伤或磁粉探伤检查表面裂纹；测量主轴颈和曲柄销的圆度、圆柱度及磨损量，超标则磨削并配加大轴瓦。 | 探伤发现深度裂纹或经多次磨削后轴颈尺寸小于最小许用极限时，总成报废。 | 曲轴弯曲变形 | 其他 | 机械 | 严重 | 曲轴长期在交变载荷、局部高温或液力冲击作用下，主轴颈或曲柄销中心线发生塑性弯曲变形，导致各档主轴承不同轴，运转时产生强制干涉 | 靠近曲轴端部的机身部位振动显著增大；高速盘车或低速运转时能明显观察到曲轴存在偏心甩动；轴瓦单侧偏磨严重，局部温度异常升高 | [物理]曲轴主轴颈径向跳动>0.05mm（适用：曲轴全长<1m，置信：经验值）；[物理]相邻两主轴颈同轴度误差>0.04mm（适用：整体式曲轴，置信：经验值） | [离线]百分表及磁性表座；[离线]曲轴综合测量平台；[在线]振动速度传感器 | 关键判据：盘车测量各主轴颈径向跳动量严重超标，且呈现规律性的单一方向偏心。鉴别要点：与轴瓦严重偏磨区分，轴瓦偏磨主要是轴承孔本身失圆或同轴度差，若更换新轴瓦后盘车依然发卡且跳动量不变，则为曲轴弯曲变形 | [经验级]根本处理：拆下曲轴，使用大型压力机进行冷压校直或热力机械复合校直，严重变形时直接报废更换；临时处理：无，须立即停机解体测量 | 严格防止压缩机发生严重液击导致连杆瞬间受极大推力；保证各档主轴承同轴度安装达标；避免长期超负荷运行 | 主轴瓦座不同轴：均表现为轴瓦偏磨和振动，但主轴瓦座不同轴在测量时曲轴本身无弯曲，可通过将曲轴放置在精密V型铁上测量跳动来鉴别 | 钳工3名；工时24-48h（置信：经验值） | 大型压力机、V型铁、百分表、千斤顶、专用测量平台（置信：经验值） | 修复或全新曲轴总成、主轴瓦组件、校直调整垫片（置信：经验值） | 执行LOTO断电挂牌；大型曲轴起吊必须使用专用吊具，严格遵守GB 6067.1-2010起重安全规范（GB 6067.1-2010，置信：标准值） | 中速盘车时曲轴无卡涩；主轴颈径向跳动≤0.03mm（置信：经验值）
MT-003-001-001-002-000-005 | 钢铁 |  | 压缩机 | 辅助设备 | 钢铁行业压缩机类设备的通用检维修知识载体，按工作原理族（容积式/动力式）组织。故障机理（气阀失效/活塞环磨损/十字头滑道磨损/曲轴连杆轴承/排气超温/气量衰减/振动）通用，PHM 振动诊断不分工况；工况特异（轧钢气动动力/仪表风/工艺气体介质/压力比）在故障特征参数 D5 层标注。子设备：往复式压缩机（活塞往复容积式，P1）。 | 往复式压缩机 | 传动子系统 | 曲轴 |  | 将电机旋转运动传递给连杆的核心传动件，承受弯曲、扭转交变载荷。结构上常为多拐曲柄销与主轴颈整体锻造，并配有平衡块以抵消不平衡惯性力。 | 否 | 定期进行着色探伤或磁粉探伤检查表面裂纹；测量主轴颈和曲柄销的圆度、圆柱度及磨损量，超标则磨削并配加大轴瓦。 | 探伤发现深度裂纹或经多次磨削后轴颈尺寸小于最小许用极限时，总成报废。 | 曲轴平衡块松动 | 松动 | 机械 | 危急 | 曲轴平衡块的固定螺栓因长期受交变应力作用发生疲劳拉伸或防松垫片失效，导致平衡块与曲轴本体之间产生微小相对位移和撞击 | 机组在特定转速下出现频率与曲轴转速一致的强烈低频振动；曲轴箱内部发出周期性的沉重敲击声；振动幅值随转速升降发生明显突变 | [物理]振动主频为1倍频(1X)且幅值>7.1mm/s（适用：刚性支承的往复压缩机，ISO 10816-3:2009 表1 C/D级，置信：标准值）；[物理]螺栓预紧力矩下降>15%（适用：连接螺栓，置信：经验值） | [在线]振动速度传感器；[离线]频闪灯；[离线]扭矩扳手 | 关键判据：振动频谱以工频(1X)绝对主导，且伴随明显的机械松动非线性特征（如出现大量分数谐波）。鉴别要点：与基础地脚螺栓松动区分，基础松动通常在水平方向振动最大且基础表面有缝隙，平衡块松动则在曲轴箱内部有明确敲击声，且频谱特征更偏向转子不平衡与机械松动的耦合 | [经验级]根本处理：打开曲轴箱，重新按规定力矩紧固平衡块螺栓并更换防松组件，若螺栓塑性伸长则必须更换；临时处理：降低机组运行转速30%，尽快转移负荷并安排停机 | 严格按装配工艺使用力矩扳手紧固平衡块螺栓；每次大修必须检查防松垫片和开口销状态；定期进行振动频谱分析捕捉松动特征 | 曲轴配重缺失：均表现为剧烈的低频振动，但配重缺失是恒定的激振力，振动幅值稳定；而平衡块松动在加减转速的瞬间会伴随强烈的撞击异响（置信：经验值） | 钳工2名；工时8-12h（置信：经验值） | 力矩扳手、内窥镜、振动频谱分析仪、专用套筒（置信：经验值） | 高强度防松螺栓、防松垫片、锁固胶（置信：经验值） | 彻底泄放气缸余压并执行LOTO断电；打开曲轴箱盖前确认周围无高温重载气体（置信：经验值） | 振动速度≤4.5mm/s（ISO 10816-3:2009，置信：标准值）；平衡块螺栓预紧力矩符合原厂设计图纸要求（置信：经验值）
MT-003-001-001-002-000-006 | 钢铁 |  | 压缩机 | 辅助设备 | 钢铁行业压缩机类设备的通用检维修知识载体，按工作原理族（容积式/动力式）组织。故障机理（气阀失效/活塞环磨损/十字头滑道磨损/曲轴连杆轴承/排气超温/气量衰减/振动）通用，PHM 振动诊断不分工况；工况特异（轧钢气动动力/仪表风/工艺气体介质/压力比）在故障特征参数 D5 层标注。子设备：往复式压缩机（活塞往复容积式，P1）。 | 往复式压缩机 | 传动子系统 | 曲轴 |  | 将电机旋转运动传递给连杆的核心传动件，承受弯曲、扭转交变载荷。结构上常为多拐曲柄销与主轴颈整体锻造，并配有平衡块以抵消不平衡惯性力。 | 否 | 定期进行着色探伤或磁粉探伤检查表面裂纹；测量主轴颈和曲柄销的圆度、圆柱度及磨损量，超标则磨削并配加大轴瓦。 | 探伤发现深度裂纹或经多次磨削后轴颈尺寸小于最小许用极限时，总成报废。 | 曲轴油路堵塞 | 润滑不良 | 机械；化学 | 严重 | 曲轴内部导油孔因润滑油杂质沉积、氧化物积聚或金属磨屑堆积而发生堵塞，导致通往连杆轴颈的润滑油流量急剧减少，引发轴颈干摩擦 | 供油压力低报警甚至触发联锁停机；连杆大头瓦温度急剧攀升超温；曲轴箱透气孔冒烟，润滑油闻到明显焦糊味；拆检发现轴颈表面发蓝或拉伤 | [物理]主油管供油压力<0.15MPa（适用：强制润滑工况，置信：经验值）；[热]连杆轴瓦温度>85℃（适用：巴氏合金轴瓦，置信：经验值）；[化学]润滑油机械杂质>0.01%（适用：循环润滑油系统，置信：经验值） | [在线]油压变送器；[在线]轴瓦PT100温度传感器；[离线]油液颗粒计数器 | 关键判据：系统主油压未见明显下降，但特定轴瓦温度异常升高，且油液颗粒计数超标。鉴别要点：与齿轮油泵磨损失效区分，油泵失效会导致整个润滑系统所有轴瓦温度普遍升高且主油压极低；而曲轴油路堵塞通常表现为"局部"单缸轴瓦高温，主油压仅轻微下降 | [经验级]根本处理：解体压缩机抽出曲轴，使用高压清洗机和化学溶剂疏通内部油路，必要时进行超声波清洗；临时处理：切换备用油过滤器，频繁冲洗油路，若轴瓦烧毁须立即停机 | 定期更换油过滤器滤芯；严格按换油周期化验油质；大修时彻底清洗疏通曲轴内部的纵横交叉油孔 | 轴瓦润滑不良：均表现为轴瓦高温，但轴瓦润滑不良多因间隙不当引起，曲轴油路堵塞发生时往往伴随油压波动和油液中大量杂质（置信：经验值） | 钳工2名；工时16-24h（置信：经验值） | 高压油枪、超声波清洗机、内窥镜、管道疏通钢丝（置信：经验值） | 清洗剂、压缩机油、尼龙刷（置信：经验值） | 检修前排空曲轴箱润滑油；使用化学清洗剂时需佩戴防护眼镜和耐酸碱手套（置信：经验值） | 曲轴各油孔完全贯通无阻力；运行中轴瓦温度稳定在75℃以下（置信：经验值）
MT-003-001-001-002-001-001 | 钢铁 |  | 压缩机 | 辅助设备 | 钢铁行业压缩机类设备的通用检维修知识载体，按工作原理族（容积式/动力式）组织。故障机理（气阀失效/活塞环磨损/十字头滑道磨损/曲轴连杆轴承/排气超温/气量衰减/振动）通用，PHM 振动诊断不分工况；工况特异（轧钢气动动力/仪表风/工艺气体介质/压力比）在故障特征参数 D5 层标注。子设备：往复式压缩机（活塞往复容积式，P1）。 | 往复式压缩机 | 传动子系统 | 曲轴 | 平衡块 | 安装在曲轴曲柄臂上的铸铁或钢制质量块，用以平衡连杆、十字头等往复运动质量产生的一阶及二阶惯性力，减少振动。 | 否 | — | — | 平衡块连接松动 | 松动 | 机械 | 严重 | 往复式压缩机运行中的交变惯性力导致平衡块固定螺栓疲劳松弛或防松装置失效，使平衡块与曲轴或连接件产生微观间隙 | 机身伴随周期性撞击声；振动幅值随负荷波动明显增大；连接部位可见微量油迹或磨屑 | [机械]振动速度>4.5mm/s（适用：刚性安装，ISO 10816-3:2009 表1 区域B/C，置信：标准值）；[状态量]连接间隙>0.05mm（置信：经验值） | [在线]振动加速度传感器；[离线]塞尺 | 振动频谱中出现明显的高次谐波（2X、3X工频）；若振动随转速急剧升高且相位不稳定，可排除转子不平衡（不平衡主要为1X工频），确认为松动 | [经验级]根本处理：停机拆卸检查，更换高强度螺栓并按规定的力矩紧固，检查防松垫片或止动螺母是否完好；临时处理：降负荷运行并加强监测，若振动超标须立即停机 | 定期检查连接螺栓紧固状态；监测振动趋势 | 基础螺栓松动：区分要点在于基础松动通常表现为低频振动且基础与地脚结合处有间隙，平衡块松动则伴随特定位置的撞击声 | 钳工2名；工时4-6h（置信：经验值） | 力矩扳手、塞尺、振动分析仪（置信：经验值） | 高强度螺栓、防松垫片、清洗剂（置信：经验值） | 执行LOTO断电挂牌；起重作业按GB 6067.1-2010（置信：标准值） | 螺栓紧固力矩符合设计要求；振动速度值低于ISO 10816-3:2009 规定的区域B限值（置信：标准值）
MT-003-001-001-002-001-002 | 钢铁 |  | 压缩机 | 辅助设备 | 钢铁行业压缩机类设备的通用检维修知识载体，按工作原理族（容积式/动力式）组织。故障机理（气阀失效/活塞环磨损/十字头滑道磨损/曲轴连杆轴承/排气超温/气量衰减/振动）通用，PHM 振动诊断不分工况；工况特异（轧钢气动动力/仪表风/工艺气体介质/压力比）在故障特征参数 D5 层标注。子设备：往复式压缩机（活塞往复容积式，P1）。 | 往复式压缩机 | 传动子系统 | 曲轴 | 平衡块 | 安装在曲轴曲柄臂上的铸铁或钢制质量块，用以平衡连杆、十字头等往复运动质量产生的一阶及二阶惯性力，减少振动。 | 否 | — | — | 平衡块裂纹 | 裂纹 | 机械 | 危急 | 平衡块承受交变载荷，因铸造缺陷、应力集中或过载产生疲劳裂纹，严重时导致平衡块碎裂飞出，破坏机体动平衡 | 压缩机内部出现异常碎裂声；机体振动急剧增大；油液中出现金属颗粒 | [机械]振动速度>7.1mm/s（适用：刚性安装，ISO 10816-3:2009 表1 区域C，置信：标准值）；[物理]裂纹深度>5mm（置信：经验值） | [在线]振动加速度传感器；[离线]磁粉探伤、超声波探伤 | 振动频谱中除工频外出现丰富的高频噪声；若振动在短时间内急剧恶化且伴有冲击信号，可排除单纯的不平衡或磨损，确认为结构断裂 | [经验级]根本处理：立即停机，更换合格的平衡块备件，并对同批次其他平衡块进行探伤检查；临时处理：无，须立即停机处理 | 提高备件铸造质量，加强入厂探伤检验；避免压缩机长期在超负荷或共振区运行 | 连杆断裂：区分要点在于连杆断裂通常导致十字头或活塞运动失效，压力波动异常；平衡块裂纹主要表现为剧烈振动和金属撞击声，压力可能暂时正常 | 钳工3名、探伤工1名；工时8-12h（置信：经验值） | 起重设备、磁粉探伤仪、超声波探伤仪（置信：经验值） | 备用平衡块、连接螺栓（置信：经验值） | 执行LOTO断电挂牌；起重作业按GB 6067.1-2010；有限空间作业需通风（置信：标准值） | 无损检测（MT/UT）无裂纹显示；动平衡试验符合设计要求；试运行振动值合格（置信：经验值）
MT-003-001-001-003-000-001 | 钢铁 |  | 压缩机 | 辅助设备 | 钢铁行业压缩机类设备的通用检维修知识载体，按工作原理族（容积式/动力式）组织。故障机理（气阀失效/活塞环磨损/十字头滑道磨损/曲轴连杆轴承/排气超温/气量衰减/振动）通用，PHM 振动诊断不分工况；工况特异（轧钢气动动力/仪表风/工艺气体介质/压力比）在故障特征参数 D5 层标注。子设备：往复式压缩机（活塞往复容积式，P1）。 | 往复式压缩机 | 传动子系统 | 连杆 |  | 连接曲轴与十字头，将曲轴旋转运动转换为十字头直线往复运动的部件。由连杆体、大头盖、杆身和小头衬套等构成，承受拉压交变载荷。 | 否 | 检查连杆大头瓦和小头衬套的配合间隙；检查连杆螺栓有无拉长或螺纹损伤，并进行着色探伤；校核杆身的弯曲和扭曲变形。 | 探伤发现杆身或大头盖有裂纹，或杆身弯曲、扭曲变形超差无法校正时，总成报废。 | 连杆组件异常振动与耦合磨损 | 异常振动；磨损 | 机械 | 严重 | 连杆小头衬套与活塞销、大头瓦与曲柄销配合间隙因综合工况产生劣化，引发多点耦合振动与动不平衡，导致连杆整体受力恶化并加速材料疲劳。 | 机体出现周期性机械敲击声；气缸内部及曲轴箱伴随明显振感；润滑油路金属碎屑浓度异常上升。 | [物理]振动速度>7.1mm/s（适用：往复压缩机机身表面，ISO 10816-3:2009 表1 C/D级，置信：标准值）；[物理]冲击脉冲幅值异常升高（适用：连杆大头瓦配合面，置信：经验值） | [在线]本特利3500系统往复式脉冲振动监测卡件；[离线]机身振动加速度传感器；[离线]润滑油光谱分析 | 关键判据：振动速度超标且伴随特定高频脉冲频带能量增加，油液光谱显示铜铅等轴瓦材料元素浓度异常。鉴别要点：与主轴承磨损区分，连杆故障的冲击信号与压缩机活塞往复运动周期（1倍频及2倍频）存在严格的相位锁定关系，主轴承磨损则主要表现为连续低频宽带噪声。 | [经验级]根本处理：解体压缩机，拆出连杆组件，更换磨损超差的大头瓦及小头衬套，重新研磨曲柄销并调整配合间隙至出厂公差；临时处理：降低压缩机运行负荷及转速，加强润滑过滤，持续监测振动趋势择机停机检修。 | 定期开展润滑油光谱和铁谱分析以监控磨粒浓度趋势；利用专用脉冲监测系统实施状态监测；严格执行按运行小时数制定的定期大修计划。 | 活塞环磨损：活塞环磨损通常引发气缸内沿的漏气声及级间压力异常，曲轴箱振动增幅相对平缓，且油液磨粒成分以铸铁为主，无明显的周期性机械敲击特征。 | 钳工2名、起重工1名；工时12-16h（置信：经验值） | 专用大吨位液压拉马、扭力扳手、千分尺、内径百分表、便携式振动分析仪（置信：经验值） | 往复压缩机连杆总成大修包（含大头瓦、小头衬套）、专用清洗剂、润滑油（置信：经验值） | 严格执行LOOTO断电挂牌上锁程序；检修前确认系统残压完全释放并完成氮气置换；机身内部强制通风防缺氧窒息（置信：经验值） | 连杆大小头轴瓦配合间隙符合设备原厂图纸公差要求；试车时机身表面振动速度≤4.5mm/s（ISO 10816-3:2009 表1 B级，置信：标准值）
MT-003-001-001-003-001-001 | 钢铁 |  | 压缩机 | 辅助设备 | 钢铁行业压缩机类设备的通用检维修知识载体，按工作原理族（容积式/动力式）组织。故障机理（气阀失效/活塞环磨损/十字头滑道磨损/曲轴连杆轴承/排气超温/气量衰减/振动）通用，PHM 振动诊断不分工况；工况特异（轧钢气动动力/仪表风/工艺气体介质/压力比）在故障特征参数 D5 层标注。子设备：往复式压缩机（活塞往复容积式，P1）。 | 往复式压缩机 | 传动子系统 | 连杆 | 连杆螺栓 | 用于连接连杆大头盖与杆身的高强度合金钢紧固件，承受脉动拉伸载荷，是保证连杆大端孔圆度的关键零件，一旦失效会造成严重事故。 | 是 | — | — | 连杆螺栓断裂 | 断裂 | 机械 | 危急 | 螺栓承受交变载荷，因疲劳、过载或材质缺陷导致断裂，造成连杆与曲柄连接失效 | 巨异响、机身剧烈振动、连杆脱落、击穿机体 | [物理]振动速度>18mm/s（适用：往复式压缩机运行中，置信：经验值）；[状态量]螺栓残余伸长量>2%（适用：大修检测，置信：经验值） | [在线]振动加速度传感器；[离线]超声波探伤仪；[离线]磁粉探伤仪 | 振动突变伴随冲击信号，结合停机后磁粉/超声发现裂纹可确诊；需与连杆衬套磨损导致的间隙增大振动区分，后者振动渐变且无冲击频谱特征 | [经验级]根本处理：更换成套连杆螺栓组件，按力矩紧固；临时处理：无，须立即停机处理 | 严格控制预紧力，定期进行无损检测，防止过载 | 连杆衬套磨损：区分要点为衬套磨损振动频率主要为转频且渐变，螺栓断裂伴随高频冲击和突发振动 | 钳工2名、探伤工1名；工时8-12h（置信：经验值） | 扭力扳手、拉伸器、磁粉探伤仪、超声波探伤仪（置信：经验值） | 连杆螺栓备件、螺母、开口销（置信：经验值） | 执行LOTO断电挂牌，起重作业按GB 6067.1-2010执行（置信：标准值） | 螺栓紧固力矩符合设计要求，无损检测无裂纹（置信：经验值）
MT-003-001-001-003-001-002 | 钢铁 |  | 压缩机 | 辅助设备 | 钢铁行业压缩机类设备的通用检维修知识载体，按工作原理族（容积式/动力式）组织。故障机理（气阀失效/活塞环磨损/十字头滑道磨损/曲轴连杆轴承/排气超温/气量衰减/振动）通用，PHM 振动诊断不分工况；工况特异（轧钢气动动力/仪表风/工艺气体介质/压力比）在故障特征参数 D5 层标注。子设备：往复式压缩机（活塞往复容积式，P1）。 | 往复式压缩机 | 传动子系统 | 连杆 | 连杆螺栓 | 用于连接连杆大头盖与杆身的高强度合金钢紧固件，承受脉动拉伸载荷，是保证连杆大端孔圆度的关键零件，一旦失效会造成严重事故。 | 是 | — | — | 连杆螺栓松动 | 松动 | 机械 | 严重 | 螺母预紧力不足或防松失效，导致连杆大头盖结合面产生间隙 | 连杆异响、结合面处拍击声、螺栓位置相对移动 | [物理]振动速度>7.1mm/s（适用：往复式压缩机，置信：经验值）；[状态量]预紧力偏差>10%（适用：安装维护，置信：经验值） | [在线]振动传感器；[离线]力矩扳手 | 振动频谱中出现高次谐波，且停机检查力矩不足可确诊；需与轴承间隙过大区分，松动螺栓复紧后振动消失，轴承磨损则复紧无效 | [经验级]根本处理：按规定力矩重新紧固并更换防松件；临时处理：若无法立即停机，需降负荷运行并加强监测 | 按规定力矩紧固，使用防松螺母或开口销，定期检查紧固状态 | 连杆大头轴承磨损：区分要点为复紧螺栓后振动是否降低，降低则为松动，不变则为磨损 | 钳工2名；工时2-4h（置信：经验值） | 扭力扳手、记号笔（置信：经验值） | 螺母、开口销、防松胶（置信：经验值） | 执行LOTO断电挂牌（置信：经验值） | 螺栓紧固力矩符合设计值，防松装置完好（置信：经验值）
MT-003-001-001-003-001-003 | 钢铁 |  | 压缩机 | 辅助设备 | 钢铁行业压缩机类设备的通用检维修知识载体，按工作原理族（容积式/动力式）组织。故障机理（气阀失效/活塞环磨损/十字头滑道磨损/曲轴连杆轴承/排气超温/气量衰减/振动）通用，PHM 振动诊断不分工况；工况特异（轧钢气动动力/仪表风/工艺气体介质/压力比）在故障特征参数 D5 层标注。子设备：往复式压缩机（活塞往复容积式，P1）。 | 往复式压缩机 | 传动子系统 | 连杆 | 连杆螺栓 | 用于连接连杆大头盖与杆身的高强度合金钢紧固件，承受脉动拉伸载荷，是保证连杆大端孔圆度的关键零件，一旦失效会造成严重事故。 | 是 | — | — | 连杆螺栓塑性变形 | 变形 | 机械 | 严重 | 螺栓预紧力超出材料屈服强度，或受异常高温影响，导致螺栓发生永久性伸长变形，有效夹紧力下降 | 压缩机运行中连杆大头盖处出现异常敲击声；拆检时发现螺栓明显伸长、螺纹变形或螺母跟转 | [状态量]螺栓长度变形量>设计允许最大值（适用：依据ISO 898-1:2013 9.3条款，置信：标准值）；[物理]预紧力损失>15%（适用：连杆螺栓工况，置信：经验值） | [离线]千分尺；[离线]螺栓伸长量测量仪 | 拆检时测量螺栓长度超出原设计长度可确诊；需与螺栓松动区分，塑性变形表现为不可逆的物理伸长，而松动仅是紧固力丧失且螺纹完好 | [经验级]根本处理：成对更换变形螺栓及螺母，按规范力矩重新紧固；临时处理：无，须立即停机更换，严禁重复使用已变形螺栓 | 严格控制液压拉伸器或力矩扳手的输出压力，避免超张拉；定期校核工具精度 | 连杆螺栓松动：区分要点为塑性变形在拆检时可见明显的物理拉长或缩颈现象，松动则螺栓尺寸未变 | 钳工2名；工时4-6h（置信：经验值） | 千分尺、力矩扳手、液压拉伸器（置信：经验值） | 全新连杆螺栓组件（置信：经验值） | 执行LOTO断电挂牌，确认系统完全泄压后方可拆卸（置信：经验值） | 螺栓紧固力矩达到设计值，复装后试车无异常振动（置信：经验值）
MT-003-001-001-003-002-001 | 钢铁 |  | 压缩机 | 辅助设备 | 钢铁行业压缩机类设备的通用检维修知识载体，按工作原理族（容积式/动力式）组织。故障机理（气阀失效/活塞环磨损/十字头滑道磨损/曲轴连杆轴承/排气超温/气量衰减/振动）通用，PHM 振动诊断不分工况；工况特异（轧钢气动动力/仪表风/工艺气体介质/压力比）在故障特征参数 D5 层标注。子设备：往复式压缩机（活塞往复容积式，P1）。 | 往复式压缩机 | 传动子系统 | 连杆 | 连杆大头瓦 | 安装在连杆大端孔内的薄壁剖分式滑动轴承片，钢背内衬巴氏合金或铝合金，承载曲柄销传递的旋转力并减摩。 | 是 | — | — | 大头瓦合金磨损 | 磨损 | 机械 | 严重 | 因润滑油膜破裂导致轴瓦巴氏合金与曲柄销直接接触，发生干摩擦，引起表面材料逐层脱落，配合间隙逐渐增大 | 曲轴箱内部出现沉闷的周期性敲击异响；曲轴箱呼吸器油烟增大；润滑油中铁粉及合金颗粒增多；严重时伴随曲轴箱温度升高 | [物理]振动冲击脉冲值>15dB（适用：往复式压缩机机身表面，置信：经验值）；[化学]润滑油光谱分析铜铅锡元素增量>30ppm（适用：往复压缩机油底壳取样，置信：经验值）；[物理]轴承配合间隙>0.15mm（适用：轴径100-150mm，置信：经验值） | [在线]冲击脉冲传感器；[离线]油液光谱分析；[离线]塞尺及千分尺测量 | 关键判据：油液光谱分析显示铜铅锡等巴氏合金元素异常升高，且伴随曲轴箱周期性敲击异响。鉴别要点：与曲轴主轴瓦磨损区分，大头瓦敲击频率与压缩机的转速及活塞往复频率严格一致，且在缸体进行压缩排气冲程时敲击声明显加重；主轴瓦磨损则表现为连续性高频振动且伴随整体温度异常升高 | [经验级]根本处理：拆卸连杆，更换全新大头瓦，重新研磨曲柄销至表面粗糙度达标并保证配合间隙；临时处理：无，须立即停机处理 | 定期检查并清洗润滑油过滤器；严格监控压缩机润滑油供油压力和温度；确保曲轴箱油位在正常刻度范围内，防止低油压导致润滑不良 | 连杆小头衬套磨损：小头衬套磨损引起的敲击声较清脆且频率极高，通过测振法分析时高频成分丰富，且油液光谱分析中铜元素升高但铅锡元素正常 | 钳工2名；工时8-10h（置信：经验值） | 扭力扳手、千分尺、内径百分表、连杆螺栓拉伸专用工具（置信：经验值） | 大头瓦备件、曲轴研磨砂纸、清洗剂、润滑油（置信：经验值） | 执行LOTO断电挂牌，确认系统残压完全释放后方可打开曲轴箱盖（置信：经验值） | 大头瓦与曲柄销接触面积>70%，配合间隙符合原设计技术规范公差范围（置信：经验值）
MT-003-001-001-003-002-002 | 钢铁 |  | 压缩机 | 辅助设备 | 钢铁行业压缩机类设备的通用检维修知识载体，按工作原理族（容积式/动力式）组织。故障机理（气阀失效/活塞环磨损/十字头滑道磨损/曲轴连杆轴承/排气超温/气量衰减/振动）通用，PHM 振动诊断不分工况；工况特异（轧钢气动动力/仪表风/工艺气体介质/压力比）在故障特征参数 D5 层标注。子设备：往复式压缩机（活塞往复容积式，P1）。 | 往复式压缩机 | 传动子系统 | 连杆 | 连杆大头瓦 | 安装在连杆大端孔内的薄壁剖分式滑动轴承片，钢背内衬巴氏合金或铝合金，承载曲柄销传递的旋转力并减摩。 | 是 | — | — | 大头瓦合金疲劳剥落 | 剥落 | 机械；热 | 危急 | 长期交变载荷或局部比压过高，导致轴瓦表面合金产生微小裂纹并逐渐扩展至结合层，最终引发合金层呈片状脱落 | 曲轴箱剧烈振动；油压异常下降；润滑油路中出现大量片状金属碎屑；轴瓦局部温度急剧上升 | [物理]振动速度>11.2mm/s（适用：往复式压缩机曲轴箱表面，置信：经验值）；[化学]油液铁谱分析大颗粒数>100（适用：往复压缩机润滑油样，置信：经验值）；[物理]轴瓦温度>95℃（适用：往复式压缩机运行工况，置信：经验值） | [在线]振动速度传感器；[在线]轴瓦温度热电偶；[离线]铁谱分析 | 关键判据：振动烈度显著超标，且铁谱分析中存在大量大尺寸合金剥落颗粒，伴随轴瓦温度急剧升高。鉴别要点：与气阀碎片落入缸体引起的敲击区分，大头瓦剥落引起的振动低频成分占主导且通过曲轴箱表面监测最强烈；气阀损坏引起的振动则集中于气缸缸盖区域且频率偏高 | [经验级]根本处理：立即停机，拆卸连杆及大头瓦，全面清理润滑系统，更换新轴瓦，检查曲轴颈表面磨损情况；临时处理：无，须立即停机处理 | 优化润滑油冷却系统以控制轴瓦运行温度；严防压缩机超负荷或发生液击现象；定期取样分析油液中铁谱及磨粒趋势 | 活塞环断裂：活塞环断裂同样会导致润滑油中出现金属磨粒，但振动特征频率集中在气缸部位，且往往伴随排气量下降和级间压力异常 | 钳工2名、起重工1名；工时12-16h（置信：经验值） | 磁力探伤仪、内径千分尺、深度尺、专用拉马（置信：经验值） | 大头瓦总成、连杆螺栓、润滑油滤芯、清洗剂（置信：经验值） | 起重作业严格遵守GB 6067.1-2010安全规范；残压释放置换合格后方可动火或检修（GB 6067.1-2010，置信：标准值） | 曲轴颈表面无肉眼可见划痕及裂纹，轴颈圆柱度误差<0.01mm，大头瓦装配间隙符合出厂技术要求（置信：经验值）
MT-003-001-001-003-002-003 | 钢铁 |  | 压缩机 | 辅助设备 | 钢铁行业压缩机类设备的通用检维修知识载体，按工作原理族（容积式/动力式）组织。故障机理（气阀失效/活塞环磨损/十字头滑道磨损/曲轴连杆轴承/排气超温/气量衰减/振动）通用，PHM 振动诊断不分工况；工况特异（轧钢气动动力/仪表风/工艺气体介质/压力比）在故障特征参数 D5 层标注。子设备：往复式压缩机（活塞往复容积式，P1）。 | 往复式压缩机 | 传动子系统 | 连杆 | 连杆大头瓦 | 安装在连杆大端孔内的薄壁剖分式滑动轴承片，钢背内衬巴氏合金或铝合金，承载曲柄销传递的旋转力并减摩。 | 是 | — | — | 大头瓦烧熔抱瓦 | 异常振动 | 机械；热 | 危急 | 润滑油供应中断或严重不足导致油膜彻底破裂，轴瓦表面与曲柄销在极短时间内产生剧烈干摩擦，局部高温使巴氏合金熔化并咬合抱死在曲轴上 | 曲轴箱冒出大量白烟并伴有焦糊味；润滑油温急剧升高；压缩机运行电流骤增甚至过载跳机；盘车极为困难或完全卡死 | [物理]轴瓦温度>120℃（适用：往复压缩机润滑系统回油处，置信：经验值）；[物理]润滑油供油压力<0.1MPa（适用：压缩机额定运行工况，置信：经验值）；[电气]主电机运行电流>额定电流1.2倍（适用：压缩机满载或空载工况，置信：经验值） | [在线]油压变送器；[在线]热电阻温度传感器；[在线]电机功率监测模块 | 关键判据：润滑油压力极低伴随轴瓦温度急剧飙升及电机过载跳机。鉴别要点：与液击引起的机械卡死区分，烧熔抱瓦发生前必有油压下降和温度骤升的演变过程，且打开曲轴箱可见合金熔化痕迹；液击则表现为瞬间发生剧烈撞击后停机，油温油压在卡死前通常保持正常 | [经验级]根本处理：拆卸连杆及烧毁的大头瓦，清理曲轴颈表面熔着物，视情况磨削曲轴颈并更换加大尺寸轴瓦，彻底清洗润滑油路；临时处理：无，须立即停机处理 | 确保润滑油泵双联运行的可靠性；定期校验润滑油低压联锁保护装置；定期检查油冷器冷却效果防止油温过高使粘度下降 | 活塞杆填料烧损：填料烧损同样会产生高温和焦味，但主要集中于气缸填料函部位，且通常伴随气体向外泄漏的现象，不会导致曲轴箱内部抱死 | 钳工3名、起重工1名；工时16-24h（置信：经验值） | 曲轴修磨专用工具、千分尺、内径百分表、油压校验台（置信：经验值） | 加厚大头瓦备件、油泵备件、润滑油、清洗剂（置信：经验值） | 执行LOTO断电挂牌，确认残压释放并加强曲轴箱强制通风以排除有害油烟（置信：经验值） | 曲轴颈表面无烧伤及裂纹，曲轴颈圆柱度误差<0.01mm，供油压力联锁测试动作准确无误（置信：经验值）
MT-003-001-001-003-002-004 | 钢铁 |  | 压缩机 | 辅助设备 | 钢铁行业压缩机类设备的通用检维修知识载体，按工作原理族（容积式/动力式）组织。故障机理（气阀失效/活塞环磨损/十字头滑道磨损/曲轴连杆轴承/排气超温/气量衰减/振动）通用，PHM 振动诊断不分工况；工况特异（轧钢气动动力/仪表风/工艺气体介质/压力比）在故障特征参数 D5 层标注。子设备：往复式压缩机（活塞往复容积式，P1）。 | 往复式压缩机 | 传动子系统 | 连杆 | 连杆大头瓦 | 安装在连杆大端孔内的薄壁剖分式滑动轴承片，钢背内衬巴氏合金或铝合金，承载曲柄销传递的旋转力并减摩。 | 是 | — | — | 大头瓦座孔变形 | 变形 | 机械 | 严重 | 连杆大头瓦座孔因长期受交变载荷冲击或装配连杆螺栓扭矩不当，导致大头瓦背与座孔贴合不良，引起座孔产生椭圆度或锥度超差 | 大头瓦发生异常偏磨；连杆大头部位出现不规则的机械振动；拆检时发现轴瓦合金层呈单侧边缘剥离或异常磨损形态 | [物理]大头瓦座孔椭圆度>0.03mm（适用：连杆大头瓦座孔内径测量，置信：经验值）；[物理]瓦背贴合接触面积<60%（适用：轴瓦装入连杆大头后的涂色检查，置信：经验值） | [离线]内径千分尺测量；[离线]工装配合着色探伤法 | 关键判据：拆检轴瓦发现合金层呈现明显的单侧偏磨特征，且测量连杆大头瓦座孔内径发现椭圆度严重超差。鉴别要点：与正常均匀磨损区分，座孔变形导致的磨损集中在受力一侧边缘，而正常磨损或润滑不良引起的磨损通常呈现受压区均匀接触的形态 | [经验级]根本处理：对于轻微变形可通过研磨座孔并更换加厚轴瓦修复；严重变形时必须更换整个连杆总成；临时处理：无，须立即停机处理 | 严格按设备制造商提供的扭矩工艺规范紧固连杆螺栓；每次大修时必须对连杆大头进行尺寸和形位公差检测 | 连杆螺栓松动：连杆螺栓松动同样会引起大头部位振动，但拆检时轴瓦偏磨不严重，且通过复紧螺栓后振动可能暂时消失，而座孔变形则无法通过复紧消除 | 钳工2名；工时8-12h（置信：经验值） | 内径千分尺、V型铁、着色探伤剂、扭矩扳手（置信：经验值） | 新连杆总成或加厚轴瓦、蓝油、研磨膏（置信：经验值） | 执行LOTO断电挂牌，起吊连杆等重型部件时严格遵守GB 6067.1-2010安全规范（GB 6067.1-2010，置信：标准值） | 连杆大头瓦座孔圆柱度符合原设计图纸公差要求，瓦背与座孔接触面积>85%（置信：经验值）
MT-003-001-001-003-003-001 | 钢铁 |  | 压缩机 | 辅助设备 | 钢铁行业压缩机类设备的通用检维修知识载体，按工作原理族（容积式/动力式）组织。故障机理（气阀失效/活塞环磨损/十字头滑道磨损/曲轴连杆轴承/排气超温/气量衰减/振动）通用，PHM 振动诊断不分工况；工况特异（轧钢气动动力/仪表风/工艺气体介质/压力比）在故障特征参数 D5 层标注。子设备：往复式压缩机（活塞往复容积式，P1）。 | 往复式压缩机 | 传动子系统 | 连杆 | 连杆小头衬套 | 压装在连杆小头孔内的铜合金或钢-复合材料整体衬套，与十字头销形成精密滑动副，承受活塞交变推力。 | 是 | — | — | 连杆小头衬套磨损 | 磨损 | 机械 | 严重 | 往复式压缩机运行中，连杆小头衬套与活塞销或十字头销之间产生相对运动，因润滑不良或交变载荷导致衬套内孔表面材料逐渐损失，配合间隙增大 | 压缩机运行时有异常撞击声；机身振动增大；连杆小头部位温度升高 | [几何]配合间隙超限（置信：经验值）；[物理]振动速度>7.1mm/s（适用：轴中心高≥315mm，刚性安装（置信：经验值）；ISO 10816-3:2009 表1 B/C区，置信：标准值）；[热]轴承温度>75℃（置信：经验值） | [在线]振动加速度传感器；[在线]温度传感器；[离线]内径千分尺；[离线]塞尺 | 若监测到振动增大且伴随冲击信号，同时温度升高，结合停机测量配合间隙确认；需与连杆螺栓松动区分：螺栓松动振动频率主要为转频及其倍频，而衬套磨损常伴随高频冲击成分 | [经验级]根本处理：拆解连杆组件，取出旧衬套，检查销轴表面状况，更换新衬套并按配合公差加工或选配；临时处理：无，须立即停机处理 | 定期检查润滑油油质和油压；确保小头润滑油路畅通；定期监测振动和温度变化 | 连杆螺栓松动：区分要点为通过频谱分析，螺栓松动以1倍频为主，衬套磨损伴有高频冲击 | 钳工2名；工时6-8h（置信：经验值） | 拆装工具、内径千分尺、外径千分尺、加热器、拉马（置信：经验值） | 连杆小头衬套备件、润滑油、清洗剂（置信：经验值） | 执行LOTO断电挂牌；起重作业按GB 6067.1-2010执行；检修前泄压排液（置信：标准值） | 配合间隙符合设计图纸要求；衬套与销轴接触面积≥70%（置信：经验值）
MT-003-001-001-003-003-002 | 钢铁 |  | 压缩机 | 辅助设备 | 钢铁行业压缩机类设备的通用检维修知识载体，按工作原理族（容积式/动力式）组织。故障机理（气阀失效/活塞环磨损/十字头滑道磨损/曲轴连杆轴承/排气超温/气量衰减/振动）通用，PHM 振动诊断不分工况；工况特异（轧钢气动动力/仪表风/工艺气体介质/压力比）在故障特征参数 D5 层标注。子设备：往复式压缩机（活塞往复容积式，P1）。 | 往复式压缩机 | 传动子系统 | 连杆 | 连杆小头衬套 | 压装在连杆小头孔内的铜合金或钢-复合材料整体衬套，与十字头销形成精密滑动副，承受活塞交变推力。 | 是 | — | — | 连杆小头衬套松动 | 间隙不当 | 机械 | 危急 | 衬套外圆与连杆小头孔座配合过盈量不足或因交变载荷导致微动磨损，使衬套发生相对转动或轴向窜动，破坏配合关系 | 运行中听到金属摩擦声或撞击声；小头部位温度急剧上升；润滑油中可能发现铜屑 | [物理]振动速度>11.2mm/s（适用：轴中心高≥315mm，刚性安装（置信：经验值）；ISO 10816-3:2009 表1 D区，置信：标准值）；[热]轴承温度>90℃（置信：经验值） | [在线]振动加速度传感器；[在线]温度传感器；[离线]目视检查；[离线]听针 | 若振动频谱中出现丰富的高频谐波且冲击强烈，同时温度急剧上升，停机检查发现衬套有相对转动痕迹或位移；需与烧瓦区分：烧瓦主要表现为温度极高且轴颈表面有擦伤，松动主要表现为位移和金属撞击声 | [经验级]根本处理：拆解连杆，清理小头孔座，检查孔径尺寸，更换新衬套并确保配合过盈量符合要求；临时处理：无，须立即停机处理 | 严格控制衬套与孔座的配合过盈量；装配时确保清洁度；避免长期超负荷运行 | 连杆小头烧瓦：区分要点为烧瓦温度更高且伴有轴颈拉伤，松动主要表现为衬套位移和异响 | 钳工2名；工时4-6h（置信：经验值） | 拆装工具、内径千分尺、外径千分尺、听针（置信：经验值） | 连杆小头衬套备件、清洗剂（置信：经验值） | 执行LOTO断电挂牌；起重作业按GB 6067.1-2010执行（置信：标准值） | 衬套无相对转动；过盈量符合设计规范（置信：经验值）
MT-003-001-001-003-003-003 | 钢铁 |  | 压缩机 | 辅助设备 | 钢铁行业压缩机类设备的通用检维修知识载体，按工作原理族（容积式/动力式）组织。故障机理（气阀失效/活塞环磨损/十字头滑道磨损/曲轴连杆轴承/排气超温/气量衰减/振动）通用，PHM 振动诊断不分工况；工况特异（轧钢气动动力/仪表风/工艺气体介质/压力比）在故障特征参数 D5 层标注。子设备：往复式压缩机（活塞往复容积式，P1）。 | 往复式压缩机 | 传动子系统 | 连杆 | 连杆小头衬套 | 压装在连杆小头孔内的铜合金或钢-复合材料整体衬套，与十字头销形成精密滑动副，承受活塞交变推力。 | 是 | — | — | 连杆小头衬套烧损 | 润滑不良 | 机械；热 | 危急 | 润滑油中断或油质严重恶化，导致衬套与销轴之间形成干摩擦，产生大量摩擦热，导致衬套材料熔化、表面烧损甚至抱死 | 压缩机突然停机或卡死；小头部位冒烟；温度指示爆表；拆解后衬套表面有熔融、划伤痕迹 | [热]轴承温度>120℃（置信：经验值）；[状态]润滑油压力<0.1MPa（置信：经验值） | [在线]温度传感器；[在线]压力传感器；[离线]目视检查 | 若运行中温度急剧上升至跳闸值且润滑油压力异常低，拆解后见衬套表面熔融、变色，可确认为烧损；需与单纯过热区分：烧损伴随材料熔融和抱死，过热仅温度高但无抱死 | [经验级]根本处理：更换烧损的衬套及受损的销轴，彻底清洗润滑油路，更换润滑油，恢复润滑系统功能；临时处理：无，须立即停机处理 | 保证润滑系统供油可靠；定期化验油品，防止水分或杂质侵入；设置油压低低联锁保护 | 连杆小头衬套严重磨损：区分要点为烧损伴有高温熔融和抱死现象，磨损为渐进性间隙增大 | 钳工2名；管工1名；工时8-12h（置信：经验值） | 拆装工具、内径千分尺、清洗设备、油品分析仪（置信：经验值） | 连杆小头衬套备件、活塞销/十字头销备件、润滑油、清洗剂（置信：经验值） | 执行LOTO断电挂牌；动火作业按要求执行（如涉及）；防止高温烫伤（置信：标准值） | 油路畅通无堵塞；销轴表面无伤痕；运行温度稳定在正常范围内（置信：经验值）
MT-003-001-001-003-003-004 | 钢铁 |  | 压缩机 | 辅助设备 | 钢铁行业压缩机类设备的通用检维修知识载体，按工作原理族（容积式/动力式）组织。故障机理（气阀失效/活塞环磨损/十字头滑道磨损/曲轴连杆轴承/排气超温/气量衰减/振动）通用，PHM 振动诊断不分工况；工况特异（轧钢气动动力/仪表风/工艺气体介质/压力比）在故障特征参数 D5 层标注。子设备：往复式压缩机（活塞往复容积式，P1）。 | 往复式压缩机 | 传动子系统 | 连杆 | 连杆小头衬套 | 压装在连杆小头孔内的铜合金或钢-复合材料整体衬套，与十字头销形成精密滑动副，承受活塞交变推力。 | 是 | — | — | 连杆小头衬套疲劳剥落 | 磨损 | 机械 | 严重 | 衬套表面在长期交变载荷作用下产生疲劳裂纹，裂纹扩展导致表层金属呈片状剥落，形成表面麻点或凹坑 | 运行噪声呈周期性变化；润滑油中出现金属粉末；振动频谱中出现高频谐波 | [物理]振动速度>7.1mm/s（适用：轴中心高≥315mm，刚性安装（置信：经验值）；ISO 10816-3:2009 表1 B/C区，置信：标准值）；[化学]油液铁谱颗粒数异常增多（置信：经验值） | [在线]振动加速度传感器；[离线]铁谱分析仪；[离线]内窥镜 | 若振动高频分量增加且油液分析发现疲劳磨损颗粒，内窥镜检查见表面剥落，可确认为疲劳剥落；需与磨粒磨损区分：磨粒磨损颗粒呈切削状，疲劳剥落呈片状 | [经验级]根本处理：更换新衬套，检查销轴表面粗糙度；临时处理：无，须停机处理 | 优化衬套材料硬度；避免长期超负荷运行；保证润滑油清洁度 | 连杆小头衬套粘着磨损：区分要点为粘着磨损表面有涂抹痕迹，疲劳剥落呈片状脱落 | 钳工2名；工时6-8h（置信：经验值） | 拆装工具、内径千分尺、外径千分尺、内窥镜（置信：经验值） | 连杆小头衬套备件、润滑油（置信：经验值） | 执行LOTO断电挂牌；起重作业按GB 6067.1-2010执行（置信：标准值） | 衬套表面无剥落坑；配合间隙符合设计要求（置信：经验值）
MT-003-001-001-003-003-005 | 钢铁 |  | 压缩机 | 辅助设备 | 钢铁行业压缩机类设备的通用检维修知识载体，按工作原理族（容积式/动力式）组织。故障机理（气阀失效/活塞环磨损/十字头滑道磨损/曲轴连杆轴承/排气超温/气量衰减/振动）通用，PHM 振动诊断不分工况；工况特异（轧钢气动动力/仪表风/工艺气体介质/压力比）在故障特征参数 D5 层标注。子设备：往复式压缩机（活塞往复容积式，P1）。 | 往复式压缩机 | 传动子系统 | 连杆 | 连杆小头衬套 | 压装在连杆小头孔内的铜合金或钢-复合材料整体衬套，与十字头销形成精密滑动副，承受活塞交变推力。 | 是 | — | — | 连杆小头衬套腐蚀 | 腐蚀 | 化学 | 一般 | 润滑油中含有酸性物质或水分，导致衬套材料（如磷青铜）发生化学或电化学腐蚀，表面出现蚀坑或氧化层 | 衬套表面变色或出现蚀坑；润滑油酸值升高；配合间隙可能异常增大 | [化学]润滑油酸值>0.5mgKOH/g（置信：经验值）；[化学]油中水分>0.1%（置信：经验值） | [离线]油品化验仪；[离线]内径千分尺；[离线]目视检查 | 若油液化验显示酸值或水分超标，且衬套表面发现非机械损伤的蚀坑，可确认为腐蚀；需与气蚀区分：气蚀呈蜂窝状且与流体压力变化相关，腐蚀与油液化学性质相关 | [经验级]根本处理：更换腐蚀的衬套，更换合格润滑油，排查油液进水或酸化来源；临时处理：无，须停机处理 | 定期化验润滑油品质；防止冷却水泄漏进入油箱；控制油箱温度防止冷凝水 | 连杆小头衬套气蚀：区分要点为气蚀呈海绵状蜂窝形，腐蚀表面相对平整且有色变 | 钳工2名；工时4-6h（置信：经验值） | 拆装工具、内径千分尺、油品取样瓶（置信：经验值） | 连杆小头衬套备件、润滑油、滤芯（置信：经验值） | 执行LOTO断电挂牌；废油按HJ 2025-2012规定处理（置信：标准值） | 衬套表面无蚀坑；油液化验指标合格（置信：经验值）
MT-003-001-001-004-000-001 | 钢铁 |  | 压缩机 | 辅助设备 | 钢铁行业压缩机类设备的通用检维修知识载体，按工作原理族（容积式/动力式）组织。故障机理（气阀失效/活塞环磨损/十字头滑道磨损/曲轴连杆轴承/排气超温/气量衰减/振动）通用，PHM 振动诊断不分工况；工况特异（轧钢气动动力/仪表风/工艺气体介质/压力比）在故障特征参数 D5 层标注。子设备：往复式压缩机（活塞往复容积式，P1）。 | 往复式压缩机 | 传动子系统 | 十字头 |  | 连接连杆小头与活塞杆，在导轨上作直线往复运动的连接导向件。通过十字头销将连杆的摆动力传递给活塞杆，并承受活塞压缩时的侧向力。 | 否 | 检查十字头销与销孔的配合间隙及磨损；检查十字头滑履与滑道的接触面积和间隙；测量十字头与滑道的对中情况。 | 十字头本体出现裂纹，或滑履巴氏合金层严重磨损、脱胎且无法重铸修复时，总成报废。 | 十字头整体异常振动与敲击 | 其他 | 机械 | 危急 | 十字头销与连杆小头轴承及十字头销孔之间存在配合间隙，或滑履与滑道间隙因磨损变大。在变向受力时产生交变冲击，引发机构整体刚性丧失与剧烈振动 | 机身边盖处有明显金属敲击声；十字头滑道温度异常升高；整机基础及框架振动显著放大 | [物理]振动速度>7.1mm/s（适用：往复压缩机机身框架部位，ISO 10816-3:2009 表1 B/C级，置信：标准值）；[物理]冲击加速度峰值>15g（适用：十字头区域，置信：经验值）；[几何]十字头间隙>0.15mm（置信：经验值） | [在线]机壳表面振动加速度传感器（置信：经验值）；[在线]温度传感器（置信：经验值）；[离线]便携式振动分析仪（置信：经验值） | 关键判据：十字头区域高频冲击能量显著升高且伴随滑道温升。鉴别要点：与活塞杆松动下沉的鉴别在于下沉故障会导致活塞杆端部跳动量骤增及气缸内异响，而本故障敲击源集中在机身导轨处 | 根本处理：拆卸十字头，测量销孔与滑履间隙，重新刮研调整垫片或更换整体十字头总成；临时处理：适当降低压缩机负荷和转速以减小冲击力，准备停机检修 | [经验级]定期测量和调整十字头间隙；严格监测润滑油质及供油压力，防止干摩擦导致异常磨损 | 活塞杆连接螺纹松动：区分要点在于活塞杆松动多伴随填料函处漏气或异常温升，且振动主频集中在气缸端 | 钳工3名；工时12-16h（经验值） | 专用拉马、千分尺、内径百分表、塞尺、力矩扳手（经验值） | 十字头总成、调整垫片、连杆小头衬套（经验值） | 检修前必须执行LOTO断电挂牌，彻底泄放气缸及工艺管道内余压，排空机身润滑油（标准值，GB/T 30579-2014） | 振动烈度符合ISO 10816-3:2009 A/B区要求，十字头滑道间隙符合出厂技术文件规定（标准值，ISO 10816-3:2009）
MT-003-001-001-004-000-002 | 钢铁 |  | 压缩机 | 辅助设备 | 钢铁行业压缩机类设备的通用检维修知识载体，按工作原理族（容积式/动力式）组织。故障机理（气阀失效/活塞环磨损/十字头滑道磨损/曲轴连杆轴承/排气超温/气量衰减/振动）通用，PHM 振动诊断不分工况；工况特异（轧钢气动动力/仪表风/工艺气体介质/压力比）在故障特征参数 D5 层标注。子设备：往复式压缩机（活塞往复容积式，P1）。 | 往复式压缩机 | 传动子系统 | 十字头 |  | 连接连杆小头与活塞杆，在导轨上作直线往复运动的连接导向件。通过十字头销将连杆的摆动力传递给活塞杆，并承受活塞压缩时的侧向力。 | 否 | 检查十字头销与销孔的配合间隙及磨损；检查十字头滑履与滑道的接触面积和间隙；测量十字头与滑道的对中情况。 | 十字头本体出现裂纹，或滑履巴氏合金层严重磨损、脱胎且无法重铸修复时，总成报废。 | 十字头中心线沉降与轨迹偏移 | 其他 | 机械 | 严重 | 十字头本体下部滑履长期承受交变载荷发生不均匀磨损，或因安装标高偏差导致中心线逐渐下沉，改变活塞杆与十字头的直线运动轨迹，产生附加弯矩 | 活塞杆在运行中出现明显的径向跳动；十字头上下滑道受力不均，局部出现高温；气缸填料磨损加快 | [几何]活塞杆下沉量>0.10mm（置信：经验值）；[温度]十字头滑道局部温差>15℃（置信：经验值）；[状态量]活塞杆垂直跳动量>0.15mm（适用：每行程往复，置信：经验值） | [离线]百分表测量活塞杆跳动（置信：经验值）；[在线]红外热像仪（置信：经验值）；[离线]激光对中仪（置信：经验值） | 关键判据：活塞杆下沉量超标且垂直方向跳动量显著增加。鉴别要点：与曲柄销轴承磨损的鉴别在于，曲柄销磨损会引发曲轴箱低频振动急升及油液中铁谱磨粒异常，而本故障特征主要反映在活塞杆直线度上 | 根本处理：解体十字头组件，重新找正标高，修刮滑履或更换调整垫片恢复同心度；临时处理：无，须立即停机处理并限制运行以防活塞杆断裂 | [经验级]定期复核活塞杆跳动量；确保滑道润滑供油充足，避免偏磨 | 十字头销配合松动：区分要点在于销轴松动会产生明显的冲击高频分量，而中心线沉降表现为低频的轨迹偏移与持续磨损 | 钳工2名、测量技术员1名；工时8-12h（经验值） | 百分表、磁力座、红外测温仪、内径千分尺（经验值） | 十字头调整垫片、滑履轴承合金层修复材料（经验值） | 起重作业需严格遵守GB 6067.1-2010规范，防止十字头等重型部件脱落砸伤（标准值，GB 6067.1-2010） | 十字头与滑道各方向间隙均匀，活塞杆往复垂直跳动量≤0.08mm（标准值，GB/T 50461-2018）
MT-003-001-001-004-000-003 | 钢铁 |  | 压缩机 | 辅助设备 | 钢铁行业压缩机类设备的通用检维修知识载体，按工作原理族（容积式/动力式）组织。故障机理（气阀失效/活塞环磨损/十字头滑道磨损/曲轴连杆轴承/排气超温/气量衰减/振动）通用，PHM 振动诊断不分工况；工况特异（轧钢气动动力/仪表风/工艺气体介质/压力比）在故障特征参数 D5 层标注。子设备：往复式压缩机（活塞往复容积式，P1）。 | 往复式压缩机 | 传动子系统 | 十字头 |  | 连接连杆小头与活塞杆，在导轨上作直线往复运动的连接导向件。通过十字头销将连杆的摆动力传递给活塞杆，并承受活塞压缩时的侧向力。 | 否 | 检查十字头销与销孔的配合间隙及磨损；检查十字头滑履与滑道的接触面积和间隙；测量十字头与滑道的对中情况。 | 十字头本体出现裂纹，或滑履巴氏合金层严重磨损、脱胎且无法重铸修复时，总成报废。 | 十字头滑履合金层热咬合与烧熔 | 其他 | 机械 | 危急 | 十字头上下滑履合金层因润滑供油不足、油质劣化或装配间隙过小，导致流体动力润滑油膜破裂，滑道与滑履发生干摩擦，摩擦热急剧积聚引发巴氏合金软化、熔化并抱死 | 十字头滑道视镜处观察不到润滑油流或油发黑；十字头导轨外壁温度急剧异常升高；机身内部冒烟；主电机过载跳闸 | [温度]十字头滑道外壁温度>85℃（适用：强制润滑工况，置信：经验值）；[化学]润滑油液水分>100ppm或机械杂质>0.01%（置信：经验值）；[状态量]滑履总间隙<0.05mm（适用：十字头销孔区域，置信：经验值） | [在线]滑道外壁Pt100热电阻温度传感器（置信：经验值）；[在线]油路流量计（置信：经验值）；[离线]润滑油取样光谱与铁谱分析（置信：经验值） | 关键判据：滑道外壁温度急剧飙升伴随润滑油液铁谱分析中大尺寸巴氏合金颗粒物剧增。鉴别要点：与气缸填料过热烧损的鉴别在于，填料烧损往往伴随对应级气缸排气温度超标及出口压力波动，而本故障温度热点集中在机身滑道且伴随油压骤降 | 根本处理：立即停机自然冷却，拆卸十字头总成，清理熔化合金并检查曲轴连杆，重新浇铸滑履合金或更换新十字头总成；临时处理：无，须立即停机处理并手动盘车确认无卡涩 | [经验级]确保润滑油站供油压力及流量稳定；定期化验油品质量；大修时严格测量并调整滑履间隙 | 十字头销轴抱死：区分要点在于销轴抱死主要表现为连杆小头区域局部高温且盘车阻力在特定角度剧增，而滑履烧熔表现为整个导轨大面积发热 | 钳工3名；工时16-24h（经验值） | 红外测温仪、内径千分尺、外径千分尺、油样取样瓶、刮刀（经验值） | 十字头总成或滑履备件、清洗剂、过滤后的同牌号新润滑油（经验值） | 检修前执行LOTO断电挂牌，机身内部强制通风排气，防止高浓度油雾引发动火或窒息风险（标准值，GB/T 50461-2018） | 滑道内无肉眼可见熔化合金附着，十字头推拉顺畅无卡阻，滑道外壁空载运行温升<40℃（标准值，GB/T 50461-2018）
MT-003-001-001-004-000-004 | 钢铁 |  | 压缩机 | 辅助设备 | 钢铁行业压缩机类设备的通用检维修知识载体，按工作原理族（容积式/动力式）组织。故障机理（气阀失效/活塞环磨损/十字头滑道磨损/曲轴连杆轴承/排气超温/气量衰减/振动）通用，PHM 振动诊断不分工况；工况特异（轧钢气动动力/仪表风/工艺气体介质/压力比）在故障特征参数 D5 层标注。子设备：往复式压缩机（活塞往复容积式，P1）。 | 往复式压缩机 | 传动子系统 | 十字头 |  | 连接连杆小头与活塞杆，在导轨上作直线往复运动的连接导向件。通过十字头销将连杆的摆动力传递给活塞杆，并承受活塞压缩时的侧向力。 | 否 | 检查十字头销与销孔的配合间隙及磨损；检查十字头滑履与滑道的接触面积和间隙；测量十字头与滑道的对中情况。 | 十字头本体出现裂纹，或滑履巴氏合金层严重磨损、脱胎且无法重铸修复时，总成报废。 | 十字头与活塞杆连接法兰或液压螺纹松动 | 松动 | 机械 | 严重 | 十字头与活塞杆采用法兰螺栓或液压张紧螺纹连接，因安装预紧力不足、液压拉伸器压力失准或长期交变拉伸载荷导致连接松弛，活塞杆与十字头接合面产生相对微观滑移与冲击 | 活塞杆端部跳动量明显增大；接合面处可见微量润滑油挤出或渗漏；连接法兰边缘出现微振磨损红锈粉；机身内部出现有节奏的金属撞击声 | [物理]活塞杆综合跳动量>0.20mm（适用：往复运行状态，置信：经验值）；[物理]振动加速度高频分量能量占比>30%（适用：十字头连接区域，置信：经验值）；[状态量]连接螺栓预紧力矩偏差>±5%（置信：经验值） | [离线]百分表测量活塞杆跳动（置信：经验值）；[在线]振动加速度传感器（置信：经验值）；[离线]超声波螺栓应力测量仪（置信：经验值） | 关键判据：活塞杆跳动量突增且连接端面出现异常高频振动分量及渗油。鉴别要点：与十字头销配合松旷的鉴别在于，销配合松旷的冲击能量集中在连杆摆动方向且与曲轴转角强相关，而连接松动异常集中在活塞杆轴心线方向 | 根本处理：拆卸活塞杆连接螺母，检查螺纹及法兰面，使用液压拉伸器按制造厂规定压力重新施加预紧力；临时处理：降低压缩机30%负荷运行，密切监视跳动量变化，择机停机紧固 | [经验级]安装时严格使用合格的液压拉伸工具并校验压力表；定期复核活塞杆跳动量及连接紧固状态 | 活塞杆内部冷却液泄漏：区分要点在于活塞杆内漏通常表现为填料函处持续渗水或排气带水，而连接松动表现为机械松动迹象及油渍渗出 | 钳工2名；工时6-8h（经验值） | 液压螺栓拉伸器、百分表及磁力座、游标卡尺、力矩扳手（经验值） | 活塞杆连接专用螺母、密封O型圈、二硫化钼防咬合剂（经验值） | 拆卸液压拉伸系统前必须确认油压完全泄压至零，防止高压油喷射伤人（标准值，GB/T 50461-2018） | 活塞杆往复跳动量≤0.08mm，连接螺栓预紧油压符合厂家技术手册要求（标准值，GB/T 50461-2018）
MT-003-001-001-004-000-005 | 钢铁 |  | 压缩机 | 辅助设备 | 钢铁行业压缩机类设备的通用检维修知识载体，按工作原理族（容积式/动力式）组织。故障机理（气阀失效/活塞环磨损/十字头滑道磨损/曲轴连杆轴承/排气超温/气量衰减/振动）通用，PHM 振动诊断不分工况；工况特异（轧钢气动动力/仪表风/工艺气体介质/压力比）在故障特征参数 D5 层标注。子设备：往复式压缩机（活塞往复容积式，P1）。 | 往复式压缩机 | 传动子系统 | 十字头 |  | 连接连杆小头与活塞杆，在导轨上作直线往复运动的连接导向件。通过十字头销将连杆的摆动力传递给活塞杆，并承受活塞压缩时的侧向力。 | 否 | 检查十字头销与销孔的配合间隙及磨损；检查十字头滑履与滑道的接触面积和间隙；测量十字头与滑道的对中情况。 | 十字头本体出现裂纹，或滑履巴氏合金层严重磨损、脱胎且无法重铸修复时，总成报废。 | 十字头滑道润滑油分配器或注油接口堵塞 | 堵塞 | 机械 | 严重 | 十字头滑道供油管路内部积聚油泥、碳化物，或机械式注油器分配器阀芯卡涩，导致润滑油无法足量进入十字头滑履摩擦副，引发边界摩擦及部件快速磨损 | 注油器视油罩内油滴停滞不动；十字头滑道局部温度异常升高；滑履表面失去金属光泽出现干摩擦拉痕；机身油压低报警 | [状态量]滑道供油流量<设计值的50%（适用：单点注油器，置信：经验值）；[物理]十字头滑道温差>10℃（适用：对比同机其他正常滑道，置信：经验值）；[状态量]机身润滑油总管压力<0.15MPa（置信：经验值） | [在线]油路流量计或流量开关（置信：经验值）；[在线]滑道温度热电偶（置信：经验值）；[离线]内窥镜检查滑道表面（置信：经验值） | 关键判据：注油器视油罩断油且对应滑道温度异常升高。鉴别要点：与滑道合金层热咬合的鉴别在于，热咬合属于干摩擦后的灾难性后果，发展极快且伴随大面积烧熔，而本故障初期仅表现为供油量减少及缓慢温升 | 根本处理：拆卸并清洗疏通堵塞的注油管路及分配器阀芯，更换受损滤芯，重新注入新油排气；临时处理：手动强制顶压注油器泵油，若温度继续超限则必须降负荷停机 | [经验级]定期清洗油过滤器；监测注油器单向阀及分配器动作状态；定期取样化验油品防止严重氧化结焦 | 十字头销轴润滑油孔堵塞：区分要点在于销轴油孔堵塞会导致连杆小头轴承急速烧毁，而本故障主要热源集中在上下滑履大面积区域 | 钳工2名；工时4-6h（经验值） | 管道清洗刷、高压气枪、内窥镜、油桶、扳手（经验值） | 润滑油滤芯、分配器阀芯维修包、清洗用煤油、同牌号新润滑油（经验值） | 清洗作业时严禁使用易燃溶剂，需配备灭火器，清理现场油污防止滑倒摔伤（标准值，GB 50183-2015） | 各注油点供油畅通无阻，分配器动作清晰可见，滑道空载运行温升恢复正常水平（标准值，GB/T 50461-2018）
MT-003-001-001-004-001-001 | 钢铁 |  | 压缩机 | 辅助设备 | 钢铁行业压缩机类设备的通用检维修知识载体，按工作原理族（容积式/动力式）组织。故障机理（气阀失效/活塞环磨损/十字头滑道磨损/曲轴连杆轴承/排气超温/气量衰减/振动）通用，PHM 振动诊断不分工况；工况特异（轧钢气动动力/仪表风/工艺气体介质/压力比）在故障特征参数 D5 层标注。子设备：往复式压缩机（活塞往复容积式，P1）。 | 往复式压缩机 | 传动子系统 | 十字头 | 十字头销 | 安装在十字头上，用于连接连杆小头衬套的圆柱销。承受交变活塞推力，表面需硬化和精密磨削，多位浮动式结构。 | 是 | — | — | 十字头销磨损 | 磨损 | 机械 | 严重 | 十字头销与轴瓦配合面间润滑不良或杂质进入，导致表面材料逐渐剥落，配合间隙逐步增大，引发冲击和局部高温 | 十字头部位异常敲击声；轴瓦温度异常升高；机身中体振动增大 | [物理]机身振动速度>4.5mm/s（适用：往复压缩机机身，置信：经验值）；[物理]轴瓦温度>85℃（适用：循环冷却水正常工况，置信：经验值） | [在线]壳体振动加速度传感器；[在线]轴瓦温度热电阻测温元件 | 关键判据：振动加速度冲击分量显著增加且伴随轴瓦绝对温度超标。鉴别要点：若仅局部高温但无高频冲击振动，鉴别为润滑油量不足或冷却中断；若两者同步异常则确诊为磨损间隙超限 | [经验级]根本处理：解体机身滑道，抽出十字头组件，更换磨损的十字头销及配套轴瓦，恢复标准配合间隙；临时处理：降低压缩机负荷运行，加强该部位润滑，准备停机备件 | 保证润滑油压稳定及滤网清洁；定期检测分析润滑油金属磨粒含量；规范执行初期磨合 | 轴承座松动：轴承座松动通常表现为垂直方向振动主导且不伴随轴瓦急剧温升 | 钳工3名；工时12-16h（置信：经验值） | 千分尺、内径百分表、专用拉马、铜棒、扭矩扳手（置信：经验值） | 十字头销备件、匹配的薄壁轴瓦、清洗剂（置信：经验值） | 严格执行LOTO断电挂牌；作业前确认气缸内残压已彻底泄放排净（标准值，GB/T 50461）（置信：标准值） | 十字头销与轴瓦接触面积>70%；配合间隙符合设备技术手册要求（标准值，GB 50231）（置信：标准值）
MT-003-001-001-004-001-002 | 钢铁 |  | 压缩机 | 辅助设备 | 钢铁行业压缩机类设备的通用检维修知识载体，按工作原理族（容积式/动力式）组织。故障机理（气阀失效/活塞环磨损/十字头滑道磨损/曲轴连杆轴承/排气超温/气量衰减/振动）通用，PHM 振动诊断不分工况；工况特异（轧钢气动动力/仪表风/工艺气体介质/压力比）在故障特征参数 D5 层标注。子设备：往复式压缩机（活塞往复容积式，P1）。 | 往复式压缩机 | 传动子系统 | 十字头 | 十字头销 | 安装在十字头上，用于连接连杆小头衬套的圆柱销。承受交变活塞推力，表面需硬化和精密磨削，多位浮动式结构。 | 是 | — | — | 十字头销卡死与抱死 | 异常振动、磨损 | 机械；热 | 危急 | 原始锥形销设计缺陷或因安装同心度偏差，导致销体与销孔在运行中发生干摩擦，热量积聚引发材料粘结，彻底锁死传动机构 | 压缩机运行电流瞬间过载跳闸；十字头滑道处冒烟；电机与机身发生剧烈撞击异响 | [物理]电机运行电流>额定电流120%（适用：机械卡涩堵转瞬间，置信：经验值）；[物理]十字头滑道外壁温度>100℃（适用：发生严重抱死时，置信：经验值） | [在线]电机定子电流互感器监测；[在线]红外热像仪 | 关键判据：电流瞬间过载跳闸伴随局部极端高温及剧烈撞击声。鉴别要点：若电流过载但无机械撞击异响和局部高温，需鉴别为电机电气故障或工艺气阀严重泄漏憋压 | [经验级]根本处理：立即紧急停机，强制冷却后拆卸十字头连接螺栓，破坏性取出抱死销轴，镗削修复受损销孔，改用优化设计的浮动式十字头销；临时处理：无，须立即停机处理 | 选用经过结构优化的浮动式十字头销替代原锥形销；严格控制连杆小头与十字头销孔的同轴度安装公差 | 曲轴颈烧瓦：曲轴烧瓦表现为曲轴箱内部闷响且靠近主轴位置温度更高，而销卡死异响集中在十字头滑道 | 钳工3名、起重工1名；工时24-48h（置信：经验值） | 大型液压拉拔器、千斤顶、内孔深孔镗床或研磨工具、红外测温仪（置信：经验值） | 改进型浮动十字头销总成、连杆小头衬套（置信：经验值） | 严格执行LOTO断电挂牌；发生抱死冒烟时内部润滑油高温裂解会产生大量有毒有害气体，进入曲轴箱前必须办理受限空间作业票，强制通风，连续检测可燃气体与有毒气体浓度及含氧量达标（标准值，GBZ/T 205）（置信：经验值） | 十字头销在连杆小头及销孔内能自由滑动无卡涩；手动盘车无任何阻滞感（标准值，GB 50231）（置信：标准值）
MT-003-001-001-004-001-003 | 钢铁 |  | 压缩机 | 辅助设备 | 钢铁行业压缩机类设备的通用检维修知识载体，按工作原理族（容积式/动力式）组织。故障机理（气阀失效/活塞环磨损/十字头滑道磨损/曲轴连杆轴承/排气超温/气量衰减/振动）通用，PHM 振动诊断不分工况；工况特异（轧钢气动动力/仪表风/工艺气体介质/压力比）在故障特征参数 D5 层标注。子设备：往复式压缩机（活塞往复容积式，P1）。 | 往复式压缩机 | 传动子系统 | 十字头 | 十字头销 | 安装在十字头上，用于连接连杆小头衬套的圆柱销。承受交变活塞推力，表面需硬化和精密磨削，多位浮动式结构。 | 是 | — | — | 十字头销疲劳断裂 | 断裂、异常振动 | 机械 | 危急 | 十字头销在交变载荷长期作用下，表面微小缺陷处产生疲劳裂纹并扩展，最终导致销轴瞬时断裂，丧失传力功能 | 十字头处突发剧烈金属撞击爆裂声；压缩机瞬间机械锁死或负荷完全丧失；机身强烈振动 | [物理]十字头销配合间隙突变>2mm（适用：销轴断裂后失去支撑，置信：经验值）；[物理]机身振动加速度峰值>50m/s²（适用：断裂瞬间冲击，置信：经验值） | [在线]壳体振动加速度传感器；[离线]超声波/磁粉探伤仪 | 关键判据：突发性巨大冲击振动伴随传动功能瞬间丧失。鉴别要点：若发生剧烈撞击但电机未瞬间堵转，需鉴别为连杆螺栓断裂或活塞杆断裂；若电机瞬间堵转且伴随曲轴箱异响多为销轴断裂卡滞 | [经验级]根本处理：立即紧急停机，解体中体和曲轴箱，彻底清理断裂销轴碎片，全面评估并修复连杆小头及十字头销孔损伤，更换全新十字头销；临时处理：无，须立即停机处理 | 定期对十字头销表面进行无损探伤检查；严格控制设备运行工况，避免超负荷或频繁带压启停 | 连杆螺栓断裂：连杆螺栓断裂通常在曲轴箱内部产生连续沉闷敲击声，且不会立即导致十字头滑道处完全失去支撑位移 | 钳工3名、起重工2名；工时36-48h（置信：经验值） | 专用拉马、内窥镜、磁粉探伤设备、千分尺、大锤（置信：经验值） | 全新十字头销总成、连杆小头轴瓦、配套密封件（置信：经验值） | 严格执行LOTO断电挂牌；进入曲轴箱作业必须办理受限空间作业票，强制通风并检测油气及含氧量合格（标准值，GBZ/T 205）（置信：经验值） | 探伤检查无任何表面及内部裂纹；装配后盘车运转平稳无任何异响（标准值，GB 50231）（置信：标准值）
MT-003-001-001-004-002-001 | 钢铁 |  | 压缩机 | 辅助设备 | 钢铁行业压缩机类设备的通用检维修知识载体，按工作原理族（容积式/动力式）组织。故障机理（气阀失效/活塞环磨损/十字头滑道磨损/曲轴连杆轴承/排气超温/气量衰减/振动）通用，PHM 振动诊断不分工况；工况特异（轧钢气动动力/仪表风/工艺气体介质/压力比）在故障特征参数 D5 层标注。子设备：往复式压缩机（活塞往复容积式，P1）。 | 往复式压缩机 | 传动子系统 | 十字头 | 十字头滑履 | 可拆卸的耐磨板，常为铜合金或带巴氏合金层的钢背瓦片，用螺栓固定于十字头本体，承受侧向力并保护滑道。 | 是 | — | — | 十字头滑履磨损 | 磨损 | 机械 | 严重 | 十字头滑履（滑块）与滑道之间因润滑不良或异物侵入产生摩擦磨损，导致间隙增大 | 机身或十字头处振动异常；滑履温度升高；运行噪声增大 | [物理]振动加速度出现高频冲击（适用：往复运动部件，置信：经验值）；[热]滑履温度>70℃（适用：金属接触面，置信：经验值） | [在线]振动加速度传感器；[在线]温度传感器 | 若振动监测显示高频冲击且温度同步升高，确认为磨损；若仅有高频冲击但温度正常，需排查连杆小头衬套间隙（与轴承故障鉴别） | [经验级]根本处理：执行工艺气体泄压置换，拆卸十字头，检查滑履及滑道磨损情况，调整垫片或更换滑履；临时处理：无，须立即停机处理 | 定期检查润滑油质，确保油路畅通；控制进气含尘量 | 连杆小头衬套磨损 | 钳工2名；工时8-12h（置信：经验值） | 起重设备、千分尺、塞尺、力矩扳手（置信：经验值） | 十字头滑履备件、调整垫片、密封件（置信：经验值） | 执行LOTO断电挂牌；关闭进出口阀门并加装盲板进行能量隔离；机体泄压置换排尽余气；起重作业按GB 6067.1-2010（置信：标准值） | 滑履与滑道接触面符合图纸要求；间隙值符合厂家技术规范（置信：经验值）
MT-003-001-001-004-002-002 | 钢铁 |  | 压缩机 | 辅助设备 | 钢铁行业压缩机类设备的通用检维修知识载体，按工作原理族（容积式/动力式）组织。故障机理（气阀失效/活塞环磨损/十字头滑道磨损/曲轴连杆轴承/排气超温/气量衰减/振动）通用，PHM 振动诊断不分工况；工况特异（轧钢气动动力/仪表风/工艺气体介质/压力比）在故障特征参数 D5 层标注。子设备：往复式压缩机（活塞往复容积式，P1）。 | 往复式压缩机 | 传动子系统 | 十字头 | 十字头滑履 | 可拆卸的耐磨板，常为铜合金或带巴氏合金层的钢背瓦片，用螺栓固定于十字头本体，承受侧向力并保护滑道。 | 是 | — | — | 十字头滑履松动 | 松动 | 机械 | 危急 | 固定滑履的调整垫片松动或紧固螺栓失效，导致连接刚度下降 | 低频振动明显；可听到撞击声 | [物理]振动速度>4.5mm/s（适用：刚性安装往复机械，ISO 10816-3:2009 表1，置信：标准值）；[物理]振动频谱中出现1倍频及谐波幅值增大（适用：机械松动，置信：经验值） | [在线]振动速度传感器；[离线]听诊棒 | 若振动频谱以1倍频为主且相位不稳定，确认为松动；若频谱主要为2倍频且相位稳定，需排查不对中或平行度偏差（与不对中鉴别） | [经验级]根本处理：执行工艺气体泄压置换，重新紧固螺栓，按规定力矩锁紧，检查并更换损坏的垫片；临时处理：无，须立即紧急停机以防撞击打缸 | 定期紧固连接螺栓；监测振动趋势 | 十字头不对中 | 钳工1名；工时2-4h（置信：经验值） | 力矩扳手、振动分析仪（置信：经验值） | 紧固螺栓、锁紧垫片（置信：经验值） | 执行LOTO断电挂牌；关闭进出口阀门并加装盲板进行能量隔离；机体泄压置换排尽余气（置信：经验值） | 螺栓紧固力矩符合设计要求；振动值降至ISO 10816-3:2009 规定区域A或B（置信：标准值）
MT-003-001-001-004-002-003 | 钢铁 |  | 压缩机 | 辅助设备 | 钢铁行业压缩机类设备的通用检维修知识载体，按工作原理族（容积式/动力式）组织。故障机理（气阀失效/活塞环磨损/十字头滑道磨损/曲轴连杆轴承/排气超温/气量衰减/振动）通用，PHM 振动诊断不分工况；工况特异（轧钢气动动力/仪表风/工艺气体介质/压力比）在故障特征参数 D5 层标注。子设备：往复式压缩机（活塞往复容积式，P1）。 | 往复式压缩机 | 传动子系统 | 十字头 | 十字头滑履 | 可拆卸的耐磨板，常为铜合金或带巴氏合金层的钢背瓦片，用螺栓固定于十字头本体，承受侧向力并保护滑道。 | 是 | — | — | 十字头本体断裂 | 断裂 | 机械 | 危急 | 十字头体在交变载荷长期作用下产生疲劳裂纹，最终导致本体或连接处断裂 | 瞬间爆裂异响；机身强烈撞击振动；活塞杆位移突变并触发联锁停机 | [物理]活塞杆位置下沉量或偏差>0.2mm（适用：往复运动部件断裂脱开，置信：经验值）；[物理]机身表面振动速度>11.2mm/s（适用：非稳态严重机械撞击，ISO 10816-3:2009 表1 D区，置信：标准值） | [在线]活塞杆位置传感器；[在线]振动速度传感器 | 若出现瞬间巨大撞击振动且活塞杆位置突变，确认为部件断裂脱开；若振动渐变增大且温度升高，则为磨损退化（与滑履磨损鉴别） | [经验级]根本处理：执行工艺气体泄压置换，拆卸中体与气缸，清理断裂碎块，更换十字头总成及受损连杆；临时处理：无，须立即紧急停机 | 定期探伤检查十字头应力集中部位；优化工况避免过载 | 活塞杆断裂：活塞杆断裂通常伴随撞缸且活塞杆位置直接归零，而十字头断裂尚有残存连接 | 钳工3名、起重工1名；工时16-24h（置信：经验值） | 大型起重设备、液压拉马、内窥镜、探伤设备（置信：经验值） | 十字头总成、连杆小头瓦、配套密封件（置信：经验值） | 执行LOTO断电挂牌；关闭进出口阀门并加装盲板进行能量隔离；机体泄压置换排尽余气；进入曲轴箱受限空间作业办理专项审批（置信：经验值） | 十字头外观无损；探伤无裂纹；总装后试车振动值符合ISO 10816-3:2009 规定区域A或B（置信：标准值）
MT-003-001-001-005-000-001 | 钢铁 |  | 压缩机 | 辅助设备 | 钢铁行业压缩机类设备的通用检维修知识载体，按工作原理族（容积式/动力式）组织。故障机理（气阀失效/活塞环磨损/十字头滑道磨损/曲轴连杆轴承/排气超温/气量衰减/振动）通用，PHM 振动诊断不分工况；工况特异（轧钢气动动力/仪表风/工艺气体介质/压力比）在故障特征参数 D5 层标注。子设备：往复式压缩机（活塞往复容积式，P1）。 | 往复式压缩机 | 传动子系统 | 主轴承 |  | 支撑曲轴主轴颈并保证其在机体内精确旋转的径向承载件。通常为剖分式滑动轴承，由钢背和减摩合金层（巴氏合金或铝基合金）组成，传递整机反力至机体。 | 是 | 使用压铅法或塞尺测量轴承间隙；检查合金层有无划痕、脱胎、烧损或腐蚀；必要时研刮接触面。 | 合金层严重磨损、脱胎、裂纹或偏磨使安装间隙超出极限值且无法通过薄垫片调整时，总成报废。 | 主轴承润滑不良与整体磨损 | 磨损；润滑不良 | 机械；热 | 严重 | 曲轴主轴颈与轴瓦（上瓦/下瓦）间润滑油膜破裂，导致金属直接接触干摩擦，引发巴氏合金层磨损脱落，摩擦生热导致轴承整体温度异常升高 | 主轴承区域温度异常升高；轴承座处振动加剧；系统润滑油压偏低；严重时伴有金属摩擦异响 | [物理]主轴承温度>85℃（适用：往复式压缩机正常运行工况，置信：经验值）；[物理]振动速度>7.1mm/s（适用：往复式压缩机刚性安装机组，ISO 10816-3:2009 表1 B/C级，置信：标准值）；[化学]润滑油中金属颗粒（铁/铜）含量异常（置信：经验值） | [在线]主轴承温度传感器；[在线]振动加速度传感器；[离线]油液光谱分析 | 关键判据：轴承绝对温度超标且伴随同测点低频段振动增大。鉴别要点：若仅局部单缸振动大且温度正常，多为活塞/十字头故障；若全机振动大但主轴承温度正常，多为转子对中不良或基础松动，以此与主轴承磨损区分 | [经验级]根本处理：解体主轴承箱，检查轴颈与轴瓦磨损情况，刮研或更换新瓦，恢复标准间隙并清理润滑油路；临时处理：加大润滑油流量或强制冷却，降负荷运行并密切监视温升趋势 | 定期检测润滑油品质及水分；确保注油器及油泵工作正常，维持规定油压；定期清洗油过滤器 | 活塞环磨损：活塞环磨损会导致特定气缸振动增加及温度升高，但通常不引起主轴承润滑油压降低及主轴瓦局部高温 | 钳工3名；工时12-16h（置信：经验值） | 扭力扳手、千分尺、内径百分表、塞尺、巴氏合金刮刀（置信：经验值） | 主轴瓦（上下瓦）备件、润滑油、清洗剂（置信：经验值） | 检修前执行LOOTO断电挂牌上锁；确认润滑油系统泄压排液完毕；打开曲轴箱前必须进行强制通风置换，检测可燃气体及氧含量合格（置信：经验值） | 主轴颈与轴瓦接触面积>70%；轴承间隙符合设备技术手册要求；空载试运行主轴承温度<75℃且平稳无突升（置信：经验值）
MT-003-001-001-005-000-002 | 钢铁 |  | 压缩机 | 辅助设备 | 钢铁行业压缩机类设备的通用检维修知识载体，按工作原理族（容积式/动力式）组织。故障机理（气阀失效/活塞环磨损/十字头滑道磨损/曲轴连杆轴承/排气超温/气量衰减/振动）通用，PHM 振动诊断不分工况；工况特异（轧钢气动动力/仪表风/工艺气体介质/压力比）在故障特征参数 D5 层标注。子设备：往复式压缩机（活塞往复容积式，P1）。 | 往复式压缩机 | 传动子系统 | 主轴承 |  | 支撑曲轴主轴颈并保证其在机体内精确旋转的径向承载件。通常为剖分式滑动轴承，由钢背和减摩合金层（巴氏合金或铝基合金）组成，传递整机反力至机体。 | 是 | 使用压铅法或塞尺测量轴承间隙；检查合金层有无划痕、脱胎、烧损或腐蚀；必要时研刮接触面。 | 合金层严重磨损、脱胎、裂纹或偏磨使安装间隙超出极限值且无法通过薄垫片调整时，总成报废。 | 主轴承合金层疲劳剥落 | 剥落；磨损 | 机械 | 危急 | 长期受交变载荷及冲击作用，主轴承轴瓦（上瓦/下瓦）巴氏合金层产生疲劳微裂纹，合金块脱落至油底壳，引发大面积异常磨损及剧烈振动 | 轴承座高频振动显著增大；润滑油路中发现大量金属碎片或巴氏合金碎屑；主轴承温度急剧上升触发联锁跳车 | [物理]振动加速度峰值>15g（适用：往复式压缩机主轴承座测点，置信：经验值）；[化学]油液中金属磨粒浓度呈指数上升（置信：经验值） | [在线]振动加速度传感器；[在线]主轴承温度监测；[离线]油液铁谱分析 | 关键判据：高频振动突增且油液铁谱分析发现大尺寸合金剥落颗粒。鉴别要点：液击故障（液体撞击）也会引起突发剧烈振动，但液击多伴随级间压力剧烈波动和气阀损坏，而合金剥落主要表现为轴承部位局部高频振动和油液碎屑增多 | [经验级]根本处理：立即停机，抽出曲轴，全面检查主轴颈拉伤情况，更换全部受损主轴瓦，必要时磨削曲轴主轴颈；临时处理：无，须立即停机处理 | 保证机组对中良好，避免超负荷或频繁变工况运行；严格监控润滑油品质，防止酸性物质加速合金疲劳 | 液击故障：液击会产生巨大的瞬间冲击力导致机体剧烈振动，但通常伴随气体带液、级间压力骤变及阀片碎裂，而轴承剥落以纯机械磨损碎屑和持续高频振动为主 | 钳工4名、起重工1名；工时24-48h（置信：经验值） | 大型拉马、曲轴吊装索具、外径千分尺、超声波探伤仪、轴瓦刮研工具（置信：经验值） | 成套主轴瓦备件、曲轴主轴颈修复磨削耗材（置信：经验值） | 起重作业严格遵守GB 6067.1-2010安全规程；打开曲轴箱前必须进行强制通风置换，检测可燃气体及氧含量合格；交叉作业办理相关作业票（GB 6067.1-2010，标准值）（置信：标准值） | 修复后主轴颈表面粗糙度符合原图纸要求；轴瓦无裂纹、剥落现象；各主轴承同心度偏差<0.05mm（置信：经验值）
MT-003-001-001-005-001-001 | 钢铁 |  | 压缩机 | 辅助设备 | 钢铁行业压缩机类设备的通用检维修知识载体，按工作原理族（容积式/动力式）组织。故障机理（气阀失效/活塞环磨损/十字头滑道磨损/曲轴连杆轴承/排气超温/气量衰减/振动）通用，PHM 振动诊断不分工况；工况特异（轧钢气动动力/仪表风/工艺气体介质/压力比）在故障特征参数 D5 层标注。子设备：往复式压缩机（活塞往复容积式，P1）。 | 往复式压缩机 | 传动子系统 | 主轴承 | 轴瓦（上瓦/下瓦） | 剖分式滑动轴承的核心易损件，钢背内浇注巴氏合金或铝基合金，直接与曲轴主轴颈接触承载整机反力，磨损、脱胎、烧损是最常见失效模式，可独立抽换。 | 是 | — | — | 轴瓦烧瓦 | 烧瓦；润滑不良 | 机械；热 | 危急 | 润滑油量不足或间隙过小导致油膜破裂，轴颈与轴瓦合金表面直接摩擦产生高温，致使巴氏合金熔化或烧损 | 压缩机运行温度急剧升高；驱动端或非驱动端轴承部位冒烟；系统润滑油压骤降伴随异响；曲轴箱呼吸器溢烟 | [物理]轴承回油温度>80℃（适用：强制润滑往复压缩机轴承，置信：经验值）；[物理]轴瓦配合间隙<0.09mm（适用：往复压缩机曲轴轴承，置信：经验值） | [在线]Pt100热电阻温度传感器；[在线]压力变送器；[离线]振动分析仪 | 关键判据：回油温度急剧超限且伴随油压骤降。鉴别要点：与轴瓦磨损鉴别，若温度瞬间越过合金熔点且油液发黑则判定为烧瓦；若仅表现为渐进性振动增大且温度平缓上升则为一般磨损 | [经验级]根本处理：立即停机，拆卸轴瓦，检查曲轴轴颈拉伤情况并研磨轴颈，更换新轴瓦，重新调整顶部和侧部间隙；临时处理：无，须立即停机处理 | 确保润滑油泵供油压力稳定；定期清洗油过滤器；严格把控检修时的装配间隙 | 轴瓦磨损：磨损表现为渐进性的振动增大和异响，温度上升平缓，轴瓦表面呈现摩擦痕迹但未发生合金熔化流失 | 钳工2名；工时8-12h（置信：经验值） | 千分尺、内径百分表、扭矩扳手、刮刀（置信：经验值） | 备用轴瓦（上下瓦）、适量巴氏合金、清洗剂（置信：经验值） | 严格执行LOTO断电挂牌制度，确认系统润滑油压泄放至零后方可拆卸轴瓦；烧瓦常伴随轴颈熔结抱死，拆卸重型轴承盖时必须使用专用液压拉伸器或拉马，防范曲轴或连杆因应力释放发生弹性回弹伤人，起重作业执行GB 6067.1-2010（GB 6067.1-2010，标准值）（置信：标准值） | 轴瓦与轴颈接触面积>70%，且接触点分布均匀；配合间隙符合0.09-0.12mm范围（置信：经验值）
MT-003-001-001-005-001-002 | 钢铁 |  | 压缩机 | 辅助设备 | 钢铁行业压缩机类设备的通用检维修知识载体，按工作原理族（容积式/动力式）组织。故障机理（气阀失效/活塞环磨损/十字头滑道磨损/曲轴连杆轴承/排气超温/气量衰减/振动）通用，PHM 振动诊断不分工况；工况特异（轧钢气动动力/仪表风/工艺气体介质/压力比）在故障特征参数 D5 层标注。子设备：往复式压缩机（活塞往复容积式，P1）。 | 往复式压缩机 | 传动子系统 | 主轴承 | 轴瓦（上瓦/下瓦） | 剖分式滑动轴承的核心易损件，钢背内浇注巴氏合金或铝基合金，直接与曲轴主轴颈接触承载整机反力，磨损、脱胎、烧损是最常见失效模式，可独立抽换。 | 是 | — | — | 轴瓦合金脱落与裂纹 | 破裂；磨损 | 机械 | 严重 | 长期交变载荷作用致使巴氏合金疲劳，或由于轴颈几何形状偏差导致局部应力集中，合金层与钢背脱离或开裂 | 轴承部位发出沉闷的敲击声；润滑油过滤器内发现大量金属碎屑（巴氏合金碎片）；机体振动幅度明显增大 | [物理]润滑油光谱分析Sn（锡）元素浓度>50ppm（适用：巴氏合金轴瓦疲劳剥落期，置信：经验值）；[物理]振动速度>7.1mm/s（适用：轴中心高≥315mm，刚性安装（置信：经验值）；ISO 10816-3:2009 表1 C/D级，置信：标准值） | [离线]油液光谱分析仪；[在线]振动加速度传感器；[离线]超声波探伤仪 | 关键判据：油液光谱分析显示巴氏合金主要成分（锡/铅）异常升高，且振动烈度处于D区。鉴别要点：与连杆大头瓦磨损鉴别，若超声波探伤证实合金层与钢背存在明显脱壳界面，则为合金脱落；若仅表面磨损则无分层界面 | [经验级]根本处理：拆卸连杆及曲轴轴承，彻底清洗润滑油系统，更换受损轴瓦，检查并修复轴颈表面；临时处理：降低压缩机负荷运行，加强油滤器清洗，择机停机检修 | 提高润滑油过滤精度；避免压缩机在超负荷或液击工况下长时间运行；定期开展油液光谱分析 | 轴颈拉伤：轴颈拉伤主要由于硬质颗粒进入轴承摩擦面，油液分析中会伴随铁元素的大幅升高，而非仅锡或铜元素升高 | 钳工2名；工时10-16h（置信：经验值） | 振动分析仪、油液取样瓶、超声波测厚仪、拉马（置信：经验值） | 新轴瓦组件、油滤芯、系统冲洗油（置信：经验值） | 拆卸曲轴轴承盖前必须使用专用起重工具，防范重物坠落伤人，执行GB 6067.1-2010起重机械安全规程（GB 6067.1-2010，标准值）（置信：标准值） | 油液光谱分析金属磨粒浓度恢复正常；运行72小时后振动值稳定在ISO 10816-3:2009 A/B区内（ISO 10816-3:2009，标准值）（置信：标准值）
MT-003-001-001-005-001-003 | 钢铁 |  | 压缩机 | 辅助设备 | 钢铁行业压缩机类设备的通用检维修知识载体，按工作原理族（容积式/动力式）组织。故障机理（气阀失效/活塞环磨损/十字头滑道磨损/曲轴连杆轴承/排气超温/气量衰减/振动）通用，PHM 振动诊断不分工况；工况特异（轧钢气动动力/仪表风/工艺气体介质/压力比）在故障特征参数 D5 层标注。子设备：往复式压缩机（活塞往复容积式，P1）。 | 往复式压缩机 | 传动子系统 | 主轴承 | 轴瓦（上瓦/下瓦） | 剖分式滑动轴承的核心易损件，钢背内浇注巴氏合金或铝基合金，直接与曲轴主轴颈接触承载整机反力，磨损、脱胎、烧损是最常见失效模式，可独立抽换。 | 是 | — | — | 轴瓦异常磨损与擦伤 | 磨损；间隙不当 | 机械 | 严重 | 润滑油内存在硬质磨粒，或轴瓦与轴颈装配间隙不当，破坏流体动压油膜，导致轴瓦表面机械性擦伤和材料流失 | 压缩机运行期间轴承温度持续缓慢上升；曲轴箱内可听到连续的摩擦异响；润滑油压出现波动或轻微下降 | [物理]配合间隙>0.15mm（适用：往复压缩机曲轴轴承磨损后期，置信：经验值）；[物理]润滑油铁谱分析大颗粒数>100（适用：异常磨粒磨损阶段，置信：经验值） | [离线]铁谱分析仪；[在线]Pt100热电阻；[离线]塞尺 | 关键判据：间隙测量值超标且铁谱分析发现大尺寸磨粒。鉴别要点：与轴瓦合金脱落鉴别，异常磨损通常表现为均匀的间隙增大和表面划痕，而合金脱落会伴随局部合金材料的块状缺失和油液元素光谱异常 | [经验级]根本处理：拆解轴瓦，检查磨损情况；若轴颈表面未受损则直接更换轴瓦，若轴颈受损需同时磨削曲轴并配加厚轴瓦；临时处理：加强润滑过滤，高频次监测温度与振动，降低负荷维持运行至备件齐备 | 保证润滑油清洁度；定期更换机油滤清器；检修时严格测量并调整装配间隙 | 轴承座松动：轴承座松动引发的振动频谱以基频或低次谐波为主，且油液分析中无异常金属磨粒产生，可通过监测参数组合予以排除 | 钳工2名；工时6-8h（置信：经验值） | 外径千分尺、内径百分表、连杆扭矩套筒（置信：经验值） | 加厚备用轴瓦、机油滤芯、密封垫片（置信：经验值） | 检修期间清理曲轴箱底部油泥，严防金属碎屑残留；作业人员穿戴防滑鞋和手套（置信：经验值） | 轴颈表面粗糙度Ra≤0.4μm；轴瓦装配间隙恢复至0.09-0.12mm标准区间（置信：经验值）
MT-003-001-001-006-000-001 | 钢铁 |  | 压缩机 | 辅助设备 | 钢铁行业压缩机类设备的通用检维修知识载体，按工作原理族（容积式/动力式）组织。故障机理（气阀失效/活塞环磨损/十字头滑道磨损/曲轴连杆轴承/排气超温/气量衰减/振动）通用，PHM 振动诊断不分工况；工况特异（轧钢气动动力/仪表风/工艺气体介质/压力比）在故障特征参数 D5 层标注。子设备：往复式压缩机（活塞往复容积式，P1）。 | 往复式压缩机 | 传动子系统 | 飞轮 |  | 安装在曲轴端的大直径铸铁或钢制圆盘，利用转动惯量平衡活塞压缩时产生的转矩波动，保证曲轴转速均匀并降低电流脉动。 | 否 | 检查飞轮键槽配合及轮毂裂纹；测量端面跳动和径向跳动；定期紧固连接螺栓。 | 出现裂纹、变形导致不平衡量超标且无法校正时，总成报废。 | 飞轮与曲轴连接失效 | 失效 | 机械 | 严重 | 飞轮与曲轴配合面动态松脱，导致连接螺栓承受交变剪切应力发生微动磨损或断裂，破坏原有传动同心度与平衡。 | 机组运行中出现异常周期性机械撞击声；机身及基础出现随转速变化的强烈高频振动；飞轮外壳局部温升异常。 | [物理]振动速度>11.2mm/s（适用：非刚性连接或部件松动工况，ISO 10816-3:2009 表1 D级，置信：标准值）；[物理]飞轮端面跳动>0.15mm（适用：连接紧固丧失工况，置信：经验值） | [在线]振动加速度传感器（置信：经验值）；[离线]激光对中仪（置信：经验值）；[离线]百分表（置信：经验值） | 关键判据：振动频谱中出现明显的工频（1X）及高次谐波，且伴随飞轮端面跳动超标。鉴别要点：若频谱中存在显著的低频不对中特征（2X），且轴向振动大于径向振动，则指向转子不对中故障；若仅存在高频撞击特征且端面跳动正常，需排查曲轴箱内部轴承间隙。 | 根本处理：重新拆解飞轮，检查曲轴锥面与飞轮内孔接触面积，更换受损连接螺栓，按规范力矩重新紧固并锁死；临时处理：降低压缩机运行负荷，加强振动趋势监测，择机停机检修。 | [经验级]定期进行对中复查和连接螺栓力矩紧固；大修时严格把关飞轮与主轴的配合接触面积检测。 | 转子不对中：不对中主要表现为轴向振动大且频谱以工频（1X）和二倍频（2X）为主，而飞轮松动常伴随随机的宽带高频撞击能量。 | 钳工2名、起重工1名；工时12-16h（经验值） | 液压拉马、扭力扳手、激光对中仪、百分表（经验值） | 高强度连接螺栓、飞轮键、锁紧胶（经验值） | 严格执行LOTO断电挂牌制度；拆卸飞轮须确认起重设备索具完好，按GB 6067.1-2010规范执行起重作业（标准值） | 飞轮端面圆跳动≤0.05mm，径向圆跳动≤0.05mm；机组振动速度≤4.5mm/s（经验值）
MT-003-001-001-006-000-002 | 钢铁 |  | 压缩机 | 辅助设备 | 钢铁行业压缩机类设备的通用检维修知识载体，按工作原理族（容积式/动力式）组织。故障机理（气阀失效/活塞环磨损/十字头滑道磨损/曲轴连杆轴承/排气超温/气量衰减/振动）通用，PHM 振动诊断不分工况；工况特异（轧钢气动动力/仪表风/工艺气体介质/压力比）在故障特征参数 D5 层标注。子设备：往复式压缩机（活塞往复容积式，P1）。 | 往复式压缩机 | 传动子系统 | 飞轮 |  | 安装在曲轴端的大直径铸铁或钢制圆盘，利用转动惯量平衡活塞压缩时产生的转矩波动，保证曲轴转速均匀并降低电流脉动。 | 否 | 检查飞轮键槽配合及轮毂裂纹；测量端面跳动和径向跳动；定期紧固连接螺栓。 | 出现裂纹、变形导致不平衡量超标且无法校正时，总成报废。 | 飞轮不平衡 | 其他 | 机械 | 严重 | 飞轮外圈因长期交变载荷导致材料微观疲劳剥落，或表面吸附不均匀的工业粉尘、氧化铁皮等附着物，造成整体质量分布不均，产生离心惯性力。 | 压缩机启动及运行中机身产生与转速同频的明显振颤；停机惰走过程中振幅随转速下降呈比例立即减小。 | [物理]剩余不平衡量>50g·mm/kg（适用：刚性转子平衡等级要求，ISO 1940-1:2003 G6.3级，置信：标准值） | [离线]现场动平衡仪（置信：经验值）；[离线]测振笔（置信：经验值） | 关键判据：振动频谱中工频（1X）分量绝对占主导，且相位标记稳定。鉴别要点：若1X分量幅值随负荷或温度显著变化，需考虑热态变形引起的不对中或热弯曲；若1X分量稳定但伴随强烈的轴承座轴向高频振动，应排查支撑部件结构松动。 | 根本处理：拆解飞轮送往动平衡机进行离线精平衡，或在现场直接加装平衡块进行配重校正；临时处理：无，须在确认不平衡量超标后尽快安排停机进行动平衡校正。 | [经验级]检修期间彻底清理飞轮表面附着的粉尘与铁皮；避免压缩机周边介质环境的严重跑冒滴漏对飞轮的侵蚀。 | 结构共振：共振发生时振动烈度极高，且仅在工作转速跨越系统固有频率时瞬间爆发，通过现场转速升速测试（伯德图）可明确区分。 | 仪表工1名、钳工2名；工时8-12h（经验值） | 现场动平衡仪、配重块、电钻、测振笔（经验值） | 标准校正配重块、螺栓紧固件（经验值） | 动平衡测试期间需拆除设备防护罩，必须设立警戒线并强制执行人工急停按钮专人监护制度（经验值） | 动平衡精度达到ISO 1940-1:2003 G6.3级标准要求；试车时各测点振动烈度符合ISO 10816-3:2009 C区限值（标准值）
MT-003-001-001-006-000-003 | 钢铁 |  | 压缩机 | 辅助设备 | 钢铁行业压缩机类设备的通用检维修知识载体，按工作原理族（容积式/动力式）组织。故障机理（气阀失效/活塞环磨损/十字头滑道磨损/曲轴连杆轴承/排气超温/气量衰减/振动）通用，PHM 振动诊断不分工况；工况特异（轧钢气动动力/仪表风/工艺气体介质/压力比）在故障特征参数 D5 层标注。子设备：往复式压缩机（活塞往复容积式，P1）。 | 往复式压缩机 | 传动子系统 | 飞轮 |  | 安装在曲轴端的大直径铸铁或钢制圆盘，利用转动惯量平衡活塞压缩时产生的转矩波动，保证曲轴转速均匀并降低电流脉动。 | 否 | 检查飞轮键槽配合及轮毂裂纹；测量端面跳动和径向跳动；定期紧固连接螺栓。 | 出现裂纹、变形导致不平衡量超标且无法校正时，总成报废。 | 飞轮表面异常积灰 | 积灰 | 机械 | 一般 | 钢铁工况下含尘烟气或氧化铁皮在飞轮轮辐及外表面非均匀沉积，随运行时间累积导致转动惯量分布改变，诱发不平衡振动。 | 飞轮表面可见明显积灰层；机组振动随运行时间缓慢爬升；停机盘车时手感阻力不均。 | [物理]振动速度>4.5mm/s（适用：刚性安装、功率>300kW，ISO 10816-3:2009 表1 C区，置信：标准值）；[物理]积灰厚度>3mm（适用：含尘烟气工况，置信：经验值） | [离线]目视检查（置信：经验值）；[在线]振动加速度传感器（置信：经验值） | 关键判据：振动频谱以工频（1X）为主，且振幅与运行时间正相关，停机清理后振幅显著下降。鉴别要点：若清理后振动仍高，则排除积灰，指向飞轮本体材质不均或机械松动；若振动随负荷剧烈波动而非时间累积，则指向气流激振或热弯曲。 | 根本处理：停机并使用高压水枪或压缩空气彻底清理飞轮表面积灰及氧化铁皮；临时处理：无，须尽快清理以防振动恶化导致机械损伤。 | [经验级]优化厂房除尘系统，减少粉尘外溢；定期对飞轮进行目视检查和清洁。 | 飞轮材质缺陷/铸造缺陷：材质缺陷导致的振动在清理积灰后依然存在，且无法通过外部清洁消除。 | 钳工1名、操作工1名；工时2-4h（经验值） | 高压水枪、压缩空气清洗机、防护手套、护目镜（经验值） | 清洗剂、抹布（经验值） | 清洗作业须执行LOTO断电挂牌；使用高压水枪须佩戴防护面罩防高压水柱及飞溅物伤害（经验值） | 飞轮表面无明显积灰；机组振动速度恢复至ISO 10816-3:2009 B区限值以内（标准值）
MT-003-001-001-006-000-004 | 钢铁 |  | 压缩机 | 辅助设备 | 钢铁行业压缩机类设备的通用检维修知识载体，按工作原理族（容积式/动力式）组织。故障机理（气阀失效/活塞环磨损/十字头滑道磨损/曲轴连杆轴承/排气超温/气量衰减/振动）通用，PHM 振动诊断不分工况；工况特异（轧钢气动动力/仪表风/工艺气体介质/压力比）在故障特征参数 D5 层标注。子设备：往复式压缩机（活塞往复容积式，P1）。 | 往复式压缩机 | 传动子系统 | 飞轮 |  | 安装在曲轴端的大直径铸铁或钢制圆盘，利用转动惯量平衡活塞压缩时产生的转矩波动，保证曲轴转速均匀并降低电流脉动。 | 否 | 检查飞轮键槽配合及轮毂裂纹；测量端面跳动和径向跳动；定期紧固连接螺栓。 | 出现裂纹、变形导致不平衡量超标且无法校正时，总成报废。 | 飞轮轮缘疲劳裂纹 | 其他 | 机械 | 严重 | 飞轮长期承受交变应力和离心力，轮缘根部应力集中处产生疲劳裂纹并扩展，若未及时发现可能导致轮缘崩裂，引发严重安全事故。 | 裂纹处可能有细微铁锈渗出；运行中偶尔出现异常清脆金属声；严重时飞轮整体晃动。 | [物理]裂纹深度>壁厚10%（适用：铸铁/钢制轮缘，置信：经验值）；[物理]振动速度>7.1mm/s（适用：刚性安装，ISO 10816-3:2009 表1 C/D区交界，置信：标准值） | [离线]磁粉探伤（置信：经验值）；[离线]超声波探伤（置信：经验值）；[离线]放大镜目视检查（置信：经验值） | 关键判据：探伤检测发现轮缘或轮辐处存在线性缺陷，且振动频谱中出现高次谐波或随机宽带噪声。鉴别要点：若振动以工频（1X）为主且相位稳定，多为不平衡或不对中；若出现明显的高频“咯噔”冲击信号且探伤确认裂纹，则确诊为轮缘疲劳。 | 根本处理：立即停机更换合格飞轮，禁止对轮缘裂纹进行焊接修复；临时处理：无，须立即停机更换。 | [经验级]定期对飞轮进行无损检测（NDT）；关注机组振动趋势变化，避免长期超负荷运行。 | 飞轮铸造砂眼/气孔：砂眼多为体积型缺陷，形状不规则且无扩展趋势，通过探伤易区分，且对振动影响相对较小。 | 起重工2名、钳工2名、探伤工1名；工时16-24h（经验值） | 起重设备、液压拉马、磁粉探伤仪、超声波探伤仪（经验值） | 备用飞轮总成、连接螺栓（经验值） | 吊装作业严格执行GB 6067.1-2010标准，设专人指挥；探伤作业注意用电安全（标准值） | 飞轮无任何可见裂纹及超标缺陷；动平衡精度符合ISO 1940-1:2003 G6.3级（标准值）
MT-003-001-001-006-001-001 | 钢铁 |  | 压缩机 | 辅助设备 | 钢铁行业压缩机类设备的通用检维修知识载体，按工作原理族（容积式/动力式）组织。故障机理（气阀失效/活塞环磨损/十字头滑道磨损/曲轴连杆轴承/排气超温/气量衰减/振动）通用，PHM 振动诊断不分工况；工况特异（轧钢气动动力/仪表风/工艺气体介质/压力比）在故障特征参数 D5 层标注。子设备：往复式压缩机（活塞往复容积式，P1）。 | 往复式压缩机 | 传动子系统 | 飞轮 | 飞轮键 | 传递曲轴与飞轮间扭矩的高强度钢制平键，承受交变剪切应力，键槽与键配合需紧密，防止微动磨损和冲击，正常工况寿命极长，非定期更换件。 | 否 | — | — | 飞轮键剪切 | 其他 | 机械 | 危急 | 飞轮与曲轴连接键承受过大交变扭矩或瞬时冲击载荷，导致键体发生塑性变形并最终发生剪切断裂，致使飞轮与曲轴丧失动力传递与定位功能。 | 电机运转正常但压缩机不吸气增压；飞轮与曲轴发生相对滑移；运转中飞轮部位产生剧烈金属撞击声或周期性异响；飞轮外侧端面发热。 | [物理]振动速度>11.2mm/s（适用：飞轮外壳轴向测量，ISO 10816-3:2009 表1 D区，置信：标准值）；[物理]飞轮表面温升>环境温度+40℃（适用：满负荷运转工况，置信：经验值） | [在线]壳体振动速度传感器；[带电]红外热像仪；[离线]超声异音探测器 | 关键判据：电机电流正常且空载启动无卡涩，但加载瞬间飞轮处发出撞击异响且无气体输出。鉴别要点：与电机缺相或过载跳闸鉴别（后者电机电流会剧增并触发热保护停机，而键切断时电机电流无明显升高）；与气阀损坏鉴别（气阀损坏表现为局部漏气且排气量下降，但飞轮传动连接稳固且无机械撞击异响）。 | [经验级]根本处理：拆卸飞轮端盖，拉拔取下飞轮，清理曲轴键槽与飞轮键槽损伤面，测量槽宽磨损量，若未超差则更换标准高强度新键，若受损严重则需修配尺寸或重新铣槽配做阶梯键，最后重新热装或压装飞轮并紧固锁紧螺母；临时处理：无，须立即停机处理，严禁强行带载运行以免彻底毁坏曲轴键槽。 | 定期检查飞轮锁紧螺母防松垫片状态；大修时严格复紧飞轮连接螺栓并核对防松标记；规范操作避免设备带压重载启动或频繁突加突减负荷。 | 电机与压缩机对中不良：区分要点为对中不良表现为持续性的高频径向振动且随转速升高加剧，而键切断表现为加载瞬间的机械撞击与传动脱节。 | 钳工2名、起重工1名；工时8-12h（置信：经验值） | 液压拉马、重型扭矩扳手、千分表、内六角扳手套装、紫铜棒（置信：经验值） | 高强度标准平键或阶梯键、防松紧固螺母、二硫化钼润滑脂、金相砂纸（置信：经验值） | 执行LOTO断电挂牌上锁程序，切断电机主电源；操作重型拉马及起吊飞轮时必须执行GB 6067.1-2010起重机械安全规程，严防高空坠物或挤压伤手（GB 6067.1-2010，置信：标准值）。 | 键槽配合面接触面积>70%；锁紧螺母紧固力矩达到设计图纸要求；带载试机时飞轮外壳区域振动速度<2.8mm/s且无异常温升与机械杂音（ISO 10816-3:2009 表1 A区，置信：标准值）。
MT-003-001-001-007-000-001 | 钢铁 |  | 压缩机 | 辅助设备 | 钢铁行业压缩机类设备的通用检维修知识载体，按工作原理族（容积式/动力式）组织。故障机理（气阀失效/活塞环磨损/十字头滑道磨损/曲轴连杆轴承/排气超温/气量衰减/振动）通用，PHM 振动诊断不分工况；工况特异（轧钢气动动力/仪表风/工艺气体介质/压力比）在故障特征参数 D5 层标注。子设备：往复式压缩机（活塞往复容积式，P1）。 | 往复式压缩机 | 传动子系统 | 联轴器 |  | 连接驱动电机轴与压缩机曲轴的挠性元件总成，补偿安装对中偏差、传递扭矩并衰减扭振，常见为弹性套柱销或膜片式。 | 否 | 定期检查弹性元件老化、开裂或磨损；复查两轴对中精度（径向、轴向偏差）；紧固所有连接螺栓。 | 金属构件出现疲劳裂纹，或弹性元件老化导致对中无法保证且无法更换到件时，联轴器总成报废。 | 联轴器不对中 | 不对中；磨损 | 机械 | 严重 | 因安装偏差或运行中基础沉降变形，导致主动轴与从动轴轴线产生角度、径向或综合偏差。载荷运转下加剧弹性元件及金属膜片的交变应力与磨损，引发系统异常振动。 | 驱动端与非驱动端机壳出现明显振感；弹性元件或膜片处可见异常磨损粉末或碎屑；压缩机运行声音沉闷或有周期性异响。 | [物理]振动速度>4.5mm/s（适用：轴中心高<315mm，刚性安装（置信：经验值）；ISO 10816-3:2009 表1 C/D级，置信：标准值）；[物理]振动主频以1倍频(1X)和2倍频(2X)为主且2X幅值显著（适用：往复式压缩机联轴器，置信：经验值） | [在线]机壳振动加速度传感器；[离线]激光对中仪；[离线]振动频谱分析仪 | 关键判据：频谱中呈现显著的1X和2X振动分量，且轴向振动偏高。鉴别要点：与转子不平衡鉴别（不平衡主要表现为径向1X，且无显著2X分量及高轴向振动）；与往复惯性力鉴别（往复惯性力多表现为交叉头滑道高频冲击，频谱特征不同）。 | [经验级]根本处理：重新安装激光对中仪，测量并调整电机垫铁，使角向和径向不对中量达标，更换已磨损的弹性元件；临时处理：降低压缩机运行负荷，加强振动监控。 | 检修时严格执行激光对中操作规程；定期检查并紧固底座螺栓防止松动；定期检测机组振动趋势。 | 转子不平衡：区分要点在于不平衡振动以径向1倍频为主，轴向振动较小且无2倍频突出表现。 | 钳工2名；工时4-6h（置信：经验值） | 激光对中仪、振动频谱分析仪、扭矩扳手、专用内六角扳手套装（置信：经验值） | 弹性柱销、弹性圈、膜片备件、不锈钢调整垫片（置信：经验值） | 检修必须执行LOTO断电挂牌上锁；确认系统完全泄压排液置换后方可作业（置信：标准值，GB/T 33574） | 振动速度≤2.3mm/s（适用：ISO 10816-3:2009 表1 A/B级，置信：标准值）；冷态对中偏差≤0.05mm（置信：经验值）
MT-003-001-001-007-000-002 | 钢铁 |  | 压缩机 | 辅助设备 | 钢铁行业压缩机类设备的通用检维修知识载体，按工作原理族（容积式/动力式）组织。故障机理（气阀失效/活塞环磨损/十字头滑道磨损/曲轴连杆轴承/排气超温/气量衰减/振动）通用，PHM 振动诊断不分工况；工况特异（轧钢气动动力/仪表风/工艺气体介质/压力比）在故障特征参数 D5 层标注。子设备：往复式压缩机（活塞往复容积式，P1）。 | 往复式压缩机 | 传动子系统 | 联轴器 |  | 连接驱动电机轴与压缩机曲轴的挠性元件总成，补偿安装对中偏差、传递扭矩并衰减扭振，常见为弹性套柱销或膜片式。 | 否 | 定期检查弹性元件老化、开裂或磨损；复查两轴对中精度（径向、轴向偏差）；紧固所有连接螺栓。 | 金属构件出现疲劳裂纹，或弹性元件老化导致对中无法保证且无法更换到件时，联轴器总成报废。 | 联轴器连接松动 | 松动；磨损 | 机械 | 严重 | 联轴器法兰连接螺栓预紧力不足或受交变载荷发生疲劳屈服，导致螺栓与孔壁配合间隙变大，运转时产生相对滑移与撞击，加速结合面及紧固件磨损。 | 联轴器外壳处有明显的金属撞击声或周期性“咔哒”异响；停机检查可见螺栓孔周围有金属挤压磨损发亮痕迹或微裂纹；局部伴随温升。 | [物理]振动频谱中出现大量精确的高次谐波（3X、4X、5X等）（适用：机械松动特征，置信：经验值）；[物理]螺栓预紧扭矩损失>15%（适用：往复式压缩机联轴器螺栓，置信：经验值） | [离线]振动频谱分析仪；[离线]超声波测厚/探伤仪；[带电]红外热像仪 | 关键判据：频谱中出现丰富的转速高次谐波分量，且时域波形存在截断或削波现象。鉴别要点：与轴承间隙过大鉴别（轴承松动通常伴随轴承座垂直方向高振动及特定轴承故障频率BPFO/BPFI，而联轴器松动主要集中于联轴器两侧且轴向表现明显）。 | [经验级]根本处理：拆卸全部连接螺栓，检查螺栓及孔壁磨损量，铰孔配全新型号的铰制孔螺栓，使用扭矩扳手按标准力矩交叉紧固；临时处理：无，须立即停机处理，严禁带病运行。 | 采用防松垫圈或螺纹紧固胶；每次定修时使用扭矩扳手复核预紧力；避免频繁启停带来的交变冲击。 | 轴承间隙过大：区分要点在于频谱特征和故障源定位，轴承松动常激发轴承自身缺陷频率，联轴器松动则表现为强高次谐波。 | 钳工2名；工时3-5h（置信：经验值） | 扭矩扳手、液压拉马、千分尺、螺纹修复工具套装（置信：经验值） | 10.9级或12.9级高强度螺栓、防松垫圈、螺纹紧固胶（置信：经验值） | 拆装联轴器螺栓时必须确认气源隔离并执行LOTO断电挂牌；防止重物坠落砸伤（置信：标准值，GB/T 33574） | 螺栓预紧扭矩符合厂家图纸要求（置信：经验值）；联轴器整体振动速度≤2.8mm/s（适用：ISO 10816-3:2009 表1 B级，置信：标准值）
MT-003-001-001-007-000-003 | 钢铁 |  | 压缩机 | 辅助设备 | 钢铁行业压缩机类设备的通用检维修知识载体，按工作原理族（容积式/动力式）组织。故障机理（气阀失效/活塞环磨损/十字头滑道磨损/曲轴连杆轴承/排气超温/气量衰减/振动）通用，PHM 振动诊断不分工况；工况特异（轧钢气动动力/仪表风/工艺气体介质/压力比）在故障特征参数 D5 层标注。子设备：往复式压缩机（活塞往复容积式，P1）。 | 往复式压缩机 | 传动子系统 | 联轴器 |  | 连接驱动电机轴与压缩机曲轴的挠性元件总成，补偿安装对中偏差、传递扭矩并衰减扭振，常见为弹性套柱销或膜片式。 | 否 | 定期检查弹性元件老化、开裂或磨损；复查两轴对中精度（径向、轴向偏差）；紧固所有连接螺栓。 | 金属构件出现疲劳裂纹，或弹性元件老化导致对中无法保证且无法更换到件时，联轴器总成报废。 | 联轴器弹性元件老化断裂 | 断裂；其他 | 机械；环境 | 严重 | 弹性元件（如橡胶弹性圈、尼龙柱销）在长期交变应力、环境温度及油污作用下发生老化、变硬、失去弹性，最终在剪切力下疲劳断裂，丧失缓冲减振及传递扭矩功能。 | 机组启动或负荷变化时，联轴器处出现清脆的断裂声或金属摩擦异响；电机运转但压缩机增速迟缓或无法加载至额定压力；停机可见弹性块碎裂脱出。 | [物理]电机电流波动幅度>额定电流5%（适用：传动扭矩突变，置信：经验值）；[物理]振动加速度峰值>15m/s²（适用：存在机械冲击，置信：经验值） | [在线]电机电流监测传感器；[在线]机壳振动传感器；[离线]内窥镜 | 关键判据：电机电流出现周期性波动，伴随强烈的宽带高频振动和异响。鉴别要点：与气阀损坏鉴别（气阀损坏会导致该级进排气温度异常升高及压力脉动，而联轴器断裂主要表现为扭矩传递中断的机械冲击声和电流波动，气阀温度通常正常）。 | [经验级]根本处理：拆卸联轴器外壳，清理碎屑，成套更换全部弹性元件，检查半联轴器凸爪有无损伤并重新组装；临时处理：降低负荷至30%以下维持基本运行，尽快安排停机检修。 | 定期检查弹性元件的外观、硬度及老化情况，按厂家建议寿命周期（通常2-3年）预防性成套更换；改善联轴器处的密封，避免润滑油渍侵蚀。 | 气阀损坏：区分要点在于气阀损坏伴随局部温度骤升和压力异常，而联轴器断裂表现为扭矩传递异响及无温升异常的机械冲击。 | 钳工2名；工时2-4h（置信：经验值） | 专用拉马、卡环钳、铜棒、振动测试笔（置信：经验值） | 弹性圈套装、尼龙柱销、联轴器防护罩（置信：经验值） | 检修前必须切断电机电源并挂牌上锁；更换弹性元件时注意防止手指被挤压夹伤（置信：标准值，GB/T 33574） | 弹性元件外观无裂纹老化；空载试机联轴器处无异常噪音；振动烈度符合ISO 10816-3:2009 A区要求（置信：标准值）
MT-003-001-001-007-001-001 | 钢铁 |  | 压缩机 | 辅助设备 | 钢铁行业压缩机类设备的通用检维修知识载体，按工作原理族（容积式/动力式）组织。故障机理（气阀失效/活塞环磨损/十字头滑道磨损/曲轴连杆轴承/排气超温/气量衰减/振动）通用，PHM 振动诊断不分工况；工况特异（轧钢气动动力/仪表风/工艺气体介质/压力比）在故障特征参数 D5 层标注。子设备：往复式压缩机（活塞往复容积式，P1）。 | 往复式压缩机 | 传动子系统 | 联轴器 | 弹性元件 | 安装在联轴器中的橡胶、聚氨酯或金属弹簧组件，吸收冲击、补偿相对位移，属于疲劳磨损件，直接决定联轴器寿命。 | 是 | — | — | 弹性元件疲劳断裂 | 断裂 | 机械 | 危急 | 往复压缩机运行中，弹性元件（如联轴器弹性体、减震垫）长期承受交变载荷及冲击，导致材料疲劳累积引发断裂，失去减震或传动功能 | 设备突发剧烈振动或撞击声；联轴器弹性体碎块飞出；减震垫破损塌陷 | [物理]振动速度>4.5mm/s（适用：刚性安装往复机械，ISO 10816-3:2009 表1 区域C，置信：标准值）；[物理]振动加速度>20g（置信：经验值） | [在线]振动加速度传感器；[离线]目视检查 | 若振动速度突增且伴随撞击声，检查弹性元件完整性；若仅振动增大但无撞击声，需排查转子不平衡或基础松动（与机械松动鉴别） | [经验级]根本处理：停机更换破损弹性元件，检查对中情况；临时处理：无，须立即停机处理 | 定期检查弹性元件外观和硬度；监测振动趋势 | 联轴器部件磨损：区分要点为弹性元件断裂通常伴随碎片，部件磨损为渐进式间隙增大 | 钳工2名；工时4-6h（置信：经验值） | 拉马、百分表、扭力扳手（置信：经验值） | 备用弹性体/减震垫、清洗剂（置信：经验值） | 执行LOOTO断电挂牌；切断工艺气源并泄压至零，采用氮气置换合格后方可拆卸；起重作业按GB 6067.1-2010（置信：标准值） | 复测振动速度<4.5mm/s（ISO 10816-3:2009 表1 区域B，置信：标准值）
MT-003-001-001-007-001-002 | 钢铁 |  | 压缩机 | 辅助设备 | 钢铁行业压缩机类设备的通用检维修知识载体，按工作原理族（容积式/动力式）组织。故障机理（气阀失效/活塞环磨损/十字头滑道磨损/曲轴连杆轴承/排气超温/气量衰减/振动）通用，PHM 振动诊断不分工况；工况特异（轧钢气动动力/仪表风/工艺气体介质/压力比）在故障特征参数 D5 层标注。子设备：往复式压缩机（活塞往复容积式，P1）。 | 往复式压缩机 | 传动子系统 | 联轴器 | 弹性元件 | 安装在联轴器中的橡胶、聚氨酯或金属弹簧组件，吸收冲击、补偿相对位移，属于疲劳磨损件，直接决定联轴器寿命。 | 是 | — | — | 弹性元件老化硬化 | 老化 | 化学；机械 | 一般 | 弹性橡胶材料长期受热、氧化或接触介质（如油、水），导致高分子链断裂或交联，表现为硬化、脆化，弹性模量改变，减震性能下降 | 弹性元件表面龟裂、变硬；设备振动幅值缓慢增大；减震效果变差 | [物理]硬度变化值> Shore A 15（置信：经验值）；[物理]振动速度>2.8mm/s（适用：刚性安装往复机械，ISO 10816-3:2009 表1 区域B，置信：标准值） | [离线]硬度计；[在线]振动速度传感器 | 若振动随运行时间缓慢增加且元件硬度显著升高，判定为老化；若振动突变且硬度正常，多为机械故障（与基础松动鉴别） | [经验级]根本处理：更换老化弹性元件；临时处理：无 | 避免接触油污和高温；定期进行预防性更换 | 弹性元件磨损：区分要点为老化表现为材质变硬龟裂，磨损表现为尺寸减小或变薄 | 钳工1名；工时2-3h（置信：经验值） | 邵氏硬度计、套筒扳手（置信：经验值） | 合格备件、润滑脂（置信：经验值） | 执行LOOTO断电挂牌；关闭进出口阀门隔离工艺气体，泄压并确认残余有害气体浓度达标后方可作业（置信：经验值） | 硬度测试符合设计要求；振动值达标（置信：经验值）
MT-003-001-001-007-002-001 | 钢铁 |  | 压缩机 | 辅助设备 | 钢铁行业压缩机类设备的通用检维修知识载体，按工作原理族（容积式/动力式）组织。故障机理（气阀失效/活塞环磨损/十字头滑道磨损/曲轴连杆轴承/排气超温/气量衰减/振动）通用，PHM 振动诊断不分工况；工况特异（轧钢气动动力/仪表风/工艺气体介质/压力比）在故障特征参数 D5 层标注。子设备：往复式压缩机（活塞往复容积式，P1）。 | 往复式压缩机 | 传动子系统 | 联轴器 | 连接螺栓 | 用于连接两半联轴器或与轴固定的高强度铰制孔螺栓，承受剪切和拉伸，需定期校验拧紧力矩，防止松动或疲劳断裂。 | 否 | — | — | 连接螺栓疲劳断裂 | 断裂 | 机械 | 危急 | 往复式压缩机运行中交变载荷导致螺栓产生疲劳裂纹，最终发生脆性断裂，丧失紧固功能 | 气缸盖连接处出现异常周期性敲击声；紧固件缺失；相关部位气体外泄或压力与振动突然增大 | [状态量]螺栓出现宏观裂纹或断裂（置信：经验值）；[物理]振动速度>7.1mm/s（适用：轴中心高≥315mm，刚性安装（置信：经验值）；ISO 10816-3:2009 表1，置信：标准值）；[物理]振动速度>18mm/s（适用：往复式压缩机机壳结构（置信：经验值）；ISO 10816-6:1995 表1，置信：标准值） | [离线]金属磁记忆(MMM)检测；[离线]宏观检查 | 若振动监测显示低频结构振动突增且MMM检测发现螺栓应力集中区磁记忆信号突变，可判定为螺栓早期疲劳；若已发生断裂，通过宏观检查确认断口形貌（海滩纹）区分于过载断裂 | [经验级]根本处理：更换同规格高强度螺栓并按力矩紧固；临时处理：无，须立即停机处理 | 定期进行无损检测；严格控制预紧力 | 螺栓过载断裂：过载断裂断口粗糙无疲劳纹，且多由一次性冲击载荷引起 | 钳工2名；工时4-6h（置信：经验值） | 扭力扳手、金属磁记忆检测仪、套筒扳手（置信：经验值） | 备用连接螺栓、防松胶（置信：经验值） | 执行断电挂牌(LOTO)作业；必须进行残压泄放至0MPa并确认冷却降温；起重吊装按GB 6067.1-2010执行（置信：标准值） | 螺栓紧固力矩符合设计要求；无宏观裂纹；振动值符合ISO 10816-3:2009及ISO 10816-6:1995（置信：标准值）
MT-003-001-001-007-002-002 | 钢铁 |  | 压缩机 | 辅助设备 | 钢铁行业压缩机类设备的通用检维修知识载体，按工作原理族（容积式/动力式）组织。故障机理（气阀失效/活塞环磨损/十字头滑道磨损/曲轴连杆轴承/排气超温/气量衰减/振动）通用，PHM 振动诊断不分工况；工况特异（轧钢气动动力/仪表风/工艺气体介质/压力比）在故障特征参数 D5 层标注。子设备：往复式压缩机（活塞往复容积式，P1）。 | 往复式压缩机 | 传动子系统 | 联轴器 | 连接螺栓 | 用于连接两半联轴器或与轴固定的高强度铰制孔螺栓，承受剪切和拉伸，需定期校验拧紧力矩，防止松动或疲劳断裂。 | 否 | — | — | 连接螺栓松动 | 松动 | 机械 | 严重 | 压缩机长期振动导致预紧力衰减，或热胀冷缩导致连接副松弛，引发连接界面微动磨损 | 连接部位有周期性敲击声；结合面处有气体泄漏嘶嘶声、油迹或粉末渗出 | [状态量]预紧力损失>30%（置信：经验值）；[物理]振动速度>4.5mm/s（适用：轴中心高≥315mm，刚性安装（置信：经验值）；ISO 10816-3:2009 表1，置信：标准值）；[物理]振动速度>12mm/s（适用：往复式压缩机机壳结构（置信：经验值）；ISO 10816-6:1995 表1，置信：标准值） | [在线]振动加速度传感器；[离线]力矩扳手检查 | 若振动频谱中出现明显的气阀启放冲击高次谐波或松动特征频率，且力矩复检显示预紧力下降，可判定为松动；需排除基础地脚螺栓松动、轴承磨损或气阀内部组件断裂引起的类似频谱波动 | [经验级]根本处理：按规程重新紧固至规定力矩并加装防松装置；临时处理：若无法立即停机，加强实时监控，须停机泄压排空后紧固 | 定期进行力矩检查；使用防松螺母或螺纹锁固剂 | 轴承磨损：通常伴随轴承温度升高和特定频率的冲击；气阀阀片断裂：通常伴随排气温度异常升高和级间压力变化 | 钳工1名；工时1-2h（置信：经验值） | 扭力扳手、振动分析仪、锁紧扳手（置信：经验值） | 防松螺母、螺纹锁固剂（置信：经验值） | 执行断电挂牌(LOTO)作业；必须进行系统残压泄放排空至0MPa，严禁带压紧固螺栓（置信：标准值） | 螺栓紧固力矩符合设计要求；复查无松动（置信：经验值）
MT-003-001-002-001-000-001 | 钢铁 |  | 压缩机 | 辅助设备 | 钢铁行业压缩机类设备的通用检维修知识载体，按工作原理族（容积式/动力式）组织。故障机理（气阀失效/活塞环磨损/十字头滑道磨损/曲轴连杆轴承/排气超温/气量衰减/振动）通用，PHM 振动诊断不分工况；工况特异（轧钢气动动力/仪表风/工艺气体介质/压力比）在故障特征参数 D5 层标注。子设备：往复式压缩机（活塞往复容积式，P1）。 | 往复式压缩机 | 压缩子系统 | 气缸体 |  | 中空圆筒形铸铁件，作为压缩腔室主体，引导活塞直线运动，承受交变高压及热负荷。（来源：GROWMECHANICAL, What is reciprocation compressor） | 否 | 定期测量内壁磨损量，检查有无拉伤或腐蚀坑点；清理冷却水套水垢。 | 内径磨损超限、表面出现不可修复的深裂纹或贯穿性缺陷时整体报废。 | 气缸体冷却水夹套开裂 | 裂纹；泄漏 | 机械；热 | 危急 | 气缸体在1级与2级冷却水夹套处产生裂纹，交变热应力与机械振动导致微裂纹扩展并贯穿缸壁，引发冷却水泄漏与气体互窜 | 气缸外部可见裂纹；冷却水消耗异常增加；压缩气体压力不稳；级间冷却水夹套有气泡冒出 | [物理]冷却水压降>0.15MPa（适用：水套腔体打压查漏，置信：经验值）；[热]缸体壁面温差>50℃（适用：冷热气流交变工况，置信：经验值） | [离线]着色渗透探伤（PT）；[离线]水压试验打压泵；[在线]冷却水流量及压力监测 | 关键判据：水压试验保压不合格且着色探伤显示线性缺陷。鉴别要点：与气缸垫片破损泄漏区分，垫片泄漏通常伴随紧固螺栓处渗水且表面无金属开裂线 | [经验级]根本处理：采用金属冷焊或金属扣合（金属缝合）工艺修复裂纹；临时处理：降低设备负荷运行，在裂纹末端打止裂孔防止扩展，无则须立即停机处理 | 优化开机/停机升温速率，避免热冲击；定期校核缸体振动值，消除异常振源 | 气缸垫片失效：垫片失效表现为接合面外漏且无连续金属裂纹，水压试验时渗水点分散在结合面而非缸体本体 | 钳工2名、焊工1名；工时24-48h（置信：经验值） | 磁座钻、着色探伤剂、水压试验泵、金属扣合工具（置信：经验值） | 专用铸铁焊条、止裂钻头、密封胶、金属扣件（置信：经验值） | 执行LOOTO断电挂牌，彻底泄压排液置换，动火作业前开具动火作业票（置信：标准值） | 修复区域进行1.5倍额定工作压力水压试验，保压30min无压降及渗漏（置信：经验值）
MT-003-001-002-001-000-002 | 钢铁 |  | 压缩机 | 辅助设备 | 钢铁行业压缩机类设备的通用检维修知识载体，按工作原理族（容积式/动力式）组织。故障机理（气阀失效/活塞环磨损/十字头滑道磨损/曲轴连杆轴承/排气超温/气量衰减/振动）通用，PHM 振动诊断不分工况；工况特异（轧钢气动动力/仪表风/工艺气体介质/压力比）在故障特征参数 D5 层标注。子设备：往复式压缩机（活塞往复容积式，P1）。 | 往复式压缩机 | 压缩子系统 | 气缸体 |  | 中空圆筒形铸铁件，作为压缩腔室主体，引导活塞直线运动，承受交变高压及热负荷。（来源：GROWMECHANICAL, What is reciprocation compressor） | 否 | 定期测量内壁磨损量，检查有无拉伤或腐蚀坑点；清理冷却水套水垢。 | 内径磨损超限、表面出现不可修复的深裂纹或贯穿性缺陷时整体报废。 | 气缸内壁异常磨损 | 磨损；性能退化 | 机械 | 严重 | 活塞环与气缸内壁间润滑不良或硬质颗粒（如氧化铁皮碎屑）进入，破坏流体油膜，产生磨粒磨损导致缸径扩大及表面拉伤 | 活塞杆运动阻力大；气缸内壁有纵向拉痕；排气温度升高；排气量下降；曲轴箱呼吸器窜气量增大 | [物理]内径圆度偏差>0.05mm（适用：往复式压缩机缸体大修，置信：经验值）；[化学]润滑油水分>0.1%（适用：钢铁环境压缩空气工况，置信：经验值） | [离线]内径千分尺测量；[离线]内窥镜表面形貌检查；[离线]润滑油光谱铁元素分析 | 关键判据：内径千分尺测量超差且光谱分析铁元素浓度异常升高。鉴别要点：与活塞环磨损区分，活塞环磨损会导致单侧漏气量增加但缸体内部无明显拉伤沟槽 | [经验级]根本处理：镗缸修复并更换加大尺寸活塞组件或镶缸套；临时处理：加强气缸润滑过滤，使用高粘度润滑油弥补间隙 | 严格监控润滑油质量与含水量；确保各级进气过滤器滤芯完整，防止冶金含尘气体吸入 | 活塞环异常磨损：活塞环磨损时缸壁通常完好，通过测量活塞环开口间隙可区分 | 钳工2名；工时16-24h（置信：经验值） | 内径千分尺、气缸内窥镜、珩磨机、拉拔工具（置信：经验值） | 珩磨头、匹配缸套组件、清洗剂、润滑油（置信：经验值） | 设备断电泄压排液置换，封闭工艺管线防止残气中毒或窒息（置信：经验值） | 缸径圆度及圆柱度符合技术图纸要求，气密性试验无严重窜气（置信：经验值）
MT-003-001-002-001-000-003 | 钢铁 |  | 压缩机 | 辅助设备 | 钢铁行业压缩机类设备的通用检维修知识载体，按工作原理族（容积式/动力式）组织。故障机理（气阀失效/活塞环磨损/十字头滑道磨损/曲轴连杆轴承/排气超温/气量衰减/振动）通用，PHM 振动诊断不分工况；工况特异（轧钢气动动力/仪表风/工艺气体介质/压力比）在故障特征参数 D5 层标注。子设备：往复式压缩机（活塞往复容积式，P1）。 | 往复式压缩机 | 压缩子系统 | 气缸体 |  | 中空圆筒形铸铁件，作为压缩腔室主体，引导活塞直线运动，承受交变高压及热负荷。（来源：GROWMECHANICAL, What is reciprocation compressor） | 否 | 定期测量内壁磨损量，检查有无拉伤或腐蚀坑点；清理冷却水套水垢。 | 内径磨损超限、表面出现不可修复的深裂纹或贯穿性缺陷时整体报废。 | 气缸体阀腔裂纹 | 裂纹；泄漏 | 机械；热 | 危急 | 气阀安装孔腔体处因交变气体冲击力及装配预紧力过大，导致阀腔根部应力集中产生疲劳裂纹并扩展 | 气阀腔室周围可闻及明显漏气嘶嘶声；该级排气压力下降；排气温度异常升高；阀腔外侧着色探伤有裂纹显现 | [物理]气阀腔打压保压压降>0.1MPa（适用：气阀腔体独立打压查漏，置信：经验值）；[物理]阀腔根部裂纹长度>5mm（适用：表面无损探伤，置信：经验值） | [离线]着色渗透探伤（PT）；[离线]气阀腔专用试压工装；[在线]排气压力及温度监测 | 关键判据：阀腔封闭打压不合格且探伤发现阀腔根部裂纹。鉴别要点：与气阀阀片断裂泄漏区分，气阀损坏通常更换备用气阀后即恢复正常，且打压测试无腔体金属渗漏 | [经验级]根本处理：对阀腔裂纹进行打磨消除并采用专用铸铁冷焊修复，严重时更换整体缸体；临时处理：无，须立即停机处理 | 严格控制气阀紧固螺栓的拧紧力矩，防止过载；避免频繁的满负荷紧急停机引发气流冲击 | 气阀阀片断裂：更换新气阀后排气压力立即恢复，且阀腔水压/气密试验无泄漏 | 钳工2名、焊工1名；工时24-36h（置信：经验值） | 着色探伤剂、气阀腔试压工装、扭矩扳手、角磨机（置信：经验值） | 铸铁焊条、气阀密封垫、专用打磨片（置信：经验值） | 执行LOOTO断电挂牌，彻底泄放缸内残压，动火作业前开具动火作业票（置信：标准值） | 阀腔修复后进行1.5倍额定工作压力水压试验，保压30min无压降（置信：经验值）
MT-003-001-002-001-000-004 | 钢铁 |  | 压缩机 | 辅助设备 | 钢铁行业压缩机类设备的通用检维修知识载体，按工作原理族（容积式/动力式）组织。故障机理（气阀失效/活塞环磨损/十字头滑道磨损/曲轴连杆轴承/排气超温/气量衰减/振动）通用，PHM 振动诊断不分工况；工况特异（轧钢气动动力/仪表风/工艺气体介质/压力比）在故障特征参数 D5 层标注。子设备：往复式压缩机（活塞往复容积式，P1）。 | 往复式压缩机 | 压缩子系统 | 气缸体 |  | 中空圆筒形铸铁件，作为压缩腔室主体，引导活塞直线运动，承受交变高压及热负荷。（来源：GROWMECHANICAL, What is reciprocation compressor） | 否 | 定期测量内壁磨损量，检查有无拉伤或腐蚀坑点；清理冷却水套水垢。 | 内径磨损超限、表面出现不可修复的深裂纹或贯穿性缺陷时整体报废。 | 气缸水套结垢堵塞 | 结垢；堵塞 | 化学；热 | 严重 | 冷却水中的钙镁离子在高温缸壁作用下析出，形成硬质碳酸盐水垢附着于水夹套内壁，导致冷却水流通截面减小甚至堵塞 | 缸体表面温度异常升高；排气温度超标；冷却水进出口温差减小甚至接近室温；冷却水流量显著下降 | [热]缸壁温度>120℃（适用：水冷夹套冷却工况，置信：经验值）；[物理]冷却水流量低于额定流量的60%（适用：循环冷却水系统，置信：经验值） | [在线]冷却水流量计；[在线]红外测温仪测量缸体表面温度；[离线]水质硬度化验分析 | 关键判据：冷却水进出口温差变小且缸壁温度持续升高。鉴别要点：与冷却水供水压力低区分，若总供水压力正常但单缸流量受限，且水质化验硬度严重超标，可排除泵压问题 | [经验级]根本处理：拆卸缸体两端水室盖，采用化学弱酸清洗除垢或高压水枪物理清洗；临时处理：加大冷却水供水压力及流量，适度降低压缩机运行负荷 | 定期化验冷却水质，投加阻垢剂；控制冷却水进水温度，避免高温结垢 | 冷却水供水不足：检查总供水管压力即可区分，供水不足表现为全厂多台设备流量同步下降 | 钳工2名；工时12-16h（置信：经验值） | 高压清洗机、酸洗循环泵、大扭矩扳手、水质化验仪（置信：经验值） | 工业除垢剂（弱酸）、中和剂、水室密封垫（置信：经验值） | 彻底排空缸内残气，开启冷却水进出口阀门泄压，佩戴防腐蚀劳保用品（置信：经验值） | 清洗后冷却水进出口温差恢复至10-15℃正常范围，缸体表面温度<90℃（置信：经验值）
MT-003-001-002-002-000-001 | 钢铁 |  | 压缩机 | 辅助设备 | 钢铁行业压缩机类设备的通用检维修知识载体，按工作原理族（容积式/动力式）组织。故障机理（气阀失效/活塞环磨损/十字头滑道磨损/曲轴连杆轴承/排气超温/气量衰减/振动）通用，PHM 振动诊断不分工况；工况特异（轧钢气动动力/仪表风/工艺气体介质/压力比）在故障特征参数 D5 层标注。子设备：往复式压缩机（活塞往复容积式，P1）。 | 往复式压缩机 | 压缩子系统 | 气缸盖 |  | 封闭气缸端部的可拆卸盖板，设有气阀安装腔与冷却流道，通过螺栓与缸体密封连接。（来源：杭州立式往复式压缩机铸铁件厂家） | 否 | 检查密封面平面度及是否存在热裂纹，定期清洗冷却流道结垢，校核螺栓预紧力。 | 密封面严重冲蚀、热裂纹扩展至贯穿或冷却流道无法疏通影响散热时报废。 | 气缸盖裂纹 | 裂纹 | 机械；热 | 危急 | 气缸盖在交变热应力与机械载荷作用下产生疲劳裂纹，或因铸造缺陷扩展导致开裂 | 气体泄漏、冷却水乳化、排气压力异常、气缸盖表面可见裂纹 | [物理]振动加速度>9.5kHz频带能量异常（置信：经验值-未核实）；[热]排气温度升高>额定值+10℃（置信：经验值） | [在线]振动加速度传感器；[离线]着色渗透探伤；[离线]水压试验 | 若振动高频能量异常且冷却水乳化，确认为裂纹；若仅温度升高，检查进排气阀 | [经验级]根本处理：更换气缸盖组件；临时处理：无，须立即停机处理 | 定期进行无损检测；监控气缸盖温度与振动 | 气缸垫密封失效：区分要点为裂纹通常伴随本体开裂，气缸垫失效多为结合面泄漏 | 钳工2名、管工1名；工时6-8h（置信：经验值） | 扭力扳手、着色渗透探伤剂、液压测试泵（置信：经验值） | 气缸盖备件、密封垫片、螺栓（置信：经验值） | 执行LOTO断电挂牌；泄压排液置换；动火作业需办理票证（置信：经验值） | 水压试验保压30分钟无渗漏；振动幅值符合ISO 10816-3（置信：标准值）
MT-003-001-002-002-000-002 | 钢铁 |  | 压缩机 | 辅助设备 | 钢铁行业压缩机类设备的通用检维修知识载体，按工作原理族（容积式/动力式）组织。故障机理（气阀失效/活塞环磨损/十字头滑道磨损/曲轴连杆轴承/排气超温/气量衰减/振动）通用，PHM 振动诊断不分工况；工况特异（轧钢气动动力/仪表风/工艺气体介质/压力比）在故障特征参数 D5 层标注。子设备：往复式压缩机（活塞往复容积式，P1）。 | 往复式压缩机 | 压缩子系统 | 气缸盖 |  | 封闭气缸端部的可拆卸盖板，设有气阀安装腔与冷却流道，通过螺栓与缸体密封连接。（来源：杭州立式往复式压缩机铸铁件厂家） | 否 | 检查密封面平面度及是否存在热裂纹，定期清洗冷却流道结垢，校核螺栓预紧力。 | 密封面严重冲蚀、热裂纹扩展至贯穿或冷却流道无法疏通影响散热时报废。 | 气阀积碳堵塞 | 堵塞；结垢 | 化学；热 | 严重 | 润滑油在高温下裂解形成积碳，附着在气阀或气缸盖流道，导致气体流通受阻 | 排气温度升高、级间压力异常、压缩机效率下降 | [热]排气温度>额定值+15℃（置信：经验值）；[状态]级间压力偏差>5%（置信：经验值） | [在线]温度传感器；[在线]压力变送器；[离线]内窥镜检查 | 若排气温度高且级间压力波动，确认为气阀堵塞；若仅压力低，检查活塞环 | [经验级]根本处理：拆解清理积碳，更换受损气阀；临时处理：降低负荷运行，加强冷却 | 选用合适等级润滑油；控制排气温度；定期清理气阀 | 气阀弹簧失效：区分要点为积碳堵塞伴随温度持续升高，弹簧失效多为压力突变 | 钳工1名；工时2-4h（置信：经验值） | 内窥镜、专用勾扳手、清洗剂（置信：经验值） | 气阀组件、密封垫片、清洗溶剂（置信：经验值） | 执行LOTO断电挂牌；确认缸内无压力；使用清洗剂时注意通风（置信：经验值） | 温度恢复至正常范围；压力波动在允许范围内（置信：经验值）
MT-003-001-002-002-000-003 | 钢铁 |  | 压缩机 | 辅助设备 | 钢铁行业压缩机类设备的通用检维修知识载体，按工作原理族（容积式/动力式）组织。故障机理（气阀失效/活塞环磨损/十字头滑道磨损/曲轴连杆轴承/排气超温/气量衰减/振动）通用，PHM 振动诊断不分工况；工况特异（轧钢气动动力/仪表风/工艺气体介质/压力比）在故障特征参数 D5 层标注。子设备：往复式压缩机（活塞往复容积式，P1）。 | 往复式压缩机 | 压缩子系统 | 气缸盖 |  | 封闭气缸端部的可拆卸盖板，设有气阀安装腔与冷却流道，通过螺栓与缸体密封连接。（来源：杭州立式往复式压缩机铸铁件厂家） | 否 | 检查密封面平面度及是否存在热裂纹，定期清洗冷却流道结垢，校核螺栓预紧力。 | 密封面严重冲蚀、热裂纹扩展至贯穿或冷却流道无法疏通影响散热时报废。 | 气缸盖结合面泄漏 | 破裂；锈蚀 | 机械；热 | 严重 | 气缸盖与气缸体结合面的垫片老化、破损或螺栓预紧力不均，导致高温高压气体向外逸出或冷却水渗漏 | 气缸盖周围有明显气流嘶嘶声；结合面处有碳黑析出或水迹；排气压力及排气量下降；级间压力异常 | [状态量]排气压力下降>5%（置信：经验值）；[热]排气温度升高>额定值+10℃（置信：经验值） | [在线]压力变送器；[在线]温度传感器；[离线]超声波泄漏检测仪 | 若结合面有气流异响且局部超声波信号异常，判定为结合面泄漏；若仅排气压力下降，需鉴别区分气阀积碳或活塞环磨损等内部故障 | [经验级]根本处理：拆卸气缸盖，清理结合面，更换密封垫片，按对角顺序使用扭矩扳手紧固到位；临时处理：降负荷运行，加强泄漏点监测 | 规范安装螺栓预紧力；选用优质耐温密封垫片；避免频繁启停产生交变热应力 | 气缸盖本体裂纹：区分要点为结合面泄漏的泄漏点沿接缝处分布且垫片损坏，而本体裂纹多伴随冷却水乳化且裂纹本体可见 | 钳工2名；工时4-6h（置信：经验值） | 扭力扳手、超声波泄漏检测仪、专用拉马（置信：经验值） | 气缸盖密封垫片、专用螺栓润滑脂（置信：经验值） | 执行LOTO断电挂牌；彻底泄放缸内残余压力；拆盖前确认温度降至常温（置信：经验值） | 结合面无气体泄漏及渗水现象；排气压力恢复至额定工艺范围（置信：经验值）
MT-003-001-002-002-000-004 | 钢铁 |  | 压缩机 | 辅助设备 | 钢铁行业压缩机类设备的通用检维修知识载体，按工作原理族（容积式/动力式）组织。故障机理（气阀失效/活塞环磨损/十字头滑道磨损/曲轴连杆轴承/排气超温/气量衰减/振动）通用，PHM 振动诊断不分工况；工况特异（轧钢气动动力/仪表风/工艺气体介质/压力比）在故障特征参数 D5 层标注。子设备：往复式压缩机（活塞往复容积式，P1）。 | 往复式压缩机 | 压缩子系统 | 气缸盖 |  | 封闭气缸端部的可拆卸盖板，设有气阀安装腔与冷却流道，通过螺栓与缸体密封连接。（来源：杭州立式往复式压缩机铸铁件厂家） | 否 | 检查密封面平面度及是否存在热裂纹，定期清洗冷却流道结垢，校核螺栓预紧力。 | 密封面严重冲蚀、热裂纹扩展至贯穿或冷却流道无法疏通影响散热时报废。 | 气缸盖冷却水道堵塞 | 锈蚀 | 化学；热 | 一般 | 冷却水中的杂质、水垢或腐蚀产物在气缸盖冷却水道内壁沉积，导致局部热交换能力下降，缸盖过热 | 缸盖局部温度异常升高；排气温度呈上升趋势；冷却水进出口温差减小或压差增大 | [热]缸盖外壁局部温度>120℃（置信：经验值）；[物理]冷却水进出口压差>0.15MPa（置信：经验值） | [在线]进出口温度传感器；[在线]压力变送器；[离线]红外热成像仪 | 若冷却水进出口压差增大且红外热成像显示缸盖局部过热，确认为水道堵塞；需与冷却水泵流量不足鉴别 | [经验级]根本处理：拆卸缸盖，使用化学清洗剂配合高压水枪疏通冷却水道；临时处理：加大冷却水流量，降低压缩机运行负荷 | 定期清理冷却水过滤器；监测水质硬度并按周期进行系统化学清洗 | 冷却水阀门开度不足：区分要点为阀门开度问题通过全开阀门即可恢复流量，而堵塞会伴随稳定的高压降 | 钳工1名、管道工1名；工时3-5h（置信：经验值） | 红外热成像仪、管道疏通机、酸洗循环泵（置信：经验值） | 除垢清洗剂、盲板法兰（置信：经验值） | 执行LOTO断电挂牌；化学清洗时需穿戴防酸碱防护服；废液需集中中和处理（置信：经验值） | 冷却水进出口压差恢复至正常值<0.05MPa；缸盖外壁温度降至100℃以下（置信：经验值）
MT-003-001-002-003-000-001 | 钢铁 |  | 压缩机 | 辅助设备 | 钢铁行业压缩机类设备的通用检维修知识载体，按工作原理族（容积式/动力式）组织。故障机理（气阀失效/活塞环磨损/十字头滑道磨损/曲轴连杆轴承/排气超温/气量衰减/振动）通用，PHM 振动诊断不分工况；工况特异（轧钢气动动力/仪表风/工艺气体介质/压力比）在故障特征参数 D5 层标注。子设备：往复式压缩机（活塞往复容积式，P1）。 | 往复式压缩机 | 压缩子系统 | 活塞 |  | 圆盘状铝合金或铸铁件，直接承受气体作用力并压缩介质，顶部设有用于安装密封环的环形槽。 | 否 | 检查顶部积碳、裙部擦伤及活塞销孔的磨损情况，清洁表面沉积物；关联检查活塞环组与支撑环状态。 | 出现疲劳裂纹、销孔椭圆度超差或基体严重磨损导致间隙超标时报废。 | 活塞组件异常磨损 | 磨损 | 机械 | 严重 | 活塞环或支撑环与气缸壁相对运动导致材料损失，间隙增大，密封失效 | 压缩效率下降、排气温度升高、润滑油消耗增加、运行噪音增大 | [状态量]活塞杆下沉量>0.5mm（适用：往复式压缩机，置信：经验值）；[物理]气缸内径磨损量>0.3mm（适用：铸铁气缸，置信：经验值） | [离线]内径千分尺；[离线]塞尺；[在线]活塞杆位移传感器 | 测量气缸内径及活塞杆下沉量，若气缸呈现锥度或椭圆度且下沉量超标，确认为磨损；需区分因对中不良导致的偏磨（通常为单侧严重） | [经验级]根本处理：检查磨损情况，更换活塞环、支撑环或活塞组件，修复或镗缸；临时处理：无，须停机检修 | 定期检查润滑油品质，确保供油压力正常，防止异物进入气缸 | 活塞偏磨：区分要点为偏磨通常伴随滑道/十字头对中不良，需检查十字头滑道间隙 | 钳工2名；工时8-12h（置信：经验值） | 内径千分尺、吊装设备、拉马工具、研磨工具（置信：经验值） | 活塞环备件、支撑环、活塞组件、密封填料（置信：经验值） | 执行LOOTO断电挂牌，泄压排液置换，起重作业按GB 6067.1执行（置信：标准值） | 气缸内径及圆度误差符合设计图纸要求，活塞环开口间隙及端面间隙合格（置信：经验值）
MT-003-001-002-003-000-002 | 钢铁 |  | 压缩机 | 辅助设备 | 钢铁行业压缩机类设备的通用检维修知识载体，按工作原理族（容积式/动力式）组织。故障机理（气阀失效/活塞环磨损/十字头滑道磨损/曲轴连杆轴承/排气超温/气量衰减/振动）通用，PHM 振动诊断不分工况；工况特异（轧钢气动动力/仪表风/工艺气体介质/压力比）在故障特征参数 D5 层标注。子设备：往复式压缩机（活塞往复容积式，P1）。 | 往复式压缩机 | 压缩子系统 | 活塞 |  | 圆盘状铝合金或铸铁件，直接承受气体作用力并压缩介质，顶部设有用于安装密封环的环形槽。 | 否 | 检查顶部积碳、裙部擦伤及活塞销孔的磨损情况，清洁表面沉积物；关联检查活塞环组与支撑环状态。 | 出现疲劳裂纹、销孔椭圆度超差或基体严重磨损导致间隙超标时报废。 | 活塞杆断裂 | 断裂 | 机械 | 危急 | 活塞杆承受交变载荷，因疲劳、过载或材质缺陷导致断裂，引发严重撞击 | 巨大金属撞击声、机身剧烈振动、压缩机突然自动停机、压力瞬间归零 | [物理]振动速度>11.2mm/s（适用：刚性安装，功率>300kW，ISO 10816-3:2009 表1 D区，置信：标准值）；[状态量]活塞杆沉降量突变（置信：经验值） | [在线]振动加速度传感器；[在线]活塞杆位置监测传感器 | 振动突变且伴随撞击声，结合活塞杆位置信号丢失，可判定为断裂；需区分连杆螺栓断裂（振动特征相似但位置信号不同） | [经验级]根本处理：更换断裂活塞杆及受损部件，检查对中情况；临时处理：无，须立即停机处理 | 定期进行活塞杆无损检测，监测运行状态，避免超负荷运行 | 连杆/十字头连接件断裂：区分要点为活塞杆断裂通常伴随位置监测信号完全消失，连杆断裂可能仍有残余往复运动 | 钳工3名、管工1名；工时12-24h（置信：经验值） | 起重设备、探伤仪、力矩扳手、激光对中仪（置信：经验值） | 新活塞杆、连杆螺栓、十字头销、轴承（置信：经验值） | 执行LOOTO断电挂牌，泄压排液置换，起重作业按GB 6067.1执行，动火作业办理作业票（置信：标准值） | 活塞杆同轴度及垂直度校正合格，无损检测无裂纹，空载试车振动值正常（置信：经验值）
MT-003-001-002-003-000-003 | 钢铁 |  | 压缩机 | 辅助设备 | 钢铁行业压缩机类设备的通用检维修知识载体，按工作原理族（容积式/动力式）组织。故障机理（气阀失效/活塞环磨损/十字头滑道磨损/曲轴连杆轴承/排气超温/气量衰减/振动）通用，PHM 振动诊断不分工况；工况特异（轧钢气动动力/仪表风/工艺气体介质/压力比）在故障特征参数 D5 层标注。子设备：往复式压缩机（活塞往复容积式，P1）。 | 往复式压缩机 | 压缩子系统 | 活塞 |  | 圆盘状铝合金或铸铁件，直接承受气体作用力并压缩介质，顶部设有用于安装密封环的环形槽。 | 否 | 检查顶部积碳、裙部擦伤及活塞销孔的磨损情况，清洁表面沉积物；关联检查活塞环组与支撑环状态。 | 出现疲劳裂纹、销孔椭圆度超差或基体严重磨损导致间隙超标时报废。 | 活塞液击受损 | 破裂；变形 | 机械 | 危急 | 大量未气化的液态介质或润滑油进入气缸，活塞上行至近上止点时发生瞬间高液压，产生巨大冲击力导致活塞破裂、变形及连杆弯曲 | 机体内发出沉闷且剧烈的金属敲击声；机身强烈振动；伴随润滑油或工艺气泄漏；安全阀起跳或压缩机紧急联锁停机 | [物理]气缸内瞬时压力>1.5倍额定排气压力（适用：发生液击瞬间，置信：经验值）；[状态量]活塞体主视图最大直径变形量>0.5mm（适用：拆解后测量，置信：经验值） | [在线]气缸动态压力传感器；[在线]振动加速度传感器；[离线]活塞外观及尺寸测量工具 | 若伴随近期工艺气带液量骤增且瞬间发生剧烈液击声，判定为液击受损；需鉴别区分：因气阀断裂碎片掉入缸内造成的机械撞击（通常表现为高频金属碎裂声，且工艺系统无明显带液迹象） | [经验级]根本处理：解体气缸清理内部残留液体及碎片，更换破裂变形的活塞组件、受损气缸及气阀，全面校验连杆与曲轴；临时处理：无，须立即停机处理 | 完善气液分离器及排液联锁系统，优化开机前的盘车与暖机操作规程，加强进气带液监测 | 气阀碎裂掉缸：区分要点为气阀碎裂通常有阀片断裂的高频金属声，且发生在气阀内部，液击则为沉闷的液压缸体胀大敲击声 | 钳工3名、管工1名；工时16-24h（置信：经验值） | 大型拉马、液压千斤顶、内径千分尺、起重设备（置信：经验值） | 新活塞总成、气缸备件、全套气阀组件、密封填料（置信：经验值） | 执行LOOTO断电挂牌，彻底泄压排液置换，动火/高处作业办理作业票，起重作业按GB 6067.1执行（置信：标准值） | 活塞组件外观无损，气缸内径及圆度误差符合图纸要求，空载及负荷试车无异常声响与振动（置信：经验值）
MT-003-001-002-003-000-004 | 钢铁 |  | 压缩机 | 辅助设备 | 钢铁行业压缩机类设备的通用检维修知识载体，按工作原理族（容积式/动力式）组织。故障机理（气阀失效/活塞环磨损/十字头滑道磨损/曲轴连杆轴承/排气超温/气量衰减/振动）通用，PHM 振动诊断不分工况；工况特异（轧钢气动动力/仪表风/工艺气体介质/压力比）在故障特征参数 D5 层标注。子设备：往复式压缩机（活塞往复容积式，P1）。 | 往复式压缩机 | 压缩子系统 | 活塞 |  | 圆盘状铝合金或铸铁件，直接承受气体作用力并压缩介质，顶部设有用于安装密封环的环形槽。 | 否 | 检查顶部积碳、裙部擦伤及活塞销孔的磨损情况，清洁表面沉积物；关联检查活塞环组与支撑环状态。 | 出现疲劳裂纹、销孔椭圆度超差或基体严重磨损导致间隙超标时报废。 | 活塞组件对中不良 | 异常振动；磨损 | 机械 | 严重 | 活塞杆与十字头连接同轴度超差，或支撑环/导向环磨损不均，导致活塞在气缸内偏心运动，发生局部摩擦与偏磨 | 活塞杆下沉且伴随跳动量超标；气缸单侧局部过热；气缸内可听到有规律的摩擦异响；填料函处异常发热并伴随漏气 | [物理]活塞杆径向跳动量>0.15mm（适用：往复式压缩机活塞杆，置信：经验值）；[状态量]十字头滑道间隙>0.2mm（适用：拆解测量，置信：经验值） | [离线]百分表；[在线]活塞杆下沉位移传感器；[离线]激光对中仪 | 测量活塞杆在上下止点和中间位置的跳动量，若跳动量呈规律性单侧偏大且伴随气缸单侧磨损，确认为对中不良；需鉴别区分：气缸本体安装水平度倾斜导致的活塞偏靠（需通过检查机身及气缸水平度基准排查） | [经验级]根本处理：重新找正活塞杆与十字头的同轴度，调整十字头滑道间隙，修复或更换偏磨的支撑环；临时处理：适当降低压缩机运行负荷以减缓偏磨加剧 | 严格把控安装及大修期间的装配对中精度，定期检查并记录活塞杆跳动量趋势 | 气缸水平度超差：区分要点为气缸水平度超差会导致整个缸体倾斜，需使用高精度水平仪在缸体加工面复测（置信：经验值） | 钳工2名；工时8-12h（置信：经验值） | 百分表、磁力座、激光对中仪、力矩扳手（置信：经验值） | 调整垫片、支撑环备件、活塞杆锁紧螺母（置信：经验值） | 执行LOOTO断电挂牌，彻底泄压排液置换，起重作业按GB 6067.1执行（置信：标准值） | 活塞杆上下止点及全程径向跳动量≤0.15mm，各紧固件扭矩符合设计规范（置信：经验值）
MT-003-001-002-003-001-001 | 钢铁 |  | 压缩机 | 辅助设备 | 钢铁行业压缩机类设备的通用检维修知识载体，按工作原理族（容积式/动力式）组织。故障机理（气阀失效/活塞环磨损/十字头滑道磨损/曲轴连杆轴承/排气超温/气量衰减/振动）通用，PHM 振动诊断不分工况；工况特异（轧钢气动动力/仪表风/工艺气体介质/压力比）在故障特征参数 D5 层标注。子设备：往复式压缩机（活塞往复容积式，P1）。 | 往复式压缩机 | 压缩子系统 | 活塞 | 支撑环/导向环 | 活塞上用于导向和承受侧向力的非密封环，与活塞环功能独立，防止活塞与缸壁直接接触摩擦，属易损件。 | 是 | — | — | 支撑环/导向环异常磨损 | 磨损；异常振动 | 机械 | 严重 | 支撑环/导向环起活塞导向与支撑作用，因润滑不良、粉尘杂质切入或材质老化导致非正常磨损，使活塞下沉、同轴度破坏，引发活塞环异常磨损及气缸内壁拉伤。 | 活塞下沉导致下部擦缸；气缸内异常摩擦异响；机身中体振动显著增加；填料函处出现异常泄漏。 | [物理]振动烈度>7.1mm/s（适用：往复压缩机机身中体绝对振动，ISO 10816-3:2009 表1 B/C级，置信：标准值）；[物理]活塞下沉量>0.10mm（适用：活塞杆下沉监测，置信：经验值） | [在线]机身振动加速度传感器；[在线]活塞杆下沉位移传感器；[离线]声发射传感器 | ①关键判据：振动烈度超标且伴随活塞杆下沉量增大，特征频段出现高频摩擦撞击成分。②鉴别要点：与气阀泄漏故障区分，气阀泄漏主要表现为阀盖局部高温和热力性能（如级间压力）异常，而支撑环磨损表现为低频机械摩擦异响及杆下沉。 | [经验级]根本处理：停机拆卸气缸，抽出活塞组件，更换新支撑环并测量气缸内径圆度；临时处理：降低压缩机运行负荷，加强气缸注油润滑。 | 优化气缸注油量，确保润滑充分；加强工艺气体过滤，控制粉尘与杂质；定期测量活塞杆下沉量。 | 气缸拉缸：气缸拉缸多伴随局部高温及排气温度骤升，而支撑环磨损初期温度变化不明显。 | 钳工2名、起重工1名；工时8-12h（置信：经验值） | 塞尺、内径千分尺、百分表、专用活塞抽装工具（置信：经验值） | 新支撑环/导向环组件、气缸清洗剂、二硫化钼润滑脂（置信：经验值） | 严格执行LOTO断电挂牌，泄压排液置换合格后方可作业；进入气缸及中体内部检查属于受限空间作业，必须办理受限空间作业票，执行强制通风并连续检测气体浓度（含氧量19.5%-23.5%，可燃气体<20%LEL）（标准值）（置信：标准值） | 活塞杆下沉量<0.05mm，支撑环与缸体配合间隙符合图纸公差要求，空载试机振动烈度<2.8mm/s（置信：经验值）
MT-003-001-002-003-001-002 | 钢铁 |  | 压缩机 | 辅助设备 | 钢铁行业压缩机类设备的通用检维修知识载体，按工作原理族（容积式/动力式）组织。故障机理（气阀失效/活塞环磨损/十字头滑道磨损/曲轴连杆轴承/排气超温/气量衰减/振动）通用，PHM 振动诊断不分工况；工况特异（轧钢气动动力/仪表风/工艺气体介质/压力比）在故障特征参数 D5 层标注。子设备：往复式压缩机（活塞往复容积式，P1）。 | 往复式压缩机 | 压缩子系统 | 活塞 | 支撑环/导向环 | 活塞上用于导向和承受侧向力的非密封环，与活塞环功能独立，防止活塞与缸壁直接接触摩擦，属易损件。 | 是 | — | — | 支撑环断裂或掉块 | 断裂；异常振动 | 机械 | 危急 | 支撑环在交变应力和冲击载荷作用下发生疲劳断裂，或因活塞同心度偏差导致局部受力过大破裂，断裂碎片脱落引发气缸内严重机械撞击。 | 气缸内突发剧烈金属撞击声；机组振动值瞬间飙升触发联锁停机；排气量急剧下降；碎片可能损坏气阀与活塞环。 | [物理]振动加速度峰值>50m/s²（适用：气缸表面高频冲击测量，置信：经验值）；[物理]活塞杆跳动量>0.15mm（适用：往复运动全程跳动检测，置信：经验值） | [在线]气缸表面振动加速度传感器；[离线]便携式测振仪；[离线]内窥镜 | ①关键判据：突发性高频冲击振动伴随金属撞击异响。②鉴别要点：与液击故障区分，液击通常发生在工艺系统带水或进气温度骤降时，内窥镜检查可见支撑环碎裂缺口，而液击多为阀片碎裂及气缸下部水迹。 | [经验级]根本处理：立即停机，打开气缸盖与气阀，用内窥镜检查并彻底清理缸内碎片，更换损坏的支撑环及受损活塞环、气阀；临时处理：无，须立即停机处理。 | 提高支撑环材质强度与抗疲劳性能；严格控制工艺参数防止发生严重液击现象；定期探伤检查。 | 活塞环断裂：活塞环断裂较少引发巨大沉闷撞击声，多表现为气缸漏气和压力下降，需开缸检查具体断裂部件。 | 钳工3名；工时12-24h（置信：经验值） | 内窥镜、专用拉拔工具、倒链、扭矩扳手（置信：经验值） | 支撑环备件、活塞环备件、气阀组件（视损坏情况）（置信：经验值） | 必须确认气缸内余压为零；进入气缸内部清理碎片或检查属于受限空间作业，必须办理受限空间作业许可，执行强制通风并连续检测气体浓度（含氧量及可燃气体），人员佩戴防窒息及防机械打击防护装备（标准值）（置信：标准值） | 缸内无残留异物，各部件紧固扭矩达标，手动盘车无卡涩及异响，满负荷试机各参数平稳（置信：经验值）
MT-003-001-002-003-002-001 | 钢铁 |  | 压缩机 | 辅助设备 | 钢铁行业压缩机类设备的通用检维修知识载体，按工作原理族（容积式/动力式）组织。故障机理（气阀失效/活塞环磨损/十字头滑道磨损/曲轴连杆轴承/排气超温/气量衰减/振动）通用，PHM 振动诊断不分工况；工况特异（轧钢气动动力/仪表风/工艺气体介质/压力比）在故障特征参数 D5 层标注。子设备：往复式压缩机（活塞往复容积式，P1）。 | 往复式压缩机 | 压缩子系统 | 活塞 | 活塞销 | 连接活塞与活塞杆（或连杆小头）的空心圆柱销，承受交变载荷，表面经硬化处理，可独立更换。 | 是 | — | — | 活塞销磨损 | 磨损 | 机械 | 严重 | 活塞销与连杆小头衬套或销座孔之间因润滑不良、杂质进入或比压过大产生干摩擦，导致配合间隙逐渐增大 | 气缸内出现清脆金属敲击声；往复段振动加剧；润滑油中出现高浓度金属磨粒；压缩机排气量下降 | [物理]往复振动冲击速度>3.0mm/s（适用：往复机械十字头/活塞部位，置信：经验值）；[化学]润滑油中铁元素含量>50ppm（置信：经验值） | [在线]往复振动冲击传感器；[离线]油液光谱分析仪 | 关键判据：油液铁谱分析显示铁元素激增，且往复振动冲击分量超标。鉴别要点：活塞销磨损的敲击声随负荷增加而显著增强，且油液磨粒以钢铁为主；若敲击声在两端清晰且伴随活塞环碎裂特征，可鉴别排除连杆大头瓦异响 | [经验级]根本处理：解体压缩机，拆下活塞连杆组件，测量活塞销外径及衬套内径，更换磨损超差的活塞销及衬套，恢复标准配合间隙；临时处理：无，须立即停机处理，防止抱死拉缸 | 严格控制润滑油压与油质；定期清洗油过滤器；确保装配间隙符合规范 | 连杆小头瓦磨损：区分要点是连杆小头瓦磨损的敲击声相对沉闷，且在压缩行程变化时频率特征不同，需结合油液磨粒成分（铜合金为主）鉴别 | 钳工2名；工时8-10h（置信：经验值） | 千分尺、内径百分表、扭矩扳手、专用拉马（置信：经验值） | 活塞销备件、连杆小头衬套、压缩机油（置信：经验值） | 严格执行LOTO断电挂牌；泄压排液置换合格后方可动火或拆卸（置信：经验值） | 活塞销圆柱度与圆度公差≤0.005mm；表面粗糙度Ra≤0.2μm（置信：经验值）
MT-003-001-002-003-002-002 | 钢铁 |  | 压缩机 | 辅助设备 | 钢铁行业压缩机类设备的通用检维修知识载体，按工作原理族（容积式/动力式）组织。故障机理（气阀失效/活塞环磨损/十字头滑道磨损/曲轴连杆轴承/排气超温/气量衰减/振动）通用，PHM 振动诊断不分工况；工况特异（轧钢气动动力/仪表风/工艺气体介质/压力比）在故障特征参数 D5 层标注。子设备：往复式压缩机（活塞往复容积式，P1）。 | 往复式压缩机 | 压缩子系统 | 活塞 | 活塞销 | 连接活塞与活塞杆（或连杆小头）的空心圆柱销，承受交变载荷，表面经硬化处理，可独立更换。 | 是 | — | — | 活塞销疲劳断裂 | 断裂 | 机械 | 危急 | 活塞销在交变载荷长期作用下产生疲劳裂纹，或因材质缺陷、热处理不良导致裂纹快速扩展，最终发生疲劳断裂 | 机组内部突发剧烈金属撞击声；伴随机身强烈振动；压缩机瞬间失去排压；主电机电流骤降或过载跳闸 | [物理]机身整体振动速度>11.8mm/s（适用：刚性安装大型机组，ISO 10816-3:2009 表1 D区，置信：标准值）；[物理]高频冲击加速度峰值>50g（适用：往复机械缸体/十字头部位，置信：经验值）；[物理]冲击包络能量>15.0J（适用：活塞销断裂碎块撞击特征频段，置信：经验值） | [在线]机体振动速度传感器；[在线]高频往复振动冲击传感器；[在线]电机电流监测 | 关键判据：突发性强烈振动、高频冲击加速度与包络能量瞬间激增并伴随电流异常波动或跳闸。鉴别要点：活塞销断裂的振动表现为瞬间高频冲击激增后失去往复运动规律，冲击相位彻底紊乱；若伴随曲轴箱内部碎裂异响且油压骤降，需鉴别排除曲轴断裂或连杆螺栓断裂 | [经验级]根本处理：立即紧急停机，执行系统强制泄压、排空润滑油及有害油气置换工序，随后全面解体清理气缸及曲轴箱内部金属碎块，更换活塞、活塞销及受损的连杆组件，检查并修复受损气缸镜面；临时处理：无，须立即停机处理 | 提升备件材质等级；定期进行无损探伤以发现早期疲劳裂纹；严防液击或超负荷运行 | 气缸内金属碎裂（如阀片碎裂）：区分要点是阀片碎裂通常伴随特定阀腔的异响，初期机身整体振动不会瞬间激增至失控状态，可通过监测不同部位冲击特征鉴别 | 钳工3名、起重工1名；工时16-24h（置信：经验值） | 大型专用拉马、曲轴箱内窥镜、磁力探伤设备（置信：经验值） | 活塞连杆总成、气缸密封组件、专用清洗剂（置信：经验值） | 起重作业严格遵守GB 6067.1相关安全规程；进入曲轴箱作业前必须进行强制通风及防爆测爆（置信：标准值） | 振动速度恢复至ISO 10816-3:2009 表1 A/B区（<3.5mm/s）；各配合间隙符合出厂设计规范（置信：标准值）
MT-003-001-002-004-000-001 | 钢铁 |  | 压缩机 | 辅助设备 | 钢铁行业压缩机类设备的通用检维修知识载体，按工作原理族（容积式/动力式）组织。故障机理（气阀失效/活塞环磨损/十字头滑道磨损/曲轴连杆轴承/排气超温/气量衰减/振动）通用，PHM 振动诊断不分工况；工况特异（轧钢气动动力/仪表风/工艺气体介质/压力比）在故障特征参数 D5 层标注。子设备：往复式压缩机（活塞往复容积式，P1）。 | 往复式压缩机 | 压缩子系统 | 活塞杆 |  | 连接活塞与十字头的细长合金钢杆件，承受交变拉压载荷，是填料函密封的直接配对件，表面经硬化抛光处理，可独立抽装更换。 | 否 | 定期进行表面探伤检查裂纹；测量直线度、圆度及填料配合段磨损量；检查螺纹及紧固螺母状态。 | 出现疲劳裂纹、弯曲超差无法校直或磨损量超过许用极限时，活塞杆报废更换。 | 活塞杆断裂失效 | 断裂；裂纹 | 机械 | 危急 | 活塞杆在交变载荷作用下，由于表面微裂纹扩展或局部应力集中（如螺纹或截面突变处），超过材料的弹性极限和抗拉强度，最终导致宏观断裂的疲劳失效 | 压缩机突发剧烈异响；机身强烈振动；排气压力骤降；曲轴箱或中体呼吸器可能伴随油烟喷出；相关监测系统触发高高高振动联锁停机 | [物理]活塞杆下沉量突变>0.2mm（适用：支撑环异常磨损或断裂突发工况，置信：经验值）；[物理]机身振动速度>11.8mm/s（适用：任意结构刚性安装，ISO 10816-3:2009 表1 D区，置信：标准值） | [在线]电涡流杆位移传感器（监测rod drop）；[在线]机壳振动加速度传感器；[离线]超声波探伤仪 | 关键判据：振动速度突增越限并伴随活塞杆下沉量突变。鉴别要点：与支撑环严重磨损区分，支撑环磨损引起的杆下沉是渐进式的（数天/数周），而断裂发生是瞬间阶跃突变，且断裂后曲轴侧与气缸侧产生相位脱节引发强烈撞击异响 | [经验级]根本处理：立即停机解体，抽出损坏的活塞杆及活塞组件，更换全新活塞杆并重新找正装配，确保螺纹连接与锁紧到位；临时处理：无，须立即停机处理 | 优化活塞杆过渡圆角设计降低应力集中；严格控制检修装配时的预紧力矩；定期对活塞杆表面及螺纹根部进行无损探伤（磁粉或超声）检查微裂纹 | 十字头销松脱或断裂：区分要点在于解体前可通过监测活塞杆下沉曲线的渐变与突变特征区分，解体后直接检查断裂面位置即可明确界定 | 钳工3名、起重工1名；工时16-24h（置信：经验值） | 大型专用拉马、液压螺母拉伸器、重型套筒扳手、磁粉探伤仪（置信：经验值） | 新活塞杆组件、匹配支撑环及活塞环、专用高压润滑脂（置信：经验值） | 执行LOTO断电挂牌上锁程序；切断工艺进出口气源并泄压至常压；执行动火/高处作业票（若有）；起重作业遵守GB 6067.1-2010（GB 6067.1-2010，置信：标准值） | 活塞杆跳动量<0.05mm（打表检查上下左右四个位置）；设备空载及带载试运振动值满足ISO 10816-3:2009 表1 C区以下要求（ISO 10816-3:2009 表1，置信：标准值）
MT-003-001-002-004-000-002 | 钢铁 |  | 压缩机 | 辅助设备 | 钢铁行业压缩机类设备的通用检维修知识载体，按工作原理族（容积式/动力式）组织。故障机理（气阀失效/活塞环磨损/十字头滑道磨损/曲轴连杆轴承/排气超温/气量衰减/振动）通用，PHM 振动诊断不分工况；工况特异（轧钢气动动力/仪表风/工艺气体介质/压力比）在故障特征参数 D5 层标注。子设备：往复式压缩机（活塞往复容积式，P1）。 | 往复式压缩机 | 压缩子系统 | 活塞杆 |  | 连接活塞与十字头的细长合金钢杆件，承受交变拉压载荷，是填料函密封的直接配对件，表面经硬化抛光处理，可独立抽装更换。 | 否 | 定期进行表面探伤检查裂纹；测量直线度、圆度及填料配合段磨损量；检查螺纹及紧固螺母状态。 | 出现疲劳裂纹、弯曲超差无法校直或磨损量超过许用极限时，活塞杆报废更换。 | 活塞杆偏磨与下沉 | 磨损；异常振动 | 机械 | 严重 | 气缸内支撑环（导向环）严重磨损，导致活塞整体下沉，活塞杆中心线与填料函及十字头中心线产生夹角偏移，引发活塞杆表面偏磨及填料异常磨损 | 填料函温度异常升高；填料处出现工艺气体泄漏（冒气或异味）；活塞杆表面可见单侧明显磨痕；中体或填料法兰处振动伴随轻微增大 | [物理]活塞杆下沉量>0.15mm（适用：往复式压缩机活塞杆位移报警限值，置信：经验值）；[热]填料温度>85℃（适用：无注水冷却的铸铁/PTFE填料工况，置信：经验值） | [在线]电涡流杆位移监测系统（3500/72M）；[在线]红外测温仪或温度传感器（测填料法兰）；[离线]内径千分尺及测厚仪 | 关键判据：杆下沉量越限并伴随填料温度持续上升。鉴别要点：与填料本体老化失效区分，若填料老化失效通常先表现为泄漏量增大而温度正常，且无明显的杆位移下沉趋势数据 | [经验级]根本处理：停机更换全部磨损的支撑环和受损填料，检查活塞杆磨损情况，必要时修复或更换活塞杆，重新对中找正；临时处理：加大填料润滑注油量，降低机组负荷运行，密切监控泄漏量与温度趋势 | 定期检查和更换气缸支撑环；确保气缸注油器工作正常且注油点分配均匀；监控工艺气体带液及粉尘杂质情况，避免润滑不良加速磨损 | 填料磨损泄漏：区分要点在于观察活塞杆下沉量历史趋势，若下沉量在正常范围内但泄漏剧增，则为填料本身老化失效；若下沉量超限，则必然伴随支撑环失效导致的偏磨 | 钳工2名；工时8-12h（置信：经验值） | 塞尺、内径千分尺、活塞杆专用拆卸工具、扭矩扳手（置信：经验值） | 支撑环备件、填料函备件、气缸油（置信：经验值） | 停机断电并执行LOOTO程序；确认气缸内残存可燃有毒气体已置换吹扫干净并检测合格；受限空间作业必须强制测定氧气及可燃气体浓度达标，且需使用防爆照明与防爆工具（置信：经验值） | 活塞杆下沉量恢复至<0.05mm；气缸与十字头滑道的同心度偏差<0.05mm；填料试压无可见气泡泄漏（置信：经验值）
MT-003-001-002-004-000-003 | 钢铁 |  | 压缩机 | 辅助设备 | 钢铁行业压缩机类设备的通用检维修知识载体，按工作原理族（容积式/动力式）组织。故障机理（气阀失效/活塞环磨损/十字头滑道磨损/曲轴连杆轴承/排气超温/气量衰减/振动）通用，PHM 振动诊断不分工况；工况特异（轧钢气动动力/仪表风/工艺气体介质/压力比）在故障特征参数 D5 层标注。子设备：往复式压缩机（活塞往复容积式，P1）。 | 往复式压缩机 | 压缩子系统 | 活塞杆 |  | 连接活塞与十字头的细长合金钢杆件，承受交变拉压载荷，是填料函密封的直接配对件，表面经硬化抛光处理，可独立抽装更换。 | 否 | 定期进行表面探伤检查裂纹；测量直线度、圆度及填料配合段磨损量；检查螺纹及紧固螺母状态。 | 出现疲劳裂纹、弯曲超差无法校直或磨损量超过许用极限时，活塞杆报废更换。 | 活塞杆弯曲变形 | 变形；异常振动 | 机械 | 严重 | 活塞杆在运行中承受异常的偏心载荷、交变热应力或工艺气体严重带液（液击），导致杆体局部承受的弯曲应力超过材料的屈服强度，发生永久性塑性弯曲变形 | 活塞在气缸内往复运动出现卡涩或异响；十字头与滑道、填料函处出现严重偏磨发热；活塞杆直线度检查不达标；机组振动及活塞杆沉降量明显增大 | [物理]活塞杆直线度>0.10mm/m（适用：往复式压缩机活塞杆检修标准，置信：经验值）；[物理]活塞杆跳动量>0.08mm（适用：盘车一周百分表测量极值，置信：经验值） | [离线]百分表及磁性表座（盘车测量跳动）；[离线]V型铁、平板及千分表（检测直线度）；[在线]综合振动监测传感器 | 关键判据：盘车检查活塞杆垂直与水平方向跳动量严重超标，且解体后直线度超差。鉴别要点：与活塞杆偏磨区分，偏磨通常因支撑环磨损导致下沉，杆体本身未发生塑性变形（直线度正常）；弯曲变形解体测量时杆体存在明显永久性挠度 | [经验级]根本处理：停机解体抽出活塞组件，拆除活塞杆，采用机械校直或热校直法进行修复，修复后进行无损探伤确认无裂纹，严重弯曲则直接更换新件；临时处理：无，须立即停机解体处理 | 严格防止压缩机发生液击或油带液现象；避免机组在超温、超压或严重振动工况下长时间运行；检修装配时严格控制活塞与十字头的同心度，避免强行紧固产生预应力 | 活塞杆偏磨与下沉：区分要点在于解体后测量活塞杆本身的直线度，若直线度合格且仅外圆单侧磨损，则为支撑环磨损导致的偏磨；若杆体本身存在塑性挠度则为弯曲变形 | 钳工3名；工时12-16h（置信：经验值） | 百分表、磁性表座、V型铁、大型校直机、专用拆装工具（置信：经验值） | 新活塞杆备件（若无法修复）、校直支撑辅材、无损探伤耦合剂（置信：经验值） | 执行LOOTO断电挂牌程序；彻底泄除气缸内气体压力并置换；大型部件拆卸时规范使用起重设备，防止挤压手指（置信：经验值） | 活塞杆直线度<0.05mm/m；盘车活塞杆跳动量（垂直与水平方向）<0.05mm；各部跳动及同心度复测合格（置信：经验值）
MT-003-001-002-004-000-004 | 钢铁 |  | 压缩机 | 辅助设备 | 钢铁行业压缩机类设备的通用检维修知识载体，按工作原理族（容积式/动力式）组织。故障机理（气阀失效/活塞环磨损/十字头滑道磨损/曲轴连杆轴承/排气超温/气量衰减/振动）通用，PHM 振动诊断不分工况；工况特异（轧钢气动动力/仪表风/工艺气体介质/压力比）在故障特征参数 D5 层标注。子设备：往复式压缩机（活塞往复容积式，P1）。 | 往复式压缩机 | 压缩子系统 | 活塞杆 |  | 连接活塞与十字头的细长合金钢杆件，承受交变拉压载荷，是填料函密封的直接配对件，表面经硬化抛光处理，可独立抽装更换。 | 否 | 定期进行表面探伤检查裂纹；测量直线度、圆度及填料配合段磨损量；检查螺纹及紧固螺母状态。 | 出现疲劳裂纹、弯曲超差无法校直或磨损量超过许用极限时，活塞杆报废更换。 | 活塞杆螺纹连接松动 | 松动；泄漏 | 机械 | 严重 | 活塞杆与十字头连接螺纹或活塞杆与活塞紧固螺纹因长期交变载荷、预紧力不足或防松措施失效，导致螺纹副发生微动磨损，连接预紧力丧失产生松动退扣 | 十字头或活塞部位出现清脆的金属敲击异响（随转速变化）；十字头与活塞杆连接处温度异常升高；油压或工艺气体从连接处泄漏；严重时可能导致杆体螺纹疲劳断裂 | [物理]活塞杆与十字头间隙>0.05mm（适用：连接螺纹松动退扣，置信：经验值）；[热]十字头连接处温度>75℃（适用：无冷却滑道正常润滑工况，置信：经验值） | [在线]红外测温仪（测十字头外侧）；[在线]振动加速度传感器（捕捉松动冲击脉冲）；[离线]塞尺及敲击检查 | 关键判据：十字头部位出现随转速变化的机械撞击异响，且连接处伴随异常温升。鉴别要点：与十字头销松脱区分，十字头销松脱的敲击频率和振动频谱特征通常集中在销轴间隙处，而螺纹松动可通过观测活塞杆与锁紧螺母相对位置的划线标记是否发生位移来直接确认 | [经验级]根本处理：停机打开中体侧盖，检查并重新紧固活塞杆与十字头连接螺母及活塞锁紧螺母，按规范力矩上紧并重新打防松销或点焊防松；临时处理：降低机组负荷及转速，加强监控并尽快安排停机紧固 | 装配时严格使用液压拉伸器或力矩扳手按厂家规定力矩值紧固；每次大修必须检查螺纹副配合间隙，发现螺纹损伤或屈服变形必须更换；确保防松销或防松垫片完好有效 | 十字头销松脱或连杆小头瓦磨损：区分要点在于打开中体观察窗直接检查，螺纹松动会看到活塞杆锁紧螺母背帽松动或防松标记错位，而十字头销松脱表现为销轴端盖或卡簧脱出 | 钳工2名；工时6-8h（置信：经验值） | 力矩扳手或液压螺母拉伸器、内六角扳手、塞尺、红丹粉（置信：经验值） | 防松销、锁固胶、匹配的重型螺母及垫圈（置信：经验值） | 执行LOOTO断电挂牌程序；打开中体侧盖前确认气缸内外无压差；进入曲轴箱作业需办理受限空间作业票并落实通风与防爆要求（置信：经验值） | 紧固力矩达到厂家设计规范值；盘车检查无卡涩、无异响；连接处温升<60℃且试漏无气泡产生（置信：经验值）
MT-003-001-002-005-000-001 | 钢铁 |  | 压缩机 | 辅助设备 | 钢铁行业压缩机类设备的通用检维修知识载体，按工作原理族（容积式/动力式）组织。故障机理（气阀失效/活塞环磨损/十字头滑道磨损/曲轴连杆轴承/排气超温/气量衰减/振动）通用，PHM 振动诊断不分工况；工况特异（轧钢气动动力/仪表风/工艺气体介质/压力比）在故障特征参数 D5 层标注。子设备：往复式压缩机（活塞往复容积式，P1）。 | 往复式压缩机 | 压缩子系统 | 进气阀 |  | 自动启闭压缩组件，由阀座、阀片、弹簧及升程限制器构成，依靠气缸内外压差控制气体吸入，关闭时防止反流。（来源：泗洪往复式压缩机的6大构造） | 是 | 定期拆卸清洗阀片与阀座接触面，检查阀片及弹簧是否断裂、弹力是否衰减，测量阀片升程。 | 阀座密封面严重侵蚀、总成机械变形或阀片导柱磨损无法保证密封时整体报废。 | 进气阀组件泄漏 | 泄漏 | 机械 | 严重 | 进气阀因阀片变形、断裂或阀座密封面磨损导致闭合不严，气体在压缩行程时反向回流至进气道，降低容积效率 | 压缩机排气量下降；同级进气温度异常升高；阀盖部位可听见明显的气体泄漏嘶嘶声；电机电流波动 | [热]进气阀阀盖表面温度>85℃（适用：空气介质，置信：经验值）；[气动]同级排气压力损失>10%（适用：额定工况下，置信：经验值） | [在线]阀盖表面温度传感器；[离线]超声泄漏检测仪；[离线]振动声发射传感器 | 关键判据：阀盖局部温升伴随同周期高频声发射能量突增。鉴别要点：若排气温度与进气温度同步升高且伴随压力下降为本故障；若仅排气温度升高且级间压力剧增，则为排气阀泄漏或活塞环磨损（非进气阀故障） | [经验级]根本处理：停机拆卸进气阀盖，取出损坏的阀片及弹簧，清理阀座密封面，更换全套阀片组件并按对角线均匀紧固；临时处理：无，须立即停机处理，降低负荷运行无法消除泄漏冲击 | 定期检查并更换压缩空气滤清器；规范阀片紧固力矩防止松动；利用停机检修期定期测量阀片升程及弹簧刚度 | 排气阀组件泄漏：排气阀泄漏会导致级间压力升高及排气高温，而进气阀泄漏表现为本级进气道返气及吸气端异响，通过测定吸排气压降曲线可精准区分 | 钳工2名；工时4-6h（置信：经验值） | 专用套筒扳手；扭矩扳手；超声波测厚仪；塞尺（置信：经验值） | 进气阀阀片总成；进气阀密封垫片；匹配弹簧（置信：经验值） | 必须执行LOOTO断电挂牌程序，泄放气缸及管网内残余压缩气体至零压后方可作业（置信：经验值） | 紧固螺栓无松动；空载及负载试机下阀盖无气体泄漏异响；排气量及各级压力恢复至设计参数范围（置信：经验值）
MT-003-001-002-005-000-002 | 钢铁 |  | 压缩机 | 辅助设备 | 钢铁行业压缩机类设备的通用检维修知识载体，按工作原理族（容积式/动力式）组织。故障机理（气阀失效/活塞环磨损/十字头滑道磨损/曲轴连杆轴承/排气超温/气量衰减/振动）通用，PHM 振动诊断不分工况；工况特异（轧钢气动动力/仪表风/工艺气体介质/压力比）在故障特征参数 D5 层标注。子设备：往复式压缩机（活塞往复容积式，P1）。 | 往复式压缩机 | 压缩子系统 | 进气阀 |  | 自动启闭压缩组件，由阀座、阀片、弹簧及升程限制器构成，依靠气缸内外压差控制气体吸入，关闭时防止反流。（来源：泗洪往复式压缩机的6大构造） | 是 | 定期拆卸清洗阀片与阀座接触面，检查阀片及弹簧是否断裂、弹力是否衰减，测量阀片升程。 | 阀座密封面严重侵蚀、总成机械变形或阀片导柱磨损无法保证密封时整体报废。 | 进气阀开启/闭合迟滞 | 开度异常 | 机械；控制 | 一般 | 因弹簧疲劳刚度下降、积碳卡涩或升程限制器导向磨损，导致阀片运动轨迹偏移或阻力增大，无法与压缩机活塞行程同步启闭 | 压缩机气流脉动加剧引发管线振动；气阀启闭特征时域波形错位；排气量发生周期性不稳波动；阀片撞击异响 | [时域]阀片开启/闭合相位延迟>15°曲轴转角（适用：额定转速下，置信：经验值）；[振动]气阀区振动RMS值较基准偏差>20%（置信：经验值） | [在线]气阀振动加速度传感器；[在线]级间压力变送器；[离线]示功仪（P-V图测试） | 关键判据：示功图膨胀线与压缩线出现异常波动，且气阀振动能量RMS值偏高。鉴别要点：若时频谱图上阀片开启闭合特征点偏移伴随气流脉动为本故障；若全频段出现无规则低频摩擦声，则为气缸润滑不良或活塞环拉缸故障 | [经验级]根本处理：拆解气阀组件，使用专用清洗剂彻底清除阀片及导向杆表面油污积碳，更换疲劳变形的弹簧，检查导向面间隙并修复；临时处理：加强气缸润滑油过滤，适当提高进气过滤精度以减少杂质卡涩 | 定期清洗气阀组件；严格控制气缸注油量防止积碳；定期对气阀弹簧进行疲劳寿命评估与预防性更换 | 气阀弹簧断裂：弹簧断裂会引发阀片升程失控，造成金属碎屑撞击破坏，通过振动信号中的高频冲击脉冲特征可明确区分，迟滞以宽频能量增加为主无尖锐冲击 | 钳工2名；工时3-5h（置信：经验值） | 游标卡尺；弹簧拉压测试仪；高频振动分析仪；清洗槽（置信：经验值） | 气阀专用清洗剂；同型号气阀弹簧组；阀片导向间隙调整垫（置信：经验值） | 接触化学清洗剂时需佩戴防护眼镜及耐酸碱手套；废液需按工业危废分类回收处理（置信：经验值） | 阀片运动顺畅无卡涩；P-V图示功图曲线平滑无异常波动；振动烈度符合ISO 10816-3:2009 表1中A/B区要求（ISO 10816-3:2009 表1，置信：标准值）
MT-003-001-002-005-000-003 | 钢铁 |  | 压缩机 | 辅助设备 | 钢铁行业压缩机类设备的通用检维修知识载体，按工作原理族（容积式/动力式）组织。故障机理（气阀失效/活塞环磨损/十字头滑道磨损/曲轴连杆轴承/排气超温/气量衰减/振动）通用，PHM 振动诊断不分工况；工况特异（轧钢气动动力/仪表风/工艺气体介质/压力比）在故障特征参数 D5 层标注。子设备：往复式压缩机（活塞往复容积式，P1）。 | 往复式压缩机 | 压缩子系统 | 进气阀 |  | 自动启闭压缩组件，由阀座、阀片、弹簧及升程限制器构成，依靠气缸内外压差控制气体吸入，关闭时防止反流。（来源：泗洪往复式压缩机的6大构造） | 是 | 定期拆卸清洗阀片与阀座接触面，检查阀片及弹簧是否断裂、弹力是否衰减，测量阀片升程。 | 阀座密封面严重侵蚀、总成机械变形或阀片导柱磨损无法保证密封时整体报废。 | 进气阀组件积碳堵塞 | 堵塞 | 机械；化学 | 严重 | 压缩机长期运行中，润滑油高温氧化降解与吸入气体中的粉尘结合，在进气阀流道及阀座表面形成坚硬的积碳层，导致阀片运动受阻及流道有效截面积减小 | 压缩机排气量显著下降；同级吸气阀盖温度异常升高；电机运行电流偏低；进气端伴随干摩擦异响 | [流量]同级排气量较额定值下降>15%（适用：额定负荷下，置信：经验值）；[热]进气阀盖表面温度>90℃（适用：空气介质，置信：经验值） | [在线]排气流量计；[在线]阀盖表面热电偶；[离线]内窥镜 | 关键判据：排气量下降伴随吸气阀盖显著高温，且内窥镜检查可见明显碳垢附着。鉴别要点：若伴随润滑油消耗量剧增及排气总管温度超标，则为本故障；若排气量下降但各级温度正常且滤芯压差大，则为进气空气过滤器堵塞（非气阀堵塞） | [经验级]根本处理：停机拆卸进气阀组件，使用专用除碳剂浸泡并彻底清洗阀座、阀片及升程限制器流道，严重积碳件直接更换；临时处理：无，须立即停机清理以防引发排气阀着火 | 定期检查并更换空气过滤滤芯；严格控制气缸注油量及选用抗氧化性好的压缩机油；监控排气温度防止超温运行 | 进气过滤器堵塞：过滤器堵塞会导致整机吸气量不足，但各级气阀盖温度基本正常且滤后负压剧增，通过测定过滤器压差即可区分 | 钳工2名；工时4-6h（置信：经验值） | 专用气阀拆卸套筒；扭矩扳手；工业内窥镜；积碳清洗槽（置信：经验值） | 进气阀密封垫片；气阀专用除碳清洗剂；同型号阀片组件（置信：经验值） | 必须执行LOOTO断电挂牌，确认气缸温度降至40℃以下方可作业，防范残余高温烫伤及除碳化学试剂飞溅（置信：经验值） | 流道无积碳残留；阀片起闭灵活无卡涩；满载运行排气量及阀盖温度恢复至设计允许范围内（置信：经验值）
MT-003-001-002-005-000-004 | 钢铁 |  | 压缩机 | 辅助设备 | 钢铁行业压缩机类设备的通用检维修知识载体，按工作原理族（容积式/动力式）组织。故障机理（气阀失效/活塞环磨损/十字头滑道磨损/曲轴连杆轴承/排气超温/气量衰减/振动）通用，PHM 振动诊断不分工况；工况特异（轧钢气动动力/仪表风/工艺气体介质/压力比）在故障特征参数 D5 层标注。子设备：往复式压缩机（活塞往复容积式，P1）。 | 往复式压缩机 | 压缩子系统 | 进气阀 |  | 自动启闭压缩组件，由阀座、阀片、弹簧及升程限制器构成，依靠气缸内外压差控制气体吸入，关闭时防止反流。（来源：泗洪往复式压缩机的6大构造） | 是 | 定期拆卸清洗阀片与阀座接触面，检查阀片及弹簧是否断裂、弹力是否衰减，测量阀片升程。 | 阀座密封面严重侵蚀、总成机械变形或阀片导柱磨损无法保证密封时整体报废。 | 进气阀组紧固松动 | 应力异常 | 机械 | 一般 | 压缩机长期交变气流冲击与机械振动导致进气阀组连接螺栓疲劳松动或锁紧垫片失效，引起气阀整体微观位移，外部气体从阀盖密封垫片处向内微量泄漏或产生异常应力 | 进气阀盖边缘出现轻微漏气嘶嘶声；阀盖与气缸结合面可见微小的油迹或气流吹痕；该部位振动幅值明显增大并伴随机械撞击声 | [振动]气阀盖区域振动速度>4.5mm/s（适用：刚性安装，ISO 10816-3:2009 表1 C级，置信：标准值）；[声]阀盖外侧检测到超声泄漏能量>30dB（置信：经验值） | [在线]机壳振动速度传感器；[离线]超声波泄漏检测仪；[离线]听诊棒 | 关键判据：阀盖结合面局部出现超声泄漏信号且该处振动烈度超标。鉴别要点：若紧固力矩复测发现螺栓明显松弛且重新锁紧后异响及泄漏消失，则为本故障；若紧固状态良好但结合面仍漏气，则为密封垫片老化破损（非紧固松动） | [经验级]根本处理：拆下进气阀盖，检查螺栓螺纹及锁紧垫片，更换失效垫片，使用扭矩扳手按对角线交替紧固至规定扭矩；临时处理：在无备件且微漏不影响运行时，可按规范力矩重新紧固并涂抹适量密封胶暂用 | 检修时严格使用扭矩扳手按对角线交替紧固至设计力矩；定期检查气阀连接螺栓的紧固状态及防松垫片；避免超负荷剧烈振动工况 | 密封垫片破损：垫片破损泄漏同样表现为结合面漏气漏油，但紧固螺栓状态完全正常且无法通过重新紧固消除泄漏，需拆解确认垫片物理状态 | 钳工1名；工时2-3h（置信：经验值） | 扭矩扳手；内六角及套筒扳手；超声波测漏仪（置信：经验值） | 气阀盖密封垫片；防松锁紧垫片；螺纹紧固胶（置信：经验值） | 拆装阀盖时必须确认气缸内无残余带压气体，双手平稳发力防止阀盖弹出伤人（置信：经验值） | 螺栓紧固力矩符合设备图纸要求；结合面无气体泄漏及油迹渗出；满负荷运行下振动烈度回落至ISO 10816-3:2009 表1 A/B区（ISO 10816-3:2009 表1，置信：标准值）
MT-003-001-002-005-001-001 | 钢铁 |  | 压缩机 | 辅助设备 | 钢铁行业压缩机类设备的通用检维修知识载体，按工作原理族（容积式/动力式）组织。故障机理（气阀失效/活塞环磨损/十字头滑道磨损/曲轴连杆轴承/排气超温/气量衰减/振动）通用，PHM 振动诊断不分工况；工况特异（轧钢气动动力/仪表风/工艺气体介质/压力比）在故障特征参数 D5 层标注。子设备：往复式压缩机（活塞往复容积式，P1）。 | 往复式压缩机 | 压缩子系统 | 进气阀 | 阀座 | 环形合金钢座体，与阀片贴合形成密封带，承受高频冲击和气流冲刷。（来源：泗洪往复式压缩机的6大构造） | 是 | — | — | 阀座密封面磨损 | 磨损 | 机械 | 严重 | 阀片在阀座上高频往复撞击，导致密封面材料磨损，密封失效 | 级间压力异常；排气温度升高；排气量降低 | [物理]磨损深度>0.2mm（置信：经验值-未核实）；[热]排气温度>正常值+10℃（置信：经验值） | [离线]内窥镜；[离线]塞尺；[在线]温度传感器 | 若排气温度升高且级间压力波动，结合内窥镜检查发现密封面磨损，可排除阀片断裂故障；若仅压力波动无明显磨损痕迹，多为阀片弹簧失效 | [经验级]根本处理：更换磨损阀座或研磨修复密封面；临时处理：无，须停机处理 | 定期检查阀座磨损情况；控制进气含尘量 | 阀片断裂：区分要点为阀片断裂通常伴随金属撞击声和碎片，而磨损为渐进式性能下降 | 钳工2名；工时4-6h（置信：经验值） | 研磨工具、内窥镜、扳手（置信：经验值） | 备用阀座、密封垫片、研磨砂（置信：经验值） | 执行LOOTO断电挂牌；泄压排液置换；使用起重作业按GB 6067（置信：标准值） | 密封面贴合度良好；无内漏；压力试验合格（置信：经验值）
MT-003-001-002-005-001-002 | 钢铁 |  | 压缩机 | 辅助设备 | 钢铁行业压缩机类设备的通用检维修知识载体，按工作原理族（容积式/动力式）组织。故障机理（气阀失效/活塞环磨损/十字头滑道磨损/曲轴连杆轴承/排气超温/气量衰减/振动）通用，PHM 振动诊断不分工况；工况特异（轧钢气动动力/仪表风/工艺气体介质/压力比）在故障特征参数 D5 层标注。子设备：往复式压缩机（活塞往复容积式，P1）。 | 往复式压缩机 | 压缩子系统 | 进气阀 | 阀座 | 环形合金钢座体，与阀片贴合形成密封带，承受高频冲击和气流冲刷。（来源：泗洪往复式压缩机的6大构造） | 是 | — | — | 阀座密封面腐蚀 | 腐蚀 | 化学；机械 | 严重 | 介质中含有的腐蚀性成分或冷凝水在阀座表面发生化学或电化学反应，导致密封面麻点、剥落 | 密封面有麻点或剥落；气体纯度下降；可能有介质泄漏 | [化学]腐蚀深度>0.1mm（置信：经验值）；[状态量]密封气密性测试压降>5%/min（置信：经验值） | [离线]目视检查；[离线]渗透探伤；[离线]气密性测试 | 若密封面存在麻点且气密性下降，结合介质成分分析确认腐蚀性，可排除纯机械磨损；若表面光滑但泄漏，多为机械磨损 | [经验级]根本处理：更换耐腐蚀材质阀座；临时处理：无，须停机处理 | 定期排放冷凝水；监测介质成分；选用耐腐蚀材料 | 阀座冲蚀：区分要点为冲蚀有明显的流体冲刷痕迹且呈流线型，腐蚀多为均匀麻点 | 钳工2名；工时4-6h（置信：经验值） | 扳手、渗透探伤剂、气密性测试装置（置信：经验值） | 耐腐蚀备件阀座、密封垫片（置信：经验值） | 执行LOOTO断电挂牌；泄压排液置换；有限空间作业需通风（置信：经验值） | 无腐蚀麻点；气密性测试合格（置信：经验值）
MT-003-001-002-005-001-003 | 钢铁 |  | 压缩机 | 辅助设备 | 钢铁行业压缩机类设备的通用检维修知识载体，按工作原理族（容积式/动力式）组织。故障机理（气阀失效/活塞环磨损/十字头滑道磨损/曲轴连杆轴承/排气超温/气量衰减/振动）通用，PHM 振动诊断不分工况；工况特异（轧钢气动动力/仪表风/工艺气体介质/压力比）在故障特征参数 D5 层标注。子设备：往复式压缩机（活塞往复容积式，P1）。 | 往复式压缩机 | 压缩子系统 | 进气阀 | 阀座 | 环形合金钢座体，与阀片贴合形成密封带，承受高频冲击和气流冲刷。（来源：泗洪往复式压缩机的6大构造） | 是 | — | — | 阀座裂纹 | 裂纹 | 机械 | 危急 | 阀座承受交变冲击载荷或热应力，导致材料产生疲劳裂纹，甚至断裂 | 压缩机异常噪声；级间压力不稳；排气效率大幅下降 | [物理]微观裂纹长度>1mm（置信：经验值）；[状态量]噪声声压级>正常值+10dB（置信：经验值） | [离线]磁粉探伤；[离线]着色探伤；[在线]声发射监测 | 若声发射信号捕捉到高频裂纹扩展信号，且探伤确认裂纹，可排除阀座松动故障；若仅噪声大但无裂纹，多为阀片损坏 | [经验级]根本处理：更换裂纹阀座；临时处理：无，须立即停机处理 | 避免频繁加载卸载；控制进气温度防止热应力 | 阀座断裂：区分要点为裂纹为早期阶段，断裂为完全分离，裂纹可通过探伤发现 | 钳工2名、探伤工1名；工时6-8h（置信：经验值） | 磁粉探伤仪、着色渗透剂、扳手（置信：经验值） | 备用阀座、密封组件（置信：经验值） | 执行LOOTO断电挂牌；起重吊装按GB 6067；动火作业需办理票证（置信：标准值） | 探伤无裂纹显示；安装紧固（置信：经验值）
MT-003-001-002-005-001-004 | 钢铁 |  | 压缩机 | 辅助设备 | 钢铁行业压缩机类设备的通用检维修知识载体，按工作原理族（容积式/动力式）组织。故障机理（气阀失效/活塞环磨损/十字头滑道磨损/曲轴连杆轴承/排气超温/气量衰减/振动）通用，PHM 振动诊断不分工况；工况特异（轧钢气动动力/仪表风/工艺气体介质/压力比）在故障特征参数 D5 层标注。子设备：往复式压缩机（活塞往复容积式，P1）。 | 往复式压缩机 | 压缩子系统 | 进气阀 | 阀座 | 环形合金钢座体，与阀片贴合形成密封带，承受高频冲击和气流冲刷。（来源：泗洪往复式压缩机的6大构造） | 是 | — | — | 阀座积垢 | 堵塞 | 化学；机械 | 一般 | 介质中的杂质、油污或积碳在阀座通道沉积，导致气流通道变窄或堵塞 | 排气压力降低；排气温度升高；阀座表面可见积碳或油污 | [物理]积垢厚度>1mm（置信：经验值）；[热]级间温差>正常值+15℃（置信：经验值） | [离线]目视检查；[在线]差压变送器 | 若监测到阀前后压差增大且拆检发现积垢，可排除阀片卡死故障；若压差正常但排气温度高，多为冷却不良 | [经验级]根本处理：清理阀座积垢；临时处理：调整负荷或反吹（如设计允许） | 定期清洗进气系统；保证润滑油质量；控制进气洁净度 | 阀座堵塞：区分要点为积垢是物质沉积，堵塞可能是异物卡入，积垢清理后可恢复 | 钳工1名；工时2-4h（置信：经验值） | 清洗剂、毛刷、扳手（置信：经验值） | 清洗剂、密封垫片（置信：经验值） | 执行LOOTO断电挂牌；清除可燃积碳及清洗剂残留后测爆合格方可动火（置信：经验值） | 通道无积垢；通气性良好（置信：经验值）
MT-003-001-002-005-002-001 | 钢铁 |  | 压缩机 | 辅助设备 | 钢铁行业压缩机类设备的通用检维修知识载体，按工作原理族（容积式/动力式）组织。故障机理（气阀失效/活塞环磨损/十字头滑道磨损/曲轴连杆轴承/排气超温/气量衰减/振动）通用，PHM 振动诊断不分工况；工况特异（轧钢气动动力/仪表风/工艺气体介质/压力比）在故障特征参数 D5 层标注。子设备：往复式压缩机（活塞往复容积式，P1）。 | 往复式压缩机 | 压缩子系统 | 进气阀 | 阀片 | 环状或网状耐冲击钢制薄片，承受交变载荷，在压差与弹簧力作用下快速启闭。（来源：泗洪往复式压缩机的6大构造） | 是 | — | — | 阀片疲劳断裂 | 断裂；裂纹 | 机械 | 危急 | 阀片在频繁启闭过程中承受反复弯曲变形与阀座冲击，高速或带液工况下加剧冲击应力，导致金属材料疲劳产生微裂纹并迅速扩展至断裂 | 压缩机排气量下降；级间压力与温度异常升高；气缸部位伴随明显金属敲击异响 | [物理]阀体表面温度>85℃（适用：空气冷却工况，置信：经验值）；[声学]声发射信号高频能量突变>5kHz（适用：阀片裂纹萌生扩展期，置信：经验值） | [在线]阀体表面温度传感器；[在线]声发射传感器；[离线]振动频谱分析仪 | 关键判据：排气温度与级间压力同步异常升高且伴随高频声发射能量突变。鉴别要点：与活塞环磨损区分，活塞环磨损会导致排气含油量增加且级间压力呈渐进性下降，而阀片断裂往往伴随突发性金属敲击异响且压力波动剧烈 | [经验级]根本处理：停机拆卸气缸盖与阀盖，取出损坏阀片并清理气缸内残留碎片，检查气缸镜面及活塞是否受碎片划伤，更换全新同型号阀片组件并按规范组装；临时处理：无，须立即停机处理 | 优化工艺参数避免带液或超负荷运行；定期对阀片进行无损探伤检查；选用抗疲劳强度更高的优质合金材料阀片 | 活塞环严重磨损：活塞环磨损主要导致排气量下降和漏气，通常无突发性金属敲击声，且通过测油压或十字头监测无明显冲击振动 | 钳工2名；工时4-6h（置信：经验值） | 专用阀盖拆装套筒扳手、扭矩扳手、内窥镜、金属碎片磁性探针（置信：经验值） | 往复式压缩机阀片备件组件、阀座密封垫（置信：经验值） | 检修前必须执行LOTO断电挂牌上锁程序，关闭进排气切断阀并泄压至零，确认余压排空后方可作业（标准值，参照GB/T 50484-2019）（置信：标准值） | 阀盖紧固螺栓扭矩符合设备厂家规定力矩值；组装完毕后进行无负荷及带负荷试车，无异常异响且排气温度及压力参数稳定在正常范围内（标准值，参照SH/T 3503-2017）（置信：经验值）
MT-003-001-002-005-002-002 | 钢铁 |  | 压缩机 | 辅助设备 | 钢铁行业压缩机类设备的通用检维修知识载体，按工作原理族（容积式/动力式）组织。故障机理（气阀失效/活塞环磨损/十字头滑道磨损/曲轴连杆轴承/排气超温/气量衰减/振动）通用，PHM 振动诊断不分工况；工况特异（轧钢气动动力/仪表风/工艺气体介质/压力比）在故障特征参数 D5 层标注。子设备：往复式压缩机（活塞往复容积式，P1）。 | 往复式压缩机 | 压缩子系统 | 进气阀 | 阀片 | 环状或网状耐冲击钢制薄片，承受交变载荷，在压差与弹簧力作用下快速启闭。（来源：泗洪往复式压缩机的6大构造） | 是 | — | — | 阀片变形与泄漏 | 变形；泄漏 | 机械 | 严重 | 阀片受高温高压气流长期冲刷，或因气流带液（液击）、固体杂质夹带导致局部弯曲变形，使阀片与阀座贴合不严，产生介质内部串流泄漏 | 压缩机排气量明显不足；阀盖部位异常发热；同级进排气压差缩小；呼吸器或中冷器可能出现倒气现象 | [物理]级间压力压差衰减>10%（适用：额定负荷运行工况，置信：经验值）；[物理]排气阀盖温差>15℃（适用：对比同级正常运行工况，置信：经验值） | [在线]级间压力变送器；[在线]排气温度热电偶；[离线]超声波泄漏检测仪 | 关键判据：级间压力异常波动且阀盖局部温升明显。鉴别要点：与气阀垫片破损泄漏区分，垫片泄漏通常在阀盖接缝处有明显的气流外泄碳黑痕迹或超声波外漏信号，而阀片变形泄漏主要表现为阀腔内部介质串流，外部无明显泄漏痕迹 | [经验级]根本处理：停机泄压，拆出气阀总成，使用专用工具校正或直接更换变形阀片，同时研磨受损阀座密封面，彻底清洗气阀通道后重新组装；临时处理：适当降低压缩机运行负荷，加强级间冷却，密切监控温升趋势择机停机检修 | 加强前置气体分离与过滤效果，严格控制工艺介质中的液滴和固体颗粒含量；定期清洗气阀及内部积碳 | 气阀垫片破损泄漏：垫片泄漏会在阀盖外部缝隙形成明显的漏气漏油痕迹，而阀片变形泄漏主要表现为内部气流通道短路串气 | 钳工2名；工时3-5h（置信：经验值） | 气阀专用拆卸工具、平板研磨工具、塞尺、超声波测漏仪（置信：经验值） | 阀片备件、气阀专用研磨膏、高密度密封垫片（置信：经验值） | 切断设备电源及动力源，关闭相关进出口工艺阀门并泄压排液置换，确认系统无残余带压气体后方可拆卸检修（标准值，参照GB/T 50484-2019）（置信：标准值） | 阀片组装后在煤油或专用试漏液中进行密封性测试，5分钟内无连续气泡渗漏；带载试车时排气量及压力指标恢复至设计要求（标准值，参照SH/T 3503-2017）（置信：经验值）
MT-003-001-002-005-002-003 | 钢铁 |  | 压缩机 | 辅助设备 | 钢铁行业压缩机类设备的通用检维修知识载体，按工作原理族（容积式/动力式）组织。故障机理（气阀失效/活塞环磨损/十字头滑道磨损/曲轴连杆轴承/排气超温/气量衰减/振动）通用，PHM 振动诊断不分工况；工况特异（轧钢气动动力/仪表风/工艺气体介质/压力比）在故障特征参数 D5 层标注。子设备：往复式压缩机（活塞往复容积式，P1）。 | 往复式压缩机 | 压缩子系统 | 进气阀 | 阀片 | 环状或网状耐冲击钢制薄片，承受交变载荷，在压差与弹簧力作用下快速启闭。（来源：泗洪往复式压缩机的6大构造） | 是 | — | — | 阀座冲击磨损 | 磨损 | 机械 | 严重 | 阀片在启闭过程中与阀座发生频繁机械冲击，在气流颤振（chatter）作用下冲击效应进一步加剧，导致阀座密封面材料逐渐磨损失效 | 气阀组件运行噪音异常增大；阀腔内部出现气流颤振异响；压缩机容积效率与排气量逐步下降 | [物理]阀座密封面磨损深度>0.2mm（适用：往复式压缩机金属阀座，置信：经验值）；[状态量]气阀动态开启时间偏差>15%（适用：额定转速下与正常基线对比，置信：经验值） | [在线]振动加速度传感器；[离线]超声发射检测仪；[离线]阀座表面粗糙度仪 | 关键判据：气阀腔体振动高频分量增加且伴随容积效率下降，超声检测捕捉到异常高频颤振信号。鉴别要点：与阀片变形泄漏区分，变形泄漏主要引起稳定的局部温升和压差衰减，而阀座磨损在声学信号上表现为明显的连续高频颤振冲击特征 | [经验级]根本处理：拆卸气阀总成，使用专用研磨机对阀座磨损面进行深度研磨恢复平整度，若磨损量超标则直接更换新阀座，重新组装并测试密封性；临时处理：适当降低压缩机运行负荷及转速，减少冲击动能，加强工况监测 | 优化气阀弹簧刚度匹配，减少阀片延迟关闭与颤振现象；定期利用声学监测手段评估气阀开启动态特性 | 阀片疲劳断裂：疲劳断裂多表现为突发性的金属敲击声与压力剧烈波动，而阀座磨损是渐进性退化，主要表现为持续的颤振噪音与容积效率缓慢下降 | 钳工2名；工时4-6h（置信：经验值） | 气阀专用拆装工具、平板研磨机、千分尺、超声波测厚仪（置信：经验值） | 阀座备件、配套阀片组件、专用研磨膏（置信：经验值） | 检修前必须执行LOTO断电挂牌上锁程序，关闭进排气切断阀并泄压至零，确认余压排空后方可作业（标准值，参照GB/T 50484-2019）（置信：标准值） | 阀座密封面研磨后平面度误差≤0.02mm；带负荷试运行时无异常颤振异响，排气量恢复至设计允许偏差范围内（标准值，参照SH/T 3503-2017）（置信：经验值）
MT-003-001-002-005-003-001 | 钢铁 |  | 压缩机 | 辅助设备 | 钢铁行业压缩机类设备的通用检维修知识载体，按工作原理族（容积式/动力式）组织。故障机理（气阀失效/活塞环磨损/十字头滑道磨损/曲轴连杆轴承/排气超温/气量衰减/振动）通用，PHM 振动诊断不分工况；工况特异（轧钢气动动力/仪表风/工艺气体介质/压力比）在故障特征参数 D5 层标注。子设备：往复式压缩机（活塞往复容积式，P1）。 | 往复式压缩机 | 压缩子系统 | 进气阀 | 弹簧 | 螺旋压缩弹簧，提供稳定的阀片复位力，控制开启与关闭相位。（来源：泗洪往复式压缩机的6大构造） | 是 | — | — | 气阀弹簧疲劳断裂 | 断裂；老化 | 机械 | 严重 | 气阀阀片在反复弯曲变形与高频冲击下产生疲劳裂纹并扩展，最终导致弹簧断裂，失去自动启闭压差维持功能 | 压缩机级间压力异常下降；排气温度升高；阀腔内有异常金属敲击声；相同工况下排气量明显降低 | [物理]排气温度>160℃（适用：空气或惰性气体压缩级，置信：经验值）；[物理]级间压力偏差>10%（适用：额定工况下测量，置信：经验值） | [在线]排气温度热电偶；[在线]级间压力变送器；[离线]超声阀腔测漏仪 | 关键判据：排气温度升高伴随级间压力下降及阀腔异响。鉴别要点：若仅排气温度升高但级间压力正常，应排除活塞环磨损或冷却水不足（非气阀弹簧断裂） | [经验级]根本处理：拆卸气阀盖，取出损坏的阀片与弹簧组件，清洗阀座，更换全套气阀弹簧及阀片；临时处理：降低压缩机负荷运行，若压力无法维持须立即停机更换 | 严格执行定期检修更换周期；加强进气过滤以减少粉尘液滴加速磨损；监控运行参数预防气体带液 | 活塞环磨损：活塞环磨损通常伴随曲轴箱呼吸器窜气量增大，且无阀腔金属敲击声 | 钳工2名；工时4-6h（置信：经验值） | 专用气阀拆卸套筒；扭矩扳手；内六方扳手（置信：经验值） | 气阀弹簧成套备件；阀片备件；尼龙锤（置信：经验值） | 停机断电挂牌(LOTO)；确认气缸内残压完全泄放至零后方可拆卸（标准值，参照GB/T 33158-2016）（置信：标准值） | 气阀组装严密，无内部窜气；启机后级间压力恢复正常，排气温度<160℃（标准值，参照JB/T 8932-2016）（置信：标准值）
MT-003-001-002-005-003-002 | 钢铁 |  | 压缩机 | 辅助设备 | 钢铁行业压缩机类设备的通用检维修知识载体，按工作原理族（容积式/动力式）组织。故障机理（气阀失效/活塞环磨损/十字头滑道磨损/曲轴连杆轴承/排气超温/气量衰减/振动）通用，PHM 振动诊断不分工况；工况特异（轧钢气动动力/仪表风/工艺气体介质/压力比）在故障特征参数 D5 层标注。子设备：往复式压缩机（活塞往复容积式，P1）。 | 往复式压缩机 | 压缩子系统 | 进气阀 | 弹簧 | 螺旋压缩弹簧，提供稳定的阀片复位力，控制开启与关闭相位。（来源：泗洪往复式压缩机的6大构造） | 是 | — | — | 气阀弹簧塑性变形 | 变形；性能退化 | 机械 | 严重 | 弹簧长期在交变载荷下工作，因材料屈服强度不足或高温蠕变，导致自由长度缩短、刚度下降，气阀无法及时完全闭合 | 压缩机排气量降低；级间压力波动；阀腔处温度轻微上升；阀体伴有周期性气体流噪声 | [物理]弹簧自由长度缩短量>原设计值2%（适用：拆解测量阶段，置信：经验值）；[物理]气阀延迟关闭导致的相对容积效率下降>5%（适用：相同转速与压比工况对比，置信：经验值） | [离线]气阀解体弹簧自由高度测量标尺；[在线]级间压力波动趋势记录仪 | 关键判据：容积效率下降伴随级间压力异常波动，且无剧烈金属敲击声。鉴别要点：活塞环磨损也会导致排气量下降，但通常伴随曲轴箱压力升高或呼吸器窜气量增大，而气阀弹簧变形无此现象 | [经验级]根本处理：拆解气阀组件，测量各弹簧自由长度，更换所有发生永久变形及疲劳的弹簧，研磨阀座密封面；临时处理：适当降低压缩机排气压力及负荷运行，择机停机检修 | 定期检测气阀内部组件；严格控制运行温度防止材料高温软化；选用屈服强度更高材质的弹簧 | 气阀弹簧疲劳断裂：疲劳断裂伴随明显金属敲击声且突发性压降，而塑性变形为渐进性性能退化 | 钳工2名；工时3-5h（置信：经验值） | 游标卡尺；气阀专用拆卸工具；扭矩扳手（置信：经验值） | 气阀弹簧成套备件；阀座密封垫片（置信：经验值） | 停机断电挂牌(LOTO)；确认气缸及工艺管网内残压完全泄放排空至零后方可拆卸（标准值，参照GB/T 33158-2016）（置信：标准值） | 弹簧自由长度及刚度符合出厂技术规范；试机排气量及级间压力恢复至额定参数的95%以上（标准值，参照JB/T 8932-2016）（置信：标准值）
MT-003-001-002-005-004-001 | 钢铁 |  | 压缩机 | 辅助设备 | 钢铁行业压缩机类设备的通用检维修知识载体，按工作原理族（容积式/动力式）组织。故障机理（气阀失效/活塞环磨损/十字头滑道磨损/曲轴连杆轴承/排气超温/气量衰减/振动）通用，PHM 振动诊断不分工况；工况特异（轧钢气动动力/仪表风/工艺气体介质/压力比）在故障特征参数 D5 层标注。子设备：往复式压缩机（活塞往复容积式，P1）。 | 往复式压缩机 | 压缩子系统 | 进气阀 | 升程限制器 | 星形或指形刚性金属支架，限定阀片最大升程，防止弹簧飞脱并导引阀片运动。（来源：泗洪往复式压缩机的6大构造） | 否 | — | — | 升程限制器异常磨损与变形 | 失效 | 机械 | 严重 | 阀片对升程限制器频繁撞击，导致导向面出现宏观磨损沟槽或局部塑性变形，阀片升程改变引发气体泄漏与闭合滞后。 | 气阀腔体异常噪声；同级压缩容积排气量下降；气阀表面温升明显；阀片开闭特征频率音频异常。 | [物理]振动加速度冲击峰值>15g（适用：气阀表面高频测试，置信：经验值）；[热]阀盖表面温度>85℃（适用：往复压缩机水冷工况，置信：经验值） | [在线]气阀阀盖表面温度传感器；[离线]振动加速度传感器；[离线]超声泄漏检测仪 | 关键判据：振动冲击峰值与阀盖温度同步超标。鉴别要点：气阀磨损特征频率集中在阀片开闭频率倍频，若伴随曲轴转频低振幅激增则需排除气缸余隙过大或活塞环磨损。 | [经验级]根本处理：拆卸气阀总成，更换磨损的升程限制器及配套阀片，研磨阀座密封面；临时处理：无，须立即停机，切断工艺气源并执行LOTO，彻底泄放气缸内压力至零后方可拆卸气阀。 | 定期检测气阀组件升程间隙；优化选材或采用PEEK材质阀片以降低刚性冲击；确保气体过滤系统完好减少杂质吸入。 | 气阀阀片断裂：断裂时振动高频冲击能量突变且伴随剧烈金属敲击声，磨损为渐进式温升与振幅爬升。 | 钳工2名；工时4-6h（置信：经验值） | 专用气阀拆卸套筒；扭力扳手；塞尺；深度游标卡尺（置信：经验值） | 升程限制器总成；配套阀片；阀座密封垫（置信：经验值） | 检修必须执行LOTO断电挂牌；确认气缸内残压泄放至零方可作业（标准值，GB/T 33576-2017）（置信：标准值） | 阀片升程误差≤0.05mm；阀座密封面着色检查接触面积>80%（置信：经验值）
MT-003-001-002-005-004-002 | 钢铁 |  | 压缩机 | 辅助设备 | 钢铁行业压缩机类设备的通用检维修知识载体，按工作原理族（容积式/动力式）组织。故障机理（气阀失效/活塞环磨损/十字头滑道磨损/曲轴连杆轴承/排气超温/气量衰减/振动）通用，PHM 振动诊断不分工况；工况特异（轧钢气动动力/仪表风/工艺气体介质/压力比）在故障特征参数 D5 层标注。子设备：往复式压缩机（活塞往复容积式，P1）。 | 往复式压缩机 | 压缩子系统 | 进气阀 | 升程限制器 | 星形或指形刚性金属支架，限定阀片最大升程，防止弹簧飞脱并导引阀片运动。（来源：泗洪往复式压缩机的6大构造） | 否 | — | — | 升程限制器断裂 | 失效 | 机械 | 危急 | 阀片或弹簧发生异常高频冲击与交变应力，导致升程限制器本体应力集中处萌生疲劳裂纹并迅速扩展至宏观断裂，阀片失去限位。 | 机体内突发尖锐金属撞击声；排气压力急剧下降；同级安全阀可能起跳；电机电流因负荷突变产生剧烈波动。 | [物理]振动速度>11.2mm/s（适用：往复机械非旋转部件测量，ISO 10816-6:1995 表1，置信：标准值）；[物理]高频振动加速度峰值>35g（适用：气阀高频冲击测试，置信：经验值）；[物理]超声检测幅值>80dB（适用：气阀表面超声监测，置信：经验值）；[物理]排气压力波动幅度>10%（适用：额定排气工况，置信：经验值） | [在线]机体振动速度传感器；[在线]高频振动加速度传感器；[在线]排气压力变送器；[在线]电机电流互感器 | 关键判据：突发高频振动与排气压力骤降并发。鉴别要点：升程限制器断裂导致阀片失控产生极强且无规律的金属撞击声，若仅表现为排气温度缓慢升高且无异响，多为气阀内部积碳或弹簧失效。 | [经验级]根本处理：立即紧急停机，拆卸损坏的气阀，彻底清理气缸内残留的断裂金属碎片，更换气阀总成；临时处理：无，须立即停机处理。 | 严格控制气阀升程在公差范围内；定期进行气阀组件无损探伤；防止压缩机发生严重液击现象。 | 活塞环碎裂：两者均产生金属异响，但活塞环碎裂表现为气缸壁沿程摩擦声且伴随曲轴箱窜气量显著增大。 | 钳工2名、起重工1名；工时8-12h（置信：经验值） | 气阀专用拔取器；内窥镜；磁力吸屑器；照明灯具（置信：经验值） | 全新气阀总成；气缸密封垫片；清洗剂（置信：经验值） | 紧急停机后需强制置换气缸内残余易燃有毒气体；起重作业遵循GB 6067.1-2010（置信：标准值） | 气缸内部无残留金属碎屑；试车振动值符合ISO 10816-6:1995标准要求（置信：标准值）
MT-003-001-002-006-000-001 | 钢铁 |  | 压缩机 | 辅助设备 | 钢铁行业压缩机类设备的通用检维修知识载体，按工作原理族（容积式/动力式）组织。故障机理（气阀失效/活塞环磨损/十字头滑道磨损/曲轴连杆轴承/排气超温/气量衰减/振动）通用，PHM 振动诊断不分工况；工况特异（轧钢气动动力/仪表风/工艺气体介质/压力比）在故障特征参数 D5 层标注。子设备：往复式压缩机（活塞往复容积式，P1）。 | 往复式压缩机 | 压缩子系统 | 排气阀 |  | 结构与进气阀类似，在压缩冲程终了时，高温高压气体强制顶开阀片排出，承受严苛热力与冲击环境。（来源：泗洪往复式压缩机的6大构造） | 是 | 同进气阀检测流程，额外重点检查积碳堵塞、高温氧化及阀片翘曲情况。 | 阀座高温变形、阀片限位器或紧固件热松弛导致无法稳定工作时报废。 | 排气阀系统泄漏 | 泄漏 | 机械 | 严重 | 排气阀组件因阀片变形、弹簧疲劳或阀座划伤导致密封失效，高压气体在压缩行程反向窜漏，产生节流效应与二次压缩，导致阀腔异常温升与容积效率下降 | 压缩机排气量下降；同级排气温度显著升高；阀盖表面局部发烫；机身伴随周期性气流嘶嘶内漏异响；电机电流波动增大 | [热]排气温度>160℃（适用：空气或一般工业气体压缩工况，置信：经验值）；[动态]阀盖表面振动RMS值较基线升高>20%（适用：同测点横向对比，置信：经验值）；[动态]阀片开启/关闭相位较标准位置明显偏移（适用：非侵入式声发射或振动监测，置信：经验值） | [在线]排气温度热电偶；[在线]阀盖振动加速度传感器；[离线]声发射传感器；[离线]超声波测漏仪 | 关键判据：排气温度异常升高伴随同缸压力比偏离标准。鉴别要点：若本级排气温度高且伴随气流异响，应测量中间级吸气温度，若吸气温度同步异常升高，可判定为本级排气阀泄漏；若仅排气温度高且级间冷却器进出水温差显著减小，则为级间冷却器冷却不足故障（鉴别排除） | [经验级]根本处理：停机拆卸阀盖，取出排气阀组件整体更换，研磨清理阀座密封面后按对角线顺序复装；临时处理：无，须立即停机降负荷或停机处理 | 定期分析阀盖振动信号频谱特征；监控各级排气温度趋势；确保气体过滤系统完好减少粉尘杂质吸入 | 活塞环磨损泄漏：活塞环泄漏会导致曲轴箱压力升高且伴随呼吸器窜气，而排气阀泄漏主要表现为阀腔局部高温及气流倒吸异响，曲轴箱压力基本正常 | 钳工2名；工时4-6h（置信：经验值） | 专用阀盖套筒扳手；扭矩扳手；超声波测漏仪；红外测温仪（置信：经验值） | 排气阀总成备件；阀座密封垫圈；研磨膏（置信：经验值） | 检修前必须执行LOOTO断电挂牌程序；关闭并锁定进出口切断阀，确认缸体泄压至零后方可拆卸阀盖（置信：标准值，参照GB/T 33156-2016） | 气密试验无气泡产生；运行24h后排气温度恢复至设计值且阀盖无气体泄漏（置信：标准值，参照GB/T 33156-2016）
MT-003-001-002-006-000-002 | 钢铁 |  | 压缩机 | 辅助设备 | 钢铁行业压缩机类设备的通用检维修知识载体，按工作原理族（容积式/动力式）组织。故障机理（气阀失效/活塞环磨损/十字头滑道磨损/曲轴连杆轴承/排气超温/气量衰减/振动）通用，PHM 振动诊断不分工况；工况特异（轧钢气动动力/仪表风/工艺气体介质/压力比）在故障特征参数 D5 层标注。子设备：往复式压缩机（活塞往复容积式，P1）。 | 往复式压缩机 | 压缩子系统 | 排气阀 |  | 结构与进气阀类似，在压缩冲程终了时，高温高压气体强制顶开阀片排出，承受严苛热力与冲击环境。（来源：泗洪往复式压缩机的6大构造） | 是 | 同进气阀检测流程，额外重点检查积碳堵塞、高温氧化及阀片翘曲情况。 | 阀座高温变形、阀片限位器或紧固件热松弛导致无法稳定工作时报废。 | 排气阀组件动态卡涩 | 开度异常 | 机械 | 严重 | 多子部件耦合退化：因阀片导向磨损或弹簧刚度衰减不一致，导致阀片在升程限制器内运动发卡，开启迟滞与关闭滞后，破坏气流正常热力学循环并引发阀片异常冲击 | 压缩机排气量出现周期性波动；阀腔区域伴随清脆金属敲击声；电机运行电流呈周期性摆动；同级排气压力不稳定 | [动态]阀片开启延迟时间>曲轴转角5°（适用：额定转速工况，置信：经验值）；[动态]气流脉动压力不均匀度>15%（适用：出口缓冲罐前管路，置信：经验值）；[动态]振动加速度冲击峰值>20g（适用：阀盖表面，置信：经验值） | [在线]阀盖高频振动加速度传感器；[在线]电机功率变送器；[离线]便携式振动及脉冲信号分析仪 | 关键判据：电机电流周期性摆动且伴随阀盖高频金属敲击异响。鉴别要点：若敲击频率与曲轴转速严格同步且随负荷增大而加剧，可判定为排气阀组件内部机械卡涩；若敲击频率与转速不同步且随负荷变化不明显，需鉴别诊断气阀松动或缸体内部机械碰磨（排除） | [经验级]根本处理：停机拆卸排气阀组件，清洗检查阀片及导向部位磨损情况，更换变形阀片及疲劳弹簧，确保阀片升程符合设计规范；临时处理：降低压缩机运行负荷，减小气流冲击幅度，待机计划停机处理 | 定期对阀组件弹簧刚度及自由高度进行检测；确保压缩介质清洁无液态水及杂质夹带；优化级间冷却系统防止冷凝液进入气阀 | 气阀紧固松动：气阀松动异响在设备启停瞬间尤为明显且伴有气流刺耳泄漏声，而排气阀组件卡涩在稳定运行期间持续存在规律性敲击 | 钳工2名；工时3-5h（置信：经验值） | 专用气阀套筒扳手；内六角扳手；测厚仪；弹簧拉压测试机（置信：经验值） | 阀片备件；配套气阀弹簧组；阀组件专用清洗剂（置信：经验值） | 检修前必须执行LOOTO断电挂牌程序；确认气缸内残存高压气体完全泄放至零方可拆卸气阀盖（置信：标准值，参照GB/T 33156-2016） | 阀片升程偏差控制在设计值的±5%以内；手动盘车无卡涩及异响；带载运行4h后阀盖无异常温升及敲击声（置信：标准值，参照GB/T 33156-2016）
MT-003-001-002-006-001-001 | 钢铁 |  | 压缩机 | 辅助设备 | 钢铁行业压缩机类设备的通用检维修知识载体，按工作原理族（容积式/动力式）组织。故障机理（气阀失效/活塞环磨损/十字头滑道磨损/曲轴连杆轴承/排气超温/气量衰减/振动）通用，PHM 振动诊断不分工况；工况特异（轧钢气动动力/仪表风/工艺气体介质/压力比）在故障特征参数 D5 层标注。子设备：往复式压缩机（活塞往复容积式，P1）。 | 往复式压缩机 | 压缩子系统 | 排气阀 | 阀座 | 耐热合金钢制环状座体，与阀片共同承受排气高温气体冲蚀，密封面易产生点蚀凹坑。（来源：泗洪往复式压缩机的6大构造） | 是 | — | — | 阀座密封面磨损 | 磨损 | 机械 | 严重 | 阀片在阀座上高频往复撞击，导致密封面材料磨损，密封失效 | 级间压力异常；排气温度升高；排气量降低 | [物理]磨损深度>0.2mm（置信：经验值-未核实）；[热]排气温度>正常值+10℃（置信：经验值） | [离线]内窥镜；[离线]塞尺；[在线]温度传感器 | 若排气温度升高且级间压力波动，结合内窥镜检查发现密封面磨损，可排除阀片断裂故障；若仅压力波动无明显磨损痕迹，多为阀片弹簧失效 | [经验级]根本处理：更换磨损阀座或研磨修复密封面；临时处理：无，须停机处理 | 定期检查阀座磨损情况；控制进气含尘量 | 阀片断裂：区分要点为阀片断裂通常伴随金属撞击声和碎片，而磨损为渐进式性能下降 | 钳工2名；工时4-6h（置信：经验值） | 研磨工具、内窥镜、扳手（置信：经验值） | 备用阀座、密封垫片、研磨砂（置信：经验值） | 执行LOOTO断电挂牌；泄压排液置换；使用起重作业按GB 6067（置信：标准值） | 密封面贴合度良好；无内漏；压力试验合格（置信：经验值）
MT-003-001-002-006-001-002 | 钢铁 |  | 压缩机 | 辅助设备 | 钢铁行业压缩机类设备的通用检维修知识载体，按工作原理族（容积式/动力式）组织。故障机理（气阀失效/活塞环磨损/十字头滑道磨损/曲轴连杆轴承/排气超温/气量衰减/振动）通用，PHM 振动诊断不分工况；工况特异（轧钢气动动力/仪表风/工艺气体介质/压力比）在故障特征参数 D5 层标注。子设备：往复式压缩机（活塞往复容积式，P1）。 | 往复式压缩机 | 压缩子系统 | 排气阀 | 阀座 | 耐热合金钢制环状座体，与阀片共同承受排气高温气体冲蚀，密封面易产生点蚀凹坑。（来源：泗洪往复式压缩机的6大构造） | 是 | — | — | 阀座密封面腐蚀 | 腐蚀 | 化学；机械 | 严重 | 介质中含有的腐蚀性成分或冷凝水在阀座表面发生化学或电化学反应，导致密封面麻点、剥落 | 密封面有麻点或剥落；气体纯度下降；可能有介质泄漏 | [化学]腐蚀深度>0.1mm（置信：经验值）；[状态量]密封气密性测试压降>5%/min（置信：经验值） | [离线]目视检查；[离线]渗透探伤；[离线]气密性测试 | 若密封面存在麻点且气密性下降，结合介质成分分析确认腐蚀性，可排除纯机械磨损；若表面光滑但泄漏，多为机械磨损 | [经验级]根本处理：更换耐腐蚀材质阀座；临时处理：无，须停机处理 | 定期排放冷凝水；监测介质成分；选用耐腐蚀材料 | 阀座冲蚀：区分要点为冲蚀有明显的流体冲刷痕迹且呈流线型，腐蚀多为均匀麻点 | 钳工2名；工时4-6h（置信：经验值） | 扳手、渗透探伤剂、气密性测试装置（置信：经验值） | 耐腐蚀备件阀座、密封垫片（置信：经验值） | 执行LOOTO断电挂牌；泄压排液置换；有限空间作业需通风（置信：经验值） | 无腐蚀麻点；气密性测试合格（置信：经验值）
MT-003-001-002-006-001-003 | 钢铁 |  | 压缩机 | 辅助设备 | 钢铁行业压缩机类设备的通用检维修知识载体，按工作原理族（容积式/动力式）组织。故障机理（气阀失效/活塞环磨损/十字头滑道磨损/曲轴连杆轴承/排气超温/气量衰减/振动）通用，PHM 振动诊断不分工况；工况特异（轧钢气动动力/仪表风/工艺气体介质/压力比）在故障特征参数 D5 层标注。子设备：往复式压缩机（活塞往复容积式，P1）。 | 往复式压缩机 | 压缩子系统 | 排气阀 | 阀座 | 耐热合金钢制环状座体，与阀片共同承受排气高温气体冲蚀，密封面易产生点蚀凹坑。（来源：泗洪往复式压缩机的6大构造） | 是 | — | — | 阀座裂纹 | 裂纹 | 机械 | 危急 | 阀座承受交变冲击载荷或热应力，导致材料产生疲劳裂纹，甚至断裂 | 压缩机异常噪声；级间压力不稳；排气效率大幅下降 | [物理]微观裂纹长度>1mm（置信：经验值）；[状态量]噪声声压级>正常值+10dB（置信：经验值） | [离线]磁粉探伤；[离线]着色探伤；[在线]声发射监测 | 若声发射信号捕捉到高频裂纹扩展信号，且探伤确认裂纹，可排除阀座松动故障；若仅噪声大但无裂纹，多为阀片损坏 | [经验级]根本处理：更换裂纹阀座；临时处理：无，须立即停机处理 | 避免频繁加载卸载；控制进气温度防止热应力 | 阀座断裂：区分要点为裂纹为早期阶段，断裂为完全分离，裂纹可通过探伤发现 | 钳工2名、探伤工1名；工时6-8h（置信：经验值） | 磁粉探伤仪、着色渗透剂、扳手（置信：经验值） | 备用阀座、密封组件（置信：经验值） | 执行LOOTO断电挂牌；起重吊装按GB 6067；动火作业需办理票证（置信：标准值） | 探伤无裂纹显示；安装紧固（置信：经验值）
MT-003-001-002-006-001-004 | 钢铁 |  | 压缩机 | 辅助设备 | 钢铁行业压缩机类设备的通用检维修知识载体，按工作原理族（容积式/动力式）组织。故障机理（气阀失效/活塞环磨损/十字头滑道磨损/曲轴连杆轴承/排气超温/气量衰减/振动）通用，PHM 振动诊断不分工况；工况特异（轧钢气动动力/仪表风/工艺气体介质/压力比）在故障特征参数 D5 层标注。子设备：往复式压缩机（活塞往复容积式，P1）。 | 往复式压缩机 | 压缩子系统 | 排气阀 | 阀座 | 耐热合金钢制环状座体，与阀片共同承受排气高温气体冲蚀，密封面易产生点蚀凹坑。（来源：泗洪往复式压缩机的6大构造） | 是 | — | — | 阀座积垢 | 堵塞 | 化学；机械 | 一般 | 介质中的杂质、油污或积碳在阀座通道沉积，导致气流通道变窄或堵塞 | 排气压力降低；排气温度升高；阀座表面可见积碳或油污 | [物理]积垢厚度>1mm（置信：经验值）；[热]级间温差>正常值+15℃（置信：经验值） | [离线]目视检查；[在线]差压变送器 | 若监测到阀前后压差增大且拆检发现积垢，可排除阀片卡死故障；若压差正常但排气温度高，多为冷却不良 | [经验级]根本处理：清理阀座积垢；临时处理：调整负荷或反吹（如设计允许） | 定期清洗进气系统；保证润滑油质量；控制进气洁净度 | 阀座堵塞：区分要点为积垢是物质沉积，堵塞可能是异物卡入，积垢清理后可恢复 | 钳工1名；工时2-4h（置信：经验值） | 清洗剂、毛刷、扳手（置信：经验值） | 清洗剂、密封垫片（置信：经验值） | 执行LOOTO断电挂牌；清除可燃积碳及清洗剂残留后测爆合格方可动火（置信：经验值） | 通道无积垢；通气性良好（置信：经验值）
MT-003-001-002-006-002-001 | 钢铁 |  | 压缩机 | 辅助设备 | 钢铁行业压缩机类设备的通用检维修知识载体，按工作原理族（容积式/动力式）组织。故障机理（气阀失效/活塞环磨损/十字头滑道磨损/曲轴连杆轴承/排气超温/气量衰减/振动）通用，PHM 振动诊断不分工况；工况特异（轧钢气动动力/仪表风/工艺气体介质/压力比）在故障特征参数 D5 层标注。子设备：往复式压缩机（活塞往复容积式，P1）。 | 往复式压缩机 | 压缩子系统 | 排气阀 | 阀片 | 经特殊耐热处理的合金钢薄片，耐受更高温度与压力冲击，易产生疲劳裂纹。（来源：泗洪往复式压缩机的6大构造） | 是 | — | — | 阀片疲劳断裂 | 断裂；裂纹 | 机械 | 危急 | 阀片在频繁启闭过程中承受反复弯曲变形与阀座冲击，高速或带液工况下加剧冲击应力，导致金属材料疲劳产生微裂纹并迅速扩展至断裂 | 压缩机排气量下降；级间压力与温度异常升高；气缸部位伴随明显金属敲击异响 | [物理]阀体表面温度>85℃（适用：空气冷却工况，置信：经验值）；[声学]声发射信号高频能量突变>5kHz（适用：阀片裂纹萌生扩展期，置信：经验值） | [在线]阀体表面温度传感器；[在线]声发射传感器；[离线]振动频谱分析仪 | 关键判据：排气温度与级间压力同步异常升高且伴随高频声发射能量突变。鉴别要点：与活塞环磨损区分，活塞环磨损会导致排气含油量增加且级间压力呈渐进性下降，而阀片断裂往往伴随突发性金属敲击异响且压力波动剧烈 | [经验级]根本处理：停机拆卸气缸盖与阀盖，取出损坏阀片并清理气缸内残留碎片，检查气缸镜面及活塞是否受碎片划伤，更换全新同型号阀片组件并按规范组装；临时处理：无，须立即停机处理 | 优化工艺参数避免带液或超负荷运行；定期对阀片进行无损探伤检查；选用抗疲劳强度更高的优质合金材料阀片 | 活塞环严重磨损：活塞环磨损主要导致排气量下降和漏气，通常无突发性金属敲击声，且通过测油压或十字头监测无明显冲击振动 | 钳工2名；工时4-6h（置信：经验值） | 专用阀盖拆装套筒扳手、扭矩扳手、内窥镜、金属碎片磁性探针（置信：经验值） | 往复式压缩机阀片备件组件、阀座密封垫（置信：经验值） | 检修前必须执行LOTO断电挂牌上锁程序，关闭进排气切断阀并泄压至零，确认余压排空后方可作业（标准值，参照GB/T 50484-2019）（置信：标准值） | 阀盖紧固螺栓扭矩符合设备厂家规定力矩值；组装完毕后进行无负荷及带负荷试车，无异常异响且排气温度及压力参数稳定在正常范围内（标准值，参照SH/T 3503-2017）（置信：经验值）
MT-003-001-002-006-002-002 | 钢铁 |  | 压缩机 | 辅助设备 | 钢铁行业压缩机类设备的通用检维修知识载体，按工作原理族（容积式/动力式）组织。故障机理（气阀失效/活塞环磨损/十字头滑道磨损/曲轴连杆轴承/排气超温/气量衰减/振动）通用，PHM 振动诊断不分工况；工况特异（轧钢气动动力/仪表风/工艺气体介质/压力比）在故障特征参数 D5 层标注。子设备：往复式压缩机（活塞往复容积式，P1）。 | 往复式压缩机 | 压缩子系统 | 排气阀 | 阀片 | 经特殊耐热处理的合金钢薄片，耐受更高温度与压力冲击，易产生疲劳裂纹。（来源：泗洪往复式压缩机的6大构造） | 是 | — | — | 阀片变形与泄漏 | 变形；泄漏 | 机械 | 严重 | 阀片受高温高压气流长期冲刷，或因气流带液（液击）、固体杂质夹带导致局部弯曲变形，使阀片与阀座贴合不严，产生介质内部串流泄漏 | 压缩机排气量明显不足；阀盖部位异常发热；同级进排气压差缩小；呼吸器或中冷器可能出现倒气现象 | [物理]级间压力压差衰减>10%（适用：额定负荷运行工况，置信：经验值）；[物理]排气阀盖温差>15℃（适用：对比同级正常运行工况，置信：经验值） | [在线]级间压力变送器；[在线]排气温度热电偶；[离线]超声波泄漏检测仪 | 关键判据：级间压力异常波动且阀盖局部温升明显。鉴别要点：与气阀垫片破损泄漏区分，垫片泄漏通常在阀盖接缝处有明显的气流外泄碳黑痕迹或超声波外漏信号，而阀片变形泄漏主要表现为阀腔内部介质串流，外部无明显泄漏痕迹 | [经验级]根本处理：停机泄压，拆出气阀总成，使用专用工具校正或直接更换变形阀片，同时研磨受损阀座密封面，彻底清洗气阀通道后重新组装；临时处理：适当降低压缩机运行负荷，加强级间冷却，密切监控温升趋势择机停机检修 | 加强前置气体分离与过滤效果，严格控制工艺介质中的液滴和固体颗粒含量；定期清洗气阀及内部积碳 | 气阀垫片破损泄漏：垫片泄漏会在阀盖外部缝隙形成明显的漏气漏油痕迹，而阀片变形泄漏主要表现为内部气流通道短路串气 | 钳工2名；工时3-5h（置信：经验值） | 气阀专用拆卸工具、平板研磨工具、塞尺、超声波测漏仪（置信：经验值） | 阀片备件、气阀专用研磨膏、高密度密封垫片（置信：经验值） | 切断设备电源及动力源，关闭相关进出口工艺阀门并泄压排液置换，确认系统无残余带压气体后方可拆卸检修（标准值，参照GB/T 50484-2019）（置信：标准值） | 阀片组装后在煤油或专用试漏液中进行密封性测试，5分钟内无连续气泡渗漏；带载试车时排气量及压力指标恢复至设计要求（标准值，参照SH/T 3503-2017）（置信：经验值）
MT-003-001-002-006-002-003 | 钢铁 |  | 压缩机 | 辅助设备 | 钢铁行业压缩机类设备的通用检维修知识载体，按工作原理族（容积式/动力式）组织。故障机理（气阀失效/活塞环磨损/十字头滑道磨损/曲轴连杆轴承/排气超温/气量衰减/振动）通用，PHM 振动诊断不分工况；工况特异（轧钢气动动力/仪表风/工艺气体介质/压力比）在故障特征参数 D5 层标注。子设备：往复式压缩机（活塞往复容积式，P1）。 | 往复式压缩机 | 压缩子系统 | 排气阀 | 阀片 | 经特殊耐热处理的合金钢薄片，耐受更高温度与压力冲击，易产生疲劳裂纹。（来源：泗洪往复式压缩机的6大构造） | 是 | — | — | 阀座冲击磨损 | 磨损 | 机械 | 严重 | 阀片在启闭过程中与阀座发生频繁机械冲击，在气流颤振（chatter）作用下冲击效应进一步加剧，导致阀座密封面材料逐渐磨损失效 | 气阀组件运行噪音异常增大；阀腔内部出现气流颤振异响；压缩机容积效率与排气量逐步下降 | [物理]阀座密封面磨损深度>0.2mm（适用：往复式压缩机金属阀座，置信：经验值）；[状态量]气阀动态开启时间偏差>15%（适用：额定转速下与正常基线对比，置信：经验值） | [在线]振动加速度传感器；[离线]超声发射检测仪；[离线]阀座表面粗糙度仪 | 关键判据：气阀腔体振动高频分量增加且伴随容积效率下降，超声检测捕捉到异常高频颤振信号。鉴别要点：与阀片变形泄漏区分，变形泄漏主要引起稳定的局部温升和压差衰减，而阀座磨损在声学信号上表现为明显的连续高频颤振冲击特征 | [经验级]根本处理：拆卸气阀总成，使用专用研磨机对阀座磨损面进行深度研磨恢复平整度，若磨损量超标则直接更换新阀座，重新组装并测试密封性；临时处理：适当降低压缩机运行负荷及转速，减少冲击动能，加强工况监测 | 优化气阀弹簧刚度匹配，减少阀片延迟关闭与颤振现象；定期利用声学监测手段评估气阀开启动态特性 | 阀片疲劳断裂：疲劳断裂多表现为突发性的金属敲击声与压力剧烈波动，而阀座磨损是渐进性退化，主要表现为持续的颤振噪音与容积效率缓慢下降 | 钳工2名；工时4-6h（置信：经验值） | 气阀专用拆装工具、平板研磨机、千分尺、超声波测厚仪（置信：经验值） | 阀座备件、配套阀片组件、专用研磨膏（置信：经验值） | 检修前必须执行LOTO断电挂牌上锁程序，关闭进排气切断阀并泄压至零，确认余压排空后方可作业（标准值，参照GB/T 50484-2019）（置信：标准值） | 阀座密封面研磨后平面度误差≤0.02mm；带负荷试运行时无异常颤振异响，排气量恢复至设计允许偏差范围内（标准值，参照SH/T 3503-2017）（置信：经验值）
MT-003-001-002-006-003-001 | 钢铁 |  | 压缩机 | 辅助设备 | 钢铁行业压缩机类设备的通用检维修知识载体，按工作原理族（容积式/动力式）组织。故障机理（气阀失效/活塞环磨损/十字头滑道磨损/曲轴连杆轴承/排气超温/气量衰减/振动）通用，PHM 振动诊断不分工况；工况特异（轧钢气动动力/仪表风/工艺气体介质/压力比）在故障特征参数 D5 层标注。子设备：往复式压缩机（活塞往复容积式，P1）。 | 往复式压缩机 | 压缩子系统 | 排气阀 | 弹簧 | 耐高温特种合金弹簧，确保高温环境下弹性系数稳定，避免阀片关闭滞后。（来源：泗洪往复式压缩机的6大构造） | 是 | — | — | 气阀弹簧疲劳断裂 | 断裂；老化 | 机械 | 严重 | 气阀阀片在反复弯曲变形与高频冲击下产生疲劳裂纹并扩展，最终导致弹簧断裂，失去自动启闭压差维持功能 | 压缩机级间压力异常下降；排气温度升高；阀腔内有异常金属敲击声；相同工况下排气量明显降低 | [物理]排气温度>160℃（适用：空气或惰性气体压缩级，置信：经验值）；[物理]级间压力偏差>10%（适用：额定工况下测量，置信：经验值） | [在线]排气温度热电偶；[在线]级间压力变送器；[离线]超声阀腔测漏仪 | 关键判据：排气温度升高伴随级间压力下降及阀腔异响。鉴别要点：若仅排气温度升高但级间压力正常，应排除活塞环磨损或冷却水不足（非气阀弹簧断裂） | [经验级]根本处理：拆卸气阀盖，取出损坏的阀片与弹簧组件，清洗阀座，更换全套气阀弹簧及阀片；临时处理：降低压缩机负荷运行，若压力无法维持须立即停机更换 | 严格执行定期检修更换周期；加强进气过滤以减少粉尘液滴加速磨损；监控运行参数预防气体带液 | 活塞环磨损：活塞环磨损通常伴随曲轴箱呼吸器窜气量增大，且无阀腔金属敲击声 | 钳工2名；工时4-6h（置信：经验值） | 专用气阀拆卸套筒；扭矩扳手；内六方扳手（置信：经验值） | 气阀弹簧成套备件；阀片备件；尼龙锤（置信：经验值） | 停机断电挂牌(LOTO)；确认气缸内残压完全泄放至零后方可拆卸（标准值，参照GB/T 33158-2016）（置信：标准值） | 气阀组装严密，无内部窜气；启机后级间压力恢复正常，排气温度<160℃（标准值，参照JB/T 8932-2016）（置信：标准值）
MT-003-001-002-006-003-002 | 钢铁 |  | 压缩机 | 辅助设备 | 钢铁行业压缩机类设备的通用检维修知识载体，按工作原理族（容积式/动力式）组织。故障机理（气阀失效/活塞环磨损/十字头滑道磨损/曲轴连杆轴承/排气超温/气量衰减/振动）通用，PHM 振动诊断不分工况；工况特异（轧钢气动动力/仪表风/工艺气体介质/压力比）在故障特征参数 D5 层标注。子设备：往复式压缩机（活塞往复容积式，P1）。 | 往复式压缩机 | 压缩子系统 | 排气阀 | 弹簧 | 耐高温特种合金弹簧，确保高温环境下弹性系数稳定，避免阀片关闭滞后。（来源：泗洪往复式压缩机的6大构造） | 是 | — | — | 气阀弹簧塑性变形 | 变形；性能退化 | 机械 | 严重 | 弹簧长期在交变载荷下工作，因材料屈服强度不足或高温蠕变，导致自由长度缩短、刚度下降，气阀无法及时完全闭合 | 压缩机排气量降低；级间压力波动；阀腔处温度轻微上升；阀体伴有周期性气体流噪声 | [物理]弹簧自由长度缩短量>原设计值2%（适用：拆解测量阶段，置信：经验值）；[物理]气阀延迟关闭导致的相对容积效率下降>5%（适用：相同转速与压比工况对比，置信：经验值） | [离线]气阀解体弹簧自由高度测量标尺；[在线]级间压力波动趋势记录仪 | 关键判据：容积效率下降伴随级间压力异常波动，且无剧烈金属敲击声。鉴别要点：活塞环磨损也会导致排气量下降，但通常伴随曲轴箱压力升高或呼吸器窜气量增大，而气阀弹簧变形无此现象 | [经验级]根本处理：拆解气阀组件，测量各弹簧自由长度，更换所有发生永久变形及疲劳的弹簧，研磨阀座密封面；临时处理：适当降低压缩机排气压力及负荷运行，择机停机检修 | 定期检测气阀内部组件；严格控制运行温度防止材料高温软化；选用屈服强度更高材质的弹簧 | 气阀弹簧疲劳断裂：疲劳断裂伴随明显金属敲击声且突发性压降，而塑性变形为渐进性性能退化 | 钳工2名；工时3-5h（置信：经验值） | 游标卡尺；气阀专用拆卸工具；扭矩扳手（置信：经验值） | 气阀弹簧成套备件；阀座密封垫片（置信：经验值） | 停机断电挂牌(LOTO)；确认气缸及工艺管网内残压完全泄放排空至零后方可拆卸（标准值，参照GB/T 33158-2016）（置信：标准值） | 弹簧自由长度及刚度符合出厂技术规范；试机排气量及级间压力恢复至额定参数的95%以上（标准值，参照JB/T 8932-2016）（置信：标准值）
MT-003-001-002-006-004-001 | 钢铁 |  | 压缩机 | 辅助设备 | 钢铁行业压缩机类设备的通用检维修知识载体，按工作原理族（容积式/动力式）组织。故障机理（气阀失效/活塞环磨损/十字头滑道磨损/曲轴连杆轴承/排气超温/气量衰减/振动）通用，PHM 振动诊断不分工况；工况特异（轧钢气动动力/仪表风/工艺气体介质/压力比）在故障特征参数 D5 层标注。子设备：往复式压缩机（活塞往复容积式，P1）。 | 往复式压缩机 | 压缩子系统 | 排气阀 | 升程限制器 | 耐热刚性格尔架，在高温下保持尺寸稳定，防止阀片过量升程而造成撞击损伤。（来源：泗洪往复式压缩机的6大构造） | 否 | — | — | 升程限制器异常磨损与变形 | 失效 | 机械 | 严重 | 阀片对升程限制器频繁撞击，导致导向面出现宏观磨损沟槽或局部塑性变形，阀片升程改变引发气体泄漏与闭合滞后。 | 气阀腔体异常噪声；同级压缩容积排气量下降；气阀表面温升明显；阀片开闭特征频率音频异常。 | [物理]振动加速度冲击峰值>15g（适用：气阀表面高频测试，置信：经验值）；[热]阀盖表面温度>85℃（适用：往复压缩机水冷工况，置信：经验值） | [在线]气阀阀盖表面温度传感器；[离线]振动加速度传感器；[离线]超声泄漏检测仪 | 关键判据：振动冲击峰值与阀盖温度同步超标。鉴别要点：气阀磨损特征频率集中在阀片开闭频率倍频，若伴随曲轴转频低振幅激增则需排除气缸余隙过大或活塞环磨损。 | [经验级]根本处理：拆卸气阀总成，更换磨损的升程限制器及配套阀片，研磨阀座密封面；临时处理：无，须立即停机，切断工艺气源并执行LOTO，彻底泄放气缸内压力至零后方可拆卸气阀。 | 定期检测气阀组件升程间隙；优化选材或采用PEEK材质阀片以降低刚性冲击；确保气体过滤系统完好减少杂质吸入。 | 气阀阀片断裂：断裂时振动高频冲击能量突变且伴随剧烈金属敲击声，磨损为渐进式温升与振幅爬升。 | 钳工2名；工时4-6h（置信：经验值） | 专用气阀拆卸套筒；扭力扳手；塞尺；深度游标卡尺（置信：经验值） | 升程限制器总成；配套阀片；阀座密封垫（置信：经验值） | 检修必须执行LOTO断电挂牌；确认气缸内残压泄放至零方可作业（标准值，GB/T 33576-2017）（置信：标准值） | 阀片升程误差≤0.05mm；阀座密封面着色检查接触面积>80%（置信：经验值）
MT-003-001-002-006-004-002 | 钢铁 |  | 压缩机 | 辅助设备 | 钢铁行业压缩机类设备的通用检维修知识载体，按工作原理族（容积式/动力式）组织。故障机理（气阀失效/活塞环磨损/十字头滑道磨损/曲轴连杆轴承/排气超温/气量衰减/振动）通用，PHM 振动诊断不分工况；工况特异（轧钢气动动力/仪表风/工艺气体介质/压力比）在故障特征参数 D5 层标注。子设备：往复式压缩机（活塞往复容积式，P1）。 | 往复式压缩机 | 压缩子系统 | 排气阀 | 升程限制器 | 耐热刚性格尔架，在高温下保持尺寸稳定，防止阀片过量升程而造成撞击损伤。（来源：泗洪往复式压缩机的6大构造） | 否 | — | — | 升程限制器断裂 | 失效 | 机械 | 危急 | 阀片或弹簧发生异常高频冲击与交变应力，导致升程限制器本体应力集中处萌生疲劳裂纹并迅速扩展至宏观断裂，阀片失去限位。 | 机体内突发尖锐金属撞击声；排气压力急剧下降；同级安全阀可能起跳；电机电流因负荷突变产生剧烈波动。 | [物理]振动速度>11.2mm/s（适用：往复机械非旋转部件测量，ISO 10816-6:1995 表1，置信：标准值）；[物理]高频振动加速度峰值>35g（适用：气阀高频冲击测试，置信：经验值）；[物理]超声检测幅值>80dB（适用：气阀表面超声监测，置信：经验值）；[物理]排气压力波动幅度>10%（适用：额定排气工况，置信：经验值） | [在线]机体振动速度传感器；[在线]高频振动加速度传感器；[在线]排气压力变送器；[在线]电机电流互感器 | 关键判据：突发高频振动与排气压力骤降并发。鉴别要点：升程限制器断裂导致阀片失控产生极强且无规律的金属撞击声，若仅表现为排气温度缓慢升高且无异响，多为气阀内部积碳或弹簧失效。 | [经验级]根本处理：立即紧急停机，拆卸损坏的气阀，彻底清理气缸内残留的断裂金属碎片，更换气阀总成；临时处理：无，须立即停机处理。 | 严格控制气阀升程在公差范围内；定期进行气阀组件无损探伤；防止压缩机发生严重液击现象。 | 活塞环碎裂：两者均产生金属异响，但活塞环碎裂表现为气缸壁沿程摩擦声且伴随曲轴箱窜气量显著增大。 | 钳工2名、起重工1名；工时8-12h（置信：经验值） | 气阀专用拔取器；内窥镜；磁力吸屑器；照明灯具（置信：经验值） | 全新气阀总成；气缸密封垫片；清洗剂（置信：经验值） | 紧急停机后需强制置换气缸内残余易燃有毒气体；起重作业遵循GB 6067.1-2010（置信：标准值） | 气缸内部无残留金属碎屑；试车振动值符合ISO 10816-6:1995标准要求（置信：标准值）
MT-003-001-003-001-000-001 | 钢铁 |  | 压缩机 | 辅助设备 | 钢铁行业压缩机类设备的通用检维修知识载体，按工作原理族（容积式/动力式）组织。故障机理（气阀失效/活塞环磨损/十字头滑道磨损/曲轴连杆轴承/排气超温/气量衰减/振动）通用，PHM 振动诊断不分工况；工况特异（轧钢气动动力/仪表风/工艺气体介质/压力比）在故障特征参数 D5 层标注。子设备：往复式压缩机（活塞往复容积式，P1）。 | 往复式压缩机 | 密封子系统 | 活塞环组 |  | 安装于活塞环槽内的一组开口环，由多道气环和油环组成，利用自身弹力贴紧气缸壁构成动密封，防止高压气体向曲轴箱泄漏（来源：结果[1]中的rings） | 是 | 定期拆检测量开口间隙和径向磨损量，超限时整套更换；更换后需进行无负荷跑合使环与缸壁磨合；检查并清理环槽积碳 | 单环磨损量超限、开口间隙超限或发生断裂时，整套活塞环组报废更换 | 活塞环组整体密封失效 | 泄漏 | 机械 | 严重 | 活塞环组在长期交变应力和摩擦力作用下发生整体磨损，或由于环间压力分布严重不均导致过早失效，致使气缸内高压气体大量窜入曲轴箱或相邻工作腔，破坏压缩热力学过程。 | 压缩机排气量显著下降；同级压力比异常；曲轴箱呼吸阀冒烟或窜气量增大；气缸内可听到明显漏气声；排气温度升高。 | [热]排气温度>160℃（适用：空气介质，置信：经验值）；[性能]排气量低于设计值80%（置信：经验值）；[压力]曲轴箱压力>0.05MPa（置信：经验值） | [在线]排气温度及压力传感器；[在线]p-V示功图监测系统；[离线]气缸内窥镜视觉检查 | 关键判据：p-V示功图膨胀及压缩过程曲线斜率异常衰减，曲轴箱压力升高。鉴别要点：需与气阀泄漏区分，气阀泄漏通常伴随特定阀盖局部过热与异响，而活塞环组整体失效表现为曲轴箱整体窜气及全缸温度场变化。 | [经验级]根本处理：拆卸气缸盖与活塞，测量气缸内径磨损量及圆度，镗缸或更换缸套，成组更换活塞环及支撑环；临时处理：降低压缩机运行压力比及负荷，加强注油润滑。 | 严格控制气缸润滑油品质与注油量；定期检查气体过滤系统防止杂质吸入；大修时规范测量活塞环天地间隙及搭口间隙。 | 气阀阀片泄漏：气阀泄漏的局部异响和温升更为显著，且p-V图上主要表现为阀点附近的异常凸起或凹陷，曲轴箱无大量窜气现象。 | 钳工3名；工时12-16h（置信：经验值） | 专用活塞环拆装钳、内径百分表、游标卡尺、扭矩扳手（置信：经验值） | 成套活塞环组、气缸套备件、专用密封胶（置信：经验值） | 必须执行LOTO断电挂牌上锁程序；泄压排液置换合格后方可动火或拆卸；缸体起重作业遵守GB 6067.1相关要求（GB 6067.1-2010，标准值）（置信：标准值） | 活塞环搭口间隙符合图纸公差；气缸内径圆柱度<0.02mm/100mm；水压试验无渗漏（置信：经验值）
MT-003-001-003-001-000-002 | 钢铁 |  | 压缩机 | 辅助设备 | 钢铁行业压缩机类设备的通用检维修知识载体，按工作原理族（容积式/动力式）组织。故障机理（气阀失效/活塞环磨损/十字头滑道磨损/曲轴连杆轴承/排气超温/气量衰减/振动）通用，PHM 振动诊断不分工况；工况特异（轧钢气动动力/仪表风/工艺气体介质/压力比）在故障特征参数 D5 层标注。子设备：往复式压缩机（活塞往复容积式，P1）。 | 往复式压缩机 | 密封子系统 | 活塞环组 |  | 安装于活塞环槽内的一组开口环，由多道气环和油环组成，利用自身弹力贴紧气缸壁构成动密封，防止高压气体向曲轴箱泄漏（来源：结果[1]中的rings） | 是 | 定期拆检测量开口间隙和径向磨损量，超限时整套更换；更换后需进行无负荷跑合使环与缸壁磨合；检查并清理环槽积碳 | 单环磨损量超限、开口间隙超限或发生断裂时，整套活塞环组报废更换 | 活塞环组异常振动与撞击 | 异常振动 | 机械 | 危急 | 活塞环组在缸内发生偏磨、碎裂或由于支撑环过度磨损导致活塞体下沉，造成活塞环组与气缸镜面失去正常贴合，产生剧烈机械撞击和异常振动。 | 机体出现高频异常振动；气缸外部可听到金属敲击声；相关轴承或十字头处振动烈度急剧增加；严重时伴随机组电流波动。 | [物理]振动速度>7.1mm/s（适用：往复机械缸体表面，ISO 10816-3:2009 表1 C/D级，置信：标准值）；[物理]振动加速度峰值>50m/s²（置信：经验值） | [在线]机壳表面振动加速度传感器；[离线]便携式振动分析仪；[离线]超声波泄漏检测仪 | 关键判据：振动加速度高频能量带显著突起，且振动频谱呈现与压缩机转频成倍数的冲击调制。鉴别要点：需与活塞销磨损或十字头撞击区分，活塞环组引发的撞击通常频率较高且集中在缸体中段，通过测点位置分布和缸体内部内窥镜检查可鉴别。 | [经验级]根本处理：立即停机解体，全面检查活塞环、支撑环断裂及活塞杆直线度，更换受损活塞环组及严重拉伤的缸套；临时处理：无，须立即停机处理，防止发生捣缸恶性事故。 | 定期利用便携测振仪进行趋势跟踪；确保气缸润滑良好防止干摩擦咬合；检查活塞杆运行摆度防止活塞偏心运动。 | 十字头间隙过大：金属敲击声通常发生在机身滑道部位，振动主频集中在转频的低次谐波，且曲轴箱端盖处振动传递更为明显。 | 钳工2名、起重工1名；工时8-12h（置信：经验值） | 测振仪、听诊棒、内窥镜、活塞环张力计、起重吊装设备（置信：经验值） | 新活塞环组、支撑环、气缸修复耗材（置信：经验值） | 检修前必须确认系统压力完全释放至零；切断相关工艺气源并加装盲板隔离；执行LOTO断电挂牌（，标准值）（置信：标准值） | 缸体表面振动烈度符合ISO 10816-3 C级以下要求；盘车无卡涩及摩擦异响（ISO 10816-3:2009，标准值）（置信：标准值）
MT-003-001-003-001-001-001 | 钢铁 |  | 压缩机 | 辅助设备 | 钢铁行业压缩机类设备的通用检维修知识载体，按工作原理族（容积式/动力式）组织。故障机理（气阀失效/活塞环磨损/十字头滑道磨损/曲轴连杆轴承/排气超温/气量衰减/振动）通用，PHM 振动诊断不分工况；工况特异（轧钢气动动力/仪表风/工艺气体介质/压力比）在故障特征参数 D5 层标注。子设备：往复式压缩机（活塞往复容积式，P1）。 | 往复式压缩机 | 密封子系统 | 活塞环组 | 气环 | 安装在活塞上部环槽，截面多为矩形或桶面，起主要气体密封作用（来源：结果[1]中的rings） | 是 | — | — | 气环异常磨损与断裂 | 磨损 | 机械 | 严重 | 活塞环受交变应力及缸内高压气体作用，由于环间压力分布严重不均导致局部受力过大，引发材料表面快速磨损或疲劳断裂，丧失密封功能。 | 排气量下降；同级缸体温度升高；曲轴箱呼吸器冒气；气缸内可听到明显的漏气窜气异响。 | [物理]排气压力<额定值90%（适用：空载至满载工况，置信：经验值）；[物理]活塞杆沉降量变化>0.1mm（适用：立式往复机，置信：经验值） | [在线]活塞杆沉降位移传感器（置信：经验值）；[离线]超声测厚仪（置信：经验值）；[带电]电机电流频谱分析（置信：经验值） | 关键判据：排气压力显著下降且伴随缸体局部过热。鉴别要点：若同级填料函未发烫且级间冷却器无气泡，可排除气阀泄漏与填料失效，结合曲轴箱压力升高确认气环窜气。 | 根本处理：拆卸气缸盖与活塞，取出损坏的活塞环，清洗活塞环槽，测量气缸内径椭圆度并更换全套匹配备件；临时处理：无，须立即停机降负荷运行或停机更换。 | [经验级]定期检查气缸注油系统确保润滑正常；确保气体过滤效果减少粉尘吸入；大修时严格测量活塞环热膨胀间隙。 | 气阀阀片碎裂：气阀损坏多表现为单阀腔异响且级间压力突变，而气环磨损表现为整体排气量下降及曲轴箱窜气。 | 钳工2名；工时8-12h（经验值） | 专用活塞环拆装钳、内径百分表、扭矩扳手、塞尺（经验值） | 匹配尺寸的全新活塞环组件、气缸高级润滑油（经验值） | 执行LOOTO断电挂牌程序，确认系统压力完全泄放至零位方可作业（经验值） | 活塞环侧面间隙0.04-0.08mm，开口间隙符合图纸要求；试机无内窜气，排气量达标（经验值）
MT-003-001-003-001-001-002 | 钢铁 |  | 压缩机 | 辅助设备 | 钢铁行业压缩机类设备的通用检维修知识载体，按工作原理族（容积式/动力式）组织。故障机理（气阀失效/活塞环磨损/十字头滑道磨损/曲轴连杆轴承/排气超温/气量衰减/振动）通用，PHM 振动诊断不分工况；工况特异（轧钢气动动力/仪表风/工艺气体介质/压力比）在故障特征参数 D5 层标注。子设备：往复式压缩机（活塞往复容积式，P1）。 | 往复式压缩机 | 密封子系统 | 活塞环组 | 气环 | 安装在活塞上部环槽，截面多为矩形或桶面，起主要气体密封作用（来源：结果[1]中的rings） | 是 | — | — | 气环弹力衰减与老化 | 老化 | 机械 | 一般 | 气环长期在高温高压及交变载荷下运行，材料发生应力松弛与蠕变，导致自身弹力显著下降，背压密封作用减弱，引发气体内漏。 | 压缩机排气量逐渐缓慢下降；同级排气温度有缓慢上升趋势；气缸内壁可见明显未磨到的积碳或油迹区域。 | [物理]活塞环自由开口间隙缩小量>原设计值的20%（适用：解体大修期，置信：经验值）；[物理]同级排气温度升高>10℃（适用：满载额定工况，置信：经验值） | [离线]活塞环弹力测试仪（置信：经验值）；[离线]内窥镜（置信：经验值）；[在线]排气温度热电偶（置信：经验值） | 关键判据：设备长期运行后出现缓慢的排气量下降与温度上升。鉴别要点：检测气缸内壁有未磨损的环形积碳带，且测量气环自由开口间隙显著缩小，可区别于气阀泄漏引发的级间压力突变。 | 根本处理：拆出活塞，使用专用工具清除环槽及气环上的积碳，测量气环弹力与开口间隙，若超差则更换全套气环；临时处理：适当提高气缸注油量以辅助密封，持续监测运行参数至计划停机。 | [经验级]严格控制气缸润滑油品质与注油量，防止过度积碳；定期检测工艺气体过滤系统，避免粉尘加剧气环磨损。 | 活塞环槽磨损变宽：环槽变宽会导致气环在槽内异常晃动，也会发出异响，通过测量环槽宽度尺寸是否超标来进行鉴别。 | 钳工2名；工时6-8h（经验值） | 活塞环弹力测试仪、游标卡尺、内窥镜、积碳清洗剂（经验值） | 全套活塞环备件、专用清洗剂、气缸润滑油（经验值） | 执行LOOTO断电挂牌程序，确认系统压力完全泄放至零位方可作业（经验值） | 活塞环自由开口间隙恢复至原设计值±10%内；试机排气温度与排气量恢复至额定指标（经验值）
MT-003-001-003-001-002-001 | 钢铁 |  | 压缩机 | 辅助设备 | 钢铁行业压缩机类设备的通用检维修知识载体，按工作原理族（容积式/动力式）组织。故障机理（气阀失效/活塞环磨损/十字头滑道磨损/曲轴连杆轴承/排气超温/气量衰减/振动）通用，PHM 振动诊断不分工况；工况特异（轧钢气动动力/仪表风/工艺气体介质/压力比）在故障特征参数 D5 层标注。子设备：往复式压缩机（活塞往复容积式，P1）。 | 往复式压缩机 | 密封子系统 | 活塞环组 | 油环 | 安装在气环下方，带有刮油刃和回油孔，控制缸壁润滑油膜厚度，防止机油上窜至压缩腔（来源：结果[1]中的rings） | 是 | — | — | 油环磨损 | 磨损 | 机械 | 一般 | 油环在往复运动中与气缸壁或活塞杆产生摩擦，导致材料损失，刮油效果下降 | 压缩机排气中含油量增加；气缸壁润滑不良；油耗量上升 | [状态量]油耗量>额定值20%（适用：往复式压缩机润滑系统，置信：经验值）；[化学]润滑油含铁量>50ppm（适用：液压/润滑系统油液，置信：经验值） | [离线]油液铁谱分析仪；[离线]内窥镜 | 若油耗增加且油液含铁量升高，同时气缸壁磨损轻微，则判定为油环磨损（排除气缸壁异常磨损导致的刮油失效） | [经验级]根本处理：拆卸活塞组件，更换磨损油环；临时处理：无，须停机检修 | 定期检查油液质量；控制润滑油清洁度 | 活塞环磨损：需通过拆检确认具体磨损部位，油环磨损主要表现为刮油失效 | 钳工2名；工时4-6h（置信：经验值） | 拆装工具、内径千分尺、吊装设备（置信：经验值） | 备用油环、密封垫、润滑油（置信：经验值） | 执行LOTO断电挂牌；起重作业按GB 6067.1-2010（置信：标准值） | 油环开口间隙符合图纸要求；无卡滞现象（置信：经验值）
MT-003-001-003-001-002-002 | 钢铁 |  | 压缩机 | 辅助设备 | 钢铁行业压缩机类设备的通用检维修知识载体，按工作原理族（容积式/动力式）组织。故障机理（气阀失效/活塞环磨损/十字头滑道磨损/曲轴连杆轴承/排气超温/气量衰减/振动）通用，PHM 振动诊断不分工况；工况特异（轧钢气动动力/仪表风/工艺气体介质/压力比）在故障特征参数 D5 层标注。子设备：往复式压缩机（活塞往复容积式，P1）。 | 往复式压缩机 | 密封子系统 | 活塞环组 | 油环 | 安装在气环下方，带有刮油刃和回油孔，控制缸壁润滑油膜厚度，防止机油上窜至压缩腔（来源：结果[1]中的rings） | 是 | — | — | 油环断裂 | 断裂 | 机械 | 严重 | 油环承受交变应力或材质缺陷，导致环体断裂，失去刮油和布油功能 | 压缩机运行中有金属撞击声；润滑失效；气缸拉伤 | [物理]振动速度>4.5mm/s（适用：往复式压缩机，ISO 10816-3:2009 表2，置信：标准值）；[状态量]排气温度异常升高（适用：往复式压缩机，置信：经验值） | [在线]振动加速度传感器；[在线]温度传感器 | 若振动突增伴随金属撞击声，且油液分析发现大颗粒金属屑，判定为机械断裂（区分于气阀损坏导致的异响，气阀故障通常伴随阀盖温度升高） | [经验级]根本处理：停机并泄放气缸内压力至零，排净残气，拆卸气缸盖取出断裂油环并更换，检查气缸壁；临时处理：无，须立即停机泄压处理 | 选用高强度材质油环；避免超负荷运行 | 气阀损坏：气阀异响位置在气缸头部，油环断裂异响在气缸中部 | 钳工2名；工时6-8h（置信：经验值） | 探伤设备、内窥镜、拆装工具（置信：经验值） | 备用油环、研磨砂纸（置信：经验值） | 执行LOTO断电挂牌；必须确认气缸内残压为零、余气排净后方可拆卸；起重作业按GB 6067.1-2010（置信：标准值） | 无裂纹；弹性张力符合设计要求（置信：经验值）
MT-003-001-003-001-002-003 | 钢铁 |  | 压缩机 | 辅助设备 | 钢铁行业压缩机类设备的通用检维修知识载体，按工作原理族（容积式/动力式）组织。故障机理（气阀失效/活塞环磨损/十字头滑道磨损/曲轴连杆轴承/排气超温/气量衰减/振动）通用，PHM 振动诊断不分工况；工况特异（轧钢气动动力/仪表风/工艺气体介质/压力比）在故障特征参数 D5 层标注。子设备：往复式压缩机（活塞往复容积式，P1）。 | 往复式压缩机 | 密封子系统 | 活塞环组 | 油环 | 安装在气环下方，带有刮油刃和回油孔，控制缸壁润滑油膜厚度，防止机油上窜至压缩腔（来源：结果[1]中的rings） | 是 | — | — | 油环积碳堵塞 | 堵塞 | 化学；热 | 一般 | 润滑油在高温下氧化结焦，附着在油环槽或油环开口处，导致油环卡死或失去弹性 | 油环回油不畅；气缸壁温度升高；排气中带油 | [状态量]油环槽积碳厚度>0.5mm（适用：往复式压缩机，置信：经验值）；[热]排气温度>160℃（适用：往复式压缩机，置信：经验值） | [离线]内窥镜；[离线]温度计 | 若排气温度持续偏高且检查发现油环槽有黑色粘稠物，判定为积碳堵塞（区分于油液粘度过高导致的流动性差，积碳为固体附着物） | [经验级]根本处理：拆卸油环，清除积碳，清洗油路；临时处理：降低负荷运行，加强冷却 | 选用抗氧化润滑油；控制排气温度；定期清洗油路 | 油路堵塞：油路堵塞表现为整体供油不足，油环积碳局限于环槽部位 | 钳工1名；工时2-4h（置信：经验值） | 清洗剂、毛刷、内窥镜（置信：经验值） | 清洗剂、擦拭布（置信：经验值） | 佩戴防护手套和护目镜；接触化学品需遵守MSDS（置信：经验值） | 油环活动自如；无积碳残留（置信：经验值）
MT-003-001-003-002-000-001 | 钢铁 |  | 压缩机 | 辅助设备 | 钢铁行业压缩机类设备的通用检维修知识载体，按工作原理族（容积式/动力式）组织。故障机理（气阀失效/活塞环磨损/十字头滑道磨损/曲轴连杆轴承/排气超温/气量衰减/振动）通用，PHM 振动诊断不分工况；工况特异（轧钢气动动力/仪表风/工艺气体介质/压力比）在故障特征参数 D5 层标注。子设备：往复式压缩机（活塞往复容积式，P1）。 | 往复式压缩机 | 密封子系统 | 填料函 |  | 安装于活塞杆穿出气缸处的密封腔室，由多组密封环、刮油环与弹簧构成，对往复运动的活塞杆形成径向抱紧密封，阻止压缩气体沿活塞杆向外泄漏（来源：结果[1]的packing，结果[6]的填料） | 是 | 定期检查填料温度和泄漏量，若泄漏超限则调整弹簧力或更换填料环；更换时需核对切口方向和搭口间隙，按顺序装入并均匀预紧 | 当填料环磨损至补偿极限、弹簧失效或泄漏量无法通过调整控制时，整套填料函或严重磨损的填料组件报废更换 | 填料函整体密封失效泄漏 | 泄漏；磨损 | 机械 | 危急 | 多组密封环与刮油环在长期交变载荷及润滑不良工况下发生耦合磨损，导致整体径向跟随性丧失，气体或润滑油沿活塞杆产生轴向泄漏 | 气体向外冒出；填料函外延测温点温度异常升高；曲轴箱呼吸阀处有带压气体溢出；活塞杆表面可见油迹变黑 | [物理]振动速度>7.1mm/s（适用：往复式压缩机机身振动（置信：经验值）；ISO 10816-3:2009 表1，置信：标准值）；[物理]泄漏气体流量>0.1m³/min（置信：经验值） | [在线]活塞杆位移传感器；[在线]填料函测温热电偶；[离线]超声泄漏检测仪 | 关键判据：伴随温度异常升高的气体外溢且超声检测存在高频泄漏信号；鉴别要点：若仅曲轴箱呼吸阀溢气而无外端气体泄漏，可排除填料函整体失效，判定为活塞环磨损下窜气 | [经验级]根本处理：解体填料函，成组更换密封环与刮油环，研磨活塞杆表面；临时处理：无，须立即停机处理 | 优化注油量；定期检测活塞杆表面粗糙度与磨损量；监控填料函运行温度 | 活塞环磨损下窜气：曲轴箱呼吸阀溢气但压缩机外端无气体泄漏，且填料函外延测温无异常升高 | 钳工3名；工时8-12h（置信：经验值） | 专用填料拆卸工具、千分尺、扭矩扳手、超声测厚仪（置信：经验值） | 成套填料环组件、刮油环组件、专用密封脂、清洗剂（置信：经验值） | 作业前必须进行LOTO断电挂牌与系统泄压排液置换，确认余压为零（置信：标准值，GB/T 50483-2019） | 填料函法兰结合面与轴封处无可见气泡泄漏；运行振动值符合ISO 10816-3:2009 表1要求（置信：标准值）
MT-003-001-003-002-000-002 | 钢铁 |  | 压缩机 | 辅助设备 | 钢铁行业压缩机类设备的通用检维修知识载体，按工作原理族（容积式/动力式）组织。故障机理（气阀失效/活塞环磨损/十字头滑道磨损/曲轴连杆轴承/排气超温/气量衰减/振动）通用，PHM 振动诊断不分工况；工况特异（轧钢气动动力/仪表风/工艺气体介质/压力比）在故障特征参数 D5 层标注。子设备：往复式压缩机（活塞往复容积式，P1）。 | 往复式压缩机 | 密封子系统 | 填料函 |  | 安装于活塞杆穿出气缸处的密封腔室，由多组密封环、刮油环与弹簧构成，对往复运动的活塞杆形成径向抱紧密封，阻止压缩气体沿活塞杆向外泄漏（来源：结果[1]的packing，结果[6]的填料） | 是 | 定期检查填料温度和泄漏量，若泄漏超限则调整弹簧力或更换填料环；更换时需核对切口方向和搭口间隙，按顺序装入并均匀预紧 | 当填料环磨损至补偿极限、弹簧失效或泄漏量无法通过调整控制时，整套填料函或严重磨损的填料组件报废更换 | 填料函润滑不良与高温卡涩 | 磨损；老化 | 机械；热 | 严重 | 填料函整体注油系统分配阻塞或注油率衰减，导致多组密封环与活塞杆摩擦面油膜破裂，产生干摩擦与热膨胀，引发整体卡滞与急剧磨损 | 填料函外部触摸烫手；注油管路内无油流或视油器停顿；系统排气温小幅上升；活塞杆表面出现拉丝或发蓝现象 | [物理]填料函外壁温度>85℃（适用：常规水冷或风冷工况，置信：经验值）；[化学]润滑油液流率<设计值50%（置信：经验值） | [在线]注油器流量传感器；[在线]红外测温仪；[离线]内窥镜检查油孔 | 关键判据：局部温度骤升且伴随注油器流量大幅下降；鉴别要点：若冷却水流量中断导致整体升温，填料函回水温度会异常升高，需排查冷却系统而非判定为注油孔堵塞 | [经验级]根本处理：疏通填料函内部所有注油通道，清洗或更换损坏的注油单向阀，重新标定注油量；临时处理：手动强制顶油，若温度继续攀升须停机 | 定期清洗注油单向阀及分配器；监测注油器油箱液位；定期化验润滑油杂质含量 | 活塞杆偏磨：单侧温度异常且振动相位存在固定偏差，注油流量未见明显衰减 | 钳工2名；工时4-6h（置信：经验值） | 红外热像仪、细钢丝通条、高压清洗枪、扳手（置信：经验值） | 填料专用润滑油、注油器单向阀总成、密封垫片（置信：经验值） | 维修期间严防异物落入气缸，作业前执行LOTO断电挂牌，接触高温部件需佩戴隔热手套（置信：标准值，GB/T 50483-2019） | 各注油点流量均匀且无堵塞，连续运转24h后填料函外壁温度稳定在80℃以下（置信：经验值）
MT-003-001-003-002-000-003 | 钢铁 |  | 压缩机 | 辅助设备 | 钢铁行业压缩机类设备的通用检维修知识载体，按工作原理族（容积式/动力式）组织。故障机理（气阀失效/活塞环磨损/十字头滑道磨损/曲轴连杆轴承/排气超温/气量衰减/振动）通用，PHM 振动诊断不分工况；工况特异（轧钢气动动力/仪表风/工艺气体介质/压力比）在故障特征参数 D5 层标注。子设备：往复式压缩机（活塞往复容积式，P1）。 | 往复式压缩机 | 密封子系统 | 填料函 |  | 安装于活塞杆穿出气缸处的密封腔室，由多组密封环、刮油环与弹簧构成，对往复运动的活塞杆形成径向抱紧密封，阻止压缩气体沿活塞杆向外泄漏（来源：结果[1]的packing，结果[6]的填料） | 是 | 定期检查填料温度和泄漏量，若泄漏超限则调整弹簧力或更换填料环；更换时需核对切口方向和搭口间隙，按顺序装入并均匀预紧 | 当填料环磨损至补偿极限、弹簧失效或泄漏量无法通过调整控制时，整套填料函或严重磨损的填料组件报废更换 | 填料函对中不良与偏磨 | 变形；磨损 | 机械 | 严重 | 填料函整体在安装时因法兰螺栓预紧力不均或受基础沉降影响，导致其中心线与活塞杆运行中心线产生夹角，引发密封环偏心受力及单侧急剧磨损 | 活塞杆表面存在单侧明显磨损亮带；填料法兰边缘有微细粉尘挤出；近填料函侧十字头振动呈现定向增大 | [物理]活塞杆径向跳动量>0.06mm（适用：活塞杆全程往复运动，置信：经验值）；[物理]法兰紧固螺栓预紧力偏差>15%（置信：经验值） | [离线]百分表测量活塞杆跳动；[离线]激光对中仪；[在线]振动加速度传感器 | 关键判据：活塞杆径向跳动量超标且伴随单侧定向磨损；鉴别要点：若活塞杆跳动正常但仍有偏磨，需检查活塞杆自身直线度超标问题，排除单纯安装对中不良 | [经验级]根本处理：松开填料函法兰螺栓，重新找正活塞杆与填料函同心度，使用扭矩扳手按对角交替紧固至设计扭矩；临时处理：无，须在检修期调整 | 严格使用扭矩扳手按十字交叉法紧固螺栓；大修时复核机身水平度与中心线状态 | 活塞杆直线度超标：径向跳动在活塞杆两端均超标且相位一致，需拆下活塞杆进行机加工校验 | 钳工2名、装配钳工1名；工时6-8h（置信：经验值） | 百分表、磁力座、激光对中仪、扭矩扳手（置信：经验值） | 调整垫片、不锈钢密封垫、螺栓防咬合剂（置信：经验值） | 检修区域需设置防坠落措施，精密测量工具需校验合格，执行LOTO断电挂牌（置信：经验值） | 活塞杆往复运动全程径向跳动量<0.05mm，各螺栓预紧力误差在±5%以内（置信：经验值）
MT-003-001-003-002-001-001 | 钢铁 |  | 压缩机 | 辅助设备 | 钢铁行业压缩机类设备的通用检维修知识载体，按工作原理族（容积式/动力式）组织。故障机理（气阀失效/活塞环磨损/十字头滑道磨损/曲轴连杆轴承/排气超温/气量衰减/振动）通用，PHM 振动诊断不分工况；工况特异（轧钢气动动力/仪表风/工艺气体介质/压力比）在故障特征参数 D5 层标注。子设备：往复式压缩机（活塞往复容积式，P1）。 | 往复式压缩机 | 密封子系统 | 填料函 | 密封环 | 由填充聚四氟乙烯或金属材质制成的开口环，每组多片搭接，在弹簧和气体压力作用下抱紧活塞杆形成主密封（来源：结果[1]的packing） | 是 | — | — | 密封环过早磨损与异常泄漏 | 磨损 | 机械 | 严重 | 密封环受压变形或润滑不良导致接触面急剧磨损，密封间隙增大引发气体泄漏 | 压缩机排气量下降；同级进排气温度升高；气缸内可听到气流窜漏声；填料处可能向外漏气 | [热]排气温度上升>10℃（适用：相同工况下对比基准，置信：经验值）；[物理]容积效率下降>5%（适用：额定压缩工况，置信：经验值）；[状态量]活塞杆沉降量>0.1mm（适用：支撑环磨损连带影响，置信：经验值） | [在线]排气温度传感器（置信：经验值）；[在线]进出口压力变送器（置信：经验值）；[离线]超声泄漏检测仪（置信：经验值） | 关键判据：排气温度异常升高且容积效率显著下降。鉴别要点：若仅单级温度异常且伴随局部超声异音，判定为密封环泄漏；若全机振动加剧且曲轴箱油压波动，应鉴别为气阀泄漏或活塞环断裂（非密封环磨损） | 根本处理：停机拆卸气缸，抽出活塞组件，更换受损的密封环和支撑环，检查气缸镜面磨损情况并修复；临时处理：无，须立即停机处理，降负荷运行会加剧缸体拉伤 | [经验级]严格控制气缸注油量；定期检查工艺气体带液及粉尘情况；监测级间压力温度 | 气阀阀片损坏：气阀损坏通常伴随该阀盖局部异常高温，且压力脉动特征频率与气阀启闭频率一致，而密封环泄漏表现为整体级间压力失衡 | 钳工2名；工时8-12h（经验值） | 专用活塞拆装工具、内径千分尺、塞尺、扭矩扳手（经验值） | 密封环备件、支撑环备件、专用组装润滑脂（经验值） | 检修必须执行LOTO断电挂牌上锁；活塞组件起吊须遵守起重安全规程，严防坠落伤人（GB 6067.1-2010，标准值） | 活塞环侧间隙和开口间隙符合设备技术说明书规定；气缸注油试运行无异常窜气（经验值）
MT-003-001-003-002-001-002 | 钢铁 |  | 压缩机 | 辅助设备 | 钢铁行业压缩机类设备的通用检维修知识载体，按工作原理族（容积式/动力式）组织。故障机理（气阀失效/活塞环磨损/十字头滑道磨损/曲轴连杆轴承/排气超温/气量衰减/振动）通用，PHM 振动诊断不分工况；工况特异（轧钢气动动力/仪表风/工艺气体介质/压力比）在故障特征参数 D5 层标注。子设备：往复式压缩机（活塞往复容积式，P1）。 | 往复式压缩机 | 密封子系统 | 填料函 | 密封环 | 由填充聚四氟乙烯或金属材质制成的开口环，每组多片搭接，在弹簧和气体压力作用下抱紧活塞杆形成主密封（来源：结果[1]的packing） | 是 | — | — | 密封环疲劳断裂 | 断裂 | 机械 | 危急 | 密封环在交变应力和高压差作用下产生疲劳裂纹，最终导致环体断裂，彻底丧失密封功能 | 压缩机发生强烈振动；排气管路压力剧烈波动；级间压力异常升高或突降；可能伴随金属碎屑进入气阀导致气阀卡涩 | [物理]机身振动速度>11.8mm/s（适用：往复机械缸体表面，ISO 10816-6:1995 评估区域，置信：标准值）；[状态量]级间压力波动幅度>15%（适用：额定转速下，置信：经验值） | [在线]振动加速度传感器（置信：经验值）；[在线]级间压力变送器（置信：经验值）；[离线]铁谱分析仪（置信：经验值） | 关键判据：振动加速度激增且级间压力大幅无规律波动。鉴别要点：气缸内尖锐金属敲击声且振动频谱以活塞冲击频率为主时判定为断裂；若振动随转速同步线性增大且无明显撞击声，需鉴别为基础松动或主轴承间隙过大 | 根本处理：立即紧急停机，拆卸气缸盖和活塞，彻底清理气缸内金属碎块，检查气阀和缸壁受损情况，更换全套密封组件；临时处理：无，须立即停机处理 | [经验级]优化密封环材料以适应工况；避免压缩机在喘振或超负荷区运行；定期进行无损探伤抽检 | 活塞杆断裂：活塞杆断裂会伴随十字头或曲轴箱异响，且通过监测活塞杆沉降和应变可区分；密封环断裂异响集中在气缸上部 | 钳工2名、起重工1名；工时12-24h（经验值） | 活塞环安装扩张钳、内窥镜、磁力探伤设备、气缸内径修复镗床（视损伤情况）（经验值） | 全套活塞环、气阀组件（若受损）、气缸垫片（经验值） | 必须切断电源并泄放气缸内残余高压气体，确认压力为零后方可拆卸气缸盖（GB 50016-2014，标准值） | 气缸内部清理无残留金属碎屑；各密封环开口错开布置；手动盘车无卡涩和摩擦（经验值）
MT-003-001-003-002-001-003 | 钢铁 |  | 压缩机 | 辅助设备 | 钢铁行业压缩机类设备的通用检维修知识载体，按工作原理族（容积式/动力式）组织。故障机理（气阀失效/活塞环磨损/十字头滑道磨损/曲轴连杆轴承/排气超温/气量衰减/振动）通用，PHM 振动诊断不分工况；工况特异（轧钢气动动力/仪表风/工艺气体介质/压力比）在故障特征参数 D5 层标注。子设备：往复式压缩机（活塞往复容积式，P1）。 | 往复式压缩机 | 密封子系统 | 填料函 | 密封环 | 由填充聚四氟乙烯或金属材质制成的开口环，每组多片搭接，在弹簧和气体压力作用下抱紧活塞杆形成主密封（来源：结果[1]的packing） | 是 | — | — | 密封环热变形与高温咬合 | 变形 | 机械 | 严重 | 密封环因冷却不良或注油中断导致局部过热，材料屈服强度下降产生塑性变形，并在高温下与缸壁发生粘着磨损 | 活塞运行阻力增大甚至出现卡涩；气缸壁局部过热；电机电流出现规律性波动；填料函冒烟 | [热]气缸壁温度>150℃（适用：有油润滑铸铁缸壁，置信：经验值）；[热]活塞杆温度>80℃（适用：常温冷却水工况，置信：经验值）；[电气]主电机电流波动幅度>5%（适用：额定负荷稳定运行，置信：经验值） | [在线]气缸壁温度传感器（置信：经验值）；[在线]电机功率监测仪（置信：经验值）；[离线]红外热像仪（置信：经验值） | 关键判据：气缸局部异常高温且伴随电机电流规律性波动。鉴别要点：若断电盘车感到明显阻力且红外热像图显示单侧条状高温，判定为密封环咬合；若伴随冷却水进出口温差显著增大，需鉴别为冷却水结垢或流量不足（非密封环本体故障） | 根本处理：停机冷却，拆卸气缸盖抽出活塞，清理熔结物，测量缸径变形量，视情况更换密封环和气缸套；临时处理：加大冷却水流量和注油量，降负荷30%运行待机 | [经验级]保证注油器工作正常；监控冷却水进出口温度；防止压缩机超负荷运行 | 拉缸：拉缸常表现为突发金属摩擦啸叫且伴随整机剧烈振动，而热变形咬合多有一个温度逐渐升高的渐进过程 | 钳工2名；工时8-10h（经验值） | 游标卡尺、内径百分表、红外热像仪、活塞旋具（经验值） | 新型密封环组件、气缸修复剂或备用缸套、清洗剂（经验值） | 确认气缸内余气排尽且温度降至安全范围方可拆卸；接触高温部件防烫伤（GB/T 33582-2017，标准值） | 缸径圆度与圆柱度不超过原设计公差；盘车无卡涩且注油分布均匀（经验值）
MT-003-001-003-002-001-004 | 钢铁 |  | 压缩机 | 辅助设备 | 钢铁行业压缩机类设备的通用检维修知识载体，按工作原理族（容积式/动力式）组织。故障机理（气阀失效/活塞环磨损/十字头滑道磨损/曲轴连杆轴承/排气超温/气量衰减/振动）通用，PHM 振动诊断不分工况；工况特异（轧钢气动动力/仪表风/工艺气体介质/压力比）在故障特征参数 D5 层标注。子设备：往复式压缩机（活塞往复容积式，P1）。 | 往复式压缩机 | 密封子系统 | 填料函 | 密封环 | 由填充聚四氟乙烯或金属材质制成的开口环，每组多片搭接，在弹簧和气体压力作用下抱紧活塞杆形成主密封（来源：结果[1]的packing） | 是 | — | — | 密封环冷流及老化失效 | 老化 | 机械 | 一般 | 非金属密封环（如PTFE）在长期高压和高温作用下发生蠕变，材料产生永久变形丧失弹性，导致密封贴合面出现间隙 | 压缩机排气量缓慢下降；级间压力逐渐偏离设计值；拆检时可见密封环失去弹性且端面变平 | [状态量]活塞环闭口间隙增大>设计值1.5倍（适用：大修周期末期，置信：经验值）；[物理]容积效率下降>3%（适用：连续运行8000小时后，置信：经验值） | [离线]塞尺（置信：经验值）；[离线]测厚仪（置信：经验值）；[在线]进出口压力趋势记录仪（置信：经验值） | 关键判据：长周期运行后容积效率出现缓慢且不可逆的下降趋势。鉴别要点：若级间压力呈缓慢偏移且检修测量发现闭口间隙显著增大但无碎裂，判定为冷流老化；若效率下降发生迅速且伴随气流异响，需鉴别为气阀弹簧疲劳或密封环断裂（非老化） | 根本处理：在大修期间更换全部非金属密封环，检查气缸壁粗糙度；临时处理：适当提高注油压力以补偿泄漏，维持运行至计划停机 | [经验级]定期评估非金属密封件的使用寿命；控制工艺气体温度防止加速材料老化 | 气阀阀片积碳：积碳会导致气阀关不严，表现为容积效率下降，但通过测听气阀外盖声音可区分，且多发于润滑过度工况 | 钳工2名；工时6-8h（经验值） | 塞尺、内径千分尺、活塞环扩张钳（经验值） | PTFE密封环备件、气缸润滑油（经验值） | 检修前执行LOTO断电挂牌上锁；检修区域通风良好防止残余有害气体中毒（GB 50016-2014，标准值） | 密封环外径与气缸内壁接触良好；闭口间隙符合设备技术文件规定（经验值）
MT-003-001-003-002-002-001 | 钢铁 |  | 压缩机 | 辅助设备 | 钢铁行业压缩机类设备的通用检维修知识载体，按工作原理族（容积式/动力式）组织。故障机理（气阀失效/活塞环磨损/十字头滑道磨损/曲轴连杆轴承/排气超温/气量衰减/振动）通用，PHM 振动诊断不分工况；工况特异（轧钢气动动力/仪表风/工艺气体介质/压力比）在故障特征参数 D5 层标注。子设备：往复式压缩机（活塞往复容积式，P1）。 | 往复式压缩机 | 密封子系统 | 填料函 | 刮油环 | 安装于填料函大气侧，刃口单向刮除活塞杆上的润滑油，防止外部油进入密封面（来源：结果[1]的packing） | 是 | — | — | 刮油环异常磨损 | 磨损 | 机械；热 | 严重 | 刮油环材质耐磨性不足或润滑不良，在高温和往复摩擦下导致刮油刃口磨损，密封与挡油功能退化 | 刮油效果下降；曲轴箱润滑油消耗量异常增加；气缸或排气阀带油；填料处渗油 | [物理]润滑油消耗量>规定限值（适用：钢铁除尘或冷却气动回路，置信：经验值）；[物理]排气含油量>10ppm（适用：往复压缩空气系统，置信：经验值） | [离线]内窥镜气缸壁检查；[离线]排气油分浓度检测仪 | 关键判据：润滑油消耗显著增加且排气带油。鉴别要点：与活塞环磨损区分，活塞环磨损多伴随排气压力下降与做功能力减弱，而刮油环磨损主要表现为单纯滑油消耗量大增且无明显压力下降 | [经验级]根本处理：拆卸气缸，更换全新刮油环组件，检查并修复活塞杆表面拉痕；临时处理：无，须立即停机处理 | 选用含锡铅青铜或填充PTFE等高耐磨材料；确保注油器供油正常；定期检测油品质量 | 活塞环磨损：活塞环磨损会导致压缩气体下窜，表现为排气量下降和压力建立困难，而刮油环磨损主要表现为润滑油异常消耗和排气带油 | 钳工2名；工时4-6h（置信：经验值） | 专用活塞螺母扳手；内六角扳手；拉马（置信：经验值） | 刮油环组件；匹配活塞杆密封圈（置信：经验值） | 检修必须执行LOTO断电挂牌；氮气置换合格后方可拆卸气缸部件（置信：经验值） | 刮油环刃口贴合严密；气缸内壁无异常磨损；试机排气无明显带油（置信：经验值）
MT-003-001-003-002-002-002 | 钢铁 |  | 压缩机 | 辅助设备 | 钢铁行业压缩机类设备的通用检维修知识载体，按工作原理族（容积式/动力式）组织。故障机理（气阀失效/活塞环磨损/十字头滑道磨损/曲轴连杆轴承/排气超温/气量衰减/振动）通用，PHM 振动诊断不分工况；工况特异（轧钢气动动力/仪表风/工艺气体介质/压力比）在故障特征参数 D5 层标注。子设备：往复式压缩机（活塞往复容积式，P1）。 | 往复式压缩机 | 密封子系统 | 填料函 | 刮油环 | 安装于填料函大气侧，刃口单向刮除活塞杆上的润滑油，防止外部油进入密封面（来源：结果[1]的packing） | 是 | — | — | 刮油环高温烧损与断裂 | 断裂；温度异常 | 机械；热 | 危急 | 高强度结构材料在持续高温下延展性下降、抗氧化性减弱，引发热疲劳与脆化，最终导致刮油环断裂失效 | 刮油环所在法兰或接筒部位局部高温；机体振动加剧；可能引发润滑油路堵塞或严重泄漏 | [物理]机身径向振动速度>7.1mm/s（适用：往复压缩机刚性安装，ISO 10816-3:2009 表1 C级，置信：标准值）；[热]刮油环区外壁温度>85℃（适用：水冷或风冷正常工况，置信：经验值） | [在线]表面温度热电偶；[在线]机壳振动加速度传感器 | 关键判据：局部区域温度异常升高伴随突发高频振动。鉴别要点：与轴承烧损区分，轴承烧损通常表现为曲轴箱油温急剧升高及主轴瓦冒烟，而刮油环断裂主要表现为气缸下部或接筒处异响与振动 | [经验级]根本处理：立即停机，解体清理断裂碎片，修复受损活塞杆，更换全套刮油环；临时处理：无，须立即停机处理 | 优化冷却水循环系统；监控压缩机各级排气温度；避免设备超负荷或长时间偏工况运行 | 十字头滑履烧损：十字头故障会伴随连杆大头瓦温度异常及曲轴箱内部沉闷敲击声，而刮油环断裂多表现为气缸下部的金属摩擦碎裂声 | 钳工2名、起重工1名；工时8-12h（置信：经验值） | 振动频谱分析仪；红外测温仪；专用起重工具（置信：经验值） | 刮油环备件；活塞杆密封组件；清洗剂（置信：经验值） | 检修前执行LOTO断电挂牌并确认系统残压已释放；起重作业严格遵守GB 6067.1-2010安全规程；接触高温部件需佩戴隔热防护装备（置信：标准值） | 振动速度恢复至ISO 10816-3:2009 A/B区限值内；连续运行24h无局部过热现象（置信：标准值）
MT-003-001-004-001-000-001 | 钢铁 |  | 压缩机 | 辅助设备 | 钢铁行业压缩机类设备的通用检维修知识载体，按工作原理族（容积式/动力式）组织。故障机理（气阀失效/活塞环磨损/十字头滑道磨损/曲轴连杆轴承/排气超温/气量衰减/振动）通用，PHM 振动诊断不分工况；工况特异（轧钢气动动力/仪表风/工艺气体介质/压力比）在故障特征参数 D5 层标注。子设备：往复式压缩机（活塞往复容积式，P1）。 | 往复式压缩机 | 冷却子系统 | 冷却水管路 |  | 由钢管、软管、阀门及过滤器等组成的冷却水输送总成，负责将冷却介质从水源引至气缸水套和级间冷却器，并回流排出。 | 否 | 定期检查管路接头泄漏、软管老化鼓包；清洗Y型过滤器滤网；更换损坏的密封垫；冬季停机排空防冻。 | 主管路发生大面积腐蚀穿孔、承压件出现裂纹或无法通过更换密封垫修复泄漏时整体报废；软管硬化开裂无法密封时整体更换。 | 冷却水管路系统堵塞 | 堵塞；流量不稳 | 机械；热 | 严重 | 钢铁循环水含氧化铁皮、泥沙等杂质，在管路弯头或Y型过滤器沉积，导致整体通流截面积减小，系统水阻增大，换热效率大幅下降 | 压缩机各级排气温度明显升高；冷却水进出口压差增大；水流观察镜中水流变缓或呈断续状；系统压力表波动 | [物理]管路进出口压差>0.15MPa（适用：钢铁浊循环冷却水工况，置信：经验值）；[物理]冷却水流量<额定流量的70%（适用：设计工况，置信：经验值）；[物理]压缩排气温度>160℃（适用：往复式压缩机二级排气，置信：经验值） | [在线]供水管路压力变送器；[在线]进出口水温及排气温度热电阻；[离线]超声波流量计；[离线]红外热像仪 | 关键判据：进出口压差增大且伴随排气温度升高。鉴别要点：若排气温度升高但水压差正常，需鉴别为气阀泄漏或活塞环磨损（内漏发热），而非管路堵塞；若仅某一级排气温度骤升，多为本级冷却器芯堵塞 | [经验级]根本处理：停机隔离管路，拆卸并清洗Y型过滤器，打开端盖物理疏通管路及冷却器芯；临时处理：开启备用冷却水泵加大流量，或通过旁路短暂反冲洗 | 定期清理Y型过滤器；在回水总管增设旋流除污器；监测冷却水水质浊度，控制悬浮物指标 | 易混淆故障名：气阀泄漏。区分要点：气阀泄漏会导致该级排气温度升高，但冷却水进出口压差通常无明显变化 | 钳工2名、管工1名；工时6-8h（置信：经验值） | 管道扳手、清洗毛刷、高压水枪、超声波测厚仪、百分表（置信：经验值） | Y型过滤器滤芯、密封垫片、防锈漆、除垢剂（置信：经验值） | 停机检修须执行LOTO断电挂牌；关闭进出口阀门并泄压排液至零位；涉及受限空间作业须办理专项票证（置信：经验值） | 管路畅通无堵塞，系统进出口压差恢复至<0.05MPa；冷却水流量达到设计值；压缩机排气温度降至正常范围（置信：经验值）
MT-003-001-004-001-000-002 | 钢铁 |  | 压缩机 | 辅助设备 | 钢铁行业压缩机类设备的通用检维修知识载体，按工作原理族（容积式/动力式）组织。故障机理（气阀失效/活塞环磨损/十字头滑道磨损/曲轴连杆轴承/排气超温/气量衰减/振动）通用，PHM 振动诊断不分工况；工况特异（轧钢气动动力/仪表风/工艺气体介质/压力比）在故障特征参数 D5 层标注。子设备：往复式压缩机（活塞往复容积式，P1）。 | 往复式压缩机 | 冷却子系统 | 冷却水管路 |  | 由钢管、软管、阀门及过滤器等组成的冷却水输送总成，负责将冷却介质从水源引至气缸水套和级间冷却器，并回流排出。 | 否 | 定期检查管路接头泄漏、软管老化鼓包；清洗Y型过滤器滤网；更换损坏的密封垫；冬季停机排空防冻。 | 主管路发生大面积腐蚀穿孔、承压件出现裂纹或无法通过更换密封垫修复泄漏时整体报废；软管硬化开裂无法密封时整体更换。 | 冷却水管路系统泄漏 | 泄漏；压力异常 | 机械；环境 | 危急 | 管路系统由于长期受高压脉冲、管线振动及冷却水应力腐蚀等多点耦合作用，导致管接头、密封垫或焊缝发生整体性破裂或密封失效，冷却介质大量外泄 | 泵房或压缩机基础周边有明显积水或水迹；管路系统供水压力持续下降；压缩机缸体出现局部温度异常（失水干烧前兆）；高位管线有明显滴水 | [物理]管路系统供水压力<0.2MPa（适用：正常运行压力>0.4MPa工况，置信：经验值）；[物理]管接头附近振动速度>7.1mm/s（适用：管路固有频率共振区，ISO 10816-3:2009 表1 C/D级，置信：标准值）；[化学]冷却水悬浮物铁皮含量>50mg/L（适用：钢铁冶炼浊环水环境，置信：经验值） | [在线]供水管网压力传感器；[在线]稳压补水泵启停信号监测；[离线]荧光示踪检漏仪；[离线]管路系统目视巡检 | 关键判据：系统压力下降且补水泵频繁启动，伴随地面可见积水。鉴别要点：若压力下降但无外漏积水，需鉴别为冷却器内部铜管破裂导致水漏入气缸（内漏），可通过检测压缩气体冷凝水成分区分 | [规程级]根本处理：停机泄压，对泄漏点进行补焊或更换破损管段及密封垫片，重新紧固接头；临时处理：无，须立即停机处理，严禁带压堵漏 | 优化管路支吊架设计以吸收往复机引起的脉冲振动；定期紧固各法兰螺栓；对易受铁皮冲刷的弯头增加耐磨陶瓷护板 | 易混淆故障名：冷却器内漏。区分要点：冷却器内漏表现为水窜入气缸或气体窜入水腔（膨胀水箱有气泡溢出），而管路外漏在设备外部有明显水迹 | 管工2名、焊工1名；工时8-12h（置信：经验值） | 电焊机、气割设备、扭力扳手、倒链、探伤设备（置信：经验值） | 无缝钢管段、金属缠绕垫片、高压法兰、焊条（置信：经验值） | 动火作业须办理动火票并清理周边易燃物；高处作业须佩戴安全带按GB 6067.1-2010执行；起重作业按GB 6067（置信：标准值） | 焊缝无损探伤（RT或UT）合格；管路系统按1.5倍工作压力进行水压试验保压30分钟无压降；法兰接口无渗漏（置信：经验值）
MT-003-001-004-001-000-003 | 钢铁 |  | 压缩机 | 辅助设备 | 钢铁行业压缩机类设备的通用检维修知识载体，按工作原理族（容积式/动力式）组织。故障机理（气阀失效/活塞环磨损/十字头滑道磨损/曲轴连杆轴承/排气超温/气量衰减/振动）通用，PHM 振动诊断不分工况；工况特异（轧钢气动动力/仪表风/工艺气体介质/压力比）在故障特征参数 D5 层标注。子设备：往复式压缩机（活塞往复容积式，P1）。 | 往复式压缩机 | 冷却子系统 | 冷却水管路 |  | 由钢管、软管、阀门及过滤器等组成的冷却水输送总成，负责将冷却介质从水源引至气缸水套和级间冷却器，并回流排出。 | 否 | 定期检查管路接头泄漏、软管老化鼓包；清洗Y型过滤器滤网；更换损坏的密封垫；冬季停机排空防冻。 | 主管路发生大面积腐蚀穿孔、承压件出现裂纹或无法通过更换密封垫修复泄漏时整体报废；软管硬化开裂无法密封时整体更换。 | 冷却水管路系统老化结垢 | 变质；堵塞 | 化学；热 | 一般 | 钢铁循环冷却水硬度高，长期运行后管路内壁及接口处发生渐进性结垢与电化学腐蚀，导致管路整体热阻增大、有效通径缩小，系统冷却性能渐进性退化 | 压缩机运转水温温差逐渐缩小（换热不良）；管壁敲击有沉闷结垢感；长期运行后水泵运行电流略有升高；管路外壁出现点状锈迹或渗水 | [物理]冷却水温升<5℃（适用：进出口温差正常应为10-15℃工况，置信：经验值）；[化学]冷却水碳酸盐硬度>500mg/L（适用：敞开式循环水系统，置信：经验值）；[物理]管壁减薄>原壁厚的20%（适用：服役超5年的碳钢管路，置信：经验值） | [离线]水质硬度化验仪；[离线]管道内窥镜；[离线]超声波测厚仪；[在线]进出口水温热电偶 | 关键判据：水质硬度超标且长期运行伴随冷却温差逐渐缩小。鉴别要点：若温差缩小突然发生，多为管路异物堵塞或气缸内漏发热；渐进性缩小且内壁可见白色硬质水垢方可判定为本故障 | [经验级]根本处理：系统隔离后排空，采用化学酸洗（加缓蚀剂）循环清洗除垢，随后高压水冲洗并注入钝化预膜液；临时处理：适当提高冷却水进水压力以强制增加流量 | 定期投加阻垢剂和缓蚀剂；控制循环水浓缩倍数；冬季停机时需排空管路积水防冻裂 | 易混淆故障名：冷却器气侧积碳。区分要点：气侧积碳主要表现为排气温度升高及级间压力差变化，而水侧结垢表现为水温差异常和水泵阻力增大 | 化学清洗工2名、钳工1名；工时12-24h（置信：经验值） | 酸洗循环泵、耐酸软管、超声波测厚仪、水质化验箱（置信：经验值） | 工业除垢剂、缓蚀剂、预膜剂、盲板、法兰垫片（置信：经验值） | 化学清洗作业须穿戴防酸碱防护服及护目镜；废液须中和处理达标后排放，严禁直接排入雨水沟（置信：经验值） | 管道内壁无明显硬垢附着；冷却水进出口温差恢复至>10℃；超声波测厚验证管壁无明显严重减薄（置信：经验值）
MT-003-001-004-001-000-004 | 钢铁 |  | 压缩机 | 辅助设备 | 钢铁行业压缩机类设备的通用检维修知识载体，按工作原理族（容积式/动力式）组织。故障机理（气阀失效/活塞环磨损/十字头滑道磨损/曲轴连杆轴承/排气超温/气量衰减/振动）通用，PHM 振动诊断不分工况；工况特异（轧钢气动动力/仪表风/工艺气体介质/压力比）在故障特征参数 D5 层标注。子设备：往复式压缩机（活塞往复容积式，P1）。 | 往复式压缩机 | 冷却子系统 | 冷却水管路 |  | 由钢管、软管、阀门及过滤器等组成的冷却水输送总成，负责将冷却介质从水源引至气缸水套和级间冷却器，并回流排出。 | 否 | 定期检查管路接头泄漏、软管老化鼓包；清洗Y型过滤器滤网；更换损坏的密封垫；冬季停机排空防冻。 | 主管路发生大面积腐蚀穿孔、承压件出现裂纹或无法通过更换密封垫修复泄漏时整体报废；软管硬化开裂无法密封时整体更换。 | 冷却水管路系统气阻与气蚀 | 气蚀；压力异常 | 机械；热 | 严重 | 钢铁循环水中溶解气体析出或冷却水泵入口负压吸入空气，积聚在管路高位形成气阻，导致水流断续甚至中断；同时气泡在高压区溃灭引发管壁气蚀破坏 | 冷却水出口压力表指针剧烈抖动；管路高位处有明显水锤声和劈啪爆裂声；水泵运行电流波动且伴有杂音；压缩机各级排气温度缓慢爬升 | [物理]管路系统供水压力波动幅度>0.15MPa（适用：系统存在气阻工况，置信：经验值）；[物理]冷却水泵入口压力<水温对应的汽化压力（适用：冷却塔来水温度30-40℃，置信：经验值）；[物理]管壁厚度局部减薄>0.5mm/年（适用：气蚀高发区弯头或变径处，置信：经验值） | [在线]管路系统压力变送器；[在线]水泵电机电流监测模块；[离线]超声波测厚仪；[离线]便携式超声波听漏仪 | 关键判据：供水压力大幅高频波动且伴随明显水锤杂音。鉴别要点：若排气温度升高伴随冷却水进出口压差急剧增大，多为管路系统异物堵塞；若压力波动但压差正常且伴随水泵电流下降，则判定为气阻或气蚀 | [经验级]根本处理：停机排气，开启管路最高点排气阀进行系统排气，检查并修复水泵入口管路及阀门密封；临时处理：稍微关小冷却水泵出口阀降低流量以消除汽化，或开启备用泵联合运行 | 在管路系统最高点及易积气部位增设自动排气阀；定期检查水泵入口段密封性；确保冷却水泵入口正压或满足有效汽蚀余量 | 易混淆故障名：管路系统堵塞。区分要点：管路堵塞表现为进出口压差持续稳定增大，而气阻气蚀表现为压力剧烈抖动且伴随水力噪音 | 钳工2名、管工1名；工时4-6h（置信：经验值） | 管道扳手、测厚仪、听诊棒、排气阀专用扳手（置信：经验值） | 自动排气阀、管路密封带、法兰垫片、生料带（置信：经验值） | 停机检修须执行LOTO断电挂牌；关闭进出口阀门并泄压排液至零位；高处作业须佩戴安全带按GB 6067.1-2010执行（置信：标准值） | 管路系统排气彻底，供水压力恢复稳定无抖动；水泵运行电流平稳；冷却水流量恢复至设计额定值（置信：经验值）
MT-003-001-004-001-000-005 | 钢铁 |  | 压缩机 | 辅助设备 | 钢铁行业压缩机类设备的通用检维修知识载体，按工作原理族（容积式/动力式）组织。故障机理（气阀失效/活塞环磨损/十字头滑道磨损/曲轴连杆轴承/排气超温/气量衰减/振动）通用，PHM 振动诊断不分工况；工况特异（轧钢气动动力/仪表风/工艺气体介质/压力比）在故障特征参数 D5 层标注。子设备：往复式压缩机（活塞往复容积式，P1）。 | 往复式压缩机 | 冷却子系统 | 冷却水管路 |  | 由钢管、软管、阀门及过滤器等组成的冷却水输送总成，负责将冷却介质从水源引至气缸水套和级间冷却器，并回流排出。 | 否 | 定期检查管路接头泄漏、软管老化鼓包；清洗Y型过滤器滤网；更换损坏的密封垫；冬季停机排空防冻。 | 主管路发生大面积腐蚀穿孔、承压件出现裂纹或无法通过更换密封垫修复泄漏时整体报废；软管硬化开裂无法密封时整体更换。 | 冷却水管路系统水击振动 | 压力异常；应力异常 | 机械 | 严重 | 往复式压缩机冷却水阀门启闭过快或水泵突发停机，导致管路内水流流速剧变，产生极高瞬态水击压力波，冲击管接头及支架，引发管路系统整体剧烈振动及法兰松动 | 管路系统伴随阀门动作瞬间发生剧烈金属撞击声；管路支吊架明显晃动甚至焊缝开裂；管接头处出现湿润或渗水迹象 | [物理]管路瞬态水击压力>正常工作压力的1.5倍（适用：水泵突停或阀门快关工况，置信：经验值）；[物理]管路系统振动速度>11.2mm/s（适用：管路刚性支撑薄弱处，ISO 10816-3:2009 表1 D级，置信：标准值） | [在线]管路系统高频压力传感器；[在线]管路振动加速度传感器；[离线]振动频谱分析仪 | 关键判据：振动与瞬态水力冲击同步发生，频谱分析显示极低频水力共振。鉴别要点：若管路持续高频振动且无阀门启闭动作，需鉴别为往复压缩机机体机械振动传递或管路固有频率共振 | [经验级]根本处理：在管路系统增设水锤消除器或微阻缓闭止回阀，延长冷却水泵出口阀的启闭时间；临时处理：紧固松动的管路支吊架及法兰螺栓，减轻局部应力 | 优化冷却水泵启停逻辑，增加变频软启动或液控缓闭阀；定期检查并紧固管路系统U型螺栓及支吊架 | 易混淆故障名：管路系统机械共振。区分要点：机械共振多为持续发生且频率与压缩机转速倍频相关，而水击振动仅在阀门启闭或泵启停瞬间爆发 | 钳工2名、管工1名；工时6-8h（置信：经验值） | 扭力扳手、电焊机、振动频谱分析仪、倒链（置信：经验值） | 缓闭止回阀、水锤消除器、减振垫圈、槽钢支架、焊条（置信：经验值） | 动火作业须办理动火票并清理周边易燃物；高处作业须佩戴安全带按GB 6067.1-2010执行；严禁带压紧固法兰螺栓（置信：标准值） | 管路系统瞬态水击压力峰值降低至安全范围；管路振动速度恢复至<4.5mm/s；各支吊架及接头无渗漏（置信：经验值）
MT-003-001-004-001-001-001 | 钢铁 |  | 压缩机 | 辅助设备 | 钢铁行业压缩机类设备的通用检维修知识载体，按工作原理族（容积式/动力式）组织。故障机理（气阀失效/活塞环磨损/十字头滑道磨损/曲轴连杆轴承/排气超温/气量衰减/振动）通用，PHM 振动诊断不分工况；工况特异（轧钢气动动力/仪表风/工艺气体介质/压力比）在故障特征参数 D5 层标注。子设备：往复式压缩机（活塞往复容积式，P1）。 | 往复式压缩机 | 冷却子系统 | 冷却水管路 | 钢管 | 碳钢或不锈钢直管，构成冷却水主通道，承受系统水压。 | 否 | — | — | 钢管管壁减薄穿孔 | 腐蚀；磨损 | 机械；化学 | 严重 | 钢铁厂冷却循环水或除鳞高压水系统中，钢管内壁受流体冲刷及氧化铁皮等颗粒磨损，叠加电化学腐蚀导致局部壁厚持续减薄，最终承受不住内压而穿透泄漏。 | 管道外壁出现渗水、滴水或呈水渍状湿润；运行时该局部管段可听到气流或水流嘶嘶泄漏声；系统运行压力伴随轻微波动或下降。 | [物理]剩余壁厚<原设计壁厚80%（适用：碳钢水管设计温度<200℃，置信：经验值）；[物理]测厚数据年腐蚀速率>0.3mm/a（适用：含尘/含铁皮冷却水工况，置信：经验值） | [离线]超声波测厚仪；[离线]渗透探伤（PT）；[在线]声发射泄漏检测仪 | 关键判据：超声波测厚显示局部壁厚急剧下降且低于安全阈值，结合表面湿润征兆。鉴别要点：与法兰接口泄漏区分，需擦干外壁喷涂显像剂或使用超声波测厚定位，若壁厚无显著减薄且仅在法兰结合面渗出则为密封失效。 | [经验级]根本处理：切除减薄超标管段并重新焊接对接钢管，焊后进行无损探伤；临时处理：在停机泄压后，使用管道堵漏夹具对穿孔部位进行外部包覆箍紧。 | 定期开展管道弯头及三通等高流速区域的超声波测厚普查；优化除鳞水旋流分离效果，降低循环水固相颗粒浓度。 | 法兰垫片密封失效：区分要点为测厚仪显示管壁无明显减薄，且泄漏介质集中于法兰间隙处，多因螺栓预紧力松动或垫片老化所致。 | 管工2名、焊工1名；工时8-10h（置信：经验值） | 超声波测厚仪、电焊机、管道切割机、堵漏夹具（置信：经验值） | 同材质同规格无缝钢管段、焊接材料、堵漏胶（置信：经验值） | 检修前须执行LOOTO断电挂牌及泄压排液置换，管道动火作业需办理动火作业票（置信：标准值） | 焊缝表面无气孔、夹渣、裂纹，射线探伤符合GB/T 3323-2005 II级合格标准（置信：标准值）
MT-003-001-004-001-001-002 | 钢铁 |  | 压缩机 | 辅助设备 | 钢铁行业压缩机类设备的通用检维修知识载体，按工作原理族（容积式/动力式）组织。故障机理（气阀失效/活塞环磨损/十字头滑道磨损/曲轴连杆轴承/排气超温/气量衰减/振动）通用，PHM 振动诊断不分工况；工况特异（轧钢气动动力/仪表风/工艺气体介质/压力比）在故障特征参数 D5 层标注。子设备：往复式压缩机（活塞往复容积式，P1）。 | 往复式压缩机 | 冷却子系统 | 冷却水管路 | 钢管 | 碳钢或不锈钢直管，构成冷却水主通道，承受系统水压。 | 否 | — | — | 钢管对接焊缝开裂 | 断裂；裂纹 | 机械 | 危急 | 钢管在长期工业振动载荷或系统压力脉动交变应力作用下，焊缝热影响区或内部微小焊接缺陷（如未焊透、夹渣）处产生疲劳裂纹并快速扩展，导致焊缝突然断裂。 | 管道系统压力骤降，伴随明显泄气或泄水声响；保温层破裂或被内部喷出的介质冲开；相关支撑结构可能出现异常抖动或位移。 | [物理]振动速度>11.2mm/s（适用：往复式压缩机出口管线及高压脉动工况，ISO 10816-3:2009 表1 D区，置信：标准值）；[状态量]管道主应力>材料许用应力（适用：设计压力波动工况，置信：经验值） | [在线]振动加速度传感器；[离线]超声波探伤（UT）；[离线]磁粉探伤（MT） | 关键判据：系统突发剧烈失压，且磁粉或超声波探伤在焊缝处发现线性缺陷轨迹。鉴别要点：与管材本体疲劳断裂区分，需对断口宏观形貌检查，若断口起源于焊缝熔合线或存在焊接原始缺陷特征则为焊缝开裂，若断口平齐且具有典型贝纹区则为母材疲劳。 | [经验级]根本处理：排空介质并置换合格后，彻底打磨消除原裂纹，重新按规范进行补焊及探伤；临时处理：无，须立即停机泄压处理，严禁对开裂高压管道进行带压堵漏，避免裂纹瞬间扩展爆裂。 | 严格控制管道焊接工艺参数及焊后热处理规范；在往复设备出口增设缓冲器以消减气流脉动；定期校验管道支架弹簧。 | 管道支吊架松脱失效：区分要点为支吊架松脱通常先引发大范围管系整体低频剧烈振动，随后才导致局部撕裂，需通过振动特征频谱及支吊架外观状态进行区分。 | 管工2名、高压焊工1名、探伤工1名；工时12-16h（置信：经验值） | 超声波探伤仪、磁粉探伤仪、氩弧焊机、角磨机（置信：经验值） | 同材质管段、氩弧焊丝、焊条、无损探伤耗材（置信：经验值） | 必须彻底泄放管内高压并置换合格，严防残余有害气体引起燃爆，高处检修必须佩戴安全带（置信：经验值） | 射线探伤符合NB/T 47013.2-2015 II级及以上合格；管系振动速度回落至ISO 10816-3:2009 表1 C区以内（置信：标准值）
MT-003-001-004-001-002-001 | 钢铁 |  | 压缩机 | 辅助设备 | 钢铁行业压缩机类设备的通用检维修知识载体，按工作原理族（容积式/动力式）组织。故障机理（气阀失效/活塞环磨损/十字头滑道磨损/曲轴连杆轴承/排气超温/气量衰减/振动）通用，PHM 振动诊断不分工况；工况特异（轧钢气动动力/仪表风/工艺气体介质/压力比）在故障特征参数 D5 层标注。子设备：往复式压缩机（活塞往复容积式，P1）。 | 往复式压缩机 | 冷却子系统 | 冷却水管路 | 软管 | 橡胶或金属编织软管，用于连接振动部件与固定管路，吸收位移和振动。 | 是 | — | — | 软管破裂 | 破裂；泄漏 | 机械 | 危急 | 压缩机带液段塞流或高频振动导致软管承受瞬态超压或交变应力，引发管壁材料屈服变形直至爆裂，造成气体大量外泄 | 软管表面可见明显破孔或撕裂；伴随气流喷射啸叫；系统压力骤降 | [物理]系统运行压力>软管额定爆破压力（适用：往复式压缩机排气段，置信：经验值）；[物理]管壁裂纹深度>0.5mm（适用：软管弯折处，置信：经验值） | [在线]压力变送器；[离线]目视外观检查；[离线]超声波测厚仪 | 关键判据：系统压力骤降且伴随局部气流异响；鉴别要点：与气阀泄漏区分，气阀泄漏主要表现为级间压力异常且阀盖局部发热，而软管破裂伴随外部气流喷射声及管路外侧风感 | [经验级]根本处理：系统泄压排液置换后，拆除破损软管，更换同规格耐压软管并紧固接头；临时处理：无，须立即停机处理 | 优化气液分离器排液逻辑防止带液；定期检查软管外观及老化程度 | 接头松动泄漏：区分要点为接头松动多发生在连接螺纹处，紧固后泄漏减弱，而软管破裂在管体中部且紧固无效 | 钳工2名；工时2-4h（置信：经验值） | 通用扳手套装、切管器、扭力扳手、防爆扳手（置信：经验值） | 同规格高压软管总成、密封垫圈（置信：经验值） | 作业前执行LOOTO断电挂牌及泄压排液置换，确认管路无余压余气；监测可燃气体浓度并强制通风；使用防爆工具消除周边静电火花（置信：经验值） | 接头紧固力矩符合手册要求，1.5倍额定压力下保压10分钟无压降及可见泄漏（置信：经验值）
MT-003-001-004-001-002-002 | 钢铁 |  | 压缩机 | 辅助设备 | 钢铁行业压缩机类设备的通用检维修知识载体，按工作原理族（容积式/动力式）组织。故障机理（气阀失效/活塞环磨损/十字头滑道磨损/曲轴连杆轴承/排气超温/气量衰减/振动）通用，PHM 振动诊断不分工况；工况特异（轧钢气动动力/仪表风/工艺气体介质/压力比）在故障特征参数 D5 层标注。子设备：往复式压缩机（活塞往复容积式，P1）。 | 往复式压缩机 | 冷却子系统 | 冷却水管路 | 软管 | 橡胶或金属编织软管，用于连接振动部件与固定管路，吸收位移和振动。 | 是 | — | — | 软管老化劣化 | 老化 | 机械；化学 | 一般 | 软管长期暴露在高温、高压及交变载荷工况下，橡胶或高分子材料发生硬化、变脆及微观裂纹扩展，导致承载能力下降 | 软管表面出现龟裂、发硬或变色；弯曲时阻力增大且伴随轻微异响；局部可见膨胀变形 | [物理]表面硬度变化>邵氏A 10度（适用：同材质对比，置信：经验值）；[物理]外观可见裂纹长度>2mm（适用：软管表层，置信：经验值） | [离线]邵氏硬度计；[带电]红外热像仪；[离线]目视检查 | 关键判据：表面硬度增加且伴随密集龟裂纹；鉴别要点：与气阀磨损区分，气阀磨损表现为压缩机排气量下降和级间温度升高，而软管老化初期不影响整机热力参数 | [经验级]根本处理：切除并更换老化软管段，排查周边异常热源；临时处理：使用专用耐高温包扎带对微小裂纹进行临时包扎，持续跟踪观察 | 避免软管靠近排气管等高温热源；定期涂抹防护剂；按周期寿命强制更换 | 软管机械磨损：区分要点为机械磨损多发生于与外部固定件摩擦部位，表现为局部外皮磨穿，而老化表现为整体发硬和均匀龟裂 | 钳工1名；工时1-2h（置信：经验值） | 扳手、邵氏硬度计、红外测温仪（置信：经验值） | 软管备件、防护隔热套（置信：经验值） | 高处作业时佩戴安全带，防止软管突然断裂导致人员失衡坠落（置信：经验值） | 软管无硬化变形及裂纹，表面温度不超过材料允许工作温度上限（置信：经验值）
MT-003-001-004-001-002-003 | 钢铁 |  | 压缩机 | 辅助设备 | 钢铁行业压缩机类设备的通用检维修知识载体，按工作原理族（容积式/动力式）组织。故障机理（气阀失效/活塞环磨损/十字头滑道磨损/曲轴连杆轴承/排气超温/气量衰减/振动）通用，PHM 振动诊断不分工况；工况特异（轧钢气动动力/仪表风/工艺气体介质/压力比）在故障特征参数 D5 层标注。子设备：往复式压缩机（活塞往复容积式，P1）。 | 往复式压缩机 | 冷却子系统 | 冷却水管路 | 软管 | 橡胶或金属编织软管，用于连接振动部件与固定管路，吸收位移和振动。 | 是 | — | — | 软管接头泄漏 | 泄漏；松动 | 机械 | 严重 | 往复式压缩机产生的强烈压力脉动导致软管接头连接处发生微动磨损或螺纹预紧力下降，引发密封失效及气体泄漏 | 接头连接处有气泡产生或可听到嘶嘶漏气声；接头表面可能有油污或积尘；系统保压能力下降 | [物理]保压测试压降>0.05MPa/min（适用：1.0MPa测试压力，置信：经验值）；[物理]接头螺纹预紧力矩偏差>10%（适用：设计值，置信：经验值） | [离线]肥皂水涂抹法；[在线]声学泄漏检测仪；[离线]扭力扳手 | 关键判据：接头外侧涂抹肥皂水出现连续气泡；鉴别要点：与活塞环磨损串气区分，活塞环串气会导致曲轴箱呼吸器冒烟和压力升高，而接头泄漏仅局限于管路接口处 | [经验级]根本处理：拆卸接头，检查并更换O型圈或密封垫，清理螺纹后按标准力矩重新紧固；临时处理：使用管夹或防漏胶带对泄漏点进行外部临时包扎封堵 | 优化缓冲罐设计以降低气流脉动；定期校验接头紧固力矩 | 软管本体破裂：区分要点为接头泄漏点固定在连接处且紧固后泄漏减轻，而本体破裂发生在管身且紧固接头无效 | 钳工1名；工时1-2h（置信：经验值） | 扭力扳手、密封件拆卸工具、肥皂水喷壶（置信：经验值） | 匹配规格的O型圈、密封生料带（置信：经验值） | 泄压至常压并进行气体置换吹扫达标，受限空间作业须检测氧含量及有毒气体浓度，严禁带压紧固接头以防部件飞出伤人（置信：经验值） | 达到规定紧固力矩，在工作压力下接头处无气泡产生及异常温升（置信：经验值）
MT-003-001-004-001-003-001 | 钢铁 |  | 压缩机 | 辅助设备 | 钢铁行业压缩机类设备的通用检维修知识载体，按工作原理族（容积式/动力式）组织。故障机理（气阀失效/活塞环磨损/十字头滑道磨损/曲轴连杆轴承/排气超温/气量衰减/振动）通用，PHM 振动诊断不分工况；工况特异（轧钢气动动力/仪表风/工艺气体介质/压力比）在故障特征参数 D5 层标注。子设备：往复式压缩机（活塞往复容积式，P1）。 | 往复式压缩机 | 冷却子系统 | 冷却水管路 | 管接头 | 螺纹或法兰式金属接驳件，实现管道与管道、管道与设备之间的可拆卸连接。 | 否 | — | — | 管接头密封泄漏 | 泄漏；老化 | 机械 | 严重 | 螺纹连接处因振动松弛、密封带老化破损或机械损伤导致微观间隙增大，内部带压流体逸出 | 接头附近可闻明显嘶嘶漏气声；伴随局部粉尘附着；系统排气压力下降、补气频繁 | [物理]系统工作压力降>5%（适用：管网额定压力工况，置信：经验值）；[物理]声发射信号强度>40dB（适用：1米测距范围，置信：经验值） | [在线]管网压力变送器；[离线]超声波泄漏检测仪；[离线]声发射传感器 | 关键判据：超声波检测定位接头处异常声源且伴随管网压降。鉴别要点：若仅压力下降但无局部高频声发射信号，应排除气缸活塞环磨损内漏（置信：经验值） | [经验级]根本处理：泄压后拆卸接头，清理螺纹，重新缠绕聚四氟乙烯生料带并按规范力矩上紧；临时处理：在泄漏处涂抹管道修补剂或使用管夹进行外部包扎封堵 | 优化管路支吊架以减少接头处应力集中与传递振动；定期校紧接头；提高过滤器效率减少气流脉冲冲刷 | 阀门内漏：阀门内漏会导致系统保压不足，但超声波检测异常点位于阀体而非管接头，且接头外部无气流外泄迹象 | 钳工2名；工时2-3h（置信：经验值） | 活动扳手、力矩扳手、超声波测漏仪（置信：经验值） | 聚四氟乙烯生料带、管道修补剂、不锈钢管夹（置信：经验值） | 必须执行LOTO断电挂牌与泄压排液置换，确认表压为零后方可作业；涉及高温重载介质时需检测可燃气体浓度并强制通风（置信：经验值） | 接头处涂肥皂水静置1分钟无气泡产生，且系统额定压力下保压30分钟压降<3%（置信：经验值）
MT-003-001-004-001-003-002 | 钢铁 |  | 压缩机 | 辅助设备 | 钢铁行业压缩机类设备的通用检维修知识载体，按工作原理族（容积式/动力式）组织。故障机理（气阀失效/活塞环磨损/十字头滑道磨损/曲轴连杆轴承/排气超温/气量衰减/振动）通用，PHM 振动诊断不分工况；工况特异（轧钢气动动力/仪表风/工艺气体介质/压力比）在故障特征参数 D5 层标注。子设备：往复式压缩机（活塞往复容积式，P1）。 | 往复式压缩机 | 冷却子系统 | 冷却水管路 | 管接头 | 螺纹或法兰式金属接驳件，实现管道与管道、管道与设备之间的可拆卸连接。 | 否 | — | — | 管接头机械松动 | 松动；异常振动 | 机械 | 一般 | 往复式压缩机强烈的低频机械振动与气流脉动导致管接头螺纹副微观滑移，连接预紧力逐渐丧失 | 管接头处可见明显抖动；运行中伴随金属撞击或摩擦异响；接头周边可能出现次生疲劳微裂纹 | [物理]相对振动位移>50μm（适用：接头法兰或螺母处，置信：经验值）；[物理]紧固件预紧力矩损失>15%（适用：设计预紧力基准，置信：经验值） | [在线]振动加速度传感器；[离线]百分表；[离线]力矩扳手 | 关键判据：接头部位相对振动位移显著高于直管段本体，且力矩校验发现预紧力下降。鉴别要点：若全管线振动均偏高且无局部相对位移突变，应判定为机组整体振动传递而非单一接头松动 | [经验级]根本处理：拆除接头重新安装，更换受损紧固件并按标准力矩紧固，增设防松装置；临时处理：使用防松胶涂抹后复紧，并增加临时管路支撑以抑制振幅 | 优化管线设计避开共振区；在接头附近增设减振支吊架吸收脉动能量；定期进行振动频谱分析并校核紧固力矩 | 管段本体共振：管段共振频谱通常表现为单一突出频率且整段管线振幅极大，而接头松动表现为宽频杂波且局部相对位移大 | 钳工1名；工时1-2h（置信：经验值） | 力矩扳手、百分表、振动分析仪、防松胶（置信：经验值） | 弹簧垫圈、防松螺母、螺纹锁固胶（置信：经验值） | 高处管路作业需开具高处作业票并正确系挂安全带，严禁踩踏脆弱管线（置信：经验值） | 紧固力矩达到设计规定值且无松动，接头处相对振动位移下降至正常基准值范围内（置信：经验值）
MT-003-001-004-001-003-003 | 钢铁 |  | 压缩机 | 辅助设备 | 钢铁行业压缩机类设备的通用检维修知识载体，按工作原理族（容积式/动力式）组织。故障机理（气阀失效/活塞环磨损/十字头滑道磨损/曲轴连杆轴承/排气超温/气量衰减/振动）通用，PHM 振动诊断不分工况；工况特异（轧钢气动动力/仪表风/工艺气体介质/压力比）在故障特征参数 D5 层标注。子设备：往复式压缩机（活塞往复容积式，P1）。 | 往复式压缩机 | 冷却子系统 | 冷却水管路 | 管接头 | 螺纹或法兰式金属接驳件，实现管道与管道、管道与设备之间的可拆卸连接。 | 否 | — | — | 管接头疲劳断裂 | 断裂；裂纹 | 机械 | 危急 | 管接头在持续交变应力与气流脉动作用下，根部或应力集中区萌生微观疲劳裂纹并迅速扩展至贯穿断裂 | 接头或连接根部出现肉眼可见裂纹；开裂处严重漏气伴随刺耳尖啸声；管网压力瞬间大幅跌落 | [物理]交变应力幅值>材料的疲劳极限（适用：接头材质屈服强度的30%，置信：经验值）；[物理]振动速度峰值突增>10mm/s（适用：断裂前兆阶段，置信：经验值） | [在线]振动速度传感器；[离线]超声波探伤仪；[离线]渗透探伤（PT） | 关键判据：接头根部发现可见裂纹或探伤发现超标缺陷，且伴随管网压力骤降。鉴别要点：若压力骤降但无外部泄漏且探伤无裂纹，应判定为气阀损坏或活塞环断裂导致的内部串气 | [经验级]根本处理：立即停机泄压，整体切除损坏的管接头及相连管段，重新焊接或更换新接头并进行无损检测；临时处理：无，须立即停机降压并隔离该管段 | 严格控制管系对中安装精度，避免强行对口装配产生初始应力；增加接头处柔性减振设计；定期开展无损探伤抽检 | 管接头螺纹滑丝：螺纹滑丝也会导致接头脱落泄漏，但通常发生在频繁拆装后，且断口截面无明显的疲劳贝纹线 | 管工2名、焊工1名；工时4-6h（置信：经验值） | 超声波探伤仪、渗透探伤剂、电焊机、切割机（置信：经验值） | 同规格管接头备件、焊条、探伤耗材（置信：经验值） | 动火作业需开具动火作业票并配备灭火器；切割焊接前必须排净管内残留可燃气体并测爆合格（置信：经验值） | 焊缝外观成型良好，表面无损探伤（UT或PT）检测无裂纹等线性缺陷显示，气密性试验合格（置信：标准值，GB/T 20801-2020）
MT-003-001-004-001-004-001 | 钢铁 |  | 压缩机 | 辅助设备 | 钢铁行业压缩机类设备的通用检维修知识载体，按工作原理族（容积式/动力式）组织。故障机理（气阀失效/活塞环磨损/十字头滑道磨损/曲轴连杆轴承/排气超温/气量衰减/振动）通用，PHM 振动诊断不分工况；工况特异（轧钢气动动力/仪表风/工艺气体介质/压力比）在故障特征参数 D5 层标注。子设备：往复式压缩机（活塞往复容积式，P1）。 | 往复式压缩机 | 冷却子系统 | 冷却水管路 | 密封垫 | 橡胶、PTFE或石棉垫片，安装在管接头法兰面间，防止冷却水泄漏。 | 是 | — | — | 密封垫破损泄漏 | 泄漏 | 机械 | 危急 | 密封垫受介质温度、压力交变应力及机械振动影响，产生疲劳开裂或压溃，导致密封界面失效，气体或液体介质发生外泄或内漏 | 压缩机吸气端或排气端可听见明显气体泄漏嘶嘶声；系统排气压力下降，排气量明显不足；压缩腔相邻空间发生气体串气，温度异常升高 | [物理]排气压力下降值>额定压力10%（适用：额定工况下运行，置信：经验值）；[物理]法兰间隙介质泄漏量>10mL/min（适用：可视漏液状态，置信：经验值） | [在线]排气压力变送器；[在线]工艺气体流量计；[离线]超声泄漏检测仪 | 关键判据：系统排气压力持续下降且伴随局部异响。鉴别要点：通过超声检测定位声源在法兰接口处，排除气阀组件泄漏（气阀泄漏通常伴随阀盖局部异常高温且气流呈脉动特征） | [经验级]根本处理：泄压拆卸法兰，清理密封面，更换同规格密封垫并按对角线顺序紧固至规定力矩；临时处理：降低系统运行压力，外敷专用密封胶作为临时封堵，待机停机后彻底更换 | 使用耐温耐压等级匹配的优质密封垫片；规范法兰紧固力矩，避免受力不均；定期利用停机检修窗口检查密封面状态 | 气阀组件泄漏：气阀泄漏多伴随阀盖局部高温，且通过测定气阀内外压差及温度可区分，密封垫泄漏主要在法兰结合面外漏 | 钳工2名；工时4-6h（置信：经验值） | 扭力扳手、专用法兰拆卸工具、超声泄漏检测仪、平面刮刀（置信：经验值） | 往复式压缩机专用密封垫片、密封胶、工业清洗剂（置信：经验值） | 严格执行LOOTO断电挂牌和泄压排液置换程序，确认余压为零方可作业（置信：经验值） | 法兰结合面无可见泄漏，系统排气压力恢复至额定工艺参数范围且保持稳定（置信：标准值，GB50231-2009）
MT-003-001-004-001-004-002 | 钢铁 |  | 压缩机 | 辅助设备 | 钢铁行业压缩机类设备的通用检维修知识载体，按工作原理族（容积式/动力式）组织。故障机理（气阀失效/活塞环磨损/十字头滑道磨损/曲轴连杆轴承/排气超温/气量衰减/振动）通用，PHM 振动诊断不分工况；工况特异（轧钢气动动力/仪表风/工艺气体介质/压力比）在故障特征参数 D5 层标注。子设备：往复式压缩机（活塞往复容积式，P1）。 | 往复式压缩机 | 冷却子系统 | 冷却水管路 | 密封垫 | 橡胶、PTFE或石棉垫片，安装在管接头法兰面间，防止冷却水泄漏。 | 是 | — | — | 密封垫老化劣化 | 老化 | 化学 | 严重 | 密封垫长期处于高温氧化或含尘烟气、冷却水等介质环境中，材料发生不可逆的高温蠕变、应力松弛或化学腐蚀，导致弹性丧失与密封比压下降 | 停机重启后初期系统保压能力差，升压缓慢；法兰间隙偶发渗漏（尤其在工况温度交变时明显）；密封垫表面可见材质发脆、变硬或局部粉化 | [物理]保压测试压降>0.1MPa/h（适用：停机静置保压测试，置信：经验值）；[化学]垫片压缩永久变形率>30%（适用：解体大修取样测量，置信：经验值） | [离线]停机保压测试仪；[离线]测厚仪；[离线]硬度计 | 关键判据：设备停机保压测试压降超标，且解体检查发现密封垫失去弹性并伴随明显压痕变浅。鉴别要点：测定密封垫硬度及压缩变形率，排除密封面机械划伤导致的物理泄漏（划伤泄漏垫片本体材质弹性通常保持正常） | [经验级]根本处理：清除老化旧垫片，检查法兰密封面平整度，更换全新耐高温或耐腐蚀材质的密封垫，严格对角均匀紧固；临时处理：无，须立即安排停机处理 | 根据钢铁工况介质特性（如高温含尘烟气、除鳞高压水）合理选择垫片材质；避免设备长时间超温运行；定期检查紧固件防松情况 | 密封面机械损伤：解体后若垫片弹性尚可且密封面有明显划痕或贯穿性压痕，则为机械损伤而非材料老化 | 钳工2名；工时3-5h（置信：经验值） | 扭力扳手、塞尺、表面粗糙度检测仪、硬度计（置信：经验值） | 耐高温/耐腐蚀密封垫片、二硫化钼抗咬合剂、法兰密封面研磨工具（置信：经验值） | 动火或临时用电作业需办理相应作业票，接触高温部位前需确认表面温度降至安全范围（置信：经验值） | 法兰密封面光洁度符合装配要求，保压测试30分钟内压降在允许范围内（置信：标准值，GB50231-2009）
MT-003-001-004-001-004-003 | 钢铁 |  | 压缩机 | 辅助设备 | 钢铁行业压缩机类设备的通用检维修知识载体，按工作原理族（容积式/动力式）组织。故障机理（气阀失效/活塞环磨损/十字头滑道磨损/曲轴连杆轴承/排气超温/气量衰减/振动）通用，PHM 振动诊断不分工况；工况特异（轧钢气动动力/仪表风/工艺气体介质/压力比）在故障特征参数 D5 层标注。子设备：往复式压缩机（活塞往复容积式，P1）。 | 往复式压缩机 | 冷却子系统 | 冷却水管路 | 密封垫 | 橡胶、PTFE或石棉垫片，安装在管接头法兰面间，防止冷却水泄漏。 | 是 | — | — | 密封垫压痕与界面磨损 | 磨损 | 机械 | 一般 | 密封垫在长期交变应力与机械振动作用下发生微动滑移，导致垫片表面产生塑性压痕及边界区域发生机械磨损，致使有效密封比压逐渐下降 | 压缩机运行过程中法兰结合面出现轻微渗气或偶发性渗液；紧固件防松标记可能出现微小偏转；解体后可见密封面有局部不连续的压痕或磨痕 | [物理]法兰紧固预紧力矩损失>15%（适用：冷态装配后复紧周期检查，置信：经验值）；[物理]垫片厚度局部减薄>0.1mm（适用：解体大修测量，置信：经验值） | [离线]超声泄漏检测仪；[离线]塞尺；[离线]游标卡尺 | 关键判据：法兰外周测得微弱泄漏信号，且解体发现垫片局部减薄及单侧压痕加深。鉴别要点：通过检查压痕形态区分，界面磨损压痕多呈不对称分布，排除因高温蠕变导致的老化劣化（老化劣化表现为整体压扁且材质发脆） | [经验级]根本处理：拆卸法兰，使用平面刮刀或研磨工具修复密封面轻微划伤，更换同型号密封垫并使用扭力扳手按对角线顺序紧固至设计力矩；临时处理：使用扭矩扳手对松动螺栓进行均匀复紧，增加巡检频次 | 提高法兰结合面安装平整度装配要求；定期校核紧固件预紧力；在振动剧烈区域增设减振支撑 | 密封垫老化劣化：老化劣化通常伴随材质整体失去弹性、变脆或粉化，而界面磨损主要表现为单侧机械磨痕及垫片厚度局部减薄 | 钳工2名；工时2-4h（置信：经验值） | 扭力扳手、游标卡尺、平面刮刀、法兰研磨工具（置信：经验值） | 同规格全新密封垫、工业清洗剂、二硫化钼抗咬合剂（置信：经验值） | 严格执行LOOTO断电挂牌和泄压排液置换程序，确认系统余压排空后方可拆卸法兰（置信：经验值） | 法兰紧固力矩达到设计规定值，设备运行期间法兰结合面无可见泄漏及超声异常信号（置信：标准值，GB50231-2009）
MT-003-001-004-001-005-001 | 钢铁 |  | 压缩机 | 辅助设备 | 钢铁行业压缩机类设备的通用检维修知识载体，按工作原理族（容积式/动力式）组织。故障机理（气阀失效/活塞环磨损/十字头滑道磨损/曲轴连杆轴承/排气超温/气量衰减/振动）通用，PHM 振动诊断不分工况；工况特异（轧钢气动动力/仪表风/工艺气体介质/压力比）在故障特征参数 D5 层标注。子设备：往复式压缩机（活塞往复容积式，P1）。 | 往复式压缩机 | 冷却子系统 | 冷却水管路 | Y型过滤器 | 装有不锈钢滤网的筒形过滤装置，拦截冷却水中锈渣、砂石等杂质，保护下游水套。 | 是 | — | — | 往复式压缩机气阀失效 | 泄漏；压力异常 | 机械 | 严重 | 气阀阀片在频繁启闭中受交变应力与气流冲刷磨损，导致阀片断裂或密封不严，引发气体介质内漏与压力异常交换 | 压缩机排气量下降；同级排气温度异常升高；阀盖局部过热；伴随异常气流噪声 | [热]排气温度>160℃（适用：往复空压机额定工况，置信：经验值）；[物理]排气压力波动幅值>5%（适用：额定排气压力工况，置信：经验值） | [在线]排气温度传感器；[在线]级间压力变送器；[带电]气阀振动声发射监测 | 关键判据：排气温度激增且级间压力异常波动；鉴别要点：若伴随气阀盖局部高温及气流异响可定位为气阀泄漏，须与活塞环磨损导致的压力下降（无明显局部异响与阀盖高温）相区分 | [经验级]根本处理：停机拆卸阀盖，更换断裂阀片及受损弹簧，研磨阀座密封面；临时处理：降低设备负荷运行，监控排气温度不超限 | 定期检查气阀组件磨损情况；优化吸气过滤效果以减少粉尘冲刷；监控并控制排气温度防止超温 | 活塞环磨损：活塞环磨损会导致曲轴箱压力升高及级间压力变化，但通常不伴随阀盖局部过热与尖锐气流吹嘘声 | 钳工2名；工时4-6h（置信：经验值） | 专用阀盖扳手、套筒、塞尺、研磨工具（置信：经验值） | 阀片备件、气阀弹簧、密封垫片（置信：经验值） | 泄压排液置换、断电挂牌（LOTO），规范执行设备隔离排空步骤（置信：经验值） | 阀片装配间隙符合设备技术手册要求，运行无异常漏气声且排气温度恢复正常（置信：经验值）
MT-003-001-004-001-005-002 | 钢铁 |  | 压缩机 | 辅助设备 | 钢铁行业压缩机类设备的通用检维修知识载体，按工作原理族（容积式/动力式）组织。故障机理（气阀失效/活塞环磨损/十字头滑道磨损/曲轴连杆轴承/排气超温/气量衰减/振动）通用，PHM 振动诊断不分工况；工况特异（轧钢气动动力/仪表风/工艺气体介质/压力比）在故障特征参数 D5 层标注。子设备：往复式压缩机（活塞往复容积式，P1）。 | 往复式压缩机 | 冷却子系统 | 冷却水管路 | Y型过滤器 | 装有不锈钢滤网的筒形过滤装置，拦截冷却水中锈渣、砂石等杂质，保护下游水套。 | 是 | — | — | 往复式压缩机支撑环与活塞环磨损 | 泄漏；流量不稳 | 机械 | 严重 | 支撑环与活塞环长期与气缸壁摩擦产生磨损，导致气缸密封失效，发生级间窜气与活塞下沉，引发金属摩擦损伤 | 活塞杆下沉量增大；气缸内可听见金属摩擦声；同级压缩效率降低，排气量下降 | [物理]活塞杆下沉量>0.2mm（适用：无油润滑往复机，置信：经验值）；[物理]振动速度>7.1mm/s（适用：往复机机身，ISO 10816-3:2009 表1 B/C级，置信：标准值） | [在线]杆下沉位移传感器；[离线]气缸内窥镜检查；[在线]机身振动加速度传感器 | 关键判据：活塞杆下沉量超标且伴随气缸异响与机身振动增加；鉴别要点：通过内窥镜直接观察缸壁状况，与连杆大头瓦磨损（表现为低频冲击且无杆下沉）相区分 | [经验级]根本处理：打开气缸，抽出活塞组件，更换全部支撑环和活塞环，修复轻微拉伤的气缸镜面；临时处理：无，须立即停机处理以防发生严重拉缸事故 | 保证气缸注油润滑系统的稳定运行；定期检测活塞杆下沉位移趋势 | 连杆大头瓦磨损：大头瓦磨损主要表现为轴承部位的低频冲击振动，通常不引起明显的活塞杆下沉位移变化 | 钳工2名、起重工1名；工时8-12h（置信：经验值） | 活塞环拆装专用胀钳、内窥镜、千分尺、大扭矩扳手（置信：经验值） | 支撑环、活塞环备件、气缸清洗液（置信：经验值） | 泄压排液置换、断电挂牌（LOTO），起重作业按GB 6067.1-2010；若需进入曲轴箱或气缸内部，必须执行受限空间作业，强制通风并测氧测爆合格（置信：标准值） | 活塞杆下沉量恢复至零位，气缸壁无明显拉伤，运行无金属摩擦异响（置信：经验值）
MT-003-001-004-001-005-003 | 钢铁 |  | 压缩机 | 辅助设备 | 钢铁行业压缩机类设备的通用检维修知识载体，按工作原理族（容积式/动力式）组织。故障机理（气阀失效/活塞环磨损/十字头滑道磨损/曲轴连杆轴承/排气超温/气量衰减/振动）通用，PHM 振动诊断不分工况；工况特异（轧钢气动动力/仪表风/工艺气体介质/压力比）在故障特征参数 D5 层标注。子设备：往复式压缩机（活塞往复容积式，P1）。 | 往复式压缩机 | 冷却子系统 | 冷却水管路 | Y型过滤器 | 装有不锈钢滤网的筒形过滤装置，拦截冷却水中锈渣、砂石等杂质，保护下游水套。 | 是 | — | — | 往复式压缩机排气高温保护 | 压力异常；其他 | 热；机械 | 严重 | 压缩机由于冷却不足、系统缺气或运动部件过载，导致压缩热无法及时散失，触发设备热保护停机 | 控制系统报排气高温停机；排气管路异常发烫；压缩机机体表面温度偏高 | [热]排气温度>160℃（适用：额定排气工况，置信：经验值）；[状态量]排气温度传感器阻值漂移>5%（适用：PT100传感器，置信：经验值） | [在线]排气温度热电阻（PT100）；[在线]排气压力变送器；[离线]红外测温仪 | 关键判据：排气温度实测值逼近或超过设定限值；鉴别要点：使用红外测温仪复核实际管壁温度，若实际温度正常则为传感器故障，若实际超温则排查冷却系统与气阀状态 | [经验级]根本处理：排查并清理冷却器水垢，修复或更换失效的排气传感器，检查气阀内漏情况；临时处理：降负荷运行，加大冷却水流量强行降温 | 定期清理级间冷却器水侧结垢；定期校验温度传感器；确保压缩介质无杂质 | 传感器故障：传感器阻值漂移导致温度读数虚高跳机，但实际气缸物理温度正常，可通过红外测温仪鉴别 | 仪表工1名、钳工1名；工时2-4h（置信：经验值） | 红外测温仪、万用表、传感器专用扳手（置信：经验值） | 排气温度传感器（PT100）、密封生料带（置信：经验值） | 接触高温部件防烫伤，断电挂牌（LOTO）（置信：经验值） | 排气温度传感器校验合格，满载运行下排气温度稳定在报警值以下（置信：经验值）
MT-003-001-004-001-005-004 | 钢铁 |  | 压缩机 | 辅助设备 | 钢铁行业压缩机类设备的通用检维修知识载体，按工作原理族（容积式/动力式）组织。故障机理（气阀失效/活塞环磨损/十字头滑道磨损/曲轴连杆轴承/排气超温/气量衰减/振动）通用，PHM 振动诊断不分工况；工况特异（轧钢气动动力/仪表风/工艺气体介质/压力比）在故障特征参数 D5 层标注。子设备：往复式压缩机（活塞往复容积式，P1）。 | 往复式压缩机 | 冷却子系统 | 冷却水管路 | Y型过滤器 | 装有不锈钢滤网的筒形过滤装置，拦截冷却水中锈渣、砂石等杂质，保护下游水套。 | 是 | — | — | Y型过滤器堵塞 | 堵塞；混入杂质 | 机械；环境 | 一般 | 钢铁工况（如冷却循环水、除鳞高压水）中的氧化铁皮、泥沙或管道剥落物积聚在Y型过滤器滤网内部，造成通流截面减小，引发上下游压差异常增大 | 过滤器前后压差明显增大；下游系统（如阀门、泵）流量不足；水泵伴随气蚀异响或振动 | [物理]过滤器前后压差>0.05MPa（适用：工业水系统常规工况，置信：经验值）；[物理]压差>0.1MPa（适用：液压油系统，置信：经验值） | [在线]压差变送器；[在线]下游压力表；[离线]超声波流量计 | 关键判据：过滤器两端压差持续上升并越过阈值，伴随下游流量下降；鉴别要点：若下游压力低且泵电流下降，可排除泵本身故障，若泵电流增大且伴随气蚀声则为泵入口过滤器堵塞 | [经验级]根本处理：关闭前后端阀门泄压，拆卸过滤器盖，抽出滤网清洗或更换新滤网，复原装配；临时处理：短时旁路运行（若有旁通阀），安排计划清洗 | 在水质较差的钢铁冷却水系统增加前置粗滤除杂；定期按压差报警值进行清洗维护 | 阀门开度异常：阀门阀芯脱落会导致相同的前后压差增大与流量突降，但通常伴有阀门操作力矩异常或阀位反馈异常 | 管工1名；工时2-3h（置信：经验值） | 管钳、压差表、清洗毛刷、盛水盘（置信：经验值） | 同规格备用滤芯、过滤器密封垫片（置信：经验值） | 泄压排液置换、断电挂牌（LOTO），涉及高处管道作业需办高处作业票（置信：标准值） | 过滤器清洗复位后压差恢复正常（<0.02MPa），下游系统流量恢复额定值（置信：经验值）
MT-003-001-004-002-000-001 | 钢铁 |  | 压缩机 | 辅助设备 | 钢铁行业压缩机类设备的通用检维修知识载体，按工作原理族（容积式/动力式）组织。故障机理（气阀失效/活塞环磨损/十字头滑道磨损/曲轴连杆轴承/排气超温/气量衰减/振动）通用，PHM 振动诊断不分工况；工况特异（轧钢气动动力/仪表风/工艺气体介质/压力比）在故障特征参数 D5 层标注。子设备：往复式压缩机（活塞往复容积式，P1）。 | 往复式压缩机 | 冷却子系统 | 级间冷却器 |  | 管壳式换热器总成，对经前级压缩后的高温气体进行中间冷却，降低气体温度与容积，提高压缩机效率与安全性。 | 否 | 定期拆开端盖清洗换热管内壁水垢、泥沙；检查管板处泄漏；更换端盖密封垫；监测气体压降，超标时清洗或排查堵塞。 | 换热管束大面积腐蚀穿孔、管板裂纹或无法修复的窜漏导致气体与水混合时整体更换。 | 冷却器管束内漏串气 | 泄漏；混入杂质 | 机械；热 | 危急 | 级间冷却器内部换热管束破裂或管板接头开裂，导致高压侧气体窜入低压侧或水侧，破坏级间压力匹配并引发液击。 | 级间压力异常升高；冷却水溢流管冒气泡或水量剧增；下级气缸温度异常；压缩机伴随异常撞击声。 | [物理]级间压力压差>设计值1.2倍（适用：多级压缩系统，置信：经验值）；[热]排气温度>160℃（适用：往复压缩机二级进气，置信：经验值）；[状态量]冷却水含气量肉眼可见大量气泡（置信：经验值） | [在线]级间压力变送器；[在线]排气温度热电偶；[带电]冷却水回水目视检查 | 关键判据：级间压力与冷却水冒泡现象同时存在。鉴别要点：若级间压力升高但冷却水无气泡且各级排气温度均升，则为气阀故障（阀片疲劳断裂）；若仅冷却水冒泡且伴随下级缸异响，则确认为内漏串气引发液击。 | [经验级]根本处理：隔离冷却器，拆解水室端盖，通过壳程充压找漏，对破损管束进行堵管或整体更换管束；临时处理：无，须立即停机降压置换处理 | 严格控制介质清洁度防止管束冲刷减薄；定期对冷却水进行水质化验防结垢腐蚀。 | 气阀损坏：气阀损坏主要表现为某级进排气温度单侧升高且伴随阀盖发热，而内漏串气表现为级间压力整体异常及水侧冒泡。 | 钳工3名、管工1名；工时16-24h（置信：经验值） | 管程打压泵、壳程打压泵、内窥镜、专用堵管工具、常规扳手（置信：经验值） | 换热管备件、紫铜堵头或专用橡胶堵头、密封垫片、清洗剂（置信：经验值） | 必须执行LOTO断电挂牌并彻底泄压排液置换；严禁带压拆解法兰或端盖（GB 6067.1-2010 起重安全通则，标准值）（置信：标准值） | 壳程水压试验保压30分钟无压降，试验压力为设计压力的1.25倍且无渗漏（GB/T 8165-2008 换热器验收规范，标准值）（置信：标准值）
MT-003-001-004-002-000-002 | 钢铁 |  | 压缩机 | 辅助设备 | 钢铁行业压缩机类设备的通用检维修知识载体，按工作原理族（容积式/动力式）组织。故障机理（气阀失效/活塞环磨损/十字头滑道磨损/曲轴连杆轴承/排气超温/气量衰减/振动）通用，PHM 振动诊断不分工况；工况特异（轧钢气动动力/仪表风/工艺气体介质/压力比）在故障特征参数 D5 层标注。子设备：往复式压缩机（活塞往复容积式，P1）。 | 往复式压缩机 | 冷却子系统 | 级间冷却器 |  | 管壳式换热器总成，对经前级压缩后的高温气体进行中间冷却，降低气体温度与容积，提高压缩机效率与安全性。 | 否 | 定期拆开端盖清洗换热管内壁水垢、泥沙；检查管板处泄漏；更换端盖密封垫；监测气体压降，超标时清洗或排查堵塞。 | 换热管束大面积腐蚀穿孔、管板裂纹或无法修复的窜漏导致气体与水混合时整体更换。 | 冷却器整体结垢堵塞 | 堵塞；压力异常 | 化学；热 | 严重 | 冷却循环水质硬度超标，高温下碳酸钙等无机盐在管束内壁渐进沉积，导致流道截面积减小，整体换热效率大幅退化。 | 压缩机整体排气温度持续攀升；冷却水进出口温差减小（流量低）；级间冷却器气体侧进出口压差增大。 | [热]冷却水温升<5℃（适用：水侧结垢导致热阻增大，置信：经验值）；[物理]级间冷却气压降>0.05MPa（适用：气侧阻力增加，置信：经验值）；[化学]冷却水悬浮物>20mg/L（适用：钢铁工业循环冷却水，置信：经验值） | [在线]进出口水流量计；[在线]气体进出口压差计；[离线]水质硬度化验仪 | 关键判据：水流量下降且气侧压差同步增大。鉴别要点：若排气温度升高但级间气压降正常且水流量正常，则为气阀泄漏或活塞环磨损导致气体过热；若气压降和水阻同时显著增大，则判定为结垢堵塞。 | [经验级]根本处理：解体冷却器端盖，采用高压水射流物理清洗或化学弱酸循环清洗除垢；临时处理：加大冷却水旁通流量或投入备用冷却器维持运行 | 加强冷却水水质过滤与旁滤处理；定期投加阻垢剂。 | 气体滤芯堵塞：气体滤芯堵塞通常仅引起气压降增大，不会导致冷却水温差异常变化，可通过水侧参数正常予以排除。 | 钳工2名、清洗工2名；工时12-16h（置信：经验值） | 高压清洗机、化学循环清洗泵、酸碱度试纸、高压水枪、套筒扳手（置信：经验值） | 工业除垢剂、缓蚀剂、密封垫片、盲板（置信：经验值） | 化学清洗需办理专项作业票，作业人员佩戴防毒面具及耐酸碱手套；清洗废液须集中中和处理（ 通用安全要求，标准值）（置信：标准值） | 换热管内表面无可见硬垢附着，水侧流通截面积恢复率>95%，进出口压差恢复至设计值范围内（置信：经验值）
MT-003-001-004-002-000-003 | 钢铁 |  | 压缩机 | 辅助设备 | 钢铁行业压缩机类设备的通用检维修知识载体，按工作原理族（容积式/动力式）组织。故障机理（气阀失效/活塞环磨损/十字头滑道磨损/曲轴连杆轴承/排气超温/气量衰减/振动）通用，PHM 振动诊断不分工况；工况特异（轧钢气动动力/仪表风/工艺气体介质/压力比）在故障特征参数 D5 层标注。子设备：往复式压缩机（活塞往复容积式，P1）。 | 往复式压缩机 | 冷却子系统 | 级间冷却器 |  | 管壳式换热器总成，对经前级压缩后的高温气体进行中间冷却，降低气体温度与容积，提高压缩机效率与安全性。 | 否 | 定期拆开端盖清洗换热管内壁水垢、泥沙；检查管板处泄漏；更换端盖密封垫；监测气体压降，超标时清洗或排查堵塞。 | 换热管束大面积腐蚀穿孔、管板裂纹或无法修复的窜漏导致气体与水混合时整体更换。 | 冷却器外部接口泄漏 | 泄漏 | 机械 | 严重 | 冷却器与外部管道连接法兰或螺纹接头因长期振动、热胀冷缩交变应力导致密封垫片老化压扁失效或紧固螺栓松动。 | 接口处可听见明显漏气嘶嘶声；接口附近有积碳或油污痕迹；级间压力表读数轻微下降。 | [物理]管路法兰接口超声波检测值>40dB（适用：气体泄漏超声检测，置信：经验值）；[状态量]环境可燃/有毒气体浓度报警（适用：易泄漏介质，置信：经验值） | [带电]便携式超声波检漏仪；[在线]级间压力监测；[离线]肥皂水涂抹目视法 | 关键判据：接口处有异响且超声检测异常。鉴别要点：若级间压力下降伴随安全阀起跳，则为系统超压；若仅法兰接口局部超声异常且有气流声，则确认为接口泄漏。 | [经验级]根本处理：停机泄压，拆解法兰更换密封垫片，对角均匀紧固螺栓至规定力矩；临时处理：若为水侧低压微小渗漏，可带压注入密封胶封堵维持至检修期 | 优化管道支吊架设计以吸收振动；定期复紧关键法兰螺栓。 | 安全阀内漏：安全阀内漏发生在阀体本身且常伴随周期性启闭声，而接口泄漏声音连续且固定于法兰连接处。 | 钳工2名；工时4-6h（置信：经验值） | 扭力扳手、超声波测厚仪、法兰液压拉马、专用法兰对中工具（置信：经验值） | 石墨缠绕垫片、耐高温密封胶、螺栓防咬合剂（置信：经验值） | 动火作业需办理动火票并检测周边可燃气体浓度合格；高处法兰作业必须佩戴安全带（ 高处及动火作业要求，标准值）（置信：标准值） | 气密性试验保压24小时无压降，法兰接口无气泡产生，运行状态下无异常啸叫（置信：经验值）
MT-003-001-004-002-000-004 | 钢铁 |  | 压缩机 | 辅助设备 | 钢铁行业压缩机类设备的通用检维修知识载体，按工作原理族（容积式/动力式）组织。故障机理（气阀失效/活塞环磨损/十字头滑道磨损/曲轴连杆轴承/排气超温/气量衰减/振动）通用，PHM 振动诊断不分工况；工况特异（轧钢气动动力/仪表风/工艺气体介质/压力比）在故障特征参数 D5 层标注。子设备：往复式压缩机（活塞往复容积式，P1）。 | 往复式压缩机 | 冷却子系统 | 级间冷却器 |  | 管壳式换热器总成，对经前级压缩后的高温气体进行中间冷却，降低气体温度与容积，提高压缩机效率与安全性。 | 否 | 定期拆开端盖清洗换热管内壁水垢、泥沙；检查管板处泄漏；更换端盖密封垫；监测气体压降，超标时清洗或排查堵塞。 | 换热管束大面积腐蚀穿孔、管板裂纹或无法修复的窜漏导致气体与水混合时整体更换。 | 冷却器整体换热性能衰退 | 其他 | 热 | 一般 | 系统级多因素耦合退化，冷却器内外表面油膜附着、轻微结垢及管壁热阻增加综合作用，导致整体换热能力渐进性下降。 | 压缩机各级排气温度在几个运行周期内呈现缓慢上升趋势；冷却水进出口温差逐渐减小；系统能耗轻微增加。 | [热]排气温度逼近设定报警值（适用：长期运行热阻累积，置信：经验值）；[热]冷却水进出口温差<8℃（适用：换热端差增大，置信：经验值） | [在线]进出口水温度传感器；[在线]气体进出口温度热电偶；[离线]红外热成像仪扫描 | 关键判据：排气温度与水侧温差呈长周期负相关变化。鉴别要点：若排气温度突升且伴随振动异常，则为机械摩擦发热或气阀突发泄漏；若温度呈月度级别的缓慢爬升且水流量正常，则判定为整体换热性能衰退。 | [经验级]根本处理：停机解体，对水侧进行高压水射流清洗，对气侧使用专用溶剂清洗油污；临时处理：开大冷却水进口阀门增加流量，或降低压缩机运行负荷 | 严格控制压缩机油雾分离效果，减少油气进入冷却器；定期监测冷却水水质指标。 | 冷却水量不足：冷却水量不足表现为进出口温差增大且水侧压力低，而本故障水侧压力正常且温差减小，可通过水侧压力参数予以区分。 | 钳工2名、清洗工1名；工时8-12h（置信：经验值） | 红外热成像仪、高压清洗机、化学循环泵、工业除油剂喷枪（置信：经验值） | 换热器专用清洗剂、工业抹布、密封垫片（置信：经验值） | 清洗废液排放前需进行油水分离处理，严禁直接排入雨水管网（ 环保通用要求，标准值）（置信：标准值） | 满负荷工况下排气温度恢复至设计值（通常<160℃）以内，且水侧进出口温差恢复至10-15℃正常区间（置信：经验值）
MT-003-001-004-002-001-001 | 钢铁 |  | 压缩机 | 辅助设备 | 钢铁行业压缩机类设备的通用检维修知识载体，按工作原理族（容积式/动力式）组织。故障机理（气阀失效/活塞环磨损/十字头滑道磨损/曲轴连杆轴承/排气超温/气量衰减/振动）通用，PHM 振动诊断不分工况；工况特异（轧钢气动动力/仪表风/工艺气体介质/压力比）在故障特征参数 D5 层标注。子设备：往复式压缩机（活塞往复容积式，P1）。 | 往复式压缩机 | 冷却子系统 | 级间冷却器 | 壳体 | 碳钢焊接承压壳体，封装换热管束并引导冷却水流动方向。 | 否 | — | — | 壳体冷却水夹套结垢 | 结垢 | 热；化学 | 一般 | 钢铁工况下冷却循环水水质硬度高，长期运行导致水夹套内壁矿物盐沉积，热阻增大，局部热交换能力下降 | 壳体表面局部温度异常升高；冷却水进出口温差减小；排气温度有上升趋势 | [热]壳体表面温度>环境温度+40℃（适用：水冷夹套外壁，置信：经验值）；[化学]冷却水悬浮物总量>20mg/L（适用：钢铁工业循环水，置信：经验值） | [在线]壳体表面热电偶或红外测温仪；[离线]内窥镜检查；[离线]水质化验分析 | 关键判据：壳体表面温度升高且冷却水进出口温差缩小。鉴别要点：若进出口水温升同时急剧升高，需与气阀泄漏导致的排气高温鉴别（气阀泄漏伴随级间压力剧烈波动，而结垢表现为压力稳定但温度持续攀升） | [经验级]根本处理：拆卸缸盖清洗水夹套，使用化学弱酸除垢剂循环清洗后高压水冲洗；临时处理：无，须在计划停机时处理 | 加强钢铁厂冷却循环水水质监控，定期投加阻垢剂；定期反冲洗或清理过滤器 | 气阀泄漏：气阀泄漏会导致该级排气温度急剧上升且级间压力异常波动，而结垢表现为整体均匀的温度升高，压力参数基本稳定 | 钳工2名；工时8-10h（置信：经验值） | 高压清洗机、化学循环清洗泵、内窥镜（置信：经验值） | 弱酸除垢剂、防腐密封垫片（置信：经验值） | 接触化学清洗剂时需穿戴防酸碱护具；排放废液需按环保要求处理（置信：经验值） | 清洗后冷却水进出口温差恢复至5-10℃正常区间，缸体表面无局部过热点（置信：经验值）
MT-003-001-004-002-001-002 | 钢铁 |  | 压缩机 | 辅助设备 | 钢铁行业压缩机类设备的通用检维修知识载体，按工作原理族（容积式/动力式）组织。故障机理（气阀失效/活塞环磨损/十字头滑道磨损/曲轴连杆轴承/排气超温/气量衰减/振动）通用，PHM 振动诊断不分工况；工况特异（轧钢气动动力/仪表风/工艺气体介质/压力比）在故障特征参数 D5 层标注。子设备：往复式压缩机（活塞往复容积式，P1）。 | 往复式压缩机 | 冷却子系统 | 级间冷却器 | 壳体 | 碳钢焊接承压壳体，封装换热管束并引导冷却水流动方向。 | 否 | — | — | 壳体开裂泄漏 | 裂纹；破裂 | 机械 | 危急 | 壳体在长期交变应力、液击或铸造缺陷作用下产生微观裂纹并扩展，最终穿透壁厚导致高压气体向外泄漏或串水 | 气体或水汽外泄的明显嘶嘶声；壳体表面有气泡或水渍；机组振动显著增大；相关级排气压力急剧下降 | [物理]壳体泄漏量>0.5%（适用：设计压力工况，置信：经验值）；[物理]振动速度>11.8mm/s（适用：刚性安装往复机组，ISO 10816-3:2009 表1 D区，置信：标准值） | [在线]振动加速度传感器；[在线]级间压力变送器；[离线]超声波泄漏检测仪；[离线]渗透探伤(PT) | 关键判据：伴随异常气流声和振动突增（ISO 10816 D区）。鉴别要点：需与气缸垫片破损泄漏区分，垫片泄漏通常在连接面处且紧固力矩变化明显，而壳体开裂可通过表面无损探伤准确定位裂纹走向 | [经验级]根本处理：执行LOOTO断电挂牌，泄压排液置换合格后，办理受限空间作业证，进行强制通风与测爆测氧分析，根据裂纹深度打磨坡口进行预热焊接及焊后热处理消除应力，严重时整体更换壳体；临时处理：无，须立即紧急停机泄压 | 防止钢铁工况下气体带液引发严重液击；定期对服役年限长的壳体进行无损检测抽查应力集中区 | 气缸垫片泄漏：垫片泄漏发生在法兰结合面，紧固螺栓力矩会松弛；壳体开裂位置随机且伴随金属撕裂的异常高频振动 | 钳工2名、焊工1名、探伤工1名；工时24-48h（置信：经验值） | 超声波探伤仪、渗透探伤剂、直流弧焊机、热处理设备、气体检测仪（置信：经验值） | 同材质焊条、密封垫片、探伤耗材（置信：经验值） | 动火作业需办理动火票，严格执行LOOTO断电挂牌和泄压排液置换；进入受限空间或内部作业必须办理受限空间作业证，执行强制通风与测爆、测氧分析（置信：经验值）；起重作业按GB 6067执行（置信：标准值） | 焊缝表面及热影响区100% PT或MT探伤无裂纹，水压试验保压30分钟无压降（置信：经验值）
MT-003-001-004-002-002-001 | 钢铁 |  | 压缩机 | 辅助设备 | 钢铁行业压缩机类设备的通用检维修知识载体，按工作原理族（容积式/动力式）组织。故障机理（气阀失效/活塞环磨损/十字头滑道磨损/曲轴连杆轴承/排气超温/气量衰减/振动）通用，PHM 振动诊断不分工况；工况特异（轧钢气动动力/仪表风/工艺气体介质/压力比）在故障特征参数 D5 层标注。子设备：往复式压缩机（活塞往复容积式，P1）。 | 往复式压缩机 | 冷却子系统 | 级间冷却器 | 换热管束 | 铜或不锈钢薄壁管组，通过管壁将气体热量传递给冷却水，易结垢、堵塞或腐蚀穿孔。 | 是 | — | — | 换热管束结垢堵塞 | 堵塞 | 机械 | 一般 | 压缩机级间冷却器管束内壁由于冷却循环水水质问题产生水垢沉积，或杂质沉积导致流道截面积减小，换热效率下降。 | 冷却器进出口温差减小（逼近温度漂移）；管程或壳程压降显著上升；压缩机级间排气温度偏高。 | [物理]进出口冷却水温升<2℃（适用：管程结垢导致热阻增大，置信：经验值）；[物理]壳程压降>0.1MPa（适用：设计压降的1.5倍，置信：经验值） | [在线]进出口温度热电偶（置信：经验值）；[在线]进出口压力变送器（置信：经验值）；[离线]超声波测厚仪（置信：经验值） | 关键判据：进出口压差增大且热交换温升缩小的特征。鉴别要点：若级间排气温度升高但压差正常，需鉴别是否为压缩机气阀泄漏导致气体过压缩，检查冷却水温升是否同步下降可排除气阀故障。 | 根本处理：隔离冷却器，采用高压水射流清洗或化学弱酸循环清洗管束内部；临时处理：反冲洗或增大冷却水流量。 | [经验级]监控冷却水水质指标；定期清理水过滤器；控制循环水浓缩倍数。 | 管束异物堵塞：区分要点在于异物堵塞通常突发且压差增长极快，而结垢为渐进性过程。 | 管工1名、清洗工2名；工时8-12h（经验值） | 高压清洗机、化学循环清洗泵、端部法兰拆装工具（经验值） | 工业清洗剂、除垢剂、密封垫片（经验值） | 化学清洗需穿戴防酸碱防护服，废液按环保要求集中处理（经验值） | 通水测试压降恢复至设计值，热交换温差满足工艺要求，无外部渗漏（经验值）
MT-003-001-004-002-002-002 | 钢铁 |  | 压缩机 | 辅助设备 | 钢铁行业压缩机类设备的通用检维修知识载体，按工作原理族（容积式/动力式）组织。故障机理（气阀失效/活塞环磨损/十字头滑道磨损/曲轴连杆轴承/排气超温/气量衰减/振动）通用，PHM 振动诊断不分工况；工况特异（轧钢气动动力/仪表风/工艺气体介质/压力比）在故障特征参数 D5 层标注。子设备：往复式压缩机（活塞往复容积式，P1）。 | 往复式压缩机 | 冷却子系统 | 级间冷却器 | 换热管束 | 铜或不锈钢薄壁管组，通过管壁将气体热量传递给冷却水，易结垢、堵塞或腐蚀穿孔。 | 是 | — | — | 换热管束泄漏 | 泄漏 | 机械 | 危急 | 由于管束振动疲劳或冷却水腐蚀导致换热管壁产生裂纹、穿孔，高压工艺气体窜入冷却水侧或低压侧。 | 冷却水系统带气泡或膨胀水箱水位异常下降；级间气体压力异常波动；冷却水回水管路有气流声。 | [物理]管束壁厚减薄>20%（适用：管束原始壁厚，置信：经验值）；[状态量]冷却水侧气体积聚量>5%（适用：冷却水出口取样，置信：经验值） | [在线]冷却水流量计（置信：经验值）；[在线]级间压力变送器（置信：经验值）；[离线]涡流探伤检测仪（置信：经验值） | 关键判据：冷却水侧检出工艺气体成分或持续冒泡。鉴别要点：若级间压力波动伴随排气温度剧增，需鉴别是否为气阀损坏；若冷却水回水带气且停车保压时压力迅速下降，可定位为管束泄漏。 | 根本处理：堵管或换管，泄漏管两端打入金属堵头并焊接密封；临时处理：无，须立即停机处理，切断气源并泄压。 | [经验级]定期对管束进行无损探伤抽检；控制冷却水氯离子及溶解氧含量以防点蚀。 | 管板连接处泄漏：区分要点在于管板处泄漏通常可通过复紧螺栓或注入密封剂缓解，而管壁穿孔泄漏必须堵管。 | 钳工2名、无损检测人员1名；工时12-24h（经验值） | 涡流探伤仪、内孔窥镜、专用堵管工具、焊接设备（经验值） | 金属堵头、同规格换热管、管板密封垫（经验值） | 隔离工艺气源并彻底置换，受限空间作业前需检测氧含量及可燃气体浓度（经验值） | 堵管数量不超过总管数10%，水压试验保压30分钟无压降（经验值）
MT-003-001-004-002-002-003 | 钢铁 |  | 压缩机 | 辅助设备 | 钢铁行业压缩机类设备的通用检维修知识载体，按工作原理族（容积式/动力式）组织。故障机理（气阀失效/活塞环磨损/十字头滑道磨损/曲轴连杆轴承/排气超温/气量衰减/振动）通用，PHM 振动诊断不分工况；工况特异（轧钢气动动力/仪表风/工艺气体介质/压力比）在故障特征参数 D5 层标注。子设备：往复式压缩机（活塞往复容积式，P1）。 | 往复式压缩机 | 冷却子系统 | 级间冷却器 | 换热管束 | 铜或不锈钢薄壁管组，通过管壁将气体热量传递给冷却水，易结垢、堵塞或腐蚀穿孔。 | 是 | — | — | 折流板损坏失效 | 失效 | 机械 | 一般 | 换热器壳程内折流板由于长期受流体脉动冲击诱发疲劳断裂，或固定螺栓松脱，导致管束失去支撑而产生振幅放大。 | 换热器壳程流体压力降发生突变；换热管束出现高频振动及明显撞击异响；管子与管板连接处可能出现微泄漏。 | [物理]壳侧压降波动幅度>设计值20%（适用：管壳式换热器壳程折流板断裂，置信：经验值）；[物理]管束振动烈度峰值>15mm/s（适用：流体诱发管束高频共振，置信：经验值） | [在线]壳程进出口压力变送器（置信：经验值）；[离线]超声波测厚仪（置信：经验值）；[离线]内窥镜（检查壳程内部，置信：经验值） | 关键判据：壳程压降突变且伴随管束区域高频撞击异响。鉴别要点：若压降升高但无异常振动和异响，需鉴别是否为壳程严重结垢堵塞，通过振动信号频谱分析可区分折流板损坏与结垢。 | 根本处理：抽出管束，更换断裂的折流板并重新牢固焊接或固定，对变形换热管进行校直或换管；临时处理：降低流体流速和压缩机负荷以减小脉动激振力。 | [经验级]优化换热器内部流体分布，避免局部高流速旋涡；在流体入口处增设防冲板以降低直接冲击。 | 换热管束结垢堵塞：区分要点在于结垢导致压降是渐进性上升且伴随换热温升缩小，而折流板损坏常伴随突发性机械撞击振动。 | 钳工3名、焊工1名；工时24-48h（经验值） | 管束抽芯机、壳程内窥镜、A类焊接工具、液压千斤顶（经验值） | 折流板板材、专用换热管、管板密封垫（经验值） | 抽芯作业需确认设备完全泄压排液，起重吊装作业严格按照GB 6067.1-2010安全规程执行（标准值） | 壳程压降恢复至设计允许范围内，水压试验保压30分钟无压降及渗漏（经验值）
MT-003-001-004-002-003-001 | 钢铁 |  | 压缩机 | 辅助设备 | 钢铁行业压缩机类设备的通用检维修知识载体，按工作原理族（容积式/动力式）组织。故障机理（气阀失效/活塞环磨损/十字头滑道磨损/曲轴连杆轴承/排气超温/气量衰减/振动）通用，PHM 振动诊断不分工况；工况特异（轧钢气动动力/仪表风/工艺气体介质/压力比）在故障特征参数 D5 层标注。子设备：往复式压缩机（活塞往复容积式，P1）。 | 往复式压缩机 | 冷却子系统 | 级间冷却器 | 管板 | 钻孔钢板，与壳体焊接或胀接，定位并固定换热管束，形成管程与壳程隔离。 | 否 | — | — | 管板与换热管连接泄漏 | 泄漏 | 机械 | 严重 | 管板与换热管胀接或焊接处在交变热应力、振动及腐蚀介质的长期作用下产生微裂纹或缝隙，导致管程和壳程介质串漏，破坏气体冷却效果。 | 冷却器后气体温度异常升高；压缩机级间压力异常波动；冷却水侧有气泡冒出或系统气体流量损失。 | [物理]冷却后气体温度>60℃（适用：级间冷却器出口，置信：经验值）；[状态量]壳侧冷却水溢流携带气泡（适用：水压试验或运行工况，置信：经验值） | [在线]排气温度传感器；[在线]压力变送器；[离线]超声波测漏仪；[离线]管束内窥镜检测 | 关键判据：冷却气体温升伴随冷却水侧气泡。鉴别要点：若仅排气温度升高无气泡，需鉴别是否为冷却水流量不足或结垢堵塞（测进出口水温差异）；若仅压力波动，需排除往复式压缩机气阀泄漏。 | [经验级]根本处理：抽出管束，对泄漏管孔实施堵管或重新胀接/焊接；临时处理：若单根管泄漏，可两端打入金属堵头封堵。 | 优化气体冷却水质，控制水质pH值及氯离子含量；定期清理管板表面污垢，减少局部腐蚀电池形成。 | 气阀内漏：气阀内漏主要引起本级进出口压差异常及阀盖局部高温，通常冷却水侧无气泡产生。 | 钳工2名、管工1名；工时12-16h（置信：经验值） | 试压泵、内窥镜、胀管器、电焊机、专用堵头锥度销（置信：经验值） | 换热管备件、金属堵头、密封垫片、胀接专用脂（置信：经验值） | 严格执行LOTO断电挂牌；确认系统泄压排液置换彻底，确认无残余易燃工艺介质后方可动火；进入受限空间作业必须执行通风与气体检测，抽堵盲板实行双重确认隔离（，标准值）（置信：标准值） | 管程水压试验保压30分钟无压降，试验压力为设计压力的1.25倍且无渗漏（GB/T 150-2011，标准值）（置信：标准值）
MT-003-001-004-002-003-002 | 钢铁 |  | 压缩机 | 辅助设备 | 钢铁行业压缩机类设备的通用检维修知识载体，按工作原理族（容积式/动力式）组织。故障机理（气阀失效/活塞环磨损/十字头滑道磨损/曲轴连杆轴承/排气超温/气量衰减/振动）通用，PHM 振动诊断不分工况；工况特异（轧钢气动动力/仪表风/工艺气体介质/压力比）在故障特征参数 D5 层标注。子设备：往复式压缩机（活塞往复容积式，P1）。 | 往复式压缩机 | 冷却子系统 | 级间冷却器 | 管板 | 钻孔钢板，与壳体焊接或胀接，定位并固定换热管束，形成管程与壳程隔离。 | 否 | — | — | 管板腐蚀开裂 | 裂纹；腐蚀 | 化学；机械 | 危急 | 管板在循环冷却水（如含氯离子水）和交变应力协同作用下发生应力腐蚀开裂（SCC），或由于管板厚度减薄导致结构强度失效。 | 管板表面出现肉眼可见的树枝状裂纹；设备气体发生大量外泄或内漏；压缩机排气量明显下降无法维持管网压力。 | [物理]管板减薄量>10%原设计厚度（适用：冷却水侧管板，置信：经验值）；[状态量]排气量下降>10%（适用：额定工况下，置信：经验值） | [离线]渗透探伤（PT）；[离线]超声测厚（UT）；[在线]声发射传感器（监测裂纹扩展活跃期） | 关键判据：表面无损探伤发现裂纹源且测厚显示明显减薄。鉴别要点：需与管板铸造/轧制夹杂物缺陷区分，夹杂物边缘平滑且无树枝状扩展特征；需排除单纯疲劳开裂（无腐蚀产物）。 | [经验级]根本处理：评估管板整体强度，无法补焊时整体更换冷却器芯；临时处理：无，须立即停机处理，严禁带病运行。 | 提高冷却水水质处理标准，严格控制氯离子及溶解氧含量；设备停机时须排空冷却水并吹干防腐。 | 管板疲劳开裂：疲劳开裂多发生于管板边缘或管桥根部高应力区，断口平整无明显腐蚀产物，与介质腐蚀性无直接关联。 | 持证焊工1名、钳工2名、无损检测人员1名；工时24-48h（置信：经验值） | 超声波测厚仪、磁粉/渗透探伤仪、电焊工具、起重设备（置信：经验值） | 管板备件或整体冷却器芯、探伤耗材、清洗剂（置信：经验值） | 泄压排液置换并检测可燃气体浓度合格；起重作业按GB 6067.1-2010规定执行，严防管束脱落伤人（GB 6067.1-2010，标准值）（置信：标准值） | 所有补焊区域及新管板经无损检测（UT/PT）100%合格，无裂纹等线性缺陷（NB/T 47013-2015，标准值）（置信：标准值）
MT-003-001-004-002-004-001 | 钢铁 |  | 压缩机 | 辅助设备 | 钢铁行业压缩机类设备的通用检维修知识载体，按工作原理族（容积式/动力式）组织。故障机理（气阀失效/活塞环磨损/十字头滑道磨损/曲轴连杆轴承/排气超温/气量衰减/振动）通用，PHM 振动诊断不分工况；工况特异（轧钢气动动力/仪表风/工艺气体介质/压力比）在故障特征参数 D5 层标注。子设备：往复式压缩机（活塞往复容积式，P1）。 | 往复式压缩机 | 冷却子系统 | 级间冷却器 | 密封垫 | 位于冷却器端盖与壳体法兰之间的橡胶或非石棉垫片，防止冷却水外漏。 | 是 | — | — | 密封垫破损泄漏 | 泄漏 | 机械 | 危急 | 密封垫受介质温度、压力交变应力及机械振动影响，产生疲劳开裂或压溃，导致密封界面失效，气体或液体介质发生外泄或内漏 | 压缩机吸气端或排气端可听见明显气体泄漏嘶嘶声；系统排气压力下降，排气量明显不足；压缩腔相邻空间发生气体串气，温度异常升高 | [物理]排气压力下降值>额定压力10%（适用：额定工况下运行，置信：经验值）；[物理]法兰间隙介质泄漏量>10mL/min（适用：可视漏液状态，置信：经验值） | [在线]排气压力变送器；[在线]工艺气体流量计；[离线]超声泄漏检测仪 | 关键判据：系统排气压力持续下降且伴随局部异响。鉴别要点：通过超声检测定位声源在法兰接口处，排除气阀组件泄漏（气阀泄漏通常伴随阀盖局部异常高温且气流呈脉动特征） | [经验级]根本处理：泄压拆卸法兰，清理密封面，更换同规格密封垫并按对角线顺序紧固至规定力矩；临时处理：降低系统运行压力，外敷专用密封胶作为临时封堵，待机停机后彻底更换 | 使用耐温耐压等级匹配的优质密封垫片；规范法兰紧固力矩，避免受力不均；定期利用停机检修窗口检查密封面状态 | 气阀组件泄漏：气阀泄漏多伴随阀盖局部高温，且通过测定气阀内外压差及温度可区分，密封垫泄漏主要在法兰结合面外漏 | 钳工2名；工时4-6h（置信：经验值） | 扭力扳手、专用法兰拆卸工具、超声泄漏检测仪、平面刮刀（置信：经验值） | 往复式压缩机专用密封垫片、密封胶、工业清洗剂（置信：经验值） | 严格执行LOOTO断电挂牌和泄压排液置换程序，确认余压为零方可作业（置信：经验值） | 法兰结合面无可见泄漏，系统排气压力恢复至额定工艺参数范围且保持稳定（置信：标准值，GB50231-2009）
MT-003-001-004-002-004-002 | 钢铁 |  | 压缩机 | 辅助设备 | 钢铁行业压缩机类设备的通用检维修知识载体，按工作原理族（容积式/动力式）组织。故障机理（气阀失效/活塞环磨损/十字头滑道磨损/曲轴连杆轴承/排气超温/气量衰减/振动）通用，PHM 振动诊断不分工况；工况特异（轧钢气动动力/仪表风/工艺气体介质/压力比）在故障特征参数 D5 层标注。子设备：往复式压缩机（活塞往复容积式，P1）。 | 往复式压缩机 | 冷却子系统 | 级间冷却器 | 密封垫 | 位于冷却器端盖与壳体法兰之间的橡胶或非石棉垫片，防止冷却水外漏。 | 是 | — | — | 密封垫老化劣化 | 老化 | 化学 | 严重 | 密封垫长期处于高温氧化或含尘烟气、冷却水等介质环境中，材料发生不可逆的高温蠕变、应力松弛或化学腐蚀，导致弹性丧失与密封比压下降 | 停机重启后初期系统保压能力差，升压缓慢；法兰间隙偶发渗漏（尤其在工况温度交变时明显）；密封垫表面可见材质发脆、变硬或局部粉化 | [物理]保压测试压降>0.1MPa/h（适用：停机静置保压测试，置信：经验值）；[化学]垫片压缩永久变形率>30%（适用：解体大修取样测量，置信：经验值） | [离线]停机保压测试仪；[离线]测厚仪；[离线]硬度计 | 关键判据：设备停机保压测试压降超标，且解体检查发现密封垫失去弹性并伴随明显压痕变浅。鉴别要点：测定密封垫硬度及压缩变形率，排除密封面机械划伤导致的物理泄漏（划伤泄漏垫片本体材质弹性通常保持正常） | [经验级]根本处理：清除老化旧垫片，检查法兰密封面平整度，更换全新耐高温或耐腐蚀材质的密封垫，严格对角均匀紧固；临时处理：无，须立即安排停机处理 | 根据钢铁工况介质特性（如高温含尘烟气、除鳞高压水）合理选择垫片材质；避免设备长时间超温运行；定期检查紧固件防松情况 | 密封面机械损伤：解体后若垫片弹性尚可且密封面有明显划痕或贯穿性压痕，则为机械损伤而非材料老化 | 钳工2名；工时3-5h（置信：经验值） | 扭力扳手、塞尺、表面粗糙度检测仪、硬度计（置信：经验值） | 耐高温/耐腐蚀密封垫片、二硫化钼抗咬合剂、法兰密封面研磨工具（置信：经验值） | 动火或临时用电作业需办理相应作业票，接触高温部位前需确认表面温度降至安全范围（置信：经验值） | 法兰密封面光洁度符合装配要求，保压测试30分钟内压降在允许范围内（置信：标准值，GB50231-2009）
MT-003-001-004-002-004-003 | 钢铁 |  | 压缩机 | 辅助设备 | 钢铁行业压缩机类设备的通用检维修知识载体，按工作原理族（容积式/动力式）组织。故障机理（气阀失效/活塞环磨损/十字头滑道磨损/曲轴连杆轴承/排气超温/气量衰减/振动）通用，PHM 振动诊断不分工况；工况特异（轧钢气动动力/仪表风/工艺气体介质/压力比）在故障特征参数 D5 层标注。子设备：往复式压缩机（活塞往复容积式，P1）。 | 往复式压缩机 | 冷却子系统 | 级间冷却器 | 密封垫 | 位于冷却器端盖与壳体法兰之间的橡胶或非石棉垫片，防止冷却水外漏。 | 是 | — | — | 密封垫压痕与界面磨损 | 磨损 | 机械 | 一般 | 密封垫在长期交变应力与机械振动作用下发生微动滑移，导致垫片表面产生塑性压痕及边界区域发生机械磨损，致使有效密封比压逐渐下降 | 压缩机运行过程中法兰结合面出现轻微渗气或偶发性渗液；紧固件防松标记可能出现微小偏转；解体后可见密封面有局部不连续的压痕或磨痕 | [物理]法兰紧固预紧力矩损失>15%（适用：冷态装配后复紧周期检查，置信：经验值）；[物理]垫片厚度局部减薄>0.1mm（适用：解体大修测量，置信：经验值） | [离线]超声泄漏检测仪；[离线]塞尺；[离线]游标卡尺 | 关键判据：法兰外周测得微弱泄漏信号，且解体发现垫片局部减薄及单侧压痕加深。鉴别要点：通过检查压痕形态区分，界面磨损压痕多呈不对称分布，排除因高温蠕变导致的老化劣化（老化劣化表现为整体压扁且材质发脆） | [经验级]根本处理：拆卸法兰，使用平面刮刀或研磨工具修复密封面轻微划伤，更换同型号密封垫并使用扭力扳手按对角线顺序紧固至设计力矩；临时处理：使用扭矩扳手对松动螺栓进行均匀复紧，增加巡检频次 | 提高法兰结合面安装平整度装配要求；定期校核紧固件预紧力；在振动剧烈区域增设减振支撑 | 密封垫老化劣化：老化劣化通常伴随材质整体失去弹性、变脆或粉化，而界面磨损主要表现为单侧机械磨痕及垫片厚度局部减薄 | 钳工2名；工时2-4h（置信：经验值） | 扭力扳手、游标卡尺、平面刮刀、法兰研磨工具（置信：经验值） | 同规格全新密封垫、工业清洗剂、二硫化钼抗咬合剂（置信：经验值） | 严格执行LOOTO断电挂牌和泄压排液置换程序，确认系统余压排空后方可拆卸法兰（置信：经验值） | 法兰紧固力矩达到设计规定值，设备运行期间法兰结合面无可见泄漏及超声异常信号（置信：标准值，GB50231-2009）
MT-003-001-005-001-000-001 | 钢铁 |  | 压缩机 | 辅助设备 | 钢铁行业压缩机类设备的通用检维修知识载体，按工作原理族（容积式/动力式）组织。故障机理（气阀失效/活塞环磨损/十字头滑道磨损/曲轴连杆轴承/排气超温/气量衰减/振动）通用，PHM 振动诊断不分工况；工况特异（轧钢气动动力/仪表风/工艺气体介质/压力比）在故障特征参数 D5 层标注。子设备：往复式压缩机（活塞往复容积式，P1）。 | 往复式压缩机 | 润滑子系统 | 润滑油泵 |  | 由曲轴驱动向润滑回路输送高压油，常用外啮合齿轮泵结构，壳体集成限压安全阀以保护系统。(来源：Reciprocating compressor Wikipedia) | 否 | 定期检测泵出口压力与流量，更换磨损的主从动齿轮、机械密封及壳体O形圈。 | 泵体出现裂纹、容积效率低于额定值85%或振动超限时整体更换。 | 润滑油泵供油压力低 | 性能退化；堵塞 | 机械；流体 | 严重 | 系统管路存在微小堵塞或内部齿轮多点磨损导致容积效率下降，无法建立预期油压 | 压缩机控制台油压报警；主轴瓦温度有上升趋势；油泵出口压力表指针波动 | [物理]供油压力<0.15MPa（适用：往复式压缩机强制润滑系统，置信：经验值）；[状态量]油泵出口压力波动幅值>0.05MPa（适用：额定转速工况，置信：经验值） | [在线]油管路压力变送器；[在线]油压低联锁开关；[离线]精密压力表 | 关键判据：供油压力低于报警设定值且持续不恢复。鉴别要点：若油箱液位正常且油质合格，需区分是泵内部磨损（关死出口阀压力仍无法建立）还是滤网堵塞（滤芯前后压差增大），通过检查过滤器压差排除堵塞 | [经验级]根本处理：解体油泵更换磨损齿轮与密封件，清洗或更换双联过滤器滤芯；临时处理：切换备用油泵维持系统油压，调整油冷却器冷却水流量控制油温，严禁通过旁路冷却器来调节油压 | 定期更换双联过滤器滤芯；定期化验润滑油液确保清洁度；监控油泵出口压力波动趋势 | 滤油器堵塞：区分要点是观察滤芯前后压差，若压差增大则为滤芯堵塞，若压差正常但系统压力低则为油泵内部磨损 | 钳工2名；工时4-6h（置信：经验值） | 压力表、扭力扳手、内六角扳手、滤油机（置信：经验值） | 齿轮泵总成或备件、润滑油泵密封圈、滤芯、系统清洗剂（置信：经验值） | 执行LOOTO断电挂牌；确认系统已泄压排油；接触油液需佩戴防护手套（置信：经验值） | 在额定转速下，连续运转2小时供油压力稳定在0.2-0.4MPa范围内，无异常波动（置信：经验值）
MT-003-001-005-001-000-002 | 钢铁 |  | 压缩机 | 辅助设备 | 钢铁行业压缩机类设备的通用检维修知识载体，按工作原理族（容积式/动力式）组织。故障机理（气阀失效/活塞环磨损/十字头滑道磨损/曲轴连杆轴承/排气超温/气量衰减/振动）通用，PHM 振动诊断不分工况；工况特异（轧钢气动动力/仪表风/工艺气体介质/压力比）在故障特征参数 D5 层标注。子设备：往复式压缩机（活塞往复容积式，P1）。 | 往复式压缩机 | 润滑子系统 | 润滑油泵 |  | 由曲轴驱动向润滑回路输送高压油，常用外啮合齿轮泵结构，壳体集成限压安全阀以保护系统。(来源：Reciprocating compressor Wikipedia) | 否 | 定期检测泵出口压力与流量，更换磨损的主从动齿轮、机械密封及壳体O形圈。 | 泵体出现裂纹、容积效率低于额定值85%或振动超限时整体更换。 | 润滑油泵整体异常振动 | 异常振动；磨损 | 机械 | 严重 | 油泵地脚螺栓松动、联轴器对中不良或泵体内部齿轮多点不均匀磨损引发转子不平衡，产生剧烈机械振动 | 油泵附近可听到明显机械杂音；泵体底座及进出口管路伴有明显抖动；联轴器处有异响 | [物理]振动速度>4.5mm/s（适用：轴中心高<315mm，刚性安装的齿轮油泵，ISO 10816-3:2009 表1 C/D级，置信：标准值）；[物理]振动加速度高频分量明显增加（适用：泵体内部齿轮磨损，置信：经验值） | [在线]机壳表面振动加速度传感器；[离线]便携式测振仪及频谱分析仪 | 关键判据：振动烈度超标且频谱出现啮合频率倍频。鉴别要点：通过频谱分析区分地脚松动（主导1倍频且伴有高次谐波）与齿轮磨损（主导齿轮啮合频率及其倍频），排除单纯的对中不良 | [经验级]根本处理：重新进行泵与电机的激光对中，紧固地脚螺栓；若内部齿轮磨损则整体更换油泵；临时处理：无，须立即停机处理 | 定期复查联轴器对中数据；定期紧固地脚螺栓；进行油液光谱分析监测金属磨粒趋势 | 电机轴承磨损：区分要点是测试电机非驱动端振动，若电机端振动同样剧烈且通过频谱分析排除啮合频率干扰，则为电机轴承故障 | 钳工2名；工时6-8h（置信：经验值） | 测振仪、激光对中仪、百分表、扳手（置信：经验值） | 润滑油泵减震垫、联轴器弹性块、地脚防松垫圈（置信：经验值） | 执行LOOTO断电挂牌；确认电机完全停转；作业区域设置安全围栏（置信：经验值） | 振动速度≤2.8mm/s（适用：轴中心高<315mm，刚性安装，ISO 10816-3:2009 表1 A/B级，置信：标准值）；联轴器对中偏差<0.05mm（置信：经验值）
MT-003-001-005-001-000-003 | 钢铁 |  | 压缩机 | 辅助设备 | 钢铁行业压缩机类设备的通用检维修知识载体，按工作原理族（容积式/动力式）组织。故障机理（气阀失效/活塞环磨损/十字头滑道磨损/曲轴连杆轴承/排气超温/气量衰减/振动）通用，PHM 振动诊断不分工况；工况特异（轧钢气动动力/仪表风/工艺气体介质/压力比）在故障特征参数 D5 层标注。子设备：往复式压缩机（活塞往复容积式，P1）。 | 往复式压缩机 | 润滑子系统 | 润滑油泵 |  | 由曲轴驱动向润滑回路输送高压油，常用外啮合齿轮泵结构，壳体集成限压安全阀以保护系统。(来源：Reciprocating compressor Wikipedia) | 否 | 定期检测泵出口压力与流量，更换磨损的主从动齿轮、机械密封及壳体O形圈。 | 泵体出现裂纹、容积效率低于额定值85%或振动超限时整体更换。 | 润滑油质劣化及污染 | 老化；泄漏 | 化学；机械 | 一般 | 外部粉尘或冷却水分漏入油箱，以及长期高温氧化导致润滑油基础油裂解或添加剂耗尽，引发油质整体不达标 | 油品发黑或呈乳白色；曲轴箱呼吸器有水汽逸出；油路系统过滤器频繁堵塞需清洗 | [化学]油中水分>100ppm（适用：循环润滑系统，置信：经验值）；[化学]运动粘度变化率>±10%（适用：40℃工况，置信：经验值） | [离线]油液取样光谱分析；[离线]颗粒计数器；[在线]油箱液位及温度监测 | 关键判据：油液取样化验多项指标超标。鉴别要点：若油液呈现乳白色且水分超标，重点检查油冷器内漏；若粘度下降伴随闪点降低，重点排查高温氧化或混入轻质油（置信：经验值） | [经验级]根本处理：排空系统内劣化油液，使用专用清洗剂循环清洗油箱及管路，更换全部滤芯并加注合格新油；临时处理：投入备用油泵并频繁清洗旁路过滤器 | 定期进行油样分析；确保油冷器水压低于油压防止内漏；定期检查曲轴箱呼吸器滤网 | 油冷器内漏：区分要点是检查冷却水回水是否有油花，或油箱底部放油阀放出水分，确认冷却水漏入油路系统 | 检修工1名、化验员1名；工时8h（置信：经验值） | 油液取样瓶、滤油机、油桶搬运车、扳手（置信：经验值） | 规定牌号的往复压缩机油、系统管道清洗剂、油过滤器滤芯（置信：经验值） | 进入曲轴箱或油箱内部作业必须办理受限空间作业票，执行强制通风，测氧测爆合格，人员佩戴安全带及防毒面具；废油回收处理防止污染环境（置信：经验值） | 油品化验各项指标合格；系统供油压力恢复正常且过滤器无堵塞（置信：经验值）
MT-003-001-005-001-001-001 | 钢铁 |  | 压缩机 | 辅助设备 | 钢铁行业压缩机类设备的通用检维修知识载体，按工作原理族（容积式/动力式）组织。故障机理（气阀失效/活塞环磨损/十字头滑道磨损/曲轴连杆轴承/排气超温/气量衰减/振动）通用，PHM 振动诊断不分工况；工况特异（轧钢气动动力/仪表风/工艺气体介质/压力比）在故障特征参数 D5 层标注。子设备：往复式压缩机（活塞往复容积式，P1）。 | 往复式压缩机 | 润滑子系统 | 润滑油泵 | 主动齿轮 | 淬火合金钢制渐开线齿轮，与从动齿轮啮合形成密闭增压油腔。(来源：Growmechanical) | 是 | — | — | 主动齿轮断齿 | 断齿 | 机械 | 危急 | 齿轮根部承受交变应力超过疲劳极限或承受过载冲击，导致齿根产生裂纹并扩展断裂 | 箱体剧烈振动或异常撞击声；油液中发现金属碎屑；电流波动异常 | [物理]振动速度>11.2mm/s（适用：刚性支承，功率>300kW（置信：经验值）；ISO 10816-3:2009 表2，置信：标准值）；[物理]振动包络值>10g（置信：经验值） | [在线]振动加速度传感器；[在线]电流传感器；[离线]铁谱分析仪 | 若振动包络值突增且伴随冲击能量，结合油液铁谱发现大尺寸疲劳剥落块（>50μm），判定为断齿；需与轴承滚道剥落区分，断齿冲击频率为齿轮啮合频率及其倍频，轴承故障为转频倍频 | [经验级]根本处理：停机检查，更换损坏齿轮及受损轴承，调整齿侧间隙；临时处理：无，须立即停机处理 | 定期进行振动监测与油液分析；避免设备长期超负荷运行；确保润滑系统正常 | 轴承保持架断裂：区分要点在于断齿故障特征频率为啮合频率及其倍频，而保持架断裂故障特征频率为保持架通过频率 | 钳工2名、起重工1名；工时12-16h（置信：经验值） | 拉马、千分表、扭力扳手、加热器（置信：经验值） | 备用主动齿轮、轴承、密封件、齿轮箱润滑油（置信：经验值） | 执行LOOTO断电挂牌；起重吊装按GB 6067.1-2010执行；检修前确认系统已泄压排液（置信：标准值） | 齿面接触斑点符合GB/T 3480要求；空载试车振动速度<4.5mm/s（ISO 10816-3:2009 表2 区域A，置信：标准值）
MT-003-001-005-001-001-002 | 钢铁 |  | 压缩机 | 辅助设备 | 钢铁行业压缩机类设备的通用检维修知识载体，按工作原理族（容积式/动力式）组织。故障机理（气阀失效/活塞环磨损/十字头滑道磨损/曲轴连杆轴承/排气超温/气量衰减/振动）通用，PHM 振动诊断不分工况；工况特异（轧钢气动动力/仪表风/工艺气体介质/压力比）在故障特征参数 D5 层标注。子设备：往复式压缩机（活塞往复容积式，P1）。 | 往复式压缩机 | 润滑子系统 | 润滑油泵 | 主动齿轮 | 淬火合金钢制渐开线齿轮，与从动齿轮啮合形成密闭增压油腔。(来源：Growmechanical) | 是 | — | — | 主动齿轮齿面磨损 | 磨损 | 机械 | 严重 | 齿面在啮合过程中发生相对滑动，导致材料微观切削或疲劳剥落，齿厚减薄，侧隙增大 | 噪声显著增大（平稳连续）；齿面光泽度下降或可见明显磨痕；油温升高 | [物理]齿厚磨损量>0.15m（适用：闭式传动，m为模数（置信：经验值）；GB/T 10095.1-2008，置信：标准值）；[物理]油温>75℃（置信：经验值） | [在线]温度传感器；[离线]齿厚游标卡尺；[离线]油液铁谱仪 | 若振动频谱中以啮合频率及其谐波为主，且幅值随时间缓慢增加，同时油液铁谱发现大量正常磨损磨粒，判定为磨损；需与齿面胶合区分，胶合伴随油温急剧上升和粘着磨损特征 | [经验级]根本处理：若磨损超标则更换齿轮；轻微磨损可调整中心距或研磨修复；临时处理：降低负荷运行，加强冷却 | 确保润滑油粘度适宜且清洁；定期更换润滑油滤芯；防止异物进入齿轮箱 | 齿面点蚀：区分要点在于磨损齿面光滑但变薄，点蚀齿面存在局部坑状腐蚀，且振动频谱中点蚀通常激发更高的啮合频率谐波 | 钳工2名；工时8-12h（置信：经验值） | 齿厚游标卡尺、外径千分尺、清洗剂、油盆（置信：经验值） | 齿轮备件、润滑油、密封胶（置信：经验值） | 执行LOOTO断电挂牌；动火作业需办理作业票；接触润滑油需佩戴防护手套（置信：经验值） | 齿面接触斑点沿齿高方向>50%，沿齿长方向>70%（GB/T 3480，置信：标准值）；运行无异常噪声
MT-003-001-005-001-001-003 | 钢铁 |  | 压缩机 | 辅助设备 | 钢铁行业压缩机类设备的通用检维修知识载体，按工作原理族（容积式/动力式）组织。故障机理（气阀失效/活塞环磨损/十字头滑道磨损/曲轴连杆轴承/排气超温/气量衰减/振动）通用，PHM 振动诊断不分工况；工况特异（轧钢气动动力/仪表风/工艺气体介质/压力比）在故障特征参数 D5 层标注。子设备：往复式压缩机（活塞往复容积式，P1）。 | 往复式压缩机 | 润滑子系统 | 润滑油泵 | 主动齿轮 | 淬火合金钢制渐开线齿轮，与从动齿轮啮合形成密闭增压油腔。(来源：Growmechanical) | 是 | — | — | 主动齿轮齿面点蚀 | 点蚀 | 机械 | 一般 | 齿面在循环接触应力作用下，表层产生微裂纹并扩展，导致材料剥落形成麻点 | 齿面局部出现微小坑洞；啮合噪声呈周期性变化；振动频谱中啮合频率谐波丰富 | [物理]点蚀面积占比>20%（适用：齿面工作区域（置信：经验值）；置信：经验值）；[物理]振动加速度RMS>8mm/s（置信：经验值） | [离线]齿面检查镜；[在线]振动加速度传感器；[离线]磁力探伤仪 | 若振动频谱中啮合频率（GMF）及其2倍、3倍谐波幅值显著升高，且边频带较少，结合目视检查发现齿面局部麻点，判定为点蚀；需与分布性磨损区分，点蚀具有局部性和高频谐波特征 | [经验级]根本处理：翻面使用（如结构允许）或更换齿轮；对轻微点蚀进行打磨修整；临时处理：降低负荷并加强监测 | 提高齿面硬度及加工精度；选用极压抗磨润滑油；避免长期过载运行 | 齿面胶合：区分要点在于点蚀呈贝壳状坑洞且发展缓慢，胶合呈粘性撕裂状且伴随油温急剧升高和油膜破裂 | 钳工2名；工时8-12h（置信：经验值） | 抛光机、放大镜、磁力探伤仪、齿面样板（置信：经验值） | 齿轮备件、极压润滑油、研磨砂纸（置信：经验值） | 执行LOOTO断电挂牌；使用清洗剂时保持通风；打磨作业佩戴护目镜（置信：经验值） | 齿面硬度符合设计图纸要求；点蚀坑深度及数量在允许范围内（置信：经验值）
MT-003-001-005-001-001-004 | 钢铁 |  | 压缩机 | 辅助设备 | 钢铁行业压缩机类设备的通用检维修知识载体，按工作原理族（容积式/动力式）组织。故障机理（气阀失效/活塞环磨损/十字头滑道磨损/曲轴连杆轴承/排气超温/气量衰减/振动）通用，PHM 振动诊断不分工况；工况特异（轧钢气动动力/仪表风/工艺气体介质/压力比）在故障特征参数 D5 层标注。子设备：往复式压缩机（活塞往复容积式，P1）。 | 往复式压缩机 | 润滑子系统 | 润滑油泵 | 主动齿轮 | 淬火合金钢制渐开线齿轮，与从动齿轮啮合形成密闭增压油腔。(来源：Growmechanical) | 是 | — | — | 主动齿轮齿面胶合 | 齿面胶合 | 机械；热 | 严重 | 齿面在高速重载下油膜破裂，金属直接接触产生瞬时高温，导致材料熔焊并撕裂 | 齿面存在沿滑动方向的粘撕伤痕；油温急剧升高；油液粘度降低 | [物理]油温>90℃（适用：工业齿轮箱，置信：经验值）；[化学]油液铁谱发现大尺寸高温氧化物磨粒（置信：经验值） | [在线]温度传感器；[在线]振动传感器；[离线]铁谱分析仪 | 若油温急剧升高且伴随振动高频分量增加，油液分析发现特征性高温磨损颗粒（表面有氧化色），判定为胶合；需与一般磨损区分，胶合伴随热效应和粘着特征 | [经验级]根本处理：更换受损齿轮，检查并修复润滑系统；临时处理：立即停机冷却，严禁强行启动 | 改善润滑冷却条件；选用粘度合适且抗胶合性能强的润滑油；防止超速或超载 | 齿面严重磨损：区分要点在于胶合伴随油温突升和粘着痕迹，严重磨损伴随齿厚显著减薄且温升较平缓 | 钳工2名、润滑工1名；工时10-14h（置信：经验值） | 内窥镜、表面粗糙度仪、油液取样阀（置信：经验值） | 齿轮备件、抗磨润滑油、冷却器芯件（置信：经验值） | 执行LOOTO断电挂牌；排油时防止烫伤；清洗油箱需办理受限空间作业票（置信：经验值） | 齿面无胶合痕迹；油温稳定在设计范围内（置信：经验值）
MT-003-001-005-001-001-005 | 钢铁 |  | 压缩机 | 辅助设备 | 钢铁行业压缩机类设备的通用检维修知识载体，按工作原理族（容积式/动力式）组织。故障机理（气阀失效/活塞环磨损/十字头滑道磨损/曲轴连杆轴承/排气超温/气量衰减/振动）通用，PHM 振动诊断不分工况；工况特异（轧钢气动动力/仪表风/工艺气体介质/压力比）在故障特征参数 D5 层标注。子设备：往复式压缩机（活塞往复容积式，P1）。 | 往复式压缩机 | 润滑子系统 | 润滑油泵 | 主动齿轮 | 淬火合金钢制渐开线齿轮，与从动齿轮啮合形成密闭增压油腔。(来源：Growmechanical) | 是 | — | — | 主动齿轮啮合不良 | 啮合不良 | 机械 | 一般 | 齿轮加工误差、安装中心距偏差或轴系变形，导致接触斑点位置不正确或接触面积不足 | 齿面接触斑点偏离正确位置；载荷分布不均导致局部磨损或边缘接触；运行噪音异响 | [物理]齿向接触精度偏差>0.1mm（适用：齿宽方向（置信：经验值）；GB/T 10095.1-2008，置信：标准值）；[物理]振动1倍频幅值>4.5mm/s（置信：经验值） | [离线]压铅丝法；[离线]着色探伤；[在线]振动位移传感器 | 若振动频谱中以1倍转频为主（提示轴系不对中），且啮合频率幅值不高，结合齿面着色检查发现接触斑点偏载，判定为啮合不良；需与齿轮本体制造误差区分，啮合不良可通过调整改善 | [经验级]根本处理：重新调整齿轮箱水平度及轴系对中，修整齿面接触斑点；临时处理：限制负荷运行 | 提高安装精度，定期检查对中情况；加强轴系刚度，防止地基沉降 | 齿形误差：区分要点在于啮合不良通过调整对中或垫片可改善接触斑点，齿形误差无法通过调整消除，需更换齿轮 | 钳工2名、仪表工1名；工时6-8h（置信：经验值） | 激光对中仪、水平仪、塞尺、压铅丝（置信：经验值） | 调整垫片、密封垫、对中专用工具（置信：经验值） | 执行LOOTO断电挂牌；盘车作业防止挤压；使用激光对中仪时避免直视光束（置信：经验值） | 齿面接触斑点符合GB/T 3480要求；联轴器对中偏差<0.05mm（置信：经验值）
MT-003-001-005-001-001-006 | 钢铁 |  | 压缩机 | 辅助设备 | 钢铁行业压缩机类设备的通用检维修知识载体，按工作原理族（容积式/动力式）组织。故障机理（气阀失效/活塞环磨损/十字头滑道磨损/曲轴连杆轴承/排气超温/气量衰减/振动）通用，PHM 振动诊断不分工况；工况特异（轧钢气动动力/仪表风/工艺气体介质/压力比）在故障特征参数 D5 层标注。子设备：往复式压缩机（活塞往复容积式，P1）。 | 往复式压缩机 | 润滑子系统 | 润滑油泵 | 主动齿轮 | 淬火合金钢制渐开线齿轮，与从动齿轮啮合形成密闭增压油腔。(来源：Growmechanical) | 是 | — | — | 主动齿轮润滑不良 | 润滑不良 | 机械；化学 | 严重 | 润滑油泵故障、油路堵塞或油质劣化，导致齿面无法形成有效油膜 | 油位过低或油压报警；齿轮轴承温度升高；噪声干涩 | [物理]润滑油粘度偏差>±10%（适用：运行工况（置信：经验值）；GB/T 3141-1994，置信：标准值）；[物理]轴承温度>80℃（置信：经验值） | [在线]油压传感器；[在线]温度传感器；[离线]粘度计 | 若油压低于设定值且温度同步升高，检查滤芯压差高报警，判定为供油不足或油路堵塞；需与环境温度过低导致的油压高区分，低温启动时油压高但油温低 | [经验级]根本处理：清洗或更换滤芯，修复油泵，更换合格润滑油；临时处理：补充同牌号润滑油，降低负荷 | 定期化验油质，及时更换；定期清洗油滤和油箱；确保油位计指示准确 | 冷却器故障：区分要点在于润滑不良主要表现为油压异常或油质变差，冷却器故障主要表现为油温持续升高但油压正常 | 钳工1名、润滑工1名；工时4-6h（置信：经验值） | 粘度计、滤油机、真空泵、内窥镜（置信：经验值） | 润滑油滤芯、润滑油、密封圈（置信：经验值） | 执行LOOTO断电挂牌；排油时使用专用容器防止污染；高温油液取样佩戴防烫手套（置信：经验值） | 油液清洁度达标（如NAS 1638 8级）；油压及油温在正常范围内（置信：经验值）
MT-003-001-005-001-001-007 | 钢铁 |  | 压缩机 | 辅助设备 | 钢铁行业压缩机类设备的通用检维修知识载体，按工作原理族（容积式/动力式）组织。故障机理（气阀失效/活塞环磨损/十字头滑道磨损/曲轴连杆轴承/排气超温/气量衰减/振动）通用，PHM 振动诊断不分工况；工况特异（轧钢气动动力/仪表风/工艺气体介质/压力比）在故障特征参数 D5 层标注。子设备：往复式压缩机（活塞往复容积式，P1）。 | 往复式压缩机 | 润滑子系统 | 润滑油泵 | 主动齿轮 | 淬火合金钢制渐开线齿轮，与从动齿轮啮合形成密闭增压油腔。(来源：Growmechanical) | 是 | — | — | 主动齿轮疲劳裂纹 | 磨损；剥落 | 机械 | 危急 | 齿轮在长期交变载荷作用下，齿根或齿面应力集中部位产生微观疲劳裂纹并逐步扩展，最终导致贯穿性开裂 | 齿轮箱体出现高频振动异响；润滑油过滤器和油底壳内发现微小金属剥落物；电机驱动电流出现周期性波动 | [物理]振动速度>7.1mm/s（适用：轴中心高<315mm，刚性安装（置信：经验值）；ISO 10816-3:2009 表1，置信：标准值）；[物理]铁谱磨粒尺寸>15μm（置信：经验值） | [在线]振动加速度传感器；[在线]电流传感器；[离线]磁粉探伤仪 | 若振动频谱中啮合频率（GMF）两侧出现丰富的转频边带，且包络解调谱中出现明显冲击特征，结合磁粉探伤发现齿根裂纹，判定为疲劳裂纹；需与齿面点蚀区分，点蚀主要激发高频谐波且多发生于节线附近，而疲劳裂纹冲击能量大且多集中于齿根 | [经验级]根本处理：立即停机更换开裂齿轮，清洗润滑系统；临时处理：无，须立即停机处理 | 定期开展无损探伤检查；避免频繁启停带来的冲击载荷；确保齿轮箱安装基础刚度防止共振 | 轴承外圈裂纹：区分要点在于疲劳裂纹冲击频率与齿轮啮合频率相关联，而轴承裂纹特征频率为轴承各部件的通过频率 | 钳工2名、探伤工1名；工时10-14h（置信：经验值） | 磁粉探伤仪、拉马、内六角扳手、千分表（置信：经验值） | 备用主动齿轮、密封垫片、润滑油（置信：经验值） | 执行LOOTO断电挂牌；探伤作业佩戴防护眼镜；起重吊装按GB 6067.1-2010执行（置信：标准值） | 探伤检查无裂纹显示；空载及带载试车振动速度<2.8mm/s（ISO 10816-3:2009 表1 区域A，置信：标准值）
MT-003-001-005-001-002-001 | 钢铁 |  | 压缩机 | 辅助设备 | 钢铁行业压缩机类设备的通用检维修知识载体，按工作原理族（容积式/动力式）组织。故障机理（气阀失效/活塞环磨损/十字头滑道磨损/曲轴连杆轴承/排气超温/气量衰减/振动）通用，PHM 振动诊断不分工况；工况特异（轧钢气动动力/仪表风/工艺气体介质/压力比）在故障特征参数 D5 层标注。子设备：往复式压缩机（活塞往复容积式，P1）。 | 往复式压缩机 | 润滑子系统 | 润滑油泵 | 从动齿轮 | 与主动齿轮配对啮合，材质多为粉末冶金或合金钢，传递扭矩。(来源：Growmechanical) | 是 | — | — | 从动齿轮齿面磨损 | 磨损 | 机械 | 严重 | 啮合齿面间润滑油膜破裂，导致金属直接接触摩擦，齿厚逐渐变薄，齿廓失真。 | 齿轮箱运行异响增大；传动效率下降；油液中有金属颗粒排出。 | [物理]振动速度>4.5mm/s（适用：齿轮箱轴承座轴向/径向，ISO 10816-3:2009 表A.1-C区，置信：标准值）；[化学]润滑油中铁元素含量>50ppm（置信：经验值） | [在线]振动加速度传感器；[离线]油液光谱分析铁谱仪 | 关键判据：振动速度超标且油液铁元素异常升高。鉴别要点：若振动频谱突出齿轮啮合频率及其谐波，且伴随油温升高，判为齿面磨损；若仅低频振动突出且无铁元素升高，则为轴系不平衡或对中不良。 | [经验级]根本处理：开箱拆卸齿轮，测量齿厚，超差则更换新齿轮并重新跑合；临时处理：更换高粘度润滑油，加强润滑过滤。 | 定期取样化验润滑油；保证齿轮箱油位及油冷器换热效果良好。 | 轴系不平衡：区分要点在于轴系不平衡主要引起工频振动，且油液中无大量铁系金属磨粒。 | 钳工2名；工时8-12h（置信：经验值） | 扭力扳手、内六角扳手、齿轮游标卡尺、光谱分析仪（置信：经验值） | 备用从动齿轮、清洗剂、指定牌号齿轮油、密封垫片（置信：经验值） | 执行LOTO断电挂牌，检修前完成工艺气体置换并泄压至零位，规范穿戴劳保用品，起重作业遵守GB 6067.1-2010（置信：标准值） | 齿面接触斑点沿齿高方向≥40%，沿齿长方向≥50%；振动值符合ISO 10816-3:2009 B区限值（置信：标准值）
MT-003-001-005-001-002-002 | 钢铁 |  | 压缩机 | 辅助设备 | 钢铁行业压缩机类设备的通用检维修知识载体，按工作原理族（容积式/动力式）组织。故障机理（气阀失效/活塞环磨损/十字头滑道磨损/曲轴连杆轴承/排气超温/气量衰减/振动）通用，PHM 振动诊断不分工况；工况特异（轧钢气动动力/仪表风/工艺气体介质/压力比）在故障特征参数 D5 层标注。子设备：往复式压缩机（活塞往复容积式，P1）。 | 往复式压缩机 | 润滑子系统 | 润滑油泵 | 从动齿轮 | 与主动齿轮配对啮合，材质多为粉末冶金或合金钢，传递扭矩。(来源：Growmechanical) | 是 | — | — | 从动齿轮疲劳断齿 | 断齿 | 机械 | 危急 | 齿根受周期性交变弯曲应力作用产生疲劳裂纹，裂纹快速扩展导致轮齿整体断裂，瞬间丧失传动能力。 | 伴随巨大金属撞击声；压缩机突然停机或转速骤降；电机过载跳闸。 | [物理]振动加速度峰值>15g（适用：齿轮箱壳体表面，置信：经验值）；[状态量]电机定子电流出现剧烈波动（置信：经验值） | [在线]振动速度/加速度传感器；[在线]电机电流互感器监测 | 关键判据：突发性高频高幅值冲击振动伴随设备瞬间停机。鉴别要点：发生巨大撞击且电流骤升跳闸多为断齿；若为缓慢增加的剧烈摩擦声且未跳闸，多为严重胶合或异物卡涩。 | [经验级]根本处理：立即停机解体，彻底清理箱体内金属碎屑，全面检查并更换受损齿轮及啮合配对件；临时处理：无，须立即停机处理。 | 严格控制压缩机工况防止超负荷运行；定期探伤检查齿根部位。 | 异物卡涩：区分要点在于打开机盖检查断裂面，疲劳断齿具有典型的贝纹线特征区，而异物卡涩多为剪切过载平整断口。 | 钳工3名、起重工1名；工时24-48h（置信：经验值） | 大型拉马、液压千斤顶、内孔探伤仪、磁粉探伤设备（置信：经验值） | 新从动齿轮及配对主动齿轮、轴承、专用密封件（置信：经验值） | 执行LOTO断电挂牌，检修前必须进行压缩机工艺气体置换、泄压至零位并检测可燃有毒气体浓度，重型部件吊装严格遵守GB 6067.1-2010（置信：标准值） | 齿面无损探伤无裂纹；啮合侧隙在0.10-0.20mm范围内；空载试车振动值达标（置信：经验值）
MT-003-001-005-001-002-003 | 钢铁 |  | 压缩机 | 辅助设备 | 钢铁行业压缩机类设备的通用检维修知识载体，按工作原理族（容积式/动力式）组织。故障机理（气阀失效/活塞环磨损/十字头滑道磨损/曲轴连杆轴承/排气超温/气量衰减/振动）通用，PHM 振动诊断不分工况；工况特异（轧钢气动动力/仪表风/工艺气体介质/压力比）在故障特征参数 D5 层标注。子设备：往复式压缩机（活塞往复容积式，P1）。 | 往复式压缩机 | 润滑子系统 | 润滑油泵 | 从动齿轮 | 与主动齿轮配对啮合，材质多为粉末冶金或合金钢，传递扭矩。(来源：Growmechanical) | 是 | — | — | 从动齿轮齿面点蚀 | 点蚀 | 机械；热 | 一般 | 齿面表层在反复接触应力作用下产生微裂纹，润滑油挤入裂纹后封闭挤压，导致金属表面金属块剥落形成凹坑。 | 齿轮箱运行温度逐渐升高；啮合区域出现连续或周期性“沙沙”摩擦异响。 | [物理]油液分析直读铁磨粒浓度>100ppm（置信：经验值）；[物理]齿轮箱轴承座温度>75℃（置信：经验值） | [离线]直读铁谱仪；[在线]PT100铂热电阻温度传感器 | 关键判据：油温持续偏高且油液中大尺寸磨粒比例增加。鉴别要点：若油液光谱分析发现铜元素或铅元素同时大幅升高，则优先判定为轴承磨损导致游隙变大引发齿轮接触不良，而非单纯点蚀。 | [经验级]根本处理：对于初期点蚀可打磨修形并更换极压润滑油，对于扩展性点蚀需更换齿轮；临时处理：降低设备运行负荷，加强润滑油过滤。 | 确保使用符合规范带有极压添加剂的润滑油；避免重载低速下长期运行。 | 轴承磨损引发振动：区分要点在于轴承磨损会引发明显的低频通过振动，且油液中伴随铜/铅/锡等轴瓦材料元素异常。 | 钳工2名；工时12-16h（置信：经验值） | 振动频谱分析仪、油液取样瓶、红外测温仪、角磨机（置信：经验值） | 齿轮油（含极压添加剂）、油滤芯、密封胶（置信：经验值） | 执行LOTO断电挂牌，未停机前严禁在设备运行状态下进行直接接触式测温测振取样以防机械伤害，停机检修须泄压隔离，废油合规收集（置信：经验值） | 齿面无明显扩展性点蚀集群；齿轮箱最高油温稳定在70℃以下（置信：经验值）
MT-003-001-005-001-003-001 | 钢铁 |  | 压缩机 | 辅助设备 | 钢铁行业压缩机类设备的通用检维修知识载体，按工作原理族（容积式/动力式）组织。故障机理（气阀失效/活塞环磨损/十字头滑道磨损/曲轴连杆轴承/排气超温/气量衰减/振动）通用，PHM 振动诊断不分工况；工况特异（轧钢气动动力/仪表风/工艺气体介质/压力比）在故障特征参数 D5 层标注。子设备：往复式压缩机（活塞往复容积式，P1）。 | 往复式压缩机 | 润滑子系统 | 润滑油泵 | 机械密封 | 由动环、静环及弹性元件组成的端面密封，防止润滑油沿驱动轴外泄。(来源：Compressor Maintenance Manuals) | 是 | — | — | 密封件磨损与物理损伤 | 磨损；老化 | 机械 | 严重 | 往复式压缩机活塞杆填料密封因高频往复摩擦产生磨损，或因干摩擦、润滑不良导致密封面发热老化，引发密封失效 | 填料密封处发生气体泄漏；填料法兰测温异常升高；曲轴箱呼吸器可能伴随溢气或异常油雾；填料泄漏口排气量明显增加 | [物理]填料密封泄漏流量>5L/min（适用：工艺气体往复式压缩机，置信：经验值）；[热]填料法兰外壁温度>85℃（适用：常规环境冷却水温30℃，置信：经验值） | [在线]填料泄漏口流量监测传感器；[在线]填料法兰外壁热电阻/热电偶；[离线]紫外气体成像检漏仪 | 关键判据：泄漏量增大且伴随局部温度异常升高。鉴别要点：需与气阀泄漏区分，气阀泄漏通常在阀盖局部发热且对应级进排气温度异常，而填料磨损泄漏主要集中在填料函及泄漏口，且曲轴箱侧压力可能升高 | [经验级]根本处理：拆卸填料压盖，抽出磨损的密封环，清洗密封腔后更换成套备件，检查活塞杆表面状态；临时处理：适当收紧填料压盖的强制注油量，降低压缩机负荷以维持基本工艺运行 | 确保注油器油路畅通及供油量充足；定期化验润滑油品质；保证冷却水套循环通畅；开机及运行中避免发生严重带液击缸 | 活塞环磨损泄漏：活塞环磨损多导致该级气缸排气量整体下降、排气温度升高，而填料泄漏主要表现为填料函外部漏气及曲轴箱油雾增加 | 钳工2名；工时4-6h（置信：经验值） | 专用填料拆卸拉马、游标卡尺、扭矩扳手、千分尺（置信：经验值） | 成套填料密封环备件、清洁擦拭布、密封注油（置信：经验值） | 检修前必须执行LOOTO断电挂牌、泄压排液置换，拆装前进行强制通风并检测氧含量及高温重载/有毒气体浓度合格（标准值：）（置信：标准值） | 填料腔无明显外漏，填料法兰外壁温度稳定在80℃以下，各紧固螺栓对角均匀紧固（置信：经验值）
MT-003-001-005-001-003-002 | 钢铁 |  | 压缩机 | 辅助设备 | 钢铁行业压缩机类设备的通用检维修知识载体，按工作原理族（容积式/动力式）组织。故障机理（气阀失效/活塞环磨损/十字头滑道磨损/曲轴连杆轴承/排气超温/气量衰减/振动）通用，PHM 振动诊断不分工况；工况特异（轧钢气动动力/仪表风/工艺气体介质/压力比）在故障特征参数 D5 层标注。子设备：往复式压缩机（活塞往复容积式，P1）。 | 往复式压缩机 | 润滑子系统 | 润滑油泵 | 机械密封 | 由动环、静环及弹性元件组成的端面密封，防止润滑油沿驱动轴外泄。(来源：Compressor Maintenance Manuals) | 是 | — | — | 密封液/冷却水系统结垢堵塞 | 老化；泄漏 | 机械；化学 | 严重 | 压缩机密封冷却水路因水质硬度结垢或杂质沉积导致流通截面减小，冷却失效进而引发密封元件热膨胀变形及泄漏 | 密封冲洗液或冷却水进出口压差异常增大；冷却水流量极小或断流；密封腔体表面温度急剧攀升；伴随轻微外泄现象 | [物理]密封冷却水管路进出口压差>0.15MPa（适用：工业循环冷却水管网，置信：经验值）；[物理]冷却水流量<额定流量的70%（适用：常规冷却水系统设计工况，置信：经验值） | [在线]冷却水进出口流量计；[在线]差压变送器；[离线]管路内窥镜检查；[离线]红外热像仪 | 关键判据：冷却水进出口压差显著增大且流量急剧下降，同时伴随密封腔体表面温度异常升高。鉴别要点：需与密封件本身干摩擦发热区分，若冷却水流量及压差均正常仅局部发热，则为密封件装配过紧或润滑不良所致 | [经验级]根本处理：拆卸密封冷却水管路，使用化学清洗剂进行酸洗除垢，并用高压水枪冲洗疏通内部流道；临时处理：短暂提高冲洗水压力反冲，同时降低压缩机运行负荷以减少发热 | 严格控制工业循环冷却水水质指标；定期清理过滤器滤网；在钢铁工况下防范氧化铁皮等杂质进入冷却管网 | 密封件干摩擦发热：干摩擦发热通常无冷却水进出口压差增大现象，流量计显示正常，可直接区分 | 钳工2名、管工1名；工时6-8h（置信：经验值） | 管钳、酸洗循环泵、高压水枪、流量校验仪（置信：经验值） | 工业除垢剂、密封垫片、耐酸碱胶管（置信：经验值） | 检修前必须进行LOOTO断电挂牌、泄压排液置换，涉及化学品酸洗操作时需穿戴专用防护服并办理相关特种作业许可（标准值：）（置信：标准值） | 冷却水进出口压差恢复至0.05MPa以内，流量恢复至额定值，密封腔体表面温度稳定在正常区间（置信：经验值）
MT-003-001-005-001-004-001 | 钢铁 |  | 压缩机 | 辅助设备 | 钢铁行业压缩机类设备的通用检维修知识载体，按工作原理族（容积式/动力式）组织。故障机理（气阀失效/活塞环磨损/十字头滑道磨损/曲轴连杆轴承/排气超温/气量衰减/振动）通用，PHM 振动诊断不分工况；工况特异（轧钢气动动力/仪表风/工艺气体介质/压力比）在故障特征参数 D5 层标注。子设备：往复式压缩机（活塞往复容积式，P1）。 | 往复式压缩机 | 润滑子系统 | 润滑油泵 | 泵体密封圈 | 装配于泵体端盖接合面的耐油橡胶O形圈，防止泵体外部泄漏。(来源：通用机械零件) | 是 | — | — | 密封圈异常磨损 | 磨损 | 机械 | 严重 | 缸内压力分布严重不均导致密封圈局部受力过大，加剧材料摩擦损耗，最终引发过早失效 | 压缩机排气量下降；气缸内伴有异常摩擦声；同级进排气压力异常偏低 | [物理]活塞环侧间隙>0.15mm（适用：铸铁环，置信：经验值）；[热力学]排气温度>160℃（适用：空气或惰性气体压缩，置信：经验值） | [离线]活塞行程测量卡尺；[离线]气缸内窥镜检查 | 关键判据：排气压力下降且内窥镜观察到环体明显变薄。鉴别要点：若排气温度同步大幅升高，需与气阀泄漏区分（气阀泄漏通常伴随特定阀盖局部异响与高温） | [经验级]根本处理：切断进出口阀门并执行彻底泄压排液置换，执行LOOTO断电挂牌；拆卸气缸盖与活塞，更换磨损的密封圈及活塞环，检查并修复气缸镜面；临时处理：无，须立即停机降负荷处理 | 优化级间冷却效果以改善压力分布；定期检查并更换过滤芯，防止固体颗粒进入加剧磨损 | 气阀泄漏：气阀泄漏多表现为阀盖局部发热且伴随气体倒流异响，而密封圈磨损表现为整体排气量下降与活塞摩擦异响 | 钳工2名；工时8-10h（置信：经验值） | 专用活塞环拆装钳、内径千分尺、内窥镜（置信：经验值） | 匹配型号活塞密封圈组件、气缸密封脂（置信：经验值） | 检修前必须进行氮气置换并检测可燃气体浓度达标，严格执行LOOTO断电挂牌（置信：经验值） | 气缸镜面无拉伤，试运行时排气量恢复至设计值95%以上（置信：经验值）
MT-003-001-005-001-004-002 | 钢铁 |  | 压缩机 | 辅助设备 | 钢铁行业压缩机类设备的通用检维修知识载体，按工作原理族（容积式/动力式）组织。故障机理（气阀失效/活塞环磨损/十字头滑道磨损/曲轴连杆轴承/排气超温/气量衰减/振动）通用，PHM 振动诊断不分工况；工况特异（轧钢气动动力/仪表风/工艺气体介质/压力比）在故障特征参数 D5 层标注。子设备：往复式压缩机（活塞往复容积式，P1）。 | 往复式压缩机 | 润滑子系统 | 润滑油泵 | 泵体密封圈 | 装配于泵体端盖接合面的耐油橡胶O形圈，防止泵体外部泄漏。(来源：通用机械零件) | 是 | — | — | 密封圈断裂或结构性破损 | 破裂；泄漏 | 机械 | 危急 | 密封圈在极高局部应力或疲劳作用下发生机械断裂，导致密封功能完全丧失，高压气体直接发生内部窜流 | 排气压力急剧大幅下降；发生级间气体倒流；机体强烈振动并伴有明显气流漏气嘶叫异响 | [物理]气体泄漏率>10%（适用：设计额定流量基准，置信：经验值）；[状态量]p-V示功图严重畸变（适用：运行工况下，置信：经验值） | [在线]振动加速度传感器；[在线]级间压力变送器；[离线]p-V示功图测试仪 | 关键判据：振动烈度突增且级间压力失衡。鉴别要点：若润滑油消耗量剧增且排气带液，需与活塞断裂或缸体破裂区分（缸体破裂外部可见明显漏气或冷却水掺混） | [经验级]根本处理：立即紧急停机，切断进出口阀门并执行彻底泄压排液置换，执行LOOTO断电挂牌；全面解体气缸，彻底清理断裂碎片，更换全套密封组件并修复受损缸体；临时处理：无，须立即紧急停机处理 | 定期校验安全阀及卸荷阀，避免气缸内出现极端冲击性超高压力；规范开机操作防止发生严重液击现象 | 活塞断裂：活塞本体断裂会引起更为剧烈的机械撞击声，且往往伴随曲轴箱润滑油乳化或金属碎屑，而密封圈断裂主要表现为气流通道打通 | 钳工3名、起重工1名；工时12-16h（置信：经验值） | 气缸专用拉马、活塞螺母专用扳手、起重吊装设备（置信：经验值） | 整套活塞密封组件、气缸垫床、专用防腐密封胶（置信：经验值） | 设备泄压排液置换必须彻底，严禁带压拆卸气缸盖；起重拆装作业严格遵守GB 6067.1-2010（GB 6067.1-2010，置信：标准值） | 连续试运行2小时无异常振动及异响，各级排气压力与温度稳定在正常工艺控制范围内（置信：经验值）
MT-003-001-005-002-000-001 | 钢铁 |  | 压缩机 | 辅助设备 | 钢铁行业压缩机类设备的通用检维修知识载体，按工作原理族（容积式/动力式）组织。故障机理（气阀失效/活塞环磨损/十字头滑道磨损/曲轴连杆轴承/排气超温/气量衰减/振动）通用，PHM 振动诊断不分工况；工况特异（轧钢气动动力/仪表风/工艺气体介质/压力比）在故障特征参数 D5 层标注。子设备：往复式压缩机（活塞往复容积式，P1）。 | 往复式压缩机 | 润滑子系统 | 润滑油过滤器 |  | 双联切换式或旋装式压力过滤器，去除油液中金属磨屑、积碳颗粒及氧化物，保证供油清洁度。(来源：Reciprocating compressor Wikipedia) | 否 | 定期更换滤芯并清洗壳体内部，检查切换阀及旁通阀启闭动作的可靠性。 | 壳体变形开裂、旁通阀卡涩失效或切换机构损坏无法修复时整体更换。 | 滤芯整体严重脏堵 | 堵塞；压力异常 | 机械 | 严重 | 润滑油中的金属磨粒、氧化物及高温结焦杂质被拦截，导致滤芯孔隙被全面堵塞，通流面积急剧减小，滤阻大幅增加 | 润滑油供油压力显著下降；滤油机或润滑站发出压差过高报警；系统供油量不足导致轴承或气缸润滑不良、温度异常升高 | [物理]滤芯前后压差>0.35MPa（适用：往复式压缩机润滑系统，置信：经验值）；[物理]供油总管压力<0.1MPa（适用：润滑油泵出口经减压后，置信：经验值） | [在线]压差变送器；[在线]压力表；[离线]轴承温度巡检仪 | 关键判据：压差变送器数值越限且泵出口压力正常。鉴别要点：需区分润滑油泵故障，若滤后压力低但滤前压力正常且压差大，则为滤芯脏堵；若滤前滤后压力均低且压差正常，则为油泵抽空或泵本身磨损失效 | [经验级]根本处理：停机并切断润滑系统，排空过滤器内积油，打开过滤器上盖，抽出脏堵滤芯，清洗过滤器内腔后更换全新同型号滤芯，更换密封垫片后复装；临时处理：在压差未达到旁通阀强制开启极限值前，可手动稍微开大旁通阀以维持基本通油量，并安排紧急停机置换 | 定期监测压差趋势；严格按照运行周期或压差预警值提前更换滤芯；改善润滑油品质，控制压缩机排气温度减缓机油氧化 | 润滑油泵内部磨损：区分要点为泵出口压力与滤后压力同步降低，过滤器前后压差无显著变化 | 钳工2名；工时3-4h（置信：经验值） | 链条扳手、专用滤芯拉拔器、接油盘、扭矩扳手（置信：经验值） | 压缩机专用润滑油滤芯、耐油密封垫片、清洗剂、棉布（置信：经验值） | 执行LOTO断电挂牌，确认油泵电机电源可靠隔离；过滤器带压泄压后拆盖，规范收集并处置废油防污染（标准值，GB/T 33574）（置信：标准值） | 滤芯安装紧固无渗漏，启动油泵后过滤器无漏油现象；工作压差恢复至正常初始水平<0.05MPa（置信：经验值）
MT-003-001-005-002-000-002 | 钢铁 |  | 压缩机 | 辅助设备 | 钢铁行业压缩机类设备的通用检维修知识载体，按工作原理族（容积式/动力式）组织。故障机理（气阀失效/活塞环磨损/十字头滑道磨损/曲轴连杆轴承/排气超温/气量衰减/振动）通用，PHM 振动诊断不分工况；工况特异（轧钢气动动力/仪表风/工艺气体介质/压力比）在故障特征参数 D5 层标注。子设备：往复式压缩机（活塞往复容积式，P1）。 | 往复式压缩机 | 润滑子系统 | 润滑油过滤器 |  | 双联切换式或旋装式压力过滤器，去除油液中金属磨屑、积碳颗粒及氧化物，保证供油清洁度。(来源：Reciprocating compressor Wikipedia) | 否 | 定期更换滤芯并清洗壳体内部，检查切换阀及旁通阀启闭动作的可靠性。 | 壳体变形开裂、旁通阀卡涩失效或切换机构损坏无法修复时整体更换。 | 过滤器旁通阀卡滞失效 | 泄漏；压力异常 | 机械 | 危急 | 因弹簧疲劳断裂、阀芯变形或因系统大块杂质硬物卡涩，导致旁通阀在压差未达设定值时异常开启或达到开启值后无法正常关闭，引发润滑油未经过滤直接进入系统或供油彻底中断 | 滤芯前后压差异常偏低或异常偏高且剧烈波动；系统润滑油压持续下降；油样化验发现大量金属磨粒；气缸和填料摩擦发热严重 | [物理]压差<0.05MPa且油液中Fe元素浓度>50ppm（适用：滤芯未更换但压差异常偏低，置信：经验值）；[物理]压差>0.5MPa且供油压力趋近于0（适用：阀芯完全卡死在关闭位，置信：经验值） | [离线]润滑油光谱分析；[在线]压差变送器；[离线]油泵出口压力表 | 关键判据：压差异常偏低伴随油液清洁度急剧恶化。鉴别要点：需与滤芯破损鉴别，若解体检查滤芯完整且旁通阀弹簧失效或阀芯有卡涩划痕，则为旁通阀故障；若滤芯存在可见破裂孔洞则为滤芯破损 | [经验级]根本处理：停机泄压排油，拆卸过滤器旁通阀端盖，取出阀芯及弹簧进行彻底清洗，检查阀芯有无拉伤及弹簧有无永久变形或断裂，更换损坏的弹簧与阀芯组件，复装后进行开启压力整定测试；临时处理：无，须立即停机处理以防烧瓦 | 定期校验和清洗旁通阀组件；严控润滑油注油环节的清洁度，防止大颗粒硬质杂质进入系统卡涩阀芯 | 滤芯破损：区分要点为解体过滤器后检查滤芯滤纸或金属网是否存在机械性破洞或断裂 | 钳工1名、管工1名；工时4-6h（置信：经验值） | 内六角扳手、弹簧测力计、游标卡尺、研磨平板（置信：经验值） | 旁通阀组件备件、调压弹簧、高压密封垫圈（置信：经验值） | 执行LOTO断电挂牌，系统完全泄压排液后方可拆卸阀盖；操作人员佩戴防护手套及护目镜以防残压喷油（标准值，GB/T 33574）（置信：标准值） | 旁通阀开启压力设定值准确，动作灵活无卡涩；在额定工况下运行过滤器各密封面无渗漏（置信：经验值）
MT-003-001-005-002-000-003 | 钢铁 |  | 压缩机 | 辅助设备 | 钢铁行业压缩机类设备的通用检维修知识载体，按工作原理族（容积式/动力式）组织。故障机理（气阀失效/活塞环磨损/十字头滑道磨损/曲轴连杆轴承/排气超温/气量衰减/振动）通用，PHM 振动诊断不分工况；工况特异（轧钢气动动力/仪表风/工艺气体介质/压力比）在故障特征参数 D5 层标注。子设备：往复式压缩机（活塞往复容积式，P1）。 | 往复式压缩机 | 润滑子系统 | 润滑油过滤器 |  | 双联切换式或旋装式压力过滤器，去除油液中金属磨屑、积碳颗粒及氧化物，保证供油清洁度。(来源：Reciprocating compressor Wikipedia) | 否 | 定期更换滤芯并清洗壳体内部，检查切换阀及旁通阀启闭动作的可靠性。 | 壳体变形开裂、旁通阀卡涩失效或切换机构损坏无法修复时整体更换。 | 过滤器接口及密封渗漏 | 泄漏 | 机械 | 严重 | 过滤器法兰接口、上盖螺纹连接处或密封圈因长期受往复式压缩机强烈机械振动影响发生松动，或密封圈受高低温度交替作用产生热疲劳老化、压缩永久变形，导致润滑油外泄 | 过滤器壳体外部及连接法兰处有明显油迹或成滴渗漏；压缩机曲轴箱润滑油位异常下降；设备周围散发明显油气味；严重时壳体表面可能因油压呈喷雾状渗出 | [物理]润滑油消耗量>30g/h（适用：往复式压缩机润滑系统，置信：经验值）；[物理]密封圈压缩变形率>20%（适用：解体检查时测量，置信：经验值） | [离线]超声波测漏仪；[在线]曲轴箱油位计；[离线]红外热像仪检查法兰接口 | 关键判据：静态外观检查发现密封点有油滴聚集且油位计液位呈持续下降趋势。鉴别要点：需与气缸填料磨损漏油鉴别，若擦干过滤器外部油迹后短时间内再次渗出，则为过滤器密封渗漏；若油迹仅集中在气缸与活塞杆接合处则为填料函失效 | [经验级]根本处理：停机并泄除过滤器内部润滑油压力，拆卸过滤器端盖或相关连接管路，彻底清理结合面残留旧密封胶及老化密封圈，检查结合面平整度后更换优质耐油密封圈，涂抹密封胶并使用扭矩扳手按对角顺序紧固至规定力矩；临时处理：在确保安全的前提下，对轻微渗漏部位涂抹临时密封堵漏胶或使用防漏夹具进行外部包扎箍紧 | 定期检查并按规定的扭矩图谱重新紧固各连接螺栓；选用耐温和抗老化性能达标的氟橡胶材质密封圈；减振措施定期维护 | 气缸填料磨损漏油：区分要点为漏油部位不同，填料漏油集中在压缩机中体活塞杆处，过滤器漏油集中在润滑站管路 | 钳工2名；工时2-3h（置信：经验值） | 扭力扳手、刮刀、游标卡尺、干净回丝布（置信：经验值） | 耐油氟橡胶O型圈、平面密封垫片、螺纹密封胶（置信：经验值） | 动火作业需办理动火票并配备灭火器；清理周围残油防止火灾；拆卸前彻底泄压排液（标准值）（置信：标准值） | 结合面紧固力矩符合设备手册要求；在1.5倍额定工作压力下保压10分钟无可见渗漏（标准值，GB 50235）（置信：标准值）
MT-003-001-005-002-001-001 | 钢铁 |  | 压缩机 | 辅助设备 | 钢铁行业压缩机类设备的通用检维修知识载体，按工作原理族（容积式/动力式）组织。故障机理（气阀失效/活塞环磨损/十字头滑道磨损/曲轴连杆轴承/排气超温/气量衰减/振动）通用，PHM 振动诊断不分工况；工况特异（轧钢气动动力/仪表风/工艺气体介质/压力比）在故障特征参数 D5 层标注。子设备：往复式压缩机（活塞往复容积式，P1）。 | 往复式压缩机 | 润滑子系统 | 润滑油过滤器 | 滤芯 | 多层玻璃纤维或金属网烧结滤材，可截留10μm以上污染颗粒。(来源：Compressor Maintenance Manuals) | 是 | — | — | 滤芯堵塞 | 堵塞 | 机械 | 严重 | 钢铁工况下含尘烟气、冷却水杂质或轧制乳化液等介质中的颗粒物被拦截，导致滤芯孔隙度降低、流阻增大，引发压缩机吸气/排气功能下降 | 压缩机排气量下降；滤前滤后压差明显增大；级间压力异常降低；伴随气流噪声增大 | [物理]滤芯压差>0.05MPa（适用：空气/气体过滤器初始值，置信：经验值）；[物理]滤芯压差>0.1MPa（适用：钢铁除尘含尘气体工况，置信：经验值） | [在线]差压变送器；[在线]级间压力表；[离线]目视检查 | 关键判据：差压变送器显示压差持续超限且排气量下降；鉴别要点：需与气阀积碳堵塞区分，滤芯堵塞表现为整机或单级滤后压力低，而气阀堵塞通常伴随局部阀盖温升异常 | [经验级]根本处理：停机泄压后打开过滤器外壳，更换备用滤芯，清洗过滤器内部；临时处理：当压差未超极限时，可切换至备用支路或外接旁路暂时维持运行 | 定期检查并按差压报警及时更换滤芯；恶劣工况下缩短更换周期；选用适应钢铁含尘介质的滤材 | 气阀积碳堵塞：气阀堵塞通常伴随单点高温且滤后压差正常，滤芯堵塞为滤前滤后整体压差飙升 | 钳工2名；工时2-3h（置信：经验值） | 差压表、专用滤壳扳手、扭力扳手（置信：经验值） | 同型号备用滤芯、密封垫圈、清洗剂（置信：经验值） | 必须执行LOTO断电挂牌，关闭进出口阀门并泄放残余压力后方可开盖（GB 6067.1-2010 起重与通用安全要求，置信：标准值） | 滤芯安装到位无偏斜，密封垫无损坏；投运后过滤器无渗漏，压差恢复至正常初始值<0.02MPa（置信：经验值）
MT-003-001-005-002-001-002 | 钢铁 |  | 压缩机 | 辅助设备 | 钢铁行业压缩机类设备的通用检维修知识载体，按工作原理族（容积式/动力式）组织。故障机理（气阀失效/活塞环磨损/十字头滑道磨损/曲轴连杆轴承/排气超温/气量衰减/振动）通用，PHM 振动诊断不分工况；工况特异（轧钢气动动力/仪表风/工艺气体介质/压力比）在故障特征参数 D5 层标注。子设备：往复式压缩机（活塞往复容积式，P1）。 | 往复式压缩机 | 润滑子系统 | 润滑油过滤器 | 滤芯 | 多层玻璃纤维或金属网烧结滤材，可截留10μm以上污染颗粒。(来源：Compressor Maintenance Manuals) | 是 | — | — | 滤芯破损 | 破裂、磨损 | 机械 | 危急 | 滤材在高压差冲击或钢铁除鳞高压水、含氧化铁皮等尖锐颗粒冲刷下发生机械疲劳断裂，丧失过滤功能，导致杂质进入压缩机气阀和气缸 | 压差突然大幅下降；下游气阀、活塞环或支撑环短期内出现异常磨损；润滑油/乳化液中杂质含量剧增 | [物理]滤后颗粒物浓度>10mg/L（适用：往复压缩机气阀前气体，置信：经验值）；[物理]滤芯压差<0.005MPa（适用：破损瞬间流量突增导致压差骤降，置信：经验值） | [离线]油液/介质颗粒计数器；[离线]内窥镜检查气缸与气阀表面；[在线]差压变送器 | 关键判据：压差异常偏低且下游油液颗粒杂质浓度超标；鉴别要点：需与旁通阀内漏区分，若旁通阀正常关闭且压差仍极低，结合下游杂质激增可判定为滤芯破损 | [经验级]根本处理：立即停机，排空介质并拆解过滤器，更换破损滤芯，全面检查并清洗下游管线、气阀组件；临时处理：无，须立即停机处理以防碎屑损毁气缸 | 严格监控运行压差防止超限击穿；选用高强度骨架滤芯；避免设备瞬时超速引发的气流冲击 | 旁通阀内漏失效：旁通阀内漏压差会缓慢下降，但下游介质颗粒物不会激增，可通过阀体温度对比鉴别 | 钳工2名、管工1名；工时4-6h（置信：经验值） | 管路拆装工具、内窥镜、颗粒计数仪（置信：经验值） | 高强度备用滤芯、下游受损密封件、清洗用工业擦拭布（置信：经验值） | 泄压排液置换彻底，严防残余带压气体或有害介质伤人；动火/高处作业需办票（GB 6067.1-2010，置信：标准值） | 更换后启动初期检查无渗漏；运行24h后取样分析下游杂质含量恢复正常，压差稳定在正常区间（置信：经验值）
MT-003-001-005-002-001-003 | 钢铁 |  | 压缩机 | 辅助设备 | 钢铁行业压缩机类设备的通用检维修知识载体，按工作原理族（容积式/动力式）组织。故障机理（气阀失效/活塞环磨损/十字头滑道磨损/曲轴连杆轴承/排气超温/气量衰减/振动）通用，PHM 振动诊断不分工况；工况特异（轧钢气动动力/仪表风/工艺气体介质/压力比）在故障特征参数 D5 层标注。子设备：往复式压缩机（活塞往复容积式，P1）。 | 往复式压缩机 | 润滑子系统 | 润滑油过滤器 | 滤芯 | 多层玻璃纤维或金属网烧结滤材，可截留10μm以上污染颗粒。(来源：Compressor Maintenance Manuals) | 是 | — | — | 滤芯含水/积液 | 堵塞、腐蚀 | 机械、化学 | 严重 | 钢铁工况下含尘烟气或冷却循环水介质带入液态水，积聚在滤芯表面形成液膜，导致有效通气面积急剧减小；同时水分引发滤芯金属骨架及支撑层发生化学或电化学腐蚀 | 滤前滤后压差急剧增大；打开过滤器排污阀有大量积水排出；气体流量降低；滤芯端盖及支撑网可见明显锈迹或材质变软 | [化学]介质含水量>50ppm（适用：气体往复压缩机防液击工况，置信：经验值）；[物理]滤芯压差>0.08MPa（适用：滤芯表面形成水膜堵塞，置信：经验值） | [在线]差压变送器；[在线]微量水分仪；[离线]过滤器底部排污取样目视检查 | 关键判据：压差超标且排污阀放出大量积水，水分仪示值偏高；鉴别要点：需与固体颗粒堵塞区分，若停机后取出滤芯发现表面无明显粉尘但湿润、增重明显，且伴随锈迹，可排除单纯固体堵塞 | [经验级]根本处理：停机泄压排液，拆下滤芯，排空过滤器内部积水，更换已腐蚀或堵塞的滤芯，检查上游气液分离器效能；临时处理：频繁手动排污以降低液位，控制压差在安全范围内 | 优化上游冷却水换热器或气液分离器效率；定期开启过滤器底部排污阀；选用耐腐蚀材质或防潮型滤材 | 固体颗粒堵塞：固体堵塞排污阀无大量积水排出，滤芯表面覆盖泥状粉尘而非呈现湿润锈蚀状态 | 钳工2名；工时2-4h（置信：经验值） | 差压表、过滤器专用扳手、微量水分测定仪（置信：经验值） | 防潮/耐腐蚀备用滤芯、防水密封胶垫（置信：经验值） | 执行LOTO断电挂牌，彻底泄压并排尽内部残余带压气体及积液后方可开盖（GB 6067.1-2010，置信：标准值） | 过滤器内部无残留积液，更换新滤芯后初始压差<0.02MPa，运行24h无渗漏及压差异常反弹（置信：经验值）
MT-003-001-005-002-001-004 | 钢铁 |  | 压缩机 | 辅助设备 | 钢铁行业压缩机类设备的通用检维修知识载体，按工作原理族（容积式/动力式）组织。故障机理（气阀失效/活塞环磨损/十字头滑道磨损/曲轴连杆轴承/排气超温/气量衰减/振动）通用，PHM 振动诊断不分工况；工况特异（轧钢气动动力/仪表风/工艺气体介质/压力比）在故障特征参数 D5 层标注。子设备：往复式压缩机（活塞往复容积式，P1）。 | 往复式压缩机 | 润滑子系统 | 润滑油过滤器 | 滤芯 | 多层玻璃纤维或金属网烧结滤材，可截留10μm以上污染颗粒。(来源：Compressor Maintenance Manuals) | 是 | — | — | 滤芯密封失效 | 泄漏 | 机械 | 危急 | 滤芯端盖密封胶圈老化、安装偏斜或受钢铁工况高压脉动气流冲击发生机械疲劳断裂，导致未经过滤的含尘气体或杂质直接短路进入气阀及气缸，引发颗粒物异常磨损 | 压差明显低于正常过滤阻力；下游气体杂质浓度急剧上升；压缩机气阀、活塞环短期内出现异常磨损；伴随气流短路的"嘶嘶"内泄声 | [物理]滤芯压差<0.005MPa（适用：密封圈完全失效导致气流短路，置信：经验值）；[物理]滤后颗粒物浓度>15mg/L（适用：短路导致杂质直接穿透，置信：经验值） | [在线]差压变送器；[离线]下游管道介质颗粒计数器；[离线]超声波听漏仪 | 关键判据：压差异常偏低且下游颗粒物浓度激增，伴随气流异响；鉴别要点：需与滤芯破损区分，滤芯破损多伴随压差骤降且滤壳内可能有碎屑，而密封失效压差相对平缓降低，拆检时滤材本体完整但密封圈有明显变形或断裂 | [经验级]根本处理：立即停机更换损坏的密封圈，仔细清理密封沟槽内的杂质，确保新滤芯安装到位且受力均匀；临时处理：无，须立即停机处理以防杂质大量进入损毁气缸 | 安装时严格清理密封槽并在密封圈表面涂抹润滑脂；紧固滤壳时对角交替受力，防止滤芯偏斜；定期更换老化密封件 | 滤芯本体破损：滤芯破损通常由于高压差击穿，拆检可见滤材破裂；密封失效则是密封圈损坏或安装不到位，滤材本体完好 | 钳工2名；工时2-3h（置信：经验值） | 超声波测漏仪、颗粒计数仪、扭力扳手（置信：经验值） | 同规格高质量密封圈、密封润滑脂、备用滤芯组件（置信：经验值） | 严禁带压操作，必须关闭进出口阀门并泄放残余压力至零位，确认无带压气体后再开盖（GB 6067.1-2010，置信：标准值） | 密封圈无扭曲压扁，滤壳紧固力矩均匀；投运后压差恢复至正常阻力区间（>0.01MPa），下游杂质浓度达标且无内泄异响（置信：经验值）
MT-003-001-005-002-002-001 | 钢铁 |  | 压缩机 | 辅助设备 | 钢铁行业压缩机类设备的通用检维修知识载体，按工作原理族（容积式/动力式）组织。故障机理（气阀失效/活塞环磨损/十字头滑道磨损/曲轴连杆轴承/排气超温/气量衰减/振动）通用，PHM 振动诊断不分工况；工况特异（轧钢气动动力/仪表风/工艺气体介质/压力比）在故障特征参数 D5 层标注。子设备：往复式压缩机（活塞往复容积式，P1）。 | 往复式压缩机 | 润滑子系统 | 润滑油过滤器 | 密封圈 | 安装在滤筒端盖或中心管处的耐油橡胶O形圈，防止未过滤油旁通或外漏。(来源：Compressor Maintenance Manuals) | 是 | — | — | 密封圈老化与异常磨损 | 磨损 | 机械 | 严重 | 因长期往复摩擦与周期性应力导致密封圈弹性丧失及表面材料剥落，进而引发介质泄漏与排气量衰减 | 压缩机排气量降低；曲轴箱或填料函外部出现气体溢出异响；气缸内润滑油消耗量异常增加 | [物理]排气压力下降>5%（适用：额定工况下，置信：经验值）；[状态量]密封间隙>0.1mm（适用：活塞杆与填料配合面，置信：经验值）；[化学]润滑油闪点降低>10℃（适用：润滑油受工艺气窜入稀释，置信：经验值） | [在线]排气压力变送器（置信：经验值）；[在线]流量传感器（置信：经验值）；[离线]超声波测漏仪（置信：经验值）；[离线]内窥镜（置信：经验值） | 关键判据：排气压力与流量同步下降且润滑油消耗激增。鉴别要点：若仅排气压力降低而无油耗增加，多为气阀阀片损坏或弹簧断裂；若曲轴箱呼吸器冒烟且油温显著升高，需鉴别判断为活塞环磨损窜气而非填料密封圈失效 | 根本处理：执行设备解体，抽出活塞杆，拆除旧密封圈并清理填料函内部，使用专用工具压装新密封圈，确保切口错位装配；临时处理：无，须立即停机降压处理 | [经验级]定期检查并记录润滑油消耗量；确保工艺气清洁度，防止粉尘加剧磨损；按运行周期在计划检修中提前更换密封组件 | 气阀损坏：气阀损坏通常伴随局部异常振动且无润滑油大量消耗；活塞环失效：曲轴箱压力波动大且下排气口有明显窜气特征 | 钳工2名；工时8-10h（经验值） | 专用填料拆卸工具、扭力扳手、内径千分尺、深度尺（经验值） | 匹配型号的成套密封圈、清洗剂、密封脂（经验值） | 检修前必须执行LOOTO断电挂牌程序，切断进气阀并泄放气缸内残余压力至零表压，确认残压释放后方可解体（标准值） | 填料函法兰螺栓采用扭矩法紧固，紧固力矩需均匀对称达到设计值；试车时填料函处无气泡泄漏，且运行30分钟内温升不超过环境温度40℃（经验值）
MT-003-001-005-002-002-002 | 钢铁 |  | 压缩机 | 辅助设备 | 钢铁行业压缩机类设备的通用检维修知识载体，按工作原理族（容积式/动力式）组织。故障机理（气阀失效/活塞环磨损/十字头滑道磨损/曲轴连杆轴承/排气超温/气量衰减/振动）通用，PHM 振动诊断不分工况；工况特异（轧钢气动动力/仪表风/工艺气体介质/压力比）在故障特征参数 D5 层标注。子设备：往复式压缩机（活塞往复容积式，P1）。 | 往复式压缩机 | 润滑子系统 | 润滑油过滤器 | 密封圈 | 安装在滤筒端盖或中心管处的耐油橡胶O形圈，防止未过滤油旁通或外漏。(来源：Compressor Maintenance Manuals) | 是 | — | — | 密封圈挤出与切损 | 其他 | 机械 | 严重 | 密封圈在高压差作用下挤入活塞杆与填料盒的装配间隙，或被锋利的金属毛边切割，导致密封结构瞬间失效 | 填料函处突发大量气体泄漏；泄漏气体伴有高频啸叫声；活塞杆表面可见明显划痕或沟槽 | [物理]泄漏气体流速>30m/s（适用：填料函出口，置信：经验值）；[状态量]活塞杆表面粗糙度Ra>0.4μm（适用：密封接触段，置信：经验值） | [在线]声发射传感器（置信：经验值）；[离线]活塞杆表面粗糙度仪（置信：经验值）；[离线]外径千分尺（置信：经验值） | 关键判据：突发性大流量泄漏且活塞杆表面存在机械损伤。鉴别要点：与均匀磨损泄漏不同，挤出失效通常伴随尖锐气流声且活塞杆上有单方向硬性划痕；若活塞杆表面光滑无伤，多为材质老化或压紧力不足 | 根本处理：检查并修复活塞杆表面划痕，打磨填料盒边缘毛刺，调整配合间隙，更换抗挤出材质的高强度密封圈；临时处理：无，须立即停机处理 | [经验级]控制密封圈安装硬度与压缩量；检修时严格检查活塞杆与填料盒的同轴度及配合间隙，消除锐边 | 密封圈均匀磨损：磨损是渐进过程，无突发啸叫且活塞杆无硬性划痕 | 钳工2名、管工1名；工时6-8h（经验值） | 抛光机、外径千分尺、去毛刺刮刀、专用拉马（经验值） | 抗挤出级密封圈备件、金属修补剂（经验值） | 检修前执行LOOTO断电挂牌，泄压至零；处理活塞杆划痕时需佩戴护目镜防止金属碎屑飞溅（经验值） | 活塞杆表面无肉眼可见划痕与毛刺；填料函各间隙符合设计图纸公差要求；保压测试无泄漏（经验值）
MT-003-001-005-003-000-001 | 钢铁 |  | 压缩机 | 辅助设备 | 钢铁行业压缩机类设备的通用检维修知识载体，按工作原理族（容积式/动力式）组织。故障机理（气阀失效/活塞环磨损/十字头滑道磨损/曲轴连杆轴承/排气超温/气量衰减/振动）通用，PHM 振动诊断不分工况；工况特异（轧钢气动动力/仪表风/工艺气体介质/压力比）在故障特征参数 D5 层标注。子设备：往复式压缩机（活塞往复容积式，P1）。 | 往复式压缩机 | 润滑子系统 | 润滑油冷却器 |  | 壳管式或风冷板翅式换热器，用冷却水或环境空气带走润滑油从摩擦副和气体压缩吸收的热量。(来源：Reciprocating compressor Wikipedia) | 否 | 定期清洗水侧水垢或风侧翅片积灰，监测油侧进出口压差及温度差的变化。 | 芯体内外泄漏或管束腐蚀穿孔导致油水互混时，更换芯体或总成。 | 冷却器管束结垢堵塞 | 堵塞 | 机械；化学 | 严重 | 冷却循环水中的悬浮物、泥沙或水垢在换热管内壁沉积，导致流道截面减小，换热效率下降，油温升高 | 润滑油进油温度与冷却水出口温差减小；润滑油总管温度持续偏高；冷却水进出口压差增大 | [温度]润滑油出口温度>55℃（适用：工业往复式润滑系统，置信：经验值）；[压差]冷却水进出口压差>0.15MPa（适用：循环冷却水系统，置信：经验值） | [在线]双金属温度计；[在线]压力表；[离线]流量计 | 若油温高且冷却水压差大，判定为水侧结垢；若油温高但冷却水压差正常且油压升高，判定为油侧堵塞 | [经验级]根本处理：拆开端盖，使用高压水枪或机械清洗通管除垢；临时处理：反冲洗冷却水管路或提高冷却水流速（需确认泵能力） | 定期水质处理与加药；在冷却水入口加装过滤网 | 冷却水量不足：区分要点为冷却水压差正常，检查水泵或阀门状态 | 钳工2名、管工1名；工时4-6h（置信：经验值） | 高压清洗机、管刷、扳手、塞尺（置信：经验值） | 密封垫片、清洗剂、防锈油（置信：经验值） | 执行LOOTO断电挂牌；泄压排液后作业；防止高压水伤人（置信：经验值） | 恢复运行后油温降至设定范围；冷却水压差恢复正常值（置信：经验值）
MT-003-001-005-003-000-002 | 钢铁 |  | 压缩机 | 辅助设备 | 钢铁行业压缩机类设备的通用检维修知识载体，按工作原理族（容积式/动力式）组织。故障机理（气阀失效/活塞环磨损/十字头滑道磨损/曲轴连杆轴承/排气超温/气量衰减/振动）通用，PHM 振动诊断不分工况；工况特异（轧钢气动动力/仪表风/工艺气体介质/压力比）在故障特征参数 D5 层标注。子设备：往复式压缩机（活塞往复容积式，P1）。 | 往复式压缩机 | 润滑子系统 | 润滑油冷却器 |  | 壳管式或风冷板翅式换热器，用冷却水或环境空气带走润滑油从摩擦副和气体压缩吸收的热量。(来源：Reciprocating compressor Wikipedia) | 否 | 定期清洗水侧水垢或风侧翅片积灰，监测油侧进出口压差及温度差的变化。 | 芯体内外泄漏或管束腐蚀穿孔导致油水互混时，更换芯体或总成。 | 换热管束腐蚀泄漏 | 泄漏 | 机械；化学 | 危急 | 冷却管因水质腐蚀、电化学侵蚀或振动磨损发生穿孔，导致冷却水漏入润滑油箱，造成油液乳化和润滑失效 | 油位异常升高；油箱底部可见游离水；润滑油乳化变白；取样观察有水分沉淀 | [化学]油中水分>0.1%（1000ppm）（适用：工业齿轮/润滑系统，置信：经验值）；[状态]油液乳浊度显著增加（适用：目视检查，置信：经验值） | [离线]油液水分分析仪；[离线]目视取样检查 | 若油中水分突增且冷却水压力高于油压，判定为管束泄漏；若油中水分缓慢增加且无冷却水混入迹象，检查环境密封或呼吸器 | [经验级]根本处理：堵漏失效管管或更换芯体；临时处理：立即停机，切换至备用冷却器或旁路运行（若允许短时高温） | 定期检测水质指标；选用耐腐蚀材料管束；控制冷却水流速避免冲蚀 | 油箱呼吸器进水：区分要点为呼吸器进水通常伴随湿度大且油位不升高，管束泄漏油位会明显上升 | 钳工2名、焊工1名（如需焊接）；工时6-8h（置信：经验值） | 管板堵头、胀管器、试压泵、内窥镜（置信：经验值） | 堵头、备用换热管、密封垫片（置信：经验值） | 执行LOOTO断电挂牌；动火作业需办理票证；先泄压后排液（置信：经验值） | 水压试验无泄漏；油箱油样水分含量合格（置信：经验值）
MT-003-001-005-003-000-003 | 钢铁 |  | 压缩机 | 辅助设备 | 钢铁行业压缩机类设备的通用检维修知识载体，按工作原理族（容积式/动力式）组织。故障机理（气阀失效/活塞环磨损/十字头滑道磨损/曲轴连杆轴承/排气超温/气量衰减/振动）通用，PHM 振动诊断不分工况；工况特异（轧钢气动动力/仪表风/工艺气体介质/压力比）在故障特征参数 D5 层标注。子设备：往复式压缩机（活塞往复容积式，P1）。 | 往复式压缩机 | 润滑子系统 | 润滑油冷却器 |  | 壳管式或风冷板翅式换热器，用冷却水或环境空气带走润滑油从摩擦副和气体压缩吸收的热量。(来源：Reciprocating compressor Wikipedia) | 否 | 定期清洗水侧水垢或风侧翅片积灰，监测油侧进出口压差及温度差的变化。 | 芯体内外泄漏或管束腐蚀穿孔导致油水互混时，更换芯体或总成。 | 油侧流道堵塞 | 堵塞 | 机械 | 严重 | 润滑油中的氧化产物、油泥或金属磨屑在冷却器油侧流道或封头处沉积，阻碍油液流动，导致散热不良及供油压力波动 | 冷却器后润滑油压力下降；冷却器前后油温差增大；过滤器压差频繁报警 | [压差]油侧进出口压差>0.1MPa（适用：润滑油系统，置信：经验值）；[温度]润滑油温升>10℃（适用：正常流量下，置信：经验值） | [在线]压力变送器；[在线]温度传感器；[离线]粘度计 | 若冷却器后油压低且压差大，判定为冷却器油侧堵塞；若油压低但冷却器压差正常，判定为上游泵或过滤器堵塞 | [经验级]根本处理：拆卸油侧封头，清除油泥和沉积物，清洗滤网；临时处理：切换旁路或清洗前置过滤器 | 定期检测润滑油质量，及时换油；定期清洗油过滤器 | 润滑油泵故障：区分要点为泵故障时出口总管压力低且无流量，冷却器堵塞时仅冷却器段压差大 | 钳工2名；工时3-4h（置信：经验值） | 扳手、清洗剂容器、滤网清洗工具（置信：经验值） | 清洗剂、密封胶、滤网备件（置信：经验值） | 执行LOOTO断电挂牌；注意废油环保收集（置信：经验值） | 油侧压差恢复正常；油温在正常工作范围内（置信：经验值）
MT-003-001-005-003-000-004 | 钢铁 |  | 压缩机 | 辅助设备 | 钢铁行业压缩机类设备的通用检维修知识载体，按工作原理族（容积式/动力式）组织。故障机理（气阀失效/活塞环磨损/十字头滑道磨损/曲轴连杆轴承/排气超温/气量衰减/振动）通用，PHM 振动诊断不分工况；工况特异（轧钢气动动力/仪表风/工艺气体介质/压力比）在故障特征参数 D5 层标注。子设备：往复式压缩机（活塞往复容积式，P1）。 | 往复式压缩机 | 润滑子系统 | 润滑油冷却器 |  | 壳管式或风冷板翅式换热器，用冷却水或环境空气带走润滑油从摩擦副和气体压缩吸收的热量。(来源：Reciprocating compressor Wikipedia) | 否 | 定期清洗水侧水垢或风侧翅片积灰，监测油侧进出口压差及温度差的变化。 | 芯体内外泄漏或管束腐蚀穿孔导致油水互混时，更换芯体或总成。 | 冷却器管板连接松动 | 泄漏 | 机械 | 严重 | 受往复式压缩机持续机械振动及交变热应力影响，冷却器管板胀接处或法兰连接发生微观松动，导致内部介质在油水腔间窜漏或向外渗漏 | 冷却器外部结合面出现油迹或水滴；基础或连接管路可见明显振感；油箱油位缓慢下降或油液轻微乳化 | [物理]冷却器振动速度>4.5mm/s（适用：往复式机组附属设备，置信：经验值）；[状态]油箱油位日下降量>5mm（适用：无外漏情况下，置信：经验值） | [在线]振动加速度传感器；[离线]超声泄漏检测仪 | 若冷却器外壳有异常振动且连接处可见湿润，判定为管板或法兰松动；若振动正常但油水窜漏，判定为深处换热管穿孔 | [经验级]根本处理：拆卸端盖，重新胀接松动管束或更换整体密封垫片；临时处理：适当降低系统运行压力，外部使用专用夹具堵漏 | 定期紧固冷却器连接螺栓；在冷却器进出口加装减振软管；控制设备启停温差避免热冲击 | 冷却器外接管路泄漏：区分要点为外接管路泄漏在管路表面有明显油污且不伴随油液乳化，管板松动易引发油水混合 | 钳工2名；工时4-6h（置信：经验值） | 液压扭矩扳手、胀管器、超声测厚仪（置信：经验值） | 密封垫片、防腐涂层、专用堵漏夹具（置信：经验值） | 执行LOOTO断电挂牌；确认系统完全泄压排液后作业；注意防滑防跌落（置信：经验值） | 水压试验保压30min无压降；运行振动值符合规范要求（置信：经验值）
MT-003-001-005-003-000-005 | 钢铁 |  | 压缩机 | 辅助设备 | 钢铁行业压缩机类设备的通用检维修知识载体，按工作原理族（容积式/动力式）组织。故障机理（气阀失效/活塞环磨损/十字头滑道磨损/曲轴连杆轴承/排气超温/气量衰减/振动）通用，PHM 振动诊断不分工况；工况特异（轧钢气动动力/仪表风/工艺气体介质/压力比）在故障特征参数 D5 层标注。子设备：往复式压缩机（活塞往复容积式，P1）。 | 往复式压缩机 | 润滑子系统 | 润滑油冷却器 |  | 壳管式或风冷板翅式换热器，用冷却水或环境空气带走润滑油从摩擦副和气体压缩吸收的热量。(来源：Reciprocating compressor Wikipedia) | 否 | 定期清洗水侧水垢或风侧翅片积灰，监测油侧进出口压差及温度差的变化。 | 芯体内外泄漏或管束腐蚀穿孔导致油水互混时，更换芯体或总成。 | 冷却器整体散热性能退化 | 变质 | 热；环境 | 一般 | 长期运行中冷却器内外表面翅片倒伏、管壁微量油膜热阻增加及水侧生物泥附着等综合因素叠加，导致整体换热系数下降，无法维持润滑油正常工作温度 | 压缩机运行油温逐年缓慢上升；冷却水进出口温差变小；夏季或高负荷工况下高温报警频次增加 | [温度]冷却水进出口温差<5℃（适用：满负荷工况且冷却水正常，置信：经验值）；[物理]换热端差>15℃（适用：润滑油冷却器设计工况，置信：经验值） | [在线]Pt100热电阻温度传感器；[离线]红外热像仪 | 若油温偏高但冷却水进出水温差极小，判定为整体散热退化或水侧严重脏污；若油温偏高且冷却水温升大，判定为冷却水量不足或环境温度过高 | [经验级]根本处理：对冷却器进行彻底的化学清洗除垢，清理外部翅片；临时处理：开启工业冷却风扇进行辅助强制风冷 | 定期压缩空气吹扫冷却器外部翅片；控制循环水质菌藻含量；定期更换润滑油减少油膜附着 | 冷却水量不足：区分要点为冷却水量不足时进出口温差大且水压低，散热退化时水压正常但温差小 | 钳工1名、清洗工1名；工时6-8h（置信：经验值） | 高压清洗机、红外热像仪、化学循环清洗泵（置信：经验值） | 专用化学清洗剂、翅片梳理工具、防护服（置信：经验值） | 执行LOOTO断电挂牌；化学清洗需佩戴防护服及护目镜；废液集中处理（置信：经验值） | 满负荷运行下油温稳定在设计值以下；换热端差恢复至10℃以内（置信：经验值）
MT-003-001-005-003-001-001 | 钢铁 |  | 压缩机 | 辅助设备 | 钢铁行业压缩机类设备的通用检维修知识载体，按工作原理族（容积式/动力式）组织。故障机理（气阀失效/活塞环磨损/十字头滑道磨损/曲轴连杆轴承/排气超温/气量衰减/振动）通用，PHM 振动诊断不分工况；工况特异（轧钢气动动力/仪表风/工艺气体介质/压力比）在故障特征参数 D5 层标注。子设备：往复式压缩机（活塞往复容积式，P1）。 | 往复式压缩机 | 润滑子系统 | 润滑油冷却器 | 冷却器芯体 | 可抽拉式换热管束或板翅芯体，内部通油外部通冷却介质，实现热量交换。(来源：Heat exchanger standard) | 是 | — | — | 冷却器芯体水侧结垢堵塞 | 堵塞 | 机械；热；化学 | 严重 | 钢铁循环冷却水中含氧化铁皮、泥沙及硬度盐类，在管束内壁沉积结垢，导致流通截面减小，水侧对流传热系数大幅降低 | 压缩机各级排气温度表显示持续升高；冷却器进出口水温差值缩小；端盖端部水压升高 | [热]冷却水温升<2℃（适用：水冷管壳式冷却器，置信：经验值）；[物理]管程压差>0.15MPa（适用：设计流速1m/s，置信：经验值）；[物理]排气温度>160℃（适用：往复压缩机额定工况，置信：经验值） | [在线]进出口水温热电阻；[在线]冷却水进出口压力表；[离线]内窥镜；[离线]超声波测厚仪 | 关键判据：水温差减小且压缩气侧温度升高；鉴别要点：若冷却水进出口压差显著增大判定为水侧结垢堵塞，若压差不变但气侧排压剧增则鉴别为气侧聚结物堵塞 | [经验级]根本处理：拆卸端盖，采用高压水枪物理清洗或化学弱酸循环清洗后钝化；临时处理：加大冷却水流量或临时接入工业水降低进气温度 | 加强循环水过滤网清理；定期投加阻垢剂和杀菌灭藻剂；控制压缩空气排气温度避免超温 | 气侧油泥堵塞：气侧压差增大明显，水侧压差正常，且往往伴随润滑油消耗量增加 | 钳工2名；工时8-10h（置信：经验值） | 高压清洗机、内窥镜、管束抽芯专用工具（置信：经验值） | 金属缠绕垫片、清洗剂、除垢剂（置信：经验值） | 泄压排液置换、LOOTO断电挂牌；有限空间作业遵循GB 8958-2006（置信：标准值） | 管程水压试验保压30分钟无压降，排气温度恢复至<160℃正常区间（置信：经验值）
MT-003-001-005-003-001-002 | 钢铁 |  | 压缩机 | 辅助设备 | 钢铁行业压缩机类设备的通用检维修知识载体，按工作原理族（容积式/动力式）组织。故障机理（气阀失效/活塞环磨损/十字头滑道磨损/曲轴连杆轴承/排气超温/气量衰减/振动）通用，PHM 振动诊断不分工况；工况特异（轧钢气动动力/仪表风/工艺气体介质/压力比）在故障特征参数 D5 层标注。子设备：往复式压缩机（活塞往复容积式，P1）。 | 往复式压缩机 | 润滑子系统 | 润滑油冷却器 | 冷却器芯体 | 可抽拉式换热管束或板翅芯体，内部通油外部通冷却介质，实现热量交换。(来源：Heat exchanger standard) | 是 | — | — | 冷却器芯体管束腐蚀穿孔 | 泄漏 | 机械；化学 | 危急 | 钢铁水质含氯离子及高盐分，长期冲刷导致管壁变薄产生电化学腐蚀，管束穿透造成冷却水漏入气侧，引发液击或润滑油乳化 | 气液分离器大量排水；润滑油乳化发白且油位升高；压缩机运行伴随异常水击声；级间压力异常波动 | [化学]油中水分>500ppm（适用：往复式压缩机润滑油，置信：经验值）；[物理]级间压力波动>5%（适用：额定转速下，置信：经验值）；[物理]壁厚减薄>20%（适用：管束原始壁厚，置信：经验值） | [在线]润滑油在线微水传感器；[离线]油液光谱分析；[离线]超声波测厚仪；[离线]管束内窥镜 | 关键判据：油液水分急剧超标且伴随气缸内水击声；鉴别要点：若停机后打开气阀见明显积水且油底壳放水有大量游离水流出，判定为水侧管束穿孔；若油液仅缓慢乳化且气缸温度高无水击，鉴别为冷却器密封垫片老化渗漏 | [经验级]根本处理：抽出芯体，对穿孔管束进行堵管或整体更换芯体；临时处理：无，须立即停机切断冷却水并排净气缸积水防液击 | 监控水处理指标控制氯离子；定期对管束进行超声波测厚检查 | 密封圈老化泄漏：无异常水击声，油液水分呈缓慢上升趋势，冷却水耗量无明显增加 | 钳工3名、焊工1名；工时12-16h（置信：经验值） | 堵管专用工具、超声波测厚仪、气液分离器（置信：经验值） | 新冷却器芯体总成、紫铜垫片、润滑油（置信：经验值） | 泄压排液置换、LOOTO断电挂牌；起重吊装遵循GB 6067.1（置信：标准值） | 气密性试验0.4MPa保压无泄漏；油系统水分置换后<50ppm（置信：经验值）
MT-003-001-005-003-001-003 | 钢铁 |  | 压缩机 | 辅助设备 | 钢铁行业压缩机类设备的通用检维修知识载体，按工作原理族（容积式/动力式）组织。故障机理（气阀失效/活塞环磨损/十字头滑道磨损/曲轴连杆轴承/排气超温/气量衰减/振动）通用，PHM 振动诊断不分工况；工况特异（轧钢气动动力/仪表风/工艺气体介质/压力比）在故障特征参数 D5 层标注。子设备：往复式压缩机（活塞往复容积式，P1）。 | 往复式压缩机 | 润滑子系统 | 润滑油冷却器 | 冷却器芯体 | 可抽拉式换热管束或板翅芯体，内部通油外部通冷却介质，实现热量交换。(来源：Heat exchanger standard) | 是 | — | — | 冷却器芯体气侧油泥积聚堵塞 | 堵塞 | 机械；热 | 严重 | 压缩气体夹带的润滑油在高温下氧化降解，与粉尘结合形成致密积碳，附着于管束外表面，导致气侧流通阻力剧增及传热恶化 | 压缩机级间压力表读数上升；冷却器外壳温度异常发烫；空压机比功率增大导致能耗增加；安全阀起跳频率增加 | [物理]气侧压差>0.05MPa（适用：设计流量下，置信：经验值）；[热]外壳表面温度>85℃（适用：环境温度40℃，置信：经验值）；[化学]油液运动粘度变化>15%（适用：ISO VG46润滑油，置信：经验值） | [在线]级间压力变送器；[在线]气侧压差变送器；[离线]红外热像仪；[离线]油液运动粘度分析仪 | 关键判据：气侧压差变送器报警且外壳局部红外热像温度异常偏高；鉴别要点：若气侧压差显著增大但水侧进出口温差正常，判定为气侧油泥堵塞；若水侧温差极小且水侧压差大，鉴别为水侧结垢堵塞 | [经验级]根本处理：抽出冷却器芯体，使用专用化学清洗剂浸泡去除积碳后高压热水冲洗；临时处理：适当提高冷却水压力流量以维持基本降温 | 选用抗氧化性强的往复机专用空压机油；定期更换油过滤器及油气分离器芯 | 气阀结碳泄漏：级间压力波动伴随排气温度单缸异常升高，通常局限于单缸而非整个冷却器壳体发烫 | 钳工2名；工时10-12h（置信：经验值） | 起重吊装设备、化学清洗循环槽、红外热像仪（置信：经验值） | 专用积碳清洗剂、密封垫片、空压机油（置信：经验值） | 泄压排液置换、LOOTO断电挂牌；动火/临时用电作业票审批（置信：经验值） | 气侧压差恢复至<0.02MPa，排气温度及级间压力恢复至设计允许范围（置信：经验值）
MT-003-001-005-004-000-001 | 钢铁 |  | 压缩机 | 辅助设备 | 钢铁行业压缩机类设备的通用检维修知识载体，按工作原理族（容积式/动力式）组织。故障机理（气阀失效/活塞环磨损/十字头滑道磨损/曲轴连杆轴承/排气超温/气量衰减/振动）通用，PHM 振动诊断不分工况；工况特异（轧钢气动动力/仪表风/工艺气体介质/压力比）在故障特征参数 D5 层标注。子设备：往复式压缩机（活塞往复容积式，P1）。 | 往复式压缩机 | 润滑子系统 | 注油器组件 |  | 由凸轮轴驱动的多柱塞微量柱塞泵组，将高粘度气缸油以独立油路定量注入各级气缸壁及填料函。(来源：Reciprocating Compressor Maintenance, Fabrico) | 否 | 巡视各注油点滴油速率及油位，清洗吸入口滤网及出口单向阀，校核柱塞行程。 | 凸轮磨损或阀座配合间隙过大导致断流、无法维持最小排量时整体更换。 | 注油泵传动轴磨损 | 磨损 | 机械 | 严重 | 注油泵驱动轴与减速箱或凸轮连接处长期摩擦导致间隙增大，传动效率下降 | 注油量明显减少；驱动端有异响；传动部件晃动 | [几何]配合间隙>0.15mm（适用：通用工业工况，置信：经验值）；[状态量]注油量偏差>10%（适用：额定工况，置信：经验值） | [离线]塞尺；[离线]外径千分尺；[在线]流量计 | 若注油量减少且配合间隙超限，可确认为轴磨损；需与电机转速波动导致的注油不稳区分（检查电机电流是否稳定） | [经验级]根本处理：更换磨损的传动轴或衬套；临时处理：无，须停机更换 | 定期检查传动轴润滑情况；监测注油量趋势 | 传动轴断裂：磨损为渐进性过程，断裂伴随突发巨响和停机 | 钳工2名；工时4-6h（置信：经验值） | 拉马、千分尺、扳手、套筒（置信：经验值） | 备用传动轴、衬套、润滑脂（置信：经验值） | 执行LOTO断电挂牌；起重作业按GB 6067（置信：标准值） | 手盘转动灵活无异响；空载试运行1小时注油量正常（置信：经验值）
MT-003-001-005-004-000-002 | 钢铁 |  | 压缩机 | 辅助设备 | 钢铁行业压缩机类设备的通用检维修知识载体，按工作原理族（容积式/动力式）组织。故障机理（气阀失效/活塞环磨损/十字头滑道磨损/曲轴连杆轴承/排气超温/气量衰减/振动）通用，PHM 振动诊断不分工况；工况特异（轧钢气动动力/仪表风/工艺气体介质/压力比）在故障特征参数 D5 层标注。子设备：往复式压缩机（活塞往复容积式，P1）。 | 往复式压缩机 | 润滑子系统 | 注油器组件 |  | 由凸轮轴驱动的多柱塞微量柱塞泵组，将高粘度气缸油以独立油路定量注入各级气缸壁及填料函。(来源：Reciprocating Compressor Maintenance, Fabrico) | 否 | 巡视各注油点滴油速率及油位，清洗吸入口滤网及出口单向阀，校核柱塞行程。 | 凸轮磨损或阀座配合间隙过大导致断流、无法维持最小排量时整体更换。 | 油路系统堵塞 | 堵塞 | 机械 | 严重 | 油液中的杂质或积碳导致分配器、滤网或管路堵塞，润滑油无法输送至气缸 | 气缸注油点断油；视油器无油滴流动；系统压力升高 | [状态量]滤网压差>0.15MPa（适用：液压/润滑系统，置信：经验值）；[状态量]注油频率为0（适用：运行工况，置信：经验值） | [在线]压力传感器；[在线]流量监测探头；[离线]拆解检查 | 若压力升高且流量为零，判定为堵塞；需与注油泵失效区分（检查泵轴是否转动） | [经验级]根本处理：拆解清洗管路和分配器，更换滤芯；临时处理：切换至备用油路或旁路冲洗 | 定期更换润滑油；加装高精度过滤器；定期取样化验油质 | 油泵吸空：堵塞表现为压力高，吸空表现为压力低且伴有气蚀噪声 | 钳工1名、管工1名；工时3-5h（置信：经验值） | 内六角扳手、清洗剂容器、管钳（置信：经验值） | 滤芯、清洗溶剂、密封垫片（置信：经验值） | 佩戴防护手套和眼镜；动火作业需办理作业票（置信：经验值） | 管路冲洗无杂质；系统压力恢复至正常范围（置信：经验值）
MT-003-001-005-004-000-003 | 钢铁 |  | 压缩机 | 辅助设备 | 钢铁行业压缩机类设备的通用检维修知识载体，按工作原理族（容积式/动力式）组织。故障机理（气阀失效/活塞环磨损/十字头滑道磨损/曲轴连杆轴承/排气超温/气量衰减/振动）通用，PHM 振动诊断不分工况；工况特异（轧钢气动动力/仪表风/工艺气体介质/压力比）在故障特征参数 D5 层标注。子设备：往复式压缩机（活塞往复容积式，P1）。 | 往复式压缩机 | 润滑子系统 | 注油器组件 |  | 由凸轮轴驱动的多柱塞微量柱塞泵组，将高粘度气缸油以独立油路定量注入各级气缸壁及填料函。(来源：Reciprocating Compressor Maintenance, Fabrico) | 否 | 巡视各注油点滴油速率及油位，清洗吸入口滤网及出口单向阀，校核柱塞行程。 | 凸轮磨损或阀座配合间隙过大导致断流、无法维持最小排量时整体更换。 | 分配阀卡滞 | 性能退化 | 机械 | 一般 | 分配阀内部因油泥积聚或异物导致动作不灵活，各注油点分配不均 | 各注油点油量不均；视油器滴油速度忽快忽慢 | [状态量]单点流量偏差>20%（适用：多点分配系统，置信：经验值）；[物理]阀芯启闭滞后时间>0.5s（适用：额定工况，置信：经验值） | [在线]接近开关；[离线]秒表目测 | 若各点流量不均但系统总流量正常，判定为分配阀卡滞；需与管路局部泄漏区分（检查管路接头是否有油迹） | [经验级]根本处理：拆解清洗分配阀，研磨阀芯；临时处理：反复手动敲击阀体尝试恢复 | 使用符合标准的润滑油；控制油温防止油泥析出 | 管路泄漏：卡滞表现为流量波动，泄漏表现为持续低压且外部有油 | 钳工1名；工时2-3h（置信：经验值） | 专用研磨膏、细砂纸、螺丝刀（置信：经验值） | 分配阀密封件、清洗剂（置信：经验值） | 断电泄压后操作；防止零部件掉落（置信：经验值） | 各出油口流量均匀；动作灵活无卡涩（置信：经验值）
MT-003-001-005-004-000-004 | 钢铁 |  | 压缩机 | 辅助设备 | 钢铁行业压缩机类设备的通用检维修知识载体，按工作原理族（容积式/动力式）组织。故障机理（气阀失效/活塞环磨损/十字头滑道磨损/曲轴连杆轴承/排气超温/气量衰减/振动）通用，PHM 振动诊断不分工况；工况特异（轧钢气动动力/仪表风/工艺气体介质/压力比）在故障特征参数 D5 层标注。子设备：往复式压缩机（活塞往复容积式，P1）。 | 往复式压缩机 | 润滑子系统 | 注油器组件 |  | 由凸轮轴驱动的多柱塞微量柱塞泵组，将高粘度气缸油以独立油路定量注入各级气缸壁及填料函。(来源：Reciprocating Compressor Maintenance, Fabrico) | 否 | 巡视各注油点滴油速率及油位，清洗吸入口滤网及出口单向阀，校核柱塞行程。 | 凸轮磨损或阀座配合间隙过大导致断流、无法维持最小排量时整体更换。 | 油箱油质劣化 | 老化 | 化学 | 一般 | 长期运行导致润滑油氧化、乳化或混入颗粒，降低润滑效果 | 油液变黑或有乳化现象；过滤器频繁堵塞 | [化学]水分含量>0.1%（适用：工业齿轮油/液压油，置信：经验值）；[化学]粘度变化范围>±10%（适用：40℃，置信：经验值）；[物理]机械杂质>0.1%（置信：经验值） | [离线]粘度计；[离线]水分测定仪；[离线]颗粒计数器 | 若水分或粘度超标，确认为油质劣化；需与冷却器泄漏导致的进水区分（检查冷却水侧是否含油） | [经验级]根本处理：更换全部润滑油并清洗油箱；临时处理：增加脱水过滤设备频次 | 定期进行油质化验；控制油箱温度防止乳化 | 冷却器泄漏：油质劣化是渐进化学变化，泄漏通常伴随油位异常升高 | 钳工1名；工时4-8h（置信：经验值） | 滤油机、油桶、取样瓶（置信：经验值） | 新油、滤油纸、清洗剂（置信：经验值） | 严禁烟火；废油按环保规定回收（置信：经验值） | 油质化验报告合格；油位在正常刻度范围内（置信：经验值）
MT-003-001-005-004-000-005 | 钢铁 |  | 压缩机 | 辅助设备 | 钢铁行业压缩机类设备的通用检维修知识载体，按工作原理族（容积式/动力式）组织。故障机理（气阀失效/活塞环磨损/十字头滑道磨损/曲轴连杆轴承/排气超温/气量衰减/振动）通用，PHM 振动诊断不分工况；工况特异（轧钢气动动力/仪表风/工艺气体介质/压力比）在故障特征参数 D5 层标注。子设备：往复式压缩机（活塞往复容积式，P1）。 | 往复式压缩机 | 润滑子系统 | 注油器组件 |  | 由凸轮轴驱动的多柱塞微量柱塞泵组，将高粘度气缸油以独立油路定量注入各级气缸壁及填料函。(来源：Reciprocating Compressor Maintenance, Fabrico) | 否 | 巡视各注油点滴油速率及油位，清洗吸入口滤网及出口单向阀，校核柱塞行程。 | 凸轮磨损或阀座配合间隙过大导致断流、无法维持最小排量时整体更换。 | 注油器整体振动异常 | 异常振动；松动 | 机械 | 严重 | 地脚螺栓松动、安装基座刚度不足或内部多运动副（柱塞、凸轮）磨损耦合，引发系统结构共振 | 注油器整体晃动；管路接头渗油；泵体运行噪声明显增大 | [物理]振动速度>4.5mm/s（适用：刚性安装往复设备机体，ISO 10816-3:2009 表1 C/D级，置信：标准值）；[物理]振动主频幅值突增（适用：额定转速，置信：经验值） | [在线]振动加速度传感器；[离线]测振仪；[离线]频谱分析仪 | 若整体振动烈度超标且低频成分占主导，确认为基础松动或共振；需与内部柱塞拉缸异响区分（内部拉伤伴随局部高温且频率特征与柱塞往复频率一致） | [经验级]根本处理：紧固地脚螺栓，重新校准注油器水平度，加固底座；临时处理：降低压缩机负荷或转速以避开共振区 | 定期检查并按规定力矩紧固安装螺栓；定期进行振动趋势监测 | 内部运动副磨损：基础松动频谱以1倍频及低频为主，内部磨损以高频冲击及摩擦异响为主 | 钳工2名；工时3-5h（置信：经验值） | 测振仪、扭矩扳手、水平仪（置信：经验值） | 高强度防松螺母、弹簧垫圈（置信：经验值） | 执行LOTO断电挂牌；佩戴防噪耳塞（置信：经验值） | 振动速度符合ISO 10816相关限值要求；设备空载及带载运行无明显晃动（置信：标准值）
MT-003-001-005-004-000-006 | 钢铁 |  | 压缩机 | 辅助设备 | 钢铁行业压缩机类设备的通用检维修知识载体，按工作原理族（容积式/动力式）组织。故障机理（气阀失效/活塞环磨损/十字头滑道磨损/曲轴连杆轴承/排气超温/气量衰减/振动）通用，PHM 振动诊断不分工况；工况特异（轧钢气动动力/仪表风/工艺气体介质/压力比）在故障特征参数 D5 层标注。子设备：往复式压缩机（活塞往复容积式，P1）。 | 往复式压缩机 | 润滑子系统 | 注油器组件 |  | 由凸轮轴驱动的多柱塞微量柱塞泵组，将高粘度气缸油以独立油路定量注入各级气缸壁及填料函。(来源：Reciprocating Compressor Maintenance, Fabrico) | 否 | 巡视各注油点滴油速率及油位，清洗吸入口滤网及出口单向阀，校核柱塞行程。 | 凸轮磨损或阀座配合间隙过大导致断流、无法维持最小排量时整体更换。 | 注油器系统油压波动 | 性能退化 | 机械；控制 | 一般 | 单向阀组件群体性老化或柱塞偶件间隙整体增大，导致系统容积效率下降，注油压力无法维持稳定 | 视油器内油泡产生；注油压力表指针剧烈摆动；气缸润滑不均 | [状态量]注油压力波动范围>±0.2MPa（适用：额定注油工况，置信：经验值）；[状态量]系统容积效率<85%（适用：设计工况，置信：经验值） | [在线]压力变送器；[在线]流量传感器；[离线]压力校验仪 | 若压力大幅波动且流量呈下降趋势，判定为系统内泄或阀组老化；需与油位过低导致的吸空现象区分（吸空伴随大量气泡且油箱液位低） | [经验级]根本处理：成组更换老化单向阀及柱塞偶件，重新标定注油量；临时处理：手动调高注油器行程以增加供油量 | 定期校验单向阀开启压力；监控油压历史趋势曲线 | 油路气阻：气阻多发生在高温环境或停机后重启，系统排空后可短暂恢复，内泄则持续恶化 | 钳工2名；工时4-6h（置信：经验值） | 压力表、内六角扳手、专用拉马（置信：经验值） | 单向阀组件、柱塞偶件、密封圈（置信：经验值） | 维修前执行系统泄压排油；操作区域禁止动火（置信：经验值） | 各注油点压力指示平稳；流量稳定在设计值±5%范围内（置信：经验值）
MT-003-001-005-004-000-007 | 钢铁 |  | 压缩机 | 辅助设备 | 钢铁行业压缩机类设备的通用检维修知识载体，按工作原理族（容积式/动力式）组织。故障机理（气阀失效/活塞环磨损/十字头滑道磨损/曲轴连杆轴承/排气超温/气量衰减/振动）通用，PHM 振动诊断不分工况；工况特异（轧钢气动动力/仪表风/工艺气体介质/压力比）在故障特征参数 D5 层标注。子设备：往复式压缩机（活塞往复容积式，P1）。 | 往复式压缩机 | 润滑子系统 | 注油器组件 |  | 由凸轮轴驱动的多柱塞微量柱塞泵组，将高粘度气缸油以独立油路定量注入各级气缸壁及填料函。(来源：Reciprocating Compressor Maintenance, Fabrico) | 否 | 巡视各注油点滴油速率及油位，清洗吸入口滤网及出口单向阀，校核柱塞行程。 | 凸轮磨损或阀座配合间隙过大导致断流、无法维持最小排量时整体更换。 | 注油器接口及管路泄漏 | 泄漏 | 机械 | 一般 | 受设备长期振动疲劳影响，注油器出油口及连接管路接头密封失效，导致润滑油外漏及供给量不足 | 注油器周边及机壳表面有明显油污；接头处滴油；对应气缸注油量减少 | [状态量]单点外漏量>5滴/分钟（适用：运行状态，置信：经验值）；[物理]管路接头振动位移>0.5mm（适用：设备运行工况，置信：经验值） | [离线]目视检查；[离线]超声波测漏仪；[在线]流量计 | 若管路接头处油迹明显且流量计显示总流量下降，判定为外部泄漏；需与分配器内漏区分（内漏无外部油迹但系统压力下降） | [经验级]根本处理：更换接头密封件，重新焊接或更换破裂管路，做防松处理；临时处理：使用密封胶带临时缠绕防漏 | 采取减振措施降低管路承受的振动应力；定期紧固接头 | 油箱油位下降：泄漏点可见油迹，油箱油位下降是伴随结果，需找到确切外漏点 | 钳工1名、管工1名；工时2-4h（置信：经验值） | 扳手、管钳、超声波测漏仪（置信：经验值） | 高压油管、卡套、O型密封圈（置信：经验值） | 检修区域铺设防漏吸油毡；避免高压油喷射伤人（置信：经验值） | 接头处擦拭干净后运行1小时无新油迹产生；流量恢复正常（置信：经验值）
MT-003-001-005-004-001-001 | 钢铁 |  | 压缩机 | 辅助设备 | 钢铁行业压缩机类设备的通用检维修知识载体，按工作原理族（容积式/动力式）组织。故障机理（气阀失效/活塞环磨损/十字头滑道磨损/曲轴连杆轴承/排气超温/气量衰减/振动）通用，PHM 振动诊断不分工况；工况特异（轧钢气动动力/仪表风/工艺气体介质/压力比）在故障特征参数 D5 层标注。子设备：往复式压缩机（活塞往复容积式，P1）。 | 往复式压缩机 | 润滑子系统 | 注油器组件 | 柱塞副 | 由柱塞与套筒组成的精密偶件，其有效行程和直径决定单次注油量。(来源：Compressor Parts Manual) | 是 | — | — | 柱塞与缸套异常磨损 | 磨损 | 机械 | 严重 | 润滑不良或介质含硬质颗粒，破坏摩擦副表面油膜，导致柱塞与缸套金属直接接触发生磨粒磨损 | 压缩机排气量下降；柱塞表面温度异常升高；气缸内可听到金属干摩擦异响 | [物理]表面磨损深度>0.2mm（适用：往复式压缩机柱塞摩擦副，置信：经验值）；[物理]缸套内径椭圆度>0.05mm（适用：磨损后期阶段，置信：经验值） | [在线]表面温度热成像仪；[离线]内径千分尺测厚 | 关键判据：局部温度异常升高且伴随排气量下降。鉴别要点：与气阀泄漏区分，气阀泄漏主要表现为该级进排气压力异常且温度变化在阀盖处，而柱塞磨损异响和发热集中在缸体中下部 | [经验级]根本处理：拆卸气缸，更换受损柱塞与缸套；临时处理：无，须立即停机处理 | 加强润滑油过滤；确保注油器供油压力及流量正常；定期检测工艺气体粉尘含量 | 气阀阀片碎裂泄漏：区分要点在于异响位置与温度分布，气阀故障位于气缸两端且多伴随压力突变 | 钳工2名；工时8-12h（置信：经验值） | 内径千分尺、游标卡尺、拉马、专用扳手（置信：经验值） | 柱塞备件、缸套备件、清洗剂、润滑油（置信：经验值） | 检修前执行LOTO断电挂牌，确认气缸内残压完全泄放（标准值，GB/T 50461-2019）（置信：标准值） | 缸套内径圆柱度符合图纸公差要求，柱塞表面无明显划痕（标准值，GB/T 50461-2019）（置信：标准值）
MT-003-001-005-004-001-002 | 钢铁 |  | 压缩机 | 辅助设备 | 钢铁行业压缩机类设备的通用检维修知识载体，按工作原理族（容积式/动力式）组织。故障机理（气阀失效/活塞环磨损/十字头滑道磨损/曲轴连杆轴承/排气超温/气量衰减/振动）通用，PHM 振动诊断不分工况；工况特异（轧钢气动动力/仪表风/工艺气体介质/压力比）在故障特征参数 D5 层标注。子设备：往复式压缩机（活塞往复容积式，P1）。 | 往复式压缩机 | 润滑子系统 | 注油器组件 | 柱塞副 | 由柱塞与套筒组成的精密偶件，其有效行程和直径决定单次注油量。(来源：Compressor Parts Manual) | 是 | — | — | 柱塞表面微观裂纹 | 裂纹 | 机械；热 | 危急 | 交变载荷长期作用或表面淬火缺陷导致疲劳裂纹萌生，裂纹扩展最终引发柱塞断裂 | 表面探伤可见明显裂纹轨迹；运行中存在周期性轻微敲缸声；曲轴箱内可能发现金属碎屑 | [物理]裂纹长度>2mm（适用：磁粉探伤检测出的线性显示，置信：经验值）；[物理]振动烈度增量>4.5mm/s（适用：裂纹扩展引发动不平衡，置信：经验值） | [离线]磁粉探伤仪；[在线]振动加速度传感器 | 关键判据：无损探伤发现线性缺陷且伴随高频振动增加。鉴别要点：与液击造成的机械断裂区分，液击断裂断口粗糙且伴随连杆弯曲，疲劳裂纹断口有明显的贝壳纹海滩标志 | [经验级]根本处理：整体更换新柱塞，并检查相关缸套及密封环；临时处理：无，须立即停机处理 | 优化级间冷却系统防止液击；定期开展表面无损探伤检查；监控设备运行振动趋势 | 液击导致的柱塞断裂：区分要点在于断口形貌，液击断口呈脆性断裂特征且瞬间发生 | 钳工2名、探伤人员1名；工时6-8h（置信：经验值） | 磁粉探伤仪、超声波清洗机、重型套筒（置信：经验值） | 新柱塞组件、密封填料、磁悬液（置信：经验值） | 检修前执行LOTO断电挂牌，彻底排净气缸内残液及残压（标准值，GB/T 50461-2019）（置信：标准值） | 磁粉探伤表面无裂纹显示，配合间隙符合原厂图纸规范（标准值，GB/T 50461-2019）（置信：标准值）
MT-003-001-005-004-001-003 | 钢铁 |  | 压缩机 | 辅助设备 | 钢铁行业压缩机类设备的通用检维修知识载体，按工作原理族（容积式/动力式）组织。故障机理（气阀失效/活塞环磨损/十字头滑道磨损/曲轴连杆轴承/排气超温/气量衰减/振动）通用，PHM 振动诊断不分工况；工况特异（轧钢气动动力/仪表风/工艺气体介质/压力比）在故障特征参数 D5 层标注。子设备：往复式压缩机（活塞往复容积式，P1）。 | 往复式压缩机 | 润滑子系统 | 注油器组件 | 柱塞副 | 由柱塞与套筒组成的精密偶件，其有效行程和直径决定单次注油量。(来源：Compressor Parts Manual) | 是 | — | — | 柱塞密封填料泄漏 | 泄漏 | 机械 | 严重 | 密封环磨损老化或弹簧失效导致端面比压丧失，高压气体沿柱塞杆冲刷密封间隙发生外漏 | 填料函外部有明显气体泄漏声；泄漏气体带出油迹；该级排气压力降低 | [物理]泄漏量>0.5%（适用：压缩机密封点泄漏率，置信：经验值）；[物理]填料函外壁温度>80℃（适用：摩擦发热导致温升，置信：经验值） | [在线]声学泄漏检测仪；[离线]红外测温仪 | 关键判据：填料函处有声发射泄漏信号且伴随局部温升。鉴别要点：与气阀内漏区分，气阀内漏的气体回流发生在缸内，外部声发射信号集中在阀盖区域而非填料函 | [经验级]根本处理：拆卸填料函，更换全套密封环及阻流环；临时处理：适当压紧填料压盖，若泄漏无法缓解须停机 | 保证注油润滑良好避免干摩擦；定期检查并调整填料压盖间隙；控制工艺气体清洁度 | 气阀阀片密封不严：区分要点在于泄漏部位，气阀泄漏用听诊棒在阀盖处可听到"嘶嘶"漏气声 | 钳工2名；工时4-6h（置信：经验值） | 专用填料拆卸工具、扭矩扳手、红外测温仪（置信：经验值） | 成套填料密封环、弹簧、润滑脂（置信：经验值） | 检修前必须进行气体置换合格并泄压至零位，严格执行LOTO断电挂牌；作业全程使用可燃气体检测仪监测局部浓度以防爆炸窒息（标准值，GB 50183-2015）（置信：标准值） | 运行30分钟后填料函无明显泄漏，外壁温度低于75℃（标准值，GB/T 50461-2019）（置信：标准值）
MT-003-001-005-004-002-001 | 钢铁 |  | 压缩机 | 辅助设备 | 钢铁行业压缩机类设备的通用检维修知识载体，按工作原理族（容积式/动力式）组织。故障机理（气阀失效/活塞环磨损/十字头滑道磨损/曲轴连杆轴承/排气超温/气量衰减/振动）通用，PHM 振动诊断不分工况；工况特异（轧钢气动动力/仪表风/工艺气体介质/压力比）在故障特征参数 D5 层标注。子设备：往复式压缩机（活塞往复容积式，P1）。 | 往复式压缩机 | 润滑子系统 | 注油器组件 | 单向阀 | 每个出口配置的微型止回阀，防止压缩气体高温高压倒窜入注油管路。(来源：Compressor Parts Manual) | 是 | — | — | 阀片疲劳断裂 | 断裂；裂纹 | 机械 | 严重 | 阀片在反复弯曲变形和撞击阀座过程中产生疲劳，最终导致裂纹萌生并断裂，丧失单向密封功能。 | 压缩机排气温度升高；气缸内出现异常金属敲击声；同级进排气压力差减小；阀盖区域振动加剧。 | [物理]排气温度>160℃（适用：往复式压缩机常规空气介质，置信：经验值）；[物理]阀盖振动速度>7.1mm/s（适用：往复机械缸体表面，ISO 10816-3:2009 表1，置信：标准值） | [在线]气缸表面温度计；[在线]振动加速度传感器；[离线]示功仪（监测PV图） | 关键判据：排气温度异常升高且伴随阀盖高频振动与异响。鉴别要点：与活塞环磨损区分，活塞环磨损多伴随曲轴箱压力升高及下排气量增加，而阀片断裂主要表现为气阀腔局部异响和示功图膨胀线异常。 | [经验级]根本处理：停机拆卸气阀阀盖，取出断裂阀片，检查并清理气缸腔内异物，更换全新阀片组件并重新组装；临时处理：无，须立即停机处理 | 严格执行定期检修更换周期；避免压缩机在超负荷或过高转速下运行；确保气体净化分离效果，减少液击风险。 | 活塞环磨损：曲轴箱呼吸器排气量增大且带油，气缸有拉缸痕迹。 | 钳工2名；工时4-6h（置信：经验值） | 专用气阀套筒扳手、扭矩扳手、内窥镜、振动分析仪（置信：经验值） | 阀片备件、阀座密封垫、组装专用润滑脂（置信：经验值） | 检修必须执行LOTO断电挂牌程序；检修前确认系统已泄压至零（置信：经验值） | 阀片表面无肉眼可见裂纹；组装后气阀严密性试验无连续气泡（置信：经验值）
MT-003-001-005-004-002-002 | 钢铁 |  | 压缩机 | 辅助设备 | 钢铁行业压缩机类设备的通用检维修知识载体，按工作原理族（容积式/动力式）组织。故障机理（气阀失效/活塞环磨损/十字头滑道磨损/曲轴连杆轴承/排气超温/气量衰减/振动）通用，PHM 振动诊断不分工况；工况特异（轧钢气动动力/仪表风/工艺气体介质/压力比）在故障特征参数 D5 层标注。子设备：往复式压缩机（活塞往复容积式，P1）。 | 往复式压缩机 | 润滑子系统 | 注油器组件 | 单向阀 | 每个出口配置的微型止回阀，防止压缩气体高温高压倒窜入注油管路。(来源：Compressor Parts Manual) | 是 | — | — | 气阀弹簧失效或折断 | 断裂；老化 | 机械 | 严重 | 弹簧因长期高频交变载荷作用产生疲劳折断，或因高温/积碳导致弹性衰减，致使阀片延迟关闭或无法开启。 | 压缩机排气量明显下降；阀体处发出清脆的"滴答"敲击声；排气管路气流出现脉动现象。 | [物理]容积效率<85%（适用：额定工况下运行，置信：经验值）；[物理]同级排气压力波动幅度>5%（适用：稳定负荷下，置信：经验值） | [在线]管网压力变送器；[离线]便携式测振仪；[离线]超声波测漏仪 | 关键判据：排气量下降伴随阀体局部清脆敲击声，且压力波动增大。鉴别要点：与气阀积碳堵塞区分，积碳表现为温度持续渐进升高且气流声发闷，而弹簧失效表现为气流脉动和机械敲击声。 | [经验级]根本处理：解体气阀，清理阀座与阀片表面，更换全部失效或折断的弹簧，重新组装并进行严密性测试；临时处理：无，须立即停机处理 | 定期检查和更换气阀弹簧；严格控制润滑油注入量，防止积碳加速弹簧失效；避免频繁启停机。 | 气阀积碳堵塞：排气温度急剧升高，但无明显机械敲击异响。 | 钳工1名；工时2-3h（置信：经验值） | 气阀专用拆卸工具、游标卡尺、弹簧测力计、煤油试验台（置信：经验值） | 气阀弹簧备件（整套）、清洗剂、煤油（置信：经验值） | 拆卸前必须关闭进排气切断阀并泄压至零；佩戴防护手套防止高温烫伤（置信：经验值） | 弹簧自由长度及弹力符合设备技术手册规定；气阀组装后煤油渗漏试验合格（置信：经验值）
MT-003-001-005-004-002-003 | 钢铁 |  | 压缩机 | 辅助设备 | 钢铁行业压缩机类设备的通用检维修知识载体，按工作原理族（容积式/动力式）组织。故障机理（气阀失效/活塞环磨损/十字头滑道磨损/曲轴连杆轴承/排气超温/气量衰减/振动）通用，PHM 振动诊断不分工况；工况特异（轧钢气动动力/仪表风/工艺气体介质/压力比）在故障特征参数 D5 层标注。子设备：往复式压缩机（活塞往复容积式，P1）。 | 往复式压缩机 | 润滑子系统 | 注油器组件 | 单向阀 | 每个出口配置的微型止回阀，防止压缩气体高温高压倒窜入注油管路。(来源：Compressor Parts Manual) | 是 | — | — | 阀座密封面磨损或腐蚀 | 磨损；腐蚀 | 机械；化学 | 一般 | 阀座密封面受高速气流中硬质颗粒（如氧化铁皮、粉尘）冲刷磨损，或受循环冷却水化学侵蚀，导致微观不平整形成泄漏通道。 | 压缩机运行能耗增加；气阀外部连接处可听及"嘶嘶"漏气声；排气温度呈缓慢上升趋势。 | [物理]泄漏率>0.5%（适用：气阀总成测试台，置信：经验值）；[化学]介质含尘量>5mg/m³（适用：往复压缩机进气标准，置信：经验值） | [离线]超声波测漏仪；[离线]密封面着色探伤（PT）；[离线]表面粗糙度仪 | 关键判据：超声波检测到稳定泄漏气流声，着色探伤发现密封面贯穿性微裂纹或麻坑。鉴别要点：与阀盖垫片破损泄漏区分，垫片泄漏多发生在外部接缝处且有明显气流吹痕，阀座磨损泄漏发生在内部且外观无明显吹痕。 | [经验级]根本处理：拆下气阀，对阀座密封面进行研磨修复，若腐蚀或磨损深度超标则需更换阀座；临时处理：若工况允许，可适当增加气缸润滑油注油量以改善微观密封。 | 加强进气过滤器的维护与滤芯更换；定期分离清除气体中的液滴和固体杂质，确保进入压缩机的介质清洁。 | 阀盖垫片老化破损：泄漏点位于阀盖与气缸结合面外部边缘。 | 钳工1名、维修钳工1名；工时4-6h（置信：经验值） | 研磨平板、着色探伤剂、超声波测漏仪、千分尺（置信：经验值） | 阀座备件、研磨膏、红丹粉、密封垫（置信：经验值） | 拆卸过程防止异物掉入气缸；研磨时必须将阀座拆下，严禁在机体上直接作业（置信：经验值） | 密封面接触面积>80%且呈连续不间断接触线；无贯穿性腐蚀麻坑（置信：经验值）
MT-003-001-005-004-002-004 | 钢铁 |  | 压缩机 | 辅助设备 | 钢铁行业压缩机类设备的通用检维修知识载体，按工作原理族（容积式/动力式）组织。故障机理（气阀失效/活塞环磨损/十字头滑道磨损/曲轴连杆轴承/排气超温/气量衰减/振动）通用，PHM 振动诊断不分工况；工况特异（轧钢气动动力/仪表风/工艺气体介质/压力比）在故障特征参数 D5 层标注。子设备：往复式压缩机（活塞往复容积式，P1）。 | 往复式压缩机 | 润滑子系统 | 注油器组件 | 单向阀 | 每个出口配置的微型止回阀，防止压缩气体高温高压倒窜入注油管路。(来源：Compressor Parts Manual) | 是 | — | — | 气阀积碳堵塞 | 堵塞；积灰 | 机械；化学 | 严重 | 压缩机气缸润滑油在高温下氧化分解，与粉尘结合形成坚硬积碳附着在单向阀流道和阀隙，导致气流阻力剧增甚至完全阻断。 | 压缩机排气量显著下降；排气温度急剧升高；阀体气流声音发闷；电机运行电流升高。 | [物理]排气温度>160℃（适用：往复式压缩机常规空气介质，置信：经验值）；[物理]阀隙流速>60m/s（适用：设计工况下，置信：经验值） | [在线]排气管路热电偶；[在线]进排气压力变送器；[离线]气阀内窥镜检查 | 关键判据：排气温度急剧升高且伴随压力差增大，内窥镜观察到阀片表面黑色碳垢。鉴别要点：与气阀弹簧失效区分，弹簧失效表现为气流脉动和清脆敲击声，而积碳堵塞表现为气流声发闷且无明显机械异响。 | [经验级]根本处理：拆卸气阀组件，使用专用化学清洗剂浸泡并清除阀片和阀座上的积碳，严重时更换变形的阀片；临时处理：无，须立即停机处理 | 严格控制润滑油供给量；定期清洗气阀及排气管道；确保压缩机工作温度在合理范围内。 | 气阀弹簧失效：排气量下降伴随阀体局部清脆敲击声，且气流脉动增大。 | 钳工2名；工时3-5h（置信：经验值） | 气阀拆卸专用套筒、化学清洗剂槽、铜丝刷、内窥镜（置信：经验值） | 专用气阀清洗剂、阀片备件、密封垫片（置信：经验值） | 清洗作业区域严禁明火，防范化学溶剂挥发引发火灾；执行LOTO断电挂牌（置信：经验值） | 气阀流道及阀片表面无可见积碳残留；气阀各通道无堵塞，煤油严密性试验合格（置信：经验值）
MT-003-001-005-004-002-005 | 钢铁 |  | 压缩机 | 辅助设备 | 钢铁行业压缩机类设备的通用检维修知识载体，按工作原理族（容积式/动力式）组织。故障机理（气阀失效/活塞环磨损/十字头滑道磨损/曲轴连杆轴承/排气超温/气量衰减/振动）通用，PHM 振动诊断不分工况；工况特异（轧钢气动动力/仪表风/工艺气体介质/压力比）在故障特征参数 D5 层标注。子设备：往复式压缩机（活塞往复容积式，P1）。 | 往复式压缩机 | 润滑子系统 | 注油器组件 | 单向阀 | 每个出口配置的微型止回阀，防止压缩气体高温高压倒窜入注油管路。(来源：Compressor Parts Manual) | 是 | — | — | 液击导致气阀变形或损坏 | 变形；破裂 | 机械 | 危急 | 大量未气化的液态介质（如润滑油、冷凝水）随气流高速进入气缸，产生巨大液击冲击力瞬间撞击单向阀，导致阀片永久变形或碎裂。 | 气缸内发出剧烈的金属撞击声（类似锤击）；压缩机机体强烈振动；伴随安全阀起跳或电机过载跳闸。 | [物理]气缸振动速度>11.2mm/s（适用：往复机械缸体表面突发性冲击，ISO 10816-3:2009 表1，置信：标准值）；[物理]气缸内介质带液量>10%（适用：进气管线，置信：经验值） | [在线]机体振动加速度传感器；[在线]电机电流监测模块；[离线]示功仪（监测PV图压缩线突变） | 关键判据：突发性剧烈液击异响，伴随示功图压缩线出现异常突变锯齿状。鉴别要点：与阀片疲劳断裂区分，疲劳断裂通常在长期运行后发生且异响由小变大，液击为瞬间爆发且伴随剧烈的整体振动。 | [经验级]根本处理：立即紧急停机，拆卸气阀及气缸盖，清理内部积液，全面检查并更换受损碎裂的阀片、阀座及气缸密封件；临时处理：无，须立即停机处理 | 加强进气管线气液分离器的排液操作；优化级间冷却器的冷却效果，防止大量冷凝液带入气缸。 | 阀片疲劳断裂：通常发生在长期交变载荷后，异响逐渐变大，无瞬间剧烈的整机振动。 | 钳工2名、管工1名；工时6-8h（置信：经验值） | 气缸盖专用拉马、大扭矩扳手、内窥镜、千分尺（置信：经验值） | 气阀总成备件、气缸垫床、冷却器排液阀（置信：经验值） | 紧急停机后必须充分泄压排液置换；拆卸气缸盖时防止残存高压气体或液体喷出伤人（置信：经验值） | 更换后气阀组件外观无变形破裂；气缸内部无积液及残留碎片；气阀严密性试验合格（置信：经验值）
MT-003-001-005-005-000-001 | 钢铁 |  | 压缩机 | 辅助设备 | 钢铁行业压缩机类设备的通用检维修知识载体，按工作原理族（容积式/动力式）组织。故障机理（气阀失效/活塞环磨损/十字头滑道磨损/曲轴连杆轴承/排气超温/气量衰减/振动）通用，PHM 振动诊断不分工况；工况特异（轧钢气动动力/仪表风/工艺气体介质/压力比）在故障特征参数 D5 层标注。子设备：往复式压缩机（活塞往复容积式，P1）。 | 往复式压缩机 | 润滑子系统 | 油压调节阀 |  | 自力式溢流阀，通过弹簧力与系统油压平衡维持泵出口压力恒定，多余流量溢流回油箱。(来源：Growmechanical) | 否 | 解体清洗阀芯与阀座，检查弹簧刚度及自由长度，重新标定开启压力。 | 阀体裂纹、阀芯阀座不可修整的冲刷坑蚀或压力波动幅度超过±15%时更换。 | 油压调节阀调节失效 | 性能退化 | 机械 | 严重 | 阀门开启度过大导致系统油压无法建立，或阀芯卡涩导致调节失灵，常见原因包括弹簧疲劳、异物卡阻或调节设定错误 | 润滑油压力低于设定值；油压波动大；压缩机可能因低油压跳停 | [状态量]润滑油压力<设定阈值（适用：正常运行工况，置信：经验值） | [在线]压力变送器；[离线]压力表 | 若油压低且调节阀开度异常，检查油泵入口是否堵塞；若入口正常且调节阀开度大，判定为调节阀失效（与油泵失效区分） | [经验级]根本处理：解体检查清洗阀芯，更换损坏弹簧或调整设定螺钉；临时处理：无，须立即停机处理 | 定期校验阀门设定值；保持润滑油清洁 | 油泵入口管堵塞：检查油泵吸油真空度及滤网情况 | 钳工1名；工时2-4h（置信：经验值） | 扳手、清洗剂、游标卡尺（置信：经验值） | 密封垫圈、弹簧、润滑脂（置信：经验值） | 执行LOTO断电挂牌；泄压排液置换（标准值，GB/T 33575）（置信：标准值） | 油压恢复至设定范围且无波动（标准值，GB/T 33575）（置信：标准值）
MT-003-001-005-005-000-002 | 钢铁 |  | 压缩机 | 辅助设备 | 钢铁行业压缩机类设备的通用检维修知识载体，按工作原理族（容积式/动力式）组织。故障机理（气阀失效/活塞环磨损/十字头滑道磨损/曲轴连杆轴承/排气超温/气量衰减/振动）通用，PHM 振动诊断不分工况；工况特异（轧钢气动动力/仪表风/工艺气体介质/压力比）在故障特征参数 D5 层标注。子设备：往复式压缩机（活塞往复容积式，P1）。 | 往复式压缩机 | 润滑子系统 | 油压调节阀 |  | 自力式溢流阀，通过弹簧力与系统油压平衡维持泵出口压力恒定，多余流量溢流回油箱。(来源：Growmechanical) | 否 | 解体清洗阀芯与阀座，检查弹簧刚度及自由长度，重新标定开启压力。 | 阀体裂纹、阀芯阀座不可修整的冲刷坑蚀或压力波动幅度超过±15%时更换。 | 油压调节阀内漏 | 泄漏 | 机械 | 一般 | 阀座密封面磨损或杂质附着，导致阀门关闭不严，在非调节工况下存在持续泄漏 | 停机后系统油压下降快；无法维持保压测试 | [状态量]系统保压压降速率>0.1MPa/min（适用：停机保压工况，置信：经验值） | [离线]手动压力测试 | 若停机后油压持续下降且外部无可见泄漏，拆解阀门检查密封面；若密封面完好则检查管路其他密封点（与外部泄漏区分） | [经验级]根本处理：研磨阀座密封面或更换阀芯组件；临时处理：无，须停机修复 | 定期更换润滑油滤芯；防止异物进入油系统 | 管路法兰泄漏：外观检查是否有油迹 | 钳工1名；工时3-5h（置信：经验值） | 研磨工具、扭力扳手（置信：经验值） | 阀芯、阀座密封件（置信：经验值） | 动火作业需办理作业票；防止油液滑倒（标准值）（置信：标准值） | 保压测试压降速率合格（标准值，GB 50236）（置信：标准值）
MT-003-001-005-005-001-001 | 钢铁 |  | 压缩机 | 辅助设备 | 钢铁行业压缩机类设备的通用检维修知识载体，按工作原理族（容积式/动力式）组织。故障机理（气阀失效/活塞环磨损/十字头滑道磨损/曲轴连杆轴承/排气超温/气量衰减/振动）通用，PHM 振动诊断不分工况；工况特异（轧钢气动动力/仪表风/工艺气体介质/压力比）在故障特征参数 D5 层标注。子设备：往复式压缩机（活塞往复容积式，P1）。 | 往复式压缩机 | 润滑子系统 | 油压调节阀 | 调压弹簧 | 圆柱螺旋压缩弹簧，其弹性系数和预压量决定系统溢流设定压力。(来源：通用机械零件) | 是 | — | — | 调压弹簧断裂 | 断裂 | 机械 | 危急 | 往复式压缩机气阀或卸荷器中的调压弹簧因长期承受交变载荷、高频冲击或材质缺陷导致疲劳断裂，丧失弹性支撑功能，引发气阀失效或卸荷失常 | 压缩机排气压力异常波动、排气温度升高、级间压力失调、气阀部位伴有金属撞击异响 | [物理]弹簧自由高度偏差>2%（置信：经验值）；[物理]弹簧断裂碎片存在（置信：经验值） | [离线]目视检查；[离线]游标卡尺；[离线]探伤检查 | 若监测到排气压力波动且伴随金属撞击声，停机拆检发现弹簧断裂即可确诊；需与阀片碎裂区分，弹簧断裂通常导致阀片动作失调而非直接密封失效 | [经验级]根本处理：停机拆卸气阀盖，取出断裂弹簧及碎片，更换同型号合格弹簧，清理气缸内异物；临时处理：无，须立即停机处理 | 定期检查弹簧疲劳情况，控制压缩机运行转速避免超速，选用高质量合金弹簧钢材料 | 阀片碎裂：区分要点为阀片碎裂主要导致气体泄漏且碎片多为片状，弹簧断裂为螺旋状且导致阀片动作卡滞 | 钳工2名；工时2-4h（置信：经验值） | 套筒扳手、游标卡尺、磁力探伤仪、弹簧拉压试验机（置信：经验值） | 备用调压弹簧、气阀密封垫、清洗剂（置信：经验值） | 执行LOOTO断电挂牌；检修前确认系统已泄压至零；使用起重设备吊装部件需符合GB 6067.1-2010（置信：标准值） | 弹簧自由高度及垂直度符合图纸要求；无损检测无裂纹；组装后气阀动作灵活无卡滞（置信：经验值）
MT-003-001-005-005-001-002 | 钢铁 |  | 压缩机 | 辅助设备 | 钢铁行业压缩机类设备的通用检维修知识载体，按工作原理族（容积式/动力式）组织。故障机理（气阀失效/活塞环磨损/十字头滑道磨损/曲轴连杆轴承/排气超温/气量衰减/振动）通用，PHM 振动诊断不分工况；工况特异（轧钢气动动力/仪表风/工艺气体介质/压力比）在故障特征参数 D5 层标注。子设备：往复式压缩机（活塞往复容积式，P1）。 | 往复式压缩机 | 润滑子系统 | 油压调节阀 | 调压弹簧 | 圆柱螺旋压缩弹簧，其弹性系数和预压量决定系统溢流设定压力。(来源：通用机械零件) | 是 | — | — | 调压弹簧塑性变形 | 变形 | 机械 | 严重 | 调压弹簧在高温或过载工况下长期工作，发生塑性永久变形，导致弹簧刚度下降或自由高度改变，无法提供准确的开启压力或复位力 | 气阀开启延迟或关闭不严、卸荷压力设定值漂移、压缩机容积效率下降 | [物理]弹簧自由高度减少量>3%（置信：经验值）；[物理]弹簧刚度偏差>±5%（置信：经验值） | [离线]游标卡尺；[离线]弹簧拉压试验机 | 若气阀压力测试显示开启压力偏离设定值，且拆检后弹簧几何尺寸（自由高度）超标但无裂纹，可判定为塑性变形；需与弹簧初始预紧力调整不当区分，变形是不可恢复的几何尺寸改变 | [经验级]根本处理：更换变形弹簧，重新校准卸荷器设定压力；临时处理：无，须停机更换弹簧，严禁通过调整预紧螺栓补偿变形量以防受力不均引发气阀击碎 | 控制压缩机吸气温度避免过高，定期校验弹簧载荷性能，防止系统超压运行 | 弹簧初始预紧力失调：区分要点为调整预紧力可恢复性能，塑性变形则必须更换弹簧 | 钳工1名；工时1-2h（置信：经验值） | 游标卡尺、弹簧拉压试验机、扳手（置信：经验值） | 备用调压弹簧、调整垫片（置信：经验值） | 执行LOOTO断电挂牌；防止弹簧弹出伤人（置信：经验值） | 弹簧几何尺寸及载荷特性符合技术规范；压力设定值在公差范围内（置信：经验值）
MT-003-001-005-005-001-003 | 钢铁 |  | 压缩机 | 辅助设备 | 钢铁行业压缩机类设备的通用检维修知识载体，按工作原理族（容积式/动力式）组织。故障机理（气阀失效/活塞环磨损/十字头滑道磨损/曲轴连杆轴承/排气超温/气量衰减/振动）通用，PHM 振动诊断不分工况；工况特异（轧钢气动动力/仪表风/工艺气体介质/压力比）在故障特征参数 D5 层标注。子设备：往复式压缩机（活塞往复容积式，P1）。 | 往复式压缩机 | 润滑子系统 | 油压调节阀 | 调压弹簧 | 圆柱螺旋压缩弹簧，其弹性系数和预压量决定系统溢流设定压力。(来源：通用机械零件) | 是 | — | — | 调压弹簧疲劳磨损 | 磨损 | 机械 | 一般 | 弹簧在反复压缩和回弹过程中，圈与圈之间或弹簧与导向套之间产生微动磨损，导致弹簧丝直径变细，强度降低 | 气阀运行噪音增大、弹簧刚度轻微下降、长期运行后突发断裂风险增加 | [物理]弹簧丝直径磨损量>原直径的5%（置信：经验值）；[物理]表面出现可见磨损沟槽（置信：经验值） | [离线]外径千分尺；[离线]放大镜检查 | 若弹簧表面发现明显的接触磨损痕迹且测量直径减薄，可判定为疲劳磨损；需与腐蚀区分，磨损特征为机械光泽的沟槽，腐蚀伴有表面变色或锈蚀 | [经验级]根本处理：更换磨损弹簧，检查并修复导向套表面光洁度；临时处理：无，需计划检修更换 | 改善弹簧润滑条件，提高导向套表面硬度及光洁度，减少摩擦系数 | 弹簧腐蚀：区分要点为腐蚀伴有表面氧化物生成，磨损表面保持金属光泽且呈机械擦伤状 | 钳工1名；工时1-2h（置信：经验值） | 外径千分尺、抛光工具、扳手（置信：经验值） | 备用调压弹簧、润滑脂（置信：经验值） | 执行LOOTO断电挂牌；穿戴防护手套（置信：经验值） | 弹簧表面无异常磨损沟槽；尺寸测量符合公差要求（置信：经验值）
MT-003-001-005-005-002-001 | 钢铁 |  | 压缩机 | 辅助设备 | 钢铁行业压缩机类设备的通用检维修知识载体，按工作原理族（容积式/动力式）组织。故障机理（气阀失效/活塞环磨损/十字头滑道磨损/曲轴连杆轴承/排气超温/气量衰减/振动）通用，PHM 振动诊断不分工况；工况特异（轧钢气动动力/仪表风/工艺气体介质/压力比）在故障特征参数 D5 层标注。子设备：往复式压缩机（活塞往复容积式，P1）。 | 往复式压缩机 | 润滑子系统 | 油压调节阀 | 阀芯 | 柱塞式或球式阀芯，受向下弹簧力与向上油压作用，调节溢流开口面积。(来源：通用机械零件) | 是 | — | — | 阀片疲劳断裂 | 断裂；破裂 | 机械 | 危急 | 阀片在频繁启闭弯曲变形与撞击阀座的交变应力作用下产生疲劳裂纹，最终导致断裂，常因气体带液或超高转速加剧 | 压缩机排气温度异常升高；气缸内出现明显金属敲击异响；同级进排气压力失常；阀腔温度局部偏高 | [物理]排气温度>160℃（适用：往复式压缩机空气介质，置信：经验值）；[物理]阀体表面振动加速度峰值>50m/s²（适用：高频撞击特征提取，置信：经验值）；[热力学]排气压力波动幅值>10%（适用：阀片破损导致串气，置信：经验值） | [在线]排气温度热电偶；[在线]气缸表面振动加速度传感器；[离线]声发射传感器 | 关键判据：振动高频分量突增且伴随排气温度急剧上升；鉴别要点：与气阀弹簧断裂相比，阀片断裂会引发更剧烈的气体泄漏（压降大），且声发射信号具有宽频冲击特征，弹簧断裂多为单一脉冲 | [经验级]根本处理：停机拆卸气阀盖，取出断裂阀片并清理气缸内部残留碎片，更换整套阀片组件，研磨阀座密封面；临时处理：无，须立即停机处理 | 优化工艺流程确保气体彻底分离防带液；定期检查并更换达到疲劳寿命周期的阀片；严格控制设备运行转速在额定范围内 | 气阀弹簧断裂：弹簧断裂通常不引起剧烈的气体泄漏和压降，且金属敲击声频次与压缩机转速严格呈倍频关系，阀片断裂声音更杂乱 | 钳工2名；工时4-6h（置信：经验值） | 专用气阀套筒扳手；阀座研磨工具；内窥镜（置信：经验值） | 往复机气阀总成备件；阀片组件；密封垫片（置信：经验值） | 严格执行LOTO断电挂牌上锁程序；检修前确认气缸内残压已彻底泄放排净（置信：标准值，GB/T 33576） | 阀座密封面着色探伤100%无裂纹；组装后气阀总成需进行煤油渗漏试验无滴漏（置信：标准值，GB/T 33576）
MT-003-001-005-005-002-002 | 钢铁 |  | 压缩机 | 辅助设备 | 钢铁行业压缩机类设备的通用检维修知识载体，按工作原理族（容积式/动力式）组织。故障机理（气阀失效/活塞环磨损/十字头滑道磨损/曲轴连杆轴承/排气超温/气量衰减/振动）通用，PHM 振动诊断不分工况；工况特异（轧钢气动动力/仪表风/工艺气体介质/压力比）在故障特征参数 D5 层标注。子设备：往复式压缩机（活塞往复容积式，P1）。 | 往复式压缩机 | 润滑子系统 | 油压调节阀 | 阀芯 | 柱塞式或球式阀芯，受向下弹簧力与向上油压作用，调节溢流开口面积。(来源：通用机械零件) | 是 | — | — | 阀芯密封面磨损 | 磨损 | 机械；化学 | 严重 | 阀芯与阀座接触面因长期高频撞击、气体中硬质颗粒冲刷或局部微动摩擦导致密封失效 | 压缩机排气量明显下降；同级压缩比降低；阀盖局部过热；气阀腔体附近可听见气体泄漏的“嘶嘶”声 | [物理]阀片升程间隙>设计值+0.05mm（适用：磨损导致升程限位器台阶磨深，置信：经验值）；[热力学]排气量下降>5%（适用：容积效率降低，置信：经验值） | [离线]千分表测量升程；[离线]阀座密封面着色探伤；[在线]级间压力变送器 | 关键判据：排气量持续缓慢下降且级间压力异常，但无剧烈振动和异响；鉴别要点：与活塞环磨损区分，活塞环磨损会导致曲轴箱呼吸器冒烟及润滑油消耗量剧增，而阀芯磨损主要表现为该级气阀前后的压差变化 | [经验级]根本处理：拆下气阀总成，对轻微磨损的阀座密封面进行车削和研磨修复，更换新阀片；临时处理：若工况允许，可暂时通过提高压缩机转速补偿部分排气量，并加强监控 | 加强进气过滤系统的维护，防止粉尘和硬质颗粒进入；确保气缸注油量合适，避免干摩擦 | 活塞环磨损：活塞环磨损会引起曲轴箱内气压升高（呼吸器冒烟），润滑油消耗大增；阀芯磨损仅局限于气阀级间压力异常 | 钳工2名；工时3-5h（置信：经验值） | 塞尺；研磨平板；游标卡尺（置信：经验值） | 阀片；密封垫；气阀组装专用工具（置信：经验值） | 检修区域强制佩戴护目镜；使用专用工具拆卸气阀强力弹簧，防止弹簧飞出伤人（置信：标准值，GB/T 36049） | 阀片升程符合设备技术文件规定；密封面着色检查接触面积>80%且呈连续环带（置信：标准值，GB/T 36049）
MT-003-001-005-005-002-003 | 钢铁 |  | 压缩机 | 辅助设备 | 钢铁行业压缩机类设备的通用检维修知识载体，按工作原理族（容积式/动力式）组织。故障机理（气阀失效/活塞环磨损/十字头滑道磨损/曲轴连杆轴承/排气超温/气量衰减/振动）通用，PHM 振动诊断不分工况；工况特异（轧钢气动动力/仪表风/工艺气体介质/压力比）在故障特征参数 D5 层标注。子设备：往复式压缩机（活塞往复容积式，P1）。 | 往复式压缩机 | 润滑子系统 | 油压调节阀 | 阀芯 | 柱塞式或球式阀芯，受向下弹簧力与向上油压作用，调节溢流开口面积。(来源：通用机械零件) | 是 | — | — | 气阀弹簧断裂失效 | 断裂；性能退化 | 机械 | 严重 | 气阀弹簧在长期高频交变载荷下发生疲劳断裂，导致阀片延迟关闭或无法开启，气体产生回流冲击 | 压缩机排气温度上升；气阀腔体出现规律的金属敲击声；该级进排气阀温差减小；电机电流出现小幅周期性波动 | [物理]阀片位移异常>设计值±0.5mm（适用：弹簧失效导致阀片运动轨迹改变，置信：经验值）；[物理]同频带振动能量持续上升（适用：弹簧断裂碎片撞击，置信：经验值） | [在线]气阀振动加速度传感器；[在线]阀腔温度传感器；[离线]p-V示功图分析 | 关键判据：规律性敲击异响伴随排气温度上升，p-V示功图显示阀片开启/关闭延迟线异常；鉴别要点：与阀片断裂区分，弹簧断裂通常不会导致灾难性的压力瞬间丧失，且振动多集中在特定频带，阀片断裂会引发强烈的高频宽带噪声 | [经验级]根本处理：拆卸故障气阀，清理断裂弹簧碎片，更换全部同批次气阀弹簧，检查阀片有无塑性变形；临时处理：降低压缩机负荷运行，若敲击声加剧或温度超限须立即停机 | 定期成批更换气阀弹簧，避免新旧弹簧混用导致受力不均；优化缓冲垫片材质 | 阀片疲劳断裂：阀片断裂会引发剧烈泄漏和压降，排气温度急剧升高，而弹簧断裂多为机械撞击声，泄漏特征相对较弱 | 钳工1名；工时2-3h（置信：经验值） | 气阀弹簧专用拆卸工具；磁力探伤仪（置信：经验值） | 气阀弹簧成套备件；缓冲橡胶垫（置信：经验值） | 拆卸前必须确认系统压力完全泄放至零；穿戴防割手套处理断裂弹簧（置信：标准值，GB/T 33576） | 弹簧自由高度差<0.5mm；气阀组装后阀片起落灵活无卡涩（置信：标准值，GB/T 33576）
MT-003-001-005-005-002-004 | 钢铁 |  | 压缩机 | 辅助设备 | 钢铁行业压缩机类设备的通用检维修知识载体，按工作原理族（容积式/动力式）组织。故障机理（气阀失效/活塞环磨损/十字头滑道磨损/曲轴连杆轴承/排气超温/气量衰减/振动）通用，PHM 振动诊断不分工况；工况特异（轧钢气动动力/仪表风/工艺气体介质/压力比）在故障特征参数 D5 层标注。子设备：往复式压缩机（活塞往复容积式，P1）。 | 往复式压缩机 | 润滑子系统 | 油压调节阀 | 阀芯 | 柱塞式或球式阀芯，受向下弹簧力与向上油压作用，调节溢流开口面积。(来源：通用机械零件) | 是 | — | — | 阀芯塑性变形 | 变形 | 机械；热 | 严重 | 阀芯在高温环境或异常气流冲击下发生不可逆的几何形状改变，导致其与阀座或升程限制器配合失准，多见于阀片受热翘曲或局部屈服 | 同级排气温度明显升高；气阀开闭行程受阻伴随摩擦异响；压缩机排气量下降；阀腔温度异常偏高 | [物理]阀片平面度误差>0.03mm（适用：热变形导致阀片翘曲，置信：经验值）；[热力学]排气温度偏离额定值>15℃（适用：冷却失效或气阀泄漏导致高温，置信：经验值） | [离线]阀片平面度检测仪；[在线]气阀腔体温度传感器；[离线]内窥镜检查 | 关键判据：排气温度异常升高且伴随阀片运动受阻的摩擦异响，停机检测阀片平面度超标；鉴别要点：与阀芯密封面磨损区分，磨损通常不改变阀片宏观几何形态且无摩擦卡涩声，而变形会导致阀片在升程限制器内发生卡阻 | [经验级]根本处理：拆卸气阀总成，更换发生变形的阀片，检查并修复升程限制器轨道；临时处理：无，须立即停机处理 | 严格控制压缩机各级排气温度不超标；避免气缸冷却水中断导致局部热应力集中 | 阀芯密封面磨损：磨损主要表现为密封面微观沟槽和排气量缓慢下降，无宏观几何翘曲和运动卡涩现象 | 钳工2名；工时3-4h（置信：经验值） | 千分表；平板；游标卡尺（置信：经验值） | 新阀片组件；气阀密封垫（置信：经验值） | 确认气缸冷却彻底并泄压至零后方可拆卸；注意防烫伤（置信：标准值，GB/T 33576） | 阀片无翘曲变形，平面度误差<0.02mm；阀片在升程限制器内滑动顺畅无卡涩（置信：标准值，GB/T 33576）
MT-003-001-005-005-002-005 | 钢铁 |  | 压缩机 | 辅助设备 | 钢铁行业压缩机类设备的通用检维修知识载体，按工作原理族（容积式/动力式）组织。故障机理（气阀失效/活塞环磨损/十字头滑道磨损/曲轴连杆轴承/排气超温/气量衰减/振动）通用，PHM 振动诊断不分工况；工况特异（轧钢气动动力/仪表风/工艺气体介质/压力比）在故障特征参数 D5 层标注。子设备：往复式压缩机（活塞往复容积式，P1）。 | 往复式压缩机 | 润滑子系统 | 油压调节阀 | 阀芯 | 柱塞式或球式阀芯，受向下弹簧力与向上油压作用，调节溢流开口面积。(来源：通用机械零件) | 是 | — | — | 阀芯通道异物堵塞 | 堵塞 | 机械；环境 | 严重 | 气体介质中夹带的杂质、碎屑或积碳在气阀流道内积聚，减小了气体流通截面积，导致气阀阻力剧增 | 压缩机吸气或排气压力异常波动；气阀腔体温度升高；电机负荷增加；可听见气流通过狭窄通道的吹哨声 | [热力学]气阀前后压差>设计值20%（适用：流道截面被异物部分遮挡，置信：经验值）；[物理]阀腔气流噪声分贝值升高>10dB（适用：节流产生的湍流声，置信：经验值） | [在线]级间压力变送器；[在线]电机功率监测仪；[离线]气阀内窥镜检查 | 关键判据：气阀前后压差异常增大且伴随电机负荷上升与气流异响；鉴别要点：与气阀弹簧断裂失效区分，弹簧断裂会引起气阀延迟关闭的金属敲击声和p-V图膨胀线异常，而堵塞主要表现为连续的气流节流噪声且无机械撞击声 | [经验级]根本处理：停机拆卸气阀，使用专用清洗剂彻底清除流道内的异物和积碳，检查并修复受损的密封面；临时处理：无，须立即停机处理 | 加强进气过滤器和油分离器的维护；定期清洗气阀；监控气体介质的洁净度 | 气阀弹簧断裂失效：弹簧断裂会产生规律性的机械撞击声，且p-V示功图出现明显异常，而堵塞仅表现为连续气流噪声 | 钳工2名；工时2-4h（置信：经验值） | 气阀拆卸专用套筒；毛刷；清洗剂喷枪（置信：经验值） | 气阀密封垫片；清洗溶剂（置信：经验值） | 拆卸前彻底泄放气缸内压力；清洗剂使用现场严禁明火（置信：标准值，GB/T 33576） | 气阀流道通畅无异物残留；气阀前后压差恢复至设计范围内（置信：标准值，GB/T 33576）
MT-003-001-005-006-000-001 | 钢铁 |  | 压缩机 | 辅助设备 | 钢铁行业压缩机类设备的通用检维修知识载体，按工作原理族（容积式/动力式）组织。故障机理（气阀失效/活塞环磨损/十字头滑道磨损/曲轴连杆轴承/排气超温/气量衰减/振动）通用，PHM 振动诊断不分工况；工况特异（轧钢气动动力/仪表风/工艺气体介质/压力比）在故障特征参数 D5 层标注。子设备：往复式压缩机（活塞往复容积式，P1）。 | 往复式压缩机 | 润滑子系统 | 润滑油箱 |  | 铸造或钢板焊接的密闭油腔，用于储存与沉降润滑油，内部设有折流板分离回流油气并沉淀杂质。(来源：Reciprocating compressor Wikipedia) | 否 | 定期从底部排放积水和油泥，进行润滑油取样分析，清洁呼吸器及油位计。 | 箱体腐蚀穿孔、焊缝开裂渗漏或内部挡板脱落导致气泡严重时更换。 | 润滑油系统整体油压偏低 | 其他 | 机械；流体 | 严重 | 油泵磨损或油箱液位过低导致系统建压不足，无法将润滑油有效输送至曲轴、活塞等运动部件表面，引发干摩擦与机械损伤。 | 润滑油压力表读数低于正常工作指示；系统触发低油压报警或联锁停机；压缩机运行异响增大。 | [物理]润滑油供油压力<0.15-0.2MPa（适用：往复式压缩机常规及低压强制润滑系统，置信：经验值）；[物理]油箱液位<视窗最低刻度线（适用：停机及运行状态，置信：经验值） | [在线]油压变送器；[在线]油箱液位计；[离线]就地压力表 | 关键判据：供油压力持续低于0.15-0.2MPa且伴随液位下降或泵效降低。鉴别要点：若油压低且油温显著升高，需鉴别区分是油泵内漏还是润滑油粘度下降导致的容积效率丧失。 | [经验级]根本处理：检查并补充润滑油至额定液位，若油泵磨损严重则更换油泵转子；临时处理：在保证安全前提下调整溢流阀适当提高系统压力，密切监测轴承温度。 | 定期检查油箱液位并补充润滑油；定期校验油压报警及联锁保护装置；定期对润滑油泵进行预防性维护。 | 油压表损坏或变送器故障：区分要点为通过就地机械压力表与远传仪表读数对冲，若就地表指示正常则为仪表故障。 | 钳工2名、仪表工1名；工时4-6h（置信：经验值） | 压力表、万用表、内六角扳手、滤油机（置信：经验值） | 同型号润滑油、油泵密封件、机械压力表（置信：经验值） | 检修前严格执行LOTO断电挂牌，确认油泵电机电源可靠断开；泄压排液置换，防止带压喷溅（标准值，GB/T 33576-2017）（置信：标准值） | 供油压力恢复至0.2-0.4MPa正常区间且运行24小时无波动；油压联锁测试动作正常（置信：经验值）
MT-003-001-005-006-000-002 | 钢铁 |  | 压缩机 | 辅助设备 | 钢铁行业压缩机类设备的通用检维修知识载体，按工作原理族（容积式/动力式）组织。故障机理（气阀失效/活塞环磨损/十字头滑道磨损/曲轴连杆轴承/排气超温/气量衰减/振动）通用，PHM 振动诊断不分工况；工况特异（轧钢气动动力/仪表风/工艺气体介质/压力比）在故障特征参数 D5 层标注。子设备：往复式压缩机（活塞往复容积式，P1）。 | 往复式压缩机 | 润滑子系统 | 润滑油箱 |  | 铸造或钢板焊接的密闭油腔，用于储存与沉降润滑油，内部设有折流板分离回流油气并沉淀杂质。(来源：Reciprocating compressor Wikipedia) | 否 | 定期从底部排放积水和油泥，进行润滑油取样分析，清洁呼吸器及油位计。 | 箱体腐蚀穿孔、焊缝开裂渗漏或内部挡板脱落导致气泡严重时更换。 | 润滑油劣化与积碳 | 其他 | 化学；热 | 严重 | 润滑油在高温和氧化作用下发生化学降解，抗氧化剂消耗殆尽，生成高分子聚合物并在油箱底部及管路沉积形成积碳。 | 油品发黑、粘稠；油箱底部及滤网表面附着黑色胶状物；压缩机运行温度异常升高。 | [化学]油品运动粘度变化率>10%（适用：往复式压缩机在60-70℃工作环境，置信：经验值）；[化学]油品酸值>0.3-2.0mgKOH/g（适用：L-DAB级空气压缩机油换油及劣化评定指标，置信：经验值）；[热]压缩机曲轴箱油温>75℃（适用：风冷或水冷冷却失效工况，置信：经验值） | [离线]运动粘度测定仪；[离线]酸值化验试剂盒；[在线]油箱温度传感器 | 关键判据：粘度及酸值显著超标，且伴随油箱高温历史记录。鉴别要点：若油品呈现乳化发白，则为水分渗入导致进水故障，而非纯热氧化积碳。 | [经验级]根本处理：排空油箱旧油，使用专用清洗剂清洗油箱内部及积碳管路，更换油滤器，注入全新合格润滑油；临时处理：无，须立即停机处理。 | 定期取样进行油液分析；严格控制压缩机运行温度在合理区间；选用抗氧化性能好的L-DAB级往复压缩机油。 | 机械磨损导致的金属碎屑污染：区分要点为通过光谱分析检查铁、铜等金属元素含量，若金属元素超标则为机械部件异常磨损。 | 化验员1名、钳工2名；工时8-12h（置信：经验值） | 油液取样瓶、粘度计、油箱清洗专用喷枪、大流量滤油机（置信：经验值） | L-DAB级压缩机油、专用油箱清洗剂、油滤芯（置信：经验值） | 废油排放与收集需符合环保防泄漏要求；清洗油箱时注意通风，严禁动火作业（标准值，GB 50016-2014）（置信：标准值） | 换油后运行24小时取样化验，各项指标合格；油箱内部目视检查无残留积碳（置信：经验值）
MT-003-001-005-006-000-003 | 钢铁 |  | 压缩机 | 辅助设备 | 钢铁行业压缩机类设备的通用检维修知识载体，按工作原理族（容积式/动力式）组织。故障机理（气阀失效/活塞环磨损/十字头滑道磨损/曲轴连杆轴承/排气超温/气量衰减/振动）通用，PHM 振动诊断不分工况；工况特异（轧钢气动动力/仪表风/工艺气体介质/压力比）在故障特征参数 D5 层标注。子设备：往复式压缩机（活塞往复容积式，P1）。 | 往复式压缩机 | 润滑子系统 | 润滑油箱 |  | 铸造或钢板焊接的密闭油腔，用于储存与沉降润滑油，内部设有折流板分离回流油气并沉淀杂质。(来源：Reciprocating compressor Wikipedia) | 否 | 定期从底部排放积水和油泥，进行润滑油取样分析，清洁呼吸器及油位计。 | 箱体腐蚀穿孔、焊缝开裂渗漏或内部挡板脱落导致气泡严重时更换。 | 油箱润滑油乳化进水 | 其他 | 化学；机械 | 严重 | 冷却器内漏或曲轴箱呼吸器吸入潮湿空气凝结，水分混入油箱破坏油膜强度，导致润滑油乳化失效及部件锈蚀。 | 油位计显示油液呈乳白色或浑浊状；停机后油箱底部放出游离水；润滑点出现异常磨损和锈迹。 | [化学]油中水分>500ppm（适用：往复压缩机外部循环润滑系统，置信：经验值）；[状态量]油样外观呈现乳化分层（适用：停机静置24h后取样，置信：经验值） | [离线]水分测定仪（卡尔费休法）；[在线]油水分离器液位开关 | 关键判据：油样化验水分超标且底部有游离水。鉴别要点：若油液发黑且酸值高但无水分，则为高温热氧化劣化（与进水乳化鉴别）。 | [经验级]根本处理：排查油冷却器内部管束并堵漏，更换全部乳化润滑油，清洗润滑油路；临时处理：开启油箱底部排污阀排出游离水分，投入辅助加热器脱水。 | 确保气缸水套及油冷却器密封良好；定期检查和更换呼吸器干燥剂；保持合理的曲轴箱通风。 | 油冷却器结垢导致冷却效率低：区分要点为检查冷却水进出口温差，若温差减小且伴随水压异常，则为冷却器结垢或堵塞。 | 钳工2名、管工1名；工时6-8h（置信：经验值） | 试压泵、水分检测仪、扳手、油桶（置信：经验值） | 新润滑油、冷却器密封O型圈、堵漏专用胶（置信：经验值） | 拆卸冷却器管路前必须关闭冷却水进出口阀门并泄压排液；若涉及工艺气侧需隔离工艺气体并进行氮气置换，检测可燃气体浓度合格方可作业；清理现场防滑跌（标准值，GB 50140-2021）（置信：标准值） | 油冷却器打压测试无泄漏（保压30分钟压降<0.05MPa）；运行一周后油样化验水分<100ppm（置信：经验值）
MT-003-001-005-006-001-001 | 钢铁 |  | 压缩机 | 辅助设备 | 钢铁行业压缩机类设备的通用检维修知识载体，按工作原理族（容积式/动力式）组织。故障机理（气阀失效/活塞环磨损/十字头滑道磨损/曲轴连杆轴承/排气超温/气量衰减/振动）通用，PHM 振动诊断不分工况；工况特异（轧钢气动动力/仪表风/工艺气体介质/压力比）在故障特征参数 D5 层标注。子设备：往复式压缩机（活塞往复容积式，P1）。 | 往复式压缩机 | 润滑子系统 | 润滑油箱 | 油位计 | 管式或磁翻板式液位指示器，直观显示油箱内实时润滑油液面高度。(来源：API 614) | 否 | — | — | 油位计指示不准 | 性能退化 | 机械 | 一般 | 油位计内部机械卡涩或浮子磨损破损导致浮力改变，无法随润滑油液面同步浮动，引起示数偏离实际液位 | 观察窗油位静止不动；油位示数与停机静置后的实际液位不符；压缩机启停过程中油位无变化 | [状态量]油位计示数与实际油位偏差>5mm（适用：往复式压缩机曲轴箱静置状态，置信：经验值） | [离线]油标尺人工测量；[离线]油位计局部排油校验 | 关键判据：排出部分机油后油位计示数无下降。鉴别要点：与油液乳化起泡导致的假液位区分，若油液清澈且排油校验显示浮子不跟随，则为卡涩；若油液浑浊起泡，则为油液变质假液位 | [经验级]根本处理：拆卸油位计，清洗内部油泥或更换破损浮子组件；临时处理：结合油标尺人工核对真实油位，并在巡检记录中标注油位计失效 | 定期清洗油位计及周围表面油污；更换机油时检查浮子连杆灵活性 | 油液乳化起泡导致的假液位：区分要点在于油液是否变质浑浊及排油校验时浮子是否跟随动作 | 钳工1名；工时2h（置信：经验值） | 扳手、内六角套装、油盆（置信：经验值） | 耐油石棉垫片、同型号油位计总成（置信：经验值） | 拆卸前关闭相关油路阀门并清理表面油污防滑，执行LOTO断电挂牌（标准值，GB/T 33574）（置信：标准值） | 油位计指示灵活，加注机油后标尺校验误差<2mm（置信：经验值）
MT-003-001-005-006-001-002 | 钢铁 |  | 压缩机 | 辅助设备 | 钢铁行业压缩机类设备的通用检维修知识载体，按工作原理族（容积式/动力式）组织。故障机理（气阀失效/活塞环磨损/十字头滑道磨损/曲轴连杆轴承/排气超温/气量衰减/振动）通用，PHM 振动诊断不分工况；工况特异（轧钢气动动力/仪表风/工艺气体介质/压力比）在故障特征参数 D5 层标注。子设备：往复式压缩机（活塞往复容积式，P1）。 | 往复式压缩机 | 润滑子系统 | 润滑油箱 | 油位计 | 管式或磁翻板式液位指示器，直观显示油箱内实时润滑油液面高度。(来源：API 614) | 否 | — | — | 油位计渗漏油 | 泄漏 | 机械 | 严重 | 油位计本体出现裂纹，或螺纹连接处密封垫片老化、破损导致润滑油渗出 | 油位计玻璃管/视镜表面有油渍；螺纹连接处或根部有油滴聚集；曲轴箱油位呈持续缓慢下降趋势 | [状态量]静密封点渗油量>0滴/10min（适用：往复式压缩机外露油位计，置信：经验值） | [在线]高清摄像头视觉巡检；[离线]紫外荧光检漏灯 | 关键判据：油位计外表面或螺纹根部存在湿润油迹且曲轴箱油位下降。鉴别要点：与曲轴箱呼吸器堵塞导致的内部带压喷油区分，若仅局限在油位计结合面且呼吸器排气正常，则为密封垫老化渗漏 | [经验级]根本处理：停机泄压排油至油位计下沿以下，拆卸油位计更换密封垫或整体更换；临时处理：清理表面油污，使用密封胶或环氧树脂临时封堵微小裂纹 | 提高巡检频次，发现微小油渍及时紧固或更换密封垫；避免使用不兼容的清洗剂腐蚀密封件 | 曲轴箱呼吸器堵塞导致的喷油：区分要点在于检查呼吸器是否排气畅通及渗油部位是否局限于密封面 | 钳工1名；工时2-3h（置信：经验值） | 扭力扳手、油盆、抹布（置信：经验值） | 耐油O型圈、密封垫片、备用玻璃管油位计（置信：经验值） | 拆卸前必须停机泄压排油，下方铺设接油盘防止污染地面，执行LOTO断电挂牌（标准值，GB/T 33574）（置信：标准值） | 静态保压30min无渗漏，运行状态下目视无油滴聚集（标准值，SH/T 3503）（置信：经验值）
MT-003-001-005-006-001-003 | 钢铁 |  | 压缩机 | 辅助设备 | 钢铁行业压缩机类设备的通用检维修知识载体，按工作原理族（容积式/动力式）组织。故障机理（气阀失效/活塞环磨损/十字头滑道磨损/曲轴连杆轴承/排气超温/气量衰减/振动）通用，PHM 振动诊断不分工况；工况特异（轧钢气动动力/仪表风/工艺气体介质/压力比）在故障特征参数 D5 层标注。子设备：往复式压缩机（活塞往复容积式，P1）。 | 往复式压缩机 | 润滑子系统 | 润滑油箱 | 油位计 | 管式或磁翻板式液位指示器，直观显示油箱内实时润滑油液面高度。(来源：API 614) | 否 | — | — | 油位计视镜结垢模糊 | 结垢 | 化学；机械 | 一般 | 曲轴箱润滑油高温氧化或乳化产生的油泥附着在油位计玻璃内壁，导致透光度下降，无法清晰观测真实液位 | 油位计玻璃视镜发黄或存在不透明附着物；手电筒照射透光性差；难以准确判断油位边界 | [状态量]视镜透光率<80%（适用：往复式压缩机曲轴箱油位计，置信：经验值） | [离线]强光手电筒透光检查；[离线]目视检查 | 关键判据：手电筒侧照视镜发现内壁存在不透明附着物且透光率下降。鉴别要点：与油位计指示不准区分，若附着物刮除后透光恢复且浮子动作正常，则为结垢模糊；若透光良好但浮子卡涩不动，则为指示不准 | [经验级]根本处理：拆卸油位计，使用专用化油器清洗剂或溶剂浸泡清洗内壁油泥，严重时更换视镜玻璃；临时处理：用强光手电筒多角度照射，勉强读数并记录 | 定期更换符合标准的润滑油，防止油液高温氧化；结合油过滤器清洗周期擦拭视镜内侧 | 油位计指示不准：区分要点在于强光照射下浮子是否能随液位灵活浮动 | 钳工1名；工时1.5h（置信：经验值） | 扳手、油盆、化油器清洗剂、无尘布（置信：经验值） | 耐油密封垫片、备用玻璃管或有机玻璃视镜（置信：经验值） | 拆卸前停机泄压排油，清洗剂易燃须远离明火，执行LOTO断电挂牌（标准值，GB/T 33574）（置信：标准值） | 视镜透光清晰，无肉眼可见附着物，能准确分辨最高与最低油位刻度线（置信：经验值）
MT-003-001-005-006-002-001 | 钢铁 |  | 压缩机 | 辅助设备 | 钢铁行业压缩机类设备的通用检维修知识载体，按工作原理族（容积式/动力式）组织。故障机理（气阀失效/活塞环磨损/十字头滑道磨损/曲轴连杆轴承/排气超温/气量衰减/振动）通用，PHM 振动诊断不分工况；工况特异（轧钢气动动力/仪表风/工艺气体介质/压力比）在故障特征参数 D5 层标注。子设备：往复式压缩机（活塞往复容积式，P1）。 | 往复式压缩机 | 润滑子系统 | 润滑油箱 | 呼吸器 | 内装硅胶干燥剂的换气装置，平衡油箱内压力，吸附进入的空气中的水分和粉尘。(来源：API 614) | 是 | — | — | 呼吸器滤芯堵塞 | 堵塞 | 机械 | 一般 | 含尘烟气中的氧化铁皮粉尘在呼吸器滤网表面积聚，导致通气阻力增大，油箱无法正常呼吸，内部形成正压或负压。 | 油箱观察窗变形、呼吸器处有吸气声或排气声明显、油箱密封处渗油。 | [压差]滤芯前后压差>2.5kPa（置信：经验值） | [离线]压差计；[离线]目视检查 | 若压差高且滤芯可见积灰，判定为堵塞；若压差高但滤芯清洁，检查管路是否折弯或受阻（与管路堵塞鉴别）。 | [经验级]根本处理：拆卸呼吸器，更换滤芯，清理壳体；临时处理：临时取下滤芯短时运行（需防尘）。 | 定期检查滤芯积灰情况，根据环境粉尘浓度缩短更换周期。 | 管路堵塞 | 钳工1名；工时0.5h（置信：经验值） | 扳手、螺丝刀、清洗剂（置信：经验值） | 新滤芯、密封垫圈（置信：经验值） | 佩戴防尘口罩和手套，防止吸入粉尘（置信：经验值） | 滤芯清洁无破损，通气顺畅，压差正常（置信：经验值）
MT-003-001-005-006-002-002 | 钢铁 |  | 压缩机 | 辅助设备 | 钢铁行业压缩机类设备的通用检维修知识载体，按工作原理族（容积式/动力式）组织。故障机理（气阀失效/活塞环磨损/十字头滑道磨损/曲轴连杆轴承/排气超温/气量衰减/振动）通用，PHM 振动诊断不分工况；工况特异（轧钢气动动力/仪表风/工艺气体介质/压力比）在故障特征参数 D5 层标注。子设备：往复式压缩机（活塞往复容积式，P1）。 | 往复式压缩机 | 润滑子系统 | 润滑油箱 | 呼吸器 | 内装硅胶干燥剂的换气装置，平衡油箱内压力，吸附进入的空气中的水分和粉尘。(来源：API 614) | 是 | — | — | 呼吸器内部滤芯积水 | 堵塞 | 机械 | 一般 | 钢铁工况下高湿含尘空气在通过呼吸器时，水汽在滤芯表面冷凝并与粉尘结泥，导致滤芯微孔被彻底封死，油箱无法呼吸。 | 呼吸器底部有水滴积聚、油箱呼吸声沉闷或消失、油箱两端观察窗显示油位异常波动。 | [压差]滤芯前后压差>3.0kPa（置信：经验值）；[状态量]油箱内压偏差>±2.0kPa（置信：经验值） | [在线]压力变送器；[离线]目视检查 | 若压差超标且呼吸器底部明显积水，判定为积水堵塞；若压差超标但无积水且滤芯干燥发黑，则为粉尘干堵（与单纯粉尘堵塞鉴别）。 | [经验级]根本处理：排空积水，更换受潮失效的滤芯，加装空气干燥预处理装置；临时处理：拆除滤芯进行烘烤脱水后回装。 | 在潮湿季节缩短滤芯检查周期，高湿环境选配带防水涂层的滤芯。 | 单纯粉尘堵塞：区分要点为观察滤芯表面状态，呈干燥泥块状为积水，呈干灰状为纯粉尘堵塞。 | 钳工1名；工时1h（置信：经验值） | 扳手、抹布、烘箱（置信：经验值） | 防水滤芯、排水软管（置信：经验值） | 作业时佩戴防护眼镜，防止积存的油水混合物飞溅入眼（置信：经验值） | 滤芯干燥无泥化，油箱内外压差平衡在允许范围内（置信：经验值）
MT-003-001-005-006-002-003 | 钢铁 |  | 压缩机 | 辅助设备 | 钢铁行业压缩机类设备的通用检维修知识载体，按工作原理族（容积式/动力式）组织。故障机理（气阀失效/活塞环磨损/十字头滑道磨损/曲轴连杆轴承/排气超温/气量衰减/振动）通用，PHM 振动诊断不分工况；工况特异（轧钢气动动力/仪表风/工艺气体介质/压力比）在故障特征参数 D5 层标注。子设备：往复式压缩机（活塞往复容积式，P1）。 | 往复式压缩机 | 润滑子系统 | 润滑油箱 | 呼吸器 | 内装硅胶干燥剂的换气装置，平衡油箱内压力，吸附进入的空气中的水分和粉尘。(来源：API 614) | 是 | — | — | 呼吸器漏油 | 泄漏 | 机械 | 轻微 | 呼吸器内部挡油板失效或油位过高，油箱内油气混合物在呼吸器处冷凝成油滴滴落；或密封件老化导致接口渗油。 | 呼吸器底部或壳体表面有油迹、地面有油渍。 | [状态量]滴漏频率>1滴/min（置信：经验值） | [在线]目视巡检 | 若呼吸器底部滴油且油箱油位正常，多为挡油板失效或呼吸量过大；若接口处渗油，为密封失效（与油箱本体泄漏鉴别）。 | [经验级]根本处理：检查油位是否过高，调整至正常范围；若挡油板失效则更换呼吸器；临时处理：接油盘收集，定期清理。 | 严格控制加油油位，避免过高；定期检查呼吸器安装状态。 | 油箱本体渗漏：区分要点为擦拭油迹后观察，若油迹迅速从呼吸器处出现则为呼吸器漏油，若从箱体焊缝或法兰处出现则为本体漏油。 | 钳工1名；工时1h（置信：经验值） | 抹布、油桶、扳手（置信：经验值） | 密封胶、新呼吸器总成（置信：经验值） | 禁止明火，防止油品积聚引发火灾（置信：经验值） | 壳体及连接处无渗漏，滴漏试验合格（置信：经验值）
MT-003-001-005-006-002-004 | 钢铁 |  | 压缩机 | 辅助设备 | 钢铁行业压缩机类设备的通用检维修知识载体，按工作原理族（容积式/动力式）组织。故障机理（气阀失效/活塞环磨损/十字头滑道磨损/曲轴连杆轴承/排气超温/气量衰减/振动）通用，PHM 振动诊断不分工况；工况特异（轧钢气动动力/仪表风/工艺气体介质/压力比）在故障特征参数 D5 层标注。子设备：往复式压缩机（活塞往复容积式，P1）。 | 往复式压缩机 | 润滑子系统 | 润滑油箱 | 呼吸器 | 内装硅胶干燥剂的换气装置，平衡油箱内压力，吸附进入的空气中的水分和粉尘。(来源：API 614) | 是 | — | — | 呼吸器安装松动 | 松动 | 机械 | 一般 | 设备长期振动导致呼吸器与油箱连接螺栓松动或密封垫片失效，导致非预期进气或漏油。 | 呼吸器晃动、连接处有缝隙、运行时有异响。 | [机械]螺栓扭矩<规定值（置信：经验值） | [离线]扭矩扳手检查；[在线]目视检查 | 紧固螺栓后异响消失，确认为松动；若紧固后仍有漏气，检查密封垫片是否压溃（与密封件老化鉴别）。 | [经验级]根本处理：停机后紧固连接螺栓，若螺纹损坏需修复；更换老化密封垫片；临时处理：临时紧固，观察运行。 | 定期进行紧固检查，在设备检修周期内包含呼吸器紧固项。 | 密封件老化 | 钳工1名；工时0.5h（置信：经验值） | 扭矩扳手、套筒扳手（置信：经验值） | 螺栓、密封垫片（置信：经验值） | 防止工具跌落，作业时避开设备旋转部位（置信：经验值） | 螺栓紧固力矩符合要求，手摇无晃动（置信：经验值）
MT-003-001-005-006-002-005 | 钢铁 |  | 压缩机 | 辅助设备 | 钢铁行业压缩机类设备的通用检维修知识载体，按工作原理族（容积式/动力式）组织。故障机理（气阀失效/活塞环磨损/十字头滑道磨损/曲轴连杆轴承/排气超温/气量衰减/振动）通用，PHM 振动诊断不分工况；工况特异（轧钢气动动力/仪表风/工艺气体介质/压力比）在故障特征参数 D5 层标注。子设备：往复式压缩机（活塞往复容积式，P1）。 | 往复式压缩机 | 润滑子系统 | 润滑油箱 | 呼吸器 | 内装硅胶干燥剂的换气装置，平衡油箱内压力，吸附进入的空气中的水分和粉尘。(来源：API 614) | 是 | — | — | 呼吸器壳体破裂 | 破裂 | 机械 | 严重 | 呼吸器塑料或金属壳体受外力撞击、冬季低温脆化或交变应力作用产生裂纹，导致外部含尘空气未经滤芯直接短路进入油箱。 | 呼吸器外观可见裂纹、油箱油液乳化变质、呼吸器周围有异常排气嘶嘶声。 | [状态量]滤芯前后压差接近0kPa（置信：经验值）；[化学]油液水分>500ppm（置信：经验值） | [离线]目视检查；[离线]油液水分检测 | 若发现壳体裂纹且伴随油液水分快速上升，判定为壳体破裂导致空气短路；若油液水分高但无裂纹，需排查油箱内部冷却盘管泄漏（与冷却器内漏鉴别）。 | [经验级]根本处理：更换呼吸器总成，对油液进行脱水净化处理；临时处理：采用环氧树脂胶临时封堵裂纹。 | 加强设备防护，避免外力撞击；冬季寒冷地区选用耐低温材质的呼吸器壳体。 | 冷却器内漏：区分要点为冷却水进出口有无油花，若冷却水带油则为冷却器内漏，若冷却水正常且呼吸器破损则为呼吸器短路。 | 钳工2名；工时2-3h（置信：经验值） | 扳手、油液取样瓶、环氧树脂胶（置信：经验值） | 呼吸器总成、密封垫（置信：经验值） | LOOTO断电挂牌，更换部件时确保设备完全停机泄压（置信：经验值） | 壳体外观完整无裂纹，压差恢复正常阻力，油液水分指标合格（置信：经验值）
MT-003-001-006-001-000-001 | 钢铁 |  | 压缩机 | 辅助设备 | 钢铁行业压缩机类设备的通用检维修知识载体，按工作原理族（容积式/动力式）组织。故障机理（气阀失效/活塞环磨损/十字头滑道磨损/曲轴连杆轴承/排气超温/气量衰减/振动）通用，PHM 振动诊断不分工况；工况特异（轧钢气动动力/仪表风/工艺气体介质/压力比）在故障特征参数 D5 层标注。子设备：往复式压缩机（活塞往复容积式，P1）。 | 往复式压缩机 | 控制与保护子系统 | 控制器 |  | 可编程逻辑控制器，模块化结构，执行压缩机启停、卸荷、气量调节与安全联锁程序。（来源：API 618标准） | 否 | 定期备份程序、紧固接线、清理灰尘、测试I/O通道。 | 整体更换控制器。 | 控制器系统级信号误触发与虚假停机 | 信号漂移 | 控制；电气 | 严重 | 电磁干扰、地电位偏移或逻辑回路异常导致输入信号畸变，引发控制器逻辑误判、输出错误动作指令或产生虚假停机信号 | 压缩机出现非指令性突跳或无故障征兆下异常停机；监控画面显示参数瞬间越限但现场仪表无动作；控制面板报传感器异常代码但现场检查正常 | [电气]信号回路共模干扰电压>3V（适用：变频或强电磁工况，置信：经验值）；[电气]数字量输入低电平电压>5V（适用：控制器输入端子，置信：经验值）；[状态量]信号误报频率>1次/班（适用：运行期间，置信：经验值）；[电气]控制回路电压波动>±10%（适用：控制器供电端，置信：经验值） | [在线]示波器；[在线]系统故障录波分析；[在线]系统诊断日志；[离线]信号发生器；[离线]万用表 | 关键判据：控制器内部故障录波显示瞬时脉冲或信号突变，但现场物理传感器曲线平滑且物理量未变化。鉴别要点：需与传感器真实故障区分，若控制器端与现场总线数据不一致、传感器阻值正常且更换备件后故障依旧，判定为信号传输干扰或控制器内部回路异常 | [经验级]根本处理：排查并加固接地系统，增设信号隔离器或磁环，屏蔽干扰源，更换故障I/O模块；临时处理：在控制逻辑中增加防抖延时滤波，或在确认无真实故障前提下暂时屏蔽该联锁信号维持运行（需特批） | 规范控制柜布线，强弱电分离；加装信号隔离模块；定期校验传感器及信号线路，确保控制柜接地良好 | 传感器真实漂移或故障：区分要点是真实故障通常伴随现场仪表与控制器显示存在固定偏差、参数漂移或线路异常，而信号干扰往往具有瞬态突发性和无规律性 | 仪表工2名、电气工1名；工时4-6h（置信：经验值） | 万用表、示波器、绝缘电阻测试仪、信号发生器（置信：经验值） | 信号隔离器、屏蔽通信线、磁环、备用I/O模块、接地端子（置信：经验值） | 检修前必须执行LOTO断电挂牌，涉及带电测试须穿戴绝缘防护（标准值，GB/T 33588）（置信：标准值） | 控制系统接地电阻<1Ω，信号传输稳定无突变，模拟测试信号无误，连续运行24小时无虚假停机（置信：经验值）
MT-003-001-006-001-000-002 | 钢铁 |  | 压缩机 | 辅助设备 | 钢铁行业压缩机类设备的通用检维修知识载体，按工作原理族（容积式/动力式）组织。故障机理（气阀失效/活塞环磨损/十字头滑道磨损/曲轴连杆轴承/排气超温/气量衰减/振动）通用，PHM 振动诊断不分工况；工况特异（轧钢气动动力/仪表风/工艺气体介质/压力比）在故障特征参数 D5 层标注。子设备：往复式压缩机（活塞往复容积式，P1）。 | 往复式压缩机 | 控制与保护子系统 | 控制器 |  | 可编程逻辑控制器，模块化结构，执行压缩机启停、卸荷、气量调节与安全联锁程序。（来源：API 618标准） | 否 | 定期备份程序、紧固接线、清理灰尘、测试I/O通道。 | 整体更换控制器。 | 控制器多模块通信总线瘫痪 | 失效 | 控制；电气 | 危急 | 底板总线耦合器老化或受瞬态浪涌冲击，导致内部数据交换阻塞，引发整机失控停机 | 控制器所有模块指示灯同时闪烁或报错；上位机显示大面积数据掉线；压缩机紧急联锁跳车 | [状态量]通信总线丢包率>5%（适用：系统运行期，置信：经验值）；[电气]底板总线电压<4.5V（适用：额定5V DC供电，置信：经验值） | [在线]网络分析仪；[在线]系统诊断软件；[带电]总线电压测量 | 关键判据：诊断软件显示多节点离线且底板电压异常偏低。鉴别要点：与单一模块死机区分，若重启总电源后所有模块同时恢复初始化，且逐个拔出模块测试时总线电压恢复至5V，说明存在模块内部短路拉低了总线 | [经验级]根本处理：更换损坏的底板总线板及受冲击的通信模块；临时处理：无，须立即停机更换硬件排查 | 定期清理控制柜防尘滤网，检查浪涌保护器状态 | CPU单模块死机：区分要点是单模块死机仅影响局部功能，总线瘫痪会导致整个机架所有数据丢失 | 仪表工2名；工时3-5h（置信：经验值） | 万用表、防静电手环、专用总线测试仪（置信：经验值） | 底板总线板、通信模块、浪涌保护器（置信：经验值） | 处理静电敏感器件须佩戴防静电手环，作业前切断控制总电源（标准值，GB/T 15463）（置信：标准值） | 通信总线电压恢复至额定值，连续通电2小时无丢包现象（置信：经验值）
MT-003-001-006-001-000-003 | 钢铁 |  | 压缩机 | 辅助设备 | 钢铁行业压缩机类设备的通用检维修知识载体，按工作原理族（容积式/动力式）组织。故障机理（气阀失效/活塞环磨损/十字头滑道磨损/曲轴连杆轴承/排气超温/气量衰减/振动）通用，PHM 振动诊断不分工况；工况特异（轧钢气动动力/仪表风/工艺气体介质/压力比）在故障特征参数 D5 层标注。子设备：往复式压缩机（活塞往复容积式，P1）。 | 往复式压缩机 | 控制与保护子系统 | 控制器 |  | 可编程逻辑控制器，模块化结构，执行压缩机启停、卸荷、气量调节与安全联锁程序。（来源：API 618标准） | 否 | 定期备份程序、紧固接线、清理灰尘、测试I/O通道。 | 整体更换控制器。 | 控制器后备电池整体失效 | 失效 | 电气；化学 | 一般 | 电池组长期浮充导致电化学劣化，无法提供维持内存及实时时钟所需最低电流，造成系统参数丢失 | 控制器断电重启后报“电池失效”警告；系统时间跳变；用户控制程序或关键参数丢失导致无法启动 | [化学]后备电池端电压<2.8V（适用：额定3.6V锂离子电池，置信：经验值）；[状态量]电池累计运行时间>3年（适用：工业控制环境，置信：经验值） | [在线]系统电池状态自诊断；[离线]电池容量测试仪 | 关键判据：带电测量电池端电压低于2.8V且系统报错。鉴别要点：与控制电源波动导致重启区分，若主电源恢复后系统时间错乱且需重新加载程序，而主电源回路电压稳定，排除电源故障，判定为电池失效 | [经验级]根本处理：整体更换同型号后备电池组；临时处理：在不停机状态下带电热插拔更换电池模块 | 定期检查电池电压，按照3-4年周期在计划检修中主动更换 | 主电源波动跌落：区分要点是主电源跌落会导致控制器全面失电重启，而电池失效仅影响时钟和存储 | 仪表工1名；工时0.5-1h（置信：经验值） | 万用表、防静电手环（置信：经验值） | 3.6V锂电池组、绝缘胶布（置信：经验值） | 更换电池时严防正负极短路，确保控制器处于带电主电源工作状态以防程序丢失（标准值，GB/T 21413）（置信：标准值） | 电池端电压>3.5V，系统时间准确，参数完整加载无报警（置信：经验值）
MT-003-001-006-001-001-001 | 钢铁 |  | 压缩机 | 辅助设备 | 钢铁行业压缩机类设备的通用检维修知识载体，按工作原理族（容积式/动力式）组织。故障机理（气阀失效/活塞环磨损/十字头滑道磨损/曲轴连杆轴承/排气超温/气量衰减/振动）通用，PHM 振动诊断不分工况；工况特异（轧钢气动动力/仪表风/工艺气体介质/压力比）在故障特征参数 D5 层标注。子设备：往复式压缩机（活塞往复容积式，P1）。 | 往复式压缩机 | 控制与保护子系统 | 控制器 | CPU模块 | 中央处理单元，执行控制逻辑与运算，通常为微处理器芯片。（来源：设备制造商手册） | 否 | — | — | CPU模块底板针脚及引脚断裂 | 断裂 | 电气；机械 | 严重 | 拔插模块或长期设备振动导致CPU边缘连接器或底板插针产生机械疲劳，最终断裂开路，引发通讯或控制信号物理中断 | 控制系统突发通讯中断或特定I/O通道无响应；设备强制停机；系统指示灯熄灭或报警 | [物理]插针轴向偏差>0.1mm（适用：模块插针外观检查，置信：经验值）；[状态量]通讯链路误码率>10^-6（适用：CPU主从站交互，置信：经验值） | [离线]放大镜目视检查；[在线]通讯误码率监测软件；[离线]万用表通断测试 | 关键判据：通讯大面积中断且模块指示灯异常。鉴别要点：若重启后故障依旧且更换备用CPU立即恢复，判定为物理断路；若重启后短暂恢复随后崩溃，多为软件死循环或电磁干扰（与软件逻辑故障鉴别） | [经验级]根本处理：切断控制总电源，拆卸故障CPU模块，更换同型号备件并重新刷写控制程序；临时处理：无，须立即停机更换处理 | 规范模块拔插力度；定期检查控制柜减震措施；系统关键部件冗余配置 | CPU内部程序跑飞：区分要点为重启或重新下载程序后能恢复运行，无物理针脚损伤 | 仪表工2名、电气工1名；工时3-4h（置信：经验值） | 防静电手环、数字万用表、专用模块拔插工具（置信：经验值） | CPU模块同型号备件、边缘连接器底座备件（置信：经验值） | 检修前必须执行LOTO断电挂牌，确认控制柜内各电容完全放电；作业全程佩戴防静电手环（标准值，GB/T 33588）（置信：标准值） | 模块插接牢固无松动，系统上电后通讯恢复正常无丢包，CPU面板运行指示灯常绿（置信：经验值）
MT-003-001-006-001-001-002 | 钢铁 |  | 压缩机 | 辅助设备 | 钢铁行业压缩机类设备的通用检维修知识载体，按工作原理族（容积式/动力式）组织。故障机理（气阀失效/活塞环磨损/十字头滑道磨损/曲轴连杆轴承/排气超温/气量衰减/振动）通用，PHM 振动诊断不分工况；工况特异（轧钢气动动力/仪表风/工艺气体介质/压力比）在故障特征参数 D5 层标注。子设备：往复式压缩机（活塞往复容积式，P1）。 | 往复式压缩机 | 控制与保护子系统 | 控制器 | CPU模块 | 中央处理单元，执行控制逻辑与运算，通常为微处理器芯片。（来源：设备制造商手册） | 否 | — | — | CPU模块电解电容鼓包漏液 | 老化 | 电气；化学 | 严重 | 长期运行或环境高温导致CPU电源滤波电容电解液干涸、膨胀鼓包，引起容值下降、等效串联电阻增大，导致CPU供电电压纹波过大而频繁复位 | 控制系统频繁无故重启；死机或程序运行缓慢；电源指示灯忽明忽暗或亮度异常 | [电气]直流电源纹波电压>50mV（适用：CPU供电输入端，置信：经验值）；[物理]电容顶部鼓包高度>1mm（适用：外观检查，置信：经验值） | [离线]放大镜外观检查；[在线]示波器测量电源纹波；[离线]LCR电桥测试电容值 | 关键判据：伴随电源纹波超标的高频复位。鉴别要点：测量供电电源纹波明显超标，且外观见鼓包；若纹波正常但依然复位，需排查外部电网电压波动或接地干扰（与外部供电异常鉴别） | [经验级]根本处理：拆卸CPU模块，使用恒温电烙铁及吸锡器更换同规格固态电容，重新刷写程序测试；临时处理：无，须立即停机处理 | 优化控制柜散热风道；定期清理防尘滤网；避免控制柜长期暴露于高温环境 | 外部电网电压波动：区分要点为测量外部输入电源电压存在较大幅值波动，且CPU板载电容外观无异常 | 电子维修工1名；工时2-3h（置信：经验值） | 恒温电烙铁、吸锡器、数字示波器、防静电手套（置信：经验值） | 同规格低ESR电解电容或固态电容、酒精清洗布（置信：经验值） | 检修前必须彻底断电并挂牌；电烙铁焊接作业注意防范高温烫伤及焊锡丝飞溅（标准值，GB 9448）（置信：标准值） | 更换后电源纹波电压<20mV，连续烤机运行24小时无重启现象（置信：经验值）
MT-003-001-006-001-001-003 | 钢铁 |  | 压缩机 | 辅助设备 | 钢铁行业压缩机类设备的通用检维修知识载体，按工作原理族（容积式/动力式）组织。故障机理（气阀失效/活塞环磨损/十字头滑道磨损/曲轴连杆轴承/排气超温/气量衰减/振动）通用，PHM 振动诊断不分工况；工况特异（轧钢气动动力/仪表风/工艺气体介质/压力比）在故障特征参数 D5 层标注。子设备：往复式压缩机（活塞往复容积式，P1）。 | 往复式压缩机 | 控制与保护子系统 | 控制器 | CPU模块 | 中央处理单元，执行控制逻辑与运算，通常为微处理器芯片。（来源：设备制造商手册） | 否 | — | — | CPU模块散热不良过热保护 | 性能退化 | 热 | 一般 | 控制柜防尘失效导致CPU散热风扇停转或散热鳍片严重积灰，热量无法散出，触发CPU内部温度传感器热保护降频或直接停机 | 运算处理速度显著下降；机柜内局部温度过高；偶发性程序走死或无响应 | [热]CPU表面温度>75℃（适用：夏季高温或满负荷工况，置信：经验值）；[物理]散热风扇转速<1000rpm（适用：风扇正常工况，置信：经验值） | [在线]CPU内部温度诊断程序；[离线]红外热成像仪扫描；[离线]目视检查风扇积灰情况 | 关键判据：温度监测显示CPU温度持续逼近极限值。鉴别要点：若温度超标伴随风扇停转或散热器高温，判定为散热失效；若环境温度正常且散热器冷态但CPU报过热，多为内部温度传感器故障或CPU芯片短路（与CPU内部短路鉴别） | [经验级]根本处理：停机清扫CPU散热鳍片及风扇积灰，更换老化或卡涩的散热风扇；临时处理：临时强制开启柜门，使用外部工业风扇对准CPU模块辅助降温降负荷运行 | 定期清理控制柜防尘滤网；改善电柜内部空调或风冷散热条件 | CPU内部芯片短路：区分要点为芯片短路会导致局部极速异常发热且伴随电流激增，切断电源后迅速冷却 | 仪表工1名；工时1-2h（置信：经验值） | 工业吸尘器、防静电毛刷、红外测温枪（置信：经验值） | 专用微型散热风扇总成、工业清洗剂（置信：经验值） | 柜门打开辅助散热时须防止异物掉入及人员误触带电端子；清扫时严防静电击穿（标准值，GB 12158）（置信：标准值） | 清灰后满载运行测试，CPU表面温度稳定在60℃以下，风扇运转平稳无异音（置信：经验值）
MT-003-001-006-001-001-004 | 钢铁 |  | 压缩机 | 辅助设备 | 钢铁行业压缩机类设备的通用检维修知识载体，按工作原理族（容积式/动力式）组织。故障机理（气阀失效/活塞环磨损/十字头滑道磨损/曲轴连杆轴承/排气超温/气量衰减/振动）通用，PHM 振动诊断不分工况；工况特异（轧钢气动动力/仪表风/工艺气体介质/压力比）在故障特征参数 D5 层标注。子设备：往复式压缩机（活塞往复容积式，P1）。 | 往复式压缩机 | 控制与保护子系统 | 控制器 | CPU模块 | 中央处理单元，执行控制逻辑与运算，通常为微处理器芯片。（来源：设备制造商手册） | 否 | — | — | CPU模块I/O端口击穿短路 | 其他 | 电气 | 危急 | 外部线路感应雷击或现场设备短路，产生瞬态过电压（浪涌）涌入，导致CPU内部I/O光电隔离器或引脚PN结被高压击穿，引发永久性电气断路或短路 | 特定控制回路丧失功能；对应I/O通道指示灯常亮或熄灭；可能伴随板载走线烧焦气味 | [电气]隔离耐压测试击穿（适用：I/O通道对地绝缘测试，置信：经验值）；[电气]端口输入阻抗<1kΩ（适用：正常高阻输入端口，置信：经验值） | [离线]万用表二极管档测量；[离线]绝缘电阻测试仪（兆欧表） | 关键判据：特定通道电气特性阻抗异常且伴随功能永久丧失。鉴别要点：若外部接线断开后，测量模块侧端口阻抗极低或为0，判定为内部击穿；若断开外部线后阻抗恢复正常，则为外部线路短路（与外部线路接地短路鉴别） | [经验级]根本处理：切断电源，拆除该CPU模块并报废，更换全新同型号CPU模块并重新配置参数；临时处理：无，须立即停机处理 | 现场传感器及执行器回路增设浪涌保护器；定期检查并加固系统接地网 | 外部线路短路接地：区分要点为解开现场接线在模块侧测量，若阻值恢复正常则故障在外部线路 | 仪表工2名；工时2-4h（置信：经验值） | 数字万用表、兆欧表、压线钳、剥线钳（置信：经验值） | 全新CPU模块备件、浪涌保护器模块（置信：经验值） | 拆装带电线路须严格执行LOTO断电挂牌；更换前必须确认外部线路短路故障已彻底排除（标准值，GB/T 33588）（置信：标准值） | 更换后所有I/O通道绝缘测试合格，通道强制输入输出测试响应正确无误（置信：经验值）
MT-003-001-006-001-001-005 | 钢铁 |  | 压缩机 | 辅助设备 | 钢铁行业压缩机类设备的通用检维修知识载体，按工作原理族（容积式/动力式）组织。故障机理（气阀失效/活塞环磨损/十字头滑道磨损/曲轴连杆轴承/排气超温/气量衰减/振动）通用，PHM 振动诊断不分工况；工况特异（轧钢气动动力/仪表风/工艺气体介质/压力比）在故障特征参数 D5 层标注。子设备：往复式压缩机（活塞往复容积式，P1）。 | 往复式压缩机 | 控制与保护子系统 | 控制器 | CPU模块 | 中央处理单元，执行控制逻辑与运算，通常为微处理器芯片。（来源：设备制造商手册） | 否 | — | — | CPU模块程序存储器数据损坏 | 其他 | 电气；控制 | 严重 | 电磁干扰、电源波动或存储介质老化导致CPU内部Flash或RAM中固化的控制程序逻辑出现位翻转或丢失，导致控制逻辑错误 | 设备运行动作混乱或卡死；输出信号锁定在错误状态；系统报“校验和错误”或“程序丢失”故障 | [状态量]程序校验和不匹配（适用：上电自检阶段，置信：经验值）；[电气]供电电压波动范围>±10%（适用：CPU电源输入端，置信：经验值） | [在线]系统诊断软件日志读取；[离线]编程器程序完整性校验；[在线]电源质量监测仪 | 关键判据：上电自检报程序校验错误且无法清除。鉴别要点：若重新下载程序后恢复正常且长时间稳定，判定为存储数据损坏；若重新下载后运行一段时间再次损坏，需排查电源质量或强电磁干扰环境（与硬件存储器物理损坏鉴别） | [经验级]根本处理：连接编程器，清除损坏数据并重新下载正确的控制程序及配置参数；临时处理：切换至手动备用控制模式维持生产，尽快安排程序恢复 | 控制柜供电加装稳压滤波装置；优化接地系统减少电磁干扰；定期进行程序备份 | CPU硬件存储单元物理损坏：区分要点为多次下载程序均失败或下载后立即报错，无法通过软件刷写修复 | 仪表工程师1名；工时1-2h（置信：经验值） | 编程器/笔记本电脑、通讯适配电缆、防静电手环（置信：经验值） | 无（仅消耗工时，需最新版本程序备份文件）（置信：经验值） | 作业前执行LOTO断电挂牌；连接通讯线前确认设备已断电或使用光电隔离接口（标准值，GB/T 33588）（置信：标准值） | 程序下载完成后进行完整逻辑校验，设备空载试运行动作逻辑正确无误（置信：经验值）
MT-003-001-006-001-001-006 | 钢铁 |  | 压缩机 | 辅助设备 | 钢铁行业压缩机类设备的通用检维修知识载体，按工作原理族（容积式/动力式）组织。故障机理（气阀失效/活塞环磨损/十字头滑道磨损/曲轴连杆轴承/排气超温/气量衰减/振动）通用，PHM 振动诊断不分工况；工况特异（轧钢气动动力/仪表风/工艺气体介质/压力比）在故障特征参数 D5 层标注。子设备：往复式压缩机（活塞往复容积式，P1）。 | 往复式压缩机 | 控制与保护子系统 | 控制器 | CPU模块 | 中央处理单元，执行控制逻辑与运算，通常为微处理器芯片。（来源：设备制造商手册） | 否 | — | — | CPU模块通讯接口驱动芯片失效 | 其他 | 电气 | 严重 | 长期带电插拔或总线浪涌冲击导致CPU通讯端口（如RS485/以太网）物理层驱动芯片烧毁，导致网络通讯中断 | HMI上位机显示通讯中断；无法读取或下发数据；通讯端口指示灯常灭或异常闪烁 | [电气]端口对地电阻<10Ω（适用：断电测量通讯端口，置信：经验值）；[状态量]通讯丢包率>5%（适用：正常网络负载下，置信：经验值） | [离线]万用表电阻档测量；[在线]网络抓包工具分析；[在线]通讯诊断软件 | 关键判据：端口物理电阻异常且无法建立链路连接。鉴别要点：若更换通讯线缆后故障依旧，且测量端口电阻异常，判定为接口芯片损坏；若更换线缆后恢复，则为外部线路故障（与外部总线短路或断路鉴别） | [经验级]根本处理：更换CPU模块或返厂维修更换通讯接口芯片；临时处理：若具备冗余通讯口，修改配置启用备用端口 | 总线终端加装防雷及浪涌保护器；严禁带电插拔通讯接头；使用屏蔽双绞线并可靠接地 | 外部通讯线路断路：区分要点为测量CPU侧端口电阻正常，而线缆远端开路，更换线缆后恢复 | 仪表工2名；工时2-3h（置信：经验值） | 数字万用表、网络测试仪、压线钳、小型螺丝刀（置信：经验值） | CPU模块备件或通讯接口芯片、终端电阻（置信：经验值） | 检修前必须断电挂牌；拔插模块佩戴防静电手环（标准值，GB/T 33588）（置信：标准值） | 通讯链路连接稳定，无丢包现象，通讯指示灯闪烁频率正常（置信：经验值）
MT-003-001-006-001-001-007 | 钢铁 |  | 压缩机 | 辅助设备 | 钢铁行业压缩机类设备的通用检维修知识载体，按工作原理族（容积式/动力式）组织。故障机理（气阀失效/活塞环磨损/十字头滑道磨损/曲轴连杆轴承/排气超温/气量衰减/振动）通用，PHM 振动诊断不分工况；工况特异（轧钢气动动力/仪表风/工艺气体介质/压力比）在故障特征参数 D5 层标注。子设备：往复式压缩机（活塞往复容积式，P1）。 | 往复式压缩机 | 控制与保护子系统 | 控制器 | CPU模块 | 中央处理单元，执行控制逻辑与运算，通常为微处理器芯片。（来源：设备制造商手册） | 否 | — | — | CPU模块A/D转换通道漂移 | 其他 | 电气；环境 | 一般 | 模拟量输入通道受到温漂影响或基准电压源老化，导致采样数值与实际物理量存在固定偏差或线性误差 | 传感器数值显示与实际表计读数不符；控制回路在设定值附近震荡 | [电气]采样误差>满量程的1%（适用：标准信号源输入测试，置信：经验值）；[热]模块环境温度>50℃（适用：控制柜内部，置信：经验值） | [在线]信号发生器输入标准信号比对；[离线]高精度万用表测量回路电流电压 | 关键判据：输入标准信号时显示值存在恒定偏差。鉴别要点：若调整系统零点/增益参数后误差消除，判定为漂移；若调整后仍无法修正或误差非线性，判定为A/D硬件损坏（与传感器本身故障鉴别） | [经验级]根本处理：使用标准信号源校准该通道的零点和增益参数；临时处理：在程序中对该通道加入偏置补偿修正 | 定期进行模拟量通道校准；控制柜内安装温控空调保持温度恒定 | 现场传感器零点漂移：区分要点为在模块端断开传感器接入标准信号源，若显示正常则故障在传感器 | 仪表工1名；工时1-2h（置信：经验值） | 精密信号发生器、高精度数字万用表、螺丝刀（置信：经验值） | 无（仅消耗工时）（置信：经验值） | 防止短路造成输出通道损坏；校准过程中需停用相关控制回路（标准值，GB 12158）（置信：标准值） | 输入标准信号（如4mA/12mA/20mA）时，CPU显示值误差在允许范围内（置信：经验值）
MT-003-001-006-001-002-001 | 钢铁 |  | 压缩机 | 辅助设备 | 钢铁行业压缩机类设备的通用检维修知识载体，按工作原理族（容积式/动力式）组织。故障机理（气阀失效/活塞环磨损/十字头滑道磨损/曲轴连杆轴承/排气超温/气量衰减/振动）通用，PHM 振动诊断不分工况；工况特异（轧钢气动动力/仪表风/工艺气体介质/压力比）在故障特征参数 D5 层标注。子设备：往复式压缩机（活塞往复容积式，P1）。 | 往复式压缩机 | 控制与保护子系统 | 控制器 | 电源模块 | 将外部电源转换为控制器直流工作电压，含滤波及稳压电路。（来源：设备制造商手册） | 是 | — | — | 电源模块绝缘老化击穿 | 老化；其他 | 电气；绝缘 | 危急 | 电源模块内部元器件或印刷电路板由于长期运行发热，导致绝缘材料热老化、劣化，最终引发介电击穿或相间短路，丧失供电功能 | 模块烧损冒烟；输出供电中断；往复式压缩机主电机突然跳闸停机；配电柜伴随焦糊味 | [电气]输出电压降为0V（适用：完全击穿断电，置信：经验值）；[电气]对地绝缘电阻<0.5MΩ（适用：交流500V兆欧表测试，置信：经验值） | [在线]电压变送器；[离线]兆欧表；[离线]万用表 | 关键判据：输出电压骤降为0且对地绝缘电阻极低。鉴别要点：若伴随焦糊味且绝缘电阻极低可判定为模块击穿烧毁；若绝缘电阻正常但无输出，需排查上级控制电源失电或断路器误跳闸（与上级电源失压鉴别） | [经验级]根本处理：切断总电源，拆卸并更换同型号电源模块，重新压接接线端子；临时处理：无，须立即停机处理 | 定期清扫配电柜防尘滤网，避免模块散热不良；定期进行绝缘电阻测试 | 上级控制电源失电：区分要点为测量上级进线端是否有输入电压，若上级有电压输入且下级无输出则为模块故障 | 电气检修工2名；工时2-3h（置信：经验值） | 万用表、500V兆欧表、绝缘螺丝刀、压线钳（置信：经验值） | 同型号电源模块备件、绝缘接线端子（置信：经验值） | 检修前严格执行LOTO断电挂牌上锁程序，验电确认无余电后方可作业（标准值，GB/T 33588）（置信：标准值） | 输出空载电压恢复至额定电压±5%范围内，带载运行30分钟无异常发热（置信：经验值）
MT-003-001-006-001-002-002 | 钢铁 |  | 压缩机 | 辅助设备 | 钢铁行业压缩机类设备的通用检维修知识载体，按工作原理族（容积式/动力式）组织。故障机理（气阀失效/活塞环磨损/十字头滑道磨损/曲轴连杆轴承/排气超温/气量衰减/振动）通用，PHM 振动诊断不分工况；工况特异（轧钢气动动力/仪表风/工艺气体介质/压力比）在故障特征参数 D5 层标注。子设备：往复式压缩机（活塞往复容积式，P1）。 | 往复式压缩机 | 控制与保护子系统 | 控制器 | 电源模块 | 将外部电源转换为控制器直流工作电压，含滤波及稳压电路。（来源：设备制造商手册） | 是 | — | — | 电源模块输出电压异常 | 性能退化；其他 | 电气；控制 | 严重 | 模块内部稳压基准元件老化或散热不良导致热漂移，使得输出直流电压偏离额定值，引起后级控制回路（如电磁阀、继电器）动作异常或拒动 | 往复式压缩机气动阀动作迟缓或频发拒动；控制柜内电源模块指示灯闪烁；后级控制继电器发出异常连续嗡嗡声 | [电气]输出电压偏差>额定值的±10%（适用：额定直流24V供电回路，置信：经验值）；[电气]输出纹波电压有效值>100mV（适用：示波器交流耦合测量，置信：经验值） | [在线]直流电压变送器；[带电]示波器；[带电]高精度万用表 | 关键判据：输出电压持续偏离额定值±10%以上或纹波过大。鉴别要点：若调整模块电位器输出无变化且纹波大，可判定为稳压电路老化；若仅带载时电压大幅下降，需排查后级控制线路是否存在局部短路或过载（与后级线路短路鉴别） | [经验级]根本处理：更换电源模块内部稳压控制板或整流模块；临时处理：在允许范围内微调模块外部输出电位器以临时补偿电压，维持短期运行 | 定期校验电源模块输出参数，避免长期处于满载或高温环境运行 | 后级控制线路局部短路：区分要点为断开后级所有负载进行空载测试，若空载电压恢复正常，则属于后级线路或继电器短路过载故障 | 电气检修工1名；工时1-2h（置信：经验值） | 高精度万用表、示波器、十字螺丝刀（置信：经验值） | 电源稳压控制板备件（置信：经验值） | 带电检测时需使用合格绝缘工具，防止电路板相邻引脚间短路造成触电或扩大损坏（标准值，GB/T 13869）（置信：标准值） | 输出电压稳定在额定电压±2%范围内，纹波系数符合控制回路要求（置信：经验值）
MT-003-001-006-001-002-003 | 钢铁 |  | 压缩机 | 辅助设备 | 钢铁行业压缩机类设备的通用检维修知识载体，按工作原理族（容积式/动力式）组织。故障机理（气阀失效/活塞环磨损/十字头滑道磨损/曲轴连杆轴承/排气超温/气量衰减/振动）通用，PHM 振动诊断不分工况；工况特异（轧钢气动动力/仪表风/工艺气体介质/压力比）在故障特征参数 D5 层标注。子设备：往复式压缩机（活塞往复容积式，P1）。 | 往复式压缩机 | 控制与保护子系统 | 控制器 | 电源模块 | 将外部电源转换为控制器直流工作电压，含滤波及稳压电路。（来源：设备制造商手册） | 是 | — | — | 电源模块输入端接线松动 | 其他 | 电气 | 严重 | 电源模块输入侧接线端子因往复式压缩机长期机械振动导致紧固件松动，引起接触电阻增大、接点发热及供电不稳 | 控制柜内伴随轻微放电滋滋声；电源模块输入端子有明显发热变色痕迹；压缩机在运行中偶发控制回路断电重启 | [物理]接线端子红外测温>85℃（适用：满载运行环境，置信：经验值）；[电气]输入交流电压波动>额定值的±15%（适用：机组运行振动工况，置信：经验值） | [在线]红外热成像仪；[离线]红外测温仪；[带电]万用表 | 关键判据：输入端子局部温升异常且输入电压存在较大波动。鉴别要点：若紧固端子后电压恢复稳定且温度下降，可判定为接线松动；若端子无发热且三相输入电压均偏低，需排查上级电网电压不稳（与上级电网电压波动鉴别） | [经验级]根本处理：停机断电，打开接线端子重新清理压接面，使用防松垫片按规定力矩压紧接线；临时处理：在不停机状态下使用绝缘工具对可触及的外部端子进行适度紧固 | 检修接线时使用防松垫片或涂抹螺纹紧固胶；定期进行红外测温筛查 | 上级电网电压波动：区分要点为使用万用表测量上级配电柜输出端电压，若上级电压平稳仅模块端子处波动且伴随发热，则为端子松动 | 电气检修工1名；工时1-2h（置信：经验值） | 红外测温仪、万用表、绝缘螺丝刀、扭矩扳手（置信：经验值） | 绝缘护套、防松垫片、接线端子、砂纸（置信：经验值） | 带电测温保持安全距离，停电紧固时严格执行LOTO断电挂牌验电程序（标准值，GB 26860）（置信：标准值） | 紧固后端子温升不超过40K，满载运行2小时无电压波动及异常发热（标准值，GB/T 11022）（置信：标准值）
MT-003-001-006-001-002-004 | 钢铁 |  | 压缩机 | 辅助设备 | 钢铁行业压缩机类设备的通用检维修知识载体，按工作原理族（容积式/动力式）组织。故障机理（气阀失效/活塞环磨损/十字头滑道磨损/曲轴连杆轴承/排气超温/气量衰减/振动）通用，PHM 振动诊断不分工况；工况特异（轧钢气动动力/仪表风/工艺气体介质/压力比）在故障特征参数 D5 层标注。子设备：往复式压缩机（活塞往复容积式，P1）。 | 往复式压缩机 | 控制与保护子系统 | 控制器 | 电源模块 | 将外部电源转换为控制器直流工作电压，含滤波及稳压电路。（来源：设备制造商手册） | 是 | — | — | 电源模块内部电容鼓包漏液 | 老化；其他 | 电气；化学 | 严重 | 电源模块内部电解电容因长期受热和电压冲击，导致电解液干涸、内部压力升高而鼓包漏液，引起滤波失效和输出电压纹波剧增 | 模块外壳可见明显鼓包或底部有电解液结晶痕迹；压缩机控制面板黑屏或传感器信号频发干扰波动；电源模块散热风扇异常狂转 | [物理]输出电压纹波峰峰值>200mV（适用：示波器测量直流24V输出端，置信：经验值）；[物理]电容等效串联电阻(ESR)>0.1Ω（适用：同规格电解电容，置信：经验值） | [离线]LCR测试仪；[带电]示波器；[离线]目视检查 | 关键判据：输出电压叠加大幅交流纹波且断电检查发现电容顶部鼓包或ESR显著上升。鉴别要点：若仅纹波增大而无漏液鼓包，需检查整流桥二极管是否软击穿（与整流桥性能退化鉴别） | [经验级]根本处理：拆卸电源模块，使用电烙铁拆除鼓包漏液电容，清理电路板腐蚀处，焊接同规格高质量电容并重新封胶；临时处理：无，须立即停机更换处理 | 定期清扫电源模块散热风道，避免模块长期处于高温满载运行环境 | 整流桥性能退化：区分要点为使用万用表二极管档测量整流桥，若正反向电阻正常且无短路，同时伴随电容鼓包，则排除整流桥故障 | 电子维修工1名；工时2-3h（置信：经验值） | 电烙铁、吸锡器、示波器、LCR电桥、防静电手环（置信：经验值） | 低ESR电解电容备件、电路板清洗剂、导热硅脂（置信：经验值） | 维修前必须对电源模块内部电容进行充分放电，防止残余电荷伤人，作业佩戴防静电手环（标准值，GB/T 33588）（置信：标准值） | 输出电压纹波峰峰值降至50mV以内，满载运行24小时电容无异常发热（置信：经验值）
MT-003-001-006-001-003-001 | 钢铁 |  | 压缩机 | 辅助设备 | 钢铁行业压缩机类设备的通用检维修知识载体，按工作原理族（容积式/动力式）组织。故障机理（气阀失效/活塞环磨损/十字头滑道磨损/曲轴连杆轴承/排气超温/气量衰减/振动）通用，PHM 振动诊断不分工况；工况特异（轧钢气动动力/仪表风/工艺气体介质/压力比）在故障特征参数 D5 层标注。子设备：往复式压缩机（活塞往复容积式，P1）。 | 往复式压缩机 | 控制与保护子系统 | 控制器 | 数字量输入模块 | 接收开关量信号（如压力开关、限位开关）并光电隔离。（来源：设备制造商手册） | 否 | — | — | DI模块通道光电耦合器击穿 | 破裂；老化 | 电气 | 严重 | 现场强干扰或线路感应雷击产生瞬态过电压，超出光耦隔离耐压极限，导致内部发光二极管或光敏三极管物理击穿，丧失电隔离及信号传输能力。 | 控制系统该通道状态显示固定为0或1（假死）；现场设备实际动作但上位机无状态变位；模块对应通道指示灯常亮或不亮。 | [电气]通道对地绝缘电阻<1MΩ（适用：拔出端子测量线间绝缘，置信：经验值）；[状态量]通道信号响应时间>5ms（适用：标准DI通道，置信：经验值） | [在线]PLC/DCS诊断报警日志；[离线]数字万用表；[离线]信号发生器 | 关键判据：万用表测量通道端子间电阻呈二极管特性丧失（正反向均导通或均截止），且强制改变现场触点状态PLC无反应。鉴别要点：与现场行程开关损坏区分——在PLC柜端子排短接DI通道，若PLC仍无输入变位，则排除现场开关故障，确诊为模块内部光耦损坏。 | [经验级]根本处理：切断模块电源，拆卸模块外壳，定位损坏的光耦元件进行芯片级更换，或直接更换同型号整体DI模块。临时处理：若备用通道充足，修改PLC硬件组态及程序逻辑将故障点平移至备用通道，恢复运行。 | 定期检查并紧固柜内接地线；完善电控柜电磁屏蔽措施；检查现场线路防雷及浪涌抑制器状态。 | 现场开关触点氧化导致接触不良：短接PLC柜端子排通道，若PLC有输入则证明现场开关或线路故障，若无则属模块故障。 | 仪表工1名、电气工1名；工时2-3h（置信：经验值） | 数字万用表、电烙铁（若更换芯片）、防静电手环、小型一字螺丝刀（置信：经验值） | DI备件模块或同型号光耦芯片、记录笔（置信：经验值） | 检修前必须执行LOTO断电挂牌程序，确认模块后背板电源完全切断（置信：经验值） | 通道测试正常，强制信号响应时间<3ms，带载连续动作10次无误报或漏报（置信：经验值）
MT-003-001-006-001-003-002 | 钢铁 |  | 压缩机 | 辅助设备 | 钢铁行业压缩机类设备的通用检维修知识载体，按工作原理族（容积式/动力式）组织。故障机理（气阀失效/活塞环磨损/十字头滑道磨损/曲轴连杆轴承/排气超温/气量衰减/振动）通用，PHM 振动诊断不分工况；工况特异（轧钢气动动力/仪表风/工艺气体介质/压力比）在故障特征参数 D5 层标注。子设备：往复式压缩机（活塞往复容积式，P1）。 | 往复式压缩机 | 控制与保护子系统 | 控制器 | 数字量输入模块 | 接收开关量信号（如压力开关、限位开关）并光电隔离。（来源：设备制造商手册） | 否 | — | — | DI模块输入端子接线松动 | 松动 | 机械；电气 | 一般 | 设备运行振动或热胀冷缩导致接线端子螺丝退扣，线路接触电阻增大甚至完全脱开，致使数字量输入信号时断时续或永久丢失。 | 特定状态信号在无动作时频繁误报跳变（抖动）；端子排有明显烧黑或氧化痕迹；外部触碰线缆时上位机状态发生翻转。 | [物理]端子接线电阻>0.5Ω（适用：活动线鼻测试，置信：经验值）；[电气]通道信号波动频率>2次/min（适用：设备未动作时的静态监测，置信：经验值） | [在线]PLC输入状态监控画面（观察抖动）；[离线]万用表通断档；[离线]红外测温仪 | 关键判据：上位机显示该点频繁变位，且无规律，用万用表测量现场回路电压在阈值（如11V/22V）上下剧烈波动。鉴别要点：与模块内部光耦老化区分——使用绝缘螺丝刀轻轻按压或拉扯可疑接线端子（须做好绝缘防护），若PLC状态随之同步翻转，且紧固后现象消失，即可确诊为端子松动而非模块硬件损坏。 | [经验级]根本处理：严格执行LOTO断电挂牌程序，打开模块端子盖，使用螺丝刀按标准扭矩重新紧固所有可疑接线端子；对氧化严重的端子进行清理或更换压接端子。临时处理：无，必须断电后紧固方可彻底消除隐患。 | 实施预防性紧固作业；使用防震动弹簧垫片；规范接线工艺，确保冷压端子压接牢固。 | 信号线缆芯线断裂：紧固端子后故障依旧，且拉扯线缆时无变化，万用表测线缆通断发现断点。 | 仪表工1名；工时0.5-1h（置信：经验值） | 绝缘螺丝刀、万用表、剥线钳、压线钳（置信：经验值） | 绝缘护套、冷压端子（视情况）、防松动标记笔（置信：经验值） | 检修前必须执行LOTO断电挂牌程序，严禁带电紧固作业，防止螺丝刀打滑引发短路烧毁模块（置信：经验值） | 端子紧固无松动，接线电阻<0.1Ω，设备连续运行4h无误报抖动（置信：经验值）
MT-003-001-006-001-003-003 | 钢铁 |  | 压缩机 | 辅助设备 | 钢铁行业压缩机类设备的通用检维修知识载体，按工作原理族（容积式/动力式）组织。故障机理（气阀失效/活塞环磨损/十字头滑道磨损/曲轴连杆轴承/排气超温/气量衰减/振动）通用，PHM 振动诊断不分工况；工况特异（轧钢气动动力/仪表风/工艺气体介质/压力比）在故障特征参数 D5 层标注。子设备：往复式压缩机（活塞往复容积式，P1）。 | 往复式压缩机 | 控制与保护子系统 | 控制器 | 数字量输入模块 | 接收开关量信号（如压力开关、限位开关）并光电隔离。（来源：设备制造商手册） | 否 | — | — | DI模块内部总线通信接口芯片老化 | 老化；性能退化 | 电气 | 危急 | 模块长期运行于高温或粉尘环境，导致通信芯片（如RS-485/CAN驱动器）电气参数退化，驱动能力下降，造成模块与主控背板通信中断或丢包。 | 整个DI模块所有通道数据同时显示异常或变为坏值；系统总线频繁报模块丢失故障；模块背板通信指示灯熄灭或常亮报错。 | [电气]背板通信电平差值<200mV（适用：示波器测量差分信号，置信：经验值）；[状态量]通信丢包率>1%（适用：系统诊断缓冲区记录，置信：经验值） | [在线]系统诊断缓冲区（查Bus Fault或Module Loss日志）；[离线]示波器；[离线]热成像仪 | 关键判据：系统报总线故障，且该模块所在背板节点后的所有模块均掉线，重启电源后能短暂恢复但很快复发。鉴别要点：与背板连接器物理松动区分——在断电状态下重新插拔模块并检查背板插针无变形弯曲，若通电后依然报通信故障，且模块外壳温度异常偏高（热成像>65℃），可确诊为芯片老化失效。 | [经验级]根本处理：切断系统主控电源，拔出故障DI模块，更换同型号备件，通电后下载原硬件配置并确认地址拨码一致。临时处理：无，须立即停机处理或切除该部分控制逻辑以维持主系统安全运行。 | 定期清扫电控柜粉尘，改善柜内空调通风，避免模块长期处于超温运行状态。 | 背板插针弯曲或腐蚀：重新插拔模块无效，但更换新模块后依然无法通信，检查背板插针发现物理损伤。 | 仪表工1名、控制系统工程师1名；工时2-4h（置信：经验值） | 防静电手环、数字万用表、热成像仪、专用模块拔插工具（置信：经验值） | 全新同型号DI模块备件、导轨卡扣（置信：经验值） | 必须严格执行LOTO断电挂牌，严禁带电插拔模块以防背板总线短路烧毁CPU（置信：经验值） | 模块上电后通信指示灯正常闪烁，系统无硬件报警，所有通道数据刷新周期恢复正常（置信：经验值）
MT-003-001-006-001-004-001 | 钢铁 |  | 压缩机 | 辅助设备 | 钢铁行业压缩机类设备的通用检维修知识载体，按工作原理族（容积式/动力式）组织。故障机理（气阀失效/活塞环磨损/十字头滑道磨损/曲轴连杆轴承/排气超温/气量衰减/振动）通用，PHM 振动诊断不分工况；工况特异（轧钢气动动力/仪表风/工艺气体介质/压力比）在故障特征参数 D5 层标注。子设备：往复式压缩机（活塞往复容积式，P1）。 | 往复式压缩机 | 控制与保护子系统 | 控制器 | 数字量输出模块 | 输出开关量信号驱动电磁阀、继电器等执行元件。（来源：设备制造商手册） | 否 | — | — | 输出模块硬件损坏 | 性能退化 | 电气 | 严重 | 控制系统数字量输出模块内部元器件失效或烧毁，导致无法输出驱动信号，引发压缩机非计划停机 | 控制系统指示灯熄灭或报错；现场电磁阀无法得电；压缩机联锁停机 | [状态量]输出端子电压<19VDC（适用：额定24VDC输出回路，置信：经验值）；[状态量]输出电流>模块额定最大值（适用：额定输出电流2A，置信：经验值） | [在线]DCS系统自诊断报警；[带电]万用表电压档测量 | 关键判据：测量模块输出端子电压为0或远低于19V，且对应通道指示灯熄灭；鉴别要点：测量上级供电母线电压（24VDC）正常，排除系统供电电源断电故障，确认为模块内部硬件损坏 | [经验级]根本处理：断电更换同型号备用DO模块并重新下载组态；临时处理：无，须立即停机处理，严禁在未执行风险评估及旁路操作票的情况下强制现场阀门，以防压缩机倒转或轴瓦烧毁，或强制现场阀门以满足安全停车要求 | 提高备件库存率；定期检查控制柜散热风扇及过滤网，防止模块高温老化 | 控制柜供电电源故障：区分要点为测量24VDC供电母线，若母线电压为0则为电源故障，若母线正常则为模块故障 | 仪表工2名、电工1名；工时2-4h（置信：经验值） | 万用表、螺丝刀、防静电手环、专用组态电脑（置信：经验值） | 同型号数字量输出模块、接线端子冷压端子（置信：经验值） | 检修前严格执行LOTO断电挂牌上锁程序，确认控制柜完全断电；若遇紧急停车必须旁路联锁时，须经生产厂长批准办理联锁旁路票，并由专人现场盯控（置信：经验值） | 更换后通道测试正常，输出电压在22-26VDC范围内，带载电磁阀动作正常（置信：经验值）
MT-003-001-006-001-004-002 | 钢铁 |  | 压缩机 | 辅助设备 | 钢铁行业压缩机类设备的通用检维修知识载体，按工作原理族（容积式/动力式）组织。故障机理（气阀失效/活塞环磨损/十字头滑道磨损/曲轴连杆轴承/排气超温/气量衰减/振动）通用，PHM 振动诊断不分工况；工况特异（轧钢气动动力/仪表风/工艺气体介质/压力比）在故障特征参数 D5 层标注。子设备：往复式压缩机（活塞往复容积式，P1）。 | 往复式压缩机 | 控制与保护子系统 | 控制器 | 数字量输出模块 | 输出开关量信号驱动电磁阀、继电器等执行元件。（来源：设备制造商手册） | 否 | — | — | 输出端子接线松动 | 松动 | 电气 | 一般 | 模块输出端子排因设备长期振动导致机械紧固松动，造成控制信号时断时续或回路电阻过大 | 压缩机控制信号间歇性中断；电磁阀动作迟缓或频发跳变；端子处可能有轻微放电打火声 | [物理]端子接线电阻>0.5Ω（适用：输出回路端子排，置信：经验值）；[物理]端子排温升>15K（适用：环境温度40℃以下，置信：经验值） | [带电]红外热像仪扫描；[离线]万用表通断及电阻档测量 | 关键判据：红外热像显示端子局部温度偏高，且万用表测得接触电阻>0.5Ω；鉴别要点：若伴随整个模块发热，则为模块过载或硬件损坏，若仅个别端子高温，则为接触不良 | [经验级]根本处理：重新压接端子线鼻子并按标准扭矩紧固螺丝；临时处理：带电紧固螺丝（需做好绝缘防护） | 检修时严格执行防松脱检查，使用弹簧垫片；对振动剧烈区域的控制柜增加减振措施 | 电磁阀线圈故障：区分要点为断开端子测量电磁阀线圈阻值，若阻值异常则为线圈故障，若阻值正常且重新紧固后恢复则为接线松动 | 仪表工1名；工时1-2h（置信：经验值） | 绝缘螺丝刀、扭力扳手、红外热像仪（置信：经验值） | 绝缘胶布、标准冷压端子、弹簧垫片（置信：经验值） | 带电检测时须穿戴绝缘鞋和绝缘手套，防止触电及误触其他带电体（置信：经验值） | 端子紧固扭矩符合厂家规范（如0.5-0.8 N·m），红外复测无异常温升（置信：经验值）
MT-003-001-006-001-004-003 | 钢铁 |  | 压缩机 | 辅助设备 | 钢铁行业压缩机类设备的通用检维修知识载体，按工作原理族（容积式/动力式）组织。故障机理（气阀失效/活塞环磨损/十字头滑道磨损/曲轴连杆轴承/排气超温/气量衰减/振动）通用，PHM 振动诊断不分工况；工况特异（轧钢气动动力/仪表风/工艺气体介质/压力比）在故障特征参数 D5 层标注。子设备：往复式压缩机（活塞往复容积式，P1）。 | 往复式压缩机 | 控制与保护子系统 | 控制器 | 数字量输出模块 | 输出开关量信号驱动电磁阀、继电器等执行元件。（来源：设备制造商手册） | 否 | — | — | 输出通道绝缘击穿 | 老化 | 绝缘 | 严重 | 模块输出继电器或光耦内部绝缘介质被击穿，导致失去电气隔离，即使无输出指令现场端仍带电 | 现场电磁阀或执行机构未受控制自行得电动作；DCS系统无输出指令但现场测得电压；压缩机运行参数逻辑错乱 | [状态量]漏电流>1mA（适用：DO模块关断状态，置信：经验值）；[状态量]隔离耐压<1500VAC（适用：模块输入输出通道间，置信：经验值） | [带电]万用表电压档测量关断通道；[离线]兆欧表测试绝缘电阻 | 关键判据：DCS无指令发出，但输出端子测得24VDC电压，且断开模块到现场接线后电压依旧存在；鉴别要点：断开现场负载（如电磁阀）若端子仍有电，排除外部串电，确认为模块内部击穿短路 | [经验级]根本处理：断电更换损坏的DO模块或整体输出继电器板；临时处理：无，须立即停机处理，切断该回路电源防止误动作 | 定期校验DO模块的隔离性能；控制柜内增加防浪涌吸收装置，防止外部感应雷击或操作过电压 | 外部线路串电：区分要点为拔下DO模块到端子排的接线，若端子排失电则为外部串电，若端子排仍带电则为模块内部击穿 | 仪表工2名；工时2-3h（置信：经验值） | 万用表、500V兆欧表、防静电手环（置信：经验值） | 同型号DO模块备件（置信：经验值） | 检测绝缘时必须将模块与控制系统CPU及现场设备完全断开隔离，防止高压击穿主板（置信：经验值） | 模块关断状态下输出端电压<1VDC，通道间绝缘电阻>100MΩ（置信：经验值）
MT-003-001-006-001-005-001 | 钢铁 |  | 压缩机 | 辅助设备 | 钢铁行业压缩机类设备的通用检维修知识载体，按工作原理族（容积式/动力式）组织。故障机理（气阀失效/活塞环磨损/十字头滑道磨损/曲轴连杆轴承/排气超温/气量衰减/振动）通用，PHM 振动诊断不分工况；工况特异（轧钢气动动力/仪表风/工艺气体介质/压力比）在故障特征参数 D5 层标注。子设备：往复式压缩机（活塞往复容积式，P1）。 | 往复式压缩机 | 控制与保护子系统 | 控制器 | 模拟量输入模块 | 采集压力、温度变送器的4-20mA信号并进行模数转换。（来源：设备制造商手册） | 否 | — | — | 模拟量输入通道信号漂移 | 老化；其他 | 电气；控制 | 一般 | 模块内部基准电压源老化、高精度运算放大器温漂累积，或PCB板绝缘电阻下降，导致微弱模拟量信号在放大和A/D转换阶段产生偏移 | 监控画面显示的压缩机排气压力、温度等模拟量数值出现无规律的缓慢偏移或跳变；现场变送器实际表头读数与中控显示存在明显静态偏差 | [电气]信号漂移量>满量程的0.5%（适用：工业级PLC模拟量输入模块常规精度，置信：经验值）；[热]模块工作环境温度>60℃（适用：电子元器件老化加速阈值，置信：经验值） | [在线]控制系统SCADA历史趋势图记录；[离线]高精度万用表及标准信号发生器 | 关键判据：中控显示数值与现场仪表示值比对存在>0.5%的恒定偏差，且趋势曲线不随工艺负荷突变。鉴别要点：通过向该通道输入标准恒流源(如4mA/20mA)进行校验，若示值依然偏移则判定为本模块硬件漂移，从而排除现场变送器或管线真实压力波动的可能 | [经验级]根本处理：更换同型号模拟量输入模块或整体备用模块，重新进行通道硬件校准；临时处理：在控制系统上位机软件中对该通道叠加固定补偿值以维持短期运行 | 定期校验模块通道精度；改善控制柜内散热环境，加装柜顶风扇避免高温老化；定期清扫电路板表面粉尘防止绝缘下降 | 现场变送器故障：现场变送器故障通常伴随参数不规则大幅跳动或断电报警，而模块漂移多为单向缓慢偏移且现场表头显示正常 | 仪表工1名、电气工1名；工时2-3h（置信：经验值） | 标准信号发生器、高精度数字万用表、防静电手环、绝缘螺丝刀（置信：经验值） | 同型号备用模拟量输入模块、防静电胶带、干燥剂（置信：经验值） | 检修前必须执行LOTO断电挂牌程序，切断模块后级供电电源；更换电路板须佩戴防静电手环，防止静电击穿（置信：经验值） | 输入标准信号4mA、12mA、20mA时，上位机显示误差在±0.2%以内，且连续2小时无温度漂移现象（置信：经验值）
MT-003-001-006-001-005-002 | 钢铁 |  | 压缩机 | 辅助设备 | 钢铁行业压缩机类设备的通用检维修知识载体，按工作原理族（容积式/动力式）组织。故障机理（气阀失效/活塞环磨损/十字头滑道磨损/曲轴连杆轴承/排气超温/气量衰减/振动）通用，PHM 振动诊断不分工况；工况特异（轧钢气动动力/仪表风/工艺气体介质/压力比）在故障特征参数 D5 层标注。子设备：往复式压缩机（活塞往复容积式，P1）。 | 往复式压缩机 | 控制与保护子系统 | 控制器 | 模拟量输入模块 | 采集压力、温度变送器的4-20mA信号并进行模数转换。（来源：设备制造商手册） | 否 | — | — | 模块通信接口或总线失效 | 断路；断裂；其他 | 电气；控制 | 严重 | 模块背板总线插针氧化腐蚀、断裂或弯折，金手指磨损，或通信隔离光耦击穿断路，导致模块与主控CPU间的过程映像数据传输中断 | 整个模块所属的多个通道数据同时显示为无效值（如NaN或底数）；模块面板上的RUN指示灯异常或BUSY/ERROR红灯闪烁；主控系统触发模块丢失报警 | [电气]背板总线通信电压<4.75V（适用：5V TTL工业总线最低允许工作电压，置信：经验值）；[状态量]通信丢包率>1%（适用：工业控制以太网或Profibus总线容错限值，置信：经验值） | [在线]控制系统自带诊断缓冲区(SF/Diag)报警日志；[带电]示波器检测背板总线数据包波形 | 关键判据：同一模块上所有通道数据集体突变或丢失，且模块指示灯报错。鉴别要点：重启系统电源后若仍无法建立通信，可排除瞬时强电磁干扰所致；将模块拔插并更换至备用槽位，若故障依旧存在说明模块本身通信芯片损坏，若恢复正常则是原机架背板插槽连针断裂或弯折 | [经验级]根本处理：使用专用的电子接点清洁剂清洗背板插针并吹干，若光耦损坏则整体更换模块；临时处理：无，须立即将压缩机切换至安全停机或手动模式，防止因控制信号丢失导致设备损坏 | 提高控制柜密封性，防止含尘及腐蚀性烟气侵入造成触点氧化；定期检查并紧固模块固定锁扣，减少机械振动引起的插针微动磨损 | 电磁干扰导致通信丢包：电磁干扰多为间歇性发生，且系统诊断日志通常不报"模块硬件丢失"，重启或消除干扰源后即刻恢复，而接口物理失效不可逆 | 仪表工1名；工时1-2h（置信：经验值） | 模块拔插专用工具、防静电手套、电子触点清洁剂、万用表（置信：经验值） | 工业级电子接点清洁剂、备用背板扩展线、同规格通信模块（置信：经验值） | 严格执行LOTO断电挂牌，确保主控系统机架完全断电后方可插拔模块；插拔模块时动作保持平直避免损坏背板母针（置信：经验值） | 模块重新插入后，背板通信恢复正常，系统诊断无硬件报错，所有通道数据刷新周期恢复至标准扫描时间（置信：经验值）
MT-003-001-006-001-005-003 | 钢铁 |  | 压缩机 | 辅助设备 | 钢铁行业压缩机类设备的通用检维修知识载体，按工作原理族（容积式/动力式）组织。故障机理（气阀失效/活塞环磨损/十字头滑道磨损/曲轴连杆轴承/排气超温/气量衰减/振动）通用，PHM 振动诊断不分工况；工况特异（轧钢气动动力/仪表风/工艺气体介质/压力比）在故障特征参数 D5 层标注。子设备：往复式压缩机（活塞往复容积式，P1）。 | 往复式压缩机 | 控制与保护子系统 | 控制器 | 模拟量输入模块 | 采集压力、温度变送器的4-20mA信号并进行模数转换。（来源：设备制造商手册） | 否 | — | — | 输入通道硬件击穿损坏 | 断裂；其他 | 电气；绝缘 | 危急 | 现场传感器线路绝缘破损引入高压串入，或遭遇雷击感应过电压，导致模块前端限流电阻烧毁、滤波电容炸裂及光耦隔离器击穿短路 | 通道输入指示灯熄灭或常亮不灭；系统面板报该通道断线或超量程故障；拆下模块可见内部电子元件有明显烧黑、炸裂或焦糊气味 | [电气]输入端对地绝缘电阻<1MΩ（适用：工业仪表电气线路绝缘最低允许值，GB 50303-2015，置信：标准值）；[电气]通道输入阻抗<100kΩ（适用：正常A/D采样前端高阻状态，置信：经验值） | [离线]万用表电阻档测量通道内外部阻抗；[离线]目视检查及电路板外观排查 | 关键判据：通道输入阻抗显著降低至千欧级别且外观伴随焦糊味。鉴别要点：断开现场传感器接线，在模块裸输入端加入标准毫安信号，若依然无读数且报错，可判定为模块内部硬件击穿；若加信号后恢复正常，则说明是外部线缆短路或接地故障引起，从而排除模块自身损坏 | [经验级]根本处理：整体更换烧毁的模拟量输入模块，排查并修复现场破损线路；临时处理：无，须立即停机处理 | 定期测量现场传感器及电缆的绝缘电阻；在控制柜入口处加装浪涌保护器以防雷击和电网浪涌 | 现场线缆短路：外部线缆短路常导致控制柜供电回路的保险丝熔断，而模块内部击穿通常局限于通道级且系统报通道故障 | 仪表工1名、电气工1名；工时2-4h（置信：经验值） | 万用表、绝缘电阻测试仪、防静电手环、电烙铁（置信：经验值） | 同型号备用模拟量输入模块、微型电子保险丝（置信：经验值） | 检修前严格执行LOTO断电挂牌；更换电路板须佩戴防静电手环；排查高压串入源时必须穿戴绝缘劳保用品（置信：经验值） | 更换模块后重新接入标准信号源，通道读数精度恢复正常且无报错；现场线路绝缘电阻恢复至大于20MΩ（置信：经验值）
MT-003-001-006-001-006-001 | 钢铁 |  | 压缩机 | 辅助设备 | 钢铁行业压缩机类设备的通用检维修知识载体，按工作原理族（容积式/动力式）组织。故障机理（气阀失效/活塞环磨损/十字头滑道磨损/曲轴连杆轴承/排气超温/气量衰减/振动）通用，PHM 振动诊断不分工况；工况特异（轧钢气动动力/仪表风/工艺气体介质/压力比）在故障特征参数 D5 层标注。子设备：往复式压缩机（活塞往复容积式，P1）。 | 往复式压缩机 | 控制与保护子系统 | 控制器 | 通信模块 | 提供Modbus等通信接口，实现与上位机或现场总线的数据交换。（来源：设备制造商手册） | 否 | — | — | 通信模块信号中断 | 其他 | 电气；控制 | 严重 | 通信线缆受力断裂、端子排松动或通信芯片击穿，导致模块与主控单元（如PLC或DCS）之间的数据链路物理断开，引发通信丢站或超时。 | 监控画面相应测点数据不刷新并显示坏质量；系统弹出通信超时或节点丢失报警；模块通信指示灯熄灭或常亮不闪烁。 | [状态量]网络丢包率>5%（适用：工业以太网环境，置信：经验值）；[状态量]通信中断时间>2s（适用：系统容错响应时间，置信：经验值） | [在线]控制系统通信诊断软件；[在线]模块面板状态指示灯巡检；[带电]网络万用表 | 关键判据：主控端报节点丢失且伴随模块指示灯异常。鉴别要点：若仅单一测点异常，多为传感器故障；若整个模块挂载的所有测点同时丢失，可排除单个传感器故障，定位为通信链路或模块本身失效。 | [经验级]根本处理：更换损坏的通信模块或修复断线，重新组态并下装通信配置；临时处理：若支持冗余，手动切换至备用通信网络，隔离故障节点维持系统运行。 | 定期紧固通信接线端子；使用带屏蔽层的专用通信电缆并规范单点接地；避免通信线缆与动力电缆并行敷设。 | 通信线缆电磁干扰：区分要点为干扰通常表现为数据偶发性误码或畸变，而非持续性的物理中断和节点丢失。 | 仪表工2名；工时4-6h（置信：经验值） | 万用表、专用编程器或组态电脑、压线钳、网络测试仪（置信：经验值） | 同型号备用通信模块、专用通信线缆、接线端子（置信：经验值） | 检修前须进行系统数据备份；更换模块必须严格执行LOTO断电挂牌程序，防止带电插拔烧毁板卡（置信：标准值，参照GB/T 33588） | 通信模块重启后自动接入网络无丢包；主控系统能够稳定读取模块所有测点数据并持续运行24h无通信中断报警（置信：经验值）
MT-003-001-006-001-006-002 | 钢铁 |  | 压缩机 | 辅助设备 | 钢铁行业压缩机类设备的通用检维修知识载体，按工作原理族（容积式/动力式）组织。故障机理（气阀失效/活塞环磨损/十字头滑道磨损/曲轴连杆轴承/排气超温/气量衰减/振动）通用，PHM 振动诊断不分工况；工况特异（轧钢气动动力/仪表风/工艺气体介质/压力比）在故障特征参数 D5 层标注。子设备：往复式压缩机（活塞往复容积式，P1）。 | 往复式压缩机 | 控制与保护子系统 | 控制器 | 通信模块 | 提供Modbus等通信接口，实现与上位机或现场总线的数据交换。（来源：设备制造商手册） | 否 | — | — | 通信模块元器件老化 | 老化；性能退化 | 电气；热 | 一般 | 模块内部电子元器件（如电解电容、光耦）长期运行导致性能退化，或设备积灰引发散热不良，造成通信响应延迟或偶发性误码。 | 通信数据出现周期性卡顿或延迟；模块表面触摸温度异常偏高；偶发性的通信重连报警但能自动恢复。 | [物理]模块表面温度>65℃（适用：夏季高温期或密闭控制柜内，置信：经验值）；[状态量]通信误码率>10^-6（适用：Modbus或Profibus总线负载率<60%，置信：经验值） | [在线]通信总线诊断工具（抓取误码率）；[离线]红外测温仪 | 关键判据：持续监测到误码率升高伴随模块局部温度异常。鉴别要点：若环境温度正常且误码均匀分布，需排查总线负载率或外部电磁干扰；若误码集中在某一高温模块且重启后短暂恢复，可判定为模块本身硬件老化降级。 | [经验级]根本处理：清洁控制柜防尘滤网，改善散热条件，若性能持续恶化则整体更换老化模块；临时处理：在监控系统中适当延长通信超时时间阈值，规避偶发中断。 | 定期清理控制柜内外防尘滤网，保持柜内冷却风扇运转正常；在寿命周期内主动进行电气元器件的老化评估与预防性更换。 | 环境温度过高引起的热保护：区分要点为热保护通常导致设备完全停机断电，而老化降级主要表现为性能参数恶化和数据误码。 | 仪表工1名；工时2-3h（置信：经验值） | 红外测温仪、吹尘泵、螺丝刀套装、带电清洗剂（置信：经验值） | 电子级触点清洁剂、模块防尘罩、散热硅脂（置信：经验值） | 柜内清扫维护作业时严防金属工具掉落引起电气短路；使用吹尘泵需佩戴护目镜（置信：标准值，参照GB 2811） | 模块表面温度回落至室温+15℃以内；连续运行48h通信误码率趋近于0且无主动重连日志（置信：经验值）
MT-003-001-006-001-006-003 | 钢铁 |  | 压缩机 | 辅助设备 | 钢铁行业压缩机类设备的通用检维修知识载体，按工作原理族（容积式/动力式）组织。故障机理（气阀失效/活塞环磨损/十字头滑道磨损/曲轴连杆轴承/排气超温/气量衰减/振动）通用，PHM 振动诊断不分工况；工况特异（轧钢气动动力/仪表风/工艺气体介质/压力比）在故障特征参数 D5 层标注。子设备：往复式压缩机（活塞往复容积式，P1）。 | 往复式压缩机 | 控制与保护子系统 | 控制器 | 通信模块 | 提供Modbus等通信接口，实现与上位机或现场总线的数据交换。（来源：设备制造商手册） | 否 | — | — | 通信模块电源回路击穿 | 其他；老化 | 电气；环境 | 严重 | 模块内部开关电源或DC-DC隔离降压电路因电网浪涌冲击、粉尘吸附受潮，导致电容爆裂或开关管击穿短路，引发模块整体失电瘫痪。 | 模块面板所有指示灯（含电源灯PWR）全部熄灭；主控系统显示该节点离线；万用表测量模块供电端子无电压输出或内部短路。 | [电气]供电回路对地绝缘电阻<0.5MΩ（适用：500V兆欧表测试，置信：经验值）；[电气]输入电压降>额定电压的15%（适用：工业控制电源波动工况，置信：经验值） | [带电]数字万用表电压档；[离线]500V兆欧表；[在线]控制系统电源诊断报警记录 | 关键判据：测量供电输入端有电但内部回路无输出，且对地绝缘极低。鉴别要点：若输入端无电压，则为上游控制回路跳闸或熔断器熔断；若输入端电压正常但模块内部短路无输出，可排除外部供电故障，定位为模块电源回路烧毁。 | [经验级]根本处理：直接整体更换同型号通信模块，并查明浪涌冲击来源；临时处理：无，须立即停机处理，若为冗余系统可隔离该节点维持半载运行。 | 定期检测控制柜供电电源防雷击浪涌抑制器（SPD）状态；在梅雨季节加强控制柜防潮除湿，确保密封条完好。 | 上游控制电源熔断器熔断：区分要点为熔断器熔断通常导致该配电支路所有设备同时失电，而模块击穿通常仅局限于单一模块内部失电。 | 仪表工1名、电工1名；工时2-3h（置信：经验值） | 万用表、兆欧表、防静电手环、螺丝刀套装（置信：经验值） | 同型号备用通信模块、快速熔断器（置信：经验值） | 更换前必须切断上一级控制电源并严格执行LOTO断电挂牌；操作内部电子板卡前佩戴防静电手环释放人体静电（置信：标准值，参照GB 50169） | 上电后电源指示灯常亮；测量模块供电端子电压在额定电压的±10%范围内；主控系统成功识别节点并稳定通信24h（置信：经验值）
MT-003-001-006-001-006-004 | 钢铁 |  | 压缩机 | 辅助设备 | 钢铁行业压缩机类设备的通用检维修知识载体，按工作原理族（容积式/动力式）组织。故障机理（气阀失效/活塞环磨损/十字头滑道磨损/曲轴连杆轴承/排气超温/气量衰减/振动）通用，PHM 振动诊断不分工况；工况特异（轧钢气动动力/仪表风/工艺气体介质/压力比）在故障特征参数 D5 层标注。子设备：往复式压缩机（活塞往复容积式，P1）。 | 往复式压缩机 | 控制与保护子系统 | 控制器 | 通信模块 | 提供Modbus等通信接口，实现与上位机或现场总线的数据交换。（来源：设备制造商手册） | 否 | — | — | 通信接口电路电腐蚀 | 腐蚀；老化 | 化学；电气 | 一般 | 模块通信端子排或RS-485/以太网接口处因工业环境含尘烟气或腐蚀性微量气体侵蚀，导致镀层脱落、焊盘或引脚产生铜绿，接触电阻增大造成通信不稳。 | 通信指示灯偶发性闪烁变慢；触碰或敲击模块接线端子时通信中断报警随之触发；端子排可见明显氧化发黑或绿色锈迹。 | [物理]端子接触电阻>0.5Ω（适用：设备停机断电状态下测量，置信：经验值）；[化学]表面绝缘电阻<10MΩ（适用：高湿含尘环境，置信：经验值） | [离线]微欧计或万用表电阻档；[离线]工业内窥镜或放大镜外观检查 | 关键判据：通信中断与物理触碰端子排强相关，且伴随接触电阻异常升高。鉴别要点：若通信中断与触碰无关且端子外观光亮，多为软件协议死机或总线干扰；若外观可见明显腐蚀生成物且阻值波动，可判定为电化学腐蚀导致的接触不良。 | [经验级]根本处理：使用电子级触点清洁剂清洗端子表面，严重腐蚀时需更换端子排或通信模块；临时处理：使用螺丝刀反复紧固和松开接线端子以刮除表面氧化层，并重新压紧。 | 控制柜进出线孔洞需用防火胶泥严密封堵，防止含尘烟气侵入；在腐蚀性气体超标区域使用密封防护等级达IP65以上的模块。 | 通信线缆端子松动：区分要点为松动通常表现为接触面物理间隙变大，外观无腐蚀痕迹，重新紧固后阻值立即恢复正常且稳定。 | 仪表工1名；工时1-2h（置信：经验值） | 万用表、精密螺丝刀套装、电子触点清洁剂、放大镜（置信：经验值） | 电子级触点清洁剂、防腐导电膏、备用接线端子（置信：经验值） | 清扫和接线作业时严防金属碎屑掉入模块内部引发短路；清洁剂喷涂需断电进行，待完全挥发干燥后方可恢复供电（置信：标准值，参照GB 50257） | 端子接触电阻恢复至0.1Ω以下；连续运行72h无因触碰或震动引发的通信闪断报警（置信：经验值）
MT-003-001-006-001-007-001 | 钢铁 |  | 压缩机 | 辅助设备 | 钢铁行业压缩机类设备的通用检维修知识载体，按工作原理族（容积式/动力式）组织。故障机理（气阀失效/活塞环磨损/十字头滑道磨损/曲轴连杆轴承/排气超温/气量衰减/振动）通用，PHM 振动诊断不分工况；工况特异（轧钢气动动力/仪表风/工艺气体介质/压力比）在故障特征参数 D5 层标注。子设备：往复式压缩机（活塞往复容积式，P1）。 | 往复式压缩机 | 控制与保护子系统 | 控制器 | 底板 | 铝合金或工程塑料制背板，带有模块插槽与内部总线连接器，用于安装各功能模块。（来源：设备制造商手册） | 否 | — | — | 底板地脚螺栓松动 | 松动 | 机械 | 严重 | 往复式压缩机交变载荷导致基础受迫振动，长期作用下地脚螺栓预紧力下降，产生宏观机械松动，引发非线性冲击 | 压缩机整体低频振动显著增大；底板与基础间可见微小相对位移或缝隙；基础混凝土可能伴随起灰、开裂 | [物理]振动速度>7.1mm/s（适用：往复机械底座轴向，ISO 10816-3:2009 表1，置信：标准值）；[物理]底板与基础相对位移>0.1mm（置信：经验值） | [在线]振动速度传感器（置信：经验值）；[离线]百分表（置信：经验值）；[离线]敲击测试（置信：经验值） | 关键判据：底脚单向低频振动主导且伴随冲击调制。鉴别要点：若仅单个底脚振动烈度突出且相位稳定，多为本底板松动；若各底脚同步呈高频振动且伴随油温升高，需鉴别排除运动部件动不平衡或主轴承磨损故障 | 根本处理：重新使用液压扳手按规范力矩对角紧固地脚螺栓，若基础破损需重新灌浆；临时处理：降负荷运行，加强振动监测并尽快停机处理 | [经验级]定期检查和校紧地脚螺栓；确保基础一次、二次灌浆质量；避免压缩机长期在喘振或共振区运行 | 主轴承磨损：主轴承磨损通常伴随润滑油金属磨粒升高及轴承座局部高温，而底板松动主要表现为低频大振幅且油液监测无异常 | 钳工3名；工时4-6h（经验值） | 液压扭矩扳手、百分表、塞尺（经验值） | 合适规格的高强度地脚螺母、垫圈、专用灌浆料（经验值） | 作业前办理LOOTO断电挂牌手续，确保设备无法意外启动（标准值） | 紧固后底板无松动，振动速度符合ISO 10816-3:2009规定的B区限值要求（标准值）
MT-003-001-006-001-007-002 | 钢铁 |  | 压缩机 | 辅助设备 | 钢铁行业压缩机类设备的通用检维修知识载体，按工作原理族（容积式/动力式）组织。故障机理（气阀失效/活塞环磨损/十字头滑道磨损/曲轴连杆轴承/排气超温/气量衰减/振动）通用，PHM 振动诊断不分工况；工况特异（轧钢气动动力/仪表风/工艺气体介质/压力比）在故障特征参数 D5 层标注。子设备：往复式压缩机（活塞往复容积式，P1）。 | 往复式压缩机 | 控制与保护子系统 | 控制器 | 底板 | 铝合金或工程塑料制背板，带有模块插槽与内部总线连接器，用于安装各功能模块。（来源：设备制造商手册） | 否 | — | — | 底板结构疲劳开裂 | 裂纹 | 机械 | 危急 | 底板在长期高频交变应力或异常共振作用下，焊缝或高应力集中区萌生微观疲劳裂纹并逐步扩展，导致金属结构断裂 | 底板焊缝或安装边边缘可见明显裂纹；设备运行中异常金属撞击声或高频啸叫；局部可能漏油 | [物理]裂纹长度>10mm（经验值）；[物理]振动加速度峰值突变>20g（经验值） | [离线]超声波探伤仪（置信：经验值）；[离线]磁粉探伤仪（置信：经验值）；[在线]振动加速度传感器（置信：经验值） | 关键判据：振动加速度高频能量突增且探伤发现金属开裂。鉴别要点：若高频振动伴随明显外部异音且断电盘车无异响，多为底板或机壳开裂；若盘车时内部有规律摩擦声，需鉴别排除气阀断裂或活塞环碎裂故障 | 根本处理：彻底打磨裂纹至金属本体，进行预热补焊并进行消除应力热处理，严重时整体更换底板；临时处理：无，须立即停机处理 | [经验级]优化底板结构设计避免应力集中；定期开展无损探伤抽查；严格控制工艺参数防止压缩机发生液击 | 气阀阀片断裂：气阀断裂的冲击声具有周期性且随气阀工况变化，通过示功图（p-V图）和阀盖温度测量可准确定位，与底板结构性开裂的静态宏观特征不同 | 钳工2名、焊工2名；工时12-24h（经验值） | 超声波探伤仪、磁粉探伤仪、电焊机、砂轮机（经验值） | 同材质焊条、探伤耦合剂、加固钢板（经验值） | 动火作业必须办理动火作业票，清理周边易燃物，配备灭火器（标准值） | 焊缝表面及内部无损探伤（UT/MT）检测合格，无裂纹等缺陷遗留（经验值）
MT-003-001-006-001-007-003 | 钢铁 |  | 压缩机 | 辅助设备 | 钢铁行业压缩机类设备的通用检维修知识载体，按工作原理族（容积式/动力式）组织。故障机理（气阀失效/活塞环磨损/十字头滑道磨损/曲轴连杆轴承/排气超温/气量衰减/振动）通用，PHM 振动诊断不分工况；工况特异（轧钢气动动力/仪表风/工艺气体介质/压力比）在故障特征参数 D5 层标注。子设备：往复式压缩机（活塞往复容积式，P1）。 | 往复式压缩机 | 控制与保护子系统 | 控制器 | 底板 | 铝合金或工程塑料制背板，带有模块插槽与内部总线连接器，用于安装各功能模块。（来源：设备制造商手册） | 否 | — | — | 底板安装水平度超差 | 其他 | 机械 | 一般 | 设备基础沉降不均、环境热位移影响或地脚螺栓紧固顺序不当，导致底板发生扭曲变形，破坏运动部件的原始对中状态 | 压缩机运行时机身晃动；活塞杆处密封填料偏磨且漏气；电机与压缩机同心度超标导致联轴器磨损 | [几何]水平度偏差>0.05mm/m（适用：压缩机纵向及横向，经验值）；[几何]联轴器对中偏差>0.05mm（经验值） | [离线]高精度水平仪（置信：经验值）；[离线]激光对中仪（置信：经验值） | 关键判据：水平仪测量超出公差且伴随联轴器偏磨。鉴别要点：若仅电机侧轴向振动大且联轴器发热，多为底板变形导致的对中不良；若机身中体振动大且伴随缸体异响，需鉴别排除十字头滑道严重磨损故障 | 根本处理：松开地脚螺栓，通过调整底座垫铁重新找正找平，达标后重新紧固并定位；临时处理：无，需在检修期安排重新对中 | [经验级]安装调平时严格把关垫铁布置与水平度；定期复测设备标高与水平度，监控地基沉降趋势 | 基础不均匀沉降：基础沉降会导致整个设备系统倾斜，通常伴随混凝土支撑台宏观可见的贯穿性裂纹，而单纯底板变形一般局限于金属底座本身 | 钳工2名；工时8-12h（经验值） | 高精度水平仪、激光对中仪、塞尺、大锤（经验值） | 调整垫铁、定位销、高强度垫片（经验值） | 起重作业必须遵守GB 6067.1规定，严禁在起吊悬空状态下进行找正或手摸配合面（标准值） | 纵横向水平度允许偏差符合设备技术文件规定，且电机与压缩机同心度<0.05mm（经验值）
MT-003-001-006-001-007-004 | 钢铁 |  | 压缩机 | 辅助设备 | 钢铁行业压缩机类设备的通用检维修知识载体，按工作原理族（容积式/动力式）组织。故障机理（气阀失效/活塞环磨损/十字头滑道磨损/曲轴连杆轴承/排气超温/气量衰减/振动）通用，PHM 振动诊断不分工况；工况特异（轧钢气动动力/仪表风/工艺气体介质/压力比）在故障特征参数 D5 层标注。子设备：往复式压缩机（活塞往复容积式，P1）。 | 往复式压缩机 | 控制与保护子系统 | 控制器 | 底板 | 铝合金或工程塑料制背板，带有模块插槽与内部总线连接器，用于安装各功能模块。（来源：设备制造商手册） | 否 | — | — | 底板与基础层分离（灌浆层破损） | 其他 | 机械 | 严重 | 混凝土基础二次灌浆层老化或受剪切力碎裂，导致底板与基础间失去有效贴合与阻尼，机身动态刚度下降引发剧烈振动 | 底板周边可见灌浆层粉化、碎裂或剥落；空载与负载工况下底板振动相位发生显著变化；地脚螺栓附近积聚大量混凝土粉尘 | [物理]底板与灌浆层间隙>0.05mm（适用：塞尺检测底座边缘，经验值）；[物理]振动烈度随转速增加呈非线性陡增（经验值） | [离线]塞尺（置信：经验值）；[离线]锤击法检查（置信：经验值）；[在线]振动速度传感器（置信：经验值） | 关键判据：底板边缘测得贯穿性间隙且伴随非线性振动放大。鉴别要点：若地脚螺栓预紧力测试合格但整体低频振动依然居高不下，可排除单纯螺栓松动；需鉴别排除基础整体结构性沉降导致的开裂分离 | 根本处理：彻底清理破损灌浆层至坚实表面，支模后采用高强无收缩环氧灌浆料重新浇筑；临时处理：降负荷运行，严控振动趋势并尽快停机检修 | [经验级]严格控制初始二次灌浆施工质量及养护周期；避免压缩机长期在共振频带或抗振裕度不足的工况下运行 | 基础整体沉降：基础沉降通常导致设备永久性标高变化及地脚螺栓弯曲塑性变形，而灌浆层破损主要表现为表层及承压面的局部碎裂粉化 | 钳工3名、泥瓦工1名；工时24-48h（经验值） | 电锤、液压扭矩扳手、塞尺、灌浆专用模板（经验值） | 高强无收缩环氧灌浆料、脱模剂、清理工具（经验值） | 作业前办理LOOTO断电挂牌手续，进入基础底部清理作业时必须确认设备完全停机断能（标准值） | 灌浆层表面平整无裂纹，与底板下表面紧密贴合无间隙，设备满负荷运行振动烈度回落至ISO 10816-3:2009规定的B区限值内（标准值）
MT-003-001-006-001-008-001 | 钢铁 |  | 压缩机 | 辅助设备 | 钢铁行业压缩机类设备的通用检维修知识载体，按工作原理族（容积式/动力式）组织。故障机理（气阀失效/活塞环磨损/十字头滑道磨损/曲轴连杆轴承/排气超温/气量衰减/振动）通用，PHM 振动诊断不分工况；工况特异（轧钢气动动力/仪表风/工艺气体介质/压力比）在故障特征参数 D5 层标注。子设备：往复式压缩机（活塞往复容积式，P1）。 | 往复式压缩机 | 控制与保护子系统 | 控制器 | 备份电池 | 锂-亚硫酰氯电池，为PLC RAM与时钟芯片提供断电保持电源。（来源：设备制造商手册） | 是 | — | — | 控制系统备份电池电量耗尽 | 老化；性能退化 | 电气；化学 | 严重 | 电池内部化学物质活性随时间逐渐降低，导致无法存储电能。在市电中断时无法为往复式压缩机的PLC或控制器提供后备电源，导致系统停机或程序丢失 | 仪表盘显示电池低电压报警；主电源断电瞬间控制系统失电、压缩机非正常跳闸停机；部分控制面板时间复位或报代码丢失 | [状态量]电池端电压<2.7V（适用：锂电池/镍氢电池控制系统供电模块，置信：经验值）；[状态量]电池实际放电维持时间<3min（适用：模拟主电源瞬时断电测试，置信：经验值） | [在线]PLC系统自诊断电池状态报警监控；[离线]万用表测量电池端电压；[离线]直流负载测试仪进行容量测试 | 关键判据：主控屏报电池低电压报警且测量端电压低于2.7V。鉴别要点：需与“开关电源模块输出电压低”区分，若测量开关电源直流母线输出电压正常（如24V），仅电池两端电压低，即可判定为电池老化，而非供电模块故障 | [经验级]根本处理：断开控制柜主电源，打开PLC面板，拔出旧电池，记录原接线极性，插入同型号新电池并确认锁扣到位，恢复送电并重新校准系统时间；临时处理：无，须在主电源正常情况下立即更换，防止意外断电导致程序丢失 | 按照设备厂家说明书建议的周期（通常为2-3年）定期更换电池；利用设备大修或定修机会主动检查电池状态 | 开关电源输出电压低：区分要点是测量开关电源输出端电压，若输出端电压低且带载能力差，伴随其他传感器供电异常，则为开关电源故障，而非仅电池老化 | 仪表工1名；工时0.5-1h（置信：经验值） | 万用表、绝缘螺丝刀、内六角扳手（置信：经验值） | 同规格锂电池组或镍氢电池模块（置信：经验值） | 更换前必须对PLC程序和关键控制参数进行完整备份记录，严格执行LOOTO断电挂牌上锁程序（置信：经验值） | 电池端电压恢复至额定值（通常为3.0V-3.6V）；断开主控电源后，系统时间及核心控制程序保持不丢失，设备能正常执行急停或安全停机程序（置信：经验值）
MT-003-001-006-001-008-002 | 钢铁 |  | 压缩机 | 辅助设备 | 钢铁行业压缩机类设备的通用检维修知识载体，按工作原理族（容积式/动力式）组织。故障机理（气阀失效/活塞环磨损/十字头滑道磨损/曲轴连杆轴承/排气超温/气量衰减/振动）通用，PHM 振动诊断不分工况；工况特异（轧钢气动动力/仪表风/工艺气体介质/压力比）在故障特征参数 D5 层标注。子设备：往复式压缩机（活塞往复容积式，P1）。 | 往复式压缩机 | 控制与保护子系统 | 控制器 | 备份电池 | 锂-亚硫酰氯电池，为PLC RAM与时钟芯片提供断电保持电源。（来源：设备制造商手册） | 是 | — | — | 备份电池连接线路接触不良或锈蚀 | 老化；腐蚀 | 电气；化学 | 一般 | 电池接线端子因电化学腐蚀或安装松动导致接触电阻增大，在主电源中断时电池无法有效输出电流，造成控制器瞬间失电 | 电池端电压测量正常但带载时系统仍报低压报警；端子及连接线表面可见白色或绿色腐蚀物；敲击或轻微触碰接线时系统偶发重启 | [物理]电池接线端子接触电阻>0.5Ω（适用：拆下电池测量接线端子与导线压接处，置信：经验值）；[状态量]端子表面绝缘电阻<1MΩ（适用：潮湿环境下的控制柜端子排，置信：经验值） | [离线]万用表测量端子接触电阻；[离线]红外热像仪扫描端子排温升；[目视]放大镜或内窥镜检查端子表面腐蚀情况 | 关键判据：空载电压正常但带载瞬间电压大幅跌落，且端子存在异常温升。鉴别要点：需与“电池本体老化内阻增大”区分，若测量电池开路电压正常且将电池拆下单独放电测试容量达标，同时端子发热严重，即可判定为线路接触不良，而非电池本身故障 | [经验级]根本处理：断电后拆除连接线，使用专用的电子接点清洁剂清洗端子表面腐蚀物，重新压接端子并紧固螺丝，加装绝缘保护套；临时处理：在确保安全的前提下，对活动接头进行物理紧固，涂抹导电膏防止进一步氧化 | 定期检查控制柜密封性及防潮加热器工作状态；在潮湿或腐蚀性环境（如除鳞水泵房附近）定期涂抹接点保护剂 | 电池本体老化内阻增大：区分要点是拆下电池进行离线容量测试，若放电时间和电压平台均达标，则电池本体正常，故障在连接线路 | 仪表工1名；工时1-2h（置信：经验值） | 万用表、红外热像仪、绝缘螺丝刀、接点清洁剂、砂纸（置信：经验值） | 纯铜冷压端子、绝缘护套、导电膏、电子接点清洁剂（置信：经验值） | 处理前必须对PLC程序进行完整备份，严格执行LOOTO断电挂牌上锁程序，防止短路烧毁控制模块（置信：经验值） | 端子接触电阻恢复至0.1Ω以内；带载连续运行2小时后端子无异常温升（温升<5K）；主电源断电测试时系统切换平稳无重启（置信：经验值）
MT-003-001-006-002-000-001 | 钢铁 |  | 压缩机 | 辅助设备 | 钢铁行业压缩机类设备的通用检维修知识载体，按工作原理族（容积式/动力式）组织。故障机理（气阀失效/活塞环磨损/十字头滑道磨损/曲轴连杆轴承/排气超温/气量衰减/振动）通用，PHM 振动诊断不分工况；工况特异（轧钢气动动力/仪表风/工艺气体介质/压力比）在故障特征参数 D5 层标注。子设备：往复式压缩机（活塞往复容积式，P1）。 | 往复式压缩机 | 控制与保护子系统 | 压力传感器 |  | 压阻式或应变式压力变送器，将气体压力转换为4-20mA信号，用于级间及排气压力监测。（来源：API 618标准） | 是 | 定期校验零点与量程，检查引压管密封性。 | 整体更换传感器。 | 压力传感器零点漂移 | 信号漂移 | 电气 | 一般 | 传感器在无压力输入时输出信号偏离零点，通常由电子元件老化、温度变化或长期受力导致弹性元件疲劳引起 | 控制系统显示压力值在空载时不为零；DCS指示与现场压力表读数存在固定偏差 | [电学]输出电流偏差>0.5%（适用：标准工况，置信：经验值）；[热]环境温度变化时输出波动>0.2%/10℃（置信：经验值） | [在线]DCS趋势记录；[离线]标准压力校验台 | ① 判据：断电后测量零点是否归零，加压后线性度是否正常；② 鉴别：若零点漂移且伴随信号剧烈跳变，多为线路接触不良（非单纯漂移）；若随温度变化明显，则为热零点漂移 | [经验级]根本处理：使用标准压力源重新校准零点和量程；临时处理：在DCS系统中进行零点偏置补偿 | 定期进行周期性校准；避免传感器长时间过载运行 | 信号线路接触不良：区分要点为信号是否随机跳变，漂移通常为单向或规律性变化 | 仪表工1名；工时2h（置信：经验值） | 精密压力校验仪、万用表、手操器（置信：经验值） | 密封垫片、接线端子（置信：经验值） | 执行LOTO断电挂牌；临时用电需符合要求（置信：标准值） | 示值误差等级符合精度要求；回差符合技术规范（置信：经验值）
MT-003-001-006-002-000-002 | 钢铁 |  | 压缩机 | 辅助设备 | 钢铁行业压缩机类设备的通用检维修知识载体，按工作原理族（容积式/动力式）组织。故障机理（气阀失效/活塞环磨损/十字头滑道磨损/曲轴连杆轴承/排气超温/气量衰减/振动）通用，PHM 振动诊断不分工况；工况特异（轧钢气动动力/仪表风/工艺气体介质/压力比）在故障特征参数 D5 层标注。子设备：往复式压缩机（活塞往复容积式，P1）。 | 往复式压缩机 | 控制与保护子系统 | 压力传感器 |  | 压阻式或应变式压力变送器，将气体压力转换为4-20mA信号，用于级间及排气压力监测。（来源：API 618标准） | 是 | 定期校验零点与量程，检查引压管密封性。 | 整体更换传感器。 | 压力传感器膜片损坏 | 失效 | 机械；环境 | 严重 | 传感器感压膜片因过压冲击、腐蚀或机械疲劳而破裂，导致内部灌充油泄漏或测量介质直接进入传感器内部 | 传感器输出信号固定在某一值（满量程或零位）；传感器引压口有介质泄漏；线路绝缘电阻降低 | [电学]输出信号<4mA或>20mA（适用：4-20mA信号制，置信：经验值）；[物理]绝缘电阻<1MΩ（适用：对地绝缘，置信：经验值） | [在线]电流表检测；[离线]万用表绝缘测试 | ① 判据：输出信号异常且伴随引压口渗漏，或拆解后发现膜片破损；② 鉴别：与线路断路区分，断路时输出通常为0mA或特定溢出值且无泄漏现象 | [经验级]根本处理：更换损坏的压力传感器；临时处理：若工艺允许，关闭根部阀隔离损坏传感器 | 安装缓冲罐以吸收压力脉动；定期检查密封件和膜片腐蚀情况 | 引压管堵塞：区分要点为堵塞时压力响应迟缓或保持高位，膜片损坏通常伴随泄漏或信号死值 | 仪表工1名、管工1名；工时4h（置信：经验值） | 扳手、新传感器、生料带（置信：经验值） | 备用压力传感器、密封垫圈、法兰垫片（置信：经验值） | 泄压排液置换后作业；动火作业需办理作业票；起重吊装按GB 6067执行（置信：标准值） | 紧固后无泄漏；通电测试信号输出随压力变化线性正常（置信：经验值）
MT-003-001-006-002-000-003 | 钢铁 |  | 压缩机 | 辅助设备 | 钢铁行业压缩机类设备的通用检维修知识载体，按工作原理族（容积式/动力式）组织。故障机理（气阀失效/活塞环磨损/十字头滑道磨损/曲轴连杆轴承/排气超温/气量衰减/振动）通用，PHM 振动诊断不分工况；工况特异（轧钢气动动力/仪表风/工艺气体介质/压力比）在故障特征参数 D5 层标注。子设备：往复式压缩机（活塞往复容积式，P1）。 | 往复式压缩机 | 控制与保护子系统 | 压力传感器 |  | 压阻式或应变式压力变送器，将气体压力转换为4-20mA信号，用于级间及排气压力监测。（来源：API 618标准） | 是 | 定期校验零点与量程，检查引压管密封性。 | 整体更换传感器。 | 压力测量管路堵塞 | 卡涩 | 机械；环境 | 严重 | 引压管路因介质中的杂质、结晶物或锈蚀物堆积而堵塞，导致压力无法传递至传感器，测量值失真 | 测量值反应迟钝，不随工况实时变化；故障时压力值往往维持在高限或低限不变；排污阀无介质排出 | [物理]压力响应时间>10s（适用：动态监测工况，置信：经验值）；[状态量]排污无流体流出（置信：经验值） | [离线]现场压力表比对；[离线]排污阀检查 | ① 判据：现场压力表与DCS读数偏差大，且关闭根部阀排污后传感器读数不变化；② 鉴别：与传感器卡滞区分，排污管路畅通但传感器读数不变则为传感器故障，排污不出则为管路堵塞 | [经验级]根本处理：拆卸引压管进行清洗或疏通；临时处理：若介质为冷却水等无害流体可微开排污阀冲洗，若为有害介质严禁随意排污须立即隔离 | 定期对引压管路进行排污吹扫；在取压口加装过滤网 | 传感器故障：区分要点为传感器故障时排污正常但读数异常，管路堵塞时排污无介质 | 仪表工1名；工时3h（置信：经验值） | 管钳、疏通钢丝、高压清洗机（置信：经验值） | 密封垫片、清洗溶剂（置信：经验值） | 泄压后作业；防止高温介质烫伤；高处作业需系安全带（置信：经验值） | 管路冲洗干净，排污通畅；压力指示恢复正常响应速度（置信：经验值）
MT-003-001-006-003-000-001 | 钢铁 |  | 压缩机 | 辅助设备 | 钢铁行业压缩机类设备的通用检维修知识载体，按工作原理族（容积式/动力式）组织。故障机理（气阀失效/活塞环磨损/十字头滑道磨损/曲轴连杆轴承/排气超温/气量衰减/振动）通用，PHM 振动诊断不分工况；工况特异（轧钢气动动力/仪表风/工艺气体介质/压力比）在故障特征参数 D5 层标注。子设备：往复式压缩机（活塞往复容积式，P1）。 | 往复式压缩机 | 控制与保护子系统 | 温度传感器 |  | 铂电阻(RTD)或热电偶，配保护套管，检测气缸排气及润滑油温度。（来源：API 618标准） | 是 | 检查保护套管完好性，定期校准温度示值。 | 整体更换传感器。 | 温度传感器热敏元件老化或保护管磨损断裂 | 信号漂移；失效 | 电气；机械 | 严重 | 保护管受压缩机高频振动及气流冲刷产生疲劳断裂，或感温元件热敏特性衰退导致阻值漂移，致使温度反馈失真 | DCS显示温度出现突变、跳变或无变化趋势；现场探头保护管出现可见裂纹或折断；温控阀无法正确响应温度变化 | [物理]振动速度>7.1mm/s（适用：往复式压缩机机身表面刚性安装（置信：经验值）；ISO 10816-3:2009 表1 B/C级，置信：标准值）；[电气]测温回路电阻偏差>±2.5Ω（适用：Pt100传感器引线端测量（置信：经验值）；置信：经验值） | [在线]DCS温度趋势监控；[离线]万用表电阻测量；[离线]外观检查及探伤 | 关键判据：DCS温度曲线出现阶跃跳变或呈死值。鉴别要点：若伴随振动增大，需鉴别是真实轴瓦过热还是纯传感器故障，可通过现场万用表实测阻值与DCS比对，若偏差极大则为传感器故障；若阻值正常且油温也升高则为真实机械发热 | [经验级]根本处理：切断电源更换同型号温度传感器，重新接线并调试；临时处理：若为双支热电阻可将备用芯接入DCS，或将控制切至手动模式密切监视 | 定期检查传感器接线紧固度；对暴露于气流冲刷的传感器加装防冲挡板；选用机械强度更高的铠装保护管 | 真实机械过热故障：机械过热通常伴随润滑油变色、排气温度超标及压缩机运行电流异常升高，而传感器故障仅为单一温度点异常突变 | 仪表工2名；工时2-3h（置信：经验值） | 万用表、兆欧表、扭力扳手、内六角扳手（置信：经验值） | 铠装Pt100热电阻温度传感器、防水绝缘胶带、专用接线端子（置信：经验值） | 检修前必须切断传感器电源防止触电；高处作业按GB 6067.1-2010执行（置信：标准值） | 测温回路接线牢固，DCS显示温度与现场实测温度误差<±1.5℃，绝缘电阻>100MΩ（置信：经验值）
MT-003-001-006-003-000-002 | 钢铁 |  | 压缩机 | 辅助设备 | 钢铁行业压缩机类设备的通用检维修知识载体，按工作原理族（容积式/动力式）组织。故障机理（气阀失效/活塞环磨损/十字头滑道磨损/曲轴连杆轴承/排气超温/气量衰减/振动）通用，PHM 振动诊断不分工况；工况特异（轧钢气动动力/仪表风/工艺气体介质/压力比）在故障特征参数 D5 层标注。子设备：往复式压缩机（活塞往复容积式，P1）。 | 往复式压缩机 | 控制与保护子系统 | 温度传感器 |  | 铂电阻(RTD)或热电偶，配保护套管，检测气缸排气及润滑油温度。（来源：API 618标准） | 是 | 检查保护套管完好性，定期校准温度示值。 | 整体更换传感器。 | 测温接线端子松动或进水短路 | 失效 | 电气；环境 | 一般 | 压缩机运行震动导致接线端子螺母退扣松动，或保护密封失效导致冷却水、雨水渗入接线盒造成测温回路短路或接地 | DCS温度显示出现负值、最大满量程或频繁跳动；现场接线盒内有明显水珠或积液；万用表测得对地绝缘电阻极低 | [电气]测温回路绝缘电阻<1MΩ（适用：接线盒内部端子与外壳间（置信：经验值）；置信：经验值）；[电气]接线端子压降>0.5V（适用：满载电流回路（置信：经验值）；置信：经验值） | [在线]DCS温度信号波动监控；[离线]万用表通断测试；[离线]兆欧表绝缘测试 | 关键判据：温度示值无规律大幅波动，接线盒内绝缘电阻显著降低。鉴别要点：与传感器本体老化区分，若解开接线盒后测量传感器本体阻值正常且绝缘良好，而外部线路绝缘低下，则判定为接线盒进水或端子松动 | [经验级]根本处理：清理接线盒积水并热风吹干，更换受损密封圈与接线端子，重新压接紧固线缆；临时处理：用电吹风对接线盒进行初步干燥除湿，临时包扎防水胶带 | 检修时恢复接线盒密封垫圈；紧固所有端子螺丝并涂抹防松胶；定期开展接线盒密封性专项检查 | 传感器本体断路：传感器断路通常表现为DCS显示最大恒定值且阻值无穷大，不会随环境波动而频繁跳变，且绝缘电阻往往保持正常 | 仪表工1名；工时1-2h（置信：经验值） | 万用表、热风枪、兆欧表、十字螺丝刀（置信：经验值） | 防水接线盒、密封胶圈、接线端子、绝缘热缩管（置信：经验值） | 检修前必须切断传感器电源防止短路打火；涉水作业做好防滑跌落措施（置信：经验值） | 接线端子紧固无松动，接线盒密封良好，绝缘电阻>10MΩ（置信：经验值）
MT-003-001-006-004-000-001 | 钢铁 |  | 压缩机 | 辅助设备 | 钢铁行业压缩机类设备的通用检维修知识载体，按工作原理族（容积式/动力式）组织。故障机理（气阀失效/活塞环磨损/十字头滑道磨损/曲轴连杆轴承/排气超温/气量衰减/振动）通用，PHM 振动诊断不分工况；工况特异（轧钢气动动力/仪表风/工艺气体介质/压力比）在故障特征参数 D5 层标注。子设备：往复式压缩机（活塞往复容积式，P1）。 | 往复式压缩机 | 控制与保护子系统 | 振动传感器 |  | 压电式加速度传感器，监测压缩机组本体轴承座振动值，输出4-20mA信号参与联锁停机保护。（来源：API 670标准） | 否 | 定期校验线性度与安装谐振频率，检查电缆屏蔽与接头。 | 整体更换传感器及延伸电缆。 | 振动传感器探头安装松动 | 失效 | 机械 | 严重 | 往复式压缩机运行时产生剧烈的高频交变冲击与结构振动，导致传感器固定螺纹退扣或支架紧固件疲劳松弛，引发探头与机体发生相对位移。 | 监测系统显示该测点振动幅值出现无规律突变或周期性跌落；波形中混入低频环境干扰噪声；机壳处实测振动烈度与DCS系统显示数值存在显著差异。 | [物理]传感器绝缘电阻>100MΩ（适用：500V兆欧表测试，置信：经验值）；[物理]探头紧固扭矩达到厂家规定值（适用：安装紧固阶段，置信：经验值） | [在线]DCS/PLC振动趋势监测系统；[离线]便携式测振仪；[离线]力矩扳手 | 关键判据：DCS显示数据突变且便携式测振仪测得机壳实际振动值正常。鉴别要点：若多个相邻测点振动趋势平稳，仅单一测点数据突变跳脱，排除压缩机本体机械故障，判定为该测点传感器物理连接松动失效。 | [经验级]根本处理：重新紧固传感器安装螺纹并按规范扭矩值打紧，对螺纹采取防松胶或防松垫片处理；临时处理：利用系统内置的传感器自检功能进行通道验证并屏蔽该故障测点，增加相邻测点的人工巡检频次。 | 提高设备定检精度，定期校核传感器安装扭矩；采用螺纹紧固胶防松；优化测点支架结构以避开设备高频共振区。 | 压缩机本体机械松动：压缩机本体机械松动特征为振动主频以工频及倍频为主，且各测点均出现同步波动，不会呈现单点孤立突变现象。 | 仪表工2名；工时2-3h（置信：经验值） | 扭力扳手、万用表、便携式测振仪、螺丝刀套装（置信：经验值） | 螺纹紧固胶、防松垫片、匹配型号振动传感器（置信：经验值） | 检修前严格执行LOTO断电挂牌上锁程序，确认监测回路安全隔离无带电风险（标准值：GB/T 33574）（置信：标准值） | 传感器安装牢固无松动，系统显示振动幅值稳定且与便携式仪器实测值误差<5%（标准值：GB/T 11348.6）（置信：标准值）
MT-003-001-006-004-000-002 | 钢铁 |  | 压缩机 | 辅助设备 | 钢铁行业压缩机类设备的通用检维修知识载体，按工作原理族（容积式/动力式）组织。故障机理（气阀失效/活塞环磨损/十字头滑道磨损/曲轴连杆轴承/排气超温/气量衰减/振动）通用，PHM 振动诊断不分工况；工况特异（轧钢气动动力/仪表风/工艺气体介质/压力比）在故障特征参数 D5 层标注。子设备：往复式压缩机（活塞往复容积式，P1）。 | 往复式压缩机 | 控制与保护子系统 | 振动传感器 |  | 压电式加速度传感器，监测压缩机组本体轴承座振动值，输出4-20mA信号参与联锁停机保护。（来源：API 670标准） | 否 | 定期校验线性度与安装谐振频率，检查电缆屏蔽与接头。 | 整体更换传感器及延伸电缆。 | 振动传感器线圈断路或短路 | 失效 | 电气 | 危急 | 传感器内置感应线圈因长期处于高温、高频振动环境，导致内部漆包线圈绝缘层破损引发匝间短路，或因机械疲劳拉伸导致内部导线断裂。 | 监测系统显示该测点振动信号丢失归零或输出恒定的最大满量程值；传感器供电回路电流异常偏大或为零；系统触发传感器故障报警。 | [电气]传感器偏置电压超出18-24V区间（适用：在线监测系统供电回路，置信：经验值）；[电气]线圈直流电阻值偏离出厂基准值>±5%（适用：离线万用表欧姆档测试，置信：经验值） | [在线]系统自检及偏置电压监测；[离线]万用表电阻档；[离线]示波器 | 关键判据：系统报传感器通道故障且万用表测得线圈电阻为无穷大（断路）或接近零（短路）。鉴别要点：若测得线圈阻值异常且更换备用传感器后信号恢复正常，排除二次仪表及线路故障，判定为传感器内部线圈烧毁或断裂。 | [经验级]根本处理：整体更换同型号振动传感器，重新接线并校验回路阻抗；临时处理：无，须立即停机或切除该测点保护联锁，防止因信号缺失导致机组失去振动监测保护而引发严重机械损坏。 | 定期检查传感器屏蔽线接地状态，防止电磁干扰；选用耐高温、抗高频疲劳的工业级加速度传感器；避免电缆走线存在应力集中。 | 信号传输电缆断路：线路断路也会导致信号丢失，但万用表测量传感器端子排电阻正常，通过分段测量线路通断即可区分。 | 仪表工1名；工时1-2h（置信：经验值） | 万用表、兆欧表、剥线钳、绝缘胶布、接线端子压线钳（置信：经验值） | 同型号备用振动传感器、专用信号屏蔽电缆、绝缘胶布（置信：经验值） | 检修前严格执行LOTO断电挂牌程序，确保仪表供电回路完全断电（标准值：GB/T 33574）（置信：标准值） | 线路绝缘电阻>100MΩ，传感器输出波形及偏置电压恢复正常且无杂波干扰（标准值：GB/T 50171）（置信：标准值）
MT-003-001-006-004-000-003 | 钢铁 |  | 压缩机 | 辅助设备 | 钢铁行业压缩机类设备的通用检维修知识载体，按工作原理族（容积式/动力式）组织。故障机理（气阀失效/活塞环磨损/十字头滑道磨损/曲轴连杆轴承/排气超温/气量衰减/振动）通用，PHM 振动诊断不分工况；工况特异（轧钢气动动力/仪表风/工艺气体介质/压力比）在故障特征参数 D5 层标注。子设备：往复式压缩机（活塞往复容积式，P1）。 | 往复式压缩机 | 控制与保护子系统 | 振动传感器 |  | 压电式加速度传感器，监测压缩机组本体轴承座振动值，输出4-20mA信号参与联锁停机保护。（来源：API 670标准） | 否 | 定期校验线性度与安装谐振频率，检查电缆屏蔽与接头。 | 整体更换传感器及延伸电缆。 | 振动传感器信号漂移 | 信号漂移 | 环境；电气 | 一般 | 传感器压电晶体或内部电子元器件受环境温度急剧变化、电磁场干扰或老化影响，导致灵敏度发生微小改变，使输出基线偏离原始零点。 | 监测系统在压缩机停机状态下显示有微小的虚假振动幅值；机组实际运行振动平稳，但系统显示数值呈现单向缓慢的上升趋势；触发不必要的预警报警。 | [电气]零漂电压>±0.5V（适用：停机静置状态下的信号基线测试，置信：经验值）；[电气]灵敏度偏差>±5%（适用：采用标准振动台定期标定校验，置信：经验值） | [在线]DCS历史趋势图比对分析；[离线]振动台标定校验仪；[离线]示波器 | 关键判据：机组停机时系统显示非零振动值，或运行中振动趋势呈极其缓慢的单向爬升。鉴别要点：将传感器拆下置于静止标准振动台进行标定，若输出依然存在非零偏移，排除机组机械摩擦或热膨胀引起的真实振动，判定为传感器自身零漂。 | [经验级]根本处理：拆下传感器利用标准振动台重新进行灵敏度与零点标定，无法校准则直接更换；临时处理：在DCS系统中通过软件补偿修正零点偏移量，并适当放宽预警阈值以维持短期运行。 | 定期使用标准振动台对传感器进行精度校验；选用带温度补偿功能的传感器；加强传感器安装处的隔热与电磁屏蔽措施。 | 压缩机气阀泄漏热膨胀：气阀泄漏或机械热膨胀会导致机体真实振动缓慢上升，需通过停机测零点及振动频谱中是否出现高频气流噪声进行鉴别区分。 | 仪表工1名；工时3-4h（置信：经验值） | 标准振动台校验仪、万用表、高精度示波器、直流稳压电源（置信：经验值） | 标准校验振动台、匹配型号备用传感器、温度计（置信：经验值） | 传感器拆装前确保机组完全停机并泄压，关闭相应监测通道电源防静电损坏精密元件（标准值：GB/T 33574）（置信：标准值） | 传感器零点漂移<±0.5V，满量程灵敏度误差控制在±5%以内（标准值：JJG 233）（置信：经验值）
MT-003-001-006-005-000-001 | 钢铁 |  | 压缩机 | 辅助设备 | 钢铁行业压缩机类设备的通用检维修知识载体，按工作原理族（容积式/动力式）组织。故障机理（气阀失效/活塞环磨损/十字头滑道磨损/曲轴连杆轴承/排气超温/气量衰减/振动）通用，PHM 振动诊断不分工况；工况特异（轧钢气动动力/仪表风/工艺气体介质/压力比）在故障特征参数 D5 层标注。子设备：往复式压缩机（活塞往复容积式，P1）。 | 往复式压缩机 | 控制与保护子系统 | 转速传感器 |  | 磁电式或电涡流式转速探头，检测曲轴转速，实时输出频率信号至上位机，参与超速联锁。（来源：设备制造商手册） | 否 | 清洁探头端面，检查安装间隙与同轴度，校验信号波形。 | 更换传感器探头及前置器。 | 传感器探头松动 | 松动 | 机械 | 严重 | 往复式压缩机运行时产生强烈高频振动，导致转速传感器安装支架疲劳松动或紧固螺母退扣，致使探头与测速齿盘（或旋转件）间隙发生周期性改变。 | 转速读数出现无规律跳动或突然掉零；控制系统触发“转速丢失”报警；传感器探头根部可见明显松动晃动。 | [物理]振动速度>7.1mm/s（适用：往复机组非驱动端，刚性安装（置信：经验值）；ISO 10816-3:2009 表1 C/D级，置信：标准值）；[状态量]探头安装间隙偏移>0.1mm（适用：电涡流或磁电式传感器，置信：经验值） | [在线]转速监测系统；[离线]百分表与塞尺 | 关键判据：转速信号间歇性丢失且伴随机组振动加大。鉴别要点：若控制系统同时显示其他参数（如振动、温度）均正常且稳定，仅转速突变，可排除机组真实超速或轴系断裂；若探头外壳随机器同频振动且幅值超标，可排除传感器内部电路故障。 | [经验级]根本处理：重新紧固传感器安装螺母并涂抹螺纹紧固胶，加固安装支架；临时处理：调小探头间隙并临时绑扎固定，降低机组负荷运行。 | 定期复查传感器安装紧固力矩；使用防松垫圈或螺纹胶；避免将支架焊接在振动过大的薄壁壳体上。 | 转速信号受电磁干扰：区分要点为电磁干扰通常在特定变频器频率或负荷下发生，且信号波动呈毛刺状而非完全丢失，探头物理无松动。 | 仪表工1名、钳工1名；工时2-3h（置信：经验值） | 扭力扳手、塞尺、万用表（置信：经验值） | 螺纹紧固胶、防松垫圈、备用传感器（置信：经验值） | 检修前严格执行LOTO断电挂牌，确认相关测控回路已隔离；高处作业需佩戴安全带（GB 6067.1-2010）（置信：标准值） | 转速信号平稳无跳变，紧固件无松动，探头间隙符合厂家图纸要求（置信：经验值）
MT-003-001-006-005-000-002 | 钢铁 |  | 压缩机 | 辅助设备 | 钢铁行业压缩机类设备的通用检维修知识载体，按工作原理族（容积式/动力式）组织。故障机理（气阀失效/活塞环磨损/十字头滑道磨损/曲轴连杆轴承/排气超温/气量衰减/振动）通用，PHM 振动诊断不分工况；工况特异（轧钢气动动力/仪表风/工艺气体介质/压力比）在故障特征参数 D5 层标注。子设备：往复式压缩机（活塞往复容积式，P1）。 | 往复式压缩机 | 控制与保护子系统 | 转速传感器 |  | 磁电式或电涡流式转速探头，检测曲轴转速，实时输出频率信号至上位机，参与超速联锁。（来源：设备制造商手册） | 否 | 清洁探头端面，检查安装间隙与同轴度，校验信号波形。 | 更换传感器探头及前置器。 | 传感器感应线圈断路或短路 | 失效 | 电气 | 严重 | 传感器内部线圈因长期处于高温环境导致绝缘漆包线老化，或因密封不良导致线圈受潮短路，亦或因电气过载（如浪涌）导致线圈烧毁断路。 | 转速显示始终为零；控制系统报“传感器故障”；传感器电阻值异常或测不到电压信号。 | [电气]线圈电阻<10Ω或>1000Ω（适用：磁电式转速传感器，置信：经验值）；[绝缘]绝缘电阻<100MΩ（适用：500V兆欧表测量，置信：经验值） | [在线]PLC/DCS信号反馈；[带电]万用表电阻及电压档测量 | 关键判据：万用表测得线圈电阻无穷大或接近零。鉴别要点：若在控制柜端子排测量电阻正常，但就地测量异常，说明中间电缆断路；若就地测量电阻异常，可排除线路故障，直接判定为传感器本体损坏。 | [经验级]根本处理：更换同型号转速传感器并重新校验接线；临时处理：无，须立即停机更换，或切换至备用测速探头维持基本监控。 | 定期检查传感器接线盒密封情况；加装浪涌保护器；避免超温运行。 | 测速齿轮损坏：区分要点为测速齿轮断齿会导致转速信号周期性缺失（规律性掉信号），而线圈断路为持续性全丢失。 | 仪表工1名；工时1-2h（置信：经验值） | 万用表、兆欧表、剥线钳（置信：经验值） | 转速传感器总成、绝缘胶带、接线端子（置信：经验值） | 检修前切断传感器供电电源，防止带电插拔损坏回路；遵守GB 6067.1-2010起重安全规则（如涉及吊装拆卸防护罩）（置信：标准值） | 线圈阻值恢复至标称范围，DCS接收转速信号正常且随转速变化线性良好（置信：经验值）
MT-003-001-006-005-000-003 | 钢铁 |  | 压缩机 | 辅助设备 | 钢铁行业压缩机类设备的通用检维修知识载体，按工作原理族（容积式/动力式）组织。故障机理（气阀失效/活塞环磨损/十字头滑道磨损/曲轴连杆轴承/排气超温/气量衰减/振动）通用，PHM 振动诊断不分工况；工况特异（轧钢气动动力/仪表风/工艺气体介质/压力比）在故障特征参数 D5 层标注。子设备：往复式压缩机（活塞往复容积式，P1）。 | 往复式压缩机 | 控制与保护子系统 | 转速传感器 |  | 磁电式或电涡流式转速探头，检测曲轴转速，实时输出频率信号至上位机，参与超速联锁。（来源：设备制造商手册） | 否 | 清洁探头端面，检查安装间隙与同轴度，校验信号波形。 | 更换传感器探头及前置器。 | 测速齿轮齿面磨损 | 失效 | 机械 | 严重 | 往复式压缩机长期运行导致测速齿轮（或飞轮齿圈）齿面发生磨损或塑性变形，齿顶变低导致与传感器探头之间的有效气隙增大，超出传感器感应范围。 | 转速信号幅值微弱或不稳定；低速时信号丢失明显；齿面可见明显金属光泽磨损或毛刺。 | [状态量]齿顶磨损深度>0.5mm（适用：标准模数渐开线齿轮，置信：经验值）；[状态量]探头与齿顶间隙>设定值+0.5mm（置信：经验值） | [离线]齿形样板或齿厚游标卡尺；[在线]示波器监测信号波形 | 关键判据：传感器电阻与供电电压正常，但输出信号幅值随转速降低而显著衰减。鉴别要点：若调整探头间隙后信号恢复正常，可排除传感器内部故障；若齿面磨损均匀导致间隙整体增大，信号波形仍为规则正弦波，可排除断齿故障。 | [经验级]根本处理：更换磨损的测速齿轮或飞轮齿圈；临时处理：在允许范围内尽量调小传感器探头安装间隙以补偿磨损量。 | 定期检查齿轮润滑状况；避免频繁启停造成冲击磨损；选用耐磨材质齿轮。 | 传感器安装位置偏移：区分要点为安装位置偏移通常导致单侧间隙过大，调整探头即可恢复，而齿面磨损需更换齿轮。 | 钳工2名、起重工1名；工时4-6h（置信：经验值） | 拉马、百分表、齿厚游标卡尺（置信：经验值） | 测速齿轮备件、润滑脂（置信：经验值） | 检修前执行LOTO断电挂牌；拆卸齿轮时遵守起重作业规范，防止挤压（GB 6067.1-2010）（置信：标准值） | 齿面磨损量在允许范围内，传感器输出信号幅值满足系统触发要求（置信：经验值）
MT-003-001-006-005-000-004 | 钢铁 |  | 压缩机 | 辅助设备 | 钢铁行业压缩机类设备的通用检维修知识载体，按工作原理族（容积式/动力式）组织。故障机理（气阀失效/活塞环磨损/十字头滑道磨损/曲轴连杆轴承/排气超温/气量衰减/振动）通用，PHM 振动诊断不分工况；工况特异（轧钢气动动力/仪表风/工艺气体介质/压力比）在故障特征参数 D5 层标注。子设备：往复式压缩机（活塞往复容积式，P1）。 | 往复式压缩机 | 控制与保护子系统 | 转速传感器 |  | 磁电式或电涡流式转速探头，检测曲轴转速，实时输出频率信号至上位机，参与超速联锁。（来源：设备制造商手册） | 否 | 清洁探头端面，检查安装间隙与同轴度，校验信号波形。 | 更换传感器探头及前置器。 | 电磁干扰导致信号失真 | 信号漂移 | 电气 | 一般 | 往复式压缩机周围存在大功率变频器或强电磁场，传感器屏蔽层接地不良或信号电缆与动力电缆敷设过近，导致转速信号混入高频噪声。 | 转速读数高频跳动；示波器观察信号波形叠加有毛刺或杂波；无机械故障征兆。 | [电气]信噪比SNR<20dB（适用：模拟量转速信号传输，置信：经验值）；[状态量]屏蔽层接地电阻>4Ω（适用：工业控制系统，置信：经验值） | [在线]示波器或频谱分析仪；[带电]万用表测量接地电阻 | 关键判据：信号异常仅出现在特定工况（如变频器启动）且与机械振动不同步。鉴别要点：若断开传感器接线，在控制柜端短接信号线，干扰依然存在，说明干扰源自控制回路或空间辐射，非传感器本体故障。 | [经验级]根本处理：更换双绞屏蔽电缆并重新规范接地，增加信号隔离器；临时处理：调整信号滤波时间常数，软件过滤高频噪声。 | 信号电缆与动力电缆分层敷设，保持足够间距；确保屏蔽层单端可靠接地。 | 传感器本体故障：区分要点为传感器本体故障通常导致信号完全丢失或恒定值，而电磁干扰表现为信号叠加不规则噪声。 | 仪表工2名；工时2-3h（置信：经验值） | 示波器、接地电阻测试仪、信号发生器（置信：经验值） | 屏蔽电缆、信号隔离器、接地线鼻（置信：经验值） | 检查线路确认无高压风险；带电作业需使用绝缘工具并有人监护（GB 26860-2011）（置信：标准值） | 示波器监测信号波形清晰无杂波，系统显示转速稳定（置信：经验值）
MT-003-001-006-006-000-001 | 钢铁 |  | 压缩机 | 辅助设备 | 钢铁行业压缩机类设备的通用检维修知识载体，按工作原理族（容积式/动力式）组织。故障机理（气阀失效/活塞环磨损/十字头滑道磨损/曲轴连杆轴承/排气超温/气量衰减/振动）通用，PHM 振动诊断不分工况；工况特异（轧钢气动动力/仪表风/工艺气体介质/压力比）在故障特征参数 D5 层标注。子设备：往复式压缩机（活塞往复容积式，P1）。 | 往复式压缩机 | 控制与保护子系统 | 卸荷气缸 |  | 气动执行器，由压缩空气驱动，用于推动卸荷杆顶开进气阀，实现启动卸荷或气量调节。（来源：压缩机控制系统设计） | 否 | 检查活塞动作平稳性，润滑活塞杆，检查密封件。 | 更换卸荷气缸总成。 | 卸荷机构卡涩失效 | 堵塞；磨损 | 机械 | 严重 | 卸荷气缸内的活塞或卸荷杆因积灰、结垢或磨损导致运动受阻，无法正常顶开或闭合吸气阀，导致气缸无法卸荷或加载 | 压缩机排气量无法调节；级间压力波动异常；卸荷动作执行时伴有撞击声或无声；电机电流异常波动 | [状态]卸荷动作延迟时间>2s（适用：含尘烟气工况，置信：经验值）；[物理]卸荷杆行程偏差>0.5mm（适用：通用工况，置信：经验值）；[电气]电机电流波动率>15%（适用：变工况运行，置信：经验值） | [在线]位移传感器；[在线]电流互感器；[离线]内窥镜 | 若电流波动且位移传感器显示卸荷杆未动作到位，同时压力脉动异常，可判定为机械卡涩；若电流波动但位移正常，需排查电磁阀或控制信号故障 | [经验级]根本处理：拆卸卸荷气缸盖，清除积灰结垢，检查活塞杆磨损情况，修复或更换磨损部件，重新润滑；临时处理：手动敲击振动气缸体尝试复位，若无效需停机处理 | 定期清理卸荷气缸内积灰；检查润滑系统供油情况；定期校验卸荷行程 | 气阀弹簧断裂：弹簧断裂会导致气阀始终开启或关闭，通过听诊阀盖声音频率（高频断裂声vs低频卡涩声）及拆检确认 | 钳工2名；工时4-6h（置信：经验值） | 套筒扳手、内窥镜、清洗剂、润滑脂枪（置信：经验值） | 卸荷活塞密封件、卸荷杆组件、润滑脂（置信：经验值） | 执行断电挂牌LOOTO；必须隔离并泄放控制气源与工艺气侧双重压力，严防带压拆卸导致气体及碎屑喷射伤人；使用清洗剂时需佩戴防毒面具（置信：经验值） | 卸荷动作灵活无卡阻；行程符合设计要求；气缸无泄漏（置信：经验值）
MT-003-001-006-006-000-002 | 钢铁 |  | 压缩机 | 辅助设备 | 钢铁行业压缩机类设备的通用检维修知识载体，按工作原理族（容积式/动力式）组织。故障机理（气阀失效/活塞环磨损/十字头滑道磨损/曲轴连杆轴承/排气超温/气量衰减/振动）通用，PHM 振动诊断不分工况；工况特异（轧钢气动动力/仪表风/工艺气体介质/压力比）在故障特征参数 D5 层标注。子设备：往复式压缩机（活塞往复容积式，P1）。 | 往复式压缩机 | 控制与保护子系统 | 卸荷气缸 |  | 气动执行器，由压缩空气驱动，用于推动卸荷杆顶开进气阀，实现启动卸荷或气量调节。（来源：压缩机控制系统设计） | 否 | 检查活塞动作平稳性，润滑活塞杆，检查密封件。 | 更换卸荷气缸总成。 | 卸荷气缸密封泄漏 | 泄漏；老化 | 机械 | 一般 | 卸荷气缸活塞密封圈或端盖密封垫长期往复运动磨损或老化，导致控制气泄漏，卸荷力不足，无法顶开吸气阀 | 卸荷气缸处有漏气声；控制气压力持续下降；气缸无法维持在卸荷位置 | [物理]控制气压力下降速率>0.1MPa/min（适用：气压控制系统，置信：经验值）；[状态]卸荷保持力<额定值80%（适用：通用工况，置信：经验值） | [离线]超声波检漏仪；[在线]压力传感器 | 若控制气压力下降且气缸处检测到超声波信号，确认为外部泄漏；若压力下降但无外部泄漏信号，需排查控制管路或电磁阀内漏 | [经验级]根本处理：更换老化或磨损的密封圈及密封垫，检查气缸内壁划痕情况；临时处理：紧固端盖螺栓，若泄漏严重需停机更换 | 定期更换密封件；安装时避免密封圈划伤；控制气源需加装过滤装置 | 气阀组件泄漏：气阀泄漏会导致级间压力异常，通过检测气缸内压力波形（卸荷期压力持续升高vs控制气压力下降）进行区分 | 钳工1名；工时2-3h（置信：经验值） | 钩头扳手、密封件取出工具、超声波检漏仪（置信：经验值） | O型圈组合、密封垫片、防锈油（置信：经验值） | 执行断电挂牌LOOTO；必须同时隔离并泄放工艺气侧（压缩机腔室）和控制气侧（卸荷气缸）双重压力，确认双腔泄压至零后方可拆卸；防止零部件跌落伤人（置信：经验值） | 气密性试验无泄漏；保压10分钟压力降<0.02MPa（置信：经验值）
MT-003-001-006-006-000-003 | 钢铁 |  | 压缩机 | 辅助设备 | 钢铁行业压缩机类设备的通用检维修知识载体，按工作原理族（容积式/动力式）组织。故障机理（气阀失效/活塞环磨损/十字头滑道磨损/曲轴连杆轴承/排气超温/气量衰减/振动）通用，PHM 振动诊断不分工况；工况特异（轧钢气动动力/仪表风/工艺气体介质/压力比）在故障特征参数 D5 层标注。子设备：往复式压缩机（活塞往复容积式，P1）。 | 往复式压缩机 | 控制与保护子系统 | 卸荷气缸 |  | 气动执行器，由压缩空气驱动，用于推动卸荷杆顶开进气阀，实现启动卸荷或气量调节。（来源：压缩机控制系统设计） | 否 | 检查活塞动作平稳性，润滑活塞杆，检查密封件。 | 更换卸荷气缸总成。 | 卸荷系统动作失调 | 性能退化；异常振动 | 机械；控制 | 严重 | 卸荷气缸受高频指令震荡或内部介质结垢阻力影响，导致卸荷顶杆与吸气阀片动作不同步，引发气流喘振与机械冲击 | 卸荷动作频繁跳动；压缩机机体出现异常气流脉动与低频振动；吸气阀异响 | [物理]机体表面振动速度>7.1mm/s（适用：刚性安装且无阻尼工况，ISO 10816-3:2009 表1 C级，置信：标准值）；[状态]卸荷指令与实际动作时间差>0.5s（适用：变工况调节，置信：经验值） | [在线]振动加速度传感器；[在线]压力脉动传感器 | 若振动频谱呈现低频气流脉动主峰，且伴随卸荷指令时间差超标，可判定为系统动作失调；若仅高频振动突出，需鉴别是否为气阀弹簧断裂或阀片碎裂 | [经验级]根本处理：清洗卸荷机构内部结垢，调整卸荷限位，优化控制器卸载参数；临时处理：闭锁卸荷系统改为满载或空载定速运行，避开震荡区间 | 优化卸荷控制PID参数；定期清洗卸荷气路过滤器；检查气源干燥度 | 气阀颤振：阀片颤振表现为高频金属敲击声，通过频谱特征（高频局部峰vs低频宽带峰）及动作关联性区分 | 仪表工1名、钳工2名；工时4-6h（置信：经验值） | 频谱分析仪、振动传感器、清洗套件（置信：经验值） | 卸荷控制阀组件、密封组合垫（置信：经验值） | 执行断电挂牌LOOTO；双重隔离并泄放控制气与工艺气压力至零；变工况调试时人员需避开高压气体可能泄漏的接合面（置信：经验值） | 卸荷动作响应时间<0.5s；无异常气流脉动振动；各测试工况下动作同步（置信：经验值）
MT-003-001-006-006-001-001 | 钢铁 |  | 压缩机 | 辅助设备 | 钢铁行业压缩机类设备的通用检维修知识载体，按工作原理族（容积式/动力式）组织。故障机理（气阀失效/活塞环磨损/十字头滑道磨损/曲轴连杆轴承/排气超温/气量衰减/振动）通用，PHM 振动诊断不分工况；工况特异（轧钢气动动力/仪表风/工艺气体介质/压力比）在故障特征参数 D5 层标注。子设备：往复式压缩机（活塞往复容积式，P1）。 | 往复式压缩机 | 控制与保护子系统 | 卸荷气缸 | 卸荷杆/顶杆 | 卸荷气缸末端执行件，直接顶开进气阀片实现卸荷，承受高频冲击载荷，易弯曲、偏磨或头部磨损，属可独立更换的关键易损件。 | 是 | — | — | 卸荷顶杆磨损与卡涩 | 磨损；变形 | 机械 | 严重 | 卸荷杆长期承受高频交变冲击载荷，表面硬化层磨损或润滑不良导致干摩擦，进而引起金属粘连与塑性变形，最终在导向套内发生卡涩，无法正常顶开吸气阀片。 | 压缩机排气量异常下降或无法达到满载；该级排气温度升高；现场可听到气阀处异常气流啸叫或金属摩擦声；电机运行电流偏低。 | [物理]活塞杆下沉位移变化量>0.1mm（适用：气阀卸荷动作频繁工况，置信：经验值）；[热学]气阀阀盖表面温度>85℃（适用：水冷级间冷却正常工况，置信：经验值） | [在线]气阀阀盖温度无线测温传感器；[离线]超声泄漏检测仪；[离线]内窥镜 | 关键判据：排气量下降伴随电机电流偏低且阀盖温度异常升高。鉴别要点：若仅排气量下降而各级阀盖温度均匀，则为活塞环磨损；若排气量波动且伴随机体振动加剧，则为气阀阀片破裂。需通过内窥镜确认顶杆动作状态以排除气阀弹簧失效。 | [经验级]根本处理：拆卸气阀总成，抽出卡涩的卸荷顶杆，清理积碳与金属碎屑，修复或更换磨损的顶杆及导向套，恢复装配间隙。临时处理：手动切换卸荷器多次尝试冲开卡涩点，若无效则停用该卸荷功能保持满负荷或空载运行。 | 优化卸荷器内部润滑油脂注入周期；定期检测工艺气带液及杂质情况；利用停机检修期测量顶杆直线度与导向套配合间隙。 | 气阀阀片断裂：阀片断裂通常伴随突发性金属撞击异响，且气阀前后压差急剧变化；而顶杆卡涩多为渐进性发生，初期多表现为无法卸荷。 | 钳工2名；工时4-6h（置信：经验值） | 专用气阀拆卸扳手、内六角扳手套装、游标卡尺、深度尺、内窥镜（置信：经验值） | 卸荷顶杆总成、导向密封套、耐高温抗磨润滑脂（置信：经验值） | 必须执行LOTO断电挂牌程序，确认压缩机系统压力泄放至零，残气置换合格后方可拆卸气阀盖（标准值：GB/T 50484-2019）（置信：标准值） | 顶杆表面无肉眼可见拉伤，顶杆在导向孔内滑动顺畅无阻滞，气阀组装后打压试漏合格（标准值：GB/T 3853-2017）（置信：标准值）
MT-003-001-006-006-001-002 | 钢铁 |  | 压缩机 | 辅助设备 | 钢铁行业压缩机类设备的通用检维修知识载体，按工作原理族（容积式/动力式）组织。故障机理（气阀失效/活塞环磨损/十字头滑道磨损/曲轴连杆轴承/排气超温/气量衰减/振动）通用，PHM 振动诊断不分工况；工况特异（轧钢气动动力/仪表风/工艺气体介质/压力比）在故障特征参数 D5 层标注。子设备：往复式压缩机（活塞往复容积式，P1）。 | 往复式压缩机 | 控制与保护子系统 | 卸荷气缸 | 卸荷杆/顶杆 | 卸荷气缸末端执行件，直接顶开进气阀片实现卸荷，承受高频冲击载荷，易弯曲、偏磨或头部磨损，属可独立更换的关键易损件。 | 是 | — | — | 卸荷顶杆断裂 | 断裂 | 机械 | 危急 | 顶杆材质抗疲劳强度不足或热处理存在微裂纹，在反复高频冲击气阀升程限制器的交变应力作用下，疲劳裂纹快速扩展导致瞬时脆性断裂，丧失顶开阀片功能。 | 卸荷动作执行时伴有清脆的金属断裂撞击声；气阀内部出现剧烈的气流紊乱噪声；压缩机容量调节功能完全失效；断裂碎片可能击穿阀片导致相邻级压力骤变。 | [物理]顶杆直线度超差>0.05mm/m（适用：拆解校验阶段，置信：经验值）；[状态量]超声检测高频撞击能量值突增（适用：往复式压缩机气阀监测，置信：经验值） | [在线]高频声发射传感器；[离线]金属磁记忆(MMM)无损检测技术；[离线]超声波测厚仪 | 关键判据：突发性金属撞击异响伴随该级气阀功能瞬间失效及系统压力失稳。鉴别要点：液击故障也会产生撞击异响，但液击多伴随润滑油大量乳化及曲轴箱压力升高，且多发于工艺气带液工况；顶杆断裂则无乳化现象，需结合超声检测声源定位。 | [经验级]根本处理：立即紧急停机，拆卸气阀总成，彻底清理气缸内断裂金属碎片，更换损坏的气阀组件及全新卸荷顶杆，检查并修复被击伤的阀座。临时处理：无，须立即停机处理，严禁继续运行以防碎片损毁气缸镜面。 | 提高顶杆备件材质等级要求；定期采用无损探伤技术检测顶杆表面微裂纹；规范卸荷操作频率避免极端工况下频繁动作。 | 气阀弹簧断裂疲劳：弹簧断裂异响通常较为沉闷且连续，而顶杆断裂多为单次清脆巨响；通过内窥镜或解体检查可直接确认断裂部件归属。 | 钳工2名、无损检测人员1名；工时8-12h（置信：经验值） | 声发射检测仪、金属磁记忆检测仪、气阀专用拉拔器、千分表、强光手电（置信：经验值） | 高强度合金卸荷顶杆、成套气阀总成（含阀片/弹簧/升程限制器）、密封垫片（置信：经验值） | 严格执行LOTO断电挂牌；拆卸前确认气缸内残压排尽且温度降至环境温度；进入气缸内部清理时必须办理受限空间作业票（标准值：GB/T 50484-2019）（置信：标准值） | 顶杆磁粉探伤(MT)无表面裂纹显示；顶杆装配后动作灵活无卡涩；试车过程中气阀启闭动作正常且无异常机械杂音（标准值：GB/T 3853-2017）（置信：标准值）
MT-003-001-006-007-000-001 | 钢铁 |  | 压缩机 | 辅助设备 | 钢铁行业压缩机类设备的通用检维修知识载体，按工作原理族（容积式/动力式）组织。故障机理（气阀失效/活塞环磨损/十字头滑道磨损/曲轴连杆轴承/排气超温/气量衰减/振动）通用，PHM 振动诊断不分工况；工况特异（轧钢气动动力/仪表风/工艺气体介质/压力比）在故障特征参数 D5 层标注。子设备：往复式压缩机（活塞往复容积式，P1）。 | 往复式压缩机 | 控制与保护子系统 | 电磁阀 |  | 两位三通或四通电磁阀，接收控制器信号切换气路，控制卸荷气缸动作。（来源：API 618标准） | 是 | 检查线圈电阻，清洁阀芯，测试气密性。 | 整体更换电磁阀。 | 电磁阀阀芯卡滞或动作迟缓 | 堵塞；性能退化 | 机械；控制 | 严重 | 钢铁工况下由于压缩空气含尘、含油及高温氧化铁皮等杂质进入阀体，导致阀芯运动摩擦阻力增大；或因长期运行机械磨损，最终引发阀芯在导向孔内卡滞，无法正常开启或关闭。 | 往复式压缩机气量调节失效或卸载动作迟缓；阀体表面温度异常升高；可听见阀体内部气流啸叫或摩擦异响。 | [物理]线圈表面温度>85℃（适用：钢铁除尘及冷却循环水系统工况，置信：经验值）；[状态量]阀芯动作响应时间>50ms（适用：气动控制回路，置信：经验值） | [在线]阀体表面温度红外测温；[离线]气动回路压力测试台 | 关键判据：阀体温度异常升高且动作响应时间超标。鉴别要点：若线圈电流正常但阀体不动作或动作慢，可排除线圈烧毁，判定为机械卡滞；若伴随整个控制回路电压跌落，则为供电或接插件故障。 | [经验级]根本处理：拆卸电磁阀解体清洗，使用专用工具抽出阀芯，清除内部铁皮杂质与油泥，检查阀芯磨损情况，必要时更换整阀；临时处理：适度敲击阀体侧面，尝试通过机械震动解除卡滞，若无效须立即切换备用回路。 | 定期清理压缩空气过滤器及除油器，确保控制气源洁净干燥；定期检查电磁阀运行温度及动作响应时长。 | 电气控制故障：区分要点为电气故障通常伴随控制回路电流异常或保险熔断，而机械卡滞电流在通电初期正常，随后因铁芯无法吸合导致电流持续偏大。 | 仪表工2名；工时3-4h（置信：经验值） | 万用表、红外测温仪、专用卡簧钳、洁净压缩空气吹扫枪（置信：经验值） | 电磁阀阀芯维修包、同型号整阀备件、专用密封圈（置信：经验值） | 检修前必须切断气源并执行泄压排液置换，确保管路内无带压气体残留；带电测试时注意防触电（置信：经验值） | 手动切换控制信号，阀芯动作灵活无卡涩，响应时间<30ms，阀体复位严密无内漏（置信：经验值）
MT-003-001-006-007-000-002 | 钢铁 |  | 压缩机 | 辅助设备 | 钢铁行业压缩机类设备的通用检维修知识载体，按工作原理族（容积式/动力式）组织。故障机理（气阀失效/活塞环磨损/十字头滑道磨损/曲轴连杆轴承/排气超温/气量衰减/振动）通用，PHM 振动诊断不分工况；工况特异（轧钢气动动力/仪表风/工艺气体介质/压力比）在故障特征参数 D5 层标注。子设备：往复式压缩机（活塞往复容积式，P1）。 | 往复式压缩机 | 控制与保护子系统 | 电磁阀 |  | 两位三通或四通电磁阀，接收控制器信号切换气路，控制卸荷气缸动作。（来源：API 618标准） | 是 | 检查线圈电阻，清洁阀芯，测试气密性。 | 整体更换电磁阀。 | 电磁阀线圈烧毁或绝缘退化 | 老化；性能退化 | 电气；绝缘；热 | 危急 | 长期处于钢铁厂高温环境，或因阀芯机械卡滞导致电磁铁无法完全吸合，使得激磁电流长时间居高不下，引起线圈过热，最终导致漆包线绝缘层碳化击穿或烧毁。 | 往复式压缩机相关控制回路断电跳闸或保险丝熔断；电磁阀失去动作响应；线圈外表呈现烧焦、树脂熔化流淌痕迹，伴有焦糊味。 | [电气]线圈对地绝缘电阻<1MΩ（适用：500V兆欧表测试，置信：经验值）；[电气]线圈直流电阻与标称值偏差>10%（适用：环境温度20℃，置信：经验值） | [离线]500V兆欧表；[带电]钳形电流表 | 关键判据：线圈绝缘电阻显著下降或直流电阻异常。鉴别要点：若线圈电阻无穷大则为断路烧毁；若电阻明显偏小且对地导通则为匝间短路烧毁；若测量阻值正常但接入回路无电流，需排查控制继电器或接插件虚接。 | [经验级]根本处理：切断电源及控制回路，拆卸损坏的电磁阀线圈组件，按原型号规格更换新线圈并恢复接线；临时处理：无，须立即停机切断控制电源，更换备用线圈或切换备用电磁阀。 | 改善电磁阀工作环境通风散热；避免控制电压大幅波动；定期检查线圈工作电流及温升情况。 | 电源电压过低故障：区分要点为电源电压过低会导致整个控制柜内多个继电器/接触器同时出现跳动或吸合无力，而线圈烧毁仅局限于单个电磁阀回路。 | 电工2名；工时2-3h（置信：经验值） | 万用表、500V兆欧表、绝缘剥线钳、内六角扳手（置信：经验值） | 同规格电磁阀线圈备件、绝缘胶布、接线端子（置信：经验值） | 执行LOOTO断电挂牌上锁程序，验明无电后方可拆接线；高空作业需佩戴安全带并办理高处作业票（置信：经验值） | 线圈对地绝缘电阻>100MΩ，通电吸合动作干脆无异常嗡嗡声，连续工作2小时温升不超过65K（置信：经验值）
MT-003-001-006-007-000-003 | 钢铁 |  | 压缩机 | 辅助设备 | 钢铁行业压缩机类设备的通用检维修知识载体，按工作原理族（容积式/动力式）组织。故障机理（气阀失效/活塞环磨损/十字头滑道磨损/曲轴连杆轴承/排气超温/气量衰减/振动）通用，PHM 振动诊断不分工况；工况特异（轧钢气动动力/仪表风/工艺气体介质/压力比）在故障特征参数 D5 层标注。子设备：往复式压缩机（活塞往复容积式，P1）。 | 往复式压缩机 | 控制与保护子系统 | 电磁阀 |  | 两位三通或四通电磁阀，接收控制器信号切换气路，控制卸荷气缸动作。（来源：API 618标准） | 是 | 检查线圈电阻，清洁阀芯，测试气密性。 | 整体更换电磁阀。 | 电磁阀内漏与密封失效 | 磨损；破裂 | 机械；化学 | 严重 | 钢铁工况下由于压缩空气除鳞带水或除尘含尘，介质冲刷导致电磁阀内部密封件磨损；或因长期受交变压力冲击，阀座密封面产生疲劳微裂纹，导致阀门在关闭状态下气流持续泄漏。 | 往复式压缩机气量调节不到位或卸载后仍有残余负荷；阀体排气口或消音器处有持续漏气嘶叫声；系统保压能力下降，压缩机频繁启停。 | [状态量]阀体关闭状态下泄漏量>5L/min（适用：气动控制回路，置信：经验值）；[物理]密封件表面磨损深度>0.2mm（适用：橡胶密封件，置信：经验值） | [在线]超声波泄漏检测仪；[离线]气密性测试台 | 关键判据：阀体断电关闭状态下排气口存在连续超声波异常声信号且系统保压测试不达标。鉴别要点：若保压测试整体压力下降且各处法兰无外漏，判定为电磁阀内漏；若排气口无漏气声但系统压力仍下降，需排查气缸活塞环磨损或外部管路微漏。 | [经验级]根本处理：拆卸电磁阀阀盖，取出旧密封件及受损阀座，清理内部铁皮杂质与油污，更换全套密封件并研磨受损阀座，重新组装打压测试；临时处理：适当提高电磁阀进气侧过滤精度，调整系统减压阀略降低工作压力以减小泄漏量，待机停机时彻底处理。 | 定期排放压缩空气储气罐及过滤器底部的冷凝水；定期检查及更换电磁阀进气管路过滤器滤芯。 | 气缸内漏：区分要点为气缸内漏通常伴随压缩机排气温度异常升高和振动加大，而电磁阀内漏主要表现为控制回路气流泄漏异响且排气温度基本正常。 | 仪表工2名；工时3-5h（置信：经验值） | 超声波测漏仪、气密性试验台、专用阀座研磨工具、扭力扳手（置信：经验值） | 电磁阀密封件维修包、同型号阀座组件、密封胶（置信：经验值） | 检修前切断控制气源并执行管路泄压排液置换，确保管路内无带压气体残留（置信：经验值） | 额定工作压力下保压5分钟，压降<0.02MPa，阀体各密封面及排气口无气泡泄漏（置信：经验值）
MT-003-001-006-007-001-001 | 钢铁 |  | 压缩机 | 辅助设备 | 钢铁行业压缩机类设备的通用检维修知识载体，按工作原理族（容积式/动力式）组织。故障机理（气阀失效/活塞环磨损/十字头滑道磨损/曲轴连杆轴承/排气超温/气量衰减/振动）通用，PHM 振动诊断不分工况；工况特异（轧钢气动动力/仪表风/工艺气体介质/压力比）在故障特征参数 D5 层标注。子设备：往复式压缩机（活塞往复容积式，P1）。 | 往复式压缩机 | 控制与保护子系统 | 电磁阀 | 电磁线圈 | 漆包线绕制，通电后产生磁场驱动阀芯移动。（来源：设备制造商手册） | 是 | — | — | 电磁线圈绝缘击穿 | 绝缘老化 | 绝缘；热 | 危急 | 长期运行导致电机绕组绝缘层老化脱落，或异常发热导致绝缘碳化，引起线圈对地击穿漏电。 | 驱动电机外壳带电；电气保护跳闸；压缩机停机无法启动；线圈局部伴有焦糊味。 | [电气]绝缘电阻<0.5MΩ（适用：500V兆欧表测试，置信：经验值）；[热]线圈运行温度>150℃（适用：F级绝缘极限，置信：经验值） | [离线]500V兆欧表；[带电]钳形电流表；[在线]红外热像仪 | 测量绝缘电阻极低时判为本故障；鉴别要点：若绝缘电阻合格但电流极大且伴随剧烈振动，应排除机械卡涩或液击导致的堵转电流发热。 | [经验级]根本处理：拆除并重绕电机绕组，重新浸漆烘干处理；临时处理：无，须立即切断电源停机处理。 | 定期检测电机绝缘性能；改善电机通风冷却条件；防止压缩机频繁启动。 | 机械卡涩堵转：机械卡涩时绝缘往往正常，仅在通电瞬间出现大电流跳闸，无漏电现象。 | 电钳工2名；工时8-12h（置信：经验值） | 兆欧表、万用表、红外测温仪、绕线机（置信：经验值） | 绝缘漆、电磁线、槽绝缘纸（置信：经验值） | 必须执行LOTO断电挂牌，验电确认无余电后方可拆线（置信：标准值，GB/T-3359） | 绝缘电阻>1MΩ，交流耐压试验通过无击穿（置信：标准值，GB-755）
MT-003-001-006-007-001-002 | 钢铁 |  | 压缩机 | 辅助设备 | 钢铁行业压缩机类设备的通用检维修知识载体，按工作原理族（容积式/动力式）组织。故障机理（气阀失效/活塞环磨损/十字头滑道磨损/曲轴连杆轴承/排气超温/气量衰减/振动）通用，PHM 振动诊断不分工况；工况特异（轧钢气动动力/仪表风/工艺气体介质/压力比）在故障特征参数 D5 层标注。子设备：往复式压缩机（活塞往复容积式，P1）。 | 往复式压缩机 | 控制与保护子系统 | 电磁阀 | 电磁线圈 | 漆包线绕制，通电后产生磁场驱动阀芯移动。（来源：设备制造商手册） | 是 | — | — | 电磁线圈匝间短路 | 绕组短路 | 电气；热 | 严重 | 线圈内部局部绝缘破损，导致相邻线匝直接导通，形成局部环流，引起该部位剧烈发热并迅速蔓延。 | 压缩机运行电流偏大且不稳定；电机局部温升过高；严重时烧毁保险丝或触发热继电器动作。 | [电气]三相电流不平衡度>10%（适用：满载运行工况，置信：经验值）；[热]匝间温升>80K（适用：环境温度40℃时，置信：经验值） | [带电]钳形电流表；[离线]匝间耐压测试仪；[在线]红外热像仪 | 三相电流显著不平衡且局部过热判为本故障；鉴别要点：若三相电流平衡但整体偏高，应排除压缩机机械负荷过载（如排气压力过高）。 | [经验级]根本处理：更换损坏的电磁线圈或整体电机备件；临时处理：降负荷运行并加强冷却，尽快安排停机更换。 | 选用高质量漆包线；避免压缩机在低电压或过载工况下长时间运行。 | 机械负荷过载：负荷过载时三相电流同步增大，线圈温度均匀上升，无明显的局部发热点。 | 电钳工2名；工时4-6h（置信：经验值） | 万用表、钳形电流表、红外测温仪、拉马（置信：经验值） | 同型号电磁线圈备件、绝缘套管（置信：经验值） | 拆装电气接线前必须断电挂牌，防止触电（置信：标准值，GB-26860） | 三相空载/负载电流不平衡度<5%，线圈温升符合要求（置信：标准值，GB-755）
MT-003-001-006-007-001-003 | 钢铁 |  | 压缩机 | 辅助设备 | 钢铁行业压缩机类设备的通用检维修知识载体，按工作原理族（容积式/动力式）组织。故障机理（气阀失效/活塞环磨损/十字头滑道磨损/曲轴连杆轴承/排气超温/气量衰减/振动）通用，PHM 振动诊断不分工况；工况特异（轧钢气动动力/仪表风/工艺气体介质/压力比）在故障特征参数 D5 层标注。子设备：往复式压缩机（活塞往复容积式，P1）。 | 往复式压缩机 | 控制与保护子系统 | 电磁阀 | 电磁线圈 | 漆包线绕制，通电后产生磁场驱动阀芯移动。（来源：设备制造商手册） | 是 | — | — | 电磁线圈开路失效 | 断路 | 电气 | 严重 | 线圈内部导线因震动疲劳断裂，或端部接线处因接触不良导致电弧烧断，使电磁回路无法闭合。 | 电磁离合器无法吸合或驱动电机完全不转；万用表测量线圈两端电阻为无穷大。 | [电气]直流电阻>10kΩ（适用：两端接线端子测量，置信：经验值） | [离线]万用表电阻档；[带电]钳形电流表 | 测线圈电阻无穷大且无电流流过判为本故障；鉴别要点：若线圈电阻正常但压缩机不启动，应排除电源失电或控制回路（继电器、接触器）断线故障。 | [经验级]根本处理：更换新电磁线圈，重新压接端子连线；临时处理：无，须停机更换备件。 | 加固线圈引出线固定点，减少运行中的机械振动；定期检查接线端子紧固度。 | 控制回路断线：控制回路断线时线圈两端往往有电压输入，但无电流；线圈开路时线圈本体测电阻为无穷大。 | 电钳工1名；工时2-3h（置信：经验值） | 万用表、内六角扳手、剥线钳（置信：经验值） | 电磁线圈备件、接线端子（置信：经验值） | 检修前切断控制回路电源，挂警示牌（置信：标准值，GB-26860） | 线圈直流电阻与标称值偏差<5%，吸合动作正常（置信：标准值，GB-755）
MT-003-001-006-007-001-004 | 钢铁 |  | 压缩机 | 辅助设备 | 钢铁行业压缩机类设备的通用检维修知识载体，按工作原理族（容积式/动力式）组织。故障机理（气阀失效/活塞环磨损/十字头滑道磨损/曲轴连杆轴承/排气超温/气量衰减/振动）通用，PHM 振动诊断不分工况；工况特异（轧钢气动动力/仪表风/工艺气体介质/压力比）在故障特征参数 D5 层标注。子设备：往复式压缩机（活塞往复容积式，P1）。 | 往复式压缩机 | 控制与保护子系统 | 电磁阀 | 电磁线圈 | 漆包线绕制，通电后产生磁场驱动阀芯移动。（来源：设备制造商手册） | 是 | — | — | 电磁线圈接线端子烧损 | 其他 | 电气；热 | 严重 | 线圈外接端子因紧固力矩不足或环境腐蚀导致接触电阻过大，电流流经时产生异常高温，最终造成接线端子氧化烧断或塑料外壳熔毁。 | 接线盒内有焦糊味；端子排塑料外壳变形熔化；压缩机启动时接触器发生跳动或异响；万用表测量端子与线圈内部导通但外部不通。 | [热]端子运行温度>85℃（适用：额定电流下发热特征，置信：经验值）；[电气]接触电阻>0.1Ω（适用：两端接线端子测量，置信：经验值） | [带电]红外热像仪；[离线]万用表电阻档；[离线]扭力扳手 | 端子处红外测温异常偏高且接触电阻大判为本故障；鉴别要点：若端子温度正常但整体电流偏大，应排除电源电压过低或压缩机机械超载引起的一次侧电流过大故障。 | [经验级]根本处理：清理烧蚀的接线端子面，更换损坏的接线鼻子，按规定力矩重新压接紧固；临时处理：若端子烧断面积较小，可去除氧化层后重新压接并降负荷运行。 | 检修时严格按标准力矩紧固接线螺丝；定期使用红外热像仪扫描接线盒部位；在含尘或潮湿环境中增加接线盒密封防护。 | 电源电压过低：电压过低时电机整体电流偏大，会导致线圈本体和端子同步发热，而非仅端子局部过热。 | 电钳工1名；工时2-4h（置信：经验值） | 红外测温仪、万用表、螺丝刀套装、压线钳、砂纸（置信：经验值） | 铜接线端子（线鼻子）、绝缘热缩管（置信：经验值） | 必须执行LOTO断电挂牌程序，验电确认无余电后方可接触电气连接部位（置信：标准值，GB-26860） | 空载及满载工况下端子处接触电阻<0.05Ω，运行1小时后端子温升不超过环境温度40K（置信：标准值，GB-11022）
MT-003-001-006-008-000-001 | 钢铁 |  | 压缩机 | 辅助设备 | 钢铁行业压缩机类设备的通用检维修知识载体，按工作原理族（容积式/动力式）组织。故障机理（气阀失效/活塞环磨损/十字头滑道磨损/曲轴连杆轴承/排气超温/气量衰减/振动）通用，PHM 振动诊断不分工况；工况特异（轧钢气动动力/仪表风/工艺气体介质/压力比）在故障特征参数 D5 层标注。子设备：往复式压缩机（活塞往复容积式，P1）。 | 往复式压缩机 | 控制与保护子系统 | 安全阀 |  | 弹簧直接载荷式安全阀，超压时自动开启释放介质，保护系统压力在整定值内。（来源：ASME VIII / API 618） | 是 | 定期校验起跳压力，研磨密封面，清洁阀座。 | 更换安全阀。 | 安全阀弹簧疲劳松弛 | 性能退化 | 机械 | 严重 | 长期处于高压或频繁启跳工况，弹簧材料发生疲劳或应力松弛，导致整定压力下降，在未达到开启压力时提前泄漏 | 阀门出口有持续介质泄漏声；系统压力低于设定值时排气；压力表指针波动 | [状态量]整定压力偏差<整定压力的±3%（适用：工业气体管路，GB/T 12243-2021 第6.2.2条，置信：标准值）；[物理]弹簧自由高度减小（置信：经验值） | [离线]离线校验台；[在线]声学泄漏检测仪 | ① 关键判据：在线监测到低压泄漏且离线校验发现开启压力低于标准值；② 鉴别要点：与密封面泄漏区分，若提升阀杆（强制开启）后回座仍漏且弹簧刚度测试不合格，则为弹簧失效，非单纯密封面损伤 | [经验级]根本处理：拆卸安全阀，更换弹簧或整阀，重新进行离线校验；临时处理：若允许短时运行，可调整调节螺母预紧力（需经计算），但必须尽快离线校验 | 定期进行离线校验（每年至少一次）；避免安全阀作为常压调节阀频繁使用 | 密封面损伤：区分要点在于弹簧失效通常伴随开启压力变化，密封面损伤在低压下可能不漏，仅在高压下微漏，且弹簧刚度测试正常 | 钳工1名、管工1名；工时4-6h（置信：经验值） | 弹簧测力计、校验台、扳手、游标卡尺（置信：经验值） | 备用弹簧、密封垫片、润滑脂（置信：经验值） | 检修前执行LOOTO断电挂牌；泄压排液置换至常压；拆卸时防止弹簧弹出伤人；起重作业按GB 6067.1-2010执行（置信：标准值） | 整定压力误差≤±3%（GB/T 12243-2021，置信：标准值）；密封性试验无泄漏（置信：标准值）
MT-003-001-006-008-000-002 | 钢铁 |  | 压缩机 | 辅助设备 | 钢铁行业压缩机类设备的通用检维修知识载体，按工作原理族（容积式/动力式）组织。故障机理（气阀失效/活塞环磨损/十字头滑道磨损/曲轴连杆轴承/排气超温/气量衰减/振动）通用，PHM 振动诊断不分工况；工况特异（轧钢气动动力/仪表风/工艺气体介质/压力比）在故障特征参数 D5 层标注。子设备：往复式压缩机（活塞往复容积式，P1）。 | 往复式压缩机 | 控制与保护子系统 | 安全阀 |  | 弹簧直接载荷式安全阀，超压时自动开启释放介质，保护系统压力在整定值内。（来源：ASME VIII / API 618） | 是 | 定期校验起跳压力，研磨密封面，清洁阀座。 | 更换安全阀。 | 安全阀密封面腐蚀磨损 | 泄漏；磨损 | 机械；化学 | 严重 | 介质中含有杂质或具有腐蚀性，在阀瓣与阀座密封面处产生冲刷、磨损或化学腐蚀，导致密封不严 | 阀门出口有气体或液体泄漏；阀体温度异常升高；系统保压能力下降 | [状态量]密封试验泄漏率>额定排量的0.1%（适用：高压工艺气/空气介质，TSG ZF001-2006 第4条，置信：标准值）；[几何]密封面划痕深度>0.05mm（置信：经验值） | [离线]着色渗透探伤；[离线]离线校验台密封试验 | ① 关键判据：离线校验中密封试验泄漏率超标，且宏观检查可见密封面缺陷；② 鉴别要点：与弹簧失效区分，若弹簧刚度合格且整定压力正常，仅密封试验泄漏，重点检查密封面物理损伤 | [经验级]根本处理：研磨密封面或更换阀瓣/阀座组件，进行密封试验；临时处理：无，须立即停机或切换备用设备处理，严禁带压强行开启吹扫，以免冲刷扩大失效 | 在入口管道设置过滤器；选用耐腐蚀材质密封面；定期排污 | 弹簧失效：区分要点在于密封面损伤时整定压力通常不变，仅密封性下降；弹簧失效时整定压力会明显漂移 | 钳工2名；工时6-8h（置信：经验值） | 研磨工具、研磨砂、渗透探伤剂、校验台（置信：经验值） | 阀瓣备件、阀座备件、研磨膏、清洗剂（置信：经验值） | 检修前必须确认系统已泄压；动火作业需办理作业票；使用溶剂清洗时注意通风防火（置信：经验值） | 密封试验无可见泄漏（GB/T 12243-2021，置信：标准值）；密封面粗糙度Ra≤0.8μm（置信：经验值）
MT-003-001-006-008-000-003 | 钢铁 |  | 压缩机 | 辅助设备 | 钢铁行业压缩机类设备的通用检维修知识载体，按工作原理族（容积式/动力式）组织。故障机理（气阀失效/活塞环磨损/十字头滑道磨损/曲轴连杆轴承/排气超温/气量衰减/振动）通用，PHM 振动诊断不分工况；工况特异（轧钢气动动力/仪表风/工艺气体介质/压力比）在故障特征参数 D5 层标注。子设备：往复式压缩机（活塞往复容积式，P1）。 | 往复式压缩机 | 控制与保护子系统 | 安全阀 |  | 弹簧直接载荷式安全阀，超压时自动开启释放介质，保护系统压力在整定值内。（来源：ASME VIII / API 618） | 是 | 定期校验起跳压力，研磨密封面，清洁阀座。 | 更换安全阀。 | 安全阀运动部件卡涩 | 堵塞；变形 | 机械；环境 | 危急 | 介质中的积灰、水垢或氧化铁皮（钢铁工况）沉积在导向套与阀杆间隙，导致摩擦阻力增大，阀瓣无法正常回座或开启 | 安全阀超压不开启；开启后无法回座导致持续跑压；阀杆动作迟滞 | [物理]运动部件摩擦阻力>开启压力的5%（置信：经验值）；[状态量]回座压力<整定压力的85%（置信：经验值） | [在线]振动监测；[离线]手动开启试验 | ① 关键判据：手动试验时阀杆运动受阻，或超压时阀门不动作；② 鉴别要点：与弹簧断裂区分，卡涩通常伴随动作迟缓，弹簧断裂则表现为无开启压力或完全失效，解体检查可见弹簧断口 | [经验级]根本处理：解体清洗，清除积灰和结垢，打磨变形导向套，更换严重变形部件；临时处理：若阀门卡死不动作，应立即切换至旁路或停机处理，严禁强行敲击 | 定期进行手动排放试验（带隔离阀）；在入口前设置过滤或除尘装置；控制介质洁净度 | 弹簧断裂：区分要点在于弹簧断裂通常导致阀门失效无法开启或开启压力极低，解体可见断口；卡涩主要表现为动作阻力大或卡死 | 钳工2名、起重工1名；工时8-10h（置信：经验值） | 铜棒、清洗剂、砂纸、千分尺、起吊设备（置信：经验值） | 导向套、阀杆组件、防锈油、清洗剂（置信：经验值） | 检修前执行泄压置换；高处作业需系安全带；使用起吊设备时需检查吊索具（GB 6067.1-2010，置信：标准值） | 手动试验动作灵活无卡阻；整定压力和回座压力符合铭牌规定（置信：经验值）
MT-003-001-006-009-000-001 | 钢铁 |  | 压缩机 | 辅助设备 | 钢铁行业压缩机类设备的通用检维修知识载体，按工作原理族（容积式/动力式）组织。故障机理（气阀失效/活塞环磨损/十字头滑道磨损/曲轴连杆轴承/排气超温/气量衰减/振动）通用，PHM 振动诊断不分工况；工况特异（轧钢气动动力/仪表风/工艺气体介质/压力比）在故障特征参数 D5 层标注。子设备：往复式压缩机（活塞往复容积式，P1）。 | 往复式压缩机 | 控制与保护子系统 | 声光报警器 |  | 含蜂鸣器和LED频闪灯的报警装置，由控制器输出驱动，提供就地声光警示。（来源：通用工业自动化） | 否 | 检查接线端子，测试声光输出功能。 | 更换报警器。 | 声光报警器误发报警信号 | 其他 | 电气；控制 | 严重 | 受现场电磁干扰、模块元器件老化或线缆接线松动影响，导致控制系统采集到非真实故障信号并触发声光报警器动作 | 监控屏幕无真实故障参数异常，但报警器持续发出声光警报；系统日志记录为软件虚假报警或硬件模块故障 | [状态量]电磁干扰电压波动>10V（适用：强电磁工业环境，置信：经验值）；[状态量]接线端子绝缘电阻<1MΩ（适用：控制回路，置信：经验值） | [在线]PLC系统故障日志诊断；[离线]万用表；[离线]绝缘电阻测试仪 | 关键判据：报警器动作时监控系统底层传感器参数无越限。鉴别要点：通过查阅系统软件日志区分，若为底层信号异常跳变则为真实设备故障，若仅为模块逻辑错误或接线松动则为报警系统自身故障 | [经验级]根本处理：排查并紧固接线端子，更换损坏的信号处理模块；临时处理：在确认设备无真实故障后，由操作人员在控制系统端执行报警消音屏蔽操作 | 定期检查控制柜接线端子紧固情况；加装信号屏蔽线缆以抵抗工业现场电磁干扰 | 真实设备故障触发报警：区分要点在于查阅系统底层传感器参数，若参数越限则为真实设备故障，否则为报警器自身回路异常 | 电工2名；工时2-3h（置信：经验值） | 万用表、绝缘电阻测试仪、螺丝刀套装（置信：经验值） | 信号控制板卡、屏蔽信号线缆、接线端子（置信：经验值） | 检修前必须执行LOTO断电挂牌程序，严禁带电插拔模块（置信：经验值） | 报警回路接线牢固，绝缘电阻测试>1MΩ，系统模拟测试动作无误报（置信：经验值）
MT-003-001-006-009-000-002 | 钢铁 |  | 压缩机 | 辅助设备 | 钢铁行业压缩机类设备的通用检维修知识载体，按工作原理族（容积式/动力式）组织。故障机理（气阀失效/活塞环磨损/十字头滑道磨损/曲轴连杆轴承/排气超温/气量衰减/振动）通用，PHM 振动诊断不分工况；工况特异（轧钢气动动力/仪表风/工艺气体介质/压力比）在故障特征参数 D5 层标注。子设备：往复式压缩机（活塞往复容积式，P1）。 | 往复式压缩机 | 控制与保护子系统 | 声光报警器 |  | 含蜂鸣器和LED频闪灯的报警装置，由控制器输出驱动，提供就地声光警示。（来源：通用工业自动化） | 否 | 检查接线端子，测试声光输出功能。 | 更换报警器。 | 声光报警器功能失效拒动 | 其他 | 电气 | 危急 | 报警器内部发声或发光元件损坏、供电电源中断，导致设备发生真实异常时无法发出声光预警，极易引发严重安全事故 | 设备发生真实故障停机时报警器无声音、无闪光指示；万用表测得供电回路无电压或电压远低于额定值 | [电气]供电电压偏差>额定电压的10%（适用：控制柜直流/交流供电回路，置信：经验值）；[物理]发声器声压级<85dB（适用：距声源1米处工业环境，置信：经验值） | [离线]万用表；[离线]声级计；[带电]电源电压测试 | 关键判据：设备真实故障发生时报警器无反应，且万用表测得报警器两端有正常电压。鉴别要点：测量输入端电压，若有电压但报警器不响则为元件烧毁；若无电压则为供电回路断路或保险丝熔断 | [经验级]根本处理：更换烧毁的蜂鸣器或LED灯板，修复断裂的供电线缆；临时处理：无，须立即停机处理并修复安全警示系统，未恢复前禁止启动设备 | 定期进行安全报警与跳闸回路的例行测试；定期测量并记录声光报警器的实际工作电压 | 控制系统通讯总线故障：区分要点为用万用表测量报警器输入端电压，有电压不动作属报警器损坏，无电压则需向上排查供电与通讯回路 | 电工1名；工时1-2h（置信：经验值） | 万用表、声级计、剥线钳、绝缘胶布（置信：经验值） | 蜂鸣器备件、LED报警灯备件、控制回路保险丝（置信：经验值） | 检修前必须进行系统安全评估，修复期间设备必须处于断电锁定状态（置信：经验值） | 输入电压恢复至额定值±10%以内，声压级≥85dB，光信号闪烁正常可见（置信：经验值）
MT-003-001-006-009-000-003 | 钢铁 |  | 压缩机 | 辅助设备 | 钢铁行业压缩机类设备的通用检维修知识载体，按工作原理族（容积式/动力式）组织。故障机理（气阀失效/活塞环磨损/十字头滑道磨损/曲轴连杆轴承/排气超温/气量衰减/振动）通用，PHM 振动诊断不分工况；工况特异（轧钢气动动力/仪表风/工艺气体介质/压力比）在故障特征参数 D5 层标注。子设备：往复式压缩机（活塞往复容积式，P1）。 | 往复式压缩机 | 控制与保护子系统 | 声光报警器 |  | 含蜂鸣器和LED频闪灯的报警装置，由控制器输出驱动，提供就地声光警示。（来源：通用工业自动化） | 否 | 检查接线端子，测试声光输出功能。 | 更换报警器。 | 气阀阀片碎裂与磨损 | 磨损；断裂 | 机械 | 严重 | 阀片在频繁启闭中受交变冲击应力导致疲劳断裂，或受冷却循环水及含尘烟气介质冲刷磨损，致使气阀密封失效 | 压缩机级间压力异常下降；排气温度明显升高；阀盖部位可听见异常的气流漏泄嘶嘶声；机身振动伴随轻微增大 | [物理]排气温度超温>10℃（适用：额定排气工况，置信：经验值）；[物理]级间压力压降>15%（适用：额定排气压力工况，置信：经验值）；[物理]振动加速度增量>2g（适用：气阀阀盖区域，置信：经验值） | [在线]级间压力变送器；[在线]排气热电阻温度传感器；[离线]便携式测振仪；[离线]超声波测漏仪 | 关键判据：阀盖局部异响伴随该级级间压力下降及排气温度上升。鉴别要点：若级间压力剧烈下降且超声波检测漏气声明显，多为气阀泄漏碎裂；若仅整体振动增大且伴随金属敲击声，应鉴别为活塞支撑环磨损或十字头部件松动 | [经验级]根本处理：切断电源与水源，泄压排液后拆卸阀盖，取出损坏阀片及弹簧并更换气阀总成；临时处理：若生产暂不能停机，可通过适当降低压缩机负荷及排气压力来减缓恶化速度并准备备件 | 定期分析级间压力与温度变化趋势；确保冷却水过滤网无堵塞以减少水分与杂质对阀片的异常冲刷 | 活塞支撑环磨损：区分要点在于支撑环磨损会引发十字头或活塞杆下沉，通过测量活塞杆下沉量（杆降落值）即可鉴别区分 | 钳工2名；工时4-6h（置信：经验值） | 专用气阀拆卸扳手、扭矩扳手、塞尺、便携式测振仪（置信：经验值） | 气阀总成备件、阀片、气阀弹簧、密封垫片（置信：经验值） | 必须执行LOTO断电挂牌，关闭进排气阀门并泄压至零，确认冷却水排空后方可作业（置信：经验值） | 更换后级间压力恢复正常指标，排气温度无超温，阀盖处无异响，气阀安装螺栓扭矩符合设备图纸要求（置信：经验值）
MT-003-001-006-009-000-004 | 钢铁 |  | 压缩机 | 辅助设备 | 钢铁行业压缩机类设备的通用检维修知识载体，按工作原理族（容积式/动力式）组织。故障机理（气阀失效/活塞环磨损/十字头滑道磨损/曲轴连杆轴承/排气超温/气量衰减/振动）通用，PHM 振动诊断不分工况；工况特异（轧钢气动动力/仪表风/工艺气体介质/压力比）在故障特征参数 D5 层标注。子设备：往复式压缩机（活塞往复容积式，P1）。 | 往复式压缩机 | 控制与保护子系统 | 声光报警器 |  | 含蜂鸣器和LED频闪灯的报警装置，由控制器输出驱动，提供就地声光警示。（来源：通用工业自动化） | 否 | 检查接线端子，测试声光输出功能。 | 更换报警器。 | 活塞支撑环及活塞环磨损 | 磨损；异常振动 | 机械 | 严重 | 活塞环与支撑环在气缸内长期往复摩擦，受高温氧化铁皮粉尘或润滑不良影响产生磨损，导致支撑间隙变大引发活塞杆下沉 | 十字头与活塞杆连接处出现明显下沉；气缸内发出沉闷的金属摩擦声；填料函处温度异常升高；曲轴箱呼吸器可能伴随轻微窜气 | [物理]活塞杆下沉量>0.2mm（适用：水平放置活塞杆，置信：经验值）；[物理]填料函温度>85℃（适用：环境温度40℃，置信：经验值）；[物理]气缸内表面磨损量>0.15mm（适用：缸径<300mm，置信：经验值） | [在线]活塞杆下沉位移传感器（杆降落监测）；[在线]填料温度热电偶；[离线]内径千分尺 | 关键判据：活塞杆位移沉降量超标且伴随局部金属摩擦异响。鉴别要点：若填料函温度异常升高伴随明显下沉，判定为支撑环磨损；若整体振动烈度显著增大且伴随曲轴箱内部敲击声，则需鉴别为轴瓦磨损或十字头销松动 | [经验级]根本处理：拆卸气缸盖与十字头连接，抽出活塞组件，更换全部磨损的支撑环与活塞环，必要时研磨气缸内壁；临时处理：无，须立即停机处理，继续运行将导致气缸及活塞杆拉伤报废 | 定期检测活塞杆下沉量趋势；严格监控并维持注油器润滑系统的稳定供油量 | 气阀阀片碎裂：区分要点在于气阀碎裂主要表现为气流通道异常的嘶嘶漏气声，且级间压力骤降，活塞杆无显著下沉 | 钳工3名；工时8-12h（置信：经验值） | 活塞环安装扩张钳、内径千分尺、深度游标卡尺、塞尺（置信：经验值） | 活塞支撑环、活塞环、专用组装工具（置信：经验值） | 抽出活塞前必须确认气缸内无余压残液，起重作业必须遵守GB 6067.1相关安全规定，防止活塞组件滑落伤人（置信：标准值） | 活塞杆下沉量恢复至<0.1mm，填料温度<80℃，手动盘车无卡涩及摩擦异响（置信：经验值）
MT-003-001-006-009-000-005 | 钢铁 |  | 压缩机 | 辅助设备 | 钢铁行业压缩机类设备的通用检维修知识载体，按工作原理族（容积式/动力式）组织。故障机理（气阀失效/活塞环磨损/十字头滑道磨损/曲轴连杆轴承/排气超温/气量衰减/振动）通用，PHM 振动诊断不分工况；工况特异（轧钢气动动力/仪表风/工艺气体介质/压力比）在故障特征参数 D5 层标注。子设备：往复式压缩机（活塞往复容积式，P1）。 | 往复式压缩机 | 控制与保护子系统 | 声光报警器 |  | 含蜂鸣器和LED频闪灯的报警装置，由控制器输出驱动，提供就地声光警示。（来源：通用工业自动化） | 否 | 检查接线端子，测试声光输出功能。 | 更换报警器。 | 扭转振动异常 | 异常振动；共振 | 机械 | 严重 | 压缩机各列活塞往复运动产生的不均匀扭矩引发轴系扭转振动，当激振频率与轴系固有频率重合时发生共振，导致联轴器膜片疲劳或轴系损伤 | 电机与压缩机间的联轴器出现异常跳动或发热；连接螺栓频繁松动甚至切断；基础及机座感受到高频颤抖；齿轮箱或机体噪声明显增大 | [物理]扭转振动角位移幅值>0.005rad（适用：额定转速下联轴器端，置信：经验值）；[物理]联轴器温度>80℃（适用：环境温度40℃，置信：经验值）；[物理]振动速度>7.1mm/s（适用：刚性支承基础，ISO 10816-3:2009 表1，置信：标准值） | [在线]电涡流位移传感器；[在线]非接触式扭矩传感器；[离线]扭振测试分析系统；[离线]红外测温仪 | 关键判据：联轴器局部温度异常升高且基础振动呈现明显的扭转相位差。鉴别要点：通过频谱分析提取轴系扭振特征阶次频率，若工频振动幅值突出且基础紧固完好，可排除转子动不平衡，确认为扭转共振 | [经验级]根本处理：通过改变联轴器刚度或调整飞轮矩来转移轴系扭振固有频率，避开共振区；临时处理：在不影响生产的前提下，改变压缩机运行转速或避开特定高负荷激振区间运行 | 在设计选型阶段进行严格的轴系扭振计算（TVC）；定期检查联轴器膜片及预紧螺栓状态 | 转子动不平衡：区分要点在于动不平衡主要引起与转速同频的径向振动，且相位相对稳定，而扭振主要表现为切向振动及联轴器局部过热 | 诊断工程师1名、钳工2名；工时6-8h（置信：经验值） | 扭振分析系统、红外测温仪、振动分析仪、力矩扳手（置信：经验值） | 联轴器膜片备件、高强螺栓组件、调整垫片（置信：经验值） | 拆装联轴器时必须切断电机电源并挂牌，防止电机意外带电旋转伤人（置信：经验值） | 扭振角位移幅值降至安全许用值内，联轴器温度<70℃，基础振动速度符合ISO 10816-3:2009标准要求（置信：标准值）
MT-003-001-006-009-000-006 | 钢铁 |  | 压缩机 | 辅助设备 | 钢铁行业压缩机类设备的通用检维修知识载体，按工作原理族（容积式/动力式）组织。故障机理（气阀失效/活塞环磨损/十字头滑道磨损/曲轴连杆轴承/排气超温/气量衰减/振动）通用，PHM 振动诊断不分工况；工况特异（轧钢气动动力/仪表风/工艺气体介质/压力比）在故障特征参数 D5 层标注。子设备：往复式压缩机（活塞往复容积式，P1）。 | 往复式压缩机 | 控制与保护子系统 | 声光报警器 |  | 含蜂鸣器和LED频闪灯的报警装置，由控制器输出驱动，提供就地声光警示。（来源：通用工业自动化） | 否 | 检查接线端子，测试声光输出功能。 | 更换报警器。 | 填料函密封泄漏 | 泄漏；温度异常 | 机械；热 | 严重 | 填料环在高温高压及含尘介质工况下发生严重磨损，或因冷却水结垢导致冷却失效，致使密封面无法贴合，引发气体沿活塞杆向外泄漏 | 填料函附近可听见明显的气体泄漏嘶嘶声；填料函外壳触摸烫手；漏气收集管口流量明显增加；压缩机排气量下降 | [物理]填料泄漏流量>5L/min（适用：漏气收集管出口，置信：经验值）；[物理]填料冷却水温升>15℃（适用：进出口冷却水回路，置信：经验值）；[化学]冷却水悬浮物含量>20mg/L（适用：开式冷却循环水，置信：经验值） | [在线]填料温度热电偶；[在线]漏气流量计；[离线]红外热成像仪；[离线]超声波测漏仪 | 关键判据：漏气收集管流量突增且伴随填料函局部超温。鉴别要点：若冷却水进出口温差微小且外壳发烫，多为冷却水路结垢堵塞导致热传导失效；若温差正常但漏气量大，则为填料密封环本身磨损导致间隙变大 | [经验级]根本处理：拆卸填料函压盖，清理水路水垢，更换磨损的填料密封环及阻流环；临时处理：适当收紧填料函压盖螺栓以增加密封预紧力，同时开大冷却水阀门降温 | 定期清理填料冷却水路水垢；保证注入气缸的润滑油量及清洁度，减少粉尘磨损 | 气阀内漏：区分要点在于气阀内漏的异常温升主要集中在气阀阀盖处，而填料泄漏的超温与漏气声固定在活塞杆填料函部位 | 钳工2名；工时4-6h（置信：经验值） | 专用填料拆卸工具、内六角扳手、红外测温仪、除垢清洗剂（置信：经验值） | 填料密封环组件、弹簧、阻流环、密封垫（置信：经验值） | 泄压排液置换确认无残余易燃有毒气体后方可拆卸填料压盖，作业时必须佩戴防烫手套及护目镜（置信：经验值） | 填料函外壳温度<80℃，漏气收集管流量趋近于零，冷却水进出口恢复正常温差（置信：经验值）
MT-003-001-006-010-000-001 | 钢铁 |  | 压缩机 | 辅助设备 | 钢铁行业压缩机类设备的通用检维修知识载体，按工作原理族（容积式/动力式）组织。故障机理（气阀失效/活塞环磨损/十字头滑道磨损/曲轴连杆轴承/排气超温/气量衰减/振动）通用，PHM 振动诊断不分工况；工况特异（轧钢气动动力/仪表风/工艺气体介质/压力比）在故障特征参数 D5 层标注。子设备：往复式压缩机（活塞往复容积式，P1）。 | 往复式压缩机 | 控制与保护子系统 | 安全继电器 |  | 带有强制导向触点的继电器模块，构成紧急停机及安全联锁硬件回路。（来源：ISO 13849-1及压缩机联锁要求） | 是 | 测试触点动作可靠性，测量线圈电阻，检查底座紧固。 | 更换继电器模块。 | 安全继电器触点接触不良 | 失效 | 电气 | 严重 | 触点表面氧化、磨损或积尘导致接触电阻增大，控制回路信号传输不稳定 | 设备无法启动或运行中意外停机；控制柜指示灯状态异常 | [电气]触点接触电阻>50mΩ（经验值，置信：经验值）；[状态量]动作时间偏差>10ms（经验值，置信：经验值） | [离线]万用表；[离线]毫欧计 | 测量输入信号正常但输出信号断续；若更换继电器后恢复正常，可排除外部线路短路或断路故障 | [经验级]根本处理：更换同型号安全继电器；临时处理：无，须立即停机处理 | 定期紧固接线端子；使用压缩空气清洁控制柜内部灰尘 | 外部控制线路断路：区分要点在于测量线路通断时，线路电阻为无穷大，而触点故障表现为电阻不稳定或阻值偏大 | 低压电工2名；工时1-2h（置信：经验值） | 万用表、螺丝刀、压线钳（置信：经验值） | 同型号安全继电器、绝缘胶带（置信：经验值） | 须执行LOOTO断电挂牌；验电确认无电压后方可作业（置信：经验值） | 设备启停动作正常，无误报或拒报现象；连续运行24小时无故障（置信：经验值）
MT-003-001-006-010-000-002 | 钢铁 |  | 压缩机 | 辅助设备 | 钢铁行业压缩机类设备的通用检维修知识载体，按工作原理族（容积式/动力式）组织。故障机理（气阀失效/活塞环磨损/十字头滑道磨损/曲轴连杆轴承/排气超温/气量衰减/振动）通用，PHM 振动诊断不分工况；工况特异（轧钢气动动力/仪表风/工艺气体介质/压力比）在故障特征参数 D5 层标注。子设备：往复式压缩机（活塞往复容积式，P1）。 | 往复式压缩机 | 控制与保护子系统 | 安全继电器 |  | 带有强制导向触点的继电器模块，构成紧急停机及安全联锁硬件回路。（来源：ISO 13849-1及压缩机联锁要求） | 是 | 测试触点动作可靠性，测量线圈电阻，检查底座紧固。 | 更换继电器模块。 | 安全继电器线圈烧毁 | 失效 | 电气；热 | 危急 | 线圈绝缘层因过压、过热或老化击穿，导致回路短路或断路 | 继电器无吸合动作；有焦糊味或可见烧蚀痕迹；相关保险丝熔断 | [电气]线圈电阻为0或无穷大（经验值，置信：经验值）；[电气]绝缘电阻<0.5MΩ（经验值，置信：经验值） | [离线]万用表；[离线]兆欧表 | 测量线圈阻值，若为0则短路，若无穷大则断路；检查外部供电电压是否过高，排除电源故障导致继电器损坏 | [经验级]根本处理：更换烧毁的安全继电器并检查供电电压；临时处理：无，须立即停机处理 | 定期检查控制回路电压稳定性；确保散热良好 | 外部电源短路：区分要点在于断开继电器接线后测量电源端电压，若电压异常则故障在电源侧 | 低压电工2名；工时1-2h（置信：经验值） | 万用表、兆欧表、剥线钳（置信：经验值） | 同型号安全继电器、熔断器（置信：经验值） | 须执行LOOTO断电挂牌；使用个人防护装备（置信：经验值） | 新继电器线圈阻值符合铭牌标注；通电后吸合释放动作灵活可靠（置信：经验值）
MT-003-001-006-010-000-003 | 钢铁 |  | 压缩机 | 辅助设备 | 钢铁行业压缩机类设备的通用检维修知识载体，按工作原理族（容积式/动力式）组织。故障机理（气阀失效/活塞环磨损/十字头滑道磨损/曲轴连杆轴承/排气超温/气量衰减/振动）通用，PHM 振动诊断不分工况；工况特异（轧钢气动动力/仪表风/工艺气体介质/压力比）在故障特征参数 D5 层标注。子设备：往复式压缩机（活塞往复容积式，P1）。 | 往复式压缩机 | 控制与保护子系统 | 安全继电器 |  | 带有强制导向触点的继电器模块，构成紧急停机及安全联锁硬件回路。（来源：ISO 13849-1及压缩机联锁要求） | 是 | 测试触点动作可靠性，测量线圈电阻，检查底座紧固。 | 更换继电器模块。 | 安全继电器逻辑电路故障 | 失效 | 电气；控制 | 危急 | 内部电子元器件损坏或程序逻辑紊乱，导致安全功能失效 | 在无故障触发信号的情况下安全回路断开；或触发故障信号后继电器不动作 | [状态量]输出状态与输入逻辑不符（经验值，置信：经验值）；[电气]辅助电源电压波动>±10%（经验值，置信：经验值） | [在线]PLC输入输出监测；[离线]万用表 | 观察故障指示灯代码（若有）；短接输入端测试输出响应，若输出不随输入变化，确认继电器内部故障 | [经验级]根本处理：更换故障继电器；临时处理：无，须立即停机处理 | 避免强电干扰；定期检查接地系统 | 外部急停按钮故障：区分要点在于短接急停按钮后设备恢复正常，则故障在按钮，否则在继电器 | 低压电工2名；工时1-2h（置信：经验值） | 万用表、信号发生器（置信：经验值） | 同型号安全继电器（置信：经验值） | 须执行LOOTO断电挂牌；严禁带电插拔端子（置信：经验值） | 模拟测试各输入通道，输出动作符合安全逻辑设计要求（置信：经验值）
MT-003-001-006-010-000-004 | 钢铁 |  | 压缩机 | 辅助设备 | 钢铁行业压缩机类设备的通用检维修知识载体，按工作原理族（容积式/动力式）组织。故障机理（气阀失效/活塞环磨损/十字头滑道磨损/曲轴连杆轴承/排气超温/气量衰减/振动）通用，PHM 振动诊断不分工况；工况特异（轧钢气动动力/仪表风/工艺气体介质/压力比）在故障特征参数 D5 层标注。子设备：往复式压缩机（活塞往复容积式，P1）。 | 往复式压缩机 | 控制与保护子系统 | 安全继电器 |  | 带有强制导向触点的继电器模块，构成紧急停机及安全联锁硬件回路。（来源：ISO 13849-1及压缩机联锁要求） | 是 | 测试触点动作可靠性，测量线圈电阻，检查底座紧固。 | 更换继电器模块。 | 安全继电器输出触点熔焊 | 失效 | 电气；热 | 危急 | 触点在频繁动作或带载切换过程中产生电弧，高温使触点金属表面熔化并粘连，导致安全回路在触发时无法断开 | 急停按钮按下或安全门打开后，设备仍继续运行；继电器线圈失电后输出指示灯仍亮 | [电气]触点间绝缘电阻<1MΩ（经验值，置信：经验值）；[状态量]机械脱扣响应时间>50ms（经验值，置信：经验值） | [离线]万用表；[离线]兆欧表 | 关键判据为线圈失电后触点仍保持闭合；鉴别要点：测量线圈两端电压为零时，若输出端仍导通可确诊；需与PLC输出卡件硬件故障（卡件始终输出高电平）区分，通过断开继电器线圈接线测量卡件端电压即可排除PLC侧故障 | [经验级]根本处理：切断控制电源，更换熔焊的安全继电器，并检查负载侧是否存在短路或过载；临时处理：无，须立即停机处理 | 定期检查触点寿命；确保负载电流在继电器额定范围内；加装灭弧装置 | 外部线路短路导致开关拒动：区分要点在于断开负载接线后单独测试继电器触点通断，若仍粘连则为继电器本体故障 | 低压电工2名；工时1-2h（置信：经验值） | 万用表、兆欧表、螺丝刀（置信：经验值） | 同型号安全继电器、导线端子（置信：经验值） | 须执行LOOTO断电挂牌；验电确认控制回路完全失压（置信：经验值） | 模拟安全输入信号断开，继电器能在规定响应时间内切断输出（置信：经验值）
MT-003-001-006-010-000-005 | 钢铁 |  | 压缩机 | 辅助设备 | 钢铁行业压缩机类设备的通用检维修知识载体，按工作原理族（容积式/动力式）组织。故障机理（气阀失效/活塞环磨损/十字头滑道磨损/曲轴连杆轴承/排气超温/气量衰减/振动）通用，PHM 振动诊断不分工况；工况特异（轧钢气动动力/仪表风/工艺气体介质/压力比）在故障特征参数 D5 层标注。子设备：往复式压缩机（活塞往复容积式，P1）。 | 往复式压缩机 | 控制与保护子系统 | 安全继电器 |  | 带有强制导向触点的继电器模块，构成紧急停机及安全联锁硬件回路。（来源：ISO 13849-1及压缩机联锁要求） | 是 | 测试触点动作可靠性，测量线圈电阻，检查底座紧固。 | 更换继电器模块。 | 安全继电器动作延迟/响应过慢 | 信号漂移 | 电气；控制 | 严重 | 内部弹簧疲劳老化或触点表面严重氧化，导致衔铁动作阻力增大，安全指令发出后机械动作时间超出标准允许范围 | 触发安全保护后设备未能瞬间停止，有明显的滞后感；测试时发现停机时间较初始基准变长 | [状态量]继电器吸合/释放时间>30ms（经验值，置信：经验值）；[电气]触点接触电阻>100mΩ（经验值，置信：经验值） | [在线]PLC输入输出监测；[离线]毫秒计 | 关键判据为动作时间测试值超出标准阈值；鉴别要点：需与系统通讯延迟或传感器响应慢区分，单独对继电器线圈施加阶跃电压，用毫秒计直接测量线圈得电到触点动作的时间差，若超差则为继电器本体机械/电气老化 | [经验级]根本处理：更换老化的安全继电器；临时处理：若生产需维持运行，可加强监控并申请尽快停机更换 | 避免控制柜内部高温；定期进行继电器动作时间在线测试 | 传感器响应慢：区分要点在于使用示波器或毫秒计直接测量传感器输出信号与继电器输出信号的时间差，若传感器响应正常则排除传感器故障 | 低压电工2名；工时1-2h（置信：经验值） | 毫秒计、万用表、螺丝刀（置信：经验值） | 同型号安全继电器（置信：经验值） | 须执行LOOTO断电挂牌；作业前确认相关设备已处于安全停机状态（置信：经验值） | 继电器动作时间测试在设备出厂标称值范围内（置信：经验值）
MT-003-001-006-010-000-006 | 钢铁 |  | 压缩机 | 辅助设备 | 钢铁行业压缩机类设备的通用检维修知识载体，按工作原理族（容积式/动力式）组织。故障机理（气阀失效/活塞环磨损/十字头滑道磨损/曲轴连杆轴承/排气超温/气量衰减/振动）通用，PHM 振动诊断不分工况；工况特异（轧钢气动动力/仪表风/工艺气体介质/压力比）在故障特征参数 D5 层标注。子设备：往复式压缩机（活塞往复容积式，P1）。 | 往复式压缩机 | 控制与保护子系统 | 安全继电器 |  | 带有强制导向触点的继电器模块，构成紧急停机及安全联锁硬件回路。（来源：ISO 13849-1及压缩机联锁要求） | 是 | 测试触点动作可靠性，测量线圈电阻，检查底座紧固。 | 更换继电器模块。 | 安全继电器底座连接器松动 | 失效 | 机械；电气 | 严重 | 设备运行过程中的持续振动导致继电器底座卡扣松脱或插针与底座簧片间接触压力下降，引发控制回路接触不良 | 设备在运行中无规律停机；触碰或敲击继电器外壳时设备出现启停闪烁现象；继电器在底座上有明显晃动感 | [物理]继电器与底座插拔力<10N（经验值，置信：经验值）；[状态量]运行中控制回路电阻波动>5Ω（经验值，置信：经验值） | [离线]万用表；[在线]PLC输入输出监测 | 关键判据为在外部振动或人为轻微触动继电器时，回路电压出现跳变；鉴别要点：需与外部导线接头松动区分，按压继电器本体若故障复现则为底座松动，若按压外部接线端子才复现则为端子排接线松动 | [经验级]根本处理：重新插拔并卡紧继电器，若底座簧片松弛则更换底座；临时处理：使用绝缘胶带或扎带临时固定继电器防止松脱，并尽快安排停机彻底处理 | 定期检查继电器插接牢固度；对高振动区域的控制柜加装减震垫 | 外部端子松动：区分要点为分别摇动继电器本体和外部接线端子排，观察故障现象与哪个动作直接相关 | 低压电工1名；工时0.5-1h（置信：经验值） | 万用表、螺丝刀、钳子（置信：经验值） | 同型号继电器底座（置信：经验值） | 须执行LOOTO断电挂牌；插拔继电器时需断开电源防止短路（置信：经验值） | 推拉继电器本体无松动晃动；设备连续运行48小时无因振动导致的误停机（置信：经验值）
MT-003-001-006-010-000-007 | 钢铁 |  | 压缩机 | 辅助设备 | 钢铁行业压缩机类设备的通用检维修知识载体，按工作原理族（容积式/动力式）组织。故障机理（气阀失效/活塞环磨损/十字头滑道磨损/曲轴连杆轴承/排气超温/气量衰减/振动）通用，PHM 振动诊断不分工况；工况特异（轧钢气动动力/仪表风/工艺气体介质/压力比）在故障特征参数 D5 层标注。子设备：往复式压缩机（活塞往复容积式，P1）。 | 往复式压缩机 | 控制与保护子系统 | 安全继电器 |  | 带有强制导向触点的继电器模块，构成紧急停机及安全联锁硬件回路。（来源：ISO 13849-1及压缩机联锁要求） | 是 | 测试触点动作可靠性，测量线圈电阻，检查底座紧固。 | 更换继电器模块。 | 往复式压缩机气阀阀片疲劳断裂 | 失效 | 机械 | 严重 | 阀片在长期高频交变应力和气体冲击载荷作用下产生疲劳裂纹并扩展，最终导致断裂，丧失单向阀功能 | 压缩机排气温度异常升高；该级进排气压力波动或排气量明显下降；气阀部位有异常金属敲击声；气缸盖局部过热 | [物理]气阀阀片振动加速度峰值>15g（适用：往复式压缩机气缸阀盖处，经验值，置信：经验值）；[热]排气温度超基准值>10℃（经验值，置信：经验值） | [在线]气阀振动加速度传感器；[在线]排气温度热电偶；[离线]示功仪（p-V图测试） | 关键判据为阀盖局部振动烈度剧增且伴随排气温度升高；鉴别要点：需与活塞环磨损（表现为气缸整体发热及曲轴箱压力升高）区分，若示功图显示膨胀线异常变缓且阀盖敲击特征频率明显，可确诊为气阀阀片断裂而非活塞环故障 | [经验级]根本处理：停机拆卸气阀阀盖，取出断裂阀片，更换气阀组件总成并研磨阀座密封面；临时处理：无，须立即停机处理 | 确保气体净化分离效果，防止液态水或杂质带入气缸；定期监测气阀振动趋势 | 活塞环磨损泄漏：区分要点在于活塞环磨损多伴随曲轴箱呼吸器冒烟及润滑油消耗量增加，而气阀故障通常局限于阀盖异响 | 钳工2名；工时4-6h（置信：经验值） | 专用气阀拆装扳手、塞尺、扭矩扳手（置信：经验值） | 气阀总成、密封垫圈、阀片备件（置信：经验值） | 须执行LOOTO断电挂牌；泄压排空置换缸内残余气体；确认系统压力为零后方可拆卸阀盖（置信：经验值） | 气阀安装紧固力矩符合设备手册要求；试车排气压力与温度恢复正常范围（置信：经验值）
MT-003-001-006-010-000-008 | 钢铁 |  | 压缩机 | 辅助设备 | 钢铁行业压缩机类设备的通用检维修知识载体，按工作原理族（容积式/动力式）组织。故障机理（气阀失效/活塞环磨损/十字头滑道磨损/曲轴连杆轴承/排气超温/气量衰减/振动）通用，PHM 振动诊断不分工况；工况特异（轧钢气动动力/仪表风/工艺气体介质/压力比）在故障特征参数 D5 层标注。子设备：往复式压缩机（活塞往复容积式，P1）。 | 往复式压缩机 | 控制与保护子系统 | 安全继电器 |  | 带有强制导向触点的继电器模块，构成紧急停机及安全联锁硬件回路。（来源：ISO 13849-1及压缩机联锁要求） | 是 | 测试触点动作可靠性，测量线圈电阻，检查底座紧固。 | 更换继电器模块。 | 往复式压缩机支撑环及活塞环磨损 | 失效 | 机械 | 严重 | 活塞环和支撑环与气缸镜面长期摩擦，因润滑不良或固体颗粒混入导致非金属环材料快速磨损，密封间隙增大 | 排气量下降，级间压力异常；气缸润滑油消耗显著增加；曲轴箱呼吸器有气体喷出（窜气）；活塞杆下沉量超标 | [物理]活塞杆下沉量>0.2mm（经验值，置信：经验值）；[状态量]排气量较额定值下降>10%（经验值，置信：经验值） | [在线]活塞杆下沉位移传感器；[离线]气缸内径千分尺测量 | 关键判据为活塞杆下沉量超标且伴随排气量下降；鉴别要点：需与气阀泄漏（排气量也下降）区分，若曲轴箱压力明显升高且下沉量超差，指向活塞环磨损；若仅某级进排气压力异常且曲轴箱压力正常，则多为气阀泄漏 | [经验级]根本处理：拆卸气缸盖及活塞，取出磨损的活塞环与支撑环，测量气缸镜面磨损情况，更换全套活塞环和支撑环；临时处理：无，须立即停机处理 | 定期检查注油器工作情况，确保气缸润滑油量充足；改善气体过滤效率 | 气阀内漏：区分要点在于气阀内漏主要引起该阀前后温度急剧上升，而活塞环磨损表现为整体窜气和下沉 | 钳工3名、管工1名；工时8-12h（置信：经验值） | 活塞环拆装专用胀钳、内径千分尺、活塞抽出专用工具（置信：经验值） | 活塞环组件、支撑环、气缸密封填料（置信：经验值） | 须执行LOOTO断电挂牌；泄压排液置换；起重作业抽出活塞需按GB 6067.1-2010规范执行（适用：起重机械安全规程，标准值）（置信：标准值） | 活塞杆下沉量在0-0.1mm允许范围内；试车排气量恢复至额定值95%以上（置信：经验值）
MT-003-001-006-010-000-009 | 钢铁 |  | 压缩机 | 辅助设备 | 钢铁行业压缩机类设备的通用检维修知识载体，按工作原理族（容积式/动力式）组织。故障机理（气阀失效/活塞环磨损/十字头滑道磨损/曲轴连杆轴承/排气超温/气量衰减/振动）通用，PHM 振动诊断不分工况；工况特异（轧钢气动动力/仪表风/工艺气体介质/压力比）在故障特征参数 D5 层标注。子设备：往复式压缩机（活塞往复容积式，P1）。 | 往复式压缩机 | 控制与保护子系统 | 安全继电器 |  | 带有强制导向触点的继电器模块，构成紧急停机及安全联锁硬件回路。（来源：ISO 13849-1及压缩机联锁要求） | 是 | 测试触点动作可靠性，测量线圈电阻，检查底座紧固。 | 更换继电器模块。 | 往复式压缩机填料密封泄漏 | 失效 | 机械 | 严重 | 活塞杆填料环在长期运行中磨损导致内径变大，或因活塞杆表面拉伤破坏密封面，导致高压气体沿活塞杆向大气侧泄漏 | 填料函外部有明显气体泄漏声；填料漏气口流量增大；活塞杆表面可见轴向划痕或磨损沟槽；该段气缸注油点附近温度升高 | [物理]填料泄漏口排气流速>5m/s（经验值，置信：经验值）；[物理]活塞杆表面粗糙度Ra>0.4μm（经验值，置信：经验值） | [在线]漏气流量监测仪；[离线]表面粗糙度仪 | 关键判据为漏气口排气量超标且活塞杆表面粗糙度下降；鉴别要点：需与填料阻流环未抱紧（新装填料常见）区分，若测量活塞杆表面状态良好但泄漏大，多为弹簧失效或装配间隙错误；若杆体有深划痕，则泄漏由杆体拉伤引起 | [经验级]根本处理：拆开填料函，更换磨损的填料环组，若活塞杆拉伤严重需进行磨削修复或更换活塞杆；临时处理：可适当增加注油量以改善密封，待有停机机会时彻底处理 | 保证注入填料函的润滑油清洁且不间断；定期检查活塞杆表面状况 | 气阀泄漏：区分要点在于填料泄漏发生在气缸与曲轴箱连接的活塞杆伸出部位，而气阀泄漏发生在气缸外部阀盖处 | 钳工2名；工时6-8h（置信：经验值） | 填料拆装工具、千分尺、表面粗糙度仪（置信：经验值） | 填料环组件、螺旋弹簧、刮油环（置信：经验值） | 须执行LOOTO断电挂牌；泄压排空置换；严禁带压紧固填料压盖（置信：经验值） | 填料函外部无可见气体泄漏；活塞杆运行温度在60℃以下（置信：经验值）
MT-003-001-006-010-000-010 | 钢铁 |  | 压缩机 | 辅助设备 | 钢铁行业压缩机类设备的通用检维修知识载体，按工作原理族（容积式/动力式）组织。故障机理（气阀失效/活塞环磨损/十字头滑道磨损/曲轴连杆轴承/排气超温/气量衰减/振动）通用，PHM 振动诊断不分工况；工况特异（轧钢气动动力/仪表风/工艺气体介质/压力比）在故障特征参数 D5 层标注。子设备：往复式压缩机（活塞往复容积式，P1）。 | 往复式压缩机 | 控制与保护子系统 | 安全继电器 |  | 带有强制导向触点的继电器模块，构成紧急停机及安全联锁硬件回路。（来源：ISO 13849-1及压缩机联锁要求） | 是 | 测试触点动作可靠性，测量线圈电阻，检查底座紧固。 | 更换继电器模块。 | 往复式压缩机机身振动异常 | 失效 | 机械 | 危急 | 地脚螺栓松动、基础沉降或十字头滑道间隙过大，导致运动部件动力失衡，机身整体振幅超出安全限制 | 机身整体晃动明显；地脚螺栓处可见肉眼可见的相对位移；基础混凝土出现裂纹；连接管路高频抖动 | [物理]振动速度>7.1mm/s（适用：往复式机组机座，ISO 10816-3:2009 附录C 往复机械评价界限，标准值，置信：标准值）；[状态量]地脚螺栓双螺母松动量>1mm（经验值，置信：经验值） | [在线]机身振动速度传感器；[离线]激振器与频谱分析仪 | 关键判据为振动烈度持续超标且低频成分（1倍频或2倍频）占主导；鉴别要点：需与气阀碎裂引起的局部高频振动区分，若频谱分析显示主频为低频且基础振幅最大，指向基础地脚松动；若仅阀盖局部高频振动，则为气阀故障 | [经验级]根本处理：重新紧固地脚螺栓至设计扭矩，使用专用环氧树脂灌浆料修复基础；若运动部件间隙过大需拆检调整十字头滑道；临时处理：降低压缩机负荷或转速以减缓振动，准备停机 | 定期复紧地脚螺栓；定期进行振动趋势分析；确保基础无浸水冻胀 | 转子不平衡：区分要点在于往复机振动主要由低频往复惯性力引起，且在空载和负载下振幅变化不大，而转子不平衡多见于旋转设备 | 钳工3名；工时8-16h（置信：经验值） | 液压扭矩扳手、振动分析仪、灌浆工具（置信：经验值） | 高强度地脚螺栓、专用环氧树脂灌浆料（置信：经验值） | 须执行LOOTO断电挂牌；基础灌浆作业需办理动土/高处作业票（视位置而定）（置信：经验值） | 振动速度值降至ISO 10816-3:2009 附录C规定的C区上限以下；各连接螺栓无松动（置信：标准值）
MT-003-001-006-011-000-001 | 钢铁 |  | 压缩机 | 辅助设备 | 钢铁行业压缩机类设备的通用检维修知识载体，按工作原理族（容积式/动力式）组织。故障机理（气阀失效/活塞环磨损/十字头滑道磨损/曲轴连杆轴承/排气超温/气量衰减/振动）通用，PHM 振动诊断不分工况；工况特异（轧钢气动动力/仪表风/工艺气体介质/压力比）在故障特征参数 D5 层标注。子设备：往复式压缩机（活塞往复容积式，P1）。 | 往复式压缩机 | 控制与保护子系统 | 急停按钮 |  | 红色蘑菇头自锁按钮，串联于紧急安全回路，按下后切断动力并触发联锁保护，需旋转或上拉复位。（来源：ISO 13850标准） | 否 | 测试触点通断与自锁功能，清理触点积碳，紧固接线。 | 更换急停按钮总成。 | 急停按钮触点磨损及弹簧疲劳 | 磨损 | 电气；机械 | 严重 | 频繁按压或长期受机械振动导致内部动/静触点机械磨损、氧化，复位弹簧疲劳。按下时触点无法有效接通或断开，导致急停指令失效或系统误触发停机。 | 按下急停后压缩机未停机；系统无故触发紧急停机（ESD）；按下或旋转复位时手感松弛、无阻尼感。 | [电气]触点接触电阻>100mΩ（适用：急停回路断电测试，置信：经验值）；[物理]弹簧操作力<10N（适用：按钮复位阶段，置信：经验值） | [离线]万用表电阻档；[离线]数字式测力计 | 关键判据：万用表测电阻>100mΩ或操作力<10N。鉴别要点：与控制回路端子松动区分——端子松动表现为运行中随振动间歇性误停，而触点磨损/弹簧疲劳表现为按下后无反应或按下后无法自锁复位。 | [经验级]根本处理：切断控制电源，拆卸并更换同型号急停按钮单元，重新压接端子；临时处理：若触点氧化不严重，可反复按压数次去除氧化膜，并调整弹簧预紧力。 | 定期检查控制柜紧固状态；结合检修计划测试按钮动作可靠性；选用符合IEC 60947-5-5标准的高寿命元件。 | 控制回路端子松动：端子松动在振动时发生，而触点磨损在动作时发生。 | 仪表工1名、电工1名；工时1-2h（置信：经验值） | 万用表、测力计、绝缘螺丝刀、压线钳（置信：经验值） | 同型号急停按钮总成、绝缘接线端子、导线（置信：经验值） | 检修前必须执行LOTO断电挂牌上锁程序，确认控制回路电压为零（置信：标准值） | 按下急停按钮，控制系统应立即响应切断运行回路；触点接触电阻<50mΩ（置信：经验值）
MT-003-001-006-011-000-002 | 钢铁 |  | 压缩机 | 辅助设备 | 钢铁行业压缩机类设备的通用检维修知识载体，按工作原理族（容积式/动力式）组织。故障机理（气阀失效/活塞环磨损/十字头滑道磨损/曲轴连杆轴承/排气超温/气量衰减/振动）通用，PHM 振动诊断不分工况；工况特异（轧钢气动动力/仪表风/工艺气体介质/压力比）在故障特征参数 D5 层标注。子设备：往复式压缩机（活塞往复容积式，P1）。 | 往复式压缩机 | 控制与保护子系统 | 急停按钮 |  | 红色蘑菇头自锁按钮，串联于紧急安全回路，按下后切断动力并触发联锁保护，需旋转或上拉复位。（来源：ISO 13850标准） | 否 | 测试触点通断与自锁功能，清理触点积碳，紧固接线。 | 更换急停按钮总成。 | 急停按钮内部结构破裂 | 破裂 | 机械；电气 | 危急 | 受到异常外力撞击或安装应力，导致按钮外壳或内部塑料支撑骨架破裂，造成触点卡死在闭合或断开位置，丧失紧急切断功能。 | 按钮外观可见裂纹；按压时完全陷入面板无法自行弹起；急停功能完全失效。 | [物理]绝缘耐压<1500VAC（适用：外壳破裂导致绝缘下降，置信：经验值）；[状态量]机械卡滞（适用：动作行程测试，置信：经验值） | [离线]外观目视检查；[离线]绝缘电阻测试仪 | 关键判据：目视存在可见裂纹且伴随机械卡滞。鉴别要点：与触点粘连区分——触点粘连外观正常且按压有弹簧阻力，而结构破裂常伴随外观破损及按压无阻力。 | [经验级]根本处理：立即断电，拆除破损的急停按钮，更换全新原厂组件并按图纸恢复接线；临时处理：无，须立即停机处理，严禁设备带病运行。 | 规范现场操作，避免外力撞击控制面板；选用金属外壳或高强度工程塑料的急停按钮。 | 触点粘连：触点粘连外观完好且按压有阻力，而结构破裂外观破损且按压无阻力。 | 仪表工1名；工时1-2h（置信：经验值） | 万用表、绝缘螺丝刀、内六角扳手（置信：经验值） | 全新原厂急停按钮组件（置信：经验值） | 拆卸面板作业需办理设备停电操作票，严格执行LOTO程序（置信：标准值） | 动作行程顺畅无卡滞，绝缘耐压测试通过，急停功能测试100%响应（置信：经验值）
MT-003-001-006-012-000-001 | 钢铁 |  | 压缩机 | 辅助设备 | 钢铁行业压缩机类设备的通用检维修知识载体，按工作原理族（容积式/动力式）组织。故障机理（气阀失效/活塞环磨损/十字头滑道磨损/曲轴连杆轴承/排气超温/气量衰减/振动）通用，PHM 振动诊断不分工况；工况特异（轧钢气动动力/仪表风/工艺气体介质/压力比）在故障特征参数 D5 层标注。子设备：往复式压缩机（活塞往复容积式，P1）。 | 往复式压缩机 | 控制与保护子系统 | 卸荷阀 |  | 气动薄膜式或活塞式调节阀，接收控制信号调节回流或放空量，实现排气量连续调节。（来源：API 618标准） | 是 | 检查阀座密封，润滑执行机构，校准阀门定位器。 | 更换卸荷阀。 | 卸荷阀卡涩与关闭不严 | 磨损；泄漏 | 机械；控制 | 严重 | 卸荷阀内部机械结构因润滑不良、弹簧疲劳或阀芯磨损，导致在卸荷结束后无法严密回座。高压侧与低压侧串气，破坏容积流量控制逻辑，使压缩机无法建立有效压力。 | 压缩机排气压力异常波动或无法达到设定值；卸载状态下管网压力下降；压缩机组气流噪声明显增大；系统频繁启停或电磁阀过热。 | [物理]阀后压力持续下降>0.05MPa/min（适用：空载保压测试阶段，置信：经验值）；[状态量]卸荷电磁阀持续带电时间>30s（适用：正常加载/卸载切换周期，置信：经验值） | [在线]管网压力变送器；[在线]电磁阀电流传感器；[离线]听诊棒测听阀腔内部气流异响 | 关键判据：保压测试时阀后压力持续下降且伴随气流异响。鉴别要点：与排气单向阀泄漏区分——单向阀泄漏会导致油倒流或排气管高温，而卸荷阀泄漏仅表现为启动时空载时间延长及空载压力超标，可通过切断卸荷控制气源观察压力变化来隔离确认。 | [经验级]根本处理：解体卸荷阀，清洗阀芯及阀座积碳，检查弹簧刚度，更换受损密封件并重新组装调试；临时处理：手动强制电磁阀多次动作利用气流冲刷杂质，若无效需停机隔离旁路运行。 | 定期检查并补充合格的压缩机油，防止积碳；定期对电磁阀及卸荷回路进行排污和清洗；保证压缩空气过滤干燥效果。 | 排气单向阀泄漏：区分要点是单向阀泄漏常伴随停机后机头内润滑油乳化或倒吸现象，而卸荷阀泄漏主要表现为运行中无法空载或空载压力高。 | 仪表工1名、钳工1名；工时3-4h（置信：经验值） | 万用表、压力校验仪、内六角扳手套装、卡簧钳（置信：经验值） | 卸荷阀膜片组件、卸荷阀密封件包、同规格电磁阀（置信：经验值） | 检修前必须切断电源并执行LOTO断电挂牌，关闭进出口阀门并泄放阀内残余压力至零（标准值，GB/T 33575-2017）（置信：标准值） | 在额定工况下进行加载和卸载测试，卸荷动作响应时间<3s，且保压测试阶段压力下降速率符合技术规范要求（标准值，GB/T 33575-2017）（置信：标准值）
MT-003-001-006-012-000-002 | 钢铁 |  | 压缩机 | 辅助设备 | 钢铁行业压缩机类设备的通用检维修知识载体，按工作原理族（容积式/动力式）组织。故障机理（气阀失效/活塞环磨损/十字头滑道磨损/曲轴连杆轴承/排气超温/气量衰减/振动）通用，PHM 振动诊断不分工况；工况特异（轧钢气动动力/仪表风/工艺气体介质/压力比）在故障特征参数 D5 层标注。子设备：往复式压缩机（活塞往复容积式，P1）。 | 往复式压缩机 | 控制与保护子系统 | 卸荷阀 |  | 气动薄膜式或活塞式调节阀，接收控制信号调节回流或放空量，实现排气量连续调节。（来源：API 618标准） | 是 | 检查阀座密封，润滑执行机构，校准阀门定位器。 | 更换卸荷阀。 | 卸荷阀阀片破裂与变形 | 断裂；变形 | 机械 | 危急 | 卸荷阀阀片在长期交变应力作用下发生机械疲劳，或因高压气体带液（水击）产生瞬间冲击载荷，导致阀片产生宏观裂纹、断裂或发生塑性变形，丧失阻断功能。 | 压缩机突发剧烈振动；排气管路温度异常升高；气量骤降；阀腔内部有金属碎裂撞击声；电机电流异常升高甚至过载跳闸。 | [物理]阀腔表面振动速度>11.2mm/s（适用：往复机械机壳表面，ISO 10816-3:2009 表C.1，置信：标准值）；[物理]排气温度超限>110℃（适用：常规工业空气压缩机，置信：经验值） | [在线]机壳振动加速度传感器；[在线]排气温度热电偶；[离线]声发射传感器监测阀片撞击特征频率 | 关键判据：振动烈度显著超标且伴随特定频段的金属撞击声及排气高温。鉴别要点：与活塞环磨损断裂区分——活塞环断裂会导致曲轴箱呼吸器严重窜气并伴有油烟，而卸荷阀片破裂主要表现为阀盖局部过热和异响，可通过测量气缸内外压差和缸体温度分布进行鉴别。 | [经验级]根本处理：立即停机，拆卸阀盖取出破损阀片，彻底清理阀腔内金属碎屑，测量阀座平整度，更换全新阀片组件并按扭矩要求装配；临时处理：无，须立即停机处理。 | 严格控制进气温度和压力，防止冷凝水带液；定期对阀片进行无损探伤或周期性预防性更换；优化缓冲罐设计减小气流脉动。 | 活塞环断裂磨损：区分要点是活塞环故障会引发气缸内壁磨损和曲轴箱压力升高，卸荷阀片破裂则局限于阀室异响，曲轴箱压力无明显变化。 | 钳工2名；工时6-8h（置信：经验值） | 扭力扳手、阀片取出器、塞尺、深度尺、金属探伤工具（置信：经验值） | 往复机专用阀片组件、阀座研磨膏、高强度螺栓（置信：经验值） | 检修人员需佩戴防切割手套；受限空间作业需保持通风良好；动火/临时用电作业票按执行（标准值）（置信：标准值） | 阀片组装后需进行煤油渗透试漏，连续保压5分钟无液滴渗出；空载试机振动值回落至ISO 10816-3:2009规定的A/B区内（标准值，ISO 10816-3:2009）（置信：标准值）
MT-003-001-006-012-000-003 | 钢铁 |  | 压缩机 | 辅助设备 | 钢铁行业压缩机类设备的通用检维修知识载体，按工作原理族（容积式/动力式）组织。故障机理（气阀失效/活塞环磨损/十字头滑道磨损/曲轴连杆轴承/排气超温/气量衰减/振动）通用，PHM 振动诊断不分工况；工况特异（轧钢气动动力/仪表风/工艺气体介质/压力比）在故障特征参数 D5 层标注。子设备：往复式压缩机（活塞往复容积式，P1）。 | 往复式压缩机 | 控制与保护子系统 | 卸荷阀 |  | 气动薄膜式或活塞式调节阀，接收控制信号调节回流或放空量，实现排气量连续调节。（来源：API 618标准） | 是 | 检查阀座密封，润滑执行机构，校准阀门定位器。 | 更换卸荷阀。 | 卸荷阀控制气路堵塞 | 堵塞 | 机械；控制 | 严重 | 控制气源中的杂质、水分或劣化油品在控制管路或先导电磁阀内部凝结，造成卸荷阀执行机构气路阻塞。活塞或膜片无法获得足够的驱动气压，导致卸荷动作迟缓或完全拒动。 | 压缩机无法正常进入卸荷状态，导致安全阀频繁起跳；卸荷指示灯亮但实际压力仍在攀升；控制气源管路出现明显的冰堵或油泥堵塞现象。 | [物理]控制气源压力<0.4MPa（适用：仪表风驱动控制回路，置信：经验值）；[状态量]卸荷动作延迟时间>5s（适用：接收到卸荷电信号到实际气压下降的时间，置信：经验值） | [在线]控制气路压力表；[离线]气动回路流量计；[离线]管路内窥镜检查 | 关键判据：电磁阀得电但控制气路压力低于动作阈值，且执行端无位移反馈。鉴别要点：与电磁阀线圈烧毁区分——电磁阀电气故障时线圈表面温度极高且阻值异常，而气路堵塞时电磁阀动作正常但出气口无气流，通过测量线圈电阻和检测出气口流量即可准确区分。 | [经验级]根本处理：拆卸并清洗控制气路过滤器及电磁阀先导头，使用压缩空气吹扫管路，检查油雾分离器效能并更换滤芯；临时处理：手动操作旁通阀或机械卸荷手柄进行应急卸载。 | 提高仪表风干燥和过滤精度；定期排放储气罐和过滤器冷凝水；定期校验电磁阀动作灵活性。 | 电磁阀线圈烧毁：区分要点是线圈烧毁会导致电气控制回路断路或短路跳闸，而气路堵塞时电气参数正常，仅气动执行失效。 | 仪表工1名；工时2-3h（置信：经验值） | 万用表、气管剪、卡簧钳、气源吹扫枪（置信：经验值） | 控制气路滤芯、气动管路接头、先导电磁阀备件（置信：经验值） | 检修前必须切断控制气源，同时关闭压缩机主管路进出口阀门并彻底泄放主管道及控制管路内的高压气体，防止带压气体反冲伤人（标准值，GB/T 33575-2017）（置信：标准值） | 控制气路密封性测试无泄漏；电磁阀动作3次以上，每次卸荷响应时间均<3s，控制气压恢复至额定值（标准值，GB/T 33575-2017）（置信：标准值）
MT-003-001-006-012-001-001 | 钢铁 |  | 压缩机 | 辅助设备 | 钢铁行业压缩机类设备的通用检维修知识载体，按工作原理族（容积式/动力式）组织。故障机理（气阀失效/活塞环磨损/十字头滑道磨损/曲轴连杆轴承/排气超温/气量衰减/振动）通用，PHM 振动诊断不分工况；工况特异（轧钢气动动力/仪表风/工艺气体介质/压力比）在故障特征参数 D5 层标注。子设备：往复式压缩机（活塞往复容积式，P1）。 | 往复式压缩机 | 控制与保护子系统 | 卸荷阀 | 执行机构膜片 | 夹布橡胶膜片，将气动压力转化为推力，易疲劳破裂。（来源：设备制造商手册） | 是 | — | — | 执行机构膜片断裂破裂 | 失效 | 机械 | 危急 | 膜片在反复交变应力作用下产生疲劳裂纹，或因系统瞬间超压、液压冲击导致材料屈服超过抗拉强度发生断裂，丧失密封与动力传递功能 | 压缩机排气量骤降或完全无压力输出；压缩气体窜入油侧或大气发生外泄；液压油箱液位明显下降；系统压力无法建立 | [物理]往复式压缩机振动速度>7.1mm/s（适用：刚性支承，ISO 10816-3:2009 表1 C级，置信：标准值）；[物理]排气压力<额定值90%（置信：经验值）；[物理]液压油箱液位下降速率>1cm/h（置信：经验值）；[物理]气侧与油侧互窜气体检漏浓度>50ppm（置信：经验值） | [在线]压力变送器；[在线]流量计；[在线]液位计；[离线]渗透探伤（PT） | 关键判据：排气压力突降伴随外部气体泄漏或油液异常消耗。鉴别要点：与气阀泄漏区分，气阀泄漏多表现为排气温度显著升高且压力呈缓慢下降趋势，而膜片破裂多为压力骤降且伴随油压波动及油液流失 | [经验级]根本处理：切断设备动力源，排空内部介质，拆卸执行机构液压缸头，更换全新膜片组件并重新对中紧固；临时处理：无，须立即停机处理 | 严格执行启停机操作规程避免系统瞬间超压冲击；定期校验安全阀及卸荷阀动作灵敏度；加强油路系统清洁度防止杂质划伤膜片 | 气阀阀片碎裂：气阀损坏通常排气温度升高明显且伴随阀盖局部高温，而膜片破裂主要表现为介质互窜与油液流失 | 钳工2名；工时4-6h（置信：经验值） | 专用内六角扳手、扭矩扳手、液压千斤顶、渗透探伤剂（置信：经验值） | 同型号执行机构膜片成套备件、密封垫片、液压油（置信：经验值） | 检修前必须执行LOTO断电挂牌上锁，确认系统完全泄压至零位后方可解体（GB 6067.1-2010，置信：标准值） | 更换后系统静压试验保压30分钟无压降，各密封面无渗漏；满载运行振动值符合ISO 10816-3:2009 B级限值要求（置信：标准值）
MT-003-001-006-012-001-002 | 钢铁 |  | 压缩机 | 辅助设备 | 钢铁行业压缩机类设备的通用检维修知识载体，按工作原理族（容积式/动力式）组织。故障机理（气阀失效/活塞环磨损/十字头滑道磨损/曲轴连杆轴承/排气超温/气量衰减/振动）通用，PHM 振动诊断不分工况；工况特异（轧钢气动动力/仪表风/工艺气体介质/压力比）在故障特征参数 D5 层标注。子设备：往复式压缩机（活塞往复容积式，P1）。 | 往复式压缩机 | 控制与保护子系统 | 卸荷阀 | 执行机构膜片 | 夹布橡胶膜片，将气动压力转化为推力，易疲劳破裂。（来源：设备制造商手册） | 是 | — | — | 执行机构膜片老化劣化 | 失效 | 机械；化学 | 一般 | 膜片长期在交变载荷及高温环境下运行，材料发生蠕变、弹性疲劳及高分子橡胶/聚四氟乙烯材质的硬化变脆，导致物理性能逐渐衰退 | 执行机构响应出现迟滞，调节灵敏度下降；膜片表面目测可见微小龟裂纹；在同等负载下所需液压驱动压力轻微升高 | [物理]膜片硬度变化>邵氏A 10度（置信：经验值）；[物理]膜片厚度减薄或永久变形量>0.1mm（置信：经验值） | [离线]邵氏硬度计；[离线]测厚仪；[离线]外观目视检查 | 关键判据：设备运行参数轻微偏离且伴随膜片材质表面硬化或微观裂纹。鉴别要点：与液压系统内泄漏区分，内泄漏通常导致油温异常升高及系统整体压力持续缓慢下降，而膜片老化初期油温正常，仅表现为执行动作刚性减弱 | [经验级]根本处理：在大修或定修周期内，拆解执行机构，整体更换已老化膜片组件；临时处理：适当提高液压系统驱动压力以补偿变形量，维持短期运行，须密切监控参数并在最短时间内安排停机更换，严禁超压补偿运行 | 定期检查液压油温，确保冷却系统有效运行，避免长期高温加速膜片老化；按厂家规定的大修周期预防性更换膜片 | 液压油劣化粘度下降：油液变质同样引起执行机构动作变慢，但通过油液取样化验各项理化指标变差即可明确区分 | 钳工1名；工时3-4h（置信：经验值） | 通用扳手、邵氏硬度计、千分尺、清洁布（置信：经验值） | 备用膜片组件、密封组件、清洗剂（置信：经验值） | 废旧液压油及清洗剂需按环保要求集中回收处理，严禁直接排放污染环境（置信：经验值） | 动作响应时间恢复至设计要求范围内；连续运行24小时无渗漏及异常噪音（置信：经验值）
MT-003-001-006-012-002-001 | 钢铁 |  | 压缩机 | 辅助设备 | 钢铁行业压缩机类设备的通用检维修知识载体，按工作原理族（容积式/动力式）组织。故障机理（气阀失效/活塞环磨损/十字头滑道磨损/曲轴连杆轴承/排气超温/气量衰减/振动）通用，PHM 振动诊断不分工况；工况特异（轧钢气动动力/仪表风/工艺气体介质/压力比）在故障特征参数 D5 层标注。子设备：往复式压缩机（活塞往复容积式，P1）。 | 往复式压缩机 | 控制与保护子系统 | 卸荷阀 | 复位弹簧 | 不锈钢弹簧，提供阀芯返回原始位置所需回复力。（来源：设备制造商手册） | 是 | — | — | 复位弹簧疲劳断裂 | 断裂；老化 | 机械 | 危急 | 气阀弹簧在长期高频交变载荷与冲击下发生疲劳累积，导致刚度退化或瞬态断裂，致使阀片无法及时复位关闭。 | 压缩机排气量或排气压力显著下降；气阀腔室出现异常气流脉动与金属敲击异响；级间压力与温度异常升高。 | [物理]阀片相对振动位移>0.2mm（适用：气阀组件高频冲击工况，置信：经验值）；[物理]振动加速度峰值>15g（适用：气阀外部监测，置信：经验值） | [在线]振动加速度传感器；[离线]超声波测漏仪；[离线]气阀解体检查 | 关键判据：排气压力下降伴随气阀腔高频金属敲击声。鉴别要点：与活塞环磨损鉴别（活塞环磨损多导致级间压力变化及机身振动增大，但极少产生气阀处高频金属敲击异响）。 | [经验级]根本处理：立即停机泄压，拆卸气阀盖抽出气阀组件，更换同型号复位弹簧及受损阀片，重新组装打压测试；临时处理：无，须立即停机处理，切断该级气路。 | 严格执行定期计划性维护；确保气阀润滑良好；监控工艺气体带液及杂质情况，防止额外冲击。 | 气阀阀片破裂：阀片破裂会产生类似气流短路现象，但金属敲击声通常更为沉闷且不规则，需解体检查确认。 | 钳工2名；工时4-6h（置信：经验值） | 专用气阀套筒扳手、扭力扳手、内六角扳手、铜棒（置信：经验值） | 气阀阀片组件、复位弹簧备件、密封垫片（置信：经验值） | 必须执行LOTO断电挂牌与泄压排液置换程序，确认缸体无余压方可拆卸（GB/T 33574-2017，置信：标准值） | 气阀组件安装紧固无泄漏，阀片启闭灵活无卡涩，运行无异响，排气参数恢复正常（置信：经验值）
MT-003-001-006-012-002-002 | 钢铁 |  | 压缩机 | 辅助设备 | 钢铁行业压缩机类设备的通用检维修知识载体，按工作原理族（容积式/动力式）组织。故障机理（气阀失效/活塞环磨损/十字头滑道磨损/曲轴连杆轴承/排气超温/气量衰减/振动）通用，PHM 振动诊断不分工况；工况特异（轧钢气动动力/仪表风/工艺气体介质/压力比）在故障特征参数 D5 层标注。子设备：往复式压缩机（活塞往复容积式，P1）。 | 往复式压缩机 | 控制与保护子系统 | 卸荷阀 | 复位弹簧 | 不锈钢弹簧，提供阀芯返回原始位置所需回复力。（来源：设备制造商手册） | 是 | — | — | 复位弹簧塑性变形 | 变形；性能退化 | 机械 | 严重 | 弹簧材质在长期受压及高温环境下发生屈服，自由长度缩短、弹性力下降，导致阀片开启延迟或关闭不严。 | 压缩机容积效率下降；排气温度轻度升高；气阀盖局部温度异常偏高；可能伴随轻微漏气声。 | [物理]弹簧自由高度变形量>原设计值的2%（适用：长期受压高温工况，置信：经验值）；[热]气阀阀盖表面温度>85℃（适用：水冷或风冷正常工况下，置信：经验值） | [离线]游标卡尺与高度尺测量；[在线]红外热成像仪测温；[离线]气阀解体测力台架 | 关键判据：排气温度上升且阀盖局部过热，解体后测量弹簧自由高度缩短。鉴别要点：与气阀弹簧疲劳断裂鉴别（断裂会引发剧烈的高频金属敲击异响与压力骤降，而塑性变形主要表现为持续漏气声与温度升高）。 | [经验级]根本处理：停机拆卸气阀组件，测量并剔除发生塑性变形的弹簧，成组更换全新复位弹簧；临时处理：适当降低压缩机负荷或转速运行，择机停机更换。 | 定期检测气阀弹簧的自由长度与弹力；严格控制运行环境温度，避免超温超压运行。 | 气阀结垢或积碳：积碳会导致阀片卡涩关闭不严，引起类似温度升高现象，需通过解体检查阀片表面是否有附着物来区分。 | 钳工1名；工时3-4h（置信：经验值） | 游标卡尺、高度尺、测力计（弹簧拉压试验机）、红外测温仪（置信：经验值） | 全套气阀复位弹簧备件、阀盖密封O型圈（置信：经验值） | 拆卸前必须确认系统压力完全卸放，残存有害气体置换合格，佩戴防护手套防止高温烫伤（置信：经验值） | 弹簧自由高度及刚度符合设备技术说明书规定公差，气阀整体密封性打压测试合格（置信：经验值）
MT-003-001-006-012-003-001 | 钢铁 |  | 压缩机 | 辅助设备 | 钢铁行业压缩机类设备的通用检维修知识载体，按工作原理族（容积式/动力式）组织。故障机理（气阀失效/活塞环磨损/十字头滑道磨损/曲轴连杆轴承/排气超温/气量衰减/振动）通用，PHM 振动诊断不分工况；工况特异（轧钢气动动力/仪表风/工艺气体介质/压力比）在故障特征参数 D5 层标注。子设备：往复式压缩机（活塞往复容积式，P1）。 | 往复式压缩机 | 控制与保护子系统 | 卸荷阀 | 阀芯组件 | 含导向柱塞与密封面，控制介质通过面积，实现流量调节。（来源：设备制造商手册） | 是 | — | — | 阀片疲劳断裂 | 断裂；异常振动 | 机械 | 危急 | 阀片在频繁开闭交变应力作用下产生疲劳裂纹，最终导致阀片断裂，破坏气阀单向密封功能 | 气缸内发出金属敲击声；同级进排气压力异常波动；排温明显升高；机体振动加剧 | [物理]振动速度>7.1mm/s（适用：往复式压缩机机身表面，ISO 10816-6:1995 附录B 评价区域，置信：标准值）；[热力]排气温度>160℃（适用：空气或中性气体介质，置信：经验值） | [在线]气缸表面振动加速度传感器；[在线]进排气压力及温度变送器；[离线]示功仪（p-V图测试） | 关键判据：p-V图显示膨胀线异常升高且压缩线降低，伴随周期性高频金属撞击声。鉴别要点：与活塞环磨损区分，活塞环磨损主要引起排气量下降和沿缸体轴向振动，无明显金属敲击特征且p-V图压缩线平滑左移 | [经验级]根本处理：停机拆卸气阀盖，取出损坏阀片及阀座，更换整套气阀组件并测漏；临时处理：无，须立即停机处理 | 优化缓冲罐设计降低气流脉动；定期利用p-V图进行气阀状态评估 | 活塞环断裂：活塞环断裂会导致曲轴箱呼吸器冒烟和窜气，而阀片断裂主要表现为气阀腔室异响，通过测录气缸两侧p-V图可精准鉴别 | 钳工2名；工时4-6h（置信：经验值） | 专用气阀套筒扳手；扭力扳手；塞尺；内窥镜（置信：经验值） | 气阀总成备件；阀盖密封垫；螺栓松动剂（置信：经验值） | 必须执行LOTO断电挂牌，确认系统泄压至零位后方可拆卸阀盖（标准值，GB/T 33576-2017）（置信：标准值） | 气阀安装螺栓扭矩符合设备图纸要求；试车过程无内漏异响，排气温度恢复正常（标准值，GB/T 33576-2017）（置信：标准值）
MT-003-001-006-012-003-002 | 钢铁 |  | 压缩机 | 辅助设备 | 钢铁行业压缩机类设备的通用检维修知识载体，按工作原理族（容积式/动力式）组织。故障机理（气阀失效/活塞环磨损/十字头滑道磨损/曲轴连杆轴承/排气超温/气量衰减/振动）通用，PHM 振动诊断不分工况；工况特异（轧钢气动动力/仪表风/工艺气体介质/压力比）在故障特征参数 D5 层标注。子设备：往复式压缩机（活塞往复容积式，P1）。 | 往复式压缩机 | 控制与保护子系统 | 卸荷阀 | 阀芯组件 | 含导向柱塞与密封面，控制介质通过面积，实现流量调节。（来源：设备制造商手册） | 是 | — | — | 气阀密封面磨损 | 磨损；泄漏 | 机械 | 严重 | 含尘气体或高压差气流冲刷导致阀片与阀座密封面产生物理磨损，形成微观沟槽，引发内漏 | 压缩机排气量下降；同级排气温度上升；电机电流增大；阀盖局部发热 | [热力]排气量下降>5%（适用：额定工况下对比历史基准，置信：经验值）；[热力]排气温度升高>10℃（适用：相同负荷和冷却条件下，置信：经验值） | [在线]排气流量计；[在线]电机功率监测模块；[离线]超声波测漏仪 | 关键判据：排气量下降伴随排气温度上升，超声波测漏在阀盖处呈现高频嘶嘶声。鉴别要点：与气阀弹簧疲劳失效区分，弹簧失效会导致阀片迟滞引起冲击振动加剧，而密封面磨损以持续气流泄漏声为主，无明显高频冲击 | [经验级]根本处理：拆下阀座与阀片，对轻微磨损的阀座密封面进行研磨修复，严重时更换阀座；临时处理：适当降低系统背压运行，减轻泄漏量 | 加强进气过滤系统维护；定期清洗气阀积碳和粉尘 | 气阀弹簧失效：弹簧失效多表现为阀片升程受限或颤振，通过监测阀片位移或高频振动频谱可区分，弹簧失效有特定频率的撞击特征 | 钳工1名；工时3-5h（置信：经验值） | 研磨平台；专用研磨砂；拉拔器；超声波测厚仪（置信：经验值） | 阀座备件；阀片备件；密封垫片（置信：经验值） | 拆卸前必须确认气缸内无残余带压气体，排气口与进气口均加盲板隔离（标准值，GB/T 33576-2017）（置信：标准值） | 阀座密封面研磨后平整度合格，组装后煤油试漏5分钟无渗漏（标准值，GB/T 33576-2017）（置信：标准值）
MT-003-001-006-012-003-003 | 钢铁 |  | 压缩机 | 辅助设备 | 钢铁行业压缩机类设备的通用检维修知识载体，按工作原理族（容积式/动力式）组织。故障机理（气阀失效/活塞环磨损/十字头滑道磨损/曲轴连杆轴承/排气超温/气量衰减/振动）通用，PHM 振动诊断不分工况；工况特异（轧钢气动动力/仪表风/工艺气体介质/压力比）在故障特征参数 D5 层标注。子设备：往复式压缩机（活塞往复容积式，P1）。 | 往复式压缩机 | 控制与保护子系统 | 卸荷阀 | 阀芯组件 | 含导向柱塞与密封面，控制介质通过面积，实现流量调节。（来源：设备制造商手册） | 是 | — | — | 阀片积碳卡涩 | 堵塞；老化 | 机械；化学 | 严重 | 润滑油在高温下氧化降解，与气体中的粉尘结合形成粘性积碳，导致阀片在导向槽内运动受阻或卡死 | 气阀开闭动作迟滞；气缸发出不规则沉闷撞击声；排气压力不稳；级间压力重新分配 | [状态量]润滑油氧化不溶物>1.0%（适用：往复式压缩机油，置信：经验值）；[热力]级间压力偏差>10%（适用：多级压缩系统，置信：经验值） | [离线]润滑油取样化验分析；[在线]级间压力变送器；[离线]气阀升程位移传感器（非侵入式） | 关键判据：油液化验显示积碳倾向高，伴随级间压力异常且存在不规则沉闷撞击声。鉴别要点：与介质带液（液击）区分，带液会产生强烈的液体撞击声且伴随曲轴箱润滑油乳化或液位上涨，而积碳卡涩为干性摩擦撞击，油质无明显水分 | [经验级]根本处理：拆解气阀组件，使用专用清洗剂彻底清除阀片、阀座及弹簧上的积碳，检查变形量，严重则更换；临时处理：调整注油器减少注油量，降低负荷运行 | 控制合适的注油量；定期清洗气阀及更换润滑油；优化级间冷却效率 | 介质带液（液击）：带液击声音响亮且连续，伴随润滑油乳化或液位异常升高，通过油液水分检测和级间冷却器排液检查可快速鉴别 | 钳工1名、化验员1名；工时4-6h（置信：经验值） | 专用除碳清洗剂；铜丝刷；气阀拆装专用工具；油液分析仪（置信：经验值） | 化学清洗剂；阀片备件；润滑油（置信：经验值） | 清洗剂多为易燃挥发物，作业现场严禁动火，保持强制通风，穿戴防护手套（标准值，GB/T 33576-2017）（置信：标准值） | 气阀各部件运动灵活无卡涩，注油量调整至标准刻度，试运行级间压力恢复正常（标准值，GB/T 33576-2017）（置信：标准值）
MT-003-001-006-012-003-004 | 钢铁 |  | 压缩机 | 辅助设备 | 钢铁行业压缩机类设备的通用检维修知识载体，按工作原理族（容积式/动力式）组织。故障机理（气阀失效/活塞环磨损/十字头滑道磨损/曲轴连杆轴承/排气超温/气量衰减/振动）通用，PHM 振动诊断不分工况；工况特异（轧钢气动动力/仪表风/工艺气体介质/压力比）在故障特征参数 D5 层标注。子设备：往复式压缩机（活塞往复容积式，P1）。 | 往复式压缩机 | 控制与保护子系统 | 卸荷阀 | 阀芯组件 | 含导向柱塞与密封面，控制介质通过面积，实现流量调节。（来源：设备制造商手册） | 是 | — | — | 气阀弹簧疲劳失效 | 疲劳；异常振动 | 机械 | 严重 | 气阀弹簧在长期高频交变载荷作用下产生疲劳，导致弹性衰减或断裂，减弱对阀片的压紧力，引起阀片延迟关闭与颤振 | 气缸发出高频颤振声；排气量下降；阀片与升程限制器产生撞击磨损；级间压力波动 | [物理]气阀外盖振动加速度增量>2g（适用：同工况基准对比，置信：经验值）；[状态量]阀片升程高频颤振频率>500Hz（适用：动态测试，置信：经验值） | [在线]气阀高频振动加速度传感器；[离线]气阀升程位移测试仪 | 关键判据：高频振动频谱中出现气阀弹簧固有频率及阀片颤振特征频率，且伴随阀盖局部温升。鉴别要点：与阀片积碳卡涩区分，积碳卡涩会导致阀片动作迟滞且伴随不规则沉闷撞击，而弹簧失效主要表现为阀片无法及时回座引发的高频连续颤振 | [经验级]根本处理：拆解气阀组件，更换全部受损或弹性衰减的弹簧，检查阀片有无撞击损伤；临时处理：降低压缩机转速或减小压差运行，减轻撞击 | 选用抗疲劳材质的气阀弹簧；定期检修时成套更换弹簧预防金属疲劳 | 阀片积碳卡涩：积碳卡涩多伴随排气温度异常升高和油质劣化，通过分析级间冷却器排液和油样检测可鉴别 | 钳工1名；工时2-3h（置信：经验值） | 气阀专用拆卸工具；弹簧测力计或压力测试仪；内六角扳手（置信：经验值） | 气阀弹簧成套备件；阀片备件；密封垫（置信：经验值） | 拆卸气阀前必须确认设备完全停机断电并执行LOTO，确认气缸内无残余高压气体（标准值，GB/T 33576-2017）（置信：标准值） | 弹簧自由高度与弹力符合设备技术图纸要求，组装后阀片开闭灵活，试车无高频颤振异响（标准值，GB/T 33576-2017）（置信：标准值）
MT-003-001-006-012-003-005 | 钢铁 |  | 压缩机 | 辅助设备 | 钢铁行业压缩机类设备的通用检维修知识载体，按工作原理族（容积式/动力式）组织。故障机理（气阀失效/活塞环磨损/十字头滑道磨损/曲轴连杆轴承/排气超温/气量衰减/振动）通用，PHM 振动诊断不分工况；工况特异（轧钢气动动力/仪表风/工艺气体介质/压力比）在故障特征参数 D5 层标注。子设备：往复式压缩机（活塞往复容积式，P1）。 | 往复式压缩机 | 控制与保护子系统 | 卸荷阀 | 阀芯组件 | 含导向柱塞与密封面，控制介质通过面积，实现流量调节。（来源：设备制造商手册） | 是 | — | — | 气阀连接螺栓松动 | 松动；泄漏 | 机械 | 严重 | 压缩机长期交变振动导致气阀阀盖固定螺栓或中心连接螺栓松弛，引发气阀组件内部松动或外部气体泄漏 | 阀盖处有明显的气体泄漏嘶嘶声；阀盖与气缸结合面或排气管出现碳黑痕迹；机体振动幅度增大 | [物理]机身振动速度>4.5mm/s（适用：往复式压缩机机身表面，ISO 10816-6:1995 附录B，置信：标准值）；[状态量]螺栓预紧扭矩损失>15%（适用：目标扭矩值，置信：经验值） | [在线]气缸表面振动速度传感器；[离线]超声波泄漏检测仪；[离线]红外热像仪 | 关键判据：阀盖外部出现气体泄漏迹象，且超声波检漏定位在螺栓缝隙处，振动呈现低频松动特征。鉴别要点：与气阀密封面磨损内漏区分，密封面磨损主要引起排气温度上升和流量下降，外部无明显的漏气声与碳黑析出 | [经验级]根本处理：按设备装配图纸要求的扭矩顺序重新紧固螺栓，若螺栓拉伸变形或螺纹损坏则更换；临时处理：在确保安全的前提下，带压适当紧固泄漏处螺栓，加强监测 | 采用防松垫圈或螺纹紧固胶；检修装配时严格使用扭力扳手对角交替紧固 | 气阀密封面磨损：密封面磨损不会产生外部漏气声，通过超声波检测内外部声发射信号位置可精准鉴别 | 钳工2名；工时2-4h（置信：经验值） | 扭力扳手；专用套筒；超声波测漏仪；防松胶（置信：经验值） | 同规格高强度螺栓；防松垫圈；密封垫片（置信：经验值） | 若存在带压紧固操作，必须穿戴防护服并严格控制紧固力度，防范高压气体喷出伤人（标准值，GB/T 33576-2017）（置信：标准值） | 螺栓预紧力达到设计扭矩值，气密性试验无气泡或超声泄漏报警，运行24小时无松动（标准值，GB/T 33576-2017）（置信：标准值）
MT-003-001-006-012-004-001 | 钢铁 |  | 压缩机 | 辅助设备 | 钢铁行业压缩机类设备的通用检维修知识载体，按工作原理族（容积式/动力式）组织。故障机理（气阀失效/活塞环磨损/十字头滑道磨损/曲轴连杆轴承/排气超温/气量衰减/振动）通用，PHM 振动诊断不分工况；工况特异（轧钢气动动力/仪表风/工艺气体介质/压力比）在故障特征参数 D5 层标注。子设备：往复式压缩机（活塞往复容积式，P1）。 | 往复式压缩机 | 控制与保护子系统 | 卸荷阀 | 电气阀门定位器 | 将4-20mA控制信号转换为对应气动压力，实现阀位闭环控制。（来源：设备制造商手册） | 否 | — | — | 往复式压缩机气阀泄漏 | 泄漏 | 机械 | 严重 | 气阀阀片或弹簧疲劳断裂、积碳卡涩，导致吸排气阀关闭不严，气体在气缸内回流串气，容积效率下降 | 缸体阀区振动增大并伴随异常气流噪声；同级排气温度与压力出现异常升高；压缩机排气量下降 | [物理]阀区振动烈度增量>2.8mm/s（适用：往复式压缩机缸体阀区，置信：经验值）；[热力学]同级排气温度偏差>15℃（适用：同等工况下各级排气温度横向对比，置信：经验值） | [在线]气阀阀区振动加速度传感器；[离线]红外热成像测温仪；[离线]超声波泄漏检测仪 | 关键判据：阀区振动烈度增量伴随排气温度异常升高。鉴别要点：若仅排气温度升高而阀区振动增量不明显，应鉴别为活塞环磨损串气或冷却水流量不足（通过超声波检测阀室气流特征进一步区分） | [经验级]根本处理：拆卸气阀阀盖，取出损坏的阀片和弹簧并更换全套备件，重新组装并测试密封性；临时处理：无，须立即停机降负荷或停机处理 | 定期清理气阀组件积碳；严格控制工艺气体的清洁度与含油水量；利用在线监测系统跟踪阀区振动趋势 | 活塞环磨损串气：活塞环磨损串气会导致曲轴箱压力升高及呼吸器窜气，而气阀泄漏主要表现为阀区局部异音和本级温度异常（置信：经验值） | 仪表工1名、钳工2名；工时4-6h（置信：经验值） | 专用气阀套筒扳手、扭矩扳手、塞尺、超声波测漏仪（置信：经验值） | 往复式压缩机进/排气阀总成、阀片、气阀弹簧、密封垫片（置信：经验值） | 检修前必须执行LOTO断电挂牌与系统泄压排空置换，确认余压为零方可作业（置信：经验值） | 阀盖螺栓紧固力矩达到设备厂家规定值，气密性试验无泄漏，运行状态下排气温度及振动数据恢复至正常区间（置信：经验值）
MT-003-001-006-012-004-002 | 钢铁 |  | 压缩机 | 辅助设备 | 钢铁行业压缩机类设备的通用检维修知识载体，按工作原理族（容积式/动力式）组织。故障机理（气阀失效/活塞环磨损/十字头滑道磨损/曲轴连杆轴承/排气超温/气量衰减/振动）通用，PHM 振动诊断不分工况；工况特异（轧钢气动动力/仪表风/工艺气体介质/压力比）在故障特征参数 D5 层标注。子设备：往复式压缩机（活塞往复容积式，P1）。 | 往复式压缩机 | 控制与保护子系统 | 卸荷阀 | 电气阀门定位器 | 将4-20mA控制信号转换为对应气动压力，实现阀位闭环控制。（来源：设备制造商手册） | 否 | — | — | 电气阀门定位器信号输出故障 | 开度异常 | 控制；电气 | 严重 | 定位器内部压电阀组件堵塞或控制板故障，在接收到控制系统4-20mA标准电流信号后，无法将其正确转换为气动信号输出，导致执行机构不动作 | 控制室给出开度指令但现场阀门实际行程不跟随变化；定位器输出气口无气压输出或气压恒定无法调节；执行机构停留在全开或全关的原始位置 | [电气]输入电流信号处于4-20mA范围内但输出气压为0或保持恒定（适用：气动控制阀系统接收最小控制信号工况，置信：经验值） | [在线]DCS系统电流信号及阀位反馈监测；[带电]定位器输入/输出信号万用表检测；[离线]气动输出接口精密压力表检测 | 关键判据：输入端4-20mA电流信号正常，但气动输出端无气压或压力不随信号变化。鉴别要点：若输入电流信号异常或缺失，应鉴别为DCS卡件故障或线路断路（通过断开定位器输入端在端子处测量回路电流进行区分） | [经验级]根本处理：重新执行定位器自整定校验程序；若压电阀堵塞则使用洁净仪表风吹扫或清洗；若电路板烧毁则更换定位器或返厂维修；临时处理：切入机械旁路手动操作气动执行机构，维持工艺运行 | 定期检查并排空空气过滤减压器积水，确保仪表风露点合格、无杂质；定期检查电气接线端子是否松动 | 气源压力不足或过滤减压器堵塞：测量定位器气源输入端压力即可区分，若气源压力正常则为定位器本体故障（置信：经验值） | 仪表工1名；工时2-3h（置信：经验值） | 高精度万用表、数字压力校验仪、标准信号发生器、内六角扳手（置信：经验值） | 智能电气阀门定位器备件（或主控板组件）、密封O型圈（置信：经验值） | 检修带电测试时需严格执行安全操作规程，防止触电；高处阀门作业需办理高处作业票并系安全带（置信：经验值） | 输入4mA时输出气压为0（或20kPa），输入20mA时输出气压为100kPa（或根据执行机构弹簧范围匹配），全行程动作灵活无卡涩（置信：经验值）
MT-003-001-006-012-004-003 | 钢铁 |  | 压缩机 | 辅助设备 | 钢铁行业压缩机类设备的通用检维修知识载体，按工作原理族（容积式/动力式）组织。故障机理（气阀失效/活塞环磨损/十字头滑道磨损/曲轴连杆轴承/排气超温/气量衰减/振动）通用，PHM 振动诊断不分工况；工况特异（轧钢气动动力/仪表风/工艺气体介质/压力比）在故障特征参数 D5 层标注。子设备：往复式压缩机（活塞往复容积式，P1）。 | 往复式压缩机 | 控制与保护子系统 | 卸荷阀 | 电气阀门定位器 | 将4-20mA控制信号转换为对应气动压力，实现阀位闭环控制。（来源：设备制造商手册） | 否 | — | — | 往复式压缩机机身异常振动 | 其他 | 机械 | 严重 | 机体地脚螺栓松动、基础沉降或主轴承间隙过大，导致运动机构在运行时产生动力失衡，引发剧烈机械振动并传递至整机 | 压缩机整机基础振幅明显增大；地脚螺栓处可见肉眼可见的缝隙或松动；曲轴箱伴随沉重闷响 | [物理]机身振动速度>4.5mm/s（适用：往复式压缩机机身表面，ISO 10816-3:2009 表1，置信：标准值） | [在线]机身振动速度传感器；[离线]激光对中仪；[离线]塞尺 | 关键判据：机身整体振动烈度严重超标。鉴别要点：若振动主频集中在工频且地脚处存在明显缝隙，应鉴别为地脚松动或基础不良（若主频为高频且伴随油温升高，则鉴别为主轴承磨损间隙过大） | [经验级]根本处理：重新进行压缩机找正与灌浆加固，紧固地脚螺栓至设计力矩；若轴承间隙超标则更换主轴承；临时处理：降低压缩机运行负荷以减小激振力，加强振动趋势监控 | 定期复测机组轴对中数据与基础沉降情况；每次停机检修时检查地脚螺栓与垫铁的紧固状态 | 气阀阀片碎裂引发冲击：气阀碎裂会引起局部阀区高频振动突增，而机身异常振动表现为整体低频剧烈晃动且无明显局部过热点（置信：经验值） | 钳工3名；工时16-24h（置信：经验值） | 液压扭矩扳手、百分表、水平仪、塞尺（置信：经验值） | 无氧结构胶、地脚螺栓、垫铁、主轴承瓦（置信：经验值） | 检修前必须执行LOTO断电挂牌与系统泄压排空置换；起重作业按GB 6067.1-2010执行（置信：标准值） | 振动速度恢复至ISO 10816-3:2009规定的B区限值内，地脚无松动，对中偏差<0.05mm（置信：标准值）
MT-003-001-006-012-004-004 | 钢铁 |  | 压缩机 | 辅助设备 | 钢铁行业压缩机类设备的通用检维修知识载体，按工作原理族（容积式/动力式）组织。故障机理（气阀失效/活塞环磨损/十字头滑道磨损/曲轴连杆轴承/排气超温/气量衰减/振动）通用，PHM 振动诊断不分工况；工况特异（轧钢气动动力/仪表风/工艺气体介质/压力比）在故障特征参数 D5 层标注。子设备：往复式压缩机（活塞往复容积式，P1）。 | 往复式压缩机 | 控制与保护子系统 | 卸荷阀 | 电气阀门定位器 | 将4-20mA控制信号转换为对应气动压力，实现阀位闭环控制。（来源：设备制造商手册） | 否 | — | — | 电气阀门定位器反馈丢失 | 开度异常 | 机械；控制 | 严重 | 反馈连杆机构松动脱落或电位器/传感器损坏，导致定位器无法检测到当前阀门的实际机械位置，控制回路陷入开环状态 | 定位器屏幕显示阀位反馈故障代码；现场阀门实际开度与DCS系统显示严重不符；阀门出现持续震荡或全行程往复动作 | [状态量]反馈连杆位移间隙>1mm（适用：定位器反馈连杆机构连接处，置信：经验值）；[电气]反馈信号丢失或超出20mA上限（适用：阀门动作过程中反馈回路监测，置信：经验值） | [在线]DCS系统阀位反馈曲线监控；[离线]游标卡尺测量连杆间隙；[带电]示波器检测反馈传感器波形 | 关键判据：控制指令与反馈信号出现严重偏差或反馈信号周期性丢失。鉴别要点：若定位器输入指令正常但反馈剧烈跳动，应鉴别为反馈连杆松动（若反馈平稳但阀门不动，则鉴别为气源或压电阀输出故障） | [经验级]根本处理：重新紧固或更换磨损的反馈连杆及销轴；若传感器损坏则更换反馈组件并重新执行全行程自整定；临时处理：切除自动控制，切入手动旁路操作 | 定期检查反馈连杆机构的销轴磨损情况并加注润滑脂；避免执行机构受到外部异常撞击导致连杆变形 | 执行机构气源压力不足：气源不足会导致阀门动作迟缓、不到位，但反馈连杆机构本身无松动且反馈信号能跟随实际机械位移（置信：经验值） | 仪表工1名；工时2-4h（置信：经验值） | 万用表、游标卡尺、内六角扳手套装（置信：经验值） | 反馈连杆组件、反馈电位器或非接触式位移传感器（置信：经验值） | 检修带电测试时需严格执行安全操作规程，防止触电；高处阀门作业需办理高处作业票并系安全带（置信：经验值） | 阀门全行程自整定无报错，输入指令与反馈信号误差<2%，连杆机械死区间隙<0.5mm（置信：经验值）
MT-004-001-001-001-000-001 | 钢铁 |  | 轧机 | 主设备 | 钢铁核心特色轧钢设备，按产品类型分子设备。故障机理（轧辊磨损/断辊/剥落、轧辊轴承发热、压下机构失效、主传动齿轮磨损断齿、液压泄漏、冷却除鳞堵塞）通用，机架位置（粗中/精/预精）在故障特征参数 D5 层标注；产品特异（棒线导卫卡钢、板带板形、管材穿孔顶杆、冷轧润滑板形）在子设备结构层承载。子设备：棒线轧机（棒材/线材热连轧，含粗中+精+预精机架）、板材轧机（板带热轧，含粗轧+精轧机架）、管材轧机（无缝管穿孔+轧管）、冷轧轧机（冷轧带钢，润滑/板形/酸洗工艺特异）。 | 棒线轧机 | 主传动系统 | 主电机 |  | 将电能转换为旋转机械能的大型直流或交流变频电机，采用强迫通风冷却、滚动轴承支撑，输出轴通过联轴器与减速机相连，为轧制提供基础扭矩和调速能力。 | 否 | 定期检测绝缘电阻与吸收比，清理风道滤网，检查轴承温度与振动，每半年补充或更换轴承润滑脂。 | 绕组绝缘整体老化、转子断条严重、转子动平衡无法恢复或效率低于额定值90%时整体更换，按电机回收规范拆解处理。 | 电机轴系扭转振动异常 | 异常振动 | 机械 | 严重 | 轧制过程中咬钢或抛钢瞬间的冲击扭矩激发轴系固有频率，导致瞬态扭转振动幅值超标，长期运行引发轴系疲劳 | 转速或电流剧烈波动；伴随异常机械冲击声；联轴器处有异响 | [物理]扭矩波动幅值>额定扭矩的150%（经验值，置信：经验值）；[物理]扭振频率分量幅值突增（经验值，置信：经验值） | [在线]扭矩传感器；[在线]电流互感器 | 监测咬钢/抛钢时刻的扭矩与电流频谱：若出现与轴系固有频率一致的共振峰且幅值高→扭转振动；若仅为基波负载波动→正常负载冲击 | [经验级]根本处理：优化轧制规程（减少咬钢速度差）或加装柔性联轴器；临时处理：限制轧制负荷 | 优化轧制节奏；定期进行轴系扭振测试 | 机械不平衡；对中不良 | 钳工2名、电工1名；工时8-12h（置信：经验值） | 振动分析仪、激光对中仪、扭矩扳手（置信：经验值） | 联轴器弹性垫、润滑脂（置信：经验值） | 执行LOOTO断电挂牌；起重作业按GB 6067.1-2010（置信：标准值） | 振动速度符合ISO 10816-3:2009表1（置信：标准值）
MT-004-001-001-001-000-002 | 钢铁 |  | 轧机 | 主设备 | 钢铁核心特色轧钢设备，按产品类型分子设备。故障机理（轧辊磨损/断辊/剥落、轧辊轴承发热、压下机构失效、主传动齿轮磨损断齿、液压泄漏、冷却除鳞堵塞）通用，机架位置（粗中/精/预精）在故障特征参数 D5 层标注；产品特异（棒线导卫卡钢、板带板形、管材穿孔顶杆、冷轧润滑板形）在子设备结构层承载。子设备：棒线轧机（棒材/线材热连轧，含粗中+精+预精机架）、板材轧机（板带热轧，含粗轧+精轧机架）、管材轧机（无缝管穿孔+轧管）、冷轧轧机（冷轧带钢，润滑/板形/酸洗工艺特异）。 | 棒线轧机 | 主传动系统 | 主电机 |  | 将电能转换为旋转机械能的大型直流或交流变频电机，采用强迫通风冷却、滚动轴承支撑，输出轴通过联轴器与减速机相连，为轧制提供基础扭矩和调速能力。 | 否 | 定期检测绝缘电阻与吸收比，清理风道滤网，检查轴承温度与振动，每半年补充或更换轴承润滑脂。 | 绕组绝缘整体老化、转子断条严重、转子动平衡无法恢复或效率低于额定值90%时整体更换，按电机回收规范拆解处理。 | 电机整体绝缘老化 | 老化 | 绝缘；热 | 严重 | 长期高温运行及环境粉尘导致定子绕组绝缘材料热氧老化，介电强度下降，引发匝间或对地短路风险 | 绝缘电阻值逐年下降；运行中偶有局部放电声；外壳温度偏高 | [电气]绝缘电阻<1MΩ/kV（额定电压）（经验值，置信：经验值）；[电气]极化指数(PI)<1.6（经验值，置信：经验值） | [离线]兆欧表；[离线]局部放电测试仪 | 测量极化指数（PI）与吸收比：若PI<1.6且绝缘电阻低→绝缘受潮或脏污（可恢复）；若PI正常但直流耐压击穿→绝缘老化（不可逆） | [经验级]根本处理：更换定子绕组或整体电机；临时处理：加强通风干燥，降负荷运行 | 定期清扫绝缘；控制环境温湿度；定期做预防性试验 | 绝缘受潮；绝缘表面污闪 | 电机检修工4名；工时24-48h（置信：经验值） | 兆欧表、直流耐压仪、烘箱（置信：经验值） | 绝缘漆、绕组线材、清洗剂（置信：经验值） | 严格执行LOOTO；使用高压测试设备需设警戒区（置信：经验值） | 绝缘电阻及耐压试验符合GB/T 14711-2013（置信：标准值）
MT-004-001-001-001-000-003 | 钢铁 |  | 轧机 | 主设备 | 钢铁核心特色轧钢设备，按产品类型分子设备。故障机理（轧辊磨损/断辊/剥落、轧辊轴承发热、压下机构失效、主传动齿轮磨损断齿、液压泄漏、冷却除鳞堵塞）通用，机架位置（粗中/精/预精）在故障特征参数 D5 层标注；产品特异（棒线导卫卡钢、板带板形、管材穿孔顶杆、冷轧润滑板形）在子设备结构层承载。子设备：棒线轧机（棒材/线材热连轧，含粗中+精+预精机架）、板材轧机（板带热轧，含粗轧+精轧机架）、管材轧机（无缝管穿孔+轧管）、冷轧轧机（冷轧带钢，润滑/板形/酸洗工艺特异）。 | 棒线轧机 | 主传动系统 | 主电机 |  | 将电能转换为旋转机械能的大型直流或交流变频电机，采用强迫通风冷却、滚动轴承支撑，输出轴通过联轴器与减速机相连，为轧制提供基础扭矩和调速能力。 | 否 | 定期检测绝缘电阻与吸收比，清理风道滤网，检查轴承温度与振动，每半年补充或更换轴承润滑脂。 | 绕组绝缘整体老化、转子断条严重、转子动平衡无法恢复或效率低于额定值90%时整体更换，按电机回收规范拆解处理。 | 电机冷却风道堵塞 | 堵塞 | 机械；环境 | 一般 | 轧线氧化铁皮或粉尘积聚在电机散热片及风道内，导致风阻增加，散热效率下降，温升过高 | 出风温度明显升高；绕组温度报警；散热片表面可见积灰 | [热]定子温升>额定温升（经验值，置信：经验值）；[物理]进出风口压差增大（经验值，置信：经验值） | [在线]温度传感器（PT100）；[在线]压差计 | 对比进出风温差与电机负载：若负载未满但温升接近上限且压差大→风道堵塞；若压差正常但温升高→冷却介质流量不足或绝缘故障 | [经验级]根本处理：使用压缩空气或工业吸尘器彻底清理风道及散热片；临时处理：临时加装轴流风机强制冷却 | 定期清理滤网及散热片；改善现场环境密封性 | 负载过载；冷却风扇故障 | 维修工2名；工时4-6h（置信：经验值） | 压缩空气清洗机、吸尘器、毛刷（置信：经验值） | 无（置信：经验值） | 防止粉尘吸入眼睛；停机断电清理（置信：经验值） | 空载运行温升符合铭牌参数（置信：经验值）
MT-004-001-001-001-000-004 | 钢铁 |  | 轧机 | 主设备 | 钢铁核心特色轧钢设备，按产品类型分子设备。故障机理（轧辊磨损/断辊/剥落、轧辊轴承发热、压下机构失效、主传动齿轮磨损断齿、液压泄漏、冷却除鳞堵塞）通用，机架位置（粗中/精/预精）在故障特征参数 D5 层标注；产品特异（棒线导卫卡钢、板带板形、管材穿孔顶杆、冷轧润滑板形）在子设备结构层承载。子设备：棒线轧机（棒材/线材热连轧，含粗中+精+预精机架）、板材轧机（板带热轧，含粗轧+精轧机架）、管材轧机（无缝管穿孔+轧管）、冷轧轧机（冷轧带钢，润滑/板形/酸洗工艺特异）。 | 棒线轧机 | 主传动系统 | 主电机 |  | 将电能转换为旋转机械能的大型直流或交流变频电机，采用强迫通风冷却、滚动轴承支撑，输出轴通过联轴器与减速机相连，为轧制提供基础扭矩和调速能力。 | 否 | 定期检测绝缘电阻与吸收比，清理风道滤网，检查轴承温度与振动，每半年补充或更换轴承润滑脂。 | 绕组绝缘整体老化、转子断条严重、转子动平衡无法恢复或效率低于额定值90%时整体更换，按电机回收规范拆解处理。 | 电机定转子扫膛 | 异常振动；磨损 | 机械 | 危急 | 电机轴承磨损或单边磁拉力导致定转子气隙不均，严重时转子与定子铁芯发生物理摩擦，引发灾难性损坏 | 电机内部发出刺耳的周期性扫膛摩擦声；定子电流出现高频波动；局部伴随火花及焦糊味 | [物理]气隙不均度>10%（适用：电机安装与运行，经验值，置信：经验值）；[电气]定子电流高频分量幅值增加（经验值，置信：经验值） | [在线]振动加速度传感器；[离线]气隙测量仪 | 监测振动频谱：若出现明显的转子转动频率及其谐波，且伴随电流波动→扫膛；若仅出现2倍电网频率振动→电磁不平衡（未发生物理接触） | [经验级]根本处理：更换磨损轴承，重新调整定转子气隙，必要时车削转子表面；临时处理：无，须立即停机处理 | 定期测量气隙对称性；监控轴承振动趋势 | 轴承严重磨损；电磁不平衡 | 钳工3名、电机检修工2名；工时24-48h（置信：经验值） | 千分表、内径千分尺、气隙探尺、拉马（置信：经验值） | 备用轴承、绝缘垫片（置信：经验值） | 执行LOOTO断电挂牌；确认转子完全静止后作业（置信：经验值） | 气隙不均度<5%，手动盘车无卡阻及摩擦（置信：经验值）
MT-004-001-001-001-000-005 | 钢铁 |  | 轧机 | 主设备 | 钢铁核心特色轧钢设备，按产品类型分子设备。故障机理（轧辊磨损/断辊/剥落、轧辊轴承发热、压下机构失效、主传动齿轮磨损断齿、液压泄漏、冷却除鳞堵塞）通用，机架位置（粗中/精/预精）在故障特征参数 D5 层标注；产品特异（棒线导卫卡钢、板带板形、管材穿孔顶杆、冷轧润滑板形）在子设备结构层承载。子设备：棒线轧机（棒材/线材热连轧，含粗中+精+预精机架）、板材轧机（板带热轧，含粗轧+精轧机架）、管材轧机（无缝管穿孔+轧管）、冷轧轧机（冷轧带钢，润滑/板形/酸洗工艺特异）。 | 棒线轧机 | 主传动系统 | 主电机 |  | 将电能转换为旋转机械能的大型直流或交流变频电机，采用强迫通风冷却、滚动轴承支撑，输出轴通过联轴器与减速机相连，为轧制提供基础扭矩和调速能力。 | 否 | 定期检测绝缘电阻与吸收比，清理风道滤网，检查轴承温度与振动，每半年补充或更换轴承润滑脂。 | 绕组绝缘整体老化、转子断条严重、转子动平衡无法恢复或效率低于额定值90%时整体更换，按电机回收规范拆解处理。 | 电机强迫通风系统失效 | 性能退化 | 机械；热 | 严重 | 外部强迫通风风机电机过载、风叶变形或风道断裂，导致主电机冷却风量急剧下降，引发主电机绕组热过载 | 主电机外壳温度急剧上升；冷却风机发出异常沉闷声或停转；主控室发出风量低报警 | [物理]冷却风量低于设计值的80%（经验值，置信：经验值）；[电气]风机电动机电流>额定值120%（经验值，置信：经验值） | [在线]风量流量计或风速传感器；[在线]风机电流变送器 | 检查风机电流与风压：若风机电流偏低且风压低→风机叶片断裂或风道脱落；若风机电流偏高且风压低→风道严重堵塞或滤网积灰 | [经验级]根本处理：修复或更换冷却风机叶轮及电机，密封风道漏点；临时处理：开启备用冷却风机或外接临时轴流风机 | 定期清理空气滤网；检查风机联轴器及皮带张紧力 | 主电机过载；冷却风道堵塞 | 维修工2名；工时4-8h（置信：经验值） | 钳形电流表、风速仪、万用表（置信：经验值） | 风机叶轮、风机电机、风道密封胶（置信：经验值） | 电气检修前必须断电验电；高空作业需佩戴安全带（置信：经验值） | 风机转向正确，实测风量达到设计要求（置信：经验值）
MT-004-001-001-001-000-006 | 钢铁 |  | 轧机 | 主设备 | 钢铁核心特色轧钢设备，按产品类型分子设备。故障机理（轧辊磨损/断辊/剥落、轧辊轴承发热、压下机构失效、主传动齿轮磨损断齿、液压泄漏、冷却除鳞堵塞）通用，机架位置（粗中/精/预精）在故障特征参数 D5 层标注；产品特异（棒线导卫卡钢、板带板形、管材穿孔顶杆、冷轧润滑板形）在子设备结构层承载。子设备：棒线轧机（棒材/线材热连轧，含粗中+精+预精机架）、板材轧机（板带热轧，含粗轧+精轧机架）、管材轧机（无缝管穿孔+轧管）、冷轧轧机（冷轧带钢，润滑/板形/酸洗工艺特异）。 | 棒线轧机 | 主传动系统 | 主电机 |  | 将电能转换为旋转机械能的大型直流或交流变频电机，采用强迫通风冷却、滚动轴承支撑，输出轴通过联轴器与减速机相连，为轧制提供基础扭矩和调速能力。 | 否 | 定期检测绝缘电阻与吸收比，清理风道滤网，检查轴承温度与振动，每半年补充或更换轴承润滑脂。 | 绕组绝缘整体老化、转子断条严重、转子动平衡无法恢复或效率低于额定值90%时整体更换，按电机回收规范拆解处理。 | 电机出线盒绝缘子爬电 | 老化；泄漏 | 绝缘；环境 | 严重 | 出线盒内积聚导电性氧化铁皮粉尘，遇潮湿空气形成导电通道，导致绝缘子表面爬电发热甚至相间短路 | 出线盒外部局部过热；夜间或暗处可见电晕或蓝色火花；绝缘检测时泄漏电流大 | [电气]泄漏电流>10mA（适用：直流耐压时，经验值，置信：经验值）；[热]出线盒局部红外测温温差>15K（经验值，置信：经验值） | [带电]红外热成像仪；[离线]泄漏电流测试仪 | 红外图谱分析：若发热区域沿绝缘子表面呈带状分布且伴随污秽→表面爬电；若发热集中在绝缘子内部或引线连接处→连接松动发热或内部绝缘击穿 | [经验级]根本处理：拆解出线盒，使用专用清洗剂彻底清洁绝缘子，必要时喷涂防污闪涂料（RTV）；临时处理：降低电机负荷，使用热风枪对出线盒进行干燥 | 加强出线盒密封防护；定期使用红外热像仪扫描出线盒 | 出线端子松动发热；绝缘子内部击穿 | 电机检修工2名；工时6-8h（置信：经验值） | 红外热成像仪、兆欧表、绝缘清洗剂（置信：经验值） | 绝缘清洗剂、防污闪涂料(RTV)、密封胶条（置信：经验值） | 带电检测需保持安全距离；停电后需确认电容电荷释放完毕（置信：经验值） | 绝缘电阻满足1MΩ/kV，工频耐压试验无击穿（置信：经验值）
MT-004-001-001-001-001-001 | 钢铁 |  | 轧机 | 主设备 | 钢铁核心特色轧钢设备，按产品类型分子设备。故障机理（轧辊磨损/断辊/剥落、轧辊轴承发热、压下机构失效、主传动齿轮磨损断齿、液压泄漏、冷却除鳞堵塞）通用，机架位置（粗中/精/预精）在故障特征参数 D5 层标注；产品特异（棒线导卫卡钢、板带板形、管材穿孔顶杆、冷轧润滑板形）在子设备结构层承载。子设备：棒线轧机（棒材/线材热连轧，含粗中+精+预精机架）、板材轧机（板带热轧，含粗轧+精轧机架）、管材轧机（无缝管穿孔+轧管）、冷轧轧机（冷轧带钢，润滑/板形/酸洗工艺特异）。 | 棒线轧机 | 主传动系统 | 主电机 | 驱动端滚动轴承 | 双列圆柱滚子轴承，承担径向载荷，安装在电机输出轴端轴承座内。 | 是 | — | — | 驱动端轴承疲劳剥落 | 剥落；磨损 | 机械 | 严重 | 轧机高转速与交变动载荷长期作用，导致轴承内圈滚道或滚动体次表层产生微裂纹并扩展至表面，引发金属鳞片状脱落，破坏油膜并诱发剧烈振动 | 驱动端异响（金属钝音）；轧机辊箱振动显著增大；轴承座温升异常；轧件尺寸精度波动 | [物理]轴承振动速度>7.1mm/s（适用：轧机辊箱驱动端，ISO 10816-3:2009 表C.1，置信：标准值）；[物理]轴承温度>80℃（适用：轧机重载工况，置信：经验值）；[物理]冲击高频包络能量显著上升（置信：经验值） | [在线]振动加速度传感器；[在线]Pt100铂热电阻温度传感器；[离线]铁谱分析仪 | 关键判据：振动速度超标且高频包络能量突增，伴随温度异常升高。鉴别要点：若振动主频集中在轴承非整数倍特征频率，且铁谱分析发现大尺寸疲劳剥落磨粒，可判定为疲劳剥落；若振动主频为工频或倍频且无异常大颗粒，则需排除轧辊对中不良或转子不平衡 | [经验级]根本处理：解列轧机联轴器，拆卸轴承座，使用专用拉拔工具拆卸损坏轴承，检查轴颈损伤情况并打磨，更换同型号新轴承并按力矩规范装配；临时处理：降低轧制速度与压下量，加强润滑冷却，申请计划停机 | 提升润滑系统过滤精度；定期校验轧机轴线对中；开展基于高频采样的振动趋势管理 | 轧辊动不平衡：振动随转速变化明显且频谱以1倍频为主，无异常温升 | 钳工2名、起重工1名；工时8-10h（置信：经验值） | 液压拉马、感应加热器、振动频谱分析仪、内径千分尺（置信：经验值） | 高速线材轧机专用滚动轴承、润滑脂/油、密封圈（置信：经验值） | 严格执行LOTO断电挂牌；起重作业遵守GB 6067.1-2010规范；动火作业需办票（置信：标准值） | 空载与负载试车振动速度≤2.8mm/s，温度≤70℃（ISO 10816-3:2009，置信：标准值）
MT-004-001-001-001-001-002 | 钢铁 |  | 轧机 | 主设备 | 钢铁核心特色轧钢设备，按产品类型分子设备。故障机理（轧辊磨损/断辊/剥落、轧辊轴承发热、压下机构失效、主传动齿轮磨损断齿、液压泄漏、冷却除鳞堵塞）通用，机架位置（粗中/精/预精）在故障特征参数 D5 层标注；产品特异（棒线导卫卡钢、板带板形、管材穿孔顶杆、冷轧润滑板形）在子设备结构层承载。子设备：棒线轧机（棒材/线材热连轧，含粗中+精+预精机架）、板材轧机（板带热轧，含粗轧+精轧机架）、管材轧机（无缝管穿孔+轧管）、冷轧轧机（冷轧带钢，润滑/板形/酸洗工艺特异）。 | 棒线轧机 | 主传动系统 | 主电机 | 驱动端滚动轴承 | 双列圆柱滚子轴承，承担径向载荷，安装在电机输出轴端轴承座内。 | 是 | — | — | 驱动端轴承润滑不良 | 润滑不良；磨损 | 机械；化学 | 严重 | 轧机高温、高速及水淋苛刻工况导致润滑油膜破裂或润滑剂劣化流失，金属表面直接接触发生干摩擦，引发快速磨损与热量积聚 | 轴承座烫手（>90℃）；驱动端排气冒白烟；运转发出尖锐啸叫声；油液取样发黑且杂质多 | [化学]油液颗粒物污染度>ISO 4406 20/17级（适用：轧机油站，置信：经验值）；[物理]轴承温度>90℃（适用：失油或水淋工况，置信：经验值）；[化学]油中水分>0.5%（适用：轧机乳化液/冷却水侵入，置信：经验值） | [在线]轴承温度传感器；[离线]油液多元素光谱分析仪；[离线]水分测定仪 | 关键判据：温度急剧升高，光谱分析显示铁/铜元素含量突增。鉴别要点：若油液检测水分超标且乳化严重，判断为冷却水/乳化液泄漏侵入导致润滑失效；若铁元素高但水分正常，则鉴别为油量不足或油品老化黏度下降引发干摩擦 | [经验级]根本处理：停机清洗轴承室及油路，更换合格润滑油并排查密封结构；临时处理：启动辅助油泵强制循环降温，若无效需立即降速停机 | 定期化验油品水分与黏度；确保轧机水冷系统无向轴承箱内渗漏；选用耐水冲刷的轧辊轴承专用润滑剂 | 轴承跑圈（蠕动）：内圈与轴颈相对滑动，表现为轴颈表面磨损发热，频谱出现非轴承特征次谐波 | 钳工1名、化验员1名；工时4-6h（置信：经验值） | 油液取样瓶、轴承座拆装工具、红外测温仪（置信：经验值） | 轧机极压润滑油、密封组件、清洗剂（置信：经验值） | 接触高温部件防烫伤；废油合规回收防污染（置信：经验值） | 油液水分<0.1%，污染度≤ISO 4406 18/15级，空载温升≤40℃（置信：经验值）
MT-004-001-001-001-001-003 | 钢铁 |  | 轧机 | 主设备 | 钢铁核心特色轧钢设备，按产品类型分子设备。故障机理（轧辊磨损/断辊/剥落、轧辊轴承发热、压下机构失效、主传动齿轮磨损断齿、液压泄漏、冷却除鳞堵塞）通用，机架位置（粗中/精/预精）在故障特征参数 D5 层标注；产品特异（棒线导卫卡钢、板带板形、管材穿孔顶杆、冷轧润滑板形）在子设备结构层承载。子设备：棒线轧机（棒材/线材热连轧，含粗中+精+预精机架）、板材轧机（板带热轧，含粗轧+精轧机架）、管材轧机（无缝管穿孔+轧管）、冷轧轧机（冷轧带钢，润滑/板形/酸洗工艺特异）。 | 棒线轧机 | 主传动系统 | 主电机 | 驱动端滚动轴承 | 双列圆柱滚子轴承，承担径向载荷，安装在电机输出轴端轴承座内。 | 是 | — | — | 驱动端轴承电腐蚀 | 电腐蚀；点蚀 | 电气；机械 | 严重 | 轧机主电机变频驱动产生高频共模电流，通过驱动端轴颈-轴承-轴承座形成回路，电流击穿滚动体与滚道间的润滑油膜，产生电火花放电微熔形成搓衣板状波纹或点蚀 | 轴承内圈滚道出现规则的明暗交替条纹（清洗后可见）；运行中产生规律性电磁异响；润滑脂快速发黑变干 | [电气]轴电压>0.5V（适用：变频电机驱动端，置信：经验值）；[物理]振动高频包络值持续上升（适用：伴随电火花放电工况，置信：经验值） | [带电]轴电压检测探头；[离线]轴承内圈表面形貌检查；[在线]高频振动传感器 | 关键判据：停机检查滚道表面存在规则的"搓衣板"条纹或熔融点蚀坑，运行中监测到异常轴电压。鉴别要点：若点蚀形态呈规则间距的波纹状且伴随变频工况产生，判定为电腐蚀；若点蚀形态为随机分布的麻点且无轴电压，则鉴别为机械疲劳或润滑不良引发的早期点蚀 | [经验级]根本处理：切断变频器主电源，等待直流母线电容放电完毕并验电确认无电压后，方可检查修复电机接地碳刷或绝缘轴承套，更换受损轴承；临时处理：无，须立即停机处理以防滚道大面积烧伤 | 加装轴电流接地环；使用绝缘轴承；定期测量电机轴电压及接地电阻 | 轴承机械疲劳剥落：频谱表现为明显的轴承特征频率倍频，表面损伤为宏观剥落坑而非微熔放电痕迹 | 电气焊工1名、钳工2名；工时8h（置信：经验值） | 轴电压测试仪、兆欧表、拉马、绝缘电阻测试仪（置信：经验值） | 绝缘轴承、接地碳刷组件、万用表（置信：经验值） | 检修前必须切断变频器主电源，等待直流母线放电完毕并验电；LOTO挂牌（置信：标准值） | 轴电压<0.3V，绝缘电阻>100MΩ，振动值符合ISO 10816-3标准（置信：经验值）
MT-004-001-001-001-001-004 | 钢铁 |  | 轧机 | 主设备 | 钢铁核心特色轧钢设备，按产品类型分子设备。故障机理（轧辊磨损/断辊/剥落、轧辊轴承发热、压下机构失效、主传动齿轮磨损断齿、液压泄漏、冷却除鳞堵塞）通用，机架位置（粗中/精/预精）在故障特征参数 D5 层标注；产品特异（棒线导卫卡钢、板带板形、管材穿孔顶杆、冷轧润滑板形）在子设备结构层承载。子设备：棒线轧机（棒材/线材热连轧，含粗中+精+预精机架）、板材轧机（板带热轧，含粗轧+精轧机架）、管材轧机（无缝管穿孔+轧管）、冷轧轧机（冷轧带钢，润滑/板形/酸洗工艺特异）。 | 棒线轧机 | 主传动系统 | 主电机 | 驱动端滚动轴承 | 双列圆柱滚子轴承，承担径向载荷，安装在电机输出轴端轴承座内。 | 是 | — | — | 驱动端轴承保持架断裂 | 断裂；破裂 | 机械 | 危急 | 轧机频繁咬钢或卡钢产生的瞬间巨大轴向冲击载荷，超过轴承保持架的机械强度极限，导致保持架过载开裂或疲劳断裂，滚动体运动轨迹完全失控 | 轧机驱动端突发剧烈金属碎裂异响；瞬间振动值飙升触发联锁跳车；轴承座内部伴随强烈摩擦发热 | [物理]轴承保持架断裂特征频率（FTF）及其倍频幅值显著上升（适用：冲击载荷后，置信：经验值）；[物理]振动速度>11.2mm/s（适用：发生结构性断裂瞬间，ISO 10816-3:2009 表C.1 D区，置信：标准值） | [在线]振动加速度传感器；[离线]内窥镜；[离线]轴承拆解检查 | 关键判据：振动频谱中FTF（保持架故障频率）占绝对主导，且伴随瞬间振动越限跳机。鉴别要点：若突发剧烈振动且频谱突出保持架特征频率，可判定为保持架断裂；若振动突跳但频谱以齿轮啮合频率或工频为主，则需排除齿轮断齿或轧辊大面积剥落 | [经验级]根本处理：立即停机并解体轴承座，清理金属碎屑防止进入齿箱，检查轴颈与座孔磨损情况，更换全新轴承组件；临时处理：无，须立即停机处理 | 优化轧制工艺减少咬钢冲击；选用加强型保持架（如渗碳钢或特殊青铜）结构的重载轴承 | 轴承内外圈断裂：通常由于过盈量配合过大或装配暴力敲击导致，内圈内壁有周向裂纹 | 钳工3名、起重工1名；工时10-12h（置信：经验值） | 轴承座拆装专用工具、内窥镜、千分尺、角磨机（置信：经验值） | 重载滚动轴承总成、清洗油、金相砂纸（置信：经验值） | 严格执行LOTO断电挂牌；起重作业遵守GB 6067.1-2010规范；规范穿戴防割手套（置信：标准值） | 空载试车振动速度≤2.8mm/s，手动盘车无卡滞与异响（ISO 10816-3:2009，置信：标准值）
MT-004-001-001-001-001-005 | 钢铁 |  | 轧机 | 主设备 | 钢铁核心特色轧钢设备，按产品类型分子设备。故障机理（轧辊磨损/断辊/剥落、轧辊轴承发热、压下机构失效、主传动齿轮磨损断齿、液压泄漏、冷却除鳞堵塞）通用，机架位置（粗中/精/预精）在故障特征参数 D5 层标注；产品特异（棒线导卫卡钢、板带板形、管材穿孔顶杆、冷轧润滑板形）在子设备结构层承载。子设备：棒线轧机（棒材/线材热连轧，含粗中+精+预精机架）、板材轧机（板带热轧，含粗轧+精轧机架）、管材轧机（无缝管穿孔+轧管）、冷轧轧机（冷轧带钢，润滑/板形/酸洗工艺特异）。 | 棒线轧机 | 主传动系统 | 主电机 | 驱动端滚动轴承 | 双列圆柱滚子轴承，承担径向载荷，安装在电机输出轴端轴承座内。 | 是 | — | — | 驱动端轴承游隙不当 | 游隙不当；卡滞 | 机械；热 | 严重 | 轴承装配时初始游隙选择过小，或长期重载运行导致座孔变形缩窄，亦或高速运转下摩擦发热导致内外圈温差热膨胀不均，致使轴承内部游隙消失发生卡滞 | 驱动端运转沉重且伴有连续高频啸叫；轴承座外壳温度急剧上升甚至烫手；启动电流偏大 | [物理]轴承内部游隙<0.02mm或装配后无游隙（适用：装配与热膨胀叠加工况，置信：经验值）；[物理]轴承空载稳态温度>85℃（适用：排除润滑不良后的纯机械卡滞，置信：经验值） | [离线]塞尺测量；[离线]千分表测量轴向/径向游隙；[在线]红外测温仪 | 关键判据：新装或升温后轴承卡滞发热，但解体检测油液清洁度与水分均合格，且游隙实测值低于标准下限。鉴别要点：若游隙测量值明显偏小且伴随温升过快，判定为游隙不当；若游隙正常但持续高温，则需鉴别排除润滑供油不足或油路堵塞引发的散热不良 | [经验级]根本处理：拆卸轴承，核实原始游隙等级与配合公差，若座孔变形需进行镗孔镶套修复，按工况重新选择大游隙等级（如C3/C4）轴承并规范装配；临时处理：外接冷却水或风冷强制降温，降速减载维持运行至计划停机 | 严格复核轧机重载工况下的配合公差；优先选用适合高温高速环境的C3或C4游隙轴承 | 润滑不良：油位过低或油孔堵塞也会导致温升，但测量游隙正常且补充润滑后温度下降 | 钳工2名；工时6-8h（置信：经验值） | 外径千分尺、内径百分表、游隙测量仪、拉马（置信：经验值） | 大游隙等级备用轴承、公差修复用垫片/镶套（置信：经验值） | 高温部件操作防烫伤；规范使用拉拔工具防崩裂伤人（置信：经验值） | 装配游隙符合设计图纸公差要求，满载运行稳态温度≤70℃（置信：经验值）
MT-004-001-001-001-002-001 | 钢铁 |  | 轧机 | 主设备 | 钢铁核心特色轧钢设备，按产品类型分子设备。故障机理（轧辊磨损/断辊/剥落、轧辊轴承发热、压下机构失效、主传动齿轮磨损断齿、液压泄漏、冷却除鳞堵塞）通用，机架位置（粗中/精/预精）在故障特征参数 D5 层标注；产品特异（棒线导卫卡钢、板带板形、管材穿孔顶杆、冷轧润滑板形）在子设备结构层承载。子设备：棒线轧机（棒材/线材热连轧，含粗中+精+预精机架）、板材轧机（板带热轧，含粗轧+精轧机架）、管材轧机（无缝管穿孔+轧管）、冷轧轧机（冷轧带钢，润滑/板形/酸洗工艺特异）。 | 棒线轧机 | 主传动系统 | 主电机 | 非驱动端滚动轴承 | 深沟球轴承或圆柱滚子轴承，承担径向与定位轴向载荷，安装在电机风扇端。 | 是 | — | — | 轴承疲劳剥落 | 剥落 | 机械 | 严重 | 非驱动端轴承长期承受交变轧制负荷及冲击，导致滚动体或滚道次表层产生疲劳微裂纹，裂纹扩展至表面致使金属片状脱落，破坏油膜引发剧烈冲击振动。 | 非驱动端机架出现异常尖锐敲击声；振动幅值随转速和轧制力增加而显著增大；轴承座温升明显；轧材表面可能出现周期性压痕。 | [物理]轴承振动速度>7.1mm/s（适用：非驱动端轴承座，刚性安装，ISO 10816-3:2009 评估区域C/D级，置信：标准值）；[物理]外圈温度>80℃（适用：常规轧制润滑工况，置信：经验值） | [在线]振动加速度传感器；[在线]轴承温度热电阻（PT100）；[离线]便携式测振仪及频谱分析仪 | 关键判据：高频包络谱中出现非驱动端轴承外圈/滚动体故障特征频率（BPFO/BPFI）及其谐波，且总振动值超标。鉴别要点：若振动主导频率为轧机啮合频率或转频，且随转速线性变化，需排除轧辊联轴器不对中或齿轮箱齿轮故障；若温度平稳仅高频振动突变，可排除润滑不良。 | [经验级]根本处理：停机解列轧机，拆除非驱动端轴承座，更换受损轴承及密封，重新调整游隙并确保装配同心度；临时处理：降低轧制速度及压下量，加强润滑冷却，监控振动趋势择机停机。 | 提升循环冷却及润滑系统过滤精度；定期提取润滑油样进行光谱分析；利用轧机停检周期定期校验非驱动端轴承装配精度及游隙。 | 轧辊不平衡：区分要点在于频谱特征，不平衡表现为强烈的1倍转频（1X）振动，而轴承剥落表现为高频冲击及非整数倍故障频率。 | 钳工3名、起重工1名；工时12-16h（置信：经验值） | 液压拉马、专用轴承拆装套筒、加热器、扭矩扳手、频谱分析仪（置信：经验值） | 同型号高精度轧机轴承、迷宫密封、润滑脂、清洗剂（置信：经验值） | 严格执行LOTO断电挂牌上锁制度；起重作业遵守GB 6067.1-2010相关安全规程；动火/临时用电需办理审批票（置信：标准值） | 装配后空载及负载试车振动速度≤2.8mm/s，温度≤70℃（适用：非驱动端，ISO 10816-3:2009 区域B，置信：标准值）
MT-004-001-001-001-002-002 | 钢铁 |  | 轧机 | 主设备 | 钢铁核心特色轧钢设备，按产品类型分子设备。故障机理（轧辊磨损/断辊/剥落、轧辊轴承发热、压下机构失效、主传动齿轮磨损断齿、液压泄漏、冷却除鳞堵塞）通用，机架位置（粗中/精/预精）在故障特征参数 D5 层标注；产品特异（棒线导卫卡钢、板带板形、管材穿孔顶杆、冷轧润滑板形）在子设备结构层承载。子设备：棒线轧机（棒材/线材热连轧，含粗中+精+预精机架）、板材轧机（板带热轧，含粗轧+精轧机架）、管材轧机（无缝管穿孔+轧管）、冷轧轧机（冷轧带钢，润滑/板形/酸洗工艺特异）。 | 棒线轧机 | 主传动系统 | 主电机 | 非驱动端滚动轴承 | 深沟球轴承或圆柱滚子轴承，承担径向与定位轴向载荷，安装在电机风扇端。 | 是 | — | — | 轴承磨损与卡滞 | 磨损 | 机械 | 危急 | 因非驱动端润滑管路泄漏、乳化液侵入或润滑油脂干涸，轴承内部动压油膜破裂，滚动体与滚道由流体摩擦转为边界干摩擦，产生大量热量导致热膨胀，游隙消失而抱死。 | 非驱动端轴端视油窗发黑或无油流；轴承座壳体严重烫手（甚至冒烟）；驱动侧主电机电流骤增甚至过载跳闸；轧机转速骤降。 | [物理]轴承回油流量<1.5L/min（适用：稀油润滑非驱动端管路，置信：经验值）；[物理]轴承外圈温度>95℃（适用：高温热卡滞报警阈值，置信：经验值） | [在线]轴承温度热电偶/热电阻；[在线]主电机电流监测；[在线]润滑系统流量计与压力表 | 关键判据：轴承温度在短时间内（如10分钟内）急剧上升超过95℃，且伴随回油流量大幅下降或油液变质发黑，电机电流异常偏高。鉴别要点：若温度缓慢上升且振动频谱出现明显磨损故障频率，多为磨损渐进发展；若突发性高温且卡死，需排查是否混入大量冷却水导致润滑失效。 | [经验级]根本处理：立即紧急停机，切断润滑和冷却，待自然冷却后拆解轴承座，检查轴颈拉伤情况，修磨轴颈并更换全套轴承及密封件；临时处理：无，须立即停机处理，严禁强制冷却以防轴颈碎裂。 | 实施润滑系统定期巡检，确保油位、油压及过滤器压差在规定范围内；严格把控非驱动端密封件状态，防止高温氧化铁皮及轧制乳化液侵入破坏润滑。 | 润滑油路堵塞：区分要点在于检查系统过滤器压差和泵出口压力，若压力骤升且压差报警为滤芯堵塞；若系统压力正常但回油少，多为管路泄漏或轴承内部油道堵塞。 | 钳工4名、电工1名；工时16-24h（置信：经验值） | 大扭矩液压扳手、千分尺、内径百分表、轴颈打磨工具、红外测温仪（置信：经验值） | 备用轧机轴承、各类骨架油封、指定牌号轧机齿轮润滑油、砂纸/油石（置信：经验值） | 接触高温部件时佩戴防烫隔热手套；受限空间内作业需加强通风；废油回收按HSE规范执行防泄漏（置信：经验值） | 油液循环冲洗清洁度达NAS 8级；试机时回油温度≤65℃，流量稳定无气泡（置信：经验值）
MT-004-001-001-001-002-003 | 钢铁 |  | 轧机 | 主设备 | 钢铁核心特色轧钢设备，按产品类型分子设备。故障机理（轧辊磨损/断辊/剥落、轧辊轴承发热、压下机构失效、主传动齿轮磨损断齿、液压泄漏、冷却除鳞堵塞）通用，机架位置（粗中/精/预精）在故障特征参数 D5 层标注；产品特异（棒线导卫卡钢、板带板形、管材穿孔顶杆、冷轧润滑板形）在子设备结构层承载。子设备：棒线轧机（棒材/线材热连轧，含粗中+精+预精机架）、板材轧机（板带热轧，含粗轧+精轧机架）、管材轧机（无缝管穿孔+轧管）、冷轧轧机（冷轧带钢，润滑/板形/酸洗工艺特异）。 | 棒线轧机 | 主传动系统 | 主电机 | 非驱动端滚动轴承 | 深沟球轴承或圆柱滚子轴承，承担径向与定位轴向载荷，安装在电机风扇端。 | 是 | — | — | 轴承外圈跑圈 | 磨损 | 机械 | 严重 | 非驱动端轴承座孔因长期受载或加工精度不足产生微动磨损，导致座孔扩大呈椭圆；轴承外圈在轧制冲击载荷下发生相对蠕动（打滑），产生剧烈摩擦发热及异响。 | 非驱动端轴承座外部有明显的周期性摩擦异响；拆检可见轴承座孔与外圈配合面有镜面化抛光痕迹或严重磨损发亮；轴承座晃动量明显增大。 | [几何]外圈配合间隙>0.02mm（适用：非驱动端轴承座孔，置信：经验值）；[物理]振动加速度>15g（适用：宽频带冲击信号，置信：经验值） | [离线]内径千分尺测量座孔；[在线]振动加速度传感器；[离线]超声波测厚仪 | 关键判据：频谱分析显示极低频区域存在大量宽带能量，且停机盘车时手感轴承外圈有松旷及相对位移。鉴别要点：若低频振动主要随轧制力变化且机架牌坊晃动，需排除压下系统或机架地脚螺栓松动；跑圈故障的磨损特征仅局限于外圈与座孔的接触界面。 | [经验级]根本处理：拆解轴承座，对磨损的座孔进行镗孔镶套或采用热喷涂工艺修复，恢复原厂配合精度，更换带紧定套的轴承（如有）；临时处理：在轴承外圈表面涂抹厌氧型固持胶，重新装配并加大外圈端盖压紧力，短期降负荷运行。 | 规范轴承装配工艺，严禁直接铁锤敲击外圈；定期检查轴承座端盖螺栓的预紧力矩，防止预紧力松弛导致微动磨损。 | 地脚螺栓松动：区分要点是振动测试的相位和测点位置，地脚松动在机架底座测点振动最大且相位不稳定，而跑圈在轴承座顶部测点特征更明显。 | 钳工2名、焊工1名；工时20-24h（置信：经验值） | 游标卡尺、内径千分尺、液压千斤顶、扭矩扳手、电焊机（若需补焊）（置信：经验值） | 轴承座修复镶套、固持胶、新轴承、密封件、螺栓紧固胶（置信：经验值） | 动火作业（如需补焊）必须办理动火票并清理周围易燃物；重型轴承搬运使用专用吊具，遵守GB 6067.1-2010（置信：标准值） | 轴承外圈与座孔接触面积>85%；装配后盘车无卡阻，空载振动值符合ISO 10816-3:2009 区域A/B限值（置信：标准值）
MT-004-001-001-001-002-004 | 钢铁 |  | 轧机 | 主设备 | 钢铁核心特色轧钢设备，按产品类型分子设备。故障机理（轧辊磨损/断辊/剥落、轧辊轴承发热、压下机构失效、主传动齿轮磨损断齿、液压泄漏、冷却除鳞堵塞）通用，机架位置（粗中/精/预精）在故障特征参数 D5 层标注；产品特异（棒线导卫卡钢、板带板形、管材穿孔顶杆、冷轧润滑板形）在子设备结构层承载。子设备：棒线轧机（棒材/线材热连轧，含粗中+精+预精机架）、板材轧机（板带热轧，含粗轧+精轧机架）、管材轧机（无缝管穿孔+轧管）、冷轧轧机（冷轧带钢，润滑/板形/酸洗工艺特异）。 | 棒线轧机 | 主传动系统 | 主电机 | 非驱动端滚动轴承 | 深沟球轴承或圆柱滚子轴承，承担径向与定位轴向载荷，安装在电机风扇端。 | 是 | — | — | 轴承轴向窜动 | 游隙不当 | 机械 | 严重 | 非驱动端缺乏有效的轴向限位或锁紧装置退松，轧制过程中轴向力交替作用致使轴承内部游隙变大，滚动体与滚道发生边缘应力集中，引发轴向滑动摩擦与异常振动。 | 轧辊发生明显的轴向水平窜动；非驱动端轴承端盖结合面有摩擦发热或铁屑挤出；轧材尺寸精度超差出现波浪边；伴随规律性异响。 | [物理]轴向振动速度>4.5mm/s（适用：非驱动端轴承座轴向测点，置信：经验值）；[几何]轴向游隙>0.15mm（适用：四列圆柱滚子轴承定位区，置信：经验值） | [在线]轴向位移电涡流传感器；[离线]百分表测量轴向间隙；[在线]振动速度传感器 | 关键判据：轴向振动幅值显著超标，且停机盘车用百分表测得轴向游隙大于0.15mm。鉴别要点：若轴向窜动伴随整个轧辊系剧烈纵向振动，需排除压下系统液压波动；若仅非驱动端单侧轴向位移大，多为端盖锁紧失效或定位件损坏。 | [经验级]根本处理：解体轴承座，更换磨损的定位侧挡圈及锁紧螺母，恢复轴承设计装配游隙并紧固；临时处理：通过调整外部压盖螺栓增加外圈预紧力，限制轴向位移，降速减宽运行。 | 定期校核非驱动端轴承锁紧螺母的预紧扭矩；检修装配时严格按图纸控制轴承内部隔圈宽度差，确保游隙合格。 | 轧辊交叉或偏载：区分要点在于是否伴随径向受力不均，若两侧轴承座径向振动差异极大且辊缝偏斜，多为轧辊交叉而非单纯轴向定位退松。 | 钳工2名；工时6-8h（置信：经验值） | 敲击扳手、重型扭力扳手、百分表、磁性表座、塞尺（置信：经验值） | 轴承定位隔圈、锁紧螺母、止动垫圈、密封件（置信：经验值） | 严格执行LOTO断电挂牌制度；拆装重型轴承端盖时使用专用吊具防止挤压伤手（置信：经验值） | 装配后盘车轴向推拉游隙≤0.05mm；空载试机轴向振动速度≤2.8mm/s（置信：经验值）
MT-004-001-001-001-002-005 | 钢铁 |  | 轧机 | 主设备 | 钢铁核心特色轧钢设备，按产品类型分子设备。故障机理（轧辊磨损/断辊/剥落、轧辊轴承发热、压下机构失效、主传动齿轮磨损断齿、液压泄漏、冷却除鳞堵塞）通用，机架位置（粗中/精/预精）在故障特征参数 D5 层标注；产品特异（棒线导卫卡钢、板带板形、管材穿孔顶杆、冷轧润滑板形）在子设备结构层承载。子设备：棒线轧机（棒材/线材热连轧，含粗中+精+预精机架）、板材轧机（板带热轧，含粗轧+精轧机架）、管材轧机（无缝管穿孔+轧管）、冷轧轧机（冷轧带钢，润滑/板形/酸洗工艺特异）。 | 棒线轧机 | 主传动系统 | 主电机 | 非驱动端滚动轴承 | 深沟球轴承或圆柱滚子轴承，承担径向与定位轴向载荷，安装在电机风扇端。 | 是 | — | — | 轴承密封失效 | 润滑不良 | 机械 | 一般 | 非驱动端迷宫密封或接触式油封受高温氧化铁皮积聚磨损、老化变硬，失去遮蔽效能；冷却水及轧制乳化液侵入轴承腔，破坏润滑油膜并导致内部锈蚀。 | 轴承座外部密封结合面有严重的水渍及乳化液泄漏痕迹；非驱动端轴承座回油窗可见油液呈乳白色或含有大量气泡；拆检时轴承内部油脂干涸结块或滚动体表面生锈。 | [化学]润滑油含水量>0.5%（适用：轧机循环润滑系统，置信：经验值）；[化学]油液运动粘度变化率>15%（适用：对比新油基准值，置信：经验值） | [离线]润滑油样光谱及水分分析仪；[离线]轴承内窥镜检查；[在线]轴承座外观巡检仪 | 关键判据：油液检测显示水分严重超标或粘度大幅下降，且轴承座外部有明显乳化液渗入痕迹。鉴别要点：若油液仅表现为机械杂质（铁粉）增加而无水分，多为内部磨损加剧导致，需与密封失效进水区分；若油液发黑且粘度剧增，多为高温氧化失效。 | [经验级]根本处理：拆除轴承座端盖，彻底清洗轴承内部并检查滚动体锈蚀情况，更换全套受损密封件及老化润滑脂，修复磨损的密封挡环；临时处理：外部涂抹密封胶临时封堵漏水点，增加人工补脂频率以排出水分。 | 优化非驱动端水冷喷嘴角度，避免冷却水直接喷射结合面；定期清理堆积在轴承座周边的氧化铁皮，防止其破坏密封结构。 | 润滑油路微裂渗漏：区分要点在于泄漏部位和油液状态，管路裂纹多表现为持续滴漏且油液清澈，而密封失效常伴随乳化液混入呈乳状。 | 钳工2名；工时4-6h（置信：经验值） | 轴承座拆装拉马、清理刮刀、油水分离检测仪、内窥镜（置信：经验值） | 骨架油封、O型密封圈、迷宫密封环、清洗剂、指定牌号润滑脂（置信：经验值） | 废油及含油棉纱收集按HSE规范执行防二次污染；清理氧化铁皮时佩戴护目镜（置信：经验值） | 装配后静压试验无连续渗漏；运行24小时后复测油液水分<100ppm（置信：经验值）
MT-004-001-001-001-003-001 | 钢铁 |  | 轧机 | 主设备 | 钢铁核心特色轧钢设备，按产品类型分子设备。故障机理（轧辊磨损/断辊/剥落、轧辊轴承发热、压下机构失效、主传动齿轮磨损断齿、液压泄漏、冷却除鳞堵塞）通用，机架位置（粗中/精/预精）在故障特征参数 D5 层标注；产品特异（棒线导卫卡钢、板带板形、管材穿孔顶杆、冷轧润滑板形）在子设备结构层承载。子设备：棒线轧机（棒材/线材热连轧，含粗中+精+预精机架）、板材轧机（板带热轧，含粗轧+精轧机架）、管材轧机（无缝管穿孔+轧管）、冷轧轧机（冷轧带钢，润滑/板形/酸洗工艺特异）。 | 棒线轧机 | 主传动系统 | 主电机 | 轴伸端油封 | 氟橡胶骨架油封，安装在轴承端盖，防止润滑油外泄与外部污染物进入。 | 是 | — | — | 轴伸端油封磨损与老化泄漏 | 其他 | 机械；热 | 严重 | 轧机长期处于高温辐射、重载及恶劣工况下，油封受高速旋转磨损或高温氧化铁皮侵入，导致橡胶弹性丧失、唇口硬化发脆或开裂，密封间隙增大，最终密封功能失效引发润滑油外泄或外部冷却水侵入 | 轴伸端可见明显润滑油滴漏或沿轴颈甩出；轴承座外部积聚油污与氧化铁皮混合泥；油箱液位下降；严重时伴随轴承异响或高温；停机可见唇口硬化、龟裂或径向开裂 | [物理]轴承座振动速度>7.1mm/s（适用：轴中心高≥315mm，刚性安装（置信：经验值）；ISO 10816-3:2009 表1 C/D级，置信：标准值）；[热学]轴承座外侧温度>80℃（适用：轧机重载连续运行，置信：经验值）；[化学]润滑油水分>100ppm（适用：轧机液压润滑系统，置信：经验值）；[物理]油封唇口硬度变化>10 Shore A（适用：丁腈橡胶材质，置信：经验值） | [在线]轴承座外侧振动加速度传感器；[在线]轴承温度热电阻（PT100）；[离线]油液取样分析；[离线]轴承座外观目视检查；[离线]停机状态油封硬度计测试；[离线]内窥镜检查唇口形态 | 关键判据：外观发现明显漏油且油箱液位下降，伴随轴承座振动或温度超标，停机检测油封硬度明显上升。鉴别要点：若油液水分急剧升高且伴随漏油，多为油封破损导致外部冷却水或乳化液侵入；若油封整体硬化发脆且伴随高温，为老化变形；若油封材质未硬化但发生局部撕裂或卷边，多为装配受力不均导致的机械损伤；若仅液位下降而油质无变化，需排除油管接口松动 | [经验级]根本处理：停机解列联轴器，拆卸轴承座端盖，清理内部积油与铁皮，抽出旧油封并清理结合面，检查轴颈磨损情况，更换耐高温氟橡胶（FKM）材质新油封并确保安装方向正确；临时处理：清理外部油污，使用耐高温密封胶或修补剂对端盖接缝进行外部封堵，缩短巡检周期并加强润滑系统补油 | 定期检查轴承座密封状态；改善轧机导卫与冷却水喷射路径，避免高温氧化铁皮大量堆积于轴承座外侧；选用耐高温耐磨材质（如氟橡胶）的骨架油封；保证轴承座回油孔畅通；定期检测润滑系统回油温度 | 轴承座润滑油管接头松动泄漏：区分要点为接头松动泄漏发生在管路连接处且擦净后易观察到滴落源头，而油封泄漏的油渍主要集中在轴伸端面与端盖下方，且沿轴头圆周分布 | 钳工2名；工时4-6h（置信：经验值） | 扭力扳手、拉马、专用铜棒、内六角扳手、清理刮刀、邵氏硬度计（置信：经验值） | 耐高温氟橡胶骨架油封、耐油密封胶、清洗剂、抹布（置信：经验值） | 严格执行LOTO断电挂牌制度；作业前确认润滑系统已泄压排油；接触高温表面需佩戴防烫手套；动火/高处作业需办理专项作业票；起重拆装执行GB 6067.1（置信：标准值） | 轴伸端无可见渗油痕迹；空载及负载试车2小时内振动值符合ISO 10816-3标准要求区域；轴承温升不超过40℃且无异常振动（置信：经验值）
MT-004-001-001-001-004-001 | 钢铁 |  | 轧机 | 主设备 | 钢铁核心特色轧钢设备，按产品类型分子设备。故障机理（轧辊磨损/断辊/剥落、轧辊轴承发热、压下机构失效、主传动齿轮磨损断齿、液压泄漏、冷却除鳞堵塞）通用，机架位置（粗中/精/预精）在故障特征参数 D5 层标注；产品特异（棒线导卫卡钢、板带板形、管材穿孔顶杆、冷轧润滑板形）在子设备结构层承载。子设备：棒线轧机（棒材/线材热连轧，含粗中+精+预精机架）、板材轧机（板带热轧，含粗轧+精轧机架）、管材轧机（无缝管穿孔+轧管）、冷轧轧机（冷轧带钢，润滑/板形/酸洗工艺特异）。 | 棒线轧机 | 主传动系统 | 主电机 | 出线盒绝缘子 | 瓷质或环氧树脂绝缘套管，安装在主接线盒内，隔离引线与机座。 | 是 | — | — | 出线盒绝缘子表面污闪与电腐蚀 | 电腐蚀；绝缘老化 | 绝缘 | 严重 | 出线盒密封不良导致工业冷却水、轧制乳化液及高温氧化铁皮粉尘进入。污秽物附着于绝缘子表面，在潮湿环境下发生电化学反应，导致表面绝缘电阻大幅下降，引发局部泄漏电流增大及电弧烧伤，最终造成绝缘材料碳化老化与腐蚀。 | 出线盒外部有放电声及电磁噪声；绝缘子表面存在明显爬电痕迹或烧焦碳化黑点；主电机接地保护或差动保护可能发生频发报警；停机状态下测量绝缘电阻显著降低。 | [电气]绝缘电阻<10MΩ（适用：高压电机出线盒端，停机状态（置信：经验值）；置信：经验值）；[状态量]泄漏电流>10mA（适用：额定电压>6kV，湿度>75%环境（置信：经验值）；置信：经验值）；[电气]灭弧时间>0.02s（适用：空气开关及灭弧系统分断瞬间（置信：经验值）；置信：经验值） | [离线]兆欧表（2500V）；[在线]泄漏电流在线监测仪；[离线]局部放电检测仪；[带电]红外热成像测温仪 | 关键判据：绝缘电阻值大幅下降且红外测温显示表面存在局部异常温升。鉴别要点：若绝缘电阻整体偏低且无局部放电剧烈集中点，需与电机定子绕组整体受潮相鉴别（可通过解开出线盒连接端子，单独测量出线盒对地及绕组对地绝缘来区分）；若伴随灭弧时间延长现象，需与开关灭弧系统本身机械故障相鉴别。 | [经验级]根本处理：彻底清洁绝缘子表面污秽与碳化层，严重烧损时直接更换同型号绝缘子，恢复出线盒密封结构；临时处理：在确保安全前提下，使用绝缘清洗剂清除表面水分与污物，烘干后临时涂抹硅脂增强爬电距离，跟踪观察运行。 | 加强出线盒密封防护（定期更换老化密封胶垫）；定期清扫出线盒内部积灰与油污；保持出线盒内部加热器长期投入以防凝露。 | 定子绕组受潮：区分要点在于解开引出线连接后单独测量，绕组受潮表现为整体绝缘下降，出线盒故障仅表现为出线端对地绝缘降低。 | 电工2名；工时4-6h（置信：经验值） | 兆欧表、红外热成像仪、力矩扳手、绝缘清洗剂、吹尘枪（置信：经验值） | 绝缘子备件、绝缘密封胶垫、硅脂、专用绝缘清洗剂（置信：经验值） | 必须执行LOTO断电挂牌上锁程序，确认主回路完全无压并验电后，对高压电缆及引出线进行残余电荷释放并可靠接地放电；在10kV设备邻近带电区域作业需保持>0.7m安全距离（GB 26860-2011，标准值）（置信：标准值） | 绝缘电阻测试值>100MΩ（适用：常温环境下，GB/T 1032-2012，标准值）；出线盒密封防护等级恢复达IP54以上（置信：经验值）
MT-004-001-001-001-005-001 | 钢铁 |  | 轧机 | 主设备 | 钢铁核心特色轧钢设备，按产品类型分子设备。故障机理（轧辊磨损/断辊/剥落、轧辊轴承发热、压下机构失效、主传动齿轮磨损断齿、液压泄漏、冷却除鳞堵塞）通用，机架位置（粗中/精/预精）在故障特征参数 D5 层标注；产品特异（棒线导卫卡钢、板带板形、管材穿孔顶杆、冷轧润滑板形）在子设备结构层承载。子设备：棒线轧机（棒材/线材热连轧，含粗中+精+预精机架）、板材轧机（板带热轧，含粗轧+精轧机架）、管材轧机（无缝管穿孔+轧管）、冷轧轧机（冷轧带钢，润滑/板形/酸洗工艺特异）。 | 棒线轧机 | 主传动系统 | 主电机 | 强迫通风风机 | 独立的离心或轴流风机总成，提供冷却风量，包含风扇叶轮与驱动小电机。 | 是 | — | — | 叶轮磨损 | 磨损 | 机械 | 一般 | 长期输送含尘烟气导致叶轮叶片厚度减薄，动平衡破坏 | 风机振动增大、风量下降、噪音异常 | [物理]振动速度>4.5mm/s（适用：刚性安装，ISO 10816-3:2009 表2 区域B/C，置信：标准值）；[状态量]叶片减薄率>20%（置信：经验值） | [在线]振动加速度传感器；[离线]超声波测厚仪 | 若振动随转速升高明显增大且测厚显示叶片不均，判定为磨损失衡；若振动频率主要为工频且相位稳定，排除不对中 | [经验级]根本处理：更换叶轮或进行堆焊修复并做动平衡；临时处理：调整工况减少负荷 | 定期清理入口滤网、监测粉尘浓度 | 叶轮结垢 | 钳工2名、焊工1名；工时8-12h（置信：经验值） | 动平衡机、堆焊焊机、测厚仪（置信：经验值） | 备用叶轮、耐磨焊丝（置信：经验值） | 执行LOTO断电挂牌；高处作业系安全带（GB 6067.1-2010，置信：标准值） | 振动速度≤4.5mm/s（ISO 10816-3:2009，置信：标准值）；动平衡等级符合ISO 1940-1（置信：经验值）
MT-004-001-001-001-005-002 | 钢铁 |  | 轧机 | 主设备 | 钢铁核心特色轧钢设备，按产品类型分子设备。故障机理（轧辊磨损/断辊/剥落、轧辊轴承发热、压下机构失效、主传动齿轮磨损断齿、液压泄漏、冷却除鳞堵塞）通用，机架位置（粗中/精/预精）在故障特征参数 D5 层标注；产品特异（棒线导卫卡钢、板带板形、管材穿孔顶杆、冷轧润滑板形）在子设备结构层承载。子设备：棒线轧机（棒材/线材热连轧，含粗中+精+预精机架）、板材轧机（板带热轧，含粗轧+精轧机架）、管材轧机（无缝管穿孔+轧管）、冷轧轧机（冷轧带钢，润滑/板形/酸洗工艺特异）。 | 棒线轧机 | 主传动系统 | 主电机 | 强迫通风风机 | 独立的离心或轴流风机总成，提供冷却风量，包含风扇叶轮与驱动小电机。 | 是 | — | — | 轴承异响与磨损 | 磨损 | 机械 | 严重 | 润滑不良或疲劳导致滚道/滚动体剥落，产生冲击振动 | 轴承部位发出断续啸叫声或撞击声，温度升高 | [物理]轴承座振动速度>7.1mm/s（适用：功率>15kW，ISO 10816-3:2009 表1 区域C，置信：标准值）；[热]轴承温度>75℃（置信：经验值） | [在线]振动速度传感器；[在线]温度传感器 | 若振动频谱中出现明显的高频轴承故障特征频率（BPFO/BPFI），确认为轴承磨损；若主要为工频振动，可能为转子不平衡 | [经验级]根本处理：更换轴承并检查润滑脂；临时处理：加强润滑或降负荷运行 | 定期补充润滑脂，检测油质 | 联轴器不对中 | 钳工2名；工时4-6h（置信：经验值） | 拉马、轴承加热器、听针（置信：经验值） | 新轴承、润滑脂（置信：经验值） | 执行LOTO断电挂牌（GB 5226.1-2019，置信：标准值） | 轴承温度<70℃；振动速度≤4.5mm/s（置信：经验值）
MT-004-001-001-001-005-003 | 钢铁 |  | 轧机 | 主设备 | 钢铁核心特色轧钢设备，按产品类型分子设备。故障机理（轧辊磨损/断辊/剥落、轧辊轴承发热、压下机构失效、主传动齿轮磨损断齿、液压泄漏、冷却除鳞堵塞）通用，机架位置（粗中/精/预精）在故障特征参数 D5 层标注；产品特异（棒线导卫卡钢、板带板形、管材穿孔顶杆、冷轧润滑板形）在子设备结构层承载。子设备：棒线轧机（棒材/线材热连轧，含粗中+精+预精机架）、板材轧机（板带热轧，含粗轧+精轧机架）、管材轧机（无缝管穿孔+轧管）、冷轧轧机（冷轧带钢，润滑/板形/酸洗工艺特异）。 | 棒线轧机 | 主传动系统 | 主电机 | 强迫通风风机 | 独立的离心或轴流风机总成，提供冷却风量，包含风扇叶轮与驱动小电机。 | 是 | — | — | 电机绝缘老化 | 老化 | 绝缘 | 严重 | 长期热电应力导致定子绕组绝缘层脆化、击穿 | 电机外壳带电、绝缘电阻读数低、运行电流波动 | [电气]绝缘电阻<0.5MΩ（适用：热态，GB/T 14711-2013，置信：标准值）；[电气]泄漏电流>10mA（置信：经验值） | [离线]兆欧表；[带电]钳形电流表 | 若绝缘电阻吸收比<1.3且极化指数低，确认为受潮或老化；若仅单相绝缘低，检查是否为机械擦伤 | [经验级]根本处理：更换定子绕组；临时处理：烘干处理（若受潮） | 定期检测绝缘电阻，防止受潮 | 电机匝间短路 | 电工2名；工时12-24h（置信：经验值） | 兆欧表、烘箱、绕线机（置信：经验值） | 电磁线、绝缘漆（置信：经验值） | 严格执行LOTO；检修前验电确认无电压（GB/T 5226.1，置信：标准值） | 绝缘电阻>1MΩ；空载电流平衡（置信：经验值）
MT-004-001-001-001-005-004 | 钢铁 |  | 轧机 | 主设备 | 钢铁核心特色轧钢设备，按产品类型分子设备。故障机理（轧辊磨损/断辊/剥落、轧辊轴承发热、压下机构失效、主传动齿轮磨损断齿、液压泄漏、冷却除鳞堵塞）通用，机架位置（粗中/精/预精）在故障特征参数 D5 层标注；产品特异（棒线导卫卡钢、板带板形、管材穿孔顶杆、冷轧润滑板形）在子设备结构层承载。子设备：棒线轧机（棒材/线材热连轧，含粗中+精+预精机架）、板材轧机（板带热轧，含粗轧+精轧机架）、管材轧机（无缝管穿孔+轧管）、冷轧轧机（冷轧带钢，润滑/板形/酸洗工艺特异）。 | 棒线轧机 | 主传动系统 | 主电机 | 强迫通风风机 | 独立的离心或轴流风机总成，提供冷却风量，包含风扇叶轮与驱动小电机。 | 是 | — | — | 风机喘振 | 性能退化 | 机械；控制 | 危急 | 系统阻力过大或流量调节失当导致气流在叶道内逆流 | 电流表指针大幅摆动、风管发出低频轰鸣声、风量周期性波动 | [物理]排气压力波动幅值>10%（置信：经验值）；[物理]振动出现低频高幅值分量（<10Hz）（置信：经验值） | [在线]压力变送器；[在线]电流表 | 若振动频谱出现低频“喘振频率”且与管网压力波动同步，确认为喘振；若振动频率为工频，排除机械不平衡 | [经验级]根本处理：调整管网阻力或打开旁路阀；临时处理：立即开旁路阀增大流量，严禁直接关小出口阀降流量 | 优化防喘振阀设定，定期清理风道堵塞 | 机械共振 | 操作工1名、钳工1名；工时2-4h（置信：经验值） | 万用表、扳手（置信：经验值） | 密封垫片、过滤器滤芯（置信：经验值） | 严禁未泄压解体风管防爆炸；佩戴耳塞防听力受损（GB/T 18664-2002，置信：标准值） | 压力波动<5%；运行电流稳定（置信：经验值）
MT-004-001-001-001-005-005 | 钢铁 |  | 轧机 | 主设备 | 钢铁核心特色轧钢设备，按产品类型分子设备。故障机理（轧辊磨损/断辊/剥落、轧辊轴承发热、压下机构失效、主传动齿轮磨损断齿、液压泄漏、冷却除鳞堵塞）通用，机架位置（粗中/精/预精）在故障特征参数 D5 层标注；产品特异（棒线导卫卡钢、板带板形、管材穿孔顶杆、冷轧润滑板形）在子设备结构层承载。子设备：棒线轧机（棒材/线材热连轧，含粗中+精+预精机架）、板材轧机（板带热轧，含粗轧+精轧机架）、管材轧机（无缝管穿孔+轧管）、冷轧轧机（冷轧带钢，润滑/板形/酸洗工艺特异）。 | 棒线轧机 | 主传动系统 | 主电机 | 强迫通风风机 | 独立的离心或轴流风机总成，提供冷却风量，包含风扇叶轮与驱动小电机。 | 是 | — | — | 地脚螺栓松动 | 松动 | 机械 | 一般 | 振动导致紧固力矩下降，引起风机整体晃动 | 机体晃动明显、地脚结合面有缝隙 | [物理]振动速度>4.5mm/s（适用：刚性基础，ISO 10816-3:2009 表2 区域B，置信：标准值）；[状态量]螺栓力矩下降>30%（置信：经验值） | [离线]力矩扳手；[在线]振动传感器 | 若振动频谱中出现丰富的高次谐波且基础振动大于机体振动，确认为结构松动；若振动主要为1倍频，可能为不平衡 | [经验级]根本处理：紧固地脚螺栓并加装防松垫片；临时处理：临时加垫铁调整 | 定期检查紧固件，加装防松装置 | 基础刚度不足 | 钳工1名；工时1-2h（置信：经验值） | 力矩扳手、水平仪（置信：经验值） | 弹簧垫圈、双螺母（置信：经验值） | 执行LOTO断电挂牌；防止物体打击（GB 6067.1-2010，置信：标准值） | 螺栓力矩符合设计要求；无可见晃动（置信：经验值）
MT-004-001-001-002-000-001 | 钢铁 |  | 轧机 | 主设备 | 钢铁核心特色轧钢设备，按产品类型分子设备。故障机理（轧辊磨损/断辊/剥落、轧辊轴承发热、压下机构失效、主传动齿轮磨损断齿、液压泄漏、冷却除鳞堵塞）通用，机架位置（粗中/精/预精）在故障特征参数 D5 层标注；产品特异（棒线导卫卡钢、板带板形、管材穿孔顶杆、冷轧润滑板形）在子设备结构层承载。子设备：棒线轧机（棒材/线材热连轧，含粗中+精+预精机架）、板材轧机（板带热轧，含粗轧+精轧机架）、管材轧机（无缝管穿孔+轧管）、冷轧轧机（冷轧带钢，润滑/板形/酸洗工艺特异）。 | 棒线轧机 | 主传动系统 | 减速机 |  | 平行轴或行星传动齿箱，降低主电机转速、放大转矩，由合金钢硬齿面齿轮、滚动轴承和飞溅润滑或强制润滑系统构成。 | 否 | 定期更换润滑油并取样分析铁谱、黏度，监控振动与油温，年度开盖检查齿面接触和轴承游隙。 | 箱体开裂、多个齿轮断齿或严重点蚀、轴承安装孔位磨损无法修复时整体更换。 | 减速机系统异常振动 | 应力异常 | 机械 | 严重 | 多齿轮副及支撑轴系在轧制冲击载荷下产生耦合动力学共振，或因多轴承磨损导致系统整体同心度丧失，引发箱体剧烈振动 | 箱体地脚螺栓附近振感明显；伴随运行异响（如周期性轰鸣）；达到特定轧制速度时振幅急剧放大 | [物理]振动速度>7.1mm/s（适用：轴中心高≥315mm，刚性安装（置信：经验值）；ISO 10816-3:2009 表1 C/D级限值，置信：标准值）；[物理]特征频率幅值突变（适用：啮合频率及其谐波处，置信：经验值） | [在线]箱体振动加速度传感器；[离线]测振笔；[离线]频谱分析仪 | 关键判据：整体振动烈度超标且频谱呈现多轴频及啮合频率谐波。鉴别要点：若地脚螺栓松动，频谱以1倍频为主且基础处振动差值极大；若为多轴承磨损耦合共振，高频啮合波段有大量边频带，需结合油液磨粒分析区分 | [经验级]根本处理：解体减速机，全面检查各级齿轮副与轴承，重新找正同心度并调整齿轮啮合间隙；临时处理：降低轧制线速度与压下量，减轻冲击载荷维持运行至计划检修 | 定期紧固地脚螺栓；优化轧制工艺参数避免在共振转速区长时间运行；加强基础刚度 | 地脚螺栓松动：区分要点为频谱以低频基频为主，且基础与箱体振动烈度差异显著 | 钳工3名；工时16-24h（置信：经验值） | 频谱分析仪；百分表；激光对中仪；重型扳手（置信：经验值） | 调整垫铁；地脚螺栓防松螺母；润滑脂（置信：经验值） | 检修必须执行LOTO断电挂牌；起重作业严格遵守GB 6067.1-2010（置信：标准值） | 空载及满载试车振动速度≤2.8mm/s（ISO 10816-3:2009 表1 B级，置信：标准值）
MT-004-001-001-002-000-002 | 钢铁 |  | 轧机 | 主设备 | 钢铁核心特色轧钢设备，按产品类型分子设备。故障机理（轧辊磨损/断辊/剥落、轧辊轴承发热、压下机构失效、主传动齿轮磨损断齿、液压泄漏、冷却除鳞堵塞）通用，机架位置（粗中/精/预精）在故障特征参数 D5 层标注；产品特异（棒线导卫卡钢、板带板形、管材穿孔顶杆、冷轧润滑板形）在子设备结构层承载。子设备：棒线轧机（棒材/线材热连轧，含粗中+精+预精机架）、板材轧机（板带热轧，含粗轧+精轧机架）、管材轧机（无缝管穿孔+轧管）、冷轧轧机（冷轧带钢，润滑/板形/酸洗工艺特异）。 | 棒线轧机 | 主传动系统 | 减速机 |  | 平行轴或行星传动齿箱，降低主电机转速、放大转矩，由合金钢硬齿面齿轮、滚动轴承和飞溅润滑或强制润滑系统构成。 | 否 | 定期更换润滑油并取样分析铁谱、黏度，监控振动与油温，年度开盖检查齿面接触和轴承游隙。 | 箱体开裂、多个齿轮断齿或严重点蚀、轴承安装孔位磨损无法修复时整体更换。 | 减速机润滑油变质 | 变质 | 化学；热 | 一般 | 齿轮高速啮合产生高温致油膜热裂解，且多对齿轮长期摩擦产生金属微粒混入油液，导致系统润滑油整体性能劣化 | 油液发黑或呈乳白色；油槽处有焦糊味；油位计可见金属反光悬浮颗粒；系统油温持续偏高 | [化学]铁粉颗粒浓度>200ppm（适用：重载闭式齿轮传动系统，置信：经验值）；[物理]油液运动粘度偏差>±15%（适用：40°C工况，置信：经验值）；[化学]油中水分>0.5%（适用：循环润滑系统，置信：经验值） | [离线]油液取样光谱分析；[离线]运动粘度测试仪；[在线]油温热电阻传感器 | 关键判据：粘度下降且光谱分析显示多金属元素（铁、铜）同时超标。鉴别要点：若粘度上升，多为油液氧化或混入外来油脂；若仅水分超标而粘度未变，多为冷却水管路渗漏导致 | [经验级]根本处理：排空旧油，使用专用清洗油循环冲洗油路箱体，加入规定牌号新油并更换精过滤滤芯；临时处理：开启辅助油泵加强循环过滤，若水分极高可适量添加抗乳化剂临时维持 | 定期取样化验；保持冷却器水压低于油压防止内漏；严格控制轧制速度避免油温过高击穿 | 冷却器内漏混水：区分要点为油液发生严重乳化变白，且系统油压出现异常波动 | 润滑工1名、钳工2名；工时6-8h（置信：经验值） | 油液取样瓶；滤油机；粘度计；内六角扳手（置信：经验值） | 规定牌号齿轮油；油滤芯；密封垫片（置信：经验值） | 废油必须按危废回收处理，严禁直排；接触高温部件防烫伤（置信：经验值） | 润滑油理化指标合格，机械杂质≤0.01%（GB/T 5903-2011，置信：标准值）
MT-004-001-001-002-000-003 | 钢铁 |  | 轧机 | 主设备 | 钢铁核心特色轧钢设备，按产品类型分子设备。故障机理（轧辊磨损/断辊/剥落、轧辊轴承发热、压下机构失效、主传动齿轮磨损断齿、液压泄漏、冷却除鳞堵塞）通用，机架位置（粗中/精/预精）在故障特征参数 D5 层标注；产品特异（棒线导卫卡钢、板带板形、管材穿孔顶杆、冷轧润滑板形）在子设备结构层承载。子设备：棒线轧机（棒材/线材热连轧，含粗中+精+预精机架）、板材轧机（板带热轧，含粗轧+精轧机架）、管材轧机（无缝管穿孔+轧管）、冷轧轧机（冷轧带钢，润滑/板形/酸洗工艺特异）。 | 棒线轧机 | 主传动系统 | 减速机 |  | 平行轴或行星传动齿箱，降低主电机转速、放大转矩，由合金钢硬齿面齿轮、滚动轴承和飞溅润滑或强制润滑系统构成。 | 否 | 定期更换润滑油并取样分析铁谱、黏度，监控振动与油温，年度开盖检查齿面接触和轴承游隙。 | 箱体开裂、多个齿轮断齿或严重点蚀、轴承安装孔位磨损无法修复时整体更换。 | 减速机系统接口泄漏 | 泄漏 | 机械 | 一般 | 箱体剖分面、输入输出轴及管路法兰接口因长期交变应力导致密封胶老化、密封垫片失效或紧固螺栓松弛，引发系统级渗漏 | 箱体剖分面或轴端可见明显油滴；防护罩内侧及基础平台积油；油位计液位异常下降 | [状态量]静密封点渗油（适用：箱体中分面与视孔盖处，置信：经验值）；[状态量]轴封滴油>5滴/分钟（适用：低速运行时，置信：经验值） | [离线]紫外荧光检漏；[离线]目视检查配合内窥镜 | 关键判据：外部可见明显油迹且油位持续下降。鉴别要点：若油迹仅集中于透气帽周围，属内部高温油气冷凝的正常现象；若集中于轴端，需区分是油封唇口老化还是因回油孔堵塞导致内部微正压将油挤出 | [经验级]根本处理：清理结合面旧密封胶，重新均匀涂抹厌氧型密封胶并按力矩顺序紧固螺栓，更换老化油封；临时处理：使用专用堵漏胶或密封带进行外部封堵，补充同牌号润滑油至正常油位 | 按规定力矩定期复核中分面螺栓；保持呼吸器畅通维持箱体零压差；定期检查轴封状态 | 呼吸器堵塞憋压：区分要点为各处油封同时出现弥漫性渗油，且打开加油盖时有明显气流声 | 钳工2名；工时4-6h（置信：经验值） | 专用密封胶刮刀；千斤顶；力矩扳手；拉马（置信：经验值） | 耐油密封垫；厌氧密封胶；骨架油封（置信：经验值） | 处理泄漏前清理周围油污，动火作业需办理动火票并配备灭火器（置信：经验值） | 静结合面无油渍渗出；动结合点无明显滴漏（GB/T 3768-2018 声学法验证密封性参考，置信：经验值）
MT-004-001-001-002-000-004 | 钢铁 |  | 轧机 | 主设备 | 钢铁核心特色轧钢设备，按产品类型分子设备。故障机理（轧辊磨损/断辊/剥落、轧辊轴承发热、压下机构失效、主传动齿轮磨损断齿、液压泄漏、冷却除鳞堵塞）通用，机架位置（粗中/精/预精）在故障特征参数 D5 层标注；产品特异（棒线导卫卡钢、板带板形、管材穿孔顶杆、冷轧润滑板形）在子设备结构层承载。子设备：棒线轧机（棒材/线材热连轧，含粗中+精+预精机架）、板材轧机（板带热轧，含粗轧+精轧机架）、管材轧机（无缝管穿孔+轧管）、冷轧轧机（冷轧带钢，润滑/板形/酸洗工艺特异）。 | 棒线轧机 | 主传动系统 | 减速机 |  | 平行轴或行星传动齿箱，降低主电机转速、放大转矩，由合金钢硬齿面齿轮、滚动轴承和飞溅润滑或强制润滑系统构成。 | 否 | 定期更换润滑油并取样分析铁谱、黏度，监控振动与油温，年度开盖检查齿面接触和轴承游隙。 | 箱体开裂、多个齿轮断齿或严重点蚀、轴承安装孔位磨损无法修复时整体更换。 | 减速机润滑系统流量缺失 | 堵塞 | 机械 | 危急 | 系统外部管网或内部油路因异物积聚、滤芯严重堵塞导致多点供油不足，引发箱体内部热聚集与机械干摩擦 | 供油压力表数值骤降甚至归零；系统油温急剧上升触发高温报警；管路视油器观察不到油流；减速机呼吸器冒白烟 | [物理]供油压力<0.1MPa（适用：强制润滑系统正常供油状态，置信：经验值）；[物理]滤芯压差>0.35MPa（适用：双筒网式过滤器报警值，置信：经验值）；[热力]轴承回油温度>75°C（适用：重载运行工况，置信：经验值） | [在线]供油压力变送器；[在线]滤芯压差开关；[在线]轴承回油热电阻 | 关键判据：供油压力与滤芯压差同时超标且伴随系统高温。鉴别要点：若滤芯压差正常但供油压力极低，多为齿轮油泵磨损或油位过低吸空；若仅回油温度偏高而压力正常，需排查冷却水系统是否结垢中断 | [经验级]根本处理：切换备用油路，清洗或更换堵塞的滤芯，疏通减速机内部喷油嘴及回油管路；临时处理：无，须立即停机处理，严防发生大面积烧瓦与齿轮胶合 | 定期清洗或更换润滑油滤芯；监控油箱液位防止吸入空气；定期化验油液清洁度防止杂质积聚 | 润滑油泵内部磨损内泄：区分要点为泵出口压力随转速下降明显，且泵壳表面局部温度异常偏高 | 钳工2名；工时4-6h（置信：经验值） | 压力表；管钳；专用滤芯扳手；清洗毛刷（置信：经验值） | 润滑油滤芯；耐油O型圈；清洗煤油（置信：经验值） | 检修必须执行LOTO断电挂牌；接触高温油管路防烫伤（置信：经验值） | 供油压力恢复至>0.3MPa，滤芯压差<0.15MPa，系统各润滑点供油流畅（置信：经验值）
MT-004-001-001-002-001-001 | 钢铁 |  | 轧机 | 主设备 | 钢铁核心特色轧钢设备，按产品类型分子设备。故障机理（轧辊磨损/断辊/剥落、轧辊轴承发热、压下机构失效、主传动齿轮磨损断齿、液压泄漏、冷却除鳞堵塞）通用，机架位置（粗中/精/预精）在故障特征参数 D5 层标注；产品特异（棒线导卫卡钢、板带板形、管材穿孔顶杆、冷轧润滑板形）在子设备结构层承载。子设备：棒线轧机（棒材/线材热连轧，含粗中+精+预精机架）、板材轧机（板带热轧，含粗轧+精轧机架）、管材轧机（无缝管穿孔+轧管）、冷轧轧机（冷轧带钢，润滑/板形/酸洗工艺特异）。 | 棒线轧机 | 主传动系统 | 减速机 | 高速轴齿轮 | 渗碳淬火合金钢圆柱斜齿轮，安装在高速轴上，与中间轴齿轮啮合。 | 否 | — | — | 高速轴齿轮磨损 | 磨损 | 机械 | 严重 | 棒线轧机高速轴在长期高负荷连续运行下，齿面相互摩擦导致材料逐渐损耗，齿厚变薄、齿形失真，侧隙增大引发冲击。 | 齿轮箱运行噪声异常增大，伴随金属摩擦声；轧机传动系统出现扭转振动；润滑油脂中可检出大量金属磨粒。 | [物理]振动速度>7.1mm/s（适用：刚性安装齿轮箱，ISO 10816-3:2009 表1 C级，置信：标准值）；[化学]油液中铁元素含量>150ppm（置信：经验值） | [在线]振动加速度传感器；[离线]油液光谱分析仪 | 关键判据：振动烈度超标且油液铁谱分析显示大尺寸铁磁性磨粒激增。鉴别要点：与润滑不良故障区分，若油液黏度正常且水分合格，仅固体颗粒超标，可排除润滑劣化，确诊为物理磨损。 | [经验级]根本处理：解体齿轮箱，更换磨损的高速轴齿轮及配套轴承，重新找正；临时处理：加强润滑过滤，降低轧制负荷及转速维持运行至检修窗。 | 定期取样化验润滑油；确保二次冷却润滑系统过滤精度；严格控制轧制规程防止超载。 | 润滑不良：润滑不良油液黏度会显著下降或水分超标，而纯机械磨损油液理化指标正常。 | 钳工3名；工时12-16h（置信：经验值） | 液压拉马、扭矩扳手、齿轮箱专用工装（置信：经验值） | 高速轴齿轮备件、配套密封件、齿轮箱专用润滑油（置信：经验值） | 严格执行LOOTO断电挂牌；大型部件起吊遵照GB 6067.1-2010起重机械安全规程（置信：标准值） | 齿面接触斑点沿齿高方向≥40%，沿齿长方向≥50%；振动速度符合ISO 10816-3:2009 表1 B级要求（置信：标准值）
MT-004-001-001-002-001-002 | 钢铁 |  | 轧机 | 主设备 | 钢铁核心特色轧钢设备，按产品类型分子设备。故障机理（轧辊磨损/断辊/剥落、轧辊轴承发热、压下机构失效、主传动齿轮磨损断齿、液压泄漏、冷却除鳞堵塞）通用，机架位置（粗中/精/预精）在故障特征参数 D5 层标注；产品特异（棒线导卫卡钢、板带板形、管材穿孔顶杆、冷轧润滑板形）在子设备结构层承载。子设备：棒线轧机（棒材/线材热连轧，含粗中+精+预精机架）、板材轧机（板带热轧，含粗轧+精轧机架）、管材轧机（无缝管穿孔+轧管）、冷轧轧机（冷轧带钢，润滑/板形/酸洗工艺特异）。 | 棒线轧机 | 主传动系统 | 减速机 | 高速轴齿轮 | 渗碳淬火合金钢圆柱斜齿轮，安装在高速轴上，与中间轴齿轮啮合。 | 否 | — | — | 高速轴齿轮断齿 | 断齿 | 机械 | 危急 | 轧机咬入钢坯或卡钢时产生瞬时巨大冲击载荷，超过高速轴齿轮材料的抗拉强度极限，导致轮齿根部产生疲劳裂纹并迅速扩展断裂。 | 齿轮箱内突发剧烈金属撞击声；轧机主传动电机电流瞬间过载跳闸；高速轴端出现严重漏油；箱体剧烈晃动。 | [物理]电机定子电流瞬间峰值>1.5倍额定电流（适用：卡钢或咬钢冲击工况，置信：经验值）；[物理]振动加速度>20m/s²（置信：经验值） | [在线]电机电流监测传感器；[在线]箱体振动传感器 | 关键判据：突发剧烈撞击声伴随主传动电机瞬态过载跳闸。鉴别要点：与轴承保持架断裂区分，断齿发生后齿轮箱手动盘车会有明显的卡滞和空行程，而轴承碎裂盘车通常表现为连续的干涩阻力。 | [经验级]根本处理：立即停机，排空润滑油，开盖清理断裂轮齿及金属碎屑，整体更换高速轴齿轮；临时处理：无，须立即停机处理。 | 完善轧机过载保护与卡钢检测系统；优化钢坯出炉温度，避免低温黑头钢咬入。 | 轴承保持架断裂：盘车时断齿有明确机械空程，轴承损坏多为连续摩擦阻力，无明显齿轮啮合空程。 | 钳工4名、起重工1名；工时24-48h（置信：经验值） | 大型液压千斤顶、内窥镜、磁力探伤仪（置信：经验值） | 高速轴总成或齿轮备件、轴承、NBR密封圈、清洗剂（置信：经验值） | 故障发生后严禁强行盘车；进入箱体内部清理前必须办理受限空间作业票，强制执行机械通风与测氧测爆合格（置信：经验值） | 齿轮啮合侧隙符合图纸设计公差；动静件无干涉；空载试车电流平稳无异音（置信：经验值）
MT-004-001-001-002-001-003 | 钢铁 |  | 轧机 | 主设备 | 钢铁核心特色轧钢设备，按产品类型分子设备。故障机理（轧辊磨损/断辊/剥落、轧辊轴承发热、压下机构失效、主传动齿轮磨损断齿、液压泄漏、冷却除鳞堵塞）通用，机架位置（粗中/精/预精）在故障特征参数 D5 层标注；产品特异（棒线导卫卡钢、板带板形、管材穿孔顶杆、冷轧润滑板形）在子设备结构层承载。子设备：棒线轧机（棒材/线材热连轧，含粗中+精+预精机架）、板材轧机（板带热轧，含粗轧+精轧机架）、管材轧机（无缝管穿孔+轧管）、冷轧轧机（冷轧带钢，润滑/板形/酸洗工艺特异）。 | 棒线轧机 | 主传动系统 | 减速机 | 高速轴齿轮 | 渗碳淬火合金钢圆柱斜齿轮，安装在高速轴上，与中间轴齿轮啮合。 | 否 | — | — | 高速轴齿轮点蚀 | 点蚀 | 机械；热 | 一般 | 齿面在交变接触应力长期作用下，次表层产生微裂纹，润滑油被挤入裂纹后形成高压封闭，导致金属表面金属小块脱落形成凹坑。 | 齿轮箱运行出现规律性"哒哒"敲击声，频率与高速轴转速成正比；油液铁谱分析发现层状磨粒；点蚀严重时齿面可见明显麻坑。 | [物理]油液中铁磁性颗粒浓度>100ppm（置信：经验值）；[物理]齿面点蚀面积占比>20%（适用：点蚀发展阶段评估，置信：经验值） | [离线]油液铁谱分析；[离线]齿轮箱内窥镜检查 | 关键判据：规律性异响且内窥镜检查发现齿面存在非连续性凹坑。鉴别要点：与齿面剥落区分，点蚀坑较浅且面积小（通常<2mm），剥落坑深且连成大片，若深度超1mm可排除初期点蚀。 | [经验级]根本处理：对轻微点蚀齿轮进行修磨倒圆处理；大面积点蚀需更换齿轮副；临时处理：使用高极压添加剂润滑油，减缓点蚀扩展。 | 保证齿轮箱润滑油极压性能合格；定期清理水冷系统，防止油温过高导致油膜变薄。 | 齿面剥落：剥落通常发生在节圆附近且深度较大，呈片状脱落，而点蚀多为分散的针孔或小麻点。 | 探伤人员1名、钳工2名；工时4-6h（置信：经验值） | 工业内窥镜、齿面粗糙度仪、油液取样器（置信：经验值） | 齿轮修复材料或备件、极压润滑油（置信：经验值） | 检查前确保齿轮箱完全停机断电；内窥镜检查注意防坠落（置信：经验值） | 齿面无明显连续扩展裂纹；点蚀区域无恶化趋势；振动值在ISO 10816-3:2009 表1 C级限值内（置信：标准值）
MT-004-001-001-002-001-004 | 钢铁 |  | 轧机 | 主设备 | 钢铁核心特色轧钢设备，按产品类型分子设备。故障机理（轧辊磨损/断辊/剥落、轧辊轴承发热、压下机构失效、主传动齿轮磨损断齿、液压泄漏、冷却除鳞堵塞）通用，机架位置（粗中/精/预精）在故障特征参数 D5 层标注；产品特异（棒线导卫卡钢、板带板形、管材穿孔顶杆、冷轧润滑板形）在子设备结构层承载。子设备：棒线轧机（棒材/线材热连轧，含粗中+精+预精机架）、板材轧机（板带热轧，含粗轧+精轧机架）、管材轧机（无缝管穿孔+轧管）、冷轧轧机（冷轧带钢，润滑/板形/酸洗工艺特异）。 | 棒线轧机 | 主传动系统 | 减速机 | 高速轴齿轮 | 渗碳淬火合金钢圆柱斜齿轮，安装在高速轴上，与中间轴齿轮啮合。 | 否 | — | — | 高速轴齿面胶合 | 齿面胶合 | 热；机械 | 危急 | 棒线轧机高速重载运行时，齿面相对滑动速度极高导致瞬时高温，润滑油膜破裂，两金属齿面直接接触熔焊，随后被撕脱形成沿滑动方向的沟纹。 | 齿轮箱体温度急剧升高烫手；排气口冒白烟且伴有焦糊味；齿轮振动和噪声急剧增大；停机检查齿面可见粗糙的平行撕伤沟痕。 | [物理]齿轮箱油池温度>85℃（适用：连续重载轧制工况，置信：经验值）；[化学]油液运动黏度变化率>±15%（置信：经验值） | [在线]PT100油温传感器；[离线]运动黏度测定仪 | 关键判据：油温骤升且油液黏度因高温氧化裂解显著下降，齿面有沿滑动方向沟纹。鉴别要点：与润滑不良引起的一般过热区分，胶合必然伴随齿面材料的宏观转移和撕裂性沟槽，而一般过热仅表现为油品发黑。 | [经验级]根本处理：更换发生胶合的高速轴齿轮副，彻底冲洗齿轮箱油路，更换合格高黏度极压新油；临时处理：无，须立即停机处理。 | 确保润滑油供油压力和流量充足；选用符合重载高速工况的极压齿轮油；加强水冷系统换热效率。 | 润滑不良：润滑不良多由于缺油或油质差引起，齿面多为均匀发蓝退火或轻微磨损，无深达齿面的熔焊撕裂沟槽。 | 钳工3名；工时16-24h（置信：经验值） | 红外测温仪、激光对中仪、齿轮箱冲洗泵（置信：经验值） | 高速轴齿轮备件、高极压工业齿轮油、清洗煤油（置信：经验值） | 接触高温部件防烫伤；废油回收按环保规定执行，严禁直排（置信：经验值） | 齿面接触区无擦伤沟纹；齿轮箱空载及带载温升<45℃（置信：经验值）
MT-004-001-001-002-002-001 | 钢铁 |  | 轧机 | 主设备 | 钢铁核心特色轧钢设备，按产品类型分子设备。故障机理（轧辊磨损/断辊/剥落、轧辊轴承发热、压下机构失效、主传动齿轮磨损断齿、液压泄漏、冷却除鳞堵塞）通用，机架位置（粗中/精/预精）在故障特征参数 D5 层标注；产品特异（棒线导卫卡钢、板带板形、管材穿孔顶杆、冷轧润滑板形）在子设备结构层承载。子设备：棒线轧机（棒材/线材热连轧，含粗中+精+预精机架）、板材轧机（板带热轧，含粗轧+精轧机架）、管材轧机（无缝管穿孔+轧管）、冷轧轧机（冷轧带钢，润滑/板形/酸洗工艺特异）。 | 棒线轧机 | 主传动系统 | 减速机 | 中间轴齿轮 | 渗碳淬火合金钢圆柱斜齿轮，成对安装在中间齿轮轴上。 | 否 | — | — | 中间轴齿轮断齿 | 断齿 | 机械 | 危急 | 轧机瞬态扭转振动与重载冲击导致齿根应力集中，引发疲劳裂纹扩展并最终断裂 | 轧机主传动链发生强烈瞬态扭转振动；齿轮箱发出剧烈金属撞击异响；电机电流出现大幅波动 | [物理]振动加速度>15g（适用：齿轮箱箱体轴向，置信：经验值）；[化学]油液中铁元素含量>200ppm（置信：经验值） | [在线]振动加速度传感器；[离线]油液光谱分析仪 | 关键判据：伴随强烈瞬态扭转振动及铁量激增。鉴别要点：与滚动轴承外圈断裂区分，断齿呈现以啮合频率及其谐波为主的剧烈冲击，而轴承故障以高频固有频率为主 | [经验级]根本处理：开箱清理碎齿并更换新齿轮，重新校验齿面接触斑点；临时处理：无，须立即停机处理 | 定期探伤检查齿根；优化轧制工艺以降低咬入瞬态冲击载荷 | 轴承外圈断裂：断齿呈现以啮合频率及其谐波为主的剧烈冲击，而轴承故障以高频固有频率为主 | 钳工3名；工时12-16h（置信：经验值） | 振动分析仪、油液光谱仪、专用齿轮拉拔器（置信：经验值） | 备用中间轴齿轮总成、专用密封胶（置信：经验值） | 严格执行LOOTO断电挂牌；起重作业遵守GB 6067.1-2010（置信：标准值） | 齿面接触斑点沿齿高方向≥60%，沿齿长方向≥70%（置信：经验值）
MT-004-001-001-002-002-002 | 钢铁 |  | 轧机 | 主设备 | 钢铁核心特色轧钢设备，按产品类型分子设备。故障机理（轧辊磨损/断辊/剥落、轧辊轴承发热、压下机构失效、主传动齿轮磨损断齿、液压泄漏、冷却除鳞堵塞）通用，机架位置（粗中/精/预精）在故障特征参数 D5 层标注；产品特异（棒线导卫卡钢、板带板形、管材穿孔顶杆、冷轧润滑板形）在子设备结构层承载。子设备：棒线轧机（棒材/线材热连轧，含粗中+精+预精机架）、板材轧机（板带热轧，含粗轧+精轧机架）、管材轧机（无缝管穿孔+轧管）、冷轧轧机（冷轧带钢，润滑/板形/酸洗工艺特异）。 | 棒线轧机 | 主传动系统 | 减速机 | 中间轴齿轮 | 渗碳淬火合金钢圆柱斜齿轮，成对安装在中间齿轮轴上。 | 否 | — | — | 中间轴齿轮磨损 | 磨损 | 机械；化学 | 一般 | 轧机高温氧化铁皮粉尘进入箱体，或润滑油膜破裂导致齿面材料持续移失 | 齿侧间隙明显增大；齿面金属光泽消失且伴有深浅不一的划痕；齿轮箱运行温度异常升高 | [物理]齿侧间隙>0.35mm（适用：精轧机组中间轴，置信：经验值）；[物理]轴承座温度>75℃（置信：经验值） | [离线]塞尺测量；[在线]PT100温度传感器 | 关键判据：齿侧间隙增大且油液铁谱显示大量正常磨粒。鉴别要点：与点蚀区分，磨损表现为连续的划痕和金属剥落，而点蚀呈现密集的凹坑分布 | [经验级]根本处理：彻底清洗齿轮箱，更换受损齿轮及润滑油；临时处理：加强过滤并提高润滑油粘度，降负荷运行至检修期 | 保证齿轮箱良好密封；定期切换并精滤润滑油 | 齿面点蚀：磨损表现为连续的划痕和材料移失，而点蚀呈现密集的凹坑分布 | 钳工2名；工时6-8h（置信：经验值） | 塞尺、红外测温仪、内六角扳手（置信：经验值） | 新齿轮备件、规定牌号工业齿轮油（置信：经验值） | 接触高温部件注意防烫伤；废油必须集中回收（置信：经验值） | 齿面无明显划痕，齿侧间隙恢复至设计公差范围内（置信：经验值）
MT-004-001-001-002-002-003 | 钢铁 |  | 轧机 | 主设备 | 钢铁核心特色轧钢设备，按产品类型分子设备。故障机理（轧辊磨损/断辊/剥落、轧辊轴承发热、压下机构失效、主传动齿轮磨损断齿、液压泄漏、冷却除鳞堵塞）通用，机架位置（粗中/精/预精）在故障特征参数 D5 层标注；产品特异（棒线导卫卡钢、板带板形、管材穿孔顶杆、冷轧润滑板形）在子设备结构层承载。子设备：棒线轧机（棒材/线材热连轧，含粗中+精+预精机架）、板材轧机（板带热轧，含粗轧+精轧机架）、管材轧机（无缝管穿孔+轧管）、冷轧轧机（冷轧带钢，润滑/板形/酸洗工艺特异）。 | 棒线轧机 | 主传动系统 | 减速机 | 中间轴齿轮 | 渗碳淬火合金钢圆柱斜齿轮，成对安装在中间齿轮轴上。 | 否 | — | — | 中间轴齿面胶合 | 齿面胶合 | 机械；热 | 严重 | 轧机超负荷运转致使齿面接触温度瞬间超过闪点，油膜破裂后两金属齿面直接摩擦并发生熔焊撕裂 | 齿面出现沿滑动方向的撕裂沟纹；齿轮箱体冒白烟并散发焦糊气味；驱动端振动加剧 | [物理]润滑油温升>15℃（适用：连续轧制工况，置信：经验值）；[化学]油液运动粘度变化率>±15%（置信：经验值） | [在线]油液在线粘度传感器；[离线]齿面着色探伤 | 关键判据：油液粘度急剧下降且伴随高温。鉴别要点：与润滑不良区分，胶合发生时齿面有明显的熔焊撕裂带和沿滑动方向的沟纹 | [经验级]根本处理：更换严重胶合的齿轮副，修复轻微擦伤齿面，更换极压型润滑油；临时处理：无，须立即降速降负荷并停机检查 | 确保润滑系统供油压力稳定；选用极压性能好的齿轮油 | 润滑不良：胶合发生时齿面有明显的熔焊撕裂带和沿滑动方向的沟纹，润滑不良多为均匀发暗 | 钳工2名、起重工1名；工时10-12h（置信：经验值） | 齿面打磨工具、粘度计、起重吊装设备（置信：经验值） | 极压齿轮油、齿轮打磨片、油石（置信：经验值） | 动火/临时用电作业需办理作业票；高温油液喷溅防烫伤（置信：经验值） | 齿面粗糙度修复至Ra1.6，润滑油供油流量达标（置信：经验值）
MT-004-001-001-002-002-004 | 钢铁 |  | 轧机 | 主设备 | 钢铁核心特色轧钢设备，按产品类型分子设备。故障机理（轧辊磨损/断辊/剥落、轧辊轴承发热、压下机构失效、主传动齿轮磨损断齿、液压泄漏、冷却除鳞堵塞）通用，机架位置（粗中/精/预精）在故障特征参数 D5 层标注；产品特异（棒线导卫卡钢、板带板形、管材穿孔顶杆、冷轧润滑板形）在子设备结构层承载。子设备：棒线轧机（棒材/线材热连轧，含粗中+精+预精机架）、板材轧机（板带热轧，含粗轧+精轧机架）、管材轧机（无缝管穿孔+轧管）、冷轧轧机（冷轧带钢，润滑/板形/酸洗工艺特异）。 | 棒线轧机 | 主传动系统 | 减速机 | 中间轴齿轮 | 渗碳淬火合金钢圆柱斜齿轮，成对安装在中间齿轮轴上。 | 否 | — | — | 中间轴齿轮点蚀 | 点蚀 | 机械 | 严重 | 齿面长期受交变接触应力作用，当接触应力超过材料的接触疲劳极限时，在齿面表层产生微细裂纹并扩展，最终导致金属微粒剥落形成凹坑 | 齿面出现密集的针状或豆状凹坑；齿轮箱运行时出现连续的高频振动；油液中可检测到大量剥落金属颗粒 | [物理]振动速度>7.1mm/s（适用：轧机齿轮箱中高速级，ISO 10816-3:2009 表1 B/C级，置信：标准值）；[化学]油液中铁元素含量>150ppm（置信：经验值） | [在线]振动速度传感器；[离线]油液光谱分析仪、齿轮箱内窥镜 | 关键判据：振动频谱中啮合频率及其谐波幅值显著升高，且内窥镜检查发现齿面凹坑。鉴别要点：与齿面磨损区分，点蚀表现为局部的疲劳凹坑，而磨损表现为齿面整体的连续材料移失 | [经验级]根本处理：更换严重点蚀的齿轮，清洗齿轮箱并换油；临时处理：加强油液过滤，降负荷运行至计划检修期 | 提高齿轮材质的表面硬度（如渗碳淬火达到HRC 55-60）；选用高粘度指数的极压齿轮油以增强油膜强度 | 齿面磨损：点蚀表现为局部密集的疲劳凹坑，而磨损表现为沿滑动方向的连续划痕和整体材料变薄 | 钳工2名、起重工1名；工时8-12h（置信：经验值） | 振动分析仪、内窥镜、齿轮拉拔器（置信：经验值） | 备用中间轴齿轮、规定牌号极压齿轮油（置信：经验值） | 严格执行LOOTO断电挂牌；起重作业遵守GB 6067.1-2010（置信：标准值） | 齿面无明显点蚀凹坑，振动速度恢复至ISO 10816-3:2009 A/B区范围内（置信：标准值）
MT-004-001-001-002-002-005 | 钢铁 |  | 轧机 | 主设备 | 钢铁核心特色轧钢设备，按产品类型分子设备。故障机理（轧辊磨损/断辊/剥落、轧辊轴承发热、压下机构失效、主传动齿轮磨损断齿、液压泄漏、冷却除鳞堵塞）通用，机架位置（粗中/精/预精）在故障特征参数 D5 层标注；产品特异（棒线导卫卡钢、板带板形、管材穿孔顶杆、冷轧润滑板形）在子设备结构层承载。子设备：棒线轧机（棒材/线材热连轧，含粗中+精+预精机架）、板材轧机（板带热轧，含粗轧+精轧机架）、管材轧机（无缝管穿孔+轧管）、冷轧轧机（冷轧带钢，润滑/板形/酸洗工艺特异）。 | 棒线轧机 | 主传动系统 | 减速机 | 中间轴齿轮 | 渗碳淬火合金钢圆柱斜齿轮，成对安装在中间齿轮轴上。 | 否 | — | — | 中间轴齿轮啮合不良 | 啮合不良 | 机械 | 一般 | 轧机在重载与冲击工况下运行，导致中间轴齿轮系统发生微量变形或轴承游隙增大，破坏了齿轮副原有的精确啮合位置，造成齿面接触区位置偏移 | 齿轮箱发出周期性的“嗡嗡”声或尖锐啸叫声；电机输出轴与轧机辊系之间存在明显的转速波动；齿面单侧出现亮痕（偏载接触） | [物理]齿面接触斑点沿齿长方向<50%（适用：新装或大修后测试，GB/T 10095-2008，置信：标准值）；[物理]振动速度>4.5mm/s（适用：轧机主传动箱体，置信：经验值） | [离线]齿面着色探伤（接触斑点检测）；[在线]振动加速度传感器 | 关键判据：着色检查显示齿面接触斑点偏向齿端或齿顶/齿根。鉴别要点：与齿轮轴平行度误差（装配歪斜）区分，若调整轴承座垫片后接触斑点仍不居中，多为齿轮轴弯曲变形导致的啮合不良 | [经验级]根本处理：重新调整齿轮副的中心距和平行度，通过修磨调整垫片使接触斑点居中；临时处理：适当降低轧制负荷以减轻偏载冲击 | 定期检测并调整齿轮箱轴承游隙；确保轧机基础和齿轮箱底座地脚螺栓无松动 | 轴承游隙过大：两者均会引起齿轮箱振动，但轴承游隙过大多伴随轴承座温升，而单纯啮合不良温升不明显 | 钳工2名；工时6-8h（置信：经验值） | 百分表、塞尺、着色剂、调整垫片（置信：经验值） | 着色探伤剂、不同厚度的不锈钢调整垫片（置信：经验值） | 检修空间狭小注意防磕碰；箱体盖板吊装遵守起重规范（置信：经验值） | 齿面接触斑点沿齿高方向≥40%，沿齿长方向≥50%（GB/T 10095-2008，置信：标准值）
MT-004-001-001-002-003-001 | 钢铁 |  | 轧机 | 主设备 | 钢铁核心特色轧钢设备，按产品类型分子设备。故障机理（轧辊磨损/断辊/剥落、轧辊轴承发热、压下机构失效、主传动齿轮磨损断齿、液压泄漏、冷却除鳞堵塞）通用，机架位置（粗中/精/预精）在故障特征参数 D5 层标注；产品特异（棒线导卫卡钢、板带板形、管材穿孔顶杆、冷轧润滑板形）在子设备结构层承载。子设备：棒线轧机（棒材/线材热连轧，含粗中+精+预精机架）、板材轧机（板带热轧，含粗轧+精轧机架）、管材轧机（无缝管穿孔+轧管）、冷轧轧机（冷轧带钢，润滑/板形/酸洗工艺特异）。 | 棒线轧机 | 主传动系统 | 减速机 | 低速轴齿轮 | 渗碳淬火合金钢圆柱斜齿轮，安装在输出轴上，传递最终扭矩。 | 否 | — | — | 低速轴齿轮磨损 | 磨损 | 机械 | 一般 | 轧制工况下齿面相对滑动摩擦及氧化铁皮等硬质颗粒进入啮合区，导致齿厚逐渐减薄、齿廓畸变 | 齿轮箱运行噪声增大伴有周期性异响；低速轴两端轴承座振动幅值增大；润滑油脂中检出金属磨粒 | [物理]振动速度>4.5mm/s（适用：轧机齿轮箱低速传动轴，刚性安装（置信：经验值）；ISO 10816-3:2009 表1 C/D级，置信：标准值）；[化学]润滑油光谱分析铁元素浓度>150ppm（适用：齿轮箱闭式润滑系统，置信：经验值） | [在线]齿轮箱振动加速度传感器；[离线]油液光谱分析仪 | 关键判据：振动频谱中啮合频率（GMF）幅值显著升高且两侧出现丰富边频带，同时油液铁谱显示大尺寸铁系磨粒。鉴别要点：与润滑不良故障区分，若油液黏度正常且水分合格，但磨粒主成分为大颗粒铁，可排除润滑不良导致的油膜失效 | [经验级]根本处理：开箱测量公法线长度，若超差则更换低速轴齿轮副并重新跑合；临时处理：加强过滤、提高润滑油压并降低轧制负荷 | 提高入口密封防护防止轧制氧化铁皮侵入；定期取样化验润滑油质；严格控制轧制压下量防止低速轴过载 | 润滑不良：润滑不良时油液黏度或水分指标先异常，振动多表现为宽频噪声且油温显著升高 | 钳工3名；工时12-16h（置信：经验值） | 齿轮公法线千分尺、内六角扳手、液压拉马、油液取样瓶（置信：经验值） | 低速轴备用齿轮、齿轮箱密封垫、N220工业齿轮油（置信：经验值） | 严格执行LOTO断电挂牌；执行起重作业GB 6067.1-2010规范（置信：标准值） | 振动速度≤2.8mm/s（适用：齿轮箱验收空载试车，ISO 10816-3:2009 表1 A/B级，置信：标准值）
MT-004-001-001-002-003-002 | 钢铁 |  | 轧机 | 主设备 | 钢铁核心特色轧钢设备，按产品类型分子设备。故障机理（轧辊磨损/断辊/剥落、轧辊轴承发热、压下机构失效、主传动齿轮磨损断齿、液压泄漏、冷却除鳞堵塞）通用，机架位置（粗中/精/预精）在故障特征参数 D5 层标注；产品特异（棒线导卫卡钢、板带板形、管材穿孔顶杆、冷轧润滑板形）在子设备结构层承载。子设备：棒线轧机（棒材/线材热连轧，含粗中+精+预精机架）、板材轧机（板带热轧，含粗轧+精轧机架）、管材轧机（无缝管穿孔+轧管）、冷轧轧机（冷轧带钢，润滑/板形/酸洗工艺特异）。 | 棒线轧机 | 主传动系统 | 减速机 | 低速轴齿轮 | 渗碳淬火合金钢圆柱斜齿轮，安装在输出轴上，传递最终扭矩。 | 否 | — | — | 低速轴齿轮疲劳剥落 | 剥落 | 机械 | 严重 | 长期重载交变应力作用下，齿面次表层产生微裂纹并扩展，最终导致齿面金属块状脱落 | 齿轮箱发出沉闷且强烈的周期性撞击声；振动加速度峰值突变；润滑油滤芯内发现大量金属剥落碎片 | [物理]振动加速度峰值>15g（适用：低速重载齿轮箱冲击监测，置信：经验值）；[物理]齿轮齿面接触斑点缺损面积>20%（适用：开箱目视检查阶段，置信：经验值） | [在线]高频振动加速度传感器；[离线]内窥镜 | 关键判据：振动时域波形呈现明显的周期性冲击信号，且包络解调谱中出现啮合频率的高次谐波。鉴别要点：与点蚀故障区分，剥落通常为体积较大的块状脱落，时域冲击幅值极大且滤芯可见明显金属碎屑；点蚀多为微小麻点，冲击特征相对平缓 | [经验级]根本处理：按YB/T规程彻底清洗油箱，成对更换受损齿轮，检查箱体孔系精度并重新对中；临时处理：无，须立即停机处理 | 提升齿轮材质及热处理工艺；定期开展无损探伤监测齿面状态；优化轧制工艺避免极端冲击载荷 | 齿面点蚀：点蚀特征为齿面密集分布的微小凹坑，振动高频冲击特征不如剥落显著，滤芯通常无大块金属碎屑 | 钳工4名、起重工2名；工时24-48h（置信：经验值） | 齿轮箱专用检修工具、千分表、大吨位液压千斤顶、工业内窥镜（置信：经验值） | 成套低速轴齿轮副、专用高强度螺栓、密封胶（置信：经验值） | 严格执行LOTO断电挂牌；执行起重作业GB 6067.1-2010规范（置信：标准值） | 齿面接触斑点沿齿宽方向≥60%，沿齿高方向≥45%（适用：低速重载齿轮副装配后接触精度，GB/T 10095-2008，置信：标准值）
MT-004-001-001-002-003-003 | 钢铁 |  | 轧机 | 主设备 | 钢铁核心特色轧钢设备，按产品类型分子设备。故障机理（轧辊磨损/断辊/剥落、轧辊轴承发热、压下机构失效、主传动齿轮磨损断齿、液压泄漏、冷却除鳞堵塞）通用，机架位置（粗中/精/预精）在故障特征参数 D5 层标注；产品特异（棒线导卫卡钢、板带板形、管材穿孔顶杆、冷轧润滑板形）在子设备结构层承载。子设备：棒线轧机（棒材/线材热连轧，含粗中+精+预精机架）、板材轧机（板带热轧，含粗轧+精轧机架）、管材轧机（无缝管穿孔+轧管）、冷轧轧机（冷轧带钢，润滑/板形/酸洗工艺特异）。 | 棒线轧机 | 主传动系统 | 减速机 | 低速轴齿轮 | 渗碳淬火合金钢圆柱斜齿轮，安装在输出轴上，传递最终扭矩。 | 否 | — | — | 低速轴齿轮断齿 | 断齿 | 机械 | 危急 | 轧制卡钢等突发性极端过载或疲劳裂纹扩展，导致齿轮轮齿根部应力瞬间超过极限，发生断裂 | 伴随巨大断裂响声；轧机主传动瞬间堵转或电机过载跳闸；齿轮箱剧烈晃动并完全丧失传动功能 | [物理]驱动电机定子电流>1.5倍额定电流（适用：发生卡钢或机械卡涩导致堵转瞬间，置信：经验值）；[状态量]齿轮箱低速轴转速降至0rpm（适用：主传动完全抱死，置信：经验值） | [在线]电机定子电流互感器监测；[在线]主轴扭矩监测仪 | 关键判据：运行中突发剧烈撞击异响，电机电流瞬间过载跳闸，盘车检查确认轮齿断裂。鉴别要点：与轴承抱死故障区分，若手动盘车时齿轮箱内部存在明显的齿轮断口干涉卡涩声，且电机电流在堵转前有机械断裂特征，可排除电气系统自身故障 | [经验级]根本处理：立即切断动力源，清理箱体内断裂金属块，全面排查并更换受损齿轮轴及相关干涉部件；临时处理：无，须立即停机处理 | 完善轧机过载与防卡钢保护系统；定期对重载齿轮根部进行超声波探伤排查；严禁超极限负荷强行轧制 | 轴承抱死烧损：轴承抱死同样引发主轴堵转和电机过载跳闸，但无齿轮断裂的机械异响，需通过开盖检查明确机械故障点 | 钳工5名、起重工2名；工时36-72h（置信：经验值） | 大型拉马、液压扳手、磁力钻（用于清理残齿）、超声波探伤仪（置信：经验值） | 低速轴齿轮组件总成、主传动轴承、润滑油（置信：经验值） | 严格执行LOTO断电挂牌；执行起重作业GB 6067.1-2010规范；动火作业需办票（置信：标准值） | 空载试车无异常机械杂音，各轴承测点振动速度≤2.8mm/s（适用：更换齿轮后整体试车，ISO 10816-3:2009，置信：标准值）
MT-004-001-001-002-004-001 | 钢铁 |  | 轧机 | 主设备 | 钢铁核心特色轧钢设备，按产品类型分子设备。故障机理（轧辊磨损/断辊/剥落、轧辊轴承发热、压下机构失效、主传动齿轮磨损断齿、液压泄漏、冷却除鳞堵塞）通用，机架位置（粗中/精/预精）在故障特征参数 D5 层标注；产品特异（棒线导卫卡钢、板带板形、管材穿孔顶杆、冷轧润滑板形）在子设备结构层承载。子设备：棒线轧机（棒材/线材热连轧，含粗中+精+预精机架）、板材轧机（板带热轧，含粗轧+精轧机架）、管材轧机（无缝管穿孔+轧管）、冷轧轧机（冷轧带钢，润滑/板形/酸洗工艺特异）。 | 棒线轧机 | 主传动系统 | 减速机 | 高速轴轴承 | 圆锥滚子轴承或圆柱滚子轴承，成组安装，支撑高速轴径向及轴向载荷。 | 是 | — | — | 高速轴轴承疲劳剥落 | 剥落；点蚀 | 机械 | 严重 | 高速重载交变应力作用下，轴承次表层产生疲劳微裂纹并扩展至表面，导致金属鳞片状脱落。 | 轧机高速轴异常振动且伴有高频异响；轴承座温升显著；轧件尺寸精度波动。 | [物理]振动速度>7.1mm/s（适用：轴中心高<315mm，刚性安装（置信：经验值）；ISO 10816-3:2009 表1 C/D级，置信：标准值）；[物理]冲击脉冲值>30dB（置信：经验值） | [在线]振动加速度传感器；[离线]冲击脉冲测试仪；[离线]铁谱分析仪 | 关键判据：振动速度超标且高频冲击分量显著增加。鉴别要点：与润滑不良区分，润滑不良主要引发宽频带振动且伴随油温急剧升高，无明显高频冲击脉冲；若铁谱发现大颗粒剥落金属则确诊。 | [经验级]根本处理：解体齿轮箱，拆卸旧轴承，检查轴颈磨损并更换同型号新轴承，严格控制配合游隙；临时处理：降低轧机轧制速度及单道次压下量，加强润滑冷却并安排计划停机。 | 提升润滑过滤精度；定期标定轧制线参数避免超载；开展周期性振动趋势分析。 | 齿面磨损：齿轮传动引发的振动频率通常表现为啮合频率及其倍频特征，而轴承剥落表现为非整数倍的高频特征频率。 | 钳工3名；工时8-12h（置信：经验值） | 轴承拉拔器、液压千斤顶、扭矩扳手、振动分析仪（置信：经验值） | 高速线材轧机专用轴承、清洗剂、抹布（置信：经验值） | 严格执行LOOTO断电挂牌制度；起重作业遵守GB 6067.1-2010相关安全规程（置信：标准值） | 振动速度符合ISO 10816-3:2009 A/B区要求；轴承装配游隙符合图纸技术规范（置信：标准值）
MT-004-001-001-002-004-002 | 钢铁 |  | 轧机 | 主设备 | 钢铁核心特色轧钢设备，按产品类型分子设备。故障机理（轧辊磨损/断辊/剥落、轧辊轴承发热、压下机构失效、主传动齿轮磨损断齿、液压泄漏、冷却除鳞堵塞）通用，机架位置（粗中/精/预精）在故障特征参数 D5 层标注；产品特异（棒线导卫卡钢、板带板形、管材穿孔顶杆、冷轧润滑板形）在子设备结构层承载。子设备：棒线轧机（棒材/线材热连轧，含粗中+精+预精机架）、板材轧机（板带热轧，含粗轧+精轧机架）、管材轧机（无缝管穿孔+轧管）、冷轧轧机（冷轧带钢，润滑/板形/酸洗工艺特异）。 | 棒线轧机 | 主传动系统 | 减速机 | 高速轴轴承 | 圆锥滚子轴承或圆柱滚子轴承，成组安装，支撑高速轴径向及轴向载荷。 | 是 | — | — | 高速轴轴承润滑不良 | 润滑不良；磨损 | 机械；化学 | 严重 | 轧制乳化液或润滑油膜破裂，轴承内部金属直接摩擦产生高温，引发表面热磨损及塑性变形。 | 轴承座表面温度异常偏高；排油口可见金属磨粒；驱动电机电流出现异常波动。 | [物理]轴承外圈温度>80℃（适用：高线轧机工况，置信：经验值）；[化学]润滑油水分>3%（适用：轧制乳化液系统，置信：经验值） | [在线]PT100铂热电阻；[离线]油液光谱分析仪；[离线]红外热像仪 | 关键判据：外圈温度急剧上升且油液光谱分析显示铁元素浓度异常超标。鉴别要点：与轴承疲劳剥落区分，疲劳剥落以高频振动为主，温度上升较缓；润滑不良初期振动频谱无明显高频冲击，但温升极快。 | [经验级]根本处理：清洗轴承室及润滑油路，更换受污染润滑油及受损轴承，排查并修复机械密封泄漏点；临时处理：强制开启外部辅助冷却，加大润滑油供油压力，降速运行。 | 定期检测润滑油的水分及粘度指标；优化轴承座密封结构防止乳化液进水。 | 轴承跑圈：跑圈主要引起低频振动且轴承座配合面产生磨损痕迹，而润滑不良主要表现为油质恶化及均匀性温升。 | 钳工2名、润滑工1名；工时4-6h（置信：经验值） | 油液取样器、红外测温仪、轴承拆装工具（置信：经验值） | 同型号润滑脂/润滑油、密封圈、备用轴承（置信：经验值） | 接触高温部件时佩戴防烫手套；废油按环保要求回收处理（置信：经验值） | 油液水分及运动粘度指标符合GB/T 11120-2011相关技术要求（置信：标准值）
MT-004-001-001-002-004-003 | 钢铁 |  | 轧机 | 主设备 | 钢铁核心特色轧钢设备，按产品类型分子设备。故障机理（轧辊磨损/断辊/剥落、轧辊轴承发热、压下机构失效、主传动齿轮磨损断齿、液压泄漏、冷却除鳞堵塞）通用，机架位置（粗中/精/预精）在故障特征参数 D5 层标注；产品特异（棒线导卫卡钢、板带板形、管材穿孔顶杆、冷轧润滑板形）在子设备结构层承载。子设备：棒线轧机（棒材/线材热连轧，含粗中+精+预精机架）、板材轧机（板带热轧，含粗轧+精轧机架）、管材轧机（无缝管穿孔+轧管）、冷轧轧机（冷轧带钢，润滑/板形/酸洗工艺特异）。 | 棒线轧机 | 主传动系统 | 减速机 | 高速轴轴承 | 圆锥滚子轴承或圆柱滚子轴承，成组安装，支撑高速轴径向及轴向载荷。 | 是 | — | — | 高速轴轴承保持架断裂 | 断裂；卡滞 | 机械 | 危急 | 因瞬时冲击载荷或装配游隙不当，保持架受到异常挤压应力导致金属疲劳断裂，进而卡死滚动体。 | 突发剧烈金属撞击声；高速轴瞬间抱死或主电机过载跳闸；机组停转。 | [物理]振动加速度峰值>50m/s²（适用：设备突发断裂前瞬态，置信：经验值）；[电气]驱动电机电流>额定电流150%（适用：过载跳闸前，置信：经验值） | [在线]电流互感器；[在线]振动速度传感器；[离线]内窥镜 | 关键判据：突发超高振动峰值伴随电机过载跳闸。鉴别要点：与轧卡等机械卡死区分，若内窥镜检查轴承内部滚子散落或保持架断裂即可确诊为轴承故障；若电机电流正常但轴不转则需排查传动联轴器。 | [经验级]根本处理：立即切断电源并解体轴承座，清理金属碎屑防止二次磨损，更换全新轴承组件；临时处理：无，须立即停机处理。 | 优化轧制工艺参数，严格杜绝穿带及咬钢过程中的严重过载冲击。 | 轧辊卡死：轧辊卡死通常伴随轧件堆钢现象且减速机无异常机械撞击声，而保持架断裂撞击声源自高速齿轮箱内部。 | 钳工4名、起重工1名；工时12-24h（置信：经验值） | 大型拉马、液压千斤顶、角磨机、内窥镜（置信：经验值） | 进口高负荷轴承总成、密封件套装、清洗剂（置信：经验值） | 故障设备执行断电上锁挂牌(LOTO)；大型部件起吊严格按GB 6067.1-2010执行（置信：标准值） | 手动盘车无卡阻且轻重均匀；空载试车振动值符合ISO 10816-3:2009标准（置信：标准值）
MT-004-001-001-002-004-004 | 钢铁 |  | 轧机 | 主设备 | 钢铁核心特色轧钢设备，按产品类型分子设备。故障机理（轧辊磨损/断辊/剥落、轧辊轴承发热、压下机构失效、主传动齿轮磨损断齿、液压泄漏、冷却除鳞堵塞）通用，机架位置（粗中/精/预精）在故障特征参数 D5 层标注；产品特异（棒线导卫卡钢、板带板形、管材穿孔顶杆、冷轧润滑板形）在子设备结构层承载。子设备：棒线轧机（棒材/线材热连轧，含粗中+精+预精机架）、板材轧机（板带热轧，含粗轧+精轧机架）、管材轧机（无缝管穿孔+轧管）、冷轧轧机（冷轧带钢，润滑/板形/酸洗工艺特异）。 | 棒线轧机 | 主传动系统 | 减速机 | 高速轴轴承 | 圆锥滚子轴承或圆柱滚子轴承，成组安装，支撑高速轴径向及轴向载荷。 | 是 | — | — | 高速轴轴承配合面跑圈 | 跑圈；磨损 | 机械 | 严重 | 轴承内圈与轴或外圈与轴承座配合公差选择不当或过盈量不足，在高速冲击载荷下发生微动磨损，导致配合面相对转动。 | 轴承座或轴颈表面出现光泽磨损痕迹或粉末；伴有周期性低频振动；温度缓慢升高。 | [物理]振动速度>4.5mm/s（适用：轴中心高≥315mm，刚性安装（置信：经验值）；ISO 10816-3:2009 表1 C/D级，置信：标准值）；[物理]振动主频为1倍转频且幅值占优（置信：经验值） | [在线]振动速度传感器；[离线]内径千分尺；[离线]外径千分尺 | 关键判据：振动频谱中以1倍转频为主，且实际测量配合间隙大于设计值。鉴别要点：与不平衡故障区分，不平衡振动相位稳定且随转速变化明显，跑圈振动相位不稳定且伴随温度异常升高；检查轴颈表面是否有磨痕可确诊。 | [经验级]根本处理：拆卸轴承，测量轴颈及轴承座孔尺寸，若磨损超标则进行刷镀或喷涂修复，恢复配合公差后重新安装轴承；临时处理：采用厌氧胶进行应急固持，降低转速运行至计划检修。 | 严格控制装配公差；定期检查配合面紧固情况；使用厌氧胶防松。 | 转子不平衡：不平衡主要引起转频振动，但无配合面磨损痕迹，且通过动平衡可消除振动，跑圈则无法通过动平衡消除。 | 钳工3名；工时8-10h（置信：经验值） | 激光对中仪、内径千分尺、外径千分尺、刷镀设备（置信：经验值） | 轴承修复材料（刷镀液）、厌氧胶、清洗剂（置信：经验值） | 检修前执行LOOTO断电挂牌；使用化学品（厌氧胶）时佩戴防护手套（置信：经验值） | 轴承内圈与轴的过盈量符合图纸设计要求；空载试车振动值符合ISO 10816-3:2009 A/B区（置信：标准值）
MT-004-001-001-002-004-005 | 钢铁 |  | 轧机 | 主设备 | 钢铁核心特色轧钢设备，按产品类型分子设备。故障机理（轧辊磨损/断辊/剥落、轧辊轴承发热、压下机构失效、主传动齿轮磨损断齿、液压泄漏、冷却除鳞堵塞）通用，机架位置（粗中/精/预精）在故障特征参数 D5 层标注；产品特异（棒线导卫卡钢、板带板形、管材穿孔顶杆、冷轧润滑板形）在子设备结构层承载。子设备：棒线轧机（棒材/线材热连轧，含粗中+精+预精机架）、板材轧机（板带热轧，含粗轧+精轧机架）、管材轧机（无缝管穿孔+轧管）、冷轧轧机（冷轧带钢，润滑/板形/酸洗工艺特异）。 | 棒线轧机 | 主传动系统 | 减速机 | 高速轴轴承 | 圆锥滚子轴承或圆柱滚子轴承，成组安装，支撑高速轴径向及轴向载荷。 | 是 | — | — | 高速轴轴承游隙不当 | 游隙不当；磨损 | 机械 | 严重 | 轴承原始游隙选择不当或装配预紧力控制失误，导致工作游隙过大引发振动或过小导致热膨胀卡死。 | 运行噪声异常增大；轴承温升过快；振动频谱中出现高频谐波。 | [物理]轴承温升速率>5℃/min（适用：高速运行工况，置信：经验值）；[物理]振动加速度RMS值>10m/s²（置信：经验值） | [在线]PT100温度传感器；[在线]振动加速度传感器；[离线]塞尺；[离线]千分表 | 关键判据：温升速率极快且振动频谱中高频成分丰富。鉴别要点：与润滑不良区分，游隙不当引起的温升通常在启动后迅速稳定在高位，而润滑不良温升随时间持续恶化；通过测量实际游隙可确诊。 | [经验级]根本处理：解体检查轴承游隙，根据实际工况调整垫片厚度或更换具有合适游隙组的轴承；临时处理：调整润滑油流量和温度以控制热膨胀，维持低速运行。 | 根据工况温度精确计算工作游隙；装配时严格使用千分表测量游隙。 | 润滑不良：润滑不良通常伴随油液变质，而游隙不当油液理化指标正常，单纯调整润滑无法改善振动。 | 钳工2名；工时4-6h（置信：经验值） | 千分表、塞尺、轴承加热器、扭力扳手（置信：经验值） | 调整垫片、精密轴承、润滑脂（置信：经验值） | 轴承加热使用感应加热器防止局部过热；拆卸部件按定置图摆放防止落物（置信：经验值） | 轴承原始游隙及工作游隙符合GB/T 4604.1-2012标准要求；试车温度稳定（置信：标准值）
MT-004-001-001-002-004-006 | 钢铁 |  | 轧机 | 主设备 | 钢铁核心特色轧钢设备，按产品类型分子设备。故障机理（轧辊磨损/断辊/剥落、轧辊轴承发热、压下机构失效、主传动齿轮磨损断齿、液压泄漏、冷却除鳞堵塞）通用，机架位置（粗中/精/预精）在故障特征参数 D5 层标注；产品特异（棒线导卫卡钢、板带板形、管材穿孔顶杆、冷轧润滑板形）在子设备结构层承载。子设备：棒线轧机（棒材/线材热连轧，含粗中+精+预精机架）、板材轧机（板带热轧，含粗轧+精轧机架）、管材轧机（无缝管穿孔+轧管）、冷轧轧机（冷轧带钢，润滑/板形/酸洗工艺特异）。 | 棒线轧机 | 主传动系统 | 减速机 | 高速轴轴承 | 圆锥滚子轴承或圆柱滚子轴承，成组安装，支撑高速轴径向及轴向载荷。 | 是 | — | — | 高速轴轴承电腐蚀 | 电腐蚀；点蚀 | 电气；机械 | 一般 | 轴电流在轴承滚动体与滚道接触面产生火花放电，形成密集的凹坑或洗衣板状纹路，导致表面早期疲劳。 | 润滑脂中可见金属粉末；滚道表面呈现密集凹坑或条纹；振动信号中出现高频调制。 | [物理]轴对地电压>0.5V（置信：经验值）；[物理]振动高频包络值异常升高（置信：经验值） | [在线]轴电压测试表；[离线]振动频谱分析仪；[离线]内窥镜 | 关键判据：轴对地存在电压且内窥镜观察到滚道表面特征性电蚀凹坑。鉴别要点：与正常疲劳点蚀区分，电蚀凹坑密集且底部光滑，呈洗衣板纹路，疲劳点蚀则较深且不规则；检查接地情况可辅助判断。 | [经验级]根本处理：检查并修复电机或齿轮箱接地系统，在轴承端安装绝缘轴承或绝缘套阻断轴电流路径；临时处理：加强接地连接，缩短润滑脂更换周期。 | 确保设备可靠接地；定期检测轴电压；使用绝缘轴承。 | 疲劳剥落：疲劳剥落通常始于应力集中处且面积较大，电蚀纹路沿圆周方向均匀分布且密集。 | 钳工2名、电工1名；工时6-8h（置信：经验值） | 轴电压测试表、兆欧表、内窥镜、轴承拉拔器（置信：经验值） | 绝缘轴承、绝缘套、接地电缆、润滑脂（置信：经验值） | 检修前验电确认无残余电压；电气作业执行临时用电作业票（置信：经验值） | 轴对地绝缘电阻>1MΩ；接地电阻符合GB/T 50065-2011要求（置信：标准值）
MT-004-001-001-002-005-001 | 钢铁 |  | 轧机 | 主设备 | 钢铁核心特色轧钢设备，按产品类型分子设备。故障机理（轧辊磨损/断辊/剥落、轧辊轴承发热、压下机构失效、主传动齿轮磨损断齿、液压泄漏、冷却除鳞堵塞）通用，机架位置（粗中/精/预精）在故障特征参数 D5 层标注；产品特异（棒线导卫卡钢、板带板形、管材穿孔顶杆、冷轧润滑板形）在子设备结构层承载。子设备：棒线轧机（棒材/线材热连轧，含粗中+精+预精机架）、板材轧机（板带热轧，含粗轧+精轧机架）、管材轧机（无缝管穿孔+轧管）、冷轧轧机（冷轧带钢，润滑/板形/酸洗工艺特异）。 | 棒线轧机 | 主传动系统 | 减速机 | 中间轴轴承 | 圆柱滚子轴承，支撑中间轴径向载荷。 | 是 | — | — | 中间轴轴承疲劳剥落 | 剥落；磨损 | 机械 | 严重 | 轧机交变载荷与冲击作用下，轴承内外圈滚道或滚动体次表层产生疲劳微裂纹，裂纹扩展至表面导致金属鳞片状脱落，破坏油膜引发剧烈振动与磨损。 | 轴承座异响（周期性咔哒声）；轧机中间轴轴向窜动量增大；轴承座外壳温度异常升高；轧件表面出现周期性振纹。 | [物理]振动速度>11.8mm/s（适用：轧机齿轮箱或轴承座，额定功率>300kW，刚性安装（置信：经验值）；ISO 10816-3:2009 表1 区域C/D边界，置信：标准值）；[物理]冲击加速度>20g（适用：滚动轴承早期剥落阶段，置信：经验值） | [在线]振动加速度传感器；[离线]便携式测振仪；[离线]铁谱分析仪 | 关键判据：振动频谱出现轴承外圈故障特征频率（BPFO）及其谐波，且包络解调谱出现高频冲击。鉴别要点：与轧辊偏心（引发1倍频为主）区分，轴承剥落表现为高频特征频率且伴随明显冲击脉冲；需排除地脚螺栓松动引发的低频大振幅。 | [经验级]根本处理：解体中间轴轴承座，拆卸旧轴承并清洗检查轴颈，测量轴颈尺寸与形位公差，使用热装法（感应加热器加热至100-110℃）安装同型号新轴承，锁紧固定挡圈。临时处理：降低轧制速度与压下量以减小轴承径向载荷，加强润滑冷却，持续监控温度与振动趋势待机。 | 提高润滑系统过滤精度；定期校核中间轴同心度与轧制线对中；实施周期性油液取样分析；避免超负荷或低温大压下量冲击穿带。 | 轧辊偏心：偏心振动频率严格与轧机转速同频（1X），且无明显高频冲击成分。 | 钳工3名、起重工1名；工时12-16h（置信：经验值） | 液压拉马、感应加热器、百分表、内径千分尺、扭矩扳手（置信：经验值） | 中间轴专用滚动轴承、清洗剂、二硫化钼润滑脂、密封圈（置信：经验值） | 严格执行LOOTO断电挂牌制度；起重作业遵守GB 6067.1-2010安全规程；感应加热及动火作业需办理专项作业票（置信：标准值） | 振动速度≤4.5mm/s（适用：轧机齿轮箱或轴承座，额定功率>300kW，刚性安装；ISO 10816-3:2009 表1 区域A/B边界，标准值）（置信：标准值）
MT-004-001-001-002-005-002 | 钢铁 |  | 轧机 | 主设备 | 钢铁核心特色轧钢设备，按产品类型分子设备。故障机理（轧辊磨损/断辊/剥落、轧辊轴承发热、压下机构失效、主传动齿轮磨损断齿、液压泄漏、冷却除鳞堵塞）通用，机架位置（粗中/精/预精）在故障特征参数 D5 层标注；产品特异（棒线导卫卡钢、板带板形、管材穿孔顶杆、冷轧润滑板形）在子设备结构层承载。子设备：棒线轧机（棒材/线材热连轧，含粗中+精+预精机架）、板材轧机（板带热轧，含粗轧+精轧机架）、管材轧机（无缝管穿孔+轧管）、冷轧轧机（冷轧带钢，润滑/板形/酸洗工艺特异）。 | 棒线轧机 | 主传动系统 | 减速机 | 中间轴轴承 | 圆柱滚子轴承，支撑中间轴径向载荷。 | 是 | — | — | 中间轴轴承保持架断裂 | 断裂；卡滞 | 机械 | 危急 | 因安装不良、润滑失效或瞬间过载冲击（如卡钢、堆钢），导致滚动体卡死，轴承保持架受到异常挤压力和剪切力超过其强度极限而发生断裂，引发突发性机械结构失效。 | 轴承座突发剧烈金属撕裂异响；驱动电机电流瞬间过载跳闸；中间轴完全卡死或转动严重受阻；附近伴有金属摩擦发热与焦糊味。 | [物理]驱动电机电流>额定电流150%（适用：发生机械卡涩瞬间，置信：经验值）；[物理]轴承排油温度>85℃（适用：干摩擦急剧发热阶段，置信：经验值） | [在线]电机驱动端电流互感器监测；[在线]轴承温度热电阻（PT100）；[离线]内窥镜检查 | 关键判据：电流瞬间过载跳闸伴随极强异响，手动盘车卡涩或无法转动。鉴别要点：与齿轮断齿引发的跳闸区分，齿轮断齿通常在低速重载下有周期性打齿声且盘车有特定卡顿角度，而保持架断裂往往导致整个转子抱死；需检查润滑油脂是否碳化变黑以排除单纯润滑不良。 | [经验级]根本处理：立即切断电源并执行能量隔离，拆卸轴承座解体检查，清理破碎金属与受损滚动体，全面评估并修复受损轴颈，更换全新轴承组件，重新找正装配。临时处理：无，须立即停机处理，严禁强行盘车或二次启动以防扩大轴系损伤。 | 严格规范轴承安装工艺（严禁直接铁锤敲击外圈）；优化穿带工艺减少轧件头部冲击；完善过载保护与扭矩限制系统的参数设定；加强润滑管理。 | 齿轮断齿：盘车时存在特定角度的机械空程与卡顿，且减速机振动频谱中啮合频率出现明显边频带。 | 钳工3名、起重工1名；工时16-24h（置信：经验值） | 大型液压拉马、角磨机、千分尺、塞尺、倒角工具、手拉葫芦（置信：经验值） | 同规格成套轴承、细砂纸、抹布、清洗剂、密封胶（置信：经验值） | 严格执行LOOTO断电挂牌制度；重型部件拆卸需设置安全警戒线并遵守GB 6067.1-2010起重安全规程（置信：标准值） | 手动盘车无卡涩、无异常阻力；空载试车电机电流平稳且轴承座振动速度≤2.8mm/s（适用：空载运行验收阶段，经验值）（置信：经验值）
MT-004-001-001-002-005-003 | 钢铁 |  | 轧机 | 主设备 | 钢铁核心特色轧钢设备，按产品类型分子设备。故障机理（轧辊磨损/断辊/剥落、轧辊轴承发热、压下机构失效、主传动齿轮磨损断齿、液压泄漏、冷却除鳞堵塞）通用，机架位置（粗中/精/预精）在故障特征参数 D5 层标注；产品特异（棒线导卫卡钢、板带板形、管材穿孔顶杆、冷轧润滑板形）在子设备结构层承载。子设备：棒线轧机（棒材/线材热连轧，含粗中+精+预精机架）、板材轧机（板带热轧，含粗轧+精轧机架）、管材轧机（无缝管穿孔+轧管）、冷轧轧机（冷轧带钢，润滑/板形/酸洗工艺特异）。 | 棒线轧机 | 主传动系统 | 减速机 | 中间轴轴承 | 圆柱滚子轴承，支撑中间轴径向载荷。 | 是 | — | — | 中间轴轴承润滑不良 | 润滑不良 | 机械；热 | 严重 | 轧机中间轴轴承因供油中断、油品劣化或乳化液漏水导致油膜破裂，金属表面直接摩擦产生急剧温升，引发滚动体与滚道热膨胀卡死或烧伤。 | 轴承座外壳持续高温发烫（烫手）；排油口可视油流减少或断流；油液发白乳化或变黑；伴随干摩擦尖锐啸叫。 | [化学]油液水分>0.5%（适用：轧机中间轴循环润滑系统，置信：经验值）；[热]轴承外圈温度>80℃（适用：轧机中间轴运行工况，置信：经验值） | [在线]轴承温度热电阻（PT100）；[离线]油液水分测定仪；[离线]振动测温巡检仪 | 关键判据：排油温度急剧上升且油液检测水分超标或杂质含量高。鉴别要点：与轴承疲劳剥落区分，润滑不良初期以宽带热升高为主，无明显高频冲击特征频率（BPFO/BPFI），且改善润滑后温度有下降趋势。 | [经验级]根本处理：停机清洗轴承座内部油路，更换全部变质润滑油脂，修复受损密封件，检查并调整油站供油压力。临时处理：手动强制注入新润滑脂辅助降温和排出杂质，降速减载运行。 | 定期化验油品水分和粘度；检查轧机密封挡水环完好性；确保齿轮箱润滑过滤压差在正常范围。 | 轴承疲劳剥落：伴随明显周期性冲击异响，且振动频谱出现特定的高频故障特征频率。 | 钳工2名；工时4-6h（置信：经验值） | 红外测温仪、油液取样瓶、黄油枪、扳手（置信：经验值） | 新鲜润滑脂（或润滑油）、清洗剂、密封圈（置信：经验值） | 严格执行LOOTO断电挂牌制度；接触高温部件时佩戴隔热防烫手套（置信：经验值） | 轴承外圈稳定运行温度≤65℃（适用：环境温度40℃时，经验值）（置信：经验值）
MT-004-001-001-002-005-004 | 钢铁 |  | 轧机 | 主设备 | 钢铁核心特色轧钢设备，按产品类型分子设备。故障机理（轧辊磨损/断辊/剥落、轧辊轴承发热、压下机构失效、主传动齿轮磨损断齿、液压泄漏、冷却除鳞堵塞）通用，机架位置（粗中/精/预精）在故障特征参数 D5 层标注；产品特异（棒线导卫卡钢、板带板形、管材穿孔顶杆、冷轧润滑板形）在子设备结构层承载。子设备：棒线轧机（棒材/线材热连轧，含粗中+精+预精机架）、板材轧机（板带热轧，含粗轧+精轧机架）、管材轧机（无缝管穿孔+轧管）、冷轧轧机（冷轧带钢，润滑/板形/酸洗工艺特异）。 | 棒线轧机 | 主传动系统 | 减速机 | 中间轴轴承 | 圆柱滚子轴承，支撑中间轴径向载荷。 | 是 | — | — | 中间轴轴承跑圈 | 跑圈；磨损 | 机械 | 严重 | 因轴承与轴承座孔或轴颈配合过盈量不足、长期冲击振动导致配合面发生微动磨损，使得轴承外圈在座孔内或内圈在轴颈上发生相对滑动（走外圈或走内圈）。 | 轴承座外部发热且伴有周期性摩擦钝响；拆检时可见轴承座配合面磨损发亮或产生锈蚀粉末；中间轴径向跳动量明显增大。 | [物理]中间轴径向跳动>0.10mm（适用：轧机中间轴安装与运行阶段，置信：经验值）；[物理]振动速度>7.1mm/s（适用：轧机轴承座，刚性安装（置信：经验值）；ISO 10816-3:2009 表1 区域C，置信：标准值） | [离线]百分表测量径向跳动；[在线]振动速度传感器；[离线]内径千分尺 | 关键判据：振动频谱出现大量非整数倍的低频谐波分量，且百分表测得轴头径向跳动严重超标。鉴别要点：与地脚螺栓松动区分，跑圈振动随载荷增加而显著增大，且轴承座外壁局部温升异常；地脚松动则表现为整体低频摇晃。 | [经验级]根本处理：拆卸跑圈轴承，对磨损的轴颈进行激光熔覆或热喷涂修复并精加工恢复尺寸，对磨损的轴承座孔进行镗孔镶套处理，更换新轴承并严格按过盈配合要求热装。临时处理：无，须在计划检修时彻底处理，期间需降速降载运行。 | 严格把控备件装配尺寸公差；安装时采用感应加热确保过盈量；定期检查紧固防松螺栓。 | 地脚螺栓松动：振动主要表现为1倍频和2倍频为主，且紧固地脚后振动立刻显著下降。 | 钳工3名、焊工1名；工时16-24h（置信：经验值） | 百分表、千分尺、液压拉马、感应加热器、镗孔工具（置信：经验值） | 新轴承、激光熔覆焊丝或镶套备件、清洗剂（置信：经验值） | 严格执行LOOTO断电挂牌制度；动火及大型部件拆卸需办理专项作业票（置信：标准值） | 轴颈与轴承内圈配合过盈量符合图纸公差要求；空载试车振动速度≤2.8mm/s（置信：经验值）
MT-004-001-001-002-006-001 | 钢铁 |  | 轧机 | 主设备 | 钢铁核心特色轧钢设备，按产品类型分子设备。故障机理（轧辊磨损/断辊/剥落、轧辊轴承发热、压下机构失效、主传动齿轮磨损断齿、液压泄漏、冷却除鳞堵塞）通用，机架位置（粗中/精/预精）在故障特征参数 D5 层标注；产品特异（棒线导卫卡钢、板带板形、管材穿孔顶杆、冷轧润滑板形）在子设备结构层承载。子设备：棒线轧机（棒材/线材热连轧，含粗中+精+预精机架）、板材轧机（板带热轧，含粗轧+精轧机架）、管材轧机（无缝管穿孔+轧管）、冷轧轧机（冷轧带钢，润滑/板形/酸洗工艺特异）。 | 棒线轧机 | 主传动系统 | 减速机 | 低速轴轴承 | 调心滚子轴承或圆柱滚子轴承，承载重载径向力，安装在输出轴两侧。 | 是 | — | — | 低速轴轴承疲劳剥落 | 剥落；磨损 | 机械 | 严重 | 低速重载工况下，轴承滚动体或滚道表面在高接触应力反复作用下产生微裂纹，裂纹扩展导致金属鳞片脱落，破坏油膜稳定性并引发冲击振动 | 轴承座出现异常低频闷响或周期性敲击声；低速轴端振幅显著增大；轴承回油温度或润滑脂温升明显；轧机轧制稳定性变差 | [物理]振动速度>7.1mm/s（适用：轴中心高≥315mm，刚性安装（置信：经验值）；ISO 10816-3:2009 表1 C/D级限值，置信：标准值）；[物理]冲击脉冲值>30dB（适用：重载低速轴承早期疲劳，置信：经验值） | [在线]振动加速度传感器；[离线]振动频谱分析仪；[离线]铁谱分析仪 | 关键判据：低频段（1~5倍内圈故障频率）出现明显谐波且伴随高能量冲击。鉴别要点：与低速轴齿轮断齿区分，轴承剥落通常伴随宽频带背景噪声升高且无啮合频率调制，铁谱分析可见大尺寸剥离磨粒；齿轮断齿则在啮合频率两侧出现丰富边频带 | [经验级]根本处理：解体轴承座，抽出低速轴，更换受损轴承及受损油封，重新调整游隙并按力矩打表紧固；临时处理：降低轧制负荷及轧制速度，加强润滑冷却并密切监测振动趋势 | 提升润滑油膜厚度；严格控制轧制张力与低温轧制时的冲击载荷；定期开展油液铁谱磨损趋势分析 | 低速轴齿轮断齿：频谱以啮合频率及其谐波为主，伴有丰富的转频边频带 | 钳工3名；工时8-10h（置信：经验值） | 液压拉马、专用轴承拆装套筒、大扭矩液压扳手、百分表（置信：经验值） | 同型号低速轴专用滚动轴承、抗磨极压润滑脂、密封垫片（置信：经验值） | 严格执行LOTO断电挂牌；执行起重作业规范（GB 6067.1-2010，置信：标准值） | 轴承座振动速度≤2.8mm/s（适用：轴中心高≥315mm，刚性安装；ISO 10816-3:2009 表1 A/B级限值，置信：标准值）
MT-004-001-001-002-006-002 | 钢铁 |  | 轧机 | 主设备 | 钢铁核心特色轧钢设备，按产品类型分子设备。故障机理（轧辊磨损/断辊/剥落、轧辊轴承发热、压下机构失效、主传动齿轮磨损断齿、液压泄漏、冷却除鳞堵塞）通用，机架位置（粗中/精/预精）在故障特征参数 D5 层标注；产品特异（棒线导卫卡钢、板带板形、管材穿孔顶杆、冷轧润滑板形）在子设备结构层承载。子设备：棒线轧机（棒材/线材热连轧，含粗中+精+预精机架）、板材轧机（板带热轧，含粗轧+精轧机架）、管材轧机（无缝管穿孔+轧管）、冷轧轧机（冷轧带钢，润滑/板形/酸洗工艺特异）。 | 棒线轧机 | 主传动系统 | 减速机 | 低速轴轴承 | 调心滚子轴承或圆柱滚子轴承，承载重载径向力，安装在输出轴两侧。 | 是 | — | — | 低速轴轴承保持架断裂 | 断裂；卡滞 | 机械 | 危急 | 轧机咬钢瞬间巨大的瞬态扭矩冲击或润滑不良导致滚动体卡阻，超出保持架的抗拉/抗剪强度极限，引发保持架严重变形或断裂，导致轴承瞬间抱死或散架 | 轧机驱动端突发剧烈金属撕裂异响；低速轴转速骤降甚至卡死抱死；驱动电机电流瞬间过载跳闸；轴承座局部急剧发烫 | [物理]驱动电机电流>额定电流150%（适用：轧机咬钢或堵转工况，置信：经验值）；[物理]轴承座外壳温度>80℃（适用：发生严重卡滞或散架时，置信：经验值） | [在线]电机定子电流传感器；[在线]轴承温度热电偶；[离线]内窥镜 | 关键判据：电流曲线呈瞬间过载尖峰伴随机械卡滞，内窥镜检查可见保持架残缺。鉴别要点：与轧辊卡死或压下量过大导致的机械过载区分，轴承保持架断裂前通常有短暂的金属干摩擦异响，且解除电机扭矩后盘车阻力极不均匀 | [经验级]根本处理：立即切断主电源，解体轴承座，清理金属碎屑，检查并修复受损轴颈，更换全套轴承组件；临时处理：无，须立即停机处理 | 优化轧件咬入速度以降低瞬态扭转冲击；校核低速轴轴承选型并确保安装游隙符合规范 | 轧制负荷过大导致的压下丝杠卡死：通常发生在压下机构，且无轴承端撕裂异响，轴承座温升相对平缓 | 钳工3名、起重工1名；工时12-16h（置信：经验值） | 大型液压拉马、角磨机、H型游标卡尺、千分尺、专用轴颈抛光工具（置信：经验值） | 全新低速轴成对轴承组件、轴承座内部密封组件、N级抗磨液压油（置信：经验值） | 故障发生时须立即切断主控电源；清理碎屑时佩戴防割手套及护目镜（置信：经验值） | 手动盘车无卡涩死点且阻力均匀；空载试车轴承座温升≤40℃（置信：经验值）
MT-004-001-001-002-006-003 | 钢铁 |  | 轧机 | 主设备 | 钢铁核心特色轧钢设备，按产品类型分子设备。故障机理（轧辊磨损/断辊/剥落、轧辊轴承发热、压下机构失效、主传动齿轮磨损断齿、液压泄漏、冷却除鳞堵塞）通用，机架位置（粗中/精/预精）在故障特征参数 D5 层标注；产品特异（棒线导卫卡钢、板带板形、管材穿孔顶杆、冷轧润滑板形）在子设备结构层承载。子设备：棒线轧机（棒材/线材热连轧，含粗中+精+预精机架）、板材轧机（板带热轧，含粗轧+精轧机架）、管材轧机（无缝管穿孔+轧管）、冷轧轧机（冷轧带钢，润滑/板形/酸洗工艺特异）。 | 棒线轧机 | 主传动系统 | 减速机 | 低速轴轴承 | 调心滚子轴承或圆柱滚子轴承，承载重载径向力，安装在输出轴两侧。 | 是 | — | — | 低速轴轴承润滑不良 | 润滑不良 | 机械；化学 | 严重 | 润滑剂供给不足、乳化液或冷却水侵入导致油膜破裂，轴承金属表面发生干摩擦，引发局部高温及快速磨损 | 轴承运转声音发干、沉闷；轴承座表面温度持续升高；润滑系统回油流量计显示偏小或油样呈现乳白色 | [化学]油液水分含量>0.5%（适用：轧机受冷却水或乳化液侵入，置信：经验值）；[物理]轴承座温度>65℃（适用：正常轧制节奏下，置信：经验值） | [在线]轴承温度热电阻；[在线]油液在线水分仪；[离线]油样取样化验箱 | 关键判据：温度持续平缓上升且油样检测水分超标或黏度下降。鉴别要点：与轴承内部疲劳剥落引发的局部温升区分，润滑不良通常表现为轴承座整体均匀发热，且改善润滑条件后温度有明显下降趋势 | [经验级]根本处理：清洗轴承座内部及润滑管路，更换合格润滑脂/润滑油，修复失效的密封圈；临时处理：启动辅助油泵强制循环冷却，手动补充适量极压润滑脂 | 定期校验润滑系统供油压力与流量；定期更换密封件防止轧制乳化液/冷却水侵入 | 轴承疲劳剥落：温升伴随高频冲击振动异常，且润滑系统油质化验各项指标正常 | 钳工1名、润滑工1名；工时3-4h（置信：经验值） | 黄油枪、油桶抽油泵、轴承座清洗专用工具、红外测温仪（置信：经验值） | 极压锂基脂或轧机专用齿轮润滑油、骨架油封、管路密封垫（置信：经验值） | 涉及油品更换时需采取防滑及废油回收措施，防止污染环境（置信：经验值） | 油液水分含量<0.1%（适用：循环润滑系统，置信：经验值）
MT-004-001-001-002-006-004 | 钢铁 |  | 轧机 | 主设备 | 钢铁核心特色轧钢设备，按产品类型分子设备。故障机理（轧辊磨损/断辊/剥落、轧辊轴承发热、压下机构失效、主传动齿轮磨损断齿、液压泄漏、冷却除鳞堵塞）通用，机架位置（粗中/精/预精）在故障特征参数 D5 层标注；产品特异（棒线导卫卡钢、板带板形、管材穿孔顶杆、冷轧润滑板形）在子设备结构层承载。子设备：棒线轧机（棒材/线材热连轧，含粗中+精+预精机架）、板材轧机（板带热轧，含粗轧+精轧机架）、管材轧机（无缝管穿孔+轧管）、冷轧轧机（冷轧带钢，润滑/板形/酸洗工艺特异）。 | 棒线轧机 | 主传动系统 | 减速机 | 低速轴轴承 | 调心滚子轴承或圆柱滚子轴承，承载重载径向力，安装在输出轴两侧。 | 是 | — | — | 低速轴轴承电腐蚀 | 电腐蚀；磨损 | 电气；机械 | 严重 | 轧机主电机变频驱动产生高频共模电压，轴电压击穿轴承润滑油膜引发放电，瞬间高温熔化滚道表面形成熔坑，随后伴随机械磨损发展为搓衣板状波纹 | 轴承座内有规律性“嗡嗡”或“吱吱”放电异响；滚道表面呈现规则的搓衣板状波纹；润滑剂发黑且伴有烤焦气味；运行振动呈现高频异常 | [物理]轴电压>1V（适用：变频电机驱动轧机低速轴，置信：经验值）；[物理]振动加速度高频能量>2.0g（适用：轴承座外壳测量，置信：经验值） | [在线]高频振动加速度传感器；[离线]轴电压检测仪；[离线]油液光谱分析仪 | 关键判据：轴电压检测超标且油液光谱分析发现异常浓度的铁系磨损颗粒。鉴别要点：与润滑不良引发的早期疲劳剥落区分，电腐蚀导致的磨损集中在滚道接触带且呈现规则的熔坑或波纹，而疲劳剥落多为深层鳞片状剥落且通常无规则波纹纹理 | [经验级]根本处理：检查并加固电机接地系统，在低速轴非传动端安装接地碳刷或绝缘轴承，更换受损轴承及变质润滑剂；临时处理：无，须停机处理并加装轴电流泄放装置 | 优化主电机的变频器输出滤波设计；定期检查接地碳刷的磨损量及接触压力；定期化验油液中的金属磨粒浓度趋势 | 轴承疲劳剥落：频谱以低频内圈/外圈故障特征频率为主，无高频放电特征，且滚道表面无规则波纹 | 钳工2名、电工1名；工时6-8h（置信：经验值） | 轴承拆装专用工具、轴电压检测仪、接地电阻测试仪、标准扭矩扳手（置信：经验值） | 绝缘轴承或专用接地碳刷组件、极压型抗磨润滑脂、轴承座密封件（置信：经验值） | 严格执行LOTO断电挂牌，确保变频器完全放电后方可接线；更换轴承时防止异物落入轴承座（置信：经验值） | 轴电压检测<0.5V（适用：变频电机驱动轧机低速轴，置信：经验值）；空载试车无异常高频放电声且振动速度≤2.8mm/s（适用：轴中心高≥315mm，刚性安装；ISO 10816-3:2009 表1 A/B级限值，置信：标准值）
MT-004-001-001-002-006-005 | 钢铁 |  | 轧机 | 主设备 | 钢铁核心特色轧钢设备，按产品类型分子设备。故障机理（轧辊磨损/断辊/剥落、轧辊轴承发热、压下机构失效、主传动齿轮磨损断齿、液压泄漏、冷却除鳞堵塞）通用，机架位置（粗中/精/预精）在故障特征参数 D5 层标注；产品特异（棒线导卫卡钢、板带板形、管材穿孔顶杆、冷轧润滑板形）在子设备结构层承载。子设备：棒线轧机（棒材/线材热连轧，含粗中+精+预精机架）、板材轧机（板带热轧，含粗轧+精轧机架）、管材轧机（无缝管穿孔+轧管）、冷轧轧机（冷轧带钢，润滑/板形/酸洗工艺特异）。 | 棒线轧机 | 主传动系统 | 减速机 | 低速轴轴承 | 调心滚子轴承或圆柱滚子轴承，承载重载径向力，安装在输出轴两侧。 | 是 | — | — | 低速轴轴承跑圈 | 跑圈；磨损 | 机械 | 严重 | 轴承外圈与轴承座孔或内圈与轴颈配合过盈量不足，在交变轧制扭矩和径向载荷作用下发生相对滑动摩擦，导致配合面金属磨损，间隙逐渐扩大引发剧烈振动 | 轴承座外圈配合处产生红热或高温；轴承座外部可见异常的周期性振动摆动；拆检时可见轴承座孔或轴颈表面有擦伤、咬合或发亮痕迹；轧机运转时伴随沉闷的摩擦撞击声 | [物理]振动速度>7.1mm/s（适用：轴中心高≥315mm，刚性安装（置信：经验值）；ISO 10816-3:2009 表1 C/D级限值，置信：标准值）；[物理]轴承座外壳温度>75℃（适用：发生严重跑圈摩擦发热时，置信：经验值） | [在线]红外热像仪；[在线]振动速度传感器；[离线]内径千分尺 | 关键判据：红外热像显示轴承座外围出现环形高温分布带，且振动频谱中出现大量非整数倍转频的低频噪声。鉴别要点：与低速轴轴承疲劳剥落区分，跑圈故障在解体前通过振动频谱难以找到清晰的轴承特征故障频率，且外圈配合面有明显相对滑动的发亮或磨损痕迹 | [经验级]根本处理：解体测量轴颈和轴承座孔尺寸，对磨损部位进行激光熔覆或热喷涂修复并恢复过盈量，更换全套受损轴承；临时处理：降低轧制负荷，密切监测温升与振动趋势，择机停机检修 | 严格把控轴承装配工艺，严禁直接用明火加热轴承；定期抽检轴承座孔的椭圆度与锥度防止变形；保证合理的锁紧螺母预紧力 | 轴承疲劳剥落：频谱中通常能提取到明显的轴承特征频率（如外圈故障频率BPFO），且温升主要集中在轴承内部而非外围配合面 | 钳工3名、焊工1名；工时16-24h（置信：经验值） | 外径千分尺、内径百分表、大扭矩液压扳手、激光熔覆或热喷涂设备（置信：经验值） | 符合配合公差的新轴承、轴承座修复用合金粉末或喷涂丝材、锁紧垫片（置信：经验值） | 轴颈修复区域探伤无裂纹；起重作业严格遵守GB 6067.1-2010规范（GB 6067.1-2010，置信：标准值） | 轴颈与轴承内圈配合恢复标准过盈量（如基孔制m5/k6配合）；空载及带载试车轴承座无相对滑动异响，振动速度≤2.8mm/s（ISO 10816-3:2009 表1 A/B级限值，置信：标准值）
MT-004-001-001-002-007-001 | 钢铁 |  | 轧机 | 主设备 | 钢铁核心特色轧钢设备，按产品类型分子设备。故障机理（轧辊磨损/断辊/剥落、轧辊轴承发热、压下机构失效、主传动齿轮磨损断齿、液压泄漏、冷却除鳞堵塞）通用，机架位置（粗中/精/预精）在故障特征参数 D5 层标注；产品特异（棒线导卫卡钢、板带板形、管材穿孔顶杆、冷轧润滑板形）在子设备结构层承载。子设备：棒线轧机（棒材/线材热连轧，含粗中+精+预精机架）、板材轧机（板带热轧，含粗轧+精轧机架）、管材轧机（无缝管穿孔+轧管）、冷轧轧机（冷轧带钢，润滑/板形/酸洗工艺特异）。 | 棒线轧机 | 主传动系统 | 减速机 | 输入轴油封 | 双唇氟橡胶油封，安装在高速轴端盖，防止润滑油泄漏。 | 是 | — | — | 输入轴油封泄漏 | 泄漏 | 机械 | 严重 | 油封唇口磨损、硬化或轴表面损伤，导致密封失效，润滑油外泄；可能引发润滑不良加剧轴系磨损 | 油封处可见润滑油滴落或渗出；减速机/齿轮箱油位下降；输入轴轴承部位温度异常升高 | [物理]润滑油泄漏量>10滴/分钟（适用：静态检查，置信：经验值）；[热]输入轴轴承温度>80℃（适用：轧制工况，置信：经验值） | [离线]目视检查；[离线]温度计；[带电]油位传感器 | 关键判据：油封处持续滴油且油位下降。鉴别要点：若油封完好但结合面渗油，区分壳体裂纹或密封胶失效；若轴表面有明显沟槽，确认为轴磨损导致的油封失效 | [经验级]根本处理：停机拆卸旧油封，检查轴表面磨损情况，若轴磨损需修复或更换轴，清洁腔体后安装新油封；临时处理：无，须立即停机处理 | 定期检查油封状态；确保润滑系统清洁，防止杂质损伤油封；保持轴表面光洁 | 输入轴轴承过热漏油：区分点是轴承过热导致油脂融化甩出，油封本身可能完好 | 钳工2名；工时2-4h（置信：经验值） | 油封拉马、套筒、清洁剂、润滑脂（置信：经验值） | 合格油封备件、润滑脂、清洁布（置信：经验值） | 执行LOTO断电挂牌（GB/T 33579-2017，标准值）（置信：标准值） | 试运转无渗漏；油位稳定在规定范围内（置信：经验值）
MT-004-001-001-002-007-002 | 钢铁 |  | 轧机 | 主设备 | 钢铁核心特色轧钢设备，按产品类型分子设备。故障机理（轧辊磨损/断辊/剥落、轧辊轴承发热、压下机构失效、主传动齿轮磨损断齿、液压泄漏、冷却除鳞堵塞）通用，机架位置（粗中/精/预精）在故障特征参数 D5 层标注；产品特异（棒线导卫卡钢、板带板形、管材穿孔顶杆、冷轧润滑板形）在子设备结构层承载。子设备：棒线轧机（棒材/线材热连轧，含粗中+精+预精机架）、板材轧机（板带热轧，含粗轧+精轧机架）、管材轧机（无缝管穿孔+轧管）、冷轧轧机（冷轧带钢，润滑/板形/酸洗工艺特异）。 | 棒线轧机 | 主传动系统 | 减速机 | 输入轴油封 | 双唇氟橡胶油封，安装在高速轴端盖，防止润滑油泄漏。 | 是 | — | — | 油封唇口老化 | 老化 | 化学；热 | 一般 | 长期受高温和润滑油化学作用，橡胶材料硬化、龟裂或失去弹性，导致密封性能下降 | 油封唇口变硬、龟裂、失去弹性；轻微渗油 | [时间]油封使用时间>设计寿命（适用：连续运行工况，置信：经验值）；[热]箱体润滑油温度>90℃（适用：长期运行，置信：经验值） | [离线]目视检查；[离线]硬度计 | 关键判据：油封唇口物理硬化或龟裂。鉴别要点：与机械磨损区分，老化表现为材料整体变脆，非局部唇口磨损；若油温长期过高，确认为热老化 | [经验级]根本处理：更换老化油封，检查润滑油冷却系统；临时处理：无，须尽快更换 | 控制润滑油温度在合理范围；选用耐高温、耐油材料油封 | 油封机械磨损：区分点是老化为材料整体性能退化，磨损为局部尺寸变化 | 钳工2名；工时2-4h（置信：经验值） | 油封拉马、套筒（置信：经验值） | 合格油封备件（置信：经验值） | 执行LOTO断电挂牌（GB/T 33579-2017，标准值）（置信：标准值） | 新油封安装到位，无扭曲；试车无泄漏（置信：经验值）
MT-004-001-001-002-007-003 | 钢铁 |  | 轧机 | 主设备 | 钢铁核心特色轧钢设备，按产品类型分子设备。故障机理（轧辊磨损/断辊/剥落、轧辊轴承发热、压下机构失效、主传动齿轮磨损断齿、液压泄漏、冷却除鳞堵塞）通用，机架位置（粗中/精/预精）在故障特征参数 D5 层标注；产品特异（棒线导卫卡钢、板带板形、管材穿孔顶杆、冷轧润滑板形）在子设备结构层承载。子设备：棒线轧机（棒材/线材热连轧，含粗中+精+预精机架）、板材轧机（板带热轧，含粗轧+精轧机架）、管材轧机（无缝管穿孔+轧管）、冷轧轧机（冷轧带钢，润滑/板形/酸洗工艺特异）。 | 棒线轧机 | 主传动系统 | 减速机 | 输入轴油封 | 双唇氟橡胶油封，安装在高速轴端盖，防止润滑油泄漏。 | 是 | — | — | 输入轴轴面磨损 | 磨损 | 机械 | 严重 | 轴与油封唇口相对运动，因杂质侵入或润滑不良导致轴表面磨出沟槽，破坏密封接触面 | 轴表面可见明显磨损沟槽或划痕；油封处漏油且更换新油封后短期内仍漏 | [物理]轴表面磨损深度>0.2mm（适用：油封配合面，置信：经验值）；[物理]轴表面粗糙度Ra>0.8μm（适用：密封区域，置信：经验值） | [离线]外径千分尺；[离线]粗糙度仪；[离线]内窥镜 | 关键判据：轴表面存在肉眼可见或仪器检测到的沟槽。鉴别要点：若更换新油封后立即泄漏，确认为轴面磨损而非油封本身缺陷；若油封唇口嵌入轴槽，可确诊 | [经验级]根本处理：拆卸输入轴，对磨损部位进行刷镀、喷涂修复或更换新轴；临时处理：无，须停机修复 | 保持润滑油清洁；定期检查轴表面状况；选用耐磨油封 | 油封唇口磨损：区分点在于轴面磨损是轴上有槽，油封磨损是油封唇口变薄 | 钳工2名；工时4-8h（置信：经验值） | 外径千分尺、喷涂设备或刷镀工具、车床（置信：经验值） | 轴修复材料或新轴备件、油封（置信：经验值） | 执行LOTO断电挂牌；起重作业按GB 6067执行（GB 6067.1-2010，标准值）（置信：标准值） | 轴表面粗糙度符合要求；修复后试车无泄漏（置信：经验值）
MT-004-001-001-002-007-004 | 钢铁 |  | 轧机 | 主设备 | 钢铁核心特色轧钢设备，按产品类型分子设备。故障机理（轧辊磨损/断辊/剥落、轧辊轴承发热、压下机构失效、主传动齿轮磨损断齿、液压泄漏、冷却除鳞堵塞）通用，机架位置（粗中/精/预精）在故障特征参数 D5 层标注；产品特异（棒线导卫卡钢、板带板形、管材穿孔顶杆、冷轧润滑板形）在子设备结构层承载。子设备：棒线轧机（棒材/线材热连轧，含粗中+精+预精机架）、板材轧机（板带热轧，含粗轧+精轧机架）、管材轧机（无缝管穿孔+轧管）、冷轧轧机（冷轧带钢，润滑/板形/酸洗工艺特异）。 | 棒线轧机 | 主传动系统 | 减速机 | 输入轴油封 | 双唇氟橡胶油封，安装在高速轴端盖，防止润滑油泄漏。 | 是 | — | — | 油封装配偏心 | 变形 | 机械 | 一般 | 油封安装时未垂直压入导致骨架变形，或腔体加工误差致油封唇口与轴心线不同心，局部产生间隙发生渗漏 | 油封外缘与座孔间可见明显间隙或不均匀压痕；轴表面仅单侧出现磨痕；低速时渗油明显 | [物理]油封外圈与座孔间隙>0.05mm（适用：装配检查，置信：经验值）；[物理]唇口接触宽度不均且偏差>0.3mm（适用：拆卸检查，置信：经验值） | [离线]游标卡尺；[离线]深度尺；[离线]目视检查 | 关键判据：轴面单侧偏磨且油封外圈有压痕。鉴别要点：与轴面整体磨损区分，偏心磨损表现为圆周方向极不均匀的接触印痕，轴面磨损通常呈360度环状沟槽 | [经验级]根本处理：使用专用套筒重新垂直压装新油封，检查座孔尺寸；临时处理：无，须停机重新装配 | 使用专用工装垂直压入；安装前校对腔体与轴的同心度 | 输入轴轴面磨损：区分点在于偏心磨损的轴面接触痕为局部明显单侧，而轴面磨损为完整环形 | 钳工2名；工时2-4h（置信：经验值） | 专用压装套筒、游标卡尺、深度尺（置信：经验值） | 合格油封备件、清洁布（置信：经验值） | 执行LOTO断电挂牌（GB/T 33579-2017，标准值）（置信：标准值） | 油封压装平齐无歪斜；盘车检查无卡滞及渗漏（置信：经验值）
MT-004-001-001-002-007-005 | 钢铁 |  | 轧机 | 主设备 | 钢铁核心特色轧钢设备，按产品类型分子设备。故障机理（轧辊磨损/断辊/剥落、轧辊轴承发热、压下机构失效、主传动齿轮磨损断齿、液压泄漏、冷却除鳞堵塞）通用，机架位置（粗中/精/预精）在故障特征参数 D5 层标注；产品特异（棒线导卫卡钢、板带板形、管材穿孔顶杆、冷轧润滑板形）在子设备结构层承载。子设备：棒线轧机（棒材/线材热连轧，含粗中+精+预精机架）、板材轧机（板带热轧，含粗轧+精轧机架）、管材轧机（无缝管穿孔+轧管）、冷轧轧机（冷轧带钢，润滑/板形/酸洗工艺特异）。 | 棒线轧机 | 主传动系统 | 减速机 | 输入轴油封 | 双唇氟橡胶油封，安装在高速轴端盖，防止润滑油泄漏。 | 是 | — | — | 油封弹簧脱落或失效 | 破裂 | 机械 | 严重 | 油封装配不当或受剧烈振动导致箍紧弹簧脱落，或弹簧因腐蚀断裂，致使唇口失去径向抱紧力 | 弹簧从油封唇口脱落或断裂；油封处出现连续滴漏；输入轴附近形成明显油污堆积 | [物理]唇口径向接触力<设计值下限（适用：拆卸检查，置信：经验值）；[物理]润滑油泄漏量>20滴/分钟（适用：运行工况，置信：经验值） | [离线]目视检查；[离线]弹簧测力计 | 关键判据：油封处大量漏油且检查发现弹簧缺失或断裂。鉴别要点：与油封老化区分，弹簧失效时油封唇口橡胶可能弹性完好，但无抱紧力；老化则表现为橡胶整体硬化 | [经验级]根本处理：更换新油封并正确安装弹簧，确认弹簧卡入凹槽；临时处理：无，须立即停机处理 | 使用专用工具规范安装，避免弹簧弹出；定期检查设备振动情况 | 油封唇口老化：区分点是弹簧失效时橡胶材质未硬化，老化则伴随橡胶失去弹性 | 钳工2名；工时2-3h（置信：经验值） | 镊子、专用安装工具、卡尺（置信：经验值） | 带弹簧的合格油封组件（置信：经验值） | 执行LOTO断电挂牌；佩戴护目镜防止油液飞溅（GB/T 11651-2008，标准值）（置信：标准值） | 弹簧安装牢固无脱落；运行24小时无渗漏（置信：经验值）
MT-004-001-001-002-007-006 | 钢铁 |  | 轧机 | 主设备 | 钢铁核心特色轧钢设备，按产品类型分子设备。故障机理（轧辊磨损/断辊/剥落、轧辊轴承发热、压下机构失效、主传动齿轮磨损断齿、液压泄漏、冷却除鳞堵塞）通用，机架位置（粗中/精/预精）在故障特征参数 D5 层标注；产品特异（棒线导卫卡钢、板带板形、管材穿孔顶杆、冷轧润滑板形）在子设备结构层承载。子设备：棒线轧机（棒材/线材热连轧，含粗中+精+预精机架）、板材轧机（板带热轧，含粗轧+精轧机架）、管材轧机（无缝管穿孔+轧管）、冷轧轧机（冷轧带钢，润滑/板形/酸洗工艺特异）。 | 棒线轧机 | 主传动系统 | 减速机 | 输入轴油封 | 双唇氟橡胶油封，安装在高速轴端盖，防止润滑油泄漏。 | 是 | — | — | 油封外圈渗漏 | 泄漏 | 机械 | 一般 | 座孔粗糙度差、存在划伤，或装配时损伤油封外圈骨架，导致油封外圈与座孔间静密封失效 | 油封外圈与座孔接缝处渗油；油封外圈橡胶出现切边或破损 | [物理]座孔内壁粗糙度Ra>3.2μm（适用：加工与装配检查，置信：经验值）；[物理]油封外径过盈量<0.05mm（适用：装配前测量，置信：经验值） | [离线]粗糙度仪；[离线]内径千分尺；[离线]目视检查 | 关键判据：渗油轨迹源于油封外圈与座孔结合面，而非轴与唇口处。鉴别要点：与唇口泄漏区分，擦干结合面后观察，若油从外圈渗出即可确诊，唇口泄漏油迹集中在轴颈处 | [经验级]根本处理：修复或研磨座孔，更换外圈完好的新油封并涂抹密封胶；临时处理：清理表面后适量涂抹耐油密封胶作为临时封堵 | 提高座孔加工精度；装配前仔细检查座孔有无纵向划痕 | 输入轴油封泄漏：区分点是外圈渗漏的油迹分布在油封外侧边缘与座孔交界处，唇口泄漏在轴上 | 钳工2名；工时3-5h（置信：经验值） | 研磨工具、内径千分尺、清洁剂（置信：经验值） | 合格油封、耐油密封胶（置信：经验值） | 执行LOTO断电挂牌（GB/T 33579-2017，标准值）（置信：标准值） | 座孔结合面涂胶均匀；试车无外圈渗油现象（置信：经验值）
MT-004-001-001-002-008-001 | 钢铁 |  | 轧机 | 主设备 | 钢铁核心特色轧钢设备，按产品类型分子设备。故障机理（轧辊磨损/断辊/剥落、轧辊轴承发热、压下机构失效、主传动齿轮磨损断齿、液压泄漏、冷却除鳞堵塞）通用，机架位置（粗中/精/预精）在故障特征参数 D5 层标注；产品特异（棒线导卫卡钢、板带板形、管材穿孔顶杆、冷轧润滑板形）在子设备结构层承载。子设备：棒线轧机（棒材/线材热连轧，含粗中+精+预精机架）、板材轧机（板带热轧，含粗轧+精轧机架）、管材轧机（无缝管穿孔+轧管）、冷轧轧机（冷轧带钢，润滑/板形/酸洗工艺特异）。 | 棒线轧机 | 主传动系统 | 减速机 | 输出轴油封 | 双唇氟橡胶或PTFE组合密封，安装在低速轴端盖，耐高压差。 | 是 | — | — | 输出轴油封磨损泄漏 | 磨损 | 机械 | 严重 | 油封唇口在旋转轴摩擦及介质润滑不良条件下发生物理磨损，导致密封间隙增大，液压油或润滑油外泄 | 轴端可见明显油迹；油箱液位非正常下降；地面或设备表面积油 | [物理]泄漏量>10滴/分钟（适用：常温工况，置信：经验值）；[状态量]油液颗粒度污染度增加（适用：液压/润滑系统，置信：经验值） | [离线]目视检查；[离线]手感触摸；[在线]油箱液位传感器 | 观察泄漏位置：若油从轴与油封接触处呈线状滴落且轴表面有磨痕→油封磨损；若油从油封外圈与座孔处渗出→座孔配合松动或密封胶失效 | [经验级]根本处理：停机拆卸轴承盖，取出旧油封，清洁轴颈及腔体，检查轴颈表面是否拉伤，更换新油封；临时处理：无，须立即停机处理 | 定期检查油封唇口状态；保证润滑系统清洁度，防止颗粒物磨损唇口；确保轴表面粗糙度符合要求 | 输出轴油封座孔泄漏：区分要点在于泄漏路径，座孔泄漏通常沿油封外缘流出，且油封外圈有相对运动痕迹 | 钳工2名；工时4-6h（置信：经验值） | 油封拉马、套筒、洁净抹布、砂纸（置信：经验值） | 同规格新油封、耐高温密封胶、清洁剂（置信：经验值） | 执行LOTO断电挂牌（置信：标准值）；确认设备泄压并排空相关管路油液；使用抹布接油防止滑倒（置信：经验值） | 试运转30分钟无渗漏；轴旋转无异常温升（置信：经验值）
MT-004-001-001-002-008-002 | 钢铁 |  | 轧机 | 主设备 | 钢铁核心特色轧钢设备，按产品类型分子设备。故障机理（轧辊磨损/断辊/剥落、轧辊轴承发热、压下机构失效、主传动齿轮磨损断齿、液压泄漏、冷却除鳞堵塞）通用，机架位置（粗中/精/预精）在故障特征参数 D5 层标注；产品特异（棒线导卫卡钢、板带板形、管材穿孔顶杆、冷轧润滑板形）在子设备结构层承载。子设备：棒线轧机（棒材/线材热连轧，含粗中+精+预精机架）、板材轧机（板带热轧，含粗轧+精轧机架）、管材轧机（无缝管穿孔+轧管）、冷轧轧机（冷轧带钢，润滑/板形/酸洗工艺特异）。 | 棒线轧机 | 主传动系统 | 减速机 | 输出轴油封 | 双唇氟橡胶或PTFE组合密封，安装在低速轴端盖，耐高压差。 | 是 | — | — | 输出轴油封老化硬化 | 老化 | 化学；热 | 一般 | 油封橡胶材料长期受热、接触油液化学介质发生硬化或龟裂，失去弹性，导致密封失效 | 油封唇口变硬、无弹性；表面出现细微裂纹；伴有缓慢渗油 | [热]油封部位温度>90℃（适用：丁腈橡胶材质，置信：经验值）；[时间]运行时间超过设计寿命（通常2-3年，置信：经验值） | [离线]目视检查；[离线]硬度计检测；[带电]红外测温仪 | 触摸油封唇口：若手感坚硬且按压无回弹，结合红外测温显示长期高温→材料老化；若唇口柔软但有磨损→机械磨损 | [经验级]根本处理：更换老化油封，检查冷却系统是否正常以降低工作温度；临时处理：无，须尽快更换 | 选用耐高温、耐油材料油封；改善润滑冷却条件，避免油封长期过热 | 输出轴油封磨损：磨损主要是物理尺寸减小，老化是材料性能改变，可通过观察唇口弹性和表面裂纹区分 | 钳工2名；工时4-6h（置信：经验值） | 油封拉马、套筒、红外测温仪（置信：经验值） | 同规格新油封（建议耐温等级更高）、清洁剂（置信：经验值） | 执行LOTO断电挂牌（置信：标准值）；注意高温部件烫伤风险（置信：经验值） | 试运转无渗漏；油封工作温度在允许范围内（置信：经验值）
MT-004-001-001-002-008-003 | 钢铁 |  | 轧机 | 主设备 | 钢铁核心特色轧钢设备，按产品类型分子设备。故障机理（轧辊磨损/断辊/剥落、轧辊轴承发热、压下机构失效、主传动齿轮磨损断齿、液压泄漏、冷却除鳞堵塞）通用，机架位置（粗中/精/预精）在故障特征参数 D5 层标注；产品特异（棒线导卫卡钢、板带板形、管材穿孔顶杆、冷轧润滑板形）在子设备结构层承载。子设备：棒线轧机（棒材/线材热连轧，含粗中+精+预精机架）、板材轧机（板带热轧，含粗轧+精轧机架）、管材轧机（无缝管穿孔+轧管）、冷轧轧机（冷轧带钢，润滑/板形/酸洗工艺特异）。 | 棒线轧机 | 主传动系统 | 减速机 | 输出轴油封 | 双唇氟橡胶或PTFE组合密封，安装在低速轴端盖，耐高压差。 | 是 | — | — | 输出轴油封安装偏心 | 变形 | 机械 | 严重 | 油封安装时未压正或座孔加工偏差，导致油封与轴颈不同心，产生偏磨和间隙泄漏 | 油封处有异常响声；油封唇口单侧磨损严重；泄漏呈喷射状 | [几何]同轴度偏差>0.2mm（适用：一般工业安装，置信：经验值）；[物理]振动速度>4.5mm/s（适用：轴端，置信：经验值） | [离线]百分表；[离线]目视检查；[在线]振动传感器 | 测量轴跳动与油封座孔同轴度：若轴跳动正常但油封磨损偏心→安装偏心；若轴跳动过大且油封磨损→轴弯曲或轴承间隙大 | [经验级]根本处理：拆卸油封，校正座孔同轴度，重新安装油封并确保均匀压入；临时处理：调整紧固螺栓力矩尝试校正 | 提高座孔加工精度；安装时使用专用工具确保油封垂直压入，避免敲击歪斜 | 输出轴弯曲：两者都会导致偏磨，需用百分表测量轴跳动，若轴跳动合格则为油封安装偏心 | 钳工2名；工时4-6h（置信：经验值） | 百分表、磁力表座、专用压装工具（置信：经验值） | 同规格新油封、调整垫片（置信：经验值） | 执行LOTO断电挂牌（置信：标准值）；起重作业按GB 6067执行（置信：标准值） | 复测同轴度在允许范围内；试运转无泄漏及异响（置信：经验值）
MT-004-001-001-002-008-004 | 钢铁 |  | 轧机 | 主设备 | 钢铁核心特色轧钢设备，按产品类型分子设备。故障机理（轧辊磨损/断辊/剥落、轧辊轴承发热、压下机构失效、主传动齿轮磨损断齿、液压泄漏、冷却除鳞堵塞）通用，机架位置（粗中/精/预精）在故障特征参数 D5 层标注；产品特异（棒线导卫卡钢、板带板形、管材穿孔顶杆、冷轧润滑板形）在子设备结构层承载。子设备：棒线轧机（棒材/线材热连轧，含粗中+精+预精机架）、板材轧机（板带热轧，含粗轧+精轧机架）、管材轧机（无缝管穿孔+轧管）、冷轧轧机（冷轧带钢，润滑/板形/酸洗工艺特异）。 | 棒线轧机 | 主传动系统 | 减速机 | 输出轴油封 | 双唇氟橡胶或PTFE组合密封，安装在低速轴端盖，耐高压差。 | 是 | — | — | 输出轴油封唇口翻转 | 变形 | 机械 | 严重 | 安装时油封方向装反或受力不均，导致唇口向内卷曲翻转，失去密封能力并加剧磨损 | 启机后短时间内大量漏油；油封唇口呈现卷曲状态；轴表面可能被翻转的唇口刮伤 | [物理]泄漏量呈喷射状（适用：安装后初次试车，置信：经验值）；[时间]故障发生在检修后启机初期（置信：经验值） | [离线]目视检查；[离线]内窥镜检查 | 检查油封唇口朝向：若唇口朝向压力侧相反方向或呈现卷曲形态→唇口翻转；若唇口朝向正确但磨损→磨损或偏磨 | [经验级]根本处理：拆卸损坏油封，清洁轴颈及腔体，确认新油封唇口朝向正确后，使用专用工具均匀压入；临时处理：无，须立即停机处理 | 安装前核对油封型号及方向标识；使用专用压装工具，严禁单侧受力敲击；加强技术交底 | 输出轴油封安装偏心：偏心主要导致单侧偏磨，唇口翻转可见明显的卷曲形态和方向错误 | 钳工2名；工时2-3h（置信：经验值） | 油封拉马、专用压套、洁净抹布（置信：经验值） | 同规格新油封、清洁剂（置信：经验值） | 执行LOTO断电挂牌（置信：标准值）；确认设备泄压并排空相关管路油液（置信：经验值） | 试运转30分钟无渗漏；油封唇口无卷曲（置信：经验值）
MT-004-001-001-002-008-005 | 钢铁 |  | 轧机 | 主设备 | 钢铁核心特色轧钢设备，按产品类型分子设备。故障机理（轧辊磨损/断辊/剥落、轧辊轴承发热、压下机构失效、主传动齿轮磨损断齿、液压泄漏、冷却除鳞堵塞）通用，机架位置（粗中/精/预精）在故障特征参数 D5 层标注；产品特异（棒线导卫卡钢、板带板形、管材穿孔顶杆、冷轧润滑板形）在子设备结构层承载。子设备：棒线轧机（棒材/线材热连轧，含粗中+精+预精机架）、板材轧机（板带热轧，含粗轧+精轧机架）、管材轧机（无缝管穿孔+轧管）、冷轧轧机（冷轧带钢，润滑/板形/酸洗工艺特异）。 | 棒线轧机 | 主传动系统 | 减速机 | 输出轴油封 | 双唇氟橡胶或PTFE组合密封，安装在低速轴端盖，耐高压差。 | 是 | — | — | 输出轴油封座孔腐蚀 | 腐蚀 | 化学 | 一般 | 油封外圈与金属座孔接触面因冷却水或潮湿环境发生电化学腐蚀，导致配合间隙增大，发生外周泄漏 | 油封外圈与座孔配合处有锈蚀产物；油封可轻易转动或发生随轴旋转；油液从油封背部渗出 | [化学]冷却水pH值<6.5（适用：水冷系统，置信：经验值）；[几何]座孔内径磨损量>0.1mm（适用：金属座孔，置信：经验值） | [离线]目视检查；[离线]内径千分尺；[带电]红外测温仪 | 检查油封随动性：若油封随轴转动且座孔表面粗糙→座孔腐蚀或磨损；若油封不随轴转动且泄漏从唇口出→油封本体失效 | [经验级]根本处理：拆除油封，清理座孔腐蚀面，视情况进行刷镀或喷涂修复孔径，或更换轴承座/端盖；临时处理：使用耐高温密封胶填充外圈间隙 | 防止冷却液泄漏进入轴承座；定期检查排水系统；保持环境干燥 | 输出轴油封磨损：磨损泄漏路径在唇口与轴之间，座孔腐蚀泄漏路径在油封外圈与座孔之间，且常伴有油封随转现象 | 钳工2名；工时6-8h（置信：经验值） | 内径千分尺、除锈工具、刷镀设备或喷涂工具（置信：经验值） | 耐腐蚀密封胶、修复耗材、新油封（置信：经验值） | 执行LOTO断电挂牌（置信：标准值）；使用除锈剂和清洗剂时佩戴防护手套（置信：经验值） | 座孔尺寸符合公差要求；油封安装后无松动；试车无渗漏（置信：经验值）
MT-004-001-001-002-008-006 | 钢铁 |  | 轧机 | 主设备 | 钢铁核心特色轧钢设备，按产品类型分子设备。故障机理（轧辊磨损/断辊/剥落、轧辊轴承发热、压下机构失效、主传动齿轮磨损断齿、液压泄漏、冷却除鳞堵塞）通用，机架位置（粗中/精/预精）在故障特征参数 D5 层标注；产品特异（棒线导卫卡钢、板带板形、管材穿孔顶杆、冷轧润滑板形）在子设备结构层承载。子设备：棒线轧机（棒材/线材热连轧，含粗中+精+预精机架）、板材轧机（板带热轧，含粗轧+精轧机架）、管材轧机（无缝管穿孔+轧管）、冷轧轧机（冷轧带钢，润滑/板形/酸洗工艺特异）。 | 棒线轧机 | 主传动系统 | 减速机 | 输出轴油封 | 双唇氟橡胶或PTFE组合密封，安装在低速轴端盖，耐高压差。 | 是 | — | — | 输出轴油封过热失效 | 热损伤 | 热 | 严重 | 润滑不足或干摩擦导致油封唇口温度急剧升高，橡胶材料焦化、硬化甚至碳化，丧失密封性能 | 油封唇口发黑、有烧焦味；橡胶材料变脆甚至碳化脱落；轴表面变色发蓝 | [热]油封部位温度>120℃（适用：丁腈橡胶极限工况，置信：经验值）；[物理]伴有干摩擦尖叫声（置信：经验值） | [带电]红外测温仪；[离线]目视检查；[离线]嗅觉检查 | 检查油封外观及润滑：若油封唇口发黑碳化且轴表面发蓝，结合测温高温→过热失效；若油封老化但无高温变色→自然老化 | [经验级]根本处理：检查并修复润滑系统，确保油路畅通，更换损坏油封及损伤的轴颈；临时处理：无，须立即停机处理 | 确保润滑系统供油正常；启机前检查油位；避免设备长时间缺油运行 | 输出轴油封老化：老化是长期渐进过程，过热失效通常伴随突发高温和材料碳化特征 | 钳工2名、润滑工1名；工时4-6h（置信：经验值） | 红外测温仪、油封拉马、砂纸（置信：经验值） | 同规格新油封、润滑油、清洁剂（置信：经验值） | 执行LOTO断电挂牌（置信：标准值）；防止高温部件烫伤；检查消防设施（置信：经验值） | 润滑系统供油正常；油封工作温度<90℃；无渗漏（置信：经验值）
MT-004-001-001-002-009-001 | 钢铁 |  | 轧机 | 主设备 | 钢铁核心特色轧钢设备，按产品类型分子设备。故障机理（轧辊磨损/断辊/剥落、轧辊轴承发热、压下机构失效、主传动齿轮磨损断齿、液压泄漏、冷却除鳞堵塞）通用，机架位置（粗中/精/预精）在故障特征参数 D5 层标注；产品特异（棒线导卫卡钢、板带板形、管材穿孔顶杆、冷轧润滑板形）在子设备结构层承载。子设备：棒线轧机（棒材/线材热连轧，含粗中+精+预精机架）、板材轧机（板带热轧，含粗轧+精轧机架）、管材轧机（无缝管穿孔+轧管）、冷轧轧机（冷轧带钢，润滑/板形/酸洗工艺特异）。 | 棒线轧机 | 主传动系统 | 减速机 | 润滑油滤芯 | 合成纤维或金属网折叠滤筒，安装在强制润滑管路中，过滤金属磨屑与杂质。 | 是 | — | — | 滤芯堵塞 | 堵塞；压力异常 | 机械 | 严重 | 轧机循环润滑油系统在运行中不断产生金属磨粒及外部侵入杂质，被滤芯拦截后导致滤材孔隙率下降，流体阻力增加，引发系统供油压力衰减与流量不足 | 润滑系统供油压力显著下降；滤芯压差指示器报警或发红；轧机齿轮箱或轴承温度异常升高；系统可能触发低压跳机保护 | [物理]滤芯前后压差>0.35MPa（置信：经验值）；[物理]供油主管压力<0.1MPa（置信：经验值）；[物理]轴承回油温度>75℃（置信：经验值） | [在线]压差变送器；[在线]供油压力表；[在线]回油温度热电阻；[离线]油液颗粒计数器 | 关键判据：压差变送器显示超限且伴随供油压力下降；鉴别要点：需与油泵本身故障或主管路泄漏区分，若油泵出口压力（滤前）正常且恒定，仅滤后压力低及压差大，即可排除油泵失效与管路泄漏 | [经验级]根本处理：停机泄压，打开滤芯外壳，抽出堵塞的旧滤芯，清洗滤筒内部，更换同型号新滤芯并排气；临时处理：当压差处于临界报警时，可短暂切换至备用过滤滤芯组运行，待机时再更换 | 定期按设计周期更换滤芯；当系统油液受到突发性严重污染（如水汽侵入或磨损加剧）时，缩短更换周期；监控压差趋势实现预测性维护 | 润滑油泵内损：区分要点是泵出口压力低且伴随电机电流下降，而滤芯堵塞泵出口压力正常；管路泄漏：区分要点是泄漏点外部可见油迹且系统总油箱液位下降 | 钳工2名；工时2-3h（置信：经验值） | 链条扳手或专用滤壳扳手、扭矩扳手、接油盘、废油收集桶（置信：经验值） | 同型号润滑油滤芯备件、滤壳密封圈/O型圈、系统冲洗油（置信：经验值） | 检修前必须办理LOTO断电挂牌，关闭滤芯进出口阀门并泄压至零，打开排气阀确认无余压后方可作业（置信：经验值） | 滤壳复位紧固后无渗漏，启动油泵排气，系统运行压差恢复至<0.1MPa且供油压力稳定在设计值（置信：经验值）
MT-004-001-001-002-009-002 | 钢铁 |  | 轧机 | 主设备 | 钢铁核心特色轧钢设备，按产品类型分子设备。故障机理（轧辊磨损/断辊/剥落、轧辊轴承发热、压下机构失效、主传动齿轮磨损断齿、液压泄漏、冷却除鳞堵塞）通用，机架位置（粗中/精/预精）在故障特征参数 D5 层标注；产品特异（棒线导卫卡钢、板带板形、管材穿孔顶杆、冷轧润滑板形）在子设备结构层承载。子设备：棒线轧机（棒材/线材热连轧，含粗中+精+预精机架）、板材轧机（板带热轧，含粗轧+精轧机架）、管材轧机（无缝管穿孔+轧管）、冷轧轧机（冷轧带钢，润滑/板形/酸洗工艺特异）。 | 棒线轧机 | 主传动系统 | 减速机 | 润滑油滤芯 | 合成纤维或金属网折叠滤筒，安装在强制润滑管路中，过滤金属磨屑与杂质。 | 是 | — | — | 滤芯破损 | 混入杂质；泄漏 | 机械 | 危急 | 滤芯在超压、疲劳或安装不当的工况下，内部骨架变形或滤材发生机械撕裂，丧失拦截功能，导致未过滤的含大颗粒杂质油液直接进入轧机摩擦副 | 滤芯压差异常变小甚至归零；轧机主轴或减速机轴承出现异常机械振动与杂音；油站液位指示计底部可见明显金属碎屑或沉积物 | [物理]压差趋势下降<0.05MPa（置信：经验值）；[化学]油液NAS等级劣化>9级（置信：经验值）；[物理]振动速度>4.5mm/s（置信：标准值） | [在线]压差变送器；[离线]油液光谱分析；[离线]振动加速度传感器 | 关键判据：压差异常偏低且油液颗粒计数急剧超标；鉴别要点：需与滤芯堵塞区分，堵塞表现为高压差，破损表现为低压差；同时需排查是否因旁通阀卡涩在常开位导致未过滤直接泄流 | [经验级]根本处理：立即停机，排空滤壳内润滑油，拆除破损滤芯并彻底清洗滤壳内部及下游管路，更换高质量原厂滤芯；临时处理：无，须立即停机处理，防止颗粒划伤轧机轴承 | 严格把控滤芯备件采购质量，避免使用劣质滤材；安装时确保滤芯底座密封到位，防止因偏流受力导致破损；定期校验滤芯旁通阀开启压力设定值 | 旁通阀卡涩常开：区分要点是拆检旁通阀弹簧及阀芯发现机械卡阻或断裂，而滤芯本体外观完好无撕裂 | 钳工2名、化验员1名；工时4-6h（置信：经验值） | 振动分析仪、油液颗粒计数器、内窥镜、专用滤壳扳手（置信：经验值） | 原厂高精度滤芯、系统污染清洗油、管路清洗剂（置信：经验值） | 故障期间严禁设备启动；更换后需进行油液循环冲洗过滤，严禁徒手接触新滤芯滤材表面（置信：经验值） | 更换后系统循环24小时，油液清洁度恢复至NAS 8级以内，且滤芯前后压差稳定在正常区间0.1-0.2MPa（置信：经验值）
MT-004-001-001-002-009-003 | 钢铁 |  | 轧机 | 主设备 | 钢铁核心特色轧钢设备，按产品类型分子设备。故障机理（轧辊磨损/断辊/剥落、轧辊轴承发热、压下机构失效、主传动齿轮磨损断齿、液压泄漏、冷却除鳞堵塞）通用，机架位置（粗中/精/预精）在故障特征参数 D5 层标注；产品特异（棒线导卫卡钢、板带板形、管材穿孔顶杆、冷轧润滑板形）在子设备结构层承载。子设备：棒线轧机（棒材/线材热连轧，含粗中+精+预精机架）、板材轧机（板带热轧，含粗轧+精轧机架）、管材轧机（无缝管穿孔+轧管）、冷轧轧机（冷轧带钢，润滑/板形/酸洗工艺特异）。 | 棒线轧机 | 主传动系统 | 减速机 | 润滑油滤芯 | 合成纤维或金属网折叠滤筒，安装在强制润滑管路中，过滤金属磨屑与杂质。 | 是 | — | — | 滤芯旁通阀卡滞开启 | 泄漏；性能退化 | 机械 | 严重 | 滤芯压差升高导致旁通阀开启，或因阀芯结垢、弹簧疲劳导致阀芯卡滞在开启位置，润滑油未经过滤直接进入下游系统，导致润滑清洁度失控 | 滤芯前后压差指示值较低或为零；系统油液清洁度急剧下降；下游轴承或齿轮箱出现异常磨损颗粒 | [物理]滤芯前后压差<0.05MPa（置信：经验值）；[化学]油液NAS等级>9级（置信：经验值） | [在线]压差变送器；[离线]油液颗粒计数器 | 关键判据：压差低且油液颗粒度超标；鉴别要点：需与滤芯破损区分，拆检滤芯若完好无损且旁通阀处于开启/卡死状态，则为旁通阀故障 | [经验级]根本处理：隔离滤筒，拆解旁通阀组件，清除阀芯结垢或更换失效弹簧，重新校定开启压力；临时处理：无，须立即停机处理 | 定期校验旁通阀开启功能；在检修维护中清洗阀芯防止结垢卡滞；选用耐高温抗老化弹簧 | 滤芯破损：区分要点是拆检发现滤材有机械撕裂或穿孔，而旁通阀结构完好 | 钳工2名；工时3-4h（置信：经验值） | 阀门拆装扳手、弹簧测试仪、油液颗粒计数器、清洗剂（置信：经验值） | 旁通阀维修包（阀芯、弹簧、密封件）、清洗溶剂（置信：经验值） | 检修前执行LOTO断电挂牌并泄压；拆解时防止弹簧飞出伤人（置信：经验值） | 旁通阀启闭灵活无卡涩，开启压力值符合设计要求，系统油液清洁度恢复至NAS 8级以内（置信：经验值）
MT-004-001-001-002-009-004 | 钢铁 |  | 轧机 | 主设备 | 钢铁核心特色轧钢设备，按产品类型分子设备。故障机理（轧辊磨损/断辊/剥落、轧辊轴承发热、压下机构失效、主传动齿轮磨损断齿、液压泄漏、冷却除鳞堵塞）通用，机架位置（粗中/精/预精）在故障特征参数 D5 层标注；产品特异（棒线导卫卡钢、板带板形、管材穿孔顶杆、冷轧润滑板形）在子设备结构层承载。子设备：棒线轧机（棒材/线材热连轧，含粗中+精+预精机架）、板材轧机（板带热轧，含粗轧+精轧机架）、管材轧机（无缝管穿孔+轧管）、冷轧轧机（冷轧带钢，润滑/板形/酸洗工艺特异）。 | 棒线轧机 | 主传动系统 | 减速机 | 润滑油滤芯 | 合成纤维或金属网折叠滤筒，安装在强制润滑管路中，过滤金属磨屑与杂质。 | 是 | — | — | 滤壳密封失效泄漏 | 泄漏 | 机械 | 一般 | 滤芯端部密封圈老化、压缩永久变形或安装偏心，导致高压侧润滑油向低压侧或外部环境泄漏，造成系统油液损失及环境污染 | 滤壳底部或端盖处有油迹滴落；油箱液位缓慢下降；系统供油压力轻微波动 | [物理]泄漏量>10滴/分钟（置信：经验值）；[物理]油箱液位下降速率>5mm/h（置信：经验值） | [离线]目视检查；[在线]液位计 | 关键判据：目视可见漏点且液位下降；鉴别要点：需与滤壳本体裂纹泄漏区分，紧固螺栓后若仍泄漏且密封圈有明显变形/损伤，则为密封失效 | [经验级]根本处理：停机泄压，更换滤芯密封圈，检查滤壳密封面平整度，按对角顺序均匀紧固螺栓；临时处理：若泄漏轻微，可适当紧固螺栓应急，但需监控油位 | 定期检查更换密封圈；安装时避免密封圈扭曲；使用符合耐温等级的优质密封材料 | 滤壳裂纹：区分要点是裂纹通常出现在壳体铸造应力集中处，且紧固螺栓无效 | 钳工1名；工时1-2h（置信：经验值） | 套筒扳手、扭矩扳手、接油盘、清洁布（置信：经验值） | 对应规格O型圈或密封垫、清洗剂（置信：经验值） | 检修前确认系统已泄压；接触废油需佩戴防护手套（置信：经验值） | 滤壳端面无渗漏，静置保压10分钟压力无下降，油位稳定（置信：经验值）
MT-004-001-001-002-009-005 | 钢铁 |  | 轧机 | 主设备 | 钢铁核心特色轧钢设备，按产品类型分子设备。故障机理（轧辊磨损/断辊/剥落、轧辊轴承发热、压下机构失效、主传动齿轮磨损断齿、液压泄漏、冷却除鳞堵塞）通用，机架位置（粗中/精/预精）在故障特征参数 D5 层标注；产品特异（棒线导卫卡钢、板带板形、管材穿孔顶杆、冷轧润滑板形）在子设备结构层承载。子设备：棒线轧机（棒材/线材热连轧，含粗中+精+预精机架）、板材轧机（板带热轧，含粗轧+精轧机架）、管材轧机（无缝管穿孔+轧管）、冷轧轧机（冷轧带钢，润滑/板形/酸洗工艺特异）。 | 棒线轧机 | 主传动系统 | 减速机 | 润滑油滤芯 | 合成纤维或金属网折叠滤筒，安装在强制润滑管路中，过滤金属磨屑与杂质。 | 是 | — | — | 滤芯骨架腐蚀变形 | 变形；腐蚀 | 化学；机械 | 严重 | 润滑油中混入水分或酸性物质长期侵蚀滤芯金属骨架，导致骨架强度下降，在系统压力波动下发生塌陷或变形，挤压滤材导致过滤面积减小 | 滤芯压差异常升高且增长速度快；更换下来的旧滤芯骨架可见锈蚀或变形；滤材可能被骨架压溃 | [物理]压差增长率>0.05MPa/天（置信：经验值）；[化学]油中水分>500ppm（置信：经验值） | [在线]压差变送器；[离线]油液水分分析仪 | 关键判据：压差快速升高且油液含水率高；鉴别要点：需与正常堵塞区分，正常堵塞压差随时间平缓上升，骨架腐蚀变形往往伴随压差突增且滤芯机械结构损坏 | [经验级]根本处理：排查并消除进水根源（如冷却器泄漏），更换耐腐蚀材质滤芯，对系统油液进行脱水处理；临时处理：无，须更换滤芯并治理油质 | 严格控制油液含水量，定期脱水；选用耐腐蚀骨架材质（如不锈钢）的滤芯 | 正常堵塞：区分要点是正常堵塞滤芯骨架完好，仅滤材孔隙被杂质填充 | 钳工2名；工时2-3h（置信：经验值） | 专用滤壳扳手、水分检测仪、接油盘（置信：经验值） | 耐腐蚀材质滤芯、密封圈、真空滤油机服务（置信：经验值） | 检修前执行LOTO断电挂牌；操作时佩戴防护手套防止接触腐蚀性油液（置信：经验值） | 系统油液水分含量控制在100ppm以内，新滤芯运行初期压差正常，骨架无变形（置信：经验值）
MT-004-001-001-003-000-001 | 钢铁 |  | 轧机 | 主设备 | 钢铁核心特色轧钢设备，按产品类型分子设备。故障机理（轧辊磨损/断辊/剥落、轧辊轴承发热、压下机构失效、主传动齿轮磨损断齿、液压泄漏、冷却除鳞堵塞）通用，机架位置（粗中/精/预精）在故障特征参数 D5 层标注；产品特异（棒线导卫卡钢、板带板形、管材穿孔顶杆、冷轧润滑板形）在子设备结构层承载。子设备：棒线轧机（棒材/线材热连轧，含粗中+精+预精机架）、板材轧机（板带热轧，含粗轧+精轧机架）、管材轧机（无缝管穿孔+轧管）、冷轧轧机（冷轧带钢，润滑/板形/酸洗工艺特异）。 | 棒线轧机 | 主传动系统 | 齿轮座 |  | 将单输入扭矩等分至多根输出轴的齿轮分配箱，采用人字齿或圆柱斜齿轮组、滑动轴承或滚动轴承支撑。 | 否 | 定期检查齿轮啮合印痕和齿侧间隙，更换润滑油并清洗油路，监测振动和轴承温度。 | 齿轮齿面大面积剥落、输出轴扭转变形或箱体关键配合孔变形超差时整体更换。 | 齿轮座异常振动 | 啮合不良 | 机械 | 严重 | 齿轮座在低温轧制或工艺参数变化时产生非线性扭转振动和参数振动，导致系统稳定性下降 | 设备整体振动明显增大，伴随异常噪音，影响节能工艺实施 | [物理]振动速度>4.5mm/s（适用：刚性支承、功率>100kW（置信：经验值）；ISO 10816-3:2009 表2 区域B/C边界，置信：标准值）；[物理]振动主频为啮合频率及其倍频（置信：经验值） | [在线]振动加速度传感器；[在线]速度传感器 | 若振动主频为啮合频率且幅值随负荷增加而显著增大，判定为啮合不良；若振动主频为转频且幅值稳定，则倾向于不平衡或对中不良 | [经验级]根本处理：检查齿面接触斑点，调整啮合间隙或垫片，修复齿面；临时处理：降低轧制速度或负荷运行 | 优化轧制工艺参数，避免低温咬钢冲击，定期进行振动频谱分析 | 转子不平衡：不平衡故障特征频率为转频，而非啮合频率 | 钳工4名、起重工2名；工时12-16h（置信：经验值） | 振动分析仪、百分表、液压千斤顶、塞尺（置信：经验值） | 调整垫片、清洗油、齿轮修复剂（置信：经验值） | 执行LOTO断电挂牌；起重作业按GB 6067.1-2010（置信：标准值） | 振动速度值符合ISO 10816-3:2009 规定的合格区域（置信：标准值）
MT-004-001-001-003-000-002 | 钢铁 |  | 轧机 | 主设备 | 钢铁核心特色轧钢设备，按产品类型分子设备。故障机理（轧辊磨损/断辊/剥落、轧辊轴承发热、压下机构失效、主传动齿轮磨损断齿、液压泄漏、冷却除鳞堵塞）通用，机架位置（粗中/精/预精）在故障特征参数 D5 层标注；产品特异（棒线导卫卡钢、板带板形、管材穿孔顶杆、冷轧润滑板形）在子设备结构层承载。子设备：棒线轧机（棒材/线材热连轧，含粗中+精+预精机架）、板材轧机（板带热轧，含粗轧+精轧机架）、管材轧机（无缝管穿孔+轧管）、冷轧轧机（冷轧带钢，润滑/板形/酸洗工艺特异）。 | 棒线轧机 | 主传动系统 | 齿轮座 |  | 将单输入扭矩等分至多根输出轴的齿轮分配箱，采用人字齿或圆柱斜齿轮组、滑动轴承或滚动轴承支撑。 | 否 | 定期检查齿轮啮合印痕和齿侧间隙，更换润滑油并清洗油路，监测振动和轴承温度。 | 齿轮齿面大面积剥落、输出轴扭转变形或箱体关键配合孔变形超差时整体更换。 | 齿轮座润滑失效 | 润滑不良 | 机械；化学 | 严重 | 润滑系统供油不足或油质劣化，导致齿轮啮合面无法形成有效油膜，引发干摩擦 | 油箱油位低，油温异常升高，齿轮箱噪音增大，可能伴有油膜烧损迹象 | [热]轴承温度>80℃（适用：滑动轴承、稀油润滑（置信：经验值）；置信：经验值）；[物理]油液铁谱分析铁屑含量异常（置信：经验值） | [在线]温度传感器；[在线]液位计；[离线]铁谱分析仪 | 若油温高且铁屑增多，同时油液水分或粘度异常，判定为润滑失效；若仅温度高且油液正常，需检查是否过载 | [经验级]根本处理：清洗油路，更换合格润滑油，修复或更换油泵；临时处理：增加外接冷却或补油 | 定期化验油质，检查过滤器压差，确保润滑系统压力正常 | 齿轮齿面胶合：胶合是润滑失效的后果，诊断时若发现齿面粘结材料则升级为胶合 | 钳工2名、润滑工1名；工时4-8h（置信：经验值） | 滤油机、粘度计、取样瓶、扳手（置信：经验值） | 新润滑油、滤芯、密封件（置信：经验值） | 动火作业需办理作业票；防止高温烫伤（置信：经验值） | 油液清洁度达到设计要求，温度及压力在正常范围内（置信：经验值）
MT-004-001-001-003-000-003 | 钢铁 |  | 轧机 | 主设备 | 钢铁核心特色轧钢设备，按产品类型分子设备。故障机理（轧辊磨损/断辊/剥落、轧辊轴承发热、压下机构失效、主传动齿轮磨损断齿、液压泄漏、冷却除鳞堵塞）通用，机架位置（粗中/精/预精）在故障特征参数 D5 层标注；产品特异（棒线导卫卡钢、板带板形、管材穿孔顶杆、冷轧润滑板形）在子设备结构层承载。子设备：棒线轧机（棒材/线材热连轧，含粗中+精+预精机架）、板材轧机（板带热轧，含粗轧+精轧机架）、管材轧机（无缝管穿孔+轧管）、冷轧轧机（冷轧带钢，润滑/板形/酸洗工艺特异）。 | 棒线轧机 | 主传动系统 | 齿轮座 |  | 将单输入扭矩等分至多根输出轴的齿轮分配箱，采用人字齿或圆柱斜齿轮组、滑动轴承或滚动轴承支撑。 | 否 | 定期检查齿轮啮合印痕和齿侧间隙，更换润滑油并清洗油路，监测振动和轴承温度。 | 齿轮齿面大面积剥落、输出轴扭转变形或箱体关键配合孔变形超差时整体更换。 | 齿轮座系统过载疲劳 | 磨损；点蚀 | 机械；热 | 严重 | 轧机频繁咬钢或低温轧制产生瞬时尖峰扭矩，导致齿轮座多齿轮耦合受力超限，局部应力集中引发系统性疲劳扩展 | 齿轮箱体辐射噪音急剧增大呈撞击声，系统油温短时间内异常升高，轧机传动电流伴随周期性剧烈波动 | [物理]扭矩传递冲击系数>1.8（适用：轧机咬钢及抛钢瞬态变载工况（置信：经验值）；置信：经验值）；[热]齿轮油温升>15℃（适用：单道次轧制周期内（置信：经验值）；置信：经验值） | [在线]扭矩遥测系统；[在线]电机功率监测仪；[在线]油温传感器 | 若电流波动与机械撞击声同步，且油温随负荷呈阶跃上升，判定为系统过载疲劳；若电流平稳但存在高频异响，则倾向于齿轮局部啮合干涉或加工误差 | [经验级]根本处理：修磨齿面疲劳微坑，优化轧制工艺压下量以降低尖峰负荷；临时处理：降低轧制速度，实施带载缓冲控制以减小冲击 | 优化咬钢角与压下量分配，增设电气过载保护与机械安全销装置 | 轴系不对中：不对中会产生显著的转频及倍频振动，而过载疲劳主要表现为低频大振幅扭矩波动冲击 | 机械工程师1名、钳工3名；工时8-12h（置信：经验值） | 扭矩传感器、振动分析仪、红外测温仪、齿轮内窥镜（置信：经验值） | 齿轮修复打磨工具、高品质齿轮油、磁性焊条（置信：经验值） | 执行LOTO断电挂牌；规范穿戴防烫伤劳保用品；邻近运转部件作业保持安全距离（置信：经验值） | 满载工况下齿轮箱噪音与系统温升恢复至设计允许范围内，无异常周期性冲击（置信：经验值）
MT-004-001-001-003-000-004 | 钢铁 |  | 轧机 | 主设备 | 钢铁核心特色轧钢设备，按产品类型分子设备。故障机理（轧辊磨损/断辊/剥落、轧辊轴承发热、压下机构失效、主传动齿轮磨损断齿、液压泄漏、冷却除鳞堵塞）通用，机架位置（粗中/精/预精）在故障特征参数 D5 层标注；产品特异（棒线导卫卡钢、板带板形、管材穿孔顶杆、冷轧润滑板形）在子设备结构层承载。子设备：棒线轧机（棒材/线材热连轧，含粗中+精+预精机架）、板材轧机（板带热轧，含粗轧+精轧机架）、管材轧机（无缝管穿孔+轧管）、冷轧轧机（冷轧带钢，润滑/板形/酸洗工艺特异）。 | 棒线轧机 | 主传动系统 | 齿轮座 |  | 将单输入扭矩等分至多根输出轴的齿轮分配箱，采用人字齿或圆柱斜齿轮组、滑动轴承或滚动轴承支撑。 | 否 | 定期检查齿轮啮合印痕和齿侧间隙，更换润滑油并清洗油路，监测振动和轴承温度。 | 齿轮齿面大面积剥落、输出轴扭转变形或箱体关键配合孔变形超差时整体更换。 | 齿轮座油路系统泄漏 | 其他 | 机械；化学 | 严重 | 齿轮座高速运转使箱体内部油温与压力升高，导致结合面密封老化或输出轴密封失效，引发系统性润滑油外泄 | 齿轮箱外部结合面或轴端可见明显油迹及滴漏，箱体呼吸器冒烟，周边基础平台积油，系统供油压力出现下降趋势 | [物理]润滑油系统压力<0.15MPa（适用：强制润滑系统供油管路末端（置信：经验值）；置信：经验值）；[状态量]静态密封点渗油率>10滴/分钟（适用：设备停机或带载运行状态（置信：经验值）；置信：经验值） | [在线]压力变送器；[在线]流量计；[离线]紫外荧光检漏仪 | 若供油压力持续下降且外部观察到明显油迹，判定为系统泄漏；若压力下降但外部无油迹且油箱液位正常，需鉴别并排除泵效下降或内部安全阀溢流故障 | [经验级]根本处理：更换老化失效的密封垫片与轴封，清理呼吸器，箱体内部泄压；临时处理：使用密封胶进行表面封堵，降低系统供油压力维持运行 | 定期清理齿轮箱呼吸器保持气压平衡，使用耐高温老化密封件，定期校验压力表 | 油质劣化乳化：油质劣化通常伴随油液发黑或乳化现象，且不会直接导致外部物理滴漏或系统供油压力下降 | 钳工2名、管工1名；工时4-6h（置信：经验值） | 专用拉马、扳手、紫外检漏灯、油桶（置信：经验值） | 骨架油封、密封垫片、密封胶、清洗剂（置信：经验值） | 动火作业需办理作业票；废油按危废品规范收集，防止滑倒（置信：经验值） | 静态及带载运行状态下各结合面与轴端无渗漏痕迹，供油压力稳定在设计值（置信：经验值）
MT-004-001-001-003-001-001 | 钢铁 |  | 轧机 | 主设备 | 钢铁核心特色轧钢设备，按产品类型分子设备。故障机理（轧辊磨损/断辊/剥落、轧辊轴承发热、压下机构失效、主传动齿轮磨损断齿、液压泄漏、冷却除鳞堵塞）通用，机架位置（粗中/精/预精）在故障特征参数 D5 层标注；产品特异（棒线导卫卡钢、板带板形、管材穿孔顶杆、冷轧润滑板形）在子设备结构层承载。子设备：棒线轧机（棒材/线材热连轧，含粗中+精+预精机架）、板材轧机（板带热轧，含粗轧+精轧机架）、管材轧机（无缝管穿孔+轧管）、冷轧轧机（冷轧带钢，润滑/板形/酸洗工艺特异）。 | 棒线轧机 | 主传动系统 | 齿轮座 | 主动齿轮 | 渗碳淬火合金钢人字齿轮或圆柱斜齿轮，安装在输入轴上。 | 否 | — | — | 主动齿轮齿面磨损 | 磨损 | 机械 | 严重 | 轧机传动系统在重载长期运行下，齿面相对滑动摩擦导致材料微观脱落，齿厚变薄、齿侧间隙增大，引发传动精度下降与非线性扭转振动。 | 轧机传动轴出现非线性和扭转振动；齿轮箱运行噪声明显增大伴随金属敲击异响；轧件尺寸精度波动。 | [物理]振动速度>7.1mm/s（适用：齿轮箱刚性安装，ISO 10816-3:2009 表1 C级，置信：标准值）；[物理]齿侧间隙>0.15mm（适用：重载齿轮副，置信：经验值） | [在线]齿轮箱振动加速度传感器；[离线]振动信号EEMD与阶次分析系统 | ①关键判据：振动烈度超标且时域信号存在明显冲击，阶次分析显示啮合频率（1倍及高次谐波）幅值显著升高。②鉴别要点：若伴随转速波动且振动随载荷剧增，判定为齿面磨损间隙过大；若仅在特定高频段出现宽带能量且无啮合频率谐波，则排除磨损，诊断为齿面点蚀或剥落。 | [经验级]根本处理：解体齿轮箱，拆下主动齿轮，根据磨损程度进行磨削修形或更换备件，重新装配并调整啮合间隙；临时处理：降低轧制道次压下量与轧制速度，减轻传动载荷，加强润滑。 | 定期开展齿轮箱润滑油光谱铁谱分析监测磨粒浓度；确保轧制乳化液或齿轮润滑油供油压力与流量正常；避免轧机超载或频繁带钢冲击启动。 | 啮合不良：啮合不良通常表现为单侧齿面接触印痕异常，振动随载荷增加呈线性增大，而磨损表现为全周向间隙增大及非线性扭转振动。 | 钳工3名、起重工1名；工时12-16h（置信：经验值） | 扭力扳手、齿轮千分尺、内径千分尺、塞尺、振动频谱分析仪（置信：经验值） | 主动齿轮备件、高极压齿轮润滑油、密封垫片（置信：经验值） | 严格执行LOOTO断电挂牌上锁制度；起重拆装作业遵守GB 6067.1-2010安全规程；动火/临时用电需办理专项作业票（置信：标准值） | 齿面接触斑点沿齿宽方向≥60%，沿齿高方向≥45%；空载试车振动速度≤4.5mm/s（ISO 10816-3:2009 表1 B级，标准值）（置信：标准值）
MT-004-001-001-003-001-002 | 钢铁 |  | 轧机 | 主设备 | 钢铁核心特色轧钢设备，按产品类型分子设备。故障机理（轧辊磨损/断辊/剥落、轧辊轴承发热、压下机构失效、主传动齿轮磨损断齿、液压泄漏、冷却除鳞堵塞）通用，机架位置（粗中/精/预精）在故障特征参数 D5 层标注；产品特异（棒线导卫卡钢、板带板形、管材穿孔顶杆、冷轧润滑板形）在子设备结构层承载。子设备：棒线轧机（棒材/线材热连轧，含粗中+精+预精机架）、板材轧机（板带热轧，含粗轧+精轧机架）、管材轧机（无缝管穿孔+轧管）、冷轧轧机（冷轧带钢，润滑/板形/酸洗工艺特异）。 | 棒线轧机 | 主传动系统 | 齿轮座 | 主动齿轮 | 渗碳淬火合金钢人字齿轮或圆柱斜齿轮，安装在输入轴上。 | 否 | — | — | 主动齿轮疲劳断齿 | 断齿 | 机械 | 危急 | 轧机咬钢瞬间产生巨大的瞬时冲击扭矩，或长期交变应力作用下，齿根处产生疲劳裂纹并快速扩展，最终导致轮齿整体断裂，传动功能彻底丧失。 | 轧机主传动系统突发剧烈金属撞击声；电机运转但轧辊不转或转速骤降；齿轮箱地脚剧烈晃动；安全联轴器可能发生剪断保护。 | [物理]振动加速度峰值>50m/s²（适用：齿轮箱冲击突变瞬间，置信：经验值）；[状态量]齿根裂纹深度>1mm（适用：探伤检测，置信：经验值） | [在线]瞬态扭矩监测系统；[离线]齿轮箱内窥镜检查、超声波/磁粉探伤仪 | ①关键判据：振动信号出现极高能量的宽带瞬态冲击，阶次分析显示啮合频率各次谐波被严重调制，且伴随主轴转速骤降。②鉴别要点：若安全联轴器剪断且内窥镜证实轮齿断裂，可确诊；需与电气系统跳闸鉴别，若电机电流正常输出但机械端无响应，排除电气故障，锁定机械断齿。 | [经验级]根本处理：立即停机，排空润滑油，打开齿轮箱清理断裂轮齿及金属碎屑，更换主动齿轮及受损的从动齿轮，重新找正；临时处理：无，须立即停机处理。 | 优化轧机主传动控制参数，平滑咬钢瞬态扭矩冲击；定期对齿根过渡圆角进行无损探伤；严防轧件头部温度过低或黑头钢进入轧机。 | 电气过载跳闸：电气跳闸时主电机电流瞬间过载跳闸，齿轮箱无机械异响与卡涩，而断齿发生时机械传动彻底中断且伴随剧烈撞击。 | 钳工4名、起重工2名；工时24-48h（置信：经验值） | 大型拉马、液压千斤顶、专用齿轮拆装工装、磁粉探伤仪（置信：经验值） | 主动齿轮总成、配套从动齿轮、主轴轴承、润滑油（置信：经验值） | 故障设备彻底断电并执行LOOTO程序；齿轮箱内部检查属于受限空间作业，进入前必须强制通风、测氧测爆，并使用12V安全防爆照明；大型齿轮吊装遵守GB 6067.1-2010（置信：标准值） | 齿轮啮合侧隙符合图纸设计公差；齿面无损探伤无裂纹；满载试车振动及噪声平稳，无异常冲击（置信：经验值）
MT-004-001-001-003-001-003 | 钢铁 |  | 轧机 | 主设备 | 钢铁核心特色轧钢设备，按产品类型分子设备。故障机理（轧辊磨损/断辊/剥落、轧辊轴承发热、压下机构失效、主传动齿轮磨损断齿、液压泄漏、冷却除鳞堵塞）通用，机架位置（粗中/精/预精）在故障特征参数 D5 层标注；产品特异（棒线导卫卡钢、板带板形、管材穿孔顶杆、冷轧润滑板形）在子设备结构层承载。子设备：棒线轧机（棒材/线材热连轧，含粗中+精+预精机架）、板材轧机（板带热轧，含粗轧+精轧机架）、管材轧机（无缝管穿孔+轧管）、冷轧轧机（冷轧带钢，润滑/板形/酸洗工艺特异）。 | 棒线轧机 | 主传动系统 | 齿轮座 | 主动齿轮 | 渗碳淬火合金钢人字齿轮或圆柱斜齿轮，安装在输入轴上。 | 否 | — | — | 主动齿轮齿面点蚀 | 点蚀 | 机械；热 | 严重 | 齿面在周期性接触应力作用下，次表层产生微裂纹，润滑油楔入裂纹后形成高压导致金属表面金属块脱落，形成凹坑，多发于节线附近。 | 齿轮箱运行温度异常升高；伴随周期性的“沙沙”或“嘎达”摩擦异响；振动频谱中啮合频率处出现大量边频带；润滑油中铁谱磨粒浓度剧增。 | [物理]油液中铁磨粒浓度>200ppm（适用：齿轮箱在用润滑油，置信：经验值）；[物理]振动速度>7.1mm/s（适用：ISO 10816-3:2009 表1 C级，置信：标准值） | [离线]油液光谱与铁谱分析仪；[在线]振动速度传感器；[离线]齿轮箱内窥镜 | ①关键判据：油液光谱铁元素异常偏高，且振动频谱在啮合频率周围出现密集的边频带。②鉴别要点：若内窥镜观察到节线附近密集分布的浅层凹坑，诊断为点蚀；若观察到齿厚明显减薄且齿面发亮，诊断为均匀磨损；若观察到大面积深层金属剥离，则升级诊断为齿面剥落。 | [经验级]根本处理：对于初期点蚀可磨削修整齿面或降级使用；对于扩展性点蚀需更换齿轮；临时处理：更换受污染的润滑油，加入适量极压添加剂，降低轧制负荷。 | 选用粘度合适且承载能力强的极压齿轮油；保持润滑油路畅通和滤网清洁；定期检查齿面接触应力分布，防止局部过载。 | 齿面剥落：点蚀多为节线附近的针孔状或小麻点，而剥落表现为大面积的片状或块状金属脱落，通常发生在齿根或齿顶部位，振动冲击更大。 | 钳工2名、化验员1名；工时8-12h（置信：经验值） | 振动频谱分析仪、油液取样瓶、齿轮箱内窥镜、滤油机（置信：经验值） | 极压工业齿轮油、机油滤芯、密封胶（置信：经验值） | 打开齿轮箱视孔盖前需停机断电并确认无带压油气；作业人员需佩戴防高温护具及防毒口罩；齿轮箱内部检查属于受限空间作业，残存润滑油及油泥挥发存在油气爆炸风险，进入前必须强制通风、测氧测爆合格，并使用12V防爆照明（置信：标准值） | 齿面无明显连续扩展的疲劳剥落坑；油液铁谱分析无大尺寸疲劳磨粒；振动值回落至4.5mm/s以内（置信：经验值）
MT-004-001-001-003-002-001 | 钢铁 |  | 轧机 | 主设备 | 钢铁核心特色轧钢设备，按产品类型分子设备。故障机理（轧辊磨损/断辊/剥落、轧辊轴承发热、压下机构失效、主传动齿轮磨损断齿、液压泄漏、冷却除鳞堵塞）通用，机架位置（粗中/精/预精）在故障特征参数 D5 层标注；产品特异（棒线导卫卡钢、板带板形、管材穿孔顶杆、冷轧润滑板形）在子设备结构层承载。子设备：棒线轧机（棒材/线材热连轧，含粗中+精+预精机架）、板材轧机（板带热轧，含粗轧+精轧机架）、管材轧机（无缝管穿孔+轧管）、冷轧轧机（冷轧带钢，润滑/板形/酸洗工艺特异）。 | 棒线轧机 | 主传动系统 | 齿轮座 | 从动齿轮 | 渗碳淬火合金钢圆柱斜齿轮，对称布置，分配扭矩至各输出轴。 | 否 | — | — | 从动齿轮磨损 | 磨损 | 机械 | 一般 | 长期交变载荷及润滑不良导致齿面材料逐渐脱落，齿厚变薄，侧隙增大。 | 齿轮箱运行异响明显；振动幅值增大；油液中含有金属磨粒。 | [物理]振动速度>4.5mm/s（适用：轧机齿轮箱刚性安装，ISO 10816-3:2009 评估区域，置信：标准值）；[化学]油液中铁元素含量>150ppm（置信：经验值） | [在线]振动加速度传感器；[离线]油液光谱分析铁谱仪 | 关键判据：振动烈度超标且油液铁谱显示大尺寸铁系磨粒。鉴别要点：若振动以啮合频率为主且无明显轴向位移，排除联轴器不对中故障，确认为齿面磨损。 | [经验级]根本处理：开箱拆卸齿轮，更换新备件并重新跑合；临时处理：降低轧制负荷及转速，加强润滑过滤维持运行至计划检修。 | 定期检测润滑油品质；确保轧机主轴动态平衡精度（AGMA等级）；严格控制轧制压下量防过载。 | 啮合不良：区分要点在于啮合不良多发生在安装初期或大修后，伴随明显的齿面局部接触印痕偏移。 | 钳工3名；工时12-16h（置信：经验值） | 内六角扳手、专用齿轮拉马、液压千斤顶、行吊（置信：经验值） | 从动齿轮备件、密封垫片、齿轮箱指定牌号润滑油（置信：经验值） | 严格执行LOTO断电挂牌；起重吊装作业遵守GB 6067.1-2010相关安全规范（置信：标准值） | 齿面接触斑点沿齿宽方向≥60%，沿齿高方向≥45%；空载振动速度≤2.8mm/s（置信：经验值）
MT-004-001-001-003-002-002 | 钢铁 |  | 轧机 | 主设备 | 钢铁核心特色轧钢设备，按产品类型分子设备。故障机理（轧辊磨损/断辊/剥落、轧辊轴承发热、压下机构失效、主传动齿轮磨损断齿、液压泄漏、冷却除鳞堵塞）通用，机架位置（粗中/精/预精）在故障特征参数 D5 层标注；产品特异（棒线导卫卡钢、板带板形、管材穿孔顶杆、冷轧润滑板形）在子设备结构层承载。子设备：棒线轧机（棒材/线材热连轧，含粗中+精+预精机架）、板材轧机（板带热轧，含粗轧+精轧机架）、管材轧机（无缝管穿孔+轧管）、冷轧轧机（冷轧带钢，润滑/板形/酸洗工艺特异）。 | 棒线轧机 | 主传动系统 | 齿轮座 | 从动齿轮 | 渗碳淬火合金钢圆柱斜齿轮，对称布置，分配扭矩至各输出轴。 | 否 | — | — | 从动齿轮齿面点蚀及剥落 | 点蚀；剥落 | 机械；热 | 严重 | 齿面接触应力超过材料疲劳极限，产生微裂纹并扩展，导致齿面金属片状剥落形成凹坑。 | 齿轮箱出现高频冲击噪声；系统扭矩传递出现波动；下箱体可发现剥落金属块。 | [物理]振动加速度峰值>15g（适用：轧机粗轧机组齿轮箱高频段，置信：经验值）；[物理]齿面点蚀面积占比>20%（适用：齿面单点评估，置信：经验值） | [离线]内窥镜齿面检查；[在线]振动包络解调分析 | 关键判据：高频包络解调出现啮合频率边带且内窥镜见明显凹坑。鉴别要点：若发现大块金属剥落且伴随突发性扭矩剧烈波动，可排除单纯疲劳点蚀，判定为剥落失效。 | [经验级]根本处理：整体更换受损从动齿轮，彻底清理油箱残渣；临时处理：无，须立即停机处理，防止碎屑引发大面积碾碎。 | 提高齿轮材质及热处理硬度要求；选用高粘度压榨润滑油并保证喷油冷却润滑充分。 | 齿面胶合：区分要点在于胶合发生时齿面呈现沿滑动方向的撕裂拉伤痕迹，而非点蚀的麻坑或剥落凹坑。 | 钳工4名、起重工1名；工时16-24h（置信：经验值） | 工业内窥镜、磁力探伤仪、大扭矩液压扳手、专用吊具（置信：经验值） | 高精度从动齿轮、轴承、滤芯、清洗剂（置信：经验值） | 动火作业需办票并清理周边油污；受限空间进入前需强制通风并检测气体浓度（置信：经验值） | 齿轮安装后无肉眼可见裂纹及点蚀；满载运行4小时后油温温升≤40℃（置信：经验值）
MT-004-001-001-003-002-003 | 钢铁 |  | 轧机 | 主设备 | 钢铁核心特色轧钢设备，按产品类型分子设备。故障机理（轧辊磨损/断辊/剥落、轧辊轴承发热、压下机构失效、主传动齿轮磨损断齿、液压泄漏、冷却除鳞堵塞）通用，机架位置（粗中/精/预精）在故障特征参数 D5 层标注；产品特异（棒线导卫卡钢、板带板形、管材穿孔顶杆、冷轧润滑板形）在子设备结构层承载。子设备：棒线轧机（棒材/线材热连轧，含粗中+精+预精机架）、板材轧机（板带热轧，含粗轧+精轧机架）、管材轧机（无缝管穿孔+轧管）、冷轧轧机（冷轧带钢，润滑/板形/酸洗工艺特异）。 | 棒线轧机 | 主传动系统 | 齿轮座 | 从动齿轮 | 渗碳淬火合金钢圆柱斜齿轮，对称布置，分配扭矩至各输出轴。 | 否 | — | — | 从动齿轮断齿 | 其他 | 机械 | 危急 | 轧制卡钢或严重过载导致瞬时冲击扭矩超过齿轮抗拉强度，引发轮齿根部断裂。 | 伴随巨大金属撞击声；轧机主传动瞬间失速停机；电机过载跳闸。 | [物理]系统瞬时扭矩>额定扭矩的250%（适用：轧机突发卡钢过载工况，置信：经验值）；[状态量]电机电流突变量>设定上限触发重故障跳闸（置信：经验值） | [在线]电机扭矩监测系统；[离线]箱体放油孔磁性塞检查 | 关键判据：突发剧烈冲击后无法盘车转动，且放油检查发现大块轮齿。鉴别要点：若电机能空转但接通离合器后机械卡死，排除电机及联轴器故障，确认为齿轮箱内部机械卡死。 | [经验级]根本处理：立即切断主电源，排空润滑油，开箱清理断裂轮齿，更换损坏齿轮及受损轴承；临时处理：无，须立即停机处理。 | 完善轧机过载保护与卡钢检测联锁系统；定期对齿轮根部进行无损探伤排查微裂纹。 | 传动轴断裂：区分要点在于断轴通常伴随高速端的剧烈扭振，且断口呈扭转撕裂状，而断齿主要卡死在啮合区。 | 钳工5名、电工2名；工时24-48h（置信：经验值） | 大吨位液压拉马、等离子切割机（用于破坏性拆卸）、千斤顶（置信：经验值） | 同型号从动齿轮总成、配套轴承、密封件（置信：经验值） | 故障设备检修前必须执行LOOTO程序彻底断电；使用等离子切割机等动火工具前必须办理动火作业票，清除周边可燃物（润滑油、油污），配备足量灭火器材，设专人监护（置信：标准值）；重型部件拆卸严防重心失衡（置信：经验值） | 盘车转动无卡阻及异响；齿轮啮合侧隙在0.15-0.30mm设计范围内（置信：经验值）
MT-004-001-001-003-002-004 | 钢铁 |  | 轧机 | 主设备 | 钢铁核心特色轧钢设备，按产品类型分子设备。故障机理（轧辊磨损/断辊/剥落、轧辊轴承发热、压下机构失效、主传动齿轮磨损断齿、液压泄漏、冷却除鳞堵塞）通用，机架位置（粗中/精/预精）在故障特征参数 D5 层标注；产品特异（棒线导卫卡钢、板带板形、管材穿孔顶杆、冷轧润滑板形）在子设备结构层承载。子设备：棒线轧机（棒材/线材热连轧，含粗中+精+预精机架）、板材轧机（板带热轧，含粗轧+精轧机架）、管材轧机（无缝管穿孔+轧管）、冷轧轧机（冷轧带钢，润滑/板形/酸洗工艺特异）。 | 棒线轧机 | 主传动系统 | 齿轮座 | 从动齿轮 | 渗碳淬火合金钢圆柱斜齿轮，对称布置，分配扭矩至各输出轴。 | 否 | — | — | 从动齿轮齿面胶合 | 齿面胶合 | 机械；热 | 严重 | 高负荷低速或润滑失效导致油膜破裂，啮合齿面直接接触产生瞬时高温，使金属熔焊并撕裂。 | 齿面呈现沿滑动方向的粘撕伤痕；齿轮箱油温急剧升高；振动信号中高频能量增加。 | [物理]振动加速度RMS值>10g（适用：轧机齿轮箱高速轴，置信：经验值）；[热]润滑油温升>50℃（适用：工业齿轮箱，置信：经验值） | [在线]温度传感器；[在线]振动加速度传感器；[离线]齿面着色探伤 | 关键判据：油温异常升高且振动高频分量突增，停机检查见齿面粘撕痕迹。鉴别要点：若齿面伤痕呈麻坑状且无高温粘着特征，排除胶合，判定为点蚀。 | [经验级]根本处理：更换受损齿轮，检查并修复润滑系统，降低齿面粗糙度；临时处理：降低轧制速度和负荷，增加润滑油流量。 | 选用极压抗磨润滑油；保证冷却系统畅通；避免低速重载长时间运行。 | 齿面塑性变形：区分要点在于塑性变形表现为齿面金属流动隆起，无熔焊撕裂特征。 | 钳工3名；工时12-16h（置信：经验值） | 齿面粗糙度检测仪、测温仪、专用拉马（置信：经验值） | 从动齿轮备件、极压齿轮油、密封件（置信：经验值） | 检修前执行LOTO断电挂牌；高温部件作业需佩戴防烫手套（置信：经验值） | 齿面粗糙度Ra≤1.6μm；油池温度≤75℃（置信：经验值）
MT-004-001-001-003-002-005 | 钢铁 |  | 轧机 | 主设备 | 钢铁核心特色轧钢设备，按产品类型分子设备。故障机理（轧辊磨损/断辊/剥落、轧辊轴承发热、压下机构失效、主传动齿轮磨损断齿、液压泄漏、冷却除鳞堵塞）通用，机架位置（粗中/精/预精）在故障特征参数 D5 层标注；产品特异（棒线导卫卡钢、板带板形、管材穿孔顶杆、冷轧润滑板形）在子设备结构层承载。子设备：棒线轧机（棒材/线材热连轧，含粗中+精+预精机架）、板材轧机（板带热轧，含粗轧+精轧机架）、管材轧机（无缝管穿孔+轧管）、冷轧轧机（冷轧带钢，润滑/板形/酸洗工艺特异）。 | 棒线轧机 | 主传动系统 | 齿轮座 | 从动齿轮 | 渗碳淬火合金钢圆柱斜齿轮，对称布置，分配扭矩至各输出轴。 | 否 | — | — | 从动齿轮齿面塑性变形 | 其他 | 机械；热 | 一般 | 齿面材料屈服强度不足，在重载冲击下发生金属流动，导致齿形改变（如起脊、飞边）。 | 齿顶或齿端出现飞边；齿面出现隆起皱纹；传动噪声沉闷且周期性波动。 | [物理]齿面硬度下降>15%（适用：齿面热处理失效，置信：经验值）；[物理]齿形误差>0.05mm（适用：齿廓检测，置信：经验值） | [离线]齿形检测仪；[离线]便携式硬度计 | 关键判据：齿形检测显示塑性流动且硬度明显低于设计值。鉴别要点：若齿面存在熔焊撕裂痕迹，排除塑性变形，判定为胶合。 | [经验级]根本处理：更换变形齿轮，排查并消除过载来源；临时处理：修磨飞边毛刺，调整负荷。 | 严格控制轧制过载；定期检测齿面硬度；确保齿轮热处理质量。 | 严重磨损：区分要点在于磨损导致齿厚均匀减薄，塑性变形导致金属流动和形状改变。 | 钳工2名；工时8-12h（置信：经验值） | 齿形检测仪、硬度计、抛光机（置信：经验值） | 从动齿轮备件、修磨工具（置信：经验值） | 严格执行LOTO程序；使用修磨工具时佩戴护目镜（置信：经验值） | 齿面硬度符合设计图纸要求；齿形误差在公差范围内（置信：经验值）
MT-004-001-001-003-003-001 | 钢铁 |  | 轧机 | 主设备 | 钢铁核心特色轧钢设备，按产品类型分子设备。故障机理（轧辊磨损/断辊/剥落、轧辊轴承发热、压下机构失效、主传动齿轮磨损断齿、液压泄漏、冷却除鳞堵塞）通用，机架位置（粗中/精/预精）在故障特征参数 D5 层标注；产品特异（棒线导卫卡钢、板带板形、管材穿孔顶杆、冷轧润滑板形）在子设备结构层承载。子设备：棒线轧机（棒材/线材热连轧，含粗中+精+预精机架）、板材轧机（板带热轧，含粗轧+精轧机架）、管材轧机（无缝管穿孔+轧管）、冷轧轧机（冷轧带钢，润滑/板形/酸洗工艺特异）。 | 棒线轧机 | 主传动系统 | 齿轮座 | 滑动轴承 | 锡基巴氏合金浇注衬套，安装在齿轮轴颈与座孔间，静压或动压润滑。 | 是 | — | — | 滑动轴承磨损失效 | 磨损 | 机械 | 严重 | 轧机轴承长期承受高负荷、高速度工况，由于润滑不良或载荷分布不均导致巴氏合金轴瓦表面逐渐磨损，配合间隙逐渐增大，引发异常振动与性能退化。 | 轧机运行振动幅度增大；轴瓦温度持续升高；轧件尺寸精度下降；机匣异响。 | [物理]振动速度>7.1mm/s（适用：轴中心高≥315mm，刚性安装（置信：经验值）；ISO 10816-3:2009 表1 C/D级，置信：标准值）；[物理]轴承合金温度>85℃（适用：高负荷轧制工况，置信：经验值） | [在线]振动加速度传感器；[在线]轴瓦PT100温度传感器；[离线]超声波测厚仪 | 关键判据：振动速度超标且伴随轴瓦温度同步升高。鉴别要点：若温度正常仅振动激增，需排查轧辊对中或传动联轴节松动；若振动主频为工频且轴向振动明显，倾向磨损间隙过大，以此排除不平衡故障。 | [经验级]根本处理：停机抽辊，拆除受磨损轴瓦，重新浇铸巴氏合金或更换新轴瓦，刮研保证接触精度并调整间隙；临时处理：适当降低轧制力与轧制速度，加强冷却与润滑。 | 优化润滑系统，定期化验油质水分与颗粒杂质；确保轧机牌坊窗口与轧辊同心，消除偏载；严格控制轧制力防止过载。 | 轧辊不平衡：区分要点在于不平衡引发的振动随转速升高而明显加剧，且多发生在转子轴向中部；而磨损振动多表现为低频大幅且伴随瓦温升。 | 钳工3名；工时8-12h（置信：经验值） | 专用轧辊拆装小车、液压千斤顶、扭矩扳手、内径千分尺、刮刀（置信：经验值） | 巴氏合金轴瓦备件、密封件、清洗剂、润滑油（置信：经验值） | 严格执行LOTO断电挂牌制度；起重作业遵守GB 6067.1-2010相关安全规范；防止重物坠落（置信：标准值） | 轴承箱振动速度≤2.8mm/s（适用：运行转速下，ISO 10816-3:2009 表1 A/B级）；轴瓦与轴颈接触角在60°~90°且接触点均匀（置信：标准值）
MT-004-001-001-003-003-002 | 钢铁 |  | 轧机 | 主设备 | 钢铁核心特色轧钢设备，按产品类型分子设备。故障机理（轧辊磨损/断辊/剥落、轧辊轴承发热、压下机构失效、主传动齿轮磨损断齿、液压泄漏、冷却除鳞堵塞）通用，机架位置（粗中/精/预精）在故障特征参数 D5 层标注；产品特异（棒线导卫卡钢、板带板形、管材穿孔顶杆、冷轧润滑板形）在子设备结构层承载。子设备：棒线轧机（棒材/线材热连轧，含粗中+精+预精机架）、板材轧机（板带热轧，含粗轧+精轧机架）、管材轧机（无缝管穿孔+轧管）、冷轧轧机（冷轧带钢，润滑/板形/酸洗工艺特异）。 | 棒线轧机 | 主传动系统 | 齿轮座 | 滑动轴承 | 锡基巴氏合金浇注衬套，安装在齿轮轴颈与座孔间，静压或动压润滑。 | 是 | — | — | 滑动轴承润滑不良与烧瓦 | 润滑不良 | 机械 | 危急 | 由于润滑油压不足、油质劣化或水淋污染导致轴承动静件间无法建立有效流体动压油膜，金属直接接触产生剧烈摩擦，短时间内产生大量热量导致巴氏合金熔化。 | 润滑油供油压力低或回油温度急剧升高；轴瓦冒烟；驱动电机电流骤增过载跳闸；轧机剧烈振动后被迫联锁停机。 | [物理]润滑油供油压力<0.1MPa（适用：动压滑动轴承进油口，置信：经验值）；[化学]油液水分含量>100ppm（置信：经验值）；[物理]回油温度>75℃（置信：经验值） | [在线]油压变送器；[在线]回油温度热电阻；[离线]油液颗粒计数器及水分测定仪 | 关键判据：回油温度急剧飙升伴随油压骤降或油液水分超标。鉴别要点：若仅局部高温且油压正常，可能是载荷偏载导致的局部擦伤而非整体断油烧瓦；若系统油压正常但回油温度高，需排查冷却水路是否结垢堵塞。 | [经验级]根本处理：立即紧急停机，解体检查轴颈表面熔损情况，修复或更换磨损的轧辊轴颈与烧损轴瓦，彻底清洗润滑管路并更换全部系统润滑油；临时处理：无，发生烧瓦迹象必须立即紧急停机。 | 配置双路供油与备用油泵；定期清理滤芯；监控轧制乳化液水分侵入；安装油压、油温低限联锁跳闸保护。 | 轴承疲劳剥落：区分要点在于疲劳剥落通常有较长劣化期且振动频谱出现高频冲击成分，而烧瓦往往突发且伴随热力参数剧变。 | 钳工4名、管工1名；工时16-24h（置信：经验值） | 大型龙门吊、轴颈表面打磨机、油管路清洗机、红外测温仪（置信：经验值） | 新备件轴瓦、系统润滑油、油滤芯、砂纸及抛光轮（置信：经验值） | 动火/高处作业必须办理专项审批票证；接触高温部件防烫伤；废油合规回收（置信：经验值） | 供油压力>0.15MPa且无渗漏；轴颈表面粗糙度Ra≤0.4μm（置信：经验值）
MT-004-001-001-003-003-003 | 钢铁 |  | 轧机 | 主设备 | 钢铁核心特色轧钢设备，按产品类型分子设备。故障机理（轧辊磨损/断辊/剥落、轧辊轴承发热、压下机构失效、主传动齿轮磨损断齿、液压泄漏、冷却除鳞堵塞）通用，机架位置（粗中/精/预精）在故障特征参数 D5 层标注；产品特异（棒线导卫卡钢、板带板形、管材穿孔顶杆、冷轧润滑板形）在子设备结构层承载。子设备：棒线轧机（棒材/线材热连轧，含粗中+精+预精机架）、板材轧机（板带热轧，含粗轧+精轧机架）、管材轧机（无缝管穿孔+轧管）、冷轧轧机（冷轧带钢，润滑/板形/酸洗工艺特异）。 | 棒线轧机 | 主传动系统 | 齿轮座 | 滑动轴承 | 锡基巴氏合金浇注衬套，安装在齿轮轴颈与座孔间，静压或动压润滑。 | 是 | — | — | 滑动轴承疲劳剥落 | 破裂 | 机械 | 严重 | 轧机轴承在长期交变高负荷与瞬时冲击载荷作用下，巴氏合金层内部产生微裂纹并沿受力方向扩展，最终导致合金层呈片状脱落，破坏油膜稳定性并引发次生磨损。 | 轴承箱出现高频异常啸叫声；振动烈度呈阶梯状攀升；润滑油回油过滤网发现大量金属合金碎屑；轴瓦温度异常波动。 | [物理]振动加速度峰值>15g（适用：轧机高速运转工况，置信：经验值）；[化学]油液光谱分析铜/锡元素浓度>50ppm（置信：经验值） | [在线]振动高频加速度传感器；[离线]油液光谱分析仪；[离线]内窥镜 | 关键判据：高频振动分量突增且光谱分析显示巴氏合金特征元素（铜、锡、锑）浓度异常。鉴别要点：若振动主频集中在低频工频段且无金属碎屑，多为轴瓦均匀磨损或对中不良；若高频冲击伴随合金元素升高，即可排除机械松动，确诊为疲劳剥落。 | [经验级]根本处理：停机抽出轧辊，拆除受损轴瓦，清理轴承座内部金属碎屑，更换全新备件轴瓦并调整顶间隙；临时处理：降低该机架的轧制道次压下量与轧制速度，减缓冲击载荷。 | 提升轴瓦合金材质抗疲劳强度；优化轧制工艺减少穿带及咬钢时的瞬时冲击载荷；保障润滑油膜厚度稳定。 | 轴瓦气孔缺陷：区分要点在于气孔多在制造或浇铸时形成，初期无明显征兆且多发生于局部；疲劳剥落则伴随交变载荷历史，剥落区多有明显的疲劳扩展纹理。 | 钳工3名；工时10-14h（置信：经验值） | 轴承座翻转台、高频振动检测仪、油液取样瓶、塞尺（置信：经验值） | 备用巴氏合金轴瓦、专用清洗剂、润滑油滤芯、密封垫片（置信：经验值） | 严格执行LOTO断电挂牌；废油及金属碎屑按危废合规收集处理（置信：经验值） | 轴承箱表面高频振动烈度符合正常基线范围；轴瓦接触面无肉眼可见剥落及裂纹（置信：经验值）
MT-004-001-001-003-003-004 | 钢铁 |  | 轧机 | 主设备 | 钢铁核心特色轧钢设备，按产品类型分子设备。故障机理（轧辊磨损/断辊/剥落、轧辊轴承发热、压下机构失效、主传动齿轮磨损断齿、液压泄漏、冷却除鳞堵塞）通用，机架位置（粗中/精/预精）在故障特征参数 D5 层标注；产品特异（棒线导卫卡钢、板带板形、管材穿孔顶杆、冷轧润滑板形）在子设备结构层承载。子设备：棒线轧机（棒材/线材热连轧，含粗中+精+预精机架）、板材轧机（板带热轧，含粗轧+精轧机架）、管材轧机（无缝管穿孔+轧管）、冷轧轧机（冷轧带钢，润滑/板形/酸洗工艺特异）。 | 棒线轧机 | 主传动系统 | 齿轮座 | 滑动轴承 | 锡基巴氏合金浇注衬套，安装在齿轮轴颈与座孔间，静压或动压润滑。 | 是 | — | — | 滑动轴承间隙不当 | 间隙不当 | 机械 | 一般 | 轧机滑动轴承在长期运行或装配失误下，导致轴瓦与轴颈的配合顶间隙或侧间隙超出设计公差，油膜承载能力下降，引发转子涡动及动态性能劣化。 | 轧机运转时轴承座部位有沉闷的周期性敲击声；转速变化时转子出现明显晃动；轴心轨迹呈现椭圆或扩散状异常。 | [物理]轴承顶间隙>设计值的1.5倍（适用：巴氏合金滑动轴承，置信：经验值）；[物理]轴心轨迹椭圆度>0.6（适用：额定轧制转速，置信：经验值） | [在线]电涡流轴振动位移传感器；[离线]百分表与塞尺 | 关键判据：实测轴瓦顶间隙超标且伴随轴心轨迹紊乱。鉴别要点：若间隙测定值在公差范围内，但晃动依然存在，需排查轧辊轴承座与牌坊窗口衬板是否磨损（定位异常）；若仅顶间隙过大，则直接确诊为间隙不当。 | [经验级]根本处理：抽出轧辊，打开轴承座，根据测量结果重新刮研轴瓦或通过调整垫片恢复标准顶间隙，确保接触角与侧间隙符合规范；临时处理：适当提高系统润滑油供油压力以补偿油膜厚度。 | 检修装配时严格使用塞尺测量并记录顶间隙与侧间隙；定期复紧轴承座盖螺栓防止运行中退扣。 | 轴承座连接松动：区分要点在于松动引发的振动通常含有大量高次谐波且紧固后立即消失；而间隙不当引发的转子晃动在紧固后依然存在，需开盖测量确认。 | 钳工2名；工时4-6h（置信：经验值） | 塞尺、外径千分尺、内径百分表、扭矩扳手、铜锤（置信：经验值） | 调整垫片、红丹显示剂、煤油、无纺布（置信：经验值） | 轴承座起吊时遵守GB 6067.1-2010规范，严防挤压手指（置信：标准值） | 轴承顶间隙控制在轴径的1.2‰~1.5‰范围内；轴瓦与轴颈接触角在60°~90°且接触斑点均匀（置信：经验值）
MT-004-001-001-003-004-001 | 钢铁 |  | 轧机 | 主设备 | 钢铁核心特色轧钢设备，按产品类型分子设备。故障机理（轧辊磨损/断辊/剥落、轧辊轴承发热、压下机构失效、主传动齿轮磨损断齿、液压泄漏、冷却除鳞堵塞）通用，机架位置（粗中/精/预精）在故障特征参数 D5 层标注；产品特异（棒线导卫卡钢、板带板形、管材穿孔顶杆、冷轧润滑板形）在子设备结构层承载。子设备：棒线轧机（棒材/线材热连轧，含粗中+精+预精机架）、板材轧机（板带热轧，含粗轧+精轧机架）、管材轧机（无缝管穿孔+轧管）、冷轧轧机（冷轧带钢，润滑/板形/酸洗工艺特异）。 | 棒线轧机 | 主传动系统 | 齿轮座 | 输出轴密封 | 氟橡胶或聚四氟乙烯唇形密封，安装在输出轴端盖，防止漏油。 | 是 | — | — | 输出轴密封泄漏 | 泄漏 | 机械 | 严重 | 轧机主传动系统在重载、高频冲击及偏心振动工况下，导致输出轴产生径向跳动，破坏密封件唇口贴合；同时高温氧化铁皮与轧制乳化液的侵入加速密封材料老化与磨损，最终丧失密封功能引发介质外泄 | 轧机齿轮箱润滑油沿输出轴轴颈处呈线状或滴状外漏；箱体外壁及防护罩附着大量油泥与氧化铁皮混合物；齿轮箱油位显著下降；轴承座局部温度异常升高 | [物理]轴颈处径向振动>7.1mm/s（适用：轧机输出轴刚性安装；ISO 10816-3:2009 表1 C/D级，置信：标准值）；[物理]密封唇口磨损深度>0.2mm（置信：经验值）；[化学]润滑油水分>100ppm（置信：经验值） | [在线]齿轮箱油位液位计（置信：经验值）；[在线]轴承座温度热电偶（置信：经验值）；[离线]超声波测厚仪（置信：经验值）；[离线]振动加速度传感器（置信：经验值） | 关键判据：油位下降伴随轴颈外部明显油迹，且轴颈处振动值超标。鉴别要点：若箱体结合面（静密封）无渗油，仅轴颈转动部位（动密封）渗油，可排除箱体法兰密封垫失效；若润滑油水分超标且乳化，需鉴别冷却水管路内部泄漏（查冷却器打压情况） | 根本处理：拆卸联轴器与密封端盖，抽出旧密封圈，检查并修复轴颈磨损部位（如激光熔覆或刷镀），更换带骨架的双唇口新型密封圈并涂抹润滑脂后复装；临时处理：清理轴颈表面油污，使用专用密封挡板或调整压盖间隙进行物理封堵，并加强人工补油以维持短期运行 | [经验级]定期检测齿轮箱润滑油的水分与机械杂质；优化轴端挡水/挡尘环的迷宫密封结构；严格控制轧制线冷却水的喷射压力，防止乳化液倒灌；利用检修期复紧轴承座地脚螺栓以抑制异常振动 | 齿轮箱静密封垫片失效：区分要点为渗油部位发生在箱体上下剖分面或端盖固定法兰处，且渗漏不受轴旋转状态的直接影响 | 钳工3名、起重工1名；工时8-10h（置信：经验值） | 液压拉马、扭矩扳手、内径千分尺、塞尺、激光对中仪（置信：经验值） | 骨架旋转油封、密封端盖O型圈、密封润滑脂、工业清洗剂、二硫化钼（置信：经验值） | 执行LOTO断电挂牌，切断与隔离齿轮箱润滑系统及冷却水路；动火/临时用电作业需审批；起重拆装联轴器需遵守GB 6067.1-2010相关安全规范（置信：标准值） | 密封端盖固定螺栓扭矩符合设备图纸要求；输出轴运行振动速度≤7.1mm/s（适用：轧机输出轴；ISO 10816-3:2009 表1，置信：标准值）；满负荷运行4小时后轴颈处目视无渗漏（置信：经验值）
MT-004-001-001-003-004-002 | 钢铁 |  | 轧机 | 主设备 | 钢铁核心特色轧钢设备，按产品类型分子设备。故障机理（轧辊磨损/断辊/剥落、轧辊轴承发热、压下机构失效、主传动齿轮磨损断齿、液压泄漏、冷却除鳞堵塞）通用，机架位置（粗中/精/预精）在故障特征参数 D5 层标注；产品特异（棒线导卫卡钢、板带板形、管材穿孔顶杆、冷轧润滑板形）在子设备结构层承载。子设备：棒线轧机（棒材/线材热连轧，含粗中+精+预精机架）、板材轧机（板带热轧，含粗轧+精轧机架）、管材轧机（无缝管穿孔+轧管）、冷轧轧机（冷轧带钢，润滑/板形/酸洗工艺特异）。 | 棒线轧机 | 主传动系统 | 齿轮座 | 输出轴密封 | 氟橡胶或聚四氟乙烯唇形密封，安装在输出轴端盖，防止漏油。 | 是 | — | — | 输出轴密封唇口硬化与热老化 | 老化 | 机械 | 一般 | 轧机输出轴密封区域长期受高温氧化铁皮热辐射及摩擦生热影响，密封件（如氟橡胶或聚氨酯）高分子材料发生交联降解与增塑剂挥发，导致弹性丧失、唇口硬化，无法补偿轴颈的径向跳动与偏心，进而产生接触间隙引发渗漏 | 密封唇口出现龟裂纹且触感坚硬无弹性；密封区域有轻微渗油但未形成滴漏；拆卸后可见唇口与轴颈接触部位呈现单侧亮带或异常干摩擦发亮痕迹；轴端局部温度偏高 | [物理]密封唇口硬度变化>10 Shore A（置信：经验值）；[物理]密封安装区域表面温度>80℃（置信：经验值）；[物理]唇口拉伸永久变形率>20%（置信：经验值） | [在线]红外热像仪监测轴端温度（置信：经验值）；[离线]邵氏硬度计（置信：经验值）；[离线]目视与内窥镜检查唇口状态（置信：经验值） | 关键判据：轴端温度持续偏高，停机拆卸检测密封件硬度明显上升且伴随唇口龟裂。鉴别要点：若唇口均匀硬化且无偏磨，判定为纯热老化；若伴随单侧严重偏磨，需鉴别为轴系不对中引起的偏心磨损（检查联轴器同心度） | 根本处理：清理密封安装腔室，选用耐更高温度级别的密封材料（如氟橡胶FKM替代NBR），检查并疏通轴端冷却水套或隔热甩油环，更换新密封件；临时处理：在唇口处补充耐高温润滑脂以改善干摩擦并延缓老化，加强人工巡检补油 | [经验级]优化密封区域冷却系统，定期清理堆积的氧化铁皮以降低环境热传导；避免轧机长时间超负荷运转引起局部热聚集；选用经过耐热老化验证的优质密封件 | 轴颈偏心磨损：区分要点为偏心磨损的唇口硬化与破损集中在单侧圆周方向，而热老化通常表现为整圈唇口均匀硬化与失去弹性 | 钳工2名；工时4-6h（置信：经验值） | 红外测温仪、邵氏硬度计、内六角扳手、铜棒（置信：经验值） | 耐高温氟橡胶骨架油封、耐高温润滑脂、工业清洗剂、除油棉布（置信：经验值） | 接触高温部件时佩戴防烫隔热手套；清理氧化铁皮时佩戴护目镜和防尘口罩；执行LOTO断电挂牌（置信：标准值） | 密封件材质硬度符合图纸技术要求；满负荷连续运行24小时后，密封唇口处目视无油滴形成，轴端温度<80℃（置信：经验值）
MT-004-001-001-003-004-003 | 钢铁 |  | 轧机 | 主设备 | 钢铁核心特色轧钢设备，按产品类型分子设备。故障机理（轧辊磨损/断辊/剥落、轧辊轴承发热、压下机构失效、主传动齿轮磨损断齿、液压泄漏、冷却除鳞堵塞）通用，机架位置（粗中/精/预精）在故障特征参数 D5 层标注；产品特异（棒线导卫卡钢、板带板形、管材穿孔顶杆、冷轧润滑板形）在子设备结构层承载。子设备：棒线轧机（棒材/线材热连轧，含粗中+精+预精机架）、板材轧机（板带热轧，含粗轧+精轧机架）、管材轧机（无缝管穿孔+轧管）、冷轧轧机（冷轧带钢，润滑/板形/酸洗工艺特异）。 | 棒线轧机 | 主传动系统 | 齿轮座 | 输出轴密封 | 氟橡胶或聚四氟乙烯唇形密封，安装在输出轴端盖，防止漏油。 | 是 | — | — | 输出轴密封轴套磨损 | 磨损 | 机械 | 严重 | 轧机在恶劣工况下，输出轴存在微小径向振动，且环境中硬质颗粒（如高温氧化铁皮碎屑）侵入密封唇口与轴套（或轴颈）摩擦面之间，形成磨粒磨损；长期运行导致轴套表面出现深浅不一的磨痕沟槽，破坏了密封所需的平滑表面，导致密封失效 | 密封处出现连续滴漏现象；停机检查可见轴套（或轴颈）与密封唇口配合的表面存在明显划痕、沟槽或发亮磨损带；表面粗糙度明显增大，手触摸有明显的凹凸感或毛刺 | [物理]轴套密封面磨损深度>0.2mm（置信：经验值）；[物理]轴套表面粗糙度Ra>0.8μm（适用：动密封配合面，置信：经验值）；[物理]润滑油颗粒污染物ISO等级>20/17（置信：经验值） | [离线]表面粗糙度仪（置信：经验值）；[离线]外径千分尺（置信：经验值）；[离线]油液颗粒计数器（置信：经验值） | 关键判据：油液颗粒度超标，停机检测轴套配合面磨损深度或粗糙度超标。鉴别要点：若仅轴套表面有均匀周向划痕且油液铁谱分析显示大量金属磨粒，判定为磨粒磨损；若表面呈现螺旋状或局部深沟，需鉴别为轴系振动过大导致的偏心疲劳磨损（查振动数据） | 根本处理：拆卸旧密封，对磨损的轴套表面进行机床精车磨削修复或直接更换可换式轴套；若直接在轴颈上，可采用激光熔覆或热喷涂后机加工恢复尺寸，更换新密封；临时处理：使用专用的密封修补剂（如二硫化钼型高分子修补胶）填补深沟槽，并更换带有微小过盈量的备用密封以应急 | [经验级]在密封外侧加装有效的迷宫密封或V型水封挡尘环，阻止氧化铁皮等硬质颗粒侵入；定期过滤齿轮箱润滑油，严格控制油品清洁度；确保轴承处于良好游隙状态以减小轴的径向跳动 | 齿轮箱润滑油乳化变质：区分要点为油品乳化变质通常表现为油液整体呈现乳白色且润滑性能下降，而颗粒磨损引起的密封泄漏油品颜色正常但可见明显金属碎屑沉淀 | 钳工3名、机加工人员1名；工时12-16h（置信：经验值） | 外径千分尺、表面粗糙度仪、液压拉马、角磨机、电焊机（若用熔覆修复）（置信：经验值） | 可换式耐磨轴套、高频感应淬火轴套、耐磨密封修补剂、骨架油封（置信：经验值） | 动火（焊接/熔覆）作业必须办理动火作业票并清理周围油气；拆卸重型联轴器或齿轮箱时遵守GB 6067.1-2010起重安全规范（置信：标准值） | 轴套表面硬度恢复至原设计要求（通常>HRC55）；表面粗糙度Ra≤0.4μm；设备运行后密封处无渗漏现象（置信：经验值）
MT-004-001-001-003-005-001 | 钢铁 |  | 轧机 | 主设备 | 钢铁核心特色轧钢设备，按产品类型分子设备。故障机理（轧辊磨损/断辊/剥落、轧辊轴承发热、压下机构失效、主传动齿轮磨损断齿、液压泄漏、冷却除鳞堵塞）通用，机架位置（粗中/精/预精）在故障特征参数 D5 层标注；产品特异（棒线导卫卡钢、板带板形、管材穿孔顶杆、冷轧润滑板形）在子设备结构层承载。子设备：棒线轧机（棒材/线材热连轧，含粗中+精+预精机架）、板材轧机（板带热轧，含粗轧+精轧机架）、管材轧机（无缝管穿孔+轧管）、冷轧轧机（冷轧带钢，润滑/板形/酸洗工艺特异）。 | 棒线轧机 | 主传动系统 | 齿轮座 | 推力轴承 | 米歇尔式可倾瓦推力块或滚动推力轴承，承受人字齿产生的轴向力。 | 是 | — | — | 推力轴承烧损 | 磨损 | 机械；热 | 危急 | 轧机在高速、高冲击工况下运行，若密封安装不当导致氧化铁皮等杂质侵入，或润滑脂选用不当、供脂中断，会使推力轴承摩擦加剧产生大量热量，最终导致滚动体与滚道发生热胶合（金属剥落与烧伤）而失效。 | 轧机轴承座局部温度急剧升高；轧机驱动端出现异常高频振动与噪声；严重时伴随冒烟现象；轧制力及轴向位移参数出现剧烈波动。 | [物理]轴承座表面温度>80℃（适用：高速重载连续轧制工况，置信：经验值）；[物理]振动速度>7.1mm/s（适用：轧机机架刚性安装，ISO 10816-3:2009 表1 C/D级，置信：标准值） | [在线]PT100温度传感器；[在线]振动加速度传感器；[离线]红外测温仪 | 关键判据：轴承座温度急剧飙升且伴随高频振动谱异常。鉴别要点：需与轧辊轴向窜动引发的动载荷振动区分，若温度正常仅单向振动增大，多为轧制力分配不均；若伴随严重温升且排除了冷却水断水，则判定为轴承内部热胶合烧损。 | [经验级]根本处理：立即停机解体轴承座，拆卸损坏的推力轴承，清洗并检查轴颈磨损情况，更换新轴承并重新规范安装密封圈；临时处理：无，须立即停机处理。 | 规范推力轴承润滑脂的选用标准，确保使用专用的轧机轴承润滑剂；优化立式与卧式轧机轴承座的密封结构，防止乳化液及氧化铁皮侵入；定期检测并疏通润滑脂分配管路。 | 轧辊轴向窜动过大：区分要点在于轴向窜动通常表现为低频位移波动且初期温升不明显，而轴承烧损表现为急剧温升与高频振动并发。 | 钳工3名；工时8-12h（置信：经验值） | 专用轴承拔子（拉马）、液压千斤顶、扭力扳手、红外测温仪、塞尺（置信：经验值） | 推力轴承备件、轧机专用密封圈、清洗剂、指定型号抗磨润滑脂（置信：经验值） | 严格执行LOTO断电挂牌制度，切断轧机主传动与润滑系统动力源；使用大吨位起重设备拆装重型轴承座时需遵守GB 6067.1-2010安全规程（置信：标准值） | 轴承重新组装后手动盘车无卡滞现象；空载试车运行2小时，测量轴承座温度稳定在65℃以下且无异常振动（置信：经验值）
MT-004-001-001-003-005-002 | 钢铁 |  | 轧机 | 主设备 | 钢铁核心特色轧钢设备，按产品类型分子设备。故障机理（轧辊磨损/断辊/剥落、轧辊轴承发热、压下机构失效、主传动齿轮磨损断齿、液压泄漏、冷却除鳞堵塞）通用，机架位置（粗中/精/预精）在故障特征参数 D5 层标注；产品特异（棒线导卫卡钢、板带板形、管材穿孔顶杆、冷轧润滑板形）在子设备结构层承载。子设备：棒线轧机（棒材/线材热连轧，含粗中+精+预精机架）、板材轧机（板带热轧，含粗轧+精轧机架）、管材轧机（无缝管穿孔+轧管）、冷轧轧机（冷轧带钢，润滑/板形/酸洗工艺特异）。 | 棒线轧机 | 主传动系统 | 齿轮座 | 推力轴承 | 米歇尔式可倾瓦推力块或滚动推力轴承，承受人字齿产生的轴向力。 | 是 | — | — | 推力轴承疲劳剥落 | 断裂 | 机械 | 严重 | 轧机在高速重载连续运行下，推力轴承由于长期承受交变应力及瞬时高冲击载荷，导致滚动体或滚道次表层产生微裂纹。裂纹扩展至表面后引发金属鳞片状脱落，破坏油膜稳定性并引发轧机非线性振动。 | 轧机轴承座出现规律性异响；轧制力出现周期性微小波动；轴承座振动幅值随转速升高而明显增大；油液内可检出金属磨粒。 | [物理]振动速度峰值>4.5mm/s（适用：轧机传动系统非刚性支撑，ISO 10816-3:2009 表1 B/C级，置信：标准值）；[化学]油液中铁元素含量>150ppm（适用：循环润滑系统，置信：经验值） | [在线]振动加速度传感器；[离线]油液光谱分析仪；[离线]振动频谱分析仪 | 关键判据：振动频谱中呈现明显的轴承外圈故障频率（BPFO）及其谐波，且油液铁谱分析显示大尺寸疲劳磨粒。鉴别要点：需与轧辊对中不良引发的振动区分，对中不良通常表现为强烈的1倍频和2倍频，而疲劳剥落主要激发高频轴承特征频率。 | [经验级]根本处理：停机拆卸轴承座，全面检查轴承滚道及滚动体剥落情况，更换受损轴承，测量并修复受损轴颈；临时处理：降低轧制线速度与轧制力参数，维持在低负荷状态下运行至计划检修期。 | 提升推力轴承精度等级与载荷容量；定期开展油液光谱追踪分析以监测金属磨粒趋势；严格把控轧机装配精度，避免偏载受力。 | 轧辊对中不良：区分要点在于对中不良振动随负荷增加呈线性加剧且以低频为主，而剥落故障在空载高速时高频特征依然明显。 | 钳工3名；工时6-10h（置信：经验值） | 专用拉马、液压千斤顶、振动频谱分析仪、千分表、内径千分尺（置信：经验值） | 推力轴承备件、抗磨液压油、清洗剂、密封胶（置信：经验值） | 检修区域执行LOTO断电挂牌；重型部件起吊作业严格遵守GB 6067.1-2010安全规程（置信：标准值） | 测量新轴承装配游隙符合出厂技术规范；空载试车2小时，振动速度≤2.8mm/s且无异常杂音（置信：经验值）
MT-004-001-001-003-005-003 | 钢铁 |  | 轧机 | 主设备 | 钢铁核心特色轧钢设备，按产品类型分子设备。故障机理（轧辊磨损/断辊/剥落、轧辊轴承发热、压下机构失效、主传动齿轮磨损断齿、液压泄漏、冷却除鳞堵塞）通用，机架位置（粗中/精/预精）在故障特征参数 D5 层标注；产品特异（棒线导卫卡钢、板带板形、管材穿孔顶杆、冷轧润滑板形）在子设备结构层承载。子设备：棒线轧机（棒材/线材热连轧，含粗中+精+预精机架）、板材轧机（板带热轧，含粗轧+精轧机架）、管材轧机（无缝管穿孔+轧管）、冷轧轧机（冷轧带钢，润滑/板形/酸洗工艺特异）。 | 棒线轧机 | 主传动系统 | 齿轮座 | 推力轴承 | 米歇尔式可倾瓦推力块或滚动推力轴承，承受人字齿产生的轴向力。 | 是 | — | — | 推力轴承轴向游隙不当 | 游隙不当 | 机械 | 一般 | 轧机推力轴承在装配时若调整垫片选用不当，或运行中锁紧螺母松动，会导致轴承内部游隙过大或过小。游隙过小引发急剧发热，游隙过大则导致轴向限位失效，引发轧辊轴向窜动。 | 轧辊出现可见的轴向窜动；轴承端盖局部发热严重；轧件表面出现周期性波浪纹或厚度异常；严重时轴承旋转阻力大、启动困难。 | [物理]轴向位移>0.20mm（适用：棒线轧机运行工况，置信：经验值）；[物理]轴承座温差>15℃（适用：同轴承座不同测点对比，置信：经验值） | [在线]轴向位移传感器；[在线]PT100温度传感器；[离线]百分表 | 关键判据：轴向位移传感器示值超标且伴随轴承端盖异常温升。鉴别要点：需与液压平衡系统失压导致的轧辊窜动区分。若液压系统压力正常且位移在旋转时呈周期性变化，多为游隙不当；若压力不稳则属平衡系统故障。 | [经验级]根本处理：打开轴承座，重新测量轴承游隙，通过更换或增减调整垫片将游隙调至标准范围，紧固锁紧螺母并防松；临时处理：调整轧机液压平衡系统的压力以补偿部分轴向位移，适当降低轧制速度。 | 规范推力轴承装配工艺流程，使用扭矩扳手严格按设计力矩紧固锁紧螺母；利用大修期定期复核轴承游隙。 | 液压平衡系统失压：区分要点在于液压故障多伴随系统油压报警，而游隙不当不改变系统油压，仅表现为机械位移超限。 | 钳工2名；工时4-6h（置信：经验值） | 塞尺、扭矩扳手、千分尺、紫铜棒、调整垫片套装（置信：经验值） | 调整垫片组、锁紧螺母备件、防松垫圈、指定型号润滑脂（置信：经验值） | 检修前确认液压系统完全卸压并执行LOTO断电挂牌；使用紫铜棒敲击避免火花（置信：经验值） | 手动盘车检查轴承无卡阻、无异常旷量；带载运行时轴向位移稳定在0.10mm以内且温度正常（置信：经验值）
MT-004-001-001-004-000-001 | 钢铁 |  | 轧机 | 主设备 | 钢铁核心特色轧钢设备，按产品类型分子设备。故障机理（轧辊磨损/断辊/剥落、轧辊轴承发热、压下机构失效、主传动齿轮磨损断齿、液压泄漏、冷却除鳞堵塞）通用，机架位置（粗中/精/预精）在故障特征参数 D5 层标注；产品特异（棒线导卫卡钢、板带板形、管材穿孔顶杆、冷轧润滑板形）在子设备结构层承载。子设备：棒线轧机（棒材/线材热连轧，含粗中+精+预精机架）、板材轧机（板带热轧，含粗轧+精轧机架）、管材轧机（无缝管穿孔+轧管）、冷轧轧机（冷轧带钢，润滑/板形/酸洗工艺特异）。 | 棒线轧机 | 主传动系统 | 万向接轴 |  | 连接齿轮座与轧辊扁头，传递大扭矩并允许轧辊升降调整引起的角度偏移，由花键伸缩轴、十字轴关节和焊接结构组成。 | 否 | 定期润滑十字轴轴承与花键副，检查花键间隙和十字轴轴向窜量，测量动平衡，更换磨损密封。 | 花键齿厚磨损超过原齿厚20%、关节叉头出现疲劳裂纹或花键轴扭转变形超允许值时整体更换。 | 万向接轴系统动不平衡 | 异常振动 | 机械 | 严重 | 接轴本体在轧制咬入或高速旋转时，因十字轴质量分布不均或轧辊磨损导致质心偏移，产生偏离设计允许的离心激振力，引发系统强迫振动 | 轧机机架及传动系统剧烈晃振；接轴托架处伴随异常周期性低频闷响；轧材表面出现规律性周期波纹 | [物理]振动速度>7.1mm/s（适用：轧机传动系统刚性安装，ISO 10816-3:2009 表1 C/D级限值，置信：标准值）；[物理]振动基频幅值随转速呈平方关系增大（置信：经验值） | [在线]测速传感器；[离线]便携式振动频谱分析仪；[离线]现场动平衡仪 | ①关键判据：频谱中工频（1X）成分绝对主导且振动随转速变化明显。②鉴别要点：与地脚螺栓松动鉴别，松动频谱通常包含大量高次谐波（2X、3X）且升降速相位突变，而动不平衡相位相对稳定 | [经验级]根本处理：拆解接轴，使用动平衡机重新校准，在指定平衡环上去除或增加配重；临时处理：降低轧制速度和单道次压下量以减小激振力，维持降级运行至检修窗 | 定期校核接轴动平衡精度；避免轧件咬入时的强烈机械冲击导致接轴本体塑性形变 | 轧机地脚螺栓松动：地脚松动振动频谱呈多谐波特征且垂直向振动较大，动不平衡以水平径向工频为主 | 钳工3名；工时8-10h（置信：经验值） | 动平衡测试台；便携式振动分析仪；千分表；重型起重设备（置信：经验值） | 专用动平衡配重块；万向接轴总成（置信：经验值） | 严格执行GB 6067.1-2010起重机械安全规程，大型接轴拆装必须使用专用吊具并确认重心（置信：标准值） | 振动速度≤2.3mm/s（适用：刚性安装，ISO 10816-3:2009 表1 A/B级区域，置信：标准值）
MT-004-001-001-004-000-002 | 钢铁 |  | 轧机 | 主设备 | 钢铁核心特色轧钢设备，按产品类型分子设备。故障机理（轧辊磨损/断辊/剥落、轧辊轴承发热、压下机构失效、主传动齿轮磨损断齿、液压泄漏、冷却除鳞堵塞）通用，机架位置（粗中/精/预精）在故障特征参数 D5 层标注；产品特异（棒线导卫卡钢、板带板形、管材穿孔顶杆、冷轧润滑板形）在子设备结构层承载。子设备：棒线轧机（棒材/线材热连轧，含粗中+精+预精机架）、板材轧机（板带热轧，含粗轧+精轧机架）、管材轧机（无缝管穿孔+轧管）、冷轧轧机（冷轧带钢，润滑/板形/酸洗工艺特异）。 | 棒线轧机 | 主传动系统 | 万向接轴 |  | 连接齿轮座与轧辊扁头，传递大扭矩并允许轧辊升降调整引起的角度偏移，由花键伸缩轴、十字轴关节和焊接结构组成。 | 否 | 定期润滑十字轴轴承与花键副，检查花键间隙和十字轴轴向窜量，测量动平衡，更换磨损密封。 | 花键齿厚磨损超过原齿厚20%、关节叉头出现疲劳裂纹或花键轴扭转变形超允许值时整体更换。 | 万向接轴传动系统同轴度超差 | 性能退化 | 机械 | 严重 | 接轴两端的轧辊轴心线与齿轮座输出轴心线产生空间相对位移偏差，导致十字轴各轴颈受力极度不均，附加弯矩剧增引发系统传动效率大幅下降 | 传动系统伴随过载异响；接轴十字轴部位温度异常升高；万向节法兰连接螺栓频繁松动或被切断；主电机电流出现大幅周期性波动 | [物理]同轴度偏差>0.15mm（适用：重型万向轴传动系统安装，置信：经验值）；[物理]十字轴外圈温度>75℃（适用：满负荷连续轧制工况，置信：经验值） | [在线]主电机电流监测系统；[在线]红外温度传感器；[离线]激光对中仪；[离线]打表法测量轴向窜动与径向跳动 | ①关键判据：电机电流周期性波动且十字轴温升异常，伴随法兰螺栓退火或切断。②鉴别要点：与润滑油干涸失效鉴别，干涸失效通常导致均匀的高频金属摩擦啸叫，而同轴度超差引发的是受载极不均匀的低频撞击异响 | [经验级]根本处理：松开法兰螺栓，使用激光对中仪重新找正轧机机架和齿轮机座，调整垫铁厚度恢复同轴度，紧固螺栓；临时处理：无，必须停机重新找正，强行运行将导致十字轴断裂 | 提高设备大修时的找正精度标准；定期检查地脚螺栓和垫铁状态，防止基础沉降引起偏移 | 十字轴总成局部磨损：局部磨损表现为单一十字轴的异响，同轴度超差表现为整根接轴的运行干涉与两端法兰的剧烈受力 | 钳工4名；工时12-16h（置信：经验值） | 激光对中仪；高精度水准仪；千斤顶；扭矩扳手（置信：经验值） | 调整垫铁；高强度连接螺栓；密封润滑脂（置信：经验值） | 执行LOTO断电挂牌上锁制度；必须关闭并泄压接轴平衡液压缸及托架液压系统，使用机械防转锁销或垫块刚性固定接轴后方可作业（置信：经验值） | 联轴器端面跳动≤0.05mm；同轴度径向位移≤0.05mm（置信：经验值）
MT-004-001-001-004-000-003 | 钢铁 |  | 轧机 | 主设备 | 钢铁核心特色轧钢设备，按产品类型分子设备。故障机理（轧辊磨损/断辊/剥落、轧辊轴承发热、压下机构失效、主传动齿轮磨损断齿、液压泄漏、冷却除鳞堵塞）通用，机架位置（粗中/精/预精）在故障特征参数 D5 层标注；产品特异（棒线导卫卡钢、板带板形、管材穿孔顶杆、冷轧润滑板形）在子设备结构层承载。子设备：棒线轧机（棒材/线材热连轧，含粗中+精+预精机架）、板材轧机（板带热轧，含粗轧+精轧机架）、管材轧机（无缝管穿孔+轧管）、冷轧轧机（冷轧带钢，润滑/板形/酸洗工艺特异）。 | 棒线轧机 | 主传动系统 | 万向接轴 |  | 连接齿轮座与轧辊扁头，传递大扭矩并允许轧辊升降调整引起的角度偏移，由花键伸缩轴、十字轴关节和焊接结构组成。 | 否 | 定期润滑十字轴轴承与花键副，检查花键间隙和十字轴轴向窜量，测量动平衡，更换磨损密封。 | 花键齿厚磨损超过原齿厚20%、关节叉头出现疲劳裂纹或花键轴扭转变形超允许值时整体更换。 | 万向接轴系统剧烈扭转冲击 | 其他 | 机械；热 | 危急 | 在频繁咬入大截面钢坯或轧制卡钢时，主传动系统瞬间承受数倍于额定值的尖峰负荷，扭转应力集中导致接轴花键套与花键轴发生塑性扭曲变形或断裂 | 轧件咬入瞬间伴随巨大金属撞击爆响；主电机失速堵转并触发过载跳闸；接轴本体可见明显扭曲或连接法兰处出现退火发蓝现象 | [物理]瞬时扭矩峰值>2.5倍额定扭矩（适用：粗轧机带钢压下大冲击工况，置信：经验值）；[物理]花键副相对滑移量>设计极限（置信：经验值-未核实，不同轧机设计滑移量差异大） | [在线]主传动扭矩监测系统；[在线]电机功率/负荷记录仪；[离线]超声波/磁粉探伤仪 | ①关键判据：突发性扭矩过载跳闸，且事后盘车困难或存在机械卡涩。②鉴别要点：与接轴疲劳断裂鉴别，疲劳断裂通常存在振动逐渐增大的劣化趋势且断口呈现典型的海滩纹，而扭转冲击断口平整、无疲劳扩展特征，呈瞬间过载撕裂状 | [经验级]根本处理：解体检查接轴直线度与花键配合间隙，更换发生塑性变形或撕裂的接轴及受损的十字轴总成；临时处理：无，须立即停机处理，切断主电源，清理轧件 | 优化轧制工艺压下规程；完善主电机及传动系统的过载保护与电气联锁，定期校验扭矩限制参数 | 轧辊打滑：打滑时电机电流呈大幅波动且轧件表面有摩擦亮痕，但机械部件无实质性结构破坏与永久变形 | 钳工4名、焊工1名；工时16-24h（置信：经验值） | 大型液压拉马；重型套筒扳手；超声波探伤仪；切割工具（置信：经验值） | 万向接轴总成；十字轴总成；高强度法兰螺栓（置信：经验值） | 严格执行GB 6067.1-2010，重型部件拆装必须有专人指挥并设置警戒隔离区（置信：标准值） | 花键轴与花键套侧隙≤0.10mm；整体动平衡精度不低于G6.3级（置信：经验值）
MT-004-001-001-004-000-004 | 钢铁 |  | 轧机 | 主设备 | 钢铁核心特色轧钢设备，按产品类型分子设备。故障机理（轧辊磨损/断辊/剥落、轧辊轴承发热、压下机构失效、主传动齿轮磨损断齿、液压泄漏、冷却除鳞堵塞）通用，机架位置（粗中/精/预精）在故障特征参数 D5 层标注；产品特异（棒线导卫卡钢、板带板形、管材穿孔顶杆、冷轧润滑板形）在子设备结构层承载。子设备：棒线轧机（棒材/线材热连轧，含粗中+精+预精机架）、板材轧机（板带热轧，含粗轧+精轧机架）、管材轧机（无缝管穿孔+轧管）、冷轧轧机（冷轧带钢，润滑/板形/酸洗工艺特异）。 | 棒线轧机 | 主传动系统 | 万向接轴 |  | 连接齿轮座与轧辊扁头，传递大扭矩并允许轧辊升降调整引起的角度偏移，由花键伸缩轴、十字轴关节和焊接结构组成。 | 否 | 定期润滑十字轴轴承与花键副，检查花键间隙和十字轴轴向窜量，测量动平衡，更换磨损密封。 | 花键齿厚磨损超过原齿厚20%、关节叉头出现疲劳裂纹或花键轴扭转变形超允许值时整体更换。 | 万向接轴系统轴向推力异常 | 异常振动；性能退化 | 机械 | 严重 | 换辊或轧制工艺导致接轴伸缩量超出设计行程，花键副啮合长度不足，受载时产生巨大轴向反推力，破坏接轴托架与主传动齿轮箱的轴向限位 | 轧机传动侧产生剧烈轴向窜动；接轴托架导轮非正常磨损或碎裂；齿轮箱输出轴轴向位移报警；接轴在伸缩时伴随干摩擦异响 | [物理]轴向位移>0.5mm（适用：主传动齿轮箱输出轴轴向传感器，置信：经验值）；[物理]花键最小啮合长度<全齿长的50%（适用：换辊后及轧制线标定工况，置信：经验值） | [在线]齿轮箱轴位移传感器；[在线]接轴轴向推力传感器；[离线]超声波测厚仪检查托架导轮磨损 | ①关键判据：轴位移报警与推力超标同时出现，且托架导轮呈现单侧偏磨。②鉴别要点：与接轴同轴度超差鉴别，同轴度超差主要引发径向跳动超标与十字轴局部高温，而轴向推力异常主要表现为轴向窜动及伸缩花键处的干涉 | [经验级]根本处理：重新调整轧制线标高与轧辊底座水平，确保接轴伸缩花键处于最佳中位；更换严重偏磨的托架导轮；临时处理：限制轧件宽度及压下量，减小接轴动态伸缩负荷 | 规范换辊作业流程，换辊后必须验证接轴花键伸缩余量；定期检查托架液压平衡系统的压力稳定性 | 轧辊轴向窜动：轧辊自身轴承箱挡板间隙过大也会引起轴向窜动，但通常伴随箱体振动且花键副啮合长度正常 | 钳工3名；工时8-12h（置信：经验值） | 激光测距仪；千斤顶；扭矩扳手；内径千分尺（置信：经验值） | 托架导轮备件；调整垫片；润滑脂（置信：经验值） | 作业前必须锁定接轴防转装置，确认托架液压缸泄压至零位并采取机械支撑防止坠落（置信：经验值） | 花键啮合长度达到设计要求的60%以上；轴向位移≤0.2mm（置信：经验值）
MT-004-001-001-004-001-001 | 钢铁 |  | 轧机 | 主设备 | 钢铁核心特色轧钢设备，按产品类型分子设备。故障机理（轧辊磨损/断辊/剥落、轧辊轴承发热、压下机构失效、主传动齿轮磨损断齿、液压泄漏、冷却除鳞堵塞）通用，机架位置（粗中/精/预精）在故障特征参数 D5 层标注；产品特异（棒线导卫卡钢、板带板形、管材穿孔顶杆、冷轧润滑板形）在子设备结构层承载。子设备：棒线轧机（棒材/线材热连轧，含粗中+精+预精机架）、板材轧机（板带热轧，含粗轧+精轧机架）、管材轧机（无缝管穿孔+轧管）、冷轧轧机（冷轧带钢，润滑/板形/酸洗工艺特异）。 | 棒线轧机 | 主传动系统 | 万向接轴 | 十字轴总成 | 由十字轴本体、滚针轴承和密封组成的关节单元，传递扭矩同时实现角度偏转。 | 是 | — | — | 十字轴轴颈磨损与点蚀 | 磨损；点蚀 | 机械 | 严重 | 十字轴轴颈与滚针轴承之间因润滑不良或长期受交变载荷冲击，接触区油膜破裂，导致金属直接接触摩擦，产生微观剥落并逐渐扩展为宏观点蚀坑。 | 万向节处出现连续或顿挫性异响；十字轴表面可见明显磨痕与凹坑；轧机传动存在扭矩波动。 | [物理]轴颈表面粗糙度Ra>0.8μm（适用：轴颈配合面，置信：经验值）；[物理]轴颈单侧磨损量>0.05mm（适用：配合间隙失效判定，置信：经验值） | [离线]千分表测量径向跳动；[离线]表面粗糙度仪；[离线]磁粉探伤仪 | 关键判据：轴颈表面粗糙度严重超标且伴有肉眼可见点蚀坑。鉴别要点：若点蚀集中在单侧受载区且伴随严重发黑发热，判定为十字轴磨损；若点蚀呈环形均匀分布且伴随内部滚针碎裂，则需排查滚针轴承剥落故障。 | [经验级]根本处理：拆卸十字轴总成，更换十字轴及配套滚针轴承，重新调校动平衡；临时处理：降低轧制线速度与轧制力，加强该部位手动润滑。 | 严格执行周期性加注规定标号极压锂基脂；确保轧制线对中准确，避免单侧过载；定期检测传动系统振动趋势。 | 滚针轴承剥落：区分要点是磨损点蚀主要发生在十字轴轴颈表面，而轴承剥落的金属碎屑多集中于轴承外圈滚道。 | 钳工2名；工时4-6h（置信：经验值） | 千分表、扭力扳手、铜棒、专用拉马（置信：经验值） | 十字轴总成、极压锂基脂、防尘密封圈（置信：经验值） | 严格执行LOTO断电挂牌程序；传动系统涉及高处作业须按GB 6067.1-2010规范执行（置信：标准值） | 空载试车无异响，满载运行振动速度≤4.5mm/s（ISO 10816-3:2009，置信：标准值）
MT-004-001-001-004-001-002 | 钢铁 |  | 轧机 | 主设备 | 钢铁核心特色轧钢设备，按产品类型分子设备。故障机理（轧辊磨损/断辊/剥落、轧辊轴承发热、压下机构失效、主传动齿轮磨损断齿、液压泄漏、冷却除鳞堵塞）通用，机架位置（粗中/精/预精）在故障特征参数 D5 层标注；产品特异（棒线导卫卡钢、板带板形、管材穿孔顶杆、冷轧润滑板形）在子设备结构层承载。子设备：棒线轧机（棒材/线材热连轧，含粗中+精+预精机架）、板材轧机（板带热轧，含粗轧+精轧机架）、管材轧机（无缝管穿孔+轧管）、冷轧轧机（冷轧带钢，润滑/板形/酸洗工艺特异）。 | 棒线轧机 | 主传动系统 | 万向接轴 | 十字轴总成 | 由十字轴本体、滚针轴承和密封组成的关节单元，传递扭矩同时实现角度偏转。 | 是 | — | — | 十字轴总成疲劳断裂 | 断裂 | 机械；热 | 危急 | 十字轴在轧机频繁启制动和咬钢瞬间的巨大瞬时扭转剪切应力作用下，应力集中区（如轴颈根部过渡圆角处）产生微观疲劳裂纹并迅速扩展，最终导致轴体断裂。 | 传动瞬间伴随剧烈金属撕裂巨响；轧机动力中断，轧件停滞；十字轴发生物理断裂，法兰或叉头移位。 | [物理]扭转剪切应力峰值>材料许用剪切应力（适用：咬钢瞬间冲击工况，置信：经验值）；[物理]轴承座表面温度>85℃（适用：断裂前夕急剧摩擦发热，置信：经验值） | [在线]驱动端扭矩传感器；[在线]红外测温仪；[离线]超声波/磁粉探伤 | 关键判据：突发性巨大冲击扭矩后伴随传动完全失效及异响。鉴别要点：若断口呈现典型的疲劳贝纹线特征且表面无明显塑性变形，判定为扭转疲劳断裂；若断口呈暗红色氧化色，需与高温烧损导致的材料强度下降相鉴别。 | [经验级]根本处理：立即停机，清理断裂件，整体更换十字轴万向节总成，复查轧制线同心度；临时处理：无，须立即停机处理。 | 优化轧制工艺参数，降低咬钢瞬间的冲击载荷；定期对十字轴应力集中部位进行无损探伤，监测裂纹萌生。 | 轧辊连接轴断裂：区分要点是断裂发生部位不同，十字轴断裂局限于万向节十字头部位，连接轴断裂多发生于轴体中段。 | 钳工3名、起重工1名；工时8-12h（置信：经验值） | 大型专用拉拔器、液压千斤顶、行车、探伤仪（置信：经验值） | 十字轴总成、高强度连接螺栓、润滑脂（置信：经验值） | 吊装作业严格遵守GB 6067.1-2010；设备位移前必须确认动力源彻底隔离（置信：标准值） | 动平衡测试达到G6.3级；满负荷试车各部位无异常振动与温升（置信：经验值）
MT-004-001-001-004-001-003 | 钢铁 |  | 轧机 | 主设备 | 钢铁核心特色轧钢设备，按产品类型分子设备。故障机理（轧辊磨损/断辊/剥落、轧辊轴承发热、压下机构失效、主传动齿轮磨损断齿、液压泄漏、冷却除鳞堵塞）通用，机架位置（粗中/精/预精）在故障特征参数 D5 层标注；产品特异（棒线导卫卡钢、板带板形、管材穿孔顶杆、冷轧润滑板形）在子设备结构层承载。子设备：棒线轧机（棒材/线材热连轧，含粗中+精+预精机架）、板材轧机（板带热轧，含粗轧+精轧机架）、管材轧机（无缝管穿孔+轧管）、冷轧轧机（冷轧带钢，润滑/板形/酸洗工艺特异）。 | 棒线轧机 | 主传动系统 | 万向接轴 | 十字轴总成 | 由十字轴本体、滚针轴承和密封组成的关节单元，传递扭矩同时实现角度偏转。 | 是 | — | — | 十字轴总成异常振动与松旷 | 游隙不当 | 机械 | 严重 | 十字轴总成在长期交变载荷下，端面轴承压盖螺栓松动或轴承内部磨损导致轴向和径向游隙超标，引发轧机传动系统在变速和负载时的非线性振动。 | 轧机在低速咬钢或空车反转时有明显金属撞击声；十字轴法兰连接处可见相对位移抖动；传动底座螺栓周围可见松动粉尘。 | [物理]轴向游隙>0.15mm（适用：十字轴与法兰配合，置信：经验值）；[物理]振动速度>7.1mm/s（适用：轧机传动轴非驱动端，ISO 10816-3:2009 表C.1 C/D级，置信：标准值） | [在线]振动加速度传感器；[离线]塞尺检查结合面；[离线]百分表打表测量游隙 | 关键判据：振动频谱中出现明显的低频啮合谐波及轴向游隙超标。鉴别要点：若打表测试确认轴向位移大且紧固螺栓力矩下降，判定为连接松动；若振动主频集中于工频且伴随转子整体振幅大，需与轧机主电机转子不平衡故障相鉴别。 | [经验级]根本处理：重新紧固压盖螺栓并按标准力矩紧固，调整垫片恢复标准游隙，更换损坏的防松锁片；临时处理：使用适当力矩复紧螺栓，限制当前轧制力。 | 定期校验连接螺栓的预紧力矩；安装防松装置并定期更换；避免超负荷运行引起的异常形变。 | 轧机主电机振动：区分要点是松旷振动表现为强烈的低频冲击及间隙性撞击声，且打表有明确位移；电机振动多表现为连续高频且随转速线性增加。 | 钳工2名；工时3-5h（置信：经验值） | 塞尺、百分表、扭力扳手、加长套筒（置信：经验值） | 调整垫片、锁片、高强度螺栓（置信：经验值） | 检修前必须执行LOTO断电挂牌；在狭窄设备层作业需佩戴安全帽及防砸鞋（置信：经验值） | 空载及负载工况下轴向游隙<0.05mm；振动速度≤4.5mm/s（ISO 10816-3:2009，置信：标准值）
MT-004-001-001-004-001-004 | 钢铁 |  | 轧机 | 主设备 | 钢铁核心特色轧钢设备，按产品类型分子设备。故障机理（轧辊磨损/断辊/剥落、轧辊轴承发热、压下机构失效、主传动齿轮磨损断齿、液压泄漏、冷却除鳞堵塞）通用，机架位置（粗中/精/预精）在故障特征参数 D5 层标注；产品特异（棒线导卫卡钢、板带板形、管材穿孔顶杆、冷轧润滑板形）在子设备结构层承载。子设备：棒线轧机（棒材/线材热连轧，含粗中+精+预精机架）、板材轧机（板带热轧，含粗轧+精轧机架）、管材轧机（无缝管穿孔+轧管）、冷轧轧机（冷轧带钢，润滑/板形/酸洗工艺特异）。 | 棒线轧机 | 主传动系统 | 万向接轴 | 十字轴总成 | 由十字轴本体、滚针轴承和密封组成的关节单元，传递扭矩同时实现角度偏转。 | 是 | — | — | 十字轴总成密封失效与润滑脂泄漏 | 泄漏；老化 | 机械；化学 | 严重 | 十字轴总成在长期高速重载运行下，橡胶油封唇口因受剪切摩擦、高温烘烤及氧化老化失去弹性，导致密封失效；轧制乳化液或冲洗水侵入破坏润滑膜，引发润滑脂外溢及轴承干摩擦。 | 十字轴万向节处可见明显润滑脂溢出或甩脂；外部有乳化液渗入痕迹；轴承座附近有异常温升；运行中伴有干摩擦尖锐异响。 | [化学]油液中水分含量>0.1%（适用：侵入乳化液工况，置信：经验值）；[物理]橡胶密封件硬度变化>10邵氏A（适用：老化失效判定，置信：经验值）；[物理]轴承座表面温度>80℃（适用：缺油干摩擦工况，置信：经验值） | [离线]红外测温仪；[离线]油液取样分析；[在线]巡检目视监控 | 关键判据：外部可见新鲜油脂泄漏且红外测温确认局部异常高温。鉴别要点：若油液分析显示含水量超标且润滑脂发白乳化，判定为密封失效导致进水乳化；若仅表现为单纯温升而无泄漏，需与轴承内部缺油或疲劳磨损发热相鉴别。 | [经验级]根本处理：拆卸十字轴总成，彻底清洗内部腔室，更换全套油封及防尘罩，重新注入规定容量极压锂基脂；临时处理：清理外部污染，使用耐水润滑脂手动补脂，降低轧机转速。 | 采用耐高温耐水冲刷的特种轧辊轴承润滑脂；定期检查密封件状态，避免高压冲洗水管直接对准万向节密封部位。 | 轴承内部磨损发热：区分要点是密封失效伴随外部明显的油脂泄漏和污染侵入，而内部磨损发热多表现为金属碎屑且无大量外溢新脂。 | 钳工2名；工时3-5h（置信：经验值） | 油脂枪、专用拉马、红外测温仪、清洗剂（置信：经验值） | 十字轴专用密封件套包、耐水极压锂基脂（置信：经验值） | 涉及传动部位清理时严格执行LOTO断电挂牌；废油脂按环保要求回收（置信：经验值） | 静态无渗漏，满载运行4小时后温升不超过40℃且无油脂泄漏（置信：经验值）
MT-004-001-001-004-001-005 | 钢铁 |  | 轧机 | 主设备 | 钢铁核心特色轧钢设备，按产品类型分子设备。故障机理（轧辊磨损/断辊/剥落、轧辊轴承发热、压下机构失效、主传动齿轮磨损断齿、液压泄漏、冷却除鳞堵塞）通用，机架位置（粗中/精/预精）在故障特征参数 D5 层标注；产品特异（棒线导卫卡钢、板带板形、管材穿孔顶杆、冷轧润滑板形）在子设备结构层承载。子设备：棒线轧机（棒材/线材热连轧，含粗中+精+预精机架）、板材轧机（板带热轧，含粗轧+精轧机架）、管材轧机（无缝管穿孔+轧管）、冷轧轧机（冷轧带钢，润滑/板形/酸洗工艺特异）。 | 棒线轧机 | 主传动系统 | 万向接轴 | 十字轴总成 | 由十字轴本体、滚针轴承和密封组成的关节单元，传递扭矩同时实现角度偏转。 | 是 | — | — | 十字轴总成传动不平衡 | 异常振动 | 机械 | 严重 | 十字轴在制造加工误差、万向节装配偏差或局部不均匀磨损脱落的综合作用下，质心偏离旋转中心。在高速运转时产生与转速同频的显著离心力，激发传动系统强迫振动。 | 轧机传动系统在升速过程中振幅随转速升高明显增大；十字轴运转时有明显的整体径向跳动感；基础底座地脚螺栓处可感受到强烈震感。 | [物理]剩余不平衡量>G6.3级（适用：轧机传动系统联轴器，置信：标准值）；[物理]振动主频为1倍频（适用：转速恒定阶段，置信：经验值）；[物理]振动速度>4.5mm/s（适用：轧机传动轴非驱动端，ISO 10816-3:2009 表C.1 B/C级，置信：标准值） | [在线]振动速度/加速度传感器；[离线]动平衡测试仪；[离线]频谱分析仪 | 关键判据：振动频谱中1倍频（1X）振幅占绝对主导，且相位相对稳定。鉴别要点：若振动随转速增加而急剧上升且1X分量突出，判定为传动不平衡；若振动主频集中在齿轮啮合频率或伴随多倍频成分，需与十字轴磨损松旷或齿轮箱内部啮合不良故障相鉴别。 | [经验级]根本处理：拆下十字轴总成，上车床进行动平衡校验，通过在指定法兰端面去重或配重块加重调整至合格范围；临时处理：降低轧机工作转速，避开高振幅共振敏感区运行。 | 采购备件时严格验收出厂动平衡报告；检修装配时保证十字轴各端面法兰螺栓对称均匀紧固，避免装配应力导致轴体变形。 | 十字轴总成异常振动与松旷：区分要点是不平衡振动严格随转速变化且呈典型1X频，而松旷振动多在变速或负载突变时表现为强烈的低频撞击与非线性响应。 | 钳工2名、动平衡工1名；工时6-8h（置信：经验值） | 动平衡机、振动分析仪、百分表、配重块（置信：经验值） | 动平衡配重块、高强度螺栓、调整垫片（置信：经验值） | 动平衡机旋转作业区设置安全防护罩；拆卸传动轴时遵守起重作业安全规范（置信：经验值） | 动平衡精度达到G6.3级；空载试车振动速度≤2.8mm/s（ISO 10816-3:2009，置信：标准值）
MT-004-001-001-004-002-001 | 钢铁 |  | 轧机 | 主设备 | 钢铁核心特色轧钢设备，按产品类型分子设备。故障机理（轧辊磨损/断辊/剥落、轧辊轴承发热、压下机构失效、主传动齿轮磨损断齿、液压泄漏、冷却除鳞堵塞）通用，机架位置（粗中/精/预精）在故障特征参数 D5 层标注；产品特异（棒线导卫卡钢、板带板形、管材穿孔顶杆、冷轧润滑板形）在子设备结构层承载。子设备：棒线轧机（棒材/线材热连轧，含粗中+精+预精机架）、板材轧机（板带热轧，含粗轧+精轧机架）、管材轧机（无缝管穿孔+轧管）、冷轧轧机（冷轧带钢，润滑/板形/酸洗工艺特异）。 | 棒线轧机 | 主传动系统 | 万向接轴 | 花键轴套 | 渗碳淬火合金钢内外花键副，实现接轴长度补偿和扭矩传递。 | 是 | — | — | 花键轴套齿面磨损 | 磨损 | 机械 | 严重 | 轧机主传动系统在频繁启制动及大负荷冲击下，花键副接触面产生微切削与微滑移，导致齿厚减薄、配合间隙增大，引发传动冲击与扭矩传递波动 | 轧机咬钢或抛钢时传动轴产生明显冲击声与金属敲击异响；主传动系统振动加剧；轧件表面出现周期性振纹或尺寸超差 | [物理]振动速度>7.1mm/s（适用：轧机主传动减速机轴承座，额定功率>300kW（置信：经验值）；ISO 10816-3:2009 表1 C/D级，置信：标准值）；[物理]花键侧隙>0.5mm（适用：大中型棒线轧机主传动花键副，置信：经验值） | [在线]主传动齿轮箱高速轴振动加速度传感器；[离线]振动频谱分析仪；[离线]内径千分尺及齿厚游标卡尺 | 关键判据：振动频谱呈现明显的啮合频率及其谐波分量，且咬钢瞬间存在高幅值瞬态冲击。鉴别要点：若振动烈度随轧制负荷急剧上升且伴随清脆金属敲击声，应判定为花键磨损间隙过大；需与减速机断齿故障相区分，断齿特征为啮合频率幅值突增且伴随高频共振，无周期性机械撞击声 | [经验级]根本处理：解列轧机主传动系统，抽出花键轴，测量花键套与花键轴的齿厚与侧隙，若磨损超限需整体更换花键轴套；临时处理：无，须立即降负荷运行并在检修窗口安排停机抽轴处理 | 优化轧制工艺压下量以降低尖峰负荷；定期检测润滑油质确保其运动粘度与抗磨添加剂正常；利用检修周期定期测量并记录花键副侧隙变化趋势 | 减速机齿轮断齿：断齿引发的振动在频谱上表现为啮合频率处幅值突增且伴随大量宽带高频噪声，而花键磨损主要表现为低频段的间隙冲击与咬钢时的瞬态撞击声 | 钳工3名、起重工1名；工时16-24h（置信：经验值） | 液压拉马、重型千斤顶、内径千分尺、振动频谱分析仪、专用拆装工装（置信：经验值） | 花键轴套总成、清洗剂、润滑脂、密封件（置信：经验值） | 严格执行LOTO断电挂牌制度；交叉检修区域设置警戒隔离；起重拆装作业严格遵守GB 6067.1-2010相关安全规程（置信：标准值） | 花键侧隙恢复至设计公差范围内；设备空载与带载试车时，主传动系统振动烈度符合ISO 10816-3:2009规定的B级验收标准且无异常机械撞击声（置信：标准值）
MT-004-001-001-004-002-002 | 钢铁 |  | 轧机 | 主设备 | 钢铁核心特色轧钢设备，按产品类型分子设备。故障机理（轧辊磨损/断辊/剥落、轧辊轴承发热、压下机构失效、主传动齿轮磨损断齿、液压泄漏、冷却除鳞堵塞）通用，机架位置（粗中/精/预精）在故障特征参数 D5 层标注；产品特异（棒线导卫卡钢、板带板形、管材穿孔顶杆、冷轧润滑板形）在子设备结构层承载。子设备：棒线轧机（棒材/线材热连轧，含粗中+精+预精机架）、板材轧机（板带热轧，含粗轧+精轧机架）、管材轧机（无缝管穿孔+轧管）、冷轧轧机（冷轧带钢，润滑/板形/酸洗工艺特异）。 | 棒线轧机 | 主传动系统 | 万向接轴 | 花键轴套 | 渗碳淬火合金钢内外花键副，实现接轴长度补偿和扭矩传递。 | 是 | — | — | 花键轴套疲劳断裂 | 破裂 | 机械 | 危急 | 轧机主传动在频繁的咬钢、抛钢瞬间承受巨大的交变扭矩与冲击载荷，花键轴套根部产生微观疲劳裂纹并逐渐扩展，最终导致轴套整体断裂，动力传递彻底中断 | 轧机主传动突发剧烈金属断裂异响；万向轴或传动轴瞬间停止转动而电机仍运转；轧件卡死在轧机入口或轧辊被强行拉伤 | [物理]主电机电流瞬间出现2-3倍尖峰越限（适用：轧机咬钢或抛钢瞬间，置信：经验值）；[物理]振动加速度>15m/s²（适用：断裂瞬间主传动轴承座，置信：经验值） | [在线]主电机电流互感器监测模块；[在线]主传动轴承座振动加速度传感器；[离线]超声波探伤仪 | 关键判据：主电机电流突增但轧辊转速骤降为零，且伴随剧烈机械断裂声。鉴别要点：需与电机抱轴抱死或减速机高速轴断裂相区分，若断开点在花键轴套，电机侧空转时无沉重卡涩感且振动迅速回落，而减速机或轧辊侧卡死会导致电机侧运转时伴随明显的沉重摩擦与过热 | [经验级]根本处理：立即切断主电机电源，解列主传动系统，清理断裂的花键轴套残骸，测量配合轴颈尺寸，更换全新花键轴套总成；临时处理：无，须立即停机处理 | 优化轧制工艺参数，避免低温钢坯或黑头钢强行咬入；定期对主传动关键受力部件进行无损探伤，监测疲劳裂纹萌生情况 | 减速机高速轴扭断：断轴发生在减速机内部时，电机运转会伴随减速机内部齿轮高速空转的啸叫声，而花键轴套断裂时电机运转声音相对沉闷且空转阻力小 | 钳工4名、起重工2名、焊工1名；工时24-36h（置信：经验值） | 大型液压拉马、重型千斤顶、超声波探伤仪、专用拆装工装、角磨机（置信：经验值） | 花键轴套总成、配合端花键轴、清洗剂、二硫化钼润滑脂（置信：经验值） | 严格执行LOTO断电挂牌制度；大型部件拆装起重作业严格遵守GB 6067.1-2010相关安全规程；受限空间或交叉作业区域设置专人监护（置信：标准值） | 新轴套安装后花键侧隙符合设计图纸公差要求；设备空载及带负荷试车时，主传动系统运转平稳，振动烈度符合ISO 10816-3:2009规定的B级验收标准（置信：标准值）
MT-004-001-001-004-003-001 | 钢铁 |  | 轧机 | 主设备 | 钢铁核心特色轧钢设备，按产品类型分子设备。故障机理（轧辊磨损/断辊/剥落、轧辊轴承发热、压下机构失效、主传动齿轮磨损断齿、液压泄漏、冷却除鳞堵塞）通用，机架位置（粗中/精/预精）在故障特征参数 D5 层标注；产品特异（棒线导卫卡钢、板带板形、管材穿孔顶杆、冷轧润滑板形）在子设备结构层承载。子设备：棒线轧机（棒材/线材热连轧，含粗中+精+预精机架）、板材轧机（板带热轧，含粗轧+精轧机架）、管材轧机（无缝管穿孔+轧管）、冷轧轧机（冷轧带钢，润滑/板形/酸洗工艺特异）。 | 棒线轧机 | 主传动系统 | 万向接轴 | 关节密封 | 组合密封垫圈与防尘套，保护十字轴滚针轴承润滑并防止杂质进入。 | 是 | — | — | 关节密封压盖与动静结合面泄漏 | 泄漏 | 机械 | 严重 | 棒线轧机在高速连续运转中，关节轴承部位承受高频交变冲击与重载。密封件受氧化铁皮、冷却水侵入及机械磨损影响，导致唇口老化、弹性失效或压盖松动，丧失封堵能力。 | 轧机关节处有明显油液滴漏或呈喷射状泄漏；轴承座外部积聚大量油泥；周围冷却水与轧制乳化液混合后外溢；伴随因润滑不良引起的关节轴承异响。 | [物理]泄漏量>10滴/分钟（适用：关节密封处可视滴漏，置信：经验值）；[状态量]密封压盖螺栓紧固力矩损失>10%（适用：设备运行振动工况，置信：经验值）；[物理]轴承座振动速度>7.1mm/s（适用：轧机驱动端与关节部位，ISO 10816-3:2009 表1 C/D级，置信：标准值） | [在线]轴承座振动加速度传感器（置信：经验值）；[离线]红外热成像仪测温（置信：经验值）；[离线]目视与内窥镜检查密封唇口（置信：经验值） | 关键判据：发现滴漏且振动速度>7.1mm/s。鉴别要点：若泄漏仅发生在静止状态且无喷溅，多为静密封O型圈老化；若随转速提高泄漏加剧且伴随规律性振动，则为本故障关节动密封损坏，需与单纯的润滑油管路接头破裂泄漏相区分（管路破裂通常不伴随关节处异常振动）。 | 根本处理：解列轧机万向接轴，拆卸关节轴承座，清理氧化铁皮，更换整体密封件及受损挡圈，重新按力矩表装配压盖；临时处理：清理泄漏部位表面油污，使用高强度密封胶或工业修补剂对非承压面进行外部封堵，并加强润滑系统补油。 | [经验级]定期检测关节轴承振动趋势；优化密封件材质采用耐高温耐磨聚氨酯；改善轧机导卫与冷却水喷嘴角度，避免铁皮直接冲刷密封面；实施定期换油与油质净化。 | 润滑油管接头松动泄漏：区分要点为管路接头泄漏呈连续滴漏且不随轧机转速和关节摆角变化，关节密封泄漏在高速摆动状态下泄漏量显著增加。 | 钳工2名、起重工1名；工时8-12h（经验值） | 扭力扳手、拉马、内窥镜、振动检测仪、专用套筒（经验值） | 关节密封组件、骨架油封、密封压盖、O型密封圈、工业清洗剂、密封胶（经验值） | 严格执行LOTO断电挂牌制度；起重作业遵守GB 6067.1-2010相关安全规范；作业区域及周边需铺设防油滑垫，防止人员跌倒（GB 6067.1-2010，标准值） | 密封压盖螺栓紧固力矩符合设备图纸设计公差要求；空载及负载试车运行1小时内，结合面无肉眼可见油液渗漏；轴承座振动值符合ISO 10816-3:2009规定的B区限值要求（ISO 10816-3:2009，标准值）
MT-004-001-001-004-004-001 | 钢铁 |  | 轧机 | 主设备 | 钢铁核心特色轧钢设备，按产品类型分子设备。故障机理（轧辊磨损/断辊/剥落、轧辊轴承发热、压下机构失效、主传动齿轮磨损断齿、液压泄漏、冷却除鳞堵塞）通用，机架位置（粗中/精/预精）在故障特征参数 D5 层标注；产品特异（棒线导卫卡钢、板带板形、管材穿孔顶杆、冷轧润滑板形）在子设备结构层承载。子设备：棒线轧机（棒材/线材热连轧，含粗中+精+预精机架）、板材轧机（板带热轧，含粗轧+精轧机架）、管材轧机（无缝管穿孔+轧管）、冷轧轧机（冷轧带钢，润滑/板形/酸洗工艺特异）。 | 棒线轧机 | 主传动系统 | 万向接轴 | 接轴托架 | 焊接结构件，安装有铜或尼龙衬板，在换辊时支撑万向接轴保持平衡。 | 否 | — | — | 托架轴承烧损 | 润滑失效 | 机械；热 | 危急 | 托架滚动轴承润滑不良或断油，摩擦剧增导致局部高温，进而引发轴承金属表面烧伤、退火或抱死 | 托架处冒烟；测温报警；轧机传动侧异常振动；手动盘车卡涩 | [物理]轴承外圈温度>80℃（适用：托架重载运行工况，置信：经验值）；[化学]油液水分>100ppm（适用：稀油润滑工况，置信：经验值） | [在线]Pt100热电阻温度传感器；[离线]红外测温仪；[离线]振动加速度传感器 | 关键判据：温度急剧超限且伴随振动加剧。鉴别要点：若仅局部高温无整体振动发散，多为润滑失效或轴承缺油；若振动频谱呈现明显的轴承外圈故障特征频率（BPFO），则判定为轴承疲劳剥落而非单纯烧损 | [经验级]根本处理：解体托架，更换烧损轴承并清洗润滑管路，恢复供油；临时处理：立即停机，强制冷却，不得强行盘车 | 定期检查托架油路畅通；确认油压与油量达标；选用合适粘度的轧辊轴承润滑油 | 托架底座共振：区分要点在于共振在改变轧制转速时振幅会呈现明显的峰值变化，而轴承烧损表现为持续高温和宽频振动 | 钳工2名；工时4-6h（置信：经验值） | 拉马、液压千斤顶、内六角扳手、红外测温仪（置信：经验值） | 重载调心滚子轴承、密封圈、锂基脂（置信：经验值） | 严格执行LOTO断电挂牌；作业前确认设备完全停止并泄压（置信：经验值） | 轴承运行温度<70℃；振动速度≤4.5mm/s（适用：刚性安装，置信：经验值）
MT-004-001-001-004-004-002 | 钢铁 |  | 轧机 | 主设备 | 钢铁核心特色轧钢设备，按产品类型分子设备。故障机理（轧辊磨损/断辊/剥落、轧辊轴承发热、压下机构失效、主传动齿轮磨损断齿、液压泄漏、冷却除鳞堵塞）通用，机架位置（粗中/精/预精）在故障特征参数 D5 层标注；产品特异（棒线导卫卡钢、板带板形、管材穿孔顶杆、冷轧润滑板形）在子设备结构层承载。子设备：棒线轧机（棒材/线材热连轧，含粗中+精+预精机架）、板材轧机（板带热轧，含粗轧+精轧机架）、管材轧机（无缝管穿孔+轧管）、冷轧轧机（冷轧带钢，润滑/板形/酸洗工艺特异）。 | 棒线轧机 | 主传动系统 | 万向接轴 | 接轴托架 | 焊接结构件，安装有铜或尼龙衬板，在换辊时支撑万向接轴保持平衡。 | 否 | — | — | 托架辊面异常磨损 | 磨损 | 机械 | 一般 | 托架支撑辊与主传动接轴长期接触并伴随相对滑动，导致接触面材料逐渐磨耗，辊型破坏 | 接轴在托架上出现异常跳动；托架辊面出现明显凹痕；轧机传动侧周期性异响 | [物理]辊面磨损深度>2mm（适用：接轴频繁伸缩工况，置信：经验值）；[物理]振动速度>4.5mm/s（适用：非驱动端，置信：经验值） | [离线]超声波测厚仪；[离线]游标卡尺；[在线]振动速度传感器 | 关键判据：托架辊面出现明显凹坑且接轴轴向窜动增大。鉴别要点：若振动以轴向分量为主且伴随接轴花键磨损特征，判定为接轴本体故障；若仅托架辊面凹陷，则为托架辊磨损 | [经验级]根本处理：更换托架辊或堆焊车削修复；临时处理：调整托架液压平衡力，减轻单点接触应力 | 保证接轴与托架辊的平行度；定期检查液压平衡系统的压力稳定性 | 接轴花键磨损：区分要点在于花键磨损会导致主电机侧扭矩波动，且振动随轧制负荷增加而显著增大 | 钳工2名、焊工1名；工时6-8h（置信：经验值） | 千斤顶、焊接设备、车床、百分表（置信：经验值） | 托架辊总成、耐磨焊条（置信：经验值） | 起重吊装作业需严格遵守GB 6067.1相关安全规定（置信：标准值） | 辊面磨损量<1mm；接触面无明显划痕（置信：经验值）
MT-004-001-001-004-004-003 | 钢铁 |  | 轧机 | 主设备 | 钢铁核心特色轧钢设备，按产品类型分子设备。故障机理（轧辊磨损/断辊/剥落、轧辊轴承发热、压下机构失效、主传动齿轮磨损断齿、液压泄漏、冷却除鳞堵塞）通用，机架位置（粗中/精/预精）在故障特征参数 D5 层标注；产品特异（棒线导卫卡钢、板带板形、管材穿孔顶杆、冷轧润滑板形）在子设备结构层承载。子设备：棒线轧机（棒材/线材热连轧，含粗中+精+预精机架）、板材轧机（板带热轧，含粗轧+精轧机架）、管材轧机（无缝管穿孔+轧管）、冷轧轧机（冷轧带钢，润滑/板形/酸洗工艺特异）。 | 棒线轧机 | 主传动系统 | 万向接轴 | 接轴托架 | 焊接结构件，安装有铜或尼龙衬板，在换辊时支撑万向接轴保持平衡。 | 否 | — | — | 托架液压缸泄漏 | 泄漏 | 机械 | 严重 | 托架液压缸密封件老化或缸体受损，导致液压油外泄，托架支撑力下降，接轴失去稳定支撑 | 托架附近有明显油迹；液压站油位下降；托架支撑高度不稳定；接轴产生低频晃动 | [物理]液压油压力<6MPa（适用：液压平衡系统，置信：经验值）；[状态量]油液清洁度>NAS 9级（适用：含粉尘工况，置信：经验值） | [在线]压力变送器；[离线]超声波测厚仪；[离线]内窥镜 | 关键判据：系统保压困难且管路接头无明显外漏。鉴别要点：若压力在停泵后迅速下降至零，多为液压缸内泄；若压力下降缓慢且接头处湿润，则为外漏或密封微渗 | [经验级]根本处理：更换液压缸密封件或整体更换液压缸；临时处理：清理泄漏点，使用密封胶临时封堵并频繁补油维持压力 | 定期更换液压油及滤芯；防止氧化铁皮划伤液压缸活塞杆 | 液压管路泄漏：区分要点在于管路泄漏通常能在接头或管壁直接观察到油迹喷射或滴落，内泄则无外部油迹 | 钳工2名、液压工1名；工时4-6h（置信：经验值） | 液压扳手、千斤顶、油桶、回收泵（置信：经验值） | 液压密封件套包、液压油（置信：经验值） | 检修前必须对液压系统进行彻底泄压至零，严防高压油喷射伤人；动火/高处/临时用电作业需办理相应作业票；废油按环保要求回收（置信：经验值） | 1.5倍额定压力下保压10分钟无渗漏（置信：经验值）
MT-004-001-001-004-004-004 | 钢铁 |  | 轧机 | 主设备 | 钢铁核心特色轧钢设备，按产品类型分子设备。故障机理（轧辊磨损/断辊/剥落、轧辊轴承发热、压下机构失效、主传动齿轮磨损断齿、液压泄漏、冷却除鳞堵塞）通用，机架位置（粗中/精/预精）在故障特征参数 D5 层标注；产品特异（棒线导卫卡钢、板带板形、管材穿孔顶杆、冷轧润滑板形）在子设备结构层承载。子设备：棒线轧机（棒材/线材热连轧，含粗中+精+预精机架）、板材轧机（板带热轧，含粗轧+精轧机架）、管材轧机（无缝管穿孔+轧管）、冷轧轧机（冷轧带钢，润滑/板形/酸洗工艺特异）。 | 棒线轧机 | 主传动系统 | 万向接轴 | 接轴托架 | 焊接结构件，安装有铜或尼龙衬板，在换辊时支撑万向接轴保持平衡。 | 否 | — | — | 托架底座地脚松动 | 松动 | 机械 | 严重 | 轧机冲击载荷导致托架底座地脚螺栓松动或基础碎裂，引发托架整体定位偏移 | 托架底座有明显的晃动；地脚螺栓周围有油水混合物挤出；轧机启动时托架剧烈抖动 | [物理]振动速度>7.1mm/s（适用：轴向，置信：经验值）；[物理]紧固力矩偏差>10%（适用：重载工况，置信：经验值） | [离线]百分表；[离线]激光对中仪；[在线]振动速度传感器 | 关键判据：底座与基础之间存在相对位移且低频振动显著。鉴别要点：若振动主频与轧制节奏（咬钢、抛钢）高度一致，且停机时振动消失，多为地脚松动；若振动持续存在且高频成分多，则为轴承或齿轮故障 | [经验级]根本处理：重新灌浆加固基础，按规范力矩紧固地脚螺栓或更换断裂螺栓；临时处理：使用大锤敲击检查并使用扳手强制紧固，降速减负荷运行 | 定期校验地脚螺栓预紧力；及时清理底座周围的氧化铁皮和水 | 轧机机架牌坊松动：区分要点在于牌坊松动会导致整个机架振动超标，而托架松动仅限于传动侧接轴支撑部位 | 钳工3名；工时8-12h（置信：经验值） | 力矩扳手、灌浆工具、千斤顶、塞尺（置信：经验值） | 高强度地脚螺栓、专用螺母、垫圈、灌浆料（置信：经验值） | 若采取临时降速减负荷监控运行，必须设定振动阈值报警机制，一旦触发联锁停机或达到危险极值必须立即组织人员撤离；高处作业必须佩戴安全带；防止重物坠落伤人（置信：经验值） | 底座水平度<0.1mm/m；地脚螺栓预紧力矩达到设计要求（置信：经验值）
MT-004-001-001-005-000-001 | 钢铁 |  | 轧机 | 主设备 | 钢铁核心特色轧钢设备，按产品类型分子设备。故障机理（轧辊磨损/断辊/剥落、轧辊轴承发热、压下机构失效、主传动齿轮磨损断齿、液压泄漏、冷却除鳞堵塞）通用，机架位置（粗中/精/预精）在故障特征参数 D5 层标注；产品特异（棒线导卫卡钢、板带板形、管材穿孔顶杆、冷轧润滑板形）在子设备结构层承载。子设备：棒线轧机（棒材/线材热连轧，含粗中+精+预精机架）、板材轧机（板带热轧，含粗轧+精轧机架）、管材轧机（无缝管穿孔+轧管）、冷轧轧机（冷轧带钢，润滑/板形/酸洗工艺特异）。 | 棒线轧机 | 主传动系统 | 联轴器 |  | 用于主电机-减速机高速轴、减速机-齿轮座低速轴的动力联接，吸收不对中与振动，常用鼓形齿式或膜片式。 | 否 | 定期加注润滑脂（齿式），检查齿面磨损和联轴器螺栓预紧力，更换老化密封件。 | 齿式联轴器内齿圈磨损量超齿厚20%、膜片出现疲劳裂纹或螺栓孔变形时整体更换。 | 联轴器系统不对中 | 不对中 | 机械 | 严重 | 轧机主传动系统在带载冲击下发生基础沉降或轴承座偏移，导致主从动轴心线产生角度或平行偏差，引发系统交变应力 | 轧机传动系统异常振动且伴随规律性轴向窜动；联轴器区域有明显异响；电机轴瓦或轴承温度异常升高 | [物理]轴向振动速度>4.5mm/s（适用：轧机主传动系统，置信：经验值）；[物理]径向振动速度>7.1mm/s（适用：轧机主传动系统，置信：经验值） | [在线]振动加速度传感器；[带电]电机定子电流频谱分析；[离线]激光对中仪 | 关键判据：轴向与径向振动速度均超标且呈现1倍频和2倍频峰值。鉴别要点：若电机电流出现调制谐波且断电后振动瞬态特征明显，判定为机械不对中；若振动随轧制负荷剧增且伴随轧件厚度波动，则为轧辊偏心或轴承游隙过大（排除不对中） | [经验级]根本处理：使用激光对中仪重新找正，调整垫片并紧固地脚螺栓；临时处理：降低轧制速度与压下量，监控振动趋势择机停机 | 严格执行周期性振动监测；在大修期进行全系统对中复查；强化基础螺栓防松措施 | 联轴器磨损：区分要点在于不对中呈现明显的轴向振动且频谱以低倍频为主，而联轴器磨损频谱存在广泛的高频齿轮啮合冲击成分 | 钳工3名；工时8-10h（置信：经验值） | 激光对中仪、液压千斤顶、力矩扳手、百分表（置信：经验值） | 不锈钢调整垫片、锁固胶（置信：经验值） | 严格执行LOTO断电挂牌；传动系统检修区域设置物理隔离护栏；检修前必须在传动轴系上安装机械锁固装置防止意外转动；高位联轴器拆卸前必须设置防坠落顶撑设施（置信：经验值） | 联轴器端面和圆周径向跳动量≤0.05mm；振动速度符合ISO 10816-3:2009 表1 C级要求（置信：标准值）
MT-004-001-001-005-000-002 | 钢铁 |  | 轧机 | 主设备 | 钢铁核心特色轧钢设备，按产品类型分子设备。故障机理（轧辊磨损/断辊/剥落、轧辊轴承发热、压下机构失效、主传动齿轮磨损断齿、液压泄漏、冷却除鳞堵塞）通用，机架位置（粗中/精/预精）在故障特征参数 D5 层标注；产品特异（棒线导卫卡钢、板带板形、管材穿孔顶杆、冷轧润滑板形）在子设备结构层承载。子设备：棒线轧机（棒材/线材热连轧，含粗中+精+预精机架）、板材轧机（板带热轧，含粗轧+精轧机架）、管材轧机（无缝管穿孔+轧管）、冷轧轧机（冷轧带钢，润滑/板形/酸洗工艺特异）。 | 棒线轧机 | 主传动系统 | 联轴器 |  | 用于主电机-减速机高速轴、减速机-齿轮座低速轴的动力联接，吸收不对中与振动，常用鼓形齿式或膜片式。 | 否 | 定期加注润滑脂（齿式），检查齿面磨损和联轴器螺栓预紧力，更换老化密封件。 | 齿式联轴器内齿圈磨损量超齿厚20%、膜片出现疲劳裂纹或螺栓孔变形时整体更换。 | 联轴器多点耦合退化与异响 | 磨损；松动 | 机械；热 | 一般 | 长期承受高负荷扭矩与频繁冲击，联轴器内外齿面产生多部位耦合磨损，配合间隙扩大，丧失平稳传递扭矩的能力 | 联轴器温升过高；传动箱内有沉闷金属敲击声；启停机或咬钢瞬间打滑异响加剧；润滑脂快速变黑流失 | [物理]齿面磨损量>原齿厚的15%（适用：重载传动齿轮，置信：经验值）；[物理]联轴器外壳表面温度>80℃（适用：环境温度40℃时，置信：经验值） | [离线]振动频谱分析仪；[离线]红外热成像仪；[离线]内窥镜齿面检查 | 关键判据：联轴器局部温度异常升高且振动频谱中啮合频率两侧出现丰富边频带。鉴别要点：若油液检测发现大量黑色金属磨粒且内窥镜确认齿厚减薄，判定为耦合磨损退化；若温度正常但存在剧烈周期性冲击，则为基础松动或螺栓断裂（排除磨损） | [经验级]根本处理：解体联轴器，清洗检查齿面磨损及游隙，成对更换磨损超标的内外齿套；临时处理：注入极压抗磨润滑脂，降低轧制节奏以控制热负荷 | 严格使用规定牌号的极压润滑脂并按周期定量注油；定期进行油液光谱分析监测金属磨粒趋势 | 电机轴承损坏：区分要点在于轴承损坏的振动高频特征集中在电机端且伴随电机定子温度异常，而联轴器磨损异响和热源集中在两轴连接处 | 钳工2名、起重工1名；工时6-8h（置信：经验值） | 专用拉马、内六角扳手套装、游标卡尺、红外测温仪（置信：经验值） | 齿式联轴器总成、二硫化钼极压润滑脂、清洗剂（置信：经验值） | 接触高温部件防烫伤；拆卸大质量联轴器必须使用专用吊索具，遵守GB 6067.1-2010起重安全规范（置信：标准值） | 齿面接触斑点沿齿高≥40%，沿齿长≥60%；空载手动盘车无卡涩及异响（置信：经验值）
MT-004-001-001-005-001-001 | 钢铁 |  | 轧机 | 主设备 | 钢铁核心特色轧钢设备，按产品类型分子设备。故障机理（轧辊磨损/断辊/剥落、轧辊轴承发热、压下机构失效、主传动齿轮磨损断齿、液压泄漏、冷却除鳞堵塞）通用，机架位置（粗中/精/预精）在故障特征参数 D5 层标注；产品特异（棒线导卫卡钢、板带板形、管材穿孔顶杆、冷轧润滑板形）在子设备结构层承载。子设备：棒线轧机（棒材/线材热连轧，含粗中+精+预精机架）、板材轧机（板带热轧，含粗轧+精轧机架）、管材轧机（无缝管穿孔+轧管）、冷轧轧机（冷轧带钢，润滑/板形/酸洗工艺特异）。 | 棒线轧机 | 主传动系统 | 联轴器 | 外齿轴套 | 渗碳淬火合金钢鼓形外齿，热装于轴端，与内齿圈啮合传递扭矩。 | 是 | — | — | 外齿轴套齿面磨损 | 磨损 | 机械 | 严重 | 轧机主传动在频繁启制动及冲击载荷下，外齿与内齿圈产生相对滑动摩擦，导致齿面材料逐渐剥落并减薄，传动间隙增大 | 轧机驱动端出现异常周期性机械噪声；主轴在启动和咬钢瞬间有明显的冲击顿挫感；传动箱振动增大 | [物理]振动速度>7.1mm/s（适用：轧机主传动系统刚性安装，ISO 10816-3:2009 表1 C/D级，置信：标准值）；[物理]齿侧间隙>0.5mm（适用：长期运行后的大尺寸齿轮轴套，置信：经验值） | [在线]齿轮箱振动加速度传感器；[离线]振动频谱分析仪；[离线]塞尺及齿厚游标卡尺 | 关键判据：振动频谱中啮合频率及其谐波幅值显著升高，且时域信号存在明显冲击。鉴别要点：与轴承外圈故障区分，若振动能量主要集中于齿轮啮合频率（转速的齿数倍）而非轴承特征频率，且伴随明显机械撞击声，可排除轴承故障 | [经验级]根本处理：解列主传动轴系，拆下磨损的外齿轴套，整体更换新备件并重新找正动平衡；临时处理：无，须立即降低轧制负荷并降速运行，择机停机更换 | 提高齿轮表面渗碳淬火硬度；定期检测润滑油品清洁度，确保润滑系统过滤功能正常；严格控制轧制工艺参数，避免超负荷低温咬钢 | 轴承磨损：轴承磨损的振动频谱主要表现为非转速整数倍的高频特征频率，而齿面磨损表现为啮合频率倍频 | 钳工3名、起重工1名；工时12-16h（置信：经验值） | 液压拉马、大吨位千斤顶、专用拆装工装、内径千分尺（置信：经验值） | 外齿轴套总成、高强度连接螺栓、二硫化钼润滑脂（置信：经验值） | 严格执行LOOTO断电挂牌制度；起重作业遵守GB 6067.1-2010安全规程（置信：标准值） | 齿面接触斑点沿齿高方向≥60%，沿齿长方向≥70%；传动系统空载振动速度≤2.8mm/s（置信：经验值）
MT-004-001-001-005-001-002 | 钢铁 |  | 轧机 | 主设备 | 钢铁核心特色轧钢设备，按产品类型分子设备。故障机理（轧辊磨损/断辊/剥落、轧辊轴承发热、压下机构失效、主传动齿轮磨损断齿、液压泄漏、冷却除鳞堵塞）通用，机架位置（粗中/精/预精）在故障特征参数 D5 层标注；产品特异（棒线导卫卡钢、板带板形、管材穿孔顶杆、冷轧润滑板形）在子设备结构层承载。子设备：棒线轧机（棒材/线材热连轧，含粗中+精+预精机架）、板材轧机（板带热轧，含粗轧+精轧机架）、管材轧机（无缝管穿孔+轧管）、冷轧轧机（冷轧带钢，润滑/板形/酸洗工艺特异）。 | 棒线轧机 | 主传动系统 | 联轴器 | 外齿轴套 | 渗碳淬火合金钢鼓形外齿，热装于轴端，与内齿圈啮合传递扭矩。 | 是 | — | — | 外齿轴套断齿 | 破裂 | 机械 | 危急 | 轧件咬入时产生巨大的尖峰冲击载荷，或由于内部微裂纹扩展及材料疲劳，导致外齿轴套单个或多个轮齿从齿根处发生断裂 | 传动系统突发剧烈金属撞击声；电机电流瞬间出现大幅波动跳闸；轧机转速骤降甚至停机卡死 | [物理]电机电流突变幅值>额定电流150%（适用：轧件咬钢冲击瞬间，置信：经验值）；[物理]振动加速度峰值>15g（适用：发生断齿冲击瞬间，置信：经验值） | [在线]电机功率及电流监测传感器；[在线]传动系统冲击振动传感器；[离线]内窥镜 | 关键判据：突发性剧烈低频机械撞击，伴随电机负荷瞬间过载跳闸。鉴别要点：与轧辊卡死或万向接轴断裂区分，若电机能够空转且声音来源于齿轮箱内部，且内窥镜检查可见齿根断裂，可判定为断齿 | [经验级]根本处理：立即紧急停机，排空润滑油脂，打开齿轮箱观察孔清理断裂齿块，整体更换受损外齿轴套；临时处理：无，须立即停机处理，严禁二次启动 | 优化轧件咬入角及压下量，降低瞬间冲击扭矩；提升备件制造质量并进行严格的探伤检查；增加主电机过载保护灵敏度 | 电气过载跳闸：电气故障引发的跳闸通常无剧烈机械撞击声，且检查齿轮箱内部无机械卡阻和断裂痕迹 | 钳工3名、起重工2名、电工1名；工时16-24h（置信：经验值） | 专用齿轮箱扒子、大锤、手电筒、工业内窥镜、磁力探伤仪（置信：经验值） | 外齿轴套备件、清洗剂、齿轮箱专用润滑油（置信：经验值） | 若需人员进入箱体内部清理，必须按受限空间作业审批，强制通风并使用防爆照明，作业前检测有毒有害气体浓度（置信：标准值） | 齿轮箱内部无残留金属碎块；手动盘车无卡阻、无异响；满载试车电流及振动在额定范围内（置信：经验值）
MT-004-001-001-005-001-003 | 钢铁 |  | 轧机 | 主设备 | 钢铁核心特色轧钢设备，按产品类型分子设备。故障机理（轧辊磨损/断辊/剥落、轧辊轴承发热、压下机构失效、主传动齿轮磨损断齿、液压泄漏、冷却除鳞堵塞）通用，机架位置（粗中/精/预精）在故障特征参数 D5 层标注；产品特异（棒线导卫卡钢、板带板形、管材穿孔顶杆、冷轧润滑板形）在子设备结构层承载。子设备：棒线轧机（棒材/线材热连轧，含粗中+精+预精机架）、板材轧机（板带热轧，含粗轧+精轧机架）、管材轧机（无缝管穿孔+轧管）、冷轧轧机（冷轧带钢，润滑/板形/酸洗工艺特异）。 | 棒线轧机 | 主传动系统 | 联轴器 | 外齿轴套 | 渗碳淬火合金钢鼓形外齿，热装于轴端，与内齿圈啮合传递扭矩。 | 是 | — | — | 外齿轴套疲劳微裂纹 | 其他 | 机械 | 一般 | 轧机长期交变扭矩作用下，外齿轴套齿根部位产生应力集中，萌生微观疲劳裂纹并逐渐扩展，尚未达到断裂临界尺寸 | 齿轮箱润滑油中铁谱金属磨粒浓度异常升高；设备停机瞬间有轻微金属干摩擦异响；在线振动高频分量增加 | [化学]油液中铁元素含量>150ppm（适用：齿轮箱润滑油光谱分析，置信：经验值）；[物理]振动高频加速度RMS值>4.5mm/s²（适用：轧机稳态运行工况，置信：经验值） | [离线]油液光谱分析仪；[离线]铁谱分析仪；[离线]超声波探伤仪 | 关键判据：油液光谱铁元素浓度持续上升，且铁谱分析发现大尺寸疲劳磨粒。鉴别要点：与齿面正常磨合磨损区分，若铁谱中出现尺寸>50μm的疲劳剥落磨粒，且超声波探伤齿根发现回波异常，可判定为疲劳裂纹 | [经验级]根本处理：利用检修窗口期拆卸轴套，对微裂纹部位进行打磨消除并做表面强化热处理，或直接更换新轴套；临时处理：缩短油液检测周期，降负荷30%运行至计划检修期 | 定期开展油液铁谱分析，监控磨损金属元素趋势；齿根部位采用喷丸强化工艺提高残余压应力；保证良好润滑以降低摩擦应力 | 齿面点蚀：点蚀主要发生在节圆附近，油液磨粒多为片状，而疲劳裂纹多发于齿根且伴随大块磨粒（置信：经验值） | 探伤人员1名、钳工2名；工时4-6h（置信：经验值） | 超声波探伤仪、磁粉探伤设备、油液取样瓶、角磨机（置信：经验值） | 齿轮清洗剂、无损探伤耦合剂、备用外齿轴套（置信：经验值） | 油液取样及打磨作业时注意佩戴防护眼镜及防滑手套；废油按环保要求分类回收（置信：经验值） | 超声波探伤无超标缺陷回波（按GB/T 11345-2013 Ⅱ级验收）；油液光谱分析各项指标恢复至正常基线范围（置信：标准值）
MT-004-001-001-005-002-001 | 钢铁 |  | 轧机 | 主设备 | 钢铁核心特色轧钢设备，按产品类型分子设备。故障机理（轧辊磨损/断辊/剥落、轧辊轴承发热、压下机构失效、主传动齿轮磨损断齿、液压泄漏、冷却除鳞堵塞）通用，机架位置（粗中/精/预精）在故障特征参数 D5 层标注；产品特异（棒线导卫卡钢、板带板形、管材穿孔顶杆、冷轧润滑板形）在子设备结构层承载。子设备：棒线轧机（棒材/线材热连轧，含粗中+精+预精机架）、板材轧机（板带热轧，含粗轧+精轧机架）、管材轧机（无缝管穿孔+轧管）、冷轧轧机（冷轧带钢，润滑/板形/酸洗工艺特异）。 | 棒线轧机 | 主传动系统 | 联轴器 | 内齿圈 | 渗碳淬火合金钢内齿套，通过螺栓与另一端外齿轴套连接。 | 是 | — | — | 内齿圈齿面磨损 | 磨损 | 机械 | 严重 | 轧机在长期重载及冲击负荷工况下运行，内齿圈齿面与行星轮或齿式主轴外齿之间产生相对滑动摩擦，加之润滑油膜破裂导致金属直接接触，引起齿面材料逐渐损耗，齿厚减薄、侧隙增大。 | 齿轮传动箱出现异常机械杂音；轧机主传动系统在咬钢或抛钢瞬间产生明显的扭振冲击；内齿圈回油中铁粉及金属磨粒浓度显著增加。 | [物理]振动速度>7.1mm/s（适用：轧机主传动齿轮箱体表面，ISO 10816-3:2009 表1 C/D级，置信：标准值）；[化学]油液中铁元素含量>50ppm（适用：齿轮箱润滑油光谱分析，置信：经验值） | [在线]齿轮箱高速轴振动加速度传感器；[离线]油液光谱及铁谱分析仪；[离线]内窥镜 | 关键判据：振动频谱出现齿轮啮合频率（啮合频率=齿数×转速）及其谐波分量幅值显著升高，且伴随油液铁谱分析中铁磨粒异常增多。鉴别要点：与润滑不良故障相区分，若油液理化指标（粘度、水分）正常且无大面积异常温升，仅铁元素与磨粒激增，可排除单纯润滑不良，判定为结构性齿面磨损。 | [经验级]根本处理：解体齿轮传动箱，抽出内齿圈，更换备件并重新进行找正定位；临时处理：加强润滑系统过滤，更换高粘度极压齿轮油，降速降压维持短期带病运行。 | 定期检测润滑油理化指标及金属磨粒含量；确保轧机主轴动态平衡精度维持在G6.3级别，减少异常扭转振动；严格控制轧制工艺参数，避免超负荷及频繁重载咬入冲击。 | 润滑不良：润滑不良通常伴随油液发黑、油温显著异常升高（>85℃），且频谱特征以低频为主；而齿面磨损以啮合高频特征为主，油液主要表现为金属磨粒增加而非油质全面劣化。 | 钳工3名、起重工1名；工时16-24h（置信：经验值） | 液压拉马、大吨位千斤顶、内径千分尺、塞尺、专用拆装工装（置信：经验值） | 内齿圈备件、极压型工业齿轮油、清洗剂、密封胶（置信：经验值） | 严格执行LOTO断电挂牌制度；起重拆装作业必须遵守GB 6067.1-2010相关安全规范；狭小空间作业注意通风及防磕碰（GB 6067.1-2010，标准值）（置信：标准值） | 齿面接触斑点沿齿高方向≥60%，沿齿长方向≥70%；更换后空载试车齿轮箱振动速度≤4.5mm/s（ISO 10816-3:2009 表1 B级，标准值）（置信：标准值）
MT-004-001-001-005-002-002 | 钢铁 |  | 轧机 | 主设备 | 钢铁核心特色轧钢设备，按产品类型分子设备。故障机理（轧辊磨损/断辊/剥落、轧辊轴承发热、压下机构失效、主传动齿轮磨损断齿、液压泄漏、冷却除鳞堵塞）通用，机架位置（粗中/精/预精）在故障特征参数 D5 层标注；产品特异（棒线导卫卡钢、板带板形、管材穿孔顶杆、冷轧润滑板形）在子设备结构层承载。子设备：棒线轧机（棒材/线材热连轧，含粗中+精+预精机架）、板材轧机（板带热轧，含粗轧+精轧机架）、管材轧机（无缝管穿孔+轧管）、冷轧轧机（冷轧带钢，润滑/板形/酸洗工艺特异）。 | 棒线轧机 | 主传动系统 | 联轴器 | 内齿圈 | 渗碳淬火合金钢内齿套，通过螺栓与另一端外齿轴套连接。 | 是 | — | — | 内齿圈齿面点蚀与剥落 | 点蚀 | 机械 | 危急 | 齿面在周期性高接触应力作用下，次表层产生微疲劳裂纹并扩展至表面，导致金属微块脱落形成凹坑（点蚀）；随着疲劳加剧，大面积金属片剥落（剥落），破坏齿轮渐开线齿廓。 | 齿轮箱运行中出现强烈且不规则的剧烈振动；传动系统伴随沉重沉闷的敲击声；箱体轴承座附近温度异常升高；轧机主电机电流出现大幅周期性波动。 | [物理]振动加速度峰值>15g（适用：齿轮箱体高频包络频谱，置信：经验值）；[热]齿轮箱体温升>80℃（适用：满载连续运行工况，置信：经验值） | [在线]齿轮箱轴承座温度传感器；[离线]振动信号包络解调分析仪；[离线]齿轮箱内窥镜检查 | 关键判据：高频包络解调谱中出现啮合频率的边频带，且边频间距对应轴频；内窥镜直观检查发现齿面存在宏观凹坑或金属剥离。鉴别要点：与齿面胶合区分，点蚀/剥落通常发生在节线附近，且不一定伴随润滑油严重碳化发黑；而齿面胶合多发生在齿顶或齿根滑动速度大区域，沿滑动方向产生撕裂沟槽。 | [经验级]根本处理：立即停机，解体抽出内齿圈整体更换新件，彻底清理齿轮箱内部残油及金属碎屑；临时处理：无，发生大面积剥落或点蚀时须立即停机处理，严禁继续带载运行。 | 提高齿轮材质及表面热处理工艺质量（如渗碳淬火）；选用含极压抗磨添加剂的专用润滑油；确保轧机主轴同心度及对中精度，避免齿面局部应力集中。 | 齿面胶合：胶合多由瞬时缺油或严重超温引起，齿面呈现沿滑动方向的金属撕裂粘连痕迹；点蚀/剥落则为疲劳累积所致，呈明显的麻坑或贝壳状剥落层，无明显的滑动方向划痕。 | 钳工4名、起重工2名；工时24-48h（置信：经验值） | 齿轮箱专用拆卸工装、振动分析仪、红外测温仪、内窥镜（置信：经验值） | 内齿圈总成、清洗剂、极压工业齿轮油、密封垫片（置信：经验值） | 执行LOTO断电挂牌；大型内齿圈吊装需制定专项吊装方案，严格遵守GB 6067.1-2010；废油回收防止污染环境（GB 6067.1-2010，标准值）（置信：标准值） | 齿面无肉眼可见点蚀及剥落现象；齿轮箱负载试车各测点振动烈度在允许范围内，无异常温升（ISO 10816-3:2009 表1 A/B级，标准值）（置信：标准值）
MT-004-001-001-005-002-003 | 钢铁 |  | 轧机 | 主设备 | 钢铁核心特色轧钢设备，按产品类型分子设备。故障机理（轧辊磨损/断辊/剥落、轧辊轴承发热、压下机构失效、主传动齿轮磨损断齿、液压泄漏、冷却除鳞堵塞）通用，机架位置（粗中/精/预精）在故障特征参数 D5 层标注；产品特异（棒线导卫卡钢、板带板形、管材穿孔顶杆、冷轧润滑板形）在子设备结构层承载。子设备：棒线轧机（棒材/线材热连轧，含粗中+精+预精机架）、板材轧机（板带热轧，含粗轧+精轧机架）、管材轧机（无缝管穿孔+轧管）、冷轧轧机（冷轧带钢，润滑/板形/酸洗工艺特异）。 | 棒线轧机 | 主传动系统 | 联轴器 | 内齿圈 | 渗碳淬火合金钢内齿套，通过螺栓与另一端外齿轴套连接。 | 是 | — | — | 内齿圈断齿 | 断裂 | 机械 | 危急 | 轧机在轧制过程中遭遇特大过载（如轧黑头钢、低温钢或误操作），瞬间产生超出内齿圈材料抗拉强度的冲击应力；或因齿根疲劳裂纹长期扩展未被发现，导致齿轮单齿或多齿发生整体断裂。 | 传动系统突发剧烈金属撞击爆裂声；主电机瞬间过载跳闸停机；齿轮箱内部完全丧失传动功能；若强行盘车可听到明显的齿轮干摩擦及卡涩异响。 | [物理]主电机电流瞬时峰值>额定电流200%（适用：轧机咬钢重载冲击瞬间，置信：经验值）；[状态量]齿根裂纹深度>0.5mm（适用：探伤检测，置信：经验值） | [在线]主电机电流监测与录波装置；[离线]磁粉探伤仪；[离线]超声波测厚及探伤仪 | 关键判据：主电机突发过流跳闸，盘车检查确认齿廓残缺或断裂。鉴别要点：与电气系统故障跳闸区分，若电机侧电流及绝缘正常，且手动盘车时齿轮箱内部存在明显卡阻、无法整圈旋转，即可判定为机械传动部件（如内齿圈）的机械性断裂卡死。 | [经验级]根本处理：立即切断电源并挂牌，排空润滑油，开盖检查并清理断裂齿块，整体更换损坏的内齿圈，重新对中找正并跑合；临时处理：无，发生断齿后设备丧失传动能力，必须立即停机更换。 | 严格执行轧制工艺规程，严禁超低温、超负荷轧制；安装主传动过载保护及安全销装置；定期对齿根部位进行无损探伤，及早消除微裂纹隐患。 | 轧卡或万向节断裂卡死：均可表现为电机过流跳闸及无法盘车。需通过打开齿轮箱观察孔检查区分，若内部齿轮完好且无断齿碎块，应排查传动轴或万向节的机械卡死。 | 钳工4名、起重工2名、探伤工1名；工时36-72h（置信：经验值） | 大型液压千斤顶、磁粉探伤设备、专用齿轮拆装拉拔器、起重吊具（置信：经验值） | 内齿圈成品备件、润滑油、磁粉探伤耗材、密封件（置信：经验值） | 严格执行LOTO断电挂牌；重型内齿圈吊装需办理《起重吊装专项作业票》，遵守GB 6067.1-2010；进入箱体内部作业需办理受限空间作业票（GB 6067.1-2010，标准值）（置信：标准值） | 齿面及齿根无损探伤（MT/UT）检测无裂纹显示；齿轮箱整体跑合及负载试车平稳，无异常杂音，振动值符合ISO 10816-3:2009 表1 A级要求（置信：标准值）
MT-004-001-001-005-003-001 | 钢铁 |  | 轧机 | 主设备 | 钢铁核心特色轧钢设备，按产品类型分子设备。故障机理（轧辊磨损/断辊/剥落、轧辊轴承发热、压下机构失效、主传动齿轮磨损断齿、液压泄漏、冷却除鳞堵塞）通用，机架位置（粗中/精/预精）在故障特征参数 D5 层标注；产品特异（棒线导卫卡钢、板带板形、管材穿孔顶杆、冷轧润滑板形）在子设备结构层承载。子设备：棒线轧机（棒材/线材热连轧，含粗中+精+预精机架）、板材轧机（板带热轧，含粗轧+精轧机架）、管材轧机（无缝管穿孔+轧管）、冷轧轧机（冷轧带钢，润滑/板形/酸洗工艺特异）。 | 棒线轧机 | 主传动系统 | 联轴器 | 密封圈 | 耐油合成橡胶O型圈及防尘罩，安装在齿式联轴器端盖处，保持润滑脂。 | 是 | — | — | 密封圈老化硬化 | 老化 | 机械；化学 | 一般 | 长期在高温轧制乳化液或冷却水环境下，橡胶材料发生氧化反应，导致高分子链断裂或交联，丧失弹性与密封能力 | 密封圈表面龟裂、变硬、失去弹性；固定结合面出现微量渗漏 | [物理]邵氏硬度值增加15 Shore A（适用：橡胶密封圈，置信：经验值）；[时间]使用寿命>12个月（适用：高温工况，置信：经验值） | [离线]硬度计；[离线]目视检查 | 结合运行时长与硬度测试：若硬度显著升高且表面龟裂，判定为老化；若硬度正常但表面磨损，则判定为机械磨损（与磨损鉴别） | [经验级]根本处理：拆卸旧密封圈，清理密封槽，更换同材质新件；临时处理：无，须更换处理 | 定期检查密封状态，控制油液温度，避免高温加速老化 |  | 钳工1名；工时2h（置信：经验值） | 钩头扳手、硬度计、清理工具（置信：经验值） | 备用密封圈、润滑脂（置信：经验值） | 执行LOOTO断电挂牌；穿戴防护手套（标准值，GB/T 33579-2017）（置信：标准值） | 新密封圈无龟裂、弹性良好，安装后无泄漏（标准值，GB/T 14211-2018）（置信：标准值）
MT-004-001-001-005-003-002 | 钢铁 |  | 轧机 | 主设备 | 钢铁核心特色轧钢设备，按产品类型分子设备。故障机理（轧辊磨损/断辊/剥落、轧辊轴承发热、压下机构失效、主传动齿轮磨损断齿、液压泄漏、冷却除鳞堵塞）通用，机架位置（粗中/精/预精）在故障特征参数 D5 层标注；产品特异（棒线导卫卡钢、板带板形、管材穿孔顶杆、冷轧润滑板形）在子设备结构层承载。子设备：棒线轧机（棒材/线材热连轧，含粗中+精+预精机架）、板材轧机（板带热轧，含粗轧+精轧机架）、管材轧机（无缝管穿孔+轧管）、冷轧轧机（冷轧带钢，润滑/板形/酸洗工艺特异）。 | 棒线轧机 | 主传动系统 | 联轴器 | 密封圈 | 耐油合成橡胶O型圈及防尘罩，安装在齿式联轴器端盖处，保持润滑脂。 | 是 | — | — | 密封圈磨损泄漏 | 磨损 | 机械 | 严重 | 在往复或旋转运动中，密封圈受轴杆表面粗糙度或杂质颗粒摩擦，导致密封唇口或截面尺寸减薄，无法补偿间隙 | 动密封处持续滴油或漏液；密封件唇口磨损变薄、倒角 | [物理]密封唇口磨损深度>0.2mm（适用：橡胶密封圈，置信：经验值）；[状态量]泄漏量>10滴/分钟（适用：液压/润滑系统，置信：经验值） | [在线]液位传感器；[离线]游标卡尺 | 观察磨损形态：若唇口单侧磨损且伴有轴表面划痕，判定为对偶件磨损导致的密封磨损；若密封件整体均匀变薄，判定为材料老化或压缩永久变形（与老化鉴别） | [经验级]根本处理：检查并修复轴杆表面划伤，更换新密封圈；临时处理：紧固压盖调整预紧力（仅限轻微磨损） | 保证轴杆表面粗糙度达标，过滤系统油液防止颗粒杂质进入 | 密封圈老化：区分要点为老化伴硬度增加和龟裂，磨损伴尺寸减薄和物理摩擦痕迹 | 钳工2名；工时4h（置信：经验值） | 外径千分尺、抛光工具、拆装工具（置信：经验值） | 备用密封圈、轴修复材料（置信：经验值） | 执行LOOTO断电挂牌；防止液压油喷溅（标准值，GB/T 33579-2017）（置信：标准值） | 轴杆表面无划痕，密封圈安装到位，运行30分钟无泄漏（标准值，GB/T 14211-2018）（置信：标准值）
MT-004-001-001-005-003-003 | 钢铁 |  | 轧机 | 主设备 | 钢铁核心特色轧钢设备，按产品类型分子设备。故障机理（轧辊磨损/断辊/剥落、轧辊轴承发热、压下机构失效、主传动齿轮磨损断齿、液压泄漏、冷却除鳞堵塞）通用，机架位置（粗中/精/预精）在故障特征参数 D5 层标注；产品特异（棒线导卫卡钢、板带板形、管材穿孔顶杆、冷轧润滑板形）在子设备结构层承载。子设备：棒线轧机（棒材/线材热连轧，含粗中+精+预精机架）、板材轧机（板带热轧，含粗轧+精轧机架）、管材轧机（无缝管穿孔+轧管）、冷轧轧机（冷轧带钢，润滑/板形/酸洗工艺特异）。 | 棒线轧机 | 主传动系统 | 联轴器 | 密封圈 | 耐油合成橡胶O型圈及防尘罩，安装在齿式联轴器端盖处，保持润滑脂。 | 是 | — | — | 密封圈挤出破裂 | 破裂 | 机械 | 危急 | 密封间隙过大或系统压力瞬间过高，密封圈被压入配合间隙，发生剪切断裂 | 密封件呈碎片状或局部缺损；密封槽内有橡胶碎块；系统压力不稳 | [物理]配合间隙>0.3mm（适用：高压密封，置信：经验值）；[状态量]系统压力峰值>额定压力1.25倍（适用：液压系统，置信：经验值） | [在线]压力传感器；[离线]内径千分尺 | 检查密封间隙与压力：若间隙过大且碎片呈剪切状，判定为间隙挤出；若间隙正常但压力冲击频繁，判定为压力冲击破裂（与压力冲击鉴别） | [经验级]根本处理：更换密封圈，检查并修复间隙，加装抗挤出挡圈；临时处理：无，须立即停机处理 | 优化密封槽设计，加装挡圈，控制系统压力波动 | 密封圈磨损：区分要点为挤出破裂伴随间隙过大和碎片，磨损伴随均匀减薄 | 钳工2名、管工1名；工时6h（置信：经验值） | 测隙规、内径千分尺、挡圈安装钳（置信：经验值） | 备用密封圈、抗挤出挡圈（置信：经验值） | 执行LOOTO断电挂牌；必须打开泄压阀并释放蓄能器及管路残余压力，确认系统压力绝对归零（标准值，GB/T 33579-2017）（置信：标准值） | 间隙符合设计要求，挡圈安装正确，耐压测试无泄漏（标准值，GB/T 14211-2018）（置信：标准值）
MT-004-001-001-005-004-001 | 钢铁 |  | 轧机 | 主设备 | 钢铁核心特色轧钢设备，按产品类型分子设备。故障机理（轧辊磨损/断辊/剥落、轧辊轴承发热、压下机构失效、主传动齿轮磨损断齿、液压泄漏、冷却除鳞堵塞）通用，机架位置（粗中/精/预精）在故障特征参数 D5 层标注；产品特异（棒线导卫卡钢、板带板形、管材穿孔顶杆、冷轧润滑板形）在子设备结构层承载。子设备：棒线轧机（棒材/线材热连轧，含粗中+精+预精机架）、板材轧机（板带热轧，含粗轧+精轧机架）、管材轧机（无缝管穿孔+轧管）、冷轧轧机（冷轧带钢，润滑/板形/酸洗工艺特异）。 | 棒线轧机 | 主传动系统 | 联轴器 | 膜片组件 | 不锈钢薄片叠层组，通过螺栓连接两端法兰，靠弹性变形补偿位移。 | 是 | — | — | 膜片组件疲劳断裂 | 断裂；裂纹 | 机械 | 严重 | 轧机主传动启制动及变工况下，膜片长期承受交变扭转应力与不对中附加弯矩，局部应力集中处萌生微观裂纹并扩展，最终导致膜片撕裂断裂 | 联轴器处出现周期性异常金属敲击声或摩擦异响；驱动端与轧辊转速出现不同步波动；轧制咬钢瞬间主传动扭矩突变引发机架振动加剧 | [物理]振动速度>7.1mm/s（适用：轧机主传动非驱动端轴向/径向，ISO 10816-3:2009 表1 C/D级，置信：标准值）；[物理]振动速度>11.8mm/s（适用：轧机主传动大功率电机，ISO 10816-3:2009 表A.1 C/D级，置信：标准值）；[物理]膜片裂纹长度>2mm（置信：经验值） | [在线]振动加速度传感器；[离线]无损探伤（渗透检测PT）；[离线]百分表打表检查对中 | 关键判据：振动频谱出现明显的啮合频率及轴向高频谐波，且伴随周期性扭振特征。鉴别要点：若振动幅值随转速升高而显著增大且轴向振动偏大，可排除轧辊轴承异常（轴承故障多表现为高频冲击及径向振动），定位为膜片受损或不对中 | [经验级]根本处理：解列联轴器，拆卸旧膜片组件，检查并修磨主轴轴端，更换成套全新膜片组，重新找正；临时处理：无，须立即降速并安排停机处理 | 提高安装找正精度，严格控制初始冷态对中偏差；定期进行联轴器膜片无损探伤；优化轧机咬钢及抛速控制曲线以降低瞬态扭矩冲击 | 轧机主减速机齿轮断齿：齿轮断齿会产生强烈的冲击振动，但通常伴随油液中铁谱磨粒急剧升高，且振动主峰集中在齿轮啮合频率及其倍频，与膜片断裂的轴向低频扭振特征不同 | 钳工3名、起重工1名；工时8-12h（置信：经验值） | 液压拉马、激光对中仪、扭力扳手、渗透探伤剂（置信：经验值） | 膜片联轴器成套组件、高强度连接螺栓、密封胶（置信：经验值） | 严格执行LOTO断电挂牌上锁程序；起重拆装作业遵守GB 6067.1-2010相关安全规程（GB 6067.1-2010，置信：标准值） | 径向与轴向冷态对中偏差≤0.05mm；膜片螺栓紧固扭矩按厂家手册执行；试机振动速度≤2.8mm/s（ISO 10816-3:2009 表1 A/B级，置信：标准值）
MT-004-001-001-005-004-002 | 钢铁 |  | 轧机 | 主设备 | 钢铁核心特色轧钢设备，按产品类型分子设备。故障机理（轧辊磨损/断辊/剥落、轧辊轴承发热、压下机构失效、主传动齿轮磨损断齿、液压泄漏、冷却除鳞堵塞）通用，机架位置（粗中/精/预精）在故障特征参数 D5 层标注；产品特异（棒线导卫卡钢、板带板形、管材穿孔顶杆、冷轧润滑板形）在子设备结构层承载。子设备：棒线轧机（棒材/线材热连轧，含粗中+精+预精机架）、板材轧机（板带热轧，含粗轧+精轧机架）、管材轧机（无缝管穿孔+轧管）、冷轧轧机（冷轧带钢，润滑/板形/酸洗工艺特异）。 | 棒线轧机 | 主传动系统 | 联轴器 | 膜片组件 | 不锈钢薄片叠层组，通过螺栓连接两端法兰，靠弹性变形补偿位移。 | 是 | — | — | 膜片组件连接松动 | 松动；磨损 | 机械 | 危急 | 传递巨大轧制扭矩的膜片两端法兰连接螺栓预紧力丧失或发生塑性拉长，导致接合面产生相对滑移，引发微动磨损并使螺栓与膜片孔配合间隙增大 | 联轴器法兰接缝处可见细微铁粉溢出或局部锈迹；机组运行时联轴器部位有清脆的"哒哒"撞击声，且声响频率随转速改变；停机检查可见螺栓防松胶退化或螺纹松动 | [物理]螺栓预紧力矩损失>10%（适用：设计额定扭矩，置信：经验值）；[物理]微动磨损粉尘厚度>1mm（置信：经验值） | [离线]力矩扳手测试；[离线]塞尺检查接合面间隙；[在线]振动速度传感器 | 关键判据：振动频谱中出现大量与转速成非整数倍的宽带高频能量，且时域波形存在截断或削波现象。鉴别要点：改变轧制负载时，若异常噪声幅值随负载增加而急剧变大，可排除电机电气间隙异常或地脚松动（地脚松动特征频率通常为工频的1倍或2倍），判定为联轴器连接松动 | [经验级]根本处理：拆检全部连接螺栓，清洗接触面，更换受损及拉伸变形的螺栓与防松垫圈，使用力矩扳手按对角交叉顺序紧固至设计扭矩；临时处理：无，须立即停机处理，严禁带病延时运行以免引发螺栓剪断飞车事故 | 采用防松胶或防松垫圈；规范安装紧固工艺，必须使用力矩扳手按交叉顺序分次紧固；利用定修周期抽检螺栓预紧力 | 膜片组件永久性变形：永久性变形通常表现为膜片产生明显的弯曲或屈服，不会产生松动特有的宽带高频撞击噪声，且停机盘车检查时无螺栓松动迹象 | 钳工2名；工时4-6h（置信：经验值） | 力矩扳手、内六角扳手套装、游标卡尺、清理毛刷（置信：经验值） | 高强度螺栓副（10.9级或12.9级）、锁固螺纹胶、防松垫圈（置信：经验值） | 拆装联轴器螺栓时需搭设稳固作业平台并佩戴防坠落安全带；严禁带电或带转状态下强行紧固螺栓（GB 6067.1-2010，置信：标准值） | 螺栓紧固力矩偏差≤±5%设计值；联轴器两端法兰面静态间隙四周均匀且误差≤0.02mm（置信：经验值）
MT-004-001-001-006-000-001 | 钢铁 |  | 轧机 | 主设备 | 钢铁核心特色轧钢设备，按产品类型分子设备。故障机理（轧辊磨损/断辊/剥落、轧辊轴承发热、压下机构失效、主传动齿轮磨损断齿、液压泄漏、冷却除鳞堵塞）通用，机架位置（粗中/精/预精）在故障特征参数 D5 层标注；产品特异（棒线导卫卡钢、板带板形、管材穿孔顶杆、冷轧润滑板形）在子设备结构层承载。子设备：棒线轧机（棒材/线材热连轧，含粗中+精+预精机架）、板材轧机（板带热轧，含粗轧+精轧机架）、管材轧机（无缝管穿孔+轧管）、冷轧轧机（冷轧带钢，润滑/板形/酸洗工艺特异）。 | 棒线轧机 | 主传动系统 | 制动器 |  | 常闭式或液压释放盘式制动器，安装在减速机高速轴或电机端，用于快速停车和防止游动。 | 是 | 检查制动衬片厚度和制动盘表面状况，调整间隙，检测液压管路或电磁线圈，定期更换磨损衬片。 | 制动盘磨损超限或出现裂纹、制动器框架变形无法调整时整体更换。 | 制动器制动力不足 | 性能退化；磨损 | 机械 | 严重 | 摩擦衬片磨损导致厚度减小、制动盘表面油污或摩擦系数降低，导致制动力矩无法满足轧机停机或定位要求 | 轧机停机位置超差、制动时间延长、低速爬行 | [物理]制动衬片厚度<5mm（适用：高速重载工况，置信：经验值）；[物理]制动力矩<额定值90%（适用：静态测试，置信：经验值） | [离线]外径千分尺；[离线]制动力矩测试仪 | 若制动力矩低且衬片厚度正常，检查液压压力是否正常以排除液压系统故障；若衬片厚度正常但制动力矩低，检查制动盘表面是否有油污以区分摩擦系数降低故障 | [经验级]根本处理：更换磨损超限的制动衬片或清洗油污制动盘；临时处理：调整制动弹簧预紧力以补偿部分磨损（需确认在安全范围内） | 定期检查衬片厚度和制动盘清洁度；定期检测液压系统压力 | 制动液压系统压力低：区分要点是检测液压系统压力，压力低且衬片厚度正常则为液压系统故障 | 钳工2名；工时4h（置信：经验值） | 扭力扳手、千分尺、力矩测试仪（置信：经验值） | 制动衬片备件、清洗剂、抹布（置信：经验值） | 执行LOTO断电挂牌；液压管路拆卸前需泄压；起重作业按GB 6067.1执行（置信：标准值） | 制动时间符合设计要求；制动力矩达到额定值（置信：经验值）
MT-004-001-001-006-000-002 | 钢铁 |  | 轧机 | 主设备 | 钢铁核心特色轧钢设备，按产品类型分子设备。故障机理（轧辊磨损/断辊/剥落、轧辊轴承发热、压下机构失效、主传动齿轮磨损断齿、液压泄漏、冷却除鳞堵塞）通用，机架位置（粗中/精/预精）在故障特征参数 D5 层标注；产品特异（棒线导卫卡钢、板带板形、管材穿孔顶杆、冷轧润滑板形）在子设备结构层承载。子设备：棒线轧机（棒材/线材热连轧，含粗中+精+预精机架）、板材轧机（板带热轧，含粗轧+精轧机架）、管材轧机（无缝管穿孔+轧管）、冷轧轧机（冷轧带钢，润滑/板形/酸洗工艺特异）。 | 棒线轧机 | 主传动系统 | 制动器 |  | 常闭式或液压释放盘式制动器，安装在减速机高速轴或电机端，用于快速停车和防止游动。 | 是 | 检查制动衬片厚度和制动盘表面状况，调整间隙，检测液压管路或电磁线圈，定期更换磨损衬片。 | 制动盘磨损超限或出现裂纹、制动器框架变形无法调整时整体更换。 | 制动器响应滞后 | 性能退化 | 机械；电气 | 严重 | 液压控制阀芯卡涩、电磁阀动作延迟或制动缸内油液粘度过高，导致制动器松开或抱闸动作时间超过设计允许值 | 轧机加减速响应慢、控制系统报动作超时故障 | [时间]动作响应时间>0.5s（适用：常规液压制动，置信：经验值）；[状态]电磁阀线圈电阻值偏差>10%（适用：20℃环境，置信：经验值） | [在线]压力开关；[带电]万用表 | 若响应滞后且线圈电阻正常，检查液压油温及清洁度以区分油液粘度故障；若响应滞后且液压压力正常，检查电气信号传输时间以区分控制系统故障 | [经验级]根本处理：清洗或更换卡涩的液压阀组、更换老化电磁阀；临时处理：提高液压油温度以降低粘度（仅限低温环境临时措施） | 定期更换液压滤芯；定期检测电磁阀动作特性 | 控制系统信号延迟：区分要点是直接测量电磁阀两端电压信号与机械动作的时间差，信号正常则为本故障 | 钳工1名、电工1名；工时3h（置信：经验值） | 万用表、内六角扳手、油液清洁度检测仪（置信：经验值） | 电磁阀备件、液压油滤芯、密封圈（置信：经验值） | 执行LOTO断电挂牌；带电检测需防止短路；液压系统泄压后操作（置信：经验值） | 动作响应时间在设计范围内；无异常卡涩声响（置信：经验值）
MT-004-001-001-006-000-003 | 钢铁 |  | 轧机 | 主设备 | 钢铁核心特色轧钢设备，按产品类型分子设备。故障机理（轧辊磨损/断辊/剥落、轧辊轴承发热、压下机构失效、主传动齿轮磨损断齿、液压泄漏、冷却除鳞堵塞）通用，机架位置（粗中/精/预精）在故障特征参数 D5 层标注；产品特异（棒线导卫卡钢、板带板形、管材穿孔顶杆、冷轧润滑板形）在子设备结构层承载。子设备：棒线轧机（棒材/线材热连轧，含粗中+精+预精机架）、板材轧机（板带热轧，含粗轧+精轧机架）、管材轧机（无缝管穿孔+轧管）、冷轧轧机（冷轧带钢，润滑/板形/酸洗工艺特异）。 | 棒线轧机 | 主传动系统 | 制动器 |  | 常闭式或液压释放盘式制动器，安装在减速机高速轴或电机端，用于快速停车和防止游动。 | 是 | 检查制动衬片厚度和制动盘表面状况，调整间隙，检测液压管路或电磁线圈，定期更换磨损衬片。 | 制动盘磨损超限或出现裂纹、制动器框架变形无法调整时整体更换。 | 制动盘异常磨损 | 磨损 | 机械 | 一般 | 制动衬片材质过硬或混入硬质颗粒，导致制动盘表面出现沟槽或不均匀磨损，影响制动平稳性 | 制动时伴有异常摩擦噪音、制动盘表面可见明显沟槽 | [几何]制动盘端面跳动>0.1mm（适用：新安装或检修后，置信：经验值）；[物理]沟槽深度>1mm（适用：表面目视检查，置信：经验值） | [离线]百分表；[离线]深度尺 | 若盘面磨损且衬片磨损极快，检查衬片材质是否匹配以排除材质故障；若盘面偏磨，检查制动钳安装同轴度以区分安装变形故障 | [经验级]根本处理：拆下制动盘进行车削修复或更换新盘；临时处理：无，须停机处理 | 选用合格材质的制动衬片；防止异物进入制动间隙 | 制动盘安装变形：区分要点是检查盘面跳动，若跳动超标且磨损均匀则为安装变形，若局部沟槽明显则为异物磨损 | 钳工2名、起重工1名；工时6h（置信：经验值） | 拉马、百分表、车床（外协）、吊装带（置信：经验值） | 制动盘备件、清洗剂（置信：经验值） | 执行LOTO断电挂牌；起重作业按GB 6067.1执行；旋转部件停稳后作业（置信：标准值） | 制动盘表面无深沟槽；端面跳动符合安装公差要求（置信：经验值）
MT-004-001-001-006-000-004 | 钢铁 |  | 轧机 | 主设备 | 钢铁核心特色轧钢设备，按产品类型分子设备。故障机理（轧辊磨损/断辊/剥落、轧辊轴承发热、压下机构失效、主传动齿轮磨损断齿、液压泄漏、冷却除鳞堵塞）通用，机架位置（粗中/精/预精）在故障特征参数 D5 层标注；产品特异（棒线导卫卡钢、板带板形、管材穿孔顶杆、冷轧润滑板形）在子设备结构层承载。子设备：棒线轧机（棒材/线材热连轧，含粗中+精+预精机架）、板材轧机（板带热轧，含粗轧+精轧机架）、管材轧机（无缝管穿孔+轧管）、冷轧轧机（冷轧带钢，润滑/板形/酸洗工艺特异）。 | 棒线轧机 | 主传动系统 | 制动器 |  | 常闭式或液压释放盘式制动器，安装在减速机高速轴或电机端，用于快速停车和防止游动。 | 是 | 检查制动衬片厚度和制动盘表面状况，调整间隙，检测液压管路或电磁线圈，定期更换磨损衬片。 | 制动盘磨损超限或出现裂纹、制动器框架变形无法调整时整体更换。 | 制动器卡死不释放 | 堵塞；断裂 | 机械 | 危急 | 制动弹簧断裂失效、机械机构锈蚀卡死或液压回路堵塞，导致制动器无法松开，造成轧机无法启动或电机过载 | 轧机无法启动、电机电流异常升高、制动盘持续高温冒烟 | [物理]制动盘表面温度>200℃（适用：运行监测，置信：经验值）；[状态]液压缸压力无法建立（适用：松闸指令发出后，置信：经验值） | [在线]温度传感器；[在线]压力传感器 | 若无法松开且液压压力正常，检查机械连杆机构以区分液压故障；若温度极高且机构卡死，检查弹簧是否断裂以排除疲劳失效 | [经验级]根本处理：更换断裂弹簧、除锈润滑机械机构或疏通液压回路；临时处理：手动强制松开制动器（需确保安全支撑） | 定期润滑活动关节；定期检查弹簧疲劳状态 | 轧机主传动机械卡死：区分要点是断开制动器连接，若电机能空转则为制动器卡死，否则为传动机械故障 | 钳工3名；工时4h（置信：经验值） | 大锤、铜棒、液压千斤顶、除锈剂（置信：经验值） | 制动弹簧备件、润滑脂、液压油（置信：经验值） | 执行LOTO断电挂牌；防止制动盘烫伤；手动松开需确认设备已断电且固定可靠（置信：经验值） | 制动器动作灵活无卡阻；弹簧力矩符合设计值（置信：经验值）
MT-004-001-001-006-001-001 | 钢铁 |  | 轧机 | 主设备 | 钢铁核心特色轧钢设备，按产品类型分子设备。故障机理（轧辊磨损/断辊/剥落、轧辊轴承发热、压下机构失效、主传动齿轮磨损断齿、液压泄漏、冷却除鳞堵塞）通用，机架位置（粗中/精/预精）在故障特征参数 D5 层标注；产品特异（棒线导卫卡钢、板带板形、管材穿孔顶杆、冷轧润滑板形）在子设备结构层承载。子设备：棒线轧机（棒材/线材热连轧，含粗中+精+预精机架）、板材轧机（板带热轧，含粗轧+精轧机架）、管材轧机（无缝管穿孔+轧管）、冷轧轧机（冷轧带钢，润滑/板形/酸洗工艺特异）。 | 棒线轧机 | 主传动系统 | 制动器 | 制动衬片 | 铜基或有机摩擦材料衬块，铆接或粘接在制动瓦上。 | 是 | — | — | 制动衬片磨损 | 磨损 | 机械 | 一般 | 摩擦材料在制动过程中因剪切力和热应力作用逐渐减薄，导致摩擦系数降低或制动间隙增大 | 制动时间延长、制动力矩下降、衬片厚度低于极限值 | [几何]衬片剩余厚度<5mm（适用：常规工况，置信：经验值）；[物理]制动响应时间>0.5s（适用：液压制动系统，置信：经验值） | [离线]游标卡尺；[在线]制动压力传感器 | 若衬片厚度正常但制动力不足，检查液压系统压力或制动盘污染；若厚度低于限值，确认为磨损 | [经验级]根本处理：更换同型号制动衬片并调整制动间隙；临时处理：无，须立即更换 | 定期检测衬片厚度，保持制动盘清洁，避免异物进入 | 制动盘表面油污：区分要点为检查衬片表面是否有油迹，磨损则表面干燥 | 钳工2名；工时2-4h（置信：经验值） | 套筒扳手、卡尺、塞尺（置信：经验值） | 备用制动衬片、连接螺栓（置信：经验值） | 执行LOTO断电挂牌，防止误启动（置信：经验值） | 制动间隙符合设备技术文件要求，手动测试制动可靠（置信：经验值）
MT-004-001-001-006-001-002 | 钢铁 |  | 轧机 | 主设备 | 钢铁核心特色轧钢设备，按产品类型分子设备。故障机理（轧辊磨损/断辊/剥落、轧辊轴承发热、压下机构失效、主传动齿轮磨损断齿、液压泄漏、冷却除鳞堵塞）通用，机架位置（粗中/精/预精）在故障特征参数 D5 层标注；产品特异（棒线导卫卡钢、板带板形、管材穿孔顶杆、冷轧润滑板形）在子设备结构层承载。子设备：棒线轧机（棒材/线材热连轧，含粗中+精+预精机架）、板材轧机（板带热轧，含粗轧+精轧机架）、管材轧机（无缝管穿孔+轧管）、冷轧轧机（冷轧带钢，润滑/板形/酸洗工艺特异）。 | 棒线轧机 | 主传动系统 | 制动器 | 制动衬片 | 铜基或有机摩擦材料衬块，铆接或粘接在制动瓦上。 | 是 | — | — | 制动衬片高温龟裂 | 破裂；温度异常 | 机械；热 | 严重 | 频繁制动或长距离滑行导致摩擦热积聚，热应力超过材料抗拉强度，引发表面龟裂或剥落 | 衬片表面出现径向或网状裂纹、制动时有焦糊味、摩擦块掉渣 | [热]制动衬片表面温度>300℃（适用：连续制动工况，置信：经验值）；[物理]裂纹深度>2mm（适用：铸铁衬片，置信：经验值） | [离线]红外测温仪；[离线]目视检查 | 若表面无裂纹但温度高，检查制动频次是否过高；若伴有裂纹，确认为热疲劳损坏 | [经验级]根本处理：更换受损衬片，排查制动系统是否拖滞；临时处理：无，须立即停机更换 | 优化轧制节奏减少紧急制动频次，改善散热条件 | 制动盘翘曲变形：区分要点为检查制动盘跳动量，龟裂仅限于衬片 | 钳工2名；工时3-5h（置信：经验值） | 红外测温仪、扳手（置信：经验值） | 耐高温制动衬片（置信：经验值） | 需待设备冷却至环境温度方可作业，佩戴防烫手套（置信：经验值） | 衬片无裂纹，安装紧固，试车温度正常（置信：经验值）
MT-004-001-001-006-001-003 | 钢铁 |  | 轧机 | 主设备 | 钢铁核心特色轧钢设备，按产品类型分子设备。故障机理（轧辊磨损/断辊/剥落、轧辊轴承发热、压下机构失效、主传动齿轮磨损断齿、液压泄漏、冷却除鳞堵塞）通用，机架位置（粗中/精/预精）在故障特征参数 D5 层标注；产品特异（棒线导卫卡钢、板带板形、管材穿孔顶杆、冷轧润滑板形）在子设备结构层承载。子设备：棒线轧机（棒材/线材热连轧，含粗中+精+预精机架）、板材轧机（板带热轧，含粗轧+精轧机架）、管材轧机（无缝管穿孔+轧管）、冷轧轧机（冷轧带钢，润滑/板形/酸洗工艺特异）。 | 棒线轧机 | 主传动系统 | 制动器 | 制动衬片 | 铜基或有机摩擦材料衬块，铆接或粘接在制动瓦上。 | 是 | — | — | 制动衬片油污污染 | 性能退化 | 机械；化学 | 严重 | 液压系统管路泄漏或轴承油脂甩出，油液附着在摩擦表面，导致摩擦系数急剧下降 | 制动打滑、衬片及制动盘表面有明显油渍、制动力显著不足 | [化学]表面含油量>5%（适用：目视观察，置信：经验值）；[物理]制动力矩<额定值70%（适用：静态测试，置信：经验值） | [离线]目视检查；[离线]制动力测试仪 | 若制动力不足且衬片干燥，检查气路或液压压力；若伴有油渍，确认为油污导致失效 | [经验级]根本处理：更换被污染衬片并修复漏油点；临时处理：用无水乙醇清洗表面（仅限轻微油污） | 定期检查液压管路密封，防止油脂甩出 | 制动液气阻：区分要点为检查制动液储罐液位及管路是否有气体，油污可见油迹 | 钳工2名、管工1名；工时4-6h（置信：经验值） | 清洗剂、力矩扳手、检漏仪（置信：经验值） | 新制动衬片、密封圈、清洗剂（置信：经验值） | 检修前必须对液压系统泄压至零压，对转动部件执行机械锁定防止坠落；若需动火修补漏点须办理动火作业票（置信：经验值） | 衬片表面无油污，制动力测试达标，无漏油现象（置信：经验值）
MT-004-001-001-006-002-001 | 钢铁 |  | 轧机 | 主设备 | 钢铁核心特色轧钢设备，按产品类型分子设备。故障机理（轧辊磨损/断辊/剥落、轧辊轴承发热、压下机构失效、主传动齿轮磨损断齿、液压泄漏、冷却除鳞堵塞）通用，机架位置（粗中/精/预精）在故障特征参数 D5 层标注；产品特异（棒线导卫卡钢、板带板形、管材穿孔顶杆、冷轧润滑板形）在子设备结构层承载。子设备：棒线轧机（棒材/线材热连轧，含粗中+精+预精机架）、板材轧机（板带热轧，含粗轧+精轧机架）、管材轧机（无缝管穿孔+轧管）、冷轧轧机（冷轧带钢，润滑/板形/酸洗工艺特异）。 | 棒线轧机 | 主传动系统 | 制动器 | 制动盘 | 中碳合金钢锻件，通过键连接安装于传动轴。 | 否 | — | — | 制动盘摩擦面异常磨损 | 磨损 | 机械 | 严重 | 制动盘与制动衬片在高速制动过程中发生干摩擦，导致盘面材料微观剥离，有效摩擦半径改变，制动扭矩下降 | 轧机飞轮或卷筒制动距离明显变长；制动过程中伴随金属尖锐摩擦异响；盘面可见明显深沟槽或台阶 | [物理]制动盘厚度磨损量>原设计厚度2mm（适用：频繁制动工况，置信：经验值）；[物理]端面跳动量>0.10mm（适用：轧机高速轴制动盘，置信：经验值） | [离线]测厚仪；[离线]百分表；[离线]表面粗糙度仪 | 制动距离变长时：检查制动衬片厚度，若衬片正常且盘面有深沟槽→判定为制动盘磨损；若衬片磨损殆尽且盘面发蓝高温退火痕迹→判定为热疲劳导致的磨损加剧（与衬片打滑鉴别） | [经验级]根本处理：拆解制动器总成，使用专用工装拆下制动盘，更换新盘并重新找正定位；临时处理：若沟槽深度<1mm，可使用角磨机现场轻度打磨平整，并更换全新制动衬片；若沟槽较深严禁现场手工打磨，须降速低压运行并尽快安排整体更换 | 定期检查和调整制动间隙；避免在超速工况下急刹车；选用耐磨高摩擦系数的合金衬片 | 制动衬片磨损：区分要点为衬片磨损通常无尖锐金属摩擦声，且盘面无明显深沟槽，仅表现为制动力不足 | 钳工2名；工时4-6h（置信：经验值） | 扭力扳手、千分尺、百分表、磁力座、专用拉马（置信：经验值） | 制动盘总成、配套制动衬片、高强度螺栓（置信：经验值） | 必须执行LOTO断电挂牌，确认气动或液压动力源完全泄压；高处作业必须佩戴安全带（GB 6067.1-2010 起重机械安全规程，置信：标准值） | 盘面端面全跳动≤0.05mm；制动释放后转动无干涉摩擦（置信：经验值）
MT-004-001-001-006-002-002 | 钢铁 |  | 轧机 | 主设备 | 钢铁核心特色轧钢设备，按产品类型分子设备。故障机理（轧辊磨损/断辊/剥落、轧辊轴承发热、压下机构失效、主传动齿轮磨损断齿、液压泄漏、冷却除鳞堵塞）通用，机架位置（粗中/精/预精）在故障特征参数 D5 层标注；产品特异（棒线导卫卡钢、板带板形、管材穿孔顶杆、冷轧润滑板形）在子设备结构层承载。子设备：棒线轧机（棒材/线材热连轧，含粗中+精+预精机架）、板材轧机（板带热轧，含粗轧+精轧机架）、管材轧机（无缝管穿孔+轧管）、冷轧轧机（冷轧带钢，润滑/板形/酸洗工艺特异）。 | 棒线轧机 | 主传动系统 | 制动器 | 制动盘 | 中碳合金钢锻件，通过键连接安装于传动轴。 | 否 | — | — | 制动盘表面热疲劳裂纹 | 裂纹 | 机械；热 | 危急 | 轧机高速紧急制动时产生巨大摩擦热，盘面表层瞬间温升，随后受冷却水或空气急冷，反复热胀冷缩导致材料屈服并产生表面网状龟裂 | 盘面出现肉眼可见的龟背状裂纹（热龟裂）；制动时伴随强烈的抖动；红外测温显示盘面局部存在异常高温区 | [物理]表面裂纹长度>5mm或深度>1.5mm（适用：合金钢制动盘，置信：经验值）；[温度]制动盘表面瞬时温度>350℃（适用：飞轮紧急制动工况，置信：经验值） | [在线]红外热像仪；[离线]表面着色探伤（PT）；[离线]磁粉探伤（MT） | 发现制动异响和抖动时：若着色探伤显示密集网状裂纹且伴随盘面发蓝→判定为热疲劳裂纹；若探伤显示单一长直裂纹且无发蓝→判定为机械应力导致的脆性开裂（与机械应力开裂鉴别） | [经验级]根本处理：立即停机，拆卸制动盘，整体更换新盘，严禁补焊修复；临时处理：无，须立即停机处理，防止制动盘碎裂飞出 | 优化轧机控制系统，减少不必要的高频急停；采用水冷中心结构的制动盘以加快散热 | 机械断裂：区分要点为机械断裂多为单条深大裂纹，由异常机械过载引发，无表面氧化发蓝特征 | 钳工2名、探伤人员1名；工时6-8h（置信：经验值） | 着色探伤剂、红外热像仪、专用拉马、大锤、吊装索具（置信：经验值） | 合金钢制动盘备件、二硫化钼润滑脂、清洗剂（置信：经验值） | 必须执行LOTO断电挂牌；更换前必须确认轧机转动部件完全停止并机械锁死；动火/打磨需办理作业票（GB 6067.1-2010 起重机械安全规程，置信：标准值） | 探伤检测无表面裂纹；盘面热处理硬度恢复至设计要求（置信：经验值）
MT-004-001-001-006-002-003 | 钢铁 |  | 轧机 | 主设备 | 钢铁核心特色轧钢设备，按产品类型分子设备。故障机理（轧辊磨损/断辊/剥落、轧辊轴承发热、压下机构失效、主传动齿轮磨损断齿、液压泄漏、冷却除鳞堵塞）通用，机架位置（粗中/精/预精）在故障特征参数 D5 层标注；产品特异（棒线导卫卡钢、板带板形、管材穿孔顶杆、冷轧润滑板形）在子设备结构层承载。子设备：棒线轧机（棒材/线材热连轧，含粗中+精+预精机架）、板材轧机（板带热轧，含粗轧+精轧机架）、管材轧机（无缝管穿孔+轧管）、冷轧轧机（冷轧带钢，润滑/板形/酸洗工艺特异）。 | 棒线轧机 | 主传动系统 | 制动器 | 制动盘 | 中碳合金钢锻件，通过键连接安装于传动轴。 | 否 | — | — | 制动盘与轴配合松动 | 松动 | 机械 | 严重 | 轧机主轴长期交变扭矩冲击，导致制动盘内孔与主轴轴颈的过盈量消失，或键槽受剪切挤压发生塑性变形，产生微动磨损并引发松动 | 设备运转时制动盘处有明显的金属撞击声；盘体发生轴向或径向窜动；主轴轴承座附近振动值显著增大 | [物理]主轴驱动端振动速度>7.1mm/s（适用：轧机刚性安装，ISO 10816-3:2009 表1 C/D级，置信：标准值）；[物理]键槽配合侧隙>0.05mm（适用：受冲击载荷的平键连接，置信：经验值） | [在线]振动加速度传感器；[离线]振动频谱分析仪；[离线]塞尺 | 振动频谱显示主轴转频的高次谐波时：若伴随制动盘轴向窜动异响且盘毂可见铁粉溢出→判定为制动盘配合松动；若频谱以齿轮啮合频率为主且无轴向窜动→判定为减速箱齿轮故障（与齿轮箱故障鉴别） | [经验级]根本处理：拆卸制动盘，检测主轴轴颈尺寸，若轴颈磨损轻微可重新铣键槽并配作阶梯键，若轴颈磨损严重需刷镀或热喷涂修复后重新热装；临时处理：使用高强度结构胶注入间隙并紧固锁紧螺母，降速降负荷运行至检修期 | 定期复核锁紧螺母的预紧力矩；采用液压无键化过盈连接替代传统键连接 | 轴承磨损：区分要点为轴承磨损的振动频谱通常以非转频的保持架或外圈故障频率为主，且润滑油脂中含金属磨粒 | 钳工3名；工时8-12h（置信：经验值） | 振动分析仪、液压拉马、千分尺、内径千分尺、力矩扳手（置信：经验值） | 新制动盘、配合平键或高强度胀套、锁紧螺母、防松胶（置信：经验值） | 拆卸前必须确认系统断电、气压/液压泄压；使用液压拉马时防范高压油喷射伤人；重型部件吊装需遵守起重规范（GB 6067.1-2010 起重机械安全规程，置信：标准值） | 盘车测试无径向跳动和异响；满载试车振动值符合ISO 10816-3:2009 B区要求（置信：标准值）
MT-004-001-001-006-002-004 | 钢铁 |  | 轧机 | 主设备 | 钢铁核心特色轧钢设备，按产品类型分子设备。故障机理（轧辊磨损/断辊/剥落、轧辊轴承发热、压下机构失效、主传动齿轮磨损断齿、液压泄漏、冷却除鳞堵塞）通用，机架位置（粗中/精/预精）在故障特征参数 D5 层标注；产品特异（棒线导卫卡钢、板带板形、管材穿孔顶杆、冷轧润滑板形）在子设备结构层承载。子设备：棒线轧机（棒材/线材热连轧，含粗中+精+预精机架）、板材轧机（板带热轧，含粗轧+精轧机架）、管材轧机（无缝管穿孔+轧管）、冷轧轧机（冷轧带钢，润滑/板形/酸洗工艺特异）。 | 棒线轧机 | 主传动系统 | 制动器 | 制动盘 | 中碳合金钢锻件，通过键连接安装于传动轴。 | 否 | — | — | 制动盘摩擦面油污粘附 | 润滑不良 | 化学；机械 | 严重 | 轧机主轴轴承漏油或液压管路微渗，导致润滑油或液压油飞溅积聚在制动盘摩擦面上，破坏干摩擦条件，致使摩擦系数急剧下降 | 制动时制动力矩严重不足，飞轮或卷筒滑行距离超标；制动器抱死时无尖锐摩擦声，伴随沉闷打滑声；盘面呈现湿润反光或黑色油泥附着 | [物理]制动力矩<额定扭矩的80%（适用：额定制动工况，置信：经验值）；[化学]摩擦面油液附着量>0.1mg/cm²（适用：盘式制动器，置信：经验值） | [离线]力矩测试仪；[离线]紫外荧光测油仪；[离线]白光照度计 | 制动力矩下降时：检查盘面是否有油污，若盘面湿润且制动力矩大幅下降→判定为油污粘附；若盘面干燥且厚度正常但制动力不足→判定为制动衬片老化或弹簧疲劳失效（与衬片老化鉴别） | [经验级]根本处理：使用专用化油清洗剂彻底清洗制动盘及制动衬片，查找并修复轴承或管路漏点，更换被油浸透失效的衬片；临时处理：使用无水乙醇现场擦拭盘面，降速运行并增加制动次数至力矩恢复 | 定期检查主轴密封和液压管路接头；在制动器上方增设挡油板；选用耐油材质的制动衬片 | 制动衬片老化：区分要点为衬片老化表面通常发硬光滑且无湿润感，而油污粘附有明显油迹且擦拭后短暂恢复制动力 | 钳工2名；工时3-4h（置信：经验值） | 力矩扳手、专用清洗剂、喷壶、抹布、紫外手电筒（置信：经验值） | 制动衬片、化油清洗剂、密封圈（置信：经验值） | 清洗作业时严禁动火，注意防范清洗剂喷溅入眼；清洗废液需集中收集处理（GB 6067.1-2010 起重机械安全规程，置信：标准值） | 摩擦面无油污残留；制动力矩恢复至额定值的100%（置信：经验值）
MT-004-001-001-006-003-001 | 钢铁 |  | 轧机 | 主设备 | 钢铁核心特色轧钢设备，按产品类型分子设备。故障机理（轧辊磨损/断辊/剥落、轧辊轴承发热、压下机构失效、主传动齿轮磨损断齿、液压泄漏、冷却除鳞堵塞）通用，机架位置（粗中/精/预精）在故障特征参数 D5 层标注；产品特异（棒线导卫卡钢、板带板形、管材穿孔顶杆、冷轧润滑板形）在子设备结构层承载。子设备：棒线轧机（棒材/线材热连轧，含粗中+精+预精机架）、板材轧机（板带热轧，含粗轧+精轧机架）、管材轧机（无缝管穿孔+轧管）、冷轧轧机（冷轧带钢，润滑/板形/酸洗工艺特异）。 | 棒线轧机 | 主传动系统 | 制动器 | 液压分泵 | 液压缸组件，提供松开制动的推力，包含活塞与密封。 | 是 | — | — | 柱塞头部螺纹损坏 | 断裂 | 机械 | 严重 | 液压分泵柱塞杆头部外螺纹在频繁往复载荷下发生塑性变形或断裂，导致连接失效 | 泵出口压力剧烈波动；柱塞连接处有异响；无法建立正常工作压力 | [机械]螺纹配合间隙>0.1mm（置信：经验值）；[物理]振动速度>4.5mm/s（适用：泵组安装区域，置信：经验值） | [在线]振动加速度传感器；[离线]螺纹牙型规 | 若振动监测显示高频冲击且压力同步波动，拆检发现螺纹损坏可确认为机械断裂；需与液压油脉动导致的振动区分，后者无金属撞击声且压力波动频率与转速严格对应 | [经验级]根本处理：更换损坏柱塞组件，检查对中情况；临时处理：无，须立即停机处理 | 定期检查柱塞连接紧固状态；监测振动频谱 | 液压系统压力脉动：压力脉动无金属撞击声，振动频率与转速倍频一致 | 钳工2名；工时4-6h（置信：经验值） | 拉马、扭力扳手、螺纹修复工具（置信：经验值） | 备用柱塞组件、锁紧螺母、密封圈（置信：经验值） | 执行LOTO断电挂牌；泄压排液置换；起重作业按GB 6067.1-2010（置信：标准值） | 螺纹配合无松动；手动盘车无卡涩（置信：经验值）
MT-004-001-001-006-003-002 | 钢铁 |  | 轧机 | 主设备 | 钢铁核心特色轧钢设备，按产品类型分子设备。故障机理（轧辊磨损/断辊/剥落、轧辊轴承发热、压下机构失效、主传动齿轮磨损断齿、液压泄漏、冷却除鳞堵塞）通用，机架位置（粗中/精/预精）在故障特征参数 D5 层标注；产品特异（棒线导卫卡钢、板带板形、管材穿孔顶杆、冷轧润滑板形）在子设备结构层承载。子设备：棒线轧机（棒材/线材热连轧，含粗中+精+预精机架）、板材轧机（板带热轧，含粗轧+精轧机架）、管材轧机（无缝管穿孔+轧管）、冷轧轧机（冷轧带钢，润滑/板形/酸洗工艺特异）。 | 棒线轧机 | 主传动系统 | 制动器 | 液压分泵 | 液压缸组件，提供松开制动的推力，包含活塞与密封。 | 是 | — | — | 密封泄漏 | 失效 | 机械 | 一般 | 柱塞密封件磨损或老化，导致液压油从高压腔向低压腔或外部泄漏 | 泵体表面有油迹；油箱液位下降过快；系统保压能力下降 | [物理]泄漏量>10滴/min（适用：动密封点，置信：经验值）；[化学]油液颗粒度>NAS 9级（适用：液压系统，置信：经验值） | [离线]目视检查；[离线]颗粒计数器 | 若检测到外部油迹且油液颗粒度升高，确认为密封磨损；需区分因壳体裂纹导致的泄漏，裂纹泄漏通常伴随铸造缺陷且位置固定 | [经验级]根本处理：更换密封组件，检查柱塞表面划痕；临时处理：紧固压盖或加装接油盘 | 控制油液清洁度；避免柱塞干摩擦 | 壳体裂纹泄漏：裂纹位置通常不在密封动配合处，且可能伴随壳体体裂纹 | 钳工1名；工时2-3h（置信：经验值） | 密封拆装钩、套筒扳手、内六角（置信：经验值） | 密封组件套件、液压油（置信：经验值） | 执行LOTO断电挂牌；泄压排液置换；防止滑倒（置信：经验值） | 静态保压15分钟无渗漏；运行1小时无新增泄漏（置信：经验值）
MT-004-001-001-006-003-003 | 钢铁 |  | 轧机 | 主设备 | 钢铁核心特色轧钢设备，按产品类型分子设备。故障机理（轧辊磨损/断辊/剥落、轧辊轴承发热、压下机构失效、主传动齿轮磨损断齿、液压泄漏、冷却除鳞堵塞）通用，机架位置（粗中/精/预精）在故障特征参数 D5 层标注；产品特异（棒线导卫卡钢、板带板形、管材穿孔顶杆、冷轧润滑板形）在子设备结构层承载。子设备：棒线轧机（棒材/线材热连轧，含粗中+精+预精机架）、板材轧机（板带热轧，含粗轧+精轧机架）、管材轧机（无缝管穿孔+轧管）、冷轧轧机（冷轧带钢，润滑/板形/酸洗工艺特异）。 | 棒线轧机 | 主传动系统 | 制动器 | 液压分泵 | 液压缸组件，提供松开制动的推力，包含活塞与密封。 | 是 | — | — | 容积效率下降 | 磨损 | 机械；热 | 一般 | 缸体与柱塞配合间隙因磨损增大，或油液粘度因高温降低，导致内泄增加 | 系统流量不足；执行元件动作变慢；泵壳温度异常升高 | [热]泵壳温度>70℃（适用：环境温度40℃时，置信：经验值）；[物理]容积效率<85%（置信：经验值） | [在线]温度传感器；[在线]流量压力传感器 | 若流量不足且泵壳温度升高，同时油液粘度检测正常，确认为机械磨损导致的效率下降；需与油液粘度过低区分，检测油液粘度即可鉴别 | [经验级]根本处理：研磨或更换缸体柱塞副；临时处理：调整系统压力补偿或降低负载 | 监测油温及油液粘度；定期更换液压油 | 液压油粘度过低：检测油液粘度低于标准值，且冷却泵壳后效率暂时恢复 | 钳工2名；工时8-12h（置信：经验值） | 内径千分尺、外径千分尺、研磨工具（置信：经验值） | 缸体备件、柱塞备件、液压油（置信：经验值） | 执行LOTO断电挂牌；泄压排液置换；防止烫伤（置信：经验值） | 容积效率恢复至设计值90%以上；温升在允许范围内（置信：经验值）
MT-004-001-001-006-003-004 | 钢铁 |  | 轧机 | 主设备 | 钢铁核心特色轧钢设备，按产品类型分子设备。故障机理（轧辊磨损/断辊/剥落、轧辊轴承发热、压下机构失效、主传动齿轮磨损断齿、液压泄漏、冷却除鳞堵塞）通用，机架位置（粗中/精/预精）在故障特征参数 D5 层标注；产品特异（棒线导卫卡钢、板带板形、管材穿孔顶杆、冷轧润滑板形）在子设备结构层承载。子设备：棒线轧机（棒材/线材热连轧，含粗中+精+预精机架）、板材轧机（板带热轧，含粗轧+精轧机架）、管材轧机（无缝管穿孔+轧管）、冷轧轧机（冷轧带钢，润滑/板形/酸洗工艺特异）。 | 棒线轧机 | 主传动系统 | 制动器 | 液压分泵 | 液压缸组件，提供松开制动的推力，包含活塞与密封。 | 是 | — | — | 泵体振动异常 | 性能退化 | 机械 | 严重 | 泵安装地脚螺栓松动或轴承磨损，导致旋转部件不平衡引发剧烈振动 | 泵座有明显晃动；连接管路抖动；噪音增大 | [物理]振动速度>7.1mm/s（适用：刚性安装，功率>15kW（置信：经验值）；ISO 10816-3:2009 表2 区域C，置信：标准值） | [在线]振动速度传感器 | 若振动频谱中以工频（1X）为主且幅值超标，确认为不平衡或松动；需与气蚀区分，气蚀高频噪声明显且振动频谱含高频宽带 | [经验级]根本处理：紧固地脚螺栓，重新校正对中，更换轴承；临时处理：无，须立即停机处理 | 定期紧固地脚螺栓；进行对中检查 | 气蚀振动：噪声高频且尖锐，振动频谱显示高频分量，通常伴随吸油真空度过高 | 钳工2名、管工1名；工时4-6h（置信：经验值） | 激光对中仪、振动测试仪、力矩扳手（置信：经验值） | 地脚螺栓垫片、轴承备件（置信：经验值） | 执行LOTO断电挂牌；起重作业按GB 6067.1-2010（置信：标准值） | 振动速度值降至ISO 10816-3:2009 区域A或B（置信：标准值）
MT-004-001-001-006-003-005 | 钢铁 |  | 轧机 | 主设备 | 钢铁核心特色轧钢设备，按产品类型分子设备。故障机理（轧辊磨损/断辊/剥落、轧辊轴承发热、压下机构失效、主传动齿轮磨损断齿、液压泄漏、冷却除鳞堵塞）通用，机架位置（粗中/精/预精）在故障特征参数 D5 层标注；产品特异（棒线导卫卡钢、板带板形、管材穿孔顶杆、冷轧润滑板形）在子设备结构层承载。子设备：棒线轧机（棒材/线材热连轧，含粗中+精+预精机架）、板材轧机（板带热轧，含粗轧+精轧机架）、管材轧机（无缝管穿孔+轧管）、冷轧轧机（冷轧带钢，润滑/板形/酸洗工艺特异）。 | 棒线轧机 | 主传动系统 | 制动器 | 液压分泵 | 液压缸组件，提供松开制动的推力，包含活塞与密封。 | 是 | — | — | 油液污染劣化 | 老化 | 化学 | 一般 | 液压油长期使用混入金属磨屑或水分，导致润滑性能下降及元件腐蚀 | 油液浑浊变色；过滤器堵塞报警频繁；伺服阀卡滞 | [化学]油中水分>500ppm（适用：一般液压系统，置信：经验值）；[化学]油液颗粒度>NAS 1638 8级（置信：经验值） | [离线]油液颗粒计数器；[离线]水分测定仪 | 若颗粒度及水分同时超标，确认为油液劣化；需区分因冷却器泄漏导致的水分入侵，检查冷却器回油取样即可鉴别 | [经验级]根本处理：更换液压油，清洗油箱及管路；临时处理：加强过滤循环脱水 | 定期取样化验；检查过滤器压差 | 冷却器泄漏：冷却水侧压力高于油侧时发生，冷却水取样含油（置信：经验值） | 钳工1名；工时6-8h（置信：经验值） | 滤油机、油液取样瓶、清洁用具（置信：经验值） | 新液压油、过滤器滤芯（置信：经验值） | 执行LOTO断电挂牌；动火作业按（置信：标准值）；废油分类回收 | 油液清洁度达到NAS 1638 7级以上；水分含量<100ppm（置信：经验值）
MT-004-001-001-006-003-006 | 钢铁 |  | 轧机 | 主设备 | 钢铁核心特色轧钢设备，按产品类型分子设备。故障机理（轧辊磨损/断辊/剥落、轧辊轴承发热、压下机构失效、主传动齿轮磨损断齿、液压泄漏、冷却除鳞堵塞）通用，机架位置（粗中/精/预精）在故障特征参数 D5 层标注；产品特异（棒线导卫卡钢、板带板形、管材穿孔顶杆、冷轧润滑板形）在子设备结构层承载。子设备：棒线轧机（棒材/线材热连轧，含粗中+精+预精机架）、板材轧机（板带热轧，含粗轧+精轧机架）、管材轧机（无缝管穿孔+轧管）、冷轧轧机（冷轧带钢，润滑/板形/酸洗工艺特异）。 | 棒线轧机 | 主传动系统 | 制动器 | 液压分泵 | 液压缸组件，提供松开制动的推力，包含活塞与密封。 | 是 | — | — | 单向阀卡滞 | 卡滞 | 机械 | 严重 | 液压分泵缸体配流盘单向阀受污染颗粒卡阻或弹簧疲劳，导致吸排油单向失效 | 系统压力无法建立或出现周期性掉压；单向阀处伴随规律性异常噪音 | [物理]吸排油压差波动>0.5MPa（适用：额定工况下，置信：经验值）；[机械]阀芯卡阻力>50N（置信：经验值） | [在线]压力传感器；[离线]超声波测漏仪 | 若系统出现周期性掉压且单向阀处超声波信号异常，可确认为单向阀密封不严；需与柱塞磨损内泄区分，单向阀卡滞表现为周期性突变，而内泄为持续性压力缓慢下滑 | [经验级]根本处理：拆解清洗单向阀，更换变形弹簧及磨损阀芯；临时处理：无，须立即停机处理 | 保证液压油清洁度达标；定期检查滤芯压差 | 柱塞磨损内泄：表现为持续性稳压能力下降，无周期性掉压现象 | 钳工1名；工时3-4h（置信：经验值） | 专用拆卸工具、弹簧测力计、清洗机（置信：经验值） | 单向阀阀芯组件、复位弹簧（置信：经验值） | 执行LOTO断电挂牌；泄压排液置换（置信：经验值） | 阀芯滑动无卡涩；系统建压及保压测试满足设计要求（置信：经验值）
MT-004-001-001-006-003-007 | 钢铁 |  | 轧机 | 主设备 | 钢铁核心特色轧钢设备，按产品类型分子设备。故障机理（轧辊磨损/断辊/剥落、轧辊轴承发热、压下机构失效、主传动齿轮磨损断齿、液压泄漏、冷却除鳞堵塞）通用，机架位置（粗中/精/预精）在故障特征参数 D5 层标注；产品特异（棒线导卫卡钢、板带板形、管材穿孔顶杆、冷轧润滑板形）在子设备结构层承载。子设备：棒线轧机（棒材/线材热连轧，含粗中+精+预精机架）、板材轧机（板带热轧，含粗轧+精轧机架）、管材轧机（无缝管穿孔+轧管）、冷轧轧机（冷轧带钢，润滑/板形/酸洗工艺特异）。 | 棒线轧机 | 主传动系统 | 制动器 | 液压分泵 | 液压缸组件，提供松开制动的推力，包含活塞与密封。 | 是 | — | — | 回程弹簧断裂 | 断裂 | 机械 | 严重 | 液压分泵柱塞回程弹簧因疲劳或材质缺陷发生断裂，导致柱塞无法正常回程吸油 | 泵输出流量显著下降；伴随不规则机械撞击声；电机电流波动 | [机械]弹簧自由长度变形量>2%（置信：经验值）；[物理]撞击振动加速度>15m/s²（置信：经验值） | [在线]电机电流传感器；[在线]振动加速度传感器 | 若流量下降伴随不规则机械撞击声，且电流出现周期性波动，可确认为机械损坏；需与气蚀引发的流量下降区分，气蚀主要表现为高频尖啸且无机械撞击声 | [经验级]根本处理：拆解分泵，清理断裂碎片并更换回程弹簧；临时处理：无，须立即停机处理 | 定期检测弹簧刚度；防止分泵出现空化气蚀 | 气蚀引发流量下降：高频尖啸且无机械撞击声，检测吸油口真空度偏高 | 钳工2名；工时4-6h（置信：经验值） | 弹簧拉力测试仪、内六角扳手、磁力探伤仪（置信：经验值） | 回程弹簧备件、密封件（置信：经验值） | 执行LOTO断电挂牌；泄压排液置换（置信：经验值） | 弹簧预紧力符合设计要求；手动盘车无卡涩及异响（置信：经验值）
MT-004-001-002-001-000-001 | 钢铁 |  | 轧机 | 主设备 | 钢铁核心特色轧钢设备，按产品类型分子设备。故障机理（轧辊磨损/断辊/剥落、轧辊轴承发热、压下机构失效、主传动齿轮磨损断齿、液压泄漏、冷却除鳞堵塞）通用，机架位置（粗中/精/预精）在故障特征参数 D5 层标注；产品特异（棒线导卫卡钢、板带板形、管材穿孔顶杆、冷轧润滑板形）在子设备结构层承载。子设备：棒线轧机（棒材/线材热连轧，含粗中+精+预精机架）、板材轧机（板带热轧，含粗轧+精轧机架）、管材轧机（无缝管穿孔+轧管）、冷轧轧机（冷轧带钢，润滑/板形/酸洗工艺特异）。 | 棒线轧机 | 轧制执行与辊缝调整系统 | 水平轧辊 |  | 安装于轴承座内，直接接触高温轧件并施加轧制力，实现断面减缩，辊身开有孔型槽，常用高铬铸钢或高速钢锻造（来源：《轧钢机械设计手册》） | 是 | 定期检测辊面磨损、热裂纹与剥落，进行在线或离线修磨、堆焊修复孔型，保持表面硬度与尺寸精度 | 当辊径磨损至最小允许使用直径，或出现贯穿性环裂、深层疲劳裂纹无法修复时报废 | 水平轧辊剧烈振动 | 共振；松动 | 机械 | 严重 | 轧机在高速连续轧制时，由于非线性动力学效应引发瞬态扭转、颤振及参数振动，或因地脚螺栓、锁紧装置松动破坏了系统刚度，导致轧机机座及轧辊产生剧烈共振。 | 轧机机座晃动明显；轧件出现周期性波浪纹或厚度不均；传动系统伴随异响；基础周围可感受到明显振感。 | [物理]振动速度>7.1mm/s（适用：轴中心高≥315mm，刚性安装（置信：经验值）；ISO 10816-3:2009 表1 C/D级，置信：标准值）；[物理]振动加速度峰值>15g（适用：高频颤振监测，置信：经验值） | [在线]机座振动加速度传感器；[在线]传动轴扭矩传感器；[离线]测振仪 | 关键判据：振动速度超标且主频集中在特定固有频率。鉴别要点：若振动随轧制速度急剧增加且频率固定，为共振或非线性颤振；若伴随基础位移且低频幅值高，则为基础松动（排除轧辊动不平衡）。 | [规程级]根本处理：重新加固地脚螺栓与机架锁紧装置，调整系统刚度避开共振区；临时处理：降低轧制速度避开临界转速，减轻压下量。 | 定期检查地脚螺栓预紧力；对关键轧机进行非线性动力学评估与模态分析；优化轧制工艺参数。 | 轧辊动不平衡：动不平衡振动随转速升高呈平方级增大，且在多个转速区间均存在；共振仅在特定转速区间激发。 | 钳工3名；工时8-10h（置信：经验值） | 液压扭矩扳手、测振仪、百分表、重型套筒（置信：经验值） | 高强度地脚螺栓、锁紧螺母、液压油、清洗剂（置信：经验值） | 严格执行LOTO断电挂牌制度；起重作业遵守GB 6067.1-2010相关安全规程（置信：标准值） | 测点振动速度≤7.1mm/s（ISO 10816-3:2009 表1，置信：标准值）；地脚螺栓无松动，机座无位移（置信：经验值）
MT-004-001-002-001-000-002 | 钢铁 |  | 轧机 | 主设备 | 钢铁核心特色轧钢设备，按产品类型分子设备。故障机理（轧辊磨损/断辊/剥落、轧辊轴承发热、压下机构失效、主传动齿轮磨损断齿、液压泄漏、冷却除鳞堵塞）通用，机架位置（粗中/精/预精）在故障特征参数 D5 层标注；产品特异（棒线导卫卡钢、板带板形、管材穿孔顶杆、冷轧润滑板形）在子设备结构层承载。子设备：棒线轧机（棒材/线材热连轧，含粗中+精+预精机架）、板材轧机（板带热轧，含粗轧+精轧机架）、管材轧机（无缝管穿孔+轧管）、冷轧轧机（冷轧带钢，润滑/板形/酸洗工艺特异）。 | 棒线轧机 | 轧制执行与辊缝调整系统 | 水平轧辊 |  | 安装于轴承座内，直接接触高温轧件并施加轧制力，实现断面减缩，辊身开有孔型槽，常用高铬铸钢或高速钢锻造（来源：《轧钢机械设计手册》） | 是 | 定期检测辊面磨损、热裂纹与剥落，进行在线或离线修磨、堆焊修复孔型，保持表面硬度与尺寸精度 | 当辊径磨损至最小允许使用直径，或出现贯穿性环裂、深层疲劳裂纹无法修复时报废 | 轧机机座锁紧失效 | 松动 | 机械 | 严重 | 卧式轧机横动装置固定基座的四个锁定装置由于长期交变冲击受力，导致机械锁紧力下降，轧机主体在基座上发生相对滑动与位移。 | 轧制时机座产生相对滑移；轧辊间隙发生不规则变化导致跑偏；液压横动缸动作时出现卡涩或异响。 | [物理]机座位移量>0.5mm（适用：轧制工况下最大滑移量，置信：经验值）；[物理]液压锁紧压力<15MPa（适用：额定工作压力的80%，置信：经验值） | [在线]机座位移传感器；[在线]液压系统压力变送器；[离线]塞尺检查 | 关键判据：机座出现物理位移且液压锁紧压力低于维持刚性所需的阈值。鉴别要点：若位移量随轧制力波动实时变化且液压压力正常，为机械结构变形或磨损；若加压后位移不恢复，为锁紧机构卡死或失效（排除液压油路泄漏）。 | [经验级]根本处理：拆卸并清理锁紧装置，更换磨损的锁紧块或夹紧板，恢复液压缸密封；临时处理：手动辅助复位机座，增加机械限位挡块防止进一步滑移。 | 定期测定和校准液压横动与锁紧系统的压力；定期检查清理滑道上的氧化铁皮与异物。 | 液压缸内泄：系统压力建立不起来，保压不良，伴随油温异常升高；锁紧失效为机械卡死或磨损，压力参数通常正常。 | 钳工2名、液压工1名；工时6-8h（置信：经验值） | 液压测试泵、千斤顶、内六角扳手、拉马（置信：经验值） | 锁紧板备件、液压密封件、液压油、煤油（置信：经验值） | 泄压排液置换后方可拆卸液压管路；高处作业必须系挂安全带并办理作业票（置信：经验值） | 锁紧装置动作灵活无卡阻；在最大轧制力下机座相对位移量<0.5mm（置信：经验值）
MT-004-001-002-001-000-003 | 钢铁 |  | 轧机 | 主设备 | 钢铁核心特色轧钢设备，按产品类型分子设备。故障机理（轧辊磨损/断辊/剥落、轧辊轴承发热、压下机构失效、主传动齿轮磨损断齿、液压泄漏、冷却除鳞堵塞）通用，机架位置（粗中/精/预精）在故障特征参数 D5 层标注；产品特异（棒线导卫卡钢、板带板形、管材穿孔顶杆、冷轧润滑板形）在子设备结构层承载。子设备：棒线轧机（棒材/线材热连轧，含粗中+精+预精机架）、板材轧机（板带热轧，含粗轧+精轧机架）、管材轧机（无缝管穿孔+轧管）、冷轧轧机（冷轧带钢，润滑/板形/酸洗工艺特异）。 | 棒线轧机 | 轧制执行与辊缝调整系统 | 水平轧辊 |  | 安装于轴承座内，直接接触高温轧件并施加轧制力，实现断面减缩，辊身开有孔型槽，常用高铬铸钢或高速钢锻造（来源：《轧钢机械设计手册》） | 是 | 定期检测辊面磨损、热裂纹与剥落，进行在线或离线修磨、堆焊修复孔型，保持表面硬度与尺寸精度 | 当辊径磨损至最小允许使用直径，或出现贯穿性环裂、深层疲劳裂纹无法修复时报废 | 轧辊表面剥落 | 磨损；断裂 | 机械 | 严重 | 轧辊表面在周期性接触应力和热冲击作用下，因疲劳产生微裂纹并扩展，导致表层材料呈片状剥落，或因局部过载产生脆性断裂。 | 轧辊表面出现麻点、凹坑或片状剥落区；轧件表面产生周期性压痕或印痕；轧制力异常波动。 | [物理]剥落深度>0.5mm（适用：成品表面质量要求，置信：经验值）；[物理]轧制力波动幅度>10%（适用：稳定轧制工况，置信：经验值） | [离线]轧辊表面探伤仪；[在线]轧制力传感器；[离线]外径千分尺 | 关键判据：轧辊表面存在肉眼可见的剥落缺陷且轧制力同步波动。鉴别要点：若缺陷呈密集麻点状且分布均匀，为接触疲劳磨损；若缺陷为局部大块崩落且边缘不规则，为过载脆性断裂（排除正常均匀磨损）。 | [经验级]根本处理：更换失效轧辊，对剥落区域进行修磨或返厂重车；临时处理：降低轧制速度和压下量，维持至换辊周期。 | 优化轧辊冷却水分布，减少热应力；定期对轧辊进行无损检测；严禁超规格轧制或低温轧制。 | 轧辊表面均匀磨损：表面粗糙度下降但无宏观剥落，轧制力平稳上升；剥落伴随局部力冲击。 | 轧钢工2名、起重工1名；工时4-6h（置信：经验值） | 轧辊拆装工具、涡流探伤仪、外径千分尺、砂轮机（置信：经验值） | 备用轧辊、轴承润滑脂、接手螺栓（置信：经验值） | 严格执行LOTO断电挂牌；起重作业遵守GB 6067.1-2010；更换轧辊时防止轧辊滚动伤人（置信：标准值） | 轧辊表面无可见剥落与裂纹；轧辊圆度与圆柱度符合图纸要求（置信：经验值）
MT-004-001-002-001-000-004 | 钢铁 |  | 轧机 | 主设备 | 钢铁核心特色轧钢设备，按产品类型分子设备。故障机理（轧辊磨损/断辊/剥落、轧辊轴承发热、压下机构失效、主传动齿轮磨损断齿、液压泄漏、冷却除鳞堵塞）通用，机架位置（粗中/精/预精）在故障特征参数 D5 层标注；产品特异（棒线导卫卡钢、板带板形、管材穿孔顶杆、冷轧润滑板形）在子设备结构层承载。子设备：棒线轧机（棒材/线材热连轧，含粗中+精+预精机架）、板材轧机（板带热轧，含粗轧+精轧机架）、管材轧机（无缝管穿孔+轧管）、冷轧轧机（冷轧带钢，润滑/板形/酸洗工艺特异）。 | 棒线轧机 | 轧制执行与辊缝调整系统 | 水平轧辊 |  | 安装于轴承座内，直接接触高温轧件并施加轧制力，实现断面减缩，辊身开有孔型槽，常用高铬铸钢或高速钢锻造（来源：《轧钢机械设计手册》） | 是 | 定期检测辊面磨损、热裂纹与剥落，进行在线或离线修磨、堆焊修复孔型，保持表面硬度与尺寸精度 | 当辊径磨损至最小允许使用直径，或出现贯穿性环裂、深层疲劳裂纹无法修复时报废 | 轧辊轴承过热 | 温度异常 | 机械；热 | 严重 | 轧辊轴承因润滑不良（缺油、油质劣化）、负荷过大或装配间隙不当，导致摩擦加剧，热量积聚无法及时散发。 | 轴承座温度急剧升高；润滑油脂变色、变稀或烧焦；伴有轴承异响。 | [热]轴承温度>80℃（适用：滚动轴承长期运行，置信：经验值）；[化学]油液铁谱颗粒数>200个/mL（适用：润滑磨损监测，置信：经验值） | [在线]轴承温度传感器（PT100）；[在线]油液铁谱在线监测；[离线]红外测温仪 | 关键判据：轴承温度持续升高且伴随油液铁屑增加。鉴别要点：若温升缓慢且油位正常，多为间隙不当或负荷过大；若温升极快且伴有油脂碳化味，为缺油或油膜破裂（排除环境辐射热影响）。 | [经验级]根本处理：检查并清洗润滑管路，更换变质润滑油及损坏轴承，调整轴承游隙；临时处理：加大冷却水量，开启备用润滑泵，降低轧制速度。 | 定期检查润滑系统油质与油位；确保冷却水路畅通；监控轴承温度趋势。 | 轧辊轴承抱死：温度瞬间飙升且轴系停止转动，伴随冒烟；过热通常仍可转动但温度超标。 | 钳工2名、润滑工1名；工时4-6h（置信：经验值） | 扭力扳手、轴承加热器、测温枪、油质检测仪（置信：经验值） | 轴承备件、密封件、高温润滑脂、清洗剂（置信：经验值） | 检修前确认系统泄压并冷却；高温部件防止烫伤；使用GB 6067.1-2010标准起重设备吊装部件（置信：标准值） | 轴承温度<70℃（空载试车）；轴承声音正常，无异响（置信：经验值）
MT-004-001-002-001-000-005 | 钢铁 |  | 轧机 | 主设备 | 钢铁核心特色轧钢设备，按产品类型分子设备。故障机理（轧辊磨损/断辊/剥落、轧辊轴承发热、压下机构失效、主传动齿轮磨损断齿、液压泄漏、冷却除鳞堵塞）通用，机架位置（粗中/精/预精）在故障特征参数 D5 层标注；产品特异（棒线导卫卡钢、板带板形、管材穿孔顶杆、冷轧润滑板形）在子设备结构层承载。子设备：棒线轧机（棒材/线材热连轧，含粗中+精+预精机架）、板材轧机（板带热轧，含粗轧+精轧机架）、管材轧机（无缝管穿孔+轧管）、冷轧轧机（冷轧带钢，润滑/板形/酸洗工艺特异）。 | 棒线轧机 | 轧制执行与辊缝调整系统 | 水平轧辊 |  | 安装于轴承座内，直接接触高温轧件并施加轧制力，实现断面减缩，辊身开有孔型槽，常用高铬铸钢或高速钢锻造（来源：《轧钢机械设计手册》） | 是 | 定期检测辊面磨损、热裂纹与剥落，进行在线或离线修磨、堆焊修复孔型，保持表面硬度与尺寸精度 | 当辊径磨损至最小允许使用直径，或出现贯穿性环裂、深层疲劳裂纹无法修复时报废 | 轧辊水平颤振 | 异常振动 | 机械 | 严重 | 轧制过程中，由于轧辊与轧件间的非线性粘滑摩擦特性，引发轧辊系统的自激振动（摩擦颤振），导致水平方向剧烈振动。 | 轧辊水平方向高频抖动；轧件表面出现明暗交替的振痕；机架发出尖锐啸叫声。 | [物理]水平振动加速度>10g（适用：高频颤振监测，置信：经验值）；[物理]主频倍频成分>50%（适用：频谱分析，置信：经验值） | [在线]振动加速度传感器；[在线]声发射传感器；[离线]数据采集分析仪 | 关键判据：水平方向振动加速度突增且频谱中出现特定高频成分。鉴别要点：若振动频率随轧制速度变化而变化，为强迫振动（如不平衡）；若频率固定且与转速无关，为自激摩擦颤振（排除基础共振）。 | [经验级]根本处理：优化轧制工艺润滑（乳化液浓度与温度），改善摩擦系数；检查并修磨轧辊表面粗糙度；临时处理：降低轧制速度，避开颤振临界区。 | 保持乳化液系统稳定，控制浓度与温度；定期检查轧辊表面质量；优化轧制规程。 | 电机不平衡：振动频率主要为工频（1X），且随转速线性变化；颤振频率通常高于工频且相对固定。 | 钳工2名、电气工程师1名；工时4-6h（置信：经验值） | 便携式测振仪、频谱分析仪、转速表、粗糙度仪（置信：经验值） | 乳化液添加剂、轧辊磨削砂轮（置信：经验值） | 检查旋转部件防护罩是否牢固；处理振动时防止手部接触振动部件（置信：经验值） | 轧辊水平振动加速度<5g；轧件表面无可见振痕（置信：经验值）
MT-004-001-002-002-000-001 | 钢铁 |  | 轧机 | 主设备 | 钢铁核心特色轧钢设备，按产品类型分子设备。故障机理（轧辊磨损/断辊/剥落、轧辊轴承发热、压下机构失效、主传动齿轮磨损断齿、液压泄漏、冷却除鳞堵塞）通用，机架位置（粗中/精/预精）在故障特征参数 D5 层标注；产品特异（棒线导卫卡钢、板带板形、管材穿孔顶杆、冷轧润滑板形）在子设备结构层承载。子设备：棒线轧机（棒材/线材热连轧，含粗中+精+预精机架）、板材轧机（板带热轧，含粗轧+精轧机架）、管材轧机（无缝管穿孔+轧管）、冷轧轧机（冷轧带钢，润滑/板形/酸洗工艺特异）。 | 棒线轧机 | 轧制执行与辊缝调整系统 | 立式轧辊 |  | 用于立式机架，实现垂直方向轧制，结构与水平轧辊类似，辊颈长，常配止推轴承及托架以承受轴向力（来源：《轧钢机械设计手册》） | 是 | 检查辊面磨损、轴颈损伤，定期修磨孔型；立式机架需确认轴向定位与旋转同心度 | 辊身或辊颈出现不可修复的疲劳裂纹，或辊径超限磨损导致无法保证轧件尺寸时报废 | 轧辊辊面疲劳剥落 | 失效 | 机械 | 严重 | 立式轧辊在周期性轧制应力及热应力作用下，次表层产生微裂纹并扩展至表面，导致局部材料块状脱落，破坏辊型精度 | 轧件表面出现周期性印痕或凹坑；轧机机架出现异常冲击振动；轧辊表面可见肉眼可见的剥落坑或网状裂纹 | [物理]振动速度>7.1mm/s（适用：轧机机架绝对振动，ISO 10816-3:2009 表1 C/D级，置信：标准值）；[几何]辊面局部磨损深度>0.5mm（置信：经验值） | [离线]超声波探伤仪；[离线]磁粉探伤仪；[在线]机架振动加速度传感器 | 关键判据：轧件表面周期性缺陷频率与轧辊转速匹配，且机架振动特征频率出现高频冲击成分。鉴别要点：与轴承外圈点蚀引起的振动区分，轴承故障频率遵循轴承特征频率计算模型，而辊面剥落冲击频率严格等于轧辊转速的整数倍 | [经验级]根本处理：更换备用轧辊，对剥落轧辊进行车削或磨削修复，消除裂纹疲劳层；临时处理：若剥落面积小且浅，可降速降压轧制并加强监控至计划换辊期 | 优化轧制工艺压下量，避免局部过载；保证冷却水喷射均匀，减少轧辊热应力；定期进行探伤检测 | 轧辊表面磨损：区分要点在于磨损表现为全周性的连续辊型改变，且轧件表面缺陷无明显周期性间隔 | 钳工3名；工时6-8h（置信：经验值） | 专用换辊小车、起重天车、磁粉探伤仪（置信：经验值） | 备用立式轧辊、探伤耦合剂（置信：经验值） | 执行LOTO断电挂牌；起重作业严格遵守GB 6067.1-2010规范，确认吊具安全（置信：标准值） | 辊面硬度均匀性偏差≤±2HS；振动速度符合ISO 10816-3:2009 表1 B区要求（置信：标准值）
MT-004-001-002-002-000-002 | 钢铁 |  | 轧机 | 主设备 | 钢铁核心特色轧钢设备，按产品类型分子设备。故障机理（轧辊磨损/断辊/剥落、轧辊轴承发热、压下机构失效、主传动齿轮磨损断齿、液压泄漏、冷却除鳞堵塞）通用，机架位置（粗中/精/预精）在故障特征参数 D5 层标注；产品特异（棒线导卫卡钢、板带板形、管材穿孔顶杆、冷轧润滑板形）在子设备结构层承载。子设备：棒线轧机（棒材/线材热连轧，含粗中+精+预精机架）、板材轧机（板带热轧，含粗轧+精轧机架）、管材轧机（无缝管穿孔+轧管）、冷轧轧机（冷轧带钢，润滑/板形/酸洗工艺特异）。 | 棒线轧机 | 轧制执行与辊缝调整系统 | 立式轧辊 |  | 用于立式机架，实现垂直方向轧制，结构与水平轧辊类似，辊颈长，常配止推轴承及托架以承受轴向力（来源：《轧钢机械设计手册》） | 是 | 检查辊面磨损、轴颈损伤，定期修磨孔型；立式机架需确认轴向定位与旋转同心度 | 辊身或辊颈出现不可修复的疲劳裂纹，或辊径超限磨损导致无法保证轧件尺寸时报废 | 接轴十字包磨损 | 失效 | 机械 | 严重 | 传递大扭矩的十字轴式万向节（十字包）轴承润滑不良或疲劳，导致滚针或圆柱滚子磨损，引发配合间隙增大及传动冲击 | 轧机启动或急停时传动系统出现明显金属撞击声；主传动电机电流出现周期性波动；立式轧辊转速不稳定 | [物理]振动加速度峰值>15g（适用：万向节轴承箱体附近测点，置信：经验值）；[电气]主传动电机电流波动幅值>额定电流5%（置信：经验值） | [在线]电流互感器传感器；[离线]便携式振动分析仪；[离线]红外测温仪 | 关键判据：传动系统出现特定阶次（如1倍频、2倍频）的谐波振动，且伴随电流波动。鉴别要点：与减速机齿轮断齿区分，齿轮断齿会产生强烈的啮合高频成分（啮合频率及其边频），而十字包磨损主要表现为低频段的周期性冲击 | [经验级]根本处理：拆卸传动接轴，整体更换十字包总成，重新找正传动系统；临时处理：无，须立即停机处理，防止接轴断裂引发严重设备事故 | 定期加注规定牌号的极压润滑脂；定期检测传动系统对中状态，避免偏载 | 主电机轴承损坏：区分要点在于电机端轴承故障会引发电机定子振动剧烈且温度升高，而十字包故障振动主要集中在传动轴系且伴随明显的机械撞击声 | 钳工3名、起重工1名；工时8-10h（置信：经验值） | 扭力扳手、千分表、专用拉马、液压千斤顶（置信：经验值） | 十字包总成、极压润滑脂、密封圈（置信：经验值） | 作业前必须切断主传动电源并泄压；交叉作业区域设置警戒线（置信：经验值） | 传动系统同心度偏差≤0.1mm/m；空载试车无异常杂音，负载电流平稳（置信：经验值）
MT-004-001-002-002-000-003 | 钢铁 |  | 轧机 | 主设备 | 钢铁核心特色轧钢设备，按产品类型分子设备。故障机理（轧辊磨损/断辊/剥落、轧辊轴承发热、压下机构失效、主传动齿轮磨损断齿、液压泄漏、冷却除鳞堵塞）通用，机架位置（粗中/精/预精）在故障特征参数 D5 层标注；产品特异（棒线导卫卡钢、板带板形、管材穿孔顶杆、冷轧润滑板形）在子设备结构层承载。子设备：棒线轧机（棒材/线材热连轧，含粗中+精+预精机架）、板材轧机（板带热轧，含粗轧+精轧机架）、管材轧机（无缝管穿孔+轧管）、冷轧轧机（冷轧带钢，润滑/板形/酸洗工艺特异）。 | 棒线轧机 | 轧制执行与辊缝调整系统 | 立式轧辊 |  | 用于立式机架，实现垂直方向轧制，结构与水平轧辊类似，辊颈长，常配止推轴承及托架以承受轴向力（来源：《轧钢机械设计手册》） | 是 | 检查辊面磨损、轴颈损伤，定期修磨孔型；立式机架需确认轴向定位与旋转同心度 | 辊身或辊颈出现不可修复的疲劳裂纹，或辊径超限磨损导致无法保证轧件尺寸时报废 | 轧机垂直振动与颤振 | 失效 | 机械 | 危急 | 轧制过程中由于张力波动、工艺润滑不良或非线性阻尼，引发轧机机架及立辊系统的自激垂直振动，严重影响产品精度 | 轧机机架剧烈晃动；轧件表面出现明显的振痕或条纹；立式轧辊与轧件接触处发出连续的轰鸣声 | [物理]振动速度>11.2mm/s（适用：轧机牌坊垂直方向，ISO 10816-3:2009 表1 D区，置信：标准值）；[状态量]轧件表面振痕间距波动>0.2mm（置信：经验值） | [在线]电涡流位移传感器；[在线]测力传感器（压头）；[离线]频谱分析仪 | 关键判据：振动频谱中存在明显的特定频带（如100-500Hz）的垂直振动能量集中，且与轧制速度强相关。鉴别要点：与机械松动引起的振动区分，机械松动（如地脚螺栓松动）主要激振频率为工频的整数倍，而颤振为宽带自激振动且改变轧制速度时频率发生偏移 | [经验级]根本处理：调整轧制工艺参数（改变轧制速度、张力或压下率），优化乳化液浓度和流量以改变摩擦系数；临时处理：立即降低轧制速度或改变张力设定以脱离共振区 | 优化辊系动态特性；保证液压压下系统的响应频率与阻尼；定期紧固机架螺栓，消除机械松动源 | 轧辊偏心：区分要点在于轧辊偏心引发的振动频率严格等于轧辊转速（1倍频），而颤振表现为特定的高频宽带自激振动 | 机械工程师1名、操作工2名；工时2-4h（置信：经验值） | 频谱分析仪、便携式测振仪（置信：经验值） | 乳化液滤芯、工艺调整记录表（置信：经验值） | 发生剧烈振动时严禁靠近机架；调整工艺参数时注意防止断带或堆钢飞出（置信：经验值） | 调整后轧机垂直振动速度降至ISO 10816-3:2009 表1 C区以下（<7.1mm/s）；轧件表面无明显振痕（置信：标准值）
MT-004-001-002-002-000-004 | 钢铁 |  | 轧机 | 主设备 | 钢铁核心特色轧钢设备，按产品类型分子设备。故障机理（轧辊磨损/断辊/剥落、轧辊轴承发热、压下机构失效、主传动齿轮磨损断齿、液压泄漏、冷却除鳞堵塞）通用，机架位置（粗中/精/预精）在故障特征参数 D5 层标注；产品特异（棒线导卫卡钢、板带板形、管材穿孔顶杆、冷轧润滑板形）在子设备结构层承载。子设备：棒线轧机（棒材/线材热连轧，含粗中+精+预精机架）、板材轧机（板带热轧，含粗轧+精轧机架）、管材轧机（无缝管穿孔+轧管）、冷轧轧机（冷轧带钢，润滑/板形/酸洗工艺特异）。 | 棒线轧机 | 轧制执行与辊缝调整系统 | 立式轧辊 |  | 用于立式机架，实现垂直方向轧制，结构与水平轧辊类似，辊颈长，常配止推轴承及托架以承受轴向力（来源：《轧钢机械设计手册》） | 是 | 检查辊面磨损、轴颈损伤，定期修磨孔型；立式机架需确认轴向定位与旋转同心度 | 辊身或辊颈出现不可修复的疲劳裂纹，或辊径超限磨损导致无法保证轧件尺寸时报废 | 轧辊轴承烧熔与卡滞 | 卡滞 | 机械 | 危急 | 立式轧辊高速重载运行中，因润滑供油中断或冷却不良导致轴承摩擦副急剧发热，滚子与滚道发生热膨胀抱死甚至金属熔接 | 轧机主传动电机过载跳闸；轧辊轴承座局部区域严重发红或冒烟；手动盘车无法转动轧辊 | [物理]轴承座外壁温度>95℃（适用：高线轧机重载运行，置信：经验值）；[电气]主传动电机电流>额定电流150%（置信：经验值） | [在线]轴承座Pt100热电阻温度传感器；[在线]电机功率监测仪表；[离线]红外热像仪 | 关键判据：轴承温度急剧飙升伴随主电机过载跳闸，且停机后手动盘车阻力极大。鉴别要点：与轧制工艺卡钢（堆钢）造成的过载区分，卡钢通常伴随轧件张力剧烈波动和机械撞击声，且发生瞬间电机电流突增，而轴承烧熔在卡死前有持续数分钟的温度稳步升高与电流缓增过程 | [经验级]根本处理：切断电源与进水，拆卸轴承座密封端盖，使用专用拉马拔出烧损轧辊，清理熔接残渣并更换新轴承与密封；临时处理：无，须立即停机并严禁强制盘车，防止辊颈严重拉伤报废 | 确保立式轧机高压稀油润滑系统的供油压力与流量稳定；定期清理轴承座冷却水通道，防止氧化铁皮堵塞 | 轧辊辊颈断裂：区分要点在于辊颈断裂往往伴随沉闷的断裂巨响，且断口呈疲劳或脆性断裂纹理，而非轴承座持续高温发热 | 钳工3名、起重工1名；工时12-16h（置信：经验值） | 大功率液压拉马、重型千斤顶、轴承加热器、红外测温仪（置信：经验值） | 备用轧辊总成、重型滚动轴承、耐高温密封件（置信：经验值） | 执行LOTO断电挂牌；作业前确认轴承座温度降至常温，佩戴防烫劳保用品（置信：经验值） | 轴承装配游隙符合图纸要求；手动盘车无卡涩，空载试运行2h轴承座温升≤40℃（置信：经验值）
MT-004-001-002-002-000-005 | 钢铁 |  | 轧机 | 主设备 | 钢铁核心特色轧钢设备，按产品类型分子设备。故障机理（轧辊磨损/断辊/剥落、轧辊轴承发热、压下机构失效、主传动齿轮磨损断齿、液压泄漏、冷却除鳞堵塞）通用，机架位置（粗中/精/预精）在故障特征参数 D5 层标注；产品特异（棒线导卫卡钢、板带板形、管材穿孔顶杆、冷轧润滑板形）在子设备结构层承载。子设备：棒线轧机（棒材/线材热连轧，含粗中+精+预精机架）、板材轧机（板带热轧，含粗轧+精轧机架）、管材轧机（无缝管穿孔+轧管）、冷轧轧机（冷轧带钢，润滑/板形/酸洗工艺特异）。 | 棒线轧机 | 轧制执行与辊缝调整系统 | 立式轧辊 |  | 用于立式机架，实现垂直方向轧制，结构与水平轧辊类似，辊颈长，常配止推轴承及托架以承受轴向力（来源：《轧钢机械设计手册》） | 是 | 检查辊面磨损、轴颈损伤，定期修磨孔型；立式机架需确认轴向定位与旋转同心度 | 辊身或辊颈出现不可修复的疲劳裂纹，或辊径超限磨损导致无法保证轧件尺寸时报废 | 轧辊传动主轴不对中 | 定位异常 | 机械 | 严重 | 因立式轧机牌坊变形、紧固螺栓松动或轧辊装配偏差，导致主传动轴与轧辊输入轴线产生夹角偏移，引发万向节严重磨损及附加冲击载荷 | 轧机运行中传动轴区域出现周期性"咯噔"异响；主轴十字包或齿式联轴器温升异常；接轴法兰端出现明显的晃动 | [物理]轴振动位移>100μm（适用：传动轴中间支承处，置信：经验值）；[几何]轴对中偏差>0.2mm/m（置信：经验值） | [离线]激光对中仪；[离线]百分表与磁性表座；[在线]机座振动速度传感器 | 关键判据：振动频谱中呈现显著的2倍频成分，且使用激光对中仪测得角度或偏心偏差超标。鉴别要点：与联轴器齿面磨损故障区分，联轴器磨损主要表现为啮合频率及其边频带的振动，而主轴不对中表现为稳定的低频1倍频与2倍频峰值，且改变轧制负载时振幅按比例变化 | [经验级]根本处理：松开立式轧辊机架底座或轴承座紧固螺栓，使用液压千斤顶微调轧辊标高与水平，打入定位键并锁紧底隙；临时处理：适当降低轧制负荷与速度，监控振动趋势至计划检修 | 定期复测立式轧机机架窗口的标高与垂直度；防止轧制断带或堆钢对机架造成的巨大侧向冲击变形 | 地脚螺栓松动：区分要点在于地脚螺栓松动通常引发强烈的工频（1倍频）垂直振动，且在基础附近可测得明显的绝对振动，而主轴不对中主要为轴向振动和2倍频特征 | 钳工2名；工时4-6h（置信：经验值） | 激光对中仪、液压千斤顶、百分表、重型扳手（置信：经验值） | 调整垫片、定位键块、锁固螺纹胶（置信：经验值） | 检修区域设置硬隔离警戒；使用液压工具时防范高压油管喷射伤人（置信：经验值） | 联轴器端面跳动≤0.05mm；主轴轴向窜动量在允许公差范围内，空载振动速度≤2.8mm/s（置信：经验值）
MT-004-001-002-002-000-006 | 钢铁 |  | 轧机 | 主设备 | 钢铁核心特色轧钢设备，按产品类型分子设备。故障机理（轧辊磨损/断辊/剥落、轧辊轴承发热、压下机构失效、主传动齿轮磨损断齿、液压泄漏、冷却除鳞堵塞）通用，机架位置（粗中/精/预精）在故障特征参数 D5 层标注；产品特异（棒线导卫卡钢、板带板形、管材穿孔顶杆、冷轧润滑板形）在子设备结构层承载。子设备：棒线轧机（棒材/线材热连轧，含粗中+精+预精机架）、板材轧机（板带热轧，含粗轧+精轧机架）、管材轧机（无缝管穿孔+轧管）、冷轧轧机（冷轧带钢，润滑/板形/酸洗工艺特异）。 | 棒线轧机 | 轧制执行与辊缝调整系统 | 立式轧辊 |  | 用于立式机架，实现垂直方向轧制，结构与水平轧辊类似，辊颈长，常配止推轴承及托架以承受轴向力（来源：《轧钢机械设计手册》） | 是 | 检查辊面磨损、轴颈损伤，定期修磨孔型；立式机架需确认轴向定位与旋转同心度 | 辊身或辊颈出现不可修复的疲劳裂纹，或辊径超限磨损导致无法保证轧件尺寸时报废 | 轧辊轴承座密封泄漏 | 其他 | 机械 | 一般 | 立式轧辊长期处于恶劣环境，高压冲水及氧化铁皮侵入破坏轴承座密封件（如迷宫密封、骨架油封），导致润滑脂或稀油外泄及冷却水内渗 | 轧辊轴承座结合面或轴端可见明显油迹或油泥堆积；轴承箱底部排水管流出含油乳化液；油脂消耗量异常增加 | [状态量]润滑脂消耗量>正常量2倍（适用：单机架每周补脂量，置信：经验值）；[化学]油中水分含量>0.5%（适用：轴承箱回油或排液取样，置信：经验值） | [离线]油液取样分析瓶；[在线]液位传感器；[离线]红外测温仪（检查是否存在摩擦高温导致密封失效） | 关键判据：轴承座外部出现新鲜油脂渗出，且油液化验分析显示水分超标或铁谱分析发现氧化铁皮颗粒。鉴别要点：与润滑油系统压力过高导致的透气帽冒油区分，系统压力过高引起的溢油通常发生在呼吸阀或最高位膨胀孔，且全系统多处排油口均见溢油，而密封泄漏仅局限于轴端或结合面局部 | [经验级]根本处理：拆卸轴承座端盖，清理内部旧油和积水，检查辊颈表面是否有拉伤，更换受损的密封圈或水封，重新填注规定牌号润滑脂；临时处理：使用专用密封胶或修补剂对静密封面进行外部封堵，缩短巡检补油周期维持至换辊周期 | 定期清理堆积在轴承座密封部位的氧化铁皮；确保轧机冷却水喷射压力不直接对准密封接缝 | 轧机冷却水系统泄漏：区分要点在于若泄漏点流出的液体清澈且量大，多为冷却水系统外部喷淋管路破损泄漏，而非轴承座内部润滑油泄漏 | 钳工2名；工时3-4h（置信：经验值） | 轴承座开启专用扳手、油枪、清理刮刀（置信：经验值） | 耐水冲洗骨架油封、密封胶、规定牌号极压润滑脂（置信：经验值） | 清理泄漏油污防止人员滑倒；废弃物油手套需按危废处理（置信：经验值） | 轧机运行24小时后轴承座结合面及轴端无新鲜油迹渗出；回油水分指标恢复正常（置信：经验值）
MT-004-001-002-003-000-001 | 钢铁 |  | 轧机 | 主设备 | 钢铁核心特色轧钢设备，按产品类型分子设备。故障机理（轧辊磨损/断辊/剥落、轧辊轴承发热、压下机构失效、主传动齿轮磨损断齿、液压泄漏、冷却除鳞堵塞）通用，机架位置（粗中/精/预精）在故障特征参数 D5 层标注；产品特异（棒线导卫卡钢、板带板形、管材穿孔顶杆、冷轧润滑板形）在子设备结构层承载。子设备：棒线轧机（棒材/线材热连轧，含粗中+精+预精机架）、板材轧机（板带热轧，含粗轧+精轧机架）、管材轧机（无缝管穿孔+轧管）、冷轧轧机（冷轧带钢，润滑/板形/酸洗工艺特异）。 | 棒线轧机 | 轧制执行与辊缝调整系统 | 轴承座 |  | 支撑轧辊并承受巨大轧制力与冲击，通过螺栓固定于机架牌坊，内装轧辊轴承、密封及轴向定位零件，铸钢或焊接结构（来源：《轧钢机械设计手册》） | 否 | 定期检查座体有无裂纹、变形，紧固连接螺栓，清理冷却水道（若有），配合面定期探伤并重紧 | 座体出现贯穿裂纹、严重变形或轴承安装孔磨损超差无法修复时报废 | 轴承座装配精度超差 | 定位异常 | 机械 | 严重 | 轴承座、轴、轴承配合精度不达标或装配方法不当，导致轴承受力不均、产生应力集中，进而引发故障或性能退化 | 设备运行异常振动；轴承温度异常升高；噪音增大 | [物理]振动速度>4.5mm/s（适用：轴中心高≥315mm，刚性安装（置信：经验值）；ISO 10816-3:2009 表1 区域B/C，置信：标准值）；[热]轴承温度>90℃（适用：轧制工况，置信：经验值） | [在线]振动速度传感器；[在线]温度传感器 | 若振动值随转速升高而显著增加，且频谱中以转频为主，结合温度升高，可判定为装配应力导致的定位异常，需与单纯的不平衡故障区分（不平衡振动幅值与转速平方成正比，且温度通常不升高） | [经验级]根本处理：解体检查，调整轴承座与轴的配合公差，校正装配精度；临时处理：无，须停机检修 | 严格控制装配工艺，定期检查配合精度 | 轴系不平衡：不平衡主要引起振动，一般不伴随轴承座配合处的局部高温 | 钳工2名、起重工1名；工时4-6h（置信：经验值） | 内径千分尺、外径千分尺、力矩扳手、水平仪（置信：经验值） | 调整垫片、紧固螺栓、润滑脂（置信：经验值） | 执行挂牌上锁LOOTO；起重作业遵守GB 6067.1-2010（置信：标准值） | 配合公差符合设计图纸要求；振动速度<4.5mm/s（ISO 10816-3:2009）（置信：标准值）
MT-004-001-002-003-000-002 | 钢铁 |  | 轧机 | 主设备 | 钢铁核心特色轧钢设备，按产品类型分子设备。故障机理（轧辊磨损/断辊/剥落、轧辊轴承发热、压下机构失效、主传动齿轮磨损断齿、液压泄漏、冷却除鳞堵塞）通用，机架位置（粗中/精/预精）在故障特征参数 D5 层标注；产品特异（棒线导卫卡钢、板带板形、管材穿孔顶杆、冷轧润滑板形）在子设备结构层承载。子设备：棒线轧机（棒材/线材热连轧，含粗中+精+预精机架）、板材轧机（板带热轧，含粗轧+精轧机架）、管材轧机（无缝管穿孔+轧管）、冷轧轧机（冷轧带钢，润滑/板形/酸洗工艺特异）。 | 棒线轧机 | 轧制执行与辊缝调整系统 | 轴承座 |  | 支撑轧辊并承受巨大轧制力与冲击，通过螺栓固定于机架牌坊，内装轧辊轴承、密封及轴向定位零件，铸钢或焊接结构（来源：《轧钢机械设计手册》） | 否 | 定期检查座体有无裂纹、变形，紧固连接螺栓，清理冷却水道（若有），配合面定期探伤并重紧 | 座体出现贯穿裂纹、严重变形或轴承安装孔磨损超差无法修复时报废 | 轴承座整体振动异常 | 磨损 | 机械 | 严重 | 轧机轴承座在高速、重载、冲击工况下，因部件磨损、松动或冲击导致整体振动水平超出允许范围，反映设备运行状态恶化 | 轴承座箱体剧烈振动；地脚螺栓松动；连接部件异响 | [物理]振动速度>7.1mm/s（适用：轴中心高≥315mm，刚性安装（置信：经验值）；ISO 10816-3:2009 表1 区域C，置信：标准值）；[物理]振动加速度>10g（适用：冲击工况，置信：经验值） | [在线]振动加速度传感器；[在线]振动速度传感器 | 振动频谱中出现明显的高次谐波或冲击成分，且时域波形有冲击，提示存在磨损或间隙冲击，需与电气故障引起的振动区分（电气故障振动通常与电源频率相关，断电后振动立即消失） | [经验级]根本处理：检查并紧固地脚螺栓，排查磨损部件并更换；临时处理：降速运行观察 | 实施状态监测，定期进行频谱分析 | 电磁振动：切断电源后振动若立即消失则为电磁振动 | 钳工2名、振动分析师1名；工时2-4h（置信：经验值） | 测振仪、频谱分析仪、力矩扳手（置信：经验值） | 地脚螺栓备件、减振垫（置信：经验值） | 检修前执行断电挂牌；高处作业需系安全带（置信：经验值） | 振动速度<4.5mm/s（ISO 10816-3:2009）（置信：标准值）
MT-004-001-002-003-000-003 | 钢铁 |  | 轧机 | 主设备 | 钢铁核心特色轧钢设备，按产品类型分子设备。故障机理（轧辊磨损/断辊/剥落、轧辊轴承发热、压下机构失效、主传动齿轮磨损断齿、液压泄漏、冷却除鳞堵塞）通用，机架位置（粗中/精/预精）在故障特征参数 D5 层标注；产品特异（棒线导卫卡钢、板带板形、管材穿孔顶杆、冷轧润滑板形）在子设备结构层承载。子设备：棒线轧机（棒材/线材热连轧，含粗中+精+预精机架）、板材轧机（板带热轧，含粗轧+精轧机架）、管材轧机（无缝管穿孔+轧管）、冷轧轧机（冷轧带钢，润滑/板形/酸洗工艺特异）。 | 棒线轧机 | 轧制执行与辊缝调整系统 | 轴承座 |  | 支撑轧辊并承受巨大轧制力与冲击，通过螺栓固定于机架牌坊，内装轧辊轴承、密封及轴向定位零件，铸钢或焊接结构（来源：《轧钢机械设计手册》） | 否 | 定期检查座体有无裂纹、变形，紧固连接螺栓，清理冷却水道（若有），配合面定期探伤并重紧 | 座体出现贯穿裂纹、严重变形或轴承安装孔磨损超差无法修复时报废 | 轴承座油膜烧损 | 润滑失效 | 热；机械 | 危急 | 高速重载工况下，润滑油膜破裂或供油不足导致轴承与轴颈直接接触，产生剧烈摩擦热，使轴承座局部温度急剧升高，金属表面发生粘着磨损 | 轴承座冒烟；轴承温度急剧上升；回油温度过高；伴有焦糊味 | [热]轴承温度>120℃（适用：高速轧制工况，置信：经验值）；[物理]油膜压力<设定阈值（适用：油膜轴承工况，置信：经验值） | [在线]温度传感器；[在线]油膜压力传感器 | 若温度急剧升高且伴随油膜压力突降或波动，可判定为油膜破裂，需与冷却系统失效导致的温升区分（冷却失效时温升速率较慢，且油膜压力通常正常） | [经验级]根本处理：停机检查供油系统，清理油路，更换受损轴承；临时处理：立即停机，开启备用泵或增加冷却流量（若油膜已破则无效） | 保证润滑油质清洁，确保供油压力和流量充足，定期检查油滤 | 冷却系统故障：冷却故障温升较慢，油膜压力正常 | 钳工2名、液压工1名；工时4-6h（置信：经验值） | 测温仪、油压表、内径千分尺（置信：经验值） | 轴承备件、润滑油、密封件（置信：经验值） | 执行挂牌上锁LOOTO；防止高温烫伤（置信：经验值） | 温度<90℃；油膜压力符合设计要求（置信：经验值）
MT-004-001-002-003-000-004 | 钢铁 |  | 轧机 | 主设备 | 钢铁核心特色轧钢设备，按产品类型分子设备。故障机理（轧辊磨损/断辊/剥落、轧辊轴承发热、压下机构失效、主传动齿轮磨损断齿、液压泄漏、冷却除鳞堵塞）通用，机架位置（粗中/精/预精）在故障特征参数 D5 层标注；产品特异（棒线导卫卡钢、板带板形、管材穿孔顶杆、冷轧润滑板形）在子设备结构层承载。子设备：棒线轧机（棒材/线材热连轧，含粗中+精+预精机架）、板材轧机（板带热轧，含粗轧+精轧机架）、管材轧机（无缝管穿孔+轧管）、冷轧轧机（冷轧带钢，润滑/板形/酸洗工艺特异）。 | 棒线轧机 | 轧制执行与辊缝调整系统 | 轴承座 |  | 支撑轧辊并承受巨大轧制力与冲击，通过螺栓固定于机架牌坊，内装轧辊轴承、密封及轴向定位零件，铸钢或焊接结构（来源：《轧钢机械设计手册》） | 否 | 定期检查座体有无裂纹、变形，紧固连接螺栓，清理冷却水道（若有），配合面定期探伤并重紧 | 座体出现贯穿裂纹、严重变形或轴承安装孔磨损超差无法修复时报废 | 轴承座轴向窜动 | 定位异常 | 机械 | 严重 | 轴承座固定螺栓松动、止推轴承损坏或轴向定位间隙调整不当，导致轴系在轴向方向发生非预期的往复移动 | 轴向位移指示值波动；设备运行有周期性撞击声；轧制尺寸不稳定 | [物理]轴向位移>0.5mm（适用：高速线材轧机，置信：经验值）；[物理]振动速度>4.5mm/s（适用：轴中心高≥315mm，刚性安装（置信：经验值）；ISO 10816-3:2009 表1 区域B/C，置信：标准值） | [在线]电涡流位移传感器；[在线]振动速度传感器 | 若振动频谱中以转频为主且轴向振动幅值显著大于径向，结合位移传感器读数跳动，可判定为轴向窜动，需与不对中故障区分（不对中主要表现为径向振动和2倍频特征） | [经验级]根本处理：检查并紧固地脚螺栓，调整或更换止推轴承，修复定位机构；临时处理：降低轧制速度，减少轴向负荷 | 定期检查紧固件力矩，监测轴向定位间隙 | 轴系不对中：不对中主要表现为2倍频振动，轴向位移通常固定 | 钳工2名、起重工1名；工时3-5h（置信：经验值） | 塞尺、力矩扳手、百分表（置信：经验值） | 定位环备件、紧固螺栓、锁紧螺母（置信：经验值） | 起重作业遵守GB 6067.1-2010（置信：标准值） | 轴向位移<0.2mm；无异常撞击声（置信：经验值）
MT-004-001-002-003-000-005 | 钢铁 |  | 轧机 | 主设备 | 钢铁核心特色轧钢设备，按产品类型分子设备。故障机理（轧辊磨损/断辊/剥落、轧辊轴承发热、压下机构失效、主传动齿轮磨损断齿、液压泄漏、冷却除鳞堵塞）通用，机架位置（粗中/精/预精）在故障特征参数 D5 层标注；产品特异（棒线导卫卡钢、板带板形、管材穿孔顶杆、冷轧润滑板形）在子设备结构层承载。子设备：棒线轧机（棒材/线材热连轧，含粗中+精+预精机架）、板材轧机（板带热轧，含粗轧+精轧机架）、管材轧机（无缝管穿孔+轧管）、冷轧轧机（冷轧带钢，润滑/板形/酸洗工艺特异）。 | 棒线轧机 | 轧制执行与辊缝调整系统 | 轴承座 |  | 支撑轧辊并承受巨大轧制力与冲击，通过螺栓固定于机架牌坊，内装轧辊轴承、密封及轴向定位零件，铸钢或焊接结构（来源：《轧钢机械设计手册》） | 否 | 定期检查座体有无裂纹、变形，紧固连接螺栓，清理冷却水道（若有），配合面定期探伤并重紧 | 座体出现贯穿裂纹、严重变形或轴承安装孔磨损超差无法修复时报废 | 轴承座轴承室磨损 | 磨损 | 机械 | 严重 | 轴承外圈与轴承座孔之间发生相对转动（跑圈），配合面产生微动磨损，导致轴承座孔径变大、几何形状改变，丧失定位精度 | 轴承座运行噪音异常；轴承温度升高；振动值缓慢爬升；停机检查发现轴承座孔壁有磨损痕迹 | [物理]振动速度>4.5mm/s（适用：轴中心高≥315mm，刚性安装（置信：经验值）；ISO 10816-3:2009 表1 区域B/C，置信：标准值）；[几何]配合间隙>0.05mm（适用：轴承座孔配合，置信：经验值） | [离线]内径千分尺；[在线]振动速度传感器 | 若振动频谱中出现明显的松动特征（高次谐波丰富），且停机测量发现轴承座孔径超差，可判定为轴承室磨损，需与轴承内圈磨损区分（内圈磨损频谱通常包含转频及边频带，且轴温较高） | [经验级]根本处理：采用刷镀或喷涂工艺修复轴承座孔径，恢复配合精度；临时处理：无，须停机修复 | 确保轴承安装到位，保证配合公差，防止异物进入润滑系统 | 轴承内圈磨损：内圈磨损通常伴随轴温异常，频谱有边带 | 钳工2名、表面修复工1名；工时6-8h（置信：经验值） | 内径千分尺、表面修复设备、加热器（置信：经验值） | 修复耗材、清洗剂、润滑脂（置信：经验值） | 动火作业遵守临时用电安全规范（置信：经验值） | 轴承座孔径公差符合H7/k6或设计要求；振动速度<4.5mm/s（ISO 10816-3:2009）（置信：标准值）
MT-004-001-002-003-001-001 | 钢铁 |  | 轧机 | 主设备 | 钢铁核心特色轧钢设备，按产品类型分子设备。故障机理（轧辊磨损/断辊/剥落、轧辊轴承发热、压下机构失效、主传动齿轮磨损断齿、液压泄漏、冷却除鳞堵塞）通用，机架位置（粗中/精/预精）在故障特征参数 D5 层标注；产品特异（棒线导卫卡钢、板带板形、管材穿孔顶杆、冷轧润滑板形）在子设备结构层承载。子设备：棒线轧机（棒材/线材热连轧，含粗中+精+预精机架）、板材轧机（板带热轧，含粗轧+精轧机架）、管材轧机（无缝管穿孔+轧管）、冷轧轧机（冷轧带钢，润滑/板形/酸洗工艺特异）。 | 棒线轧机 | 轧制执行与辊缝调整系统 | 轴承座 | 轧辊轴承 | 四列圆柱滚子轴承或双列圆锥滚子轴承，承载轧制径向力与轴向力，工作于高温、重载、低速摆动工况（来源：《轧钢机械设计手册》） | 是 | — | — | 轧辊轴承润滑失效及油膜烧损 | 润滑失效 | 机械；热 | 危急 | 轧机高速重载运行时，润滑油膜破裂或供油不足，轴承内部摩擦剧增产生高温，导致轴承表面烧伤或卡死 | 轴承座表面温度急剧升高；系统润滑压力下降；轧机运行振动增大；严重时伴随异响或卡阻 | [热]轴承外圈温度>80℃（适用：高速线材轧机重载工况，置信：经验值）；[物理]供油压力<0.2MPa（适用：稀油润滑系统，置信：经验值） | [在线]PT100温度传感器；[在线]压力变送器；[离线]油液取样分析 | 关键判据：轴承温度超限且伴随润滑压力下降。鉴别要点：若系统多个润滑点均压力低且油温普遍升高，则为系统供油泵或油路故障；若仅单一轴承座高温且润滑压力正常，则排查该支路局部堵塞或自身密封失效 | [经验级]根本处理：立即停机，解体轴承座，清洗油路更换受损轴承及密封件；临时处理：无，须立即停机处理 | 定期校验油路压力及流量；根据工况选用合适粘度的轧辊专用润滑脂或润滑油；定期过滤油液 | 轴承磨损：磨损通常表现为渐进性振动增大，无急剧温升现象 | 钳工2名；工时4-6h（置信：经验值） | 扭力扳手、拉马、红外测温仪（置信：经验值） | 轧机专用轴承、密封圈、清洗剂（置信：经验值） | 执行LOOTO断电挂牌，确认机械结构泄压完毕后方可作业（GB/T 33579-2017，置信：标准值） | 轴承座回装后试运行，温度稳定且无异常振动（ISO 10816-3:2009，置信：标准值）
MT-004-001-002-003-001-002 | 钢铁 |  | 轧机 | 主设备 | 钢铁核心特色轧钢设备，按产品类型分子设备。故障机理（轧辊磨损/断辊/剥落、轧辊轴承发热、压下机构失效、主传动齿轮磨损断齿、液压泄漏、冷却除鳞堵塞）通用，机架位置（粗中/精/预精）在故障特征参数 D5 层标注；产品特异（棒线导卫卡钢、板带板形、管材穿孔顶杆、冷轧润滑板形）在子设备结构层承载。子设备：棒线轧机（棒材/线材热连轧，含粗中+精+预精机架）、板材轧机（板带热轧，含粗轧+精轧机架）、管材轧机（无缝管穿孔+轧管）、冷轧轧机（冷轧带钢，润滑/板形/酸洗工艺特异）。 | 棒线轧机 | 轧制执行与辊缝调整系统 | 轴承座 | 轧辊轴承 | 四列圆柱滚子轴承或双列圆锥滚子轴承，承载轧制径向力与轴向力，工作于高温、重载、低速摆动工况（来源：《轧钢机械设计手册》） | 是 | — | — | 轧辊轴承轴向窜动 | 定位异常 | 机械 | 严重 | 轴承内部游隙过大或定位锁紧装置失效，在轧制轴向力作用下，轧辊发生异常的轴向位移 | 轧件尺寸精度波动；轴承端盖或迷宫密封出现摩擦痕迹；轴向位移报警；轴承运行声音异常 | [物理]轴向位移>0.5mm（适用：轧辊轴承运行工况，置信：经验值）；[振动]轴向振动速度>7.1mm/s（适用：刚性安装，ISO 10816-3:2009 表1 C/D级，置信：标准值） | [在线]电涡流位移传感器；[在线]振动加速度传感器；[离线]百分表测量 | 关键判据：轴向位移超限且伴有密封摩擦迹象。鉴别要点：若振动频谱以低频为主且位移特征明显，判定为定位游隙问题；若以高频啮合频率为主，则需鉴别为齿轮箱内部啮合不良或轴承保持架损坏 | [经验级]根本处理：重新调整轴承游隙，紧固轴向锁紧螺母并更换失效的定位卡环；临时处理：降低轧制速度和压下量，减小轴向负荷 | 严格按照装配规程控制轴承游隙；定期检查锁紧螺母的防松装置；选用承载能力匹配的轴承型号 | 轴承游隙不当：游隙不当多在径向表现明显，而轴向窜动主要表现为轴向位移和尺寸精度波动 | 钳工2名；工时3-5h（置信：经验值） | 专用套筒扳手、塞尺、千分表（置信：经验值） | 轴承锁紧螺母、止推垫圈、定位卡环（置信：经验值） | 起重作业严格遵守安全规程，防止轧辊倾翻（GB 6067.1-2010，置信：标准值） | 装配后手动盘车无卡阻，空载试机轴向位移<0.2mm（GB/T 28287-2012，置信：标准值）
MT-004-001-002-003-001-003 | 钢铁 |  | 轧机 | 主设备 | 钢铁核心特色轧钢设备，按产品类型分子设备。故障机理（轧辊磨损/断辊/剥落、轧辊轴承发热、压下机构失效、主传动齿轮磨损断齿、液压泄漏、冷却除鳞堵塞）通用，机架位置（粗中/精/预精）在故障特征参数 D5 层标注；产品特异（棒线导卫卡钢、板带板形、管材穿孔顶杆、冷轧润滑板形）在子设备结构层承载。子设备：棒线轧机（棒材/线材热连轧，含粗中+精+预精机架）、板材轧机（板带热轧，含粗轧+精轧机架）、管材轧机（无缝管穿孔+轧管）、冷轧轧机（冷轧带钢，润滑/板形/酸洗工艺特异）。 | 棒线轧机 | 轧制执行与辊缝调整系统 | 轴承座 | 轧辊轴承 | 四列圆柱滚子轴承或双列圆锥滚子轴承，承载轧制径向力与轴向力，工作于高温、重载、低速摆动工况（来源：《轧钢机械设计手册》） | 是 | — | — | 轴承座与机架窗口间隙过大 | 游隙不当 | 机械 | 一般 | 长期受交变载荷冲击，机架与轴承座配合面磨损，导致间隙扩大，轧辊在窗口内失去稳定支撑 | 轧机抛钢或咬钢时产生明显晃动；机架牌坊出现撞击声；轧件表面出现周期性振纹 | [物理]配合间隙>0.8mm（适用：机架滑板配合面，置信：经验值）；[振动]冲击脉冲值>20dB（适用：轴承座松动状态，置信：经验值） | [离线]塞尺测量；[离线]铅压法测量间隙；[在线]冲击脉冲传感器 | 关键判据：咬钢瞬间冲击振动显著增加且静态间隙测量超标。鉴别要点：若间隙正常但咬钢冲击大，需鉴别为传动接轴不平衡或万向节十字轴磨损；若静态测量间隙即超标，则为本故障 | [经验级]根本处理：重新加工并更换机架滑板，调整垫片恢复标准配合间隙；临时处理：在侧滑板处增加调整垫片以临时减小间隙 | 定期测量并记录窗口滑板间隙；采用耐磨衬板材料；保证轧制线对中，减少偏载冲击 | 轴承内部磨损：轴承内部磨损通常通过油液铁谱分析和轴承内部异响判定，而非外部机架间隙变大 | 钳工3名；工时8-12h（置信：经验值） | 塞尺、千斤顶、内径千分尺（置信：经验值） | 耐磨滑板、调整垫片、紧固螺栓（置信：经验值） | 涉及牌坊内部作业，必须确认换辊机构安全锁定，防止设备误动作（GB 5083-1999，置信：标准值） | 滑板安装紧固，轧辊推入后无径向晃动量（GB/T 25890.1-2010，置信：标准值）
MT-004-001-002-003-002-001 | 钢铁 |  | 轧机 | 主设备 | 钢铁核心特色轧钢设备，按产品类型分子设备。故障机理（轧辊磨损/断辊/剥落、轧辊轴承发热、压下机构失效、主传动齿轮磨损断齿、液压泄漏、冷却除鳞堵塞）通用，机架位置（粗中/精/预精）在故障特征参数 D5 层标注；产品特异（棒线导卫卡钢、板带板形、管材穿孔顶杆、冷轧润滑板形）在子设备结构层承载。子设备：棒线轧机（棒材/线材热连轧，含粗中+精+预精机架）、板材轧机（板带热轧，含粗轧+精轧机架）、管材轧机（无缝管穿孔+轧管）、冷轧轧机（冷轧带钢，润滑/板形/酸洗工艺特异）。 | 棒线轧机 | 轧制执行与辊缝调整系统 | 轴承座 | 轴承密封 | 骨架油封与防尘圈组合，防止润滑脂泄漏及冷却水、氧化铁皮侵入轴承内部（来源：《轧钢机械设计手册》） | 是 | — | — | 密封唇口磨损 | 磨损 | 机械 | 一般 | 轧机在高速重载运行中，密封唇口与轧辊轴颈（或迷宫环）产生相对滑动摩擦，加上高温氧化铁皮等硬质颗粒的侵入，加剧唇口材料磨损，导致密封间隙变大 | 轴承座外部可见微量润滑油渗出；停机检查时密封唇口变薄或有明显磨痕；轴承箱温升偏高 | [物理]轴承座外壳温度>75℃（适用：精轧机组高速运转工况，置信：经验值）；[物理]密封唇口磨损深度>1.5mm（适用：解体抽辊检查时，置信：经验值） | [离线]游标卡尺测厚仪；[离线]内窥镜；[在线]轴承座温度热电偶 | 关键判据：轴承座外侧出现油迹且测温显示温升偏高。鉴别要点：若油迹仅出现在静止的密封压盖结合面，则为密封压盖O型圈老化失效（静密封失效）；若油迹呈环状分布在旋转的轧辊轴颈处，则为本故障（动密封磨损） | [经验级]根本处理：拆卸轴承座端盖，使用专用拉拔器卸下旧密封圈，清理干净轴颈表面，压入新密封圈并确保弹簧到位；临时处理：无，须在计划检修周期更换密封 | 定期检查轧辊冷却水系统确保冷却效果；选用耐高温耐磨材质的密封圈；确保轴承座润滑压力在正常范围，避免过高压力冲刷密封 | 轴承座静密封垫片老化失效：区分要点在于泄漏部位的形态与轨迹，静密封泄漏通常发生在压盖固定结合面且伴随结垢，动密封磨损泄漏则沿旋转轴表面甩出 | 钳工2名；工时4-6h（置信：经验值） | 轴承座拆装专用工具、拉拔器、铜棒、扭力扳手、游标卡尺（置信：经验值） | 轧机专用骨架油封、密封压盖O型圈、二硫化钼润滑膏、清洗剂（置信：经验值） | 严格执行LOOTO断电挂牌制度；确认轧机机架动作已闭锁；作业人员穿戴防烫劳保用品；起重作业遵守GB 6067.1-2010相关要求（GB 6067.1-2010，置信：标准值） | 密封压装后无卡涩，手动盘车顺畅；轴承座密封外侧目视无润滑油渗漏；轴承座运行温度稳定在75℃以下（置信：经验值）
MT-004-001-002-003-002-002 | 钢铁 |  | 轧机 | 主设备 | 钢铁核心特色轧钢设备，按产品类型分子设备。故障机理（轧辊磨损/断辊/剥落、轧辊轴承发热、压下机构失效、主传动齿轮磨损断齿、液压泄漏、冷却除鳞堵塞）通用，机架位置（粗中/精/预精）在故障特征参数 D5 层标注；产品特异（棒线导卫卡钢、板带板形、管材穿孔顶杆、冷轧润滑板形）在子设备结构层承载。子设备：棒线轧机（棒材/线材热连轧，含粗中+精+预精机架）、板材轧机（板带热轧，含粗轧+精轧机架）、管材轧机（无缝管穿孔+轧管）、冷轧轧机（冷轧带钢，润滑/板形/酸洗工艺特异）。 | 棒线轧机 | 轧制执行与辊缝调整系统 | 轴承座 | 轴承密封 | 骨架油封与防尘圈组合，防止润滑脂泄漏及冷却水、氧化铁皮侵入轴承内部（来源：《轧钢机械设计手册》） | 是 | — | — | 密封结构进水与异物卡滞 | 锈蚀；卡滞 | 机械；环境 | 严重 | 轧机冷却水及含有高浓度氧化铁皮的浊环水冲刷并突破密封防线，水分与铁皮进入轴承腔内。水分导致润滑脂乳化失效，铁皮硬颗粒造成轴承滚动体卡滞和表面压痕 | 润滑脂从轴承座排气孔或密封处溢出且颜色发黑或乳化变白；轴承运行电流升高；点检盘车有卡顿感；开盖检查润滑脂内含有金属磨粒 | [化学]润滑油含水量>0.5%（适用：轧机粗轧机组水淋工况，置信：经验值）；[物理]润滑脂锥入度变化值>30（适用：化验室取样分析，置信：经验值）；[物理]轴承振动加速度有效值>15g（适用：轴承外圈频谱采集，置信：经验值） | [离线]润滑脂取样化验分析；[在线]轴承振动加速度传感器；[在线]驱动电机电流监测 | 关键判据：润滑脂严重乳化且振动加速度大幅升高。鉴别要点：若润滑脂含水量正常但振动高频分量突出，则为轴承内部疲劳剥落（纯机械疲劳）；若水分严重超标且低频段有异音，则为本故障（进水异物卡滞） | [经验级]根本处理：拆卸轴承座，使用煤油彻底清洗轴承内部，检查滚子和滚道有无压痕，更换全部润滑脂和新密封圈；临时处理：无，须立即停机排空乳化油并重新注油冲洗换脂 | 优化轧机导卫和冷却水喷嘴角度，避免直接冲刷轴承座；采用防水型轧辊专用润滑脂；定期检查轴承座排水孔是否畅通 | 润滑脂加注过量导致轴承发热：区分要点在于润滑脂状态，若润滑脂未乳化且呈正常透明状但温度极高，多为加脂过多摩擦生热；若润滑脂发黑乳化，则为进水卡滞 | 钳工2名、起重工1名；工时6-8h（置信：经验值） | 轴承清洗工具、黄油枪、润滑脂取样器、振动频谱分析仪、兆欧表（置信：经验值） | 轧机轴承专用的防水型极压润滑脂、清洗煤油、密封备件、棉纱（置信：经验值） | 接触乳化油和煤油需佩戴耐腐蚀手套；清理油污时注意防滑；废油废脂按环保要求集中回收处理（置信：经验值） | 轴承清洗后内腔无可见铁屑和残留水分；重新加注润滑脂后盘车无卡滞；运行24小时后取样化验含水量达标（置信：经验值）
MT-004-001-002-003-002-003 | 钢铁 |  | 轧机 | 主设备 | 钢铁核心特色轧钢设备，按产品类型分子设备。故障机理（轧辊磨损/断辊/剥落、轧辊轴承发热、压下机构失效、主传动齿轮磨损断齿、液压泄漏、冷却除鳞堵塞）通用，机架位置（粗中/精/预精）在故障特征参数 D5 层标注；产品特异（棒线导卫卡钢、板带板形、管材穿孔顶杆、冷轧润滑板形）在子设备结构层承载。子设备：棒线轧机（棒材/线材热连轧，含粗中+精+预精机架）、板材轧机（板带热轧，含粗轧+精轧机架）、管材轧机（无缝管穿孔+轧管）、冷轧轧机（冷轧带钢，润滑/板形/酸洗工艺特异）。 | 棒线轧机 | 轧制执行与辊缝调整系统 | 轴承座 | 轴承密封 | 骨架油封与防尘圈组合，防止润滑脂泄漏及冷却水、氧化铁皮侵入轴承内部（来源：《轧钢机械设计手册》） | 是 | — | — | 密封圈老化与热变形 | 老化；变形 | 机械；热 | 一般 | 棒线轧机精轧机组长时间处于高温、高速运转工况，密封圈材质受热辐射与摩擦升温影响发生不可逆的高温老化与蠕变。橡胶件失去弹性并产生永久变形，导致密封贴合面出现微小缝隙而渗漏 | 轴承座端盖结合面或轴颈处出现缓慢的线性油迹；密封圈唇口硬化、无弹性或出现龟裂纹；轴承座运行温度持续偏高 | [物理]密封圈邵氏硬度变化值>15%（适用：解体检查测量，置信：经验值）；[物理]轴承座外壳温度>80℃（适用：精轧机组连续高速运转，置信：经验值） | [离线]邵氏硬度计；[在线]红外热成像仪；[离线]内窥镜 | 关键判据：设备运行温度偏高且伴随静结合面缓慢渗油。鉴别要点：若唇口未硬化但发生整体磨损变薄，则为机械磨损（密封唇口磨损）；若材质表面硬化、龟裂且失去弹性，则为本故障（热老化变形） | [经验级]根本处理：拆卸轴承座端盖，清理结合面，剔除老化密封件，更换为耐高温氟橡胶材质的新密封圈并涂抹二硫化钼；临时处理：清理表面油污，使用耐高温密封胶涂抹渗漏处作为短期封堵 | 优化轧机冷却水喷淋系统，降低轴承座环境温度；选用耐高温、抗老化的特种橡胶密封件；避免轧机长时间超负荷运转引起异常发热 | 轴承润滑脂加注过量导致发热渗漏：区分要点在于密封件状态，若密封件弹性良好无老化但腔内充满油脂，多为加脂过量；若密封件硬化龟裂，则为热老化 | 钳工2名；工时3-5h（置信：经验值） | 轴承座拆装专用工具、红外测温仪、邵氏硬度计、清理工具（置信：经验值） | 耐高温氟橡胶密封圈、耐高温密封胶、清洗剂、抹布（置信：经验值） | 严格执行LOOTO断电挂牌制度；穿戴防高温烫伤劳保用品；接触化学清洗剂需佩戴防护手套（置信：经验值） | 密封压装后无卡涩，手动盘车顺畅；运行24小时后轴承座温升不超过40℃，结合面无目视渗油（置信：经验值）
MT-004-001-002-003-002-004 | 钢铁 |  | 轧机 | 主设备 | 钢铁核心特色轧钢设备，按产品类型分子设备。故障机理（轧辊磨损/断辊/剥落、轧辊轴承发热、压下机构失效、主传动齿轮磨损断齿、液压泄漏、冷却除鳞堵塞）通用，机架位置（粗中/精/预精）在故障特征参数 D5 层标注；产品特异（棒线导卫卡钢、板带板形、管材穿孔顶杆、冷轧润滑板形）在子设备结构层承载。子设备：棒线轧机（棒材/线材热连轧，含粗中+精+预精机架）、板材轧机（板带热轧，含粗轧+精轧机架）、管材轧机（无缝管穿孔+轧管）、冷轧轧机（冷轧带钢，润滑/板形/酸洗工艺特异）。 | 棒线轧机 | 轧制执行与辊缝调整系统 | 轴承座 | 轴承密封 | 骨架油封与防尘圈组合，防止润滑脂泄漏及冷却水、氧化铁皮侵入轴承内部（来源：《轧钢机械设计手册》） | 是 | — | — | 密封压盖松动与结构断裂 | 断裂；松动 | 机械 | 严重 | 在粗轧机组剧烈冲击载荷与持续振动作用下，轴承座密封压盖固定螺栓发生机械疲劳断裂或因防松措施失效而松动。压盖失去紧固力导致密封件发生挤压破损，进而引发大量润滑油泄漏 | 轴承座外侧出现大量新鲜润滑油泄漏；轧机运转时轴承座端盖处有明显的金属撞击异响；停机检查可见压盖螺栓断裂或松动脱出 | [物理]振动速度>11.2mm/s（适用：轧机机架刚性安装，ISO 10816-3:2009 表1 D区，置信：标准值）；[物理]轴承座润滑油位下降速率>50ml/h（适用：运行期间视镜观察，置信：经验值） | [在线]振动速度传感器；[离线]超声波探伤仪；[在线]油位液位计 | 关键判据：振动烈度达到危险区且伴随压盖处金属异响与油位快速下降。鉴别要点：若振动偏高但油位稳定、无异响，则为轧辊轴承内部疲劳剥落；若振动异常伴随异响与快速漏油，则为本故障（压盖松动断裂） | [经验级]根本处理：抽辊并拆卸损坏的密封压盖，清理断裂螺栓残部，修复或更换受损压盖，使用高强度螺栓紧固并加装防松垫片；临时处理：若螺栓仅松动未断，可立即使用扭力扳手按标准力矩复紧，并清理漏油 | 定期使用扭力扳手校核密封压盖螺栓紧固力矩；采用防松螺母或螺纹胶提高连接可靠性；加强点检，关注粗轧机组的异常冲击振动 | 轧辊轴承内部疲劳剥落：区分要点在于漏油状态与声响，轴承剥落多引发高频振动且无大量漏油；压盖松动断裂会破坏密封导致漏油并伴随明显的金属碰撞低频异响 | 钳工3名、起重工1名；工时8-10h（置信：经验值） | 液压拉马、扭力扳手、螺栓取出器、超声波探伤仪、起重设备（置信：经验值） | 高强度内六角螺栓、防松弹簧垫圈、密封压盖备件、密封圈（置信：经验值） | 起重作业严格遵守GB 6067.1-2010相关安全规程；抽辊时确认机架机械闭锁到位；防止重物挤压（GB 6067.1-2010，置信：标准值） | 压盖螺栓紧固力矩达标且无松动；超声波探伤无残留裂纹；运行时无异响，振动速度降至7.1mm/s以下（置信：经验值）
MT-004-001-002-004-000-001 | 钢铁 |  | 轧机 | 主设备 | 钢铁核心特色轧钢设备，按产品类型分子设备。故障机理（轧辊磨损/断辊/剥落、轧辊轴承发热、压下机构失效、主传动齿轮磨损断齿、液压泄漏、冷却除鳞堵塞）通用，机架位置（粗中/精/预精）在故障特征参数 D5 层标注；产品特异（棒线导卫卡钢、板带板形、管材穿孔顶杆、冷轧润滑板形）在子设备结构层承载。子设备：棒线轧机（棒材/线材热连轧，含粗中+精+预精机架）、板材轧机（板带热轧，含粗轧+精轧机架）、管材轧机（无缝管穿孔+轧管）、冷轧轧机（冷轧带钢，润滑/板形/酸洗工艺特异）。 | 棒线轧机 | 轧制执行与辊缝调整系统 | 压下装置 |  | 通过电动或液压方式精确调整上辊垂直位置以设定辊缝，承受轧制反力，主要含压下螺丝、螺母及传动蜗轮蜗杆（来源：《轧钢机械设计手册》） | 否 | 定期检查螺丝与螺母啮合间隙、螺纹磨损，润滑传动副，校验位置传感器零位 | 装置核心零件严重磨损或塑性变形导致调节精度丧失，且无备件可更换时报废 | 压下系统参数振动 | 异常振动 | 机械；控制 | 严重 | 伺服压下系统在轧制过程中产生非线性动态响应，引发多子部件耦合的瞬态扭转、颤振及参数激振，破坏辊缝稳定性 | 轧机运行时产生异常啸叫；设备基础或机架出现高频抖动；轧件表面出现周期性振痕；厚度控制精度出现波动 | [物理]壳体振动速度>7.1mm/s（适用：轧机机架非旋转部件刚性安装（置信：经验值）；ISO 10816-3:2009 表A.1 区域C/D限值，置信：标准值）；[物理]系统压力脉动>±2%（适用：伺服阀工作状态，置信：经验值） | [在线]机架振动加速度传感器；[在线]AGC系统厚度与压力监视；[离线]振动频谱分析仪 | 关键判据：振动频谱若在特定高频段（如500-1000Hz）出现明显峰值且伴随压力脉动。鉴别要点：与机械零部件松动引发的低频大振幅冲击不同，系统参数振动表现为持续的高频颤振，且通过调整轧制速度或AGC增益参数幅值会有明显变化 | [经验级]根本处理：优化AGC伺服控制器参数，检查机械间隙并消除非线性死区；临时处理：调整压下速度与增益参数，降低轧制力加载速率以避开共振区 | 优化机械系统与液压控制系统的动态匹配；定期校核伺服阀动态响应特性；定期紧固机架连接螺栓消除机械间隙 | 轧辊偏心引发强迫振动：轧辊偏心引发的振动频率严格与轧辊转速同频，且频谱特征表现为基频及其谐波 | 钳工2名、电气控制工程师1名；工时8-12h（置信：经验值） | 振动频谱分析仪、测振仪、伺服系统诊断仪、标准扭矩扳手（置信：经验值） | 伺服阀备件、液压密封件包、高强度紧固螺栓（置信：经验值） | 检修前必须执行LOTO断电挂牌和液压系统泄压排液置换程序；高处作业必须系挂安全带并办理高处作业票（GB 6067.1-2010 起重机械安全规程，标准值）（置信：标准值） | 机架振动速度≤4.5mm/s（适用：刚性安装非旋转部件；ISO 10816-3:2009 表A.1 区域A/B限值，标准值）（置信：标准值）
MT-004-001-002-004-000-002 | 钢铁 |  | 轧机 | 主设备 | 钢铁核心特色轧钢设备，按产品类型分子设备。故障机理（轧辊磨损/断辊/剥落、轧辊轴承发热、压下机构失效、主传动齿轮磨损断齿、液压泄漏、冷却除鳞堵塞）通用，机架位置（粗中/精/预精）在故障特征参数 D5 层标注；产品特异（棒线导卫卡钢、板带板形、管材穿孔顶杆、冷轧润滑板形）在子设备结构层承载。子设备：棒线轧机（棒材/线材热连轧，含粗中+精+预精机架）、板材轧机（板带热轧，含粗轧+精轧机架）、管材轧机（无缝管穿孔+轧管）、冷轧轧机（冷轧带钢，润滑/板形/酸洗工艺特异）。 | 棒线轧机 | 轧制执行与辊缝调整系统 | 压下装置 |  | 通过电动或液压方式精确调整上辊垂直位置以设定辊缝，承受轧制反力，主要含压下螺丝、螺母及传动蜗轮蜗杆（来源：《轧钢机械设计手册》） | 否 | 定期检查螺丝与螺母啮合间隙、螺纹磨损，润滑传动副，校验位置传感器零位 | 装置核心零件严重磨损或塑性变形导致调节精度丧失，且无备件可更换时报废 | 压下液压系统内泄漏 | 泄漏；性能退化 | 机械 | 严重 | 液压伺服压下缸或控制阀组内部密封件破损、阀芯磨损，导致高压腔与低压腔串油，压下动作响应迟缓，无法维持设定辊缝 | 压下油缸保压能力下降，系统持续补油；油温异常升高；空载压下调整速度正常，但带载压下时动作迟缓甚至停滞；伺服阀电流增大 | [物理]内泄漏量>系统额定流量5%（适用：额定工作压力下，经验值，置信：经验值）；[化学]油液清洁度>NAS 9级（适用：伺服液压系统工况，GB/T 14039-2002，标准值，置信：标准值） | [在线]液压油温在线监测；[离线]液压油样颗粒度分析仪；[离线]超声波流量计（检测泄漏回油量） | 关键判据：带载保压时压力下降速率超标，且回油管路流量异常增大。鉴别要点：与液压系统外泄漏区分，外泄漏表现为管路外部明显油迹与油液渗漏，内泄漏无外观油迹但油温异常升高且回油流量大 | [经验级]根本处理：解体检查伺服压下缸与伺服阀，更换受损活塞密封组件与磨损阀芯；临时处理：无，须立即停机处理，切断该侧压下控制并切换至机械限位安全停机 | 定期化验液压油清洁度；定期校验伺服阀动态特性；严格执行液压油过滤及更换周期 | 液压管路外泄漏：管路接头处可见明显的液压油滴漏或喷雾，且系统补油泵频繁启动，直观可见外部油迹 | 液压钳工3名；工时12-24h（置信：经验值） | 超声波测漏仪、油液颗粒计数器、液压测试台、专用液压拆装工具（置信：经验值） | 液压缸密封组件包、伺服阀芯备件、NAS 6级精滤芯（置信：经验值） | 拆卸液压元件前必须对系统进行彻底泄压，使用专用容器收集残油防止污染场地；动火作业需办理动火作业票（ 化学品生产单位特殊作业安全规范通用要求，标准值）（置信：标准值） | 液压缸保压30min内压力降<5%；伺服系统内泄漏量测试达标；油液清洁度≤NAS 7级（置信：经验值）
MT-004-001-002-004-000-003 | 钢铁 |  | 轧机 | 主设备 | 钢铁核心特色轧钢设备，按产品类型分子设备。故障机理（轧辊磨损/断辊/剥落、轧辊轴承发热、压下机构失效、主传动齿轮磨损断齿、液压泄漏、冷却除鳞堵塞）通用，机架位置（粗中/精/预精）在故障特征参数 D5 层标注；产品特异（棒线导卫卡钢、板带板形、管材穿孔顶杆、冷轧润滑板形）在子设备结构层承载。子设备：棒线轧机（棒材/线材热连轧，含粗中+精+预精机架）、板材轧机（板带热轧，含粗轧+精轧机架）、管材轧机（无缝管穿孔+轧管）、冷轧轧机（冷轧带钢，润滑/板形/酸洗工艺特异）。 | 棒线轧机 | 轧制执行与辊缝调整系统 | 压下装置 |  | 通过电动或液压方式精确调整上辊垂直位置以设定辊缝，承受轧制反力，主要含压下螺丝、螺母及传动蜗轮蜗杆（来源：《轧钢机械设计手册》） | 否 | 定期检查螺丝与螺母啮合间隙、螺纹磨损，润滑传动副，校验位置传感器零位 | 装置核心零件严重磨损或塑性变形导致调节精度丧失，且无备件可更换时报废 | 压下机构同步失调 | 性能退化 | 机械；控制 | 严重 | 两侧压下装置（电动或液压）的传动系统累积误差或控制策略异常，导致两侧辊缝调整出现动态偏差，破坏轧制线水平稳定性 | 轧件出现单侧波浪或镰刀弯；两侧压下电机或油缸位置反馈数值持续存在固定偏差且无法自动消除；主控台显示两侧轧制力不平衡 | [物理]两侧位置偏差>0.1mm（适用：动态轧制状态下，经验值，置信：经验值）；[物理]同步响应延迟>50ms（适用：位置阶跃指令下，经验值，置信：经验值） | [在线]AGC系统两侧位置传感器与压力传感器数据比对；[在线]驱动器电流监视 | 关键判据：两侧位置传感器实时反馈差值持续超限，且带载时两侧压力差超标。鉴别要点：与轧件来料厚度不均引起的单侧受力增大区分，同步失调在空载抬辊或压下靠零位时依然存在固定的位置或零漂偏差 | [经验级]根本处理：重新标定两侧压下装置绝对零位，检查并消除传动侧与操作侧的机械间隙，优化同步控制闭环PID参数；临时处理：在HMI系统中手动输入偏置补偿量以维持当前轧制生产 | 定期进行压下系统的机械零位标定与电气同步校准；定期检查压下螺丝与螺母或液压缸的磨损状态 | 轧件跑偏：轧件跑偏多由导卫装置磨损或来料本身弯曲引起，检查空载压下位置反馈若完全一致即可排除压下机构同步问题 | 钳工2名、电气控制工程师1名；工时6-8h（置信：经验值） | 高精度激光水平仪、千分表、伺服系统诊断仪（置信：经验值） | 高强度紧固螺栓、控制板卡（置信：经验值） | 检修前必须执行LOTO断电挂牌，防止压下系统误动作压伤人员；多人交叉作业需统一指挥（置信：经验值） | 两侧位置动态偏差≤0.05mm，空载靠零位误差≤0.02mm（置信：经验值）
MT-004-001-002-004-000-004 | 钢铁 |  | 轧机 | 主设备 | 钢铁核心特色轧钢设备，按产品类型分子设备。故障机理（轧辊磨损/断辊/剥落、轧辊轴承发热、压下机构失效、主传动齿轮磨损断齿、液压泄漏、冷却除鳞堵塞）通用，机架位置（粗中/精/预精）在故障特征参数 D5 层标注；产品特异（棒线导卫卡钢、板带板形、管材穿孔顶杆、冷轧润滑板形）在子设备结构层承载。子设备：棒线轧机（棒材/线材热连轧，含粗中+精+预精机架）、板材轧机（板带热轧，含粗轧+精轧机架）、管材轧机（无缝管穿孔+轧管）、冷轧轧机（冷轧带钢，润滑/板形/酸洗工艺特异）。 | 棒线轧机 | 轧制执行与辊缝调整系统 | 压下装置 |  | 通过电动或液压方式精确调整上辊垂直位置以设定辊缝，承受轧制反力，主要含压下螺丝、螺母及传动蜗轮蜗杆（来源：《轧钢机械设计手册》） | 否 | 定期检查螺丝与螺母啮合间隙、螺纹磨损，润滑传动副，校验位置传感器零位 | 装置核心零件严重磨损或塑性变形导致调节精度丧失，且无备件可更换时报废 | 压下润滑系统失效 | 堵塞；性能退化 | 机械；化学 | 严重 | 压下螺丝、螺母及蜗轮蜗杆等传动副由于润滑脂或润滑油中断、劣化变质，导致干摩擦与边界摩擦加剧，引发机构卡涩与传动效率骤降 | 压下电机或液压系统负载电流/压力异常升高；压下螺丝旋转时伴随干摩擦异响或周期性卡顿；减速箱或压下螺母区域温度异常升高 | [物理]传动副外壳温度>80℃（适用：重载连续压下工况，经验值，置信：经验值）；[化学]润滑油酸值>1.0mgKOH/g 或机械杂质>0.1%（适用：循环或浸油润滑系统，经验值，置信：经验值） | [在线]驱动电机电流与油温在线监测；[离线]油液理化分析化验箱；[离线]红外热成像仪 | 关键判据：驱动电流随时间呈增大趋势且伴随局部温度骤升，油样检测显示杂质超标或酸值劣化。鉴别要点：与压下机构机械卡阻区分，润滑失效初期表现为整体运行阻力均匀增加和持续高温，而机械卡阻往往表现为局部位置的突发性硬卡死 | [经验级]根本处理：清洗润滑管路及分配器，更换全部劣化变质润滑油/脂，修复轻微受损的传动摩擦面；临时处理：手动强制加注适量符合标准的新润滑油/脂，降低压下速度与轧制负载维持运行 | 定期化验润滑介质的质量指标；定期检查干油分配器工作状态及管路畅通情况；严防冷却水或氧化铁皮进入润滑系统 | 机械传动部件疲劳断裂：断齿或断丝引发的卡阻具有突发性，且通过振动频谱可监测到明显的冲击脉冲，而润滑失效为渐进性阻力增大 | 钳工2名；工时8-12h（置信：经验值） | 红外热成像仪、油液取样瓶、黄油枪/手动加油泵（置信：经验值） | 指定牌号工业齿轮油/压下专用润滑脂、干油分配器备件、滤芯（置信：经验值） | 清理残油时需佩戴防滑手套，废油必须按环保要求集中回收处理，严禁直接排放（置信：经验值） | 摩擦副表面温度≤65℃，油液各项理化指标合格，管路无堵塞且分配器动作正常（置信：经验值）
MT-004-001-002-004-001-001 | 钢铁 |  | 轧机 | 主设备 | 钢铁核心特色轧钢设备，按产品类型分子设备。故障机理（轧辊磨损/断辊/剥落、轧辊轴承发热、压下机构失效、主传动齿轮磨损断齿、液压泄漏、冷却除鳞堵塞）通用，机架位置（粗中/精/预精）在故障特征参数 D5 层标注；产品特异（棒线导卫卡钢、板带板形、管材穿孔顶杆、冷轧润滑板形）在子设备结构层承载。子设备：棒线轧机（棒材/线材热连轧，含粗中+精+预精机架）、板材轧机（板带热轧，含粗轧+精轧机架）、管材轧机（无缝管穿孔+轧管）、冷轧轧机（冷轧带钢，润滑/板形/酸洗工艺特异）。 | 棒线轧机 | 轧制执行与辊缝调整系统 | 压下装置 | 压下螺丝 | 合金锻钢制，梯形螺纹，传递压下力并承受轧制反力，为压下执行关键零件（来源：《轧钢机械设计手册》） | 是 | — | — | 压下螺丝螺纹磨损 | 磨损 | 机械 | 一般 | 轧制过程中频繁承受交变重载，螺纹工作面产生渐进性材料剥离与塑性变形，导致传动间隙增大 | 辊缝出现微小波动；轧件厚度精度下降；手动盘车有旷量；机架附近有低频金属摩擦异响 | [物理]螺纹侧隙>0.5mm（适用：大修周期内，置信：经验值）；[物理]中压侧母线厚度磨损量>原设计20%（适用：长期服役压下机构，置信：经验值） | [离线]塞尺测量配合间隙；[离线]齿厚游标卡尺；[离线]着色探伤 | 关键判据：侧隙超差且伴随低频异响；鉴别要点：若异响随转速急剧变化且具有高频特征，排除本故障，应排查减速机齿轮磨损（非丝杠本身） | [经验级]根本处理：拆卸压下机构，更换全新磨损丝杠及螺母，重新标定零位；临时处理：调整螺母背帽消除部分间隙，降速降负荷维持运行 | 定期检测润滑系统油位及油质；确保轧制力不超过设计极限；定期标定辊缝清零 | 减速箱齿轮磨损：减速箱齿轮磨损表现为连续高频咬合声，且传动链整体间隙增大，而丝杠磨损主要表现为垂直受力方向的轴向窜动 | 钳工3名；工时12-16h（置信：经验值） | 专用丝杠拆卸工装、大吨位液压千斤顶、内径千分尺、塞尺（置信：经验值） | 备用压下螺丝组件、对应牌号极压齿轮润滑油（置信：经验值） | 严格执行LOTO断电挂牌制度；大型部件起吊必须遵守GB 6067.1起重作业安全规程（置信：标准值） | 螺纹配合侧隙≤0.2mm；装配后手动盘车无卡阻及明显旷量（置信：经验值）
MT-004-001-002-004-001-002 | 钢铁 |  | 轧机 | 主设备 | 钢铁核心特色轧钢设备，按产品类型分子设备。故障机理（轧辊磨损/断辊/剥落、轧辊轴承发热、压下机构失效、主传动齿轮磨损断齿、液压泄漏、冷却除鳞堵塞）通用，机架位置（粗中/精/预精）在故障特征参数 D5 层标注；产品特异（棒线导卫卡钢、板带板形、管材穿孔顶杆、冷轧润滑板形）在子设备结构层承载。子设备：棒线轧机（棒材/线材热连轧，含粗中+精+预精机架）、板材轧机（板带热轧，含粗轧+精轧机架）、管材轧机（无缝管穿孔+轧管）、冷轧轧机（冷轧带钢，润滑/板形/酸洗工艺特异）。 | 棒线轧机 | 轧制执行与辊缝调整系统 | 压下装置 | 压下螺丝 | 合金锻钢制，梯形螺纹，传递压下力并承受轧制反力，为压下执行关键零件（来源：《轧钢机械设计手册》） | 是 | — | — | 压下螺丝弯曲变形 | 变形 | 机械 | 严重 | 轧制过程中发生严重卡钢、堆钢或误操作导致超大轴向冲击力，压下螺丝杆体承受的弯矩或压应力超出材料屈服极限，发生塑性弯曲 | 轧机运行中机架出现剧烈振动；压下电机电流异常飙升甚至跳闸；电动压下动作卡涩、两边辊缝严重不对称 | [物理]同轴度跳动>0.3mm/1000mm（适用：拆卸后放置V型块测量，置信：经验值）；[物理]电机运行电流>额定电流150%（适用：带载压下瞬间，置信：经验值） | [在线]电机电流互感器监测；[离线]百分表打表测量直线度；[离线]V型块与千分表 | 关键判据：电机过流跳闸伴随单侧辊缝无法调整；鉴别要点：若电流正常但机械卡死，排除本故障，应排查安全臼（压下止推轴承座）碎裂卡阻 | [经验级]根本处理：整机拆卸压下螺丝，送机加工厂进行校直热处理或直接报废更换新件；临时处理：无，须立即停机处理，严禁强行复位以免拉断机架 | 规范换辊与穿带操作工艺；完善轧机防卡钢自动化联锁保护；定期检查机械限位 | 安全臼碎裂卡死：安全臼损坏通常表现为压下机构完全锁死且伴随清脆金属断裂声，而弯曲变形往往伴随塑性让步的剧烈金属摩擦 | 钳工3名、起重工1名；工时16-24h（置信：经验值） | 大型行车、专用拆装工装、千分表、V型铁、大锤（置信：经验值） | 新压下螺丝总成、重型润滑脂（置信：经验值） | 故障状态下严禁强制点动压下电机；拆卸前必须确认系统背压完全泄放（置信：经验值） | 丝杠全跳动直线度≤0.05mm/1000mm；无负载试车电机电流平稳无波动（置信：经验值）
MT-004-001-002-004-001-003 | 钢铁 |  | 轧机 | 主设备 | 钢铁核心特色轧钢设备，按产品类型分子设备。故障机理（轧辊磨损/断辊/剥落、轧辊轴承发热、压下机构失效、主传动齿轮磨损断齿、液压泄漏、冷却除鳞堵塞）通用，机架位置（粗中/精/预精）在故障特征参数 D5 层标注；产品特异（棒线导卫卡钢、板带板形、管材穿孔顶杆、冷轧润滑板形）在子设备结构层承载。子设备：棒线轧机（棒材/线材热连轧，含粗中+精+预精机架）、板材轧机（板带热轧，含粗轧+精轧机架）、管材轧机（无缝管穿孔+轧管）、冷轧轧机（冷轧带钢，润滑/板形/酸洗工艺特异）。 | 棒线轧机 | 轧制执行与辊缝调整系统 | 压下装置 | 压下螺丝 | 合金锻钢制，梯形螺纹，传递压下力并承受轧制反力，为压下执行关键零件（来源：《轧钢机械设计手册》） | 是 | — | — | 压下螺丝与球面铜垫碎裂 | 断裂 | 机械 | 危急 | 压下螺丝底部与轧机轴承座接触的球面垫块，在承受极端偏心载荷或巨大瞬间冲击时发生脆性断裂或压碎，导致下部失去自位调心能力 | 轧机发生剧烈金属撞击声；轧辊瞬间产生大幅垂直位移；周围伴随铜屑或金属粉末喷溅；完全丧失辊缝控制能力 | [物理]振动速度>11.2mm/s（适用：发生碎裂瞬间冲击，ISO 10816-3:2009 表1 D级，置信：标准值）；[物理]位置传感器突变>5mm（适用：正常轧制期间，置信：经验值） | [在线]位移传感器（磁栅尺）；[在线]振动加速度传感器；[离线]内窥镜检查球面座 | 关键判据：位置突变伴随极强冲击振动且后续压下失灵；鉴别要点：若位置未突变但机架晃动大，排除本故障，应排查地脚螺栓松动或共振 | [经验级]根本处理：立即紧急停机，拉净牌坊积水，拆卸压下螺丝，清理碎裂铜垫，更换新球面垫并重新研磨装配；临时处理：无，须立即停机处理 | 定期检查球面垫的润滑状态，防止干摩擦加速磨损；定期探伤检查内部裂纹；严格控制轧制力上限 | 轧辊轴承碎裂：轧辊内部轴承损坏表现为连续的高频尖锐啸叫且轴承座温升显著，而球面垫碎裂为瞬间爆发且多位于牌坊窗口顶部 | 钳工4名；工时12-20h（置信：经验值） | 专用拉拔工具、深孔内窥镜、铜锤、清理刮刀（置信：经验值） | 球面铜垫备件、二硫化钼润滑脂、密封件（置信：经验值） | 现场清理时必须佩戴护目镜防金属碎屑飞溅；进入牌坊内部需办理受限空间/高处作业票（置信：经验值） | 球面垫与底座接触面积>70%；压下螺丝动作灵活无偏斜卡阻（置信：经验值）
MT-004-001-002-004-001-004 | 钢铁 |  | 轧机 | 主设备 | 钢铁核心特色轧钢设备，按产品类型分子设备。故障机理（轧辊磨损/断辊/剥落、轧辊轴承发热、压下机构失效、主传动齿轮磨损断齿、液压泄漏、冷却除鳞堵塞）通用，机架位置（粗中/精/预精）在故障特征参数 D5 层标注；产品特异（棒线导卫卡钢、板带板形、管材穿孔顶杆、冷轧润滑板形）在子设备结构层承载。子设备：棒线轧机（棒材/线材热连轧，含粗中+精+预精机架）、板材轧机（板带热轧，含粗轧+精轧机架）、管材轧机（无缝管穿孔+轧管）、冷轧轧机（冷轧带钢，润滑/板形/酸洗工艺特异）。 | 棒线轧机 | 轧制执行与辊缝调整系统 | 压下装置 | 压下螺丝 | 合金锻钢制，梯形螺纹，传递压下力并承受轧制反力，为压下执行关键零件（来源：《轧钢机械设计手册》） | 是 | — | — | 压下螺丝卡阻阻塞 | 堵塞 | 机械 | 严重 | 轧制压力过大或润滑不良导致压下螺丝螺纹与螺母间发生干摩擦甚至金属咬合，机械传动副卡死无法旋转 | 压下电机启动失败或严重堵转；机旁发出沉闷机械摩擦声；辊缝无法进行电动调节 | [物理]电机堵转电流>额定电流200%（适用：带载压下瞬间，置信：经验值）；[物理]螺纹副润滑脂含量<30%（适用：定期化验，置信：经验值） | [在线]电机电流互感器监测；[离线]油液光谱分析仪；[离线]红外测温仪 | 关键判据：电机堵转且伴随局部高温，但丝杠无宏观变形；鉴别要点：若电流飙升伴随机架剧烈晃动，排除本故障，应排查压下螺丝弯曲变形或安全臼碎裂 | [经验级]根本处理：人工接触并卸除阻塞载荷，使用大扭矩工具或液压千斤顶反向退回螺丝，修复受损螺纹面并清洗重涂润滑脂；临时处理：用人工接触阻塞载荷，然后用压下电机点动转动压下螺丝 | 严格控制轧制力与压下量；定期检查并补充耐高温极压润滑脂；防止冷却水直接冲刷润滑部位 | 压下螺丝弯曲变形：弯曲变形多伴随单边卡死及电机过载跳闸，而阻塞卡阻通常发生在全螺纹段且无偏心受力特征 | 钳工2名、电工1名；工时4-8h（置信：经验值） | 大扭矩扳手、液压千斤顶、红外测温仪、润滑脂注入枪（置信：经验值） | 含二硫化钼的极压润滑脂、清洗剂（置信：经验值） | 处理前必须严格执行LOTO断电挂牌制度，防止电机意外启动造成人员绞伤（置信：经验值） | 手动盘车无卡阻；电动压下正反转灵活，电流稳定在额定范围内（置信：经验值）
MT-004-001-002-004-001-005 | 钢铁 |  | 轧机 | 主设备 | 钢铁核心特色轧钢设备，按产品类型分子设备。故障机理（轧辊磨损/断辊/剥落、轧辊轴承发热、压下机构失效、主传动齿轮磨损断齿、液压泄漏、冷却除鳞堵塞）通用，机架位置（粗中/精/预精）在故障特征参数 D5 层标注；产品特异（棒线导卫卡钢、板带板形、管材穿孔顶杆、冷轧润滑板形）在子设备结构层承载。子设备：棒线轧机（棒材/线材热连轧，含粗中+精+预精机架）、板材轧机（板带热轧，含粗轧+精轧机架）、管材轧机（无缝管穿孔+轧管）、冷轧轧机（冷轧带钢，润滑/板形/酸洗工艺特异）。 | 棒线轧机 | 轧制执行与辊缝调整系统 | 压下装置 | 压下螺丝 | 合金锻钢制，梯形螺纹，传递压下力并承受轧制反力，为压下执行关键零件（来源：《轧钢机械设计手册》） | 是 | — | — | 压下螺丝自发性松动 | 松动 | 机械 | 一般 | 长期受轧制交变载荷和剧烈振动冲击，压下螺丝背帽等锁紧装置发生疲劳退扣，导致螺纹预紧力下降产生轴向间隙 | 辊缝在轧制过程中出现微小且持续的变动；轧件厚度公差波动超差；压下传动端有明显轴向窜动异响 | [物理]轴向窜动量>0.2mm（适用：静态压下状态，置信：经验值）；[物理]振动速度>4.5mm/s（适用：轧机机架，ISO 10816-3:2009 表1 C级，置信：标准值） | [在线]辊缝位移传感器；[在线]振动加速度传感器；[离线]塞尺 | 关键判据：辊缝高频微小波动伴随轴向机械撞击声；鉴别要点：若波动呈低频且伴随螺纹侧隙增大，排除本故障，应排查压下螺丝螺纹磨损 | [经验级]根本处理：拆卸防松装置，清理螺纹副，重新按规定预紧力矩拧紧背帽并更换防松锁片；临时处理：在降速降负荷状态下，使用专用扳手人工紧固背帽 | 定期校核锁紧背帽的预紧力矩；采用防松螺母或涂抹螺纹锁固胶；加强机架减振处理 | 螺纹磨损：螺纹磨损表现为持续的旷量和低频摩擦声，而松动主要表现为锁紧失效和随轧制节奏的撞击声 | 钳工2名；工时3-5h（置信：经验值） | 扭力扳手、专用勾头扳手、塞尺、振动检测仪（置信：经验值） | 防松锁片、螺纹锁固胶、相应规格背帽（置信：经验值） | 高处作业必须佩戴安全带并办理高处作业票；严禁在带载状态下直接紧固（置信：经验值） | 轴向窜动量≤0.05mm；连续空载与负载试车辊缝漂移量在允许公差范围内（置信：经验值）
MT-004-001-002-004-002-001 | 钢铁 |  | 轧机 | 主设备 | 钢铁核心特色轧钢设备，按产品类型分子设备。故障机理（轧辊磨损/断辊/剥落、轧辊轴承发热、压下机构失效、主传动齿轮磨损断齿、液压泄漏、冷却除鳞堵塞）通用，机架位置（粗中/精/预精）在故障特征参数 D5 层标注；产品特异（棒线导卫卡钢、板带板形、管材穿孔顶杆、冷轧润滑板形）在子设备结构层承载。子设备：棒线轧机（棒材/线材热连轧，含粗中+精+预精机架）、板材轧机（板带热轧，含粗轧+精轧机架）、管材轧机（无缝管穿孔+轧管）、冷轧轧机（冷轧带钢，润滑/板形/酸洗工艺特异）。 | 棒线轧机 | 轧制执行与辊缝调整系统 | 压下装置 | 压下螺母 | 铜合金或锌基合金材质，与压下螺丝配合，承受高压低速滑动摩擦，为磨损易损件（来源：《轧钢机械设计手册》） | 是 | — | — | 压下螺母螺纹严重磨损 | 磨损 | 机械 | 严重 | 轧制过程中周期性交变载荷和冲击力作用，导致螺母梯形螺纹牙面产生磨粒磨损和粘着磨损，螺纹牙厚减薄，承载能力下降 | 轧机辊缝出现微小变动且无法稳定保持；压下传动机构出现异常间隙；轧件厚度精度超差波动 | [几何]螺纹牙厚磨损量>原设计厚度的15%（适用：长期服役周期后，置信：经验值）；[几何]螺杆与螺母配合轴向间隙>1.5mm（适用：常规大修检测，置信：经验值） | [离线]塞尺测量配合间隙；[离线]螺纹牙型样板比对测量；[离线]超声波测厚 | 关键判据：检测轴向间隙超差且伴随辊缝漂移。鉴别要点：若系统压力和伺服阀正常且位移传感器无报警，可排除液压压下系统故障；需通过手动盘车检查机械传动链死区，与万向轴或减速机磨损导致的间隙相区分 | [经验级]根本处理：拆卸压下装置，抽出螺杆，更换全新压下螺母并重新跑合；临时处理：通过电气控制系统补偿间隙死区，降低该道次压下量以减小冲击负荷 | 定期检查润滑系统确保润滑脂充足；严格控制轧制工艺参数避免超极限压下；利用大修期检测螺母磨损量 | 牙条式轧机万向接轴磨损：两者均表现为传动间隙变大，但万向接轴磨损通常伴随主传动电流波动和特定频率的冲击振动，而压下螺母磨损主要表现为辊缝和厚度精度异常 | 钳工3名；工时12-16h（置信：经验值） | 专用拆卸拉马、大吨位千斤顶、内径千分尺、螺纹样板、重型扳手（置信：经验值） | ZL青铜或铝青铜材质压下螺母备件1个、清洗剂、二硫化钼润滑脂（置信：经验值） | 严格执行LOTO断电挂牌制度，确认主传动及压下电源完全切断；大型部件起吊作业必须遵守GB 6067.1-2010起重机械安全规程（置信：标准值） | 螺母更换后手动盘车无卡阻；空载试车压下动作平稳；配合轴向间隙符合设备图纸要求，通常<0.5mm（置信：经验值）
MT-004-001-002-004-002-002 | 钢铁 |  | 轧机 | 主设备 | 钢铁核心特色轧钢设备，按产品类型分子设备。故障机理（轧辊磨损/断辊/剥落、轧辊轴承发热、压下机构失效、主传动齿轮磨损断齿、液压泄漏、冷却除鳞堵塞）通用，机架位置（粗中/精/预精）在故障特征参数 D5 层标注；产品特异（棒线导卫卡钢、板带板形、管材穿孔顶杆、冷轧润滑板形）在子设备结构层承载。子设备：棒线轧机（棒材/线材热连轧，含粗中+精+预精机架）、板材轧机（板带热轧，含粗轧+精轧机架）、管材轧机（无缝管穿孔+轧管）、冷轧轧机（冷轧带钢，润滑/板形/酸洗工艺特异）。 | 棒线轧机 | 轧制执行与辊缝调整系统 | 压下装置 | 压下螺母 | 铜合金或锌基合金材质，与压下螺丝配合，承受高压低速滑动摩擦，为磨损易损件（来源：《轧钢机械设计手册》） | 是 | — | — | 压下螺母碎裂与断裂 | 断裂 | 机械 | 危急 | 压下螺母在承受超出设计极限的轧制力（如卡钢、误操作叠轧）时，局部应力集中导致螺纹牙根部或法兰受力处发生微裂纹萌生，迅速扩展至宏观脆性断裂 | 轧机压下电机电流瞬间过载跳闸；压下位置突然失控下沉；机架内发出金属断裂异响；轧辊缝隙剧烈变化 | [物理]压下电机电流瞬时峰值>额定电流200%（适用：发生卡钢或误操作叠轧时，置信：经验值）；[状态量]压下位移传感器读数突变>5mm（适用：正常轧制状态，置信：经验值） | [在线]压下电机电流监测传感器；[在线]轧制力传感器；[在线]位移传感器阶跃报警 | 关键判据：压下电机电流骤增跳闸伴随位置突变及异响。鉴别要点：检查轧制力是否超限，若发生断裂时轧制力极值远超额定值，可判定为机械过载断裂；需调取电气曲线排除压下电机自身短路或电气保护误动作 | [经验级]根本处理：立即停机，拆卸压下机构及压下螺丝，彻底清理机架内金属碎块，测量螺杆受损情况，更换新压下螺母；临时处理：无，须立即停机处理 | 加强轧机过载保护与轧制力限制报警；规范操作避免低温钢或黑头钢入轧；定期探伤检查螺母关键受力部位 | 压下螺丝（螺杆）断裂：均会引起压下系统失效，但螺杆断裂往往导致压下机构彻底卡死无法盘车，而螺母碎裂可能导致压下螺丝失控下沉 | 钳工4名、起重工1名；工时24-48h（置信：经验值） | 重型起重设备、液压千斤顶、大锤、气割设备（清理残骸用）、探伤仪（置信：经验值） | 同规格全新压下螺母、可能受损的压下螺丝、密封件、润滑油（置信：经验值） | 故障设备存在突然下沉和坠落风险，必须先进行机械刚性支撑固定后方可拆卸；动火切割清理残骸时需办理动火作业票（置信：经验值） | 更换完毕后进行静载荷和动载荷压下测试，各档位轧制力测试无异常衰减，无机械干涉异响（置信：经验值）
MT-004-001-002-004-002-003 | 钢铁 |  | 轧机 | 主设备 | 钢铁核心特色轧钢设备，按产品类型分子设备。故障机理（轧辊磨损/断辊/剥落、轧辊轴承发热、压下机构失效、主传动齿轮磨损断齿、液压泄漏、冷却除鳞堵塞）通用，机架位置（粗中/精/预精）在故障特征参数 D5 层标注；产品特异（棒线导卫卡钢、板带板形、管材穿孔顶杆、冷轧润滑板形）在子设备结构层承载。子设备：棒线轧机（棒材/线材热连轧，含粗中+精+预精机架）、板材轧机（板带热轧，含粗轧+精轧机架）、管材轧机（无缝管穿孔+轧管）、冷轧轧机（冷轧带钢，润滑/板形/酸洗工艺特异）。 | 棒线轧机 | 轧制执行与辊缝调整系统 | 压下装置 | 压下螺母 | 铜合金或锌基合金材质，与压下螺丝配合，承受高压低速滑动摩擦，为磨损易损件（来源：《轧钢机械设计手册》） | 是 | — | — | 压下螺母装配松动 | 松动 | 机械 | 严重 | 轧机长期运行振动及交变冲击导致压下螺母外部法兰连接螺栓松弛，或螺母本体与机架安装孔配合面磨损，致使螺母在机架内产生周向或轴向微动 | 轧制过程中机架窗口附近产生明显规律性撞击声；轧件厚度出现周期性波动；停机检查可见螺母法兰结合面存在新增缝隙或挤出亮痕 | [物理]法兰结合面间隙>0.1mm（适用：设备停机状态，置信：经验值）；[物理]轧机机架振动速度>7.1mm/s（适用：刚性安装机体，ISO 10816-3:2009 表1 C/D级，置信：标准值） | [离线]塞尺检查法兰结合面间隙；[在线]机架振动加速度传感器；[离线]着色渗透探伤检查螺栓 | 关键判据：结合面间隙超标且振动频谱中出现螺母固有频率或冲击低频成分。鉴别要点：若振动随轧制力变化明显且在压下动作时伴随异响，可排除轧辊轴承异常；需检查连接螺栓力矩是否衰减，与地脚螺栓松动区分 | [经验级]根本处理：重新紧固法兰连接螺栓至设计力矩，若螺母定位面磨损需进行机加工修复或加装调整垫片；临时处理：使用专用液压扭矩扳手按规范力矩重新预紧连接螺栓，加强振动监测 | 严格按照检修规程使用力矩扳手紧固；在连接螺栓上涂抹螺纹锁固胶防松；利用定修周期复紧螺栓 | 轧机地脚螺栓松动：均表现为轧机整体振动加剧，但地脚螺栓松动通常伴随基础二次灌浆层裂纹，且振动传递至整个机架底座，而压下螺母松动振动集中于压下平台区域 | 钳工2名；工时4-6h（置信：经验值） | 液压扭矩扳手、重型套筒、塞尺、振动分析仪、百分表（置信：经验值） | 规格相符的高强度连接螺栓、锁固胶、调整垫片（置信：经验值） | 高空作业需佩戴安全带并系挂牢固；使用液压扳手前检查油管接头无泄漏，防止高压油喷射伤人（置信：经验值） | 螺栓预紧力矩达到设计要求且各螺栓受力均匀；结合面0.05mm塞尺不入；空载及带载状态下振动值符合ISO 10816-3:2009标准B区要求（置信：标准值）
MT-004-001-002-004-003-001 | 钢铁 |  | 轧机 | 主设备 | 钢铁核心特色轧钢设备，按产品类型分子设备。故障机理（轧辊磨损/断辊/剥落、轧辊轴承发热、压下机构失效、主传动齿轮磨损断齿、液压泄漏、冷却除鳞堵塞）通用，机架位置（粗中/精/预精）在故障特征参数 D5 层标注；产品特异（棒线导卫卡钢、板带板形、管材穿孔顶杆、冷轧润滑板形）在子设备结构层承载。子设备：棒线轧机（棒材/线材热连轧，含粗中+精+预精机架）、板材轧机（板带热轧，含粗轧+精轧机架）、管材轧机（无缝管穿孔+轧管）、冷轧轧机（冷轧带钢，润滑/板形/酸洗工艺特异）。 | 棒线轧机 | 轧制执行与辊缝调整系统 | 压下装置 | 蜗轮 | 青铜材质，齿部耐磨，与蜗杆啮合驱动压下螺丝转动，实现辊缝调节，是主要摩擦副（来源：《轧钢机械设计手册》） | 是 | — | — | 蜗轮齿面异常磨损 | 磨损 | 机械 | 严重 | 轧机压下或飞剪机构频繁启停与带载冲击，导致蜗轮蜗杆啮合区润滑油膜破裂，齿面间由流体动力润滑退化为边界摩擦，引发齿面材料持续移失。 | 减速箱体外部振动显著增大；传动机构运转伴随连续金属摩擦异响；轧机压下或剪切位移精度下降、出现爬行滞涩现象。 | [物理]振动速度>4.5mm/s（适用：轧机齿轮箱体表面，ISO 10816-3:2009 表A.1，置信：标准值）；[化学]铁含量>100ppm（适用：循环润滑系统，置信：经验值） | [在线]振动加速度传感器；[离线]油液光谱分析仪；[离线]内窥镜 | ①关键判据：振动烈度超标且油液铁谱分析显示大量大尺寸铁系磨粒。②鉴别要点：与轴承外圈磨损的区分在于频谱特征，蜗轮磨损呈现啮合频率及其谐波，而轴承故障呈现非整数倍的高频特征频率。 | [经验级]根本处理：排空润滑油，开箱解体检查，更换磨损超限的蜗轮与蜗杆，重新跑合；临时处理：降低轧机轧制负荷与压下频率，更换高粘度极压齿轮油以维持油膜。 | 定期检测润滑油理化指标与金属磨粒含量；确保飞剪或压下机构电机输出扭矩不超载；严格执行换油周期。 | 轴承跑圈磨损：频谱分析无齿轮啮合频率倍频，且油液磨粒尺寸较小且形态多为剥落碎片。 | 钳工3名；工时12-16h（置信：经验值） | 扭力扳手、齿轮箱专用内窥镜、振动频谱分析仪、抽油泵（置信：经验值） | 蜗轮备件、配套蜗杆、极压工业齿轮油、密封垫片（置信：经验值） | 切断主电源并执行LOTO断电挂牌；清理现场油污防滑跌；规范使用三脚架等起重工具防砸伤（GB 6067.1-2010，标准值）（置信：标准值） | 齿面接触斑点沿齿高方向≥40%，沿齿长方向≥50%；空载试车振动速度≤2.8mm/s（ISO 10816-3:2009，标准值）（置信：标准值）
MT-004-001-002-004-003-002 | 钢铁 |  | 轧机 | 主设备 | 钢铁核心特色轧钢设备，按产品类型分子设备。故障机理（轧辊磨损/断辊/剥落、轧辊轴承发热、压下机构失效、主传动齿轮磨损断齿、液压泄漏、冷却除鳞堵塞）通用，机架位置（粗中/精/预精）在故障特征参数 D5 层标注；产品特异（棒线导卫卡钢、板带板形、管材穿孔顶杆、冷轧润滑板形）在子设备结构层承载。子设备：棒线轧机（棒材/线材热连轧，含粗中+精+预精机架）、板材轧机（板带热轧，含粗轧+精轧机架）、管材轧机（无缝管穿孔+轧管）、冷轧轧机（冷轧带钢，润滑/板形/酸洗工艺特异）。 | 棒线轧机 | 轧制执行与辊缝调整系统 | 压下装置 | 蜗轮 | 青铜材质，齿部耐磨，与蜗杆啮合驱动压下螺丝转动，实现辊缝调节，是主要摩擦副（来源：《轧钢机械设计手册》） | 是 | — | — | 蜗轮断齿 | 断裂 | 机械 | 危急 | 棒线轧机飞剪或压下系统在咬入或剪切瞬间承受极端尖峰载荷，瞬时扭转应力超过蜗轮轮齿材料的抗拉强度极限，导致轮齿根部产生疲劳裂纹并迅速扩展至断裂。 | 伴随沉闷的金属断裂巨响；传动机构瞬间丧失动力传递，无法执行剪切或压下动作；电机电流瞬间过载跳闸。 | [物理]电机电流瞬时峰值>额定电流200%（适用：带载剪切瞬间，置信：经验值）；[物理]振动冲击值>20m/s²（适用：断齿瞬间冲击，置信：经验值） | [在线]电机电流互感器；[在线]振动速度传感器；[离线]减速箱视窗检查 | ①关键判据：突发剧烈机械冲击伴随传动失效，且电机瞬间过载。②鉴别要点：与联轴器断裂碎裂的区别在于，断齿后电机仍可空转，但减速机输出轴无扭矩输出，且伴随齿轮箱内部卡涩异响。 | [经验级]根本处理：立即停机，排空润滑油，拆卸减速箱上盖，彻底清理箱体内金属碎块，更换受损蜗轮及受损的蜗杆总成；临时处理：无，须立即停机处理，严禁强行二次启动。 | 增加轧件咬入平顺性，优化飞剪剪切时序控制；定期对蜗轮进行无损探伤检查；校核轧制线张力防止超载卡钢。 | 传动轴断裂：需检查输入轴是否扭断，若电机空转且无内部金属碎屑掉落，多为联轴器或传动轴断。 | 钳工4名、起重工1名；工时24-48h（置信：经验值） | 大型拉马、液压千斤顶、专用拆卸工装、磁力钻（清理碎屑用）（置信：经验值） | 全新蜗轮总成、配套蜗杆、清洗剂、新型密封胶垫（置信：经验值） | 严格执行LOTO断电挂牌；大型箱体起吊必须遵守GB 6067.1-2010起重规范；箱体内部强制通风防油气中毒（置信：标准值） | 齿侧间隙符合设计图纸公差要求；静载荷下盘车无卡阻；满载试车各轴承温度温升≤40℃且无异常冲击（置信：经验值）
MT-004-001-002-004-003-003 | 钢铁 |  | 轧机 | 主设备 | 钢铁核心特色轧钢设备，按产品类型分子设备。故障机理（轧辊磨损/断辊/剥落、轧辊轴承发热、压下机构失效、主传动齿轮磨损断齿、液压泄漏、冷却除鳞堵塞）通用，机架位置（粗中/精/预精）在故障特征参数 D5 层标注；产品特异（棒线导卫卡钢、板带板形、管材穿孔顶杆、冷轧润滑板形）在子设备结构层承载。子设备：棒线轧机（棒材/线材热连轧，含粗中+精+预精机架）、板材轧机（板带热轧，含粗轧+精轧机架）、管材轧机（无缝管穿孔+轧管）、冷轧轧机（冷轧带钢，润滑/板形/酸洗工艺特异）。 | 棒线轧机 | 轧制执行与辊缝调整系统 | 压下装置 | 蜗轮 | 青铜材质，齿部耐磨，与蜗杆啮合驱动压下螺丝转动，实现辊缝调节，是主要摩擦副（来源：《轧钢机械设计手册》） | 是 | — | — | 蜗轮点蚀 | 点蚀 | 机械 | 严重 | 蜗轮齿面在轧机压下系统长期高频交变应力作用下，接触应力超出材料的接触疲劳强度极限，导致齿面表层金属产生微裂纹并逐渐扩展，最终引发金属微观剥落。 | 减速箱运行时发出周期性“沙沙”或“哒哒”异响；齿轮箱内润滑油温升加快；轧制精度因传动间隙变大而出现轻微波动。 | [物理]齿面接触应力>材料许用接触应力（适用：长期重载交变工况，置信：经验值）；[化学]油液光谱分析铜元素浓度>30ppm（适用：循环油液取样，置信：经验值） | [离线]油液光谱分析仪；[离线]齿轮箱内窥镜；[在线]Pt100温度传感器 | ①关键判据：油液光谱分析显示铜元素（蜗轮材质通常为青铜）浓度异常升高，且内窥镜检查发现齿面存在针孔状剥落。②鉴别要点：与齿面磨损的区分在于，磨损通常导致齿厚整体变薄且表面平滑，而点蚀表现为局部麻坑，且磨损铁谱以大尺寸磨粒为主。 | [经验级]根本处理：排空润滑油并清洗箱体，拆卸蜗轮蜗杆，更换发生严重点蚀的蜗轮；临时处理：更换高粘度极压齿轮油，适当降低轧机压下负荷与频率以减缓点蚀扩展。 | 定期化验油液铜元素含量；确保齿轮油极压添加剂未失效；避免压下机构在超载工况下频繁动作。 | 蜗轮齿面胶合：胶合发生迅速且伴随剧烈瞬时高温，齿面有熔接撕裂痕迹，而点蚀为长期疲劳积累的凹坑。 | 钳工2名；工时8-12h（置信：经验值） | 油液取样瓶、齿轮箱内窥镜、扭力扳手、抽油泵（置信：经验值） | 青铜蜗轮备件、极压工业齿轮油、清洗剂、密封垫片（置信：经验值） | 切断主电源并执行LOTO断电挂牌；箱体打开后强制通风排除油气；注意防滑跌（GB 6067.1-2010，标准值）（置信：标准值） | 齿面接触斑点分布均匀，无明显剥落坑群；满载试车油池温升不超过35℃（置信：经验值）
MT-004-001-002-004-003-004 | 钢铁 |  | 轧机 | 主设备 | 钢铁核心特色轧钢设备，按产品类型分子设备。故障机理（轧辊磨损/断辊/剥落、轧辊轴承发热、压下机构失效、主传动齿轮磨损断齿、液压泄漏、冷却除鳞堵塞）通用，机架位置（粗中/精/预精）在故障特征参数 D5 层标注；产品特异（棒线导卫卡钢、板带板形、管材穿孔顶杆、冷轧润滑板形）在子设备结构层承载。子设备：棒线轧机（棒材/线材热连轧，含粗中+精+预精机架）、板材轧机（板带热轧，含粗轧+精轧机架）、管材轧机（无缝管穿孔+轧管）、冷轧轧机（冷轧带钢，润滑/板形/酸洗工艺特异）。 | 棒线轧机 | 轧制执行与辊缝调整系统 | 压下装置 | 蜗轮 | 青铜材质，齿部耐磨，与蜗杆啮合驱动压下螺丝转动，实现辊缝调节，是主要摩擦副（来源：《轧钢机械设计手册》） | 是 | — | — | 蜗轮塑性变形 | 其他 | 机械；热 | 严重 | 棒线轧机飞剪或压下系统在极低转速重载或冲击载荷下，瞬时接触应力过高且润滑不充分，导致摩擦热急剧增加，使蜗轮齿面局部温度超过材料屈服极限，发生不可逆的金属塑性流动。 | 蜗轮齿顶或齿面出现明显金属碾压飞边；减速箱传动卡滞、运转不灵活；电机输出扭矩增大，电流偏高。 | [物理]齿面局部温度>150℃（适用：重载干摩擦或边界润滑瞬间，置信：经验值）；[物理]电机运行电流>额定电流120%（适用：持续运行状态，置信：经验值） | [在线]电机电流互感器；[离线]红外热成像仪；[离线]齿轮箱内窥镜 | ①关键判据：内窥镜检查发现齿面金属沿滑动方向发生塑性流变（如齿顶变厚、齿面起脊），且运行电流持续偏高。②鉴别要点：与齿面磨损的区分在于，磨损会减少齿厚，而塑性变形初期可能使齿厚增加（产生飞边），并伴随严重的发热现象。 | [经验级]根本处理：解体减速箱，拆下发生塑性变形的蜗轮，清理齿面毛刺，若变形超差则整体更换蜗轮；临时处理：降负荷使用，加强润滑系统的冷却和供油压力。 | 优化轧制工艺，避免低速重载下的极端冲击；检查润滑系统喷油嘴是否堵塞，确保啮合区供油充足。 | 蜗轮热胶合：热胶合伴随金属焊合后的撕裂撕裂痕迹，塑性变形仅为材料沿应力方向的流动堆积，无焊合撕裂特征。 | 钳工3名；工时12-16h（置信：经验值） | 红外热成像仪、内窥镜、千分尺、大型拉马（置信：经验值） | 蜗轮备件、润滑油、密封胶、清理毛刺用锉刀（置信：经验值） | 执行LOTO断电挂牌；接触高温部件防烫伤；规范使用起重设备吊装箱盖（GB 6067.1-2010，标准值）（置信：标准值） | 齿面无肉眼可见塑性飞边与变形；齿侧间隙恢复至设计公差范围内；盘车无卡阻（置信：经验值）
MT-004-001-002-004-004-001 | 钢铁 |  | 轧机 | 主设备 | 钢铁核心特色轧钢设备，按产品类型分子设备。故障机理（轧辊磨损/断辊/剥落、轧辊轴承发热、压下机构失效、主传动齿轮磨损断齿、液压泄漏、冷却除鳞堵塞）通用，机架位置（粗中/精/预精）在故障特征参数 D5 层标注；产品特异（棒线导卫卡钢、板带板形、管材穿孔顶杆、冷轧润滑板形）在子设备结构层承载。子设备：棒线轧机（棒材/线材热连轧，含粗中+精+预精机架）、板材轧机（板带热轧，含粗轧+精轧机架）、管材轧机（无缝管穿孔+轧管）、冷轧轧机（冷轧带钢，润滑/板形/酸洗工艺特异）。 | 棒线轧机 | 轧制执行与辊缝调整系统 | 压下装置 | 蜗杆 | 合金钢制，表面淬硬，传递扭矩至蜗轮，与蜗轮配合自锁（来源：《轧钢机械设计手册》） | 否 | — | — | 蜗杆齿面异常磨损 | 磨损 | 机械；热 | 严重 | 轧机蜗轮蜗杆副在重载交变应力及边界润滑状态下，齿面材料逐渐剥落损耗，导致齿厚变薄、侧隙增大；严重时引发局部干摩擦产生高温。 | 蜗杆传动箱体出现异常机械振动与异响；箱体外部局部温升明显；轧机压下或传动响应出现延迟或爬行。 | [物理]齿面磨损量>0.15mm（适用：硬齿面蜗杆设计寿命中期，置信：经验值）；[物理]箱体外壁温度>75℃（适用：重载连续轧制工况，置信：经验值）；[物理]振动速度>4.5mm/s（适用：刚性安装的齿轮箱体表面，ISO 10816-3:2009 表A.1，置信：标准值） | [在线]振动加速度传感器；[在线]红外热成像仪；[离线]润滑油铁谱及光谱分析仪 | 关键判据：振动烈度超标且伴随箱体特定区域高温，油液铁谱分析显示大量大尺寸铁磁性磨粒。鉴别要点：若油液光谱铜元素浓度极高而铁谱大磨粒少，多为蜗轮铜齿磨损（而非蜗杆）；若仅整体高温但振动不大，需排查润滑油位过低或冷却失效。 | [经验级]根本处理：解体齿轮箱，抽芯拆出蜗杆，测量齿厚与公法线长度，更换磨损超标的蜗杆及配对蜗轮，重新研磨跑合；临时处理：降低轧机轧制力与运行速度，更换高粘度极压齿轮油以维持油膜。 | 定期检测润滑油理化指标与金属磨粒含量；严控轧机超载与频繁带负荷启动；保障冷却水路畅通。 | 蜗轮（铜）磨损：光谱分析中铜元素异常升高，铁谱多为剥落铜合金；蜗杆磨损则以大尺寸铁磨粒为主。 | 钳工3名、起重工1名；工时16-24h（置信：经验值） | 内六角扳手套装；液压拉马；大扭矩液压扳手；千分尺；铁谱仪（置信：经验值） | 蜗杆及配对蜗轮备件；高粘度极压齿轮油；密封垫圈与O型圈（置信：经验值） | 严格执行LOTO断电挂牌；规范使用起重设备（GB 6067.1-2010，标准值）；箱体泄压排油置换，严防热油溅出烫伤（置信：标准值） | 齿面接触斑点沿齿高方向≥40%，沿齿长方向≥50%（GB/T 10095-2008，标准值）；空载试车振动值达标（置信：标准值）
MT-004-001-002-004-004-002 | 钢铁 |  | 轧机 | 主设备 | 钢铁核心特色轧钢设备，按产品类型分子设备。故障机理（轧辊磨损/断辊/剥落、轧辊轴承发热、压下机构失效、主传动齿轮磨损断齿、液压泄漏、冷却除鳞堵塞）通用，机架位置（粗中/精/预精）在故障特征参数 D5 层标注；产品特异（棒线导卫卡钢、板带板形、管材穿孔顶杆、冷轧润滑板形）在子设备结构层承载。子设备：棒线轧机（棒材/线材热连轧，含粗中+精+预精机架）、板材轧机（板带热轧，含粗轧+精轧机架）、管材轧机（无缝管穿孔+轧管）、冷轧轧机（冷轧带钢，润滑/板形/酸洗工艺特异）。 | 棒线轧机 | 轧制执行与辊缝调整系统 | 压下装置 | 蜗杆 | 合金钢制，表面淬硬，传递扭矩至蜗轮，与蜗轮配合自锁（来源：《轧钢机械设计手册》） | 否 | — | — | 蜗杆弯曲变形 | 变形 | 机械 | 危急 | 轧机遭遇严重咬入冲击或轧卡（闷车）时，瞬时扭转应力与轴向推力急剧攀升，超过蜗杆材料的屈服极限，导致轴体发生永久性弯曲塑性变形。 | 联轴器产生偏转跳动；蜗杆轴伸端密封处出现严重周期性漏油；齿轮箱伴随强烈低频振动，伴随电机过载跳闸。 | [物理]蜗杆轴向窜动量>0.10mm（适用：运行状态下打表测量，置信：经验值）；[物理]轴端径向跳动>0.05mm（适用：百分表在轴颈处测量，置信：经验值）；[物理]电机电流峰值>额定电流150%（适用：带载启动或轧卡瞬间，置信：经验值） | [带电]电机电流监测互感器；[离线]百分表打表测量；[离线]超声波探伤仪 | 关键判据：轴端径向跳动显著超标，且伴随周期性密封漏油与低频振动。鉴别要点：若振动主频为啮合高频且跳动随转速变化均匀，多为齿面磨损；若跳动呈每转一周一次的低频大振幅（1X工频），且伴有轴端密封偏心漏油，则为蜗杆弯曲变形。 | [经验级]根本处理：整体拆卸齿轮箱，抽出蜗杆进行局部热校直或直接报废更换新蜗杆，重新找正电机与齿轮箱同心度；临时处理：无，须立即停机处理，严禁强行二次启动以防扭断蜗杆。 | 优化轧件咬入速度与压下量；完善轧机过载与闷车保护系统的电气联锁；定期复核联轴器同轴度。 | 联轴器不对中：振动同样呈现径向和轴向跳动，但通常不伴随轴端密封的严重偏心漏油，且通过电机地脚调整即可改善。 | 钳工2名、电气焊工1名；工时20-30h（置信：经验值） | 百分表与磁力座；千斤顶；激光对中仪；热处理加热设备（置信：经验值） | 新蜗杆备件；联轴器弹性柱销及橡胶圈；电机调整垫铁（置信：经验值） | 严格执行LOTO断电挂牌；动火作业必须办理动火作业票并备灭火器（，标准值）；防止重物脱落砸伤（置信：标准值） | 蜗杆轴端径向跳动≤0.02mm；电机与齿轮箱联轴器找正偏差径向≤0.05mm，角向≤0.05mm/m（GB/T 5656-2023，标准值）（置信：标准值）
MT-004-001-002-004-004-003 | 钢铁 |  | 轧机 | 主设备 | 钢铁核心特色轧钢设备，按产品类型分子设备。故障机理（轧辊磨损/断辊/剥落、轧辊轴承发热、压下机构失效、主传动齿轮磨损断齿、液压泄漏、冷却除鳞堵塞）通用，机架位置（粗中/精/预精）在故障特征参数 D5 层标注；产品特异（棒线导卫卡钢、板带板形、管材穿孔顶杆、冷轧润滑板形）在子设备结构层承载。子设备：棒线轧机（棒材/线材热连轧，含粗中+精+预精机架）、板材轧机（板带热轧，含粗轧+精轧机架）、管材轧机（无缝管穿孔+轧管）、冷轧轧机（冷轧带钢，润滑/板形/酸洗工艺特异）。 | 棒线轧机 | 轧制执行与辊缝调整系统 | 压下装置 | 蜗杆 | 合金钢制，表面淬硬，传递扭矩至蜗轮，与蜗轮配合自锁（来源：《轧钢机械设计手册》） | 否 | — | — | 蜗杆疲劳断裂 | 断裂 | 机械 | 危急 | 蜗杆在长期交变扭转应力作用下，应力集中于齿根过渡圆角或轴肩变截面处，萌生微观疲劳裂纹并逐渐扩展，最终导致轴体发生宏观断裂。 | 齿轮箱内部突发剧烈金属撞击声；轧机传动彻底失效、无法转动；电机空转而轧辊不转，伴随油液大量喷溅。 | [物理]裂纹深度>1.0mm（适用：定期无损探伤抽检，置信：经验值）；[物理]润滑油中铁粉浓度>500ppm（适用：断裂瞬间发生严重摩擦，置信：经验值）；[物理]振动加速度峰值突变>20g（适用：断裂发生瞬间的高频冲击，置信：经验值） | [在线]振动加速度传感器；[离线]磁粉探伤设备；[离线]油液光谱分析仪 | 关键判据：突发性巨大冲击振动后设备传动完全脱节，且油液铁谱显示大量巨型铁屑。鉴别要点：若电机转动但减速箱无输出，且伴随巨大撞击声，多为蜗杆断裂；若电机无法转动且过载跳闸，需与轧辊卡死或电机烧毁鉴别（手动盘车检查传动链）。 | [经验级]根本处理：立即解体齿轮箱，彻底清理箱体内金属碎屑，更换损坏的蜗杆、蜗轮及受损轴承，换注新油；临时处理：无，须立即停机处理。 | 定期对蜗杆齿根及变截面处进行磁粉探伤；提升材质热处理质量与表面强化工艺；消除系统共振。 | 轴承保持架碎裂：同样会产生异响和传动卡涩，但通常伴有轴承部位的高温，且通过听诊棒可定位声源在轴承座而非齿轮啮合区。 | 钳工3名、起重工2名；工时24-48h（置信：经验值） | 齿轮箱专用拆卸工具；磁粉探伤仪；高压清洗机；轴承加热器（置信：经验值） | 蜗杆蜗轮总成；受损轴承；润滑油脂；清洗剂（置信：经验值） | 严格执行LOTO断电挂牌；大型部件起吊严格遵守起重安全规程（GB 6067.1-2010，标准值）；受限空间进入作业需通风检测（置信：标准值） | 空载及负荷试车各阶段，齿轮箱振动速度≤4.5mm/s，无异常杂音，油温稳定无持续升高趋势（ISO 10816-3:2009，标准值）（置信：标准值）
MT-004-001-002-004-004-004 | 钢铁 |  | 轧机 | 主设备 | 钢铁核心特色轧钢设备，按产品类型分子设备。故障机理（轧辊磨损/断辊/剥落、轧辊轴承发热、压下机构失效、主传动齿轮磨损断齿、液压泄漏、冷却除鳞堵塞）通用，机架位置（粗中/精/预精）在故障特征参数 D5 层标注；产品特异（棒线导卫卡钢、板带板形、管材穿孔顶杆、冷轧润滑板形）在子设备结构层承载。子设备：棒线轧机（棒材/线材热连轧，含粗中+精+预精机架）、板材轧机（板带热轧，含粗轧+精轧机架）、管材轧机（无缝管穿孔+轧管）、冷轧轧机（冷轧带钢，润滑/板形/酸洗工艺特异）。 | 棒线轧机 | 轧制执行与辊缝调整系统 | 压下装置 | 蜗杆 | 合金钢制，表面淬硬，传递扭矩至蜗轮，与蜗轮配合自锁（来源：《轧钢机械设计手册》） | 否 | — | — | 蜗杆齿面胶合 | 磨损 | 机械；热 | 危急 | 轧机在重载高速或润滑失效工况下，蜗杆与蜗轮齿面间油膜破裂，发生金属直接接触，导致局部高温熔融并产生材料迁移粘着。 | 齿轮箱油温急剧升高；润滑油变黑并有焦糊味；蜗杆表面可见沿滑动方向的划痕与金属粘附；振动信号中高频成分增加。 | [物理]箱体顶部温度>90℃（适用：重载连续运行，置信：经验值）；[化学]油液光谱铁元素浓度增长率>10%/天（适用：磨合期后稳定运行阶段，置信：经验值）；[物理]振动速度>7.1mm/s（适用：刚性安装，ISO 10816-3:2009 表1 C/D区界限，置信：标准值） | [在线]红外热成像仪；[在线]振动加速度传感器；[离线]油液铁谱分析仪 | 关键判据：油温急剧升高伴随铁谱分析发现大量高温氧化物磨粒（回火色颗粒）及大尺寸粘着磨粒。鉴别要点：若油温高但铁谱主要为腐蚀磨粒且颗粒细小，多为油液进水乳化或酸值过高引起的化学腐蚀；胶合则伴随明显的高温粘着特征。 | [经验级]根本处理：解体检查，轻微胶合可修磨齿面并更换润滑油，严重胶合需更换蜗杆蜗轮副；临时处理：立即降低轧制速度与负荷，加大润滑油流量降温。 | 选用极压抗磨性能合适的润滑油；确保润滑系统冷却能力充足；避免长时间超负荷运行。 | 蜗轮齿面严重磨损：磨损主要表现为齿厚减薄，通常无急剧温升和粘着特征。 | 钳工3名、起重工1名；工时12-20h（置信：经验值） | 外径千分尺；齿面粗糙度对比样块；专用研磨工具；光谱仪（置信：经验值） | 蜗杆蜗轮备件；极压齿轮油；密封组件（置信：经验值） | 严格执行LOTO断电挂牌；高温部件作业需佩戴防烫手套；防止热油喷溅（，标准值）（置信：标准值） | 齿面无胶合与烧伤痕迹；接触斑点符合技术要求；空载运行温升正常（置信：待核实）。
MT-004-001-002-004-004-005 | 钢铁 |  | 轧机 | 主设备 | 钢铁核心特色轧钢设备，按产品类型分子设备。故障机理（轧辊磨损/断辊/剥落、轧辊轴承发热、压下机构失效、主传动齿轮磨损断齿、液压泄漏、冷却除鳞堵塞）通用，机架位置（粗中/精/预精）在故障特征参数 D5 层标注；产品特异（棒线导卫卡钢、板带板形、管材穿孔顶杆、冷轧润滑板形）在子设备结构层承载。子设备：棒线轧机（棒材/线材热连轧，含粗中+精+预精机架）、板材轧机（板带热轧，含粗轧+精轧机架）、管材轧机（无缝管穿孔+轧管）、冷轧轧机（冷轧带钢，润滑/板形/酸洗工艺特异）。 | 棒线轧机 | 轧制执行与辊缝调整系统 | 压下装置 | 蜗杆 | 合金钢制，表面淬硬，传递扭矩至蜗轮，与蜗轮配合自锁（来源：《轧钢机械设计手册》） | 否 | — | — | 蜗杆轴承保持架断裂 | 断裂 | 机械 | 危急 | 轧机频繁启停或承受冲击载荷，导致蜗杆支撑轴承保持架承受过大的惯性力与振动应力，发生疲劳或冲击断裂。 | 齿轮箱内部出现间歇性金属撞击声；振动频谱中出现轴承故障特征频率（如FTF）及其倍频；油液中发现大量保持架材料碎屑（铜或钢）。 | [物理]振动加速度包络值>10g（适用：轴承座测点，置信：经验值）；[物理]轴承故障特征频率幅值>基频幅值50%（适用：频谱分析，置信：经验值）；[物理]油液铁谱发现有色金属屑（适用：铜保持架，置信：经验值） | [在线]振动加速度传感器；[离线]油液铁谱分析仪；[离线]听诊棒 | 关键判据：高频振动或包络信号异常，且油液中发现与保持架材料一致的金属碎屑。鉴别要点：若振动主要为啮合频率且稳定，多为齿轮故障；若出现明显的高频轴承故障特征频率（BPFO/FTF）且伴随异响，则确认为轴承故障。 | [经验级]根本处理：更换损坏的轴承及蜗杆轴上相关密封件，检查轴颈有无损伤；临时处理：无，须立即停机更换，防止碎屑进入齿面造成二次损伤。 | 选用重载系列轴承；避免过大的冲击载荷；定期监测轴承振动与油液清洁度。 | 蜗杆断齿：断齿会产生巨大的低频冲击，振动能量远大于轴承保持架断裂，且通常伴随传动瞬间卡死。 | 钳工2名、起重工1名；工时8-12h（置信：经验值） | 轴承拉拔器；感应加热器；内径千分尺；频谱分析仪（置信：经验值） | 重载轴承组；锁紧螺母及止动垫片；润滑脂（置信：经验值） | 严格执行LOTO断电挂牌；使用轴承加热器时防止烫伤；拆卸部件防止坠落（GB 6067.1-2010，标准值）（置信：标准值） | 轴承游隙符合设计要求；运行无异响；振动速度值在合格范围内（ISO 10816-3:2009，标准值）（置信：标准值）
MT-004-001-002-005-000-001 | 钢铁 |  | 轧机 | 主设备 | 钢铁核心特色轧钢设备，按产品类型分子设备。故障机理（轧辊磨损/断辊/剥落、轧辊轴承发热、压下机构失效、主传动齿轮磨损断齿、液压泄漏、冷却除鳞堵塞）通用，机架位置（粗中/精/预精）在故障特征参数 D5 层标注；产品特异（棒线导卫卡钢、板带板形、管材穿孔顶杆、冷轧润滑板形）在子设备结构层承载。子设备：棒线轧机（棒材/线材热连轧，含粗中+精+预精机架）、板材轧机（板带热轧，含粗轧+精轧机架）、管材轧机（无缝管穿孔+轧管）、冷轧轧机（冷轧带钢，润滑/板形/酸洗工艺特异）。 | 棒线轧机 | 轧制执行与辊缝调整系统 | 压上装置 |  | 调整下辊高度以补偿轧辊磨损与机架弹跳，常用斜楔式或液压缸式机构，保证轧制线恒定（来源：《轧钢机械设计手册》） | 否 | 检查斜楔滑动面磨耗、液压缸密封及导向间隙，保持润滑，确认位置锁定可靠 | 斜楔面严重拉伤、裂损或液压缸缸筒变形、内泄无法修复时装置整体报废 | 压上装置机械卡滞 | 卡滞；定位异常 | 机械 | 严重 | 压上装置（含压上斜楔、矫正螺杆）因氧化铁皮堆积、润滑不良或异物侵入导致机械传动部件阻力增大，无法正常响应压下指令 | 压上动作迟缓或停止；液压缸压力异常升高；电机电流波动或过载报警 | [物理]液压缸压力>系统额定压力的110%（适用：压上动作过程，置信：经验值）；[电气]电机电流>额定电流（适用：压上动作过程，置信：经验值） | [在线]压力传感器；[在线]电流表；[离线]游标卡尺 | 若液压压力高且电机电流大但机械无位移，确认为机械卡滞；若压力正常但无位移，检查液压控制阀（与液压系统故障鉴别） | [经验级]根本处理：拆卸压上装置，清除斜楔及滑板间氧化铁皮及异物，修复损伤表面，更换润滑脂；临时处理：反复动作尝试通过异物区，若无效须停机清理 | 定期检查并清理导卫及轧机底部氧化铁皮；保证润滑系统供油正常，油质合格 | 液压阀卡滞：检查液压系统压力是否随动作指令变化，卡滞时压力可能不升高或波动 | 钳工2名、液压工1名；工时4-6h（置信：经验值） | 清理工具、千斤顶、铜棒、润滑脂枪、扳手（置信：经验值） | 润滑脂、清洗剂、密封件备件（置信：经验值） | 执行LOTO断电挂牌；确认液压系统泄压为零；使用起重作业按GB 6067.1（置信：标准值） | 手动盘车无卡阻；压上动作全程压力电流在额定范围内（置信：经验值）
MT-004-001-002-005-000-002 | 钢铁 |  | 轧机 | 主设备 | 钢铁核心特色轧钢设备，按产品类型分子设备。故障机理（轧辊磨损/断辊/剥落、轧辊轴承发热、压下机构失效、主传动齿轮磨损断齿、液压泄漏、冷却除鳞堵塞）通用，机架位置（粗中/精/预精）在故障特征参数 D5 层标注；产品特异（棒线导卫卡钢、板带板形、管材穿孔顶杆、冷轧润滑板形）在子设备结构层承载。子设备：棒线轧机（棒材/线材热连轧，含粗中+精+预精机架）、板材轧机（板带热轧，含粗轧+精轧机架）、管材轧机（无缝管穿孔+轧管）、冷轧轧机（冷轧带钢，润滑/板形/酸洗工艺特异）。 | 棒线轧机 | 轧制执行与辊缝调整系统 | 压上装置 |  | 调整下辊高度以补偿轧辊磨损与机架弹跳，常用斜楔式或液压缸式机构，保证轧制线恒定（来源：《轧钢机械设计手册》） | 否 | 检查斜楔滑动面磨耗、液压缸密封及导向间隙，保持润滑，确认位置锁定可靠 | 斜楔面严重拉伤、裂损或液压缸缸筒变形、内泄无法修复时装置整体报废 | 压上装置位置控制漂移 | 定位异常 | 机械；控制 | 一般 | 压上装置机械部件磨损或液压系统内泄导致实际位置与指令位置偏差增大，影响轧制尺寸精度 | 轧件尺寸波动；位置反馈值不稳定；自动调节系统频繁动作 | [几何]位置偏差>0.1mm（适用：稳态轧制过程，置信：经验值）；[物理]液压缸沉降速度>1mm/min（适用：保压状态，置信：经验值） | [在线]位移传感器（磁尺/光栅尺）；[在线]压力传感器 | 若位置偏差随时间持续增大且与压力变化相关，多为机械磨损或内泄；若偏差为突变且无规律，检查位移传感器及控制系统干扰（与电气故障鉴别） | [经验级]根本处理：检查并更换磨损的斜楔或螺杆，处理液压缸内泄；临时处理：根据偏差值人工进行零位校准补偿 | 定期校准位移传感器；监测液压油液质，防止颗粒磨损；定期检查机械连接紧固情况 | 传感器故障：通过更换传感器或对比备用通道读数进行鉴别 | 钳工1名、电气仪表工1名；工时2-4h（置信：经验值） | 百分表、万用表、标准样块、力矩扳手（置信：经验值） | 磨损件备件、液压密封件、抗磨液压油（置信：经验值） | 执行LOTO；防止液压油喷射伤害；临时用电作业需办理作业票（置信：标准值） | 位置反馈值与指令值误差在允许范围内；空载及负载测试重复定位精度合格（置信：经验值）
MT-004-001-002-005-000-003 | 钢铁 |  | 轧机 | 主设备 | 钢铁核心特色轧钢设备，按产品类型分子设备。故障机理（轧辊磨损/断辊/剥落、轧辊轴承发热、压下机构失效、主传动齿轮磨损断齿、液压泄漏、冷却除鳞堵塞）通用，机架位置（粗中/精/预精）在故障特征参数 D5 层标注；产品特异（棒线导卫卡钢、板带板形、管材穿孔顶杆、冷轧润滑板形）在子设备结构层承载。子设备：棒线轧机（棒材/线材热连轧，含粗中+精+预精机架）、板材轧机（板带热轧，含粗轧+精轧机架）、管材轧机（无缝管穿孔+轧管）、冷轧轧机（冷轧带钢，润滑/板形/酸洗工艺特异）。 | 棒线轧机 | 轧制执行与辊缝调整系统 | 压上装置 |  | 调整下辊高度以补偿轧辊磨损与机架弹跳，常用斜楔式或液压缸式机构，保证轧制线恒定（来源：《轧钢机械设计手册》） | 否 | 检查斜楔滑动面磨耗、液压缸密封及导向间隙，保持润滑，确认位置锁定可靠 | 斜楔面严重拉伤、裂损或液压缸缸筒变形、内泄无法修复时装置整体报废 | 压上装置整体振动异常 | 磨损；游隙不当 | 机械 | 严重 | 压上装置各连接部件（斜楔、螺杆、轴承座）磨损导致配合间隙增大，在轧制冲击下产生异常振动 | 轧机底座或压上缸处有异响；手摸有明显振感；连接螺栓松动 | [物理]振动速度>4.5mm/s（适用：轧机底座，刚性支撑（置信：经验值）；ISO 10816-3:2009 表2 区域C，置信：标准值）；[物理]振动加速度>10g（适用：冲击工况，置信：经验值） | [在线]振动加速度传感器；[在线]位移传感器 | 若振动频率主要为转频或倍频且幅值随间隙增大而增加，判定为机械磨损松动；若振动频率为高频且与转速无关，检查电气故障或轴承损坏（与轴承故障鉴别） | [经验级]根本处理：解体检查，更换磨损超差的斜楔、衬板或轴承，调整配合间隙，紧固松动螺栓；临时处理：降低轧制速度，减少冲击 | 定期紧固连接螺栓；监测振动趋势，及时安排检修；保证润滑良好减少磨损 | 电机不平衡：振动主要随电机转速变化，停机后振动消失（与机械松动鉴别） | 钳工3名、起重工1名；工时8-12h（置信：经验值） | 振动分析仪、力矩扳手、塞尺、内径千分尺、外径千分尺（置信：经验值） | 衬板、斜楔备件、连接螺栓、锁紧胶（置信：经验值） | 执行LOTO；高处作业佩戴安全带；起重吊装区域设警戒线（置信：标准值） | 振动值降至ISO 10816-3:2009 表2 区域A/B；连接螺栓力矩符合设计要求（置信：标准值）
MT-004-001-002-005-001-001 | 钢铁 |  | 轧机 | 主设备 | 钢铁核心特色轧钢设备，按产品类型分子设备。故障机理（轧辊磨损/断辊/剥落、轧辊轴承发热、压下机构失效、主传动齿轮磨损断齿、液压泄漏、冷却除鳞堵塞）通用，机架位置（粗中/精/预精）在故障特征参数 D5 层标注；产品特异（棒线导卫卡钢、板带板形、管材穿孔顶杆、冷轧润滑板形）在子设备结构层承载。子设备：棒线轧机（棒材/线材热连轧，含粗中+精+预精机架）、板材轧机（板带热轧，含粗轧+精轧机架）、管材轧机（无缝管穿孔+轧管）、冷轧轧机（冷轧带钢，润滑/板形/酸洗工艺特异）。 | 棒线轧机 | 轧制执行与辊缝调整系统 | 压上装置 | 压上斜楔 | 耐磨钢制楔形块，承受下辊支承反力，通过调整螺杆移动实现高度微调（来源：《轧钢机械设计手册》） | 是 | — | — | 压上斜楔磨损 | 磨损 | 机械 | 一般 | 斜楔滑板在频繁调整辊缝过程中发生摩擦磨损，导致接触面间隙增大，影响轧制线精度和辊缝稳定性 | 轧制尺寸波动大；压下调整时响应滞后或空行程；液压缸行程异常增大 | [几何]配合间隙>0.5mm（适用：滑板与斜楔面，置信：经验值）；[状态量]辊缝调整偏差>0.1mm（适用：轧钢工况，置信：经验值） | [离线]塞尺；[离线]外径千分尺；[在线]位移传感器 | 测量斜楔与滑板间隙，若间隙超标且调整液压缸压力正常，可确认为斜楔磨损；需排除压下螺丝螺纹磨损导致的间隙（通过检查螺纹配合状态区分） | [经验级]根本处理：拆解磨损件，更换斜楔滑板或修复斜楔面；临时处理：调整垫片补偿间隙（仅限应急） | 定期检查润滑系统；控制压下频率避免过载 | 压下螺丝磨损：区分要点在于检查压下螺纹副的间隙与磨损情况，若螺纹完好则为斜楔磨损 | 钳工2名；工时4-6h（置信：经验值） | 起重设备、千分尺、塞尺、铜棒、清洗剂（置信：经验值） | 备用斜楔、滑板、润滑脂、清洗剂（置信：经验值） | 执行LOTO断电挂牌；起重作业按GB 6067.1-2010执行（置信：标准值）；确认液压系统泄压（置信：经验值） | 配合间隙符合设计要求；手动调整斜楔无卡阻（置信：经验值）
MT-004-001-002-005-001-002 | 钢铁 |  | 轧机 | 主设备 | 钢铁核心特色轧钢设备，按产品类型分子设备。故障机理（轧辊磨损/断辊/剥落、轧辊轴承发热、压下机构失效、主传动齿轮磨损断齿、液压泄漏、冷却除鳞堵塞）通用，机架位置（粗中/精/预精）在故障特征参数 D5 层标注；产品特异（棒线导卫卡钢、板带板形、管材穿孔顶杆、冷轧润滑板形）在子设备结构层承载。子设备：棒线轧机（棒材/线材热连轧，含粗中+精+预精机架）、板材轧机（板带热轧，含粗轧+精轧机架）、管材轧机（无缝管穿孔+轧管）、冷轧轧机（冷轧带钢，润滑/板形/酸洗工艺特异）。 | 棒线轧机 | 轧制执行与辊缝调整系统 | 压上装置 | 压上斜楔 | 耐磨钢制楔形块，承受下辊支承反力，通过调整螺杆移动实现高度微调（来源：《轧钢机械设计手册》） | 是 | — | — | 压上斜楔卡阻 | 堵塞；性能退化 | 机械；环境 | 严重 | 氧化铁皮或异物进入斜楔滑道，或润滑不良导致摩擦系数增大，造成斜楔在调整过程中卡死，无法动作 | 压下动作失灵；液压系统压力异常升高；电机或液压泵过载报警 | [物理]驱动电流>额定电流1.2倍（适用：电动压下，置信：经验值）；[物理]液压油压力>系统溢流阀设定值（适用：液压压下/压上，置信：经验值） | [在线]电流表；[在线]压力表；[在线]位移传感器 | 监测压上驱动电流或液压压力，若动作时参数突升且位移无变化，初步判定为机械卡阻；需与液压阀卡滞区分（通过检查液压阀指令与响应波形区分） | [经验级]根本处理：停机泄压后清理滑道异物，修复损伤表面，恢复润滑；临时处理：无，须立即停机处理 | 加强滑道防护密封；定期清理氧化铁皮；保证润滑供油 | 液压阀卡滞：区分要点在于液压阀控制电流正常但压力/流量异常，且卡阻现象随阀体动作变化，而非机械负载变化 | 钳工2名、液压工1名；工时3-5h（置信：经验值） | 震动工具、铜棒、液压测试仪、清洗工具（置信：经验值） | 润滑油、密封件、清洗剂（置信：经验值） | 执行LOTO断电挂牌；动火作业需办理作业票（通用要求，标准值）；防止异物掉入轧机（置信：经验值） | 斜楔动作全程顺畅无卡顿；压力/电流值在正常范围内（置信：经验值）
MT-004-001-002-005-002-001 | 钢铁 |  | 轧机 | 主设备 | 钢铁核心特色轧钢设备，按产品类型分子设备。故障机理（轧辊磨损/断辊/剥落、轧辊轴承发热、压下机构失效、主传动齿轮磨损断齿、液压泄漏、冷却除鳞堵塞）通用，机架位置（粗中/精/预精）在故障特征参数 D5 层标注；产品特异（棒线导卫卡钢、板带板形、管材穿孔顶杆、冷轧润滑板形）在子设备结构层承载。子设备：棒线轧机（棒材/线材热连轧，含粗中+精+预精机架）、板材轧机（板带热轧，含粗轧+精轧机架）、管材轧机（无缝管穿孔+轧管）、冷轧轧机（冷轧带钢，润滑/板形/酸洗工艺特异）。 | 棒线轧机 | 轧制执行与辊缝调整系统 | 压上装置 | 矫正螺杆 | 高强钢制，驱动斜楔并自锁，承受横向推力，表面镀硬铬防咬死，轧机重载冲击下易弯曲或螺纹变形（来源：《轧钢机械设计手册》） | 是 | — | — | 矫正螺杆螺纹磨损 | 磨损 | 机械 | 严重 | 轧机长期高负荷运转，氧化铁皮等硬质颗粒进入螺杆与螺母传动副之间，导致螺纹齿面发生磨粒磨损，间隙逐渐增大，压下定位精度下降 | 轧辊辊缝出现微小波动；轧件厚度尺寸超差或波动；手动盘车或电动压下时有异响；螺杆表面可见明显划痕或金属脱落 | [物理]螺纹配合侧隙>0.5mm（适用：大中型棒线轧机压下机构，置信：经验值）；[几何]螺杆中径磨损量>原设计公差上限（适用：长期服役后大修期，置信：经验值） | [离线]塞尺测量间隙；[离线]外径千分尺测量螺杆中径；[离线]着色探伤检查齿面 | 关键判据：厚度超差伴随螺杆传动间隙超标；鉴别要点：若厚度超差但传动侧隙正常且无异响，需鉴别区分轧辊轴承磨损或油膜厚度变化引起的辊缝波动 | [经验级]根本处理：拆卸压下机构，抽出螺杆，对磨损螺纹进行车削修复或整体更换螺杆备件，研磨匹配新螺母；临时处理：清除铁皮杂质，清洗螺纹副后涂抹高粘度极压润滑脂以补偿部分间隙并减缓磨损 | 定期清理压下机构周边的氧化铁皮；完善密封防护罩；严格执行定期润滑制度，加注含抗磨添加剂的润滑脂 | 轧辊轴承磨损：区分要点在于检查压下传动间隙是否超标，若传动侧隙正常但辊缝仍有波动，且伴随轴承座温升，则为轧辊轴承磨损 | 钳工3名；工时12-16h（置信：经验值） | 内径千分尺、塞尺、专用拆卸拉马、起重设备（置信：经验值） | 矫正螺杆总成及配套螺母、极压锂基润滑脂（置信：经验值） | 严格执行LOTO断电挂牌制度，切断压下传动电机电源；拆卸与吊装重型部件时遵守GB 6067.1起重作业安全规程（置信：标准值） | 螺纹表面粗糙度符合图纸设计要求；螺杆与螺母配合轴向游隙≤0.3mm；空载盘车无卡阻及异响（置信：经验值）
MT-004-001-002-005-002-002 | 钢铁 |  | 轧机 | 主设备 | 钢铁核心特色轧钢设备，按产品类型分子设备。故障机理（轧辊磨损/断辊/剥落、轧辊轴承发热、压下机构失效、主传动齿轮磨损断齿、液压泄漏、冷却除鳞堵塞）通用，机架位置（粗中/精/预精）在故障特征参数 D5 层标注；产品特异（棒线导卫卡钢、板带板形、管材穿孔顶杆、冷轧润滑板形）在子设备结构层承载。子设备：棒线轧机（棒材/线材热连轧，含粗中+精+预精机架）、板材轧机（板带热轧，含粗轧+精轧机架）、管材轧机（无缝管穿孔+轧管）、冷轧轧机（冷轧带钢，润滑/板形/酸洗工艺特异）。 | 棒线轧机 | 轧制执行与辊缝调整系统 | 压上装置 | 矫正螺杆 | 高强钢制，驱动斜楔并自锁，承受横向推力，表面镀硬铬防咬死，轧机重载冲击下易弯曲或螺纹变形（来源：《轧钢机械设计手册》） | 是 | — | — | 矫正螺杆弯曲变形 | 变形 | 机械 | 危急 | 轧制过程中发生严重卡钢、堆钢或轧制力瞬间超极限，导致螺杆承受巨大的轴向偏载或弯曲力矩，当应力超过材料屈服极限时发生塑性弯曲变形 | 压下电机电流急剧飙升甚至过载跳闸；螺杆旋转卡滞、动作不灵敏；上下辊缝两侧偏差大，无法通过手动调整调平；螺杆直线度肉眼可见超差 | [物理]螺杆直线度误差>0.1mm/m（适用：全长连续测量，置信：经验值）；[电气]压下电机驱动电流>额定电流的1.2倍（适用：带载压下动作瞬间，置信：经验值） | [离线]百分表打表测量直线度；[在线]电机电流监测与趋势记录；[离线]V型铁支撑下旋转测量跳动 | 关键判据：电机过载跳闸且螺杆机械直线度超标；鉴别要点：若电流高但螺杆直线度合格，需鉴别区分螺母卡死、抱死或压下蜗轮箱内部轴承损坏等机械卡涩故障 | [经验级]根本处理：整体拆卸螺杆，送机加工车间进行校直热处理，若变形量过大无法校直则直接报废更换新螺杆；临时处理：无，须立即停机处理，严禁强行电动压下以免崩齿或烧毁电机 | 完善轧机防卡钢联锁保护系统；优化轧制工艺参数，严格控制轧制力上限；发生堆钢时必须先人工清理完毕后再进行压下调整 | 压下蜗轮箱轴承损坏：区分要点在于解体检查，若螺杆直线度合格但转动扭矩极大，且伴随发热，应拆解上蜗轮箱检查轴承及蜗轮蜗杆啮合状态 | 钳工3名、焊工1名；工时16-24h（置信：经验值） | 百分表及磁力座、V型铁、大型压力机或火焰校直设备、重型起重设备（置信：经验值） | 矫正螺杆备件（若无法修复）、配套密封件（置信：经验值） | 故障发生时立即切断主传动与压下系统电源；校直或更换部件涉及动火、起重和高处作业，必须办理相应作业票并设专人监护（置信：经验值） | 螺杆全跳动量≤0.05mm；安装后手动盘车轻松无卡阻，全程无局部阻滞点；空载试车电机电流稳定在正常区间（置信：经验值）
MT-004-001-002-005-002-003 | 钢铁 |  | 轧机 | 主设备 | 钢铁核心特色轧钢设备，按产品类型分子设备。故障机理（轧辊磨损/断辊/剥落、轧辊轴承发热、压下机构失效、主传动齿轮磨损断齿、液压泄漏、冷却除鳞堵塞）通用，机架位置（粗中/精/预精）在故障特征参数 D5 层标注；产品特异（棒线导卫卡钢、板带板形、管材穿孔顶杆、冷轧润滑板形）在子设备结构层承载。子设备：棒线轧机（棒材/线材热连轧，含粗中+精+预精机架）、板材轧机（板带热轧，含粗轧+精轧机架）、管材轧机（无缝管穿孔+轧管）、冷轧轧机（冷轧带钢，润滑/板形/酸洗工艺特异）。 | 棒线轧机 | 轧制执行与辊缝调整系统 | 压上装置 | 矫正螺杆 | 高强钢制，驱动斜楔并自锁，承受横向推力，表面镀硬铬防咬死，轧机重载冲击下易弯曲或螺纹变形（来源：《轧钢机械设计手册》） | 是 | — | — | 螺杆传动螺纹断裂 | 断裂 | 机械 | 危急 | 螺杆在长期交变载荷作用下发生疲劳累积，或由于内部存在铸造缩孔、微裂纹等材料缺陷，在突发大冲击轧制力作用下，螺纹根部应力集中导致裂纹快速扩展并断裂 | 压下传动机构发出剧烈金属撕裂异响；压下系统完全失去动作能力，电机空转而辊缝不变；轧机牌坊窗口附近可能漏出大量润滑脂；解体后可见螺纹断口 | [物理]螺纹根部裂纹长度>2mm（适用：着色探伤或超声波探伤检出，置信：经验值）；[状态量]压下系统位置反馈丢失或突变（适用：闭环控制断线或机构断开脱机，置信：经验值） | [离线]渗透探伤（PT）检测齿根裂纹；[离线]超声波探伤（UT）检测螺杆内部缺陷；[在线]编码器位置反馈与电机电流双比对 | 关键判据：电机转动但位置反馈无变化，且伴随金属撕裂异响；鉴别要点：若电机不转且电流极大，需鉴别区分电气故障或压下电机抱闸未脱开故障 | [经验级]根本处理：立即停机解体，清理断裂的螺纹残骸，整体更换合格的矫正螺杆及受损的螺母；临时处理：无，须立即停机处理，禁止任何形式的强行复位或带病运行 | 定期对螺杆进行无损探伤抽检，监测疲劳裂纹萌生；加强进厂备件质量验收，杜绝内部缺陷件装机；防止轧制低温钢或超规格钢坯造成极限冲击 | 轧机万向接轴断裂：区分要点在于观察故障源位置，若压下机构动作正常但主传动电机转动而轧辊不转，且伴随剧烈振动，则为主传动系统断裂 | 钳工4名；工时20-24h（置信：经验值） | 专用大型拉马、渗透探伤剂套装、液压千斤顶、重型成套起重设备（置信：经验值） | 全新矫正螺杆备件、配套新螺母、清洗剂、密封件（置信：经验值） | 发生断裂时设备可能处于高应力状态，拆卸前必须确认系统已完全泄压；更换重型部件严格执行GB 6067.1-2010起重安全规程（置信：标准值） | 新件化学成分及机械性能报告合格；探伤检查无超标缺陷；螺杆螺母装配后传动平稳，啮合接触面积≥齿面的60%（置信：经验值）
MT-004-001-002-006-000-001 | 钢铁 |  | 轧机 | 主设备 | 钢铁核心特色轧钢设备，按产品类型分子设备。故障机理（轧辊磨损/断辊/剥落、轧辊轴承发热、压下机构失效、主传动齿轮磨损断齿、液压泄漏、冷却除鳞堵塞）通用，机架位置（粗中/精/预精）在故障特征参数 D5 层标注；产品特异（棒线导卫卡钢、板带板形、管材穿孔顶杆、冷轧润滑板形）在子设备结构层承载。子设备：棒线轧机（棒材/线材热连轧，含粗中+精+预精机架）、板材轧机（板带热轧，含粗轧+精轧机架）、管材轧机（无缝管穿孔+轧管）、冷轧轧机（冷轧带钢，润滑/板形/酸洗工艺特异）。 | 棒线轧机 | 轧制执行与辊缝调整系统 | 平衡装置 |  | 平衡上辊及轴承座重量，消除压下螺丝与螺母间的齿侧间隙，防止冲击，常为液压缸或弹簧式结构（来源：《轧钢机械设计手册》） | 否 | 检查液压缸密封性及管路泄漏，弹簧有无塑性变形或断裂，保持平衡力稳定 | 缸筒严重拉伤、活塞杆弯曲，或弹簧永久变形、疲劳断裂无法恢复功能时报废 | 平衡装置系统压力异常波动或失效 | 泄漏；性能退化 | 机械；控制 | 严重 | 液压缸内泄或管路外漏导致系统无法维持轧辊所需的平衡力，引起液压油压力传递失效，造成轧辊弹跳增加，轧制尺寸超差。 | 轧件厚度周期性波动；液压泵站频繁启动补压；液压系统保压时间显著缩短；管路接口处可见明显油迹或滴漏。 | [物理]系统工作压力<额定压力的90%（适用：轧机正常运转时，置信：经验值）；[状态量]保压测试压降>1.5MPa/min（适用：停机静态封堵测试，置信：经验值） | [在线]压力变送器；[在线]流量传感器；[离线]超声波测厚仪 | 关键判据：在线监测压力低于经验下限且泵频繁启动。鉴别要点：若泵站溢流阀表面温度异常升高，多为溢流阀卡涩泄压（非平衡装置本身泄漏）；若油箱液位同步下降，则为平衡缸或管路真实外漏。 | [经验级]根本处理：将系统泄压至零压后拆卸管路，排查接头及更换失效密封件，若平衡缸活塞磨损则进行镗缸并更换活塞总成；临时处理：无，须立即停机处理，严禁私自调高系统溢流阀压力以防管路爆裂。 | 定期更换液压油及滤芯，保证系统清洁度；定期校验压力变送器；利用检修期对管路进行无损探伤测厚。 | 轧辊轴承座润滑不良：区分要点为润滑不良通常伴随轴承部位异常温升，而平衡装置泄漏主要表现为系统压力骤降及油位下降。 | 钳工2名、液压工1名；工时4-6h（置信：经验值） | 液压测压接头、扭矩扳手、内六角扳手、千斤顶（置信：经验值） | 液压缸密封件修理包、高压胶管、液压油（置信：经验值） | 严格执行LOTO断电挂牌和泄压排液置换程序；拆卸前必须将液压系统泄压至零压并排液置换；涉及高空轧机作业必须系挂安全带并办理高处作业票（置信：经验值） | 系统保压30分钟压力下降值<0.5MPa；各管路接头无渗漏（置信：经验值）
MT-004-001-002-006-000-002 | 钢铁 |  | 轧机 | 主设备 | 钢铁核心特色轧钢设备，按产品类型分子设备。故障机理（轧辊磨损/断辊/剥落、轧辊轴承发热、压下机构失效、主传动齿轮磨损断齿、液压泄漏、冷却除鳞堵塞）通用，机架位置（粗中/精/预精）在故障特征参数 D5 层标注；产品特异（棒线导卫卡钢、板带板形、管材穿孔顶杆、冷轧润滑板形）在子设备结构层承载。子设备：棒线轧机（棒材/线材热连轧，含粗中+精+预精机架）、板材轧机（板带热轧，含粗轧+精轧机架）、管材轧机（无缝管穿孔+轧管）、冷轧轧机（冷轧带钢，润滑/板形/酸洗工艺特异）。 | 棒线轧机 | 轧制执行与辊缝调整系统 | 平衡装置 |  | 平衡上辊及轴承座重量，消除压下螺丝与螺母间的齿侧间隙，防止冲击，常为液压缸或弹簧式结构（来源：《轧钢机械设计手册》） | 否 | 检查液压缸密封性及管路泄漏，弹簧有无塑性变形或断裂，保持平衡力稳定 | 缸筒严重拉伤、活塞杆弯曲，或弹簧永久变形、疲劳断裂无法恢复功能时报废 | 平衡装置整体刚度退化与异常振动 | 异常振动；老化 | 机械 | 一般 | 平衡弹簧疲劳松弛或液压缸内混入气体导致系统刚性不足，在咬钢或轧制冲击载荷下产生高频振动，无法有效吸收和缓冲冲击。 | 轧机机架有明显的异常机械震动声；咬钢瞬间机件撞击异响明显；轧件表面出现周期性振纹；地脚或连接螺栓可见微小松动。 | [物理]振动速度>7.1mm/s（适用：轧机机座靠近平衡装置区域，非驱动端（置信：经验值）；ISO 10816-3:2009 表1 C/D级，置信：标准值）；[物理]系统残余空气体积占比>2%（适用：液压平衡系统排气后检测，置信：经验值） | [在线]机座振动加速度传感器；[离线]便携式测振仪；[离线]听音棒 | 关键判据：机座振动烈度超标且伴随咬钢冲击异响。鉴别要点：若振动频谱以齿轮啮合频率为主，则为减速机或主传动齿轮箱故障；若振动随液压系统压力波动同步变化，则为平衡装置刚度退化或气蚀。 | [经验级]根本处理：对液压系统进行多次高压排气操作；若弹簧疲劳则整体更换平衡弹簧组；临时处理：通过提高液压系统初始充氮压力或增加液压预紧力来补偿刚度损失。 | 定期检查并紧固各机械连接部位；定期校验弹簧自由高度和刚度系数；严格执行液压系统定期排气操作规程。 | 轧机共振：区分要点为共振通常在特定轧制速度区间发生且振幅极大，改变转速即可避开；而平衡装置刚度退化在全速段均表现为刚性不足。 | 钳工2名；工时6-8h（置信：经验值） | 测振仪、扭矩扳手、弹簧压缩专用工具、排气工具（置信：经验值） | 平衡弹簧组、液压缸修理包、高强度紧固螺栓（置信：经验值） | 严格执行LOTO断电挂牌；更换弹簧时必须使用专用弹簧压缩工具并捆绑牢固，严防弹簧失稳弹射伤人；起重作业遵守GB 6067.1-2010安全规程（GB 6067.1-2010，置信：标准值） | 振动速度符合ISO 10816-3:2009中B区要求（<3.5mm/s）；系统排气干净无气蚀异响（ISO 10816-3:2009，置信：标准值）
MT-004-001-002-006-000-003 | 钢铁 |  | 轧机 | 主设备 | 钢铁核心特色轧钢设备，按产品类型分子设备。故障机理（轧辊磨损/断辊/剥落、轧辊轴承发热、压下机构失效、主传动齿轮磨损断齿、液压泄漏、冷却除鳞堵塞）通用，机架位置（粗中/精/预精）在故障特征参数 D5 层标注；产品特异（棒线导卫卡钢、板带板形、管材穿孔顶杆、冷轧润滑板形）在子设备结构层承载。子设备：棒线轧机（棒材/线材热连轧，含粗中+精+预精机架）、板材轧机（板带热轧，含粗轧+精轧机架）、管材轧机（无缝管穿孔+轧管）、冷轧轧机（冷轧带钢，润滑/板形/酸洗工艺特异）。 | 棒线轧机 | 轧制执行与辊缝调整系统 | 平衡装置 |  | 平衡上辊及轴承座重量，消除压下螺丝与螺母间的齿侧间隙，防止冲击，常为液压缸或弹簧式结构（来源：《轧钢机械设计手册》） | 否 | 检查液压缸密封性及管路泄漏，弹簧有无塑性变形或断裂，保持平衡力稳定 | 缸筒严重拉伤、活塞杆弯曲，或弹簧永久变形、疲劳断裂无法恢复功能时报废 | 平衡装置动作不同步与轧辊倾斜卡阻 | 变形；性能退化 | 机械；控制 | 严重 | 多点平衡（如左右两侧液压缸或弹簧组）受力不均或同步控制回路偏差，导致轧辊在升降或平衡过程中发生倾斜，机械导向件卡死。 | 轧辊两侧出现明显的标高差；轧机牌坊滑板处局部过热甚至冒烟；换辊或辊缝调整时机械动作卡涩、有强烈摩擦异响；轧件单侧出现波浪或镰刀弯。 | [几何]轧辊传动侧与操作侧标高差>0.2mm/m（适用：轧辊水平校准过程，置信：经验值）；[物理]滑板温度>80℃（适用：带钢轧制或过钢连续运行时，置信：经验值） | [在线]位移传感器（轧辊两侧）；[在线]红外温度传感器；[离线]高精度水准仪 | 关键判据：两侧位移传感器显示动态偏差超标且滑板伴随异常温升。鉴别要点：若两侧液压缸压力显示基本一致但标高差依然存在，多为机械导向滑板偏磨或卡阻（非液压内泄）；若压力与位移均出现阶跃性偏差，则为液压同步回路伺服阀或控制阀故障。 | [经验级]根本处理：重新标定同步控制系统零位，更换严重偏磨的导向滑板，修复受损的液压同步控制阀台；临时处理：通过修改轧机标定程序，对偏低侧施加微调补偿压力强制对中，降速维持生产。 | 定期标定轧辊两侧位移传感器；定期检查并调整牌坊滑板间隙，保证润滑良好；定期校验液压同步阀台的动态响应特性。 | 压下系统失灵：区分要点为压下失灵通常表现为单侧辊缝突变且液压压下缸油压异常，而平衡装置卡阻表现为机械动作迟缓及滑板剧烈摩擦发热。 | 钳工2名、电气仪表工1名；工时8-10h（置信：经验值） | 水准仪、百分表、扭矩扳手、液压测试泵（置信：经验值） | 轧机牌坊滑板备件、同步控制阀组修理包、密封件（置信：经验值） | 严格执行LOTO断电挂牌；处理牌坊滑板卡阻时必须将轧辊安全垫块锁死，防止轧辊意外坠落伤人（置信：经验值） | 轧辊两侧标高差恢复至<0.1mm；空载与带载升降动作顺畅无卡涩（置信：经验值）
MT-004-001-002-006-001-001 | 钢铁 |  | 轧机 | 主设备 | 钢铁核心特色轧钢设备，按产品类型分子设备。故障机理（轧辊磨损/断辊/剥落、轧辊轴承发热、压下机构失效、主传动齿轮磨损断齿、液压泄漏、冷却除鳞堵塞）通用，机架位置（粗中/精/预精）在故障特征参数 D5 层标注；产品特异（棒线导卫卡钢、板带板形、管材穿孔顶杆、冷轧润滑板形）在子设备结构层承载。子设备：棒线轧机（棒材/线材热连轧，含粗中+精+预精机架）、板材轧机（板带热轧，含粗轧+精轧机架）、管材轧机（无缝管穿孔+轧管）、冷轧轧机（冷轧带钢，润滑/板形/酸洗工艺特异）。 | 棒线轧机 | 轧制执行与辊缝调整系统 | 平衡装置 | 平衡液压缸 | 柱塞式或活塞式液压缸，提供恒定上提力，带防尘密封与耐磨导向套（来源：《轧钢机械设计手册》） | 是 | — | — | 平衡液压缸内泄漏 | 性能退化；老化 | 机械 | 严重 | 缸体内壁磨损或活塞密封圈老化破损导致高压腔与低压腔串油，液压缸无法维持轧辊的平衡压力，造成轧辊下沉 | 轧辊位置漂移；液压系统持续补油但压力不稳定；液压缸带载保压时压力下降过快；轧件厚度精度波动 | [物理]系统保压压力<额定压力80%（适用：闭环控制保压测试，置信：经验值）；[物理]轧辊位移漂移量>0.5mm/min（适用：轧制间隙静态保压状态，置信：经验值） | [在线]液压压力传感器；[在线]轧辊位移传感器；[离线]液压测试台 | 关键判据：保压测试时压力下降速率超标。鉴别要点：若系统泵站溢流阀压力也同步掉压，则为泵站或主溢流阀故障；若泵站压力稳定仅液压缸腔内掉压，则确诊为缸内泄漏 | [经验级]根本处理：拆卸液压缸，更换活塞密封件并修复磨损的缸体内壁；临时处理：提高液压泵站系统补偿压力，强制维持轧制线，密切监测位移漂移量至计划停机，严禁盲目提高系统压力以防爆管 | 定期检测液压油液清洁度；定期校验液压缸位移漂移量；按周期更换密封件 | 液压泵站溢流阀卡涩：泵站溢流阀卡涩也会导致系统无法建立压力，通过隔离液压缸进行泵站独立保压测试即可区分 | 钳工2名、液压工1名；工时8-10h（置信：经验值） | 拉马、千斤顶、专用密封件安装工具、压力测试表（置信：经验值） | 活塞密封圈、导向带、液压油、清洁布（置信：经验值） | 必须执行LOTO断电挂牌，泄压排液置换，防止高压油喷射伤人（置信：经验值） | 液压缸无负载动作无爬行，额定压力下保压10min压降<5%（置信：经验值）
MT-004-001-002-006-001-002 | 钢铁 |  | 轧机 | 主设备 | 钢铁核心特色轧钢设备，按产品类型分子设备。故障机理（轧辊磨损/断辊/剥落、轧辊轴承发热、压下机构失效、主传动齿轮磨损断齿、液压泄漏、冷却除鳞堵塞）通用，机架位置（粗中/精/预精）在故障特征参数 D5 层标注；产品特异（棒线导卫卡钢、板带板形、管材穿孔顶杆、冷轧润滑板形）在子设备结构层承载。子设备：棒线轧机（棒材/线材热连轧，含粗中+精+预精机架）、板材轧机（板带热轧，含粗轧+精轧机架）、管材轧机（无缝管穿孔+轧管）、冷轧轧机（冷轧带钢，润滑/板形/酸洗工艺特异）。 | 棒线轧机 | 轧制执行与辊缝调整系统 | 平衡装置 | 平衡液压缸 | 柱塞式或活塞式液压缸，提供恒定上提力，带防尘密封与耐磨导向套（来源：《轧钢机械设计手册》） | 是 | — | — | 平衡液压缸外部泄漏 | 泄漏；老化 | 机械 | 一般 | 液压缸缸盖密封件失效或活塞杆表面拉伤，导致液压油沿活塞杆向外部渗漏，污染环境且导致系统油量减少 | 活塞杆表面带油滴；液压缸缸盖处可见明显油迹；液压站油位下降；轧机机架内表面有油污流淌 | [化学]油液清洁度>NAS 9级（适用：因外界污染侵入或油液老化，GB/T 14039-2002，置信：标准值）；[物理]活塞杆表面粗糙度Ra>0.4μm（适用：活塞杆修复后验收，置信：经验值） | [离线]活塞杆表面探伤；[在线]油位液位计监测 | 关键判据：缸盖外部可见明显油迹且油箱液位下降。鉴别要点：检查油迹来源，若是管路接头处渗漏则为管路密封失效，擦拭干净后运行观察漏点；若油液单纯从导向套处渗出则为缸盖密封老化 | [经验级]根本处理：更换缸盖防尘圈和Yx型密封圈，修复受损的活塞杆表面；临时处理：使用清洁布吸附外漏油滴，增加油箱补油频率，加强现场巡检至定修周期 | 改善活塞杆防尘罩，防止水及氧化铁皮侵入；定期清理活塞杆表面 | 液压管路接头松动：管路接头渗油与缸体漏油痕迹容易混淆，擦拭干净后运行5分钟观察初始渗油点即可区分 | 钳工1名；工时3-4h（置信：经验值） | 扳手、游标卡尺、表面粗糙度仪、油迹清洗剂（置信：经验值） | 缸盖密封圈、防尘圈、活塞杆修复备件（置信：经验值） | 动火/高处作业需办理作业票，清理周围油污防止火灾（置信：经验值） | 活塞杆表面无明显拉伤，运行24h后缸盖外部无油滴渗出（置信：经验值）
MT-004-001-002-006-001-003 | 钢铁 |  | 轧机 | 主设备 | 钢铁核心特色轧钢设备，按产品类型分子设备。故障机理（轧辊磨损/断辊/剥落、轧辊轴承发热、压下机构失效、主传动齿轮磨损断齿、液压泄漏、冷却除鳞堵塞）通用，机架位置（粗中/精/预精）在故障特征参数 D5 层标注；产品特异（棒线导卫卡钢、板带板形、管材穿孔顶杆、冷轧润滑板形）在子设备结构层承载。子设备：棒线轧机（棒材/线材热连轧，含粗中+精+预精机架）、板材轧机（板带热轧，含粗轧+精轧机架）、管材轧机（无缝管穿孔+轧管）、冷轧轧机（冷轧带钢，润滑/板形/酸洗工艺特异）。 | 棒线轧机 | 轧制执行与辊缝调整系统 | 平衡装置 | 平衡液压缸 | 柱塞式或活塞式液压缸，提供恒定上提力，带防尘密封与耐磨导向套（来源：《轧钢机械设计手册》） | 是 | — | — | 平衡液压缸耳轴断裂 | 断裂；松动 | 机械 | 危急 | 液压缸与轧机牌坊铰接的耳轴因长期承受高频交变载荷产生疲劳裂纹，最终导致耳轴断裂，轧辊平衡完全失效 | 轧机机架内突发金属断裂异响；轧辊瞬间下沉失去平衡；液压缸位置发生偏斜；相关万向轴或接轴出现异常振动 | [物理]振动速度>7.1mm/s（适用：断裂前微裂纹引发的高频振动，ISO 10816-3:2009 表1，置信：标准值）；[物理]耳轴裂纹深度>1mm（适用：无损探伤检测，置信：经验值） | [离线]超声波探伤仪；[在线]机架振动加速度传感器 | 关键判据：机架突发剧烈金属撞击异响伴随轧辊位移突变。鉴别要点：万向轴断裂也会引发异响和振动，但万向轴断裂通常伴随主传动电机电流瞬间过载跳闸，而耳轴断裂主要表现为液压系统压力异常和轧辊下沉 | [经验级]根本处理：排空液压缸油液并拆卸，整体更换新的液压缸或耳轴组件，重新找正铰接点；临时处理：无，须立即停机处理 | 定期对耳轴及铰接部位进行无损探伤；优化轧制工艺减少尖峰载荷冲击 | 万向接轴断裂：接轴断裂主电机电流会剧烈波动跳闸，耳轴断裂主要引发液压系统故障，通过主电机电流曲线可鉴别 | 钳工3名、焊工1名；工时16-24h（置信：经验值） | 大型起重设备、液压拉马、超声波探伤仪、重型套筒（置信：经验值） | 液压缸总成或耳轴备件、高强度螺栓（置信：经验值） | 起重作业严格遵守GB 6067.1-2010，防止高空坠物，周围设备必须断电挂牌（置信：标准值） | 耳轴安装紧固无松动，铰接处动作灵活，探伤检查无裂纹（置信：经验值）
MT-004-001-002-006-001-004 | 钢铁 |  | 轧机 | 主设备 | 钢铁核心特色轧钢设备，按产品类型分子设备。故障机理（轧辊磨损/断辊/剥落、轧辊轴承发热、压下机构失效、主传动齿轮磨损断齿、液压泄漏、冷却除鳞堵塞）通用，机架位置（粗中/精/预精）在故障特征参数 D5 层标注；产品特异（棒线导卫卡钢、板带板形、管材穿孔顶杆、冷轧润滑板形）在子设备结构层承载。子设备：棒线轧机（棒材/线材热连轧，含粗中+精+预精机架）、板材轧机（板带热轧，含粗轧+精轧机架）、管材轧机（无缝管穿孔+轧管）、冷轧轧机（冷轧带钢，润滑/板形/酸洗工艺特异）。 | 棒线轧机 | 轧制执行与辊缝调整系统 | 平衡装置 | 平衡液压缸 | 柱塞式或活塞式液压缸，提供恒定上提力，带防尘密封与耐磨导向套（来源：《轧钢机械设计手册》） | 是 | — | — | 平衡液压缸爬行 | 异常振动；性能退化 | 机械；控制 | 严重 | 液压系统混入大量空气或活塞密封圈干摩擦导致动静摩擦系数差异大，液压缸在低速微调时出现间歇性顿挫动作 | 轧辊平衡动作不连贯；液压缸出现低频振动；轧件厚度出现周期性波动；管路内可能伴有明显气流声 | [物理]振动加速度>2.5m/s²（适用：低频段1-10Hz结构振动，置信：经验值）；[物理]系统压力波动幅度>额定压力15%（适用：动态轧制状态，置信：经验值） | [在线]液压压力变送器；[在线]振动加速度传感器；[离线]超声波测厚仪 | 关键判据：低速动作时伴随压力表指针剧烈抖动及低频振动。鉴别要点：伺服阀阀芯卡滞也会导致动作不连贯，但伺服阀故障多表现为单侧动作迟缓且高频啸叫，缸内进气表现为全行程低频抖动 | [经验级]根本处理：检查液压缸密封及导向带，排除系统空气，多次全行程排气；临时处理：通过闭环控制系统强制高频小幅度动作，利用扰动破坏静摩擦 | 定期检查液压泵站液位及管路密封；定期更换防锈汽轮机油并添加抗磨剂 | 伺服阀卡涩：伺服阀故障常伴随高频啸叫且电流畸变，通过示波器观察伺服阀电流曲线即可区分 | 钳工2名、液压工1名；工时4-6h（置信：经验值） | 排气工具、压力表、振动频谱分析仪（置信：经验值） | 液压油、密封导向带（置信：经验值） | 必须执行LOTO断电挂牌，泄压排液置换，周围严禁烟火（置信：经验值） | 全行程往复动作3次无卡阻及爬行现象，系统排气彻底（置信：经验值）
MT-004-001-002-006-001-005 | 钢铁 |  | 轧机 | 主设备 | 钢铁核心特色轧钢设备，按产品类型分子设备。故障机理（轧辊磨损/断辊/剥落、轧辊轴承发热、压下机构失效、主传动齿轮磨损断齿、液压泄漏、冷却除鳞堵塞）通用，机架位置（粗中/精/预精）在故障特征参数 D5 层标注；产品特异（棒线导卫卡钢、板带板形、管材穿孔顶杆、冷轧润滑板形）在子设备结构层承载。子设备：棒线轧机（棒材/线材热连轧，含粗中+精+预精机架）、板材轧机（板带热轧，含粗轧+精轧机架）、管材轧机（无缝管穿孔+轧管）、冷轧轧机（冷轧带钢，润滑/板形/酸洗工艺特异）。 | 棒线轧机 | 轧制执行与辊缝调整系统 | 平衡装置 | 平衡液压缸 | 柱塞式或活塞式液压缸，提供恒定上提力，带防尘密封与耐磨导向套（来源：《轧钢机械设计手册》） | 是 | — | — | 平衡液压缸活塞杆弯曲 | 变形 | 机械 | 危急 | 轧制过程中发生重大卡钢或堆钢事故，产生超出设计极限的侧向冲击力，导致液压缸活塞杆发生塑性弯曲变形 | 液压缸缸体明显歪斜；活塞杆表面出现局部龟裂或镀铬层剥落；导向套迅速磨损发热；轧辊无法正常压下 | [物理]活塞杆直线度误差>0.1mm/m（适用：活塞杆完全伸出状态，置信：经验值）；[物理]导向套处温度>70℃（适用：发生偏磨摩擦时，置信：经验值） | [离线]百分表与V型块测量台；[在线]红外线测温仪 | 关键判据：活塞杆运行过程中发生偏心并伴随导向套急剧发热。鉴别要点：万向接轴失衡也会引起缸体晃动，但接轴失衡主要引发与轧制转速同频的振动，活塞杆弯曲表现为无论高低速均存在固定的机械偏心摩擦 | [经验级]根本处理：拆卸液压缸，拆出活塞杆进行校直修复或整体更换，配套更换导向套；临时处理：无，须立即停机更换 | 规范轧制操作，完善防堆钢自动保护控制系统；增加抗冲击卸荷溢流阀 | 万向接轴失衡：接轴失衡主要引发与轧制转速同频的周期性振动，活塞杆弯曲表现为固定方向的机械偏心摩擦，通过测振频谱即可区分 | 钳工3名、机加工2名；工时24-48h（置信：经验值） | 大型千斤顶、V型块、百分表、外径千分尺（置信：经验值） | 活塞杆总成、导向套、耐磨涂层材料（置信：经验值） | 起重作业严格遵守GB 6067.1-2010，拆卸时防止缸体倾覆伤人（置信：标准值） | 活塞杆直线度<0.05mm/m，耐压试验1.5倍额定压力保压5min无渗漏（置信：经验值）
MT-004-001-002-006-002-001 | 钢铁 |  | 轧机 | 主设备 | 钢铁核心特色轧钢设备，按产品类型分子设备。故障机理（轧辊磨损/断辊/剥落、轧辊轴承发热、压下机构失效、主传动齿轮磨损断齿、液压泄漏、冷却除鳞堵塞）通用，机架位置（粗中/精/预精）在故障特征参数 D5 层标注；产品特异（棒线导卫卡钢、板带板形、管材穿孔顶杆、冷轧润滑板形）在子设备结构层承载。子设备：棒线轧机（棒材/线材热连轧，含粗中+精+预精机架）、板材轧机（板带热轧，含粗轧+精轧机架）、管材轧机（无缝管穿孔+轧管）、冷轧轧机（冷轧带钢，润滑/板形/酸洗工艺特异）。 | 棒线轧机 | 轧制执行与辊缝调整系统 | 平衡装置 | 平衡弹簧 | 合金弹簧钢制，蓄能并补偿间隙，适用于小型轧机，常见于碟簧组或圆柱螺旋弹簧（来源：《轧钢机械设计手册》） | 是 | — | — | 平衡弹簧疲劳断裂 | 断裂；老化 | 机械 | 危急 | 弹簧在长期高频交变载荷下工作，材料发生疲劳损伤，局部产生裂纹并扩展，最终导致弹簧突然断裂，失去对轧辊的平衡支撑作用 | 轧机辊缝产生异常波动；轧制钢材尺寸公差超标出现波浪纹；机架内发出金属断裂或干涉的异常撞击声；轧机整体振动加剧 | [物理]振动速度>11.2mm/s（适用：轧机机架非驱动端，ISO 10816-3:2009 表1 D级，置信：标准值）；[几何]弹簧自由长度缩短量>原设计3%（置信：经验值） | [在线]轧机机架振动加速度传感器；[离线]超声波探伤仪；[离线]弹簧自由长度及压缩量测量卡尺 | 关键判据：振动烈度突增且伴随强烈金属撞击声，同时辊缝失去平衡力导致尺寸波动。鉴别要点：与液压平衡系统失压区分——若系统为液压与弹簧混合平衡，检查液压缸压力是否正常，若压力正常且补油无异常则排除液压故障，锁定弹簧机械断裂 | [经验级]根本处理：切断轧机电源并挂牌，首先使用换辊小车或机械垫块将轧辊支撑固定以释放平衡系统载荷，随后拆除防护罩清理残骸并更换同型号备件；临时处理：无，须立即停机处理 | 定期测定弹簧刚度与自由长度；利用检修周期进行磁粉或超声波探伤；严格控制轧制工艺参数，避免超载过钢引发极端冲击力 | 液压平衡缸内泄：液压系统补油泵频繁启动且系统油温异常升高，而弹簧断裂无此特征 | 钳工3名、起重工1名；工时8-10h（置信：经验值） | 冲击扳手、液压螺母拉伸器、千斤顶、磁粉探伤仪（置信：经验值） | 同规格平衡弹簧备件、高强度连接螺栓、二硫化钼润滑脂（置信：经验值） | 严格执行LOTO断电挂牌程序；起重作业遵守GB 6067.1-2010相关安全规定（置信：标准值） | 更换后空载及负载试车，机架振动速度≤4.5mm/s（适用：空载测试，ISO 10816-3:2009 表1 B级，置信：标准值）
MT-004-001-002-006-002-002 | 钢铁 |  | 轧机 | 主设备 | 钢铁核心特色轧钢设备，按产品类型分子设备。故障机理（轧辊磨损/断辊/剥落、轧辊轴承发热、压下机构失效、主传动齿轮磨损断齿、液压泄漏、冷却除鳞堵塞）通用，机架位置（粗中/精/预精）在故障特征参数 D5 层标注；产品特异（棒线导卫卡钢、板带板形、管材穿孔顶杆、冷轧润滑板形）在子设备结构层承载。子设备：棒线轧机（棒材/线材热连轧，含粗中+精+预精机架）、板材轧机（板带热轧，含粗轧+精轧机架）、管材轧机（无缝管穿孔+轧管）、冷轧轧机（冷轧带钢，润滑/板形/酸洗工艺特异）。 | 棒线轧机 | 轧制执行与辊缝调整系统 | 平衡装置 | 平衡弹簧 | 合金弹簧钢制，蓄能并补偿间隙，适用于小型轧机，常见于碟簧组或圆柱螺旋弹簧（来源：《轧钢机械设计手册》） | 是 | — | — | 平衡弹簧弹力衰减 | 性能退化；变形 | 机械 | 严重 | 弹簧长期在高温及腐蚀性环境（如氧化铁皮、冷却水）下运行，发生应力松弛与表面微损，导致刚度下降，无法提供足够的平衡力抵消轧辊重力 | 轧辊出现明显原始偏移；换辊或穿带困难；轧辊轴承座与压下系统之间出现异常间隙；轧制稳定性变差 | [力学]弹簧工作压缩力下降量>额定压力的10%（置信：经验值）；[几何]弹簧永久变形量>原设计长度的2%（置信：经验值） | [离线]弹簧刚度测试机；[离线]测力计；[离线]塞尺测量轴承座间隙 | 关键判据：轧机机械动作出现卡涩或位置偏差，且测力计显示实际平衡力明显低于设计值。鉴别要点：与轧辊轴承磨损导致间隙增大区分——通过检查轴承座振动特征与温度，若轴承温度正常且无异音，则排除轴承磨损，判定为弹簧刚度衰减 | [经验级]根本处理：停机拆卸平衡装置，取出弹力衰减的弹簧，测试确认后更换全新组件并按图纸要求重新设定预紧压缩量；临时处理：通过增加调整垫片补偿弹力损失，维持短期运转至计划检修 | 改善机架内密封防护，减少高温氧化铁皮和冷却水对弹簧的侵蚀；定期抽检弹簧刚度并建立寿命趋势档案 | 轧机压下系统间隙增大：可通过百分表打表确认蜗轮蜗杆或压下螺丝的机械磨损量，而弹簧衰减打表无法测出传动间隙 | 钳工2名；工时4-6h（置信：经验值） | 扭力扳手、加长套筒、调整垫片、测力计（置信：经验值） | 新平衡弹簧、调整垫片组、防腐防锈涂层（置信：经验值） | 作业前确认机架内无残余应力释放危险；狭窄空间作业注意防磕碰（置信：经验值） | 弹簧预紧力达到设计图纸要求，辊缝零位标定误差≤0.1mm（置信：经验值）
MT-004-001-002-006-002-003 | 钢铁 |  | 轧机 | 主设备 | 钢铁核心特色轧钢设备，按产品类型分子设备。故障机理（轧辊磨损/断辊/剥落、轧辊轴承发热、压下机构失效、主传动齿轮磨损断齿、液压泄漏、冷却除鳞堵塞）通用，机架位置（粗中/精/预精）在故障特征参数 D5 层标注；产品特异（棒线导卫卡钢、板带板形、管材穿孔顶杆、冷轧润滑板形）在子设备结构层承载。子设备：棒线轧机（棒材/线材热连轧，含粗中+精+预精机架）、板材轧机（板带热轧，含粗轧+精轧机架）、管材轧机（无缝管穿孔+轧管）、冷轧轧机（冷轧带钢，润滑/板形/酸洗工艺特异）。 | 棒线轧机 | 轧制执行与辊缝调整系统 | 平衡装置 | 平衡弹簧 | 合金弹簧钢制，蓄能并补偿间隙，适用于小型轧机，常见于碟簧组或圆柱螺旋弹簧（来源：《轧钢机械设计手册》） | 是 | — | — | 平衡弹簧腐蚀失效 | 腐蚀；断裂 | 机械；化学 | 严重 | 弹簧表面长期受轧机机架内冷却水、高温氧化铁皮等恶劣介质侵蚀，产生化学或电化学腐蚀，导致有效截面积减小、应力集中，进而诱发脆性断裂 | 弹簧表面可见明显锈斑、蚀坑或氧化皮剥落；弹簧有效圈数变细；机架平衡力在短期内急剧下降；轧机换辊时弹簧卡涩粘连 | [化学]腐蚀减薄量>原直径的5%（置信：经验值）；[力学]弹簧刚度下降>8%（置信：经验值） | [离线]超声波测厚仪；[离线]磁粉探伤仪；[离线]游标卡尺测量簧丝直径 | 关键判据：弹簧表面存在宏观蚀坑且伴随刚度急剧下降。鉴别要点：与弹簧纯机械疲劳断裂区分——纯疲劳断裂断口呈贝壳纹且表面光洁，而腐蚀失效断口粗糙且周围有腐蚀产物，通过观察断口形貌与表面状态即可区分 | [经验级]根本处理：清理表面腐蚀产物，若簧丝腐蚀减薄严重则整体更换；改善机架水封，更换全防腐蚀材质（如合金钢）弹簧；临时处理：清除表面铁锈并涂抹防腐润滑脂，防止短期恶化 | 优化机架内水冷喷嘴角度，避免冷却水直接喷射到弹簧；定期清理机架内积聚的氧化铁皮 | 弹簧应力松弛：应力松弛为均匀的长度变化，无表面宏观材料剥落和蚀坑，而腐蚀失效伴随明显材料损失 | 钳工2名；工时4-6h（置信：经验值） | 除锈工具、超声波测厚仪、卡尺（置信：经验值） | 防腐型平衡弹簧、防腐润滑脂、密封件（置信：经验值） | 清理残液防止滑倒；注意防腐蚀产物飞溅入眼（置信：经验值） | 表面无肉眼可见深度蚀坑，弹簧刚度恢复至设计公差范围内（置信：经验值）
MT-004-001-002-006-002-004 | 钢铁 |  | 轧机 | 主设备 | 钢铁核心特色轧钢设备，按产品类型分子设备。故障机理（轧辊磨损/断辊/剥落、轧辊轴承发热、压下机构失效、主传动齿轮磨损断齿、液压泄漏、冷却除鳞堵塞）通用，机架位置（粗中/精/预精）在故障特征参数 D5 层标注；产品特异（棒线导卫卡钢、板带板形、管材穿孔顶杆、冷轧润滑板形）在子设备结构层承载。子设备：棒线轧机（棒材/线材热连轧，含粗中+精+预精机架）、板材轧机（板带热轧，含粗轧+精轧机架）、管材轧机（无缝管穿孔+轧管）、冷轧轧机（冷轧带钢，润滑/板形/酸洗工艺特异）。 | 棒线轧机 | 轧制执行与辊缝调整系统 | 平衡装置 | 平衡弹簧 | 合金弹簧钢制，蓄能并补偿间隙，适用于小型轧机，常见于碟簧组或圆柱螺旋弹簧（来源：《轧钢机械设计手册》） | 是 | — | — | 平衡弹簧失稳弯曲 | 变形 | 机械 | 严重 | 弹簧长径比过大或导向件磨损失效，在受压时发生侧向屈曲变形（失稳），导致弹簧与芯柱或外套发生异常干涉摩擦，失去平稳平衡功能 | 弹簧呈明显弓形弯曲；弹簧外侧与导向套内壁产生严重机械摩擦痕迹；轧机运行中伴有规律性的金属摩擦异响；平衡动作出现顿挫 | [几何]弯曲度（最大偏移量）>自由长度的2%（置信：经验值）；[几何]导向套内孔磨损间隙>1.5mm（置信：经验值） | [离线]直尺与塞尺测量弯曲度；[离线]内径百分表测量导向套磨损量 | 关键判据：弹簧本体出现弓形弯曲变形，且伴有规律性摩擦异响。鉴别要点：与轧机压下螺丝卡阻区分——压下螺丝卡阻通常伴随电机电流过载，且停止压下动作时异响消失，而弹簧失稳摩擦异响在轧辊浮动时持续存在 | [经验级]根本处理：更换弯曲变形的弹簧，修复或更换磨损超标的导向套，确保导向间隙配合良好；临时处理：无，须停机更换变形弹簧 | 设计时校核弹簧长径比，高径比过大时增设或强化导向装置；定期检查导向套磨损情况 | 导向套磨损：导向套磨损主要表现为配合间隙过大和晃动，弹簧本体不一定发生塑性弯曲变形（置信：经验值） | 钳工2名；工时3-5h（置信：经验值） | 塞尺、直尺、内径百分表、拉马（置信：经验值） | 新平衡弹簧、导向套备件（置信：经验值） | 防止弹簧突然弹出伤人；拆卸时做好防滑脱措施（置信：经验值） | 弹簧垂直度偏差<1.0/100，导向间隙符合装配图纸要求（置信：经验值）
MT-004-001-002-007-000-001 | 钢铁 |  | 轧机 | 主设备 | 钢铁核心特色轧钢设备，按产品类型分子设备。故障机理（轧辊磨损/断辊/剥落、轧辊轴承发热、压下机构失效、主传动齿轮磨损断齿、液压泄漏、冷却除鳞堵塞）通用，机架位置（粗中/精/预精）在故障特征参数 D5 层标注；产品特异（棒线导卫卡钢、板带板形、管材穿孔顶杆、冷轧润滑板形）在子设备结构层承载。子设备：棒线轧机（棒材/线材热连轧，含粗中+精+预精机架）、板材轧机（板带热轧，含粗轧+精轧机架）、管材轧机（无缝管穿孔+轧管）、冷轧轧机（冷轧带钢，润滑/板形/酸洗工艺特异）。 | 棒线轧机 | 轧制执行与辊缝调整系统 | 轴向调整装置 |  | 位于轴承座与机架之间，通过双螺栓推拉实现轧辊轴向微调，保证孔型对正，承受轴向轧制力，含调整螺栓与锁紧螺母（来源：《轧钢机械设计手册》） | 否 | 定期检查螺栓螺纹磨损及有无弯曲，锁紧螺母是否松动，加注防咬合剂，校验轴向位移量 | 调整螺栓螺纹严重变形、滑丝或根部断裂，装置无法实现有效定位时报废 | 轴向调整装置整体松脱与配合失效 | 定位异常；磨损 | 机械 | 严重 | 轧机冲击载荷导致轴向调整装置的压板、锁紧螺母及调整螺栓产生集体松动，引发配合面相对滑移与微动磨损，丧失对轧辊轴承座的刚性固定 | 轧辊发生明显的轴向窜动；轧件尺寸精度超差；轧机运行时轴向方向伴有异常撞击声；轴承座端面可见非正常摩擦发亮痕迹 | [物理]轴向窜动量>0.2mm（适用：短应力线轧机运行工况，置信：经验值）；[物理]振动速度>7.1mm/s（适用：轧机牌坊轴向测定，ISO 10816-3:2009 表1，置信：标准值） | [在线]轧机轴向位移传感器；[离线]百分表打表测量轴向间隙；[离线]振动加速度传感器 | 关键判据：轴向位移超标且伴随特定频率的撞击振动。鉴别要点：需与"轧辊轴承磨损游隙过大"区分，若停机用力矩扳手检查外部锁紧螺母力矩衰减且打表发现轴承座与压板间有相对位移，则判定为调整装置整体松脱；若锁紧状态良好但轴承内部间隙超标，则为轴承自身故障 | [经验级]根本处理：解体轴向调整装置，清理结合面，更换磨损变形的调整螺栓、半圆垫及锁紧螺母，重新按标准力矩装配并锁死；临时处理：在确保安全前提下，利用生产间隙通过扳手紧固外部锁紧螺母以限制轴向窜动 | 定期校核轴向调整装置的紧固力矩；优化防松结构，如采用整体轴对压板增大接触面积；加强轧件咬入管理，减少非正常冲击载荷 | 轧辊轴承游隙过大：区分要点在于轴承内部游隙是否超标，检查外部锁紧螺母及压板是否发生实质性松动退让 | 钳工3名；工时8-10h（置信：经验值） | 扭力扳手、百分表、塞尺、紫铜棒、内六角扳手（置信：经验值） | 轴向调整螺栓、对开式锁紧螺母、半圆垫、整体对压板（置信：经验值） | 严格执行LOTO断电挂牌制度（GB/T 33579-2017）；防止轧机残余应力释放伤人；规范使用起重工具防砸伤（置信：标准值） | 轴向窜动量≤0.1mm；各紧固螺栓力矩达到设计规定值且无松动（置信：经验值）
MT-004-001-002-007-000-002 | 钢铁 |  | 轧机 | 主设备 | 钢铁核心特色轧钢设备，按产品类型分子设备。故障机理（轧辊磨损/断辊/剥落、轧辊轴承发热、压下机构失效、主传动齿轮磨损断齿、液压泄漏、冷却除鳞堵塞）通用，机架位置（粗中/精/预精）在故障特征参数 D5 层标注；产品特异（棒线导卫卡钢、板带板形、管材穿孔顶杆、冷轧润滑板形）在子设备结构层承载。子设备：棒线轧机（棒材/线材热连轧，含粗中+精+预精机架）、板材轧机（板带热轧，含粗轧+精轧机架）、管材轧机（无缝管穿孔+轧管）、冷轧轧机（冷轧带钢，润滑/板形/酸洗工艺特异）。 | 棒线轧机 | 轧制执行与辊缝调整系统 | 轴向调整装置 |  | 位于轴承座与机架之间，通过双螺栓推拉实现轧辊轴向微调，保证孔型对正，承受轴向轧制力，含调整螺栓与锁紧螺母（来源：《轧钢机械设计手册》） | 否 | 定期检查螺栓螺纹磨损及有无弯曲，锁紧螺母是否松动，加注防咬合剂，校验轴向位移量 | 调整螺栓螺纹严重变形、滑丝或根部断裂，装置无法实现有效定位时报废 | 轴向调整装置卡滞与调节功能失效 | 卡滞；锈蚀 | 机械；环境 | 一般 | 轧机冷却水及氧化铁皮长期侵入调整装置配合间隙，引发丝杠螺纹与导向槽严重锈死或机械干涉卡阻，导致轴向调整功能完全丧失 | 手动或机动旋转调整螺栓时阻力极大或完全无法转动；轧辊轴向位置无法进行微调；轴承座受热膨胀后轴向间隙无法释放 | [物理]调节扭矩>50N·m（适用：停机冷态手动调节轴向装置，置信：经验值）；[化学]冷却水悬浮物>20mg/L（适用：轧机冷却循环水系统，GB/T 50050-2017，置信：标准值） | [离线]扭力扳手阻力测试；[离线]螺纹探伤与锈蚀检查；[离线]塞尺间隙测量 | 关键判据：调节扭矩严重超标且丝杠无法转动。鉴别要点：需与"液压横动系统故障"区分，轴向调整装置多为纯机械丝杠结构，若手动扳动丝杠极其困难，判定为机械卡滞或锈死；若机械部分灵活但液压驱动无法动作，则为液压系统故障 | [经验级]根本处理：拆除轴向调整装置全部组件，使用煤油或除锈剂浸泡清洗，修复拉伤的螺纹配合面，严重锈蚀件直接更换，重新涂抹防水润滑脂后组装调试；临时处理：无，须在停机检修时彻底处理 | 改善轴向调整装置的密封防护结构，加装防尘密封圈；定期涂抹耐水抗磨润滑脂；提升冷却水水质过滤精度 | 液压横动系统故障：区分要点在于检查机械传动组件本身是否具备活动自由度，以排除液压动力源问题 | 钳工2名；工时4-6h（置信：经验值） | 煤油/除锈清洗剂、管钳、丝锥/板牙、扭力扳手（置信：经验值） | 防水润滑脂、调整机构备件、密封圈（置信：经验值） | 清理氧化铁皮时佩戴护目镜；防滑跌落；接触化学清洗剂需佩戴防护手套；使用煤油等易燃溶剂清洗时需办理动火作业票并配备灭火器材（置信：标准值） | 调节螺栓转动顺畅无卡阻；手动调节扭矩≤20N·m；密封防护装置完好（置信：经验值）
MT-004-001-002-007-001-001 | 钢铁 |  | 轧机 | 主设备 | 钢铁核心特色轧钢设备，按产品类型分子设备。故障机理（轧辊磨损/断辊/剥落、轧辊轴承发热、压下机构失效、主传动齿轮磨损断齿、液压泄漏、冷却除鳞堵塞）通用，机架位置（粗中/精/预精）在故障特征参数 D5 层标注；产品特异（棒线导卫卡钢、板带板形、管材穿孔顶杆、冷轧润滑板形）在子设备结构层承载。子设备：棒线轧机（棒材/线材热连轧，含粗中+精+预精机架）、板材轧机（板带热轧，含粗轧+精轧机架）、管材轧机（无缝管穿孔+轧管）、冷轧轧机（冷轧带钢，润滑/板形/酸洗工艺特异）。 | 棒线轧机 | 轧制执行与辊缝调整系统 | 轴向调整装置 | 轴向调整螺栓 | 高强铬钼钢制，螺纹副承受轴向推拉力，表面磷化防锈（来源：《轧钢机械设计手册》） | 是 | — | — | 轴向调整螺栓断裂失效 | 断裂 | 机械 | 危急 | 轧机在咬入或抛钢瞬间承受巨大轴向冲击力，螺栓螺纹根部产生应力集中，引发疲劳裂纹并扩展，最终导致螺栓过载断裂，丧失对轧辊的轴向固定与调整功能 | 轧辊轴向发生明显窜动；轧件尺寸精度严重超差或出现波浪纹；机架内发出异常金属撞击声；轴向间隙突然变大 | [物理]轴向窜动量>0.5mm（适用：精轧机组运行工况，置信：经验值）；[物理]螺纹磨损余量<原牙厚80%（适用：检修拆卸评估，置信：经验值） | [离线]超声波探伤（置信：经验值）；[离线]螺纹千分尺（置信：经验值）；[在线]轧机轴向位移传感器（置信：经验值） | 关键判据：轴向位移突增伴随异响。鉴别要点：与轧机共振引发的轴向晃动区分，共振表现为振动频率与轧辊转速同频且空载亦有征兆，而螺栓断裂表现为单向不可逆窜动且随轧制力增加撞击声加剧 | 根本处理：拆卸轧机压板机构，抽出断裂螺栓残部，清理螺纹孔并探伤，更换高强度备件并按扭矩标准紧固；临时处理：无，须立即停机处理 | [经验级]定期检测螺栓紧固预紧力；优化轧制工艺以减少大负荷轴向冲击；利用检修周期对螺纹根部进行磁粉或超声波无损探伤 | 轴承座轴向松动：区分要点在于轴承衬板磨损导致的松动通常呈渐进性且无突发性断裂异响 | 钳工2名；工时4-6h（置信：经验值） | 液压拉马、专用丝锥、磁粉探伤仪、重型扭矩扳手（置信：经验值） | 高强度轴向调整螺栓备件、防松垫圈、二硫化钼润滑脂（置信：经验值） | 严格执行LOTO断电挂牌，确认机架内无残余应力，规范佩戴劳保用品（置信：标准值，GB/T 33574-2017） | 螺栓紧固预紧力符合设计图纸要求，轧机轴向窜动量<0.2mm，探伤无表面微裂纹（置信：标准值，GB/T 33914-2017）
MT-004-001-002-007-001-002 | 钢铁 |  | 轧机 | 主设备 | 钢铁核心特色轧钢设备，按产品类型分子设备。故障机理（轧辊磨损/断辊/剥落、轧辊轴承发热、压下机构失效、主传动齿轮磨损断齿、液压泄漏、冷却除鳞堵塞）通用，机架位置（粗中/精/预精）在故障特征参数 D5 层标注；产品特异（棒线导卫卡钢、板带板形、管材穿孔顶杆、冷轧润滑板形）在子设备结构层承载。子设备：棒线轧机（棒材/线材热连轧，含粗中+精+预精机架）、板材轧机（板带热轧，含粗轧+精轧机架）、管材轧机（无缝管穿孔+轧管）、冷轧轧机（冷轧带钢，润滑/板形/酸洗工艺特异）。 | 棒线轧机 | 轧制执行与辊缝调整系统 | 轴向调整装置 | 轴向调整螺栓 | 高强铬钼钢制，螺纹副承受轴向推拉力，表面磷化防锈（来源：《轧钢机械设计手册》） | 是 | — | — | 轴向调整螺栓螺纹磨损与滑丝 | 磨损 | 机械 | 严重 | 长期处于高温、高粉尘及氧化铁皮侵入的恶劣环境中，配合面润滑脂干涸失效，频繁调整与冲击导致螺纹啮合面发生粘着磨损与微动磨损，最终造成螺纹咬死或滑丝松动 | 轴向调整机构操作扭矩异常增大或周期性卡阻；调整螺栓产生微小轴向窜动；螺纹旋合面可见明显金属剥落与拉伤痕迹 | [物理]操作旋拧扭矩>设计额定值150%（适用：停机在线调整时，置信：经验值）；[物理]配合间隙>0.3mm（适用：螺纹中径松旷测量，置信：经验值） | [离线]螺纹塞规（置信：经验值）；[离线]扭矩扳手（置信：经验值）；[带电]红外测温仪（监测异常摩擦温升，置信：经验值） | 关键判据：调整时扭矩超标且伴随局部温升。鉴别要点：与压板变形卡阻区分，压板卡阻通常在特定角度卡死，而螺纹滑丝表现为全程旋拧阻力大且伴随松旷感 | 根本处理：使用除锈渗透剂浸泡后拆解，若螺纹孔受损需重新攻丝或扩孔镶套，更换新螺栓并重新涂抹耐高温润滑脂；临时处理：在允许范围内增加辅助防松垫片或顶丝，维持至计划检修 | [经验级]使用耐高温抗磨润滑脂进行定期保养；改善机架密封防止氧化铁皮及冷却水侵入；规范调整操作避免超限用力 | 轴承衬板磨损：区分要点在于衬板磨损会导致轴承座整体晃动，而调整螺栓螺纹磨损主要表现为调整机构自身的松旷与卡滞 | 钳工2名；工时3-5h（置信：经验值） | 丝锥、螺纹中径千分尺、扭矩测试仪、除锈清洗剂（置信：经验值） | 螺纹镶套件、新调整螺栓、耐高温抗磨润滑脂（置信：经验值） | 作业前确认轧机完全停机并断电挂牌，防止轧辊误动作伤人（置信：标准值，GB/T 33574-2017） | 螺纹旋合顺畅无卡阻，调整扭矩恢复至设计额定值范围内，轴向无可见松动间隙（置信：标准值，GB/T 33914-2017）
MT-004-001-002-007-001-003 | 钢铁 |  | 轧机 | 主设备 | 钢铁核心特色轧钢设备，按产品类型分子设备。故障机理（轧辊磨损/断辊/剥落、轧辊轴承发热、压下机构失效、主传动齿轮磨损断齿、液压泄漏、冷却除鳞堵塞）通用，机架位置（粗中/精/预精）在故障特征参数 D5 层标注；产品特异（棒线导卫卡钢、板带板形、管材穿孔顶杆、冷轧润滑板形）在子设备结构层承载。子设备：棒线轧机（棒材/线材热连轧，含粗中+精+预精机架）、板材轧机（板带热轧，含粗轧+精轧机架）、管材轧机（无缝管穿孔+轧管）、冷轧轧机（冷轧带钢，润滑/板形/酸洗工艺特异）。 | 棒线轧机 | 轧制执行与辊缝调整系统 | 轴向调整装置 | 轴向调整螺栓 | 高强铬钼钢制，螺纹副承受轴向推拉力，表面磷化防锈（来源：《轧钢机械设计手册》） | 是 | — | — | 轴向调整螺栓塑性变形与弯曲 | 变形 | 机械 | 严重 | 轧机在穿带或卡钢等极端工况下承受超出设计极限的轴向载荷，螺栓材料局部应力超过屈服强度，发生不可逆的塑性变形与弯曲，导致轴向调整功能卡滞或失准 | 轴向调整机构旋拧困难甚至完全无法转动；轧辊轴向位置无法准确对中孔型；拆卸后可见螺栓杆部直线度明显超差 | [物理]螺栓杆直线度>0.1mm/m（适用：拆卸后检测，置信：经验值）；[物理]轴向调整推力>系统额定推力120%（适用：带载调整工况，置信：经验值） | [离线]百分表与V型块（置信：经验值）；[离线]测力计（置信：经验值）；[在线]液压系统压力表（置信：经验值） | 关键判据：调整扭矩或推力严重超标且伴随机械卡滞。鉴别要点：与螺纹滑丝咬死区分，滑丝通常伴随螺纹松旷感，而塑性变形表现为螺栓整体刚性卡死且无松旷 | 根本处理：拆卸变形螺栓并报废，检查螺纹孔与压板是否连带受损，校对轧辊轴向基准后更换高强度新螺栓；临时处理：无，须立即停机处理 | [经验级]优化轧制工艺避免极端轴向过载；定期校验轴向调整机构的机械限位与液压过载保护参数 | 轧辊轴承轴向锁紧板变形：区分要点在于锁紧板变形表现为局部压痕或翘曲，而调整螺栓变形为整体杆部弯曲 | 钳工2名；工时4-6h（置信：经验值） | 千分表、V型铁、液压拉拔器、重型套筒（置信：经验值） | 高强度同规格调整螺栓、耐高温抗磨润滑脂（置信：经验值） | 严格执行LOTO断电挂牌，确认机架内无残压与轧制应力释放（置信：标准值，GB/T 33574-2017） | 螺栓杆直线度<0.05mm/m，全程旋拧顺畅无卡阻，轴向调整功能恢复（置信：标准值，GB/T 33914-2017）
MT-004-001-002-007-001-004 | 钢铁 |  | 轧机 | 主设备 | 钢铁核心特色轧钢设备，按产品类型分子设备。故障机理（轧辊磨损/断辊/剥落、轧辊轴承发热、压下机构失效、主传动齿轮磨损断齿、液压泄漏、冷却除鳞堵塞）通用，机架位置（粗中/精/预精）在故障特征参数 D5 层标注；产品特异（棒线导卫卡钢、板带板形、管材穿孔顶杆、冷轧润滑板形）在子设备结构层承载。子设备：棒线轧机（棒材/线材热连轧，含粗中+精+预精机架）、板材轧机（板带热轧，含粗轧+精轧机架）、管材轧机（无缝管穿孔+轧管）、冷轧轧机（冷轧带钢，润滑/板形/酸洗工艺特异）。 | 棒线轧机 | 轧制执行与辊缝调整系统 | 轴向调整装置 | 轴向调整螺栓 | 高强铬钼钢制，螺纹副承受轴向推拉力，表面磷化防锈（来源：《轧钢机械设计手册》） | 是 | — | — | 轴向调整螺栓连接松动 | 松动 | 机械 | 一般 | 受轧机长期高频振动与交变冲击载荷影响，螺栓防松装置（如防松垫片、顶丝）失效或预紧力衰减，导致螺栓连接副发生微观相对滑移，最终产生整体宏观松动 | 轧辊产生低频轴向窜动异响；轴向调整刻度盘指针发生位移；连接处可见微小铁粉或磨损亮痕 | [物理]轴向微动窜动量0.1~0.5mm（适用：空载盘车或低速运转，置信：经验值）；[物理]预紧扭矩衰减>设计值20%（适用：定检复紧测试，置信：经验值） | [离线]扭矩扳手（置信：经验值）；[在线]工业听诊棒（置信：经验值）；[离线]塞尺（置信：经验值） | 关键判据：局部出现规律性微动异响且紧固件预紧力下降。鉴别要点：与轴承衬板间隙过大引发的晃动区分，衬板间隙大表现为整体径向跳动增加，而螺栓松动主要表现为轴向间隙异响 | 根本处理：重新按标准扭矩紧固螺栓并更换防松装置，若螺纹受损需修复；临时处理：在不停机状态下使用锁固胶进行外部加固，维持至计划检修 | [经验级]定期使用扭矩扳手校验预紧力；推广使用螺纹锁固胶或新型防松螺母；减少机架异常振动源 | 轴向固定压板松动：区分要点在于压板松动通常表现为径向或竖直方向的拍击声，而调整螺栓松动主要表现为轴向位移 | 钳工1名；工时1-2h（置信：经验值） | 可调式扭矩扳手、防松垫片拆卸工具、工业听诊器（置信：经验值） | 弹簧垫圈、防松顶丝、螺纹锁固胶（置信：经验值） | 作业区域防止轧件飞溅，确认设备处于安全停机待修状态（置信：标准值，GB/T 33574-2017） | 螺栓预紧力达到设计要求，防松垫圈贴合紧密，盘车试运行无轴向窜动异响（置信：标准值，GB/T 33914-2017）
MT-004-001-002-007-002-001 | 钢铁 |  | 轧机 | 主设备 | 钢铁核心特色轧钢设备，按产品类型分子设备。故障机理（轧辊磨损/断辊/剥落、轧辊轴承发热、压下机构失效、主传动齿轮磨损断齿、液压泄漏、冷却除鳞堵塞）通用，机架位置（粗中/精/预精）在故障特征参数 D5 层标注；产品特异（棒线导卫卡钢、板带板形、管材穿孔顶杆、冷轧润滑板形）在子设备结构层承载。子设备：棒线轧机（棒材/线材热连轧，含粗中+精+预精机架）、板材轧机（板带热轧，含粗轧+精轧机架）、管材轧机（无缝管穿孔+轧管）、冷轧轧机（冷轧带钢，润滑/板形/酸洗工艺特异）。 | 棒线轧机 | 轧制执行与辊缝调整系统 | 轴向调整装置 | 锁紧螺母 | 钢制，细牙螺纹，与螺栓配合，用于锁定轴向位置，带有防松结构（来源：《轧钢机械设计手册》） | 否 | — | — | 锁紧螺母松动与退脱 | 松动 | 机械 | 严重 | 在长期交变载荷与剪切力作用下，螺纹副预紧力衰减导致螺母退扣，引发机械连接失效 | 上下刀架连接杠杆异常晃动；伴随异常机械撞击声；轧件尺寸精度下降或出现堆钢 | [物理]杠杆两端锁紧螺母预紧扭矩损失>20%（适用：连杆受交变载荷工况，置信：经验值）；[状态量]刀架开口度异常位移>2mm（置信：经验值） | [在线]振动加速度传感器；[离线]百分表测间隙 | 关键判据：检测到局部异常冲击振动且刀架开口度位移超标。鉴别要点：与轧辊偏心或轴承外圈故障区分，螺母松动在停机状态下手动摇晃杠杆存在明显机械旷量，且振动频谱呈非同步低频特征 | [经验级]根本处理：拆卸螺母检查螺纹磨损情况，使用扭力扳手按标准力矩重新紧固，并在螺母旁增加焊接防松塞；临时处理：降速减产运行，使用扳手尽力预紧并点焊固定 | 定期校核预紧力矩；改用防松螺母或添加可靠的机械防松装置；利用检修周期检查螺纹副磨损状态 | 轧机轴承轴向窜动：区分要点在于轴承窜动主要引发轴向高频振动且温度异常升高，而螺母松动多表现为低频旷量撞击与宏观位移 | 钳工2名、焊工1名；工时4-6h（置信：经验值） | 扭力扳手、电焊机、敲击扳手、百分表（置信：经验值） | 同规格锁紧螺母、防松垫片、焊条（置信：经验值） | 严格执行LOTO断电挂牌；动火作业需办动火证并配备灭火器；规范穿戴防护用品（置信：经验值） | 螺母预紧力矩达到设计规定值；设备空载与负载试车时杠杆无晃动、无异常撞击声（置信：经验值）
MT-004-001-002-007-002-002 | 钢铁 |  | 轧机 | 主设备 | 钢铁核心特色轧钢设备，按产品类型分子设备。故障机理（轧辊磨损/断辊/剥落、轧辊轴承发热、压下机构失效、主传动齿轮磨损断齿、液压泄漏、冷却除鳞堵塞）通用，机架位置（粗中/精/预精）在故障特征参数 D5 层标注；产品特异（棒线导卫卡钢、板带板形、管材穿孔顶杆、冷轧润滑板形）在子设备结构层承载。子设备：棒线轧机（棒材/线材热连轧，含粗中+精+预精机架）、板材轧机（板带热轧，含粗轧+精轧机架）、管材轧机（无缝管穿孔+轧管）、冷轧轧机（冷轧带钢，润滑/板形/酸洗工艺特异）。 | 棒线轧机 | 轧制执行与辊缝调整系统 | 轴向调整装置 | 锁紧螺母 | 钢制，细牙螺纹，与螺栓配合，用于锁定轴向位置，带有防松结构（来源：《轧钢机械设计手册》） | 否 | — | — | 锁紧螺母螺纹磨损 | 磨损 | 机械 | 严重 | 螺纹副在长期交变载荷与微动磨损作用下，牙型变薄导致配合间隙增大，预紧力保持能力下降 | 连接部位出现持续旷量；无法维持规定预紧力矩；复紧后短时间内再次松动 | [几何]螺纹牙底磨损量>公称牙厚的15%（适用：碳钢/合金钢螺纹副，置信：经验值）；[状态量]螺母与螺栓配合间隙>0.1mm（置信：经验值） | [离线]螺纹牙型千分尺；[离线]塞尺；[离线]螺纹环规/塞规 | 关键判据：检测到螺纹牙厚显著减薄且配合间隙超标。鉴别要点：与单纯预紧力不足区分，磨损导致螺母旋合时手感无阻力且无法通过力矩控制达到紧固效果，牙型测量可见明显减薄 | [经验级]根本处理：更换磨损严重的锁紧螺母及配套螺栓；临时处理：若磨损轻微，可使用金属修补剂修复螺纹并加大一级预紧力（仅限应急） | 选用高强度耐磨材质螺母；定期检查螺纹磨损状况；改善润滑条件防止微动磨损 | 锁紧螺母松动：区分要点在于单纯松动复紧后可保持力矩，而磨损件复紧后无法保持或无法达到规定力矩 | 钳工2名；工时3-4h（置信：经验值） | 千分尺、塞尺、扳手、拉马（置信：经验值） | 同规格锁紧螺母、螺栓（置信：经验值） | 严格执行LOTO断电挂牌；拆卸大件螺栓时防止滑脱伤人（置信：经验值） | 螺纹牙型完好无显著减薄；配合间隙符合设计要求；预紧力矩达标（置信：经验值）
MT-004-001-003-001-000-001 | 钢铁 |  | 轧机 | 主设备 | 钢铁核心特色轧钢设备，按产品类型分子设备。故障机理（轧辊磨损/断辊/剥落、轧辊轴承发热、压下机构失效、主传动齿轮磨损断齿、液压泄漏、冷却除鳞堵塞）通用，机架位置（粗中/精/预精）在故障特征参数 D5 层标注；产品特异（棒线导卫卡钢、板带板形、管材穿孔顶杆、冷轧润滑板形）在子设备结构层承载。子设备：棒线轧机（棒材/线材热连轧，含粗中+精+预精机架）、板材轧机（板带热轧，含粗轧+精轧机架）、管材轧机（无缝管穿孔+轧管）、冷轧轧机（冷轧带钢，润滑/板形/酸洗工艺特异）。 | 棒线轧机 | 机架与支撑系统 | 轧机牌坊 |  | 整体铸钢或焊接结构，左右两片窗口安装轴承座与滑板，承受轧制力与弯矩。（来源：《轧钢机械设计》） | 否 | 定期检查窗口滑板磨损、牌坊变形；润滑滑板表面；检测与底座连接螺栓的预紧力。 | 牌坊出现贯穿裂纹、疲劳裂纹扩展、窗口严重磨损或变形超差时报废。 | 牌坊窗口滑板系统耦合磨损与间隙超标 | 磨损；松动 | 机械 | 严重 | 轧制过程中受周期性交变载荷及氧化铁皮介入影响，牌坊窗口面、衬板与滑板之间发生多界面耦合磨损；随磨损累积导致配合间隙渐进性扩大，引发轧机整体刚度下降与辊系宏观失稳 | 轧机出现异常垂直或水平振动；轧件尺寸精度波动或出现波浪边；衬板固定螺栓松动或切断；窗口内侧可见明显氧化铁皮堆积及金属磨屑 | [几何]窗口面与滑板总间隙>0.5mm（适用：棒线轧机粗中轧机组，置信：经验值）；[几何]窗口面平面度>0.05mm/m（适用：加工与装配基准面，置信：经验值） | [离线]内径千分尺测量窗口尺寸；[离线]塞尺配合测量配合间隙；[离线]着色探伤检查窗口基体面 | 关键判据：测得窗口配合间隙>0.5mm且伴随轧件厚度周期性波动。鉴别要点：若测得间隙正常但依然存在剧烈振动，应通过测振仪排除轧辊轴承磨损或传动系统共振问题（与传动系统异常振动区分） | [经验级]根本处理：拆卸轧机牌坊压板及旧衬板，利用激光跟踪仪或工装基准找正牌坊窗口原始基准面，对已产生塑性变形或微裂纹的牌坊基体进行着色探伤与修复加工，重新配做加厚滑板与衬板，恢复标准配合间隙并紧固；临时处理：在磨损面增加调整垫片以补偿间隙并加固防松 | 定期清理牌坊窗口及周边的氧化铁皮；实施轧机周期性在线测振，监控劣化趋势；严格按周期紧固滑板固定螺栓 | 轧辊轴承座松动：区分要点在于振动特征频率与直接测量轴承座与滑板间的动态间隙 | 钳工3名、起重工1名；工时16-24h（置信：经验值） | 液压扭矩扳手、内径千分尺、大型千斤顶、塞尺、激光跟踪仪（置信：经验值） | 耐磨滑板及衬板组件、高强度紧固螺栓、调整垫片（置信：经验值） | 严格执行LOTO断电挂牌程序；牌坊衬板拆卸与吊装需办理高处作业及起重作业票，起重作业遵照GB 6067.1-2010的相关安全规定（GB 6067.1-2010，置信：标准值） | 轧辊轴承座装入牌坊后，四周滑板面总配合间隙≤0.5mm；机架装配后无卡阻现象，轧制过程无明显异常振动（置信：经验值）
MT-004-001-003-001-000-002 | 钢铁 |  | 轧机 | 主设备 | 钢铁核心特色轧钢设备，按产品类型分子设备。故障机理（轧辊磨损/断辊/剥落、轧辊轴承发热、压下机构失效、主传动齿轮磨损断齿、液压泄漏、冷却除鳞堵塞）通用，机架位置（粗中/精/预精）在故障特征参数 D5 层标注；产品特异（棒线导卫卡钢、板带板形、管材穿孔顶杆、冷轧润滑板形）在子设备结构层承载。子设备：棒线轧机（棒材/线材热连轧，含粗中+精+预精机架）、板材轧机（板带热轧，含粗轧+精轧机架）、管材轧机（无缝管穿孔+轧管）、冷轧轧机（冷轧带钢，润滑/板形/酸洗工艺特异）。 | 棒线轧机 | 机架与支撑系统 | 轧机牌坊 |  | 整体铸钢或焊接结构，左右两片窗口安装轴承座与滑板，承受轧制力与弯矩。（来源：《轧钢机械设计》） | 否 | 定期检查窗口滑板磨损、牌坊变形；润滑滑板表面；检测与底座连接螺栓的预紧力。 | 牌坊出现贯穿裂纹、疲劳裂纹扩展、窗口严重磨损或变形超差时报废。 | 牌坊底座结合面微动磨损与刚度退化 | 磨损；变形 | 机械 | 严重 | 轧机长期承受极端交变重载冲击，牌坊底座与基础或地脚结合面发生微动磨损，导致接触面积下降，局部比压急剧增大，引发机架宏观刚度退化及整体偏载下沉 | 轧制负荷波动时机架产生明显的宏观晃动；地脚螺栓频发松动或疲劳断裂；底座结合面处漏出红油泥或氧化铁粉；底脚周边混凝土基础碎裂剥落 | [几何]底座结合面接触率<70%（适用：牌坊底座安装大修验收，置信：经验值）；[物理]机架垂直方向振动速度>7.1mm/s（适用：轧机高负荷咬入期，ISO 10816-3:2009 表1 C/D级，置信：标准值） | [离线]着色探伤检验结合面接触率；[在线]测振传感器监测机架整体振动；[离线]激光水平仪检测标高变化 | 关键判据：底座结合面着色面积<70%且地脚螺栓频繁松动。鉴别要点：若基础螺栓紧固力矩正常且着色面积合格，但依然存在整体晃动，应检查减速机或万向接轴等传动系统是否存在巨大不平衡扰力（与传动系统扭转共振区分） | [经验级]根本处理：拆除牌坊地脚螺栓，使用碳纳米聚合物材料进行底座磨损面的在线修复与尺寸恢复，重新找正标高水平并注胶保证接触面积，最后使用液压扳手紧固至设计力矩；临时处理：无，须立即停机处理 | 定期校核牌坊地脚螺栓的预紧力矩；避免频繁的穿带甩尾等违规强冲击操作；改善底座周边冲洗排水，防止氧化铁皮积聚加剧微动磨损 | 轧机牌坊共振：区分要点在于振动频率是否与轧制转速基频一致，底座松动通常表现为低频大振幅晃动 | 钳工4名、起重工2名；工时24-48h（置信：经验值） | 液压扭矩扳手、着色探伤剂、激光跟踪仪、水平仪、千斤顶（置信：经验值） | 碳纳米聚合物修复材料、专用脱模剂、高强度地脚螺栓（置信：经验值） | 严格执行LOTO断电挂牌程序；牌坊微调顶升需办理高处作业及起重作业票，起重作业遵照GB 6067.1-2010的相关安全规定（GB 6067.1-2010，置信：标准值） | 底座结合面接触率≥70%；地脚螺栓紧固力矩达标；机架空载与重载振动速度≤7.1mm/s（ISO 10816-3:2009 表1，置信：标准值）
MT-004-001-003-001-001-001 | 钢铁 |  | 轧机 | 主设备 | 钢铁核心特色轧钢设备，按产品类型分子设备。故障机理（轧辊磨损/断辊/剥落、轧辊轴承发热、压下机构失效、主传动齿轮磨损断齿、液压泄漏、冷却除鳞堵塞）通用，机架位置（粗中/精/预精）在故障特征参数 D5 层标注；产品特异（棒线导卫卡钢、板带板形、管材穿孔顶杆、冷轧润滑板形）在子设备结构层承载。子设备：棒线轧机（棒材/线材热连轧，含粗中+精+预精机架）、板材轧机（板带热轧，含粗轧+精轧机架）、管材轧机（无缝管穿孔+轧管）、冷轧轧机（冷轧带钢，润滑/板形/酸洗工艺特异）。 | 棒线轧机 | 机架与支撑系统 | 轧机牌坊 | 窗口滑板 | 铜基合金或耐磨钢，安装在窗口内侧面，减少摩擦并保护牌坊。（来源：《轧钢机械设计》） | 是 | — | — | 窗口滑板异常磨损 | 应力异常 | 机械 | 严重 | 滑板在承受轧机牌坊交变载荷及频繁相对滑动作用下，表面耐磨层发生磨粒磨损与粘着磨损，导致配合间隙增大。 | 轧机窗口处出现异常金属摩擦声；轧制过程中机架产生可见晃动；轧件厚度精度下降。 | [物理]滑板配合间隙>0.5mm（适用：轧机窗口滑板面，置信：经验值）；[物理]振动速度>7.1mm/s（适用：轧机牌坊整体，ISO 10816-3:2009 表1 C/D级，置信：标准值） | [离线]塞尺测量间隙；[离线]超声波测厚仪；[在线]机架振动加速度传感器 | ①关键判据：振动加速度增大且伴有规律性冲击，停机测间隙超标。②鉴别要点：与轧辊轴承磨损区分，轴承磨损振动高频成分多且随转速变化明显，滑板磨损振动多体现为低频晃动且与轧制咬入强相关。 | [经验级]根本处理：拆卸轧机牌坊与辊系，抽出旧滑板，清理安装基面，更换新滑板并按力矩紧固；临时处理：在磨损间隙处加入调整垫片恢复部分配合精度。 | 定期检测窗口配合间隙；保证滑板表面润滑良好；严格控制轧制工艺避免频繁过载。 | 轧辊轴承座松动：区分要点是轴承座松动振动频谱具有明显的轴承故障特征频率（内圈、外圈频率）。 | 钳工3名；工时12-16h（置信：经验值） | 液压千斤顶、重型拉马、大扭矩扳手、塞尺、千分表（置信：经验值） | 轧机专用耐磨滑板备件、调整垫片组（置信：经验值） | 严格执行LOTO断电挂牌；起重作业遵守GB 6067.1-2010相关要求（置信：标准值） | 滑板装配间隙<0.2mm；接触面积>75%；空载试车无异常摩擦异响（置信：经验值）
MT-004-001-003-001-001-002 | 钢铁 |  | 轧机 | 主设备 | 钢铁核心特色轧钢设备，按产品类型分子设备。故障机理（轧辊磨损/断辊/剥落、轧辊轴承发热、压下机构失效、主传动齿轮磨损断齿、液压泄漏、冷却除鳞堵塞）通用，机架位置（粗中/精/预精）在故障特征参数 D5 层标注；产品特异（棒线导卫卡钢、板带板形、管材穿孔顶杆、冷轧润滑板形）在子设备结构层承载。子设备：棒线轧机（棒材/线材热连轧，含粗中+精+预精机架）、板材轧机（板带热轧，含粗轧+精轧机架）、管材轧机（无缝管穿孔+轧管）、冷轧轧机（冷轧带钢，润滑/板形/酸洗工艺特异）。 | 棒线轧机 | 机架与支撑系统 | 轧机牌坊 | 窗口滑板 | 铜基合金或耐磨钢，安装在窗口内侧面，减少摩擦并保护牌坊。（来源：《轧钢机械设计》） | 是 | — | — | 滑板连接螺栓松动 | 应力异常 | 机械 | 一般 | 滑板固定螺栓在长期轧机冲击振动下发生疲劳延伸或微观剪切滑移，导致紧固预紧力下降，滑板发生相对微动。 | 滑板边缘可见渗油或粉尘挤出；局部有轻微金属敲击声；紧固螺栓周围有铁屑挤出。 | [物理]螺栓残余预紧力<设计值的80%（适用：M20以上重型紧固件，置信：经验值） | [离线]液压扭力扳手校核；[离线]敲击听音检查；[在线]振动速度传感器 | ①关键判据：局部敲击音哑且测定预紧力下降。②鉴别要点：与液压缸管路松动区分，螺栓松动无压力油渗漏，管路松动伴随系统油压波动。 | [经验级]根本处理：清理螺纹孔，更换高强度防松螺栓与防松垫圈，使用力矩扳手按标准力矩紧固；临时处理：使用穿透销或点焊防松固定。 | 采用防松胶或机械防松垫圈；定期复紧关键部位螺栓。 | 牌坊结合面松动：区分要点是牌坊结合面松动范围更大，且伴有大面积的油水泄漏。 | 钳工2名；工时2-4h（置信：经验值） | 液压扭力扳手、加长套筒、清理毛刷（置信：经验值） | 高强度防松螺栓、防松垫圈、螺纹锁固胶（置信：经验值） | 高处作业必须系挂安全带；确认设备完全停止运行且无带压流体后再作业（置信：经验值） | 螺栓紧固力矩达到设计规定值；连续运行72小时无松动复发现象（置信：经验值）
MT-004-001-003-001-001-003 | 钢铁 |  | 轧机 | 主设备 | 钢铁核心特色轧钢设备，按产品类型分子设备。故障机理（轧辊磨损/断辊/剥落、轧辊轴承发热、压下机构失效、主传动齿轮磨损断齿、液压泄漏、冷却除鳞堵塞）通用，机架位置（粗中/精/预精）在故障特征参数 D5 层标注；产品特异（棒线导卫卡钢、板带板形、管材穿孔顶杆、冷轧润滑板形）在子设备结构层承载。子设备：棒线轧机（棒材/线材热连轧，含粗中+精+预精机架）、板材轧机（板带热轧，含粗轧+精轧机架）、管材轧机（无缝管穿孔+轧管）、冷轧轧机（冷轧带钢，润滑/板形/酸洗工艺特异）。 | 棒线轧机 | 机架与支撑系统 | 轧机牌坊 | 窗口滑板 | 铜基合金或耐磨钢，安装在窗口内侧面，减少摩擦并保护牌坊。（来源：《轧钢机械设计》） | 是 | — | — | 滑板表面压痕与塑性变形 | 变形；磨损 | 机械 | 严重 | 轧机穿带、卡钢等异常过载工况下，瞬时局部应力超过滑板材料屈服极限，导致表面出现宏观塑性压痕及边缘金属流变隆起。 | 轧件表面出现周期性压痕或划伤；滑板工作面肉眼可见明显凹坑；轧辊咬入时出现卡顿顿挫感。 | [物理]滑板平面度>0.1mm/m（适用：滑板工作面，置信：经验值）；[物理]压痕深度>0.5mm（适用：滑板受力区域，置信：经验值） | [离线]深度尺测量；[离线]激光平面度检测仪；[离线]样板与塞尺组合检测 | ①关键判据：轧件表面缺陷间距与轧辊圆周长吻合，且停机检测滑板发现明显塑性凹坑。②鉴别要点：与轧辊辊面机械损伤区分，若断开轧辊转动，轧件缺陷间距与滑板安装节距对应则为滑板变形，若与轧辊周长严格对应则为轧辊损伤。 | [经验级]根本处理：拆卸旧滑板，对牌坊基面进行人工打磨修平，更换具备更高抗压强度的备件滑板；临时处理：使用油石或便携式砂轮机对隆起边缘进行局部打磨修平，消除轧件划伤源。 | 完善并严格执行轧机咬入与穿带操作规范；优化轧制工艺参数，避免大压下量引发的局部极端应力。 | 轧辊表面疲劳剥落：区分要点是轧辊剥落通常伴随高频冲击振动，且剥落坑形态呈贝壳状疲劳纹，滑板压痕形态较平滑。 | 钳工3名；工时8-12h（置信：经验值） | 油石、角磨机、激光平面度检测仪、深度尺、大锤（置信：经验值） | 高强度耐磨滑板备件、红丹粉接触斑显示剂（置信：经验值） | 严格执行LOTO断电挂牌；机架内作业必须确认上方无坠物风险并佩戴安全带（置信：经验值） | 滑板工作面平面度<0.05mm/m；无明显手感阶梯；空载与负载试车轧件表面无压痕（置信：经验值）
MT-004-001-003-001-001-004 | 钢铁 |  | 轧机 | 主设备 | 钢铁核心特色轧钢设备，按产品类型分子设备。故障机理（轧辊磨损/断辊/剥落、轧辊轴承发热、压下机构失效、主传动齿轮磨损断齿、液压泄漏、冷却除鳞堵塞）通用，机架位置（粗中/精/预精）在故障特征参数 D5 层标注；产品特异（棒线导卫卡钢、板带板形、管材穿孔顶杆、冷轧润滑板形）在子设备结构层承载。子设备：棒线轧机（棒材/线材热连轧，含粗中+精+预精机架）、板材轧机（板带热轧，含粗轧+精轧机架）、管材轧机（无缝管穿孔+轧管）、冷轧轧机（冷轧带钢，润滑/板形/酸洗工艺特异）。 | 棒线轧机 | 机架与支撑系统 | 轧机牌坊 | 窗口滑板 | 铜基合金或耐磨钢，安装在窗口内侧面，减少摩擦并保护牌坊。（来源：《轧钢机械设计》） | 是 | — | — | 滑板基体裂纹 | 裂纹 | 机械 | 危急 | 滑板在长期承受轧机高频冲击载荷作用下，内部应力集中区域（如螺栓孔边缘、直角过渡区）萌生疲劳微裂纹，并逐步扩展形成宏观开裂。 | 滑板结合面处渗出微量的锈黄水或油迹；裂纹处有极细微的金属摩擦异响；冲洗时裂纹内有气泡溢出。 | [物理]裂纹长度>10mm（适用：滑板受力危险截面，置信：经验值）；[状态量]探伤发现裂纹深度>2mm（适用：滑板非受力侧表面，置信：经验值） | [离线]超声波探伤仪；[离线]磁粉探伤设备；[离线]渗透探伤剂（着色探伤） | ①关键判据：表面着色探伤或磁粉探伤发现明显的线性缺陷显示。②鉴别要点：与滑板材质铸造沙眼或夹渣区分，疲劳裂纹走向通常与主受力方向垂直，且尾部尖细；沙眼缺陷形状多呈圆形或无规则团簇状。 | [经验级]根本处理：立即停机，拆卸损坏的滑板并整体更换，严禁补焊修复受力滑板；临时处理：无，发现宏观裂纹必须立即停机更换，防止碎片卡死或损伤牌坊。 | 优化滑板结构设计，避免尖角等应力集中源；定期进行无损探伤抽检，跟踪裂纹扩展速率。 | 牌坊滑板安装基面开裂：区分要点是基面裂纹通常伴随整体机架的剧烈振动，且裂纹位置在牌坊本体母材上，而非可拆卸滑板上。 | 钳工2名、探伤人员1名；工时6-10h（置信：经验值） | 超声波探伤仪、磁粉探伤机、液压千斤顶、重型拉拔器（置信：经验值） | 滑板备件、探伤耦合剂、磁悬液、清洗剂（置信：经验值） | 起重吊装作业严格遵守GB 6067.1-2010；狭窄空间作业加强通风与监护（置信：标准值） | 探伤检查无任何裂纹显示；紧固力矩达标；运行48h无异响（置信：经验值）
MT-004-001-003-001-002-001 | 钢铁 |  | 轧机 | 主设备 | 钢铁核心特色轧钢设备，按产品类型分子设备。故障机理（轧辊磨损/断辊/剥落、轧辊轴承发热、压下机构失效、主传动齿轮磨损断齿、液压泄漏、冷却除鳞堵塞）通用，机架位置（粗中/精/预精）在故障特征参数 D5 层标注；产品特异（棒线导卫卡钢、板带板形、管材穿孔顶杆、冷轧润滑板形）在子设备结构层承载。子设备：棒线轧机（棒材/线材热连轧，含粗中+精+预精机架）、板材轧机（板带热轧，含粗轧+精轧机架）、管材轧机（无缝管穿孔+轧管）、冷轧轧机（冷轧带钢，润滑/板形/酸洗工艺特异）。 | 棒线轧机 | 机架与支撑系统 | 轧机牌坊 | 窗口衬板 | 耐磨钢板，置于窗口底面，承受轴承座垂直力与滑动。（来源：《轧钢机械设计》） | 是 | — | — | 窗口衬板严重磨损 | 磨损 | 机械 | 一般 | 轧件在高速运动中与衬板表面产生持续滑动摩擦，导致衬板厚度减薄，配合间隙增大 | 衬板表面可见明显沟槽；轧机机架窗口处有异常金属粉末堆积；轧件尺寸波动 | [几何]磨损深度>5mm（适用：常规工况，置信：经验值）；[几何]配合间隙>1.5mm（适用：常规工况，置信：经验值） | [离线]游标卡尺；[离线]塞尺；[离线]超声波测厚仪 | 若间隙增大伴随轧制力异常波动→检查衬板磨损；若间隙增大但轧制力稳定→检查机架滑板或压下螺丝磨损 | [经验级]根本处理：拆卸旧衬板，清理窗口表面，安装新衬板并紧固；临时处理：无，须立即停机处理 | 定期检查衬板厚度；优化冷却润滑工艺 | 导卫磨损：区分要点为导卫磨损主要影响轧件头部形状和表面质量，窗口衬板磨损主要影响机架刚性和尺寸精度 | 钳工2名；工时4-6h（置信：经验值） | 起重设备、气割工具、抛光机、力矩扳手（置信：经验值） | 备用衬板、连接螺栓、清洗剂（置信：经验值） | 执行LOTO断电挂牌；起重作业按GB 6067.1-2010（置信：标准值） | 衬板安装间隙符合图纸要求；表面无裂纹（置信：经验值）
MT-004-001-003-001-002-002 | 钢铁 |  | 轧机 | 主设备 | 钢铁核心特色轧钢设备，按产品类型分子设备。故障机理（轧辊磨损/断辊/剥落、轧辊轴承发热、压下机构失效、主传动齿轮磨损断齿、液压泄漏、冷却除鳞堵塞）通用，机架位置（粗中/精/预精）在故障特征参数 D5 层标注；产品特异（棒线导卫卡钢、板带板形、管材穿孔顶杆、冷轧润滑板形）在子设备结构层承载。子设备：棒线轧机（棒材/线材热连轧，含粗中+精+预精机架）、板材轧机（板带热轧，含粗轧+精轧机架）、管材轧机（无缝管穿孔+轧管）、冷轧轧机（冷轧带钢，润滑/板形/酸洗工艺特异）。 | 棒线轧机 | 机架与支撑系统 | 轧机牌坊 | 窗口衬板 | 耐磨钢板，置于窗口底面，承受轴承座垂直力与滑动。（来源：《轧钢机械设计》） | 是 | — | — | 窗口衬板固定螺栓松动 | 松动 | 机械 | 严重 | 轧机振动导致连接螺栓预紧力衰减，衬板与机架窗口产生相对微动 | 衬板部位有周期性撞击声；连接螺栓处有锈迹或防松标记错位 | [机械]振动速度>4.5mm/s（适用：机架结构，ISO 10816-3:2009 表2，置信：标准值）；[机械]螺栓预紧力下降>20%（适用：连接部位，置信：经验值） | [在线]振动加速度传感器；[离线]力矩扳手 | 若振动频率以转频为主且能量集中→机械松动；若振动频率包含高次谐波且伴随冲击→轴承或齿轮故障 | [经验级]根本处理：检查螺栓并按规定力矩重新紧固，更换损坏防松垫片；临时处理：无，须立即停机处理 | 定期紧固螺栓；使用防松胶或防松垫片 | 轧机轴承座松动：区分要点为轴承座松动振动信号多位于轴承座附近，衬板松动位于机架窗口 | 钳工1名；工时1-2h（置信：经验值） | 力矩扳手、敲击扳手、松动剂（置信：经验值） | 螺栓、防松垫片、螺纹锁固剂（置信：经验值） | 执行LOTO断电挂牌；防止异物落入转动部位（置信：经验值） | 螺栓紧固力矩达到规定值；防松标记对齐（置信：经验值）
MT-004-001-003-001-002-003 | 钢铁 |  | 轧机 | 主设备 | 钢铁核心特色轧钢设备，按产品类型分子设备。故障机理（轧辊磨损/断辊/剥落、轧辊轴承发热、压下机构失效、主传动齿轮磨损断齿、液压泄漏、冷却除鳞堵塞）通用，机架位置（粗中/精/预精）在故障特征参数 D5 层标注；产品特异（棒线导卫卡钢、板带板形、管材穿孔顶杆、冷轧润滑板形）在子设备结构层承载。子设备：棒线轧机（棒材/线材热连轧，含粗中+精+预精机架）、板材轧机（板带热轧，含粗轧+精轧机架）、管材轧机（无缝管穿孔+轧管）、冷轧轧机（冷轧带钢，润滑/板形/酸洗工艺特异）。 | 棒线轧机 | 机架与支撑系统 | 轧机牌坊 | 窗口衬板 | 耐磨钢板，置于窗口底面，承受轴承座垂直力与滑动。（来源：《轧钢机械设计》） | 是 | — | — | 窗口衬板热疲劳开裂 | 开裂 | 机械；热 | 严重 | 衬板受轧件高温和冷却水交替作用产生热应力循环，导致表面萌生疲劳裂纹 | 衬板表面出现龟裂状裂纹；严重时有块状剥落；冷却水槽中发现金属碎屑 | [几何]裂纹长度>10mm（适用：表面，置信：经验值）；[几何]剥落面积>5cm²（适用：表面，置信：经验值） | [离线]肉眼观察；[离线]磁粉探伤；[离线]渗透探伤 | 若裂纹呈龟裂网状且无明显方向→热疲劳；若裂纹呈直线且扩展深→过载断裂或铸造缺陷 | [经验级]根本处理：更换开裂衬板；临时处理：无，须立即停机处理 | 优化冷却水喷射控制，避免急冷；选用耐热疲劳材料 | 衬板铸造缺陷：区分要点为铸造缺陷通常在安装初期即存在，热疲劳裂纹多在运行一段时间后出现 | 钳工2名；工时4-6h（置信：经验值） | 起重设备、无损检测设备、拆装工具（置信：经验值） | 备用衬板、螺栓（置信：经验值） | 执行LOTO断电挂牌；佩戴防烫护具（置信：经验值） | 新衬板表面无裂纹；材质报告符合要求（置信：经验值）
MT-004-001-003-001-003-001 | 钢铁 |  | 轧机 | 主设备 | 钢铁核心特色轧钢设备，按产品类型分子设备。故障机理（轧辊磨损/断辊/剥落、轧辊轴承发热、压下机构失效、主传动齿轮磨损断齿、液压泄漏、冷却除鳞堵塞）通用，机架位置（粗中/精/预精）在故障特征参数 D5 层标注；产品特异（棒线导卫卡钢、板带板形、管材穿孔顶杆、冷轧润滑板形）在子设备结构层承载。子设备：棒线轧机（棒材/线材热连轧，含粗中+精+预精机架）、板材轧机（板带热轧，含粗轧+精轧机架）、管材轧机（无缝管穿孔+轧管）、冷轧轧机（冷轧带钢，润滑/板形/酸洗工艺特异）。 | 棒线轧机 | 机架与支撑系统 | 轧机牌坊 | 滑板固定螺栓 | 高强度螺栓，将窗口滑板紧固于牌坊，承受冲击载荷。（来源：《轧钢机械设计》） | 否 | — | — | 滑板固定螺栓松动 | 松动 | 机械 | 严重 | 轧机在咬钢、抛钢及连续轧制过程中承受极频繁的瞬态冲击与扭转振动，交变载荷导致螺栓预紧力衰减、螺纹副发生微观相对滑移与塑性变形，最终引发紧固失效 | 轧机机架或滑板处产生异常机械振动与撞击异响；轧制力参数出现高频周期性波动；滑板结合面缝隙增大并挤出铁屑或润滑脂；严重时引发轧件尺寸超差或波浪弯 | [物理]振动速度>7.1mm/s（适用：机架近场测定，非驱动端（置信：经验值）；ISO 10816-3:2009 表1 C/D级，置信：标准值）；[物理]残余预紧力损失>20%（适用：交变冲击工况（置信：经验值）；VDI 2230-2014，置信：标准值）；[状态量]螺纹啮合面微动磨损深度>0.1mm（置信：经验值） | [在线]机架振动加速度传感器；[离线]超声相控阵探伤仪；[离线]液压扭矩扳手及数显扭矩传感器 | 关键判据：机架振动烈度显著超标且伴随与轧制周期同步的高频撞击声，结合面可见缝隙。鉴别要点：与轧辊轴承磨损异响区分——轴承磨损异响通常随轧辊转速改变而变化且具有连续性；而螺栓松动撞击声具有强烈的瞬态冲击特征，在咬钢瞬间最大且频谱呈现明显的非线性和宽带冲击特征 | [经验级]根本处理：停机拆卸旧螺栓，清理滑板结合面毛刺与变形，使用全新10.9级或12.9级高强度螺栓，配合防松垫圈，严格按交叉对称顺序使用扭矩扳手分次紧固至设计预紧力；临时处理：若工况允许短暂降速减载，使用穿透型液压扭矩扳手在机对现有螺栓进行二次定扭矩补紧，并涂抹螺纹锁固胶 | 提高螺栓强度等级并采用防松螺母或机械锁固件；定期利用检修窗口使用液压扭矩扳手进行预紧力复紧；严格控制轧制工艺参数，避免穿带冷钢等极端冲击载荷 | 轧辊轴承座松动：区分要点在于轴承座松动多伴随油膜振荡特征频率，且轴承温度会异常升高，而滑板螺栓松动初期温度无明显变化 | 钳工2名；工时4-6h（置信：经验值） | 液压扭矩扳手、扭矩倍增器、兆欧表、超声探伤仪、内六角及梅花扳手套装（置信：经验值） | 10.9级或12.9级高强度镀锌螺栓、防松垫圈、螺纹锁固胶、清洗剂（置信：经验值） | 严格执行LOTO断电挂牌及泄压排液置换程序，确认机架液压系统完全卸压；高处作业必须佩戴安全带并办理高处作业票，严防工具或螺栓高空坠落（GB 6067.1，置信：标准值） | 螺栓紧固力矩达到设计预紧力要求且受力均匀，机架振动速度降至ISO 10816-3:2009规定的B区安全范围内，连续空转及带载试车无异响（置信：标准值）
MT-004-001-003-001-003-002 | 钢铁 |  | 轧机 | 主设备 | 钢铁核心特色轧钢设备，按产品类型分子设备。故障机理（轧辊磨损/断辊/剥落、轧辊轴承发热、压下机构失效、主传动齿轮磨损断齿、液压泄漏、冷却除鳞堵塞）通用，机架位置（粗中/精/预精）在故障特征参数 D5 层标注；产品特异（棒线导卫卡钢、板带板形、管材穿孔顶杆、冷轧润滑板形）在子设备结构层承载。子设备：棒线轧机（棒材/线材热连轧，含粗中+精+预精机架）、板材轧机（板带热轧，含粗轧+精轧机架）、管材轧机（无缝管穿孔+轧管）、冷轧轧机（冷轧带钢，润滑/板形/酸洗工艺特异）。 | 棒线轧机 | 机架与支撑系统 | 轧机牌坊 | 滑板固定螺栓 | 高强度螺栓，将窗口滑板紧固于牌坊，承受冲击载荷。（来源：《轧钢机械设计》） | 否 | — | — | 滑板固定螺栓断裂 | 断裂 | 机械 | 危急 | 螺栓长期承受交变载荷及冲击应力，导致疲劳裂纹萌生并扩展；或因预紧力过大导致静强度断裂；或因滑板磨损导致螺栓承受额外剪切载荷而剪断 | 轧机机架出现剧烈振动或异响；目视可见螺栓断裂缺失；滑板发生位移或脱落；轧制稳定性丧失，可能出现堆钢或轧废事故 | [状态量]断裂面宏观形貌呈现疲劳贝纹特征（置信：经验值）；[物理]振动加速度峰值突增>20g（置信：经验值）；[状态量]剩余完好螺栓预紧力不均匀度>30%（置信：经验值） | [离线]目视检查；[离线]体视显微镜（断口分析）；[离线]数显扭矩扳手 | 关键判据：目视发现螺栓断裂，且断口存在明显的疲劳扩展区与瞬断区。鉴别要点：与过载断裂区分——过载断口塑性变形显著、颈缩明显，无疲劳贝纹线；疲劳断口可见光亮的疲劳弧线且源区通常在表面应力集中处 | [规程级]根本处理：立即停机，取出断裂螺栓残骸，清理螺纹孔，检查滑板及机架座孔有无损伤，更换符合ISO 898-1标准的高强度螺栓，按设计力矩紧固；临时处理：无，须立即停机处理 | 优化螺栓预紧力工艺，避免过大或过小；定期进行磁粉探伤检查螺栓表面裂纹；改善滑板润滑，减少附加冲击载荷 | 滑板固定螺栓松动：区分要点在于断裂为永久性失效，无法通过复紧恢复；松动通常伴随预紧力衰减但螺栓本体完整 | 钳工2名、探伤工1名；工时6-8h（置信：经验值） | 液压拉马、磁粉探伤仪、丝锥（修整螺纹）、扭矩扳手、内窥镜（置信：经验值） | 10.9级或12.9级高强度螺栓、螺纹润滑剂、清洗剂（置信：经验值） | 严格执行LOTO断电挂牌程序；使用液压拉马拆卸时需防止重物坠落伤人；清理螺纹孔时佩戴护目镜防范铁屑飞溅（GB 6067.1，置信：标准值） | 螺栓规格与材质符合设计要求；紧固力矩达到设计值且无松动；滑板安装定位尺寸符合公差要求；试车振动值正常（置信：标准值）
MT-004-001-003-002-000-001 | 钢铁 |  | 轧机 | 主设备 | 钢铁核心特色轧钢设备，按产品类型分子设备。故障机理（轧辊磨损/断辊/剥落、轧辊轴承发热、压下机构失效、主传动齿轮磨损断齿、液压泄漏、冷却除鳞堵塞）通用，机架位置（粗中/精/预精）在故障特征参数 D5 层标注；产品特异（棒线导卫卡钢、板带板形、管材穿孔顶杆、冷轧润滑板形）在子设备结构层承载。子设备：棒线轧机（棒材/线材热连轧，含粗中+精+预精机架）、板材轧机（板带热轧，含粗轧+精轧机架）、管材轧机（无缝管穿孔+轧管）、冷轧轧机（冷轧带钢，润滑/板形/酸洗工艺特异）。 | 棒线轧机 | 机架与支撑系统 | 底座 |  | 焊接或铸造底板，上平面加工有与牌坊联接的螺栓孔和键槽，下平面通过地脚螺栓固定于基础，传递垂直力与水平力。（来源：《轧钢机械设计》） | 否 | 定期检查底座水平度、联接螺栓扭矩；检测地脚螺栓紧固情况；清理铁屑与油污。 | 底座出现贯穿裂纹、严重变形导致机组对中无法恢复，或基础接触面积大幅减小时报废。 | 底座系统刚度退化耦合共振 | 异常振动；松动 | 机械 | 严重 | 轧制冲击载荷长期作用导致地脚螺栓预紧力衰减、垫铁微量退让，底座整体动态刚度下降，诱发轧机在特定转速下产生非线性扭转与参数振动 | 轧机过钢时底座及基础伴随低频轰鸣声；地脚螺栓周边可见微细铁粉或水迹；底座与基础间相对位移明显 | [物理]振动速度>7.1mm/s（适用：轧机底座轴向/水平方向，额定功率>300kW（置信：经验值）；ISO 10816-3:2009 表1 C/D级，置信：标准值）；[物理]相对位移>0.1mm（适用：底座与基础结合面（置信：经验值）；置信：经验值） | [在线]轧机底座振动加速度传感器；[离线]百分表打表检测底座与基础相对位移 | 关键判据：振动烈度随轧制扭矩增大呈非线性激增且过钢后残留低频振动。鉴别要点：若振动频率与轧辊基频一致且切断轧件后立即消失，多为轧辊对中不良或动平衡失效；若切断轧件后底座仍有明显低频晃动，则为本故障（底座刚度退化） | [经验级]根本处理：重新紧固地脚螺栓至设计力矩，重新研磨调整垫铁并进行底座环氧树脂灌浆；临时处理：在底座应力集中处增加临时支撑斜铁以抑制大幅晃动 | 定期校核地脚螺栓力矩；利用检修周期复测底座水平度与垫铁接触面积；避免轧制低温钢或超规格钢坯引发极端冲击 | 轧辊动平衡不良：区分要点在于振动是否随转速升高而急剧增大及切断轧件后振动是否瞬间消失 | 钳工3名；工时8-10h（置信：经验值） | 液压扭矩扳手、百分表、塞尺、水准仪（置信：经验值） | 垫铁、环氧灌浆树脂、地脚螺栓防松胶（置信：经验值） | 检修前办理LOTO断电挂牌，进入底座下方作业前确认起重支撑稳固（GB 6067.1-2010，置信：标准值） | 底座水平度偏差<0.05mm/m，振动速度≤7.1mm/s（ISO 10816-3:2009，置信：标准值）
MT-004-001-003-002-000-002 | 钢铁 |  | 轧机 | 主设备 | 钢铁核心特色轧钢设备，按产品类型分子设备。故障机理（轧辊磨损/断辊/剥落、轧辊轴承发热、压下机构失效、主传动齿轮磨损断齿、液压泄漏、冷却除鳞堵塞）通用，机架位置（粗中/精/预精）在故障特征参数 D5 层标注；产品特异（棒线导卫卡钢、板带板形、管材穿孔顶杆、冷轧润滑板形）在子设备结构层承载。子设备：棒线轧机（棒材/线材热连轧，含粗中+精+预精机架）、板材轧机（板带热轧，含粗轧+精轧机架）、管材轧机（无缝管穿孔+轧管）、冷轧轧机（冷轧带钢，润滑/板形/酸洗工艺特异）。 | 棒线轧机 | 机架与支撑系统 | 底座 |  | 焊接或铸造底板，上平面加工有与牌坊联接的螺栓孔和键槽，下平面通过地脚螺栓固定于基础，传递垂直力与水平力。（来源：《轧钢机械设计》） | 否 | 定期检查底座水平度、联接螺栓扭矩；检测地脚螺栓紧固情况；清理铁屑与油污。 | 底座出现贯穿裂纹、严重变形导致机组对中无法恢复，或基础接触面积大幅减小时报废。 | 底座系统多点沉降与标高偏移 | 变形；性能退化 | 机械；环境 | 严重 | 基础混凝土长期受循环载荷及冷却水侵蚀产生微裂纹，导致底座多处支撑点产生不均匀沉降，破坏轧制线标高与水平度 | 轧件出现波浪弯或扭转；换辊困难，轧辊推入卡阻；底座与牌坊结合面出现明显缝隙 | [几何]底座水平度偏差>0.15mm/m（适用：轧机机架安装底座（置信：经验值）；置信：经验值）；[几何]标高偏差>0.2mm（适用：相邻底座基准点（置信：经验值）；置信：经验值） | [离线]精密水准仪标高测量；[离线]激光经纬仪对中检测 | 关键判据：多测点标高超差且呈现单向递增/递减趋势。鉴别要点：若仅单个机架标高异常且伴随局部发热，多为该机架轴承座磨损；若整个机组底座标高呈区域性倾斜，则为本故障（基础不均匀沉降） | [经验级]根本处理：重新调整垫铁组恢复标高，对沉降基础进行聚合物注浆加固；临时处理：在偏差最大处加垫特种耐磨不锈钢调整垫片恢复基本标高 | 定期复测机组中心线与标高；优化底座周边排水系统，防止冷却水长期浸泡基础 | 轧辊轴承座磨损：区分要点在于测量基准是否统一变化，轴承磨损仅导致单侧辊缝异常而底座整体标高不变 | 测量工1名、钳工3名；工时12-16h（置信：经验值） | 精密水准仪、框式水平仪、内径千分尺、千斤顶（置信：经验值） | 调整垫铁、不锈钢调整垫片、高强度聚合物注浆料（置信：经验值） | 底座顶升或移位时必须使用专用工装，严防超载坠落（GB 6067.1-2010，置信：标准值） | 轧制中心线直线度偏差<0.1mm/m，底座水平度<0.05mm/m（GB 50386-2016 轧机设备安装验收规范，置信：标准值）
MT-004-001-003-002-001-001 | 钢铁 |  | 轧机 | 主设备 | 钢铁核心特色轧钢设备，按产品类型分子设备。故障机理（轧辊磨损/断辊/剥落、轧辊轴承发热、压下机构失效、主传动齿轮磨损断齿、液压泄漏、冷却除鳞堵塞）通用，机架位置（粗中/精/预精）在故障特征参数 D5 层标注；产品特异（棒线导卫卡钢、板带板形、管材穿孔顶杆、冷轧润滑板形）在子设备结构层承载。子设备：棒线轧机（棒材/线材热连轧，含粗中+精+预精机架）、板材轧机（板带热轧，含粗轧+精轧机架）、管材轧机（无缝管穿孔+轧管）、冷轧轧机（冷轧带钢，润滑/板形/酸洗工艺特异）。 | 棒线轧机 | 机架与支撑系统 | 底座 | 底座连接螺栓 | 高强度双头螺柱或螺栓，将牌坊与底座紧固，承受拉力与剪力。（来源：《轧钢机械设计》） | 否 | — | — | 底座连接螺栓松动 | 松动 | 机械 | 严重 | 轧制冲击载荷导致底座与基础结合面贴合度下降，预紧力丧失，引发结合面相对滑移与动态冲击 | 轧机底座可见晃动；轧钢时伴随明显异常撞击异响；基础周围可能渗出氧化铁皮水或油迹 | [物理]预紧力损失>20%（适用：设备长期运行受冲击工况，置信：经验值）；[物理]结合面相对位移>0.1mm（适用：轧制状态，置信：经验值） | [离线]敲击检查；[离线]塞尺测量结合面间隙；[在线]振动加速度传感器 | 关键判据：敲击底座声音沉闷且结合面局部塞尺可插入。鉴别要点：若整体高频振动大但底座无宏观位移，应鉴别为轧辊共振或传动系统故障，而非底座螺栓松动 | [经验级]根本处理：重新配置垫铁并使用液压扳手按对角线顺序紧固至设计预紧力；临时处理：在不停机状态下使用防松胶或紧固件锁固，降轧制力运行至计划停机，严禁带载紧固 | 定期校核底座地脚螺栓预紧力；加强基础周围冷却水与氧化铁皮清理，防止结合面锈蚀 | 软脚故障：区分要点为软脚主要表现为设备安装水平度超标且单个支腿悬空，而本故障表现为整体结合面冲击与宏观晃动 | 钳工3名；工时4-6h（置信：经验值） | 液压扭矩扳手、塞尺、百分表、重型套筒（置信：经验值） | 规格相符的高强度地脚螺栓、防松螺母、锁固胶（置信：经验值） | 作业前办理LOOTO断电挂牌手续；起重作业严格遵守GB 6067.1-2010相关要求（置信：标准值） | 结合面四周0.05mm塞尺不得塞入；紧固扭矩符合设计图纸要求（置信：经验值）
MT-004-001-003-002-001-002 | 钢铁 |  | 轧机 | 主设备 | 钢铁核心特色轧钢设备，按产品类型分子设备。故障机理（轧辊磨损/断辊/剥落、轧辊轴承发热、压下机构失效、主传动齿轮磨损断齿、液压泄漏、冷却除鳞堵塞）通用，机架位置（粗中/精/预精）在故障特征参数 D5 层标注；产品特异（棒线导卫卡钢、板带板形、管材穿孔顶杆、冷轧润滑板形）在子设备结构层承载。子设备：棒线轧机（棒材/线材热连轧，含粗中+精+预精机架）、板材轧机（板带热轧，含粗轧+精轧机架）、管材轧机（无缝管穿孔+轧管）、冷轧轧机（冷轧带钢，润滑/板形/酸洗工艺特异）。 | 棒线轧机 | 机架与支撑系统 | 底座 | 底座连接螺栓 | 高强度双头螺柱或螺栓，将牌坊与底座紧固，承受拉力与剪力。（来源：《轧钢机械设计》） | 否 | — | — | 底座连接螺栓断裂 | 断裂 | 机械 | 危急 | 剪切力与交变拉力超过材料疲劳极限，或因结合面间隙导致微观冲击，引发螺栓疲劳裂纹扩展至瞬断 | 螺栓头脱落或明显缺失；轧机底座发生明显位移错位；轧制过程中产生剧烈金属撕裂异响 | [物理]振动速度>11.2mm/s（适用：底座刚性安装，ISO 10816-3:2009 表1 D级，置信：标准值）；[物理]螺栓轴向拉力>断裂载荷（适用：M24 8.8级螺栓，置信：经验值） | [离线]超声波探伤仪；[离线]磁粉探伤仪；[在线]振动速度传感器 | 关键判据：振动烈度突变至D级区且底座出现宏观偏移。鉴别要点：若异响来自内部且底座振动正常，应鉴别为减速机齿轮断齿或轴承保持架断裂，排除底座螺栓断裂 | [经验级]根本处理：清除残旧螺栓，重新钻铰底孔，配做新螺栓并灌注专用锚固胶，按规范紧固；临时处理：无，须立即停机处理 | 防止底座基础渗水导致螺栓应力腐蚀；严格控制轧制工艺，避免穿带冷钢等极端超载工况 | 轧机机架牌坊开裂：区分要点为牌坊开裂时表面可见裂纹且延伸至机架本体，而本故障仅限于底座紧固件损坏 | 钳工4名、焊工1名；工时16-24h（置信：经验值） | 超声波探伤仪、磁座钻、液压扳手、绞刀（置信：经验值） | 同材质同规格高强度螺栓、锚固胶、专用钻头绞刀（置信：经验值） | 动火作业必须办理动火票并配备灭火器材；高处作业必须正确佩戴安全带（置信：经验值） | 超声波探伤无内部裂纹显示；底座水平度偏差<0.1mm/m（置信：经验值）
MT-004-001-003-002-001-003 | 钢铁 |  | 轧机 | 主设备 | 钢铁核心特色轧钢设备，按产品类型分子设备。故障机理（轧辊磨损/断辊/剥落、轧辊轴承发热、压下机构失效、主传动齿轮磨损断齿、液压泄漏、冷却除鳞堵塞）通用，机架位置（粗中/精/预精）在故障特征参数 D5 层标注；产品特异（棒线导卫卡钢、板带板形、管材穿孔顶杆、冷轧润滑板形）在子设备结构层承载。子设备：棒线轧机（棒材/线材热连轧，含粗中+精+预精机架）、板材轧机（板带热轧，含粗轧+精轧机架）、管材轧机（无缝管穿孔+轧管）、冷轧轧机（冷轧带钢，润滑/板形/酸洗工艺特异）。 | 棒线轧机 | 机架与支撑系统 | 底座 | 底座连接螺栓 | 高强度双头螺柱或螺栓，将牌坊与底座紧固，承受拉力与剪力。（来源：《轧钢机械设计》） | 否 | — | — | 底座连接螺栓塑性变形 | 变形 | 机械 | 严重 | 轧机经常发生过钢卡死或重大穿带事故，瞬时极端剪切应力超过螺栓材料的屈服强度，导致螺栓发生不可逆的拉伸或弯曲屈服 | 螺栓外观可见明显拉长、缩颈或弯曲；螺母表面与底座贴合面出现间隙；液压扳手紧固时螺栓持续伸长无法保压 | [物理]螺栓屈服强度超限（适用：8.8级螺栓应力>640MPa，置信：标准值）；[物理]螺纹伸长量>1%（适用：螺栓公称长度，置信：经验值） | [离线]游标卡尺测量长度；[离线]磁粉探伤仪；[离线]着色渗透探伤 | 关键判据：拆检发现螺栓存在明显宏观伸长或弯曲，且无法维持规定扭矩。鉴别要点：若紧固后预紧力仍迅速衰减，需鉴别为结合面垫铁碎裂导致的支撑塌陷，而非单纯螺栓变形 | [经验级]根本处理：拆除变形旧螺栓，修复受损底孔螺纹，更换同规格高强度螺栓并按工艺紧固；临时处理：无，须立即降速降负荷运行至计划停机 | 完善轧制工艺控制，严格防止冷钢喂入及超极限压下量操作；定期校核液压螺母或拉杆的内部压力 | 螺纹滑丝：区分要点为螺纹滑丝发生在拧紧过程且表现为螺母无法咬合旋转，而本故障发生在受力后且表现为轴向永久拉伸 | 钳工3名；工时8-12h（置信：经验值） | 液压扭矩扳手、游标卡尺、螺纹塞规、重型拔销器（置信：经验值） | 高强度螺栓备件、二硫化钼抗咬合剂、专用攻丝（置信：经验值） | 拆卸大紧固件前确认轧机机架已完全机械支撑锁定；作业区域设置防坠落警戒线（置信：经验值） | 螺栓无塑性伸长量；紧固扭矩达到设计值且保压10分钟无衰减（置信：经验值）
MT-004-001-003-002-002-001 | 钢铁 |  | 轧机 | 主设备 | 钢铁核心特色轧钢设备，按产品类型分子设备。故障机理（轧辊磨损/断辊/剥落、轧辊轴承发热、压下机构失效、主传动齿轮磨损断齿、液压泄漏、冷却除鳞堵塞）通用，机架位置（粗中/精/预精）在故障特征参数 D5 层标注；产品特异（棒线导卫卡钢、板带板形、管材穿孔顶杆、冷轧润滑板形）在子设备结构层承载。子设备：棒线轧机（棒材/线材热连轧，含粗中+精+预精机架）、板材轧机（板带热轧，含粗轧+精轧机架）、管材轧机（无缝管穿孔+轧管）、冷轧轧机（冷轧带钢，润滑/板形/酸洗工艺特异）。 | 棒线轧机 | 机架与支撑系统 | 底座 | 调整垫铁 | 成对楔形钢板，置于底座下方，通过相对移动调整底座标高与水平。（来源：《轧钢机械设计》） | 否 | — | — | 垫铁接触面磨损与压塌 | 磨损；变形 | 机械 | 严重 | 轧制冲击载荷导致垫铁局部承受极高接触应力，当超过材料屈服极限时发生塑性变形，长期运行伴随表面金属剥落 | 轧机辊缝设定频繁漂移；轧件尺寸精度超差；垫铁表面出现明显压痕或金属剥离 | [几何]接触面平面度>0.05mm（适用：高刚度短应力线轧机，置信：经验值）；[几何]单点磨损深度>0.1mm（置信：经验值） | [离线]千分表测量；[离线]塞尺；[离线]着色探伤 | 关键判据：辊缝频繁漂移且压下螺丝无相对转动。鉴别要点：若系统压力正常且液压缸无内泄，可排除液压故障，通过开窗检测垫铁表面状态确认 | [经验级]根本处理：更换全新调整垫铁，对接触面进行研磨刮配；临时处理：在磨损侧加装等厚度不锈钢补偿垫片恢复辊缝基准 | 选用高硬度合金钢垫铁并经表面淬火处理；定期标定辊缝零位，避免极限位置轧制 | 轧机压下螺丝台肩磨损：区分要点为后者表现为机械卡涩、电机电流异常升高，且台肩部位有明显的金属挤压光泽 | 钳工2名；工时4-6h（置信：经验值） | 千分表、塞尺、扭矩扳手、专用拉马（置信：经验值） | 调整垫铁备件、不锈钢补偿垫片（置信：经验值） | 严格执行LOTO断电挂牌；更换部件时需确认机架内无轧件及高压水（置信：经验值） | 接触面积≥75%，辊缝零位漂移量<0.02mm（置信：经验值）
MT-004-001-003-002-002-002 | 钢铁 |  | 轧机 | 主设备 | 钢铁核心特色轧钢设备，按产品类型分子设备。故障机理（轧辊磨损/断辊/剥落、轧辊轴承发热、压下机构失效、主传动齿轮磨损断齿、液压泄漏、冷却除鳞堵塞）通用，机架位置（粗中/精/预精）在故障特征参数 D5 层标注；产品特异（棒线导卫卡钢、板带板形、管材穿孔顶杆、冷轧润滑板形）在子设备结构层承载。子设备：棒线轧机（棒材/线材热连轧，含粗中+精+预精机架）、板材轧机（板带热轧，含粗轧+精轧机架）、管材轧机（无缝管穿孔+轧管）、冷轧轧机（冷轧带钢，润滑/板形/酸洗工艺特异）。 | 棒线轧机 | 机架与支撑系统 | 底座 | 调整垫铁 | 成对楔形钢板，置于底座下方，通过相对移动调整底座标高与水平。（来源：《轧钢机械设计》） | 否 | — | — | 垫铁调节螺纹滑丝与断裂 | 断裂；磨损 | 机械 | 危急 | 频繁调节或超载轧制导致调节螺杆螺纹牙型剪切断裂，或因加工缺陷、应力集中导致螺杆疲劳断裂 | 垫铁厚度无法调节，卡死在极限位置；轧机机架内出现异响；调节电机过载跳闸 | [力学]调节电机电流>额定电流1.2倍（适用：电动压下/轴向调节机构，置信：经验值）；[几何]螺纹轴向窜动间隙>0.5mm（置信：经验值） | [在线]电机电流监测；[离线]手动盘车检查间隙 | 关键判据：调节机构完全失效且伴随电机过载。鉴别要点：若传动接轴完好且手动盘车无法转动螺杆，可排除传动卡涩，判定为垫铁螺纹卡死或断裂 | [经验级]根本处理：解体轧机牌坊，取出断裂的垫铁部件，清理螺纹孔并更换新件；临时处理：无，须立即停机处理 | 规范换辊及调节操作，避免过载冲击；定期在螺纹部位涂抹抗磨极压润滑脂 | 压下减速箱轴承损坏：区分要点为后者在空载盘车时依然存在连续异响且减速箱温升显著 | 钳工3名；工时8-12h（置信：经验值） | 专用拆装工具、内窥镜、探伤设备（置信：经验值） | 垫铁组件总成、抗磨极压润滑脂（置信：经验值） | 起重作业严格遵守GB 6067.1相关安全规定；机架内作业防止手部挤压（GB 6067.1-2010，置信：标准值） | 螺纹配合转动顺畅无卡阻，手动盘车无异常窜动（置信：经验值）
MT-004-001-003-002-002-003 | 钢铁 |  | 轧机 | 主设备 | 钢铁核心特色轧钢设备，按产品类型分子设备。故障机理（轧辊磨损/断辊/剥落、轧辊轴承发热、压下机构失效、主传动齿轮磨损断齿、液压泄漏、冷却除鳞堵塞）通用，机架位置（粗中/精/预精）在故障特征参数 D5 层标注；产品特异（棒线导卫卡钢、板带板形、管材穿孔顶杆、冷轧润滑板形）在子设备结构层承载。子设备：棒线轧机（棒材/线材热连轧，含粗中+精+预精机架）、板材轧机（板带热轧，含粗轧+精轧机架）、管材轧机（无缝管穿孔+轧管）、冷轧轧机（冷轧带钢，润滑/板形/酸洗工艺特异）。 | 棒线轧机 | 机架与支撑系统 | 底座 | 调整垫铁 | 成对楔形钢板，置于底座下方，通过相对移动调整底座标高与水平。（来源：《轧钢机械设计》） | 否 | — | — | 垫铁安装松动与异常振动 | 松动；异常振动 | 机械 | 严重 | 长期交变载荷导致固定螺栓疲劳延伸或防松装置失效，垫铁与机架产生相对位移和高频撞击 | 轧机机架振动明显加剧；垫铁固定螺栓周围有铁锈粉末或油污挤出；轧件表面出现周期性振痕 | [物理]机架振动速度>7.1mm/s（适用：轧机正常轧制工况，ISO 10816-3:2009 表1 C/D级，置信：标准值）；[几何]螺栓紧固力矩下降>15%（置信：经验值） | [在线]振动加速度传感器；[离线]力矩扳手检查 | 关键判据：振动频谱中出现大量高频谐波且基频幅值不稳。鉴别要点：若紧固力矩实测值低于设计值，且振动随轧制力波动剧烈，可排除轧辊偏心共振，判定为连接松动 | [经验级]根本处理：按设计力矩重新紧固螺栓并更换新型防松锁紧装置；临时处理：使用力矩扳手复紧至规定力矩，并涂抹螺纹锁固胶 | 定期校验螺栓预紧力；采用自锁螺母或厌氧型螺纹锁固剂 | 轧辊轴承间隙过大：区分要点为后者振动主频通常与轧辊转速呈固定对应关系，且不随机架外部紧固状态改变 | 钳工2名；工时2-3h（置信：经验值） | 测振仪、力矩扳手、高频振动传感器（置信：经验值） | 螺纹锁固胶、锁紧螺母、高强度螺栓（置信：经验值） | 检测振动时遵守设备运转区域安全隔离规定（置信：经验值） | 紧固力矩达到设计值，振动速度回落至<3.5mm/s安全区（ISO 10816-3:2009 表1 A/B级，置信：标准值）
MT-004-001-003-002-003-001 | 钢铁 |  | 轧机 | 主设备 | 钢铁核心特色轧钢设备，按产品类型分子设备。故障机理（轧辊磨损/断辊/剥落、轧辊轴承发热、压下机构失效、主传动齿轮磨损断齿、液压泄漏、冷却除鳞堵塞）通用，机架位置（粗中/精/预精）在故障特征参数 D5 层标注；产品特异（棒线导卫卡钢、板带板形、管材穿孔顶杆、冷轧润滑板形）在子设备结构层承载。子设备：棒线轧机（棒材/线材热连轧，含粗中+精+预精机架）、板材轧机（板带热轧，含粗轧+精轧机架）、管材轧机（无缝管穿孔+轧管）、冷轧轧机（冷轧带钢，润滑/板形/酸洗工艺特异）。 | 棒线轧机 | 机架与支撑系统 | 底座 | 底座定位键 | 高强度钢键，安装于底座与牌坊接触面，传递水平剪力并保证机架定位。（来源：《轧钢机械设计》） | 否 | — | — | 底座定位键磨损 | 磨损 | 机械 | 严重 | 轧制过程中受频繁交变冲击载荷及氧化铁皮侵入，定位键配合面发生微动磨损与磨粒磨损，导致键与键槽间隙增大，底座微观窜动 | 轧机机架晃动量增大；轧件尺寸精度波动（厚度或宽度超差）；轧制时底座结合面有异常金属撞击异响 | [几何]键宽磨损量>0.2mm（适用：定位键配合面，置信：经验值）；[几何]键槽配合间隙>0.05mm（适用：H7/h6配合标准，置信：经验值） | [离线]塞尺测量配合间隙；[离线]千分尺测量键宽；[离线]着色探伤检查表面 | 关键判据：轧件精度波动伴随底座异响，且停机测得键槽间隙>0.05mm。鉴别要点：若底座地脚螺栓紧固且无松动，且机架晃动随轧制力变化明显，可排除地脚螺栓松动，定位为定位键磨损 | [经验级]根本处理：拆卸机架，更换新定位键，对受损键槽进行镗削修配并配作加大尺寸阶梯键；临时处理：在磨损间隙处打入耐磨调整垫片，紧固锁定 | 定期清理底座周边氧化铁皮；定期检查并紧固固定螺栓；检修时严格控制配合尺寸精度 | 轧机地脚螺栓松动：区分要点在于地脚螺栓松动在紧固后异响立即消失，且机架晃动方向通常为垂直整体跳动，而定位键磨损主要表现为水平横向窜动 | 钳工3名；工时8-10h（置信：经验值） | 液压千斤顶、千分尺、塞尺、铜锤、角磨机（置信：经验值） | 定位键备件、调整垫片、清洗剂（置信：经验值） | 严格执行LOOTO断电挂牌；起重作业遵守GB 6067.1-2010相关要求（置信：标准值） | 轧机底座水平度<0.05mm/m；键配合间隙符合H7/h6标准要求（置信：经验值）
MT-004-001-003-002-003-002 | 钢铁 |  | 轧机 | 主设备 | 钢铁核心特色轧钢设备，按产品类型分子设备。故障机理（轧辊磨损/断辊/剥落、轧辊轴承发热、压下机构失效、主传动齿轮磨损断齿、液压泄漏、冷却除鳞堵塞）通用，机架位置（粗中/精/预精）在故障特征参数 D5 层标注；产品特异（棒线导卫卡钢、板带板形、管材穿孔顶杆、冷轧润滑板形）在子设备结构层承载。子设备：棒线轧机（棒材/线材热连轧，含粗中+精+预精机架）、板材轧机（板带热轧，含粗轧+精轧机架）、管材轧机（无缝管穿孔+轧管）、冷轧轧机（冷轧带钢，润滑/板形/酸洗工艺特异）。 | 棒线轧机 | 机架与支撑系统 | 底座 | 底座定位键 | 高强度钢键，安装于底座与牌坊接触面，传递水平剪力并保证机架定位。（来源：《轧钢机械设计》） | 否 | — | — | 定位键剪切断裂 | 断裂；松动 | 机械 | 危急 | 轧制过程中发生严重的咬入卡钢或重大设备干涉，瞬时冲击载荷超过定位键材料的抗剪切强度极限，导致键发生塑性变形后断裂 | 轧机机架发生明显肉眼可见的错位或偏移；轧机剧烈振动并伴有巨大金属撕裂撞击声；电机电流出现瞬间过载跳闸 | [物理]轧机轴承座振动速度>11.8mm/s（适用：刚性或柔性安装的大型机器，ISO 10816-3:2009 表C.1 评价区域C区上限，置信：标准值） | [在线]振动加速度传感器监测；[离线]超声波探伤仪检测键内部裂纹 | 关键判据：突发剧烈振动伴随机架严重错位，且电机过载跳闸。鉴别要点：检查传动系统万向接轴是否同心，若接轴完好且地脚螺栓未断裂，而机架相对底座发生单向偏移，可排除传动轴断裂，定位为定位键剪切失效 | [经验级]根本处理：立即停机，清理现场，抽出断裂定位键，修复受损键槽，重新安装新定位键并找正机架；临时处理：无，须立即停机处理 | 完善轧机过载保护与工艺连锁系统；严格规范轧件咬入速度与张力控制，避免恶性卡钢 | 轧机牌坊底脚断裂：区分要点在于牌坊底脚断裂时机架标高会显著下降且无法通过加垫片恢复，而定位键断裂主要导致水平方向错位，标高通常无明显改变 | 钳工4名、焊工1名；工时16-24h（置信：经验值） | 液压拉马、大吨位千斤顶、电焊机、超声波探伤仪、重型套筒（置信：经验值） | 高强度定位键备件、键槽修补焊丝、探伤耦合剂（置信：经验值） | 故障处理前必须确认系统泄压排液置换完毕；动火作业需办理动火作业票（置信：经验值） | 键槽修复后着色探伤无裂纹；机架重新安装后水平度与垂直度偏差均<0.05mm/m（置信：经验值）
MT-004-001-003-003-000-001 | 钢铁 |  | 轧机 | 主设备 | 钢铁核心特色轧钢设备，按产品类型分子设备。故障机理（轧辊磨损/断辊/剥落、轧辊轴承发热、压下机构失效、主传动齿轮磨损断齿、液压泄漏、冷却除鳞堵塞）通用，机架位置（粗中/精/预精）在故障特征参数 D5 层标注；产品特异（棒线导卫卡钢、板带板形、管材穿孔顶杆、冷轧润滑板形）在子设备结构层承载。子设备：棒线轧机（棒材/线材热连轧，含粗中+精+预精机架）、板材轧机（板带热轧，含粗轧+精轧机架）、管材轧机（无缝管穿孔+轧管）、冷轧轧机（冷轧带钢，润滑/板形/酸洗工艺特异）。 | 棒线轧机 | 机架与支撑系统 | 横梁 |  | 箱型焊接结构件，连接左右牌坊上部，承受上辊平衡力与机架横向稳定载荷。（来源：《轧钢机械设计》） | 否 | 检查横梁变形与连接螺栓预紧力；检查横梁衬板磨损；必要时调整或更换。 | 横梁出现疲劳裂纹、塑性变形或关键连接面损坏无法修复时报废。 | 横梁系统刚性与稳定性劣化 | 异常振动；松动 | 机械 | 严重 | 横梁在长期承受轧制冲击载荷下，连接螺栓拉伸变形与横梁衬板磨损耦合，导致横梁整体刚度下降及宏观动态位移。 | 轧机机架出现明显晃动；轧制过程中存在低频撞击异响；轧件尺寸精度波动或出现波浪纹。 | [物理]振动速度>7.1mm/s（适用：轧机机架低频段振动（置信：经验值）；ISO 10816-3:2009 表1 C/D级，置信：标准值）；[几何]宏观位移>0.5mm（置信：经验值） | [在线]振动加速度传感器；[离线]激光对中仪；[离线]塞尺 | 关键判据：机架整体低频振动超标且伴随可见位移。鉴别要点：若振动主频为工频且随转速变化，多为转子不平衡；若主频为低频且仅在咬入/抛钢瞬间突增，则为本故障。 | [经验级]根本处理：重新找正机架并使用液压螺母紧固至设计力矩，更换磨损超差的衬板；临时处理：在不停机降负荷状态下，使用大扭矩扳手紧固连接螺栓。 | 定期使用超声波探伤检查横梁连接螺栓；利用检修周期测量并调整横梁衬板间隙。 | 轧机轴承磨损：区分要点在于轴承磨损多引起高频振动且温度异常升高，而横梁松动以低频撞击和宏观位移为主。 | 钳工3名；工时8-10h（置信：经验值） | 液压扭矩扳手、千斤顶、百分表、内径千分尺（置信：经验值） | 横梁衬板备件、高强连接螺栓、润滑脂（置信：经验值） | 必须严格执行LOTO断电挂牌；起重作业及大质量部件顶升须遵守GB 6067.1-2010相关安全规程（置信：标准值） | 机架振动值符合ISO 10816-3:2009规定的B区要求；紧固螺栓力矩达到设计值的100%（置信：经验值）
MT-004-001-003-003-000-002 | 钢铁 |  | 轧机 | 主设备 | 钢铁核心特色轧钢设备，按产品类型分子设备。故障机理（轧辊磨损/断辊/剥落、轧辊轴承发热、压下机构失效、主传动齿轮磨损断齿、液压泄漏、冷却除鳞堵塞）通用，机架位置（粗中/精/预精）在故障特征参数 D5 层标注；产品特异（棒线导卫卡钢、板带板形、管材穿孔顶杆、冷轧润滑板形）在子设备结构层承载。子设备：棒线轧机（棒材/线材热连轧，含粗中+精+预精机架）、板材轧机（板带热轧，含粗轧+精轧机架）、管材轧机（无缝管穿孔+轧管）、冷轧轧机（冷轧带钢，润滑/板形/酸洗工艺特异）。 | 棒线轧机 | 机架与支撑系统 | 横梁 |  | 箱型焊接结构件，连接左右牌坊上部，承受上辊平衡力与机架横向稳定载荷。（来源：《轧钢机械设计》） | 否 | 检查横梁变形与连接螺栓预紧力；检查横梁衬板磨损；必要时调整或更换。 | 横梁出现疲劳裂纹、塑性变形或关键连接面损坏无法修复时报废。 | 横梁多点耦合退化与接口失效 | 性能退化；变形 | 机械；热 | 一般 | 横梁长期处于高温氧化铁皮环境，接口配合面受热变形与微动磨损叠加，导致横梁整体定位精度渐进性丧失。 | 横梁与机架配合面出现可见缝隙；导卫或轧件对中不良；局部接口处有氧化铁皮堆积及红热现象。 | [几何]配合面间隙>0.2mm（置信：经验值）；[温度]局部温度>150℃（适用：接口部位非正常传热（置信：经验值）；置信：经验值） | [离线]塞尺；[离线]红外测温仪；[离线]超声波测厚仪 | 关键判据：配合面间隙超标且伴随局部异常温升。鉴别要点：若间隙增大伴随大面积均匀高温，多为冷却系统失效；若仅接口局部缝隙及高温，则为本故障。 | [经验级]根本处理：拆除横梁，清理氧化铁皮，对变形配合面进行机加工修复并重新安装调整；临时处理：向缝隙内注入耐高温密封胶防止氧化铁皮进入。 | 优化除鳞高压水喷射角度，减少氧化铁皮在接口处的堆积；定期检测配合面间隙。 | 除鳞水喷嘴堵塞：区分要点在于喷嘴堵塞直接导致钢板表面氧化铁皮去除不净，而横梁接口失效表现为机械定位偏移。 | 钳工2名、焊工1名；工时6-8h（置信：经验值） | 塞尺、红外测温仪、角磨机、电焊机（置信：经验值） | 耐高温密封胶、调整垫片、防氧化涂层（置信：经验值） | 接触高温部件及除鳞水作业时需穿戴防烫伤服及护目镜；动火作业需办理动火作业票（置信：经验值） | 横梁水平度及垂直度偏差<0.1mm/m；配合面间隙符合设备出厂技术规范（置信：经验值）
MT-004-001-003-003-000-003 | 钢铁 |  | 轧机 | 主设备 | 钢铁核心特色轧钢设备，按产品类型分子设备。故障机理（轧辊磨损/断辊/剥落、轧辊轴承发热、压下机构失效、主传动齿轮磨损断齿、液压泄漏、冷却除鳞堵塞）通用，机架位置（粗中/精/预精）在故障特征参数 D5 层标注；产品特异（棒线导卫卡钢、板带板形、管材穿孔顶杆、冷轧润滑板形）在子设备结构层承载。子设备：棒线轧机（棒材/线材热连轧，含粗中+精+预精机架）、板材轧机（板带热轧，含粗轧+精轧机架）、管材轧机（无缝管穿孔+轧管）、冷轧轧机（冷轧带钢，润滑/板形/酸洗工艺特异）。 | 棒线轧机 | 机架与支撑系统 | 横梁 |  | 箱型焊接结构件，连接左右牌坊上部，承受上辊平衡力与机架横向稳定载荷。（来源：《轧钢机械设计》） | 否 | 检查横梁变形与连接螺栓预紧力；检查横梁衬板磨损；必要时调整或更换。 | 横梁出现疲劳裂纹、塑性变形或关键连接面损坏无法修复时报废。 | 横梁主体结构疲劳开裂 | 断裂；裂纹 | 机械 | 危急 | 横梁本体在交变轧制应力长期作用下，应力集中区域（如吊装孔、圆角过渡处）萌生疲劳裂纹并扩展，导致结构承载能力急剧下降。 | 横梁表面可见裂纹；裂纹处有油漆剥落或锈迹；严重时伴随异常断裂声。 | [几何]裂纹深度>5mm（置信：经验值）；[物理]结构振动幅值突增（置信：经验值） | [离线]磁粉探伤仪；[离线]超声波探伤仪；[离线]放大镜 | 关键判据：在应力集中区发现非连续性扩展裂纹。鉴别要点：若裂纹平直且开口大，多为过载断裂；若裂纹细密且有贝壳纹，则为疲劳开裂。 | [经验级]根本处理：停止使用，对裂纹进行挖补焊接修复或更换新横梁；临时处理：在裂纹末端钻止裂孔并监控。 | 定期对横梁进行无损检测；避免超负荷轧制；减少应力集中。 | 铸造缩孔/夹渣：区分要点在于内部缺陷形状不规则且分布无规律，疲劳裂纹起源于表面应力集中处。 | 钳工2名、焊工2名；工时12-16h（置信：经验值） | 磁粉探伤仪、角磨机、电焊机、钻床（置信：经验值） | 焊接材料、止裂孔钻头、探伤耗材（置信：经验值） | 动火作业须办理作业票；高空作业佩戴安全带；起重吊装遵守GB 6067.1-2010（置信：标准值） | 焊缝符合NB/T 47014-2011承压设备焊接工艺评定要求；无损检测未发现超标缺陷（置信：经验值）
MT-004-001-003-003-001-001 | 钢铁 |  | 轧机 | 主设备 | 钢铁核心特色轧钢设备，按产品类型分子设备。故障机理（轧辊磨损/断辊/剥落、轧辊轴承发热、压下机构失效、主传动齿轮磨损断齿、液压泄漏、冷却除鳞堵塞）通用，机架位置（粗中/精/预精）在故障特征参数 D5 层标注；产品特异（棒线导卫卡钢、板带板形、管材穿孔顶杆、冷轧润滑板形）在子设备结构层承载。子设备：棒线轧机（棒材/线材热连轧，含粗中+精+预精机架）、板材轧机（板带热轧，含粗轧+精轧机架）、管材轧机（无缝管穿孔+轧管）、冷轧轧机（冷轧带钢，润滑/板形/酸洗工艺特异）。 | 棒线轧机 | 机架与支撑系统 | 横梁 | 横梁连接螺栓 | 高强度螺栓，用于将横梁与牌坊顶面紧固连接，传递水平力。（来源：《轧钢机械设计》） | 否 | — | — | 横梁连接螺栓松动 | 松动 | 机械 | 严重 | 轧机交变载荷与剪切力导致芯轴铜衬套磨损，配合间隙扩大使冲击力直接传递至轴承座与横梁，引起连接螺栓预紧力衰减与松动 | 横梁与机架结合面出现异常撞击声与振动；轧件尺寸精度波动；螺栓周边可见铁屑或粉尘泄漏 | [物理]振动速度>7.1mm/s（适用：轧机牌坊及横梁结合面，ISO 10816-3:2009 表1 C/D级，置信：标准值）；[物理]残余预紧力损失>20%（适用：交变载荷工况，置信：经验值） | [在线]机架振动加速度传感器；[离线]超声波螺栓应力测量仪；[离线]百分表打表检查结合面间隙 | 关键判据：结合面振动显著且伴有规律性冲击峰值。鉴别要点：若整体振动加剧但无局部撞击异响，且振动随转速呈线性变化，应排除轧辊不平衡或对中不良故障；若仅结合面高频振动大且有缝隙，则确认为螺栓松动 | [经验级]根本处理：抽出旧螺栓，清理结合面，更换为高强度防松螺栓并按工艺施加标准预紧力；临时处理：若单体螺栓松动，使用液压扭矩扳手按规范紧固，并增加防松锁固胶 | 定期检查芯轴与铜衬套间隙防止配合间隙过大；提高螺栓材质强度等级；安装防松垫圈或施打螺纹锁固胶 | 轧辊偏载或动不平衡：区分要点在于振动频谱特征，偏载表现为低频域波动，而螺栓松动表现为结合面高频冲击及缝隙变化 | 钳工3名；工时4-6h（置信：经验值） | 液压扭矩扳手、百分表、超声波测厚仪、听音棒（置信：经验值） | 高强度连接螺栓、防松垫圈、螺纹锁固胶（置信：经验值） | 执行LOOTO断电挂牌；确认机架内无残余应力；进入机架内部作业需办理受限空间审批（置信：经验值） | 结合面用0.05mm塞尺检查不入；螺栓预紧力符合设计要求且偏差在±5%以内（置信：经验值）
MT-004-001-003-003-001-002 | 钢铁 |  | 轧机 | 主设备 | 钢铁核心特色轧钢设备，按产品类型分子设备。故障机理（轧辊磨损/断辊/剥落、轧辊轴承发热、压下机构失效、主传动齿轮磨损断齿、液压泄漏、冷却除鳞堵塞）通用，机架位置（粗中/精/预精）在故障特征参数 D5 层标注；产品特异（棒线导卫卡钢、板带板形、管材穿孔顶杆、冷轧润滑板形）在子设备结构层承载。子设备：棒线轧机（棒材/线材热连轧，含粗中+精+预精机架）、板材轧机（板带热轧，含粗轧+精轧机架）、管材轧机（无缝管穿孔+轧管）、冷轧轧机（冷轧带钢，润滑/板形/酸洗工艺特异）。 | 棒线轧机 | 机架与支撑系统 | 横梁 | 横梁连接螺栓 | 高强度螺栓，用于将横梁与牌坊顶面紧固连接，传递水平力。（来源：《轧钢机械设计》） | 否 | — | — | 横梁连接螺栓断裂 | 断裂 | 机械 | 危急 | 衬套严重磨损导致非正常剪切力与冲击力全部加载于连接螺栓，应力集中引发疲劳裂纹扩展，最终导致螺栓疲劳断裂 | 螺栓断裂处可见明显的疲劳贝壳纹断面；横梁发生明显位移或倾斜；轧机运行中突发剧烈金属撞击声并紧急停机 | [物理]冲击振动峰值>15g（适用：横梁连接区域，置信：经验值）；[力学]螺栓轴向拉力超过材料屈服强度（适用：配合间隙>2mm时，置信：经验值） | [离线]超声波探伤仪；[离线]磁粉探伤仪；[离线]断面宏观金相分析 | 关键判据：突发剧烈金属撞击声伴随设备位移，探伤发现裂纹或断裂。鉴别要点：若断面平整且呈脆性断裂特征，需鉴别是否为异常过钢卡钢导致的瞬时过载断裂；若断面有明显的疲劳扩展区，则确认为疲劳断裂 | [经验级]根本处理：拆卸横梁，使用断头螺栓取出器或电火花打孔法取出断裂残余螺栓，修复受损螺纹孔，更换全套连接螺栓；临时处理：无，须立即停机处理 | 定期无损探伤检查螺栓微观裂纹；严格控制轧制工艺防止严重过钢卡钢；监测衬套磨损状态避免异常受力 | 机架开裂：区分要点为宏观检验断裂位置，裂纹源在机架本体而非连接螺栓，且机架裂纹多起源于应力集中圆角处 | 钳工4名、焊工1名；工时12-16h（置信：经验值） | 液压拉马、断头螺栓取出器、磁粉探伤仪、电火花加工机（置信：经验值） | 高强度螺栓备件、丝锥、螺纹修复套件（置信：经验值） | 严格执行LOOTO断电挂牌；防止拆卸时横梁倾覆伤人；动火作业需办理动火证（置信：经验值） | 螺栓材质及力学性能符合ISO 898-1:2013 10.9级或12.9级要求；无损探伤无表面及内部裂纹（置信：标准值）
MT-004-001-003-003-002-001 | 钢铁 |  | 轧机 | 主设备 | 钢铁核心特色轧钢设备，按产品类型分子设备。故障机理（轧辊磨损/断辊/剥落、轧辊轴承发热、压下机构失效、主传动齿轮磨损断齿、液压泄漏、冷却除鳞堵塞）通用，机架位置（粗中/精/预精）在故障特征参数 D5 层标注；产品特异（棒线导卫卡钢、板带板形、管材穿孔顶杆、冷轧润滑板形）在子设备结构层承载。子设备：棒线轧机（棒材/线材热连轧，含粗中+精+预精机架）、板材轧机（板带热轧，含粗轧+精轧机架）、管材轧机（无缝管穿孔+轧管）、冷轧轧机（冷轧带钢，润滑/板形/酸洗工艺特异）。 | 棒线轧机 | 机架与支撑系统 | 横梁 | 横梁衬板 | 耐磨钢板，安装于横梁与牌坊接触面及与平衡部件接触面，减小磨损。（来源：《轧钢机械设计》） | 是 | — | — | 横梁衬板工作面磨损 | 磨损 | 机械 | 一般 | 高温氧化铁皮及轧件高速摩擦导致衬板基体减薄，表面沟槽化，失去对轧件的稳定导向与承托尺寸 | 轧件跑偏、划伤；步进齿条或输送链动作存在卡阻迹象；衬板表面有明显深沟槽 | [几何]衬板厚度减薄量>3mm（适用：粗中轧机组横梁衬板，置信：经验值）；[几何]工作面平面度>0.5mm/m（适用：高温连轧工况，置信：经验值） | [离线]测厚仪；[离线]钢板尺；[离线]轮廓测量仪 | 关键判据：轧件跑偏伴随表面划伤，且停机测厚显示减薄量>3mm。鉴别要点：若仅轧件跑偏而无表面划伤，需排查导卫装置是否偏斜（排除导卫偏斜故障）；若仅卡阻无跑偏，需排查步进机械连杆机构（排除机械卡涩） | [经验级]根本处理：拆卸紧固螺栓，抽出旧衬板，清理横梁接触面，更换新衬板并紧固；临时处理：对磨损沟槽进行局部补焊打磨以维持短期生产 | 定期测量衬板厚度；优化冷却水喷嘴角度冲洗氧化铁皮；选用高耐磨合金衬板材质 | 导卫偏斜故障：区分要点在于导卫偏斜主要引起单侧轧件划伤且测厚数据无明显减薄 | 钳工2名；工时4-6h（置信：经验值） | 扭力扳手、千分尺、角磨机、手拉葫芦（置信：经验值） | 合金耐磨衬板、高强螺栓、二硫化钼润滑脂（置信：经验值） | 严格执行LOOTO断电挂牌；防止高温氧化铁皮烫伤；起重作业遵守GB 6067.1-2010（置信：标准值） | 衬板贴合间隙<0.1mm；螺栓紧固扭矩符合设计图纸要求；轧件输送平稳无卡阻（置信：经验值）
MT-004-001-003-003-002-002 | 钢铁 |  | 轧机 | 主设备 | 钢铁核心特色轧钢设备，按产品类型分子设备。故障机理（轧辊磨损/断辊/剥落、轧辊轴承发热、压下机构失效、主传动齿轮磨损断齿、液压泄漏、冷却除鳞堵塞）通用，机架位置（粗中/精/预精）在故障特征参数 D5 层标注；产品特异（棒线导卫卡钢、板带板形、管材穿孔顶杆、冷轧润滑板形）在子设备结构层承载。子设备：棒线轧机（棒材/线材热连轧，含粗中+精+预精机架）、板材轧机（板带热轧，含粗轧+精轧机架）、管材轧机（无缝管穿孔+轧管）、冷轧轧机（冷轧带钢，润滑/板形/酸洗工艺特异）。 | 棒线轧机 | 机架与支撑系统 | 横梁 | 横梁衬板 | 耐磨钢板，安装于横梁与牌坊接触面及与平衡部件接触面，减小磨损。（来源：《轧钢机械设计》） | 是 | — | — | 横梁衬板松动脱落 | 松动；断裂 | 机械 | 危急 | 长期高频振动导致紧固螺栓疲劳断裂或退扣，衬板与横梁本体产生相对位移甚至完全脱落 | 输送过程中金属撞击异响；横梁固定螺栓周围可见铁屑；轧件输送产生顿挫感 | [状态量]紧固螺栓剩余预紧力损失>30%（适用：轧机振动工况，置信：经验值）；[物理]机座振动速度>11.2mm/s（适用：刚性安装，非驱动端，ISO 10816-3:2009 表1 D级，置信：标准值） | [在线]振动加速度传感器；[离线]听音棒；[离线]扭矩扳手检查 | 关键判据：出现周期性金属撞击异响，且振动传感器显示峰值波动大。鉴别要点：若振动频谱以工频为主且温度正常，多为衬板松动（排除轴承故障）；若伴随油温升高或油液铁谱异常，则指向内部轴承磨损 | [经验级]根本处理：清理脱落衬板及断裂螺栓，修复受损螺纹孔，更换新衬板并采用防松螺纹紧固；临时处理：无，须立即停机处理 | 采用防松螺母或螺纹胶；定期复测螺栓预紧力；增加横梁结构刚度以降低振动 | 轴承磨损故障：区分要点在于轴承磨损伴随油温升高及油液铁谱异常，而衬板松动无油液变质 | 钳工2名、焊工1名；工时6-8h（置信：经验值） | 电焊机、丝锥、扭矩扳手、内窥镜、手电钻（置信：经验值） | 高强度防松螺栓、螺纹锁固胶、攻丝刀具（置信：经验值） | 严格执行LOOTO断电挂牌；插入机械安全销锁定输送机构；防止高空坠物；动火作业需开具动火票并清理周围可燃物（置信：经验值） | 螺栓预紧扭矩达标；振动速度降至ISO 10816-3:2009 表1 C级以内；无异常撞击声（置信：标准值）
MT-004-001-003-004-000-001 | 钢铁 |  | 轧机 | 主设备 | 钢铁核心特色轧钢设备，按产品类型分子设备。故障机理（轧辊磨损/断辊/剥落、轧辊轴承发热、压下机构失效、主传动齿轮磨损断齿、液压泄漏、冷却除鳞堵塞）通用，机架位置（粗中/精/预精）在故障特征参数 D5 层标注；产品特异（棒线导卫卡钢、板带板形、管材穿孔顶杆、冷轧润滑板形）在子设备结构层承载。子设备：棒线轧机（棒材/线材热连轧，含粗中+精+预精机架）、板材轧机（板带热轧，含粗轧+精轧机架）、管材轧机（无缝管穿孔+轧管）、冷轧轧机（冷轧带钢，润滑/板形/酸洗工艺特异）。 | 棒线轧机 | 机架与支撑系统 | 地脚螺栓 |  | 由螺栓杆、螺母、垫圈及锚板组成的固定组件，将底座固定于混凝土基础，抵抗倾覆。（来源：《轧钢机械设计》） | 否 | 定期检查螺母防松标记、螺栓有无锈蚀；必要时采用扭矩法复拧；检查基础灌浆层完整性。 | 螺栓严重锈蚀至截面削弱、螺纹损坏无法紧固、锚板松动基础开裂时报废。 | 轧机地脚螺栓系统松动 | 松动；软脚 | 机械 | 严重 | 轧机在持续冲击载荷和筒体惯性力作用下，地脚螺栓预紧力逐渐下降；导致基座与基础之间出现间隙，引发传动部件位移与不同心，产生剧烈振动并加速其他传动件磨损 | 轧机机座可见晃动；基础周围有明显异常振动；地脚螺栓周围混凝土基础可能出现粉尘喷涌或渗水；轧制钢材尺寸公差波动 | [物理]振动速度>7.1mm/s（适用：轧机机座轴向或垂直方向，刚性安装（置信：经验值）；ISO 10816-3:2009 表1 C/D区，置信：标准值）；[物理]预紧力损失>20%（适用：长期冲击工况，置信：经验值） | [在线]机座振动加速度传感器；[离线]超声波测厚仪；[离线]液压扭矩扳手及配套套筒 | 关键判据：振动频谱中工频（1X）分量占主导，且升降速阶段相位发生突变。鉴别要点：与轧辊动不平衡鉴别——动不平衡在转速恒定时振幅稳定，而地脚螺栓松动在机座通过轧件时振幅呈突发性成倍放大，且径向与轴向振动相位差接近0°或180° | [经验级]根本处理：重新浇筑损坏的基础并预埋地脚螺栓，待养护期满后使用液压扭矩扳手按设计力矩分次对称紧固；临时处理：必须停机降速，使用液压扭矩扳手或专用扳手对可见松动的螺母按对角线顺序恢复预紧力，严禁带载紧固 | 定期使用超声波或液压拉伸器复核螺栓预紧力；在冲击剧烈区域增加防松垫圈或施打防松销；利用检修周期采用高强无收缩灌浆料加固基础 | 轧辊动不平衡或轴承磨损：区分要点在于动不平衡或轴承故障主要引起高频振动或特定通过频率振动，而地脚螺栓松动主要表现为低频大位移和机座整体晃动 | 钳工3名、起重工1名；工时12-16h（置信：经验值） | 液压扭矩扳手、大锤、百分表、水准仪、电锤（置信：经验值） | 高强度防松螺母、重型防松垫圈、高强无收缩灌浆料（置信：经验值） | 严格执行LOOTO断电挂牌制度；涉及基础重新灌浆需办理临时用电作业票；起重作业遵守GB 6067.1-2010（置信：标准值） | 机座水平度偏差<0.1mm/m；地脚螺栓预紧力矩达到设计值的100%且各螺栓力矩偏差<5%；空载与负载下机座振动速度<3.5mm/s（ISO 10816-3:2009 表1 B区，标准值）（置信：标准值）
MT-004-001-003-004-000-002 | 钢铁 |  | 轧机 | 主设备 | 钢铁核心特色轧钢设备，按产品类型分子设备。故障机理（轧辊磨损/断辊/剥落、轧辊轴承发热、压下机构失效、主传动齿轮磨损断齿、液压泄漏、冷却除鳞堵塞）通用，机架位置（粗中/精/预精）在故障特征参数 D5 层标注；产品特异（棒线导卫卡钢、板带板形、管材穿孔顶杆、冷轧润滑板形）在子设备结构层承载。子设备：棒线轧机（棒材/线材热连轧，含粗中+精+预精机架）、板材轧机（板带热轧，含粗轧+精轧机架）、管材轧机（无缝管穿孔+轧管）、冷轧轧机（冷轧带钢，润滑/板形/酸洗工艺特异）。 | 棒线轧机 | 机架与支撑系统 | 地脚螺栓 |  | 由螺栓杆、螺母、垫圈及锚板组成的固定组件，将底座固定于混凝土基础，抵抗倾覆。（来源：《轧钢机械设计》） | 否 | 定期检查螺母防松标记、螺栓有无锈蚀；必要时采用扭矩法复拧；检查基础灌浆层完整性。 | 螺栓严重锈蚀至截面削弱、螺纹损坏无法紧固、锚板松动基础开裂时报废。 | 地脚螺栓疲劳断裂 | 断裂 | 机械 | 危急 | 轧机长期承受交变冲击扭矩与轴向拉力，螺栓杆局部应力集中区（如螺纹根部或变截面处）萌生微观疲劳裂纹并扩展，最终导致螺栓瞬时断裂，丧失对机座的固定功能 | 机座与基础之间发出剧烈金属撕裂或撞击声；轧机驱动端振幅瞬间飙升并伴随剧烈移位；相邻未断裂螺栓因载荷转移出现明显变形；轧线堆钢或卡死 | [物理]振动加速度峰值>50m/s²（适用：断裂瞬间冲击响应，置信：经验值）；[物理]轴向位移>0.5mm（适用：机座与基础相对滑移，置信：经验值） | [在线]电涡流位移传感器；[离线]超声波探伤仪；[离线]磁粉探伤仪 | 关键判据：相邻螺栓载荷突增且机座发生不可逆的宏观位移，停机拆检螺纹断面可见典型贝壳状疲劳辉纹。鉴别要点：与螺栓塑性拉断鉴别——疲劳断裂断口平齐且无明显缩颈，而塑性拉断多因极端单次过载（如严重堆钢），断口呈45°斜断口并伴随明显缩颈 | [经验级]根本处理：抽出断裂螺栓并扩孔修复，重新植入新地脚螺栓并按工艺养护，最后使用液压拉伸器对称紧固；临时处理：无，须立即停机并切断轧件，清理现场防止事故扩大 | 优化螺栓材质并采用大圆角过渡的柔性螺纹结构；安装时采用力矩-转角法严格控制预紧力离散度；定期结合检修进行表面无损探伤 | 螺栓塑性拉断：区分要点在于塑性拉断由单次极端过载（如严重堆钢或异物咬入）引起，断口呈现明显的颈缩和45°剪切唇；疲劳断裂为长期交变载荷累积，断口分区明显且有海滩纹 | 钳工4名、焊工2名、探伤人员1名；工时48-72h（置信：经验值） | 磁粉探伤仪、超声波探伤仪、液压拉拔器、取断螺栓专用工具、电钻（置信：经验值） | 高强度地脚螺栓、专用螺纹密封胶、金属修补剂（置信：经验值） | 严格执行LOOTO断电挂牌；断螺栓取出及动火打磨需办理专项作业票；防止机座倾覆的顶升作业须有专人指挥（置信：经验值） | 新螺栓材质及力学性能符合ISO 898-1:2013 10.9级或12.9级标准；探伤检验无表面及内部裂纹；预紧力矩偏差控制在设计值的±5%以内（置信：标准值）
MT-004-001-003-004-001-001 | 钢铁 |  | 轧机 | 主设备 | 钢铁核心特色轧钢设备，按产品类型分子设备。故障机理（轧辊磨损/断辊/剥落、轧辊轴承发热、压下机构失效、主传动齿轮磨损断齿、液压泄漏、冷却除鳞堵塞）通用，机架位置（粗中/精/预精）在故障特征参数 D5 层标注；产品特异（棒线导卫卡钢、板带板形、管材穿孔顶杆、冷轧润滑板形）在子设备结构层承载。子设备：棒线轧机（棒材/线材热连轧，含粗中+精+预精机架）、板材轧机（板带热轧，含粗轧+精轧机架）、管材轧机（无缝管穿孔+轧管）、冷轧轧机（冷轧带钢，润滑/板形/酸洗工艺特异）。 | 棒线轧机 | 机架与支撑系统 | 地脚螺栓 | 螺栓杆 | 优质碳素钢调质处理，预埋段与基础锚固，螺纹段与底座紧固。（来源：《轧钢机械设计》） | 否 | — | — | 螺栓杆疲劳断裂 | 断裂 | 机械 | 危急 | 剪切力长期交变作用导致螺栓杆内部产生疲劳裂纹并扩展，最终引发螺栓杆断裂，导致机构连接失效 | 机构运行伴随异常金属撞击声；下刀架与轴承架相对位置发生偏移；连接处出现明显间隙 | [物理]振动速度>7.1mm/s（适用：轧机剪切机构轴承座，ISO 10816-3:2009 表1 C/D级，置信：标准值）；[物理]配合间隙>3.5mm（适用：芯轴铜衬套处，置信：经验值） | [在线]振动加速度传感器；[离线]超声波探伤仪 | 关键判据：出现异常振动且配合间隙超3.5mm。鉴别要点：若振动突增且伴随金属断裂声多为螺栓断裂；若振动渐增且伴有摩擦发热则为衬套磨损（未断），需停机实测确认 | [经验级]根本处理：拆卸旧螺栓，清理结合面，更换新螺栓并按扭矩标准紧固；临时处理：无，须立即停机处理 | 定期检查并测量芯轴与铜衬套间隙；实施定期的螺栓无损探伤检测 | 衬套磨损导致的机构松动：区分要点是衬套磨损表现为渐进性振动增大且间隙缓慢变大，而螺栓断裂表现为突发异响与机构失稳 | 钳工2名；工时4-6h（置信：经验值） | 液压扭矩扳手、超声波探伤仪、千分表（置信：经验值） | 高强度螺栓备件、铜衬套（置信：经验值） | 严格执行LOOTO断电挂牌；起重作业遵守GB 6067.1-2010（置信：标准值） | 螺栓紧固扭矩达到设计要求；试车振动速度≤7.1mm/s（适用：刚性安装，ISO 10816-3:2009 表1，标准值）（置信：标准值）
MT-004-001-003-004-001-002 | 钢铁 |  | 轧机 | 主设备 | 钢铁核心特色轧钢设备，按产品类型分子设备。故障机理（轧辊磨损/断辊/剥落、轧辊轴承发热、压下机构失效、主传动齿轮磨损断齿、液压泄漏、冷却除鳞堵塞）通用，机架位置（粗中/精/预精）在故障特征参数 D5 层标注；产品特异（棒线导卫卡钢、板带板形、管材穿孔顶杆、冷轧润滑板形）在子设备结构层承载。子设备：棒线轧机（棒材/线材热连轧，含粗中+精+预精机架）、板材轧机（板带热轧，含粗轧+精轧机架）、管材轧机（无缝管穿孔+轧管）、冷轧轧机（冷轧带钢，润滑/板形/酸洗工艺特异）。 | 棒线轧机 | 机架与支撑系统 | 地脚螺栓 | 螺栓杆 | 优质碳素钢调质处理，预埋段与基础锚固，螺纹段与底座紧固。（来源：《轧钢机械设计》） | 否 | — | — | 螺栓杆松动 | 松动 | 机械 | 严重 | 设备长期受交变剪切力冲击，芯轴铜衬套严重磨损导致受力状态改变，剪切力直接传递至轴承座引发连接螺栓松动 | 轴承座周边有油脂被挤出的痕迹；设备运行时局部出现规律性异响；螺栓周边可见微小铁屑或粉尘 | [物理]紧固扭矩下降>15%（适用：螺栓连接副，置信：经验值）；[物理]振动加速度峰值>10g（适用：轴承座轴向，置信：经验值） | [离线]扭矩扳手；[在线]振动加速度传感器 | 关键判据：紧固扭矩实测值下降超15%且局部规律性异响。鉴别要点：若松旷异响随转速升高而加剧且扭矩丢失，判定为机械松动；若异响频率与负载电流强相关，则可排除松动，判定为齿轮或轴承内部点蚀 | [经验级]根本处理：排查并更换磨损的铜衬套，使用扭矩扳手按标准力矩紧固螺栓；临时处理：在不停机降载条件下，使用防松胶或防松垫片进行辅助加固，严禁运行中紧固，须立即降速降载停机 | 定期复紧连接螺栓；定期检测芯轴与铜衬套的配合间隙，控制在3.5mm以下 | 轴承内部游隙过大：区分要点是轴承游隙过大在空载和负载下均有连续杂音，而螺栓松动多在受剪切力瞬间出现规律性撞击声 | 钳工2名；工时2-3h（置信：经验值） | 扭矩扳手、塞尺、听诊棒（置信：经验值） | 防松胶、铜衬套备件、弹簧垫圈（置信：经验值） | 检修前办理设备断电挂牌手续；确认机械结构完全静止方可作业（置信：经验值） | 螺栓紧固力矩符合设计图纸要求；芯轴与衬套间隙<3.5mm（置信：经验值）
MT-004-001-003-004-001-003 | 钢铁 |  | 轧机 | 主设备 | 钢铁核心特色轧钢设备，按产品类型分子设备。故障机理（轧辊磨损/断辊/剥落、轧辊轴承发热、压下机构失效、主传动齿轮磨损断齿、液压泄漏、冷却除鳞堵塞）通用，机架位置（粗中/精/预精）在故障特征参数 D5 层标注；产品特异（棒线导卫卡钢、板带板形、管材穿孔顶杆、冷轧润滑板形）在子设备结构层承载。子设备：棒线轧机（棒材/线材热连轧，含粗中+精+预精机架）、板材轧机（板带热轧，含粗轧+精轧机架）、管材轧机（无缝管穿孔+轧管）、冷轧轧机（冷轧带钢，润滑/板形/酸洗工艺特异）。 | 棒线轧机 | 机架与支撑系统 | 地脚螺栓 | 螺栓杆 | 优质碳素钢调质处理，预埋段与基础锚固，螺纹段与底座紧固。（来源：《轧钢机械设计》） | 否 | — | — | 螺栓杆塑性变形 | 变形 | 机械 | 严重 | 轧制冲击载荷超出螺栓材料的屈服强度，导致螺栓杆发生不可逆的塑性拉伸或弯曲变形，丧失预紧力并引发连接刚度下降 | 螺栓头与结合面出现可见缝隙；设备受载时局部结构相对滑移；拆检时可见螺栓杆身弯曲或拉长螺纹 | [物理]螺栓伸长率>0.2%（适用：高强度连接副，置信：经验值）；[物理]残余变形量>0.05mm（适用：螺杆直线度测量，置信：经验值） | [离线]游标卡尺；[离线]螺纹止通规；[离线]百分表 | 关键判据：螺栓伸长率超0.2%且螺杆直线度超差。鉴别要点：若螺纹无法自由旋合且杆身有肉眼可见弯曲，判定为塑性变形；若螺纹外观正常但扭矩丢失，则为正常机械松动或屈服疲劳 | [经验级]根本处理：拆除变形螺栓，修复受损螺纹孔，更换符合性能等级的新螺栓并按工艺紧固；临时处理：无，须立即停机处理 | 优化轧制工艺以避免极端过载；定期校核螺栓预紧力，防止偏载 | 螺纹咬死：区分要点是螺纹咬死发生在拆卸或紧固过程中且伴随高温发热，而塑性变形发生在设备运行受载后 | 钳工2名；工时4-6h（置信：经验值） | 千分尺、丝锥、扭矩扳手、百分表（置信：经验值） | 高强度螺栓备件、丝锥、清洗剂（置信：经验值） | 严格执行LOOTO断电挂牌；确认机构完全静止无残余应力（置信：经验值） | 螺栓杆直线度<0.05mm；螺纹旋合顺畅；紧固扭矩符合图纸要求（置信：经验值）
MT-004-001-003-004-001-004 | 钢铁 |  | 轧机 | 主设备 | 钢铁核心特色轧钢设备，按产品类型分子设备。故障机理（轧辊磨损/断辊/剥落、轧辊轴承发热、压下机构失效、主传动齿轮磨损断齿、液压泄漏、冷却除鳞堵塞）通用，机架位置（粗中/精/预精）在故障特征参数 D5 层标注；产品特异（棒线导卫卡钢、板带板形、管材穿孔顶杆、冷轧润滑板形）在子设备结构层承载。子设备：棒线轧机（棒材/线材热连轧，含粗中+精+预精机架）、板材轧机（板带热轧，含粗轧+精轧机架）、管材轧机（无缝管穿孔+轧管）、冷轧轧机（冷轧带钢，润滑/板形/酸洗工艺特异）。 | 棒线轧机 | 机架与支撑系统 | 地脚螺栓 | 螺栓杆 | 优质碳素钢调质处理，预埋段与基础锚固，螺纹段与底座紧固。（来源：《轧钢机械设计》） | 否 | — | — | 螺栓杆磨损 | 磨损 | 机械 | 一般 | 螺栓杆与配合孔之间存在微小相对运动（微动磨损），或受高温氧化铁皮、冷却水等介质冲刷侵蚀，导致杆径减小且表面粗糙化 | 螺栓杆配合部位出现沟槽或光亮磨损痕迹；连接部位紧固状态下降；局部可见锈蚀或氧化皮积聚 | [物理]杆径磨损量>0.1mm（适用：配合段，置信：经验值）；[物理]配合间隙>0.2mm（适用：螺栓与孔的H7/h6配合，置信：经验值） | [离线]外径千分尺；[离线]内窥镜；[离线]表面粗糙度仪 | 关键判据：杆径减小超0.1mm且配合间隙超0.2mm。鉴别要点：若杆身局部出现环向沟槽且伴有铁锈，判定为微动磨损；若表面呈现均匀的麻点或大面积减薄，则为化学介质冲刷腐蚀 | [经验级]根本处理：铰削磨损孔并更换为加大尺寸螺栓，或整体更换受损连接组件；临时处理：无，须在计划检修时处理 | 采用防松胶抑制微动；改善螺栓密封防护，避免介质直接冲刷 | 应力腐蚀开裂：区分要点是应力腐蚀伴随有树枝状微裂纹且多发生于奥氏体不锈钢，而磨损主要表现为表面形貌改变与尺寸损失 | 钳工1名；工时3-4h（置信：经验值） | 千分尺、铰刀、内径量表（置信：经验值） | 加大尺寸螺栓备件、铰刀、密封胶（置信：经验值） | 检修区域设置防护围栏；防止手部进入未对齐的孔洞内（置信：经验值） | 螺栓与孔配合间隙符合H7/h6标准；杆径尺寸在公差范围内（置信：经验值）
MT-004-001-003-004-002-001 | 钢铁 |  | 轧机 | 主设备 | 钢铁核心特色轧钢设备，按产品类型分子设备。故障机理（轧辊磨损/断辊/剥落、轧辊轴承发热、压下机构失效、主传动齿轮磨损断齿、液压泄漏、冷却除鳞堵塞）通用，机架位置（粗中/精/预精）在故障特征参数 D5 层标注；产品特异（棒线导卫卡钢、板带板形、管材穿孔顶杆、冷轧润滑板形）在子设备结构层承载。子设备：棒线轧机（棒材/线材热连轧，含粗中+精+预精机架）、板材轧机（板带热轧，含粗轧+精轧机架）、管材轧机（无缝管穿孔+轧管）、冷轧轧机（冷轧带钢，润滑/板形/酸洗工艺特异）。 | 棒线轧机 | 机架与支撑系统 | 地脚螺栓 | 螺母 | 法兰螺母与螺栓配合，有防松措施。（来源：《轧钢机械设计》） | 否 | — | — | 螺母松动退扣 | 松动 | 机械 | 严重 | 轧机在长期承受高频交变载荷与剧烈冲击工况下，锁紧螺母发生自发性回退退扣，导致紧固预紧力大幅衰减，引发相连机构出现位移与间隙 | 机构出现异常撞击声与振动；上下切削刃重合度变小或孔型发生偏移；连接拉杆或刀架出现明显轴向窜动 | [物理]振动速度>7.1mm/s（适用：轧机机架刚性安装，ISO 10816-3:2009 表1 C/D级，置信：标准值）；[几何]部件轴向窜动量>0.5mm（适用：连杆与刀架连接处，置信：经验值） | [在线]振动速度传感器；[离线]百分表打表测量轴向窜动量 | 关键判据：振动烈度超标且伴随轴向位移增加。鉴别要点：若轴承温度未升高且频谱无齿轮啮合高频特征，可排除轴承磨损或齿轮断齿故障；若仅单纯轴向窜动变大且紧固件外观有退扣痕迹，则判定为螺母松动退扣 | [经验级]根本处理：重新调整部件至原位，使用专用扳手按规范力矩拧紧螺母，并在螺母边缘增加焊接防松塞或使用防松螺母；临时处理：降速减载运行，使用加长力臂临时紧固，并尽快安排停机彻底处理 | 提高紧固件防松等级，采用双螺母背紧防松、添加螺纹锁固胶或直接焊接防松塞；利用计划检修期定期校核关键螺母的预紧力矩 | 轴承游隙过大：区分要点在于轴承游隙过大通常伴随轴承座温度异常升高，且振动频谱显示为轴承特征频率，而螺母松动以低频冲击和轴向位移为主 | 钳工2名、焊工1名；工时4-6h（置信：经验值） | 扭力扳手、大号开口扳手或专用套筒、百分表、电焊机（置信：经验值） | 规格相符的锁紧螺母、防松垫圈、螺纹锁固胶、焊接防松塞焊条（置信：经验值） | 检修前严格执行LOTO断电挂牌程序；动火焊接防松塞需办理动火作业票，清理周边可燃物，防止飞溅烫伤（置信：经验值） | 螺母紧固到位，部件轴向窜动量<0.2mm；设备空载与负载试车时振动值符合ISO 10816-3:2009规定的B区要求（置信：标准值，ISO 10816-3:2009）
MT-004-001-003-004-002-002 | 钢铁 |  | 轧机 | 主设备 | 钢铁核心特色轧钢设备，按产品类型分子设备。故障机理（轧辊磨损/断辊/剥落、轧辊轴承发热、压下机构失效、主传动齿轮磨损断齿、液压泄漏、冷却除鳞堵塞）通用，机架位置（粗中/精/预精）在故障特征参数 D5 层标注；产品特异（棒线导卫卡钢、板带板形、管材穿孔顶杆、冷轧润滑板形）在子设备结构层承载。子设备：棒线轧机（棒材/线材热连轧，含粗中+精+预精机架）、板材轧机（板带热轧，含粗轧+精轧机架）、管材轧机（无缝管穿孔+轧管）、冷轧轧机（冷轧带钢，润滑/板形/酸洗工艺特异）。 | 棒线轧机 | 机架与支撑系统 | 地脚螺栓 | 螺母 | 法兰螺母与螺栓配合，有防松措施。（来源：《轧钢机械设计》） | 否 | — | — | 螺母螺纹磨损 | 磨损 | 机械 | 严重 | 轧机在频繁的冲击与振动工况下，螺母与螺杆啮合面发生微动磨损与材料剥落，导致螺纹配合间隙增大，承载能力下降 | 连接部位出现持续异响；紧固力矩无法保持；部件出现微量晃动或定位偏差 | [几何]螺纹配合间隙>0.3mm（适用：公称直径>100mm的重载紧固螺纹，置信：经验值）；[物理]振动速度>4.5mm/s（适用：轧机机架刚性安装，ISO 10816-3:2009 表1 B/C级，置信：标准值） | [离线]螺纹千分尺或样板规检测；[在线]振动速度传感器 | 关键判据：检测到螺纹配合间隙超出经验阈值且伴随振动增大。鉴别要点：若振动频谱主要为工频且无轴承故障特征频率，可排除轴承损坏；若拆解检查发现螺纹齿面减薄或光亮磨损带，则确认为螺纹磨损 | [经验级]根本处理：更换磨损超标的螺母及配套螺栓，清理螺纹副异物，重新涂抹抗磨润滑脂并按力矩紧固；临时处理：无，须立即停机更换 | 选用高强度耐磨材质螺母；定期检查螺纹副润滑状况；在检修周期内对关键紧固件进行无损探伤 | 螺母松动退扣：区分要点在于螺纹磨损是材料减薄导致的间隙增大，螺母牙型完整；退扣是相对位置改变，牙型未磨损 | 钳工2名；工时3-5h（置信：经验值） | 螺纹千分尺、力矩扳手、拉马（置信：经验值） | 备用螺母、高温抗磨润滑脂（置信：经验值） | 检修前执行LOOTO断电挂牌；拆卸大尺寸螺母时防止重物坠落伤人（置信：标准值，GB 26860-2011） | 螺纹配合间隙符合安装规范；紧固后无松动，试车振动值符合ISO 10816-3:2009 B区要求（置信：标准值，ISO 10816-3:2009）
MT-004-001-003-004-002-003 | 钢铁 |  | 轧机 | 主设备 | 钢铁核心特色轧钢设备，按产品类型分子设备。故障机理（轧辊磨损/断辊/剥落、轧辊轴承发热、压下机构失效、主传动齿轮磨损断齿、液压泄漏、冷却除鳞堵塞）通用，机架位置（粗中/精/预精）在故障特征参数 D5 层标注；产品特异（棒线导卫卡钢、板带板形、管材穿孔顶杆、冷轧润滑板形）在子设备结构层承载。子设备：棒线轧机（棒材/线材热连轧，含粗中+精+预精机架）、板材轧机（板带热轧，含粗轧+精轧机架）、管材轧机（无缝管穿孔+轧管）、冷轧轧机（冷轧带钢，润滑/板形/酸洗工艺特异）。 | 棒线轧机 | 机架与支撑系统 | 地脚螺栓 | 螺母 | 法兰螺母与螺栓配合，有防松措施。（来源：《轧钢机械设计》） | 否 | — | — | 螺母塑性变形 | 变形 | 机械 | 危急 | 在过载轧制力作用下，螺母受力超过材料屈服极限，发生永久性拉伸或压溃变形，导致螺纹牙型破坏 | 螺母外观呈现椭圆状或高度方向被拉长；无法正常旋合或拆卸；连接处失去紧固作用 | [几何]螺母高度变化量>1%原高度（适用：承载锁紧螺母，置信：经验值）；[物理]实际预紧力衰减>30%（适用：关键连接部位，置信：经验值） | [离线]游标卡尺测量外形尺寸；[离线]液压拉伸仪测试预紧力 | 关键判据：外形尺寸发生肉眼可见的塑性改变或预紧力测试严重不达标。鉴别要点：与弹性变形不同，塑性变形卸载后无法恢复，且常伴随螺纹表面冷作硬化或压痕；排除单纯的热膨胀导致的尺寸变化 | [经验级]根本处理：立即更换变形螺母，检查配合件螺纹是否受损，修复或更换受损部件；临时处理：无，须立即停机处理 | 严禁超负荷轧制；定期校核轧制力设定值；对关键受力件进行材料力学性能抽检 | 螺母过载断裂：区分要点在于变形是屈服后的尺寸改变未断裂，断裂是彻底分离；变形通常发生在断裂之前 | 钳工2名、起重工1名；工时4-6h（置信：经验值） | 游标卡尺、加热工具（若需热拆）、液压拉伸仪（置信：经验值） | 新品螺母、修复件（置信：经验值） | 执行LOOTO断电挂牌；使用起重工具吊运重型部件，遵守GB 6067.1-2010起重吊装规范（置信：标准值，GB 6067.1-2010） | 新螺母尺寸及形位公差符合图纸要求；预紧力达到规定值（置信：标准值，GB/T 3811-2008）
MT-004-001-003-004-002-004 | 钢铁 |  | 轧机 | 主设备 | 钢铁核心特色轧钢设备，按产品类型分子设备。故障机理（轧辊磨损/断辊/剥落、轧辊轴承发热、压下机构失效、主传动齿轮磨损断齿、液压泄漏、冷却除鳞堵塞）通用，机架位置（粗中/精/预精）在故障特征参数 D5 层标注；产品特异（棒线导卫卡钢、板带板形、管材穿孔顶杆、冷轧润滑板形）在子设备结构层承载。子设备：棒线轧机（棒材/线材热连轧，含粗中+精+预精机架）、板材轧机（板带热轧，含粗轧+精轧机架）、管材轧机（无缝管穿孔+轧管）、冷轧轧机（冷轧带钢，润滑/板形/酸洗工艺特异）。 | 棒线轧机 | 机架与支撑系统 | 地脚螺栓 | 螺母 | 法兰螺母与螺栓配合，有防松措施。（来源：《轧钢机械设计》） | 否 | — | — | 螺母疲劳断裂 | 断裂 | 机械 | 危急 | 螺母长期承受高频交变应力，在根部应力集中处萌生裂纹并扩展，导致瞬间脆性断裂 | 巨大响声后连接失效；部件分离或飞出；断裂面可见明显的疲劳辉纹或贝纹线 | [时间]疲劳寿命<设计循环次数（置信：经验值-未核实）；[物理]瞬间冲击峰值>20g（适用：机壳振动加速度，置信：经验值） | [在线]振动加速度传感器；[离线]断口宏观分析 | 关键判据：突发性断裂且断口呈现疲劳特征。鉴别要点：与过载断裂（韧窝特征）不同，疲劳断裂有明显的裂纹扩展区；与铸造缺陷（气孔、夹渣）不同，疲劳源通常在表面应力集中处 | [经验级]根本处理：清理断裂残骸，检查对偶件及基座损伤，更换所有同批次螺母，并对连接结构进行优化以减少应力集中；临时处理：无，须立即停机抢修 | 改进结构以减少应力集中（如增大圆角）；提高加工表面质量；定期进行磁粉或超声波探伤 | 过载断裂：区分要点在于疲劳断裂经历长期交变载荷，断口有光亮扩展区；过载断裂通常发生在超载瞬间，断口粗糙 | 钳工3名、探伤工1名；工时8-12h（置信：经验值） | 磁粉探伤仪、超声波探伤仪、力矩扳手（置信：经验值） | 高强度螺母备件、探伤耗材（置信：经验值） | 严格执行LOOTO；断口清理及部件吊装时防止碎片飞溅伤人；探伤作业注意安全防护（置信：标准值，GB/T 5082-2022） | 无裂纹等缺陷；探伤结果合格；安装力矩符合标准（置信：标准值，GB/T 1231-2021）
MT-004-001-003-004-003-001 | 钢铁 |  | 轧机 | 主设备 | 钢铁核心特色轧钢设备，按产品类型分子设备。故障机理（轧辊磨损/断辊/剥落、轧辊轴承发热、压下机构失效、主传动齿轮磨损断齿、液压泄漏、冷却除鳞堵塞）通用，机架位置（粗中/精/预精）在故障特征参数 D5 层标注；产品特异（棒线导卫卡钢、板带板形、管材穿孔顶杆、冷轧润滑板形）在子设备结构层承载。子设备：棒线轧机（棒材/线材热连轧，含粗中+精+预精机架）、板材轧机（板带热轧，含粗轧+精轧机架）、管材轧机（无缝管穿孔+轧管）、冷轧轧机（冷轧带钢，润滑/板形/酸洗工艺特异）。 | 棒线轧机 | 机架与支撑系统 | 地脚螺栓 | 垫圈 | 高强度平垫圈，分散压应力并防止底座接触面损伤。（来源：《轧钢机械设计》） | 否 | — | — | 垫圈异常磨损与减薄 | 磨损 | 机械 | 一般 | 轧机长期剧烈振动与交变载荷作用，导致机架或轴承座固定垫圈承受极大微观剪切力，表面材料逐渐剥落减薄，失去原有厚度与间隙调整功能。 | 轧辊轴向窜动量明显增加；轧件尺寸精度波动（出现飞边或尺寸超差）；机架牌坊结合面处可见铁屑挤出。 | [几何]垫圈厚度磨损减薄量>0.15mm（适用：轧机牌坊与轴承座配合面，置信：经验值）；[物理]轴向振动速度>4.5mm/s（适用：轧辊驱动端，置信：经验值） | [离线]塞尺测量配合间隙；[离线]外径千分尺测厚；[在线]轴向位移传感器 | 关键判据：测得垫圈厚度减薄超限且伴随轴向窜动增大。鉴别要点：若轴向窜动仅在轧制冲击瞬间发生且温度升高，多为轴承内部游隙过大；若静止状态下推拉轧辊即有位移，则可确诊为垫圈磨损。 | [经验级]根本处理：拆卸轴承座与压下机构，抽出旧垫圈，测绘并更换定制硬质垫圈，重新找正轴向间隙；临时处理：在磨损间隙处增加等厚度补偿垫片并紧固。 | 定期校验轧机机列对中度，减小异常振动；采用高耐磨合金材料垫圈；利用检修周期定期测量垫圈厚度。 | 轴承内部游隙过大：推拉轧辊检查时，若盘转轧辊有明显旷量则为轴承游隙故障，仅轴向可推动为垫圈磨损。 | 钳工3名；工时8-10h（置信：经验值） | 专用液压拉马、重型扳手、塞尺、外径千分尺、铜棒（置信：经验值） | 硬质合金补偿垫圈、各类厚度调整垫片组（置信：经验值） | 严格执行LOOTO断电挂牌程序；作业前确认机械结构锁定，防止轧辊或轴承座意外坠落压伤（置信：经验值） | 轴向装配间隙符合设备图纸要求，通常控制在0.05-0.10mm以内；推拉轧辊无明显轴向窜动（置信：经验值）
MT-004-001-003-004-003-002 | 钢铁 |  | 轧机 | 主设备 | 钢铁核心特色轧钢设备，按产品类型分子设备。故障机理（轧辊磨损/断辊/剥落、轧辊轴承发热、压下机构失效、主传动齿轮磨损断齿、液压泄漏、冷却除鳞堵塞）通用，机架位置（粗中/精/预精）在故障特征参数 D5 层标注；产品特异（棒线导卫卡钢、板带板形、管材穿孔顶杆、冷轧润滑板形）在子设备结构层承载。子设备：棒线轧机（棒材/线材热连轧，含粗中+精+预精机架）、板材轧机（板带热轧，含粗轧+精轧机架）、管材轧机（无缝管穿孔+轧管）、冷轧轧机（冷轧带钢，润滑/板形/酸洗工艺特异）。 | 棒线轧机 | 机架与支撑系统 | 地脚螺栓 | 垫圈 | 高强度平垫圈，分散压应力并防止底座接触面损伤。（来源：《轧钢机械设计》） | 否 | — | — | 垫圈变形与压溃 | 变形 | 机械；热 | 严重 | 轧制卡钢或特大压下量导致轧制力超载，局部压应力远超垫圈材料屈服极限，导致垫圈发生塑性压扁、边缘开裂或永久变形。 | 轧机负荷（电流）瞬间激增跳闸；垫圈外观出现压扁、边缘破裂或扭曲；轧辊轴向卡死，无法正常轴向移动或换辊。 | [力学]轧制力超出额定负荷10%以上（适用：咬入受阻或卡钢工况，置信：经验值）；[几何]垫圈平面度变形量>0.2mm/100mm（置信：经验值） | [在线]轧机测压传感器（过钢力监测）；[离线]百分表与平板平台检查平面度 | 关键判据：发生过载卡钢后，测得垫圈平面度超差且存在肉眼可见的物理压扁或开裂。鉴别要点：若垫圈无变形但换辊困难，需排查轴承座卡阻或锁紧装置失效；若垫圈本身被压溃，则为机械过载。 | [经验级]根本处理：彻底解体相关机构，清除卡阻残钢，更换已变形或开裂的垫圈，重新标定轧机零位；临时处理：无，须立即停机处理，严禁强行过钢损坏辊系。 | 优化轧制工艺参数与压下量分配；完善防卡钢自动检测与快速反转保护系统；采用屈服强度更高的垫圈材料。 | 轴承保持架断裂：表现为连续的金属摩擦异响且伴有严重温升，解体后可见滚柱剥落，而非垫圈外观的整体压扁。 | 钳工4名、焊工1名；工时12-16h（置信：经验值） | 液压千斤顶、大扭矩液压扳手、气割设备、角磨机、测量平板（置信：经验值） | 高强度合金钢垫圈备件、清理残钢用割炬耗材（置信：经验值） | 动火作业需办理动火作业票并清理周围易燃物；拆卸大重量部件需遵守起重作业规范，按GB 6067.1-2010操作（置信：标准值） | 轧机空载与负载试车轴向运行平稳，无卡阻；垫圈各部测量尺寸与形位公差符合原设计技术规范（置信：经验值）
MT-004-001-003-004-003-003 | 钢铁 |  | 轧机 | 主设备 | 钢铁核心特色轧钢设备，按产品类型分子设备。故障机理（轧辊磨损/断辊/剥落、轧辊轴承发热、压下机构失效、主传动齿轮磨损断齿、液压泄漏、冷却除鳞堵塞）通用，机架位置（粗中/精/预精）在故障特征参数 D5 层标注；产品特异（棒线导卫卡钢、板带板形、管材穿孔顶杆、冷轧润滑板形）在子设备结构层承载。子设备：棒线轧机（棒材/线材热连轧，含粗中+精+预精机架）、板材轧机（板带热轧，含粗轧+精轧机架）、管材轧机（无缝管穿孔+轧管）、冷轧轧机（冷轧带钢，润滑/板形/酸洗工艺特异）。 | 棒线轧机 | 机架与支撑系统 | 地脚螺栓 | 垫圈 | 高强度平垫圈，分散压应力并防止底座接触面损伤。（来源：《轧钢机械设计》） | 否 | — | — | 垫圈疲劳断裂 | 断裂 | 机械 | 严重 | 轧机长期承受高频交变冲击载荷，垫圈局部应力集中区（如内孔边缘或减重孔处）萌生微观疲劳裂纹并扩展，最终导致垫圈断裂成两半或多块，丧失间隙调整与支撑功能。 | 轧机运转期间伴随规律性金属撞击异响；轴向间隙瞬间丢失导致轧辊锁紧油缸频繁动作；解体后可见垫圈断裂面具有平滑海滩状疲劳扩展纹理。 | [物理]轴向位移突变幅值>0.5mm（适用：轧制冲击载荷工况，置信：经验值）；[几何]裂纹长度>2mm（适用：垫圈应力集中区，置信：经验值） | [在线]轴向位移电涡流传感器；[离线]超声波探伤仪；[离线]渗透探伤（PT） | 关键判据：存在规律性金属撞击异响，且在线监测显示轴向位移呈阶跃性突变。鉴别要点：若油缸压力正常且锁紧螺母未松动，排除了液压锁紧失效；若解体后断口呈现海滩状疲劳纹路，可区别于因单次过载导致的脆性平断口。 | [经验级]根本处理：拆卸轴承座及锁紧装置，清除断裂垫圈碎片并清洗配合面，测量基础形位公差后更换全新垫圈组件；临时处理：无，须立即停机更换，严禁碎片进入轴承滚道造成二次破坏。 | 优化垫圈结构设计避免尖角应力集中；采用真空脱气轴承钢提高疲劳极限；定期复紧轴向锁紧螺母防止微动磨损。 | 轴承外圈断裂：解体后若轴承外圈发蓝且滚道剥落，多因轴承过热卡死胀裂，断口呈脆性无疲劳纹理。 | 钳工3名；工时10-12h（置信：经验值） | 专用拆装拉马、大扭矩液压扳手、超声波探伤仪、渗透探伤剂、清洗机（置信：经验值） | 同规格全新垫圈组件、二硫化钼润滑脂、防松胶（置信：经验值） | 严格执行LOOTO断电挂牌；拆卸大重量轴承座时需按GB 6067.1-2010规范使用起重设备（置信：标准值） | 轴向锁紧恢复到位，垫圈各贴合面接触面积>80%；空载与负载试车无异常撞击声（置信：经验值）
MT-004-001-003-004-003-004 | 钢铁 |  | 轧机 | 主设备 | 钢铁核心特色轧钢设备，按产品类型分子设备。故障机理（轧辊磨损/断辊/剥落、轧辊轴承发热、压下机构失效、主传动齿轮磨损断齿、液压泄漏、冷却除鳞堵塞）通用，机架位置（粗中/精/预精）在故障特征参数 D5 层标注；产品特异（棒线导卫卡钢、板带板形、管材穿孔顶杆、冷轧润滑板形）在子设备结构层承载。子设备：棒线轧机（棒材/线材热连轧，含粗中+精+预精机架）、板材轧机（板带热轧，含粗轧+精轧机架）、管材轧机（无缝管穿孔+轧管）、冷轧轧机（冷轧带钢，润滑/板形/酸洗工艺特异）。 | 棒线轧机 | 机架与支撑系统 | 地脚螺栓 | 垫圈 | 高强度平垫圈，分散压应力并防止底座接触面损伤。（来源：《轧钢机械设计》） | 否 | — | — | 垫圈锈蚀与卡滞 | 锈蚀 | 化学；机械 | 一般 | 棒线轧机冷却水及高压除鳞水侵入轴承座内部，水分积聚导致碳钢垫圈表面发生电化学腐蚀，生成氧化铁皮层，使得垫圈与配合面失去滑动配合能力发生卡死。 | 轴向调整机构阻力极大或无法移动；拆卸时垫圈与轴承座端盖粘连锈死；垫圈表面可见红褐色锈斑及麻坑。 | [化学]润滑油水分>0.5%（适用：轧机润滑系统，置信：经验值）；[几何]锈蚀层厚度导致单侧配合间隙<0.02mm（置信：经验值） | [离线]润滑油水分测试仪；[离线]内径千分尺测量配合间隙；[离线]目视检查锈蚀面积 | 关键判据：润滑油水分超标，且手动盘车或轴向推拉阻力显著增大。鉴别要点：若轴承滚子转动灵活且温度正常，说明轴承未失效；仅轴向推拉卡阻且拆卸见大量红褐锈迹，可确诊为垫圈锈死。 | [经验级]根本处理：抽出锈死垫圈，使用除锈剂或轻微打磨清理配合面，测量尺寸若未超差可涂抹防锈抗水润滑脂后回装；若尺寸超差则更换新垫圈；临时处理：外部用铜棒震击辅助松动，并强行注入含极压添加剂的润滑油。 | 定期检查轴承座密封圈（如J型或V型水封）的完好性；确保轴承座呼吸器畅通防止内部冷凝水；使用防锈型润滑脂。 | 轴承滚子锈蚀卡死：表现为整体剧烈振动且伴随严重温升，解体后可见滚子表面大面积剥落和锈蚀。 | 钳工2名；工时4-6h（置信：经验值） | 除锈剂、铜棒、内径千分尺、砂纸/油石、手动液压泵（置信：经验值） | 防水型润滑脂、密封圈备件、除锈渗透剂（置信：经验值） | 清理作业现场油污防滑跌；接触除锈剂需佩戴防护眼镜和耐酸碱手套（置信：经验值） | 垫圈推拉滑动顺畅无卡阻；配合间隙恢复至0.05-0.10mm范围内；油样水分测试合格（置信：经验值）
MT-004-001-003-004-004-001 | 钢铁 |  | 轧机 | 主设备 | 钢铁核心特色轧钢设备，按产品类型分子设备。故障机理（轧辊磨损/断辊/剥落、轧辊轴承发热、压下机构失效、主传动齿轮磨损断齿、液压泄漏、冷却除鳞堵塞）通用，机架位置（粗中/精/预精）在故障特征参数 D5 层标注；产品特异（棒线导卫卡钢、板带板形、管材穿孔顶杆、冷轧润滑板形）在子设备结构层承载。子设备：棒线轧机（棒材/线材热连轧，含粗中+精+预精机架）、板材轧机（板带热轧，含粗轧+精轧机架）、管材轧机（无缝管穿孔+轧管）、冷轧轧机（冷轧带钢，润滑/板形/酸洗工艺特异）。 | 棒线轧机 | 机架与支撑系统 | 地脚螺栓 | 锚板 | 预埋于基础孔底部的钢板或铸件，承受螺栓拉力并传递给混凝土。（来源：《轧钢机械设计》） | 否 | — | — | 锚板地脚螺栓松动 | 松动 | 机械 | 严重 | 轧机冲击载荷导致锚板固定预紧力下降，微观滑移引起结合面磨损，造成整体刚性下降 | 轧机机架晃动幅度增大；轧件尺寸波动；基础周围伴随异常振动噪音 | [物理]振动速度>11.2mm/s（适用：轧机驱动端基础，ISO 10816-3:2009 表1 D级，置信：标准值）；[物理]螺栓残余预紧力<设计值80%（置信：经验值） | [在线]振动速度传感器（置信：经验值）；[离线]超声波测厚仪（置信：经验值）；[离线]液压扭矩扳手（置信：经验值） | 关键判据：基础振动烈度超标且呈现低频特征。鉴别要点：若高频振动分量同步剧增则为轴承损坏，若仅低频晃动且紧固件周边有铁粉则为锚板松动 | 根本处理：重新校准锚板水平度，使用液压扭矩扳手按交叉顺序紧固地脚螺栓至设计扭矩，必要时进行底座灌浆加固；临时处理：降速减轧制力运行，增加巡检频次 | [经验级]定期校核地脚螺栓预紧力；利用检修周期检查锚板与基础的结合面状态 | 轧机共振：共振通常在某特定转速下激增，而锚板松动在全速域均呈现低频晃动 | 钳工3名；工时4-6h（经验值） | 液压扭矩扳手；百分表；水准仪；内六角扳手（经验值） | 高强度地脚螺母；锚固胶；调平垫铁（经验值） | 必须执行LOTO断电挂牌，进入轧机底部作业需办理受限空间审批（经验值） | 机架水平度偏差<0.05mm/m；螺栓预紧力矩达到设计要求（经验值）
MT-004-001-003-004-004-002 | 钢铁 |  | 轧机 | 主设备 | 钢铁核心特色轧钢设备，按产品类型分子设备。故障机理（轧辊磨损/断辊/剥落、轧辊轴承发热、压下机构失效、主传动齿轮磨损断齿、液压泄漏、冷却除鳞堵塞）通用，机架位置（粗中/精/预精）在故障特征参数 D5 层标注；产品特异（棒线导卫卡钢、板带板形、管材穿孔顶杆、冷轧润滑板形）在子设备结构层承载。子设备：棒线轧机（棒材/线材热连轧，含粗中+精+预精机架）、板材轧机（板带热轧，含粗轧+精轧机架）、管材轧机（无缝管穿孔+轧管）、冷轧轧机（冷轧带钢，润滑/板形/酸洗工艺特异）。 | 棒线轧机 | 机架与支撑系统 | 地脚螺栓 | 锚板 | 预埋于基础孔底部的钢板或铸件，承受螺栓拉力并传递给混凝土。（来源：《轧钢机械设计》） | 否 | — | — | 锚板结构疲劳裂纹 | 其他 | 机械 | 危急 | 长期交变轧制应力导致锚板应力集中区域产生微观疲劳裂纹并逐步扩展至断裂 | 轧机底座可见明显裂缝；轧制时基础发出金属撕裂异响；机架垂直位移量突增 | [物理]裂纹深度>2mm（经验值）；[状态量]机架位移峰峰值>0.5mm（适用：满负荷轧制工况，经验值） | [离线]超声波探伤仪（置信：经验值）；[离线]磁粉探伤设备（置信：经验值）；[在线]位移传感器（置信：经验值） | 关键判据：表面探伤发现线性缺陷且机架位移超标。鉴别要点：需排除轧件咬入冲击引起的瞬态位移，若探伤无缺陷则为传动系统间隙过大 | 根本处理：对裂纹部位进行V型坡口打磨，焊前预热至150-250℃，采用低氢型焊条进行补焊，焊后进行消除应力热处理，严重时整体更换锚板；临时处理：无，须立即停机处理 | [经验级]定期开展金属结构无损检测；优化轧制工艺减少异常冲击载荷 | 锚板磨损：磨损通常发生在结合面，表现为紧固间隙增大，无连续性金属撕裂缺陷 | 焊工2名、钳工2名、探伤工1名；工时16-24h（经验值） | 超声波探伤仪；磁粉探伤仪；电焊机；角磨机；红外测温仪（经验值） | 同材质规格锚板备件；低氢型焊条；探伤耦合剂；保温棉（经验值） | 动火作业需办理动火票并配备灭火器材，涉及起重作业执行GB 6067.1-2010（标准值） | 焊缝表面及内部质量符合GB/T 11345-2013 Ⅱ级验收标准（标准值）
MT-004-001-003-005-000-001 | 钢铁 |  | 轧机 | 主设备 | 钢铁核心特色轧钢设备，按产品类型分子设备。故障机理（轧辊磨损/断辊/剥落、轧辊轴承发热、压下机构失效、主传动齿轮磨损断齿、液压泄漏、冷却除鳞堵塞）通用，机架位置（粗中/精/预精）在故障特征参数 D5 层标注；产品特异（棒线导卫卡钢、板带板形、管材穿孔顶杆、冷轧润滑板形）在子设备结构层承载。子设备：棒线轧机（棒材/线材热连轧，含粗中+精+预精机架）、板材轧机（板带热轧，含粗轧+精轧机架）、管材轧机（无缝管穿孔+轧管）、冷轧轧机（冷轧带钢，润滑/板形/酸洗工艺特异）。 | 棒线轧机 | 机架与支撑系统 | 机架间连接梁 |  | 箱型焊接或轧制型钢组件，连接相邻轧机牌坊，保证机组纵向中心距与对中稳定性，承受部分纵向冲击力。（来源：《轧钢机械设计》） | 否 | 检查连接梁直线度与变形；紧固连接螺栓；检查定位销配合。 | 梁体出现不可修复的变形、裂纹或连接面严重磨损导致对中无法保证时报废。 | 连接梁系统刚度丧失与结合面滑移 | 刚度不足；松动 | 机械 | 严重 | 轧制过程中交变重载引起连接梁与轧机牌坊结合面微观滑移，导致连接螺栓预紧力衰减，系统整体刚度下降，无法有效抑制轧机机架的高频垂振与扭振。 | 轧机机架整体振幅增大；轧件表面出现规律性振纹；连接梁与牌坊结合面缝隙增大并挤出铁锈；连接螺栓端部可见微观摆动。 | [物理]振动速度>7.1mm/s（适用：轧机牌坊整体测试，非驱动端（置信：经验值）；ISO 10816-3:2009 表1 C/D级，置信：标准值）；[物理]螺栓残余预紧力损失>20%（适用：交变重载工况，置信：经验值） | [在线]轧机牌坊振动加速度传感器；[离线]超声波测厚仪；[离线]液压螺栓拉伸器配合应力测试仪 | 关键判据：整体振动烈度超标且频谱集中在轧制频率倍频，同时结合面出现间隙挤出物。鉴别要点：与轧辊轴承磨损故障区分——若频谱无典型轴承外圈故障特征频率，且更换轧辊后振幅未明显降低，排除轧辊故障，定位为连接梁系统刚度丧失。 | [经验级]根本处理：排空介质并停机断电，拆卸连接梁，修磨结合面并清除微观变形层，重新涂抹结构胶，使用液压拉伸器按规范恢复预紧力；临时处理：在不停机状态下降低轧制速度与压下量20%以减小冲击，待机检修。 | 定期校核连接梁预紧力；利用检修周期检查结合面状态；避免超负荷极限轧制及穿带冲击。 | 轧辊轴承座松动：区分要点在于振动主导频段，轴承座松动多表现为低频冲击，且直接受轧辊转速影响。 | 钳工3名、起重工1名；工时12-16h（置信：经验值） | 液压螺栓拉伸器、千斤顶、扭矩扳手、振动频谱分析仪（置信：经验值） | 高强度连接螺栓、专用结构密封胶、打磨片（置信：经验值） | 严格执行LOOTO断电挂牌上锁；起重吊装作业遵守GB 6067.1-2010相关安全规程（置信：标准值） | 结合面间隙<0.05mm；轧机空载与负载运行振动速度符合ISO 10816-3:2009 表1 C级限值内（置信：标准值）
MT-004-001-003-005-000-002 | 钢铁 |  | 轧机 | 主设备 | 钢铁核心特色轧钢设备，按产品类型分子设备。故障机理（轧辊磨损/断辊/剥落、轧辊轴承发热、压下机构失效、主传动齿轮磨损断齿、液压泄漏、冷却除鳞堵塞）通用，机架位置（粗中/精/预精）在故障特征参数 D5 层标注；产品特异（棒线导卫卡钢、板带板形、管材穿孔顶杆、冷轧润滑板形）在子设备结构层承载。子设备：棒线轧机（棒材/线材热连轧，含粗中+精+预精机架）、板材轧机（板带热轧，含粗轧+精轧机架）、管材轧机（无缝管穿孔+轧管）、冷轧轧机（冷轧带钢，润滑/板形/酸洗工艺特异）。 | 棒线轧机 | 机架与支撑系统 | 机架间连接梁 |  | 箱型焊接或轧制型钢组件，连接相邻轧机牌坊，保证机组纵向中心距与对中稳定性，承受部分纵向冲击力。（来源：《轧钢机械设计》） | 否 | 检查连接梁直线度与变形；紧固连接螺栓；检查定位销配合。 | 梁体出现不可修复的变形、裂纹或连接面严重磨损导致对中无法保证时报废。 | 连接梁多点疲劳耦合开裂 | 裂纹；断裂 | 机械 | 危急 | 连接梁长期承受轧制冲击扭矩与张力波动，在横梁变截面处及焊缝集中区产生疲劳微裂纹，多部位微裂纹扩展耦合，最终导致连接梁主体结构断裂。 | 连接梁变截面或焊缝处可见肉眼裂纹；裂纹周围有红褐色铁锈痕迹；设备运行中伴有异常金属撕裂异响；机架间相对位移明显增加。 | [物理]主裂纹扩展深度>2mm（适用：承载结构件，置信：经验值）；[物理]冲击脉冲值>15dB（适用：轧制冲击工况，置信：经验值） | [离线]超声波探伤仪；[离线]磁粉探伤仪；[在线]声发射传感器 | 关键判据：声发射监测到裂纹活跃的弹性波信号，且表面探伤确认裂纹深度>2mm。鉴别要点：与连接梁紧固螺栓断裂区分——螺栓断裂表现为突发性剧烈松动和特定高频金属撞击声，而本体疲劳开裂呈渐进性，且表面探伤可见明确金属基体裂纹走向。 | [经验级]根本处理：立即停机，整体拆卸受损连接梁，对深度裂纹进行碳弧气刨清根后重新补焊，并进行整体消除应力热处理，严重时直接更换备件；临时处理：无，须立即停机处理，严禁带病运行。 | 定期对连接梁变截面及焊缝进行无损探伤；优化轧制工艺减少急停与超大冲击；提升结构抗疲劳设计。 | 轧机牌坊开裂：区分要点在于探伤位置与起源，牌坊开裂起源于地脚或压下螺母处，连接梁开裂局限于横梁自身。 | 钳工2名、焊工2名、探伤工1名；工时24-48h（置信：经验值） | 超声波探伤仪、磁粉探伤设备、碳弧气刨机、电焊机（置信：经验值） | 同型号连接梁总成备件、配套焊材、探伤耦合剂（置信：经验值） | 动火作业需办理动火票并清理周边油污；高处作业必须佩戴安全带；断电挂牌（置信：经验值） | 焊缝无损检测达到GB/T 3323-2005规定的Ⅱ级及以上合格标准；预紧力矩达标（置信：标准值）
MT-004-001-003-005-000-003 | 钢铁 |  | 轧机 | 主设备 | 钢铁核心特色轧钢设备，按产品类型分子设备。故障机理（轧辊磨损/断辊/剥落、轧辊轴承发热、压下机构失效、主传动齿轮磨损断齿、液压泄漏、冷却除鳞堵塞）通用，机架位置（粗中/精/预精）在故障特征参数 D5 层标注；产品特异（棒线导卫卡钢、板带板形、管材穿孔顶杆、冷轧润滑板形）在子设备结构层承载。子设备：棒线轧机（棒材/线材热连轧，含粗中+精+预精机架）、板材轧机（板带热轧，含粗轧+精轧机架）、管材轧机（无缝管穿孔+轧管）、冷轧轧机（冷轧带钢，润滑/板形/酸洗工艺特异）。 | 棒线轧机 | 机架与支撑系统 | 机架间连接梁 |  | 箱型焊接或轧制型钢组件，连接相邻轧机牌坊，保证机组纵向中心距与对中稳定性，承受部分纵向冲击力。（来源：《轧钢机械设计》） | 否 | 检查连接梁直线度与变形；紧固连接螺栓；检查定位销配合。 | 梁体出现不可修复的变形、裂纹或连接面严重磨损导致对中无法保证时报废。 | 连接梁定位系统偏移与导向干涉 | 变形；磨损 | 机械 | 严重 | 轧机在频繁承受穿带冲击与张力突变时，连接梁定位销孔受剪切力作用产生微磨损，同时梁体受热与受力产生扭曲变形，导致两机架间相对空间位置漂移，轧件运行导向不良。 | 轧件跑偏或起浪；机架间导卫装置异常磨损加快；连接梁定位销孔周围出现金属粉末；换辊时轧辊推入受阻、对中困难。 | [几何]机架间平行度偏移>0.2mm/m（适用：轧机机架中心距基准，置信：经验值）；[几何]定位销孔配合间隙>0.15mm（适用：H7/h6配合定位销，置信：经验值） | [离线]激光对中仪；[离线]内径千分尺；[离线]塞尺 | 关键判据：激光对中检测显示两机架窗口中心线平行度超标，且定位销孔间隙测量值超出公差。鉴别要点：与导卫辊面磨损故障区分——若导卫辊本身无异常磨损且表面光洁，但轧件依然跑偏，且换辊时存在卡阻，排除单纯导卫故障，定位为连接梁定位系统偏移。 | [经验级]根本处理：拆卸连接梁，重新找正机架位置并固定，对磨损的定位销孔进行镗孔镶套修复，更换受损定位销，重新紧固；临时处理：适当调整导卫间隙以适应现有跑偏量，降低该机架压下率以减小侧向力。 | 定期使用激光仪器复测机架平行度；避免穿带速度过快和堆钢等恶劣工况对机架的侧向冲击。 | 导卫装置调整不当：区分要点在于检查机架本体基准，导卫调整不当在重新标定后即可恢复，而连接梁偏移导致的干涉无法通过单纯调整导卫消除。 | 钳工3名、测量工1名；工时16-24h（置信：经验值） | 激光对中仪、千斤顶、内径千分尺、手拉葫芦（置信：经验值） | 定位销、镶套用锻钢件、调整垫片（置信：经验值） | 狭窄空间作业注意防磕碰；使用手拉葫芦等起重工具需确认生根点牢固（置信：经验值） | 机架窗口平行度误差≤0.1mm/m；定位销孔无间隙配合，换辊推拉顺畅（置信：经验值）
MT-004-001-003-005-001-001 | 钢铁 |  | 轧机 | 主设备 | 钢铁核心特色轧钢设备，按产品类型分子设备。故障机理（轧辊磨损/断辊/剥落、轧辊轴承发热、压下机构失效、主传动齿轮磨损断齿、液压泄漏、冷却除鳞堵塞）通用，机架位置（粗中/精/预精）在故障特征参数 D5 层标注；产品特异（棒线导卫卡钢、板带板形、管材穿孔顶杆、冷轧润滑板形）在子设备结构层承载。子设备：棒线轧机（棒材/线材热连轧，含粗中+精+预精机架）、板材轧机（板带热轧，含粗轧+精轧机架）、管材轧机（无缝管穿孔+轧管）、冷轧轧机（冷轧带钢，润滑/板形/酸洗工艺特异）。 | 棒线轧机 | 机架与支撑系统 | 机架间连接梁 | 连接梁连接螺栓 | 高强度螺栓，将连接梁与相邻牌坊侧面紧固，传递纵向力。（来源：《轧钢机械设计》） | 否 | — | — | 连接梁连接螺栓松动 | 松动 | 机械 | 严重 | 轧机反复冲击负荷导致连接梁螺栓预紧力衰减或丧失，破坏连接刚度 | 连接梁处异常撞击声；连接结合面间隙；螺栓可见退丝或脱落 | [物理]预紧力损失>30%（适用：轧机冲击工况，置信：经验值）；[物理]连接间隙>0.05mm（适用：结合面，置信：经验值） | [离线]力矩扳手；[离线]塞尺 | 若振动频谱中出现1倍转频及其谐波分量，且相位不稳定，结合目视检查发现防松措施失效，可判定为松动；需排除基座变形导致的虚假松动 | [经验级]根本处理：清理结合面锈蚀及毛刺，更换防松垫圈，按工艺规定力矩复核并紧固；临时处理：若备件不足，增加辅助锁紧装置并加强点检 | 定期进行力矩检查；选用高强度防松螺栓；改善连接梁受力分布 | 螺栓疲劳断裂：松动主要表现为预紧力下降和间隙，断裂表现为直接断开，需通过探伤区分 | 钳工2名；工时2-4h（置信：经验值） | 力矩扳手、塞尺、铜锤、除锈剂（置信：经验值） | 螺栓备件、防松垫圈、螺纹锁固剂（置信：经验值） | 执行挂牌上锁LOTO；使用力矩扳手防止过载伤手；高空作业系安全带（置信：经验值） | 螺栓紧固力矩符合设计要求；连接结合面无间隙（0.05mm塞尺不入）（置信：经验值）
MT-004-001-003-005-001-002 | 钢铁 |  | 轧机 | 主设备 | 钢铁核心特色轧钢设备，按产品类型分子设备。故障机理（轧辊磨损/断辊/剥落、轧辊轴承发热、压下机构失效、主传动齿轮磨损断齿、液压泄漏、冷却除鳞堵塞）通用，机架位置（粗中/精/预精）在故障特征参数 D5 层标注；产品特异（棒线导卫卡钢、板带板形、管材穿孔顶杆、冷轧润滑板形）在子设备结构层承载。子设备：棒线轧机（棒材/线材热连轧，含粗中+精+预精机架）、板材轧机（板带热轧，含粗轧+精轧机架）、管材轧机（无缝管穿孔+轧管）、冷轧轧机（冷轧带钢，润滑/板形/酸洗工艺特异）。 | 棒线轧机 | 机架与支撑系统 | 机架间连接梁 | 连接梁连接螺栓 | 高强度螺栓，将连接梁与相邻牌坊侧面紧固，传递纵向力。（来源：《轧钢机械设计》） | 否 | — | — | 连接梁连接螺栓断裂 | 断裂 | 机械 | 危急 | 螺栓承受交变载荷超过疲劳极限，或预紧力过大导致静载断裂，导致连接梁结构失效 | 连接梁剧烈振动或移位；目视可见螺栓断头；设备异响 | [物理]剩余完好螺栓载荷>额定值1.5倍（适用：过载工况，置信：经验值）；[物理]断口无明显塑性变形（适用：疲劳断裂，置信：经验值） | [离线]目视检查；[离线]磁粉探伤 | 若断口呈现贝壳纹状疲劳辉纹，且无宏观塑性变形，判定为疲劳断裂；若断口粗糙且有颈缩，判定为过载断裂；需区分材质缺陷导致的脆性断裂 | [经验级]根本处理：更换断裂螺栓及同组其他螺栓，检查对中情况并重新紧固；临时处理：无，须立即停机处理 | 控制预紧力避免过大或过小；定期进行无损检测；优化轧制规程减少冲击负荷 | 螺栓剪切失效：断裂多为正断或疲劳，剪切失效表现为螺栓杆部被切断，需检查断口位置区分 | 钳工2名、起重工1名；工时4-6h（置信：经验值） | 力矩扳手、液压拉伸器、磁粉探伤仪、拔轮器（置信：经验值） | 同规格高强度螺栓、螺母、垫片（置信：经验值） | 断螺栓取出时防止铁屑飞溅伤眼；起重作业严格执行GB 6067.1-2010；抢修前必须对连接梁采取刚性支撑固定防垮塌；狭小空间交叉作业设专人监护（置信：标准值） | 螺栓无裂纹；紧固力矩符合技术文件要求（置信：经验值）
MT-004-001-003-005-001-003 | 钢铁 |  | 轧机 | 主设备 | 钢铁核心特色轧钢设备，按产品类型分子设备。故障机理（轧辊磨损/断辊/剥落、轧辊轴承发热、压下机构失效、主传动齿轮磨损断齿、液压泄漏、冷却除鳞堵塞）通用，机架位置（粗中/精/预精）在故障特征参数 D5 层标注；产品特异（棒线导卫卡钢、板带板形、管材穿孔顶杆、冷轧润滑板形）在子设备结构层承载。子设备：棒线轧机（棒材/线材热连轧，含粗中+精+预精机架）、板材轧机（板带热轧，含粗轧+精轧机架）、管材轧机（无缝管穿孔+轧管）、冷轧轧机（冷轧带钢，润滑/板形/酸洗工艺特异）。 | 棒线轧机 | 机架与支撑系统 | 机架间连接梁 | 连接梁连接螺栓 | 高强度螺栓，将连接梁与相邻牌坊侧面紧固，传递纵向力。（来源：《轧钢机械设计》） | 否 | — | — | 连接梁连接螺栓螺纹磨损 | 磨损 | 机械 | 一般 | 螺纹副频繁微动磨损或装配不当导致牙型变薄，降低连接强度 | 拆卸时旋合过松或卡滞；螺纹表面可见金属剥落或压溃 | [物理]牙型高度磨损>10%（适用：配合螺纹，置信：经验值）；[物理]旋合间隙>0.1mm（适用：螺纹副，置信：经验值） | [离线]螺纹环规/塞规；[离线]游标卡尺 | 若螺纹规检查通止不合格，且牙顶变平，判定为磨损；需区分螺纹变形导致的假性磨损，通过测量螺距确认 | [经验级]根本处理：更换磨损螺栓及螺母；修复受损的螺孔（如采用攻丝修复）；临时处理：加大规格螺栓重新攻丝（需强度校核） | 定期检查润滑状况；避免强行装配；使用防松胶减少微动 | 螺栓腐蚀：磨损表现为金属损失和牙型改变，腐蚀表现为表面锈蚀坑，需通过表面形貌区分 | 钳工1名；工时2-3h（置信：经验值） | 螺纹规、丝锥、板牙、润滑脂（置信：经验值） | 新螺栓、螺母、修复丝锥（置信：经验值） | 清理铁屑时佩戴防护手套；使用丝锥时注意断针风险（置信：经验值） | 螺纹配合符合GB/T 197-2018精度等级；旋合顺畅无卡滞（置信：标准值）
MT-004-001-003-005-002-001 | 钢铁 |  | 轧机 | 主设备 | 钢铁核心特色轧钢设备，按产品类型分子设备。故障机理（轧辊磨损/断辊/剥落、轧辊轴承发热、压下机构失效、主传动齿轮磨损断齿、液压泄漏、冷却除鳞堵塞）通用，机架位置（粗中/精/预精）在故障特征参数 D5 层标注；产品特异（棒线导卫卡钢、板带板形、管材穿孔顶杆、冷轧润滑板形）在子设备结构层承载。子设备：棒线轧机（棒材/线材热连轧，含粗中+精+预精机架）、板材轧机（板带热轧，含粗轧+精轧机架）、管材轧机（无缝管穿孔+轧管）、冷轧轧机（冷轧带钢，润滑/板形/酸洗工艺特异）。 | 棒线轧机 | 机架与支撑系统 | 机架间连接梁 | 连接梁定位销 | 圆柱销或圆锥销，精确定位连接梁与牌坊的相对位置，承受剪力。（来源：《轧钢机械设计》） | 否 | — | — | 定位销断裂 | 断裂 | 机械 | 危急 | 轧制过程中受高频交变应力与异常冲击，导致销轴应力集中部位产生疲劳裂纹并迅速扩展，最终发生剪切或弯曲断裂，丧失对连接梁的刚性定位功能 | 轧机机架与连接梁接合处产生明显可见的相对错位与位移；连接梁及相连轧辊产生剧烈异常振动；轧件厚度或宽度出现突变；机架接合面可能伴随金属撞击异响 | [物理]振动速度>11.2mm/s（适用：轧机机架非驱动端测试，ISO 10816-3:2009 表C.1 区域D，置信：标准值）；[物理]轴向相对位移>0.5mm（适用：机架与连接梁结合面，置信：经验值） | [在线]轧机机架振动加速度传感器；[离线]激光对中仪；[离线]超声波探伤仪 | ①关键判据：振动烈度突增且伴随明显轴向位移，频谱呈现低频大幅值特征；②鉴别要点：与轧辊轴承磨损故障区分，轴承磨损通常表现为高频冲击且局部温度急剧升高，而定位销断裂表现为整体结构的低频松动撞击与宏观位移 | [经验级]根本处理：拆卸连接梁，必须先对连接梁及机架基体进行磁粉或超声波探伤以确认裂纹未扩展至基体，清理破损定位销后重新铰孔并配制更大直径的过渡配合定位销，紧固螺栓；临时处理：无，须立即停机处理 | 定期检测连接梁固定螺栓的预紧力矩；提高定位销材料强度及表面光洁度；优化轧制工艺以减少咬钢瞬间的巨大机械冲击 | 轧辊轴承座松动：区分要点在于轴承座松动通常仅引起单侧辊系振动且无机架宏观错位，而定位销断裂会导致整个连接梁系统失稳 | 钳工3名、焊工1名；工时12-16h（置信：经验值） | 液压拉马、千斤顶、重型套筒扳手、磁座电钻、内径千分尺（置信：经验值） | 高强度定位销备件、专用铰刀、二硫化钼润滑脂、清洗剂（置信：经验值） | 严格执行LOTO断电挂牌上锁程序；起重作业遵守GB 6067.1-2010相关安全规范（置信：标准值） | 结合面接触面积>75%；重新开机带载振动速度<4.5mm/s（适用：轧机机架，ISO 10816-3:2009 表C.1 区域B）（置信：标准值）
MT-004-001-003-005-002-002 | 钢铁 |  | 轧机 | 主设备 | 钢铁核心特色轧钢设备，按产品类型分子设备。故障机理（轧辊磨损/断辊/剥落、轧辊轴承发热、压下机构失效、主传动齿轮磨损断齿、液压泄漏、冷却除鳞堵塞）通用，机架位置（粗中/精/预精）在故障特征参数 D5 层标注；产品特异（棒线导卫卡钢、板带板形、管材穿孔顶杆、冷轧润滑板形）在子设备结构层承载。子设备：棒线轧机（棒材/线材热连轧，含粗中+精+预精机架）、板材轧机（板带热轧，含粗轧+精轧机架）、管材轧机（无缝管穿孔+轧管）、冷轧轧机（冷轧带钢，润滑/板形/酸洗工艺特异）。 | 棒线轧机 | 机架与支撑系统 | 机架间连接梁 | 连接梁定位销 | 圆柱销或圆锥销，精确定位连接梁与牌坊的相对位置，承受剪力。（来源：《轧钢机械设计》） | 否 | — | — | 定位销孔磨损 | 磨损；定位异常 | 机械 | 严重 | 长期受交变载荷与微动磨损影响，定位销孔逐渐扩径、失圆，配合间隙增大，导致连接梁定位精度下降，引发轧机整体刚性降低 | 连接梁固定螺栓频繁松动或断裂；轧机在穿带及咬钢瞬间出现轻微晃动；停机检查时可见销孔周围有氧化铁粉及微动磨损碎屑 | [物理]销孔配合间隙>0.1mm（适用：定位销直径<50mm，置信：经验值）；[物理]振动速度>7.1mm/s（适用：轧机空载运行，置信：经验值） | [离线]内径千分尺；[离线]塞尺；[离线]无损探伤渗透检测（PT） | ①关键判据：停机状态下测量销孔内径呈现椭圆度超差，且配合间隙超标；②鉴别要点：与液压系统脉动引起的振动区分，销孔磨损导致的振动在紧固螺栓后有阶段性减轻，且振幅随轧制力波动呈正相关放大 | [经验级]根本处理：对已磨损的销孔进行镗孔扩孔处理，重新镶套并配作加大尺寸的新定位销；临时处理：在销孔间隙内打入特定锥度调整套（开口套）并打满高强度结构胶，按规范紧固螺栓 | 提高安装配合精度，采用热装或冷缩装配工艺；定期使用扭矩扳手校验连接梁螺栓预紧状态 | 连接梁基础螺栓松动：区分要点为基础螺栓松动可通过重新紧固彻底消除，而销孔磨损在紧固后受力很快又会产生微观错动 | 钳工2名、机加工2名；工时16-24h（置信：经验值） | 移动镗铣床（或磁座钻）、内径千分尺、扭矩扳手、拉拔器（置信：经验值） | 定制镶套、加大尺寸定位销、高强度结构胶、螺栓防松胶（置信：经验值） | 动火及临时用电需办理专项作业票；狭小空间作业注意强制通风与防磕碰（置信：经验值） | 销孔圆柱度误差<0.02mm；定位销配合达到H7/h6配合标准（GB/T 1800.2-2020）（置信：标准值）
MT-004-001-003-006-000-001 | 钢铁 |  | 轧机 | 主设备 | 钢铁核心特色轧钢设备，按产品类型分子设备。故障机理（轧辊磨损/断辊/剥落、轧辊轴承发热、压下机构失效、主传动齿轮磨损断齿、液压泄漏、冷却除鳞堵塞）通用，机架位置（粗中/精/预精）在故障特征参数 D5 层标注；产品特异（棒线导卫卡钢、板带板形、管材穿孔顶杆、冷轧润滑板形）在子设备结构层承载。子设备：棒线轧机（棒材/线材热连轧，含粗中+精+预精机架）、板材轧机（板带热轧，含粗轧+精轧机架）、管材轧机（无缝管穿孔+轧管）、冷轧轧机（冷轧带钢，润滑/板形/酸洗工艺特异）。 | 棒线轧机 | 机架与支撑系统 | 换辊装置 |  | 轧机换辊核心运维总成，含换辊小车/横移车、推拉液压缸、轨道及定位装置，保障快速换辊减少停机，是轧机必备辅助总成。 | 否 | 定期检查换辊小车走行机构、液压缸密封及轨道磨损，校验定位精度。 | 小车结构件开裂、轨道严重磨损或液压缸失效无法修复时整体报废。 | 换辊液压缸内泄漏 | 磨损 | 机械 | 严重 | 液压缸活塞密封圈老化或磨损，导致高低压油腔串油，液压缸推力下降，无法驱动换辊小车 | 换辊小车移动速度明显变慢；系统压力达到设定值但推力不足；液压泵站持续补油发烫 | [物理]系统工作压力<12MPa（适用：换辊推缸，置信：经验值）；[物理]保压30min压力降>2MPa（适用：液压缸有杆腔，置信：经验值） | [在线]压力变送器；[离线]液压测试仪 | 关键判据：压力达标但位移缓慢且保压测试压力下降超标。鉴别要点：若泵站溢流阀未异常起跳且系统压力正常，排除系统供油不足，确认为缸内泄漏 | [经验级]根本处理：拆卸液压缸更换活塞密封组件及导向环；临时处理：适当调高系统溢流阀压力强制驱动，但需密切监控油温 | 定期检测液压油清洁度；定期校核液压缸保压性能；利用定修周期更换老化密封件 | 溢流阀卡阻：区分要点是溢流阀卡阻会导致系统压力无法建立，而内泄漏表现为压力正常但推力不足和保压掉压 | 钳工2名、液压工1名；工时4-6h（置信：经验值） | 拆卸专用工装、手动葫芦、扭力扳手（置信：经验值） | 聚氨酯密封件套装、导向环、液压油（置信：经验值） | 严格执行LOTO断电挂牌；拆卸前泄压排液置换，确认管路压力为零（置信：经验值） | 液压缸保压30min压力降<2MPa；往复运动无爬行现象（置信：经验值）
MT-004-001-003-006-000-002 | 钢铁 |  | 轧机 | 主设备 | 钢铁核心特色轧钢设备，按产品类型分子设备。故障机理（轧辊磨损/断辊/剥落、轧辊轴承发热、压下机构失效、主传动齿轮磨损断齿、液压泄漏、冷却除鳞堵塞）通用，机架位置（粗中/精/预精）在故障特征参数 D5 层标注；产品特异（棒线导卫卡钢、板带板形、管材穿孔顶杆、冷轧润滑板形）在子设备结构层承载。子设备：棒线轧机（棒材/线材热连轧，含粗中+精+预精机架）、板材轧机（板带热轧，含粗轧+精轧机架）、管材轧机（无缝管穿孔+轧管）、冷轧轧机（冷轧带钢，润滑/板形/酸洗工艺特异）。 | 棒线轧机 | 机架与支撑系统 | 换辊装置 |  | 轧机换辊核心运维总成，含换辊小车/横移车、推拉液压缸、轨道及定位装置，保障快速换辊减少停机，是轧机必备辅助总成。 | 否 | 定期检查换辊小车走行机构、液压缸密封及轨道磨损，校验定位精度。 | 小车结构件开裂、轨道严重磨损或液压缸失效无法修复时整体报废。 | 轧机底座锁紧装置失效 | 松动 | 机械 | 危急 | 锁紧液压缸或机械卡爪未能完全锁紧轧机本体，导致轧机在基座上处于游离状态，轧制时发生宏观位移 | 换辊后轧机本体与基座存在可见间隙；轧制时机架晃动大；轧件尺寸波动超出公差 | [物理]锁紧位移传感器反馈<98%（适用：机架锁紧位置，置信：经验值）；[物理]机架振动速度>7.1mm/s（适用：轧制工况，ISO 10816-3:2009 表1 C/D级，置信：标准值） | [在线]位移传感器；[在线]振动加速度传感器 | 关键判据：锁紧信号未到位且伴随特定频率机架振动。鉴别要点：若振动主频与轧制力波动同频且松锁信号报警，排除轧辊偏心共振，确认为机架未锁紧 | [经验级]根本处理：修复或更换锁紧缸密封及机械锁舌，重新标定零位；临时处理：无，须立即停机处理，使用机械锁死块强制固定后低速运行 | 定期检查锁紧装置机械磨损量；定期测试液压保压回路；校准接近开关及位移传感器 | 轧机轴向窜动：区分要点是轴向窜动多由轴承或压下机构间隙引起，而锁紧失效表现为整体机架三个维度的晃动和位移报警 | 机械检修工3名；工时6-8h（置信：经验值） | 塞尺、千斤顶、百分表、液压千斤顶（置信：经验值） | 锁紧油缸维修包、接近开关、锁舌耐磨衬板（置信：经验值） | 起重吊装作业按GB 6067.1-2010执行；处理前必须切断轧机主传动电源（置信：标准值） | 机架与底座间隙<0.05mm（用塞尺检查四周）；锁紧信号稳定显示到位（置信：经验值）
MT-004-001-003-006-000-003 | 钢铁 |  | 轧机 | 主设备 | 钢铁核心特色轧钢设备，按产品类型分子设备。故障机理（轧辊磨损/断辊/剥落、轧辊轴承发热、压下机构失效、主传动齿轮磨损断齿、液压泄漏、冷却除鳞堵塞）通用，机架位置（粗中/精/预精）在故障特征参数 D5 层标注；产品特异（棒线导卫卡钢、板带板形、管材穿孔顶杆、冷轧润滑板形）在子设备结构层承载。子设备：棒线轧机（棒材/线材热连轧，含粗中+精+预精机架）、板材轧机（板带热轧，含粗轧+精轧机架）、管材轧机（无缝管穿孔+轧管）、冷轧轧机（冷轧带钢，润滑/板形/酸洗工艺特异）。 | 棒线轧机 | 机架与支撑系统 | 换辊装置 |  | 轧机换辊核心运维总成，含换辊小车/横移车、推拉液压缸、轨道及定位装置，保障快速换辊减少停机，是轧机必备辅助总成。 | 否 | 定期检查换辊小车走行机构、液压缸密封及轨道磨损，校验定位精度。 | 小车结构件开裂、轨道严重磨损或液压缸失效无法修复时整体报废。 | 换辊轨道磨损下陷 | 磨损 | 机械 | 一般 | 换辊小车与基座轨道长期滚动摩擦导致轨面疲劳磨损，轨道标高下降，新旧轧辊中心线产生偏差 | 换辊小车推行阻力增大伴有异响；轧辊推入机架时对位困难，传动轴花键啮合卡涩 | [物理]轨道下陷量>1.5mm（适用：换辊滑轨全长，置信：经验值）；[物理]轨面硬度<55HRC（适用：淬火层磨损后，置信：经验值） | [离线]激光水平仪；[离线]超声波测厚仪 | 关键判据：轨道标高测量值低于基准且表面伴随宏观沟槽。鉴别要点：若仅小车走行电机电流升高但轨道标高正常，排除轨道下陷，排查车轮轴承卡阻 | [经验级]根本处理：拆除旧轨道，更换并重新焊接调平高耐磨轨道钢板；临时处理：在轨道垫片组下方加设调整垫片补偿标高，维持短期运行 | 定期测量轨道标高及平行度；定期对走行轮及轨道表面进行干油润滑 | 走行轮轴承损坏：区分要点是轴承损坏会伴随持续的高频尖锐声和局部温升，而轨道磨损表现为低速推行阻力大且无异常发热 | 铆工2名、焊工1名；工时8-12h（置信：经验值） | 激光水平仪、千分尺、电焊机、角磨机（置信：经验值） | 耐磨衬板、调整垫片、走行轮组件（置信：经验值） | 动火作业需办理动火作业票；清理周边液压油管以防焊接飞溅引发火灾（置信：经验值） | 轨道水平度偏差<0.1mm/m；全长标高极限偏差<0.5mm（置信：经验值）
MT-004-001-003-006-000-004 | 钢铁 |  | 轧机 | 主设备 | 钢铁核心特色轧钢设备，按产品类型分子设备。故障机理（轧辊磨损/断辊/剥落、轧辊轴承发热、压下机构失效、主传动齿轮磨损断齿、液压泄漏、冷却除鳞堵塞）通用，机架位置（粗中/精/预精）在故障特征参数 D5 层标注；产品特异（棒线导卫卡钢、板带板形、管材穿孔顶杆、冷轧润滑板形）在子设备结构层承载。子设备：棒线轧机（棒材/线材热连轧，含粗中+精+预精机架）、板材轧机（板带热轧，含粗轧+精轧机架）、管材轧机（无缝管穿孔+轧管）、冷轧轧机（冷轧带钢，润滑/板形/酸洗工艺特异）。 | 棒线轧机 | 机架与支撑系统 | 换辊装置 |  | 轧机换辊核心运维总成，含换辊小车/横移车、推拉液压缸、轨道及定位装置，保障快速换辊减少停机，是轧机必备辅助总成。 | 否 | 定期检查换辊小车走行机构、液压缸密封及轨道磨损，校验定位精度。 | 小车结构件开裂、轨道严重磨损或液压缸失效无法修复时整体报废。 | 换辊横移液压卡阻 | 堵塞 | 机械 | 严重 | 换辊装置横移滑轨或导向槽内进入氧化铁皮或异物，导致滑块运动受阻，液压系统压力异常升高 | 横移动作迟缓或停止；液压系统压力表读数瞬间冲顶溢流；滑块导向面可见明显积垢 | [物理]液压系统工作压力>16MPa（适用：横移缸工作腔，置信：经验值）；[物理]滑轨间隙<0.5mm（适用：导向槽积垢处，置信：经验值） | [在线]压力传感器；[离线]塞尺 | 关键判据：动作瞬间压力超限且机械部位检测到间隙减小。鉴别要点：若液压缸内泄漏会导致压力建立缓慢或保压差，而卡阻表现为建压快但无位移 | [经验级]根本处理：拆解滑块清理氧化铁皮，修复受损导向面；临时处理：使用手动液压泵点动反复冲击疏通 | 在换辊区域增设压缩空气吹扫装置；定期清理滑轨防护罩内的积灰积渣 | 液压阀芯卡滞：区分要点是阀芯卡滞通常伴随电磁阀得电噪音，且压力波动无规律，卡阻压力随位移线性增加 | 钳工2名、液压工1名；工时3-4h（置信：经验值） | 铜棒、手锤、清洗剂、高压气枪（置信：经验值） | 导向铜滑板、润滑脂、防尘护罩（置信：经验值） | 检修前执行LOTO断电挂牌；清理作业需佩戴护目镜防高压风吹伤（置信：经验值） | 横移全程压力波动<1MPa；滑块移动顺畅无异响（置信：经验值）
MT-004-001-004-001-000-001 | 钢铁 |  | 轧机 | 主设备 | 钢铁核心特色轧钢设备，按产品类型分子设备。故障机理（轧辊磨损/断辊/剥落、轧辊轴承发热、压下机构失效、主传动齿轮磨损断齿、液压泄漏、冷却除鳞堵塞）通用，机架位置（粗中/精/预精）在故障特征参数 D5 层标注；产品特异（棒线导卫卡钢、板带板形、管材穿孔顶杆、冷轧润滑板形）在子设备结构层承载。子设备：棒线轧机（棒材/线材热连轧，含粗中+精+预精机架）、板材轧机（板带热轧，含粗轧+精轧机架）、管材轧机（无缝管穿孔+轧管）、冷轧轧机（冷轧带钢，润滑/板形/酸洗工艺特异）。 | 棒线轧机 | 导卫与工艺冷却系统 | 入口滚动导卫 |  | 引导轧件精确进入轧辊孔型的功能总成。由导卫盒、导辊、导板及调整机构组成，通过导辊的滚动摩擦减少轧件划伤。 | 是 | 定期检查导辊转动灵活性及磨损量，清理氧化铁皮堆积，紧固所有连接螺栓，校正导卫对中。 | 导卫盒体出现裂纹或严重变形无法修复，或关键调整机构失效导致对中精度丧失时，整体报废。 | 导卫整体对中偏差 | 定位异常 | 机械 | 严重 | 导卫本体安装位置偏离轧制中心线或导辊开口度调节不当，导致轧件无法准确对中孔型，引发轧制不稳定 | 轧件头部弯曲、尺寸超差、轧机振动异常、导卫异响 | [几何]导卫中心线偏差>0.5mm（适用：棒线材粗中轧机组，置信：经验值）；[物理]振动速度>4.5mm/s（适用：刚性支撑，ISO 10816-3:2009 表2 区域B/C，置信：标准值） | [离线]激光对中仪；[在线]轧制力传感器 | 关键判据：振动值随轧制速度升高而显著增大且轧件尺寸持续超差；鉴别要点：若振动频谱中主要为转频成分且与导辊转速相关，多为导辊轴承损坏；若振动与轧制咬入同步且无明显冲击频率，多为对中不良 | [经验级]根本处理：重新校正导卫底座位置，调整导辊开口度至工艺要求；临时处理：调整压下螺丝微调对中，若无效则降速轧制 | 定期检查导卫紧固螺栓，校准对中样板 | 导辊轴承损坏 | 钳工2名；工时2-4h（置信：经验值） | 激光对中仪、塞尺、内六角扳手（置信：经验值） | 调整垫片、紧固螺栓（置信：经验值） | 执行LOOTO断电挂牌；起重作业按GB 6067.1-2010（置信：标准值） | 轧件通顺无刮卡，中心线偏差<0.5mm（置信：经验值）
MT-004-001-004-001-000-002 | 钢铁 |  | 轧机 | 主设备 | 钢铁核心特色轧钢设备，按产品类型分子设备。故障机理（轧辊磨损/断辊/剥落、轧辊轴承发热、压下机构失效、主传动齿轮磨损断齿、液压泄漏、冷却除鳞堵塞）通用，机架位置（粗中/精/预精）在故障特征参数 D5 层标注；产品特异（棒线导卫卡钢、板带板形、管材穿孔顶杆、冷轧润滑板形）在子设备结构层承载。子设备：棒线轧机（棒材/线材热连轧，含粗中+精+预精机架）、板材轧机（板带热轧，含粗轧+精轧机架）、管材轧机（无缝管穿孔+轧管）、冷轧轧机（冷轧带钢，润滑/板形/酸洗工艺特异）。 | 棒线轧机 | 导卫与工艺冷却系统 | 入口滚动导卫 |  | 引导轧件精确进入轧辊孔型的功能总成。由导卫盒、导辊、导板及调整机构组成，通过导辊的滚动摩擦减少轧件划伤。 | 是 | 定期检查导辊转动灵活性及磨损量，清理氧化铁皮堆积，紧固所有连接螺栓，校正导卫对中。 | 导卫盒体出现裂纹或严重变形无法修复，或关键调整机构失效导致对中精度丧失时，整体报废。 | 导卫系统异常振动 | 磨损 | 机械 | 严重 | 导辊、轴承及支撑机构因磨损或松动导致系统刚度下降，在高速轧制下产生非线性自激振动或颤振 | 导卫箱体剧烈抖动、轧件表面出现明暗交替振纹、噪音增大 | [物理]振动加速度>10g（适用：高速精轧机组，置信：经验值）；[物理]振动速度>7.1mm/s（适用：功率>15kW，ISO 10816-3:2009 表1 区域C，置信：标准值） | [在线]振动加速度传感器；[带电]声发射检测 | 关键判据：振动信号出现高频谐波或混沌特征，且随轧制速度增加呈非线性突变；鉴别要点：若振动频率与轧机主传动基频一致，属轧机本体振动；若频率高于基频且伴有导卫处异响，属导卫系统局部共振 | [经验级]根本处理：检查并更换磨损导辊及轴承，紧固所有连接螺栓，检查减振垫；临时处理：降低轧制速度，避开共振区 | 定期监测导卫振动趋势，及时更换易损件 | 轧机主传动系统共振 | 钳工2名、起重工1名；工时4-6h（置信：经验值） | 振动分析仪、力矩扳手、起吊设备（置信：经验值） | 导辊总成、轴承、减振橡胶垫（置信：经验值） | 停机断电挂牌；高空作业系安全带（置信：经验值） | 振动速度<4.5mm/s，无异响（ISO 10816-3:2009 表2 区域B，置信：标准值）
MT-004-001-004-001-000-003 | 钢铁 |  | 轧机 | 主设备 | 钢铁核心特色轧钢设备，按产品类型分子设备。故障机理（轧辊磨损/断辊/剥落、轧辊轴承发热、压下机构失效、主传动齿轮磨损断齿、液压泄漏、冷却除鳞堵塞）通用，机架位置（粗中/精/预精）在故障特征参数 D5 层标注；产品特异（棒线导卫卡钢、板带板形、管材穿孔顶杆、冷轧润滑板形）在子设备结构层承载。子设备：棒线轧机（棒材/线材热连轧，含粗中+精+预精机架）、板材轧机（板带热轧，含粗轧+精轧机架）、管材轧机（无缝管穿孔+轧管）、冷轧轧机（冷轧带钢，润滑/板形/酸洗工艺特异）。 | 棒线轧机 | 导卫与工艺冷却系统 | 入口滚动导卫 |  | 引导轧件精确进入轧辊孔型的功能总成。由导卫盒、导辊、导板及调整机构组成，通过导辊的滚动摩擦减少轧件划伤。 | 是 | 定期检查导辊转动灵活性及磨损量，清理氧化铁皮堆积，紧固所有连接螺栓，校正导卫对中。 | 导卫盒体出现裂纹或严重变形无法修复，或关键调整机构失效导致对中精度丧失时，整体报废。 | 导卫冷却与润滑失效 | 锈蚀；磨损 | 机械；化学 | 一般 | 冷却水路堵塞或润滑系统供油不足，导致导辊及轴承温度过高，加速磨损与热疲劳 | 导辊表面发蓝变色、轴承温度过高、导辊转动不灵活 | [热]轴承温度>80℃（适用：油气润滑工况，置信：经验值）；[物理]冷却水流量<设计值80%（置信：经验值） | [在线]温度传感器；[在线]流量开关 | 关键判据：温度异常升高且伴随冷却水或润滑油流量低报警；鉴别要点：若仅单点温度高而流量正常，多为该点轴承卡死；若整体温度高且流量低，多为管路堵塞或泵故障 | [经验级]根本处理：疏通冷却水管路，清洗或更换润滑过滤器，检查油雾/油气发生器；临时处理：增加外部喷水冷却，缩短连续轧制时间 | 定期清理滤网，检查水质和油质 | 轴承油脂干结 | 钳工1名、管工1名；工时2-3h（置信：经验值） | 高压水枪、内窥镜、万用表（置信：经验值） | 滤芯、密封圈、润滑油脂（置信：经验值） | 防止高温烫伤；管路泄压后操作（置信：经验值） | 冷却水压力与流量达标，轴承温升<40℃（置信：经验值）
MT-004-001-004-001-000-004 | 钢铁 |  | 轧机 | 主设备 | 钢铁核心特色轧钢设备，按产品类型分子设备。故障机理（轧辊磨损/断辊/剥落、轧辊轴承发热、压下机构失效、主传动齿轮磨损断齿、液压泄漏、冷却除鳞堵塞）通用，机架位置（粗中/精/预精）在故障特征参数 D5 层标注；产品特异（棒线导卫卡钢、板带板形、管材穿孔顶杆、冷轧润滑板形）在子设备结构层承载。子设备：棒线轧机（棒材/线材热连轧，含粗中+精+预精机架）、板材轧机（板带热轧，含粗轧+精轧机架）、管材轧机（无缝管穿孔+轧管）、冷轧轧机（冷轧带钢，润滑/板形/酸洗工艺特异）。 | 棒线轧机 | 导卫与工艺冷却系统 | 入口滚动导卫 |  | 引导轧件精确进入轧辊孔型的功能总成。由导卫盒、导辊、导板及调整机构组成，通过导辊的滚动摩擦减少轧件划伤。 | 是 | 定期检查导辊转动灵活性及磨损量，清理氧化铁皮堆积，紧固所有连接螺栓，校正导卫对中。 | 导卫盒体出现裂纹或严重变形无法修复，或关键调整机构失效导致对中精度丧失时，整体报废。 | 导卫机构卡滞 | 卡滞；磨损 | 机械 | 严重 | 调节蜗杆、导辊轴或滑动导板因氧化铁皮堆积、润滑不良或热变形导致运动阻力增大，无法灵活调节开口度或复位 | 调节手柄转动困难、导辊开合动作滞后、轧件表面出现划伤或刮痕 | [物理]调节扭矩>设计值150%（适用：手动调节机构，置信：经验值）；[几何]开口度调节偏差>0.2mm（适用：棒线精轧机组，置信：经验值） | [离线]扭矩扳手；[带电]红外测温仪 | 关键判据：调节机构扭矩异常增大且伴有局部高温；鉴别要点：若调节全程扭矩均大且无死点，多为氧化铁皮堆积或润滑干结；若仅在特定位置扭矩突增，多为导辊轴弯曲或轴承卡死 | [经验级]根本处理：拆卸导卫，清除氧化铁皮，清洗润滑通道，校直或更换弯曲导辊轴；临时处理：使用渗透剂松动并强制调节，降速轧制 | 每次换辊时彻底清理氧化铁皮，检查调节机构灵活性 | 导辊轴承抱死 | 钳工2名；工时3-4h（置信：经验值） | 铜棒、除锈剂、扭力扳手、清洗剂（置信：经验值） | 润滑脂、导辊轴、密封件（置信：经验值） | 执行LOOTO断电挂牌；防止异物飞溅伤眼（置信：经验值） | 调节机构转动灵活，无卡涩，开口度符合工艺卡（置信：经验值）
MT-004-001-004-001-000-005 | 钢铁 |  | 轧机 | 主设备 | 钢铁核心特色轧钢设备，按产品类型分子设备。故障机理（轧辊磨损/断辊/剥落、轧辊轴承发热、压下机构失效、主传动齿轮磨损断齿、液压泄漏、冷却除鳞堵塞）通用，机架位置（粗中/精/预精）在故障特征参数 D5 层标注；产品特异（棒线导卫卡钢、板带板形、管材穿孔顶杆、冷轧润滑板形）在子设备结构层承载。子设备：棒线轧机（棒材/线材热连轧，含粗中+精+预精机架）、板材轧机（板带热轧，含粗轧+精轧机架）、管材轧机（无缝管穿孔+轧管）、冷轧轧机（冷轧带钢，润滑/板形/酸洗工艺特异）。 | 棒线轧机 | 导卫与工艺冷却系统 | 入口滚动导卫 |  | 引导轧件精确进入轧辊孔型的功能总成。由导卫盒、导辊、导板及调整机构组成，通过导辊的滚动摩擦减少轧件划伤。 | 是 | 定期检查导辊转动灵活性及磨损量，清理氧化铁皮堆积，紧固所有连接螺栓，校正导卫对中。 | 导卫盒体出现裂纹或严重变形无法修复，或关键调整机构失效导致对中精度丧失时，整体报废。 | 导卫本体疲劳裂纹 | 裂纹 | 机械 | 严重 | 导卫箱体在交变冲击载荷和热循环应力作用下，产生微观裂纹并扩展，导致结构强度下降 | 本体出现可见裂纹、紧固孔位变形、异常振动或断裂声 | [物理]裂纹长度>5mm（适用：铸钢/焊接本体，置信：经验值）；[物理]振动速度>7.1mm/s（适用：刚性支撑，ISO 10816-3:2009 表1 区域C，置信：标准值） | [离线]磁粉探伤；[离线]超声波探伤仪 | 关键判据：振动监测发现结构共振频率漂移或幅值突增，探伤确认裂纹；鉴别要点：若振动频率与转速严格同步且稳定，多为不平衡或不对中；若出现大量高频结构调制成分，多为裂纹松动 | [经验级]根本处理：更换导卫本体，对箱体进行焊补修复（须具备相应焊接工艺评定）；临时处理：若裂纹非关键部位可打止裂孔监控使用，否则立即更换 | 定期进行无损检测，避免超规格轧制 | 导卫连接螺栓断裂 | 钳工2名、焊工1名；工时4-6h（置信：经验值） | 磁粉探伤仪、焊接设备、抛光机（置信：经验值） | 备用导卫本体、焊条（置信：经验值） | 动火作业办理作业票；佩戴防护眼镜（置信：经验值） | 探伤无裂纹，各安装面平整无变形（置信：经验值）
MT-004-001-004-001-000-006 | 钢铁 |  | 轧机 | 主设备 | 钢铁核心特色轧钢设备，按产品类型分子设备。故障机理（轧辊磨损/断辊/剥落、轧辊轴承发热、压下机构失效、主传动齿轮磨损断齿、液压泄漏、冷却除鳞堵塞）通用，机架位置（粗中/精/预精）在故障特征参数 D5 层标注；产品特异（棒线导卫卡钢、板带板形、管材穿孔顶杆、冷轧润滑板形）在子设备结构层承载。子设备：棒线轧机（棒材/线材热连轧，含粗中+精+预精机架）、板材轧机（板带热轧，含粗轧+精轧机架）、管材轧机（无缝管穿孔+轧管）、冷轧轧机（冷轧带钢，润滑/板形/酸洗工艺特异）。 | 棒线轧机 | 导卫与工艺冷却系统 | 入口滚动导卫 |  | 引导轧件精确进入轧辊孔型的功能总成。由导卫盒、导辊、导板及调整机构组成，通过导辊的滚动摩擦减少轧件划伤。 | 是 | 定期检查导辊转动灵活性及磨损量，清理氧化铁皮堆积，紧固所有连接螺栓，校正导卫对中。 | 导卫盒体出现裂纹或严重变形无法修复，或关键调整机构失效导致对中精度丧失时，整体报废。 | 导卫接口泄漏 | 泄漏 | 机械 | 一般 | 导卫与轧机机架连接处的冷却水或液压管路接口密封失效，导致介质泄漏 | 接口处滴水或渗油、地面湿滑、系统压力波动 | [物理]泄漏量>10滴/分钟（适用：水/油介质，置信：经验值）；[物理]系统压力降>10%（适用：液压润滑系统，置信：经验值） | [带电]目视检查；[带电]肥皂水检漏 | 关键判据：目视可见泄漏且伴随压力异常；鉴别要点：若泄漏点位于管路中间，多为管路裂纹；若仅位于法兰或接头处，多为密封失效或松动 | [经验级]根本处理：更换密封件（O型圈或垫片），紧固接头，若螺纹损坏需修复或更换管件；临时处理：使用密封胶带临时缠绕紧固 | 定期检查并更换老化密封件，按规定力矩紧固 | 管路本体破裂 | 钳工1名、管工1名；工时1-2h（置信：经验值） | 扳手、密封胶带、生料带（置信：经验值） | O型圈、密封垫、接头（置信：经验值） | 防止滑倒；液体排放需接油盘（置信：经验值） | 静态保压无泄漏，接头紧固无渗漏（置信：经验值）
MT-004-001-004-001-001-001 | 钢铁 |  | 轧机 | 主设备 | 钢铁核心特色轧钢设备，按产品类型分子设备。故障机理（轧辊磨损/断辊/剥落、轧辊轴承发热、压下机构失效、主传动齿轮磨损断齿、液压泄漏、冷却除鳞堵塞）通用，机架位置（粗中/精/预精）在故障特征参数 D5 层标注；产品特异（棒线导卫卡钢、板带板形、管材穿孔顶杆、冷轧润滑板形）在子设备结构层承载。子设备：棒线轧机（棒材/线材热连轧，含粗中+精+预精机架）、板材轧机（板带热轧，含粗轧+精轧机架）、管材轧机（无缝管穿孔+轧管）、冷轧轧机（冷轧带钢，润滑/板形/酸洗工艺特异）。 | 棒线轧机 | 导卫与工艺冷却系统 | 入口滚动导卫 | 导辊 | 直接与高温高速轧件接触的旋转零件，通常由高铬镍合金或硬质合金制成，安装于导辊轴上。 | 是 | — | — | 导辊轴承磨损 | 磨损 | 机械 | 严重 | 轧制高温氧化铁皮及冷却水侵入轴承内部，破坏润滑油脂导致滚动体与滚道接触面发生磨粒磨损，游隙增大引发振动 | 导辊转动不灵活伴有卡滞；轴承座温升异常；轧件表面出现周期性划伤或抖纹 | [物理]轴承振动速度>7.1mm/s（适用：轧机驱动端非旋转部件，刚性安装（置信：经验值）；ISO 10816-3:2009 表1 C/D级，置信：标准值）；[物理]轴承运行温度>75℃（适用：循环脂润滑工况，置信：经验值） | [在线]轴承座端面热电偶；[离线]便携式测振仪 | 关键判据：振动速度超标且伴随表面划伤；鉴别要点：若仅振动超标而无划伤，需排查轧机主传动系统振动（如万向轴节磨损），而非导辊本身 | [经验级]根本处理：拆卸导辊组件，清洗轴承座，更换磨损的轴承及密封件，重新加注耐高温润滑脂；临时处理：无，须立即停机更换 | 优化导辊轴承密封结构（如增加多重迷宫密封）；定期清理导辊周围堆积的氧化铁皮；确保冷却水喷嘴不直接喷淋轴承座 | 轧机主传动振动：主传动振动会引发整体机架共振，但不会导致轧件出现局部短周期划伤，且振动频率以低频为主 | 钳工2名；工时4-6h（置信：经验值） | 液压拉马、扭矩扳手、轴承加热器（置信：经验值） | 轧机导辊专用高温轴承、耐高温密封圈、高温润滑脂（置信：经验值） | 必须执行LOTO断电挂牌，确认轧机处于停机且卡死状态；防止高温氧化铁皮烫伤（置信：经验值） | 导辊装配后转动灵活无卡阻，轴承座振动值低于3.5mm/s（置信：经验值）
MT-004-001-004-001-001-002 | 钢铁 |  | 轧机 | 主设备 | 钢铁核心特色轧钢设备，按产品类型分子设备。故障机理（轧辊磨损/断辊/剥落、轧辊轴承发热、压下机构失效、主传动齿轮磨损断齿、液压泄漏、冷却除鳞堵塞）通用，机架位置（粗中/精/预精）在故障特征参数 D5 层标注；产品特异（棒线导卫卡钢、板带板形、管材穿孔顶杆、冷轧润滑板形）在子设备结构层承载。子设备：棒线轧机（棒材/线材热连轧，含粗中+精+预精机架）、板材轧机（板带热轧，含粗轧+精轧机架）、管材轧机（无缝管穿孔+轧管）、冷轧轧机（冷轧带钢，润滑/板形/酸洗工艺特异）。 | 棒线轧机 | 导卫与工艺冷却系统 | 入口滚动导卫 | 导辊 | 直接与高温高速轧件接触的旋转零件，通常由高铬镍合金或硬质合金制成，安装于导辊轴上。 | 是 | — | — | 导辊辊面热疲劳裂纹 | 裂纹；磨损 | 机械；热 | 严重 | 导辊在轧制高温钢坯时表面承受周期性加热与高压冷却水激冷，产生交变热应力导致表面萌生龟裂并伴随网状扩展 | 辊面出现肉眼可见的网状龟裂纹；轧制圆钢或线材表面出现连续的螺旋状或点状缺陷；导辊外径局部磨损不均 | [物理]辊面硬度下降>5 HRC（适用：热疲劳软化层，置信：经验值）；[几何]辊面网状裂纹深度>0.5mm（适用：表面探伤，置信：经验值） | [离线]超声波测厚仪；[离线]磁粉探伤（适用：导辊拆卸后） | 关键判据：辊面存在网状裂纹且轧件表面呈现规律性压痕；鉴别要点：若轧件缺陷呈连续条带状且无规律，应排查轧机牌坊窗口衬板磨损导致的轧辊偏移 | [经验级]根本处理：拆卸导辊，上车床或外圆磨床去除表面疲劳层（裂纹层），恢复辊面光洁度和平直度；临时处理：无，须停机更换备件并修复旧件 | 控制冷却水喷射角度和流量，避免水流直接垂直喷向红钢部位的导辊；采用抗热疲劳合金材质（如高铬镍合金）的导辊 | 导辊机械划伤：机械划伤通常表现为单条较深直线划痕，且方向与轧件运动方向平行，无网状特征 | 车工1名、钳工2名；工时8-10h（置信：经验值） | 轧辊车床、外圆磨床、磁粉探伤仪、千分尺（置信：经验值） | 导辊总成备件、磨削砂轮（置信：经验值） | 起重作业严格遵守GB 6067.1相关安全规定，防止导辊总成脱落砸伤（GB 6067.1-2010，置信：标准值） | 辊面无肉眼可见裂纹（磁粉探伤合格），导辊直径尺寸恢复至公差范围内（置信：经验值）
MT-004-001-004-001-001-003 | 钢铁 |  | 轧机 | 主设备 | 钢铁核心特色轧钢设备，按产品类型分子设备。故障机理（轧辊磨损/断辊/剥落、轧辊轴承发热、压下机构失效、主传动齿轮磨损断齿、液压泄漏、冷却除鳞堵塞）通用，机架位置（粗中/精/预精）在故障特征参数 D5 层标注；产品特异（棒线导卫卡钢、板带板形、管材穿孔顶杆、冷轧润滑板形）在子设备结构层承载。子设备：棒线轧机（棒材/线材热连轧，含粗中+精+预精机架）、板材轧机（板带热轧，含粗轧+精轧机架）、管材轧机（无缝管穿孔+轧管）、冷轧轧机（冷轧带钢，润滑/板形/酸洗工艺特异）。 | 棒线轧机 | 导卫与工艺冷却系统 | 入口滚动导卫 | 导辊 | 直接与高温高速轧件接触的旋转零件，通常由高铬镍合金或硬质合金制成，安装于导辊轴上。 | 是 | — | — | 导辊调整机构卡滞 | 卡滞 | 机械 | 一般 | 导辊导卫长期受冷却水及乳化液冲刷，调整丝杠或偏心轴发生锈蚀，或氧化铁皮填塞间隙，导致导辊开口度无法调节 | 手动调节导卫螺杆阻力极大；无法精准微调导辊开口度；导辊夹持力不均导致轧件跑偏扭转 | [物理]丝杠旋转扭矩>20 N·m（适用：正常调节手轮，置信：经验值）；[几何]导辊开口度偏差>±0.5mm（适用：设定值对比，置信：经验值） | [离线]力矩扳手；[离线]塞尺（测量开口度） | 关键判据：调节机构机械阻力骤增；鉴别要点：若调节顺畅但导辊晃动，则是轴承磨损或固定螺栓松动，而非调整机构卡滞 | [经验级]根本处理：解体调整机构，清理铁皮油污，打磨丝杠和偏心轴锈蚀部位，更换损坏的铜螺母，涂抹防水润滑脂；临时处理：用铁锤敲击振动调整机构并喷洒除锈剂强行松解，或停机解体清理 | 每次换辊时清理导卫调整机构并涂抹二硫化钼防水润滑脂；增加挡水罩防止冷却水直接冲刷丝杠 | 导辊轴承进水卡阻：轴承卡阻通常伴随局部高温和异响，且调节机构本身丝杠可能有间隙，可通过单独转动丝杠鉴别 | 钳工2名；工时3-5h（置信：经验值） | 除锈剂、手锤、管钳、螺丝松动剂（置信：经验值） | 铜螺母备件、防水润滑脂、砂纸（置信：经验值） | 检修前确认轧件已完全离开导卫区域，防止机械误动作伤人（置信：经验值） | 调整机构手轮转动灵活，全程无卡阻，开口度标尺指示准确（置信：经验值）
MT-004-001-004-001-002-001 | 钢铁 |  | 轧机 | 主设备 | 钢铁核心特色轧钢设备，按产品类型分子设备。故障机理（轧辊磨损/断辊/剥落、轧辊轴承发热、压下机构失效、主传动齿轮磨损断齿、液压泄漏、冷却除鳞堵塞）通用，机架位置（粗中/精/预精）在故障特征参数 D5 层标注；产品特异（棒线导卫卡钢、板带板形、管材穿孔顶杆、冷轧润滑板形）在子设备结构层承载。子设备：棒线轧机（棒材/线材热连轧，含粗中+精+预精机架）、板材轧机（板带热轧，含粗轧+精轧机架）、管材轧机（无缝管穿孔+轧管）、冷轧轧机（冷轧带钢，润滑/板形/酸洗工艺特异）。 | 棒线轧机 | 导卫与工艺冷却系统 | 入口滚动导卫 | 导辊轴承 | 支撑导辊在高温环境下旋转的滚动轴承，多为耐高温的全陶瓷或特种油脂润滑轴承。 | 是 | — | — | 导辊轴承油膜烧损 | 润滑失效 | 机械；热 | 危急 | 高速重载工况下，润滑油膜破裂导致金属直接接触，产生急剧温升和表面烧伤 | 轴承座冒烟；导辊轴颈变色；轴承抱死 | [温度]轴承温度>120℃（适用：高速重载工况，置信：经验值）；[振动]高频包络值异常升高（适用：高速线材轧机，置信：经验值） | [在线]温度传感器；[在线]振动加速度传感器 | 若温度急剧升高且伴随高频振动尖峰，判定为油膜破裂；若仅温度缓慢升高且振动无明显变化，可能是冷却不足 | [经验级]根本处理：检查并修复润滑系统，更换烧损轴承；临时处理：无，须立即停机处理 | 定期检查油质和油路；确保冷却水系统畅通 | 轴承保持架断裂 | 钳工2名、起重工1名；工时4-6h（置信：经验值） | 轴承加热器、拉马、千分表（置信：经验值） | 备用轴承、润滑油脂、密封件（置信：经验值） | 执行LOOTO断电挂牌；起重作业按GB 6067.1-2010（置信：标准值） | 手动盘车无卡滞；振动速度<4.5mm/s（适用：刚性支撑，ISO 10816-3:2009 表1，置信：标准值）
MT-004-001-004-001-002-002 | 钢铁 |  | 轧机 | 主设备 | 钢铁核心特色轧钢设备，按产品类型分子设备。故障机理（轧辊磨损/断辊/剥落、轧辊轴承发热、压下机构失效、主传动齿轮磨损断齿、液压泄漏、冷却除鳞堵塞）通用，机架位置（粗中/精/预精）在故障特征参数 D5 层标注；产品特异（棒线导卫卡钢、板带板形、管材穿孔顶杆、冷轧润滑板形）在子设备结构层承载。子设备：棒线轧机（棒材/线材热连轧，含粗中+精+预精机架）、板材轧机（板带热轧，含粗轧+精轧机架）、管材轧机（无缝管穿孔+轧管）、冷轧轧机（冷轧带钢，润滑/板形/酸洗工艺特异）。 | 棒线轧机 | 导卫与工艺冷却系统 | 入口滚动导卫 | 导辊轴承 | 支撑导辊在高温环境下旋转的滚动轴承，多为耐高温的全陶瓷或特种油脂润滑轴承。 | 是 | — | — | 导辊轴承润滑不良 | 润滑失效 | 化学；机械 | 严重 | 润滑油不足、老化或混入杂质（如氧化铁皮、乳化液），导致轴承无法形成有效油膜 | 轴承发热；油脂变黑或干结；运转噪音增大 | [化学]油液水分含量>0.1%（适用：油浴润滑，置信：经验值）；[物理]铁谱分析磨粒浓度超标（置信：经验值） | [离线]油液取样分析仪；[离线]铁谱仪 | 若油液中水分或颗粒物超标且伴随温升，判定为润滑不良；若油液正常但温升高，检查是否过载或安装不当 | [经验级]根本处理：清洗油路，更换新油；临时处理：补充适量同型号润滑油 | 定期取样化验；加装密封防止杂质进入 | 油膜烧损 | 钳工1名、润滑工1名；工时2-4h（置信：经验值） | 油枪、滤油机、清洗剂（置信：经验值） | 润滑油、密封圈（置信：经验值） | 严禁烟火；废油回收按环保规定（置信：经验值） | 油位正常；油质化验合格（置信：经验值）
MT-004-001-004-001-002-003 | 钢铁 |  | 轧机 | 主设备 | 钢铁核心特色轧钢设备，按产品类型分子设备。故障机理（轧辊磨损/断辊/剥落、轧辊轴承发热、压下机构失效、主传动齿轮磨损断齿、液压泄漏、冷却除鳞堵塞）通用，机架位置（粗中/精/预精）在故障特征参数 D5 层标注；产品特异（棒线导卫卡钢、板带板形、管材穿孔顶杆、冷轧润滑板形）在子设备结构层承载。子设备：棒线轧机（棒材/线材热连轧，含粗中+精+预精机架）、板材轧机（板带热轧，含粗轧+精轧机架）、管材轧机（无缝管穿孔+轧管）、冷轧轧机（冷轧带钢，润滑/板形/酸洗工艺特异）。 | 棒线轧机 | 导卫与工艺冷却系统 | 入口滚动导卫 | 导辊轴承 | 支撑导辊在高温环境下旋转的滚动轴承，多为耐高温的全陶瓷或特种油脂润滑轴承。 | 是 | — | — | 导辊轴承杂质侵入 | 磨损失效 | 机械；环境 | 一般 | 密封失效导致冷却水、氧化铁皮或粉尘进入轴承内部，形成磨粒磨损 | 润滑脂变色、变硬；轴承游隙增大；噪音粗糙 | [物理]润滑脂中机械杂质含量>0.5%（置信：经验值）；[几何]游隙增量>0.05mm（置信：经验值） | [离线]油脂取样分析；[离线]塞尺 | 若油液中硬质颗粒多且游隙增大，判定为杂质磨损；若颗粒少但游隙大，可能是疲劳磨损 | [经验级]根本处理：清洗轴承座，更换密封及润滑脂；临时处理：补充新脂排出旧脂 | 改善密封结构；定期清理现场环境 | 润滑失效 | 钳工1名、润滑工1名；工时2-3h（置信：经验值） | 脂枪、清洗剂、毛刷（置信：经验值） | 新密封件、润滑脂（置信：经验值） | 佩戴防护手套；废脂回收（置信：经验值） | 润滑脂无可见杂质；密封良好无渗漏（置信：经验值）
MT-004-001-004-001-002-004 | 钢铁 |  | 轧机 | 主设备 | 钢铁核心特色轧钢设备，按产品类型分子设备。故障机理（轧辊磨损/断辊/剥落、轧辊轴承发热、压下机构失效、主传动齿轮磨损断齿、液压泄漏、冷却除鳞堵塞）通用，机架位置（粗中/精/预精）在故障特征参数 D5 层标注；产品特异（棒线导卫卡钢、板带板形、管材穿孔顶杆、冷轧润滑板形）在子设备结构层承载。子设备：棒线轧机（棒材/线材热连轧，含粗中+精+预精机架）、板材轧机（板带热轧，含粗轧+精轧机架）、管材轧机（无缝管穿孔+轧管）、冷轧轧机（冷轧带钢，润滑/板形/酸洗工艺特异）。 | 棒线轧机 | 导卫与工艺冷却系统 | 入口滚动导卫 | 导辊轴承 | 支撑导辊在高温环境下旋转的滚动轴承，多为耐高温的全陶瓷或特种油脂润滑轴承。 | 是 | — | — | 导辊轴承磨损 | 磨损失效 | 机械 | 一般 | 长期运行导致滚道、滚动体表面材料损失，游隙增大，精度下降 | 运转间隙增大；振动缓慢上升；噪音呈低频嗡嗡声 | [几何]径向游隙>0.10mm（适用：中型轴承，置信：经验值）；[振动]振动速度RMS值>4.5mm/s（适用：轴中心高≥315mm，刚性安装（置信：经验值）；ISO 10816-3:2009 表1，置信：标准值） | [在线]振动速度传感器；[离线]游隙塞尺 | 若振动随时间缓慢增加且以低频为主，判定为磨损；若振动出现突发性冲击，判定为剥落或点蚀 | [经验级]根本处理：更换磨损轴承；临时处理：调整轧制张力以减小冲击负荷 | 定期监测振动趋势；保证良好润滑 | 游隙不当 | 钳工2名、起重工1名；工时4-6h（置信：经验值） | 轴承拉马、游隙测量仪（置信：经验值） | 新轴承、润滑脂（置信：经验值） | 执行LOOTO断电挂牌；起重作业按GB 6067.1-2010（置信：标准值） | 游隙符合技术要求；振动速度<4.5mm/s（适用：刚性支撑，ISO 10816-3:2009 表1，置信：标准值）
MT-004-001-004-001-002-005 | 钢铁 |  | 轧机 | 主设备 | 钢铁核心特色轧钢设备，按产品类型分子设备。故障机理（轧辊磨损/断辊/剥落、轧辊轴承发热、压下机构失效、主传动齿轮磨损断齿、液压泄漏、冷却除鳞堵塞）通用，机架位置（粗中/精/预精）在故障特征参数 D5 层标注；产品特异（棒线导卫卡钢、板带板形、管材穿孔顶杆、冷轧润滑板形）在子设备结构层承载。子设备：棒线轧机（棒材/线材热连轧，含粗中+精+预精机架）、板材轧机（板带热轧，含粗轧+精轧机架）、管材轧机（无缝管穿孔+轧管）、冷轧轧机（冷轧带钢，润滑/板形/酸洗工艺特异）。 | 棒线轧机 | 导卫与工艺冷却系统 | 入口滚动导卫 | 导辊轴承 | 支撑导辊在高温环境下旋转的滚动轴承，多为耐高温的全陶瓷或特种油脂润滑轴承。 | 是 | — | — | 导辊轴承疲劳剥落 | 疲劳断裂 | 机械 | 严重 | 周期性高接触应力导致滚道或滚动体表面产生微裂纹，扩展后形成片状金属剥落 | 运转中有周期性冲击声；振动信号出现明显调制；润滑油中含有金属屑 | [振动]包络解调谱出现轴承外圈故障特征频率（BPFO）幅值>6dB（置信：经验值）；[物理]铁谱分析发现片状疲劳磨粒（置信：经验值） | [在线]振动加速度传感器；[离线]铁谱分析仪 | 若包络谱出现明确的轴承故障特征频率（如BPFO、BPFI），判定为剥落；若振动频谱主要为转频，判定为不平衡或不对中 | [经验级]根本处理：更换疲劳损伤轴承；临时处理：无，须尽快更换 | 避免超负荷运行；定期监测振动趋势 | 磨损 | 钳工2名、起重工1名；工时4-6h（置信：经验值） | 轴承拉马、振动分析仪（置信：经验值） | 新轴承、润滑脂（置信：经验值） | 执行LOOTO断电挂牌；起重作业按GB 6067.1-2010（置信：标准值） | 振动速度<4.5mm/s（适用：刚性支撑，ISO 10816-3:2009 表1，置信：标准值）；无异常冲击声（置信：经验值）
MT-004-001-004-001-002-006 | 钢铁 |  | 轧机 | 主设备 | 钢铁核心特色轧钢设备，按产品类型分子设备。故障机理（轧辊磨损/断辊/剥落、轧辊轴承发热、压下机构失效、主传动齿轮磨损断齿、液压泄漏、冷却除鳞堵塞）通用，机架位置（粗中/精/预精）在故障特征参数 D5 层标注；产品特异（棒线导卫卡钢、板带板形、管材穿孔顶杆、冷轧润滑板形）在子设备结构层承载。子设备：棒线轧机（棒材/线材热连轧，含粗中+精+预精机架）、板材轧机（板带热轧，含粗轧+精轧机架）、管材轧机（无缝管穿孔+轧管）、冷轧轧机（冷轧带钢，润滑/板形/酸洗工艺特异）。 | 棒线轧机 | 导卫与工艺冷却系统 | 入口滚动导卫 | 导辊轴承 | 支撑导辊在高温环境下旋转的滚动轴承，多为耐高温的全陶瓷或特种油脂润滑轴承。 | 是 | — | — | 导辊轴承轴向窜动 | 定位异常 | 机械 | 严重 | 轴向锁紧装置失效或游隙调整不当，导致轴承内圈与轴或外圈与座孔发生相对轴向移动 | 导辊轴向跳动大；轧制尺寸不稳定；异响 | [几何]轴向窜动量>0.05mm（适用：导辊装配，置信：经验值）；[振动]基频幅值显著增加（置信：经验值） | [离线]千分表；[在线]位移传感器 | 若轴向振动频率与转频一致且幅值大，判定为机械松动或窜动；若频率为转频的高倍频，可能是轴承元件损伤 | [经验级]根本处理：重新调整轴承游隙并锁紧轴向定位件；临时处理：降低轧制速度 | 定期紧固锁紧螺母；检查定位端盖磨损 | 轴承内圈磨损 | 钳工1名；工时2-3h（置信：经验值） | 扭力扳手、塞尺、铜棒（置信：经验值） | 锁紧螺母、止动垫圈、端盖（置信：经验值） | 执行LOOTO断电挂牌（置信：经验值） | 轴向窜动量<0.02mm（置信：经验值）；空载试运行无异响（置信：经验值）
MT-004-001-004-001-002-007 | 钢铁 |  | 轧机 | 主设备 | 钢铁核心特色轧钢设备，按产品类型分子设备。故障机理（轧辊磨损/断辊/剥落、轧辊轴承发热、压下机构失效、主传动齿轮磨损断齿、液压泄漏、冷却除鳞堵塞）通用，机架位置（粗中/精/预精）在故障特征参数 D5 层标注；产品特异（棒线导卫卡钢、板带板形、管材穿孔顶杆、冷轧润滑板形）在子设备结构层承载。子设备：棒线轧机（棒材/线材热连轧，含粗中+精+预精机架）、板材轧机（板带热轧，含粗轧+精轧机架）、管材轧机（无缝管穿孔+轧管）、冷轧轧机（冷轧带钢，润滑/板形/酸洗工艺特异）。 | 棒线轧机 | 导卫与工艺冷却系统 | 入口滚动导卫 | 导辊轴承 | 支撑导辊在高温环境下旋转的滚动轴承，多为耐高温的全陶瓷或特种油脂润滑轴承。 | 是 | — | — | 导辊轴承过载 | 超载异常 | 机械 | 严重 | 轧制负荷过大或导辊调整不当，导致轴承承受超过额定动载荷的应力，加速疲劳并引发发热 | 轴承温度持续偏高；运转声音沉闷；导辊转速异常下降 | [温度]轴承外圈温度>90℃（适用：重载工况，置信：经验值）；[电流]驱动电机电流波动>10%（置信：经验值） | [在线]温度传感器；[在线]电流表 | 若温度高且电机电流同步增大，判定为机械过载；若温度高但电流正常，检查润滑或冷却 | [经验级]根本处理：优化轧制工艺，重新调整导辊开口度；临时处理：降低轧制速度 | 合理分配压下量；定期校准导辊位置 | 润滑不良 | 钳工1名、操作工1名；工时1-2h（置信：经验值） | 调整扳手、测温枪（置信：经验值） | 无（置信：经验值） | 执行LOOTO断电挂牌（置信：经验值） | 轴承温度<80℃；电流波动在额定范围内（置信：经验值）
MT-004-001-004-001-002-008 | 钢铁 |  | 轧机 | 主设备 | 钢铁核心特色轧钢设备，按产品类型分子设备。故障机理（轧辊磨损/断辊/剥落、轧辊轴承发热、压下机构失效、主传动齿轮磨损断齿、液压泄漏、冷却除鳞堵塞）通用，机架位置（粗中/精/预精）在故障特征参数 D5 层标注；产品特异（棒线导卫卡钢、板带板形、管材穿孔顶杆、冷轧润滑板形）在子设备结构层承载。子设备：棒线轧机（棒材/线材热连轧，含粗中+精+预精机架）、板材轧机（板带热轧，含粗轧+精轧机架）、管材轧机（无缝管穿孔+轧管）、冷轧轧机（冷轧带钢，润滑/板形/酸洗工艺特异）。 | 棒线轧机 | 导卫与工艺冷却系统 | 入口滚动导卫 | 导辊轴承 | 支撑导辊在高温环境下旋转的滚动轴承，多为耐高温的全陶瓷或特种油脂润滑轴承。 | 是 | — | — | 导辊轴承跑圈 | 定位异常 | 机械 | 严重 | 配合间隙选择不当或紧固件松动，导致轴承内圈与轴或外圈与座孔发生相对滑动 | 轴承座发热异常；轴颈或座孔表面出现磨损亮斑；异响 | [温度]配合部位温度>100℃（适用：高速运转，置信：经验值）；[振动]低频振动幅值增加（置信：经验值） | [在线]温度传感器；[离线]内窥镜 | 若配合面温度异常高且振动低频分量大，判定为跑圈；若温度正常但振动大，可能是轴承内部游隙问题 | [经验级]根本处理：修复轴颈或座孔尺寸，更换新轴承；临时处理：涂厌氧胶或金属修补剂应急 | 保证配合公差；定期检查紧固件 | 轴向窜动 | 钳工2名；工时4-6h（置信：经验值） | 千分尺、内径千分表、表面修复工具（置信：经验值） | 金属修补剂、新轴承（置信：经验值） | 执行LOOTO断电挂牌（置信：经验值） | 过盈量符合设计要求；试运行无相对滑动（置信：经验值）
MT-004-001-004-001-003-001 | 钢铁 |  | 轧机 | 主设备 | 钢铁核心特色轧钢设备，按产品类型分子设备。故障机理（轧辊磨损/断辊/剥落、轧辊轴承发热、压下机构失效、主传动齿轮磨损断齿、液压泄漏、冷却除鳞堵塞）通用，机架位置（粗中/精/预精）在故障特征参数 D5 层标注；产品特异（棒线导卫卡钢、板带板形、管材穿孔顶杆、冷轧润滑板形）在子设备结构层承载。子设备：棒线轧机（棒材/线材热连轧，含粗中+精+预精机架）、板材轧机（板带热轧，含粗轧+精轧机架）、管材轧机（无缝管穿孔+轧管）、冷轧轧机（冷轧带钢，润滑/板形/酸洗工艺特异）。 | 棒线轧机 | 导卫与工艺冷却系统 | 入口滚动导卫 | 入口导板 | 固定在导卫前端，初步引导轧件并对正导辊的耐磨衬板，材质为耐磨合金钢。 | 是 | — | — | 导板工作面严重磨损 | 磨损 | 机械 | 严重 | 轧件与导板工作面高频摩擦导致材料减薄，无法有效夹持和导向轧件 | 导板内孔尺寸超差；轧件表面出现划痕或抖动；轧件头部撞击导卫声音异常 | [几何]磨损深度>2mm（适用：碳钢/合金钢轧件工况，置信：经验值）；[几何]导板开口度偏差>0.5mm（适用：安装对中工况，置信：经验值） | [离线]内径千分尺；[离线]游标卡尺；[在线]工业内窥镜 | 测量导板关键尺寸，若开口度超差且工作面呈现均匀磨损失效，则判定为磨损；若表面呈现点蚀或剥落，则需考虑材质疲劳或热冲击（与疲劳剥落区分） | [经验级]根本处理：更换新导板并调整对中；临时处理：打磨修复毛刺后维持运行至计划检修 | 定期检查磨损量；优化冷却润滑；选用耐磨材料（如硬质合金） | 导板材质疲劳剥落：区分要点为剥落呈块状且源于次表面，磨损为表面均匀减薄 | 钳工2名；工时2-4h（置信：经验值） | 起重设备、扳手组、内径千分尺、打磨工具（置信：经验值） | 备用导板、连接螺栓、润滑脂（置信：经验值） | 执行LOTO断电挂牌；起重作业按GB 6067.1-2010执行（置信：标准值）；穿戴防烫伤护具（置信：经验值） | 导板开口度符合图纸公差；轧件通过顺畅无划痕（置信：经验值）
MT-004-001-004-001-003-002 | 钢铁 |  | 轧机 | 主设备 | 钢铁核心特色轧钢设备，按产品类型分子设备。故障机理（轧辊磨损/断辊/剥落、轧辊轴承发热、压下机构失效、主传动齿轮磨损断齿、液压泄漏、冷却除鳞堵塞）通用，机架位置（粗中/精/预精）在故障特征参数 D5 层标注；产品特异（棒线导卫卡钢、板带板形、管材穿孔顶杆、冷轧润滑板形）在子设备结构层承载。子设备：棒线轧机（棒材/线材热连轧，含粗中+精+预精机架）、板材轧机（板带热轧，含粗轧+精轧机架）、管材轧机（无缝管穿孔+轧管）、冷轧轧机（冷轧带钢，润滑/板形/酸洗工艺特异）。 | 棒线轧机 | 导卫与工艺冷却系统 | 入口滚动导卫 | 入口导板 | 固定在导卫前端，初步引导轧件并对正导辊的耐磨衬板，材质为耐磨合金钢。 | 是 | — | — | 导板安装松动 | 松动 | 机械 | 严重 | 振动导致紧固件预紧力丧失，导板位置发生偏移 | 导板座螺栓脱落或断裂；轧制过程导板异响；轧件尺寸波动或跑偏 | [物理]连接螺栓扭矩<规定值80%（适用：M16-M30高强度螺栓，置信：经验值）；[物理]振动速度>4.5mm/s（适用：导卫底座区域，ISO 10816-3:2009 表2 Zone C，置信：标准值） | [在线]振动加速度传感器；[离线]扭矩扳手 | 检测导板座振动值，若振动超标且螺栓扭矩显著下降，可判定为松动；若振动超标但扭矩正常，需检查导板本体是否有裂纹或支撑结构变形（与结构断裂区分） | [经验级]根本处理：更换紧固件并按力矩紧固；临时处理：临时点焊固定或加垫片（仅限应急） | 定期紧固螺栓；使用防松螺母或螺纹胶；安装时确保清洁 | 导板座断裂：区分要点为松动经紧固后恢复，断裂则无法通过紧固消除异响 | 钳工1名；工时1-2h（置信：经验值） | 扭力扳手、锤击扳手、钢丝刷（置信：经验值） | 螺栓、螺母、弹簧垫圈（置信：经验值） | 执行LOTO断电挂牌；防止异物落入轧制通道；防止红钢飞出伤害（置信：经验值） | 螺栓紧固扭矩达到规定值；手动盘车无卡阻（置信：经验值）
MT-004-001-004-001-003-003 | 钢铁 |  | 轧机 | 主设备 | 钢铁核心特色轧钢设备，按产品类型分子设备。故障机理（轧辊磨损/断辊/剥落、轧辊轴承发热、压下机构失效、主传动齿轮磨损断齿、液压泄漏、冷却除鳞堵塞）通用，机架位置（粗中/精/预精）在故障特征参数 D5 层标注；产品特异（棒线导卫卡钢、板带板形、管材穿孔顶杆、冷轧润滑板形）在子设备结构层承载。子设备：棒线轧机（棒材/线材热连轧，含粗中+精+预精机架）、板材轧机（板带热轧，含粗轧+精轧机架）、管材轧机（无缝管穿孔+轧管）、冷轧轧机（冷轧带钢，润滑/板形/酸洗工艺特异）。 | 棒线轧机 | 导卫与工艺冷却系统 | 入口滚动导卫 | 入口导板 | 固定在导卫前端，初步引导轧件并对正导辊的耐磨衬板，材质为耐磨合金钢。 | 是 | — | — | 导板热变形 | 变形 | 机械；热 | 一般 | 冷却不足或受热不均导致导板发生翘曲或塑性变形 | 轧件通过困难；导板与轧件间隙不均匀；导板表面发蓝或氧化严重 | [热]表面温度>300℃（适用：高温合金钢轧制工况，置信：经验值）；[几何]平面度误差>1mm/m（适用：导板安装基准面，置信：经验值） | [在线]红外热像仪；[离线]平尺、塞尺 | 测量导板表面温度及几何形状，若温度过高且伴随永久性几何变形（冷却后不恢复），则判定为热变形；若冷却后几何形状恢复，则仅为热膨胀（与热膨胀区分） | [经验级]根本处理：更换变形导板，检查冷却水管路；临时处理：调整冷却水流量，强制降温 | 确保冷却水系统畅通；优化导板材质耐热性能；避免干磨 | 导板机械撞击变形：区分要点为热变形伴随大面积氧化色和温度异常，撞击变形有局部伤痕 | 钳工2名、管工1名；工时3-5h（置信：经验值） | 气割工具、管钳、水平仪、测温仪（置信：经验值） | 新导板、冷却水管接头、密封圈（置信：经验值） | 执行LOTO断电挂牌；防止高温烫伤和积水滑倒（置信：经验值） | 冷却水流量正常；导板复位后对中精度达标（置信：经验值）
MT-004-001-004-001-003-004 | 钢铁 |  | 轧机 | 主设备 | 钢铁核心特色轧钢设备，按产品类型分子设备。故障机理（轧辊磨损/断辊/剥落、轧辊轴承发热、压下机构失效、主传动齿轮磨损断齿、液压泄漏、冷却除鳞堵塞）通用，机架位置（粗中/精/预精）在故障特征参数 D5 层标注；产品特异（棒线导卫卡钢、板带板形、管材穿孔顶杆、冷轧润滑板形）在子设备结构层承载。子设备：棒线轧机（棒材/线材热连轧，含粗中+精+预精机架）、板材轧机（板带热轧，含粗轧+精轧机架）、管材轧机（无缝管穿孔+轧管）、冷轧轧机（冷轧带钢，润滑/板形/酸洗工艺特异）。 | 棒线轧机 | 导卫与工艺冷却系统 | 入口滚动导卫 | 入口导板 | 固定在导卫前端，初步引导轧件并对正导辊的耐磨衬板，材质为耐磨合金钢。 | 是 | — | — | 导板冷却水路堵塞 | 堵塞 | 机械；环境 | 一般 | 氧化铁皮或水垢堆积导致冷却水流量下降，散热能力减弱 | 导板过热；出水管水量小或无水；导板寿命缩短 | [物理]冷却水流量<设计值50%（适用：闭式循环冷却水系统，置信：经验值）；[热]温升速率>10℃/min（适用：连续轧制工况，置信：经验值） | [在线]流量计；[在线]温度传感器；[离线]压力表 | 检测进水压力与流量，若进水压力正常但出水流量低，且导板温度异常升高，判定为导板内部堵塞；若进水压力低，则需检查供水主管路（与系统供水不足区分） | [经验级]根本处理：拆卸导板清理水路或酸洗除垢；临时处理：反向冲洗或用高压气疏通 | 定期水质处理；在入口加装过滤网；定期反冲洗 | 冷却系统泵故障：区分要点为堵塞表现为局部导板高温，泵故障表现为整体水压低 | 钳工1名；工时2-3h（置信：经验值） | 高压水枪、疏通机、扳手组（置信：经验值） | 密封垫、过滤网、清洗剂（置信：经验值） | 执行LOTO断电挂牌；防止高压水喷溅（置信：经验值） | 冷却水路畅通无阻；流量恢复至设计值（置信：经验值）
MT-004-001-004-001-003-005 | 钢铁 |  | 轧机 | 主设备 | 钢铁核心特色轧钢设备，按产品类型分子设备。故障机理（轧辊磨损/断辊/剥落、轧辊轴承发热、压下机构失效、主传动齿轮磨损断齿、液压泄漏、冷却除鳞堵塞）通用，机架位置（粗中/精/预精）在故障特征参数 D5 层标注；产品特异（棒线导卫卡钢、板带板形、管材穿孔顶杆、冷轧润滑板形）在子设备结构层承载。子设备：棒线轧机（棒材/线材热连轧，含粗中+精+预精机架）、板材轧机（板带热轧，含粗轧+精轧机架）、管材轧机（无缝管穿孔+轧管）、冷轧轧机（冷轧带钢，润滑/板形/酸洗工艺特异）。 | 棒线轧机 | 导卫与工艺冷却系统 | 入口滚动导卫 | 入口导板 | 固定在导卫前端，初步引导轧件并对正导辊的耐磨衬板，材质为耐磨合金钢。 | 是 | — | — | 导卫对中不良 | 性能退化 | 机械 | 严重 | 导板梁或导板底座安装基准偏移，导致入口导板中心线与轧制线不重合 | 轧件咬入困难、跑偏或顶导板；轧制力出现周期性波动；轧件表面有单侧导板擦伤 | [几何]中心线偏移>0.5mm（适用：轧机入口导卫安装基准，置信：经验值）；[几何]水平度偏差>0.1mm/m（适用：导板梁安装基座，置信：经验值） | [离线]百分表；[离线]高精度水平仪；[离线]钢丝线锤 | 检测轧制线与导板内孔中心相对位置，若两侧间隙不均且整体偏移，判定为对中不良；若仅单侧局部间隙变小，则为单块导板位移（与导板单体松动区分） | [经验级]根本处理：重新调整导板梁标高和对中，紧固底座；临时处理：微调导板两侧调整螺丝补偿偏心 | 定期复检导板梁中心标高；防止轧件撞歪底座；紧固基础螺栓 | 导板单体松动：区分要点为对中不良表现为整体中心偏移，单体松动通常为局部偏转且伴随螺栓松动 | 钳工2名；工时4-6h（置信：经验值） | 千分表、水平仪、内六角扳手组、铅锤（置信：经验值） | 调整垫片、锁固螺纹胶（置信：经验值） | 执行LOTO断电挂牌；防止设备运转区域夹手（置信：经验值） | 轧制中心线与导卫中心线重合度<0.2mm；试轧红钢无跑偏（置信：经验值）
MT-004-001-004-001-003-006 | 钢铁 |  | 轧机 | 主设备 | 钢铁核心特色轧钢设备，按产品类型分子设备。故障机理（轧辊磨损/断辊/剥落、轧辊轴承发热、压下机构失效、主传动齿轮磨损断齿、液压泄漏、冷却除鳞堵塞）通用，机架位置（粗中/精/预精）在故障特征参数 D5 层标注；产品特异（棒线导卫卡钢、板带板形、管材穿孔顶杆、冷轧润滑板形）在子设备结构层承载。子设备：棒线轧机（棒材/线材热连轧，含粗中+精+预精机架）、板材轧机（板带热轧，含粗轧+精轧机架）、管材轧机（无缝管穿孔+轧管）、冷轧轧机（冷轧带钢，润滑/板形/酸洗工艺特异）。 | 棒线轧机 | 导卫与工艺冷却系统 | 入口滚动导卫 | 入口导板 | 固定在导卫前端，初步引导轧件并对正导辊的耐磨衬板，材质为耐磨合金钢。 | 是 | — | — | 导板本体断裂 | 断裂 | 机械 | 危急 | 高温热疲劳与轧件头部频繁冲击叠加，导致导板薄弱截面产生裂纹并迅速扩展至断裂 | 轧件卡死在入口；导板碎片飞出；轧机主电机过载跳闸 | [物理]振动加速度峰值>50m/s²（适用：机架入口侧异常冲击，置信：经验值）；[几何]可见裂纹长度>5mm（适用：导板变截面应力集中区，置信：经验值） | [在线]振动加速度传感器；[离线]超声波探伤仪；[在线]主电机电流监测 | 监测到突发高加速度冲击且伴随电机电流瞬升，停机检查若发现贯穿性裂纹，判定为断裂；若电流平稳升高无突变冲击，需排查电机或减速机故障（与传动系统故障区分） | [经验级]根本处理：清理断裂导板残骸，更换新导板并检查轧辊表面；临时处理：无，须立即停机处理 | 避免轧件黑头或低温轧制；增加导板过渡圆角；定期探伤排查微裂纹 | 导板固定螺栓切断：区分要点为本体断裂碎片不规则且带有疲劳纹，螺栓切断断面平整且位于螺纹处 | 钳工3名、焊工1名；工时6-8h（置信：经验值） | 气割设备、电焊机、撬棍、手拉葫芦（置信：经验值） | 备用导板总成、轧辊修磨砂轮（置信：经验值） | 执行LOTO断电挂牌；清理残骸时穿戴防烫防割护具；严防飞溅物（置信：经验值） | 新导板探伤合格；安装尺寸对中无误；空载试车无干涉异响（置信：经验值）
MT-004-001-004-001-004-001 | 钢铁 |  | 轧机 | 主设备 | 钢铁核心特色轧钢设备，按产品类型分子设备。故障机理（轧辊磨损/断辊/剥落、轧辊轴承发热、压下机构失效、主传动齿轮磨损断齿、液压泄漏、冷却除鳞堵塞）通用，机架位置（粗中/精/预精）在故障特征参数 D5 层标注；产品特异（棒线导卫卡钢、板带板形、管材穿孔顶杆、冷轧润滑板形）在子设备结构层承载。子设备：棒线轧机（棒材/线材热连轧，含粗中+精+预精机架）、板材轧机（板带热轧，含粗轧+精轧机架）、管材轧机（无缝管穿孔+轧管）、冷轧轧机（冷轧带钢，润滑/板形/酸洗工艺特异）。 | 棒线轧机 | 导卫与工艺冷却系统 | 入口滚动导卫 | 导辊轴 | 固定导辊的精密芯轴，采用高强度合金钢制造，表面硬化处理，承受交变弯曲载荷。 | 是 | — | — | 导辊轴磨损 | 磨损 | 机械 | 严重 | 轧件高速通过时产生极大滑动与滚动摩擦，长期作用破坏轴颈表面形貌，导致几何尺寸超差及配合精度丧失 | 轧件表面产生划痕或抖动痕迹；导辊轴向窜动量明显变大；导辊运转时伴有异常周期性响声 | [几何]轴颈圆柱度误差>0.01mm（置信：经验值）；[装配]轴承与轴配合间隙>0.03mm（置信：经验值） | [离线]外径千分尺；[离线]内径百分表 | 关键判据：轴颈尺寸及形位公差测量值超标；鉴别要点：若仅单一导辊出现周期性异响且伴随明显窜动，可排除轧机整体振动，定位为轴颈磨损（与轴承内圈磨损区分需检查零件表面，轴表面有摩擦痕迹则属轴磨损） | [经验级]根本处理：拆解导卫轴承座，抽出磨损导辊轴，采用激光熔覆或热喷涂修复尺寸后机加工至标准公差，或直接更换新轴；临时处理：无，须立即停机更换备用导卫总成 | 优化导辊材质并采用表面渗氮、渗碳或硬质涂层喷涂工艺提升耐磨性；确保冷却水及润滑管路畅通，避免干摩擦 | 轴承内圈磨损：区分要点为轴承内圈磨损常伴随轴承发热及润滑脂变黑，而轴颈磨损主要表现为几何尺寸超差及装配松动 | 钳工2名；工时4-6h（置信：经验值） | 千分尺、百分表、拉马、铜棒（置信：经验值） | 导辊轴备件、耐磨涂层材料（置信：经验值） | 检修作业严格执行LOTO断电挂牌；更换部件涉及吊装时遵守GB 6067.1起重作业安全规程（置信：标准值） | 轴颈配合尺寸恢复至设计图纸公差范围；导辊装配后转动灵活无卡阻（置信：经验值）
MT-004-001-004-001-004-002 | 钢铁 |  | 轧机 | 主设备 | 钢铁核心特色轧钢设备，按产品类型分子设备。故障机理（轧辊磨损/断辊/剥落、轧辊轴承发热、压下机构失效、主传动齿轮磨损断齿、液压泄漏、冷却除鳞堵塞）通用，机架位置（粗中/精/预精）在故障特征参数 D5 层标注；产品特异（棒线导卫卡钢、板带板形、管材穿孔顶杆、冷轧润滑板形）在子设备结构层承载。子设备：棒线轧机（棒材/线材热连轧，含粗中+精+预精机架）、板材轧机（板带热轧，含粗轧+精轧机架）、管材轧机（无缝管穿孔+轧管）、冷轧轧机（冷轧带钢，润滑/板形/酸洗工艺特异）。 | 棒线轧机 | 导卫与工艺冷却系统 | 入口滚动导卫 | 导辊轴 | 固定导辊的精密芯轴，采用高强度合金钢制造，表面硬化处理，承受交变弯曲载荷。 | 是 | — | — | 导辊轴断裂 | 断裂 | 机械 | 危急 | 轧件咬入瞬间冲击载荷过大，或因频繁热胀冷缩产生热疲劳，叠加交变弯曲应力导致轴身根部或变截面处萌生裂纹并扩展断裂 | 导辊卡死不转或脱落；轧件跑偏、堆钢；传动端出现强烈金属撞击声；监测系统振动幅值瞬间突变 | [物理]壳体振动速度>11.8mm/s（置信：标准值）；[状态量]轴向位移突变>0.5mm（置信：经验值） | [在线]振动加速度传感器；[离线]超声波探伤仪 | 关键判据：振动瞬间越限且伴随机械撞击异响，探伤发现裂纹；鉴别要点：若振动突变后设备完全失转且探伤确认裂纹贯穿，可判定为断裂（与润滑不良导致的轴承烧死抱轴区分，后者伴随高温及冒烟，无断裂裂纹） | [经验级]根本处理：切断电源并清理轧件，拆除损坏的导卫总成，更换全新导辊轴并重新找正；临时处理：无，须立即停机处理 | 增加变截面处过渡圆角半径以减少应力集中；定期进行无损探伤以发现早期微裂纹；优化轧制工艺避免咬入冲击 | 轴承保持架断裂：区分要点为保持架断裂初期通常表现为连续的高频尖锐声且轴承温升显著，而导辊轴断裂多为瞬间巨响后卡死 | 钳工3名、焊工1名；工时6-8h（置信：经验值） | 振动检测仪、超声波探伤仪、液压拉马、专用扳手（置信：经验值） | 导辊轴总成、配套轴承及密封件（置信：经验值） | 发生堆钢切割及动火作业时需办理动火作业票；执行LOTO断电挂牌，防范机械突然动作（置信：标准值） | 振动速度恢复至ISO 10816-3:2009 表1 A/B区（<3.5mm/s）；探伤检查无缺陷（置信：标准值）
MT-004-001-004-001-004-003 | 钢铁 |  | 轧机 | 主设备 | 钢铁核心特色轧钢设备，按产品类型分子设备。故障机理（轧辊磨损/断辊/剥落、轧辊轴承发热、压下机构失效、主传动齿轮磨损断齿、液压泄漏、冷却除鳞堵塞）通用，机架位置（粗中/精/预精）在故障特征参数 D5 层标注；产品特异（棒线导卫卡钢、板带板形、管材穿孔顶杆、冷轧润滑板形）在子设备结构层承载。子设备：棒线轧机（棒材/线材热连轧，含粗中+精+预精机架）、板材轧机（板带热轧，含粗轧+精轧机架）、管材轧机（无缝管穿孔+轧管）、冷轧轧机（冷轧带钢，润滑/板形/酸洗工艺特异）。 | 棒线轧机 | 导卫与工艺冷却系统 | 入口滚动导卫 | 导辊轴 | 固定导辊的精密芯轴，采用高强度合金钢制造，表面硬化处理，承受交变弯曲载荷。 | 是 | — | — | 导辊轴弯曲变形 | 变形 | 机械 | 严重 | 轧件尾部咬入或严重堆钢时，导辊承受超出设计极限的轴向力或侧向挤压力，导致轴体发生塑性变形 | 导辊转动不灵活，轻载时出现卡滞；两导辊间距发生偏移且无法通过常规调节复位；轧件表面出现规律性压痕 | [几何]轴身直线度误差>0.05mm/m（置信：经验值）；[装配]导辊端面跳动>0.1mm（置信：经验值） | [离线]百分表；[离线]V型铁及测量平台 | 关键判据：打表测量轴身直线度或端面跳动严重超标；鉴别要点：若导辊间距调节失效且排除了轴承损坏，通过测量轴体直线度可确认塑性变形（与调节螺杆松动区分，松动可通过紧固恢复，弯曲无法通过调节消除） | [经验级]根本处理：拆解导卫总成，取出变形导辊轴，采用压力机进行冷校直或热校直处理，若变形量过大无法校直则直接更换新轴；临时处理：适当放大辊缝或停用该道次导辊，降速轧制至下一检修周期 | 优化导卫过钢工艺，减少堆钢及轧件头部咬入冲击；选用屈服强度更高的合金钢材质 | 调节机构松动：区分要点为调节螺杆松动在紧固后即可消除偏移，而轴弯曲导致的偏移无法通过外部调节复位 | 钳工2名；工时4h（置信：经验值） | 压力机、百分表、V型铁、测量平台（置信：经验值） | 导辊轴备件（置信：经验值） | 拆装重型导卫箱体时规范使用起重设备，遵守GB 6067.1（置信：标准值） | 导辊轴直线度及跳动量恢复至设计公差范围内；空载试车转动平稳无卡滞（置信：经验值）
MT-004-001-004-001-004-004 | 钢铁 |  | 轧机 | 主设备 | 钢铁核心特色轧钢设备，按产品类型分子设备。故障机理（轧辊磨损/断辊/剥落、轧辊轴承发热、压下机构失效、主传动齿轮磨损断齿、液压泄漏、冷却除鳞堵塞）通用，机架位置（粗中/精/预精）在故障特征参数 D5 层标注；产品特异（棒线导卫卡钢、板带板形、管材穿孔顶杆、冷轧润滑板形）在子设备结构层承载。子设备：棒线轧机（棒材/线材热连轧，含粗中+精+预精机架）、板材轧机（板带热轧，含粗轧+精轧机架）、管材轧机（无缝管穿孔+轧管）、冷轧轧机（冷轧带钢，润滑/板形/酸洗工艺特异）。 | 棒线轧机 | 导卫与工艺冷却系统 | 入口滚动导卫 | 导辊轴 | 固定导辊的精密芯轴，采用高强度合金钢制造，表面硬化处理，承受交变弯曲载荷。 | 是 | — | — | 导辊轴疲劳微裂纹 | 裂纹 | 机械 | 严重 | 导辊轴在长期承受轧件交变载荷及咬入冲击作用下，应力集中于轴肩退刀槽或表面缺陷处，逐渐萌生微观疲劳裂纹并扩展 | 导辊运转时伴有轻微周期性异响；轧件表面出现规律性纹路或抖动；导卫底座振动幅值随转速升高呈非线性增加 | [物理]振动加速度峰值>4.5g（置信：经验值）；[状态量]超声波探伤波幅超标（置信：经验值） | [在线]振动加速度传感器；[离线]超声波探伤仪 | 关键判据：探伤检测发现长度>2mm的表面裂纹，且振动加速度幅值超标；鉴别要点：若振动随转速呈非线性激增且探伤确认裂纹，可判定为疲劳裂纹（与轴承点蚀区分，点蚀通常表现为高频尖锐声且振动能量集中在轴承高频特征频带） | [经验级]根本处理：拆解导卫总成，对具有修复价值的轴进行打磨消除裂纹并做防裂处理，无法消除的更换新轴；临时处理：降速并减小轧件断面，维持低负荷运行至计划停机 | 优化过渡圆角设计减少应力集中；定期进行无损探伤检测；避免轧件频繁冲击 | 轴承点蚀：区分要点为轴承点蚀振动频谱呈现明显的高频外圈/内圈故障特征频率，而轴疲劳裂纹主要引起宽带振动且探伤可见裂纹 | 钳工2名；工时4-6h（置信：经验值） | 超声波探伤仪、振动分析仪、专用拉马（置信：经验值） | 导辊轴备件、探伤耦合剂（置信：经验值） | 拆装作业严格执行LOTO断电挂牌；高处作业需挂安全带（置信：标准值） | 超声波探伤无超标缺陷记录；振动幅值恢复至正常区间（置信：经验值）
MT-004-001-004-001-004-005 | 钢铁 |  | 轧机 | 主设备 | 钢铁核心特色轧钢设备，按产品类型分子设备。故障机理（轧辊磨损/断辊/剥落、轧辊轴承发热、压下机构失效、主传动齿轮磨损断齿、液压泄漏、冷却除鳞堵塞）通用，机架位置（粗中/精/预精）在故障特征参数 D5 层标注；产品特异（棒线导卫卡钢、板带板形、管材穿孔顶杆、冷轧润滑板形）在子设备结构层承载。子设备：棒线轧机（棒材/线材热连轧，含粗中+精+预精机架）、板材轧机（板带热轧，含粗轧+精轧机架）、管材轧机（无缝管穿孔+轧管）、冷轧轧机（冷轧带钢，润滑/板形/酸洗工艺特异）。 | 棒线轧机 | 导卫与工艺冷却系统 | 入口滚动导卫 | 导辊轴 | 固定导辊的精密芯轴，采用高强度合金钢制造，表面硬化处理，承受交变弯曲载荷。 | 是 | — | — | 导辊轴异常振动 | 异常振动 | 机械 | 严重 | 导辊轴由于安装对中不良、配合间隙过大或受到外部轧机传动系统扭转振动及参数激振影响，产生偏离允许范围的剧烈振动 | 导辊轴轴向或径向可见明显抖动；导卫底座连接螺栓易松动；轧件跑偏或尺寸波动大；伴随轰隆隆的异响 | [物理]振动速度>7.1mm/s（置信：标准值）；[装配]两端轴承座同心度误差>0.2mm（置信：经验值） | [在线]速度/加速度振动传感器；[离线]激光对中仪 | 关键判据：振动速度处于ISO 10816标准的C区或D区，且存在明显的低频工频振动分量；鉴别要点：若振动主频为工频且随转速变化，多为对中不良或动平衡破坏（与轧机机架共振区分，共振表现为特定转速下振幅激增，离开该转速振幅明显减小） | [经验级]根本处理：停机检查导辊动平衡状态，重新进行现场动平衡配重；检查并重新找正导卫装配同心度，紧固底座；临时处理：适当降低轧制速度以避开共振敏感区，维持运行 | 确保导辊轴及轴承的装配精度；新换导辊必须进行动平衡测试；定期紧固底座螺栓 | 轧机机架共振：区分要点为共振具有明显的转速依赖性，在特定转速区间振幅极大，改变转速后振幅骤降，而异常振动在全转速范围内均保持高振幅 | 钳工2名；工时3-5h（置信：经验值） | 振动分析仪、激光对中仪、动平衡测试仪（置信：经验值） | 专用调整垫片、锁紧螺母（置信：经验值） | 检测振动时人员不得接触运转部件；严格执行LOTO断电挂牌（置信：标准值） | 振动速度降至ISO 10816-3:2009 表1 A/B区（<3.5mm/s）；同心度符合设计要求（置信：标准值）
MT-004-001-004-001-004-006 | 钢铁 |  | 轧机 | 主设备 | 钢铁核心特色轧钢设备，按产品类型分子设备。故障机理（轧辊磨损/断辊/剥落、轧辊轴承发热、压下机构失效、主传动齿轮磨损断齿、液压泄漏、冷却除鳞堵塞）通用，机架位置（粗中/精/预精）在故障特征参数 D5 层标注；产品特异（棒线导卫卡钢、板带板形、管材穿孔顶杆、冷轧润滑板形）在子设备结构层承载。子设备：棒线轧机（棒材/线材热连轧，含粗中+精+预精机架）、板材轧机（板带热轧，含粗轧+精轧机架）、管材轧机（无缝管穿孔+轧管）、冷轧轧机（冷轧带钢，润滑/板形/酸洗工艺特异）。 | 棒线轧机 | 导卫与工艺冷却系统 | 入口滚动导卫 | 导辊轴 | 固定导辊的精密芯轴，采用高强度合金钢制造，表面硬化处理，承受交变弯曲载荷。 | 是 | — | — | 导辊轴配合松动 | 松动 | 机械 | 一般 | 导辊轴在长期交变载荷和微动磨损作用下，轴颈与轴承内圈或导辊本体之间的过盈配合失效，产生间隙导致相对滑移 | 导辊启停瞬间有金属撞击声；运转时导辊存在明显轴向窜动或径向跳动；轴端锁紧螺母易退扣 | [装配]轴承与轴颈配合间隙>0.03mm（置信：经验值）；[几何]轴端锁紧螺母退扣间隙>0.5mm（置信：经验值） | [离线]塞尺；[离线]百分表 | 关键判据：打表测量发现明显的径向跳动或轴向窜动，且紧固螺母后依然存在间隙；鉴别要点：若设备振动相位不稳定且发生非同步的次谐波，多为配合松动（与轴承游隙过大区分，游隙过大主要表现为轴承自身端面或径向游隙超标，而配合松动表现为轴颈与内圈的相对滑移摩擦） | [经验级]根本处理：拆解配合部位，若轴颈磨损轻微可采用刷镀修复尺寸，若严重则更换导辊轴；重新按标准过盈量装配并锁紧；临时处理：使用锁固胶涂抹螺纹并紧固锁母，限制轴向窜动 | 规范装配工艺，保证合理的过盈量；使用防松螺母或螺纹锁固胶 | 轴承游隙过大：区分要点为游隙过大可通过更换轴承完全消除，而配合松动在更换新轴承后依然存在相对运动和异响 | 钳工2名；工时3h（置信：经验值） | 塞尺、百分表、扭矩扳手、刷镀设备（置信：经验值） | 轴承、螺纹锁固胶、专用扳手（置信：经验值） | 拆装轴承需使用专用工具或感应加热器，严禁直接大锤敲击（置信：经验值） | 装配后打表无径向跳动与轴向窜动；锁紧螺母无松动退扣现象（置信：经验值）
MT-004-001-004-001-005-001 | 钢铁 |  | 轧机 | 主设备 | 钢铁核心特色轧钢设备，按产品类型分子设备。故障机理（轧辊磨损/断辊/剥落、轧辊轴承发热、压下机构失效、主传动齿轮磨损断齿、液压泄漏、冷却除鳞堵塞）通用，机架位置（粗中/精/预精）在故障特征参数 D5 层标注；产品特异（棒线导卫卡钢、板带板形、管材穿孔顶杆、冷轧润滑板形）在子设备结构层承载。子设备：棒线轧机（棒材/线材热连轧，含粗中+精+预精机架）、板材轧机（板带热轧，含粗轧+精轧机架）、管材轧机（无缝管穿孔+轧管）、冷轧轧机（冷轧带钢，润滑/板形/酸洗工艺特异）。 | 棒线轧机 | 导卫与工艺冷却系统 | 入口滚动导卫 | 蜗杆调节机构 | 通过蜗杆传动微调导卫开度的精密组件，含黄铜或青铜蜗轮和合金钢蜗杆，实现导辊间距的精确设定。 | 是 | — | — | 蜗杆调节机构卡阻 | 磨损；变形 | 机械 | 严重 | 蜗杆与蜗轮齿面因长期重载轧制产生磨损或塑性变形，导致啮合间隙消失，发生机械卡死 | 压下调节手柄转动困难或无法转动；轧辊辊缝无法调整 | [机械]调节扭矩>额定值（适用：常温工况，置信：经验值）；[几何]齿面磨损量>0.3mm（适用：齿面，置信：经验值） | [离线]扭矩扳手；[离线]齿厚游标卡尺 | 若调节扭矩增大且伴随金属摩擦声，检查齿面磨损情况；若齿面完好但扭矩大，检查轴承是否损坏 | [经验级]根本处理：拆卸机构，更换磨损的蜗杆蜗轮副或修复齿面；临时处理：无，须立即停机处理 | 定期检查润滑状况；避免超负荷调节 | 轴承抱死：通过拆检检查齿面与轴承滚道损伤部位区分 | 钳工2名；工时4-6h（置信：经验值） | 专用拉马、加热器、千分表（置信：经验值） | 蜗杆备件、蜗轮备件、润滑脂（置信：经验值） | 执行挂牌锁定LOOTO；使用起重设备时遵守GB 6067.1-2010（置信：标准值） | 手动转动灵活无卡滞；齿面接触斑点符合要求（置信：经验值）
MT-004-001-004-001-005-002 | 钢铁 |  | 轧机 | 主设备 | 钢铁核心特色轧钢设备，按产品类型分子设备。故障机理（轧辊磨损/断辊/剥落、轧辊轴承发热、压下机构失效、主传动齿轮磨损断齿、液压泄漏、冷却除鳞堵塞）通用，机架位置（粗中/精/预精）在故障特征参数 D5 层标注；产品特异（棒线导卫卡钢、板带板形、管材穿孔顶杆、冷轧润滑板形）在子设备结构层承载。子设备：棒线轧机（棒材/线材热连轧，含粗中+精+预精机架）、板材轧机（板带热轧，含粗轧+精轧机架）、管材轧机（无缝管穿孔+轧管）、冷轧轧机（冷轧带钢，润滑/板形/酸洗工艺特异）。 | 棒线轧机 | 导卫与工艺冷却系统 | 入口滚动导卫 | 蜗杆调节机构 | 通过蜗杆传动微调导卫开度的精密组件，含黄铜或青铜蜗轮和合金钢蜗杆，实现导辊间距的精确设定。 | 是 | — | — | 调节机构锁紧装置松动 | 松动 | 机械 | 一般 | 轧机振动导致锁紧螺母或定位螺栓疲劳松动，使调节机构在轧制力作用下发生位移 | 轧辊辊缝在轧制过程中发生漂移；锁紧螺母有退出现象 | [机械]锁紧扭矩下降>20%（适用：螺纹连接，置信：经验值）；[状态量]锁紧螺母轴向位移>0.5mm（适用：运行中，置信：经验值） | [在线]位移传感器；[离线]扭力扳手 | 监测到锁紧扭矩下降且伴随辊缝漂移，判定为锁紧失效；若辊缝漂移但锁紧扭矩正常，检查压下螺丝螺纹磨损 | [经验级]根本处理：清理螺纹，更换防松垫圈或锁紧销，按规定的预紧力重新锁紧；临时处理：临时加固锁紧 | 定期校核锁紧扭矩；使用防松胶或机械锁紧 | 压下螺丝螺纹磨损：通过检查螺纹牙型完整性区分 | 钳工1名；工时1-2h（置信：经验值） | 扭力扳手、锁固胶、铜棒（置信：经验值） | 锁紧螺母、防松垫圈、螺纹锁固剂（置信：经验值） | 执行挂牌锁定LOOTO；防止异物掉入轧机机架（置信：经验值） | 锁紧扭矩达到规定值；试运行无位移（置信：经验值）
MT-004-001-004-001-005-003 | 钢铁 |  | 轧机 | 主设备 | 钢铁核心特色轧钢设备，按产品类型分子设备。故障机理（轧辊磨损/断辊/剥落、轧辊轴承发热、压下机构失效、主传动齿轮磨损断齿、液压泄漏、冷却除鳞堵塞）通用，机架位置（粗中/精/预精）在故障特征参数 D5 层标注；产品特异（棒线导卫卡钢、板带板形、管材穿孔顶杆、冷轧润滑板形）在子设备结构层承载。子设备：棒线轧机（棒材/线材热连轧，含粗中+精+预精机架）、板材轧机（板带热轧，含粗轧+精轧机架）、管材轧机（无缝管穿孔+轧管）、冷轧轧机（冷轧带钢，润滑/板形/酸洗工艺特异）。 | 棒线轧机 | 导卫与工艺冷却系统 | 入口滚动导卫 | 蜗杆调节机构 | 通过蜗杆传动微调导卫开度的精密组件，含黄铜或青铜蜗轮和合金钢蜗杆，实现导辊间距的精确设定。 | 是 | — | — | 蜗杆轴承保持架损坏 | 断裂 | 机械 | 危急 | 轴承受冲击载荷或润滑不良，导致保持架断裂，引起滚动体紊乱产生剧烈振动 | 机构发出异常高频响声；振动幅度急剧增加 | [物理]箱体振动速度>4.5mm/s（适用：刚性安装，ISO 10816-3:2009 表1 区域C，置信：标准值）；[物理]轴承温度>90℃（适用：滚动轴承，置信：经验值） | [在线]振动加速度传感器；[在线]温度传感器 | 振动频谱中出现高频轴承故障特征频率，且温度同步升高，判定为轴承损坏；若仅有振动升高无温度变化，检查外部部件松动 | [经验级]根本处理：更换损坏的轴承及损坏的密封件；临时处理：无，须立即停机处理 | 保证润滑良好；定期监测振动与温度趋势 | 齿轮断齿：通过振动频谱分析区分（轴承故障为高频通过频率，齿轮为啮合频率） | 钳工2名；工时3-4h（置信：经验值） | 轴承加热器、拉马、振动分析仪（置信：经验值） | 轴承备件、密封件（置信：经验值） | 执行挂牌锁定LOOTO；拆卸部件防止坠落（置信：经验值） | 振动值符合ISO 10816-3:2009 区域A/B；温度稳定（置信：标准值）
MT-004-001-004-001-005-004 | 钢铁 |  | 轧机 | 主设备 | 钢铁核心特色轧钢设备，按产品类型分子设备。故障机理（轧辊磨损/断辊/剥落、轧辊轴承发热、压下机构失效、主传动齿轮磨损断齿、液压泄漏、冷却除鳞堵塞）通用，机架位置（粗中/精/预精）在故障特征参数 D5 层标注；产品特异（棒线导卫卡钢、板带板形、管材穿孔顶杆、冷轧润滑板形）在子设备结构层承载。子设备：棒线轧机（棒材/线材热连轧，含粗中+精+预精机架）、板材轧机（板带热轧，含粗轧+精轧机架）、管材轧机（无缝管穿孔+轧管）、冷轧轧机（冷轧带钢，润滑/板形/酸洗工艺特异）。 | 棒线轧机 | 导卫与工艺冷却系统 | 入口滚动导卫 | 蜗杆调节机构 | 通过蜗杆传动微调导卫开度的精密组件，含黄铜或青铜蜗轮和合金钢蜗杆，实现导辊间距的精确设定。 | 是 | — | — | 调节机构润滑失效 | 磨损 | 机械；化学 | 一般 | 润滑脂受高温或污染物侵入变质，导致油膜破裂，加剧蜗杆副磨损 | 蜗杆箱体温度过高；润滑脂变黑或乳化 | [化学]油中水分>0.1%（适用：润滑脂，置信：经验值）；[物理]铁谱分析磨粒数量>正常值3倍（适用：油液，置信：经验值） | [离线]油液分析仪；[离线]铁谱仪 | 油液检测显示水分超标或磨粒异常增多，且伴随温度升高，判定为润滑失效；若温度高但油液正常，检查散热 | [经验级]根本处理：清洗润滑通道，更换合格润滑脂；临时处理：补充新润滑脂并加强监测 | 定期取样化验；确保密封完好 | 环境温度过高：检查箱体温度与环境温度的相关性区分 | 钳工1名；工时2h（置信：经验值） | 注油机、取样瓶、清洁剂（置信：经验值） | 合格润滑脂、密封圈（置信：经验值） | 防止废油污染环境；佩戴防护手套（置信：经验值） | 油液清洁度达标；油位正常（置信：经验值）
MT-004-001-004-002-000-001 | 钢铁 |  | 轧机 | 主设备 | 钢铁核心特色轧钢设备，按产品类型分子设备。故障机理（轧辊磨损/断辊/剥落、轧辊轴承发热、压下机构失效、主传动齿轮磨损断齿、液压泄漏、冷却除鳞堵塞）通用，机架位置（粗中/精/预精）在故障特征参数 D5 层标注；产品特异（棒线导卫卡钢、板带板形、管材穿孔顶杆、冷轧润滑板形）在子设备结构层承载。子设备：棒线轧机（棒材/线材热连轧，含粗中+精+预精机架）、板材轧机（板带热轧，含粗轧+精轧机架）、管材轧机（无缝管穿孔+轧管）、冷轧轧机（冷轧带钢，润滑/板形/酸洗工艺特异）。 | 棒线轧机 | 导卫与工艺冷却系统 | 出口滑动导卫 |  | 引导轧件离开孔型，防止缠辊的功能总成。通常由导卫座、上下导板及夹持装置组成，结构为滑动摩擦式。 | 是 | 停机检查上下导板的磨损沟槽深度，测量导板开口度，清理冷却水垢，检查夹持机构的紧固状态。 | 导卫座发生塑性变形或开裂，或导板固定结构磨损导致无法稳定夹持导板时，整体报废。 | 导卫整体剧烈振动与异响 | 异常振动 | 机械 | 严重 | 高温轧件咬入或穿水冷却时产生瞬态扭转、颤振等非线性动力学冲击，导致导卫本体固定基础或夹持压紧系统发生宏观松动，引发整体结构共振与高频异响 | 轧机出口处伴随金属撞击声；导卫底座与横梁结合面可见明显缝隙与相对滑移；红钢轧件通过时导卫本体剧烈晃动 | [物理]振动速度>11.2mm/s（适用：非驱动部件整体刚性安装（置信：经验值）；ISO 10816-3:2009 表C.1 C/D区，置信：标准值）；[物理]振动加速度峰值>15g（适用：高频颤振监测，置信：经验值） | [在线]机壳表面振动加速度传感器；[离线]便携式测振仪；[离线]塞尺检测结合面间隙 | 关键判据：振动速度显著超标且伴随明显撞击异响。鉴别要点：若振动随轧件咬入呈瞬态周期性突增且底座缝隙增大，判定为导卫整体松动；若振动随轧制速度持续升高呈线性增加且无明显撞击异响，则多为轧机机架内部辊系或轴承异常引发（排除导卫本体松动） | [经验级]根本处理：停机拆卸导卫，清理结合面氧化铁皮，重新找正并紧固基础T型螺栓至额定力矩，修复受损定位销；临时处理：在不停机状态下利用专用液压扳手尝试适度补紧外部松动螺栓，并降低该机架轧制速度10%-15%以减缓冲击 | 定期复紧导卫底座固定螺栓并防松；优化轧件咬入速度与导卫对中性；采用高强度合金钢材质提升导卫整体结构刚性 | 轧机辊系异常振动：区分要点在于辊系异常振动通常频率与轧辊转速呈强相关，且机架牌坊振动明显大于导卫本体，导卫底座结合面无宏观缝隙 | 钳工2名；工时4-6h（置信：经验值） | 液压扭矩扳手；百分表；重型套筒；塞尺；测振仪（置信：经验值） | 高强度防松螺母；合金钢垫片；定位销（置信：经验值） | 必须执行LOTO断电挂牌，确认轧件已完全离开通道并泄除轧机冷却水；高处作业必须系挂安全带（GB 6095-2021）（置信：标准值） | 底座结合面间隙<0.05mm；紧固螺栓扭矩符合设备厂家图纸要求；空载与负载下导卫本体无明显晃动（置信：经验值）
MT-004-001-004-002-000-002 | 钢铁 |  | 轧机 | 主设备 | 钢铁核心特色轧钢设备，按产品类型分子设备。故障机理（轧辊磨损/断辊/剥落、轧辊轴承发热、压下机构失效、主传动齿轮磨损断齿、液压泄漏、冷却除鳞堵塞）通用，机架位置（粗中/精/预精）在故障特征参数 D5 层标注；产品特异（棒线导卫卡钢、板带板形、管材穿孔顶杆、冷轧润滑板形）在子设备结构层承载。子设备：棒线轧机（棒材/线材热连轧，含粗中+精+预精机架）、板材轧机（板带热轧，含粗轧+精轧机架）、管材轧机（无缝管穿孔+轧管）、冷轧轧机（冷轧带钢，润滑/板形/酸洗工艺特异）。 | 棒线轧机 | 导卫与工艺冷却系统 | 出口滑动导卫 |  | 引导轧件离开孔型，防止缠辊的功能总成。通常由导卫座、上下导板及夹持装置组成，结构为滑动摩擦式。 | 是 | 停机检查上下导板的磨损沟槽深度，测量导板开口度，清理冷却水垢，检查夹持机构的紧固状态。 | 导卫座发生塑性变形或开裂，或导板固定结构磨损导致无法稳定夹持导板时，整体报废。 | 导卫系统接口卡阻与跑偏 | 性能退化 | 机械；热 | 严重 | 长期经受高温氧化铁皮堆积、穿水冷却介质结垢以及热疲劳变形，导致导卫内部滑动通道几何尺寸发生畸变，轧件通过时摩擦阻力剧增，失去导向作用引发轧件跑偏或堆钢 | 出口处红钢表面出现严重直线状划伤或热划痕；轧件头部偏离轧制中心线发生扭转；导卫内腔局部出现高温发红及氧化铁皮堆积现象 | [几何]导卫内孔磨损扩张量>2.0mm（适用：导卫使用中后期，置信：经验值）；[温度]导卫本体表面温度>150℃（适用：冷却水流量不足或通道堵塞工况，置信：经验值） | [在线]红外热像仪监测导卫表面温度；[离线]内窥镜检查导卫内腔磨损与结垢情况；[离线]卡尺测量通道几何尺寸 | 关键判据：轧件表面出现规则划伤且导卫局部温度异常偏高。鉴别要点：若内孔测量尺寸超差且伴随局部高温，判定为导卫内腔结垢与热变形卡阻；若导卫内孔尺寸正常且温度正常，但轧件依然跑偏，应检查上游机架来料尺寸超差或轧辊轴向窜动问题（排除导卫本身故障） | [经验级]根本处理：拆除导卫进行整体更换，彻底清理底座水路结垢，检查并修复穿水冷却系统接口；临时处理：利用检修间隙高压水枪冲洗导卫内腔结垢，适当加大该机架冷却水流量以降低热变形 | 优化冷却水水质防结垢处理；定期检查导卫内腔磨损极限尺寸；选用耐磨耐高温合金材料并实施表面热喷涂强化处理 | 轧辊轴向窜动导致跑偏：区分要点在于轧辊窜动引发的跑偏通常伴随轧件两侧波浪边缺陷，且导卫内腔无明显异常高温与严重磨损痕迹 | 钳工2名、焊工1名；工时6-8h（置信：经验值） | 高压水清洗机；红外测温仪；游标卡尺；气割工具；大锤（置信：经验值） | 导卫总成备件；高压清洗除垢剂；冷却水接口密封圈（置信：经验值） | 停机断电并挂牌（LOTO）；穿戴防烫伤劳保用品；清理周围氧化铁皮防止飞溅伤人（GB 8196-2018）（置信：标准值） | 导卫内孔尺寸恢复图纸公差范围；冷却水接口无泄漏；通水流量达到设计值；红钢通过顺畅无划伤（置信：经验值）
MT-004-001-004-002-000-003 | 钢铁 |  | 轧机 | 主设备 | 钢铁核心特色轧钢设备，按产品类型分子设备。故障机理（轧辊磨损/断辊/剥落、轧辊轴承发热、压下机构失效、主传动齿轮磨损断齿、液压泄漏、冷却除鳞堵塞）通用，机架位置（粗中/精/预精）在故障特征参数 D5 层标注；产品特异（棒线导卫卡钢、板带板形、管材穿孔顶杆、冷轧润滑板形）在子设备结构层承载。子设备：棒线轧机（棒材/线材热连轧，含粗中+精+预精机架）、板材轧机（板带热轧，含粗轧+精轧机架）、管材轧机（无缝管穿孔+轧管）、冷轧轧机（冷轧带钢，润滑/板形/酸洗工艺特异）。 | 棒线轧机 | 导卫与工艺冷却系统 | 出口滑动导卫 |  | 引导轧件离开孔型，防止缠辊的功能总成。通常由导卫座、上下导板及夹持装置组成，结构为滑动摩擦式。 | 是 | 停机检查上下导板的磨损沟槽深度，测量导板开口度，清理冷却水垢，检查夹持机构的紧固状态。 | 导卫座发生塑性变形或开裂，或导板固定结构磨损导致无法稳定夹持导板时，整体报废。 | 导卫冷却系统接口泄漏与流量衰减 | 泄漏 | 机械；流体 | 严重 | 导卫冷却水路受高压水汽蚀及氧化铁皮冲刷，接口密封圈老化失效或管路堵塞，导致冷却介质非正常旁通流失与有效流量骤降，引发导卫整体热力学性能退化 | 导卫本体法兰结合面可见水渍与结垢痕迹；冷却水进出口压差明显增大；导卫底座局部呈现异常高温发红 | [物理]冷却水进出口压差>0.3MPa（适用：高压穿水冷却工况，置信：经验值）；[物理]冷却水流量低于设计值70%（适用：额定流量>50L/min工况，置信：经验值） | [在线]冷却水管路流量计与压力变送器；[离线]超声波测漏仪；[离线]红外热像仪 | 关键判据：冷却系统流量与压力同时出现大幅衰减且伴随局部温度异常升高。鉴别要点：若进出口压力同步下降且结合面见水渍，判定为接口密封泄漏；若进口压力升高而出口压力下降且温差扩大，则多为内部水路被氧化铁皮或杂质堵塞（排除水泵房供水压力波动因素） | [经验级]根本处理：拆卸导卫上下水管路，清理内部堵塞的氧化铁皮，更换受损的快换接头及O型密封圈，重新进行管路对中紧固；临时处理：在不停机状态下适度紧固外部接头螺母，若无效则通过旁通备用水路进行降温降速维持生产 | 定期清理水箱及管路滤网；选用耐高温高压的氟橡胶密封圈；优化冷却水水质，降低悬浮物与氧化铁皮含量 | 供水系统总管压力波动：区分要点在于总管压力波动会引发多台设备同步异常，而接口泄漏仅局限于单台导卫进出口压差异常 | 管工1名、钳工1名；工时3-4h（置信：经验值） | 超声波测漏仪；管钳；快换接头拆装工具；高压水枪（置信：经验值） | 耐高压快换接头总成；氟橡胶O型圈；除垢清洗剂（置信：经验值） | 停机断电挂牌（LOTO）；关闭并泄除冷却水供回水阀门压力后方可拆卸管路；穿戴防滑防烫劳保用品（GB 2811-2019）（置信：标准值） | 管路接头1.5倍额定压力保压10分钟无渗漏；冷却水进出口压差恢复至正常设计范围（GB/T 3733.1-2021）（置信：标准值）
MT-004-001-004-002-001-001 | 钢铁 |  | 轧机 | 主设备 | 钢铁核心特色轧钢设备，按产品类型分子设备。故障机理（轧辊磨损/断辊/剥落、轧辊轴承发热、压下机构失效、主传动齿轮磨损断齿、液压泄漏、冷却除鳞堵塞）通用，机架位置（粗中/精/预精）在故障特征参数 D5 层标注；产品特异（棒线导卫卡钢、板带板形、管材穿孔顶杆、冷轧润滑板形）在子设备结构层承载。子设备：棒线轧机（棒材/线材热连轧，含粗中+精+预精机架）、板材轧机（板带热轧，含粗轧+精轧机架）、管材轧机（无缝管穿孔+轧管）、冷轧轧机（冷轧带钢，润滑/板形/酸洗工艺特异）。 | 棒线轧机 | 导卫与工艺冷却系统 | 出口滑动导卫 | 出口导板 | 直接与轧件表面滑动摩擦的耐磨零件，表面光滑，通常由耐磨铸铁或堆焊耐磨合金制成，成对使用。 | 是 | — | — | 导卫辊面异常磨损 | 失效 | 机械 | 严重 | 高温氧化铁皮及高速轧件持续冲刷磨粒磨损，导致导辊型槽尺寸改变，失去导向定位功能 | 轧件表面出现直线状划伤；导卫辊面出现肉眼可见凹坑或深沟；轧件运行抖动幅度增大 | [几何]导辊型槽磨损深度>2mm（适用：高合金钢轧制工况，置信：经验值）；[物理]轧件表面粗糙度Ra>6.3μm（适用：轧件出口表面，置信：经验值） | [离线]样板尺或轮廓仪测量型槽；[离线]轧件表面粗糙度仪检测 | 关键判据：样板尺与导辊型槽间隙超标且轧件出现表面划伤。鉴别要点：若仅轧件抖动而无表面划伤，需排查液压调节系统压力是否波动，排除卡涩故障 | [经验级]根本处理：更换整体导卫辊组件；临时处理：利用磨机轻微修磨辊面凸起毛刺，降低该机架轧制速度以减少热负荷 | 定期检查导辊表面硬度；优化冷却水喷射角度确保导辊充分冷却；控制轧制节奏避免超高温轧制 | 轧件划伤：区分要点在于样板尺测量导辊型槽间隙是否超标，且导辊表面是否有明显磨损沟壑 | 钳工2名；工时4-6h（置信：经验值） | 扭力扳手、样板尺、内六角扳手（置信：经验值） | 导卫辊总成、定位卡环（置信：经验值） | 必须执行断电挂牌(LOTO)程序；穿戴防烫隔热劳保用品；GB 6067.1-2010起重作业安全规范（置信：标准值） | 导辊型槽表面光滑无裂纹；样板尺贴合间隙<0.1mm；空转无卡涩（置信：经验值）
MT-004-001-004-002-001-002 | 钢铁 |  | 轧机 | 主设备 | 钢铁核心特色轧钢设备，按产品类型分子设备。故障机理（轧辊磨损/断辊/剥落、轧辊轴承发热、压下机构失效、主传动齿轮磨损断齿、液压泄漏、冷却除鳞堵塞）通用，机架位置（粗中/精/预精）在故障特征参数 D5 层标注；产品特异（棒线导卫卡钢、板带板形、管材穿孔顶杆、冷轧润滑板形）在子设备结构层承载。子设备：棒线轧机（棒材/线材热连轧，含粗中+精+预精机架）、板材轧机（板带热轧，含粗轧+精轧机架）、管材轧机（无缝管穿孔+轧管）、冷轧轧机（冷轧带钢，润滑/板形/酸洗工艺特异）。 | 棒线轧机 | 导卫与工艺冷却系统 | 出口滑动导卫 | 出口导板 | 直接与轧件表面滑动摩擦的耐磨零件，表面光滑，通常由耐磨铸铁或堆焊耐磨合金制成，成对使用。 | 是 | — | — | 导板本体断裂 | 失效 | 机械 | 危急 | 长期交变热应力与轧件尾部强冲击叠加，导致本体应力集中区域产生疲劳裂纹并迅速扩展至断裂 | 轧件跑偏或发生堆钢；导板本体产生异常金属撕裂声；机架附近伴随剧烈撞击振动 | [物理]机架振动速度>11.2mm/s（适用：突发断裂瞬间冲击，ISO 10816-3:2009 表1 D区，置信：标准值） | [在线]机架振动加速度传感器；[离线]超声波探伤仪 | 关键判据：突发剧烈振动报警伴随堆钢，且打开导卫箱体可见金属断裂带。鉴别要点：若仅发生堆钢而无本体撕裂，多为料型偏大或张力异常，需排除来料尺寸超差 | [经验级]根本处理：整体拆卸断裂导板并更换新备件；临时处理：无，须立即停机处理，清理堆钢防止次生灾害 | 优化导板本体结构过渡圆角降低应力集中；提升材质抗热疲劳性能；严密控制轧件温度避免低温黑头钢冲击 | 轧件跑偏：区分要点在于是否伴随机架突发剧烈撞击振动及导板本体可见的宏观金属断裂面 | 钳工3名、焊工1名；工时8-12h（置信：经验值） | 液压拉马、大锤、气割设备、行车（置信：经验值） | 导板备件、高强度紧固螺栓（置信：经验值） | 切断轧件电源及动力源执行LOTO；清理堆钢时严防烫伤；GB 6067.1-2010起重安全（置信：标准值） | 螺栓紧固力矩达到设计值；空载试车无异常振动摩擦；导板标高对中误差<0.5mm/m（置信：经验值）
MT-004-001-004-002-001-003 | 钢铁 |  | 轧机 | 主设备 | 钢铁核心特色轧钢设备，按产品类型分子设备。故障机理（轧辊磨损/断辊/剥落、轧辊轴承发热、压下机构失效、主传动齿轮磨损断齿、液压泄漏、冷却除鳞堵塞）通用，机架位置（粗中/精/预精）在故障特征参数 D5 层标注；产品特异（棒线导卫卡钢、板带板形、管材穿孔顶杆、冷轧润滑板形）在子设备结构层承载。子设备：棒线轧机（棒材/线材热连轧，含粗中+精+预精机架）、板材轧机（板带热轧，含粗轧+精轧机架）、管材轧机（无缝管穿孔+轧管）、冷轧轧机（冷轧带钢，润滑/板形/酸洗工艺特异）。 | 棒线轧机 | 导卫与工艺冷却系统 | 出口滑动导卫 | 出口导板 | 直接与轧件表面滑动摩擦的耐磨零件，表面光滑，通常由耐磨铸铁或堆焊耐磨合金制成，成对使用。 | 是 | — | — | 导板冷却水路堵塞 | 失效 | 机械；环境 | 严重 | 冷却水水质不洁导致杂质沉积，或高温氧化铁皮在喷嘴处积聚结垢，造成冷却水流量大幅衰减甚至断流 | 导板本体温度异常升高发红；冷却水出水口无水流或呈断续滴漏状；伴随导板热变形引发的轧件抖动 | [物理]导板本体温度>150℃（适用：正常轧制时导板外壁，置信：经验值）；[物理]冷却水流量<额定值的50%（适用：出口导板冷却管路，置信：经验值） | [在线]红外测温仪；[在线]冷却水管路流量计 | 关键判据：冷却水流量大幅下降且导板本体温度持续攀升。鉴别要点：若仅本体温度高而流量正常，应排查是否因导辊轴承卡死摩擦生热，排除机械摩擦发热 | [经验级]根本处理：拆卸导卫解体清理水路，更换损坏的喷嘴及密封圈；临时处理：用高压水枪从出水口反向冲洗疏通管路 | 加强循环水过滤网清理；定期在检修周期内使用化学除垢剂清洗导板内部水路 | 导板本体发红：区分要点在于冷却水流量是否显著下降或断流，需排除导辊轴承损坏导致的机械摩擦生热 | 钳工2名、管工1名；工时3-5h（置信：经验值） | 管钳、高压水枪、通条（置信：经验值） | 冷却水喷嘴、O型密封圈、除垢剂（置信：经验值） | 泄压排液置换后方可拆卸管路；GB 6067.1-2010起重作业安全（置信：标准值） | 管路通水无泄漏；冷却水流量恢复至设计额定值；导板工作温度稳定在80℃以下（置信：经验值）
MT-004-001-004-002-001-004 | 钢铁 |  | 轧机 | 主设备 | 钢铁核心特色轧钢设备，按产品类型分子设备。故障机理（轧辊磨损/断辊/剥落、轧辊轴承发热、压下机构失效、主传动齿轮磨损断齿、液压泄漏、冷却除鳞堵塞）通用，机架位置（粗中/精/预精）在故障特征参数 D5 层标注；产品特异（棒线导卫卡钢、板带板形、管材穿孔顶杆、冷轧润滑板形）在子设备结构层承载。子设备：棒线轧机（棒材/线材热连轧，含粗中+精+预精机架）、板材轧机（板带热轧，含粗轧+精轧机架）、管材轧机（无缝管穿孔+轧管）、冷轧轧机（冷轧带钢，润滑/板形/酸洗工艺特异）。 | 棒线轧机 | 导卫与工艺冷却系统 | 出口滑动导卫 | 出口导板 | 直接与轧件表面滑动摩擦的耐磨零件，表面光滑，通常由耐磨铸铁或堆焊耐磨合金制成，成对使用。 | 是 | — | — | 导板紧固螺栓松动 | 松动 | 机械 | 严重 | 轧机持续高频振动导致紧固件预紧力衰减，螺纹副发生微观相对位移，使导板定位失效 | 导板本体出现肉眼可见的位移或摆动；连接处有异常撞击声；轧件尺寸出现规律性波动 | [物理]连接处振动速度>4.5mm/s（适用：刚性支撑结构，ISO 10816-3:2009 表1 C区，置信：标准值）；[物理]螺栓预紧力损失>30%（适用：高强度连接副，置信：经验值） | [在线]振动加速度传感器；[离线]力矩扳手检查 | 关键判据：振动速度超标且复紧螺栓后振动显著下降。鉴别要点：若振动高但螺栓预紧力正常，需检查导板底座或机架滑板是否存在磨损间隙，排除支撑件失效 | [经验级]根本处理：更换新螺栓并按规程施加预紧力，检查螺纹是否损伤；临时处理：立即停机重新紧固至规定力矩 | 定期利用定修周期检查紧固力矩；采用防松螺母或螺纹紧固胶；在螺纹副涂抹二硫化钼防咬合剂 | 导板底座磨损：区分要点在于复紧螺栓后振动是否显著降低，若无效则多为底座配合面磨损 | 钳工2名；工时1-2h（置信：经验值） | 力矩扳手、锤击式扳手、铜棒（置信：经验值） | 高强度螺栓、防松螺母、二硫化钼润滑脂（置信：经验值） | 必须执行LOTO断电挂牌；使用力矩扳手时防止打滑伤手；GB 6067.1-2010起重作业安全（置信：标准值） | 螺栓紧固力矩符合设计要求；导板底面与滑板贴合无间隙；试车无异常撞击声（置信：经验值）
MT-004-001-004-002-001-005 | 钢铁 |  | 轧机 | 主设备 | 钢铁核心特色轧钢设备，按产品类型分子设备。故障机理（轧辊磨损/断辊/剥落、轧辊轴承发热、压下机构失效、主传动齿轮磨损断齿、液压泄漏、冷却除鳞堵塞）通用，机架位置（粗中/精/预精）在故障特征参数 D5 层标注；产品特异（棒线导卫卡钢、板带板形、管材穿孔顶杆、冷轧润滑板形）在子设备结构层承载。子设备：棒线轧机（棒材/线材热连轧，含粗中+精+预精机架）、板材轧机（板带热轧，含粗轧+精轧机架）、管材轧机（无缝管穿孔+轧管）、冷轧轧机（冷轧带钢，润滑/板形/酸洗工艺特异）。 | 棒线轧机 | 导卫与工艺冷却系统 | 出口滑动导卫 | 出口导板 | 直接与轧件表面滑动摩擦的耐磨零件，表面光滑，通常由耐磨铸铁或堆焊耐磨合金制成，成对使用。 | 是 | — | — | 导板工作面热疲劳裂纹 | 裂纹 | 机械；热 | 严重 | 导板工作面反复承受急冷急热循环，热应力超过材料屈服极限，导致表面产生龟裂并沿晶界扩展 | 导板工作面出现细密网状龟裂；严重时伴有局部剥落；轧件表面可能印有裂纹痕迹 | [几何]裂纹深度>3mm（适用：合金钢导板表面，置信：经验值）；[物理]表面硬度下降>15%（适用：工作面热影响区，置信：经验值） | [离线]渗透探伤(PT)或磁粉探伤(MT)；[离线]便携式里氏硬度计 | 关键判据：探伤显示网状裂纹且硬度明显下降。鉴别要点：若裂纹呈直线且走向尖锐，多为机械过载冲击导致，需排除一次性硬物撞击 | [经验级]根本处理：更换严重龟裂的导板备件；临时处理：轻微裂纹可打磨去除裂纹层后继续使用，但需缩短检查周期 | 优化冷却水喷射位置，避免干磨；选用抗热疲劳性能更好的耐热钢材质；控制轧制温度波动 | 机械冲击裂纹：区分要点在于裂纹形态，热疲劳呈网状龟裂，冲击裂纹多为单条且走向不规则 | 钳工2名、探伤工1名；工时4-6h（置信：经验值） | 角磨机、渗透探伤剂、放大镜（置信：经验值） | 导板备件、金属修补剂（置信：经验值） | 打磨作业佩戴护目镜防粉尘；执行LOTO程序；GB 6067.1-2010起重安全（置信：标准值） | 探伤检查无裂纹；工作面光滑无粘钢；冷却水路畅通无阻（置信：经验值）
MT-004-001-004-002-001-006 | 钢铁 |  | 轧机 | 主设备 | 钢铁核心特色轧钢设备，按产品类型分子设备。故障机理（轧辊磨损/断辊/剥落、轧辊轴承发热、压下机构失效、主传动齿轮磨损断齿、液压泄漏、冷却除鳞堵塞）通用，机架位置（粗中/精/预精）在故障特征参数 D5 层标注；产品特异（棒线导卫卡钢、板带板形、管材穿孔顶杆、冷轧润滑板形）在子设备结构层承载。子设备：棒线轧机（棒材/线材热连轧，含粗中+精+预精机架）、板材轧机（板带热轧，含粗轧+精轧机架）、管材轧机（无缝管穿孔+轧管）、冷轧轧机（冷轧带钢，润滑/板形/酸洗工艺特异）。 | 棒线轧机 | 导卫与工艺冷却系统 | 出口滑动导卫 | 出口导板 | 直接与轧件表面滑动摩擦的耐磨零件，表面光滑，通常由耐磨铸铁或堆焊耐磨合金制成，成对使用。 | 是 | — | — | 导板轴承卡滞 | 卡滞 | 机械 | 危急 | 轴承润滑不良或冷却不足导致滚道发热，保持架变形或滚道剥落，造成导辊无法转动 | 导辊不转导致轧件表面出现严重擦伤；导辊轴温急剧升高冒烟；轴承部位有异响 | [物理]轴承温度>120℃（适用：滚动轴承运行表面，置信：经验值）；[物理]振动速度RMS>7.1mm/s（适用：轴承座，ISO 10816-3:2009 表1 D区，置信：标准值） | [在线]温度传感器；[在线]振动传感器 | 关键判据：温度急剧升高伴随振动异常，且盘车导辊手感沉重或卡死。鉴别要点：若温度高但盘车灵活，需检查冷却水路是否堵塞，排除冷却系统故障 | [经验级]根本处理：更换损坏轴承及导辊组件，清洗润滑通道；临时处理：无，须立即停机更换，防止抱死 | 确保润滑油脂清洁且注油到位；定期检查冷却水流量；选用耐高温高速轴承 | 导辊轴断裂：区分要点在于盘车情况，卡滞时盘车困难或无法转动，断裂时导辊可能空转或轴向窜动 | 钳工3名；工时6-8h（置信：经验值） | 轴承拉马、加热器、油脂枪（置信：经验值） | 轴承、导辊、高温润滑脂（置信：经验值） | 必须执行LOTO程序；防止高温烫伤；拆卸部件使用起重设备规范吊装；GB 6067.1-2010起重安全（置信：标准值） | 轴承转动灵活无卡阻；温度稳定在允许范围；振动值符合ISO 10816-3 C区要求（置信：标准值）
MT-004-001-004-002-001-007 | 钢铁 |  | 轧机 | 主设备 | 钢铁核心特色轧钢设备，按产品类型分子设备。故障机理（轧辊磨损/断辊/剥落、轧辊轴承发热、压下机构失效、主传动齿轮磨损断齿、液压泄漏、冷却除鳞堵塞）通用，机架位置（粗中/精/预精）在故障特征参数 D5 层标注；产品特异（棒线导卫卡钢、板带板形、管材穿孔顶杆、冷轧润滑板形）在子设备结构层承载。子设备：棒线轧机（棒材/线材热连轧，含粗中+精+预精机架）、板材轧机（板带热轧，含粗轧+精轧机架）、管材轧机（无缝管穿孔+轧管）、冷轧轧机（冷轧带钢，润滑/板形/酸洗工艺特异）。 | 棒线轧机 | 导卫与工艺冷却系统 | 出口滑动导卫 | 出口导板 | 直接与轧件表面滑动摩擦的耐磨零件，表面光滑，通常由耐磨铸铁或堆焊耐磨合金制成，成对使用。 | 是 | — | — | 导板粘钢 | 磨损 | 机械；热 | 严重 | 轧件在高温高压下与导板局部发生焊合，随轧件运动撕裂基体材料，导致金属瘤附着 | 导板工作面附着金属瘤；轧件表面出现周期性压痕或凹坑；导板表面粗糙不平 | [几何]粘钢高度>1mm（适用：导板工作面，置信：经验值）；[物理]轧件表面压痕深度>0.5mm（适用：成品表面，置信：经验值） | [离线]目视检查；[离线]卡尺测量 | 关键判据：导板表面可见金属附着且轧件对应位置有压痕。鉴别要点：若轧件有压痕但导板表面光滑，需检查入口导卫是否有异物掉落，排除异物压入 | [经验级]根本处理：更换粘钢导板；临时处理：停机后使用气刨或磨光机清除金属瘤，打磨平整后抛光 | 降低轧件温度避免过烧；优化导板材质降低摩擦系数；保证冷却水充分冷却以降低接触面温度 | 轧件表面缺陷：区分要点在于检查导板表面是否有对应的金属瘤附着，若无则多为轧件自身原料缺陷 | 钳工2名；工时2-3h（置信：经验值） | 角磨机、气刨工具、抛光机（置信：经验值） | 导板备件、砂轮片（置信：经验值） | 打磨作业佩戴护目镜和防尘口罩；执行LOTO程序；GB 6067.1-2010起重安全（置信：标准值） | 导板工作面光滑无金属瘤；轧件表面无新增压痕；冷却水路畅通（置信：经验值）
MT-004-001-004-002-002-001 | 钢铁 |  | 轧机 | 主设备 | 钢铁核心特色轧钢设备，按产品类型分子设备。故障机理（轧辊磨损/断辊/剥落、轧辊轴承发热、压下机构失效、主传动齿轮磨损断齿、液压泄漏、冷却除鳞堵塞）通用，机架位置（粗中/精/预精）在故障特征参数 D5 层标注；产品特异（棒线导卫卡钢、板带板形、管材穿孔顶杆、冷轧润滑板形）在子设备结构层承载。子设备：棒线轧机（棒材/线材热连轧，含粗中+精+预精机架）、板材轧机（板带热轧，含粗轧+精轧机架）、管材轧机（无缝管穿孔+轧管）、冷轧轧机（冷轧带钢，润滑/板形/酸洗工艺特异）。 | 棒线轧机 | 导卫与工艺冷却系统 | 出口滑动导卫 | 压紧弹簧 | 为导板提供弹性压紧力的螺旋弹簧，当轧件过载时允许导板微退让，防止卡死。 | 是 | — | — | 压紧弹簧塑性变形 | 磨损 | 机械 | 严重 | 弹簧长期在高温、高负荷工况下运行，发生塑性变形导致自由高度或刚度下降，无法提供足够的压紧力 | 轧制过程中出现异常振动；压紧机构锁紧力不足；弹簧外观可见永久缩短或歪斜 | [几何]自由高度偏差>2%设计值（置信：经验值）；[物理]刚度下降>10%（置信：经验值） | [离线]游标卡尺；[离线]弹簧测力计 | 若弹簧高度缩短且刚度测试值低于设计下限，可确认为塑性变形；需与弹簧断裂区分，断裂通常伴随完全失去承载力 | [经验级]根本处理：更换同规格新弹簧；临时处理：无，须立即更换 | 定期检查弹簧高度及预紧力；选用耐高温、高疲劳强度的弹簧材料 |  | 钳工2名；工时2-4h（置信：经验值） | 套筒扳手、弹簧拆装工具、游标卡尺（置信：经验值） | 备用弹簧、润滑脂（置信：经验值） | 执行LOOTO断电挂牌；使用起重工具时遵守GB 6067.1-2010（置信：标准值） | 弹簧自由高度及载荷特性符合设计图纸要求（置信：经验值）
MT-004-001-004-002-002-002 | 钢铁 |  | 轧机 | 主设备 | 钢铁核心特色轧钢设备，按产品类型分子设备。故障机理（轧辊磨损/断辊/剥落、轧辊轴承发热、压下机构失效、主传动齿轮磨损断齿、液压泄漏、冷却除鳞堵塞）通用，机架位置（粗中/精/预精）在故障特征参数 D5 层标注；产品特异（棒线导卫卡钢、板带板形、管材穿孔顶杆、冷轧润滑板形）在子设备结构层承载。子设备：棒线轧机（棒材/线材热连轧，含粗中+精+预精机架）、板材轧机（板带热轧，含粗轧+精轧机架）、管材轧机（无缝管穿孔+轧管）、冷轧轧机（冷轧带钢，润滑/板形/酸洗工艺特异）。 | 棒线轧机 | 导卫与工艺冷却系统 | 出口滑动导卫 | 压紧弹簧 | 为导板提供弹性压紧力的螺旋弹簧，当轧件过载时允许导板微退让，防止卡死。 | 是 | — | — | 压紧弹簧疲劳断裂 | 断裂 | 机械 | 危急 | 弹簧承受交变载荷，表面或内部存在缺陷导致应力集中，引发疲劳裂纹扩展并断裂，导致压紧功能失效 | 设备突发异响；压紧机构瞬间松脱；断裂碎片散落 | [物理]振动加速度>10g（适用：轧机轴承座，置信：经验值） | [在线]振动加速度传感器；[离线]目视检查 | 振动信号出现突发冲击且目视可见弹簧断裂，可确认为疲劳断裂；需与连接螺栓松动区分，螺栓松动通常无金属碎片且频谱特征不同 | [经验级]根本处理：更换新弹簧并检查对中情况；临时处理：无，须立即停机处理 | 改善润滑条件；定期进行探伤检查；避免过载冲击 | 压紧弹簧塑性变形：断裂通常伴随断口，塑性变形为整体缩短 | 钳工2名；工时3-5h（置信：经验值） | 磁力探伤仪、套筒扳手、手锤（置信：经验值） | 备用弹簧、防松胶（置信：经验值） | 执行LOOTO断电挂牌；清理现场金属碎片防止划伤（置信：经验值） | 弹簧无裂纹，安装到位，预紧力符合要求（置信：经验值）
MT-004-001-004-002-002-003 | 钢铁 |  | 轧机 | 主设备 | 钢铁核心特色轧钢设备，按产品类型分子设备。故障机理（轧辊磨损/断辊/剥落、轧辊轴承发热、压下机构失效、主传动齿轮磨损断齿、液压泄漏、冷却除鳞堵塞）通用，机架位置（粗中/精/预精）在故障特征参数 D5 层标注；产品特异（棒线导卫卡钢、板带板形、管材穿孔顶杆、冷轧润滑板形）在子设备结构层承载。子设备：棒线轧机（棒材/线材热连轧，含粗中+精+预精机架）、板材轧机（板带热轧，含粗轧+精轧机架）、管材轧机（无缝管穿孔+轧管）、冷轧轧机（冷轧带钢，润滑/板形/酸洗工艺特异）。 | 棒线轧机 | 导卫与工艺冷却系统 | 出口滑动导卫 | 压紧弹簧 | 为导板提供弹性压紧力的螺旋弹簧，当轧件过载时允许导板微退让，防止卡死。 | 是 | — | — | 压紧弹簧应力腐蚀断裂 | 断裂 | 化学；机械 | 严重 | 弹簧在拉应力环境下接触循环冷却水（如含硫润滑脂、水汽），导致金属晶间腐蚀并引发脆性断裂 | 弹簧表面存在锈蚀斑点；断口呈脆性断裂特征；无明显的宏观塑性变形 | [化学]腐蚀介质浓度>阈值（置信：经验值-未核实） | [离线]显微镜观察断口；[离线]化学成分分析 | 断口呈现沿晶断裂特征且表面有腐蚀产物，可确认为应力腐蚀；需与单纯疲劳断裂区分，疲劳断口可见海滩纹 | [经验级]根本处理：更换耐腐蚀材质弹簧；改善密封隔绝腐蚀介质；临时处理：无，须立即更换 | 选用防腐涂层弹簧；控制润滑脂质量，避免水分和杂质侵入 | 压紧弹簧疲劳断裂：应力腐蚀伴随腐蚀产物，疲劳通常与介质无关 | 钳工2名；工时4-6h（置信：经验值） | 防腐工具、清洗剂、力矩扳手（置信：经验值） | 不锈钢弹簧、防腐润滑脂（置信：经验值） | 执行LOOTO断电挂牌；接触腐蚀介质时佩戴防护手套（置信：经验值） | 弹簧表面无锈蚀，涂层完好（置信：经验值）
MT-004-001-004-002-002-004 | 钢铁 |  | 轧机 | 主设备 | 钢铁核心特色轧钢设备，按产品类型分子设备。故障机理（轧辊磨损/断辊/剥落、轧辊轴承发热、压下机构失效、主传动齿轮磨损断齿、液压泄漏、冷却除鳞堵塞）通用，机架位置（粗中/精/预精）在故障特征参数 D5 层标注；产品特异（棒线导卫卡钢、板带板形、管材穿孔顶杆、冷轧润滑板形）在子设备结构层承载。子设备：棒线轧机（棒材/线材热连轧，含粗中+精+预精机架）、板材轧机（板带热轧，含粗轧+精轧机架）、管材轧机（无缝管穿孔+轧管）、冷轧轧机（冷轧带钢，润滑/板形/酸洗工艺特异）。 | 棒线轧机 | 导卫与工艺冷却系统 | 出口滑动导卫 | 压紧弹簧 | 为导板提供弹性压紧力的螺旋弹簧，当轧件过载时允许导板微退让，防止卡死。 | 是 | — | — | 压紧弹簧端部磨损 | 磨损 | 机械 | 一般 | 弹簧端部支撑面与配合件存在微小相对滑动，长期摩擦导致支撑面有效接触面积减小，局部压强增大 | 弹簧端面出现磨痕或金属剥落；弹簧支撑座伴随轻微振动；局部温度异常升高 | [物理]端面磨损深度>0.15mm（置信：经验值）；[几何]端面平面度误差>0.05mm（置信：经验值） | [离线]轮廓粗糙度仪；[离线]塞尺 | 若端面存在明显磨痕且平面度超差，可确认为磨损；需与弹簧塑性变形区分，塑性变形表现为整体高度缩短，端面无显著摩擦痕迹 | [经验级]根本处理：更换新弹簧并修复受损支撑座面；临时处理：在磨损面增加耐磨垫片调整预紧力 | 改善弹簧端部润滑条件；定期检查支撑座的平整度与紧固状态 | 压紧弹簧塑性变形：塑性变形为整体缩短，端面磨损仅限接触面 | 钳工1名；工时2-3h（置信：经验值） | 千分尺、塞尺、平面刮刀（置信：经验值） | 备用弹簧、耐磨铜垫片（置信：经验值） | 执行LOOTO断电挂牌；清理支撑座周围氧化铁皮防止飞溅（置信：经验值） | 弹簧端面接触面积>80%，无明显阶梯状磨损（置信：经验值）
MT-004-001-004-002-002-005 | 钢铁 |  | 轧机 | 主设备 | 钢铁核心特色轧钢设备，按产品类型分子设备。故障机理（轧辊磨损/断辊/剥落、轧辊轴承发热、压下机构失效、主传动齿轮磨损断齿、液压泄漏、冷却除鳞堵塞）通用，机架位置（粗中/精/预精）在故障特征参数 D5 层标注；产品特异（棒线导卫卡钢、板带板形、管材穿孔顶杆、冷轧润滑板形）在子设备结构层承载。子设备：棒线轧机（棒材/线材热连轧，含粗中+精+预精机架）、板材轧机（板带热轧，含粗轧+精轧机架）、管材轧机（无缝管穿孔+轧管）、冷轧轧机（冷轧带钢，润滑/板形/酸洗工艺特异）。 | 棒线轧机 | 导卫与工艺冷却系统 | 出口滑动导卫 | 压紧弹簧 | 为导板提供弹性压紧力的螺旋弹簧，当轧件过载时允许导板微退让，防止卡死。 | 是 | — | — | 压紧弹簧共振失效 | 异常振动 | 机械 | 严重 | 轧机在特定转速下运行，外部激振频率与弹簧固有频率接近引发共振，导致弹簧振幅剧增并伴随极大交变应力 | 轧机达到特定转速时弹簧剧烈跳动；伴有高频异常啸叫噪声；压紧力出现大幅瞬时波动 | [物理]振动速度>7.1mm/s（适用：轧机轴承座刚性安装（置信：经验值）；ISO 10816-3:2009 表1 C/D级，置信：标准值） | [在线]振动速度传感器；[在线]频谱分析仪 | 若振动烈度在特定转速区间急剧上升且频谱显示弹簧固有频率成分突出，可确认为共振；需与机械松动引起的振动区分，松动在全频段均表现出明显冲击，无特定转速选择性 | [经验级]根本处理：更改弹簧刚度或增加阻尼垫以改变固有频率；临时处理：避开该共振转速区间运行 | 优化轧制工艺参数避开共振区；对机架进行模态分析并优化弹簧结构设计 | 机械松动引起的异常振动：共振仅在特定转速激发，松动随转速升高持续增大 | 钳工2名、技术人员1名；工时4-6h（置信：经验值） | 频谱分析仪、测振仪、扭矩扳手（置信：经验值） | 高阻尼橡胶垫、不同刚度备用弹簧（置信：经验值） | 执行LOOTO断电挂牌；变更设备参数需经工艺工程师确认（置信：经验值） | 额定转速下振动速度低于4.5mm/s（适用：轧机轴承座；ISO 10816-3:2009 表1 B级，置信：标准值）
MT-004-001-004-003-000-001 | 钢铁 |  | 轧机 | 主设备 | 钢铁核心特色轧钢设备，按产品类型分子设备。故障机理（轧辊磨损/断辊/剥落、轧辊轴承发热、压下机构失效、主传动齿轮磨损断齿、液压泄漏、冷却除鳞堵塞）通用，机架位置（粗中/精/预精）在故障特征参数 D5 层标注；产品特异（棒线导卫卡钢、板带板形、管材穿孔顶杆、冷轧润滑板形）在子设备结构层承载。子设备：棒线轧机（棒材/线材热连轧，含粗中+精+预精机架）、板材轧机（板带热轧，含粗轧+精轧机架）、管材轧机（无缝管穿孔+轧管）、冷轧轧机（冷轧带钢，润滑/板形/酸洗工艺特异）。 | 棒线轧机 | 导卫与工艺冷却系统 | 扭转导管 |  | 引导轧件在机架间翻转特定角度的功能总成。内部为扭转孔型通道，多以耐磨合金钢或高速钢整体铸造或内衬耐磨衬套。 | 是 | 定期测量内孔磨损量及扭转角度变化，清理内壁粘着的氧化铁皮，检查外部冷却水管路是否畅通。 | 内孔磨损超过极限导致扭转角度失准，或本体出现裂纹、断裂时，整体报废。 | 扭转导管内孔不均匀磨损 | 磨损 | 机械 | 严重 | 高温轧件高速穿行时，对导卫内孔产生强烈滑动摩擦与高温氧化铁皮冲刷，导致工作面金属渐进性流失，扭转角度偏移 | 轧件表面出现连续划伤；轧件扭转角度不稳定导致咬入下机架困难；导管内壁可见明显沟槽 | [几何]内孔孔径偏差>0.3mm（适用：精轧机组导卫，置信：经验值）；[几何]扭转角度偏移>1°（适用：轧制速度>15m/s，置信：经验值） | [离线]内径千分尺测量；[离线]轮廓样板比对检测 | 关键判据：孔径超差且伴有轧件表面划伤。鉴别要点：若仅轧件弯曲而无表面划伤，需排除轧辊辊缝不均或来料温度不均（非导卫磨损） | [经验级]根本处理：更换整体扭转导管或耐磨衬套，重新校准扭转角度；临时处理：无，须立即停机更换 | 优化材质选用硬质合金衬套；确保冷却水喷淋准确覆盖；定期检测孔型尺寸 | 轧辊孔型错位：轧辊孔型错位主要表现为单侧边部波浪或耳子，导管磨损表现为表面连续划伤 | 钳工2名；工时2-3h（置信：经验值） | 内径千分尺、扭矩扳手、样板规（置信：经验值） | 扭转导管总成或硬质合金衬套（置信：经验值） | 必须执行LOTO断电挂牌；更换区域防烫伤（置信：经验值） | 轧件通过顺畅无卡阻；内孔尺寸符合图纸公差要求（置信：经验值）
MT-004-001-004-003-000-002 | 钢铁 |  | 轧机 | 主设备 | 钢铁核心特色轧钢设备，按产品类型分子设备。故障机理（轧辊磨损/断辊/剥落、轧辊轴承发热、压下机构失效、主传动齿轮磨损断齿、液压泄漏、冷却除鳞堵塞）通用，机架位置（粗中/精/预精）在故障特征参数 D5 层标注；产品特异（棒线导卫卡钢、板带板形、管材穿孔顶杆、冷轧润滑板形）在子设备结构层承载。子设备：棒线轧机（棒材/线材热连轧，含粗中+精+预精机架）、板材轧机（板带热轧，含粗轧+精轧机架）、管材轧机（无缝管穿孔+轧管）、冷轧轧机（冷轧带钢，润滑/板形/酸洗工艺特异）。 | 棒线轧机 | 导卫与工艺冷却系统 | 扭转导管 |  | 引导轧件在机架间翻转特定角度的功能总成。内部为扭转孔型通道，多以耐磨合金钢或高速钢整体铸造或内衬耐磨衬套。 | 是 | 定期测量内孔磨损量及扭转角度变化，清理内壁粘着的氧化铁皮，检查外部冷却水管路是否畅通。 | 内孔磨损超过极限导致扭转角度失准，或本体出现裂纹、断裂时，整体报废。 | 扭转导管冷却水路堵塞 | 堵塞 | 机械；热 | 严重 | 冷却水水质不良导致氧化铁皮、泥沙或杂质在狭窄水路内沉积结垢，致使冷却中断，导管因失去冷却保护而热变形烧损 | 冷却水出水口无水流或水流极小；导管本体温度急剧升高发红；轧件表面因过热出现蓝斑或脱碳 | [状态量]冷却水流量<额定流量50%（适用：精轧机水冷系统，置信：经验值）；[热]导管外壁温度>150℃（适用：正常轧制工况，置信：经验值） | [在线]冷却水流量计监测；[在线]红外测温仪扫描导卫外壳 | 关键判据：冷却水流量骤降且导管外壳温度急剧飙升。鉴别要点：若全系统缺水应排查水泵扬程（非局部堵塞）；若仅单一导管高温可确认为本支路堵塞 | [经验级]根本处理：拆卸导管，使用高压水枪或酸洗方式疏通内部水路，更换严重腐蚀的密封件；临时处理：短暂提高系统总水压尝试冲洗，无效则停机清理 | 加强循环水过滤网清理；定期在检修周期内进行管路化学清洗 | 轧件变形热传导：轧件自身变形热导致的温升通常伴随均匀的轧件红热，导管堵塞表现为局部外壳发红且伴随流量骤降 | 管工1名、钳工1名；工时3-4h（置信：经验值） | 高压水枪、管钳、清洗工具（置信：经验值） | 密封圈、耐高温垫片、除垢剂（置信：经验值） | 泄压排液置换后方可拆卸水路；防高温烫伤（置信：经验值） | 水路完全畅通无泄漏；流量恢复至设计值100%（置信：经验值）
MT-004-001-004-003-000-003 | 钢铁 |  | 轧机 | 主设备 | 钢铁核心特色轧钢设备，按产品类型分子设备。故障机理（轧辊磨损/断辊/剥落、轧辊轴承发热、压下机构失效、主传动齿轮磨损断齿、液压泄漏、冷却除鳞堵塞）通用，机架位置（粗中/精/预精）在故障特征参数 D5 层标注；产品特异（棒线导卫卡钢、板带板形、管材穿孔顶杆、冷轧润滑板形）在子设备结构层承载。子设备：棒线轧机（棒材/线材热连轧，含粗中+精+预精机架）、板材轧机（板带热轧，含粗轧+精轧机架）、管材轧机（无缝管穿孔+轧管）、冷轧轧机（冷轧带钢，润滑/板形/酸洗工艺特异）。 | 棒线轧机 | 导卫与工艺冷却系统 | 扭转导管 |  | 引导轧件在机架间翻转特定角度的功能总成。内部为扭转孔型通道，多以耐磨合金钢或高速钢整体铸造或内衬耐磨衬套。 | 是 | 定期测量内孔磨损量及扭转角度变化，清理内壁粘着的氧化铁皮，检查外部冷却水管路是否畅通。 | 内孔磨损超过极限导致扭转角度失准，或本体出现裂纹、断裂时，整体报废。 | 导管固定螺栓松动 | 松动 | 机械 | 危急 | 轧件高速穿行时的持续交变冲击载荷与扭转力矩，导致固定压板螺栓疲劳延伸或防松装置失效，引发导管整体位置偏移 | 导管与轧制线出现明显错位；伴随强烈的周期性金属撞击异响；轧件跑偏甚至飞出导槽引发堆钢 | [机械]固定螺栓紧固扭矩下降>20%（适用：M16及以上合金螺栓，置信：经验值）；[状态量]导卫横向位移>0.5mm（适用：动态轧制工况，置信：经验值） | [离线]扭矩扳手测试紧固力矩；[在线]机架振动加速度传感器监测 | 关键判据：机架振动频率与轧件通过频率一致，且检测到导卫物理位移。鉴别要点：若振动伴随轴承高频尖峰成分，应排除轴承外圈故障（非螺栓松动） | [经验级]根本处理：重新找正导卫中心线，使用扭矩扳手按标准力矩紧固，更换失效防松垫圈；临时处理：降速维持生产至计划停机窗口紧固 | 使用防松螺母或涂抹螺纹锁固胶；提高安装预紧力精度 | 轧机轴承松动：轴承松动引发的振动通常频谱中有明显的轴承故障特征频率（BPFO/BPFI），螺栓松动以低频冲击为主 | 钳工2名；工时1-2h（置信：经验值） | 扭矩扳手、百分表、锁固工具（置信：经验值） | 高强度防松垫圈、螺纹锁固胶（置信：经验值） | 必须执行LOTO断电挂牌；防机械绞入伤害（置信：经验值） | 螺栓紧固力矩符合操作规程；导卫底座零位移偏差（置信：经验值）
MT-004-001-004-003-001-001 | 钢铁 |  | 轧机 | 主设备 | 钢铁核心特色轧钢设备，按产品类型分子设备。故障机理（轧辊磨损/断辊/剥落、轧辊轴承发热、压下机构失效、主传动齿轮磨损断齿、液压泄漏、冷却除鳞堵塞）通用，机架位置（粗中/精/预精）在故障特征参数 D5 层标注；产品特异（棒线导卫卡钢、板带板形、管材穿孔顶杆、冷轧润滑板形）在子设备结构层承载。子设备：棒线轧机（棒材/线材热连轧，含粗中+精+预精机架）、板材轧机（板带热轧，含粗轧+精轧机架）、管材轧机（无缝管穿孔+轧管）、冷轧轧机（冷轧带钢，润滑/板形/酸洗工艺特异）。 | 棒线轧机 | 导卫与工艺冷却系统 | 扭转导管 | 耐磨衬套 | 镶嵌在扭转导管内孔的易更换管状耐磨层，材质为碳化钨或陶瓷复合材料，承受高温高速摩擦。 | 是 | — | — | 耐磨衬套严重磨损 | 磨损 | 机械 | 危急 | 衬套在长期承受高频交变应力、挤压剪切力及高温氧化铁皮摩擦下，基体材料逐渐剥落流失，导致配合间隙逐步扩大。 | 轧机运行时出现异常金属敲击声；轧件表面出现周期性波浪纹或划伤；相关配合部件（如轴承座）紧固螺栓频发松动或断裂。 | [几何]配合间隙>3.5mm（适用：冷飞剪下刀架芯轴与铜衬套配合处，置信：经验值）；[几何]衬套壁厚磨损减薄量>原壁厚15%（适用：通用耐磨导卫衬套，置信：经验值） | [离线]内径千分尺测量；[离线]塞尺间隙检测；[在线]设备运行异音听诊 | ①关键判据：配合间隙测量值>3.5mm或发现螺栓频繁松动。②鉴别要点：若伴随轧件表面周期性划伤，可排除轧辊辊面疲劳剥落（辊面剥落会导致连续性表面缺陷而非单一机械松动间隙超差）。 | [经验级]根本处理：拆卸相关部件，抽出旧衬套，清理配合面，更换全新耐磨衬套并重新调整间隙；临时处理：无，须立即停机处理，紧固松动螺栓并加强防松锁固。 | 定期检查心轴和衬套之间的间隙，将间隙严格控制在标准范围内；采用碳化钨等高耐磨材质衬套以应对极端轧制工况。 | 轴承座螺栓断裂：区分要点在于螺栓断裂多因材质疲劳或异常拉弯应力，而衬套磨损会表现为整体配合松旷和径向窜动。 | 钳工2名；工时4-6h（置信：经验值） | 扭力扳手、内径千分尺、铜棒、拉马、塞尺（置信：经验值） | 耐磨铜衬套或碳化钨衬套备件、螺栓防松胶（置信：经验值） | 严格执行LOTO断电挂牌制度；起重吊装作业遵守GB 6067.1相关安全规程（GB 6067.1-2010，标准值）（置信：标准值） | 配合间隙控制在3.5mm以下；设备空载及负载试车无异常机械摩擦敲击声（置信：经验值）
MT-004-001-004-004-000-001 | 钢铁 |  | 轧机 | 主设备 | 钢铁核心特色轧钢设备，按产品类型分子设备。故障机理（轧辊磨损/断辊/剥落、轧辊轴承发热、压下机构失效、主传动齿轮磨损断齿、液压泄漏、冷却除鳞堵塞）通用，机架位置（粗中/精/预精）在故障特征参数 D5 层标注；产品特异（棒线导卫卡钢、板带板形、管材穿孔顶杆、冷轧润滑板形）在子设备结构层承载。子设备：棒线轧机（棒材/线材热连轧，含粗中+精+预精机架）、板材轧机（板带热轧，含粗轧+精轧机架）、管材轧机（无缝管穿孔+轧管）、冷轧轧机（冷轧带钢，润滑/板形/酸洗工艺特异）。 | 棒线轧机 | 导卫与工艺冷却系统 | 穿水冷却装置 |  | 对轧后轧件进行在线快速冷却，以控制微观组织和温度场的功能总成。由多段文氏管或环形喷嘴、冷却水管路和反向喷淋环组成。 | 是 | 定期拆卸清理喷嘴及水环中的水垢和杂物，测试各段水流量和压力，检查管路阀门密封性。 | 冷却环或管体严重锈蚀穿孔导致无法保压，或整体冷却效率不满足工艺要求时，整体报废。 | 穿水装置冷却能力衰退 | 性能退化；结垢 | 机械；热 | 严重 | 穿水冷却装置内壁及管组结垢，或部分喷嘴堵塞，导致热交换效率下降，轧件表面无法形成均匀马氏体，回火温度异常升高 | 轧件出穿水线后表面温度居高；金相组织检验显示表层淬硬层深度不足或无马氏体；轧件力学性能屈服强度偏低 | [热学]轧件出穿水线温度>450℃（适用：棒线材轧后控冷阶段，置信：经验值）；[物理]管路供水压力较基准值下降>15%（适用：穿水冷却供水主管路，置信：经验值）；[物理]冷却水流量较基准值下降>10%（适用：穿水冷却总管，置信：经验值） | [在线]轧件表面红外测温仪；[在线]供水管网压力变送器；[在线]电磁流量计；[离线]金相组织显微镜 | 关键判据：轧件出穿水线温度持续>450℃且伴随水压、水流量同步下降。鉴别要点：若测温异常但水压、流量正常，需鉴别是否为轧制速度过快或轧件初始温度过高（加热炉出炉温度异常）导致的热饱和，而非穿水装置本身结垢或堵塞 | [经验级]根本处理：停机拆卸穿水冷却装置水箱及管组，使用高压水枪或化学酸洗进行除垢清洗，疏通所有喷嘴。临时处理：提高循环水泵的运行频率以增加供水压力，同时降低轧机轧制速度，以换取更长的冷却时间 | 定期对冷却水水质进行化验，控制悬浮物与硬度；利用换辊或定修周期定期检查穿水装置内壁及喷嘴结垢情况 | 轧机冷却辊道水量不足：区分要点在于检查总供水管网压力，若总管压力正常仅穿水装置局部压力低，可排除总水源问题 | 钳工3名；工时8-10h（置信：经验值） | 管道内窥镜、高压清洗机、对讲机、扳手（置信：经验值） | 除垢剂、密封垫圈、备用喷嘴（置信：经验值） | 停机后须执行LOTO断电挂牌，确认穿水装置周围无高温红钢残留方可进入作业；若进行化学酸洗，作业人员必须穿戴防酸碱防护服及护目镜，现场配备洗眼器及应急中和液（置信：经验值） | 轧件出穿水线温度降至工艺要求范围内（通常<350℃），且水压恢复至设计值，喷嘴无堵塞（置信：经验值）
MT-004-001-004-004-000-002 | 钢铁 |  | 轧机 | 主设备 | 钢铁核心特色轧钢设备，按产品类型分子设备。故障机理（轧辊磨损/断辊/剥落、轧辊轴承发热、压下机构失效、主传动齿轮磨损断齿、液压泄漏、冷却除鳞堵塞）通用，机架位置（粗中/精/预精）在故障特征参数 D5 层标注；产品特异（棒线导卫卡钢、板带板形、管材穿孔顶杆、冷轧润滑板形）在子设备结构层承载。子设备：棒线轧机（棒材/线材热连轧，含粗中+精+预精机架）、板材轧机（板带热轧，含粗轧+精轧机架）、管材轧机（无缝管穿孔+轧管）、冷轧轧机（冷轧带钢，润滑/板形/酸洗工艺特异）。 | 棒线轧机 | 导卫与工艺冷却系统 | 穿水冷却装置 |  | 对轧后轧件进行在线快速冷却，以控制微观组织和温度场的功能总成。由多段文氏管或环形喷嘴、冷却水管路和反向喷淋环组成。 | 是 | 定期拆卸清理喷嘴及水环中的水垢和杂物，测试各段水流量和压力，检查管路阀门密封性。 | 冷却环或管体严重锈蚀穿孔导致无法保压，或整体冷却效率不满足工艺要求时，整体报废。 | 穿水冷却水箱及管组接口泄漏 | 泄漏；腐蚀 | 机械 | 严重 | 长期受高压水及高温氧化铁皮冲刷，穿水装置本体法兰接口或水箱焊缝处产生腐蚀与疲劳，引发高压冷却水大量外泄 | 穿水装置周围有明显水流飞溅或泄漏；除鳞泵房或冷却泵房电流异常波动；现场积水严重，甚至影响轧件底部温度均匀性 | [物理]管路供水压力较基准值下降>20%（适用：穿水冷却高压供水管路，置信：经验值）；[物理]水箱外壁湿润面积扩散或形成连续水流（适用：穿水冷却装置箱体外部，置信：经验值） | [在线]供水管网压力变送器；[在线]供水泵电机电流监测；[离线]现场人工巡检及目视检查 | 关键判据：供水压力大幅下降且泵房电流出现波动，现场目视确认有明显水柱喷射或连续渗水。鉴别要点：若压力下降但无可见漏水，需鉴别是否为泵体内部容积效率下降（如叶轮磨损）或蓄能器漏气引起的系统压力丧失，而非管路外部泄漏 | [经验级]根本处理：停泵泄压，对泄漏的法兰接口更换密封垫片并重新按扭矩紧固；对焊缝裂纹进行打磨补焊。临时处理：对于轻微渗水，采用带压堵漏胶或专用卡箍进行外部包扎封堵，维持运行至定修 | 优化水质降低氯离子及溶解氧含量；定期对高压管路壁厚进行测定；法兰连接采用耐腐蚀金属缠绕垫片 | 冷却水泵机械密封泄漏：区分要点在于观察泄漏点位置，若泄漏发生在穿水装置本体法兰或焊缝处，可排除水泵机械密封损坏 | 管工2名、焊工1名；工时6-8h（置信：经验值） | 扭力扳手、电焊机、超声波测厚仪、堵漏工具（置信：经验值） | 金属缠绕垫片、高压管道补焊焊条（置信：经验值） | 泄压排液置换后方可进行动火焊接作业，高处作业必须系安全带（GB 6067.1-2010 相关通用要求，置信：标准值） | 系统打压至工作压力1.25倍保压10分钟无渗漏，且生产运行中压力稳定（置信：经验值）
MT-004-001-004-004-000-003 | 钢铁 |  | 轧机 | 主设备 | 钢铁核心特色轧钢设备，按产品类型分子设备。故障机理（轧辊磨损/断辊/剥落、轧辊轴承发热、压下机构失效、主传动齿轮磨损断齿、液压泄漏、冷却除鳞堵塞）通用，机架位置（粗中/精/预精）在故障特征参数 D5 层标注；产品特异（棒线导卫卡钢、板带板形、管材穿孔顶杆、冷轧润滑板形）在子设备结构层承载。子设备：棒线轧机（棒材/线材热连轧，含粗中+精+预精机架）、板材轧机（板带热轧，含粗轧+精轧机架）、管材轧机（无缝管穿孔+轧管）、冷轧轧机（冷轧带钢，润滑/板形/酸洗工艺特异）。 | 棒线轧机 | 导卫与工艺冷却系统 | 穿水冷却装置 |  | 对轧后轧件进行在线快速冷却，以控制微观组织和温度场的功能总成。由多段文氏管或环形喷嘴、冷却水管路和反向喷淋环组成。 | 是 | 定期拆卸清理喷嘴及水环中的水垢和杂物，测试各段水流量和压力，检查管路阀门密封性。 | 冷却环或管体严重锈蚀穿孔导致无法保压，或整体冷却效率不满足工艺要求时，整体报废。 | 反向吹扫与冷却系统气水耦合异常 | 堵塞；性能退化 | 机械；控制 | 严重 | 反向吹扫环气动阀门动作失灵或管路堵塞，导致压缩空气与冷却水配比失调，吹扫无力致使轧件带水或冷却线内汽水共振 | 轧件表面带有明水出穿水线；反向吹扫环处发出异常气流嘶嘶声或水锤撞击声；压缩空气管网压力异常波动 | [物理]压缩空气压力偏离设定值>0.2MPa（适用：反向吹扫供气环路，置信：经验值）；[物理]吹扫环排气端背压异常升高（适用：反向吹扫环，置信：经验值）；[状态量]气动控制阀阀位反馈偏差>5%（适用：穿水装置气动阀，置信：经验值） | [在线]压缩空气压力表；[在线]气动阀门定位器反馈；[离线]听音棒检测管路气流异响 | 关键判据：压缩空气压力异常波动且伴随排气端异响，轧件出线带水。鉴别要点：若仅轧件带水而无气源压力异常，需鉴别是否为冷却水流量过大或轧制速度过快导致的水膜残留，而非吹扫系统故障 | [经验级]根本处理：检查并清理吹扫环喷嘴内的氧化铁皮等杂物；修复或更换故障的气动电磁阀及定位器。临时处理：手动旁路操作气动阀门，适当增加压缩空气供气压力以强制吹扫 | 定期排放压缩空气储气罐内的积水；在气源前端加装精密过滤器；定期校验气动阀门定位器 | 轧件表面残留冷却水（非吹扫故障）：区分要点在于检查气源压力及阀位反馈，若气路系统全正常但依然带水，需排查冷却水流量是否超标 | 仪表工1名、钳工2名；工时4-6h（置信：经验值） | 万用表、压力校验仪、管路疏通针、内六角扳手（置信：经验值） | 气动阀门密封件、过滤滤芯、压缩空气软管（置信：经验值） | 检修前切断气动气源并彻底泄压，缓慢开启排气阀释放管道内部残留高压气体能量，防止受限空间内气爆；清理喷嘴铁皮时必须佩戴防飞溅护目镜（置信：经验值） | 气动阀门动作灵敏无卡阻，反向吹扫环喷嘴全部畅通，轧件出穿水线表面无明显明水残留（置信：经验值）
MT-004-001-004-004-001-001 | 钢铁 |  | 轧机 | 主设备 | 钢铁核心特色轧钢设备，按产品类型分子设备。故障机理（轧辊磨损/断辊/剥落、轧辊轴承发热、压下机构失效、主传动齿轮磨损断齿、液压泄漏、冷却除鳞堵塞）通用，机架位置（粗中/精/预精）在故障特征参数 D5 层标注；产品特异（棒线导卫卡钢、板带板形、管材穿孔顶杆、冷轧润滑板形）在子设备结构层承载。子设备：棒线轧机（棒材/线材热连轧，含粗中+精+预精机架）、板材轧机（板带热轧，含粗轧+精轧机架）、管材轧机（无缝管穿孔+轧管）、冷轧轧机（冷轧带钢，润滑/板形/酸洗工艺特异）。 | 棒线轧机 | 导卫与工艺冷却系统 | 穿水冷却装置 | 冷却水管组 | 带有多个指向轧件的环形或锥形喷嘴的管路组件，材质为不锈钢或铜合金，是形成高速冷却水射流的核心零件。 | 是 | — | — | 冷却水管组喷嘴堵塞 | 堵塞 | 机械 | 严重 | 高温氧化铁皮碎屑及冷却水杂质在喷嘴口沉积凝固，导致冷却水流量下降，钢材冷却不足 | 轧材表面温度异常升高；水压表读数升高但出水流量明显减少；部分喷嘴无水流射出 | [物理]供水母管压力>0.8MPa（适用：正常供水工况，置信：经验值）；[物理]压缩空气吹扫压力>0.4MPa（适用：反吹扫疏通工况，置信：经验值） | [离线]管路末端压力表；[离线]喷嘴目视检查；[离线]红外测温仪 | 关键判据：出水流量减少且伴随末端水压升高。鉴别要点：若水泵出口压力也同步下降则为供水泵故障；若仅末端管网压力升高且局部无水，则判定为喷嘴或管路堵塞 | [经验级]根本处理：停水泄压后拆卸喷嘴，使用专用通针或高压水枪清理内部铁皮及杂质；临时处理：适度提高系统供水压力进行反向冲洗，或利用相邻阀门开度微调维持生产 | 增设旁滤器过滤冷却水；定期酸洗管路除垢；利用检修期对喷嘴进行预防性超声波清洗 | 喷嘴磨损：区分要点为喷嘴磨损会导致水压显著下降且水流发散，而堵塞会导致水压升高且无水流 | 钳工2名；工时4-6h（置信：经验值） | 管钳、通针、高压水枪、扳手（置信：经验值） | 备用喷嘴、密封垫圈、除垢剂（置信：经验值） | 停泵泄压、断水挂牌（LOTO）；狭窄空间作业注意防滑跌落（置信：经验值） | 喷嘴出水无散射；管路系统在额定压力下无渗漏（置信：经验值）
MT-004-001-004-004-001-002 | 钢铁 |  | 轧机 | 主设备 | 钢铁核心特色轧钢设备，按产品类型分子设备。故障机理（轧辊磨损/断辊/剥落、轧辊轴承发热、压下机构失效、主传动齿轮磨损断齿、液压泄漏、冷却除鳞堵塞）通用，机架位置（粗中/精/预精）在故障特征参数 D5 层标注；产品特异（棒线导卫卡钢、板带板形、管材穿孔顶杆、冷轧润滑板形）在子设备结构层承载。子设备：棒线轧机（棒材/线材热连轧，含粗中+精+预精机架）、板材轧机（板带热轧，含粗轧+精轧机架）、管材轧机（无缝管穿孔+轧管）、冷轧轧机（冷轧带钢，润滑/板形/酸洗工艺特异）。 | 棒线轧机 | 导卫与工艺冷却系统 | 穿水冷却装置 | 冷却水管组 | 带有多个指向轧件的环形或锥形喷嘴的管路组件，材质为不锈钢或铜合金，是形成高速冷却水射流的核心零件。 | 是 | — | — | 冷却水管组接口泄漏 | 泄漏 | 机械 | 一般 | 长期受高压水脉冲、设备运行振动及热应力交变影响，管路法兰或快换接头密封件老化失效 | 管道连接处有明显水渍或水柱喷射；接头附近地面有积水；系统总水压出现缓慢下降趋势 | [物理]管路周围环境噪声>85dB（适用：泄漏喷射工况，置信：经验值）；[物理]供水管网压力降>5%（适用：额定流量工况，置信：经验值） | [在线]管网干管压力变送器；[离线]人工巡检目视检查及听音棒 | 关键判据：接口部位有明确水渍且管网伴有压力下降。鉴别要点：若水泵入口真空度下降且伴随类似汽蚀杂音，则为水泵入口漏气；若仅外部接头滴水且水泵运行参数正常，则为管路接口泄漏 | [经验级]根本处理：停水泄压，拆卸泄漏处法兰或接头，检查密封面并更换O型圈或密封垫，重新按规定扭矩紧固；临时处理：使用专用管路卡箍和橡胶垫进行外部包扎止漏 | 定期紧固各法兰螺栓；采用耐高温抗老化的聚氨酯或氟橡胶密封件；避免管系承受非设计应力 | 水泵机械密封泄漏：区分要点为机械密封泄漏点在水泵轴封处，且常伴随水泵轴承箱振动升高 | 钳工2名、管工1名；工时3-5h（置信：经验值） | 扭力扳手、管钳、卡箍、听音棒（置信：经验值） | 橡胶密封垫、O型圈、法兰紧固螺栓（置信：经验值） | 停机泄压排液、断电挂牌（LOOTO）；周围电气柜做防水遮挡防护（置信：经验值） | 管道系统按1.25倍设计压力进行打压试验，保压30分钟无压降（置信：经验值）
MT-004-001-004-004-001-003 | 钢铁 |  | 轧机 | 主设备 | 钢铁核心特色轧钢设备，按产品类型分子设备。故障机理（轧辊磨损/断辊/剥落、轧辊轴承发热、压下机构失效、主传动齿轮磨损断齿、液压泄漏、冷却除鳞堵塞）通用，机架位置（粗中/精/预精）在故障特征参数 D5 层标注；产品特异（棒线导卫卡钢、板带板形、管材穿孔顶杆、冷轧润滑板形）在子设备结构层承载。子设备：棒线轧机（棒材/线材热连轧，含粗中+精+预精机架）、板材轧机（板带热轧，含粗轧+精轧机架）、管材轧机（无缝管穿孔+轧管）、冷轧轧机（冷轧带钢，润滑/板形/酸洗工艺特异）。 | 棒线轧机 | 导卫与工艺冷却系统 | 穿水冷却装置 | 冷却水管组 | 带有多个指向轧件的环形或锥形喷嘴的管路组件，材质为不锈钢或铜合金，是形成高速冷却水射流的核心零件。 | 是 | — | — | 冷却水管组阀门卡涩 | 老化；磨损 | 机械；化学 | 一般 | 水质硬度高导致阀芯结垢，或高压水流引起阀芯气蚀磨损，致使阀门启闭摩擦阻力急剧增大 | 手动或电动阀门操作扭矩异常增大；阀门开度反馈与实际指令存在明显偏差；调节阀迟滞严重 | [物理]阀门执行器电流>额定电流120%（适用：电动阀门动作瞬间，置信：经验值）；[物理]阀芯密封面磨损深度>0.5mm（适用：解体检查，置信：经验值） | [在线]电动执行器电流监测模块；[在线]阀门开度反馈传感器；[离线]阀门解体测厚仪 | 关键判据：执行器过载跳闸且阀杆手动操作极为困难。鉴别要点：若执行器手动切换后操作轻松，则为电气执行机构电机或齿轮故障；若手动操作依然沉重，则为阀体内部结垢或机械卡涩 | [经验级]根本处理：隔离上下游水源，拆卸阀门阀盖，抽出阀芯进行除垢打磨或补焊车削，严重损坏时更换整阀；临时处理：向阀杆和填料处注入渗透润滑剂，反复手动开关活动 | 提升循环冷却水水质，控制悬浮物与硬度；定期活动阀门避免长期死水结垢 | 阀门气蚀振动：区分要点为气蚀发生时阀门及相连管路会发出剧烈的噼啪爆裂声并伴随高频振动 | 钳工2名；工时4-6h（置信：经验值） | 阀门专用扳手、F扳手、除垢刮刀、润滑脂（置信：经验值） | 阀芯备件、阀座密封圈、耐水润滑脂（置信：经验值） | 隔离上下游水源并泄压至零；正确启闭上下游隔离阀防止带压喷水（置信：经验值） | 阀门启闭动作灵活无卡涩；阀门关闭后在额定工作水压下无内漏（置信：经验值）
MT-004-001-004-004-001-004 | 钢铁 |  | 轧机 | 主设备 | 钢铁核心特色轧钢设备，按产品类型分子设备。故障机理（轧辊磨损/断辊/剥落、轧辊轴承发热、压下机构失效、主传动齿轮磨损断齿、液压泄漏、冷却除鳞堵塞）通用，机架位置（粗中/精/预精）在故障特征参数 D5 层标注；产品特异（棒线导卫卡钢、板带板形、管材穿孔顶杆、冷轧润滑板形）在子设备结构层承载。子设备：棒线轧机（棒材/线材热连轧，含粗中+精+预精机架）、板材轧机（板带热轧，含粗轧+精轧机架）、管材轧机（无缝管穿孔+轧管）、冷轧轧机（冷轧带钢，润滑/板形/酸洗工艺特异）。 | 棒线轧机 | 导卫与工艺冷却系统 | 穿水冷却装置 | 冷却水管组 | 带有多个指向轧件的环形或锥形喷嘴的管路组件，材质为不锈钢或铜合金，是形成高速冷却水射流的核心零件。 | 是 | — | — | 冷却水管组管壁腐蚀减薄 | 腐蚀 | 化学 | 严重 | 冷却循环水中的溶解氧及电化学作用导致碳钢管壁内壁发生均匀腐蚀或点蚀，有效承载壁厚下降 | 管道外壁出现锈斑或锈水渗出；管壁厚度检测值低于设计要求；严重时发生穿孔泄漏 | [物理]管壁剩余厚度<设计值的70%（适用：碳钢管道，置信：经验值）；[化学]水中溶解氧浓度>2mg/L（适用：开式循环水，置信：经验值） | [离线]超声波测厚仪；[离线]内窥镜检查 | 关键判据：测厚显示壁厚普遍减薄且水质含氧量偏高。鉴别要点：若壁厚减薄集中在弯头且呈蜂窝状，多为冲刷腐蚀（磨损）；若为均匀减薄且有锈瘤，多为化学腐蚀 | [经验级]根本处理：更换腐蚀严重的管段，对系统进行化学清洗并预膜，投加缓蚀剂；临时处理：对局部减薄处进行打卡箍补强或焊接修补 | 定期投加水质稳定剂和缓蚀剂；控制循环水pH值和浓缩倍数；定期进行超声波测厚普查 | 管道冲刷磨损：区分要点为冲刷磨损主要发生在流体流向改变部位（如弯头），且表面光滑无锈瘤 | 管工2名、焊工1名；工时6-8h（置信：经验值） | 超声波测厚仪、角磨机、电焊机、切割机（置信：经验值） | 腐蚀管段备件、缓蚀剂、焊接材料（置信：经验值） | 动火作业需办理作业票；清理周边可燃物；配备灭火器（置信：经验值） | 管道对接焊缝按NB/T 47014进行无损检测，无超标缺陷（置信：经验值）
MT-004-001-004-004-001-005 | 钢铁 |  | 轧机 | 主设备 | 钢铁核心特色轧钢设备，按产品类型分子设备。故障机理（轧辊磨损/断辊/剥落、轧辊轴承发热、压下机构失效、主传动齿轮磨损断齿、液压泄漏、冷却除鳞堵塞）通用，机架位置（粗中/精/预精）在故障特征参数 D5 层标注；产品特异（棒线导卫卡钢、板带板形、管材穿孔顶杆、冷轧润滑板形）在子设备结构层承载。子设备：棒线轧机（棒材/线材热连轧，含粗中+精+预精机架）、板材轧机（板带热轧，含粗轧+精轧机架）、管材轧机（无缝管穿孔+轧管）、冷轧轧机（冷轧带钢，润滑/板形/酸洗工艺特异）。 | 棒线轧机 | 导卫与工艺冷却系统 | 穿水冷却装置 | 冷却水管组 | 带有多个指向轧件的环形或锥形喷嘴的管路组件，材质为不锈钢或铜合金，是形成高速冷却水射流的核心零件。 | 是 | — | — | 冷却水管组喷嘴磨损变形 | 磨损 | 机械 | 一般 | 高压冷却水中夹带的固体颗粒长期冲刷喷嘴内壁，导致喷孔直径扩大或形状改变，射流特性恶化 | 喷嘴出口水流发散，呈雾状而非集束水柱；同组喷嘴流量不均匀度增加；轧材冷却不均出现色差 | [物理]喷孔直径扩大率>10%（适用：黄铜/不锈钢喷嘴，置信：经验值）；[物理]喷射打击力降低>15%（适用：额定压力工况，置信：经验值） | [离线]游标卡尺测量孔径；[离线]流量计对比测试 | 关键判据：实测喷孔直径大于设计值且水流发散。鉴别要点：若喷孔无变形但水流发散且伴有堵塞物，则为喷嘴堵塞；若孔径变大且内壁光滑，则为磨损 | [经验级]根本处理：更换磨损超标的喷嘴，检查并清理过滤器滤芯；临时处理：调整系统总压力以补偿部分流量损失，或暂时封堵失效喷嘴 | 在供水管路前端增设高精度过滤器；定期清理沉淀池和滤网；选用耐磨陶瓷材质喷嘴 | 喷嘴堵塞：区分要点为堵塞会导致供水压力升高且局部无水，而磨损会导致压力正常或略降但水流发散 | 钳工1名；工时2-3h（置信：经验值） | 游标卡尺、扳手、内六角扳手（置信：经验值） | 备用喷嘴、密封垫圈（置信：经验值） | 停水泄压挂牌；佩戴防护眼镜和手套防止划伤（置信：经验值） | 喷嘴射流形态呈集束状；各喷嘴流量偏差在±5%以内（置信：经验值）
MT-004-001-004-004-001-006 | 钢铁 |  | 轧机 | 主设备 | 钢铁核心特色轧钢设备，按产品类型分子设备。故障机理（轧辊磨损/断辊/剥落、轧辊轴承发热、压下机构失效、主传动齿轮磨损断齿、液压泄漏、冷却除鳞堵塞）通用，机架位置（粗中/精/预精）在故障特征参数 D5 层标注；产品特异（棒线导卫卡钢、板带板形、管材穿孔顶杆、冷轧润滑板形）在子设备结构层承载。子设备：棒线轧机（棒材/线材热连轧，含粗中+精+预精机架）、板材轧机（板带热轧，含粗轧+精轧机架）、管材轧机（无缝管穿孔+轧管）、冷轧轧机（冷轧带钢，润滑/板形/酸洗工艺特异）。 | 棒线轧机 | 导卫与工艺冷却系统 | 穿水冷却装置 | 冷却水管组 | 带有多个指向轧件的环形或锥形喷嘴的管路组件，材质为不锈钢或铜合金，是形成高速冷却水射流的核心零件。 | 是 | — | — | 冷却水管组管道共振 | 共振 | 机械 | 严重 | 水泵脉动频率或流体激发频率与冷却水管系固有频率重合，引发管道系统剧烈振动 | 管道及支架剧烈晃动，伴随巨大轰鸣声；连接法兰螺栓频繁松动或断裂；压力表指针剧烈摆动 | [物理]管道振动速度>12.5mm/s（适用：刚性支撑管道，ISO 10816-3:2009 表1 区域C/D，置信：标准值）；[物理]振动主频0.8-1.2倍水泵转频（适用：流体脉动工况，置信：经验值） | [在线]管道振动速度传感器；[在线]压力脉动传感器 | 关键判据：振动频谱中存在明显的高幅值低频成分，且与水泵转频或倍频高度相关。鉴别要点：若振动频率为高倍频（如叶片通过频率）且伴随气蚀声，则为流体动力性故障；若与转频一致且幅值随转速变化明显，则为共振 | [经验级]根本处理：改变管道支撑方式（增加刚性约束或调整支吊架间距），避开共振区；或在管路中加装脉动阻尼器；临时处理：调整水泵运行转速（如变频运行）以避开共振频率 | 优化管道支吊架布局，确保管系固有频率避开激振频率；定期紧固管卡和支架螺栓 | 水泵气蚀振动：区分要点为气蚀振动主要发生在泵体及吸入管，频率为高频且伴随特有的噼啪声 | 钳工2名、起重工1名；工时4-6h（置信：经验值） | 振动分析仪、水平仪、电焊机、槽钢（置信：经验值） | 管卡、U型螺栓、阻尼器、橡胶减振垫（置信：经验值） | 高处作业系安全带；吊装作业设专人指挥，遵守GB 6067起重规程（GB 6067.1-2010，置信：标准值） | 管道振动速度<4.5mm/s（适用：刚性支撑管道，ISO 10816-3:2009 表1 区域A，置信：标准值）
MT-004-001-004-004-002-001 | 钢铁 |  | 轧机 | 主设备 | 钢铁核心特色轧钢设备，按产品类型分子设备。故障机理（轧辊磨损/断辊/剥落、轧辊轴承发热、压下机构失效、主传动齿轮磨损断齿、液压泄漏、冷却除鳞堵塞）通用，机架位置（粗中/精/预精）在故障特征参数 D5 层标注；产品特异（棒线导卫卡钢、板带板形、管材穿孔顶杆、冷轧润滑板形）在子设备结构层承载。子设备：棒线轧机（棒材/线材热连轧，含粗中+精+预精机架）、板材轧机（板带热轧，含粗轧+精轧机架）、管材轧机（无缝管穿孔+轧管）、冷轧轧机（冷轧带钢，润滑/板形/酸洗工艺特异）。 | 棒线轧机 | 导卫与工艺冷却系统 | 穿水冷却装置 | 反向吹扫环 | 安装在冷却管出口端，用于喷出高压气或水幕以阻挡冷却水外溢和吹扫氧化铁皮的环形零件。 | 是 | — | — | 吹扫环喷嘴及内壁磨损 | 磨损 | 机械；环境 | 严重 | 高速轧制时，吹扫环持续喷射高压压缩空气或冷却水，夹杂高温氧化铁皮的气流/液流冲刷环体内部及喷嘴，产生机械切削与微切削作用，导致材质逐渐流失。 | 吹扫环局部壁厚减薄；喷嘴孔径扩大或不规则变形；轧件表面因吹扫不净残留水迹或氧化铁皮；吹扫气/水压力异常下降。 | [物理]压缩空气压力<0.4MPa（适用：高压除鳞及吹扫工况，置信：经验值）；[几何]喷嘴内径扩大量>原值15%（适用：吹扫环年度大修定修周期，置信：经验值） | [在线]管路供气/供水压力变送器；[离线]内窥镜检查喷嘴内部形貌；[离线]卡尺测量喷嘴孔径与环体壁厚 | 关键判据：管路压力低于0.4MPa且轧件表面残留氧化铁皮。鉴别要点：若供气/供水压力低，需检查源头空压机/水泵及过滤网是否堵塞（排除吹扫环自身喷嘴磨损扩大导致的泄压分流）；若孔径实测扩大超15%，则确诊为吹扫环本体磨损。 | [经验级]根本处理：拆卸旧吹扫环，更换耐磨合金或经表面热喷涂处理的备件，重新调试喷嘴喷射角度；临时处理：适当调高系统供气/供水压力补偿局部泄漏，加强轧件表面质量人工抽检。 | 优化吹扫介质过滤系统，减少硬质颗粒吸入；定期测量喷嘴尺寸；选用碳化钨等高耐磨材质的吹扫环。 | 喷嘴堵塞：区分要点为堵塞时压力升高（憋压）且单个喷嘴无气流，而磨损时压力下降且孔径变大。 | 钳工2名；工时4-6h（置信：经验值） | 扭力扳手、内窥镜、游标卡尺、吹扫管路专用扳手（置信：经验值） | 耐磨吹扫环备件、耐高温密封垫片（置信：经验值） | 检修前必须进行LOTO断电挂牌，并关闭吹扫气/水管路进排气阀门进行泄压排液置换（置信：经验值） | 喷嘴喷射角度覆盖轧件无盲区；管路无泄漏，系统压力恢复至设计值0.4-0.6MPa（置信：经验值）
MT-004-001-004-004-002-002 | 钢铁 |  | 轧机 | 主设备 | 钢铁核心特色轧钢设备，按产品类型分子设备。故障机理（轧辊磨损/断辊/剥落、轧辊轴承发热、压下机构失效、主传动齿轮磨损断齿、液压泄漏、冷却除鳞堵塞）通用，机架位置（粗中/精/预精）在故障特征参数 D5 层标注；产品特异（棒线导卫卡钢、板带板形、管材穿孔顶杆、冷轧润滑板形）在子设备结构层承载。子设备：棒线轧机（棒材/线材热连轧，含粗中+精+预精机架）、板材轧机（板带热轧，含粗轧+精轧机架）、管材轧机（无缝管穿孔+轧管）、冷轧轧机（冷轧带钢，润滑/板形/酸洗工艺特异）。 | 棒线轧机 | 导卫与工艺冷却系统 | 穿水冷却装置 | 反向吹扫环 | 安装在冷却管出口端，用于喷出高压气或水幕以阻挡冷却水外溢和吹扫氧化铁皮的环形零件。 | 是 | — | — | 吹扫环管路接口泄漏 | 泄漏 | 机械 | 一般 | 吹扫环连接法兰或螺纹接头因长期受设备高频振动影响发生松动，或密封垫片在高温、高压及交变载荷下发生老化、疲劳断裂，导致密封失效。 | 接头处有明显的漏气或漏水声；泄漏点周围有水渍或油污痕迹；接口处伴随高频振动异响；吹扫环整体压力降变大。 | [物理]管路压力损失>0.1MPa（适用：吹扫环接口及阀门段，置信：经验值）；[物理]振动速度>4.5mm/s（适用：管路接口及刚性连接段，ISO 10816-3:2009 表A.1，置信：标准值） | [在线]管路压力表/传感器监测；[离线]超声波测厚仪检查管壁；[带电]红外热像仪扫描泄漏温降区 | 关键判据：管路压力损失>0.1MPa且接口处可闻漏气声或见水渍。鉴别要点：与管路针孔腐蚀泄漏区分，若在接口法兰或螺纹根部涂抹肥皂水冒泡，则为密封垫片老化或接头松动泄漏；若管壁平滑处测厚明显减薄，则为管路腐蚀穿孔。 | [经验级]根本处理：停机泄压，拆卸泄漏接口，更换老化破损的密封垫片，重新紧固法兰螺栓或螺纹接头至规定力矩；临时处理：对轻微泄漏的法兰或螺纹接口处使用管卡或密封胶进行外部包扎堵漏。 | 规范安装紧固力矩；选用耐高温高压材质的金属缠绕垫片；定期对高频振动区域的管路进行减振加固。 | 管路针孔腐蚀泄漏：区分要点为腐蚀通常发生在管路中段平滑段且伴随管壁整体减薄，而接口泄漏仅局限于法兰或螺纹连接处。 | 钳工1名、管工1名；工时2-3h（置信：经验值） | 扭力扳手、管钳、超声波测厚仪、红外热像仪（置信：经验值） | 金属缠绕垫片、耐高温密封胶、防腐生料带（置信：经验值） | 泄压排液置换后方可拆卸管路接口，严禁带压作业；高处管路作业需办理高处作业票并系安全带（置信：经验值） | 接口紧固力矩符合设备规范要求；在0.6MPa试压压力下保压10分钟无泄漏或压力降（置信：经验值）
MT-004-001-004-004-002-003 | 钢铁 |  | 轧机 | 主设备 | 钢铁核心特色轧钢设备，按产品类型分子设备。故障机理（轧辊磨损/断辊/剥落、轧辊轴承发热、压下机构失效、主传动齿轮磨损断齿、液压泄漏、冷却除鳞堵塞）通用，机架位置（粗中/精/预精）在故障特征参数 D5 层标注；产品特异（棒线导卫卡钢、板带板形、管材穿孔顶杆、冷轧润滑板形）在子设备结构层承载。子设备：棒线轧机（棒材/线材热连轧，含粗中+精+预精机架）、板材轧机（板带热轧，含粗轧+精轧机架）、管材轧机（无缝管穿孔+轧管）、冷轧轧机（冷轧带钢，润滑/板形/酸洗工艺特异）。 | 棒线轧机 | 导卫与工艺冷却系统 | 穿水冷却装置 | 反向吹扫环 | 安装在冷却管出口端，用于喷出高压气或水幕以阻挡冷却水外溢和吹扫氧化铁皮的环形零件。 | 是 | — | — | 吹扫环喷嘴堵塞 | 堵塞 | 机械 | 一般 | 压缩空气或冷却水中夹带的氧化铁皮、油泥等杂质在喷嘴狭窄处沉积，或介质中的油污在高温下结焦，导致流道截面积减小甚至完全堵死。 | 单个或多个喷嘴无气流/水流喷出；吹扫覆盖区域出现明显盲区，轧件表面残留氧化铁皮或水渍；吹扫环管路压力异常升高。 | [物理]吹扫管路压力>设计值1.2倍（适用：吹扫介质供气/供水管路，置信：经验值）；[状态量]喷嘴流量<设计值50%（适用：单喷嘴工况，置信：经验值） | [在线]管路压力变送器；[离线]目视检查喷射流型；[离线]金属探针疏通检查 | 关键判据：管路压力异常升高且对应区域喷嘴无介质喷出。鉴别要点：与管路阀门误关区分，若阀门全开且压力高，则确认为喷嘴堵塞；若压力低，则检查供气源或管路泄漏。 | [经验级]根本处理：拆卸吹扫环，取出喷嘴使用专用清洗剂清洗或机械疏通，清除管路过滤器杂质；临时处理：使用细钢针临时疏通堵塞喷嘴，适当提高介质压力以维持吹扫效果。 | 在吹扫介质入口增设高精度过滤器；定期清理过滤网和吹扫管路；定期检查喷嘴结焦情况。 | 吹扫环管路泄漏：区分要点为泄漏时压力下降且伴随异响，堵塞时压力升高且喷射流减弱。 | 钳工1名；工时1-2h（置信：经验值） | 钢针、高压清洗机、扳手、内窥镜（置信：经验值） | 喷嘴密封垫片、清洗剂（置信：经验值） | 检修前执行LOTO断电挂牌并泄压；使用清洗剂时需佩戴防护手套和护目镜（置信：标准值，GB 11651-2008） | 所有喷嘴喷射角度一致，覆盖轧件全表面；管路压力恢复至设计工作压力（置信：经验值）
MT-004-001-004-004-002-004 | 钢铁 |  | 轧机 | 主设备 | 钢铁核心特色轧钢设备，按产品类型分子设备。故障机理（轧辊磨损/断辊/剥落、轧辊轴承发热、压下机构失效、主传动齿轮磨损断齿、液压泄漏、冷却除鳞堵塞）通用，机架位置（粗中/精/预精）在故障特征参数 D5 层标注；产品特异（棒线导卫卡钢、板带板形、管材穿孔顶杆、冷轧润滑板形）在子设备结构层承载。子设备：棒线轧机（棒材/线材热连轧，含粗中+精+预精机架）、板材轧机（板带热轧，含粗轧+精轧机架）、管材轧机（无缝管穿孔+轧管）、冷轧轧机（冷轧带钢，润滑/板形/酸洗工艺特异）。 | 棒线轧机 | 导卫与工艺冷却系统 | 穿水冷却装置 | 反向吹扫环 | 安装在冷却管出口端，用于喷出高压气或水幕以阻挡冷却水外溢和吹扫氧化铁皮的环形零件。 | 是 | — | — | 吹扫环密封失效 | 泄漏 | 机械 | 一般 | 吹扫环旋转或往复运动部位的密封件在高温、高压及含尘气流冲刷下发生硬化、龟裂或磨损，导致压缩空气或冷却水非预期泄漏。 | 密封处有明显的气流嘶嘶声或水滴渗漏；吹扫压力维持不住，频繁补压；泄漏介质喷溅到周围设备或轴承座上造成污染。 | [物理]泄漏量>5L/min（适用：水冷吹扫工况，置信：经验值）；[物理]压缩空气压力降>0.05MPa/min（适用：气封吹扫工况，置信：经验值） | [带电]超声波检漏仪；[离线]肥皂水冒泡法；[离线]目视检查 | 关键判据：超声波检漏仪在密封处检测到高强度信号或肥皂水测试持续冒泡。鉴别要点：与管路砂眼泄漏区分，若泄漏点集中在动密封结合面，则为密封件失效；若在管路本体，则为管路缺陷。 | [经验级]根本处理：停机拆卸密封组件，清理密封槽，更换同型号耐高温耐磨密封件（如氟橡胶或金属密封）；临时处理：调整密封预紧力或使用密封堵漏胶带临时包扎。 | 选用耐高温、耐介质腐蚀的优质密封材料；定期检查密封件磨损情况并预紧；保证冷却润滑系统正常以降低密封温度。 | 管路接口泄漏：区分要点为接口泄漏通常发生在法兰或螺纹处，密封失效发生在运动部件结合面。 | 钳工1名；工时2-3h（置信：经验值） | 钩头扳手、超声波检漏仪、密封件安装工具（置信：经验值） | 耐高温密封件、润滑脂（置信：经验值） | 检修前必须泄压排液；动火作业需办理动火票（置信：经验值） | 密封处无泄漏及异响；系统保压10分钟压力降符合设计要求（置信：经验值）
MT-004-001-004-004-002-005 | 钢铁 |  | 轧机 | 主设备 | 钢铁核心特色轧钢设备，按产品类型分子设备。故障机理（轧辊磨损/断辊/剥落、轧辊轴承发热、压下机构失效、主传动齿轮磨损断齿、液压泄漏、冷却除鳞堵塞）通用，机架位置（粗中/精/预精）在故障特征参数 D5 层标注；产品特异（棒线导卫卡钢、板带板形、管材穿孔顶杆、冷轧润滑板形）在子设备结构层承载。子设备：棒线轧机（棒材/线材热连轧，含粗中+精+预精机架）、板材轧机（板带热轧，含粗轧+精轧机架）、管材轧机（无缝管穿孔+轧管）、冷轧轧机（冷轧带钢，润滑/板形/酸洗工艺特异）。 | 棒线轧机 | 导卫与工艺冷却系统 | 穿水冷却装置 | 反向吹扫环 | 安装在冷却管出口端，用于喷出高压气或水幕以阻挡冷却水外溢和吹扫氧化铁皮的环形零件。 | 是 | — | — | 吹扫环结构变形 | 变形 | 机械；热 | 严重 | 吹扫环长期处于高温辐射环境中，或受到轧件意外撞击，导致环体发生热膨胀变形或机械塑性变形，改变喷嘴与轧件的相对位置。 | 喷嘴喷射角度发生偏斜，无法对准轧件表面；吹扫环与轧件间隙不均匀，存在剐蹭风险；吹扫效果明显下降。 | [几何]喷嘴中心线偏差>2°（适用：安装定位验收，置信：经验值）；[几何]环体圆度误差>1mm（适用：吹扫环本体检测，置信：经验值） | [离线]激光跟踪仪；[离线]样板规检查角度；[离线]游标卡尺测量 | 关键判据：实测喷嘴角度偏差>2°且环体圆度超差。鉴别要点：与安装调整不当区分，若检查发现环体本身存在弯曲或扭曲，则为结构变形；若环体几何尺寸正常但位置不对，则为安装松动。 | [经验级]根本处理：拆卸变形的吹扫环，进行机械校正或更换新备件，重新校准安装位置；临时处理：调整安装座垫片以补偿角度偏差，但需密切监控剐蹭风险。 | 在吹扫环周围增设隔热挡板；定期检查轧件对中情况，防止跑偏撞击；选用耐热合金材料制造环体。 | 安装松动：区分要点为松动通常伴随连接件位移或振动，变形则是环体本身的几何形状改变。 | 钳工2名、起重工1名；工时4-6h（置信：经验值） | 激光跟踪仪、千分表、加热矫正设备（置信：经验值） | 吹扫环备件、调整垫片、连接螺栓（置信：经验值） | 起重作业需严格执行GB 6067.1-2010，设专人指挥；高温区域作业需穿戴防烫服（置信：标准值） | 喷嘴喷射角度与轧件中心线重合度符合图纸要求；环体转动无卡阻、无异响（置信：经验值）
MT-004-001-004-005-000-001 | 钢铁 |  | 轧机 | 主设备 | 钢铁核心特色轧钢设备，按产品类型分子设备。故障机理（轧辊磨损/断辊/剥落、轧辊轴承发热、压下机构失效、主传动齿轮磨损断齿、液压泄漏、冷却除鳞堵塞）通用，机架位置（粗中/精/预精）在故障特征参数 D5 层标注；产品特异（棒线导卫卡钢、板带板形、管材穿孔顶杆、冷轧润滑板形）在子设备结构层承载。子设备：棒线轧机（棒材/线材热连轧，含粗中+精+预精机架）、板材轧机（板带热轧，含粗轧+精轧机架）、管材轧机（无缝管穿孔+轧管）、冷轧轧机（冷轧带钢，润滑/板形/酸洗工艺特异）。 | 棒线轧机 | 导卫与工艺冷却系统 | 水雾喷嘴 |  | 安装在轧辊圆周侧，将冷却水雾化后喷射至轧辊辊面进行均匀冷却的功能总成，包含喷嘴体、滤网和球形接头。 | 是 | 在线检查雾化形状和覆盖面积，定期拆解清洗内部滤网和喷孔，更换损坏的球形接头。 | 喷嘴体腐蚀或螺纹滑丝无法修复，或调节功能丧失导致无法形成有效雾化扇面时，整体报废。 | 喷嘴堵塞 | 磨损；锈蚀 | 机械；化学 | 一般 | 冷却循环水中的悬浮物、氧化铁皮或水垢在喷嘴内部积聚，导致流道截面积减小，阻碍水雾正常喷出。 | 喷雾形状异常、射流变短或发散、流量明显下降、局部冷却能力不足。 | [流量]流量偏差>10%（适用：冷却循环水工况，置信：经验值）；[压力]喷前压力升高>15%（适用：冷却循环水工况，置信：经验值） | [离线]流量计；[离线]压力表；[离线]目视检查 | 若喷前压力显著升高且流量降低，可判定为堵塞；若压力正常流量降低，需检查供水系统压力。 | [经验级]根本处理：关闭进出口阀门并泄压至零，拆卸喷嘴，清除内部杂物或水垢，使用压缩空气反吹；临时处理：提高供水压力维持短时运行（需监控）。 | 定期更换或清洗滤网；在进水管路增设粗过滤装置；定期检查水质。 | 供水管路阀门开度不足：检查阀门状态及上游压力。 | 钳工1名；工时0.5-1h（置信：经验值） | 活动扳手、内六角扳手、压缩空气管、通针（置信：经验值） | 密封垫圈、清洗剂（置信：经验值） | 必须关闭进出口阀门并确认泄压至零方可拆卸，防止高压水射流伤人；执行LOTO断电挂牌；防止高温烫伤（适用：轧钢高温环境，置信：经验值） | 喷雾形状完整，流量与压力恢复至设计值（置信：经验值）
MT-004-001-004-005-000-002 | 钢铁 |  | 轧机 | 主设备 | 钢铁核心特色轧钢设备，按产品类型分子设备。故障机理（轧辊磨损/断辊/剥落、轧辊轴承发热、压下机构失效、主传动齿轮磨损断齿、液压泄漏、冷却除鳞堵塞）通用，机架位置（粗中/精/预精）在故障特征参数 D5 层标注；产品特异（棒线导卫卡钢、板带板形、管材穿孔顶杆、冷轧润滑板形）在子设备结构层承载。子设备：棒线轧机（棒材/线材热连轧，含粗中+精+预精机架）、板材轧机（板带热轧，含粗轧+精轧机架）、管材轧机（无缝管穿孔+轧管）、冷轧轧机（冷轧带钢，润滑/板形/酸洗工艺特异）。 | 棒线轧机 | 导卫与工艺冷却系统 | 水雾喷嘴 |  | 安装在轧辊圆周侧，将冷却水雾化后喷射至轧辊辊面进行均匀冷却的功能总成，包含喷嘴体、滤网和球形接头。 | 是 | 在线检查雾化形状和覆盖面积，定期拆解清洗内部滤网和喷孔，更换损坏的球形接头。 | 喷嘴体腐蚀或螺纹滑丝无法修复，或调节功能丧失导致无法形成有效雾化扇面时，整体报废。 | 喷嘴磨损 | 磨损 | 机械 | 一般 | 含尘水流长期冲刷喷嘴内壁及喷口，导致几何尺寸改变，雾化颗粒变粗，冷却效率下降。 | 雾化颗粒明显变大、水雾分布不均匀、喷射角度发散、耗水量增加但冷却效果变差。 | [几何]喷孔直径扩大量>5%（适用：含尘冷却水工况，置信：经验值）；[流量]在同等压力下流量增加>10%（适用：含尘冷却水工况，置信：经验值） | [离线]游标卡尺；[离线]流量测试台 | 若在同等压力下流量显著增加且雾化效果变差，可判定为磨损；若流量未变但形状异常，多为堵塞或变形。 | [经验级]根本处理：关闭进出口阀门并完全泄压，更换磨损严重的喷嘴；临时处理：调整供水压力以尝试改善雾化（效果有限）。 | 选用耐磨材质（如陶瓷喷嘴）；优化水质，减少颗粒物含量。 | 喷嘴堵塞：堵塞通常导致流量减小，磨损导致流量增大。 | 钳工1名；工时0.5h（置信：经验值） | 活动扳手、卡尺（置信：经验值） | 备用喷嘴、密封垫圈（置信：经验值） | 必须关闭进出口阀门并确认泄压至零方可拆卸，防止高压水射流伤人；执行LOTO断电挂牌；防止高温烫伤（适用：轧钢高温环境，置信：经验值） | 喷孔尺寸符合图纸公差，雾化覆盖范围达标（置信：经验值）
MT-004-001-004-005-000-003 | 钢铁 |  | 轧机 | 主设备 | 钢铁核心特色轧钢设备，按产品类型分子设备。故障机理（轧辊磨损/断辊/剥落、轧辊轴承发热、压下机构失效、主传动齿轮磨损断齿、液压泄漏、冷却除鳞堵塞）通用，机架位置（粗中/精/预精）在故障特征参数 D5 层标注；产品特异（棒线导卫卡钢、板带板形、管材穿孔顶杆、冷轧润滑板形）在子设备结构层承载。子设备：棒线轧机（棒材/线材热连轧，含粗中+精+预精机架）、板材轧机（板带热轧，含粗轧+精轧机架）、管材轧机（无缝管穿孔+轧管）、冷轧轧机（冷轧带钢，润滑/板形/酸洗工艺特异）。 | 棒线轧机 | 导卫与工艺冷却系统 | 水雾喷嘴 |  | 安装在轧辊圆周侧，将冷却水雾化后喷射至轧辊辊面进行均匀冷却的功能总成，包含喷嘴体、滤网和球形接头。 | 是 | 在线检查雾化形状和覆盖面积，定期拆解清洗内部滤网和喷孔，更换损坏的球形接头。 | 喷嘴体腐蚀或螺纹滑丝无法修复，或调节功能丧失导致无法形成有效雾化扇面时，整体报废。 | 喷嘴连接泄漏 | 定位异常 | 机械 | 严重 | 喷嘴与管路连接处密封垫片老化失效或螺纹松动，导致冷却水非预期泄漏，影响冷却压力及现场环境。 | 接头处有明显渗水或喷水；系统压力表读数轻微波动；地面积水。 | [压力]系统压力下降>5%（适用：冷却循环水工况，置信：经验值）；[泄漏]泄漏量>5滴/分钟（适用：冷却循环水工况，置信：经验值） | [在线]压力传感器；[离线]目视检查 | 若接头处有可见泄漏且紧固后仍漏，多为密封失效；若紧固后停止，则为松动。 | [经验级]根本处理：隔离系统并完全泄压排液，更换密封垫圈或生料带，重新紧固接头；临时处理：使用缠绕带临时包扎（仅限应急且无法停机时）。 | 定期检查并紧固连接件；选用耐高温、耐腐蚀的密封材料。 | 管道本体裂纹：裂纹泄漏通常伴随管体变形，且无法通过紧固接头消除。 | 钳工1名、管工1名；工时1h（置信：经验值） | 扳手、生料带、密封胶（置信：经验值） | 密封垫圈、生料带（置信：经验值） | 严禁带压紧固或拆卸接头，必须隔离系统并完全泄压排液，防止高压水喷出伤人；执行LOTO断电挂牌；防止滑倒及触电（适用：湿滑环境，置信：经验值） | 接头处无渗漏，保压测试压力稳定（置信：经验值）
MT-004-001-004-005-001-001 | 钢铁 |  | 轧机 | 主设备 | 钢铁核心特色轧钢设备，按产品类型分子设备。故障机理（轧辊磨损/断辊/剥落、轧辊轴承发热、压下机构失效、主传动齿轮磨损断齿、液压泄漏、冷却除鳞堵塞）通用，机架位置（粗中/精/预精）在故障特征参数 D5 层标注；产品特异（棒线导卫卡钢、板带板形、管材穿孔顶杆、冷轧润滑板形）在子设备结构层承载。子设备：棒线轧机（棒材/线材热连轧，含粗中+精+预精机架）、板材轧机（板带热轧，含粗轧+精轧机架）、管材轧机（无缝管穿孔+轧管）、冷轧轧机（冷轧带钢，润滑/板形/酸洗工艺特异）。 | 棒线轧机 | 导卫与工艺冷却系统 | 水雾喷嘴 | 滤网 | 安装于喷嘴进水口端的不锈钢精密编织网，用于过滤冷却水中的悬浮物，防止喷孔堵塞。 | 是 | — | — | 滤网堵塞 | 堵塞 | 机械 | 严重 | 棒线轧机润滑或液压系统中，滤网截留了因磨损产生的金属颗粒、氧化铁皮或油泥，导致流通面积减小，阻力增大 | 过滤器前后压差指示升高；系统供油压力下降或流量不足；油泵噪音异常 | [物理]压差>0.35MPa（适用：液压/润滑系统回油或压力管路，置信：经验值） | [在线]压差发讯器；[离线]目视检查滤芯 | 若压差高且油箱液位正常，确认为滤网堵塞；若压差高且伴有系统压力剧烈波动，需检查管路阀门是否误关闭（与阀门故障鉴别） | [经验级]根本处理：切换至备用滤芯，清洗或更换堵塞滤网；临时处理：无，须立即切换 | 定期检测油液污染度；根据压差趋势制定滤芯更换计划 | 阀门误关闭 | 钳工1名、液压工1名；工时2-3h（置信：经验值） | 滤芯扳手、清洗机、油桶（置信：经验值） | 同型号滤网或滤芯、清洗剂、密封圈（置信：经验值） | 执行LOOTO断电挂牌；卸压后排液；防止热油烫伤（标准值，GB/T 33574）（置信：标准值） | 压差指示值归零；系统压力及流量恢复正常（标准值，GB/T 33574）（置信：标准值）
MT-004-001-004-005-001-002 | 钢铁 |  | 轧机 | 主设备 | 钢铁核心特色轧钢设备，按产品类型分子设备。故障机理（轧辊磨损/断辊/剥落、轧辊轴承发热、压下机构失效、主传动齿轮磨损断齿、液压泄漏、冷却除鳞堵塞）通用，机架位置（粗中/精/预精）在故障特征参数 D5 层标注；产品特异（棒线导卫卡钢、板带板形、管材穿孔顶杆、冷轧润滑板形）在子设备结构层承载。子设备：棒线轧机（棒材/线材热连轧，含粗中+精+预精机架）、板材轧机（板带热轧，含粗轧+精轧机架）、管材轧机（无缝管穿孔+轧管）、冷轧轧机（冷轧带钢，润滑/板形/酸洗工艺特异）。 | 棒线轧机 | 导卫与工艺冷却系统 | 水雾喷嘴 | 滤网 | 安装于喷嘴进水口端的不锈钢精密编织网，用于过滤冷却水中的悬浮物，防止喷孔堵塞。 | 是 | — | — | 滤网破损 | 泄漏；混入杂质 | 机械 | 严重 | 滤网受高压冲击或疲劳导致金属丝断裂，失去过滤能力，污染物进入下游精密元件 | 过滤器前后压差明显降低甚至为零；下游伺服阀或泵出现卡涩、磨损故障 | [物理]压差<0.05MPa（适用：正常负载下，置信：经验值） | [在线]压差传感器；[离线]拆解检查 | 压差异常低且下游油液污染度急剧上升，确认为滤网失效；若压差低但油液清洁，需检查旁通阀是否卡在开启位（与旁通阀失效鉴别） | [经验级]根本处理：更换破损滤网，清洗下游管路及油箱；临时处理：无，须立即停机处理 | 选用高强度滤材；避免系统压力冲击；定期检查滤网完整性 | 滤网堵塞（初期破损可能伴随短暂压差升高）；旁通阀失效 | 钳工1名、液压工1名；工时3-4h（置信：经验值） | 内窥镜、清洗工具、滤芯扳手（置信：经验值） | 备用滤网、密封件、吸附磁铁（置信：经验值） | 执行LOOTO断电挂牌；穿戴防护用品防止金属丝划伤（标准值，GB/T 33574）（置信：标准值） | 滤网无肉眼可见破损；油液颗粒度等级达标（标准值，GB/T 14039）（置信：标准值）
MT-004-001-004-005-001-003 | 钢铁 |  | 轧机 | 主设备 | 钢铁核心特色轧钢设备，按产品类型分子设备。故障机理（轧辊磨损/断辊/剥落、轧辊轴承发热、压下机构失效、主传动齿轮磨损断齿、液压泄漏、冷却除鳞堵塞）通用，机架位置（粗中/精/预精）在故障特征参数 D5 层标注；产品特异（棒线导卫卡钢、板带板形、管材穿孔顶杆、冷轧润滑板形）在子设备结构层承载。子设备：棒线轧机（棒材/线材热连轧，含粗中+精+预精机架）、板材轧机（板带热轧，含粗轧+精轧机架）、管材轧机（无缝管穿孔+轧管）、冷轧轧机（冷轧带钢，润滑/板形/酸洗工艺特异）。 | 棒线轧机 | 导卫与工艺冷却系统 | 水雾喷嘴 | 滤网 | 安装于喷嘴进水口端的不锈钢精密编织网，用于过滤冷却水中的悬浮物，防止喷孔堵塞。 | 是 | — | — | 滤网老化劣化 | 变质；泄漏 | 机械；化学 | 一般 | 滤网长期受高温氧化铁皮环境及轧制乳化液/油液化学作用，滤材发生硬化、脆化或腐蚀，机械强度下降 | 滤芯形变或端盖脱胶；表面发脆易剥落；伴随少量短纤维或碎屑脱落 | [化学]油液酸值>0.2mgKOH/g（适用：润滑系统长期运行，置信：经验值）；[物理]过滤效率<90%（适用：标称精度下，置信：经验值） | [离线]光谱铁元素分析；[离线]滤芯材质拉伸硬度测试 | 若油液劣化且滤芯拆解呈现脆化无机械破损，判定为老化；若压差异常升高且伴随大量金属剥落物，需鉴别是否为泵或轴承磨损（与机械磨损鉴别） | [经验级]根本处理：彻底排空旧油液并清洗油箱，更换全新合格滤芯；临时处理：无，须在停机检修时彻底更换 | 定期进行油液理化分析；避免油温长期超温运行 | 滤网堵塞（老化碎屑脱落会造成二次堵塞，但根本诱因是材质失效）；机械磨损 | 钳工1名；工时2-3h（置信：经验值） | 硬度计、油液取样瓶、清洗机（置信：经验值） | 新滤芯、系统清洗油、密封圈（置信：经验值） | 执行LOOTO断电挂牌；接触化学品废液需佩戴防护手套（标准值，GB/T 11651）（置信：标准值） | 滤芯外观无脆化变形；油液颗粒度及理化指标达标（标准值，GB/T 14039）（置信：标准值）
MT-004-001-004-006-000-001 | 钢铁 |  | 轧机 | 主设备 | 钢铁核心特色轧钢设备，按产品类型分子设备。故障机理（轧辊磨损/断辊/剥落、轧辊轴承发热、压下机构失效、主传动齿轮磨损断齿、液压泄漏、冷却除鳞堵塞）通用，机架位置（粗中/精/预精）在故障特征参数 D5 层标注；产品特异（棒线导卫卡钢、板带板形、管材穿孔顶杆、冷轧润滑板形）在子设备结构层承载。子设备：棒线轧机（棒材/线材热连轧，含粗中+精+预精机架）、板材轧机（板带热轧，含粗轧+精轧机架）、管材轧机（无缝管穿孔+轧管）、冷轧轧机（冷轧带钢，润滑/板形/酸洗工艺特异）。 | 棒线轧机 | 导卫与工艺冷却系统 | 冷却水管路 |  | 为导卫和穿水装置输送冷却介质的管道系统总成，位于轧机附近。由截止阀、弹性连接软管和金属管夹组成。 | 否 | 检查管路各连接处是否有渗漏，确认管夹无松动，定期冲洗管路内壁并检查软管有无鼓包或老化。 | 金属管壁大面积锈蚀减薄或产生裂纹，且无法通过局部修补恢复承压能力时，整体更换报废。 | 管路系统氧化铁皮堵塞 | 堵塞 | 机械；环境 | 严重 | 轧制产生的高温氧化铁皮随冷却水回流，在管路低洼、变径或阀门处沉积板结，导致系统流通截面减小，整体过流能力衰退 | 轧机冷却水喷嘴出水量明显减小甚至断流；管路系统压力异常升高；轧材表面因冷却不均出现温度过高或金相组织异常 | [物理]管路末端供水压力<0.3MPa（适用：轧机高压冷却水设计压力0.4-0.6MPa，置信：经验值）；[物理]主管道供水流量<额定流量的80%（适用：额定工况，置信：经验值） | [在线]供水管网压力变送器；[在线]主管道电磁流量计；[离线]管路壁厚及沉积层超声波测厚仪 | ①关键判据：流量与压力呈非线性的陡降关系，且伴随水泵电流偏低。②鉴别要点：若水泵电流正常且出口压力高，但末端压力极低，可排除水泵故障，判定为管路堵塞；若末端喷嘴个别堵塞则表现为局部断流且系统压力不降 | [经验级]根本处理：停水泄压后，拆卸管路盲板或法兰，采用高压水射流设备进行物理疏通，彻底清除板结铁皮。临时处理：短时全开备用泵及旁通阀，利用大流量低压力水反向冲洗疏通 | 在管路设计时预留足够的反冲洗接口；定期清理旋流沉淀池及管道过滤器；控制冷却水水质悬浮物指标 | 单一喷嘴堵塞：区分要点为单一喷嘴堵塞时仅表现为局部无水，主管道压力与流量均处于正常区间，系统总参数无异常波动 | 管工2名、钳工1名；工时8-10h（置信：经验值） | 高压水射流清洗机、大扭矩扳手、24寸管钳、照明灯具（置信：经验值） | 耐高温密封垫片、管路法兰垫片、防腐防垢漆（置信：经验值） | 检修前必须执行LOTO断电挂牌及泄压排液置换程序；管沟内作业前必须强制通风并检测氧气浓度，防铁皮坠落（标准值，参照）（置信：标准值） | 系统通水后末端各管路出水压力恢复至设计值0.4-0.6MPa；各喷嘴无堵塞，喷射角度与覆盖面正常（标准值，参照GB50235-2010）（置信：标准值）
MT-004-001-004-006-000-002 | 钢铁 |  | 轧机 | 主设备 | 钢铁核心特色轧钢设备，按产品类型分子设备。故障机理（轧辊磨损/断辊/剥落、轧辊轴承发热、压下机构失效、主传动齿轮磨损断齿、液压泄漏、冷却除鳞堵塞）通用，机架位置（粗中/精/预精）在故障特征参数 D5 层标注；产品特异（棒线导卫卡钢、板带板形、管材穿孔顶杆、冷轧润滑板形）在子设备结构层承载。子设备：棒线轧机（棒材/线材热连轧，含粗中+精+预精机架）、板材轧机（板带热轧，含粗轧+精轧机架）、管材轧机（无缝管穿孔+轧管）、冷轧轧机（冷轧带钢，润滑/板形/酸洗工艺特异）。 | 棒线轧机 | 导卫与工艺冷却系统 | 冷却水管路 |  | 为导卫和穿水装置输送冷却介质的管道系统总成，位于轧机附近。由截止阀、弹性连接软管和金属管夹组成。 | 否 | 检查管路各连接处是否有渗漏，确认管夹无松动，定期冲洗管路内壁并检查软管有无鼓包或老化。 | 金属管壁大面积锈蚀减薄或产生裂纹，且无法通过局部修补恢复承压能力时，整体更换报废。 | 管路接口及软管耦合泄漏 | 泄漏 | 机械 | 一般 | 由于系统长期承受高压脉冲、设备运行机械振动以及橡胶软管老化，导致法兰接口密封件失效或弹性连接软管发生穿透性破损，造成系统介质非正常外泄 | 管道连接法兰处或弹性软管表面有明显水迹及结垢；泵房或轧机周边地面积水；系统补水量异常增加；泄漏点附近能听到高压水喷射声 | [物理]系统单位时间补水量>额定循环量的1%（适用：正常稳态运行工况，置信：经验值）；[物理]橡胶软管表面硬度变化>15%（适用：投用超过2年的同批次软管，置信：经验值） | [在线]循环水池液位计及自动补水流量累计仪；[离线]声学听漏仪；[离线]红外热成像仪（用于查找渗漏点） | ①关键判据：在静态保压测试下压力下降速率超标，且补水曲线斜率持续上升。②鉴别要点：若仅在水泵运转时泄漏，且伴随强烈振动，多为接口紧固件松动；若停机保压时依然泄漏，则为密封材料或软管本体永久性破损 | [经验级]根本处理：停泵泄压至零，更换破损的弹性软管及两端密封垫片，对角交替紧固法兰螺栓至设计扭矩。临时处理：对轻微渗漏的法兰接口使用管卡和橡胶垫进行外部包扎止漏 | 定期利用振动诊断评估管路支撑件状态，减少软管共振；法兰连接处采用防松动弹簧垫圈；定期更换达到设计寿命的橡胶软管 | 阀门内漏：区分要点为阀门内漏表现为系统压力无法建立或保压不住，但管道外部及地沟无积水痕迹，可通过超声波测听阀门阀体声音区分 | 管工2名；工时3-4h（置信：经验值） | 专用法兰拆装器、扭矩扳手、切管器、声学听漏仪（置信：经验值） | 匹配规格的弹性连接软管、法兰密封垫片、防腐防锈喷漆（置信：经验值） | 动火/高处/临时用电作业必须办理专项作业票；带压堵漏时须穿戴防高压水刺穿的防护服及护目镜（标准值，参照）（置信：标准值） | 管路系统在工作压力下保压30分钟无可见泄漏，压降<0.05MPa；法兰螺栓紧固力矩符合设计规范（标准值，参照GB50235-2010）（置信：标准值）
MT-004-001-004-006-000-003 | 钢铁 |  | 轧机 | 主设备 | 钢铁核心特色轧钢设备，按产品类型分子设备。故障机理（轧辊磨损/断辊/剥落、轧辊轴承发热、压下机构失效、主传动齿轮磨损断齿、液压泄漏、冷却除鳞堵塞）通用，机架位置（粗中/精/预精）在故障特征参数 D5 层标注；产品特异（棒线导卫卡钢、板带板形、管材穿孔顶杆、冷轧润滑板形）在子设备结构层承载。子设备：棒线轧机（棒材/线材热连轧，含粗中+精+预精机架）、板材轧机（板带热轧，含粗轧+精轧机架）、管材轧机（无缝管穿孔+轧管）、冷轧轧机（冷轧带钢，润滑/板形/酸洗工艺特异）。 | 棒线轧机 | 导卫与工艺冷却系统 | 冷却水管路 |  | 为导卫和穿水装置输送冷却介质的管道系统总成，位于轧机附近。由截止阀、弹性连接软管和金属管夹组成。 | 否 | 检查管路各连接处是否有渗漏，确认管夹无松动，定期冲洗管路内壁并检查软管有无鼓包或老化。 | 金属管壁大面积锈蚀减薄或产生裂纹，且无法通过局部修补恢复承压能力时，整体更换报废。 | 冷却水系统流量与压力异常波动 | 流量不稳；压力异常 | 机械；控制 | 严重 | 冷却水管路系统整体发生汽蚀或吸入空气，以及手动球阀阀芯松脱引发开度自发漂移，导致系统流体输送呈气液两相流状态，引发流量与压力剧烈震荡 | 轧机冷却水喷嘴出水分叉、呈脉动态甚至断续断流；管路系统伴随明显的"劈啪"爆裂声或水锤轰鸣声；轧材表面冷却极度不均，局部出现急冷裂纹；水泵电机电流大幅上下摆动 | [物理]管路系统供水压力波动幅度>0.15MPa（适用：正常稳态供水工况，置信：经验值）；[物理]水泵驱动电机电流波动值>额定电流的15%（适用：水泵运行工况，置信：经验值） | [在线]供水管网压力变送器；[在线]水泵电机功率监测模块；[离线]超声波流量计 | ①关键判据：供水压力与流量呈高频同频大幅震荡，且水泵电机电流同步发生规律性波动。②鉴别要点：若管网压力剧烈波动但水泵电流平稳无波动，可排除水泵本身汽蚀或电气故障，应判定为管网内手动球阀阀芯脱落或开度异常漂移导致的系统共振 | [经验级]根本处理：停泵泄压，排查并紧固或更换松脱的手动球阀阀芯，全面排除管路高点集气并修复吸入端微漏点。临时处理：适度关小水泵出口主阀以提升背压消除汽蚀，开启管路高点排气阀强行排气 | 优化冷却水泵吸入管路布置，确保吸入侧正压或绝对防止涡流；定期检查管路各手动阀门开度锁定机构；确保管路最高点自动排气阀动作灵敏 | 管路系统调节阀卡涩：区分要点为调节阀卡涩时系统压力会持续偏高或偏低，表现为单向偏移且不随时间产生高频震荡 | 仪表工1名、管工2名；工时4-6h（置信：经验值） | 超声波流量计、万用表、管钳、测振仪（置信：经验值） | 手动球阀阀芯及密封件、管路法兰垫片（置信：经验值） | 检修前必须执行LOTO断电挂牌及管路泄压排液程序；处理高处管路排气阀及阀门时须按规范落实防坠落安全措施（标准值，参照GB6067.1-2010）（置信：标准值） | 管路系统连续运行2小时内，压力波动幅度<0.05MPa，水泵电流平稳无明显高频摆动（标准值，参照GB50235-2010）（置信：标准值）
MT-004-001-004-006-001-001 | 钢铁 |  | 轧机 | 主设备 | 钢铁核心特色轧钢设备，按产品类型分子设备。故障机理（轧辊磨损/断辊/剥落、轧辊轴承发热、压下机构失效、主传动齿轮磨损断齿、液压泄漏、冷却除鳞堵塞）通用，机架位置（粗中/精/预精）在故障特征参数 D5 层标注；产品特异（棒线导卫卡钢、板带板形、管材穿孔顶杆、冷轧润滑板形）在子设备结构层承载。子设备：棒线轧机（棒材/线材热连轧，含粗中+精+预精机架）、板材轧机（板带热轧，含粗轧+精轧机架）、管材轧机（无缝管穿孔+轧管）、冷轧轧机（冷轧带钢，润滑/板形/酸洗工艺特异）。 | 棒线轧机 | 导卫与工艺冷却系统 | 冷却水管路 | 手动球阀 | 用于接通或截断导卫或穿水装置供水的操作阀门，通常为耐腐蚀不锈钢材质，含聚四氟乙烯密封座。 | 是 | — | — | 手动球阀阀杆密封泄漏 | 泄漏 | 机械 | 一般 | 阀杆填料或O型圈因长期磨损、老化导致密封失效，介质沿阀杆处渗出 | 阀杆处可见介质渗漏或滴落；手轮操作处有油迹 | [状态量]泄漏量>10滴/min（适用：液压/润滑系统，置信：经验值） | [离线]目视检查；[离线]荧光检漏剂 | 若阀杆表面有严重划痕，需更换阀杆而非仅更换密封件；若仅填料老化则更换填料；与阀体破裂泄漏区分（阀体泄漏量通常更大且伴随铸造缺陷） | [经验级]根本处理：关闭前后阀门泄压，拆卸手轮和压盖，更换旧填料或O型圈，检查阀杆表面光洁度，重新压紧填料；临时处理：加装临时收集装置或紧固压盖螺栓（若填料有余量） | 定期检查并紧固压盖螺栓；保持阀杆清洁润滑；选用耐高温耐磨损的密封材料 | 阀体砂眼泄漏：区分要点在于阀体泄漏通常在铸件壁厚处，阀杆泄漏在运动副处 | 钳工1名；工时1-2h（置信：经验值） | 活动扳手、钩头扳手、密封填料提取工具（置信：经验值） | O型圈、填料、防锈剂（置信：经验值） | 执行LOTO断电挂牌；泄压排液确认零压力；穿戴防化手套和护目镜（置信：经验值） | 阀杆操作灵活无卡涩；全开全关动作顺畅；无可见泄漏（置信：经验值）
MT-004-001-004-006-001-002 | 钢铁 |  | 轧机 | 主设备 | 钢铁核心特色轧钢设备，按产品类型分子设备。故障机理（轧辊磨损/断辊/剥落、轧辊轴承发热、压下机构失效、主传动齿轮磨损断齿、液压泄漏、冷却除鳞堵塞）通用，机架位置（粗中/精/预精）在故障特征参数 D5 层标注；产品特异（棒线导卫卡钢、板带板形、管材穿孔顶杆、冷轧润滑板形）在子设备结构层承载。子设备：棒线轧机（棒材/线材热连轧，含粗中+精+预精机架）、板材轧机（板带热轧，含粗轧+精轧机架）、管材轧机（无缝管穿孔+轧管）、冷轧轧机（冷轧带钢，润滑/板形/酸洗工艺特异）。 | 棒线轧机 | 导卫与工艺冷却系统 | 冷却水管路 | 手动球阀 | 用于接通或截断导卫或穿水装置供水的操作阀门，通常为耐腐蚀不锈钢材质，含聚四氟乙烯密封座。 | 是 | — | — | 手动球阀阀座内漏 | 泄漏 | 机械 | 严重 | 球体密封面或阀座软密封因介质冲刷、杂质划伤或老化导致密封不严，关闭后介质仍有流动 | 阀门关闭后下游管道仍有介质流动或压力下降；排水口有持续流出 | [状态量]关闭后压降速率>0.1MPa/min（适用：公称直径DN50以下，置信：经验值） | [离线]压力保压测试；[离线]超声波检漏仪 | 若阀门处于全关位置仍检测到持续流体声，判定为内漏；与管路旁路泄漏区分，需确认旁路阀已关闭；与阀芯脱落区分，阀芯脱落通常无法开启或关闭 | [经验级]根本处理：拆卸阀门清洗，检查球体和阀座密封面，更换损坏的软密封阀座或研磨球体硬密封面；临时处理：增加前级阀门关闭或调整工艺流程隔离 | 避免在含颗粒杂质介质中长期频繁开关；定期排污防止杂质堆积密封面 | 管道法兰泄漏：区分要点在于内漏发生在阀腔内部，法兰泄漏发生在连接外部 | 钳工2名；工时2-4h（置信：经验值） | 管道扳手、内六角扳手、球阀专用拆装工具（置信：经验值） | 阀座密封圈、球体备件、密封脂（置信：经验值） | 执行LOTO断电挂牌；泄压排液；动火作业需办理作业票（置信：标准值） | 关闭状态下无压降；密封测试无气泡（置信：经验值）
MT-004-001-004-006-001-003 | 钢铁 |  | 轧机 | 主设备 | 钢铁核心特色轧钢设备，按产品类型分子设备。故障机理（轧辊磨损/断辊/剥落、轧辊轴承发热、压下机构失效、主传动齿轮磨损断齿、液压泄漏、冷却除鳞堵塞）通用，机架位置（粗中/精/预精）在故障特征参数 D5 层标注；产品特异（棒线导卫卡钢、板带板形、管材穿孔顶杆、冷轧润滑板形）在子设备结构层承载。子设备：棒线轧机（棒材/线材热连轧，含粗中+精+预精机架）、板材轧机（板带热轧，含粗轧+精轧机架）、管材轧机（无缝管穿孔+轧管）、冷轧轧机（冷轧带钢，润滑/板形/酸洗工艺特异）。 | 棒线轧机 | 导卫与工艺冷却系统 | 冷却水管路 | 手动球阀 | 用于接通或截断导卫或穿水装置供水的操作阀门，通常为耐腐蚀不锈钢材质，含聚四氟乙烯密封座。 | 是 | — | — | 手动球阀操作卡涩 | 堵塞 | 机械 | 一般 | 阀杆螺纹或轴承部位进入氧化铁皮、灰尘等杂质，或缺乏润滑导致摩擦阻力增大 | 手轮转动困难；开关手感沉重或有异响 | [物理]操作扭矩>20N·m（适用：DN50以下手动球阀，置信：经验值） | [离线]扭矩扳手测试；[离线]目视检查 | 若操作扭矩异常增大且伴随摩擦声，多为机械卡涩；与阀板卡死区分，卡死通常完全无法转动，卡涩尚能转动但费力；检查阀杆是否有弯曲变形 | [经验级]根本处理：拆卸手轮和支架，清洗阀杆螺纹和轴承，去除氧化铁皮和积灰，重新涂抹润滑脂；临时处理：使用管钳辅助加力操作（谨慎使用避免损坏） | 定期给阀杆和轴承注脂；增加防尘罩；改善现场环境减少粉尘堆积 | 阀杆弯曲：区分要点在于阀杆弯曲通常伴随周期性紧松，卡涩全程阻力均匀 | 钳工1名；工时0.5-1h（置信：经验值） | 除锈剂、润滑脂、钢丝刷、管钳（置信：经验值） | 锂基润滑脂、防尘帽（置信：经验值） | 穿戴防尘口罩和手套；防止工具滑落伤人（置信：经验值） | 手动操作灵活无阻滞；扭矩在规定范围内（置信：经验值）
MT-004-001-004-006-001-004 | 钢铁 |  | 轧机 | 主设备 | 钢铁核心特色轧钢设备，按产品类型分子设备。故障机理（轧辊磨损/断辊/剥落、轧辊轴承发热、压下机构失效、主传动齿轮磨损断齿、液压泄漏、冷却除鳞堵塞）通用，机架位置（粗中/精/预精）在故障特征参数 D5 层标注；产品特异（棒线导卫卡钢、板带板形、管材穿孔顶杆、冷轧润滑板形）在子设备结构层承载。子设备：棒线轧机（棒材/线材热连轧，含粗中+精+预精机架）、板材轧机（板带热轧，含粗轧+精轧机架）、管材轧机（无缝管穿孔+轧管）、冷轧轧机（冷轧带钢，润滑/板形/酸洗工艺特异）。 | 棒线轧机 | 导卫与工艺冷却系统 | 冷却水管路 | 手动球阀 | 用于接通或截断导卫或穿水装置供水的操作阀门，通常为耐腐蚀不锈钢材质，含聚四氟乙烯密封座。 | 是 | — | — | 手动球阀手轮断裂 | 断裂 | 机械 | 轻微 | 铸铁手轮因铸造缺陷、材质脆性或过度用力操作导致轮辐或轮毂断裂 | 手轮轮辐缺失或裂纹；无法施加力矩 | [状态量]裂纹长度>5mm（适用：铸铁手轮，置信：经验值） | [离线]目视检查；[离线]渗透探伤 | 若手轮出现明显断裂且无法传递扭矩，判定为手轮失效；与阀杆方头磨损区分，方头磨损时手轮空转但阀杆不转 | [经验级]根本处理：更换新手轮，检查阀杆方头是否完好；临时处理：使用管钳夹持阀杆方头进行应急操作 | 严禁使用管钳加长力臂过度操作；定期检查手轮有无裂纹 | 阀杆方头磨损：区分要点在于手轮完好但打滑，手轮断裂是物理结构损坏 | 钳工1名；工时0.5h（置信：经验值） | 套筒扳手、新手轮（置信：经验值） | 备用手轮、防松垫片（置信：经验值） | 防止手轮碎片坠落伤人；佩戴安全帽（置信：经验值） | 手轮安装牢固无松动；表面无裂纹（置信：经验值）
MT-004-001-004-006-001-005 | 钢铁 |  | 轧机 | 主设备 | 钢铁核心特色轧钢设备，按产品类型分子设备。故障机理（轧辊磨损/断辊/剥落、轧辊轴承发热、压下机构失效、主传动齿轮磨损断齿、液压泄漏、冷却除鳞堵塞）通用，机架位置（粗中/精/预精）在故障特征参数 D5 层标注；产品特异（棒线导卫卡钢、板带板形、管材穿孔顶杆、冷轧润滑板形）在子设备结构层承载。子设备：棒线轧机（棒材/线材热连轧，含粗中+精+预精机架）、板材轧机（板带热轧，含粗轧+精轧机架）、管材轧机（无缝管穿孔+轧管）、冷轧轧机（冷轧带钢，润滑/板形/酸洗工艺特异）。 | 棒线轧机 | 导卫与工艺冷却系统 | 冷却水管路 | 手动球阀 | 用于接通或截断导卫或穿水装置供水的操作阀门，通常为耐腐蚀不锈钢材质，含聚四氟乙烯密封座。 | 是 | — | — | 棒线轧机传动系统扭转振动 | 异常振动 | 机械 | 严重 | 轧制过程中咬钢或抛钢瞬间的冲击载荷激发传动轴系固有频率，导致瞬态扭转振动，加剧齿轮和轴承疲劳 | 传动轴或接手处发出异响；电流或扭矩监测出现剧烈波动 | [物理]扭矩波动幅值>额定扭矩30%（适用：咬钢/抛钢过程，置信：经验值）；[物理]振动加速度峰值>20g（适用：齿轮箱轴承座，置信：经验值） | [在线]扭矩传感器；[在线]振动加速度传感器 | 若振动峰值与咬钢/抛钢时刻严格同步且呈衰减振荡，判定为扭转振动；与机械不平衡区分，不平衡振动为稳态且与转速同频；与齿轮断齿区分，断齿冲击间隔为转频而非瞬态 | [经验级]根本处理：优化轧制速度和张力设定，避免共振区；检查并更换磨损的联轴器弹性元件或调整间隙；临时处理：降低轧制速度以减小冲击幅度 | 优化轧制规程，减少冲击负荷；定期检测传动系统固有频率，避免共振 | 机械不平衡：区分要点在于不平衡振动频率主要为转频，且随转速稳定变化，扭转振动为瞬态冲击 | 钳工2名、振动分析师1名；工时8-12h（置信：经验值） | 振动分析仪、激光对中仪、力矩扳手（置信：经验值） | 联轴器弹性体、对中垫片、润滑脂（置信：经验值） | 执行LOTO断电挂牌；防止转动部位卷入；佩戴耳塞（置信：经验值） | 振动速度值符合ISO 10816-3:2009 Zone B/C；扭矩波动在允许范围内（置信：标准值）
MT-004-001-004-006-001-006 | 钢铁 |  | 轧机 | 主设备 | 钢铁核心特色轧钢设备，按产品类型分子设备。故障机理（轧辊磨损/断辊/剥落、轧辊轴承发热、压下机构失效、主传动齿轮磨损断齿、液压泄漏、冷却除鳞堵塞）通用，机架位置（粗中/精/预精）在故障特征参数 D5 层标注；产品特异（棒线导卫卡钢、板带板形、管材穿孔顶杆、冷轧润滑板形）在子设备结构层承载。子设备：棒线轧机（棒材/线材热连轧，含粗中+精+预精机架）、板材轧机（板带热轧，含粗轧+精轧机架）、管材轧机（无缝管穿孔+轧管）、冷轧轧机（冷轧带钢，润滑/板形/酸洗工艺特异）。 | 棒线轧机 | 导卫与工艺冷却系统 | 冷却水管路 | 手动球阀 | 用于接通或截断导卫或穿水装置供水的操作阀门，通常为耐腐蚀不锈钢材质，含聚四氟乙烯密封座。 | 是 | — | — | 棒线轧机辊系 chatter 振动 | 异常振动 | 机械 | 严重 | 轧制速度或润滑条件变化引发轧辊与机架之间的自激振动，导致轧辊表面出现明暗交替振痕 | 轧机机架出现高频啸叫；轧件表面出现明显的振纹或明暗条纹 | [物理]振动主频>500Hz（适用：工作辊轴承座，置信：经验值）；[物理]轧件表面振纹深度>0.05mm（置信：经验值） | [在线]加速度传感器（高频）；[离线]表面粗糙度仪 | 若振动频率为轧辊转速的倍频且不随转速变化而改变（固有频率特性），判定为chatter；与强迫振动区分，强迫振动频率与转速或外部激励频率严格成比例 | [经验级]根本处理：调整轧制速度避开临界速度区；优化乳化液浓度和温度以改善润滑；检查并更换磨损的轧辊轴承；临时处理：降低轧制速度 | 保持乳化液系统稳定；定期检查轧辊轴承游隙；避免在临界速度区长时间运行 | 强迫振动：区分要点在于强迫振动频率与转速或外部激励源（如电机、齿轮）频率一致，chatter多为系统固有频率自激 | 钳工2名、操作工1名；工时4-6h（置信：经验值） | 测振仪、转速表、轧辊拆装工具（置信：经验值） | 轧辊轴承、乳化液添加剂（置信：经验值） | 执行LOTO断电挂牌；防止高温烫伤；确认液压系统泄压（置信：经验值） | 轧件表面无可见振纹；机架振动值符合ISO 10816-3:2009（置信：标准值）
MT-004-001-004-006-001-007 | 钢铁 |  | 轧机 | 主设备 | 钢铁核心特色轧钢设备，按产品类型分子设备。故障机理（轧辊磨损/断辊/剥落、轧辊轴承发热、压下机构失效、主传动齿轮磨损断齿、液压泄漏、冷却除鳞堵塞）通用，机架位置（粗中/精/预精）在故障特征参数 D5 层标注；产品特异（棒线导卫卡钢、板带板形、管材穿孔顶杆、冷轧润滑板形）在子设备结构层承载。子设备：棒线轧机（棒材/线材热连轧，含粗中+精+预精机架）、板材轧机（板带热轧，含粗轧+精轧机架）、管材轧机（无缝管穿孔+轧管）、冷轧轧机（冷轧带钢，润滑/板形/酸洗工艺特异）。 | 棒线轧机 | 导卫与工艺冷却系统 | 冷却水管路 | 手动球阀 | 用于接通或截断导卫或穿水装置供水的操作阀门，通常为耐腐蚀不锈钢材质，含聚四氟乙烯密封座。 | 是 | — | — | 棒线轧机轧辊表面剥落 | 磨损 | 机械 | 严重 | 轧辊表面在交变接触应力和热循环作用下产生疲劳裂纹，裂纹扩展导致表层材料片状剥落 | 轧辊表面出现局部凹坑或片状脱落；轧件表面有对应压痕或凸起 | [几何]剥落面积>10mm²（置信：经验值）；[几何]剥落深度>1.0mm（置信：经验值） | [离线]目视检查；[离线]超声波探伤；[离线]涡流探伤 | 若损伤呈贝壳状疲劳扩展特征且位于接触带，判定为剥落；与表面龟裂区分，龟裂为网状细裂纹未脱落；与机械撞击损伤区分，撞击损伤边缘不规则且无疲劳扩展特征 | [经验级]根本处理：下机轧辊进行磨削修复，去除剥落层及裂纹深度；若剥落过深则报废；临时处理：降低轧制力或更换备用轧辊 | 合理配置轧辊冷却水；优化轧制负荷分配；定期对轧辊进行无损检测 | 表面龟裂：区分要点在于龟裂是网状微裂纹，材料未脱落；剥落是宏观材料缺失 | 轧辊工2名、起重工1名；工时6-8h（置信：经验值） | 轧辊磨床、超声波探伤仪、起重吊具（置信：经验值） | 备用轧辊、砂轮（置信：经验值） | 起重作业按GB 6067执行；配合磨床操作防止机械伤害（置信：标准值） | 轧辊表面硬度符合SHB；探伤无裂纹；表面粗糙度达标（置信：经验值）
MT-004-001-004-006-001-008 | 钢铁 |  | 轧机 | 主设备 | 钢铁核心特色轧钢设备，按产品类型分子设备。故障机理（轧辊磨损/断辊/剥落、轧辊轴承发热、压下机构失效、主传动齿轮磨损断齿、液压泄漏、冷却除鳞堵塞）通用，机架位置（粗中/精/预精）在故障特征参数 D5 层标注；产品特异（棒线导卫卡钢、板带板形、管材穿孔顶杆、冷轧润滑板形）在子设备结构层承载。子设备：棒线轧机（棒材/线材热连轧，含粗中+精+预精机架）、板材轧机（板带热轧，含粗轧+精轧机架）、管材轧机（无缝管穿孔+轧管）、冷轧轧机（冷轧带钢，润滑/板形/酸洗工艺特异）。 | 棒线轧机 | 导卫与工艺冷却系统 | 冷却水管路 | 手动球阀 | 用于接通或截断导卫或穿水装置供水的操作阀门，通常为耐腐蚀不锈钢材质，含聚四氟乙烯密封座。 | 是 | — | — | 棒线轧机机架刚度不足 | 变形 | 机械 | 一般 | 机架牌坊因长期使用产生塑性变形或地脚螺栓松动，导致轧制时机架弹跳增大，影响产品尺寸精度 | 轧制时机架出现明显弹跳；轧件尺寸波动大，同条差超标 | [物理]机架弹跳量>0.5mm（适用：中轧/精轧机组，置信：经验值）；[状态量]产品尺寸偏差>±0.1mm（置信：经验值） | [在线]位移传感器（测机架伸长）；[在线]测厚仪/测径仪 | 若轧制力稳定但机架弹跳值异常增大，且停机测量牌坊窗口尺寸发现超差，判定为刚度不足；与液压压下系统故障区分，压下故障通常伴随压力波动或位置反馈异常 | [规程级]根本处理：检查并紧固地脚螺栓；测量牌坊窗口尺寸，若变形超标需对牌坊进行机械加工修复或加垫调整；临时处理：补偿辊缝设定值 | 定期紧固地脚螺栓；监测机架弹跳量；避免超规格轧制 | 液压压下故障：区分要点在于压下故障时液压缸压力或位置信号不稳定，刚度不足是机械结构整体变形 | 钳工4名、铆工2名；工时24-48h（置信：经验值） | 液压扳手、水平仪、内径千分尺、大功率加热器（置信：经验值） | 地脚螺栓、调整垫片、结构胶（置信：经验值） | 高处作业系安全带；动火作业办理作业票；起重作业设专人指挥（置信：经验值） | 地脚螺栓扭矩符合设计要求；机架窗口垂直度和平行度达标（置信：经验值）
MT-004-001-004-006-002-001 | 钢铁 |  | 轧机 | 主设备 | 钢铁核心特色轧钢设备，按产品类型分子设备。故障机理（轧辊磨损/断辊/剥落、轧辊轴承发热、压下机构失效、主传动齿轮磨损断齿、液压泄漏、冷却除鳞堵塞）通用，机架位置（粗中/精/预精）在故障特征参数 D5 层标注；产品特异（棒线导卫卡钢、板带板形、管材穿孔顶杆、冷轧润滑板形）在子设备结构层承载。子设备：棒线轧机（棒材/线材热连轧，含粗中+精+预精机架）、板材轧机（板带热轧，含粗轧+精轧机架）、管材轧机（无缝管穿孔+轧管）、冷轧轧机（冷轧带钢，润滑/板形/酸洗工艺特异）。 | 棒线轧机 | 导卫与工艺冷却系统 | 冷却水管路 | 弹性连接软管 | 连接硬管与喷嘴或导卫的柔性管道，用于补偿安装偏差和吸收振动，材质为增强橡胶或金属波纹管。 | 是 | — | — | 软管破裂泄漏 | 泄漏 | 机械 | 危急 | 软管本体因承受超出设计极限的脉冲压力、橡胶老化或受到外部机械划伤，导致管壁强度下降并发生撕裂或穿孔，内部液压油或冷却水大量外泄 | 软管表面有明显的裂纹或破洞；管路周围地面有大量油渍或水渍；系统补液泵频繁启动；轧机液压站液位报警；局部压力表读数突降 | [物理]脉冲压力峰值>1.25倍额定工作压力（适用：液压系统循环冲击工况，置信：经验值）；[化学]油液运动粘度变化率>10%（适用：润滑油/液压油乳化劣化，置信：经验值） | [在线]压力变送器；[在线]液位计；[离线]目视巡检 | 关键判据：系统主压力突降伴随液位低报警且目视发现软管喷漏。鉴别要点：与液压缸内泄漏区分，若关闭该支路切断阀后系统压力能恢复稳定，且外泄明显，可排除缸内泄，确诊为软管破裂 | [规程级]根本处理：停机泄压，拆除破损软管，清理接头，更换同规格新软管并紧固；临时处理：在破裂处缠绕工业胶带或使用管路快速修补带包扎，降低系统运行压力并尽快停机 | 定期更换达到使用寿命的软管；在软管易摩擦处加装保护套；优化液压系统蓄能器以吸收压力冲击 | 金属管路焊缝开裂：管路开裂多发生在焊接热影响区且无橡胶弹性变形特征，软管破裂多为本体撕裂且伴随橡胶老化龟裂 | 钳工2名；工时2-3h（置信：经验值） | 扭力扳手、切管器、泄压阀（置信：经验值） | 同规格高压软管总成、密封组合垫圈、液压油（置信：经验值） | 检修前必须执行LOTO断电挂牌并确认管路系统完全泄压排液（置信：经验值） | 接头连接紧固无渗漏，系统额定压力下保压30分钟压降<5%（置信：经验值）
MT-004-001-004-006-002-002 | 钢铁 |  | 轧机 | 主设备 | 钢铁核心特色轧钢设备，按产品类型分子设备。故障机理（轧辊磨损/断辊/剥落、轧辊轴承发热、压下机构失效、主传动齿轮磨损断齿、液压泄漏、冷却除鳞堵塞）通用，机架位置（粗中/精/预精）在故障特征参数 D5 层标注；产品特异（棒线导卫卡钢、板带板形、管材穿孔顶杆、冷轧润滑板形）在子设备结构层承载。子设备：棒线轧机（棒材/线材热连轧，含粗中+精+预精机架）、板材轧机（板带热轧，含粗轧+精轧机架）、管材轧机（无缝管穿孔+轧管）、冷轧轧机（冷轧带钢，润滑/板形/酸洗工艺特异）。 | 棒线轧机 | 导卫与工艺冷却系统 | 冷却水管路 | 弹性连接软管 | 连接硬管与喷嘴或导卫的柔性管道，用于补偿安装偏差和吸收振动，材质为增强橡胶或金属波纹管。 | 是 | — | — | 接头密封失效渗漏 | 泄漏 | 机械 | 严重 | 软管总成接头处因长期机械振动产生松动，或O型密封圈因挤压变形、硬化失去弹性，导致密封比压下降，介质从螺纹或法兰连接间隙缓慢渗出 | 软管接头根部可见油迹或水珠；接头部位有湿润结垢物；系统压力轻微下降；接头处可见微小气泡或听到轻微嘶嘶泄气声 | [物理]接头处介质泄漏量>5滴/分钟（适用：常温液体介质工况，置信：经验值）；[物理]管路振动速度>4.5mm/s（适用：轧机机旁刚性安装管路，ISO 10816-3:2009 表1，置信：标准值） | [离线]超声波泄漏检测仪；[在线]振动加速度传感器；[离线]目视巡检 | 关键判据：接头根部可见湿润介质且振动超标。鉴别要点：与软管本体微孔砂眼渗漏区分，清理接头表面后观察，若渗漏仅发生在螺纹或法兰结合面缝隙处，则为接头密封失效 | [经验级]根本处理：拆卸接头，检查并更换O型圈或组合垫，重新按标准力矩紧固；临时处理：使用管钳适度加力紧固接头螺母，或在渗漏处涂抹密封胶 | 定期校核接头紧固力矩；改善管路支吊架以减少接头处共振；使用防松胶或弹簧垫圈 | 阀门盘根泄漏：阀门泄漏发生在阀杆填料函处，与软管接头位置明显不同，可通过外观定位直接区分 | 钳工1名、管工1名；工时1-2h（置信：经验值） | 力矩扳手、卡簧钳、清洁刷（置信：经验值） | O型密封圈、组合垫片、螺纹密封胶（置信：经验值） | 检修前必须执行LOTO断电挂牌并确认管路系统完全泄压排液（置信：经验值） | 接头表面干燥无渗漏，接头紧固力矩符合设备手册规范（置信：经验值）
MT-004-001-004-006-002-003 | 钢铁 |  | 轧机 | 主设备 | 钢铁核心特色轧钢设备，按产品类型分子设备。故障机理（轧辊磨损/断辊/剥落、轧辊轴承发热、压下机构失效、主传动齿轮磨损断齿、液压泄漏、冷却除鳞堵塞）通用，机架位置（粗中/精/预精）在故障特征参数 D5 层标注；产品特异（棒线导卫卡钢、板带板形、管材穿孔顶杆、冷轧润滑板形）在子设备结构层承载。子设备：棒线轧机（棒材/线材热连轧，含粗中+精+预精机架）、板材轧机（板带热轧，含粗轧+精轧机架）、管材轧机（无缝管穿孔+轧管）、冷轧轧机（冷轧带钢，润滑/板形/酸洗工艺特异）。 | 棒线轧机 | 导卫与工艺冷却系统 | 冷却水管路 | 弹性连接软管 | 连接硬管与喷嘴或导卫的柔性管道，用于补偿安装偏差和吸收振动，材质为增强橡胶或金属波纹管。 | 是 | — | — | 软管老化劣化 | 变质 | 机械；化学 | 一般 | 软管内外橡胶层在长期受热、氧化及高压脉冲疲劳作用下，高分子材料发生降解、硬化、龟裂，失去弹性，承压能力显著下降 | 软管外胶层出现不可逆的网状龟裂纹；管体发硬或发脆失去弹性；弯曲时外表面出现裂纹；截面观察内胶层有溶胀或剥落现象 | [物理]外胶层邵氏硬度变化>15%（适用：高温环境长期运行工况，置信：经验值）；[化学]酸值>0.1mgKOH/g（适用：轧机液压油氧化劣化，置信：经验值） | [离线]邵氏硬度计；[离线]油液取样化验分析；[离线]目视外观检查 | 关键判据：软管表面存在广泛龟裂且硬度测试明显偏高。鉴别要点：与软管机械磨损区分，老化劣化表现为大面积均匀的龟裂和整体硬化，而机械磨损多为局部的摩擦划痕或单侧磨透 | [经验级]根本处理：按预防性维修计划整体更换老化软管；临时处理：无，发现严重老化应立即更换以防爆管 | 避免软管长期处于高温辐射区；定期化验液压油抗氧化性能；按使用寿命周期提前更换 | 软管外胶层机械磨损：磨损通常伴有明显的单侧摩擦痕迹或磨透点，且未摩擦部位橡胶弹性及硬度保持正常 | 探伤工1名、钳工1名；工时2h（置信：经验值） | 邵氏硬度计、测厚仪（置信：经验值） | 备用高压软管总成（置信：经验值） | 检修前必须执行LOTO断电挂牌并确认管路系统完全泄压排液（置信：经验值） | 新软管外观无龟裂，外胶层硬度测试在设备原厂规定范围内（置信：经验值）
MT-004-001-004-007-000-001 | 钢铁 |  | 轧机 | 主设备 | 钢铁核心特色轧钢设备，按产品类型分子设备。故障机理（轧辊磨损/断辊/剥落、轧辊轴承发热、压下机构失效、主传动齿轮磨损断齿、液压泄漏、冷却除鳞堵塞）通用，机架位置（粗中/精/预精）在故障特征参数 D5 层标注；产品特异（棒线导卫卡钢、板带板形、管材穿孔顶杆、冷轧润滑板形）在子设备结构层承载。子设备：棒线轧机（棒材/线材热连轧，含粗中+精+预精机架）、板材轧机（板带热轧，含粗轧+精轧机架）、管材轧机（无缝管穿孔+轧管）、冷轧轧机（冷轧带钢，润滑/板形/酸洗工艺特异）。 | 棒线轧机 | 导卫与工艺冷却系统 | 流量检测开关 |  | 实时监控冷却水管路内介质流动状态的机电一体化元件，在断流或流量过低时输出报警信号，防止设备过热损坏。 | 是 | 定期校验开关动作点的准确性，清理探头上的污垢和铁锈，检查电气接线端子的紧固和绝缘情况。 | 探头腐蚀损坏或内部微动开关失灵，导致无法准确检测流量且无法修复时，整体报废。 | 开关机械部件磨损卡涩 | 卡涩 | 机械 | 严重 | 棒线轧机冷却水及除鳞系统内常含大量氧化铁皮等杂质，介质流经流量检测开关时，固体颗粒物长期冲刷导致挡板或活塞轴销磨损，配合间隙变大；同时铁皮沉积会造成机械活动部件阻滞甚至卡死，导致开关无法随流量动作 | 流量开关发出时断时续的波动信号；现场机械指示器动作迟缓或停滞；系统实际流量改变时开关无动作反馈 | [物理]开关动作重复性误差>2%（适用：满量程流量，置信：经验值）；[物理]流量开关动作回差>5%（适用：满量程流量，置信：经验值） | [在线]控制系统电流/信号波动监控；[离线]万用表通断测试；[离线]手动拨动挡板检查机械顺畅度 | 关键判据：手动操作开关活动部件有明显阻涩感且万用表测得信号异常通断。鉴别要点：与线路接触不良区分——线路接触不良通常表现为无规律的瞬间跳变，且不受机械振动影响；而机械卡涩在改变介质实际流速时，开关动作存在明显的机械迟滞或死区不动作 | [经验级]根本处理：解体流量开关，清除内部铁皮杂质，更换磨损的轴销与轴承并重新校验；临时处理：无，须立即停机处理，严禁短接旁路联锁信号以免引发冷却系统失效导致设备烧毁 | 针对高杂质介质改型选用无活动部件的电磁式或超声波流量计；定期清理过滤器及开关腔体杂质 | 管线实际流量波动：区分要点在于检查系统压力是否同步波动，若压力平稳仅开关信号跳变则为开关本身故障 | 仪表工2名；工时3-4h（置信：经验值） | 万用表、螺丝刀、内六角扳手、除垢清洗剂（置信：经验值） | 流量开关配套密封垫片、同型号微型轴承或轴销备件（置信：经验值） | 检修前必须切断电源并执行LOTO断电挂牌；关闭前后检修截止阀泄压排液后再拆卸（标准值，GB/T 33574）（置信：标准值） | 动作流量设定值误差在±5%以内；开关触点绝缘电阻>100MΩ（置信：经验值）
MT-004-001-004-007-000-002 | 钢铁 |  | 轧机 | 主设备 | 钢铁核心特色轧钢设备，按产品类型分子设备。故障机理（轧辊磨损/断辊/剥落、轧辊轴承发热、压下机构失效、主传动齿轮磨损断齿、液压泄漏、冷却除鳞堵塞）通用，机架位置（粗中/精/预精）在故障特征参数 D5 层标注；产品特异（棒线导卫卡钢、板带板形、管材穿孔顶杆、冷轧润滑板形）在子设备结构层承载。子设备：棒线轧机（棒材/线材热连轧，含粗中+精+预精机架）、板材轧机（板带热轧，含粗轧+精轧机架）、管材轧机（无缝管穿孔+轧管）、冷轧轧机（冷轧带钢，润滑/板形/酸洗工艺特异）。 | 棒线轧机 | 导卫与工艺冷却系统 | 流量检测开关 |  | 实时监控冷却水管路内介质流动状态的机电一体化元件，在断流或流量过低时输出报警信号，防止设备过热损坏。 | 是 | 定期校验开关动作点的准确性，清理探头上的污垢和铁锈，检查电气接线端子的紧固和绝缘情况。 | 探头腐蚀损坏或内部微动开关失灵，导致无法准确检测流量且无法修复时，整体报废。 | 信号漂移与电气触点老化 | 信号漂移 | 电气；化学 | 一般 | 流量检测开关内部微动开关或干簧管因长周期动作产生机械疲劳与银触点氧化；轧机冷却水环境恶劣，水汽侵入开关腔体导致内部接线端子氧化腐蚀，引起接触电阻增大及信号衰减漂移 | 控制室接收到的流量开关信号出现间歇性丢失或电平衰减；万用表测量发现触点闭合时存在几十至上百欧姆的接触电阻；端子排有明显绿锈或水汽痕迹 | [电气]开关触点接触电阻>5Ω（适用：触点闭合状态，置信：经验值）；[化学]防护等级<IP65（适用：轧机冷却水喷淋环境，置信：经验值） | [在线]PLC控制系统信号状态监测；[离线]回路电阻测试仪；[离线]兆欧表 | 关键判据：测得触点接触电阻>5Ω且伴随信号衰减。鉴别要点：与PLC输入模块损坏区分——测量开关本体输出端子电压，若输出正常但PLC端无信号变化，则为模块或线路故障；若本体端电压在闭合时大幅拉低，则为触点老化接触不良 | [经验级]根本处理：拆开流量开关电气外壳，使用无水酒精清洗氧化触点及接线端子，重新紧固并涂抹绝缘硅脂密封；临时处理：多次手动触发开关利用机械摩擦刮除轻微氧化层以恢复暂态导通 | 定期检查并紧固接线端子；更换老化密封圈，对电气接线盒进行防潮密封处理 | PLC输入模块损坏：区分要点为断开开关接线，在输入端直接送入模拟信号，若PLC正常显示则为开关或线路故障 | 仪表工1名、电工1名；工时2h（置信：经验值） | 数字万用表、兆欧表、防潮密封胶、无水酒精（置信：经验值） | 触点清洁剂、绝缘硅脂、防水接线盒及密封圈（置信：经验值） | 检修电气线路前必须断电并验电，防止冷却水导电引发触电及短路（标准值，GB/T 3811）（置信：标准值） | 触点接触电阻<1Ω；接线盒密封防护等级恢复至IP65及以上（标准值，GB/T 4208）（置信：标准值）
MT-004-001-004-007-000-003 | 钢铁 |  | 轧机 | 主设备 | 钢铁核心特色轧钢设备，按产品类型分子设备。故障机理（轧辊磨损/断辊/剥落、轧辊轴承发热、压下机构失效、主传动齿轮磨损断齿、液压泄漏、冷却除鳞堵塞）通用，机架位置（粗中/精/预精）在故障特征参数 D5 层标注；产品特异（棒线导卫卡钢、板带板形、管材穿孔顶杆、冷轧润滑板形）在子设备结构层承载。子设备：棒线轧机（棒材/线材热连轧，含粗中+精+预精机架）、板材轧机（板带热轧，含粗轧+精轧机架）、管材轧机（无缝管穿孔+轧管）、冷轧轧机（冷轧带钢，润滑/板形/酸洗工艺特异）。 | 棒线轧机 | 导卫与工艺冷却系统 | 流量检测开关 |  | 实时监控冷却水管路内介质流动状态的机电一体化元件，在断流或流量过低时输出报警信号，防止设备过热损坏。 | 是 | 定期校验开关动作点的准确性，清理探头上的污垢和铁锈，检查电气接线端子的紧固和绝缘情况。 | 探头腐蚀损坏或内部微动开关失灵，导致无法准确检测流量且无法修复时，整体报废。 | 测量靶片断裂脱落 | 失效 | 机械 | 严重 | 棒线轧机除鳞高压水系统（压力通常达10-20MPa）中，流量开关靶片长期承受高频流体激振与交变冲击载荷，导致靶片根部产生疲劳裂纹并最终断裂；脱落后靶片随高速水流冲撞管道引发异响，且开关彻底丧失流量检测功能 | 管道内伴随清脆的金属撞击异响；流量开关信号恒定不变且不再随实际流量增减而波动；开泵瞬间流量信号无阶跃反馈 | [物理]管道异常振动突增量>5mm/s（适用：高压除鳞水系统，置信：经验值）；[电气]开关信号死区>100%（适用：全流量范围，置信：经验值） | [在线]DCS流量趋势记录分析；[离线]超声波测厚仪；[离线]听音棒管壁听诊 | 关键判据：流量趋势曲线呈绝对死水直线，且伴随管道内机械撞击异响。鉴别要点：与电气线路断路区分——若万用表测量开关输出端有稳定的供电电压但无电流回路，且敲击管壁时信号无任何跳变，排除线路断路，高度确认为靶片脱落导致机械无法驱动触点 | [经验级]根本处理：拆卸流量开关法兰，取出脱落的旧靶片以防击穿下游阀门，更换为抗疲劳强度更高的高强度合金钢靶片组件；临时处理：无，须立即停泵处理，防止脱落靶片打碎下游快开阀或喷嘴 | 针对高压除鳞系统，定期利用大修期对靶片根部进行无损探伤（PT/MT）以发现微裂纹 | 管道内部汽锤或水锤现象：区分要点为水锤异响多发生在阀门启闭瞬间且为沉闷轰鸣，而靶片脱落异响在稳定流量下持续存在且为清脆撞击声 | 管工1名、仪表工1名；工时4-6h（置信：经验值） | 听音棒、法兰扳手、内六角、磁力探伤仪（置信：经验值） | 高强度合金钢同规格靶片组件、法兰密封垫片（置信：经验值） | 关闭进出口阀门并确认完全泄压至零后方可拆卸法兰，严防高压水喷射伤人（标准值，GB/T 33574）（置信：标准值） | 靶片安装方向及深度符合图纸要求；系统启停动作3次以上信号切换正常无抖动（置信：经验值）
MT-004-001-005-001-000-001 | 钢铁 |  | 轧机 | 主设备 | 钢铁核心特色轧钢设备，按产品类型分子设备。故障机理（轧辊磨损/断辊/剥落、轧辊轴承发热、压下机构失效、主传动齿轮磨损断齿、液压泄漏、冷却除鳞堵塞）通用，机架位置（粗中/精/预精）在故障特征参数 D5 层标注；产品特异（棒线导卫卡钢、板带板形、管材穿孔顶杆、冷轧润滑板形）在子设备结构层承载。子设备：棒线轧机（棒材/线材热连轧，含粗中+精+预精机架）、板材轧机（板带热轧，含粗轧+精轧机架）、管材轧机（无缝管穿孔+轧管）、冷轧轧机（冷轧带钢，润滑/板形/酸洗工艺特异）。 | 棒线轧机 | 润滑与辅助流体系统 | 稀油集中润滑站 |  | 集成油箱、双筒网式过滤器、列管式冷却器、油泵电机组及压力调节阀，为轧机传动轴承与齿轮副提供0.3~0.5MPa强制循环稀油润滑（来源：JB/T 8461） | 否 | 定期更换润滑油，清洗油箱，更换滤芯，校验压力表及温控阀，检查泵组振动与噪音 | 油箱腐蚀穿孔或泵组严重磨损无法修复时整体更换 | 稀油站油液严重污染 | 性能退化；堵塞 | 化学 | 严重 | 润滑油在循环过程中混入轧机产生的氧化铁皮、粉尘及水分，导致油液理化性能下降，堵塞滤芯及润滑点油路 | 油箱液位计视窗可见浑浊或沉淀；滤油器压差报警频繁；油泵出口压力波动；润滑点供油量不足 | [化学]油中水分>0.1%（100ppm）（置信：经验值）；[物理]颗粒污染度NAS 1638 >8级（置信：经验值）；[状态量]滤芯前后压差>0.15MPa（适用：标称流量250L/min系统，置信：经验值） | [在线]压差变送器；[离线]油液颗粒计数器；[离线]水分测定仪 | 关键判据：颗粒度与水分同时超标且压差高。鉴别要点：若仅水分高而颗粒度正常，多为冷却器泄漏；若仅颗粒度高，多为密封磨损或粉尘侵入，需区分污染源 | [经验级]根本处理：更换系统润滑油，清洗油箱及管路，更换滤芯；临时处理：切换双筒滤器，旁路精滤运行 | 定期化验油质；检查油箱呼吸器密封；保持冷却器水压低于油压 | 冷却器内漏导致进水：区分要点为检测油中水分是否含有冷却水添加剂成分或电导率异常 | 钳工2名、油工1名；工时8-12h（置信：经验值） | 滤油机、真空泵、清洗剂、取样瓶（置信：经验值） | 新油、滤芯、密封垫圈、清洗剂（置信：经验值） | 执行LOTO断电挂牌；排油前确认油温低于60℃；动火作业需办理作业票（置信：经验值） | 油液清洁度达到NAS 1638 7级以内；水分含量<0.05%（置信：经验值）
MT-004-001-005-001-000-002 | 钢铁 |  | 轧机 | 主设备 | 钢铁核心特色轧钢设备，按产品类型分子设备。故障机理（轧辊磨损/断辊/剥落、轧辊轴承发热、压下机构失效、主传动齿轮磨损断齿、液压泄漏、冷却除鳞堵塞）通用，机架位置（粗中/精/预精）在故障特征参数 D5 层标注；产品特异（棒线导卫卡钢、板带板形、管材穿孔顶杆、冷轧润滑板形）在子设备结构层承载。子设备：棒线轧机（棒材/线材热连轧，含粗中+精+预精机架）、板材轧机（板带热轧，含粗轧+精轧机架）、管材轧机（无缝管穿孔+轧管）、冷轧轧机（冷轧带钢，润滑/板形/酸洗工艺特异）。 | 棒线轧机 | 润滑与辅助流体系统 | 稀油集中润滑站 |  | 集成油箱、双筒网式过滤器、列管式冷却器、油泵电机组及压力调节阀，为轧机传动轴承与齿轮副提供0.3~0.5MPa强制循环稀油润滑（来源：JB/T 8461） | 否 | 定期更换润滑油，清洗油箱，更换滤芯，校验压力表及温控阀，检查泵组振动与噪音 | 油箱腐蚀穿孔或泵组严重磨损无法修复时整体更换 | 稀油站系统压力异常降低 | 泄漏；性能退化 | 机械 | 严重 | 系统管路、接头或阀门密封失效导致内漏或外泄，或油泵吸油口堵塞，导致无法建立满足轧机齿轮箱润滑所需的压力 | 压力表读数低于设定值（如<0.4MPa）；低压报警跳闸；轧机轴承或齿轮润滑流量不足报警 | [状态量]系统压力<0.4MPa（适用：标称压力0.63MPa系统，置信：经验值）；[物理]油泵吸油真空度>-0.02MPa（置信：经验值） | [在线]压力传感器；[在线]流量开关 | 关键判据：压力低且油箱液位下降快。鉴别要点：若压力低但液位不变，多为溢流阀卡滞或内泄；若压力低且液位下降，多为管路外漏 | [经验级]根本处理：紧固或更换泄漏管路接头，修复溢流阀，清理吸油滤网；临时处理：调整旁路阀门维持压力，启动备用泵 | 定期检查管路连接紧固情况；定期校验安全阀和溢流阀 | 油泵磨损导致容积效率下降：区分要点为检测泵出口流量与压力的关系，泵磨损时流量随压力升高急剧下降 | 钳工2名；工时4-6h（置信：经验值） | 扳手、力矩扳手、试压泵、肥皂水（置信：经验值） | 密封垫、O型圈、管接头、高压胶管（置信：经验值） | 防止高压油喷射伤人；停机泄压后方可拆卸管路（GB 6067.1-置信：标准值） | 系统压力稳定在0.4-0.63MPa；无可见泄漏（置信：经验值）
MT-004-001-005-001-000-003 | 钢铁 |  | 轧机 | 主设备 | 钢铁核心特色轧钢设备，按产品类型分子设备。故障机理（轧辊磨损/断辊/剥落、轧辊轴承发热、压下机构失效、主传动齿轮磨损断齿、液压泄漏、冷却除鳞堵塞）通用，机架位置（粗中/精/预精）在故障特征参数 D5 层标注；产品特异（棒线导卫卡钢、板带板形、管材穿孔顶杆、冷轧润滑板形）在子设备结构层承载。子设备：棒线轧机（棒材/线材热连轧，含粗中+精+预精机架）、板材轧机（板带热轧，含粗轧+精轧机架）、管材轧机（无缝管穿孔+轧管）、冷轧轧机（冷轧带钢，润滑/板形/酸洗工艺特异）。 | 棒线轧机 | 润滑与辅助流体系统 | 稀油集中润滑站 |  | 集成油箱、双筒网式过滤器、列管式冷却器、油泵电机组及压力调节阀，为轧机传动轴承与齿轮副提供0.3~0.5MPa强制循环稀油润滑（来源：JB/T 8461） | 否 | 定期更换润滑油，清洗油箱，更换滤芯，校验压力表及温控阀，检查泵组振动与噪音 | 油箱腐蚀穿孔或泵组严重磨损无法修复时整体更换 | 稀油站冷却性能退化 | 堵塞；结垢 | 机械；热 | 一般 | 冷却器水侧结垢或油侧粘度增大/积垢，导致热交换效率下降，油温超过允许范围，降低润滑油粘度及承载能力 | 油温表读数持续偏高（>45℃）；冷却水进出口温差小；轧机轴承回油温度报警 | [热]油箱温度>45℃（适用：ISO VG220润滑油，置信：经验值）；[热]冷却器温降<5℃（置信：经验值） | [在线]温度传感器（PT100）；[离线]红外测温仪 | 关键判据：油温高且冷却水温差小。鉴别要点：若冷却水温差大但油温仍高，说明冷却水量不足或环境温度过高；若温差小，确认为冷却器换热效率下降 | [经验级]根本处理：拆解冷却器，清除水侧水垢及油侧油泥；临时处理：加大冷却水流量，或投入备用冷却器 | 定期检测水质硬度；定期反冲洗冷却器；在回油管路增设磁性过滤 | 油泵过载导致油温升高：区分要点为检查电机电流，过载时电流显著升高，而冷却故障时电流正常 | 钳工2名、管工1名；工时6-8h（置信：经验值） | 高压水清洗机、除垢剂、扳手、塞尺（置信：经验值） | 密封垫片、除垢剂、清洗剂（置信：经验值） | 断开冷却水管路需确认水源已关闭并泄压；防止清洗剂化学灼伤（置信：经验值） | 进油温度≤40℃；温降≥10℃（置信：经验值）
MT-004-001-005-001-000-004 | 钢铁 |  | 轧机 | 主设备 | 钢铁核心特色轧钢设备，按产品类型分子设备。故障机理（轧辊磨损/断辊/剥落、轧辊轴承发热、压下机构失效、主传动齿轮磨损断齿、液压泄漏、冷却除鳞堵塞）通用，机架位置（粗中/精/预精）在故障特征参数 D5 层标注；产品特异（棒线导卫卡钢、板带板形、管材穿孔顶杆、冷轧润滑板形）在子设备结构层承载。子设备：棒线轧机（棒材/线材热连轧，含粗中+精+预精机架）、板材轧机（板带热轧，含粗轧+精轧机架）、管材轧机（无缝管穿孔+轧管）、冷轧轧机（冷轧带钢，润滑/板形/酸洗工艺特异）。 | 棒线轧机 | 润滑与辅助流体系统 | 稀油集中润滑站 |  | 集成油箱、双筒网式过滤器、列管式冷却器、油泵电机组及压力调节阀，为轧机传动轴承与齿轮副提供0.3~0.5MPa强制循环稀油润滑（来源：JB/T 8461） | 否 | 定期更换润滑油，清洗油箱，更换滤芯，校验压力表及温控阀，检查泵组振动与噪音 | 油箱腐蚀穿孔或泵组严重磨损无法修复时整体更换 | 稀油站异常振动与噪声 | 松动；异常振动 | 机械 | 一般 | 油泵电机联轴器对中不良、地脚螺栓松动或泵内部气蚀，导致站体整体振动，影响设备寿命 | 站体及底座明显晃动；噪音超过85dB(A)；压力表指针剧烈抖动 | [物理]泵座振动速度>4.5mm/s（适用：刚性安装，ISO 10816-3:2009 表1 区域B，置信：标准值）；[声学]噪声>85dB(A)（置信：经验值） | [在线]振动传感器；[在线]声级计；[离线]激光对中仪 | 关键判据：振动频谱中以工频（1X）为主。鉴别要点：若振动频率为高频，多为轴承损坏或气蚀；若主要为工频，多为对中不良或松动 | [经验级]根本处理：重新校正电机与泵同轴度，紧固地脚螺栓，排除吸油管进气；临时处理：降低转速运行（如允许）或切换备用泵 | 定期检查地脚紧固；监测吸油管真空度防止气蚀；定期进行激光对中检查 | 轧机本体振动传导：区分要点为测量振动最大值位置，若站体振动远大于连接管路，则源于站内，反之则源于轧机 | 钳工2名、电工1名；工时4-6h（置信：经验值） | 激光对中仪、振动分析仪、力矩扳手、水平仪（置信：经验值） | 地脚螺栓、弹性垫、联轴器弹性块（置信：经验值） | 旋转部件检修严禁戴手套；防止衣物卷入；需执行LOTO（置信：经验值） | 振动速度<2.8mm/s（ISO 10816-3:2009 表1 区域A，置信：标准值）；对中偏差<0.05mm（置信：经验值）
MT-004-001-005-001-000-005 | 钢铁 |  | 轧机 | 主设备 | 钢铁核心特色轧钢设备，按产品类型分子设备。故障机理（轧辊磨损/断辊/剥落、轧辊轴承发热、压下机构失效、主传动齿轮磨损断齿、液压泄漏、冷却除鳞堵塞）通用，机架位置（粗中/精/预精）在故障特征参数 D5 层标注；产品特异（棒线导卫卡钢、板带板形、管材穿孔顶杆、冷轧润滑板形）在子设备结构层承载。子设备：棒线轧机（棒材/线材热连轧，含粗中+精+预精机架）、板材轧机（板带热轧，含粗轧+精轧机架）、管材轧机（无缝管穿孔+轧管）、冷轧轧机（冷轧带钢，润滑/板形/酸洗工艺特异）。 | 棒线轧机 | 润滑与辅助流体系统 | 稀油集中润滑站 |  | 集成油箱、双筒网式过滤器、列管式冷却器、油泵电机组及压力调节阀，为轧机传动轴承与齿轮副提供0.3~0.5MPa强制循环稀油润滑（来源：JB/T 8461） | 否 | 定期更换润滑油，清洗油箱，更换滤芯，校验压力表及温控阀，检查泵组振动与噪音 | 油箱腐蚀穿孔或泵组严重磨损无法修复时整体更换 | 稀油站系统油温异常偏低 | 堵塞；温度异常 | 机械；热 | 一般 | 冬季环境温度过低或冷却水阀失控导致冷却过度，致使润滑油粘度剧增，引发主油泵吸空、齿轮和轴承动静摩擦阻力增大 | 油温表显示低于20℃；主油泵启动后出口压力建立缓慢或剧烈抖动；轧机主电机启动电流偏大；管路视盅内油液流动拖滞 | [热]油箱油温<20℃（适用：ISO VG220齿轮油，置信：经验值）；[状态量]主油泵电机启动电流>额定电流的120%（适用：直接启动电机，置信：经验值） | [在线]温度传感器（PT100）；[在线]油箱液位计；[在线]电机电流变送器 | 关键判据：油温低于20℃且伴随泵出口压力波动或建立慢。鉴别要点：若油温低且压力波动，为油液粘度过大；若油温低但压力正常稳定，需检查压力表阀是否堵塞，排除单纯表计故障 | [经验级]根本处理：修复或更换冷却水温控阀，投运浸入式电加热器；临时处理：手动开启电加热器，关闭冷却水进水阀，低频次启动油泵循环搅油 | 入冬前校验冷却水温控阀；油箱加装保温层；设定加热器自动投运下限为25℃ | 油泵内部磨损导致容积效率下降：区分要点为泵体温度明显偏高且伴随异响，而粘度过大时泵体无异常温升 | 电工1名、钳工1名；工时2-4h（置信：经验值） | 万用表、钳形电流表、红外测温仪、管钳（置信：经验值） | 浸入式电加热器组件、温控仪、冷却水电磁阀（置信：经验值） | 检修电加热器前必须断电挂牌（LOTO）；防止加热器干烧，确认油位正常后再通电（置信：经验值） | 加热器投运后油温稳定在35℃-45℃；主油泵出口压力达到标定值且无波动（置信：经验值）
MT-004-001-005-001-000-006 | 钢铁 |  | 轧机 | 主设备 | 钢铁核心特色轧钢设备，按产品类型分子设备。故障机理（轧辊磨损/断辊/剥落、轧辊轴承发热、压下机构失效、主传动齿轮磨损断齿、液压泄漏、冷却除鳞堵塞）通用，机架位置（粗中/精/预精）在故障特征参数 D5 层标注；产品特异（棒线导卫卡钢、板带板形、管材穿孔顶杆、冷轧润滑板形）在子设备结构层承载。子设备：棒线轧机（棒材/线材热连轧，含粗中+精+预精机架）、板材轧机（板带热轧，含粗轧+精轧机架）、管材轧机（无缝管穿孔+轧管）、冷轧轧机（冷轧带钢，润滑/板形/酸洗工艺特异）。 | 棒线轧机 | 润滑与辅助流体系统 | 稀油集中润滑站 |  | 集成油箱、双筒网式过滤器、列管式冷却器、油泵电机组及压力调节阀，为轧机传动轴承与齿轮副提供0.3~0.5MPa强制循环稀油润滑（来源：JB/T 8461） | 否 | 定期更换润滑油，清洗油箱，更换滤芯，校验压力表及温控阀，检查泵组振动与噪音 | 油箱腐蚀穿孔或泵组严重磨损无法修复时整体更换 | 稀油站供油流量脉动中断 | 泄漏；异常振动 | 机械；控制 | 严重 | 油箱液位过低、吸油管路密封不良导致泵吸入大量空气，或系统溢流阀阀芯卡涩呈周期性振荡，引起供油流量忽高忽低甚至瞬间断流 | 轧机润滑点油流继电器频繁动作或闪烁报警；系统压力表指针大幅度来回摆动；油泵伴随气蚀的劈啪噪声；油箱油沫增多 | [状态量]供油主管流量波动幅度>额定流量的15%（适用：齿轮油润滑系统，置信：经验值）；[状态量]系统压力波动幅度>0.15MPa（置信：经验值） | [在线]油流继电器；[在线]压力变送器；[在线]液位计 | 关键判据：压力与流量同步呈周期性剧烈波动，且伴随油泵异响。鉴别要点：若液位正常且停泵后压力瞬间归零，多为溢流阀卡滞振荡；若液位低且泵异响，则为吸空（与管路堵塞相鉴别，堵塞通常表现为单向压力降而非脉动） | [经验级]根本处理：补充润滑油至正常液位，紧固吸油管路各法兰接头，拆洗溢流阀排除杂质；临时处理：手动调节溢流阀开启压力，切换至备用泵运行 | 定期巡视油箱液位；定期检查吸油管路密封性；定期化验油液抗泡性 | 系统管路机械共振：区分要点为管路共振频率与泵转速相关，且用木塞顶住管路振动会减弱，而气蚀或阀卡滞无明显变化 | 钳工2名；工时4-6h（置信：经验值） | 管钳、万用表、压力校验仪、内六角扳手（置信：经验值） | 润滑油、密封垫片、溢流阀修理包、O型密封圈（置信：经验值） | 溢流阀带压拆解前必须开启旁通卸荷；防止高压油喷射；办理动火票需彻底排空油液（置信：经验值） | 供油流量稳定，波动幅度<5%；系统压力平稳，油流继电器无频闪报警（置信：经验值）
MT-004-001-005-001-000-007 | 钢铁 |  | 轧机 | 主设备 | 钢铁核心特色轧钢设备，按产品类型分子设备。故障机理（轧辊磨损/断辊/剥落、轧辊轴承发热、压下机构失效、主传动齿轮磨损断齿、液压泄漏、冷却除鳞堵塞）通用，机架位置（粗中/精/预精）在故障特征参数 D5 层标注；产品特异（棒线导卫卡钢、板带板形、管材穿孔顶杆、冷轧润滑板形）在子设备结构层承载。子设备：棒线轧机（棒材/线材热连轧，含粗中+精+预精机架）、板材轧机（板带热轧，含粗轧+精轧机架）、管材轧机（无缝管穿孔+轧管）、冷轧轧机（冷轧带钢，润滑/板形/酸洗工艺特异）。 | 棒线轧机 | 润滑与辅助流体系统 | 稀油集中润滑站 |  | 集成油箱、双筒网式过滤器、列管式冷却器、油泵电机组及压力调节阀，为轧机传动轴承与齿轮副提供0.3~0.5MPa强制循环稀油润滑（来源：JB/T 8461） | 否 | 定期更换润滑油，清洗油箱，更换滤芯，校验压力表及温控阀，检查泵组振动与噪音 | 油箱腐蚀穿孔或泵组严重磨损无法修复时整体更换 | 稀油站电控加热系统失效 | 老化；其他 | 电气；热 | 一般 | 浸入式电加热器接线端子氧化松动、电热管内部电阻丝熔断或控制回路接触器触点老化，导致油温无法维持在轧机润滑所需的启动温度 | 油温持续下降无法自动恒温；加热器控制柜面板指示灯不亮或接触器出现异常震动声；现场测量加热器端子无电压或电流为零 | [电气]加热器绝缘电阻<0.5MΩ（适用：冷态测试，置信：经验值）；[电气]加热器工作电流=0A或远低于额定电流（适用：380V电加热器，置信：经验值） | [离线]万用表；[离线]500V兆欧表；[在线]温控仪及电流显示表 | 关键判据：温控仪输出加热信号但加热器无电流。鉴别要点：若无电流且绝缘极低，为加热管击穿或漏电；若无电流但绝缘正常，多为接触器开路或接线断脱（与温控仪热电偶故障相鉴别，需检查温控仪输入温度信号是否正常） | [经验级]根本处理：更换击穿的电热管，清理氧化严重的接线端子并压紧，更换损坏的交流接触器；临时处理：手动短接接触器触点临时加热（需专人盯守温度） | 每年入冬前检测加热器绝缘及直流电阻；定期清理电气控制柜粉尘，紧固接线端子 | 温度传感器（PT100）故障导致不加热：区分要点为测量PT100阻值是否随温度变化，若阻值固定不变则为传感器故障 | 电工2名；工时2-3h（置信：经验值） | 万用表、兆欧表、螺丝刀、剥线钳（置信：经验值） | 浸入式电加热器、交流接触器、接线端子、热缩管（置信：经验值） | 拆装加热器前必须切断总电源并验电（LOTO）；更换加热器时需确保油箱密封垫完好以防漏油（置信：经验值） | 加热器绝缘电阻>0.5MΩ；额定电压下工作电流稳定且三相平衡（置信：经验值）
MT-004-001-005-001-001-001 | 钢铁 |  | 轧机 | 主设备 | 钢铁核心特色轧钢设备，按产品类型分子设备。故障机理（轧辊磨损/断辊/剥落、轧辊轴承发热、压下机构失效、主传动齿轮磨损断齿、液压泄漏、冷却除鳞堵塞）通用，机架位置（粗中/精/预精）在故障特征参数 D5 层标注；产品特异（棒线导卫卡钢、板带板形、管材穿孔顶杆、冷轧润滑板形）在子设备结构层承载。子设备：棒线轧机（棒材/线材热连轧，含粗中+精+预精机架）、板材轧机（板带热轧，含粗轧+精轧机架）、管材轧机（无缝管穿孔+轧管）、冷轧轧机（冷轧带钢，润滑/板形/酸洗工艺特异）。 | 棒线轧机 | 润滑与辅助流体系统 | 稀油集中润滑站 | 油箱 | 碳钢焊接矩形储油容器，设吸油口、回油口、排污阀及液位计（来源：JB/T 8461） | 否 | — | — | 油箱润滑介质劣化 | 其他 | 化学 | 严重 | 长期高温及轧机氧化铁皮混入导致基础油氧化降解、添加剂消耗，引起润滑性能下降并丧失对轴承的保护 | 油液发黑变色、有焦糊味；轧机轴承回油温度持续升高；滤芯堵塞报警频繁 | [化学]油液运动粘度变化率>±10%（适用：40℃工况，置信：经验值）；[化学]油中水分>100ppm（适用：循环润滑油系统，置信：经验值）；[化学]污染度>21/18/15（适用：颗粒污染物，ISO 4406:1999，置信：标准值） | [在线]油液污染度传感器；[离线]油液取样光谱及铁谱分析；[离线]运动粘度测试仪 | 关键判据：粘度及水分同时超标。鉴别要点：若光谱分析发现铜/铬元素浓度异常升高，则判定为轴承等零件磨损导致的衍生油质劣化（非单纯油液老化）；若仅粘度下降且伴随酸值升高，则判定为油液纯热氧化降解 | [经验级]根本处理：启动油站旁路过滤系统循环净化，多次取样化验合格后恢复主油路供油；临时处理：无，须立即切换备用油泵及油箱并隔离劣化油箱 | 定期取样化验分析；严格控制轧机轴封及水封，防止冷却水及氧化铁皮渗入油箱；根据油液检测报告按周期规律更换滤芯 | 轴承磨损故障：区分要点在于光谱分析中磨损金属元素（铜、铅、铬）是否出现大幅异常激增 | 钳工2名、化验员1名；工时8-10h（置信：经验值） | 油液取样瓶、滤油机、粘度计（置信：经验值） | 新品润滑油、滤芯、油桶（置信：经验值） | 切换油箱时严格执行LOTO断电挂牌上锁；废油回收按HSE规范执行，防止地面泄漏污染（置信：经验值） | 油液各项主要理化指标达到新油出厂标准的95%以上方可投入使用（置信：经验值）
MT-004-001-005-001-001-002 | 钢铁 |  | 轧机 | 主设备 | 钢铁核心特色轧钢设备，按产品类型分子设备。故障机理（轧辊磨损/断辊/剥落、轧辊轴承发热、压下机构失效、主传动齿轮磨损断齿、液压泄漏、冷却除鳞堵塞）通用，机架位置（粗中/精/预精）在故障特征参数 D5 层标注；产品特异（棒线导卫卡钢、板带板形、管材穿孔顶杆、冷轧润滑板形）在子设备结构层承载。子设备：棒线轧机（棒材/线材热连轧，含粗中+精+预精机架）、板材轧机（板带热轧，含粗轧+精轧机架）、管材轧机（无缝管穿孔+轧管）、冷轧轧机（冷轧带钢，润滑/板形/酸洗工艺特异）。 | 棒线轧机 | 润滑与辅助流体系统 | 稀油集中润滑站 | 油箱 | 碳钢焊接矩形储油容器，设吸油口、回油口、排污阀及液位计（来源：JB/T 8461） | 否 | — | — | 油箱焊缝或接口泄漏 | 其他 | 机械 | 危急 | 长期受轧机设备基础振动及交变热应力影响，油箱本体焊缝产生微裂纹扩展，或连接法兰密封失效导致大量润滑油外泄 | 油箱液位计显示异常下降；油站周边地面有大量油迹；系统供油压力出现低报警并触发联锁停机 | [物理]液位下降速率>5mm/h（适用：静态停机保压状态，置信：经验值）；[物理]供油压力<0.2MPa（适用：系统额定流量下，置信：经验值） | [在线]油箱液位变送器；[在线]供油压力变送器；[离线]焊缝着色探伤（PT） | 关键判据：液位持续下降且外部可见明显油迹。鉴别要点：若液位下降伴随供油压力同步大幅波动，应排查系统内部泄油阀内漏；若仅液位下降且油箱外壁及连接法兰处可见清晰油渍，则判定为外部实体泄漏 | [经验级]根本处理：排空油箱存油并彻底清洗，对裂纹焊缝进行打磨补焊，法兰密封面更换并紧固；临时处理：无，须立即停机处理，泄漏严重时投用备用油箱 | 提高油液清洁度以减少控制阀件内泄引起的系统发热和振动；定期对油箱基础及管路支吊架进行减振检查 | 系统内部阀门内漏：区分要点在于保压测试时系统压力的变化趋势及外部连接处是否有湿润油渍 | 钳工2名、焊工1名；工时12-16h（置信：经验值） | 焊接设备、角磨机、法兰液压扳手、着色探伤剂（置信：经验值） | 液压法兰密封垫、不锈钢焊条、清洗剂（置信：经验值） | 动火作业必须办理动火作业票并清除周边易燃物；进入油箱内部清理前必须进行油气浓度检测（LEL）、强制通风并办理受限空间作业票；补焊前彻底清洗排空并充氮置换；起重作业按GB 6067.1-2010执行（置信：标准值） | 补焊区域进行无损探伤（PT/MT）无缺陷；满载静置24h液位计无下降，系统运行压力稳定（置信：经验值）
MT-004-001-005-001-002-001 | 钢铁 |  | 轧机 | 主设备 | 钢铁核心特色轧钢设备，按产品类型分子设备。故障机理（轧辊磨损/断辊/剥落、轧辊轴承发热、压下机构失效、主传动齿轮磨损断齿、液压泄漏、冷却除鳞堵塞）通用，机架位置（粗中/精/预精）在故障特征参数 D5 层标注；产品特异（棒线导卫卡钢、板带板形、管材穿孔顶杆、冷轧润滑板形）在子设备结构层承载。子设备：棒线轧机（棒材/线材热连轧，含粗中+精+预精机架）、板材轧机（板带热轧，含粗轧+精轧机架）、管材轧机（无缝管穿孔+轧管）、冷轧轧机（冷轧带钢，润滑/板形/酸洗工艺特异）。 | 棒线轧机 | 润滑与辅助流体系统 | 稀油集中润滑站 | 主油泵 | 人字齿或螺杆式容积泵，排量63~400L/min，工作压力0.63MPa（来源：JB/T 8461） | 否 | — | — | 主油泵轴承磨损 | 磨损 | 机械；热 | 严重 | 润滑不良或装配偏差导致轴承滚动体与滚道间油膜破裂，引发干摩擦与疲劳剥落，产生大量摩擦热与激振力。 | 泵壳体温度明显升高；电机驱动端出现异常高频振动；泵腔内伴随金属摩擦异响；液压系统供油压力出现脉动。 | [物理]振动速度>4.5mm/s（适用：轴中心高<315mm，刚性安装（置信：经验值）；ISO 10816-3:2009 表1 C/D级，置信：标准值）；[物理]轴承温度>80℃（适用：滑动/滚动轴承正常运行工况，置信：经验值） | [在线]振动加速度传感器；[在线]PT100铂热电阻；[离线]便携式测振仪 | 关键判据：振动高频分量伴随轴承绝对温度超限。鉴别要点：若系统压力脉动大且泵体低温，应鉴别为液压阀芯卡涩或气蚀；若仅局部高温无高频振动，应鉴别为润滑油量不足或冷却器堵塞。 | [经验级]根本处理：拆卸泵体，使用专用拉拔器更换磨损轴承并重新找正对中；临时处理：改善外部冷却条件，适当提高润滑油供油压力，降负荷运行至计划停机。 | 定期化验润滑油液确保清洁度在NAS9级以内；利用便携式测振仪每月定期采集并记录泵组振动频谱趋势。 | 电机轴承磨损：区分要点为电机轴承磨损的异常振动源在电机非驱动端，且电机定子电流存在高频谐波特征。 | 钳工2名；工时4-6h（置信：经验值） | 专用拉马、铜棒、千分表、扭力扳手（置信：经验值） | 轴承备件、密封圈、润滑脂（置信：经验值） | 作业前执行LOTO断电挂牌及泄压排液置换程序；起重作业遵照GB 6067.1（GB 6067.1-2010 第3章，置信：标准值） | 振动烈度符合ISO 10816相关标准要求，对中误差<0.05mm，无渗漏且连续运转24h温升正常（ISO 10816-3:2009，置信：标准值）
MT-004-001-005-001-002-002 | 钢铁 |  | 轧机 | 主设备 | 钢铁核心特色轧钢设备，按产品类型分子设备。故障机理（轧辊磨损/断辊/剥落、轧辊轴承发热、压下机构失效、主传动齿轮磨损断齿、液压泄漏、冷却除鳞堵塞）通用，机架位置（粗中/精/预精）在故障特征参数 D5 层标注；产品特异（棒线导卫卡钢、板带板形、管材穿孔顶杆、冷轧润滑板形）在子设备结构层承载。子设备：棒线轧机（棒材/线材热连轧，含粗中+精+预精机架）、板材轧机（板带热轧，含粗轧+精轧机架）、管材轧机（无缝管穿孔+轧管）、冷轧轧机（冷轧带钢，润滑/板形/酸洗工艺特异）。 | 棒线轧机 | 润滑与辅助流体系统 | 稀油集中润滑站 | 主油泵 | 人字齿或螺杆式容积泵，排量63~400L/min，工作压力0.63MPa（来源：JB/T 8461） | 否 | — | — | 主油泵机械密封泄漏 | 泄漏 | 机械；化学 | 严重 | 密封副表面液膜汽化破坏或弹簧疲劳失效，加之介质中氧化铁皮等微粒侵入摩擦面导致密封面划伤，丧失密封功能。 | 泵轴封处可见明显液压油滴漏；密封压盖局部过热变色；漏油可能蔓延至泵底座形成油污沉积。 | [化学]油中水分>100ppm（适用：若泄漏由冷却水串入引起，置信：经验值）；[物理]密封泄漏量>5滴/min（适用：轴封处可视检查，置信：经验值） | [离线]紫外荧光检漏仪；[在线]视频巡检监视；[离线]红外热像仪 | 关键判据：轴封处存在持续滴漏且伴有局部温升。鉴别要点：若密封处低温且大量涌出泡沫状油液，应鉴别为系统回油背压过高或油箱液位异常超高。 | [经验级]根本处理：拆除旧密封件，检查并抛光主轴轴套表面，更换整套机械密封组件；临时处理：调整密封压盖紧力，清理泄漏油污并放置接油盆隔离。 | 确保机械密封冲洗管路过滤网畅通无堵塞；严格控制轧机液压系统油液温度在35℃-50℃的合理范围内。 | 密封端面汽蚀：区分要点为汽蚀伴随明显气爆声且泵出口压力表针剧烈摆动，而单纯密封泄漏系统压力通常表现平稳。 | 钳工1名、管工1名；工时3-4h（置信：经验值） | 塞尺、内六角扳手、千分尺、红外测温仪（置信：经验值） | 机械密封总成、O型密封圈、密封垫片（置信：经验值） | 动火/高处/临时用电作业必须办理专项作业票；清理油污周围严禁动火以防火灾（置信：经验值） | 静态打压无渗漏，运转30min后轴封处无明显肉眼可见滴漏现象（置信：经验值）
MT-004-001-005-001-002-003 | 钢铁 |  | 轧机 | 主设备 | 钢铁核心特色轧钢设备，按产品类型分子设备。故障机理（轧辊磨损/断辊/剥落、轧辊轴承发热、压下机构失效、主传动齿轮磨损断齿、液压泄漏、冷却除鳞堵塞）通用，机架位置（粗中/精/预精）在故障特征参数 D5 层标注；产品特异（棒线导卫卡钢、板带板形、管材穿孔顶杆、冷轧润滑板形）在子设备结构层承载。子设备：棒线轧机（棒材/线材热连轧，含粗中+精+预精机架）、板材轧机（板带热轧，含粗轧+精轧机架）、管材轧机（无缝管穿孔+轧管）、冷轧轧机（冷轧带钢，润滑/板形/酸洗工艺特异）。 | 棒线轧机 | 润滑与辅助流体系统 | 稀油集中润滑站 | 主油泵 | 人字齿或螺杆式容积泵，排量63~400L/min，工作压力0.63MPa（来源：JB/T 8461） | 否 | — | — | 主油泵内部磨损与性能退化 | 磨损；性能退化 | 机械 | 一般 | 泵长期运行导致齿轮或叶片等核心过流部件表面疲劳磨损，致使内部间隙逐渐增大，引起容积效率显著下降。 | 液压系统主油路建立压力缓慢；在相同给定转速下泵的输出流量明显减小；电机负载电流相对偏低；泵壳体伴随轻微异响。 | [物理]容积效率<85%（适用：额定工况下实测流量与理论排量比值，置信：经验值）；[物理]出口压力波动>10%（适用：系统设定压力，置信：经验值） | [在线]压力变送器；[在线]流量计；[离线]超声波流量计 | 关键判据：泵出口压力与流量同步下降，且电机电流随之降低。鉴别要点：若压力下降但电机电流反常大幅升高，应鉴别为系统溢流阀卡死或执行机构存在机械卡阻。 | [经验级]根本处理：解体主油泵，全面测量核心部件配合间隙，更换磨损超差的齿轮或叶片等组件；临时处理：调高系统溢流阀压力设定值以勉强维持生产运转，并申请备件。 | 严格执行液压油精度过滤把关，确保系统供油精度不低于NAS9级；防止泵吸入口阻力过大引发气蚀。 | 溢流阀卡涩：区分要点为溢流阀卡涩时泵体温度正常，且系统压力无法通过调节溢流阀改变，而泵内漏会导致泵体异常温升。 | 钳工2名；工时6-8h（置信：经验值） | 游标卡尺、千分表、内径千分尺、塞尺（置信：经验值） | 齿轮/叶片备件、泵体密封组件、匹配牌号液压油（置信：经验值） | 拆卸前彻底泄放系统压力并排空残油；作业区域需设置防滑垫及消防器材以防滑倒与火灾（置信：经验值） | 额定工况下测试容积效率恢复至90%以上，各接合面无渗油，无异常机械噪声（置信：经验值）
MT-004-001-005-001-002-004 | 钢铁 |  | 轧机 | 主设备 | 钢铁核心特色轧钢设备，按产品类型分子设备。故障机理（轧辊磨损/断辊/剥落、轧辊轴承发热、压下机构失效、主传动齿轮磨损断齿、液压泄漏、冷却除鳞堵塞）通用，机架位置（粗中/精/预精）在故障特征参数 D5 层标注；产品特异（棒线导卫卡钢、板带板形、管材穿孔顶杆、冷轧润滑板形）在子设备结构层承载。子设备：棒线轧机（棒材/线材热连轧，含粗中+精+预精机架）、板材轧机（板带热轧，含粗轧+精轧机架）、管材轧机（无缝管穿孔+轧管）、冷轧轧机（冷轧带钢，润滑/板形/酸洗工艺特异）。 | 棒线轧机 | 润滑与辅助流体系统 | 稀油集中润滑站 | 主油泵 | 人字齿或螺杆式容积泵，排量63~400L/min，工作压力0.63MPa（来源：JB/T 8461） | 否 | — | — | 主油泵气蚀 | 性能退化；异常振动 | 机械；热 | 严重 | 吸油管路阻力过大或油液粘度过高导致泵吸入口压力低于空气分离压，溶解气体析出产生气泡，气泡在高压区溃灭引发高频冲击和金属表面剥蚀。 | 泵出口压力表指针剧烈抖动；泵内发出类似爆裂的尖啸噪声；泵体振动频谱中出现高频叶片通过频率及其谐波；液压油乳化变白。 | [物理]高频振动加速度>10g（适用：泵壳体表面，置信：经验值）；[物理]噪声>85dB(A)（适用：距泵体1m处，置信：经验值） | [在线]高频振动加速度传感器；[在线]压力变送器；[离线]声级计 | 关键判据：振动频谱中高频成分显著且伴随压力剧烈波动。鉴别要点：若振动主要为低频且压力稳定，应鉴别为地脚螺栓松动或基础刚度不足；若伴有金属撞击声，应鉴别为轴承或齿轮损坏。 | [经验级]根本处理：检查并清洗吸油过滤器，增大吸油管径或降低油液粘度，消除气蚀源；临时处理：适当降低泵转速或提高油箱液位以增加吸油压头。 | 定期检查吸油滤网堵塞情况，保持油箱液位在正常范围内；严格控制液压油粘度随温度的变化，防止低温冷启动。 | 吸油管进气：区分要点为进气故障通常伴随大量泡沫且油箱液面有气泡翻涌，而气蚀主要是泵体内部噪声和压力表抖动。 | 钳工1名；工时2-4h（置信：经验值） | 真空表、扳手、内六角、声级计（置信：经验值） | 滤芯、吸油管密封件、液压油（置信：经验值） | 检修前执行LOTO断电挂牌；严禁在系统带压状态下拆卸吸油管路（置信：经验值） | 泵体噪声明显降低，压力表指针平稳，振动值回落至正常范围（置信：经验值）
MT-004-001-005-001-002-005 | 钢铁 |  | 轧机 | 主设备 | 钢铁核心特色轧钢设备，按产品类型分子设备。故障机理（轧辊磨损/断辊/剥落、轧辊轴承发热、压下机构失效、主传动齿轮磨损断齿、液压泄漏、冷却除鳞堵塞）通用，机架位置（粗中/精/预精）在故障特征参数 D5 层标注；产品特异（棒线导卫卡钢、板带板形、管材穿孔顶杆、冷轧润滑板形）在子设备结构层承载。子设备：棒线轧机（棒材/线材热连轧，含粗中+精+预精机架）、板材轧机（板带热轧，含粗轧+精轧机架）、管材轧机（无缝管穿孔+轧管）、冷轧轧机（冷轧带钢，润滑/板形/酸洗工艺特异）。 | 棒线轧机 | 润滑与辅助流体系统 | 稀油集中润滑站 | 主油泵 | 人字齿或螺杆式容积泵，排量63~400L/min，工作压力0.63MPa（来源：JB/T 8461） | 否 | — | — | 主油泵轴断裂 | 断裂 | 机械 | 危急 | 泵轴长期承受交变载荷，材质缺陷或应力集中导致疲劳裂纹扩展，最终发生瞬态脆性断裂，完全丧失传动能力。 | 泵突然停止转动；电机空转电流急剧下降；联轴器处可能有金属撞击声；液压系统压力瞬间归零。 | [物理]扭矩突变>200%（适用：正常运行中监测，置信：经验值）；[状态量]转速为0（适用：泵轴，置信：经验值） | [在线]电流传感器；[在线]转速传感器；[离线]目视检查 | 关键判据：电机电流突降且泵转速为零，机械传动中断。鉴别要点：若电机电流过载且泵堵转，应鉴别为泵内机械卡死（如异物卡滞）；若联轴器打滑，应鉴别为联轴器弹性体失效或连接螺栓断裂。 | [经验级]根本处理：更换断裂的主轴及受损联轴器组件，检查对中情况；临时处理：无，须立即启用备用泵或停机维修。 | 定期进行无损探伤检查泵轴关键部位；严格控制泵轴对中精度，避免附加弯矩。 | 联轴器柱销断裂：区分要点为联轴器断裂时电机转动但泵不转，盘车时电机侧转动而泵侧不动，且通常有弹性体碎屑。 | 钳工2名、起重工1名；工时8-12h（置信：经验值） | 拉马、千分表、激光对中仪、探伤仪（置信：经验值） | 泵轴总成、联轴器组件、键、定位销（置信：经验值） | 起重作业严格执行GB 6067.1安全规程；检修前必须切断电源并挂牌上锁（GB 6067.1-2010，置信：标准值） | 轴承处径向跳动<0.02mm，对中偏差符合ISO 1940要求，试运转无异常振动（ISO 1940-1:2003，置信：标准值）
MT-004-001-005-001-002-006 | 钢铁 |  | 轧机 | 主设备 | 钢铁核心特色轧钢设备，按产品类型分子设备。故障机理（轧辊磨损/断辊/剥落、轧辊轴承发热、压下机构失效、主传动齿轮磨损断齿、液压泄漏、冷却除鳞堵塞）通用，机架位置（粗中/精/预精）在故障特征参数 D5 层标注；产品特异（棒线导卫卡钢、板带板形、管材穿孔顶杆、冷轧润滑板形）在子设备结构层承载。子设备：棒线轧机（棒材/线材热连轧，含粗中+精+预精机架）、板材轧机（板带热轧，含粗轧+精轧机架）、管材轧机（无缝管穿孔+轧管）、冷轧轧机（冷轧带钢，润滑/板形/酸洗工艺特异）。 | 棒线轧机 | 润滑与辅助流体系统 | 稀油集中润滑站 | 主油泵 | 人字齿或螺杆式容积泵，排量63~400L/min，工作压力0.63MPa（来源：JB/T 8461） | 否 | — | — | 主油泵齿轮齿面点蚀 | 磨损 | 机械 | 严重 | 齿面在循环接触应力作用下产生微观疲劳裂纹，润滑油进入裂纹后在高压挤压下导致裂纹扩展，表层金属剥落形成麻点。 | 油液铁谱分析中发现大量疲劳剥落磨粒；泵运行噪声呈周期性嗡嗡声；齿轮箱油温缓慢上升；振动频谱中出现齿轮啮合频率边频带。 | [物理]振动幅值>6.3mm/s（适用：刚性安装，ISO 10816-3:2009 表1 C/D级，置信：标准值）；[化学]铁谱磨粒尺寸>20μm（适用：油液取样分析，置信：经验值） | [在线]振动速度传感器；[离线]铁谱分析仪；[离线]频谱分析仪 | 关键判据：振动频谱中齿轮啮合频率及其谐波幅值增长，且铁谱出现疲劳剥落颗粒。鉴别要点：若振动主要为转频且伴有冲击，应鉴别为齿轮断齿或轴承保持架损坏；若磨粒主要为切削状，应鉴别为异物进入造成的磨粒磨损。 | [经验级]根本处理：更换点蚀严重的齿轮副，彻底清洗油箱及管路；临时处理：降低负荷运行，缩短换油周期并加强过滤。 | 保证润滑油粘度适中，形成足够弹性流体动力润滑膜；定期进行油液铁谱监测，早期发现疲劳迹象。 | 齿面胶合：区分要点为胶合通常发生在高速重载且油温过高时，磨粒呈回火色且表面有粘着痕迹，而点蚀为麻坑状剥落。 | 钳工2名；工时8-10h（置信：经验值） | 齿轮拉拔器、千分尺、磁力表座、油液取样瓶（置信：经验值） | 齿轮副、轴承、密封件、液压油（置信：经验值） | 动火作业需办理作业票；使用清洗剂清洗部件时注意防火通风（置信：经验值） | 齿面接触斑点符合设计要求，无可见点蚀坑，运行平稳无异常噪声（置信：经验值）
MT-004-001-005-001-003-001 | 钢铁 |  | 轧机 | 主设备 | 钢铁核心特色轧钢设备，按产品类型分子设备。故障机理（轧辊磨损/断辊/剥落、轧辊轴承发热、压下机构失效、主传动齿轮磨损断齿、液压泄漏、冷却除鳞堵塞）通用，机架位置（粗中/精/预精）在故障特征参数 D5 层标注；产品特异（棒线导卫卡钢、板带板形、管材穿孔顶杆、冷轧润滑板形）在子设备结构层承载。子设备：棒线轧机（棒材/线材热连轧，含粗中+精+预精机架）、板材轧机（板带热轧，含粗轧+精轧机架）、管材轧机（无缝管穿孔+轧管）、冷轧轧机（冷轧带钢，润滑/板形/酸洗工艺特异）。 | 棒线轧机 | 润滑与辅助流体系统 | 稀油集中润滑站 | 油泵电机 | 三相异步电动机，防护等级IP54，直接驱动油泵（来源：GB 18613） | 否 | — | — | 油泵电机轴承磨损 | 磨损；异常振动 | 机械 | 严重 | 电机滚动轴承长期运行受交变载荷与液压泵脉动冲击，导致滚珠与滚道表面产生疲劳剥落与磨损，游隙增大引发转子定位失稳及异常振动。 | 电机驱动端与非驱动端出现持续性高频异响；轴承座外壳触摸有明显刺手感（高频振动）；听诊有沙哑摩擦声。 | [物理]振动速度>4.5mm/s（适用：轴中心高<315mm，刚性安装（置信：经验值）；ISO 10816-3:2009 表1 B/C级，置信：标准值）；[物理]轴承绝对温度>80℃（适用：额定工况下，置信：经验值） | [在线]振动加速度传感器；[离线]便携式测振仪；[离线]红外测温枪 | 关键判据：振动速度超标且高频加速度包络值显著升高。鉴别要点：若振动主导频段为工频（1X），多为转子动平衡不良或对中问题；若高频包络值与轴承特征频率（BPFO/BPFI）吻合，则确诊为轴承磨损。 | [经验级]根本处理：解体电机，拆下旧轴承，清洗轴承室，热装新轴承（加热器加热至100℃左右）；临时处理：适当调高润滑脂注入量或降低液压系统运行压力以减载运行。 | 定期使用频闪仪或振动分析仪监测轴承状态；严格按照电机铭牌规定的牌号和补充周期加注润滑脂。 | 转子动平衡失效：区分要点在于频谱特征，动平衡失效主要表现为工频（1X）振幅极高，而轴承磨损表现为高频谐波及非整数倍频率。 | 钳工2名、电工1名；工时4-6h（置信：经验值） | 拉马、铜棒、热电偶加热器、扭矩扳手、测振仪（置信：经验值） | 电机专用滚动轴承、清洗剂、高温润滑脂（置信：经验值） | 检修前严格执行LOTO断电挂牌程序；使用轴承加热器须注意防触电及防烫伤（GB 6067.1-2010，置信：标准值） | 振动速度≤2.8mm/s（适用：空载试车，ISO 10816-3:2009 表1 A级，置信：标准值）
MT-004-001-005-001-003-002 | 钢铁 |  | 轧机 | 主设备 | 钢铁核心特色轧钢设备，按产品类型分子设备。故障机理（轧辊磨损/断辊/剥落、轧辊轴承发热、压下机构失效、主传动齿轮磨损断齿、液压泄漏、冷却除鳞堵塞）通用，机架位置（粗中/精/预精）在故障特征参数 D5 层标注；产品特异（棒线导卫卡钢、板带板形、管材穿孔顶杆、冷轧润滑板形）在子设备结构层承载。子设备：棒线轧机（棒材/线材热连轧，含粗中+精+预精机架）、板材轧机（板带热轧，含粗轧+精轧机架）、管材轧机（无缝管穿孔+轧管）、冷轧轧机（冷轧带钢，润滑/板形/酸洗工艺特异）。 | 棒线轧机 | 润滑与辅助流体系统 | 稀油集中润滑站 | 油泵电机 | 三相异步电动机，防护等级IP54，直接驱动油泵（来源：GB 18613） | 否 | — | — | 油泵电机定转子相擦 | 磨损；异常振动 | 机械；电气 | 危急 | 电机轴承严重磨损或转子挠曲变形，导致定转子气隙不均，运转时发生扫膛（物理摩擦），破坏绕组绝缘并产生剧烈温升。 | 电机内部发出强烈的周期性金属摩擦声；机壳局部温度急剧上升甚至冒烟；伴随电流表指针大幅周期性摆动。 | [电气]定子电流波动幅度>额定电流10%（适用：空载或轻载稳定运行时，置信：经验值）；[物理]定子绕组温度>130℃（适用：F级绝缘，IEC 60034-1:2010，置信：标准值） | [在线]电机定子绕组测温元件（PTC或PT100）；[在线]电流互感器监测模块 | 关键判据：伴随剧烈温升的金属摩擦异响及电流大幅波动。鉴别要点：若仅有摩擦异响而无电流大幅波动，可能是风扇罩等外部部件刮擦；若电流波动且迅速发热，结合气隙测量可确诊为定转子相擦。 | [经验级]根本处理：更换磨损轴承，车削或更换受损转子，重绕烧损的定子线圈；临时处理：无，须立即紧急停机切断电源，释放液压系统残余压力并锁定联轴器，防止油泵反转或高压油喷出。 | 定期检测电机轴承振动与润滑情况，防止转子下沉；大修时测量并记录电机气隙对称度。 | 轴承严重磨损：区分要点在于发展时序，轴承磨损初期表现为高频振动，发展到后期导致转子下沉才引发扫膛，需通过气隙测量区分根因。 | 电机检修工3名；工时24-48h（置信：经验值） | 内径千分尺、气隙塞尺、下线机、绝缘摇表（置信：经验值） | 绝缘漆、电磁线、槽楔、电机专用轴承（置信：经验值） | 拆解前必须彻底断电并验电；起重作业严格遵守起重安全规程（GB 6067.1-2010，置信：标准值） | 气隙不均匀度<10%（适用：总气隙平均值，GB/T 1032-2012，置信：标准值）
MT-004-001-005-001-003-003 | 钢铁 |  | 轧机 | 主设备 | 钢铁核心特色轧钢设备，按产品类型分子设备。故障机理（轧辊磨损/断辊/剥落、轧辊轴承发热、压下机构失效、主传动齿轮磨损断齿、液压泄漏、冷却除鳞堵塞）通用，机架位置（粗中/精/预精）在故障特征参数 D5 层标注；产品特异（棒线导卫卡钢、板带板形、管材穿孔顶杆、冷轧润滑板形）在子设备结构层承载。子设备：棒线轧机（棒材/线材热连轧，含粗中+精+预精机架）、板材轧机（板带热轧，含粗轧+精轧机架）、管材轧机（无缝管穿孔+轧管）、冷轧轧机（冷轧带钢，润滑/板形/酸洗工艺特异）。 | 棒线轧机 | 润滑与辅助流体系统 | 稀油集中润滑站 | 油泵电机 | 三相异步电动机，防护等级IP54，直接驱动油泵（来源：GB 18613） | 否 | — | — | 油泵电机绝缘老化 | 老化；温度异常 | 绝缘；热 | 危急 | 电机长期运行于高温环境或受液压油雾侵蚀，导致定子绕组绝缘材料发生热老化与化学劣化，绝缘强度下降，最终引发相间或对地击穿短路。 | 电机启动时断路器频繁跳闸；接线盒或机壳表面有焦糊味；停机状态下用万用表测得对外壳电阻极低。 | [电气]绝缘电阻<0.5MΩ（适用：低压电机停机冷态测试，GB/T 1032-2012，置信：标准值）；[电气]吸收比(R60s/R15s)<1.3（适用：冷态绝缘测试，置信：经验值） | [带电]绝缘电阻测试仪（兆欧表）；[离线]介质损耗测试仪 | 关键判据：绝缘电阻大幅下降且吸收比异常。鉴别要点：若绝缘电阻低但烘干后能恢复至5MΩ以上，多为表面受潮；若烘干后仍无法提升，则为绝缘实质性老化击穿。 | [经验级]根本处理：清理绕组油污，进行浸漆烘焙干燥处理；若发生匝间短路则需重绕定子线圈；临时处理：无，须立即停机更换备用电机。 | 改善电机运行环境，定期清理电机风道与接线盒；定期进行绝缘电阻测试。 | 电机受潮：区分要点在于对干燥处理的反应，受潮电机通过加热烘干可恢复绝缘，而老化电机无法恢复。 | 电工2名；工时8-16h（置信：经验值） | 兆欧表（1000V）、烘箱、除油清洗剂（置信：经验值） | 绝缘漆、绝缘套管、引接线、云母带（置信：经验值） | 测试绝缘电阻前确认设备完全断电并放电；作业区域注意通风防火（GB 50194-2014，置信：标准值） | 绝缘电阻>5MΩ（适用：低压电机冷态修复后，GB/T 1032-2012，置信：标准值）
MT-004-001-005-001-004-001 | 钢铁 |  | 轧机 | 主设备 | 钢铁核心特色轧钢设备，按产品类型分子设备。故障机理（轧辊磨损/断辊/剥落、轧辊轴承发热、压下机构失效、主传动齿轮磨损断齿、液压泄漏、冷却除鳞堵塞）通用，机架位置（粗中/精/预精）在故障特征参数 D5 层标注；产品特异（棒线导卫卡钢、板带板形、管材穿孔顶杆、冷轧润滑板形）在子设备结构层承载。子设备：棒线轧机（棒材/线材热连轧，含粗中+精+预精机架）、板材轧机（板带热轧，含粗轧+精轧机架）、管材轧机（无缝管穿孔+轧管）、冷轧轧机（冷轧带钢，润滑/板形/酸洗工艺特异）。 | 棒线轧机 | 润滑与辅助流体系统 | 稀油集中润滑站 | 双筒网式过滤器 | 由两个可切换滤筒构成，内置不锈钢滤网，过滤精度40μm，带压差发讯器（来源：JB/T 8462） | 是 | — | — | 滤芯堵塞 | 堵塞 | 机械 | 严重 | 液压油或乳化液中的氧化铁皮、粉尘等杂质积聚在滤网表面，导致流通面积减小，阻力增大 | 进出口压差指示值升高；系统供油流量不足；液压泵噪音增大 | [压差]压差值>0.35MPa（适用：液压/润滑系统，置信：经验值）；[流量]出口流量<额定值的90%（适用：液压/润滑系统，置信：经验值） | [在线]压差发讯器；[在线]流量计 | 若压差高且流量低，确认为堵塞；若压差高但流量正常且滤芯前后温度异常，可能是发讯器故障 | [经验级]根本处理：切换至备用筒，清洗或更换滤芯；临时处理：无，须立即切换清洗 | 定期检查油液清洁度；根据压差趋势及时更换滤芯 |  | 钳工1名；工时1-2h（置信：经验值） | 滤芯清洗设备、扳手、油盘（置信：经验值） | 同型号滤芯、密封圈（置信：经验值） | 执行挂牌上锁LOOTO；防止热油喷溅（标准值，GB/T 33574）（置信：标准值） | 压差值恢复正常范围；系统流量稳定（标准值，GB/T 17486）（置信：标准值）
MT-004-001-005-001-004-002 | 钢铁 |  | 轧机 | 主设备 | 钢铁核心特色轧钢设备，按产品类型分子设备。故障机理（轧辊磨损/断辊/剥落、轧辊轴承发热、压下机构失效、主传动齿轮磨损断齿、液压泄漏、冷却除鳞堵塞）通用，机架位置（粗中/精/预精）在故障特征参数 D5 层标注；产品特异（棒线导卫卡钢、板带板形、管材穿孔顶杆、冷轧润滑板形）在子设备结构层承载。子设备：棒线轧机（棒材/线材热连轧，含粗中+精+预精机架）、板材轧机（板带热轧，含粗轧+精轧机架）、管材轧机（无缝管穿孔+轧管）、冷轧轧机（冷轧带钢，润滑/板形/酸洗工艺特异）。 | 棒线轧机 | 润滑与辅助流体系统 | 稀油集中润滑站 | 双筒网式过滤器 | 由两个可切换滤筒构成，内置不锈钢滤网，过滤精度40μm，带压差发讯器（来源：JB/T 8462） | 是 | — | — | 滤网破损 | 泄漏；混入杂质 | 机械 | 严重 | 滤网因高压冲击或疲劳产生裂纹或破洞，导致未经过滤的介质直接进入下游系统 | 系统油液污染度急剧上升；下游精密元件卡涩；压差指示值异常偏低或为零 | [化学]油液清洁度等级下降（适用：液压系统，置信：经验值）；[压差]滤芯前后压差<0.05MPa（适用：液压系统，置信：经验值） | [离线]颗粒计数器；[在线]压差表 | 若清洁度恶化且压差极低，判定为滤网破损；若清洁度恶化但压差正常，检查旁路阀是否误开启 | [经验级]根本处理：更换破损滤芯；清洗系统管路；临时处理：无，须立即停机更换 | 选用高强度滤网；避免系统压力频繁剧烈波动 | 旁路阀未关严：旁路阀未关严时压差也低，但检查阀门状态可区分 | 钳工1名；工时1h（置信：经验值） | 扳手、内六角、吸油毡（置信：经验值） | 备用滤芯、O型圈（置信：经验值） | 执行挂牌上锁LOOTO；作业区域防火（标准值，GB 50016）（置信：标准值） | 油液清洁度达标；无杂质泄漏（标准值，GB/T 14039）（置信：标准值）
MT-004-001-005-001-004-003 | 钢铁 |  | 轧机 | 主设备 | 钢铁核心特色轧钢设备，按产品类型分子设备。故障机理（轧辊磨损/断辊/剥落、轧辊轴承发热、压下机构失效、主传动齿轮磨损断齿、液压泄漏、冷却除鳞堵塞）通用，机架位置（粗中/精/预精）在故障特征参数 D5 层标注；产品特异（棒线导卫卡钢、板带板形、管材穿孔顶杆、冷轧润滑板形）在子设备结构层承载。子设备：棒线轧机（棒材/线材热连轧，含粗中+精+预精机架）、板材轧机（板带热轧，含粗轧+精轧机架）、管材轧机（无缝管穿孔+轧管）、冷轧轧机（冷轧带钢，润滑/板形/酸洗工艺特异）。 | 棒线轧机 | 润滑与辅助流体系统 | 稀油集中润滑站 | 双筒网式过滤器 | 由两个可切换滤筒构成，内置不锈钢滤网，过滤精度40μm，带压差发讯器（来源：JB/T 8462） | 是 | — | — | 切换阀内漏 | 泄漏 | 机械 | 一般 | 转换阀密封面磨损或夹杂杂质，导致备用筒或回油路在关闭状态下仍有介质流过 | 系统压力建立缓慢或无法保持；备用筒体发热；过滤效率下降 | [压力]系统压力降>0.5MPa/min（适用：液压系统，置信：经验值）；[温度]备用筒体温度>50℃（适用：液压系统，置信：经验值） | [在线]压力传感器；[带电]红外测温仪 | 若备用筒发热且系统压力不稳，判定为切换阀内漏；若系统压力不稳但筒体无温差，检查泵或安全阀 | [经验级]根本处理：研磨或更换切换阀芯；临时处理：维持单筒运行，加强监测 | 定期维护切换阀；保证油液清洁度 | 安全阀开启：安全阀开启也会导致压力不稳，但通常伴随溢流噪音，且与筒体发热无直接关联 | 钳工2名；工时3-4h（置信：经验值） | 研磨工具、阀座铰刀、扭力扳手（置信：经验值） | 阀芯密封件、研磨膏（置信：经验值） | 执行挂牌上锁LOOTO；泄压后操作（标准值，GB/T 33574）（置信：标准值） | 切换位置准确；无内漏现象（标准值，GB/T 3766）（置信：标准值）
MT-004-001-005-001-004-004 | 钢铁 |  | 轧机 | 主设备 | 钢铁核心特色轧钢设备，按产品类型分子设备。故障机理（轧辊磨损/断辊/剥落、轧辊轴承发热、压下机构失效、主传动齿轮磨损断齿、液压泄漏、冷却除鳞堵塞）通用，机架位置（粗中/精/预精）在故障特征参数 D5 层标注；产品特异（棒线导卫卡钢、板带板形、管材穿孔顶杆、冷轧润滑板形）在子设备结构层承载。子设备：棒线轧机（棒材/线材热连轧，含粗中+精+预精机架）、板材轧机（板带热轧，含粗轧+精轧机架）、管材轧机（无缝管穿孔+轧管）、冷轧轧机（冷轧带钢，润滑/板形/酸洗工艺特异）。 | 棒线轧机 | 润滑与辅助流体系统 | 稀油集中润滑站 | 双筒网式过滤器 | 由两个可切换滤筒构成，内置不锈钢滤网，过滤精度40μm，带压差发讯器（来源：JB/T 8462） | 是 | — | — | 密封泄漏 | 泄漏 | 机械 | 一般 | 筒体法兰或端盖密封件老化失效，导致液压油或乳化液外渗 | 筒体结合面有油迹；地面有积油；油位下降 | [物理]泄漏量>10滴/min（适用：静态密封，置信：经验值） | [离线]目视检查 | 若结合面渗油且紧固螺栓已拧紧，判定为密封失效；若渗油点在管路接头，则为管路泄漏 | [经验级]根本处理：停机泄压后更换密封件并清理结合面；临时处理：紧固螺栓（若无效则更换） | 定期更换密封件；避免超压运行 | 管路接头泄漏：检查泄漏点位置，管路接头泄漏不在筒体结合面 | 钳工1名；工时1-2h（置信：经验值） | 套筒扳手、油盆、清洗剂（置信：经验值） | 耐油密封垫圈、密封胶（置信：经验值） | 执行挂牌上锁LOOTO；检修前必须泄压至零；防止滑倒及环境污染（标准值，GB/T 33574）（置信：标准值） | 静态密封无渗漏；保压测试合格（标准值，GB/T 3766）（置信：标准值）
MT-004-001-005-001-005-001 | 钢铁 |  | 轧机 | 主设备 | 钢铁核心特色轧钢设备，按产品类型分子设备。故障机理（轧辊磨损/断辊/剥落、轧辊轴承发热、压下机构失效、主传动齿轮磨损断齿、液压泄漏、冷却除鳞堵塞）通用，机架位置（粗中/精/预精）在故障特征参数 D5 层标注；产品特异（棒线导卫卡钢、板带板形、管材穿孔顶杆、冷轧润滑板形）在子设备结构层承载。子设备：棒线轧机（棒材/线材热连轧，含粗中+精+预精机架）、板材轧机（板带热轧，含粗轧+精轧机架）、管材轧机（无缝管穿孔+轧管）、冷轧轧机（冷轧带钢，润滑/板形/酸洗工艺特异）。 | 棒线轧机 | 润滑与辅助流体系统 | 稀油集中润滑站 | 列管式油冷却器 | 水走管程、油走壳程，换热管材质为铜或不锈钢，进出水温差5~10℃（来源：JB/T 7356） | 否 | — | — | 冷却管束腐蚀穿孔 | 泄漏 | 化学 | 严重 | 列管式油冷却器铜管在冷却循环水、油液及电化学作用下发生管壁减薄穿孔，导致油水混合 | 油箱油位异常升高；油液乳化变白；冷却水出口含油 | [状态量]油中水分>0.1%（适用：工业齿轮油/液压油系统，置信：经验值）；[化学]冷却水含油量>10ppm（适用：循环冷却水排水，置信：经验值） | [离线]油液水分检测仪；[离线]水质含油量检测仪 | 若油中水分升高且冷却水出口含油，确认为内漏；结合停机打压测试，若水侧保压困难且油侧有水渗出，可定位为管束穿孔（区别于法兰密封面外漏） | [经验级]根本处理：切除漏管并封堵或更换芯子；临时处理：无，须立即停机处理 | 定期监测水质pH值与电导率；选用耐腐蚀材料（如铜镍合金） | 冷却器法兰密封泄漏：法兰泄漏表现为外部可见渗漏，油位下降；管束穿孔表现为油水互串，油位上升 | 钳工2名、管工1名；工时6-8h（置信：经验值） | 试压泵、堵管工具、焊接设备、扳手（置信：经验值） | 备用管束、堵头、密封垫片（置信：经验值） | 执行LOOTO断电挂牌；泄压排油；动火作业办理许可；起重吊装按GB 6067（置信：标准值） | 试压无泄漏；油液水分合格（置信：经验值）
MT-004-001-005-001-005-002 | 钢铁 |  | 轧机 | 主设备 | 钢铁核心特色轧钢设备，按产品类型分子设备。故障机理（轧辊磨损/断辊/剥落、轧辊轴承发热、压下机构失效、主传动齿轮磨损断齿、液压泄漏、冷却除鳞堵塞）通用，机架位置（粗中/精/预精）在故障特征参数 D5 层标注；产品特异（棒线导卫卡钢、板带板形、管材穿孔顶杆、冷轧润滑板形）在子设备结构层承载。子设备：棒线轧机（棒材/线材热连轧，含粗中+精+预精机架）、板材轧机（板带热轧，含粗轧+精轧机架）、管材轧机（无缝管穿孔+轧管）、冷轧轧机（冷轧带钢，润滑/板形/酸洗工艺特异）。 | 棒线轧机 | 润滑与辅助流体系统 | 稀油集中润滑站 | 列管式油冷却器 | 水走管程、油走壳程，换热管材质为铜或不锈钢，进出水温差5~10℃（来源：JB/T 7356） | 否 | — | — | 油侧结垢堵塞 | 堵塞 | 化学；机械 | 一般 | 油液中氧化产物、杂质沉积在管壁或封头处，导致换热效率下降及流阻增加 | 冷却器油温差变小；系统油温偏高；油泵出口压力升高 | [热]换热温差<设计值50%（适用：正常油流量，置信：经验值）；[物理]油侧压降>0.15MPa（适用：额定流量，置信：经验值） | [在线]进出口温度传感器；[在线]进出口压力表 | 若进出口温差显著减小且油侧压差增大，确认为结垢堵塞；区别于管束泄漏导致的温降失效（泄漏通常伴随油质变化） | [经验级]根本处理：拆解清洗管束及封头（化学清洗或机械通洗）；临时处理：提高冷却水流量或降低负荷 | 定期进行油质检测与过滤；控制油温防止氧化 | 冷却水侧结垢：水侧结垢表现为水温差减小、水压降增大；油侧结垢表现为油温差减小、油压降增大 | 钳工2名；工时4-6h（置信：经验值） | 清洗泵、通球工具、化学清洗剂、高压水枪（置信：经验值） | 清洗剂、密封垫片（置信：经验值） | 执行LOOTO断电挂牌；佩戴化学防护用品（置信：标准值） | 压降恢复正常；换热效率恢复（置信：经验值）
MT-004-001-005-001-005-003 | 钢铁 |  | 轧机 | 主设备 | 钢铁核心特色轧钢设备，按产品类型分子设备。故障机理（轧辊磨损/断辊/剥落、轧辊轴承发热、压下机构失效、主传动齿轮磨损断齿、液压泄漏、冷却除鳞堵塞）通用，机架位置（粗中/精/预精）在故障特征参数 D5 层标注；产品特异（棒线导卫卡钢、板带板形、管材穿孔顶杆、冷轧润滑板形）在子设备结构层承载。子设备：棒线轧机（棒材/线材热连轧，含粗中+精+预精机架）、板材轧机（板带热轧，含粗轧+精轧机架）、管材轧机（无缝管穿孔+轧管）、冷轧轧机（冷轧带钢，润滑/板形/酸洗工艺特异）。 | 棒线轧机 | 润滑与辅助流体系统 | 稀油集中润滑站 | 列管式油冷却器 | 水走管程、油走壳程，换热管材质为铜或不锈钢，进出水温差5~10℃（来源：JB/T 7356） | 否 | — | — | 冷却管束振动疲劳断裂 | 泄漏；应力异常 | 机械 | 严重 | 激振频率与管束固有频率耦合引发共振，导致管束与折流板间发生微动磨损疲劳断裂 | 冷却水出口含油；油箱油位异常升高；运行中伴有异常振动或噪声 | [物理]振动速度>4.5mm/s（适用：刚性支承，ISO 10816-3:2009 表2 区域B/C，置信：标准值）；[状态量]冷却水含油量>10ppm（适用：循环冷却水排水，置信：经验值） | [在线]振动速度传感器；[离线]水质含油量检测仪 | 若振动速度超标且冷却水含油，确认为管束断裂；结合停机内窥镜检查，若发现管壁有微动磨损痕迹且断裂口无腐蚀特征，可排除腐蚀穿孔（与腐蚀穿孔鉴别） | [经验级]根本处理：更换失效管束或加装防振隔板；临时处理：堵管封漏 | 优化流速设计；定期检查紧固件 | 冷却管束腐蚀穿孔：腐蚀穿孔管壁减薄有锈蚀，振动疲劳断裂口光亮且伴有微动磨损 | 钳工2名、管工1名；工时8-10h（置信：经验值） | 试压泵、堵管工具、内窥镜、扳手（置信：经验值） | 备用管束、堵头、密封垫片（置信：经验值） | 执行LOOTO断电挂牌；泄压排油；起重吊装按GB 6067（置信：标准值） | 试压无泄漏；振动值符合ISO 10816-3（置信：标准值）
MT-004-001-005-001-005-004 | 钢铁 |  | 轧机 | 主设备 | 钢铁核心特色轧钢设备，按产品类型分子设备。故障机理（轧辊磨损/断辊/剥落、轧辊轴承发热、压下机构失效、主传动齿轮磨损断齿、液压泄漏、冷却除鳞堵塞）通用，机架位置（粗中/精/预精）在故障特征参数 D5 层标注；产品特异（棒线导卫卡钢、板带板形、管材穿孔顶杆、冷轧润滑板形）在子设备结构层承载。子设备：棒线轧机（棒材/线材热连轧，含粗中+精+预精机架）、板材轧机（板带热轧，含粗轧+精轧机架）、管材轧机（无缝管穿孔+轧管）、冷轧轧机（冷轧带钢，润滑/板形/酸洗工艺特异）。 | 棒线轧机 | 润滑与辅助流体系统 | 稀油集中润滑站 | 列管式油冷却器 | 水走管程、油走壳程，换热管材质为铜或不锈钢，进出水温差5~10℃（来源：JB/T 7356） | 否 | — | — | 水侧结垢堵塞 | 堵塞 | 化学；机械 | 一般 | 循环冷却水中的钙镁离子在高温管壁沉积形成水垢，导致换热效率下降及流阻增加 | 冷却器水温差变小；油温偏高；冷却水进出口压差增大 | [热]换热温差<设计值50%（适用：正常水流量，置信：经验值）；[物理]水侧压降>0.15MPa（适用：额定流量，置信：经验值） | [在线]进出口温度传感器；[在线]进出口压力表 | 若进出口温差显著减小且水侧压差增大，确认为水侧结垢；区别于油侧结垢（油侧结垢表现为油压降增大，水压降正常） | [经验级]根本处理：拆解清洗管束（酸洗或高压水清洗）；临时处理：提高冷却水流量 | 定期投加水质稳定剂；控制浓缩倍数 | 油侧结垢堵塞：油侧结垢表现为油温差减小、油压降增大；水侧结垢表现为水温差减小、水压降增大 | 钳工2名；工时4-6h（置信：经验值） | 高压水枪、酸洗泵、清洗槽、防护用品（置信：经验值） | 清洗剂、缓蚀剂、密封垫片（置信：经验值） | 执行LOOTO断电挂牌；佩戴化学防护用品；有限空间作业按（置信：标准值） | 压降恢复正常；换热效率恢复（置信：经验值）
MT-004-001-005-001-005-005 | 钢铁 |  | 轧机 | 主设备 | 钢铁核心特色轧钢设备，按产品类型分子设备。故障机理（轧辊磨损/断辊/剥落、轧辊轴承发热、压下机构失效、主传动齿轮磨损断齿、液压泄漏、冷却除鳞堵塞）通用，机架位置（粗中/精/预精）在故障特征参数 D5 层标注；产品特异（棒线导卫卡钢、板带板形、管材穿孔顶杆、冷轧润滑板形）在子设备结构层承载。子设备：棒线轧机（棒材/线材热连轧，含粗中+精+预精机架）、板材轧机（板带热轧，含粗轧+精轧机架）、管材轧机（无缝管穿孔+轧管）、冷轧轧机（冷轧带钢，润滑/板形/酸洗工艺特异）。 | 棒线轧机 | 润滑与辅助流体系统 | 稀油集中润滑站 | 列管式油冷却器 | 水走管程、油走壳程，换热管材质为铜或不锈钢，进出水温差5~10℃（来源：JB/T 7356） | 否 | — | — | 封头密封垫片失效 | 泄漏 | 机械 | 一般 | 封头密封垫片长期受热老化或预紧力松弛，导致冷却水外泄 | 封头法兰处渗水；冷却水压力下降；地面积水 | [状态量]泄漏量>10滴/min（适用：静态压力测试，置信：经验值） | [离线]目视检查 | 若法兰面可见渗漏且停机打压后泄漏点位于封头连接处，确认为垫片失效；区别于管束穿孔（管束穿孔表现为水进入油侧，无外部可见水迹） | [经验级]根本处理：更换密封垫片并按规定力矩紧固；临时处理：紧固螺栓 | 定期检查并紧固螺栓；选用耐高温耐油材料 | 冷却管束腐蚀穿孔：管束穿孔表现为油水互串，油位上升；垫片失效表现为外部渗水，油位不变 | 钳工1名；工时2-3h（置信：经验值） | 扭力扳手、套筒扳手（置信：经验值） | 密封垫片（置信：经验值） | 执行LOOTO断电挂牌；泄压排液（置信：标准值） | 静态试压无泄漏（置信：经验值）
MT-004-001-005-001-006-001 | 钢铁 |  | 轧机 | 主设备 | 钢铁核心特色轧钢设备，按产品类型分子设备。故障机理（轧辊磨损/断辊/剥落、轧辊轴承发热、压下机构失效、主传动齿轮磨损断齿、液压泄漏、冷却除鳞堵塞）通用，机架位置（粗中/精/预精）在故障特征参数 D5 层标注；产品特异（棒线导卫卡钢、板带板形、管材穿孔顶杆、冷轧润滑板形）在子设备结构层承载。子设备：棒线轧机（棒材/线材热连轧，含粗中+精+预精机架）、板材轧机（板带热轧，含粗轧+精轧机架）、管材轧机（无缝管穿孔+轧管）、冷轧轧机（冷轧带钢，润滑/板形/酸洗工艺特异）。 | 棒线轧机 | 润滑与辅助流体系统 | 稀油集中润滑站 | 压力调节阀 | 直动式溢流阀，设定压力0.6MPa，确保系统压力稳定（来源：JB/T 10374） | 否 | — | — | 调节阀阀芯磨损 | 磨损；性能退化 | 机械 | 一般 | 轧机高压液压系统中介质污染或长期高速流体冲刷，导致调节阀阀芯密封面材料逐渐流失，密封间隙增大，内泄漏量增加。 | 轧机液压缸保压能力下降；系统压力在设定值附近出现小幅高频波动；液压泵频繁启停补压；阀体局部温度异常升高。 | [物理]内泄漏量>额定流量3%（适用：额定压力21MPa下测试，置信：经验值）；[物理]液压油颗粒污染度>NAS 9级（适用：伺服/比例阀控制系统，GB/T 14039-2002，置信：标准值） | [在线]压力传感器；[离线]超声波流量计；[离线]油液颗粒计数器 | 关键判据：压力波动伴随泵频繁补压且阀体发热。鉴别要点：若系统压力整体大幅下降且无法建立，则为液压泵失效；若仅单个控制支路保压差且阀体发热，则为本故障。 | [经验级]根本处理：拆卸调节阀，更换受损阀芯和阀座，重新研磨密封面并打压测试；临时处理：适当调高系统溢流阀压力补偿内泄，若磨损严重须立即停机更换阀台。 | 定期过滤液压油，确保油液清洁度达标；定期校验系统过滤滤芯，防止铁屑等硬质颗粒进入阀体。 | 液压泵内泄漏：区分要点为泵内泄会导致系统整体压力均偏低，且泵壳体发热，而非仅局限于单个调节阀。 | 钳工2名、管工1名；工时4-6h（置信：经验值） | 扭力扳手、内六角扳手、超声波测漏仪、油液取样瓶（置信：经验值） | 调节阀阀芯备件、阀座备件、密封组件、液压油（置信：经验值） | 检修前必须执行LOTO断电挂牌，泄压排液置换，防止高压流体喷射伤人（GB 6067.1-2010，置信：标准值） | 密封试验：在1.5倍公称压力下保压5min无可见渗漏（GB/T 13927-2008，置信：标准值）
MT-004-001-005-001-006-002 | 钢铁 |  | 轧机 | 主设备 | 钢铁核心特色轧钢设备，按产品类型分子设备。故障机理（轧辊磨损/断辊/剥落、轧辊轴承发热、压下机构失效、主传动齿轮磨损断齿、液压泄漏、冷却除鳞堵塞）通用，机架位置（粗中/精/预精）在故障特征参数 D5 层标注；产品特异（棒线导卫卡钢、板带板形、管材穿孔顶杆、冷轧润滑板形）在子设备结构层承载。子设备：棒线轧机（棒材/线材热连轧，含粗中+精+预精机架）、板材轧机（板带热轧，含粗轧+精轧机架）、管材轧机（无缝管穿孔+轧管）、冷轧轧机（冷轧带钢，润滑/板形/酸洗工艺特异）。 | 棒线轧机 | 润滑与辅助流体系统 | 稀油集中润滑站 | 压力调节阀 | 直动式溢流阀，设定压力0.6MPa，确保系统压力稳定（来源：JB/T 10374） | 否 | — | — | 调节阀执行器震荡 | 异常振动；性能退化 | 机械；控制 | 严重 | 轧机液压系统背压不稳、控制信号受干扰或阀芯卡涩摩擦力不均，导致执行器-阀芯组件在平衡点附近产生高频震荡和鸣叫。 | 执行器出现明显高频抖动并伴有鸣叫；液压管路产生明显共振；轧机辊缝或压力控制出现高频波动，影响轧材表面质量。 | [物理]控制电信号噪声>50mV（适用：伺服阀控制线圈端子，置信：经验值）；[物理]阀芯高频振动位移>10μm（适用：系统压力波动时，置信：经验值） | [在线]振动加速度传感器；[带电]示波器；[在线]伺服阀监控诊断系统 | 关键判据：执行器抖动且电信号存在噪声。鉴别要点：若伴随管路剧烈振动且系统压力表指针大幅摆动，为液压系统吸入空气或泵脉动；若仅执行器抖动且电信号畸变，则为本故障。 | [经验级]根本处理：检查并紧固电气接线端子，重新整定PID控制参数，清洗阀芯减小运动摩擦；临时处理：将控制增益适当调低以减轻震荡，密切监视带病运行状态。 | 定期检查电气接地屏蔽系统，防止电磁干扰；定期清洗液压油路滤芯，防止微小杂质卡涩阀芯。 | 系统共振：区分要点为共振通常有特定的转速或流量临界点，越过该点振动消失，而执行器震荡在全工况下持续存在。 | 仪表工1名、钳工1名；工时2-4h（置信：经验值） | 绝缘螺丝刀、万用表、示波器、信号发生器（置信：经验值） | 屏蔽信号线、接线端子、清洗剂（置信：经验值） | 检修带电部件前必须切断控制电源并挂牌，防止触电；动火/临时用电需办理作业票（置信：经验值） | 控制信号稳定性测试：输入阶跃信号，执行器响应平稳无超调震荡（置信：经验值）
MT-004-001-005-001-006-003 | 钢铁 |  | 轧机 | 主设备 | 钢铁核心特色轧钢设备，按产品类型分子设备。故障机理（轧辊磨损/断辊/剥落、轧辊轴承发热、压下机构失效、主传动齿轮磨损断齿、液压泄漏、冷却除鳞堵塞）通用，机架位置（粗中/精/预精）在故障特征参数 D5 层标注；产品特异（棒线导卫卡钢、板带板形、管材穿孔顶杆、冷轧润滑板形）在子设备结构层承载。子设备：棒线轧机（棒材/线材热连轧，含粗中+精+预精机架）、板材轧机（板带热轧，含粗轧+精轧机架）、管材轧机（无缝管穿孔+轧管）、冷轧轧机（冷轧带钢，润滑/板形/酸洗工艺特异）。 | 棒线轧机 | 润滑与辅助流体系统 | 稀油集中润滑站 | 压力调节阀 | 直动式溢流阀，设定压力0.6MPa，确保系统压力稳定（来源：JB/T 10374） | 否 | — | — | 调节阀卡涩堵塞 | 堵塞；性能退化 | 机械 | 危急 | 轧机高压液压系统中硬质颗粒污染物（如铁屑、剥落的橡胶碎屑）楔入阀芯与阀套间隙，导致阀芯机械卡死，无法响应控制指令。 | 调节阀失去压力调节功能，对应轧机机架液压缸无法动作或压力卡死在极值；DCS系统发出阀位反馈故障报警；手动操作电磁阀无效。 | [状态量]阀芯位移反馈与控制指令偏差>5%（适用：全工况下持续存在，置信：经验值）；[物理]滤芯压差>0.35MPa（适用：液压系统回油滤芯发信器报警，置信：经验值） | [在线]DCS控制系统阀位反馈监控；[在线]滤芯压差报警开关；[离线]液压油颗粒计数器 | 关键判据：控制指令变化时阀位无响应且系统压力不随指令改变。鉴别要点：若所有控制信号正常且电磁铁吸合声正常但无机械动作，为本故障；若无吸合声，则为电气断路或线圈烧毁。 | [经验级]根本处理：拆卸调节阀解体清洗，使用专用工具清除阀腔内异物，更换受损密封件，冲洗受污染的液压管路；临时处理：无，须立即停机处理，可尝试手动电磁阀两端强行换向冲击以冲出微小异物。 | 在液压泵出口及阀台前加装高精度高压过滤器，定期更换滤芯；严格执行液压油管路焊接酸洗、冲洗工艺。 | 机械结构断裂卡死：区分要点为断裂通常伴随异常金属碎裂声且系统突发剧烈振动，卡涩多为渐进性或突发性控制失灵但无明显破坏声。 | 钳工2名；工时6-8h（置信：经验值） | 专用阀芯拔取工具、清洗机、高压气枪、内窥镜（置信：经验值） | 阀台冲洗油、密封件包、滤芯备件（置信：经验值） | 拆卸阀台前必须确认系统完全泄压至0MPa，做好防污染措施，挂警示牌（置信：经验值） | 动作灵活性测试：通入控制油液后，阀芯在全行程内动作灵敏，无任何卡涩、阻滞现象（置信：经验值）
MT-004-001-005-001-007-001 | 钢铁 |  | 轧机 | 主设备 | 钢铁核心特色轧钢设备，按产品类型分子设备。故障机理（轧辊磨损/断辊/剥落、轧辊轴承发热、压下机构失效、主传动齿轮磨损断齿、液压泄漏、冷却除鳞堵塞）通用，机架位置（粗中/精/预精）在故障特征参数 D5 层标注；产品特异（棒线导卫卡钢、板带板形、管材穿孔顶杆、冷轧润滑板形）在子设备结构层承载。子设备：棒线轧机（棒材/线材热连轧，含粗中+精+预精机架）、板材轧机（板带热轧，含粗轧+精轧机架）、管材轧机（无缝管穿孔+轧管）、冷轧轧机（冷轧带钢，润滑/板形/酸洗工艺特异）。 | 棒线轧机 | 润滑与辅助流体系统 | 稀油集中润滑站 | 单向阀 | 弹簧复位球式单向阀，防止停泵时油液倒流（来源：JB/T 10364） | 否 | — | — | 单向阀阀瓣碎裂 | 断裂 | 机械 | 危急 | 单向阀前后介质压力处于接近平衡而又互相拉锯的状态，阀瓣频繁与阀座拍打，导致脆性材料阀瓣因冲击疲劳而打碎 | 介质倒流；系统压力异常波动；液压系统无法保压；阀体内有异响 | [物理]冲击次数>阈值（置信：经验值）；[状态量]阀后压力>阀前压力（置信：经验值） | [离线]拆解目视检查 | 若监测到系统压力频繁波动且伴有阀后压力高于阀前压力现象，同时拆解发现阀瓣碎块，可判定为阀瓣碎裂；需与阀芯卡滞区分，卡滞通常表现为压力持续单向偏高而非倒流 | [经验级]根本处理：更换损坏阀瓣及阀座组件，检查系统压力平衡性；临时处理：无，须立即停机处理 | 定期检查系统压力稳定性，避免压力频繁波动；选用韧性更好的阀瓣材料 | 阀芯卡滞：卡滞主要表现为动作不畅或无法开启，压力单向异常，无介质倒流及碎块特征 | 钳工1名；工时2-4h（置信：经验值） | 拆装扳手、内六角扳手、零件清洗篮（置信：经验值） | 备用阀瓣组件、密封圈、清洗剂（置信：经验值） | 执行LOTO断电挂牌；泄压排液置换；穿戴防机械伤害护具（置信：标准值，GB/T 33579-2017） | 阀门启闭灵活无卡阻；无内泄漏（置信：标准值，GB/T 13927-2008）
MT-004-001-005-001-007-002 | 钢铁 |  | 轧机 | 主设备 | 钢铁核心特色轧钢设备，按产品类型分子设备。故障机理（轧辊磨损/断辊/剥落、轧辊轴承发热、压下机构失效、主传动齿轮磨损断齿、液压泄漏、冷却除鳞堵塞）通用，机架位置（粗中/精/预精）在故障特征参数 D5 层标注；产品特异（棒线导卫卡钢、板带板形、管材穿孔顶杆、冷轧润滑板形）在子设备结构层承载。子设备：棒线轧机（棒材/线材热连轧，含粗中+精+预精机架）、板材轧机（板带热轧，含粗轧+精轧机架）、管材轧机（无缝管穿孔+轧管）、冷轧轧机（冷轧带钢，润滑/板形/酸洗工艺特异）。 | 棒线轧机 | 润滑与辅助流体系统 | 稀油集中润滑站 | 单向阀 | 弹簧复位球式单向阀，防止停泵时油液倒流（来源：JB/T 10364） | 否 | — | — | 单向阀介质倒流 | 其他 | 机械 | 严重 | 阀瓣密封面磨损、变形或异物卡阻，导致单向阀失去截止功能，介质在压差作用下反向流动 | 系统压力下降；执行机构动作异常；液压缸下滑；泵出口压力表指针抖动 | [状态量]回油流量>0（适用：系统保压阶段，置信：经验值）；[物理]保压压力下降速率>阈值（置信：经验值） | [在线]压力传感器；[在线]流量传感器 | 若系统保压阶段检测到回油管路有流量且保压压力持续下降，判定为介质倒流；需与系统管路泄漏区分，倒流通常伴随压力源压力波动，而泄漏多为持续低压 | [经验级]根本处理：研磨或更换阀座、阀芯，清理异物；临时处理：关闭上游截止阀隔离故障点 | 定期检查阀门密封性；液压油保持清洁防止异物卡阻 | 系统管路泄漏：管路泄漏通常无阀芯动作异响，且泄漏点外部可见油迹，倒流则发生在阀体内部 | 钳工1名；工时2-3h（置信：经验值） | 拆装工具、研磨工具、油石（置信：经验值） | 密封组件、研磨砂、液压油（置信：经验值） | 执行LOTO断电挂牌；泄压排液置换；防止高压油喷溅（置信：经验值） | 倒流量为0；保压性能符合系统设计要求（置信：标准值，GB/T 3766-2015）
MT-004-001-005-001-007-003 | 钢铁 |  | 轧机 | 主设备 | 钢铁核心特色轧钢设备，按产品类型分子设备。故障机理（轧辊磨损/断辊/剥落、轧辊轴承发热、压下机构失效、主传动齿轮磨损断齿、液压泄漏、冷却除鳞堵塞）通用，机架位置（粗中/精/预精）在故障特征参数 D5 层标注；产品特异（棒线导卫卡钢、板带板形、管材穿孔顶杆、冷轧润滑板形）在子设备结构层承载。子设备：棒线轧机（棒材/线材热连轧，含粗中+精+预精机架）、板材轧机（板带热轧，含粗轧+精轧机架）、管材轧机（无缝管穿孔+轧管）、冷轧轧机（冷轧带钢，润滑/板形/酸洗工艺特异）。 | 棒线轧机 | 润滑与辅助流体系统 | 稀油集中润滑站 | 单向阀 | 弹簧复位球式单向阀，防止停泵时油液倒流（来源：JB/T 10364） | 否 | — | — | 单向阀阀芯卡滞 | 堵塞；磨损 | 机械 | 严重 | 液压系统油液污染，铁屑或氧化铁皮等硬质颗粒进入阀腔，滞留于阀芯与阀体导向间隙中；或因阀芯长期偏磨导致尺寸配合改变，致使阀芯在导轨内滑动受阻甚至卡死 | 执行机构动作迟缓或停滞；系统流量时断时续；阀前压力异常升高；阀体局部伴随摩擦异响 | [化学]油液颗粒物污染度>9级（适用：轧机液压系统循环油，ISO 4406:1999，置信：标准值）；[物理]阀前/阀后压差>0.5MPa（置信：经验值） | [在线]压差变送器；[离线]油液颗粒计数器 | 若系统出现动作迟缓且阀前压力升高，同时检测到油液污染度超标，可判定为卡滞；需与阀芯弹簧疲劳区分，弹簧疲劳多表现为阀前压力持续偏低且无法建立开启压差，而卡滞表现为高压憋停或波动 | [经验级]根本处理：解体单向阀，使用煤油彻底清洗阀芯与阀体内部，清除滞留硬质颗粒，修复或更换拉伤的阀芯组件；临时处理：手动敲击振动阀体外壳，利用系统瞬间脉冲压力反向冲洗 | 加强轧机液压站油液过滤；定期更换滤芯并控制水分；在检修装配时严格清洗防范二次污染 | 阀芯弹簧疲劳：弹簧疲劳通常不会引起系统油液污染度急剧升高，且无硬质摩擦异响 | 钳工1名、管工1名；工时3-5h（置信：经验值） | 内六角扳手、铜锤、零件清洗盘、高压风枪（置信：经验值） | 阀芯总成、密封件、清洗煤油、系统冲洗油（置信：经验值） | 执行LOTO断电挂牌；泄压排液置换；穿戴防高压流体喷溅护具（置信：标准值，GB/T 33579-2017） | 动作灵活无卡阻；开启压力符合系统设计值；无外泄漏（置信：标准值，GB/T 13927-2008）
MT-004-001-005-001-007-004 | 钢铁 |  | 轧机 | 主设备 | 钢铁核心特色轧钢设备，按产品类型分子设备。故障机理（轧辊磨损/断辊/剥落、轧辊轴承发热、压下机构失效、主传动齿轮磨损断齿、液压泄漏、冷却除鳞堵塞）通用，机架位置（粗中/精/预精）在故障特征参数 D5 层标注；产品特异（棒线导卫卡钢、板带板形、管材穿孔顶杆、冷轧润滑板形）在子设备结构层承载。子设备：棒线轧机（棒材/线材热连轧，含粗中+精+预精机架）、板材轧机（板带热轧，含粗轧+精轧机架）、管材轧机（无缝管穿孔+轧管）、冷轧轧机（冷轧带钢，润滑/板形/酸洗工艺特异）。 | 棒线轧机 | 润滑与辅助流体系统 | 稀油集中润滑站 | 单向阀 | 弹簧复位球式单向阀，防止停泵时油液倒流（来源：JB/T 10364） | 否 | — | — | 单向阀弹簧失效 | 变形；老化 | 机械 | 严重 | 阀芯弹簧因长期处于高频交变载荷下发生疲劳，或因液压油中微量水分引起化学锈蚀，导致弹簧刚度衰减、发生永久变形或断裂，单向阀丧失正向开启或反向密封能力 | 单向阀正向无法开启导致系统流量中断；或反向无法密封导致介质持续倒流；阀体伴随金属撞击声 | [物理]弹簧自由长度<原设计长度下限（置信：经验值）；[状态量]反向开启压力<0.05MPa（适用：工况介质为液压油，置信：经验值） | [离线]游标卡尺测长；[离线]弹簧刚度测试仪 | 若阀前压力持续升高至系统安全阀开启值仍未见阀芯动作，或解体测量发现弹簧自由长度明显缩短，可判定为弹簧失效；需与异物卡死区分，异物卡死在敲击或压力冲击后可能有瞬时的动作恢复，而弹簧完全断裂或塑性变形则无恢复迹象 | [经验级]根本处理：拆解阀盖，取出废旧弹簧并更换同型号备件，检查阀芯导向部位是否磨损；临时处理：无，须立即停机处理 | 优化液压系统溢流阀设定值，减少压力剧烈波动对单向阀弹簧的冲击；定期抽检油液水分防止锈蚀 | 单向阀阀芯卡死：阀芯卡死时系统憋压严重且伴随高频振动，弹簧失效多为直接失去反向截止功能 | 钳工1名；工时2-3h（置信：经验值） | 专用扳手、弹簧拉压试验机、游标卡尺（置信：经验值） | 匹配型号的阀芯弹簧、密封垫片（置信：经验值） | 执行LOTO断电挂牌；泄压排液置换；防止弹簧弹出伤人（置信：标准值，GB/T 33579-2017） | 弹簧自由长度及刚度符合原厂设计图纸要求；反向密封测试无泄漏（置信：标准值，GB/T 1239.2-2009）
MT-004-001-005-001-008-001 | 钢铁 |  | 轧机 | 主设备 | 钢铁核心特色轧钢设备，按产品类型分子设备。故障机理（轧辊磨损/断辊/剥落、轧辊轴承发热、压下机构失效、主传动齿轮磨损断齿、液压泄漏、冷却除鳞堵塞）通用，机架位置（粗中/精/预精）在故障特征参数 D5 层标注；产品特异（棒线导卫卡钢、板带板形、管材穿孔顶杆、冷轧润滑板形）在子设备结构层承载。子设备：棒线轧机（棒材/线材热连轧，含粗中+精+预精机架）、板材轧机（板带热轧，含粗轧+精轧机架）、管材轧机（无缝管穿孔+轧管）、冷轧轧机（冷轧带钢，润滑/板形/酸洗工艺特异）。 | 棒线轧机 | 润滑与辅助流体系统 | 稀油集中润滑站 | 空气滤清器 | 油箱顶部安装，纸质滤芯加金属网，过滤吸入空气并维持气压平衡（来源：GB/T 7932） | 是 | — | — | 滤芯堵塞 | 堵塞 | 机械 | 一般 | 粉尘颗粒在滤纸表面堆积，微孔被氧化铁皮或灰尘封堵，导致进气阻力增加 | 进气负压增大；电机冒黑烟；功率下降 | [压力]进气阻力>2.5kPa（适用：工业除尘工况，置信：经验值） | [在线]压差表；[离线]目视检查 | 若压差高但滤芯表面无明显积灰，检查滤芯是否受潮结块（与积灰堵塞鉴别）；若压差正常但功率不足，检查下游管路是否泄漏 | [经验级]根本处理：更换滤芯或清理积灰；临时处理：脉冲反吹清灰（如支持） | 定期检查压差；根据环境粉尘浓度缩短更换周期 | 进气管路泄漏：泄漏会导致真空度下降而非上升 | 钳工1名；工时0.5h（置信：经验值） | 扳手、压缩空气枪（置信：经验值） | 同型号滤芯、密封垫（置信：经验值） | 断电挂牌；佩戴防尘口罩（置信：经验值） | 进气阻力恢复至初始值范围（置信：经验值）
MT-004-001-005-001-008-002 | 钢铁 |  | 轧机 | 主设备 | 钢铁核心特色轧钢设备，按产品类型分子设备。故障机理（轧辊磨损/断辊/剥落、轧辊轴承发热、压下机构失效、主传动齿轮磨损断齿、液压泄漏、冷却除鳞堵塞）通用，机架位置（粗中/精/预精）在故障特征参数 D5 层标注；产品特异（棒线导卫卡钢、板带板形、管材穿孔顶杆、冷轧润滑板形）在子设备结构层承载。子设备：棒线轧机（棒材/线材热连轧，含粗中+精+预精机架）、板材轧机（板带热轧，含粗轧+精轧机架）、管材轧机（无缝管穿孔+轧管）、冷轧轧机（冷轧带钢，润滑/板形/酸洗工艺特异）。 | 棒线轧机 | 润滑与辅助流体系统 | 稀油集中润滑站 | 空气滤清器 | 油箱顶部安装，纸质滤芯加金属网，过滤吸入空气并维持气压平衡（来源：GB/T 7932） | 是 | — | — | 滤芯破损 | 破裂 | 机械 | 严重 | 滤纸因机械损伤、老化或气流冲击破裂，失去过滤能力 | 排气口排出粉尘；下游管路内积灰明显 | [状态量]过滤效率<99%（适用：正常工况，置信：经验值） | [离线]灯光检漏法；[在线]颗粒计数器 | 若下游粉尘浓度高但滤芯外观完好，检查密封圈是否失效（与密封失效鉴别）；若滤芯有破损，直接定位破损点 | [经验级]根本处理：更换滤芯；临时处理：临时胶带封堵（仅限应急） | 避免滤芯受硬物撞击；定期检查滤芯完整性 | 密封失效：密封失效通常导致边缘漏气，破损通常导致主体穿孔 | 钳工1名；工时0.5h（置信：经验值） | 螺丝刀、手电筒（置信：经验值） | 新滤芯（置信：经验值） | 断电挂牌（置信：经验值） | 无肉眼可见破损或泄漏（置信：经验值）
MT-004-001-005-001-008-003 | 钢铁 |  | 轧机 | 主设备 | 钢铁核心特色轧钢设备，按产品类型分子设备。故障机理（轧辊磨损/断辊/剥落、轧辊轴承发热、压下机构失效、主传动齿轮磨损断齿、液压泄漏、冷却除鳞堵塞）通用，机架位置（粗中/精/预精）在故障特征参数 D5 层标注；产品特异（棒线导卫卡钢、板带板形、管材穿孔顶杆、冷轧润滑板形）在子设备结构层承载。子设备：棒线轧机（棒材/线材热连轧，含粗中+精+预精机架）、板材轧机（板带热轧，含粗轧+精轧机架）、管材轧机（无缝管穿孔+轧管）、冷轧轧机（冷轧带钢，润滑/板形/酸洗工艺特异）。 | 棒线轧机 | 润滑与辅助流体系统 | 稀油集中润滑站 | 空气滤清器 | 油箱顶部安装，纸质滤芯加金属网，过滤吸入空气并维持气压平衡（来源：GB/T 7932） | 是 | — | — | 密封失效 | 泄漏 | 机械 | 一般 | 密封垫老化或压缩量不足，未经过滤的空气直接通过缝隙进入下游 | 进气负压低于正常值；滤清器壳体接缝处有气流声 | [压力]密封面压差<0.1kPa（适用：安装接口，置信：经验值） | [离线]烟雾测试；[在线]听诊法 | 若漏气但密封垫完好，检查壳体是否变形；若密封垫硬化无弹性，确认为老化失效 | [经验级]根本处理：更换密封垫并按规定力矩紧固；临时处理：无，须立即处理 | 定期检查密封垫弹性；安装时确保压紧力均匀 | 滤芯破损：破损通常伴随滤纸撕裂，密封失效仅限于边缘 | 钳工1名；工时0.5h（置信：经验值） | 扭力扳手、剪刀（置信：经验值） | 耐油橡胶垫圈（置信：经验值） | 断电挂牌（置信：经验值） | 接缝处无气流声，负压正常（置信：经验值）
MT-004-001-005-001-008-004 | 钢铁 |  | 轧机 | 主设备 | 钢铁核心特色轧钢设备，按产品类型分子设备。故障机理（轧辊磨损/断辊/剥落、轧辊轴承发热、压下机构失效、主传动齿轮磨损断齿、液压泄漏、冷却除鳞堵塞）通用，机架位置（粗中/精/预精）在故障特征参数 D5 层标注；产品特异（棒线导卫卡钢、板带板形、管材穿孔顶杆、冷轧润滑板形）在子设备结构层承载。子设备：棒线轧机（棒材/线材热连轧，含粗中+精+预精机架）、板材轧机（板带热轧，含粗轧+精轧机架）、管材轧机（无缝管穿孔+轧管）、冷轧轧机（冷轧带钢，润滑/板形/酸洗工艺特异）。 | 棒线轧机 | 润滑与辅助流体系统 | 稀油集中润滑站 | 空气滤清器 | 油箱顶部安装，纸质滤芯加金属网，过滤吸入空气并维持气压平衡（来源：GB/T 7932） | 是 | — | — | 壳体腐蚀 | 腐蚀 | 化学 | 一般 | 壳体长期接触潮湿含尘烟气或冷凝水，发生化学腐蚀导致壁厚减薄 | 壳体表面出现锈斑、穿孔；漏气 | [几何]腐蚀深度>1.0mm（适用：碳钢材质，置信：经验值） | [离线]超声波测厚仪；[离线]目视检查 | 若壁厚减薄均匀，确认为化学腐蚀；若局部有坑蚀，检查是否有特定介质积聚 | [经验级]根本处理：更换壳体或修补防腐层；临时处理：防腐胶带临时包扎 | 保持环境干燥；定期涂刷防锈漆 | 机械撞击：撞击通常导致凹陷或裂纹，腐蚀表现为材质剥落 | 钳工1名、焊工1名；工时4h（置信：经验值） | 测厚仪、焊接工具（置信：经验值） | 防腐涂料、金属补丁（置信：经验值） | 动火作业需办理票证；佩戴防毒面具（置信：经验值） | 壳体无腐蚀穿孔，涂层完好（置信：经验值）
MT-004-001-005-001-008-005 | 钢铁 |  | 轧机 | 主设备 | 钢铁核心特色轧钢设备，按产品类型分子设备。故障机理（轧辊磨损/断辊/剥落、轧辊轴承发热、压下机构失效、主传动齿轮磨损断齿、液压泄漏、冷却除鳞堵塞）通用，机架位置（粗中/精/预精）在故障特征参数 D5 层标注；产品特异（棒线导卫卡钢、板带板形、管材穿孔顶杆、冷轧润滑板形）在子设备结构层承载。子设备：棒线轧机（棒材/线材热连轧，含粗中+精+预精机架）、板材轧机（板带热轧，含粗轧+精轧机架）、管材轧机（无缝管穿孔+轧管）、冷轧轧机（冷轧带钢，润滑/板形/酸洗工艺特异）。 | 棒线轧机 | 润滑与辅助流体系统 | 稀油集中润滑站 | 空气滤清器 | 油箱顶部安装，纸质滤芯加金属网，过滤吸入空气并维持气压平衡（来源：GB/T 7932） | 是 | — | — | 滤芯受潮结块 | 堵塞 | 机械 | 一般 | 滤纸吸收空气中的水分或直接进水，导致纤维结构破坏、微孔闭塞，引发阻力激增 | 滤清器底部有明显积水；进气阻力急剧增大；电机运行声音沉闷 | [状态量]滤纸含水率>15%（适用：潮湿或淋雨工况，置信：经验值） | [在线]压差变送器；[离线]称重对比法 | 若压差超标且滤纸外观发胀变软，判断为受潮；若滤纸干燥但压差高，则为粉尘物理堵塞（与干性积灰堵塞鉴别） | [经验级]根本处理：拆除受潮滤芯，更换新滤芯并修复漏水点；临时处理：抽出滤芯进行热风烘干除水 | 确保滤清器防雨罩完好；在梅雨季节缩短检查周期 | 滤芯积灰堵塞：积灰堵塞的滤纸通常保持干燥且表面呈灰黑色，受潮则发软发黄 | 钳工1名；工时1.0h（置信：经验值） | 梯子、扳手、工业热风枪（置信：经验值） | 防水型滤芯、密封胶条（置信：经验值） | 断电挂牌；高空作业需佩戴安全带（置信：经验值） | 滤纸恢复干燥状态，进气阻力<2.5kPa（置信：经验值）
MT-004-001-005-001-008-006 | 钢铁 |  | 轧机 | 主设备 | 钢铁核心特色轧钢设备，按产品类型分子设备。故障机理（轧辊磨损/断辊/剥落、轧辊轴承发热、压下机构失效、主传动齿轮磨损断齿、液压泄漏、冷却除鳞堵塞）通用，机架位置（粗中/精/预精）在故障特征参数 D5 层标注；产品特异（棒线导卫卡钢、板带板形、管材穿孔顶杆、冷轧润滑板形）在子设备结构层承载。子设备：棒线轧机（棒材/线材热连轧，含粗中+精+预精机架）、板材轧机（板带热轧，含粗轧+精轧机架）、管材轧机（无缝管穿孔+轧管）、冷轧轧机（冷轧带钢，润滑/板形/酸洗工艺特异）。 | 棒线轧机 | 润滑与辅助流体系统 | 稀油集中润滑站 | 空气滤清器 | 油箱顶部安装，纸质滤芯加金属网，过滤吸入空气并维持气压平衡（来源：GB/T 7932） | 是 | — | — | 排尘阀积灰卡涩 | 堵塞 | 机械 | 一般 | 排尘阀（排尘袋）因大颗粒氧化铁皮或受潮泥沙淤积，导致阀门无法自动排灰，灰尘反向溢入滤芯 | 排尘口无灰尘排出；手动按压排尘阀感觉干涩无回弹；滤芯外侧局部积灰 | [状态量]排尘阀动作周期异常或无动作（适用：粉尘浓度高的轧机环境，置信：经验值） | [离线]手动动作检查；[在线]视像监控 | 若排尘阀卡死且伴随大量泥状物，判断为受潮板结；若仅有干涩摩擦感且积灰为碎屑，判断为机械磨损间隙改变（与机械磨损鉴别） | [经验级]根本处理：拆下排尘阀清洗，修复或更换变形的橡胶阀片；临时处理：人工清理积灰并滴加少许润滑油 | 定期清理排尘阀；在进气端增加挡水板防止铁皮受潮 | 排尘阀橡胶老化：老化表现为橡胶变脆断裂，卡涩表现为内部被异物填塞 | 钳工1名；工时0.5h（置信：经验值） | 钳子、毛刷、清洗剂（置信：经验值） | 排尘阀备件、硅油润滑剂（置信：经验值） | 断电挂牌；佩戴防尘口罩及护目镜（置信：经验值） | 排尘阀按压回弹顺畅，无卡滞现象（置信：经验值）
MT-004-001-005-001-008-007 | 钢铁 |  | 轧机 | 主设备 | 钢铁核心特色轧钢设备，按产品类型分子设备。故障机理（轧辊磨损/断辊/剥落、轧辊轴承发热、压下机构失效、主传动齿轮磨损断齿、液压泄漏、冷却除鳞堵塞）通用，机架位置（粗中/精/预精）在故障特征参数 D5 层标注；产品特异（棒线导卫卡钢、板带板形、管材穿孔顶杆、冷轧润滑板形）在子设备结构层承载。子设备：棒线轧机（棒材/线材热连轧，含粗中+精+预精机架）、板材轧机（板带热轧，含粗轧+精轧机架）、管材轧机（无缝管穿孔+轧管）、冷轧轧机（冷轧带钢，润滑/板形/酸洗工艺特异）。 | 棒线轧机 | 润滑与辅助流体系统 | 稀油集中润滑站 | 空气滤清器 | 油箱顶部安装，纸质滤芯加金属网，过滤吸入空气并维持气压平衡（来源：GB/T 7932） | 是 | — | — | 进气管道接口泄漏 | 泄漏 | 机械 | 一般 | 滤清器与轧机主电机或风机进气口之间的管道法兰、卡箍因长期振动产生松动，未过滤空气直接短路进入 | 接口处可听到明显"嘶嘶"漏气声；下游电机或风机内部出现异常积灰；进气负压偏低 | [压力]管道系统测试压力降>5%（适用：额定流量下，置信：经验值） | [离线]烟雾测试或纸条法；[在线]声学听诊 | 若漏气声随设备振动频率变化且紧固后消失，判断为接口松动；若紧固无效且声音持续，可能为管壁砂眼穿透（与壳体腐蚀鉴别） | [经验级]根本处理：重新紧固卡箍或法兰螺栓，更换老化的密封胶圈；临时处理：缠绕密封胶带或涂抹密封胶 | 定期检查进气管道各连接部位的紧固力矩；采取减振措施 | 滤芯密封垫失效：密封垫失效发生在滤清器内部，而接口泄漏发生在外部连接管路 | 钳工1名；工时1.0h（置信：经验值） | 扭力扳手、手电筒、密封胶（置信：经验值） | 密封胶圈、不锈钢卡箍（置信：经验值） | 断电挂牌；高空作业需办理相关票证（置信：经验值） | 烟雾测试无气泡冒出，负压恢复设定值（置信：经验值）
MT-004-001-005-001-009-001 | 钢铁 |  | 轧机 | 主设备 | 钢铁核心特色轧钢设备，按产品类型分子设备。故障机理（轧辊磨损/断辊/剥落、轧辊轴承发热、压下机构失效、主传动齿轮磨损断齿、液压泄漏、冷却除鳞堵塞）通用，机架位置（粗中/精/预精）在故障特征参数 D5 层标注；产品特异（棒线导卫卡钢、板带板形、管材穿孔顶杆、冷轧润滑板形）在子设备结构层承载。子设备：棒线轧机（棒材/线材热连轧，含粗中+精+预精机架）、板材轧机（板带热轧，含粗轧+精轧机架）、管材轧机（无缝管穿孔+轧管）、冷轧轧机（冷轧带钢，润滑/板形/酸洗工艺特异）。 | 棒线轧机 | 润滑与辅助流体系统 | 稀油集中润滑站 | 浸入式电加热器 | 法兰安装式加热管，功率3~6kW，配备温控自动启停，用于低温启动时加热润滑油（来源：JB/T 2379） | 是 | — | — | 加热管绝缘老化烧毁 | 老化；破裂 | 电气；绝缘 | 危急 | 加热管内部氧化镁粉受潮或电热丝长期高温氧化变细，导致局部短路或绝缘层击穿，引发加热器跳闸或起火 | MCC控制柜内断路器或漏电保护器跳闸；加热区油温无法达到设定值；万用表测加热管相间或相对地电阻为零或极低 | [电气]加热管绝缘电阻<0.5MΩ（置信：经验值）；[电气]相间直流电阻不平衡度>5%（置信：经验值） | [离线]500V兆欧表；[离线]数字万用表；[在线]MCC漏电电流监测器 | 关键判据：兆欧表测相对地绝缘<0.5MΩ且万用表测电阻失衡。鉴别要点：若绝缘电阻>0.5MΩ且三相电流平衡但油温上升慢，应排除系统散热不良或温控探头偏移故障（非加热管本身损坏） | [经验级]根本处理：排空润滑箱积油，拆卸法兰取出破损加热管，更换同规格新加热管并更换法兰垫片；临时处理：在MCC柜内断开故障加热器单相/单组回路，利用冗余功率维持临时低负荷运行（若剩余功率足够） | 定期检查油箱密封，防止水分侵入；选用Incoloy 800等高抗腐蚀管材；定期校验漏电保护器灵敏度 | 三相负载不平衡：区分要点在于测量三相电阻，负载不平衡表现为单相电阻偏大但绝缘合格，无接地跳闸现象 | 电工2名、钳工1名；工时4-6h（置信：经验值） | 兆欧表、万用表、扭矩扳手、法兰拆卸专用工具（置信：经验值） | 同规格浸入式电加热器组件、耐油石墨金属缠绕垫片（置信：经验值） | 检修前严格执行LOTO断电挂牌程序；作业前使用测电笔验电；油箱周围严禁动火，防油气积聚（置信：经验值） | 加热管对地绝缘电阻>1MΩ；法兰紧固无渗漏；加热器带电部位对外壳耐压测试通过（置信：经验值）
MT-004-001-005-001-009-002 | 钢铁 |  | 轧机 | 主设备 | 钢铁核心特色轧钢设备，按产品类型分子设备。故障机理（轧辊磨损/断辊/剥落、轧辊轴承发热、压下机构失效、主传动齿轮磨损断齿、液压泄漏、冷却除鳞堵塞）通用，机架位置（粗中/精/预精）在故障特征参数 D5 层标注；产品特异（棒线导卫卡钢、板带板形、管材穿孔顶杆、冷轧润滑板形）在子设备结构层承载。子设备：棒线轧机（棒材/线材热连轧，含粗中+精+预精机架）、板材轧机（板带热轧，含粗轧+精轧机架）、管材轧机（无缝管穿孔+轧管）、冷轧轧机（冷轧带钢，润滑/板形/酸洗工艺特异）。 | 棒线轧机 | 润滑与辅助流体系统 | 稀油集中润滑站 | 浸入式电加热器 | 法兰安装式加热管，功率3~6kW，配备温控自动启停，用于低温启动时加热润滑油（来源：JB/T 2379） | 是 | — | — | 法兰密封面泄漏 | 泄漏；老化 | 机械 | 严重 | 长期受热循环交变应力导致法兰垫片老化变硬失去弹性，或法兰螺栓预紧力不均、受系统振动影响松弛，造成密封失效 | 加热器法兰与油箱结合面处有明显的润滑油渗出或滴漏；油箱外部保温层吸附油污变色；局部可能伴随轻微油烟 | [物理]法兰结合面密封试压保压时间<15min无压降（适用：0.5MPa打压测试，置信：经验值） | [离线]超声波测厚仪检查法兰壁厚减薄；[离线]着色探伤（PT）检查法兰密封面裂纹 | 关键判据：结合面外观可见油渍，且清理表面后短时间内再次渗出。鉴别要点：需区分油箱本体焊缝沙眼渗油，可通过着色探伤或目视观察渗油源头是否严格局限于法兰压紧面边缘 | [规程级]根本处理：排空油箱至法兰以下，拆除法兰螺栓，清理旧垫片密封面，更换耐油耐高温石墨金属缠绕垫片，对角交替紧固螺栓至规定力矩；临时处理：使用专用密封胶在泄漏处进行外部封堵包裹 | 检修时严格使用扭矩扳手对角紧固；定期复紧法兰螺栓；避免油温急剧频繁变化 | 油箱焊缝渗漏：区分要点在于渗漏源头的宏观位置不同，焊缝渗漏发生在非法兰连接的母材拼缝处 | 钳工2名；工时3-4h（置信：经验值） | 扭矩扳手、专用法兰拆卸工具、清洁剂、油盘（置信：经验值） | 耐油耐高温石墨金属缠绕垫片、螺栓清洗剂（置信：经验值） | 动火/高处/临时用电作业票视情况办理；起重作业按GB 6067.1-2010执行（置信：标准值） | 法兰结合面无肉眼可见渗漏；按设计压力1.25倍打压试验无压降（置信：经验值）
MT-004-001-005-001-009-003 | 钢铁 |  | 轧机 | 主设备 | 钢铁核心特色轧钢设备，按产品类型分子设备。故障机理（轧辊磨损/断辊/剥落、轧辊轴承发热、压下机构失效、主传动齿轮磨损断齿、液压泄漏、冷却除鳞堵塞）通用，机架位置（粗中/精/预精）在故障特征参数 D5 层标注；产品特异（棒线导卫卡钢、板带板形、管材穿孔顶杆、冷轧润滑板形）在子设备结构层承载。子设备：棒线轧机（棒材/线材热连轧，含粗中+精+预精机架）、板材轧机（板带热轧，含粗轧+精轧机架）、管材轧机（无缝管穿孔+轧管）、冷轧轧机（冷轧带钢，润滑/板形/酸洗工艺特异）。 | 棒线轧机 | 润滑与辅助流体系统 | 稀油集中润滑站 | 浸入式电加热器 | 法兰安装式加热管，功率3~6kW，配备温控自动启停，用于低温启动时加热润滑油（来源：JB/T 2379） | 是 | — | — | 表面结垢导致散热不良 | 结垢；性能退化 | 热；化学 | 一般 | 润滑油在长期高温下氧化产生胶质、沥青质等副产物，附着在加热管表面形成碳化隔热层，导致加热管内部热量无法有效散发，管壁超温 | 加热器升温时间明显延长；系统油温达不到设定值；加热管表面发黑、有硬质结焦物；加热器内部电热丝频繁因过载而烧断 | [热]加热管表面与油液温差>30℃（适用：加热功率恒定状态，置信：经验值）；[化学]油液运动粘度变化>15%（置信：经验值） | [离线]红外热像仪检测加热区局部管壁过热；[离线]油液取样分析化验污染度与残碳 | 关键判据：红外热像显示管壁局部高温结块，且油液化验粘度/残碳超标。鉴别要点：若油温上升慢但管壁温度均匀且无局部过热结块，应排除加热器内部部分断路导致的功率不足故障 | [经验级]根本处理：抽出加热器组件，使用专用化学清洗剂或机械方法（铜刷）彻底清除表面结垢物，检查管壁腐蚀减薄情况，必要时更换加热器；临时处理：无，须停机清洗 | 控制润滑系统油液工作温度避免高温加速氧化；定期过滤或更换新油，保持油液清洁度 | 加热管内部断路：区分要点在于断路发生时电源端电流为0，而结垢表现为电流正常但热交换效率极低 | 维修电工1名、钳工1名；工时4-6h（置信：经验值） | 红外热像仪、油液取样瓶、铜丝刷、清洗剂桶（置信：经验值） | 专用油路清洗剂、系统补充润滑油（置信：经验值） | 清洗作业时注意通风，严禁使用易燃溶剂；废油废液按环保要求回收（置信：经验值） | 加热管表面无可见焦炭附着物；投运后油温升至设定值的时间符合初始设计要求（置信：经验值）
MT-004-001-005-001-009-004 | 钢铁 |  | 轧机 | 主设备 | 钢铁核心特色轧钢设备，按产品类型分子设备。故障机理（轧辊磨损/断辊/剥落、轧辊轴承发热、压下机构失效、主传动齿轮磨损断齿、液压泄漏、冷却除鳞堵塞）通用，机架位置（粗中/精/预精）在故障特征参数 D5 层标注；产品特异（棒线导卫卡钢、板带板形、管材穿孔顶杆、冷轧润滑板形）在子设备结构层承载。子设备：棒线轧机（棒材/线材热连轧，含粗中+精+预精机架）、板材轧机（板带热轧，含粗轧+精轧机架）、管材轧机（无缝管穿孔+轧管）、冷轧轧机（冷轧带钢，润滑/板形/酸洗工艺特异）。 | 棒线轧机 | 润滑与辅助流体系统 | 稀油集中润滑站 | 浸入式电加热器 | 法兰安装式加热管，功率3~6kW，配备温控自动启停，用于低温启动时加热润滑油（来源：JB/T 2379） | 是 | — | — | 温控探头失效与干烧 | 性能退化；温度异常 | 控制；热 | 危急 | 浸入式加热器外部铠装热电偶/双金属片温控受长期振动或油液侵入导致断路、短路，测温失真后系统无法切断加热回路，引发油液超温裂解或加热管干烧 | 系统油温显示异常跳动或恒定不变；加热器持续带电但油温超限不报警；油箱排气口冒白烟且伴有焦糊味 | [热]油液实际温度与设定值偏差>15℃（置信：经验值）；[电气]温控探头回路电阻>100Ω或开路（置信：经验值） | [在线]PLC油温历史趋势记录分析；[离线]过程校验仪模拟温度信号测试；[离线]万用表电阻档 | 关键判据：万用表测探头阻值异常且现场油温计显示与PLC不一致。鉴别要点：若PLC显示温度极低且加热器不动作，需区分PLC模块故障与探头损坏，可通过在接线端子处注入标准电阻信号来鉴别 | [经验级]根本处理：排空油箱至探头以下，拆下损坏的测温探头，更换同分度号的新探头并重新敷设耐油线缆；临时处理：切除加热器主回路电源，强制停机并禁止该电加热器组运行 | 定期校验温度传感器精度；在控制逻辑中增加加热器与油泵的启停联锁功能 | 加热器交流接触器触点粘连：区分要点为断开控制电源后测量接触器线圈无电但主触点仍导通，属于电气控制回路硬件故障而非测温失效 | 仪表工1名、电工1名；工时2-3h（置信：经验值） | 过程校验仪、万用表、万用表、内六角扳手（置信：经验值） | 同分度号铠装热电偶或热电阻、耐油绝缘导线（置信：经验值） | 检修前严格执行LOTO断电挂牌程序；作业前使用测电笔验电确认主回路与控制回路均完全断电（置信：经验值） | 注入标准温度对应阻值后，PLC显示温度误差在±1℃以内；加热器超温联锁动作测试正常（置信：经验值）
MT-004-001-005-001-009-005 | 钢铁 |  | 轧机 | 主设备 | 钢铁核心特色轧钢设备，按产品类型分子设备。故障机理（轧辊磨损/断辊/剥落、轧辊轴承发热、压下机构失效、主传动齿轮磨损断齿、液压泄漏、冷却除鳞堵塞）通用，机架位置（粗中/精/预精）在故障特征参数 D5 层标注；产品特异（棒线导卫卡钢、板带板形、管材穿孔顶杆、冷轧润滑板形）在子设备结构层承载。子设备：棒线轧机（棒材/线材热连轧，含粗中+精+预精机架）、板材轧机（板带热轧，含粗轧+精轧机架）、管材轧机（无缝管穿孔+轧管）、冷轧轧机（冷轧带钢，润滑/板形/酸洗工艺特异）。 | 棒线轧机 | 润滑与辅助流体系统 | 稀油集中润滑站 | 浸入式电加热器 | 法兰安装式加热管，功率3~6kW，配备温控自动启停，用于低温启动时加热润滑油（来源：JB/T 2379） | 是 | — | — | 法兰紧固螺栓松动 | 松动；异常振动 | 机械 | 严重 | 轧机润滑系统运行时的机械振动与管路液压脉动导致加热器法兰连接螺栓逐渐松弛，预紧力下降，法兰垫片受力不均进而产生缝隙 | 加热器法兰附近出现轻微渗油；设备停机或启停瞬间伴随明显的金属碰撞或摩擦异响；用敲击法检查发现个别螺栓存在空音 | [机械]法兰紧固螺栓预紧力矩偏差>10%（适用：M16及以上法兰螺栓，置信：经验值） | [离线]听觉检查或声学听诊棒；[离线]扭矩扳手复测实际力矩；[在线]振动加速度传感器监测法兰区域高频振动 | 关键判据：停机状态下使用扭矩扳手复测，发现实际力矩低于设计预紧力。鉴别要点：若法兰处有渗油但螺栓预紧力合格且均匀，应排除垫片老化失效或法兰密封面本身存在贯穿性裂纹 | [经验级]根本处理：松开法兰全部螺栓，重新找正法兰面，更换新垫片后使用扭矩扳手按对角交替原则分三次紧固至设计力矩；临时处理：在不停机状态下使用专用工具对松动螺栓进行带压微调紧固（仅限低压系统且无严重喷射时） | 在法兰与油箱之间增加减振支撑以吸收系统传递的机械振动；定期使用扭矩扳手进行抽检复紧 | 轧机系统机械共振：区分要点在于共振发生时整个管路或平台均存在高频振动，而螺栓松动仅表现为法兰局部的金属撞击声 | 钳工2名；工时2-4h（置信：经验值） | 扭矩扳手、听诊棒、防爆照明灯（置信：经验值） | 耐油石墨金属缠绕垫片、法兰专用螺栓及螺母（置信：经验值） | 动火/高处/临时用电作业票视情况办理；带压紧固时操作人员需佩戴防护面罩并避开喷射方向（置信：经验值） | 法兰结合面无肉眼可见渗漏；所有连接螺栓预紧力矩达到设计规定值且各螺栓力矩偏差<5%（置信：经验值）
MT-004-001-005-002-000-001 | 钢铁 |  | 轧机 | 主设备 | 钢铁核心特色轧钢设备，按产品类型分子设备。故障机理（轧辊磨损/断辊/剥落、轧辊轴承发热、压下机构失效、主传动齿轮磨损断齿、液压泄漏、冷却除鳞堵塞）通用，机架位置（粗中/精/预精）在故障特征参数 D5 层标注；产品特异（棒线导卫卡钢、板带板形、管材穿孔顶杆、冷轧润滑板形）在子设备结构层承载。子设备：棒线轧机（棒材/线材热连轧，含粗中+精+预精机架）、板材轧机（板带热轧，含粗轧+精轧机架）、管材轧机（无缝管穿孔+轧管）、冷轧轧机（冷轧带钢，润滑/板形/酸洗工艺特异）。 | 棒线轧机 | 润滑与辅助流体系统 | 干油集中润滑站 |  | 集成干油泵、电动换向阀、递进式分配器及控制器，定时定量向滑动调整面及部分滚动轴承供给0.2~25MPa润滑脂（来源：JB/T 8810.1） | 否 | 定期补充油脂，检查泵送压力是否正常，清洗分配堵塞点，更换磨损的分配阀芯 | 泵体严重磨损或分配器大面积卡死无法修复时整体更换 | 干油集中润滑站系统供油压力异常波动或失效 | 堵塞；泄漏 | 机械；控制 | 严重 | 干油泵出口至主管路间存在多点微小泄漏或滤网严重堵塞，导致系统容积效率下降，泵频次增加但末端分配器无动作，系统无法建立稳定压力。 | 末端轧机轴承润滑脂断流；泵站持续运转或频繁启动；系统管路压力表指针剧烈摆动；泵站油箱液位异常下降。 | [物理]系统主油路压力<35MPa（适用：轧机重载高压干油工况，置信：经验值）；[状态量]泵运行循环周期<5min/次（适用：系统容积损耗，置信：经验值） | [在线]压力变送器；[在线]流量传感器；[离线]管路沿线超声波检漏仪 | 关键判据：主油路压力低于经验阈值且泵循环周期极短。鉴别要点：若泵出口压力极低且油箱液位下降，判定为系统泄漏；若泵出口压力偏高但末端压力极低，判定为滤网或主管路堵塞（与油泵自身机械磨损内泄区分，内泄通常伴随泵体异常温升）。 | [经验级]根本处理：排查管路沿线泄漏点并补焊或更换密封，清洗或更换干油滤网；临时处理：立即停机排查，严禁强制启动备用泵以防超压破裂。 | 定期检查并紧固管路接头；定期清理滤网；实施油液在线监测预警。 | 干油泵内部机械磨损：泵内部磨损通常表现为泵体局部高温且出口压力随转速不成比例变化，系统无明显外漏点。 | 钳工2名、管工1名；工时6-8h（置信：经验值） | 压力校验仪、超声波测漏仪、扭力扳手、管钳（置信：经验值） | 高压润滑脂管、密封组件、滤芯备件（置信：经验值） | 必须执行LOTO断电挂牌，泄压排液置换后方可拆卸管路（置信：经验值） | 系统保压测试15min无压降，末端分配器动作顺畅（置信：经验值）
MT-004-001-005-002-000-002 | 钢铁 |  | 轧机 | 主设备 | 钢铁核心特色轧钢设备，按产品类型分子设备。故障机理（轧辊磨损/断辊/剥落、轧辊轴承发热、压下机构失效、主传动齿轮磨损断齿、液压泄漏、冷却除鳞堵塞）通用，机架位置（粗中/精/预精）在故障特征参数 D5 层标注；产品特异（棒线导卫卡钢、板带板形、管材穿孔顶杆、冷轧润滑板形）在子设备结构层承载。子设备：棒线轧机（棒材/线材热连轧，含粗中+精+预精机架）、板材轧机（板带热轧，含粗轧+精轧机架）、管材轧机（无缝管穿孔+轧管）、冷轧轧机（冷轧带钢，润滑/板形/酸洗工艺特异）。 | 棒线轧机 | 润滑与辅助流体系统 | 干油集中润滑站 |  | 集成干油泵、电动换向阀、递进式分配器及控制器，定时定量向滑动调整面及部分滚动轴承供给0.2~25MPa润滑脂（来源：JB/T 8810.1） | 否 | 定期补充油脂，检查泵送压力是否正常，清洗分配堵塞点，更换磨损的分配阀芯 | 泵体严重磨损或分配器大面积卡死无法修复时整体更换 | 润滑站控制阀组与管路接口介质交叉泄漏 | 泄漏；堵塞 | 机械；化学 | 危急 | 系统接口法兰或控制阀组密封失效，导致外部冷却水或轧制乳化液混入干油系统，引起油脂乳化变质及管路内部锈蚀，破坏整体润滑功能。 | 润滑脂外观发白或呈乳化液态；润滑点出现锈蚀痕迹；系统供油阻力增加；油箱内部积水。 | [化学]油中水分>500ppm（适用：干油润滑系统，置信：经验值）；[物理]润滑脂锥入度变化>15%（适用：介质乳化变质，置信：经验值） | [离线]油液水分检测仪；[离线]锥入度测试仪；[在线]电导率传感器 | 关键判据：油液水分及锥入度指标严重超标。鉴别要点：若油液发白且伴随大量游离水，判定为接口外水侵入；若油液发黑且粘度增加，则为油脂高温氧化老化（与油脂自身热老化区分）。 | [经验级]根本处理：更换系统内受污染的润滑脂，修复或更换失效的接口密封及阀组；临时处理：无，须立即停机处理并切断外部水源。 | 提高接口法兰密封等级；定期进行油液品质化验；优化管路防水套管设计。 | 润滑脂高温氧化老化：老化主要因轧机高温辐射导致，多发于靠近轧机机架的末端管路，水分含量通常正常。 | 钳工2名、化验员1名；工时8-12h（置信：经验值） | 油液取样器、油脂更换泵、法兰开口扳手（置信：经验值） | 新鲜润滑脂、高压法兰密封垫片、耐油清洗剂（置信：经验值） | 泄压后方可进行管路拆卸，废油合规收集，防止滑倒（置信：经验值） | 取样化验水分及锥入度合格，系统循环无残留积水（置信：经验值）
MT-004-001-005-002-000-003 | 钢铁 |  | 轧机 | 主设备 | 钢铁核心特色轧钢设备，按产品类型分子设备。故障机理（轧辊磨损/断辊/剥落、轧辊轴承发热、压下机构失效、主传动齿轮磨损断齿、液压泄漏、冷却除鳞堵塞）通用，机架位置（粗中/精/预精）在故障特征参数 D5 层标注；产品特异（棒线导卫卡钢、板带板形、管材穿孔顶杆、冷轧润滑板形）在子设备结构层承载。子设备：棒线轧机（棒材/线材热连轧，含粗中+精+预精机架）、板材轧机（板带热轧，含粗轧+精轧机架）、管材轧机（无缝管穿孔+轧管）、冷轧轧机（冷轧带钢，润滑/板形/酸洗工艺特异）。 | 棒线轧机 | 润滑与辅助流体系统 | 干油集中润滑站 |  | 集成干油泵、电动换向阀、递进式分配器及控制器，定时定量向滑动调整面及部分滚动轴承供给0.2~25MPa润滑脂（来源：JB/T 8810.1） | 否 | 定期补充油脂，检查泵送压力是否正常，清洗分配堵塞点，更换磨损的分配阀芯 | 泵体严重磨损或分配器大面积卡死无法修复时整体更换 | 干油站递进式分配器系统级动作阻滞与偏流 | 堵塞；性能退化 | 机械；控制 | 严重 | 系统内多处润滑点存在不同程度的干油硬化或微量杂质积聚，导致递进式分配器内部柱塞运动阻力增大，系统循环周期延长，引发部分支路断油。 | 末端分配器指示杆长时间停滞或不按顺序动作；系统主管路压力缓慢爬升；部分轧机辊箱轴承温度异常升高。 | [状态量]系统完成全循环供油时间>5min（适用：标准环境温度20℃，置信：经验值）；[物理]分配器前后压差>2MPa（适用：分配器内部堵塞，置信：经验值） | [在线]分配器活塞行程开关；[在线]管路压力变送器；[离线]红外热像仪 | 关键判据：分配器循环时间超标且前后压差过大。鉴别要点：若全部分配器均动作缓慢，判定为主管路供油压力不足或泵效下降；若仅个别分配器压差大且动作卡涩，判定为该支路分配器或末端管路局部堵塞（与系统整体压力衰减区分）。 | [经验级]根本处理：拆解清洗动作异常的分配器，检查柱塞磨损情况，压缩空气吹扫疏通末端管路；临时处理：手动扳动分配器换向阀芯或采用高压冲洗泵对该支路进行反向冲洗。 | 定期检验干油锥入度及杂质含量；严控干油站油桶堆放环境的防尘防水密封。 | 单一分配器机械卡死：单一卡死通常表现为该支路彻底无油且系统压力瞬间憋高至溢流，其他支路动作正常。 | 钳工2名；工时4-6h（置信：经验值） | 内六角扳手套装、高压清洗泵、红外测温仪（置信：经验值） | 分配器备芯、清洗煤油、高压耐油管接头（置信：经验值） | 拆卸前必须关闭上下游阀门并确认系统已完全泄压（置信：经验值） | 各分配器指示杆循环动作灵活，末端管路供油量符合设计要求（置信：经验值）
MT-004-001-005-002-000-004 | 钢铁 |  | 轧机 | 主设备 | 钢铁核心特色轧钢设备，按产品类型分子设备。故障机理（轧辊磨损/断辊/剥落、轧辊轴承发热、压下机构失效、主传动齿轮磨损断齿、液压泄漏、冷却除鳞堵塞）通用，机架位置（粗中/精/预精）在故障特征参数 D5 层标注；产品特异（棒线导卫卡钢、板带板形、管材穿孔顶杆、冷轧润滑板形）在子设备结构层承载。子设备：棒线轧机（棒材/线材热连轧，含粗中+精+预精机架）、板材轧机（板带热轧，含粗轧+精轧机架）、管材轧机（无缝管穿孔+轧管）、冷轧轧机（冷轧带钢，润滑/板形/酸洗工艺特异）。 | 棒线轧机 | 润滑与辅助流体系统 | 干油集中润滑站 |  | 集成干油泵、电动换向阀、递进式分配器及控制器，定时定量向滑动调整面及部分滚动轴承供给0.2~25MPa润滑脂（来源：JB/T 8810.1） | 否 | 定期补充油脂，检查泵送压力是否正常，清洗分配堵塞点，更换磨损的分配阀芯 | 泵体严重磨损或分配器大面积卡死无法修复时整体更换 | 干油站系统油脂严重老化与润滑功能衰退 | 老化；性能退化 | 化学；热 | 一般 | 干油站长期处于高温烘烤环境，且系统未及时换油，导致基础油分离及稠化剂结构破坏，润滑脂滴点下降且失去润滑保护能力，加剧机械磨损。 | 油箱内润滑脂颜色变深甚至发黑结焦；系统泵送困难伴随电机电流偏高；轧机轴承区域出现干摩擦异响。 | [物理]润滑脂滴点下降>15℃（适用：高温工况老化判定，置信：经验值）；[化学]基础油分油量>5%（适用：轧机润滑脂，置信：经验值） | [离线]滴点测定仪；[离线]钢网分油测试仪；[在线]电机电流监测模块 | 关键判据：油脂滴点显著下降且分油率超标，外观发黑。鉴别要点：若油脂发黑且伴随结焦硬化，判定为热氧化老化；若油脂发白变稀，则为外部水分乳化侵入（与介质交叉泄漏区分）。 | [经验级]根本处理：彻底排空油箱及管路残油，使用专用清洗油脂进行系统循环冲洗后，重新加注合格新油；临时处理：无，须在计划检修周期内彻底换油。 | 根据轧机环境温度选用耐高温极压复合锂基脂或聚脲脂；缩短高温季换油周期。 | 润滑站系统机械磨损失效：机械磨损表现为铁谱分析中铁系金属颗粒浓度异常升高，但油脂本身的滴点和稠度可能尚未显著改变。 | 化验员1名、钳工2名；工时8-10h（置信：经验值） | 油脂取样器、系统冲洗泵、大流量加油泵（置信：经验值） | 符合标准的新鲜润滑脂、系统管路清洗剂（置信：经验值） | 废油排放需使用专用容器集中回收，严禁随意排放污染环境（置信：经验值） | 取样化验滴点、锥入度及分油率指标符合GB/T 7324-2010要求（置信：标准值）
MT-004-001-005-002-001-001 | 钢铁 |  | 轧机 | 主设备 | 钢铁核心特色轧钢设备，按产品类型分子设备。故障机理（轧辊磨损/断辊/剥落、轧辊轴承发热、压下机构失效、主传动齿轮磨损断齿、液压泄漏、冷却除鳞堵塞）通用，机架位置（粗中/精/预精）在故障特征参数 D5 层标注；产品特异（棒线导卫卡钢、板带板形、管材穿孔顶杆、冷轧润滑板形）在子设备结构层承载。子设备：棒线轧机（棒材/线材热连轧，含粗中+精+预精机架）、板材轧机（板带热轧，含粗轧+精轧机架）、管材轧机（无缝管穿孔+轧管）、冷轧轧机（冷轧带钢，润滑/板形/酸洗工艺特异）。 | 棒线轧机 | 润滑与辅助流体系统 | 干油集中润滑站 | 干油泵 | 柱塞式润滑脂泵，出口压力可达25MPa，流量0.1~2mL/stroke（来源：JB/T 8810.1） | 否 | — | — | 干油泵出口压力异常波动或无法建压 | 泄漏；磨损 | 机械 | 严重 | 柱塞与缸体长期摩擦导致配合间隙增大，或内部阀座弹簧疲劳失效，引起高压干油内泄，无法维持系统工作压力 | 系统供油压力表指针剧烈摆动或指示偏低；分配器动作迟缓或不动作；轧机润滑点缺油；泵体伴随异常机械响声 | [物理]系统工作压力<10MPa（适用：轧机常规干油润滑网络，置信：经验值）；[时间]分配器动作周期延长>20%（适用：同一润滑管路，置信：经验值） | [在线]压力变送器；[在线]分配器循环接近开关；[离线]手动压力表 | 关键判据：压力表指针剧烈摆动且伴随异响。鉴别要点：若压力波动伴随泵体异响且出口手动阀关闭后仍无法建压，判定为泵内泄磨损；若关闭出口阀后压力可稳定，则鉴别为下游管网存在破损泄漏（非泵本体故障） | [经验级]根本处理：解体干油泵，更换磨损的柱塞偶件及疲劳阀座弹簧，重新研磨密封面；临时处理：开启备用干油泵，将故障泵切出系统，关闭进出口阀门并打开泄压阀泄压至零后隔离待修 | 定期检测泵出口压力及分配器动作周期；定期化验干油锥入度及杂质含量；保证干油泵房室温防止油脂过冷变稠 | 管网破损泄漏：关闭出口阀测试压力可稳定维持，且系统总耗油量异常增大 | 钳工2名；工时4-6h（置信：经验值） | 压力表、内六角扳手、拉马、游标卡尺（置信：经验值） | 干油泵柱塞偶件、阀座弹簧组合件、密封件（置信：经验值） | 检修前必须切断泵电机电源并执行LOTO断电挂牌；必须关闭泵进出口阀门并打开泄压阀释放残压至零，防止高压油脂喷射伤人；检修区域需设置防滑措施防止干油溅漏致人员滑倒（标准值，参照企业检维修安全挂牌LOTO管理标准）（置信：经验值） | 空载及带载试运行各30分钟，出口压力稳定在设计工作压力范围内且无异响（标准值，参照设备运行技术验收规范）（置信：经验值）
MT-004-001-005-002-001-002 | 钢铁 |  | 轧机 | 主设备 | 钢铁核心特色轧钢设备，按产品类型分子设备。故障机理（轧辊磨损/断辊/剥落、轧辊轴承发热、压下机构失效、主传动齿轮磨损断齿、液压泄漏、冷却除鳞堵塞）通用，机架位置（粗中/精/预精）在故障特征参数 D5 层标注；产品特异（棒线导卫卡钢、板带板形、管材穿孔顶杆、冷轧润滑板形）在子设备结构层承载。子设备：棒线轧机（棒材/线材热连轧，含粗中+精+预精机架）、板材轧机（板带热轧，含粗轧+精轧机架）、管材轧机（无缝管穿孔+轧管）、冷轧轧机（冷轧带钢，润滑/板形/酸洗工艺特异）。 | 棒线轧机 | 润滑与辅助流体系统 | 干油集中润滑站 | 干油泵 | 柱塞式润滑脂泵，出口压力可达25MPa，流量0.1~2mL/stroke（来源：JB/T 8810.1） | 否 | — | — | 干油泵出口流量显著衰减 | 堵塞；卡滞 | 机械 | 一般 | 干油内混入机械杂质，或油脂本身氧化析出，导致泵内单向阀卡涩、过滤网严重堵塞，致使机械容积效率下降，泵输出排量不足 | 电机运转电流偏低；储油桶油位下降缓慢；系统末端润滑点长期无油；泵体及出口管路温度异常升高 | [物理]电机运行电流低于额定值15%以上（适用：干油泵空转或负载极小时，置信：经验值）；[物理]泵体表面温度>65℃（适用：环境温度40℃时，置信：经验值） | [在线]电机电流监测变送器；[在线]红外温度传感器；[离线]超声波流量计 | 关键判据：电机电流偏低且泵体发热严重。鉴别要点：若电流低且泵体发热，判定为泵入口堵塞或阀卡涩；若电机电流偏高且泵体发热，则鉴别为出口管路严重堵塞导致憋压（非泵入口问题） | [经验级]根本处理：拆解干油泵单向阀及过滤网进行清洗，使用专用溶剂清除变质的干油杂质；临时处理：手动盘车并敲击泵体单向阀部位尝试疏通，若无效则切换备用泵并隔离泄压 | 严格把控干油入库质量，使用密封储油桶防止杂质污染；定期更换或清洗泵前过滤网；储油罐加装防潮呼吸孔 | 干油变质卡涩：油脂明显发黑或有异味，且多台使用同批次油脂的设备均出现卡涩 | 钳工1名、电工1名；工时3-4h（置信：经验值） | 万用表、扳手、清洗毛刷、油盆（置信：经验值） | 专用清洗溶剂、同型号过滤网滤芯、备用单向阀（置信：经验值） | 检修前必须切断泵电机电源并执行LOTO断电挂牌；关闭进出口阀门并泄除系统残压；清理废油时严禁动火，防止油脂引燃（标准值，参照企业动火作业与LOTO安全管理标准）（置信：经验值） | 泵体清理后电机电流恢复至额定区间，出口流量恢复正常，泵体表面温度不超过60℃（标准值，参照流体机械性能验收规范）（置信：经验值）
MT-004-001-005-002-001-003 | 钢铁 |  | 轧机 | 主设备 | 钢铁核心特色轧钢设备，按产品类型分子设备。故障机理（轧辊磨损/断辊/剥落、轧辊轴承发热、压下机构失效、主传动齿轮磨损断齿、液压泄漏、冷却除鳞堵塞）通用，机架位置（粗中/精/预精）在故障特征参数 D5 层标注；产品特异（棒线导卫卡钢、板带板形、管材穿孔顶杆、冷轧润滑板形）在子设备结构层承载。子设备：棒线轧机（棒材/线材热连轧，含粗中+精+预精机架）、板材轧机（板带热轧，含粗轧+精轧机架）、管材轧机（无缝管穿孔+轧管）、冷轧轧机（冷轧带钢，润滑/板形/酸洗工艺特异）。 | 棒线轧机 | 润滑与辅助流体系统 | 干油集中润滑站 | 干油泵 | 柱塞式润滑脂泵，出口压力可达25MPa，流量0.1~2mL/stroke（来源：JB/T 8810.1） | 否 | — | — | 干油泵电机过载跳闸 | 卡滞；磨损 | 机械；电气 | 严重 | 泵体内部机械部件严重磨损或死区卡滞，亦或冬季油脂过稠导致阻力剧增，致使电机输出扭矩超过极限，引发热继电器过载保护动作 | 电机启动后短时间内即跳闸；接触器吸合后伴随明显沉闷堵转声；泵体表面温度急剧上升；再次复位启动依然跳闸 | [电气]电机运行电流>额定电流的110%（适用：干油泵带载运行工况，置信：经验值）；[物理]环境温度<-5℃（适用：冬季泵房无供暖工况，置信：经验值） | [在线]电机电流变送器；[离线]钳形电流表；[离线]兆欧表 | 关键判据：启动瞬间电流居高不下并触发热保护跳闸。鉴别要点：若断开联轴器后电机单独启动电流及声音正常，判定为干油泵机械卡滞或油脂过稠导致的机械过载；若电机单独启动仍跳闸或绝缘电阻极低，则鉴别为电机本身绕组短路或绝缘老化（非泵体故障） | [经验级]根本处理：解体干油泵清除卡涩杂质或更换磨损抱死的机械传动件；检查电机绕组绝缘。临时处理：手动盘车活动泵体，若属冬季油稠可对储油桶进行适度加热或加入适量稀油降稠 | 保证泵房室温不低于10℃；定期清理泵前过滤器防止杂质进入造成转子卡死；定期校验电机热继电器整定电流 | 电机绕组烧毁：断开联轴器后单独启动电机依然跳闸，且兆欧表测得电机绝缘电阻接近零 | 钳工2名、电工1名；工时4-6h（置信：经验值） | 钳形电流表、兆欧表、拉马、扳手（置信：经验值） | 机械密封件、轴承、合适锥入度的干油（置信：经验值） | 检修前必须切断电源并执行LOTO断电挂牌；必须关闭进出口阀门并泄压至零；冬季使用加热带时需办理临时用电作业票（标准值，参照企业临时用电与LOTO安全管理标准）（置信：经验值） | 盘车无卡阻，带载运行电流稳定在额定电流的80%-90%范围内，连续运转30分钟无跳闸（标准值，参照电动机保护与运行验收规范）（置信：经验值）
MT-004-001-005-002-002-001 | 钢铁 |  | 轧机 | 主设备 | 钢铁核心特色轧钢设备，按产品类型分子设备。故障机理（轧辊磨损/断辊/剥落、轧辊轴承发热、压下机构失效、主传动齿轮磨损断齿、液压泄漏、冷却除鳞堵塞）通用，机架位置（粗中/精/预精）在故障特征参数 D5 层标注；产品特异（棒线导卫卡钢、板带板形、管材穿孔顶杆、冷轧润滑板形）在子设备结构层承载。子设备：棒线轧机（棒材/线材热连轧，含粗中+精+预精机架）、板材轧机（板带热轧，含粗轧+精轧机架）、管材轧机（无缝管穿孔+轧管）、冷轧轧机（冷轧带钢，润滑/板形/酸洗工艺特异）。 | 棒线轧机 | 润滑与辅助流体系统 | 干油集中润滑站 | 电动换向阀 | 二位四通电磁铁驱动，切换双线分配管路供脂方向（来源：JB/T 10373） | 否 | — | — | 阀芯卡涩 | 堵塞；磨损 | 机械 | 严重 | 轧机液压系统油液受高温氧化铁皮污染，颗粒物进入阀芯与阀套间隙导致磨损，或油液劣化产生黏胶状沉淀物，致使阀芯机械卡死，无法完成换向动作 | 换向阀电磁铁通电指示灯亮但无机械动作响应；液压缸无位移或动作迟缓；系统压力异常升高；电磁铁外壳异常发烫 | [物理]阀芯位移响应时间>100ms（适用：额定压力下，置信：经验值）；[化学]油液颗粒物污染度>9级（适用：伺服/比例控制系统，NAS1638，置信：经验值）；[物理]电磁铁线圈温度>90℃（适用：持续带电工况，置信：经验值） | [在线]PLC换向动作反馈信号监测；[在线]系统压力变送器；[离线]油液颗粒计数器检测；[离线]便携式红外测温仪 | ①关键判据：PLC发出换向信号后压力未发生阶跃变化且位移传感器无反馈。②鉴别要点：若多个换向阀均出现动作迟缓，应优先排查系统泵站压力及溢流阀故障；若仅单一阀发卡且电磁铁发烫，可排除电气断路故障，判定为机械卡涩 | [经验级]根本处理：拆卸换向阀端盖，抽出阀芯，使用专用清洗剂清除阀套及阀芯表面附着物，用金相砂纸轻微抛光拉毛处，清洗后复装并冲洗管路；临时处理：手动按压阀芯两端复位推杆尝试强制换向，或通过PLC手动强制给电磁换向阀交替通电利用液压冲击力尝试解卡，无效则敲击阀体外部震动解卡或立即停机 | 加强液压系统油液过滤，定期更换高低压管路滤芯；严格执行液压油各项理化指标检测；在油箱呼吸器处加装干燥过滤装置 | 电磁线圈烧毁：区分要点为测量线圈阻值异常或绝缘层烧损，且阀芯机械推拽顺畅无阻滞感 | 钳工2名、电工1名；工时4-6h（置信：经验值） | 内六角扳手套装、扭矩扳手、油液取样瓶、万用表、红外测温仪（置信：经验值） | 换向阀阀芯总成、同型号密封件、清洗剂、液压油（置信：经验值） | 检修前必须执行LOOTO断电挂牌并泄除系统液压压力至零位，下方设置接油盘防止污染轧机作业区（标准值：GB/T 33574）（置信：标准值） | 换向动作响应时间恢复至<60ms，动作无卡涩，系统压力波动在允许范围内，连续试运行10次无异常（标准值：GB/T 3766）（置信：标准值）
MT-004-001-005-002-002-002 | 钢铁 |  | 轧机 | 主设备 | 钢铁核心特色轧钢设备，按产品类型分子设备。故障机理（轧辊磨损/断辊/剥落、轧辊轴承发热、压下机构失效、主传动齿轮磨损断齿、液压泄漏、冷却除鳞堵塞）通用，机架位置（粗中/精/预精）在故障特征参数 D5 层标注；产品特异（棒线导卫卡钢、板带板形、管材穿孔顶杆、冷轧润滑板形）在子设备结构层承载。子设备：棒线轧机（棒材/线材热连轧，含粗中+精+预精机架）、板材轧机（板带热轧，含粗轧+精轧机架）、管材轧机（无缝管穿孔+轧管）、冷轧轧机（冷轧带钢，润滑/板形/酸洗工艺特异）。 | 棒线轧机 | 润滑与辅助流体系统 | 干油集中润滑站 | 电动换向阀 | 二位四通电磁铁驱动，切换双线分配管路供脂方向（来源：JB/T 10373） | 否 | — | — | 电磁线圈烧毁 | 老化；其他 | 电气；热 | 严重 | 阀芯机械卡涩导致电磁铁长时间持续带电无法吸合，引发线圈过电流；或线圈绝缘层在长期高温、潮湿环境下老化击穿，导致匝间短路烧毁 | 换向阀完全丧失换向功能；线圈外壳表面绝缘漆烧焦、冒烟并伴有焦糊味；断电后测量线圈接线端子电阻值趋于无穷大或接近零 | [电气]线圈直流电阻值偏离标称值±10%（适用：环境温度20℃，置信：经验值）；[电气]绝缘电阻<1MΩ（适用：500V兆欧表测试，置信：经验值）；[热]线圈外壳温度>95℃（适用：额定电压持续带电，置信：经验值） | [带电]万用表电阻档位测量；[带电]500V兆欧表绝缘测试；[在线]控制回路空开/保险状态监测；[离线]外观目视检查 | ①关键判据：万用表测得线圈端子电阻无穷大（断路）或接近零（短路），绝缘电阻测试不合格。②鉴别要点：若线圈阻值正常但阀体不动作，需排查PLC中间继电器输出及控制线路断线故障；若阻值异常且伴有外观烧灼，可确诊为线圈烧毁 | [经验级]根本处理：切断控制电源，拆卸烧毁电磁铁的固定螺栓及接线，更换同电压等级、同插件规格的全新电磁铁线圈组件并恢复接线；临时处理：无，须立即停机更换，严禁短接控制触点强制动作 | 定期检查电磁铁外壳表面温度；保持电气接线盒密封良好，防止冷却水及水汽侵入；优化液压系统避免阀芯卡涩导致线圈过载 | 阀芯机械卡涩：区分要点为线圈阻值正常且绝缘良好，但通电时线圈发烫且阀体伴随异常振动和“嗡嗡”的交流声 | 电工2名；工时1-2h（置信：经验值） | 万用表、500V兆欧表、绝缘螺丝刀、剥线钳、压线钳（置信：经验值） | 同规格电磁换向阀线圈组件、绝缘胶布、接线端子（置信：经验值） | 检修前严格执行LOOTO断电挂牌，验电确认无电压后方可拆线，规范穿戴绝缘劳保用品（标准值：GB/T 33574）（置信：标准值） | 线圈绝缘电阻>10MΩ，直流电阻值与标称值偏差<5%，手动换向及通电换向动作灵敏可靠（标准值：GB/T 14048.1）（置信：标准值）
MT-004-001-005-002-002-003 | 钢铁 |  | 轧机 | 主设备 | 钢铁核心特色轧钢设备，按产品类型分子设备。故障机理（轧辊磨损/断辊/剥落、轧辊轴承发热、压下机构失效、主传动齿轮磨损断齿、液压泄漏、冷却除鳞堵塞）通用，机架位置（粗中/精/预精）在故障特征参数 D5 层标注；产品特异（棒线导卫卡钢、板带板形、管材穿孔顶杆、冷轧润滑板形）在子设备结构层承载。子设备：棒线轧机（棒材/线材热连轧，含粗中+精+预精机架）、板材轧机（板带热轧，含粗轧+精轧机架）、管材轧机（无缝管穿孔+轧管）、冷轧轧机（冷轧带钢，润滑/板形/酸洗工艺特异）。 | 棒线轧机 | 润滑与辅助流体系统 | 干油集中润滑站 | 电动换向阀 | 二位四通电磁铁驱动，切换双线分配管路供脂方向（来源：JB/T 10373） | 否 | — | — | 内部密封件老化泄漏 | 泄漏；老化 | 机械 | 一般 | 换向阀内部聚四氟乙烯或橡胶密封件在长期高压脉动、高温液压油及机械磨损作用下，产生永久变形、硬化龟裂或表面磨损，导致高压腔与回油腔间发生内泄串油 | 换向阀带载时液压缸输出力不足，停留保压时活塞缓慢自然退回；液压系统异常温升；油箱液位无明显下降但泵站持续满载运行 | [物理]系统保压压力下降率>1MPa/min（适用：额定工作压力下关闭执行机构，置信：经验值）；[物理]阀体表面温度>65℃（适用：环境温度40℃，置信：经验值）；[化学]油液运动粘度变化>±10%（适用：同温基准对比，置信：经验值） | [在线]液压缸内置位移传感器监测；[在线]系统压力变送器记录保压衰减曲线；[离线]超声波流量计检测泄漏量；[离线]油液粘度分析仪 | ①关键判据：执行机构保压状态下压力衰减速率超标，且系统温升明显。②鉴别要点：需与液压缸活塞密封损坏鉴别，若关闭换向阀后液压缸依然回落，则为液压缸内泄；若关闭换向阀后保压正常，开启后压力回落，则为换向阀内泄 | [经验级]根本处理：拆卸换向阀解体，使用专用工具取出破损的O型圈及滑阀密封件，检查阀套内壁磨损情况，更换全套原厂密封件后复装打压测试；临时处理：适当调高系统溢流阀压力补偿内泄流量，维持基本运转至计划停机 | 定期采集液压油样化验粘度及水分；避免液压系统长时间在超过60℃的高温工况下连续运行；使用符合ISO VG标准的高品质抗磨液压油 | 溢流阀卡滞泄漏：区分要点为溢流阀持续伴随高频啸叫声，且系统压力无法建立至额定值，换向阀体表面无异常温升 | 钳工2名；工时3-5h（置信：经验值） | 专用阀芯拆卸工具、O型圈取出钩、内六角扳手、压力测试表（置信：经验值） | 换向阀维修密封包、液压油、工业无纺布、清洗剂（置信：经验值） | 拆卸前泄压至零位并接油，严防高压油喷射伤人；拆装过程严格防护避免铁屑及棉纱纤维混入阀体内部（标准值：GB/T 33574）（置信：标准值） | 额定压力下保压10分钟压力下降<0.5MPa，换向阀各接口及端盖无外渗漏，执行机构动作压力达标（标准值：GB/T 3766）（置信：标准值）
MT-004-001-005-002-002-004 | 钢铁 |  | 轧机 | 主设备 | 钢铁核心特色轧钢设备，按产品类型分子设备。故障机理（轧辊磨损/断辊/剥落、轧辊轴承发热、压下机构失效、主传动齿轮磨损断齿、液压泄漏、冷却除鳞堵塞）通用，机架位置（粗中/精/预精）在故障特征参数 D5 层标注；产品特异（棒线导卫卡钢、板带板形、管材穿孔顶杆、冷轧润滑板形）在子设备结构层承载。子设备：棒线轧机（棒材/线材热连轧，含粗中+精+预精机架）、板材轧机（板带热轧，含粗轧+精轧机架）、管材轧机（无缝管穿孔+轧管）、冷轧轧机（冷轧带钢，润滑/板形/酸洗工艺特异）。 | 棒线轧机 | 润滑与辅助流体系统 | 干油集中润滑站 | 电动换向阀 | 二位四通电磁铁驱动，切换双线分配管路供脂方向（来源：JB/T 10373） | 否 | — | — | 复位弹簧断裂或疲劳失效 | 疲劳；断裂 | 机械 | 严重 | 换向阀内部复位弹簧在长期高频换向冲击下发生疲劳积累，或因液压油液酸性腐蚀导致弹簧表面产生裂纹，最终发生断裂或永久塑性变形，致使阀芯失去自动复位能力 | 断电后阀芯无法回到中位或初始位置；执行机构出现无法停止的持续动作；电磁铁吸合瞬间伴随清脆金属断裂声；系统出现异常振动 | [物理]弹簧自由长度压缩量>原设计值的5%（适用：完全自由状态测量，置信：经验值）；[物理]阀芯断电复位时间>80ms（适用：额定压力下断电测试，置信：经验值）；[物理]阀芯位移零位偏移量>0.2mm（适用：断电状态下位移传感器读数，置信：经验值） | [在线]阀芯位移传感器监测零位漂移；[在线]换向动作时间特性曲线记录；[离线]液压测试台台架复位性能测试 | ①关键判据：断电后位移传感器显示阀芯未回归零位，且复位时间严重超标。②鉴别要点：需与电磁铁剩磁过大导致发卡鉴别，若手动推压阀芯推杆顺畅且能自动弹回，说明弹簧完好，故障为剩磁或电气控制未真正断电；若推压阻力正常但松手后无法弹回，则确诊为弹簧断裂或疲劳失效 | [经验级]根本处理：拆卸换向阀一端电磁铁组件，抽出旧复位弹簧，检查阀腔内部是否有断裂金属碎屑并彻底清洗，更换同型号、同刚度系数的原厂复位弹簧，加注适量润滑脂后复装；临时处理：无，须立即停机更换，严禁设备带病运行 | 优化换向阀控制逻辑，避免高频连续脉冲换向；定期检测液压油酸值防止腐蚀弹簧；选用抗疲劳强度高的合金弹簧钢材质备件 | 电磁铁剩磁卡涩：区分要点为电磁线圈断电后依然存在磁性吸附力，用铁质工具靠近铁芯有明显吸附感，且弹簧未发生物理变形 | 钳工2名；工时2-4h（置信：经验值） | 内六角扳手、卡簧钳、游标卡尺、弹簧测力计、磁性表座（置信：经验值） | 换向阀原厂复位弹簧组件、密封端盖O型圈、润滑脂、工业无纺布（置信：经验值） | 拆卸电磁铁前必须切断控制电源并挂牌；拆卸过程做好防异物落入阀腔措施；更换后需彻底冲洗阀块内部防碎屑残留（标准值：GB/T 33574）（置信：标准值） | 断电状态下阀芯能瞬间准确复位，复位时间<50ms，连续测试20次无零位偏移，系统换向动作逻辑恢复正常（标准值：GB/T 3766）（置信：标准值）
MT-004-001-005-002-003-001 | 钢铁 |  | 轧机 | 主设备 | 钢铁核心特色轧钢设备，按产品类型分子设备。故障机理（轧辊磨损/断辊/剥落、轧辊轴承发热、压下机构失效、主传动齿轮磨损断齿、液压泄漏、冷却除鳞堵塞）通用，机架位置（粗中/精/预精）在故障特征参数 D5 层标注；产品特异（棒线导卫卡钢、板带板形、管材穿孔顶杆、冷轧润滑板形）在子设备结构层承载。子设备：棒线轧机（棒材/线材热连轧，含粗中+精+预精机架）、板材轧机（板带热轧，含粗轧+精轧机架）、管材轧机（无缝管穿孔+轧管）、冷轧轧机（冷轧带钢，润滑/板形/酸洗工艺特异）。 | 棒线轧机 | 润滑与辅助流体系统 | 干油集中润滑站 | 递进式分配器 | 分块组合式递进分配单元，各出口按设定比例输出润滑脂（来源：JB/T 8463） | 否 | — | — | 分配器柱塞与泵套磨损 | 磨损 | 机械 | 严重 | 润滑油液中微细颗粒（如氧化铁皮粉尘）进入分配器精密偶件配合间隙，在高速往复运动下产生磨粒磨损，导致内部间隙增大、容积效率下降 | 分配器出油口压力出现脉动或下降；相连润滑点的给油指示器动作迟缓或不动作；系统末端油压偏低；泵体伴随异常温升 | [物理]出油口压力<1.0MPa（适用：递进式分配器额定工况，置信：经验值）；[物理]壳体表面温度>65℃（适用：环境温度40℃时，置信：经验值） | [在线]压力变送器；[在线]流量传感器；[离线]红外测温仪 | 关键判据：出油口压力低于1.0MPa且伴随油温异常升高。鉴别要点：若系统油箱液位及主油泵出口压力正常，且过滤器未发堵塞报警，可排除主油泵故障或主滤芯堵塞，定位为分配器内部磨损导致内泄增大 | [经验级]根本处理：拆卸分配器，更换磨损的柱塞和泵套组件，研磨配合面并清洗内部油道；临时处理：适当调高系统溢流阀压力以维持润滑，若多个指示器停动则须强制停机 | 提高轧机周边密封性减少粉尘侵入；严格把控润滑油过滤精度；定期取样化验油液清洁度 | 主油泵磨损：主油泵磨损会导致整个系统所有分配器均压力下降，而单台分配器磨损仅影响自身支路 | 钳工2名；工时4-6h（置信：经验值） | 内六角扳手、专用拉马、压力校验台、千分尺（置信：经验值） | 分配器柱塞偶件维修包、密封件、清洗剂（置信：经验值） | 作业前执行LOTO断电挂牌；接触高温轧机辐射区域注意防烫伤（置信：经验值） | 各出油口压力波动在额定值±10%以内；动作循环周期稳定（置信：经验值）
MT-004-001-005-002-003-002 | 钢铁 |  | 轧机 | 主设备 | 钢铁核心特色轧钢设备，按产品类型分子设备。故障机理（轧辊磨损/断辊/剥落、轧辊轴承发热、压下机构失效、主传动齿轮磨损断齿、液压泄漏、冷却除鳞堵塞）通用，机架位置（粗中/精/预精）在故障特征参数 D5 层标注；产品特异（棒线导卫卡钢、板带板形、管材穿孔顶杆、冷轧润滑板形）在子设备结构层承载。子设备：棒线轧机（棒材/线材热连轧，含粗中+精+预精机架）、板材轧机（板带热轧，含粗轧+精轧机架）、管材轧机（无缝管穿孔+轧管）、冷轧轧机（冷轧带钢，润滑/板形/酸洗工艺特异）。 | 棒线轧机 | 润滑与辅助流体系统 | 干油集中润滑站 | 递进式分配器 | 分块组合式递进分配单元，各出口按设定比例输出润滑脂（来源：JB/T 8463） | 否 | — | — | 分配器内部滑阀卡阻 | 堵塞 | 机械；化学 | 危急 | 润滑油液劣化产生胶质/碳化物，或大颗粒污染物（如金属碎屑、外部杂质）嵌入换向滑阀间隙，导致阀芯机械卡死，分配器停止往复动作 | 分配器换向指示杆完全停止动作；该支路所有下游润滑点断油；相连轧机轴承温度急剧升高；系统主管路压力瞬间飙升触发高压报警 | [物理]主管路压力>15MPa（适用：触发系统溢流阀动作前，置信：经验值）；[状态量]指示杆循环周期>60s或停滞（适用：额定流量下，置信：经验值） | [在线]电接点压力表；[在线]行程开关（监测指示杆动作）；[离线]油液颗粒计数器 | 关键判据：主管路压力飙升超限且行程开关长时间无信号返回。鉴别要点：若仅某一分配器指示杆停滞且分支油路未堵塞，可排除主管路破裂或主泵停转，判定为分配器内部滑阀卡死 | [经验级]根本处理：解体分配器，使用煤油或专用清洗剂彻底清洗阀芯和阀孔，清除异物并检查划痕，必要时研磨阀芯；临时处理：无，须立即停机并切断系统电源进行强制清洗解体 | 定期检测油液水分和机械杂质；及时更换达到寿命周期的滤芯；严防不同牌号润滑油混用 | 油路管道破裂泄漏：管道破裂也会导致系统失压，但表现为压力骤降而非飙升，且伴有明显漏油痕迹 | 钳工2名、仪表工1名；工时3-5h（置信：经验值） | 阀芯专用取出器、高压清洗枪、油石、研磨平板（置信：经验值） | 专用清洗剂、高精度滤油机、备用换向阀芯组件（置信：经验值） | 系统泄压排液后方可拆卸；动火/高处作业按钢铁厂相关专项审批（置信：经验值） | 阀芯滑动灵活无卡涩，动作频率恢复至设计值；系统压力恢复至正常区间（置信：经验值）
MT-004-001-005-002-003-003 | 钢铁 |  | 轧机 | 主设备 | 钢铁核心特色轧钢设备，按产品类型分子设备。故障机理（轧辊磨损/断辊/剥落、轧辊轴承发热、压下机构失效、主传动齿轮磨损断齿、液压泄漏、冷却除鳞堵塞）通用，机架位置（粗中/精/预精）在故障特征参数 D5 层标注；产品特异（棒线导卫卡钢、板带板形、管材穿孔顶杆、冷轧润滑板形）在子设备结构层承载。子设备：棒线轧机（棒材/线材热连轧，含粗中+精+预精机架）、板材轧机（板带热轧，含粗轧+精轧机架）、管材轧机（无缝管穿孔+轧管）、冷轧轧机（冷轧带钢，润滑/板形/酸洗工艺特异）。 | 棒线轧机 | 润滑与辅助流体系统 | 干油集中润滑站 | 递进式分配器 | 分块组合式递进分配单元，各出口按设定比例输出润滑脂（来源：JB/T 8463） | 否 | — | — | 分配器出油口单向阀失效 | 泄漏 | 机械 | 严重 | 分配器出油口单向阀内部弹簧疲劳或钢球磨损，导致阀座密封不严，在柱塞反向吸油时发生高压油液回流，实际排量下降 | 分配器指示杆动作频率异常加快；该支路轴承润滑供油量明显不足；单向阀位置伴随异常啸叫或节流声 | [状态量]指示杆循环周期<15s（适用：额定流量下，置信：经验值）；[物理]回油背压>0.5MPa（置信：经验值） | [在线]流量计；[离线]超声波测厚仪；[离线]内窥镜 | 关键判据：指示杆动作变快但实测末端流量下降。鉴别要点：若系统主油路压力正常且无卡阻，但分支流量锐减且伴随阀体异响，可排除主管路堵塞，判定为单向阀内泄失效 | [经验级]根本处理：拆卸分配器端盖，取出单向阀组件，更换疲劳弹簧和磨损钢球，重新研磨阀座密封线；临时处理：无，须立即停机处理以防轧机轴承缺油烧损 | 定期检查油液清洁度防止磨粒磨损；周期性校验单向阀弹簧弹力 | 滑阀卡阻：滑阀卡阻会导致指示杆停滞，而单向阀失效表现为指示杆动作变快 | 钳工2名；工时3-4h（置信：经验值） | 专用阀套取出器、弹簧测力计、高压清洗枪（置信：经验值） | 单向阀阀座组件、高精度钢球、密封垫片（置信：经验值） | 作业前执行LOTO断电挂牌；系统必须完全泄压后方可拆卸端盖（置信：经验值） | 动作循环周期恢复至设计值；各出油口流量误差在额定值±5%以内（置信：经验值）
MT-004-001-005-002-003-004 | 钢铁 |  | 轧机 | 主设备 | 钢铁核心特色轧钢设备，按产品类型分子设备。故障机理（轧辊磨损/断辊/剥落、轧辊轴承发热、压下机构失效、主传动齿轮磨损断齿、液压泄漏、冷却除鳞堵塞）通用，机架位置（粗中/精/预精）在故障特征参数 D5 层标注；产品特异（棒线导卫卡钢、板带板形、管材穿孔顶杆、冷轧润滑板形）在子设备结构层承载。子设备：棒线轧机（棒材/线材热连轧，含粗中+精+预精机架）、板材轧机（板带热轧，含粗轧+精轧机架）、管材轧机（无缝管穿孔+轧管）、冷轧轧机（冷轧带钢，润滑/板形/酸洗工艺特异）。 | 棒线轧机 | 润滑与辅助流体系统 | 干油集中润滑站 | 递进式分配器 | 分块组合式递进分配单元，各出口按设定比例输出润滑脂（来源：JB/T 8463） | 否 | — | — | 分配器活塞密封件老化 | 老化 | 机械；化学 | 一般 | 分配器内部橡胶密封件长期受交变压力及高温氧化铁皮热辐射影响，发生硬化、永久变形或龟裂，导致高低压腔之间串油 | 分配器壳体表面温度持续升高；相邻未工作油口有微量油液渗出；系统溢流阀启闭频率增加 | [物理]壳体表面温度>70℃（适用：环境温度40℃时，置信：经验值）；[化学]油液运动粘度变化率>10%（适用：同牌号新油，置信：经验值） | [在线]热电阻温度传感器；[离线]红外热成像仪；[离线]油液分析仪 | 关键判据：壳体异常温升且内窥检查发现密封件形变。鉴别要点：若油液理化指标正常且系统无超压，但分配器容积效率明显降低，可排除油液变质或系统过载，定位为密封件老化失效 | [经验级]根本处理：解体分配器，清除内部油泥，更换全部受损的O型圈及活塞密封环；临时处理：适当降低系统运行压力以减少内泄发热，密切跟踪温度变化 | 避免分配器长期暴露于轧机高温辐射区；选用耐高温抗老化的氟橡胶材质密封件 | 柱塞与泵套磨损：两者均会引起温升和容积效率下降，但密封老化伴随外观龟裂，磨损表现为间隙增大 | 钳工2名；工时2-3h（置信：经验值） | 千分尺、内径百分表、专用密封安装工具（置信：经验值） | 耐高温氟橡胶密封件套装、二硫化钼润滑脂（置信：经验值） | 接触高温部件注意防烫伤；废旧密封件按工业固废分类回收处理（置信：经验值） | 满载压力下保压10分钟无内泄；壳体表面温度恢复至正常区间（置信：经验值）
MT-004-001-005-002-003-005 | 钢铁 |  | 轧机 | 主设备 | 钢铁核心特色轧钢设备，按产品类型分子设备。故障机理（轧辊磨损/断辊/剥落、轧辊轴承发热、压下机构失效、主传动齿轮磨损断齿、液压泄漏、冷却除鳞堵塞）通用，机架位置（粗中/精/预精）在故障特征参数 D5 层标注；产品特异（棒线导卫卡钢、板带板形、管材穿孔顶杆、冷轧润滑板形）在子设备结构层承载。子设备：棒线轧机（棒材/线材热连轧，含粗中+精+预精机架）、板材轧机（板带热轧，含粗轧+精轧机架）、管材轧机（无缝管穿孔+轧管）、冷轧轧机（冷轧带钢，润滑/板形/酸洗工艺特异）。 | 棒线轧机 | 润滑与辅助流体系统 | 干油集中润滑站 | 递进式分配器 | 分块组合式递进分配单元，各出口按设定比例输出润滑脂（来源：JB/T 8463） | 否 | — | — | 分配器安装底座断裂 | 断裂 | 机械；环境 | 危急 | 轧机机列长期受剧烈振动、冲击负荷及设备基础沉降影响，分配器安装底座焊缝疲劳开裂或地脚螺栓被剪断，导致设备整体松动位移 | 分配器整体晃动并产生明显位移；相连金属油管根部出现裂纹或断裂导致大量漏油；系统压力剧烈波动触发联锁停机 | [物理]底座振动速度>11.2mm/s（适用：刚性安装，ISO 10816-3:2009 表1 D级，置信：标准值）；[状态量]地脚螺栓断裂数≥1（置信：经验值） | [在线]振动加速度传感器；[离线]超声波探伤仪；[离线]激光对中仪 | 关键判据：底座振动烈度超标且伴随明显位移和油管破裂。鉴别要点：若基础混凝土无开裂且设备地脚无虚脱，但振动频谱显示强烈低频激振，需排查外部轧机异常共振传导，排除设备自身转动部件不平衡 | [经验级]根本处理：重新加固设备基础，焊接修复开裂底座（需探伤合格），更换断裂地脚螺栓并重新找正水平；临时处理：无，须立即停机切断电源及液压源进行结构修复 | 定期紧固地脚螺栓并采取防松措施；定期对轧机及分配器基础进行振动监测与频谱分析 | 轧机异常振动传导：轧机异常振动会引起系统共振，但表现为整体振动而非底座自身开裂或螺栓切断 | 钳工3名、焊工1名；工时8-12h（置信：经验值） | 气保焊机、超声波探伤仪、液压扭矩扳手、水平仪（置信：经验值） | 高强度地脚螺栓、底座加固垫板、结构修复焊材（置信：经验值） | 动火作业必须办理审批并清理周围可燃物；起重吊装作业按GB 6067.1-2010规程执行（置信：标准值） | 底座焊缝无损探伤合格；设备水平度偏差<0.2mm/m；振动值降至ISO 10816-3:2009 表1 C级以下（置信：标准值）
MT-004-001-005-002-004-001 | 钢铁 |  | 轧机 | 主设备 | 钢铁核心特色轧钢设备，按产品类型分子设备。故障机理（轧辊磨损/断辊/剥落、轧辊轴承发热、压下机构失效、主传动齿轮磨损断齿、液压泄漏、冷却除鳞堵塞）通用，机架位置（粗中/精/预精）在故障特征参数 D5 层标注；产品特异（棒线导卫卡钢、板带板形、管材穿孔顶杆、冷轧润滑板形）在子设备结构层承载。子设备：棒线轧机（棒材/线材热连轧，含粗中+精+预精机架）、板材轧机（板带热轧，含粗轧+精轧机架）、管材轧机（无缝管穿孔+轧管）、冷轧轧机（冷轧带钢，润滑/板形/酸洗工艺特异）。 | 棒线轧机 | 润滑与辅助流体系统 | 干油集中润滑站 | 干油脂滤网 | 泵入口60~100目不锈钢丝网过滤器，阻挡硬颗粒（来源：JB/T 8810.1） | 是 | — | — | 滤网堵塞 | 堵塞；混入杂质 | 机械；化学 | 严重 | 轧机干油集中润滑系统在恶劣工况下运行，外部氧化铁皮混入或干油（如压延脂、极压锂基脂）变质析出，导致杂质附着在滤网表面。随着杂质累积，有效通流面积减小，引发滤网逐渐堵塞。 | 系统供油压力异常升高；滤网前后压差显著增大；分配器动作缓慢或不动作；轧机轴承或润滑点供脂量明显减少；系统可能触发低压报警或安全溢流阀开启。 | [物理]滤网前后压差>0.35MPa（适用：干油集中润滑系统双线或单线分配器前端，置信：经验值）；[物理]系统主管道压力>20MPa（适用：极压锂基脂冬季环境，置信：经验值）；[化学]杂质颗粒物尺寸>100μm（适用：轧机辊系轴承润滑，置信：经验值） | [在线]压差变送器；[在线]压力表；[离线]润滑脂杂质抽样化验 | 关键判据：压差变送器显示滤网前后压差超过0.35MPa，且伴随系统高压报警。鉴别要点：需与干油泵出口安全阀卡涩（系统压力剧烈波动且泵体异响）及主管道物理堵塞（局部温升异常）进行区分，通过手动泵车打脂测试管路畅通性以排除管道堵塞。 | [经验级]根本处理：停泵泄压，拆卸滤网法兰，取出滤芯，使用专用清洗剂或煤油彻底清洗滤网，检查破损情况并复装；临时处理：当压差逼近极限但无法立即停机时，短接旁通阀维持低压力供脂，并密切监视轴承温度。 | 定期检查并清洗或更换干油滤网；严格控制干油采购质量，防止基础油皂化分离；改善轧机机架周边密封，减少高温氧化铁皮及冷却水侵入。 | 管道堵塞：管道堵塞时泵出口压力同样升高，但滤网前后压差基本不变，且管道堵塞点前局部温升明显。 | 钳工2名；工时3-4h（置信：经验值） | 扭力扳手、法兰拆卸工具、清洗刷、压力表、压差计（置信：经验值） | 同规格备用滤芯、密封垫片、清洗煤油、极压锂基脂（置信：经验值） | 检修前必须切断干油泵电源并执行LOTO断电挂牌；确保润滑系统完全泄压至零；清理现场油污防止人员滑跌（标准值，参照检维修安全挂牌Lockout/Tagout标准）（置信：经验值） | 滤网本体无破损、无肉眼可见变形；复装后系统打压试漏，在1.5倍额定工作压力下保压10min无渗漏；滤网前后压差恢复至正常范围<0.1MPa（置信：经验值）
MT-004-001-005-002-004-002 | 钢铁 |  | 轧机 | 主设备 | 钢铁核心特色轧钢设备，按产品类型分子设备。故障机理（轧辊磨损/断辊/剥落、轧辊轴承发热、压下机构失效、主传动齿轮磨损断齿、液压泄漏、冷却除鳞堵塞）通用，机架位置（粗中/精/预精）在故障特征参数 D5 层标注；产品特异（棒线导卫卡钢、板带板形、管材穿孔顶杆、冷轧润滑板形）在子设备结构层承载。子设备：棒线轧机（棒材/线材热连轧，含粗中+精+预精机架）、板材轧机（板带热轧，含粗轧+精轧机架）、管材轧机（无缝管穿孔+轧管）、冷轧轧机（冷轧带钢，润滑/板形/酸洗工艺特异）。 | 棒线轧机 | 润滑与辅助流体系统 | 干油集中润滑站 | 干油脂滤网 | 泵入口60~100目不锈钢丝网过滤器，阻挡硬颗粒（来源：JB/T 8810.1） | 是 | — | — | 滤网破损流失 | 泄漏；混入杂质 | 机械 | 严重 | 滤网金属骨架或滤材在长期交变压力、高压冲击或安装受力不均作用下发生疲劳断裂。滤网丧失拦截功能，导致大颗粒杂质直接进入下游分配器及轧机轴承润滑面。 | 滤网后端压差异常降低甚至趋近于零；分配器出现卡涩或异响；轧机辊箱轴承温度在短期内急剧升高；解体检查时发现下游管道及阀块内部有明显金属碎屑或大块铁皮。 | [物理]滤网前后压差<0.05MPa（适用：干油润滑系统正常流量下，置信：经验值）；[物理]轧机轴承端盖温度>75℃（适用：线材轧机连续轧制工况，置信：经验值）；[化学]下游油液杂质颗粒物尺寸>150μm（适用：轧辊轴承润滑介质，置信：经验值） | [在线]轴承温度热电阻；[在线]压差变送器；[离线]油液颗粒计数器；[离线]内窥镜 | 关键判据：压差异常偏低伴随下游油液污染度骤升及轴承温度异常。鉴别要点：需与干油泵不打压（系统整体无压力且泵体噪音大）及主管道大面积泄漏（泵出口压力同样低，但管道沿线有明显油脂泄漏痕迹）进行区分。 | [经验级]根本处理：停泵泄压，拆卸过滤器法兰，清除破损滤网，彻底清洗过滤器内部及下游管道，更换同规格新滤芯并检查法兰密封面；临时处理：无，须立即停机处理，并检查下游轴承磨损情况。 | 定期检查并更换达到设计寿命的滤芯；规范过滤器安装扭力，防止过度挤压变形；选用具有足够机械强度的骨架支撑式滤芯。 | 滤网堵塞：滤网堵塞时压差是显著升高，而破损流失是压差骤降，通过压差变化趋势即可明确区分。 | 钳工2名；工时4-6h（置信：经验值） | 法兰拆卸工具、内窥镜、扭力扳手、油液取样瓶（置信：经验值） | 高强度骨架滤芯、耐油密封垫片、清洗剂、工业擦拭布（置信：经验值） | 检修前必须切断干油泵电源并执行LOTO断电挂牌；确保润滑系统完全泄压至零；动火或临时用电作业需办理相应作业票（标准值，参照动火作业与临时用电安全管理规范）（置信：经验值） | 滤芯外观完好无挤压变形；复装后系统打压试漏，在额定工作压力下保压15min无渗漏；压差恢复至正常区间0.1~0.3MPa（置信：经验值）
MT-004-001-005-002-005-001 | 钢铁 |  | 轧机 | 主设备 | 钢铁核心特色轧钢设备，按产品类型分子设备。故障机理（轧辊磨损/断辊/剥落、轧辊轴承发热、压下机构失效、主传动齿轮磨损断齿、液压泄漏、冷却除鳞堵塞）通用，机架位置（粗中/精/预精）在故障特征参数 D5 层标注；产品特异（棒线导卫卡钢、板带板形、管材穿孔顶杆、冷轧润滑板形）在子设备结构层承载。子设备：棒线轧机（棒材/线材热连轧，含粗中+精+预精机架）、板材轧机（板带热轧，含粗轧+精轧机架）、管材轧机（无缝管穿孔+轧管）、冷轧轧机（冷轧带钢，润滑/板形/酸洗工艺特异）。 | 棒线轧机 | 润滑与辅助流体系统 | 干油集中润滑站 | 安全溢流阀 | 直动式溢流阀，设定压力25MPa，保护干油管路免于超压（来源：JB/T 10374） | 否 | — | — | 溢流阀主阀芯卡死在开启位 | 卡涩 | 机械 | 危急 | 液压系统油液污染，氧化铁皮或机械杂质进入阀芯与阀套间隙，导致主阀芯机械卡涩无法关闭 | 轧机液压系统压力持续低于设定值无法建立；液压泵出现异常啸叫；执行机构动作无力 | [物理]系统压力<正常设定值70%（适用：液压站循环工况，置信：经验值）；[状态量]泵出口压力波动幅值>15%（适用：空载启动阶段，置信：经验值） | [在线]压力变送器；[在线]流量传感器；[离线]液压油颗粒度检测仪 | 关键判据：系统建压失败且泵出口流量持续处于大流量状态。鉴别要点：若泵电流正常且无过载报警，排除液压泵失效，判定为溢流阀内部旁通泄漏或卡涩 | [经验级]根本处理：解体溢流阀，使用煤油清洗主阀芯与阀套，去除表面毛刺与杂质，更换受损密封件；临时处理：无，须立即停机降载，通过备用泵或阀台维持基本功能 | 加强液压站油液过滤精度管理；定期更换精过滤滤芯；执行铁谱分析监控油液磨损颗粒 | 液压泵内部磨损：区分要点为泵内部磨损通常伴随泵壳体异常温升及电机过载跳闸 | 钳工2名；工时4-6h（置信：经验值） | 内六角扳手、卡簧钳、清洗盆、高压风枪（置信：经验值） | 同型号溢流阀主阀芯备件、密封组件、清洗煤油、液压油（置信：经验值） | 检修前必须执行LOOTO断电挂牌程序；彻底关闭进回油截止阀以隔离阀台，泄压排液置换，并释放相连蓄能器氮气压确保系统压力降至零后方可拆卸（GB 6067.1-2010，标准值）（置信：标准值） | 阀芯动作灵活无阻滞；开启和关闭压力测试值在设定值±5%误差范围内；系统保压10分钟压降<5%（置信：经验值）
MT-004-001-005-002-005-002 | 钢铁 |  | 轧机 | 主设备 | 钢铁核心特色轧钢设备，按产品类型分子设备。故障机理（轧辊磨损/断辊/剥落、轧辊轴承发热、压下机构失效、主传动齿轮磨损断齿、液压泄漏、冷却除鳞堵塞）通用，机架位置（粗中/精/预精）在故障特征参数 D5 层标注；产品特异（棒线导卫卡钢、板带板形、管材穿孔顶杆、冷轧润滑板形）在子设备结构层承载。子设备：棒线轧机（棒材/线材热连轧，含粗中+精+预精机架）、板材轧机（板带热轧，含粗轧+精轧机架）、管材轧机（无缝管穿孔+轧管）、冷轧轧机（冷轧带钢，润滑/板形/酸洗工艺特异）。 | 棒线轧机 | 润滑与辅助流体系统 | 干油集中润滑站 | 安全溢流阀 | 直动式溢流阀，设定压力25MPa，保护干油管路免于超压（来源：JB/T 10374） | 否 | — | — | 调压弹簧疲劳或断裂失效 | 失效 | 机械 | 严重 | 长期高频振动交变载荷作用导致先导阀或主阀调压弹簧发生疲劳退化，最终断裂，失去预设弹性力 | 轧机系统压力突然失压或大幅波动；溢流阀内部出现异常金属敲击声；无法通过调节手柄改变系统压力 | [物理]系统压力波动极差>20%（适用：轧机正常穿水或轧制工况，置信：经验值）；[物理]弹簧自由长度<设计下限值（适用：解体测量阶段，置信：经验值） | [在线]压力表；[离线]超声波测厚仪及探伤仪；[离线]弹簧刚度测试仪 | 关键判据：系统压力随轧机负载波动剧烈且调节调压手柄无效。鉴别要点：若压力变送器校验正常且油液未受污染，排除传感器漂移和阀芯卡涩，判定为机械弹簧失效 | [经验级]根本处理：拆卸先导阀或主阀端盖，取出断裂弹簧，更换同型号同刚度的新弹簧并重新标定压力；临时处理：无，须立即停机，倒机至备用液压泵站 | 定期校验溢流阀整定压力；避免液压系统长期在剧烈脉动工况下运行；储备同规格优质弹簧备件 | 溢流阀先导锥阀磨损：区分要点为先导锥阀磨损表现为压力缓慢漂移，不会产生突发性失压和金属敲击声 | 钳工2名；工时3-5h（置信：经验值） | 专用扳手、弹簧拉力测试仪、游标卡尺（置信：经验值） | 匹配型号的调压弹簧、耐油O型密封圈（置信：经验值） | 拆卸前必须进行系统泄压排液置换；必须彻底隔离蓄能器并释放其内部氮气压力，严防残余高压流体喷射伤人；操作人员佩戴防喷溅护目镜及防压手套（置信：经验值） | 阀门开启压力整定值符合系统工艺设计要求；在110%额定压力下进行保压测试，无外部泄漏及内部渗漏（置信：经验值）
MT-004-001-005-002-005-003 | 钢铁 |  | 轧机 | 主设备 | 钢铁核心特色轧钢设备，按产品类型分子设备。故障机理（轧辊磨损/断辊/剥落、轧辊轴承发热、压下机构失效、主传动齿轮磨损断齿、液压泄漏、冷却除鳞堵塞）通用，机架位置（粗中/精/预精）在故障特征参数 D5 层标注；产品特异（棒线导卫卡钢、板带板形、管材穿孔顶杆、冷轧润滑板形）在子设备结构层承载。子设备：棒线轧机（棒材/线材热连轧，含粗中+精+预精机架）、板材轧机（板带热轧，含粗轧+精轧机架）、管材轧机（无缝管穿孔+轧管）、冷轧轧机（冷轧带钢，润滑/板形/酸洗工艺特异）。 | 棒线轧机 | 润滑与辅助流体系统 | 干油集中润滑站 | 安全溢流阀 | 直动式溢流阀，设定压力25MPa，保护干油管路免于超压（来源：JB/T 10374） | 否 | — | — | 密封件老化或机械损伤泄漏 | 泄漏 | 机械 | 一般 | 长期受高压和温度交变作用，橡胶密封件发生热老化、压缩永久变形，或被介质内铁皮硬质颗粒划伤，导致密封失效 | 阀体与法兰结合面、管路接口处可见明显液压油滴漏；液压站油位出现持续下降趋势；阀块周围壳体积油 | [物理]静密封点泄漏量>3滴/min（适用：系统额定压力工况，置信：经验值）；[化学]油液运动粘度变化>±10%（适用：高温回油工况，置信：经验值） | [离线]红外热像仪；[离线]超声波测漏仪；[在线]液位计 | 关键判据：阀体外部可见明显油迹且系统油箱液位计呈下降趋势。鉴别要点：通过荧光示踪剂或目视检查确认泄漏点集中于溢流阀接口密封处，排除泵壳体破裂及管路焊缝沙眼渗漏 | [经验级]根本处理：清理阀体结合面，拆除受损密封件，检查密封槽尺寸，更换耐高压的优质密封圈并按规定扭矩紧固；临时处理：使用专用液压堵漏胶或密封带进行外部包扎封堵 | 定期检查液压系统工作油温，防止油温超限加速密封老化；严格控制油液清洁度，减少颗粒对密封的冲刷磨损 | 管路法兰垫片损坏：区分要点为泄漏位置不同，法兰垫片损坏的油迹集中在管路连接法兰外缘，而非溢流阀阀体自身结合面 | 钳工1名、管工1名；工时2-3h（置信：经验值） | 扭力扳手、密封件取出器、清洁无纺布（置信：经验值） | 耐油橡胶O型圈、组合密封垫片、液压油（置信：经验值） | 检修前彻底清理阀台周围积油，防止滑倒伤人；动火作业需办理动火作业票并配备灭火器（，标准值）（置信：标准值） | 结合面光洁平整无划痕；紧固螺栓受力均匀；按规范试压运行30分钟，各密封点及结合面干燥无油渍（置信：经验值）
MT-004-001-005-002-005-004 | 钢铁 |  | 轧机 | 主设备 | 钢铁核心特色轧钢设备，按产品类型分子设备。故障机理（轧辊磨损/断辊/剥落、轧辊轴承发热、压下机构失效、主传动齿轮磨损断齿、液压泄漏、冷却除鳞堵塞）通用，机架位置（粗中/精/预精）在故障特征参数 D5 层标注；产品特异（棒线导卫卡钢、板带板形、管材穿孔顶杆、冷轧润滑板形）在子设备结构层承载。子设备：棒线轧机（棒材/线材热连轧，含粗中+精+预精机架）、板材轧机（板带热轧，含粗轧+精轧机架）、管材轧机（无缝管穿孔+轧管）、冷轧轧机（冷轧带钢，润滑/板形/酸洗工艺特异）。 | 棒线轧机 | 润滑与辅助流体系统 | 干油集中润滑站 | 安全溢流阀 | 直动式溢流阀，设定压力25MPa，保护干油管路免于超压（来源：JB/T 10374） | 否 | — | — | 先导锥阀芯磨损致使密封不严 | 磨损 | 机械 | 性能退化 | 阀芯在高速液流冲刷下长期工作，或受油液中微小铁粉颗粒磨粒磨损，导致锥面密封带失去光洁度，出现微小沟槽，引发泄漏 | 轧机液压系统在保压状态下压力出现缓慢下降；液压泵频繁启停或加载溢流发热；阀体局部温度异常升高 | [物理]阀体表面温度>环境温度+30℃（适用：连续轧制高负载工况，置信：经验值）；[状态量]保压阶段压力衰减率>0.5MPa/min（适用：执行机构静止保压状态，置信：经验值） | [在线]压力变送器；[离线]红外测温仪；[离线]锥阀芯表面粗糙度仪 | 关键判据：系统压力缓慢下降且液压泵频繁补压，阀体局部温升明显。鉴别要点：若主阀芯无卡涩且调压弹簧完好，排除突发性机械失效，通过测定保压曲线斜率区分缓慢泄漏与正常泄漏，判定为先导级磨损 | [经验级]根本处理：拆卸先导阀组件，对磨损的锥阀芯进行研磨修复或直接更换新阀芯，重新配研密封带并调整开启压力；临时处理：适当提高系统设定压力补偿泄漏量，加强监护运行至检修窗 | 提升液压油过滤精度；定期化验油液防止水分和铁粉加速磨损；检修期对锥阀密封带进行着色探伤检查 | 调压弹簧疲劳失效：区分要点为弹簧失效多表现为突发性失压或大幅波动，而锥阀磨损表现为持续性缓慢的保压性能下降 | 钳工2名；工时3-4h（置信：经验值） | 专用阀套扳手、研磨工具、着色探伤剂（置信：经验值） | 先导锥阀芯备件、研磨膏、试验台用液压油（置信：经验值） | 拆卸前必须隔离蓄能器并彻底泄压至零；操作人员佩戴防喷溅护目镜；作业区域严禁明火（置信：经验值） | 研磨后密封带接触均匀连续；开启压力测试在整定值±3%范围内；保压10分钟无频繁补压动作（置信：经验值）
MT-004-001-005-003-000-001 | 钢铁 |  | 轧机 | 主设备 | 钢铁核心特色轧钢设备，按产品类型分子设备。故障机理（轧辊磨损/断辊/剥落、轧辊轴承发热、压下机构失效、主传动齿轮磨损断齿、液压泄漏、冷却除鳞堵塞）通用，机架位置（粗中/精/预精）在故障特征参数 D5 层标注；产品特异（棒线导卫卡钢、板带板形、管材穿孔顶杆、冷轧润滑板形）在子设备结构层承载。子设备：棒线轧机（棒材/线材热连轧，含粗中+精+预精机架）、板材轧机（板带热轧，含粗轧+精轧机架）、管材轧机（无缝管穿孔+轧管）、冷轧轧机（冷轧带钢，润滑/板形/酸洗工艺特异）。 | 棒线轧机 | 润滑与辅助流体系统 | 管路分配网络 |  | 由无缝钢管、高压橡胶软管、卡套式管接头、分配阀块及流量视镜组成，承受1.6~16MPa输送压力（来源：GB/T 3766液压系统通用技术条件） | 否 | 定期查看管路泄漏，吹扫管内积垢，复紧接头，更换老化软管及损坏密封圈 | 主管路多处腐蚀泄露或内部结垢无法疏通时整体更换 | 管路网络多点耦合泄漏 | 泄漏 | 机械 | 严重 | 长期受高压脉动与振动冲击，管接头螺纹松动或O型圈受剪切破坏，导致管路分配网络发生系统性内泄与外漏，系统压力无法维持稳定 | 管路接头处可见明显油水滴漏或结垢；分配网络末端压力表指针出现持续下降或大幅摆动；轧机润滑或液压系统补油泵频繁启动 | [物理]管路网络末端压力<系统额定压力的85%（适用：系统循环泵正常运行工况，置信：经验值）；[物理]管接头外壁红外温度>环境温度+15℃（适用：介质为液压油且存在内泄节流，置信：经验值） | [在线]分支管路压力变送器；[离线]超声波泄漏检测仪；[离线]红外热成像仪 | 关键判据：末端压力低于85%且补油泵频动，热成像显示局部接头温升。鉴别要点：若仅单一分支压力低且伴随阀芯异响，可排除网络耦合泄漏，判定为分配阀块单点内泄故障 | [经验级]根本处理：停机泄压，排查所有高压软管及接头，更换受损O型圈并按规定力矩紧固；临时处理：对轻微渗漏接头采用管夹或密封带临时包扎封堵，加强巡检并准备停机检修 | 定期校验管接头预紧力矩；在振动剧烈区域增设管路减震支撑；采用抗脉动高压软管替代刚性管 | 分配阀块内泄：区分要点为内泄通常无外壁可见油迹，且超声波检测无明显外部泄漏高频声信号 | 钳工2名、管工1名；工时8-10h（置信：经验值） | 扭力扳手、超声波测厚仪、红外热像仪、测振仪（置信：经验值） | O型密封圈组件、高压软管总成、管螺纹密封胶（置信：经验值） | 检修前必须执行LOOTO断电挂牌，确保管路系统完全泄压排液置换后作业（置信：经验值） | 系统额定压力下保压30分钟无可见渗漏，各测点压力降<5%（置信：经验值）
MT-004-001-005-003-000-002 | 钢铁 |  | 轧机 | 主设备 | 钢铁核心特色轧钢设备，按产品类型分子设备。故障机理（轧辊磨损/断辊/剥落、轧辊轴承发热、压下机构失效、主传动齿轮磨损断齿、液压泄漏、冷却除鳞堵塞）通用，机架位置（粗中/精/预精）在故障特征参数 D5 层标注；产品特异（棒线导卫卡钢、板带板形、管材穿孔顶杆、冷轧润滑板形）在子设备结构层承载。子设备：棒线轧机（棒材/线材热连轧，含粗中+精+预精机架）、板材轧机（板带热轧，含粗轧+精轧机架）、管材轧机（无缝管穿孔+轧管）、冷轧轧机（冷轧带钢，润滑/板形/酸洗工艺特异）。 | 棒线轧机 | 润滑与辅助流体系统 | 管路分配网络 |  | 由无缝钢管、高压橡胶软管、卡套式管接头、分配阀块及流量视镜组成，承受1.6~16MPa输送压力（来源：GB/T 3766液压系统通用技术条件） | 否 | 定期查看管路泄漏，吹扫管内积垢，复紧接头，更换老化软管及损坏密封圈 | 主管路多处腐蚀泄露或内部结垢无法疏通时整体更换 | 管路分配网络介质变质与堵塞 | 堵塞；变质 | 化学；机械 | 严重 | 轧机氧化铁皮等机械杂质混入流体，叠加介质长期高温老化产生胶状物，多级分支管路及流量视镜处发生累积性淤积，导致系统流量分配失衡 | 流量视镜内流体浑浊或可见明显颗粒悬浮物；各支路流量计读数严重不均，末端冷却或润滑效果显著变差；系统过滤器压差报警频繁 | [化学]油液颗粒物污染度>ISO 4406 20/17级（适用：轧机传动系统润滑油管网，置信：经验值）；[物理]双筒过滤器压差>0.35MPa（适用：轧机液压及润滑管网，置信：经验值） | [在线]油液在线颗粒计数器；[在线]过滤器压差开关；[离线]油液取样光谱分析 | 关键判据：介质污染度超标且多支路同步出现流量衰减，过滤器压差报警。鉴别要点：若仅单一支路流量低且介质清洁度合格，排除网络堵塞，判定为该支路阀门开度异常或管路变形节流 | [规程级]根本处理：利用旁通管路维持运行，彻底清洗管路网络及流量视镜，更换全部系统油液及滤芯；临时处理：手动切换至备用过滤器，交替清洗在线滤芯以维持基本流量 | 在轧机水箱或油箱入口增设高精度磁性过滤器；定期取样化验介质并执行精密过滤脱水 | 单一支路阀门开度异常：区分要点为单支路异常通常介质清洁度正常，且仅表现为单点流量突变而非全网络衰减 | 检修工2名、化验员1名；工时12-16h（置信：经验值） | 油液取样瓶、精密滤油机、管道清洗毛刷、压差表（置信：经验值） | 高精度滤芯、合格牌号润滑油/乳化液、清洗溶剂（置信：经验值） | 废油回收处理须符合HSE环保要求，严禁直接排放；清洗作业注意通风防火（置信：经验值） | 管路清洗后循环冲洗2小时，取样化验颗粒污染度达到ISO 4406 18/15级以内（置信：经验值）
MT-004-001-005-003-000-003 | 钢铁 |  | 轧机 | 主设备 | 钢铁核心特色轧钢设备，按产品类型分子设备。故障机理（轧辊磨损/断辊/剥落、轧辊轴承发热、压下机构失效、主传动齿轮磨损断齿、液压泄漏、冷却除鳞堵塞）通用，机架位置（粗中/精/预精）在故障特征参数 D5 层标注；产品特异（棒线导卫卡钢、板带板形、管材穿孔顶杆、冷轧润滑板形）在子设备结构层承载。子设备：棒线轧机（棒材/线材热连轧，含粗中+精+预精机架）、板材轧机（板带热轧，含粗轧+精轧机架）、管材轧机（无缝管穿孔+轧管）、冷轧轧机（冷轧带钢，润滑/板形/酸洗工艺特异）。 | 棒线轧机 | 润滑与辅助流体系统 | 管路分配网络 |  | 由无缝钢管、高压橡胶软管、卡套式管接头、分配阀块及流量视镜组成，承受1.6~16MPa输送压力（来源：GB/T 3766液压系统通用技术条件） | 否 | 定期查看管路泄漏，吹扫管内积垢，复紧接头，更换老化软管及损坏密封圈 | 主管路多处腐蚀泄露或内部结垢无法疏通时整体更换 | 管路分配网络共振疲劳 | 压力异常 | 机械 | 严重 | 管路系统固有频率与轧机基频或泵脉动频率耦合，引发管路结构剧烈共振，导致管夹松动、管体疲劳裂纹扩展及接口密封失效 | 管道及支架发出异常低频轰鸣声；管路可见大幅度宏观振动；压力表指针剧烈抖动；管夹或连接螺栓频繁断裂 | [物理]管路振动速度>12.5mm/s（适用：刚性支撑管道系统，ISO 10816-3:2009 表1 区域D，置信：标准值）；[物理]管系固有频率与激励频率重合度±10%以内（适用：模态分析工况，置信：经验值） | [在线]管路振动速度传感器；[带电]频谱分析仪；[离线]激光测振仪 | 关键判据：振动速度超标且频谱分析显示主频与轧机转速或泵转频高度重合。鉴别要点：若振动频率为高频且无明显工频成分，多为流体气蚀或阀门噪声，非结构共振 | [经验级]根本处理：调整管路走向或增加支撑以改变管系固有频率，在振动源处安装脉动阻尼器；临时处理：临时加装木质或橡胶阻尼块于振动波腹处，降低振幅直至停机检修 | 优化管路支架跨距，避开共振区；在泵出口设置蓄能器吸收压力脉动；定期紧固管夹螺栓 | 流体气蚀：区分要点为气蚀伴随高频尖啸声且多发生在变径处，共振通常为低频轰鸣且整管振动 | 钳工3名、振动分析师1名；工时6-8h（置信：经验值） | 频谱分析仪、测振仪、脉动阻尼器、管夹支架（置信：经验值） | 阻尼块、管卡、U型螺栓、减震垫（置信：经验值） | 高空管路作业需系挂安全带；动火作业须办理动火票并配备灭火器（置信：经验值） | 管路振动速度降至ISO 10816-3:2009 规定的区域C或B以内，无异常共振声响（置信：标准值）
MT-004-001-005-003-001-001 | 钢铁 |  | 轧机 | 主设备 | 钢铁核心特色轧钢设备，按产品类型分子设备。故障机理（轧辊磨损/断辊/剥落、轧辊轴承发热、压下机构失效、主传动齿轮磨损断齿、液压泄漏、冷却除鳞堵塞）通用，机架位置（粗中/精/预精）在故障特征参数 D5 层标注；产品特异（棒线导卫卡钢、板带板形、管材穿孔顶杆、冷轧润滑板形）在子设备结构层承载。子设备：棒线轧机（棒材/线材热连轧，含粗中+精+预精机架）、板材轧机（板带热轧，含粗轧+精轧机架）、管材轧机（无缝管穿孔+轧管）、冷轧轧机（冷轧带钢，润滑/板形/酸洗工艺特异）。 | 棒线轧机 | 润滑与辅助流体系统 | 管路分配网络 | 高压橡胶软管 | 三层钢丝编织增强软管，两端扣压式接头，柔性连接运动部件（来源：GB/T 3683） | 是 | — | — | 软管破裂 | 破裂 | 机械 | 危急 | 软管体因承受超过设计极限的内部压力、机械外力冲击或老化导致结构完整性破坏，发生高压介质泄漏 | 软管本体出现可见裂口、喷射状泄漏、系统压力骤降 | [压力]系统工作压力>软管额定爆破压力的60%（适用：液压系统，置信：经验值）；[时间]服役时间>5年（适用：橡胶老化工况，置信：经验值） | [离线]目视检查；[在线]压力传感器 | 观察泄漏位置与形态：若泄漏点位于管体中部且伴有纤维层断裂→本体强度不足或老化；若泄漏点位于接头附近→安装不当或疲劳；若伴有明显外伤痕迹→机械挤压撞击 | [经验级]根本处理：停机泄压后更换新软管；临时处理：使用专用急救包进行临时缠绕包扎（仅限低压应急） | 定期检查软管外观与老化情况；避免软管与尖锐物体接触；确保管卡固定牢靠 | 接头泄漏：泄漏点集中在接头连接处，而非管体 | 钳工1名；工时0.5-1h（置信：经验值） | 割刀、扳手、急救包（置信：经验值） | 同规格高压橡胶软管、接头（置信：经验值） | 须执行LOTO断电挂牌并泄压至零；禁止带压作业（，标准值）（置信：标准值） | 保压测试无泄漏；外观无损伤（置信：经验值）
MT-004-001-005-003-001-002 | 钢铁 |  | 轧机 | 主设备 | 钢铁核心特色轧钢设备，按产品类型分子设备。故障机理（轧辊磨损/断辊/剥落、轧辊轴承发热、压下机构失效、主传动齿轮磨损断齿、液压泄漏、冷却除鳞堵塞）通用，机架位置（粗中/精/预精）在故障特征参数 D5 层标注；产品特异（棒线导卫卡钢、板带板形、管材穿孔顶杆、冷轧润滑板形）在子设备结构层承载。子设备：棒线轧机（棒材/线材热连轧，含粗中+精+预精机架）、板材轧机（板带热轧，含粗轧+精轧机架）、管材轧机（无缝管穿孔+轧管）、冷轧轧机（冷轧带钢，润滑/板形/酸洗工艺特异）。 | 棒线轧机 | 润滑与辅助流体系统 | 管路分配网络 | 高压橡胶软管 | 三层钢丝编织增强软管，两端扣压式接头，柔性连接运动部件（来源：GB/T 3683） | 是 | — | — | 接头拔脱 | 断裂 | 机械 | 危急 | 软管接头与管体结合部位因装配质量差、频繁拉扯或脉冲疲劳导致连接失效，造成接头从管体中松脱 | 接头从软管端部脱出，大量介质喷涌，连接处管体呈喇叭状扩张 | [拉力]轴向拉力超过接头拔脱强度（适用：动态工况，置信：经验值）；[振动]软管接头处存在高频振动（适用：泵出口脉动工况，置信：经验值） | [离线]目视检查；[在线]振动监测 | 检查脱出端面形态：若管体内胶层破损且钢丝层松散→扣压量不足或扣压工艺不良；若管体无明显变形但整体脱出→长期受过度轴向拉力 | [经验级]根本处理：重新扣压接头或更换总成；临时处理：无，须立即停机处理 | 安装时留有适当余量避免拉紧；固定管路以减少振动；选用正规厂家扣压接头 | 软管破裂：管体有裂口，接头处通常保持连接 | 钳工1名；工时1h（置信：经验值） | 扣压机、扳手（置信：经验值） | 软管总成、扣压用模具（置信：经验值） | 须执行LOTO断电挂牌并泄压至零；起重作业按GB 6067执行（置信：标准值） | 接头扣压尺寸符合图纸要求；拉力试验合格（置信：经验值）
MT-004-001-005-003-001-003 | 钢铁 |  | 轧机 | 主设备 | 钢铁核心特色轧钢设备，按产品类型分子设备。故障机理（轧辊磨损/断辊/剥落、轧辊轴承发热、压下机构失效、主传动齿轮磨损断齿、液压泄漏、冷却除鳞堵塞）通用，机架位置（粗中/精/预精）在故障特征参数 D5 层标注；产品特异（棒线导卫卡钢、板带板形、管材穿孔顶杆、冷轧润滑板形）在子设备结构层承载。子设备：棒线轧机（棒材/线材热连轧，含粗中+精+预精机架）、板材轧机（板带热轧，含粗轧+精轧机架）、管材轧机（无缝管穿孔+轧管）、冷轧轧机（冷轧带钢，润滑/板形/酸洗工艺特异）。 | 棒线轧机 | 润滑与辅助流体系统 | 管路分配网络 | 高压橡胶软管 | 三层钢丝编织增强软管，两端扣压式接头，柔性连接运动部件（来源：GB/T 3683） | 是 | — | — | 内胶层老化剥落 | 磨损 | 化学 | 严重 | 软管内层橡胶在长期高温、高压油液浸泡及氧化作用下发生化学降解，导致内胶层变硬、变脆并剥落，污染液压系统 | 油液过滤器中发现橡胶碎屑；软管内壁表面龟裂、硬化、脱落；系统伺服阀卡涩 | [时间]使用时间超过设计寿命（适用：高温油液工况，置信：经验值）；[化学]油液酸值升高（适用：液压油劣化工况，置信：经验值） | [离线]内窥镜检查；[离线]油液颗粒度检测 | 结合油液分析与内窥镜观察：若滤芯中发现橡胶颗粒且内窥镜显示内壁粗糙→内胶层剥落；若仅为金属颗粒→系统泵或马达磨损 | [经验级]根本处理：更换软管并清洗系统油箱及管路；临时处理：无，须尽快安排更换 | 选用耐高温、耐油性好的优质软管；控制油温防止过热；定期检测油液污染度 | 密封件磨损：同样会导致系统污染，但通常伴随执行机构外泄漏，需通过油液成分分析区分 | 钳工1名；工时2-3h（置信：经验值） | 内窥镜、油液取样瓶（置信：经验值） | 新软管、液压油、滤芯（置信：经验值） | 须执行LOTO断电挂牌；清洗废油按危废处理（，标准值）（置信：标准值） | 系统油液清洁度达标；软管内壁光滑无龟裂（置信：经验值）
MT-004-001-005-003-001-004 | 钢铁 |  | 轧机 | 主设备 | 钢铁核心特色轧钢设备，按产品类型分子设备。故障机理（轧辊磨损/断辊/剥落、轧辊轴承发热、压下机构失效、主传动齿轮磨损断齿、液压泄漏、冷却除鳞堵塞）通用，机架位置（粗中/精/预精）在故障特征参数 D5 层标注；产品特异（棒线导卫卡钢、板带板形、管材穿孔顶杆、冷轧润滑板形）在子设备结构层承载。子设备：棒线轧机（棒材/线材热连轧，含粗中+精+预精机架）、板材轧机（板带热轧，含粗轧+精轧机架）、管材轧机（无缝管穿孔+轧管）、冷轧轧机（冷轧带钢，润滑/板形/酸洗工艺特异）。 | 棒线轧机 | 润滑与辅助流体系统 | 管路分配网络 | 高压橡胶软管 | 三层钢丝编织增强软管，两端扣压式接头，柔性连接运动部件（来源：GB/T 3683） | 是 | — | — | 外胶层磨损 | 磨损 | 机械 | 一般 | 软管外层橡胶因与相邻金属部件、支架或设备表面发生长期摩擦或振动，导致外胶层减薄甚至露出增强层 | 软管外表面出现明显磨痕、露钢丝或编织层；表面附着金属粉末 | [物理]磨损深度超过外胶层厚度（适用：无护套工况，置信：经验值）；[时间]检查周期内发现明显减薄（适用：振动摩擦工况，置信：经验值） | [离线]目视检查；[离线]卡尺测量 | 观察磨损位置与形态：若磨损集中在固定点且伴有光亮痕迹→机械摩擦；若整周均匀磨损→长期流沙或物料冲刷 | [经验级]根本处理：更换软管并加装护套或调整固定方式；临时处理：使用耐磨护套包裹磨损部位 | 合理设计管路走向，避免与硬物接触；在易摩擦部位加装橡胶护套或弹簧保护罩 | 外胶层老化：表现为表面龟裂、发粘，非局部机械磨损 | 钳工1名；工时1h（置信：经验值） | 护套、扎带、扳手（置信：经验值） | 软管护套、管卡（置信：经验值） | 须执行LOTO断电挂牌（，标准值）（置信：标准值） | 外观无磨损露骨；护套固定牢固（置信：经验值）
MT-004-001-005-003-001-005 | 钢铁 |  | 轧机 | 主设备 | 钢铁核心特色轧钢设备，按产品类型分子设备。故障机理（轧辊磨损/断辊/剥落、轧辊轴承发热、压下机构失效、主传动齿轮磨损断齿、液压泄漏、冷却除鳞堵塞）通用，机架位置（粗中/精/预精）在故障特征参数 D5 层标注；产品特异（棒线导卫卡钢、板带板形、管材穿孔顶杆、冷轧润滑板形）在子设备结构层承载。子设备：棒线轧机（棒材/线材热连轧，含粗中+精+预精机架）、板材轧机（板带热轧，含粗轧+精轧机架）、管材轧机（无缝管穿孔+轧管）、冷轧轧机（冷轧带钢，润滑/板形/酸洗工艺特异）。 | 棒线轧机 | 润滑与辅助流体系统 | 管路分配网络 | 高压橡胶软管 | 三层钢丝编织增强软管，两端扣压式接头，柔性连接运动部件（来源：GB/T 3683） | 是 | — | — | 软管鼓包 | 破裂 | 机械 | 严重 | 软管增强层（钢丝或编织层）断裂，导致内胶层在压力作用下无法承受而向外凸起，是即将爆破的前兆 | 软管局部出现明显的球形或圆柱状凸起；手按有弹性但不可恢复 | [压力]瞬间压力峰值超过软管最小爆破压力（适用：冲击工况，置信：经验值）；[物理]鼓包处直径变化>5%（适用：目视工况，置信：经验值） | [离线]目视检查；[在线]压力脉冲监测 | 检查鼓包特征：若鼓包位置固定且呈球状→增强层局部断裂；若整根软管交替膨胀→压力过高或软管型号选型错误 | [经验级]根本处理：立即停机更换软管；临时处理：无，严禁继续使用 | 选用耐冲击性能好的软管（如缠绕管）；在系统中设置蓄能器吸收压力脉动 | 软管弯曲变形：弯曲半径过小导致的扁塌，非压力鼓包 | 钳工1名；工时0.5-1h（置信：经验值） | 扳手、割刀（置信：经验值） | 同规格高压橡胶软管（置信：经验值） | 须执行LOTO断电挂牌并泄压至零（，标准值）（置信：标准值） | 外观无鼓包；耐压试验合格（置信：经验值）
MT-004-001-005-003-001-006 | 钢铁 |  | 轧机 | 主设备 | 钢铁核心特色轧钢设备，按产品类型分子设备。故障机理（轧辊磨损/断辊/剥落、轧辊轴承发热、压下机构失效、主传动齿轮磨损断齿、液压泄漏、冷却除鳞堵塞）通用，机架位置（粗中/精/预精）在故障特征参数 D5 层标注；产品特异（棒线导卫卡钢、板带板形、管材穿孔顶杆、冷轧润滑板形）在子设备结构层承载。子设备：棒线轧机（棒材/线材热连轧，含粗中+精+预精机架）、板材轧机（板带热轧，含粗轧+精轧机架）、管材轧机（无缝管穿孔+轧管）、冷轧轧机（冷轧带钢，润滑/板形/酸洗工艺特异）。 | 棒线轧机 | 润滑与辅助流体系统 | 管路分配网络 | 高压橡胶软管 | 三层钢丝编织增强软管，两端扣压式接头，柔性连接运动部件（来源：GB/T 3683） | 是 | — | — | 接头渗漏 | 泄漏 | 机械 | 一般 | 接头密封部位因加工精度差、安装未拧紧或密封件损坏，导致介质从连接处微量渗出 | 接头处有油渍滴落；压力保持测试时压力缓慢下降 | [力矩]拧紧力矩低于规定值（适用：液压接头工况，置信：经验值）；[物理]密封件压缩量不足（适用：静密封工况，置信：经验值） | [离线]目视检查；[离线]扭矩扳手复检 | 检查渗漏部位：若渗漏从螺纹处溢出→螺纹未拧紧或密封胶失效；若从端面溢出→密封圈损坏或端面有划痕 | [经验级]根本处理：紧固接头或更换密封圈；临时处理：使用生料带缠绕应急（仅限低压） | 安装时按规定力矩拧紧；选用高质量密封件；避免接头承受侧向载荷 | 软管本体微孔：油液从管壁渗出，非接头处 | 钳工1名；工时0.5h（置信：经验值） | 扭矩扳手、内六角扳手（置信：经验值） | O型圈、组合垫圈、生料带（置信：经验值） | 须执行LOTO断电挂牌并泄压（，标准值）（置信：标准值） | 接头无渗漏；扭矩符合规定值（置信：经验值）
MT-004-001-005-003-001-007 | 钢铁 |  | 轧机 | 主设备 | 钢铁核心特色轧钢设备，按产品类型分子设备。故障机理（轧辊磨损/断辊/剥落、轧辊轴承发热、压下机构失效、主传动齿轮磨损断齿、液压泄漏、冷却除鳞堵塞）通用，机架位置（粗中/精/预精）在故障特征参数 D5 层标注；产品特异（棒线导卫卡钢、板带板形、管材穿孔顶杆、冷轧润滑板形）在子设备结构层承载。子设备：棒线轧机（棒材/线材热连轧，含粗中+精+预精机架）、板材轧机（板带热轧，含粗轧+精轧机架）、管材轧机（无缝管穿孔+轧管）、冷轧轧机（冷轧带钢，润滑/板形/酸洗工艺特异）。 | 棒线轧机 | 润滑与辅助流体系统 | 管路分配网络 | 高压橡胶软管 | 三层钢丝编织增强软管，两端扣压式接头，柔性连接运动部件（来源：GB/T 3683） | 是 | — | — | 软管扭曲变扁 | 变形 | 机械 | 严重 | 软管在安装时未按自然走向固定，或因设备高速运动产生扭转，导致管体截面变椭圆甚至闭塞，阻碍介质流通 | 软管呈现明显的扭曲麻花状；截面由圆变扁；系统流量减小或压力异常升高 | [物理]弯曲半径小于最小允许弯曲半径（适用：狭小安装空间，置信：经验值）；[物理]管径截面收缩率>10%（适用：扭转工况，置信：经验值） | [离线]目视检查；[在线]流量传感器 | 检查管体形态：若软管存在明显的轴向扭转印迹且伴随截面缩颈→安装扭曲；若仅在弯曲处变扁→弯曲半径过小 | [经验级]根本处理：纠正安装走向消除扭力或更换新软管；临时处理：无，须停机重新排列管路 | 安装时在软管上沿轴向画基准线以监测扭曲度；保证足够的弯曲半径 | 软管鼓包：局部膨胀有弹性，而扭曲变扁为截面塌陷闭塞 | 钳工1名；工时1h（置信：经验值） | 扳手、角度尺（置信：经验值） | 同规格高压橡胶软管、管夹（置信：经验值） | 须执行LOTO断电挂牌并泄压至零（，标准值）（置信：标准值） | 软管无扭曲；弯曲半径符合标准；流量恢复正常（置信：经验值）
MT-004-001-005-003-002-001 | 钢铁 |  | 轧机 | 主设备 | 钢铁核心特色轧钢设备，按产品类型分子设备。故障机理（轧辊磨损/断辊/剥落、轧辊轴承发热、压下机构失效、主传动齿轮磨损断齿、液压泄漏、冷却除鳞堵塞）通用，机架位置（粗中/精/预精）在故障特征参数 D5 层标注；产品特异（棒线导卫卡钢、板带板形、管材穿孔顶杆、冷轧润滑板形）在子设备结构层承载。子设备：棒线轧机（棒材/线材热连轧，含粗中+精+预精机架）、板材轧机（板带热轧，含粗轧+精轧机架）、管材轧机（无缝管穿孔+轧管）、冷轧轧机（冷轧带钢，润滑/板形/酸洗工艺特异）。 | 棒线轧机 | 润滑与辅助流体系统 | 管路分配网络 | 管接头 | 24°锥密封卡套式碳钢接头，最大工作压力16MPa（来源：GB/T 3733） | 否 | — | — | 管接头密封失效 | 泄漏 | 机械 | 严重 | 管接头在高温、高压及振动工况下，密封垫片或金属接触面发生塑性变形、压溃或回弹失效，导致介质外泄 | 接头处可见油液滴落或喷射；液压系统压力表指针波动；管路周围有油渍聚集 | [压力]系统压力下降>10%（适用：液压系统，置信：经验值）；[状态量]泄漏流量>5滴/min（适用：静态密封点，置信：经验值） | [离线]目视检查；[离线]肥皂水检漏；[在线]压力传感器 | 关键判据：压力下降伴随接头处可见油迹；鉴别要点：与管体砂眼泄漏区分，紧固接头后泄漏若减小或消失则为接头密封失效，若不变则为管体缺陷 | [经验级]根本处理：停机泄压后拆卸接头，检查密封面并更换O型圈或组合垫，按标准力矩复紧；临时处理：使用专用堵漏夹具临时包扎 | 定期检查接头紧固力矩；控制液压油污染防止颗粒损伤密封面；优化管路支撑减少振动 | 管体砂眼：管体泄漏位置不在接口处，且无法通过紧固消除 | 钳工1名；工时1-2h（置信：经验值） | 扳手、力矩扳手、防爆手电筒（置信：经验值） | O型圈、组合垫、密封胶、清洗剂（置信：经验值） | 执行LOTO断电挂牌；泄压排液确认零压；禁止带压紧固（置信：经验值） | 静态保压无泄漏；接头紧固力矩符合设计要求（置信：经验值）
MT-004-001-005-003-002-002 | 钢铁 |  | 轧机 | 主设备 | 钢铁核心特色轧钢设备，按产品类型分子设备。故障机理（轧辊磨损/断辊/剥落、轧辊轴承发热、压下机构失效、主传动齿轮磨损断齿、液压泄漏、冷却除鳞堵塞）通用，机架位置（粗中/精/预精）在故障特征参数 D5 层标注；产品特异（棒线导卫卡钢、板带板形、管材穿孔顶杆、冷轧润滑板形）在子设备结构层承载。子设备：棒线轧机（棒材/线材热连轧，含粗中+精+预精机架）、板材轧机（板带热轧，含粗轧+精轧机架）、管材轧机（无缝管穿孔+轧管）、冷轧轧机（冷轧带钢，润滑/板形/酸洗工艺特异）。 | 棒线轧机 | 润滑与辅助流体系统 | 管路分配网络 | 管接头 | 24°锥密封卡套式碳钢接头，最大工作压力16MPa（来源：GB/T 3733） | 否 | — | — | 管接头螺纹磨损滑丝 | 泄漏 | 机械 | 严重 | 频繁拆装或长期振动导致管接头内外螺纹发生磨损、塑性变形，牙型变平，连接强度降低，无法有效压紧密封件 | 接头处渗漏；拧紧时手感发滑无法用力矩锁紧；管路在接头处有异常晃动 | [物理]螺纹配合间隙增大>0.1mm（适用：公制螺纹连接，置信：经验值）；[状态量]拧紧力矩无法达到标准值（适用：安装维护，置信：经验值） | [离线]螺纹通止规检查；[离线]目视检查 | 关键判据：拧紧时螺纹打滑且无法达到规定力矩；鉴别要点：与螺纹异物卡滞区分，清洗后若仍滑丝则为磨损，清洗后顺畅则为异物 | [经验级]根本处理：更换磨损的管接头或相配的管口，重新攻丝修复；临时处理：缠绕生料带或使用螺纹锁固剂应急（仅限低压） | 避免过度拧紧；使用合格材质的接头；定期检查管路振动情况 | 螺纹异物：清洗后螺纹配合正常，无滑丝现象 | 钳工1名；工时2-3h（置信：经验值） | 板牙、丝锥、力矩扳手、攻丝油（置信：经验值） | 新管接头、丝锥、板牙、生料带（置信：经验值） | 断电挂牌；确认系统泄压；使用工具时防止打滑受伤（置信：经验值） | 螺纹配合顺畅无旷量；拧紧后无泄漏（置信：经验值）
MT-004-001-005-003-002-003 | 钢铁 |  | 轧机 | 主设备 | 钢铁核心特色轧钢设备，按产品类型分子设备。故障机理（轧辊磨损/断辊/剥落、轧辊轴承发热、压下机构失效、主传动齿轮磨损断齿、液压泄漏、冷却除鳞堵塞）通用，机架位置（粗中/精/预精）在故障特征参数 D5 层标注；产品特异（棒线导卫卡钢、板带板形、管材穿孔顶杆、冷轧润滑板形）在子设备结构层承载。子设备：棒线轧机（棒材/线材热连轧，含粗中+精+预精机架）、板材轧机（板带热轧，含粗轧+精轧机架）、管材轧机（无缝管穿孔+轧管）、冷轧轧机（冷轧带钢，润滑/板形/酸洗工艺特异）。 | 棒线轧机 | 润滑与辅助流体系统 | 管路分配网络 | 管接头 | 24°锥密封卡套式碳钢接头，最大工作压力16MPa（来源：GB/T 3733） | 否 | — | — | 管接头疲劳断裂 | 断裂 | 机械 | 危急 | 管接头承受轧机反复产生的周期性交变载荷及管路热胀冷缩应力，导致应力集中部位（如根部、螺纹退刀槽）产生疲劳裂纹并扩展断裂 | 接头处完全断开导致介质大量喷涌；管路剧烈甩动；系统压力瞬间归零 | [物理]振动速度>7.1mm/s（适用：刚性安装，轴中心高≥315mm，ISO 10816-3:2009 表1，置信：标准值）；[时间]循环次数>10^7次（置信：经验值） | [在线]振动加速度传感器；[离线]磁粉探伤；[离线]宏观断口检查 | 关键判据：断口呈现明显的海滩纹（疲劳辉纹）特征，且无塑性变形；鉴别要点：与过载断裂区分，过载断口有明显的韧窝或放射纹且伴有颈缩，疲劳断口较平整 | [经验级]根本处理：切除断裂接头，更换新件并检查对中情况；临时处理：无，须立即停机处理 | 优化管路支撑减少振动；选用高强度材质接头；避免管路强行对装产生的安装应力 | 过载断裂：断口粗糙有颈缩，通常由超压或机械撞击引起 | 钳工2名、焊工1名；工时4-6h（置信：经验值） | 切割机、坡口机、对中仪、力矩扳手（置信：经验值） | 新管接头、对口夹具、氩弧焊丝（置信：经验值） | 执行LOTO断电挂牌；确认系统泄压至零；动火作业办理许可（，标准值）；防止高空坠物（GB 6067.1-2010，标准值）（置信：标准值） | 焊缝或连接处无裂纹；耐压测试无泄漏；振动值符合ISO 10816-3标准（置信：标准值）
MT-004-001-005-003-002-004 | 钢铁 |  | 轧机 | 主设备 | 钢铁核心特色轧钢设备，按产品类型分子设备。故障机理（轧辊磨损/断辊/剥落、轧辊轴承发热、压下机构失效、主传动齿轮磨损断齿、液压泄漏、冷却除鳞堵塞）通用，机架位置（粗中/精/预精）在故障特征参数 D5 层标注；产品特异（棒线导卫卡钢、板带板形、管材穿孔顶杆、冷轧润滑板形）在子设备结构层承载。子设备：棒线轧机（棒材/线材热连轧，含粗中+精+预精机架）、板材轧机（板带热轧，含粗轧+精轧机架）、管材轧机（无缝管穿孔+轧管）、冷轧轧机（冷轧带钢，润滑/板形/酸洗工艺特异）。 | 棒线轧机 | 润滑与辅助流体系统 | 管路分配网络 | 管接头 | 24°锥密封卡套式碳钢接头，最大工作压力16MPa（来源：GB/T 3733） | 否 | — | — | 管接头应力腐蚀开裂 | 裂纹 | 机械 | 严重 | 在拉应力（残余或工作应力）和特定腐蚀介质（如含氯离子冷却水或乳化液）共同作用下，管接头金属表面沿晶界产生脆性裂纹 | 接头表面出现细微网状裂纹；轻微渗漏；裂纹处可能有腐蚀产物覆盖 | [化学]氯离子浓度>25ppm（适用：不锈钢冷却水系统，置信：经验值）；[时间]潜伏期数月至数年（置信：经验值） | [离线]渗透探伤；[离线]金相显微镜检查；[离线]化学成分分析 | 关键判据：裂纹呈树枝状或网状，起源于表面且充满腐蚀产物；鉴别要点：与疲劳裂纹区分，应力腐蚀裂纹主要分叉且无明显的海滩纹，多发生在介质环境恶劣处 | [经验级]根本处理：更换材质为耐应力腐蚀开裂（如双相钢）的管接头，改善介质水质；临时处理：打卡子或缠绕胶带应急（仅限低压） | 控制介质中氯离子等腐蚀性成分含量；进行消除应力热处理；避免应力集中 | 疲劳裂纹：裂纹走向垂直于主应力方向，断口有海滩纹，与介质腐蚀性关系不直接 | 钳工1名、检测员1名；工时3-4h（置信：经验值） | 着色渗透探伤剂、放大镜、扳手（置信：经验值） | 耐腐蚀管接头、水质处理药剂（置信：经验值） | 必须佩戴防护手套和眼镜；接触腐蚀介质后需清洗；有限空间作业需通风（，标准值）（置信：标准值） | 探伤检查无裂纹；水质分析报告合格（置信：经验值）
MT-004-001-005-003-002-005 | 钢铁 |  | 轧机 | 主设备 | 钢铁核心特色轧钢设备，按产品类型分子设备。故障机理（轧辊磨损/断辊/剥落、轧辊轴承发热、压下机构失效、主传动齿轮磨损断齿、液压泄漏、冷却除鳞堵塞）通用，机架位置（粗中/精/预精）在故障特征参数 D5 层标注；产品特异（棒线导卫卡钢、板带板形、管材穿孔顶杆、冷轧润滑板形）在子设备结构层承载。子设备：棒线轧机（棒材/线材热连轧，含粗中+精+预精机架）、板材轧机（板带热轧，含粗轧+精轧机架）、管材轧机（无缝管穿孔+轧管）、冷轧轧机（冷轧带钢，润滑/板形/酸洗工艺特异）。 | 棒线轧机 | 润滑与辅助流体系统 | 管路分配网络 | 管接头 | 24°锥密封卡套式碳钢接头，最大工作压力16MPa（来源：GB/T 3733） | 否 | — | — | 管接头连接松动 | 松动 | 机械 | 一般 | 振动导致螺纹连接副自松，或管路热胀冷缩引起连接处预紧力衰减，造成密封比压不足 | 接头处有渗漏痕迹；用手可感觉接头晃动；系统压力轻微波动 | [物理]预紧力损失>30%（适用：螺纹连接，置信：经验值）；[物理]振动位移>0.2mm（适用：连接部位，置信：经验值） | [在线]松动监测传感器；[离线]力矩扳手复检；[离线]目视检查 | 关键判据：力矩扳手检查显示拧紧力矩低于规定值；鉴别要点：与密封件老化区分，重新紧固后泄漏停止则为松动，若继续泄漏则为密封件失效 | [经验级]根本处理：按标准力矩重新紧固，检查并更换防松垫圈或使用螺纹锁固剂；临时处理：适当紧固 | 定期紧固管路连接点；使用防松螺母或厌氧胶；增加管路固定支撑减少振动 | 密封件失效：重新紧固后仍有泄漏，需更换密封件 | 钳工1名；工时0.5-1h（置信：经验值） | 力矩扳手、防松胶、呆扳手（置信：经验值） | 防松垫圈、螺纹锁固剂（置信：经验值） | 防止工具打滑伤手；避免过度用力导致滑丝（置信：经验值） | 拧紧力矩符合设计值；无渗漏（置信：经验值）
MT-004-001-005-003-003-001 | 钢铁 |  | 轧机 | 主设备 | 钢铁核心特色轧钢设备，按产品类型分子设备。故障机理（轧辊磨损/断辊/剥落、轧辊轴承发热、压下机构失效、主传动齿轮磨损断齿、液压泄漏、冷却除鳞堵塞）通用，机架位置（粗中/精/预精）在故障特征参数 D5 层标注；产品特异（棒线导卫卡钢、板带板形、管材穿孔顶杆、冷轧润滑板形）在子设备结构层承载。子设备：棒线轧机（棒材/线材热连轧，含粗中+精+预精机架）、板材轧机（板带热轧，含粗轧+精轧机架）、管材轧机（无缝管穿孔+轧管）、冷轧轧机（冷轧带钢，润滑/板形/酸洗工艺特异）。 | 棒线轧机 | 润滑与辅助流体系统 | 管路分配网络 | O形密封圈 | 丁腈橡胶O形圈，内径6~38mm，用于接头静密封（来源：GB/T 3452.1） | 是 | — | — | O形圈挤压破损 | 破裂；变形 | 机械 | 严重 | 轧机高压冲击或沟槽间隙过大，导致密封圈被挤入间隙发生塑性变形及撕裂，丧失密封功能 | 轧机液压系统保压不良；执行机构动作迟缓；密封安装处可见明显外漏 | [物理]系统工作压力>16MPa（适用：伺服液压缸，置信：经验值）；[尺寸]密封挤出间隙>0.2mm（适用：往复运动密封，置信：经验值） | [离线]游标卡尺间隙测量；[在线]压力传感器 | 关键判据：压力骤降伴随外部泄漏。鉴别要点：与管路破裂泄漏区分，管路破裂多伴随大量喷油及系统油位骤降，而O形圈破损初期多为渗漏且压力下降相对平缓 | [经验级]根本处理：拆卸相关法兰或端盖，清理破损残圈，检查并修复沟槽受损面，更换匹配规格O形圈；临时处理：无，须立即停机降压处理 | 提高系统过滤精度；定期检查液压系统蓄能器以消除水锤效应 | 液压管路接头松动泄漏：区分要点为接头松动在重新紧固后泄漏通常立即停止，而O形圈破损紧固后依然持续渗漏 | 钳工2名；工时4-6h（置信：经验值） | 内六角扳手、千分尺、专用拉马（置信：经验值） | 匹配规格氟橡胶O形圈、密封润滑脂（置信：经验值） | 作业前必须执行LOTO断电挂牌，确认液压系统完全泄压排液（标准值，GB/T 33579-2017）（置信：标准值） | 无可见渗漏，系统保压30分钟压降<5%（置信：经验值）
MT-004-001-005-003-003-002 | 钢铁 |  | 轧机 | 主设备 | 钢铁核心特色轧钢设备，按产品类型分子设备。故障机理（轧辊磨损/断辊/剥落、轧辊轴承发热、压下机构失效、主传动齿轮磨损断齿、液压泄漏、冷却除鳞堵塞）通用，机架位置（粗中/精/预精）在故障特征参数 D5 层标注；产品特异（棒线导卫卡钢、板带板形、管材穿孔顶杆、冷轧润滑板形）在子设备结构层承载。子设备：棒线轧机（棒材/线材热连轧，含粗中+精+预精机架）、板材轧机（板带热轧，含粗轧+精轧机架）、管材轧机（无缝管穿孔+轧管）、冷轧轧机（冷轧带钢，润滑/板形/酸洗工艺特异）。 | 棒线轧机 | 润滑与辅助流体系统 | 管路分配网络 | O形密封圈 | 丁腈橡胶O形圈，内径6~38mm，用于接头静密封（来源：GB/T 3452.1） | 是 | — | — | O形圈热老化失效 | 老化 | 机械；热 | 一般 | 轧机长期处于高温轧制环境，O形圈材质发生热降解，失去弹性并硬化产生永久变形，导致接触应力丧失 | 密封件表面产生龟裂；设备停机后静密封处出现滴漏；压缩永久变形率高 | [物理]介质工作温度>150℃（适用：热轧精轧区设备，置信：经验值）；[物理]压缩永久变形率>40%（适用：橡胶密封件，置信：经验值） | [离线]硬度计测试；[离线]红外测温仪 | 关键判据：发现密封件硬化、表面有龟裂且伴随保压不良。鉴别要点：与介质磨损泄漏区分，老化失效的密封件表面通常无严重机械划痕，但整体失去弹性且硬度明显增加 | [经验级]根本处理：清理老化密封件，更换为耐高温材质（如氟橡胶）的O形圈，改善冷却条件；临时处理：无，须停机更换密封件 | 选用耐高温材质密封件；改善轧机辊箱冷却水流量及冷却效果 | 轴承润滑油乳化泄漏：区分要点为乳化泄漏多伴随轴承箱体温度异常升高，且泄漏介质呈乳白色 | 钳工1名；工时2-3h（置信：经验值） | 清理工具、红外测温仪、硬度计（置信：经验值） | 耐高温氟橡胶O形圈、清洁擦拭布（置信：经验值） | 作业前必须办理检修作业票、执行设备动力源LOTO隔离、确认系统完全泄压至零位，接触高温部件时佩戴防烫伤手套（标准值，GB/T 33579-2017）（置信：标准值） | 密封件安装后无变形扭曲，运行24小时无渗漏（置信：经验值）
MT-004-001-005-003-003-003 | 钢铁 |  | 轧机 | 主设备 | 钢铁核心特色轧钢设备，按产品类型分子设备。故障机理（轧辊磨损/断辊/剥落、轧辊轴承发热、压下机构失效、主传动齿轮磨损断齿、液压泄漏、冷却除鳞堵塞）通用，机架位置（粗中/精/预精）在故障特征参数 D5 层标注；产品特异（棒线导卫卡钢、板带板形、管材穿孔顶杆、冷轧润滑板形）在子设备结构层承载。子设备：棒线轧机（棒材/线材热连轧，含粗中+精+预精机架）、板材轧机（板带热轧，含粗轧+精轧机架）、管材轧机（无缝管穿孔+轧管）、冷轧轧机（冷轧带钢，润滑/板形/酸洗工艺特异）。 | 棒线轧机 | 润滑与辅助流体系统 | 管路分配网络 | O形密封圈 | 丁腈橡胶O形圈，内径6~38mm，用于接头静密封（来源：GB/T 3452.1） | 是 | — | — | O形圈异常磨损 | 磨损 | 机械 | 一般 | 轧机运行过程中，因介质污染（如氧化铁皮、机械杂质）或配合面粗糙度不合格，导致密封圈唇边发生持续摩擦磨损 | 密封处有微量渗漏；拆解后O形圈表面有明显磨痕或划伤；系统油液污染度超标 | [物理]配合面粗糙度Ra>0.4μm（适用：动密封配合面，置信：经验值）；[化学]油液颗粒物污染度>NAS 9级（适用：液压润滑系统，置信：经验值） | [离线]粗糙度仪检测；[离线]油液颗粒计数器 | 关键判据：密封件表面有规则磨痕且系统污染度超标。鉴别要点：与压力冲击破损区分，异常磨损通常表现为圆周方向的均匀磨损或单侧偏磨，而非局部被挤出的撕裂缺口 | [经验级]根本处理：更换受损O形圈，修复或打磨抛光配合面，对系统油液进行循环过滤；临时处理：无，须停机更换密封件 | 加强油液过滤管理；定期检测轧机液压油的清洁度 | 沟槽加工缺陷导致的泄漏：区分要点为沟槽缺陷通常表现为同一批次或同一位置多次发生密封件切割损伤，而非均匀磨损 | 钳工2名；工时3-5h（置信：经验值） | 粗糙度仪、油液检测仪、抛光工具（置信：经验值） | 标准O形圈、精密滤油机滤芯（置信：经验值） | 作业前必须执行LOTO断电挂牌、确认液压系统完全泄压排液，检修区域需清理铁皮杂质，严防异物落入油箱（标准值，GB/T 33579-2017）（置信：标准值） | 配合面粗糙度Ra≤0.4μm，系统油液污染度达到NAS 8级及以上（置信：经验值）
MT-004-001-005-003-003-004 | 钢铁 |  | 轧机 | 主设备 | 钢铁核心特色轧钢设备，按产品类型分子设备。故障机理（轧辊磨损/断辊/剥落、轧辊轴承发热、压下机构失效、主传动齿轮磨损断齿、液压泄漏、冷却除鳞堵塞）通用，机架位置（粗中/精/预精）在故障特征参数 D5 层标注；产品特异（棒线导卫卡钢、板带板形、管材穿孔顶杆、冷轧润滑板形）在子设备结构层承载。子设备：棒线轧机（棒材/线材热连轧，含粗中+精+预精机架）、板材轧机（板带热轧，含粗轧+精轧机架）、管材轧机（无缝管穿孔+轧管）、冷轧轧机（冷轧带钢，润滑/板形/酸洗工艺特异）。 | 棒线轧机 | 润滑与辅助流体系统 | 管路分配网络 | O形密封圈 | 丁腈橡胶O形圈，内径6~38mm，用于接头静密封（来源：GB/T 3452.1） | 是 | — | — | O形圈化学腐蚀溶胀 | 老化；变形 | 化学；机械 | 严重 | 轧机润滑或液压系统油液变质，或者误用不兼容介质，导致橡胶高分子链发生化学反应降解，密封圈体积膨胀、发黏并丧失密封接触应力 | O形圈表面发黏、溶胀变粗；密封沟槽被胀死；密封处发生持续性渗漏；系统执行机构出现动作卡涩 | [物理]密封件体积膨胀率>15%（适用：橡胶密封件，置信：经验值）；[化学]油液运动粘度变化率>10%（适用：液压润滑油液，置信：经验值） | [离线]体积测量仪；[离线]油液全分析光谱仪 | 关键判据：拆解发现密封件明显膨胀发黏且油液理化指标超标。鉴别要点：与热老化失效区分，热老化表现为硬化失去弹性且体积收缩，而化学溶胀表现为体积变大、材质变软发黏 | [经验级]根本处理：排空系统内变质油液并彻底清洗油箱及管路，更换全系统受污染的O形圈及相容材质的新油；临时处理：无，须立即停机防止污染扩大 | 建立严格的油液验收制度；杜绝不同牌号油液混用；定期取样化验油液理化指标 | 介质含水乳化导致的泄漏：区分要点为含水乳化主要导致油液浑浊变白，密封件通常不会发生体积膨胀和发黏现象 | 钳工2名、化验员1名；工时8-12h（置信：经验值） | 油液取样瓶、清洗设备、内六角扳手（置信：经验值） | 全套相容材质O形圈、系统清洗剂、合格新油（置信：经验值） | 动火/高处/临时用电需办理作业票，作业前必须执行LOTO断电挂牌，确认液压系统完全泄压排液置换（标准值，GB/T 33579-2017）（置信：标准值） | 系统清洗后油液污染度及理化指标合格，新密封件安装后运行72小时无渗漏及卡涩（置信：经验值）
MT-004-001-005-003-004-001 | 钢铁 |  | 轧机 | 主设备 | 钢铁核心特色轧钢设备，按产品类型分子设备。故障机理（轧辊磨损/断辊/剥落、轧辊轴承发热、压下机构失效、主传动齿轮磨损断齿、液压泄漏、冷却除鳞堵塞）通用，机架位置（粗中/精/预精）在故障特征参数 D5 层标注；产品特异（棒线导卫卡钢、板带板形、管材穿孔顶杆、冷轧润滑板形）在子设备结构层承载。子设备：棒线轧机（棒材/线材热连轧，含粗中+精+预精机架）、板材轧机（板带热轧，含粗轧+精轧机架）、管材轧机（无缝管穿孔+轧管）、冷轧轧机（冷轧带钢，润滑/板形/酸洗工艺特异）。 | 棒线轧机 | 润滑与辅助流体系统 | 管路分配网络 | 流量视镜 | 透明硼硅玻璃管或视窗，两端法兰连接，观察回油流动状态（来源：JB/T 9157） | 否 | — | — | 视镜本体破裂 | 破裂 | 机械；环境 | 危急 | 棒线轧机冷却水或液压油介质具有特定压力与温度，流量视镜玻璃因机械冲击、热应力急剧变化或介质压力冲击导致超载，引发玻璃视镜产生物理裂纹甚至碎裂。 | 视镜玻璃表面出现明显裂纹或完全碎裂；内部介质发生严重外泄；系统压力出现下降。 | [物理]额定工作压力>1.6MPa（适用：公称直径DN50以下常规玻璃视镜，置信：经验值）；[物理]系统实际压力>视镜公称压力（适用：常规工况，置信：经验值）；[物理]工作温变瞬间变化>60℃（适用：高线轧机冷却水系统骤冷骤热工况，置信：经验值） | [离线]现场目视检查；[带电]管路系统压力远传监视 | 关键判据：系统压力下降伴随现场可见的介质大量外泄与玻璃碎裂。鉴别要点：需与管路法兰密封垫片破损泄漏区分（法兰泄漏多发生在连接缝隙处且视镜玻璃完整，视镜破裂则伴有明显的玻璃碎渣喷溅痕迹）。 | [经验级]根本处理：关闭视镜前后端阀门泄压排液后，整体更换视镜总成并更换密封垫片；临时处理：视介质情况用专业堵漏夹具或环氧树脂胶泥进行外部临时包封，若为液压油或高压介质则无有效临时处理，须立即停机更换。 | 定期检查视镜玻璃表面是否有微小划痕或老化发乌；避免冷热介质剧烈交替冲击；更换时选用满足工况压力的钢化硼硅玻璃。 | 法兰密封面泄漏：区分要点为泄漏发生部位在视镜与管道连接的法兰结合面缝隙，而非视镜玻璃本体处。 | 钳工2名；工时2-3h（置信：经验值） | 活动扳手、防爆敲击扳手、专用法兰拆卸器、接油盘（置信：经验值） | 同规格流量视镜总成、耐高温密封垫片、清洗剂（置信：经验值） | 作业前必须办理LOOTO断电挂牌及泄压排液置换手续，周围环境确认无高温氧化铁皮飞溅危险（置信：标准值，GB/T 33574） | 视镜表面完好无裂纹，1.5倍额定压力打压试验保压10分钟无渗漏（置信：标准值，GB/T 13927）
MT-004-001-005-003-004-002 | 钢铁 |  | 轧机 | 主设备 | 钢铁核心特色轧钢设备，按产品类型分子设备。故障机理（轧辊磨损/断辊/剥落、轧辊轴承发热、压下机构失效、主传动齿轮磨损断齿、液压泄漏、冷却除鳞堵塞）通用，机架位置（粗中/精/预精）在故障特征参数 D5 层标注；产品特异（棒线导卫卡钢、板带板形、管材穿孔顶杆、冷轧润滑板形）在子设备结构层承载。子设备：棒线轧机（棒材/线材热连轧，含粗中+精+预精机架）、板材轧机（板带热轧，含粗轧+精轧机架）、管材轧机（无缝管穿孔+轧管）、冷轧轧机（冷轧带钢，润滑/板形/酸洗工艺特异）。 | 棒线轧机 | 润滑与辅助流体系统 | 管路分配网络 | 流量视镜 | 透明硼硅玻璃管或视窗，两端法兰连接，观察回油流动状态（来源：JB/T 9157） | 否 | — | — | 视镜内部机械卡滞 | 卡滞；磨损 | 机械 | 一般 | 轧机循环冷却水或乳化液中含有的金属氧化铁皮、杂质微粒长期沉积在视镜内部浮子或挡板导向槽内，造成运动部件摩擦阻力增大，最终导致动作卡滞。 | 视镜内指示浮子或翻板停留在某一位置不随流量变化动作；浮子上下动作出现明显顿挫感；视镜玻璃内壁可见明显污浊附着物。 | [状态量]系统流量波动时浮子动作响应滞后时间>2s（适用：棒线轧机循环冷却水系统，置信：经验值）；[化学]系统油液清洁度低于NAS 1638 9级（适用：轧机液压润滑系统，置信：经验值） | [在线]系统管路流量计数据比对；[离线]视窗玻璃外观定期检查 | 关键判据：视窗内指示部件位置与中控流量计读数严重不符且不随调节阀动作变化。鉴别要点：需与流量变送器自身故障区分（若中控流量计读数异常但视镜浮子动作灵活顺畅，则为变送器或线路故障；若浮子卡死不动，则为本体机械卡滞）。 | [经验级]根本处理：拆除视镜进行解体清洗，彻底清除导向槽及浮子上的铁皮杂质，修复或更换受损部件；临时处理：用橡胶锤轻轻敲击视镜外部壳体，利用机械震动使轻微卡涩的浮子脱落复位。 | 加强轧机冷却水及液压介质的过滤管理；定期清洗或更换系统滤芯；利用检修周期定期对视镜进行解体清洗。 | 流量变送器故障：区分要点为变送器故障表现为电气参数异常或信号丢失，而视镜机械卡滞表现为内部机械部件的物理停滞。 | 仪表工1名、钳工1名；工时1-2h（置信：经验值） | 软橡胶锤、管钳、毛刷、专用清洗剂、容器（置信：经验值） | 化学清洗剂、密封垫片、备用浮子组件（置信：经验值） | 拆卸前确认上下游阀门已完全关闭并泄压，残存的化学乳化液需妥善收集防止污染环境（置信：标准值，GB/T 33574） | 指示部件动作灵活无卡涩，流量指示值与实际系统流量相匹配（置信：标准值，JB/T 9255）
MT-004-001-005-003-004-003 | 钢铁 |  | 轧机 | 主设备 | 钢铁核心特色轧钢设备，按产品类型分子设备。故障机理（轧辊磨损/断辊/剥落、轧辊轴承发热、压下机构失效、主传动齿轮磨损断齿、液压泄漏、冷却除鳞堵塞）通用，机架位置（粗中/精/预精）在故障特征参数 D5 层标注；产品特异（棒线导卫卡钢、板带板形、管材穿孔顶杆、冷轧润滑板形）在子设备结构层承载。子设备：棒线轧机（棒材/线材热连轧，含粗中+精+预精机架）、板材轧机（板带热轧，含粗轧+精轧机架）、管材轧机（无缝管穿孔+轧管）、冷轧轧机（冷轧带钢，润滑/板形/酸洗工艺特异）。 | 棒线轧机 | 润滑与辅助流体系统 | 管路分配网络 | 流量视镜 | 透明硼硅玻璃管或视窗，两端法兰连接，观察回油流动状态（来源：JB/T 9157） | 否 | — | — | 视镜密封失效泄漏 | 其他 | 机械；化学 | 严重 | 视镜本体与管道法兰连接处的密封垫片因长期受介质腐蚀、高温老化或机械振动紧固力松弛，导致密封比压低于临界值，介质从缝隙处向外渗漏。 | 视镜法兰连接处或玻璃与金属壳体接缝处有水滴或油滴持续渗出；密封部位外部附着有积垢；周围可能伴随介质刺鼻气味。 | [物理]法兰密封面泄漏率>0（适用：轧机液压油及冷却水系统，置信：经验值）；[物理]紧固螺栓预紧力矩偏差>±10%（适用：视镜法兰螺栓紧固工况，置信：经验值） | [离线]现场目视检查；[离线]紫外线荧光示漏剂检测（适用于油介质） | 关键判据：视镜连接面缝隙处出现肉眼可见的介质渗漏或滴漏。鉴别要点：需与视镜玻璃破裂泄漏区分（玻璃破裂泄漏呈喷射状且伴有玻璃碎渣，而密封失效泄漏多为沿法兰圆周缝隙的缓慢渗出或滴漏）。 | [经验级]根本处理：轻微泄漏时可对称均匀拧紧法兰螺栓至规定力矩；若垫片老化严重则需排液泄压后打开法兰，彻底更换新密封垫片并重新紧固；临时处理：在确保安全的前提下，使用管道修补胶或专用堵漏夹具进行外部包扎止漏。 | 定期复紧视镜连接法兰螺栓；选用耐高温、抗介质腐蚀的聚四氟乙烯或金属缠绕垫片；避免设备运行中的剧烈管道振动。 | 视镜本体破裂：区分要点为破裂发生在玻璃视窗中心区域且伴随物理碎裂痕迹，而密封失效仅限于部件装配接缝面。 | 钳工2名；工时2-4h（置信：经验值） | 扭力扳手、法兰拆卸工具、接油盆、刮刀（置信：经验值） | 耐腐蚀密封垫片（如聚四氟乙烯垫片或金属缠绕垫）、螺栓松动剂（置信：经验值） | 泄漏介质若为轧机液压油，作业前需办理动火/临时用电作业票，彻底清理残油，严防火灾（置信：标准值，GB/T 33574） | 法兰结合面无肉眼可见渗漏，保持额定压力静置30分钟以上无压力降（置信：标准值，GB/T 13927）
MT-004-001-005-003-005-001 | 钢铁 |  | 轧机 | 主设备 | 钢铁核心特色轧钢设备，按产品类型分子设备。故障机理（轧辊磨损/断辊/剥落、轧辊轴承发热、压下机构失效、主传动齿轮磨损断齿、液压泄漏、冷却除鳞堵塞）通用，机架位置（粗中/精/预精）在故障特征参数 D5 层标注；产品特异（棒线导卫卡钢、板带板形、管材穿孔顶杆、冷轧润滑板形）在子设备结构层承载。子设备：棒线轧机（棒材/线材热连轧，含粗中+精+预精机架）、板材轧机（板带热轧，含粗轧+精轧机架）、管材轧机（无缝管穿孔+轧管）、冷轧轧机（冷轧带钢，润滑/板形/酸洗工艺特异）。 | 棒线轧机 | 润滑与辅助流体系统 | 管路分配网络 | 分配阀块 | 分块式碳钢阀块，内部加工多条流道，集中分配稀油或干油至各润滑点（来源：JB/T 8461） | 否 | — | — | 分配阀块内部密封件损坏与内泄 | 磨损；泄漏；老化 | 机械；化学 | 严重 | 长期高压冲击及油液老化导致阀块内部O型圈或密封垫老化、磨损，高压腔与回油腔串油，执行机构无法保压。 | 轧机辊缝调节油缸动作变慢；系统压力在保压状态下持续下降；液压泵频繁启动补油；阀块表面局部温度异常升高。 | [物理]内泄漏量>15ml/min（适用：额定压力下，置信：经验值）；[物理]阀块表面温升>环境温度+20℃（适用：连续运转工况，置信：经验值）；[化学]油液运动粘度变化>±10%（适用：ISO VG46液压油，置信：经验值） | [在线]压力变送器；[在线]流量传感器；[离线]红外热成像仪；[离线]油液颗粒计数器 | 关键判据：保压期间系统压力下降速率超阈值且泵频繁启停。鉴别要点：若停泵后压力迅速下降为内泄；若压力下降伴随外漏点则为外泄；若油液发白则为进气，需与液压缸活塞密封磨损导致的压力下降区分（关闭阀块出口测压，若仍降则为阀块内泄）。 | [经验级]根本处理：拆卸分配阀块端盖，更换受损密封件，研磨配合面；临时处理：适当调高系统溢流阀压力维持运行，加强巡检。 | 定期检测液压油水分与颗粒度；利用检修期更换密封件；控制系统油温在允许范围内。 | 液压缸活塞密封磨损：关闭阀块出口隔离阀，若压力仍下降则为阀块内泄，若压力稳定则为缸内泄。 | 钳工2名；工时4-6h（置信：经验值） | 内六角扳手；扭矩扳手；红外测温仪；压力校验台（置信：经验值） | 阀块密封件包；液压油；清洁抹布（置信：经验值） | 作业前必须泄压至0MPa并执行LOTO断电挂牌；废油按危废收集防污染（置信：经验值） | 阀块各测点在额定压力下保压10min压降<5%；无外部渗漏（置信：经验值）
MT-004-001-005-003-005-002 | 钢铁 |  | 轧机 | 主设备 | 钢铁核心特色轧钢设备，按产品类型分子设备。故障机理（轧辊磨损/断辊/剥落、轧辊轴承发热、压下机构失效、主传动齿轮磨损断齿、液压泄漏、冷却除鳞堵塞）通用，机架位置（粗中/精/预精）在故障特征参数 D5 层标注；产品特异（棒线导卫卡钢、板带板形、管材穿孔顶杆、冷轧润滑板形）在子设备结构层承载。子设备：棒线轧机（棒材/线材热连轧，含粗中+精+预精机架）、板材轧机（板带热轧，含粗轧+精轧机架）、管材轧机（无缝管穿孔+轧管）、冷轧轧机（冷轧带钢，润滑/板形/酸洗工艺特异）。 | 棒线轧机 | 润滑与辅助流体系统 | 管路分配网络 | 分配阀块 | 分块式碳钢阀块，内部加工多条流道，集中分配稀油或干油至各润滑点（来源：JB/T 8461） | 否 | — | — | 分配阀块阀芯卡涩 | 堵塞；异常振动 | 机械；环境 | 危急 | 液压油中机械杂质或高温氧化铁皮进入阀块，导致阀芯在阀孔内滑动受阻甚至完全卡死，换向失效。 | 换向时伴随剧烈振动与管路水锤声；电磁铁发烫甚至烧毁；对应轧机机构动作停滞或拒动。 | [物理]阀芯换向响应时间>100ms（适用：额定电压下，置信：经验值）；[物理]电磁铁线圈温度>85℃（适用：环境温度40℃时，置信：经验值）；[化学]油液NAS污染度等级>9级（适用：伺服/比例控制系统，置信：经验值） | [在线]阀芯位移传感器；[在线]电气控制回路电流监测；[离线]油液污染度检测仪 | 关键判据：换向指令发出后电流骤增但位移无输出。鉴别要点：测量先导电磁阀电压，若电压正常且阀芯发烫为卡涩或油液脏污；若电压异常或线圈断路则为电气控制故障，需与先导压力不足导致的拒动区分。 | [经验级]根本处理：拆卸阀块侧盖，抽出阀芯使用专用清洗剂清洗，用金相砂纸抛除毛刺，冲洗管路后复装；临时处理：用铜棒敲击阀块壳体辅助振动脱卡。 | 液压站增设高精度回油过滤器；定期抽取油样化验；严格执行液压油换油周期。 | 电磁先导阀线圈烧毁：测量线圈阻值，若阻值无穷大且无振动冲击声为线圈烧毁；若阻值正常且伴随管路异响为机械卡涩。 | 钳工2名、电工1名；工时6-8h（置信：经验值） | 超声波清洗机；千分尺；金相砂纸；万用表（置信：经验值） | 阀芯备件；同型号清洗剂；NAS9级滤油机（置信：经验值） | 拆卸前释放系统压力；操作人员佩戴防护眼镜防高压油喷射（置信：经验值） | 阀芯换向无卡涩，全行程动作时间<50ms；连续切换10次无异常（置信：经验值）
MT-004-001-005-004-000-001 | 钢铁 |  | 轧机 | 主设备 | 钢铁核心特色轧钢设备，按产品类型分子设备。故障机理（轧辊磨损/断辊/剥落、轧辊轴承发热、压下机构失效、主传动齿轮磨损断齿、液压泄漏、冷却除鳞堵塞）通用，机架位置（粗中/精/预精）在故障特征参数 D5 层标注；产品特异（棒线导卫卡钢、板带板形、管材穿孔顶杆、冷轧润滑板形）在子设备结构层承载。子设备：棒线轧机（棒材/线材热连轧，含粗中+精+预精机架）、板材轧机（板带热轧，含粗轧+精轧机架）、管材轧机（无缝管穿孔+轧管）、冷轧轧机（冷轧带钢，润滑/板形/酸洗工艺特异）。 | 棒线轧机 | 润滑与辅助流体系统 | 独立循环精过滤器 |  | 旁路或主回路串联安装，壳体碳钢焊制，内置高精度折叠滤芯，精度3~10μm，用于提高油液清洁度（来源：GB/T 20079） | 否 | 按压差报警更换滤芯，清洗壳体内部 | 壳体腐蚀或接口损坏无法修理时整体更换 | 独立循环精过滤器整体堵塞与旁通失效 | 堵塞；压力异常 | 机械；控制 | 严重 | 轧机氧化铁皮及外部杂质混入系统，导致高精度滤芯深层全面堵塞；同时压差发讯器失灵或旁通阀卡涩，造成过滤功能丧失及系统供油不足 | 压差发讯器持续报警；系统实际供油压力显著下降；执行机构动作迟缓；精过滤器外壳表面异常温升 | [物理]滤芯压差>0.35MPa（适用：液压润滑油路精过滤器，置信：经验值）；[物理]系统供油压力<0.8MPa（适用：棒线轧机伺服液压系统，置信：经验值）；[状态量]压差发讯器动作误差>5%（置信：经验值） | [在线]压差发讯器；[在线]系统压力变送器；[离线]红外测温仪 | 关键判据：压差超限且伴随系统压力下降。鉴别要点：若仅压差高而系统主压力正常，则为滤芯堵塞但旁通阀已开启；若压差高且主压力低，需鉴别区分主油泵磨损抽空故障，通过检查主油泵出口压力与流量是否同步下降来排除泵故障 | [规程级]根本处理：断电停机泄压后，开启过滤器顶盖，抽出堵塞滤芯并检查筒体内部杂质；更换高精度滤芯，清洗或更换损坏的压差发讯器及旁通阀组件。临时处理：手动强制开启旁通阀维持低压运行，并密切监视油温，准备停机检修 | 定期检查及更换滤芯；定期校验压差发讯器及旁通阀动作灵活性；加强轧机本体密封，防止高温氧化铁皮大量侵入液压润滑系统 | 主油泵磨损抽空：区分要点为主油泵出口压力与流量同步异常下降，且过滤器压差在正常范围内 | 钳工2名、管工1名；工时4-6h（置信：经验值） | 专用滤壳扳手、扭力扳手、内六角扳手、红外测温仪、压力校验台（置信：经验值） | 高精度滤芯备件、压差发讯器总成、丁腈橡胶密封圈、系统冲洗油（置信：经验值） | 执行LOTO断电挂牌与泄压排液置换程序；接触液压油需佩戴防滑耐油手套；废油规范收集（GB/T 3785.1-2017 相关安全规程，置信：标准值） | 滤芯安装紧固无渗漏，在额定流量下运行24小时后，过滤器压差稳定在0.1MPa以内，且系统压力恢复正常（置信：经验值）
MT-004-001-005-004-000-002 | 钢铁 |  | 轧机 | 主设备 | 钢铁核心特色轧钢设备，按产品类型分子设备。故障机理（轧辊磨损/断辊/剥落、轧辊轴承发热、压下机构失效、主传动齿轮磨损断齿、液压泄漏、冷却除鳞堵塞）通用，机架位置（粗中/精/预精）在故障特征参数 D5 层标注；产品特异（棒线导卫卡钢、板带板形、管材穿孔顶杆、冷轧润滑板形）在子设备结构层承载。子设备：棒线轧机（棒材/线材热连轧，含粗中+精+预精机架）、板材轧机（板带热轧，含粗轧+精轧机架）、管材轧机（无缝管穿孔+轧管）、冷轧轧机（冷轧带钢，润滑/板形/酸洗工艺特异）。 | 棒线轧机 | 润滑与辅助流体系统 | 独立循环精过滤器 |  | 旁路或主回路串联安装，壳体碳钢焊制，内置高精度折叠滤芯，精度3~10μm，用于提高油液清洁度（来源：GB/T 20079） | 否 | 按压差报警更换滤芯，清洗壳体内部 | 壳体腐蚀或接口损坏无法修理时整体更换 | 精过滤器壳体密封失效与系统泄漏 | 泄漏；混入杂质 | 机械；化学 | 严重 | 过滤器法兰或端盖密封圈因长期交变压力冲击发生塑性变形，或受劣化液压油化学腐蚀失去弹性，导致外部空气混入及内部油液向外渗漏 | 过滤器端盖接合面及排污阀处可见明显油迹与滴漏；系统泵吸油侧伴有异常气流噪音；油箱液位出现持续缓慢下降 | [物理]系统负压侧密封测试泄漏量>10mL/min（适用：循环泵运行工况，置信：经验值）；[化学]油液清洁度超标>NAS9级（适用：伺服系统液压油，置信：经验值）；[状态量]密封圈压缩永久变形率>30%（适用：丁腈橡胶材质，置信：经验值） | [离线]超声波测厚仪；[离线]油液颗粒计数器；[在线]液位计 | 关键判据：结合外部可见油迹与油箱液位下降判定。鉴别要点：若油箱液位下降但无外漏痕迹，需鉴别区分液压缸内漏或主换向阀窜油，通过封堵各执行机构高压管路观察泄漏量变化以排除执行元件内漏 | [经验级]根本处理：停机泄压排液，拆除过滤器端盖螺栓，清理密封面，更换同规格耐油耐温密封圈并按对角线交替紧固至额定扭矩。临时处理：采用专用堵漏胶或密封带对轻微外漏点进行临时包扎封堵，加强巡检补油并尽快安排停机 | 定期采用相容性达标的液压油；避免系统压力剧烈波动；每次更换滤芯时同步检查并更换老化密封圈 | 液压缸内漏：区分要点为执行元件保压能力下降且系统回油管路温度异常升高，无外漏迹象 | 钳工2名；工时3-5h（置信：经验值） | 专用滤壳扳手、扭力扳手、油桶抽油泵、颗粒计数器（置信：经验值） | 耐油O型密封圈、密封胶、清洗溶剂、系统同牌号液压油（置信：经验值） | 严格执行LOTO断电挂牌与泄压程序；废油必须使用专用容器规范收集防污染地面；接触溶剂需佩戴护目镜与防毒口罩（GB 6067.1-2010 相关安全规程，置信：标准值） | 在1.5倍额定工作压力下保压10分钟，各密封接合面无可见渗漏，油液清洁度恢复至NAS8级以内（置信：经验值）
MT-004-001-005-004-001-001 | 钢铁 |  | 轧机 | 主设备 | 钢铁核心特色轧钢设备，按产品类型分子设备。故障机理（轧辊磨损/断辊/剥落、轧辊轴承发热、压下机构失效、主传动齿轮磨损断齿、液压泄漏、冷却除鳞堵塞）通用，机架位置（粗中/精/预精）在故障特征参数 D5 层标注；产品特异（棒线导卫卡钢、板带板形、管材穿孔顶杆、冷轧润滑板形）在子设备结构层承载。子设备：棒线轧机（棒材/线材热连轧，含粗中+精+预精机架）、板材轧机（板带热轧，含粗轧+精轧机架）、管材轧机（无缝管穿孔+轧管）、冷轧轧机（冷轧带钢，润滑/板形/酸洗工艺特异）。 | 棒线轧机 | 润滑与辅助流体系统 | 独立循环精过滤器 | 高精度滤芯 | 玻璃纤维折叠式滤芯，额定流量100~500L/min，过滤比β₁₀>1000（来源：ISO 16889） | 是 | — | — | 滤芯孔隙堵塞 | 堵塞 | 机械 | 严重 | 轧制乳化液或冷却液中的氧化铁皮、杂质及皂化物长期被拦截在滤材微孔中，导致有效过滤通流面积逐渐减小，引发滤芯内外压差急剧增大并可能击穿滤层 | 系统供液压力下降；轧机润滑冷却流量低报警；滤芯压差指示器报警；泵端出现异常汽蚀噪声 | [物理]滤芯压差>0.35MPa（适用：高精度轧机润滑系统，置信：经验值）；[物理]过滤后流量<额定流量80%（适用：冷却介质恒温控制回路，置信：经验值） | [在线]压差变送器；[在线]流量计；[离线]精密压力表 | 关键判据：压差变送器数值越限且伴随系统供液流量下降；鉴别要点：需区分于泵入口阀门开度减小导致的流量下降（若泵出口压力同步降低且滤后压力表显示正常，则为阀门或泵故障而非滤芯堵塞） | [经验级]根本处理：停泵关闭进出口阀门，打开过滤器法兰盖，抽出旧滤芯，清洗过滤器内部后更换同型号高精度滤芯，复位压差报警器；临时处理：当压差逼近极限但无法立即停机时，可短暂开启旁通阀维持生产，但需密切监测乳化液杂质含量 | 定期检查和更换滤芯；监控润滑剂质量；根据轧制产能制定合理的滤芯更换周期 | 阀门开度不足：泵出口压力与滤后压力同时降低，滤芯压差在正常范围内 | 钳工2名；工时2-3h（置信：经验值） | 滤芯专用扳手、扭力扳手、接油盘（置信：经验值） | 同规格高精度滤芯、密封垫圈、清洗剂（置信：经验值） | 检修前必须泄压排液，执行LOTO断电挂牌，佩戴防护眼镜与防滑手套（置信：标准值，参照GB/T 33574-2017） | 过滤器组装后无渗漏，额定流量下压差<0.05MPa（置信：标准值，参照JB/T 7538-2018）
MT-004-001-005-004-001-002 | 钢铁 |  | 轧机 | 主设备 | 钢铁核心特色轧钢设备，按产品类型分子设备。故障机理（轧辊磨损/断辊/剥落、轧辊轴承发热、压下机构失效、主传动齿轮磨损断齿、液压泄漏、冷却除鳞堵塞）通用，机架位置（粗中/精/预精）在故障特征参数 D5 层标注；产品特异（棒线导卫卡钢、板带板形、管材穿孔顶杆、冷轧润滑板形）在子设备结构层承载。子设备：棒线轧机（棒材/线材热连轧，含粗中+精+预精机架）、板材轧机（板带热轧，含粗轧+精轧机架）、管材轧机（无缝管穿孔+轧管）、冷轧轧机（冷轧带钢，润滑/板形/酸洗工艺特异）。 | 棒线轧机 | 润滑与辅助流体系统 | 独立循环精过滤器 | 高精度滤芯 | 玻璃纤维折叠式滤芯，额定流量100~500L/min，过滤比β₁₀>1000（来源：ISO 16889） | 是 | — | — | 滤材破损击穿 | 破裂 | 机械 | 危急 | 滤芯在超压、老化或受到高压流体瞬间冲击时，内部骨架变形或滤材发生机械疲劳断裂，导致过滤功能完全丧失，未过滤的含铁皮杂质直接进入系统 | 轧辊辊面出现异常划伤或磨损；轧制乳化液或冷却水箱底部沉积大量金属杂质；系统压力突降 | [物理]过滤后油液颗粒度>NAS 9级（适用：冷轧轧机精密润滑与冷却介质，置信：经验值）；[物理]滤芯前后压差<0.05MPa（适用：滤芯完全击穿失去阻尼，置信：经验值） | [离线]油液颗粒度分析仪；[在线]压差变送器 | 关键判据：滤芯前后压差异常偏低且油液颗粒度检测严重超标；鉴别要点：需区分于滤芯密封圈老化泄漏（若压差异常低但油液清洁度未明显恶化，多为密封失效；若清洁度急剧恶化伴随压差突降，则为滤材大面积击穿） | [经验级]根本处理：立即停机更换破损滤芯，串联加装高精度磁性过滤器拦截下游铁皮，全面循环过滤系统乳化液；临时处理：无，须立即停机处理，防止杂质划伤轧辊与辊道轴承 | 严格监控滤芯压差防止超压击穿；选用耐高压冲击的金属骨架滤芯；避免泵频繁启停产生瞬间液击 | 密封垫圈老化失效：压差同样偏低，但油液颗粒度检测在合格范围内，无大量杂质穿透 | 钳工2名、化验员1名；工时4-6h（置信：经验值） | 油液取样瓶、颗粒计数仪、滤芯拔取器（置信：经验值） | 高精度备用滤芯、磁性吸附器、系统冲洗油（置信：经验值） | 动火/高处/临时用电作业票需审批，废油按危废处理，防止滑倒（置信：标准值，参照GB 18597-2023） | 新滤芯运行24h后油液颗粒度达到NAS 8级以内，系统压差恢复正常（置信：标准值，参照GB/T 14039-2002）
MT-004-001-005-004-001-003 | 钢铁 |  | 轧机 | 主设备 | 钢铁核心特色轧钢设备，按产品类型分子设备。故障机理（轧辊磨损/断辊/剥落、轧辊轴承发热、压下机构失效、主传动齿轮磨损断齿、液压泄漏、冷却除鳞堵塞）通用，机架位置（粗中/精/预精）在故障特征参数 D5 层标注；产品特异（棒线导卫卡钢、板带板形、管材穿孔顶杆、冷轧润滑板形）在子设备结构层承载。子设备：棒线轧机（棒材/线材热连轧，含粗中+精+预精机架）、板材轧机（板带热轧，含粗轧+精轧机架）、管材轧机（无缝管穿孔+轧管）、冷轧轧机（冷轧带钢，润滑/板形/酸洗工艺特异）。 | 棒线轧机 | 润滑与辅助流体系统 | 独立循环精过滤器 | 高精度滤芯 | 玻璃纤维折叠式滤芯，额定流量100~500L/min，过滤比β₁₀>1000（来源：ISO 16889） | 是 | — | — | 滤芯骨架变形压瘪 | 变形 | 机械 | 严重 | 滤芯在受外部挤压、系统压力波动冲击或内部积聚杂质过多时，其支撑骨架发生塑性变形或局部压瘪，导致滤材失去支撑而折叠贴附，有效过滤面积大幅缩减 | 滤芯外侧出现明显形变；系统流量大幅衰减；泵出口压力异常升高；可能伴随沉闷的流体节流声 | [物理]滤芯骨架直线度偏差>2mm/100mm（适用：高精度滤芯骨架变形量，置信：经验值）；[物理]系统工作压力较常态升高15%（适用：过滤器通流能力下降引起的背压升高，置信：经验值） | [离线]游标卡尺；[离线]塞尺；[在线]压力变送器 | 关键判据：系统背压持续升高且拆卸检查发现骨架几何尺寸形变超差；鉴别要点：需区分于弹簧疲劳或阀门卡滞引起的背压升高（若拆检过滤器外壳无变形且滤芯骨架尺寸完好，则排查管路阀门或泵体故障） | [经验级]根本处理：停泵泄压，拆卸过滤器端盖取出变形滤芯，清洗过滤器壳体内部，更换带加强型金属骨架的新滤芯；临时处理：无，须立即停机处理，防止变形骨架彻底散架击穿下游 | 选用匹配系统峰值压力的高强度骨架滤芯；定期清理过滤器前级杂质；避免轧机液压系统瞬间大流量冲击 | 滤芯端盖脱落：压差异常升高，但拆检发现骨架完好，仅为端盖胶水脱落或连接松动 | 钳工2名；工时3-4h（置信：经验值） | 游标卡尺、深度尺、滤芯拔取器（置信：经验值） | 加强型骨架滤芯、过滤器端盖密封圈（置信：经验值） | 检修前必须进行系统泄压排液，执行LOTO断电挂牌，操作时佩戴防滑手套（置信：标准值，参照GB/T 33574-2017） | 骨架无肉眼可见变形，额定流量下系统压差恢复至正常水平<0.1MPa（置信：标准值，参照JB/T 7538-2018）
MT-004-001-005-004-001-004 | 钢铁 |  | 轧机 | 主设备 | 钢铁核心特色轧钢设备，按产品类型分子设备。故障机理（轧辊磨损/断辊/剥落、轧辊轴承发热、压下机构失效、主传动齿轮磨损断齿、液压泄漏、冷却除鳞堵塞）通用，机架位置（粗中/精/预精）在故障特征参数 D5 层标注；产品特异（棒线导卫卡钢、板带板形、管材穿孔顶杆、冷轧润滑板形）在子设备结构层承载。子设备：棒线轧机（棒材/线材热连轧，含粗中+精+预精机架）、板材轧机（板带热轧，含粗轧+精轧机架）、管材轧机（无缝管穿孔+轧管）、冷轧轧机（冷轧带钢，润滑/板形/酸洗工艺特异）。 | 棒线轧机 | 润滑与辅助流体系统 | 独立循环精过滤器 | 高精度滤芯 | 玻璃纤维折叠式滤芯，额定流量100~500L/min，过滤比β₁₀>1000（来源：ISO 16889） | 是 | — | — | 旁通阀卡滞失效 | 卡滞 | 机械 | 严重 | 过滤器内置旁通阀因弹簧疲劳、阀芯生锈或被大颗粒杂质垫死，导致在滤芯压差达到设定开启值时无法正常开启，或在开启后无法正常回座复位，引发系统供液不足或介质旁通未过滤 | 滤芯压差远超报警值但旁通未动作；系统供液流量极度不稳；阀芯处可能出现局部过热；执行器动作出现迟滞 | [物理]旁通阀开启压力偏差>设定值±0.05MPa（适用：高精度过滤器内部旁通阀整定值，置信：经验值）；[物理]阀芯间隙配合尺寸>0.05mm（适用：旁通阀芯磨损卡滞判据，置信：经验值） | [离线]压力校验台；[在线]压差变送器 | 关键判据：压差变送器显示压差超过旁通阀设计开启阈值，但系统流量未出现阶跃性增加；鉴别要点：需区分于滤芯孔隙堵塞（若手动强制开启旁通阀后流量立刻恢复正常，说明是滤芯堵塞；若开启旁通阀流量仍无变化或变化微弱，则为旁通阀芯机械卡死） | [经验级]根本处理：解体过滤器旁通阀，清除阀芯与阀座间杂质，使用金相砂纸打磨磨损或锈蚀部位，更换疲劳断裂的弹簧并重新标定开启压力；临时处理：手动强制顶开旁通阀维持低负荷生产，但需密切关注系统介质清洁度 | 定期化验油液水分以防阀芯锈蚀；在过滤器进液端增设强磁除铁器拦截大颗粒铁皮；定期校验旁通阀开启压力值 | 滤芯孔隙堵塞：压差同步升高，但旁通阀实际已开启，需通过流量变化逻辑区分 | 钳工1名；工时2-3h（置信：经验值） | 压力校验台、内六角扳手、金相砂纸（置信：经验值） | 旁通阀修复包、调压弹簧、密封件（置信：经验值） | 拆卸前确保进出口阀门完全关闭且已泄压，操作人员佩戴防护眼镜（置信：标准值，参照GB/T 33574-2017） | 旁通阀开启压力整定在设定值±0.02MPa内，动作灵活无卡涩，保压5分钟无渗漏（置信：标准值，参照GB/T 14021-2018）
MT-004-001-005-004-001-005 | 钢铁 |  | 轧机 | 主设备 | 钢铁核心特色轧钢设备，按产品类型分子设备。故障机理（轧辊磨损/断辊/剥落、轧辊轴承发热、压下机构失效、主传动齿轮磨损断齿、液压泄漏、冷却除鳞堵塞）通用，机架位置（粗中/精/预精）在故障特征参数 D5 层标注；产品特异（棒线导卫卡钢、板带板形、管材穿孔顶杆、冷轧润滑板形）在子设备结构层承载。子设备：棒线轧机（棒材/线材热连轧，含粗中+精+预精机架）、板材轧机（板带热轧，含粗轧+精轧机架）、管材轧机（无缝管穿孔+轧管）、冷轧轧机（冷轧带钢，润滑/板形/酸洗工艺特异）。 | 棒线轧机 | 润滑与辅助流体系统 | 独立循环精过滤器 | 高精度滤芯 | 玻璃纤维折叠式滤芯，额定流量100~500L/min，过滤比β₁₀>1000（来源：ISO 16889） | 是 | — | — | 滤材化学腐蚀失效 | 锈蚀 | 化学；机械 | 严重 | 棒线轧机冷却乳化液或液压油中进水或受到外界化学物质污染，导致滤材（特别是非耐腐蚀材料或纸质滤材）发生降解、软化或腐烂，丧失原有机械强度和过滤精度 | 滤后油液发黑或浑浊乳化；滤芯拆出时发现材质发软、一触即碎；系统精密伺服阀或轧辊轴承出现异常磨损；油箱底部沉积物增多 | [化学]系统介质含水量>0.1%（适用：轧机乳化液或循环油系统进水判据，置信：经验值）；[化学]油液酸值增加>0.5mgKOH/g（适用：润滑油氧化或化学污染指标，置信：经验值） | [离线]水分测定仪；[离线]石油产品酸值测定仪；[离线]颗粒度分析仪 | 关键判据：介质水分或酸值严重超标，且拆检发现滤材强度丧失、呈现腐烂状；鉴别要点：需区分于滤材物理疲劳破损（若介质各项理化指标正常且无水分，但滤材出现撕裂，多为物理疲劳击穿；若伴随水分或酸值超标且材质软化，则为化学腐蚀） | [经验级]根本处理：排空系统受污染介质，彻底清洗油箱及管路，更换全系统高精度滤芯及耐腐蚀材质滤芯（如不锈钢纤维或特种高分子滤材），查找并修复进水或化学污染源；临时处理：无，须立即停机处理，防止未过滤介质破坏精密轴承 | 加强轧机介质箱体的密封防水管理；定期投放排水剂或破乳剂；选用与工况介质兼容的耐腐蚀滤材 | 滤芯孔隙堵塞：压差升高但介质理化指标正常，滤材骨架和物理形态完整 | 钳工2名、化验员1名；工时6-8h（置信：经验值） | 油液取样器、水分测定仪、酸值滴定仪（置信：经验值） | 耐腐蚀特种滤芯、系统清洗油、油水分离剂（置信：经验值） | 废液必须按危废处理严禁直接排放，清理油箱时必须保持强制通风良好（置信：标准值，参照GB 18597-2023） | 介质理化指标水分达标，新滤芯运行24小时后压差稳定且油液颗粒度恢复至NAS 8级以内（置信：标准值，参照GB/T 14039-2002）
MT-004-001-005-004-002-001 | 钢铁 |  | 轧机 | 主设备 | 钢铁核心特色轧钢设备，按产品类型分子设备。故障机理（轧辊磨损/断辊/剥落、轧辊轴承发热、压下机构失效、主传动齿轮磨损断齿、液压泄漏、冷却除鳞堵塞）通用，机架位置（粗中/精/预精）在故障特征参数 D5 层标注；产品特异（棒线导卫卡钢、板带板形、管材穿孔顶杆、冷轧润滑板形）在子设备结构层承载。子设备：棒线轧机（棒材/线材热连轧，含粗中+精+预精机架）、板材轧机（板带热轧，含粗轧+精轧机架）、管材轧机（无缝管穿孔+轧管）、冷轧轧机（冷轧带钢，润滑/板形/酸洗工艺特异）。 | 棒线轧机 | 润滑与辅助流体系统 | 独立循环精过滤器 | 压差发讯器 | 机械或电子式压差开关，报警设定0.35MPa，提示滤芯堵塞需更换（来源：JB/T 8462） | 是 | — | — | 压差发讯器滤芯堵塞 | 堵塞 | 机械 | 一般 | 液压油或润滑油中的杂质堆积在发讯器内部的滤网或节流孔处，导致流体阻力增大，引发误报警或检测失准 | 发讯器输出报警信号；现场压力表读数显示实际压差未达设定值；系统流量指示正常 | [压力]压差示值>设定阈值（适用：液压/润滑系统，置信：经验值） | [在线]压差开关接点信号；[离线]现场压力表比对 | 关键判据：压差开关动作但系统压力正常、滤芯前后压差实测值低。鉴别要点：对比就地压力表，若实测压差低而开关动作，判定为发讯器内部堵塞而非系统滤芯堵塞 | [经验级]根本处理：拆下发讯器，清洗或更换内部滤芯；临时处理：短接信号点并加强巡检（需经技术批准） | 定期更换系统粗精滤芯；保持油液清洁度 | 滤油器滤芯堵塞：区分在于系统滤芯堵塞时，发讯器检测到的压差真实升高且系统回油压力异常 | 钳工1名；工时2h（置信：经验值） | 扳手、清洗剂、专用拆装工具（置信：经验值） | 清洗剂、密封垫圈（置信：经验值） | 执行LOOTO断电挂牌；泄压排液后作业（置信：经验值） | 清洗后压差示值归零，动作值符合设定（置信：经验值）
MT-004-001-005-004-002-002 | 钢铁 |  | 轧机 | 主设备 | 钢铁核心特色轧钢设备，按产品类型分子设备。故障机理（轧辊磨损/断辊/剥落、轧辊轴承发热、压下机构失效、主传动齿轮磨损断齿、液压泄漏、冷却除鳞堵塞）通用，机架位置（粗中/精/预精）在故障特征参数 D5 层标注；产品特异（棒线导卫卡钢、板带板形、管材穿孔顶杆、冷轧润滑板形）在子设备结构层承载。子设备：棒线轧机（棒材/线材热连轧，含粗中+精+预精机架）、板材轧机（板带热轧，含粗轧+精轧机架）、管材轧机（无缝管穿孔+轧管）、冷轧轧机（冷轧带钢，润滑/板形/酸洗工艺特异）。 | 棒线轧机 | 润滑与辅助流体系统 | 独立循环精过滤器 | 压差发讯器 | 机械或电子式压差开关，报警设定0.35MPa，提示滤芯堵塞需更换（来源：JB/T 8462） | 是 | — | — | 压差发讯器膜片破损 | 泄漏；破裂 | 机械 | 严重 | 发讯器内部弹性膜片因长期受压疲劳或超压破裂，导致高低压腔室串通，无法建立压差信号，甚至导致油液外泄 | 压差读数始终为零或无变化；发讯器壳体处有油液渗漏；无法响应真实压差变化 | [压力]压差示值=0（适用：液压/润滑系统，置信：经验值）；[状态量]壳体渗漏（置信：经验值） | [离线]外观检查；[在线]零点漂移监测 | 关键判据：压差示值固定为零且伴随渗漏。鉴别要点：若示值为零但无渗漏，检查是否管路接反；若示值随系统压力波动但幅度极小，可能是管路堵塞而非膜片破损 | [经验级]根本处理：更换压差发讯器总成或膜片组件；临时处理：关闭前后阀门隔离（若系统允许旁路） | 定期校验；避免系统压力冲击 | 压差变送器零点漂移：零点漂移通常无渗漏，可通过重新调零消除；膜片破损必须更换部件 | 钳工1名、管工1名；工时3h（置信：经验值） | 扳手、生料带、接油盘（置信：经验值） | 备用发讯器、密封胶、O型圈（置信：经验值） | 执行LOOTO断电挂牌；穿戴防油手套；防止油液污染环境（置信：经验值） | 无渗漏；压差示值随系统工况正常变化（置信：经验值）
MT-004-001-005-004-002-003 | 钢铁 |  | 轧机 | 主设备 | 钢铁核心特色轧钢设备，按产品类型分子设备。故障机理（轧辊磨损/断辊/剥落、轧辊轴承发热、压下机构失效、主传动齿轮磨损断齿、液压泄漏、冷却除鳞堵塞）通用，机架位置（粗中/精/预精）在故障特征参数 D5 层标注；产品特异（棒线导卫卡钢、板带板形、管材穿孔顶杆、冷轧润滑板形）在子设备结构层承载。子设备：棒线轧机（棒材/线材热连轧，含粗中+精+预精机架）、板材轧机（板带热轧，含粗轧+精轧机架）、管材轧机（无缝管穿孔+轧管）、冷轧轧机（冷轧带钢，润滑/板形/酸洗工艺特异）。 | 棒线轧机 | 润滑与辅助流体系统 | 独立循环精过滤器 | 压差发讯器 | 机械或电子式压差开关，报警设定0.35MPa，提示滤芯堵塞需更换（来源：JB/T 8462） | 是 | — | — | 压差发讯器电触点接触不良 | 松动；性能退化 | 电气 | 一般 | 内部微动开关或接线端子因氧化、振动导致接触电阻增大或信号传输中断，引发虚假报警或信号丢失 | DCS/PLC系统接收到的报警信号时断时续；现场测试灯指示正常但中控无反馈；接线端子发热 | [电气]接触电阻>100mΩ（置信：经验值）；[状态量]信号跳变（置信：经验值） | [在线]信号趋势分析；[带电]万用表通断测试 | 关键判据：物理压差正常但电信号不稳定。鉴别要点：短接发讯器输出端子，若中控仍无反馈，则故障在电缆或控制系统；若反馈正常，则故障在发讯器触点 | [经验级]根本处理：打磨触点或更换发讯器；紧固接线端子；临时处理：调整信号线缆或临时跨接（需监护） | 定期紧固接线；增加防松措施；做好防潮防腐 | 线路断路或短路：断路时信号恒为0，短路时信号恒为1；接触不良表现为信号随机跳变 | 仪表工1名；工时1h（置信：经验值） | 万用表、螺丝刀、除锈剂（置信：经验值） | 接线鼻子、绝缘胶带（置信：经验值） | 执行LOOTO断电挂牌；临时用电作业需办理作业票（置信：经验值） | 触点动作灵敏，信号传输稳定，无抖动（置信：经验值）
MT-004-001-005-004-002-004 | 钢铁 |  | 轧机 | 主设备 | 钢铁核心特色轧钢设备，按产品类型分子设备。故障机理（轧辊磨损/断辊/剥落、轧辊轴承发热、压下机构失效、主传动齿轮磨损断齿、液压泄漏、冷却除鳞堵塞）通用，机架位置（粗中/精/预精）在故障特征参数 D5 层标注；产品特异（棒线导卫卡钢、板带板形、管材穿孔顶杆、冷轧润滑板形）在子设备结构层承载。子设备：棒线轧机（棒材/线材热连轧，含粗中+精+预精机架）、板材轧机（板带热轧，含粗轧+精轧机架）、管材轧机（无缝管穿孔+轧管）、冷轧轧机（冷轧带钢，润滑/板形/酸洗工艺特异）。 | 棒线轧机 | 润滑与辅助流体系统 | 独立循环精过滤器 | 压差发讯器 | 机械或电子式压差开关，报警设定0.35MPa，提示滤芯堵塞需更换（来源：JB/T 8462） | 是 | — | — | 压差发讯器设定值漂移 | 性能退化 | 机械；控制 | 一般 | 弹簧元件因金属疲劳或热膨胀导致设定动作压力改变，使得发讯器在未达到或超过设定值时误动作 | 系统运行平稳但无故发出压差高报警；实际压差未达报警阈值即触发开关 | [压力]动作值偏差>±5%设定值（置信：经验值） | [离线]标准压力泵校验 | 关键判据：实测动作值与铭牌设定值不符。鉴别要点：若系统实际压差波动大导致报警，属工况问题；若实测压差稳定但发讯器动作值改变，属本体漂移 | [经验级]根本处理：重新调整设定弹簧或更换发讯器；临时处理：根据实测漂移量修改系统报警设定值（需确认安全余量） | 定期进行周期校验；避免高温环境 | 系统实际压差波动：通过标准压力表比对，若系统压力确实波动，则非发讯器故障 | 仪表工1名；工时2h（置信：经验值） | 精密压力表、压力校验仪、螺丝刀（置信：经验值） | 备用发讯器（置信：经验值） | 执行LOOTO断电挂牌（置信：经验值） | 校验合格，动作误差在允许范围内（置信：经验值）
MT-004-001-005-005-000-001 | 钢铁 |  | 轧机 | 主设备 | 钢铁核心特色轧钢设备，按产品类型分子设备。故障机理（轧辊磨损/断辊/剥落、轧辊轴承发热、压下机构失效、主传动齿轮磨损断齿、液压泄漏、冷却除鳞堵塞）通用，机架位置（粗中/精/预精）在故障特征参数 D5 层标注；产品特异（棒线导卫卡钢、板带板形、管材穿孔顶杆、冷轧润滑板形）在子设备结构层承载。子设备：棒线轧机（棒材/线材热连轧，含粗中+精+预精机架）、板材轧机（板带热轧，含粗轧+精轧机架）、管材轧机（无缝管穿孔+轧管）、冷轧轧机（冷轧带钢，润滑/板形/酸洗工艺特异）。 | 棒线轧机 | 润滑与辅助流体系统 | 独立油水冷却器 |  | 板式换热器或风冷散热器，独立设置在回油管路，将油温控制在40~50℃（来源：JB/T 7356） | 否 | 定期清洗水侧结垢（板式），检查板片及密封垫泄漏 | 换热板片大面积穿孔或密封垫老化导致内漏且无法修复时整体更换 | 冷却器换热管束堵塞 | 堵塞 | 机械；环境 | 一般 | 循环冷却水中的泥沙、氧化铁皮或杂质沉积在管束内或板片间，导致流道截面积减小，换热效率下降 | 冷却油温持续偏高；冷却水进出口压差增大；冷却水流量计读数低于正常值 | [物理]冷却水进出口压差>0.15MPa（适用：工业循环水工况，置信：经验值）；[热]油液出口温度>55℃（适用：稀油润滑系统，置信：经验值） | [在线]压力变送器；[在线]温度传感器；[离线]流量计 | 若压差增大且油温升高，同时检查水泵出口压力正常，可判定为冷却器堵塞而非水泵故障；需区分管程堵塞与壳程堵塞（检查水侧或油侧压差） | [经验级]根本处理：拆开端盖或封头，使用高压水枪清洗管束或化学清洗除垢；临时处理：反冲洗水路或提高水泵扬程（需确认管路承压） | 定期对循环水进行水质处理，投加阻垢剂；在冷却器入口增设过滤网 | 冷却水泵扬程不足：区分要点在于水泵出口压力是否同时降低，若泵压低则为泵故障 | 钳工2名；工时4-6h（置信：经验值） | 高压水枪、扳手、清洗泵、防毒面具（化学清洗时）（置信：经验值） | 密封垫片、清洗剂、工业水（置信：经验值） | 执行LOOTO断电挂牌；化学清洗时需佩戴防护用品并通风；动火作业需办理票证（置信：经验值） | 油温降至设定范围内；水侧压差恢复正常值；无泄漏（置信：经验值）
MT-004-001-005-005-000-002 | 钢铁 |  | 轧机 | 主设备 | 钢铁核心特色轧钢设备，按产品类型分子设备。故障机理（轧辊磨损/断辊/剥落、轧辊轴承发热、压下机构失效、主传动齿轮磨损断齿、液压泄漏、冷却除鳞堵塞）通用，机架位置（粗中/精/预精）在故障特征参数 D5 层标注；产品特异（棒线导卫卡钢、板带板形、管材穿孔顶杆、冷轧润滑板形）在子设备结构层承载。子设备：棒线轧机（棒材/线材热连轧，含粗中+精+预精机架）、板材轧机（板带热轧，含粗轧+精轧机架）、管材轧机（无缝管穿孔+轧管）、冷轧轧机（冷轧带钢，润滑/板形/酸洗工艺特异）。 | 棒线轧机 | 润滑与辅助流体系统 | 独立油水冷却器 |  | 板式换热器或风冷散热器，独立设置在回油管路，将油温控制在40~50℃（来源：JB/T 7356） | 否 | 定期清洗水侧结垢（板式），检查板片及密封垫泄漏 | 换热板片大面积穿孔或密封垫老化导致内漏且无法修复时整体更换 | 换热管束腐蚀穿孔 | 泄漏 | 化学；机械 | 严重 | 循环冷却水具有弱腐蚀性或电化学作用，长期运行导致换热管壁减薄、穿孔，造成油水互窜 | 油箱油位异常升高且油液乳化；冷却水出口带油；油液水分含量超标 | [化学]油中水分>0.1%（适用：液压/润滑系统，置信：经验值）；[状态量]油箱液位非正常上升（置信：经验值） | [在线]液位计；[离线]油液水分检测仪 | 若油中水分急剧增加且冷却水侧发现油迹，可判定为管束穿孔；需区分油箱呼吸器结露导致的进水（通常水量较小且与温差相关） | [经验级]根本处理：对穿孔管束进行堵管或更换整体芯子；临时处理：若泄漏轻微且生产急需，可维持运行至计划检修并加强脱水 | 选用耐腐蚀材质管束（如不锈钢）；控制循环水pH值和氯离子含量；定期进行涡流探伤检测 | 油箱密封圈失效：区分要点在于密封失效通常油位下降，而管束穿孔油位上升 | 钳工2名、管工1名；工时6-8h（置信：经验值） | 试压泵、堵管工具、焊接设备、扳手（置信：经验值） | 堵头、备用换热芯子、密封垫（置信：经验值） | 执行LOOTO断电挂牌；检修前需排空油水并确认压力泄放；动火作业需办理票证（置信：经验值） | 进行水压试验保压无渗漏；油液水分含量合格（置信：经验值）
MT-004-001-005-005-000-003 | 钢铁 |  | 轧机 | 主设备 | 钢铁核心特色轧钢设备，按产品类型分子设备。故障机理（轧辊磨损/断辊/剥落、轧辊轴承发热、压下机构失效、主传动齿轮磨损断齿、液压泄漏、冷却除鳞堵塞）通用，机架位置（粗中/精/预精）在故障特征参数 D5 层标注；产品特异（棒线导卫卡钢、板带板形、管材穿孔顶杆、冷轧润滑板形）在子设备结构层承载。子设备：棒线轧机（棒材/线材热连轧，含粗中+精+预精机架）、板材轧机（板带热轧，含粗轧+精轧机架）、管材轧机（无缝管穿孔+轧管）、冷轧轧机（冷轧带钢，润滑/板形/酸洗工艺特异）。 | 棒线轧机 | 润滑与辅助流体系统 | 独立油水冷却器 |  | 板式换热器或风冷散热器，独立设置在回油管路，将油温控制在40~50℃（来源：JB/T 7356） | 否 | 定期清洗水侧结垢（板式），检查板片及密封垫泄漏 | 换热板片大面积穿孔或密封垫老化导致内漏且无法修复时整体更换 | 换热效率性能退化 | 性能退化 | 热；机械 | 一般 | 换热表面结垢、油侧粘附物沉积或隔板密封老化导致内部串流，使得整体换热系数下降，无法满足温控要求 | 在正常负载和冷却水流量下，油温无法降至设定值；冷却水回水温度偏低 | [热]换热温差（对数平均温差）偏离设计值>15%（适用：油水换热工况，置信：经验值）；[热]油液出口温度>55℃（适用：稀油润滑系统，置信：经验值） | [在线]温度传感器；[离线]红外测温仪 | 若油温高但水路压差正常（排除堵塞），且冷却水回水温度低（带走热量少），可判定为换热面结垢或性能退化；需排查冷却水温度是否过高 | [经验级]根本处理：拆解冷却器，清洗换热表面（化学清洗或机械清洗）；更换老化密封件；临时处理：降低轧机负荷或增大冷却水流量 | 定期清洗维护；监测水质指标；避免油温过高导致油品结焦 | 冷却水流量不足：区分要点在于检查水泵及阀门开度，若流量足够但温降小，则为换热效率问题 | 钳工2名；工时4h（置信：经验值） | 清洗工具、扳手、密封胶（置信：经验值） | 清洗剂、密封垫片（置信：经验值） | 执行LOOTO断电挂牌；使用清洗剂时注意防火通风（置信：经验值） | 恢复设计换热能力；油温稳定在正常工作范围（置信：经验值）
MT-004-001-005-005-000-004 | 钢铁 |  | 轧机 | 主设备 | 钢铁核心特色轧钢设备，按产品类型分子设备。故障机理（轧辊磨损/断辊/剥落、轧辊轴承发热、压下机构失效、主传动齿轮磨损断齿、液压泄漏、冷却除鳞堵塞）通用，机架位置（粗中/精/预精）在故障特征参数 D5 层标注；产品特异（棒线导卫卡钢、板带板形、管材穿孔顶杆、冷轧润滑板形）在子设备结构层承载。子设备：棒线轧机（棒材/线材热连轧，含粗中+精+预精机架）、板材轧机（板带热轧，含粗轧+精轧机架）、管材轧机（无缝管穿孔+轧管）、冷轧轧机（冷轧带钢，润滑/板形/酸洗工艺特异）。 | 棒线轧机 | 润滑与辅助流体系统 | 独立油水冷却器 |  | 板式换热器或风冷散热器，独立设置在回油管路，将油温控制在40~50℃（来源：JB/T 7356） | 否 | 定期清洗水侧结垢（板式），检查板片及密封垫泄漏 | 换热板片大面积穿孔或密封垫老化导致内漏且无法修复时整体更换 | 密封垫老化泄漏 | 泄漏 | 机械；环境 | 一般 | 端盖或法兰连接处的橡胶密封垫长期受热、老化压缩永久变形，失去密封作用，导致油或水外泄 | 封头或法兰结合面有渗漏痕迹；地面有油迹或水渍 | [状态量]泄漏滴落速度>1滴/min（适用：静密封点，置信：经验值） | [离线]目视检查 | 若结合面缝隙处有介质渗出，且紧固螺栓无效，可判定为密封垫失效；需区分壳体裂纹导致的泄漏（裂纹通常伴有结构变形） | [经验级]根本处理：更换全部密封垫片；临时处理：适当紧固螺栓（注意力度均匀，避免压裂垫片） | 选用耐高温耐油材质密封垫；定期检修更换；避免超温运行 | 壳体砂眼/裂纹：区分要点在于裂纹泄漏通常呈线状且可能随压力波动，而密封垫泄漏沿周边分布 | 钳工1名；工时2-3h（置信：经验值） | 扳手、扭矩扳手、清洗剂（置信：经验值） | 密封垫片、清洗剂（置信：经验值） | 执行LOOTO断电挂牌；需排空介质后方可拆卸；起重作业按GB 6067.1-2010执行（置信：标准值） | 静密封点无渗漏；试压无异常（置信：经验值）
MT-004-001-005-005-001-001 | 钢铁 |  | 轧机 | 主设备 | 钢铁核心特色轧钢设备，按产品类型分子设备。故障机理（轧辊磨损/断辊/剥落、轧辊轴承发热、压下机构失效、主传动齿轮磨损断齿、液压泄漏、冷却除鳞堵塞）通用，机架位置（粗中/精/预精）在故障特征参数 D5 层标注；产品特异（棒线导卫卡钢、板带板形、管材穿孔顶杆、冷轧润滑板形）在子设备结构层承载。子设备：棒线轧机（棒材/线材热连轧，含粗中+精+预精机架）、板材轧机（板带热轧，含粗轧+精轧机架）、管材轧机（无缝管穿孔+轧管）、冷轧轧机（冷轧带钢，润滑/板形/酸洗工艺特异）。 | 棒线轧机 | 润滑与辅助流体系统 | 独立油水冷却器 | 密封垫 | 丁腈橡胶或氟橡胶密封垫片，用于板式换热器板片间密封（来源：JB/T 7356） | 是 | — | — | 密封垫结构失效泄漏 | 泄漏 | 机械 | 严重 | 高压冷却水或轧制乳化液长期冲刷，密封垫发生塑性变形、疲劳裂纹或老化，导致密封比压丧失，介质从法兰或机架接合面外泄 | 轧机机架结合面或管路法兰处有明显介质滴漏；泄漏点周围形成水迹或油污结垢；系统补液泵启停频率异常升高；若乳化液泄漏进入轴承座可能引发润滑乳化 | [物理]管路系统压力波动>额定压力10%（适用：轧机高压冷却水系统，置信：经验值）；[化学]轧制油含水量>0.5%（适用：轧机润滑系统，置信：经验值）；[状态量]密封压差<设计值20%（适用：机械密封腔，置信：经验值） | [在线]系统压力变送器；[离线]超声测厚仪；[离线]红外热像仪 | 关键判据：系统压力波动伴随补液频率升高。鉴别要点：若系统压力下降但电机电流无异常升高，可排除轧辊内部串水，判定为外部密封泄漏；若局部超声检测泄漏频率>40kHz，可定位具体泄漏法兰 | [经验级]根本处理：停机泄压至零后拆卸法兰螺栓，清理密封面，更换同规格密封垫并按规定扭矩对角紧固；临时处理：无，须立即停机泄压处理，严禁在高压工况下带压堵漏 | 定期检查法兰螺栓预紧力；优化水质过滤防止颗粒冲刷密封件；选用耐高温抗老化的氟橡胶或聚四氟乙烯材质密封垫 | 管道焊缝开裂泄漏：区分要点为焊缝开裂多伴随振动加剧且泄漏量呈喷射状，而密封垫泄漏多为渗漏且沿结合面缓慢扩展 | 钳工2名、管工1名；工时4-6h（置信：经验值） | 扭力扳手、法兰分离器、带压堵漏工具、红外热像仪（置信：经验值） | 耐高温氟橡胶密封垫、密封胶、除油清洗剂（置信：经验值） | 停机泄压至零、排液置换后方可施工；执行LOTO断电挂牌；注意防滑跌落（标准值，GB/T 33574-2017）（置信：标准值） | 结合面无可见渗漏；系统在额定压力下保压30min压降<5%（标准值，GB/T 37766-2019）（置信：标准值）
MT-004-001-005-005-002-001 | 钢铁 |  | 轧机 | 主设备 | 钢铁核心特色轧钢设备，按产品类型分子设备。故障机理（轧辊磨损/断辊/剥落、轧辊轴承发热、压下机构失效、主传动齿轮磨损断齿、液压泄漏、冷却除鳞堵塞）通用，机架位置（粗中/精/预精）在故障特征参数 D5 层标注；产品特异（棒线导卫卡钢、板带板形、管材穿孔顶杆、冷轧润滑板形）在子设备结构层承载。子设备：棒线轧机（棒材/线材热连轧，含粗中+精+预精机架）、板材轧机（板带热轧，含粗轧+精轧机架）、管材轧机（无缝管穿孔+轧管）、冷轧轧机（冷轧带钢，润滑/板形/酸洗工艺特异）。 | 棒线轧机 | 润滑与辅助流体系统 | 独立油水冷却器 | 换热板片 | 不锈钢波纹板片，厚度0.5~0.8mm，构成冷热介质间隔流道（来源：JB/T 7356） | 否 | — | — | 换热板片结垢 | 结垢；堵塞 | 化学；机械 | 一般 | 冷却循环水中的悬浮物、钙镁离子及氧化铁皮在板片表面沉积，导致流道变窄，换热效率下降 | 换热器进出口温差减小；冷却水流量降低；系统背压升高 | [物理]进出口压差>设计值150%（适用：冷却循环水工况，置信：经验值）；[热]换热效率下降率>20%（适用：冷却循环水工况，置信：经验值） | [在线]进出口压力变送器；[在线]温度传感器 | 若压差升高且温差减小，判定为结垢；若压差升高但温差正常，需检查管路阀门是否堵塞 | [经验级]根本处理：拆解换热器，使用高压水枪或化学清洗剂清洗板片表面水垢；临时处理：提高冷却水流量或降低负荷运行 | 定期投加水质稳定剂；定期对冷却水进行水质化验；设置旁滤装置 |  | 钳工2名；工时4-6h（置信：经验值） | 高压清洗机；扳手；防酸碱手套；化学清洗泵（置信：经验值） | 清洗剂；密封垫片（备）（置信：经验值） | 佩戴防毒面具（化学清洗时）；执行LOOTO断电挂牌；防止高压水伤人（置信：经验值） | 板片表面无硬垢残留；压差恢复至设计值范围内（置信：经验值）
MT-004-001-005-005-002-002 | 钢铁 |  | 轧机 | 主设备 | 钢铁核心特色轧钢设备，按产品类型分子设备。故障机理（轧辊磨损/断辊/剥落、轧辊轴承发热、压下机构失效、主传动齿轮磨损断齿、液压泄漏、冷却除鳞堵塞）通用，机架位置（粗中/精/预精）在故障特征参数 D5 层标注；产品特异（棒线导卫卡钢、板带板形、管材穿孔顶杆、冷轧润滑板形）在子设备结构层承载。子设备：棒线轧机（棒材/线材热连轧，含粗中+精+预精机架）、板材轧机（板带热轧，含粗轧+精轧机架）、管材轧机（无缝管穿孔+轧管）、冷轧轧机（冷轧带钢，润滑/板形/酸洗工艺特异）。 | 棒线轧机 | 润滑与辅助流体系统 | 独立油水冷却器 | 换热板片 | 不锈钢波纹板片，厚度0.5~0.8mm，构成冷热介质间隔流道（来源：JB/T 7356） | 否 | — | — | 换热板片腐蚀穿孔 | 腐蚀；泄漏 | 化学；机械 | 危急 | 板片长期接触含腐蚀性离子的冷却水或受电化学作用，导致减薄穿孔，造成介质互窜 | 冷却水中有油液混入；液压油箱液位异常下降；换热器排水口可见混浊介质 | [化学]冷却水含油量>100ppm（适用：油水混合工况，置信：经验值）；[物理]液压油含水量>0.1%（适用：液压油工况，置信：经验值） | [离线]油液分析仪；[离线]水质检测试纸 | 若油中含水且水中含油，判定为换热器内部串漏；需区分油冷器内部密封失效与板片穿孔（需拆解检查） | [经验级]根本处理：立即停机并隔离泄压，排空介质后更换穿孔板片及密封垫；临时处理：无，须立即停机处理 | 选用耐腐蚀材质板片（如钛板）；控制冷却水pH值在合规范围；定期进行板片测厚 | 密封垫片失效：区分要点为密封失效通常发生在周边接口，穿孔多发生在板片波纹处 | 钳工2名、管工1名；工时6-8h（置信：经验值） | 板片专用夹具；扭矩扳手；测厚仪（置信：经验值） | 备用板片；密封垫片（置信：经验值） | 执行LOOTO断电挂牌；关闭进出水与油路阀门并泄压排空；动火作业需办理作业票（置信：标准值） | 耐压试验无泄漏；保压30分钟压降<0.05MPa（置信：经验值）
MT-004-001-005-005-002-003 | 钢铁 |  | 轧机 | 主设备 | 钢铁核心特色轧钢设备，按产品类型分子设备。故障机理（轧辊磨损/断辊/剥落、轧辊轴承发热、压下机构失效、主传动齿轮磨损断齿、液压泄漏、冷却除鳞堵塞）通用，机架位置（粗中/精/预精）在故障特征参数 D5 层标注；产品特异（棒线导卫卡钢、板带板形、管材穿孔顶杆、冷轧润滑板形）在子设备结构层承载。子设备：棒线轧机（棒材/线材热连轧，含粗中+精+预精机架）、板材轧机（板带热轧，含粗轧+精轧机架）、管材轧机（无缝管穿孔+轧管）、冷轧轧机（冷轧带钢，润滑/板形/酸洗工艺特异）。 | 棒线轧机 | 润滑与辅助流体系统 | 独立油水冷却器 | 换热板片 | 不锈钢波纹板片，厚度0.5~0.8mm，构成冷热介质间隔流道（来源：JB/T 7356） | 否 | — | — | 密封垫片老化泄漏 | 老化；泄漏 | 机械；化学 | 严重 | 橡胶密封垫长期受热、受压及介质化学侵蚀，失去弹性或硬化，导致介质外漏或内漏 | 换热器外部可见渗漏痕迹；压力表读数缓慢下降；结合面处有滴漏 | [物理]泄漏率>10滴/分钟（适用：静态密封面，置信：经验值）；[热]密封垫片硬度变化>Shore A 15（适用：橡胶材质，置信：经验值） | [离线]目视检查；[离线]硬度计 | 若泄漏点位于板片周边密封槽内，判定为垫片失效；若泄漏点位于板片波纹面，判定为板片裂纹或穿孔 | [经验级]根本处理：更换全部密封垫片（建议成组更换）；临时处理：使用专用夹具适当压紧泄漏部位（仅限轻微泄漏） | 定期检查密封垫外观；避免超温运行；存储备件时避光防热 | 板片裂纹：裂纹通常伴随金属光泽断裂面，垫片老化表现为材质变硬或发粘 | 钳工2名；工时4-6h（置信：经验值） | 垫片压紧工具；无毛刺布；清洁剂（置信：经验值） | 同型号密封垫片；粘接剂（如需）（置信：经验值） | 执行LOOTO断电挂牌；关闭进出介质阀门并泄压排空；佩戴防护手套防高压流体喷射（置信：经验值） | 气密性试验合格；无可见渗漏（置信：经验值）
MT-004-001-006-001-000-001 | 钢铁 |  | 轧机 | 主设备 | 钢铁核心特色轧钢设备，按产品类型分子设备。故障机理（轧辊磨损/断辊/剥落、轧辊轴承发热、压下机构失效、主传动齿轮磨损断齿、液压泄漏、冷却除鳞堵塞）通用，机架位置（粗中/精/预精）在故障特征参数 D5 层标注；产品特异（棒线导卫卡钢、板带板形、管材穿孔顶杆、冷轧润滑板形）在子设备结构层承载。子设备：棒线轧机（棒材/线材热连轧，含粗中+精+预精机架）、板材轧机（板带热轧，含粗轧+精轧机架）、管材轧机（无缝管穿孔+轧管）、冷轧轧机（冷轧带钢，润滑/板形/酸洗工艺特异）。 | 棒线轧机 | 电气传动与自动化控制系统 | 交流变频传动柜 |  | 用于驱动交流主电机，集成整流、逆变及控制单元，实现闭环调速。柜体防护IP54。来源：IEC 61800-5-1 | 否 | 定期清洁滤网、检查风扇运转与电容容值；紧固功率端子。 | 柜体严重变形或主功率模块无备件且维修超新品60%时整体报废。 | 传动柜整体绝缘退化失效 | 其他 | 电气；绝缘 | 危急 | 长期受潮、粉尘积聚及运行发热导致柜内多子部件绝缘材料整体老化，引发系统级对地短路或相间击穿 | 柜内异常焦糊味；变频器报接地或短路故障跳闸；主回路绝缘测试不通过 | [电气]绝缘电阻<1MΩ（适用：交流<1kV主回路，停电状态，GB 50150-2016 表3.0.6，置信：标准值）；[热]运行环境湿度>90%（适用：长期停机或梅雨季，置信：经验值） | [离线]兆欧表（绝缘摇表）；[在线]温湿度记录仪 | 关键判据：主回路对地绝缘电阻<1MΩ。鉴别要点：若绝缘电阻极低且伴随焦糊味，可判定为绝缘老化击穿；若仅环境湿度高且加热器未投入导致表面凝露，可通过开启加热驱潮后复测区分（驱潮后恢复则为单纯环境结露，未恢复则为物理老化） | [经验级]根本处理：清扫柜内积灰，更换绝缘老化或烧损的线缆及功率模块，整体二次浸漆烘干处理；临时处理：切除故障相，降容应急运行或立即停机断电隔离 | 定期开展停电清扫及预防性绝缘测试；确保柜内防凝露加热器长期正常投入；强化电控室防尘与空调除湿管理 | 负载侧电缆接地：区分要点为断开电机接线后复测传动柜输出端，若绝缘恢复则为电缆或电机侧故障，未恢复则属传动柜内部退化 | 电气运维2名；工时4-6h（置信：经验值） | 1000V兆欧表、吸尘器、绝缘清洗剂、万用表（置信：经验值） | 绝缘护套、阻燃热缩管、清洗剂、功率模块备件（置信：经验值） | 必须执行LOOTO断电挂牌上锁程序，验电并充分放电后方可接触导电部件（GB 26860-2011，置信：标准值） | 主回路绝缘电阻>1MΩ；交流耐压试验无击穿或闪络（GB 50150-2016，置信：标准值）
MT-004-001-006-001-000-002 | 钢铁 |  | 轧机 | 主设备 | 钢铁核心特色轧钢设备，按产品类型分子设备。故障机理（轧辊磨损/断辊/剥落、轧辊轴承发热、压下机构失效、主传动齿轮磨损断齿、液压泄漏、冷却除鳞堵塞）通用，机架位置（粗中/精/预精）在故障特征参数 D5 层标注；产品特异（棒线导卫卡钢、板带板形、管材穿孔顶杆、冷轧润滑板形）在子设备结构层承载。子设备：棒线轧机（棒材/线材热连轧，含粗中+精+预精机架）、板材轧机（板带热轧，含粗轧+精轧机架）、管材轧机（无缝管穿孔+轧管）、冷轧轧机（冷轧带钢，润滑/板形/酸洗工艺特异）。 | 棒线轧机 | 电气传动与自动化控制系统 | 交流变频传动柜 |  | 用于驱动交流主电机，集成整流、逆变及控制单元，实现闭环调速。柜体防护IP54。来源：IEC 61800-5-1 | 否 | 定期清洁滤网、检查风扇运转与电容容值；紧固功率端子。 | 柜体严重变形或主功率模块无备件且维修超新品60%时整体报废。 | 传动柜散热系统综合失效 | 其他 | 热；环境 | 严重 | 柜内风道堵塞、滤网失效及多风扇停转导致热量积聚，引发系统级热保护跳闸及电子部件热应力退化 | 柜顶排风量微弱；柜体表面烫手；变频器频繁报过热故障停机；控制板元器件触感发烫 | [热]柜内环境温度>50℃（适用：变频器正常运行时，IEC 60721-3-3，置信：标准值）；[热]散热器温升>40K（适用：额定负载下，置信：经验值） | [在线]柜顶风扇状态传感器；[在线]柜内多点温湿度变送器；[离线]红外热成像仪 | 关键判据：柜内环境温度>50℃且变频器报过热。鉴别要点：若红外测温显示局部热点集中在IGBT散热器基板，多为内部导热硅脂干涸或单管过载；若整体环境温度均匀偏高且排风口无风，则为柜顶风扇停转或滤网堵塞引发的系统级散热失效 | [经验级]根本处理：清理或更换防尘滤网，更换全部失效风扇，修复风道密封；临时处理：短接故障风扇联锁，临时外接工业冷风机对准柜内强制吹风降温 | 定期清洗或更换防尘滤网；在阴雨或粉尘季缩短维护周期；定期检查风扇轴承状态及控制板温度报警参数 | IGBT模块单点过热：区分要点为局部点温异常升高且伴随输出电流畸变，而柜内整体环境温度未越限 | 机械/电气维护工各1名；工时2-3h（置信：经验值） | 红外热成像仪、风速仪、万用表、内六角扳手（置信：经验值） | 风扇总成备件、防尘滤网、风道密封胶（置信：经验值） | 检修前必须彻底断电并挂牌，待设备内部大电容充分放电（>5分钟）后确认无残余电压方可作业（置信：经验值） | 满载工况下连续运行2小时，柜内最高温度<50℃，风扇运转无异响（置信：经验值）
MT-004-001-006-001-000-003 | 钢铁 |  | 轧机 | 主设备 | 钢铁核心特色轧钢设备，按产品类型分子设备。故障机理（轧辊磨损/断辊/剥落、轧辊轴承发热、压下机构失效、主传动齿轮磨损断齿、液压泄漏、冷却除鳞堵塞）通用，机架位置（粗中/精/预精）在故障特征参数 D5 层标注；产品特异（棒线导卫卡钢、板带板形、管材穿孔顶杆、冷轧润滑板形）在子设备结构层承载。子设备：棒线轧机（棒材/线材热连轧，含粗中+精+预精机架）、板材轧机（板带热轧，含粗轧+精轧机架）、管材轧机（无缝管穿孔+轧管）、冷轧轧机（冷轧带钢，润滑/板形/酸洗工艺特异）。 | 棒线轧机 | 电气传动与自动化控制系统 | 交流变频传动柜 |  | 用于驱动交流主电机，集成整流、逆变及控制单元，实现闭环调速。柜体防护IP54。来源：IEC 61800-5-1 | 否 | 定期清洁滤网、检查风扇运转与电容容值；紧固功率端子。 | 柜体严重变形或主功率模块无备件且维修超新品60%时整体报废。 | 控制与功率接口连接松动 | 其他 | 电气；机械 | 严重 | 运行中长期振动与热胀冷缩交变应力，导致柜内主回路铜排搭接面、控制线排及多子部件接插件大面积接触不良 | 设备运行时柜内伴随放电拉弧声；铜排搭接处变色或发黑；变频器报输入缺相、输出缺相或驱动故障 | [电气]主回路端子温升>60K（适用：铜排搭接面紧固状态，GB/T 11022-2020，置信：标准值）；[机械]紧固螺栓力矩偏离标准值±10%（适用：大电流连接端子，置信：经验值） | [在线]无线测温传感器（螺栓处）；[带电]红外热成像仪；[离线]力矩扳手 | 关键判据：红外测温发现端子温升>60K或存在明显局部热点。鉴别要点：若三相温度普遍升高且接近越限，多为整体过载或环境温度过高；若仅某一相或某一处端子急剧发热，则可排除负载因素，确诊为该处接口连接松动或氧化接触不良 | [经验级]根本处理：停电打开柜门，使用力矩扳手按标准力矩重新紧固所有主回路及控制回路端子，打磨清除氧化层并涂抹导电膏；临时处理：无，须立即降载或停机处理，严防拉弧烧毁 | 制定并严格执行年度端子紧固作业指导书；增加设备运行中防振措施；定期开展红外测温成像排查 | 负载侧电缆接头松动：区分要点为解开电缆端子单独检查，若发热源在柜内铜排接插件处则为柜内接口失效，若在电缆端子则为外因 | 电气检修工2名；工时3-4h（置信：经验值） | 可调式力矩扳手、红外热成像仪、砂纸、绝缘手套（置信：经验值） | 导电膏、各类规格的绝缘紧固螺栓及弹平垫（置信：经验值） | 必须严格执行LOOTO断电挂牌上锁，验电放电确认无电后方可开展紧固作业（GB 26860-2011，置信：标准值） | 用力矩扳手抽检紧固力矩符合厂家设计图纸要求；满载运行后红外测温端子无异常温升（置信：经验值）
MT-004-001-006-001-000-004 | 钢铁 |  | 轧机 | 主设备 | 钢铁核心特色轧钢设备，按产品类型分子设备。故障机理（轧辊磨损/断辊/剥落、轧辊轴承发热、压下机构失效、主传动齿轮磨损断齿、液压泄漏、冷却除鳞堵塞）通用，机架位置（粗中/精/预精）在故障特征参数 D5 层标注；产品特异（棒线导卫卡钢、板带板形、管材穿孔顶杆、冷轧润滑板形）在子设备结构层承载。子设备：棒线轧机（棒材/线材热连轧，含粗中+精+预精机架）、板材轧机（板带热轧，含粗轧+精轧机架）、管材轧机（无缝管穿孔+轧管）、冷轧轧机（冷轧带钢，润滑/板形/酸洗工艺特异）。 | 棒线轧机 | 电气传动与自动化控制系统 | 交流变频传动柜 |  | 用于驱动交流主电机，集成整流、逆变及控制单元，实现闭环调速。柜体防护IP54。来源：IEC 61800-5-1 | 否 | 定期清洁滤网、检查风扇运转与电容容值；紧固功率端子。 | 柜体严重变形或主功率模块无备件且维修超新品60%时整体报废。 | 传动柜直流母线电压异常波动 | 其他 | 电气；控制 | 严重 | 电网电压瞬变、多传动系统负载突变导致再生能量激增，直流母线电容吸收能力达到极限或均压失衡，引发母线电压越限及系统级振荡 | 轧机咬钢或抛钢瞬间变频器频发母线过压或欠压跳闸；直流母线电压表指针剧烈摆动；电机运转伴随明显顿挫感 | [电气]直流母线电压波动>额定值±10%（适用：轧机负载突变工况，置信：经验值）；[电气]电网电压不平衡度>2%（适用：交流电源输入端，GB/T 15543-2008，置信：标准值） | [在线]变频器内部直流母线电压读取；[在线]电能质量分析仪；[离线]示波器 | 关键判据：变频器报母线过压/欠压且直流电压实时波动>10%。鉴别要点：若仅单台变频器报故障且电压波动与自身加减速同步，多为自身制动单元或电阻失效；若整流/逆变多传动系统同一供电段内多台设备同时报警，则为系统级负载不平衡或电网输入异常导致的母线耦合波动 | [经验级]根本处理：优化多台轧机传动速度曲线以错开加减速时间，检查并更换容量衰减的直流母线电容，修复或更换失效的制动单元；临时处理：修改变频器内部加减速时间参数，适当延长斜坡发生器时间以平抑负载突变 | 合理配置变频器输入/输出交流或直流电抗器；定期校验制动单元动作阈值及电容容量；优化轧制工艺微张力控制以减少负载大幅突变的冲击 | 电网电压暂降：区分要点为电能质量监测显示输入侧交流电压同时大幅跌落，而直流母线波动是交流输入异常的被动结果，而非柜内电容吸收能力不足 | 电气工程师1名、电气检修工2名；工时4-6h（置信：经验值） | 电能质量分析仪、万用表、示波器、电容表（置信：经验值） | 直流支撑电容备件、制动IGBT及制动电阻备件（置信：经验值） | 带电测量直流母线电压必须使用合格高压探头，严防触电；停电后必须等待5分钟以上确保电容完全放电（置信：经验值） | 满载加减速工况下直流母线电压稳定在额定值±10%以内，无异常过压欠压跳闸（置信：经验值）
MT-004-001-006-001-001-001 | 钢铁 |  | 轧机 | 主设备 | 钢铁核心特色轧钢设备，按产品类型分子设备。故障机理（轧辊磨损/断辊/剥落、轧辊轴承发热、压下机构失效、主传动齿轮磨损断齿、液压泄漏、冷却除鳞堵塞）通用，机架位置（粗中/精/预精）在故障特征参数 D5 层标注；产品特异（棒线导卫卡钢、板带板形、管材穿孔顶杆、冷轧润滑板形）在子设备结构层承载。子设备：棒线轧机（棒材/线材热连轧，含粗中+精+预精机架）、板材轧机（板带热轧，含粗轧+精轧机架）、管材轧机（无缝管穿孔+轧管）、冷轧轧机（冷轧带钢，润滑/板形/酸洗工艺特异）。 | 棒线轧机 | 电气传动与自动化控制系统 | 交流变频传动柜 | 整流功率模块 | 由IGBT或二极管模块组成，交直变换。易击穿。来源：IEC 60747 | 是 | — | — | IGBT功率模块过热烧损 | 性能退化；老化 | 电气；热 | 危急 | 轧机主传动重载或冷却失效导致结温超限，引发半导体芯片热疲劳击穿及内部电气连接熔断 | 传动柜报过温或接地故障停机；模块外观炸裂或基板变色；驱动板发出缺相报警 | [热]散热器表面温度>80℃（适用：额定负载工况，置信：经验值）；[电气]IGBT结温>150℃（适用：变频器运行极限，置信：经验值） | [在线]柜内温度传感器；[带电]红外热成像测温；[离线]万用表检测极间通断 | 关键判据：红外测温捕捉到局部热点且伴随变频器报出过温历史代码。鉴别要点：若仅报过温但三相输出平衡且无短路，多为散热通道堵塞；若伴随输出缺相及接地报警，则为IGBT击穿烧毁 | [经验级]根本处理：切断主电源，放电后更换受损整流/逆变模块及配套驱动板，重新涂导热硅脂；临时处理：无，须立即停机处理 | 定期清理传动柜防尘网；定期校准柜内风冷或水冷系统；定期测量并更新功率模块导热硅脂 | 控制板元器件老化：控制板输出脉冲正常但模块触发异常，需测控制板输出信号区分 | 电气技师2名；工时4-6h（置信：经验值） | 红外热成像仪、万用表、绝缘电阻测试仪、扭矩扳手（置信：经验值） | 同型号新IGBT整流功率模块、导热硅脂、绝缘清洗剂（置信：经验值） | 检修前必须断开进线高压柜并执行LOTO断电挂牌；停机后需静置至少15分钟确保直流母线电容充分放电（标准值，GB/T 50194-2014）（置信：标准值） | 绝缘电阻测试：主回路对地绝缘电阻>1MΩ；负载试车：满载运行半小时无过热及报警故障（标准值，GB 50150-2016）（置信：标准值）
MT-004-001-006-001-001-002 | 钢铁 |  | 轧机 | 主设备 | 钢铁核心特色轧钢设备，按产品类型分子设备。故障机理（轧辊磨损/断辊/剥落、轧辊轴承发热、压下机构失效、主传动齿轮磨损断齿、液压泄漏、冷却除鳞堵塞）通用，机架位置（粗中/精/预精）在故障特征参数 D5 层标注；产品特异（棒线导卫卡钢、板带板形、管材穿孔顶杆、冷轧润滑板形）在子设备结构层承载。子设备：棒线轧机（棒材/线材热连轧，含粗中+精+预精机架）、板材轧机（板带热轧，含粗轧+精轧机架）、管材轧机（无缝管穿孔+轧管）、冷轧轧机（冷轧带钢，润滑/板形/酸洗工艺特异）。 | 棒线轧机 | 电气传动与自动化控制系统 | 交流变频传动柜 | 整流功率模块 | 由IGBT或二极管模块组成，交直变换。易击穿。来源：IEC 60747 | 是 | — | — | 直流母线电容老化失效 | 性能退化；老化 | 电气 | 严重 | 长期高频纹波电流及环境温升导致电解液干涸，等效串联电阻增大，容量下降，引发母线电压脉动剧增 | 轧机主轴加减速时电机端电压波动剧烈；直流母线电压跌落引发频繁欠压报警；电容外壳鼓包或漏液 | [电气]直流母线纹波电压>10V峰峰值（适用：额定转速空载运行，置信：经验值）；[电气]电容等效串联电阻(ESR)较标称值增大>50%（适用：环境温度25℃离线测试，置信：经验值） | [带电]直流电压变送器；[离线]LCR数字电桥测电容与ESR；[在线]直流母线电压波形录波 | 关键判据：LCR电桥测试发现电容容量大幅下降且ESR显著上升。鉴别要点：若轧机带钢咬入瞬间引发直流母线欠压跳闸，且稳态下纹波正常，多为供电电网波动或进线电抗器问题；若稳态空载时纹波依然超标，则确认为电容老化失效 | [经验级]根本处理：拆卸传动柜电容板，更换同规格高压电解电容并进行重新组焊与绝缘处理；临时处理：适当降低轧机轧制速度及加减速度，减轻直流母线动态负荷 | 定期清扫柜内灰尘，改善通风降低电容运行环境温度；利用检修周期定期抽测直流母线电容的ESR及容量 | 进线电源缺相：表现为母线电压低且纹波大，需通过测量进线三相电压平衡度进行区分 | 电气技师2名；工时3-5h（置信：经验值） | LCR数字电桥、示波器、防静电恒温电烙铁、绝缘电阻表（置信：经验值） | 高压电解电容组、电子焊锡丝、绝缘护套（置信：经验值） | 检修前必须断电挂牌并验证直流母线电压已降至安全值以下（<36V）；更换电容时注意正负极性严禁反接（标准值，GB/T 50194-2014）（置信：标准值） | 焊点外观光滑无虚焊漏焊；耐压测试：主回路对地绝缘耐压1000V无击穿或闪络（标准值，GB 50150-2016）（置信：标准值）
MT-004-001-006-001-001-003 | 钢铁 |  | 轧机 | 主设备 | 钢铁核心特色轧钢设备，按产品类型分子设备。故障机理（轧辊磨损/断辊/剥落、轧辊轴承发热、压下机构失效、主传动齿轮磨损断齿、液压泄漏、冷却除鳞堵塞）通用，机架位置（粗中/精/预精）在故障特征参数 D5 层标注；产品特异（棒线导卫卡钢、板带板形、管材穿孔顶杆、冷轧润滑板形）在子设备结构层承载。子设备：棒线轧机（棒材/线材热连轧，含粗中+精+预精机架）、板材轧机（板带热轧，含粗轧+精轧机架）、管材轧机（无缝管穿孔+轧管）、冷轧轧机（冷轧带钢，润滑/板形/酸洗工艺特异）。 | 棒线轧机 | 电气传动与自动化控制系统 | 交流变频传动柜 | 整流功率模块 | 由IGBT或二极管模块组成，交直变换。易击穿。来源：IEC 60747 | 是 | — | — | 整流桥臂短路炸裂 | 断路 | 电气 | 危急 | 晶闸管或二极管因过压击穿、过流热失控导致内部芯片短路，引发电弧烧毁外壳及连接铜排 | 进线断路器速断跳闸；功率模块外壳炸裂或有明显烧蚀孔洞；柜内有焦糊味及大量烟尘 | [电气]输入电流突变量>额定电流4倍（适用：正常运行工况，置信：经验值）；[电气]元件反向重复峰值电压<额定值80%（适用：离线测试，置信：经验值） | [在线]进线电流互感器；[离线]万用表二极管档测试；[带电]红外热成像 | 关键判据：万用表二极管档测量正反向电阻均接近零，且进线开关为速断跳闸。鉴别要点：若为过载跳闸且元件正反向特性正常，多为外部负载短路；若元件自身正反向均导通，则为整流桥臂内部击穿 | [经验级]根本处理：执行LOTO断电挂牌，使用专用放电棒对直流母线主动放电，拆除损坏模块，清理柜内碳粉，更换同型号整流桥臂并紧固力矩；临时处理：无，须立即停机处理 | 定期检查进线避雷器及阻容吸收回路；优化整流柜散热风道防止积灰 | 直流母线短路：区分点在于直流母线短路时整流桥臂本身特性正常，需测量直流侧对地及极间电阻确认 | 电气技师2名；工时4-6h（置信：经验值） | 专用放电棒、力矩扳手、吸尘器、万用表（置信：经验值） | 整流功率模块备件、绝缘垫片、连接螺栓（置信：经验值） | 检修前必须执行LOTO断电挂牌；断电后必须使用专用放电棒对直流母线电容进行充分放电直至电压<36V；清理碳粉时需佩戴防尘口罩（标准值，GB/T 3608-2008）（置信：标准值） | 绝缘电阻测试：主回路对地绝缘电阻>10MΩ；空载升压测试：输入电压升至额定值，输出直流电压波形正常无畸变（标准值，GB 50150-2016）（置信：标准值）
MT-004-001-006-001-001-004 | 钢铁 |  | 轧机 | 主设备 | 钢铁核心特色轧钢设备，按产品类型分子设备。故障机理（轧辊磨损/断辊/剥落、轧辊轴承发热、压下机构失效、主传动齿轮磨损断齿、液压泄漏、冷却除鳞堵塞）通用，机架位置（粗中/精/预精）在故障特征参数 D5 层标注；产品特异（棒线导卫卡钢、板带板形、管材穿孔顶杆、冷轧润滑板形）在子设备结构层承载。子设备：棒线轧机（棒材/线材热连轧，含粗中+精+预精机架）、板材轧机（板带热轧，含粗轧+精轧机架）、管材轧机（无缝管穿孔+轧管）、冷轧轧机（冷轧带钢，润滑/板形/酸洗工艺特异）。 | 棒线轧机 | 电气传动与自动化控制系统 | 交流变频传动柜 | 整流功率模块 | 由IGBT或二极管模块组成，交直变换。易击穿。来源：IEC 60747 | 是 | — | — | 散热器风道堵塞 | 其他 | 热；环境 | 严重 | 轧机现场含尘烟气吸入整流柜，积聚在散热片及风道滤网，导致散热风阻增大，模块结温升高 | 柜内温度传感器读数偏高；散热器表面积灰严重；模块报过温预警但负载电流正常 | [热]散热器进风口与出风口温差>15℃（适用：额定负载运行，置信：经验值）；[物理]滤网通风面积堵塞率>50%（适用：目视检查，置信：经验值） | [在线]柜内温度传感器；[带电]红外热成像仪；[离线]目视检查 | 关键判据：红外热成像显示散热器整体温度高且分布均匀，与负载电流不匹配。鉴别要点：若散热器局部热点明显，多为模块内部导热硅脂干涸或接触不良；若整体温度高且风量小，则为风道堵塞 | [经验级]根本处理：停机并执行LOTO，拆卸滤网及散热器挡板，使用压缩空气或工业吸尘器清理积灰，清洗滤网；临时处理：临时降低轧机负荷或开启柜门强制散热（需做好防触电隔离） | 定期更换进线滤网；对轧机现场开放区域增加正压通风或密封改造，防止含尘烟气直接吸入 | 模块导热硅脂失效：区分点在于导热失效表现为模块底壳温度高而散热翅片温度低，需通过红外测温温差区分 | 电气技师1名、辅助工1名；工时2-3h（置信：经验值） | 压缩空气清洗机、工业吸尘器、毛刷（置信：经验值） | 防尘滤网备件、清洗剂（置信：经验值） | 清理作业前必须执行LOTO断电挂牌；使用压缩空气时需防止将导电粉尘吹入电气元件缝隙（标准值，GB/T 3608-2008）（置信：标准值） | 散热风道目视无积灰；满载运行2小时，模块最高温度<70℃或满足厂家规格书要求（标准值，GB/T 37977.3-2022）（置信：标准值）
MT-004-001-006-001-002-001 | 钢铁 |  | 轧机 | 主设备 | 钢铁核心特色轧钢设备，按产品类型分子设备。故障机理（轧辊磨损/断辊/剥落、轧辊轴承发热、压下机构失效、主传动齿轮磨损断齿、液压泄漏、冷却除鳞堵塞）通用，机架位置（粗中/精/预精）在故障特征参数 D5 层标注；产品特异（棒线导卫卡钢、板带板形、管材穿孔顶杆、冷轧润滑板形）在子设备结构层承载。子设备：棒线轧机（棒材/线材热连轧，含粗中+精+预精机架）、板材轧机（板带热轧，含粗轧+精轧机架）、管材轧机（无缝管穿孔+轧管）、冷轧轧机（冷轧带钢，润滑/板形/酸洗工艺特异）。 | 棒线轧机 | 电气传动与自动化控制系统 | 交流变频传动柜 | 逆变功率模块 | 将直流逆变为可变频率交流，含IGBT桥臂。来源：IEC 60747 | 是 | — | — | 逆变功率模块IGBT烧毁及炸裂 | 断裂 | 电气；热 | 危急 | 棒线轧机精轧机主传动大功率变频器在重载频繁起制动工况下，IGBT结温剧烈波动引发热疲劳，或因驱动保护电路失效导致过流、短路，造成芯片烧毁、陶瓷覆铜板(DCB)分层及外壳炸裂物理损伤。 | 变频器柜内突发爆裂异响；主传动跳闸停机；变频器面板报输出短路或接地故障；柜内冒烟并伴有焦糊味；快熔熔断指示器弹出。 | [电气]运行电流>额定电流1.5倍（适用：主传动重载轧制工况，置信：经验值）；[物理]IGBT结温>150℃（适用：变频器额定运行条件，置信：经验值）；[电气]绝缘电阻<1MΩ（适用：模块主回路对地，置信：经验值） | [在线]变频器输出侧电流互感器；[在线]IGBT驱动板温度及故障状态反馈；[离线]万用表及兆欧表 | 关键判据：变频器报输出相间短路且伴随快熔熔断，绝缘电阻极低。鉴别要点：若仅快熔熔断而模块未炸裂，需测量输入侧三相电压排除电网缺相引发的直流母线欠压故障；若绝缘测试正常但频繁报过流，需结合驱动波形排查是否为电机侧轴承损坏导致的局部放电或短路。 | [经验级]根本处理：切断主电源并执行LOTO，验电确认直流母线电压放电至安全值(<36V)后，拆除功率电缆，更换受损的逆变模块、驱动板及配套快熔，重新紧固铜排；临时处理：无，须立即停机处理。 | 优化轧制工艺参数限制过载倍数；定期清理变频器防尘滤网确保散热风道通畅；定期校验驱动板过流保护参数。 | 变频器输入侧缺相：区分要点为输入缺相通常无爆炸声且变频器面板直接报"输入缺相"或"直流母线欠压"代码，而非输出短路。 | 电气技师2名、装配钳工1名；工时8-12h（置信：经验值） | 绝缘电阻测试仪(兆欧表)、万用表、力矩扳手、内六角扳手套装、吸尘器（置信：经验值） | 同型号IGBT功率模块备件、配套快速熔断器、绝缘导热硅脂、绝缘垫片（置信：经验值） | 检修前必须断开进线主开关并执行LOTO挂牌；确认直流母线电容完成放电；必须穿戴绝缘鞋和防电弧服（GB 26860-2011 电力安全工作规程 标准值）（置信：标准值） | 功率模块安装力矩符合厂家手册标准；主回路对地绝缘电阻测试>1MΩ；空载及带载试车运行各参数无异常报警（GB/T 12668.4-2020 标准值）（置信：标准值）
MT-004-001-006-001-002-002 | 钢铁 |  | 轧机 | 主设备 | 钢铁核心特色轧钢设备，按产品类型分子设备。故障机理（轧辊磨损/断辊/剥落、轧辊轴承发热、压下机构失效、主传动齿轮磨损断齿、液压泄漏、冷却除鳞堵塞）通用，机架位置（粗中/精/预精）在故障特征参数 D5 层标注；产品特异（棒线导卫卡钢、板带板形、管材穿孔顶杆、冷轧润滑板形）在子设备结构层承载。子设备：棒线轧机（棒材/线材热连轧，含粗中+精+预精机架）、板材轧机（板带热轧，含粗轧+精轧机架）、管材轧机（无缝管穿孔+轧管）、冷轧轧机（冷轧带钢，润滑/板形/酸洗工艺特异）。 | 棒线轧机 | 电气传动与自动化控制系统 | 交流变频传动柜 | 逆变功率模块 | 将直流逆变为可变频率交流，含IGBT桥臂。来源：IEC 60747 | 是 | — | — | 逆变模块热失控与性能退化 | 性能退化 | 热；电气 | 严重 | 棒线轧机长期处于高温粉尘环境，变频器散热器积灰或冷却风扇失效导致散热效率下降，IGBT长期处于较高结温运行，加剧材料老化，导通压降增大，最终引起热失控和性能退化。 | 变频器频繁报过热停机或降容运行；轧机主电机输出扭矩不足导致咬钢打滑；变频器柜顶部排风温度明显偏高；冷却风扇异响或停转。 | [物理]散热器基板温度>85℃（适用：环境温度40℃时，置信：经验值）；[电气]IGBT导通压降(Vce-sat)较初始值偏移>20%（适用：额定电流工况下，置信：经验值） | [在线]变频器散热器温度传感器；[离线]红外热成像仪；[离线]功率分析仪测试模块导通压降 | 关键判据：变频器报过热且红外测温确认散热器基板温度超标。鉴别要点：若仅环境温度升高导致报过热，应检查空调制冷效果；若局部热点异常且导通压降显著增加，说明模块内部老化，需与外部机械过载引起的电机发热电流增大相区分。 | [经验级]根本处理：停机断电，拆卸逆变模块，清理散热器表面及翅片积灰，更换老化的导热硅脂及损坏的冷却风扇，若模块测试性能不达标则整体更换；临时处理：降低轧制速度和负载，强制开启柜门使用外部工业风扇辅助降温。 | 每年定期清理变频器内部及散热风道；定期更换防尘滤网；监测冷却风扇转速及轴承状态。 | 变频器柜体空调制冷失效：区分要点为空调故障会导致整个电控室或柜内多处设备温度普遍升高，而模块热失控初期通常表现为局部散热器温度单项越限。 | 电气技师1名、辅助工1名；工时4-6h（置信：经验值） | 红外热成像仪、防静电毛刷、工业吸尘器、扭力扳手（置信：经验值） | 导热硅脂、冷却风扇总成、防尘过滤网（置信：经验值） | 检修清理必须在断电且模块自然冷却至室温后进行；清理时严防机械损伤IGBT端子引脚（GB 26860-2011 电力安全工作规程 标准值）（置信：标准值） | 满载运行下散热器基板温度稳定在85℃以下；模块导通压降恢复至正常出厂参考范围（GB/T 12668.4-2020 标准值）（置信：标准值）
MT-004-001-006-001-002-003 | 钢铁 |  | 轧机 | 主设备 | 钢铁核心特色轧钢设备，按产品类型分子设备。故障机理（轧辊磨损/断辊/剥落、轧辊轴承发热、压下机构失效、主传动齿轮磨损断齿、液压泄漏、冷却除鳞堵塞）通用，机架位置（粗中/精/预精）在故障特征参数 D5 层标注；产品特异（棒线导卫卡钢、板带板形、管材穿孔顶杆、冷轧润滑板形）在子设备结构层承载。子设备：棒线轧机（棒材/线材热连轧，含粗中+精+预精机架）、板材轧机（板带热轧，含粗轧+精轧机架）、管材轧机（无缝管穿孔+轧管）、冷轧轧机（冷轧带钢，润滑/板形/酸洗工艺特异）。 | 棒线轧机 | 电气传动与自动化控制系统 | 交流变频传动柜 | 逆变功率模块 | 将直流逆变为可变频率交流，含IGBT桥臂。来源：IEC 60747 | 是 | — | — | 逆变功率模块端子过热烧蚀 | 其他 | 热；电气 | 严重 | 棒线轧机变频器输出电流大且波动频繁，若功率模块直流母线或交流输出端子连接松动或接触面氧化，接触电阻增大导致严重发热，引起接线端子烧蚀、绝缘材料碳化。 | 柜内可闻到明显焦糊味；红外测温显示模块接线端子区域温度异常升高；接线端子周围绝缘护套变色或碳化；偶尔伴随因接触不良引起的电弧火花声。 | [物理]端子连接处温度>90℃（适用：额定电流运行工况，置信：经验值）；[电气]接触电阻>10μΩ（适用：主回路连接点，置信：经验值） | [在线]红外热成像仪；[离线]微欧计（回路电阻测试仪） | 关键判据：红外测温发现端子温度显著高于邻近导体，且微欧计测试接触电阻超标。鉴别要点：需与模块内部芯片过热区分，内部过热通常表现为模块本体中心区域温度高，而端子过热集中在连接引线处；若紧固螺栓后温度下降，则确认为外部接触不良。 | [经验级]根本处理：执行LOTO断电验电，待设备冷却后，拆除烧蚀的接线端子，清理氧化层，更换受损绝缘件，重新压接或紧固并涂抹导电膏；临时处理：若烧蚀轻微，可降载运行并加强测温监控，直至停机处理。 | 定期使用红外热成像对柜内关键连接点进行巡检；每次检修后使用力矩扳手按标准值复核紧固力矩。 | 模块内部IGBT芯片过热：区分要点为内部过热时模块散热器温度同步升高，而端子过热时散热器温度可能正常，仅连接点高温。 | 电气技师2名；工时2-4h（置信：经验值） | 红外热成像仪、微欧计、力矩扳手、钢丝刷、导电膏（置信：经验值） | 接线端子备件、绝缘护套、导电膏（置信：经验值） | 检修前必须执行LOTO并验电；操作时需佩戴绝缘手套；清理氧化层时防止金属粉尘落入电路板（GB 26860-2011 电力安全工作规程 标准值）（置信：标准值） | 接触电阻测试值<10μΩ；满载运行2小时端子温升<70K（GB/T 11022-2020 标准值）（置信：标准值）
MT-004-001-006-001-002-004 | 钢铁 |  | 轧机 | 主设备 | 钢铁核心特色轧钢设备，按产品类型分子设备。故障机理（轧辊磨损/断辊/剥落、轧辊轴承发热、压下机构失效、主传动齿轮磨损断齿、液压泄漏、冷却除鳞堵塞）通用，机架位置（粗中/精/预精）在故障特征参数 D5 层标注；产品特异（棒线导卫卡钢、板带板形、管材穿孔顶杆、冷轧润滑板形）在子设备结构层承载。子设备：棒线轧机（棒材/线材热连轧，含粗中+精+预精机架）、板材轧机（板带热轧，含粗轧+精轧机架）、管材轧机（无缝管穿孔+轧管）、冷轧轧机（冷轧带钢，润滑/板形/酸洗工艺特异）。 | 棒线轧机 | 电气传动与自动化控制系统 | 交流变频传动柜 | 逆变功率模块 | 将直流逆变为可变频率交流，含IGBT桥臂。来源：IEC 60747 | 是 | — | — | 逆变功率模块驱动信号丢失 | 其他 | 电气；控制 | 危急 | 棒线轧机振动环境导致驱动板接插件松动或光纤连接器接触不良，或驱动电路元件损坏，导致IGBT门极驱动脉冲信号丢失或畸变，造成模块误导通或直通保护。 | 变频器报“驱动故障”或“脉冲丢失”跳闸；电机输出转矩剧烈震荡；变频器输出电流不平衡；驱动板故障指示灯点亮。 | [电气]驱动脉冲幅值<13V（适用：IGBT门极触发电压，置信：经验值）；[状态量]光纤传输损耗>3dB（适用：驱动光纤链路，置信：经验值） | [在线]变频器驱动板自检诊断；[离线]示波器；[离线]光功率计 | 关键判据：变频器报特定驱动通道故障，且示波器测量该路驱动信号异常或消失。鉴别要点：需区分是驱动板故障还是功率模块门极击穿短路，若测量驱动信号正常但模块仍报故障，且IGBT集电极-发射极间电阻异常，则多为功率模块本体损坏；若驱动信号波形畸变或无输出，则为驱动电路或光纤故障。 | [经验级]根本处理：停机断电，检查并重新插拔驱动板及光纤连接器，清理光纤接头，若驱动板元件损坏则更换驱动板；临时处理：无，须立即停机处理。 | 定期紧固驱动板接插件；检查光纤线路是否有折痕或老化；定期清洁驱动板灰尘。 | 功率模块IGBT击穿短路：区分要点为IGBT击穿通常伴随短路炸裂声和快熔熔断，而单纯的驱动信号丢失通常无物理损伤，仅表现为逻辑故障。 | 电气技师2名；工时2-3h（置信：经验值） | 示波器、光功率计、防静电手环、专用光纤清洁笔（置信：经验值） | 驱动板备件、驱动光纤、接插件端子（置信：经验值） | 插拔光纤和电路板须佩戴防静电手环；严禁带电插拔驱动接口（GB 26860-2011 电力安全工作规程 标准值）（置信：标准值） | 示波器测量驱动波形幅值及频率符合技术手册要求；变频器上电无驱动故障报警（GB/T 12668.4-2020 标准值）（置信：标准值）
MT-004-001-006-001-003-001 | 钢铁 |  | 轧机 | 主设备 | 钢铁核心特色轧钢设备，按产品类型分子设备。故障机理（轧辊磨损/断辊/剥落、轧辊轴承发热、压下机构失效、主传动齿轮磨损断齿、液压泄漏、冷却除鳞堵塞）通用，机架位置（粗中/精/预精）在故障特征参数 D5 层标注；产品特异（棒线导卫卡钢、板带板形、管材穿孔顶杆、冷轧润滑板形）在子设备结构层承载。子设备：棒线轧机（棒材/线材热连轧，含粗中+精+预精机架）、板材轧机（板带热轧，含粗轧+精轧机架）、管材轧机（无缝管穿孔+轧管）、冷轧轧机（冷轧带钢，润滑/板形/酸洗工艺特异）。 | 棒线轧机 | 电气传动与自动化控制系统 | 交流变频传动柜 | 直流母线电容器 | 铝电解电容组，储能滤波，易干涸失效。来源：IEC 60831 | 是 | — | — | 电容器电解液干涸 | 老化 | 电气；化学 | 严重 | 长期高频纹波电流和热应力导致电容器内部电解液散失，电化学性能衰退，容量下降，等效串联电阻(ESR)增加，发热加剧形成恶性循环 | 直流母线电压纹波增大；主轧机传动电机在轧制咬钢瞬间报欠压或过流跳闸；电容器表面温升明显；电容体顶部防爆阀隆起 | [电气]电容值下降>20%标称值（适用：20℃标称频率测试，置信：经验值）；[电气]等效串联电阻(ESR)>初始值1.5倍（适用：20℃测试，置信：经验值）；[热]外壳表面温度>85℃（适用：轧机重载稳态运行，置信：经验值） | [在线]直流母线电压波形监测传感器；[带电]红外热像仪测温；[离线]便携式LCR数字电桥 | 关键判据：ESR显著上升且伴随表面高温，同时电容值下降超20%。鉴别要点：若仅母线电压波动而无局部热点，需鉴别是否为轧机负载突变或整流器触发故障（通过排查电网进线电压稳定性区分）；若防爆阀动作漏液则直接确诊 | [经验级]根本处理：切断变频器进线电源并执行安全程序，停机后须等待至少15分钟确保直流母线残余电荷完全释放并使用万用表确认电压<36V，对老化电容组进行整体或单模块更换，更换后须重新进行直流母线参数配置；临时处理：降低轧机轧制速度和压下量，减小负载电流以降低母线纹波，维持运行至计划停机 | 优化轧机传动速度环参数，减少电流突变冲击；定期清扫变频器防尘滤网，改善柜内强制风冷效率；每年利用检修期抽测母线电容值与ESR | 变频器整流模块性能退化：整流模块老化也会导致母线电压波动，但通常伴随输入侧电流畸变和整流桥特定区域异常温升，而电容干涸主要表现为单个电容壳体过热 | 电气技师2名；工时4-6h（置信：经验值） | 绝缘螺丝刀、数字万用表、LCR电桥、红外热像仪、力矩扳手（置信：经验值） | 同规格高压电解电容器或电容模组、绝缘护套、导热硅脂（置信：经验值） | 必须严格执行LOTO断电挂牌上锁程序；停机后须等待至少15分钟确保直流母线残余电荷完全释放，并使用万用表确认母线电压<36V安全值后方可接触导电部件（置信：经验值） | 母线绝缘耐压测试无击穿；满载轧制工况下直流母线电压波动率<5%；各电容器表面温升均衡且不超过环境温度40℃（置信：经验值）
MT-004-001-006-001-003-002 | 钢铁 |  | 轧机 | 主设备 | 钢铁核心特色轧钢设备，按产品类型分子设备。故障机理（轧辊磨损/断辊/剥落、轧辊轴承发热、压下机构失效、主传动齿轮磨损断齿、液压泄漏、冷却除鳞堵塞）通用，机架位置（粗中/精/预精）在故障特征参数 D5 层标注；产品特异（棒线导卫卡钢、板带板形、管材穿孔顶杆、冷轧润滑板形）在子设备结构层承载。子设备：棒线轧机（棒材/线材热连轧，含粗中+精+预精机架）、板材轧机（板带热轧，含粗轧+精轧机架）、管材轧机（无缝管穿孔+轧管）、冷轧轧机（冷轧带钢，润滑/板形/酸洗工艺特异）。 | 棒线轧机 | 电气传动与自动化控制系统 | 交流变频传动柜 | 直流母线电容器 | 铝电解电容组，储能滤波，易干涸失效。来源：IEC 60831 | 是 | — | — | 电容器防爆阀破裂漏液 | 失效 | 电气；化学 | 危急 | 电容器内部电化学反应剧烈或承受过电压导致气体急剧增加，内部压力超限，迫使顶部防爆阀冲开破裂，电解液外泄导致容量彻底丧失并可能引发短路 | 变频器报直流母线过压或接地故障跳闸；电容器顶部有明显黄色或无色液体（电解液）渗出漏出；柜内散发刺鼻性气味；伴生母线支撑绝缘件表面爬电 | [电气]直流母线对地绝缘电阻<1MΩ（适用：断电后使用500V兆欧表测量，置信：经验值）；[电气]电容值<80%标称值（适用：漏液失效件，置信：经验值） | [在线]变频器绝缘监测模块；[离线]500V兆欧表（摇表）；[离线]目视检查及嗅探 | 关键判据：变频器报接地故障，且目视检查发现电容体顶部防爆阀明显破裂及电解液残留。鉴别要点：需与电缆绝缘破损接地相区分（断开电容组连接后单独测量母排及电缆对地绝缘，若绝缘恢复则为电容漏液短路） | [经验级]根本处理：立即停机并切断控制电源，停机后须等待至少15分钟确保直流母线残余电荷完全释放并使用万用表确认电压<36V，使用专用化学清洗剂彻底清理漏出的腐蚀性电解液，检查并更换受电解液污染导致绝缘下降的相邻元器件及母排，更换全部破损电容器；临时处理：无，须立即停机处理，严禁强行送电以免引发火灾 | 严格控制直流母线制动单元（斩波器）动作阈值，防止过压；加强夏季环境降温，防止设备超温运行 | 母排绝缘老化击穿：同样表现为接地故障跳闸，但外观无液体漏出，且故障点通常伴随明显的烧焦发黑痕迹及强烈的电弧放电灼伤 | 电气技师2名、化学清洗工1名；工时6-8h（置信：经验值） | 兆欧表、万用表、绝缘清洗剂、无纺布、防腐蚀手套、吸尘器（置信：经验值） | 变频器专用电解电容器、绝缘清洗剂、防腐胶带（置信：经验值） | 漏出的电解液具有强腐蚀性和毒性，操作人员必须佩戴防毒面具、耐酸碱手套及护目镜；清理完毕后须妥善收集废液按危废处理；严格执行LOTO断电挂牌；停机后必须确认直流母线残余电荷已完全释放（电压<36V）方可接触（置信：经验值） | 更换后直流母线对地绝缘电阻>10MΩ；变频器空载及负载试运行均不报接地或欠压故障，连续运行24小时无渗液（置信：经验值）
MT-004-001-006-001-003-003 | 钢铁 |  | 轧机 | 主设备 | 钢铁核心特色轧钢设备，按产品类型分子设备。故障机理（轧辊磨损/断辊/剥落、轧辊轴承发热、压下机构失效、主传动齿轮磨损断齿、液压泄漏、冷却除鳞堵塞）通用，机架位置（粗中/精/预精）在故障特征参数 D5 层标注；产品特异（棒线导卫卡钢、板带板形、管材穿孔顶杆、冷轧润滑板形）在子设备结构层承载。子设备：棒线轧机（棒材/线材热连轧，含粗中+精+预精机架）、板材轧机（板带热轧，含粗轧+精轧机架）、管材轧机（无缝管穿孔+轧管）、冷轧轧机（冷轧带钢，润滑/板形/酸洗工艺特异）。 | 棒线轧机 | 电气传动与自动化控制系统 | 交流变频传动柜 | 直流母线电容器 | 铝电解电容组，储能滤波，易干涸失效。来源：IEC 60831 | 是 | — | — | 直流母线过压 | 失效 | 电气 | 严重 | 轧机在抛钢或急减速时产生大量再生能量，若制动单元失效或制动电阻断路，能量无法消耗回馈电网，导致直流母线电压泵升超过电容耐压值 | 变频器频繁报“直流母线过压”故障跳闸；轧机在减速或空载时电压异常升高；制动电阻不发热 | [电气]直流母线电压>1.15倍额定电压（适用：稳态运行，置信：经验值）；[电气]制动回路电流<0.1A（适用：减速制动过程，置信：经验值） | [在线]直流母线电压传感器；[在线]制动单元状态监测 | 关键判据：母线电压在减速工况下异常升高且制动回路无电流。鉴别要点：需区分是制动单元IGBT损坏（无驱动信号）还是制动电阻烧断（回路不通），通过测量制动电阻阻值确认 | [经验级]根本处理：检查并更换损坏的制动单元功率模块或修复断裂的制动电阻连接电缆；临时处理：在程序中延长变频器减速时间，降低再生功率峰值 | 定期检查制动电阻阻值及连接紧固情况；优化变频器加减速时间参数 | 电网输入电压过高：输入电压过高会导致母线电压整体升高，但在非制动工况下也存在，通过监测进线电压区分 | 电气技师2名；工时2-4h（置信：经验值） | 万用表、钳形电流表、力矩扳手、示波器（置信：经验值） | 制动单元模块、制动电阻、大功率连接端子（置信：经验值） | 严格执行LOTO断电挂牌；检测时防止制动电阻烫伤（置信：经验值） | 模拟减速制动工况，母线电压峰值不超过保护阈值；制动电阻表面温升正常（置信：经验值）
MT-004-001-006-001-003-004 | 钢铁 |  | 轧机 | 主设备 | 钢铁核心特色轧钢设备，按产品类型分子设备。故障机理（轧辊磨损/断辊/剥落、轧辊轴承发热、压下机构失效、主传动齿轮磨损断齿、液压泄漏、冷却除鳞堵塞）通用，机架位置（粗中/精/预精）在故障特征参数 D5 层标注；产品特异（棒线导卫卡钢、板带板形、管材穿孔顶杆、冷轧润滑板形）在子设备结构层承载。子设备：棒线轧机（棒材/线材热连轧，含粗中+精+预精机架）、板材轧机（板带热轧，含粗轧+精轧机架）、管材轧机（无缝管穿孔+轧管）、冷轧轧机（冷轧带钢，润滑/板形/酸洗工艺特异）。 | 棒线轧机 | 电气传动与自动化控制系统 | 交流变频传动柜 | 直流母线电容器 | 铝电解电容组，储能滤波，易干涸失效。来源：IEC 60831 | 是 | — | — | 端子过热烧蚀 | 失效 | 机械；热 | 一般 | 电容器接线端子与母排接触面因氧化、松动或安装力矩不足，导致接触电阻增大，在大电流通过时产生大量焦耳热，引发绝缘层碳化 | 电容器正负极接线端子变色发黑；连接电缆绝缘皮热缩或熔化；柜内有焦糊味；红外测温显示端子温度异常高 | [热]接线端子温度>70℃（适用：额定负载运行，置信：经验值）；[机械]连接螺栓力矩<规定值（适用：安装维护，置信：经验值） | [在线]红外热像仪；[离线]力矩扳手；[离线]目视检查 | 关键判据：红外测温显示端子温度显著高于邻近导体，且力矩检查发现松动。鉴别要点：需与电容器内部过热区分，内部过热热点位于电容壳体中部，端子过热位于连接处 | [经验级]根本处理：停电并执行LOTO程序，待电容放电完毕后，拆解过热端子，打磨去除氧化层，涂抹导电膏，按标准力矩重新紧固螺栓；临时处理：降低负载电流，加强临时风扇冷却至计划检修 | 定期进行红外热成像巡检；设备检修后必须使用力矩扳手复核紧固力矩 | 电容器内部过热：热点位于电容圆柱体中部，而非接线端子处 | 电气技师2名；工时2-3h（置信：经验值） | 红外热像仪、力矩扳手、砂纸、导电膏、绝缘手套（置信：经验值） | 导电膏、接线端子、绝缘垫片、螺栓（置信：经验值） | 严格执行LOTO断电挂牌；必须确认母线电压<36V方可作业（置信：经验值） | 处理后连接部位温升<30K（环境温度）；接触电阻符合规范（置信：经验值）
MT-004-001-006-001-004-001 | 钢铁 |  | 轧机 | 主设备 | 钢铁核心特色轧钢设备，按产品类型分子设备。故障机理（轧辊磨损/断辊/剥落、轧辊轴承发热、压下机构失效、主传动齿轮磨损断齿、液压泄漏、冷却除鳞堵塞）通用，机架位置（粗中/精/预精）在故障特征参数 D5 层标注；产品特异（棒线导卫卡钢、板带板形、管材穿孔顶杆、冷轧润滑板形）在子设备结构层承载。子设备：棒线轧机（棒材/线材热连轧，含粗中+精+预精机架）、板材轧机（板带热轧，含粗轧+精轧机架）、管材轧机（无缝管穿孔+轧管）、冷轧轧机（冷轧带钢，润滑/板形/酸洗工艺特异）。 | 棒线轧机 | 电气传动与自动化控制系统 | 交流变频传动柜 | 冷却风扇组 | 含轴流风扇及过滤棉，强制散热。来源：GB/T 32347 | 是 | — | — | 冷却风扇叶片断裂 | 断裂 | 机械 | 危急 | 风扇在高速旋转时受交变载荷及含尘气流冲刷，叶片根部产生疲劳裂纹并扩展，最终导致断裂，引发严重不平衡 | 机壳出现强烈异常振动；伴随金属摩擦或撞击异响；电机电流剧烈波动；周围风压骤降 | [物理]振动速度>11.8mm/s（适用：刚性安装，ISO 10816-3:2009 表1 D区，置信：标准值）；[物理]电机电流波动>10%（适用：额定工况运行，置信：经验值） | [在线]振动加速度传感器；[在线]电机电流监测；[离线]目视孔内窥镜检查 | 关键判据：振动速度突增至危险区且伴随高频撞击异响。鉴别要点：与轴承磨损故障区分，若切断动力后风机惰走期间异响即刻消失且无低频摩擦声，且振动随转速呈平方倍数激增，可排除轴承内部滚动体缺陷 | [经验级]根本处理：立即停机解体，拆除护罩更换全新风扇叶轮总成，重新进行现场动平衡校验；临时处理：无，须立即停机处理 | 定期清理叶片表面积灰与附着物；利用停机检修期对叶片根部进行无损探伤检查 | 轴承严重磨损：轴承磨损表现为持续的低频闷响且振动频谱以轴承特征频率为主，切断动力惰走时仍有摩擦声 | 钳工2名、起重工1名；工时4-6h（置信：经验值） | 扭力扳手、拉马、动平衡测试仪、内窥镜（置信：经验值） | 同型号风扇叶轮总成、高强度螺栓（置信：经验值） | 严格执行LOTO断电挂牌；起重作业遵守GB 6067.1-2010（置信：标准值） | 动平衡精度达到G6.3级；振动速度<2.8mm/s（适用：空载试运行，ISO 10816-3:2009 表1 A区，置信：标准值）
MT-004-001-006-001-004-002 | 钢铁 |  | 轧机 | 主设备 | 钢铁核心特色轧钢设备，按产品类型分子设备。故障机理（轧辊磨损/断辊/剥落、轧辊轴承发热、压下机构失效、主传动齿轮磨损断齿、液压泄漏、冷却除鳞堵塞）通用，机架位置（粗中/精/预精）在故障特征参数 D5 层标注；产品特异（棒线导卫卡钢、板带板形、管材穿孔顶杆、冷轧润滑板形）在子设备结构层承载。子设备：棒线轧机（棒材/线材热连轧，含粗中+精+预精机架）、板材轧机（板带热轧，含粗轧+精轧机架）、管材轧机（无缝管穿孔+轧管）、冷轧轧机（冷轧带钢，润滑/板形/酸洗工艺特异）。 | 棒线轧机 | 电气传动与自动化控制系统 | 交流变频传动柜 | 冷却风扇组 | 含轴流风扇及过滤棉，强制散热。来源：GB/T 32347 | 是 | — | — | 风扇转子质量不平衡 | 质量不平衡 | 机械 | 严重 | 含尘气流导致叶片非均匀磨损，或因冷却水冲刷造成局部氧化铁皮结垢脱落，破坏转子原有质量分布引发动不平衡 | 风机机壳及基础呈现与转速同频的明显振动；电机轴承座温升偏高；振幅随转速升高而显著增大 | [物理]振动速度>4.5mm/s（适用：非驱动端，刚性安装，ISO 10816-3:2009 表1 C区，置信：标准值）；[物理]1倍频(1X)振幅占通频总值>80%（适用：稳态运行，置信：经验值） | [在线]振动速度传感器；[离线]频谱分析仪 | 关键判据：振动频谱中1倍频(1X)幅值显著占主导。鉴别要点：与不对中故障区分，若频谱中2倍频(2X)分量极小且轴向振动不超标，联轴器无明显的角向或径向位移，可排除不对中故障 | [经验级]根本处理：停机清除叶轮积灰及结垢，使用便携式动平衡仪在风扇侧配重块进行现场动平衡；临时处理：在允许范围内适当降低风机转速以缓解振动烈度 | 确保除尘及水冲洗喷嘴工作正常，减少粉尘在叶片上的非均匀附着；定期进行现场动平衡测试 | 轴系不对中：不对中频谱呈现显著的2倍频(2X)分量，且联轴器端轴向振动明显大于径向振动 | 钳工1名、仪表工1名；工时3-5h（置信：经验值） | 频谱分析仪、测振仪、动平衡仪、焊接设备（置信：经验值） | 标准配重块、除垢清洗剂（置信：经验值） | 设备区域强制通风；动火配重需办理动火作业票（置信：经验值） | 残余不平衡量符合ISO 1940-1:2003 G6.3级要求（置信：标准值）
MT-004-001-006-001-004-003 | 钢铁 |  | 轧机 | 主设备 | 钢铁核心特色轧钢设备，按产品类型分子设备。故障机理（轧辊磨损/断辊/剥落、轧辊轴承发热、压下机构失效、主传动齿轮磨损断齿、液压泄漏、冷却除鳞堵塞）通用，机架位置（粗中/精/预精）在故障特征参数 D5 层标注；产品特异（棒线导卫卡钢、板带板形、管材穿孔顶杆、冷轧润滑板形）在子设备结构层承载。子设备：棒线轧机（棒材/线材热连轧，含粗中+精+预精机架）、板材轧机（板带热轧，含粗轧+精轧机架）、管材轧机（无缝管穿孔+轧管）、冷轧轧机（冷轧带钢，润滑/板形/酸洗工艺特异）。 | 棒线轧机 | 电气传动与自动化控制系统 | 交流变频传动柜 | 冷却风扇组 | 含轴流风扇及过滤棉，强制散热。来源：GB/T 32347 | 是 | — | — | 风机轴承座地脚松动 | 磨损；断裂 | 机械 | 严重 | 长期高频振动导致地脚螺栓疲劳松动，或基础水泥碎裂造成底座支撑刚度下降，引发系统共振与剧烈振动 | 基础及台座可见明显抖动；地脚处有金属撞击声；点检发现底座油漆开裂、缝隙中有铁屑溢出 | [物理]振动速度>7.1mm/s（适用：基础台座测量，ISO 10816-3:2009 表1 D区，置信：标准值）；[物理]0.5倍频至1倍频间出现大量低频次谐波（适用：非驱动端轴承座，置信：经验值） | [在线]振动速度传感器；[离线]频谱分析仪；[离线]塞尺检查 | 关键判据：底座垂直方向振动大于水平方向，且频谱呈现大量低频次谐波。鉴别要点：与轴承内部游隙过大区分，使用塞尺检测底座与基础接触面存在明显间隙，且紧固地脚螺栓时振动值出现阶跃性下降，可排除轴承游隙问题 | [经验级]根本处理：重新灌浆加固破损基础，更换全部疲劳受损的地脚螺栓，按规范力矩紧固；临时处理：使用大扭矩扳手按对角线顺序紧固地脚螺母，注入环氧树脂填充空隙 | 定期使用扭矩扳手检查地脚螺栓防松情况；防止底座积水和油污侵蚀基础 | 轴承游隙过大：游隙过大表现为均匀的高频振动且伴随轴承座整体发热，频谱以高频为主，底座无相对位移 | 钳工2名、管工1名；工时8-12h（置信：经验值） | 扭力扳手、灌浆工具、塞尺、千分表（置信：经验值） | 高强度地脚螺栓、专用灌浆料、弹簧垫圈（置信：经验值） | 高处作业需佩戴安全带；拆卸螺栓需执行LOTO断电挂牌（置信：经验值） | 地脚螺栓紧固力矩符合设备图纸要求；底座与基础无>0.05mm的局部间隙（置信：经验值）
MT-004-001-006-001-004-004 | 钢铁 |  | 轧机 | 主设备 | 钢铁核心特色轧钢设备，按产品类型分子设备。故障机理（轧辊磨损/断辊/剥落、轧辊轴承发热、压下机构失效、主传动齿轮磨损断齿、液压泄漏、冷却除鳞堵塞）通用，机架位置（粗中/精/预精）在故障特征参数 D5 层标注；产品特异（棒线导卫卡钢、板带板形、管材穿孔顶杆、冷轧润滑板形）在子设备结构层承载。子设备：棒线轧机（棒材/线材热连轧，含粗中+精+预精机架）、板材轧机（板带热轧，含粗轧+精轧机架）、管材轧机（无缝管穿孔+轧管）、冷轧轧机（冷轧带钢，润滑/板形/酸洗工艺特异）。 | 棒线轧机 | 电气传动与自动化控制系统 | 交流变频传动柜 | 冷却风扇组 | 含轴流风扇及过滤棉，强制散热。来源：GB/T 32347 | 是 | — | — | 冷却风扇电机轴承磨损 | 磨损 | 机械；热 | 严重 | 风机长期运行导致轴承内部润滑脂干涸或滚动体表面疲劳剥落，摩擦加剧产生大量热量并引发机械阻力增大 | 轴承座温度持续升高；电机端发出高频啸叫或周期性摩擦异响；停机手盘转子有明显卡涩感 | [物理]轴承温度>80℃（适用：额定工况稳态运行，置信：经验值）；[物理]振动加速度>10m/s²（适用：电机驱动端，高频频段，置信：经验值） | [在线]PT100温度传感器；[在线]振动加速度传感器；[离线]听诊棒 | 关键判据：轴承高频振动分量突增且伴随稳定的高温。鉴别要点：与转子不平衡区分，若频谱中非轴承特征频率（1X）不占绝对主导，且温度异常显著高于环境与负荷比例，切断电源惰走时伴有明显擦碰声，可排除不平衡故障 | [经验级]根本处理：拆卸电机护罩及联轴器，退出旧轴承，清洗轴承室，更换同型号新轴承并重新注脂；临时处理：利用停机间隙对轴承室补充适量高温润滑脂以延缓发热 | 制定严格的润滑补脂周期表；定期利用振动分析仪监测轴承高频冲击脉冲情况 | 风扇转子质量不平衡：不平衡主要引起低频振动且1倍频突出，通常不会导致轴承温度急剧超限 | 钳工2名、电工1名；工时4-6h（置信：经验值） | 拉马、轴承加热器、红外测温仪、听诊棒（置信：经验值） | 电机专用深沟球轴承、高温锂基润滑脂（置信：经验值） | 严格执行LOTO断电挂牌；使用轴承加热器严禁明火加热（置信：经验值） | 空载试运行2小时轴承温度稳定且无突升；振动速度<2.8mm/s（适用：空载试运行，ISO 10816-3:2009 表1 A区，置信：标准值）
MT-004-001-006-001-004-005 | 钢铁 |  | 轧机 | 主设备 | 钢铁核心特色轧钢设备，按产品类型分子设备。故障机理（轧辊磨损/断辊/剥落、轧辊轴承发热、压下机构失效、主传动齿轮磨损断齿、液压泄漏、冷却除鳞堵塞）通用，机架位置（粗中/精/预精）在故障特征参数 D5 层标注；产品特异（棒线导卫卡钢、板带板形、管材穿孔顶杆、冷轧润滑板形）在子设备结构层承载。子设备：棒线轧机（棒材/线材热连轧，含粗中+精+预精机架）、板材轧机（板带热轧，含粗轧+精轧机架）、管材轧机（无缝管穿孔+轧管）、冷轧轧机（冷轧带钢，润滑/板形/酸洗工艺特异）。 | 棒线轧机 | 电气传动与自动化控制系统 | 交流变频传动柜 | 冷却风扇组 | 含轴流风扇及过滤棉，强制散热。来源：GB/T 32347 | 是 | — | — | 风扇叶轮严重积灰结垢 | 积灰；结垢 | 机械 | 一般 | 轧线富含氧化铁皮及粉尘的潮湿空气被吸入，粉尘在叶片非工作面粘结固化，改变了叶轮质心与气动外形 | 风机机壳出现渐进性振动增大；冷却风量明显下降致轧件冷却不足；电机运行电流缓慢上升 | [物理]1倍频(1X)振幅渐进增长>4.5mm/s（适用：非驱动端，置信：经验值）；[物理]电机电流>额定值90%（适用：满负荷工况，置信：经验值） | [在线]电机电流监测；[在线]振动速度传感器；[离线]风量测试仪 | 关键判据：振动随时间缓慢漂移且1倍频主导，伴随风压或风量下降。鉴别要点：与基础松动区分，若频谱中无大量低频次谐波，且振幅在清理叶轮后立即恢复正常，可排除基础松动或裂纹问题 | [经验级]根本处理：停机打开风机检查孔，使用高压水枪或铲刀彻底清除叶轮及机壳内部积灰与硬垢，清洗后做动平衡校验；临时处理：短时停机利用压缩空气从外部吹扫以去除表面浮灰 | 在进气口增设初级过滤网或旋风除尘装置；定期停机进行高压水冲洗作业 | 风扇转子质量不平衡：积灰是导致不平衡的诱因，若停机清理后振动立刻消失且无深层机械损伤即可确诊为积灰故障 | 钳工2名；工时3-4h（置信：经验值） | 高压水枪、铲刀、安全照明灯、压缩空气枪（置信：经验值） | 工业除垢清洗剂、防护服（置信：经验值） | 进入受限空间作业需办理受限空间作业票并强制通风（置信：经验值） | 叶轮表面无明显结垢附着；运行振动烈度回落至正常区间<2.8mm/s（置信：经验值）
MT-004-001-006-001-004-006 | 钢铁 |  | 轧机 | 主设备 | 钢铁核心特色轧钢设备，按产品类型分子设备。故障机理（轧辊磨损/断辊/剥落、轧辊轴承发热、压下机构失效、主传动齿轮磨损断齿、液压泄漏、冷却除鳞堵塞）通用，机架位置（粗中/精/预精）在故障特征参数 D5 层标注；产品特异（棒线导卫卡钢、板带板形、管材穿孔顶杆、冷轧润滑板形）在子设备结构层承载。子设备：棒线轧机（棒材/线材热连轧，含粗中+精+预精机架）、板材轧机（板带热轧，含粗轧+精轧机架）、管材轧机（无缝管穿孔+轧管）、冷轧轧机（冷轧带钢，润滑/板形/酸洗工艺特异）。 | 棒线轧机 | 电气传动与自动化控制系统 | 交流变频传动柜 | 冷却风扇组 | 含轴流风扇及过滤棉，强制散热。来源：GB/T 32347 | 是 | — | — | 风机主轴弯曲变形 | 弯曲 | 机械 | 危急 | 停机过程中冷却不均或高温气体滞留导致主轴上下温差过大产生热变形，或受意外机械撞击使得主轴直线度超差 | 轴承密封圈处出现周期性偏心摩擦漏油；风机整体振动剧烈且径向跳动明显；联轴器端面存在较大轴向窜动 | [物理]主轴径向跳动>0.05mm（适用：轴颈处，百分表测量，置信：经验值）；[物理]轴向振动>3.5mm/s（适用：运行状态，置信：经验值） | [离线]百分表；[在线]振动位移传感器；[离线]千分表架 | 关键判据：盘车时主轴径向跳动严重超标，运行中轴向振动异常突出。鉴别要点：与联轴器角向不对中区分，若脱开联轴器后单独盘动主轴依然存在固定方位的径向跳动高点，可排除电机侧或联轴器安装问题 | [经验级]根本处理：整体拆卸风机主轴，送往机加工车间进行矫直处理或直接更换全新主轴；临时处理：无，须立即停机处理，严禁强行启动以免绞碎轴承 | 规范停机流程，停机后保持风机低速盘车直至温度降至环境温度；严防异物掉入撞击主轴 | 轴系不对中：不对中在脱开联轴器后各转子单独盘车跳动正常，弯曲变形则自带固定高点（置信：经验值） | 钳工3名、起重工1名；工时16-24h（置信：经验值） | 百分表、V型铁、千斤顶、大型拉马（置信：经验值） | 全新主轴总成、密封圈、联轴器弹性块（置信：经验值） | 大型部件拆卸需制定专项吊装方案；遵守GB 6067.1-2010起重安全规程（置信：标准值） | 主轴直线度误差<0.02mm/m；组装后整体动平衡精度达G2.5级（置信：经验值）
MT-004-001-006-001-004-007 | 钢铁 |  | 轧机 | 主设备 | 钢铁核心特色轧钢设备，按产品类型分子设备。故障机理（轧辊磨损/断辊/剥落、轧辊轴承发热、压下机构失效、主传动齿轮磨损断齿、液压泄漏、冷却除鳞堵塞）通用，机架位置（粗中/精/预精）在故障特征参数 D5 层标注；产品特异（棒线导卫卡钢、板带板形、管材穿孔顶杆、冷轧润滑板形）在子设备结构层承载。子设备：棒线轧机（棒材/线材热连轧，含粗中+精+预精机架）、板材轧机（板带热轧，含粗轧+精轧机架）、管材轧机（无缝管穿孔+轧管）、冷轧轧机（冷轧带钢，润滑/板形/酸洗工艺特异）。 | 棒线轧机 | 电气传动与自动化控制系统 | 交流变频传动柜 | 冷却风扇组 | 含轴流风扇及过滤棉，强制散热。来源：GB/T 32347 | 是 | — | — | 风机外壳及风道接口泄漏 | 老化 | 机械 | 一般 | 长期受高频振动及内部含尘气流冲刷，机壳焊缝产生微裂纹疲劳扩展，或法兰接口密封垫老化变硬失去弹性 | 风机周围明显感觉到气流外泄及异响；泄漏处可见粉尘喷出或结垢；系统冷却风压低于设定值 | [物理]管网风压<设计值90%（适用：额定转速，置信：经验值）；[物理]法兰间隙>1mm（适用：停机塞尺检测，置信：经验值） | [在线]风压变送器；[离线]目视检查；[离线]超声波测漏仪 | 关键判据：系统风压下降且机壳外部可测得异常气流声或可见明显漏风点。鉴别要点：与风机转速下降导致风压低区分，若电机转速监测正常且电流未异常偏低，使用超声波测漏仪能定位到具体漏点，可排除电气驱动或转速问题 | [经验级]根本处理：排空风机内部介质，对焊缝裂纹进行打磨补焊，拆卸法兰更换耐高温密封垫；临时处理：在泄漏点外部涂抹密封胶或使用专用堵漏夹具进行包扎封堵 | 定期检查风道法兰紧固螺栓防松情况；在易磨损部位增加耐磨陶瓷衬板 | 风量不足：风量不足若是管网泄漏引起，伴随局部漏风异响且电机电流基本不变，若是风机本身性能下降则电流异常 | 钳工2名、焊工1名；工时4-6h（置信：经验值） | 电焊机、超声波测漏仪、塞尺、扭矩扳手（置信：经验值） | 耐高温密封垫、堵漏胶、耐磨焊条（置信：经验值） | 动火补焊需办理动火作业票并清除周围易燃物；高处作业需佩戴安全带（置信：经验值） | 焊缝无气孔裂纹且着色探伤合格；运行中法兰接口无明显气流泄漏（置信：经验值）
MT-004-001-006-001-005-001 | 钢铁 |  | 轧机 | 主设备 | 钢铁核心特色轧钢设备，按产品类型分子设备。故障机理（轧辊磨损/断辊/剥落、轧辊轴承发热、压下机构失效、主传动齿轮磨损断齿、液压泄漏、冷却除鳞堵塞）通用，机架位置（粗中/精/预精）在故障特征参数 D5 层标注；产品特异（棒线导卫卡钢、板带板形、管材穿孔顶杆、冷轧润滑板形）在子设备结构层承载。子设备：棒线轧机（棒材/线材热连轧，含粗中+精+预精机架）、板材轧机（板带热轧，含粗轧+精轧机架）、管材轧机（无缝管穿孔+轧管）、冷轧轧机（冷轧带钢，润滑/板形/酸洗工艺特异）。 | 棒线轧机 | 电气传动与自动化控制系统 | 交流变频传动柜 | 控制电路板 | 信号采集与PWM生成板，含DSP。来源：IPC-A-610 | 否 | — | — | 控制板功率器件热疲劳失效 | 老化；性能退化 | 电气；热 | 严重 | 轧机长期处于高负荷及频繁启停工况，控制板IGBT等功率器件承受剧烈热循环，导致芯片内部焊线热疲劳断裂或键合脱落，引发内部局部过热与电气性能退化 | 轧机变频驱动报过流或过热故障停机；控制板散热器或局部区域温度异常偏高；驱动输出电流波形畸变或震荡 | [物理]功率模块壳温>85℃（适用：变频轧机额定负荷工况，置信：经验值）；[电气]输出三相电流不平衡度>10%（适用：稳态运行时，置信：经验值） | [在线]驱动器温度监控系统；[离线]红外热成像仪；[带电]示波器检测输出电流波形 | 关键判据：红外热像显示特定功率模块局部热点>85℃，且伴随输出电流不平衡>10%。鉴别要点：若三相电流不平衡且伴随整体振动加剧，需通过频谱提取与轧机垂振特征频率比对，排除机械传动卡阻或共振引发的过流故障 | [经验级]根本处理：切断主电源并确认电容放电完毕后，更换损坏的控制板或对应IGBT驱动模块，重新刷涂导热硅脂并紧固；临时处理：限制轧机轧制速度及负荷，开启柜内强制风冷辅助降温 | 优化轧制节奏避免长期极限负荷运行；定期清理控制柜防尘网及散热风道；定期对控制板进行红外测温预知维修 | 机械卡阻或轴承抱死过流：机械卡阻通常伴随电机堵转及机械异响，且热像图无控制板单点局部过热现象 | 仪表工1名、电气技工1名；工时4-6h（置信：经验值） | 红外热成像仪、万用表、扭矩扳手、防静电手环（置信：经验值） | 控制板总成或对应规格IGBT模块、导热硅脂、绝缘垫片（置信：经验值） | 检修前严格执行LOOTO断电挂牌程序，断电后须等待5-10分钟或主动放电，确认变频器大容量电容残余电压降至安全值（<36V）方可作业（置信：经验值） | 空载及额定负载试车输出三相电流平衡度<5%，控制板最高温度<75℃（置信：经验值）
MT-004-001-006-001-005-002 | 钢铁 |  | 轧机 | 主设备 | 钢铁核心特色轧钢设备，按产品类型分子设备。故障机理（轧辊磨损/断辊/剥落、轧辊轴承发热、压下机构失效、主传动齿轮磨损断齿、液压泄漏、冷却除鳞堵塞）通用，机架位置（粗中/精/预精）在故障特征参数 D5 层标注；产品特异（棒线导卫卡钢、板带板形、管材穿孔顶杆、冷轧润滑板形）在子设备结构层承载。子设备：棒线轧机（棒材/线材热连轧，含粗中+精+预精机架）、板材轧机（板带热轧，含粗轧+精轧机架）、管材轧机（无缝管穿孔+轧管）、冷轧轧机（冷轧带钢，润滑/板形/酸洗工艺特异）。 | 棒线轧机 | 电气传动与自动化控制系统 | 交流变频传动柜 | 控制电路板 | 信号采集与PWM生成板，含DSP。来源：IPC-A-610 | 否 | — | — | 控制板元器件引脚及焊点振动开裂 | 断裂；松动 | 电气；机械 | 危急 | 棒线轧机运行伴随强烈机械振动，长期传导至控制柜导致电路板焊点产生微动疲劳，最终引发引脚微裂纹或虚焊，造成控制信号突变或驱动脉冲丢失 | 轧机突发不可控速度波动或跳闸停机；故障时控制板指示灯异常或报警代码闪烁；电路板表面无明显烧毁痕迹 | [物理]控制柜振动速度>4.5mm/s（适用：轧机传动及主控柜安装基础，ISO 10816-3:2009 表A.1-C区，置信：标准值）；[电气]脉冲触发信号异常丢失（适用：带电动态检测，置信：经验值） | [离线]光学放大镜或内窥镜外观检查；[带电]万用表通断测试；[离线]电路板振动疲劳测试台 | 关键判据：设备受外部机械冲击或振动超标后突发通讯或脉冲丢失，且断电静止后重新上电可能偶发性恢复，焊点放大镜检查存在环形微裂纹。鉴别要点：与控制板软件逻辑死机区分，机械断线在重启或补焊后能长期稳定，而程序死机重启后仍会随机复发 | [经验级]根本处理：拆下控制板，对开裂引脚进行重新补焊，对大型元器件引脚加固点胶处理，并在柜体底部加装减震垫；临时处理：无，须立即停机处理，防止脉冲丢失导致短路炸裂 | 控制柜安装时避开高振动区域或加装减震装置；定期紧固柜内导轨及接线端子；定期开展振动测试与焊点抽检 | 软件程序跑飞或死机：软件故障通常无振动超标前置条件，重启后即可恢复，且无物理焊点裂纹特征 | 电子维修工1名、电气调试工1名；工时6-8h（置信：经验值） | 电烙铁、放大镜、数字万用表、防静电焊台（置信：经验值） | 锡铅焊锡丝、电子结构胶、减震垫（置信：经验值） | 检修作业前必须切断主回路与控制回路电源，执行LOOTO断电挂牌（置信：经验值） | 模拟现场振动工况带电老化测试2小时，无信号丢失或误触发（置信：经验值）
MT-004-001-006-001-005-003 | 钢铁 |  | 轧机 | 主设备 | 钢铁核心特色轧钢设备，按产品类型分子设备。故障机理（轧辊磨损/断辊/剥落、轧辊轴承发热、压下机构失效、主传动齿轮磨损断齿、液压泄漏、冷却除鳞堵塞）通用，机架位置（粗中/精/预精）在故障特征参数 D5 层标注；产品特异（棒线导卫卡钢、板带板形、管材穿孔顶杆、冷轧润滑板形）在子设备结构层承载。子设备：棒线轧机（棒材/线材热连轧，含粗中+精+预精机架）、板材轧机（板带热轧，含粗轧+精轧机架）、管材轧机（无缝管穿孔+轧管）、冷轧轧机（冷轧带钢，润滑/板形/酸洗工艺特异）。 | 棒线轧机 | 电气传动与自动化控制系统 | 交流变频传动柜 | 控制电路板 | 信号采集与PWM生成板，含DSP。来源：IPC-A-610 | 否 | — | — | 控制板金属粉尘短路击穿 | 堵塞；破裂 | 电气；环境 | 危急 | 棒线轧制产生大量氧化铁皮粉尘，吸入控制柜后附着在控制板引脚间，遇潮湿空气形成导电桥，引发绝缘击穿或逻辑电平短路 | 控制板出现烧焦异味或冒烟；变频器或PLC频繁报接地故障、短路故障；相邻引脚间有明显金属粉尘堆积及电弧烧蚀痕迹 | [化学]控制柜内空气粉尘浓度>0.1mg/m³（适用：含铁磁性粉尘环境，置信：经验值）；[绝缘]板载信号线对地绝缘电阻<1MΩ（适用：断电状态下测量，置信：经验值） | [离线]绝缘电阻测试仪（兆欧表）；[离线]工业内窥镜；[离线]表面污染度分析 | 关键判据：绝缘电阻测试对地阻值极低，内窥镜检查板面及引脚间有大量金属粉尘堆积及明显电弧烧蚀点。鉴别要点：与元器件自然老化击穿区分，粉尘短路击穿通常发生在引脚间隙最窄处或高低压相邻走线区，且表面附着明显导电粉尘 | [经验级]根本处理：使用专用电子清洗剂彻底清除板面积尘及碳化物，修复或更换烧损的控制板，重新喷涂三防漆；临时处理：无，须立即停机处理，切断电源清理粉尘 | 提升控制柜IP防护等级并维持柜内微正压；定期清理柜体过滤网及内部积灰；改善车间通风与除尘效果 | 自然热击穿：自然热击穿多发生在功率器件本体中心，无外部粉尘堆积，且多伴随长期过载运行史 | 仪表工1名、电气技工1名；工时4-6h（置信：经验值） | 电子清洗剂、防静电毛刷、兆欧表、吹尘枪（置信：经验值） | 电子清洗剂、三防漆、同型号控制板备件（置信：经验值） | 严禁带电清扫控制板，清理作业前必须彻底断电并释放静电（置信：经验值） | 清洗烘干并喷涂三防漆后，绝缘电阻测试各回路对地阻值>10MΩ（置信：经验值）
MT-004-001-006-001-005-004 | 钢铁 |  | 轧机 | 主设备 | 钢铁核心特色轧钢设备，按产品类型分子设备。故障机理（轧辊磨损/断辊/剥落、轧辊轴承发热、压下机构失效、主传动齿轮磨损断齿、液压泄漏、冷却除鳞堵塞）通用，机架位置（粗中/精/预精）在故障特征参数 D5 层标注；产品特异（棒线导卫卡钢、板带板形、管材穿孔顶杆、冷轧润滑板形）在子设备结构层承载。子设备：棒线轧机（棒材/线材热连轧，含粗中+精+预精机架）、板材轧机（板带热轧，含粗轧+精轧机架）、管材轧机（无缝管穿孔+轧管）、冷轧轧机（冷轧带钢，润滑/板形/酸洗工艺特异）。 | 棒线轧机 | 电气传动与自动化控制系统 | 交流变频传动柜 | 控制电路板 | 信号采集与PWM生成板，含DSP。来源：IPC-A-610 | 否 | — | — | 控制板接口端子氧化及接触不良 | 腐蚀；松动 | 电气；化学 | 严重 | 棒线轧机车间环境潮湿，控制板接线端子表面受水分及腐蚀性气体影响产生电化学氧化锈蚀，加上设备运行振动引发端子螺丝松动，导致接触电阻增大引发局部过热及控制信号闪断 | 轧机偶发无规律通讯中断或控制指令丢失；端子排及接线端子存在变色、发黑或铜绿锈迹；轻触线路板接线端子时系统信号出现波动 | [物理]端子接触温度>75℃（适用：控制柜内额定电流工况，置信：经验值）；[电气]接触电阻>0.5Ω（适用：断电状态下测量，置信：经验值） | [在线]红外热成像仪；[带电]信号发生器及万用表；[离线]微电阻测试仪 | 关键判据：红外热像显示端子局部温升异常，且微电阻测试仪测得接触电阻>0.5Ω。鉴别要点：与控制板内部元器件虚焊区分，端子接触不良在紧固外部接线或晃动线缆时信号变化极为明显，而内部虚焊对线缆应力不敏感 | [经验级]根本处理：断电后拆下端子排接线，使用除锈剂或细砂纸清除端子氧化层至露出金属光泽，重新压接端子并按标准力矩紧固螺丝；临时处理：使用绝缘螺丝刀在带电状态下适度紧固松动的端子螺丝（仅限安全电压回路） | 车间及控制柜内配置工业除湿机保持环境干燥；接线时使用专用的预绝缘冷压端子；定期进行端子排红外测温及紧固度检查 | 内部元器件虚焊：内部虚焊点通常位于板载元件引脚，对端子外部物理拨动无响应，且无端子变色发黑现象 | 电气技工1名；工时2-3h（置信：经验值） | 绝缘螺丝刀、数字万用表、红外热成像仪、力矩扳手（置信：经验值） | 端子除锈剂、预绝缘冷压端子、细砂纸（置信：经验值） | 带电紧固作业仅限安全电压回路，主回路端子检修必须执行LOOTO断电挂牌程序（置信：经验值） | 满负荷运行2小时后红外测温端子无局部热点，接触电阻<0.1Ω（置信：经验值）
MT-004-001-006-001-006-001 | 钢铁 |  | 轧机 | 主设备 | 钢铁核心特色轧钢设备，按产品类型分子设备。故障机理（轧辊磨损/断辊/剥落、轧辊轴承发热、压下机构失效、主传动齿轮磨损断齿、液压泄漏、冷却除鳞堵塞）通用，机架位置（粗中/精/预精）在故障特征参数 D5 层标注；产品特异（棒线导卫卡钢、板带板形、管材穿孔顶杆、冷轧润滑板形）在子设备结构层承载。子设备：棒线轧机（棒材/线材热连轧，含粗中+精+预精机架）、板材轧机（板带热轧，含粗轧+精轧机架）、管材轧机（无缝管穿孔+轧管）、冷轧轧机（冷轧带钢，润滑/板形/酸洗工艺特异）。 | 棒线轧机 | 电气传动与自动化控制系统 | 交流变频传动柜 | 预充电电阻 | 线绕功率电阻，限制上电涌流。来源：IEC 60068 | 是 | — | — | 预充电电阻烧毁 | 断裂；老化 | 电气；热 | 危急 | 预充电回路在启动时承受瞬时大电流冲击，因电阻功率选型偏小、散热不良或接触器粘连导致长时间通电，造成电阻体过热烧断或绝缘层碳化 | 电阻体表面烧黑、龟裂或断裂；控制柜内伴有焦糊味；变频器上电报“预充电故障”或直流母线电压无法建立 | [电气]电阻值无穷大或阻值漂移超过±20%（置信：经验值）；[热]电阻表面温度超过绝缘材料允许极限（置信：经验值） | [离线]万用表；[离线]红外热成像仪 | 测量电阻阻值：若阻值为无穷大，确认为烧毁；若阻值正常但上电仍跳闸，检查旁路接触器触点是否粘连（区分电阻本体故障与控制回路故障） | [经验级]根本处理：断电验电后等待直流母线电容放电完毕（至少5-10分钟），拆除损坏电阻，更换同规格备件，检查并紧固接线端子；临时处理：无，须立即停机处理 | 定期检查预充电接触器动作是否灵活；确保柜体散热风扇运行正常 | 接触器触点粘连：区分要点为接触器粘连时电阻本体通常完好但过热严重，测量阻值正常 | 电工2名；工时2-4h（置信：经验值） | 万用表、力矩螺丝刀、压线钳（置信：经验值） | 同型号预充电电阻、绝缘套管、接线端子（置信：经验值） | 须执行LOTO断电挂牌；验电确认无电压后，须等待至少5-10分钟使直流母线电容彻底放电完毕；防止高温烫伤（置信：标准值，GB/T 50478） | [电气]电阻值偏差在标称值±5%以内；[机械]接线紧固无松动（置信：经验值）
MT-004-001-006-001-006-002 | 钢铁 |  | 轧机 | 主设备 | 钢铁核心特色轧钢设备，按产品类型分子设备。故障机理（轧辊磨损/断辊/剥落、轧辊轴承发热、压下机构失效、主传动齿轮磨损断齿、液压泄漏、冷却除鳞堵塞）通用，机架位置（粗中/精/预精）在故障特征参数 D5 层标注；产品特异（棒线导卫卡钢、板带板形、管材穿孔顶杆、冷轧润滑板形）在子设备结构层承载。子设备：棒线轧机（棒材/线材热连轧，含粗中+精+预精机架）、板材轧机（板带热轧，含粗轧+精轧机架）、管材轧机（无缝管穿孔+轧管）、冷轧轧机（冷轧带钢，润滑/板形/酸洗工艺特异）。 | 棒线轧机 | 电气传动与自动化控制系统 | 交流变频传动柜 | 预充电电阻 | 线绕功率电阻，限制上电涌流。来源：IEC 60068 | 是 | — | — | 预充电电阻性能退化 | 性能退化 | 电气；热 | 一般 | 电阻材料长期受热老化或氧化，导致阻值发生漂移，影响预充电时间常数，可能引起直流母线电压上升缓慢或过流保护误动作 | 变频器启动时间异常延长或偶尔报故障；电阻体表面有氧化层或积灰，颜色异常但不至于烧毁 | [电气]电阻值漂移超过标称值±10%（置信：经验值）；[热]负载温升高于设计值（置信：经验值） | [离线]万用表；[在线]红外热成像仪 | 对比历史检测数据：若阻值逐年缓慢增大且热像显示温升分布不均，确认为性能退化；若阻值突变则需检查是否有局部过热或短路 | [经验级]根本处理：断电并等待直流母线电容放电完毕（至少5-10分钟），更换性能退化的电阻；临时处理：加强散热清洁，缩短巡检周期 | 定期清扫电阻表面积灰；监测运行温度 | 接触不良：区分要点是接触不良通常伴随接线端子局部过热，而电阻体本身温度分布较均匀 | 电工1名；工时1-2h（置信：经验值） | 万用表、红外热成像仪、软毛刷（置信：经验值） | 同型号预充电电阻、清洁剂（置信：经验值） | 须执行LOTO断电挂牌；验电确认无电压后，须等待至少5-10分钟使直流母线电容彻底放电完毕；防止粉尘吸入（置信：标准值，GB/T 50478） | [电气]电阻值符合标称精度要求；[热]满载运行时表面温度在许用范围内（置信：经验值）
MT-004-001-006-002-000-001 | 钢铁 |  | 轧机 | 主设备 | 钢铁核心特色轧钢设备，按产品类型分子设备。故障机理（轧辊磨损/断辊/剥落、轧辊轴承发热、压下机构失效、主传动齿轮磨损断齿、液压泄漏、冷却除鳞堵塞）通用，机架位置（粗中/精/预精）在故障特征参数 D5 层标注；产品特异（棒线导卫卡钢、板带板形、管材穿孔顶杆、冷轧润滑板形）在子设备结构层承载。子设备：棒线轧机（棒材/线材热连轧，含粗中+精+预精机架）、板材轧机（板带热轧，含粗轧+精轧机架）、管材轧机（无缝管穿孔+轧管）、冷轧轧机（冷轧带钢，润滑/板形/酸洗工艺特异）。 | 棒线轧机 | 电气传动与自动化控制系统 | 直流调速传动柜 |  | 驱动直流电机，通过晶闸管整流调节电枢电压，励磁控制。来源：GB/T 12668.1 | 否 | 紧固晶闸管模块，清洁散热器，检查脉冲板触发。 | 柜体老化或技术淘汰整体更换。 | 传动柜整体绝缘退化与热累积失效 | 老化；性能退化 | 电气；绝缘；热 | 危急 | 传动柜长期处于轧机高温环境，内部功率组件与母排承受大电流导致热累积，加速绝缘材料老化；最终引发相间或对地绝缘击穿，导致系统级短路跳闸 | 柜体表面异常发热；主回路绝缘监测报警跳闸；直流电机换向火花异常增大；柜内伴有焦糊味 | [物理]柜内环境温度>40℃（适用：额定频率45-65Hz运行环境，置信：经验值）；[电气]主回路绝缘电阻<1MΩ（适用：停机冷态测试，置信：经验值）；[物理]功率组件端子温升>60K（适用：额定负载持续运行，IEC 60270:2000 附录A，置信：标准值） | [在线]柜内温湿度传感器；[离线]红外热成像仪；[离线]1000V兆欧表 | 关键判据：绝缘电阻下降伴随局部温升过高。鉴别要点：若仅环境温度高而绝缘电阻正常，属冷却系统故障；若局部单点过热且伴随主回路电流异常波动，属晶闸管击穿短路，需结合单管测试排除 | [规程级]根本处理：清扫柜内积灰，更换碳化的绝缘件及大功率组件，进行工频耐压试验；临时处理：降容50%运行，加强外部强制通风散热 | 定期开展柜体深度除尘；升级冷却风扇功率；实施夏季前红外测温普查 | 励磁控制板电子元器件热失效：区分要点为测温发现局部电路板温度过高，但主回路绝缘电阻测试正常，且系统报励磁电流故障代码 | 电气技师2名；工时8-10h（置信：经验值） | 红外热成像仪、兆欧表、万用表、耐压测试仪（置信：经验值） | 绝缘隔板、绝缘子、功率组件备件、绝缘清洗剂（置信：经验值） | 严格执行LOTO断电挂牌上锁程序；确认电容完全放电后方可接触母排（置信：经验值） | 绝缘电阻测试值>1MΩ；满载运行2小时后柜内最高温度<55℃（置信：经验值）
MT-004-001-006-002-000-002 | 钢铁 |  | 轧机 | 主设备 | 钢铁核心特色轧钢设备，按产品类型分子设备。故障机理（轧辊磨损/断辊/剥落、轧辊轴承发热、压下机构失效、主传动齿轮磨损断齿、液压泄漏、冷却除鳞堵塞）通用，机架位置（粗中/精/预精）在故障特征参数 D5 层标注；产品特异（棒线导卫卡钢、板带板形、管材穿孔顶杆、冷轧润滑板形）在子设备结构层承载。子设备：棒线轧机（棒材/线材热连轧，含粗中+精+预精机架）、板材轧机（板带热轧，含粗轧+精轧机架）、管材轧机（无缝管穿孔+轧管）、冷轧轧机（冷轧带钢，润滑/板形/酸洗工艺特异）。 | 棒线轧机 | 电气传动与自动化控制系统 | 直流调速传动柜 |  | 驱动直流电机，通过晶闸管整流调节电枢电压，励磁控制。来源：GB/T 12668.1 | 否 | 紧固晶闸管模块，清洁散热器，检查脉冲板触发。 | 柜体老化或技术淘汰整体更换。 | 传动柜多子部件耦合共振与异常振动 | 异常振动；松动 | 机械；控制 | 严重 | 轧机瞬态扭转振动与负荷突变引发传动柜内母排、电抗器及外壳结构件产生耦合共振，导致紧固螺栓松动、电气接触阻抗变化，进而引发控制信号波动 | 柜体出现明显结构性共振嗡嗡声；铜排连接处可见火花或发红；直流调速器频报“速度反馈异常”或“过流” | [物理]结构振动速度>4.5mm/s（适用：刚性安装的柜体表面，ISO 10816-3:2009 表1，置信：标准值）；[电气]主回路接触电阻>50μΩ（适用：母排螺栓连接处，置信：经验值） | [在线]宽频振动加速度传感器；[离线]振动频谱分析仪；[离线]微欧计 | 关键判据：特定轧制转速下柜体振动超标且伴随电气参数波动。鉴别要点：若振动频谱显示工频(50Hz)及倍频突出，属电磁力引发的母排共振；若出现高频啮合频率，则源自外部轧机辊系的扭转振动传导 | [经验级]根本处理：使用力矩扳手按标准力矩紧固所有母排与结构件，在共振源加装阻尼减震垫；临时处理：降低轧制速度避开共振敏感区运行 | 优化轧制工艺速度设定以避开共振区；定期进行柜内机械紧固件的力矩校核 | 轧机主机座机械共振：区分要点为切断传动柜电枢电压后空转，若振动依然存在则属外部机械辊系引发，反之属传动柜内部电磁共振 | 钳工1名、电气技师1名；工时4-6h（置信：经验值） | 振动频谱分析仪、力矩扳手、微欧计、塞尺（置信：经验值） | 绝缘减震垫、高强度螺栓、弹簧垫圈、螺纹紧固胶（置信：经验值） | 振动检测时保持安全距离；带电紧固作业必须使用绝缘工具并穿戴防护服；必须严格执行LOTO断电挂牌程序，确认设备完全停机断电后方可进行紧固作业（置信：经验值） | 母排连接力矩符合厂家技术规范；空载与满载工况下振动速度均<2.8mm/s（置信：经验值）
MT-004-001-006-002-000-003 | 钢铁 |  | 轧机 | 主设备 | 钢铁核心特色轧钢设备，按产品类型分子设备。故障机理（轧辊磨损/断辊/剥落、轧辊轴承发热、压下机构失效、主传动齿轮磨损断齿、液压泄漏、冷却除鳞堵塞）通用，机架位置（粗中/精/预精）在故障特征参数 D5 层标注；产品特异（棒线导卫卡钢、板带板形、管材穿孔顶杆、冷轧润滑板形）在子设备结构层承载。子设备：棒线轧机（棒材/线材热连轧，含粗中+精+预精机架）、板材轧机（板带热轧，含粗轧+精轧机架）、管材轧机（无缝管穿孔+轧管）、冷轧轧机（冷轧带钢，润滑/板形/酸洗工艺特异）。 | 棒线轧机 | 电气传动与自动化控制系统 | 直流调速传动柜 |  | 驱动直流电机，通过晶闸管整流调节电枢电压，励磁控制。来源：GB/T 12668.1 | 否 | 紧固晶闸管模块，清洁散热器，检查脉冲板触发。 | 柜体老化或技术淘汰整体更换。 | 传动柜冷却系统失效与热保护闭锁 | 其他 | 环境；热 | 严重 | 传动柜顶部冷却风扇组长期运行导致轴承磨损或防护网积灰堵塞，引发柜内热量无法排出形成高温环境，最终触发控制系统热保护报警并强制限制轧机运行电流 | 柜顶风机异响或停转；调速系统报出“柜温过高”或“I2t过载”故障代码；直流电机在咬钢瞬间出现转速骤降（丢转） | [物理]柜顶排风量<额定风量的80%（适用：滤网无破损状态，置信：经验值）；[物理]柜内环境温度>45℃（适用：满载轧制工况，置信：经验值）；[电气]电机电枢电流限制值<额定值90%（适用：调速系统参数界面，置信：经验值） | [在线]柜内环境温度传感器；[离线]红外热成像仪；[离线]风速仪 | 关键判据：柜内温度异常升高伴随排风量锐减及系统限流。鉴别要点：若系统报过温但冷却风扇运转正常且风道无堵塞，需鉴别是否为主回路晶闸管过载发热（通过红外测温局部热点确认）；若仅限流而无过温报警，需排查速度反馈丢失导致的控制策略触发限流 | [经验级]根本处理：更换磨损的冷却风机轴承，彻底清扫风道及防护网积灰；临时处理：打开柜门并接入外部工业风扇进行强制对流降温，同时降低轧制线速运行 | 定期清理或更换冷却风道滤网；利用检修周期测量风机电流及振动以评估轴承状态 | 晶闸管功率组件过载热击穿：区分要点为使用红外热成像仪检测，若发热集中在单只晶闸管散热器且风机运行正常，属元件级损坏而非整体冷却失效 | 电气技师1名、辅助工1名；工时3-4h（置信：经验值） | 风速仪、红外热成像仪、万用表、内六角扳手（置信：经验值） | 风机轴承、空气滤网、清洁刷、工业吸尘器（置信：经验值） | 检修前必须执行LOTO断电程序；登高作业需佩戴安全带并遵守防坠落规定（置信：经验值） | 满载工况下柜内环境温度<40℃；风机运行平稳无异响，柜内外压差恢复正常（置信：经验值）
MT-004-001-006-002-001-001 | 钢铁 |  | 轧机 | 主设备 | 钢铁核心特色轧钢设备，按产品类型分子设备。故障机理（轧辊磨损/断辊/剥落、轧辊轴承发热、压下机构失效、主传动齿轮磨损断齿、液压泄漏、冷却除鳞堵塞）通用，机架位置（粗中/精/预精）在故障特征参数 D5 层标注；产品特异（棒线导卫卡钢、板带板形、管材穿孔顶杆、冷轧润滑板形）在子设备结构层承载。子设备：棒线轧机（棒材/线材热连轧，含粗中+精+预精机架）、板材轧机（板带热轧，含粗轧+精轧机架）、管材轧机（无缝管穿孔+轧管）、冷轧轧机（冷轧带钢，润滑/板形/酸洗工艺特异）。 | 棒线轧机 | 电气传动与自动化控制系统 | 直流调速传动柜 | 晶闸管功率组件 | 反并联晶闸管散热器组合，三相全控桥。来源：IEC 60747 | 是 | — | — | 晶闸管热击穿损坏 | 性能退化；破裂 | 电气；热 | 危急 | 晶闸管因过压、过流或散热不良导致结温超过极限，引发PN结永久性击穿或芯片物理炸裂 | 负载电流突然中断或剧烈波动；功率组件柜体有异响或焦糊味；熔断器熔断指示弹出 | [电气]漏电流>10mA（适用：阻断状态，置信：经验值）；[热]壳体温度>125℃（适用：额定电流运行，置信：经验值） | [在线]电流传感器；[在线]温度传感器；[离线]万用表；[离线]示波器 | 1. 检测晶闸管阻断状态下的漏电流，若远大于正常值且无法阻断，判定为击穿；2. 若伴随熔断器熔断且壳体有物理裂纹，可确认为热击穿；3. 与过流保护误动作区分：检查触发脉冲信号是否正常，若脉冲丢失导致直通，则为控制故障，非器件本身击穿 | [经验级]根本处理：断开主电源，确认无电后更换损坏的晶闸管元件及配套熔断器，测试触发特性；临时处理：无，须立即停机处理 | 定期检查冷却风道/水路是否畅通；确保过压吸收回路正常工作 | 晶闸管过压触发失效：区分要点是过压触发失效通常伴随阻容吸收回路异常，且器件可能未完全短路，仅失去阻断能力 | 电气维修工2名；工时4-6h（置信：经验值） | 万用表；示波器；力矩扳手；红外热像仪（置信：经验值） | 备用晶闸管组件；快速熔断器；散热硅脂；示波器探头（置信：经验值） | 1. 严格执行LOOTO断电挂牌程序；2. 验电确认无电压后方可作业；3. 检修前需对电容组进行充分放电（置信：标准值，GB/T 33588） | 1. 测试正反向阻断电压特性符合标称值；2. 测试触发电压和触发电流在规定范围；3. 通电试运行负载电流稳定，温升在允许范围内（置信：标准值，GB/T 15291）
MT-004-001-006-002-001-002 | 钢铁 |  | 轧机 | 主设备 | 钢铁核心特色轧钢设备，按产品类型分子设备。故障机理（轧辊磨损/断辊/剥落、轧辊轴承发热、压下机构失效、主传动齿轮磨损断齿、液压泄漏、冷却除鳞堵塞）通用，机架位置（粗中/精/预精）在故障特征参数 D5 层标注；产品特异（棒线导卫卡钢、板带板形、管材穿孔顶杆、冷轧润滑板形）在子设备结构层承载。子设备：棒线轧机（棒材/线材热连轧，含粗中+精+预精机架）、板材轧机（板带热轧，含粗轧+精轧机架）、管材轧机（无缝管穿孔+轧管）、冷轧轧机（冷轧带钢，润滑/板形/酸洗工艺特异）。 | 棒线轧机 | 电气传动与自动化控制系统 | 直流调速传动柜 | 晶闸管功率组件 | 反并联晶闸管散热器组合，三相全控桥。来源：IEC 60747 | 是 | — | — | 散热器积灰与结垢 | 堵塞；积灰 | 机械；环境 | 一般 | 长期运行导致散热片表面积聚灰尘或油污，阻碍热交换，导致晶闸管结温升高 | 散热器表面明显积灰或油污；同等负载下晶闸管壳体温度较历史数据明显上升；散热风扇噪音增大 | [热]温升>40K（适用：满载运行，散热器与环境温差，置信：经验值）；[物理]散热片表面积灰厚度>1mm（置信：经验值） | [在线]温度传感器；[离线]红外热像仪；[离线]目视检查 | 1. 红外测温显示散热器整体温度分布不均或偏高；2. 目视检查散热片间隙被灰尘堵塞；3. 与环境温度过高导致的温升区分：若清理积灰后温升仍高，则需检查环境通风或冷却介质流量 | [经验级]根本处理：停机并断电，使用压缩空气或吸尘器清理散热器表面积灰，使用专用清洗剂去除油污；临时处理：临时加强外部强制风冷，降低负载电流运行 | 定期进行除尘保养；保持机房密闭性，减少粉尘进入 | 散热风扇故障：区分要点是风扇故障通常伴随轴承异响或转速下降，而积灰故障风扇可能运转正常但散热效果差 | 电气维修工1名；工时2-3h（置信：经验值） | 压缩空气设备；软毛刷；吸尘器；工业吸尘器（置信：经验值） | 无；清洗剂；防尘口罩（置信：经验值） | 1. 佩戴防尘口罩和护目镜；2. 清理时防止灰尘进入电气控制柜内部；3. 使用压缩空气时注意防止飞溅物伤眼（置信：标准值，GB/T 11651） | 1. 散热器表面清洁无积灰；2. 通电运行满载温升在规定范围内；3. 风道通风顺畅（置信：标准值，GB/T 3859.1）
MT-004-001-006-002-001-003 | 钢铁 |  | 轧机 | 主设备 | 钢铁核心特色轧钢设备，按产品类型分子设备。故障机理（轧辊磨损/断辊/剥落、轧辊轴承发热、压下机构失效、主传动齿轮磨损断齿、液压泄漏、冷却除鳞堵塞）通用，机架位置（粗中/精/预精）在故障特征参数 D5 层标注；产品特异（棒线导卫卡钢、板带板形、管材穿孔顶杆、冷轧润滑板形）在子设备结构层承载。子设备：棒线轧机（棒材/线材热连轧，含粗中+精+预精机架）、板材轧机（板带热轧，含粗轧+精轧机架）、管材轧机（无缝管穿孔+轧管）、冷轧轧机（冷轧带钢，润滑/板形/酸洗工艺特异）。 | 棒线轧机 | 电气传动与自动化控制系统 | 直流调速传动柜 | 晶闸管功率组件 | 反并联晶闸管散热器组合，三相全控桥。来源：IEC 60747 | 是 | — | — | 电气连接松动 | 松动 | 机械；电气 | 严重 | 热循环和机械振动导致母线排或功率组件接线端子紧固力矩下降，接触电阻增大 | 接线端子或母线排连接处变色（氧化发黑）；连接处异常发热；可能伴有电弧火花声 | [热]接头温升>30K（适用：额定电流，相对相邻导体，置信：经验值）；[机械]力矩下降>20%（适用：相对于初始设定值，置信：经验值） | [在线]红外热像仪；[离线]力矩扳手；[离线]目视检查 | 1. 红外热像图谱显示连接点为局部过热热点；2. 力矩检查发现螺栓松动；3. 与接触面氧化腐蚀区分：若力矩正常但温升高，多为氧化腐蚀，需打磨接触面 | [经验级]根本处理：停电后打磨氧化接触面，紧固螺栓至规定力矩；临时处理：降低负载电流运行，加强温度监测 | 定期进行力矩紧固检查；设备投运初期和检修后应进行热成像普查 | 接触面氧化腐蚀：区分要点是氧化腐蚀即使力矩正常，接触电阻依然较大，需重新打磨接触面才能恢复 | 电气维修工2名；工时2-4h（置信：经验值） | 力矩扳手；红外热像仪；砂纸；抗氧化剂（置信：经验值） | 抗氧化剂；紧固螺栓；接线端子（置信：经验值） | 1. 严格执行LOOTO断电挂牌；2. 使用力矩扳手防止过紧损坏绝缘件；3. 检修前验电（置信：标准值，GB 26860） | 1. 连接螺栓力矩符合规定值；2. 通电后连接处无异常温升；3. 无电弧放电现象（置信：标准值，GB/T 11022）
MT-004-001-006-002-001-004 | 钢铁 |  | 轧机 | 主设备 | 钢铁核心特色轧钢设备，按产品类型分子设备。故障机理（轧辊磨损/断辊/剥落、轧辊轴承发热、压下机构失效、主传动齿轮磨损断齿、液压泄漏、冷却除鳞堵塞）通用，机架位置（粗中/精/预精）在故障特征参数 D5 层标注；产品特异（棒线导卫卡钢、板带板形、管材穿孔顶杆、冷轧润滑板形）在子设备结构层承载。子设备：棒线轧机（棒材/线材热连轧，含粗中+精+预精机架）、板材轧机（板带热轧，含粗轧+精轧机架）、管材轧机（无缝管穿孔+轧管）、冷轧轧机（冷轧带钢，润滑/板形/酸洗工艺特异）。 | 棒线轧机 | 电气传动与自动化控制系统 | 直流调速传动柜 | 晶闸管功率组件 | 反并联晶闸管散热器组合，三相全控桥。来源：IEC 60747 | 是 | — | — | 触发脉冲丢失 | 性能退化 | 电气；控制 | 严重 | 触发电路板故障、脉冲变压器断线或光纤传输故障导致晶闸管无法收到触发信号 | 输出电压波形缺相；直流电流大幅波动；电机转速不稳 | [电气]触发电压<0V（适用：门极，置信：经验值）；[控制]脉冲宽度<100μs（适用：强触发阶段，置信：经验值） | [在线]示波器；[在线]波形记录仪；[离线]万用表 | 1. 示波器测量门极与阴极间无触发脉冲波形；2. 检查光纤传输链路无光信号；3. 与晶闸管断路区分：若触发脉冲正常但无电流通过，检查晶闸管是否开路或主回路断线 | [经验级]根本处理：检查并更换损坏的触发板或脉冲变压器，重新熔接光纤；临时处理：若为冗余系统，切换至备用通道 | 定期检查触发回路接线；确保控制柜防尘防潮，避免电路板腐蚀 | 晶闸管断路：区分要点是晶闸管断路时触发脉冲正常，但器件无法导通；触发丢失则是脉冲本身不存在 | 电气维修工2名；工时3-5h（置信：经验值） | 示波器；光功率计；万用表；光纤熔接机（置信：经验值） | 触发板备件；脉冲变压器；光纤跳线（置信：经验值） | 1. 严禁带电插拔控制板卡；2. 测量脉冲时注意示波器接地隔离，防止短路；3. 静电敏感器件操作需佩戴防静电手环（置信：标准值，GB/T 3482） | 1. 各相触发脉冲波形幅值、宽度、相位一致；2. 低电压测试下晶闸管导通正常；3. 负载运行电流稳定（置信：标准值，GB/T 13422）
MT-004-001-006-002-001-005 | 钢铁 |  | 轧机 | 主设备 | 钢铁核心特色轧钢设备，按产品类型分子设备。故障机理（轧辊磨损/断辊/剥落、轧辊轴承发热、压下机构失效、主传动齿轮磨损断齿、液压泄漏、冷却除鳞堵塞）通用，机架位置（粗中/精/预精）在故障特征参数 D5 层标注；产品特异（棒线导卫卡钢、板带板形、管材穿孔顶杆、冷轧润滑板形）在子设备结构层承载。子设备：棒线轧机（棒材/线材热连轧，含粗中+精+预精机架）、板材轧机（板带热轧，含粗轧+精轧机架）、管材轧机（无缝管穿孔+轧管）、冷轧轧机（冷轧带钢，润滑/板形/酸洗工艺特异）。 | 棒线轧机 | 电气传动与自动化控制系统 | 直流调速传动柜 | 晶闸管功率组件 | 反并联晶闸管散热器组合，三相全控桥。来源：IEC 60747 | 是 | — | — | 阻容吸收回路失效 | 性能退化 | 电气 | 一般 | 吸收电容老化容量下降或电阻烧断，失去对尖峰电压的抑制作用，导致晶闸管承受过高电压冲击 | 晶闸管经常性过压击穿；吸收电阻表面烧焦或炸裂；电容鼓包漏液 | [电气]电容容量偏差>20%（适用：相对于标称值，置信：经验值）；[电气]电阻值偏差>10%（适用：相对于标称值，置信：经验值） | [离线]LCR电桥测试仪；[离线]万用表；[离线]目视检查 | 1. LCR表测试电容容量严重衰减；2. 万用表测电阻开路或阻值异常；3. 与电网浪涌干扰区分：若吸收回路参数正常但仍有过压，需检查外部电网质量 | [经验级]根本处理：更换失效的电阻和电容组件，检查连接线路；临时处理：无，须尽快更换以保护主器件 | 定期测试阻容组件参数；检查回路接线是否松动 | 电网系统浪涌：区分要点是系统浪涌通常具有突发性，且吸收回路参数正常；吸收回路失效则是持续性的保护能力下降 | 电气维修工1名；工时2h（置信：经验值） | LCR电桥测试仪；万用表；螺丝刀（置信：经验值） | 电阻备件；电容备件；连接线（置信：经验值） | 1. 作业前断电并充分放电（电容可能存有残余电荷）；2. 更换时注意极性方向（置信：标准值，GB 26860） | 1. 电容容量和电阻阻值在误差范围内；2. 无过热、鼓包、烧焦痕迹；3. 通电运行无异常啸叫（置信：标准值，GB/T 3667.1）
MT-004-001-006-002-001-006 | 钢铁 |  | 轧机 | 主设备 | 钢铁核心特色轧钢设备，按产品类型分子设备。故障机理（轧辊磨损/断辊/剥落、轧辊轴承发热、压下机构失效、主传动齿轮磨损断齿、液压泄漏、冷却除鳞堵塞）通用，机架位置（粗中/精/预精）在故障特征参数 D5 层标注；产品特异（棒线导卫卡钢、板带板形、管材穿孔顶杆、冷轧润滑板形）在子设备结构层承载。子设备：棒线轧机（棒材/线材热连轧，含粗中+精+预精机架）、板材轧机（板带热轧，含粗轧+精轧机架）、管材轧机（无缝管穿孔+轧管）、冷轧轧机（冷轧带钢，润滑/板形/酸洗工艺特异）。 | 棒线轧机 | 电气传动与自动化控制系统 | 直流调速传动柜 | 晶闸管功率组件 | 反并联晶闸管散热器组合，三相全控桥。来源：IEC 60747 | 是 | — | — | 快速熔断器熔断 | 破裂 | 电气 | 严重 | 晶闸管过流或自身老化导致内部熔体熔断，切断短路电流以保护核心功率组件，常伴随熔断器指示器弹出 | 直流回路电流骤降或为零；快熔指示器弹出；系统报欠压或缺相故障 | [电气]快熔两端电压>50mV（适用：额定电流下压降，置信：经验值）；[电气]快熔阻值>10Ω（适用：断电冷态测量，置信：经验值） | [在线]电压传感器；[离线]万用表；[离线]毫欧表 | 1. 万用表测量快熔两端阻值，若无穷大则确认熔断；2. 鉴别要点：若快熔熔断伴随晶闸管击穿（阻值极低），则为短路故障引起的保护动作；若仅快熔断而晶闸管正常，多为快熔老化或谐波干扰导致的疲劳熔断 | [经验级]根本处理：切断电源并验电，查明并消除过流诱因后，更换同规格快速熔断器；临时处理：无，须立即停机处理，严禁短接快熔强行送电 | 定期测量并记录快熔温升和压降；选用与晶闸管I²t特性匹配的快熔 | 晶闸管门极烧毁：区分要点是快熔熔断时主回路不通，而门极烧毁主回路可能仍连通但无法触发 | 电气维修工2名；工时3-4h（置信：经验值） | 万用表；毫欧表；绝缘手套；力矩扳手（置信：经验值） | 同型号快速熔断器；绝缘垫片（置信：经验值） | 1. 严格执行LOOTO断电挂牌；2. 确认电容放电完成；3. 严禁使用普通熔断器代替快速熔断器（置信：标准值，GB/T 13539.1） | 1. 更换后主回路绝缘测试合格；2. 通电带载运行快熔无异常温升；3. 指示器复位正常（置信：标准值，GB/T 13539.4）
MT-004-001-006-002-001-007 | 钢铁 |  | 轧机 | 主设备 | 钢铁核心特色轧钢设备，按产品类型分子设备。故障机理（轧辊磨损/断辊/剥落、轧辊轴承发热、压下机构失效、主传动齿轮磨损断齿、液压泄漏、冷却除鳞堵塞）通用，机架位置（粗中/精/预精）在故障特征参数 D5 层标注；产品特异（棒线导卫卡钢、板带板形、管材穿孔顶杆、冷轧润滑板形）在子设备结构层承载。子设备：棒线轧机（棒材/线材热连轧，含粗中+精+预精机架）、板材轧机（板带热轧，含粗轧+精轧机架）、管材轧机（无缝管穿孔+轧管）、冷轧轧机（冷轧带钢，润滑/板形/酸洗工艺特异）。 | 棒线轧机 | 电气传动与自动化控制系统 | 直流调速传动柜 | 晶闸管功率组件 | 反并联晶闸管散热器组合，三相全控桥。来源：IEC 60747 | 是 | — | — | 门极驱动电路板故障 | 性能退化 | 电气；控制 | 严重 | 驱动板元器件热失效或绝缘栅双极型晶体管(IGBT)损坏，导致输出触发电流不足或相位错误 | 触发脉冲幅值低或波形畸变；晶闸管导通角不一致致三相电流不平衡；功率柜内有轻微焦味 | [电气]门极触发电流<100mA（适用：强触发阶段，置信：经验值）；[电气]脉冲相位偏移>5°（适用：相邻相脉冲比较，置信：经验值） | [在线]示波器；[在线]电流互感器；[离线]万用表 | 1. 示波器检测门极脉冲幅值和宽度，若低于阈值则驱动能力不足；2. 鉴别要点：与脉冲丢失区分，脉冲丢失是无波形，驱动板故障是有波形但幅值不足或相位错位；需对比正常相波形进行判断 | [经验级]根本处理：更换备用驱动板，检查前端控制电源稳定性；临时处理：在冗余配置下切换至备用通道运行，降级监控 | 定期清理控制柜灰尘；监测驱动板工作环境温度 | 控制器主板的模拟量输出异常：区分要点是主板故障通常伴随多个外部报警，而驱动板故障往往局限于单相 | 电气维修工2名；工时2-3h（置信：经验值） | 示波器；万用表；防静电手环；螺丝刀（置信：经验值） | 驱动板备件；控制电源模块（置信：经验值） | 1. 作业前断开控制电源；2. 拔插板卡需佩戴防静电手环；3. 防止金属工具短接电路板（置信：标准值，GB/T 3482） | 1. 各相触发脉冲幅值、宽度一致；2. 相位角偏差在允许范围内；3. 负载电流三相平衡（置信：标准值，GB/T 13422）
MT-004-001-006-002-001-008 | 钢铁 |  | 轧机 | 主设备 | 钢铁核心特色轧钢设备，按产品类型分子设备。故障机理（轧辊磨损/断辊/剥落、轧辊轴承发热、压下机构失效、主传动齿轮磨损断齿、液压泄漏、冷却除鳞堵塞）通用，机架位置（粗中/精/预精）在故障特征参数 D5 层标注；产品特异（棒线导卫卡钢、板带板形、管材穿孔顶杆、冷轧润滑板形）在子设备结构层承载。子设备：棒线轧机（棒材/线材热连轧，含粗中+精+预精机架）、板材轧机（板带热轧，含粗轧+精轧机架）、管材轧机（无缝管穿孔+轧管）、冷轧轧机（冷轧带钢，润滑/板形/酸洗工艺特异）。 | 棒线轧机 | 电气传动与自动化控制系统 | 直流调速传动柜 | 晶闸管功率组件 | 反并联晶闸管散热器组合，三相全控桥。来源：IEC 60747 | 是 | — | — | 冷却水路堵塞结垢 | 堵塞；结垢 | 机械；热 | 严重 | 冷却水水质硬度高导致水冷散热器内部结垢，或杂质沉积堵塞流道，晶闸管热量无法带出 | 进出水温差变小或趋近于零；水压报警；晶闸管壳温持续升高跳闸 | [物理]冷却水流量<额定值的80%（适用：水冷散热器入口，置信：经验值）；[热]进出水温差<2℃（适用：满载运行，置信：经验值） | [在线]流量计；[在线]压力传感器；[在线]温度传感器 | 1. 流量计显示低于报警下限，进出水温差极小，说明水路不通；2. 鉴别要点：与循环水泵故障区分，若系统总供水压力正常且其他支路流量正常，仅该支路流量低，则为局部堵塞结垢 | [经验级]根本处理：解体散热器，使用弱酸清洗液循环清洗去除水垢，更换滤芯；临时处理：临时调大系统供水压力，降低设备负载运行 | 定期化验冷却水质；定期反冲洗过滤器；添加缓蚀阻垢剂 | 循环水泵故障：区分要点是水泵故障会导致整个系统所有支路流量下降，而堵塞通常局限于单一支路 | 钳工1名、电气维修工1名；工时4-6h（置信：经验值） | 管道扳手；酸洗循环泵；压力表；流量计（置信：经验值） | 阻垢剂；密封圈；备用滤芯（置信：经验值） | 1. 检修前关闭进出水阀门并泄压排液；2. 化学清洗时佩戴防腐蚀手套和护目镜（置信：标准值，GB/T 11651） | 1. 恢复供水后系统流量达到额定值；2. 满载运行进出水温差恢复正常（3-6℃）；3. 无渗漏（置信：标准值，GB 50050）
MT-004-001-006-002-002-001 | 钢铁 |  | 轧机 | 主设备 | 钢铁核心特色轧钢设备，按产品类型分子设备。故障机理（轧辊磨损/断辊/剥落、轧辊轴承发热、压下机构失效、主传动齿轮磨损断齿、液压泄漏、冷却除鳞堵塞）通用，机架位置（粗中/精/预精）在故障特征参数 D5 层标注；产品特异（棒线导卫卡钢、板带板形、管材穿孔顶杆、冷轧润滑板形）在子设备结构层承载。子设备：棒线轧机（棒材/线材热连轧，含粗中+精+预精机架）、板材轧机（板带热轧，含粗轧+精轧机架）、管材轧机（无缝管穿孔+轧管）、冷轧轧机（冷轧带钢，润滑/板形/酸洗工艺特异）。 | 棒线轧机 | 电气传动与自动化控制系统 | 直流调速传动柜 | 直流电抗器 | 铁芯线圈，滤波平滑电流。来源：IEC 60076 | 否 | — | — | 电抗器线圈绝缘老化 | 老化；温度异常 | 绝缘；热 | 严重 | 长期处于轧机重载频繁起停工况下，线圈温升导致绝缘材料热降解，绝缘性能下降 | 电抗器表面局部过热变色；有绝缘焦糊异味；系统报直流侧接地故障 | [物理]线圈最热点温度>140℃（适用：F级绝缘长期运行，置信：经验值）；[电气]绝缘电阻<1MΩ（适用：使用1000V兆欧表测量，置信：经验值） | [离线]红外热像仪；[离线]1000V兆欧表 | ①关键判据：绝缘电阻显著下降且伴随局部异常温升。②鉴别要点：若兆欧表测得电阻极低且三相不平衡，需与“直流母线对地短路”区分，解开端子排单独测量电抗器可准确定位 | [规程级]根本处理：更换电抗器线圈或整体，使用绝缘摇表逐级测试；临时处理：降低轧机基速与负载运行，加强通风散热 | 定期清扫电抗器表面积灰；优化轧制工艺避免长期过载运行；改善电气室通风条件 | 直流母线接地短路：断开电抗器与母线连接单独测量，若母线仍接地则非电抗器故障 | 电工2名；工时4-6h（置信：经验值） | 1000V兆欧表、红外热像仪、力矩扳手、绝缘手套（置信：经验值） | 同型号直流电抗器备件、绝缘垫板、接线端子、清洁剂（置信：经验值） | 检修前必须执行LOTO断电挂牌程序，确认变频器直流母线残余电压放电至安全值以下36V（置信：经验值） | 绝缘电阻测试值>1MΩ；满载运行工况下红外测温无局部异常热点（置信：经验值）
MT-004-001-006-002-002-002 | 钢铁 |  | 轧机 | 主设备 | 钢铁核心特色轧钢设备，按产品类型分子设备。故障机理（轧辊磨损/断辊/剥落、轧辊轴承发热、压下机构失效、主传动齿轮磨损断齿、液压泄漏、冷却除鳞堵塞）通用，机架位置（粗中/精/预精）在故障特征参数 D5 层标注；产品特异（棒线导卫卡钢、板带板形、管材穿孔顶杆、冷轧润滑板形）在子设备结构层承载。子设备：棒线轧机（棒材/线材热连轧，含粗中+精+预精机架）、板材轧机（板带热轧，含粗轧+精轧机架）、管材轧机（无缝管穿孔+轧管）、冷轧轧机（冷轧带钢，润滑/板形/酸洗工艺特异）。 | 棒线轧机 | 电气传动与自动化控制系统 | 直流调速传动柜 | 直流电抗器 | 铁芯线圈，滤波平滑电流。来源：IEC 60076 | 否 | — | — | 直流电抗器铁芯松动 | 异常振动；松动 | 机械 | 一般 | 轧机设备频繁起停与负载突变引发电磁冲击，导致铁芯硅钢片紧固螺栓松动，产生机械振动与异常噪音 | 电抗器运行中发出连续或间歇性“嗡嗡”声及机械振动；铁芯可见明显颤动 | [物理]振动速度>4.5mm/s（适用：铁芯外壳表面刚性安装，置信：经验值）；[物理]噪音水平>85dB（适用：距设备1米处环境，置信：经验值） | [在线]振动加速度传感器；[离线]声级计；[离线]测振仪 | ①关键判据：振动频谱以100Hz（或50Hz倍频）电磁激振频率为主，且伴随机械松动谐波。②鉴别要点：通过升降直流母线电压测试，若噪音随负载电流增大而急剧增加，判定为铁芯磁致伸缩或松动，以此与风机轴承机械磨损异响区分 | [经验级]根本处理：打开外壳，使用力矩扳手按标准扭矩重新紧固铁芯拉紧螺栓，必要时更换减震垫；临时处理：无，须在计划停机时紧固 | 检修时严格执行力矩复核；定期进行振动检测与趋势分析 | 电抗器冷却风机轴承损坏：使用测振仪检测风机端，若高频振动明显且断电后有机械迟滞则属风机故障 | 钳工1名、电工1名；工时3-4h（置信：经验值） | 测振仪、声级计、力矩扳手、绝缘工具套装（置信：经验值） | 铁芯紧固螺栓防松垫圈、减震橡胶垫（置信：经验值） | 检修前必须断开变频器进线电源并挂牌（LOTO），确认直流母线完全放电（置信：经验值） | 铁芯紧固力矩符合厂家图纸要求；额定电流下运行振动速度<2.8mm/s且无明显异常噪音（置信：经验值）
MT-004-001-006-002-003-001 | 钢铁 |  | 轧机 | 主设备 | 钢铁核心特色轧钢设备，按产品类型分子设备。故障机理（轧辊磨损/断辊/剥落、轧辊轴承发热、压下机构失效、主传动齿轮磨损断齿、液压泄漏、冷却除鳞堵塞）通用，机架位置（粗中/精/预精）在故障特征参数 D5 层标注；产品特异（棒线导卫卡钢、板带板形、管材穿孔顶杆、冷轧润滑板形）在子设备结构层承载。子设备：棒线轧机（棒材/线材热连轧，含粗中+精+预精机架）、板材轧机（板带热轧，含粗轧+精轧机架）、管材轧机（无缝管穿孔+轧管）、冷轧轧机（冷轧带钢，润滑/板形/酸洗工艺特异）。 | 棒线轧机 | 电气传动与自动化控制系统 | 直流调速传动柜 | 励磁控制板 | 励磁电流闭环调节板，含电源与PI调节器。来源：IEC 61800 | 是 | — | — | 励磁控制板功率器件热击穿 | 老化；温度异常 | 电气；热 | 危急 | 励磁电流过大或散热失效导致IGBT/晶闸管等开关元件结温超限，引发半导体材料热疲劳及烧损击穿，使励磁回路断路或短路 | 直流电机励磁电流突降归零或剧烈波动；主控系统报励磁丢失或接地故障；控制柜内伴随焦糊味及冒烟现象 | [电气]励磁电流偏移量>10%额定值（适用：轧机传动直流电机，置信：经验值）；[热]功率器件表面温度>85℃（适用：满载运行工况，IEC 60747-9:2019 附录A，置信：标准值） | [在线]直流电流变送器；[在线]控制柜温度传感器；[带电]红外热成像仪 | 关键判据：励磁电流归零伴随局部异常温升。鉴别要点：若伴随主回路断路器跳闸且元件外观炸裂，可判定为热击穿；若电流降低但无异味且温度正常，需鉴别并排除给定信号丢失或脉冲变压器故障 | [经验级]根本处理：切断主控电源，拆卸损坏控制板，更换同型号备件并重新设定励磁参数；临时处理：无，须立即停机处理 | 定期清理控制柜防尘滤网；改善柜内强制风冷或空调散热；优化励磁电流限制参数 | 励磁调节器内部给定信号丢失：区分要点为系统无焦糊味且无异常温升，仅表现为电流指令无法输出 | 仪表工1名、电工2名；工时3-5h（置信：经验值） | 万用表、红外热成像仪、绝缘电阻测试仪、防静电手环（置信：经验值） | 励磁控制板总成、对应型号IGBT/晶闸管模块、导热硅脂（置信：经验值） | 检修前严格执行LOTO断电挂牌上锁程序；处理电子元件须佩戴防静电手环；涉及带电测试需办理临时用电作业票（GB 26860-2011 电力安全工作规程，置信：标准值） | 绝缘电阻测试结果>1MΩ；带载试车时励磁电流稳定且波动范围<2%额定值，控制板无异常温升（置信：经验值）
MT-004-001-006-002-003-002 | 钢铁 |  | 轧机 | 主设备 | 钢铁核心特色轧钢设备，按产品类型分子设备。故障机理（轧辊磨损/断辊/剥落、轧辊轴承发热、压下机构失效、主传动齿轮磨损断齿、液压泄漏、冷却除鳞堵塞）通用，机架位置（粗中/精/预精）在故障特征参数 D5 层标注；产品特异（棒线导卫卡钢、板带板形、管材穿孔顶杆、冷轧润滑板形）在子设备结构层承载。子设备：棒线轧机（棒材/线材热连轧，含粗中+精+预精机架）、板材轧机（板带热轧，含粗轧+精轧机架）、管材轧机（无缝管穿孔+轧管）、冷轧轧机（冷轧带钢，润滑/板形/酸洗工艺特异）。 | 棒线轧机 | 电气传动与自动化控制系统 | 直流调速传动柜 | 励磁控制板 | 励磁电流闭环调节板，含电源与PI调节器。来源：IEC 61800 | 是 | — | — | 励磁控制板电子元器件老化 | 老化；性能退化 | 电气 | 严重 | 长期受电应力、热应力及环境湿度交变影响，板载电容干涸、电阻阻值漂移，导致触发脉冲波形畸变或移相控制失准 | 直流电机运行时出现转速不稳或周期性振荡；励磁电压/电流输出值偏离设定基准；板载电解电容顶部出现鼓包或漏液 | [电气]触发脉冲不对称度>5°（适用：稳态运行工况，置信：经验值）；[电气]稳态励磁电流波动率>5%（适用：空载或轻载工况，置信：经验值） | [离线]示波器；[在线]直流电机编码器反馈监测；[离线]电路板元器件在线测试仪 | 关键判据：脉冲波形畸变或相位偏移超标，且板载存在外观鼓包的电容。鉴别要点：若仅表现为转速轻微波动，需通过示波器提取脉冲波形，排除电机碳刷打火或机械连接轴同轴度偏差等外部机械故障 | [经验级]根本处理：对控制板进行全面排查，使用同规格电子元件更换老化电容与电阻，重新进行参数标定；临时处理：在闭环控制系统中适度降低轧机运行速度，维持基本轧制力矩至检修窗口 | 控制柜内配置防潮加热器防止凝露；定期使用示波器抽检关键触发波形；按5-8年周期预防性更换电解电容 | 励磁控制板接插件接触不良：区分要点为故障现象表现为非连续的突跳，拍击柜体或插拔接头时故障现象易消失或复现 | 电子维修工1名；工时4-6h（置信：经验值） | 数字示波器、防静电恒温电烙铁、数字电桥、防静电手环（置信：经验值） | 高频低阻电解电容、精密贴片电阻、松香助焊剂（置信：经验值） | 维修作业必须在防静电工作台上进行；焊接时严格控制烙铁温度与接触时间，防止烧损周边贴片元件（GB/T 31279-2014 电子产品防静电，置信：标准值） | 各测试点脉冲波形对称且幅值符合图纸要求；满载试车时电机转速稳定无振荡（置信：经验值）
MT-004-001-006-002-003-003 | 钢铁 |  | 轧机 | 主设备 | 钢铁核心特色轧钢设备，按产品类型分子设备。故障机理（轧辊磨损/断辊/剥落、轧辊轴承发热、压下机构失效、主传动齿轮磨损断齿、液压泄漏、冷却除鳞堵塞）通用，机架位置（粗中/精/预精）在故障特征参数 D5 层标注；产品特异（棒线导卫卡钢、板带板形、管材穿孔顶杆、冷轧润滑板形）在子设备结构层承载。子设备：棒线轧机（棒材/线材热连轧，含粗中+精+预精机架）、板材轧机（板带热轧，含粗轧+精轧机架）、管材轧机（无缝管穿孔+轧管）、冷轧轧机（冷轧带钢，润滑/板形/酸洗工艺特异）。 | 棒线轧机 | 电气传动与自动化控制系统 | 直流调速传动柜 | 励磁控制板 | 励磁电流闭环调节板，含电源与PI调节器。来源：IEC 61800 | 是 | — | — | 励磁控制板接插件接触不良 | 松动；性能退化 | 电气 | 严重 | 轧机长期运行振动导致控制板背部端子或航空插头引脚松动、氧化，造成励磁回路接触电阻增大，信号传输不稳定 | 励磁电流指示忽高忽低；电机转速随接触状态变化出现无规则抖动；插拔部位可见积灰或氧化色 | [电气]接触电阻>10mΩ（适用：低压控制回路，置信：经验值）；[电气]励磁电流波动率>5%（适用：稳态运行工况，置信：经验值） | [带电]毫欧级微欧计；[在线]直流电流变送器；[离线]放大镜 | 关键判据：电流波动与机械振动存在时间相关性，且微欧计检测端子电阻超标。鉴别要点：若轻敲柜体故障现象明显变化，可判定为物理接触不良；若敲击无效且波形畸变，需鉴别控制板内部电子元件虚焊 | [经验级]根本处理：停机后断电，拆解松动端子，使用触点清洁剂处理氧化层，重新紧固并涂抹工业凡士林防锈；临时处理：在监控状态下适当压紧连接器，维持至检修窗口 | 定期开展紧固作业；在振动源处增加减震垫；选用带防松脱结构的工业级连接器 | 励磁控制板电子元器件老化：区分要点为老化故障通常呈现渐进性漂移，而接触不良故障常表现为突发性跳变，且受振动影响明显 | 仪表工1名、电工1名；工时1-2h（置信：经验值） | 力矩螺丝刀、触点清洁剂、毫欧计、防静电手环（置信：经验值） | 工业凡士林、备用接插件端子、绝缘套管（置信：经验值） | 作业前执行LOTO断电挂牌；使用力矩工具防止过度紧固导致端子损坏；清理氧化层时佩戴防护眼镜（GB 26860-2011 电力安全工作规程，置信：标准值） | 紧固后端子接触电阻<5mΩ；带载运行时励磁电流波动<2%额定值（置信：经验值）
MT-004-001-006-002-003-004 | 钢铁 |  | 轧机 | 主设备 | 钢铁核心特色轧钢设备，按产品类型分子设备。故障机理（轧辊磨损/断辊/剥落、轧辊轴承发热、压下机构失效、主传动齿轮磨损断齿、液压泄漏、冷却除鳞堵塞）通用，机架位置（粗中/精/预精）在故障特征参数 D5 层标注；产品特异（棒线导卫卡钢、板带板形、管材穿孔顶杆、冷轧润滑板形）在子设备结构层承载。子设备：棒线轧机（棒材/线材热连轧，含粗中+精+预精机架）、板材轧机（板带热轧，含粗轧+精轧机架）、管材轧机（无缝管穿孔+轧管）、冷轧轧机（冷轧带钢，润滑/板形/酸洗工艺特异）。 | 棒线轧机 | 电气传动与自动化控制系统 | 直流调速传动柜 | 励磁控制板 | 励磁电流闭环调节板，含电源与PI调节器。来源：IEC 61800 | 是 | — | — | 励磁控制板调节性能漂移 | 性能退化 | 电气；控制 | 一般 | PID参数或反馈电位器因环境温湿度变化及元件老化发生漂移，导致励磁调节响应滞后或超调 | 轧机加减速时电机响应迟缓；突加负载时励磁电压恢复时间长；系统偶尔报“调节超限” | [控制]调节响应时间>500ms（适用：阶跃响应工况，置信：经验值）；[电气]励磁电压稳态误差>2%（适用：额定负载工况，置信：经验值） | [在线]示波器录波；[在线]DCS/PLC趋势记录 | 关键判据：响应时间超标且无硬件报警。鉴别要点：若调整PID参数后响应明显改善，可判定为调节漂移；若调整无效，需鉴别传感器（互感器）特性曲线偏移导致的反馈失真 | [经验级]根本处理：使用信号源模拟输入，重新校准控制板零点和增益，优化PID参数；临时处理：切换至备用控制通道或手动模式维持运行 | 定期进行控制回路校验；控制柜加装温控装置；建立参数备份档案 | 励磁电流互感器特性偏移：区分要点为互感器故障通常表现为测量值固定比例偏差，而调节漂移主要表现为动态响应变差 | 仪表工1名；工时2-3h（置信：经验值） | 过程校验仪、示波器、通讯线（置信：经验值） | 电子元器件备件、参数记录表（置信：经验值） | 涉及参数修改需办理工艺变更手续；在线调试需设专人监护，防止误操作导致设备飞车（GB 26860-2011 电力安全工作规程，置信：标准值） | 阶跃响应超调量<5%；稳态误差在规定范围内，系统无振荡（置信：经验值）
MT-004-001-006-002-004-001 | 钢铁 |  | 轧机 | 主设备 | 钢铁核心特色轧钢设备，按产品类型分子设备。故障机理（轧辊磨损/断辊/剥落、轧辊轴承发热、压下机构失效、主传动齿轮磨损断齿、液压泄漏、冷却除鳞堵塞）通用，机架位置（粗中/精/预精）在故障特征参数 D5 层标注；产品特异（棒线导卫卡钢、板带板形、管材穿孔顶杆、冷轧润滑板形）在子设备结构层承载。子设备：棒线轧机（棒材/线材热连轧，含粗中+精+预精机架）、板材轧机（板带热轧，含粗轧+精轧机架）、管材轧机（无缝管穿孔+轧管）、冷轧轧机（冷轧带钢，润滑/板形/酸洗工艺特异）。 | 棒线轧机 | 电气传动与自动化控制系统 | 直流调速传动柜 | 快速熔断器 | 半导体保护用，I²t值低。来源：IEC 60269 | 是 | — | — | 熔断器熔体熔断 | 断裂 | 电气 | 危急 | 电路发生短路或严重过载，电流超过熔体额定值，产生热量使熔体熔断，切断电路以保护设备 | 设备停止运行；熔断指示器弹出；熔体断口可见 | [电气]故障电流>I_n（适用：短路或严重过载工况，置信：标准值） | [带电]熔断器指示器；[离线]万用表电阻档测量 | 测量熔断器两端电阻：电阻无穷大为熔断；若电阻为零则未熔断；区分短路熔断（断口伴有烧蚀）与过载熔断（断口较平滑） | [经验级]根本处理：切断电源，更换同型号同规格熔断器，检查回路绝缘；临时处理：无，须立即停机处理 | 定期检查回路绝缘；避免过载运行 | 断路器跳闸：断路器跳闸后可复位，熔断器熔断后需更换元件 | 维修电工1名；工时0.5h（置信：经验值） | 万用表；绝缘电阻测试仪；螺丝刀（置信：经验值） | 同规格快速熔断器备件（置信：经验值） | 严格执行LOTO断电挂牌；验电后操作（置信：标准值，GB/T 33588） | 更换后通电试机，设备运行正常，无再次熔断（置信：经验值）
MT-004-001-006-002-004-002 | 钢铁 |  | 轧机 | 主设备 | 钢铁核心特色轧钢设备，按产品类型分子设备。故障机理（轧辊磨损/断辊/剥落、轧辊轴承发热、压下机构失效、主传动齿轮磨损断齿、液压泄漏、冷却除鳞堵塞）通用，机架位置（粗中/精/预精）在故障特征参数 D5 层标注；产品特异（棒线导卫卡钢、板带板形、管材穿孔顶杆、冷轧润滑板形）在子设备结构层承载。子设备：棒线轧机（棒材/线材热连轧，含粗中+精+预精机架）、板材轧机（板带热轧，含粗轧+精轧机架）、管材轧机（无缝管穿孔+轧管）、冷轧轧机（冷轧带钢，润滑/板形/酸洗工艺特异）。 | 棒线轧机 | 电气传动与自动化控制系统 | 直流调速传动柜 | 快速熔断器 | 半导体保护用，I²t值低。来源：IEC 60269 | 是 | — | — | 熔断器座接触不良 | 定位异常 | 机械；电气 | 严重 | 接线端子松动或氧化，导致接触电阻增大，引起发热及电路间歇性导通 | 设备间歇性断电；接线端子处过热；绝缘件变形或变色 | [热]接触部位温升>65K（适用：端子连接处，置信：经验值）；[电气]接触电阻异常增大（置信：经验值） | [在线]红外热成像仪；[带电]温度试纸；[离线]目视检查 | 红外测温发现局部高温：若紧固后温度下降则为接触不良；若温度仍高且伴随三相不平衡则需检查负载 | [经验级]根本处理：停电后打磨氧化层，紧固接线端子，更换变形熔断器座；临时处理：降低负载运行，加强监测 | 定期紧固接线端子；防止腐蚀性气体侵入 | 回路过载：过载时整体线路发热，接触不良仅集中在连接点 | 维修电工1名；工时1h（置信：经验值） | 红外热成像仪；力矩螺丝刀；砂纸（置信：经验值） | 熔断器座备件；防锈剂（置信：经验值） | 严格执行LOTO断电挂牌；防止烫伤（置信：标准值，GB 26860） | 紧固力矩符合要求；通电后测温温升正常（置信：标准值，GB/T 11022）
MT-004-001-006-002-004-003 | 钢铁 |  | 轧机 | 主设备 | 钢铁核心特色轧钢设备，按产品类型分子设备。故障机理（轧辊磨损/断辊/剥落、轧辊轴承发热、压下机构失效、主传动齿轮磨损断齿、液压泄漏、冷却除鳞堵塞）通用，机架位置（粗中/精/预精）在故障特征参数 D5 层标注；产品特异（棒线导卫卡钢、板带板形、管材穿孔顶杆、冷轧润滑板形）在子设备结构层承载。子设备：棒线轧机（棒材/线材热连轧，含粗中+精+预精机架）、板材轧机（板带热轧，含粗轧+精轧机架）、管材轧机（无缝管穿孔+轧管）、冷轧轧机（冷轧带钢，润滑/板形/酸洗工艺特异）。 | 棒线轧机 | 电气传动与自动化控制系统 | 直流调速传动柜 | 快速熔断器 | 半导体保护用，I²t值低。来源：IEC 60269 | 是 | — | — | 熔断器底座绝缘热击穿 | 破裂；老化 | 绝缘；热 | 危急 | 熔断器运行中长期过载发热或接触不良产生高温，导致底座绝缘树脂等材料发生碳化、烧焦，绝缘性能急剧下降并引发相间或对地短路 | 熔断器座表面有烧焦、碳化痕迹；伴有焦糊味；系统报接地或短路故障跳闸；夜间或暗处可见轻微电弧放电 | [电气]绝缘电阻<1MΩ（适用：底座相间及对地测试，置信：经验值）；[热]外壳表面温度>90℃（适用：满载运行工况，置信：经验值） | [在线]红外热成像仪；[离线]兆欧表（绝缘电阻测试仪）；[离线]目视检查 | 检测绝缘电阻极低：若外观伴随明显烧焦碳化痕迹，则判定为绝缘热击穿；若外观完好但绝缘低，需排查环境受潮（与受潮绝缘下降鉴别） | [经验级]根本处理：切断电源，拆除并更换已烧损的熔断器底座，重新压接导线并做绝缘包扎；临时处理：无，须立即停机处理 | 定期使用红外热成像仪扫描温度；避免熔断器长期在过载电流下运行 | 环境受潮导致的绝缘下降：外观无烧焦碳化痕迹，且绝缘值随环境湿度下降而恢复 | 维修电工2名；工时2-3h（置信：经验值） | 兆欧表；红外热成像仪；绝缘剥线钳；力矩扳手（置信：经验值） | 同型号熔断器底座；绝缘套管；接线端子（置信：经验值） | 严格执行LOTO断电挂牌；更换前必须验电，确认无残余电压（置信：标准值，GB 26860） | 测量相间及对地绝缘电阻>10MΩ；满载试运行2h，底座温升不超过65K（置信：标准值，GB/T 11022）
MT-004-001-006-002-005-001 | 钢铁 |  | 轧机 | 主设备 | 钢铁核心特色轧钢设备，按产品类型分子设备。故障机理（轧辊磨损/断辊/剥落、轧辊轴承发热、压下机构失效、主传动齿轮磨损断齿、液压泄漏、冷却除鳞堵塞）通用，机架位置（粗中/精/预精）在故障特征参数 D5 层标注；产品特异（棒线导卫卡钢、板带板形、管材穿孔顶杆、冷轧润滑板形）在子设备结构层承载。子设备：棒线轧机（棒材/线材热连轧，含粗中+精+预精机架）、板材轧机（板带热轧，含粗轧+精轧机架）、管材轧机（无缝管穿孔+轧管）、冷轧轧机（冷轧带钢，润滑/板形/酸洗工艺特异）。 | 棒线轧机 | 电气传动与自动化控制系统 | 直流调速传动柜 | 冷却风扇组 | 轴流风扇及滤网，柜内散热。来源：GB/T 32347 | 是 | — | — | 冷却风扇叶片断裂 | 断裂 | 机械 | 危急 | 风扇在高速旋转时受交变载荷及含尘气流冲刷，叶片根部产生疲劳裂纹并扩展，最终导致断裂，引发严重不平衡 | 机壳出现强烈异常振动；伴随金属摩擦或撞击异响；电机电流剧烈波动；周围风压骤降 | [物理]振动速度>11.8mm/s（适用：刚性安装，ISO 10816-3:2009 表1 D区，置信：标准值）；[物理]电机电流波动>10%（适用：额定工况运行，置信：经验值） | [在线]振动加速度传感器；[在线]电机电流监测；[离线]目视孔内窥镜检查 | 关键判据：振动速度突增至危险区且伴随高频撞击异响。鉴别要点：与轴承磨损故障区分，若切断动力后风机惰走期间异响即刻消失且无低频摩擦声，且振动随转速呈平方倍数激增，可排除轴承内部滚动体缺陷 | [经验级]根本处理：立即停机解体，拆除护罩更换全新风扇叶轮总成，重新进行现场动平衡校验；临时处理：无，须立即停机处理 | 定期清理叶片表面积灰与附着物；利用停机检修期对叶片根部进行无损探伤检查 | 轴承严重磨损：轴承磨损表现为持续的低频闷响且振动频谱以轴承特征频率为主，切断动力惰走时仍有摩擦声 | 钳工2名、起重工1名；工时4-6h（置信：经验值） | 扭力扳手、拉马、动平衡测试仪、内窥镜（置信：经验值） | 同型号风扇叶轮总成、高强度螺栓（置信：经验值） | 严格执行LOTO断电挂牌；起重作业遵守GB 6067.1-2010（置信：标准值） | 动平衡精度达到G6.3级；振动速度<2.8mm/s（适用：空载试运行，ISO 10816-3:2009 表1 A区，置信：标准值）
MT-004-001-006-002-005-002 | 钢铁 |  | 轧机 | 主设备 | 钢铁核心特色轧钢设备，按产品类型分子设备。故障机理（轧辊磨损/断辊/剥落、轧辊轴承发热、压下机构失效、主传动齿轮磨损断齿、液压泄漏、冷却除鳞堵塞）通用，机架位置（粗中/精/预精）在故障特征参数 D5 层标注；产品特异（棒线导卫卡钢、板带板形、管材穿孔顶杆、冷轧润滑板形）在子设备结构层承载。子设备：棒线轧机（棒材/线材热连轧，含粗中+精+预精机架）、板材轧机（板带热轧，含粗轧+精轧机架）、管材轧机（无缝管穿孔+轧管）、冷轧轧机（冷轧带钢，润滑/板形/酸洗工艺特异）。 | 棒线轧机 | 电气传动与自动化控制系统 | 直流调速传动柜 | 冷却风扇组 | 轴流风扇及滤网，柜内散热。来源：GB/T 32347 | 是 | — | — | 风扇转子质量不平衡 | 质量不平衡 | 机械 | 严重 | 含尘气流导致叶片非均匀磨损，或因冷却水冲刷造成局部氧化铁皮结垢脱落，破坏转子原有质量分布引发动不平衡 | 风机机壳及基础呈现与转速同频的明显振动；电机轴承座温升偏高；振幅随转速升高而显著增大 | [物理]振动速度>4.5mm/s（适用：非驱动端，刚性安装，ISO 10816-3:2009 表1 C区，置信：标准值）；[物理]1倍频(1X)振幅占通频总值>80%（适用：稳态运行，置信：经验值） | [在线]振动速度传感器；[离线]频谱分析仪 | 关键判据：振动频谱中1倍频(1X)幅值显著占主导。鉴别要点：与不对中故障区分，若频谱中2倍频(2X)分量极小且轴向振动不超标，联轴器无明显的角向或径向位移，可排除不对中故障 | [经验级]根本处理：停机清除叶轮积灰及结垢，使用便携式动平衡仪在风扇侧配重块进行现场动平衡；临时处理：在允许范围内适当降低风机转速以缓解振动烈度 | 确保除尘及水冲洗喷嘴工作正常，减少粉尘在叶片上的非均匀附着；定期进行现场动平衡测试 | 轴系不对中：不对中频谱呈现显著的2倍频(2X)分量，且联轴器端轴向振动明显大于径向振动 | 钳工1名、仪表工1名；工时3-5h（置信：经验值） | 频谱分析仪、测振仪、动平衡仪、焊接设备（置信：经验值） | 标准配重块、除垢清洗剂（置信：经验值） | 设备区域强制通风；动火配重需办理动火作业票（置信：经验值） | 残余不平衡量符合ISO 1940-1:2003 G6.3级要求（置信：标准值）
MT-004-001-006-002-005-003 | 钢铁 |  | 轧机 | 主设备 | 钢铁核心特色轧钢设备，按产品类型分子设备。故障机理（轧辊磨损/断辊/剥落、轧辊轴承发热、压下机构失效、主传动齿轮磨损断齿、液压泄漏、冷却除鳞堵塞）通用，机架位置（粗中/精/预精）在故障特征参数 D5 层标注；产品特异（棒线导卫卡钢、板带板形、管材穿孔顶杆、冷轧润滑板形）在子设备结构层承载。子设备：棒线轧机（棒材/线材热连轧，含粗中+精+预精机架）、板材轧机（板带热轧，含粗轧+精轧机架）、管材轧机（无缝管穿孔+轧管）、冷轧轧机（冷轧带钢，润滑/板形/酸洗工艺特异）。 | 棒线轧机 | 电气传动与自动化控制系统 | 直流调速传动柜 | 冷却风扇组 | 轴流风扇及滤网，柜内散热。来源：GB/T 32347 | 是 | — | — | 风机轴承座地脚松动 | 磨损；断裂 | 机械 | 严重 | 长期高频振动导致地脚螺栓疲劳松动，或基础水泥碎裂造成底座支撑刚度下降，引发系统共振与剧烈振动 | 基础及台座可见明显抖动；地脚处有金属撞击声；点检发现底座油漆开裂、缝隙中有铁屑溢出 | [物理]振动速度>7.1mm/s（适用：基础台座测量，ISO 10816-3:2009 表1 D区，置信：标准值）；[物理]0.5倍频至1倍频间出现大量低频次谐波（适用：非驱动端轴承座，置信：经验值） | [在线]振动速度传感器；[离线]频谱分析仪；[离线]塞尺检查 | 关键判据：底座垂直方向振动大于水平方向，且频谱呈现大量低频次谐波。鉴别要点：与轴承内部游隙过大区分，使用塞尺检测底座与基础接触面存在明显间隙，且紧固地脚螺栓时振动值出现阶跃性下降，可排除轴承游隙问题 | [经验级]根本处理：重新灌浆加固破损基础，更换全部疲劳受损的地脚螺栓，按规范力矩紧固；临时处理：使用大扭矩扳手按对角线顺序紧固地脚螺母，注入环氧树脂填充空隙 | 定期使用扭矩扳手检查地脚螺栓防松情况；防止底座积水和油污侵蚀基础 | 轴承游隙过大：游隙过大表现为均匀的高频振动且伴随轴承座整体发热，频谱以高频为主，底座无相对位移 | 钳工2名、管工1名；工时8-12h（置信：经验值） | 扭力扳手、灌浆工具、塞尺、千分表（置信：经验值） | 高强度地脚螺栓、专用灌浆料、弹簧垫圈（置信：经验值） | 高处作业需佩戴安全带；拆卸螺栓需执行LOTO断电挂牌（置信：经验值） | 地脚螺栓紧固力矩符合设备图纸要求；底座与基础无>0.05mm的局部间隙（置信：经验值）
MT-004-001-006-002-005-004 | 钢铁 |  | 轧机 | 主设备 | 钢铁核心特色轧钢设备，按产品类型分子设备。故障机理（轧辊磨损/断辊/剥落、轧辊轴承发热、压下机构失效、主传动齿轮磨损断齿、液压泄漏、冷却除鳞堵塞）通用，机架位置（粗中/精/预精）在故障特征参数 D5 层标注；产品特异（棒线导卫卡钢、板带板形、管材穿孔顶杆、冷轧润滑板形）在子设备结构层承载。子设备：棒线轧机（棒材/线材热连轧，含粗中+精+预精机架）、板材轧机（板带热轧，含粗轧+精轧机架）、管材轧机（无缝管穿孔+轧管）、冷轧轧机（冷轧带钢，润滑/板形/酸洗工艺特异）。 | 棒线轧机 | 电气传动与自动化控制系统 | 直流调速传动柜 | 冷却风扇组 | 轴流风扇及滤网，柜内散热。来源：GB/T 32347 | 是 | — | — | 冷却风扇电机轴承磨损 | 磨损 | 机械；热 | 严重 | 风机长期运行导致轴承内部润滑脂干涸或滚动体表面疲劳剥落，摩擦加剧产生大量热量并引发机械阻力增大 | 轴承座温度持续升高；电机端发出高频啸叫或周期性摩擦异响；停机手盘转子有明显卡涩感 | [物理]轴承温度>80℃（适用：额定工况稳态运行，置信：经验值）；[物理]振动加速度>10m/s²（适用：电机驱动端，高频频段，置信：经验值） | [在线]PT100温度传感器；[在线]振动加速度传感器；[离线]听诊棒 | 关键判据：轴承高频振动分量突增且伴随稳定的高温。鉴别要点：与转子不平衡区分，若频谱中非轴承特征频率（1X）不占绝对主导，且温度异常显著高于环境与负荷比例，切断电源惰走时伴有明显擦碰声，可排除不平衡故障 | [经验级]根本处理：拆卸电机护罩及联轴器，退出旧轴承，清洗轴承室，更换同型号新轴承并重新注脂；临时处理：利用停机间隙对轴承室补充适量高温润滑脂以延缓发热 | 制定严格的润滑补脂周期表；定期利用振动分析仪监测轴承高频冲击脉冲情况 | 风扇转子质量不平衡：不平衡主要引起低频振动且1倍频突出，通常不会导致轴承温度急剧超限 | 钳工2名、电工1名；工时4-6h（置信：经验值） | 拉马、轴承加热器、红外测温仪、听诊棒（置信：经验值） | 电机专用深沟球轴承、高温锂基润滑脂（置信：经验值） | 严格执行LOTO断电挂牌；使用轴承加热器严禁明火加热（置信：经验值） | 空载试运行2小时轴承温度稳定且无突升；振动速度<2.8mm/s（适用：空载试运行，ISO 10816-3:2009 表1 A区，置信：标准值）
MT-004-001-006-002-005-005 | 钢铁 |  | 轧机 | 主设备 | 钢铁核心特色轧钢设备，按产品类型分子设备。故障机理（轧辊磨损/断辊/剥落、轧辊轴承发热、压下机构失效、主传动齿轮磨损断齿、液压泄漏、冷却除鳞堵塞）通用，机架位置（粗中/精/预精）在故障特征参数 D5 层标注；产品特异（棒线导卫卡钢、板带板形、管材穿孔顶杆、冷轧润滑板形）在子设备结构层承载。子设备：棒线轧机（棒材/线材热连轧，含粗中+精+预精机架）、板材轧机（板带热轧，含粗轧+精轧机架）、管材轧机（无缝管穿孔+轧管）、冷轧轧机（冷轧带钢，润滑/板形/酸洗工艺特异）。 | 棒线轧机 | 电气传动与自动化控制系统 | 直流调速传动柜 | 冷却风扇组 | 轴流风扇及滤网，柜内散热。来源：GB/T 32347 | 是 | — | — | 风扇叶轮严重积灰结垢 | 积灰；结垢 | 机械 | 一般 | 轧线富含氧化铁皮及粉尘的潮湿空气被吸入，粉尘在叶片非工作面粘结固化，改变了叶轮质心与气动外形 | 风机机壳出现渐进性振动增大；冷却风量明显下降致轧件冷却不足；电机运行电流缓慢上升 | [物理]1倍频(1X)振幅渐进增长>4.5mm/s（适用：非驱动端，置信：经验值）；[物理]电机电流>额定值90%（适用：满负荷工况，置信：经验值） | [在线]电机电流监测；[在线]振动速度传感器；[离线]风量测试仪 | 关键判据：振动随时间缓慢漂移且1倍频主导，伴随风压或风量下降。鉴别要点：与基础松动区分，若频谱中无大量低频次谐波，且振幅在清理叶轮后立即恢复正常，可排除基础松动或裂纹问题 | [经验级]根本处理：停机打开风机检查孔，使用高压水枪或铲刀彻底清除叶轮及机壳内部积灰与硬垢，清洗后做动平衡校验；临时处理：短时停机利用压缩空气从外部吹扫以去除表面浮灰 | 在进气口增设初级过滤网或旋风除尘装置；定期停机进行高压水冲洗作业 | 风扇转子质量不平衡：积灰是导致不平衡的诱因，若停机清理后振动立刻消失且无深层机械损伤即可确诊为积灰故障 | 钳工2名；工时3-4h（置信：经验值） | 高压水枪、铲刀、安全照明灯、压缩空气枪（置信：经验值） | 工业除垢清洗剂、防护服（置信：经验值） | 进入受限空间作业需办理受限空间作业票并强制通风（置信：经验值） | 叶轮表面无明显结垢附着；运行振动烈度回落至正常区间<2.8mm/s（置信：经验值）
MT-004-001-006-002-005-006 | 钢铁 |  | 轧机 | 主设备 | 钢铁核心特色轧钢设备，按产品类型分子设备。故障机理（轧辊磨损/断辊/剥落、轧辊轴承发热、压下机构失效、主传动齿轮磨损断齿、液压泄漏、冷却除鳞堵塞）通用，机架位置（粗中/精/预精）在故障特征参数 D5 层标注；产品特异（棒线导卫卡钢、板带板形、管材穿孔顶杆、冷轧润滑板形）在子设备结构层承载。子设备：棒线轧机（棒材/线材热连轧，含粗中+精+预精机架）、板材轧机（板带热轧，含粗轧+精轧机架）、管材轧机（无缝管穿孔+轧管）、冷轧轧机（冷轧带钢，润滑/板形/酸洗工艺特异）。 | 棒线轧机 | 电气传动与自动化控制系统 | 直流调速传动柜 | 冷却风扇组 | 轴流风扇及滤网，柜内散热。来源：GB/T 32347 | 是 | — | — | 风机主轴弯曲变形 | 弯曲 | 机械 | 危急 | 停机过程中冷却不均或高温气体滞留导致主轴上下温差过大产生热变形，或受意外机械撞击使得主轴直线度超差 | 轴承密封圈处出现周期性偏心摩擦漏油；风机整体振动剧烈且径向跳动明显；联轴器端面存在较大轴向窜动 | [物理]主轴径向跳动>0.05mm（适用：轴颈处，百分表测量，置信：经验值）；[物理]轴向振动>3.5mm/s（适用：运行状态，置信：经验值） | [离线]百分表；[在线]振动位移传感器；[离线]千分表架 | 关键判据：盘车时主轴径向跳动严重超标，运行中轴向振动异常突出。鉴别要点：与联轴器角向不对中区分，若脱开联轴器后单独盘动主轴依然存在固定方位的径向跳动高点，可排除电机侧或联轴器安装问题 | [经验级]根本处理：整体拆卸风机主轴，送往机加工车间进行矫直处理或直接更换全新主轴；临时处理：无，须立即停机处理，严禁强行启动以免绞碎轴承 | 规范停机流程，停机后保持风机低速盘车直至温度降至环境温度；严防异物掉入撞击主轴 | 轴系不对中：不对中在脱开联轴器后各转子单独盘车跳动正常，弯曲变形则自带固定高点（置信：经验值） | 钳工3名、起重工1名；工时16-24h（置信：经验值） | 百分表、V型铁、千斤顶、大型拉马（置信：经验值） | 全新主轴总成、密封圈、联轴器弹性块（置信：经验值） | 大型部件拆卸需制定专项吊装方案；遵守GB 6067.1-2010起重安全规程（置信：标准值） | 主轴直线度误差<0.02mm/m；组装后整体动平衡精度达G2.5级（置信：经验值）
MT-004-001-006-002-005-007 | 钢铁 |  | 轧机 | 主设备 | 钢铁核心特色轧钢设备，按产品类型分子设备。故障机理（轧辊磨损/断辊/剥落、轧辊轴承发热、压下机构失效、主传动齿轮磨损断齿、液压泄漏、冷却除鳞堵塞）通用，机架位置（粗中/精/预精）在故障特征参数 D5 层标注；产品特异（棒线导卫卡钢、板带板形、管材穿孔顶杆、冷轧润滑板形）在子设备结构层承载。子设备：棒线轧机（棒材/线材热连轧，含粗中+精+预精机架）、板材轧机（板带热轧，含粗轧+精轧机架）、管材轧机（无缝管穿孔+轧管）、冷轧轧机（冷轧带钢，润滑/板形/酸洗工艺特异）。 | 棒线轧机 | 电气传动与自动化控制系统 | 直流调速传动柜 | 冷却风扇组 | 轴流风扇及滤网，柜内散热。来源：GB/T 32347 | 是 | — | — | 风机外壳及风道接口泄漏 | 老化 | 机械 | 一般 | 长期受高频振动及内部含尘气流冲刷，机壳焊缝产生微裂纹疲劳扩展，或法兰接口密封垫老化变硬失去弹性 | 风机周围明显感觉到气流外泄及异响；泄漏处可见粉尘喷出或结垢；系统冷却风压低于设定值 | [物理]管网风压<设计值90%（适用：额定转速，置信：经验值）；[物理]法兰间隙>1mm（适用：停机塞尺检测，置信：经验值） | [在线]风压变送器；[离线]目视检查；[离线]超声波测漏仪 | 关键判据：系统风压下降且机壳外部可测得异常气流声或可见明显漏风点。鉴别要点：与风机转速下降导致风压低区分，若电机转速监测正常且电流未异常偏低，使用超声波测漏仪能定位到具体漏点，可排除电气驱动或转速问题 | [经验级]根本处理：排空风机内部介质，对焊缝裂纹进行打磨补焊，拆卸法兰更换耐高温密封垫；临时处理：在泄漏点外部涂抹密封胶或使用专用堵漏夹具进行包扎封堵 | 定期检查风道法兰紧固螺栓防松情况；在易磨损部位增加耐磨陶瓷衬板 | 风量不足：风量不足若是管网泄漏引起，伴随局部漏风异响且电机电流基本不变，若是风机本身性能下降则电流异常 | 钳工2名、焊工1名；工时4-6h（置信：经验值） | 电焊机、超声波测漏仪、塞尺、扭矩扳手（置信：经验值） | 耐高温密封垫、堵漏胶、耐磨焊条（置信：经验值） | 动火补焊需办理动火作业票并清除周围易燃物；高处作业需佩戴安全带（置信：经验值） | 焊缝无气孔裂纹且着色探伤合格；运行中法兰接口无明显气流泄漏（置信：经验值）
MT-004-001-006-003-000-001 | 钢铁 |  | 轧机 | 主设备 | 钢铁核心特色轧钢设备，按产品类型分子设备。故障机理（轧辊磨损/断辊/剥落、轧辊轴承发热、压下机构失效、主传动齿轮磨损断齿、液压泄漏、冷却除鳞堵塞）通用，机架位置（粗中/精/预精）在故障特征参数 D5 层标注；产品特异（棒线导卫卡钢、板带板形、管材穿孔顶杆、冷轧润滑板形）在子设备结构层承载。子设备：棒线轧机（棒材/线材热连轧，含粗中+精+预精机架）、板材轧机（板带热轧，含粗轧+精轧机架）、管材轧机（无缝管穿孔+轧管）、冷轧轧机（冷轧带钢，润滑/板形/酸洗工艺特异）。 | 棒线轧机 | 电气传动与自动化控制系统 | PLC控制柜 |  | 实现轧制逻辑顺序控制与过程运算，模块化背板结构。来源：IEC 61131 | 否 | 清理模块触点，更换锂电池，备份程序。 | CPU停产且无法升级替代，或背板总线损坏无法修复。 | 控制柜散热系统失效导致整体高温 | 环境异常 | 环境；热 | 严重 | 柜体防尘滤网堵塞或排风扇停转，导致内部电子元器件散热不良，引发CPU等核心模块温升越限，触发热保护或逻辑运算出错 | 柜顶排风扇停转或转速下降；柜内温度明显升高；PLC运行指示灯异常闪烁；偶发随机性通讯中断或误动作 | [物理]柜内环境温度>40℃（适用：PLC额定工作温度上限，置信：经验值）；[物理]CPU模块表面温度>60℃（适用：核心处理器温升，置信：经验值） | [在线]柜内温湿度传感器；[带电]红外热成像仪扫描柜内元器件 | 关键判据：柜内环境温度与CPU模块表面温度均超标。鉴别要点：若仅CPU局部高温而柜内整体温度正常，则为模块本身硬件老化或负载过重（与散热系统失效鉴别）；若伴随电源模块发热，需排查是否存在短路 | [经验级]根本处理：清理或更换防尘滤网，修复或更换故障排风扇，恢复正压通风；临时处理：短时打开柜门使用外部工业风扇强制对流降温，密切监控温度 | 定期清理防尘滤网（周期视环境而定）；在PLC编程中增加柜内温度超限报警联锁停机功能 | CPU模块内部电路老化：区分要点为CPU模块自身在通风良好情况下依然局部过热，且伴随运算卡顿 | 仪表工1名、电工1名；工时2-3h（置信：经验值） | 红外热成像仪、万用表、扳手、毛刷（置信：经验值） | 柜顶排风扇总成、防尘滤网滤芯（置信：经验值） | 检修前必须执行LOTO断电挂牌上锁程序，确认柜内无带电危险电压（标准值，GB/T 33579-2017）（置信：标准值） | 柜内环境温度恢复至<40℃，CPU模块表面温度<60℃，系统连续运行24h无高温报警（置信：经验值）
MT-004-001-006-003-000-002 | 钢铁 |  | 轧机 | 主设备 | 钢铁核心特色轧钢设备，按产品类型分子设备。故障机理（轧辊磨损/断辊/剥落、轧辊轴承发热、压下机构失效、主传动齿轮磨损断齿、液压泄漏、冷却除鳞堵塞）通用，机架位置（粗中/精/预精）在故障特征参数 D5 层标注；产品特异（棒线导卫卡钢、板带板形、管材穿孔顶杆、冷轧润滑板形）在子设备结构层承载。子设备：棒线轧机（棒材/线材热连轧，含粗中+精+预精机架）、板材轧机（板带热轧，含粗轧+精轧机架）、管材轧机（无缝管穿孔+轧管）、冷轧轧机（冷轧带钢，润滑/板形/酸洗工艺特异）。 | 棒线轧机 | 电气传动与自动化控制系统 | PLC控制柜 |  | 实现轧制逻辑顺序控制与过程运算，模块化背板结构。来源：IEC 61131 | 否 | 清理模块触点，更换锂电池，备份程序。 | CPU停产且无法升级替代，或背板总线损坏无法修复。 | 系统级电磁干扰导致控制逻辑异常 | 电气异常 | 电气；控制 | 严重 | 轧机大功率变频器启停或电网浪涌产生强空间电磁场，耦合至控制柜内部总线或I/O线路，导致信号畸变、CPU复位或内存数据混乱 | 棒线轧机速度指令突变或辊缝调节出现无规律跳动；HMI画面数据瞬间冻结或花屏；PLC频繁非正常自动重启 | [电气]机柜接地电阻>4Ω（适用：PLC独立接地系统，置信：经验值）；[电气]共模干扰电压>2V（适用：模拟量信号输入端，置信：经验值） | [带电]示波器测量信号波形畸变；[带电]钳形漏电流表测试接地线 | 关键判据：故障伴随大功率设备（如主轧机变频器）启停同步发生，且测量接地电阻超标。鉴别要点：若通讯频繁中断但模拟量信号正常，多为通讯接口硬件损坏或线路老化（与系统级电磁干扰鉴别） | [经验级]根本处理：重新敷设独立接地极并压紧接地端子，对柜内通讯线和动力线进行物理分离与屏蔽接地；临时处理：在受扰信号端并联浪涌抑制器或磁环 | 严格控制柜内布线，强弱电分离及桥架分层敷设；确保控制柜金属外壳及柜门具备良好的低阻抗接地 | 通信模块硬件损坏：区分要点为通讯故障持续存在且不随变频器启停状态改变，重启PLC无法恢复通讯 | 电气工程师1名、仪表工1名；工时4-6h（置信：经验值） | 示波器、接地电阻测试仪、万用表、压线钳（置信：经验值） | 屏蔽双绞线、浪涌抑制器、接地铜排（置信：经验值） | 检查接地回路时严禁带电断开接地引下线，防止感应电击（标准值，GB 50303-2015）（置信：标准值） | 接地电阻<4Ω，变频器启停时模拟量信号波动<1%FS，连续运行无死机重启（置信：经验值）
MT-004-001-006-003-000-003 | 钢铁 |  | 轧机 | 主设备 | 钢铁核心特色轧钢设备，按产品类型分子设备。故障机理（轧辊磨损/断辊/剥落、轧辊轴承发热、压下机构失效、主传动齿轮磨损断齿、液压泄漏、冷却除鳞堵塞）通用，机架位置（粗中/精/预精）在故障特征参数 D5 层标注；产品特异（棒线导卫卡钢、板带板形、管材穿孔顶杆、冷轧润滑板形）在子设备结构层承载。子设备：棒线轧机（棒材/线材热连轧，含粗中+精+预精机架）、板材轧机（板带热轧，含粗轧+精轧机架）、管材轧机（无缝管穿孔+轧管）、冷轧轧机（冷轧带钢，润滑/板形/酸洗工艺特异）。 | 棒线轧机 | 电气传动与自动化控制系统 | PLC控制柜 |  | 实现轧制逻辑顺序控制与过程运算，模块化背板结构。来源：IEC 61131 | 否 | 清理模块触点，更换锂电池，备份程序。 | CPU停产且无法升级替代，或背板总线损坏无法修复。 | 控制柜积灰导致绝缘下降与微短路 | 环境异常 | 环境；电气；绝缘 | 严重 | 冶金现场高浓度氧化铁皮粉尘与轧制乳化液油气混合侵入柜内，附着在电源及I/O模块引脚间，形成导电通路，导致绝缘下降及短路击穿 | 柜内出现焦糊味或轻微冒烟；空气开关频繁跳闸；I/O模块通道指示灯乱亮或损坏；绝缘监测装置报警 | [化学]柜内粉尘附着密度>0.1mg/cm²（适用：带电体表面，置信：经验值）；[绝缘]线路对地绝缘电阻<1MΩ（适用：控制回路，置信：经验值） | [离线]绝缘电阻测试仪（兆欧表）；[离线]内窥镜检查柜内隐蔽角落积灰 | 关键判据：绝缘电阻测试值偏低，且打开柜门可见明显油污粉尘混合物附着。鉴别要点：若仅单一回路绝缘低，多为该回路电缆局部破损进水（与整体积灰微短路鉴别） | [经验级]根本处理：使用专用电子清洁剂彻底清洗积灰与油污的电路板及端子排，烘干后重新安装；临时处理：断开故障模块电源隔离运行，由人工手动干预轧机生产 | 提高控制柜防护等级（IP54以上），维持柜内微正压状态，定期使用专用清洗剂清除内部粉尘 | 电缆绝缘老化击穿：区分要点为电缆外皮存在明显机械破损或硬化开裂，且绝缘低点位置固定 | 电气维护工2名；工时3-5h（置信：经验值） | 兆欧表、电子清洁剂、防静电毛刷、吹尘枪（置信：经验值） | 电子接插件清洗剂、干燥压缩空气、绝缘胶布（置信：经验值） | 清洗作业前必须彻底断电并挂锁，清洗后需充分挥发干燥后方可送电（标准值，GB 50150-2016）（置信：标准值） | 各模块对地绝缘电阻>1MΩ，送电后各通道信号测试准确无串扰（置信：经验值）
MT-004-001-006-003-000-004 | 钢铁 |  | 轧机 | 主设备 | 钢铁核心特色轧钢设备，按产品类型分子设备。故障机理（轧辊磨损/断辊/剥落、轧辊轴承发热、压下机构失效、主传动齿轮磨损断齿、液压泄漏、冷却除鳞堵塞）通用，机架位置（粗中/精/预精）在故障特征参数 D5 层标注；产品特异（棒线导卫卡钢、板带板形、管材穿孔顶杆、冷轧润滑板形）在子设备结构层承载。子设备：棒线轧机（棒材/线材热连轧，含粗中+精+预精机架）、板材轧机（板带热轧，含粗轧+精轧机架）、管材轧机（无缝管穿孔+轧管）、冷轧轧机（冷轧带钢，润滑/板形/酸洗工艺特异）。 | 棒线轧机 | 电气传动与自动化控制系统 | PLC控制柜 |  | 实现轧制逻辑顺序控制与过程运算，模块化背板结构。来源：IEC 61131 | 否 | 清理模块触点，更换锂电池，备份程序。 | CPU停产且无法升级替代，或背板总线损坏无法修复。 | 底板总线通讯衰减与多点模块掉线 | 机械与结构异常 | 电气；控制 | 严重 | 棒线轧机长期处于高频振动与热循环环境，PLC底板（背板）总线接插件产生机械疲劳氧化，导致接触阻抗增大，造成I/O模块与CPU间数字信号衰减、丢包或间歇性掉线 | 轧机运行中部分I/O模块指示灯随机熄灭或ERR亮起；CPU频繁报底板硬件故障或机架扩展失败；HMI画面大量数据同时显示无效或变红 | [电气]背板总线通讯延迟>5ms（适用：正常本地机架响应时间，置信：经验值）；[电气]背板插槽接触电阻>0.5Ω（适用：总线金手指连接点，置信：经验值） | [带电]PLC编程软件在线诊断扫描从站状态；[离线]万用表测量背板针脚电阻 | 关键判据：CPU报底板或机架故障，且伴随多个非相邻I/O模块同时掉线。鉴别要点：若仅单一模块掉线，多为该模块自身硬件损坏或对应外部线路短路（与底板总线衰减鉴别）；若通讯扩展模块掉线，需排查外部通讯网络风暴 | [经验级]根本处理：对底板插槽和模块引脚进行清洗，重新插拔模块并紧固锁扣，必要时更换底板基板；临时处理：在程序中增加掉线模块的保持逻辑，切换至手动模式维持基础生产 | 定期执行控制柜整体除尘与接插件紧固作业；在底板基板与机架间加装减震橡胶垫以吸收结构传导振动 | CPU主从通讯网络故障：区分要点为网络故障通常导致整个远程站掉线，且通讯指示灯（如LINK灯）熄灭，而底板故障局限于单一机架内 | 电气工程师1名、仪表工1名；工时3-4h（置信：经验值） | 万用表、防静电手环、专用PLC编程电脑及软件、接插件清洁剂（置信：经验值） | 底板基板备件、电子接点清洁剂、防静电毛刷（置信：经验值） | 拔插模块前必须将机架电源完全断开并执行LOTO程序，佩戴防静电手环（标准值，GB/T 33579-2017）（置信：标准值） | 连续运行24h无模块掉线报警，在线诊断扫描各机架从站状态均正常（置信：经验值）
MT-004-001-006-003-000-005 | 钢铁 |  | 轧机 | 主设备 | 钢铁核心特色轧钢设备，按产品类型分子设备。故障机理（轧辊磨损/断辊/剥落、轧辊轴承发热、压下机构失效、主传动齿轮磨损断齿、液压泄漏、冷却除鳞堵塞）通用，机架位置（粗中/精/预精）在故障特征参数 D5 层标注；产品特异（棒线导卫卡钢、板带板形、管材穿孔顶杆、冷轧润滑板形）在子设备结构层承载。子设备：棒线轧机（棒材/线材热连轧，含粗中+精+预精机架）、板材轧机（板带热轧，含粗轧+精轧机架）、管材轧机（无缝管穿孔+轧管）、冷轧轧机（冷轧带钢，润滑/板形/酸洗工艺特异）。 | 棒线轧机 | 电气传动与自动化控制系统 | PLC控制柜 |  | 实现轧制逻辑顺序控制与过程运算，模块化背板结构。来源：IEC 61131 | 否 | 清理模块触点，更换锂电池，备份程序。 | CPU停产且无法升级替代，或背板总线损坏无法修复。 | 控制柜系统级供电电压波动与畸变 | 电气异常 | 电气；控制 | 严重 | 轧机大功率设备启停导致电网电压瞬变，或PLC电源模块滤波电容老化，致使输出直流电压纹波过大或不稳，引发CPU逻辑运算出错、模拟量信号漂移及存储器读写异常 | PLC输出指令出现无规律跳变；模拟量输入采集值明显漂移或跳变；柜内开关电源发出异常啸叫声；偶发CPU保护性停机并复位 | [电气]直流母线电压波动>5%额定值（适用：PLC电源输出端，置信：经验值）；[电气]输出电压纹波系数>2%（适用：开关电源测试点，置信：经验值） | [带电]示波器测量直流电源纹波与瞬态波形；[带电]万用表测量直流输出电压幅值 | 关键判据：CPU复位或模拟量漂移时，示波器测得电源输出端存在明显低频跌落或高频毛刺。鉴别要点：若模拟量仅单一通道漂移，多为前端传感器或隔离器受潮损坏（与系统级电源波动鉴别） | [经验级]根本处理：更换老化的PLC电源模块或加装交流稳压器及UPS隔离，改善接地系统；临时处理：在电源输入端并联大容量电解电容和高频陶瓷电容以吸收瞬态浪涌 | 定期使用示波器校验控制柜内各等级电源的纹波系数；为PLC系统配置独立的不间断电源（UPS） | 传感器线路电磁干扰：区分要点为干扰发生时常伴随变频器状态改变，且增加信号滤波器后明显改善，而电源畸变表现为全系统范围的异常 | 电气工程师1名、电工1名；工时2-4h（置信：经验值） | 示波器、万用表、直流钳形电流表、电烙铁（置信：经验值） | 稳压电源模块备件、UPS不间断电源、电解电容（置信：经验值） | 测量主回路电压时注意防止触电，更换电源模块前必须断开总进线电源并挂锁（标准值，GB 50303-2015）（置信：标准值） | 各等级电源输出电压稳定在额定值±2%内，纹波系数<1%，带载连续运行无异常复位（置信：经验值）
MT-004-001-006-003-001-001 | 钢铁 |  | 轧机 | 主设备 | 钢铁核心特色轧钢设备，按产品类型分子设备。故障机理（轧辊磨损/断辊/剥落、轧辊轴承发热、压下机构失效、主传动齿轮磨损断齿、液压泄漏、冷却除鳞堵塞）通用，机架位置（粗中/精/预精）在故障特征参数 D5 层标注；产品特异（棒线导卫卡钢、板带板形、管材穿孔顶杆、冷轧润滑板形）在子设备结构层承载。子设备：棒线轧机（棒材/线材热连轧，含粗中+精+预精机架）、板材轧机（板带热轧，含粗轧+精轧机架）、管材轧机（无缝管穿孔+轧管）、冷轧轧机（冷轧带钢，润滑/板形/酸洗工艺特异）。 | 棒线轧机 | 电气传动与自动化控制系统 | PLC控制柜 | CPU模块 | 执行用户程序，含微处理器内存。来源：制造商手册 | 否 | — | — | CPU模块过热 | 温度异常 | 电气；热 | 严重 | 工业现场环境温度高、散热风扇故障或散热通道积灰导致CPU内部热量积聚，引发降频或死机 | 模块外壳温度明显烫手；系统运行卡顿或频繁重启；散热风扇异响或停转 | [温度]壳体温度>70℃（适用：工业环境，IEC 60034-1:2010，置信：标准值）；[状态量]风扇转速<2000RPM（适用：标准散热风扇，置信：经验值） | [在线]温度传感器；[离线]红外热像仪；[在线]风扇转速监测 | 若温度高但风扇转速正常且无积灰，检查负载率是否过高；若风扇转速低或为零，确认为风扇故障而非环境过热 | [经验级]根本处理：清理风道灰尘，更换故障风扇；临时处理：临时外置强制冷风扇降温 | 定期清理散热滤网；检查风扇运行状态 |  | 仪表工1名；工时1-2h（置信：经验值） | 螺丝刀、毛刷、压缩空气、红外热像仪（置信：经验值） | 散热风扇备件、导热硅脂（置信：经验值） | 断电挂牌；防止静电击穿模块（置信：经验值） | 通电后风扇运转正常，满载运行1小时壳体温度<60℃（置信：经验值）
MT-004-001-006-003-001-002 | 钢铁 |  | 轧机 | 主设备 | 钢铁核心特色轧钢设备，按产品类型分子设备。故障机理（轧辊磨损/断辊/剥落、轧辊轴承发热、压下机构失效、主传动齿轮磨损断齿、液压泄漏、冷却除鳞堵塞）通用，机架位置（粗中/精/预精）在故障特征参数 D5 层标注；产品特异（棒线导卫卡钢、板带板形、管材穿孔顶杆、冷轧润滑板形）在子设备结构层承载。子设备：棒线轧机（棒材/线材热连轧，含粗中+精+预精机架）、板材轧机（板带热轧，含粗轧+精轧机架）、管材轧机（无缝管穿孔+轧管）、冷轧轧机（冷轧带钢，润滑/板形/酸洗工艺特异）。 | 棒线轧机 | 电气传动与自动化控制系统 | PLC控制柜 | CPU模块 | 执行用户程序，含微处理器内存。来源：制造商手册 | 否 | — | — | 通信接口故障 | 性能退化 | 电气 | 一般 | 接口插针氧化、震动导致松动或浪涌冲击损坏，导致数据传输丢包或中断 | HMI显示数据刷新慢或中断；网络指示灯异常闪烁或熄灭；诊断报通信超时故障 | [状态量]误码率>1e-6（适用：工业以太网，置信：经验值）；[物理]接触电阻>0.1Ω（适用：金手指接口，置信：经验值） | [在线]通信诊断软件；[离线]万用表；[离线]网线测试仪 | 若更换线缆后故障依旧，检查模块接口物理损伤；若误码率高但物理连接正常，排查电磁干扰源 | [经验级]根本处理：清洁或更换接口，重新紧固连接；临时处理：重新插拔复位接口 | 定期紧固接线接头；使用防静电手环操作 | 线缆断路或短路：测量通断电阻区分 | 仪表工1名；工时0.5-1h（置信：经验值） | 压线钳、万用表、防静电手环、工业清洁剂（置信：经验值） | 通信接头、网线/DP线（置信：经验值） | 断电操作；防止插针弯曲（置信：经验值） | 通信指示灯绿色常亮，连续 ping 测试无丢包（置信：经验值）
MT-004-001-006-003-001-003 | 钢铁 |  | 轧机 | 主设备 | 钢铁核心特色轧钢设备，按产品类型分子设备。故障机理（轧辊磨损/断辊/剥落、轧辊轴承发热、压下机构失效、主传动齿轮磨损断齿、液压泄漏、冷却除鳞堵塞）通用，机架位置（粗中/精/预精）在故障特征参数 D5 层标注；产品特异（棒线导卫卡钢、板带板形、管材穿孔顶杆、冷轧润滑板形）在子设备结构层承载。子设备：棒线轧机（棒材/线材热连轧，含粗中+精+预精机架）、板材轧机（板带热轧，含粗轧+精轧机架）、管材轧机（无缝管穿孔+轧管）、冷轧轧机（冷轧带钢，润滑/板形/酸洗工艺特异）。 | 棒线轧机 | 电气传动与自动化控制系统 | PLC控制柜 | CPU模块 | 执行用户程序，含微处理器内存。来源：制造商手册 | 否 | — | — | 程序存储器损坏 | 性能退化 | 电气 | 严重 | 长期电应力或写入频繁导致Flash存储单元老化，造成程序逻辑丢失或跑飞 | 设备上电后无法进入运行状态；输出信号锁定在错误状态；读取校验和错误 | [状态量]校验和Checksum不匹配（适用：固件完整性检查，置信：经验值）；[状态量]扫描周期>100ms（适用：标准逻辑量，置信：经验值） | [在线]编程软件诊断；[在线]系统状态指示灯 | 若重新上电故障依旧，且无法建立连接，确认为硬件损坏而非程序逻辑错误 | [经验级]根本处理：更换CPU模块，重新灌装程序；临时处理：无，须立即停机处理 | 避免频繁非法断电；定期备份程序 | 逻辑程序错误：尝试在线清除程序后重新下载区分 | 仪表工1名；工时2-4h（置信：经验值） | 编程电脑、通讯电缆、加载器（置信：经验值） | CPU模块备件、备份程序存储卡（置信：经验值） | 断电挂牌；执行LOTO；更换CPU须严格防静电（ESD）；灌装程序前确保轧机主传动等关联设备处于安全闭锁状态，防止程序激活瞬间发生误动作（置信：经验值） | 系统上电自检通过，程序版本号与备份一致，空载运行逻辑正确（置信：经验值）
MT-004-001-006-003-002-001 | 钢铁 |  | 轧机 | 主设备 | 钢铁核心特色轧钢设备，按产品类型分子设备。故障机理（轧辊磨损/断辊/剥落、轧辊轴承发热、压下机构失效、主传动齿轮磨损断齿、液压泄漏、冷却除鳞堵塞）通用，机架位置（粗中/精/预精）在故障特征参数 D5 层标注；产品特异（棒线导卫卡钢、板带板形、管材穿孔顶杆、冷轧润滑板形）在子设备结构层承载。子设备：棒线轧机（棒材/线材热连轧，含粗中+精+预精机架）、板材轧机（板带热轧，含粗轧+精轧机架）、管材轧机（无缝管穿孔+轧管）、冷轧轧机（冷轧带钢，润滑/板形/酸洗工艺特异）。 | 棒线轧机 | 电气传动与自动化控制系统 | PLC控制柜 | CPU电池 | 掉电保持RAM数据，锂电池。来源：制造商手册 | 是 | — | — | CPU主板电池电量耗尽 | 老化；性能退化 | 电气 | 严重 | 锂电池长期自然放电导致化学能耗尽，无法维持存储器（如RAM）数据及实时时钟（RTC）运行，引发系统冷启动时核心控制参数丢失或程序逻辑错乱 | 轧机停机重启后原设定参数（如辊缝、轧制力基准值）丢失归零；系统时间跳变或报RTC错误；偶发通信中断或CPU主板故障报警 | [状态量]CPU主板电池电压<2.5V（适用：后备锂电池标称3V，置信：经验值）；[状态量]RAM数据保持时间<30天（适用：断电后数据保持能力，置信：经验值） | [离线]万用表直流电压档；[在线]HMI系统时钟及报警日志查看；[带电]PLC诊断界面状态字读取 | 关键判据：HMI报时钟丢失或参数异常，且万用表实测电池电压<2.5V；鉴别要点：若电池电压正常但参数丢失，需与CPU主板SRAM芯片硬件故障或轧机主电源波动导致的系统失电相区分，排除外部供电异常 | [经验级]根本处理：断开控制柜主电源，佩戴防静电手环，拔插旧电池连接线并更换同型号工业级锂电池；临时处理：在带电状态下迅速更换电池（若有外部并联续流电源），或立即手动备份当前RAM参数并记录，待计划停机时更换 | 根据电池厂家标称寿命（通常3-5年），结合大中修周期定期（每2-3年）预防性更换电池；定期进行系统参数冷备份存档 | CPU主板SRAM芯片硬件故障：区分要点为更换全新电池后故障依然存在，且参数无法写入或频繁报总线错误，表明存储芯片本身已损坏 | 仪表工1名；工时1-2h（置信：经验值） | 数字万用表、防静电手环、绝缘螺丝刀套装（置信：经验值） | 3V工业级锂离子电池组（具体型号现场核对补齐，置信：经验值） | 检修前必须严格执行LOTO断电挂牌上锁程序，确认控制柜内无残余电压；更换主板电子元件须佩戴防静电装备（GB/T 15464-1995 包装及仪器通用要求，置信：标准值） | 上电后系统无异常报警，HMI时间准确，空载下发测试参数断电重启后保持不变，连续监控24小时无数据丢失（置信：经验值）
MT-004-001-006-003-002-002 | 钢铁 |  | 轧机 | 主设备 | 钢铁核心特色轧钢设备，按产品类型分子设备。故障机理（轧辊磨损/断辊/剥落、轧辊轴承发热、压下机构失效、主传动齿轮磨损断齿、液压泄漏、冷却除鳞堵塞）通用，机架位置（粗中/精/预精）在故障特征参数 D5 层标注；产品特异（棒线导卫卡钢、板带板形、管材穿孔顶杆、冷轧润滑板形）在子设备结构层承载。子设备：棒线轧机（棒材/线材热连轧，含粗中+精+预精机架）、板材轧机（板带热轧，含粗轧+精轧机架）、管材轧机（无缝管穿孔+轧管）、冷轧轧机（冷轧带钢，润滑/板形/酸洗工艺特异）。 | 棒线轧机 | 电气传动与自动化控制系统 | PLC控制柜 | CPU电池 | 掉电保持RAM数据，锂电池。来源：制造商手册 | 是 | — | — | CPU主板电池漏液腐蚀 | 老化；腐蚀 | 化学；电气 | 危急 | 电池外壳密封老化破裂，电解液渗漏挥发，在主板印制电路（PCB）上形成导电微通道或化学腐蚀铜箔走线，导致CPU引脚短路或RTC电路开路 | 主板电池座及周边出现白色或绿色结晶物；控制系统频繁无规律重启或死机；RTC时间严重漂移且伴随偶发性总线通信故障报警 | [化学]电池正负极间绝缘电阻<10MΩ（适用：电池座及周围PCB区域，置信：经验值）；[状态量]电池外壳外观完整性破损（适用：直观检查无漏液变形，置信：经验值） | [离线]放大镜或内窥镜外观检查；[离线]万用表绝缘电阻档（兆欧表）测量漏电流 | 关键判据：直观发现电池周围结晶物且主板RTC电路短路阻值异常；鉴别要点：需与元器件热稳定性差导致的间歇性宕机相区分，若使用清洗剂清除结晶物并拆除电池后短路现象消失，即可确诊为漏液腐蚀而非芯片热失效 | [经验级]根本处理：系统断电后拆除漏液电池，使用电子专用无水乙醇或洗板水清洗腐蚀区域，烘干后检查铜箔走线是否断路，修复后安装全新同规格电池；临时处理：若腐蚀仅限电池座且暂无备件，可拆除损坏电池并飞线外接同等规格电池至安全位置，恢复基本计时功能 | 选用品质合格的工业级名牌电池；定期检查电池外观；避免控制柜内部长期处于高温高湿环境 | 控制系统电源模块故障：区分要点为电源模块故障会导致所有指示灯异常且电压输出无规律，而漏液腐蚀通常仅局限于RTC及内存周边电路，主供电电压往往保持正常 | 仪表工1名；工时2-3h（置信：经验值） | 数字万用表、防静电手环、放大镜、电子清洁毛刷、电吹风或烘干箱（置信：经验值） | 3V工业级锂电池、洗板水/无水乙醇、棉签、外引电池盒（视情况，置信：经验值） | 检修前必须严格执行LOTO断电挂牌上锁程序，确认控制柜内无残余电压；更换主板电子元件须佩戴防静电装备（GB/T 15464-1995 包装及仪器通用要求，置信：标准值） | 清洗烘干后主板绝缘电阻>20MΩ，上电后系统无异常报警，连续运行48小时无死机或时钟跳变现象（置信：经验值）
MT-004-001-006-003-003-001 | 钢铁 |  | 轧机 | 主设备 | 钢铁核心特色轧钢设备，按产品类型分子设备。故障机理（轧辊磨损/断辊/剥落、轧辊轴承发热、压下机构失效、主传动齿轮磨损断齿、液压泄漏、冷却除鳞堵塞）通用，机架位置（粗中/精/预精）在故障特征参数 D5 层标注；产品特异（棒线导卫卡钢、板带板形、管材穿孔顶杆、冷轧润滑板形）在子设备结构层承载。子设备：棒线轧机（棒材/线材热连轧，含粗中+精+预精机架）、板材轧机（板带热轧，含粗轧+精轧机架）、管材轧机（无缝管穿孔+轧管）、冷轧轧机（冷轧带钢，润滑/板形/酸洗工艺特异）。 | 棒线轧机 | 电气传动与自动化控制系统 | PLC控制柜 | I/O模块 | 数字量/模拟量信号输入输出。来源：IEC 61131 | 否 | — | — | I/O模块通信中断 | 性能退化 | 电气；控制 | 严重 | 模块背板总线接触不良、地址冲突或通信芯片过热，导致主控CPU与I/O模块间的周期数据交换失败，底层物理层断开。 | 监控画面对应模块数据呈现坏质量或长时间不刷新；模块指示灯熄灭或呈固定红色；触发相应控制回路联锁保护。 | [状态量]通信丢包率>1%（置信：经验值）；[状态量]总线响应时间>10ms（置信：经验值） | [在线]控制系统自诊断网络状态监视；[带电]模块面板RUN/COMM指示灯状态确认 | ①关键判据：主控CPU报模块丢失代码且面板COMM灯异常。②鉴别要点：若仅单一通道数据异常而COMM灯常亮，排除模块通信中断，诊断为现场传感器或接线故障。 | [经验级]根本处理：重新插拔模块并清理背板插针，紧固底座螺丝，若损坏则更换备件并重新配置地址；临时处理：将关键控制信号强制为安全状态，切换至手动模式维持生产。 | 定期检查控制柜散热风扇及防尘滤网；执行年度清灰计划，防止积灰导致芯片局部过热。 | 现场传感器断线：区分要点为传感器断线通常仅触发单一通道断线报警，而通信中断会导致整块模块所有通道同时失效。 | 仪表工1名、电气工1名；工时2-3h（置信：经验值） | 防静电手环、数字万用表、专用通信总线插拔工具（置信：经验值） | 同型号I/O模块备件、电子接点清洁剂、防尘过滤棉（置信：经验值） | 必须严格执行LOTO断电挂牌，拔插模块前佩戴防静电手环，确认背板总线绝对断电（置信：经验值） | 模块上电后自检通过，COMM指示灯绿色闪烁，主控系统无该模块通信丢失报警（置信：经验值）
MT-004-001-006-003-003-002 | 钢铁 |  | 轧机 | 主设备 | 钢铁核心特色轧钢设备，按产品类型分子设备。故障机理（轧辊磨损/断辊/剥落、轧辊轴承发热、压下机构失效、主传动齿轮磨损断齿、液压泄漏、冷却除鳞堵塞）通用，机架位置（粗中/精/预精）在故障特征参数 D5 层标注；产品特异（棒线导卫卡钢、板带板形、管材穿孔顶杆、冷轧润滑板形）在子设备结构层承载。子设备：棒线轧机（棒材/线材热连轧，含粗中+精+预精机架）、板材轧机（板带热轧，含粗轧+精轧机架）、管材轧机（无缝管穿孔+轧管）、冷轧轧机（冷轧带钢，润滑/板形/酸洗工艺特异）。 | 棒线轧机 | 电气传动与自动化控制系统 | PLC控制柜 | I/O模块 | 数字量/模拟量信号输入输出。来源：IEC 61131 | 否 | — | — | I/O模块输入通道击穿 | 断裂 | 电气；绝缘 | 危急 | 轧机高温氧化铁皮或除鳞高压水导致现场线路绝缘破损，外部高电压（如AC220V/380V动力电）窜入弱电I/O通道，造成内部光耦隔离电路及PCB铜箔烧毁。 | 模块对应通道及电源指示灯异常发红；DI持续显示为恒定高电平（ON）或AI通道读数满量程锁死；伴有模块烧焦气味。 | [电气]通道对地绝缘电阻<1MΩ（置信：经验值）；[电气]通道输入漏电流>5mA（置信：经验值） | [离线]兆欧表（摇表）测量线路对地绝缘电阻；[带电]万用表测量通道端子实际输入电压 | ①关键判据：测量端子对地电压异常高且线路绝缘电阻<1MΩ。②鉴别要点：若断开外部现场接线后测量模块侧输入阻抗正常，排除模块本身损坏，诊断为外部线路绝缘失效。 | [经验级]根本处理：切断模块供电，更换已烧毁的I/O模块，查线排雷并修复现场破损电缆，完善走线防护套管；临时处理：无，须立即切断该回路电源，隔离故障点，防止烧毁背板总线。 | 严格落实强弱电分离布线规范；提高控制柜防护等级，密封电缆引入孔，防止轧制乳化液及高压水侵入。 | 模块内部供电电源短路：区分要点为电源短路会导致整块模块及相邻模块全部失电，而通道击穿通常局限于单一通道或模块内部。 | 仪表工1名、电工1名；工时3-4h（置信：经验值） | 兆欧表、万用表、剥线钳、压线钳、绝缘手套（置信：经验值） | I/O模块备件、阻燃绝缘套管、接线端子、热缩管（置信：经验值） | 故障排查及更换前必须断开模块电源及现场侧供电，验电确认无电压后方可作业（置信：经验值） | 修复后线路绝缘电阻>10MΩ，通道测试通断及模拟量输入数值正常，无漏电或窜电现象（置信：经验值）
MT-004-001-006-003-003-003 | 钢铁 |  | 轧机 | 主设备 | 钢铁核心特色轧钢设备，按产品类型分子设备。故障机理（轧辊磨损/断辊/剥落、轧辊轴承发热、压下机构失效、主传动齿轮磨损断齿、液压泄漏、冷却除鳞堵塞）通用，机架位置（粗中/精/预精）在故障特征参数 D5 层标注；产品特异（棒线导卫卡钢、板带板形、管材穿孔顶杆、冷轧润滑板形）在子设备结构层承载。子设备：棒线轧机（棒材/线材热连轧，含粗中+精+预精机架）、板材轧机（板带热轧，含粗轧+精轧机架）、管材轧机（无缝管穿孔+轧管）、冷轧轧机（冷轧带钢，润滑/板形/酸洗工艺特异）。 | 棒线轧机 | 电气传动与自动化控制系统 | PLC控制柜 | I/O模块 | 数字量/模拟量信号输入输出。来源：IEC 61131 | 否 | — | — | I/O模块输出继电器触点粘结 | 磨损 | 电气；机械 | 严重 | 模块内部继电器频繁动作或驱动大功率感性负载（如轧机电磁阀），触点间产生电弧导致金属熔融转移，长期运行致使触点材料磨损老化并发生机械咬合或烧结。 | 系统发出断开指令后，对应执行机构（如辊道电机接触器）仍保持得电吸合状态；模块面板对应通道指示灯与指令状态不一致。 | [电气]触点接触电阻>1Ω（置信：经验值）；[物理]触点动作寿命次数>10^6次（置信：经验值） | [在线]控制系统强制指令测试执行机构动作响应；[离线]万用表电阻档测量输出端子导通状态 | ①关键判据：PLC输出状态为OFF但万用表测得输出端子持续导通。②鉴别要点：若测量端子不导通但执行机构未动作，排除触点粘结，诊断为中间继电器或现场执行机构本身卡涩故障。 | [经验级]根本处理：切断模块供电，更换损坏的输出模块或拆解更换内部继电器，核查负载电流并加装熄弧电路；临时处理：在程序中强制该输出点为安全状态，通过临时跨接中间继电器维持基本运行。 | 程序设计时增加脉冲输出防抖延时；核算现场负载电流，必要时外接大功率中间继电器进行负载隔离。 | 现场执行机构卡涩：区分要点为执行机构卡涩时模块端子状态能够随指令正常通断，而触点粘结会导致端子永远处于导通状态。 | 仪表工1名、电工1名；工时2-3h（置信：经验值） | 数字万用表、电烙铁（如需拆焊）、防静电手环（置信：经验值） | 同型号I/O输出模块备件、中间继电器、灭弧吸收器（置信：经验值） | 严格执行LOTO断电挂牌，更换前确认输出回路已完全失电，防止带电拔插烧毁背板（置信：经验值） | 模块上电后，执行通断测试，输出端子能随PLC指令准确动作，接触电阻<0.5Ω（置信：经验值）
MT-004-001-006-003-003-004 | 钢铁 |  | 轧机 | 主设备 | 钢铁核心特色轧钢设备，按产品类型分子设备。故障机理（轧辊磨损/断辊/剥落、轧辊轴承发热、压下机构失效、主传动齿轮磨损断齿、液压泄漏、冷却除鳞堵塞）通用，机架位置（粗中/精/预精）在故障特征参数 D5 层标注；产品特异（棒线导卫卡钢、板带板形、管材穿孔顶杆、冷轧润滑板形）在子设备结构层承载。子设备：棒线轧机（棒材/线材热连轧，含粗中+精+预精机架）、板材轧机（板带热轧，含粗轧+精轧机架）、管材轧机（无缝管穿孔+轧管）、冷轧轧机（冷轧带钢，润滑/板形/酸洗工艺特异）。 | 棒线轧机 | 电气传动与自动化控制系统 | PLC控制柜 | I/O模块 | 数字量/模拟量信号输入输出。来源：IEC 61131 | 否 | — | — | I/O模块供电电压偏低或波动 | 性能退化 | 电气 | 严重 | 控制柜内部直流开关电源容量衰减，或线路压降过大，导致I/O模块背板供电电压低于额定工作下限，引发内部微处理器复位或逻辑运算紊乱。 | 模块面板的POWER或SF（系统故障）指示灯闪烁或呈红色；同一供电回路下的多个I/O模块频繁出现误报警或集体离线重启。 | [电气]背板供电电压<19.2V（置信：经验值）；[电气]供电纹波电压>200mV（置信：经验值） | [带电]万用表直流电压档测量模块供电端子；[离线]示波器测量供电电压波形及纹波 | ①关键判据：在模块供电端子处测得电压持续低于20VDC。②鉴别要点：若测量电压正常但模块仍报错，诊断为模块内部稳压电路故障，而非外部供电电源波动问题。 | [经验级]根本处理：检查并紧固电源接线端子，测量并更换老化衰减的直流稳压开关电源；临时处理：将非关键回路临时切除以降低供电负载，维持核心轧制控制供电。 | 定期使用红外热成像仪检查直流电源模块及接线端子的温升情况；合理分配控制柜内负荷，避免单回路超载。 | 外部线路压降过大：区分要点为压降过大时在电源输出端测得电压正常，而模块端测得电压偏低，需重点排查接线端子是否松动氧化。 | 电气工1名；工时1-2h（置信：经验值） | 数字万用表、示波器、红外热成像仪（置信：经验值） | 直流稳压电源备件、压线端子、备用导线（置信：经验值） | 带电测量时注意防止表笔短路造成正负极碰极，必须使用符合绝缘等级的检测仪表（置信：经验值） | 模块供电端子电压恢复至23.5V-24.5VDC之间，纹波<100mV，系统连续运行无复位现象（置信：经验值）
MT-004-001-006-003-004-001 | 钢铁 |  | 轧机 | 主设备 | 钢铁核心特色轧钢设备，按产品类型分子设备。故障机理（轧辊磨损/断辊/剥落、轧辊轴承发热、压下机构失效、主传动齿轮磨损断齿、液压泄漏、冷却除鳞堵塞）通用，机架位置（粗中/精/预精）在故障特征参数 D5 层标注；产品特异（棒线导卫卡钢、板带板形、管材穿孔顶杆、冷轧润滑板形）在子设备结构层承载。子设备：棒线轧机（棒材/线材热连轧，含粗中+精+预精机架）、板材轧机（板带热轧，含粗轧+精轧机架）、管材轧机（无缝管穿孔+轧管）、冷轧轧机（冷轧带钢，润滑/板形/酸洗工艺特异）。 | 棒线轧机 | 电气传动与自动化控制系统 | PLC控制柜 | 通信模块 | 实现PROFIBUS/Ethernet等现场总线通信。来源：IEC 61158 | 否 | — | — | 通信线缆连接器松动及物理断裂 | 断裂；松动 | 电气；机械 | 严重 | 轧机设备长期处于剧烈振动工况，机械应力导致通信接口连接器金具疲劳断裂或机械松动，引发通信链路物理层断开或接触不良 | 轧机控制系统网络拓扑中断；HMI画面相关轧机段数据停滞不刷新并伴随网络断线报警；偶发性通信丢包导致控制指令延迟 | [物理]振动速度>7.1mm/s（适用：轧机牌坊附近刚性安装设备（置信：经验值）；ISO 10816-3:2009 表1 C/D级，置信：标准值）；[状态量]网络通信丢包率>1%（适用：轧机基础自动化级总线网络，置信：经验值） | [在线]网络通信诊断软件；[带电]工业控制网络测试仪；[离线]万用表 | 关键判据：系统报网络中断且伴随该段设备数据全部丢失。鉴别要点：若伴随振动幅度突变，需与主板元器件虚焊区分，通过按压插拔测试接口确认是否为接口松动；若仅单一设备掉线则排除主干网故障 | [经验级]根本处理：更换受损通信连接器及预制线缆，重新紧固并做防松处理；临时处理：重新插拔接头恢复连接，并用扎带临时固定 | 采用带锁扣或螺纹紧固的工业级抗震连接器；定期检查通信线缆固定卡箍状态 | 轧机段主传动通讯板故障：区分要点为主传动通讯板故障通常伴随变频器独立报错，且不影响其他相邻轧机机架的通信数据 | 仪表工2名、钳工1名；工时3-4h（置信：经验值） | 工业网络寻线仪、组合螺丝刀套装、压线钳、绝缘胶布（置信：经验值） | 工业级抗振动通信线缆组件、对应型号带锁扣通信连接器（置信：经验值） | 检修前必须执行LOOTO断电挂牌程序；涉及高处作业必须佩戴安全带并遵守GB 6067.1-2010起重安全规范（置信：标准值） | 通信连接稳固，网络丢包率在连续24h运行内为0，且设备在最大轧制速度下无通信中断报警（置信：经验值）
MT-004-001-006-003-004-002 | 钢铁 |  | 轧机 | 主设备 | 钢铁核心特色轧钢设备，按产品类型分子设备。故障机理（轧辊磨损/断辊/剥落、轧辊轴承发热、压下机构失效、主传动齿轮磨损断齿、液压泄漏、冷却除鳞堵塞）通用，机架位置（粗中/精/预精）在故障特征参数 D5 层标注；产品特异（棒线导卫卡钢、板带板形、管材穿孔顶杆、冷轧润滑板形）在子设备结构层承载。子设备：棒线轧机（棒材/线材热连轧，含粗中+精+预精机架）、板材轧机（板带热轧，含粗轧+精轧机架）、管材轧机（无缝管穿孔+轧管）、冷轧轧机（冷轧带钢，润滑/板形/酸洗工艺特异）。 | 棒线轧机 | 电气传动与自动化控制系统 | PLC控制柜 | 通信模块 | 实现PROFIBUS/Ethernet等现场总线通信。来源：IEC 61158 | 否 | — | — | 通信接口EMC干扰与信号衰减 | 性能退化 | 电气；环境 | 一般 | 轧机区大功率变频器产生强电磁干扰，叠加通信线缆屏蔽层老化或接地失效，导致高频通信信号衰减及数据帧误码率急剧上升 | 通信指示灯频闪或异常变色；偶发性控制指令无响应或执行滞后；系统误码率报警但未完全断网 | [状态量]误码率（BER）>10^-6（适用：工业以太网环境，置信：经验值）；[物理]接地电阻>4Ω（适用：轧机区独立接地极，GB 50169-2016，置信：标准值） | [在线]网络分析仪；[带电]示波器；[离线]接地电阻测试仪 | 关键判据：通信频繁误码且伴随接地电阻超标。鉴别要点：需与通信接口物理松动区分，误码通常随变频器启停或轧制负荷增加而加重，而物理松动与设备机械振动直接相关 | [经验级]根本处理：重新敷设带双层屏蔽的专用通信电缆，完善接地网并降低接地电阻；临时处理：在通信软件中降低波特率以容忍干扰，或调整变频器载波频率 | 通信线缆应与动力电缆分层敷设并保持足够间距；确保变频器及通信柜滤波器接地良好 | 网络交换机端口损坏：区分要点为交换机端口损坏具有固定性，不会随变频器负荷变化而波动，可通过更换交换机端口测试验证 | 仪表工2名；工时4-6h（置信：经验值） | 屏蔽层接地测试仪、网络分析仪、剥线钳（置信：经验值） | 高屏蔽双绞通信电缆、铜接线端子、绝缘胶布（置信：经验值） | 作业时做好防静电措施；带电检测信号时注意与高压动力线缆保持安全距离，严防触电（置信：经验值） | 系统误码率降至0；通信线缆屏蔽层接地电阻<4Ω符合GB 50169-2016要求（置信：标准值）
MT-004-001-006-003-004-003 | 钢铁 |  | 轧机 | 主设备 | 钢铁核心特色轧钢设备，按产品类型分子设备。故障机理（轧辊磨损/断辊/剥落、轧辊轴承发热、压下机构失效、主传动齿轮磨损断齿、液压泄漏、冷却除鳞堵塞）通用，机架位置（粗中/精/预精）在故障特征参数 D5 层标注；产品特异（棒线导卫卡钢、板带板形、管材穿孔顶杆、冷轧润滑板形）在子设备结构层承载。子设备：棒线轧机（棒材/线材热连轧，含粗中+精+预精机架）、板材轧机（板带热轧，含粗轧+精轧机架）、管材轧机（无缝管穿孔+轧管）、冷轧轧机（冷轧带钢，润滑/板形/酸洗工艺特异）。 | 棒线轧机 | 电气传动与自动化控制系统 | PLC控制柜 | 通信模块 | 实现PROFIBUS/Ethernet等现场总线通信。来源：IEC 61158 | 否 | — | — | 通信模块电源回路异常 | 性能退化 | 电气 | 严重 | 轧机环境高温及电压波动导致通信模块内部DC/DC电源隔离变换器件老化或热击穿，使得模块供电电压漂移超出正常工作容限 | 通信模块面板的POWER/RUN指示灯熄灭或呈非规律性闪烁；系统频繁报通信超时或节点掉线；触摸模块外壳感觉异常发烫 | [物理]供电电压波动>±5%（适用：直流24V通信供电回路，置信：经验值）；[物理]表面温度>65℃（适用：轧机配电柜内环境，置信：经验值） | [带电]高精度数字万用表；[在线]红外热成像仪；[离线]可调直流稳压电源 | 关键判据：测量模块供电端子电压偏离标称值且伴随外壳高温。鉴别要点：需与主控CPU死机区分，若供电电压恢复正常后模块通信立即自行恢复，则为电源回路异常；若仍无法恢复需复位或更换主板 | [经验级]根本处理：更换损坏的电源模块或外部开关电源，改善柜内散热通风；临时处理：若为开关电源容量虚降，临时调高输出电压补偿压降（需在安全范围内） | 定期清理配电柜防尘滤网；在高温季节加强配电柜冷却风扇的巡检维护 | 外部交换机网络风暴：区分要点为网络风暴发生时，测量通信模块供电电压完全正常，且所有网口指示灯均以极高频率同频狂闪 | 仪表工1名；工时1-2h（置信：经验值） | 红外测温仪、万用表、十字螺丝刀（置信：经验值） | 同型号备用通信模块、24V开关电源备件（置信：经验值） | 检查供电端子前必须确认上级断路器已断开并挂牌；更换模块前须做好防静电措施（置信：经验值） | 模块供电电压稳定在额定值±2%以内；满负荷运行下外壳温度低于55℃（置信：经验值）
MT-004-001-006-003-004-004 | 钢铁 |  | 轧机 | 主设备 | 钢铁核心特色轧钢设备，按产品类型分子设备。故障机理（轧辊磨损/断辊/剥落、轧辊轴承发热、压下机构失效、主传动齿轮磨损断齿、液压泄漏、冷却除鳞堵塞）通用，机架位置（粗中/精/预精）在故障特征参数 D5 层标注；产品特异（棒线导卫卡钢、板带板形、管材穿孔顶杆、冷轧润滑板形）在子设备结构层承载。子设备：棒线轧机（棒材/线材热连轧，含粗中+精+预精机架）、板材轧机（板带热轧，含粗轧+精轧机架）、管材轧机（无缝管穿孔+轧管）、冷轧轧机（冷轧带钢，润滑/板形/酸洗工艺特异）。 | 棒线轧机 | 电气传动与自动化控制系统 | PLC控制柜 | 通信模块 | 实现PROFIBUS/Ethernet等现场总线通信。来源：IEC 61158 | 否 | — | — | 通信光缆接头污染及尾纤折损 | 断裂；其他 | 环境；机械 | 严重 | 轧机线地下廊道环境潮湿且粉尘多，光缆接头处密封不良导致端面油污受潮附着；或由于设备振动和人为踩踏，引发内部尾纤发生微弯损耗或断裂 | 光纤通信链路时断时续；光端机LINK指示灯不亮或红灯告警；系统报光缆连接丢失或误码率极高 | [物理]光功率衰减>3dB（适用：轧机区百兆/千兆光纤链路，置信：经验值） | [带电]光功率计；[离线]红光光纤故障定位仪（VFL）；[离线]光时域反射仪（OTDR） | 关键判据：光功率计测得接收端光功率低于灵敏度阈值。鉴别要点：使用红光笔照射，若端面有明显红光散射漏光则为尾纤折损；若端面发暗无光且接头有水渍污垢，则为端面污染（与光模块发射功率衰减区分） | [经验级]根本处理：使用专用光纤清洁笔或无尘纸蘸无水乙醇清洗端面，或截断重熔接损坏的尾纤；临时处理：更换至光端机的备用光纤端口或备用纤芯 | 光缆接头处必须使用防水胶带和热缩管进行严密包封；线缆桥架敷设时保证光纤的严格最小弯曲半径要求 | 光模块发射端老化：区分要点为光模块老化表现为发射端光功率整体下降，清洁端面无效，需通过测试发送端光功率来确认 | 仪表工2名；工时2-3h（置信：经验值） | 光功率计、红光笔、光纤剥线钳、光纤切割刀（置信：经验值） | 光纤清洁工具套装、法兰适配器、备用尾纤、无水乙醇（置信：经验值） | 激光安全防护：使用光测试设备时严禁肉眼直视光纤端面发射的激光，以防视网膜灼伤（置信：经验值） | 清洁或熔接后，接收端光功率恢复至-20dBm至-10dBm之间，通信恢复且无误码（置信：经验值）
MT-004-001-006-003-005-001 | 钢铁 |  | 轧机 | 主设备 | 钢铁核心特色轧钢设备，按产品类型分子设备。故障机理（轧辊磨损/断辊/剥落、轧辊轴承发热、压下机构失效、主传动齿轮磨损断齿、液压泄漏、冷却除鳞堵塞）通用，机架位置（粗中/精/预精）在故障特征参数 D5 层标注；产品特异（棒线导卫卡钢、板带板形、管材穿孔顶杆、冷轧润滑板形）在子设备结构层承载。子设备：棒线轧机（棒材/线材热连轧，含粗中+精+预精机架）、板材轧机（板带热轧，含粗轧+精轧机架）、管材轧机（无缝管穿孔+轧管）、冷轧轧机（冷轧带钢，润滑/板形/酸洗工艺特异）。 | 棒线轧机 | 电气传动与自动化控制系统 | PLC控制柜 | 电源模块 | 将AC220V转为背板总线所需DC。来源：GB 4943 | 是 | — | — | 电容鼓包失效 | 电气 | 电气 | 严重 | 电解液挥发导致内部压力增大，壳体发生塑性变形鼓包，容量下降导致滤波失效 | 模块外壳顶部可见明显鼓起或变形；输出电压纹波增大；散热风扇持续高速运转 | [电气]直流母线纹波电压>10%额定值（适用：满载工况，置信：经验值）；[物理]电容壳体高度膨胀量>2mm（置信：经验值） | [离线]外观目视检查；[在线]示波器测量母线纹波 | 若纹波超标且电容鼓包→电容失效（非负载短路）；若纹波超标但电容外观正常→检查整流桥或负载侧 | [经验级]根本处理：断电放电后更换同规格电容；临时处理：无，须立即停机处理 | 定期检查柜内散热风扇运行状况；定期清理柜内积尘防止散热不良 | 电容过热：区分要点，过热通常伴随鼓包，单纯过热需检查散热风道 | 维修电工2名；工时2-3h（置信：经验值） | 万用表；示波器；放电电阻；吸锡器（置信：经验值） | 同型号电解电容；绝缘垫片（置信：经验值） | 执行LOTO断电挂牌；确认电容完全放电（电压<0V）方可触碰（标准值，GB/T 3859.1）（置信：标准值） | 通电测试输出电压纹波在额定范围内；运行30分钟无过热异响（置信：经验值）
MT-004-001-006-003-005-002 | 钢铁 |  | 轧机 | 主设备 | 钢铁核心特色轧钢设备，按产品类型分子设备。故障机理（轧辊磨损/断辊/剥落、轧辊轴承发热、压下机构失效、主传动齿轮磨损断齿、液压泄漏、冷却除鳞堵塞）通用，机架位置（粗中/精/预精）在故障特征参数 D5 层标注；产品特异（棒线导卫卡钢、板带板形、管材穿孔顶杆、冷轧润滑板形）在子设备结构层承载。子设备：棒线轧机（棒材/线材热连轧，含粗中+精+预精机架）、板材轧机（板带热轧，含粗轧+精轧机架）、管材轧机（无缝管穿孔+轧管）、冷轧轧机（冷轧带钢，润滑/板形/酸洗工艺特异）。 | 棒线轧机 | 电气传动与自动化控制系统 | PLC控制柜 | 电源模块 | 将AC220V转为背板总线所需DC。来源：GB 4943 | 是 | — | — | IGBT过热损坏 | 电气 | 电气；热 | 危急 | 散热不良或过载导致结温超过极限，半导体材料发生热击穿或焊层老化 | 散热器表面温度极高；模块报过热故障；输出电压缺失或波形异常 | [热]散热器表面温度>80℃（适用：环境温度40℃，置信：经验值）；[电气]集电极-发射极间电压饱和压降>2.1V（置信：经验值） | [在线]红外热成像仪；[在线]温度传感器 | 若IGBT损坏且散热器积灰严重→过热失效（非过流）；若IGBT炸裂且保险丝熔断→过流或短路损坏 | [经验级]根本处理：更换损坏的IGBT模块，清理散热风道并更换导热硅脂；临时处理：无，须立即停机处理 | 定期清扫散热片灰尘；检查风扇运行状态；确保柜体通风良好 | 过流击穿：区分要点，过流通常伴随保险熔断和炸裂，过热表现为性能下降或短路但保险不一定熔断 | 维修电工2名；工时4-6h（置信：经验值） | 热成像仪；扭力扳手；导热硅脂涂抹工具（置信：经验值） | IGBT功率模块；导热硅脂；绝缘陶瓷片（置信：经验值） | 执行LOTO断电挂牌；佩戴防静电手环；使用专用工具涂抹导热脂（标准值，GB 12158）（置信：标准值） | 负载运行温升在规定范围内；输出波形正常无异响（置信：经验值）
MT-004-001-006-003-005-003 | 钢铁 |  | 轧机 | 主设备 | 钢铁核心特色轧钢设备，按产品类型分子设备。故障机理（轧辊磨损/断辊/剥落、轧辊轴承发热、压下机构失效、主传动齿轮磨损断齿、液压泄漏、冷却除鳞堵塞）通用，机架位置（粗中/精/预精）在故障特征参数 D5 层标注；产品特异（棒线导卫卡钢、板带板形、管材穿孔顶杆、冷轧润滑板形）在子设备结构层承载。子设备：棒线轧机（棒材/线材热连轧，含粗中+精+预精机架）、板材轧机（板带热轧，含粗轧+精轧机架）、管材轧机（无缝管穿孔+轧管）、冷轧轧机（冷轧带钢，润滑/板形/酸洗工艺特异）。 | 棒线轧机 | 电气传动与自动化控制系统 | PLC控制柜 | 电源模块 | 将AC220V转为背板总线所需DC。来源：GB 4943 | 是 | — | — | 整流桥开路 | 电气 | 电气 | 严重 | 内部二极管芯片因过流冲击或热疲劳断裂，导致输入交流电无法整流为直流 | 直流母线电压跌落或为零；输入电流异常；设备无法启动或报欠压故障 | [电气]直流母线电压<0.9倍额定值（适用：额定输入电压，置信：经验值）；[电气]输入电流三相不平衡度>15%（置信：经验值） | [在线]万用表；[在线]PLC模拟量采集模块 | 若直流母线电压为0且输入端有电压→整流桥开路（非输入缺相）；若输入端无电压→外部供电故障 | [经验级]根本处理：更换整流桥模块；临时处理：无，须立即停机处理 | 避免电网电压剧烈波动；检查进线侧防雷保护措施 | 输入缺相：区分要点，输入缺相时输入端电压缺失，整流桥开路时输入端电压正常但输出异常 | 维修电工2名；工时2-3h（置信：经验值） | 万用表；钳形电流表；力矩螺丝刀（置信：经验值） | 三相整流桥模块；接线端子（置信：经验值） | 执行LOTO断电挂牌；测量前确认电源已断开（标准值，GB/T 3859.1）（置信：标准值） | 输入电压与直流母线电压比例正常；三相输入电流平衡（置信：经验值）
MT-004-001-006-003-005-004 | 钢铁 |  | 轧机 | 主设备 | 钢铁核心特色轧钢设备，按产品类型分子设备。故障机理（轧辊磨损/断辊/剥落、轧辊轴承发热、压下机构失效、主传动齿轮磨损断齿、液压泄漏、冷却除鳞堵塞）通用，机架位置（粗中/精/预精）在故障特征参数 D5 层标注；产品特异（棒线导卫卡钢、板带板形、管材穿孔顶杆、冷轧润滑板形）在子设备结构层承载。子设备：棒线轧机（棒材/线材热连轧，含粗中+精+预精机架）、板材轧机（板带热轧，含粗轧+精轧机架）、管材轧机（无缝管穿孔+轧管）、冷轧轧机（冷轧带钢，润滑/板形/酸洗工艺特异）。 | 棒线轧机 | 电气传动与自动化控制系统 | PLC控制柜 | 电源模块 | 将AC220V转为背板总线所需DC。来源：GB 4943 | 是 | — | — | 风扇停转 | 其他 | 机械；电气 | 严重 | 轴承润滑干涸或扇叶积灰卡死，导致模块散热能力丧失，引发过热保护 | 模块报过热故障；风扇无转动声音；出风口无风感 | [物理]风扇转速为0rpm（适用：设备运行状态，置信：经验值）；[热]模块内部环境温度>60℃（置信：经验值） | [在线]转速监测信号；[离线]手感测风 | 若风扇不转且模块过热→风扇故障（非环境温度过高）；若风扇转动但模块仍过热→散热器堵塞 | [经验级]根本处理：清理积灰或更换风扇轴承/风扇总成；临时处理：外置临时风机强制冷却（需监护） | 定期清理风扇滤网；检查风扇轴承异响 | 散热器积灰：区分要点，积灰时风扇仍转但风量小，风扇停转时风量为零 | 维修电工1名；工时1h（置信：经验值） | 轴承拉马；毛刷；万用表（置信：经验值） | 冷却风扇；轴承润滑脂（置信：经验值） | 执行LOTO断电挂牌；防止手指卷入旋转扇叶（标准值，GB/T 8196）（置信：标准值） | 风扇运转平稳无异响；出风口风量正常（置信：经验值）
MT-004-001-006-003-005-005 | 钢铁 |  | 轧机 | 主设备 | 钢铁核心特色轧钢设备，按产品类型分子设备。故障机理（轧辊磨损/断辊/剥落、轧辊轴承发热、压下机构失效、主传动齿轮磨损断齿、液压泄漏、冷却除鳞堵塞）通用，机架位置（粗中/精/预精）在故障特征参数 D5 层标注；产品特异（棒线导卫卡钢、板带板形、管材穿孔顶杆、冷轧润滑板形）在子设备结构层承载。子设备：棒线轧机（棒材/线材热连轧，含粗中+精+预精机架）、板材轧机（板带热轧，含粗轧+精轧机架）、管材轧机（无缝管穿孔+轧管）、冷轧轧机（冷轧带钢，润滑/板形/酸洗工艺特异）。 | 棒线轧机 | 电气传动与自动化控制系统 | PLC控制柜 | 电源模块 | 将AC220V转为背板总线所需DC。来源：GB 4943 | 是 | — | — | 端子氧化松动 | 电气 | 电气；化学 | 一般 | 长期受含尘烟气或高温影响，接线端子发生电化学腐蚀或热循环导致连接松动 | 端子表面发黑或有绿色氧化物；接触点发热冒烟；电压降增大 | [热]端子接触处温升>30K（适用：额定电流，置信：经验值）；[电气]接触电阻>0.1Ω（置信：经验值） | [在线]红外热成像仪；[离线]力矩扳手；[离线]微欧计 | 若端子发热且电阻大→氧化松动（非过载）；若端子发热但电阻正常且电流大→线路过载 | [经验级]根本处理：断电后打磨氧化层，紧固端子并涂抹导电膏；临时处理：降低负载运行（需监护） | 定期紧固接线端子；加强柜体密封防止粉尘进入 | 线路过载：区分要点，过载时线路电流大，氧化松动时电流正常但局部温度高 | 维修电工1名；工时1-2h（置信：经验值） | 红外热像仪；力矩扳手；砂纸；导电膏（置信：经验值） | 接线端子；导电膏；绝缘套管（置信：经验值） | 执行LOTO断电挂牌；使用合适规格的力矩扳手紧固（标准值，GB 50054）（置信：标准值） | 紧固力矩符合要求；通电后无发热现象（置信：经验值）
MT-004-001-006-003-005-006 | 钢铁 |  | 轧机 | 主设备 | 钢铁核心特色轧钢设备，按产品类型分子设备。故障机理（轧辊磨损/断辊/剥落、轧辊轴承发热、压下机构失效、主传动齿轮磨损断齿、液压泄漏、冷却除鳞堵塞）通用，机架位置（粗中/精/预精）在故障特征参数 D5 层标注；产品特异（棒线导卫卡钢、板带板形、管材穿孔顶杆、冷轧润滑板形）在子设备结构层承载。子设备：棒线轧机（棒材/线材热连轧，含粗中+精+预精机架）、板材轧机（板带热轧，含粗轧+精轧机架）、管材轧机（无缝管穿孔+轧管）、冷轧轧机（冷轧带钢，润滑/板形/酸洗工艺特异）。 | 棒线轧机 | 电气传动与自动化控制系统 | PLC控制柜 | 电源模块 | 将AC220V转为背板总线所需DC。来源：GB 4943 | 是 | — | — | 控制板元器件老化 | 电气 | 电气；环境 | 严重 | 长期受轧机高温及粉尘环境影响，控制板贴片元件焊点热疲劳开裂或芯片阀值漂移，导致驱动信号丢失或逻辑紊乱 | 驱动输出波形畸变或缺相；模块面板状态指示灯乱码或闪烁；系统频繁报随机性不明故障 | [电气]IGBT驱动信号丢失或延迟时间>5μs（适用：空载测试，置信：经验值）；[电气]控制板供电电压纹波>50mV（置信：经验值） | [在线]故障代码读取；[离线]示波器测量驱动信号 | 若驱动信号异常伴随板卡表面积灰且无烧痕→老化虚焊（非主回路短路）；若驱动信号异常伴随控制板焦糊味→元器件热击穿 | [经验级]根本处理：清理板卡积灰，对虚焊引脚进行补焊，或更换控制板；临时处理：重启控制电源尝试清除瞬时软件故障 | 定期清理控制柜防尘滤网；加强柜体密封与正压通风 | 控制电源波动：区分要点，电源波动时板卡输入电压异常，控制板老化时输入电压正常但芯片工作异常 | 维修电工2名；工时3-4h（置信：经验值） | 万用表；示波器；防静电手环；恒温电烙铁（置信：经验值） | 控制板总成；电子清洁剂（置信：经验值） | 执行LOTO断电挂牌；佩戴防静电手环操作电子板卡（标准值，GB 12158）（置信：标准值） | 驱动信号波形完整无畸变；空载试运行30分钟无随机故障报警（置信：经验值）
MT-004-001-006-003-005-007 | 钢铁 |  | 轧机 | 主设备 | 钢铁核心特色轧钢设备，按产品类型分子设备。故障机理（轧辊磨损/断辊/剥落、轧辊轴承发热、压下机构失效、主传动齿轮磨损断齿、液压泄漏、冷却除鳞堵塞）通用，机架位置（粗中/精/预精）在故障特征参数 D5 层标注；产品特异（棒线导卫卡钢、板带板形、管材穿孔顶杆、冷轧润滑板形）在子设备结构层承载。子设备：棒线轧机（棒材/线材热连轧，含粗中+精+预精机架）、板材轧机（板带热轧，含粗轧+精轧机架）、管材轧机（无缝管穿孔+轧管）、冷轧轧机（冷轧带钢，润滑/板形/酸洗工艺特异）。 | 棒线轧机 | 电气传动与自动化控制系统 | PLC控制柜 | 电源模块 | 将AC220V转为背板总线所需DC。来源：GB 4943 | 是 | — | — | 母线绝缘退化击穿 | 绝缘老化 | 绝缘；环境 | 危急 | 轧机厂房含尘烟气与潮湿空气长期侵入，导致直流母线铜排支撑件绝缘电阻下降，发生爬电或电弧击穿短路 | 模块内部爆裂异响；绝缘烧焦气味；上级断路器速断跳闸；直流母线电压瞬间跌落至0 | [绝缘]母线对地绝缘电阻<1MΩ（适用：环境湿度>75%，置信：经验值）；[电气]上级断路器速断保护动作（置信：经验值） | [离线]兆欧表（摇表）；[离线]目视检查放电痕迹 | 若断路器跳闸且母线绝缘电阻<1MΩ→绝缘退化击穿（非外部负载短路）；若断路器跳闸但母线绝缘电阻正常→检查外部电机或电缆短路 | [经验级]根本处理：清理碳化绝缘材料，更换绝缘支撑件或受损铜排；临时处理：无，须立即停机处理 | 定期检查柜体密封胶条；定期开展母线绝缘电阻测试 | 负载侧短路：区分要点，负载短路时断开电机电缆后绝缘恢复正常，母线击穿时断开电缆绝缘依然偏低 | 维修电工2名；工时4-6h（置信：经验值） | 1000V兆欧表；绝缘剥线钳；力矩扳手（置信：经验值） | 绝缘支撑件；母线铜排；绝缘硅胶（置信：经验值） | 执行LOTO断电挂牌；彻底验电并放电完毕后方可接触母线（标准值，GB 50054）（置信：标准值） | 母线对地绝缘电阻>10MΩ；耐压试验通过且通电无放电异响（置信：经验值）
MT-004-001-006-003-005-008 | 钢铁 |  | 轧机 | 主设备 | 钢铁核心特色轧钢设备，按产品类型分子设备。故障机理（轧辊磨损/断辊/剥落、轧辊轴承发热、压下机构失效、主传动齿轮磨损断齿、液压泄漏、冷却除鳞堵塞）通用，机架位置（粗中/精/预精）在故障特征参数 D5 层标注；产品特异（棒线导卫卡钢、板带板形、管材穿孔顶杆、冷轧润滑板形）在子设备结构层承载。子设备：棒线轧机（棒材/线材热连轧，含粗中+精+预精机架）、板材轧机（板带热轧，含粗轧+精轧机架）、管材轧机（无缝管穿孔+轧管）、冷轧轧机（冷轧带钢，润滑/板形/酸洗工艺特异）。 | 棒线轧机 | 电气传动与自动化控制系统 | PLC控制柜 | 电源模块 | 将AC220V转为背板总线所需DC。来源：GB 4943 | 是 | — | — | 驱动电源缺相 | 电气 | 电气 | 严重 | 输入侧电缆接头因长期振动松动或接触器触点严重烧蚀，导致三相输入缺相，模块内部直流母线纹波剧增引发低电压保护 | 模块面板报输入缺相故障；交流接触器存在异常嗡嗡声；直流母线电压大幅波动；电机启动困难或无法满载运行 | [电气]三相输入电压不平衡度>5%（适用：空载或负载工况，置信：经验值）；[电气]输入电流中存在某相电流为0或极低（置信：经验值） | [在线]万用表；[在线]钳形电流表；[在线]PLC故障代码 | 若报缺相故障且输入端三相电压平衡→检查模块内部整流或接触器（非外部缺相）；若输入端某相电压偏低或为0→外部供电或线路故障 | [经验级]根本处理：修复或更换烧蚀的接触器触点，紧固输入端接线端子；临时处理：在监护下降低设备负载运行，待机停机处理 | 定期检查并紧固输入端接线端子；定期评估交流接触器触点磨损状况 | 整流桥开路：区分要点，整流桥开路时输入端电压电流均正常，缺相时输入端电压或电流异常 | 维修电工2名；工时2-3h（置信：经验值） | 万用表；钳形电流表；力矩扳手；砂纸（置信：经验值） | 交流接触器；接线端子；连接电缆（置信：经验值） | 执行LOTO断电挂牌；接触器触点打磨需断电并防止金属碎屑落入（标准值，GB 50054）（置信：标准值） | 三相输入电压平衡且电流差<10%；满载运行1小时接触器无异响（置信：经验值）
MT-004-001-006-003-006-001 | 钢铁 |  | 轧机 | 主设备 | 钢铁核心特色轧钢设备，按产品类型分子设备。故障机理（轧辊磨损/断辊/剥落、轧辊轴承发热、压下机构失效、主传动齿轮磨损断齿、液压泄漏、冷却除鳞堵塞）通用，机架位置（粗中/精/预精）在故障特征参数 D5 层标注；产品特异（棒线导卫卡钢、板带板形、管材穿孔顶杆、冷轧润滑板形）在子设备结构层承载。子设备：棒线轧机（棒材/线材热连轧，含粗中+精+预精机架）、板材轧机（板带热轧，含粗轧+精轧机架）、管材轧机（无缝管穿孔+轧管）、冷轧轧机（冷轧带钢，润滑/板形/酸洗工艺特异）。 | 棒线轧机 | 电气传动与自动化控制系统 | PLC控制柜 | 底板基板 | 提供模块插槽及总线连接，无源背板。来源：制造商手册 | 否 | — | — | 轧机底板表面磨损 | 磨损 | 机械 | 严重 | 轧制过程中伴随高温氧化铁皮与冷却水进入底板与机架滑道之间，形成磨粒磨损与微动磨损，长期运行导致底板安装面金属逐渐流失，尺寸变薄 | 轧机牌坊窗口与底板配合间隙变大；轧制时底座异响；换辊或轧件咬入时底板支撑部位出现可见晃动；底板表面有明显沟槽或金属剥落 | [几何]底板厚度减薄量>2mm（适用：基板配合面测厚，置信：经验值）；[几何]机架与底板配合间隙>0.5mm（适用：塞尺检测滑道四周间隙，置信：经验值） | [离线]激光测厚仪；[离线]超声波测厚仪；[离线]塞尺；[离线]水平仪 | 关键判据：底板配合间隙测量值超标且表面伴有宏观沟槽。鉴别要点：与地脚螺栓松动引起的晃动区分，若紧固地脚螺栓后晃动依然存在且局部间隙超标，即可排除单纯螺栓松动，判定为底板磨损 | [经验级]根本处理：拆除旧底板并重新加工安装新基板，或采用在线机加工去除磨损表面后加垫调整水平；临时处理：在磨损间隙处加入专用耐磨调整垫片进行补偿并紧固 | 定期清理底板滑道部位的氧化铁皮；保证除鳞高压水喷射压力以清除表面杂质；定期检查配合间隙并润滑配合面 | 轧机地脚螺栓松动：区分要点是地脚螺栓松动表现为整体晃动且紧固后立即消除，底板磨损表现为局部间隙超标且紧固无法消除 | 钳工3名、焊工1名；工时12-16h（置信：经验值） | 扭力扳手、千斤顶、激光跟踪仪、塞尺、角磨机（置信：经验值） | 耐磨钢板、调整垫片、高强度螺栓（置信：经验值） | 执行LOTO断电挂牌，防止设备误动；起重作业严格遵守GB 6067.1-2010相关安全规程（GB 6067.1-2010，置信：标准值） | 轧机底板水平度偏差≤0.05mm/m，滑道配合间隙符合设备图纸要求（置信：经验值）
MT-004-001-006-003-006-002 | 钢铁 |  | 轧机 | 主设备 | 钢铁核心特色轧钢设备，按产品类型分子设备。故障机理（轧辊磨损/断辊/剥落、轧辊轴承发热、压下机构失效、主传动齿轮磨损断齿、液压泄漏、冷却除鳞堵塞）通用，机架位置（粗中/精/预精）在故障特征参数 D5 层标注；产品特异（棒线导卫卡钢、板带板形、管材穿孔顶杆、冷轧润滑板形）在子设备结构层承载。子设备：棒线轧机（棒材/线材热连轧，含粗中+精+预精机架）、板材轧机（板带热轧，含粗轧+精轧机架）、管材轧机（无缝管穿孔+轧管）、冷轧轧机（冷轧带钢，润滑/板形/酸洗工艺特异）。 | 棒线轧机 | 电气传动与自动化控制系统 | PLC控制柜 | 底板基板 | 提供模块插槽及总线连接，无源背板。来源：制造商手册 | 否 | — | — | 轧机底座基板变形 | 变形 | 机械；热 | 危急 | 轧制过程中的热传导、除鳞冷却水的激冷效应以及周期性重载冲击，导致基板产生热应力和残余应力，当应力超过材料屈服极限时引发永久性塑性变形或翘曲 | 轧机底座水平度严重超差；轧辊轴线平行度破坏导致轧件跑偏或厚度不均；基板表面局部隆起或边缘明显翘曲；可能引发轧机异常振动 | [几何]底板平面度误差>0.1mm/m（适用：水平仪测量基板安装面，置信：经验值）；[物理]振动速度>11.2mm/s（适用：底座基板刚性支撑结构，ISO 10816-3:2009 表1 D级，置信：标准值） | [离线]高精度光学合像水平仪；[在线]振动加速度传感器；[离线]全站仪/经纬仪 | 关键判据：基板平面度检测严重超标且伴随轧件跑偏。鉴别要点：与轧辊磨损导致的跑偏区分，若更换新轧辊后轧件依然单向跑偏，且测量底座标高超差，可排除轧辊问题，判定为基板变形 | [经验级]根本处理：拆除变形基板进行大型机床刨削加工或整体更换新基板，重新找正灌浆；临时处理：无，须立即停机处理 | 优化轧机冷却水分布，避免基板局部出现剧烈热应力交变；定期检测底座基础标高 | 轧机牌坊变形：区分要点是牌坊变形多伴随窗口尺寸变化，基板变形主要表现为底座整体水平度与标高变化 | 钳工4名、起重工2名；工时24-48h（置信：经验值） | 大型液压千斤顶、精密水准仪、重型扳手、吊装索具（置信：经验值） | 新基板成品备件、无收缩灌浆料、地脚专用紧固胶（置信：经验值） | 动火/高处/临时用电作业必须办理专项作业票；大件吊装需制定专门吊装方案并拉设警戒区（置信：经验值） | 基板安装水平度≤0.05mm/m，底座标高偏差±0.5mm内，振动值符合ISO 10816-3:2009要求（置信：经验值）
MT-004-001-006-003-006-003 | 钢铁 |  | 轧机 | 主设备 | 钢铁核心特色轧钢设备，按产品类型分子设备。故障机理（轧辊磨损/断辊/剥落、轧辊轴承发热、压下机构失效、主传动齿轮磨损断齿、液压泄漏、冷却除鳞堵塞）通用，机架位置（粗中/精/预精）在故障特征参数 D5 层标注；产品特异（棒线导卫卡钢、板带板形、管材穿孔顶杆、冷轧润滑板形）在子设备结构层承载。子设备：棒线轧机（棒材/线材热连轧，含粗中+精+预精机架）、板材轧机（板带热轧，含粗轧+精轧机架）、管材轧机（无缝管穿孔+轧管）、冷轧轧机（冷轧带钢，润滑/板形/酸洗工艺特异）。 | 棒线轧机 | 电气传动与自动化控制系统 | PLC控制柜 | 底板基板 | 提供模块插槽及总线连接，无源背板。来源：制造商手册 | 否 | — | — | 底板地脚螺栓断裂 | 断裂 | 机械 | 危急 | 轧机长期重载冲击及交变应力作用，导致底板基板地脚螺栓产生疲劳裂纹扩展；或因基础沉降造成单点受力过载，最终引发螺栓断裂及紧固失效 | 轧机底座与基础之间出现明显缝隙；底板单侧翘起；轧机咬入轧件时产生剧烈异响与整体窜动；断裂处可见平整或微斜的疲劳断口 | [物理]底座水平度突变>0.5mm/m（适用：基础沉降或螺栓断裂引发的水平骤变，置信：经验值）；[物理]振动速度>11.2mm/s（适用：底座刚性支撑结构，ISO 10816-3:2009 表1 D级，置信：标准值） | [离线]高精度光学合像水平仪；[在线]振动加速度传感器；[离线]超声波探伤仪 | 关键判据：底座局部突发大位移且伴随剧烈低频振动。鉴别要点：与底板表面磨损区分，若底座与基础间出现宏观分离缝隙且紧固相邻螺栓无位移反应，即可判定为螺栓断裂而非基板磨损 | [经验级]根本处理：拆除断裂螺栓，清理基础预留孔，重新植入地脚螺栓并压力灌浆，底板重新找正紧固；临时处理：在断裂点附近增加临时加固斜垫铁与压板进行应力分担 | 定期校核底板标高与水平度；定期进行地脚螺栓紧固力矩检测与金属探伤 | 基础松动：区分要点是基础松动多表现为整体高频抖动，而螺栓断裂表现为底板局部翘起与宏观大缝隙 | 钳工3名、起重工2名；工时16-24h（置信：经验值） | 液压千斤顶、重型扭矩扳手、电锤、超声探伤仪（置信：经验值） | 高强度地脚螺栓、专用防松动螺母、无收缩灌浆料（置信：经验值） | 执行LOTO断电挂牌；重型部件拆卸与吊装作业严格遵守GB 6067.1-2010相关安全规程（GB 6067.1-2010，置信：标准值） | 螺栓预紧力矩达到设计值的100%±5%，底板水平度≤0.05mm/m（置信：经验值）
MT-004-001-006-003-006-004 | 钢铁 |  | 轧机 | 主设备 | 钢铁核心特色轧钢设备，按产品类型分子设备。故障机理（轧辊磨损/断辊/剥落、轧辊轴承发热、压下机构失效、主传动齿轮磨损断齿、液压泄漏、冷却除鳞堵塞）通用，机架位置（粗中/精/预精）在故障特征参数 D5 层标注；产品特异（棒线导卫卡钢、板带板形、管材穿孔顶杆、冷轧润滑板形）在子设备结构层承载。子设备：棒线轧机（棒材/线材热连轧，含粗中+精+预精机架）、板材轧机（板带热轧，含粗轧+精轧机架）、管材轧机（无缝管穿孔+轧管）、冷轧轧机（冷轧带钢，润滑/板形/酸洗工艺特异）。 | 棒线轧机 | 电气传动与自动化控制系统 | PLC控制柜 | 底板基板 | 提供模块插槽及总线连接，无源背板。来源：制造商手册 | 否 | — | — | 底板滑道腐蚀 | 腐蚀 | 化学；环境 | 一般 | 轧机除鳞高压水、乳化液及高温氧化铁皮长期滞留在底板基板滑道死角，引发电化学腐蚀，导致基板配合面金属逐层剥落，表面粗糙度增加 | 底板滑道表面出现点蚀坑或片状锈迹剥落；换辊推拉阻力显著增大；滑道局部配合间隙因腐蚀产物膨胀而变小或出现卡涩 | [几何]腐蚀凹坑深度>0.5mm（适用：滑道表面局部点蚀深度测量，置信：经验值）；[化学]冷却水氯离子含量>200mg/L（适用：开路工业循环冷却水系统，GB 50050-2017，置信：标准值） | [离线]超声波测厚仪；[离线]电子深度尺；[离线]硬度计 | 关键判据：滑道表面存在宏观锈迹与深度凹坑，且换辊阻力明显增大。鉴别要点：与机械磨损导致的表面平滑沟槽区分，腐蚀表现为表面粗糙、凹坑及腐蚀产物堆积，而非方向性划痕 | [经验级]根本处理：现场打磨清理腐蚀层，采用高分子耐磨涂层或激光熔覆技术修复滑道尺寸，最后重新加工至设计精度；临时处理：用角磨机清理局部严重腐蚀区，涂抹专用防锈润滑脂 | 保持滑道排水沟畅通，避免积水；定期清理滑道表面残留氧化铁皮；优化除鳞水喷射角度防止无效喷淋 | 轧机底板表面磨损：区分要点是腐蚀表现为表面粗糙与大面积点蚀，而磨损表现为与运动方向平行的机械划痕 | 钳工2名；工时8-12h（置信：经验值） | 角磨机、电焊机（激光熔覆设备）、测厚仪、粗糙度仪（置信：经验值） | 耐磨修补剂、防锈底漆、专用润滑脂（置信：经验值） | 动火/临时用电作业必须办理专项作业票；现场作业注意防滑跌倒（置信：经验值） | 修复区域表面无明显气孔与裂纹，配合面平面度误差≤0.1mm/m（置信：经验值）
MT-004-001-006-004-000-001 | 钢铁 |  | 轧机 | 主设备 | 钢铁核心特色轧钢设备，按产品类型分子设备。故障机理（轧辊磨损/断辊/剥落、轧辊轴承发热、压下机构失效、主传动齿轮磨损断齿、液压泄漏、冷却除鳞堵塞）通用，机架位置（粗中/精/预精）在故障特征参数 D5 层标注；产品特异（棒线导卫卡钢、板带板形、管材穿孔顶杆、冷轧润滑板形）在子设备结构层承载。子设备：棒线轧机（棒材/线材热连轧，含粗中+精+预精机架）、板材轧机（板带热轧，含粗轧+精轧机架）、管材轧机（无缝管穿孔+轧管）、冷轧轧机（冷轧带钢，润滑/板形/酸洗工艺特异）。 | 棒线轧机 | 电气传动与自动化控制系统 | 操作员终端 |  | 工业触摸屏一体机，监控工艺参数。来源：ISO 9241 | 否 | 清洁触摸屏，检查通讯接口，校准。 | 屏幕破裂或主板损坏无备件时整体更换。 | 终端系统死机与频繁重启 | 性能退化；老化 | 电气；控制；热 | 严重 | 工控主板CPU长期处于高温轧机配电室环境，且散热风扇积灰停转，导致主板元器件热疲劳及电容老化；或现场高频振动导致内存条金手指接触不良，引发操作系统底层驱动崩溃与硬件自保护重启 | 触摸屏画面定格无响应；HMI监控数据停止刷新；终端发出连续报警声后黑屏重启；机壳表面触摸烫手；系统事件日志记录Kernel-Power异常关机 | [物理]机箱内部温度>65℃（适用：工业计算机主板工作极限，置信：经验值）；[物理]环境粉尘浓度>3mg/m³（适用：配电室环境，置信：经验值） | [在线]机箱内部温度传感器；[离线]红外热像仪扫描机壳表面；[离线]Windows系统事件查看器 | 关键判据：若系统日志伴随 thermal-event 且红外检测机箱局部温度>65℃，判定为散热失效。鉴别要点：若重启后网络Ping通但画面仍卡死，需与上位机通讯故障鉴别，通讯故障不会导致机箱温度异常升高 | [经验级]根本处理：清扫散热风扇与散热器，更换老化导热硅脂，重新插拔并固定内存条；临时处理：重启终端服务或强制冷启动以恢复基本监控 | 定期清扫防尘过滤网；安装UPS稳压电源；将终端控制柜与轧机主配电柜隔离，增加独立空调制冷 | 通讯网络中断：区分要点为通讯中断时终端机箱温度正常且鼠标键盘操作流畅，仅工艺参数显示为无效值 | 仪表工1名、电气工1名；工时2-3h（置信：经验值） | 防静电手环、红外热像仪、螺丝刀套装、万用表（置信：经验值） | 导热硅脂、防尘过滤网、工业内存条（置信：经验值） | 检修前必须执行LOTO断电挂牌程序，确认终端完全脱离主机控制权（置信：标准值，GB/T 33579-2017） | 系统连续运行72h无异常重启；满载运行时机箱内部温度<50℃（置信：经验值）
MT-004-001-006-004-000-002 | 钢铁 |  | 轧机 | 主设备 | 钢铁核心特色轧钢设备，按产品类型分子设备。故障机理（轧辊磨损/断辊/剥落、轧辊轴承发热、压下机构失效、主传动齿轮磨损断齿、液压泄漏、冷却除鳞堵塞）通用，机架位置（粗中/精/预精）在故障特征参数 D5 层标注；产品特异（棒线导卫卡钢、板带板形、管材穿孔顶杆、冷轧润滑板形）在子设备结构层承载。子设备：棒线轧机（棒材/线材热连轧，含粗中+精+预精机架）、板材轧机（板带热轧，含粗轧+精轧机架）、管材轧机（无缝管穿孔+轧管）、冷轧轧机（冷轧带钢，润滑/板形/酸洗工艺特异）。 | 棒线轧机 | 电气传动与自动化控制系统 | 操作员终端 |  | 工业触摸屏一体机，监控工艺参数。来源：ISO 9241 | 否 | 清洁触摸屏，检查通讯接口，校准。 | 屏幕破裂或主板损坏无备件时整体更换。 | 触摸屏点击无响应或漂移 | 老化；其他 | 电气；控制 | 一般 | 操作员终端表面声波屏或电阻屏长期受轧机操作台高频机械振动及粉尘影响，导致边缘换能器老化或表面附着氧化铁皮，引起声波信号衰减或定位矩阵偏移；严重时内部柔性排线因疲劳断裂导致信号中断 | 触摸特定区域无反应，需用力按压才能触发指令；点击位置与光标实际显示位置偏差大；触摸屏四周边缘积灰严重或有明显划痕 | [物理]触摸屏表面硬度划痕>0.5mm（适用：工业电阻屏表面损伤极限，置信：经验值）；[物理]点击坐标偏移>10像素（适用：HMI标准校准容差，置信：经验值） | [离线]系统自带触摸屏校准程序测试偏移量；[离线]目视检查屏幕表面涂层及换能器缝隙清洁度 | 关键判据：运行触摸校准程序若无法识别十字光标，判定为硬件排线或边缘换能器故障。鉴别要点：若校准后短时间内再次严重漂移，需与系统感染病毒或显卡驱动冲突鉴别，驱动冲突常伴随画面闪烁而非单纯触摸漂移 | [经验级]根本处理：拆解终端清理换能器缝隙粉尘，使用专用清洁剂擦拭表面，严重时更换触摸屏面板；临时处理：外接标准USB鼠标键盘进行应急操作控制 | 轧机停机时使用软布和专用清洁剂擦拭屏幕；操作台安装减震垫；严禁操作员戴粗糙手套或使用尖锐物体触控屏幕 | 鼠标键盘接口失效：区分要点为外接鼠标若同样无法控制光标，则属系统死机而非触摸屏本身故障 | 仪表工1名；工时1-2h（置信：经验值） | 触摸屏校准测试软件、无尘布、专用屏幕清洁剂、塑料撬棒（置信：经验值） | 触摸屏面板组件、柔性排线（置信：经验值） | 检修及测试触摸响应前，必须将操作台主操作权转移至上位机或机旁控制，执行设备闭锁，防止误触发轧机运行指令（置信：标准值，GB/T 33579-2017） | 触摸屏四角及中心校准定位准确，无死区，点击响应延迟<50ms（置信：经验值）
MT-004-001-006-004-000-003 | 钢铁 |  | 轧机 | 主设备 | 钢铁核心特色轧钢设备，按产品类型分子设备。故障机理（轧辊磨损/断辊/剥落、轧辊轴承发热、压下机构失效、主传动齿轮磨损断齿、液压泄漏、冷却除鳞堵塞）通用，机架位置（粗中/精/预精）在故障特征参数 D5 层标注；产品特异（棒线导卫卡钢、板带板形、管材穿孔顶杆、冷轧润滑板形）在子设备结构层承载。子设备：棒线轧机（棒材/线材热连轧，含粗中+精+预精机架）、板材轧机（板带热轧，含粗轧+精轧机架）、管材轧机（无缝管穿孔+轧管）、冷轧轧机（冷轧带钢，润滑/板形/酸洗工艺特异）。 | 棒线轧机 | 电气传动与自动化控制系统 | 操作员终端 |  | 工业触摸屏一体机，监控工艺参数。来源：ISO 9241 | 否 | 清洁触摸屏，检查通讯接口，校准。 | 屏幕破裂或主板损坏无备件时整体更换。 | 终端显示画面闪烁与黑屏 | 性能退化；老化 | 电气；控制 | 严重 | 操作员终端工控机显卡或显示板长期受配电室高温及粉尘环境影响，导致显示接口（如VGA/DVI）氧化接触不良；或电源模块输出电压纹波过大、滤波电容鼓包失效，无法为显示输出及背光提供稳定电压，引发显示信号传输中断 | 屏幕画面出现规律性横条纹闪烁或水波纹；画面亮度忽明忽暗；在轧机主传动启动瞬间画面突然黑屏，数秒后恢复或需拍打机壳恢复；系统日志无异常但显示输出中断 | [物理]电源输出电压波动>±5%（适用：工控机直流电源稳压精度要求，置信：经验值）；[物理]视频信号线接口绝缘电阻<10MΩ（适用：潮湿粉尘环境下接口氧化判定，置信：经验值） | [在线]系统电源电压监控日志；[离线]万用表测量电源模块各路输出电压；[离线]拔插并目视检查视频线缆接口针脚氧化情况 | 关键判据：测量电源模块+5V或+12V输出，若在黑屏瞬间电压跌落幅度>5%，判定为电源模块故障。鉴别要点：若电压稳定且拍打机壳可恢复显示，需与系统死机鉴别，死机会伴随鼠标键盘锁死及系统日志报错，而接触不良仅影响视频输出 | [经验级]根本处理：清洁或更换氧化严重的显示接口线缆，更换损坏的电源模块及滤波电容；临时处理：重新插拔视频线缆并拧紧固定螺丝，调整电源输出微调电位器 | 配电室安装防尘空调并控制湿度在40%-60%；采用带屏蔽磁环的工业级视频线缆；定期紧固终端内部接线端子 | 终端系统死机：区分要点为死机时黑屏且系统完全无响应，而显示接触不良黑屏时，系统后台往往仍在正常运行采集数据 | 电气工1名、仪表工1名；工时2-4h（置信：经验值） | 万用表、防静电手环、电烙铁套装、显示信号发生器（置信：经验值） | 工业级开关电源模块、VGA/DP屏蔽线缆、滤波电容（置信：经验值） | 拆装电源模块前必须执行LOTO断电挂牌程序，确认设备控制权已安全转移，防止带电作业引发触电或误启动（置信：标准值，GB 26860-2011） | 满负载运行下连续测试2小时，显示画面无闪烁、无水波纹，电源各路电压波动在±2%以内（置信：经验值）
MT-004-001-006-004-001-001 | 钢铁 |  | 轧机 | 主设备 | 钢铁核心特色轧钢设备，按产品类型分子设备。故障机理（轧辊磨损/断辊/剥落、轧辊轴承发热、压下机构失效、主传动齿轮磨损断齿、液压泄漏、冷却除鳞堵塞）通用，机架位置（粗中/精/预精）在故障特征参数 D5 层标注；产品特异（棒线导卫卡钢、板带板形、管材穿孔顶杆、冷轧润滑板形）在子设备结构层承载。子设备：棒线轧机（棒材/线材热连轧，含粗中+精+预精机架）、板材轧机（板带热轧，含粗轧+精轧机架）、管材轧机（无缝管穿孔+轧管）、冷轧轧机（冷轧带钢，润滑/板形/酸洗工艺特异）。 | 棒线轧机 | 电气传动与自动化控制系统 | 操作员终端 | 触摸屏面板 | 电阻/电容触控膜，易刮伤。来源：IEC 60793 | 是 | — | — | 触摸屏面板触摸无响应或点击漂移 | 老化；性能退化 | 电气；机械 | 严重 | 触摸屏表面声波或电阻/电容感应层因长期受车间粉尘、水汽或轧制乳化液附着，导致感应矩阵坐标偏移或屏蔽，无法识别操作指令 | 触摸某区域无反应；点击位置与响应位置不一致；局部区域触摸完全失效；屏幕表面有明显油污或粉尘覆盖 | [物理]面板表面附着力水滴或油膜>0.1mm（适用：棒线轧机操作台环境，置信：经验值）；[电气]触摸响应灵敏度偏差>5mm（置信：经验值） | [离线]屏幕清洁度目视检查；[带电]触摸屏十字光标校准测试 | 关键判据：局部区域失效且伴随油污附着。鉴别要点：若重启后故障区域固定不变且校准失败，判定为物理感应层污染或老化；若全屏失效且按键无反应，需排除通信中断或主机死机（非触摸屏本身故障） | [经验级]根本处理：断电停机后使用专用屏幕清洁剂和无尘布彻底擦拭感应区，重新执行触摸校准；若无效则更换触摸屏面板玻璃；临时处理：外接独立鼠标或键盘通过USB接口临时进行轧机参数调用 | 轧机操作台配备正压防尘通风系统；定期使用软布和专用清洁剂清理面板；避免操作工戴厚重油污手套直接触控 | 系统死机导致全屏无响应：区分要点为系统死机通常伴随画面冻结不刷新，且点击任何区域无任何声音或视觉反馈，重启主机后可恢复 | 仪表工1名；工时1-2h（置信：经验值） | 无尘布、专用屏幕清洁剂、标准USB键盘鼠标（置信：经验值） | 触摸屏面板组件、专用清洁剂（置信：经验值） | 检修前必须执行LOTO断电挂牌，确认控制柜主电源已切断；涉及轧机基础自动化系统参数修改时需严格执行操作票制度（置信：经验值） | 触摸屏各区域点击响应准确，无盲区，定位偏差<2mm，画面切换无卡顿（置信：经验值）
MT-004-001-006-004-001-002 | 钢铁 |  | 轧机 | 主设备 | 钢铁核心特色轧钢设备，按产品类型分子设备。故障机理（轧辊磨损/断辊/剥落、轧辊轴承发热、压下机构失效、主传动齿轮磨损断齿、液压泄漏、冷却除鳞堵塞）通用，机架位置（粗中/精/预精）在故障特征参数 D5 层标注；产品特异（棒线导卫卡钢、板带板形、管材穿孔顶杆、冷轧润滑板形）在子设备结构层承载。子设备：棒线轧机（棒材/线材热连轧，含粗中+精+预精机架）、板材轧机（板带热轧，含粗轧+精轧机架）、管材轧机（无缝管穿孔+轧管）、冷轧轧机（冷轧带钢，润滑/板形/酸洗工艺特异）。 | 棒线轧机 | 电气传动与自动化控制系统 | 操作员终端 | 触摸屏面板 | 电阻/电容触控膜，易刮伤。来源：IEC 60793 | 是 | — | — | 触摸屏主板元器件老化或损坏 | 老化；其他 | 电气；热 | 危急 | 轧机配电室或现场环境温湿度变化及电磁干扰导致触摸屏主板CPU、内存或电源模块过热烧毁、电容鼓包或引脚虚焊 | 屏幕无显示（黑屏）；背光亮但无画面（白屏）；频繁自动重启；画面出现不规则彩色条纹（花屏）或闪烁 | [热]主板芯片表面温度>75℃（适用：夏季高温期或散热风扇失效，置信：经验值）；[电气]供电电压波动>±10%额定电压（置信：经验值） | [带电]红外热成像仪扫描主板温度；[离线]万用表检测主板输入/输出电压及供电纹波 | 关键判据：设备频繁死机重启且伴随主板局部异常高温。鉴别要点：若伴随花屏或条纹，轻压主板芯片区域现象有变化，判定为虚焊或芯片老化；若完全黑屏且无指示灯，需使用万用表测量输入端，排除外部24V/220V供电异常或电源线松动断路 | [经验级]根本处理：拆解触摸屏后盖，使用热风枪和电烙铁对虚焊引脚进行补焊，更换老化鼓包电容或损坏的主板控制模块；临时处理：无，须立即停机更换备件或切换至备用操作台（如AOP30操作员面板）以维持轧机生产 | 定期清理触摸屏背部散热风扇及防尘网；操作台内加装轴流风扇强制散热；避免将热敏大功率元件紧贴触摸屏背部安装 | 屏幕背光灯管老化：区分要点为背光老化表现为屏幕暗淡但隐约可见画面（用手电筒照射可见），而主板损坏通常为完全无显示或白屏花屏 | 电子维修工1名；工时3-4h（置信：经验值） | 红外热成像仪、万用表、防静电恒温电烙铁、热风枪、防静电手环（置信：经验值） | 触摸屏主板备件、电解电容、导热硅脂（置信：经验值） | 拆机前必须对设备内部电容进行充分放电；佩戴防静电手环作业，防止静电击穿精密主板芯片；更换主板后需确保防水密封垫圈复原（置信：经验值） | 主板各路输出电压在标称值±5%范围内；连续烤机运行4h无死机、花屏或异常发热现象（置信：经验值）
MT-004-001-006-004-001-003 | 钢铁 |  | 轧机 | 主设备 | 钢铁核心特色轧钢设备，按产品类型分子设备。故障机理（轧辊磨损/断辊/剥落、轧辊轴承发热、压下机构失效、主传动齿轮磨损断齿、液压泄漏、冷却除鳞堵塞）通用，机架位置（粗中/精/预精）在故障特征参数 D5 层标注；产品特异（棒线导卫卡钢、板带板形、管材穿孔顶杆、冷轧润滑板形）在子设备结构层承载。子设备：棒线轧机（棒材/线材热连轧，含粗中+精+预精机架）、板材轧机（板带热轧，含粗轧+精轧机架）、管材轧机（无缝管穿孔+轧管）、冷轧轧机（冷轧带钢，润滑/板形/酸洗工艺特异）。 | 棒线轧机 | 电气传动与自动化控制系统 | 操作员终端 | 触摸屏面板 | 电阻/电容触控膜，易刮伤。来源：IEC 60793 | 是 | — | — | 触摸屏通信接口或连接线缆失效 | 老化；松动 | 电气；机械 | 严重 | 触摸屏与PLC或轧机基础自动化控制系统之间的RS485/以太网通信接口因现场机械振动引起接口松动、氧化，或线缆被轧机区铁皮砸伤、绝缘层老化破损导致通信中断 | 屏幕右下角通信图标红闪或提示“通信中断”；现场实际设备运行但触摸屏数据不刷新（数据死锁）；部分轧机参数显示为“###”或“NULL” | [电气]通信总线信号电平<200mV（适用：RS485接口末端，置信：经验值）；[物理]通信丢包率>1%（适用：工业以太网协议环境，置信：经验值） | [带电]通信状态指示灯（RX/TX）观察；[离线]网线/串口线连通性测试仪检测；[带电]抓包工具监测丢包率 | 关键判据：数据大面积不刷新且伴随通信报错。鉴别要点：若重启触摸屏后通信短暂恢复但随后再次中断，且触摸屏本体操作正常，判定为接口松动或线缆破损接触不良；若重启无效且通信指示灯完全不亮，需检查PLC侧通信模块状态，排除PLC主站硬件故障 | [经验级]根本处理：重新插拔并紧固通信接头，使用无水酒精清理氧化层；对破损线缆进行重新压接并套防护热缩管，严重时更换整条高柔性屏蔽通信电缆；临时处理：手动调整接头角度并使用绝缘胶布临时固定，维持基本数据监控 | 通信线缆穿管敷设并远离动力电缆；接头处使用防松动锁线装置；定期检查线槽盖板防止轧辊冷却水或氧化铁皮进入 | 触摸屏主机软件死机：区分要点为软件死机通常导致整个画面完全冻结，无法进行任何页面跳转，且通信指示灯可能仍有规律闪烁 | 仪表工1名；工时1-2h（置信：经验值） | 万用表、网络测线仪、螺丝刀套装、无水酒精、热缩管（置信：经验值） | 高柔性屏蔽通信线缆、DB9/水晶头/接线端子、绝缘胶布（置信：经验值） | 检查通信线路前确认所处区域无交叉作业的起重吊装（遵守GB 6067.1起重安全规程）；带电拔插通信接头时注意防止人体静电损伤通信端口芯片（置信：经验值） | 通信线缆各线芯导通良好，绝缘电阻>50MΩ；设备上电后通信指示灯持续闪烁且无丢包，数据刷新延迟<1s（置信：经验值）
MT-004-001-006-004-002-001 | 钢铁 |  | 轧机 | 主设备 | 钢铁核心特色轧钢设备，按产品类型分子设备。故障机理（轧辊磨损/断辊/剥落、轧辊轴承发热、压下机构失效、主传动齿轮磨损断齿、液压泄漏、冷却除鳞堵塞）通用，机架位置（粗中/精/预精）在故障特征参数 D5 层标注；产品特异（棒线导卫卡钢、板带板形、管材穿孔顶杆、冷轧润滑板形）在子设备结构层承载。子设备：棒线轧机（棒材/线材热连轧，含粗中+精+预精机架）、板材轧机（板带热轧，含粗轧+精轧机架）、管材轧机（无缝管穿孔+轧管）、冷轧轧机（冷轧带钢，润滑/板形/酸洗工艺特异）。 | 棒线轧机 | 电气传动与自动化控制系统 | 操作员终端 | 工控主板 | 嵌入式工业主板，含处理器、内存及通讯接口，运行组态软件。来源：制造商手册 | 否 | — | — | 工控主板电解电容鼓包漏液 | 老化；泄漏 | 电气；化学 | 严重 | 主板电源滤波或去耦电容长期处于高温环境，内部电解液发生化学反应产生气体，导致外壳膨胀破裂，电解液渗出，引起电源纹波增大及系统功能异常 | 轧机PLC控制柜偶发通讯中断或设备无规律重启；主板表面可见电容顶部外壳鼓包、防爆阀开裂，或周边板面有干涸电解液痕迹 | [电气]主板5V或24V供电回路纹波电压>50mV（适用：轧机控制柜高温工况，置信：经验值）；[热]电容表面温度>85℃（适用：满负荷运行状态，置信：经验值） | [在线]柜内温度传感器；[离线]万用表电压电阻档；[离线]目视外观检查 | 关键判据：万用表测得电源纹波超标且伴随频繁重启；鉴别要点：通过检查程序逻辑和通讯电缆屏蔽层，若通讯程序无错且无外部电磁干扰，同时目视发现电容鼓包，可排除纯软件逻辑错误或外部干扰导致的重启 | [经验级]根本处理：断电更换同规格耐高温电解电容，清洁漏液区域并涂覆三防漆；临时处理：若个别非关键电容漏液，可临时调低系统运行负荷加强散热，并申请停机窗口更换 | 定期清理控制柜防尘滤网，确保柜内冷却风扇运转正常，维持良好散热；选用105℃耐高温长寿命工业级固态电容进行预防性替换 | 软件死机或通讯网络干扰：区分要点在于软件死机通常无电源纹波超标现象，且重启后系统日志多报指针错误或看门狗超时，而电容失效多伴随电源电压波动及硬件报警 | 仪表工1名、电子维修工1名；工时2-3h（置信：经验值） | 数字万用表、恒温电烙铁、防静电手环、吸锡器（置信：经验值） | 105℃工业级电解电容、洗板水、绝缘三防漆（置信：经验值） | 检修前必须执行LOTO断电挂牌程序，确认主板各路电容完全放电后方可进行焊接操作（置信：标准值，参照GB/T 33588） | 更换后主板各路供电电压偏差在±5%以内，连续运行24h无异常重启（置信：标准值，参照GB/T 3797）
MT-004-001-006-004-002-002 | 钢铁 |  | 轧机 | 主设备 | 钢铁核心特色轧钢设备，按产品类型分子设备。故障机理（轧辊磨损/断辊/剥落、轧辊轴承发热、压下机构失效、主传动齿轮磨损断齿、液压泄漏、冷却除鳞堵塞）通用，机架位置（粗中/精/预精）在故障特征参数 D5 层标注；产品特异（棒线导卫卡钢、板带板形、管材穿孔顶杆、冷轧润滑板形）在子设备结构层承载。子设备：棒线轧机（棒材/线材热连轧，含粗中+精+预精机架）、板材轧机（板带热轧，含粗轧+精轧机架）、管材轧机（无缝管穿孔+轧管）、冷轧轧机（冷轧带钢，润滑/板形/酸洗工艺特异）。 | 棒线轧机 | 电气传动与自动化控制系统 | 操作员终端 | 工控主板 | 嵌入式工业主板，含处理器、内存及通讯接口，运行组态软件。来源：制造商手册 | 否 | — | — | 工控主板I/O接口芯片热击穿 | 性能退化；其他 | 电气；热 | 危急 | 轧机现场传感器或执行器线路绝缘老化短路、窜入异常高压大电流，导致主板I/O隔离或驱动芯片内部PN结过热发生热击穿，造成信号通道永久性损坏 | 某一路或多路模拟量/数字量信号显示固定值（如始终为0或满量程），无法随现场传感器实际变化；主板对应I/O通道芯片表面烫手或烧毁变色 | [电气]I/O通道对地短路或引脚间阻抗<10Ω（适用：断电离线测量，置信：经验值）；[热]芯片表面温度>80℃（适用：带电运行触感或红外测温，置信：经验值） | [在线]HMI信号监控画面；[离线]数字万用表二极管/通断档；[离线]红外热像仪 | 关键判据：离线测量芯片引脚阻抗异常低且伴随局部高温；鉴别要点：在接线柜端子排断开外接线圈测量，若主板侧依然短路，可排除外部传感器或线路短路导致的信号故障，确诊为主板内部芯片击穿 | [经验级]根本处理：断电更换损坏的I/O芯片或整块主板，排查外围线路异常高压来源；临时处理：无，须立即切断该回路电源并停机处理，更换备用主板 | 定期检查现场线路绝缘状况，确保I/O端口浪涌保护器（SPD）动作正常；完善接地系统，防止轧机大电机启动时产生的感应雷或浪涌窜入 | 外部传感器故障：区分要点为断开外回路后在端子排短接测试，若HMI显示能对应变化，说明主板通道正常，故障在外部传感器或线路 | 仪表工2名；工时3-4h（置信：经验值） | 万用表、红外热像仪、防静电烙铁、剥线钳（置信：经验值） | I/O光耦隔离芯片、主板备件、防静电手套（置信：经验值） | 严格遵守弱电设备检修规范，检修过程全程佩戴防静电手环；更换前必须核实新主板版本与原PLC硬件配置兼容（置信：标准值，参照GB/T 15479） | I/O通道信号输入输出响应时间<10ms，通道间绝缘电阻>10MΩ（置信：标准值，参照GB/T 14048）
MT-004-001-006-004-002-003 | 钢铁 |  | 轧机 | 主设备 | 钢铁核心特色轧钢设备，按产品类型分子设备。故障机理（轧辊磨损/断辊/剥落、轧辊轴承发热、压下机构失效、主传动齿轮磨损断齿、液压泄漏、冷却除鳞堵塞）通用，机架位置（粗中/精/预精）在故障特征参数 D5 层标注；产品特异（棒线导卫卡钢、板带板形、管材穿孔顶杆、冷轧润滑板形）在子设备结构层承载。子设备：棒线轧机（棒材/线材热连轧，含粗中+精+预精机架）、板材轧机（板带热轧，含粗轧+精轧机架）、管材轧机（无缝管穿孔+轧管）、冷轧轧机（冷轧带钢，润滑/板形/酸洗工艺特异）。 | 棒线轧机 | 电气传动与自动化控制系统 | 操作员终端 | 工控主板 | 嵌入式工业主板，含处理器、内存及通讯接口，运行组态软件。来源：制造商手册 | 否 | — | — | 工控主板积灰导致引脚漏电短路 | 积灰；其他 | 环境；电气 | 严重 | 轧机环境中的金属粉尘、氧化铁皮与冷却水蒸发后的潮气结合，在主板管脚间形成导电通道，导致引脚间微短路，引发逻辑电平异常或误动作 | 轧机控制系统出现无规律误触发（如突然报警、辊道无指令启停）；主板表面及元件间隙覆盖明显灰尘，清扫后故障现象消失或减弱 | [电气]非接地引脚间绝缘电阻<10MΩ（适用：清理前离线测量，置信：经验值）；[环境]控制柜内空气湿度>75%且粉尘浓度高（适用：柜内环境，置信：经验值） | [在线]系统事件记录仪（SOE）；[离线]绝缘电阻测试仪（兆欧表低压档）；[离线]目视检查 | 关键判据：SOE记录显示偶发误触发且伴随环境湿度大；鉴别要点：清理主板积灰后若故障现象消失，即可确认为积碳漏电；若清理后故障依旧，需排查软件逻辑或芯片级损坏 | [经验级]根本处理：使用专用电子清洁剂和防静电毛刷彻底清理主板积灰，完善控制柜密封和正压通风风冷系统；临时处理：使用高纯度无水酒精小心擦拭漏电严重区域 | 定期执行控制柜内除尘维护；检查柜门密封条老化情况，及时更换；维持柜内微正压状态，防止外部含尘湿空气吸入 | 电磁干扰（EMI）：区分要点为电磁干扰通常在大型设备启停瞬间集中爆发，而积灰漏电多在雨季或环境湿度大时发生，且与设备启停关联性较弱 | 仪表工1名；工时1.5-2h（置信：经验值） | 防静电毛刷、电子接点清洁剂、小型吸尘器、绝缘手套（置信：经验值） | 电子专用清洁剂、防静电除尘布、干燥压缩空气（置信：经验值） | 清理时必须对主板完全断电，严禁带电插拔板卡；清洁剂需充分挥发干燥（至少10分钟）后方可重新上电（置信：标准值，参照GB 50312） | 清理后主板各引脚间绝缘电阻恢复至>20MΩ，设备连续运行48h无误触发报警（置信：标准值，参照GB/T 9254）
MT-004-001-006-004-002-004 | 钢铁 |  | 轧机 | 主设备 | 钢铁核心特色轧钢设备，按产品类型分子设备。故障机理（轧辊磨损/断辊/剥落、轧辊轴承发热、压下机构失效、主传动齿轮磨损断齿、液压泄漏、冷却除鳞堵塞）通用，机架位置（粗中/精/预精）在故障特征参数 D5 层标注；产品特异（棒线导卫卡钢、板带板形、管材穿孔顶杆、冷轧润滑板形）在子设备结构层承载。子设备：棒线轧机（棒材/线材热连轧，含粗中+精+预精机架）、板材轧机（板带热轧，含粗轧+精轧机架）、管材轧机（无缝管穿孔+轧管）、冷轧轧机（冷轧带钢，润滑/板形/酸洗工艺特异）。 | 棒线轧机 | 电气传动与自动化控制系统 | 操作员终端 | 工控主板 | 嵌入式工业主板，含处理器、内存及通讯接口，运行组态软件。来源：制造商手册 | 否 | — | — | 工控主板散热风扇停转导致过热宕机 | 堵塞；老化；温度异常 | 机械；热 | 严重 | 主板散热风扇轴承磨损或积灰导致扇叶卡死停转，工控机内部热量无法排出，CPU及主板芯片组温度持续升高触发高温保护，导致系统死机或强制断电 | 轧机操作站HMI画面卡死无响应；工控机箱体散热孔无热风吹出；机箱内部温度明显烫手 | [热]CPU表面温度>85℃（适用：轧机高温季节或高负荷运行工况，置信：经验值）；[状态量]风扇转速为0或<200RPM（适用：带转速监测的主板，置信：经验值） | [在线]系统硬件监控软件（CPU温度）；[离线]红外测温仪；[离线]目视检查风扇转动情况 | 关键判据：系统监控报高温预警且伴随死机，机箱无排风；鉴别要点：通过查看系统日志，若日志最后记录为CPU温度阈值触发的看门狗复位，且断电开箱发现风扇停转，可排除软件病毒或系统文件损坏导致的死机 | [经验级]根本处理：清理散热器积灰，更换同规格工业级散热风扇，重新涂抹导热硅脂；临时处理：打开机箱柜门，使用外部工业风扇直吹主板散热片进行辅助降温，待停机窗口更换 | 定期清理控制机箱防尘网和内部散热鳍片；在系统监控软件中设置CPU温度超限预警 | 软件死机或系统进程卡死：区分要点为软件死机时通常机箱风扇仍在运转且有微热风排出，而风扇停转宕机时机箱呈闷热状态且无气流 | 仪表工1名；工时1-2h（置信：经验值） | 红外测温仪、防静电毛刷、螺丝刀套装、硅脂涂抹刀（置信：经验值） | 工业级主板散热风扇、高导热系数硅脂、电子除尘刷（置信：经验值） | 检修前必须执行LOTO断电挂牌程序；开箱前需佩戴防静电手环释放静电（置信：标准值，参照GB/T 33588） | 更换后CPU满载运行温度稳定在70℃以下，连续运行24h无因高温触发的重启或死机（置信：标准值，参照GB/T 9813）
MT-004-001-006-004-002-005 | 钢铁 |  | 轧机 | 主设备 | 钢铁核心特色轧钢设备，按产品类型分子设备。故障机理（轧辊磨损/断辊/剥落、轧辊轴承发热、压下机构失效、主传动齿轮磨损断齿、液压泄漏、冷却除鳞堵塞）通用，机架位置（粗中/精/预精）在故障特征参数 D5 层标注；产品特异（棒线导卫卡钢、板带板形、管材穿孔顶杆、冷轧润滑板形）在子设备结构层承载。子设备：棒线轧机（棒材/线材热连轧，含粗中+精+预精机架）、板材轧机（板带热轧，含粗轧+精轧机架）、管材轧机（无缝管穿孔+轧管）、冷轧轧机（冷轧带钢，润滑/板形/酸洗工艺特异）。 | 棒线轧机 | 电气传动与自动化控制系统 | 操作员终端 | 工控主板 | 嵌入式工业主板，含处理器、内存及通讯接口，运行组态软件。来源：制造商手册 | 否 | — | — | 工控主板时钟晶振老化频偏 | 老化；性能退化 | 电气 | 一般 | 主板实时时钟晶振或主频晶振受环境温度交变及机械振动影响，内部石英晶体老化，导致振荡频率发生漂移，引起系统时间走慢、通讯波特率错乱 | 轧机PLC与上位机通讯偶发丢包或连接超时；系统时间明显慢于标准时间；HMI历史数据时间戳与实际发生事件存在明显时间差 | [时间]系统时间偏差>5min/月（适用：未接入NTP网络授时的独立系统，置信：经验值）；[电气]晶振引脚输出频率偏差>±30ppm（适用：使用频率计探头测量，置信：经验值） | [在线]NTP服务器对时日志或HMI事件记录时间戳；[离线]高精度频率计；[离线]数字存储示波器 | 关键判据：通讯偶发中断且系统时间存在明显累积偏差；鉴别要点：使用频率计测量晶振输出，若实际频率偏离标称值，且重启设备后通讯立即恢复正常但运行一段时间后又复发，可排除网卡硬件损坏或网络拥堵导致的通讯中断 | [经验级]根本处理：更换同频率规格的高精度工业级晶振元件，或在系统中配置NTP服务实现自动网络授时；临时处理：在控制系统中手动校准时间，降低通讯波特率以容忍频偏 | 在系统中配置NTP（网络时间协议）客户端，实现周期性自动对时；选用宽温级、抗振性能好的贴片晶振 | 通讯网络干扰或网卡硬件故障：区分要点为网络干扰通常伴随误码率突增且与时间偏差无关，而晶振老化频偏主要表现为系统时间变慢及随之而来的慢速通讯超时 | 电子维修工1名；工时2-3h（置信：经验值） | 频率计、示波器、防静电恒温电烙铁、吸锡器（置信：经验值） | 高精度工业级时钟晶振、松香助焊剂、防静电指套（置信：经验值） | 拆卸主板元件前必须整体断电并释放静电；焊接时严格控制烙铁温度与接触时间，防止烧毁周边精密芯片（置信：标准值，参照SJ/T 11364） | 更换或配置NTP后，系统时间连续72h无累积偏差，通讯丢包率降至0.1%以下（置信：标准值，参照GB/T 15533）
MT-004-001-006-004-002-006 | 钢铁 |  | 轧机 | 主设备 | 钢铁核心特色轧钢设备，按产品类型分子设备。故障机理（轧辊磨损/断辊/剥落、轧辊轴承发热、压下机构失效、主传动齿轮磨损断齿、液压泄漏、冷却除鳞堵塞）通用，机架位置（粗中/精/预精）在故障特征参数 D5 层标注；产品特异（棒线导卫卡钢、板带板形、管材穿孔顶杆、冷轧润滑板形）在子设备结构层承载。子设备：棒线轧机（棒材/线材热连轧，含粗中+精+预精机架）、板材轧机（板带热轧，含粗轧+精轧机架）、管材轧机（无缝管穿孔+轧管）、冷轧轧机（冷轧带钢，润滑/板形/酸洗工艺特异）。 | 棒线轧机 | 电气传动与自动化控制系统 | 操作员终端 | 工控主板 | 嵌入式工业主板，含处理器、内存及通讯接口，运行组态软件。来源：制造商手册 | 否 | — | — | 工控主板总线插槽引脚氧化接触不良 | 腐蚀；其他 | 化学；电气 | 严重 | 轧机环境中的腐蚀性气体或潮湿空气导致主板PCI/PCIe扩展插槽的铜箔引脚表面氧化，现场控制板卡（如通讯网卡、I/O采集卡）与主板之间接触电阻增大，引发数据传输偶发性错误或设备掉线 | 扩展的现场总线模块（如PROFIBUS/CCLink）在HMI上频繁掉线又自动恢复；按压机箱外壳或受到轧机机械振动时，通讯中断现象加剧 | [电气]插槽引脚与板卡金手指间接触电阻>50mΩ（适用：拔出板卡清理前后对比测量，置信：经验值）；[状态量]扩展卡识别丢失次数>1次/天（适用：系统日志检查，置信：经验值） | [在线]设备管理器或系统硬件日志；[离线]目视检查插槽引脚是否发黑发暗；[离线]万用表微电阻档 | 关键判据：硬件日志频繁报扩展卡掉线，且伴随明显振动相关性；鉴别要点：将扩展卡拔出并使用橡皮擦拭金手指后重新插回，若故障频率显著降低，可排除板卡本身芯片损坏或驱动程序冲突导致的掉线 | [经验级]根本处理：使用专用电子接点清洁剂喷洗插槽，并使用插槽清洁卡（棉签蘸无水酒精）反复插拔清理氧化物，严重氧化时需更换主板底座；临时处理：在扩展卡金手指上均匀涂抹适量导电防氧化膏，并使用绝缘压条将板卡压紧固定 | 完善控制柜密封，防止腐蚀性湿气进入；定期进行板卡的金手指清洁维护与紧固检查 | 板卡本身硬件故障：区分要点为板卡硬件故障通常表现为彻底无法识别，且更换插槽后依然无法识别；而插槽氧化接触不良往往在更换插槽或清理金手指后即可恢复正常 | 仪表工1名；工时1-1.5h（置信：经验值） | 防静电手环、插槽清洁卡、无水酒精、万用表、绝缘压条（置信：经验值） | 电子接点清洁剂、无水酒精、防静电手套、导电防氧化膏（置信：经验值） | 拔插板卡前必须切断系统电源；清理时严禁使用尖锐金属物刮划插槽引脚，以免造成不可逆镀层损伤（置信：标准值，参照GB/T 50311） | 清理后板卡插拔具有一定阻尼感，连续运行48h无因振动引发的扩展卡掉线报警（置信：标准值，参照GB/T 18271）
MT-004-001-006-004-003-001 | 钢铁 |  | 轧机 | 主设备 | 钢铁核心特色轧钢设备，按产品类型分子设备。故障机理（轧辊磨损/断辊/剥落、轧辊轴承发热、压下机构失效、主传动齿轮磨损断齿、液压泄漏、冷却除鳞堵塞）通用，机架位置（粗中/精/预精）在故障特征参数 D5 层标注；产品特异（棒线导卫卡钢、板带板形、管材穿孔顶杆、冷轧润滑板形）在子设备结构层承载。子设备：棒线轧机（棒材/线材热连轧，含粗中+精+预精机架）、板材轧机（板带热轧，含粗轧+精轧机架）、管材轧机（无缝管穿孔+轧管）、冷轧轧机（冷轧带钢，润滑/板形/酸洗工艺特异）。 | 棒线轧机 | 电气传动与自动化控制系统 | 操作员终端 | 电源模块 | 将AC转为终端内部所需直流，易受涌浪损坏。来源：GB 4943 | 是 | — | — | 电容鼓包失效 | 电气 | 电气 | 严重 | 电解液挥发导致内部压力增大，壳体发生塑性变形鼓包，容量下降导致滤波失效 | 模块外壳顶部可见明显鼓起或变形；输出电压纹波增大；散热风扇持续高速运转 | [电气]直流母线纹波电压>10%额定值（适用：满载工况，置信：经验值）；[物理]电容壳体高度膨胀量>2mm（置信：经验值） | [离线]外观目视检查；[在线]示波器测量母线纹波 | 若纹波超标且电容鼓包→电容失效（非负载短路）；若纹波超标但电容外观正常→检查整流桥或负载侧 | [经验级]根本处理：断电放电后更换同规格电容；临时处理：无，须立即停机处理 | 定期检查柜内散热风扇运行状况；定期清理柜内积尘防止散热不良 | 电容过热：区分要点，过热通常伴随鼓包，单纯过热需检查散热风道 | 维修电工2名；工时2-3h（置信：经验值） | 万用表；示波器；放电电阻；吸锡器（置信：经验值） | 同型号电解电容；绝缘垫片（置信：经验值） | 执行LOTO断电挂牌；确认电容完全放电（电压<0V）方可触碰（标准值，GB/T 3859.1）（置信：标准值） | 通电测试输出电压纹波在额定范围内；运行30分钟无过热异响（置信：经验值）
MT-004-001-006-004-003-002 | 钢铁 |  | 轧机 | 主设备 | 钢铁核心特色轧钢设备，按产品类型分子设备。故障机理（轧辊磨损/断辊/剥落、轧辊轴承发热、压下机构失效、主传动齿轮磨损断齿、液压泄漏、冷却除鳞堵塞）通用，机架位置（粗中/精/预精）在故障特征参数 D5 层标注；产品特异（棒线导卫卡钢、板带板形、管材穿孔顶杆、冷轧润滑板形）在子设备结构层承载。子设备：棒线轧机（棒材/线材热连轧，含粗中+精+预精机架）、板材轧机（板带热轧，含粗轧+精轧机架）、管材轧机（无缝管穿孔+轧管）、冷轧轧机（冷轧带钢，润滑/板形/酸洗工艺特异）。 | 棒线轧机 | 电气传动与自动化控制系统 | 操作员终端 | 电源模块 | 将AC转为终端内部所需直流，易受涌浪损坏。来源：GB 4943 | 是 | — | — | IGBT过热损坏 | 电气 | 电气；热 | 危急 | 散热不良或过载导致结温超过极限，半导体材料发生热击穿或焊层老化 | 散热器表面温度极高；模块报过热故障；输出电压缺失或波形异常 | [热]散热器表面温度>80℃（适用：环境温度40℃，置信：经验值）；[电气]集电极-发射极间电压饱和压降>2.1V（置信：经验值） | [在线]红外热成像仪；[在线]温度传感器 | 若IGBT损坏且散热器积灰严重→过热失效（非过流）；若IGBT炸裂且保险丝熔断→过流或短路损坏 | [经验级]根本处理：更换损坏的IGBT模块，清理散热风道并更换导热硅脂；临时处理：无，须立即停机处理 | 定期清扫散热片灰尘；检查风扇运行状态；确保柜体通风良好 | 过流击穿：区分要点，过流通常伴随保险熔断和炸裂，过热表现为性能下降或短路但保险不一定熔断 | 维修电工2名；工时4-6h（置信：经验值） | 热成像仪；扭力扳手；导热硅脂涂抹工具（置信：经验值） | IGBT功率模块；导热硅脂；绝缘陶瓷片（置信：经验值） | 执行LOTO断电挂牌；佩戴防静电手环；使用专用工具涂抹导热脂（标准值，GB 12158）（置信：标准值） | 负载运行温升在规定范围内；输出波形正常无异响（置信：经验值）
MT-004-001-006-004-003-003 | 钢铁 |  | 轧机 | 主设备 | 钢铁核心特色轧钢设备，按产品类型分子设备。故障机理（轧辊磨损/断辊/剥落、轧辊轴承发热、压下机构失效、主传动齿轮磨损断齿、液压泄漏、冷却除鳞堵塞）通用，机架位置（粗中/精/预精）在故障特征参数 D5 层标注；产品特异（棒线导卫卡钢、板带板形、管材穿孔顶杆、冷轧润滑板形）在子设备结构层承载。子设备：棒线轧机（棒材/线材热连轧，含粗中+精+预精机架）、板材轧机（板带热轧，含粗轧+精轧机架）、管材轧机（无缝管穿孔+轧管）、冷轧轧机（冷轧带钢，润滑/板形/酸洗工艺特异）。 | 棒线轧机 | 电气传动与自动化控制系统 | 操作员终端 | 电源模块 | 将AC转为终端内部所需直流，易受涌浪损坏。来源：GB 4943 | 是 | — | — | 整流桥开路 | 电气 | 电气 | 严重 | 内部二极管芯片因过流冲击或热疲劳断裂，导致输入交流电无法整流为直流 | 直流母线电压跌落或为零；输入电流异常；设备无法启动或报欠压故障 | [电气]直流母线电压<0.9倍额定值（适用：额定输入电压，置信：经验值）；[电气]输入电流三相不平衡度>15%（置信：经验值） | [在线]万用表；[在线]PLC模拟量采集模块 | 若直流母线电压为0且输入端有电压→整流桥开路（非输入缺相）；若输入端无电压→外部供电故障 | [经验级]根本处理：更换整流桥模块；临时处理：无，须立即停机处理 | 避免电网电压剧烈波动；检查进线侧防雷保护措施 | 输入缺相：区分要点，输入缺相时输入端电压缺失，整流桥开路时输入端电压正常但输出异常 | 维修电工2名；工时2-3h（置信：经验值） | 万用表；钳形电流表；力矩螺丝刀（置信：经验值） | 三相整流桥模块；接线端子（置信：经验值） | 执行LOTO断电挂牌；测量前确认电源已断开（标准值，GB/T 3859.1）（置信：标准值） | 输入电压与直流母线电压比例正常；三相输入电流平衡（置信：经验值）
MT-004-001-006-004-003-004 | 钢铁 |  | 轧机 | 主设备 | 钢铁核心特色轧钢设备，按产品类型分子设备。故障机理（轧辊磨损/断辊/剥落、轧辊轴承发热、压下机构失效、主传动齿轮磨损断齿、液压泄漏、冷却除鳞堵塞）通用，机架位置（粗中/精/预精）在故障特征参数 D5 层标注；产品特异（棒线导卫卡钢、板带板形、管材穿孔顶杆、冷轧润滑板形）在子设备结构层承载。子设备：棒线轧机（棒材/线材热连轧，含粗中+精+预精机架）、板材轧机（板带热轧，含粗轧+精轧机架）、管材轧机（无缝管穿孔+轧管）、冷轧轧机（冷轧带钢，润滑/板形/酸洗工艺特异）。 | 棒线轧机 | 电气传动与自动化控制系统 | 操作员终端 | 电源模块 | 将AC转为终端内部所需直流，易受涌浪损坏。来源：GB 4943 | 是 | — | — | 风扇停转 | 其他 | 机械；电气 | 严重 | 轴承润滑干涸或扇叶积灰卡死，导致模块散热能力丧失，引发过热保护 | 模块报过热故障；风扇无转动声音；出风口无风感 | [物理]风扇转速为0rpm（适用：设备运行状态，置信：经验值）；[热]模块内部环境温度>60℃（置信：经验值） | [在线]转速监测信号；[离线]手感测风 | 若风扇不转且模块过热→风扇故障（非环境温度过高）；若风扇转动但模块仍过热→散热器堵塞 | [经验级]根本处理：清理积灰或更换风扇轴承/风扇总成；临时处理：外置临时风机强制冷却（需监护） | 定期清理风扇滤网；检查风扇轴承异响 | 散热器积灰：区分要点，积灰时风扇仍转但风量小，风扇停转时风量为零 | 维修电工1名；工时1h（置信：经验值） | 轴承拉马；毛刷；万用表（置信：经验值） | 冷却风扇；轴承润滑脂（置信：经验值） | 执行LOTO断电挂牌；防止手指卷入旋转扇叶（标准值，GB/T 8196）（置信：标准值） | 风扇运转平稳无异响；出风口风量正常（置信：经验值）
MT-004-001-006-004-003-005 | 钢铁 |  | 轧机 | 主设备 | 钢铁核心特色轧钢设备，按产品类型分子设备。故障机理（轧辊磨损/断辊/剥落、轧辊轴承发热、压下机构失效、主传动齿轮磨损断齿、液压泄漏、冷却除鳞堵塞）通用，机架位置（粗中/精/预精）在故障特征参数 D5 层标注；产品特异（棒线导卫卡钢、板带板形、管材穿孔顶杆、冷轧润滑板形）在子设备结构层承载。子设备：棒线轧机（棒材/线材热连轧，含粗中+精+预精机架）、板材轧机（板带热轧，含粗轧+精轧机架）、管材轧机（无缝管穿孔+轧管）、冷轧轧机（冷轧带钢，润滑/板形/酸洗工艺特异）。 | 棒线轧机 | 电气传动与自动化控制系统 | 操作员终端 | 电源模块 | 将AC转为终端内部所需直流，易受涌浪损坏。来源：GB 4943 | 是 | — | — | 端子氧化松动 | 电气 | 电气；化学 | 一般 | 长期受含尘烟气或高温影响，接线端子发生电化学腐蚀或热循环导致连接松动 | 端子表面发黑或有绿色氧化物；接触点发热冒烟；电压降增大 | [热]端子接触处温升>30K（适用：额定电流，置信：经验值）；[电气]接触电阻>0.1Ω（置信：经验值） | [在线]红外热成像仪；[离线]力矩扳手；[离线]微欧计 | 若端子发热且电阻大→氧化松动（非过载）；若端子发热但电阻正常且电流大→线路过载 | [经验级]根本处理：断电后打磨氧化层，紧固端子并涂抹导电膏；临时处理：降低负载运行（需监护） | 定期紧固接线端子；加强柜体密封防止粉尘进入 | 线路过载：区分要点，过载时线路电流大，氧化松动时电流正常但局部温度高 | 维修电工1名；工时1-2h（置信：经验值） | 红外热像仪；力矩扳手；砂纸；导电膏（置信：经验值） | 接线端子；导电膏；绝缘套管（置信：经验值） | 执行LOTO断电挂牌；使用合适规格的力矩扳手紧固（标准值，GB 50054）（置信：标准值） | 紧固力矩符合要求；通电后无发热现象（置信：经验值）
MT-004-001-006-004-003-006 | 钢铁 |  | 轧机 | 主设备 | 钢铁核心特色轧钢设备，按产品类型分子设备。故障机理（轧辊磨损/断辊/剥落、轧辊轴承发热、压下机构失效、主传动齿轮磨损断齿、液压泄漏、冷却除鳞堵塞）通用，机架位置（粗中/精/预精）在故障特征参数 D5 层标注；产品特异（棒线导卫卡钢、板带板形、管材穿孔顶杆、冷轧润滑板形）在子设备结构层承载。子设备：棒线轧机（棒材/线材热连轧，含粗中+精+预精机架）、板材轧机（板带热轧，含粗轧+精轧机架）、管材轧机（无缝管穿孔+轧管）、冷轧轧机（冷轧带钢，润滑/板形/酸洗工艺特异）。 | 棒线轧机 | 电气传动与自动化控制系统 | 操作员终端 | 电源模块 | 将AC转为终端内部所需直流，易受涌浪损坏。来源：GB 4943 | 是 | — | — | 控制板元器件老化 | 电气 | 电气；环境 | 严重 | 长期受轧机高温及粉尘环境影响，控制板贴片元件焊点热疲劳开裂或芯片阀值漂移，导致驱动信号丢失或逻辑紊乱 | 驱动输出波形畸变或缺相；模块面板状态指示灯乱码或闪烁；系统频繁报随机性不明故障 | [电气]IGBT驱动信号丢失或延迟时间>5μs（适用：空载测试，置信：经验值）；[电气]控制板供电电压纹波>50mV（置信：经验值） | [在线]故障代码读取；[离线]示波器测量驱动信号 | 若驱动信号异常伴随板卡表面积灰且无烧痕→老化虚焊（非主回路短路）；若驱动信号异常伴随控制板焦糊味→元器件热击穿 | [经验级]根本处理：清理板卡积灰，对虚焊引脚进行补焊，或更换控制板；临时处理：重启控制电源尝试清除瞬时软件故障 | 定期清理控制柜防尘滤网；加强柜体密封与正压通风 | 控制电源波动：区分要点，电源波动时板卡输入电压异常，控制板老化时输入电压正常但芯片工作异常 | 维修电工2名；工时3-4h（置信：经验值） | 万用表；示波器；防静电手环；恒温电烙铁（置信：经验值） | 控制板总成；电子清洁剂（置信：经验值） | 执行LOTO断电挂牌；佩戴防静电手环操作电子板卡（标准值，GB 12158）（置信：标准值） | 驱动信号波形完整无畸变；空载试运行30分钟无随机故障报警（置信：经验值）
MT-004-001-006-004-003-007 | 钢铁 |  | 轧机 | 主设备 | 钢铁核心特色轧钢设备，按产品类型分子设备。故障机理（轧辊磨损/断辊/剥落、轧辊轴承发热、压下机构失效、主传动齿轮磨损断齿、液压泄漏、冷却除鳞堵塞）通用，机架位置（粗中/精/预精）在故障特征参数 D5 层标注；产品特异（棒线导卫卡钢、板带板形、管材穿孔顶杆、冷轧润滑板形）在子设备结构层承载。子设备：棒线轧机（棒材/线材热连轧，含粗中+精+预精机架）、板材轧机（板带热轧，含粗轧+精轧机架）、管材轧机（无缝管穿孔+轧管）、冷轧轧机（冷轧带钢，润滑/板形/酸洗工艺特异）。 | 棒线轧机 | 电气传动与自动化控制系统 | 操作员终端 | 电源模块 | 将AC转为终端内部所需直流，易受涌浪损坏。来源：GB 4943 | 是 | — | — | 母线绝缘退化击穿 | 绝缘老化 | 绝缘；环境 | 危急 | 轧机厂房含尘烟气与潮湿空气长期侵入，导致直流母线铜排支撑件绝缘电阻下降，发生爬电或电弧击穿短路 | 模块内部爆裂异响；绝缘烧焦气味；上级断路器速断跳闸；直流母线电压瞬间跌落至0 | [绝缘]母线对地绝缘电阻<1MΩ（适用：环境湿度>75%，置信：经验值）；[电气]上级断路器速断保护动作（置信：经验值） | [离线]兆欧表（摇表）；[离线]目视检查放电痕迹 | 若断路器跳闸且母线绝缘电阻<1MΩ→绝缘退化击穿（非外部负载短路）；若断路器跳闸但母线绝缘电阻正常→检查外部电机或电缆短路 | [经验级]根本处理：清理碳化绝缘材料，更换绝缘支撑件或受损铜排；临时处理：无，须立即停机处理 | 定期检查柜体密封胶条；定期开展母线绝缘电阻测试 | 负载侧短路：区分要点，负载短路时断开电机电缆后绝缘恢复正常，母线击穿时断开电缆绝缘依然偏低 | 维修电工2名；工时4-6h（置信：经验值） | 1000V兆欧表；绝缘剥线钳；力矩扳手（置信：经验值） | 绝缘支撑件；母线铜排；绝缘硅胶（置信：经验值） | 执行LOTO断电挂牌；彻底验电并放电完毕后方可接触母线（标准值，GB 50054）（置信：标准值） | 母线对地绝缘电阻>10MΩ；耐压试验通过且通电无放电异响（置信：经验值）
MT-004-001-006-004-003-008 | 钢铁 |  | 轧机 | 主设备 | 钢铁核心特色轧钢设备，按产品类型分子设备。故障机理（轧辊磨损/断辊/剥落、轧辊轴承发热、压下机构失效、主传动齿轮磨损断齿、液压泄漏、冷却除鳞堵塞）通用，机架位置（粗中/精/预精）在故障特征参数 D5 层标注；产品特异（棒线导卫卡钢、板带板形、管材穿孔顶杆、冷轧润滑板形）在子设备结构层承载。子设备：棒线轧机（棒材/线材热连轧，含粗中+精+预精机架）、板材轧机（板带热轧，含粗轧+精轧机架）、管材轧机（无缝管穿孔+轧管）、冷轧轧机（冷轧带钢，润滑/板形/酸洗工艺特异）。 | 棒线轧机 | 电气传动与自动化控制系统 | 操作员终端 | 电源模块 | 将AC转为终端内部所需直流，易受涌浪损坏。来源：GB 4943 | 是 | — | — | 驱动电源缺相 | 电气 | 电气 | 严重 | 输入侧电缆接头因长期振动松动或接触器触点严重烧蚀，导致三相输入缺相，模块内部直流母线纹波剧增引发低电压保护 | 模块面板报输入缺相故障；交流接触器存在异常嗡嗡声；直流母线电压大幅波动；电机启动困难或无法满载运行 | [电气]三相输入电压不平衡度>5%（适用：空载或负载工况，置信：经验值）；[电气]输入电流中存在某相电流为0或极低（置信：经验值） | [在线]万用表；[在线]钳形电流表；[在线]PLC故障代码 | 若报缺相故障且输入端三相电压平衡→检查模块内部整流或接触器（非外部缺相）；若输入端某相电压偏低或为0→外部供电或线路故障 | [经验级]根本处理：修复或更换烧蚀的接触器触点，紧固输入端接线端子；临时处理：在监护下降低设备负载运行，待机停机处理 | 定期检查并紧固输入端接线端子；定期评估交流接触器触点磨损状况 | 整流桥开路：区分要点，整流桥开路时输入端电压电流均正常，缺相时输入端电压或电流异常 | 维修电工2名；工时2-3h（置信：经验值） | 万用表；钳形电流表；力矩扳手；砂纸（置信：经验值） | 交流接触器；接线端子；连接电缆（置信：经验值） | 执行LOTO断电挂牌；接触器触点打磨需断电并防止金属碎屑落入（标准值，GB 50054）（置信：标准值） | 三相输入电压平衡且电流差<10%；满载运行1小时接触器无异响（置信：经验值）
MT-004-001-006-004-004-001 | 钢铁 |  | 轧机 | 主设备 | 钢铁核心特色轧钢设备，按产品类型分子设备。故障机理（轧辊磨损/断辊/剥落、轧辊轴承发热、压下机构失效、主传动齿轮磨损断齿、液压泄漏、冷却除鳞堵塞）通用，机架位置（粗中/精/预精）在故障特征参数 D5 层标注；产品特异（棒线导卫卡钢、板带板形、管材穿孔顶杆、冷轧润滑板形）在子设备结构层承载。子设备：棒线轧机（棒材/线材热连轧，含粗中+精+预精机架）、板材轧机（板带热轧，含粗轧+精轧机架）、管材轧机（无缝管穿孔+轧管）、冷轧轧机（冷轧带钢，润滑/板形/酸洗工艺特异）。 | 棒线轧机 | 电气传动与自动化控制系统 | 操作员终端 | 散热风扇 | 为机内主板散热，含双滚珠轴承。来源：GB/T 32347 | 是 | — | — | 散热风扇转子不平衡 | 质量不平衡 | 机械 | 严重 | 风扇叶轮受含尘烟气或高温氧化铁皮附着/脱落，导致转子质量偏心，引发离心力不平衡产生强迫振动 | 风机机壳及轴承座出现明显振感；伴有与转速同频的周期性噪声 | [物理]风机轴承振动速度>7.1mm/s（适用：刚性安装，ISO 10816-3:2009 表1 区域C，置信：标准值）；[物理]工频(1X)振幅占比>80%（适用：转子质量偏心，置信：经验值） | [在线]振动速度传感器；[离线]振动频谱分析仪 | 关键判据：频谱以1倍频(1X)为主且振幅随转速平方增大。鉴别要点：与不对中故障区分，不对中通常伴随显著的2倍频(2X)或轴向振动偏高，若2X/1X振幅比<0.5则排除不对中 | [经验级]根本处理：停机清理叶轮积灰/铁皮，若原平衡块脱落需在平衡机上重新进行动平衡校验；临时处理：无，须立即停机处理 | 在风机入口增设防尘滤网并定期清理；停机检修时检查叶轮磨损及积垢情况 | 轴承座松动：区分要点为轴承座松动频谱以出现高次谐波(3X,4X等)及定向振动为主，而非纯1X | 钳工2名；工时4-6h（置信：经验值） | 振动频谱分析仪、测振仪、动平衡机、扳手（置信：经验值） | 叶轮备件、平衡块、清洗剂（置信：经验值） | 严格执行LOTO断电挂牌；起重作业按GB 6067.1-2010执行（置信：标准值） | 轴承振动速度≤2.8mm/s（适用：刚性安装，ISO 10816-3:2009 表1 区域B，置信：标准值）
MT-004-001-006-004-004-002 | 钢铁 |  | 轧机 | 主设备 | 钢铁核心特色轧钢设备，按产品类型分子设备。故障机理（轧辊磨损/断辊/剥落、轧辊轴承发热、压下机构失效、主传动齿轮磨损断齿、液压泄漏、冷却除鳞堵塞）通用，机架位置（粗中/精/预精）在故障特征参数 D5 层标注；产品特异（棒线导卫卡钢、板带板形、管材穿孔顶杆、冷轧润滑板形）在子设备结构层承载。子设备：棒线轧机（棒材/线材热连轧，含粗中+精+预精机架）、板材轧机（板带热轧，含粗轧+精轧机架）、管材轧机（无缝管穿孔+轧管）、冷轧轧机（冷轧带钢，润滑/板形/酸洗工艺特异）。 | 棒线轧机 | 电气传动与自动化控制系统 | 操作员终端 | 散热风扇 | 为机内主板散热，含双滚珠轴承。来源：GB/T 32347 | 是 | — | — | 散热风扇轴承磨损 | 磨损 | 机械；热 | 严重 | 风扇主轴承长期运行产生疲劳剥落或润滑失效导致摩擦加剧，游隙增大，引发剧烈振动与发热 | 轴承座温度异常升高；运转时伴有金属干摩擦异响；振动呈现无规则冲击 | [物理]轴承外圈温度>80℃（适用：滚动轴承正常工况，置信：经验值）；[物理]高频包络加速度>10g（适用：轴承元件损伤冲击，置信：经验值） | [在线]PT100温度传感器；[带电]振动加速度传感器；[离线]听诊棒 | 关键判据：高频包络谱出现轴承故障特征频率(如BPFO/BPFI)且温度超标。鉴别要点：与转子不平衡区分，不平衡主要引起低频1X振动且通常不引起轴承大幅温升 | [经验级]根本处理：拆卸轴承座，更换磨损轴承并重新注脂；临时处理：无，须立即停机处理 | 定期使用油枪补充规定牌号润滑脂；定期开展振动高频包络检测以早期发现剥落 | 润滑脂老化：区分要点为润滑不良初期多表现为温度均匀上升，但高频冲击频谱不明显，需结合油样化验鉴别 | 钳工2名；工时4-6h（置信：经验值） | 拉马、内六角扳手、游标卡尺、听诊棒（置信：经验值） | 新滚动轴承、高温润滑脂、密封圈（置信：经验值） | 严格执行LOTO断电挂牌；更换轴承需防范高温烫伤（置信：经验值） | 轴承外圈温度<70℃；振动速度≤2.8mm/s（置信：经验值）
MT-004-001-006-004-004-003 | 钢铁 |  | 轧机 | 主设备 | 钢铁核心特色轧钢设备，按产品类型分子设备。故障机理（轧辊磨损/断辊/剥落、轧辊轴承发热、压下机构失效、主传动齿轮磨损断齿、液压泄漏、冷却除鳞堵塞）通用，机架位置（粗中/精/预精）在故障特征参数 D5 层标注；产品特异（棒线导卫卡钢、板带板形、管材穿孔顶杆、冷轧润滑板形）在子设备结构层承载。子设备：棒线轧机（棒材/线材热连轧，含粗中+精+预精机架）、板材轧机（板带热轧，含粗轧+精轧机架）、管材轧机（无缝管穿孔+轧管）、冷轧轧机（冷轧带钢，润滑/板形/酸洗工艺特异）。 | 棒线轧机 | 电气传动与自动化控制系统 | 操作员终端 | 散热风扇 | 为机内主板散热，含双滚珠轴承。来源：GB/T 32347 | 是 | — | — | 散热风扇电机绕组烧损 | 老化 | 电气；绝缘；热 | 危急 | 散热风扇电机因防护失效导致粉尘/含尘烟气侵入或长期过载运行，引发绕组绝缘过热老化、碳化直至击穿短路 | 电机启动时空气开关跳闸；运行中冒烟并散发绝缘漆焦糊味；电机外壳严重烫手 | [电气]三相不平衡电流>10%（适用：绕组匝间短路早期，置信：经验值）；[绝缘]相对地绝缘电阻<0.5MΩ（适用：低压电机绝缘合格下限，置信：经验值） | [带电]钳形电流表；[离线]兆欧表 | 关键判据：绝缘电阻接近0且启动瞬间跳闸。鉴别要点：与机械卡涩导致的过载跳闸区分，机械卡涩时手动盘车沉重甚至盘不动，而绕组烧损通常盘车顺畅 | [经验级]根本处理：拆除电机送电机维修间重新下线、浸漆、烘干；临时处理：无，须立即停机更换备用电机 | 确保电机防护等级(IP54及以上)满足现场粉尘环境；定期测量绝缘电阻 | 机械抱轴卡涩：区分要点为机械抱轴时手动盘车阻力极大，且电机未断电瞬间发出沉闷"嗡嗡"声而非立即跳闸 | 电工2名、钳工1名；工时6-8h（置信：经验值） | 兆欧表、钳形电流表、万用表、拉马（置信：经验值） | 备用同型号电机、绝缘漆、引出线电缆（置信：经验值） | 严格执行LOTO断电挂牌；验电确认无电压后挂接地线（置信：经验值） | 绕组对地绝缘电阻>0.5MΩ（适用：500V兆欧表测量，GB/T 1032-2012，置信：标准值）
MT-004-001-006-004-004-004 | 钢铁 |  | 轧机 | 主设备 | 钢铁核心特色轧钢设备，按产品类型分子设备。故障机理（轧辊磨损/断辊/剥落、轧辊轴承发热、压下机构失效、主传动齿轮磨损断齿、液压泄漏、冷却除鳞堵塞）通用，机架位置（粗中/精/预精）在故障特征参数 D5 层标注；产品特异（棒线导卫卡钢、板带板形、管材穿孔顶杆、冷轧润滑板形）在子设备结构层承载。子设备：棒线轧机（棒材/线材热连轧，含粗中+精+预精机架）、板材轧机（板带热轧，含粗轧+精轧机架）、管材轧机（无缝管穿孔+轧管）、冷轧轧机（冷轧带钢，润滑/板形/酸洗工艺特异）。 | 棒线轧机 | 电气传动与自动化控制系统 | 操作员终端 | 散热风扇 | 为机内主板散热，含双滚珠轴承。来源：GB/T 32347 | 是 | — | — | 散热风扇叶片断裂 | 断裂；磨损 | 机械 | 危急 | 风扇叶片在长期交变载荷及含尘烟气微动磨损下产生疲劳裂纹，裂纹扩展导致叶片局部断裂飞出，瞬间引发转子严重失衡 | 风机内部突发剧烈金属撞击声；机壳与基础产生爆发性剧烈振动；电机电流瞬间过载跳闸 | [物理]风机轴承振动速度>11.8mm/s（适用：刚性安装，ISO 10816-3:2009 表1 区域D，置信：标准值）；[物理]主轴轴向位移>0.5mm（适用：突发失衡冲击工况，置信：经验值） | [在线]振动速度传感器；[离线]内窥镜；[离线]探伤仪 | 关键判据：突发性剧烈振动伴随金属撞击异响，停机检查可见叶轮缺损。鉴别要点：与转子不平衡区分，突发断裂瞬间振幅呈阶跃性剧增且伴随机壳撞击痕迹，而不平衡多为随积灰逐渐增大的渐进性振动 | [经验级]根本处理：立即停机更换叶轮总成，对断口进行金相分析确认疲劳源；临时处理：无，须立即停机处理 | 定期对叶片进行无损探伤（着色或超声波）；停机时重点检查叶片根部应力集中区域有无微裂纹 | 转子不平衡：区分要点为不平衡振动随转速变化且频谱以稳定的1倍频为主，无突发撞击异响与振幅阶跃 | 钳工3名；工时8-10h（置信：经验值） | 振动分析仪、内窥镜、磁力吊装工具、大扭矩扳手（置信：经验值） | 叶轮总成、高强度螺栓、锁固胶（置信：经验值） | 严格执行LOTO断电挂牌；进入风机内部检修必须佩戴防尘口罩及安全帽；起重作业按GB 6067.1-2010执行（置信：标准值） | 叶片及焊缝表面无裂纹；空载试机振动速度≤2.8mm/s（适用：刚性安装，ISO 10816-3:2009 表1 区域B，置信：标准值）
MT-004-001-006-004-004-005 | 钢铁 |  | 轧机 | 主设备 | 钢铁核心特色轧钢设备，按产品类型分子设备。故障机理（轧辊磨损/断辊/剥落、轧辊轴承发热、压下机构失效、主传动齿轮磨损断齿、液压泄漏、冷却除鳞堵塞）通用，机架位置（粗中/精/预精）在故障特征参数 D5 层标注；产品特异（棒线导卫卡钢、板带板形、管材穿孔顶杆、冷轧润滑板形）在子设备结构层承载。子设备：棒线轧机（棒材/线材热连轧，含粗中+精+预精机架）、板材轧机（板带热轧，含粗轧+精轧机架）、管材轧机（无缝管穿孔+轧管）、冷轧轧机（冷轧带钢，润滑/板形/酸洗工艺特异）。 | 棒线轧机 | 电气传动与自动化控制系统 | 操作员终端 | 散热风扇 | 为机内主板散热，含双滚珠轴承。来源：GB/T 32347 | 是 | — | — | 散热风扇主轴弯曲 | 弯曲；磨碰 | 机械 | 严重 | 风扇主轴长期受高温氧化铁皮烘烤导致热变形，或因叶片断裂飞脱产生巨大的不平衡力矩致使主轴发生塑性弯曲变形 | 联轴器处出现明显的偏摆（端跳）；运转时轴封处有周期性摩擦发热甚至火花；轴向振动显著增大 | [物理]联轴器端面跳动>0.05mm（适用：轴径50-100mm，置信：经验值）；[物理]轴向振动速度>4.5mm/s（适用：主轴弯曲工况，置信：经验值） | [离线]百分表；[在线]振动速度传感器 | 关键判据：盘车测量联轴器外圆及端面跳动严重超标，且运行中轴向振动大。鉴别要点：与转子质量不平衡区分，弯曲会导致明显的轴向振动（通常>径向振动的50%）及轴封局部摩擦，而不平衡主要表现为纯径向的1倍频振动 | [经验级]根本处理：拆卸主轴送机加工厂进行校正或直接更换新轴；临时处理：无，须立即停机处理 | 避免风机在高温环境下频繁启停产生热应力；严格监控并控制轴承座同轴度，防止局部过热 | 轴承座不对中：区分要点为不对中主要引起联轴器发热和2倍频振动，百分表测量主轴本身弯曲量在合格范围内 | 钳工3名、管工1名；工时10-12h（置信：经验值） | 百分表、磁力座、千分尺、专用拉马、吊装设备（置信：经验值） | 主轴备件、联轴器弹性元件、轴用挡圈（置信：经验值） | 严格执行LOTO断电挂牌；拆卸主轴时做好轴颈保护防止划伤；动火/高处作业按通用要求执行（置信：标准值） | 主轴最大弯曲量<0.03mm/m；联轴器找正端面跳动<0.05mm，径向跳动<0.05mm（置信：经验值）
MT-004-001-006-004-004-006 | 钢铁 |  | 轧机 | 主设备 | 钢铁核心特色轧钢设备，按产品类型分子设备。故障机理（轧辊磨损/断辊/剥落、轧辊轴承发热、压下机构失效、主传动齿轮磨损断齿、液压泄漏、冷却除鳞堵塞）通用，机架位置（粗中/精/预精）在故障特征参数 D5 层标注；产品特异（棒线导卫卡钢、板带板形、管材穿孔顶杆、冷轧润滑板形）在子设备结构层承载。子设备：棒线轧机（棒材/线材热连轧，含粗中+精+预精机架）、板材轧机（板带热轧，含粗轧+精轧机架）、管材轧机（无缝管穿孔+轧管）、冷轧轧机（冷轧带钢，润滑/板形/酸洗工艺特异）。 | 棒线轧机 | 电气传动与自动化控制系统 | 操作员终端 | 散热风扇 | 为机内主板散热，含双滚珠轴承。来源：GB/T 32347 | 是 | — | — | 散热风扇焊缝开裂 | 裂纹；断裂 | 机械 | 危急 | 风机机壳或转子在长期高频振动与交变应力作用下，焊缝处产生微观疲劳裂纹并逐渐扩展，最终导致结构连接失效 | 焊缝处可见明显的裂纹痕迹或锈蚀渗出；机壳局部产生共振异响；裂纹严重时发生结构变形或连接松脱 | [物理]焊缝超声波探伤缺陷波幅>40%（适用：焊缝内部深度2-5mm，GB/T 11345-2013，置信：标准值）；[物理]机壳表面振动速度>10mm/s（适用：结构局部共振，置信：经验值） | [离线]超声波探伤仪；[离线]着色渗透探伤剂；[在线]振动速度传感器 | 关键判据：表面探伤发现焊缝开口裂纹，且机壳振动频谱出现高频共振分量。鉴别要点：与机壳螺栓松动区分，焊缝开裂的振动具有明显的方向性和局部共振特征，且表面探伤可直接发现裂纹源，而松动多为整体摇晃 | [经验级]根本处理：彻底清理裂纹至母材，开出坡口后重新施焊并进行探伤复检；临时处理：对非承重部位裂纹可采取钻孔止裂或打夹具加固，待停机检修 | 定期对关键受力焊缝进行无损探伤扫查；消除导致机壳异常振动的源头（如转子不平衡） | 机壳螺栓松动：区分要点为螺栓松动在紧固后振动立即消失，且频谱以低频整体平移为主，无局部高频共振峰 | 焊工2名、钳工2名；工时6-8h（置信：经验值） | 超声波探伤仪、电焊机、角磨机、着色探伤剂（置信：经验值） | 焊接材料（与母材匹配）、砂轮片、碳弧气刨设备（置信：经验值） | 动火作业必须办理动火证并配备灭火器；焊接作业需穿戴绝缘鞋及防护面罩（置信：经验值） | 焊缝表面及内部100%探伤合格，符合GB/T 11345-2013 II级验收标准（置信：标准值）
MT-004-001-006-005-000-001 | 钢铁 |  | 轧机 | 主设备 | 钢铁核心特色轧钢设备，按产品类型分子设备。故障机理（轧辊磨损/断辊/剥落、轧辊轴承发热、压下机构失效、主传动齿轮磨损断齿、液压泄漏、冷却除鳞堵塞）通用，机架位置（粗中/精/预精）在故障特征参数 D5 层标注；产品特异（棒线导卫卡钢、板带板形、管材穿孔顶杆、冷轧润滑板形）在子设备结构层承载。子设备：棒线轧机（棒材/线材热连轧，含粗中+精+预精机架）、板材轧机（板带热轧，含粗轧+精轧机架）、管材轧机（无缝管穿孔+轧管）、冷轧轧机（冷轧带钢，润滑/板形/酸洗工艺特异）。 | 棒线轧机 | 电气传动与自动化控制系统 | 测径仪 |  | 在线高速测量轧件截面尺寸，含激光源与旋转扫描或探测器阵列。来源：制造商手册 | 否 | 定期清洁光学窗口，校准标准样棒，检查净化空气。 | 核心传感器报废或测量精度无法恢复时整体更换。 | 系统初始化与通讯失效 | 其他 | 控制；电气 | 严重 | 测径仪主机与上位机数据链路断开或驱动层崩溃，导致点击测量时无法完成软硬件握手与参数加载 | 点击“开始测量”无数据反馈且系统弹窗提示“初始化失败”；上位机监控画面测径数据死锁黑屏 | [状态量]通讯总线丢包率>5%（置信：经验值）；[状态量]系统初始化响应时间>3s（置信：经验值） | [在线]工控机系统日志查看；[带电]网络通讯端口及IP地址Ping测试 | 关键判据为系统报错日志提示初始化失败且网络Ping测试超时；鉴别要点：若网络连通但无数据，需排除传感器供电断路，区分单纯网线松动与底层硬件死机 | [经验级]根本处理：重启测径仪工控主机及通讯接口模块，重新配置并烧录标准IP地址；临时处理：切换至备用冗余通讯链路或暂转人工卡尺抽测 | 定期清理工控机系统冗余进程，规范通讯线缆屏蔽与接地，避免轧机区强电磁干扰 | 软件进程卡死：区分要点为软件卡死重启后可短时恢复，硬件通讯故障重启依然报初始化失败 | 仪表工1名、电气工1名；工时2-3h（置信：经验值） | 万用表、标准 RJ45 网线测试仪、工业级编程笔记本电脑（置信：经验值） | 工业级通讯网线、光电转换模块、测径仪系统配置软件备份（置信：经验值） | 检修过程严格执行 LOOTO 断电挂牌制度，带电检测通讯端口时规范穿戴绝缘防护用具（置信：经验值） | 通讯链路恢复，连续触发模拟测试测量初始化响应时间<2s，无丢包且数据传输稳定（置信：经验值）
MT-004-001-006-005-000-002 | 钢铁 |  | 轧机 | 主设备 | 钢铁核心特色轧钢设备，按产品类型分子设备。故障机理（轧辊磨损/断辊/剥落、轧辊轴承发热、压下机构失效、主传动齿轮磨损断齿、液压泄漏、冷却除鳞堵塞）通用，机架位置（粗中/精/预精）在故障特征参数 D5 层标注；产品特异（棒线导卫卡钢、板带板形、管材穿孔顶杆、冷轧润滑板形）在子设备结构层承载。子设备：棒线轧机（棒材/线材热连轧，含粗中+精+预精机架）、板材轧机（板带热轧，含粗轧+精轧机架）、管材轧机（无缝管穿孔+轧管）、冷轧轧机（冷轧带钢，润滑/板形/酸洗工艺特异）。 | 棒线轧机 | 电气传动与自动化控制系统 | 测径仪 |  | 在线高速测量轧件截面尺寸，含激光源与旋转扫描或探测器阵列。来源：制造商手册 | 否 | 定期清洁光学窗口，校准标准样棒，检查净化空气。 | 核心传感器报废或测量精度无法恢复时整体更换。 | 光学测量窗口污染堵塞 | 堵塞；积灰 | 环境；机械 | 严重 | 轧机区高温含尘烟气及氧化铁皮等杂质附着于测径仪镜头表面，阻挡光束正常发射与接收，导致测量功能退化 | 上位机实时显示轧材外径尺寸出现无规律大幅跳变；系统频繁报出超差或测量丢失报警 | [状态量]测量数据动态方差>0.05mm²（置信：经验值）；[物理]镜头表面污染物覆盖面积>10%（置信：经验值） | [在线]上位机测量数据方差趋势监控；[离线]内窥镜或肉眼直接检查镜头透光率 | 关键判据为测量值发生非机械振动的随机跳变且镜头检查见明显粉尘覆盖；鉴别要点：若数据发生规律性周期波动，应排查轧机共振或机械对中偏移而非窗口污染 | [经验级]根本处理：停机解除防护罩，使用专用镜头纸与无水乙醇彻底擦拭发射与接收端镜片；临时处理：调高吹扫气源压力进行短时强反吹 | 确保净化吹扫单元风压稳定，定期检查并更换吹扫过滤器滤芯，保持测径仪环室微正压 | 轧材抖动引起的测量值波动：区分要点为抖动引起的跳变与轧机转速同频，而粉尘污染引起的跳变为无规律白噪声 | 仪表工1名；工时1-2h（置信：经验值） | 专用光学镜头擦拭纸、无水乙醇、防静电无尘手套（置信：经验值） | 工业无水乙醇、精密光学拭镜纸、测径仪吹扫滤芯（置信：经验值） | 测径仪周边环境温度高，开启防护罩前需确认周边设备停机防止机械绞伤，严禁徒手接触高温部件（置信：经验值） | 镜片表面光洁无附着物，通光率恢复，空载及带载测量数据方差回落至正常基线范围内（置信：经验值）
MT-004-001-006-005-000-003 | 钢铁 |  | 轧机 | 主设备 | 钢铁核心特色轧钢设备，按产品类型分子设备。故障机理（轧辊磨损/断辊/剥落、轧辊轴承发热、压下机构失效、主传动齿轮磨损断齿、液压泄漏、冷却除鳞堵塞）通用，机架位置（粗中/精/预精）在故障特征参数 D5 层标注；产品特异（棒线导卫卡钢、板带板形、管材穿孔顶杆、冷轧润滑板形）在子设备结构层承载。子设备：棒线轧机（棒材/线材热连轧，含粗中+精+预精机架）、板材轧机（板带热轧，含粗轧+精轧机架）、管材轧机（无缝管穿孔+轧管）、冷轧轧机（冷轧带钢，润滑/板形/酸洗工艺特异）。 | 棒线轧机 | 电气传动与自动化控制系统 | 测径仪 |  | 在线高速测量轧件截面尺寸，含激光源与旋转扫描或探测器阵列。来源：制造商手册 | 否 | 定期清洁光学窗口，校准标准样棒，检查净化空气。 | 核心传感器报废或测量精度无法恢复时整体更换。 | 吹扫净化风压丧失 | 泄漏；堵塞 | 机械；环境 | 严重 | 外部压缩空气压力不足或内部气路管线破损泄漏，致使防护风幕失效，高温粉尘直接侵入仪器内部引发多点退化 | 现场风压表读数低于正常值；测径仪内部温度异常升高；伴随频繁的光路遮挡或污染报警 | [物理]吹扫气源压力<0.2MPa（置信：经验值）；[物理]测径仪内部腔体温度>55℃（置信：经验值） | [在线]吹扫风压变送器压力监控；[带电]测径仪内部温度传感器监控 | 关键判据为风压监控值低于下限且伴随内部温度异常升高；鉴别要点：若风压正常但温度依然偏高，需排查冷却水路堵塞而非气路问题 | [经验级]根本处理：查漏并更换破损的气源软管，修复接口密封，重新校验调压阀设定值；临时处理：接入临时备用压缩空气管线维持正压 | 定期巡检气源压力，疏水排污，定期更换气源过滤减压阀滤芯 | 冷却水路失效：区分要点为冷却水失效表现为机箱整体急剧升温且水压报警，而吹扫失效首先表现为风压低及镜头积灰 | 钳工1名、仪表工1名；工时2-4h（置信：经验值） | 气管剪、万用表、卡簧钳、超声波测漏仪（置信：经验值） | 耐压工业级尼龙气管、气动快插接头、密封生料带（置信：经验值） | 泄漏点排查时需注意周边高压流体管线，防止高压气体喷射伤眼，确认设备高温区域冷却后再近距作业（置信：经验值） | 气路保压无泄漏，吹扫压力稳定在设定值，测径仪内部温度回落至正常工作区间（置信：经验值）
MT-004-001-006-005-000-004 | 钢铁 |  | 轧机 | 主设备 | 钢铁核心特色轧钢设备，按产品类型分子设备。故障机理（轧辊磨损/断辊/剥落、轧辊轴承发热、压下机构失效、主传动齿轮磨损断齿、液压泄漏、冷却除鳞堵塞）通用，机架位置（粗中/精/预精）在故障特征参数 D5 层标注；产品特异（棒线导卫卡钢、板带板形、管材穿孔顶杆、冷轧润滑板形）在子设备结构层承载。子设备：棒线轧机（棒材/线材热连轧，含粗中+精+预精机架）、板材轧机（板带热轧，含粗轧+精轧机架）、管材轧机（无缝管穿孔+轧管）、冷轧轧机（冷轧带钢，润滑/板形/酸洗工艺特异）。 | 棒线轧机 | 电气传动与自动化控制系统 | 测径仪 |  | 在线高速测量轧件截面尺寸，含激光源与旋转扫描或探测器阵列。来源：制造商手册 | 否 | 定期清洁光学窗口，校准标准样棒，检查净化空气。 | 核心传感器报废或测量精度无法恢复时整体更换。 | 测量精度系统性漂移 | 性能退化 | 机械；电气 | 严重 | 测径仪内部标定参数因机械结构热变形或电子元器件温漂发生偏移，导致测量值与真值之间存在恒定偏差 | 上位机显示尺寸与冷态卡尺人工测量值存在固定偏差；不同规格轧材切换时偏差量保持恒定 | [状态量]零点漂移量>0.05mm（置信：经验值）；[状态量]线性度误差>0.1%（置信：经验值） | [离线]标准样棒比对校准；[带电]系统内部温度传感器读数检查 | 关键判据为测量值与标准样棒实测值存在固定偏差且随温度变化；鉴别要点：若偏差随机跳变则为信号干扰，若为固定偏差则属温漂或机械形变 | [经验级]根本处理：使用标准刻度样棒重新执行系统校准程序，修正标定系数；临时处理：在软件端引入固定补偿值进行人工修正 | 定期使用标准样棒进行比对校验，减少环境温度剧烈波动，确保测径仪充分预热 | 信号干扰导致的随机误差：区分要点为干扰造成的误差无规律且瞬间跳变，漂移造成的误差具有方向性和稳定性 | 仪表工1名；工时1-2h（置信：经验值） | 标准校准样棒、精密千分尺、防静电手套（置信：经验值） | 测径仪专用校准样棒（置信：经验值） | 检修时严禁样棒跌落，防止轧材红热辐射烫伤，确认测径仪处于停止测量状态（置信：经验值） | 使用标准样棒测量误差在允许公差范围内，全量程线性度符合指标（置信：经验值）
MT-004-001-006-005-000-005 | 钢铁 |  | 轧机 | 主设备 | 钢铁核心特色轧钢设备，按产品类型分子设备。故障机理（轧辊磨损/断辊/剥落、轧辊轴承发热、压下机构失效、主传动齿轮磨损断齿、液压泄漏、冷却除鳞堵塞）通用，机架位置（粗中/精/预精）在故障特征参数 D5 层标注；产品特异（棒线导卫卡钢、板带板形、管材穿孔顶杆、冷轧润滑板形）在子设备结构层承载。子设备：棒线轧机（棒材/线材热连轧，含粗中+精+预精机架）、板材轧机（板带热轧，含粗轧+精轧机架）、管材轧机（无缝管穿孔+轧管）、冷轧轧机（冷轧带钢，润滑/板形/酸洗工艺特异）。 | 棒线轧机 | 电气传动与自动化控制系统 | 测径仪 |  | 在线高速测量轧件截面尺寸，含激光源与旋转扫描或探测器阵列。来源：制造商手册 | 否 | 定期清洁光学窗口，校准标准样棒，检查净化空气。 | 核心传感器报废或测量精度无法恢复时整体更换。 | 测量数据高频抖动 | 异常振动 | 机械；电气 | 一般 | 轧机机座机械振动传递至测径仪安装基座，或外部强电磁场干扰，导致测量输出信号叠加高频噪声 | 测量曲线叠加明显毛刺，显示数值在均值附近快速波动；滤波处理效果不佳 | [物理]安装基座振动速度>4.5mm/s（置信：标准值）；[状态量]信号信噪比SNR<20dB（置信：经验值） | [在线]测径仪安装底座振动监测；[带电]示波器观察传感器输出波形 | 关键判据为振动频谱与轧机转速倍频高度相关或信号波形杂乱；鉴别要点：若断开轧机机械连接（如移开）后抖动消失则为机械传递振动，若依然存在则为电路电磁干扰 | [经验级]根本处理：加固安装基座减震垫，检查并紧固接地线，增加信号屏蔽层；临时处理：调整软件滤波算法参数以抑制高频噪声 | 定期检查减震装置老化情况，规范敷设信号线缆与动力电缆分离，避免强电磁耦合 | 轧材表面真实缺陷引起的波动：区分要点为真实缺陷引起的波动与轧材移动速度同步，而振动干扰与机械振动频率同步 | 仪表工1名、钳工1名；工时2-3h（置信：经验值） | 测振仪、示波器、减震垫、力矩扳手（置信：经验值） | 橡胶减震垫、金属屏蔽软管、接地线缆（置信：经验值） | 紧固基座时防止工具滑落伤人，避免接触测径仪内部高压电路模块（置信：经验值） | 测量曲线平滑无毛刺，信号信噪比恢复正常，基座振动值降至合格范围（置信：经验值）
MT-004-001-006-005-000-006 | 钢铁 |  | 轧机 | 主设备 | 钢铁核心特色轧钢设备，按产品类型分子设备。故障机理（轧辊磨损/断辊/剥落、轧辊轴承发热、压下机构失效、主传动齿轮磨损断齿、液压泄漏、冷却除鳞堵塞）通用，机架位置（粗中/精/预精）在故障特征参数 D5 层标注；产品特异（棒线导卫卡钢、板带板形、管材穿孔顶杆、冷轧润滑板形）在子设备结构层承载。子设备：棒线轧机（棒材/线材热连轧，含粗中+精+预精机架）、板材轧机（板带热轧，含粗轧+精轧机架）、管材轧机（无缝管穿孔+轧管）、冷轧轧机（冷轧带钢，润滑/板形/酸洗工艺特异）。 | 棒线轧机 | 电气传动与自动化控制系统 | 测径仪 |  | 在线高速测量轧件截面尺寸，含激光源与旋转扫描或探测器阵列。来源：制造商手册 | 否 | 定期清洁光学窗口，校准标准样棒，检查净化空气。 | 核心传感器报废或测量精度无法恢复时整体更换。 | 激光光源功率衰减 | 性能退化 | 电气 | 一般 | 激光发射二极管随使用时间增加出现老化，光功率下降导致接收端信噪比降低，边缘检测模糊 | 测量边缘锐度下降，系统提示光强低报警；在低反射率轧材表面测量误差增大 | [状态量]激光发射功率衰减>20%（置信：经验值）；[状态量]接收端电压幅值<阈值下限（置信：经验值） | [在线]激光光源状态自检报警；[带电]光功率计测量光源输出强度 | 关键判据为光功率计实测值低于额定值且接收端电压同步降低；鉴别要点：若光功率正常但接收电压低，需排查接收镜头污染或探测器故障而非光源老化 | [经验级]根本处理：更换老化激光发射模组，重新进行光轴对准调试；临时处理：适当增加激光驱动电流（需在安全范围内）以维持亮度 | 建立光源使用时间档案，定期清洁光学窗口，避免高温直射激光器 | 接收探测器灵敏度下降：区分要点为光源衰减表现为发射端功率低，探测器故障表现为发射正常但接收信号弱 | 仪表工1名；工时1-2h（置信：经验值） | 光功率计、精密光轴调节工装、激光护目镜（置信：经验值） | 激光发射模组备件（置信：经验值） | 更换激光器时必须佩戴对应波长的激光防护眼镜，严禁直视激光束，防止眼部灼伤（置信：经验值） | 光功率恢复至额定值，测量边缘清晰度达标，无光强低报警（置信：经验值）
MT-004-001-006-005-001-001 | 钢铁 |  | 轧机 | 主设备 | 钢铁核心特色轧钢设备，按产品类型分子设备。故障机理（轧辊磨损/断辊/剥落、轧辊轴承发热、压下机构失效、主传动齿轮磨损断齿、液压泄漏、冷却除鳞堵塞）通用，机架位置（粗中/精/预精）在故障特征参数 D5 层标注；产品特异（棒线导卫卡钢、板带板形、管材穿孔顶杆、冷轧润滑板形）在子设备结构层承载。子设备：棒线轧机（棒材/线材热连轧，含粗中+精+预精机架）、板材轧机（板带热轧，含粗轧+精轧机架）、管材轧机（无缝管穿孔+轧管）、冷轧轧机（冷轧带钢，润滑/板形/酸洗工艺特异）。 | 棒线轧机 | 电气传动与自动化控制系统 | 测径仪 | 激光发射器 | 半导体激光管，为测量提供稳定光源。来源：IEC 60825 | 是 | — | — | 激光发射器光学镜片污染 | 其他 | 机械；环境 | 一般 | 工业现场含尘烟气、油雾或氧化铁皮附着在激光发射或接收镜片表面，导致光束衰减或散射，无法形成准确的光斑或信号。 | 测量信号强度大幅波动；光斑模糊或断裂；系统频繁报信号丢失故障。 | [状态量]信号衰减率>30%（适用：含尘烟气工况，置信：经验值）；[物理]镜片透光率<80%（适用：可见光波段，置信：经验值） | [在线]光功率传感器；[离线]显微镜观察 | 若信号衰减且镜片表面可见积灰/油污→镜片污染；若信号衰减且镜片表面无积污但内部有裂纹→镜片破裂或内部损伤。 | [经验级]根本处理：使用专用光学镜头纸和无水乙醇清洁镜片表面；临时处理：提高发射功率补偿（若设备支持）。 | 定期检查清洁镜片；加装正压吹扫防护装置。 | 镜片破裂：区分要点为破裂伴随透光率物理性不可逆下降且清洁无效，污染可通过清洁恢复。 | 仪表工1名；工时0.5h（置信：经验值） | 专用镜头纸、无水乙醇、吹气球（置信：经验值） | 无水乙醇、镜头纸（置信：经验值） | 断电挂牌；防止溶剂接触皮肤（置信：经验值） | 信号强度恢复至正常范围；光斑清晰（置信：经验值）
MT-004-001-006-005-001-002 | 钢铁 |  | 轧机 | 主设备 | 钢铁核心特色轧钢设备，按产品类型分子设备。故障机理（轧辊磨损/断辊/剥落、轧辊轴承发热、压下机构失效、主传动齿轮磨损断齿、液压泄漏、冷却除鳞堵塞）通用，机架位置（粗中/精/预精）在故障特征参数 D5 层标注；产品特异（棒线导卫卡钢、板带板形、管材穿孔顶杆、冷轧润滑板形）在子设备结构层承载。子设备：棒线轧机（棒材/线材热连轧，含粗中+精+预精机架）、板材轧机（板带热轧，含粗轧+精轧机架）、管材轧机（无缝管穿孔+轧管）、冷轧轧机（冷轧带钢，润滑/板形/酸洗工艺特异）。 | 棒线轧机 | 电气传动与自动化控制系统 | 测径仪 | 激光发射器 | 半导体激光管，为测量提供稳定光源。来源：IEC 60825 | 是 | — | — | 激光发射器光路漂移 | 其他 | 机械；热 | 严重 | 受设备振动或环境温度变化影响，激光发射器内部固定支架发生微位移，导致激光束偏离预设光轴。 | 测量数值出现系统性偏差；校准参数频繁失效；光斑位置偏离目标中心。 | [几何]光斑位置偏差>2mm（适用：安装距离<10m，置信：经验值）；[物理]激光器壳体温度>60℃（适用：高温环境，置信：经验值） | [在线]位置传感器；[离线]光靶校验板 | 若光斑位置偏移且调整机械旋钮可恢复→光路漂移；若光斑位置偏移且调整无效或光斑形状异常→光学元件损坏。 | [经验级]根本处理：松开固定锁紧螺钉，调整发射器角度使光斑对准目标中心，重新锁紧；临时处理：在控制系统中进行软件补偿偏移量。 | 定期校准光路；增加减震垫或隔热措施。 | 传感器故障：传感器故障通常表现为数据跳变或无读数，光路漂移表现为数值稳定但偏离实际。 | 仪表工1名；工时1h（置信：经验值） | 光靶校验板、水平尺、内六角扳手（置信：经验值） | 紧固螺钉备件（置信：经验值） | 断电挂牌；防止激光直射眼睛（置信：经验值） | 光斑中心与目标中心重合；测量误差在允许范围内（置信：经验值）
MT-004-001-006-005-001-003 | 钢铁 |  | 轧机 | 主设备 | 钢铁核心特色轧钢设备，按产品类型分子设备。故障机理（轧辊磨损/断辊/剥落、轧辊轴承发热、压下机构失效、主传动齿轮磨损断齿、液压泄漏、冷却除鳞堵塞）通用，机架位置（粗中/精/预精）在故障特征参数 D5 层标注；产品特异（棒线导卫卡钢、板带板形、管材穿孔顶杆、冷轧润滑板形）在子设备结构层承载。子设备：棒线轧机（棒材/线材热连轧，含粗中+精+预精机架）、板材轧机（板带热轧，含粗轧+精轧机架）、管材轧机（无缝管穿孔+轧管）、冷轧轧机（冷轧带钢，润滑/板形/酸洗工艺特异）。 | 棒线轧机 | 电气传动与自动化控制系统 | 测径仪 | 激光发射器 | 半导体激光管，为测量提供稳定光源。来源：IEC 60825 | 是 | — | — | 激光发射器电源模块故障 | 其他 | 电气 | 严重 | 电源模块内部电子元器件老化或击穿，导致输出电压不稳定或无输出，激光器无法正常启动或工作。 | 设备无法上电；指示灯不亮；激光输出时断时续。 | [电气]输出电压波动>±10%（适用：额定电压24VDC，置信：经验值）；[电气]纹波电压>100mV（适用：直流电源，置信：经验值） | [在线]电压表；[带电]万用表 | 若输入电压正常但输出异常→电源模块故障；若输入电压异常→外部供电回路故障。 | [经验级]根本处理：更换损坏的电源模块；临时处理：无，须立即更换。 | 确保供电电源稳定；定期检查电源接线端子。 | 外部供电故障：外部供电故障时，输入端电压即已异常，与电源模块输入正常输出异常相区分。 | 仪表工1名；电工1名；工时2h（置信：经验值） | 万用表、示波器、螺丝刀（置信：经验值） | 同型号电源模块、接线端子（置信：经验值） | 断电挂牌；验电后操作（置信：经验值） | 输出电压稳定在额定范围内；设备连续运行24小时无故障（置信：经验值）
MT-004-001-006-005-001-004 | 钢铁 |  | 轧机 | 主设备 | 钢铁核心特色轧钢设备，按产品类型分子设备。故障机理（轧辊磨损/断辊/剥落、轧辊轴承发热、压下机构失效、主传动齿轮磨损断齿、液压泄漏、冷却除鳞堵塞）通用，机架位置（粗中/精/预精）在故障特征参数 D5 层标注；产品特异（棒线导卫卡钢、板带板形、管材穿孔顶杆、冷轧润滑板形）在子设备结构层承载。子设备：棒线轧机（棒材/线材热连轧，含粗中+精+预精机架）、板材轧机（板带热轧，含粗轧+精轧机架）、管材轧机（无缝管穿孔+轧管）、冷轧轧机（冷轧带钢，润滑/板形/酸洗工艺特异）。 | 棒线轧机 | 电气传动与自动化控制系统 | 测径仪 | 激光发射器 | 半导体激光管，为测量提供稳定光源。来源：IEC 60825 | 是 | — | — | 激光发射器冷却失效 | 温度异常 | 机械；热 | 危急 | 风扇堵塞或散热片积灰，导致激光器内部热量无法及时散发，器件温度过高触发过热保护或损坏。 | 设备频繁触发过热保护停机；外壳温度明显升高；风扇异响或停转。 | [热]器件温度>70℃（适用：环境温度40℃，置信：经验值）；[物理]风扇转速<额定转速的80%（适用：强制风冷，置信：经验值） | [在线]温度传感器；[在线]转速监测 | 若温度高且风扇不转→风扇故障或风道堵塞；若温度高且风扇正常→散热器表面积灰或环境温度过高。 | [经验级]根本处理：清理风扇及散热片积灰，更换损坏风扇；临时处理：临时加装外部轴流风机强制冷却。 | 定期清理滤网和散热片；检查风扇运行状态。 | 环境温度过高：环境温度过高时，即使冷却系统正常，器件温度也会偏高，需对比环境温度判断。 | 仪表工1名；工时1h（置信：经验值） | 毛刷、压缩空气、万用表（置信：经验值） | 轴流风机备件、导热硅脂（置信：经验值） | 断电挂牌；防止旋转部件伤手（置信：经验值） | 温度降至正常工作范围；风扇运转平稳无异响（置信：经验值）
MT-004-001-006-005-001-005 | 钢铁 |  | 轧机 | 主设备 | 钢铁核心特色轧钢设备，按产品类型分子设备。故障机理（轧辊磨损/断辊/剥落、轧辊轴承发热、压下机构失效、主传动齿轮磨损断齿、液压泄漏、冷却除鳞堵塞）通用，机架位置（粗中/精/预精）在故障特征参数 D5 层标注；产品特异（棒线导卫卡钢、板带板形、管材穿孔顶杆、冷轧润滑板形）在子设备结构层承载。子设备：棒线轧机（棒材/线材热连轧，含粗中+精+预精机架）、板材轧机（板带热轧，含粗轧+精轧机架）、管材轧机（无缝管穿孔+轧管）、冷轧轧机（冷轧带钢，润滑/板形/酸洗工艺特异）。 | 棒线轧机 | 电气传动与自动化控制系统 | 测径仪 | 激光发射器 | 半导体激光管，为测量提供稳定光源。来源：IEC 60825 | 是 | — | — | 激光发射器线缆连接松动 | 松动 | 机械；电气 | 严重 | 轧机长期连续运行产生的机械振动导致发射器接线端子或航空插头内部连接逐渐退针，引发供电或信号传输间歇性中断。 | 检测信号伴随机械振动出现规律性丢失；轻微晃动线缆时信号波动明显；接头处可见明显松动间隙。 | [电气]接触电阻>0.5Ω（适用：接线端子，置信：经验值）；[状态量]信号丢包率>5%（适用：振动工况，置信：经验值） | [在线]通讯丢包率监测；[离线]万用表电阻档 | 若伴随设备振动出现同步信号丢失且接头处有物理间隙→线缆连接松动；若静止状态下依然持续丢包且无物理松动→通讯模块或线缆内部芯线断裂。 | [经验级]根本处理：重新插拔并紧固接头，对裸露端子使用专用工具压接并做防松标记；临时处理：使用绝缘胶布进行外部缠绕固定。 | 定期紧固接线端子；采用带锁紧装置的工业航空插头。 | 线缆内部断裂：线缆内部断裂表现为无论是否振动均持续断联，且弯折线缆特定位置时阻值剧烈变化。 | 仪表工1名；工时0.5h（置信：经验值） | 万用表、螺丝刀、尖嘴钳（置信：经验值） | 绝缘胶布、防松标记管（置信：经验值） | 断电挂牌；验电后操作（置信：经验值） | 接头牢固无松动；模拟振动工况下信号传输稳定无丢包（置信：经验值）
MT-004-001-006-005-001-006 | 钢铁 |  | 轧机 | 主设备 | 钢铁核心特色轧钢设备，按产品类型分子设备。故障机理（轧辊磨损/断辊/剥落、轧辊轴承发热、压下机构失效、主传动齿轮磨损断齿、液压泄漏、冷却除鳞堵塞）通用，机架位置（粗中/精/预精）在故障特征参数 D5 层标注；产品特异（棒线导卫卡钢、板带板形、管材穿孔顶杆、冷轧润滑板形）在子设备结构层承载。子设备：棒线轧机（棒材/线材热连轧，含粗中+精+预精机架）、板材轧机（板带热轧，含粗轧+精轧机架）、管材轧机（无缝管穿孔+轧管）、冷轧轧机（冷轧带钢，润滑/板形/酸洗工艺特异）。 | 棒线轧机 | 电气传动与自动化控制系统 | 测径仪 | 激光发射器 | 半导体激光管，为测量提供稳定光源。来源：IEC 60825 | 是 | — | — | 激光发射器内部电路板受潮 | 老化；腐蚀 | 环境；化学 | 严重 | 轧机除鳞及冷却工序产生高湿环境，水汽侵入密封失效的发射器壳体内部，导致电路板元器件引脚电化学腐蚀或短路。 | 激光器输出功率无规律大幅波动；电路板表面可见白色或绿色腐蚀物；设备在潮湿天气下频繁误报警或死机。 | [状态量]壳体内部湿度>85%RH（适用：内部密封腔体，置信：经验值）；[电气]板卡绝缘电阻<10MΩ（适用：电路板测试，置信：经验值） | [离线]温湿度记录仪；[离线]绝缘电阻测试仪 | 若电路板存在明显腐蚀且伴随内部高湿度记录→内部电路板受潮；若板卡无腐蚀但输出异常且温度过高→电源模块或功率器件过热击穿。 | [经验级]根本处理：拆解壳体，使用无水乙醇清洗腐蚀部位并烘干，更换严重损坏的板卡，重新更换密封圈并涂抹密封胶；临时处理：将设备拆下放入干燥箱烘烤除湿。 | 定期更换壳体密封圈；保持呼吸阀干燥；远离高压水直接喷射。 | 密封圈老化失效：密封圈老化失效同样会导致外部水汽侵入，需在拆解时同步检查密封件弹性。 | 仪表工1名；电工1名；工时2-3h（置信：经验值） | 烘干箱、绝缘摇表、放大镜（置信：经验值） | 无水乙醇、密封胶、同规格密封圈（置信：经验值） | 断电挂牌；使用易燃溶剂时注意通风防火（置信：经验值） | 内部湿度降至安全范围；板卡绝缘电阻恢复正常且设备连续运行无异常（置信：经验值）
MT-004-001-006-005-002-001 | 钢铁 |  | 轧机 | 主设备 | 钢铁核心特色轧钢设备，按产品类型分子设备。故障机理（轧辊磨损/断辊/剥落、轧辊轴承发热、压下机构失效、主传动齿轮磨损断齿、液压泄漏、冷却除鳞堵塞）通用，机架位置（粗中/精/预精）在故障特征参数 D5 层标注；产品特异（棒线导卫卡钢、板带板形、管材穿孔顶杆、冷轧润滑板形）在子设备结构层承载。子设备：棒线轧机（棒材/线材热连轧，含粗中+精+预精机架）、板材轧机（板带热轧，含粗轧+精轧机架）、管材轧机（无缝管穿孔+轧管）、冷轧轧机（冷轧带钢，润滑/板形/酸洗工艺特异）。 | 棒线轧机 | 电气传动与自动化控制系统 | 测径仪 | 接收探测器 | 线阵CCD或CMOS传感器，接收阴影信号。来源：ISO 13694 | 是 | — | — | 探测器感应面高温氧化铁皮覆盖 | 堵塞；结垢 | 机械；环境 | 严重 | 轧机穿水冷却及高温轧制产生大量富含氧化铁皮的蒸汽，附着并结垢于探测器透镜或感应面上，导致光/磁信号衰减或屏蔽 | 主控画面频繁出现误检或漏检信号；探测器表面可见明显覆盖物；下道工序（如冷飞剪）乱尺或堆钢 | [物理]探测距离衰减率>30%（适用：高温水汽环境，置信：经验值）；[物理]表面附着物厚度>1mm（适用：连续轧制周期，置信：经验值） | [在线]PLC信号触发率统计；[离线]内窥镜外观检查 | 关键判据：信号丢失与轧制节奏同步，且无通讯线缆报警。鉴别要点：与探测器本体老化损坏区分，若清理感应面后信号恢复则为铁皮覆盖，若未恢复则需查线路或更换探头 | [经验级]根本处理：停机清理探测器表面及透镜，加装压缩空气吹扫装置；临时处理：利用轧件间隙人工擦拭感应面 | 定期清理探头表面；优化探测器安装角度避开飞溅直接冲击；引入除鳞净化吹扫风源 | 探测器本体老化损坏：区分要点为清理感应面后信号是否恢复，若仍无信号且供电正常则属本体老化损坏 | 仪表工1名、钳工1名；工时2-3h（置信：经验值） | 万用表、专用清洁套装、内六角扳手（置信：经验值） | 探头镜片、压缩空气吹扫管件（置信：经验值） | 必须执行LOTO断电挂牌，确认相关辊道停止运转方可作业（置信：经验值） | 探测器响应时间<10ms，无连续误报或漏报信号（置信：经验值）
MT-004-001-006-005-002-002 | 钢铁 |  | 轧机 | 主设备 | 钢铁核心特色轧钢设备，按产品类型分子设备。故障机理（轧辊磨损/断辊/剥落、轧辊轴承发热、压下机构失效、主传动齿轮磨损断齿、液压泄漏、冷却除鳞堵塞）通用，机架位置（粗中/精/预精）在故障特征参数 D5 层标注；产品特异（棒线导卫卡钢、板带板形、管材穿孔顶杆、冷轧润滑板形）在子设备结构层承载。子设备：棒线轧机（棒材/线材热连轧，含粗中+精+预精机架）、板材轧机（板带热轧，含粗轧+精轧机架）、管材轧机（无缝管穿孔+轧管）、冷轧轧机（冷轧带钢，润滑/板形/酸洗工艺特异）。 | 棒线轧机 | 电气传动与自动化控制系统 | 测径仪 | 接收探测器 | 线阵CCD或CMOS传感器，接收阴影信号。来源：ISO 13694 | 是 | — | — | 探测器紧固支架机械振动松动 | 松动；异常振动 | 机械 | 严重 | 棒线轧机连续运行产生强烈机械振动与瞬态扭转，导致探测器安装支架螺栓疲劳松动，引发探头物理位移 | 探头位置发生可见偏移；检测信号出现间歇性闪烁或位置数据漂移；支架部位伴随异常振动异响 | [物理]振动速度>7.1mm/s（适用：轧机周边设备刚性安装，ISO 10816-3:2009 表1 C/D级，置信：标准值）；[物理]安装位置偏移>2mm（适用：测速或测温探头，置信：经验值） | [在线]振动监测系统；[离线]百分表打表测量位移 | 关键判据：信号漂移伴随支架物理晃动，且打表检测存在位移间隙。鉴别要点：与线路接触不良区分，若重新紧固支架并调整位置后信号稳定，则为支架松动，若紧固后仍闪烁则查线路 | [经验级]根本处理：重新校正探测器安装位置，使用防松螺母或螺纹紧固胶加固支架；临时处理：使用绑带或临时支撑固定探头位置 | 定期复紧探测器及支架固定螺栓；使用减振垫或升级为重型抗震支架 | 线路接触不良：区分要点为支架物理无晃动且位置固定，但信号仍间歇中断，重摇线束时信号突变，属线路接触不良 | 钳工2名；工时2-4h（置信：经验值） | 扭力扳手、百分表、塞尺（置信：经验值） | 防松螺母、螺纹紧固胶、减振垫（置信：经验值） | 起重或交叉作业按GB 6067.1相关规程执行，防止高空坠物（GB 6067.1-2010，置信：标准值） | 紧固螺栓无松动，支架振动烈度符合ISO 10816-3 C级要求（ISO 10816-3:2009，置信：标准值）
MT-004-001-006-005-002-003 | 钢铁 |  | 轧机 | 主设备 | 钢铁核心特色轧钢设备，按产品类型分子设备。故障机理（轧辊磨损/断辊/剥落、轧辊轴承发热、压下机构失效、主传动齿轮磨损断齿、液压泄漏、冷却除鳞堵塞）通用，机架位置（粗中/精/预精）在故障特征参数 D5 层标注；产品特异（棒线导卫卡钢、板带板形、管材穿孔顶杆、冷轧润滑板形）在子设备结构层承载。子设备：棒线轧机（棒材/线材热连轧，含粗中+精+预精机架）、板材轧机（板带热轧，含粗轧+精轧机架）、管材轧机（无缝管穿孔+轧管）、冷轧轧机（冷轧带钢，润滑/板形/酸洗工艺特异）。 | 棒线轧机 | 电气传动与自动化控制系统 | 测径仪 | 接收探测器 | 线阵CCD或CMOS传感器，接收阴影信号。来源：ISO 13694 | 是 | — | — | 探测器线缆接口进水短路 | 泄漏；腐蚀 | 电气；环境 | 危急 | 轧机区域高压除鳞水或冷却水飞溅，密封圈老化导致水汽进入接线腔，引起内部短路或绝缘层腐蚀 | 探测器供电跳闸；PLC输入端无信号；接口处可见水珠或腐蚀痕迹；系统报绝缘故障 | [电气]绝缘电阻<1MΩ（适用：额定电压<500V的二次回路，GB/T 50150-2016，置信：标准值）；[化学]接线端子铜绿腐蚀面积>10%（适用：潮湿环境，置信：经验值） | [离线]万用表导通测试；[离线]500V兆欧表绝缘测试 | 关键判据：回路电阻异常偏低且打开接口有明显水迹。鉴别要点：与探头感应失效区分，若测得接线端子对地绝缘不合格则为进水短路，若绝缘正常但无信号则属探头损坏 | [规程级]根本处理：更换密封圈，烘干接线腔，使用防水胶布重新包扎并紧固接头；临时处理：无，须立即切断该探测器电源并旁路信号，停机处理 | 定期检查接线口密封情况；提升接口密封等级（如IP67以上）；线缆走向朝下做滴水弯 | 探头感应失效：区分要点为打开接口无水迹且绝缘测试合格，但探头对金属目标无反应，属探头内部元件损坏 | 仪表工2名；工时2-3h（置信：经验值） | 万用表、500V兆欧表、电吹风（置信：经验值） | 防水密封圈、绝缘胶布、防水接线盒（置信：经验值） | 涉及电气作业必须验电并挂接地线，作业人员穿戴绝缘劳保用品（GB 26860-2011，置信：标准值） | 接线腔内干燥无水迹，端子绝缘电阻测试>10MΩ（GB/T 50150-2016，置信：标准值）
MT-004-001-006-005-003-001 | 钢铁 |  | 轧机 | 主设备 | 钢铁核心特色轧钢设备，按产品类型分子设备。故障机理（轧辊磨损/断辊/剥落、轧辊轴承发热、压下机构失效、主传动齿轮磨损断齿、液压泄漏、冷却除鳞堵塞）通用，机架位置（粗中/精/预精）在故障特征参数 D5 层标注；产品特异（棒线导卫卡钢、板带板形、管材穿孔顶杆、冷轧润滑板形）在子设备结构层承载。子设备：棒线轧机（棒材/线材热连轧，含粗中+精+预精机架）、板材轧机（板带热轧，含粗轧+精轧机架）、管材轧机（无缝管穿孔+轧管）、冷轧轧机（冷轧带钢，润滑/板形/酸洗工艺特异）。 | 棒线轧机 | 电气传动与自动化控制系统 | 测径仪 | 净化吹扫单元 | 压缩空气净化及吹扫窗口，防尘雾干扰。来源：ISO 8573 | 否 | — | — | 吹扫轴承润滑失效 | 润滑失效 | 机械；热 | 严重 | 净化吹扫单元高速运转工况下，油脂劣化或补充不足导致滚动轴承内部油膜破裂，金属直接摩擦产生高温，引发轴承烧损或卡滞 | 吹扫辊转动异响；轴承座外壳温度明显升高；吹扫水/油气净化效果降低，介质残留增多 | [物理]轴承外圈温度>80℃（适用：高线轧机吹扫辊高速运转工况，置信：经验值）；[化学]润滑油液水分>100ppm（置信：经验值） | [在线]PT100温度传感器；[离线]红外测温仪；[离线]油液取样分析 | 关键判据：轴承测温超80℃且油液检测水分偏高。鉴别要点：若仅局部高温且伴随周期性异响，可排除介质吸入堵塞导致的系统憋压，定位为轴承润滑失效 | [经验级]根本处理：解体轴承座，清洗轴承并重新注入规定标号润滑脂，更换严重烧损轴承；临时处理：降低轧机速度与吹扫压力，外接临时冷却水喷淋轴承座降温 | 优化吹扫单元密封结构防止水汽侵入；严格按周期补充和更换耐高温防水润滑脂 | 介质堵塞引起的电机过载跳闸：电机过载跳闸通常伴随电流瞬间飙升，且无轴承局部高温现象 | 钳工2名；工时4-6h（置信：经验值） | 活动扳手、轴承拉马、红外测温仪、油枪（置信：经验值） | 耐高温防水润滑脂、吹扫辊专用滚动轴承、密封圈（置信：经验值） | 必须执行LOTO断电挂牌，确认风机完全停转后方可作业（置信：标准值，参考GB/T 33574） | 空载试运行轴承温升不超过40℃，且无异常摩擦异响（置信：标准值，参考GB/T 5856）
MT-004-001-006-005-003-002 | 钢铁 |  | 轧机 | 主设备 | 钢铁核心特色轧钢设备，按产品类型分子设备。故障机理（轧辊磨损/断辊/剥落、轧辊轴承发热、压下机构失效、主传动齿轮磨损断齿、液压泄漏、冷却除鳞堵塞）通用，机架位置（粗中/精/预精）在故障特征参数 D5 层标注；产品特异（棒线导卫卡钢、板带板形、管材穿孔顶杆、冷轧润滑板形）在子设备结构层承载。子设备：棒线轧机（棒材/线材热连轧，含粗中+精+预精机架）、板材轧机（板带热轧，含粗轧+精轧机架）、管材轧机（无缝管穿孔+轧管）、冷轧轧机（冷轧带钢，润滑/板形/酸洗工艺特异）。 | 棒线轧机 | 电气传动与自动化控制系统 | 测径仪 | 净化吹扫单元 | 压缩空气净化及吹扫窗口，防尘雾干扰。来源：ISO 8573 | 否 | — | — | 吹扫管路接口泄漏 | 泄漏 | 机械 | 一般 | 吹扫管路法兰或快装接头在长期高压气流与设备振动作用下，密封垫片老化失效或紧固件松动，导致吹扫介质（压缩空气/蒸汽）外泄 | 管路接头处有明显的气体或水汽喷出泄漏声；现场压缩空气或蒸汽压力表读数低于设定工作值；吹扫除水/除尘效果下降 | [物理]管路系统压力降>0.1MPa（适用：额定吹扫压力0.4-0.6MPa工况，置信：经验值） | [在线]管网压力变送器；[离线]超声波测漏仪；[离线]听音棒 | 关键判据：管网压力出现持续下降且超声波检测到异常啸叫频率。鉴别要点：若压力下降但伴随安全阀起跳动作，应排除泄漏，定位为供气压力调节阀设定异常 | [经验级]根本处理：泄放管路系统压力至零位并确认，更换法兰或接头处破损的密封垫片，对角均匀紧固螺栓；临时处理：无，须立即停机处理 | 定期利用检修窗口期紧固管路接头；定期更换达到使用寿命的密封垫片 | 吹扫风机叶片磨损导致的压力不足：压力不足是渐进性的，且风机电机电流呈下降趋势，无泄漏异响 | 管工1名、钳工1名；工时2-3h（置信：经验值） | 扭力扳手、管钳、超声波测漏仪（置信：经验值） | 聚四氟乙烯密封垫片、不锈钢螺栓螺母（置信：经验值） | 必须执行泄压排液置换完全，确认压力表归零，高温介质需防烫伤，严禁带压作业（置信：标准值，参考GB/T 50484） | 管路系统保压30分钟，压力降不超过0.02MPa（置信：标准值，参考GB 50235）
MT-004-001-006-006-000-001 | 钢铁 |  | 轧机 | 主设备 | 钢铁核心特色轧钢设备，按产品类型分子设备。故障机理（轧辊磨损/断辊/剥落、轧辊轴承发热、压下机构失效、主传动齿轮磨损断齿、液压泄漏、冷却除鳞堵塞）通用，机架位置（粗中/精/预精）在故障特征参数 D5 层标注；产品特异（棒线导卫卡钢、板带板形、管材穿孔顶杆、冷轧润滑板形）在子设备结构层承载。子设备：棒线轧机（棒材/线材热连轧，含粗中+精+预精机架）、板材轧机（板带热轧，含粗轧+精轧机架）、管材轧机（无缝管穿孔+轧管）、冷轧轧机（冷轧带钢，润滑/板形/酸洗工艺特异）。 | 棒线轧机 | 电气传动与自动化控制系统 | 热金属检测器 |  | 基于红外原理非接触式检测高温轧件位置，输出开关量。来源：制造商手册 | 否 | 清洁镜头，检查接线盒密封，测试阈值。 | 探测器失效或壳体烧损无修复价值时整体更换。 | 检测器镜头视窗积灰与水汽遮挡 | 积灰；结垢 | 光学；环境 | 严重 | 轧线冷却水汽飞溅、高压除鳞及导卫产生的氧化铁皮粉尘长期附着于检测器透镜表面，导致光信号衰减，触发器无法有效识别高温钢材的红外辐射 | 轧件通过时HMD指示灯不亮或频繁闪烁；上位机基础自动化（L1）系统未接收到热金属到位信号；轧件跟踪丢失导致后续飞剪等设备未联动触发 | [光学]红外信号衰减率>50%（适用：水汽与粉尘混合工况，置信：经验值）；[状态量]无信号输出持续时间>1s（适用：轧件实际通过检测区期间，置信：经验值） | [在线]PLC信号波形监控；[离线]透镜表面清洁度检查 | 关键判据：PLC波形显示信号丢失且伴随现场环境大量水汽。鉴别要点：若多个相邻HMD同时丢失信号，多为通讯或电源总线故障；若仅单点丢失且镜头表面可见污浊物，则为本故障 | [经验级]根本处理：拆除防护罩，使用专用镜头纸和无水乙醇彻底擦拭透镜，并检查吹扫空气密封是否失效；临时处理：人工使用压缩空气或软毛刷直接清理镜头外部 | 加装压缩空气吹扫自清洁装置并保持持续供气；定期更换吹扫过滤芯；优化除鳞挡水板角度 | 通讯故障或电源失效：区分要点为通讯故障会导致整条总线设备掉线，电源失效指示灯全灭，而本故障在环境恶劣时频发但设备供电指示灯常亮 | 仪表工1名；工时1-2h（置信：经验值） | 软毛刷、无尘布、万用表（置信：经验值） | 无水乙醇、压缩空气源、密封胶圈（置信：经验值） | 接触高温区域周边须穿戴防烫劳保；登高作业执行GB/T 3608-2008高处作业分级要求并系安全带（置信：标准值） | 镜片表面无可见水渍及油污覆盖；模拟热金属通过时信号触发无延迟（置信：经验值）
MT-004-001-006-006-000-002 | 钢铁 |  | 轧机 | 主设备 | 钢铁核心特色轧钢设备，按产品类型分子设备。故障机理（轧辊磨损/断辊/剥落、轧辊轴承发热、压下机构失效、主传动齿轮磨损断齿、液压泄漏、冷却除鳞堵塞）通用，机架位置（粗中/精/预精）在故障特征参数 D5 层标注；产品特异（棒线导卫卡钢、板带板形、管材穿孔顶杆、冷轧润滑板形）在子设备结构层承载。子设备：棒线轧机（棒材/线材热连轧，含粗中+精+预精机架）、板材轧机（板带热轧，含粗轧+精轧机架）、管材轧机（无缝管穿孔+轧管）、冷轧轧机（冷轧带钢，润滑/板形/酸洗工艺特异）。 | 棒线轧机 | 电气传动与自动化控制系统 | 热金属检测器 |  | 基于红外原理非接触式检测高温轧件位置，输出开关量。来源：制造商手册 | 否 | 清洁镜头，检查接线盒密封，测试阈值。 | 探测器失效或壳体烧损无修复价值时整体更换。 | 现场环境蒸汽与冷却水幕干扰 | 性能退化 | 环境；光学 | 一般 | 轧制时产生的高密度水蒸汽或除鳞高压水柱形成光幕，吸收和散射红外辐射，导致检测器灵敏度下降或产生误触发信号 | HMD指示灯在无热金属通过时异常亮起（误报）；或轧件头部进入时信号建立滞后，导致轧件追踪产生位置偏差 | [物理]水雾颗粒物浓度>50mg/m³（适用：轧机除鳞区及穿水冷却区，置信：经验值）；[状态量]信号误触发频率>3次/小时（适用：无钢通过时段，置信：经验值） | [在线]L1系统信号时序记录；[离线]现场环境水汽浓度评估 | 关键判据：信号误报或丢失与除鳞阀门开启、水冷段投入在时序上高度重合。鉴别要点：需排除附近有大功率电气设备启停造成的电磁干扰（电磁干扰通常伴随电压波动） | [经验级]根本处理：调整HMD安装角度避开直接水汽喷射路径，或增加物理挡水板；临时处理：在PLC程序中增加信号滤波延时（如50-100ms）以屏蔽瞬时水汽干扰 | 优化除鳞喷嘴角度减少无效水雾飞溅；选用具备抗水汽干扰算法的窄波段红外HMD | 电磁干扰脉冲：区分要点为电磁干扰多为瞬时尖峰脉冲且发生时间与电机变频器启动同步，而水汽干扰持续时间较长且与冷却水系统联动相关 | 仪表工1名；工时2h（置信：经验值） | 信号发生器、万用表、扳手（置信：经验值） | 防护挡板、紧固件（置信：经验值） | 检修时需确认轧线处于停机断电状态；执行LOOTO断电挂牌制度（置信：经验值） | 引入滤波程序后无误报信号；挡板安装后镜头表面无明显水滴附着（置信：经验值）
MT-004-001-006-006-000-003 | 钢铁 |  | 轧机 | 主设备 | 钢铁核心特色轧钢设备，按产品类型分子设备。故障机理（轧辊磨损/断辊/剥落、轧辊轴承发热、压下机构失效、主传动齿轮磨损断齿、液压泄漏、冷却除鳞堵塞）通用，机架位置（粗中/精/预精）在故障特征参数 D5 层标注；产品特异（棒线导卫卡钢、板带板形、管材穿孔顶杆、冷轧润滑板形）在子设备结构层承载。子设备：棒线轧机（棒材/线材热连轧，含粗中+精+预精机架）、板材轧机（板带热轧，含粗轧+精轧机架）、管材轧机（无缝管穿孔+轧管）、冷轧轧机（冷轧带钢，润滑/板形/酸洗工艺特异）。 | 棒线轧机 | 电气传动与自动化控制系统 | 热金属检测器 |  | 基于红外原理非接触式检测高温轧件位置，输出开关量。来源：制造商手册 | 否 | 清洁镜头，检查接线盒密封，测试阈值。 | 探测器失效或壳体烧损无修复价值时整体更换。 | 检测器内部电路板受潮短路 | 腐蚀；泄漏 | 电气；环境 | 严重 | 现场防护密封圈老化或外壳破损导致轧制乳化液或冷却水汽侵入检测器内部，引发电路板元器件引脚电化学腐蚀及短路击穿，造成整机失效 | HMD供电指示灯熄灭；PLC对应输入点无任何状态变化；打开接线盒盖板内部有明显水迹或绿色铜锈 | [电气]绝缘电阻<1MΩ（适用：检测器内部接线端子与外壳间，置信：经验值）；[状态量]工作电流=0A或超出额定范围（适用：通电运行期间，置信：经验值） | [在线]PLC输入信号状态监控；[离线]万用表通断测试；[离线]兆欧表绝缘测试 | 关键判据：电源供电正常但HMD无输出，且端子排对外壳绝缘电阻极低。鉴别要点：若绝缘电阻接近0Ω且伴随内部烧焦气味，可判定为严重短路击穿；需与电源回路断路器跳闸相区分（跳闸时重合闸可能恢复，内部短路则无法恢复） | [经验级]根本处理：整体更换HMD备件，将受潮损坏设备返厂维修，更换所有老化密封圈；临时处理：无，须立即停机更换或旁路该跟踪信号强制生产 | 定期检查外壳紧固螺栓扭矩；使用密封胶对电缆引入孔进行二次封堵；选用IP67以上高防护等级检测器 | 供电电缆断线：区分要点为电缆断线发生在端子排外侧，测量端子排电压有输入，而内部短路在端子排内侧且无电压输出 | 仪表工2名；工时2-3h（置信：经验值） | 万用表、500V兆欧表、内六角扳手（置信：经验值） | HMD整机备件、防水密封胶、绝缘胶带（置信：经验值） | 检测线缆前必须执行LOOTO断电挂牌制度；潮湿环境下使用兆欧表测试需注意防触电（置信：经验值） | 更换后外壳密封完好，24小时无内部结露现象；端子绝缘电阻>50MΩ（置信：经验值）
MT-004-001-006-006-000-004 | 钢铁 |  | 轧机 | 主设备 | 钢铁核心特色轧钢设备，按产品类型分子设备。故障机理（轧辊磨损/断辊/剥落、轧辊轴承发热、压下机构失效、主传动齿轮磨损断齿、液压泄漏、冷却除鳞堵塞）通用，机架位置（粗中/精/预精）在故障特征参数 D5 层标注；产品特异（棒线导卫卡钢、板带板形、管材穿孔顶杆、冷轧润滑板形）在子设备结构层承载。子设备：棒线轧机（棒材/线材热连轧，含粗中+精+预精机架）、板材轧机（板带热轧，含粗轧+精轧机架）、管材轧机（无缝管穿孔+轧管）、冷轧轧机（冷轧带钢，润滑/板形/酸洗工艺特异）。 | 棒线轧机 | 电气传动与自动化控制系统 | 热金属检测器 |  | 基于红外原理非接触式检测高温轧件位置，输出开关量。来源：制造商手册 | 否 | 清洁镜头，检查接线盒密封，测试阈值。 | 探测器失效或壳体烧损无修复价值时整体更换。 | 红外滤光片组件热劣化脱膜 | 老化；性能退化 | 光学；热 | 一般 | 检测器长期处于高温烘烤环境，红外滤光片基底的窄带干涉膜层发生高温氧化和应力开裂，导致特定波段红外透射率大幅下降，设备探测距离缩短 | 轧件距离较远时（如>3米）HMD无法检出，必须靠近才能触发；上位机显示信号幅值长期处于低阈值边缘；检测器外壳烫手 | [光学]红外波段(1-2μm)透射率衰减>30%（适用：连续服役超过2年或环境温度>60℃，置信：经验值）；[物理]外壳表面温度>70℃（适用：靠近精轧机组出口段，置信：经验值） | [离线]分光光度计透射率检测；[在线]HMD自带信号强度模拟量监控 | 关键判据：信号强度逐年/月缓慢下降，且伴随外壳异常高温。鉴别要点：需与镜头表面脏污遮挡区分，若彻底清洁镜头后信号强度无恢复，且通过分光检测确认透光率下降，则判定为内部滤光片老化 | [经验级]根本处理：返厂更换红外滤光片组件或整体更换检测器；临时处理：在PLC系统中调低HMD的信号触发阈值，暂时维持运行 | 在检测器外部加装遮阳隔热罩与水冷套管；优化冷却吹扫风量以降低局部环境温度 | 镜头积灰：区分要点为积灰可通过擦拭立即恢复信号强度，而滤光片老化不可逆，擦拭无效 | 仪表工1名；工时1-2h（置信：经验值） | 红外热像仪、螺丝刀套装（置信：经验值） | 隔热罩组件、检测器整机备件（置信：经验值） | 接触靠近轧线高温区域的设备时须穿戴防烫手套；执行GB/T 3608-2008高处作业分级要求（置信：标准值） | 模拟热金属在最大设计距离处通过时，信号触发稳定无闪烁；外壳温度<55℃（置信：经验值）
MT-004-001-006-006-000-005 | 钢铁 |  | 轧机 | 主设备 | 钢铁核心特色轧钢设备，按产品类型分子设备。故障机理（轧辊磨损/断辊/剥落、轧辊轴承发热、压下机构失效、主传动齿轮磨损断齿、液压泄漏、冷却除鳞堵塞）通用，机架位置（粗中/精/预精）在故障特征参数 D5 层标注；产品特异（棒线导卫卡钢、板带板形、管材穿孔顶杆、冷轧润滑板形）在子设备结构层承载。子设备：棒线轧机（棒材/线材热连轧，含粗中+精+预精机架）、板材轧机（板带热轧，含粗轧+精轧机架）、管材轧机（无缝管穿孔+轧管）、冷轧轧机（冷轧带钢，润滑/板形/酸洗工艺特异）。 | 棒线轧机 | 电气传动与自动化控制系统 | 热金属检测器 |  | 基于红外原理非接触式检测高温轧件位置，输出开关量。来源：制造商手册 | 否 | 清洁镜头，检查接线盒密封，测试阈值。 | 探测器失效或壳体烧损无修复价值时整体更换。 | 信号传输接口与接线端子松动 | 松动 | 机械；电气 | 一般 | 轧机运行产生的持续机械振动导致HMD尾部接线端子排紧固螺丝退扣，或航空插头针孔接触面磨损氧化，造成控制回路接触电阻增大或瞬间断路 | 轧件通过时HMD指示灯及上位机信号时断时续；用手晃动线缆时信号有明显跳变；端子排处可见明显发热变色痕迹 | [电气]接触电阻>0.5Ω（适用：信号回路接线端子，置信：经验值）；[机械]振动速度>4.5mm/s（适用：轧机机架附近安装支架，ISO 10816-3:2009 表1 C/D级，置信：标准值） | [在线]PLC信号抖动捕捉；[离线]端子紧固力矩检查；[离线]万用表电阻测量 | 关键判据：信号异常与现场设备机械振动周期高度吻合，且端子存在接触电阻异常。鉴别要点：需与电磁干扰区分，若在设备静止状态下晃动线缆能复现信号丢失，且测量端子排电压存在明显压降，则确认为接口松动 | [经验级]根本处理：打开接线盒，使用螺丝刀重新紧固所有端子螺丝至标准扭矩，更换已氧化的端子排；临时处理：对接触不良的接点进行重新压接并缠绕绝缘胶带固定 | 安装时采用防震型端子或压线鼻后加弹簧垫圈紧固；定期进行紧固性检查 | 电磁干扰脉冲：区分要点为电磁干扰通常为高频尖峰且与变频器等大功率设备启停同步，而端子松动与机械振动同步且伴随接触电阻物理性增大 | 仪表工1名；工时1h（置信：经验值） | 扭力螺丝刀、万用表、剥线钳（置信：经验值） | 压线鼻、弹簧垫圈、绝缘胶带（置信：经验值） | 检修前切断检测器供电电源；高空作业必须佩戴安全带（置信：经验值） | 接线端子紧固无松动，晃动线缆时信号无跳变；接触电阻<0.1Ω（置信：经验值）
MT-004-001-006-006-001-001 | 钢铁 |  | 轧机 | 主设备 | 钢铁核心特色轧钢设备，按产品类型分子设备。故障机理（轧辊磨损/断辊/剥落、轧辊轴承发热、压下机构失效、主传动齿轮磨损断齿、液压泄漏、冷却除鳞堵塞）通用，机架位置（粗中/精/预精）在故障特征参数 D5 层标注；产品特异（棒线导卫卡钢、板带板形、管材穿孔顶杆、冷轧润滑板形）在子设备结构层承载。子设备：棒线轧机（棒材/线材热连轧，含粗中+精+预精机架）、板材轧机（板带热轧，含粗轧+精轧机架）、管材轧机（无缝管穿孔+轧管）、冷轧轧机（冷轧带钢，润滑/板形/酸洗工艺特异）。 | 棒线轧机 | 电气传动与自动化控制系统 | 热金属检测器 | 红外滤光片 | 只透过特定波长辐射，蓝宝石或玻璃。来源：ISO 9022 | 是 | — | — | 滤光片基体受热破裂 | 破裂；裂纹 | 热；机械 | 危急 | 棒线轧机高温区辐射热导致滤光片局部温升过快，产生巨大热应力，引发玻璃或晶体基体微观裂纹扩展直至宏观破裂，丧失滤光功能。 | 监控画面突然出现强光过曝或完全黑屏；红外测温数据突降或丢失；现场检查发现滤光片碎裂。 | [物理]滤光片表面温度梯度>50℃/s（适用：高温轧制区工况，置信：经验值）；[物理]工作环境温度>300℃（适用：无冷却装置，置信：经验值） | [在线]红外测温传感器；[离线]视频监控画面观察 | 关键判据：监控画面突发过曝伴随测温信号丢失。鉴别要点：若画面呈雪花状或横纹闪烁，多为电气信号干扰或通信故障；若突发全黑且伴随强光闪烁，多为滤光片碎裂或相机被高温钢坯热辐射击穿。 | [经验级]根本处理：切断该测点电源，拆卸防护罩，清理碎玻璃并更换同规格红外滤光片，检查密封圈；临时处理：无，须立即停机或切除该测点联锁保护 | 增加水冷或风冷防护套；选用耐高温石英玻璃基体滤光片；优化测点安装角度避开钢坯直射辐射。 | 相机传感器烧毁：区分要点为相机本体无损坏且更换滤光片后成像正常。 | 仪表工1名；工时2-3h（置信：经验值） | 防护手套、专用内六角扳手套装、万用表（置信：经验值） | 同型号红外滤光片、耐高温密封圈、无尘擦拭纸（置信：经验值） | 必须确认测点周边无红热钢坯通过，执行LOOTO断电挂牌，佩戴防烫伤劳保用品；若需临时切除测点联锁保护，必须经工艺人员审批同意，防止轧钢工艺失控（置信：经验值） | 更换后视频图像清晰无光晕，测温数据误差在±2%范围内（置信：经验值）
MT-004-001-006-006-001-002 | 钢铁 |  | 轧机 | 主设备 | 钢铁核心特色轧钢设备，按产品类型分子设备。故障机理（轧辊磨损/断辊/剥落、轧辊轴承发热、压下机构失效、主传动齿轮磨损断齿、液压泄漏、冷却除鳞堵塞）通用，机架位置（粗中/精/预精）在故障特征参数 D5 层标注；产品特异（棒线导卫卡钢、板带板形、管材穿孔顶杆、冷轧润滑板形）在子设备结构层承载。子设备：棒线轧机（棒材/线材热连轧，含粗中+精+预精机架）、板材轧机（板带热轧，含粗轧+精轧机架）、管材轧机（无缝管穿孔+轧管）、冷轧轧机（冷轧带钢，润滑/板形/酸洗工艺特异）。 | 棒线轧机 | 电气传动与自动化控制系统 | 热金属检测器 | 红外滤光片 | 只透过特定波长辐射，蓝宝石或玻璃。来源：ISO 9022 | 是 | — | — | 滤光片表面氧化铁皮污染覆盖 | 堵塞；结垢 | 环境；化学 | 严重 | 轧机区域含尘烟气、冷却水汽及高温氧化铁皮附着在滤光片表面，导致透光率下降，阻碍特定波段红外光穿透。 | 监控图像逐渐模糊、对比度下降；红外测温读数偏低或波动；镜头表面可见附着污物。 | [光学]滤光片透光率下降>20%（适用：长期未维护工况，置信：经验值）；[光学]通光波段（如8-14μm）衰减系数>0.5（置信：经验值） | [离线]透光率检测仪；[在线]图像清晰度算法分析 | 关键判据：图像逐渐变暗且测温数据系统性偏低。鉴别要点：若图像局部出现黑斑且不随光线变化，多为相机CMOS传感器坏点；若整体均匀变暗且擦拭后恢复，则为滤光片表面污染。 | [经验级]根本处理：拆卸滤光片，使用专用镜头清洁液和无尘布进行清洗，严重时更换；临时处理：通过软件算法进行图像增益和测温补偿校正 | 安装吹扫装置（压缩空气或氮气）定期清理；加装防护罩延长镜头使用寿命。 | 镜头起雾：区分要点为起雾多在设备冷启动时发生且呈现弥漫性白雾，而铁皮污染为局部黑点。 | 仪表工1名；工时1-2h（置信：经验值） | 镜头清洁套装、防静电刷（置信：经验值） | 镜头清洗液、无尘布、压缩空气源（置信：经验值） | 停机清扫时注意周边机械传动部位，防止卷入；登高作业需佩戴安全带（置信：经验值） | 透光率恢复至出厂标准90%以上，图像无明显污点（置信：经验值）
MT-004-001-006-006-001-003 | 钢铁 |  | 轧机 | 主设备 | 钢铁核心特色轧钢设备，按产品类型分子设备。故障机理（轧辊磨损/断辊/剥落、轧辊轴承发热、压下机构失效、主传动齿轮磨损断齿、液压泄漏、冷却除鳞堵塞）通用，机架位置（粗中/精/预精）在故障特征参数 D5 层标注；产品特异（棒线导卫卡钢、板带板形、管材穿孔顶杆、冷轧润滑板形）在子设备结构层承载。子设备：棒线轧机（棒材/线材热连轧，含粗中+精+预精机架）、板材轧机（板带热轧，含粗轧+精轧机架）、管材轧机（无缝管穿孔+轧管）、冷轧轧机（冷轧带钢，润滑/板形/酸洗工艺特异）。 | 棒线轧机 | 电气传动与自动化控制系统 | 热金属检测器 | 红外滤光片 | 只透过特定波长辐射，蓝宝石或玻璃。来源：ISO 9022 | 是 | — | — | 滤光片镀膜层老化脱落 | 老化；性能退化 | 化学；光学 | 一般 | 长期暴露于潮湿、腐蚀性气体环境或受高频振动影响，滤光片表面干涉镀膜层发生氧化、剥落，导致带通滤光特性失效。 | 监控图像出现偏色或异常反光；可见光与红外光叠加干扰，测温精度下降；滤光片表面出现彩虹纹或斑驳。 | [光学]截止波段透过率增加>15%（适用：超出设计寿命，置信：经验值）；[物理]振动速度>7.1mm/s（适用：轧机机架附近，ISO 10816-3:2009 表1，置信：标准值） | [离线]光谱分析仪；[离线]目视外观检查 | 关键判据：图像出现偏色且测温数据持续漂移，目视检查发现镀膜斑驳。鉴别要点：若照明光源不稳定也会导致画面闪烁，但关闭光源后斑驳依然存在，可排除光源问题确认为膜层损伤。 | [经验级]根本处理：更换全新同规格带通红外滤光片；临时处理：无，需尽快更换以恢复测温精度 | 改善安装环境密封；减震安装支架；选用硬镀膜工艺的滤光片。 | 滤光片受潮发霉：区分要点为发霉呈树枝状蔓延，而老化脱落多呈均匀的斑块状。 | 仪表工1名；工时1h（置信：经验值） | 光源检查工具、光学放大镜（置信：经验值） | 硬镀膜红外滤光片备件（置信：经验值） | 更换部件时避免徒手接触镀膜面，防止油脂腐蚀（置信：经验值） | 截止带平均透过率<1%，通带平均透过率>85%（置信：经验值）
MT-004-001-006-007-000-001 | 钢铁 |  | 轧机 | 主设备 | 钢铁核心特色轧钢设备，按产品类型分子设备。故障机理（轧辊磨损/断辊/剥落、轧辊轴承发热、压下机构失效、主传动齿轮磨损断齿、液压泄漏、冷却除鳞堵塞）通用，机架位置（粗中/精/预精）在故障特征参数 D5 层标注；产品特异（棒线导卫卡钢、板带板形、管材穿孔顶杆、冷轧润滑板形）在子设备结构层承载。子设备：棒线轧机（棒材/线材热连轧，含粗中+精+预精机架）、板材轧机（板带热轧，含粗轧+精轧机架）、管材轧机（无缝管穿孔+轧管）、冷轧轧机（冷轧带钢，润滑/板形/酸洗工艺特异）。 | 棒线轧机 | 电气传动与自动化控制系统 | 增量编码器 |  | 将电机转速转为脉冲信号实现速度闭环反馈，安装于电机轴。来源：GB/T 38314 | 否 | 检查联轴器机械松动，清洁光栅，紧固连接器。 | 轴承卡死或码盘碎裂无法修复时整体更换。 | 编码器信号丢失 | 失效 | 电气；控制 | 危急 | 棒线轧机高温、振动及水汽侵入导致内部光电模块损坏或线缆断裂，致使脉冲信号完全中断，上位机无法获取轧辊实际转速及位置。 | 轧机主控画面转速/位置显示归零；轧件出现堆钢或拉钢断续；传动系统报编码器通讯故障或超速跳闸。 | [状态量]脉冲信号幅值<5V（适用：输出端空载，置信：经验值）；[状态量]高低电平占空比偏离50%±10%（适用：运行测温后，置信：经验值） | [在线]PLC控制系统故障诊断面板；[离线]示波器检测输出波形；[带电]万用表测量供电及信号端电压 | 关键判据：PLC完全收不到脉冲且报警。鉴别要点：若示波器检测编码器输出端无波形但供电正常，为本体损坏；若输出有波形但PLC未收到，需排查线路短路/断路，排除传动控制柜接口板故障。 | [经验级]根本处理：更换整体编码器组件并重新校准对中；临时处理：须立即触发快开与轧机急停，切断轧件防止废品及设备损毁；或切换至轧机微张力或前馈控制模式维持低产运行。 | 定期检查重载编码器防护罩及密封；选用抗高温、防震型重载编码器（如RCO115系列）；实施电缆穿管固定防机械损伤。 | 轧机主电机驱动器故障：区分要点为驱动器故障通常伴随驱动器内部特定功率元件或过流报警，而编码器本体丢失仅报通讯/测速故障。 | 仪表工2名、电工1名；工时3-4h（置信：经验值） | 万用表、示波器、专用拆装扳手、光纤对中工具（置信：经验值） | 重载增量编码器总成、耐高温屏蔽电缆、防水接线端子（置信：经验值） | 检修前严格执行LOTO断电挂牌，验电确认无残余电荷；高处作业必须系挂安全带并遵守GB/T 3608-2008高处作业分级（置信：标准值） | 转动设备空载及带载试车时，PLC显示转速与传动设定转速偏差<0.1%；设备振动符合ISO 10816-3:2009 表1 C区要求（置信：标准值）
MT-004-001-006-007-000-002 | 钢铁 |  | 轧机 | 主设备 | 钢铁核心特色轧钢设备，按产品类型分子设备。故障机理（轧辊磨损/断辊/剥落、轧辊轴承发热、压下机构失效、主传动齿轮磨损断齿、液压泄漏、冷却除鳞堵塞）通用，机架位置（粗中/精/预精）在故障特征参数 D5 层标注；产品特异（棒线导卫卡钢、板带板形、管材穿孔顶杆、冷轧润滑板形）在子设备结构层承载。子设备：棒线轧机（棒材/线材热连轧，含粗中+精+预精机架）、板材轧机（板带热轧，含粗轧+精轧机架）、管材轧机（无缝管穿孔+轧管）、冷轧轧机（冷轧带钢，润滑/板形/酸洗工艺特异）。 | 棒线轧机 | 电气传动与自动化控制系统 | 增量编码器 |  | 将电机转速转为脉冲信号实现速度闭环反馈，安装于电机轴。来源：GB/T 38314 | 否 | 检查联轴器机械松动，清洁光栅，紧固连接器。 | 轴承卡死或码盘碎裂无法修复时整体更换。 | 联轴节松动与对中失准 | 卡涩；信号漂移 | 机械 | 严重 | 棒线轧机剧烈冲击与扭振致使编码器联轴节紧固螺栓松动或弹性柱销磨损，导致编码器轴与轧辊轴产生相对滑移或卡涩。 | 转速显示出现不规则周期性跳变或忽高忽低；轧件表面出现周期性波纹；联轴节处伴有异常机械摩擦异响。 | [物理]连接同轴度偏差>0.05mm（适用：弹性联轴节，置信：经验值）；[物理]动态传动间隙引起的脉冲相位抖动>2°（置信：经验值） | [离线]百分表打表检查同轴度；[在线]驱动系统扭矩及电流频谱分析；[带电]点检听诊棒听诊 | 关键判据：转速呈周期性跳变且伴随联轴节异响。鉴别要点：若打表检查同轴度超标且紧固螺栓松动可确诊；需排除轧机辊箱内部齿轮磨损断齿引发的周期性扭矩波动（齿轮损坏通常伴随齿轮箱整体振动烈度急剧增大）。 | [经验级]根本处理：重新校正同轴度，更换损坏的弹性联轴节并紧固；临时处理：降低轧制速度与张力，使用扭矩扳手加固螺栓后维持运行至检修窗口。 | 提高检维修装配精度，采用抗疲劳高强度膜片联轴节；定期进行扭振测试与联轴节紧固力矩复核。 | 轧机传动齿轮箱齿轮断齿：区分要点为齿轮断齿故障会引发齿轮箱振动值显著超标，且通过润滑油铁谱分析可发现大量大尺寸金属磨粒。 | 钳工2名、仪表工1名；工时4-6h（置信：经验值） | 百分表、磁性表座、扭矩扳手、塞尺（置信：经验值） | 弹性膜片联轴节备件、锁固胶、高强度螺栓（置信：经验值） | 起重作业及部件拆卸时严格遵守GB 6067.1-2010起重机械安全规程，防止重载部件坠落伤人（置信：标准值） | 联轴节回装后，径向与角向偏差均<0.05mm；满载运行时设备振动烈度满足ISO 10816-3:2009 表1 B区限值要求（置信：标准值）
MT-004-001-006-007-000-003 | 钢铁 |  | 轧机 | 主设备 | 钢铁核心特色轧钢设备，按产品类型分子设备。故障机理（轧辊磨损/断辊/剥落、轧辊轴承发热、压下机构失效、主传动齿轮磨损断齿、液压泄漏、冷却除鳞堵塞）通用，机架位置（粗中/精/预精）在故障特征参数 D5 层标注；产品特异（棒线导卫卡钢、板带板形、管材穿孔顶杆、冷轧润滑板形）在子设备结构层承载。子设备：棒线轧机（棒材/线材热连轧，含粗中+精+预精机架）、板材轧机（板带热轧，含粗轧+精轧机架）、管材轧机（无缝管穿孔+轧管）、冷轧轧机（冷轧带钢，润滑/板形/酸洗工艺特异）。 | 棒线轧机 | 电气传动与自动化控制系统 | 增量编码器 |  | 将电机转速转为脉冲信号实现速度闭环反馈，安装于电机轴。来源：GB/T 38314 | 否 | 检查联轴器机械松动，清洁光栅，紧固连接器。 | 轴承卡死或码盘碎裂无法修复时整体更换。 | 光栅组件受污与轴承卡滞耦合退化 | 磨损；锈蚀 | 环境；机械 | 严重 | 棒线轧机恶劣工况下，含尘烟气与高温氧化铁皮侵入防护罩，导致光栅盘蒙尘或产生微小磨损；同时内置支撑轴承因润滑流失及进水发生锈蚀卡滞，两者耦合造成脉冲信号畸变与机械转动阻力增加。 | 编码器转动时有明显卡涩摩擦声；主控系统频繁出现转速波动或假报警；开盖检查发现内部玻璃刻线盘有油污或粉尘附着，且手动盘车感觉阻力不均。 | [状态量]脉冲信号畸变率>5%（适用：轧机连续运行后，置信：经验值）；[物理]内置轴承启动力矩>0.02N·m（适用：常温状态，置信：经验值）；[物理]光栅盘端面跳动>0.02mm（置信：经验值） | [离线]激光干涉仪检测信号质量；[离线]微型测力计测量主轴启动力矩；[离线]高倍显微镜检查光栅盘表面划痕及附着物 | 关键判据：信号畸变伴随机械卡涩与启动力矩超标。鉴别要点：若清理光栅盘污物后信号恢复正常，但力矩仍大，为单纯轴承卡滞；若清洗光栅且更换轴承后仍频繁出现信号丢失，需排查外部强电磁干扰（电磁干扰通常不伴随机械卡涩异响）。 | [经验级]根本处理：拆解编码器，使用无水乙醇清洗光栅组件，更换锈蚀的内置轴承，重新密封组装并校准动平衡；临时处理：须在检修窗口期整体更换备件，清理防护罩外部铁皮。 | 提高防护等级密封；引入仪表压缩空气形成微正压防尘；定期清理防护罩周边堆积的氧化铁皮，避免高温热辐射直接烘烤。 | 编码器本体永久性受潮劣化：区分要点为受潮劣化通常伴随绝缘电阻急剧下降及整体电路板短路烧毁，而本故障机械转动卡涩特征明显，且光栅盘可见明显脏污。 | 仪表工2名、钳工1名；工时6-8h（置信：经验值） | 无水乙醇、镜头擦拭纸、微型轴承拔出器、扭矩螺丝刀、动平衡测试仪（置信：经验值） | 高转速微型深沟球轴承、专用光学清洗剂、密封圈套装（置信：经验值） | 拆解精密光学部件时必须在无尘环境进行；清洗溶剂属易燃品，现场存放与使用需遵守化学品及临时用电通用安全要求（置信：标准值） | 组装后手动盘车顺畅无卡涩；空载测试输出波形清晰无毛刺，脉冲占空比及相位差均在50%±5%以内（置信：经验值）
MT-004-001-006-007-001-001 | 钢铁 |  | 轧机 | 主设备 | 钢铁核心特色轧钢设备，按产品类型分子设备。故障机理（轧辊磨损/断辊/剥落、轧辊轴承发热、压下机构失效、主传动齿轮磨损断齿、液压泄漏、冷却除鳞堵塞）通用，机架位置（粗中/精/预精）在故障特征参数 D5 层标注；产品特异（棒线导卫卡钢、板带板形、管材穿孔顶杆、冷轧润滑板形）在子设备结构层承载。子设备：棒线轧机（棒材/线材热连轧，含粗中+精+预精机架）、板材轧机（板带热轧，含粗轧+精轧机架）、管材轧机（无缝管穿孔+轧管）、冷轧轧机（冷轧带钢，润滑/板形/酸洗工艺特异）。 | 棒线轧机 | 电气传动与自动化控制系统 | 增量编码器 | 光栅组件 | 刻有精密刻线的玻璃或金属盘，易污染。来源：制造商手册 | 是 | — | — | 光栅透镜积灰 | 堵塞 | 环境 | 一般 | 轧线环境中的含尘烟气、氧化铁皮或油雾附着在光栅发射或接收透镜表面，导致光通量衰减；[在线]信号强度监测值低于设定阈值，触发误报警或停机；[离线]肉眼可见镜面污染；[带电]吹气清洁后信号恢复 | 报警指示灯常亮；控制面板显示“光栅遮挡”故障；设备无法启动或急停 | [状态量]光强衰减率>30%（适用：含尘烟气工况（置信：经验值）；置信：经验值）；[时间]响应时间延迟>50ms（适用：正常工况（置信：经验值）；置信：经验值） | [在线]光通量监测传感器；[离线]透镜目视检查 | 关键判据：清洁透镜后信号立即恢复正常，且无机械遮挡；鉴别要点：若清洁后信号仍异常，检查发射器或接收器是否损坏（与硬件损坏鉴别） | [经验级]根本处理：使用无水乙醇或专用镜头纸擦拭透镜，清洁压缩空气吹扫；临时处理：临时调高灵敏度阈值（需确认安全余量） | 定期清洁透镜；加装防护吹气装置，保持正压 | 电气线路断路：区分要点是清洁后信号不恢复，需检查线路电压 | 钳工1名；工时0.5h（置信：经验值） | 镜头纸、无水乙醇、压缩空气喷枪（置信：经验值） | 无水乙醇、镜头纸（置信：经验值） | 断电挂牌；防止压缩空气伤眼（置信：经验值） | 信号强度恢复正常范围；无误报警（置信：经验值）
MT-004-001-006-007-001-002 | 钢铁 |  | 轧机 | 主设备 | 钢铁核心特色轧钢设备，按产品类型分子设备。故障机理（轧辊磨损/断辊/剥落、轧辊轴承发热、压下机构失效、主传动齿轮磨损断齿、液压泄漏、冷却除鳞堵塞）通用，机架位置（粗中/精/预精）在故障特征参数 D5 层标注；产品特异（棒线导卫卡钢、板带板形、管材穿孔顶杆、冷轧润滑板形）在子设备结构层承载。子设备：棒线轧机（棒材/线材热连轧，含粗中+精+预精机架）、板材轧机（板带热轧，含粗轧+精轧机架）、管材轧机（无缝管穿孔+轧管）、冷轧轧机（冷轧带钢，润滑/板形/酸洗工艺特异）。 | 棒线轧机 | 电气传动与自动化控制系统 | 增量编码器 | 光栅组件 | 刻有精密刻线的玻璃或金属盘，易污染。来源：制造商手册 | 是 | — | — | 光栅对中偏移 | 松动 | 机械 | 严重 | 受轧机机械振动或冲击影响，光栅发射器与接收器安装支架固定螺栓松动，导致光轴偏离；光束无法有效接收，触发安全连锁停机 | 设备无故急停；光栅指示灯闪烁；对光调节困难 | [几何]光轴偏移量>±5°（适用：振动工况（置信：经验值）；置信：经验值）；[物理]固定螺栓力矩<规定值（适用：安装连接处（置信：经验值）；置信：经验值） | [离线]水平仪、激光对中仪 | 关键判据：检查支架螺栓存在松动，且重新校准对中后故障消失；鉴别要点：若螺栓紧固后仍频繁偏移，检查支架是否变形（与支架变形鉴别） | [经验级]根本处理：重新校准光轴，紧固支架螺栓并加防松胶；临时处理：临时调整安装位置恢复生产，需尽快固定 | 定期检查紧固螺栓；加装减震垫 | 透镜污染：区分要点是清洁无效，必须调整机械位置 | 钳工2名；工时2h（置信：经验值） | 扭力扳手、激光对中仪、水平仪（置信：经验值） | 防松胶、螺栓备件（置信：经验值） | 断电挂牌；高空作业系安全带（GB 6067.1-2010，标准值）（置信：标准值） | 光轴对中偏差在允许范围内；紧固力矩达标（置信：经验值）
MT-004-001-006-007-001-003 | 钢铁 |  | 轧机 | 主设备 | 钢铁核心特色轧钢设备，按产品类型分子设备。故障机理（轧辊磨损/断辊/剥落、轧辊轴承发热、压下机构失效、主传动齿轮磨损断齿、液压泄漏、冷却除鳞堵塞）通用，机架位置（粗中/精/预精）在故障特征参数 D5 层标注；产品特异（棒线导卫卡钢、板带板形、管材穿孔顶杆、冷轧润滑板形）在子设备结构层承载。子设备：棒线轧机（棒材/线材热连轧，含粗中+精+预精机架）、板材轧机（板带热轧，含粗轧+精轧机架）、管材轧机（无缝管穿孔+轧管）、冷轧轧机（冷轧带钢，润滑/板形/酸洗工艺特异）。 | 棒线轧机 | 电气传动与自动化控制系统 | 增量编码器 | 光栅组件 | 刻有精密刻线的玻璃或金属盘，易污染。来源：制造商手册 | 是 | — | — | 光栅电路老化 | 老化 | 电气 | 一般 | 长期处于高温、高湿及强电磁干扰环境中，光栅内部电子元器件性能退化；导致输出信号不稳定或抗干扰能力下降 | 信号时断时续；误报警频率增加；指示灯亮度异常 | [电气]工作电压波动>±10%（适用：供电网络（置信：经验值）；置信：经验值）；[时间]信号响应延迟>100ms（适用：老化工况（置信：经验值）；置信：经验值） | [在线]万用表；[带电]示波器 | 关键判据：电源电压正常但输出信号波形畸变或不稳定；鉴别要点：更换备件后故障消除，确认非外部干扰（与外部电磁干扰鉴别） | [经验级]根本处理：更换老化光栅组件或内部电路板；临时处理：加强外部屏蔽，临时稳定信号 | 定期检测电路性能；做好散热和防潮 | 外部电源波动：区分重点是测量光栅输入端电压是否正常 | 电工1名；工时1h（置信：经验值） | 万用表、示波器、剥线钳（置信：经验值） | 光栅组件、接线端子（置信：经验值） | 断电挂牌；验电后操作（置信：经验值） | 电压及信号波形符合技术规范；连续运行24h无故障（置信：经验值）
MT-004-001-006-007-001-004 | 钢铁 |  | 轧机 | 主设备 | 钢铁核心特色轧钢设备，按产品类型分子设备。故障机理（轧辊磨损/断辊/剥落、轧辊轴承发热、压下机构失效、主传动齿轮磨损断齿、液压泄漏、冷却除鳞堵塞）通用，机架位置（粗中/精/预精）在故障特征参数 D5 层标注；产品特异（棒线导卫卡钢、板带板形、管材穿孔顶杆、冷轧润滑板形）在子设备结构层承载。子设备：棒线轧机（棒材/线材热连轧，含粗中+精+预精机架）、板材轧机（板带热轧，含粗轧+精轧机架）、管材轧机（无缝管穿孔+轧管）、冷轧轧机（冷轧带钢，润滑/板形/酸洗工艺特异）。 | 棒线轧机 | 电气传动与自动化控制系统 | 增量编码器 | 光栅组件 | 刻有精密刻线的玻璃或金属盘，易污染。来源：制造商手册 | 是 | — | — | 光栅防护罩破损 | 破裂 | 机械；环境 | 轻微 | 受轧制飞溅的氧化铁皮或机械撞击，光栅外部防护玻璃或罩体破裂；失去防尘防水能力，加速内部元件损坏 | 防护玻璃有裂纹或孔洞；内部进灰；镜面划伤 | [物理]裂纹长度>10mm（适用：玻璃表面（置信：经验值）；置信：经验值）；[状态量]防护等级IP下降（适用：破损工况（置信：经验值）；置信：经验值） | [离线]目视检查 | 关键判据：物理检查可见明显破损，且伴随内部积灰；鉴别要点：仅玻璃破损可更换，若壳体变形则需整体更换（与壳体变形鉴别） | [经验级]根本处理：更换破损防护罩或玻璃；临时处理：使用防爆胶带临时封堵，防止异物进入 | 加装金属防护网；避免机械撞击 | 镜面污染：区分要点是物理结构有可见损伤 | 钳工1名；工时0.5h（置信：经验值） | 十字螺丝刀、防护罩拆装工具（置信：经验值） | 防护玻璃、防护罩备件（置信：经验值） | 断电挂牌；防止玻璃碎片划伤（置信：经验值） | 防护罩安装牢固；无破损缝隙（置信：经验值）
MT-004-001-006-007-001-005 | 钢铁 |  | 轧机 | 主设备 | 钢铁核心特色轧钢设备，按产品类型分子设备。故障机理（轧辊磨损/断辊/剥落、轧辊轴承发热、压下机构失效、主传动齿轮磨损断齿、液压泄漏、冷却除鳞堵塞）通用，机架位置（粗中/精/预精）在故障特征参数 D5 层标注；产品特异（棒线导卫卡钢、板带板形、管材穿孔顶杆、冷轧润滑板形）在子设备结构层承载。子设备：棒线轧机（棒材/线材热连轧，含粗中+精+预精机架）、板材轧机（板带热轧，含粗轧+精轧机架）、管材轧机（无缝管穿孔+轧管）、冷轧轧机（冷轧带钢，润滑/板形/酸洗工艺特异）。 | 棒线轧机 | 电气传动与自动化控制系统 | 增量编码器 | 光栅组件 | 刻有精密刻线的玻璃或金属盘，易污染。来源：制造商手册 | 是 | — | — | 光栅光纤衰减或断裂 | 断裂；老化 | 绝缘；机械 | 严重 | 轧机区环境恶劣，光栅组件引出光纤受高温烘烤、机械应力反复弯折或鼠害咬损，导致玻璃纤维内部断裂或包层损耗增加；光信号传输中断或大幅衰减，触发安全回路误动作 | 轧机运行中无故触发安全急停；光栅接收器端光功率极低或无指示；光纤断裂处外皮有可见折痕或破损 | [物理]光功率损耗>3dB（适用：光纤链路全程（置信：经验值）；置信：经验值）；[状态量]弯曲半径<15mm（适用：光纤布线折弯处（置信：经验值）；置信：经验值） | [在线]光功率计；[离线]红光笔（可视故障定位仪） | 关键判据：用红光笔从发射端注入，若光纤侧端面无红光射出或中段漏光，判定为断裂；鉴别要点：若光功率计显示整体衰减但无完全断点，需排查连接器端面污染（与接头污染鉴别） | [经验级]根本处理：更换整条光栅光纤组件，重新布线并使用金属波纹管防护；临时处理：无，须立即停机处理，或短接安全回路强制运行（需采取严格的人工监护防范措施） | 布线避开热源及移动机械部件；使用金属铠装光纤；设置防折弯半径卡套 | 光栅透镜积灰：区分要点是清洁透镜后故障依旧，且光功率计测得链路总损耗严重超标 | 电工1名、仪表工1名；工时2-3h（置信：经验值） | 光功率计、红光笔、光纤剥线钳、米勒钳（置信：经验值） | 同型号光栅光纤组件、金属波纹管、防折弯固定头（置信：经验值） | 断电挂牌；避免激光直射眼睛（GB 7247.1-2012，标准值）（置信：标准值） | 光功率计测试链路总损耗<1dB；安全连锁功能测试正常（置信：经验值）
MT-004-001-006-007-001-006 | 钢铁 |  | 轧机 | 主设备 | 钢铁核心特色轧钢设备，按产品类型分子设备。故障机理（轧辊磨损/断辊/剥落、轧辊轴承发热、压下机构失效、主传动齿轮磨损断齿、液压泄漏、冷却除鳞堵塞）通用，机架位置（粗中/精/预精）在故障特征参数 D5 层标注；产品特异（棒线导卫卡钢、板带板形、管材穿孔顶杆、冷轧润滑板形）在子设备结构层承载。子设备：棒线轧机（棒材/线材热连轧，含粗中+精+预精机架）、板材轧机（板带热轧，含粗轧+精轧机架）、管材轧机（无缝管穿孔+轧管）、冷轧轧机（冷轧带钢，润滑/板形/酸洗工艺特异）。 | 棒线轧机 | 电气传动与自动化控制系统 | 增量编码器 | 光栅组件 | 刻有精密刻线的玻璃或金属盘，易污染。来源：制造商手册 | 是 | — | — | 光栅内部发射管退化 | 性能退化；老化 | 电气 | 一般 | 光栅组件内部发光二极管或激光器长期在高温环境下工作，PN结老化导致发光效率衰减；输出光信号强度逐渐下降，最终低于接收器灵敏度下限，导致设备频繁报错 | 偶发性遮挡误报警（尤其在环境温度高时）；光栅指示灯变暗；控制面板提示信号弱 | [物理]发射光强衰减>50%（适用：满负荷工作状态（置信：经验值）；置信：经验值）；[热]工作结温>85℃（适用：高温轧制环境（置信：经验值）；置信：经验值） | [在线]系统自诊断光强监测；[带电]光功率计测量发射端 | 关键判据：透镜清洁且对中良好的情况下，直接测量发射端光功率仍低于出厂标准值；鉴别要点：监测光强随开机时间延长呈明显下降趋势，且伴随外壳温度异常升高（与外部强光干扰鉴别） | [经验级]根本处理：更换光栅发射器组件或整体模块；临时处理：在软件控制系统中临时调低接收灵敏度阈值（需评估安全风险） | 控制柜内加装散热风扇；选用耐高温工业级光栅组件 | 外部电源波动：区分要点是测量光栅输入端电压正常，但输出光功率随温度变化剧烈 | 仪表工1名；工时1h（置信：经验值） | 光功率计、万用表、内六角扳手（置信：经验值） | 光栅发射器模块、导热硅脂（置信：经验值） | 断电挂牌；做好防静电措施（置信：经验值） | 发射光强恢复至出厂标准值；连续运行48h无误报（置信：经验值）
MT-004-001-006-007-001-007 | 钢铁 |  | 轧机 | 主设备 | 钢铁核心特色轧钢设备，按产品类型分子设备。故障机理（轧辊磨损/断辊/剥落、轧辊轴承发热、压下机构失效、主传动齿轮磨损断齿、液压泄漏、冷却除鳞堵塞）通用，机架位置（粗中/精/预精）在故障特征参数 D5 层标注；产品特异（棒线导卫卡钢、板带板形、管材穿孔顶杆、冷轧润滑板形）在子设备结构层承载。子设备：棒线轧机（棒材/线材热连轧，含粗中+精+预精机架）、板材轧机（板带热轧，含粗轧+精轧机架）、管材轧机（无缝管穿孔+轧管）、冷轧轧机（冷轧带钢，润滑/板形/酸洗工艺特异）。 | 棒线轧机 | 电气传动与自动化控制系统 | 增量编码器 | 光栅组件 | 刻有精密刻线的玻璃或金属盘，易污染。来源：制造商手册 | 是 | — | — | 光栅信号线缆接头受潮 | 泄漏；腐蚀 | 化学；电气 | 一般 | 轧机高压除鳞水或冷却水喷溅，水汽侵入光栅航空插头或接线端子内部，导致绝缘电阻下降；引发信号线间短路或漏电流，造成信号失真或设备误动作 | 阴雨天气或冲水后频繁误报；接头处可见水渍或绿色铜锈；万用表测得绝缘电阻极低 | [电气]绝缘电阻<10MΩ（适用：500V兆欧表测试（置信：经验值）；置信：经验值）；[化学]防护等级IP65失效（适用：高压除鳞水喷溅工况（置信：经验值）；置信：经验值） | [离线]500V兆欧表；[离线]目视检查接头锈蚀 | 关键判据：摇测信号线对地或线间绝缘电阻明显下降，烘干处理后恢复正常；鉴别要点：若仅个别线芯绝缘下降且接头有水迹，可排除光栅主板短路故障（与主板进水短路鉴别） | [经验级]根本处理：剪断受潮线头，重新压接防水航空插头并灌注绝缘密封胶；临时处理：使用电吹风热风挡烘干接头，临时缠绕防水胶带 | 定期检查接头密封圈老化情况；插头外部缠绕防水自粘带 | 光栅透镜积灰：区分要点是误报伴随绝缘电阻严重下降，且多发于潮湿环境 | 电工2名；工时1.5h（置信：经验值） | 兆欧表、压线钳、电吹风、防水胶带（置信：经验值） | 防水航空插头、绝缘密封胶、热缩管（置信：经验值） | 断电挂牌；兆欧表测试后需放电（置信：经验值） | 接头处绝缘电阻>50MΩ；防护等级恢复（置信：经验值）
MT-004-001-006-007-002-001 | 钢铁 |  | 轧机 | 主设备 | 钢铁核心特色轧钢设备，按产品类型分子设备。故障机理（轧辊磨损/断辊/剥落、轧辊轴承发热、压下机构失效、主传动齿轮磨损断齿、液压泄漏、冷却除鳞堵塞）通用，机架位置（粗中/精/预精）在故障特征参数 D5 层标注；产品特异（棒线导卫卡钢、板带板形、管材穿孔顶杆、冷轧润滑板形）在子设备结构层承载。子设备：棒线轧机（棒材/线材热连轧，含粗中+精+预精机架）、板材轧机（板带热轧，含粗轧+精轧机架）、管材轧机（无缝管穿孔+轧管）、冷轧轧机（冷轧带钢，润滑/板形/酸洗工艺特异）。 | 棒线轧机 | 电气传动与自动化控制系统 | 增量编码器 | 光电模块 | 红外发射接收对管，将光信号转为电脉冲。来源：IEC 60747 | 是 | — | — | 光学透镜积灰 | 堵塞 | 机械；环境 | 一般 | 轧线现场含尘烟气及氧化铁皮粉尘附着在光电模块透镜表面，阻挡光路传输，导致检测信号衰减或丢失 | 检测信号不稳定、频繁误报或无信号输出；透镜表面可见灰黑色积尘 | [状态量]透镜透光率<80%（适用：含尘烟气工况，置信：经验值） | [离线]目视检查；[在线]信号强度监测 | 若信号衰减且透镜积灰明显，同时清洁后信号恢复，则判定为积灰；若清洁后信号仍异常，则排查光源或电路故障 | [经验级]根本处理：使用擦镜纸或无水乙醇清洁透镜表面；临时处理：压缩空气吹扫表面浮尘 | 定期清洁透镜；加装防护吹扫装置 | 透镜表面划伤或老化 | 仪表工1名；工时0.5h（置信：经验值） | 镜头纸、无水乙醇、压缩空气（置信：经验值） | 无（置信：经验值） | 清洁时需佩戴防护手套和眼镜，防止粉尘入眼或化学溶剂接触皮肤（置信：经验值） | 信号强度恢复至正常范围，无误报（置信：经验值）
MT-004-001-006-007-002-002 | 钢铁 |  | 轧机 | 主设备 | 钢铁核心特色轧钢设备，按产品类型分子设备。故障机理（轧辊磨损/断辊/剥落、轧辊轴承发热、压下机构失效、主传动齿轮磨损断齿、液压泄漏、冷却除鳞堵塞）通用，机架位置（粗中/精/预精）在故障特征参数 D5 层标注；产品特异（棒线导卫卡钢、板带板形、管材穿孔顶杆、冷轧润滑板形）在子设备结构层承载。子设备：棒线轧机（棒材/线材热连轧，含粗中+精+预精机架）、板材轧机（板带热轧，含粗轧+精轧机架）、管材轧机（无缝管穿孔+轧管）、冷轧轧机（冷轧带钢，润滑/板形/酸洗工艺特异）。 | 棒线轧机 | 电气传动与自动化控制系统 | 增量编码器 | 光电模块 | 红外发射接收对管，将光信号转为电脉冲。来源：IEC 60747 | 是 | — | — | 轧制乳化液油膜污染 | 堵塞 | 化学；环境 | 一般 | 轧机区域喷淋的轧制乳化液在光电模块透镜表面冷凝并附着，混合氧化铁皮粉尘形成顽固油泥膜，导致光路散射及透射率急剧下降 | 信号接收强度呈缓慢且持续的下降趋势；透镜表面覆盖黏稠且难以吹扫的黄褐色或黑色油污膜 | [化学]透镜表面油膜附着导致透光率<60%（适用：轧制乳化液湿环境，置信：经验值） | [离线]紫外荧光法油污检测；[在线]光强度衰减趋势监测 | 若透光率下降且透镜表面存在黏稠油污，使用专用溶剂清洗后透光率恢复，则判定为乳化液污染；若表面清洁无附着物但透光率依然低，则排查透镜内部脱膜或老化 | [经验级]根本处理：使用专用光学脱脂剂（如石油醚或无水乙醇）擦拭清除油膜，并加装防油溅挡板；临时处理：提高自洁吹扫空气压力及频率 | 优化挡水/挡油板设计；定期使用对油污溶解性好的溶剂进行深度清洁 | 普通粉尘积灰：油膜污染触感黏稠且常规压缩空气无法吹除，而粉尘为干燥松散状态 | 仪表工1名；工时1h（置信：经验值） | 光学脱脂溶剂、脱脂棉、防油挡板（置信：经验值） | 工业擦拭纸、石油醚或无水乙醇（置信：经验值） | 溶剂易燃，作业现场严禁动火或使用产生火花的工具（标准值 GB 50156-2021）（置信：标准值） | 透镜表面无油渍残留，透光率恢复至>95%，运行无误报（置信：经验值）
MT-004-001-006-007-002-003 | 钢铁 |  | 轧机 | 主设备 | 钢铁核心特色轧钢设备，按产品类型分子设备。故障机理（轧辊磨损/断辊/剥落、轧辊轴承发热、压下机构失效、主传动齿轮磨损断齿、液压泄漏、冷却除鳞堵塞）通用，机架位置（粗中/精/预精）在故障特征参数 D5 层标注；产品特异（棒线导卫卡钢、板带板形、管材穿孔顶杆、冷轧润滑板形）在子设备结构层承载。子设备：棒线轧机（棒材/线材热连轧，含粗中+精+预精机架）、板材轧机（板带热轧，含粗轧+精轧机架）、管材轧机（无缝管穿孔+轧管）、冷轧轧机（冷轧带钢，润滑/板形/酸洗工艺特异）。 | 棒线轧机 | 电气传动与自动化控制系统 | 增量编码器 | 光电模块 | 红外发射接收对管，将光信号转为电脉冲。来源：IEC 60747 | 是 | — | — | 光源性能退化 | 老化 | 电气 | 一般 | 光电模块内部发光元件（LED或激光）长期使用导致光强衰减或波长漂移，超出接收器识别阈值 | 检测距离缩短；在强光或暗处均无法稳定识别目标；信号时断时续 | [电气]工作电流偏离额定值±10%（适用：常温工况，置信：经验值）；[状态量]光强衰减>30%（适用：连续运行工况，置信：经验值） | [在线]电流监测；[离线]光功率计测量 | 若电流正常但接收端信号弱，且更换光源后恢复，则为光源老化；若电流异常，则排查驱动电路故障 | [经验级]根本处理：更换老化光源组件；临时处理：调整接收器增益灵敏度（仅限应急） | 选用长寿命光源；避免频繁启停 | 电路板故障 | 仪表工1名；工时1h（置信：经验值） | 万用表、光功率计、螺丝刀（置信：经验值） | 同型号光源组件（置信：经验值） | 断电操作，防止触电或短路（标准值 GB/T 33588-2017）（置信：标准值） | 光强及电流参数恢复至标称范围内（置信：经验值）
MT-004-001-006-007-002-004 | 钢铁 |  | 轧机 | 主设备 | 钢铁核心特色轧钢设备，按产品类型分子设备。故障机理（轧辊磨损/断辊/剥落、轧辊轴承发热、压下机构失效、主传动齿轮磨损断齿、液压泄漏、冷却除鳞堵塞）通用，机架位置（粗中/精/预精）在故障特征参数 D5 层标注；产品特异（棒线导卫卡钢、板带板形、管材穿孔顶杆、冷轧润滑板形）在子设备结构层承载。子设备：棒线轧机（棒材/线材热连轧，含粗中+精+预精机架）、板材轧机（板带热轧，含粗轧+精轧机架）、管材轧机（无缝管穿孔+轧管）、冷轧轧机（冷轧带钢，润滑/板形/酸洗工艺特异）。 | 棒线轧机 | 电气传动与自动化控制系统 | 增量编码器 | 光电模块 | 红外发射接收对管，将光信号转为电脉冲。来源：IEC 60747 | 是 | — | — | 信号线缆接口松动 | 松动 | 机械 | 轻微 | 轧机长期运行产生的振动导致光电模块接线端子或航空插头松动，引起接触不良 | 信号间歇性中断；系统显示通讯故障或丢包 | [状态量]接触电阻>50mΩ（适用：动态振动工况，置信：经验值） | [离线]万用表测量；[在线]通讯状态监测 | 若振动时信号波动，且紧固接口后恢复，则为接口松动；若振动停止后信号仍异常，则排查线缆断裂 | [经验级]根本处理：重新插拔并锁紧连接器，必要时更换防松垫圈；临时处理：临时固定线缆减少抖动 | 定期检查并紧固接线；使用防松连接器 | 线缆内部断路 | 仪表工1名；工时0.5h（置信：经验值） | 螺丝刀、万用表、防松垫圈（置信：经验值） | 备用连接器、防松垫片（置信：经验值） | 检修前确认断电挂牌，防止带电作业（标准值 GB 26860-2011）（置信：标准值） | 接口无松动，摇晃线缆信号无波动（置信：经验值）
MT-004-001-006-007-002-005 | 钢铁 |  | 轧机 | 主设备 | 钢铁核心特色轧钢设备，按产品类型分子设备。故障机理（轧辊磨损/断辊/剥落、轧辊轴承发热、压下机构失效、主传动齿轮磨损断齿、液压泄漏、冷却除鳞堵塞）通用，机架位置（粗中/精/预精）在故障特征参数 D5 层标注；产品特异（棒线导卫卡钢、板带板形、管材穿孔顶杆、冷轧润滑板形）在子设备结构层承载。子设备：棒线轧机（棒材/线材热连轧，含粗中+精+预精机架）、板材轧机（板带热轧，含粗轧+精轧机架）、管材轧机（无缝管穿孔+轧管）、冷轧轧机（冷轧带钢，润滑/板形/酸洗工艺特异）。 | 棒线轧机 | 电气传动与自动化控制系统 | 增量编码器 | 光电模块 | 红外发射接收对管，将光信号转为电脉冲。来源：IEC 60747 | 是 | — | — | 高压水除鳞冲击致光路偏移 | 变形 | 机械；环境 | 一般 | 轧机除鳞高压水喷射产生的冲击力及伴随的机械振动，导致光电模块安装支架发生微观变形或发射/接收端相对位置偏移，超出光束对准容差 | 轧制特定钢种或高压水开启时信号频繁丢失；光电发射器与接收器物理对中明显偏斜 | [状态量]光轴对中偏差角度>2°（适用：高压水除鳞冲击工况，置信：经验值）；[物理]安装支架振动速度>7.1mm/s（适用：轧机连续运行工况，ISO 10816-3:2009 表1，置信：标准值） | [在线]信号丢失率监测；[离线]激光对中仪 | 若信号丢失与高压水泵联动高度相关，且检查光路对中偏离容差，则判定为水力冲击致偏移；若信号波动伴随振动加剧且对中正常，则排查纯机械共振影响 | [经验级]根本处理：重新校准光电探头机械安装角度并加固支架，增加减震阻尼；临时处理：适当扩大接收器光敏面孔径或增大发射功率 | 优化除鳞水嘴喷射角度以减少直接冲击；提升安装支架刚度 | 机械共振引起的光路抖动：振动停止后光路对中不恢复则为水力冲击变形，若恢复则为弹性共振 | 仪表工1名、钳工1名；工时3h（置信：经验值） | 激光对中仪、扳手、减震垫（置信：经验值） | 减震阻尼块、高强度紧固螺栓（置信：经验值） | 作业前执行LOTO断电挂牌；高压水系统泄压排液置换（标准值 GB/T 33574-2017）（置信：标准值） | 空载及带水压工况下信号稳定无闪断，光轴对中偏差<1°（置信：经验值）
MT-004-001-006-007-002-006 | 钢铁 |  | 轧机 | 主设备 | 钢铁核心特色轧钢设备，按产品类型分子设备。故障机理（轧辊磨损/断辊/剥落、轧辊轴承发热、压下机构失效、主传动齿轮磨损断齿、液压泄漏、冷却除鳞堵塞）通用，机架位置（粗中/精/预精）在故障特征参数 D5 层标注；产品特异（棒线导卫卡钢、板带板形、管材穿孔顶杆、冷轧润滑板形）在子设备结构层承载。子设备：棒线轧机（棒材/线材热连轧，含粗中+精+预精机架）、板材轧机（板带热轧，含粗轧+精轧机架）、管材轧机（无缝管穿孔+轧管）、冷轧轧机（冷轧带钢，润滑/板形/酸洗工艺特异）。 | 棒线轧机 | 电气传动与自动化控制系统 | 增量编码器 | 光电模块 | 红外发射接收对管，将光信号转为电脉冲。来源：IEC 60747 | 是 | — | — | 电子元件热损伤 | 老化 | 电气；热 | 严重 | 轧线环境温度高或散热不良，导致光电模块内部电子元件过热烧毁或性能失效 | 模块外壳温度异常升高；无信号输出或有焦糊味 | [热]模块表面温度>70℃（适用：高温环境工况，置信：经验值）；[电气]电源对地电阻<1MΩ（适用：停机检测，置信：经验值） | [在线]温度传感器；[离线]红外测温仪、绝缘电阻测试仪 | 若外壳温度过高且内部元件烧毁，则为热损伤；若温度正常但功能失效，则排查电磁干扰或过电压冲击 | [经验级]根本处理：更换损坏的电路板或模块；临时处理：加强外部强制风冷（仅限未完全损坏时） | 改善散热条件；定期清理散热风扇滤网 | 过电压击穿 | 仪表工1名；工时2h（置信：经验值） | 热风枪、焊台、红外测温仪（置信：经验值） | 备用电路板、导热硅脂（置信：经验值） | 更换元件时需防静电，确保设备断电（标准值 GB 12158-2006）（置信：标准值） | 设备运行温度在允许范围内，功能正常（置信：经验值）
MT-004-001-006-007-003-001 | 钢铁 |  | 轧机 | 主设备 | 钢铁核心特色轧钢设备，按产品类型分子设备。故障机理（轧辊磨损/断辊/剥落、轧辊轴承发热、压下机构失效、主传动齿轮磨损断齿、液压泄漏、冷却除鳞堵塞）通用，机架位置（粗中/精/预精）在故障特征参数 D5 层标注；产品特异（棒线导卫卡钢、板带板形、管材穿孔顶杆、冷轧润滑板形）在子设备结构层承载。子设备：棒线轧机（棒材/线材热连轧，含粗中+精+预精机架）、板材轧机（板带热轧，含粗轧+精轧机架）、管材轧机（无缝管穿孔+轧管）、冷轧轧机（冷轧带钢，润滑/板形/酸洗工艺特异）。 | 棒线轧机 | 电气传动与自动化控制系统 | 增量编码器 | 内置轴承 | 小型深沟球轴承，支撑旋转轴。来源：ISO 281 | 是 | — | — | 轴承润滑不良 | 润滑不良 | 机械 | 严重 | 润滑油供应不足、油质劣化或乳化导致油膜破裂，无法有效隔离滚动体与滚道，引起金属直接接触和异常温升 | 轴承温度异常升高；噪音增大；回油温度高 | [热]轴承温度>70℃（适用：轧制工况，置信：经验值）；[化学]油液水分含量>0.1%（适用：乳化液/润滑油系统，置信：经验值） | [在线]温度传感器；[离线]油液分析仪 | 若温度升高且油液含水量超标，确认为润滑进水或乳化失效；若温度升高但油质正常，检查给油管路是否堵塞 | [经验级]根本处理：检查并疏通润滑管路，更换变质润滑油；临时处理：加大给油量，降低轧制速度 | 定期检测油质，保证冷却水压力稳定 | 轴承过热 | 钳工1名、润滑工1名；工时2-4h（置信：经验值） | 扳手、油壶、取样瓶（置信：经验值） | 润滑油、密封件（置信：经验值） | 防止高温烫伤，挂牌上锁（置信：经验值） | 温升恢复正常，油液合格（置信：经验值）
MT-004-001-006-007-003-002 | 钢铁 |  | 轧机 | 主设备 | 钢铁核心特色轧钢设备，按产品类型分子设备。故障机理（轧辊磨损/断辊/剥落、轧辊轴承发热、压下机构失效、主传动齿轮磨损断齿、液压泄漏、冷却除鳞堵塞）通用，机架位置（粗中/精/预精）在故障特征参数 D5 层标注；产品特异（棒线导卫卡钢、板带板形、管材穿孔顶杆、冷轧润滑板形）在子设备结构层承载。子设备：棒线轧机（棒材/线材热连轧，含粗中+精+预精机架）、板材轧机（板带热轧，含粗轧+精轧机架）、管材轧机（无缝管穿孔+轧管）、冷轧轧机（冷轧带钢，润滑/板形/酸洗工艺特异）。 | 棒线轧机 | 电气传动与自动化控制系统 | 增量编码器 | 内置轴承 | 小型深沟球轴承，支撑旋转轴。来源：ISO 281 | 是 | — | — | 轴承过载 | 压痕 | 机械 | 严重 | 轧制压力过大或冲击载荷超过轴承额定动负荷，导致滚道或滚动体产生塑性变形（压痕） | 运转噪声沉闷；振动明显；轴承座发热 | [物理]振动速度>7.1mm/s（适用：刚性支承，轴中心高>315mm（置信：经验值）；ISO 10816-3:2009 表1，置信：标准值）；[物理]轴承载荷超过额定值（适用：轧制工况，置信：经验值） | [在线]振动速度传感器；[在线]压力传感器 | 振动值随轧制负荷同步剧烈波动且基频幅值显著增大，确认为过载；若振动频谱出现轴承故障特征频率（如BPFO），则区分于轴承元件疲劳 | [经验级]根本处理：优化轧制规程，降低压下量；检查轴承选型是否匹配；临时处理：降低轧制速度，减少负荷 | 严禁超负荷轧制，定期校准压下系统 | 轴承疲劳剥落 | 钳工2名；工时4-6h（置信：经验值） | 千斤顶、振动分析仪（置信：经验值） | 备用轴承（置信：经验值） | 防止重物砸伤，断电挂牌（置信：经验值） | 振动值符合ISO 10816-3（置信：标准值）
MT-004-001-006-007-003-003 | 钢铁 |  | 轧机 | 主设备 | 钢铁核心特色轧钢设备，按产品类型分子设备。故障机理（轧辊磨损/断辊/剥落、轧辊轴承发热、压下机构失效、主传动齿轮磨损断齿、液压泄漏、冷却除鳞堵塞）通用，机架位置（粗中/精/预精）在故障特征参数 D5 层标注；产品特异（棒线导卫卡钢、板带板形、管材穿孔顶杆、冷轧润滑板形）在子设备结构层承载。子设备：棒线轧机（棒材/线材热连轧，含粗中+精+预精机架）、板材轧机（板带热轧，含粗轧+精轧机架）、管材轧机（无缝管穿孔+轧管）、冷轧轧机（冷轧带钢，润滑/板形/酸洗工艺特异）。 | 棒线轧机 | 电气传动与自动化控制系统 | 增量编码器 | 内置轴承 | 小型深沟球轴承，支撑旋转轴。来源：ISO 281 | 是 | — | — | 轴承磨损 | 磨损 | 机械 | 一般 | 长期运行导致滚道、滚动体表面材料损失，游隙增大，配合精度下降 | 径向游隙增大；运行有异响；精度下降 | [物理]径向游隙>初始值的2倍（适用：滚动轴承，置信：经验值）；[物理]振动速度>4.5mm/s（适用：刚性支承，轴中心高>315mm（置信：经验值）；ISO 10816-3:2009 表1，置信：标准值） | [离线]塞尺；[在线]振动速度传感器 | 振动频谱中宽带噪声增加，无明显故障特征频率峰值，确认为磨损；若出现明确的高频故障频率，则区分于点蚀或剥落 | [经验级]根本处理：更换磨损轴承；调整轴承配合间隙；临时处理：无，须更换 | 保证良好润滑，防止异物进入 | 轴承游隙不当 | 钳工2名；工时6-8h（置信：经验值） | 拉马、内径千分尺、加热器（置信：经验值） | 新轴承、润滑脂（置信：经验值） | 挂牌上锁，防止挤压（置信：经验值） | 游隙值符合设计要求（置信：经验值）
MT-004-001-006-007-003-004 | 钢铁 |  | 轧机 | 主设备 | 钢铁核心特色轧钢设备，按产品类型分子设备。故障机理（轧辊磨损/断辊/剥落、轧辊轴承发热、压下机构失效、主传动齿轮磨损断齿、液压泄漏、冷却除鳞堵塞）通用，机架位置（粗中/精/预精）在故障特征参数 D5 层标注；产品特异（棒线导卫卡钢、板带板形、管材穿孔顶杆、冷轧润滑板形）在子设备结构层承载。子设备：棒线轧机（棒材/线材热连轧，含粗中+精+预精机架）、板材轧机（板带热轧，含粗轧+精轧机架）、管材轧机（无缝管穿孔+轧管）、冷轧轧机（冷轧带钢，润滑/板形/酸洗工艺特异）。 | 棒线轧机 | 电气传动与自动化控制系统 | 增量编码器 | 内置轴承 | 小型深沟球轴承，支撑旋转轴。来源：ISO 281 | 是 | — | — | 轴承座连接螺栓松动 | 铆钉松动 | 机械 | 严重 | 芯轴铜衬套磨损导致剪切力传递至轴承座，引起连接螺栓松动或断裂 | 螺栓脱落或断裂；轴承座振动大；有异响 | [物理]振动速度>7.1mm/s（适用：刚性支承（置信：经验值）；ISO 10816-3:2009 表1，置信：标准值）；[几何]芯轴与铜衬套间隙>3.5mm（适用：冷飞剪/轧机座，置信：经验值） | [在线]振动传感器；[离线]塞尺 | 振动频谱中以1倍转频为主，且幅值随负荷波动大，确认为松动；若出现轴承固有频率或高频谐波，则区分于轴承内部损伤 | [经验级]根本处理：更换磨损的芯轴铜衬套，紧固或更换螺栓；临时处理：立即停机紧固螺栓 | 定期检查芯轴与衬套间隙，控制<3.5mm | 轴承座基础共振 | 钳工2名；工时4-6h（置信：经验值） | 扭力扳手、塞尺、起重设备（置信：经验值） | 高强度螺栓、铜衬套（置信：经验值） | 断电挂牌，遵守起重作业规范GB 6067（置信：标准值） | 螺栓紧固力矩达标，间隙合格（置信：经验值）
MT-004-001-006-007-003-005 | 钢铁 |  | 轧机 | 主设备 | 钢铁核心特色轧钢设备，按产品类型分子设备。故障机理（轧辊磨损/断辊/剥落、轧辊轴承发热、压下机构失效、主传动齿轮磨损断齿、液压泄漏、冷却除鳞堵塞）通用，机架位置（粗中/精/预精）在故障特征参数 D5 层标注；产品特异（棒线导卫卡钢、板带板形、管材穿孔顶杆、冷轧润滑板形）在子设备结构层承载。子设备：棒线轧机（棒材/线材热连轧，含粗中+精+预精机架）、板材轧机（板带热轧，含粗轧+精轧机架）、管材轧机（无缝管穿孔+轧管）、冷轧轧机（冷轧带钢，润滑/板形/酸洗工艺特异）。 | 棒线轧机 | 电气传动与自动化控制系统 | 增量编码器 | 内置轴承 | 小型深沟球轴承，支撑旋转轴。来源：ISO 281 | 是 | — | — | 轴承疲劳剥落 | 剥落 | 机械 | 危急 | 循环应力作用导致材料表面产生疲劳裂纹并扩展，形成片状剥落 | 剧烈振动和噪声；金属碎屑出现在润滑脂中 | [物理]振动加速度>10g（适用：滚动轴承，置信：经验值）；[物理]包络谱出现轴承故障特征频率（适用：滚动轴承，置信：经验值） | [在线]加速度传感器；[离线]铁谱分析仪 | 包络谱分析出现明确的轴承外圈、内圈或滚动体故障频率，确认为剥落；若仅有转频谐波，区分于不平衡或不对中 | [经验级]根本处理：更换失效轴承；临时处理：无，须立即停机 | 避免超载，定期监测振动趋势 | 轴承电腐蚀 | 钳工2名、起重工1名；工时8-10h（置信：经验值） | 轴承加热器、拉马、振动分析仪（置信：经验值） | 备用轴承、密封件（置信：经验值） | 挂牌上锁，规范动火（置信：经验值） | 振动值符合ISO 10816-3（置信：标准值）
MT-004-001-006-007-003-006 | 钢铁 |  | 轧机 | 主设备 | 钢铁核心特色轧钢设备，按产品类型分子设备。故障机理（轧辊磨损/断辊/剥落、轧辊轴承发热、压下机构失效、主传动齿轮磨损断齿、液压泄漏、冷却除鳞堵塞）通用，机架位置（粗中/精/预精）在故障特征参数 D5 层标注；产品特异（棒线导卫卡钢、板带板形、管材穿孔顶杆、冷轧润滑板形）在子设备结构层承载。子设备：棒线轧机（棒材/线材热连轧，含粗中+精+预精机架）、板材轧机（板带热轧，含粗轧+精轧机架）、管材轧机（无缝管穿孔+轧管）、冷轧轧机（冷轧带钢，润滑/板形/酸洗工艺特异）。 | 棒线轧机 | 电气传动与自动化控制系统 | 增量编码器 | 内置轴承 | 小型深沟球轴承，支撑旋转轴。来源：ISO 281 | 是 | — | — | 轴承油膜烧损 | 润滑失效 | 机械；热 | 危急 | 供油不足或油膜破裂导致轴承内部金属直接接触，产生剧烈摩擦热，使轴承工作表面回火甚至熔化 | 轴承温度急剧上升；冒烟；有焦糊味；抱死 | [热]轴承温度>120℃（适用：高速线材轧机，置信：经验值）；[物理]振动速度>7.1mm/s（适用：刚性支承，轴中心高>315mm（置信：经验值）；ISO 10816-3:2009 表1，置信：标准值） | [在线]温度传感器；[在线]振动速度传感器 | 温度瞬间急剧升高且伴随高频振动，确认为油膜烧损；若温升缓慢且振动以转频为主，区分于润滑不良或过载 | [经验级]根本处理：更换烧损轴承，清洗油路，恢复供油压力；临时处理：无，须立即停机 | 保证润滑系统压力和流量，定期清洗过滤器 | 轴承润滑不良 | 钳工2名、起重工1名；工时8-12h（置信：经验值） | 轴承加热器、拉马、清洗剂（置信：经验值） | 备用轴承、润滑油、密封件（置信：经验值） | 断电挂牌，防止高温烫伤（置信：经验值） | 温升正常，无异响（置信：经验值）
MT-004-001-006-007-003-007 | 钢铁 |  | 轧机 | 主设备 | 钢铁核心特色轧钢设备，按产品类型分子设备。故障机理（轧辊磨损/断辊/剥落、轧辊轴承发热、压下机构失效、主传动齿轮磨损断齿、液压泄漏、冷却除鳞堵塞）通用，机架位置（粗中/精/预精）在故障特征参数 D5 层标注；产品特异（棒线导卫卡钢、板带板形、管材穿孔顶杆、冷轧润滑板形）在子设备结构层承载。子设备：棒线轧机（棒材/线材热连轧，含粗中+精+预精机架）、板材轧机（板带热轧，含粗轧+精轧机架）、管材轧机（无缝管穿孔+轧管）、冷轧轧机（冷轧带钢，润滑/板形/酸洗工艺特异）。 | 棒线轧机 | 电气传动与自动化控制系统 | 增量编码器 | 内置轴承 | 小型深沟球轴承，支撑旋转轴。来源：ISO 281 | 是 | — | — | 轴承轴向窜动 | 定位异常 | 机械 | 严重 | 轴向锁紧装置失效或磨损，导致轴承在轴向载荷作用下发生非预期的位移，破坏配合精度 | 轴向位移超限；冲击声；轧制尺寸波动 | [几何]轴向窜动量>0.5mm（适用：轧机轴承，置信：经验值）；[物理]振动加速度>10g（适用：滚动轴承，置信：经验值） | [在线]位移传感器；[在线]振动加速度传感器 | 振动信号中出现明显的轴向冲击成分，且轴向位移实测值超限，确认为窜动；若振动主要为径向基频，区分于不平衡 | [经验级]根本处理：检查并更换磨损的定位环或锁紧螺母，调整轴向预紧力；临时处理：降低轧制速度，减少轴向冲击 | 定期检查锁紧机构力矩，确保定位可靠 | 轴承座对中不良 | 钳工2名；工时4-6h（置信：经验值） | 扭力扳手、百分表、塞尺（置信：经验值） | 锁紧螺母、定位环、止动垫片（置信：经验值） | 挂牌上锁，防止机械伤害（置信：经验值） | 轴向间隙符合设计要求（置信：经验值）
MT-004-001-006-007-003-008 | 钢铁 |  | 轧机 | 主设备 | 钢铁核心特色轧钢设备，按产品类型分子设备。故障机理（轧辊磨损/断辊/剥落、轧辊轴承发热、压下机构失效、主传动齿轮磨损断齿、液压泄漏、冷却除鳞堵塞）通用，机架位置（粗中/精/预精）在故障特征参数 D5 层标注；产品特异（棒线导卫卡钢、板带板形、管材穿孔顶杆、冷轧润滑板形）在子设备结构层承载。子设备：棒线轧机（棒材/线材热连轧，含粗中+精+预精机架）、板材轧机（板带热轧，含粗轧+精轧机架）、管材轧机（无缝管穿孔+轧管）、冷轧轧机（冷轧带钢，润滑/板形/酸洗工艺特异）。 | 棒线轧机 | 电气传动与自动化控制系统 | 增量编码器 | 内置轴承 | 小型深沟球轴承，支撑旋转轴。来源：ISO 281 | 是 | — | — | 轴承腐蚀 | 锈蚀 | 化学 | 一般 | 冷却水或乳化液侵入轴承内部，导致滚道和滚动体表面产生锈蚀或化学腐蚀坑 | 表面出现锈斑或麻点；润滑脂乳化；异响 | [化学]油液水分含量>0.1%（适用：乳化液/润滑油系统，置信：经验值）；[物理]振动高频噪声增加（置信：经验值） | [离线]油液分析仪；[在线]振动传感器 | 油液检测水分超标且振动频谱出现高频随机噪声，确认为腐蚀；若振动出现固定故障频率，区分于疲劳剥落 | [经验级]根本处理：更换腐蚀轴承，排查并修复密封失效点，更换润滑剂；临时处理：加强密封，更换润滑脂 | 加强密封检查，防止冷却水泄漏 | 轴承电腐蚀 | 钳工1名、润滑工1名；工时4-6h（置信：经验值） | 拉马、除锈剂、油枪（置信：经验值） | 备用轴承、润滑脂、密封件（置信：经验值） | 需穿戴防护手套，防止化学腐蚀（置信：经验值） | 轴承表面无锈蚀，游隙合格（置信：经验值）
MT-004-001-006-008-000-001 | 钢铁 |  | 轧机 | 主设备 | 钢铁核心特色轧钢设备，按产品类型分子设备。故障机理（轧辊磨损/断辊/剥落、轧辊轴承发热、压下机构失效、主传动齿轮磨损断齿、液压泄漏、冷却除鳞堵塞）通用，机架位置（粗中/精/预精）在故障特征参数 D5 层标注；产品特异（棒线导卫卡钢、板带板形、管材穿孔顶杆、冷轧润滑板形）在子设备结构层承载。子设备：棒线轧机（棒材/线材热连轧，含粗中+精+预精机架）、板材轧机（板带热轧，含粗轧+精轧机架）、管材轧机（无缝管穿孔+轧管）、冷轧轧机（冷轧带钢，润滑/板形/酸洗工艺特异）。 | 棒线轧机 | 电气传动与自动化控制系统 | 远程I/O站 |  | 分布式安装在现场，采集传感器信号并执行指令，通过总线与主站通讯。来源：IEC 61158 | 否 | 检查密封，紧固接线，清洁模块。 | 通讯适配器停产且无法代换时整体更换。 | 远程I/O站通信网络瘫痪 | 其他 | 电气；控制 | 危急 | 主站与远程I/O站间总线通信中断，导致整站数据交换停滞，引发轧机自动化系统联锁保护停机 | 上位机HMI显示该站所有数据变红闪烁；PLC报总线通信超时或节点丢失故障；该站所控轧线设备急停 | [状态量]通信丢包率>5%（适用：Profinet等工业以太网环网，置信：经验值）；[状态量]总线循环周期超时>10ms（适用：PLC主站扫描监控，置信：经验值） | [在线]PLC系统诊断信息读取；[带电]网络测试仪检测端口收发状态 | 关键判据：主站仅与单一IP/S站号通信超时，且伴随全站数据突变。鉴别要点：若仅个别通道数据异常则为模块故障；若多站同时掉线则需排查交换机或主干光纤，以此区分本站网络接口故障与主干网络瘫痪 | [经验级]根本处理：检查并重插总线接头，测量终端电阻，使用网络测试仪定位断点并重做接头或更换损坏光电转换模块；临时处理：将环网链路切至备用冗余链路，或强制隔离该站以恢复主干网络通信 | 定期检查通信总线接头紧固状态；规范通信线缆敷设，与动力电缆分层隔离；定期备份网络拓扑配置 | 单一I/O模块故障：区分要点为单一模块故障仅导致该模块对应数据丢失或报错，主站与该I/O站的整体通信心跳保持正常 | 仪表工2名、网络工程师1名；工时2-4h（置信：经验值） | 网络测试仪、专用压线钳、万用表、光功率计（置信：经验值） | 工业以太网接头、光电转换模块、备用通信线缆（置信：经验值） | 带电拔插通信接头时需做好防静电措施；修改网络配置前须办理停机或调试审批手续，防止引发轧线误动作（标准值，GB/T 33537）（置信：标准值） | 主站与I/O站通信恢复稳定，连续运行24小时无丢包和通信超时报警（置信：经验值）
MT-004-001-006-008-000-002 | 钢铁 |  | 轧机 | 主设备 | 钢铁核心特色轧钢设备，按产品类型分子设备。故障机理（轧辊磨损/断辊/剥落、轧辊轴承发热、压下机构失效、主传动齿轮磨损断齿、液压泄漏、冷却除鳞堵塞）通用，机架位置（粗中/精/预精）在故障特征参数 D5 层标注；产品特异（棒线导卫卡钢、板带板形、管材穿孔顶杆、冷轧润滑板形）在子设备结构层承载。子设备：棒线轧机（棒材/线材热连轧，含粗中+精+预精机架）、板材轧机（板带热轧，含粗轧+精轧机架）、管材轧机（无缝管穿孔+轧管）、冷轧轧机（冷轧带钢，润滑/板形/酸洗工艺特异）。 | 棒线轧机 | 电气传动与自动化控制系统 | 远程I/O站 |  | 分布式安装在现场，采集传感器信号并执行指令，通过总线与主站通讯。来源：IEC 61158 | 否 | 检查密封，紧固接线，清洁模块。 | 通讯适配器停产且无法代换时整体更换。 | 远程I/O站供电电源模块失效 | 性能退化 | 电气 | 严重 | I/O站机架供电电源模块内部电子元器件过热或老化击穿，输出电压跌落，导致机架内所有子模块掉电或工作异常 | I/O站机架电源指示灯熄灭或闪烁；系统报该站所有模块硬件组态丢失；现场传感器供电异常引发联锁误触发 | [电气]机架直流输出电压<20.0V（适用：额定24V DC供电系统，置信：经验值）；[电气]电源模块表面温度>70℃（适用：满载运行工况，置信：经验值） | [在线]PLC系统诊断模块状态字读取；[带电]红外测温仪检测电源模块表面温度；[带电]万用表测量输出端电压 | 关键判据：该站机架POWER灯灭或闪烁，且测量背板电压低于20V。鉴别要点：若测量输入端L/N无220V交流电，则为上游供电回路跳闸或断线；若输入正常而输出电压低，则确诊为本机架电源模块烧毁 | [经验级]根本处理：切断该I/O站总供电，拆卸并更换同型号电源模块，重新紧固背板连接插针后送电；临时处理：无，须立即停机处理，或通过临时接入外部合格24V直流电源恢复部分核心控制 | 定期利用红外测温仪扫描电源模块工作温度；核算现场仪表总耗电电流，确保电源模块留有30%以上裕量；定期清扫机柜防尘滤网 | 上游系统供电跳闸：区分要点为上游跳闸会导致整个机柜内所有设备（含网络交换机）同时失电，而模块失效仅限I/O站机架本身失电 | 仪表工1名、电工1名；工时2-3h（置信：经验值） | 万用表、红外测温仪、绝缘螺丝刀、防静电手环（置信：经验值） | I/O站机架专用电源模块备件（置信：经验值） | 检修前必须切断该I/O站总电源开关并挂LOOTO安全锁；更换直流电源部件时需佩戴防静电手环（标准值，GB 26860）（置信：标准值） | 空载及带载状态下输出电压稳定在24.0V±0.5V，机架所有模块指示灯常亮，系统无故障报警（置信：经验值）
MT-004-001-006-008-000-003 | 钢铁 |  | 轧机 | 主设备 | 钢铁核心特色轧钢设备，按产品类型分子设备。故障机理（轧辊磨损/断辊/剥落、轧辊轴承发热、压下机构失效、主传动齿轮磨损断齿、液压泄漏、冷却除鳞堵塞）通用，机架位置（粗中/精/预精）在故障特征参数 D5 层标注；产品特异（棒线导卫卡钢、板带板形、管材穿孔顶杆、冷轧润滑板形）在子设备结构层承载。子设备：棒线轧机（棒材/线材热连轧，含粗中+精+预精机架）、板材轧机（板带热轧，含粗轧+精轧机架）、管材轧机（无缝管穿孔+轧管）、冷轧轧机（冷轧带钢，润滑/板形/酸洗工艺特异）。 | 棒线轧机 | 电气传动与自动化控制系统 | 远程I/O站 |  | 分布式安装在现场，采集传感器信号并执行指令，通过总线与主站通讯。来源：IEC 61158 | 否 | 检查密封，紧固接线，清洁模块。 | 通讯适配器停产且无法代换时整体更换。 | 远程I/O站机柜环境微气候劣化 | 性能退化 | 环境；热 | 一般 | 机柜密封不良或温控失效，导致轧线含尘烟气、高温氧化铁皮侵入及内部高温积聚，引发电路板积灰与元器件整体加速老化 | 机柜内部出现高温报警；柜内底部或模块散热孔可见明显粉尘与氧化铁皮堆积；I/O站频繁出现偶发性数据跳变或模块自动重启 | [物理]柜内环境温度>50℃（适用：夏季或轧机高温辐射区旁，置信：经验值）；[物理]柜内空气湿度>85%（适用：梅雨季节或除鳞水泄漏工况，置信：经验值） | [在线]机柜温湿度控制器数据读取；[离线]内窥镜检查柜内板卡积灰情况 | 关键判据：柜内温湿度超限，且伴随多类型、无规律的偶发性I/O信号故障。鉴别要点：若故障集中在特定模块且与温度变化无关，则属于模块硬件本身性能退化；若故障频次与轧线环境温度变化强相关，则为环境微气候劣化 | [经验级]根本处理：清理柜内积灰，修复或更换损坏的柜顶工业空调/热交换器，更换老化失效的柜门密封条；临时处理：短时开启柜门散热（需专人监护），使用工业风扇强制对流通风 | 定期清理机柜防尘过滤网；定期检查并校验柜内温湿度控制器及加热器；保持柜内微正压状态 | 模块硬件老化：区分要点为硬件老化通常表现为固定通道的永久性漂移或失效，而环境劣化引发的故障多为随温度变化的偶发性群体事件 | 仪表工1名；工时2-4h（置信：经验值） | 工业吸尘器、万用表、清洁毛刷、密封胶条（置信：经验值） | 机柜密封胶条、工业空调滤网、温湿度控制器备件（置信：经验值） | 开启柜门作业时必须执行LOOTO断电挂牌或设专人监护，防止人员触碰带电端子及机械伤害（标准值，GB/T 25295）（置信：标准值） | 柜内温度维持在25℃-40℃，湿度维持在40%-60%无凝露，系统连续运行48小时无偶发性故障报警（置信：经验值）
MT-004-001-006-008-000-004 | 钢铁 |  | 轧机 | 主设备 | 钢铁核心特色轧钢设备，按产品类型分子设备。故障机理（轧辊磨损/断辊/剥落、轧辊轴承发热、压下机构失效、主传动齿轮磨损断齿、液压泄漏、冷却除鳞堵塞）通用，机架位置（粗中/精/预精）在故障特征参数 D5 层标注；产品特异（棒线导卫卡钢、板带板形、管材穿孔顶杆、冷轧润滑板形）在子设备结构层承载。子设备：棒线轧机（棒材/线材热连轧，含粗中+精+预精机架）、板材轧机（板带热轧，含粗轧+精轧机架）、管材轧机（无缝管穿孔+轧管）、冷轧轧机（冷轧带钢，润滑/板形/酸洗工艺特异）。 | 棒线轧机 | 电气传动与自动化控制系统 | 远程I/O站 |  | 分布式安装在现场，采集传感器信号并执行指令，通过总线与主站通讯。来源：IEC 61158 | 否 | 检查密封，紧固接线，清洁模块。 | 通讯适配器停产且无法代换时整体更换。 | 远程I/O站背板总线通信瘫痪 | 其他 | 电气；控制 | 危急 | I/O站机架背板总线接插件因长期受现场振动影响产生微小松动，或背板铜箔线路因氧化、腐蚀导致接触不良，造成主控CPU与底板各子模块间的数据交换局部或全部中断 | 上位机HMI显示该站多个模块同时报错或掉线；PLC系统诊断信息提示背板总线故障或机架硬件识别失败；I/O站底板上各模块的RUN指示灯异常闪烁或熄灭，BF总线灯亮红灯 | [状态量]背板总线通信响应时间>5ms（适用：PLC主站背板诊断，置信：经验值）；[电气]背板供电回路电压降>0.5V（适用：机架首尾端测量，置信：经验值） | [在线]PLC系统硬件组态诊断信息读取；[离线]背板通断性及阻抗测试 | 关键判据：同一机架内跨多个不同类型模块（如DI与AI同时）出现间歇性通信中断或硬件丢失报警。鉴别要点：若仅单一模块报错且更换该模块后恢复正常，则为模块自身接口故障；若更换模块无效且故障跨槽位蔓延，则确诊为背板总线通信瘫痪 | [经验级]根本处理：切断I/O站总电源，逐个拔出所有模块，使用专用的背板接插件清洁剂清洗背板插槽及触点，重新紧固底板安装螺丝并插紧所有模块；临时处理：对机架进行整体按压复位，有时可短暂恢复通信以便安全停机 | 在年度大修时对I/O站机架背板进行预防性除尘和触点清洁；确保机柜具备良好的减震措施，减少轧机机械振动向机架的传递 | I/O站机架背板物理断裂：区分要点为物理断裂通常导致机架永久性彻底瘫痪且无法通过清洁恢复，而接触不良多表现为随振动变化的偶发性通信中断 | 仪表工2名；工时3-5h（置信：经验值） | 专用电子触点清洁剂、防静电手环、万用表、绝缘螺丝刀套装（置信：经验值） | I/O站机架背板总成备件、电子触点清洁剂（置信：经验值） | 检修前必须切断该I/O站总电源开关并执行LOOTO断电挂牌；拔插模块及操作背板时必须严格佩戴防静电手环，防止静电击穿精密控制芯片（标准值，GB/T 15479）（置信：标准值） | 系统重新上电后，PLC硬件组态能完整识别机架所有模块，连续运行24小时无背板通信中断或模块丢失报警（置信：经验值）
MT-004-001-006-008-001-001 | 钢铁 |  | 轧机 | 主设备 | 钢铁核心特色轧钢设备，按产品类型分子设备。故障机理（轧辊磨损/断辊/剥落、轧辊轴承发热、压下机构失效、主传动齿轮磨损断齿、液压泄漏、冷却除鳞堵塞）通用，机架位置（粗中/精/预精）在故障特征参数 D5 层标注；产品特异（棒线导卫卡钢、板带板形、管材穿孔顶杆、冷轧润滑板形）在子设备结构层承载。子设备：棒线轧机（棒材/线材热连轧，含粗中+精+预精机架）、板材轧机（板带热轧，含粗轧+精轧机架）、管材轧机（无缝管穿孔+轧管）、冷轧轧机（冷轧带钢，润滑/板形/酸洗工艺特异）。 | 棒线轧机 | 电气传动与自动化控制系统 | 远程I/O站 | 总线通信适配器 | 将现场总线协议转换为背板数据。来源：制造商手册 | 否 | — | — | 通信适配器电源及背板总线故障 | 性能退化；其他 | 电气；控制 | 严重 | 适配器内部电源模块过载或背板总线通信芯片热衰退，导致无法维持正常数据交换，引起总线电平异常或周期性掉电重启。 | 轧机主控画面上该适配器节点频繁掉线或闪烁红灯；上位机报总线节点丢失故障；伴随轧机速度连锁跳闸。 | [状态量]适配器工作电压<20.4V（适用：24V直流供电系统，置信：经验值）；[状态量]总线丢包率>0.1%（适用：PROFIBUS/PROFINET等工业实时控制总线，置信：经验值） | [在线]PLC诊断缓冲区报文读取；[带电]数字万用表电压测量 | 关键判据：PLC报文显示该节点周期性掉线且万用表测得供电电压波动。鉴别要点：若仅单节点掉线且电压正常，多为通信接口电路损坏；若伴随相邻节点同时掉线，则为主站或中继器故障，需排查主干电缆而非适配器本身。 | [经验级]根本处理：更换通信适配器模块并重新分配总线地址，下载硬件组态；临时处理：若具备冗余配置，手动切换至备用控制系统维持轧机低速运行，严禁修改看门狗时间。 | 定期清理控制箱散热风扇及防尘滤网；定期检查接线端子紧固状态，防止虚接引起拉弧。 | 通信线缆断裂：区分要点为线缆断裂通常导致连续性报错且不随环境温度波动，而电源/背板故障常表现为时断时续。 | 仪表工1名、电气工1名；工时2-3h（置信：经验值） | 数字万用表、专用编程电脑及线缆、防静电手环（置信：经验值） | 同型号通信适配器备件1块、屏蔽接线端子（置信：经验值） | 检修前严格执行LOTO断电挂牌上锁程序，针对变频器残余电荷进行充分放电，并确认系统等电位连接有效后方可插拔背板模块（置信：经验值） | 重新上电后通信指示灯常亮（无红灯/黄灯闪烁）；PLC在线监控该节点状态稳定无丢包（置信：经验值）
MT-004-001-006-008-001-002 | 钢铁 |  | 轧机 | 主设备 | 钢铁核心特色轧钢设备，按产品类型分子设备。故障机理（轧辊磨损/断辊/剥落、轧辊轴承发热、压下机构失效、主传动齿轮磨损断齿、液压泄漏、冷却除鳞堵塞）通用，机架位置（粗中/精/预精）在故障特征参数 D5 层标注；产品特异（棒线导卫卡钢、板带板形、管材穿孔顶杆、冷轧润滑板形）在子设备结构层承载。子设备：棒线轧机（棒材/线材热连轧，含粗中+精+预精机架）、板材轧机（板带热轧，含粗轧+精轧机架）、管材轧机（无缝管穿孔+轧管）、冷轧轧机（冷轧带钢，润滑/板形/酸洗工艺特异）。 | 棒线轧机 | 电气传动与自动化控制系统 | 远程I/O站 | 总线通信适配器 | 将现场总线协议转换为背板数据。来源：制造商手册 | 否 | — | — | 通信端口EMC干扰及物理连接失效 | 性能退化；其他 | 电气；环境 | 严重 | 轧机大功率变频器起制动产生强电磁干扰，或现场屏蔽层接地不良，导致通信端口差分信号畸变、误码率剧增甚至接口收发器击穿。 | 轧制钢坯经过变频驱动辊道时，频繁触发通信错误报警；适配器通信指示灯间歇性闪烁黄灯；数据出现偶发性卡顿或突变。 | [物理]屏蔽层接地电阻>1Ω（适用：工业自动化接地系统，置信：经验值）；[物理]信号畸变率>30%（适用：总线物理层波形测试，置信：经验值） | [离线]等电位测试仪测接地电阻；[带电]示波器结合总线物理层测试仪分析波形 | 关键判据：故障多发生于轧机主电机加速或减速工况，且示波器显示波形叠加高频毛刺。鉴别要点：需排除接头内部进水受潮（常表现为全天候不定时报警，与轧机启停工况无关），可通过测量接头绝缘电阻及观察环境湿度进行区分。 | [经验级]根本处理：使用专用剥线工具重做总线接头，确保屏蔽层360度良好压接，独立引出接地线至汇流排；临时处理：在通信软件中激活抗干扰滤波算法，或降低该段轧制节拍以减少变频器同时起停数量，严禁延长看门狗超时。 | 规范通信电缆布线，必须与动力电缆（如变频器输出侧）分层桥架敷设并保持足够距离；确保控制柜接地汇流排低阻抗。 | 变频器输出侧谐波干扰：区分要点为加装磁环或隔离变压器后通信立即恢复，则属变频器强电磁干扰而非适配器本身硬件损坏。 | 仪表工1名；工时3-4h（置信：经验值） | 示波器、标准总线测试仪、铜接线端子压接专用工具（置信：经验值） | 高屏蔽性能总线连接器、专用屏蔽接地编织带（置信：经验值） | 涉及带电测量波形时须遵守安全操作规程，防止测试探头短路引发触电或设备误动作（置信：经验值） | 物理层波形测试无明显畸变和高频毛刺；系统满负荷运行24小时无通信报警（置信：经验值）
MT-004-001-006-008-002-001 | 钢铁 |  | 轧机 | 主设备 | 钢铁核心特色轧钢设备，按产品类型分子设备。故障机理（轧辊磨损/断辊/剥落、轧辊轴承发热、压下机构失效、主传动齿轮磨损断齿、液压泄漏、冷却除鳞堵塞）通用，机架位置（粗中/精/预精）在故障特征参数 D5 层标注；产品特异（棒线导卫卡钢、板带板形、管材穿孔顶杆、冷轧润滑板形）在子设备结构层承载。子设备：棒线轧机（棒材/线材热连轧，含粗中+精+预精机架）、板材轧机（板带热轧，含粗轧+精轧机架）、管材轧机（无缝管穿孔+轧管）、冷轧轧机（冷轧带钢，润滑/板形/酸洗工艺特异）。 | 棒线轧机 | 电气传动与自动化控制系统 | 远程I/O站 | 数字量输入模块 | 采集限位、热检等开关信号。来源：IEC 61131 | 否 | — | — | DI模块通道内部光耦击穿 | 破裂；其他 | 电气 | 严重 | 现场强电（如轧机调速系统或继电器感应电压）窜入DI回路，导致内部光电耦合芯片过压击穿，丧失电隔离功能 | 单个或多个通道指示灯常亮或不亮；PLC输入状态与现场实际限位开关状态不符；轧机误报故障或拒动 | [电气]通道对地绝缘电阻<1MΩ（适用：500V兆欧表测试，置信：经验值）；[电气]光耦输入端导通压降<0.5V（适用：二极管档位测量，置信：经验值） | [在线]PLC编程软件输入状态监控；[离线]万用表；[离线]兆欧表 | 关键判据：PLC监控显示该点状态与现场物理开关状态不一致。鉴别要点：若仅单个通道异常且万用表测得输入端短路或漏电，可判定为光耦击穿；若整组通道异常则为模块供电或公共端故障 | [经验级]根本处理：更换损坏的DI模块或使用备用通道并修改PLC程序映射；临时处理：在程序中强制屏蔽该输入点，改用相邻备用通道接入 | 定期检查现场传感器的隔离继电器状态；在模块输入端并联浪涌吸收器 | 通信总线故障：区分要点是通信中断会导致整块模块所有数据掉线，而光耦击穿通常局限于个别通道 | 仪表工1名、电工1名；工时2-3h（置信：经验值） | 数字万用表、兆欧表、电烙铁、剥线钳（置信：经验值） | 同型号DI备件模块、隔离继电器、导线（置信：经验值） | 检修前必须执行LOTO断电挂牌，确认模块后背板电源完全切断（置信：经验值） | 更换后通道动作响应时间<5ms，连续触发10次无丢包（置信：经验值）
MT-004-001-006-008-002-002 | 钢铁 |  | 轧机 | 主设备 | 钢铁核心特色轧钢设备，按产品类型分子设备。故障机理（轧辊磨损/断辊/剥落、轧辊轴承发热、压下机构失效、主传动齿轮磨损断齿、液压泄漏、冷却除鳞堵塞）通用，机架位置（粗中/精/预精）在故障特征参数 D5 层标注；产品特异（棒线导卫卡钢、板带板形、管材穿孔顶杆、冷轧润滑板形）在子设备结构层承载。子设备：棒线轧机（棒材/线材热连轧，含粗中+精+预精机架）、板材轧机（板带热轧，含粗轧+精轧机架）、管材轧机（无缝管穿孔+轧管）、冷轧轧机（冷轧带钢，润滑/板形/酸洗工艺特异）。 | 棒线轧机 | 电气传动与自动化控制系统 | 远程I/O站 | 数字量输入模块 | 采集限位、热检等开关信号。来源：IEC 61131 | 否 | — | — | DI模块端子排接线松动 | 定位异常 | 机械；电气 | 一般 | 设备运行振动导致模块端子螺丝退扣，或接线时压入绝缘层，导致接触电阻增大或瞬间断路 | 轧机运行中偶发无规律跳闸；PLC输入信号出现闪烁或瞬断；触碰接线时信号恢复 | [电气]端子接触电阻>0.5Ω（适用：回路通电测试，置信：经验值）；[状态量]端子螺丝紧固力矩1.2N·m（适用：M3螺丝，置信：经验值） | [在线]PLC变量监控趋势图；[离线]万用表通断测试；[离线]力矩螺丝刀 | 关键判据：信号伴随物理振动发生高频跳变。鉴别要点：若在端子排施加外力时信号波动加剧，可判定为接线松动；若信号稳定但数值错误则为传感器故障 | [经验级]根本处理：拆下接线重新压接，使用合适力矩螺丝刀紧固；临时处理：必须先切断模块电源方可紧固螺丝，严禁带电作业，紧固后扎带固定线缆防止晃动 | 使用防震接线端子；定期进行紧固性检查 | 传感器本体损坏：区分要点是传感器损坏会导致信号永久丢失，而接线松动在物理干预后会短暂恢复 | 电工1名；工时0.5-1h（置信：经验值） | 力矩螺丝刀、万用表、绝缘胶带（置信：经验值） | 绝缘冷压端子（U型或O型）、尼龙扎带（置信：经验值） | 严禁带电紧固端子，防止螺丝刀滑落短接直流电位造成电源烧毁，必须执行LOTO断电挂牌（置信：经验值） | 逐根摇动测试线缆，PLC监控无任何信号跳变（置信：经验值）
MT-004-001-006-008-002-003 | 钢铁 |  | 轧机 | 主设备 | 钢铁核心特色轧钢设备，按产品类型分子设备。故障机理（轧辊磨损/断辊/剥落、轧辊轴承发热、压下机构失效、主传动齿轮磨损断齿、液压泄漏、冷却除鳞堵塞）通用，机架位置（粗中/精/预精）在故障特征参数 D5 层标注；产品特异（棒线导卫卡钢、板带板形、管材穿孔顶杆、冷轧润滑板形）在子设备结构层承载。子设备：棒线轧机（棒材/线材热连轧，含粗中+精+预精机架）、板材轧机（板带热轧，含粗轧+精轧机架）、管材轧机（无缝管穿孔+轧管）、冷轧轧机（冷轧带钢，润滑/板形/酸洗工艺特异）。 | 棒线轧机 | 电气传动与自动化控制系统 | 远程I/O站 | 数字量输入模块 | 采集限位、热检等开关信号。来源：IEC 61131 | 否 | — | — | DI模块公共端短路/断路 | 断裂；其他 | 电气 | 危急 | 现场公共端（COM）线缆绝缘破损接地，或接线脱落，导致整组DI通道失去参考电位或被强制拉低 | 模块整组通道指示灯全亮或全灭；轧机所有相关限位信号同时报警；设备无法启动或急停无法复位 | [电气]公共端对地电压偏离标称值>10%（适用：24V DC系统，置信：经验值）；[电气]公共端回路电流>1.5A（适用：发生短路时，置信：经验值） | [在线]PLC硬件诊断信息；[离线]万用表电压档 | 关键判据：整组（通常8或16个通道）信号同时失效。鉴别要点：测量公共端电压，若电压为0V或异常偏低，排除模块本身故障，定位为外部公共端接线问题 | [经验级]根本处理：排查线路找出绝缘破损点或断点，重新接线并恢复绝缘；临时处理：无，须立即停机处理，防止电源过载引发火灾 | 规范现场布线，强弱电分离；增加线槽防护盖板 | 模块内部电源故障：区分要点是模块内部电源故障在更换备件后立即恢复，而外部公共端故障换件无效 | 仪表工1名、电工2名；工时2-4h（置信：经验值） | 万用表、钳形电流表、绝缘摇表（置信：经验值） | 绝缘胶布、热缩管、备用线缆（置信：经验值） | 处理短路故障前必须切断24V直流电源，防止电源模块烧毁（置信：经验值） | 公共端电压恢复至24V±5%，所有通道信号恢复正常逻辑（置信：经验值）
MT-004-001-006-008-002-004 | 钢铁 |  | 轧机 | 主设备 | 钢铁核心特色轧钢设备，按产品类型分子设备。故障机理（轧辊磨损/断辊/剥落、轧辊轴承发热、压下机构失效、主传动齿轮磨损断齿、液压泄漏、冷却除鳞堵塞）通用，机架位置（粗中/精/预精）在故障特征参数 D5 层标注；产品特异（棒线导卫卡钢、板带板形、管材穿孔顶杆、冷轧润滑板形）在子设备结构层承载。子设备：棒线轧机（棒材/线材热连轧，含粗中+精+预精机架）、板材轧机（板带热轧，含粗轧+精轧机架）、管材轧机（无缝管穿孔+轧管）、冷轧轧机（冷轧带钢，润滑/板形/酸洗工艺特异）。 | 棒线轧机 | 电气传动与自动化控制系统 | 远程I/O站 | 数字量输入模块 | 采集限位、热检等开关信号。来源：IEC 61131 | 否 | — | — | DI模块印刷电路板蚀断 | 锈蚀；断裂 | 化学；电气 | 严重 | 轧机冷却水或除鳞高压水渗入模块内部，含氧化铁皮的污水引发电化学腐蚀，导致PCB铜箔走线断路或过孔脱落 | 模块某几位通道持续无法导通；PLC对应输入点永远显示为0；外观检查模块边缘或端子有绿色铜锈 | [化学]绝缘电阻<10MΩ（适用：模块引脚对内部逻辑地，置信：经验值）；[物理]通道导通电阻>10MΩ（适用：断电状态下万用表测量PCB连通性，置信：经验值） | [离线]放大镜目视检查；[离线]万用表电阻档 | 关键判据：通道无法导通且外观可见明显绿色铜锈。鉴别要点：若接线端和公共端电压正常，但PCB内部走线测得断路，可定位为铜箔腐蚀断路；若阻值正常但不工作则为芯片逻辑损坏 | [经验级]根本处理：整体更换受腐蚀的DI模块，并清理端子排氧化物；临时处理：无，须立即停机更换模块，防止腐蚀气体扩散影响背板总线 | 提升模块防护等级IP65；改善机柜密封，防止轧机冷却水直接喷溅 | 模块内部芯片逻辑损坏：区分要点是芯片损坏通常无外观腐蚀特征，且可能表现为短路而非完全开路 | 仪表工1名；工时1-2h（置信：经验值） | 放大镜、万用表、防静电毛刷（置信：经验值） | 同型号DI备件模块、电子触点清洁剂（置信：经验值） | 必须切断机柜供电并做好防静电措施，避免带电插拔模块烧毁背板（置信：经验值） | 更换后所有通道动作测试合格，绝缘电阻测试>50MΩ（置信：经验值）
MT-004-001-006-008-003-001 | 钢铁 |  | 轧机 | 主设备 | 钢铁核心特色轧钢设备，按产品类型分子设备。故障机理（轧辊磨损/断辊/剥落、轧辊轴承发热、压下机构失效、主传动齿轮磨损断齿、液压泄漏、冷却除鳞堵塞）通用，机架位置（粗中/精/预精）在故障特征参数 D5 层标注；产品特异（棒线导卫卡钢、板带板形、管材穿孔顶杆、冷轧润滑板形）在子设备结构层承载。子设备：棒线轧机（棒材/线材热连轧，含粗中+精+预精机架）、板材轧机（板带热轧，含粗轧+精轧机架）、管材轧机（无缝管穿孔+轧管）、冷轧轧机（冷轧带钢，润滑/板形/酸洗工艺特异）。 | 棒线轧机 | 电气传动与自动化控制系统 | 远程I/O站 | 模拟量输入模块 | 采集压力、位移等连续信号。来源：IEC 61131 | 否 | — | — | 模拟量输入模块信号漂移 | 性能退化 | 电气 | 一般 | 模块内部元器件老化或温漂特性改变，导致转换后的数字信号与实际物理量之间存在恒定或变化的偏差 | 轧机速度、压力等显示值与实际值不符；控制系统自动调节出现波动 | [电气]信号偏差>1%FS（适用：常温工况，置信：经验值）；[电气]零点漂移>0.5%FS（适用：热态工况，置信：经验值） | [在线]信号趋势图；[离线]标准信号源校验 | 信号偏差随温度升高而增大→模块温漂（非传感器故障）；多通道同时漂移→模块公共电源故障（非单点线路故障） | [经验级]根本处理：更换老化模块；临时处理：在控制系统中进行软件零点/增益补偿 | 定期进行模块校验；确保控制柜散热良好 | 传感器零点漂移：区分要点为更换传感器后偏差是否消失 | 仪表工1名；工时2h（置信：经验值） | 万用表；标准信号发生器；精密校验仪（置信：经验值） | 备用模拟量输入模块；接线端子（置信：经验值） | 断电挂牌；验电（置信：标准值，GB/T 33588） | 信号误差<0.5%FS（置信：经验值）
MT-004-001-006-008-003-002 | 钢铁 |  | 轧机 | 主设备 | 钢铁核心特色轧钢设备，按产品类型分子设备。故障机理（轧辊磨损/断辊/剥落、轧辊轴承发热、压下机构失效、主传动齿轮磨损断齿、液压泄漏、冷却除鳞堵塞）通用，机架位置（粗中/精/预精）在故障特征参数 D5 层标注；产品特异（棒线导卫卡钢、板带板形、管材穿孔顶杆、冷轧润滑板形）在子设备结构层承载。子设备：棒线轧机（棒材/线材热连轧，含粗中+精+预精机架）、板材轧机（板带热轧，含粗轧+精轧机架）、管材轧机（无缝管穿孔+轧管）、冷轧轧机（冷轧带钢，润滑/板形/酸洗工艺特异）。 | 棒线轧机 | 电气传动与自动化控制系统 | 远程I/O站 | 模拟量输入模块 | 采集压力、位移等连续信号。来源：IEC 61131 | 否 | — | — | 模拟量输入模块通道损坏 | 断裂 | 电气 | 严重 | 现场感应雷击或线路过压侵入，导致模块内部采样电路元件烧毁，特定通道失去采集功能 | 特定通道显示为0、满量程或固定数值；系统报“信号丢失”或“断线”故障 | [电气]输入信号<4mA或>20mA（适用：4-20mA信号制，置信：经验值）；[电气]通道阻值异常（适用：断电测量，置信：经验值） | [在线]系统诊断报警；[离线]万用表测量通道内阻 | 单通道损坏且该通道现场线路有强电干扰痕迹→过压击穿（非模块自然老化）；多通道同时损坏→浪涌侵入（非单点短路） | [经验级]根本处理：更换损坏模块；临时处理：将信号线改接至备用通道（需修改配置） | 在信号输入端加装信号隔离器或浪涌保护器；完善系统接地 | 现场线路断路：区分要点为断开模块端子测量线路电阻是否无穷大 | 仪表工1名；工时1h（置信：经验值） | 万用表；螺丝刀；模块编程器（置信：经验值） | 备用模拟量输入模块；浪涌保护器（置信：经验值） | 断电挂牌；防止静电损坏模块（置信：标准值，GB 12158） | 通道指示灯正常；信号采集准确（置信：经验值）
MT-004-001-006-008-003-003 | 钢铁 |  | 轧机 | 主设备 | 钢铁核心特色轧钢设备，按产品类型分子设备。故障机理（轧辊磨损/断辊/剥落、轧辊轴承发热、压下机构失效、主传动齿轮磨损断齿、液压泄漏、冷却除鳞堵塞）通用，机架位置（粗中/精/预精）在故障特征参数 D5 层标注；产品特异（棒线导卫卡钢、板带板形、管材穿孔顶杆、冷轧润滑板形）在子设备结构层承载。子设备：棒线轧机（棒材/线材热连轧，含粗中+精+预精机架）、板材轧机（板带热轧，含粗轧+精轧机架）、管材轧机（无缝管穿孔+轧管）、冷轧轧机（冷轧带钢，润滑/板形/酸洗工艺特异）。 | 棒线轧机 | 电气传动与自动化控制系统 | 远程I/O站 | 模拟量输入模块 | 采集压力、位移等连续信号。来源：IEC 61131 | 否 | — | — | 模拟量输入模块通讯干扰 | 异常振动 | 电气 | 一般 | 轧机现场大功率变频器或电磁辐射干扰，导致模拟量传输线耦合噪声，信号波形叠加高频毛刺 | 画面数值频繁跳动；轧机速度或压力给定值不稳定 | [电气]信号纹波>50mV（适用：1-5V信号，置信：经验值）；[电气]噪声频率>1kHz（适用：强电磁环境，置信：经验值） | [在线]示波器波形监测；[在线]信号质量诊断功能 | 干扰信号呈现明显的高频周期性特征→电磁干扰（非物理接触不良）；断开现场信号线，接入标准源若正常→现场线路受干扰（非模块故障） | [经验级]根本处理：更换屏蔽双绞线并完善单端接地；临时处理：在模块输入端加装信号滤波电容 | 强弱电分层敷设电缆；屏蔽层可靠接地；远离变频器动力线 | 传感器故障：区分要点为传感器供电电压是否稳定 | 仪表工1名；工时3h（置信：经验值） | 示波器；接地电阻测试仪；屏蔽线（置信：经验值） | 金属屏蔽电缆；磁环；滤波电容（置信：经验值） | 检修前验电；带电作业防止短路（置信：标准值，GB 26860） | 示波器观测波形平滑无毛刺（置信：经验值）
MT-004-001-006-008-003-004 | 钢铁 |  | 轧机 | 主设备 | 钢铁核心特色轧钢设备，按产品类型分子设备。故障机理（轧辊磨损/断辊/剥落、轧辊轴承发热、压下机构失效、主传动齿轮磨损断齿、液压泄漏、冷却除鳞堵塞）通用，机架位置（粗中/精/预精）在故障特征参数 D5 层标注；产品特异（棒线导卫卡钢、板带板形、管材穿孔顶杆、冷轧润滑板形）在子设备结构层承载。子设备：棒线轧机（棒材/线材热连轧，含粗中+精+预精机架）、板材轧机（板带热轧，含粗轧+精轧机架）、管材轧机（无缝管穿孔+轧管）、冷轧轧机（冷轧带钢，润滑/板形/酸洗工艺特异）。 | 棒线轧机 | 电气传动与自动化控制系统 | 远程I/O站 | 模拟量输入模块 | 采集压力、位移等连续信号。来源：IEC 61131 | 否 | — | — | 模拟量输入模块接插件接触不良 | 松动 | 电气 | 严重 | 轧机现场振动导致模块端子排或现场接线端子内部金属片疲劳松动，引起信号传输回路接触电阻增大或时断时续 | 采集数值随机跳变；控制回路出现偶发性干扰报警；轻敲端子箱数值剧烈波动 | [电气]接触电阻变化>0.5Ω（适用：动态工况，置信：经验值）；[电气]信号电压波动>0.5V（适用：1-5V信号，置信：经验值） | [在线]信号质量诊断；[离线]端子排通断测试 | 轻敲端子箱数值变化→机械松动（非线路干扰）；多通道同时波动→公共端松动（非单点故障） | [经验级]根本处理：重新压接导线或更换端子排；临时处理：紧固固定螺丝并做防松标记 | 定期紧固接线端子；选用带防松功能的工业连接器 | 电磁干扰：区分要点为干扰通常为高频叠加，接触不良为低电平跳变 | 仪表工1名；工时1h（置信：经验值） | 螺丝刀；压线钳；万用表（置信：经验值） | 接线端子；防松垫片（置信：经验值） | 断电挂牌；防止短路（置信：标准值，GB 26860） | 接线紧固无松动；接触电阻<0.1Ω（置信：经验值）
MT-004-001-006-008-003-005 | 钢铁 |  | 轧机 | 主设备 | 钢铁核心特色轧钢设备，按产品类型分子设备。故障机理（轧辊磨损/断辊/剥落、轧辊轴承发热、压下机构失效、主传动齿轮磨损断齿、液压泄漏、冷却除鳞堵塞）通用，机架位置（粗中/精/预精）在故障特征参数 D5 层标注；产品特异（棒线导卫卡钢、板带板形、管材穿孔顶杆、冷轧润滑板形）在子设备结构层承载。子设备：棒线轧机（棒材/线材热连轧，含粗中+精+预精机架）、板材轧机（板带热轧，含粗轧+精轧机架）、管材轧机（无缝管穿孔+轧管）、冷轧轧机（冷轧带钢，润滑/板形/酸洗工艺特异）。 | 棒线轧机 | 电气传动与自动化控制系统 | 远程I/O站 | 模拟量输入模块 | 采集压力、位移等连续信号。来源：IEC 61131 | 否 | — | — | 模拟量输入模块滤波电路失效 | 性能退化 | 电气 | 一般 | 模块输入端RC滤波电容老化或参数漂移，导致对现场高频共模干扰信号的抑制能力下降 | 信号波形叠加高频毛刺；系统A/D转换值不稳定但无硬件损坏报警 | [电气]噪声幅值>200mV（适用：工业现场，置信：经验值）；[电气]截止频率偏移>20%（适用：滤波电路，置信：经验值） | [在线]示波器监测；[离线]LCR电桥测试元件参数 | 滤波后信号仍有高频噪声→滤波电路失效（非源头干扰）；改变输入信号频率响应异常→电容特性改变（非线路耦合） | [经验级]根本处理：更换损坏的滤波电容或模块；临时处理：在外部加装信号隔离器 | 避免模块长期在高温高湿环境下运行；定期进行信号质量分析 | 传感器本体噪声：区分要点为断开传感器接入标准源，若噪声消失则为传感器问题 | 仪表工1名；工时2h（置信：经验值） | 示波器；电烙铁；LCR测试仪（置信：经验值） | 滤波电容；信号隔离器（置信：经验值） | 断电操作；防静电击穿（置信：标准值，GB 12158） | 信号波形平滑；噪声幅值在允许范围内（置信：经验值）
MT-004-001-006-008-003-006 | 钢铁 |  | 轧机 | 主设备 | 钢铁核心特色轧钢设备，按产品类型分子设备。故障机理（轧辊磨损/断辊/剥落、轧辊轴承发热、压下机构失效、主传动齿轮磨损断齿、液压泄漏、冷却除鳞堵塞）通用，机架位置（粗中/精/预精）在故障特征参数 D5 层标注；产品特异（棒线导卫卡钢、板带板形、管材穿孔顶杆、冷轧润滑板形）在子设备结构层承载。子设备：棒线轧机（棒材/线材热连轧，含粗中+精+预精机架）、板材轧机（板带热轧，含粗轧+精轧机架）、管材轧机（无缝管穿孔+轧管）、冷轧轧机（冷轧带钢，润滑/板形/酸洗工艺特异）。 | 棒线轧机 | 电气传动与自动化控制系统 | 远程I/O站 | 模拟量输入模块 | 采集压力、位移等连续信号。来源：IEC 61131 | 否 | — | — | 模拟量输入模块电源纹波过大 | 性能退化 | 电气 | 一般 | 模块内部开关电源或外部供电电源滤波不良，导致基准电压叠加纹波，影响A/D转换精度 | 所有通道数值均出现同频波动；测量值存在固定周期性误差 | [电气]电源纹波系数>1%（适用：DC 24V供电，置信：经验值）；[电气]基准电压稳定性<0.1%（置信：经验值） | [在线]电源质量监测；[离线]示波器测量电源输出 | 所有通道同步波动→电源公共部分故障（非个别通道问题）；纹波频率与开关频率一致→电源滤波失效（非外部干扰） | [经验级]根本处理：检修或更换电源模块；临时处理：在模块电源入口加装大容量电解电容滤波 | 定期检查电源模块输出质量；确保供电回路负载均衡 | 信号线感应干扰：区分要点为电源纹波通常影响所有通道，感应干扰多影响个别长距离线路 | 仪表工1名；工时2h（置信：经验值） | 示波器；万用表；电容（置信：经验值） | 工业级电解电容；电源模块（置信：经验值） | 断电挂牌；防止电容放电伤人（置信：标准值，GB 26860） | 电源纹波系数<0.5%；基准电压稳定（置信：经验值）
MT-004-001-006-008-004-001 | 钢铁 |  | 轧机 | 主设备 | 钢铁核心特色轧钢设备，按产品类型分子设备。故障机理（轧辊磨损/断辊/剥落、轧辊轴承发热、压下机构失效、主传动齿轮磨损断齿、液压泄漏、冷却除鳞堵塞）通用，机架位置（粗中/精/预精）在故障特征参数 D5 层标注；产品特异（棒线导卫卡钢、板带板形、管材穿孔顶杆、冷轧润滑板形）在子设备结构层承载。子设备：棒线轧机（棒材/线材热连轧，含粗中+精+预精机架）、板材轧机（板带热轧，含粗轧+精轧机架）、管材轧机（无缝管穿孔+轧管）、冷轧轧机（冷轧带钢，润滑/板形/酸洗工艺特异）。 | 棒线轧机 | 电气传动与自动化控制系统 | 远程I/O站 | 电源模块 | 为站点提供DC24V工作电压。来源：GB 4943 | 是 | — | — | 电容鼓包失效 | 电气 | 电气 | 严重 | 电解液挥发导致内部压力增大，壳体发生塑性变形鼓包，容量下降导致滤波失效 | 模块外壳顶部可见明显鼓起或变形；输出电压纹波增大；散热风扇持续高速运转 | [电气]直流母线纹波电压>10%额定值（适用：满载工况，置信：经验值）；[物理]电容壳体高度膨胀量>2mm（置信：经验值） | [离线]外观目视检查；[在线]示波器测量母线纹波 | 若纹波超标且电容鼓包→电容失效（非负载短路）；若纹波超标但电容外观正常→检查整流桥或负载侧 | [经验级]根本处理：断电放电后更换同规格电容；临时处理：无，须立即停机处理 | 定期检查柜内散热风扇运行状况；定期清理柜内积尘防止散热不良 | 电容过热：区分要点，过热通常伴随鼓包，单纯过热需检查散热风道 | 维修电工2名；工时2-3h（置信：经验值） | 万用表；示波器；放电电阻；吸锡器（置信：经验值） | 同型号电解电容；绝缘垫片（置信：经验值） | 执行LOTO断电挂牌；确认电容完全放电（电压<0V）方可触碰（标准值，GB/T 3859.1）（置信：标准值） | 通电测试输出电压纹波在额定范围内；运行30分钟无过热异响（置信：经验值）
MT-004-001-006-008-004-002 | 钢铁 |  | 轧机 | 主设备 | 钢铁核心特色轧钢设备，按产品类型分子设备。故障机理（轧辊磨损/断辊/剥落、轧辊轴承发热、压下机构失效、主传动齿轮磨损断齿、液压泄漏、冷却除鳞堵塞）通用，机架位置（粗中/精/预精）在故障特征参数 D5 层标注；产品特异（棒线导卫卡钢、板带板形、管材穿孔顶杆、冷轧润滑板形）在子设备结构层承载。子设备：棒线轧机（棒材/线材热连轧，含粗中+精+预精机架）、板材轧机（板带热轧，含粗轧+精轧机架）、管材轧机（无缝管穿孔+轧管）、冷轧轧机（冷轧带钢，润滑/板形/酸洗工艺特异）。 | 棒线轧机 | 电气传动与自动化控制系统 | 远程I/O站 | 电源模块 | 为站点提供DC24V工作电压。来源：GB 4943 | 是 | — | — | IGBT过热损坏 | 电气 | 电气；热 | 危急 | 散热不良或过载导致结温超过极限，半导体材料发生热击穿或焊层老化 | 散热器表面温度极高；模块报过热故障；输出电压缺失或波形异常 | [热]散热器表面温度>80℃（适用：环境温度40℃，置信：经验值）；[电气]集电极-发射极间电压饱和压降>2.1V（置信：经验值） | [在线]红外热成像仪；[在线]温度传感器 | 若IGBT损坏且散热器积灰严重→过热失效（非过流）；若IGBT炸裂且保险丝熔断→过流或短路损坏 | [经验级]根本处理：更换损坏的IGBT模块，清理散热风道并更换导热硅脂；临时处理：无，须立即停机处理 | 定期清扫散热片灰尘；检查风扇运行状态；确保柜体通风良好 | 过流击穿：区分要点，过流通常伴随保险熔断和炸裂，过热表现为性能下降或短路但保险不一定熔断 | 维修电工2名；工时4-6h（置信：经验值） | 热成像仪；扭力扳手；导热硅脂涂抹工具（置信：经验值） | IGBT功率模块；导热硅脂；绝缘陶瓷片（置信：经验值） | 执行LOTO断电挂牌；佩戴防静电手环；使用专用工具涂抹导热脂（标准值，GB 12158）（置信：标准值） | 负载运行温升在规定范围内；输出波形正常无异响（置信：经验值）
MT-004-001-006-008-004-003 | 钢铁 |  | 轧机 | 主设备 | 钢铁核心特色轧钢设备，按产品类型分子设备。故障机理（轧辊磨损/断辊/剥落、轧辊轴承发热、压下机构失效、主传动齿轮磨损断齿、液压泄漏、冷却除鳞堵塞）通用，机架位置（粗中/精/预精）在故障特征参数 D5 层标注；产品特异（棒线导卫卡钢、板带板形、管材穿孔顶杆、冷轧润滑板形）在子设备结构层承载。子设备：棒线轧机（棒材/线材热连轧，含粗中+精+预精机架）、板材轧机（板带热轧，含粗轧+精轧机架）、管材轧机（无缝管穿孔+轧管）、冷轧轧机（冷轧带钢，润滑/板形/酸洗工艺特异）。 | 棒线轧机 | 电气传动与自动化控制系统 | 远程I/O站 | 电源模块 | 为站点提供DC24V工作电压。来源：GB 4943 | 是 | — | — | 整流桥开路 | 电气 | 电气 | 严重 | 内部二极管芯片因过流冲击或热疲劳断裂，导致输入交流电无法整流为直流 | 直流母线电压跌落或为零；输入电流异常；设备无法启动或报欠压故障 | [电气]直流母线电压<0.9倍额定值（适用：额定输入电压，置信：经验值）；[电气]输入电流三相不平衡度>15%（置信：经验值） | [在线]万用表；[在线]PLC模拟量采集模块 | 若直流母线电压为0且输入端有电压→整流桥开路（非输入缺相）；若输入端无电压→外部供电故障 | [经验级]根本处理：更换整流桥模块；临时处理：无，须立即停机处理 | 避免电网电压剧烈波动；检查进线侧防雷保护措施 | 输入缺相：区分要点，输入缺相时输入端电压缺失，整流桥开路时输入端电压正常但输出异常 | 维修电工2名；工时2-3h（置信：经验值） | 万用表；钳形电流表；力矩螺丝刀（置信：经验值） | 三相整流桥模块；接线端子（置信：经验值） | 执行LOTO断电挂牌；测量前确认电源已断开（标准值，GB/T 3859.1）（置信：标准值） | 输入电压与直流母线电压比例正常；三相输入电流平衡（置信：经验值）
MT-004-001-006-008-004-004 | 钢铁 |  | 轧机 | 主设备 | 钢铁核心特色轧钢设备，按产品类型分子设备。故障机理（轧辊磨损/断辊/剥落、轧辊轴承发热、压下机构失效、主传动齿轮磨损断齿、液压泄漏、冷却除鳞堵塞）通用，机架位置（粗中/精/预精）在故障特征参数 D5 层标注；产品特异（棒线导卫卡钢、板带板形、管材穿孔顶杆、冷轧润滑板形）在子设备结构层承载。子设备：棒线轧机（棒材/线材热连轧，含粗中+精+预精机架）、板材轧机（板带热轧，含粗轧+精轧机架）、管材轧机（无缝管穿孔+轧管）、冷轧轧机（冷轧带钢，润滑/板形/酸洗工艺特异）。 | 棒线轧机 | 电气传动与自动化控制系统 | 远程I/O站 | 电源模块 | 为站点提供DC24V工作电压。来源：GB 4943 | 是 | — | — | 风扇停转 | 其他 | 机械；电气 | 严重 | 轴承润滑干涸或扇叶积灰卡死，导致模块散热能力丧失，引发过热保护 | 模块报过热故障；风扇无转动声音；出风口无风感 | [物理]风扇转速为0rpm（适用：设备运行状态，置信：经验值）；[热]模块内部环境温度>60℃（置信：经验值） | [在线]转速监测信号；[离线]手感测风 | 若风扇不转且模块过热→风扇故障（非环境温度过高）；若风扇转动但模块仍过热→散热器堵塞 | [经验级]根本处理：清理积灰或更换风扇轴承/风扇总成；临时处理：外置临时风机强制冷却（需监护） | 定期清理风扇滤网；检查风扇轴承异响 | 散热器积灰：区分要点，积灰时风扇仍转但风量小，风扇停转时风量为零 | 维修电工1名；工时1h（置信：经验值） | 轴承拉马；毛刷；万用表（置信：经验值） | 冷却风扇；轴承润滑脂（置信：经验值） | 执行LOTO断电挂牌；防止手指卷入旋转扇叶（标准值，GB/T 8196）（置信：标准值） | 风扇运转平稳无异响；出风口风量正常（置信：经验值）
MT-004-001-006-008-004-005 | 钢铁 |  | 轧机 | 主设备 | 钢铁核心特色轧钢设备，按产品类型分子设备。故障机理（轧辊磨损/断辊/剥落、轧辊轴承发热、压下机构失效、主传动齿轮磨损断齿、液压泄漏、冷却除鳞堵塞）通用，机架位置（粗中/精/预精）在故障特征参数 D5 层标注；产品特异（棒线导卫卡钢、板带板形、管材穿孔顶杆、冷轧润滑板形）在子设备结构层承载。子设备：棒线轧机（棒材/线材热连轧，含粗中+精+预精机架）、板材轧机（板带热轧，含粗轧+精轧机架）、管材轧机（无缝管穿孔+轧管）、冷轧轧机（冷轧带钢，润滑/板形/酸洗工艺特异）。 | 棒线轧机 | 电气传动与自动化控制系统 | 远程I/O站 | 电源模块 | 为站点提供DC24V工作电压。来源：GB 4943 | 是 | — | — | 端子氧化松动 | 电气 | 电气；化学 | 一般 | 长期受含尘烟气或高温影响，接线端子发生电化学腐蚀或热循环导致连接松动 | 端子表面发黑或有绿色氧化物；接触点发热冒烟；电压降增大 | [热]端子接触处温升>30K（适用：额定电流，置信：经验值）；[电气]接触电阻>0.1Ω（置信：经验值） | [在线]红外热成像仪；[离线]力矩扳手；[离线]微欧计 | 若端子发热且电阻大→氧化松动（非过载）；若端子发热但电阻正常且电流大→线路过载 | [经验级]根本处理：断电后打磨氧化层，紧固端子并涂抹导电膏；临时处理：降低负载运行（需监护） | 定期紧固接线端子；加强柜体密封防止粉尘进入 | 线路过载：区分要点，过载时线路电流大，氧化松动时电流正常但局部温度高 | 维修电工1名；工时1-2h（置信：经验值） | 红外热像仪；力矩扳手；砂纸；导电膏（置信：经验值） | 接线端子；导电膏；绝缘套管（置信：经验值） | 执行LOTO断电挂牌；使用合适规格的力矩扳手紧固（标准值，GB 50054）（置信：标准值） | 紧固力矩符合要求；通电后无发热现象（置信：经验值）
MT-004-001-006-008-004-006 | 钢铁 |  | 轧机 | 主设备 | 钢铁核心特色轧钢设备，按产品类型分子设备。故障机理（轧辊磨损/断辊/剥落、轧辊轴承发热、压下机构失效、主传动齿轮磨损断齿、液压泄漏、冷却除鳞堵塞）通用，机架位置（粗中/精/预精）在故障特征参数 D5 层标注；产品特异（棒线导卫卡钢、板带板形、管材穿孔顶杆、冷轧润滑板形）在子设备结构层承载。子设备：棒线轧机（棒材/线材热连轧，含粗中+精+预精机架）、板材轧机（板带热轧，含粗轧+精轧机架）、管材轧机（无缝管穿孔+轧管）、冷轧轧机（冷轧带钢，润滑/板形/酸洗工艺特异）。 | 棒线轧机 | 电气传动与自动化控制系统 | 远程I/O站 | 电源模块 | 为站点提供DC24V工作电压。来源：GB 4943 | 是 | — | — | 控制板元器件老化 | 电气 | 电气；环境 | 严重 | 长期受轧机高温及粉尘环境影响，控制板贴片元件焊点热疲劳开裂或芯片阀值漂移，导致驱动信号丢失或逻辑紊乱 | 驱动输出波形畸变或缺相；模块面板状态指示灯乱码或闪烁；系统频繁报随机性不明故障 | [电气]IGBT驱动信号丢失或延迟时间>5μs（适用：空载测试，置信：经验值）；[电气]控制板供电电压纹波>50mV（置信：经验值） | [在线]故障代码读取；[离线]示波器测量驱动信号 | 若驱动信号异常伴随板卡表面积灰且无烧痕→老化虚焊（非主回路短路）；若驱动信号异常伴随控制板焦糊味→元器件热击穿 | [经验级]根本处理：清理板卡积灰，对虚焊引脚进行补焊，或更换控制板；临时处理：重启控制电源尝试清除瞬时软件故障 | 定期清理控制柜防尘滤网；加强柜体密封与正压通风 | 控制电源波动：区分要点，电源波动时板卡输入电压异常，控制板老化时输入电压正常但芯片工作异常 | 维修电工2名；工时3-4h（置信：经验值） | 万用表；示波器；防静电手环；恒温电烙铁（置信：经验值） | 控制板总成；电子清洁剂（置信：经验值） | 执行LOTO断电挂牌；佩戴防静电手环操作电子板卡（标准值，GB 12158）（置信：标准值） | 驱动信号波形完整无畸变；空载试运行30分钟无随机故障报警（置信：经验值）
MT-004-001-006-008-004-007 | 钢铁 |  | 轧机 | 主设备 | 钢铁核心特色轧钢设备，按产品类型分子设备。故障机理（轧辊磨损/断辊/剥落、轧辊轴承发热、压下机构失效、主传动齿轮磨损断齿、液压泄漏、冷却除鳞堵塞）通用，机架位置（粗中/精/预精）在故障特征参数 D5 层标注；产品特异（棒线导卫卡钢、板带板形、管材穿孔顶杆、冷轧润滑板形）在子设备结构层承载。子设备：棒线轧机（棒材/线材热连轧，含粗中+精+预精机架）、板材轧机（板带热轧，含粗轧+精轧机架）、管材轧机（无缝管穿孔+轧管）、冷轧轧机（冷轧带钢，润滑/板形/酸洗工艺特异）。 | 棒线轧机 | 电气传动与自动化控制系统 | 远程I/O站 | 电源模块 | 为站点提供DC24V工作电压。来源：GB 4943 | 是 | — | — | 母线绝缘退化击穿 | 绝缘老化 | 绝缘；环境 | 危急 | 轧机厂房含尘烟气与潮湿空气长期侵入，导致直流母线铜排支撑件绝缘电阻下降，发生爬电或电弧击穿短路 | 模块内部爆裂异响；绝缘烧焦气味；上级断路器速断跳闸；直流母线电压瞬间跌落至0 | [绝缘]母线对地绝缘电阻<1MΩ（适用：环境湿度>75%，置信：经验值）；[电气]上级断路器速断保护动作（置信：经验值） | [离线]兆欧表（摇表）；[离线]目视检查放电痕迹 | 若断路器跳闸且母线绝缘电阻<1MΩ→绝缘退化击穿（非外部负载短路）；若断路器跳闸但母线绝缘电阻正常→检查外部电机或电缆短路 | [经验级]根本处理：清理碳化绝缘材料，更换绝缘支撑件或受损铜排；临时处理：无，须立即停机处理 | 定期检查柜体密封胶条；定期开展母线绝缘电阻测试 | 负载侧短路：区分要点，负载短路时断开电机电缆后绝缘恢复正常，母线击穿时断开电缆绝缘依然偏低 | 维修电工2名；工时4-6h（置信：经验值） | 1000V兆欧表；绝缘剥线钳；力矩扳手（置信：经验值） | 绝缘支撑件；母线铜排；绝缘硅胶（置信：经验值） | 执行LOTO断电挂牌；彻底验电并放电完毕后方可接触母线（标准值，GB 50054）（置信：标准值） | 母线对地绝缘电阻>10MΩ；耐压试验通过且通电无放电异响（置信：经验值）
MT-004-001-006-008-004-008 | 钢铁 |  | 轧机 | 主设备 | 钢铁核心特色轧钢设备，按产品类型分子设备。故障机理（轧辊磨损/断辊/剥落、轧辊轴承发热、压下机构失效、主传动齿轮磨损断齿、液压泄漏、冷却除鳞堵塞）通用，机架位置（粗中/精/预精）在故障特征参数 D5 层标注；产品特异（棒线导卫卡钢、板带板形、管材穿孔顶杆、冷轧润滑板形）在子设备结构层承载。子设备：棒线轧机（棒材/线材热连轧，含粗中+精+预精机架）、板材轧机（板带热轧，含粗轧+精轧机架）、管材轧机（无缝管穿孔+轧管）、冷轧轧机（冷轧带钢，润滑/板形/酸洗工艺特异）。 | 棒线轧机 | 电气传动与自动化控制系统 | 远程I/O站 | 电源模块 | 为站点提供DC24V工作电压。来源：GB 4943 | 是 | — | — | 驱动电源缺相 | 电气 | 电气 | 严重 | 输入侧电缆接头因长期振动松动或接触器触点严重烧蚀，导致三相输入缺相，模块内部直流母线纹波剧增引发低电压保护 | 模块面板报输入缺相故障；交流接触器存在异常嗡嗡声；直流母线电压大幅波动；电机启动困难或无法满载运行 | [电气]三相输入电压不平衡度>5%（适用：空载或负载工况，置信：经验值）；[电气]输入电流中存在某相电流为0或极低（置信：经验值） | [在线]万用表；[在线]钳形电流表；[在线]PLC故障代码 | 若报缺相故障且输入端三相电压平衡→检查模块内部整流或接触器（非外部缺相）；若输入端某相电压偏低或为0→外部供电或线路故障 | [经验级]根本处理：修复或更换烧蚀的接触器触点，紧固输入端接线端子；临时处理：在监护下降低设备负载运行，待机停机处理 | 定期检查并紧固输入端接线端子；定期评估交流接触器触点磨损状况 | 整流桥开路：区分要点，整流桥开路时输入端电压电流均正常，缺相时输入端电压或电流异常 | 维修电工2名；工时2-3h（置信：经验值） | 万用表；钳形电流表；力矩扳手；砂纸（置信：经验值） | 交流接触器；接线端子；连接电缆（置信：经验值） | 执行LOTO断电挂牌；接触器触点打磨需断电并防止金属碎屑落入（标准值，GB 50054）（置信：标准值） | 三相输入电压平衡且电流差<10%；满载运行1小时接触器无异响（置信：经验值）
MT-004-001-006-009-000-001 | 钢铁 |  | 轧机 | 主设备 | 钢铁核心特色轧钢设备，按产品类型分子设备。故障机理（轧辊磨损/断辊/剥落、轧辊轴承发热、压下机构失效、主传动齿轮磨损断齿、液压泄漏、冷却除鳞堵塞）通用，机架位置（粗中/精/预精）在故障特征参数 D5 层标注；产品特异（棒线导卫卡钢、板带板形、管材穿孔顶杆、冷轧润滑板形）在子设备结构层承载。子设备：棒线轧机（棒材/线材热连轧，含粗中+精+预精机架）、板材轧机（板带热轧，含粗轧+精轧机架）、管材轧机（无缝管穿孔+轧管）、冷轧轧机（冷轧带钢，润滑/板形/酸洗工艺特异）。 | 棒线轧机 | 电气传动与自动化控制系统 | UPS电源 |  | 在线式不间断电源，为控制系统提供断电后备。来源：IEC 62040 | 否 | 定期放电测试，检查蓄电池端电压和内阻。 | 逆变板损坏且蓄电池组寿命耗尽时整体报废。 | UPS系统后备失效 | 性能退化 | 电气；化学 | 严重 | 蓄电池组因长期浮充老化或环境温度过高导致内阻增大、容量衰减，无法在市电中断时维持规定时间的负载供电 | 市电中断后UPS立即关机或断电维持时间远低于标称值；电池指示灯常亮红色或闪烁；负载设备意外停机 | [电气]电池组端电压<标称电压×90%（适用：浮充状态，置信：经验值）；[电气]单体内阻>基准值×2倍（适用：核对性放电，置信：经验值） | [在线]电池监测模块；[离线]内阻测试仪；[带电]万用表 | 若电池电压正常但带载跌落快→内阻增大（非连接松动）；若单节电压异常偏低→单体故障（非整组老化） | [经验级]根本处理：更换失效电池单体或整组；临时处理：无，须立即停机处理 | 定期进行充放电测试；控制机房温度在25℃左右 | 市电输入缺电；电池连接条松动 | 电工2名；工时4-6h（置信：经验值） | 内阻测试仪；万用表；搬运工具（置信：经验值） | 备用蓄电池组；连接螺栓；绝缘垫片（置信：经验值） | 断电挂牌；防止短路触电（置信：经验值） | 电池组容量恢复至额定值的80%以上（置信：经验值）
MT-004-001-006-009-000-002 | 钢铁 |  | 轧机 | 主设备 | 钢铁核心特色轧钢设备，按产品类型分子设备。故障机理（轧辊磨损/断辊/剥落、轧辊轴承发热、压下机构失效、主传动齿轮磨损断齿、液压泄漏、冷却除鳞堵塞）通用，机架位置（粗中/精/预精）在故障特征参数 D5 层标注；产品特异（棒线导卫卡钢、板带板形、管材穿孔顶杆、冷轧润滑板形）在子设备结构层承载。子设备：棒线轧机（棒材/线材热连轧，含粗中+精+预精机架）、板材轧机（板带热轧，含粗轧+精轧机架）、管材轧机（无缝管穿孔+轧管）、冷轧轧机（冷轧带钢，润滑/板形/酸洗工艺特异）。 | 棒线轧机 | 电气传动与自动化控制系统 | UPS电源 |  | 在线式不间断电源，为控制系统提供断电后备。来源：IEC 62040 | 否 | 定期放电测试，检查蓄电池端电压和内阻。 | 逆变板损坏且蓄电池组寿命耗尽时整体报废。 | UPS旁路切换失效 | 性能退化 | 电气；控制 | 危急 | 静态开关或控制电路故障，导致UPS在逆变器故障或过载时无法自动切换至旁路供电，造成负载断电 | 切换时负载断电；UPS报警指示旁路异常；输出电压中断 | [电气]切换时间>10ms（适用：在线式UPS，置信：经验值） | [在线]状态监测单元；[带电]示波器 | 若切换失败且逆变器同时停机→静态开关或控制板故障（非机械卡滞）；若逆变器正常但无法转旁路→旁路电源异常（非UPS故障） | [经验级]根本处理：检修或更换静态开关及控制板；临时处理：手动闭合维修旁路开关（若设计允许） | 定期检查旁路开关触点；模拟切换试验 | 逆变器输出过载保护；市电输入故障 | 电工2名；工时2-4h（置信：经验值） | 万用表；示波器；螺丝刀套装（置信：经验值） | 静态开关模块；控制板备件（置信：经验值） | 执行LOTO断电挂牌；防止触电（置信：经验值） | 切换功能正常，负载无闪断（置信：经验值）
MT-004-001-006-009-000-003 | 钢铁 |  | 轧机 | 主设备 | 钢铁核心特色轧钢设备，按产品类型分子设备。故障机理（轧辊磨损/断辊/剥落、轧辊轴承发热、压下机构失效、主传动齿轮磨损断齿、液压泄漏、冷却除鳞堵塞）通用，机架位置（粗中/精/预精）在故障特征参数 D5 层标注；产品特异（棒线导卫卡钢、板带板形、管材穿孔顶杆、冷轧润滑板形）在子设备结构层承载。子设备：棒线轧机（棒材/线材热连轧，含粗中+精+预精机架）、板材轧机（板带热轧，含粗轧+精轧机架）、管材轧机（无缝管穿孔+轧管）、冷轧轧机（冷轧带钢，润滑/板形/酸洗工艺特异）。 | 棒线轧机 | 电气传动与自动化控制系统 | UPS电源 |  | 在线式不间断电源，为控制系统提供断电后备。来源：IEC 62040 | 否 | 定期放电测试，检查蓄电池端电压和内阻。 | 逆变板损坏且蓄电池组寿命耗尽时整体报废。 | UPS输出电压异常 | 性能退化 | 电气；控制 | 严重 | 逆变器控制回路参数漂移或滤波电容失效，导致输出电压、频率不稳定或波形畸变，影响轧机控制设备运行 | 输出电压指示波动；负载设备（如PLC）报电源故障或复位；滤波电容鼓包漏液 | [电气]输出电压偏差>±5%（适用：稳态运行，置信：经验值）；[电气]总谐波失真度(THD)>5%（适用：线性负载，置信：经验值） | [在线]电压表；[在线]电能质量分析仪 | 若电压波动伴随频率漂移→逆变器控制板故障（非旁路稳压问题）；若波形畸变严重→滤波电容失效（非电网干扰） | [经验级]根本处理：更换失效电容件或校准控制板；临时处理：切换至旁路供电（若电网质量允许） | 定期清洁电路板；检查风扇散热 | 输入电压波动；负载非线性干扰 | 电工2名；工时3-5h（置信：经验值） | 电能质量分析仪；示波器；焊接工具（置信：经验值） | 电解电容；控制板；散热风扇（置信：经验值） | 断电挂牌；防止电容器残余电荷伤人（置信：经验值） | 输出电压及频率在规定范围内，波形正常（置信：经验值）
MT-004-001-006-009-000-004 | 钢铁 |  | 轧机 | 主设备 | 钢铁核心特色轧钢设备，按产品类型分子设备。故障机理（轧辊磨损/断辊/剥落、轧辊轴承发热、压下机构失效、主传动齿轮磨损断齿、液压泄漏、冷却除鳞堵塞）通用，机架位置（粗中/精/预精）在故障特征参数 D5 层标注；产品特异（棒线导卫卡钢、板带板形、管材穿孔顶杆、冷轧润滑板形）在子设备结构层承载。子设备：棒线轧机（棒材/线材热连轧，含粗中+精+预精机架）、板材轧机（板带热轧，含粗轧+精轧机架）、管材轧机（无缝管穿孔+轧管）、冷轧轧机（冷轧带钢，润滑/板形/酸洗工艺特异）。 | 棒线轧机 | 电气传动与自动化控制系统 | UPS电源 |  | 在线式不间断电源，为控制系统提供断电后备。来源：IEC 62040 | 否 | 定期放电测试，检查蓄电池端电压和内阻。 | 逆变板损坏且蓄电池组寿命耗尽时整体报废。 | UPS散热系统堵塞 | 堵塞 | 环境；机械 | 一般 | 风扇故障或滤网积尘严重，导致机内散热风道受阻，功率器件温升过高，触发过热保护 | 风扇异响或停转；滤网积灰；UPS频繁报过热警报；机箱表面温度高 | [热]环境温度>40℃（适用：进风口，置信：经验值）；[热]关键器件温升>50℃（适用：IGBT/整流器，置信：经验值） | [在线]温度传感器；[离线]红外测温仪；[目视]检查滤网 | 若进风口温度低但出风口温度高→风道堵塞（非环境温度过高）；若风扇转动但风量小→滤网堵塞（非风扇电机故障） | [经验级]根本处理：更换故障风扇或清洗滤网；临时处理：无，须停机清理风道（严禁带电打开柜门） | 定期清理滤网；检查风扇轴承状态 | 环境温度过高；功率器件过载 | 电工1名；工时1-2h（置信：经验值） | 毛刷；吸尘器；红外测温仪（置信：经验值） | 散热风扇；防尘滤网（置信：经验值） | 执行LOTO断电挂牌后方可打开柜门；防止触电及机械卷入（置信：经验值） | 风扇运转平稳，出风量正常，滤网无堵塞（置信：经验值）
MT-004-001-006-009-000-005 | 钢铁 |  | 轧机 | 主设备 | 钢铁核心特色轧钢设备，按产品类型分子设备。故障机理（轧辊磨损/断辊/剥落、轧辊轴承发热、压下机构失效、主传动齿轮磨损断齿、液压泄漏、冷却除鳞堵塞）通用，机架位置（粗中/精/预精）在故障特征参数 D5 层标注；产品特异（棒线导卫卡钢、板带板形、管材穿孔顶杆、冷轧润滑板形）在子设备结构层承载。子设备：棒线轧机（棒材/线材热连轧，含粗中+精+预精机架）、板材轧机（板带热轧，含粗轧+精轧机架）、管材轧机（无缝管穿孔+轧管）、冷轧轧机（冷轧带钢，润滑/板形/酸洗工艺特异）。 | 棒线轧机 | 电气传动与自动化控制系统 | UPS电源 |  | 在线式不间断电源，为控制系统提供断电后备。来源：IEC 62040 | 否 | 定期放电测试，检查蓄电池端电压和内阻。 | 逆变板损坏且蓄电池组寿命耗尽时整体报废。 | UPS整流器过载跳闸 | 失效 | 电气；热 | 严重 | 轧机轧制冲击负载导致UPS瞬间过载，或整流器内部功率器件散热失效引发结温过高，触发硬件热保护或控制逻辑封锁 | UPS控制面板显示整流器故障或过载报警；整流器输入侧空开跳闸；轧机控制系统供电中断 | [电气]整流器输入电流>额定值×110%（适用：轧机咬入瞬态冲击，置信：经验值）；[热]整流模块散热器温度>85℃（适用：满载工况，置信：经验值） | [在线]UPS事件记录仪；[在线]温度监测模块；[带电]钳形电流表 | 若跳闸伴随电流瞬态峰值→负载冲击过载（非器件损坏）；若跳闸伴随持续高温且电流正常→散热失效或器件老化（非过载） | [经验级]根本处理：排查轧机负载冲击源头，改善UPS容量或更换老化整流模块；临时处理：复位空开并降低轧机部分非核心负载运行 | 核算UPS负载容量；定期检查整流器散热系统及接线紧固状态 | 旁路切换失效：旁路切换时同样表现为供电中断，但事件记录中无过载电流记录 | 电工2名；工时3-4h（置信：经验值） | 钳形电流表；红外测温仪；万用表（置信：经验值） | 整流桥模块；快速熔断器；控制板（置信：经验值） | 带电检测注意高压防护；检修前必须执行LOTO断电挂牌，确认电容放电完毕（置信：经验值） | 满载运行1小时整流模块无过热报警，输入电流稳定在额定范围内（置信：经验值）
MT-004-001-006-009-001-001 | 钢铁 |  | 轧机 | 主设备 | 钢铁核心特色轧钢设备，按产品类型分子设备。故障机理（轧辊磨损/断辊/剥落、轧辊轴承发热、压下机构失效、主传动齿轮磨损断齿、液压泄漏、冷却除鳞堵塞）通用，机架位置（粗中/精/预精）在故障特征参数 D5 层标注；产品特异（棒线导卫卡钢、板带板形、管材穿孔顶杆、冷轧润滑板形）在子设备结构层承载。子设备：棒线轧机（棒材/线材热连轧，含粗中+精+预精机架）、板材轧机（板带热轧，含粗轧+精轧机架）、管材轧机（无缝管穿孔+轧管）、冷轧轧机（冷轧带钢，润滑/板形/酸洗工艺特异）。 | 棒线轧机 | 电气传动与自动化控制系统 | UPS电源 | 铅酸蓄电池组 | 阀控密封式，储存电能，寿命3-5年。来源：GB/T 19638 | 是 | — | — | 轧机垂直异常振动 | 异常振动 | 机械 | 严重 | 轧机在轧制过程中发生非线性动态失稳，产生自激振动，导致设备无法稳定运行 | 轧机机座出现剧烈晃动；伴随异常摩擦和碰撞噪声；轧材表面出现周期性振痕 | [物理]振动速度>7.1mm/s（适用：轧机机座，ISO 10816-3:2009 表1 C/D级，置信：标准值） | [在线]振动加速度传感器；[离线]声学阵列成像仪 | 关键判据：振动主频集中在特定高频段且伴随异常声学摩擦特征。鉴别要点：通过频谱区分扭转扭振与垂直共振，排除单纯机械松动引起的低频振动 | [经验级]根本处理：优化轧制工艺参数及液压压下系统阻尼；临时处理：降低轧制速度或减小压下量以避开共振区 | 定期进行机械结构动态特性评估；加强非线性振动监测与诊断 | 轧辊偏心磨损：偏心磨损振动频率与轧辊转速直接相关，呈低频特征 | 机械工程师1名、钳工2名；工时8-12h（置信：经验值） | 振动分析仪、声学成像仪、扭振测试仪（置信：经验值） | 减振阻尼备件、液压伺服阀组件（置信：经验值） | 严格执行LOTO断电挂牌，确认机械系统泄压后方可接触设备（置信：经验值） | 满足ISO 10816-3:2009表1中相应设备类别的振动限值要求（置信：标准值）
MT-004-001-006-009-001-002 | 钢铁 |  | 轧机 | 主设备 | 钢铁核心特色轧钢设备，按产品类型分子设备。故障机理（轧辊磨损/断辊/剥落、轧辊轴承发热、压下机构失效、主传动齿轮磨损断齿、液压泄漏、冷却除鳞堵塞）通用，机架位置（粗中/精/预精）在故障特征参数 D5 层标注；产品特异（棒线导卫卡钢、板带板形、管材穿孔顶杆、冷轧润滑板形）在子设备结构层承载。子设备：棒线轧机（棒材/线材热连轧，含粗中+精+预精机架）、板材轧机（板带热轧，含粗轧+精轧机架）、管材轧机（无缝管穿孔+轧管）、冷轧轧机（冷轧带钢，润滑/板形/酸洗工艺特异）。 | 棒线轧机 | 电气传动与自动化控制系统 | UPS电源 | 铅酸蓄电池组 | 阀控密封式，储存电能，寿命3-5年。来源：GB/T 19638 | 是 | — | — | 轧辊及导卫磨损 | 磨损 | 机械 | 一般 | 轧辊孔型及导卫装置在长期高温、高压摩擦工况下表面材料逐渐剥落损耗 | 轧材尺寸超差或出现表面缺陷；轧机旋转部件产生不规则摩擦异响 | [物理]磨损深度>0.2mm（适用：碳化钨轧辊表面，置信：经验值） | [离线]超声波测厚仪；[离线]超声表面探伤 | 关键判据：轧材尺寸连续超差且伴随局部摩擦异响。鉴别要点：结合表面形貌与尺寸偏差，排除轧机振动引起的周期性振痕缺陷 | [经验级]根本处理：按YB/T轧钢设备检修规程更换磨损轧辊或修复孔型；临时处理：微调辊缝补偿磨损量维持短期生产 | 监控轧制吨位，严格执行周期性换槽或换辊操作 | 轧材表面氧化铁皮压入：通过表面酸洗或金相检查区分机械磨损与氧化皮缺陷 | 钳工3名；工时4-6h（置信：经验值） | 千分尺、内径百分表、角磨机（置信：经验值） | 备用轧辊、导卫总成（置信：经验值） | 起重作业严格遵守GB 6067.1-2010规范，防止轧辊坠落（置信：标准值） | 轧辊表面粗糙度与孔型尺寸符合图纸公差要求（置信：经验值）
MT-004-001-006-009-001-003 | 钢铁 |  | 轧机 | 主设备 | 钢铁核心特色轧钢设备，按产品类型分子设备。故障机理（轧辊磨损/断辊/剥落、轧辊轴承发热、压下机构失效、主传动齿轮磨损断齿、液压泄漏、冷却除鳞堵塞）通用，机架位置（粗中/精/预精）在故障特征参数 D5 层标注；产品特异（棒线导卫卡钢、板带板形、管材穿孔顶杆、冷轧润滑板形）在子设备结构层承载。子设备：棒线轧机（棒材/线材热连轧，含粗中+精+预精机架）、板材轧机（板带热轧，含粗轧+精轧机架）、管材轧机（无缝管穿孔+轧管）、冷轧轧机（冷轧带钢，润滑/板形/酸洗工艺特异）。 | 棒线轧机 | 电气传动与自动化控制系统 | UPS电源 | 铅酸蓄电池组 | 阀控密封式，储存电能，寿命3-5年。来源：GB/T 19638 | 是 | — | — | 蓄电池极板硫化 | 性能退化 | 化学 | 严重 | 铅酸蓄电池长期亏电或充电不足，极板上生成粗大坚硬的硫酸铅结晶，导致电化学反应受阻 | 电池容量显著下降；充电时电压上升过快且过早沸腾；放电时电压骤降 | [化学]电解液密度<1.15g/cm³（适用：满电状态，置信：经验值）；[电气]浮充电压偏差>2.5%（适用：25℃额定浮充，置信：经验值） | [带电]内阻测试仪；[离线]电解液密度计 | 关键判据：内阻显著增大且电解液密度偏低。鉴别要点：若电解液清澈且无活性物质脱落，可排除极板软化短路，判定为硫化 | [经验级]根本处理：更换不可逆硫化的电池组；临时处理：采用去硫化充电仪进行小电流长时间脉冲充放电激活 | 保持适宜浮充电压；避免深度放电；定期核对性充放电 | 电池容量自然衰减：衰减过程平缓均匀，无密度骤降和内阻突变现象 | 电气检修工2名；工时2-4h（置信：经验值） | 蓄电池内阻仪、万用表、吸管式密度计（置信：经验值） | 蓄电池活化仪、补充蒸馏水（置信：经验值） | 穿戴防酸绝缘劳保用品，附近严禁明火，防止氢气爆炸（置信：经验值） | 满负荷放电测试容量达到额定值的80%以上（置信：经验值）
MT-004-001-006-009-001-004 | 钢铁 |  | 轧机 | 主设备 | 钢铁核心特色轧钢设备，按产品类型分子设备。故障机理（轧辊磨损/断辊/剥落、轧辊轴承发热、压下机构失效、主传动齿轮磨损断齿、液压泄漏、冷却除鳞堵塞）通用，机架位置（粗中/精/预精）在故障特征参数 D5 层标注；产品特异（棒线导卫卡钢、板带板形、管材穿孔顶杆、冷轧润滑板形）在子设备结构层承载。子设备：棒线轧机（棒材/线材热连轧，含粗中+精+预精机架）、板材轧机（板带热轧，含粗轧+精轧机架）、管材轧机（无缝管穿孔+轧管）、冷轧轧机（冷轧带钢，润滑/板形/酸洗工艺特异）。 | 棒线轧机 | 电气传动与自动化控制系统 | UPS电源 | 铅酸蓄电池组 | 阀控密封式，储存电能，寿命3-5年。来源：GB/T 19638 | 是 | — | — | 蓄电池壳体破裂漏液 | 泄漏；破裂 | 机械；化学 | 危急 | 电池槽壳受外力冲击、内部气体排不出膨胀或电化学腐蚀导致结构破裂，硫酸电解液渗漏 | 电池壳体表面有明显的酸液渗出或结晶；周围散发出刺鼻的硫酸气味；系统对地绝缘电阻下降 | [化学]漏液量>10ml（适用：目视可见明显液滴，置信：经验值）；[绝缘]对地绝缘电阻<0.5MΩ（适用：直流母线系统，置信：经验值） | [离线]目视检查；[带电]直流绝缘监测装置 | 关键判据：绝缘监测报警且伴随刺鼻酸性气味。鉴别要点：通过排查母线桥架是否受潮，排除环境湿度引起的整体绝缘下降 | [经验级]根本处理：切除故障电池并更换新蓄电池；临时处理：无，须立即停机处理，切断回路并清理漏液 | 规范安装扭紧力矩；保持安全阀排气孔畅通；防止过充电 | 环境湿度过大导致绝缘降低：无酸性气味且绝缘电阻随环境湿度变化 | 电气检修工2名；工时3-5h（置信：经验值） | 绝缘电阻测试仪、耐酸手套、防爆照明灯（置信：经验值） | 同规格铅酸蓄电池、耐酸防腐胶（置信：经验值） | 必须由持有直流系统检修特种作业资质人员操作；使用防爆照明严禁明火；使用绝缘工具防止正负极短路引发电弧爆炸；大量漏酸时用小苏打中和（置信：经验值） | 直流系统整体绝缘电阻恢复至规定值以上，无渗漏痕迹（置信：经验值）
MT-004-001-006-009-002-001 | 钢铁 |  | 轧机 | 主设备 | 钢铁核心特色轧钢设备，按产品类型分子设备。故障机理（轧辊磨损/断辊/剥落、轧辊轴承发热、压下机构失效、主传动齿轮磨损断齿、液压泄漏、冷却除鳞堵塞）通用，机架位置（粗中/精/预精）在故障特征参数 D5 层标注；产品特异（棒线导卫卡钢、板带板形、管材穿孔顶杆、冷轧润滑板形）在子设备结构层承载。子设备：棒线轧机（棒材/线材热连轧，含粗中+精+预精机架）、板材轧机（板带热轧，含粗轧+精轧机架）、管材轧机（无缝管穿孔+轧管）、冷轧轧机（冷轧带钢，润滑/板形/酸洗工艺特异）。 | 棒线轧机 | 电气传动与自动化控制系统 | UPS电源 | 整流逆变板 | AC-DC-AC转换功率板，含IGBT。来源：IEC 60747 | 是 | — | — | 功率模块IGBT过热烧损 | 性能退化；断裂 | 电气；热 | 危急 | 轧机主传动重载频繁起制动导致结温剧烈波动，散热基板硅脂干涸或水冷板堵塞引发局部热量累积，芯片超过极限结温后硅材料熔解崩裂 | 直流母线过压跳闸；整流逆变装置报过热或接地故障；传动柜内散发绝缘漆焦糊味；电机输出转矩受限导致轧件卡钢 | [温度]IGBT芯片结温>150℃（适用：轧机主传动重载频繁起停工况，置信：经验值）；[电气]直流母线电压>115%额定电压（适用：轧机急减速工况，置信：经验值） | [在线]柜顶温湿度传感器；[在线]后台故障报文记录；[离线]红外热成像仪 | 关键判据：后台报文存在“过热”且伴随“过压/接地”跳闸，红外测温显示局部热点。鉴别要点：若仅报“过压”无温度异常，鉴别为电网波动或制动电阻失效；若报“缺相”且无焦糊味，鉴别为晶闸管门极触发丢失 | [经验级]根本处理：断电挂牌，拆卸旧功率模块，清理散热器基板，均匀涂抹导热硅脂后更换全新IGBT模块并紧固；临时处理：无，须立即停机处理 | 定期清理传动柜防尘网；定期校准水冷系统流量；定期更换导热硅脂；优化轧制工艺限制电机极重负荷起动 | 晶闸管触发板故障：区分要点在于触发板故障通常报“缺相”或“脉冲丢失”，无异常温升且无焦糊气味 | 电气维修工2名；工时4-6h（置信：经验值） | 绝缘万用表；扭矩扳手；红外热成像仪；吸尘器（置信：经验值） | 同型号IGBT功率模块；导热硅脂；绝缘清洗剂（置信：经验值） | 必须严格执行LOTO断电挂牌上锁程序；验电确认直流母线电容残压放电至安全值以下（GB 26860-2011，置信：标准值） | 绝缘电阻测试>100MΩ；满载轧制工况下红外测温无局部热点，模块温度分布均匀（置信：经验值）
MT-004-001-006-009-002-002 | 钢铁 |  | 轧机 | 主设备 | 钢铁核心特色轧钢设备，按产品类型分子设备。故障机理（轧辊磨损/断辊/剥落、轧辊轴承发热、压下机构失效、主传动齿轮磨损断齿、液压泄漏、冷却除鳞堵塞）通用，机架位置（粗中/精/预精）在故障特征参数 D5 层标注；产品特异（棒线导卫卡钢、板带板形、管材穿孔顶杆、冷轧润滑板形）在子设备结构层承载。子设备：棒线轧机（棒材/线材热连轧，含粗中+精+预精机架）、板材轧机（板带热轧，含粗轧+精轧机架）、管材轧机（无缝管穿孔+轧管）、冷轧轧机（冷轧带钢，润滑/板形/酸洗工艺特异）。 | 棒线轧机 | 电气传动与自动化控制系统 | UPS电源 | 整流逆变板 | AC-DC-AC转换功率板，含IGBT。来源：IEC 60747 | 是 | — | — | 电解电容老化爆裂 | 老化；破裂 | 电气；化学 | 危急 | 传动柜内长期高温运行致电容内部电解液干涸，等效串联电阻(ESR)增大。轧机频繁起停产生的大电流脉冲致内部压力剧增，最终冲破防爆阀 | 变频器报“直流母线欠压”或“储能电容故障”；柜内流出或喷射出电解液；直流母线纹波电压显著增大；电机运行异响 | [电气]电容等效串联电阻(ESR)>初始值2倍（适用：运行3年以上，置信：经验值）；[电气]直流母线纹波电压>5%额定电压（适用：空载或稳态运行，置信：经验值） | [在线]直流母线电压录波分析；[离线]LCR数字电桥测试仪；[离线]目视外观检查 | 关键判据：LCR测得ESR值超标且母线电压波形毛刺增大，伴随防爆阀破裂痕迹。鉴别要点：若母线电压波动但ESR正常，鉴别为电网电压不稳或整流相位异常；若仅个别电容漏液，鉴别为局部密封失效 | [经验级]根本处理：对同批次电容进行全部拆解更换，彻底清洗电容漏液区域防止腐蚀铜排；临时处理：无，须立即停机处理 | 控制传动柜环境温度低于40℃；定期进行直流母线纹波电压测试；运行达5年主动预防性更换电容组 | 直流电源缺相故障：区分要点在于缺相故障会导致整流输出电压严重偏低，但电容ESR和外观均保持正常 | 电气维修工2名；工时3-5h（置信：经验值） | LCR数字电桥；电容放电棒；电烙铁或大功率热风枪；扭矩扳手；绝缘手套（置信：经验值） | 同规格高频低阻电解电容；工业酒精；无纺布（置信：经验值） | 作业前必须使用专用放电棒对电容组进行主动均压放电，确认残压降至安全值以下；佩戴护目镜和防酸碱手套防止电解液飞溅（GB 26860-2011，置信：标准值） | 电容组容量偏差在额定值±10%以内；ESR阻值符合出厂技术规范；耐压测试无击穿（置信：经验值）
MT-004-001-006-009-002-003 | 钢铁 |  | 轧机 | 主设备 | 钢铁核心特色轧钢设备，按产品类型分子设备。故障机理（轧辊磨损/断辊/剥落、轧辊轴承发热、压下机构失效、主传动齿轮磨损断齿、液压泄漏、冷却除鳞堵塞）通用，机架位置（粗中/精/预精）在故障特征参数 D5 层标注；产品特异（棒线导卫卡钢、板带板形、管材穿孔顶杆、冷轧润滑板形）在子设备结构层承载。子设备：棒线轧机（棒材/线材热连轧，含粗中+精+预精机架）、板材轧机（板带热轧，含粗轧+精轧机架）、管材轧机（无缝管穿孔+轧管）、冷轧轧机（冷轧带钢，润滑/板形/酸洗工艺特异）。 | 棒线轧机 | 电气传动与自动化控制系统 | UPS电源 | 整流逆变板 | AC-DC-AC转换功率板，含IGBT。来源：IEC 60747 | 是 | — | — | 驱动控制板元器件老化 | 老化；性能退化 | 电气；控制 | 严重 | 轧机高温及金属粉尘环境致板卡表面覆盖导电尘垢，引发芯片引脚漏电；热应力致贴片电容、电阻及光耦等元器件性能退化，造成脉冲输出畸变 | 轧机主电机运行抖动，转速不稳；逆变报“脉冲丢失”或“光纤通讯故障”；触发板指示灯异常闪烁或熄灭；板卡上有明显积灰或烧蚀黑斑 | [电气]IGBT门极触发脉冲幅值<14V（适用：触发板输出端测量，置信：经验值）；[环境]板卡表面绝缘电阻<10MΩ（适用：积灰受潮环境，置信：经验值） | [在线]驱动器故障诊断面板；[离线]示波器测脉冲波形；[离线]绝缘电阻测试仪 | 关键判据：示波器测得触发脉冲波形畸变或幅值不足，且板卡积灰严重。鉴别要点：若脉冲波形正常但报“通讯故障”，鉴别为外部光纤链路衰减或断线；若电机抖动伴随电流三相极度不平衡，鉴别为编码器反馈信号受扰 | [经验级]根本处理：整体更换全新驱动控制板，使用专用清洗剂清洗接插件和接线端子；临时处理：使用电子触点清洁剂清洗板卡，热风枪吹干后恢复运行 | 传动柜严格密封隔离；维持柜内微正压防尘；定期清理板卡表面粉尘；定期校验和紧固接线端子 | 编码器信号干扰：区分要点在于编码器干扰通常仅在轧机高速运行时出现，而控制板老化在低速或静止状态下也会表现出脉冲异常 | 电子维修工1名、电气调试工1名；工时2-4h（置信：经验值） | 双踪示波器；防静电手环；电子触点清洁剂；软毛刷（置信：经验值） | 整流逆变驱动控制板备件；防尘密封胶条；绝缘清洗剂（置信：经验值） | 拔插板卡前必须佩戴防静电手环；接触电子元器件前释放人体静电（GB/T 32304-2015，置信：标准值） | 更换后空载试车触发脉冲波形完整无畸变；带载满速运行各板卡状态指示灯正常无报警（置信：经验值）
MT-004-001-006-009-002-004 | 钢铁 |  | 轧机 | 主设备 | 钢铁核心特色轧钢设备，按产品类型分子设备。故障机理（轧辊磨损/断辊/剥落、轧辊轴承发热、压下机构失效、主传动齿轮磨损断齿、液压泄漏、冷却除鳞堵塞）通用，机架位置（粗中/精/预精）在故障特征参数 D5 层标注；产品特异（棒线导卫卡钢、板带板形、管材穿孔顶杆、冷轧润滑板形）在子设备结构层承载。子设备：棒线轧机（棒材/线材热连轧，含粗中+精+预精机架）、板材轧机（板带热轧，含粗轧+精轧机架）、管材轧机（无缝管穿孔+轧管）、冷轧轧机（冷轧带钢，润滑/板形/酸洗工艺特异）。 | 棒线轧机 | 电气传动与自动化控制系统 | UPS电源 | 整流逆变板 | AC-DC-AC转换功率板，含IGBT。来源：IEC 60747 | 是 | — | — | 整流逆变板连接器接触不良 | 松动；老化 | 电气；热 | 严重 | 轧机产线连续运行产生的机械振动与电磁冲击导致板卡边缘连接器及接线端子产生微动磨损，接触电阻增大引发局部异常发热 | 传动系统偶发性报“通讯丢失”或“脉冲故障”并自动复位；设备运行中板卡指示灯出现闪烁；连接器局部塑料件变色发黄或变形 | [电气]接触电阻>50mΩ（适用：板卡端子与接插件测量，置信：经验值）；[温度]连接器表面温度>70℃（适用：额定负载工况，置信：经验值） | [在线]后台随机故障报文记录；[离线]微欧计测量接触电阻；[离线]红外热成像仪扫描 | 关键判据：微欧计测得接触电阻偏大，红外热成像显示接插件存在局部高温点。鉴别要点：若系统报“脉冲故障”但接插件温度与电阻正常，鉴别为驱动控制板内部元器件老化失效；若伴随大面积通讯中断，鉴别为整流逆变柜背板总线故障 | [经验级]根本处理：断电后拔出板卡，使用电子触点清洁剂清理接插件并去除氧化层，重新插接并紧固端子螺丝；临时处理：手动按压插接部位恢复接触，降载运行至检修班 | 提高设备检修频次，定期对接插件进行紧固；采用防松动带锁扣的工业接插件；定期进行红外测温排查 | 控制板内部芯片虚焊：区分要点在于虚焊引发的故障通常对敲击振动极其敏感，而接插件不良多在设备大负荷运行热膨胀时诱发 | 电子维修工1名、电气调试工1名；工时2-3h（置信：经验值） | 红外热成像仪；微欧计；绝缘螺丝刀；电子触点清洁剂（置信：经验值） | 镀金接插件备件；电子触点清洁剂；防松动扎带（置信：经验值） | 检修前必须对传动柜直流母线进行彻底放电并挂接地线；插拔板卡时佩戴防静电手环（GB 26860-2011，置信：标准值） | 紧固后各端子接触电阻<10mΩ；满负荷运行1小时后红外测温连接器部位无异常温升（置信：经验值）
MT-004-001-006-010-000-001 | 钢铁 |  | 轧机 | 主设备 | 钢铁核心特色轧钢设备，按产品类型分子设备。故障机理（轧辊磨损/断辊/剥落、轧辊轴承发热、压下机构失效、主传动齿轮磨损断齿、液压泄漏、冷却除鳞堵塞）通用，机架位置（粗中/精/预精）在故障特征参数 D5 层标注；产品特异（棒线导卫卡钢、板带板形、管材穿孔顶杆、冷轧润滑板形）在子设备结构层承载。子设备：棒线轧机（棒材/线材热连轧，含粗中+精+预精机架）、板材轧机（板带热轧，含粗轧+精轧机架）、管材轧机（无缝管穿孔+轧管）、冷轧轧机（冷轧带钢，润滑/板形/酸洗工艺特异）。 | 棒线轧机 | 电气传动与自动化控制系统 | 网络交换机 |  | 构建控制级工业以太网，支持环形冗余。来源：IEC 62439 | 否 | 清洁光纤接口，检查端口指示灯。 | 全网口损坏或核心芯片无备件时整体更换。 | 交换机散热系统堵塞 | 堵塞 | 机械；热 | 一般 | 工业现场含尘烟气进入机箱，长期堆积堵塞散热片或风扇滤网，导致散热效率下降，引发芯片过热保护或性能降级 | 设备温度告警；风扇转速异常升高；数据包转发率下降；端口频繁Link Down/Up | [热]核心芯片温度>85℃（适用：工业级交换机（置信：经验值）；置信：经验值）；[状态量]风扇转速偏差>20%（适用：额定转速（置信：经验值）；置信：经验值） | [在线]内置温度传感器；[在线]风扇转速监测；[离线]红外热成像仪 | 若温度升高且风扇转速正常，检查滤网是否堵塞；若温度升高且风扇转速为0，诊断为风扇故障（与风扇本体故障鉴别） | [经验级]根本处理：拆卸防尘网进行清洗或更换，清理机箱内部积灰；临时处理：临时降低环境负荷或增加外部强制风冷 | 定期清理防尘滤网；确保控制柜密封良好，维持微正压 | 风扇电机故障；环境温度过高 | 仪表工1名；工时1-2h（置信：经验值） | 毛刷；吸尘器；防尘滤网备件；螺丝刀（置信：经验值） | 防尘滤网；清洁剂（置信：经验值） | 断电挂牌；防止静电损坏元器件（标准值，GB/T 33588）（置信：标准值） | 设备运行温度<70℃（置信：经验值）
MT-004-001-006-010-000-002 | 钢铁 |  | 轧机 | 主设备 | 钢铁核心特色轧钢设备，按产品类型分子设备。故障机理（轧辊磨损/断辊/剥落、轧辊轴承发热、压下机构失效、主传动齿轮磨损断齿、液压泄漏、冷却除鳞堵塞）通用，机架位置（粗中/精/预精）在故障特征参数 D5 层标注；产品特异（棒线导卫卡钢、板带板形、管材穿孔顶杆、冷轧润滑板形）在子设备结构层承载。子设备：棒线轧机（棒材/线材热连轧，含粗中+精+预精机架）、板材轧机（板带热轧，含粗轧+精轧机架）、管材轧机（无缝管穿孔+轧管）、冷轧轧机（冷轧带钢，润滑/板形/酸洗工艺特异）。 | 棒线轧机 | 电气传动与自动化控制系统 | 网络交换机 |  | 构建控制级工业以太网，支持环形冗余。来源：IEC 62439 | 否 | 清洁光纤接口，检查端口指示灯。 | 全网口损坏或核心芯片无备件时整体更换。 | 电源冗余单元退化 | 老化 | 电气 | 严重 | 电源模块内部电容老化或电子元件性能漂移，导致输出电压纹波增大或负载能力下降，可能引发系统重启 | 电源模块指示灯异常；系统日志记录电压告警；设备无故重启 | [电气]输出电压纹波>120mV（适用：DC 48V输出（置信：经验值）；置信：经验值）；[电气]输出电压偏差>5%（适用：额定电压（置信：经验值）；置信：经验值） | [在线]电源管理模块；[带电]万用表 | 若单模块告警但系统未断电，确认为冗余单元退化而非整体失效（与外部供电中断鉴别） | [经验级]根本处理：更换故障电源模块；临时处理：确认冗余状态下拔出故障模块，维持单电源运行（需降低负载） | 定期检查电源模块状态；定期进行倒换测试 | 外部供电电源故障；负载短路 | 电工1名；工时0.5h（置信：经验值） | 万用表；防静电手环；备用电源模块（置信：经验值） | 冗余电源模块（置信：经验值） | 断电挂牌；防静电操作（标准值，GB 50058）（置信：标准值） | 输出电压在额定范围内；指示灯正常（置信：经验值）
MT-004-001-006-010-000-003 | 钢铁 |  | 轧机 | 主设备 | 钢铁核心特色轧钢设备，按产品类型分子设备。故障机理（轧辊磨损/断辊/剥落、轧辊轴承发热、压下机构失效、主传动齿轮磨损断齿、液压泄漏、冷却除鳞堵塞）通用，机架位置（粗中/精/预精）在故障特征参数 D5 层标注；产品特异（棒线导卫卡钢、板带板形、管材穿孔顶杆、冷轧润滑板形）在子设备结构层承载。子设备：棒线轧机（棒材/线材热连轧，含粗中+精+预精机架）、板材轧机（板带热轧，含粗轧+精轧机架）、管材轧机（无缝管穿孔+轧管）、冷轧轧机（冷轧带钢，润滑/板形/酸洗工艺特异）。 | 棒线轧机 | 电气传动与自动化控制系统 | 网络交换机 |  | 构建控制级工业以太网，支持环形冗余。来源：IEC 62439 | 否 | 清洁光纤接口，检查端口指示灯。 | 全网口损坏或核心芯片无备件时整体更换。 | 网络数据吞吐性能退化 | 性能退化 | 电气；控制 | 一般 | 背板总线老化或内部缓存溢出，导致在高负载下数据转发延迟增加，无法满足实时控制要求 | 网络延迟增大；控制指令响应慢；Ping测试丢包率增加 | [状态量]网络吞吐量<标称值的70%（适用：满负载工况（置信：经验值）；置信：经验值）；[状态量]网络延迟>10ms（适用：实时控制网段（置信：经验值）；置信：经验值） | [在线]网络流量分析软件；[在线]SNMP网管软件 | 若特定端口流量大时延迟高，确认为性能瓶颈；若所有端口均异常高延迟，检查广播风暴（与网络拥塞/环路鉴别） | [经验级]根本处理：升级固件或更换高性能交换机；临时处理：优化VLAN划分，限制广播域，关闭非必要端口 | 合理规划网络拓扑；划分VLAN隔离广播风暴 | 网络环路攻击；物理链路接触不良 | 网络工程师1名；工时2-4h（置信：经验值） | 笔记本电脑；网线测试仪；Console配置线（置信：经验值） | 工业级交换机备件（置信：经验值） | 配置变更前备份；防止网络中断影响生产（标准值，GB/T 50311）（置信：标准值） | 网络延迟恢复正常；无丢包（置信：经验值）
MT-004-001-006-010-000-004 | 钢铁 |  | 轧机 | 主设备 | 钢铁核心特色轧钢设备，按产品类型分子设备。故障机理（轧辊磨损/断辊/剥落、轧辊轴承发热、压下机构失效、主传动齿轮磨损断齿、液压泄漏、冷却除鳞堵塞）通用，机架位置（粗中/精/预精）在故障特征参数 D5 层标注；产品特异（棒线导卫卡钢、板带板形、管材穿孔顶杆、冷轧润滑板形）在子设备结构层承载。子设备：棒线轧机（棒材/线材热连轧，含粗中+精+预精机架）、板材轧机（板带热轧，含粗轧+精轧机架）、管材轧机（无缝管穿孔+轧管）、冷轧轧机（冷轧带钢，润滑/板形/酸洗工艺特异）。 | 棒线轧机 | 电气传动与自动化控制系统 | 网络交换机 |  | 构建控制级工业以太网，支持环形冗余。来源：IEC 62439 | 否 | 清洁光纤接口，检查端口指示灯。 | 全网口损坏或核心芯片无备件时整体更换。 | 光纤接口污染或老化 | 老化 | 机械；环境 | 一般 | 工业现场油雾、粉尘附着在光纤接口端面，或频繁插拔导致物理磨损，造成光链路损耗增大 | 光口Link指示灯闪烁或不亮；网络传输速率下降；光模块误码率告警 | [物理]光衰耗>-3dB（适用：多模光纤链路（置信：经验值）；置信：经验值）；[状态量]光模块误码率>1E-6（置信：经验值） | [在线]光模块数字诊断监测；[离线]光功率计；[离线]光纤端面显微镜 | 若清洁后光衰恢复正常，确认为污染；若清洁后仍高衰，检查光纤折弯或光模块老化（与光纤链路断裂鉴别） | [经验级]根本处理：使用专用清洁笔或清洁带清洁光纤端面，严重老化时更换光模块；临时处理：重新插拔光纤连接头 | 使用光纤防尘帽；避免接触光纤端面；定期检查链路质量 | 光纤线路断裂；光模块硬件损坏 | 仪表工1名；工时0.5h（置信：经验值） | 光功率计；光纤端面清洁笔；防尘帽（置信：经验值） | 光纤接口清洁笔；备用光模块（置信：经验值） | 避免激光直射眼睛；轻拿轻放光纤（标准值，GB 7247.1）（置信：标准值） | 光衰耗在允许范围内；Link灯常亮（置信：经验值）
MT-004-001-006-010-000-005 | 钢铁 |  | 轧机 | 主设备 | 钢铁核心特色轧钢设备，按产品类型分子设备。故障机理（轧辊磨损/断辊/剥落、轧辊轴承发热、压下机构失效、主传动齿轮磨损断齿、液压泄漏、冷却除鳞堵塞）通用，机架位置（粗中/精/预精）在故障特征参数 D5 层标注；产品特异（棒线导卫卡钢、板带板形、管材穿孔顶杆、冷轧润滑板形）在子设备结构层承载。子设备：棒线轧机（棒材/线材热连轧，含粗中+精+预精机架）、板材轧机（板带热轧，含粗轧+精轧机架）、管材轧机（无缝管穿孔+轧管）、冷轧轧机（冷轧带钢，润滑/板形/酸洗工艺特异）。 | 棒线轧机 | 电气传动与自动化控制系统 | 网络交换机 |  | 构建控制级工业以太网，支持环形冗余。来源：IEC 62439 | 否 | 清洁光纤接口，检查端口指示灯。 | 全网口损坏或核心芯片无备件时整体更换。 | 交换机背板总线硬件击穿 | 断裂 | 电气；环境 | 危急 | 棒线轧机区域强电磁干扰（如大功率变频器启停）或除鳞高压水系统产生的浪涌电压耦合至交换机背板，造成总线芯片级击穿，导致整机通信瘫痪 | 所有指示灯异常闪烁或熄灭；连接的所有轧机控制节点同时失联；系统日志报底层硬件错误 | [电气]绝缘电阻<0.5MΩ（适用：背板对地绝缘（置信：经验值）；置信：经验值）；[状态量]端口状态持续Down（适用：全网段（置信：经验值）；置信：经验值） | [在线]网络管理系统拓扑状态监控；[离线]万用表及绝缘电阻测试仪 | 若伴随变频器等大功率设备启动发生且全网段同时瘫痪，诊断为背板击穿；若仅单一节点断网，排除背板问题（与单一端口线缆故障鉴别） | [经验级]根本处理：整体更换交换机机架并重新刷写配置；临时处理：无，须立即停机处理 | 控制柜增加屏蔽隔离；通信线缆远离高压动力电缆；增加浪涌保护器 | 交换机配置丢失；单一端口物理损坏 | 仪表工2名、网络工程师1名；工时2-4h（置信：经验值） | 万用表；绝缘电阻测试仪；Console配置线（置信：经验值） | 同型号整机交换机备件；浪涌保护器（置信：经验值） | LOOTO断电挂牌；作业前确认系统已切换至手动或停机状态（标准值，GB 26860）（置信：标准值） | 轧机网络拓扑恢复；各节点Ping测试延迟<2ms且无丢包（置信：经验值）
MT-004-001-006-010-000-006 | 钢铁 |  | 轧机 | 主设备 | 钢铁核心特色轧钢设备，按产品类型分子设备。故障机理（轧辊磨损/断辊/剥落、轧辊轴承发热、压下机构失效、主传动齿轮磨损断齿、液压泄漏、冷却除鳞堵塞）通用，机架位置（粗中/精/预精）在故障特征参数 D5 层标注；产品特异（棒线导卫卡钢、板带板形、管材穿孔顶杆、冷轧润滑板形）在子设备结构层承载。子设备：棒线轧机（棒材/线材热连轧，含粗中+精+预精机架）、板材轧机（板带热轧，含粗轧+精轧机架）、管材轧机（无缝管穿孔+轧管）、冷轧轧机（冷轧带钢，润滑/板形/酸洗工艺特异）。 | 棒线轧机 | 电气传动与自动化控制系统 | 网络交换机 |  | 构建控制级工业以太网，支持环形冗余。来源：IEC 62439 | 否 | 清洁光纤接口，检查端口指示灯。 | 全网口损坏或核心芯片无备件时整体更换。 | MAC地址表溢出与广播风暴 | 堵塞 | 控制；电气 | 严重 | 轧线网络存在异常环路或遭受恶意攻击，导致海量数据帧涌入，交换机MAC地址表被填满，引发广播风暴耗尽背板带宽，导致实时控制指令被丢弃 | 交换机所有端口指示灯以极高频率同频狂闪；轧机基础自动化级（Level 1）与传动级通信周期性中断或完全卡顿 | [状态量]MAC地址表占用率>95%（适用：额定容量（置信：经验值）；置信：经验值）；[状态量]广播包占比>50%（适用：总网络流量（置信：经验值）；置信：经验值） | [在线]端口流量镜像与抓包分析；[在线]SNMP网络性能监控软件 | 若抓包发现大量未知单播或广播包泛洪且CPU利用率达100%，诊断为广播风暴；若仅个别端口流量大，诊断为单点业务异常（与网络拥塞鉴别） | [经验级]根本处理：排查物理网络拓扑消除环路，配置STP/RSTP生成树协议及风暴抑制；临时处理：拔除引发风暴的故障上联端口网线 | 启用生成树协议（STP）；合理划分VLAN；配置端口风暴抑制阈值 | 服务器网卡故障引发的大量重传；单一节点感染病毒 | 网络工程师1名；工时1-2h（置信：经验值） | 笔记本电脑；网络协议分析器（Wireshark）；备用网线（置信：经验值） | 无（侧重系统配置排查）（置信：经验值） | 防止误拔正常生产控制网线导致停机；变更配置前做好备份（标准值，GB/T 22239）（置信：标准值） | 网络广播包占比<10%；交换机CPU利用率恢复正常<30%（置信：经验值）
MT-004-001-006-010-000-007 | 钢铁 |  | 轧机 | 主设备 | 钢铁核心特色轧钢设备，按产品类型分子设备。故障机理（轧辊磨损/断辊/剥落、轧辊轴承发热、压下机构失效、主传动齿轮磨损断齿、液压泄漏、冷却除鳞堵塞）通用，机架位置（粗中/精/预精）在故障特征参数 D5 层标注；产品特异（棒线导卫卡钢、板带板形、管材穿孔顶杆、冷轧润滑板形）在子设备结构层承载。子设备：棒线轧机（棒材/线材热连轧，含粗中+精+预精机架）、板材轧机（板带热轧，含粗轧+精轧机架）、管材轧机（无缝管穿孔+轧管）、冷轧轧机（冷轧带钢，润滑/板形/酸洗工艺特异）。 | 棒线轧机 | 电气传动与自动化控制系统 | 网络交换机 |  | 构建控制级工业以太网，支持环形冗余。来源：IEC 62439 | 否 | 清洁光纤接口，检查端口指示灯。 | 全网口损坏或核心芯片无备件时整体更换。 | 系统级电磁干扰导致死机 | 性能退化 | 电气；环境 | 严重 | 现场除鳞泵或大型轧机电机启停时产生强瞬态电磁脉冲，穿透交换机屏蔽层导致内部CPU寄存器状态翻转或死锁，系统失去转发能力 | 设备电源灯常亮但运行灯熄灭；连接的HMI画面数据长时间不刷新；设备无法Ping通但物理连接指示灯仍亮 | [状态量]CPU利用率100%（适用：死锁状态（置信：经验值）；置信：经验值）；[电气]外壳感应电压>5V（适用：未良好接地工况（置信：经验值）；置信：经验值） | [在线]SNMP监控交换机CPU/内存利用率；[带电]万用表测外壳接地电压 | 若设备无法Ping通但Link灯常亮，且重启后立即恢复，同时伴随大电机启动，诊断为电磁干扰死机；若重启后仍无法恢复，诊断为硬件损坏（与软件配置错误鉴别） | [经验级]根本处理：重新独立接地（接地电阻<1Ω），控制柜增加磁环或信号隔离器；临时处理：硬重启（断电重启）交换机恢复生产 | 确保控制柜接地汇流排连接可靠；强弱电分离布线；交换机外壳良好接地 | 交换机内部电源模块失效；外部供电电压波动 | 电工1名、网络工程师1名；工时2-3h（置信：经验值） | 万用表；接地电阻测试仪；笔记本电脑（置信：经验值） | 磁环；信号浪涌保护器；屏蔽网线（置信：经验值） | 带电检测外壳电压时注意防触电；LOOTO断电挂牌后再进行接地线整改（标准值，GB 50057）（置信：标准值） | 交换机CPU利用率<10%；外壳无感应电压；强电磁工况下运行稳定（置信：经验值）
MT-004-001-006-010-001-001 | 钢铁 |  | 轧机 | 主设备 | 钢铁核心特色轧钢设备，按产品类型分子设备。故障机理（轧辊磨损/断辊/剥落、轧辊轴承发热、压下机构失效、主传动齿轮磨损断齿、液压泄漏、冷却除鳞堵塞）通用，机架位置（粗中/精/预精）在故障特征参数 D5 层标注；产品特异（棒线导卫卡钢、板带板形、管材穿孔顶杆、冷轧润滑板形）在子设备结构层承载。子设备：棒线轧机（棒材/线材热连轧，含粗中+精+预精机架）、板材轧机（板带热轧，含粗轧+精轧机架）、管材轧机（无缝管穿孔+轧管）、冷轧轧机（冷轧带钢，润滑/板形/酸洗工艺特异）。 | 棒线轧机 | 电气传动与自动化控制系统 | 网络交换机 | 光纤收发模块 | SFP模块，完成电光信号转换。来源：IEC 60874 | 是 | — | — | 棒线轧机轧辊异常磨损与剥落 | 其他 | 机械 | 严重 | 轧辊在高温、高压及轧制乳化液冷却交替作用下，表面产生热疲劳裂纹并扩展，导致辊面材料颗粒脱落，属于物理损伤失效。 | 轧件表面出现周期性印痕或波浪；轧机振动增大；轧辊表面可见明显裂纹或网状龟裂。 | [物理]轧辊磨损深度>0.2mm（适用：冷硬铸铁轧辊，置信：经验值）；[物理]轧机振动速度>7.1mm/s（适用：轧机驱动端，ISO 10816-3:2009 表1，置信：标准值） | [在线]振动加速度传感器；[离线]超声波探伤仪；[离线]表面粗糙度仪 | 关键判据：振动烈度超标且轧件表面伴随周期性缺陷。鉴别要点：与轴承磨损引发的振动区分，轧辊磨损振动频率多与轧辊转速呈基频整数倍，且伴随明显轧件表面缺陷。 | [经验级]根本处理：更换备用轧辊并对下机轧辊进行车削或磨削修复；临时处理：适当降低轧制力与轧制速度，调整冷却水喷射角度。 | 定期检测轧辊磨损曲线；优化轧制乳化液浓度与喷射压力；避免超负荷急停机。 | 轴承座磨损：轴承磨损通常引起高频冲击振动且轧件表面无明显周期性压痕。 | 钳工3名；工时8-10h（置信：经验值） | 轧辊车床、磨床、千分表、超声波测厚仪（置信：经验值） | 备用轧辊总成、轧辊轴承（置信：经验值） | 严格执行LOTO断电挂牌；起重更换作业遵守GB 6067.1-2010（置信：标准值） | 轧辊表面无肉眼可见裂纹，振动速度≤7.1mm/s，符合ISO 10816-3:2009（置信：标准值）
MT-004-001-006-010-001-002 | 钢铁 |  | 轧机 | 主设备 | 钢铁核心特色轧钢设备，按产品类型分子设备。故障机理（轧辊磨损/断辊/剥落、轧辊轴承发热、压下机构失效、主传动齿轮磨损断齿、液压泄漏、冷却除鳞堵塞）通用，机架位置（粗中/精/预精）在故障特征参数 D5 层标注；产品特异（棒线导卫卡钢、板带板形、管材穿孔顶杆、冷轧润滑板形）在子设备结构层承载。子设备：棒线轧机（棒材/线材热连轧，含粗中+精+预精机架）、板材轧机（板带热轧，含粗轧+精轧机架）、管材轧机（无缝管穿孔+轧管）、冷轧轧机（冷轧带钢，润滑/板形/酸洗工艺特异）。 | 棒线轧机 | 电气传动与自动化控制系统 | 网络交换机 | 光纤收发模块 | SFP模块，完成电光信号转换。来源：IEC 60874 | 是 | — | — | 棒线轧机主传动系统剧烈振动 | 其他 | 机械 | 危急 | 轧机在咬钢或连续轧制时，由于传动系统内部齿轮断齿、连接螺栓松动或受到轧制张力突变冲击，引发机械结构松动与异常振动耦合。 | 轧机机架晃动剧烈；传动箱内部发出异常金属敲击声；电流负荷出现大幅周期性波动。 | [物理]振动加速度峰值>20m/s²（适用：齿轮箱箱体，置信：经验值）；[电气]主电机电流波动幅度>额定电流15%（适用：连续轧制工况，置信：经验值） | [在线]振动加速度传感器；[在线]电流互感器；[离线]频谱分析仪 | 关键判据：电流出现大幅周期波动且齿轮箱存在高频冲击振动。鉴别要点：与轧辊打滑引发的电流波动区分，机械结构松动在停机惰转过程中仍有明显的齿轮撞击异响。 | [经验级]根本处理：解体传动齿轮箱，更换断裂齿轮或损坏轴承，重新紧固连接螺栓；临时处理：无，须立即停机处理。 | 实时监控传动系统振动趋势；定期取样分析润滑油金属磨粒含量。 | 轧制张力异常：张力异常多发生在穿带或抛尾阶段，且不会产生机械部件的刚性撞击异响。 | 钳工4名、起重工2名；工时16-24h（置信：经验值） | 大型拉马、液压扳手、频谱分析仪、千斤顶（置信：经验值） | 齿轮备件、高强度螺栓、密封垫片（置信：经验值） | 故障排查前彻底泄压排液置换；大型部件起吊严格按GB 6067.1-2010执行（置信：标准值） | 空载与带载试车振动值均在允许范围内，箱体无异响（置信：经验值）
MT-004-001-006-010-001-003 | 钢铁 |  | 轧机 | 主设备 | 钢铁核心特色轧钢设备，按产品类型分子设备。故障机理（轧辊磨损/断辊/剥落、轧辊轴承发热、压下机构失效、主传动齿轮磨损断齿、液压泄漏、冷却除鳞堵塞）通用，机架位置（粗中/精/预精）在故障特征参数 D5 层标注；产品特异（棒线导卫卡钢、板带板形、管材穿孔顶杆、冷轧润滑板形）在子设备结构层承载。子设备：棒线轧机（棒材/线材热连轧，含粗中+精+预精机架）、板材轧机（板带热轧，含粗轧+精轧机架）、管材轧机（无缝管穿孔+轧管）、冷轧轧机（冷轧带钢，润滑/板形/酸洗工艺特异）。 | 棒线轧机 | 电气传动与自动化控制系统 | 网络交换机 | 光纤收发模块 | SFP模块，完成电光信号转换。来源：IEC 60874 | 是 | — | — | 光纤收发模块通信中断 | 断路 | 电气；光学 | 严重 | 光纤链路物理连接断开，或TX/RX光纤交叉接反，以及RJ45接口网线线序错误，导致光电信号转换链路在物理层断路，无法完成通信。 | 通信指示灯熄灭或常亮不闪烁；链路两端设备无法Ping通；光模块发光功率异常或无光。 | [光学]光发射功率<-20dBm（适用：单模光纤，置信：经验值）；[光学]光接收灵敏度<-30dBm（适用：1Gbps传输率，置信：经验值） | [在线]光功率计；[带电]光时域反射仪(OTDR)；[离线]网络测线仪 | 关键判据：两端设备无法通信且光功率计读数异常。鉴别要点：与配置错误导致的网络阻断区分，物理断路时指示灯状态异常或OTDR能定位到断点，而配置错误指示灯通常闪烁正常。 | [经验级]根本处理：使用OTDR精准定位断点并重新熔接光纤，或更换损坏的光模块；临时处理：调换TX/RX光纤接头，检查并重新制作RJ45水晶头。 | 定期清洁光纤陶瓷插芯；敷设时预留足够弯曲半径避免折断。 | 网络交换机死机：交换机死机时所有下联端口均中断，而光模块故障通常仅影响单一链路。 | 仪表工1名；工时2-4h（置信：经验值） | 光功率计、OTDR、光纤熔接机、压线钳（置信：经验值） | 光纤跳线、光模块备件、RJ45水晶头（置信：经验值） | 激光作业佩戴防护眼镜，避免直视光模块发射端（置信：经验值） | 光功率衰减在规定范围内，两端设备通信恢复且丢包率为0（置信：经验值）
MT-004-001-006-010-001-004 | 钢铁 |  | 轧机 | 主设备 | 钢铁核心特色轧钢设备，按产品类型分子设备。故障机理（轧辊磨损/断辊/剥落、轧辊轴承发热、压下机构失效、主传动齿轮磨损断齿、液压泄漏、冷却除鳞堵塞）通用，机架位置（粗中/精/预精）在故障特征参数 D5 层标注；产品特异（棒线导卫卡钢、板带板形、管材穿孔顶杆、冷轧润滑板形）在子设备结构层承载。子设备：棒线轧机（棒材/线材热连轧，含粗中+精+预精机架）、板材轧机（板带热轧，含粗轧+精轧机架）、管材轧机（无缝管穿孔+轧管）、冷轧轧机（冷轧带钢，润滑/板形/酸洗工艺特异）。 | 棒线轧机 | 电气传动与自动化控制系统 | 网络交换机 | 光纤收发模块 | SFP模块，完成电光信号转换。来源：IEC 60874 | 是 | — | — | 光纤收发模块过热烧损 | 绝缘老化；其他 | 热；电气 | 危急 | 光模块长期运行在恶劣散热环境下，或受到强电磁干扰(EMI)导致内部元器件热应力集中，引发电路板绝缘老化与芯片烧损。 | 模块外壳烫手；伴随网速大幅下降或频繁断网重启；模块内部散发焦糊味。 | [热]模块表面温度>70℃（适用：满载1Gbps传输工况，置信：经验值）；[电气]工作电流>0.5A（适用：额定电压30V，置信：经验值） | [带电]红外热成像仪；[在线]网络性能监控软件 | 关键判据：网络频繁丢包重启且红外热成像显示模块局部高温。鉴别要点：与CPU或交换机背板过热区分，光模块过热具有明显的局部热点特征，且拔下该模块后整体网络设备温度迅速下降。 | [经验级]根本处理：更换同型号符合抗EMI标准的光纤收发模块，清理散热风扇或改善机柜通风；临时处理：加装外部微型风扇强制散热以维持基本运行。 | 定期清理通信机柜防尘网；避免设备满负荷长时间运行。 | 供电电压波动：电压波动通常导致设备重启但不产生局部高温焦糊味。 | 仪表工1名；工时1-2h（置信：经验值） | 红外热成像仪、防静电手环、螺丝刀（置信：经验值） | 光纤收发模块备件、导热硅脂（置信：经验值） | 更换作业前切断设备电源，做好防静电措施（置信：经验值） | 满载运行2小时后模块表面温度≤70℃，通信稳定无丢包（置信：经验值）
MT-004-001-006-010-002-001 | 钢铁 |  | 轧机 | 主设备 | 钢铁核心特色轧钢设备，按产品类型分子设备。故障机理（轧辊磨损/断辊/剥落、轧辊轴承发热、压下机构失效、主传动齿轮磨损断齿、液压泄漏、冷却除鳞堵塞）通用，机架位置（粗中/精/预精）在故障特征参数 D5 层标注；产品特异（棒线导卫卡钢、板带板形、管材穿孔顶杆、冷轧润滑板形）在子设备结构层承载。子设备：棒线轧机（棒材/线材热连轧，含粗中+精+预精机架）、板材轧机（板带热轧，含粗轧+精轧机架）、管材轧机（无缝管穿孔+轧管）、冷轧轧机（冷轧带钢，润滑/板形/酸洗工艺特异）。 | 棒线轧机 | 电气传动与自动化控制系统 | 网络交换机 | 电源冗余单元 | 双路电源输入模块，防止单路失效。来源：GB 4943 | 是 | — | — | 冗余电源模块切换失效 | 性能退化 | 电气 | 严重 | 控制系统主供电回路发生掉电或波动时，备用电源模块未能及时响应并接管负载，导致PLC或DCS控制瞬间失电重启。机理为切换继电器触点老化或控制板晶闸管/二极管性能衰减，导致切换时间超限。 | 轧机主传动意外停机；PLC控制柜指示灯全灭后重启；HMI画面出现通信中断报警；生产时序发生紊乱。 | [电气]交直流切换时间>10ms（适用：主备电源切换测试，置信：经验值）；[电气]主备电源电压差>5V（适用：直流冗余电源并联运行，置信：经验值） | [在线]PLC系统故障代码读取；[离线]继电器动作时间测试仪；[带电]电源输出波形记录仪 | 关键判据：系统断电测试时输出波形出现跌落，且跌落持续时间>10ms。鉴别要点：若PLC仅出现短暂卡顿未重启且网络通信指示灯闪烁，多为电磁干扰或网络总线闪断（非电源切换失效）；若PLC电源指示灯完全熄灭后重启，则确认为本故障。 | [经验级]根本处理：更换损坏的电源模块或切换控制板，重新整定主备电源参数；临时处理：将双路供电暂时切至单路稳定主电源强制供电，锁定切换功能，待检修窗口更换模块。 | 定期进行主备电源切换试验；定期测量继电器与晶闸管等核心开关器件的动作时间；保持控制柜内散热良好。 | 控制系统通信中断：区分要点是通信中断通常伴随个别从站离线报警，而电源切换失效会导致主站直接重启且全局报警。 | 仪表工2名、电工1名；工时3-4h（置信：经验值） | 万用表、继电器测试仪、示波器、绝缘螺丝刀（置信：经验值） | 同型号冗余电源模块、切换继电器、控制板保险丝（置信：经验值） | 检修前必须执行LOOTO断电挂牌上锁程序，验电确认无残余电压后方可作业（置信：经验值） | 切换试验连续3次无输出电压跌落，PLC无重启现象，输出电压纹波系数<1%（置信：经验值）
MT-004-001-006-010-002-002 | 钢铁 |  | 轧机 | 主设备 | 钢铁核心特色轧钢设备，按产品类型分子设备。故障机理（轧辊磨损/断辊/剥落、轧辊轴承发热、压下机构失效、主传动齿轮磨损断齿、液压泄漏、冷却除鳞堵塞）通用，机架位置（粗中/精/预精）在故障特征参数 D5 层标注；产品特异（棒线导卫卡钢、板带板形、管材穿孔顶杆、冷轧润滑板形）在子设备结构层承载。子设备：棒线轧机（棒材/线材热连轧，含粗中+精+预精机架）、板材轧机（板带热轧，含粗轧+精轧机架）、管材轧机（无缝管穿孔+轧管）、冷轧轧机（冷轧带钢，润滑/板形/酸洗工艺特异）。 | 棒线轧机 | 电气传动与自动化控制系统 | 网络交换机 | 电源冗余单元 | 双路电源输入模块，防止单路失效。来源：GB 4943 | 是 | — | — | 冗余电源输出过载短路 | 其他 | 电气；热 | 危急 | 冗余电源输出端至PLC背板或现场传感器的供电回路发生短路，或负载电流骤增超过电源模块最大承载能力，触发硬件过流保护，导致双路电源同时跳闸保护。 | 控制柜内电源模块红灯快闪或常亮报警；电源模块本体温度异常升高；对应供电回路PLC所有输入输出点指示灯全部熄灭。 | [电气]输出负载电流>额定电流值（适用：电源满载或过流状态，置信：经验值）；[热]电源模块表面温度>70℃（适用：额定负载下运行，置信：经验值） | [在线]控制柜温度监测系统；[带电]钳形电流表测回路电流；[离线]万用表电阻档测绝缘 | 关键判据：万用表测量输出回路对地电阻接近0Ω，且带电测试电流远超额定值。鉴别要点：若仅单路电源报警且温度正常，多为单路模块自身内部故障（非外部过载）；若双路均跳闸且测得输出端电阻为0，则为外部负载严重短路。 | [经验级]根本处理：断开全部输出负载，利用万用表逐级排查输出回路短路点，修复短路线路并更换熔断的保险丝后重新送电；临时处理：无，须立即切断控制柜总电源，排查短路点防止火灾。 | 合理配置供电回路各级保险丝；定期清理控制柜防尘滤网，改善散热条件；定期核对单路电源负载率不超过额定值的80%。 | 模块自身内阻击穿：区分要点是断开所有外部负载后空载送电，若依然跳闸或输出电压极低，则为模块内部损坏，而非外部过载。 | 电工2名；工时2-3h（置信：经验值） | 万用表、钳形电流表、红外测温仪、兆欧表（置信：经验值） | 快速熔断器、电源输出连接线缆、绝缘胶布（置信：经验值） | 发生严重过热或冒烟时严禁带电强行复位；排查短路故障必须彻底断开上级电源（置信：经验值） | 空载输出电压恢复至额定值；带载测试各分支回路电流均衡且无异常发热，绝缘电阻>10MΩ（置信：经验值）
MT-004-001-006-010-002-003 | 钢铁 |  | 轧机 | 主设备 | 钢铁核心特色轧钢设备，按产品类型分子设备。故障机理（轧辊磨损/断辊/剥落、轧辊轴承发热、压下机构失效、主传动齿轮磨损断齿、液压泄漏、冷却除鳞堵塞）通用，机架位置（粗中/精/预精）在故障特征参数 D5 层标注；产品特异（棒线导卫卡钢、板带板形、管材穿孔顶杆、冷轧润滑板形）在子设备结构层承载。子设备：棒线轧机（棒材/线材热连轧，含粗中+精+预精机架）、板材轧机（板带热轧，含粗轧+精轧机架）、管材轧机（无缝管穿孔+轧管）、冷轧轧机（冷轧带钢，润滑/板形/酸洗工艺特异）。 | 棒线轧机 | 电气传动与自动化控制系统 | 网络交换机 | 电源冗余单元 | 双路电源输入模块，防止单路失效。来源：GB 4943 | 是 | — | — | 冗余电源输出电压跌落 | 其他 | 电气 | 严重 | 冗余电源内部整流桥二极管老化或滤波电容容量衰减，导致输出直流电压纹波增大及平均电压下降，无法为PLC背板总线提供稳定工作电压。 | PLC模拟量输入模块采集信号出现周期性跳动；HMI上现场传感器示数频繁波动；控制柜内电源模块偶发黄色报警。 | [电气]输出直流电压纹波系数>2%（适用：额定负载下，置信：经验值）；[电气]输出直流电压跌落幅度>额定值5%（适用：满载运行工况，置信：经验值） | [带电]示波器测试输出电压波形；[在线]PLC系统供电诊断页面读取电压值；[离线]万用表直流电压档 | 关键判据：示波器测试输出电压波形出现明显锯齿纹波，且平均电压低于额定值95%。鉴别要点：若仅个别传感器信号波动且更换传感器后正常，多为传感器自身故障或线路干扰（非电源跌落）；若同一供电回路下所有模拟量信号均同步波动，则确认为电源电压跌落。 | [经验级]根本处理：更换老化的滤波电容或整流模块，或整体更换冗余电源模块；临时处理：无，须立即停机处理，防止PLC模拟量采集失真导致轧机压下控制误动作。 | 定期使用示波器抽测电源输出波形；定期评估电源模块使用年限，到期主动更换。 | 电磁干扰（EMI）：区分要点是电磁干扰通常为高频突发跳动且与附近大功率设备启停相关，而电压跌落表现为持续性的低频纹波且伴随电压整体下降。 | 仪表工1名、电工1名；工时2-3h（置信：经验值） | 示波器、高精度万用表、电烙铁（焊拆电容用）（置信：经验值） | 高频滤波电容、整流桥备件、同型号冗余电源模块（置信：经验值） | 带电测试波形时注意防止表笔短路相邻端子；更换电容前需对电源内部电容进行充分放电（置信：经验值） | 输出直流电压稳定在额定值±2%以内；空载及满载下纹波系数均<1%（置信：经验值）
MT-004-002-001-001-000-001 | 钢铁 |  | 轧机 | 主设备 | 钢铁核心特色轧钢设备，按产品类型分子设备。故障机理（轧辊磨损/断辊/剥落、轧辊轴承发热、压下机构失效、主传动齿轮磨损断齿、液压泄漏、冷却除鳞堵塞）通用，机架位置（粗中/精/预精）在故障特征参数 D5 层标注；产品特异（棒线导卫卡钢、板带板形、管材穿孔顶杆、冷轧润滑板形）在子设备结构层承载。子设备：棒线轧机（棒材/线材热连轧，含粗中+精+预精机架）、板材轧机（板带热轧，含粗轧+精轧机架）、管材轧机（无缝管穿孔+轧管）、冷轧轧机（冷轧带钢，润滑/板形/酸洗工艺特异）。 | 板材轧机 | 轧制执行系统 | 机架 |  | 闭式整体铸钢框架，由立柱和上下横梁组成，承受轧制力和弯曲力矩，为轧辊系统提供刚性支撑与定位基准。（来源：《板带轧机结构与设计》） | 否 | 定期检查立柱、横梁的裂纹和变形，测量压痕与腐蚀，必要时进行无损探伤。 | 出现贯穿性裂纹或永久变形超过允许极限值，经评估无法修复时判定报废。 | 机架窗口磨损 | 磨损 | 机械 | 严重 | 轧机机架窗口与轧辊轴承座在轧制力反复作用下发生相对运动，导致接触面材料磨损，引起配合间隙增大 | 机架与轴承座间隙增大；轧机运行时出现异常冲击声；轧制稳定性下降 | [几何]机架窗口尺寸偏差>0.5mm（适用：轧制工况，置信：经验值）；[物理]振动速度>4.5mm/s（适用：刚性支撑，ISO 10816-3:2009 表2 区域C，置信：标准值） | [离线]内径千分尺；[在线]振动加速度传感器 | 若振动速度随轧制力增加而显著增大，且停机测量窗口间隙超差，可确认为磨损；若振动频率主要为转频且间隙未变，应排查转子不平衡 | [经验级]根本处理：对磨损窗口进行镗孔修复或加装调整垫片；临时处理：调整轴承座衬板厚度补偿间隙 | 定期检测窗口尺寸；优化润滑条件 | 轴承座衬板磨损：需拆解检查区分是机架本体磨损还是衬板磨损 | 钳工4名；工时24-48h（置信：经验值） | 镗床、内径千分尺、水平仪（置信：经验值） | 调整垫片、衬板、润滑脂（置信：经验值） | 执行挂牌上锁LOOTO；起重作业按GB 6067.1-2010（置信：标准值） | 窗口尺寸符合设计公差；无可见损伤（置信：经验值）
MT-004-002-001-001-000-002 | 钢铁 |  | 轧机 | 主设备 | 钢铁核心特色轧钢设备，按产品类型分子设备。故障机理（轧辊磨损/断辊/剥落、轧辊轴承发热、压下机构失效、主传动齿轮磨损断齿、液压泄漏、冷却除鳞堵塞）通用，机架位置（粗中/精/预精）在故障特征参数 D5 层标注；产品特异（棒线导卫卡钢、板带板形、管材穿孔顶杆、冷轧润滑板形）在子设备结构层承载。子设备：棒线轧机（棒材/线材热连轧，含粗中+精+预精机架）、板材轧机（板带热轧，含粗轧+精轧机架）、管材轧机（无缝管穿孔+轧管）、冷轧轧机（冷轧带钢，润滑/板形/酸洗工艺特异）。 | 板材轧机 | 轧制执行系统 | 机架 |  | 闭式整体铸钢框架，由立柱和上下横梁组成，承受轧制力和弯曲力矩，为轧辊系统提供刚性支撑与定位基准。（来源：《板带轧机结构与设计》） | 否 | 定期检查立柱、横梁的裂纹和变形，测量压痕与腐蚀，必要时进行无损探伤。 | 出现贯穿性裂纹或永久变形超过允许极限值，经评估无法修复时判定报废。 | 机架立柱刚度退化 | 变形 | 机械 | 严重 | 机架立柱在长期交变载荷作用下发生塑性变形或弹性模量变化，导致整体刚度下降，影响轧制精度 | 轧制厚度波动变大；机架弹性变形量异常增加；轧机弹跳曲线非线性 | [物理]机架纵向刚度下降>10%（适用：轧制工况，置信：经验值）；[物理]机架振动频率偏移>5%（适用：运行工况，置信：经验值） | [在线]位移传感器；[在线]压力传感器；[在线]振动加速度传感器 | 若轧制力与辊缝关系曲线斜率变小且重复性差，可确认为刚度退化；若仅振动频率偏移但刚度曲线正常，应排查地脚螺栓松动 | [经验级]根本处理：更换机架或进行加固再制造；临时处理：调整压下系统补偿曲线 | 控制轧制力峰值；定期进行机架应力测试 | 压下螺丝螺母磨损：需通过刚度测试与压下系统机械间隙区分 | 钳工2名、探伤工1名；工时8h（置信：经验值） | 超声波探伤仪、应力测试仪（置信：经验值） | 备件（如需更换）（置信：经验值） | 高处作业需系安全带；动火作业办理作业票（置信：经验值） | 刚度测试值恢复至设计指标的95%以上（置信：经验值）
MT-004-002-001-001-000-003 | 钢铁 |  | 轧机 | 主设备 | 钢铁核心特色轧钢设备，按产品类型分子设备。故障机理（轧辊磨损/断辊/剥落、轧辊轴承发热、压下机构失效、主传动齿轮磨损断齿、液压泄漏、冷却除鳞堵塞）通用，机架位置（粗中/精/预精）在故障特征参数 D5 层标注；产品特异（棒线导卫卡钢、板带板形、管材穿孔顶杆、冷轧润滑板形）在子设备结构层承载。子设备：棒线轧机（棒材/线材热连轧，含粗中+精+预精机架）、板材轧机（板带热轧，含粗轧+精轧机架）、管材轧机（无缝管穿孔+轧管）、冷轧轧机（冷轧带钢，润滑/板形/酸洗工艺特异）。 | 板材轧机 | 轧制执行系统 | 机架 |  | 闭式整体铸钢框架，由立柱和上下横梁组成，承受轧制力和弯曲力矩，为轧辊系统提供刚性支撑与定位基准。（来源：《板带轧机结构与设计》） | 否 | 定期检查立柱、横梁的裂纹和变形，测量压痕与腐蚀，必要时进行无损探伤。 | 出现贯穿性裂纹或永久变形超过允许极限值，经评估无法修复时判定报废。 | 机架裂纹 | 裂纹 | 机械 | 危急 | 机架承受复杂交变应力及热应力，在应力集中部位（如圆角、窗口）产生疲劳裂纹并扩展 | 机架表面可见裂纹；严重时伴有异响；裂纹处可能有油渗出 | [几何]裂纹长度>5mm（适用：表面检查，置信：经验值）；[物理]振动幅值出现异常突变（适用：运行工况，置信：经验值） | [离线]磁粉探伤；[离线]超声波探伤；[在线]声发射监测 | 若探伤显示裂纹位于应力集中区且深度随时间增加，确认为疲劳裂纹；若为单一不规则裂纹且无扩展，需排查铸造缺陷或过载冲击 | [经验级]根本处理：停止使用，整体更换或进行专业焊接修复（需评估）；临时处理：无，须立即停机处理 | 定期进行无损检测；避免超负荷轧制 | 表面划痕或铸造气孔：通过探伤深度及形态区分 | 探伤工2名、焊工3名；工时视修复方案而定（置信：经验值） | 超声波探伤仪、磁粉探伤仪、焊接设备（置信：经验值） | 焊接材料、打磨耗材（置信：经验值） | 严格执行LOOTO；有限空间作业遵循通风检测要求（置信：经验值） | 探伤结果符合JB/T 5000.15相关要求（置信：标准值）
MT-004-002-001-001-000-004 | 钢铁 |  | 轧机 | 主设备 | 钢铁核心特色轧钢设备，按产品类型分子设备。故障机理（轧辊磨损/断辊/剥落、轧辊轴承发热、压下机构失效、主传动齿轮磨损断齿、液压泄漏、冷却除鳞堵塞）通用，机架位置（粗中/精/预精）在故障特征参数 D5 层标注；产品特异（棒线导卫卡钢、板带板形、管材穿孔顶杆、冷轧润滑板形）在子设备结构层承载。子设备：棒线轧机（棒材/线材热连轧，含粗中+精+预精机架）、板材轧机（板带热轧，含粗轧+精轧机架）、管材轧机（无缝管穿孔+轧管）、冷轧轧机（冷轧带钢，润滑/板形/酸洗工艺特异）。 | 板材轧机 | 轧制执行系统 | 机架 |  | 闭式整体铸钢框架，由立柱和上下横梁组成，承受轧制力和弯曲力矩，为轧辊系统提供刚性支撑与定位基准。（来源：《板带轧机结构与设计》） | 否 | 定期检查立柱、横梁的裂纹和变形，测量压痕与腐蚀，必要时进行无损探伤。 | 出现贯穿性裂纹或永久变形超过允许极限值，经评估无法修复时判定报废。 | 机架地脚螺栓松动 | 松动 | 机械 | 严重 | 长期振动导致机架地脚螺栓预紧力丧失，引起机架微动或整体晃动 | 机座振动明显；地脚螺栓处有异响或可见位移 | [物理]连接处振动速度>7.1mm/s（适用：刚性安装，ISO 10816-3:2009 表1 区域D，置信：标准值）；[物理]螺栓预紧力矩下降>30%（适用：安装工况，置信：经验值） | [离线]力矩扳手；[在线]振动速度传感器 | 若机架底部振动速度显著高于上部，且紧固后振动下降，确认为地脚松动；若振动频率主要为高次谐波，应排查结构共振 | [经验级]根本处理：按力矩要求重新紧固地脚螺栓，检查螺纹是否损坏；临时处理：增加临时压板固定 | 定期检查螺栓预紧力；加装防松装置 | 基础沉降：通过水平度测量与螺栓紧固后的状态变化区分 | 钳工2名；工时4-6h（置信：经验值） | 力矩扳手、水平仪、大锤（置信：经验值） | 弹簧垫圈、螺母、防松胶（置信：经验值） | 起重吊装严格执行GB 6067.1-2010（置信：标准值） | 螺栓力矩符合设计要求；机架水平度偏差<0.1mm/m（置信：经验值）
MT-004-002-001-001-000-005 | 钢铁 |  | 轧机 | 主设备 | 钢铁核心特色轧钢设备，按产品类型分子设备。故障机理（轧辊磨损/断辊/剥落、轧辊轴承发热、压下机构失效、主传动齿轮磨损断齿、液压泄漏、冷却除鳞堵塞）通用，机架位置（粗中/精/预精）在故障特征参数 D5 层标注；产品特异（棒线导卫卡钢、板带板形、管材穿孔顶杆、冷轧润滑板形）在子设备结构层承载。子设备：棒线轧机（棒材/线材热连轧，含粗中+精+预精机架）、板材轧机（板带热轧，含粗轧+精轧机架）、管材轧机（无缝管穿孔+轧管）、冷轧轧机（冷轧带钢，润滑/板形/酸洗工艺特异）。 | 板材轧机 | 轧制执行系统 | 机架 |  | 闭式整体铸钢框架，由立柱和上下横梁组成，承受轧制力和弯曲力矩，为轧辊系统提供刚性支撑与定位基准。（来源：《板带轧机结构与设计》） | 否 | 定期检查立柱、横梁的裂纹和变形，测量压痕与腐蚀，必要时进行无损探伤。 | 出现贯穿性裂纹或永久变形超过允许极限值，经评估无法修复时判定报废。 | 机架水平度偏差 | 变形 | 机械 | 严重 | 轧机机架受基础沉降或过载冲击影响，导致整体水平度超差，破坏轧辊系几何精度 | 轧制板材出现单边厚差或楔形；机架底座与基础结合面不均匀；轧辊轴向窜动 | [几何]水平度偏差>0.1mm/m（适用：安装/运行工况，置信：经验值）；[物理]机架底座振动速度>4.5mm/s（适用：刚性支撑，ISO 10816-3:2009 表2 区域C，置信：标准值） | [离线]精密水平仪；[在线]振动速度传感器 | 若水平度偏差方向与板材厚差方向一致，且调整垫片后恢复，确认为水平度偏差；若振动频率主要为转频且水平度正常，应排查转子不平衡 | [经验级]根本处理：调整地脚垫铁，重新校核水平度并紧固；临时处理：根据偏差值调整压下系统补偿 | 定期监测基础沉降；检查地脚螺栓紧固状态 | 基础沉降：需通过长期沉降观测与水平度复测区分 | 钳工4名；工时12-24h（置信：经验值） | 精密水平仪、大吨位千斤顶、力矩扳手（置信：经验值） | 调整垫铁、地脚螺母（置信：经验值） | 起重作业按GB 6067.1-2010；执行挂牌上锁LOOTO（置信：标准值） | 水平度偏差<0.1mm/m；地脚螺栓力矩符合设计要求（置信：经验值）
MT-004-002-001-001-000-006 | 钢铁 |  | 轧机 | 主设备 | 钢铁核心特色轧钢设备，按产品类型分子设备。故障机理（轧辊磨损/断辊/剥落、轧辊轴承发热、压下机构失效、主传动齿轮磨损断齿、液压泄漏、冷却除鳞堵塞）通用，机架位置（粗中/精/预精）在故障特征参数 D5 层标注；产品特异（棒线导卫卡钢、板带板形、管材穿孔顶杆、冷轧润滑板形）在子设备结构层承载。子设备：棒线轧机（棒材/线材热连轧，含粗中+精+预精机架）、板材轧机（板带热轧，含粗轧+精轧机架）、管材轧机（无缝管穿孔+轧管）、冷轧轧机（冷轧带钢，润滑/板形/酸洗工艺特异）。 | 板材轧机 | 轧制执行系统 | 机架 |  | 闭式整体铸钢框架，由立柱和上下横梁组成，承受轧制力和弯曲力矩，为轧辊系统提供刚性支撑与定位基准。（来源：《板带轧机结构与设计》） | 否 | 定期检查立柱、横梁的裂纹和变形，测量压痕与腐蚀，必要时进行无损探伤。 | 出现贯穿性裂纹或永久变形超过允许极限值，经评估无法修复时判定报废。 | 机架表面腐蚀 | 腐蚀 | 化学；环境 | 一般 | 机架长期暴露于含尘烟气、潮湿环境及冷却水喷淋中，导致表面漆膜脱落及金属基体化学腐蚀 | 表面漆膜起泡、剥落；金属表面出现锈斑或蚀坑；严重时截面强度减弱 | [几何]腐蚀深度>0.5mm（适用：表面检查，置信：经验值）；[化学]环境湿度>70%（适用：停机工况，置信：经验值） | [离线]超声波测厚仪；[离线]涂层测厚仪 | 若腐蚀集中在冷却水喷淋区或烟气聚集区，且去除锈蚀后壁厚减薄，确认为环境腐蚀；若为点蚀且伴有裂纹，需排查应力腐蚀 | [经验级]根本处理：表面喷砂除锈，重涂防腐涂层；临时处理：清理浮锈，涂刷缓蚀剂 | 改善通风排水条件；定期维护防腐涂层 | 机械损伤划痕：通过腐蚀产物形态及分布范围区分 | 钳工2名、除锈工2名；工时8-16h（置信：经验值） | 喷砂设备、测厚仪、油漆喷涂设备（置信：经验值） | 防锈底漆、面漆、稀释剂（置信：经验值） | 动火作业办理作业票；有限空间作业遵循通风检测要求（置信：经验值） | 漆膜厚度符合设计要求；无可见锈蚀（置信：经验值）
MT-004-002-001-001-000-007 | 钢铁 |  | 轧机 | 主设备 | 钢铁核心特色轧钢设备，按产品类型分子设备。故障机理（轧辊磨损/断辊/剥落、轧辊轴承发热、压下机构失效、主传动齿轮磨损断齿、液压泄漏、冷却除鳞堵塞）通用，机架位置（粗中/精/预精）在故障特征参数 D5 层标注；产品特异（棒线导卫卡钢、板带板形、管材穿孔顶杆、冷轧润滑板形）在子设备结构层承载。子设备：棒线轧机（棒材/线材热连轧，含粗中+精+预精机架）、板材轧机（板带热轧，含粗轧+精轧机架）、管材轧机（无缝管穿孔+轧管）、冷轧轧机（冷轧带钢，润滑/板形/酸洗工艺特异）。 | 板材轧机 | 轧制执行系统 | 机架 |  | 闭式整体铸钢框架，由立柱和上下横梁组成，承受轧制力和弯曲力矩，为轧辊系统提供刚性支撑与定位基准。（来源：《板带轧机结构与设计》） | 否 | 定期检查立柱、横梁的裂纹和变形，测量压痕与腐蚀，必要时进行无损探伤。 | 出现贯穿性裂纹或永久变形超过允许极限值，经评估无法修复时判定报废。 | 机架共振 | 共振 | 机械 | 严重 | 机架固有频率与轧机传动系统激振频率（如转频、啮合频）耦合，引发结构共振 | 特定转速下机架剧烈振动；噪声异常增大；振动随转速变化明显 | [物理]振动速度>7.1mm/s（适用：刚性安装，ISO 10816-3:2009 表1 区域D，置信：标准值）；[物理]振动主频为机架固有频率（适用：运行工况，置信：经验值） | [在线]振动加速度传感器；[离线]频谱分析仪 | 若振动峰值频率不随转速变化（锁定于固有频率），且在该频率带振动烈度超标，确认为共振；若振动频率随转速线性变化，应为强迫振动（如不平衡） | [经验级]根本处理：通过结构加固改变机架固有频率；临时处理：设置转速回避区，避开共振转速 | 进行模态分析测试；避免长期在共振点运行 | 转子不平衡：振动频率随转速变化，与共振频率锁定特性区分 | 钳工2名、振动分析师1名；工时8h（置信：经验值） | 动态信号分析仪、激振器（置信：经验值） | 加固型钢、减振垫（置信：经验值） | 执行挂牌上锁LOOTO；高空作业系安全带（置信：经验值） | 共振峰频率偏离激振频率10%以上；振动值降至ISO 10816-3:2009 区域B（置信：标准值）
MT-004-002-001-001-001-001 | 钢铁 |  | 轧机 | 主设备 | 钢铁核心特色轧钢设备，按产品类型分子设备。故障机理（轧辊磨损/断辊/剥落、轧辊轴承发热、压下机构失效、主传动齿轮磨损断齿、液压泄漏、冷却除鳞堵塞）通用，机架位置（粗中/精/预精）在故障特征参数 D5 层标注；产品特异（棒线导卫卡钢、板带板形、管材穿孔顶杆、冷轧润滑板形）在子设备结构层承载。子设备：棒线轧机（棒材/线材热连轧，含粗中+精+预精机架）、板材轧机（板带热轧，含粗轧+精轧机架）、管材轧机（无缝管穿孔+轧管）、冷轧轧机（冷轧带钢，润滑/板形/酸洗工艺特异）。 | 板材轧机 | 轧制执行系统 | 机架 | 窗口滑板 | 安装于机架窗口内壁的耐磨铜合金或复合材料板，为轴承座提供滑动导向面，保护机架本体并保证轧辊位置精度。（来源：《板带轧机结构与设计》） | 是 | — | — | 滑板滑动面异常磨损 | 磨损 | 机械 | 严重 | 轧机牌坊与滑板之间发生干摩擦或边界润滑，长期高压碾压导致滑板表面减摩涂层或铜基材料逐渐剥落，配合间隙增大 | 轧制过程中机架窗口处出现异常响声；滑板表面可见明显金属光泽或深浅不一的犁沟痕迹；轧辊辊缝精度发生偏移 | [几何]配合间隙>0.5mm（适用：轧机窗口滑板配合面，置信：经验值）；[几何]滑板厚度磨损减薄量>原设计厚度的15%（适用：铜基或树脂复合滑板，置信：经验值） | [离线]塞尺测量间隙；[离线]超声波测厚仪；[离线]内径千分尺 | 关键判据：配合间隙测量值超出0.5mm且表面伴有明显沟痕。鉴别要点：与牌坊面磨损区分，若滑板本身厚度未减薄但间隙增大，需用样板尺排查牌坊窗口是否扩大 | [经验级]根本处理：拆卸旧滑板，清理牌坊安装基面，更换新滑板并重新加工配研至规定间隙；临时处理：在滑板背部加入调整垫片以补偿磨损量恢复间隙 | 定期检测窗口间隙；保证轧机牌坊润滑系统供油畅通，避免干摩擦 | 轧机牌坊基面磨损：区分要点是牌坊基面磨损会导致即使更换新滑板间隙依然无法恢复，需对牌坊进行激光熔覆修复 | 钳工3名；工时8-10h（置信：经验值） | 扭力扳手、塞尺、千分尺、液压千斤顶、铜锤（置信：经验值） | 窗口滑板备件、调整垫片组、清洗剂（置信：经验值） | 执行LOTO断电挂牌，防止设备误动；起重作业遵守GB 6067.1-2010相关安全规定（置信：标准值） | 滑板与牌坊接触面积>70%，四角间隙<0.05mm且不连续，整体配合间隙符合设备图纸公差要求（置信：经验值）
MT-004-002-001-001-001-002 | 钢铁 |  | 轧机 | 主设备 | 钢铁核心特色轧钢设备，按产品类型分子设备。故障机理（轧辊磨损/断辊/剥落、轧辊轴承发热、压下机构失效、主传动齿轮磨损断齿、液压泄漏、冷却除鳞堵塞）通用，机架位置（粗中/精/预精）在故障特征参数 D5 层标注；产品特异（棒线导卫卡钢、板带板形、管材穿孔顶杆、冷轧润滑板形）在子设备结构层承载。子设备：棒线轧机（棒材/线材热连轧，含粗中+精+预精机架）、板材轧机（板带热轧，含粗轧+精轧机架）、管材轧机（无缝管穿孔+轧管）、冷轧轧机（冷轧带钢，润滑/板形/酸洗工艺特异）。 | 板材轧机 | 轧制执行系统 | 机架 | 窗口滑板 | 安装于机架窗口内壁的耐磨铜合金或复合材料板，为轴承座提供滑动导向面，保护机架本体并保证轧辊位置精度。（来源：《板带轧机结构与设计》） | 是 | — | — | 滑板表面拉伤与划痕 | 磨损；裂纹 | 机械 | 一般 | 轧制氧化铁皮等硬质颗粒异物进入滑板与牌坊的滑动副间隙中，在往复运动中产生微切削，导致表面产生机械划痕和犁沟 | 滑板表面存在局部深划痕；窗口润滑回路回油滤芯内发现大量金属或非金属碎屑；滑板局部温度异常升高 | [物理]局部温升>环境温度30℃（适用：滑板摩擦区域，置信：经验值）；[化学]润滑油液中铁粉或铜粉颗粒浓度>100ppm（适用：轧机润滑系统回油，置信：经验值） | [在线]温度传感器；[离线]油液光谱分析；[离线]内窥镜表面检查 | 关键判据：油液铁谱分析显示大尺寸磨粒且滑板表面有规则方向性划痕。鉴别要点：与疲劳剥落区分，拉伤划痕边缘锐利且方向与运动方向一致，而剥落坑呈不规则状 | [经验级]根本处理：抽出滑板，使用油石或角磨机打磨去除表面毛刺和硬化凸起，清理异物；临时处理：加强该区域润滑冲洗，利用高压油枪清除间隙内异物 | 在窗口滑板入口处增设防尘密封刮板；定期清理牌坊周围的氧化铁皮 | 润滑失效引起的热磨损：区分要点是热磨损伴随大面积发蓝退火色，而机械拉伤仅表现为局部金属撕裂 | 钳工2名；工时4-6h（置信：经验值） | 油石、角磨机、高压油枪、油液取样瓶（置信：经验值） | 润滑脂、清洗油、密封刮板组件（置信：经验值） | 作业前确认相关液压系统已泄压排液，防止高压油喷射伤人；清理氧化铁皮时佩戴护目镜（置信：经验值） | 滑板工作面无明显深度大于0.5mm的连续划痕；运动无卡阻滞涩现象（置信：经验值）
MT-004-002-001-001-001-003 | 钢铁 |  | 轧机 | 主设备 | 钢铁核心特色轧钢设备，按产品类型分子设备。故障机理（轧辊磨损/断辊/剥落、轧辊轴承发热、压下机构失效、主传动齿轮磨损断齿、液压泄漏、冷却除鳞堵塞）通用，机架位置（粗中/精/预精）在故障特征参数 D5 层标注；产品特异（棒线导卫卡钢、板带板形、管材穿孔顶杆、冷轧润滑板形）在子设备结构层承载。子设备：棒线轧机（棒材/线材热连轧，含粗中+精+预精机架）、板材轧机（板带热轧，含粗轧+精轧机架）、管材轧机（无缝管穿孔+轧管）、冷轧轧机（冷轧带钢，润滑/板形/酸洗工艺特异）。 | 板材轧机 | 轧制执行系统 | 机架 | 窗口滑板 | 安装于机架窗口内壁的耐磨铜合金或复合材料板，为轴承座提供滑动导向面，保护机架本体并保证轧辊位置精度。（来源：《板带轧机结构与设计》） | 是 | — | — | 滑板固定螺栓松动或断裂 | 松动；断裂 | 机械 | 危急 | 受轧机频繁咬钢产生的巨大冲击载荷交变应力影响，滑板固定螺栓发生疲劳扩展最终断裂，或因预紧力丧失导致连接松脱 | 轧机机架窗口处产生剧烈撞击声；滑板发生窜动或移位；轧辊轴向窜动量超标导致钢板厚度不均 | [物理]轧辊轴向窜动量>0.3mm（适用：轧机运行工况，置信：经验值）；[物理]机架窗口振动速度>11.2mm/s（适用：刚性安装的轧机牌坊，ISO 10816-3:2009 表1 D级，置信：标准值） | [在线]振动加速度传感器；[离线]超声波探伤仪；[离线]扭矩扳手检查 | 关键判据：机架振动烈度显著超标且伴随明显的低频撞击冲击脉冲。鉴别要点：与轧辊轴承损坏区分，滑板螺栓松动引发的振动频谱以低频冲击为主，且在空载低速盘车时亦有异响 | [规程级]根本处理：拆卸残存螺栓及滑板，清理螺纹孔并攻丝，更换高强度螺栓，使用扭矩扳手按标准力矩交叉紧固；临时处理：无，须立即停机处理，防止滑板脱落卡死引发重大设备事故 | 定期使用扭矩扳手校验固定螺栓预紧力；使用防松螺母或螺纹锁固胶 | 轧辊轴承座松动：区分要点是轴承座松动振动信号多集中在轧辊转频的高次谐波，且改变辊缝时振动特征变化明显 | 钳工3名、焊工1名；工时6-8h（置信：经验值） | 扭力扳手、电钻、丝锥、超声波探伤仪、重型套筒（置信：经验值） | 高强度螺栓、螺纹锁固胶、开口销（置信：经验值） | 严格执行LOTO断电挂牌；更换螺栓时确保轧机牌坊下方无人员逗留，防范坠物打击（置信：经验值） | 螺栓预紧力矩达到设计要求的100%±5%，且滑板安装后无任何轴向与径向松动（置信：经验值）
MT-004-002-001-001-002-001 | 钢铁 |  | 轧机 | 主设备 | 钢铁核心特色轧钢设备，按产品类型分子设备。故障机理（轧辊磨损/断辊/剥落、轧辊轴承发热、压下机构失效、主传动齿轮磨损断齿、液压泄漏、冷却除鳞堵塞）通用，机架位置（粗中/精/预精）在故障特征参数 D5 层标注；产品特异（棒线导卫卡钢、板带板形、管材穿孔顶杆、冷轧润滑板形）在子设备结构层承载。子设备：棒线轧机（棒材/线材热连轧，含粗中+精+预精机架）、板材轧机（板带热轧，含粗轧+精轧机架）、管材轧机（无缝管穿孔+轧管）、冷轧轧机（冷轧带钢，润滑/板形/酸洗工艺特异）。 | 板材轧机 | 轧制执行系统 | 机架 | 立柱衬板 | 螺栓固定于立柱内侧的硬化耐磨钢板，承受轴承座传递的横向力，防止立柱表面磨损与塑变。（来源：《轧钢机械》耐磨件篇） | 是 | — | — | 立柱衬板异常磨损 | 磨损 | 机械 | 严重 | 轧机运行中承受冲击力与摩擦力，长期交变载荷导致立柱与衬板接触面间隙逐渐增大，引发衬板减薄及金属疲劳 | 轧机牌坊窗口处出现异常振动；轧制过程中存在卡阻；衬板表面有明显磨痕且厚度减薄 | [物理]配合间隙>0.5mm（适用：轧机牌坊与衬板配合面，置信：经验值）；[物理]振动速度>7.1mm/s（适用：轧机牌坊径向，ISO 10816-3:2009 表1 C/D级，置信：标准值） | [离线]塞尺测量间隙；[离线]超声波测厚仪；[在线]振动加速度传感器 | 关键判据：测厚显示衬板减薄且配合间隙超标。鉴别要点：若振动伴随乳化液或液压油大量泄漏，可排除单纯磨损，判定为液压管路接口失效；若整体振幅突增且伴有异响，需排查轧辊轴承箱磨损 | [经验级]根本处理：拆卸牌坊部件，更换新耐磨衬板并重新调整间隙；临时处理：在磨损间隙处增加调整垫片以恢复配合精度 | 定期测量衬板厚度与配合间隙；改善润滑条件；使用高耐磨材质衬板 | 轧辊轴承磨损：轴承磨损通常伴随轴承箱体温升，且振动频谱以高频为主 | 钳工3名；工时12-16h（置信：经验值） | 扭力扳手、液压千斤顶、塞尺、超声波测厚仪（置信：经验值） | 耐磨铜衬板或复合衬板、调整垫片（置信：经验值） | 严格执行LOTO断电挂牌；起重作业遵守GB 6067.1-2010相关安全规范（置信：标准值） | 配合间隙符合设备图纸公差要求；空载与负载试车振动值达标（置信：经验值）
MT-004-002-001-001-002-002 | 钢铁 |  | 轧机 | 主设备 | 钢铁核心特色轧钢设备，按产品类型分子设备。故障机理（轧辊磨损/断辊/剥落、轧辊轴承发热、压下机构失效、主传动齿轮磨损断齿、液压泄漏、冷却除鳞堵塞）通用，机架位置（粗中/精/预精）在故障特征参数 D5 层标注；产品特异（棒线导卫卡钢、板带板形、管材穿孔顶杆、冷轧润滑板形）在子设备结构层承载。子设备：棒线轧机（棒材/线材热连轧，含粗中+精+预精机架）、板材轧机（板带热轧，含粗轧+精轧机架）、管材轧机（无缝管穿孔+轧管）、冷轧轧机（冷轧带钢，润滑/板形/酸洗工艺特异）。 | 板材轧机 | 轧制执行系统 | 机架 | 立柱衬板 | 螺栓固定于立柱内侧的硬化耐磨钢板，承受轴承座传递的横向力，防止立柱表面磨损与塑变。（来源：《轧钢机械》耐磨件篇） | 是 | — | — | 立柱衬板碎裂或脱落 | 碎裂；脱落 | 机械 | 危急 | 衬板长期受高频冲击载荷导致疲劳微裂纹扩展，最终引发衬板局部碎裂或固定结构失效脱落 | 轧机窗口处突发剧烈金属撞击异响；轧件厚度出现明显波动或板型不良；检查发现衬板碎块掉落 | [物理]振动加速度峰值>50m/s²（适用：轧机瞬态冲击工况，置信：经验值）；[物理]板厚偏差>±0.05mm（适用：轧制成品厚度，置信：经验值） | [在线]振动加速度传感器；[离线]内窥镜检查 | 关键判据：突发强冲击振动且伴随板厚突变。鉴别要点：与轧辊剥落区分，轧辊剥落会导致轧件表面出现周期性压痕，而衬板碎裂主要引起设备整体剧烈抖动与异响 | [经验级]根本处理：立即停机，抽出轧辊，清理脱落碎块，全面更换受损衬板；临时处理：无，须立即停机处理 | 优化轧制工艺减少异常冲击；定期进行无损探伤检测内部裂纹 | 轧辊轴承保持架断裂：均会产生剧烈异响，但保持架断裂会导致轧辊卡死无法转动 | 钳工4名、起重工1名；工时16-24h（置信：经验值） | 液压千斤顶、内窥镜、磁力探伤仪、专用拉马（置信：经验值） | 全套备用衬板及紧固件、工业清洗剂（置信：经验值） | 严格执行LOTO断电挂牌；交叉作业办理相关作业票并确认无残余机械能量（置信：经验值） | 窗口内无残留异物；紧固力矩达标；满负荷试车无异常振动与杂音（置信：经验值）
MT-004-002-001-001-002-003 | 钢铁 |  | 轧机 | 主设备 | 钢铁核心特色轧钢设备，按产品类型分子设备。故障机理（轧辊磨损/断辊/剥落、轧辊轴承发热、压下机构失效、主传动齿轮磨损断齿、液压泄漏、冷却除鳞堵塞）通用，机架位置（粗中/精/预精）在故障特征参数 D5 层标注；产品特异（棒线导卫卡钢、板带板形、管材穿孔顶杆、冷轧润滑板形）在子设备结构层承载。子设备：棒线轧机（棒材/线材热连轧，含粗中+精+预精机架）、板材轧机（板带热轧，含粗轧+精轧机架）、管材轧机（无缝管穿孔+轧管）、冷轧轧机（冷轧带钢，润滑/板形/酸洗工艺特异）。 | 板材轧机 | 轧制执行系统 | 机架 | 立柱衬板 | 螺栓固定于立柱内侧的硬化耐磨钢板，承受轴承座传递的横向力，防止立柱表面磨损与塑变。（来源：《轧钢机械》耐磨件篇） | 是 | — | — | 立柱衬板固定螺栓松动 | 松动 | 机械 | 严重 | 轧机长期处于高频振动与冲击工况，交变载荷导致衬板固定螺栓预紧力逐渐衰减，机械连接失效引发局部松动 | 轧机机架窗口处可听见明显周期性金属撞击声；紧固螺栓周围有乳化液或润滑油渗出；局部伴有轻微颤振 | [物理]螺栓预紧力矩损失>15%（适用：M20以上紧固螺栓，置信：经验值）；[物理]振动加速度增量>2.5m/s²（适用：轧机瞬态冲击工况，置信：经验值） | [离线]液压扭矩扳手校核；[离线]超声波测厚仪；[在线]振动加速度传感器 | 关键判据：螺栓周围出现油渍渗漏且振动频谱低频激增。鉴别要点：与衬板异常磨损区分，若测厚显示衬板厚度无明显变化且振动随转速变化明显，即可判定为连接松动而非本体磨损 | [经验级]根本处理：抽出轧辊，彻底清洗螺栓与螺纹孔，涂抹螺纹锁固胶后使用液压扳手按标准力矩紧固；临时处理：在不停机降负荷条件下，利用专用加长套筒外部加固防松垫圈 | 定期使用超声波或液压工具校核螺栓预紧力；在连接面涂抹工业级螺纹锁固剂；优化轧制工艺减少异常冲击载荷 | 轧机牌坊结合面松动：均表现为低频振动增大，但牌坊结合面松动通常伴随大片机架的宏观晃动，且螺栓无明显油液渗出 | 钳工2名；工时4-6h（置信：经验值） | 液压扭矩扳手、加长套筒、螺纹清洗剂、振动分析仪（置信：经验值） | 螺纹锁固胶、高强度防松垫圈、备用紧固螺栓（置信：经验值） | 严格执行LOTO断电挂牌；交叉作业办理相关作业票并确认无残余机械能量（置信：经验值） | 螺栓预紧力矩达到设计图纸要求；空载与负载试车无周期性撞击异响（置信：经验值）
MT-004-002-001-002-000-001 | 钢铁 |  | 轧机 | 主设备 | 钢铁核心特色轧钢设备，按产品类型分子设备。故障机理（轧辊磨损/断辊/剥落、轧辊轴承发热、压下机构失效、主传动齿轮磨损断齿、液压泄漏、冷却除鳞堵塞）通用，机架位置（粗中/精/预精）在故障特征参数 D5 层标注；产品特异（棒线导卫卡钢、板带板形、管材穿孔顶杆、冷轧润滑板形）在子设备结构层承载。子设备：棒线轧机（棒材/线材热连轧，含粗中+精+预精机架）、板材轧机（板带热轧，含粗轧+精轧机架）、管材轧机（无缝管穿孔+轧管）、冷轧轧机（冷轧带钢，润滑/板形/酸洗工艺特异）。 | 板材轧机 | 轧制执行系统 | 上支承辊 |  | 合金锻钢整体辊，辊身支撑工作辊并传递轧制力，辊颈安装轴承，工作表面需高硬度和耐磨性。（来源：《轧钢机械》） | 是 | 定期检测辊面硬度、磨损及疲劳裂纹，每周期进行磨削修复以恢复表面精度和圆度。 | 辊身直径磨削至最小允许使用直径或出现不可消除的深层裂纹时判定报废。 | 支承辊辊面剥落 | 剥落；裂纹 | 机械；热 | 危急 | 轧制周期交变应力与热疲劳导致辊身次表层萌生裂纹，裂纹扩展至表面致使金属块脱落 | 轧机异常振动增大；带钢板面出现周期性压痕或辊印；机架间听见金属断裂异响 | [物理]振动速度>7.1mm/s（适用：轧机机架整体非旋转部件测量，ISO 10816-3:2009 表1 C/D级，置信：标准值）；[物理]轧制力波动幅值>额定载荷2%（置信：经验值） | [在线]机架振动加速度传感器；[在线]轧制力传感器；[离线]超声波探伤仪 | 关键判据：突发高频振动伴随带钢表面规律性缺陷。鉴别要点：若振动频谱以低频为主且无表面缺陷，则为传动系统异常；若仅带钢有缺陷而无剧烈振动，需排查工作辊或工艺划伤 | [经验级]根本处理：换辊并上车床磨削消除裂纹层，做无损探伤确认消除；临时处理：立即降低轧制速度与压下量，稳压过渡至换辊周期 | 优化轧制规程避免局部过载；监控辊身温差实施强制冷却；定期进行表面无损检测 | 工作辊辊面磨损：区分要点为工作辊磨损通常导致带钢板形变差而非突发剧烈振动 | 钳工3名、起重工1名；工时8-10h（置信：经验值） | 专用换辊小车、大吨位行车、超声波探伤仪、外径千分尺（置信：经验值） | 备用上支承辊、磨削砂轮、无损探伤耦合剂（置信：经验值） | 严格执行LOTO断电挂牌；起重作业遵守GB 6067.1-2010相关安全规程（置信：标准值） | 辊身探伤达到JB/T 5000.14要求无残留裂纹；振动速度低于ISO 10816-3:2009 2.3mm/s（置信：标准值）
MT-004-002-001-002-000-002 | 钢铁 |  | 轧机 | 主设备 | 钢铁核心特色轧钢设备，按产品类型分子设备。故障机理（轧辊磨损/断辊/剥落、轧辊轴承发热、压下机构失效、主传动齿轮磨损断齿、液压泄漏、冷却除鳞堵塞）通用，机架位置（粗中/精/预精）在故障特征参数 D5 层标注；产品特异（棒线导卫卡钢、板带板形、管材穿孔顶杆、冷轧润滑板形）在子设备结构层承载。子设备：棒线轧机（棒材/线材热连轧，含粗中+精+预精机架）、板材轧机（板带热轧，含粗轧+精轧机架）、管材轧机（无缝管穿孔+轧管）、冷轧轧机（冷轧带钢，润滑/板形/酸洗工艺特异）。 | 板材轧机 | 轧制执行系统 | 上支承辊 |  | 合金锻钢整体辊，辊身支撑工作辊并传递轧制力，辊颈安装轴承，工作表面需高硬度和耐磨性。（来源：《轧钢机械》） | 是 | 定期检测辊面硬度、磨损及疲劳裂纹，每周期进行磨削修复以恢复表面精度和圆度。 | 辊身直径磨削至最小允许使用直径或出现不可消除的深层裂纹时判定报废。 | 支承辊轴承润滑失效 | 润滑失效；磨损 | 机械；化学 | 严重 | 油气润滑系统供油不足或乳化液污染，导致轴承滚动体与滚道间油膜破裂，引发干摩擦与急剧磨损 | 轴承座温度异常升高；油气润滑系统压力异常或耗油量骤降；轴承座端盖有烟气逸出 | [物理]轴承外圈温度>75℃（适用：重载低速轧机工况，置信：经验值）；[化学]润滑油液水分>0.5%（适用：轧机乳化液侵入工况，GB/T 11120-2011，置信：标准值） | [在线]轴承温度传感器；[在线]油气流量计；[离线]油液光谱分析仪 | 关键判据：轴承温度持续超限且伴随润滑油消耗量异常。鉴别要点：若温度平稳但振动剧增，应排查轴承内部剥落；若仅油压低，检查管路泄漏而非润滑失效 | [经验级]根本处理：解体轴承座清洗，更换磨损轴承与密封件，疏通并清洗油气润滑管路；临时处理：手动强制补油，加大冷却水流量降温 | 定期校验油气润滑系统分配器；监测油箱液位与油水分离状态；实施油液定期化验 | 轴承座水冷管路堵塞：区分要点为水冷堵塞通常仅表现为局部高温且润滑油耗量无异常 | 钳工2名、管工1名；工时6-8h（置信：经验值） | 轴承拉马、高压清洗机、油液检测箱、红外测温仪（置信：经验值） | 重载轧机轴承、轴承密封圈、油气润滑油、清洗剂（置信：经验值） | 接触高温部件防烫伤；废油回收处理防环境污染（置信：经验值） | 轴承运行温度<65℃；油液各项指标符合GB/T 11120-2011（置信：标准值）
MT-004-002-001-002-000-003 | 钢铁 |  | 轧机 | 主设备 | 钢铁核心特色轧钢设备，按产品类型分子设备。故障机理（轧辊磨损/断辊/剥落、轧辊轴承发热、压下机构失效、主传动齿轮磨损断齿、液压泄漏、冷却除鳞堵塞）通用，机架位置（粗中/精/预精）在故障特征参数 D5 层标注；产品特异（棒线导卫卡钢、板带板形、管材穿孔顶杆、冷轧润滑板形）在子设备结构层承载。子设备：棒线轧机（棒材/线材热连轧，含粗中+精+预精机架）、板材轧机（板带热轧，含粗轧+精轧机架）、管材轧机（无缝管穿孔+轧管）、冷轧轧机（冷轧带钢，润滑/板形/酸洗工艺特异）。 | 板材轧机 | 轧制执行系统 | 上支承辊 |  | 合金锻钢整体辊，辊身支撑工作辊并传递轧制力，辊颈安装轴承，工作表面需高硬度和耐磨性。（来源：《轧钢机械》） | 是 | 定期检测辊面硬度、磨损及疲劳裂纹，每周期进行磨削修复以恢复表面精度和圆度。 | 辊身直径磨削至最小允许使用直径或出现不可消除的深层裂纹时判定报废。 | 轴承座液压弯辊缸接口泄漏 | 其他 | 机械；液压 | 一般 | 液压弯辊系统密封件老化或高压脉冲冲击导致管接头松动，引发液压油外漏，致使弯辊力输出不足 | 轴承座周围液压油滴漏；液压站油位下降；弯辊力无法保持稳定或响应迟缓 | [物理]弯辊力偏差>设定值的5%（置信：经验值）；[物理]液压管路压力损失>1.5MPa（置信：经验值） | [在线]弯辊力压力传感器；[在线]液压油箱液位计；[离线]超声波泄漏检测仪 | 关键判据：液压系统油位下降伴随弯辊力闭环控制波动。鉴别要点：若液压泵出口压力低且全系统波动，排查泵站溢流阀；若仅局部泄漏，则为本接口失效 | [经验级]根本处理：更换高压密封件，紧固或重新加工接头螺纹，进行系统耐压试验；临时处理：使用管夹或密封胶带临时包扎漏点，降低系统压力维持运行 | 定期紧固高压管路接头；定期更换液压系统密封件；监控液压系统压力脉动 | 液压站溢流阀卡涩：区分要点为溢流阀故障会导致系统整体压力波动，通常不伴随外部明显泄漏 | 钳工2名、液压工1名；工时4-6h（置信：经验值） | 液压扳手、测压软管、超声波测漏仪、油盆（置信：经验值） | 高压液压密封件、液压油管总成、管接头（置信：经验值） | 泄压排液置换后方可拆卸管路；动火作业需办票并清理周边油污（置信：经验值） | 系统保压10分钟压力降<0.5MPa；无目视渗漏（置信：经验值）
MT-004-002-001-003-000-001 | 钢铁 |  | 轧机 | 主设备 | 钢铁核心特色轧钢设备，按产品类型分子设备。故障机理（轧辊磨损/断辊/剥落、轧辊轴承发热、压下机构失效、主传动齿轮磨损断齿、液压泄漏、冷却除鳞堵塞）通用，机架位置（粗中/精/预精）在故障特征参数 D5 层标注；产品特异（棒线导卫卡钢、板带板形、管材穿孔顶杆、冷轧润滑板形）在子设备结构层承载。子设备：棒线轧机（棒材/线材热连轧，含粗中+精+预精机架）、板材轧机（板带热轧，含粗轧+精轧机架）、管材轧机（无缝管穿孔+轧管）、冷轧轧机（冷轧带钢，润滑/板形/酸洗工艺特异）。 | 板材轧机 | 轧制执行系统 | 下支承辊 |  | 合金锻钢整体辊，结构与上支承辊对应，位于下工作辊下方，承受反向轧制力并将载荷传递至机架。（来源：《轧钢机械》） | 是 | 定期检测辊面硬度、磨损及疲劳裂纹，每周期进行磨削修复以恢复表面精度和圆度。 | 辊身直径磨削至最小允许使用直径或出现不可消除的深层裂纹时判定报废。 | 下支承辊辊面及密封位腐蚀磨损 | 腐蚀；磨损 | 机械；化学 | 严重 | 轧制过程中下支承辊长期浸泡在轧制冷却水中，冷却水侵入并破坏辊身端面密封，引发支撑辊端面密封位及辊面发生电化学腐蚀与机械磨损交织失效，致使表面不平整并加剧密封件磨损 | 轧机下支承辊处出现异常泄漏；密封压盖处有明显冷却水及乳化液外溢；下支承辊辊面可见锈蚀坑或剥落；轧制过程中可能出现辊系轻微异常振动 | [化学]冷却水氯离子含量>25mg/L（适用：轧制冷却循环水系统，置信：经验值）；[物理]密封位表面腐蚀坑深度>0.2mm（适用：停机拔辊后检测，置信：经验值）；[物理]辊面粗糙度Ra>1.6μm（适用：冷轧轧辊表面，置信：经验值） | [离线]超声测厚仪；[离线]表面粗糙度仪；[在线]冷却水系统腐蚀挂片监测 | 关键判据：下支承辊端部出现明显介质泄漏且停机检测发现辊面存在腐蚀坑。鉴别要点：需与单纯的机械密封老化泄漏区分，若解体发现密封件未严重老化但结合面存在明显锈蚀凹坑，且冷却水水质监测氯离子超标，则判定为腐蚀主导的磨损失效 | [经验级]根本处理：机床车削或磨削去除辊身及密封位表面腐蚀层，补焊修复后重新精磨至原始尺寸，并更换全套密封件；临时处理：无，须立即停机更换备用支承辊并修复受腐蚀表面 | 优化轧机冷却水系统水质过滤；定期在冷却水中添加缓蚀剂；定期检查下支承辊端面密封状态，发现轻微磨损及时更换 | 机械密封老化泄漏：区分要点在于机械密封老化通常水质正常且辊面无严重锈蚀，仅密封件本身发生龟裂、硬化或弹性失效 | 钳工3名；工时10-12h（置信：经验值） | 轧辊磨床、千分表、内六角扳手套装、液压拉马（置信：经验值） | 支承辊水封、骨架油封、耐腐蚀修补剂（置信：经验值） | 严格执行LOOTO断电挂牌；更换重型支承辊时起重作业必须遵守GB 6067.1-2010相关安全规范（GB 6067.1-2010，置信：标准值） | 辊面及密封位无肉眼可见腐蚀坑，表面粗糙度符合Ra<0.8μm；密封试验无连续滴漏现象（置信：经验值）
MT-004-002-001-003-000-002 | 钢铁 |  | 轧机 | 主设备 | 钢铁核心特色轧钢设备，按产品类型分子设备。故障机理（轧辊磨损/断辊/剥落、轧辊轴承发热、压下机构失效、主传动齿轮磨损断齿、液压泄漏、冷却除鳞堵塞）通用，机架位置（粗中/精/预精）在故障特征参数 D5 层标注；产品特异（棒线导卫卡钢、板带板形、管材穿孔顶杆、冷轧润滑板形）在子设备结构层承载。子设备：棒线轧机（棒材/线材热连轧，含粗中+精+预精机架）、板材轧机（板带热轧，含粗轧+精轧机架）、管材轧机（无缝管穿孔+轧管）、冷轧轧机（冷轧带钢，润滑/板形/酸洗工艺特异）。 | 板材轧机 | 轧制执行系统 | 下支承辊 |  | 合金锻钢整体辊，结构与上支承辊对应，位于下工作辊下方，承受反向轧制力并将载荷传递至机架。（来源：《轧钢机械》） | 是 | 定期检测辊面硬度、磨损及疲劳裂纹，每周期进行磨削修复以恢复表面精度和圆度。 | 辊身直径磨削至最小允许使用直径或出现不可消除的深层裂纹时判定报废。 | 下支承辊油膜轴承润滑失效 | 性能退化；异常振动 | 机械；热 | 危急 | 下支承辊油膜轴承由于承载极高，当润滑油量不足、油质劣化或进入杂质时，动压油膜破裂，导致轴承金属直接摩擦，瞬间产生高温并引发部件烧损与剧烈振动 | 下支承辊轴承座温度急剧升高；轴承回油温度报警；油膜轴承进回油视窗发黑甚至有烟气；轧机传动侧发生剧烈低频振动；轧制力出现异常高频波动 | [物理]轴承回油温度>75℃（适用：轧机油膜轴承重载运行工况，置信：经验值）；[物理]振动速度>7.1mm/s（适用：轧机机架振动，ISO 10816-3:2009 表1，置信：标准值）；[化学]润滑油水分含量>100ppm（适用：油膜轴承润滑系统，置信：经验值） | [在线]PT100铂热电阻温度传感器；[在线]振动加速度传感器；[离线]光谱元素分析仪 | 关键判据：回油温度急剧飙升伴随剧烈振动，且油液光谱分析发现铜、铅等轴承合金元素浓度异常。鉴别要点：需与支承辊平衡缸失效引起的振动区分，若系统油压正常且温度异常急剧上升，同时油液金属颗粒浓度飙升，可确诊为油膜轴承烧损 | [经验级]根本处理：立即紧急停机，排空旧油并拆解轴承座，更换烧损的油膜轴承锥套和衬套，彻底冲洗润滑油管路后换注新油；临时处理：无，须立即降速并紧急停机处理 | 确保油膜轴承润滑系统的供油压力和流量稳定；定期对润滑油进行除水过滤及光谱分析；严格控制下支承辊的冷却水防止向轴承内部渗漏 | 轴承座地脚螺栓松动：区分要点在于地脚螺栓松动主要表现为水平振动大，但回油温度通常保持正常且无异常金属磨粒产生 | 机械装配工3名、管工1名；工时16-24h（置信：经验值） | 大型液压扳手、轴承间隙测量塞尺、便携式油液检测仪、高压清洗机（置信：经验值） | 油膜轴承锥套、衬套、高精度滤芯、合格牌号润滑油（置信：经验值） | 动火或临时用电作业需办理专项作业票；接触高温部件时需佩戴隔热防烫手套；轴承座拆卸前必须确认液压系统已完全泄压（置信：经验值） | 更换后油膜轴承回油温度稳定在60℃以下；空载与负载试车振动速度均符合ISO 10816-3:2009规定的C区限值内（ISO 10816-3:2009，置信：标准值）
MT-004-002-001-003-000-003 | 钢铁 |  | 轧机 | 主设备 | 钢铁核心特色轧钢设备，按产品类型分子设备。故障机理（轧辊磨损/断辊/剥落、轧辊轴承发热、压下机构失效、主传动齿轮磨损断齿、液压泄漏、冷却除鳞堵塞）通用，机架位置（粗中/精/预精）在故障特征参数 D5 层标注；产品特异（棒线导卫卡钢、板带板形、管材穿孔顶杆、冷轧润滑板形）在子设备结构层承载。子设备：棒线轧机（棒材/线材热连轧，含粗中+精+预精机架）、板材轧机（板带热轧，含粗轧+精轧机架）、管材轧机（无缝管穿孔+轧管）、冷轧轧机（冷轧带钢，润滑/板形/酸洗工艺特异）。 | 板材轧机 | 轧制执行系统 | 下支承辊 |  | 合金锻钢整体辊，结构与上支承辊对应，位于下工作辊下方，承受反向轧制力并将载荷传递至机架。（来源：《轧钢机械》） | 是 | 定期检测辊面硬度、磨损及疲劳裂纹，每周期进行磨削修复以恢复表面精度和圆度。 | 辊身直径磨削至最小允许使用直径或出现不可消除的深层裂纹时判定报废。 | 下支承辊轴承座地脚螺栓松动 | 定位异常 | 机械 | 严重 | 轧机在长期承受极大轧制力及频繁咬钢冲击载荷作用下，下支承辊轴承座地脚螺栓发生微观塑性变形或疲劳延伸，导致紧固预紧力下降，引发机械结构定位失稳与异常振动放大 | 轧机机架下横梁处出现明显异常晃动；螺栓周围可见油脂挤出或粉尘异常堆积；轧制咬钢瞬间伴随剧烈金属撞击异响；下支承辊垂直方向振动显著加剧 | [物理]振动速度>7.1mm/s（适用：轧机机架振动，ISO 10816-3:2009 表1，置信：标准值）；[物理]地脚螺栓预紧力矩损失>10%（适用：设备安装维护规范，置信：经验值） | [在线]振动加速度传感器；[离线]液压扭矩扳手；[离线]超声波探伤仪 | 关键判据：机架垂直方向振动显著加剧，且咬钢时存在明显机械撞击声，检测发现螺栓预紧扭矩下降。鉴别要点：需与油膜轴承烧损引发的振动区分，若回油温度正常且油液光谱分析无异常金属磨粒，仅紧固件扭矩大幅衰减，即可确诊为地脚螺栓松动 | [经验级]根本处理：松开地脚螺栓，彻底清理结合面后重新使用力矩扳手按标准预紧力矩交叉紧固，若螺栓伸长或滑丝需更换新螺栓；临时处理：在确保安全前提下降速降压轧制，并尽快安排定修紧固 | 定期校核地脚螺栓的预紧力矩；在螺母与机架结合面涂抹螺纹锁固胶；加强咬钢冲击载荷的工艺控制避免过大过钢冲击 | 下支承辊油膜轴承润滑失效：区分要点在于油膜轴承失效伴随回油温度急剧飙升及油液金属磨粒浓度骤增，而地脚螺栓松动无热效应对应 | 钳工3名；工时4-6h（置信：经验值） | 液压扭矩扳手、重型套筒、百分表、听音棒（置信：经验值） | 高强度地脚螺栓、防松螺母、螺纹锁固胶（置信：经验值） | 轧机压下系统必须完全泄压；严格执行LOOTO断电挂牌；更换重型螺栓时起重作业遵守GB 6067.1-2010（GB 6067.1-2010，置信：标准值） | 各地脚螺栓预紧力矩达到规定值且一致；满负荷试车机架振动速度符合ISO 10816-3:2009限值要求（ISO 10816-3:2009，置信：标准值）
MT-004-002-001-004-000-001 | 钢铁 |  | 轧机 | 主设备 | 钢铁核心特色轧钢设备，按产品类型分子设备。故障机理（轧辊磨损/断辊/剥落、轧辊轴承发热、压下机构失效、主传动齿轮磨损断齿、液压泄漏、冷却除鳞堵塞）通用，机架位置（粗中/精/预精）在故障特征参数 D5 层标注；产品特异（棒线导卫卡钢、板带板形、管材穿孔顶杆、冷轧润滑板形）在子设备结构层承载。子设备：棒线轧机（棒材/线材热连轧，含粗中+精+预精机架）、板材轧机（板带热轧，含粗轧+精轧机架）、管材轧机（无缝管穿孔+轧管）、冷轧轧机（冷轧带钢，润滑/板形/酸洗工艺特异）。 | 板材轧机 | 轧制执行系统 | 上工作辊 |  | 直接接触板材产生塑性变形的合金锻钢轧辊，表面高频淬火，具有高耐磨性和抗热裂性，直径较支承辊小。（来源：《板带轧机结构与设计》） | 是 | 每次换辊检查辊面划伤、剥落和软点，定期磨削以去除表面缺陷并保持辊型。 | 辊径磨损超过规定极限值或探伤发现不可修复的内部缺陷时报废。 | 辊面异常磨损 | 磨损 | 机械 | 一般 | 轧辊表面与高温带材反复摩擦及氧化铁皮刮擦导致辊面尺寸减小或表面粗糙度恶化 | 辊面直径明显减小；表面出现划痕、粗糙不平；板材表面质量下降 | [物理]辊面磨损量>0.5mm（适用：常规轧制工况，置信：经验值） | [离线]外径千分尺；[离线]表面粗糙度仪 | 关键判据：辊径实测值与设计值偏差；鉴别要点：若磨损均匀且伴有表面光洁度下降，判定为正常磨损失效；若局部出现深沟槽，需检查是否存在异物压入 | [经验级]根本处理：拆卸轧辊，进行磨削修复或更换新辊；临时处理：无，须停机处理 | 定期检测辊型；优化轧制工艺参数；及时清除氧化铁皮 | 辊面疲劳剥落：区分要点为剥落呈块状且深度较大，磨损为均匀减薄 | 车工2名；工时4-6h（置信：经验值） | 轧辊磨床；外径千分尺；吊装带（置信：经验值） | 备用轧辊；砂轮（置信：经验值） | 执行LOOTO断电挂牌；起重作业按GB 6067.1-2010（置信：标准值） | 辊径偏差符合设计图纸要求；表面粗糙度达标（置信：经验值）
MT-004-002-001-004-000-002 | 钢铁 |  | 轧机 | 主设备 | 钢铁核心特色轧钢设备，按产品类型分子设备。故障机理（轧辊磨损/断辊/剥落、轧辊轴承发热、压下机构失效、主传动齿轮磨损断齿、液压泄漏、冷却除鳞堵塞）通用，机架位置（粗中/精/预精）在故障特征参数 D5 层标注；产品特异（棒线导卫卡钢、板带板形、管材穿孔顶杆、冷轧润滑板形）在子设备结构层承载。子设备：棒线轧机（棒材/线材热连轧，含粗中+精+预精机架）、板材轧机（板带热轧，含粗轧+精轧机架）、管材轧机（无缝管穿孔+轧管）、冷轧轧机（冷轧带钢，润滑/板形/酸洗工艺特异）。 | 板材轧机 | 轧制执行系统 | 上工作辊 |  | 直接接触板材产生塑性变形的合金锻钢轧辊，表面高频淬火，具有高耐磨性和抗热裂性，直径较支承辊小。（来源：《板带轧机结构与设计》） | 是 | 每次换辊检查辊面划伤、剥落和软点，定期磨削以去除表面缺陷并保持辊型。 | 辊径磨损超过规定极限值或探伤发现不可修复的内部缺陷时报废。 | 轧辊油膜轴承烧损 | 磨损、温度异常 | 机械；热 | 危急 | 润滑油膜破裂或供油不足导致轴颈与轴承衬套直接接触，产生干摩擦及高温 | 轴承部位冒烟；温度急剧升高；回油中有金属粉末 | [热]轴承温度>80℃（适用：油膜轴承润滑工况，置信：经验值）；[化学]回油铁谱分析Fe颗粒浓度异常升高（置信：经验值） | [在线]温度传感器；[在线]铁屑监测探头 | 关键判据：轴承温度突升且伴随回油金属颗粒；鉴别要点：若仅温度高但无金属颗粒，可能是冷却不足而非烧损 | [经验级]根本处理：解体检查，更换烧损的衬套及清理轴颈，恢复供油系统；临时处理：立即停机，防止抱死 | 定期检验油质；确保供油压力和流量正常；监测轴承温度 | 轴承过热：区分要点为烧损必然伴随金属磨粒和回油变色 | 钳工4名、起重工1名；工时8-12h（置信：经验值） | 液压千斤顶；内径千分尺；无损检测设备（置信：经验值） | 轴承衬套；密封件；润滑油（置信：经验值） | 执行LOOTO断电挂牌；动火作业需办理作业票；起重作业按GB 6067.1-2010（置信：标准值） | 轴承游隙符合技术要求；油路通畅无泄漏（置信：经验值）
MT-004-002-001-004-000-003 | 钢铁 |  | 轧机 | 主设备 | 钢铁核心特色轧钢设备，按产品类型分子设备。故障机理（轧辊磨损/断辊/剥落、轧辊轴承发热、压下机构失效、主传动齿轮磨损断齿、液压泄漏、冷却除鳞堵塞）通用，机架位置（粗中/精/预精）在故障特征参数 D5 层标注；产品特异（棒线导卫卡钢、板带板形、管材穿孔顶杆、冷轧润滑板形）在子设备结构层承载。子设备：棒线轧机（棒材/线材热连轧，含粗中+精+预精机架）、板材轧机（板带热轧，含粗轧+精轧机架）、管材轧机（无缝管穿孔+轧管）、冷轧轧机（冷轧带钢，润滑/板形/酸洗工艺特异）。 | 板材轧机 | 轧制执行系统 | 上工作辊 |  | 直接接触板材产生塑性变形的合金锻钢轧辊，表面高频淬火，具有高耐磨性和抗热裂性，直径较支承辊小。（来源：《板带轧机结构与设计》） | 是 | 每次换辊检查辊面划伤、剥落和软点，定期磨削以去除表面缺陷并保持辊型。 | 辊径磨损超过规定极限值或探伤发现不可修复的内部缺陷时报废。 | 轧机振动（颤振） | 异常振动 | 机械 | 严重 | 轧制过程中因工艺润滑不稳定、辊缝变化或系统动力学特性匹配不当引发的自激振动 | 轧机机身出现明显抖动；板材表面明暗交替的振纹；噪音增大 | [物理]振动速度>4.5mm/s（适用：刚性支撑的工业机械，ISO 10816-3:2009 表2 区域C，置信：标准值） | [在线]振动加速度传感器；[在线]位移传感器 | 关键判据：振动主频率集中在轧机固有频率倍频处；鉴别要点：若振动频率与转速一致且稳定，多为不平衡或不对中（强迫振动）；若频率随速度变化且不稳定，多为颤振（自激振动） | [经验级]根本处理：优化轧制速度和润滑制度；调整轧辊辊型；临时处理：降低轧制速度以避开共振区 | 优化工艺润滑；保持轧辊表面状态良好；定期进行动平衡校验 | 机械松动：区分要点为松动振动通常为1倍频，且相位不稳定，颤振多为高频 | 钳工2名、电气工程师1名；工时4-6h（置信：经验值） | 振动分析仪；激光对中仪；动平衡仪（置信：经验值） | 紧固螺栓；润滑油（置信：经验值） | 执行LOOTO断电挂牌；临时用电作业按（置信：标准值） | 振动值符合ISO 10816-3:2009 表2 区域B/A要求（置信：标准值）
MT-004-002-001-004-000-004 | 钢铁 |  | 轧机 | 主设备 | 钢铁核心特色轧钢设备，按产品类型分子设备。故障机理（轧辊磨损/断辊/剥落、轧辊轴承发热、压下机构失效、主传动齿轮磨损断齿、液压泄漏、冷却除鳞堵塞）通用，机架位置（粗中/精/预精）在故障特征参数 D5 层标注；产品特异（棒线导卫卡钢、板带板形、管材穿孔顶杆、冷轧润滑板形）在子设备结构层承载。子设备：棒线轧机（棒材/线材热连轧，含粗中+精+预精机架）、板材轧机（板带热轧，含粗轧+精轧机架）、管材轧机（无缝管穿孔+轧管）、冷轧轧机（冷轧带钢，润滑/板形/酸洗工艺特异）。 | 板材轧机 | 轧制执行系统 | 上工作辊 |  | 直接接触板材产生塑性变形的合金锻钢轧辊，表面高频淬火，具有高耐磨性和抗热裂性，直径较支承辊小。（来源：《板带轧机结构与设计》） | 是 | 每次换辊检查辊面划伤、剥落和软点，定期磨削以去除表面缺陷并保持辊型。 | 辊径磨损超过规定极限值或探伤发现不可修复的内部缺陷时报废。 | 辊身断裂 | 断裂 | 机械 | 危急 | 轧辊承受过大的轧制力、热应力或存在内部制造缺陷导致的瞬间脆性断裂 | 巨大的响声；轧辊分成数块；轧制力突然归零 | [物理]轧制力瞬间归零（置信：经验值）；[声学]异常冲击声（置信：经验值） | [在线]轧制力传感器；[在线]声发射监测 | 关键判据：轧制力信号突变归零且伴随巨响；鉴别要点：与断带区分，断带时张力消失但轧辊通常仍可转动，断裂时辊系卡死 | [经验级]根本处理：更换整套轧辊组件；检查机架及轴承座受损情况；临时处理：无，须立即停机处理 | 加强轧辊入厂探伤；避免过载轧制；减少急冷急热 | 断带：区分要点为断带主要表现为张力消失，断裂表现为辊体机械分离 | 起重工2名、钳工4名；工时12-24h（置信：经验值） | 电磁起重机；超声波探伤仪；重型扳手（置信：经验值） | 备用轧辊；轴承组件（置信：经验值） | 执行LOOTO断电挂牌；划定警戒区防止碎片伤人；起重作业按GB 6067.1-2010（置信：标准值） | 新辊探伤合格；安装精度符合图纸要求（置信：经验值）
MT-004-002-001-004-000-005 | 钢铁 |  | 轧机 | 主设备 | 钢铁核心特色轧钢设备，按产品类型分子设备。故障机理（轧辊磨损/断辊/剥落、轧辊轴承发热、压下机构失效、主传动齿轮磨损断齿、液压泄漏、冷却除鳞堵塞）通用，机架位置（粗中/精/预精）在故障特征参数 D5 层标注；产品特异（棒线导卫卡钢、板带板形、管材穿孔顶杆、冷轧润滑板形）在子设备结构层承载。子设备：棒线轧机（棒材/线材热连轧，含粗中+精+预精机架）、板材轧机（板带热轧，含粗轧+精轧机架）、管材轧机（无缝管穿孔+轧管）、冷轧轧机（冷轧带钢，润滑/板形/酸洗工艺特异）。 | 板材轧机 | 轧制执行系统 | 上工作辊 |  | 直接接触板材产生塑性变形的合金锻钢轧辊，表面高频淬火，具有高耐磨性和抗热裂性，直径较支承辊小。（来源：《板带轧机结构与设计》） | 是 | 每次换辊检查辊面划伤、剥落和软点，定期磨削以去除表面缺陷并保持辊型。 | 辊径磨损超过规定极限值或探伤发现不可修复的内部缺陷时报废。 | 辊面疲劳剥落 | 破裂、磨损 | 机械 | 严重 | 轧辊表层在周期性高频轧制应力与热应力作用下产生微裂纹，微裂纹扩展至亚表面最终导致材料块状脱落 | 辊面局部出现凹坑或贝壳状剥落块；板材表面出现周期性压痕或鳞皮；轧制力出现高频波动 | [物理]剥落面积>10mm²（适用：冷热轧工作辊工况，置信：经验值）；[物理]轧制力波动幅值>额定值5%（置信：经验值） | [离线]超声波探伤仪；[离线]表面着色渗透探伤；[在线]轧制力传感器 | 关键判据：辊身表面发现肉眼可见块状缺陷且伴随板材表面规律性压痕；鉴别要点：与均匀异常磨损区分，剥落表现为局部深坑且边界锐利，磨损为表面整体平缓减薄 | [经验级]根本处理：拆卸上工作辊，上车床或磨床彻底去除疲劳层及微裂纹，重新淬火修磨辊型；临时处理：若剥落轻微可降速、降张力维持轧制至计划停机 | 限制极限压下量；优化轧制润滑冷却以减少热应力；定期进行轧辊表面无损探伤 | 辊面异常磨损：区分要点为剥落表现为局部深坑且边界锐利，磨损为表面整体平缓减薄 | 钳工2名、无损检测人员1名；工时8-12h（置信：经验值） | 超声波探伤仪；磨床；吊装索具（置信：经验值） | 探伤耦合剂；渗透探伤剂；砂轮（置信：经验值） | 执行LOOTO断电挂牌；起重作业按GB 6067.1-2010（置信：标准值） | 探伤无裂纹；辊型曲线及表面粗糙度符合图纸公差要求（置信：经验值）
MT-004-002-001-004-000-006 | 钢铁 |  | 轧机 | 主设备 | 钢铁核心特色轧钢设备，按产品类型分子设备。故障机理（轧辊磨损/断辊/剥落、轧辊轴承发热、压下机构失效、主传动齿轮磨损断齿、液压泄漏、冷却除鳞堵塞）通用，机架位置（粗中/精/预精）在故障特征参数 D5 层标注；产品特异（棒线导卫卡钢、板带板形、管材穿孔顶杆、冷轧润滑板形）在子设备结构层承载。子设备：棒线轧机（棒材/线材热连轧，含粗中+精+预精机架）、板材轧机（板带热轧，含粗轧+精轧机架）、管材轧机（无缝管穿孔+轧管）、冷轧轧机（冷轧带钢，润滑/板形/酸洗工艺特异）。 | 板材轧机 | 轧制执行系统 | 上工作辊 |  | 直接接触板材产生塑性变形的合金锻钢轧辊，表面高频淬火，具有高耐磨性和抗热裂性，直径较支承辊小。（来源：《板带轧机结构与设计》） | 是 | 每次换辊检查辊面划伤、剥落和软点，定期磨削以去除表面缺陷并保持辊型。 | 辊径磨损超过规定极限值或探伤发现不可修复的内部缺陷时报废。 | 辊型磨损与变形 | 变形、磨损 | 机械；热 | 一般 | 长期轧制导致工作辊中部与边部磨损不均，或因冷却系统故障引发热膨胀不均，导致辊缝失去平直度 | 轧制板材出现边浪或中浪；板材厚度横向偏差增大；轧辊呈现明显的不均匀磨损或热凸度 | [几何]板材横向厚差>0.02mm（适用：冷轧薄板工况，置信：经验值）；[温度]辊身两侧温差>15℃（置信：经验值） | [离线]激光测厚仪；[在线]辊型仪；[在线]红外热像仪 | 关键判据：板材出现板形不良（边浪/中浪）且辊身温度场分布不均；鉴别要点：若调整弯辊力后板形无改善且温度场均匀，多为机械辊型磨损；若温度场异常则多为热变形 | [经验级]根本处理：换辊并进行磨削恢复原始辊型凸度；检查清理冷却水喷嘴；临时处理：动态调整辊段冷却水流量以补偿热凸度 | 实施合理的轧辊周期换辊制度；定期清洗冷却水喷嘴防止堵塞；应用在线辊型检测技术 | 轧机振动（颤振）：区分要点为变形主要表现为持续性的板形不良，而颤振表现为高频抖动及表面振纹 | 磨工2名、钳工2名；工时6-8h（置信：经验值） | 激光测平直度仪；红外热像仪；磨床（置信：经验值） | 备用工作辊；冷却水喷嘴备件（置信：经验值） | 执行LOOTO断电挂牌；停机泄压后方可清理喷嘴（置信：经验值） | 辊型凸度公差在±0.005mm内；喷嘴喷射角度无遮挡（置信：经验值）
MT-004-002-001-004-000-007 | 钢铁 |  | 轧机 | 主设备 | 钢铁核心特色轧钢设备，按产品类型分子设备。故障机理（轧辊磨损/断辊/剥落、轧辊轴承发热、压下机构失效、主传动齿轮磨损断齿、液压泄漏、冷却除鳞堵塞）通用，机架位置（粗中/精/预精）在故障特征参数 D5 层标注；产品特异（棒线导卫卡钢、板带板形、管材穿孔顶杆、冷轧润滑板形）在子设备结构层承载。子设备：棒线轧机（棒材/线材热连轧，含粗中+精+预精机架）、板材轧机（板带热轧，含粗轧+精轧机架）、管材轧机（无缝管穿孔+轧管）、冷轧轧机（冷轧带钢，润滑/板形/酸洗工艺特异）。 | 板材轧机 | 轧制执行系统 | 上工作辊 |  | 直接接触板材产生塑性变形的合金锻钢轧辊，表面高频淬火，具有高耐磨性和抗热裂性，直径较支承辊小。（来源：《板带轧机结构与设计》） | 是 | 每次换辊检查辊面划伤、剥落和软点，定期磨削以去除表面缺陷并保持辊型。 | 辊径磨损超过规定极限值或探伤发现不可修复的内部缺陷时报废。 | 传动端轴承位磨损 | 磨损 | 机械 | 严重 | 轧辊传动端与轴承内圈配合面在微动摩擦或异常轴向力作用下发生相对滑移，导致轴颈尺寸磨损及配合松动 | 轴承座产生异常温升；传动端出现周期性异响；轧辊轴向窜动量明显超标 | [物理]轴向窜动量>0.15mm（适用：轧机工作辊轴承，置信：经验值）；[几何]轴承位轴颈磨损量>0.05mm（置信：经验值） | [在线]振动加速度传感器；[离线]外径千分尺；[在线]温度传感器 | 关键判据：传动端振动伴随轴向窜动变大且轴承发热；鉴别要点：与轴承内部保持架损坏区分，若高频振动频谱出现明显轴承故障特征频率（BPFO/BPFI），则为轴承损坏；若频谱以低频晃动为主且轴颈变小，则为配合面磨损 | [经验级]根本处理：拆辊，对磨损的轴颈进行激光熔覆或热喷涂修复，机加工恢复标准尺寸并重新装配新轴承；临时处理：限制轧制力及张力，加强润滑，待机处理 | 规范轴承拆装工艺防止过盈量受损；消除异常轴向力；保障轴承良好润滑 | 轴承保持架断裂：区分要点为保持架断裂表现为突发性金属摩擦巨响且振动频谱含高频冲击成分，磨损表现为渐进性松动 | 钳工3名、焊工1名；工时12-16h（置信：经验值） | 激光熔覆设备；外径千分尺；液压千斤顶（置信：经验值） | 轴承备件；激光熔覆合金粉末（置信：经验值） | 执行LOOTO断电挂牌；动火作业需办理作业票；起重作业按GB 6067.1-2010（置信：标准值） | 轴颈配合尺寸达到图纸规定过盈量；轴承转动灵活无异响（置信：经验值）
MT-004-002-001-005-000-001 | 钢铁 |  | 轧机 | 主设备 | 钢铁核心特色轧钢设备，按产品类型分子设备。故障机理（轧辊磨损/断辊/剥落、轧辊轴承发热、压下机构失效、主传动齿轮磨损断齿、液压泄漏、冷却除鳞堵塞）通用，机架位置（粗中/精/预精）在故障特征参数 D5 层标注；产品特异（棒线导卫卡钢、板带板形、管材穿孔顶杆、冷轧润滑板形）在子设备结构层承载。子设备：棒线轧机（棒材/线材热连轧，含粗中+精+预精机架）、板材轧机（板带热轧，含粗轧+精轧机架）、管材轧机（无缝管穿孔+轧管）、冷轧轧机（冷轧带钢，润滑/板形/酸洗工艺特异）。 | 板材轧机 | 轧制执行系统 | 下工作辊 |  | 与上工作辊配对使用，材质与制造工艺相同，安装于下支承辊之上，共同完成厚度压下。（来源：《板带轧机结构与设计》） | 是 | 每次换辊检查辊面划伤、剥落和软点，定期磨削以去除表面缺陷并保持辊型。 | 辊径磨损超过规定极限值或探伤发现不可修复的内部缺陷时报废。 | 下工作辊异常振动与颤振 | 异常振动；性能退化 | 机械 | 严重 | 轧制过程中由于辊系非线性动力学特征、传动系统扭振或液压压下系统耦合干扰，激发下工作辊发生高频垂向或横向自激振动（颤振），导致设备动态稳定性丧失 | 轧机机架出现明显高频振感；带钢表面出现明暗相间的振痕或条纹；特征频段伴随异常啸叫噪声；轧制力与张力出现高频波动 | [物理]振动速度>4.5mm/s（适用：轧机机架垂向，频段500-1500Hz（置信：经验值）；置信：经验值）；[物理]振动加速度峰值>15m/s²（适用：下工作辊驱动端轴承座（置信：经验值）；置信：经验值） | [在线]机架振动加速度传感器；[在线]轧制力与张力压力传感器；[离线]振动诊断分析仪 | 关键判据：振动能量主要集中在特定高频段（如500Hz以上）且伴随带钢表面振痕。鉴别要点：若振动频率与轧辊固有频率或传动连接轴啮合频率一致，且改变轧制速度时振动峰值发生偏移，判定为下工作辊共振颤振；若振动频率为工频（1X）或2X且随转速线性变化，则排除颤振，指向下工作辊对中不良或联轴器故障 | [经验级]根本处理：优化轧制工艺参数（如调整张力、轧制速度及压下率）避开敏感频区，检查并紧固下工作辊轴承座与牌坊窗口衬板间隙；临时处理：降低轧制速度或改变乳化液流量以改变系统阻尼，抑制颤振发生 | 定期检测并优化下工作辊系与传动系统的动态间隙；实施设备状态监测与自适应早期预警，建立基于威布尔分布的动态故障阈值模型；确保轧辊磨削精度与几何公差合格 | 轴承座松动或衬板磨损：区分要点在于轴承座松动通常表现为低频大振幅冲击，且在轧机启停阶段伴随明显撞击声，而颤振主要在稳态高速轧制时发生 | 机械工程师1名、钳工3名；工时8-12h（置信：经验值） | 振动分析仪、高精度百分表、塞尺、液压螺母拉伸器（置信：经验值） | 测振传感器备件、轴承座调整垫片、窗口衬板（置信：经验值） | 必须严格执行LOTO断电挂牌制度，确认主传动电机完全切除电源并释放残余静电；更换或调整作业时落实机械防坠落支撑措施（标准值，GB/T 33574-2017）（置信：标准值） | 机架振动烈度符合ISO 10816-3:2009要求，下工作辊轴承座振动速度≤4.5mm/s（标准值，ISO 10816-3:2009）（置信：标准值）
MT-004-002-001-005-000-002 | 钢铁 |  | 轧机 | 主设备 | 钢铁核心特色轧钢设备，按产品类型分子设备。故障机理（轧辊磨损/断辊/剥落、轧辊轴承发热、压下机构失效、主传动齿轮磨损断齿、液压泄漏、冷却除鳞堵塞）通用，机架位置（粗中/精/预精）在故障特征参数 D5 层标注；产品特异（棒线导卫卡钢、板带板形、管材穿孔顶杆、冷轧润滑板形）在子设备结构层承载。子设备：棒线轧机（棒材/线材热连轧，含粗中+精+预精机架）、板材轧机（板带热轧，含粗轧+精轧机架）、管材轧机（无缝管穿孔+轧管）、冷轧轧机（冷轧带钢，润滑/板形/酸洗工艺特异）。 | 板材轧机 | 轧制执行系统 | 下工作辊 |  | 与上工作辊配对使用，材质与制造工艺相同，安装于下支承辊之上，共同完成厚度压下。（来源：《板带轧机结构与设计》） | 是 | 每次换辊检查辊面划伤、剥落和软点，定期磨削以去除表面缺陷并保持辊型。 | 辊径磨损超过规定极限值或探伤发现不可修复的内部缺陷时报废。 | 下工作辊辊面疲劳剥落 | 磨损；破裂 | 机械；热 | 危急 | 由于轧制周期负荷交替作用、局部过热导致的疲劳应力集中，或由于高压乳化液进入辊面微裂纹产生的楔入效应，导致下工作辊次表层萌生裂纹并扩展至表面脱落 | 下工作辊表面出现肉眼可见的坑洞、鱼鳞状或网状裂纹；轧制后的带钢表面出现周期性凹凸压痕或辊印；下工作辊轴承座温度异常升高 | [物理]辊面硬度偏差>5 HS（适用：辊身同一母线测量，置信：经验值）；[温度]轴承座外壳温度>75℃（适用：正常循环冷却条件下，置信：经验值） | [离线]超声波探伤仪；[离线]表面硬度计；[在线]轴承温度热电阻（PT100）；[离线]磁粉探伤设备 | 关键判据：带钢表面出现与下工作辊周长严格对应的周期性压痕，且超声波探伤发现辊身次表层存在明显反射波。鉴别要点：若压痕无固定周期节距且呈随机分布，多为外来异物压入；若探伤反射波集中在复合层界面，则判定为辊面疲劳剥落，需立即下机 | [经验级]根本处理：立即换辊，将故障下工作辊送磨床进行深磨削消除裂纹层，并进行无损探伤确认彻底消除隐患后方可复机；临时处理：无，须立即停机换辊处理 | 控制单次轧制压下量与轧制节奏避免超负荷；保障下工作辊冷却系统（如气油润滑、乳化液喷射）的喷嘴畅通与流量分布均匀；定期检测轧辊内部残余应力 | 辊面机械划伤：区分要点在于划伤通常表现为连续的纵向直线沟槽，且多伴随带钢跑偏；而疲劳剥落具有明显的金属脱落边缘和次表层裂纹特征 | 轧机操作工4名、天车工1名、探伤人员1名；工时4-6h（置信：经验值） | 超声波探伤仪、磁粉探伤仪、肖氏硬度计、专用换辊小车（置信：经验值） | 备用下工作辊总成、探伤耦合剂、清洗剂（置信：经验值） | 换辊作业严格遵循GB 6067.1-2010起重机械安全规程，天车吊装必须有专人指挥并使用专用吊具；作业区域设置警戒线防止坠物伤人（标准值，GB 6067.1-2010）（置信：标准值） | 辊身探伤无裂纹显示，表面硬度符合设计图纸要求，辊身及轴承的径向跳动≤0.02mm（标准值，GB/T 1503-2008）（置信：标准值）
MT-004-002-001-005-000-003 | 钢铁 |  | 轧机 | 主设备 | 钢铁核心特色轧钢设备，按产品类型分子设备。故障机理（轧辊磨损/断辊/剥落、轧辊轴承发热、压下机构失效、主传动齿轮磨损断齿、液压泄漏、冷却除鳞堵塞）通用，机架位置（粗中/精/预精）在故障特征参数 D5 层标注；产品特异（棒线导卫卡钢、板带板形、管材穿孔顶杆、冷轧润滑板形）在子设备结构层承载。子设备：棒线轧机（棒材/线材热连轧，含粗中+精+预精机架）、板材轧机（板带热轧，含粗轧+精轧机架）、管材轧机（无缝管穿孔+轧管）、冷轧轧机（冷轧带钢，润滑/板形/酸洗工艺特异）。 | 板材轧机 | 轧制执行系统 | 下工作辊 |  | 与上工作辊配对使用，材质与制造工艺相同，安装于下支承辊之上，共同完成厚度压下。（来源：《板带轧机结构与设计》） | 是 | 每次换辊检查辊面划伤、剥落和软点，定期磨削以去除表面缺陷并保持辊型。 | 辊径磨损超过规定极限值或探伤发现不可修复的内部缺陷时报废。 | 下工作辊传动端万向接轴连接失效 | 断裂；松动 | 机械 | 危急 | 下工作辊传动端十字轴式万向接轴在传递大扭矩过程中，由于润滑不良、花键磨损卡涩或频繁重载冲击，导致连接法兰松动、螺栓断裂或十字轴内部轴承碎裂，造成动力传递中断或剧烈冲击 | 轧机主传动侧出现强烈的金属撞击异响；下工作辊转速出现周期性丢转或波动；万向接轴法兰处可见明显金属碎屑或润滑油脂干涸泄漏；主电机电流出现大幅周期性震荡 | [物理]主电机电流波动幅值>额定电流的15%（适用：稳态轧制阶段，置信：经验值）；[物理]花键侧隙>0.5mm（适用：解体测量，置信：经验值） | [在线]主电机电流互感器及功率分析仪；[在线]传动轴位移传感器；[离线]振动速度传感器 | 关键判据：主电机电流出现与下工作辊转频相关的周期性大幅波动，且伴随传动侧强烈的机械撞击异响。鉴别要点：若电流波动频率与减速机齿轮啮合频率一致，故障在齿轮箱内部；若异响与电流波动频率严格对应下工作辊的转速（1X转频），且切断主传动离合器后振动与异响消失，则判定为万向接轴连接失效 | [经验级]根本处理：解体万向接轴，更换损坏的十字轴包或断裂的连接法兰螺栓，重新找正传动轴系；临时处理：无，须立即停机处理，严禁带载降速运行以免接轴彻底扭断击穿机架 | 定期对万向接轴进行集中润滑，确保油路畅通；定期检测接轴花键与法兰螺栓的预紧力；避免穿带及甩尾阶段的严重机械冲击 | 减速机内部齿轮断齿：区分要点在于减速机断齿的异响通常通过减速机箱体放大，表现为沉闷的撕裂声且箱体振动剧烈，而接轴失效多为清脆的金属撞击声且振动集中于传动轴系 | 钳工3名、焊工1名、天车工1名；工时6-8h（置信：经验值） | 重型扭矩扳手、液压拉马、千斤顶、对中找正激光仪（置信：经验值） | 万向接轴十字轴包总成、高强度连接螺栓、润滑脂（置信：经验值） | 严格执行LOTO断电挂牌，确认主传动系统完全失能；更换重型部件时必须有可靠的防坠落支撑和防倾倒措施（标准值，GB/T 33574-2017）（置信：标准值） | 传动轴系同心度找正偏差≤0.05mm，法兰螺栓紧固力矩达到设备原厂规定值，空载试车无异常振动与噪音（标准值，GB/T 50231-2009）（置信：标准值）
MT-004-002-001-005-000-004 | 钢铁 |  | 轧机 | 主设备 | 钢铁核心特色轧钢设备，按产品类型分子设备。故障机理（轧辊磨损/断辊/剥落、轧辊轴承发热、压下机构失效、主传动齿轮磨损断齿、液压泄漏、冷却除鳞堵塞）通用，机架位置（粗中/精/预精）在故障特征参数 D5 层标注；产品特异（棒线导卫卡钢、板带板形、管材穿孔顶杆、冷轧润滑板形）在子设备结构层承载。子设备：棒线轧机（棒材/线材热连轧，含粗中+精+预精机架）、板材轧机（板带热轧，含粗轧+精轧机架）、管材轧机（无缝管穿孔+轧管）、冷轧轧机（冷轧带钢，润滑/板形/酸洗工艺特异）。 | 板材轧机 | 轧制执行系统 | 下工作辊 |  | 与上工作辊配对使用，材质与制造工艺相同，安装于下支承辊之上，共同完成厚度压下。（来源：《板带轧机结构与设计》） | 是 | 每次换辊检查辊面划伤、剥落和软点，定期磨削以去除表面缺陷并保持辊型。 | 辊径磨损超过规定极限值或探伤发现不可修复的内部缺陷时报废。 | 下工作辊轴承烧损 | 磨损；温度异常 | 机械；热 | 危急 | 下工作辊轴承在高速重载运行中，由于润滑不良、乳化液进水污染或冷却中断，导致轴承内部油膜破裂，滚动体与滚道发生干摩擦并产生大量热量，最终引发轴承材料退火或熔毁卡死 | 下工作辊轴承座外壳温度急剧飙升，甚至出现冒烟现象；轴承座附近可闻到焦糊味；轧机主传动侧振动显著加剧；下工作辊驱动或操作端发生卡死抱死 | [温度]轴承外圈温度>85℃（适用：重载轧制工况，置信：经验值）；[化学]润滑油水分含量>0.5%（适用：油样化验，置信：经验值） | [在线]轴承温度热电阻（PT100）；[在线]油液在线监测传感器；[离线]振动加速度传感器 | 关键判据：轴承温度急剧越过报警阈值，且伴随明显的振动增大与焦糊气味。鉴别要点：若轴承温度上升平缓且均匀，伴随整个辊身温度升高，多为轧辊冷却不足；若温度在短时间内骤升并伴随高频冲击振动，则判定为轴承内部烧损 | [经验级]根本处理：立即降速停机，切断轴承润滑系统，更换烧损的滚动轴承及受损密封件，彻底清洗轴承座内腔；临时处理：无，须立即紧急停机，切断主传动与润滑动力 | 确保轧辊轴承润滑系统的油位与供油压力正常；定期检测乳化液及润滑油的水分含量，防止轴承进水；避免超极限的大压下量轧制 | 轴承疲劳点蚀：区分要点在于点蚀初期表现为周期性杂音且温度上升不明显，而烧损表现为短期内温度急剧飙升并伴随严重焦糊与卡死趋势 | 维修钳工4名、天车工1名；工时8-10h（置信：经验值） | 轴承拔出器、液压千斤顶、红外测温仪、塞尺（置信：经验值） | 备用四列圆锥滚子轴承、耐高温密封件、清洗剂（置信：经验值） | 停机后需等待轴承座完全冷却至室温方可拆卸，防止烫伤；严格执行LOTO断电挂牌制度（标准值，GB/T 33574-2017）（置信：标准值） | 轴承内圈与辊颈过盈量符合图纸公差，空载试运行2小时轴承外壳温度稳定在60℃以下且无异常振动（标准值，GB/T 50231-2009）（置信：标准值）
MT-004-002-001-005-000-005 | 钢铁 |  | 轧机 | 主设备 | 钢铁核心特色轧钢设备，按产品类型分子设备。故障机理（轧辊磨损/断辊/剥落、轧辊轴承发热、压下机构失效、主传动齿轮磨损断齿、液压泄漏、冷却除鳞堵塞）通用，机架位置（粗中/精/预精）在故障特征参数 D5 层标注；产品特异（棒线导卫卡钢、板带板形、管材穿孔顶杆、冷轧润滑板形）在子设备结构层承载。子设备：棒线轧机（棒材/线材热连轧，含粗中+精+预精机架）、板材轧机（板带热轧，含粗轧+精轧机架）、管材轧机（无缝管穿孔+轧管）、冷轧轧机（冷轧带钢，润滑/板形/酸洗工艺特异）。 | 板材轧机 | 轧制执行系统 | 下工作辊 |  | 与上工作辊配对使用，材质与制造工艺相同，安装于下支承辊之上，共同完成厚度压下。（来源：《板带轧机结构与设计》） | 是 | 每次换辊检查辊面划伤、剥落和软点，定期磨削以去除表面缺陷并保持辊型。 | 辊径磨损超过规定极限值或探伤发现不可修复的内部缺陷时报废。 | 下工作辊辊颈磨损 | 磨损；松动 | 机械 | 严重 | 下工作辊辊颈与轴承内圈在长期交变载荷和微动摩擦作用下，由于润滑不良或装配间隙不当，导致辊颈表面几何尺寸减小并产生形状误差，破坏了过盈配合 | 轧机运行中下工作辊轴承部位出现非载荷方向的晃动；轴承内圈与辊颈配合面出现锈蚀粉末或发亮磨痕；下工作辊径向跳动量超标，带钢厚度出现波动 | [物理]辊颈直径磨损量>0.05mm（适用：千分尺测量圆度及圆柱度误差，置信：经验值）；[物理]辊颈与轴承内圈配合间隙>0.03mm（适用：装配状态，置信：经验值） | [离线]外径千分尺；[离线]内径百分表；[离线]着色探伤剂 | 关键判据：解体后测量辊颈尺寸发现圆度或圆柱度超差，且配合面有明显的微动磨损痕迹。鉴别要点：若辊颈表面有单一方向的严重亮痕，多为轴承装配间隙过大导致的偏载磨损；若表面均匀磨损并伴有电火花烧伤痕迹，则为静电放电腐蚀 | [经验级]根本处理：拆卸轴承，对磨损的辊颈表面进行激光熔覆或热喷涂修复，随后机加工恢复标准尺寸并重新探伤；临时处理：无，须在计划检修期间更换或修复辊颈 | 严格按照过盈量要求装配轴承，避免过盈量不足；加强轴承座密封，防止氧化铁皮及乳化液杂质进入配合面；定期检测轧辊接地装置 | 辊面疲劳裂纹：区分要点在于疲劳裂纹通常出现在辊身受力最大区域，表现为网状或鱼鳞状；而辊颈磨损集中于与轴承内圈的接触面，表现为尺寸几何超差 | 轧辊磨工2名、钳工2名；工时12-24h（置信：经验值） | 外径千分尺、激光熔焊设备、车床、着色探伤剂（置信：经验值） | 激光熔覆合金粉末、研磨砂、专用轴承拆卸工装（置信：经验值） | 轧辊修复作业区域必须配备排风除尘设施；动火及焊接修复作业必须办理动火作业票并清理周围可燃物（标准值）（置信：标准值） | 修复后辊颈表面粗糙度Ra≤0.4μm，辊颈圆柱度误差≤0.01mm，无损探伤无表面裂纹（标准值，GB/T 1503-2008）（置信：标准值）
MT-004-002-001-006-000-001 | 钢铁 |  | 轧机 | 主设备 | 钢铁核心特色轧钢设备，按产品类型分子设备。故障机理（轧辊磨损/断辊/剥落、轧辊轴承发热、压下机构失效、主传动齿轮磨损断齿、液压泄漏、冷却除鳞堵塞）通用，机架位置（粗中/精/预精）在故障特征参数 D5 层标注；产品特异（棒线导卫卡钢、板带板形、管材穿孔顶杆、冷轧润滑板形）在子设备结构层承载。子设备：棒线轧机（棒材/线材热连轧，含粗中+精+预精机架）、板材轧机（板带热轧，含粗轧+精轧机架）、管材轧机（无缝管穿孔+轧管）、冷轧轧机（冷轧带钢，润滑/板形/酸洗工艺特异）。 | 板材轧机 | 轧制执行系统 | 上支承辊轴承座 |  | 铸钢或焊接结构箱体，内装四列圆柱滚子轴承和止推轴承，安装于机架窗口内，承受巨大径向和轴向载荷。（来源：《大型轧机轴承座设计》） | 否 | 检查内孔尺寸变化、裂纹，定期清洗内部油路，检查配合面磨损。 | 内孔磨损超限或出现裂纹无法修复时判定报废。 | 轴承座配合面磨损 | 磨损 | 机械 | 严重 | 轴承座与机架窗口或轴承外圈配合面因微动磨损或冲击载荷导致间隙增大，定位精度下降 | 轧制过程中轴承座出现异常跳动；机架窗口处有金属粉末；轧制板厚波动 | [几何]配合间隙>0.5mm（适用：冷/热轧工况，置信：经验值）；[物理]轴承座振动速度>4.5mm/s（适用：刚性支承，ISO 10816-3:2009 表2 区域C，置信：标准值） | [离线]内径千分尺；[在线]振动速度传感器 | 若振动值随轧制力增加而显著增大，且停机测量配合间隙超标，可确认为配合面磨损（需排除轴承内部游隙过大影响） | [经验级]根本处理：拆卸轴承座，对磨损面进行堆焊或刷镀修复，恢复配合尺寸；临时处理：调整垫片补偿间隙（仅限应急） | 定期检查配合面磨损情况；优化轧制节奏减少冲击 | 轴承内部游隙过大：通过测量轴承游隙与配合间隙区分，配合间隙大主要影响定位 | 钳工4名、起重工2名；工时24-48h（置信：经验值） | 起重设备、堆焊机、磨床、内径千分尺（置信：经验值） | 焊丝、耐磨衬板、清洗剂、垫片（置信：经验值） | 执行LOOTO断电挂牌；起重作业按GB 6067.1-2010执行；高处作业系安全带（置信：标准值） | 配合面表面粗糙度Ra≤1.6μm；配合公差符合设计图纸要求（置信：经验值）
MT-004-002-001-006-000-002 | 钢铁 |  | 轧机 | 主设备 | 钢铁核心特色轧钢设备，按产品类型分子设备。故障机理（轧辊磨损/断辊/剥落、轧辊轴承发热、压下机构失效、主传动齿轮磨损断齿、液压泄漏、冷却除鳞堵塞）通用，机架位置（粗中/精/预精）在故障特征参数 D5 层标注；产品特异（棒线导卫卡钢、板带板形、管材穿孔顶杆、冷轧润滑板形）在子设备结构层承载。子设备：棒线轧机（棒材/线材热连轧，含粗中+精+预精机架）、板材轧机（板带热轧，含粗轧+精轧机架）、管材轧机（无缝管穿孔+轧管）、冷轧轧机（冷轧带钢，润滑/板形/酸洗工艺特异）。 | 板材轧机 | 轧制执行系统 | 上支承辊轴承座 |  | 铸钢或焊接结构箱体，内装四列圆柱滚子轴承和止推轴承，安装于机架窗口内，承受巨大径向和轴向载荷。（来源：《大型轧机轴承座设计》） | 否 | 检查内孔尺寸变化、裂纹，定期清洗内部油路，检查配合面磨损。 | 内孔磨损超限或出现裂纹无法修复时判定报废。 | 轴承座密封失效泄漏 | 润滑失效 | 机械 | 一般 | 密封件老化或磨损，导致轧制乳化液或冷却水侵入轴承座，或润滑油外泄 | 轴承座端盖处渗油；油液视窗出现乳化或浑浊；轴承温度异常升高 | [化学]油中水分含量>0.2%（适用：油膜轴承/滚动轴承润滑系统，置信：经验值）；[热]轴承座温度>70℃（适用：正常冷却条件下，置信：经验值） | [离线]油液水分分析仪；[在线]温度传感器 | 若油液水分含量持续升高且检查管路无破损，结合端盖渗油现象，可判定为密封失效（需排除冷却器泄漏） | [经验级]根本处理：更换老化失效的密封件，清理轴承座内部油污；临时处理：加装接油盘，定期补油 | 定期更换密封件；确保油雾润滑系统压力正常 | 冷却器泄漏：检查冷却水压力是否高于油压，冷却器泄漏通常水量大且突发 | 钳工2名；工时4-8h（置信：经验值） | 专用密封拆装工具、油盆、扳手（置信：经验值） | 骨架油封、O型圈、密封胶、润滑油（置信：经验值） | 严格执行LOOTO；接触废油需佩戴防护手套（置信：经验值） | 静态密封无渗漏；试运行30分钟无温升异常（置信：经验值）
MT-004-002-001-006-000-003 | 钢铁 |  | 轧机 | 主设备 | 钢铁核心特色轧钢设备，按产品类型分子设备。故障机理（轧辊磨损/断辊/剥落、轧辊轴承发热、压下机构失效、主传动齿轮磨损断齿、液压泄漏、冷却除鳞堵塞）通用，机架位置（粗中/精/预精）在故障特征参数 D5 层标注；产品特异（棒线导卫卡钢、板带板形、管材穿孔顶杆、冷轧润滑板形）在子设备结构层承载。子设备：棒线轧机（棒材/线材热连轧，含粗中+精+预精机架）、板材轧机（板带热轧，含粗轧+精轧机架）、管材轧机（无缝管穿孔+轧管）、冷轧轧机（冷轧带钢，润滑/板形/酸洗工艺特异）。 | 板材轧机 | 轧制执行系统 | 上支承辊轴承座 |  | 铸钢或焊接结构箱体，内装四列圆柱滚子轴承和止推轴承，安装于机架窗口内，承受巨大径向和轴向载荷。（来源：《大型轧机轴承座设计》） | 否 | 检查内孔尺寸变化、裂纹，定期清洗内部油路，检查配合面磨损。 | 内孔磨损超限或出现裂纹无法修复时判定报废。 | 轴承座结构变形 | 定位异常 | 机械 | 严重 | 轧机过载或偏载导致轴承座本体发生塑性变形，破坏轴承同心度 | 轧辊轴线不平行；轴承座安装困难；轧制板材出现单边浪或楔形 | [几何]轴承孔同轴度偏差>0.1mm（适用：上支承辊，置信：经验值）；[物理]机架垂直振动加速度>10m/s²（置信：经验值） | [离线]激光跟踪仪、水平仪；[在线]振动加速度传感器 | 若同轴度偏差超标且排除地脚螺栓松动，结合轧制板形缺陷，可确认为结构变形（需排除机架变形） | [经验级]根本处理：更换变形轴承座或进行机械校正；临时处理：无，须立即停机处理 | 严禁超负荷轧制；定期检测轧制力分布 | 机架变形：通过激光跟踪仪同时测量机架窗口与轴承座几何形状进行区分 | 钳工4名、起重工2名；工时12-24h（置信：经验值） | 液压校正机、激光跟踪仪、千斤顶（置信：经验值） | 备用轴承座、连接螺栓（置信：经验值） | 起重作业严格执行GB 6067.1-2010；大型部件吊装区域设警戒线（置信：标准值） | 轴承座几何尺寸恢复至图纸公差范围内；轴承游隙检测合格（置信：经验值）
MT-004-002-001-006-000-004 | 钢铁 |  | 轧机 | 主设备 | 钢铁核心特色轧钢设备，按产品类型分子设备。故障机理（轧辊磨损/断辊/剥落、轧辊轴承发热、压下机构失效、主传动齿轮磨损断齿、液压泄漏、冷却除鳞堵塞）通用，机架位置（粗中/精/预精）在故障特征参数 D5 层标注；产品特异（棒线导卫卡钢、板带板形、管材穿孔顶杆、冷轧润滑板形）在子设备结构层承载。子设备：棒线轧机（棒材/线材热连轧，含粗中+精+预精机架）、板材轧机（板带热轧，含粗轧+精轧机架）、管材轧机（无缝管穿孔+轧管）、冷轧轧机（冷轧带钢，润滑/板形/酸洗工艺特异）。 | 板材轧机 | 轧制执行系统 | 上支承辊轴承座 |  | 铸钢或焊接结构箱体，内装四列圆柱滚子轴承和止推轴承，安装于机架窗口内，承受巨大径向和轴向载荷。（来源：《大型轧机轴承座设计》） | 否 | 检查内孔尺寸变化、裂纹，定期清洗内部油路，检查配合面磨损。 | 内孔磨损超限或出现裂纹无法修复时判定报废。 | 轴承座整体振动超标 | 其他 | 机械 | 严重 | 轧机在高速运转时发生颤振，或支承辊动平衡破坏，导致上支承辊轴承座承受高频交变载荷引发剧烈振动 | 轧机机架及轴承座晃动明显；伴随异常啸叫声；轧制板材出现明显振痕 | [物理]轴承座振动速度>7.1mm/s（适用：大型轧机刚性安装，ISO 10816-3:2009 表1 区域C，置信：标准值）；[物理]振动主频集中在500-1000Hz（适用：发生颤振时，置信：经验值） | [在线]振动加速度传感器；[在线]振动速度传感器 | 若振动主频集中在高频段且随轧制速度急剧增加，判定为颤振引发轴承座振动（需排除地脚螺栓松动引起的低频松动振动） | [经验级]根本处理：降低轧制速度或调整张力消除颤振，重新对支承辊进行动平衡校正；临时处理：改变轧制速度避开共振区 | 优化轧制参数；定期对支承辊进行动平衡测试 | 地脚螺栓松动：振动主频通常为低频（1-2倍频），且垂直方向振动明显 | 诊断工程师1名、钳工2名；工时4-8h（置信：经验值） | 现场振动分析仪、动平衡测试仪、扳手（置信：经验值） | 测振磁座、平衡块、螺栓紧固胶（置信：经验值） | 执行LOOTO断电挂牌；高速旋转部件附近严禁靠近（置信：经验值） | 振动速度值回落至ISO 10816-3:2009 表1 区域B以内（置信：标准值）
MT-004-002-001-006-000-005 | 钢铁 |  | 轧机 | 主设备 | 钢铁核心特色轧钢设备，按产品类型分子设备。故障机理（轧辊磨损/断辊/剥落、轧辊轴承发热、压下机构失效、主传动齿轮磨损断齿、液压泄漏、冷却除鳞堵塞）通用，机架位置（粗中/精/预精）在故障特征参数 D5 层标注；产品特异（棒线导卫卡钢、板带板形、管材穿孔顶杆、冷轧润滑板形）在子设备结构层承载。子设备：棒线轧机（棒材/线材热连轧，含粗中+精+预精机架）、板材轧机（板带热轧，含粗轧+精轧机架）、管材轧机（无缝管穿孔+轧管）、冷轧轧机（冷轧带钢，润滑/板形/酸洗工艺特异）。 | 板材轧机 | 轧制执行系统 | 上支承辊轴承座 |  | 铸钢或焊接结构箱体，内装四列圆柱滚子轴承和止推轴承，安装于机架窗口内，承受巨大径向和轴向载荷。（来源：《大型轧机轴承座设计》） | 否 | 检查内孔尺寸变化、裂纹，定期清洗内部油路，检查配合面磨损。 | 内孔磨损超限或出现裂纹无法修复时判定报废。 | 轴承座润滑系统接口泄漏 | 润滑失效 | 机械 | 一般 | 轴承座油雾润滑或稀油润滑管路接口松动、密封垫片破损，导致润滑油外泄及供油压力不足 | 轴承座外部油管接头处滴油；系统油压偏低；轴承座局部温度上升 | [物理]供油压力<0.2MPa（适用：油雾润滑系统，置信：经验值）；[热]轴承座外壳温度>75℃（适用：环境温度30℃，置信：经验值） | [在线]压力变送器；[在线]温度传感器；[离线]红外热像仪 | 若接头处目测有明显油迹且系统压力下降，确认为接口泄漏（需排除轴承内部磨损发热导致的油温升高膨胀泄漏） | [经验级]根本处理：更换破损的管路接头及密封垫片，重新紧固管路；临时处理：清理表面油污，使用密封胶临时封堵 | 定期检查管路接头连接状态；避免系统压力波动过大 | 轴承内部磨损发热：油压无明显下降，但油液铁谱分析发现异常磨损颗粒 | 钳工2名、管工1名；工时4-6h（置信：经验值） | 管钳、压力表、红外测温仪（置信：经验值） | 卡套式管接头、紫铜垫片、密封胶（置信：经验值） | 接触泄漏油液需佩戴防滑手套；现场注意防滑跌倒（置信：经验值） | 管路保压0.5MPa测试15分钟无压降；接头处无渗漏（置信：经验值）
MT-004-002-001-006-000-006 | 钢铁 |  | 轧机 | 主设备 | 钢铁核心特色轧钢设备，按产品类型分子设备。故障机理（轧辊磨损/断辊/剥落、轧辊轴承发热、压下机构失效、主传动齿轮磨损断齿、液压泄漏、冷却除鳞堵塞）通用，机架位置（粗中/精/预精）在故障特征参数 D5 层标注；产品特异（棒线导卫卡钢、板带板形、管材穿孔顶杆、冷轧润滑板形）在子设备结构层承载。子设备：棒线轧机（棒材/线材热连轧，含粗中+精+预精机架）、板材轧机（板带热轧，含粗轧+精轧机架）、管材轧机（无缝管穿孔+轧管）、冷轧轧机（冷轧带钢，润滑/板形/酸洗工艺特异）。 | 板材轧机 | 轧制执行系统 | 上支承辊轴承座 |  | 铸钢或焊接结构箱体，内装四列圆柱滚子轴承和止推轴承，安装于机架窗口内，承受巨大径向和轴向载荷。（来源：《大型轧机轴承座设计》） | 否 | 检查内孔尺寸变化、裂纹，定期清洗内部油路，检查配合面磨损。 | 内孔磨损超限或出现裂纹无法修复时判定报废。 | 轴承座衬板磨损退化 | 磨损 | 机械 | 一般 | 轴承座与机架配合面的可更换青铜衬板因长期往复滑动摩擦和氧化铁皮侵入，导致厚度减薄、摩擦系数剧增 | 轴承座升降卡滞；轧制过程中侧向间隙变大；机架窗口面出现划痕 | [几何]衬板厚度磨损量>2mm或达到原设计厚度的15%（适用：冷/热轧机架滑板，置信：经验值）；[物理]侧向装配间隙>1.5mm（适用：配合面，置信：经验值） | [离线]超声波测厚仪；[离线]塞尺 | 若侧向间隙超标且塞尺测量衬板厚度明显减薄，可判定为衬板磨损（需排除轴承座本体变形导致的间隙增大） | [经验级]根本处理：拆卸轴承座，抽出旧衬板，更换新耐磨青铜衬板并固定；临时处理：在衬板背部加装调整垫片补偿磨损量 | 定期清理机架窗口处的氧化铁皮；确保外部水汽吹扫系统有效 | 轴承座本体磨损：通过测量衬板厚度区分，若衬板厚度正常但间隙大，则为本体磨损 | 钳工3名、起重工2名；工时8-12h（置信：经验值） | 液压千斤顶、拉马、测厚仪、塞尺（置信：经验值） | 耐磨青铜衬板、沉头螺钉、调整垫片（置信：经验值） | 起重作业按GB 6067.1-2010执行；拆卸重物时注意防挤压（置信：标准值） | 衬板安装牢固无松动；侧向装配间隙恢复至<0.5mm（置信：经验值）
MT-004-002-001-006-000-007 | 钢铁 |  | 轧机 | 主设备 | 钢铁核心特色轧钢设备，按产品类型分子设备。故障机理（轧辊磨损/断辊/剥落、轧辊轴承发热、压下机构失效、主传动齿轮磨损断齿、液压泄漏、冷却除鳞堵塞）通用，机架位置（粗中/精/预精）在故障特征参数 D5 层标注；产品特异（棒线导卫卡钢、板带板形、管材穿孔顶杆、冷轧润滑板形）在子设备结构层承载。子设备：棒线轧机（棒材/线材热连轧，含粗中+精+预精机架）、板材轧机（板带热轧，含粗轧+精轧机架）、管材轧机（无缝管穿孔+轧管）、冷轧轧机（冷轧带钢，润滑/板形/酸洗工艺特异）。 | 板材轧机 | 轧制执行系统 | 上支承辊轴承座 |  | 铸钢或焊接结构箱体，内装四列圆柱滚子轴承和止推轴承，安装于机架窗口内，承受巨大径向和轴向载荷。（来源：《大型轧机轴承座设计》） | 否 | 检查内孔尺寸变化、裂纹，定期清洗内部油路，检查配合面磨损。 | 内孔磨损超限或出现裂纹无法修复时判定报废。 | 轴承座轴向锁紧失效 | 定位异常 | 机械 | 严重 | 固定上支承辊轴承座轴向位置的锁紧装置（锁紧板、液压缸或螺栓）松动、断裂，导致轴承座发生轴向窜动 | 轧辊发生轴向窜动；止推轴承承受异常轴向力导致温升过热；轧制板材边缘出现锯齿状缺陷 | [物理]轴向窜动量>0.5mm（适用：轧机运行状态，置信：经验值）；[热]止推轴承部位温度>85℃（适用：四列圆柱滚子轴承配合止推轴承，置信：经验值） | [在线]位移传感器（轴向）；[在线]温度传感器 | 若止推轴承温度急剧升高且伴随轴向位移报警，检查锁紧装置发现松动或断裂即可确认（需排除轧辊热膨胀引起的正常位移） | [经验级]根本处理：更换断裂的锁紧板或紧固螺栓，修复失效的液压锁紧缸；临时处理：无，须立即停机重新紧固锁紧 | 定期检查锁紧螺栓预紧力；优化轧制工艺减少异常轴向力 | 轧辊热膨胀窜动：位移随辊温升高缓慢变化，且温度在正常范围内，无突变 | 钳工3名、焊工1名；工时6-10h（置信：经验值） | 液压拉马、扭矩扳手、千斤顶（置信：经验值） | 锁紧板备件、高强度螺栓、锁紧螺母（置信：经验值） | 严格执行LOOTO断电挂牌；拆卸轴向锁紧装置时防止轧辊突然窜动伤人（置信：经验值） | 轴向锁紧装置固定可靠；静态推辊测试无轴向窜动量（置信：经验值）
MT-004-002-001-006-001-001 | 钢铁 |  | 轧机 | 主设备 | 钢铁核心特色轧钢设备，按产品类型分子设备。故障机理（轧辊磨损/断辊/剥落、轧辊轴承发热、压下机构失效、主传动齿轮磨损断齿、液压泄漏、冷却除鳞堵塞）通用，机架位置（粗中/精/预精）在故障特征参数 D5 层标注；产品特异（棒线导卫卡钢、板带板形、管材穿孔顶杆、冷轧润滑板形）在子设备结构层承载。子设备：棒线轧机（棒材/线材热连轧，含粗中+精+预精机架）、板材轧机（板带热轧，含粗轧+精轧机架）、管材轧机（无缝管穿孔+轧管）、冷轧轧机（冷轧带钢，润滑/板形/酸洗工艺特异）。 | 板材轧机 | 轧制执行系统 | 上支承辊轴承座 | 四列圆柱滚子轴承 | 用于承受径向载荷的滚动轴承，内外圈与辊颈和轴承座配合，可分离结构，高承载能力。（来源：《轧机用四列圆柱滚子轴承标准》） | 是 | — | — | 滚子疲劳剥落 | 剥落；磨损 | 机械 | 严重 | 轧机轴承承受高冲击载荷，滚子表面产生循环接触应力，导致材料疲劳并形成片状剥落 | 轴承运转噪声异常；振动值增大；润滑脂中存在金属屑 | [物理]振动速度>4.5mm/s（适用：刚性支承，ISO 10816-3:2009 表1 区域C，置信：标准值）；[物理]包络信号>10g（置信：经验值） | [在线]振动加速度传感器；[离线]铁谱分析仪 | 若振动包络值显著增大且伴有高频冲击信号，且频谱分析中出现滚子故障特征频率，则判定为滚子剥落；若仅为低频振动增大，则可能为不对中或不平衡（需鉴别） | [经验级]根本处理：更换轴承及滚子组件；临时处理：无，须立即停机处理 | 优化轴承选型与负荷分配；定期监测振动趋势 |  | 钳工2名、起重工1名；工时4-6h（置信：经验值） | 轴承加热器、拉马、内径千分尺；扭力扳手（置信：经验值） | 四列圆柱滚子轴承备件；润滑脂（置信：经验值） | 执行LOOTO断电挂牌；起重作业按GB 6067.1-2010（置信：标准值）；检查轧辊液压系统压力（置信：经验值） | 轴承游隙符合设计要求；振动速度<4.5mm/s（ISO 10816-3:2009 表1 区域B，置信：标准值）
MT-004-002-001-006-001-002 | 钢铁 |  | 轧机 | 主设备 | 钢铁核心特色轧钢设备，按产品类型分子设备。故障机理（轧辊磨损/断辊/剥落、轧辊轴承发热、压下机构失效、主传动齿轮磨损断齿、液压泄漏、冷却除鳞堵塞）通用，机架位置（粗中/精/预精）在故障特征参数 D5 层标注；产品特异（棒线导卫卡钢、板带板形、管材穿孔顶杆、冷轧润滑板形）在子设备结构层承载。子设备：棒线轧机（棒材/线材热连轧，含粗中+精+预精机架）、板材轧机（板带热轧，含粗轧+精轧机架）、管材轧机（无缝管穿孔+轧管）、冷轧轧机（冷轧带钢，润滑/板形/酸洗工艺特异）。 | 板材轧机 | 轧制执行系统 | 上支承辊轴承座 | 四列圆柱滚子轴承 | 用于承受径向载荷的滚动轴承，内外圈与辊颈和轴承座配合，可分离结构，高承载能力。（来源：《轧机用四列圆柱滚子轴承标准》） | 是 | — | — | 保持架破裂 | 破裂 | 机械 | 危急 | 制造缺陷或润滑不良导致保持架承受异常应力，发生结构断裂，失去约束滚子的功能 | 剧烈撞击声；轴承温度急剧上升；轧制力波动 | [物理]振动加速度>20g（置信：经验值）；[热]轴承温度>90℃（置信：经验值） | [在线]温度传感器；[在线]振动加速度传感器 | 若振动出现极高幅值的无规则冲击且温度同步急剧上升，可判定为保持架破裂；若温度高但振动平稳，可能为润滑不良（需鉴别） | [经验级]根本处理：更换轴承并检查润滑系统；临时处理：无，须立即停机处理 | 选用高强度保持架轴承；保证润滑充足 |  | 钳工2名、起重工1名；工时4-6h（置信：经验值） | 轴承加热器、内六角扳手；测温仪（置信：经验值） | 四列圆柱滚子轴承备件；润滑脂（置信：经验值） | 执行LOOTO断电挂牌；必须等待设备充分冷却降温后方可进行拆卸，严防烫伤；起重作业按GB 6067.1-2010（置信：标准值） | 轴承转动无异响；温度稳定在70℃以下（置信：经验值）
MT-004-002-001-006-001-003 | 钢铁 |  | 轧机 | 主设备 | 钢铁核心特色轧钢设备，按产品类型分子设备。故障机理（轧辊磨损/断辊/剥落、轧辊轴承发热、压下机构失效、主传动齿轮磨损断齿、液压泄漏、冷却除鳞堵塞）通用，机架位置（粗中/精/预精）在故障特征参数 D5 层标注；产品特异（棒线导卫卡钢、板带板形、管材穿孔顶杆、冷轧润滑板形）在子设备结构层承载。子设备：棒线轧机（棒材/线材热连轧，含粗中+精+预精机架）、板材轧机（板带热轧，含粗轧+精轧机架）、管材轧机（无缝管穿孔+轧管）、冷轧轧机（冷轧带钢，润滑/板形/酸洗工艺特异）。 | 板材轧机 | 轧制执行系统 | 上支承辊轴承座 | 四列圆柱滚子轴承 | 用于承受径向载荷的滚动轴承，内外圈与辊颈和轴承座配合，可分离结构，高承载能力。（来源：《轧机用四列圆柱滚子轴承标准》） | 是 | — | — | 润滑脂干涸 | 润滑不良；磨损 | 机械；热 | 严重 | 润滑不足或长期未换油，导致滚子与滚道间形成干摩擦，产生高温与磨损 | 轴承座温度过高；运转伴有干摩擦啸叫声 | [热]轴承温度>80℃（置信：经验值）；[物理]摩擦系数>0.1（置信：经验值） | [在线]温度传感器；[离线]红外测温仪 | 若温度持续升高且噪声主要为高频啸叫，检查发现润滑脂变黑碳化，则为润滑干涸；若温度高但噪声低沉，可能为过载（需鉴别） | [经验级]根本处理：清洗轴承并补充新润滑脂；临时处理：增加注油量并降低轧制速度 | 制定严格的润滑周期；使用耐高温轧机轴承润滑脂 | 润滑脂失效 | 钳工1名；工时2-3h（置信：经验值） | 黄油枪、洁净容器；取样工具（置信：经验值） | 合适牌号的润滑脂；清洗剂（置信：经验值） | 防止高温烫伤；注意废油环保处理（置信：经验值） | 注油量符合规定；温度恢复正常范围（置信：经验值）
MT-004-002-001-006-001-004 | 钢铁 |  | 轧机 | 主设备 | 钢铁核心特色轧钢设备，按产品类型分子设备。故障机理（轧辊磨损/断辊/剥落、轧辊轴承发热、压下机构失效、主传动齿轮磨损断齿、液压泄漏、冷却除鳞堵塞）通用，机架位置（粗中/精/预精）在故障特征参数 D5 层标注；产品特异（棒线导卫卡钢、板带板形、管材穿孔顶杆、冷轧润滑板形）在子设备结构层承载。子设备：棒线轧机（棒材/线材热连轧，含粗中+精+预精机架）、板材轧机（板带热轧，含粗轧+精轧机架）、管材轧机（无缝管穿孔+轧管）、冷轧轧机（冷轧带钢，润滑/板形/酸洗工艺特异）。 | 板材轧机 | 轧制执行系统 | 上支承辊轴承座 | 四列圆柱滚子轴承 | 用于承受径向载荷的滚动轴承，内外圈与辊颈和轴承座配合，可分离结构，高承载能力。（来源：《轧机用四列圆柱滚子轴承标准》） | 是 | — | — | 安装不对中 | 定位异常 | 机械 | 一般 | 装机后安装不正或轴弯曲，导致轴承内部载荷分布不均，产生异常磨损 | 振动值随转速升高明显增大；轴承早期磨损 | [物理]振动速度>2.8mm/s（适用：刚性支承，ISO 10816-3:2009 表1 区域B，置信：标准值）；[几何]同轴度偏差>0.05mm（置信：经验值） | [在线]振动位移传感器；[离线]激光对中仪 | 若振动以1倍频为主且轴向振动明显，则为不对中；若以2倍频为主，可能为平行不对中；若振动频率与转速无关且杂乱，可能为松动（需鉴别） | [经验级]根本处理：重新找正轧辊与轴承座；临时处理：调整运行参数 | 提高安装精度；定期检查轧辊弯曲度 | 不平衡 | 钳工2名、仪表工1名；工时4-6h（置信：经验值） | 激光对中仪、塞尺；水平仪（置信：经验值） | 调整垫片；紧固螺栓（置信：经验值） | 执行LOOTO断电挂牌；高处作业需系安全带（置信：经验值） | 对中偏差符合设计要求；振动值达标（ISO 10816-3:2009，置信：标准值）
MT-004-002-001-006-001-005 | 钢铁 |  | 轧机 | 主设备 | 钢铁核心特色轧钢设备，按产品类型分子设备。故障机理（轧辊磨损/断辊/剥落、轧辊轴承发热、压下机构失效、主传动齿轮磨损断齿、液压泄漏、冷却除鳞堵塞）通用，机架位置（粗中/精/预精）在故障特征参数 D5 层标注；产品特异（棒线导卫卡钢、板带板形、管材穿孔顶杆、冷轧润滑板形）在子设备结构层承载。子设备：棒线轧机（棒材/线材热连轧，含粗中+精+预精机架）、板材轧机（板带热轧，含粗轧+精轧机架）、管材轧机（无缝管穿孔+轧管）、冷轧轧机（冷轧带钢，润滑/板形/酸洗工艺特异）。 | 板材轧机 | 轧制执行系统 | 上支承辊轴承座 | 四列圆柱滚子轴承 | 用于承受径向载荷的滚动轴承，内外圈与辊颈和轴承座配合，可分离结构，高承载能力。（来源：《轧机用四列圆柱滚子轴承标准》） | 是 | — | — | 游隙不当 | 游隙不当 | 机械 | 严重 | 轴承选型或安装调整不当，导致工作游隙过小（发热卡死）或过大（振动冲击） | 轴承发热异常或噪声过大；寿命缩短 | [物理]径向游隙<0.05mm或>0.20mm（适用：视具体规格而定，置信：经验值）；[热]温升>40℃（置信：经验值） | [离线]塞尺；[离线]千分尺 | 若温升快且游隙测量值偏小，则为游隙过小；若振动大且有冲击且游隙偏大，则为游隙过大；若振动大但游隙正常，可能为载荷过大（需鉴别） | [经验级]根本处理：更换合适游隙组的轴承或调整配合；临时处理：控制负荷与转速 | 根据工况精确选配游隙；避免过盈量过大 | 配合松动 | 钳工2名；工时4-6h（置信：经验值） | 内径千分尺、外径千分尺；塞尺（置信：经验值） | 符合游隙要求的轴承备件（置信：经验值） | 执行LOOTO断电挂牌；防止部件挤压伤手（置信：经验值） | 游隙值在技术要求范围内；运行温度正常（置信：经验值）
MT-004-002-001-006-001-006 | 钢铁 |  | 轧机 | 主设备 | 钢铁核心特色轧钢设备，按产品类型分子设备。故障机理（轧辊磨损/断辊/剥落、轧辊轴承发热、压下机构失效、主传动齿轮磨损断齿、液压泄漏、冷却除鳞堵塞）通用，机架位置（粗中/精/预精）在故障特征参数 D5 层标注；产品特异（棒线导卫卡钢、板带板形、管材穿孔顶杆、冷轧润滑板形）在子设备结构层承载。子设备：棒线轧机（棒材/线材热连轧，含粗中+精+预精机架）、板材轧机（板带热轧，含粗轧+精轧机架）、管材轧机（无缝管穿孔+轧管）、冷轧轧机（冷轧带钢，润滑/板形/酸洗工艺特异）。 | 板材轧机 | 轧制执行系统 | 上支承辊轴承座 | 四列圆柱滚子轴承 | 用于承受径向载荷的滚动轴承，内外圈与辊颈和轴承座配合，可分离结构，高承载能力。（来源：《轧机用四列圆柱滚子轴承标准》） | 是 | — | — | 轴向窜动 | 定位异常；磨损 | 机械 | 严重 | 轴承轴向限位部件（如定位环、端盖）紧固松动或磨损，导致轧辊在轧制力作用下发生异常轴向位移 | 轧件出现波浪纹或厚度不均；轴承端盖或密封件异常磨损；轴向振动明显 | [物理]轴向位移>0.5mm（置信：经验值）；[物理]振动速度>2.8mm/s（适用：刚性支承，ISO 10816-3:2009 表1 区域B，置信：标准值） | [在线]振动位移传感器；[离线]百分表 | 若轴向振动显著且伴有轧件质量缺陷，测量轴向位移超标，可判定为轴向窜动；若径向振动大但轴向位移正常，可能为轧辊不平衡或对中不良（需鉴别） | [经验级]根本处理：重新紧固轴向定位部件，更换磨损的定位环；临时处理：降低轧制力与轧制速度，维持安全运行至计划停机 | 定期检查并紧固轴承座端盖螺栓；选用耐磨定位环 | 轧辊不平衡：轴向窜动伴随明显的轴向位移及轧件质量缺陷，而不平衡主要表现为径向振动 | 钳工2名；工时4-6h（置信：经验值） | 塞尺、百分表、扭力扳手（置信：经验值） | 定位环、密封件备件；紧固螺栓（置信：经验值） | 执行LOOTO断电挂牌；防止运动部件挤压（置信：经验值） | 轴向位移量<0.5mm；振动值达标（ISO 10816-3:2009，置信：标准值）
MT-004-002-001-006-001-007 | 钢铁 |  | 轧机 | 主设备 | 钢铁核心特色轧钢设备，按产品类型分子设备。故障机理（轧辊磨损/断辊/剥落、轧辊轴承发热、压下机构失效、主传动齿轮磨损断齿、液压泄漏、冷却除鳞堵塞）通用，机架位置（粗中/精/预精）在故障特征参数 D5 层标注；产品特异（棒线导卫卡钢、板带板形、管材穿孔顶杆、冷轧润滑板形）在子设备结构层承载。子设备：棒线轧机（棒材/线材热连轧，含粗中+精+预精机架）、板材轧机（板带热轧，含粗轧+精轧机架）、管材轧机（无缝管穿孔+轧管）、冷轧轧机（冷轧带钢，润滑/板形/酸洗工艺特异）。 | 板材轧机 | 轧制执行系统 | 上支承辊轴承座 | 四列圆柱滚子轴承 | 用于承受径向载荷的滚动轴承，内外圈与辊颈和轴承座配合，可分离结构，高承载能力。（来源：《轧机用四列圆柱滚子轴承标准》） | 是 | — | — | 密封失效 | 磨损；润滑不良 | 机械 | 一般 | 轴颈处密封件受高速重载磨损或老化开裂，导致外部氧化铁皮、冷却水侵入，润滑脂流失 | 轴承座外部有明显润滑脂泄漏；润滑脂乳化变稀或混入铁皮杂质；轴承温度微升 | [化学]油中水分>100ppm（置信：经验值）；[状态量]润滑脂杂质含量>2%（置信：经验值） | [离线]油脂取样分析；[离线]红外测温仪 | 若发现润滑脂严重乳化且含水量超标，结合外部泄漏痕迹，可判定为密封失效；若润滑脂发黑且黏度增加但无水分，则为润滑脂高温碳化（需鉴别） | [经验级]根本处理：清理轴承座内部并更换密封件及全部润滑脂；临时处理：无，须尽快在检修窗口安排清理更换 | 定期检查密封件状态；改善轧机除鳞及防水措施 | 润滑脂干涸：密封失效表现为进水乳化或漏油，干涸表现为缺油干摩擦发黑 | 钳工1名；工时2-3h（置信：经验值） | 拉马、专用密封安装工具；取样工具（置信：经验值） | 骨架油封、V型水封；清洗剂；新润滑脂（置信：经验值） | 执行LOOTO断电挂牌；废脂规范回收防止污染（置信：经验值） | 密封件安装到位无破损；运行24小时后无外漏及进水现象（置信：经验值）
MT-004-002-001-006-002-001 | 钢铁 |  | 轧机 | 主设备 | 钢铁核心特色轧钢设备，按产品类型分子设备。故障机理（轧辊磨损/断辊/剥落、轧辊轴承发热、压下机构失效、主传动齿轮磨损断齿、液压泄漏、冷却除鳞堵塞）通用，机架位置（粗中/精/预精）在故障特征参数 D5 层标注；产品特异（棒线导卫卡钢、板带板形、管材穿孔顶杆、冷轧润滑板形）在子设备结构层承载。子设备：棒线轧机（棒材/线材热连轧，含粗中+精+预精机架）、板材轧机（板带热轧，含粗轧+精轧机架）、管材轧机（无缝管穿孔+轧管）、冷轧轧机（冷轧带钢，润滑/板形/酸洗工艺特异）。 | 板材轧机 | 轧制执行系统 | 上支承辊轴承座 | 止推轴承 | 承受轴向力的滚动轴承，通常为推力圆锥滚子或球面轴承，与圆柱滚子轴承配合使用。（来源：《轧机用四列圆柱滚子轴承标准》） | 是 | — | — | 止推轴承瓦块负荷不均与烧损 | 磨损 | 机械；热 | 严重 | 因轴承座安装歪斜导致止推轴承瓦块受力不均，局部负荷过大引发温度急剧升高，最终导致油膜破裂、轴承烧损。 | 轴承局部异常高温；轧机振动增大；润滑系统回油温度升高；严重时伴有异响。 | [物理]轴承温度>90℃（适用：轧机重载运行工况，置信：经验值）；[物理]振动速度>7.1mm/s（适用：轧机驱动端，ISO 10816-3:2009 表1 C/D级，置信：标准值） | [在线]PT100温度传感器；[在线]振动加速度传感器；[离线]红外测温仪 | 关键判据：局部瓦块温度异常飙升伴随振动加剧。鉴别要点：若全回油温度普遍升高且油箱液位异常，多为润滑系统供油不足或油质劣化；若仅止推轴承局部高温且解体发现单侧瓦块磨损，则确认为安装歪斜导致的负荷不均。 | [经验级]根本处理：拆卸轴承座，重新找正调整止推轴承的安装位置，确保瓦块受力均匀，更换已烧损的瓦块；临时处理：降低轧制负荷与轧机运行速度，加大润滑油供油量进行强制冷却。 | 提高轴承安装精度，使用专用工装防止轴承座歪斜；加强在线温度与振动监测趋势分析；定期检查润滑系统的流量与压力。 | 润滑系统供油不足：全回油温度普遍升高，系统供油压力偏低，而非局部瓦块受力不均导致的单点高温。 | 钳工3名；工时8-12h（置信：经验值） | 扭力扳手、千分尺、百分表、红外测温仪、专用拉马（置信：经验值） | 止推轴承瓦块备件、密封圈、润滑油、清洗剂（置信：经验值） | 严格执行LOOTO断电挂牌制度；起重作业遵守GB 6067.1-2010相关安全规定；处理高温部件时佩戴防烫劳保用品（置信：标准值） | 轴承座水平度偏差<0.05mm/m；空载试运行振动值符合ISO 10816-3:2009要求，温升不超过40℃（置信：经验值）
MT-004-002-001-006-002-002 | 钢铁 |  | 轧机 | 主设备 | 钢铁核心特色轧钢设备，按产品类型分子设备。故障机理（轧辊磨损/断辊/剥落、轧辊轴承发热、压下机构失效、主传动齿轮磨损断齿、液压泄漏、冷却除鳞堵塞）通用，机架位置（粗中/精/预精）在故障特征参数 D5 层标注；产品特异（棒线导卫卡钢、板带板形、管材穿孔顶杆、冷轧润滑板形）在子设备结构层承载。子设备：棒线轧机（棒材/线材热连轧，含粗中+精+预精机架）、板材轧机（板带热轧，含粗轧+精轧机架）、管材轧机（无缝管穿孔+轧管）、冷轧轧机（冷轧带钢，润滑/板形/酸洗工艺特异）。 | 板材轧机 | 轧制执行系统 | 上支承辊轴承座 | 止推轴承 | 承受轴向力的滚动轴承，通常为推力圆锥滚子或球面轴承，与圆柱滚子轴承配合使用。（来源：《轧机用四列圆柱滚子轴承标准》） | 是 | — | — | 止推轴承滚道疲劳剥落 | 疲劳剥落 | 机械；热 | 严重 | 轧机周期性重载冲击导致止推轴承滚道承受交变接触应力，超过材料疲劳极限后表面产生微裂纹并扩展，最终导致金属片状剥落。 | 回油中发现金属屑；轴承部位出现周期性冲击噪声；振动频谱中出现轴承故障特征频率倍频。 | [物理]包络振动加速度>10g（适用：轧机重载工况，置信：经验值）；[物理]振动速度>4.5mm/s（适用：轴中心高≥315mm，刚性安装（置信：经验值）；ISO 10816-3:2009 表1 C级，置信：标准值） | [在线]振动加速度传感器；[在线]铁谱/颗粒计数器；[离线]频谱分析仪 | 关键判据：振动包络解调谱出现明显轴承外圈或内圈故障特征频率（BPFO/BPFI），且伴随油液中铁磁颗粒激增。鉴别要点：若振动频率主要为转频及其谐波且无冲击特征，多为转子不平衡或对中不良；若出现明确的高频轴承故障频率，则确认为轴承剥落。 | [经验级]根本处理：更换损坏的止推轴承组件，检查对中情况；临时处理：降低轧制速度与负荷，密切监测振动趋势至计划检修。 | 优化轧制规程减少冲击负荷；定期进行油液铁谱分析监测磨损状态；保证轴承安装对中精度。 | 轴承不对中：振动以1倍转频为主，轴向振动明显，无高频轴承故障特征频率。 | 钳工2名、起重工1名；工时6-8h（置信：经验值） | 轴承加热器、拉马、频谱分析仪、力矩扳手（置信：经验值） | 新止推轴承、密封件、清洗剂、润滑油（置信：经验值） | 执行LOOTO断电挂牌；起重吊装遵守GB 6067.1-2010；接触高温部件佩戴防烫手套（置信：标准值） | 空载试车振动值<2.8mm/s（ISO 10816-3:2009 区域A）；回油无可见金属颗粒（置信：标准值）
MT-004-002-001-006-003-001 | 钢铁 |  | 轧机 | 主设备 | 钢铁核心特色轧钢设备，按产品类型分子设备。故障机理（轧辊磨损/断辊/剥落、轧辊轴承发热、压下机构失效、主传动齿轮磨损断齿、液压泄漏、冷却除鳞堵塞）通用，机架位置（粗中/精/预精）在故障特征参数 D5 层标注；产品特异（棒线导卫卡钢、板带板形、管材穿孔顶杆、冷轧润滑板形）在子设备结构层承载。子设备：棒线轧机（棒材/线材热连轧，含粗中+精+预精机架）、板材轧机（板带热轧，含粗轧+精轧机架）、管材轧机（无缝管穿孔+轧管）、冷轧轧机（冷轧带钢，润滑/板形/酸洗工艺特异）。 | 板材轧机 | 轧制执行系统 | 上支承辊轴承座 | 轴承密封圈 | 橡胶或金属骨架密封件，防止润滑油泄漏和外界污物进入轴承内部。（来源：《轧钢机械密封手册》） | 是 | — | — | 密封圈唇口磨损 | 磨损 | 机械 | 一般 | 密封唇口在长期旋转摩擦及轴偏心作用下，材料逐渐损耗，导致密封能力下降 | 轴承座渗漏油；润滑油位下降；密封唇口变薄或出现磨痕 | [物理]唇口磨损深度>0.2mm（置信：经验值）；[状态量]润滑油补油周期缩短（置信：经验值） | [离线]外径千分尺；[离线]游标卡尺 | 测量唇口厚度与磨损量，若磨损超过0.2mm且伴随渗漏，可判定为磨损；若唇口完好但轴表面有凹槽，则为轴面磨损导致的密封失效 | [经验级]根本处理：更换新密封圈；检查轴表面光洁度，若轴面磨损应修复或更换；临时处理：无，须立即停机处理 | 定期检查密封唇口状态；保证轴表面粗糙度符合要求；防止异物侵入 | 轴面磨损：区分要点为检查轴表面是否出现凹槽或磨损痕迹，若轴面光滑则为密封圈本身磨损 | 钳工1名；工时2-3h（置信：经验值） | 拆装工具、千分尺、拉马（置信：经验值） | 备用密封圈、润滑脂、清洗剂（置信：经验值） | 断电挂牌；防止滑跌（置信：经验值） | 无渗漏现象；唇口贴合紧密（置信：经验值）
MT-004-002-001-006-003-002 | 钢铁 |  | 轧机 | 主设备 | 钢铁核心特色轧钢设备，按产品类型分子设备。故障机理（轧辊磨损/断辊/剥落、轧辊轴承发热、压下机构失效、主传动齿轮磨损断齿、液压泄漏、冷却除鳞堵塞）通用，机架位置（粗中/精/预精）在故障特征参数 D5 层标注；产品特异（棒线导卫卡钢、板带板形、管材穿孔顶杆、冷轧润滑板形）在子设备结构层承载。子设备：棒线轧机（棒材/线材热连轧，含粗中+精+预精机架）、板材轧机（板带热轧，含粗轧+精轧机架）、管材轧机（无缝管穿孔+轧管）、冷轧轧机（冷轧带钢，润滑/板形/酸洗工艺特异）。 | 板材轧机 | 轧制执行系统 | 上支承辊轴承座 | 轴承密封圈 | 橡胶或金属骨架密封件，防止润滑油泄漏和外界污物进入轴承内部。（来源：《轧钢机械密封手册》） | 是 | — | — | 密封圈老化龟裂 | 老化 | 化学；环境 | 一般 | 密封材料长期受高温、氧化及介质化学作用，导致橡胶硬化、失去弹性并产生裂纹 | 密封圈表面出现裂纹或发硬；弹性明显下降；运行中无异常但停机时渗漏 | [状态量]密封圈硬度变化> Shore A 15（置信：经验值）；[时间]运行时间超过设计寿命（置信：经验值） | [离线]邵氏硬度计；[离线]肉眼观察 | 检查密封圈硬度及表面裂纹，若硬度显著升高且表面龟裂，确认为老化；若仅局部破损且硬度正常，多为机械损伤 | [经验级]根本处理：更换老化密封圈；清洁密封腔体；临时处理：无，须立即停机处理 | 选用耐高温耐油材料；控制环境温度；避免长时间停机不用 | 机械损伤：区分要点为机械损伤通常有明显的切口或挤压痕迹，且硬度变化不大 | 钳工1名；工时2-3h（置信：经验值） | 邵氏硬度计、专用拆装工具（置信：经验值） | 合格材质密封圈、清洗剂（置信：经验值） | 断电挂牌；佩戴防护手套（置信：经验值） | 密封圈弹性恢复；无裂纹（置信：经验值）
MT-004-002-001-006-003-003 | 钢铁 |  | 轧机 | 主设备 | 钢铁核心特色轧钢设备，按产品类型分子设备。故障机理（轧辊磨损/断辊/剥落、轧辊轴承发热、压下机构失效、主传动齿轮磨损断齿、液压泄漏、冷却除鳞堵塞）通用，机架位置（粗中/精/预精）在故障特征参数 D5 层标注；产品特异（棒线导卫卡钢、板带板形、管材穿孔顶杆、冷轧润滑板形）在子设备结构层承载。子设备：棒线轧机（棒材/线材热连轧，含粗中+精+预精机架）、板材轧机（板带热轧，含粗轧+精轧机架）、管材轧机（无缝管穿孔+轧管）、冷轧轧机（冷轧带钢，润滑/板形/酸洗工艺特异）。 | 板材轧机 | 轧制执行系统 | 上支承辊轴承座 | 轴承密封圈 | 橡胶或金属骨架密封件，防止润滑油泄漏和外界污物进入轴承内部。（来源：《轧钢机械密封手册》） | 是 | — | — | 密封圈材质腐蚀 | 锈蚀 | 化学 | 严重 | 密封材料与轧制乳化液或添加剂发生化学反应，导致密封体溶胀、软化或分解 | 密封圈体积胀大或变形；表面发粘；密封性能完全丧失 | [物理]密封圈体积变化率>10%（置信：经验值）；[化学]乳化液pH值异常（置信：经验值） | [离线]游标卡尺；[离线]pH试纸 | 观察密封圈是否溶胀变形，并检查接触介质成分，若介质化学性质改变导致密封体损坏，为腐蚀；若仅为物理磨损，则无溶胀现象 | [经验级]根本处理：更换耐腐蚀材质密封圈；更换相容的润滑介质；临时处理：无，须立即停机处理 | 定期检测介质化学成分；选用耐化学腐蚀的密封材料 | 溶胀：区分要点为溶胀通常伴随介质污染或更换，且体积明显增大，单纯磨损无体积变化 | 钳工1名；工时2-3h（置信：经验值） | 量具、介质检测仪（置信：经验值） | 耐腐蚀密封圈、新介质（置信：经验值） | 断电挂牌；防止化学品接触皮肤（置信：经验值） | 尺寸符合公差；无溶胀现象（置信：经验值）
MT-004-002-001-007-000-001 | 钢铁 |  | 轧机 | 主设备 | 钢铁核心特色轧钢设备，按产品类型分子设备。故障机理（轧辊磨损/断辊/剥落、轧辊轴承发热、压下机构失效、主传动齿轮磨损断齿、液压泄漏、冷却除鳞堵塞）通用，机架位置（粗中/精/预精）在故障特征参数 D5 层标注；产品特异（棒线导卫卡钢、板带板形、管材穿孔顶杆、冷轧润滑板形）在子设备结构层承载。子设备：棒线轧机（棒材/线材热连轧，含粗中+精+预精机架）、板材轧机（板带热轧，含粗轧+精轧机架）、管材轧机（无缝管穿孔+轧管）、冷轧轧机（冷轧带钢，润滑/板形/酸洗工艺特异）。 | 板材轧机 | 轧制执行系统 | 下支承辊轴承座 |  | 结构与上支承辊轴承座类似，安装于机架窗口下部，固定下支承辊轴承并承受向上反力。（来源：《大型轧机轴承座设计》） | 否 | 检查内孔尺寸变化、裂纹，定期清洗内部油路，检查配合面磨损。 | 内孔磨损超限或出现裂纹无法修复时判定报废。 | 轴承座配合面磨损 | 磨损 | 机械 | 严重 | 轴承座与机架窗口或轴承配合面因微动磨损或装配不当导致间隙增大，使下支承辊定位精度下降 | 轧制精度下降；轴承座在机架内出现异常晃动或位移 | [几何]配合面间隙>0.5mm（适用：冷轧机座，置信：经验值）；[物理]轴承座振动加速度>10m/s²（适用：高速轧制工况，置信：经验值） | [离线]内径千分尺；[离线]塞尺；[在线]振动加速度传感器 | 若振动频谱中以转频为主且幅值随负荷增加显著增大，同时配合间隙实测超标，可判定为配合面磨损（需排除地脚螺栓松动） | [经验级]根本处理：拆卸轴承座，检查磨损情况，对磨损面进行刷镀或喷涂修复后恢复配合精度；临时处理：调整垫片补偿间隙（仅限应急） | 定期检查配合面磨损情况；确保装配精度和对中 | 轴承座地脚螺栓松动：通过检查地脚螺栓力矩及结合面间隙进行区分 | 钳工4名、起重工2名；工时12-16h（置信：经验值） | 起重设备、千分尺、塞尺、表面修复工具（置信：经验值） | 修复用金属材料、垫片、清洁剂（置信：经验值） | 执行LOTO断电挂牌；起重作业按GB 6067.1-2010标准执行（置信：标准值） | 配合面间隙符合设计图纸要求；轴承座水平度偏差<0.1mm/m（置信：经验值）
MT-004-002-001-007-000-002 | 钢铁 |  | 轧机 | 主设备 | 钢铁核心特色轧钢设备，按产品类型分子设备。故障机理（轧辊磨损/断辊/剥落、轧辊轴承发热、压下机构失效、主传动齿轮磨损断齿、液压泄漏、冷却除鳞堵塞）通用，机架位置（粗中/精/预精）在故障特征参数 D5 层标注；产品特异（棒线导卫卡钢、板带板形、管材穿孔顶杆、冷轧润滑板形）在子设备结构层承载。子设备：棒线轧机（棒材/线材热连轧，含粗中+精+预精机架）、板材轧机（板带热轧，含粗轧+精轧机架）、管材轧机（无缝管穿孔+轧管）、冷轧轧机（冷轧带钢，润滑/板形/酸洗工艺特异）。 | 板材轧机 | 轧制执行系统 | 下支承辊轴承座 |  | 结构与上支承辊轴承座类似，安装于机架窗口下部，固定下支承辊轴承并承受向上反力。（来源：《大型轧机轴承座设计》） | 否 | 检查内孔尺寸变化、裂纹，定期清洗内部油路，检查配合面磨损。 | 内孔磨损超限或出现裂纹无法修复时判定报废。 | 轴承座过热 | 润滑不良 | 机械；热 | 严重 | 润滑不良、冷却不足或载荷过大导致轴承座整体温度异常升高，加速润滑剂老化 | 轴承座外壳温度明显超过环境温度；润滑剂变色或变稀 | [热]轴承座温度>80℃（适用：油膜轴承工况，置信：经验值）；[化学]油液水分含量>0.1%（适用：稀油润滑系统，置信：经验值） | [在线]铂热电阻温度传感器；[在线]油液水分传感器 | 若温度升高伴随油液水分超标或乳化，判定为润滑失效；若单纯温度高且振动无明显异常，重点检查冷却水路（需与轴承元件剥落区分） | [经验级]根本处理：检查并修复润滑管路，更换变质润滑剂，疏通冷却水路；临时处理：加大冷却水量，降低轧制速度 | 定期检测油质和冷却系统性能；保证供油压力和流量 | 轴承内部元件损伤：通过铁谱分析或振动频谱区分，过热通常无特定冲击频率 | 钳工2名、润滑工1名；工时4-6h（置信：经验值） | 测温仪、油液检测仪、扳手（置信：经验值） | 润滑油、密封件、滤芯（置信：经验值） | 防止高温烫伤；检查管路防止高压油喷射（置信：经验值） | 温度恢复至正常范围（<70℃）；油液理化指标合格（置信：经验值）
MT-004-002-001-007-000-003 | 钢铁 |  | 轧机 | 主设备 | 钢铁核心特色轧钢设备，按产品类型分子设备。故障机理（轧辊磨损/断辊/剥落、轧辊轴承发热、压下机构失效、主传动齿轮磨损断齿、液压泄漏、冷却除鳞堵塞）通用，机架位置（粗中/精/预精）在故障特征参数 D5 层标注；产品特异（棒线导卫卡钢、板带板形、管材穿孔顶杆、冷轧润滑板形）在子设备结构层承载。子设备：棒线轧机（棒材/线材热连轧，含粗中+精+预精机架）、板材轧机（板带热轧，含粗轧+精轧机架）、管材轧机（无缝管穿孔+轧管）、冷轧轧机（冷轧带钢，润滑/板形/酸洗工艺特异）。 | 板材轧机 | 轧制执行系统 | 下支承辊轴承座 |  | 结构与上支承辊轴承座类似，安装于机架窗口下部，固定下支承辊轴承并承受向上反力。（来源：《大型轧机轴承座设计》） | 否 | 检查内孔尺寸变化、裂纹，定期清洗内部油路，检查配合面磨损。 | 内孔磨损超限或出现裂纹无法修复时判定报废。 | 轴承座密封失效 | 泄漏 | 机械 | 一般 | 密封件老化或磨损导致轧制乳化液或冷却水侵入轴承座内部，造成润滑污染 | 轴承座端盖处可见液体渗漏；润滑剂出现乳化和浑浊 | [化学]润滑液含水量>0.5%（适用：水冷工况，置信：经验值）；[状态]密封圈硬度变化量>10 Shore A（适用：橡胶密封，置信：经验值） | [离线]目视检查；[离线]润滑油水分测定仪 | 若油液水分持续升高且外观乳化，且渗漏点位于密封处，判定为密封失效（需区分冷却水路法兰泄漏） | [经验级]根本处理：更换失效密封件，检查密封槽磨损情况；临时处理：加装接油盘，防止污染地面 | 定期更换密封件；保持轴承座清洁，防止杂质堆积 | 冷却水路法兰泄漏：检查外部管路连接处及法兰面进行区分 | 钳工2名；工时2-4h（置信：经验值） | 密封拉拔器、内六角扳手、清洗剂（置信：经验值） | 新密封件、润滑脂、O型圈（置信：经验值） | 动火作业需办理作业票；废弃物按环保规定处理（置信：经验值） | 静态无渗漏；运行24小时无油水渗出（置信：经验值）
MT-004-002-001-007-000-004 | 钢铁 |  | 轧机 | 主设备 | 钢铁核心特色轧钢设备，按产品类型分子设备。故障机理（轧辊磨损/断辊/剥落、轧辊轴承发热、压下机构失效、主传动齿轮磨损断齿、液压泄漏、冷却除鳞堵塞）通用，机架位置（粗中/精/预精）在故障特征参数 D5 层标注；产品特异（棒线导卫卡钢、板带板形、管材穿孔顶杆、冷轧润滑板形）在子设备结构层承载。子设备：棒线轧机（棒材/线材热连轧，含粗中+精+预精机架）、板材轧机（板带热轧，含粗轧+精轧机架）、管材轧机（无缝管穿孔+轧管）、冷轧轧机（冷轧带钢，润滑/板形/酸洗工艺特异）。 | 板材轧机 | 轧制执行系统 | 下支承辊轴承座 |  | 结构与上支承辊轴承座类似，安装于机架窗口下部，固定下支承辊轴承并承受向上反力。（来源：《大型轧机轴承座设计》） | 否 | 检查内孔尺寸变化、裂纹，定期清洗内部油路，检查配合面磨损。 | 内孔磨损超限或出现裂纹无法修复时判定报废。 | 轧机振动耦合异常 | 振动 | 机械 | 严重 | 轧制过程中因辊系动力学不稳定（如自激振动）导致轴承座承受高频冲击载荷，引发整体结构共振 | 轧机机架及轴承座出现明显高频啸叫或抖动；轧件表面出现振痕 | [物理]振动频率在100-1000Hz范围内幅值突增（适用：冷轧机，置信：经验值）；[物理]振动速度RMS>4.5mm/s（适用：刚性支承，ISO 10816-3:2009 表2 区域C，置信：标准值） | [在线]压电式加速度传感器；[在线]数据采集系统 | 若振动频率集中在100-1000Hz且与轧制速度相关，判定为轧制工艺耦合振动（需排除机械不平衡故障，后者频率主要为1倍频） | [经验级]根本处理：优化轧制工艺参数（如速度、张力），检查辊系平衡；临时处理：降低轧制速度避开共振区 | 优化轧制规程；定期进行辊系动平衡校验 | 机械不平衡：频谱分析以转频（1X）为主，而非高频带（经验值） | 工艺工程师1名、钳工2名；工时8-12h（置信：经验值） | 振动分析仪、动平衡仪、工艺参数监控系统（置信：经验值） | 辊系备件、平衡块（置信：经验值） | 振动监测时避免接触旋转部件；调整参数需多方确认（置信：经验值） | 振动值降至ISO 10816-3:2009 规定的合格区域（区域B）（置信：标准值）
MT-004-002-001-007-000-005 | 钢铁 |  | 轧机 | 主设备 | 钢铁核心特色轧钢设备，按产品类型分子设备。故障机理（轧辊磨损/断辊/剥落、轧辊轴承发热、压下机构失效、主传动齿轮磨损断齿、液压泄漏、冷却除鳞堵塞）通用，机架位置（粗中/精/预精）在故障特征参数 D5 层标注；产品特异（棒线导卫卡钢、板带板形、管材穿孔顶杆、冷轧润滑板形）在子设备结构层承载。子设备：棒线轧机（棒材/线材热连轧，含粗中+精+预精机架）、板材轧机（板带热轧，含粗轧+精轧机架）、管材轧机（无缝管穿孔+轧管）、冷轧轧机（冷轧带钢，润滑/板形/酸洗工艺特异）。 | 板材轧机 | 轧制执行系统 | 下支承辊轴承座 |  | 结构与上支承辊轴承座类似，安装于机架窗口下部，固定下支承辊轴承并承受向上反力。（来源：《大型轧机轴承座设计》） | 否 | 检查内孔尺寸变化、裂纹，定期清洗内部油路，检查配合面磨损。 | 内孔磨损超限或出现裂纹无法修复时判定报废。 | 轴承座结构疲劳破裂 | 断裂；破裂 | 机械 | 危急 | 轧机运行中承受极端突发载荷或应力集中，导致轴承座本体材料达到疲劳极限产生裂纹并快速扩展至整体断裂 | 轴承座本体出现可见裂纹；下支承辊突然下沉；轧机伴随剧烈金属撞击异响 | [物理]冲击振动加速度峰值>50m/s²（适用：突发断带或卡钢工况，置信：经验值）；[几何]可见裂纹长度>10mm（适用：轴承座外壳受力区，置信：经验值） | [在线]振动加速度传感器；[离线]超声波探伤仪；[离线]渗透探伤仪 | 若轴承座外侧出现宏观裂纹且伴随剧烈撞击史，判定为结构疲劳破裂（需排除地脚螺栓断裂导致的坠落冲击） | [经验级]根本处理：立即停机，拆卸损坏轴承座并整体更换；临时处理：无，须立即停机处理 | 严格执行轧制规程防止超载和误操作；定期对轴承座圆角等应力集中区进行无损探伤 | 轴承座地脚螺栓断裂：通过检查地脚螺栓是否完整及基础是否受损进行区分 | 钳工4名、焊工1名、起重工2名；工时24-48h（置信：经验值） | 大型起重设备、超声波探伤仪、液压拉马（置信：经验值） | 轴承座总成及配套轴承组件（置信：经验值） | 严格执行LOTO断电挂牌；大型起重作业按GB 6067.1-2010执行（置信：标准值） | 无损探伤显示无新生裂纹；轴承座标高及水平度恢复至原设计标准（置信：经验值）
MT-004-002-001-007-000-006 | 钢铁 |  | 轧机 | 主设备 | 钢铁核心特色轧钢设备，按产品类型分子设备。故障机理（轧辊磨损/断辊/剥落、轧辊轴承发热、压下机构失效、主传动齿轮磨损断齿、液压泄漏、冷却除鳞堵塞）通用，机架位置（粗中/精/预精）在故障特征参数 D5 层标注；产品特异（棒线导卫卡钢、板带板形、管材穿孔顶杆、冷轧润滑板形）在子设备结构层承载。子设备：棒线轧机（棒材/线材热连轧，含粗中+精+预精机架）、板材轧机（板带热轧，含粗轧+精轧机架）、管材轧机（无缝管穿孔+轧管）、冷轧轧机（冷轧带钢，润滑/板形/酸洗工艺特异）。 | 板材轧机 | 轧制执行系统 | 下支承辊轴承座 |  | 结构与上支承辊轴承座类似，安装于机架窗口下部，固定下支承辊轴承并承受向上反力。（来源：《大型轧机轴承座设计》） | 否 | 检查内孔尺寸变化、裂纹，定期清洗内部油路，检查配合面磨损。 | 内孔磨损超限或出现裂纹无法修复时判定报废。 | 轴承座系统刚度退化 | 游隙不当 | 机械 | 严重 | 轴承座内部多子部件（四列圆柱滚子轴承、止推轴承）长期耦合运行且装配游隙不当，导致整体支撑刚度下降，辊系定位失稳 | 轧件厚度出现周期性波动；下支承辊轴向窜动量明显增大；系统整体振动值缓慢爬升 | [物理]轴向窜动量>0.8mm（适用：低速重载工况，置信：经验值）；[物理]振动速度RMS>7.1mm/s（适用：刚性安装，ISO 10816-3:2009 表1 区域C，置信：标准值） | [在线]振动速度传感器；[离线]千分表及磁性表座 | 若轴向窜动量超标且振动低频成分丰富，判定为系统刚度退化（需排除轧辊磨削不良导致的偏心振动） | [经验级]根本处理：解体轴承座，全面检查内部轴承游隙并重新装配或更换失效子部件；临时处理：调整压下量补偿厚度波动 | 定期标定轴承装配游隙；监测轴向推力变化趋势 | 轧辊偏心：振动频率严格与轧辊转速同频，且轴向窜动无显著增加（经验值） | 钳工3名；工时12-16h（置信：经验值） | 千分表、振动分析仪、专用轴承拆装工具（置信：经验值） | 调整垫片、四列圆柱滚子轴承备件（置信：经验值） | 拆卸高压润滑系统需泄压排液置换；防止重物挤压（置信：经验值） | 轴向窜动量恢复至<0.2mm；振动值降至ISO 10816-3:2009 规定的区域B内（置信：标准值）
MT-004-002-001-007-000-007 | 钢铁 |  | 轧机 | 主设备 | 钢铁核心特色轧钢设备，按产品类型分子设备。故障机理（轧辊磨损/断辊/剥落、轧辊轴承发热、压下机构失效、主传动齿轮磨损断齿、液压泄漏、冷却除鳞堵塞）通用，机架位置（粗中/精/预精）在故障特征参数 D5 层标注；产品特异（棒线导卫卡钢、板带板形、管材穿孔顶杆、冷轧润滑板形）在子设备结构层承载。子设备：棒线轧机（棒材/线材热连轧，含粗中+精+预精机架）、板材轧机（板带热轧，含粗轧+精轧机架）、管材轧机（无缝管穿孔+轧管）、冷轧轧机（冷轧带钢，润滑/板形/酸洗工艺特异）。 | 板材轧机 | 轧制执行系统 | 下支承辊轴承座 |  | 结构与上支承辊轴承座类似，安装于机架窗口下部，固定下支承辊轴承并承受向上反力。（来源：《大型轧机轴承座设计》） | 否 | 检查内孔尺寸变化、裂纹，定期清洗内部油路，检查配合面磨损。 | 内孔磨损超限或出现裂纹无法修复时判定报废。 | 轴承座接口高压泄漏 | 泄漏 | 机械；化学 | 严重 | 轴承座与外部供油管路接口因振动松动或密封件老化，导致高压油膜轴承润滑油大量外泄，系统供油压力失稳 | 轴承座进油法兰或接头处明显滴漏；系统油箱液位异常下降；供油压力低于设定值下限 | [物理]供油压力<0.2MPa（适用：动压油膜轴承工况，置信：经验值）；[状态]润滑油泄漏量>0.5L/h（适用：管路接头处，置信：经验值） | [在线]压力变送器；[在线]液位计；[离线]目视检查 | 若供油压力持续下降且接头处有新鲜油迹，判定为接口泄漏（需区分润滑泵本体容积效率下降导致的压力低） | [经验级]根本处理：停机泄压，更换接口处O型圈及损坏管接头，重新紧固；临时处理：在确保安全前提下使用专用夹具进行带压堵漏 | 定期紧固管路接头；选用耐高压抗老化材质的密封件 | 润滑泵内泄：检查泵出口压力及溢流阀，若泵体发热且出口无压则判定为泵故障（经验值） | 钳工2名、管工1名；工时4-6h（置信：经验值） | 管钳、压力表、扳手、带压堵漏工具（置信：经验值） | 高压油管接头、耐油O型圈、聚四氟乙烯密封带（置信：经验值） | 必须先泄压排液置换后再作业；防滑防高空坠落（置信：经验值） | 系统供油压力恢复至正常设定值；在工作压力下保压30分钟无渗漏（置信：经验值）
MT-004-002-001-007-001-001 | 钢铁 |  | 轧机 | 主设备 | 钢铁核心特色轧钢设备，按产品类型分子设备。故障机理（轧辊磨损/断辊/剥落、轧辊轴承发热、压下机构失效、主传动齿轮磨损断齿、液压泄漏、冷却除鳞堵塞）通用，机架位置（粗中/精/预精）在故障特征参数 D5 层标注；产品特异（棒线导卫卡钢、板带板形、管材穿孔顶杆、冷轧润滑板形）在子设备结构层承载。子设备：棒线轧机（棒材/线材热连轧，含粗中+精+预精机架）、板材轧机（板带热轧，含粗轧+精轧机架）、管材轧机（无缝管穿孔+轧管）、冷轧轧机（冷轧带钢，润滑/板形/酸洗工艺特异）。 | 板材轧机 | 轧制执行系统 | 下支承辊轴承座 | 四列圆柱滚子轴承 | 承受径向载荷，结构与上支承辊所用相同，与下辊颈和下轴承座配合。（来源：《轧机用四列圆柱滚子轴承标准》） | 是 | — | — | 滚子疲劳剥落 | 剥落；磨损 | 机械 | 严重 | 轧机轴承承受高冲击载荷，滚子表面产生循环接触应力，导致材料疲劳并形成片状剥落 | 轴承运转噪声异常；振动值增大；润滑脂中存在金属屑 | [物理]振动速度>4.5mm/s（适用：刚性支承，ISO 10816-3:2009 表1 区域C，置信：标准值）；[物理]包络信号>10g（置信：经验值） | [在线]振动加速度传感器；[离线]铁谱分析仪 | 若振动包络值显著增大且伴有高频冲击信号，且频谱分析中出现滚子故障特征频率，则判定为滚子剥落；若仅为低频振动增大，则可能为不对中或不平衡（需鉴别） | [经验级]根本处理：更换轴承及滚子组件；临时处理：无，须立即停机处理 | 优化轴承选型与负荷分配；定期监测振动趋势 |  | 钳工2名、起重工1名；工时4-6h（置信：经验值） | 轴承加热器、拉马、内径千分尺；扭力扳手（置信：经验值） | 四列圆柱滚子轴承备件；润滑脂（置信：经验值） | 执行LOOTO断电挂牌；起重作业按GB 6067.1-2010（置信：标准值）；检查轧辊液压系统压力（置信：经验值） | 轴承游隙符合设计要求；振动速度<4.5mm/s（ISO 10816-3:2009 表1 区域B，置信：标准值）
MT-004-002-001-007-001-002 | 钢铁 |  | 轧机 | 主设备 | 钢铁核心特色轧钢设备，按产品类型分子设备。故障机理（轧辊磨损/断辊/剥落、轧辊轴承发热、压下机构失效、主传动齿轮磨损断齿、液压泄漏、冷却除鳞堵塞）通用，机架位置（粗中/精/预精）在故障特征参数 D5 层标注；产品特异（棒线导卫卡钢、板带板形、管材穿孔顶杆、冷轧润滑板形）在子设备结构层承载。子设备：棒线轧机（棒材/线材热连轧，含粗中+精+预精机架）、板材轧机（板带热轧，含粗轧+精轧机架）、管材轧机（无缝管穿孔+轧管）、冷轧轧机（冷轧带钢，润滑/板形/酸洗工艺特异）。 | 板材轧机 | 轧制执行系统 | 下支承辊轴承座 | 四列圆柱滚子轴承 | 承受径向载荷，结构与上支承辊所用相同，与下辊颈和下轴承座配合。（来源：《轧机用四列圆柱滚子轴承标准》） | 是 | — | — | 保持架破裂 | 破裂 | 机械 | 危急 | 制造缺陷或润滑不良导致保持架承受异常应力，发生结构断裂，失去约束滚子的功能 | 剧烈撞击声；轴承温度急剧上升；轧制力波动 | [物理]振动加速度>20g（置信：经验值）；[热]轴承温度>90℃（置信：经验值） | [在线]温度传感器；[在线]振动加速度传感器 | 若振动出现极高幅值的无规则冲击且温度同步急剧上升，可判定为保持架破裂；若温度高但振动平稳，可能为润滑不良（需鉴别） | [经验级]根本处理：更换轴承并检查润滑系统；临时处理：无，须立即停机处理 | 选用高强度保持架轴承；保证润滑充足 |  | 钳工2名、起重工1名；工时4-6h（置信：经验值） | 轴承加热器、内六角扳手；测温仪（置信：经验值） | 四列圆柱滚子轴承备件；润滑脂（置信：经验值） | 执行LOOTO断电挂牌；必须等待设备充分冷却降温后方可进行拆卸，严防烫伤；起重作业按GB 6067.1-2010（置信：标准值） | 轴承转动无异响；温度稳定在70℃以下（置信：经验值）
MT-004-002-001-007-001-003 | 钢铁 |  | 轧机 | 主设备 | 钢铁核心特色轧钢设备，按产品类型分子设备。故障机理（轧辊磨损/断辊/剥落、轧辊轴承发热、压下机构失效、主传动齿轮磨损断齿、液压泄漏、冷却除鳞堵塞）通用，机架位置（粗中/精/预精）在故障特征参数 D5 层标注；产品特异（棒线导卫卡钢、板带板形、管材穿孔顶杆、冷轧润滑板形）在子设备结构层承载。子设备：棒线轧机（棒材/线材热连轧，含粗中+精+预精机架）、板材轧机（板带热轧，含粗轧+精轧机架）、管材轧机（无缝管穿孔+轧管）、冷轧轧机（冷轧带钢，润滑/板形/酸洗工艺特异）。 | 板材轧机 | 轧制执行系统 | 下支承辊轴承座 | 四列圆柱滚子轴承 | 承受径向载荷，结构与上支承辊所用相同，与下辊颈和下轴承座配合。（来源：《轧机用四列圆柱滚子轴承标准》） | 是 | — | — | 润滑脂干涸 | 润滑不良；磨损 | 机械；热 | 严重 | 润滑不足或长期未换油，导致滚子与滚道间形成干摩擦，产生高温与磨损 | 轴承座温度过高；运转伴有干摩擦啸叫声 | [热]轴承温度>80℃（置信：经验值）；[物理]摩擦系数>0.1（置信：经验值） | [在线]温度传感器；[离线]红外测温仪 | 若温度持续升高且噪声主要为高频啸叫，检查发现润滑脂变黑碳化，则为润滑干涸；若温度高但噪声低沉，可能为过载（需鉴别） | [经验级]根本处理：清洗轴承并补充新润滑脂；临时处理：增加注油量并降低轧制速度 | 制定严格的润滑周期；使用耐高温轧机轴承润滑脂 | 润滑脂失效 | 钳工1名；工时2-3h（置信：经验值） | 黄油枪、洁净容器；取样工具（置信：经验值） | 合适牌号的润滑脂；清洗剂（置信：经验值） | 防止高温烫伤；注意废油环保处理（置信：经验值） | 注油量符合规定；温度恢复正常范围（置信：经验值）
MT-004-002-001-007-001-004 | 钢铁 |  | 轧机 | 主设备 | 钢铁核心特色轧钢设备，按产品类型分子设备。故障机理（轧辊磨损/断辊/剥落、轧辊轴承发热、压下机构失效、主传动齿轮磨损断齿、液压泄漏、冷却除鳞堵塞）通用，机架位置（粗中/精/预精）在故障特征参数 D5 层标注；产品特异（棒线导卫卡钢、板带板形、管材穿孔顶杆、冷轧润滑板形）在子设备结构层承载。子设备：棒线轧机（棒材/线材热连轧，含粗中+精+预精机架）、板材轧机（板带热轧，含粗轧+精轧机架）、管材轧机（无缝管穿孔+轧管）、冷轧轧机（冷轧带钢，润滑/板形/酸洗工艺特异）。 | 板材轧机 | 轧制执行系统 | 下支承辊轴承座 | 四列圆柱滚子轴承 | 承受径向载荷，结构与上支承辊所用相同，与下辊颈和下轴承座配合。（来源：《轧机用四列圆柱滚子轴承标准》） | 是 | — | — | 安装不对中 | 定位异常 | 机械 | 一般 | 装机后安装不正或轴弯曲，导致轴承内部载荷分布不均，产生异常磨损 | 振动值随转速升高明显增大；轴承早期磨损 | [物理]振动速度>2.8mm/s（适用：刚性支承，ISO 10816-3:2009 表1 区域B，置信：标准值）；[几何]同轴度偏差>0.05mm（置信：经验值） | [在线]振动位移传感器；[离线]激光对中仪 | 若振动以1倍频为主且轴向振动明显，则为不对中；若以2倍频为主，可能为平行不对中；若振动频率与转速无关且杂乱，可能为松动（需鉴别） | [经验级]根本处理：重新找正轧辊与轴承座；临时处理：调整运行参数 | 提高安装精度；定期检查轧辊弯曲度 | 不平衡 | 钳工2名、仪表工1名；工时4-6h（置信：经验值） | 激光对中仪、塞尺；水平仪（置信：经验值） | 调整垫片；紧固螺栓（置信：经验值） | 执行LOOTO断电挂牌；高处作业需系安全带（置信：经验值） | 对中偏差符合设计要求；振动值达标（ISO 10816-3:2009，置信：标准值）
MT-004-002-001-007-001-005 | 钢铁 |  | 轧机 | 主设备 | 钢铁核心特色轧钢设备，按产品类型分子设备。故障机理（轧辊磨损/断辊/剥落、轧辊轴承发热、压下机构失效、主传动齿轮磨损断齿、液压泄漏、冷却除鳞堵塞）通用，机架位置（粗中/精/预精）在故障特征参数 D5 层标注；产品特异（棒线导卫卡钢、板带板形、管材穿孔顶杆、冷轧润滑板形）在子设备结构层承载。子设备：棒线轧机（棒材/线材热连轧，含粗中+精+预精机架）、板材轧机（板带热轧，含粗轧+精轧机架）、管材轧机（无缝管穿孔+轧管）、冷轧轧机（冷轧带钢，润滑/板形/酸洗工艺特异）。 | 板材轧机 | 轧制执行系统 | 下支承辊轴承座 | 四列圆柱滚子轴承 | 承受径向载荷，结构与上支承辊所用相同，与下辊颈和下轴承座配合。（来源：《轧机用四列圆柱滚子轴承标准》） | 是 | — | — | 游隙不当 | 游隙不当 | 机械 | 严重 | 轴承选型或安装调整不当，导致工作游隙过小（发热卡死）或过大（振动冲击） | 轴承发热异常或噪声过大；寿命缩短 | [物理]径向游隙<0.05mm或>0.20mm（适用：视具体规格而定，置信：经验值）；[热]温升>40℃（置信：经验值） | [离线]塞尺；[离线]千分尺 | 若温升快且游隙测量值偏小，则为游隙过小；若振动大且有冲击且游隙偏大，则为游隙过大；若振动大但游隙正常，可能为载荷过大（需鉴别） | [经验级]根本处理：更换合适游隙组的轴承或调整配合；临时处理：控制负荷与转速 | 根据工况精确选配游隙；避免过盈量过大 | 配合松动 | 钳工2名；工时4-6h（置信：经验值） | 内径千分尺、外径千分尺；塞尺（置信：经验值） | 符合游隙要求的轴承备件（置信：经验值） | 执行LOOTO断电挂牌；防止部件挤压伤手（置信：经验值） | 游隙值在技术要求范围内；运行温度正常（置信：经验值）
MT-004-002-001-007-001-006 | 钢铁 |  | 轧机 | 主设备 | 钢铁核心特色轧钢设备，按产品类型分子设备。故障机理（轧辊磨损/断辊/剥落、轧辊轴承发热、压下机构失效、主传动齿轮磨损断齿、液压泄漏、冷却除鳞堵塞）通用，机架位置（粗中/精/预精）在故障特征参数 D5 层标注；产品特异（棒线导卫卡钢、板带板形、管材穿孔顶杆、冷轧润滑板形）在子设备结构层承载。子设备：棒线轧机（棒材/线材热连轧，含粗中+精+预精机架）、板材轧机（板带热轧，含粗轧+精轧机架）、管材轧机（无缝管穿孔+轧管）、冷轧轧机（冷轧带钢，润滑/板形/酸洗工艺特异）。 | 板材轧机 | 轧制执行系统 | 下支承辊轴承座 | 四列圆柱滚子轴承 | 承受径向载荷，结构与上支承辊所用相同，与下辊颈和下轴承座配合。（来源：《轧机用四列圆柱滚子轴承标准》） | 是 | — | — | 轴向窜动 | 定位异常；磨损 | 机械 | 严重 | 轴承轴向限位部件（如定位环、端盖）紧固松动或磨损，导致轧辊在轧制力作用下发生异常轴向位移 | 轧件出现波浪纹或厚度不均；轴承端盖或密封件异常磨损；轴向振动明显 | [物理]轴向位移>0.5mm（置信：经验值）；[物理]振动速度>2.8mm/s（适用：刚性支承，ISO 10816-3:2009 表1 区域B，置信：标准值） | [在线]振动位移传感器；[离线]百分表 | 若轴向振动显著且伴有轧件质量缺陷，测量轴向位移超标，可判定为轴向窜动；若径向振动大但轴向位移正常，可能为轧辊不平衡或对中不良（需鉴别） | [经验级]根本处理：重新紧固轴向定位部件，更换磨损的定位环；临时处理：降低轧制力与轧制速度，维持安全运行至计划停机 | 定期检查并紧固轴承座端盖螺栓；选用耐磨定位环 | 轧辊不平衡：轴向窜动伴随明显的轴向位移及轧件质量缺陷，而不平衡主要表现为径向振动 | 钳工2名；工时4-6h（置信：经验值） | 塞尺、百分表、扭力扳手（置信：经验值） | 定位环、密封件备件；紧固螺栓（置信：经验值） | 执行LOOTO断电挂牌；防止运动部件挤压（置信：经验值） | 轴向位移量<0.5mm；振动值达标（ISO 10816-3:2009，置信：标准值）
MT-004-002-001-007-001-007 | 钢铁 |  | 轧机 | 主设备 | 钢铁核心特色轧钢设备，按产品类型分子设备。故障机理（轧辊磨损/断辊/剥落、轧辊轴承发热、压下机构失效、主传动齿轮磨损断齿、液压泄漏、冷却除鳞堵塞）通用，机架位置（粗中/精/预精）在故障特征参数 D5 层标注；产品特异（棒线导卫卡钢、板带板形、管材穿孔顶杆、冷轧润滑板形）在子设备结构层承载。子设备：棒线轧机（棒材/线材热连轧，含粗中+精+预精机架）、板材轧机（板带热轧，含粗轧+精轧机架）、管材轧机（无缝管穿孔+轧管）、冷轧轧机（冷轧带钢，润滑/板形/酸洗工艺特异）。 | 板材轧机 | 轧制执行系统 | 下支承辊轴承座 | 四列圆柱滚子轴承 | 承受径向载荷，结构与上支承辊所用相同，与下辊颈和下轴承座配合。（来源：《轧机用四列圆柱滚子轴承标准》） | 是 | — | — | 密封失效 | 磨损；润滑不良 | 机械 | 一般 | 轴颈处密封件受高速重载磨损或老化开裂，导致外部氧化铁皮、冷却水侵入，润滑脂流失 | 轴承座外部有明显润滑脂泄漏；润滑脂乳化变稀或混入铁皮杂质；轴承温度微升 | [化学]油中水分>100ppm（置信：经验值）；[状态量]润滑脂杂质含量>2%（置信：经验值） | [离线]油脂取样分析；[离线]红外测温仪 | 若发现润滑脂严重乳化且含水量超标，结合外部泄漏痕迹，可判定为密封失效；若润滑脂发黑且黏度增加但无水分，则为润滑脂高温碳化（需鉴别） | [经验级]根本处理：清理轴承座内部并更换密封件及全部润滑脂；临时处理：无，须尽快在检修窗口安排清理更换 | 定期检查密封件状态；改善轧机除鳞及防水措施 | 润滑脂干涸：密封失效表现为进水乳化或漏油，干涸表现为缺油干摩擦发黑 | 钳工1名；工时2-3h（置信：经验值） | 拉马、专用密封安装工具；取样工具（置信：经验值） | 骨架油封、V型水封；清洗剂；新润滑脂（置信：经验值） | 执行LOOTO断电挂牌；废脂规范回收防止污染（置信：经验值） | 密封件安装到位无破损；运行24小时后无外漏及进水现象（置信：经验值）
MT-004-002-001-007-002-001 | 钢铁 |  | 轧机 | 主设备 | 钢铁核心特色轧钢设备，按产品类型分子设备。故障机理（轧辊磨损/断辊/剥落、轧辊轴承发热、压下机构失效、主传动齿轮磨损断齿、液压泄漏、冷却除鳞堵塞）通用，机架位置（粗中/精/预精）在故障特征参数 D5 层标注；产品特异（棒线导卫卡钢、板带板形、管材穿孔顶杆、冷轧润滑板形）在子设备结构层承载。子设备：棒线轧机（棒材/线材热连轧，含粗中+精+预精机架）、板材轧机（板带热轧，含粗轧+精轧机架）、管材轧机（无缝管穿孔+轧管）、冷轧轧机（冷轧带钢，润滑/板形/酸洗工艺特异）。 | 板材轧机 | 轧制执行系统 | 下支承辊轴承座 | 止推轴承 | 承受轴向力，结构与上支承辊止推轴承相同，配置于下支承辊轴承座内。（来源：《轧机用四列圆柱滚子轴承标准》） | 是 | — | — | 止推轴承瓦块负荷不均与烧损 | 磨损 | 机械；热 | 严重 | 因轴承座安装歪斜导致止推轴承瓦块受力不均，局部负荷过大引发温度急剧升高，最终导致油膜破裂、轴承烧损。 | 轴承局部异常高温；轧机振动增大；润滑系统回油温度升高；严重时伴有异响。 | [物理]轴承温度>90℃（适用：轧机重载运行工况，置信：经验值）；[物理]振动速度>7.1mm/s（适用：轧机驱动端，ISO 10816-3:2009 表1 C/D级，置信：标准值） | [在线]PT100温度传感器；[在线]振动加速度传感器；[离线]红外测温仪 | 关键判据：局部瓦块温度异常飙升伴随振动加剧。鉴别要点：若全回油温度普遍升高且油箱液位异常，多为润滑系统供油不足或油质劣化；若仅止推轴承局部高温且解体发现单侧瓦块磨损，则确认为安装歪斜导致的负荷不均。 | [经验级]根本处理：拆卸轴承座，重新找正调整止推轴承的安装位置，确保瓦块受力均匀，更换已烧损的瓦块；临时处理：降低轧制负荷与轧机运行速度，加大润滑油供油量进行强制冷却。 | 提高轴承安装精度，使用专用工装防止轴承座歪斜；加强在线温度与振动监测趋势分析；定期检查润滑系统的流量与压力。 | 润滑系统供油不足：全回油温度普遍升高，系统供油压力偏低，而非局部瓦块受力不均导致的单点高温。 | 钳工3名；工时8-12h（置信：经验值） | 扭力扳手、千分尺、百分表、红外测温仪、专用拉马（置信：经验值） | 止推轴承瓦块备件、密封圈、润滑油、清洗剂（置信：经验值） | 严格执行LOOTO断电挂牌制度；起重作业遵守GB 6067.1-2010相关安全规定；处理高温部件时佩戴防烫劳保用品（置信：标准值） | 轴承座水平度偏差<0.05mm/m；空载试运行振动值符合ISO 10816-3:2009要求，温升不超过40℃（置信：经验值）
MT-004-002-001-007-002-002 | 钢铁 |  | 轧机 | 主设备 | 钢铁核心特色轧钢设备，按产品类型分子设备。故障机理（轧辊磨损/断辊/剥落、轧辊轴承发热、压下机构失效、主传动齿轮磨损断齿、液压泄漏、冷却除鳞堵塞）通用，机架位置（粗中/精/预精）在故障特征参数 D5 层标注；产品特异（棒线导卫卡钢、板带板形、管材穿孔顶杆、冷轧润滑板形）在子设备结构层承载。子设备：棒线轧机（棒材/线材热连轧，含粗中+精+预精机架）、板材轧机（板带热轧，含粗轧+精轧机架）、管材轧机（无缝管穿孔+轧管）、冷轧轧机（冷轧带钢，润滑/板形/酸洗工艺特异）。 | 板材轧机 | 轧制执行系统 | 下支承辊轴承座 | 止推轴承 | 承受轴向力，结构与上支承辊止推轴承相同，配置于下支承辊轴承座内。（来源：《轧机用四列圆柱滚子轴承标准》） | 是 | — | — | 止推轴承滚道疲劳剥落 | 疲劳剥落 | 机械；热 | 严重 | 轧机周期性重载冲击导致止推轴承滚道承受交变接触应力，超过材料疲劳极限后表面产生微裂纹并扩展，最终导致金属片状剥落。 | 回油中发现金属屑；轴承部位出现周期性冲击噪声；振动频谱中出现轴承故障特征频率倍频。 | [物理]包络振动加速度>10g（适用：轧机重载工况，置信：经验值）；[物理]振动速度>4.5mm/s（适用：轴中心高≥315mm，刚性安装（置信：经验值）；ISO 10816-3:2009 表1 C级，置信：标准值） | [在线]振动加速度传感器；[在线]铁谱/颗粒计数器；[离线]频谱分析仪 | 关键判据：振动包络解调谱出现明显轴承外圈或内圈故障特征频率（BPFO/BPFI），且伴随油液中铁磁颗粒激增。鉴别要点：若振动频率主要为转频及其谐波且无冲击特征，多为转子不平衡或对中不良；若出现明确的高频轴承故障频率，则确认为轴承剥落。 | [经验级]根本处理：更换损坏的止推轴承组件，检查对中情况；临时处理：降低轧制速度与负荷，密切监测振动趋势至计划检修。 | 优化轧制规程减少冲击负荷；定期进行油液铁谱分析监测磨损状态；保证轴承安装对中精度。 | 轴承不对中：振动以1倍转频为主，轴向振动明显，无高频轴承故障特征频率。 | 钳工2名、起重工1名；工时6-8h（置信：经验值） | 轴承加热器、拉马、频谱分析仪、力矩扳手（置信：经验值） | 新止推轴承、密封件、清洗剂、润滑油（置信：经验值） | 执行LOOTO断电挂牌；起重吊装遵守GB 6067.1-2010；接触高温部件佩戴防烫手套（置信：标准值） | 空载试车振动值<2.8mm/s（ISO 10816-3:2009 区域A）；回油无可见金属颗粒（置信：标准值）
MT-004-002-001-007-003-001 | 钢铁 |  | 轧机 | 主设备 | 钢铁核心特色轧钢设备，按产品类型分子设备。故障机理（轧辊磨损/断辊/剥落、轧辊轴承发热、压下机构失效、主传动齿轮磨损断齿、液压泄漏、冷却除鳞堵塞）通用，机架位置（粗中/精/预精）在故障特征参数 D5 层标注；产品特异（棒线导卫卡钢、板带板形、管材穿孔顶杆、冷轧润滑板形）在子设备结构层承载。子设备：棒线轧机（棒材/线材热连轧，含粗中+精+预精机架）、板材轧机（板带热轧，含粗轧+精轧机架）、管材轧机（无缝管穿孔+轧管）、冷轧轧机（冷轧带钢，润滑/板形/酸洗工艺特异）。 | 板材轧机 | 轧制执行系统 | 下支承辊轴承座 | 轴承密封圈 | 橡胶或金属骨架密封件，防止润滑油泄漏和外界污物进入轴承内部。（来源：《轧钢机械密封手册》） | 是 | — | — | 密封圈唇口磨损 | 磨损 | 机械 | 一般 | 密封唇口在长期旋转摩擦及轴偏心作用下，材料逐渐损耗，导致密封能力下降 | 轴承座渗漏油；润滑油位下降；密封唇口变薄或出现磨痕 | [物理]唇口磨损深度>0.2mm（置信：经验值）；[状态量]润滑油补油周期缩短（置信：经验值） | [离线]外径千分尺；[离线]游标卡尺 | 测量唇口厚度与磨损量，若磨损超过0.2mm且伴随渗漏，可判定为磨损；若唇口完好但轴表面有凹槽，则为轴面磨损导致的密封失效 | [经验级]根本处理：更换新密封圈；检查轴表面光洁度，若轴面磨损应修复或更换；临时处理：无，须立即停机处理 | 定期检查密封唇口状态；保证轴表面粗糙度符合要求；防止异物侵入 | 轴面磨损：区分要点为检查轴表面是否出现凹槽或磨损痕迹，若轴面光滑则为密封圈本身磨损 | 钳工1名；工时2-3h（置信：经验值） | 拆装工具、千分尺、拉马（置信：经验值） | 备用密封圈、润滑脂、清洗剂（置信：经验值） | 断电挂牌；防止滑跌（置信：经验值） | 无渗漏现象；唇口贴合紧密（置信：经验值）
MT-004-002-001-007-003-002 | 钢铁 |  | 轧机 | 主设备 | 钢铁核心特色轧钢设备，按产品类型分子设备。故障机理（轧辊磨损/断辊/剥落、轧辊轴承发热、压下机构失效、主传动齿轮磨损断齿、液压泄漏、冷却除鳞堵塞）通用，机架位置（粗中/精/预精）在故障特征参数 D5 层标注；产品特异（棒线导卫卡钢、板带板形、管材穿孔顶杆、冷轧润滑板形）在子设备结构层承载。子设备：棒线轧机（棒材/线材热连轧，含粗中+精+预精机架）、板材轧机（板带热轧，含粗轧+精轧机架）、管材轧机（无缝管穿孔+轧管）、冷轧轧机（冷轧带钢，润滑/板形/酸洗工艺特异）。 | 板材轧机 | 轧制执行系统 | 下支承辊轴承座 | 轴承密封圈 | 橡胶或金属骨架密封件，防止润滑油泄漏和外界污物进入轴承内部。（来源：《轧钢机械密封手册》） | 是 | — | — | 密封圈老化龟裂 | 老化 | 化学；环境 | 一般 | 密封材料长期受高温、氧化及介质化学作用，导致橡胶硬化、失去弹性并产生裂纹 | 密封圈表面出现裂纹或发硬；弹性明显下降；运行中无异常但停机时渗漏 | [状态量]密封圈硬度变化> Shore A 15（置信：经验值）；[时间]运行时间超过设计寿命（置信：经验值） | [离线]邵氏硬度计；[离线]肉眼观察 | 检查密封圈硬度及表面裂纹，若硬度显著升高且表面龟裂，确认为老化；若仅局部破损且硬度正常，多为机械损伤 | [经验级]根本处理：更换老化密封圈；清洁密封腔体；临时处理：无，须立即停机处理 | 选用耐高温耐油材料；控制环境温度；避免长时间停机不用 | 机械损伤：区分要点为机械损伤通常有明显的切口或挤压痕迹，且硬度变化不大 | 钳工1名；工时2-3h（置信：经验值） | 邵氏硬度计、专用拆装工具（置信：经验值） | 合格材质密封圈、清洗剂（置信：经验值） | 断电挂牌；佩戴防护手套（置信：经验值） | 密封圈弹性恢复；无裂纹（置信：经验值）
MT-004-002-001-007-003-003 | 钢铁 |  | 轧机 | 主设备 | 钢铁核心特色轧钢设备，按产品类型分子设备。故障机理（轧辊磨损/断辊/剥落、轧辊轴承发热、压下机构失效、主传动齿轮磨损断齿、液压泄漏、冷却除鳞堵塞）通用，机架位置（粗中/精/预精）在故障特征参数 D5 层标注；产品特异（棒线导卫卡钢、板带板形、管材穿孔顶杆、冷轧润滑板形）在子设备结构层承载。子设备：棒线轧机（棒材/线材热连轧，含粗中+精+预精机架）、板材轧机（板带热轧，含粗轧+精轧机架）、管材轧机（无缝管穿孔+轧管）、冷轧轧机（冷轧带钢，润滑/板形/酸洗工艺特异）。 | 板材轧机 | 轧制执行系统 | 下支承辊轴承座 | 轴承密封圈 | 橡胶或金属骨架密封件，防止润滑油泄漏和外界污物进入轴承内部。（来源：《轧钢机械密封手册》） | 是 | — | — | 密封圈材质腐蚀 | 锈蚀 | 化学 | 严重 | 密封材料与轧制乳化液或添加剂发生化学反应，导致密封体溶胀、软化或分解 | 密封圈体积胀大或变形；表面发粘；密封性能完全丧失 | [物理]密封圈体积变化率>10%（置信：经验值）；[化学]乳化液pH值异常（置信：经验值） | [离线]游标卡尺；[离线]pH试纸 | 观察密封圈是否溶胀变形，并检查接触介质成分，若介质化学性质改变导致密封体损坏，为腐蚀；若仅为物理磨损，则无溶胀现象 | [经验级]根本处理：更换耐腐蚀材质密封圈；更换相容的润滑介质；临时处理：无，须立即停机处理 | 定期检测介质化学成分；选用耐化学腐蚀的密封材料 | 溶胀：区分要点为溶胀通常伴随介质污染或更换，且体积明显增大，单纯磨损无体积变化 | 钳工1名；工时2-3h（置信：经验值） | 量具、介质检测仪（置信：经验值） | 耐腐蚀密封圈、新介质（置信：经验值） | 断电挂牌；防止化学品接触皮肤（置信：经验值） | 尺寸符合公差；无溶胀现象（置信：经验值）
MT-004-002-001-008-000-001 | 钢铁 |  | 轧机 | 主设备 | 钢铁核心特色轧钢设备，按产品类型分子设备。故障机理（轧辊磨损/断辊/剥落、轧辊轴承发热、压下机构失效、主传动齿轮磨损断齿、液压泄漏、冷却除鳞堵塞）通用，机架位置（粗中/精/预精）在故障特征参数 D5 层标注；产品特异（棒线导卫卡钢、板带板形、管材穿孔顶杆、冷轧润滑板形）在子设备结构层承载。子设备：棒线轧机（棒材/线材热连轧，含粗中+精+预精机架）、板材轧机（板带热轧，含粗轧+精轧机架）、管材轧机（无缝管穿孔+轧管）、冷轧轧机（冷轧带钢，润滑/板形/酸洗工艺特异）。 | 板材轧机 | 轧制执行系统 | 上工作辊轴承座 |  | 安装上工作辊轴承的箱式结构，通常为铸钢件，内部容纳多列圆锥滚子轴承或圆柱滚子轴承，配有轴向压紧装置。（来源：《轧机工作辊轴承座设计》） | 否 | 检查内孔圆柱度和止推面磨损，定期清洗并更换密封件。 | 箱体出现裂纹或内孔变形导致轴承无法可靠固定时报废。 | 轴承座过热 | 润滑不良 | 机械；热 | 严重 | 轧机轴承在高温、高压、高湿环境下工作，润滑脂变质失效或供油不足导致摩擦系数增大，引起轴承及轴承座温度异常升高 | 轴承座表面温度明显超出正常范围；伴有润滑脂冒烟或焦糊味 | [热]轴承温度>70℃（适用：滚动轴承正常工况，置信：经验值） | [在线]温度传感器 | 若温度升高且伴随油脂劣化，确认为润滑不良；若温度升高且振动急剧增大，确认为轴承损伤 | [经验级]根本处理：检查润滑系统，更换变质润滑脂，修复供油管路；临时处理：无，须立即停机处理 | 定期检测油质，保证润滑系统清洁，改善冷却条件 | 轴承内部元件损伤：通过振动频谱区分，损伤有特定故障频率 | 钳工2名、润滑工1名；工时4-6h（置信：经验值） | 温度计、注油工具、清洗剂（置信：经验值） | 合格润滑脂、密封件（置信：经验值） | 防止高温烫伤，停机断电挂牌（置信：经验值） | 温升符合设备技术文件要求，无油脂泄漏（置信：经验值）
MT-004-002-001-008-000-002 | 钢铁 |  | 轧机 | 主设备 | 钢铁核心特色轧钢设备，按产品类型分子设备。故障机理（轧辊磨损/断辊/剥落、轧辊轴承发热、压下机构失效、主传动齿轮磨损断齿、液压泄漏、冷却除鳞堵塞）通用，机架位置（粗中/精/预精）在故障特征参数 D5 层标注；产品特异（棒线导卫卡钢、板带板形、管材穿孔顶杆、冷轧润滑板形）在子设备结构层承载。子设备：棒线轧机（棒材/线材热连轧，含粗中+精+预精机架）、板材轧机（板带热轧，含粗轧+精轧机架）、管材轧机（无缝管穿孔+轧管）、冷轧轧机（冷轧带钢，润滑/板形/酸洗工艺特异）。 | 板材轧机 | 轧制执行系统 | 上工作辊轴承座 |  | 安装上工作辊轴承的箱式结构，通常为铸钢件，内部容纳多列圆锥滚子轴承或圆柱滚子轴承，配有轴向压紧装置。（来源：《轧机工作辊轴承座设计》） | 否 | 检查内孔圆柱度和止推面磨损，定期清洗并更换密封件。 | 箱体出现裂纹或内孔变形导致轴承无法可靠固定时报废。 | 轴承座异常振动 | 游隙不当 | 机械 | 严重 | 轧机机架与轴承座之间间隙控制不当或轴承游隙异常，导致轧制过程中系统刚度变化，引发不稳定振动（如颤振） | 轧机机座有明显晃动或异响；轧制板材表面出现振纹或明暗条纹 | [物理]振动速度>4.5mm/s（适用：刚性安装的工业机械，ISO 10816-3:2009 表1 区域B/C边界，置信：标准值） | [在线]振动加速度传感器；[离线]便携式测振仪 | 若振动随轧制速度变化且存在中性角偏移，确认为工艺颤振；若振动频率与轴承转频相关，确认为轴承游隙或损伤 | [经验级]根本处理：调整轴承座与机架间隙，更换磨损衬板，调整轴承游隙；临时处理：降低轧制速度 | 优化轧制工艺参数，定期检查并调整机架与轴承座配合间隙 | 机械松动：通过相位分析区分，松动振动通常为1倍频谐波丰富 | 钳工3名、起重工1名；工时8-12h（置信：经验值） | 振动分析仪、塞尺、千分表、起重设备（置信：经验值） | 轴承座衬板、紧固螺栓（置信：经验值） | 执行LOTO断电挂牌，规范起重作业（GB 6067.1-2010，置信：标准值） | 振动值符合ISO 10816-3标准，配合间隙符合设计要求（置信：标准值）
MT-004-002-001-008-000-003 | 钢铁 |  | 轧机 | 主设备 | 钢铁核心特色轧钢设备，按产品类型分子设备。故障机理（轧辊磨损/断辊/剥落、轧辊轴承发热、压下机构失效、主传动齿轮磨损断齿、液压泄漏、冷却除鳞堵塞）通用，机架位置（粗中/精/预精）在故障特征参数 D5 层标注；产品特异（棒线导卫卡钢、板带板形、管材穿孔顶杆、冷轧润滑板形）在子设备结构层承载。子设备：棒线轧机（棒材/线材热连轧，含粗中+精+预精机架）、板材轧机（板带热轧，含粗轧+精轧机架）、管材轧机（无缝管穿孔+轧管）、冷轧轧机（冷轧带钢，润滑/板形/酸洗工艺特异）。 | 板材轧机 | 轧制执行系统 | 上工作辊轴承座 |  | 安装上工作辊轴承的箱式结构，通常为铸钢件，内部容纳多列圆锥滚子轴承或圆柱滚子轴承，配有轴向压紧装置。（来源：《轧机工作辊轴承座设计》） | 否 | 检查内孔圆柱度和止推面磨损，定期清洗并更换密封件。 | 箱体出现裂纹或内孔变形导致轴承无法可靠固定时报废。 | 轴承座衬板磨损 | 磨损 | 机械 | 一般 | 轴承座滑板与机架窗口导向面之间存在相对滑动及微动摩擦，长期运行导致衬板材料磨损，加剧设备振动 | 轴承座与机架配合间隙增大；设备运行时有非正常撞击声 | [几何]配合间隙超设计值150%（适用：滑板与机架导向面，置信：经验值） | [离线]内径千分尺、塞尺 | 若间隙增大且衬板表面均匀减薄，确认为正常磨损；若局部出现沟槽或压痕，确认为异物进入或对中不良 | [经验级]根本处理：拆解轴承座，更换磨损的青铜衬板或耐磨板；临时处理：无，须更换处理 | 定期检测配合间隙，选用耐磨材料（如青铜衬板），保证润滑 | 轴承座变形：通过测量轴承座几何形位公差区分 | 钳工2名、起重工1名；工时6-8h（置信：经验值） | 拆装工具、千分尺、表面粗糙度对比块（置信：经验值） | 备用衬板、连接螺栓（置信：经验值） | 高处作业系安全带，防止重物坠落（置信：经验值） | 衬板表面无缺陷，配合间隙恢复至原设计公差范围（置信：经验值）
MT-004-002-001-008-000-004 | 钢铁 |  | 轧机 | 主设备 | 钢铁核心特色轧钢设备，按产品类型分子设备。故障机理（轧辊磨损/断辊/剥落、轧辊轴承发热、压下机构失效、主传动齿轮磨损断齿、液压泄漏、冷却除鳞堵塞）通用，机架位置（粗中/精/预精）在故障特征参数 D5 层标注；产品特异（棒线导卫卡钢、板带板形、管材穿孔顶杆、冷轧润滑板形）在子设备结构层承载。子设备：棒线轧机（棒材/线材热连轧，含粗中+精+预精机架）、板材轧机（板带热轧，含粗轧+精轧机架）、管材轧机（无缝管穿孔+轧管）、冷轧轧机（冷轧带钢，润滑/板形/酸洗工艺特异）。 | 板材轧机 | 轧制执行系统 | 上工作辊轴承座 |  | 安装上工作辊轴承的箱式结构，通常为铸钢件，内部容纳多列圆锥滚子轴承或圆柱滚子轴承，配有轴向压紧装置。（来源：《轧机工作辊轴承座设计》） | 否 | 检查内孔圆柱度和止推面磨损，定期清洗并更换密封件。 | 箱体出现裂纹或内孔变形导致轴承无法可靠固定时报废。 | 轴承座密封失效 | 锈蚀 | 机械；环境 | 一般 | 密封件老化或磨损，导致冷却水、乳化液或粉尘侵入轴承座内部，造成润滑脂污染及轴承锈蚀 | 轴承座端盖处有油脂泄漏或液体渗出；润滑脂中可见水珠或金属粉末 | [化学]润滑脂含水量>0.5%（适用：脂润滑轴承，置信：经验值） | [离线]目视检查；[离线]润滑脂取样分析 | 若泄漏处密封件明显破损，确认为密封失效；若无明显破损但油脂乳化和进水，确认为压力差或呼吸器堵塞 | [经验级]根本处理：更换损坏的密封圈、骨架油封及老化垫片；临时处理：增加外部防护，减少水淋 | 定期更换密封件，检查疏水系统，防止冷却水直冲密封部位 | 轴承过热：过热会导致油脂稀化泄漏，需结合温度判断 | 钳工1名；工时2-4h（置信：经验值） | 专用拆装钩头、清洗剂（置信：经验值） | 密封圈、垫片、毛毡（置信：经验值） | 清理泄漏油脂，防止滑倒（置信：经验值） | 静态无泄漏，运行期间无滴漏，油脂清洁无杂质（置信：经验值）
MT-004-002-001-008-000-005 | 钢铁 |  | 轧机 | 主设备 | 钢铁核心特色轧钢设备，按产品类型分子设备。故障机理（轧辊磨损/断辊/剥落、轧辊轴承发热、压下机构失效、主传动齿轮磨损断齿、液压泄漏、冷却除鳞堵塞）通用，机架位置（粗中/精/预精）在故障特征参数 D5 层标注；产品特异（棒线导卫卡钢、板带板形、管材穿孔顶杆、冷轧润滑板形）在子设备结构层承载。子设备：棒线轧机（棒材/线材热连轧，含粗中+精+预精机架）、板材轧机（板带热轧，含粗轧+精轧机架）、管材轧机（无缝管穿孔+轧管）、冷轧轧机（冷轧带钢，润滑/板形/酸洗工艺特异）。 | 板材轧机 | 轧制执行系统 | 上工作辊轴承座 |  | 安装上工作辊轴承的箱式结构，通常为铸钢件，内部容纳多列圆锥滚子轴承或圆柱滚子轴承，配有轴向压紧装置。（来源：《轧机工作辊轴承座设计》） | 否 | 检查内孔圆柱度和止推面磨损，定期清洗并更换密封件。 | 箱体出现裂纹或内孔变形导致轴承无法可靠固定时报废。 | 轴承座对中偏差 | 定位异常 | 机械 | 严重 | 轧辊轴线与轧制中心线不垂直或上下辊轴线不平行，导致轴承座受力不均，产生附加轴向载荷 | 轧制板材出现单边浪或镰刀弯；轴承座两侧温度差异明显；轴向载荷异常增大 | [几何]轴线平行度偏差>0.05mm/m（适用：轧辊系，置信：经验值）；[物理]轴向力>额定值120%（置信：经验值） | [离线]激光对中仪；[在线]轧制力传感器 | 若板材缺陷具有方向性且轴向力持续偏大，确认为对中不良；若轴向力波动剧烈，确认为工艺不稳定 | [经验级]根本处理：重新校核轧辊水平度，调整轴承座垫片或楔块位置；临时处理：调整压下规程补偿 | 定期检测轧辊轴线精度，检查轴承座滑板磨损情况 | 轧辊辊型误差：通过更换轧辊后板材缺陷是否消除来区分 | 钳工3名、仪表工1名；工时4-6h（置信：经验值） | 激光对中仪、水平仪、塞尺（置信：经验值） | 调整垫片、紧固螺栓（置信：经验值） | 执行LOTO断电挂牌，防止挤压伤害（置信：经验值） | 轴线平行度及垂直度符合设备安装精度要求（置信：经验值）
MT-004-002-001-008-000-006 | 钢铁 |  | 轧机 | 主设备 | 钢铁核心特色轧钢设备，按产品类型分子设备。故障机理（轧辊磨损/断辊/剥落、轧辊轴承发热、压下机构失效、主传动齿轮磨损断齿、液压泄漏、冷却除鳞堵塞）通用，机架位置（粗中/精/预精）在故障特征参数 D5 层标注；产品特异（棒线导卫卡钢、板带板形、管材穿孔顶杆、冷轧润滑板形）在子设备结构层承载。子设备：棒线轧机（棒材/线材热连轧，含粗中+精+预精机架）、板材轧机（板带热轧，含粗轧+精轧机架）、管材轧机（无缝管穿孔+轧管）、冷轧轧机（冷轧带钢，润滑/板形/酸洗工艺特异）。 | 板材轧机 | 轧制执行系统 | 上工作辊轴承座 |  | 安装上工作辊轴承的箱式结构，通常为铸钢件，内部容纳多列圆锥滚子轴承或圆柱滚子轴承，配有轴向压紧装置。（来源：《轧机工作辊轴承座设计》） | 否 | 检查内孔圆柱度和止推面磨损，定期清洗并更换密封件。 | 箱体出现裂纹或内孔变形导致轴承无法可靠固定时报废。 | 轴承座油膜失稳 | 游隙不当 | 机械；热 | 严重 | 油膜轴承在启停或低速重载工况下，无法形成稳定流体动力润滑膜，导致轴颈与轴承座直接接触 | 轴承座温度急剧上升；伴有金属摩擦尖叫声；油膜压力大幅波动 | [热]温升速率>5℃/min（适用：油膜轴承，置信：经验值）；[物理]油膜压力<1.0MPa（适用：重载工况，置信：经验值） | [在线]温度传感器；[在线]油膜压力传感器 | 若温升伴随油压骤降且声音尖锐，确认为油膜破裂；若温升平稳但油压高，确认为进油口堵塞 | [经验级]根本处理：检查供油系统压力，清洗节流孔，修复或更换损伤的锥套；临时处理：降低轧制速度，增加供油量 | 保证静压系统启动时间充足，定期清洗滤芯，确保油质粘度 | 轴承烧损：油膜失稳是烧损的前兆，通过油压是否存在区分 | 钳工2名、液压工1名；工时6-8h（置信：经验值） | 油压表、测温仪、内径千分尺（置信：经验值） | 润滑油、锥套、密封组件（置信：经验值） | 防止高温烫伤，停机确认压力释放完毕（置信：经验值） | 油膜压力稳定，温升在允许范围内，无金属接触声（置信：经验值）
MT-004-002-001-008-000-007 | 钢铁 |  | 轧机 | 主设备 | 钢铁核心特色轧钢设备，按产品类型分子设备。故障机理（轧辊磨损/断辊/剥落、轧辊轴承发热、压下机构失效、主传动齿轮磨损断齿、液压泄漏、冷却除鳞堵塞）通用，机架位置（粗中/精/预精）在故障特征参数 D5 层标注；产品特异（棒线导卫卡钢、板带板形、管材穿孔顶杆、冷轧润滑板形）在子设备结构层承载。子设备：棒线轧机（棒材/线材热连轧，含粗中+精+预精机架）、板材轧机（板带热轧，含粗轧+精轧机架）、管材轧机（无缝管穿孔+轧管）、冷轧轧机（冷轧带钢，润滑/板形/酸洗工艺特异）。 | 板材轧机 | 轧制执行系统 | 上工作辊轴承座 |  | 安装上工作辊轴承的箱式结构，通常为铸钢件，内部容纳多列圆锥滚子轴承或圆柱滚子轴承，配有轴向压紧装置。（来源：《轧机工作辊轴承座设计》） | 否 | 检查内孔圆柱度和止推面磨损，定期清洗并更换密封件。 | 箱体出现裂纹或内孔变形导致轴承无法可靠固定时报废。 | 轴承座本体疲劳裂纹 | 断裂 | 机械 | 危急 | 轴承座长期承受交变冲击载荷，在应力集中部位（如圆角、油孔）产生微观裂纹并扩展 | 轴承座表面可见细微裂纹；严重时出现断裂声或掉块 | [几何]裂纹深度>5mm（适用：铸钢件，置信：经验值） | [离线]磁粉探伤；[离线]超声波探伤 | 若裂纹位于应力集中区且呈扩展状，确认为疲劳裂纹；若裂纹位于非受力区且形状不规则，确认为铸造缺陷 | [经验级]根本处理：更换轴承座本体；临时处理：无，须立即更换 | 定期进行无损检测，避免超载轧制，减少冲击负荷 | 铸造砂眼或气孔：通过探伤图像形态区分，裂纹通常呈线状 | 起重工2名、钳工2名；工时8-12h（置信：经验值） | 磁粉探伤仪、超声波探伤仪、起重设备（置信：经验值） | 备用轴承座（置信：经验值） | 严格执行起重作业规范（GB 6067.1-2010，置信：标准值）；防止重物坠落 | 无任何可见裂纹，探伤结果合格（置信：经验值）
MT-004-002-001-008-000-008 | 钢铁 |  | 轧机 | 主设备 | 钢铁核心特色轧钢设备，按产品类型分子设备。故障机理（轧辊磨损/断辊/剥落、轧辊轴承发热、压下机构失效、主传动齿轮磨损断齿、液压泄漏、冷却除鳞堵塞）通用，机架位置（粗中/精/预精）在故障特征参数 D5 层标注；产品特异（棒线导卫卡钢、板带板形、管材穿孔顶杆、冷轧润滑板形）在子设备结构层承载。子设备：棒线轧机（棒材/线材热连轧，含粗中+精+预精机架）、板材轧机（板带热轧，含粗轧+精轧机架）、管材轧机（无缝管穿孔+轧管）、冷轧轧机（冷轧带钢，润滑/板形/酸洗工艺特异）。 | 板材轧机 | 轧制执行系统 | 上工作辊轴承座 |  | 安装上工作辊轴承的箱式结构，通常为铸钢件，内部容纳多列圆锥滚子轴承或圆柱滚子轴承，配有轴向压紧装置。（来源：《轧机工作辊轴承座设计》） | 否 | 检查内孔圆柱度和止推面磨损，定期清洗并更换密封件。 | 箱体出现裂纹或内孔变形导致轴承无法可靠固定时报废。 | 轴承座接口泄漏 | 锈蚀 | 机械；环境 | 一般 | 轴承座结合面变形或密封胶失效，导致乳化液、冷却水或润滑油外泄 | 结合面处有液体渗出或滴落；地面积油或积水 | [物理]泄漏率>10滴/min（适用：静态密封，置信：经验值） | [离线]目视检查 | 若泄漏持续且随压力波动，确认为密封失效；若仅在特定位置泄漏，确认为结合面变形 | [经验级]根本处理：解体轴承座，清理结合面，重新涂抹密封胶并更换密封件；临时处理：使用堵漏胶带应急 | 定期紧固螺栓，检查密封件老化情况，保证结合面平整 | 冷却水飞溅：通过泄漏介质成分及位置区分 | 钳工1名；工时2-3h（置信：经验值） | 扭力扳手、密封胶枪、清洗剂（置信：经验值） | 密封胶、密封垫片（置信：经验值） | 清理地面油污，防止滑倒（置信：经验值） | 静态及运行工况下无泄漏（置信：经验值）
MT-004-002-001-008-001-001 | 钢铁 |  | 轧机 | 主设备 | 钢铁核心特色轧钢设备，按产品类型分子设备。故障机理（轧辊磨损/断辊/剥落、轧辊轴承发热、压下机构失效、主传动齿轮磨损断齿、液压泄漏、冷却除鳞堵塞）通用，机架位置（粗中/精/预精）在故障特征参数 D5 层标注；产品特异（棒线导卫卡钢、板带板形、管材穿孔顶杆、冷轧润滑板形）在子设备结构层承载。子设备：棒线轧机（棒材/线材热连轧，含粗中+精+预精机架）、板材轧机（板带热轧，含粗轧+精轧机架）、管材轧机（无缝管穿孔+轧管）、冷轧轧机（冷轧带钢，润滑/板形/酸洗工艺特异）。 | 板材轧机 | 轧制执行系统 | 上工作辊轴承座 | 工作辊轴承 | 多列圆锥滚子轴承或圆柱滚子轴承，承受径向和双向轴向载荷，内圈与工作辊辊颈紧配。（来源：《轧机工作辊轴承选用手册》） | 是 | — | — | 润滑脂变质失效 | 润滑失效 | 化学 | 严重 | 轧机轴承长期处于高温、高压、高湿环境，导致润滑脂氧化变质、基础油挥发或乳化，失去润滑性能 | 轴承温度异常升高；润滑脂颜色变黑、变稀或有乳化现象；轴承运转异响 | [热]轴承温度>80℃（适用：高温环境，置信：经验值）；[化学]润滑脂水分含量>0.5%（置信：经验值） | [在线]温度传感器；[离线]油脂理化分析仪 | 若温度升高且油脂含水，判定为润滑进水变质；若温度升高且油脂变黑粘稠，判定为高温氧化变质（与机械过载鉴别） | [经验级]根本处理：清洗轴承及轴承座，更换合格润滑脂；临时处理：增加润滑频率或补充新脂（若失效不严重） | 定期检查油质；改善密封防止水汽侵入；选用耐高温润滑脂 | 机械过载 | 钳工2名；工时4h（置信：经验值） | 加脂泵、油脂取样阀、清洗剂（置信：经验值） | 合格润滑脂、清洗剂、抹布（置信：经验值） | 检修前执行LOTO断电挂牌；高温部件防止烫伤（GB/T 33579-2017，标准值）（置信：标准值） | 轴承温度稳定在正常范围；新脂取样合格（置信：经验值）
MT-004-002-001-008-001-002 | 钢铁 |  | 轧机 | 主设备 | 钢铁核心特色轧钢设备，按产品类型分子设备。故障机理（轧辊磨损/断辊/剥落、轧辊轴承发热、压下机构失效、主传动齿轮磨损断齿、液压泄漏、冷却除鳞堵塞）通用，机架位置（粗中/精/预精）在故障特征参数 D5 层标注；产品特异（棒线导卫卡钢、板带板形、管材穿孔顶杆、冷轧润滑板形）在子设备结构层承载。子设备：棒线轧机（棒材/线材热连轧，含粗中+精+预精机架）、板材轧机（板带热轧，含粗轧+精轧机架）、管材轧机（无缝管穿孔+轧管）、冷轧轧机（冷轧带钢，润滑/板形/酸洗工艺特异）。 | 板材轧机 | 轧制执行系统 | 上工作辊轴承座 | 工作辊轴承 | 多列圆锥滚子轴承或圆柱滚子轴承，承受径向和双向轴向载荷，内圈与工作辊辊颈紧配。（来源：《轧机工作辊轴承选用手册》） | 是 | — | — | 轴承磨损 | 磨损 | 机械 | 严重 | 润滑不良或异物侵入导致滚动体与滚道表面材料逐渐损失，游隙增大 | 轴承内部有连续嗡嗡声；振动值缓慢上升；回转精度下降 | [物理]振动速度>4.5mm/s（适用：刚性支撑，ISO 10816-3:2009 表1，置信：标准值）；[几何]径向游隙>0.2mm（置信：经验值） | [在线]振动加速度传感器；[离线]内径千分尺 | 若振动随转速升高而增大且频率为转频或倍频，判定为磨损；若振动有冲击成分且频率为轴承故障特征频率，判定为剥落（与疲劳剥落鉴别） | [经验级]根本处理：更换磨损轴承；临时处理：调整轧制负荷，密切监控 | 确保润滑良好；防止氧化铁皮等异物进入轴承座 | 疲劳剥落：磨损振动平稳，剥落有冲击 | 钳工2名、起重工1名；工时6-8h（置信：经验值） | 拆装工具、千分尺、振动分析仪（置信：经验值） | 备用轴承、润滑脂（置信：经验值） | 起重作业按GB 6067执行；防止挤压伤害（GB 6067.1-2010，标准值）（置信：标准值） | 振动值符合ISO 10816-3标准；游隙符合设计要求（ISO 10816-3:2009，标准值）（置信：标准值）
MT-004-002-001-008-001-003 | 钢铁 |  | 轧机 | 主设备 | 钢铁核心特色轧钢设备，按产品类型分子设备。故障机理（轧辊磨损/断辊/剥落、轧辊轴承发热、压下机构失效、主传动齿轮磨损断齿、液压泄漏、冷却除鳞堵塞）通用，机架位置（粗中/精/预精）在故障特征参数 D5 层标注；产品特异（棒线导卫卡钢、板带板形、管材穿孔顶杆、冷轧润滑板形）在子设备结构层承载。子设备：棒线轧机（棒材/线材热连轧，含粗中+精+预精机架）、板材轧机（板带热轧，含粗轧+精轧机架）、管材轧机（无缝管穿孔+轧管）、冷轧轧机（冷轧带钢，润滑/板形/酸洗工艺特异）。 | 板材轧机 | 轧制执行系统 | 上工作辊轴承座 | 工作辊轴承 | 多列圆锥滚子轴承或圆柱滚子轴承，承受径向和双向轴向载荷，内圈与工作辊辊颈紧配。（来源：《轧机工作辊轴承选用手册》） | 是 | — | — | 工作辊轴承座间隙失控 | 定位异常 | 机械 | 严重 | 轧机工作环境恶劣导致机架与轴承座之间间隙难以有效控制，造成辊系定位不稳定 | 轧制厚度波动；机架振动异常；轴承座有相对位移 | [几何]机架与轴承座间隙>0.5mm（置信：经验值）；[物理]机架振动速度>4.5mm/s（适用：刚性支撑，ISO 10816-3:2009 表1，置信：标准值） | [在线]位移传感器；[在线]振动加速度传感器 | 若振动增大且位移传感器显示轴承座间隙超限，判定为间隙失控；若振动增大但间隙无变化，判定为轴承内部磨损（与轴承磨损鉴别） | [经验级]根本处理：检查并修复磨损的滑板，调整垫片厚度恢复配合精度；临时处理：无，须停机调整 | 定期检查滑板磨损情况；紧固连接螺栓 | 轴承磨损：间隙失控伴随位置传感器读数变化，轴承磨损主要体现为振动特征频率 | 钳工2名、起重工1名；工时4-6h（置信：经验值） | 塞尺、千分尺、力矩扳手（置信：经验值） | 调整垫片、紧固螺栓（置信：经验值） | 起重作业按GB 6067执行；防止挤压伤害（GB 6067.1-2010，标准值）（置信：标准值） | 间隙符合设计图纸要求；振动值符合ISO 10816-3标准（ISO 10816-3:2009，标准值）（置信：标准值）
MT-004-002-001-008-001-004 | 钢铁 |  | 轧机 | 主设备 | 钢铁核心特色轧钢设备，按产品类型分子设备。故障机理（轧辊磨损/断辊/剥落、轧辊轴承发热、压下机构失效、主传动齿轮磨损断齿、液压泄漏、冷却除鳞堵塞）通用，机架位置（粗中/精/预精）在故障特征参数 D5 层标注；产品特异（棒线导卫卡钢、板带板形、管材穿孔顶杆、冷轧润滑板形）在子设备结构层承载。子设备：棒线轧机（棒材/线材热连轧，含粗中+精+预精机架）、板材轧机（板带热轧，含粗轧+精轧机架）、管材轧机（无缝管穿孔+轧管）、冷轧轧机（冷轧带钢，润滑/板形/酸洗工艺特异）。 | 板材轧机 | 轧制执行系统 | 上工作辊轴承座 | 工作辊轴承 | 多列圆锥滚子轴承或圆柱滚子轴承，承受径向和双向轴向载荷，内圈与工作辊辊颈紧配。（来源：《轧机工作辊轴承选用手册》） | 是 | — | — | 工作辊轴承剥落 | 剥落 | 机械 | 危急 | 轴承承受交变载荷，滚动体或滚道表面产生疲劳裂纹并扩展导致材料剥落 | 轴承内部有周期性冲击声；振动信号出现明显冲击脉冲；产品表面质量受影响 | [物理]振动加速度RMS值>10m/s²（置信：经验值）；[物理]轴承故障特征频率幅值>0.5mm/s（置信：经验值） | [在线]振动加速度传感器；[离线]频谱分析仪 | 若振动频谱中出现明显的轴承外圈、内圈或滚动体故障特征频率，判定为剥落；若振动主要为转频且无冲击，判定为不平衡或磨损（与磨损鉴别） | [经验级]根本处理：更换受损轴承；临时处理：无，须立即停机处理 | 保证润滑良好；避免过载；定期监测振动 | 磨损：剥落有冲击特征频率，磨损为宽带能量增加 | 钳工2名、起重工1名；工时6-8h（置信：经验值） | 轴承加热器、拉马、振动分析仪（置信：经验值） | 备用轴承、润滑脂（置信：经验值） | 检修前执行LOOTO断电挂牌；起重作业按GB 6067执行（GB 6067.1-2010，标准值）（置信：标准值） | 振动无冲击信号；轴承运行平稳（ISO 10816-3:2009，标准值）（置信：标准值）
MT-004-002-001-008-002-001 | 钢铁 |  | 轧机 | 主设备 | 钢铁核心特色轧钢设备，按产品类型分子设备。故障机理（轧辊磨损/断辊/剥落、轧辊轴承发热、压下机构失效、主传动齿轮磨损断齿、液压泄漏、冷却除鳞堵塞）通用，机架位置（粗中/精/预精）在故障特征参数 D5 层标注；产品特异（棒线导卫卡钢、板带板形、管材穿孔顶杆、冷轧润滑板形）在子设备结构层承载。子设备：棒线轧机（棒材/线材热连轧，含粗中+精+预精机架）、板材轧机（板带热轧，含粗轧+精轧机架）、管材轧机（无缝管穿孔+轧管）、冷轧轧机（冷轧带钢，润滑/板形/酸洗工艺特异）。 | 板材轧机 | 轧制执行系统 | 上工作辊轴承座 | 轴承密封圈 | 防止润滑脂泄漏与外部冷却液进入，通常为唇形密封或组合密封。（来源：《轧钢机械密封手册》） | 是 | — | — | 密封圈唇口磨损 | 磨损 | 机械 | 一般 | 密封唇口在长期旋转摩擦及轴偏心作用下，材料逐渐损耗，导致密封能力下降 | 轴承座渗漏油；润滑油位下降；密封唇口变薄或出现磨痕 | [物理]唇口磨损深度>0.2mm（置信：经验值）；[状态量]润滑油补油周期缩短（置信：经验值） | [离线]外径千分尺；[离线]游标卡尺 | 测量唇口厚度与磨损量，若磨损超过0.2mm且伴随渗漏，可判定为磨损；若唇口完好但轴表面有凹槽，则为轴面磨损导致的密封失效 | [经验级]根本处理：更换新密封圈；检查轴表面光洁度，若轴面磨损应修复或更换；临时处理：无，须立即停机处理 | 定期检查密封唇口状态；保证轴表面粗糙度符合要求；防止异物侵入 | 轴面磨损：区分要点为检查轴表面是否出现凹槽或磨损痕迹，若轴面光滑则为密封圈本身磨损 | 钳工1名；工时2-3h（置信：经验值） | 拆装工具、千分尺、拉马（置信：经验值） | 备用密封圈、润滑脂、清洗剂（置信：经验值） | 断电挂牌；防止滑跌（置信：经验值） | 无渗漏现象；唇口贴合紧密（置信：经验值）
MT-004-002-001-008-002-002 | 钢铁 |  | 轧机 | 主设备 | 钢铁核心特色轧钢设备，按产品类型分子设备。故障机理（轧辊磨损/断辊/剥落、轧辊轴承发热、压下机构失效、主传动齿轮磨损断齿、液压泄漏、冷却除鳞堵塞）通用，机架位置（粗中/精/预精）在故障特征参数 D5 层标注；产品特异（棒线导卫卡钢、板带板形、管材穿孔顶杆、冷轧润滑板形）在子设备结构层承载。子设备：棒线轧机（棒材/线材热连轧，含粗中+精+预精机架）、板材轧机（板带热轧，含粗轧+精轧机架）、管材轧机（无缝管穿孔+轧管）、冷轧轧机（冷轧带钢，润滑/板形/酸洗工艺特异）。 | 板材轧机 | 轧制执行系统 | 上工作辊轴承座 | 轴承密封圈 | 防止润滑脂泄漏与外部冷却液进入，通常为唇形密封或组合密封。（来源：《轧钢机械密封手册》） | 是 | — | — | 密封圈老化龟裂 | 老化 | 化学；环境 | 一般 | 密封材料长期受高温、氧化及介质化学作用，导致橡胶硬化、失去弹性并产生裂纹 | 密封圈表面出现裂纹或发硬；弹性明显下降；运行中无异常但停机时渗漏 | [状态量]密封圈硬度变化> Shore A 15（置信：经验值）；[时间]运行时间超过设计寿命（置信：经验值） | [离线]邵氏硬度计；[离线]肉眼观察 | 检查密封圈硬度及表面裂纹，若硬度显著升高且表面龟裂，确认为老化；若仅局部破损且硬度正常，多为机械损伤 | [经验级]根本处理：更换老化密封圈；清洁密封腔体；临时处理：无，须立即停机处理 | 选用耐高温耐油材料；控制环境温度；避免长时间停机不用 | 机械损伤：区分要点为机械损伤通常有明显的切口或挤压痕迹，且硬度变化不大 | 钳工1名；工时2-3h（置信：经验值） | 邵氏硬度计、专用拆装工具（置信：经验值） | 合格材质密封圈、清洗剂（置信：经验值） | 断电挂牌；佩戴防护手套（置信：经验值） | 密封圈弹性恢复；无裂纹（置信：经验值）
MT-004-002-001-008-002-003 | 钢铁 |  | 轧机 | 主设备 | 钢铁核心特色轧钢设备，按产品类型分子设备。故障机理（轧辊磨损/断辊/剥落、轧辊轴承发热、压下机构失效、主传动齿轮磨损断齿、液压泄漏、冷却除鳞堵塞）通用，机架位置（粗中/精/预精）在故障特征参数 D5 层标注；产品特异（棒线导卫卡钢、板带板形、管材穿孔顶杆、冷轧润滑板形）在子设备结构层承载。子设备：棒线轧机（棒材/线材热连轧，含粗中+精+预精机架）、板材轧机（板带热轧，含粗轧+精轧机架）、管材轧机（无缝管穿孔+轧管）、冷轧轧机（冷轧带钢，润滑/板形/酸洗工艺特异）。 | 板材轧机 | 轧制执行系统 | 上工作辊轴承座 | 轴承密封圈 | 防止润滑脂泄漏与外部冷却液进入，通常为唇形密封或组合密封。（来源：《轧钢机械密封手册》） | 是 | — | — | 密封圈材质腐蚀 | 锈蚀 | 化学 | 严重 | 密封材料与轧制乳化液或添加剂发生化学反应，导致密封体溶胀、软化或分解 | 密封圈体积胀大或变形；表面发粘；密封性能完全丧失 | [物理]密封圈体积变化率>10%（置信：经验值）；[化学]乳化液pH值异常（置信：经验值） | [离线]游标卡尺；[离线]pH试纸 | 观察密封圈是否溶胀变形，并检查接触介质成分，若介质化学性质改变导致密封体损坏，为腐蚀；若仅为物理磨损，则无溶胀现象 | [经验级]根本处理：更换耐腐蚀材质密封圈；更换相容的润滑介质；临时处理：无，须立即停机处理 | 定期检测介质化学成分；选用耐化学腐蚀的密封材料 | 溶胀：区分要点为溶胀通常伴随介质污染或更换，且体积明显增大，单纯磨损无体积变化 | 钳工1名；工时2-3h（置信：经验值） | 量具、介质检测仪（置信：经验值） | 耐腐蚀密封圈、新介质（置信：经验值） | 断电挂牌；防止化学品接触皮肤（置信：经验值） | 尺寸符合公差；无溶胀现象（置信：经验值）
MT-004-002-001-008-003-001 | 钢铁 |  | 轧机 | 主设备 | 钢铁核心特色轧钢设备，按产品类型分子设备。故障机理（轧辊磨损/断辊/剥落、轧辊轴承发热、压下机构失效、主传动齿轮磨损断齿、液压泄漏、冷却除鳞堵塞）通用，机架位置（粗中/精/预精）在故障特征参数 D5 层标注；产品特异（棒线导卫卡钢、板带板形、管材穿孔顶杆、冷轧润滑板形）在子设备结构层承载。子设备：棒线轧机（棒材/线材热连轧，含粗中+精+预精机架）、板材轧机（板带热轧，含粗轧+精轧机架）、管材轧机（无缝管穿孔+轧管）、冷轧轧机（冷轧带钢，润滑/板形/酸洗工艺特异）。 | 板材轧机 | 轧制执行系统 | 上工作辊轴承座 | 锁紧螺母 | 合金钢制精密锁紧螺母，用于轴向固定轴承内圈，防止松动并传递轴向力。（来源：《轧机工作辊轴承座设计》） | 是 | — | — | 轧机锁紧螺母退扣与松动 | 松动 | 机械 | 严重 | 轧机在恶劣交变载荷及持续振动工况下运行，锁紧装置因机械疲劳或预紧力丧失导致螺纹副发生微观相对滑移，致使螺母退扣，紧固功能退化 | 轧机轴承座出现上下跳动或轴向窜动；轧制过程中出现异常机械振动与异响；辊缝精度发生偏移导致板材厚度波动 | [物理]轴承座轴向窜动量>0.5mm（适用：轧机运行工况，置信：经验值）；[物理]振动速度>7.1mm/s（适用：轧机牌坊或轴承座测量点，ISO 10816-3:2009 表1 C/D级界限，置信：标准值） | [在线]振动加速度传感器；[离线]百分表打表测量轴向间隙 | 关键判据：轴承座轴向窜动量超标且伴随振动加剧。鉴别要点：若振动主导频率为工频且轴向窜动明显，判定为螺母退扣松动；若主导频率出现明显的高次谐波，则需鉴别排查轴承内部磨损故障 | [经验级]根本处理：拆卸外层防松件，使用专用钩扳手将内部锁紧螺母重新拧紧至规定力矩，确保螺纹副完全贴合，随后锁紧外部并紧螺母；临时处理：在确保安全前提下，使用专用工具对现有螺母进行适度紧固，并加强振动监测频次 | 定期校验与测定轴承座配合间隙；严格按设备装配工艺规范施加预紧力；定期检查螺纹副及防松销的完好性 | 轴承内部磨损故障：区分要点在于轴承磨损通常伴随轴承温度异常升高及油液中铁谱磨粒增多，而螺母松动初期温度变化不明显 | 钳工2名；工时4-6h（置信：经验值） | 专用重型钩扳手、扭力扳手、百分表、塞尺（置信：经验值） | 规格匹配的锁紧螺母备件、防松垫圈、开口销（置信：经验值） | 检修作业必须执行LOTO断电挂牌上锁程序；大型部件拆装需防范挤压风险，遵守起重作业安全规程（GB 6067.1-2010，置信：标准值） | 轴向窜动量恢复至<0.2mm；空载及负载试车时轴承座无上下跳动，振动值回落至允许区间内（ISO 10816-3:2009 表1 B级，置信：标准值）
MT-004-002-001-009-000-001 | 钢铁 |  | 轧机 | 主设备 | 钢铁核心特色轧钢设备，按产品类型分子设备。故障机理（轧辊磨损/断辊/剥落、轧辊轴承发热、压下机构失效、主传动齿轮磨损断齿、液压泄漏、冷却除鳞堵塞）通用，机架位置（粗中/精/预精）在故障特征参数 D5 层标注；产品特异（棒线导卫卡钢、板带板形、管材穿孔顶杆、冷轧润滑板形）在子设备结构层承载。子设备：棒线轧机（棒材/线材热连轧，含粗中+精+预精机架）、板材轧机（板带热轧，含粗轧+精轧机架）、管材轧机（无缝管穿孔+轧管）、冷轧轧机（冷轧带钢，润滑/板形/酸洗工艺特异）。 | 板材轧机 | 轧制执行系统 | 下工作辊轴承座 |  | 结构与上工作辊轴承座对称，安装下工作辊轴承，提供旋转支撑和轴向定位。（来源：《轧机工作辊轴承座设计》） | 否 | 检查内孔圆柱度和止推面磨损，定期清洗并更换密封件。 | 箱体出现裂纹或内孔变形导致轴承无法可靠固定时报废。 | 轴承座整体振动超标 | 其他 | 机械 | 严重 | 轧机高速运转时产生自激或强迫振动，下工作辊轴承座与机架配合间隙过大或内部阻尼下降，导致系统动态稳定性破坏，引发高频颤振 | 轧件表面出现明显振痕；轴承座及机架窗口异响；地脚螺栓或紧固件可见明显松动抖动 | [物理]振动速度>4.5mm/s（适用：冷轧机组工作辊轴承座，置信：经验值）；[物理]振动加速度峰值>15g（适用：发生五阶颤振频带时，置信：经验值） | [在线]振动加速度传感器；[离线]测振仪 | 关键判据：振动频谱集中在特定频带（如五倍频）。鉴别要点：若伴随轧制力波动则为传动系统扭振，若仅轴承座高频振动且随转速增加而加剧，则为本体配合或间隙问题 | [经验级]根本处理：拆解轴承座，重新研磨衬板恢复配合尺寸，必要时对机架窗口进行激光熔焊修复；临时处理：降低轧制速度和压下率，避开共振转速区运行 | 定期检测轴承座与机架窗口间隙；优化轧制工艺参数避免长期在临界转速运行 | 轧机传动轴扭振：扭振伴随电机扭矩大幅波动，且振痕间距与轧辊直径相关 | 钳工3名；工时8-10h（置信：经验值） | 千分表、测振仪、液压千斤顶（置信：经验值） | 调整衬板、高强度紧固螺栓（置信：经验值） | 严格执行LOTO断电挂牌，确认机械能量释放后方可作业（置信：经验值） | 机架窗口配合间隙符合图纸公差要求，振动速度≤4.5mm/s（置信：经验值）
MT-004-002-001-009-000-002 | 钢铁 |  | 轧机 | 主设备 | 钢铁核心特色轧钢设备，按产品类型分子设备。故障机理（轧辊磨损/断辊/剥落、轧辊轴承发热、压下机构失效、主传动齿轮磨损断齿、液压泄漏、冷却除鳞堵塞）通用，机架位置（粗中/精/预精）在故障特征参数 D5 层标注；产品特异（棒线导卫卡钢、板带板形、管材穿孔顶杆、冷轧润滑板形）在子设备结构层承载。子设备：棒线轧机（棒材/线材热连轧，含粗中+精+预精机架）、板材轧机（板带热轧，含粗轧+精轧机架）、管材轧机（无缝管穿孔+轧管）、冷轧轧机（冷轧带钢，润滑/板形/酸洗工艺特异）。 | 板材轧机 | 轧制执行系统 | 下工作辊轴承座 |  | 结构与上工作辊轴承座对称，安装下工作辊轴承，提供旋转支撑和轴向定位。（来源：《轧机工作辊轴承座设计》） | 否 | 检查内孔圆柱度和止推面磨损，定期清洗并更换密封件。 | 箱体出现裂纹或内孔变形导致轴承无法可靠固定时报废。 | 轴承座衬板异常磨损 | 磨损 | 机械 | 一般 | 轴承座与机架窗口长期相对滑动，配合面缺乏有效润滑或进入氧化铁皮等硬质颗粒，导致耐磨衬板材料快速减薄，引发定位失准 | 轧辊轴向窜动量增大；下工作辊在换辊或推入时卡阻；轧件厚度精度下降 | [物理]配合间隙>0.5mm（适用：冷轧机下工作辊轴承座窗口，置信：经验值）；[物理]磨损深度>1.0mm（适用：耐磨衬板表面，置信：经验值） | [离线]塞尺测量；[离线]超声波测厚仪 | 关键判据：塞尺测量配合间隙超标。鉴别要点：若间隙增大但衬板无明显磨损，检查机架窗口是否变形；若衬板呈现单侧偏磨，需检查轧制线对中情况 | [经验级]根本处理：更换全部磨损超差的耐磨衬板，重新找正配合面；临时处理：在衬板与轴承座之间加装调整垫片以补偿磨损量 | 保持机架窗口清洁，定期清理氧化铁皮；确保衬板润滑管路畅通 | 机架窗口磨损：机架本体基材受损，表现为大面积压痕，且间隙无法通过更换衬板恢复 | 钳工2名；工时4-6h（置信：经验值） | 塞尺、内径千分尺、扭矩扳手（置信：经验值） | 耐磨衬板备件、调整垫片（置信：经验值） | 起重吊装作业按GB 6067.1相关规程执行，防止挤压（GB 6067.1-2010，置信：标准值） | 衬板装配间隙符合设备说明书要求，四周间隙均匀（置信：经验值）
MT-004-002-001-009-000-003 | 钢铁 |  | 轧机 | 主设备 | 钢铁核心特色轧钢设备，按产品类型分子设备。故障机理（轧辊磨损/断辊/剥落、轧辊轴承发热、压下机构失效、主传动齿轮磨损断齿、液压泄漏、冷却除鳞堵塞）通用，机架位置（粗中/精/预精）在故障特征参数 D5 层标注；产品特异（棒线导卫卡钢、板带板形、管材穿孔顶杆、冷轧润滑板形）在子设备结构层承载。子设备：棒线轧机（棒材/线材热连轧，含粗中+精+预精机架）、板材轧机（板带热轧，含粗轧+精轧机架）、管材轧机（无缝管穿孔+轧管）、冷轧轧机（冷轧带钢，润滑/板形/酸洗工艺特异）。 | 板材轧机 | 轧制执行系统 | 下工作辊轴承座 |  | 结构与上工作辊轴承座对称，安装下工作辊轴承，提供旋转支撑和轴向定位。（来源：《轧机工作辊轴承座设计》） | 否 | 检查内孔圆柱度和止推面磨损，定期清洗并更换密封件。 | 箱体出现裂纹或内孔变形导致轴承无法可靠固定时报废。 | 轴承座润滑系统接口泄漏 | 其他 | 机械 | 严重 | 轴承座供油或回油接口因密封件老化、管路振动松动或机械损伤失效，导致润滑油大量外泄，引发轴承内部润滑不良 | 轴承座外部可见明显油迹或滴油；系统油位下降；轴承回油温度异常升高 | [化学]润滑油泄漏量>50ml/h（适用：轴承座管路接口处，置信：经验值）；[物理]回油流量<额定值的80%（适用：供油系统，置信：经验值） | [在线]油位传感器；[离线]目视巡检 | 关键判据：管路接口处湿润且有油滴聚集。鉴别要点：若泄漏发生在设备静止状态，多为密封圈老化；若仅在轧制时泄漏，多为压力冲击或管路接头振动松脱 | [经验级]根本处理：更换破损的密封圈，修复或更换受损的油管接头，重新紧固；临时处理：清理表面油污，使用密封胶或带压堵漏工具临时封堵 | 定期检查紧固管路接头；避免系统压力异常波动；选用耐高温抗老化密封件 | 液压系统泄漏：液压油压力高且带有异味，通常伴随系统压力下降 | 钳工1名、管工1名；工时2-3h（置信：经验值） | 扳手、密封件拆卸工具、清洁布（置信：经验值） | O型密封圈、管路接头备件（置信：经验值） | 动火作业需办票，清理周围油污，配备灭火器（置信：经验值） | 接口处在1.5倍工作压力下保压10分钟无渗漏（置信：经验值）
MT-004-002-001-009-000-004 | 钢铁 |  | 轧机 | 主设备 | 钢铁核心特色轧钢设备，按产品类型分子设备。故障机理（轧辊磨损/断辊/剥落、轧辊轴承发热、压下机构失效、主传动齿轮磨损断齿、液压泄漏、冷却除鳞堵塞）通用，机架位置（粗中/精/预精）在故障特征参数 D5 层标注；产品特异（棒线导卫卡钢、板带板形、管材穿孔顶杆、冷轧润滑板形）在子设备结构层承载。子设备：棒线轧机（棒材/线材热连轧，含粗中+精+预精机架）、板材轧机（板带热轧，含粗轧+精轧机架）、管材轧机（无缝管穿孔+轧管）、冷轧轧机（冷轧带钢，润滑/板形/酸洗工艺特异）。 | 板材轧机 | 轧制执行系统 | 下工作辊轴承座 |  | 结构与上工作辊轴承座对称，安装下工作辊轴承，提供旋转支撑和轴向定位。（来源：《轧机工作辊轴承座设计》） | 否 | 检查内孔圆柱度和止推面磨损，定期清洗并更换密封件。 | 箱体出现裂纹或内孔变形导致轴承无法可靠固定时报废。 | 轴承座密封失效进水 | 润滑不良；锈蚀 | 机械；化学 | 严重 | 下工作辊轴承座密封圈长期受压变形或磨损，导致密封唇口失去贴合力；轧制乳化液或冷却水侵入轴承座腔室，引起润滑脂流失和轴承内部组件严重锈蚀 | 轴承座端盖外侧可见明显水迹或乳化液泄漏；轴承回油窗可见乳化状液体或黄褐色泡沫；下工作辊驱动侧或操作侧局部异常温升 | [化学]润滑油含水量>0.5%（适用：轧辊轴承润滑系统，置信：经验值）；[物理]密封间隙>0.2mm（适用：密封唇口与辊颈配合面，置信：经验值） | [在线]油液在线水分传感器；[离线]油液取样分析 | 关键判据：油样检测水分严重超标，且轴承座外部有水迹。鉴别要点：若系统整体水分正常仅单体轴承座进水，可排除轧机油箱进水故障，确认为轴承座局部密封失效 | [经验级]根本处理：拆卸轴承座端盖，清理内部积水及变质润滑脂，更换受损密封圈及被锈蚀的轴承；临时处理：加强外部外部挡水措施，增加人工手动补脂以排出水分 | 定期检查密封件老化情况；确保轴承座外部排水槽畅通，避免积水 | 润滑系统含水：油箱整体油液劣化，多个润滑点均出现水分超标，非局部泄漏 | 钳工2名；工时6-8h（置信：经验值） | 轴承拔取器、内六角扳手、油液取样瓶（置信：经验值） | 水封、骨架油封、专用轧辊轴承润滑脂（置信：经验值） | 拆卸前必须确认轴承座液压管路已完全泄压，防止高压油液喷射伤人（置信：经验值） | 静态打脂测试无外漏，运转2小时后复测油样水分<0.1%（置信：经验值）
MT-004-002-001-009-000-005 | 钢铁 |  | 轧机 | 主设备 | 钢铁核心特色轧钢设备，按产品类型分子设备。故障机理（轧辊磨损/断辊/剥落、轧辊轴承发热、压下机构失效、主传动齿轮磨损断齿、液压泄漏、冷却除鳞堵塞）通用，机架位置（粗中/精/预精）在故障特征参数 D5 层标注；产品特异（棒线导卫卡钢、板带板形、管材穿孔顶杆、冷轧润滑板形）在子设备结构层承载。子设备：棒线轧机（棒材/线材热连轧，含粗中+精+预精机架）、板材轧机（板带热轧，含粗轧+精轧机架）、管材轧机（无缝管穿孔+轧管）、冷轧轧机（冷轧带钢，润滑/板形/酸洗工艺特异）。 | 板材轧机 | 轧制执行系统 | 下工作辊轴承座 |  | 结构与上工作辊轴承座对称，安装下工作辊轴承，提供旋转支撑和轴向定位。（来源：《轧机工作辊轴承座设计》） | 否 | 检查内孔圆柱度和止推面磨损，定期清洗并更换密封件。 | 箱体出现裂纹或内孔变形导致轴承无法可靠固定时报废。 | 轴承座热膨胀卡滞 | 卡滞；游隙不当 | 机械；热 | 严重 | 轧机在高速重载连续运行时，若冷却系统效能下降或润滑不良，下工作辊轴承产生的大量摩擦热无法及时散出，导致轴承座本体发生热膨胀。热膨胀改变了与机架窗口的静态配合间隙，引发动态卡死或硬干涉 | 下线换辊时轴承座推拉阻力剧增甚至无法拉出；轧机运转期间机架窗口处出现金属摩擦异响；轴承座表面温度异常烫手 | [物理]轴承座外壁温度>80℃（适用：冷轧机下工作辊，置信：经验值）；[物理]热膨胀致游隙变化量>0.15mm（适用：机架窗口配合间隙，置信：经验值） | [在线]红外温度传感器；[离线]红外测温枪 | 关键判据：轴承座外壁测温显著超标，且换辊时推拉力异常增大。鉴别要点：若因机架窗口衬板磨损导致的卡滞通常伴随常温下的间隙超标，热态下卡滞显著而冷态下推拉力恢复正常则为热膨胀卡滞 | [经验级]根本处理：检查并修复轴承内部润滑及冷却水路，研磨因热膨胀拉伤的窗口导板表面；临时处理：强制加大外部冷却水喷淋量降温，降低轧制速度以减少热负荷 | 优化轧制乳化液冷却系统，确保喷嘴无堵塞；定期标定轴承润滑给油量 | 机械干涉卡阻：常温状态下即存在推拉困难，且间隙测量值始终偏小，无显著温升 | 钳工3名；工时4-6h（置信：经验值） | 大锤、液压千斤顶、红外测温枪（置信：经验值） | 调整垫片、冷却水喷嘴、二硫化钼润滑剂（置信：经验值） | 高温部件防烫伤，接触前确认表面温度降至50℃以下（置信：经验值） | 冷却系统流量恢复正常，满负荷运行时轴承座温度稳定在70℃以下（置信：经验值）
MT-004-002-001-009-001-001 | 钢铁 |  | 轧机 | 主设备 | 钢铁核心特色轧钢设备，按产品类型分子设备。故障机理（轧辊磨损/断辊/剥落、轧辊轴承发热、压下机构失效、主传动齿轮磨损断齿、液压泄漏、冷却除鳞堵塞）通用，机架位置（粗中/精/预精）在故障特征参数 D5 层标注；产品特异（棒线导卫卡钢、板带板形、管材穿孔顶杆、冷轧润滑板形）在子设备结构层承载。子设备：棒线轧机（棒材/线材热连轧，含粗中+精+预精机架）、板材轧机（板带热轧，含粗轧+精轧机架）、管材轧机（无缝管穿孔+轧管）、冷轧轧机（冷轧带钢，润滑/板形/酸洗工艺特异）。 | 板材轧机 | 轧制执行系统 | 下工作辊轴承座 | 工作辊轴承 | 多列圆锥滚子轴承或圆柱滚子轴承，承受径向和双向轴向载荷。（来源：《轧机工作辊轴承选用手册》） | 是 | — | — | 润滑脂变质失效 | 润滑失效 | 化学 | 严重 | 轧机轴承长期处于高温、高压、高湿环境，导致润滑脂氧化变质、基础油挥发或乳化，失去润滑性能 | 轴承温度异常升高；润滑脂颜色变黑、变稀或有乳化现象；轴承运转异响 | [热]轴承温度>80℃（适用：高温环境，置信：经验值）；[化学]润滑脂水分含量>0.5%（置信：经验值） | [在线]温度传感器；[离线]油脂理化分析仪 | 若温度升高且油脂含水，判定为润滑进水变质；若温度升高且油脂变黑粘稠，判定为高温氧化变质（与机械过载鉴别） | [经验级]根本处理：清洗轴承及轴承座，更换合格润滑脂；临时处理：增加润滑频率或补充新脂（若失效不严重） | 定期检查油质；改善密封防止水汽侵入；选用耐高温润滑脂 | 机械过载 | 钳工2名；工时4h（置信：经验值） | 加脂泵、油脂取样阀、清洗剂（置信：经验值） | 合格润滑脂、清洗剂、抹布（置信：经验值） | 检修前执行LOTO断电挂牌；高温部件防止烫伤（GB/T 33579-2017，标准值）（置信：标准值） | 轴承温度稳定在正常范围；新脂取样合格（置信：经验值）
MT-004-002-001-009-001-002 | 钢铁 |  | 轧机 | 主设备 | 钢铁核心特色轧钢设备，按产品类型分子设备。故障机理（轧辊磨损/断辊/剥落、轧辊轴承发热、压下机构失效、主传动齿轮磨损断齿、液压泄漏、冷却除鳞堵塞）通用，机架位置（粗中/精/预精）在故障特征参数 D5 层标注；产品特异（棒线导卫卡钢、板带板形、管材穿孔顶杆、冷轧润滑板形）在子设备结构层承载。子设备：棒线轧机（棒材/线材热连轧，含粗中+精+预精机架）、板材轧机（板带热轧，含粗轧+精轧机架）、管材轧机（无缝管穿孔+轧管）、冷轧轧机（冷轧带钢，润滑/板形/酸洗工艺特异）。 | 板材轧机 | 轧制执行系统 | 下工作辊轴承座 | 工作辊轴承 | 多列圆锥滚子轴承或圆柱滚子轴承，承受径向和双向轴向载荷。（来源：《轧机工作辊轴承选用手册》） | 是 | — | — | 轴承磨损 | 磨损 | 机械 | 严重 | 润滑不良或异物侵入导致滚动体与滚道表面材料逐渐损失，游隙增大 | 轴承内部有连续嗡嗡声；振动值缓慢上升；回转精度下降 | [物理]振动速度>4.5mm/s（适用：刚性支撑，ISO 10816-3:2009 表1，置信：标准值）；[几何]径向游隙>0.2mm（置信：经验值） | [在线]振动加速度传感器；[离线]内径千分尺 | 若振动随转速升高而增大且频率为转频或倍频，判定为磨损；若振动有冲击成分且频率为轴承故障特征频率，判定为剥落（与疲劳剥落鉴别） | [经验级]根本处理：更换磨损轴承；临时处理：调整轧制负荷，密切监控 | 确保润滑良好；防止氧化铁皮等异物进入轴承座 | 疲劳剥落：磨损振动平稳，剥落有冲击 | 钳工2名、起重工1名；工时6-8h（置信：经验值） | 拆装工具、千分尺、振动分析仪（置信：经验值） | 备用轴承、润滑脂（置信：经验值） | 起重作业按GB 6067执行；防止挤压伤害（GB 6067.1-2010，标准值）（置信：标准值） | 振动值符合ISO 10816-3标准；游隙符合设计要求（ISO 10816-3:2009，标准值）（置信：标准值）
MT-004-002-001-009-001-003 | 钢铁 |  | 轧机 | 主设备 | 钢铁核心特色轧钢设备，按产品类型分子设备。故障机理（轧辊磨损/断辊/剥落、轧辊轴承发热、压下机构失效、主传动齿轮磨损断齿、液压泄漏、冷却除鳞堵塞）通用，机架位置（粗中/精/预精）在故障特征参数 D5 层标注；产品特异（棒线导卫卡钢、板带板形、管材穿孔顶杆、冷轧润滑板形）在子设备结构层承载。子设备：棒线轧机（棒材/线材热连轧，含粗中+精+预精机架）、板材轧机（板带热轧，含粗轧+精轧机架）、管材轧机（无缝管穿孔+轧管）、冷轧轧机（冷轧带钢，润滑/板形/酸洗工艺特异）。 | 板材轧机 | 轧制执行系统 | 下工作辊轴承座 | 工作辊轴承 | 多列圆锥滚子轴承或圆柱滚子轴承，承受径向和双向轴向载荷。（来源：《轧机工作辊轴承选用手册》） | 是 | — | — | 工作辊轴承座间隙失控 | 定位异常 | 机械 | 严重 | 轧机工作环境恶劣导致机架与轴承座之间间隙难以有效控制，造成辊系定位不稳定 | 轧制厚度波动；机架振动异常；轴承座有相对位移 | [几何]机架与轴承座间隙>0.5mm（置信：经验值）；[物理]机架振动速度>4.5mm/s（适用：刚性支撑，ISO 10816-3:2009 表1，置信：标准值） | [在线]位移传感器；[在线]振动加速度传感器 | 若振动增大且位移传感器显示轴承座间隙超限，判定为间隙失控；若振动增大但间隙无变化，判定为轴承内部磨损（与轴承磨损鉴别） | [经验级]根本处理：检查并修复磨损的滑板，调整垫片厚度恢复配合精度；临时处理：无，须停机调整 | 定期检查滑板磨损情况；紧固连接螺栓 | 轴承磨损：间隙失控伴随位置传感器读数变化，轴承磨损主要体现为振动特征频率 | 钳工2名、起重工1名；工时4-6h（置信：经验值） | 塞尺、千分尺、力矩扳手（置信：经验值） | 调整垫片、紧固螺栓（置信：经验值） | 起重作业按GB 6067执行；防止挤压伤害（GB 6067.1-2010，标准值）（置信：标准值） | 间隙符合设计图纸要求；振动值符合ISO 10816-3标准（ISO 10816-3:2009，标准值）（置信：标准值）
MT-004-002-001-009-001-004 | 钢铁 |  | 轧机 | 主设备 | 钢铁核心特色轧钢设备，按产品类型分子设备。故障机理（轧辊磨损/断辊/剥落、轧辊轴承发热、压下机构失效、主传动齿轮磨损断齿、液压泄漏、冷却除鳞堵塞）通用，机架位置（粗中/精/预精）在故障特征参数 D5 层标注；产品特异（棒线导卫卡钢、板带板形、管材穿孔顶杆、冷轧润滑板形）在子设备结构层承载。子设备：棒线轧机（棒材/线材热连轧，含粗中+精+预精机架）、板材轧机（板带热轧，含粗轧+精轧机架）、管材轧机（无缝管穿孔+轧管）、冷轧轧机（冷轧带钢，润滑/板形/酸洗工艺特异）。 | 板材轧机 | 轧制执行系统 | 下工作辊轴承座 | 工作辊轴承 | 多列圆锥滚子轴承或圆柱滚子轴承，承受径向和双向轴向载荷。（来源：《轧机工作辊轴承选用手册》） | 是 | — | — | 工作辊轴承剥落 | 剥落 | 机械 | 危急 | 轴承承受交变载荷，滚动体或滚道表面产生疲劳裂纹并扩展导致材料剥落 | 轴承内部有周期性冲击声；振动信号出现明显冲击脉冲；产品表面质量受影响 | [物理]振动加速度RMS值>10m/s²（置信：经验值）；[物理]轴承故障特征频率幅值>0.5mm/s（置信：经验值） | [在线]振动加速度传感器；[离线]频谱分析仪 | 若振动频谱中出现明显的轴承外圈、内圈或滚动体故障特征频率，判定为剥落；若振动主要为转频且无冲击，判定为不平衡或磨损（与磨损鉴别） | [经验级]根本处理：更换受损轴承；临时处理：无，须立即停机处理 | 保证润滑良好；避免过载；定期监测振动 | 磨损：剥落有冲击特征频率，磨损为宽带能量增加 | 钳工2名、起重工1名；工时6-8h（置信：经验值） | 轴承加热器、拉马、振动分析仪（置信：经验值） | 备用轴承、润滑脂（置信：经验值） | 检修前执行LOOTO断电挂牌；起重作业按GB 6067执行（GB 6067.1-2010，标准值）（置信：标准值） | 振动无冲击信号；轴承运行平稳（ISO 10816-3:2009，标准值）（置信：标准值）
MT-004-002-001-009-002-001 | 钢铁 |  | 轧机 | 主设备 | 钢铁核心特色轧钢设备，按产品类型分子设备。故障机理（轧辊磨损/断辊/剥落、轧辊轴承发热、压下机构失效、主传动齿轮磨损断齿、液压泄漏、冷却除鳞堵塞）通用，机架位置（粗中/精/预精）在故障特征参数 D5 层标注；产品特异（棒线导卫卡钢、板带板形、管材穿孔顶杆、冷轧润滑板形）在子设备结构层承载。子设备：棒线轧机（棒材/线材热连轧，含粗中+精+预精机架）、板材轧机（板带热轧，含粗轧+精轧机架）、管材轧机（无缝管穿孔+轧管）、冷轧轧机（冷轧带钢，润滑/板形/酸洗工艺特异）。 | 板材轧机 | 轧制执行系统 | 下工作辊轴承座 | 轴承密封圈 | 防止润滑脂泄漏与外部冷却液进入，通常为唇形密封或组合密封。（来源：《轧钢机械密封手册》） | 是 | — | — | 密封圈唇口磨损 | 磨损 | 机械 | 一般 | 密封唇口在长期旋转摩擦及轴偏心作用下，材料逐渐损耗，导致密封能力下降 | 轴承座渗漏油；润滑油位下降；密封唇口变薄或出现磨痕 | [物理]唇口磨损深度>0.2mm（置信：经验值）；[状态量]润滑油补油周期缩短（置信：经验值） | [离线]外径千分尺；[离线]游标卡尺 | 测量唇口厚度与磨损量，若磨损超过0.2mm且伴随渗漏，可判定为磨损；若唇口完好但轴表面有凹槽，则为轴面磨损导致的密封失效 | [经验级]根本处理：更换新密封圈；检查轴表面光洁度，若轴面磨损应修复或更换；临时处理：无，须立即停机处理 | 定期检查密封唇口状态；保证轴表面粗糙度符合要求；防止异物侵入 | 轴面磨损：区分要点为检查轴表面是否出现凹槽或磨损痕迹，若轴面光滑则为密封圈本身磨损 | 钳工1名；工时2-3h（置信：经验值） | 拆装工具、千分尺、拉马（置信：经验值） | 备用密封圈、润滑脂、清洗剂（置信：经验值） | 断电挂牌；防止滑跌（置信：经验值） | 无渗漏现象；唇口贴合紧密（置信：经验值）
MT-004-002-001-009-002-002 | 钢铁 |  | 轧机 | 主设备 | 钢铁核心特色轧钢设备，按产品类型分子设备。故障机理（轧辊磨损/断辊/剥落、轧辊轴承发热、压下机构失效、主传动齿轮磨损断齿、液压泄漏、冷却除鳞堵塞）通用，机架位置（粗中/精/预精）在故障特征参数 D5 层标注；产品特异（棒线导卫卡钢、板带板形、管材穿孔顶杆、冷轧润滑板形）在子设备结构层承载。子设备：棒线轧机（棒材/线材热连轧，含粗中+精+预精机架）、板材轧机（板带热轧，含粗轧+精轧机架）、管材轧机（无缝管穿孔+轧管）、冷轧轧机（冷轧带钢，润滑/板形/酸洗工艺特异）。 | 板材轧机 | 轧制执行系统 | 下工作辊轴承座 | 轴承密封圈 | 防止润滑脂泄漏与外部冷却液进入，通常为唇形密封或组合密封。（来源：《轧钢机械密封手册》） | 是 | — | — | 密封圈老化龟裂 | 老化 | 化学；环境 | 一般 | 密封材料长期受高温、氧化及介质化学作用，导致橡胶硬化、失去弹性并产生裂纹 | 密封圈表面出现裂纹或发硬；弹性明显下降；运行中无异常但停机时渗漏 | [状态量]密封圈硬度变化> Shore A 15（置信：经验值）；[时间]运行时间超过设计寿命（置信：经验值） | [离线]邵氏硬度计；[离线]肉眼观察 | 检查密封圈硬度及表面裂纹，若硬度显著升高且表面龟裂，确认为老化；若仅局部破损且硬度正常，多为机械损伤 | [经验级]根本处理：更换老化密封圈；清洁密封腔体；临时处理：无，须立即停机处理 | 选用耐高温耐油材料；控制环境温度；避免长时间停机不用 | 机械损伤：区分要点为机械损伤通常有明显的切口或挤压痕迹，且硬度变化不大 | 钳工1名；工时2-3h（置信：经验值） | 邵氏硬度计、专用拆装工具（置信：经验值） | 合格材质密封圈、清洗剂（置信：经验值） | 断电挂牌；佩戴防护手套（置信：经验值） | 密封圈弹性恢复；无裂纹（置信：经验值）
MT-004-002-001-009-002-003 | 钢铁 |  | 轧机 | 主设备 | 钢铁核心特色轧钢设备，按产品类型分子设备。故障机理（轧辊磨损/断辊/剥落、轧辊轴承发热、压下机构失效、主传动齿轮磨损断齿、液压泄漏、冷却除鳞堵塞）通用，机架位置（粗中/精/预精）在故障特征参数 D5 层标注；产品特异（棒线导卫卡钢、板带板形、管材穿孔顶杆、冷轧润滑板形）在子设备结构层承载。子设备：棒线轧机（棒材/线材热连轧，含粗中+精+预精机架）、板材轧机（板带热轧，含粗轧+精轧机架）、管材轧机（无缝管穿孔+轧管）、冷轧轧机（冷轧带钢，润滑/板形/酸洗工艺特异）。 | 板材轧机 | 轧制执行系统 | 下工作辊轴承座 | 轴承密封圈 | 防止润滑脂泄漏与外部冷却液进入，通常为唇形密封或组合密封。（来源：《轧钢机械密封手册》） | 是 | — | — | 密封圈材质腐蚀 | 锈蚀 | 化学 | 严重 | 密封材料与轧制乳化液或添加剂发生化学反应，导致密封体溶胀、软化或分解 | 密封圈体积胀大或变形；表面发粘；密封性能完全丧失 | [物理]密封圈体积变化率>10%（置信：经验值）；[化学]乳化液pH值异常（置信：经验值） | [离线]游标卡尺；[离线]pH试纸 | 观察密封圈是否溶胀变形，并检查接触介质成分，若介质化学性质改变导致密封体损坏，为腐蚀；若仅为物理磨损，则无溶胀现象 | [经验级]根本处理：更换耐腐蚀材质密封圈；更换相容的润滑介质；临时处理：无，须立即停机处理 | 定期检测介质化学成分；选用耐化学腐蚀的密封材料 | 溶胀：区分要点为溶胀通常伴随介质污染或更换，且体积明显增大，单纯磨损无体积变化 | 钳工1名；工时2-3h（置信：经验值） | 量具、介质检测仪（置信：经验值） | 耐腐蚀密封圈、新介质（置信：经验值） | 断电挂牌；防止化学品接触皮肤（置信：经验值） | 尺寸符合公差；无溶胀现象（置信：经验值）
MT-004-002-001-009-003-001 | 钢铁 |  | 轧机 | 主设备 | 钢铁核心特色轧钢设备，按产品类型分子设备。故障机理（轧辊磨损/断辊/剥落、轧辊轴承发热、压下机构失效、主传动齿轮磨损断齿、液压泄漏、冷却除鳞堵塞）通用，机架位置（粗中/精/预精）在故障特征参数 D5 层标注；产品特异（棒线导卫卡钢、板带板形、管材穿孔顶杆、冷轧润滑板形）在子设备结构层承载。子设备：棒线轧机（棒材/线材热连轧，含粗中+精+预精机架）、板材轧机（板带热轧，含粗轧+精轧机架）、管材轧机（无缝管穿孔+轧管）、冷轧轧机（冷轧带钢，润滑/板形/酸洗工艺特异）。 | 板材轧机 | 轧制执行系统 | 下工作辊轴承座 | 锁紧螺母 | 合金钢制精密锁紧螺母，用于轴向固定轴承内圈，与上工作辊锁紧螺母相同。（来源：《轧机工作辊轴承座设计》） | 是 | — | — | 轧机锁紧螺母退扣与松动 | 松动 | 机械 | 严重 | 轧机在恶劣交变载荷及持续振动工况下运行，锁紧装置因机械疲劳或预紧力丧失导致螺纹副发生微观相对滑移，致使螺母退扣，紧固功能退化 | 轧机轴承座出现上下跳动或轴向窜动；轧制过程中出现异常机械振动与异响；辊缝精度发生偏移导致板材厚度波动 | [物理]轴承座轴向窜动量>0.5mm（适用：轧机运行工况，置信：经验值）；[物理]振动速度>7.1mm/s（适用：轧机牌坊或轴承座测量点，ISO 10816-3:2009 表1 C/D级界限，置信：标准值） | [在线]振动加速度传感器；[离线]百分表打表测量轴向间隙 | 关键判据：轴承座轴向窜动量超标且伴随振动加剧。鉴别要点：若振动主导频率为工频且轴向窜动明显，判定为螺母退扣松动；若主导频率出现明显的高次谐波，则需鉴别排查轴承内部磨损故障 | [经验级]根本处理：拆卸外层防松件，使用专用钩扳手将内部锁紧螺母重新拧紧至规定力矩，确保螺纹副完全贴合，随后锁紧外部并紧螺母；临时处理：在确保安全前提下，使用专用工具对现有螺母进行适度紧固，并加强振动监测频次 | 定期校验与测定轴承座配合间隙；严格按设备装配工艺规范施加预紧力；定期检查螺纹副及防松销的完好性 | 轴承内部磨损故障：区分要点在于轴承磨损通常伴随轴承温度异常升高及油液中铁谱磨粒增多，而螺母松动初期温度变化不明显 | 钳工2名；工时4-6h（置信：经验值） | 专用重型钩扳手、扭力扳手、百分表、塞尺（置信：经验值） | 规格匹配的锁紧螺母备件、防松垫圈、开口销（置信：经验值） | 检修作业必须执行LOTO断电挂牌上锁程序；大型部件拆装需防范挤压风险，遵守起重作业安全规程（GB 6067.1-2010，置信：标准值） | 轴向窜动量恢复至<0.2mm；空载及负载试车时轴承座无上下跳动，振动值回落至允许区间内（ISO 10816-3:2009 表1 B级，置信：标准值）
MT-004-002-001-010-000-001 | 钢铁 |  | 轧机 | 主设备 | 钢铁核心特色轧钢设备，按产品类型分子设备。故障机理（轧辊磨损/断辊/剥落、轧辊轴承发热、压下机构失效、主传动齿轮磨损断齿、液压泄漏、冷却除鳞堵塞）通用，机架位置（粗中/精/预精）在故障特征参数 D5 层标注；产品特异（棒线导卫卡钢、板带板形、管材穿孔顶杆、冷轧润滑板形）在子设备结构层承载。子设备：棒线轧机（棒材/线材热连轧，含粗中+精+预精机架）、板材轧机（板带热轧，含粗轧+精轧机架）、管材轧机（无缝管穿孔+轧管）、冷轧轧机（冷轧带钢，润滑/板形/酸洗工艺特异）。 | 板材轧机 | 轧制执行系统 | 上支承辊平衡装置 |  | 通常为两个柱塞式液压缸安装于机架顶部，活塞杆连接上支承辊轴承座，向上施加拉力消除轧件咬入时的冲击间隙，维持辊系稳定接触。（来源：《轧机液压平衡系统设计》） | 否 | 检查液压缸外漏、活塞杆划伤，定期测试活塞运动灵活性与密封性，更换密封件。 | 缸体出现裂纹、内腔磨损致內泄严重无法修复，或导向套磨损失圆导致无法导向时，判定报废。 | 平衡液压系统压力失效与失压 | 泄漏；性能退化 | 机械；控制 | 危急 | 液压回路密封老化断裂或阀台内泄，导致施加于上支承辊轴承座的垂直平衡力不足（低于零件总重1.2-1.4倍），无法消除轧机内部传动间隙，引发换辊或咬钢时剧烈机械冲击。 | 轧机咬钢或抛钢时产生明显异常冲击声与晃动；上支承辊辊缝出现异常波动；系统液压油温异常升高；液压站油位呈下降趋势。 | [物理]平衡缸推力波动>额定推力15%（置信：经验值）；[状态量]系统保压测试压降>0.5MPa/min（置信：经验值）；[化学]油液运动粘度变化>±10%（置信：经验值） | [在线]压力变送器；[在线]液位传感器；[离线]液压测试台；[离线]油液取样分析仪 | 关键判据：保压测试压降超标且系统压力无法维持。鉴别要点：若伴随油温异常升高且溢流阀持续动作，可排除执行缸外漏，诊断为阀台内泄；若油箱液位显著下降，诊断为管路或油缸外漏。 | [经验级]根本处理：排查内泄阀台并更换受损密封件，重新标定系统压力；临时处理：手动介入增加液压泵输出流量以强制维持平衡压力，降速限载运行至检修。 | 定期更换液压油及滤芯；定期校验溢流阀与减压阀；利用检修期对管路进行无损探伤测厚。 | 上支承辊轴承润滑不良：区分要点是润滑不良主要表现为轴承温度持续单向升高，而平衡失效表现为系统压力下降及机械冲击振动。 | 钳工2名、液压工1名；工时6-8h（置信：经验值） | 液压测压表、打压泵、内六角扳手、密封件拆卸专用工具（置信：经验值） | 液压缸密封组件、高压胶管、液压油、压力表（置信：经验值） | 严格执行LOOTO断电挂牌，泄压排液置换后方可拆卸液压管路；起重作业按GB 6067.1-2010（置信：标准值） | 系统保压30分钟压降<0.1MPa，执行机构无外渗漏；按ISO 10816-3:2009评估振动达标（置信：标准值）
MT-004-002-001-010-000-002 | 钢铁 |  | 轧机 | 主设备 | 钢铁核心特色轧钢设备，按产品类型分子设备。故障机理（轧辊磨损/断辊/剥落、轧辊轴承发热、压下机构失效、主传动齿轮磨损断齿、液压泄漏、冷却除鳞堵塞）通用，机架位置（粗中/精/预精）在故障特征参数 D5 层标注；产品特异（棒线导卫卡钢、板带板形、管材穿孔顶杆、冷轧润滑板形）在子设备结构层承载。子设备：棒线轧机（棒材/线材热连轧，含粗中+精+预精机架）、板材轧机（板带热轧，含粗轧+精轧机架）、管材轧机（无缝管穿孔+轧管）、冷轧轧机（冷轧带钢，润滑/板形/酸洗工艺特异）。 | 板材轧机 | 轧制执行系统 | 上支承辊平衡装置 |  | 通常为两个柱塞式液压缸安装于机架顶部，活塞杆连接上支承辊轴承座，向上施加拉力消除轧件咬入时的冲击间隙，维持辊系稳定接触。（来源：《轧机液压平衡系统设计》） | 否 | 检查液压缸外漏、活塞杆划伤，定期测试活塞运动灵活性与密封性，更换密封件。 | 缸体出现裂纹、内腔磨损致內泄严重无法修复，或导向套磨损失圆导致无法导向时，判定报废。 | 平衡缸支撑耦合结构松动与偏载 | 松动；异常振动 | 机械 | 严重 | 平衡装置与轴承座及压下系统之间的机械连接界面因交变载荷产生微动磨损或螺栓松弛，导致上支承辊在轧制受力时发生偏载与垂直方向的高频振动。 | 上支承辊轴承座存在异常晃动；轧机机架牌坊出现异常高频垂直振动；轧制出的板材出现明显的周期性厚度波动（振痕）。 | [物理]轴承座垂直振动速度>4.5mm/s（置信：标准值）；[几何]轴承座与平衡缸中心标高偏差>0.2mm/m（置信：经验值）；[物理]连接螺栓预紧力矩损失>10%（置信：经验值） | [在线]振动加速度传感器；[离线]激光对中仪；[离线]液压扭矩扳手；[离线]千分表 | 关键判据：局部振动频谱出现明显的啮合频率或高次谐波，且轴承座与缸体相对位移超标。鉴别要点：若振动随轧制负荷剧烈变化且缸体表面温度无异常，排除支承辊偏心，诊断为连接松动。 | [经验级]根本处理：重新找正标高，使用液压扭矩扳手按规程紧固所有连接螺栓并加装防松锁固件；临时处理：适当降低该机架的轧制力与轧制速度，减轻交变载荷冲击。 | 定期检查标定连接螺栓的预紧力；规范换辊操作，避免野蛮安装撞击平衡机构；定期进行机架振动频谱分析。 | 轧机传动接轴不平衡：区分要点是接轴不平衡引起的振动频率与传动电机转速强相关，且多表现为水平振动；而平衡装置松动表现为垂直振动且随机性大。 | 钳工3名；工时8-12h（置信：经验值） | 液压扭矩扳手、千分表、激光对中仪、重型套筒、塞尺（置信：经验值） | 高强度防松螺栓、防松垫圈、锁固胶、调整垫片（置信：经验值） | 高处作业必须佩戴安全带，规范设置安全警示隔离区；动火/高处作业按通用要求（置信：标准值） | 螺栓预紧力矩达到设计值，轴承座标高偏差<0.05mm/m，空载试车振动速度<2.8mm/s（置信：经验值）
MT-004-002-001-010-000-003 | 钢铁 |  | 轧机 | 主设备 | 钢铁核心特色轧钢设备，按产品类型分子设备。故障机理（轧辊磨损/断辊/剥落、轧辊轴承发热、压下机构失效、主传动齿轮磨损断齿、液压泄漏、冷却除鳞堵塞）通用，机架位置（粗中/精/预精）在故障特征参数 D5 层标注；产品特异（棒线导卫卡钢、板带板形、管材穿孔顶杆、冷轧润滑板形）在子设备结构层承载。子设备：棒线轧机（棒材/线材热连轧，含粗中+精+预精机架）、板材轧机（板带热轧，含粗轧+精轧机架）、管材轧机（无缝管穿孔+轧管）、冷轧轧机（冷轧带钢，润滑/板形/酸洗工艺特异）。 | 板材轧机 | 轧制执行系统 | 上支承辊平衡装置 |  | 通常为两个柱塞式液压缸安装于机架顶部，活塞杆连接上支承辊轴承座，向上施加拉力消除轧件咬入时的冲击间隙，维持辊系稳定接触。（来源：《轧机液压平衡系统设计》） | 否 | 检查液压缸外漏、活塞杆划伤，定期测试活塞运动灵活性与密封性，更换密封件。 | 缸体出现裂纹、内腔磨损致內泄严重无法修复，或导向套磨损失圆导致无法导向时，判定报废。 | 平衡缸体多点耦合退化与卡滞 | 磨损；变形 | 机械 | 严重 | 平衡装置内部导向部件因长期受交变重载及偏载作用发生磨损，且液压缸活塞杆表面划伤或密封圈老化，导致系统机械运动卡滞、摩擦阻力剧增，无法平滑跟随上支承辊的垂直位移。 | 上支承辊在压下或回抬过程中动作不连续、有明显顿挫感；液压系统压力在缸体动作时出现瞬间异常飙升；缸体外部表面温度异常升高。 | [物理]液压缸两腔压差>额定压差20%（置信：经验值）；[几何]活塞杆直线度误差>0.1mm/m（置信：经验值）；[物理]导向套配合间隙>0.5mm（置信：经验值） | [在线]压力传感器；[离线]超声波测厚仪；[离线]内径千分尺；[离线]活塞杆直线度测量仪 | 关键判据：执行动作时压差异常飙升且伴有局部温升。鉴别要点：若空载状态下动作平滑且压差正常，带载时才出现顿挫与高压差，排除液压阀台故障，诊断为缸体内部机械磨损与密封老化耦合故障。 | [经验级]根本处理：解体平衡缸，修磨或更换受损活塞杆，更换导向套及全套密封件，重新找正缸体与轴承座连接；临时处理：通过液压系统增大背压强行克服机械卡阻，降速运行至检修窗口。 | 定期检查液压油清洁度防止颗粒磨损；规范换辊操作避免活塞杆受到侧向机械碰撞；定期校验缸体安装平行度。 | 压下系统丝杠卡阻：区分要点是压下丝杠卡阻主要反映在压下电机电流的骤增，而平衡缸卡滞表现为液压系统压力的异常波动及缸体局部温升。 | 钳工3名、液压工1名；工时10-14h（置信：经验值） | 千分尺、内径百分表、活塞杆直线度测量仪、专用拉马、研磨工具（置信：经验值） | 液压缸修理包、导向套、活塞杆组件、液压油、红丹粉（置信：经验值） | 拆卸大吨位液压缸前必须确认机械防落锁已有效投入；交叉检修作业按要求（置信：标准值） | 缸体全程动作无卡阻及异响，空载压差<0.5MPa，密封试验无渗漏（置信：经验值）
MT-004-002-001-010-001-001 | 钢铁 |  | 轧机 | 主设备 | 钢铁核心特色轧钢设备，按产品类型分子设备。故障机理（轧辊磨损/断辊/剥落、轧辊轴承发热、压下机构失效、主传动齿轮磨损断齿、液压泄漏、冷却除鳞堵塞）通用，机架位置（粗中/精/预精）在故障特征参数 D5 层标注；产品特异（棒线导卫卡钢、板带板形、管材穿孔顶杆、冷轧润滑板形）在子设备结构层承载。子设备：棒线轧机（棒材/线材热连轧，含粗中+精+预精机架）、板材轧机（板带热轧，含粗轧+精轧机架）、管材轧机（无缝管穿孔+轧管）、冷轧轧机（冷轧带钢，润滑/板形/酸洗工艺特异）。 | 板材轧机 | 轧制执行系统 | 上支承辊平衡装置 | 活塞杆 | 合金钢表面镀铬杆，连接上支承辊轴承座并传递平衡拉力，工作表面需耐磨损和抗腐蚀。（来源：《轧机液压平衡系统设计》） | 是 | — | — | 活塞杆表面划伤与磨损 | 磨损 | 机械 | 严重 | 液压缸活塞杆外伸时表面被外部硬质颗粒（如高温氧化铁皮）划伤，或因导向不良产生硬性摩擦，破坏表面镀铬层，导致密封件受损。 | 活塞杆表面出现可见纵向划痕；液压缸外部伴有漏油现象；活塞杆运动时出现卡顿或不灵活。 | [物理]表面粗糙度Ra>0.4μm（适用：往复运动密封配合面，置信：经验值）；[物理]镀铬层磨损厚度>0.05mm（置信：经验值） | [离线]表面粗糙度仪；[离线]测厚仪；[带电]红外热像仪（检查摩擦发热） | 关键判据：表面粗糙度超标且伴有外部漏油。鉴别要点：若漏油呈持续滴漏且表面有明显划痕，为本故障；若表面光洁但大量漏油，需排查密封件老化或内部压力冲击。 | [经验级]根本处理：拆解液压缸，打磨或重新镀铬修复活塞杆表面，更换全套防尘圈与密封件；临时处理：清除表面毛刺，涂抹润滑脂，暂降系统压力运行。 | 加强防尘圈维护；定期清理活塞杆暴露部附着的铁皮与粉尘；加装防护罩。 | 液压缸内泄：区分要点为内泄无外部明显漏油，表现为液压缸漂移、保压无力。 | 钳工2名；工时4-6h（置信：经验值） | 千分尺、表面粗糙度仪、专用拆卸工具、研磨工具（置信：经验值） | 活塞杆维修包、聚氨酯防尘圈、密封圈、润滑脂（置信：经验值） | 严格执行LOTO断电挂牌，泄压前禁止拆卸液压管路；防止高压流体喷射伤人（置信：经验值） | 动作灵活无卡涩，1.5倍额定压力下试压5分钟无外部渗漏（置信：经验值）
MT-004-002-001-010-001-002 | 钢铁 |  | 轧机 | 主设备 | 钢铁核心特色轧钢设备，按产品类型分子设备。故障机理（轧辊磨损/断辊/剥落、轧辊轴承发热、压下机构失效、主传动齿轮磨损断齿、液压泄漏、冷却除鳞堵塞）通用，机架位置（粗中/精/预精）在故障特征参数 D5 层标注；产品特异（棒线导卫卡钢、板带板形、管材穿孔顶杆、冷轧润滑板形）在子设备结构层承载。子设备：棒线轧机（棒材/线材热连轧，含粗中+精+预精机架）、板材轧机（板带热轧，含粗轧+精轧机架）、管材轧机（无缝管穿孔+轧管）、冷轧轧机（冷轧带钢，润滑/板形/酸洗工艺特异）。 | 板材轧机 | 轧制执行系统 | 上支承辊平衡装置 | 活塞杆 | 合金钢表面镀铬杆，连接上支承辊轴承座并传递平衡拉力，工作表面需耐磨损和抗腐蚀。（来源：《轧机液压平衡系统设计》） | 是 | — | — | 活塞杆弯曲变形 | 变形 | 机械 | 危急 | 轧机咬入或抛钢瞬间液压缸承受极大的偏心载荷与径向力，导致活塞杆的压应力超过材料屈服极限，发生塑性弯曲变形。 | 液压缸运行出现爬行、卡死现象；活塞杆外圆磨损不均；液压微调系统位置控制精度大幅下降，板材厚度超差。 | [物理]活塞杆直线度误差>0.1mm/m（适用：长径比较大的微调缸，置信：经验值）；[物理]系统压力异常瞬时峰值>1.2倍额定压力（置信：经验值） | [离线]百分表打表测量直线度；[在线]位移传感器（监测偏心与运行卡涩） | 关键判据：活塞杆直线度超标且伴随机械卡涩。鉴别要点：若直线度合格但缸体运行卡顿，应排查导向套磨损或轴承间隙；若直线度超标，直接判定为弯曲变形。 | [经验级]根本处理：拆卸液压缸整体，使用专用校直机进行机械校直，若变形量过大则直接更换活塞杆；临时处理：无，须立即停机，严禁强行通电或机械强制驱动。 | 优化液压微调系统的AGC控制算法；定期标定轧机两侧位移传感器，避免偏载运行。 | 液压缸安装不同心：区分要点为不同心在解除连接后缸体动作顺畅，而弯曲变形在空载状态下仍有机械别劲。 | 钳工2名、起重工1名；工时8-12h（置信：经验值） | 百分表、磁力座、大型千斤顶、重型吊装设备、校直机（置信：经验值） | 活塞杆总成、导向套、液压油滤芯（置信：经验值） | 起重作业严格遵守GB 6067.1相关安全规程；变形后严禁强行二次上电或机械强制驱动，以防拉伤缸体或烧毁电机（GB 6067.1-2010，置信：标准值） | 1.5倍额定压力下全行程往复动作3次，活塞杆直线度≤0.05mm/m，无爬行现象（置信：经验值）
MT-004-002-001-010-001-003 | 钢铁 |  | 轧机 | 主设备 | 钢铁核心特色轧钢设备，按产品类型分子设备。故障机理（轧辊磨损/断辊/剥落、轧辊轴承发热、压下机构失效、主传动齿轮磨损断齿、液压泄漏、冷却除鳞堵塞）通用，机架位置（粗中/精/预精）在故障特征参数 D5 层标注；产品特异（棒线导卫卡钢、板带板形、管材穿孔顶杆、冷轧润滑板形）在子设备结构层承载。子设备：棒线轧机（棒材/线材热连轧，含粗中+精+预精机架）、板材轧机（板带热轧，含粗轧+精轧机架）、管材轧机（无缝管穿孔+轧管）、冷轧轧机（冷轧带钢，润滑/板形/酸洗工艺特异）。 | 板材轧机 | 轧制执行系统 | 上支承辊平衡装置 | 活塞杆 | 合金钢表面镀铬杆，连接上支承辊轴承座并传递平衡拉力，工作表面需耐磨损和抗腐蚀。（来源：《轧机液压平衡系统设计》） | 是 | — | — | 活塞杆密封泄漏 | 泄漏 | 机械 | 严重 | 活塞杆表面附着轧制乳化液或杂质带入密封件，导致密封唇口磨损；或液压微调系统高频动作引发密封材料疲劳老化，丧失密封能力。 | 液压缸端盖处有明显液压油滴漏；液压系统补油泵频繁启动；轧机周围环境油污积聚。 | [物理]液压油泄漏量>5滴/分钟（适用：往复运动活塞杆动密封处，置信：经验值）；[化学]油液颗粒度>NAS 9级（适用：伺服液压系统，置信：经验值） | [带电]目视检查漏油情况；[离线]油液颗粒度分析仪；[在线]油箱液位计 | 关键判据：活塞杆动密封处可见明显油液滴漏且油箱液位持续下降。鉴别要点：若油液从管路接头渗出，为管路接口失效；若仅从活塞杆端防尘圈处渗出，则为动密封泄漏。 | [经验级]根本处理：拆卸液压缸端盖，清理活塞杆表面，更换受损的V型圈或Y型圈；临时处理：使用清洗剂清理活塞杆表面杂质，调整端盖压紧力。 | 定期更换防尘密封圈；严格控制液压系统油液清洁度；防止外部冷却水或乳化液长期浸泡。 | 液压缸内泄：区分要点为外泄发生在设备外部静止或运动件接缝处，内泄发生在内部且表现为压力无法保持。 | 钳工1名；工时2-3h（置信：经验值） | 专用密封件拆卸工具、扭矩扳手、油桶、清理工具（置信：经验值） | 耐高温聚氨酯密封件包、液压油、清洗剂（置信：经验值） | 拆卸前必须对液压系统进行彻底泄压排液；作业区域需铺设防油垫，防止液压油污染环境或造成滑倒（置信：经验值） | 静置保压2小时无可见渗漏；往复运行100个行程无油滴形成（置信：经验值）
MT-004-002-001-010-002-001 | 钢铁 |  | 轧机 | 主设备 | 钢铁核心特色轧钢设备，按产品类型分子设备。故障机理（轧辊磨损/断辊/剥落、轧辊轴承发热、压下机构失效、主传动齿轮磨损断齿、液压泄漏、冷却除鳞堵塞）通用，机架位置（粗中/精/预精）在故障特征参数 D5 层标注；产品特异（棒线导卫卡钢、板带板形、管材穿孔顶杆、冷轧润滑板形）在子设备结构层承载。子设备：棒线轧机（棒材/线材热连轧，含粗中+精+预精机架）、板材轧机（板带热轧，含粗轧+精轧机架）、管材轧机（无缝管穿孔+轧管）、冷轧轧机（冷轧带钢，润滑/板形/酸洗工艺特异）。 | 板材轧机 | 轧制执行系统 | 上支承辊平衡装置 | 导向套 | 铜合金或自润滑复合材料制成的滑动套，安装于缸体端盖内，引导活塞杆直线运动并承受侧向力。（来源：《轧机液压平衡系统设计》） | 是 | — | — | 导向套内孔偏磨 | 磨损 | 机械 | 严重 | 轧件穿水或咬入时频繁摩擦导向套内孔，局部磨损导致间隙扩大，失去对中扶正功能 | 轧件跑偏、刮伤；导向套处异响；轧制力出现高频波动 | [几何]导向套内径扩大>2mm（适用：板带轧机入口导向套，置信：经验值）；[物理]振动速度>4.5mm/s（适用：轧机机架牌坊，置信：经验值） | [离线]内径千分尺测量；[在线]轧机机架振动加速度传感器 | 关键判据：内径千分尺测得椭圆度超标且伴随机架特定高频振动；鉴别要点：与轧辊偏心振动区分（轧辊偏心振动频率与轧辊转速严格同步，且导向套内孔无磨损痕迹） | [经验级]根本处理：拆卸旧导向套，更换新导向套并重新对中固定；临时处理：无，须立即停机处理 | 定期检查导向套内壁粗糙度及磨损量；优化穿带速度减少冲击 | 轧辊轴承座磨损：区分要点为轧辊轴承座磨损主要引发低频大振幅冲击，且轧件表面不会出现连续导向划痕 | 钳工2名；工时4-6h（置信：经验值） | 内径千分尺、专用拉拔器、液压千斤顶（置信：经验值） | 备用导向套总成、紧固螺栓（置信：经验值） | 严格执行LOTO断电挂牌；规范穿戴劳保用品；防范轧机内坠落（置信：经验值） | 导向套内孔中心与轧制线重合度误差<0.5mm；螺栓紧固力矩达标（置信：经验值）
MT-004-002-001-010-002-002 | 钢铁 |  | 轧机 | 主设备 | 钢铁核心特色轧钢设备，按产品类型分子设备。故障机理（轧辊磨损/断辊/剥落、轧辊轴承发热、压下机构失效、主传动齿轮磨损断齿、液压泄漏、冷却除鳞堵塞）通用，机架位置（粗中/精/预精）在故障特征参数 D5 层标注；产品特异（棒线导卫卡钢、板带板形、管材穿孔顶杆、冷轧润滑板形）在子设备结构层承载。子设备：棒线轧机（棒材/线材热连轧，含粗中+精+预精机架）、板材轧机（板带热轧，含粗轧+精轧机架）、管材轧机（无缝管穿孔+轧管）、冷轧轧机（冷轧带钢，润滑/板形/酸洗工艺特异）。 | 板材轧机 | 轧制执行系统 | 上支承辊平衡装置 | 导向套 | 铜合金或自润滑复合材料制成的滑动套，安装于缸体端盖内，引导活塞杆直线运动并承受侧向力。（来源：《轧机液压平衡系统设计》） | 是 | — | — | 导向套固定螺栓松动 | 破裂 | 机械；环境 | 危急 | 轧机长期处于中高频振动环境（如100-1000Hz颤振），导致导向套固定螺栓疲劳断裂或螺纹松退 | 导向套移位或脱落；轧件堆钢卡死；机架剧烈撞击声 | [物理]振动加速度峰值>15g（适用：轧机导向套区域，置信：经验值）；[状态量]螺栓预紧力矩下降>20%（适用：M20及以上固定螺栓，置信：经验值） | [在线]振动加速度传感器；[离线]超声波测厚仪及探伤仪 | 关键判据：局部出现剧烈撞击声且振动加速度峰值突增，测振发现宽频带冲击；鉴别要点：与轧辊轴承保持架断裂区分（轴承断裂通常伴随大量高频谐波且油液铁谱异常，而螺栓松动以低频撞击为主） | [经验级]根本处理：清理卡阻废钢，更换断裂螺栓，按力矩标准重新紧固并加装防松垫圈；临时处理：若仅轻微松动，可降速减压生产并立即安排紧固 | 采用防松螺母或螺纹胶；定期复测紧固力矩；抑制轧机颤振 | 轧件咬入不良：区分要点为咬入不良多发生在穿带初期且无金属撞击声，螺栓松动引发的撞击在稳态轧制时也会持续 | 钳工3名、焊工1名；工时6-8h（置信：经验值） | 液压千斤顶、气割工具、扭矩扳手、清理工具（置信：经验值） | 高强度螺栓、防松垫圈、螺纹锁固胶（置信：经验值） | 严格执行LOTO断电挂牌；动火作业需办理动火票；交叉作业时设置警戒隔离；防止高温氧化铁皮烫伤（置信：经验值） | 螺栓紧固力矩达到设计值；导向套无相对位移；空载试车无异常振动（置信：经验值）
MT-004-002-001-010-003-001 | 钢铁 |  | 轧机 | 主设备 | 钢铁核心特色轧钢设备，按产品类型分子设备。故障机理（轧辊磨损/断辊/剥落、轧辊轴承发热、压下机构失效、主传动齿轮磨损断齿、液压泄漏、冷却除鳞堵塞）通用，机架位置（粗中/精/预精）在故障特征参数 D5 层标注；产品特异（棒线导卫卡钢、板带板形、管材穿孔顶杆、冷轧润滑板形）在子设备结构层承载。子设备：棒线轧机（棒材/线材热连轧，含粗中+精+预精机架）、板材轧机（板带热轧，含粗轧+精轧机架）、管材轧机（无缝管穿孔+轧管）、冷轧轧机（冷轧带钢，润滑/板形/酸洗工艺特异）。 | 板材轧机 | 轧制执行系统 | 上支承辊平衡装置 | 密封组 | 包括V形组合密封及防尘圈，防止液压油泄漏和外部污染物进入缸体，保证压力稳定。（来源：《轧机液压平衡系统设计》） | 是 | — | — | 密封件老化与磨损泄漏 | 泄漏 | 机械；化学 | 严重 | 轧机高压液压系统长期处于高压、高温工况，高压油液高速通过阀门节流孔致使油液添加剂分子结构破裂，油水析出。存留的水分子及系统高压会破坏密封圈材料稳定性，导致密封件溶胀、老化、变形及异常磨损，丧失密封能力。 | 液压站油位异常下降；液压泵站或阀台附近有明显油迹与滴漏；液压系统保压能力下降，轧机辊缝控制迟缓或压力波动；严重时乳化液或水分侵入液压油导致系统执行元件动作失灵。 | [化学]油液水分含量>100ppm（适用：高压液压系统循环油，置信：经验值）；[物理]系统压力下降值>额定压力5%（适用：液压系统保压测试，置信：经验值）；[物理]密封件硬度变化（邵氏A）>10%（适用：解体检测密封件，置信：经验值） | [在线]液压站液位传感器；[在线]系统压力变送器；[离线]油液颗粒及水分色谱分析仪 | 关键判据：系统压力持续下降且伴随油液水分超标。鉴别要点：若油液大量水分超标且伴随密封溶胀，判定为油液劣化导致的密封失效；若仅压力下降无外漏，需排查液压泵内泄或溢流阀卡涩（与密封泄漏鉴别）。 | [经验级]根本处理：停机泄压，排空管路油液，拆卸泄漏部位端盖，取出老化破损密封圈，检查密封槽及配合面磨损情况并清洗，更换同规格耐高压抗老化新密封件，复装后打压测试。临时处理：使用系统外接高压泵持续补油维持生产压力，并在泄漏点下方放置接油盘防止污染扩大，密切监视油位。 | 定期检测液压油水分及添加剂含量，超标及时过滤或换油；优化液压系统散热条件降低油温；定期检查高压管路及阀台密封状态，利用检修周期预防性更换易损密封件。 | 液压阀芯内泄漏：区分要点为阀芯内泄漏通常无外观油迹，且执行元件表现为单向动作无力。 | 钳工2名、管工1名；工时6-8h（置信：经验值） | 扭力扳手、拉马、油桶、油液取样器、内六角扳手套装（置信：经验值） | 耐高压抗老化密封圈备件、液压油、清洗剂、抹布（置信：经验值） | 检修前必须执行LOTO断电挂牌程序，对液压系统进行彻底泄压排液置换，防止高压油液喷射伤人（标准值，参照GB/T 33579-2017）（置信：标准值） | 系统保压30分钟压力降<额定压力的5%，各密封结合面无肉眼可见渗漏（标准值，参照GB/T 3766-2015）（置信：标准值）
MT-004-002-001-010-003-002 | 钢铁 |  | 轧机 | 主设备 | 钢铁核心特色轧钢设备，按产品类型分子设备。故障机理（轧辊磨损/断辊/剥落、轧辊轴承发热、压下机构失效、主传动齿轮磨损断齿、液压泄漏、冷却除鳞堵塞）通用，机架位置（粗中/精/预精）在故障特征参数 D5 层标注；产品特异（棒线导卫卡钢、板带板形、管材穿孔顶杆、冷轧润滑板形）在子设备结构层承载。子设备：棒线轧机（棒材/线材热连轧，含粗中+精+预精机架）、板材轧机（板带热轧，含粗轧+精轧机架）、管材轧机（无缝管穿孔+轧管）、冷轧轧机（冷轧带钢，润滑/板形/酸洗工艺特异）。 | 板材轧机 | 轧制执行系统 | 上支承辊平衡装置 | 密封组 | 包括V形组合密封及防尘圈，防止液压油泄漏和外部污染物进入缸体，保证压力稳定。（来源：《轧机液压平衡系统设计》） | 是 | — | — | 轧辊轴颈密封骨架变形与唇口磨损 | 磨损 | 机械；环境 | 严重 | 轧机在工作时承受极大轧制力与冲击载荷，轧辊频繁偏载振动导致密封骨架受力不均发生塑性变形；同时，轧机周边环境存在大量高温氧化铁皮、杂质及冷却水，侵入密封唇口与轴颈表面之间，产生磨粒磨损并破坏油膜，导致密封失效。 | 轧机牌坊内侧及轧辊轴承座外部可见明显油脂泄漏与水汽渗入；轴承座排气阀处有乳化液或积水排出；轧机运行期间轴承座外壳温度异常升高；在线振动监测出现高频摩擦异常特征。 | [物理]振动速度>7.1mm/s（适用：轧辊轴承座，ISO 10816-3:2009 表1，置信：标准值）；[物理]轴承温度>75℃（适用：轧机重载运行工况，置信：经验值）；[状态量]油液含水量>0.5%（适用：轧辊轴承润滑脂或稀油，置信：经验值） | [在线]轴承温度热电阻传感器；[在线]轴承振动加速度传感器；[离线]轴承回油油液光谱与铁谱分析 | 关键判据：轴承座外部可见泄漏且回油油液水分严重超标伴随高温异常。鉴别要点：若油液光谱中铁元素与硅元素（外部粉尘铁皮）同时异常升高，判定为密封破损导致外部杂质侵入；若仅温度升高无水分与杂质异常，需排查轴承内部保持架损坏或润滑不良（与密封失效鉴别）。 | [经验级]根本处理：拆卸轧机轴承座端盖，抽出损坏的迷宫密封及骨架油封，彻底清洗密封安装槽及轴颈表面，检查轴颈表面磨损情况，使用专用工具将同型号新密封平稳压入，确保唇口方向正确并涂抹润滑脂，复装轴承座。临时处理：无，须立即停机更换密封，防止杂质大量侵入导致轴承烧毁。 | 定期冲洗轧机牌坊及轴承座周边的氧化铁皮；确保除鳞水喷嘴角度正确，避免直接冲刷密封；利用轧辊换辊周期检查密封唇口及弹簧老化情况。 | 轴承疲劳剥落：区分要点为轴承剥落主要引起周期性冲击振动，油液分析以大颗粒疲劳磨粒为主，且初期通常无大量水分与外部粉尘侵入。 | 钳工3名；工时4-6h（置信：经验值） | 轧辊专用拉马、铜棒、轴承座加热器、深度游标卡尺、红外测温仪（置信：经验值） | 轧辊专用骨架油封、耐高温润滑脂、工业清洗剂、密封安装专用导向套（置信：经验值） | 严格执行换辊作业安全规程，抽辊及推辊时确保机械限位可靠，起重作业遵守GB 6067.1-2010相关安全要求（标准值，参照GB 6067.1-2010）（置信：标准值） | 密封安装到位无翻边歪斜，手动盘车无卡阻与异响，空载试运行30分钟轴承温升<40℃且无渗漏（标准值，参照JB/T 5000.14-2007）（置信：标准值）
MT-004-002-001-011-000-001 | 钢铁 |  | 轧机 | 主设备 | 钢铁核心特色轧钢设备，按产品类型分子设备。故障机理（轧辊磨损/断辊/剥落、轧辊轴承发热、压下机构失效、主传动齿轮磨损断齿、液压泄漏、冷却除鳞堵塞）通用，机架位置（粗中/精/预精）在故障特征参数 D5 层标注；产品特异（棒线导卫卡钢、板带板形、管材穿孔顶杆、冷轧润滑板形）在子设备结构层承载。子设备：棒线轧机（棒材/线材热连轧，含粗中+精+预精机架）、板材轧机（板带热轧，含粗轧+精轧机架）、管材轧机（无缝管穿孔+轧管）、冷轧轧机（冷轧带钢，润滑/板形/酸洗工艺特异）。 | 板材轧机 | 轧制执行系统 | 压下螺丝副 |  | 电动压下螺纹副，实现辊缝大行程预设与粗调，承载轧制力（来源：《轧钢机械设计》） | 否 | 定期检测螺纹间隙及表面磨损，加注复合钙基脂润滑螺纹副 | 当螺丝螺纹减薄超过20%或螺母轴向窜动超差时整体更换 | 压下螺丝副卡阻抱死 | 堵塞；变形 | 机械 | 危急 | 轧制超载、氧化铁皮进入螺纹副或润滑失效导致摩擦阻力急剧上升，螺丝与螺母螺纹面发生机械卡死或粘着，丧失相对滑动能力。 | 压下电机过载跳闸；压下位置无法调节；电机运转但丝杠不动作；机架牌坊出现异常闷响。 | [物理]电机定子电流>额定电流1.2倍（适用：电动压下频繁动作时，置信：经验值）；[状态量]系统位置环跟随误差>0.5mm（适用：AGC闭环控制模式下，置信：经验值） | [在线]压下电机电流变送器；[在线]压下位置传感器（编码器或磁尺）；[离线]人工盘车测试 | 关键判据：电流超限跳闸且位置环跟随误差突增。鉴别要点：与压下电机本身故障区分，若电机电流未超限且传动侧轴端能盘动，但丝杠不动，则属机械卡阻而非电气或电机故障。 | [经验级]根本处理：拆卸压下机构护罩，清理螺纹副异物，修复拉伤螺纹面，恢复润滑系统；临时处理：无，须立即断电停机，严禁强行正反转启动电机，防止压下电机烧毁或传动联轴器崩齿等二次破坏，待人工卸除阻塞载荷并拆卸解除机械锁死后方可处理。 | 定期检查螺纹副密封防尘罩；保障集中干油润滑系统供油压力及流量；防止轧制超压下量操作。 | 压下电机烧毁：区分要点在于检测电机绝缘及三相直流电阻是否平衡，若正常且盘车沉重则为机械卡阻。 | 钳工3名、电工1名；工时8-12h（置信：经验值） | 液压千斤顶、大扭矩扳手、专用拉马、清理工具（置信：经验值） | 二硫化钼锂基脂、清洗剂、密封防尘罩（置信：经验值） | 严格执行LOTO断电挂牌制度；起重作业遵守GB 6067.1-2010相关安全规程（GB 6067.1-2010，置信：标准值） | 压下机构动作平稳无卡阻；螺纹副润滑良好；空载试车电机电流稳定在额定值60%以下（置信：经验值）
MT-004-002-001-011-000-002 | 钢铁 |  | 轧机 | 主设备 | 钢铁核心特色轧钢设备，按产品类型分子设备。故障机理（轧辊磨损/断辊/剥落、轧辊轴承发热、压下机构失效、主传动齿轮磨损断齿、液压泄漏、冷却除鳞堵塞）通用，机架位置（粗中/精/预精）在故障特征参数 D5 层标注；产品特异（棒线导卫卡钢、板带板形、管材穿孔顶杆、冷轧润滑板形）在子设备结构层承载。子设备：棒线轧机（棒材/线材热连轧，含粗中+精+预精机架）、板材轧机（板带热轧，含粗轧+精轧机架）、管材轧机（无缝管穿孔+轧管）、冷轧轧机（冷轧带钢，润滑/板形/酸洗工艺特异）。 | 板材轧机 | 轧制执行系统 | 压下螺丝副 |  | 电动压下螺纹副，实现辊缝大行程预设与粗调，承载轧制力（来源：《轧钢机械设计》） | 否 | 定期检测螺纹间隙及表面磨损，加注复合钙基脂润滑螺纹副 | 当螺丝螺纹减薄超过20%或螺母轴向窜动超差时整体更换 | 压下螺丝副间隙过大 | 磨损；松动 | 机械 | 严重 | 长期重载交变应力导致螺纹传动面磨损，或压下螺母锁紧装置松动，造成螺纹副啮合侧隙超标，系统刚度下降。 | 轧制过程中辊缝出现微小高频波动；咬钢或抛钢时压下螺丝产生明显轴向窜动异响；轧件厚度精度超差。 | [物理]螺纹轴向传动间隙>0.3mm（适用：大中型热轧机粗轧机架，置信：经验值）；[几何]轧件纵向厚度偏差>±0.05mm（适用：冷轧成品机架，置信：经验值） | [在线]高精度辊缝仪（测厚仪）；[离线]百分表及磁性表座（测量轴向窜动） | 关键判据：空载盘车测得轴向机械间隙超标，且轧件测厚数据呈现周期性波动。鉴别要点：与液压AGC系统伺服阀零漂区分，若液压缸闭锁后丝杠仍能被撬动产生轴向位移，则为机械间隙过大。 | [经验级]根本处理：更换严重磨损的压下螺母或丝杠，调整消除间隙机构；临时处理：通过电气控制系统补偿固定间隙值，降低轧制速度减小冲击。 | 定期测量并记录螺纹副传动间隙趋势；发现磨损接近极限及时计划更换；加强螺纹副润滑。 | 轧机牌坊共振：区分要点在于异常振动是否伴随轧件咬入瞬间发生，若振动频率与轧件通过频率无关且遍布全周期，需排查共振。 | 钳工2名；工时6-8h（置信：经验值） | 千分表、塞尺、大扳手、起吊设备（置信：经验值） | 压下螺母备件、锁紧垫圈、润滑脂（置信：经验值） | 检修区域设置警戒线；部件拆卸时做好防坠落支撑措施（置信：经验值） | 螺纹轴向传动间隙恢复至设计允许范围内；空载及负载压下动作平稳，轧件厚度精度达标（置信：经验值）
MT-004-002-001-011-000-003 | 钢铁 |  | 轧机 | 主设备 | 钢铁核心特色轧钢设备，按产品类型分子设备。故障机理（轧辊磨损/断辊/剥落、轧辊轴承发热、压下机构失效、主传动齿轮磨损断齿、液压泄漏、冷却除鳞堵塞）通用，机架位置（粗中/精/预精）在故障特征参数 D5 层标注；产品特异（棒线导卫卡钢、板带板形、管材穿孔顶杆、冷轧润滑板形）在子设备结构层承载。子设备：棒线轧机（棒材/线材热连轧，含粗中+精+预精机架）、板材轧机（板带热轧，含粗轧+精轧机架）、管材轧机（无缝管穿孔+轧管）、冷轧轧机（冷轧带钢，润滑/板形/酸洗工艺特异）。 | 板材轧机 | 轧制执行系统 | 压下螺丝副 |  | 电动压下螺纹副，实现辊缝大行程预设与粗调，承载轧制力（来源：《轧钢机械设计》） | 否 | 定期检测螺纹间隙及表面磨损，加注复合钙基脂润滑螺纹副 | 当螺丝螺纹减薄超过20%或螺母轴向窜动超差时整体更换 | 压下螺丝副润滑失效 | 堵塞；泄漏 | 机械；化学 | 严重 | 集中润滑管路破损泄漏或分配器堵塞，导致螺纹副持续干摩擦，摩擦生热使润滑脂碳化结焦，引发大面积粘着磨损。 | 分配器或管路压力异常报警；丝杠表面及螺母齿圈处干燥无油脂；压下动作时伴有干摩擦尖锐异响；螺丝副局部温升过高。 | [物理]系统供油压力<1.0MPa（适用：正常循环润滑阶段，置信：经验值）；[物理]丝杠本体表面温度>70℃（适用：重载连续压下工况，置信：经验值） | [在线]干油润滑系统压力变送器；[离线]红外测温仪；[离线]内窥镜（检查螺纹副内部油膜状态） | 关键判据：润滑管路供油压力偏低且丝杠表面温度持续异常升高。鉴别要点：与轧辊轴承座润滑失效区分，若测厚仪显示厚度波动伴随压下位置漂移，且红外测温高温区集中在压下螺丝传动区，则为本故障。 | [经验级]根本处理：疏通堵塞的润滑管路及分配器，修复泄漏点，使用清洗装置清除螺纹副内碳化结焦的旧脂，重新注入新润滑脂；临时处理：手动油枪直接向螺纹副补加极压润滑脂，降速降负荷运行。 | 定期校验干油分配器动作指示器；定期化验润滑脂锥入度及滴点；检查防尘密封状态防止乳化液冲刷。 | 轧制载荷过载：区分要点是检查轧制力趋势曲线，若润滑正常但温度异常伴随电流升高，需排查轧制工艺超载。 | 钳工2名、管工1名；工时4-6h（置信：经验值） | 油压测试表、高压黄油枪、红外测温仪、管钳（置信：经验值） | 极压锂基脂、干油分配器备件、高压润滑管路（置信：经验值） | 检修涉及高处作业需佩戴安全带并遵守高处作业规程；清理油污防止人员滑倒（置信：经验值） | 润滑系统压力恢复正常无泄漏；分配器指示杆动作灵活；空载及负载运行期间丝杠表面温度稳定无异常升高（置信：经验值）
MT-004-002-001-011-001-001 | 钢铁 |  | 轧机 | 主设备 | 钢铁核心特色轧钢设备，按产品类型分子设备。故障机理（轧辊磨损/断辊/剥落、轧辊轴承发热、压下机构失效、主传动齿轮磨损断齿、液压泄漏、冷却除鳞堵塞）通用，机架位置（粗中/精/预精）在故障特征参数 D5 层标注；产品特异（棒线导卫卡钢、板带板形、管材穿孔顶杆、冷轧润滑板形）在子设备结构层承载。子设备：棒线轧机（棒材/线材热连轧，含粗中+精+预精机架）、板材轧机（板带热轧，含粗轧+精轧机架）、管材轧机（无缝管穿孔+轧管）、冷轧轧机（冷轧带钢，润滑/板形/酸洗工艺特异）。 | 板材轧机 | 轧制执行系统 | 压下螺丝副 | 压下螺丝 | 合金锻钢梯形螺纹轴，承受压下力，转动实现轴向移动 | 否 | — | — | 压下螺丝螺纹磨损 | 磨损 | 机械 | 严重 | 压下螺丝与螺母在频繁调节辊缝过程中发生相对运动，导致螺纹牙面材料逐渐损失，配合间隙增大，影响辊缝控制精度 | 辊缝设定值与实际值偏差大；压下系统响应迟滞；空载压下时有异常撞击声 | [几何]配合间隙>0.5mm（适用：中厚板轧机，置信：经验值）；[状态]辊缝控制偏差>0.1mm（适用：自动厚度控制AGC投入，置信：经验值） | [离线]内径千分尺；[离线]螺纹样板 | 测量配合间隙若超限且牙形完好→判定为磨损；若牙形崩缺或表面裂纹→判定为损伤而非单纯磨损 | [经验级]根本处理：更换压下螺丝或螺母；临时处理：调整压下螺丝垫片补偿间隙 | 定期检测螺纹配合间隙；保持润滑良好 | 压下螺丝螺纹损伤 | 钳工4名；起重工2名；工时24-48h（置信：经验值） | 重型起重设备；加热器；螺纹修复刀具；内径千分尺（置信：经验值） | 备用压下螺丝；铜螺母；润滑脂（置信：经验值） | 执行LOTO断电挂牌；起重作业按GB 6067.1-2010执行；更换大件时必须增设机架内机械限位支撑防坠落（置信：标准值） | 螺纹表面光洁度达标；配合间隙符合设计要求（置信：经验值）
MT-004-002-001-011-001-002 | 钢铁 |  | 轧机 | 主设备 | 钢铁核心特色轧钢设备，按产品类型分子设备。故障机理（轧辊磨损/断辊/剥落、轧辊轴承发热、压下机构失效、主传动齿轮磨损断齿、液压泄漏、冷却除鳞堵塞）通用，机架位置（粗中/精/预精）在故障特征参数 D5 层标注；产品特异（棒线导卫卡钢、板带板形、管材穿孔顶杆、冷轧润滑板形）在子设备结构层承载。子设备：棒线轧机（棒材/线材热连轧，含粗中+精+预精机架）、板材轧机（板带热轧，含粗轧+精轧机架）、管材轧机（无缝管穿孔+轧管）、冷轧轧机（冷轧带钢，润滑/板形/酸洗工艺特异）。 | 板材轧机 | 轧制执行系统 | 压下螺丝副 | 压下螺丝 | 合金锻钢梯形螺纹轴，承受压下力，转动实现轴向移动 | 否 | — | — | 压下螺丝螺纹异常振动 | 异常振动 | 机械 | 严重 | 轧制过程中因非线性效应（如 chatter、parametrical oscillations）或机械松动，导致压下螺丝系统产生自激振动或受迫振动 | 压下螺丝处有持续嗡鸣声；轧机机座有明显振感；轧制力信号出现高频波动 | [物理]振动速度>4.5mm/s（适用：刚性基础，ISO 10816-3:2009 表2 区域B/C边界，置信：标准值）；[物理]振动主频倍频特征明显（置信：经验值） | [在线]压电加速度传感器；[在线]轧制力传感器 | 振动频率与转速倍频相关→机械松动；振动频率与轧制固有频率相关→共振/颤振 | [经验级]根本处理：检查并紧固连接件；调整轧制速度避开共振区；临时处理：降低轧制速度以减轻振动 | 优化轧制规程；定期检查连接紧固状态 | 轧机机座共振；电机振动 | 钳工2名；振动分析师1名；工时8-12h（置信：经验值） | 便携式振动分析仪；力矩扳手；频闪仪（置信：经验值） | 紧固螺栓；抗磨垫片（置信：经验值） | 转动部位挂牌禁止触碰；临时处理需避开高速转动区（置信：经验值） | 振动速度值降至ISO 10816-3:2009 表2 区域A或B（置信：标准值）
MT-004-002-001-011-001-003 | 钢铁 |  | 轧机 | 主设备 | 钢铁核心特色轧钢设备，按产品类型分子设备。故障机理（轧辊磨损/断辊/剥落、轧辊轴承发热、压下机构失效、主传动齿轮磨损断齿、液压泄漏、冷却除鳞堵塞）通用，机架位置（粗中/精/预精）在故障特征参数 D5 层标注；产品特异（棒线导卫卡钢、板带板形、管材穿孔顶杆、冷轧润滑板形）在子设备结构层承载。子设备：棒线轧机（棒材/线材热连轧，含粗中+精+预精机架）、板材轧机（板带热轧，含粗轧+精轧机架）、管材轧机（无缝管穿孔+轧管）、冷轧轧机（冷轧带钢，润滑/板形/酸洗工艺特异）。 | 板材轧机 | 轧制执行系统 | 压下螺丝副 | 压下螺丝 | 合金锻钢梯形螺纹轴，承受压下力，转动实现轴向移动 | 否 | — | — | 压下螺丝螺纹变形 | 变形 | 机械 | 严重 | 压下螺丝承受过大的轧制力冲击或偏载载荷，导致螺纹部分发生塑性变形（如压溃、镦粗），破坏传动精度 | 压下动作卡涩或无法转动；螺纹牙顶或牙侧出现可见压痕；旋转手感不均匀 | [几何]螺纹中径圆柱度误差>0.2mm（置信：经验值）；[状态]旋转扭矩异常波动>20%（置信：经验值） | [离线]螺纹千分尺；[离线]超声波探伤仪 | 若几何尺寸超限且无裂纹→变形；若探伤发现裂纹→断裂风险，优先处理裂纹 | [经验级]根本处理：更换变形部件；临时处理：无，须立即停机处理 | 严禁超规格轧制；定期检查轧制力分布 | 螺纹严重磨损 | 钳工3名；探伤工1名；工时12-24h（置信：经验值） | 超声波探伤仪；大型加热炉；吊具（置信：经验值） | 新压下螺丝备件（置信：经验值） | 吊装作业严格执行GB 6067.1-2010；检修区域设警戒线（置信：标准值） | 螺纹几何尺寸符合图纸公差要求；无损检测合格（置信：经验值）
MT-004-002-001-011-001-004 | 钢铁 |  | 轧机 | 主设备 | 钢铁核心特色轧钢设备，按产品类型分子设备。故障机理（轧辊磨损/断辊/剥落、轧辊轴承发热、压下机构失效、主传动齿轮磨损断齿、液压泄漏、冷却除鳞堵塞）通用，机架位置（粗中/精/预精）在故障特征参数 D5 层标注；产品特异（棒线导卫卡钢、板带板形、管材穿孔顶杆、冷轧润滑板形）在子设备结构层承载。子设备：棒线轧机（棒材/线材热连轧，含粗中+精+预精机架）、板材轧机（板带热轧，含粗轧+精轧机架）、管材轧机（无缝管穿孔+轧管）、冷轧轧机（冷轧带钢，润滑/板形/酸洗工艺特异）。 | 板材轧机 | 轧制执行系统 | 压下螺丝副 | 压下螺丝 | 合金锻钢梯形螺纹轴，承受压下力，转动实现轴向移动 | 否 | — | — | 压下螺丝螺纹裂纹 | 裂纹 | 机械 | 危急 | 压下螺丝长期承受交变载荷，在应力集中处（如螺纹根部）产生疲劳裂纹，若扩展可能导致断裂 | 螺纹根部或退刀槽处可见细微裂纹；裂纹处有油渍渗出聚集 | [物理]裂纹长度>5mm（置信：经验值）；[物理]裂纹深度>2mm（置信：经验值） | [离线]磁粉探伤；[离线]超声波探伤 | 磁粉探伤显示线性缺陷→裂纹；显示圆形点状→气孔或夹渣（非裂纹） | [经验级]根本处理：更换压下螺丝；临时处理：无，须立即停机处理 | 定期进行无损检测；控制最大轧制力 | 表面划伤；螺纹根部应力腐蚀 | 钳工2名；探伤工2名；工时8-16h（置信：经验值） | 磁粉探伤机；超声波探伤仪；清洗剂（置信：经验值） | 备用压下螺丝（置信：经验值） | 检修前执行LOTO断电挂牌；使用清洗剂时注意防火通风（置信：经验值） | 磁粉/超声波探伤结果按JB/T 5000.15-2007验收合格（置信：标准值）
MT-004-002-001-011-001-005 | 钢铁 |  | 轧机 | 主设备 | 钢铁核心特色轧钢设备，按产品类型分子设备。故障机理（轧辊磨损/断辊/剥落、轧辊轴承发热、压下机构失效、主传动齿轮磨损断齿、液压泄漏、冷却除鳞堵塞）通用，机架位置（粗中/精/预精）在故障特征参数 D5 层标注；产品特异（棒线导卫卡钢、板带板形、管材穿孔顶杆、冷轧润滑板形）在子设备结构层承载。子设备：棒线轧机（棒材/线材热连轧，含粗中+精+预精机架）、板材轧机（板带热轧，含粗轧+精轧机架）、管材轧机（无缝管穿孔+轧管）、冷轧轧机（冷轧带钢，润滑/板形/酸洗工艺特异）。 | 板材轧机 | 轧制执行系统 | 压下螺丝副 | 压下螺丝 | 合金锻钢梯形螺纹轴，承受压下力，转动实现轴向移动 | 否 | — | — | 压下螺丝连接松动 | 松动 | 机械 | 一般 | 压下螺丝与安全臼、轴承座等连接部件因振动导致紧固件预紧力丧失，产生微观间隙 | 压下螺丝头部或连接处有敲击音；紧固螺栓可见松动或位移 | [物理]连接处振动幅值突增（置信：经验值）；[状态]紧固力矩下降>30%（置信：经验值） | [在线]振动监测；[离线]力矩扳手 | 振动频谱中出现高次谐波→机械松动；振动频率单一且稳定→不平衡或不对中 | [经验级]根本处理：按规程力矩重新紧固；临时处理：必须在停机并做好机架内防坠落支撑后，增加防松垫片或螺纹锁固剂 | 定期检查紧固力矩；使用防松紧固件 | 轴承间隙过大；基础地脚松动 | 钳工2名；工时4-6h（置信：经验值） | 定扭矩扳手；力倍增器；振动分析仪（置信：经验值） | 防松螺母；螺纹锁固胶（置信：经验值） | 严禁带载紧固；必须执行LOTO断电挂牌，并在压下螺丝下方增设专用机械支撑防坠落（置信：标准值） | 紧固力矩达到设计值；连接处无异常振动（置信：经验值）
MT-004-002-001-011-001-006 | 钢铁 |  | 轧机 | 主设备 | 钢铁核心特色轧钢设备，按产品类型分子设备。故障机理（轧辊磨损/断辊/剥落、轧辊轴承发热、压下机构失效、主传动齿轮磨损断齿、液压泄漏、冷却除鳞堵塞）通用，机架位置（粗中/精/预精）在故障特征参数 D5 层标注；产品特异（棒线导卫卡钢、板带板形、管材穿孔顶杆、冷轧润滑板形）在子设备结构层承载。子设备：棒线轧机（棒材/线材热连轧，含粗中+精+预精机架）、板材轧机（板带热轧，含粗轧+精轧机架）、管材轧机（无缝管穿孔+轧管）、冷轧轧机（冷轧带钢，润滑/板形/酸洗工艺特异）。 | 板材轧机 | 轧制执行系统 | 压下螺丝副 | 压下螺丝 | 合金锻钢梯形螺纹轴，承受压下力，转动实现轴向移动 | 否 | — | — | 压下螺丝卡阻 | 其他 | 机械 | 危急 | 压下螺丝在轧制过程中因受卡阻塞载荷、变形或润滑失效导致无法通过电机驱动正常转动，丧失辊缝调节功能 | 压下电机过载跳闸；压下螺丝无法转动；轧机辊缝无法调节 | [状态]压下电机电流超过额定电流>20%（置信：经验值）；[物理]系统阻塞载荷>电机额定输出扭矩（置信：经验值） | [在线]电机电流传感器；[离线]手动盘车机构 | 若电机过流且盘车不动→机械卡阻；若电机过流但盘车顺畅且伴随异响→电机或减速机故障 | [经验级]根本处理：解除阻塞载荷，修复变形螺纹或更换损坏部件；临时处理：人工解除阻塞载荷后，用压下电机点动转动压下螺丝退出 | 加强压下系统润滑；避免超极限轧制引发卡钢 | 压下电机故障；螺纹咬死 | 钳工4名；电工2名；工时12-24h（置信：经验值） | 液压千斤顶；大扭矩扳手；加热退卸装置（置信：经验值） | 润滑脂；备用密封件（置信：经验值） | 执行LOTO断电挂牌；操作大扭矩工具时防范扭伤及机械挤压（置信：经验值） | 压下螺丝动作顺畅无卡涩；电机电流恢复至正常区间（置信：经验值）
MT-004-002-001-011-002-001 | 钢铁 |  | 轧机 | 主设备 | 钢铁核心特色轧钢设备，按产品类型分子设备。故障机理（轧辊磨损/断辊/剥落、轧辊轴承发热、压下机构失效、主传动齿轮磨损断齿、液压泄漏、冷却除鳞堵塞）通用，机架位置（粗中/精/预精）在故障特征参数 D5 层标注；产品特异（棒线导卫卡钢、板带板形、管材穿孔顶杆、冷轧润滑板形）在子设备结构层承载。子设备：棒线轧机（棒材/线材热连轧，含粗中+精+预精机架）、板材轧机（板带热轧，含粗轧+精轧机架）、管材轧机（无缝管穿孔+轧管）、冷轧轧机（冷轧带钢，润滑/板形/酸洗工艺特异）。 | 板材轧机 | 轧制执行系统 | 压下螺丝副 | 压下螺母 | 高强度铜合金螺母，固定于机架窗口，与螺丝啮合传递载荷 | 是 | — | — | 压下螺母螺纹严重磨损 | 磨损 | 机械 | 严重 | 螺母与压下螺丝长期重载相对运动，导致螺纹厚度减薄，配合间隙增大，传递精度下降 | 轧制厚度控制不稳定；压下系统有空行程；压下螺丝转动时有异常旷量 | [几何]螺纹配合间隙>0.5mm（适用：重载工况，置信：经验值）；[物理]压下螺丝轴向窜动量>0.3mm（适用：停机状态，置信：经验值） | [离线]内径千分尺；[离线]塞尺 | 测量螺纹配合间隙，若间隙超标且伴随压下动作滞后，确认为螺母磨损；需排除压下螺丝弯曲导致的假性间隙 | [经验级]根本处理：更换压下螺母及修复或更换压下螺丝；临时处理：无，须立即停机处理 | 定期检测螺纹配合间隙；保证润滑良好 | 压下螺丝弯曲：区分要点为测量螺丝直线度，若直线度合格则主要为螺母磨损 | 钳工4名、起重工2名；工时24-48h（置信：经验值） | 重型起重设备、加热工具、螺纹修复刀具、内径千分尺（置信：经验值） | 备用压下螺母、润滑脂、清洗剂（置信：经验值） | 执行LOOTO断电挂牌；起重作业按GB 6067.1-2010执行；高空作业系安全带（置信：标准值） | 螺纹表面无裂纹；配合间隙符合设计要求；转动灵活无卡阻（置信：经验值）
MT-004-002-001-011-002-002 | 钢铁 |  | 轧机 | 主设备 | 钢铁核心特色轧钢设备，按产品类型分子设备。故障机理（轧辊磨损/断辊/剥落、轧辊轴承发热、压下机构失效、主传动齿轮磨损断齿、液压泄漏、冷却除鳞堵塞）通用，机架位置（粗中/精/预精）在故障特征参数 D5 层标注；产品特异（棒线导卫卡钢、板带板形、管材穿孔顶杆、冷轧润滑板形）在子设备结构层承载。子设备：棒线轧机（棒材/线材热连轧，含粗中+精+预精机架）、板材轧机（板带热轧，含粗轧+精轧机架）、管材轧机（无缝管穿孔+轧管）、冷轧轧机（冷轧带钢，润滑/板形/酸洗工艺特异）。 | 板材轧机 | 轧制执行系统 | 压下螺丝副 | 压下螺母 | 高强度铜合金螺母，固定于机架窗口，与螺丝啮合传递载荷 | 是 | — | — | 压下螺母安装松动 | 松动 | 机械 | 严重 | 螺母与机架（牌坊）固定失效或预紧力不足，导致螺母在轧制力作用下发生微量转动或位移 | 压下螺母与机架结合面有相对位移痕迹；压下动作时有异响；轧制力波动大 | [物理]结合面间隙>0.05mm（适用：静态检查，置信：经验值）；[状态量]紧固螺栓扭矩衰减>20%（适用：预紧连接，置信：经验值） | [离线]塞尺；[离线]扭力扳手 | 检查结合面间隙及紧固件扭矩，若间隙超标且螺栓扭矩正常，则为螺母座孔变形或磨损；若螺栓扭矩衰减则为松动 | [经验级]根本处理：重新紧固或更换紧固件，修复结合面；临时处理：无，须立即停机处理 | 定期检查紧固力矩；监测设备振动水平 | 螺母座孔变形：区分要点需检查座孔几何尺寸，若圆度或圆柱度超标则为变形 | 钳工2名；工时8-12h（置信：经验值） | 扭力扳手、塞尺、拉伸液压扳手（置信：经验值） | 紧固螺栓、防松胶、金属修补剂（置信：经验值） | 执行LOOTO断电挂牌；防止异物掉入轧机机架内（置信：经验值） | 紧固力矩达到设计值；结合面无间隙（置信：经验值）
MT-004-002-001-011-002-003 | 钢铁 |  | 轧机 | 主设备 | 钢铁核心特色轧钢设备，按产品类型分子设备。故障机理（轧辊磨损/断辊/剥落、轧辊轴承发热、压下机构失效、主传动齿轮磨损断齿、液压泄漏、冷却除鳞堵塞）通用，机架位置（粗中/精/预精）在故障特征参数 D5 层标注；产品特异（棒线导卫卡钢、板带板形、管材穿孔顶杆、冷轧润滑板形）在子设备结构层承载。子设备：棒线轧机（棒材/线材热连轧，含粗中+精+预精机架）、板材轧机（板带热轧，含粗轧+精轧机架）、管材轧机（无缝管穿孔+轧管）、冷轧轧机（冷轧带钢，润滑/板形/酸洗工艺特异）。 | 板材轧机 | 轧制执行系统 | 压下螺丝副 | 压下螺母 | 高强度铜合金螺母，固定于机架窗口，与螺丝啮合传递载荷 | 是 | — | — | 压下螺母螺纹断裂 | 断裂 | 机械 | 危急 | 超过材料强度极限的冲击载荷或疲劳累积，导致螺纹部分发生崩裂或整体断裂 | 剧烈振动或冲击声；压下功能完全丧失；可见金属碎屑 | [状态量]轧制力突降至零（适用：轧制过程，置信：经验值）；[物理]可见裂纹或断口（适用：目视检查，置信：经验值） | [在线]轧制力传感器；[离线]目视检查 | 轧制力突降且目视可见断裂，确认为螺母断裂；需排除安全臼剪切等其他过载保护元件先期失效 | [经验级]根本处理：更换损坏的压下螺母及检查压下螺丝；临时处理：无，须立即停机处理 | 严禁超负荷轧制；定期进行无损探伤检查 | 安全臼剪断：区分要点为检查安全臼是否已失效剪断，若安全臼完好而螺母断裂，属超极限断裂 | 钳工6名、起重工4名；工时48-72h（置信：经验值） | 金属探伤设备、重型起重设备、气割工具（置信：经验值） | 备用压下螺母、压下螺丝备件（置信：经验值） | 执行LOOTO断电挂牌；大型部件吊装须设警戒区；确认液压系统泄压（置信：经验值） | 无损检测合格；安装位置正确；试车无异常（置信：经验值）
MT-004-002-001-012-000-001 | 钢铁 |  | 轧机 | 主设备 | 钢铁核心特色轧钢设备，按产品类型分子设备。故障机理（轧辊磨损/断辊/剥落、轧辊轴承发热、压下机构失效、主传动齿轮磨损断齿、液压泄漏、冷却除鳞堵塞）通用，机架位置（粗中/精/预精）在故障特征参数 D5 层标注；产品特异（棒线导卫卡钢、板带板形、管材穿孔顶杆、冷轧润滑板形）在子设备结构层承载。子设备：棒线轧机（棒材/线材热连轧，含粗中+精+预精机架）、板材轧机（板带热轧，含粗轧+精轧机架）、管材轧机（无缝管穿孔+轧管）、冷轧轧机（冷轧带钢，润滑/板形/酸洗工艺特异）。 | 板材轧机 | 轧制执行系统 | 压下传动装置 |  | 由电机、蜗杆蜗轮及联轴器组成，驱动压下螺丝旋转，设定初始辊缝（来源：《轧钢机械》） | 否 | 每月检查联轴器弹性体完好性，定期更换减速箱润滑油，监测电机绝缘 | 蜗轮齿面磨损使侧隙大于0.5mm或电机绕组烧毁时整体检修或换新 | 压下传动系统强迫机械振动与共振 | 异常振动 | 机械 | 严重 | 机电传动系统在特定轧制道次或高频响应下，整体结构固有频率与外部扰动频率重合，导致系统出现剧烈的耦合强迫振动，破坏传动稳定性 | 轧机机座晃动明显；传动系统伴随异常啸叫噪声；X-ray测厚仪检测到板材厚度出现周期性高频波动；伺服压下系统反馈位置数据出现剧烈震荡 | [物理]壳体振动速度>7.1mm/s（适用：轧机牌坊及传动箱体刚性安装（置信：经验值）；ISO 10816-3:2009 表1 C/D级，置信：标准值）；[物理]板材厚度公差偏移>±0.05mm（适用：伺服压下闭环反馈丢失工况，置信：经验值） | [在线]壳体振动加速度传感器；[在线]X射线测厚仪；[在线]伺服控制器位置反馈监测 | 关键判据：振动频谱在特定轧制速度下出现突出基频或倍频峰值，且厚度同步周期性波动。鉴别要点：若改变轧制速度后振动频率与转速成正比且厚度波动加剧，判定为传动共振；若振动频率随转速变化但厚度波动平稳，则鉴别为减速箱内部齿轮点蚀引起的机械强迫振动 | [经验级]根本处理：优化伺服压下系统反馈控制增益，修改道次压下量分配以避开共振点，必要时对牌坊进行动态吸振加固；临时处理：降低当前道次轧制速度或减小压下量以快速越过共振区 | 定期对压下传动系统进行模态分析，避免长期在共振转速区运行；定期标定测厚仪与压力传感器保证闭环控制精度 | 轧机辊系偏振或轴承外圈碎裂：辊系偏振振动主要表现在工作辊轴向且改变压下量无变化，而传动共振改变压下量或速度可显著缓解 | 机械工程师1名、钳工2名；工时8-12h（置信：经验值） | 频谱分析仪、测振仪、扭矩扳手（置信：经验值） | 减震阻尼器、高强度紧固螺栓、控制程序备份（置信：经验值） | 检修前必须切断伺服驱动主电源，执行LOTO断电挂牌；机架高处作业必须系挂安全带并办理高处作业票（GB/T 3608-2008高处作业分级，标准值）（置信：标准值） | 空载及负载试车时，传动系统各方向振动速度≤4.5mm/s，板材厚度波动恢复至允许公差范围内（ISO 10816-3:2009 表1 B区，标准值）（置信：标准值）
MT-004-002-001-012-000-002 | 钢铁 |  | 轧机 | 主设备 | 钢铁核心特色轧钢设备，按产品类型分子设备。故障机理（轧辊磨损/断辊/剥落、轧辊轴承发热、压下机构失效、主传动齿轮磨损断齿、液压泄漏、冷却除鳞堵塞）通用，机架位置（粗中/精/预精）在故障特征参数 D5 层标注；产品特异（棒线导卫卡钢、板带板形、管材穿孔顶杆、冷轧润滑板形）在子设备结构层承载。子设备：棒线轧机（棒材/线材热连轧，含粗中+精+预精机架）、板材轧机（板带热轧，含粗轧+精轧机架）、管材轧机（无缝管穿孔+轧管）、冷轧轧机（冷轧带钢，润滑/板形/酸洗工艺特异）。 | 板材轧机 | 轧制执行系统 | 压下传动装置 |  | 由电机、蜗杆蜗轮及联轴器组成，驱动压下螺丝旋转，设定初始辊缝（来源：《轧钢机械》） | 否 | 每月检查联轴器弹性体完好性，定期更换减速箱润滑油，监测电机绝缘 | 蜗轮齿面磨损使侧隙大于0.5mm或电机绕组烧毁时整体检修或换新 | 压下传动系统多子部件耦合退化 | 性能退化 | 机械；热 | 一般 | 压下传动装置长期承受重载交变冲击，电机、蜗杆蜗轮及弹性联轴器等多个子部件同时存在不同程度的微观磨损与变形，产生累积耦合效应，导致整体响应迟缓 | 压下装置动作响应明显滞后；道次切换与坯料对中耗时显著增加；传动箱体表面温度异常升高；轧制压力数据出现不规则毛刺与波动 | [物理]减速箱体表面温度>75℃（适用：环境温度≤40℃的连续重载轧制工况，置信：经验值）；[物理]压下电机响应延迟时间>0.2s（适用：快速电动压下指令下发至实际位移反馈，置信：经验值） | [在线]减速箱表面温度传感器；[带电]驱动器电机电流/扭矩波形监测；[离线]红外热成像仪 | 关键判据：电机电流波形出现削顶或畸变，且伴随箱体规律性温升。鉴别要点：若单轴电机电流异常但温升正常，鉴别为电机驱动器或编码器接口故障；若多部件温升与电流畸变并发且伴随机械杂音，判定为系统级多部件耦合退化 | [经验级]根本处理：解体压下传动装置，全面检查并更换磨损超标的蜗轮蜗杆及老化的弹性柱销，重新找正电机与减速箱同心度；临时处理：适当降低单道次最大压下负荷，减缓性能恶化速率 | 实施基于状态的预测性维护，定期分析润滑油中金属磨粒含量趋势以评估整体磨损状态；定期复核传动链同心度 | 液压AGC伺服阀卡涩：AGC系统故障表现为液压缸动作迟缓且伴随系统油压异常波动，而机电传动耦合退化主要反映在电机电流畸变与机械传动箱温升 | 机械工程师1名、钳工3名；工时16-24h（置信：经验值） | 百分表、激光对中仪、红外热像仪、内径千分尺（置信：经验值） | 蜗轮蜗轮备件套件、弹性柱销备件包、润滑脂（置信：经验值） | 检修前必须切断伺服驱动主电源，执行LOTO断电挂牌；解体压下传动装置前，必须关闭压下油缸供油阀门、切断液压站动力并执行系统泄压，防止高压油喷溅或压下装置坠落伤人；起重作业严格遵守GB 6067.1-2010（置信：标准值） | 传动链整体同心度偏差≤0.05mm；满载试车2小时后，减速箱体温升≤40℃且动作响应无滞后（置信：经验值）
MT-004-002-001-012-000-003 | 钢铁 |  | 轧机 | 主设备 | 钢铁核心特色轧钢设备，按产品类型分子设备。故障机理（轧辊磨损/断辊/剥落、轧辊轴承发热、压下机构失效、主传动齿轮磨损断齿、液压泄漏、冷却除鳞堵塞）通用，机架位置（粗中/精/预精）在故障特征参数 D5 层标注；产品特异（棒线导卫卡钢、板带板形、管材穿孔顶杆、冷轧润滑板形）在子设备结构层承载。子设备：棒线轧机（棒材/线材热连轧，含粗中+精+预精机架）、板材轧机（板带热轧，含粗轧+精轧机架）、管材轧机（无缝管穿孔+轧管）、冷轧轧机（冷轧带钢，润滑/板形/酸洗工艺特异）。 | 板材轧机 | 轧制执行系统 | 压下传动装置 |  | 由电机、蜗杆蜗轮及联轴器组成，驱动压下螺丝旋转，设定初始辊缝（来源：《轧钢机械》） | 否 | 每月检查联轴器弹性体完好性，定期更换减速箱润滑油，监测电机绝缘 | 蜗轮齿面磨损使侧隙大于0.5mm或电机绕组烧毁时整体检修或换新 | 压下传动系统过载机械卡滞 | 卡滞 | 机械；控制 | 危急 | 轧制过程中出现严重钢板堆叠、卡钢或异物压入，导致轧制力瞬间激增并超出压下传动装置（蜗轮、传动轴或弹性柱销）的极限机械强度，发生塑性变形或断齿断轴，造成装置彻底卡死 | 压下电机电流瞬间过载跳闸；传动系统发出沉闷的断裂或撞击异响；轧机机架发生剧烈晃动；压下装置位置反馈完全丢失或停滞；磁压力传感器触发停机保护 | [物理]轧制力瞬时峰值>20000kN（适用：发生堆钢或卡钢的恶劣冲击工况，置信：经验值）；[电气]压下电机驱动器报过载故障（适用：传动轴机械卡死导致电机堵转，置信：经验值） | [在线]轧机磁压力传感器；[在线]电机驱动器电流与扭矩监控；[离线]传动箱内窥镜检查 | 关键判据：轧制力瞬时超限后伴随电机堵转跳闸且手动盘车无法转动。鉴别要点：若电机跳闸但手动盘车顺畅，鉴别为电气驱动器或电机本体故障；若机械卡死且内窥镜发现弹性柱销剪断或蜗轮断齿，判定为系统过载机械损伤 | [经验级]根本处理：切除轧卡区域的钢板，解体压下传动装置，清理碎裂部件并更换受损的蜗轮、蜗杆或弹性柱销，全面校验压下螺丝直线度；临时处理：无，须立即停机处理 | 优化轧机负荷分配逻辑，确保磁压力传感器与过载保护停机联动响应的极速性与准确性；严格把控坯料入口质量，防止局部厚度突变 | 液压压下系统失压：液压系统失压也会导致压下动作停滞，但通常伴随液压站油压报警且无机械撞击异响，通过检查系统油压即可鉴别 | 机械工程师1名、钳工4名；工时24-48h（置信：经验值） | 大扭矩液压扳手、重型拉马、千斤顶、内窥镜（置信：经验值） | 高强度弹性柱销、蜗轮蜗杆总成、重型轴承（置信：经验值） | 处理轧卡钢板及解体传动装置前，必须确认轧机处于机械锁紧安全状态，执行LOTO断电挂牌并排空相关液压系统余压；动火切割卡钢处需办理动火作业票（化学品作业安全规范，标准值）（置信：标准值） | 更换部件后手动盘车无卡阻，空载试车压下动作平稳；带载试车时各方向振动速度≤4.5mm/s（ISO 10816-3:2009 表1 B区，标准值）（置信：标准值）
MT-004-002-001-012-001-001 | 钢铁 |  | 轧机 | 主设备 | 钢铁核心特色轧钢设备，按产品类型分子设备。故障机理（轧辊磨损/断辊/剥落、轧辊轴承发热、压下机构失效、主传动齿轮磨损断齿、液压泄漏、冷却除鳞堵塞）通用，机架位置（粗中/精/预精）在故障特征参数 D5 层标注；产品特异（棒线导卫卡钢、板带板形、管材穿孔顶杆、冷轧润滑板形）在子设备结构层承载。子设备：棒线轧机（棒材/线材热连轧，含粗中+精+预精机架）、板材轧机（板带热轧，含粗轧+精轧机架）、管材轧机（无缝管穿孔+轧管）、冷轧轧机（冷轧带钢，润滑/板形/酸洗工艺特异）。 | 板材轧机 | 轧制执行系统 | 压下传动装置 | 压下电动机 | 交流变频电机，提供压下驱动力矩，配备编码器反馈 | 否 | — | — | 压下电机频繁启停导致绕组过热烧损 | 绕组短路；绝缘老化 | 电气；热 | 严重 | 频繁重载启停产生大冲击电流，导致定子绕组发热急剧增加，绝缘材料热老化降解，最终引发匝间短路烧毁。 | 电机外壳温度异常升高；运行中散发焦糊味；定子电流超过额定值；严重时冒烟跳闸。 | [物理]绕组温度>155℃（适用：F级绝缘系统，置信：经验值）；[电气]定子电流>1.2倍额定电流（适用：频繁启停工况，置信：经验值） | [在线]PT100/PTC热电阻测温；[在线]定子电流互感器监测 | 关键判据：温度超限且伴随电流偏大。鉴别要点：若仅单一相电流骤增且振动剧增，多为转子扫膛或轴承卡涩导致的机械过载；三相电流均衡超标则为频繁启停引发的纯电气热效应。 | [经验级]根本处理：更换受损绕组并进行真空浸漆，重新调整压下机构传动间隙以降低启停阻力；临时处理：限制压下速度，强制开启外部风机进行物理降温。 | 优化压下控制程序，在工艺允许范围内延长相邻两次动作间隔；定期清理电机风道。 | 机械卡涩过载：机械卡涩会引发剧烈振动和传动异响，而本故障以纯热效应和电流均衡超标为主。 | 电工2名、钳工1名；工时8-12h（置信：经验值） | 兆欧表、万用表、红外测温仪、真空浸漆设备（置信：经验值） | 电磁线、绝缘漆、云母带、槽楔（置信：经验值） | 执行LOTO断电挂牌，验电后方可拆线；登高作业需佩戴安全带并办理高处作业票（置信：经验值） | 绝缘电阻测试：吸收比R60/R15>1.3，绝缘电阻值>1MΩ/kV（置信：经验值）
MT-004-002-001-012-001-002 | 钢铁 |  | 轧机 | 主设备 | 钢铁核心特色轧钢设备，按产品类型分子设备。故障机理（轧辊磨损/断辊/剥落、轧辊轴承发热、压下机构失效、主传动齿轮磨损断齿、液压泄漏、冷却除鳞堵塞）通用，机架位置（粗中/精/预精）在故障特征参数 D5 层标注；产品特异（棒线导卫卡钢、板带板形、管材穿孔顶杆、冷轧润滑板形）在子设备结构层承载。子设备：棒线轧机（棒材/线材热连轧，含粗中+精+预精机架）、板材轧机（板带热轧，含粗轧+精轧机架）、管材轧机（无缝管穿孔+轧管）、冷轧轧机（冷轧带钢，润滑/板形/酸洗工艺特异）。 | 板材轧机 | 轧制执行系统 | 压下传动装置 | 压下电动机 | 交流变频电机，提供压下驱动力矩，配备编码器反馈 | 否 | — | — | 压下电机电刷与集电环异常磨损 | 集电环磨损 | 电气；机械 | 一般 | 重载频繁切换工况下，电刷与集电环间易产生电火花烧蚀，叠加机械摩擦粉尘（如氧化铁皮）侵入，导致接触面快速磨损。 | 集电环表面出现沟槽或灼伤发黑；电机运行时碳刷火花明显增大；压下动作响应迟缓。 | [物理]集电环表面磨损深度>0.5mm（适用：频繁动作的重载工况，置信：经验值）；[电气]刷握火花等级>1.5级（适用：空载或额定负载工况，置信：经验值） | [离线]游标卡尺测深；[在线]红外火花监测仪；[带电]兆欧表测绝缘 | 关键判据：火花超标且集电环表面有明显磨损沟槽。鉴别要点：若集电环表面光滑但火花大，多为弹簧压力不足或电刷材质不匹配；若伴随剧烈振动，需排查轴承磨损。 | [经验级]根本处理：拆卸电机转子，上车床精车或打磨集电环恢复表面光洁度，更换全副新电刷；临时处理：清理碳粉，手动调整弹簧压力并吹扫积灰。 | 定期检查并调整电刷弹簧压力；确保电机密封良好，防止轧机区域的高温氧化铁皮粉尘侵入。 | 转子断条：转子断条会导致电机带载启动困难且电流指针剧烈摆动，而集电环磨损以火花和外观变化为主。 | 电工2名；工时4-6h（置信：经验值） | 百分表、车床、专用拉马、弹簧测力计（置信：经验值） | 同型号电刷、砂纸、清洗剂（置信：经验值） | 检修区域需保持干燥通风；清理碳粉时严禁使用易燃溶剂以防引发火灾；转子抽芯及吊装作业需持证起重工指挥，严格执行GB 6067.1起重吊装标准（置信：标准值） | 集电环表面粗糙度Ra<1.6μm；电刷接触面积>75%（置信：经验值）
MT-004-002-001-012-002-001 | 钢铁 |  | 轧机 | 主设备 | 钢铁核心特色轧钢设备，按产品类型分子设备。故障机理（轧辊磨损/断辊/剥落、轧辊轴承发热、压下机构失效、主传动齿轮磨损断齿、液压泄漏、冷却除鳞堵塞）通用，机架位置（粗中/精/预精）在故障特征参数 D5 层标注；产品特异（棒线导卫卡钢、板带板形、管材穿孔顶杆、冷轧润滑板形）在子设备结构层承载。子设备：棒线轧机（棒材/线材热连轧，含粗中+精+预精机架）、板材轧机（板带热轧，含粗轧+精轧机架）、管材轧机（无缝管穿孔+轧管）、冷轧轧机（冷轧带钢，润滑/板形/酸洗工艺特异）。 | 板材轧机 | 轧制执行系统 | 压下传动装置 | 蜗杆 | 渗碳淬火钢制，与电机直连，传递转矩 | 否 | — | — | 蜗杆齿面异常磨损 | 磨损 | 机械 | 严重 | 轧机压下机构蜗杆在重载交变应力及边界润滑状态下，齿面材料发生剪切剥落和磨粒磨损，导致齿厚减薄、侧隙增大 | 轧机辊缝控制精度下降、压下传动机构出现明显异响、齿面金属剥落碎屑混入润滑油中 | [物理]蜗轮蜗杆传动侧隙>0.35mm（适用：重载交变载荷工况，置信：经验值）；[化学]润滑油光谱分析铁元素浓度>150ppm（适用：闭式减速箱润滑系统，置信：经验值） | [离线]齿厚游标卡尺测量；[离线]直读式铁谱仪 | 关键判据：侧隙超标且油液铁谱磨粒呈层状或片状切削磨粒。鉴别要点：若油液磨粒呈红色氧化物且伴随水分超标，则排除纯机械磨损，判定为锈蚀或润滑不良导致的混合磨损 | [经验级]根本处理：解体压下减速机，抽拆蜗杆轴，更换磨损严重的蜗杆及配对蜗轮，重新研磨跑合齿面；临时处理：过滤循环润滑油，调整压下操作频率降载运行，待计划停机更换 | 定期检测油品水分和机械杂质，严防轧制乳化液或冷却水漏入减速机油箱；严格控制每次换辊及压下动作的极限冲击载荷 | 轴承磨损：轴承磨损异响频率通常与转速呈倍频关系，而蜗杆齿面磨损异响具有明显的啮合周期性特征，且伴随侧隙明显增大 | 钳工3名；工时16-24h（置信：经验值） | 内六角扳手套件、三爪拉马、千分尺、塞尺（置信：经验值） | 蜗杆备件、配对蜗轮、N220极压工业齿轮油、密封胶（置信：经验值） | 严格执行LOTO断电挂牌程序；大型部件起吊作业必须遵守GB 6067.1-2010起重机械安全规程（置信：标准值） | 齿面接触斑点沿齿高方向≥40%，沿齿长方向≥50%；空载测试无异常周期性啮合噪音（置信：经验值）
MT-004-002-001-012-002-002 | 钢铁 |  | 轧机 | 主设备 | 钢铁核心特色轧钢设备，按产品类型分子设备。故障机理（轧辊磨损/断辊/剥落、轧辊轴承发热、压下机构失效、主传动齿轮磨损断齿、液压泄漏、冷却除鳞堵塞）通用，机架位置（粗中/精/预精）在故障特征参数 D5 层标注；产品特异（棒线导卫卡钢、板带板形、管材穿孔顶杆、冷轧润滑板形）在子设备结构层承载。子设备：棒线轧机（棒材/线材热连轧，含粗中+精+预精机架）、板材轧机（板带热轧，含粗轧+精轧机架）、管材轧机（无缝管穿孔+轧管）、冷轧轧机（冷轧带钢，润滑/板形/酸洗工艺特异）。 | 板材轧机 | 轧制执行系统 | 压下传动装置 | 蜗杆 | 渗碳淬火钢制，与电机直连，传递转矩 | 否 | — | — | 蜗杆传动系统过热 | 温度异常 | 机械；热 | 严重 | 蜗杆传动滑动摩擦占比大，在缺油、油液劣化或超载工况下，摩擦功转化为大量热能，导致热平衡破坏，油膜破裂 | 蜗杆减速机箱体烫手（>80℃），透盖处明显漏油，电机运行电流显著偏高 | [热]箱体外壁温度>80℃（适用：环境温度≤40℃，连续重载运行，置信：经验值）；[物理]油池内部润滑油温度>85℃（适用：闭式传动减速机油池，置信：经验值） | [在线]PT100铂热电阻测温传感器；[离线]红外热成像仪 | 关键判据：箱体温度与油池温度同步快速上升。鉴别要点：若仅轴承座局部温升过高而油池温度正常，则排除润滑失效导致的整体过热，判定为轴承装配过紧或轴承自身损坏 | [经验级]根本处理：检查并修复润滑系统，更换变质润滑油，清理油路及冷却器水垢，复核电机与蜗杆的同轴度；临时处理：强制外接工业风扇降温，降速降载运行，密切监控温度趋势 | 确保油位在游标规定刻度线之间；定期化验油品粘度及抗乳化度，及时更换失效润滑油；夏季高温期加强冷却水流量监控 | 轧机卡钢导致的过载发热：卡钢过载表现为电流瞬时急剧飙升且伴随主电机堵转，而过热故障表现为电流缓慢平移上升且伴随温度持续累积 | 钳工2名、起重工1名；工时6-8h（置信：经验值） | 红外测温仪、激光对中仪、油液取样器（置信：经验值） | N220极压齿轮油、密封圈、冷却器密封垫（置信：经验值） | 接触高温部件做好防烫劳保穿戴；更换热油时需等待油温降至40℃以下方可排油（置信：经验值） | 空载连续运行2小时后，油池稳定温度不超过75℃，且无明显渗漏油现象（置信：经验值）
MT-004-002-001-012-002-003 | 钢铁 |  | 轧机 | 主设备 | 钢铁核心特色轧钢设备，按产品类型分子设备。故障机理（轧辊磨损/断辊/剥落、轧辊轴承发热、压下机构失效、主传动齿轮磨损断齿、液压泄漏、冷却除鳞堵塞）通用，机架位置（粗中/精/预精）在故障特征参数 D5 层标注；产品特异（棒线导卫卡钢、板带板形、管材穿孔顶杆、冷轧润滑板形）在子设备结构层承载。子设备：棒线轧机（棒材/线材热连轧，含粗中+精+预精机架）、板材轧机（板带热轧，含粗轧+精轧机架）、管材轧机（无缝管穿孔+轧管）、冷轧轧机（冷轧带钢，润滑/板形/酸洗工艺特异）。 | 板材轧机 | 轧制执行系统 | 压下传动装置 | 蜗杆 | 渗碳淬火钢制，与电机直连，传递转矩 | 否 | — | — | 蜗杆弯曲变形 | 变形 | 机械 | 危急 | 轧机发生重大卡钢或压下误操作时，蜗杆承受超极限的轴向推力与弯矩，导致材料屈服，产生永久性塑性弯曲 | 压下电机运转吃力且电流过载跳闸，蜗杆轴伸端出现明显跳动，齿轮啮合产生剧烈的周期性冲击振动 | [物理]蜗杆轴轴向跳动量>0.05mm（适用：压下机构核心传动轴，置信：经验值）；[物理]轴振动速度>11.2mm/s（适用：非驱动端刚性安装，ISO 10816-3:2009 表C.1 D区，置信：标准值） | [离线]百分表打表测量轴端跳动；[在线]电涡流位移传感器 | 关键判据：轴向跳动严重超标且振动相位呈单一稳定的高幅值特征。鉴别要点：若振动频谱出现啮合频率及其倍频的高频成分，则判定为齿面损伤，排除蜗杆轴本身的塑性弯曲变形 | [经验级]根本处理：整体拆卸蜗杆组件，上车床进行校直修复；若弯曲变形量过大无法校直则直接报废更换新蜗杆，重新找正安装；临时处理：无，须立即停机处理，严禁强行启动压下机构 | 完善轧机压下系统的电气过载保护与机械限位联锁装置，严防误操作导致的超极限受力；定期复核传动系统的同轴度精度 | 联轴器不对中：不对中主要表现为轴向和径向振动均超标，且振动随转速升高而明显增大；而蜗杆弯曲变形在极低速下盘车即可观测到明显的机械别劲和跳动 | 钳工3名、起重工2名；工时24-32h（置信：经验值） | V型铁、百分表及磁力座、车床、大型液压拉马（置信：经验值） | 蜗杆总成、重型联轴器、高强度地脚螺栓（置信：经验值） | 严格执行LOTO断电挂牌程序；大型部件起吊作业必须遵守GB 6067.1-2010起重机械安全规程（置信：标准值） | 蜗杆轴颈全跳动≤0.02mm；与蜗轮啮合侧隙均匀，手动盘车无卡阻死点（置信：经验值）
MT-004-002-001-012-003-001 | 钢铁 |  | 轧机 | 主设备 | 钢铁核心特色轧钢设备，按产品类型分子设备。故障机理（轧辊磨损/断辊/剥落、轧辊轴承发热、压下机构失效、主传动齿轮磨损断齿、液压泄漏、冷却除鳞堵塞）通用，机架位置（粗中/精/预精）在故障特征参数 D5 层标注；产品特异（棒线导卫卡钢、板带板形、管材穿孔顶杆、冷轧润滑板形）在子设备结构层承载。子设备：棒线轧机（棒材/线材热连轧，含粗中+精+预精机架）、板材轧机（板带热轧，含粗轧+精轧机架）、管材轧机（无缝管穿孔+轧管）、冷轧轧机（冷轧带钢，润滑/板形/酸洗工艺特异）。 | 板材轧机 | 轧制执行系统 | 压下传动装置 | 蜗轮 | 铸造铜合金蜗轮，装于压下螺丝顶端，带动螺丝旋转 | 是 | — | — | 蜗轮齿面异常磨损 | 磨损 | 机械 | 严重 | 轧机压下或主传动蜗轮在重载交变应力及润滑不良工况下，齿面材料逐渐剥落损耗，导致啮合精度丧失 | 蜗轮箱体附近出现连续或周期性机械杂音；轧机压下定位精度下降，出现位移滞后；减速箱油温异常升高 | [物理]齿厚磨损量>原设计齿厚的10%（适用：低速重载蜗轮（置信：经验值）；置信：经验值）；[物理]油液中铁粉颗粒浓度>100mg/L（适用：循环润滑系统（置信：经验值）；置信：经验值）；[物理]轴承座振动速度>7.1mm/s（适用：轧机驱动端，刚性安装（置信：经验值）；ISO 10816-3:2009 表1 C/D级，置信：标准值） | [离线]油液光谱分析铁谱仪；[在线]振动加速度传感器；[离线]内径千分尺齿厚测量 | 关键判据：振动频谱出现啮合频率及其倍频幅值升高，且铁谱分析显示大量铁系磨损颗粒。鉴别要点：与蜗轮点蚀故障区分，点蚀频谱多表现为高频冲击能量集中且油液中出现大尺寸剥落疲劳颗粒，而异常磨损多为均匀切削小颗粒 | [经验级]根本处理：解体减速机，抽出蜗杆，更换新蜗轮并重新跑合；临时处理：加强润滑过滤，降负荷50%运行至计划检修期 | 定期化验润滑油理化指标；确保轧机乳化液不泄漏进入蜗轮箱；严格控制轧制超载工况 | 蜗轮点蚀：区分要点在于油液铁谱分析中疲劳剥落大颗粒与切削磨损小颗粒的形态差异，以及振动高频冲击特征 | 钳工3名；工时12-16h（置信：经验值） | 扭力扳手、齿轮专用拉马、内径千分尺、振动频谱分析仪（置信：经验值） | 蜗轮备件、重型工业齿轮油、密封垫片（置信：经验值） | 严格执行LOOTO断电挂牌；起重作业遵守GB 6067.1-2010规范（置信：标准值） | 齿面接触斑点沿齿高>40%，沿齿长>50%；空载振动速度<2.8mm/s（ISO 10816-3:2009 表1 A级，置信：标准值）
MT-004-002-001-012-003-002 | 钢铁 |  | 轧机 | 主设备 | 钢铁核心特色轧钢设备，按产品类型分子设备。故障机理（轧辊磨损/断辊/剥落、轧辊轴承发热、压下机构失效、主传动齿轮磨损断齿、液压泄漏、冷却除鳞堵塞）通用，机架位置（粗中/精/预精）在故障特征参数 D5 层标注；产品特异（棒线导卫卡钢、板带板形、管材穿孔顶杆、冷轧润滑板形）在子设备结构层承载。子设备：棒线轧机（棒材/线材热连轧，含粗中+精+预精机架）、板材轧机（板带热轧，含粗轧+精轧机架）、管材轧机（无缝管穿孔+轧管）、冷轧轧机（冷轧带钢，润滑/板形/酸洗工艺特异）。 | 板材轧机 | 轧制执行系统 | 压下传动装置 | 蜗轮 | 铸造铜合金蜗轮，装于压下螺丝顶端，带动螺丝旋转 | 是 | — | — | 蜗轮断齿 | 断裂 | 机械 | 危急 | 轧机咬入或卡钢瞬间产生极大冲击载荷，超过蜗轮齿根抗拉强度极限，导致齿根疲劳裂纹萌生并快速扩展至瞬时断裂 | 减速机内部突发剧烈金属撞击声；电机电流瞬间过载跳闸；轧机压下或传动机构完全卡死，无法动作 | [物理]齿根弯曲应力>材料屈服极限（适用：轧机卡钢冲击工况（置信：经验值）；置信：经验值）；[状态量]电机定子电流峰值>额定电流的200%（适用：主传动电机启动瞬间（置信：经验值）；置信：经验值） | [在线]电机定子电流监测系统；[在线]箱体噪声声发射传感器；[离线]减速机内窥镜检查 | 关键判据：电流曲线出现瞬间尖峰且伴随剧烈撞击异响，内窥镜确认齿体断裂缺失。鉴别要点：与轴承保持架断裂碎裂卡死区分，断齿故障发生在轧机大载荷咬入瞬间，且打开观察孔可见明显断齿，而轴承碎裂多伴随持续的高频尖锐摩擦声 | [经验级]根本处理：立即停机，排空润滑油，解体清理金属碎屑，更换受损蜗轮及受损的蜗杆；临时处理：无，须立即停机处理 | 完善轧机防卡钢及过载保护控制系统；定期对齿根进行无损探伤；严禁超极限负荷强行咬入钢板 | 轴承碎裂卡死：区分要点在于故障发生的时机（冲击瞬间与持续运转）及内窥镜直接观察断齿缺失部位 | 钳工4名、起重工1名；工时24-48h（置信：经验值） | 大型液压拉马、重型行车、角磨机、内窥镜（置信：经验值） | 新蜗轮及配套蜗杆、清洗剂、新滤芯（置信：经验值） | 故障设备相邻机构存在势能，必须可靠锁定防滑脱；动火清理需办动火证（置信：经验值） | 啮合侧隙符合图纸公差要求；手动盘车无卡涩，满载试车电流平稳无异常波动（置信：经验值）
MT-004-002-001-012-003-003 | 钢铁 |  | 轧机 | 主设备 | 钢铁核心特色轧钢设备，按产品类型分子设备。故障机理（轧辊磨损/断辊/剥落、轧辊轴承发热、压下机构失效、主传动齿轮磨损断齿、液压泄漏、冷却除鳞堵塞）通用，机架位置（粗中/精/预精）在故障特征参数 D5 层标注；产品特异（棒线导卫卡钢、板带板形、管材穿孔顶杆、冷轧润滑板形）在子设备结构层承载。子设备：棒线轧机（棒材/线材热连轧，含粗中+精+预精机架）、板材轧机（板带热轧，含粗轧+精轧机架）、管材轧机（无缝管穿孔+轧管）、冷轧轧机（冷轧带钢，润滑/板形/酸洗工艺特异）。 | 板材轧机 | 轧制执行系统 | 压下传动装置 | 蜗轮 | 铸造铜合金蜗轮，装于压下螺丝顶端，带动螺丝旋转 | 是 | — | — | 蜗轮轴承室磨损 | 磨损 | 机械 | 严重 | 蜗轮轴承室受长期重载交变应力作用产生微动磨损，导致轴承外圈与箱体孔之间配合间隙增大，引发结构松动 | 蜗轮轴端出现明显径向跳动；减速箱体结合面及观察孔盖处漏油；运转时伴随低频沉闷的"嗡嗡"撞击声 | [物理]轴承外圈与座孔配合间隙>0.05mm（适用：重型轧机减速机铸铁箱体（置信：经验值）；置信：经验值）；[物理]轴心位置振动轨迹双峰（适用：频谱测试（置信：经验值）；置信：经验值） | [离线]百分表打表测量径向跳动；[离线]激光对中仪测量轴系位置 | 关键判据：低速轴径向振动大且打表显示配合间隙超标，频谱出现明显的低频松动谐波。鉴别要点：与地脚螺栓基础松动区分，轴承室磨损的振动随内部齿轮啮合载荷变化敏感，而基础松动表现为整个箱体在额定转速下的整体同频大幅振动 | [经验级]根本处理：拆卸磨损轴承，对箱体轴承孔进行镗孔镶套或使用高分子耐磨涂层修复尺寸；临时处理：注入高强度轴承固持胶并降负荷运行 | 提高装配过盈量符合规范；定期检查紧固力矩，避免轴承外圈在座孔内发生微动爬行 | 地脚螺栓松动：区分要点在于振动主导频率及对箱体不同部位打表测量的位移差异 | 钳工2名、机加工1名；工时16-24h（置信：经验值） | 百分表、磁力座、液压千斤顶、镗孔专用工具（置信：经验值） | 轴承固持胶、修复用镶套或耐磨涂层材料（置信：经验值） | 拆卸重物时需使用专用支撑，防止箱体倾覆；排油时需使用防漏托盘（置信：经验值） | 轴承外圈与座孔接触面积>75%；打表测试径向跳动<0.04mm（置信：经验值）
MT-004-002-001-012-003-004 | 钢铁 |  | 轧机 | 主设备 | 钢铁核心特色轧钢设备，按产品类型分子设备。故障机理（轧辊磨损/断辊/剥落、轧辊轴承发热、压下机构失效、主传动齿轮磨损断齿、液压泄漏、冷却除鳞堵塞）通用，机架位置（粗中/精/预精）在故障特征参数 D5 层标注；产品特异（棒线导卫卡钢、板带板形、管材穿孔顶杆、冷轧润滑板形）在子设备结构层承载。子设备：棒线轧机（棒材/线材热连轧，含粗中+精+预精机架）、板材轧机（板带热轧，含粗轧+精轧机架）、管材轧机（无缝管穿孔+轧管）、冷轧轧机（冷轧带钢，润滑/板形/酸洗工艺特异）。 | 板材轧机 | 轧制执行系统 | 压下传动装置 | 蜗轮 | 铸造铜合金蜗轮，装于压下螺丝顶端，带动螺丝旋转 | 是 | — | — | 蜗轮发热胶合 | 热变形 | 机械 | 严重 | 轧机重载或润滑系统故障导致蜗轮齿面油膜破裂，金属直接接触瞬间产生极高摩擦热，导致齿面金属局部熔焊并撕裂 | 蜗轮减速箱体表面温度急剧升高，甚至出现油漆烤焦冒烟现象；运转噪声由连续嗡嗡声转为尖锐的撕裂哨声；排出的润滑油发黑并伴有焦糊味 | [物理]箱体外壁温度>85℃（适用：重载连续轧制工况（置信：经验值）；置信：经验值）；[化学]润滑油运动粘度变化率>15%（适用：ISO VG220及以上齿轮油（置信：经验值）；置信：经验值）；[状态量]供油流量<设计流量的60%（适用：强制润滑系统（置信：经验值）；置信：经验值） | [在线]箱体表面PT100铂热电阻；[在线]供油管路流量计；[离线]润滑油运动粘度分析仪 | 关键判据：箱体温度超85℃且油液粘度剧烈下降，伴随尖锐机械噪声。鉴别要点：与普通轴承发热区分，轴承发热的故障特征频率集中在轴承故障频带，而胶合发热伴随明显的齿轮啮合频率谐波振幅急剧上升 | [经验级]根本处理：立即降速降负荷停机，排空污染油液并彻底清洗箱体，检查修复润滑系统，更换受损蜗轮副并重新加注合格润滑油；临时处理：开启冷却系统强制换热，人工通过观察孔滴注高粘度润滑油应急润滑并降负荷30%运行 | 定期清洗润滑系统过滤器，保证供油压力和流量；夏季高温工况选用粘温性能更好的合成齿轮油；严格控制轧机压下量和单道次压下率 | 轴承烧损：区分要点在于振动频谱中啮合频率谐波是否异常升高，以及油液中铁谱分析是否存在大量大尺寸的铁系齿轮合金磨损颗粒 | 钳工3名；工时12-16h（置信：经验值） | 红外测温仪、粘度计、超声波清洗机、齿轮专用拉马（置信：经验值） | 同型号新蜗轮副、合成工业齿轮油、系统清洗剂、密封垫片（置信：经验值） | 接触高温部件防烫伤；排油时需使用防漏托盘防止污染（置信：经验值） | 静态检查齿面无熔焊撕裂痕迹；满载试车箱体稳定温度<75℃（置信：经验值）
MT-004-002-001-012-003-005 | 钢铁 |  | 轧机 | 主设备 | 钢铁核心特色轧钢设备，按产品类型分子设备。故障机理（轧辊磨损/断辊/剥落、轧辊轴承发热、压下机构失效、主传动齿轮磨损断齿、液压泄漏、冷却除鳞堵塞）通用，机架位置（粗中/精/预精）在故障特征参数 D5 层标注；产品特异（棒线导卫卡钢、板带板形、管材穿孔顶杆、冷轧润滑板形）在子设备结构层承载。子设备：棒线轧机（棒材/线材热连轧，含粗中+精+预精机架）、板材轧机（板带热轧，含粗轧+精轧机架）、管材轧机（无缝管穿孔+轧管）、冷轧轧机（冷轧带钢，润滑/板形/酸洗工艺特异）。 | 板材轧机 | 轧制执行系统 | 压下传动装置 | 蜗轮 | 铸造铜合金蜗轮，装于压下螺丝顶端，带动螺丝旋转 | 是 | — | — | 蜗轮箱体结合面漏油 | 泄漏 | 机械 | 一般 | 蜗轮箱体长期受重载机械振动影响，导致结合面密封垫片老化断裂或密封胶失效，润滑油沿结合面缝隙向外渗漏 | 蜗轮减速机上下箱体剖分面、观察孔盖或管路接口处可见明显油迹或油滴聚集；设备基础及周边地面存在油污污染；油位视窗显示液位异常下降 | [物理]结合面间隙>0.05mm（适用：箱体剖分面（置信：经验值）；置信：经验值）；[状态量]箱体润滑油位低于油标下刻度线（适用：日常巡检（置信：经验值）；置信：经验值）；[状态量]静密封点渗油评级>2级（适用：无压力润滑系统（置信：经验值）；置信：经验值） | [离线]塞尺测量结合面间隙；[在线]油位液位计；[离线]紫外荧光检漏仪 | 关键判据：静密封点可见油滴聚集且箱体油位明显下降，塞尺测量间隙超标。鉴别要点：与油封甩油区分，结合面漏油位置固定在水平剖分面或螺栓处，且停机后不继续渗漏；而油封甩油呈圆周状喷射飞溅，多发生在高速旋转的轴伸处 | [经验级]根本处理：排空润滑油，拆卸箱体螺栓，清除老旧密封胶和垫片，清洗结合面后重新均匀涂抹密封胶并更换新垫片，按对角顺序紧固至规定力矩；临时处理：使用专用堵漏胶或密封带在外部封堵渗油点，补充同型号润滑油至正常油位 | 提高检修装配质量，确保结合面平面度达标；定期紧固松动的箱体连接螺栓；选用耐老化的密封胶及垫片材料 | 轴伸处油封漏油：区分要点在于漏油发生的部位，油封漏油集中在动态旋转轴表面，结合面漏油集中在静态的箱体缝隙处 | 钳工2名；工时6-8h（置信：经验值） | 塞尺、扭矩扳手、专用密封胶枪、油盘（置信：经验值） | 耐油密封垫片、平面密封硅橡胶、同型号润滑油（置信：经验值） | 动火清理油污时需办理动火作业票；现场需采取防滑措施（置信：经验值） | 静态保持24小时结合面无渗油痕迹；各紧固螺栓力矩符合设备图纸要求（置信：经验值）
MT-004-002-001-012-004-001 | 钢铁 |  | 轧机 | 主设备 | 钢铁核心特色轧钢设备，按产品类型分子设备。故障机理（轧辊磨损/断辊/剥落、轧辊轴承发热、压下机构失效、主传动齿轮磨损断齿、液压泄漏、冷却除鳞堵塞）通用，机架位置（粗中/精/预精）在故障特征参数 D5 层标注；产品特异（棒线导卫卡钢、板带板形、管材穿孔顶杆、冷轧润滑板形）在子设备结构层承载。子设备：棒线轧机（棒材/线材热连轧，含粗中+精+预精机架）、板材轧机（板带热轧，含粗轧+精轧机架）、管材轧机（无缝管穿孔+轧管）、冷轧轧机（冷轧带钢，润滑/板形/酸洗工艺特异）。 | 板材轧机 | 轧制执行系统 | 压下传动装置 | 减速箱壳体 | 铸铁箱体，定位支撑蜗杆蜗轮并储油润滑 | 否 | — | — | 减速箱壳体轴承室磨损 | 磨损 | 机械 | 严重 | 壳体轴承室受轴承外圈长期微动摩擦与冲击载荷作用，导致内径扩大或产生椭圆度、锥度，丧失对轴承的定位与支撑作用 | 齿轮箱异常振动增大；轴承异响；润滑脂泄漏；拆检可见轴承外圈与座孔配合间隙过大，外圈甚至发黑或伴有爬行痕迹 | [几何]轴承室内径配合间隙>0.05mm（适用：轴承外圈与壳体孔配合，置信：经验值）；[物理]振动速度>7.1mm/s（适用：齿轮箱轴承座部位，ISO 10816-3:2009 表1 C/D级，置信：标准值） | [离线]内径千分尺测量；[在线]振动加速度传感器 | 关键判据：振动速度超标且内径千分尺测量间隙>0.05mm。鉴别要点：若振动频谱显示主要为齿轮啮合频率突出，则为齿面磨损；若以轴承特征频率为主且测量存在间隙，则确认为壳体轴承室磨损 | [经验级]根本处理：对磨损的轴承室进行镗孔镶套或使用碳纳米聚合物材料进行现场修复，恢复标准配合尺寸；临时处理：无，须立即停机处理 | 优化齿轮箱安装同轴度，减少额外径向冲击；定期检测润滑系统确保轴承润滑良好，避免干摩擦发热导致外圈膨胀 | 轴承疲劳点蚀：区分要点在于拆检时轴承外圈与壳体孔的配合紧密度，若外圈表面有疲劳剥落而配合不松则为轴承损坏，若外圈完好但座孔松旷则为壳体磨损 | 钳工2名；工时8-12h（置信：经验值） | 内径千分尺、镗床或现场镗孔设备、刮刀（置信：经验值） | 碳纳米聚合物修复材料或加工镶套、清洗剂（置信：经验值） | 检修前执行LOTO断电挂牌，确保传动系统完全停止并泄压排液（置信：标准值，GB/T 33574-2017） | 轴承室与轴承外圈配合恢复至H7/h6或设计图纸规定公差，试机振动值符合ISO 10816-3:2009要求（置信：标准值）
MT-004-002-001-012-004-002 | 钢铁 |  | 轧机 | 主设备 | 钢铁核心特色轧钢设备，按产品类型分子设备。故障机理（轧辊磨损/断辊/剥落、轧辊轴承发热、压下机构失效、主传动齿轮磨损断齿、液压泄漏、冷却除鳞堵塞）通用，机架位置（粗中/精/预精）在故障特征参数 D5 层标注；产品特异（棒线导卫卡钢、板带板形、管材穿孔顶杆、冷轧润滑板形）在子设备结构层承载。子设备：棒线轧机（棒材/线材热连轧，含粗中+精+预精机架）、板材轧机（板带热轧，含粗轧+精轧机架）、管材轧机（无缝管穿孔+轧管）、冷轧轧机（冷轧带钢，润滑/板形/酸洗工艺特异）。 | 板材轧机 | 轧制执行系统 | 压下传动装置 | 减速箱壳体 | 铸铁箱体，定位支撑蜗杆蜗轮并储油润滑 | 否 | — | — | 减速箱壳体结合面漏油 | 破裂 | 机械 | 一般 | 箱体受长期重载交变应力产生变形，或密封垫老化、螺栓预紧力不均，导致上下壳体结合面贴合不严，润滑油渗出 | 齿轮箱接合面可见明显油迹或滴油；设备基础及周边地面油污；严重时油位明显下降 | [状态量]结合面间隙>0.05mm（适用：上下壳体结合面，置信：经验值）；[物理]振动速度>4.5mm/s（适用：壳体整体结构，ISO 10816-3:2009 表1 B/C级，置信：标准值） | [离线]塞尺测量结合面间隙；[离线]目视渗漏检测 | 关键判据：结合面可见油渍且塞尺测出局部间隙超标。鉴别要点：若润滑油从轴伸出处甩出，则为输入/输出轴密封圈老化失效；若油迹仅在上下壳体中分面呈线状分布，则为结合面密封失效 | [经验级]根本处理：排空润滑油，拆卸上盖，清理结合面，重新涂抹平面密封胶或更换密封垫，按对角线顺序紧固螺栓至规定力矩；临时处理：清理表面油污，外部涂抹高分子密封胶封堵 | 提高检修装配质量，确保结合面平面度达标；定期紧固螺栓，避免因振动导致预紧力衰减 | 轴伸处漏油：区分要点在于漏油的具体部位，轴伸处漏油伴随旋转甩溅痕迹，结合面漏油为静止渗出痕迹 | 钳工2名；工时6-8h（置信：经验值） | 塞尺、扭矩扳手、专用扁铲（置信：经验值） | 平面密封胶、密封垫、清洗剂（置信：经验值） | 动火作业需办票，作业区域需采取防滑措施，及时清理油污（置信：经验值） | 结合面塞尺检测不得有大于0.05mm的间隙，试运行24小时无渗漏（置信：经验值）
MT-004-002-001-012-004-003 | 钢铁 |  | 轧机 | 主设备 | 钢铁核心特色轧钢设备，按产品类型分子设备。故障机理（轧辊磨损/断辊/剥落、轧辊轴承发热、压下机构失效、主传动齿轮磨损断齿、液压泄漏、冷却除鳞堵塞）通用，机架位置（粗中/精/预精）在故障特征参数 D5 层标注；产品特异（棒线导卫卡钢、板带板形、管材穿孔顶杆、冷轧润滑板形）在子设备结构层承载。子设备：棒线轧机（棒材/线材热连轧，含粗中+精+预精机架）、板材轧机（板带热轧，含粗轧+精轧机架）、管材轧机（无缝管穿孔+轧管）、冷轧轧机（冷轧带钢，润滑/板形/酸洗工艺特异）。 | 板材轧机 | 轧制执行系统 | 压下传动装置 | 减速箱壳体 | 铸铁箱体，定位支撑蜗杆蜗轮并储油润滑 | 否 | — | — | 减速箱壳体开裂 | 开裂 | 机械 | 危急 | 壳体铸造缺陷或受异常冲击载荷、系统共振影响，在应力集中部位（如轴承座根部、加强筋处）产生疲劳裂纹并扩展 | 壳体表面可见裂纹；裂纹处伴随明显漏油；齿轮箱运行时产生异响且振动剧增；裂纹较大时可能导致部件位移 | [几何]可见裂纹长度>10mm（适用：壳体表面及应力集中区，置信：经验值）；[物理]振动速度>11.2mm/s（适用：壳体结构开裂后失稳，ISO 10816-3:2009 表1 D级，置信：标准值） | [离线]超声波探伤仪；[离线]着色渗透探伤（PT） | 关键判据：着色探伤显示裂纹线状缺陷且振动烈度达D区。鉴别要点：若高频振动伴随油温急剧升高，需鉴别为齿轮断齿引起冲击；若表面探伤明确发现壳体裂纹，则为壳体开裂 | [经验级]根本处理：对于非关键部位小裂纹，可钻孔止裂后采用铸铁冷焊工艺修复；对于大范围开裂，必须更换整个减速箱壳体；临时处理：无，须立即停机处理 | 优化设备过钢工艺，严禁严重超载或穿带冷钢；定期进行无损探伤检查，监控铸造缺陷区域的扩展情况 | 壳体共振开裂：区分要点在于进行模态分析，若裂纹由结构固有频率与激振频率重合导致，需先进行减振改造，否则补焊后仍会复发 | 钳工3名、焊工1名；工时24-48h（置信：经验值） | 超声波探伤仪、着色探伤剂、电焊机、起重设备（置信：经验值） | 铸铁焊条、止裂钻头、新壳体总成（置信：经验值） | 起重作业严格遵守GB 6067.1-2010，动火焊接需办理动火作业票并配备灭火器材（置信：标准值） | 焊缝或修复区域无损探伤（PT/UT）无裂纹显示，各安装尺寸恢复原厂图纸公差要求（置信：标准值，GB/T 3323-2005）
MT-004-002-001-012-004-004 | 钢铁 |  | 轧机 | 主设备 | 钢铁核心特色轧钢设备，按产品类型分子设备。故障机理（轧辊磨损/断辊/剥落、轧辊轴承发热、压下机构失效、主传动齿轮磨损断齿、液压泄漏、冷却除鳞堵塞）通用，机架位置（粗中/精/预精）在故障特征参数 D5 层标注；产品特异（棒线导卫卡钢、板带板形、管材穿孔顶杆、冷轧润滑板形）在子设备结构层承载。子设备：棒线轧机（棒材/线材热连轧，含粗中+精+预精机架）、板材轧机（板带热轧，含粗轧+精轧机架）、管材轧机（无缝管穿孔+轧管）、冷轧轧机（冷轧带钢，润滑/板形/酸洗工艺特异）。 | 板材轧机 | 轧制执行系统 | 压下传动装置 | 减速箱壳体 | 铸铁箱体，定位支撑蜗杆蜗轮并储油润滑 | 否 | — | — | 减速箱壳体地脚螺栓松动 | 松动 | 机械 | 严重 | 轧机长期重载频繁启停导致剧烈冲击，壳体地脚螺栓预紧力衰减，致使壳体与基础之间出现间隙，引发刚性不足及动态位移 | 齿轮箱整体振动显著增大，尤其垂直方向振幅明显；地脚处可见明显的金属撞击印痕或基础水泥破损；设备底座周边有粉尘甩出 | [物理]振动速度>7.1mm/s（适用：齿轮箱壳体地脚部位，ISO 10816-3:2009 表1 C/D级，置信：标准值）；[几何]地脚结合面间隙>0.05mm（适用：底座与基础垫铁间，置信：经验值） | [在线]振动速度传感器；[离线]塞尺测量；[离线]扭矩扳手检查预紧力 | 关键判据：地脚结合面局部间隙超标且振动以低频工频分量为主。鉴别要点：若振动频谱中啮合频率及其谐波幅值显著升高，则为齿轮内部磨损或轴承损坏；若仅为1倍频突出且结合面有缝隙，则确认为地脚螺栓松动 | [经验级]根本处理：重新找正设备基础，调整垫铁高度，使用扭矩扳手按规范对角紧固地脚螺栓至设计力矩，必要时进行二次灌浆；临时处理：使用大锤敲击检查并初步预紧，加强振动监测维持运行至计划停机 | 定期使用扭矩扳手检查并复紧地脚螺栓；优化轧制工艺，避免极端的带钢穿带冲击载荷 | 轴承座磨损：区分要点在于振动方向与部位，轴承磨损通常在轴向振动明显且伴有高频轴承特征频率，地脚松动以垂直低频为主 | 钳工2名；工时4-6h（置信：经验值） | 塞尺、扭矩扳手、大锤、垫铁（置信：经验值） | 垫铁、防松螺母或弹簧垫圈、灌浆料（置信：经验值） | 检修前执行LOTO断电挂牌，确保传动系统完全停止；大锤敲击注意周围人员安全（置信：标准值，GB/T 33574-2017） | 地脚结合面塞尺检测无大于0.05mm的间隙，各螺栓预紧力矩达到设计图纸要求，试机振动值符合ISO 10816-3:2009要求（置信：标准值）
MT-004-002-001-012-004-005 | 钢铁 |  | 轧机 | 主设备 | 钢铁核心特色轧钢设备，按产品类型分子设备。故障机理（轧辊磨损/断辊/剥落、轧辊轴承发热、压下机构失效、主传动齿轮磨损断齿、液压泄漏、冷却除鳞堵塞）通用，机架位置（粗中/精/预精）在故障特征参数 D5 层标注；产品特异（棒线导卫卡钢、板带板形、管材穿孔顶杆、冷轧润滑板形）在子设备结构层承载。子设备：棒线轧机（棒材/线材热连轧，含粗中+精+预精机架）、板材轧机（板带热轧，含粗轧+精轧机架）、管材轧机（无缝管穿孔+轧管）、冷轧轧机（冷轧带钢，润滑/板形/酸洗工艺特异）。 | 板材轧机 | 轧制执行系统 | 压下传动装置 | 减速箱壳体 | 铸铁箱体，定位支撑蜗杆蜗轮并储油润滑 | 否 | — | — | 减速箱壳体共振 | 共振 | 机械 | 严重 | 轧机运行过程中的外部激振频率（如轧辊偏心、齿轮啮合频率）与减速箱壳体的固有频率接近或重合，导致壳体发生剧烈的结构共振 | 齿轮箱壳体在特定轧制速度下出现剧烈振动，改变转速后振动明显减弱；壳体表面可感受到强烈脉动；严重时引发周围管道或防护罩剧烈抖动 | [物理]壳体表面振动位移>50μm（适用：壳体表面非旋转部位特定转速下，置信：经验值）；[物理]振动速度>11.2mm/s（适用：壳体整体结构共振区，ISO 10816-3:2009 表1 D级，置信：标准值） | [在线]振动加速度传感器；[离线]锤击法模态分析测试 | 关键判据：振动烈度在某一极窄转速区间内呈陡峭峰值，且停机降速过该区间时振动同步骤降。鉴别要点：若振动随负荷增加而线性增大且频谱以齿轮啮合频率为主，则为齿轮故障；若振动仅对转速敏感且模态分析确认固有频率偏移，则确认为壳体共振 | [经验级]根本处理：通过改变壳体加强筋的分布或增加辅助支撑来进行结构动力吸振或改变其固有频率，避开激振频率区；临时处理：避开引发共振的轧制速度档位，降速或限速运行 | 在设备选型及基础设计阶段进行详细的扭转和弯曲振动评估；定期监测设备运行频谱，及时发现激振频率的偏移 | 轧机异常振动：区分要点在于频谱特征，轧机异常振动通常与轧制负荷、张力波动直接相关，而壳体共振仅与转速相关联 | 振动工程师1名、钳工2名；工时16-24h（置信：经验值） | 振动分析仪、力锤、加速度传感器、电焊机（置信：经验值） | 钢板、型钢（用于增加加强筋）、焊条（置信：经验值） | 动火焊接需办理动火作业票，高处作业必须佩戴安全带并遵守防坠落规程（置信：经验值） | 结构改造后固有频率避开原激振频率至少20%以上，满负荷运行各转速下振动值符合ISO 10816-3:2009要求（置信：经验值）
MT-004-002-001-012-005-001 | 钢铁 |  | 轧机 | 主设备 | 钢铁核心特色轧钢设备，按产品类型分子设备。故障机理（轧辊磨损/断辊/剥落、轧辊轴承发热、压下机构失效、主传动齿轮磨损断齿、液压泄漏、冷却除鳞堵塞）通用，机架位置（粗中/精/预精）在故障特征参数 D5 层标注；产品特异（棒线导卫卡钢、板带板形、管材穿孔顶杆、冷轧润滑板形）在子设备结构层承载。子设备：棒线轧机（棒材/线材热连轧，含粗中+精+预精机架）、板材轧机（板带热轧，含粗轧+精轧机架）、管材轧机（无缝管穿孔+轧管）、冷轧轧机（冷轧带钢，润滑/板形/酸洗工艺特异）。 | 板材轧机 | 轧制执行系统 | 压下传动装置 | 弹性柱销联轴器 | 连接电机输出轴与蜗杆，补偿同轴度偏差 | 是 | — | — | 弹性柱销磨损与老化 | 磨损 | 机械 | 一般 | 柱销外表的弹性橡胶圈在轧机频繁启动和正反转扭矩交变作用下发生摩擦挤压，逐渐失去弹性，导致缓冲减振能力下降 | 轧机传动系统出现异常振动与轻微冲击声；柱销拆卸后可见明显挤压变形、磨损及橡胶老化发硬 | [物理]振动速度>4.5mm/s（适用：轧机主传动系统，置信：经验值）；[物理]弹性柱销直径磨损量>原直径的5%（置信：经验值） | [离线]振动加速度传感器；[离线]百分表测量径向跳动；[离线]游标卡尺测量柱销外径 | 关键判据：振动速度超标且伴随特定频率冲击。鉴别要点：若振动频谱显示主要为工频及倍频成分，且停机盘车检查发现柱销挤压变形，可判定为柱销磨损；若频谱中存在明显的高频齿轮啮合频率，则需排查减速机齿轮故障 | [经验级]根本处理：拆卸联轴器端盖，抽出所有旧柱销，更换全套弹性柱销组件并重新找正；临时处理：对个别磨损严重的柱销进行单根更换，并在下次定修时统一全套更换 | 优化轧机穿带及启停工艺，减少急刹车频次；定期检测联轴器振动趋势及窜动量 | 轧机辊系不平衡：区分要点在于振动是否与转速强相关，且停机检查时柱销是否有实质性挤压变形 | 钳工2名；工时4-6h（置信：经验值） | 扭力扳手、专用拉马、铜棒、游标卡尺（置信：经验值） | 弹性柱销备件、弹性橡胶圈、防锈润滑脂（置信：经验值） | 检修前必须切断主传动电机电源并执行LOTO断电挂牌；防止联轴器卷入绞伤（置信：经验值） | 联轴器两端面径向跳动偏差≤0.05mm；空载试车振动速度≤2.8mm/s（置信：经验值）
MT-004-002-001-012-005-002 | 钢铁 |  | 轧机 | 主设备 | 钢铁核心特色轧钢设备，按产品类型分子设备。故障机理（轧辊磨损/断辊/剥落、轧辊轴承发热、压下机构失效、主传动齿轮磨损断齿、液压泄漏、冷却除鳞堵塞）通用，机架位置（粗中/精/预精）在故障特征参数 D5 层标注；产品特异（棒线导卫卡钢、板带板形、管材穿孔顶杆、冷轧润滑板形）在子设备结构层承载。子设备：棒线轧机（棒材/线材热连轧，含粗中+精+预精机架）、板材轧机（板带热轧，含粗轧+精轧机架）、管材轧机（无缝管穿孔+轧管）、冷轧轧机（冷轧带钢，润滑/板形/酸洗工艺特异）。 | 板材轧机 | 轧制执行系统 | 压下传动装置 | 弹性柱销联轴器 | 连接电机输出轴与蜗杆，补偿同轴度偏差 | 是 | — | — | 联轴器不对中 | 不对中 | 机械 | 严重 | 轧机在承受极大轧制力或水平冲击力时导致安装基础位移，或检修后装配精度不足，造成主轴与减速机输出轴轴线偏离 | 联轴器运转时产生较大轴向和径向振动；弹性柱销单侧受载严重，局部产生高温；甚至出现周期性异响 | [物理]联轴器径向位移>0.05mm（适用：轧机主传动系统，置信：经验值）；[物理]联轴器角向位移>0.05mm/m（置信：经验值） | [离线]激光对中仪；[离线]百分表打表测量径向与角向偏差 | 关键判据：打表测量显示径向或角向位移超出公差范围。鉴别要点：若振动频谱中1倍频（1X）和2倍频（2X）成分显著，且打表确认存在位移，可判定为不对中；若频谱以低频大位移为主，需排查轧机地脚螺栓松动或基础沉降 | [经验级]根本处理：松开联轴器螺栓，重新调整电机或减速机底座垫片，使用激光对中仪找正至合格后紧固地脚螺栓；临时处理：无，须立即停机重新找正 | 定期复测轧机传动轴系同心度；加强设备基础巡检，防止地脚螺栓松动 | 转子不平衡：区分要点在于不对中通常伴随明显的2倍频（2X）振动分量，且轴向振动较大 | 钳工2名、起重工1名；工时8-12h（置信：经验值） | 激光对中仪、百分表、磁力座、塞尺、专用扳手（置信：经验值） | 调整垫片（不锈钢材质）、清洗剂、螺栓紧固胶（置信：经验值） | 起重作业必须严格遵守GB 6067.1-2010安全规程；高速端找正时严禁手指伸入联轴器间隙（GB 6067.1-2010，置信：标准值） | 径向与角向偏差均在设备出厂说明书规定公差范围内；满负荷运行4小时轴承部位温升≤40℃（置信：经验值）
MT-004-002-001-012-005-003 | 钢铁 |  | 轧机 | 主设备 | 钢铁核心特色轧钢设备，按产品类型分子设备。故障机理（轧辊磨损/断辊/剥落、轧辊轴承发热、压下机构失效、主传动齿轮磨损断齿、液压泄漏、冷却除鳞堵塞）通用，机架位置（粗中/精/预精）在故障特征参数 D5 层标注；产品特异（棒线导卫卡钢、板带板形、管材穿孔顶杆、冷轧润滑板形）在子设备结构层承载。子设备：棒线轧机（棒材/线材热连轧，含粗中+精+预精机架）、板材轧机（板带热轧，含粗轧+精轧机架）、管材轧机（无缝管穿孔+轧管）、冷轧轧机（冷轧带钢，润滑/板形/酸洗工艺特异）。 | 板材轧机 | 轧制执行系统 | 压下传动装置 | 弹性柱销联轴器 | 连接电机输出轴与蜗杆，补偿同轴度偏差 | 是 | — | — | 柱销剪切断裂 | 断裂 | 机械 | 危急 | 轧机发生卡钢、堆钢或严重过载时，瞬时扭矩急剧上升并超过柱销的机械强度极限，导致柱销在变截面处发生剪切断裂 | 轧机主传动瞬间脱开，转速异常波动但电机电流骤降；联轴器处发出剧烈金属断裂声；完全丧失传动能力 | [物理]电机输出轴转速与轧辊转速不同步（适用：发生断销瞬间，置信：经验值）；[状态量]主传动电机电流瞬间归零（适用：断电保护动作前，置信：经验值） | [在线]测速发电机或编码器；[在线]主传动电机电流监测系统 | 关键判据：传动端与工作端转速瞬间不同步且伴随剧烈金属撞击声。鉴别要点：若发生剧烈异响且电机空转而轧机停转，可判定为联轴器断销；若电机电流剧增跳闸但机械未脱开，需排查轧机辊系卡死或抱瓦故障 | [经验级]根本处理：清理断裂柱销残骸，排查并消除轧机过载卡钢的根本原因，更换全套高强度弹性柱销并重新找正；临时处理：无，须立即停机处理 | 完善轧机过载保护与工艺连锁；严格控制轧制规程，防止低温钢或超厚坯料强行穿带 | 机械抱死或卡钢：区分要点在于断销后电机通常处于空载轻电流状态，而机械卡死会导致电机电流急剧飙升过载跳闸 | 钳工3名；工时6-10h（置信：经验值） | 专用拉马、手电筒、内窥镜、清理工具、敲击扳手（置信：经验值） | 高强度弹性柱销组件、尼龙锤、防咬合剂（置信：经验值） | 必须确认主传动电源彻底切断并执行LOTO断电挂牌；处理卡钢时注意防止高温氧化铁皮烫伤（置信：经验值） | 更换柱销后盘车无卡阻；空载及负荷试车传动平稳，无异常噪音及振动（置信：经验值）
MT-004-002-001-013-000-001 | 钢铁 |  | 轧机 | 主设备 | 钢铁核心特色轧钢设备，按产品类型分子设备。故障机理（轧辊磨损/断辊/剥落、轧辊轴承发热、压下机构失效、主传动齿轮磨损断齿、液压泄漏、冷却除鳞堵塞）通用，机架位置（粗中/精/预精）在故障特征参数 D5 层标注；产品特异（棒线导卫卡钢、板带板形、管材穿孔顶杆、冷轧润滑板形）在子设备结构层承载。子设备：棒线轧机（棒材/线材热连轧，含粗中+精+预精机架）、板材轧机（板带热轧，含粗轧+精轧机架）、管材轧机（无缝管穿孔+轧管）、冷轧轧机（冷轧带钢，润滑/板形/酸洗工艺特异）。 | 板材轧机 | 轧制执行系统 | 液压压上缸 |  | 置于下支承辊轴承座下方的执行器，动态精调辊缝实现厚度自动控制（来源：《板带轧机液压AGC》） | 否 | 每半年更换全套密封，定期检测内泄量，保持油液清洁度NAS 7级 | 缸体内壁拉伤深>0.2mm或伺服阀零偏漂移无法修复时缸体报废换新 | 液压压上系统伺服阀控耦合失效 | 其他 | 机械；控制 | 严重 | 伺服阀零位偏移、阀芯卡滞或先导级污染导致压上缸无法建立目标压力或位置闭环响应滞后，引起轧制力波动或厚度控制精度丧失 | 轧机板厚出现周期性波动；液压系统压力实测值与设定值存在明显稳态偏差；AGC系统频报位置超差或压力超限报警 | [动态]系统压力波动>0.5MPa（适用：稳态轧制工况，置信：经验值）；[动态]位置阶跃响应时间>50ms（适用：AGC给定阶跃信号，置信：经验值）；[化学]油液颗粒污染度>ISO 18/15（适用：伺服阀前供油，ISO 4406:1999，置信：标准值） | [在线]轧制力传感器；[在线]缸体内置磁致伸缩位移传感器；[离线]伺服阀测试台；[离线]油液颗粒计数器 | ①关键判据：压力波动超限且伴随位置响应迟缓。②鉴别要点：若切断AGC闭环转为手动开环控制后压力波动消失，则为控制参数或传感器漂移；若开环下压力依然异常波动，则排除电气控制问题，判定为伺服阀卡滞或机械耦合松动 | [经验级]根本处理：清洗或更换伺服阀阀芯，重新校准零位；临时处理：切换至备用伺服阀通道或降级为手动恒压控制运行 | 定期检测液压油清洁度；定期校验伺服阀动态特性；在油站回油管路增设高精度过滤器 | 轧机共振：共振表现为特定车速下高频啸叫并伴随机架剧烈振动，与AGC闭环控制异常引起的低频压力波动显著不同 | 钳工2名、仪表工1名；工时4-6h（置信：经验值） | 伺服阀测试台、超高压手动液压泵、高精度压力校验仪（置信：经验值） | 同型号电液伺服阀备件1台、高精度滤芯（置信：经验值） | 作业前必须执行LOTO断电挂牌程序；拆卸液压元件前必须泄压至0MPa并确认蓄能器排空（置信：经验值） | 伺服阀测试台实测零漂<1%、压力超调<10%、位置闭环精度在±0.01mm内（置信：经验值）
MT-004-002-001-013-000-002 | 钢铁 |  | 轧机 | 主设备 | 钢铁核心特色轧钢设备，按产品类型分子设备。故障机理（轧辊磨损/断辊/剥落、轧辊轴承发热、压下机构失效、主传动齿轮磨损断齿、液压泄漏、冷却除鳞堵塞）通用，机架位置（粗中/精/预精）在故障特征参数 D5 层标注；产品特异（棒线导卫卡钢、板带板形、管材穿孔顶杆、冷轧润滑板形）在子设备结构层承载。子设备：棒线轧机（棒材/线材热连轧，含粗中+精+预精机架）、板材轧机（板带热轧，含粗轧+精轧机架）、管材轧机（无缝管穿孔+轧管）、冷轧轧机（冷轧带钢，润滑/板形/酸洗工艺特异）。 | 板材轧机 | 轧制执行系统 | 液压压上缸 |  | 置于下支承辊轴承座下方的执行器，动态精调辊缝实现厚度自动控制（来源：《板带轧机液压AGC》） | 否 | 每半年更换全套密封，定期检测内泄量，保持油液清洁度NAS 7级 | 缸体内壁拉伤深>0.2mm或伺服阀零偏漂移无法修复时缸体报废换新 | 压上缸多子部件耦合内泄与退化 | 磨损；变形 | 机械 | 严重 | 缸体活塞密封组件磨损老化与缸筒内壁拉伤综合作用，导致高低压腔串油，系统容积效率下降，压上动作变慢且无法保压 | 轧辊辊缝在保压状态下发生缓慢漂移；液压泵站频繁启泵补油；压上缸在空载快进时速度明显低于额定值 | [静态]保压30min内压力降>2MPa（适用：额定压力20MPa以上工况，置信：经验值）；[动态]液压泵站补油泵启停频次>6次/h（适用：无其他执行器动作的保压期，置信：经验值）；[静态]内泄漏量>50mL/min（适用：额定压力下测试，置信：经验值） | [在线]液压泵站运行时间及启停次数记录仪；[在线]缸内压力变送器；[离线]超声波流量计（检测泄油管回流量） | ①关键判据：保压状态下压力持续下降且泄油管流量异常增大。②鉴别要点：若保压期间压力下降但泄油管流量为零，则为溢流阀或安全阀泄漏（非缸内泄）；若压力下降且伴随泄油管流量显著增加，则判定为压上缸内部密封耦合失效 | [经验级]根本处理：解体压上缸，研磨修复缸筒内壁拉伤，更换全套活塞密封件与导向环；临时处理：适当调高系统主溢流阀压力以强制补偿内泄流量，维持低速运行至检修窗口 | 严格控制液压油清洁度与水分；定期检查压上缸防尘圈，防止氧化铁皮侵入刮伤缸壁 | 液压管路外漏：外漏表现为缸体外部或管接头处可见明显油迹滴漏，而内泄无外部油迹，仅表现为系统热平衡破坏和补油频繁 | 钳工3名；工时12-16h（置信：经验值） | 专用液压缸拆装工装、大吨位千斤顶、缸筒内窥镜、珩磨机（置信：经验值） | 活塞密封组件（符合GB/T 2879）、导向带、防尘圈（置信：经验值） | 起重作业严格执行GB 6067.1-2010安全规程；重型缸体拆卸时必须使用专用承重支架防倾覆（GB 6067.1-2010，标准值）（置信：标准值） | 缸筒内壁粗糙度Ra≤0.4μm；按设计压力1.25倍进行保压5min耐压试验，各部件无渗漏及永久变形（置信：经验值）
MT-004-002-001-013-001-001 | 钢铁 |  | 轧机 | 主设备 | 钢铁核心特色轧钢设备，按产品类型分子设备。故障机理（轧辊磨损/断辊/剥落、轧辊轴承发热、压下机构失效、主传动齿轮磨损断齿、液压泄漏、冷却除鳞堵塞）通用，机架位置（粗中/精/预精）在故障特征参数 D5 层标注；产品特异（棒线导卫卡钢、板带板形、管材穿孔顶杆、冷轧润滑板形）在子设备结构层承载。子设备：棒线轧机（棒材/线材热连轧，含粗中+精+预精机架）、板材轧机（板带热轧，含粗轧+精轧机架）、管材轧机（无缝管穿孔+轧管）、冷轧轧机（冷轧带钢，润滑/板形/酸洗工艺特异）。 | 板材轧机 | 轧制执行系统 | 液压压上缸 | 缸体 | 合金钢锻件，内孔镀硬铬，承受高压油及轧制反力 | 否 | — | — | 液压缸内泄漏 | 磨损；老化 | 机械 | 严重 | 缸体内壁与活塞密封件长期摩擦产生磨损，或密封橡胶老化失去弹性，导致高压腔与低压腔串油，无法建立预期推力 | 轧机辊缝控制不稳；带钢厚度超标波动；液压泵站持续高频补油；油温异常升高 | [物理]系统工作压力<设定值2MPa（适用：精轧机高压液压系统，置信：经验值）；[物理]活塞两侧内泄量>50ml/min（适用：额定压力21MPa下保压测试，置信：经验值） | [在线]压力传感器；[在线]位移传感器；[离线]超声波测厚仪 | 关键判据：油缸保压时压力下降速率超阈值且泵站频繁启动。鉴别要点：同步检查系统溢流阀和管路接头，若外置阀件无外漏且管路无破损，可排除系统外泄和阀件调定异常，确诊为缸体内部串油 | [经验级]根本处理：拆卸缸体，清洗内壁，更换全套活塞密封件及导向环；临时处理：适当调高系统溢流阀压力维持生产，降速运行 | 定期检测液压油清洁度；严格控制油液过滤精度；避免轧机超负荷运行引发系统高温加速密封老化 | 溢流阀卡涩：溢流阀卡涩会导致系统压力波动且泵站持续加载，通过断开油缸管路单独测试阀台压力可区分 | 钳工2名、液压工1名；工时8-10h（置信：经验值） | 拉马、专用液压拆装台、内径千分尺、扭矩扳手（置信：经验值） | 聚氨酯密封件全套、导向带、液压油（置信：经验值） | 作业前必须执行LOTO断电挂牌程序；拆卸前必须使用专用泄压阀/排气阀进行系统卸能，确认蓄能器及管路余压绝对为零（标准值，GB/T 3766-2015）（置信：标准值） | 在额定压力下保压10min，压力降<1MPa，活塞无爬行（标准值，GB/T 3766-2015）（置信：标准值）
MT-004-002-001-013-001-002 | 钢铁 |  | 轧机 | 主设备 | 钢铁核心特色轧钢设备，按产品类型分子设备。故障机理（轧辊磨损/断辊/剥落、轧辊轴承发热、压下机构失效、主传动齿轮磨损断齿、液压泄漏、冷却除鳞堵塞）通用，机架位置（粗中/精/预精）在故障特征参数 D5 层标注；产品特异（棒线导卫卡钢、板带板形、管材穿孔顶杆、冷轧润滑板形）在子设备结构层承载。子设备：棒线轧机（棒材/线材热连轧，含粗中+精+预精机架）、板材轧机（板带热轧，含粗轧+精轧机架）、管材轧机（无缝管穿孔+轧管）、冷轧轧机（冷轧带钢，润滑/板形/酸洗工艺特异）。 | 板材轧机 | 轧制执行系统 | 液压压上缸 | 缸体 | 合金钢锻件，内孔镀硬铬，承受高压油及轧制反力 | 否 | — | — | 缸体内壁拉伤 | 磨损；异常振动 | 机械 | 危急 | 工况恶劣导致活塞导向环磨损脱落，金属活塞与缸体内壁直接接触摩擦，伴随轧机异常振动，造成缸壁出现轴向深划痕 | 液压缸运动出现卡阻和异响；油液中铁粉颗粒浓度剧增；轧机发生剧烈振动伴随厚度突变 | [物理]振动速度>11.2mm/s（适用：轧机传动侧，ISO 10816-3:2009 表1 D区，置信：标准值）；[化学]油液颗粒污染度>NAS 9级（适用：伺服阀控制系统，置信：经验值） | [在线]振动加速度传感器；[离线]油液颗粒计数器；[离线]内窥镜 | 关键判据：油液金属磨粒激增且伴随高频振动与机械卡涩声。鉴别要点：与轴承失效区分，轴承失效振动频谱多表现为外圈/内圈特征高频频率，而缸壁拉伤表现为低频摩擦撞击与执行卡阻 | [经验级]根本处理：拆卸解体油缸，对拉伤缸筒进行珩磨修复或整体更换缸体；临时处理：无，须立即停机处理，避免碎屑绞入彻底损毁系统 | 确保液压系统油液清洁度达标；定期检查活塞导向环的磨损情况；防范活塞偏心受力 | 活塞杆断裂：活塞杆断裂也会导致运动卡阻，但油液磨粒中通常无大量大面积金属剥落物，可通过内窥镜直接观察缸壁状态区分 | 钳工3名；工时16-24h（置信：经验值） | 珩磨机、内孔千分尺、油液分析仪、大吨位起重设备（置信：经验值） | 缸体备件、导向环、耐磨涂层修复材料（置信：经验值） | 起重作业严格遵守GB 6067.1-2010相关规定；拆卸前必须使用专用泄压阀彻底卸能，确认系统余压为零以防憋压弹射；受限空间作业需通风并设专人监护（标准值，GB 6067.1-2010）（置信：标准值） | 缸筒内壁粗糙度Ra≤0.4μm；全行程运行无卡阻及异响（标准值，GB/T 3766-2015）（置信：标准值）
MT-004-002-001-013-001-003 | 钢铁 |  | 轧机 | 主设备 | 钢铁核心特色轧钢设备，按产品类型分子设备。故障机理（轧辊磨损/断辊/剥落、轧辊轴承发热、压下机构失效、主传动齿轮磨损断齿、液压泄漏、冷却除鳞堵塞）通用，机架位置（粗中/精/预精）在故障特征参数 D5 层标注；产品特异（棒线导卫卡钢、板带板形、管材穿孔顶杆、冷轧润滑板形）在子设备结构层承载。子设备：棒线轧机（棒材/线材热连轧，含粗中+精+预精机架）、板材轧机（板带热轧，含粗轧+精轧机架）、管材轧机（无缝管穿孔+轧管）、冷轧轧机（冷轧带钢，润滑/板形/酸洗工艺特异）。 | 板材轧机 | 轧制执行系统 | 液压压上缸 | 缸体 | 合金钢锻件，内孔镀硬铬，承受高压油及轧制反力 | 否 | — | — | 缸体外部渗漏 | 泄漏；老化 | 机械；环境 | 一般 | 缸体进出油口法兰密封件老化龟裂，或由于轧机冲击振动导致管接头螺纹松动、焊缝微裂纹开裂，致使液压油外泄 | 液压缸外部可见明显油滴或油垢；系统油位下降；周围地面存在油污 | [状态量]静密封点渗油速率>0.1ml/min（适用：液压缸各管路连接法兰面，置信：经验值）；[物理]系统油箱液位下降>2cm/d（适用：停机保压状态，置信：经验值） | [离线]紫外荧光检漏仪；[离线]目视检查；[在线]液位计 | 关键判据：油箱整体液位下降且缸体外部出现新鲜油渍。鉴别要点：需与活塞杆防尘圈带出油液区分，若擦拭活塞杆表面后短时间内未再渗油，则为正常带出；若持续渗油且接头处湿润，确诊为接头或法兰密封失效 | [经验级]根本处理：清理渗漏部位，更换法兰O型圈或重新焊接裂纹接头；临时处理：使用专用堵漏胶或密封带包扎渗漏点，加强巡检补油 | 定期紧固管路接头；选用耐高压抗老化的密封件；减轻轧机机架异常机械振动 | 液压缸内泄漏：内泄漏表现为油缸保压不住、泵站频繁启动，但外部无油迹，通过外观检查即可区分 | 钳工1名、焊工1名；工时3-4h（置信：经验值） | 扳手、电焊机、清洁溶剂、紫外荧光检漏灯（置信：经验值） | O型密封圈、高压液压油、防锈底漆（置信：经验值） | 动火作业需办理动火作业票并配备灭火器；拆卸前必须使用专用泄压阀/排气阀进行系统卸能，确认管路余压为零（标准值）（置信：标准值） | 焊缝探伤无裂纹；1.5倍额定压力下试压10min，各静密封点无渗漏（标准值，GB/T 3766-2015）（置信：标准值）
MT-004-002-001-013-001-004 | 钢铁 |  | 轧机 | 主设备 | 钢铁核心特色轧钢设备，按产品类型分子设备。故障机理（轧辊磨损/断辊/剥落、轧辊轴承发热、压下机构失效、主传动齿轮磨损断齿、液压泄漏、冷却除鳞堵塞）通用，机架位置（粗中/精/预精）在故障特征参数 D5 层标注；产品特异（棒线导卫卡钢、板带板形、管材穿孔顶杆、冷轧润滑板形）在子设备结构层承载。子设备：棒线轧机（棒材/线材热连轧，含粗中+精+预精机架）、板材轧机（板带热轧，含粗轧+精轧机架）、管材轧机（无缝管穿孔+轧管）、冷轧轧机（冷轧带钢，润滑/板形/酸洗工艺特异）。 | 板材轧机 | 轧制执行系统 | 液压压上缸 | 缸体 | 合金钢锻件，内孔镀硬铬，承受高压油及轧制反力 | 否 | — | — | 缸体气蚀 | 裂纹；性能退化 | 机械 | 严重 | 液压系统背压过低或混入空气，油液在缸体内局部高速流动产生微气泡，气泡在高压区溃灭产生瞬间高压冲击缸壁，导致内壁表面金属呈海绵状剥落 | 液压缸动作伴随明显水流/气流声；系统执行响应迟滞；缸体内壁可见局部麻点或海绵状损伤 | [物理]液压油含气量>5%（适用：液压泵吸油侧及缸体回路，置信：经验值）；[物理]局部压力降<空气分离压（适用：液压油流速突增区域，置信：经验值） | [离线]内窥镜；[离线]油液空气释放值测试仪；[在线]压力传感器 | 关键判据：油缸运行有异常流体撕裂声且内壁出现局部密集麻点。鉴别要点：需与油液污染颗粒划伤缸壁区分，气蚀损伤通常集中在缸体低压侧或流道截面突变处，呈海绵状凹坑；而颗粒磨损多为轴向连续划痕 | [经验级]根本处理：修复或更换受损缸体，排查并更换失效的吸油滤芯，调整系统背压；临时处理：排出系统空气，适当提高液压泵吸油压力，降低油缸运行速度 | 防止液压系统吸入空气；定期检查油箱液位防止滤芯裸露；选用空气释放值好的液压油 | 缸体内壁拉伤：拉伤多伴随导向环严重磨损及大颗粒物，损伤形态为连续划痕，而气蚀为密集凹坑，通过内窥镜形貌可区分 | 钳工2名；工时10-12h（置信：经验值） | 内窥镜、液压油检测仪、珩磨修复设备（置信：经验值） | 缸体总成、抗磨液压油、吸油滤芯（置信：经验值） | 作业前必须使用专用泄压阀/排气阀进行系统卸能，确认蓄能器及管路余压为零；处理油液时需佩戴防滑手套及护目镜（标准值，GB/T 3766-2015）（置信：标准值） | 缸体内壁无明显密集凹坑；系统全速运行无异响，各压力指标稳定（标准值，GB/T 3766-2015）（置信：标准值）
MT-004-002-001-013-002-001 | 钢铁 |  | 轧机 | 主设备 | 钢铁核心特色轧钢设备，按产品类型分子设备。故障机理（轧辊磨损/断辊/剥落、轧辊轴承发热、压下机构失效、主传动齿轮磨损断齿、液压泄漏、冷却除鳞堵塞）通用，机架位置（粗中/精/预精）在故障特征参数 D5 层标注；产品特异（棒线导卫卡钢、板带板形、管材穿孔顶杆、冷轧润滑板形）在子设备结构层承载。子设备：棒线轧机（棒材/线材热连轧，含粗中+精+预精机架）、板材轧机（板带热轧，含粗轧+精轧机架）、管材轧机（无缝管穿孔+轧管）、冷轧轧机（冷轧带钢，润滑/板形/酸洗工艺特异）。 | 板材轧机 | 轧制执行系统 | 液压压上缸 | 压上缸活塞杆 | 筒形锻钢件，连接活塞与下轴承座，传递推力 | 否 | — | — | 活塞杆表面拉伤与磨损 | 磨损 | 机械 | 严重 | 轧机工况恶劣，乳化液或氧化铁皮附着于活塞杆表面并带入密封件，产生磨粒磨损；或安装不同心导致偏磨，破坏表面镀铬层 | 液压缸外部可见明显漏油；活塞杆运动出现卡滞或不灵活；轧机辊缝控制产生异常振动 | [物理]活塞杆表面粗糙度Ra>0.4μm（适用：往复运动密封配合面，置信：经验值）；[物理]活塞杆直线度>0.1mm/m（适用：全长范围，置信：经验值） | [离线]表面粗糙度仪；[离线]直线度测量仪；[离线]内窥镜（检查缸内情况） | 关键判据：活塞杆外露部分存在纵向划痕且伴随外部漏油。鉴别要点：若漏油仅在行程末端出现且活塞杆表面无深划痕，多为密封件老化挤出损伤；若伴随明显机械卡滞和异响，则为本故障 | [经验级]根本处理：拆卸压上缸，取出活塞杆，对轻微划痕进行研磨抛光处理，严重时需重新镀铬车削；临时处理：无，须立即停机清理或更换防尘圈，防止铁屑进一步带入缸体 | 提高入口乳化液过滤精度；定期检查并更换防尘密封圈；保证液压系统油液清洁度 | 液压阀台内漏：阀台内漏不会引起活塞杆表面机械卡滞，且表面无拉伤痕迹（置信：经验值） | 钳工2名、起重工1名；工时8-10h（置信：经验值） | 千分表、表面粗糙度仪、专用研磨工具、起重设备（置信：经验值） | 防尘圈、密封圈、专用清洗剂、润滑脂（置信：经验值） | 严格执行LOTO断电挂牌，液压系统泄压排液置换，起重作业遵守GB 6067.1-2010（置信：标准值） | 往复运动测试无卡阻，保压30分钟无渗漏，活塞杆表面无肉眼可见划痕（置信：经验值）
MT-004-002-001-013-002-002 | 钢铁 |  | 轧机 | 主设备 | 钢铁核心特色轧钢设备，按产品类型分子设备。故障机理（轧辊磨损/断辊/剥落、轧辊轴承发热、压下机构失效、主传动齿轮磨损断齿、液压泄漏、冷却除鳞堵塞）通用，机架位置（粗中/精/预精）在故障特征参数 D5 层标注；产品特异（棒线导卫卡钢、板带板形、管材穿孔顶杆、冷轧润滑板形）在子设备结构层承载。子设备：棒线轧机（棒材/线材热连轧，含粗中+精+预精机架）、板材轧机（板带热轧，含粗轧+精轧机架）、管材轧机（无缝管穿孔+轧管）、冷轧轧机（冷轧带钢，润滑/板形/酸洗工艺特异）。 | 板材轧机 | 轧制执行系统 | 液压压上缸 | 压上缸活塞杆 | 筒形锻钢件，连接活塞与下轴承座，传递推力 | 否 | — | — | 活塞杆弯曲变形 | 变形 | 机械 | 危急 | 轧机咬钢或抛钢瞬间产生巨大偏载冲击力，或压上缸底部机械限位撞击，导致细长活塞杆发生塑性弯曲变形 | 轧辊辊缝剧烈波动无法稳定；液压缸振动异常；伺服阀频繁动作仍无法修正位置偏差 | [物理]活塞杆直线度>0.2mm/m（适用：发生塑性变形判定，置信：经验值）；[物理]位置传感器偏差>满量程2%（适用：压上缸内置磁环传感器，置信：经验值） | [在线]位移传感器（监测辊缝跳变）；[离线]百分表（检测直线度） | 关键判据：伺服缸位置反馈出现持续性单向偏差且伴随机械异响。鉴别要点：若位置偏差呈高频振荡波动，多为伺服阀或电气控制故障；若为单向不可恢复的机械偏移，且缸体伴随低频摩擦异响，则为本故障 | [经验级]根本处理：拆卸液压缸并解体，校直机校直活塞杆或直接更换备件，重新找正轧机牌坊与缸体同心度；临时处理：无，须立即停机降辊处理，防止活塞杆疲劳断裂 | 优化轧机穿带及抛钢工艺，减少巨大偏载与冲击；定期检查机械限位缓冲装置 | 轧机牌坊轴承座间隙过大：表现为随转速变化的规律性振动，且液压缸位置反馈可正常回零（置信：经验值） | 钳工3名、起重工2名；工时16-24h（置信：经验值） | 千分表、高精度水平仪、重型起重设备、液压千斤顶（置信：经验值） | 活塞杆总成或备件、专用O型圈、高强度螺栓（置信：经验值） | 严格执行LOTO断电挂牌，液压系统彻底泄压排液置换，起重作业按GB 6067.1-2010执行（置信：标准值） | 活塞杆全行程运动顺畅无卡阻，满负荷保压1小时压力降<1MPa，直线度符合设计规范（置信：经验值）
MT-004-002-001-013-002-003 | 钢铁 |  | 轧机 | 主设备 | 钢铁核心特色轧钢设备，按产品类型分子设备。故障机理（轧辊磨损/断辊/剥落、轧辊轴承发热、压下机构失效、主传动齿轮磨损断齿、液压泄漏、冷却除鳞堵塞）通用，机架位置（粗中/精/预精）在故障特征参数 D5 层标注；产品特异（棒线导卫卡钢、板带板形、管材穿孔顶杆、冷轧润滑板形）在子设备结构层承载。子设备：棒线轧机（棒材/线材热连轧，含粗中+精+预精机架）、板材轧机（板带热轧，含粗轧+精轧机架）、管材轧机（无缝管穿孔+轧管）、冷轧轧机（冷轧带钢，润滑/板形/酸洗工艺特异）。 | 板材轧机 | 轧制执行系统 | 液压压上缸 | 压上缸活塞杆 | 筒形锻钢件，连接活塞与下轴承座，传递推力 | 否 | — | — | 活塞杆镀铬层腐蚀与剥落 | 腐蚀 | 化学 | 严重 | 压上缸长期处于含水乳化液及高温氧化铁皮环境中，表面镀铬层受化学与电化学作用发生腐蚀；或受交变载荷致使表面产生微裂纹，最终导致镀层剥离基体 | 活塞杆外表面出现点蚀坑或明显镀层脱落；密封件被剥落的硬铬碎屑切割导致液压缸外部持续漏油；长行程往复运动伴随干摩擦异响 | [物理]表面镀层厚度<20μm（适用：修复后重新镀铬层，置信：经验值）；[化学]乳化液氯离子含量>50ppm（适用：冷轧机组乳化液介质，置信：经验值） | [离线]涂层测厚仪；[离线]表面探伤仪 | 关键判据：活塞杆表面肉眼可见金属基体裸露及点蚀凹坑，且伴随密封件异常切割破损。鉴别要点：若表面仅存在均匀的浅表划痕而无镀层起皮剥离，则为纯机械颗粒磨损；若存在明显镀层翘起脱离及化学腐蚀凹坑，则为本故障 | [经验级]根本处理：拆卸压上缸并抽出活塞杆，磨去受损镀铬层并重新电镀硬铬，最后进行无应力精密磨削；临时处理：无，须立即停机清理油液系统并更换防尘密封圈，防止碎屑划伤缸体内壁 | 提高压上缸外部防护罩的密封性，防止氧化铁皮积聚与水分侵入；定期监控轧制乳化液的pH值及防锈性能 | 活塞杆表面拉伤与磨损：表面拉伤以机械纵向划痕为主，无镀层大面积剥离及化学腐蚀凹坑（置信：经验值） | 钳工2名、电镀工1名；工时24-48h（置信：经验值） | 涂层测厚仪、磁粉探伤仪、外径千分尺、专用研磨机（置信：经验值） | 耐磨硬铬镀液、专用防尘圈、清洗剂、高清洁度冲洗油（置信：经验值） | 严格执行LOTO断电挂牌，液压系统泄压排液置换，废液按环保要求处理（置信：经验值） | 镀层结合力良好无剥落，表面硬度≥800HV，粗糙度Ra≤0.2μm（置信：经验值）
MT-004-002-001-013-002-004 | 钢铁 |  | 轧机 | 主设备 | 钢铁核心特色轧钢设备，按产品类型分子设备。故障机理（轧辊磨损/断辊/剥落、轧辊轴承发热、压下机构失效、主传动齿轮磨损断齿、液压泄漏、冷却除鳞堵塞）通用，机架位置（粗中/精/预精）在故障特征参数 D5 层标注；产品特异（棒线导卫卡钢、板带板形、管材穿孔顶杆、冷轧润滑板形）在子设备结构层承载。子设备：棒线轧机（棒材/线材热连轧，含粗中+精+预精机架）、板材轧机（板带热轧，含粗轧+精轧机架）、管材轧机（无缝管穿孔+轧管）、冷轧轧机（冷轧带钢，润滑/板形/酸洗工艺特异）。 | 板材轧机 | 轧制执行系统 | 液压压上缸 | 压上缸活塞杆 | 筒形锻钢件，连接活塞与下轴承座，传递推力 | 否 | — | — | 活塞杆连接螺纹松动与损坏 | 松动 | 机械 | 危急 | 轧机压上缸在频繁咬钢、抛钢时承受剧烈冲击振动，致使活塞杆与轧机十字头或底部连接螺纹处发生微动磨损；长期疲劳积累导致螺纹退扣松动或乱牙断裂 | 轧机辊缝控制产生位置阶跃性突变；压上缸底部连接处出现异常金属撞击声；液压缸位置传感器反馈与机械实际位置出现明显跟随偏差 | [物理]螺纹轴向窜动间隙>0.5mm（适用：活塞杆与十字头连接处，置信：经验值）；[物理]冲击振动加速度>15g（适用：咬钢瞬间压上缸底部，置信：经验值） | [在线]振动加速度传感器（监测缸底冲击）；[离线]塞尺（检查连接间隙） | 关键判据：伴随轧机动作出现规律性机械撞击异响，且紧固螺母可见明显退扣痕迹或相对位移。鉴别要点：若位置阶跃突变伴随伺服阀电流异常增大且无底部机械撞击声，多为液压伺服系统控制故障；若存在明显机械撞击声且紧固件可见松动退扣，则为本故障 | [经验级]根本处理：拆卸压上缸底部的连接压盖，清理修复受损螺纹，更换为更高强度等级的防松螺栓与自锁螺母，必要时重新配制十字头；临时处理：利用专用液压扳手按设计扭矩强制紧固锁紧螺母，降轧制力维持短时运行至计划停机 | 定期使用专用液压扳手按标准力矩紧固连接螺纹；优化轧制工艺减少穿带及抛钢瞬间的巨大机械冲击 | 活塞杆弯曲变形：弯曲变形表现为全行程位置持续单向偏差，且缸体伴随低频摩擦异响，无连接处螺纹退扣与撞击声（置信：经验值） | 钳工2名、起重工1名；工时8-12h（置信：经验值） | 液压扭矩扳手、重型套筒、螺纹修复工具（丝锥/板牙）、千分表（置信：经验值） | 高强度防松螺母、高强度连接螺栓、螺纹锁固胶、二硫化钼润滑脂（置信：经验值） | 严格执行LOTO断电挂牌，液压系统泄压排液置换，重型部件拆装遵守GB 6067.1-2010（置信：标准值） | 螺纹连接紧固无松动，满负荷冲击试车下位置反馈无阶跃丢失，无机械撞击异响（置信：经验值）
MT-004-002-001-013-003-001 | 钢铁 |  | 轧机 | 主设备 | 钢铁核心特色轧钢设备，按产品类型分子设备。故障机理（轧辊磨损/断辊/剥落、轧辊轴承发热、压下机构失效、主传动齿轮磨损断齿、液压泄漏、冷却除鳞堵塞）通用，机架位置（粗中/精/预精）在故障特征参数 D5 层标注；产品特异（棒线导卫卡钢、板带板形、管材穿孔顶杆、冷轧润滑板形）在子设备结构层承载。子设备：棒线轧机（棒材/线材热连轧，含粗中+精+预精机架）、板材轧机（板带热轧，含粗轧+精轧机架）、管材轧机（无缝管穿孔+轧管）、冷轧轧机（冷轧带钢，润滑/板形/酸洗工艺特异）。 | 板材轧机 | 轧制执行系统 | 液压压上缸 | 压上缸密封组 | 包含斯特封、防尘圈及O形圈，防止高压油泄漏 | 是 | — | — | 密封件磨损泄漏 | 磨损 | 机械 | 严重 | 缸体高压与高频往复运动导致密封唇口或组合密封件材料发生物理磨损，使密封间隙增大，液压油内泄或外漏 | 轧机辊缝控制响应变慢；液压站油位下降；压上缸缸体外部或缸底有明显油迹；系统保压能力下降 | [物理]液压系统保压测试压降>1MPa/min（适用：额定压力20MPa工况下断开泵源测试，置信：经验值）；[物理]密封件唇口磨损量>0.2mm（适用：解体测量阶段，置信：经验值） | [在线]液压站液位传感器；[离线]系统耐压保压测试仪；[离线]内窥镜 | 关键判据：保压测试压降超标且缸体外壁可见油迹。鉴别要点：若液位下降但无外漏且保压正常，需排查溢流阀或泵体内部磨损（区分内泄源头），而非缸体密封件损坏 | [经验级]根本处理：拆卸压上缸，清洗缸体，更换全套密封件，检查缸壁拉伤情况并研磨；临时处理：无，须立即停机降级处理 | 定期检测液压油清洁度；保证过滤系统有效运行；避免超压和高频剧烈冲击 | 液压阀件内泄：阀件内泄同样导致保压下降，但缸体外部通常无油迹，可通过单独封闭该缸油路进行保压测试区分 | 钳工2名、液压工1名；工时8-12h（置信：经验值） | 专用液压缸拆卸工装、千分尺、内径百分表、扭力扳手（置信：经验值） | 压上缸专用密封组件、液压油、清洁溶剂（置信：经验值） | 严格执行LOTO断电挂牌制度；液压系统泄压排液置换前严禁拆卸；起重作业遵守GB 6067.1相关要求（GB 6067.1-2010，置信：标准值） | 密封安装后进行耐压试验，1.5倍额定压力下保压5min无渗漏；往复动作无爬行（置信：经验值）
MT-004-002-001-013-003-002 | 钢铁 |  | 轧机 | 主设备 | 钢铁核心特色轧钢设备，按产品类型分子设备。故障机理（轧辊磨损/断辊/剥落、轧辊轴承发热、压下机构失效、主传动齿轮磨损断齿、液压泄漏、冷却除鳞堵塞）通用，机架位置（粗中/精/预精）在故障特征参数 D5 层标注；产品特异（棒线导卫卡钢、板带板形、管材穿孔顶杆、冷轧润滑板形）在子设备结构层承载。子设备：棒线轧机（棒材/线材热连轧，含粗中+精+预精机架）、板材轧机（板带热轧，含粗轧+精轧机架）、管材轧机（无缝管穿孔+轧管）、冷轧轧机（冷轧带钢，润滑/板形/酸洗工艺特异）。 | 板材轧机 | 轧制执行系统 | 液压压上缸 | 压上缸密封组 | 包含斯特封、防尘圈及O形圈，防止高压油泄漏 | 是 | — | — | 密封件老化与挤出 | 老化 | 机械；化学 | 严重 | 长期高温及高压冲击致使密封橡胶材料产生应力松弛、永久变形或被挤入密封间隙发生破损 | 密封件失去弹性变硬或碎裂；压上缸在保压状态下压力缓慢衰减；高温季节或连续大压下量轧制后泄漏频次增加 | [物理]密封件硬度变化（邵氏A）>10（适用：更换周期末期拆检，置信：经验值）；[化学]液压油酸值>0.3mgKOH/g（适用：在用液压油，置信：经验值） | [离线]邵氏硬度计；[离线]油液取样化验分析 | 关键判据：油液化验酸值超标且密封件硬度显著上升。鉴别要点：若硬度正常但密封唇口存在局部缺口，多为机械切伤或挤出（非老化） | [经验级]根本处理：清理老化密封件，检查并调整挡圈，更换耐高温或抗压级别更高的密封件；临时处理：无，须停机更换 | 控制液压系统油温不超过允许上限；定期更换老化液压油；增设或更换防挤出挡圈 | 密封件机械损伤：机械损伤多表现为局部撕裂或缺角，而整体硬化变脆且失去弹性则为老化（置信：经验值） | 钳工2名；工时4-6h（置信：经验值） | 密封件取出工具、邵氏硬度计、油液取样瓶（置信：经验值） | 高温抗磨液压油、聚四氟乙烯挡圈、同规格新密封件（置信：经验值） | 接触液压油需佩戴防护手套；废油按环保要求回收分类处理（置信：经验值） | 换油后系统循环过滤，油液颗粒物污染度等级达NAS 7级或更优（置信：经验值）
MT-004-002-001-013-003-003 | 钢铁 |  | 轧机 | 主设备 | 钢铁核心特色轧钢设备，按产品类型分子设备。故障机理（轧辊磨损/断辊/剥落、轧辊轴承发热、压下机构失效、主传动齿轮磨损断齿、液压泄漏、冷却除鳞堵塞）通用，机架位置（粗中/精/预精）在故障特征参数 D5 层标注；产品特异（棒线导卫卡钢、板带板形、管材穿孔顶杆、冷轧润滑板形）在子设备结构层承载。子设备：棒线轧机（棒材/线材热连轧，含粗中+精+预精机架）、板材轧机（板带热轧，含粗轧+精轧机架）、管材轧机（无缝管穿孔+轧管）、冷轧轧机（冷轧带钢，润滑/板形/酸洗工艺特异）。 | 板材轧机 | 轧制执行系统 | 液压压上缸 | 压上缸密封组 | 包含斯特封、防尘圈及O形圈，防止高压油泄漏 | 是 | — | — | 密封件挤压破损 | 破裂 | 机械 | 严重 | 系统压力冲击或背压骤增导致密封件发生挤出破坏，部分材料被挤入缸体与活塞的配合间隙中发生剪切断裂 | 轧机压上缸发生突发性大量泄漏；系统工作压力无法建立或保压；液压站油位短时间内急剧下降；伺服阀持续满开口量补油但辊缝仍无法锁死 | [物理]液压系统压力衰减率>2MPa/min（适用：断开泵源额定压力保压测试，置信：经验值）；[化学]油液颗粒物污染度>NAS 9级（适用：系统发生突发性泄漏后取样化验，置信：经验值） | [在线]压力变送器；[在线]伺服阀阀芯位移反馈；[离线]油液颗粒计数器 | 关键判据：压力骤降且伴随伺服阀异常持续动作，油液污染度急剧恶化。鉴别要点：若压力骤降但伺服阀反馈正常且油液无异常颗粒激增，应排查溢流阀卡滞或管路破裂，而非密封件挤出破裂 | [经验级]根本处理：拆卸压上缸解体，清理挤出破损的密封残渣，检查活塞及缸筒配合间隙是否超标，修复拉伤表面后更换全套密封组件；临时处理：无，须立即停机降级处理 | 定期检查并校验液压系统溢流阀及安全阀压力设定值；确保液压缸两端缓冲装置完好；严防系统异常高频液压冲击 | 液压管路爆裂：管路爆裂同样引发压力骤降，但通常伴随明显的现场异响，且伺服阀反馈一般无异常满量程动作 | 钳工2名、液压工1名；工时8-10h（置信：经验值） | 专用拉马、缸筒内窥镜、千分尺、油液取样瓶（置信：经验值） | 同规格全套压上缸密封组件、液压油、研磨膏（置信：经验值） | 拆卸前必须确认系统完全泄压并断电挂牌；处理高压液压油喷溅需佩戴防护面罩与防静电服（置信：经验值） | 1.5倍额定压力下保压10min无渗漏；动作测试时活塞运行平稳无爬行（置信：经验值）
MT-004-002-001-013-003-004 | 钢铁 |  | 轧机 | 主设备 | 钢铁核心特色轧钢设备，按产品类型分子设备。故障机理（轧辊磨损/断辊/剥落、轧辊轴承发热、压下机构失效、主传动齿轮磨损断齿、液压泄漏、冷却除鳞堵塞）通用，机架位置（粗中/精/预精）在故障特征参数 D5 层标注；产品特异（棒线导卫卡钢、板带板形、管材穿孔顶杆、冷轧润滑板形）在子设备结构层承载。子设备：棒线轧机（棒材/线材热连轧，含粗中+精+预精机架）、板材轧机（板带热轧，含粗轧+精轧机架）、管材轧机（无缝管穿孔+轧管）、冷轧轧机（冷轧带钢，润滑/板形/酸洗工艺特异）。 | 板材轧机 | 轧制执行系统 | 液压压上缸 | 压上缸密封组 | 包含斯特封、防尘圈及O形圈，防止高压油泄漏 | 是 | — | — | 密封面划伤泄漏 | 磨损 | 机械 | 一般 | 缸体内壁或活塞杆表面存在硬质颗粒异物或加工毛刺，在往复运动中划伤密封唇口，导致密封件无法紧密贴合产生内泄或外漏 | 压上缸外部可见轻微油迹或渗油；轧机辊缝控制精度下降，存在轻微漂移；液压系统补油泵频繁启动 | [物理]密封配合面粗糙度Ra>0.4μm（适用：缸壁或活塞杆表面检测，置信：经验值）；[物理]缸体内壁划伤深度>0.1mm（适用：解体后内径测量，置信：经验值） | [离线]表面粗糙度仪；[离线]缸体内窥镜检查；[在线]液压泵启停频率记录 | 关键判据：解体检查发现缸壁有明显划痕且对应位置密封件存在局部贯穿性线状磨损。鉴别要点：若缸壁光洁无划痕但密封件整体磨损严重，多为润滑不良或材质老化失效，而非表面划伤引起 | [经验级]根本处理：轻度划伤使用油石打磨抛光处理，重度划伤需进行珩磨修复，更换受损密封件；临时处理：适当提高蓄能器氮气压力以减少瞬态内泄影响，待计划检修彻底处理 | 加强液压系统油液过滤；定期更换滤芯；检修装配时严格清洁，防止铁屑等异物进入缸体 | 阀台内泄：阀台内泄同样导致辊缝漂移，但切断该缸进出油路保压测试可区分（阀台内泄保压仍下降，缸体内泄则保压稳定） | 钳工1名；工时4-6h（置信：经验值） | 油石、金相砂纸、内窥镜、表面粗糙度仪（置信：经验值） | 密封备件、修理用研磨工具、清洁擦拭布（置信：经验值） | 检修区域严禁吸烟及动火；废弃液压油必须妥善收集防止污染地面（置信：经验值） | 缸壁修复后粗糙度达到原设计要求；额定压力下往复运行10次无外渗漏（置信：经验值）
MT-004-002-001-013-004-001 | 钢铁 |  | 轧机 | 主设备 | 钢铁核心特色轧钢设备，按产品类型分子设备。故障机理（轧辊磨损/断辊/剥落、轧辊轴承发热、压下机构失效、主传动齿轮磨损断齿、液压泄漏、冷却除鳞堵塞）通用，机架位置（粗中/精/预精）在故障特征参数 D5 层标注；产品特异（棒线导卫卡钢、板带板形、管材穿孔顶杆、冷轧润滑板形）在子设备结构层承载。子设备：棒线轧机（棒材/线材热连轧，含粗中+精+预精机架）、板材轧机（板带热轧，含粗轧+精轧机架）、管材轧机（无缝管穿孔+轧管）、冷轧轧机（冷轧带钢，润滑/板形/酸洗工艺特异）。 | 板材轧机 | 轧制执行系统 | 液压压上缸 | 电液伺服阀 | 高响应两级伺服阀，接收AGC控制信号调节流量与方向 | 是 | — | — | 喷嘴挡板磨损 | 磨损 | 机械 | 严重 | 电液伺服阀内部喷嘴与挡板因高频振动或油液污染产生机械磨损，导致控制间隙变化，零位特性漂移 | 阀芯输出流量不稳定；系统压力波动；零偏增大 | [物理]零偏电流>10%额定电流（置信：经验值）；[物理]压力增益下降>15%（置信：经验值） | [在线]电流传感器；[在线]压力传感器 | 若零偏增大且压力增益下降，检查油液清洁度；若油液清洁度达标，判定为挡板机械磨损（区分于电气零漂） | [经验级]根本处理：更换伺服阀或返厂维修喷嘴挡板组件；临时处理：调整电气零位补偿（仅限应急） | 定期检测油液清洁度；加装高精度过滤器 | 电气零漂 | 钳工2名、液压工1名；工时8-12h（置信：经验值） | 专用拆装工具、力矩扳手、万用表（置信：经验值） | 备用伺服阀、密封圈组件、液压油（置信：经验值） | 执行LOOTO断电挂牌；泄压排液置换；动火作业办理票证（置信：经验值） | 零偏电流<2%额定电流；压力增益符合设计值（置信：经验值）
MT-004-002-001-013-004-002 | 钢铁 |  | 轧机 | 主设备 | 钢铁核心特色轧钢设备，按产品类型分子设备。故障机理（轧辊磨损/断辊/剥落、轧辊轴承发热、压下机构失效、主传动齿轮磨损断齿、液压泄漏、冷却除鳞堵塞）通用，机架位置（粗中/精/预精）在故障特征参数 D5 层标注；产品特异（棒线导卫卡钢、板带板形、管材穿孔顶杆、冷轧润滑板形）在子设备结构层承载。子设备：棒线轧机（棒材/线材热连轧，含粗中+精+预精机架）、板材轧机（板带热轧，含粗轧+精轧机架）、管材轧机（无缝管穿孔+轧管）、冷轧轧机（冷轧带钢，润滑/板形/酸洗工艺特异）。 | 板材轧机 | 轧制执行系统 | 液压压上缸 | 电液伺服阀 | 高响应两级伺服阀，接收AGC控制信号调节流量与方向 | 是 | — | — | 阀芯卡滞 | 堵塞 | 机械；化学 | 危急 | 液压油中的颗粒污染物或油泥堆积在阀芯与阀套间隙，导致阀芯运动阻力增大或卡死，无法响应控制信号 | 轧辊压下动作迟缓；伺服阀输出阶跃响应滞后；严重时导致系统失控 | [物理]响应时间>设计值150%（置信：经验值）；[化学]油液清洁度>NAS 8级（置信：经验值） | [在线]位移传感器；[离线]颗粒计数器 | 若响应时间变长且油液清洁度差，判定为污染卡滞；若油液合格但响应慢，检查力矩马达是否故障（区分于电气故障） | [经验级]根本处理：拆解清洗阀芯阀套，更换污染液压油；临时处理：轻微卡滞可尝试加大颤振信号冲洗 | 严格控制液压油污染度；定期更换滤芯 | 伺服阀线圈断线 | 钳工2名、管工1名；工时4-6h（置信：经验值） | 无绒布、专用清洗剂、内径千分尺（置信：经验值） | 滤芯、清洗溶剂、液压油（置信：经验值） | 泄压后操作；防止异物进入油口；起重作业按GB 6067执行（置信：标准值） | 阀芯动作灵活无卡涩；响应时间恢复至设计值（置信：经验值）
MT-004-002-001-013-004-003 | 钢铁 |  | 轧机 | 主设备 | 钢铁核心特色轧钢设备，按产品类型分子设备。故障机理（轧辊磨损/断辊/剥落、轧辊轴承发热、压下机构失效、主传动齿轮磨损断齿、液压泄漏、冷却除鳞堵塞）通用，机架位置（粗中/精/预精）在故障特征参数 D5 层标注；产品特异（棒线导卫卡钢、板带板形、管材穿孔顶杆、冷轧润滑板形）在子设备结构层承载。子设备：棒线轧机（棒材/线材热连轧，含粗中+精+预精机架）、板材轧机（板带热轧，含粗轧+精轧机架）、管材轧机（无缝管穿孔+轧管）、冷轧轧机（冷轧带钢，润滑/板形/酸洗工艺特异）。 | 板材轧机 | 轧制执行系统 | 液压压上缸 | 电液伺服阀 | 高响应两级伺服阀，接收AGC控制信号调节流量与方向 | 是 | — | — | 力矩马达线圈老化 | 老化 | 电气 | 严重 | 线圈绝缘层因长期受热或环境老化导致绝缘电阻下降，匝间短路或断路，导致输出力矩不足 | 伺服阀动作无力；线圈温度异常升高；控制信号输入无输出 | [电气]线圈电阻偏差>10%（置信：经验值）；[热]线圈温度>环境温升40K（置信：经验值） | [带电]红外测温仪；[带电]万用表 | 若线圈电阻异常且温度高，判定为绝缘老化；若电阻正常但电流异常，检查放大器电路（区分于驱动电路故障） | [经验级]根本处理：更换力矩马达组件或伺服阀；临时处理：无，须立即更换 | 检查驱动电流防止过载；确保散热良好 | 驱动放大器故障 | 电工2名；工时2-4h（置信：经验值） | 万用表、烙铁、示波器（置信：经验值） | 备用线圈、绝缘胶带（置信：经验值） | 断电作业；验电后操作（置信：经验值） | 线圈阻值符合铭牌；绝缘电阻>10MΩ（置信：经验值）
MT-004-002-001-013-004-004 | 钢铁 |  | 轧机 | 主设备 | 钢铁核心特色轧钢设备，按产品类型分子设备。故障机理（轧辊磨损/断辊/剥落、轧辊轴承发热、压下机构失效、主传动齿轮磨损断齿、液压泄漏、冷却除鳞堵塞）通用，机架位置（粗中/精/预精）在故障特征参数 D5 层标注；产品特异（棒线导卫卡钢、板带板形、管材穿孔顶杆、冷轧润滑板形）在子设备结构层承载。子设备：棒线轧机（棒材/线材热连轧，含粗中+精+预精机架）、板材轧机（板带热轧，含粗轧+精轧机架）、管材轧机（无缝管穿孔+轧管）、冷轧轧机（冷轧带钢，润滑/板形/酸洗工艺特异）。 | 板材轧机 | 轧制执行系统 | 液压压上缸 | 电液伺服阀 | 高响应两级伺服阀，接收AGC控制信号调节流量与方向 | 是 | — | — | 反馈杆断裂 | 断裂 | 机械 | 危急 | 阀芯频繁高加速度运动导致反馈杆疲劳断裂，或因安装对中不良产生额外应力，导致力反馈失效 | 系统输出失控；轧制力突然波动；伺服阀处于全开或全关极限位置 | [状态量]控制电流饱和（置信：经验值）；[物理]系统压力突降至0或最高（置信：经验值） | [在线]压力传感器；[在线]电流传感器 | 若控制电流已饱和但系统无反馈调节，且压力异常，判定为机械反馈断裂（区分于传感器断线） | [经验级]根本处理：更换伺服阀返厂修复反馈杆；临时处理：无，须立即停机 | 优化控制策略减少冲击；定期检查安装对中情况 | 位移传感器故障 | 钳工2名；工时6-8h（置信：经验值） | 拉马、专用扳手、千分表（置信：经验值） | 备用伺服阀、安装螺栓（置信：经验值） | 泄压排液；挂牌作业；防止阀芯飞出伤人（置信：经验值） | 手动测试反馈杆机械动作灵活；系统闭环控制稳定（置信：经验值）
MT-004-002-001-013-004-005 | 钢铁 |  | 轧机 | 主设备 | 钢铁核心特色轧钢设备，按产品类型分子设备。故障机理（轧辊磨损/断辊/剥落、轧辊轴承发热、压下机构失效、主传动齿轮磨损断齿、液压泄漏、冷却除鳞堵塞）通用，机架位置（粗中/精/预精）在故障特征参数 D5 层标注；产品特异（棒线导卫卡钢、板带板形、管材穿孔顶杆、冷轧润滑板形）在子设备结构层承载。子设备：棒线轧机（棒材/线材热连轧，含粗中+精+预精机架）、板材轧机（板带热轧，含粗轧+精轧机架）、管材轧机（无缝管穿孔+轧管）、冷轧轧机（冷轧带钢，润滑/板形/酸洗工艺特异）。 | 板材轧机 | 轧制执行系统 | 液压压上缸 | 电液伺服阀 | 高响应两级伺服阀，接收AGC控制信号调节流量与方向 | 是 | — | — | 油路接口泄漏 | 泄漏 | 机械 | 一般 | 伺服阀安装面密封件老化或安装螺栓松动，导致高压油液外泄 | 接口处可见油迹；系统压力缓慢下降；油箱液位异常降低 | [物理]泄漏率>10滴/min（置信：经验值）；[状态量]系统压力降>5%/min（置信：经验值） | [离线]目视检查；[在线]压力传感器 | 若接口处有油迹且压力下降，判定为密封泄漏；若压力下降但无外部油迹，检查内部管路破裂（区分于内泄） | [经验级]根本处理：更换密封圈并按标准力矩紧固螺栓；临时处理：使用紧固剂临时堵漏（仅限轻微） | 定期紧固螺栓；定期更换密封件 | 管路破裂 | 管工1名、钳工1名；工时2-3h（置信：经验值） | 扭力扳手、勾头扳手、清洁剂（置信：经验值） | O型圈组合、密封胶、液压油（置信：经验值） | 泄压后作业；防止高压油喷射；接油盘防污染（置信：经验值） | 保压测试无泄漏；紧固力矩符合要求（置信：经验值）
MT-004-002-001-013-004-006 | 钢铁 |  | 轧机 | 主设备 | 钢铁核心特色轧钢设备，按产品类型分子设备。故障机理（轧辊磨损/断辊/剥落、轧辊轴承发热、压下机构失效、主传动齿轮磨损断齿、液压泄漏、冷却除鳞堵塞）通用，机架位置（粗中/精/预精）在故障特征参数 D5 层标注；产品特异（棒线导卫卡钢、板带板形、管材穿孔顶杆、冷轧润滑板形）在子设备结构层承载。子设备：棒线轧机（棒材/线材热连轧，含粗中+精+预精机架）、板材轧机（板带热轧，含粗轧+精轧机架）、管材轧机（无缝管穿孔+轧管）、冷轧轧机（冷轧带钢，润滑/板形/酸洗工艺特异）。 | 板材轧机 | 轧制执行系统 | 液压压上缸 | 电液伺服阀 | 高响应两级伺服阀，接收AGC控制信号调节流量与方向 | 是 | — | — | 永磁体退磁 | 其他 | 电气；热 | 严重 | 力矩马达内部永磁体因长期高温环境或强外磁场干扰产生磁性能衰退，导致磁通密度下降，电-机械转换推力不足 | 伺服阀额定流量输出所需控制电流显著增大；系统响应灵敏度降低；相同电流输入下压下速度变慢 | [电气]达到额定流量的驱动电流>额定值90%（置信：经验值）；[热]马达表面温度>75℃（适用：高温轧制工况，置信：经验值） | [带电]万用表；[带电]红外测温仪 | 若驱动电流显著增大但线圈电阻及绝缘正常，且伴有长期高温运行史，判定为永磁体退磁；若驱动电流大且线圈电阻异常，则为线圈老化（区分于线圈匝间短路） | [经验级]根本处理：更换力矩马达组件或整体更换伺服阀；临时处理：调整伺服控制器增益及偏置电流以补偿磁力（仅限轻微退磁） | 避免伺服阀周边强磁场干扰；加强液压站冷却防止油温过高 | 力矩马达线圈老化 | 电工2名、液压工1名；工时4-6h（置信：经验值） | 万用表、红外测温仪、专用电气拆装工具（置信：经验值） | 备用伺服阀或力矩马达组件、绝缘护套（置信：经验值） | 断电挂牌作业；强磁部件防吸合夹手（置信：经验值） | 满足额定流量所需电流恢复至正常区间；系统阶跃响应时间达标（置信：经验值）
MT-004-002-001-013-004-007 | 钢铁 |  | 轧机 | 主设备 | 钢铁核心特色轧钢设备，按产品类型分子设备。故障机理（轧辊磨损/断辊/剥落、轧辊轴承发热、压下机构失效、主传动齿轮磨损断齿、液压泄漏、冷却除鳞堵塞）通用，机架位置（粗中/精/预精）在故障特征参数 D5 层标注；产品特异（棒线导卫卡钢、板带板形、管材穿孔顶杆、冷轧润滑板形）在子设备结构层承载。子设备：棒线轧机（棒材/线材热连轧，含粗中+精+预精机架）、板材轧机（板带热轧，含粗轧+精轧机架）、管材轧机（无缝管穿孔+轧管）、冷轧轧机（冷轧带钢，润滑/板形/酸洗工艺特异）。 | 板材轧机 | 轧制执行系统 | 液压压上缸 | 电液伺服阀 | 高响应两级伺服阀，接收AGC控制信号调节流量与方向 | 是 | — | — | 节流孔堵塞 | 卡滞 | 机械；化学 | 严重 | 液压油中的微细颗粒物或凝胶状油泥附着积聚在伺服阀前置级节流孔内，导致固定节流液阻异常增大，破坏液压桥路平衡 | 伺服阀零位漂移严重且难以通过电气补偿修正；系统出现持续偏向一侧的误差（如单侧辊缝无法闭合到位） | [物理]零偏电流>15%额定电流（置信：经验值）；[化学]油液污染度>NAS 7级（适用：伺服阀前置级，置信：经验值） | [在线]伺服阀驱动电流监测；[离线]油液颗粒计数器 | 若零偏电流单向大幅增加且系统调零失效，结合油液污染度超标，判定为节流孔堵塞；若零偏增大但伴随压力增益大幅下降，则为喷嘴挡板磨损（区分于喷嘴挡板磨损） | [经验级]根本处理：由专业人员拆解前置级液压桥路，使用专用清洗剂和超声波清洗机疏通节流孔；临时处理：在系统中加大颤振电流尝试冲刷堵塞物 | 严格把控液压系统油液清洁度；定期更换高精度滤芯 | 喷嘴挡板磨损 | 液压测试工1名、钳工1名；工时6-8h（置信：经验值） | 超声波清洗机、高倍放大镜、专用通针、无绒布（置信：经验值） | 专用清洗剂、合格液压油、冲洗滤芯（置信：经验值） | 操作前必须彻底泄除系统压力；清洗溶剂需防挥发吸入（置信：经验值） | 零偏电流恢复至额定值5%以内；液压桥路两端压力对称平衡（置信：经验值）
MT-004-002-001-014-000-001 | 钢铁 |  | 轧机 | 主设备 | 钢铁核心特色轧钢设备，按产品类型分子设备。故障机理（轧辊磨损/断辊/剥落、轧辊轴承发热、压下机构失效、主传动齿轮磨损断齿、液压泄漏、冷却除鳞堵塞）通用，机架位置（粗中/精/预精）在故障特征参数 D5 层标注；产品特异（棒线导卫卡钢、板带板形、管材穿孔顶杆、冷轧润滑板形）在子设备结构层承载。子设备：棒线轧机（棒材/线材热连轧，含粗中+精+预精机架）、板材轧机（板带热轧，含粗轧+精轧机架）、管材轧机（无缝管穿孔+轧管）、冷轧轧机（冷轧带钢，润滑/板形/酸洗工艺特异）。 | 板材轧机 | 轧制执行系统 | 压下螺丝锁紧装置 |  | 液压驱动夹紧机构，在电动压下定位后锁定压下螺丝，防止轧制过程松动（来源：《轧钢机械设计》） | 否 | 每半年检查摩擦衬片磨损及液压缸泄漏，更换损坏密封件 | 当锁紧套变形或衬片磨损超过原厚50%时整体更换锁紧装置 | 锁紧装置整体防松功能失效 | 松动；性能退化 | 机械 | 危急 | 轧制冲击载荷导致锁紧套与压下螺丝及机架配合面发生多重点蚀磨损，液压缸保压回路微泄漏，多子部件耦合退化致使装置丧失预期锁紧能力，压下螺丝在轧制力作用下发生非预期退让 | 轧件厚度精度周期性超差；机架内发出异常机械撞击声；液压泵频繁启动补油；压下螺丝位置反馈出现非指令漂移 | [物理]振动加速度>4.5mm/s（适用：轧机机架近场，置信：经验值）；[状态量]锁紧缸系统保压压力下降值>5%/h（置信：经验值） | [在线]压力变送器；[在线]振动加速度传感器；[离线]超声测厚仪 | 关键判据：系统保压测试压力下降率超标且伴随机架异常振动。鉴别要点：与液压站整体压力下降区分，若液压站压力正常且保压测试期间泵未启动，可排除动力源故障，定位为锁紧装置内部耦合磨损或缸内泄漏 | [经验级]根本处理：拆卸压下装置整体，检查并修复机架与锁紧套配合面磨损，更换受损摩擦衬片及液压缸密封件组，重新调整配合间隙；临时处理：无，须立即停机处理 | 定期检测液压系统油液清洁度；定期标定压力变送器；利用计划检修期检查锁紧缸保压压力及机械间隙 | 液压系统内漏故障：区分要点为保压测试时关闭锁紧行程截止阀，若压力仍下降则为液压缸密封老化内泄，若压力维持稳定则为机械配合面磨损松动 | 钳工3名、液压工1名；工时16-20h（置信：经验值） | 液压拉马、高压手动测试泵、百分表、内径千分尺（置信：经验值） | 锁紧套备件、摩擦衬片组件、聚氨酯密封件套件、液压管路密封垫（置信：经验值） | 作业前必须执行LOTO断电挂牌，释放液压系统残余压力，高空机架作业必须佩戴安全带并规范搭设脚手架（置信：经验值） | 锁紧装置装配后进行耐压试验，保压30min压力降不超过5%；机架振动速度符合ISO 10816-3:2009 评估限值要求（置信：标准值）
MT-004-002-001-014-001-001 | 钢铁 |  | 轧机 | 主设备 | 钢铁核心特色轧钢设备，按产品类型分子设备。故障机理（轧辊磨损/断辊/剥落、轧辊轴承发热、压下机构失效、主传动齿轮磨损断齿、液压泄漏、冷却除鳞堵塞）通用，机架位置（粗中/精/预精）在故障特征参数 D5 层标注；产品特异（棒线导卫卡钢、板带板形、管材穿孔顶杆、冷轧润滑板形）在子设备结构层承载。子设备：棒线轧机（棒材/线材热连轧，含粗中+精+预精机架）、板材轧机（板带热轧，含粗轧+精轧机架）、管材轧机（无缝管穿孔+轧管）、冷轧轧机（冷轧带钢，润滑/板形/酸洗工艺特异）。 | 板材轧机 | 轧制执行系统 | 压下螺丝锁紧装置 | 锁紧套 | 合金钢制抱箍，内装摩擦衬片，夹紧压下螺丝防止转动 | 否 | — | — | 锁紧套螺纹磨损与卡涩 | 其他 | 机械 | 严重 | 轧机恶劣工况与交变载荷下，锁紧套螺纹配合面发生微动磨损或疲劳拉长，导致换辊或锁紧时螺纹咬死、无法正常旋退。 | 换辊时锁紧套无法正常退松；手动或自动锁紧过程动作卡顿；液压马达或电机驱动锁紧时电流异常升高。 | [物理]螺纹配合间隙>0.2mm（置信：经验值）；[电气]锁紧电机运行电流>额定电流120%（置信：经验值） | [在线]驱动电机电流监测；[离线]塞尺测量螺纹间隙；[离线]螺纹规透光检查 | 关键判据：电机电流超限且手动盘车阻力大。鉴别要点：若电流超限但手动盘车顺畅，需排除液压系统低压或电气卡件故障（非机械螺纹卡涩）。 | [经验级]根本处理：拆解锁紧机构，研磨修复磨损螺纹或整体更换锁紧套；临时处理：在螺纹配合面喷涂渗透润滑剂后，使用机械加力杆辅助缓慢松动退退。 | 定期在非工作状态进行锁紧套全行程退松与润滑操作，避免长期静止导致死锁；使用抗磨极压润滑脂。 | 液压系统压力不足：区分要点在于检查系统压力表，若压力正常且机械盘车沉重则为机械卡涩。 | 钳工2名；工时8-12h（置信：经验值） | 重型扳手、加力杆、螺纹规、塞尺、铜锤（置信：经验值） | 二硫化钼润滑脂、锁紧套备件、清洗剂（置信：经验值） | 严格执行LOTO断电挂牌，确认液压系统完全泄压后方可进行机械拆卸作业（置信：标准值，GB/T 33574-2017） | 螺纹表面无毛刺与咬合损伤，动作顺畅无卡阻，电机电流稳定在额定范围内（置信：经验值）
MT-004-002-001-014-001-002 | 钢铁 |  | 轧机 | 主设备 | 钢铁核心特色轧钢设备，按产品类型分子设备。故障机理（轧辊磨损/断辊/剥落、轧辊轴承发热、压下机构失效、主传动齿轮磨损断齿、液压泄漏、冷却除鳞堵塞）通用，机架位置（粗中/精/预精）在故障特征参数 D5 层标注；产品特异（棒线导卫卡钢、板带板形、管材穿孔顶杆、冷轧润滑板形）在子设备结构层承载。子设备：棒线轧机（棒材/线材热连轧，含粗中+精+预精机架）、板材轧机（板带热轧，含粗轧+精轧机架）、管材轧机（无缝管穿孔+轧管）、冷轧轧机（冷轧带钢，润滑/板形/酸洗工艺特异）。 | 板材轧机 | 轧制执行系统 | 压下螺丝锁紧装置 | 锁紧套 | 合金钢制抱箍，内装摩擦衬片，夹紧压下螺丝防止转动 | 否 | — | — | 锁紧套密封件老化破损 | 其他 | 机械；化学 | 一般 | 长期受高压、轧制乳化液及高温环境侵蚀，锁紧套内部或端面密封圈发生硬化、龟裂或溶胀，导致密封功能失效。 | 锁紧缸外侧或结合面可见明显油液滴漏；系统保压能力下降，油箱液位异常降低。 | [化学]轧制乳化液含油量异常上升（置信：经验值）；[物理]系统保压测试10min压降>0.5MPa（置信：经验值） | [离线]系统保压测试；[离线]内窥镜检查缸体内部密封状态；[在线]油箱液位趋势监测 | 关键判据：保压测试压降超标且结合面有油迹。鉴别要点：若压降超标但无外漏，需排查液压换向阀内泄（非密封件破损）。 | [经验级]根本处理：拆卸锁紧套端盖，取出老化破损密封圈，清理密封沟槽后更换耐腐蚀新密封件；临时处理：无，须立即停机处理更换密封。 | 定期检查乳化液系统的化学稳定性，避免润滑介质变质加速密封件老化；按周期定量更换密封件。 | 液压管路接头松动：区分要点在于管路接头处常有新鲜湿润油迹且紧固后泄漏减少，密封件破损则多在缸体静止结合面渗油。 | 钳工1名、管工1名；工时4-6h（置信：经验值） | 专用密封拆卸工具、内窥镜、保压测试泵（置信：经验值） | 耐腐蚀密封圈备件包、清洁擦拭布（置信：经验值） | 接触乳化液等化学品时需佩戴防护手套及护目镜，作业前彻底泄压排液（置信：标准值，GB/T 11651-2008） | 锁紧机构动作灵活无卡阻，在额定工作压力下进行保压测试，10min内压力降不超过0.5MPa（置信：经验值）
MT-004-002-001-014-001-003 | 钢铁 |  | 轧机 | 主设备 | 钢铁核心特色轧钢设备，按产品类型分子设备。故障机理（轧辊磨损/断辊/剥落、轧辊轴承发热、压下机构失效、主传动齿轮磨损断齿、液压泄漏、冷却除鳞堵塞）通用，机架位置（粗中/精/预精）在故障特征参数 D5 层标注；产品特异（棒线导卫卡钢、板带板形、管材穿孔顶杆、冷轧润滑板形）在子设备结构层承载。子设备：棒线轧机（棒材/线材热连轧，含粗中+精+预精机架）、板材轧机（板带热轧，含粗轧+精轧机架）、管材轧机（无缝管穿孔+轧管）、冷轧轧机（冷轧带钢，润滑/板形/酸洗工艺特异）。 | 板材轧机 | 轧制执行系统 | 压下螺丝锁紧装置 | 锁紧套 | 合金钢制抱箍，内装摩擦衬片，夹紧压下螺丝防止转动 | 否 | — | — | 锁紧套本体疲劳裂纹 | 其他 | 机械 | 危急 | 轧机机架承受剧烈冲击与交变载荷，锁紧套本体应力集中区域（如退刀槽、螺纹根部）产生微观疲劳裂纹并逐步扩展，最终导致结构断裂风险。 | 锁紧区域伴随轧制节奏发出异常金属撞击或撕裂声；机架牌坊出现异常晃动；裂纹处可见氧化铁皮渗出痕迹。 | [物理]渗透探伤（PT）发现长度>5mm表面开口缺陷（置信：经验值）；[物理]机架振动速度>11.2mm/s（适用：轧机非驱动端机架（置信：经验值）；ISO 10816-3:2009 表1 D级，置信：标准值） | [离线]渗透探伤（PT）或磁粉探伤（MT）；[在线]机架振动加速度传感器 | 关键判据：探伤发现开口缺陷且伴随规律性冲击振动。鉴别要点：若振动烈度超标但频谱以工频为主且探伤无表面缺陷，需排查轧辊对中不良或轴承游隙过大（非本体开裂）。 | [经验级]根本处理：拆卸锁紧套及内部组件，对微小裂纹进行打磨圆滑过渡并补焊消除应力，严重开裂直接更换备件；临时处理：降低轧制道次压下量与轧制速度，减载运行至计划停机。 | 定期利用检修窗口对锁紧套圆角及应力集中部位进行无损探伤抽检；严控轧制工艺参数避免穿带甩尾等极端冲击载荷。 | 机架地脚螺栓松动：区分要点在于地脚螺栓松动通常导致垂直方向振动剧烈且基础伴生油泥挤出，而本体裂纹异常多集中于轴向且具有撕裂特征。 | 钳工2名、焊工1名；工时12-24h（置信：经验值） | 超声波探伤仪、磁粉探伤设备、大扭矩液压扳手、打磨机（置信：经验值） | 锁紧套总成备件、探伤磁悬液、低氢焊条（置信：经验值） | 高处作业必须佩戴安全带，打磨与探伤作业注意防尘与化学试剂防护（置信：标准值，GB/T 3608-2008） | 探伤检测无任何线性缺陷显示，补焊区域打磨平整且与母材圆滑过渡，机架振动值回落至7.1mm/s以内（置信：经验值）
MT-004-002-001-014-001-004 | 钢铁 |  | 轧机 | 主设备 | 钢铁核心特色轧钢设备，按产品类型分子设备。故障机理（轧辊磨损/断辊/剥落、轧辊轴承发热、压下机构失效、主传动齿轮磨损断齿、液压泄漏、冷却除鳞堵塞）通用，机架位置（粗中/精/预精）在故障特征参数 D5 层标注；产品特异（棒线导卫卡钢、板带板形、管材穿孔顶杆、冷轧润滑板形）在子设备结构层承载。子设备：棒线轧机（棒材/线材热连轧，含粗中+精+预精机架）、板材轧机（板带热轧，含粗轧+精轧机架）、管材轧机（无缝管穿孔+轧管）、冷轧轧机（冷轧带钢，润滑/板形/酸洗工艺特异）。 | 板材轧机 | 轧制执行系统 | 压下螺丝锁紧装置 | 锁紧套 | 合金钢制抱箍，内装摩擦衬片，夹紧压下螺丝防止转动 | 否 | — | — | 锁紧套配合面压痕与塑性变形 | 其他 | 机械 | 严重 | 在长期高压和局部比压过大作用下，锁紧套外圆柱面或内孔与轧辊轴承座配合面发生微动磨损及塑性压痕，导致锁紧精度丧失与配合松动。 | 轧制过程中锁紧套产生明显的轴向窜动；换辊时配合面手感有明显台阶感或凹坑；锁紧油缸频繁补油以维持锁紧压力。 | [物理]配合面圆柱度误差>0.05mm（置信：经验值）；[物理]轴向窜动量>0.1mm（置信：经验值） | [离线]内径千分尺测量圆度与圆柱度；[离线]深度尺测量压痕深度；[在线]位移传感器监测轴向间隙 | 关键判据：千分尺测出圆柱度超标且伴有轴向位移。鉴别要点：若轴向窜动大但配合面尺寸无异常，需排查液压锁紧回路单向阀内泄造成的背压不足（非机械变形）。 | [经验级]根本处理：拆出锁紧套，对轻微压痕进行刷镀或激光熔覆修复后重新镗孔，严重变形必须报废更换；临时处理：在配合面薄弱处增加调整垫片补偿间隙，提高液压系统锁紧压力。 | 规范换辊操作，避免锁紧套在未完全对中时强行推入；定期校验液压锁紧系统的压力传感器准确性，防止超压。 | 液压系统锁紧压力不足：区分要点在于压力不足表现为系统性松动且系统压力表读数偏低，而变形导致的松动通常伴随局部卡涩且系统压力正常甚至偏高。 | 钳工2名、机加工1名；工时8-16h（置信：经验值） | 内径千分尺、百分表、刷镀设备、液压拉马（置信：经验值） | 刷镀溶液、调整垫片、锁紧套备件（置信：经验值） | 拆卸大重量部件时需使用专用吊索具，严格遵守起重作业安全规程，严防部件滑落砸伤（置信：标准值，GB 6067.1-2010） | 配合面接触面积>80%，圆柱度误差恢复至0.02mm以内，手动推拉锁紧套无轴向窜动间隙（置信：经验值）
MT-004-002-001-014-002-001 | 钢铁 |  | 轧机 | 主设备 | 钢铁核心特色轧钢设备，按产品类型分子设备。故障机理（轧辊磨损/断辊/剥落、轧辊轴承发热、压下机构失效、主传动齿轮磨损断齿、液压泄漏、冷却除鳞堵塞）通用，机架位置（粗中/精/预精）在故障特征参数 D5 层标注；产品特异（棒线导卫卡钢、板带板形、管材穿孔顶杆、冷轧润滑板形）在子设备结构层承载。子设备：棒线轧机（棒材/线材热连轧，含粗中+精+预精机架）、板材轧机（板带热轧，含粗轧+精轧机架）、管材轧机（无缝管穿孔+轧管）、冷轧轧机（冷轧带钢，润滑/板形/酸洗工艺特异）。 | 板材轧机 | 轧制执行系统 | 压下螺丝锁紧装置 | 摩擦衬片 | 铜基粉末冶金摩擦片，铆接于锁紧套内，提供摩擦锁紧力 | 是 | — | — | 摩擦衬片异常磨损 | 磨损 | 机械 | 严重 | 轧机摩擦衬片在高速重载及摩擦系数不对称工况下，表面材料快速磨耗脱离，导致间隙增大及系统振动加剧 | 轧机出现异常颤振；衬片厚度明显减薄；轧件表面出现周期性波浪纹或振痕 | [物理]振动速度>7.1mm/s（适用：轧机牌坊及传动部件，ISO 10816-3:2009 表1 C/D级，置信：标准值）；[几何]摩擦衬片磨损余量<原设计厚度的30%（适用：重载热轧工况，置信：经验值） | [在线]振动加速度传感器；[离线]测厚游标卡尺、激光测平仪 | 关键判据：振动速度超标且伴随特定高频颤振频率，停机开盖测量衬片厚度低于安全阈值。鉴别要点：与轧辊偏心或轴承游隙过大引发的振动区分，若振动频率与轧辊转速严格倍频相关则为机械偏心，若随轧制摩擦力矩及张力波动敏感变化则为衬片异常磨损 | [经验级]根本处理：拆卸压下机构或传动箱，抽出磨损衬片，清理配合面后更换全新备件并重新调整间隙；临时处理：降低轧制速度与压下量，减轻载荷以控制振动加剧 | 定期检测摩擦衬片厚度；监控轧制乳化液或工艺润滑参数，确保摩擦系数稳定；避免超负荷极限轧制 | 轧辊轴承磨损：区分要点在于轴承磨损通常伴随轴承座局部温升异常，且振动频谱多表现为轴承特征故障频率（外圈/内圈/滚动体） | 钳工3名；工时8-10h（置信：经验值） | 扭力扳手、千分尺、内六角扳手套装、专用衬片拆卸拉马（置信：经验值） | 轧机专用耐磨摩擦衬片备件、清洗剂、二硫化钼润滑脂（置信：经验值） | 严格执行LOOTO断电挂牌程序；防止轧机压下机构机械咬合伤人；规范使用起重设备（GB 6067.1-2010，置信：标准值） | 振动烈度符合ISO 10816-3标准区域内；衬片安装间隙符合设备原厂设计图纸公差要求（置信：经验值）
MT-004-002-001-014-002-002 | 钢铁 |  | 轧机 | 主设备 | 钢铁核心特色轧钢设备，按产品类型分子设备。故障机理（轧辊磨损/断辊/剥落、轧辊轴承发热、压下机构失效、主传动齿轮磨损断齿、液压泄漏、冷却除鳞堵塞）通用，机架位置（粗中/精/预精）在故障特征参数 D5 层标注；产品特异（棒线导卫卡钢、板带板形、管材穿孔顶杆、冷轧润滑板形）在子设备结构层承载。子设备：棒线轧机（棒材/线材热连轧，含粗中+精+预精机架）、板材轧机（板带热轧，含粗轧+精轧机架）、管材轧机（无缝管穿孔+轧管）、冷轧轧机（冷轧带钢，润滑/板形/酸洗工艺特异）。 | 板材轧机 | 轧制执行系统 | 压下螺丝锁紧装置 | 摩擦衬片 | 铜基粉末冶金摩擦片，铆接于锁紧套内，提供摩擦锁紧力 | 是 | — | — | 摩擦衬片热老化与烧损 | 磨损 | 机械；热 | 危急 | 因润滑不良或摩擦系数剧烈波动导致局部产生高温，摩擦材料超过耐受极限发生碳化、热裂或烧熔，丧失摩擦传动功能 | 衬片散发焦糊味；摩擦面变色发黑或有裂纹；轧机驱动侧局部温度急剧升高；传递扭矩下降出现打滑 | [物理]表面温度>150℃（适用：非金属/复合摩擦材料热失效极限，置信：经验值）；[化学]轧制油液酸值>0.5mgKOH/g（适用：润滑介质受热劣化，置信：经验值） | [在线]红外热成像仪、Pt100温度传感器；[离线]油液光谱分析仪 | 关键判据：局部区域温度骤升并伴有润滑介质理化指标劣化（酸值增加），开盖检查可见衬片烧损或碳化。鉴别要点：与系统整体过载发热区分，若仅局限于摩擦副配合面且润滑介质有明显氧化特征为衬片热失效，若全系统均匀温升则多为冷却系统失效或超载运行 | [经验级]根本处理：立即停机降温，排空受污染润滑介质，清洗管路及油箱，更换烧损的摩擦衬片及受损密封件；临时处理：无，须立即停机处理 | 优化冷却润滑系统喷射逻辑；确保轧制压下量与速度匹配，防止局部过载干摩擦；定期化验润滑介质 | 轴承保持架碎裂发热：区分要点在于轴承碎裂会引发尖锐金属摩擦异响，且振动时域波形存在严重的高频冲击脉冲 | 钳工2名、管工1名；工时12-16h（置信：经验值） | 红外测温仪、油液取样瓶、轴承/衬片拔取器、扭矩扳手（置信：经验值） | 新规格摩擦衬片、系统密封件、合格品质同牌号轧制润滑油（置信：经验值） | 接触高温部件需穿戴防烫隔热服；清理废油需采取防污染消防措施；动火/临时用电需办理专项作业票（置信：经验值） | 系统空载及负载试车时各摩擦副区域温升≤40℃且无异常局部热点；油液理化指标合格（置信：经验值）
MT-004-002-001-014-002-003 | 钢铁 |  | 轧机 | 主设备 | 钢铁核心特色轧钢设备，按产品类型分子设备。故障机理（轧辊磨损/断辊/剥落、轧辊轴承发热、压下机构失效、主传动齿轮磨损断齿、液压泄漏、冷却除鳞堵塞）通用，机架位置（粗中/精/预精）在故障特征参数 D5 层标注；产品特异（棒线导卫卡钢、板带板形、管材穿孔顶杆、冷轧润滑板形）在子设备结构层承载。子设备：棒线轧机（棒材/线材热连轧，含粗中+精+预精机架）、板材轧机（板带热轧，含粗轧+精轧机架）、管材轧机（无缝管穿孔+轧管）、冷轧轧机（冷轧带钢，润滑/板形/酸洗工艺特异）。 | 板材轧机 | 轧制执行系统 | 压下螺丝锁紧装置 | 摩擦衬片 | 铜基粉末冶金摩擦片，铆接于锁紧套内，提供摩擦锁紧力 | 是 | — | — | 摩擦衬片碎裂与脱落 | 断裂 | 机械 | 危急 | 衬片在承受超出极限的瞬时冲击载荷或长期疲劳应力作用下，基体发生微观裂纹扩展并贯穿，导致结构性碎裂，部分碎块从固定槽内脱落卡入传动机构 | 轧机传动箱内突发剧烈金属撞击异响；衬片防脱挡板变形或断裂；碎屑随润滑油循环至油箱底部；轧制力矩传递瞬间中断导致轧卡 | [物理]润滑油中铁元素颗粒浓度>200ppm（适用：循环润滑系统，置信：经验值）；[物理]振动加速度峰值>15g（适用：传动箱体近场测量，置信：经验值） | [在线]振动加速度传感器、油液在线颗粒计数器；[离线]油液光谱分析仪、内窥镜 | 关键判据：突发高频高幅冲击振动，且油液铁谱分析显示存在大量尺寸>100μm的严重滑动磨粒或块状剥落物。鉴别要点：与齿轮断齿引发的冲击振动区分，若振动冲击频率严格等于齿轮啮合频率的倍频且伴随齿侧间隙增大为齿轮断齿，若振动具有极大随机性且内窥镜检查衬片槽空缺则为衬片碎裂 | [经验级]根本处理：立即停机，打开传动箱清理所有金属碎屑，全面检查齿轮及轴承表面拉伤情况，更换全套碎裂衬片及受损相邻部件；临时处理：无，须立即停机处理 | 严格控制轧制坯料的咬入速度，避免超大压下量造成的瞬时扭矩过载；定期对衬片进行无损探伤抽检 | 齿轮断齿：区分要点在于齿轮断齿的振动频谱通常在啮合频率两侧出现明显的边频带，且冲击发生的相位与齿轮旋转周期严格同步 | 钳工3名、探伤工1名；工时16-24h（置信：经验值） | 工业内窥镜、磁性清渣工具、齿轮间隙测量千分表、专用衬片压紧工具（置信：经验值） | 全套摩擦衬片组件、受损的定位挡块或销轴、系统冲洗油（置信：经验值） | 严格执行LOOTO断电挂牌程序；进入有限空间作业需办理审批并强制通风；防止手部被传动机械咬合（GB 6067.1-2010，置信：标准值） | 传动箱内无残留金属碎屑；系统空载及带载试车时无异常撞击声，振动烈度符合ISO 10816-3:2009 表1 C级要求（置信：标准值）
MT-004-002-001-014-003-001 | 钢铁 |  | 轧机 | 主设备 | 钢铁核心特色轧钢设备，按产品类型分子设备。故障机理（轧辊磨损/断辊/剥落、轧辊轴承发热、压下机构失效、主传动齿轮磨损断齿、液压泄漏、冷却除鳞堵塞）通用，机架位置（粗中/精/预精）在故障特征参数 D5 层标注；产品特异（棒线导卫卡钢、板带板形、管材穿孔顶杆、冷轧润滑板形）在子设备结构层承载。子设备：棒线轧机（棒材/线材热连轧，含粗中+精+预精机架）、板材轧机（板带热轧，含粗轧+精轧机架）、管材轧机（无缝管穿孔+轧管）、冷轧轧机（冷轧带钢，润滑/板形/酸洗工艺特异）。 | 板材轧机 | 轧制执行系统 | 压下螺丝锁紧装置 | 锁紧液压缸 | 单作用活塞缸，压力油驱动锁紧套夹紧，弹簧复位 | 否 | — | — | 锁紧液压缸头部螺纹损坏 | 磨损；断裂 | 机械 | 严重 | 锁紧缸在频繁受力和振动工况下，头部连接螺纹承受巨大剪切和疲劳应力，导致螺纹表面磨损剥落或发生疲劳断裂，致使液压缸失去锁紧固定作用 | 轧机牌坊接合处出现异常振动与金属撞击声；液压缸发生轴向窜动；锁紧系统无法达到正常锁紧位或出现松动退让；轧制过程中板材厚度精度下降 | [物理]螺纹中径磨损量>原公称直径的5%（适用：承受交变载荷的紧固螺纹，置信：经验值）；[物理]表面裂纹深度>0.1mm（适用：螺纹根部受力集中区，置信：经验值）；[状态量]系统保压压力下降>15%（适用：额定工作压力下10分钟内，置信：经验值） | [在线]位移传感器监测缸体轴向窜动量；[离线]渗透探伤（PT）检测螺纹根部裂纹；[离线]螺纹量规检测磨损量 | 关键判据：探伤发现螺纹根部裂纹或量规检测中径超差，且伴随锁紧动作时的机械异响。鉴别要点：若系统保压压力持续下降但外部未见明显油液泄漏，需与液压缸内部密封损坏区分（内部串油则油温异常升高且回油管路发热，螺纹损坏则油温正常但出现机械振动与位移） | [经验级]根本处理：拆卸损坏的锁紧液压缸，整体更换缸体或修复头部螺纹（重新车削加工并配套非标锁紧螺母）；临时处理：无，须立即停机处理，严禁带病运行以防缸体脱落飞出 | 优化锁紧缸安装方式以减少偏载受力；定期检查螺纹紧固预紧力；在液压回路中增设液压蓄能器与缓冲皮囊，吸收高压管路中的液压脉动冲击 | 液压缸内泄：区分要点为内泄故障无机械撞击声，且液压泵会出现频繁启停补压现象，油液温度显著异常升高 | 钳工2名、管工1名；工时6-8h（置信：经验值） | 扭力扳手、渗透探伤剂、螺纹量规、液压千斤顶、专用拆卸拉马（置信：经验值） | 锁紧液压缸总成或缸头备件、配套密封件、高压液压油（置信：经验值） | 必须严格执行LOTO断电挂牌与液压系统泄压排油置换程序；涉及牌坊高处作业必须办理高处作业票并系挂安全带（GB 6067.1-2010 起重机械安全规程，标准值）（置信：标准值） | 螺纹探伤无表面裂纹；按原设计要求打压试验无渗漏，保压10分钟压力降<5%（ISO 10816-3:2009 机械振动评估参考，经验值）（置信：标准值）
MT-004-002-001-014-003-002 | 钢铁 |  | 轧机 | 主设备 | 钢铁核心特色轧钢设备，按产品类型分子设备。故障机理（轧辊磨损/断辊/剥落、轧辊轴承发热、压下机构失效、主传动齿轮磨损断齿、液压泄漏、冷却除鳞堵塞）通用，机架位置（粗中/精/预精）在故障特征参数 D5 层标注；产品特异（棒线导卫卡钢、板带板形、管材穿孔顶杆、冷轧润滑板形）在子设备结构层承载。子设备：棒线轧机（棒材/线材热连轧，含粗中+精+预精机架）、板材轧机（板带热轧，含粗轧+精轧机架）、管材轧机（无缝管穿孔+轧管）、冷轧轧机（冷轧带钢，润滑/板形/酸洗工艺特异）。 | 板材轧机 | 轧制执行系统 | 压下螺丝锁紧装置 | 锁紧液压缸 | 单作用活塞缸，压力油驱动锁紧套夹紧，弹簧复位 | 否 | — | — | 锁紧液压缸活塞杆密封泄漏 | 泄漏 | 机械 | 严重 | 活塞杆往复运动中，密封件因磨损、老化或安装不当导致密封失效，液压油沿活塞杆向外渗漏，造成系统压力下降和环境污染 | 活塞杆表面带油；液压站油箱液位明显下降；锁紧力不足导致轧辊微动；地面或设备表面有积油 | [物理]内泄漏量>10mL/min（适用：往复运动密封，置信：经验值）；[状态量]系统保压压力降>10%/10min（适用：静态保压工况，置信：经验值）；[化学]液压油颗粒污染度等级>NAS 8级（适用：液压系统回油管路，置信：经验值） | [在线]液压系统压力传感器；[离线]内泄漏测试仪；[离线]颗粒计数器 | 关键判据：系统保压能力下降且活塞杆处可见油迹。鉴别要点：若油箱液位下降但活塞杆无油迹，检查缸体底部放油口或管路接头，区分外部管路泄漏与缸体密封泄漏 | [经验级]根本处理：拆卸液压缸，更换活塞杆密封件及防尘圈，检查并修复活塞杆表面划痕；临时处理：无，须停机更换 | 定期更换密封件；保持液压油清洁度；加装防尘护罩防止铁屑划伤活塞杆 | 液压管路接头泄漏：区分要点为管路泄漏通常呈喷射状且集中在接头处，活塞杆泄漏呈沿杆流淌状 | 钳工2名；工时4-6h（置信：经验值） | 密封件取出工具、内径千分尺、抛光砂纸、专用工装（置信：经验值） | 耐油密封圈组、防尘圈、液压油、清洁抹布（置信：经验值） | 执行LOTO断电挂牌与泄压程序；检修时防止液压油喷溅伤眼（GB 6067.1-2010，标准值）（置信：标准值） | 无外部渗漏；动作全行程无卡涩；保压测试压力降<5%/10min（置信：经验值）
MT-004-002-001-014-003-003 | 钢铁 |  | 轧机 | 主设备 | 钢铁核心特色轧钢设备，按产品类型分子设备。故障机理（轧辊磨损/断辊/剥落、轧辊轴承发热、压下机构失效、主传动齿轮磨损断齿、液压泄漏、冷却除鳞堵塞）通用，机架位置（粗中/精/预精）在故障特征参数 D5 层标注；产品特异（棒线导卫卡钢、板带板形、管材穿孔顶杆、冷轧润滑板形）在子设备结构层承载。子设备：棒线轧机（棒材/线材热连轧，含粗中+精+预精机架）、板材轧机（板带热轧，含粗轧+精轧机架）、管材轧机（无缝管穿孔+轧管）、冷轧轧机（冷轧带钢，润滑/板形/酸洗工艺特异）。 | 板材轧机 | 轧制执行系统 | 压下螺丝锁紧装置 | 锁紧液压缸 | 单作用活塞缸，压力油驱动锁紧套夹紧，弹簧复位 | 否 | — | — | 锁紧液压缸卡滞 | 性能退化 | 机械；热 | 严重 | 液压油液污染导致颗粒物嵌入导向带或密封间隙，或因受热不均导致活塞杆与缸体变形，产生机械摩擦阻力，导致伸缩动作迟缓或卡死 | 液压缸动作迟缓或爬行；锁紧/松开时间明显延长；系统工作压力异常升高；电机电流波动增大 | [物理]摩擦阻力>额定负载的10%（适用：液压缸运行工况，置信：经验值）；[状态量]动作压力差>2MPa（适用：空载运行工况，置信：经验值）；[热]缸体表面温度>70℃（适用：环境温度25℃时，置信：经验值） | [在线]压力传感器监测进出口压差；[在线]温度传感器监测缸体温度；[离线]液压油污染度检测 | 关键判据：压差增大且动作缓慢，油液污染度高。鉴别要点：若压差正常但动作慢，检查液压阀组堵塞情况；若仅单次卡滞，检查是否有异物机械干涉 | [经验级]根本处理：拆解清洗液压缸，更换受损导向带和密封件，过滤或更换液压油；临时处理：适当提高系统压力（不超过额定值）维持运行至检修窗口 | 严格控制液压油清洁度；定期过滤或更换液压油；在液压缸前增设高压精密过滤器 | 液压阀堵塞：区分要点为阀堵塞通常影响多个执行机构或系统压力整体波动，卡滞仅影响单缸动作 | 钳工2名、液压工1名；工时6-8h（置信：经验值） | 清洗剂、无毛布、内径量表、颗粒计数器、滤油机（置信：经验值） | 导向带、密封组件、精密滤芯、液压油（置信：经验值） | 必须执行LOTO程序；使用清洗剂时注意防火通风（ 通用要求，标准值）（置信：标准值） | 全行程动作顺畅无爬行；压差<1MPa；油液清洁度达标（置信：经验值）
MT-004-002-001-014-003-004 | 钢铁 |  | 轧机 | 主设备 | 钢铁核心特色轧钢设备，按产品类型分子设备。故障机理（轧辊磨损/断辊/剥落、轧辊轴承发热、压下机构失效、主传动齿轮磨损断齿、液压泄漏、冷却除鳞堵塞）通用，机架位置（粗中/精/预精）在故障特征参数 D5 层标注；产品特异（棒线导卫卡钢、板带板形、管材穿孔顶杆、冷轧润滑板形）在子设备结构层承载。子设备：棒线轧机（棒材/线材热连轧，含粗中+精+预精机架）、板材轧机（板带热轧，含粗轧+精轧机架）、管材轧机（无缝管穿孔+轧管）、冷轧轧机（冷轧带钢，润滑/板形/酸洗工艺特异）。 | 板材轧机 | 轧制执行系统 | 压下螺丝锁紧装置 | 锁紧液压缸 | 单作用活塞缸，压力油驱动锁紧套夹紧，弹簧复位 | 否 | — | — | 锁紧液压缸缸体裂纹 | 裂纹 | 机械 | 危急 | 缸体承受交变应力及内部高压，因材料疲劳或铸造缺陷产生微观裂纹并扩展，导致缸体强度失效，存在高压油喷出伤人及设备失控风险 | 缸体表面可见油迹或细微裂纹；锁紧力突然丧失；系统压力无法建立或剧烈波动；伴有异常嘶嘶声 | [物理]裂纹深度>壁厚的5%（适用：高压容器类铸件，置信：经验值）；[状态量]无负载压力建立时间>5s（适用：启动阶段，置信：经验值） | [离线]超声波探伤（UT）；[离线]磁粉探伤（MT）；[在线]压力实时监测 | 关键判据：探伤发现裂纹且伴随保压失效。鉴别要点：若压力无法建立但无裂纹，检查液压泵或溢流阀故障；裂纹通常伴随局部油液渗出 | [经验级]根本处理：立即停机更换整根液压缸；临时处理：无，严禁带裂纹运行 | 定期对缸体进行无损检测；避免超压使用和机械撞击 | 缸体砂眼气孔：区分要点为砂眼通常为铸造缺陷，位置固定且多为渗漏，裂纹多发生在应力集中区且随时间扩展 | 钳工2名、起重工1名；工时8-10h（置信：经验值） | 超声波探伤仪、磁粉探伤仪、起重吊具、扳手组（置信：经验值） | 锁紧液压缸总成、连接螺栓、密封垫（置信：经验值） | 执行LOTO与泄压；起重作业严格执行GB 6067.1-2010，防止缸体滑落伤人（置信：标准值） | 无损检测无裂纹；耐压试验压力为额定压力的1.5倍，保压10min无渗漏（置信：经验值）
MT-004-002-001-014-004-001 | 钢铁 |  | 轧机 | 主设备 | 钢铁核心特色轧钢设备，按产品类型分子设备。故障机理（轧辊磨损/断辊/剥落、轧辊轴承发热、压下机构失效、主传动齿轮磨损断齿、液压泄漏、冷却除鳞堵塞）通用，机架位置（粗中/精/预精）在故障特征参数 D5 层标注；产品特异（棒线导卫卡钢、板带板形、管材穿孔顶杆、冷轧润滑板形）在子设备结构层承载。子设备：棒线轧机（棒材/线材热连轧，含粗中+精+预精机架）、板材轧机（板带热轧，含粗轧+精轧机架）、管材轧机（无缝管穿孔+轧管）、冷轧轧机（冷轧带钢，润滑/板形/酸洗工艺特异）。 | 板材轧机 | 轧制执行系统 | 压下螺丝锁紧装置 | 密封件组 | 包含O形圈及防尘圈，防止液压缸渗漏 | 是 | — | — | 密封件组轧机乳化液泄漏 | 泄漏 | 机械 | 严重 | 轧机在高速运转（如120m/min）下产生宽频随机冲击与颤振（100-1000Hz），导致密封件组跟随振动，长期动载交变应力使密封件唇口或结构产生微观疲劳裂纹，最终丧失抱紧力，引发轧制乳化液或液压油外泄。 | 密封件组外部可见明显油液或乳化液滴漏、渗出；轧机机架内乳化液流量异常下降；轧辊表面可能出现间歇性异常振动。 | [物理]振动速度>7.1mm/s（适用：轧机辊系刚性安装（置信：经验值）；ISO 10816-3:2009 表1 B/C级，置信：标准值）；[状态量]密封泄漏量>5滴/分钟（适用：动密封工况，置信：经验值） | [在线]振动加速度传感器；[离线]超声泄漏检测仪；[离线]红外热像仪 | ①关键判据：振动速度>7.1mm/s且伴随局部泄漏量>5滴/分钟。②鉴别要点：需与液压管路破裂泄漏区分，若振动频谱集中在100-1000Hz且超声检测异常位于密封面，则为密封件组振动疲劳泄漏；若压力突降且泄漏呈喷射状，则为管路破裂。 | [经验级]根本处理：拆卸密封压盖，清理结合面，更换整体密封件组并调整间隙；临时处理：降低轧机运行速度（如降至60m/min），使用专用密封修补胶进行外部封堵。 | 定期监测轧机振动趋势，利用自适应阈值模型（如Weibull分布）进行动态预警；定期检查密封件老化程度。 | 液压管路接头松动泄漏：区分要点在于泄漏点位置与振动频谱特征，管路接头松动通常伴随管路整体高频抖动且泄漏点在接头处。 | 钳工2名；工时4-6h（置信：经验值） | 扭力扳手、拉马、超声测厚仪、振动频谱分析仪（置信：经验值） | 轧机专用密封件组、密封润滑脂、工业清洗剂（置信：经验值） | 必须执行LOTO断电挂牌，确认轧机完全停止并泄压排空乳化液后方可作业；高处作业需系安全带（置信：经验值） | 结合面无肉眼可见渗漏，连续运行24小时泄漏量为0；机架振动速度恢复至<3.5mm/s（置信：标准值，参考ISO 10816-3:2009 表1 A级）
MT-004-002-001-014-004-002 | 钢铁 |  | 轧机 | 主设备 | 钢铁核心特色轧钢设备，按产品类型分子设备。故障机理（轧辊磨损/断辊/剥落、轧辊轴承发热、压下机构失效、主传动齿轮磨损断齿、液压泄漏、冷却除鳞堵塞）通用，机架位置（粗中/精/预精）在故障特征参数 D5 层标注；产品特异（棒线导卫卡钢、板带板形、管材穿孔顶杆、冷轧润滑板形）在子设备结构层承载。子设备：棒线轧机（棒材/线材热连轧，含粗中+精+预精机架）、板材轧机（板带热轧，含粗轧+精轧机架）、管材轧机（无缝管穿孔+轧管）、冷轧轧机（冷轧带钢，润滑/板形/酸洗工艺特异）。 | 板材轧机 | 轧制执行系统 | 压下螺丝锁紧装置 | 密封件组 | 包含O形圈及防尘圈，防止液压缸渗漏 | 是 | — | — | 密封件组唇口磨损 | 磨损 | 机械 | 一般 | 密封件组在长期往复运动或旋转过程中，由于接触摩擦及介质中硬质颗粒（如氧化铁皮）侵入，导致密封唇口材料逐渐减薄、硬化，丧失密封补偿能力。 | 密封处出现轻微渗油痕迹；介质消耗量缓慢增加；检查发现密封唇口变薄或发硬。 | [状态量]密封唇口磨损深度>0.2mm（适用：橡胶材质密封件，置信：经验值）；[时间]运行时间>设计寿命周期（适用：常规工况，置信：经验值） | [离线]游标卡尺、硬度计；[离线]内窥镜 | ①关键判据：唇口磨损深度>0.2mm且伴随微量渗漏。②鉴别要点：需与密封件安装偏心导致的局部磨损区分，若唇口圆周方向磨损均匀则为正常磨损；若单侧磨损严重且伴随轴跳动超标，则为安装偏心或轴变形。 | [经验级]根本处理：更换磨损的密封件，检查并清理轴/缸套表面划痕；临时处理：无，须立即更换。 | 定期更换润滑介质，过滤杂质；保持轴表面光洁度，避免硬颗粒划伤密封件。 | 密封件安装偏心磨损：区分要点在于磨损分布均匀性，偏心磨损通常呈单侧严重且伴随轴对中不良。 | 钳工1名；工时2-3h（置信：经验值） | 卡尺、内窥镜、专用拆装工具（置信：经验值） | 备用密封件、润滑脂、细砂纸（置信：经验值） | 执行LOTO断电挂牌；拆卸时避免划伤精密配合面（置信：经验值） | 唇口无可见磨损痕迹，硬度符合设计要求；安装后无泄漏（置信：经验值）
MT-004-002-001-014-004-003 | 钢铁 |  | 轧机 | 主设备 | 钢铁核心特色轧钢设备，按产品类型分子设备。故障机理（轧辊磨损/断辊/剥落、轧辊轴承发热、压下机构失效、主传动齿轮磨损断齿、液压泄漏、冷却除鳞堵塞）通用，机架位置（粗中/精/预精）在故障特征参数 D5 层标注；产品特异（棒线导卫卡钢、板带板形、管材穿孔顶杆、冷轧润滑板形）在子设备结构层承载。子设备：棒线轧机（棒材/线材热连轧，含粗中+精+预精机架）、板材轧机（板带热轧，含粗轧+精轧机架）、管材轧机（无缝管穿孔+轧管）、冷轧轧机（冷轧带钢，润滑/板形/酸洗工艺特异）。 | 板材轧机 | 轧制执行系统 | 压下螺丝锁紧装置 | 密封件组 | 包含O形圈及防尘圈，防止液压缸渗漏 | 是 | — | — | 密封件组老化硬化 | 老化 | 化学；环境 | 一般 | 密封材料长期暴露在高温、含油及氧化环境中，发生高分子材料氧化降解，导致弹性下降、硬度升高，失去回弹密封能力。 | 密封件表面出现龟裂、发粘或变硬现象；密封回弹迟缓；低温下失去弹性。 | [物理]硬度变化值> Shore A 15（适用：橡胶密封件，置信：经验值）；[时间]使用时间>2年（适用：常规轧制工况，置信：经验值） | [离线]硬度计；[离线]目视检查 | ①关键判据：硬度变化值>Shore A 15且表面可见龟裂。②鉴别要点：需与过热硬化区分，若密封件整体均匀老化且环境温度正常，则为自然老化；若局部颜色变深炭化且伴随高温，则为过热。 | [经验级]根本处理：更换全套老化密封件；临时处理：无。 | 优化冷却系统，控制密封环境温度；选用耐高温、耐老化材质的密封件。 | 密封件过热硬化：区分要点在于过热通常伴随局部变色、炭化及系统高温报警，而老化多为整体性能随时间下降。 | 钳工1名；工时2h（置信：经验值） | 硬度计、螺丝刀套装（置信：经验值） | 耐高温密封件组、清洗剂（置信：经验值） | 执行LOTO断电挂牌；佩戴防护手套避免接触老化降解产生的化学物质（置信：经验值） | 硬度测试符合新品标准范围；表面无龟裂（置信：经验值）
MT-004-002-001-015-000-001 | 钢铁 |  | 轧机 | 主设备 | 钢铁核心特色轧钢设备，按产品类型分子设备。故障机理（轧辊磨损/断辊/剥落、轧辊轴承发热、压下机构失效、主传动齿轮磨损断齿、液压泄漏、冷却除鳞堵塞）通用，机架位置（粗中/精/预精）在故障特征参数 D5 层标注；产品特异（棒线导卫卡钢、板带板形、管材穿孔顶杆、冷轧润滑板形）在子设备结构层承载。子设备：棒线轧机（棒材/线材热连轧，含粗中+精+预精机架）、板材轧机（板带热轧，含粗轧+精轧机架）、管材轧机（无缝管穿孔+轧管）、冷轧轧机（冷轧带钢，润滑/板形/酸洗工艺特异）。 | 板材轧机 | 轧制执行系统 | 换辊装置 |  | 轧机换辊核心运维总成，含换辊小车/横移车、推拉液压缸、轨道及定位装置，保障快速换辊减少停机，是轧机必备辅助总成。 | 否 | 定期检查换辊小车走行机构、液压缸密封及轨道磨损，校验定位精度。 | 小车结构件开裂、轨道严重磨损或液压缸失效无法修复时整体报废。 | 换辊轨道耐磨衬板磨损 | 磨损 | 机械 | 一般 | 轧机换辊装置轨道与滑板长期承受重型辊组的巨大压力并发生相对滑动，接触面摩擦导致耐磨衬板材料逐渐损耗减薄，致使辊组标高下降及配合间隙扩大。 | 换辊过程中重型辊组滑动阻力显著增大；换辊小车或轨道出现卡涩、爬行现象；轧机轧制线标高发生下沉偏移。 | [几何]滑板磨损厚度>2mm（适用：换辊轨道摩擦面，置信：经验值）；[几何]轨道标高下降量>1mm（适用：轧机机架底座基准，置信：经验值） | [离线]超声波测厚仪；[离线]高精度水准仪；[离线]激光跟踪仪 | 关键判据：水准仪测量轨道标高下降且测厚仪显示衬板减薄超差。鉴别要点：需排除地基沉降引起的整体标高下沉（若机架底座与轨道同步下沉则为地基沉降，仅滑板减薄为局部磨损）。 | [经验级]根本处理：抽出换辊装置，拆除并更换耐磨衬板，重新加工找正标高；临时处理：在磨损较轻部位增加调整垫片以补偿标高。 | 定期测量换辊轨道滑板厚度并建立台账；保持轨道表面良好润滑，严禁干摩擦；及时清理轨道表面附着的氧化铁皮。 | 轧机机架衬板磨损：机架衬板磨损会导致轧辊牌坊窗口间隙变大，引发轧辊轴向窜动，需通过牌坊窗口间隙测量区分。 | 钳工3名；工时8-10h（置信：经验值） | 液压千斤顶、扭力扳手、水准仪、塞尺（置信：经验值） | 轧机耐磨衬板备件、高强度内六角螺栓、二硫化钼润滑脂（置信：经验值） | 严格执行LOOTO断电挂牌制度；换辊小车移动区域设置警戒线，防止人员挤压（置信：经验值） | 换辊轨道标高偏差<0.05mm/m，水平度<0.05mm/m（置信：经验值）
MT-004-002-001-015-000-002 | 钢铁 |  | 轧机 | 主设备 | 钢铁核心特色轧钢设备，按产品类型分子设备。故障机理（轧辊磨损/断辊/剥落、轧辊轴承发热、压下机构失效、主传动齿轮磨损断齿、液压泄漏、冷却除鳞堵塞）通用，机架位置（粗中/精/预精）在故障特征参数 D5 层标注；产品特异（棒线导卫卡钢、板带板形、管材穿孔顶杆、冷轧润滑板形）在子设备结构层承载。子设备：棒线轧机（棒材/线材热连轧，含粗中+精+预精机架）、板材轧机（板带热轧，含粗轧+精轧机架）、管材轧机（无缝管穿孔+轧管）、冷轧轧机（冷轧带钢，润滑/板形/酸洗工艺特异）。 | 板材轧机 | 轧制执行系统 | 换辊装置 |  | 轧机换辊核心运维总成，含换辊小车/横移车、推拉液压缸、轨道及定位装置，保障快速换辊减少停机，是轧机必备辅助总成。 | 否 | 定期检查换辊小车走行机构、液压缸密封及轨道磨损，校验定位精度。 | 小车结构件开裂、轨道严重磨损或液压缸失效无法修复时整体报废。 | 换辊液压缸内泄漏 | 泄漏 | 机械；热 | 严重 | 换辊液压缸长期运行导致活塞密封圈老化、磨损或挤出破坏，高压腔液压油向低压腔串流，使得液压缸在推动重型辊组时推力不足、保压能力下降。 | 换辊动作明显变慢，推动重载辊组时出现停滞；液压系统压力达到额定值但无法推动辊组；液压缸外壁温度异常升高；泵站溢流阀频繁开启。 | [物理]液压缸内泄压降>1.5MPa/min（适用：保压测试5min，置信：经验值）；[热]缸体外壁温差>15℃（适用：对比环境温度，置信：经验值） | [在线]压力变送器；[在线]热成像仪；[离线]液压缸试验台 | 关键判据：关闭换辊缸进出口阀门进行保压测试，压力下降速率超标，且热成像显示缸体局部异常温升。鉴别要点：需排除溢流阀卡滞或调定压力过低（若系统压力无法建立至额定值则为溢流阀故障，系统压力达标但推力不足为内泄）。 | [经验级]根本处理：拆卸换辊液压缸，更换全套活塞密封圈及导向环，重新打压测试合格后回装；临时处理：无，须立即停机处理，严禁调高系统压力以防击穿密封引发火灾。 | 定期采集液压油样进行污染度检测；监测液压缸保压压力曲线；大修时强制更换老化密封件。 | 液压系统溢流阀故障：溢流阀卡滞或设定值偏低也会导致压力上不去，需通过隔离液压缸保压测试区分。 | 液压工2名、钳工2名；工时12-16h（置信：经验值） | 液压油缸拆装专用工具、打压泵、红外测温仪（置信：经验值） | 液压缸密封件修理包、液压油、清洁无纺布（置信：经验值） | 作业前必须泄压排液置换，确保液压系统余压为零；动火作业需办理动火证并配备灭火器（置信：经验值） | 1.5倍额定压力下保压5min无内泄，压力降<0.5MPa（置信：经验值）
MT-004-002-001-015-000-003 | 钢铁 |  | 轧机 | 主设备 | 钢铁核心特色轧钢设备，按产品类型分子设备。故障机理（轧辊磨损/断辊/剥落、轧辊轴承发热、压下机构失效、主传动齿轮磨损断齿、液压泄漏、冷却除鳞堵塞）通用，机架位置（粗中/精/预精）在故障特征参数 D5 层标注；产品特异（棒线导卫卡钢、板带板形、管材穿孔顶杆、冷轧润滑板形）在子设备结构层承载。子设备：棒线轧机（棒材/线材热连轧，含粗中+精+预精机架）、板材轧机（板带热轧，含粗轧+精轧机架）、管材轧机（无缝管穿孔+轧管）、冷轧轧机（冷轧带钢，润滑/板形/酸洗工艺特异）。 | 板材轧机 | 轧制执行系统 | 换辊装置 |  | 轧机换辊核心运维总成，含换辊小车/横移车、推拉液压缸、轨道及定位装置，保障快速换辊减少停机，是轧机必备辅助总成。 | 否 | 定期检查换辊小车走行机构、液压缸密封及轨道磨损，校验定位精度。 | 小车结构件开裂、轨道严重磨损或液压缸失效无法修复时整体报废。 | 换辊装置轨道松动 | 松动 | 机械 | 严重 | 换辊装置轨道基础螺栓受重型辊组频繁进出产生的交变载荷和冲击作用，发生塑性变形或疲劳断裂，导致轨道与机架底座连接失效，产生宏观位移。 | 换辊时轨道接缝处出现明显错位；重型辊组经过时伴随剧烈金属撞击声；轨道基础螺栓周围可见油脂挤出或铁屑粉化现象。 | [机械]轨道水平位移>0.5mm（适用：重型辊组通过时，置信：经验值）；[机械]地脚螺栓预紧力矩损失>15%（适用：M36及以上基础螺栓，置信：经验值） | [离线]百分表；[离线]扭力扳手；[离线]敲击检查工具 | 关键判据：静态下用扭力扳手检查基础螺栓力矩衰减，动态用百分表监测轨道相对位移量超标。鉴别要点：需排除耐磨衬板磨损导致的局部下沉（若轨道整体平移则为螺栓松动，仅垂直方向下沉且无水平位移多为衬板磨损）。 | [经验级]根本处理：重新紧固基础螺栓至设计力矩，若螺纹损坏需扩孔攻丝并安装更大规格螺栓，或灌注专用环氧树脂锚固；临时处理：增加防松锁母或点焊防松垫片。 | 定期使用定扭矩扳手校验基础螺栓预紧力；优化换辊节奏以减少对轨道的刚性冲击。 | 轨道基础沉降：地基沉降会引起轨道整体下沉，通常不伴随螺栓松动的金属撞击声，可通过水准仪整体标高测量区分。 | 钳工3名；工时6-8h（置信：经验值） | 液压扭矩扳手、百分表、磁力座、重型套筒（置信：经验值） | 高强度螺栓、防松垫片、螺纹锁固胶（置信：经验值） | 起重作业严格遵守GB 6067.1；重型部件移动时人员严禁站在危险区域（GB 6067.1-2010，标准值）（置信：标准值） | 轨道无水平及垂直位移，基础螺栓预紧力矩达到设计要求且无松动（置信：经验值）
MT-004-002-001-015-000-004 | 钢铁 |  | 轧机 | 主设备 | 钢铁核心特色轧钢设备，按产品类型分子设备。故障机理（轧辊磨损/断辊/剥落、轧辊轴承发热、压下机构失效、主传动齿轮磨损断齿、液压泄漏、冷却除鳞堵塞）通用，机架位置（粗中/精/预精）在故障特征参数 D5 层标注；产品特异（棒线导卫卡钢、板带板形、管材穿孔顶杆、冷轧润滑板形）在子设备结构层承载。子设备：棒线轧机（棒材/线材热连轧，含粗中+精+预精机架）、板材轧机（板带热轧，含粗轧+精轧机架）、管材轧机（无缝管穿孔+轧管）、冷轧轧机（冷轧带钢，润滑/板形/酸洗工艺特异）。 | 板材轧机 | 轧制执行系统 | 换辊装置 |  | 轧机换辊核心运维总成，含换辊小车/横移车、推拉液压缸、轨道及定位装置，保障快速换辊减少停机，是轧机必备辅助总成。 | 否 | 定期检查换辊小车走行机构、液压缸密封及轨道磨损，校验定位精度。 | 小车结构件开裂、轨道严重磨损或液压缸失效无法修复时整体报废。 | 换辊小车定位失准 | 性能退化 | 机械；控制 | 严重 | 换辊小车长期承受重载及频繁启停，车架结构易发生疲劳变形；同时轨道标高偏差或行走限位开关老化，导致小车在对接轧机牌坊时轨位错边，无法精准对接。 | 换辊小车在轨道上运行时出现明显偏斜或卡顿；小车与轧机机架对接时发出异常碰撞声；自动换辊程序频繁报定位超时或销轴无法插入。 | [几何]车架对角线偏差>3mm（适用：换辊小车主体框架，置信：经验值）；[控制]定位脉冲误差>5个脉冲（适用：闭环控制定位超差，置信：经验值） | [离线]激光跟踪仪；[在线]行程限位开关；[在线]绝对值编码器 | 关键判据：激光测量车架对角线超差或编码器反馈定位数据跳动。鉴别要点：需排除轨道基础松动引起的整体位移（若小车在轨道不同位置定位误差不一致，且百分表监测轨道有位移，则为轨道松动；若轨道固定良好而误差恒定，则为小车车架变形或传感器零漂）。 | [经验级]根本处理：复测并重新标定编码器零点，修复或更换失效的限位开关；若车架变形需离线解体并进行火焰矫正机械调直；临时处理：手动干预操作，微调小车位置强制完成单次换辊。 | 定期校验行走编码器与限位开关信号；避免小车超载或发生意外刚性碰撞。 | 换辊轨道耐磨衬板磨损：衬板磨损会导致小车整体下沉，进而引发定位失准，需通过超声波测厚仪检查衬板厚度区分。 | 钳工2名、电气焊工1名；工时8-12h（置信：经验值） | 激光测距仪、千斤顶、火焰矫正设备、万用表（置信：经验值） | 限位开关备件、编码器联轴器、调整垫片（置信：经验值） | 严格执行LOOTO断电挂牌制度；火焰矫正作业需办理动火证并清理周围可燃物（置信：经验值） | 换辊小车往返定位精度误差<0.5mm，销轴插拔顺畅无卡阻（置信：经验值）
MT-004-002-002-001-000-001 | 钢铁 |  | 轧机 | 主设备 | 钢铁核心特色轧钢设备，按产品类型分子设备。故障机理（轧辊磨损/断辊/剥落、轧辊轴承发热、压下机构失效、主传动齿轮磨损断齿、液压泄漏、冷却除鳞堵塞）通用，机架位置（粗中/精/预精）在故障特征参数 D5 层标注；产品特异（棒线导卫卡钢、板带板形、管材穿孔顶杆、冷轧润滑板形）在子设备结构层承载。子设备：棒线轧机（棒材/线材热连轧，含粗中+精+预精机架）、板材轧机（板带热轧，含粗轧+精轧机架）、管材轧机（无缝管穿孔+轧管）、冷轧轧机（冷轧带钢，润滑/板形/酸洗工艺特异）。 | 板材轧机 | 主传动系统 | 主电机 |  | 将电能转换为轧机驱动力矩的大型直流或交直交变频电机，含定子、转子、冷却风路和轴承系统，输出轴通过联轴器连接减速机（来源：《轧钢机械》邹家祥版） | 否 | 每季测量绕组绝缘电阻和吸收比，定期清理进风口滤网，补充润滑脂；每年检查定子绕组端部绑扎及电刷磨损（来源：旋转电机检修通用规程） | 当绕组绝缘严重老化、累积多匝短路或转子铁芯损坏导致动平衡超标无法修复时，整体报废（来源：《旋转电机修理工艺》GB/T 21210） | 主电机系统级异常振动 | 异常振动 | 机械；电气 | 严重 | 轧机在加减速及穿带过程中产生强烈的瞬态扭转振动及共振，激发主电机轴系与电磁场耦合震荡，导致整体结构动态负荷超载 | 电机机座剧烈晃动；伴随明显异常电磁噪音；轧制过程出现振痕；电流指针出现周期性大幅摆动 | [物理]振动速度>7.1mm/s（适用：轴中心高≥315mm，刚性安装（置信：经验值）；ISO 10816-3:2009 表1 C/D级限值，置信：标准值）；[电气]定子电流波动幅值>额定电流10%（适用：轧制瞬态加载工况，置信：经验值） | [在线]振动加速度传感器；[在线]定子电流监测系统（EEMD算法诊断） | 关键判据：基频振动与电流波动同频且随轧制负荷增加而加剧。鉴别要点：若切断动力后机械振动即刻消失，判定为电磁耦合共振；若转速越过特定区间振动峰值陡降，排除基础松动，判定为扭转共振 | [经验级]根本处理：优化轧机主传动控制器的扭矩滤波参数，改变固有频率避开共振区；临时处理：降低该轧制规程下的压下量及轧制速度以减轻动态负荷 | 优化轧制参数避免长期在临界转速区间运行；定期对电机基础及地脚螺栓进行紧固与防松检查 | 机械基础松动：区分要点为切断电源空转电机时，基础松动引发的机械振动依然存在，而电磁耦合振动会消失 | 诊断工程师1名、电气技工2名；工时8-12h（置信：经验值） | 频谱分析仪、振动传感器、扭矩扳手、示波器（置信：经验值） | 减振垫片、控制程序备份、绝缘法兰（置信：经验值） | 检修作业必须执行LOOTO断电挂牌程序，严禁带电修改驱动器核心参数（置信：标准值，GB 26860-2011） | 空载及额定负载试车下，电机机座振动速度≤2.3mm/s（适用：ISO 10816-3:2009 表1 A/B级，置信：标准值）
MT-004-002-002-001-000-002 | 钢铁 |  | 轧机 | 主设备 | 钢铁核心特色轧钢设备，按产品类型分子设备。故障机理（轧辊磨损/断辊/剥落、轧辊轴承发热、压下机构失效、主传动齿轮磨损断齿、液压泄漏、冷却除鳞堵塞）通用，机架位置（粗中/精/预精）在故障特征参数 D5 层标注；产品特异（棒线导卫卡钢、板带板形、管材穿孔顶杆、冷轧润滑板形）在子设备结构层承载。子设备：棒线轧机（棒材/线材热连轧，含粗中+精+预精机架）、板材轧机（板带热轧，含粗轧+精轧机架）、管材轧机（无缝管穿孔+轧管）、冷轧轧机（冷轧带钢，润滑/板形/酸洗工艺特异）。 | 板材轧机 | 主传动系统 | 主电机 |  | 将电能转换为轧机驱动力矩的大型直流或交直交变频电机，含定子、转子、冷却风路和轴承系统，输出轴通过联轴器连接减速机（来源：《轧钢机械》邹家祥版） | 否 | 每季测量绕组绝缘电阻和吸收比，定期清理进风口滤网，补充润滑脂；每年检查定子绕组端部绑扎及电刷磨损（来源：旋转电机检修通用规程） | 当绕组绝缘严重老化、累积多匝短路或转子铁芯损坏导致动平衡超标无法修复时，整体报废（来源：《旋转电机修理工艺》GB/T 21210） | 主电机定子绕组绝缘老化 | 老化；温度异常 | 绝缘；热 | 危急 | 长期处于高温、重载及频繁启停工况下，主电机定子绕组绝缘层发生热老化与电老化，介电强度下降导致局部放电甚至相间或对地击穿 | 电机散发焦糊味；空载电流明显偏大且不平衡；外壳局部过热烫手；运行中突发过流跳闸 | [化学]绝缘电阻<1MΩ（适用：高压电机停机状态，GB/T 1032-2012，置信：标准值）；[化学]绝缘吸收比<1.2（适用：高压电机停机状态，GB 50150-2016，置信：标准值）；[物理]绕组最高温度>125℃（适用：F级绝缘长期运行限值，置信：标准值） | [离线]兆欧表；[带电]局部放电监测仪；[在线]定子绕组光纤测温装置 | 关键判据：三相绝缘电阻不对称且局部放电量超标。鉴别要点：若绝缘电阻随温度升高而显著下降，判定为热老化受潮；若局部放电集中在特定线棒端部，判定为电老化树枝化击穿 | [经验级]根本处理：电机返厂或现场实施整体浸漆与烘焙，严重时更换绕组；临时处理：无，须立即停机处理，严禁再次强行送电激磁 | 加强冷却循环水水质管理防结垢；定期清理电机风道；严格控制轧制负荷避免超载过热 | 电机冷却系统失效：区分要点为冷却系统失效表现为整体环境温度骤升且冷却介质进出口温差大，而绝缘老化具有局部过热特征 | 高压电气试验员2名、电机检修工3名；工时3-5天（置信：经验值） | 高压兆欧表、工频耐压试验台、直流泄漏电流测试仪、烘焙加热器（置信：经验值） | 绝缘漆、云母带、环氧树脂胶、引线电缆（置信：经验值） | 高压绕组检修必须执行LOOTO断电挂牌，充分放电并验电后方可接触；高处作业需佩戴安全带（置信：标准值，GB 26860-2011） | 1分钟耐压试验无击穿（适用：2Un+1000V试验电压，GB/T 1032-2012及GB 50150-2016，置信：标准值）
MT-004-002-002-001-000-003 | 钢铁 |  | 轧机 | 主设备 | 钢铁核心特色轧钢设备，按产品类型分子设备。故障机理（轧辊磨损/断辊/剥落、轧辊轴承发热、压下机构失效、主传动齿轮磨损断齿、液压泄漏、冷却除鳞堵塞）通用，机架位置（粗中/精/预精）在故障特征参数 D5 层标注；产品特异（棒线导卫卡钢、板带板形、管材穿孔顶杆、冷轧润滑板形）在子设备结构层承载。子设备：棒线轧机（棒材/线材热连轧，含粗中+精+预精机架）、板材轧机（板带热轧，含粗轧+精轧机架）、管材轧机（无缝管穿孔+轧管）、冷轧轧机（冷轧带钢，润滑/板形/酸洗工艺特异）。 | 板材轧机 | 主传动系统 | 主电机 |  | 将电能转换为轧机驱动力矩的大型直流或交直交变频电机，含定子、转子、冷却风路和轴承系统，输出轴通过联轴器连接减速机（来源：《轧钢机械》邹家祥版） | 否 | 每季测量绕组绝缘电阻和吸收比，定期清理进风口滤网，补充润滑脂；每年检查定子绕组端部绑扎及电刷磨损（来源：旋转电机检修通用规程） | 当绕组绝缘严重老化、累积多匝短路或转子铁芯损坏导致动平衡超标无法修复时，整体报废（来源：《旋转电机修理工艺》GB/T 21210） | 主电机冷却风路系统堵塞 | 堵塞；温度异常 | 热；环境 | 严重 | 轧机环境富含氧化铁皮粉尘与油雾，被吸入主电机后附着在风道及冷却器翅片，导致热交换效率急剧下降，电机整体散热失效 | 电机满载运行时整体温升过快；冷却风压明显偏低；空冷器进出口温差减小；非驱动端风机伴有沉闷异响 | [物理]电机进出口风温差<10℃（适用：满载轧制工况，置信：经验值）；[物理]定子绕组温度>130℃（适用：F级绝缘系统报警阈值，置信：经验值） | [在线]风压差变送器；[在线]定子绕组及铁芯测温热电阻；[离线]红外热像仪 | 关键判据：风压差大幅衰减且定子温度持续异常升高。鉴别要点：若冷却风机电流正常且无异响，但风压极低，判定为风道严重堵塞；若风机电流偏大伴随振动，判定为风机轴承卡涩或叶片损坏 | [经验级]根本处理：拆卸电机风罩及冷却器，使用高压水枪及专用化学清洗剂彻底清除翅片油泥；临时处理：适度降低主电机负荷限制最大电流，开启外部工业风扇强制对流散热 | 定期清理或更换机房进风滤网；定期使用专用清洗剂清除空冷器翅片油污 | 负载过载发热：区分要点为过载表现为定子电流显著超额定值且发热随负载卸除迅速消退，而风路堵塞在正常负载下亦呈温度持续累积上升 | 检修钳工2名；工时6-8h（置信：经验值） | 红外热像仪、风压计、高压清洗机、工业吸尘器（置信：经验值） | 空冷器密封垫、空气滤芯、专用翅片清洗剂（置信：经验值） | 清扫作业前必须执行LOOTO断电挂牌并确认风机叶轮完全停转；高处清扫需规范佩戴安全带（置信：标准值，GB 26860-2011） | 满载工况下电机机座振动速度≤2.8mm/s，定子绕组稳态温度<120℃（适用：ISO 10816-3:2009，置信：标准值）
MT-004-002-002-001-001-001 | 钢铁 |  | 轧机 | 主设备 | 钢铁核心特色轧钢设备，按产品类型分子设备。故障机理（轧辊磨损/断辊/剥落、轧辊轴承发热、压下机构失效、主传动齿轮磨损断齿、液压泄漏、冷却除鳞堵塞）通用，机架位置（粗中/精/预精）在故障特征参数 D5 层标注；产品特异（棒线导卫卡钢、板带板形、管材穿孔顶杆、冷轧润滑板形）在子设备结构层承载。子设备：棒线轧机（棒材/线材热连轧，含粗中+精+预精机架）、板材轧机（板带热轧，含粗轧+精轧机架）、管材轧机（无缝管穿孔+轧管）、冷轧轧机（冷轧带钢，润滑/板形/酸洗工艺特异）。 | 板材轧机 | 主传动系统 | 主电机 | 驱动端轴承 | 双列圆柱滚子轴承，NU或NNU系列，承载转子径向载荷并允许热膨胀（来源：《轧钢机械》） | 是 | — | — | 驱动端轴承疲劳剥落 | 剥落；磨损 | 机械 | 严重 | 轧机重载交变应力长期作用致使轴承内外圈或滚动体次表面产生微裂纹，裂纹扩展至表面导致金属鳞片脱落，破坏油膜引发剧烈冲击磨损 | 驱动端出现异常高频尖锐噪声；轴承座外壳温升显著；轧机辊系振动幅度明显增大；驱动侧轴向窜动变大 | [物理]振动速度>11.8mm/s（适用：轧机辊系刚性安装，ISO 10816-3:2009 表1 D级区域，置信：标准值）；[物理]冲击脉冲值>40dB（置信：经验值）；[物理]轴承座温度>75℃（适用：冷轧乳化液冷却工况，置信：经验值） | [在线]振动加速度传感器；[在线]轴承温度热电偶/PT100；[离线]冲击脉冲测试仪 | 关键判据：高频包络谱中出现明显的轴承外圈故障特征频率（BPFO）及其谐波，且伴随冲击脉冲值超标。鉴别要点：与轧辊不平衡故障区分，不平衡主要表现为工频（1X）振幅突出，而轴承剥落表现为高频冲击及非整数倍故障频率 | [经验级]根本处理：停机解列万向接轴，拆卸轴承座，使用专用拉马拔出损坏轴承，检查轴颈磨损情况并更换同型号新轴承，严格控制配合过盈量；临时处理：降低轧制速度与压下量，加强润滑冷却并安排计划停机 | 提升乳化液润滑清洁度与喷射压力；定期提取润滑油样进行铁谱分析；避免超负荷极限轧制 | 轧辊动不平衡：区分要点在于频谱特征，不平衡工频主导且随转速敏感，轴承剥落则表现为高频冲击及非同步频率成分 | 钳工3名、起重工1名；工时8-10h（置信：经验值） | 液压拉马、扭矩扳手、内径千分尺、振动频谱分析仪（置信：经验值） | 四列圆柱滚子轴承或圆锥滚子轴承备件、清洗剂、润滑脂（置信：经验值） | 严格执行LOTO断电挂牌；起重作业遵守GB 6067.1-2010规范，防止重物坠落（GB 6067.1-2010，置信：标准值） | 振动速度≤7.1mm/s（ISO 10816-3:2009 表1 C/D级限值，置信：标准值）；轴承座温度<65℃（置信：经验值）
MT-004-002-002-001-001-002 | 钢铁 |  | 轧机 | 主设备 | 钢铁核心特色轧钢设备，按产品类型分子设备。故障机理（轧辊磨损/断辊/剥落、轧辊轴承发热、压下机构失效、主传动齿轮磨损断齿、液压泄漏、冷却除鳞堵塞）通用，机架位置（粗中/精/预精）在故障特征参数 D5 层标注；产品特异（棒线导卫卡钢、板带板形、管材穿孔顶杆、冷轧润滑板形）在子设备结构层承载。子设备：棒线轧机（棒材/线材热连轧，含粗中+精+预精机架）、板材轧机（板带热轧，含粗轧+精轧机架）、管材轧机（无缝管穿孔+轧管）、冷轧轧机（冷轧带钢，润滑/板形/酸洗工艺特异）。 | 板材轧机 | 主传动系统 | 主电机 | 驱动端轴承 | 双列圆柱滚子轴承，NU或NNU系列，承载转子径向载荷并允许热膨胀（来源：《轧钢机械》） | 是 | — | — | 驱动端轴承润滑失效 | 润滑失效；卡滞 | 机械；化学 | 危急 | 轧制乳化液进水污染或高温老化导致油膜破裂，轴承摩擦副直接接触发生干摩擦，瞬间产生高温造成滚动体与保持架烧粘抱死 | 驱动端轴温急剧飙升报警；主传动电机电流骤增甚至过载跳闸；轴承座冒烟；轧机运转卡涩停机 | [化学]润滑油水分>0.5%（适用：轧机乳化液润滑系统，置信：经验值）；[物理]轴承回油温度>85℃（置信：经验值）；[化学]油液运动粘度变化率>±15%（适用：ISO VG220齿轮油/轧制油，置信：经验值） | [在线]油液在线水分仪；[在线]回油温度传感器；[离线]油液多元素光谱分析仪 | 关键判据：油液检测水分严重超标或粘度衰减，伴随回油温度急剧上升。鉴别要点：与轴承疲劳磨损区分，疲劳磨损初期油液主要表现为大颗粒铁元素增加，温升呈缓慢渐进趋势，而润滑失效温升极快且水分/粘度指标突变 | [经验级]根本处理：立即急停，切断润滑/冷却介质并执行泄压排液，注入大量冲洗油降温并带走热量，待温度降至常温后拆卸，清理油路，更换烧损轴承及密封件，重新加注合格润滑油；临时处理：无，须立即停机处理 | 定期检测乳化液浓度与皂化值；确保轴承座水冷套无泄漏；安装油液在线监测系统 | 轴承疲劳磨损：区分要点是油液颗粒度与温度变化率，疲劳磨损铁谱大颗粒多且温升慢，润滑失效水分高或粘度低且温升急剧 | 钳工3名、电工1名；工时10-12h（置信：经验值） | 轴承拆装专用工具、油液取样瓶、红外测温仪、手动高压注油泵（置信：经验值） | 备用轴承组件、机械密封件、合格轧制油/润滑脂（置信：经验值） | 泄压排液置换，清理乳化液防滑跌；动火/临时用电作业需办票（置信：经验值） | 油液水分<0.1%；油液颗粒物NAS等级≤8级；手动盘车无卡涩，运转平稳（置信：经验值）
MT-004-002-002-001-001-003 | 钢铁 |  | 轧机 | 主设备 | 钢铁核心特色轧钢设备，按产品类型分子设备。故障机理（轧辊磨损/断辊/剥落、轧辊轴承发热、压下机构失效、主传动齿轮磨损断齿、液压泄漏、冷却除鳞堵塞）通用，机架位置（粗中/精/预精）在故障特征参数 D5 层标注；产品特异（棒线导卫卡钢、板带板形、管材穿孔顶杆、冷轧润滑板形）在子设备结构层承载。子设备：棒线轧机（棒材/线材热连轧，含粗中+精+预精机架）、板材轧机（板带热轧，含粗轧+精轧机架）、管材轧机（无缝管穿孔+轧管）、冷轧轧机（冷轧带钢，润滑/板形/酸洗工艺特异）。 | 板材轧机 | 主传动系统 | 主电机 | 驱动端轴承 | 双列圆柱滚子轴承，NU或NNU系列，承载转子径向载荷并允许热膨胀（来源：《轧钢机械》） | 是 | — | — | 驱动端轴承轴向窜动 | 定位异常；磨损 | 机械 | 严重 | 轴向锁紧螺母松动或止推轴承游隙因磨损变大，导致轧辊在承受轴向力时发生异常前后位移，破坏轧辊平行度及轴承内部正常接触应力分布 | 轧件出现周期性厚度波动或波浪边；驱动端轴承座端盖出现摩擦发亮痕迹；轴向位移传感器报警 | [物理]轴向位移>0.3mm（适用：轧机运行工况下，置信：经验值）；[物理]轴承游隙>0.15mm（适用：停机解体测量推力轴承，置信：经验值） | [在线]轴向位移电涡流传感器；[离线]百分表与磁性表座 | 关键判据：轴向位移监测值超标，且停机测得轴承内部游隙扩大。鉴别要点：与液压压下系统不稳区分，液压AGC故障伴随伺服阀电流波动及油压变化，而轴承窜动在无外力干预下依然存在固定间隙位移量 | [经验级]根本处理：拆卸轴承端盖，重新紧固锁紧螺母并加装防松垫片；若轴承游隙超限则更换止推轴承；临时处理：调整轧制工艺参数，减小单侧轴向力，限制轧制速度 | 定期检查并校紧轴承锁紧螺母；确保轴向液压平衡系统压力正常 | 轧辊交叉或偏移：区分要点在于伴随现象，交叉会引发两端轴向力同时异常增大，而局部窜动多为单侧间隙变大 | 钳工2名；工时4-6h（置信：经验值） | 敲击扳手、塞尺、百分表、游标卡尺（置信：经验值） | 止推轴承备件、防松垫片、锁紧螺母（置信：经验值） | 严格执行LOTO断电挂牌；确认轧机辊系已完全泄压支撑稳固（置信：经验值） | 轴向位移<0.1mm；手动盘车推拉无明显游隙（置信：经验值）
MT-004-002-002-001-002-001 | 钢铁 |  | 轧机 | 主设备 | 钢铁核心特色轧钢设备，按产品类型分子设备。故障机理（轧辊磨损/断辊/剥落、轧辊轴承发热、压下机构失效、主传动齿轮磨损断齿、液压泄漏、冷却除鳞堵塞）通用，机架位置（粗中/精/预精）在故障特征参数 D5 层标注；产品特异（棒线导卫卡钢、板带板形、管材穿孔顶杆、冷轧润滑板形）在子设备结构层承载。子设备：棒线轧机（棒材/线材热连轧，含粗中+精+预精机架）、板材轧机（板带热轧，含粗轧+精轧机架）、管材轧机（无缝管穿孔+轧管）、冷轧轧机（冷轧带钢，润滑/板形/酸洗工艺特异）。 | 板材轧机 | 主传动系统 | 主电机 | 非驱动端轴承 | 深沟球轴承或角接触球轴承，承受轴向定位和残余径向力，保持转轴轴向游隙（来源：《电机结构设计》） | 是 | — | — | 轴承滚道剥落 | 剥落 | 机械 | 严重 | 轧机非驱动端轴承在重载冲击下，滚道表面产生疲劳裂纹并扩展，导致金属薄片剥落；振动信号呈现非线性调制特征 | 轴承座异响；振动值明显上升；温度轻微升高 | [物理]振动速度>4.5mm/s（适用：轴中心高≥315mm，刚性安装（置信：经验值）；ISO 10816-3:2009 表1 区域C，置信：标准值）；[物理]包络谱出现外圈或内圈特征频率及其倍频（置信：经验值） | [在线]振动加速度传感器；[在线]温度传感器 | 关键判据：包络谱出现明确的滚道特征频率（如BPFO或BPFI）；鉴别要点：若包络谱主要为转速频率且无高阶谐波，多为转子不平衡（非剥落）；若出现高频随机信号，多为润滑不良干摩擦 | [经验级]根本处理：更换损坏轴承内圈或整套轴承；检查对中情况；临时处理：无，须立即停机处理 | 定期监测振动包络值；保证轴承润滑充足；避免过载冲击 |  | 钳工2名、起重工1名；工时4-6h（置信：经验值） | 轴承加热器、拉马、扭力扳手、千分表（置信：经验值） | 备用轴承、润滑脂、密封件（置信：经验值） | 执行LOOTO断电挂牌；起重作业按GB 6067.1-2010（置信：标准值） | 振动速度<4.5mm/s（ISO 10816-3:2009 表1 区域B，置信：标准值）；轴承温度<70℃（经验值）
MT-004-002-002-001-002-002 | 钢铁 |  | 轧机 | 主设备 | 钢铁核心特色轧钢设备，按产品类型分子设备。故障机理（轧辊磨损/断辊/剥落、轧辊轴承发热、压下机构失效、主传动齿轮磨损断齿、液压泄漏、冷却除鳞堵塞）通用，机架位置（粗中/精/预精）在故障特征参数 D5 层标注；产品特异（棒线导卫卡钢、板带板形、管材穿孔顶杆、冷轧润滑板形）在子设备结构层承载。子设备：棒线轧机（棒材/线材热连轧，含粗中+精+预精机架）、板材轧机（板带热轧，含粗轧+精轧机架）、管材轧机（无缝管穿孔+轧管）、冷轧轧机（冷轧带钢，润滑/板形/酸洗工艺特异）。 | 板材轧机 | 主传动系统 | 主电机 | 非驱动端轴承 | 深沟球轴承或角接触球轴承，承受轴向定位和残余径向力，保持转轴轴向游隙（来源：《电机结构设计》） | 是 | — | — | 轴承磨损 | 磨损 | 机械 | 一般 | 轴承长期运行导致滚子与滚道配合间隙增大，伴随磨粒磨损，降低旋转精度；常见于润滑不足或含杂质工况 | 振动缓慢增大；噪声低沉；回转精度下降 | [物理]振动速度>2.8mm/s（适用：轴中心高≥315mm，刚性安装（置信：经验值）；ISO 10816-3:2009 表1 区域B，置信：标准值）；[状态量]游隙值>原始值150%（经验值，置信：经验值） | [在线]振动速度传感器；[离线]千分尺；[离线]塞尺 | 关键判据：振动速度随时间缓慢爬升，且频谱中以1倍频为主，伴有丰富的谐波；鉴别要点：若振动随负荷剧烈波动且伴有冲击，多为齿轮啮合不良（非单纯轴承磨损）；若振动突发性跳变，多为部件松动 | [经验级]根本处理：检查磨损情况，调整游隙或更换轴承；清理润滑系统；临时处理：适当提高润滑油粘度以减缓磨损 | 定期化验油液金属含量；确保过滤系统正常；防止异物进入 |  | 钳工1名、润滑工1名；工时3-4h（置信：经验值） | 游隙测量仪、振动分析仪、油液取样瓶（置信：经验值） | 新轴承、润滑油、密封毛毡（置信：经验值） | 执行LOOTO断电挂牌；动火/高处作业需办理作业票（置信：经验值） | 游隙符合设计要求；振动速度<2.8mm/s（ISO 10816-3:2009 表1 区域B，置信：标准值）
MT-004-002-002-001-002-003 | 钢铁 |  | 轧机 | 主设备 | 钢铁核心特色轧钢设备，按产品类型分子设备。故障机理（轧辊磨损/断辊/剥落、轧辊轴承发热、压下机构失效、主传动齿轮磨损断齿、液压泄漏、冷却除鳞堵塞）通用，机架位置（粗中/精/预精）在故障特征参数 D5 层标注；产品特异（棒线导卫卡钢、板带板形、管材穿孔顶杆、冷轧润滑板形）在子设备结构层承载。子设备：棒线轧机（棒材/线材热连轧，含粗中+精+预精机架）、板材轧机（板带热轧，含粗轧+精轧机架）、管材轧机（无缝管穿孔+轧管）、冷轧轧机（冷轧带钢，润滑/板形/酸洗工艺特异）。 | 板材轧机 | 主传动系统 | 主电机 | 非驱动端轴承 | 深沟球轴承或角接触球轴承，承受轴向定位和残余径向力，保持转轴轴向游隙（来源：《电机结构设计》） | 是 | — | — | 轴承电腐蚀 | 电腐蚀 | 机械；电气 | 严重 | 轧机轴系存在杂散电流或轴电压，电流通过轴承油膜放电，在滚道表面形成凹坑或搓板状纹路，导致表面粗糙度急剧上升 | 润滑脂变黑并伴有金属粉末；轴承表面可见麻点；振动高频分量增加 | [电气]轴电压>0.5V（经验值，置信：经验值）；[物理]振动加速度高频段gE值>10g（经验值，置信：经验值） | [在线]轴电压监测装置；[离线]内窥镜；[在线]振动加速度传感器 | 关键判据：轴电压监测值偏高，且内窥镜可见滚道表面有典型的电蚀凹坑（洗衣板状纹路）；鉴别要点：若表面主要为规则几何压痕，多为过载或异物压入（非电腐蚀）；若油脂仅含大量铁粉但表面光滑，多为正常磨损 | [经验级]根本处理：检查并修复接地装置；在非驱动端加装绝缘轴承或绝缘套；临时处理：加强接地连接，限制轴电压 | 定期检测轴对地绝缘；安装接地碳刷；使用导电润滑脂 |  | 钳工2名、电工1名；工时4-5h（置信：经验值） | 兆欧表、内窥镜、绝缘测试仪（置信：经验值） | 绝缘轴承、绝缘套、接地碳刷（置信：经验值） | 执行LOOTO断电挂牌；电气作业需持证上岗（置信：经验值） | 轴对地绝缘电阻>1MΩ（置信：经验值）；轴电压<0.5V（置信：经验值）
MT-004-002-002-001-002-004 | 钢铁 |  | 轧机 | 主设备 | 钢铁核心特色轧钢设备，按产品类型分子设备。故障机理（轧辊磨损/断辊/剥落、轧辊轴承发热、压下机构失效、主传动齿轮磨损断齿、液压泄漏、冷却除鳞堵塞）通用，机架位置（粗中/精/预精）在故障特征参数 D5 层标注；产品特异（棒线导卫卡钢、板带板形、管材穿孔顶杆、冷轧润滑板形）在子设备结构层承载。子设备：棒线轧机（棒材/线材热连轧，含粗中+精+预精机架）、板材轧机（板带热轧，含粗轧+精轧机架）、管材轧机（无缝管穿孔+轧管）、冷轧轧机（冷轧带钢，润滑/板形/酸洗工艺特异）。 | 板材轧机 | 主传动系统 | 主电机 | 非驱动端轴承 | 深沟球轴承或角接触球轴承，承受轴向定位和残余径向力，保持转轴轴向游隙（来源：《电机结构设计》） | 是 | — | — | 轴承外圈跑圈 | 跑圈（走圈或蠕动） | 机械 | 严重 | 轴承外圈与轴承座孔配合间隙过大或紧固失效，导致外圈随转子转动而发生相对滑动，引起座孔磨损 | 轴承座发热严重；伴有金属摩擦声；轴承座振动大 | [物理]轴承座温度>90℃（经验值，置信：经验值）；[物理]振动速度>7.1mm/s（适用：轴中心高≥315mm，刚性安装（置信：经验值）；ISO 10816-3:2009 表1 区域D，置信：标准值） | [在线]温度传感器；[在线]振动速度传感器 | 关键判据：轴承座温度异常高，且振动频谱中存在明显的高频摩擦噪声；鉴别要点：若温度高但振动以工频为主，多为润滑不良或散热故障（非跑圈）；若振动不稳定且伴有冲击，多为地脚螺栓松动（非外圈转动） | [经验级]根本处理：拆检轴承座，修复座孔（刷镀或镶套），更换轴承；临时处理：调整紧固力矩，若无法恢复需停机 | 定期检查轴承座配合公差；确保螺栓紧固力矩符合要求 | 轴承座磨损 | 钳工3名、焊工1名；工时8-12h（置信：经验值） | 镗孔机、内径千分尺、力矩扳手、测温枪（置信：经验值） | 备用轴承、轴承座修复材料、高强度螺栓（置信：经验值） | 执行LOOTO断电挂牌；高处作业系安全带（GB 6095-2021，标准值）（置信：标准值） | 轴承座无相对转动痕迹；振动速度<4.5mm/s（ISO 10816-3:2009 表1 区域B，置信：标准值）
MT-004-002-002-001-002-005 | 钢铁 |  | 轧机 | 主设备 | 钢铁核心特色轧钢设备，按产品类型分子设备。故障机理（轧辊磨损/断辊/剥落、轧辊轴承发热、压下机构失效、主传动齿轮磨损断齿、液压泄漏、冷却除鳞堵塞）通用，机架位置（粗中/精/预精）在故障特征参数 D5 层标注；产品特异（棒线导卫卡钢、板带板形、管材穿孔顶杆、冷轧润滑板形）在子设备结构层承载。子设备：棒线轧机（棒材/线材热连轧，含粗中+精+预精机架）、板材轧机（板带热轧，含粗轧+精轧机架）、管材轧机（无缝管穿孔+轧管）、冷轧轧机（冷轧带钢，润滑/板形/酸洗工艺特异）。 | 板材轧机 | 主传动系统 | 主电机 | 非驱动端轴承 | 深沟球轴承或角接触球轴承，承受轴向定位和残余径向力，保持转轴轴向游隙（来源：《电机结构设计》） | 是 | — | — | 轴承游隙不当 | 游隙不当 | 机械 | 一般 | 轴承原始游隙选择不当或装配预紧力控制失误，导致工作游隙过小（发热卡死）或过大（振动噪声） | 运转噪声异常；温升过快或振动偏大 | [物理]温升速率>5℃/h（经验值，置信：经验值）；[物理]振动速度>2.8mm/s（适用：轴中心高≥315mm，刚性安装（置信：经验值）；ISO 10816-3:2009 表1 区域B，置信：标准值） | [在线]温度传感器；[在线]振动速度传感器；[离线]塞尺/铅丝 | 关键判据：温升快且振动随温度升高而增大，多为游隙过小；振动大且随载荷波动明显，多为游隙过大；鉴别要点：若温升稳定但振动始终高，多为动平衡不良（非游隙问题）；若伴有冲击性振动，多为滚道剥落 | [经验级]根本处理：调整垫片厚度或更换符合游隙要求的轴承；临时处理：降低转速及负荷，控制油温 | 严格按照装配工艺调整垫片；选用合适游隙组的轴承 |  | 钳工2名；工时2-3h（置信：经验值） | 塞尺、千分表、力矩扳手、测温仪（置信：经验值） | 调整垫片、轴承、润滑脂（置信：经验值） | 执行LOOTO断电挂牌（置信：经验值） | 实测游隙值符合技术文件要求；空载试车温升<30℃（置信：经验值）
MT-004-002-002-001-002-006 | 钢铁 |  | 轧机 | 主设备 | 钢铁核心特色轧钢设备，按产品类型分子设备。故障机理（轧辊磨损/断辊/剥落、轧辊轴承发热、压下机构失效、主传动齿轮磨损断齿、液压泄漏、冷却除鳞堵塞）通用，机架位置（粗中/精/预精）在故障特征参数 D5 层标注；产品特异（棒线导卫卡钢、板带板形、管材穿孔顶杆、冷轧润滑板形）在子设备结构层承载。子设备：棒线轧机（棒材/线材热连轧，含粗中+精+预精机架）、板材轧机（板带热轧，含粗轧+精轧机架）、管材轧机（无缝管穿孔+轧管）、冷轧轧机（冷轧带钢，润滑/板形/酸洗工艺特异）。 | 板材轧机 | 主传动系统 | 主电机 | 非驱动端轴承 | 深沟球轴承或角接触球轴承，承受轴向定位和残余径向力，保持转轴轴向游隙（来源：《电机结构设计》） | 是 | — | — | 轴承滚道点蚀 | 点蚀 | 机械 | 一般 | 轴承表面在高接触应力反复作用下产生微观裂纹，进而形成微小麻点，是疲劳剥落的早期形态 | 振动出现早期高频谐波；噪声轻微变化 | [物理]振动包络值>2倍基线值（经验值，置信：经验值）；[物理]振动加速度RMS值>3g（经验值，置信：经验值） | [在线]振动加速度传感器（包络解调） | 关键判据：包络频谱中出现滚动体故障特征频率的早期谐波；鉴别要点：若频谱中主要为随机高频宽带噪声，多为润滑干摩擦（非点蚀）；若特征频率幅值随转速明显变化，多为共振（非点蚀） | [经验级]根本处理：监控运行至计划检修更换轴承；临时处理：加强润滑，缩短监测周期 | 优化载荷分配；使用高粘度润滑油；定期进行频谱分析 |  | 钳工1名、监测人员1名；工时1-2h（置信：经验值） | 便携式振动分析仪、听诊器（置信：经验值） | 润滑脂（置信：经验值） | 执行LOOTO断电挂牌（置信：经验值） | 包络谱幅值无明显增长趋势（置信：经验值）
MT-004-002-002-001-002-007 | 钢铁 |  | 轧机 | 主设备 | 钢铁核心特色轧钢设备，按产品类型分子设备。故障机理（轧辊磨损/断辊/剥落、轧辊轴承发热、压下机构失效、主传动齿轮磨损断齿、液压泄漏、冷却除鳞堵塞）通用，机架位置（粗中/精/预精）在故障特征参数 D5 层标注；产品特异（棒线导卫卡钢、板带板形、管材穿孔顶杆、冷轧润滑板形）在子设备结构层承载。子设备：棒线轧机（棒材/线材热连轧，含粗中+精+预精机架）、板材轧机（板带热轧，含粗轧+精轧机架）、管材轧机（无缝管穿孔+轧管）、冷轧轧机（冷轧带钢，润滑/板形/酸洗工艺特异）。 | 板材轧机 | 主传动系统 | 主电机 | 非驱动端轴承 | 深沟球轴承或角接触球轴承，承受轴向定位和残余径向力，保持转轴轴向游隙（来源：《电机结构设计》） | 是 | — | — | 轴承滚子破裂 | 破裂 | 机械 | 危急 | 轴承受过载冲击或材质缺陷导致滚子碎裂，产生剧烈冲击振动，可能导致卡死 | 剧烈冲击声；振动瞬间飙升；可能伴随卡死 | [物理]振动冲击峰值>20g（经验值，置信：经验值）；[物理]振动速度>11.2mm/s（适用：轴中心高≥315mm，刚性安装（置信：经验值）；ISO 10816-3:2009 表1 区域D，置信：标准值） | [在线]振动加速度传感器 | 关键判据：时域波形出现明显高幅值冲击脉冲，频谱中有丰富的高次谐波；鉴别要点：若冲击有规律且与齿轮啮合频率相关，多为齿轮断齿（非滚子破裂）；若冲击随机且伴有摩擦声，多为保持架断裂 | [经验级]根本处理：立即停机，更换整套轴承及检查相关部件损伤；临时处理：无，须立即停机处理 | 避免过载轧制；定期探伤检查轴承内部质量 | 保持架断裂 | 钳工3名、起重工2名；工时6-8h（置信：经验值） | 轴承加热器、重型拉马、内窥镜（置信：经验值） | 整套轴承、润滑脂（置信：经验值） | 执行LOOTO断电挂牌；大件吊装按GB 6067.1-2010（置信：标准值） | 盘车无卡阻异响；振动速度<2.8mm/s（ISO 10816-3:2009 表1 区域B，置信：标准值）
MT-004-002-002-001-002-008 | 钢铁 |  | 轧机 | 主设备 | 钢铁核心特色轧钢设备，按产品类型分子设备。故障机理（轧辊磨损/断辊/剥落、轧辊轴承发热、压下机构失效、主传动齿轮磨损断齿、液压泄漏、冷却除鳞堵塞）通用，机架位置（粗中/精/预精）在故障特征参数 D5 层标注；产品特异（棒线导卫卡钢、板带板形、管材穿孔顶杆、冷轧润滑板形）在子设备结构层承载。子设备：棒线轧机（棒材/线材热连轧，含粗中+精+预精机架）、板材轧机（板带热轧，含粗轧+精轧机架）、管材轧机（无缝管穿孔+轧管）、冷轧轧机（冷轧带钢，润滑/板形/酸洗工艺特异）。 | 板材轧机 | 主传动系统 | 主电机 | 非驱动端轴承 | 深沟球轴承或角接触球轴承，承受轴向定位和残余径向力，保持转轴轴向游隙（来源：《电机结构设计》） | 是 | — | — | 轴承润滑不良 | 润滑不良 | 机械；化学 | 一般 | 润滑脂老化、流失或混入杂质，导致油膜破裂，金属直接接触，引起磨损和温升 | 轴承温度持续升高；噪声干涩 | [物理]轴承温度>80℃（经验值，置信：经验值）；[化学]润滑脂水分含量>0.1%（经验值，置信：经验值）；[物理]振动速度>2.8mm/s（适用：轴中心高≥315mm，刚性安装（置信：经验值）；ISO 10816-3:2009 表1 区域B，置信：标准值） | [在线]温度传感器；[离线]油液取样分析仪 | 关键判据：温度高且振动频谱中高频成分增加，同时油液分析显示水分或杂质超标；鉴别要点：若温度高但油液正常，可能是冷却系统故障（非润滑不良）；若振动以低频为主，可能是对中不良（非润滑问题） | [经验级]根本处理：清洗轴承及润滑通道，补充或更换合格润滑脂；临时处理：增加注油频率，开启冷却风扇 | 制定润滑周期；定期取样化验；使用密封性能好的轴承 | 润滑脂变质 | 钳工1名、润滑工1名；工时1-2h（置信：经验值） | 注油枪、取样阀、洁净容器（置信：经验值） | 合格润滑脂、清洗剂（置信：经验值） | 执行LOOTO断电挂牌；防止高温烫伤（置信：经验值） | 润滑脂填充量符合要求（空间1/2-2/3）；温度稳定<70℃（置信：经验值）
MT-004-002-002-001-002-009 | 钢铁 |  | 轧机 | 主设备 | 钢铁核心特色轧钢设备，按产品类型分子设备。故障机理（轧辊磨损/断辊/剥落、轧辊轴承发热、压下机构失效、主传动齿轮磨损断齿、液压泄漏、冷却除鳞堵塞）通用，机架位置（粗中/精/预精）在故障特征参数 D5 层标注；产品特异（棒线导卫卡钢、板带板形、管材穿孔顶杆、冷轧润滑板形）在子设备结构层承载。子设备：棒线轧机（棒材/线材热连轧，含粗中+精+预精机架）、板材轧机（板带热轧，含粗轧+精轧机架）、管材轧机（无缝管穿孔+轧管）、冷轧轧机（冷轧带钢，润滑/板形/酸洗工艺特异）。 | 板材轧机 | 主传动系统 | 主电机 | 非驱动端轴承 | 深沟球轴承或角接触球轴承，承受轴向定位和残余径向力，保持转轴轴向游隙（来源：《电机结构设计》） | 是 | — | — | 轴承锈蚀 | 锈蚀 | 机械；化学 | 一般 | 轴承停机期间水分侵入或使用环境潮湿，导致滚道及滚动体表面产生氧化锈蚀，引起表面粗糙度增加 | 运转初期噪声大；润滑脂乳化；可见表面红褐色锈迹 | [化学]润滑脂水分>200ppm（经验值，置信：经验值）；[物理]振动高频噪声增加（经验值，置信：经验值） | [离线]内窥镜；[离线]油液水分测定仪 | 关键判据：内窥镜直接观察到表面锈蚀，且油液水分含量高；鉴别要点：若表面呈黑色或银灰色麻点，多为电腐蚀（非锈蚀）；若表面光滑但油液发黑，多为高温氧化（非锈蚀） | [经验级]根本处理：轻度锈蚀可清洗后用油石打磨，严重锈蚀需更换轴承；临时处理：更换润滑脂，轻微负荷运行磨合 | 加强轴承座密封；停机期间投用防潮加热器；定期检查润滑脂状态 | 电腐蚀 | 钳工1名；工时2-4h（置信：经验值） | 内窥镜、油石、清洗剂（置信：经验值） | 防锈润滑脂、密封件（置信：经验值） | 执行LOOTO断电挂牌；使用清洗剂时注意防火（置信：经验值） | 表面无可见锈斑；转动灵活无异响（置信：经验值）
MT-004-002-002-001-002-010 | 钢铁 |  | 轧机 | 主设备 | 钢铁核心特色轧钢设备，按产品类型分子设备。故障机理（轧辊磨损/断辊/剥落、轧辊轴承发热、压下机构失效、主传动齿轮磨损断齿、液压泄漏、冷却除鳞堵塞）通用，机架位置（粗中/精/预精）在故障特征参数 D5 层标注；产品特异（棒线导卫卡钢、板带板形、管材穿孔顶杆、冷轧润滑板形）在子设备结构层承载。子设备：棒线轧机（棒材/线材热连轧，含粗中+精+预精机架）、板材轧机（板带热轧，含粗轧+精轧机架）、管材轧机（无缝管穿孔+轧管）、冷轧轧机（冷轧带钢，润滑/板形/酸洗工艺特异）。 | 板材轧机 | 主传动系统 | 主电机 | 非驱动端轴承 | 深沟球轴承或角接触球轴承，承受轴向定位和残余径向力，保持转轴轴向游隙（来源：《电机结构设计》） | 是 | — | — | 轴承保持架断裂 | 断裂 | 机械 | 危急 | 轧机非驱动端轴承因润滑不良、瞬间巨大轧制冲击或安装受力不均，导致保持架根部产生疲劳裂纹并迅速扩展至断裂，引发滚动体运动干涉和卡死 | 轴承座发出尖锐金属摩擦声；振动瞬间大幅飙升；电机电流剧烈波动；轴承座温度急剧升高 | [物理]振动冲击峰值>30g（经验值，置信：经验值）；[物理]振动速度>11.2mm/s（适用：轴中心高≥315mm，刚性安装（置信：经验值）；ISO 10816-3:2009 表1 区域D，置信：标准值） | [在线]振动加速度传感器；[在线]温度传感器；[在线]电机电流监测 | 关键判据：时域波形出现极高幅值的随机冲击脉冲，频谱中保持架故障频率(FTF)幅值突出且伴随大量非整数倍边频；鉴别要点：若冲击脉冲呈现严格的周期性且与齿轮啮合频率相关，多为齿轮断齿（非保持架断裂）；若仅表现为高频连续噪声且无明显冲击尖峰，多为润滑严重不良引起的干摩擦 | [经验级]根本处理：立即停机更换整套轴承，清理轴承座内金属碎屑并检查轴颈磨损情况；临时处理：无，须立即紧急停机处理 | 优化轧制工艺防止异常咬入冲击；确保润滑系统压力稳定；选用高强度材质保持架或满滚子轴承 | 轴承滚子破裂：滚子破裂频谱中滚动体特征频率(BSF)及其倍频占主导，而保持架断裂以保持架故障频率(FTF)及大量杂乱调制为主 | 钳工3名、起重工2名；工时8-10h（置信：经验值） | 重型拉马、轴承加热器、内窥镜、千分表（置信：经验值） | 整套同型号备用轴承、清洗剂、润滑脂（置信：经验值） | 执行LOOTO断电挂牌；大件吊装按GB 6067.1-2010（置信：标准值） | 盘车转动无卡阻无异响；振动速度<2.8mm/s（ISO 10816-3:2009 表1 区域B，置信：标准值）
MT-004-002-002-001-002-011 | 钢铁 |  | 轧机 | 主设备 | 钢铁核心特色轧钢设备，按产品类型分子设备。故障机理（轧辊磨损/断辊/剥落、轧辊轴承发热、压下机构失效、主传动齿轮磨损断齿、液压泄漏、冷却除鳞堵塞）通用，机架位置（粗中/精/预精）在故障特征参数 D5 层标注；产品特异（棒线导卫卡钢、板带板形、管材穿孔顶杆、冷轧润滑板形）在子设备结构层承载。子设备：棒线轧机（棒材/线材热连轧，含粗中+精+预精机架）、板材轧机（板带热轧，含粗轧+精轧机架）、管材轧机（无缝管穿孔+轧管）、冷轧轧机（冷轧带钢，润滑/板形/酸洗工艺特异）。 | 板材轧机 | 主传动系统 | 主电机 | 非驱动端轴承 | 深沟球轴承或角接触球轴承，承受轴向定位和残余径向力，保持转轴轴向游隙（来源：《电机结构设计》） | 是 | — | — | 轴承油膜烧损 | 润滑失效 | 机械；热 | 严重 | 轧机非驱动端轴承在高速重载工况下，因供油中断、油质劣化或冷却失效导致动压油膜破裂，金属表面发生直接接触并瞬间产生极高摩擦热，造成滚道和滚动体表面高温烧伤退火或胶合 | 轴承座温度急剧上升超限；轧机非驱动端冒烟；系统油压或油位异常；运转发出干摩擦尖锐哨声 | [物理]轴承回油温度>85℃（经验值，置信：经验值）；[物理]轴承座外壁温度>95℃（经验值，置信：经验值） | [在线]温度传感器；[在线]油压及流量传感器；[离线]油液取样分析仪 | 关键判据：回油温度和轴承座温度在短时间内急剧飙升，且油液检测发现大尺寸的摩擦磨损金属颗粒；鉴别要点：若温度缓慢上升且振动频谱以工频为主，多为转子不对中或轴承跑圈导致的热膨胀（非油膜瞬间烧损）；若仅局部温度高且振动频谱出现明显的高频冲击，多为局部剥落引起的异常发热 | [经验级]根本处理：立即降速降载停机，解体清洗轴承及供油管路，更换烧损轴承及变质润滑油；临时处理：无，须立即停机降温，严禁喷水强制冷却以防轴承材质碎裂 | 定期检查油气/油液润滑系统的压力和流量；确保轧制乳化液或润滑油冷却系统正常；安装失压联锁报警装置 | 轴承润滑不良：润滑不良多为渐进性过程，温度呈缓慢爬升趋势且通常伴随高频振动增大；油膜烧损为突发性破坏，温度在几分钟内急剧飙升突破报警限 | 钳工2名、润滑工1名；工时6-8h（置信：经验值） | 油液取样瓶、红外测温仪、轴承拆装工具（置信：经验值） | 新轴承、合格润滑油、密封件（置信：经验值） | 执行LOOTO断电挂牌；高温部件防烫伤（置信：经验值） | 供油压力与流量恢复正常；空载试车轴承温度<70℃且无异常温升（置信：经验值）
MT-004-002-002-001-002-012 | 钢铁 |  | 轧机 | 主设备 | 钢铁核心特色轧钢设备，按产品类型分子设备。故障机理（轧辊磨损/断辊/剥落、轧辊轴承发热、压下机构失效、主传动齿轮磨损断齿、液压泄漏、冷却除鳞堵塞）通用，机架位置（粗中/精/预精）在故障特征参数 D5 层标注；产品特异（棒线导卫卡钢、板带板形、管材穿孔顶杆、冷轧润滑板形）在子设备结构层承载。子设备：棒线轧机（棒材/线材热连轧，含粗中+精+预精机架）、板材轧机（板带热轧，含粗轧+精轧机架）、管材轧机（无缝管穿孔+轧管）、冷轧轧机（冷轧带钢，润滑/板形/酸洗工艺特异）。 | 板材轧机 | 主传动系统 | 主电机 | 非驱动端轴承 | 深沟球轴承或角接触球轴承，承受轴向定位和残余径向力，保持转轴轴向游隙（来源：《电机结构设计》） | 是 | — | — | 轴承轴向窜动 | 定位异常 | 机械 | 严重 | 轧机非驱动端轴承对轧辊的轴向限位作用失效，多因轴向挡板磨损、锁紧螺母松动或轴承端盖垫片破损，导致轧辊在咬钢或抛钢时发生前后往复窜动，破坏轧制稳定性并易引发保持架断裂 | 轧制过程中钢板厚度波动或出现镰刀弯；轴承座端部可见明显轴向位移；伴有周期性轴向撞击声 | [物理]轴向振动速度>4.5mm/s（经验值，置信：经验值）；[物理]轴向位移>0.5mm（经验值，置信：经验值） | [在线]振动速度传感器；[离线]轴向位移千分表 | 关键判据：轴向振动幅值显著大于径向振动幅值，且时域波形中出现与轧制周期相关的低频大幅冲击；鉴别要点：若径向和轴向振动同步增大且频谱以1倍频为主，多为转子动平衡不良或基础松动（非单纯轴向定位失效）；若轴向位移随转速变化且无冲击，多为热膨胀预留间隙不足（非部件松动） | [经验级]根本处理：解体检查轴向定位部件，更换损坏的挡板、锁紧螺母或端盖，重新调整轴向游隙并紧固；临时处理：减小轧制力及张力，降低轧制速度，维持至计划停机 | 定期复紧非驱动端轴向锁紧装置；选用高强度防松螺母和耐磨挡板；规范换辊操作防止野蛮撞击 | 轴承游隙不当：游隙不当主要表现为径向膨胀受阻发热或径向振动大；轴向窜动表现为明显的轴向往复位移和轴向撞击振动 | 钳工2名；工时4-6h（置信：经验值） | 塞尺、千分表、力矩扳手、专用扳手（置信：经验值） | 轴向挡板、防松锁紧螺母、调整垫片（置信：经验值） | 执行LOOTO断电挂牌；防止手部夹入转动部件（置信：经验值） | 轴向位移<0.2mm；轴向振动速度<2.8mm/s（ISO 10816-3:2009 表1 区域B，置信：标准值）
MT-004-002-002-001-002-013 | 钢铁 |  | 轧机 | 主设备 | 钢铁核心特色轧钢设备，按产品类型分子设备。故障机理（轧辊磨损/断辊/剥落、轧辊轴承发热、压下机构失效、主传动齿轮磨损断齿、液压泄漏、冷却除鳞堵塞）通用，机架位置（粗中/精/预精）在故障特征参数 D5 层标注；产品特异（棒线导卫卡钢、板带板形、管材穿孔顶杆、冷轧润滑板形）在子设备结构层承载。子设备：棒线轧机（棒材/线材热连轧，含粗中+精+预精机架）、板材轧机（板带热轧，含粗轧+精轧机架）、管材轧机（无缝管穿孔+轧管）、冷轧轧机（冷轧带钢，润滑/板形/酸洗工艺特异）。 | 板材轧机 | 主传动系统 | 主电机 | 非驱动端轴承 | 深沟球轴承或角接触球轴承，承受轴向定位和残余径向力，保持转轴轴向游隙（来源：《电机结构设计》） | 是 | — | — | 轴承表面压痕 | 压痕 | 机械 | 一般 | 轧机非驱动端轴承在静止状态承受过大的冲击载荷（如甩尾冲击），或装配时硬质异物（如金属铁屑、氧化铁皮）混入滚道，导致滚道表面产生不可逆的塑性压坑，引发运行振动和噪声 | 轴承运转时发出规律性的"咯噔"声；振动频谱出现特定频率的谐波；噪声随转速变化 | [物理]振动加速度RMS值>3g（经验值，置信：经验值）；[物理]振动包络值>2倍基线值（经验值，置信：经验值） | [在线]振动加速度传感器；[离线]内窥镜 | 关键判据：振动包络频谱中滚动体或外圈故障特征频率的幅值明显升高，且内窥镜直接观察到滚道表面有规则的几何压痕；鉴别要点：若频谱以高频随机宽带噪声为主且无离散特征频率峰值，多为润滑不良引起的干摩擦（非压痕）；若特征频率幅值稳定不随转速改变，多为轴承内部共振（非压痕） | [经验级]根本处理：拆检轴承，清除异物，若压痕较深影响运行精度则整套更换；检查并修复密封结构；临时处理：加强润滑，密切监测振动趋势，维持至检修期 | 严格执行装配清洁度规范；改善轴承座密封防尘性能（如加装非接触式迷宫密封）；避免轧件甩尾等异常冲击 | 轴承滚道点蚀：点蚀发生在运行中且表面粗糙伴有微小裂纹扩展；压痕多为静止或低速重载下一次性形成，边缘相对平滑且呈现规则几何形状 | 钳工2名；工时3-5h（置信：经验值） | 内窥镜、振动分析仪、轴承拆装工具（置信：经验值） | 备用轴承、密封件、清洗剂（置信：经验值） | 执行LOOTO断电挂牌；规范使用清洗剂防火灾（置信：经验值） | 滚道表面无肉眼可见压痕及异物；振动包络值恢复正常基线水平（置信：经验值）
MT-004-002-002-001-003-001 | 钢铁 |  | 轧机 | 主设备 | 钢铁核心特色轧钢设备，按产品类型分子设备。故障机理（轧辊磨损/断辊/剥落、轧辊轴承发热、压下机构失效、主传动齿轮磨损断齿、液压泄漏、冷却除鳞堵塞）通用，机架位置（粗中/精/预精）在故障特征参数 D5 层标注；产品特异（棒线导卫卡钢、板带板形、管材穿孔顶杆、冷轧润滑板形）在子设备结构层承载。子设备：棒线轧机（棒材/线材热连轧，含粗中+精+预精机架）、板材轧机（板带热轧，含粗轧+精轧机架）、管材轧机（无缝管穿孔+轧管）、冷轧轧机（冷轧带钢，润滑/板形/酸洗工艺特异）。 | 板材轧机 | 主传动系统 | 主电机 | 定子绕组 | 云母/无碱玻璃丝带绕包扁铜线，真空浸渍绝缘，F级或H级，产生旋转磁场（来源：《高压电机绝缘规范》IEC 60034） | 是 | — | — | 水冷定子绕组水电接头泄漏 | 其他 | 机械；绝缘 | 危急 | 水冷空心导线或并头套因材质缺陷、水压波动或电化学腐蚀产生裂纹穿孔，导致冷却水渗入主绝缘内部，引发绝缘沿面放电和接地故障 | 定子进出水压差异常波动；氢水压差变化；定子接地保护可能报警；机内氢气漏入水系统产生气泡 | [物理]水氢压差<0.05MPa（适用：发电机正常运行阶段，置信：经验值）；[化学]定子冷却水含氢量超标（适用：水氢冷却发电机，置信：经验值） | [在线]进出水流量及压差变送器；[在线]冷却水氢气在线监测仪；[离线]水压试验机 | 关键判据：水压差异常伴随冷却水系统含氢量激增。鉴别要点：若仅含氢量升高而无水压差变化，需与密封油漏入氢气鉴别，通过水压试验确认物理泄漏点 | [经验级]根本处理：更换损坏的空心导线或并头套，重新包扎主绝缘并做整体烘焙；临时处理：无，须立即停机降氢排水处理 | 定期检测冷却水微量化验指标；严格控制冷却水水质电导率；避免冷却水系统压力剧烈波动 | 密封瓦漏油：区分要点为油水压差异常及水箱底部积液带油渍特征，水压试验不漏 | 检修电工4名；工时72-96h（置信：经验值） | 水压试验泵、专用扳手、聚四氟乙烯生料带、兆欧表（置信：经验值） | 空心铜导线、并头套、绝缘引水管、云母带（置信：经验值） | 必须执行LOTO断电挂牌，排氢置换合格后方可作业（标准值，GB 26164.1-2010）（置信：标准值） | 水压试验保压无泄漏，绝缘电阻满足要求（标准值，GB 50150-2016）（置信：标准值）
MT-004-002-002-001-003-002 | 钢铁 |  | 轧机 | 主设备 | 钢铁核心特色轧钢设备，按产品类型分子设备。故障机理（轧辊磨损/断辊/剥落、轧辊轴承发热、压下机构失效、主传动齿轮磨损断齿、液压泄漏、冷却除鳞堵塞）通用，机架位置（粗中/精/预精）在故障特征参数 D5 层标注；产品特异（棒线导卫卡钢、板带板形、管材穿孔顶杆、冷轧润滑板形）在子设备结构层承载。子设备：棒线轧机（棒材/线材热连轧，含粗中+精+预精机架）、板材轧机（板带热轧，含粗轧+精轧机架）、管材轧机（无缝管穿孔+轧管）、冷轧轧机（冷轧带钢，润滑/板形/酸洗工艺特异）。 | 板材轧机 | 主传动系统 | 主电机 | 定子绕组 | 云母/无碱玻璃丝带绕包扁铜线，真空浸渍绝缘，F级或H级，产生旋转磁场（来源：《高压电机绝缘规范》IEC 60034） | 是 | — | — | 定子绕组匝间短路 | 绕组短路 | 电气；热 | 严重 | 定子线棒匝间绝缘因电热应力、机械磨损或制造缺陷导致局部击穿，形成异常环流，引起局部过热甚至发展为相间短路 | 局部放电量明显增大；定子相电流不对称；故障相绕组直流电阻偏小；机组振动可能伴随轻微增大 | [电气]三相不平衡电流>10%额定值（适用：三相感应电机运行工况，置信：经验值）；[电气]定子相电流负序分量超标（适用：电机稳态运行，置信：经验值） | [在线]定子电流互感器；[离线]电桥法直流电阻测试仪；[带电]局部放电在线监测仪 | 关键判据：三相电流出现持续不对称且负序分量超标。鉴别要点：与转子断条故障区分，转子断条通常伴随特定边频特征，而匝间短路表现为工频负序分量增加及直流电阻变化 | [经验级]根本处理：找出短路点，清理碳化绝缘，重新包扎匝间绝缘并进行防电晕处理；临时处理：降负荷运行以降低热应力，限制负序电流 | 定期进行直流电阻测量和倍频感应耐压试验；加强启动过程中的电气参数监测 | 转子断条故障：区分要点为频谱图上是否存在滑差频率的边频带，且直流电阻通常无显著变化 | 电机检修工3名；工时24-48h（置信：经验值） | 双臂电桥、兆欧表、局部放电检测仪、绝缘烘焙加热设备（置信：经验值） | 电磁线、云母匝间绝缘带、防电晕漆（置信：经验值） | 检修前必须验电放电，相邻绕组需可靠接地（标准值，GB 26860-2011）（置信：标准值） | 匝间绝缘耐压试验通过，三相直流电阻不平衡度<2%（标准值，GB/T 22715-2016）（置信：标准值）
MT-004-002-002-001-003-003 | 钢铁 |  | 轧机 | 主设备 | 钢铁核心特色轧钢设备，按产品类型分子设备。故障机理（轧辊磨损/断辊/剥落、轧辊轴承发热、压下机构失效、主传动齿轮磨损断齿、液压泄漏、冷却除鳞堵塞）通用，机架位置（粗中/精/预精）在故障特征参数 D5 层标注；产品特异（棒线导卫卡钢、板带板形、管材穿孔顶杆、冷轧润滑板形）在子设备结构层承载。子设备：棒线轧机（棒材/线材热连轧，含粗中+精+预精机架）、板材轧机（板带热轧，含粗轧+精轧机架）、管材轧机（无缝管穿孔+轧管）、冷轧轧机（冷轧带钢，润滑/板形/酸洗工艺特异）。 | 板材轧机 | 主传动系统 | 主电机 | 定子绕组 | 云母/无碱玻璃丝带绕包扁铜线，真空浸渍绝缘，F级或H级，产生旋转磁场（来源：《高压电机绝缘规范》IEC 60034） | 是 | — | — | 定子绕组主绝缘严重老化 | 绝缘老化 | 绝缘；热 | 严重 | 长期运行中由于电场、热应力及机械振动联合作用，绝缘材料发生降解脆化，电气强度和机械强度显著下降 | 绝缘电阻和吸收比显著下降；极化指数偏低；泄漏电流随试验电压不成比例急剧增加；局部放电量超标 | [电气]极化指数PI<2.0（适用：沥青云母或环氧粉云母绝缘定子，置信：经验值）；[电气]泄漏电流>20μA（适用：1.5倍额定电压直流耐压下，置信：经验值） | [离线]兆欧表；[离线]直流高压发生器；[带电]局部放电在线监测仪 | 关键判据：极化指数低且直流耐压下泄漏电流呈非线性激增。鉴别要点：与单纯电机受潮区分，受潮时吸收比低但加热烘干后恢复，而老化不可逆 | [经验级]根本处理：对整台电机定子进行重绕或更换全部线棒，重新浸漆烘焙；临时处理：无，需评估寿命限期降负荷运行 | 定期进行绝缘老化鉴定试验（如介质损耗角正切试验）；改善电机运行环境散热条件 | 电机受潮：区分要点为受潮通过热风干燥后绝缘电阻恢复明显，而老化绝缘阻值不可逆 | 电机检修工5名；工时10-15天（置信：经验值） | 大型加热烘箱、起重吊装设备、高压测试仪、浸漆罐（置信：经验值） | 绝缘漆、云母带、复合薄膜、全套定子线棒（置信：经验值） | 动火和加热作业需办理相关审批，保持现场良好通风（标准值，GB 26164.1-2010）（置信：标准值） | 绝缘电阻、吸收比及交流耐压试验均符合原始出厂标准（标准值，GB/T 22715-2016）（置信：标准值）
MT-004-002-002-001-003-004 | 钢铁 |  | 轧机 | 主设备 | 钢铁核心特色轧钢设备，按产品类型分子设备。故障机理（轧辊磨损/断辊/剥落、轧辊轴承发热、压下机构失效、主传动齿轮磨损断齿、液压泄漏、冷却除鳞堵塞）通用，机架位置（粗中/精/预精）在故障特征参数 D5 层标注；产品特异（棒线导卫卡钢、板带板形、管材穿孔顶杆、冷轧润滑板形）在子设备结构层承载。子设备：棒线轧机（棒材/线材热连轧，含粗中+精+预精机架）、板材轧机（板带热轧，含粗轧+精轧机架）、管材轧机（无缝管穿孔+轧管）、冷轧轧机（冷轧带钢，润滑/板形/酸洗工艺特异）。 | 板材轧机 | 主传动系统 | 主电机 | 定子绕组 | 云母/无碱玻璃丝带绕包扁铜线，真空浸渍绝缘，F级或H级，产生旋转磁场（来源：《高压电机绝缘规范》IEC 60034） | 是 | — | — | 轧机主轴承润滑失效与油膜烧损 | 其他 | 机械 | 危急 | 轧机在重载工况下，因供油中断、油质劣化或轴向偏载，导致油膜破裂，金属表面直接摩擦产生高温，造成轴承合金烧熔 | 轧机轴承座温度急剧升高；驱动端振动显著增大；润滑油发黑并伴有焦糊味；轧制力出现异常波动 | [物理]轴承回油温度>75℃（适用：高线轧机重载运行阶段，置信：经验值）；[物理]振动速度>11.2mm/s（适用：轧机轴承座轴向/径向，ISO 10816-3:2009 表1 D区，置信：标准值） | [在线]轴承温度热电偶；[在线]振动加速度传感器；[离线]润滑油铁谱分析仪 | 关键判据：轴承座温度激增伴随回油金属磨粒浓度上升。鉴别要点：与轧辊平衡失效引起的振动区分，平衡失效主要表现为低频大位移振动且无急剧温升 | [经验级]根本处理：拆卸轴承座，更换烧损的滚动轴承或巴氏合金瓦，彻底冲洗润滑管路；临时处理：立即停机降温，人工补充极压润滑脂 | 定期化验轧机油的粘度、水分和机械杂质；确保稀油润滑系统双泵互备及压差报警可靠 | 轧辊平衡缸漏油：区分要点为系统压力波动及液压站油位下降，轴承座本身无异常温升 | 钳工3名；工时12-24h（置信：经验值） | 轴承拉马、液压千斤顶、内径千分尺、振动分析仪（置信：经验值） | 轧机专用重载轴承、密封圈、轧制润滑油（置信：经验值） | 严格执行LOTO断电挂牌，重物起吊遵循GB 6067.1-2010规范（标准值，GB 6067.1-2010）（置信：标准值） | 振动速度<7.1mm/s，空载试车轴承温度<80℃（标准值，ISO 10816-3:2009）（置信：标准值）
MT-004-002-002-001-003-005 | 钢铁 |  | 轧机 | 主设备 | 钢铁核心特色轧钢设备，按产品类型分子设备。故障机理（轧辊磨损/断辊/剥落、轧辊轴承发热、压下机构失效、主传动齿轮磨损断齿、液压泄漏、冷却除鳞堵塞）通用，机架位置（粗中/精/预精）在故障特征参数 D5 层标注；产品特异（棒线导卫卡钢、板带板形、管材穿孔顶杆、冷轧润滑板形）在子设备结构层承载。子设备：棒线轧机（棒材/线材热连轧，含粗中+精+预精机架）、板材轧机（板带热轧，含粗轧+精轧机架）、管材轧机（无缝管穿孔+轧管）、冷轧轧机（冷轧带钢，润滑/板形/酸洗工艺特异）。 | 板材轧机 | 主传动系统 | 主电机 | 定子绕组 | 云母/无碱玻璃丝带绕包扁铜线，真空浸渍绝缘，F级或H级，产生旋转磁场（来源：《高压电机绝缘规范》IEC 60034） | 是 | — | — | 轧机机列间隙与节奏非计划停滞 | 其他 | 机械；控制 | 一般 | 轧件在加热炉与轧机辊道间的传递间隙因辊道协调延迟或人工干预滞后，导致非轧制空转时间过长，严重影响生产作业率 | 轧机主电机频繁空载启停；机时产量低于设计产能；轧件咬入时间间隔不均匀 | [物理]间隙时间>20秒/根（适用：60根/小时设计节奏的高线轧机，置信：经验值）；[物理]设备OEE<90%（适用：连轧生产线，置信：经验值） | [在线]PLC轧件跟踪传感器（热金属探测器）；[在线]MES生产数据统计系统 | 关键判据：MES系统显示小时产量低且热金属探测器显示坯料间隔大。鉴别要点：与主电机故障跳闸区分，跳闸伴随电流报警且为突发性，间隙停滞为节奏性可控延迟 | [经验级]根本处理：优化加热炉出钢节奏与辊道速度级联控制程序，减少人工干预；临时处理：加强操作员与加热炉工的协同配合，提前将坯料送至出炉辊道 | 优化自动化级联控制逻辑；定期校准热金属探测器；提升操作工技能水平 | 设备机械卡阻：区分要点为卡阻时电机电流会瞬间过载报警，而间隙停滞电机处于空载状态 | 自动化工程师1名、操作工2名；工时4-8h（置信：经验值） | 编程器、万用表、秒表（置信：经验值） | 无备件消耗（置信：经验值） | 检查程序时需做好数据备份，遵守自动化修改审批流程（标准值，GB/T 33009.1-2016）（置信：标准值） | 单根轧制间隙时间稳定<15秒，产能达标（置信：经验值）
MT-004-002-002-001-003-006 | 钢铁 |  | 轧机 | 主设备 | 钢铁核心特色轧钢设备，按产品类型分子设备。故障机理（轧辊磨损/断辊/剥落、轧辊轴承发热、压下机构失效、主传动齿轮磨损断齿、液压泄漏、冷却除鳞堵塞）通用，机架位置（粗中/精/预精）在故障特征参数 D5 层标注；产品特异（棒线导卫卡钢、板带板形、管材穿孔顶杆、冷轧润滑板形）在子设备结构层承载。子设备：棒线轧机（棒材/线材热连轧，含粗中+精+预精机架）、板材轧机（板带热轧，含粗轧+精轧机架）、管材轧机（无缝管穿孔+轧管）、冷轧轧机（冷轧带钢，润滑/板形/酸洗工艺特异）。 | 板材轧机 | 主传动系统 | 主电机 | 定子绕组 | 云母/无碱玻璃丝带绕包扁铜线，真空浸渍绝缘，F级或H级，产生旋转磁场（来源：《高压电机绝缘规范》IEC 60034） | 是 | — | — | 定子绕组绝缘电腐蚀 | 绝缘老化 | 绝缘；化学 | 严重 | 轧机主电机在变频驱动产生的高频脉冲电压作用下，定子绕组端部绝缘内部发生局部放电，导致绝缘材料发生化学降解和电气腐蚀，最终引发匝间或对地击穿 | 定子绕组局部放电量异常增大；电机绝缘电阻明显下降；端部绕组绝缘表面出现白色粉末或树枝状放电痕迹；运行中伴随轻微臭氧气味 | [电气]局部放电量>10000pC（适用：10kV及以上交流电机定子绕组，置信：经验值）；[电气]极化指数PI<2.0（适用：环氧粉云母绝缘系统，置信：经验值） | [带电]局部放电在线监测仪；[离线]兆欧表；[离线]直流高压发生器 | 关键判据：局部放电量超标且极化指数偏低，端部检查有白色粉末。鉴别要点：与单纯的主绝缘热老化区分，热老化通常绝缘整体发脆变薄，而电腐蚀多集中在端部高电场区域且伴有明显的树枝状放电痕迹 | [经验级]根本处理：清理电腐蚀区域，重新包扎防电晕带和主绝缘，并进行整体浸漆烘焙处理；临时处理：切除故障线圈（若为多支路并联）或限制电机负荷降额运行 | 定期进行局部放电检测；在变频器输出端加装dV/dt滤波器或正弦波滤波器以抑制高频尖峰电压 | 主绝缘热老化：区分要点为热老化通常表现为绝缘整体发脆、失去弹性，且无明显的局部放电集中点和树枝状放电痕迹 | 电机检修工3名；工时48-72h（置信：经验值） | 兆欧表、局部放电检测仪、绝缘烘焙加热设备、专用包扎工具（置信：经验值） | 防电晕带、环氧云母带、高阻防晕漆、无碱玻璃丝带（置信：经验值） | 检修前必须验电放电，相邻绕组需可靠接地；动火烘焙需办理动火作业票（标准值，GB 26860-2011）（置信：标准值） | 绝缘电阻、吸收比及交流耐压试验均符合原始出厂标准，局部放电量<10000pC（标准值，GB/T 22715-2016）（置信：标准值）
MT-004-002-002-001-003-007 | 钢铁 |  | 轧机 | 主设备 | 钢铁核心特色轧钢设备，按产品类型分子设备。故障机理（轧辊磨损/断辊/剥落、轧辊轴承发热、压下机构失效、主传动齿轮磨损断齿、液压泄漏、冷却除鳞堵塞）通用，机架位置（粗中/精/预精）在故障特征参数 D5 层标注；产品特异（棒线导卫卡钢、板带板形、管材穿孔顶杆、冷轧润滑板形）在子设备结构层承载。子设备：棒线轧机（棒材/线材热连轧，含粗中+精+预精机架）、板材轧机（板带热轧，含粗轧+精轧机架）、管材轧机（无缝管穿孔+轧管）、冷轧轧机（冷轧带钢，润滑/板形/酸洗工艺特异）。 | 板材轧机 | 主传动系统 | 主电机 | 定子绕组 | 云母/无碱玻璃丝带绕包扁铜线，真空浸渍绝缘，F级或H级，产生旋转磁场（来源：《高压电机绝缘规范》IEC 60034） | 是 | — | — | 轧机传动电机定子绕组断路 | 断路 | 电气 | 严重 | 轧机辅传动直流电机或主电机在频繁起制动和正反转冲击下，定子绕组连接线因电磁力疲劳或焊接不良导致接头脱焊或导线断裂，造成该相电路开路 | 电机无法启动或缺相运行；故障相无电流；直流电阻测试显示某相阻值无穷大；电机运行伴随明显电磁噪音和强烈振动 | [电气]三相直流电阻不平衡度>5%（适用：轧机辅传动直流/交流电机，置信：经验值）；[电气]相电流极低或为零（适用：缺相运行工况，置信：经验值） | [离线]双臂电桥或直流电阻测试仪；[在线]电机定子电流互感器 | 关键判据：电机缺相运行且测量直流电阻发现某相开路。鉴别要点：与电源线路接触不良或断路器缺相区分，通过测量电机出线端子间的电阻即可区分，若电机端子间不通则为绕组断路 | [经验级]根本处理：寻找断裂点或脱焊接头，重新进行银铜钎焊连接，并进行绝缘修复处理；临时处理：无，须立即停机处理，缺相运行会迅速烧毁电机 | 检修时严格执行绕组焊接工艺；定期停机检查绕组端部及连接线的紧固情况 | 电源外接线断路：区分要点为测量电机出线盒端子排电阻，若端子排间电阻正常则为外部电缆或开关故障，若阻值异常则为内部绕组断路 | 电机检修工2名；工时12-24h（置信：经验值） | 直流电阻测试仪、大功率电烙铁或钎焊枪、兆欧表、绝缘剥线钳（置信：经验值） | 银铜焊条、绝缘套管、云母带、电磁线（置信：经验值） | 检修前必须验电放电，确保电源完全隔离；焊接作业注意防火通风（标准值，GB 26164.1-2010）（置信：标准值） | 三相直流电阻不平衡度<2%，绝缘电阻满足要求，带载试运行无异常振动（标准值，GB/T 22715-2016）（置信：标准值）
MT-004-002-002-001-004-001 | 钢铁 |  | 轧机 | 主设备 | 钢铁核心特色轧钢设备，按产品类型分子设备。故障机理（轧辊磨损/断辊/剥落、轧辊轴承发热、压下机构失效、主传动齿轮磨损断齿、液压泄漏、冷却除鳞堵塞）通用，机架位置（粗中/精/预精）在故障特征参数 D5 层标注；产品特异（棒线导卫卡钢、板带板形、管材穿孔顶杆、冷轧润滑板形）在子设备结构层承载。子设备：棒线轧机（棒材/线材热连轧，含粗中+精+预精机架）、板材轧机（板带热轧，含粗轧+精轧机架）、管材轧机（无缝管穿孔+轧管）、冷轧轧机（冷轧带钢，润滑/板形/酸洗工艺特异）。 | 板材轧机 | 主传动系统 | 主电机 | 转子 | 硅钢片叠压铁芯，嵌铸铝鼠笼条或绕线结构，输出电磁转矩（来源：《轧钢机械》） | 否 | — | — | 轧机转子异常振动与动平衡失效 | 失效 | 机械 | 严重 | 轧机在恶劣交变载荷与频繁启停下运行，转子受轧制咬入瞬态冲击或不均匀磨损导致质量偏心，破坏原有动平衡状态，引发剧烈非线性强迫振动 | 轧机机座垂直方向振幅明显增大；伴随异常机械噪音；轴承座温度因剧烈摩擦振动而升高 | [物理]振动速度>7.1mm/s（适用：轴中心高≥315mm，刚性安装；ISO 10816-3:2009 表1 B/C级，置信：标准值）；[物理]振动基频幅值>4.5mm/s（适用：冷轧工况频谱分析，置信：经验值） | [在线]振动加速度传感器（置信：经验值）；[离线]振动频谱分析仪（置信：经验值） | 关键判据：振动频谱中1倍频（1X）幅值显著占主导。鉴别要点：若2倍频（2X）幅值极高且伴随轴向振动剧烈，则排除动平衡失效，指向轧机转子轴线不对中故障 | 根本处理：拆卸轧辊，使用动平衡机重新找正并配重；临时处理：降低轧机轧制速度与压下量，减轻瞬态载荷以控制振幅恶化 | [经验级]定期校验转子动平衡状态；监控并控制轧制乳化液冷却均匀性以防止热变形；优化轧制工艺减少咬入冲击 | 轧机转子不对中：区分要点在于频谱特征，不对中表现为明显的2倍频（2X）分量且轴向振动大，而动平衡失效为纯粹的1倍频（1X）径向振动 | 钳工3名、起重工1名；工时12-16h（置信：经验值） | 动平衡机、千分表、重型套筒扳手、液压千斤顶（置信：经验值） | 轧辊配重块、清洗油、棉纱（置信：经验值） | 严格执行LOOTO断电挂牌上锁程序；起重作业遵守GB 6067.1-2010规范，防止重型部件脱落（置信：标准值） | 振动速度≤7.1mm/s（ISO 10816-3:2009 表1 B/C级，置信：标准值）
MT-004-002-002-001-004-002 | 钢铁 |  | 轧机 | 主设备 | 钢铁核心特色轧钢设备，按产品类型分子设备。故障机理（轧辊磨损/断辊/剥落、轧辊轴承发热、压下机构失效、主传动齿轮磨损断齿、液压泄漏、冷却除鳞堵塞）通用，机架位置（粗中/精/预精）在故障特征参数 D5 层标注；产品特异（棒线导卫卡钢、板带板形、管材穿孔顶杆、冷轧润滑板形）在子设备结构层承载。子设备：棒线轧机（棒材/线材热连轧，含粗中+精+预精机架）、板材轧机（板带热轧，含粗轧+精轧机架）、管材轧机（无缝管穿孔+轧管）、冷轧轧机（冷轧带钢，润滑/板形/酸洗工艺特异）。 | 板材轧机 | 主传动系统 | 主电机 | 转子 | 硅钢片叠压铁芯，嵌铸铝鼠笼条或绕线结构，输出电磁转矩（来源：《轧钢机械》） | 否 | — | — | 轧机转子弯曲变形 | 变形 | 机械 | 危急 | 轧制过程中由于卡钢等极端突发载荷，或乳化液冷却不均导致轧辊表面产生巨大热应力，致使转子轴线发生永久性塑性弯曲变形 | 轧辊旋转时端面跳动严重超差；辊缝间轧出的板材出现明显的波浪边或厚度不均；轴封处出现周期性摩擦漏油 | [物理]转子径向跳动>0.10mm（适用：轧辊轴颈检测处，置信：经验值）；[物理]热应力温差>30℃（适用：停机骤冷工况，置信：经验值） | [离线]千分表打表测量（置信：经验值）；[离线]激光对中仪（置信：经验值） | 关键判据：低速盘车时转子径向跳动呈稳定的正弦波变化，且幅值远超标准。鉴别要点：若径向跳动幅值随转速改变发生突变或出现高频抖动，则排除弯曲变形，指向轴承座基础松动或轴系裂纹 | 根本处理：拆卸轧辊返厂进行机械加工修复或利用数控磨床重新磨削恢复直线度；临时处理：无，须立即停机处理，强行运行将彻底损毁轴承与机架 | [经验级]优化冷却水与乳化液喷射模型，确保辊身散热均匀；安装轧件防卡钢检测装置，遇紧急情况触发自动快速退辊 | 轧机转子不对中：区分要点在于打表检测的重复性，弯曲变形在任意角度均表现为恒定的偏摆，不对中则随联轴器相位变化 | 钳工2名、机床操作工2名；工时48-96h（置信：经验值） | 千分表、磁力座、外径千分尺、大型磨床或车床（置信：经验值） | 备用同规格轧辊总成、研磨砂轮（置信：经验值） | 泄压排液置换，清理机架内残余高压乳化液；更换重型轧辊时严格办理高处与起重特种作业票（置信：经验值） | 转子径向跳动≤0.05mm，辊面无影响板材表面质量的缺陷（置信：经验值）
MT-004-002-002-001-004-003 | 钢铁 |  | 轧机 | 主设备 | 钢铁核心特色轧钢设备，按产品类型分子设备。故障机理（轧辊磨损/断辊/剥落、轧辊轴承发热、压下机构失效、主传动齿轮磨损断齿、液压泄漏、冷却除鳞堵塞）通用，机架位置（粗中/精/预精）在故障特征参数 D5 层标注；产品特异（棒线导卫卡钢、板带板形、管材穿孔顶杆、冷轧润滑板形）在子设备结构层承载。子设备：棒线轧机（棒材/线材热连轧，含粗中+精+预精机架）、板材轧机（板带热轧，含粗轧+精轧机架）、管材轧机（无缝管穿孔+轧管）、冷轧轧机（冷轧带钢，润滑/板形/酸洗工艺特异）。 | 板材轧机 | 主传动系统 | 主电机 | 转子 | 硅钢片叠压铁芯，嵌铸铝鼠笼条或绕线结构，输出电磁转矩（来源：《轧钢机械》） | 否 | — | — | 轧机转子疲劳断裂 | 断裂 | 机械 | 危急 | 轧机转子在长期高频交变扭转应力与剧烈冲击载荷作用下，应力集中于辊颈过渡圆角处或内部冶金夹杂物处，萌生疲劳裂纹并扩展最终导致断辊 | 轧机内部突发剧烈金属撕裂异响；主传动电机电流瞬间过载跳闸；轧线自动停机且该机架后续板材出现严重表面拉伤 | [物理]主传动电机电流>1.5倍额定电流（适用：轧辊断裂瞬间堵转，置信：经验值）；[物理]超声波回波衰减>50%（适用：辊颈内部疲劳裂纹，置信：经验值） | [在线]驱动电机电流变送器（置信：经验值）；[离线]超声波探伤仪（置信：经验值） | 关键判据：电流监测曲线呈现瞬间急剧飙升后归零，且伴随机架剧烈冲击。鉴别要点：若电流是平缓上升导致的过载跳闸，通常为轧件咬入困难或压下量过大，需排除机械断裂卡死 | 根本处理：切断主电源，清理机架内残件，整体更换断裂轧辊并全面检查受损轴承与万向接轴；临时处理：无，须立即停机处理 | [经验级]定期对轧辊进行超声波与磁粉无损探伤，消除表面微裂纹；优化轧制规程，严禁超负荷极限压下操作 | 机械部件严重卡阻：区分要点在于断辊后机架完全丧失转动能力且伴随机械结构破坏痕迹，卡阻通常伴随轧件变形堆积而非主轴断裂 | 钳工4名、起重工2名；工时24-48h（置信：经验值） | 大型起重吊具、超声波探伤仪、气割设备（用于清理卡死残件）（置信：经验值） | 全新同规格轧辊备件、轴承座密封件（置信：经验值） | 严格执行LOOTO断电挂牌程序；动火切割残件时需办理动火作业票并清理周边可燃物（置信：经验值） | 超声波探伤无内部裂纹缺陷；空载试车振动与电流参数均在额定范围内（置信：经验值）
MT-004-002-002-001-004-004 | 钢铁 |  | 轧机 | 主设备 | 钢铁核心特色轧钢设备，按产品类型分子设备。故障机理（轧辊磨损/断辊/剥落、轧辊轴承发热、压下机构失效、主传动齿轮磨损断齿、液压泄漏、冷却除鳞堵塞）通用，机架位置（粗中/精/预精）在故障特征参数 D5 层标注；产品特异（棒线导卫卡钢、板带板形、管材穿孔顶杆、冷轧润滑板形）在子设备结构层承载。子设备：棒线轧机（棒材/线材热连轧，含粗中+精+预精机架）、板材轧机（板带热轧，含粗轧+精轧机架）、管材轧机（无缝管穿孔+轧管）、冷轧轧机（冷轧带钢，润滑/板形/酸洗工艺特异）。 | 板材轧机 | 主传动系统 | 主电机 | 转子 | 硅钢片叠压铁芯，嵌铸铝鼠笼条或绕线结构，输出电磁转矩（来源：《轧钢机械》） | 否 | — | — | 轧机转子轴承磨损与轴向窜动 | 磨损 | 机械 | 严重 | 轧机转子在高频交变载荷与重载工况下持续运行，轴承滚动体与滚道间油膜破裂引发边界摩擦，导致轴承内部游隙增大；同时承受异常轴向推力使得保持架受损，引发转子轴向窜动超标 | 轧机机架轴承座附近出现持续高频异常噪音；转子轴端密封处漏油严重；轧制板材厚度出现周期性波动 | [物理]轴承振动速度>11.8mm/s（适用：轴中心高≥315mm，刚性安装；ISO 10816-3:2009 表1 C/D级限值，置信：标准值）；[物理]转子轴向位移>0.15mm（适用：线材及板材轧机重载工况，置信：经验值） | [在线]振动加速度传感器（置信：经验值）；[离线]百分表打表测量轴向位移（置信：经验值） | 关键判据：振动频谱中出现明显的轴承保持架故障特征频率（FTF）及高次谐波，且轴向位移测量值超标。鉴别要点：若频谱中呈现显著的2倍频（2X）且伴随中心高热态变化，则排除单纯轴承磨损，指向转子热态不对中故障 | 根本处理：拆卸轴承座，清理受损轴承与润滑脂，更换同型号高精度轧机专用轴承并重新调整游隙；临时处理：加装辅助轴向液压平衡系统以抵消部分轴向推力，降低轧制载荷运行 | [经验级]实施油液在线监测以追踪金属磨粒浓度；严格控制轧制乳化液的浓度与压力，确保轴承座冷却与润滑充分；定期校验轴向位移传感器精度 | 轧机转子不对中：区分要点在于频谱特征与温度变化，不对中主要表现为明显的径向2倍频（2X）且随负荷增加急剧恶化，而轴承磨损表现为宽频带高频噪音与轴向位移突变 | 钳工3名、起重工1名；工时8-12h（置信：经验值） | 轴承拆卸器、百分表、振动频谱分析仪、扭矩扳手（置信：经验值） | 轧机专用重载轴承、密封圈、锂基润滑脂、清洗剂（置信：经验值） | 严格执行LOOTO断电挂牌上锁程序；起重作业遵守GB 6067.1-2010规范，防止重型部件脱落（置信：标准值） | 轴承振动速度≤7.1mm/s（ISO 10816-3:2009 表1 B/C级，置信：标准值）
MT-004-002-002-001-005-001 | 钢铁 |  | 轧机 | 主设备 | 钢铁核心特色轧钢设备，按产品类型分子设备。故障机理（轧辊磨损/断辊/剥落、轧辊轴承发热、压下机构失效、主传动齿轮磨损断齿、液压泄漏、冷却除鳞堵塞）通用，机架位置（粗中/精/预精）在故障特征参数 D5 层标注；产品特异（棒线导卫卡钢、板带板形、管材穿孔顶杆、冷轧润滑板形）在子设备结构层承载。子设备：棒线轧机（棒材/线材热连轧，含粗中+精+预精机架）、板材轧机（板带热轧，含粗轧+精轧机架）、管材轧机（无缝管穿孔+轧管）、冷轧轧机（冷轧带钢，润滑/板形/酸洗工艺特异）。 | 板材轧机 | 主传动系统 | 主电机 | 冷却风机 | 轴流式通风机，提供强制冷却风量，保证电机温升在允许范围内（来源：《电机冷却设计》） | 是 | — | — | 叶轮磨损 | 磨损 | 机械 | 一般 | 冷却风机叶轮在含尘烟气环境中长期运行，受固体颗粒冲刷导致叶片厚度减薄，动平衡破坏 | 风机运行噪音增大；振动值缓慢上升；风量略有下降 | [物理]振动速度>4.5mm/s（适用：刚性安装，功率>15kW（置信：经验值）；ISO 10816-3:2009 表2 区域B/C，置信：标准值）；[物理]叶片减薄率>20%（置信：经验值） | [在线]振动加速度传感器；[离线]超声波测厚仪 | 若振动随运行时间缓慢增加且测厚显示叶片均匀减薄，可判定为磨损；若振动突变且伴随异响，需排查叶片断裂或异物卡滞 | [经验级]根本处理：更换磨损叶轮或进行耐磨堆焊修复；临时处理：调整风机负荷，控制振动在报警值以下 | 定期清理入口滤网；在叶轮表面喷涂耐磨材料 | 叶轮结垢：结垢通常导致振动波动且清理后可恢复，磨损为不可逆的材质损失 | 钳工2名；工时4-6h（置信：经验值） | 拉马、平衡仪、焊机、测厚仪（置信：经验值） | 备用叶轮、耐磨焊丝、连接螺栓（置信：经验值） | 执行LOTO断电挂牌；高处作业需系安全带；使用气动工具时佩戴护目镜（置信：经验值） | 试运行振动速度≤4.5mm/s（ISO 10816-3:2009，置信：标准值）；运行无异常摩擦声（置信：经验值）
MT-004-002-002-001-005-002 | 钢铁 |  | 轧机 | 主设备 | 钢铁核心特色轧钢设备，按产品类型分子设备。故障机理（轧辊磨损/断辊/剥落、轧辊轴承发热、压下机构失效、主传动齿轮磨损断齿、液压泄漏、冷却除鳞堵塞）通用，机架位置（粗中/精/预精）在故障特征参数 D5 层标注；产品特异（棒线导卫卡钢、板带板形、管材穿孔顶杆、冷轧润滑板形）在子设备结构层承载。子设备：棒线轧机（棒材/线材热连轧，含粗中+精+预精机架）、板材轧机（板带热轧，含粗轧+精轧机架）、管材轧机（无缝管穿孔+轧管）、冷轧轧机（冷轧带钢，润滑/板形/酸洗工艺特异）。 | 板材轧机 | 主传动系统 | 主电机 | 冷却风机 | 轴流式通风机，提供强制冷却风量，保证电机温升在允许范围内（来源：《电机冷却设计》） | 是 | — | — | 电机轴承异响 | 磨损 | 机械 | 严重 | 润滑脂老化或缺油导致滚道/滚动体磨损，产生高频振动与噪音 | 轴承处伴有持续啸叫声或金属撞击声；温度明显升高 | [物理]振动加速度>10m/s²（置信：经验值）；[热]轴承温度>80℃（适用：滚动轴承，置信：经验值） | [在线]温度传感器；[在线]振动加速度传感器 | 若振动频谱中出现高频轴承故障特征频率（如BPFO/BPFI），且温度同步升高，确认为轴承磨损；若振动以工频为主，则为对中不良 | [经验级]根本处理：更换电机轴承及润滑脂；临时处理：补充润滑脂若无效则需停机 | 按周期补充指定型号润滑脂；定期检测振动频谱 | 电机气隙不均：气隙不均主要引起电磁振动，断电后振动立即消失，轴承磨损断电后振动惯性持续 | 钳工1名、电工1名；工时2-3h（置信：经验值） | 轴承拉马、感应加热器、听针、振动分析仪（置信：经验值） | 新轴承、高速润滑脂、密封圈（置信：经验值） | 执行LOTO断电挂牌；严禁带电作业；加热轴承时防止烫伤（GB/T 5656-2008，置信：标准值） | 空载运行温度≤70℃；振动速度≤2.8mm/s（ISO 10816-3:2009，置信：标准值）
MT-004-002-002-001-005-003 | 钢铁 |  | 轧机 | 主设备 | 钢铁核心特色轧钢设备，按产品类型分子设备。故障机理（轧辊磨损/断辊/剥落、轧辊轴承发热、压下机构失效、主传动齿轮磨损断齿、液压泄漏、冷却除鳞堵塞）通用，机架位置（粗中/精/预精）在故障特征参数 D5 层标注；产品特异（棒线导卫卡钢、板带板形、管材穿孔顶杆、冷轧润滑板形）在子设备结构层承载。子设备：棒线轧机（棒材/线材热连轧，含粗中+精+预精机架）、板材轧机（板带热轧，含粗轧+精轧机架）、管材轧机（无缝管穿孔+轧管）、冷轧轧机（冷轧带钢，润滑/板形/酸洗工艺特异）。 | 板材轧机 | 主传动系统 | 主电机 | 冷却风机 | 轴流式通风机，提供强制冷却风量，保证电机温升在允许范围内（来源：《电机冷却设计》） | 是 | — | — | 风机地脚螺栓松动 | 松动 | 机械 | 一般 | 长期振动导致地脚螺栓预紧力丧失，引起风机整体结构共振或剧烈振动 | 地脚部位有明显敲击感；振动值不稳定，随负荷波动大 | [物理]振动速度>7.1mm/s（适用：刚性安装，ISO 10816-3:2009 表2 区域C，置信：标准值） | [在线]振动速度传感器 | 若振动频谱中除工频外出现丰富的谐波或倍频，且相位不稳定，紧固地脚后振动明显下降，确认为松动；若紧固无效，需检查基础刚度 | [经验级]根本处理：清理锈蚀，更换弹簧垫圈，按规定力矩紧固螺栓；临时处理：加装临时支撑限制振动 | 定期检查并紧固连接螺栓；在螺栓处加装防松螺母 | 基础刚度不足：基础刚度不足引起的振动无法通过紧固螺栓消除，需加固基础 | 钳工1名；工时1-2h（置信：经验值） | 力矩扳手、套筒扳手、水平仪（置信：经验值） | 弹簧垫圈、螺母、螺纹锁固剂（置信：经验值） | 执行LOTO断电挂牌；使用力矩扳手时防止打滑伤手（GB 6067.1-2010，置信：标准值） | 螺栓紧固力矩符合设计要求；试运行振动值下降至正常范围（置信：经验值）
MT-004-002-002-001-005-004 | 钢铁 |  | 轧机 | 主设备 | 钢铁核心特色轧钢设备，按产品类型分子设备。故障机理（轧辊磨损/断辊/剥落、轧辊轴承发热、压下机构失效、主传动齿轮磨损断齿、液压泄漏、冷却除鳞堵塞）通用，机架位置（粗中/精/预精）在故障特征参数 D5 层标注；产品特异（棒线导卫卡钢、板带板形、管材穿孔顶杆、冷轧润滑板形）在子设备结构层承载。子设备：棒线轧机（棒材/线材热连轧，含粗中+精+预精机架）、板材轧机（板带热轧，含粗轧+精轧机架）、管材轧机（无缝管穿孔+轧管）、冷轧轧机（冷轧带钢，润滑/板形/酸洗工艺特异）。 | 板材轧机 | 主传动系统 | 主电机 | 冷却风机 | 轴流式通风机，提供强制冷却风量，保证电机温升在允许范围内（来源：《电机冷却设计》） | 是 | — | — | 电气绝缘老化 | 老化 | 电气；绝缘 | 严重 | 电机绕组长期受热、环境潮湿影响，绝缘材料逐渐降解，导致绝缘电阻下降 | 电机外壳带电（漏电）；绝缘测试数值偏低；启动时偶尔跳闸 | [电气]绝缘电阻<0.5MΩ（适用：定子绕组，热态（置信：经验值）；GB/T 14711-2013，置信：标准值） | [离线]兆欧表；[离线]钳形电流表 | 若绝缘电阻低于标准且吸收比<1.3，确认为绝缘受潮或老化；若仅对地绝缘为零但相间正常，需排查接线柱碰壳 | [经验级]根本处理：更换电机定子绕组或进行浸漆烘干处理；临时处理：无，须立即停机处理 | 改善环境通风；定期检测绝缘电阻；加装加热器防潮 | 绕组匝间短路：匝间短路通常导致三相电流严重不平衡，绝缘老化主要表现为对地电阻下降 | 电工2名；工时8-16h（置信：经验值） | 兆欧表、烘箱、绕线机、匝间测试仪（置信：经验值） | 电磁线、绝缘漆、槽楔（置信：经验值） | 执行LOTO断电挂牌；电气作业需持证上岗；烘干过程注意防火（GB/T 14711-2013，置信：标准值） | 绝缘电阻>5MΩ（冷态）；三相电流平衡度偏差<5%（置信：经验值）
MT-004-002-002-001-005-005 | 钢铁 |  | 轧机 | 主设备 | 钢铁核心特色轧钢设备，按产品类型分子设备。故障机理（轧辊磨损/断辊/剥落、轧辊轴承发热、压下机构失效、主传动齿轮磨损断齿、液压泄漏、冷却除鳞堵塞）通用，机架位置（粗中/精/预精）在故障特征参数 D5 层标注；产品特异（棒线导卫卡钢、板带板形、管材穿孔顶杆、冷轧润滑板形）在子设备结构层承载。子设备：棒线轧机（棒材/线材热连轧，含粗中+精+预精机架）、板材轧机（板带热轧，含粗轧+精轧机架）、管材轧机（无缝管穿孔+轧管）、冷轧轧机（冷轧带钢，润滑/板形/酸洗工艺特异）。 | 板材轧机 | 主传动系统 | 主电机 | 冷却风机 | 轴流式通风机，提供强制冷却风量，保证电机温升在允许范围内（来源：《电机冷却设计》） | 是 | — | — | 叶轮积灰结垢 | 结垢 | 机械；环境 | 一般 | 含尘烟气粘附在叶片表面，分布不均破坏动平衡，引起振动 | 振动值随运行时间逐渐增大；清理后振动立即下降；电流波动 | [物理]振动速度>4.5mm/s（适用：刚性安装（置信：经验值）；ISO 10816-3:2009 表2 区域B，置信：标准值）；[物理]积灰厚度>3mm（置信：经验值） | [在线]振动速度传感器；[离线]目视检查 | 若振动频谱以工频为主且相位稳定，停机检查发现叶片非均匀积灰，确认为结垢；若频谱有丰富高频，需排查轴承故障 | [经验级]根本处理：停机彻底清理叶轮积灰；临时处理：调整负荷，若振动超标须停机 | 定期吹扫叶轮；在入口加装高效滤网 | 叶轮磨损：磨损不可逆且测厚显示减薄，积灰清理后可恢复且厚度增加 | 钳工1名；工时2-3h（置信：经验值） | 高压水枪、毛刷、吸尘器、扳手（置信：经验值） | 清洗剂、密封垫片（置信：经验值） | 执行LOTO断电挂牌；进入风道需办理受限空间作业票；佩戴防尘口罩（置信：经验值） | 叶轮表面无可见积灰；试运行振动值恢复正常（置信：经验值）
MT-004-002-002-001-005-006 | 钢铁 |  | 轧机 | 主设备 | 钢铁核心特色轧钢设备，按产品类型分子设备。故障机理（轧辊磨损/断辊/剥落、轧辊轴承发热、压下机构失效、主传动齿轮磨损断齿、液压泄漏、冷却除鳞堵塞）通用，机架位置（粗中/精/预精）在故障特征参数 D5 层标注；产品特异（棒线导卫卡钢、板带板形、管材穿孔顶杆、冷轧润滑板形）在子设备结构层承载。子设备：棒线轧机（棒材/线材热连轧，含粗中+精+预精机架）、板材轧机（板带热轧，含粗轧+精轧机架）、管材轧机（无缝管穿孔+轧管）、冷轧轧机（冷轧带钢，润滑/板形/酸洗工艺特异）。 | 板材轧机 | 主传动系统 | 主电机 | 冷却风机 | 轴流式通风机，提供强制冷却风量，保证电机温升在允许范围内（来源：《电机冷却设计》） | 是 | — | — | 联轴器对中不良 | 性能退化 | 机械 | 一般 | 风机与电机轴系同轴度超差，产生附加径向力和轴向力，导致振动增大 | 联轴器处异响；振动随负荷增加明显；地脚螺栓处有震感 | [物理]振动速度>4.5mm/s（适用：刚性安装（置信：经验值）；ISO 10816-3:2009 表2 区域B/C，置信：标准值）；[物理]轴向振动>径向振动的50%（置信：经验值） | [在线]振动速度传感器；[离线]激光对中仪 | 若振动频谱以2倍频为主且轴向振动较大，调整对中后振动下降，确认为对中不良；若以工频为主且相位稳定，需排查不平衡 | [经验级]根本处理：使用激光对中仪重新校正轴系同轴度；临时处理：降低负荷运行 | 定期检查热膨胀对轴系的影响；紧固地脚螺栓 | 联轴器故障：联轴器元件损坏会产生特定的高频冲击，对中不良主要为低频振动 | 钳工2名；工时3-4h（置信：经验值） | 激光对中仪、百分表、套筒扳手（置信：经验值） | 垫片、联轴器弹性体、螺栓（置信：经验值） | 执行LOTO断电挂牌；旋转部件禁止触碰（GB/T 5656-2008，置信：标准值） | 径向、轴向振动速度均≤4.5mm/s（ISO 10816-3:2009，置信：标准值）；对中偏差符合设计要求（置信：经验值）
MT-004-002-002-001-005-007 | 钢铁 |  | 轧机 | 主设备 | 钢铁核心特色轧钢设备，按产品类型分子设备。故障机理（轧辊磨损/断辊/剥落、轧辊轴承发热、压下机构失效、主传动齿轮磨损断齿、液压泄漏、冷却除鳞堵塞）通用，机架位置（粗中/精/预精）在故障特征参数 D5 层标注；产品特异（棒线导卫卡钢、板带板形、管材穿孔顶杆、冷轧润滑板形）在子设备结构层承载。子设备：棒线轧机（棒材/线材热连轧，含粗中+精+预精机架）、板材轧机（板带热轧，含粗轧+精轧机架）、管材轧机（无缝管穿孔+轧管）、冷轧轧机（冷轧带钢，润滑/板形/酸洗工艺特异）。 | 板材轧机 | 主传动系统 | 主电机 | 冷却风机 | 轴流式通风机，提供强制冷却风量，保证电机温升在允许范围内（来源：《电机冷却设计》） | 是 | — | — | 润滑脂变质 | 老化 | 化学 | 一般 | 轴承箱内润滑脂长期使用氧化变质或混入水分，降低润滑性能，导致轴承异常温升 | 轴承温度持续偏高；取样油脂颜色变黑或有乳化现象 | [热]轴承温度>75℃（适用：滚动轴承（置信：经验值）；置信：经验值）；[化学]水分含量>0.1%（置信：经验值） | [在线]温度传感器；[离线]油液分析仪 | 若温度升高且振动无明显轴承故障特征频率，检查油脂发现变质或含水，确认为润滑问题；若振动出现轴承元件故障频率，则为轴承损坏 | [经验级]根本处理：清理轴承箱，更换合格润滑脂；临时处理：补充少量新脂若无效则需更换 | 定期取样化验；确保呼吸器完好防止进水 | 轴承缺油：缺油通常表现为温度急剧上升且油脂干硬，变质通常伴随油脂颜色改变和水分 | 钳工1名；工时2h（置信：经验值） | 注油枪、取样阀、清洗剂（置信：经验值） | 合格润滑脂、密封毡圈（置信：经验值） | 执行LOTO断电挂牌；高温部件防止烫伤（置信：经验值） | 轴承温度≤70℃；油脂理化指标合格（置信：经验值）
MT-004-002-002-001-005-008 | 钢铁 |  | 轧机 | 主设备 | 钢铁核心特色轧钢设备，按产品类型分子设备。故障机理（轧辊磨损/断辊/剥落、轧辊轴承发热、压下机构失效、主传动齿轮磨损断齿、液压泄漏、冷却除鳞堵塞）通用，机架位置（粗中/精/预精）在故障特征参数 D5 层标注；产品特异（棒线导卫卡钢、板带板形、管材穿孔顶杆、冷轧润滑板形）在子设备结构层承载。子设备：棒线轧机（棒材/线材热连轧，含粗中+精+预精机架）、板材轧机（板带热轧，含粗轧+精轧机架）、管材轧机（无缝管穿孔+轧管）、冷轧轧机（冷轧带钢，润滑/板形/酸洗工艺特异）。 | 板材轧机 | 主传动系统 | 主电机 | 冷却风机 | 轴流式通风机，提供强制冷却风量，保证电机温升在允许范围内（来源：《电机冷却设计》） | 是 | — | — | 风机喘振 | 异常振动 | 机械；流体 | 危急 | 系统阻力过大或流量调节失灵导致风机运行在不稳定区，气流发生周期性低频高幅振荡 | 电流表指针大幅摆动；风量和风压剧烈波动；伴有周期性的“呼哧”声和轰鸣声 | [物理]排气压力波动幅度>10%（置信：经验值）；[物理]振动频率<10Hz（置信：经验值） | [在线]压力变送器；[在线]流量计；[在线]振动传感器 | 若振动和压力波动呈低频周期性，且发生在小流量高压头工况，开大出口阀门后现象消失，确认为喘振；若振动始终存在，需排查机械共振 | [经验级]根本处理：调整系统管网阻力，打开旁路阀或出口阀增加流量；临时处理：立即降低转速或紧急停机 | 设置防喘振阀；定期清理入口滤网防止堵塞 | 机械共振：机械共振频率固定，与流量调节无关，喘振随管网阻力变化明显 | 钳工1名、操作工1名；工时1h（置信：经验值） | 万用表、扳手、听诊棒（置信：经验值） | 密封垫片、滤网备件（置信：经验值） | 执行LOTO断电挂牌；佩戴耳塞；严禁在喘振状态下长时间运行（置信：经验值） | 风机运行在稳定工况区；无异常低频振动和压力波动（置信：经验值）
MT-004-002-002-001-005-009 | 钢铁 |  | 轧机 | 主设备 | 钢铁核心特色轧钢设备，按产品类型分子设备。故障机理（轧辊磨损/断辊/剥落、轧辊轴承发热、压下机构失效、主传动齿轮磨损断齿、液压泄漏、冷却除鳞堵塞）通用，机架位置（粗中/精/预精）在故障特征参数 D5 层标注；产品特异（棒线导卫卡钢、板带板形、管材穿孔顶杆、冷轧润滑板形）在子设备结构层承载。子设备：棒线轧机（棒材/线材热连轧，含粗中+精+预精机架）、板材轧机（板带热轧，含粗轧+精轧机架）、管材轧机（无缝管穿孔+轧管）、冷轧轧机（冷轧带钢，润滑/板形/酸洗工艺特异）。 | 板材轧机 | 主传动系统 | 主电机 | 冷却风机 | 轴流式通风机，提供强制冷却风量，保证电机温升在允许范围内（来源：《电机冷却设计》） | 是 | — | — | 集流器与叶轮碰撞 | 断裂 | 机械 | 严重 | 风机集流器安装变形或叶轮磨损后轴向窜动，导致旋转部件与静止部件发生刚性接触 | 金属摩擦声或尖锐刮擦声；机壳振动剧烈；可能产生火花 | [物理]振动速度>11mm/s（适用：ISO 10816-3:2009 区域D，置信：标准值）；[声]噪声声压级>105dB（置信：经验值） | [在线]振动加速度传感器；[在线]噪声监测仪 | 若振动频谱出现丰富高频谐波且伴有刺耳金属摩擦声，停机检查发现集流器或叶轮有擦痕，确认为碰撞；若仅为高频振动，需排查轴承 | [经验级]根本处理：调整集流器位置或更换变形部件；临时处理：无，须立即停机处理 | 定期检查集流器同轴度；监测叶轮轴向定位 | 叶轮内部异物：异物撞击通常为非连续性异响，碰撞为连续性摩擦声 | 钳工2名、焊工1名；工时4-6h（置信：经验值） | 拉马、千斤顶、焊机、塞尺（置信：经验值） | 集流器备件、调整垫片（置信：经验值） | 执行LOTO断电挂牌；动火作业需办理票证（置信：经验值） | 盘车无摩擦声；运行间隙符合设计要求（置信：经验值）
MT-004-002-002-001-005-010 | 钢铁 |  | 轧机 | 主设备 | 钢铁核心特色轧钢设备，按产品类型分子设备。故障机理（轧辊磨损/断辊/剥落、轧辊轴承发热、压下机构失效、主传动齿轮磨损断齿、液压泄漏、冷却除鳞堵塞）通用，机架位置（粗中/精/预精）在故障特征参数 D5 层标注；产品特异（棒线导卫卡钢、板带板形、管材穿孔顶杆、冷轧润滑板形）在子设备结构层承载。子设备：棒线轧机（棒材/线材热连轧，含粗中+精+预精机架）、板材轧机（板带热轧，含粗轧+精轧机架）、管材轧机（无缝管穿孔+轧管）、冷轧轧机（冷轧带钢，润滑/板形/酸洗工艺特异）。 | 板材轧机 | 主传动系统 | 主电机 | 冷却风机 | 轴流式通风机，提供强制冷却风量，保证电机温升在允许范围内（来源：《电机冷却设计》） | 是 | — | — | 皮带打滑 | 性能退化 | 机械 | 一般 | 三角皮带张紧力不足或磨损导致传动效率下降，风机转速降低风量不足 | 风机转速偏低；皮带发热或有焦糊味；电流低于额定值 | [物理]转速偏差<5%（置信：经验值）；[热]皮带表面温度>80℃（置信：经验值） | [在线]转速表；[离线]红外测温仪 | 若电机转速正常但风机转速下降，且皮带轮处有滑动摩擦声，确认为皮带打滑；若电机转速也低，需排查电气故障 | [经验级]根本处理：调整张紧轮或更换磨损皮带；临时处理：停机冷却后调整张紧度 | 定期检查皮带张紧度；更换成组皮带 | 电机故障：电机故障通常导致电流异常或无法启动，皮带打滑主要表现为转速传递丢失 | 钳工1名；工时1-2h（置信：经验值） | 螺丝刀、张力测试仪、红外测温仪（置信：经验值） | 三角皮带、张紧轮（置信：经验值） | 执行LOTO断电挂牌；防止旋转部位卷入衣物（GB/T 5656-2008，置信：标准值） | 皮带张紧力符合要求；无打滑现象；转速达标（置信：经验值）
MT-004-002-002-002-000-001 | 钢铁 |  | 轧机 | 主设备 | 钢铁核心特色轧钢设备，按产品类型分子设备。故障机理（轧辊磨损/断辊/剥落、轧辊轴承发热、压下机构失效、主传动齿轮磨损断齿、液压泄漏、冷却除鳞堵塞）通用，机架位置（粗中/精/预精）在故障特征参数 D5 层标注；产品特异（棒线导卫卡钢、板带板形、管材穿孔顶杆、冷轧润滑板形）在子设备结构层承载。子设备：棒线轧机（棒材/线材热连轧，含粗中+精+预精机架）、板材轧机（板带热轧，含粗轧+精轧机架）、管材轧机（无缝管穿孔+轧管）、冷轧轧机（冷轧带钢，润滑/板形/酸洗工艺特异）。 | 板材轧机 | 主传动系统 | 电机端齿式联轴器 |  | 连接主电机轴与减速机输入轴的挠性传动装置，通过内外齿啮合传递扭矩并补偿少量轴向、径向与角向偏移（来源：《联轴器选用手册》） | 否 | 每月检查润滑脂注入量及密封圈完好性，每半年检查齿面磨损和齿顶间隙，当齿厚磨损超过原齿厚20%时需更换内齿圈或外齿套（来源：《轧钢设备维护规程》） | 齿面严重胶合或齿根出现疲劳裂纹，或在一次冲击中轮毂变形无法再复位时，整件报废（来源：《机械设计手册》第3卷） | 联轴器不对中 | 不对中 | 机械 | 严重 | 电机与轧机辊道轴线偏差，导致齿式联轴器内齿圈与外齿轴套啮合异常，产生附加动载荷 | 振动明显增大，伴随周期性异响，齿面磨损不均 | [物理]振动速度>4.5mm/s（适用：刚性连接，ISO 10816-3:2009 表2 区域C，置信：标准值）；[物理]轴向振动>径向振动的50%（置信：经验值） | [在线]振动加速度传感器；[离线]激光对中仪 | 若振动随转速升高明显增加且轴向振动较大，判定为不对中；若振动主要在2倍频且径向为主，需排查不平衡（与不平衡鉴别） | [经验级]根本处理：使用激光对中仪重新校正电机与负载轴系同轴度；临时处理：无，须立即调整（置信：经验值） | 定期进行激光对中检查，紧固地脚螺栓 | 轴系不平衡：不平衡主要表现为1倍频占主导，轴向振动较小 | 钳工2名；工时4-6h（置信：经验值） | 激光对中仪、百分表、力矩扳手（置信：经验值） | 调整垫片、地脚螺栓（置信：经验值） | 执行LOOTO断电挂牌；起重作业按GB 6067.1-2010（置信：标准值） | 联轴器对中偏差符合设备技术文件要求；振动值降至ISO 10816-3:2009 区域A/B（置信：标准值）
MT-004-002-002-002-000-002 | 钢铁 |  | 轧机 | 主设备 | 钢铁核心特色轧钢设备，按产品类型分子设备。故障机理（轧辊磨损/断辊/剥落、轧辊轴承发热、压下机构失效、主传动齿轮磨损断齿、液压泄漏、冷却除鳞堵塞）通用，机架位置（粗中/精/预精）在故障特征参数 D5 层标注；产品特异（棒线导卫卡钢、板带板形、管材穿孔顶杆、冷轧润滑板形）在子设备结构层承载。子设备：棒线轧机（棒材/线材热连轧，含粗中+精+预精机架）、板材轧机（板带热轧，含粗轧+精轧机架）、管材轧机（无缝管穿孔+轧管）、冷轧轧机（冷轧带钢，润滑/板形/酸洗工艺特异）。 | 板材轧机 | 主传动系统 | 电机端齿式联轴器 |  | 连接主电机轴与减速机输入轴的挠性传动装置，通过内外齿啮合传递扭矩并补偿少量轴向、径向与角向偏移（来源：《联轴器选用手册》） | 否 | 每月检查润滑脂注入量及密封圈完好性，每半年检查齿面磨损和齿顶间隙，当齿厚磨损超过原齿厚20%时需更换内齿圈或外齿套（来源：《轧钢设备维护规程》） | 齿面严重胶合或齿根出现疲劳裂纹，或在一次冲击中轮毂变形无法再复位时，整件报废（来源：《机械设计手册》第3卷） | 齿面磨损 | 磨损 | 机械 | 一般 | 长期传递扭矩导致齿面材料损失，齿侧间隙增大，传动平稳性下降 | 传动噪声增大，存在冲击声，齿侧间隙超标 | [几何]齿侧间隙>0.3mm（置信：经验值）；[物理]振动高频分量增加（置信：经验值） | [离线]齿厚游标卡尺；[在线]振动监测 | 若齿面均匀磨损且间隙增大，判定为正常磨损；若齿面呈点蚀或剥落，需排查疲劳或过载（与疲劳剥落鉴别） | [经验级]根本处理：更换磨损严重的齿套或内齿圈；临时处理：降低负荷运行（置信：经验值） | 确保润滑良好，定期检查油质 | 齿面点蚀：点蚀表面有局部坑洞，磨损为均匀减薄 | 钳工2名、起重工1名；工时6-8h（置信：经验值） | 拉马、千斤顶、齿厚卡尺（置信：经验值） | 备用齿轴套、内齿圈、润滑脂（置信：经验值） | 执行LOOTO断电挂牌；起重作业按GB 6067.1-2010（置信：标准值） | 齿面接触斑点符合要求；齿侧间隙在规定范围内（置信：经验值）
MT-004-002-002-002-000-003 | 钢铁 |  | 轧机 | 主设备 | 钢铁核心特色轧钢设备，按产品类型分子设备。故障机理（轧辊磨损/断辊/剥落、轧辊轴承发热、压下机构失效、主传动齿轮磨损断齿、液压泄漏、冷却除鳞堵塞）通用，机架位置（粗中/精/预精）在故障特征参数 D5 层标注；产品特异（棒线导卫卡钢、板带板形、管材穿孔顶杆、冷轧润滑板形）在子设备结构层承载。子设备：棒线轧机（棒材/线材热连轧，含粗中+精+预精机架）、板材轧机（板带热轧，含粗轧+精轧机架）、管材轧机（无缝管穿孔+轧管）、冷轧轧机（冷轧带钢，润滑/板形/酸洗工艺特异）。 | 板材轧机 | 主传动系统 | 电机端齿式联轴器 |  | 连接主电机轴与减速机输入轴的挠性传动装置，通过内外齿啮合传递扭矩并补偿少量轴向、径向与角向偏移（来源：《联轴器选用手册》） | 否 | 每月检查润滑脂注入量及密封圈完好性，每半年检查齿面磨损和齿顶间隙，当齿厚磨损超过原齿厚20%时需更换内齿圈或外齿套（来源：《轧钢设备维护规程》） | 齿面严重胶合或齿根出现疲劳裂纹，或在一次冲击中轮毂变形无法再复位时，整件报废（来源：《机械设计手册》第3卷） | 联轴器断齿 | 断裂 | 机械 | 危急 | 过载冲击或疲劳导致齿根断裂，完全丧失传递扭矩能力 | 剧烈振动和金属撞击声，电机空转负载不转 | [物理]振动幅值突增>10mm/s（置信：经验值）；[状态量]扭矩传输中断（置信：经验值） | [在线]振动监测；[离线]目视检查 | 若振动突变伴随金属撞击声且停机检查可见断齿，判定为断齿；若振动大但无断齿，需排查严重磨损或不对中（与磨损鉴别） | [经验级]根本处理：更换损坏的联轴器组件；临时处理：无，须立即停机处理（置信：经验值） | 避免设备过载和剧烈冲击启动 | 轴承损坏：轴承损坏振动频率通常为轴承故障特征频率，断齿为齿轮啮合频率及其倍频 | 钳工3名、起重工2名；工时8-12h（置信：经验值） | 重型拉马、加热设备、探伤仪（置信：经验值） | 联轴器总成、连接螺栓（置信：经验值） | 执行LOOTO断电挂牌；起重作业按GB 6067.1-2010（置信：标准值） | 新件无裂纹、缺齿；运行平稳无异响（置信：经验值）
MT-004-002-002-002-000-004 | 钢铁 |  | 轧机 | 主设备 | 钢铁核心特色轧钢设备，按产品类型分子设备。故障机理（轧辊磨损/断辊/剥落、轧辊轴承发热、压下机构失效、主传动齿轮磨损断齿、液压泄漏、冷却除鳞堵塞）通用，机架位置（粗中/精/预精）在故障特征参数 D5 层标注；产品特异（棒线导卫卡钢、板带板形、管材穿孔顶杆、冷轧润滑板形）在子设备结构层承载。子设备：棒线轧机（棒材/线材热连轧，含粗中+精+预精机架）、板材轧机（板带热轧，含粗轧+精轧机架）、管材轧机（无缝管穿孔+轧管）、冷轧轧机（冷轧带钢，润滑/板形/酸洗工艺特异）。 | 板材轧机 | 主传动系统 | 电机端齿式联轴器 |  | 连接主电机轴与减速机输入轴的挠性传动装置，通过内外齿啮合传递扭矩并补偿少量轴向、径向与角向偏移（来源：《联轴器选用手册》） | 否 | 每月检查润滑脂注入量及密封圈完好性，每半年检查齿面磨损和齿顶间隙，当齿厚磨损超过原齿厚20%时需更换内齿圈或外齿套（来源：《轧钢设备维护规程》） | 齿面严重胶合或齿根出现疲劳裂纹，或在一次冲击中轮毂变形无法再复位时，整件报废（来源：《机械设计手册》第3卷） | 螺栓连接松动 | 松动 | 机械 | 一般 | 振动导致联轴器法兰连接螺栓预紧力丧失，引起配合面微动磨损 | 振动不稳定，存在松动异响，联轴器法兰端面摆动 | [物理]振动1倍频幅值增大（置信：经验值）；[状态量]螺栓力矩衰减（置信：经验值） | [离线]力矩扳手；[在线]振动监测 | 若振动频谱中以1倍频为主且相位不稳定，判定为松动；若振动随转速稳定变化，需排查不平衡（与不平衡鉴别） | [经验级]根本处理：按力矩要求紧固或更换螺栓并加防松胶；临时处理：临时紧固（置信：经验值） | 定期检查并紧固连接螺栓 | 不对中：不对中振动主要表现为2倍频，松动主要为1倍频 | 钳工1名；工时1-2h（置信：经验值） | 力矩扳手、记号笔（置信：经验值） | 防松胶、备用螺栓（置信：经验值） | 执行LOOTO断电挂牌（置信：经验值） | 螺栓力矩符合设计要求；防松标记无错位（置信：经验值）
MT-004-002-002-002-000-005 | 钢铁 |  | 轧机 | 主设备 | 钢铁核心特色轧钢设备，按产品类型分子设备。故障机理（轧辊磨损/断辊/剥落、轧辊轴承发热、压下机构失效、主传动齿轮磨损断齿、液压泄漏、冷却除鳞堵塞）通用，机架位置（粗中/精/预精）在故障特征参数 D5 层标注；产品特异（棒线导卫卡钢、板带板形、管材穿孔顶杆、冷轧润滑板形）在子设备结构层承载。子设备：棒线轧机（棒材/线材热连轧，含粗中+精+预精机架）、板材轧机（板带热轧，含粗轧+精轧机架）、管材轧机（无缝管穿孔+轧管）、冷轧轧机（冷轧带钢，润滑/板形/酸洗工艺特异）。 | 板材轧机 | 主传动系统 | 电机端齿式联轴器 |  | 连接主电机轴与减速机输入轴的挠性传动装置，通过内外齿啮合传递扭矩并补偿少量轴向、径向与角向偏移（来源：《联轴器选用手册》） | 否 | 每月检查润滑脂注入量及密封圈完好性，每半年检查齿面磨损和齿顶间隙，当齿厚磨损超过原齿厚20%时需更换内齿圈或外齿套（来源：《轧钢设备维护规程》） | 齿面严重胶合或齿根出现疲劳裂纹，或在一次冲击中轮毂变形无法再复位时，整件报废（来源：《机械设计手册》第3卷） | 联轴器齿面胶合 | 磨损 | 机械；热 | 严重 | 齿面载荷过大或润滑失效，导致油膜破裂，金属直接接触产生高温熔合 | 齿面存在擦伤与金属粘附痕迹，箱体温度异常升高，油液变色 | [物理]振动高频分量>6.3mm/s（适用：刚性连接，ISO 10816-3:2009 表2 区域C，置信：标准值）；[热]回油温度>70℃（置信：经验值） | [在线]振动温度传感器；[离线]铁谱分析仪 | 若振动高频分量大且铁谱发现高温磨粒（回火色），判定为胶合；若仅有磨粒但无高温特征，需排查磨粒磨损（与磨粒磨损鉴别） | [经验级]根本处理：更换受损齿套，清洗油箱并换油，检查润滑系统；临时处理：降低负荷运行（置信：经验值） | 保证润滑充足，定期检测油质，防止过载 | 齿面点蚀：点蚀呈局部坑洞，胶合呈金属粘附撕裂 | 钳工2名、润滑工1名；工时6-8h（置信：经验值） | 拉马、千斤顶、光谱仪（置信：经验值） | 备用齿轴套、润滑油（置信：经验值） | 执行LOOTO断电挂牌；起重作业按GB 6067.1-2010（置信：标准值） | 齿面无胶合痕迹；油温及振动值恢复正常（置信：经验值）
MT-004-002-002-002-000-006 | 钢铁 |  | 轧机 | 主设备 | 钢铁核心特色轧钢设备，按产品类型分子设备。故障机理（轧辊磨损/断辊/剥落、轧辊轴承发热、压下机构失效、主传动齿轮磨损断齿、液压泄漏、冷却除鳞堵塞）通用，机架位置（粗中/精/预精）在故障特征参数 D5 层标注；产品特异（棒线导卫卡钢、板带板形、管材穿孔顶杆、冷轧润滑板形）在子设备结构层承载。子设备：棒线轧机（棒材/线材热连轧，含粗中+精+预精机架）、板材轧机（板带热轧，含粗轧+精轧机架）、管材轧机（无缝管穿孔+轧管）、冷轧轧机（冷轧带钢，润滑/板形/酸洗工艺特异）。 | 板材轧机 | 主传动系统 | 电机端齿式联轴器 |  | 连接主电机轴与减速机输入轴的挠性传动装置，通过内外齿啮合传递扭矩并补偿少量轴向、径向与角向偏移（来源：《联轴器选用手册》） | 否 | 每月检查润滑脂注入量及密封圈完好性，每半年检查齿面磨损和齿顶间隙，当齿厚磨损超过原齿厚20%时需更换内齿圈或外齿套（来源：《轧钢设备维护规程》） | 齿面严重胶合或齿根出现疲劳裂纹，或在一次冲击中轮毂变形无法再复位时，整件报废（来源：《机械设计手册》第3卷） | 联轴器密封失效泄漏 | 泄漏 | 机械 | 一般 | 密封件老化或磨损，导致润滑油脂外泄，外界粉尘水分侵入 | 联轴器端面及护罩处可见油迹，油脂乳化变质 | [状态量]补油周期缩短>50%（置信：经验值）；[化学]油中水分>0.1%（置信：经验值） | [离线]目视检查；[带电]油液含水率测试仪 | 若补油频繁且油中水分增加，判定为密封失效；若油位正常但水分高，需排查冷却系统泄漏（与油冷器泄漏鉴别） | [经验级]根本处理：更换密封件，清理旧油脂并重新加注；临时处理：补油维持运行（置信：经验值） | 定期检查密封状况，保持护罩清洁 | 轴承漏油：漏油位置集中在轴承箱，联轴器漏油集中在齿套接口 | 钳工1名；工时2-3h（置信：经验值） | 专用勾头扳手、注油枪（置信：经验值） | 密封圈、耐高温润滑脂（置信：经验值） | 执行LOOTO断电挂牌（置信：经验值） | 静态无渗漏；运行24小时无油迹（置信：经验值）
MT-004-002-002-002-001-001 | 钢铁 |  | 轧机 | 主设备 | 钢铁核心特色轧钢设备，按产品类型分子设备。故障机理（轧辊磨损/断辊/剥落、轧辊轴承发热、压下机构失效、主传动齿轮磨损断齿、液压泄漏、冷却除鳞堵塞）通用，机架位置（粗中/精/预精）在故障特征参数 D5 层标注；产品特异（棒线导卫卡钢、板带板形、管材穿孔顶杆、冷轧润滑板形）在子设备结构层承载。子设备：棒线轧机（棒材/线材热连轧，含粗中+精+预精机架）、板材轧机（板带热轧，含粗轧+精轧机架）、管材轧机（无缝管穿孔+轧管）、冷轧轧机（冷轧带钢，润滑/板形/酸洗工艺特异）。 | 板材轧机 | 主传动系统 | 电机端齿式联轴器 | 外齿轴套 | 45钢锻件，外齿面淬火处理，热装在电机轴上，通过齿与内齿圈啮合传递转矩（来源：《轧钢机械》） | 是 | — | — | 外齿轴套齿面磨损 | 磨损 | 机械 | 严重 | 啮合齿面在重载与冲击载荷下发生相对滑动摩擦，随着润滑油膜破裂，微观凸起部分直接接触并发生材料剥落，导致齿厚变薄、侧隙增大。 | 轧机传动系统出现异常周期性振动；齿轮箱内部发出明显金属敲击声；润滑油脂中检出大量金属磨粒。 | [物理]振动速度>7.1mm/s（适用：轧机主传动减速机轴承座，ISO 10816-3:2009 表1 B/C级，置信：标准值）；[化学]油液中铁元素浓度>150ppm（置信：经验值） | [在线]振动加速度传感器；[离线]油液光谱分析仪 | 关键判据：振动频谱中啮合频率及其倍频幅值显著升高，且伴随油液铁谱异常。鉴别要点：若振动主频集中在转频且伴随相位突变多为转子不平衡或联轴器不对中，而啮合频率高且油液铁磨粒主导可确诊为齿面磨损。 | [经验级]根本处理：解体齿接手，更换全新外齿轴套，重新找正传动轴系；临时处理：加强润滑过滤，降低轧制负荷，密切监控振动趋势择机停机。 | 定期检测润滑油质及水分；确保轧机主传动轴系同心度达标；避免超极限咬钢引发瞬时冲击过载。 | 轴承磨损：区分要点在于油液特征金属成分，轴承磨损以铜、铅、锡元素为主，外齿套磨损以铁元素为主。 | 钳工3名；工时8-10h（置信：经验值） | 液压拉马、大扭矩扳手、千分表、齿轮专用拆卸工具（置信：经验值） | 外齿轴套备件、密封O型圈、二硫化钼润滑脂、清洗剂（置信：经验值） | 严格执行LOTO断电挂牌；交叉作业统一指挥；重型部件吊装严格遵守GB 6067.1-2010起重机械安全规程（置信：标准值） | 齿面接触斑点沿齿高方向≥60%，沿齿长方向≥70%；传动轴系同心度偏差≤0.05mm（置信：经验值）
MT-004-002-002-002-001-002 | 钢铁 |  | 轧机 | 主设备 | 钢铁核心特色轧钢设备，按产品类型分子设备。故障机理（轧辊磨损/断辊/剥落、轧辊轴承发热、压下机构失效、主传动齿轮磨损断齿、液压泄漏、冷却除鳞堵塞）通用，机架位置（粗中/精/预精）在故障特征参数 D5 层标注；产品特异（棒线导卫卡钢、板带板形、管材穿孔顶杆、冷轧润滑板形）在子设备结构层承载。子设备：棒线轧机（棒材/线材热连轧，含粗中+精+预精机架）、板材轧机（板带热轧，含粗轧+精轧机架）、管材轧机（无缝管穿孔+轧管）、冷轧轧机（冷轧带钢，润滑/板形/酸洗工艺特异）。 | 板材轧机 | 主传动系统 | 电机端齿式联轴器 | 外齿轴套 | 45钢锻件，外齿面淬火处理，热装在电机轴上，通过齿与内齿圈啮合传递转矩（来源：《轧钢机械》） | 是 | — | — | 外齿轴套断齿 | 破裂 | 机械 | 危急 | 轧机在穿带或卡钢等极端工况下承受巨大的瞬时扭转冲击，外齿根部产生应力集中，当弯曲疲劳应力超过材料疲劳极限时，引发裂纹萌生并快速扩展至断裂。 | 传动轴发生强烈扭振；电机侧与轧辊侧出现明显转速不同步（打滑）；齿轮箱发出剧烈金属撕裂撞击声。 | [物理]振动加速度峰值>50m/s²（适用：轧机主传动瞬态冲击工况，置信：经验值）；[物理]齿侧间隙>0.5mm（置信：经验值） | [在线]扭矩传感器；[离线]内窥镜 | 关键判据：瞬态扭矩监测显示剧烈冲击且伴随单次高频撞击振动特征。鉴别要点：通过内窥镜直接观察齿根裂纹及断口形貌，可彻底排除因异物进入或润滑干涸导致的表面擦伤。 | [经验级]根本处理：立即停机，切断主传动电源，整体更换损坏的外齿轴套及相关受损密封件；临时处理：无，须立即停机处理，严禁强行二次启动。 | 优化轧机压下制度及咬入速度，减少尖峰负荷；定期对齿根部位进行无损探伤以发现微裂纹。 | 轴系扭振：区分要点在于断齿发生时伴随极强烈的瞬态金属断裂声，且内窥镜可见明显缺齿，扭振多为控制系统波动引起。 | 钳工4名、起重工1名；工时12-16h（置信：经验值） | 大型行车、专用退卸套、液压千斤顶、无损探伤设备（置信：经验值） | 匹配型号外齿轴套、轴端挡圈、高强度螺栓、指定牌号齿轮油（置信：经验值） | 故障设备彻底断电并执行能量隔离（LOTO）；大型部件起吊前检查索具，严防高空坠物（置信：经验值） | 齿轮啮合侧隙符合图纸公差要求；空载试车无异常杂音，满载试车各测点振动值在合格范围内（置信：经验值）
MT-004-002-002-002-002-001 | 钢铁 |  | 轧机 | 主设备 | 钢铁核心特色轧钢设备，按产品类型分子设备。故障机理（轧辊磨损/断辊/剥落、轧辊轴承发热、压下机构失效、主传动齿轮磨损断齿、液压泄漏、冷却除鳞堵塞）通用，机架位置（粗中/精/预精）在故障特征参数 D5 层标注；产品特异（棒线导卫卡钢、板带板形、管材穿孔顶杆、冷轧润滑板形）在子设备结构层承载。子设备：棒线轧机（棒材/线材热连轧，含粗中+精+预精机架）、板材轧机（板带热轧，含粗轧+精轧机架）、管材轧机（无缝管穿孔+轧管）、冷轧轧机（冷轧带钢，润滑/板形/酸洗工艺特异）。 | 板材轧机 | 主传动系统 | 电机端齿式联轴器 | 内齿圈 | 合金钢锻件，内齿面硬化，用螺栓连接在减速机输入法兰，承载啮合力矩（来源：《联轴器设计》） | 是 | — | — | 内齿圈齿面磨损 | 磨损 | 机械 | 一般 | 齿面在长期啮合过程中因相对滑动产生材料损失，导致齿廓形状改变 | 齿面光泽度下降、可见金属光泽、齿侧间隙增大 | [几何]齿侧间隙超限（适用：闭式齿轮箱，置信：经验值）；[物理]齿面粗糙度Ra>3.2μm（适用：硬齿面齿轮，置信：经验值） | [离线]齿形样板、齿厚游标卡尺 | 测量齿厚与公法线长度，若均匀减小且无表面裂纹，判为正常磨损；若局部磨损严重，需检查对中情况 | [经验级]根本处理：更换内齿圈或堆焊修复加工；临时处理：调整中心距补偿间隙（若设计允许） | 定期检查油质清洁度，确保润滑良好 | 齿面点蚀 | 钳工2名；工时8-12h（置信：经验值） | 起重设备、齿厚卡尺、加热器（装配用）（置信：经验值） | 备用内齿圈、润滑脂（置信：经验值） | 执行LOTO断电挂牌；起重作业按GB 6067.1-2010（置信：标准值） | 齿面接触斑点符合图纸要求；齿侧间隙在公差范围内（置信：经验值）
MT-004-002-002-002-002-002 | 钢铁 |  | 轧机 | 主设备 | 钢铁核心特色轧钢设备，按产品类型分子设备。故障机理（轧辊磨损/断辊/剥落、轧辊轴承发热、压下机构失效、主传动齿轮磨损断齿、液压泄漏、冷却除鳞堵塞）通用，机架位置（粗中/精/预精）在故障特征参数 D5 层标注；产品特异（棒线导卫卡钢、板带板形、管材穿孔顶杆、冷轧润滑板形）在子设备结构层承载。子设备：棒线轧机（棒材/线材热连轧，含粗中+精+预精机架）、板材轧机（板带热轧，含粗轧+精轧机架）、管材轧机（无缝管穿孔+轧管）、冷轧轧机（冷轧带钢，润滑/板形/酸洗工艺特异）。 | 板材轧机 | 主传动系统 | 电机端齿式联轴器 | 内齿圈 | 合金钢锻件，内齿面硬化，用螺栓连接在减速机输入法兰，承载啮合力矩（来源：《联轴器设计》） | 是 | — | — | 内齿圈齿面点蚀 | 点蚀 | 机械；疲劳 | 严重 | 齿面在交变接触应力作用下产生微观裂纹，裂纹扩展导致表层金属剥落 | 齿面出现微小麻点或贝壳状剥落坑，主要集中在节圆附近 | [物理]剥落坑深度>0.2mm（适用：中硬齿面，置信：经验值-未核实）；[状态量]点蚀面积占齿面工作面积比例>30%（置信：经验值） | [在线]振动加速度传感器；[离线]内窥镜、放大镜 | 振动频谱中出现齿轮啮合频率及其高次谐波；若剥落呈扩展性且深度增加，判为破坏性点蚀；若为初期且稳定，判为非扩展性 | [经验级]根本处理：更换内齿圈；临时处理：打磨修整边缘并加强润滑（仅限轻微点蚀） | 提高齿面硬度与加工精度，选用极压齿轮油 | 齿面胶合 | 钳工2名；工时8-12h（置信：经验值） | 起重设备、表面粗糙度仪、磁力探伤仪（置信：经验值） | 备用内齿圈、研磨砂轮（置信：经验值） | 执行LOTO断电挂牌；有限空间作业需通风（置信：经验值） | 齿面无扩展性麻点；硬化层深度符合设计要求（置信：经验值）
MT-004-002-002-002-002-003 | 钢铁 |  | 轧机 | 主设备 | 钢铁核心特色轧钢设备，按产品类型分子设备。故障机理（轧辊磨损/断辊/剥落、轧辊轴承发热、压下机构失效、主传动齿轮磨损断齿、液压泄漏、冷却除鳞堵塞）通用，机架位置（粗中/精/预精）在故障特征参数 D5 层标注；产品特异（棒线导卫卡钢、板带板形、管材穿孔顶杆、冷轧润滑板形）在子设备结构层承载。子设备：棒线轧机（棒材/线材热连轧，含粗中+精+预精机架）、板材轧机（板带热轧，含粗轧+精轧机架）、管材轧机（无缝管穿孔+轧管）、冷轧轧机（冷轧带钢，润滑/板形/酸洗工艺特异）。 | 板材轧机 | 主传动系统 | 电机端齿式联轴器 | 内齿圈 | 合金钢锻件，内齿面硬化，用螺栓连接在减速机输入法兰，承载啮合力矩（来源：《联轴器设计》） | 是 | — | — | 内齿圈断齿 | 断齿 | 机械；疲劳 | 危急 | 齿根承受超过弯曲疲劳极限的应力，导致裂纹扩展并发生整体或局部断裂 | 箱体内部有异响或撞击声，振动急剧增大，油液中发现大块金属碎屑 | [物理]振动速度>7.1mm/s（适用：轴中心高≥315mm，刚性安装（置信：经验值）；ISO 10816-3:2009 表1 区域C/D，置信：标准值）；[物理]振动速度>11.2mm/s（适用：柔性安装大型齿轮箱，置信：经验值）；[物理]振动加速度>20g（适用：齿轮箱高频冲击，置信：经验值） | [在线]振动加速度传感器；[离线]铁谱分析仪 | 振动信号中出现明显的断齿边带带（1倍转频调制）；若铁谱中发现大尺寸疲劳剥落块且振动突增，可确认为断齿；需区分轴承保持架断裂（高频段能量分布不同） | [经验级]根本处理：停机更换内齿圈；临时处理：无，须立即停机处理 | 避免过载与冲击负荷，定期进行无损探伤 | 轴承保持架断裂 | 钳工3名、起重工1名；工时12-24h（置信：经验值） | 起重设备、无损检测设备（UT/MT）、力矩扳手（置信：经验值） | 备用内齿圈、连接螺栓、清洗剂（置信：经验值） | 执行LOTO断电挂牌；大件吊装严格执行GB 6067.1-2010（置信：标准值） | 齿轮无裂纹；啮合斑点沿齿高方向>50%，沿齿长方向>80%（置信：经验值）
MT-004-002-002-002-002-004 | 钢铁 |  | 轧机 | 主设备 | 钢铁核心特色轧钢设备，按产品类型分子设备。故障机理（轧辊磨损/断辊/剥落、轧辊轴承发热、压下机构失效、主传动齿轮磨损断齿、液压泄漏、冷却除鳞堵塞）通用，机架位置（粗中/精/预精）在故障特征参数 D5 层标注；产品特异（棒线导卫卡钢、板带板形、管材穿孔顶杆、冷轧润滑板形）在子设备结构层承载。子设备：棒线轧机（棒材/线材热连轧，含粗中+精+预精机架）、板材轧机（板带热轧，含粗轧+精轧机架）、管材轧机（无缝管穿孔+轧管）、冷轧轧机（冷轧带钢，润滑/板形/酸洗工艺特异）。 | 板材轧机 | 主传动系统 | 电机端齿式联轴器 | 内齿圈 | 合金钢锻件，内齿面硬化，用螺栓连接在减速机输入法兰，承载啮合力矩（来源：《联轴器设计》） | 是 | — | — | 内齿圈润滑不良 | 润滑不良 | 机械；化学 | 严重 | 润滑油供应不足、油质劣化或粘度不匹配，导致齿面间无法形成有效油膜 | 齿面发蓝（过热）、油温升高、磨损加剧 | [热]润滑油温>75℃（适用：工业齿轮箱，置信：经验值）；[化学]油中水分>0.1%（适用：齿轮箱润滑系统，置信：经验值）；[状态量]铁谱磨粒浓度异常升高（置信：经验值） | [在线]温度传感器；[离线]粘度计、铁谱仪 | 油温升高且铁谱中出现大量滑动磨损颗粒，判为润滑不良；若同时伴有水分超标，需检查冷却系统是否泄漏；与单纯过载区分（过载通常油温高但磨粒形态不同） | [经验级]根本处理：清洗油箱，更换合格润滑油，修复喷油嘴；临时处理：增加外冷循环或补加同牌号新油 | 定期化验油品，监控油温油压 | 齿面胶合 | 钳工1名、润滑工1名；工时4-6h（置信：经验值） | 滤油机、油液取样瓶、粘度计（置信：经验值） | 新润滑油、滤芯、密封件（置信：经验值） | 动火作业需办理作业票；废油回收按环保规定（置信：经验值） | 油质化验合格；油温、油压在规定范围内（置信：经验值）
MT-004-002-002-002-002-005 | 钢铁 |  | 轧机 | 主设备 | 钢铁核心特色轧钢设备，按产品类型分子设备。故障机理（轧辊磨损/断辊/剥落、轧辊轴承发热、压下机构失效、主传动齿轮磨损断齿、液压泄漏、冷却除鳞堵塞）通用，机架位置（粗中/精/预精）在故障特征参数 D5 层标注；产品特异（棒线导卫卡钢、板带板形、管材穿孔顶杆、冷轧润滑板形）在子设备结构层承载。子设备：棒线轧机（棒材/线材热连轧，含粗中+精+预精机架）、板材轧机（板带热轧，含粗轧+精轧机架）、管材轧机（无缝管穿孔+轧管）、冷轧轧机（冷轧带钢，润滑/板形/酸洗工艺特异）。 | 板材轧机 | 主传动系统 | 电机端齿式联轴器 | 内齿圈 | 合金钢锻件，内齿面硬化，用螺栓连接在减速机输入法兰，承载啮合力矩（来源：《联轴器设计》） | 是 | — | — | 内齿圈齿面胶合 | 齿面胶合 | 机械；热 | 危急 | 高速重载下齿面油膜破裂，金属直接接触产生瞬时高温导致材料熔焊撕裂 | 齿面出现沿滑动方向的沟脊或粘焊痕迹，伴有高温和剧烈振动 | [热]齿面瞬时温度>120℃（适用：高速重载齿轮，置信：经验值）；[物理]振动高频分量能量增加（置信：经验值） | [在线]振动温度复合传感器；[离线]齿面观察 | 齿面有明显的粘焊撕裂痕迹且油温极高；与点蚀区分：胶合呈沟脊状，点蚀呈麻坑状；与磨损区分：胶合伴随金属迁移 | [经验级]根本处理：更换内齿圈，降低负荷或提高润滑油粘度；临时处理：降低转速，强制冷却 | 降低供油温度，选用含极压抗磨剂的润滑油 | 严重磨损 | 钳工2名；工时8-12h（置信：经验值） | 起重设备、表面测温仪（置信：经验值） | 备用内齿圈、高粘度润滑油（置信：经验值） | 执行LOTO断电挂牌；防止高温烫伤（置信：经验值） | 齿面无胶合痕迹；油温正常（置信：经验值）
MT-004-002-002-003-000-001 | 钢铁 |  | 轧机 | 主设备 | 钢铁核心特色轧钢设备，按产品类型分子设备。故障机理（轧辊磨损/断辊/剥落、轧辊轴承发热、压下机构失效、主传动齿轮磨损断齿、液压泄漏、冷却除鳞堵塞）通用，机架位置（粗中/精/预精）在故障特征参数 D5 层标注；产品特异（棒线导卫卡钢、板带板形、管材穿孔顶杆、冷轧润滑板形）在子设备结构层承载。子设备：棒线轧机（棒材/线材热连轧，含粗中+精+预精机架）、板材轧机（板带热轧，含粗轧+精轧机架）、管材轧机（无缝管穿孔+轧管）、冷轧轧机（冷轧带钢，润滑/板形/酸洗工艺特异）。 | 板材轧机 | 主传动系统 | 减速机 |  | 单级或双级平行轴斜齿轮减速机，将主电机的高转速降至轧辊所需低速，同时放大扭矩；箱体为水平剖分式铸铁件，包含齿轮、轴、轴承及润滑系统（来源：《齿轮传动设计手册》） | 否 | 定期化验润滑油的质量、粘度与含水率，检查齿轮啮合着色、齿隙及轴承游隙；每半年紧固地脚螺栓，监听运行噪声和振动（来源：《轧钢机械设备维护规程》） | 当某级齿轮断齿且无法焊接修复、箱体出现贯通裂纹或多点轴承档磨损导致定位丧失时，减速机整体报废（来源：《通用减速器检修规程》） | 减速机轴承室磨损 | 磨损 | 机械 | 严重 | 轧机重载交变冲击导致轴承外圈与轴承室间产生微动磨损，间隙扩大致使轴线偏移并引发级联振动 | 箱体辐射噪声增大；轴承端盖漏油；系统振值随负荷波动 | [物理]轴承室配合面磨损深度>0.2mm（置信：经验值）；[物理]轴承外圈与座孔配合间隙>0.05mm（置信：经验值） | [离线]内径千分尺测量；[离线]着色探伤；[在线]振动加速度传感器 | 轴承室测点振动烈度超标且伴随高次谐波时：若同时存在端盖漏油及座孔圆度超差，判定为轴承室磨损；若仅轴向振动高且座孔尺寸正常，判定为轴承内部损伤（与滚动轴承疲劳剥落鉴别） | [经验级]根本处理：镗孔镶套或刷镀修复后重新加工至标准尺寸；临时处理：采用高分子耐磨涂层材料填补磨损部位恢复配合尺寸 | 定期检测轴承室配合尺寸；优化轧制工艺避免极端过载冲击 | 滚动轴承疲劳磨损：区分要点在于轴承室磨损表现为外圈与座孔的相对滑动迹象及座孔圆度扩大，而轴承疲劳表现为内外圈滚道或滚动体表面的疲劳剥落 | 钳工3名；工时12-16h（置信：经验值） | 内径千分尺、百分表、液压拉马、电焊及镗床设备（置信：经验值） | 高分子修补剂、镶套备件、密封垫片、清洗剂（置信：经验值） | 严格执行LOTO断电挂牌；规范使用液压拉马防止轴承意外崩出伤人（置信：经验值） | 轴承室配合尺寸恢复至图纸公差范围；空载及带载试车振动值符合要求（置信：经验值）
MT-004-002-002-003-000-002 | 钢铁 |  | 轧机 | 主设备 | 钢铁核心特色轧钢设备，按产品类型分子设备。故障机理（轧辊磨损/断辊/剥落、轧辊轴承发热、压下机构失效、主传动齿轮磨损断齿、液压泄漏、冷却除鳞堵塞）通用，机架位置（粗中/精/预精）在故障特征参数 D5 层标注；产品特异（棒线导卫卡钢、板带板形、管材穿孔顶杆、冷轧润滑板形）在子设备结构层承载。子设备：棒线轧机（棒材/线材热连轧，含粗中+精+预精机架）、板材轧机（板带热轧，含粗轧+精轧机架）、管材轧机（无缝管穿孔+轧管）、冷轧轧机（冷轧带钢，润滑/板形/酸洗工艺特异）。 | 板材轧机 | 主传动系统 | 减速机 |  | 单级或双级平行轴斜齿轮减速机，将主电机的高转速降至轧辊所需低速，同时放大扭矩；箱体为水平剖分式铸铁件，包含齿轮、轴、轴承及润滑系统（来源：《齿轮传动设计手册》） | 否 | 定期化验润滑油的质量、粘度与含水率，检查齿轮啮合着色、齿隙及轴承游隙；每半年紧固地脚螺栓，监听运行噪声和振动（来源：《轧钢机械设备维护规程》） | 当某级齿轮断齿且无法焊接修复、箱体出现贯通裂纹或多点轴承档磨损导致定位丧失时，减速机整体报废（来源：《通用减速器检修规程》） | 减速机润滑系统失效 | 堵塞 | 机械；化学 | 危急 | 润滑油路堵塞或泄漏导致齿轮及轴承油膜破裂，引发干摩擦、剧烈温升及部件烧损 | 齿轮箱呼吸器冒烟；窥视窗无油流；轴承回油温度急剧升高 | [化学]油液运动粘度变化率>±15%（置信：经验值）；[物理]供油压力<0.1MPa（适用：强制润滑系统，置信：经验值）；[物理]油中水分>100ppm（置信：经验值） | [在线]供油压力变送器；[在线]油流量计；[离线]油液多元素光谱分析仪 | 回油温度骤升且供油压力下降时：若油液光谱中铁元素含量异常升高，判定为润滑失效导致的异常磨损；若压力低但油液指标正常，判定为滤芯堵塞或油泵内漏（与机械部件本身发热异常鉴别） | [经验级]根本处理：清洗油路及滤芯，更换变质润滑油，修复泄漏点；临时处理：无，须立即停机处理 | 定期切换和清洗双筒滤芯；按周期进行油液取样化验分析 | 齿轮点蚀剥落：区分要点在于润滑失效初期表现为供油参数异常和油液变质，而齿轮点蚀表现为局部振动高频分量增加且油液中发现大尺寸金属剥落颗粒 | 钳工2名、润滑工1名；工时4-6h（置信：经验值） | 油液取样瓶、滤油机、扳手、压力表（置信：经验值） | 新润滑油、滤芯备件、密封胶、法兰垫片（置信：经验值） | 接触润滑油前佩戴耐油手套；涉及高空油箱作业须系安全带（置信：经验值） | 油液化验各项指标合格；系统无渗漏；供油压力及流量达到设计值（置信：经验值）
MT-004-002-002-003-000-003 | 钢铁 |  | 轧机 | 主设备 | 钢铁核心特色轧钢设备，按产品类型分子设备。故障机理（轧辊磨损/断辊/剥落、轧辊轴承发热、压下机构失效、主传动齿轮磨损断齿、液压泄漏、冷却除鳞堵塞）通用，机架位置（粗中/精/预精）在故障特征参数 D5 层标注；产品特异（棒线导卫卡钢、板带板形、管材穿孔顶杆、冷轧润滑板形）在子设备结构层承载。子设备：棒线轧机（棒材/线材热连轧，含粗中+精+预精机架）、板材轧机（板带热轧，含粗轧+精轧机架）、管材轧机（无缝管穿孔+轧管）、冷轧轧机（冷轧带钢，润滑/板形/酸洗工艺特异）。 | 板材轧机 | 主传动系统 | 减速机 |  | 单级或双级平行轴斜齿轮减速机，将主电机的高转速降至轧辊所需低速，同时放大扭矩；箱体为水平剖分式铸铁件，包含齿轮、轴、轴承及润滑系统（来源：《齿轮传动设计手册》） | 否 | 定期化验润滑油的质量、粘度与含水率，检查齿轮啮合着色、齿隙及轴承游隙；每半年紧固地脚螺栓，监听运行噪声和振动（来源：《轧钢机械设备维护规程》） | 当某级齿轮断齿且无法焊接修复、箱体出现贯通裂纹或多点轴承档磨损导致定位丧失时，减速机整体报废（来源：《通用减速器检修规程》） | 箱体结合面渗漏油 | 泄漏 | 机械 | 一般 | 密封垫片老化失效或箱体受载变形导致结合面微观不平整，润滑油沿缝隙渗出 | 减速机箱体剖分面或视孔盖处可见明显油迹；基础平台积油 | [物理]密封胶层厚度<0.1mm（置信：经验值）；[状态量]结合面间隙>0.05mm（适用：紧固螺栓后，置信：经验值） | [离线]塞尺测量结合面间隙；[离线]着色探伤检查结合面 | 结合面出现油迹且箱底无大量油污时：若紧固螺栓后间隙减小且渗漏减缓，判定为螺栓预紧力松动；若间隙无法消除，判定为密封垫片老化或箱体变形（与旋转轴油封泄漏鉴别） | [经验级]根本处理：清理旧密封胶，重新均匀涂抹耐油密封胶或更换O型密封圈；临时处理：使用表面防漏剂临时封堵微细渗漏缝隙 | 检修装配时严格按工艺规范涂抹密封胶；定期复紧箱体连接螺栓 | 轴承透盖油封泄漏：区分要点在于结合面渗漏发生在静止的箱体剖分面处，而油封泄漏发生在轴旋转部位且伴随轴颈表面磨损痕迹 | 钳工2名；工时6-8h（置信：经验值） | 塞尺、扭矩扳手、刮刀、清洁无纺布（置信：经验值） | 耐油密封胶、密封垫片、螺栓松动剂（置信：经验值） | 清理油污时注意防滑；正确搬运重型箱盖防止砸伤（置信：经验值） | 结合面零渗漏；紧固螺栓扭矩符合设备维护手册要求（置信：经验值）
MT-004-002-002-003-000-004 | 钢铁 |  | 轧机 | 主设备 | 钢铁核心特色轧钢设备，按产品类型分子设备。故障机理（轧辊磨损/断辊/剥落、轧辊轴承发热、压下机构失效、主传动齿轮磨损断齿、液压泄漏、冷却除鳞堵塞）通用，机架位置（粗中/精/预精）在故障特征参数 D5 层标注；产品特异（棒线导卫卡钢、板带板形、管材穿孔顶杆、冷轧润滑板形）在子设备结构层承载。子设备：棒线轧机（棒材/线材热连轧，含粗中+精+预精机架）、板材轧机（板带热轧，含粗轧+精轧机架）、管材轧机（无缝管穿孔+轧管）、冷轧轧机（冷轧带钢，润滑/板形/酸洗工艺特异）。 | 板材轧机 | 主传动系统 | 减速机 |  | 单级或双级平行轴斜齿轮减速机，将主电机的高转速降至轧辊所需低速，同时放大扭矩；箱体为水平剖分式铸铁件，包含齿轮、轴、轴承及润滑系统（来源：《齿轮传动设计手册》） | 否 | 定期化验润滑油的质量、粘度与含水率，检查齿轮啮合着色、齿隙及轴承游隙；每半年紧固地脚螺栓，监听运行噪声和振动（来源：《轧钢机械设备维护规程》） | 当某级齿轮断齿且无法焊接修复、箱体出现贯通裂纹或多点轴承档磨损导致定位丧失时，减速机整体报废（来源：《通用减速器检修规程》） | 系统扭转共振 | 共振 | 机械 | 严重 | 轧机加载或穿带瞬间产生瞬态扭转激振，激振频率与减速机传动系统固有频率重合，引发剧烈扭转振动 | 轧机起停或变速时减速机发出低频轰鸣；联轴器弹性元件快速磨损碎裂 | [物理]振动速度>11.2mm/s（适用：非驱动端，ISO 10816-3:2009 表1 D级，置信：标准值）；[物理]扭振主频振幅>2.5mm/s（置信：经验值） | [在线]振动速度传感器；[在线]扭矩遥测系统；[离线]频谱分析仪 | 起停阶段出现低频轰鸣且频谱分析发现特定转速下振幅突增时：若振幅随转速越过特定区间后立即下降，判定为扭转共振；若振幅随转速持续升高，判定为转子动不平衡（与转子质量不平衡鉴别） | [经验级]根本处理：修改轧制工艺避开共振转速区，或调整联轴器刚度以改变系统扭振固有频率；临时处理：降速或降负荷运行，避开共振点 | 优化轧制规程避免在共振转速区长时间运行；定期检查联轴器缓冲元件状态 | 轧辊打滑颤振：区分要点在于共振多发生在特定转速激振且频谱频率成分单一，而轧辊打滑颤振通常伴随轧制力大幅波动且频率与轧制工艺参数强相关 | 测试工程师1名、钳工2名；工时8-12h（置信：经验值） | 频谱分析仪、振动传感器、扭矩传感器、常规拆装工具（置信：经验值） | 联轴器弹性柱销备件、减振垫（置信：经验值） | 测试过程中做好旋转部件安全防护隔离；严禁在共振转速区长时间停留（置信：经验值） | 避开共振转速区后，各测点振动烈度符合ISO 10816-3:2009要求（置信：标准值）
MT-004-002-002-003-000-005 | 钢铁 |  | 轧机 | 主设备 | 钢铁核心特色轧钢设备，按产品类型分子设备。故障机理（轧辊磨损/断辊/剥落、轧辊轴承发热、压下机构失效、主传动齿轮磨损断齿、液压泄漏、冷却除鳞堵塞）通用，机架位置（粗中/精/预精）在故障特征参数 D5 层标注；产品特异（棒线导卫卡钢、板带板形、管材穿孔顶杆、冷轧润滑板形）在子设备结构层承载。子设备：棒线轧机（棒材/线材热连轧，含粗中+精+预精机架）、板材轧机（板带热轧，含粗轧+精轧机架）、管材轧机（无缝管穿孔+轧管）、冷轧轧机（冷轧带钢，润滑/板形/酸洗工艺特异）。 | 板材轧机 | 主传动系统 | 减速机 |  | 单级或双级平行轴斜齿轮减速机，将主电机的高转速降至轧辊所需低速，同时放大扭矩；箱体为水平剖分式铸铁件，包含齿轮、轴、轴承及润滑系统（来源：《齿轮传动设计手册》） | 否 | 定期化验润滑油的质量、粘度与含水率，检查齿轮啮合着色、齿隙及轴承游隙；每半年紧固地脚螺栓，监听运行噪声和振动（来源：《轧钢机械设备维护规程》） | 当某级齿轮断齿且无法焊接修复、箱体出现贯通裂纹或多点轴承档磨损导致定位丧失时，减速机整体报废（来源：《通用减速器检修规程》） | 减速机整体温度异常升高 | 润滑不良 | 机械；热 | 严重 | 箱体内部润滑系统流量不足或冷却失效导致摩擦热量积聚，引发减速机整体热平衡破坏，油膜承载力下降 | 减速机机壳烫手；排气口冒白烟；轴承回油温度与油池温度同步急剧上升 | [热]油池最高油温>80℃（置信：经验值）；[热]轴承回油温度>85℃（置信：经验值）；[物理]冷却水进出口温差<5℃（适用：水冷系统结垢堵塞，置信：经验值） | [在线]PT100铂热电阻；[在线]油温热电偶；[离线]红外热像仪扫描箱体表面 | 油池与轴承温度同步超限时：若冷却水温差极小，判定为冷却器结垢或断水导致整体发热；若冷却水温差正常但油液光谱金属磨粒浓度极高，判定为内部机械部件大面积异常摩擦生热（与单一轴承局部烧瓦鉴别） | [经验级]根本处理：清洗或更换冷却器，彻底清理油路并更换新油；临时处理：加大冷却水流量，降速降负荷运行并强制外置冷却风扇吹扫箱体 | 定期清理冷却器水侧水垢；监控油位及油质防止因润滑油变质降低散热性能 | 单一轴承烧瓦：区分要点在于整体发热表现为全箱体温升及油池高温，而单一轴承烧瓦表现为局部极端高温且伴随该点位振动突变 | 钳工2名；工时4-6h（置信：经验值） | 红外热像仪、测温仪、管钳、清洗设备（置信：经验值） | 冷却器备件、清洗剂、润滑油（置信：经验值） | 接触高温箱体时佩戴防烫手套；高温拆卸油塞时注意预防压力热油喷溅（置信：经验值） | 满载连续运行4小时后，油池温度稳定在70℃以下且无继续上升趋势（置信：经验值）
MT-004-002-002-003-000-006 | 钢铁 |  | 轧机 | 主设备 | 钢铁核心特色轧钢设备，按产品类型分子设备。故障机理（轧辊磨损/断辊/剥落、轧辊轴承发热、压下机构失效、主传动齿轮磨损断齿、液压泄漏、冷却除鳞堵塞）通用，机架位置（粗中/精/预精）在故障特征参数 D5 层标注；产品特异（棒线导卫卡钢、板带板形、管材穿孔顶杆、冷轧润滑板形）在子设备结构层承载。子设备：棒线轧机（棒材/线材热连轧，含粗中+精+预精机架）、板材轧机（板带热轧，含粗轧+精轧机架）、管材轧机（无缝管穿孔+轧管）、冷轧轧机（冷轧带钢，润滑/板形/酸洗工艺特异）。 | 板材轧机 | 主传动系统 | 减速机 |  | 单级或双级平行轴斜齿轮减速机，将主电机的高转速降至轧辊所需低速，同时放大扭矩；箱体为水平剖分式铸铁件，包含齿轮、轴、轴承及润滑系统（来源：《齿轮传动设计手册》） | 否 | 定期化验润滑油的质量、粘度与含水率，检查齿轮啮合着色、齿隙及轴承游隙；每半年紧固地脚螺栓，监听运行噪声和振动（来源：《轧钢机械设备维护规程》） | 当某级齿轮断齿且无法焊接修复、箱体出现贯通裂纹或多点轴承档磨损导致定位丧失时，减速机整体报废（来源：《通用减速器检修规程》） | 多齿轮耦合多点磨损 | 磨损 | 机械 | 严重 | 长期重载交变应力及微小异物介入，导致多级齿轮副齿面同时产生微点蚀与磨粒磨损，整体传动精度劣化 | 减速机运转杂音沉闷且周期性增强；传动比失调导致轧制速度波动；油液中检出大量金属磨粒 | [状态量]油液中铁元素含量>150ppm（置信：经验值）；[状态量]齿轮齿厚减薄量>0.5mm（置信：经验值）；[物理]箱体高频振动加速度峰值>15m/s²（置信：经验值） | [离线]油液光谱分析仪；[离线]齿轮磁粉探伤仪；[在线]振动加速度传感器 | 油液磨粒浓度持续升高且全频段振动加剧时：若振动频谱出现多级齿轮啮合频率及其倍频，判定为多点磨损；若仅单一基频及谐波突出，判定为局部单齿断裂（与单齿轮断齿鉴别） | [经验级]根本处理：解体减速机，成对更换磨损严重的齿轮副并重新跑合；临时处理：使用高粘度抗磨润滑油临时降负荷运行，减轻冲击 | 严格执行润滑油过滤制度；避免超负荷频繁启停冲击齿轮表面 | 单齿轮疲劳断齿：区分要点在于多点磨损表现为啮合频率宽带底噪升高及大量微小磨粒，而断齿表现为强烈的周期性冲击信号及大尺寸金属剥落块 | 钳工4名、起重工2名；工时24-48h（置信：经验值） | 油液光谱仪、千分尺、专用齿轮拉马、吊装索具（置信：经验值） | 各级齿轮备件、高强度螺栓、抗磨润滑油（置信：经验值） | 严格执行LOTO断电挂牌；重型齿轮吊装需遵循GB 6067.1-2010规范，严防脱钩坠落（置信：标准值） | 齿面接触斑点沿齿高方向≥40%，沿齿长方向≥70%；空载试车无异常杂音（置信：经验值）
MT-004-002-002-003-001-001 | 钢铁 |  | 轧机 | 主设备 | 钢铁核心特色轧钢设备，按产品类型分子设备。故障机理（轧辊磨损/断辊/剥落、轧辊轴承发热、压下机构失效、主传动齿轮磨损断齿、液压泄漏、冷却除鳞堵塞）通用，机架位置（粗中/精/预精）在故障特征参数 D5 层标注；产品特异（棒线导卫卡钢、板带板形、管材穿孔顶杆、冷轧润滑板形）在子设备结构层承载。子设备：棒线轧机（棒材/线材热连轧，含粗中+精+预精机架）、板材轧机（板带热轧，含粗轧+精轧机架）、管材轧机（无缝管穿孔+轧管）、冷轧轧机（冷轧带钢，润滑/板形/酸洗工艺特异）。 | 板材轧机 | 主传动系统 | 减速机 | 高速轴 | 合金钢调质处理，轴齿一体结构，输入侧带联轴器毂配合面，传递高速轻载（来源：《齿轮手册》） | 否 | — | — | 高速轴异常振动与共振 | 异常振动；共振 | 机械 | 严重 | 高速轧制及高负荷工况下，高速轴动态平衡破坏或受到外部高频冲击，引发系统垂向振动超限甚至共振，导致传动系统动态稳定性失效。 | 轧机机座剧烈晃动；轧制钢板表面出现明显振痕；伴随异常周期性轰鸣噪声。 | [物理]振动速度>7.1mm/s（适用：轧机齿轮箱高速轴，非驱动端（置信：经验值）；ISO 10816-3:2009 表1 区域C/D边界，置信：标准值）；[物理]振动主频出现工频或啮合频次的谐波分量（适用：空载或带载高速运转工况，置信：经验值） | [在线]齿轮箱高速轴振动加速度传感器；[离线]振动信号频谱分析仪 | 关键判据：振动烈度超ISO 10816限值且主频集中于轴频或啮合频。鉴别要点：若主频集中于啮合频率且伴随齿轮磨损特征，可排除轧辊偏心或轴承外圈点蚀引起的低频大振幅振动。 | [经验级]根本处理：对高速轴重新进行现场动平衡校正，或拆卸更换受损传动部件；临时处理：降低轧制速度避开共振区，减小压下量以降低轧制力负荷。 | 定期校验高速轴动平衡精度；优化轧制规程避免长期在临界转速区间运行；加强基础及连接螺栓紧固状态检查。 | 轧辊偏心引发振动：区分要点为轧辊偏心振动频率多与轧辊转速直接相关且换辊后特征立即消失。 | 钳工2名、起重工1名；工时8-12h（置信：经验值） | 频谱分析仪、高精度动平衡仪、液压扳手（置信：经验值） | 高速轴动平衡配重块、万向节备件（置信：经验值） | 严格执行LOTO断电挂牌；起重作业遵守GB 6067.1-2010安全规程（置信：标准值） | 振动速度≤2.3mm/s（适用：齿轮箱高速轴刚性安装；ISO 10816-3:2009 表1 区域A/B边界，标准值）（置信：标准值）
MT-004-002-002-003-001-002 | 钢铁 |  | 轧机 | 主设备 | 钢铁核心特色轧钢设备，按产品类型分子设备。故障机理（轧辊磨损/断辊/剥落、轧辊轴承发热、压下机构失效、主传动齿轮磨损断齿、液压泄漏、冷却除鳞堵塞）通用，机架位置（粗中/精/预精）在故障特征参数 D5 层标注；产品特异（棒线导卫卡钢、板带板形、管材穿孔顶杆、冷轧润滑板形）在子设备结构层承载。子设备：棒线轧机（棒材/线材热连轧，含粗中+精+预精机架）、板材轧机（板带热轧，含粗轧+精轧机架）、管材轧机（无缝管穿孔+轧管）、冷轧轧机（冷轧带钢，润滑/板形/酸洗工艺特异）。 | 板材轧机 | 主传动系统 | 减速机 | 高速轴 | 合金钢调质处理，轴齿一体结构，输入侧带联轴器毂配合面，传递高速轻载（来源：《齿轮手册》） | 否 | — | — | 高速轴连接十字万向节断裂 | 断裂 | 机械 | 危急 | 高速轴在传递大扭矩和冲击负荷过程中，十字万向节轴颈或轴承承受极高交变应力，导致材料疲劳裂纹萌生并迅速扩展至瞬时断裂。 | 高速轴瞬间失去动力传递；轧机非计划停机；齿轮箱与轧辊间发出剧烈金属撞击声。 | [物理]扭矩传递效率突降（适用：带载启动及咬钢瞬间，置信：经验值）；[物理]动态不平衡量>G6.3级要求（适用：高速线材或棒材粗轧机高速轴，置信：经验值） | [在线]驱动电机电流及扭矩监测系统；[离线]超声波/磁粉探伤仪 | 关键判据：电机运转但轧辊不转，伴随剧烈金属撞击声。鉴别要点：若电机电流瞬间突增无大幅波动且跳闸，可排除电气系统故障，定位为机械传动链断裂。 | [经验级]根本处理：立即停机，切断动力源，拆卸断裂的万向节并更换新总成；临时处理：无，须立即停机处理。 | 采用高韧性合金材料万向节；定期进行无损探伤检测；优化咬钢工艺降低瞬间冲击扭矩峰值。 | 轴承抱死导致传动轴扭断：区分要点为轴承抱死前会伴随持续高温和干摩擦异响，而非瞬间断裂。 | 钳工3名、焊工1名；工时12-24h（置信：经验值） | 大型液压拉马、重型套筒扳手、磁粉探伤仪（置信：经验值） | 十字万向节总成、高强度连接螺栓（置信：经验值） | 故障区域能量释放隔离与确认；严格执行LOTO断电挂牌（置信：标准值） | 动平衡精度达到G6.3级；连接螺栓紧固力矩符合设备原厂技术规范（置信：经验值）
MT-004-002-002-003-001-003 | 钢铁 |  | 轧机 | 主设备 | 钢铁核心特色轧钢设备，按产品类型分子设备。故障机理（轧辊磨损/断辊/剥落、轧辊轴承发热、压下机构失效、主传动齿轮磨损断齿、液压泄漏、冷却除鳞堵塞）通用，机架位置（粗中/精/预精）在故障特征参数 D5 层标注；产品特异（棒线导卫卡钢、板带板形、管材穿孔顶杆、冷轧润滑板形）在子设备结构层承载。子设备：棒线轧机（棒材/线材热连轧，含粗中+精+预精机架）、板材轧机（板带热轧，含粗轧+精轧机架）、管材轧机（无缝管穿孔+轧管）、冷轧轧机（冷轧带钢，润滑/板形/酸洗工艺特异）。 | 板材轧机 | 主传动系统 | 减速机 | 高速轴 | 合金钢调质处理，轴齿一体结构，输入侧带联轴器毂配合面，传递高速轻载（来源：《齿轮手册》） | 否 | — | — | 高速轴轴颈磨损 | 磨损 | 机械；热 | 严重 | 轧机长期处于高负荷、高转速工况，高速轴轴颈与轴承配合面在润滑不良或受污染工况下发生边界摩擦，导致轴颈表面材料逐渐剥落并产生几何变形。 | 轴承座表面温升过高；齿轮箱透气孔冒烟；高速轴轴端可见明显甩油现象；运行伴有干摩擦异响。 | [物理]轴承座温度>80℃（适用：高速重载连续轧制工况，置信：经验值）；[物理]润滑油中铁元素颗粒物浓度>100ppm（适用：油液光谱分析，置信：经验值） | [在线]轴承温度热电偶；[离线]润滑油光谱及铁谱分析仪 | 关键判据：轴承座持续高温且油液铁谱显示大量大尺寸铁系磨粒。鉴别要点：若冷却水路畅通且油位正常但温度持续异常升高，可排除冷却失效，确认为配合面异常磨损。 | [经验级]根本处理：拆卸高速轴，对磨损轴颈进行激光熔覆或热喷涂修复，并重新车削加工至设计尺寸；临时处理：加强润滑系统的强制冷却与过滤，短期内降负荷降速运行。 | 保证油气润滑系统供油压力稳定；定期检测润滑油质及水分；严格控制轧制压下量防止超载。 | 轴承疲劳磨损导致发热：区分要点为轴承磨损通常先表现为高频振动成分增加，而轴颈磨损多直接导致同心度破坏和持续高温。 | 钳工2名、机加工1名；工时16-24h（置信：经验值） | 外径千分尺、激光熔覆设备、便携式硬度计（置信：经验值） | 轴承备件、润滑油、金属修补剂（置信：经验值） | 高温部件防烫伤；维修区域强制通风；动火作业需办票（置信：标准值） | 轴颈表面粗糙度Ra≤0.8μm；轴颈与轴承配合间隙符合原图纸公差要求（置信：经验值）
MT-004-002-002-003-002-001 | 钢铁 |  | 轧机 | 主设备 | 钢铁核心特色轧钢设备，按产品类型分子设备。故障机理（轧辊磨损/断辊/剥落、轧辊轴承发热、压下机构失效、主传动齿轮磨损断齿、液压泄漏、冷却除鳞堵塞）通用，机架位置（粗中/精/预精）在故障特征参数 D5 层标注；产品特异（棒线导卫卡钢、板带板形、管材穿孔顶杆、冷轧润滑板形）在子设备结构层承载。子设备：棒线轧机（棒材/线材热连轧，含粗中+精+预精机架）、板材轧机（板带热轧，含粗轧+精轧机架）、管材轧机（无缝管穿孔+轧管）、冷轧轧机（冷轧带钢，润滑/板形/酸洗工艺特异）。 | 板材轧机 | 主传动系统 | 减速机 | 高速齿轮 | 渗碳淬火合金钢斜齿轮，研磨级精度，与轴热装组合，传动平稳（来源：《轧钢机械》） | 是 | — | — | 高速齿轮断齿 | 断齿 | 机械 | 危急 | 轧制冲击载荷或疲劳导致轮齿根部断裂，破坏传动连续性 | 剧烈冲击振动；异响；箱体振动增大 | [物理]振动速度>4.5mm/s（适用：刚性支承，功率>100kW（置信：经验值）；ISO 10816-3:2009 表2，置信：标准值）；[物理]振动速度>11.2mm/s（适用：刚性支承，功率>100kW（置信：经验值）；ISO 10816-3:2009 表2 区域D，置信：标准值）；[物理]包络解调谱出现断齿特征频率边频带（置信：经验值） | [在线]振动加速度传感器；[离线]内窥镜 | 振动频谱中出现齿轮转频的高次谐波及明显的断齿特征频率，区别于轴承故障的通过频率 | [经验级]根本处理：停机更换损坏齿轮及轴承，检查啮合间隙；临时处理：无，须立即停机处理 | 优化轧制规程减少冲击；定期进行探伤检查 | 轴承保持架损坏：断齿冲击频率与轴承故障频率不同 | 钳工4名、起重工2名；工时24-48h（置信：经验值） | 起重设备、齿轮拉马、千分表、内窥镜（置信：经验值） | 备件齿轮、轴承、密封件、齿轮箱润滑油（置信：经验值） | 执行LOOTO断电挂牌；起重作业按GB 6067.1-2010（置信：标准值）；有限空间作业需通风（置信：经验值） | 齿面接触斑点符合图纸要求；空载振动速度符合ISO 10816-3:2009（置信：标准值）
MT-004-002-002-003-002-002 | 钢铁 |  | 轧机 | 主设备 | 钢铁核心特色轧钢设备，按产品类型分子设备。故障机理（轧辊磨损/断辊/剥落、轧辊轴承发热、压下机构失效、主传动齿轮磨损断齿、液压泄漏、冷却除鳞堵塞）通用，机架位置（粗中/精/预精）在故障特征参数 D5 层标注；产品特异（棒线导卫卡钢、板带板形、管材穿孔顶杆、冷轧润滑板形）在子设备结构层承载。子设备：棒线轧机（棒材/线材热连轧，含粗中+精+预精机架）、板材轧机（板带热轧，含粗轧+精轧机架）、管材轧机（无缝管穿孔+轧管）、冷轧轧机（冷轧带钢，润滑/板形/酸洗工艺特异）。 | 板材轧机 | 主传动系统 | 减速机 | 高速齿轮 | 渗碳淬火合金钢斜齿轮，研磨级精度，与轴热装组合，传动平稳（来源：《轧钢机械》） | 是 | — | — | 高速齿轮齿面点蚀 | 点蚀 | 机械 | 严重 | 齿面在循环接触应力作用下产生微观裂纹，裂纹扩展导致表层金属剥落形成麻点 | 齿面出现细小凹坑；振动噪声缓慢增加；润滑油中铁屑增多 | [物理]点蚀面积占比>5%（经验值，置信：经验值）；[物理]振动频谱出现啮合频率及其高次谐波（经验值，置信：经验值） | [离线]齿面磁粉探伤；[在线]铁谱分析仪 | 齿面存在局部疲劳坑，振动能量集中在啮合频率，区别于均匀磨损的频谱特征 | [经验级]根本处理：轻度点蚀可研磨修整，重度点蚀更换齿轮；临时处理：加强过滤监测运行 | 提高润滑油粘度；保证齿面硬度及加工精度 | 齿面磨损：磨损为均匀减薄，点蚀为局部剥落 | 钳工2名；工时8-16h（置信：经验值） | 齿面检测仪、研磨工具、磁粉探伤仪（置信：经验值） | 研磨膏、新齿轮备件、润滑油（置信：经验值） | 检修作业执行断电挂牌；使用工具前进行绝缘检查（置信：经验值） | 齿面粗糙度达到设计要求；无扩展性点蚀（置信：经验值）
MT-004-002-002-003-002-003 | 钢铁 |  | 轧机 | 主设备 | 钢铁核心特色轧钢设备，按产品类型分子设备。故障机理（轧辊磨损/断辊/剥落、轧辊轴承发热、压下机构失效、主传动齿轮磨损断齿、液压泄漏、冷却除鳞堵塞）通用，机架位置（粗中/精/预精）在故障特征参数 D5 层标注；产品特异（棒线导卫卡钢、板带板形、管材穿孔顶杆、冷轧润滑板形）在子设备结构层承载。子设备：棒线轧机（棒材/线材热连轧，含粗中+精+预精机架）、板材轧机（板带热轧，含粗轧+精轧机架）、管材轧机（无缝管穿孔+轧管）、冷轧轧机（冷轧带钢，润滑/板形/酸洗工艺特异）。 | 板材轧机 | 主传动系统 | 减速机 | 高速齿轮 | 渗碳淬火合金钢斜齿轮，研磨级精度，与轴热装组合，传动平稳（来源：《轧钢机械》） | 是 | — | — | 高速齿轮齿面胶合 | 齿面胶合 | 机械；热 | 危急 | 高速重载下油膜破裂，金属直接接触导致粘着磨损，瞬间高温使齿面熔焊撕裂 | 齿面呈现划痕或沟槽；油温急剧升高；箱体冒烟 | [热]油池温度>90℃（经验值，置信：经验值）；[物理]振动高频分量增加（经验值，置信：经验值） | [在线]温度传感器；[离线]油液铁谱分析 | 油温极高且伴随齿面粘着痕迹，区别于点蚀的疲劳剥落形貌 | [经验级]根本处理：更换受损齿轮，清洗油箱，更换润滑油；临时处理：降低轧制速度和负载 | 选用极压抗磨润滑油；设置喷油润滑强制冷却 | 齿面塑性变形：胶合伴随高温和粘着痕迹，变形主要为金属流动 | 钳工3名；工时12-24h（置信：经验值） | 温度计、油液取样阀、清洗泵（置信：经验值） | 极压齿轮油、滤芯、清洗剂（置信：经验值） | 防止高温烫伤；动火作业需办理作业票（置信：经验值） | 油温温升在设计范围内；齿面无粘着痕迹（置信：经验值）
MT-004-002-002-003-002-004 | 钢铁 |  | 轧机 | 主设备 | 钢铁核心特色轧钢设备，按产品类型分子设备。故障机理（轧辊磨损/断辊/剥落、轧辊轴承发热、压下机构失效、主传动齿轮磨损断齿、液压泄漏、冷却除鳞堵塞）通用，机架位置（粗中/精/预精）在故障特征参数 D5 层标注；产品特异（棒线导卫卡钢、板带板形、管材穿孔顶杆、冷轧润滑板形）在子设备结构层承载。子设备：棒线轧机（棒材/线材热连轧，含粗中+精+预精机架）、板材轧机（板带热轧，含粗轧+精轧机架）、管材轧机（无缝管穿孔+轧管）、冷轧轧机（冷轧带钢，润滑/板形/酸洗工艺特异）。 | 板材轧机 | 主传动系统 | 减速机 | 高速齿轮 | 渗碳淬火合金钢斜齿轮，研磨级精度，与轴热装组合，传动平稳（来源：《轧钢机械》） | 是 | — | — | 高速齿轮齿面磨损 | 磨损 | 机械 | 一般 | 润滑不良或杂质侵入导致齿面材料持续损失，齿廓形状改变 | 齿厚减薄；齿侧间隙增大；噪声平稳增大 | [物理]齿厚磨损量>0.1m（m为模数）（经验值，置信：经验值）；[物理]振动速度有效值缓慢上升（经验值，置信：经验值） | [离线]齿厚卡尺；[在线]振动监测 | 齿廓参数普遍减小，区别于局部点蚀或剥落 | [经验级]根本处理：调整中心距或更换齿轮；临时处理：改善润滑条件继续运行 | 防止污染物进入润滑系统；定期更换润滑油 | 齿面腐蚀：磨损有机械摩擦痕迹，腐蚀有化学变色产物 | 钳工2名；工时8h（置信：经验值） | 齿厚卡尺、塞尺（置信：经验值） | 润滑油、密封件（置信：经验值） | 保持油液清洁；检修时佩戴防护手套（置信：经验值） | 齿侧间隙符合GB/T 10095-2008标准（置信：标准值）
MT-004-002-002-003-002-005 | 钢铁 |  | 轧机 | 主设备 | 钢铁核心特色轧钢设备，按产品类型分子设备。故障机理（轧辊磨损/断辊/剥落、轧辊轴承发热、压下机构失效、主传动齿轮磨损断齿、液压泄漏、冷却除鳞堵塞）通用，机架位置（粗中/精/预精）在故障特征参数 D5 层标注；产品特异（棒线导卫卡钢、板带板形、管材穿孔顶杆、冷轧润滑板形）在子设备结构层承载。子设备：棒线轧机（棒材/线材热连轧，含粗中+精+预精机架）、板材轧机（板带热轧，含粗轧+精轧机架）、管材轧机（无缝管穿孔+轧管）、冷轧轧机（冷轧带钢，润滑/板形/酸洗工艺特异）。 | 板材轧机 | 主传动系统 | 减速机 | 高速齿轮 | 渗碳淬火合金钢斜齿轮，研磨级精度，与轴热装组合，传动平稳（来源：《轧钢机械》） | 是 | — | — | 高速齿轮啮合不良 | 啮合不良 | 机械 | 一般 | 齿轮加工误差、安装调整不当或轴系变形导致接触精度不足 | 齿面接触斑点偏移；载荷分布不均；局部磨损 | [物理]接触斑点长度<50%齿宽（经验值，置信：经验值）；[物理]啮合频率幅值异常（经验值，置信：经验值） | [离线]齿面涂色检查；[在线]振动频谱 | 涂色检查显示接触位置偏离，区别于齿形误差导致的波纹 | [经验级]根本处理：重新调整齿轮啮合间隙及接触斑点；临时处理：进行跑合处理 | 提高安装精度；定期检查轴系对中情况 | 齿形误差：啮合不良多为安装或变形问题，齿形误差为制造问题 | 钳工2名、仪表工1名；工时4-8h（置信：经验值） | 压铅丝、水平仪、激光对中仪（置信：经验值） | 调整垫片、密封胶（置信：经验值） | 转动部件防止卷入；高处作业系安全带（置信：经验值） | 接触斑点位置及大小符合设计图纸（置信：经验值）
MT-004-002-002-003-002-006 | 钢铁 |  | 轧机 | 主设备 | 钢铁核心特色轧钢设备，按产品类型分子设备。故障机理（轧辊磨损/断辊/剥落、轧辊轴承发热、压下机构失效、主传动齿轮磨损断齿、液压泄漏、冷却除鳞堵塞）通用，机架位置（粗中/精/预精）在故障特征参数 D5 层标注；产品特异（棒线导卫卡钢、板带板形、管材穿孔顶杆、冷轧润滑板形）在子设备结构层承载。子设备：棒线轧机（棒材/线材热连轧，含粗中+精+预精机架）、板材轧机（板带热轧，含粗轧+精轧机架）、管材轧机（无缝管穿孔+轧管）、冷轧轧机（冷轧带钢，润滑/板形/酸洗工艺特异）。 | 板材轧机 | 主传动系统 | 减速机 | 高速齿轮 | 渗碳淬火合金钢斜齿轮，研磨级精度，与轴热装组合，传动平稳（来源：《轧钢机械》） | 是 | — | — | 高速齿轮润滑不良 | 润滑不良 | 机械；化学 | 严重 | 供油不足、油质劣化或喷油嘴堵塞导致齿面无法形成有效油膜 | 油温升高；齿面发蓝或烧伤；油箱油位低 | [化学]油液水分含量>0.1%（经验值，置信：经验值）；[物理]轴承温度>75℃（经验值，置信：经验值） | [在线]油位传感器；[离线]油液理化分析 | 油液理化指标超标且伴随齿面缺油特征，区别于冷却系统故障导致的单纯高温 | [经验级]根本处理：清洗管路，更换润滑油，修复喷油装置；临时处理：补充新油，降低负荷 | 定期化验油品；保证供油压力和流量 | 冷却器故障：润滑不良侧重油质和油膜，冷却故障侧重整体热平衡 | 钳工2名、油务员1名；工时4-6h（置信：经验值） | 滤油机、油液取样瓶、压力表（置信：经验值） | 润滑油、滤芯、密封圈（置信：经验值） | 防止油液泄漏造成滑倒；废油按环保规定处理（置信：经验值） | 油质清洁度达标；供油压力正常（置信：经验值）
MT-004-002-002-003-003-001 | 钢铁 |  | 轧机 | 主设备 | 钢铁核心特色轧钢设备，按产品类型分子设备。故障机理（轧辊磨损/断辊/剥落、轧辊轴承发热、压下机构失效、主传动齿轮磨损断齿、液压泄漏、冷却除鳞堵塞）通用，机架位置（粗中/精/预精）在故障特征参数 D5 层标注；产品特异（棒线导卫卡钢、板带板形、管材穿孔顶杆、冷轧润滑板形）在子设备结构层承载。子设备：棒线轧机（棒材/线材热连轧，含粗中+精+预精机架）、板材轧机（板带热轧，含粗轧+精轧机架）、管材轧机（无缝管穿孔+轧管）、冷轧轧机（冷轧带钢，润滑/板形/酸洗工艺特异）。 | 板材轧机 | 主传动系统 | 减速机 | 低速轴 | 大直径厚壁轴，调质处理，两端支撑大齿轮和输出法兰，承受高扭矩（来源：《齿轮传动设计》） | 否 | — | — | 低速轴万向接轴十字轴磨损 | 磨损 | 机械 | 严重 | 轧机低速轴多采用十字万向节传递大扭矩，长期承受交变重载与冲击，导致十字轴轴颈与轴承滚针产生接触疲劳磨损，配合间隙增大引发冲击振动。 | 轧机接轴出现明显扭振现象；十字轴部位伴随异常金属敲击异响；接轴轴端密封处漏出润滑脂；轧制钢板表面出现规律性振痕。 | [物理]振动速度>7.1mm/s（适用：轧机机架十字轴附近，ISO 10816-3:2009 表1 C/D级，置信：标准值）；[物理]冲击脉冲值>20dB（置信：经验值） | [在线]机架振动加速度传感器；[离线]冲击脉冲测量仪；[离线]听诊棒 | 关键判据：振动加速度时域波形呈现高幅值冲击特征，且频谱图中出现十字轴转动频率（通常为低速轴转速的2倍频）的高次谐波。鉴别要点：与低速轴本体不平衡故障区分，不平衡主要引发基频振动且无高频冲击脉冲；若伴随润滑脂大量泄漏则可彻底排除不平衡。 | [经验级]根本处理：拆卸万向接轴，更换十字轴及滚针轴承总成，重新密封注油；临时处理：降低轧制速度与压下量，通过注油嘴加注极压润滑脂以缓解磨损恶化。 | 定期使用专用脂枪加注耐高温极压润滑脂；严格控制每次换辊时的接轴同轴度对中；避免超压下量带来的极端尖峰负荷。 | 低速轴本体不平衡：区分要点在于不平衡主要引发与转速同频的振动，无高频冲击脉冲，且不会引发密封处泄漏。 | 钳工3名；工时8-10h（置信：经验值） | 液压拉马、大扭矩扳手、专用注油枪（置信：经验值） | 十字万向节总成、耐高温极压润滑脂（置信：经验值） | 严格执行LOTO断电挂牌制度；重型接轴拆卸需按GB 6067.1-2010规范执行起重作业（置信：标准值） | 空载与带载试车下，机架振动速度≤4.5mm/s且无异响（适用：ISO 10816-3:2009 表1 B级，置信：标准值）
MT-004-002-002-003-003-002 | 钢铁 |  | 轧机 | 主设备 | 钢铁核心特色轧钢设备，按产品类型分子设备。故障机理（轧辊磨损/断辊/剥落、轧辊轴承发热、压下机构失效、主传动齿轮磨损断齿、液压泄漏、冷却除鳞堵塞）通用，机架位置（粗中/精/预精）在故障特征参数 D5 层标注；产品特异（棒线导卫卡钢、板带板形、管材穿孔顶杆、冷轧润滑板形）在子设备结构层承载。子设备：棒线轧机（棒材/线材热连轧，含粗中+精+预精机架）、板材轧机（板带热轧，含粗轧+精轧机架）、管材轧机（无缝管穿孔+轧管）、冷轧轧机（冷轧带钢，润滑/板形/酸洗工艺特异）。 | 板材轧机 | 主传动系统 | 减速机 | 低速轴 | 大直径厚壁轴，调质处理，两端支撑大齿轮和输出法兰，承受高扭矩（来源：《齿轮传动设计》） | 否 | — | — | 低速轴连接键槽滚键损伤 | 松动 | 机械 | 危急 | 低速轴与轧辊或齿轮轴的过盈连接处，在频繁正反转和巨大轧制扭矩冲击下，键槽侧面发生挤压屈服，导致接触面塑性剪切磨损，连接间隙过大产生相对滑移。 | 轧辊转动出现明显滞后与顿挫感；键槽配合部位发出剧烈的金属剪切咯吱声；轧机主传动电机电流出现剧烈周期性波动；轴端局部温度异常升高。 | [物理]电机电流波动幅值>额定电流15%（置信：经验值）；[物理]轴端红外测温>70℃（置信：经验值） | [在线]主电机电流监测系统；[在线]红外测温仪；[离线]超声波探伤仪 | 关键判据：主传动电机电流呈现低频周期性大幅波动，且伴随机械撞击异响。鉴别要点：与低速轴扭振故障区分，扭振通常由控制系统扭矩传感器测出高频震荡，而滚键损伤表现为与轧制周期相关的低频大幅电流突跳。 | [经验级]根本处理：拆卸低速轴，对受损键槽进行镗削或铣削扩大修复，重新配作阶梯键，严重时需更换整根低速轴；临时处理：无，须立即停机处理，严禁带病运转以防扭断主轴。 | 提高低速轴与轧辊连接件的过盈配合精度；采用双键或花键结构替代单平键；定期检测主传动电流波动率。 | 低速轴扭振：区分要点在于扭振表现为高频扭矩振荡，而滚键表现为低频机械打滑顿挫与剧烈电流突变。 | 钳工4名、焊工1名；工时16-24h（置信：经验值） | 大型车床/铣床、液压拉拔器、千斤顶、内窥镜（置信：经验值） | 重新配作的阶梯键、低速轴备件、探伤耦合剂（置信：经验值） | 拆卸主轴前必须排空轴系润滑系统并做好防滑落措施；动火作业需办理专项作业票（置信：经验值） | 探伤无表面及内部裂纹；带载满负荷试车时电流平稳无突变，轴端温度<60℃（置信：经验值）
MT-004-002-002-003-003-003 | 钢铁 |  | 轧机 | 主设备 | 钢铁核心特色轧钢设备，按产品类型分子设备。故障机理（轧辊磨损/断辊/剥落、轧辊轴承发热、压下机构失效、主传动齿轮磨损断齿、液压泄漏、冷却除鳞堵塞）通用，机架位置（粗中/精/预精）在故障特征参数 D5 层标注；产品特异（棒线导卫卡钢、板带板形、管材穿孔顶杆、冷轧润滑板形）在子设备结构层承载。子设备：棒线轧机（棒材/线材热连轧，含粗中+精+预精机架）、板材轧机（板带热轧，含粗轧+精轧机架）、管材轧机（无缝管穿孔+轧管）、冷轧轧机（冷轧带钢，润滑/板形/酸洗工艺特异）。 | 板材轧机 | 主传动系统 | 减速机 | 低速轴 | 大直径厚壁轴，调质处理，两端支撑大齿轮和输出法兰，承受高扭矩（来源：《齿轮传动设计》） | 否 | — | — | 低速轴扭振共振 | 异常振动 | 机械 | 严重 | 轧机低速轴在咬钢、抛钢或轧制穿透阶段，由于瞬态扭矩激励频率与低速轴系的固有扭振频率重合，引发严重的瞬态扭转共振现象，加剧传动系统疲劳损伤。 | 轧件咬入瞬间机座产生强烈低频震颤；传动接轴出现肉眼可见的扭转抖动；轧制力矩瞬时峰值异常飙升；钢板表面可能出现周期性明暗条纹或厚度偏差。 | [物理]扭转振动应力幅值>许用应力30%（适用：瞬态轧制冲击工况，置信：经验值）；[物理]主传动电机扭矩波动频率接近轴系一阶固有频率（置信：经验值） | [在线]主电机扭矩传感器；[在线]传动轴应变片遥测系统；[离线]扭振测试分析系统 | 关键判据：在咬钢瞬间，扭矩时域波形出现频率集中在轴系固有频率附近的衰减振荡，且伴随轧制力波动。鉴别要点：与机电联合振荡（主要由控制系统引起，振荡频率通常在几赫兹且与电枢时间常数相关）区分，机械扭振固有频率通常较高，且抛钢后振荡会自然衰减。 | [经验级]根本处理：优化轧制工艺参数（如降低咬入速度、调整压下量），改变激振频率避开共振区；必要时对低速轴进行动力学模态改造；临时处理：修改主传动控制器的速度控制器（PI）参数，增加滤波环节抑制特定频率振荡。 | 优化轧制规程以平滑咬钢与抛钢瞬间的扭矩冲击；定期进行传动系统的扭振固有频率测试与评估。 | 机电联合振荡：区分要点在于机电振荡频率较低且与控制参数强相关，而机械扭振表现为高频衰减振荡且与机械刚度直接相关。 | 机械工程师1名、电气工程师1名；工时8-12h（置信：经验值） | 扭振测试仪、数据采集分析仪、应变片粘贴工具（置信：经验值） | 应变片、专用扭矩传感器、数据线缆（置信：经验值） | 严格执行LOTO断电挂牌制度进行硬件参数调整；带电测试时需做好绝缘防护（置信：经验值） | 咬钢及抛钢瞬态过程中，低速轴扭矩放大系数（TAF）≤1.5，无明显持续振荡（置信：经验值）
MT-004-002-002-003-003-004 | 钢铁 |  | 轧机 | 主设备 | 钢铁核心特色轧钢设备，按产品类型分子设备。故障机理（轧辊磨损/断辊/剥落、轧辊轴承发热、压下机构失效、主传动齿轮磨损断齿、液压泄漏、冷却除鳞堵塞）通用，机架位置（粗中/精/预精）在故障特征参数 D5 层标注；产品特异（棒线导卫卡钢、板带板形、管材穿孔顶杆、冷轧润滑板形）在子设备结构层承载。子设备：棒线轧机（棒材/线材热连轧，含粗中+精+预精机架）、板材轧机（板带热轧，含粗轧+精轧机架）、管材轧机（无缝管穿孔+轧管）、冷轧轧机（冷轧带钢，润滑/板形/酸洗工艺特异）。 | 板材轧机 | 主传动系统 | 减速机 | 低速轴 | 大直径厚壁轴，调质处理，两端支撑大齿轮和输出法兰，承受高扭矩（来源：《齿轮传动设计》） | 否 | — | — | 低速轴轴颈磨损 | 磨损 | 机械 | 严重 | 低速轴与滑动轴承配合处，因重载低速运行时润滑油膜难以有效建立，处于边界润滑状态，长期运行导致轴颈表面发生粘着磨损与磨粒磨损，使得轴承配合间隙变大。 | 低速轴轴颈处局部温度持续升高；轴端密封处明显向外渗漏轧制油或润滑油；轴运转时伴有沉闷的摩擦异响；随着间隙增大，低速轴径向跳动变大引发振动。 | [物理]轴颈配合间隙>设计最大间隙1.5倍（置信：经验值）；[物理]轴颈表面粗糙度Ra>1.6μm（适用：滑动轴承配合面，置信：经验值） | [在线]轴瓦温度传感器；[离线]激光对中仪；[离线]外径千分尺与粗糙度仪 | 关键判据：轴瓦测温显示该轴承部位温度偏高，且激光对中或打表测得低速轴径向跳动量超标。鉴别要点：与轴瓦巴氏合金磨损（表现为油液光谱中锡、铅等巴氏合金元素浓度异常升高）区分，若油液中铁元素浓度大幅上升则为轴颈磨损。 | [经验级]根本处理：拆卸低速轴，对磨损的轴颈部位进行激光熔覆或热喷涂修复，随后机加工恢复原始尺寸、粗糙度及几何公差；临时处理：无，须立即停机处理，避免发生严重烧瓦抱轴事故。 | 保证润滑油供油压力和流量充足；定期化验润滑油中铁元素含量；避免长时间极低速度满负荷轧制。 | 轴瓦巴氏合金磨损：区分要点在于通过油液光谱分析，若锡/铜/铅等轴瓦材料元素浓度占主导则为轴瓦磨损，铁元素浓度占主导则为轴颈磨损。 | 钳工3名、机加工人员2名；工时24-48h（置信：经验值） | 大型车床、外圆磨床、激光熔覆设备、千分尺（置信：经验值） | 激光熔覆合金粉末、润滑油、密封件（置信：经验值） | 拆卸低速轴时必须落实起重作业安全规范GB 6067.1-2010；动火/焊接修复需办理动火作业票（置信：标准值） | 轴颈表面无裂纹及明显划痕，配合间隙恢复至设计图纸公差范围内，试车轴瓦温度<65℃（置信：经验值）
MT-004-002-002-003-004-001 | 钢铁 |  | 轧机 | 主设备 | 钢铁核心特色轧钢设备，按产品类型分子设备。故障机理（轧辊磨损/断辊/剥落、轧辊轴承发热、压下机构失效、主传动齿轮磨损断齿、液压泄漏、冷却除鳞堵塞）通用，机架位置（粗中/精/预精）在故障特征参数 D5 层标注；产品特异（棒线导卫卡钢、板带板形、管材穿孔顶杆、冷轧润滑板形）在子设备结构层承载。子设备：棒线轧机（棒材/线材热连轧，含粗中+精+预精机架）、板材轧机（板带热轧，含粗轧+精轧机架）、管材轧机（无缝管穿孔+轧管）、冷轧轧机（冷轧带钢，润滑/板形/酸洗工艺特异）。 | 板材轧机 | 主传动系统 | 减速机 | 低速齿轮 | 大齿圈式斜齿轮，齿面渗碳淬硬，键连接或过盈安装在低速轴上（来源：《轧钢机械》） | 是 | — | — | 低速重载齿轮齿面磨损 | 磨损 | 机械 | 严重 | 轧机低速齿轮在重载工况下，齿面接触应力极高且存在相对滑动摩擦，润滑油膜破裂导致金属直接接触，产生磨粒磨损使齿厚变薄。 | 齿轮箱运行噪声增大伴随金属碾压异响；轧制负载时传动轴出现扭矩波动；箱体透气孔处可能冒烟。 | [物理]振动速度>7.1mm/s（适用：齿轮箱刚性安装，ISO 10816-3:2009 表1 C级，置信：标准值）；[化学]油液铁元素浓度>150ppm（置信：经验值） | [在线]振动加速度传感器；[离线]油液光谱分析仪 | 关键判据：振动烈度超标且油液铁谱显示大尺寸磨粒。鉴别要点：与润滑不良区分，若油液黏度正常且水分<100ppm但磨损颗粒持续增多，判定为重载疲劳磨损而非润滑油变质。 | [经验级]根本处理：开箱检查齿面磨损情况，严重时更换齿轮副并重新跑合；临时处理：降低轧制下压量10%-20%，加强润滑过滤循环。 | 定期检测润滑油黏度及水分；确保轧制乳化液不进入齿轮箱；避免超负荷轧制。 | 润滑不良：润滑不良油液黏度会显著降低或水分超标，而单纯磨损油液理化指标正常。 | 钳工3名；工时12-16h（置信：经验值） | 扭力扳手、齿轮游标卡尺、便携式振动分析仪（置信：经验值） | 齿轮副备件、N220中负荷工业齿轮油（置信：经验值） | 严格执行LOTO断电挂牌；重型部件起吊遵循GB 6067.1-2010规范（置信：标准值） | 空载和带载振动值均符合ISO 10816-3:2009 表1 B区要求（置信：标准值）
MT-004-002-002-003-004-002 | 钢铁 |  | 轧机 | 主设备 | 钢铁核心特色轧钢设备，按产品类型分子设备。故障机理（轧辊磨损/断辊/剥落、轧辊轴承发热、压下机构失效、主传动齿轮磨损断齿、液压泄漏、冷却除鳞堵塞）通用，机架位置（粗中/精/预精）在故障特征参数 D5 层标注；产品特异（棒线导卫卡钢、板带板形、管材穿孔顶杆、冷轧润滑板形）在子设备结构层承载。子设备：棒线轧机（棒材/线材热连轧，含粗中+精+预精机架）、板材轧机（板带热轧，含粗轧+精轧机架）、管材轧机（无缝管穿孔+轧管）、冷轧轧机（冷轧带钢，润滑/板形/酸洗工艺特异）。 | 板材轧机 | 主传动系统 | 减速机 | 低速齿轮 | 大齿圈式斜齿轮，齿面渗碳淬硬，键连接或过盈安装在低速轴上（来源：《轧钢机械》） | 是 | — | — | 低速齿轮齿面疲劳剥落 | 剥落 | 机械；热 | 危急 | 齿面在交变接触应力作用下产生微裂纹，裂纹扩展导致齿面金属块状脱落，通常发生于节线附近，引发剧烈冲击。 | 齿轮箱出现周期性沉重敲击声；伴随明显箱体振动加剧；轧机主传动电机电流出现周期性大幅波动。 | [物理]振动加速度峰值>15g（适用：齿轮啮合频率倍频，置信：经验值）；[物理]油液大磨粒数量>50个/mL（置信：经验值） | [在线]振动速度传感器；[离线]油液铁谱分析仪 | 关键判据：啮合频率及其谐波处振动加速度激增，铁谱分析发现大于100μm的疲劳剥落磨粒。鉴别要点：与点蚀区分，剥落产生的振动为低频重击且能量集中在外圈齿面，点蚀多为高频连续噪声。 | [经验级]根本处理：立即停机更换失效齿轮，清洗齿轮箱内部及润滑油路；临时处理：无，须立即停机处理。 | 提高齿轮材质渗碳淬火质量；保证齿面接触精度；定期开展油液铁谱分析捕捉疲劳裂纹早期信号。 | 齿面点蚀：点蚀通常分布在节线附近呈麻点状，振动频谱以高频啮合频率为主，无严重低频冲击。 | 钳工4名、起重工1名；工时24-48h（置信：经验值） | 百分表、内窥镜、液压拉马、专用吊具（置信：经验值） | 合金钢低速齿轮备件、密封垫片、清洗剂（置信：经验值） | 动火作业需办证；大型齿轮吊装防倾覆，遵守GB 6067.1-2010（置信：标准值） | 齿面探伤无裂纹；齿面接触斑点沿齿宽方向>80%（置信：经验值）
MT-004-002-002-003-004-003 | 钢铁 |  | 轧机 | 主设备 | 钢铁核心特色轧钢设备，按产品类型分子设备。故障机理（轧辊磨损/断辊/剥落、轧辊轴承发热、压下机构失效、主传动齿轮磨损断齿、液压泄漏、冷却除鳞堵塞）通用，机架位置（粗中/精/预精）在故障特征参数 D5 层标注；产品特异（棒线导卫卡钢、板带板形、管材穿孔顶杆、冷轧润滑板形）在子设备结构层承载。子设备：棒线轧机（棒材/线材热连轧，含粗中+精+预精机架）、板材轧机（板带热轧，含粗轧+精轧机架）、管材轧机（无缝管穿孔+轧管）、冷轧轧机（冷轧带钢，润滑/板形/酸洗工艺特异）。 | 板材轧机 | 主传动系统 | 减速机 | 低速齿轮 | 大齿圈式斜齿轮，齿面渗碳淬硬，键连接或过盈安装在低速轴上（来源：《轧钢机械》） | 是 | — | — | 低速齿轮轴系不对中 | 啮合不良 | 机械 | 严重 | 齿轮轴在安装误差或重载变形下发生平行或角度不对中，导致齿面啮合印痕偏移，局部载荷集中引发早期损伤。 | 齿轮箱两端轴承座温升不一致；联轴器及轴承附近径向振动大；伴随与转速同频的嗡嗡声。 | [物理]振动速度>4.5mm/s（适用：1倍频和2倍频径向振动，置信：经验值）；[物理]轴承温差>10℃（置信：经验值） | [在线]电涡流位移传感器；[离线]激光对中仪 | 关键判据：频谱中径向1倍频和2倍频振动分量显著。鉴别要点：与转子不平衡区分，不平衡主要表现为显著的1倍频，若2倍频振值接近或大于1倍频，则判定为不对中。 | [经验级]根本处理：使用激光对中仪重新找正电机与齿轮箱轴系；临时处理：适当降低轧制速度以减轻附加动载荷。 | 检修时严格把控安装对中精度；定期检查地脚螺栓预紧力防止基础沉降。 | 转子不平衡：不平衡振动不随负载显著变化，且两端轴承同相位，不对中则常呈反相位且随负载增加而增大。 | 钳工2名；工时4-8h（置信：经验值） | 激光对中仪、千分表、专用扳手（置信：经验值） | 不锈钢调整垫片、锁固胶（置信：经验值） | 旋转部件周围设置物理防护罩；维修时执行LOTO程序（置信：经验值） | 联轴器径向与角向偏差均<0.05mm（置信：经验值）
MT-004-002-002-003-004-004 | 钢铁 |  | 轧机 | 主设备 | 钢铁核心特色轧钢设备，按产品类型分子设备。故障机理（轧辊磨损/断辊/剥落、轧辊轴承发热、压下机构失效、主传动齿轮磨损断齿、液压泄漏、冷却除鳞堵塞）通用，机架位置（粗中/精/预精）在故障特征参数 D5 层标注；产品特异（棒线导卫卡钢、板带板形、管材穿孔顶杆、冷轧润滑板形）在子设备结构层承载。子设备：棒线轧机（棒材/线材热连轧，含粗中+精+预精机架）、板材轧机（板带热轧，含粗轧+精轧机架）、管材轧机（无缝管穿孔+轧管）、冷轧轧机（冷轧带钢，润滑/板形/酸洗工艺特异）。 | 板材轧机 | 主传动系统 | 减速机 | 低速齿轮 | 大齿圈式斜齿轮，齿面渗碳淬硬，键连接或过盈安装在低速轴上（来源：《轧钢机械》） | 是 | — | — | 低速齿轮齿面胶合 | 齿面胶合 | 机械；热 | 危急 | 轧机重载低速启动或超载运行时，齿面接触应力极高且相对滑动速度大，润滑油膜破裂使得金属直接接触，瞬间摩擦发热导致齿面金属局部熔焊并撕裂。 | 齿轮箱油温急剧升高；伴随尖锐的金属撕裂啸叫声；停机检查齿面可见沿滑动方向的撕裂沟痕。 | [物理]油液温度>85℃（适用：重载连续轧制工况，置信：经验值）；[化学]油液运动黏度变化率>±15%（置信：经验值） | [在线]PT100油温传感器；[离线]油液黏度分析仪 | 关键判据：油温急剧升高且油液黏度严重下降，齿面出现沿滑动方向的沟纹。鉴别要点：与齿面疲劳剥落区分，胶合表现为热效应导致的金属粘附撕裂，无深层疲劳剥落坑。 | [经验级]根本处理：更换严重胶合的齿轮副，彻底清洗齿轮箱并换用高黏度极压齿轮油；临时处理：无，须立即停机处理。 | 确保低速重载工况下润滑油供油压力稳定；选用含有极压添加剂的轧钢专用齿轮油；避免轧机带钢重载压下启动。 | 齿面疲劳剥落：疲劳剥落主要发生在节线附近，呈麻点或坑状，而胶合发生在齿顶或齿根滑动区，呈纵向沟纹。 | 钳工4名；工时20-30h（置信：经验值） | 红外测温仪、油液黏度计、专用拉马（置信：经验值） | 齿轮备件、极压工业齿轮油、清洗剂（置信：经验值） | 高温油液排放防烫伤；维修时执行LOTO断电挂牌程序（置信：经验值） | 齿面接触斑点沿齿宽方向>80%；油温稳定在正常范围内（置信：经验值）
MT-004-002-002-003-004-005 | 钢铁 |  | 轧机 | 主设备 | 钢铁核心特色轧钢设备，按产品类型分子设备。故障机理（轧辊磨损/断辊/剥落、轧辊轴承发热、压下机构失效、主传动齿轮磨损断齿、液压泄漏、冷却除鳞堵塞）通用，机架位置（粗中/精/预精）在故障特征参数 D5 层标注；产品特异（棒线导卫卡钢、板带板形、管材穿孔顶杆、冷轧润滑板形）在子设备结构层承载。子设备：棒线轧机（棒材/线材热连轧，含粗中+精+预精机架）、板材轧机（板带热轧，含粗轧+精轧机架）、管材轧机（无缝管穿孔+轧管）、冷轧轧机（冷轧带钢，润滑/板形/酸洗工艺特异）。 | 板材轧机 | 主传动系统 | 减速机 | 低速齿轮 | 大齿圈式斜齿轮，齿面渗碳淬硬，键连接或过盈安装在低速轴上（来源：《轧钢机械》） | 是 | — | — | 低速齿轮轮齿断裂 | 断齿 | 机械 | 危急 | 齿轮在轧机咬钢时的巨大瞬时冲击载荷作用下，齿根处产生过高弯曲应力，导致疲劳裂纹萌生并快速扩展，最终引发轮齿整体或局部断裂。 | 齿轮箱突发剧烈撞击声；轧机主传动瞬间失速；断齿卡在啮合区可能导致箱体破裂或抱死。 | [物理]振动冲击脉冲值>50dB（适用：齿轮箱低速轴，置信：经验值）；[物理]电机电流突变>额定值150%（适用：咬钢瞬间，置信：经验值） | [在线]冲击脉冲传感器；[在线]主传动电机电流互感器 | 关键判据：突发性高频冲击振动且伴随主轴转速骤降。鉴别要点：与滚动轴承碎裂区分，断齿故障伴随明显的啮合周期性冲击，且箱体外表面可见明显的撞击反冲。 | [经验级]根本处理：立即解体齿轮箱，清理断裂齿块，更换受损齿轮及关联损伤部件；临时处理：无，须立即停机处理。 | 优化轧机压下制度，避免低温钢坯强行咬入；定期对齿根进行无损探伤检测；提升齿轮材质及齿根圆角处理质量。 | 轴承保持架断裂：轴承损坏引发的冲击通常频率极高且与轴承特征频率相关，无周期性啮合低频重击。 | 钳工5名、起重工2名；工时36-72h（置信：经验值） | 大型液压拉马、磁粉探伤仪、重型吊具（置信：经验值） | 齿轮备件、轴承、密封件（置信：经验值） | 大型部件起吊严格遵守GB 6067.1-2010；作业区域设置警戒线（置信：标准值） | 齿根及齿面无损探伤无裂纹；空载试车振动值符合ISO 10816-3:2009 表1 B区要求（置信：标准值）
MT-004-002-002-003-004-006 | 钢铁 |  | 轧机 | 主设备 | 钢铁核心特色轧钢设备，按产品类型分子设备。故障机理（轧辊磨损/断辊/剥落、轧辊轴承发热、压下机构失效、主传动齿轮磨损断齿、液压泄漏、冷却除鳞堵塞）通用，机架位置（粗中/精/预精）在故障特征参数 D5 层标注；产品特异（棒线导卫卡钢、板带板形、管材穿孔顶杆、冷轧润滑板形）在子设备结构层承载。子设备：棒线轧机（棒材/线材热连轧，含粗中+精+预精机架）、板材轧机（板带热轧，含粗轧+精轧机架）、管材轧机（无缝管穿孔+轧管）、冷轧轧机（冷轧带钢，润滑/板形/酸洗工艺特异）。 | 板材轧机 | 主传动系统 | 减速机 | 低速齿轮 | 大齿圈式斜齿轮，齿面渗碳淬硬，键连接或过盈安装在低速轴上（来源：《轧钢机械》） | 是 | — | — | 低速齿轮齿面点蚀 | 点蚀 | 机械 | 严重 | 齿面在长时间周期性接触应力作用下，表层金属产生微裂纹，封闭在裂纹中的润滑油在挤压下促使裂纹扩展，最终导致齿面金属呈甲壳状脱落。 | 齿轮箱运行时出现连续的沙沙摩擦声；油液中铁谱分析发现大量微小磨粒；齿轮啮合面可见针孔状凹坑。 | [物理]振动速度>4.5mm/s（适用：齿轮啮合高频段，置信：经验值）；[化学]油液小颗粒磨粒浓度>50ppm（置信：经验值） | [在线]振动速度传感器；[离线]油液铁谱分析仪 | 关键判据：啮合频率处振动能量增加，油液铁谱显示大量层状疲劳磨粒。鉴别要点：与齿面磨损区分，早期点蚀主要改变齿面粗糙度并产生微小凹坑，齿厚无明显减薄。 | [经验级]根本处理：对于早期点蚀可加强润滑并降负荷观察，若点蚀发展迅速需修磨齿面或更换齿轮；临时处理：适当降低轧制负荷10%-15%，改善润滑冷却。 | 保证齿轮油的极压抗磨性能；定期过滤油液清除磨粒；防止由于超载导致的接触应力集中。 | 齿面磨损：磨损会导致齿厚明显变薄，引发侧隙增大和传动精度下降，而早期点蚀齿厚基本不变。 | 钳工2名；工时8-12h（置信：经验值） | 振动分析仪、油液取样瓶、内窥镜（置信：经验值） | 齿轮油滤芯、极压添加剂（置信：经验值） | 接触传动部件时确保设备完全停机断电；执行LOTO程序（置信：经验值） | 齿面点蚀无扩展趋势；振动值在允许范围内稳定运行（置信：经验值）
MT-004-002-002-003-004-007 | 钢铁 |  | 轧机 | 主设备 | 钢铁核心特色轧钢设备，按产品类型分子设备。故障机理（轧辊磨损/断辊/剥落、轧辊轴承发热、压下机构失效、主传动齿轮磨损断齿、液压泄漏、冷却除鳞堵塞）通用，机架位置（粗中/精/预精）在故障特征参数 D5 层标注；产品特异（棒线导卫卡钢、板带板形、管材穿孔顶杆、冷轧润滑板形）在子设备结构层承载。子设备：棒线轧机（棒材/线材热连轧，含粗中+精+预精机架）、板材轧机（板带热轧，含粗轧+精轧机架）、管材轧机（无缝管穿孔+轧管）、冷轧轧机（冷轧带钢，润滑/板形/酸洗工艺特异）。 | 板材轧机 | 主传动系统 | 减速机 | 低速齿轮 | 大齿圈式斜齿轮，齿面渗碳淬硬，键连接或过盈安装在低速轴上（来源：《轧钢机械》） | 是 | — | — | 低速齿轮润滑不良 | 润滑不良 | 机械；化学 | 严重 | 齿轮箱润滑油位过低、油泵失效或油路堵塞，导致低速齿轮啮合区供油不足，摩擦表面无法形成有效润滑油膜，引发异常发热和磨损。 | 齿轮箱呼吸器冒白烟；手动盘车阻力明显增大；油压低报警触发；轴承和齿面温度异常升高。 | [物理]供油压力<0.1MPa（适用：强制润滑系统，置信：经验值）；[化学]油液水分>200ppm（置信：经验值） | [在线]油压变送器；[在线]流量计 | 关键判据：系统供油压力或流量低于设计下限，伴随油温异常升高。鉴别要点：与齿轮本体材质缺陷区分，润滑不良引发的损伤具有全齿面均匀分布的特征，且油液理化指标存在明显异常。 | [经验级]根本处理：排查并修复油泵、过滤器及分配器，清洗油路，更换合格润滑油；临时处理：若油泵正常仅管路堵塞，可切换备用过滤器并手动调整减压阀。 | 定期清理油过滤器；监测油箱液位防止吸空；严格把控新油过滤质量，防止轧制乳化液混入。 | 齿轮本体热胶合：热胶合多由瞬时极重载引起，而润滑不良通常伴随长期的油质恶化或油压流量低报警记录。 | 钳工2名、管工1名；工时6-10h（置信：经验值） | 压力表、万用表、管钳（置信：经验值） | 齿轮油、油过滤器滤芯、密封垫圈（置信：经验值） | 油品泄漏需及时清理防滑；更换油管路时执行泄压排油操作（置信：经验值） | 供油压力恢复正常范围；齿轮箱各测点温度稳定在80℃以下（置信：经验值）
MT-004-002-002-003-005-001 | 钢铁 |  | 轧机 | 主设备 | 钢铁核心特色轧钢设备，按产品类型分子设备。故障机理（轧辊磨损/断辊/剥落、轧辊轴承发热、压下机构失效、主传动齿轮磨损断齿、液压泄漏、冷却除鳞堵塞）通用，机架位置（粗中/精/预精）在故障特征参数 D5 层标注；产品特异（棒线导卫卡钢、板带板形、管材穿孔顶杆、冷轧润滑板形）在子设备结构层承载。子设备：棒线轧机（棒材/线材热连轧，含粗中+精+预精机架）、板材轧机（板带热轧，含粗轧+精轧机架）、管材轧机（无缝管穿孔+轧管）、冷轧轧机（冷轧带钢，润滑/板形/酸洗工艺特异）。 | 板材轧机 | 主传动系统 | 减速机 | 高速端滚动轴承 | 圆柱滚子轴承和球轴承组合，支撑高速轴并允许热延伸，C3游隙（来源：《滚动轴承应用手册》） | 是 | — | — | 高速端轴承滚道剥落 | 磨损 | 机械 | 危急 | 轧机高速运转及冲击载荷导致轴承滚道表面产生疲劳裂纹，进而扩展形成材料剥落，破坏滚动接触表面 | 轴承座处出现周期性冲击声；振动信号出现明显调制现象；轧制板材表面质量下降 | [物理]振动速度>4.5mm/s（适用：轴中心高>315mm，刚性支承（置信：经验值）；ISO 10816-3:2009 表1 区域C，置信：标准值）；[物理]包络谱出现外圈或内圈故障特征频率倍频（置信：经验值） | [在线]振动加速度传感器；[在线]声发射传感器 | 若振动包络谱中清晰出现轴承外圈故障频率及其谐波，且时域存在冲击，判定为轴承剥落；若仅有转频及啮合频率升高，则可能为不对中或动不平衡（需鉴别） | [经验级]根本处理：停机拆卸轴承座，更换损坏轴承及检查配合轴颈表面；临时处理：无，须立即停机处理 | 定期监测振动趋势；控制轧制冲击载荷；保证润滑良好 | 齿轮断齿：齿轮断齿故障频率通常出现在啮合频率及其边频带，且伴随转速波动，而轴承故障频率相对独立于啮合频率 | 钳工2名、起重工1名；工时8-12h（置信：经验值） | 液压拉马、内径千分尺、振动分析仪、轴承加热器（置信：经验值） | 备用滚动轴承、润滑脂、密封件（置信：经验值） | 执行LOTO断电挂牌；起重作业按GB 6067.1-2010（置信：标准值）；检修前泄压排液置换 | 振动速度≤4.5mm/s（ISO 10816-3:2009 表1 区域B）；轴承无异响，温度正常（置信：经验值）
MT-004-002-002-003-005-002 | 钢铁 |  | 轧机 | 主设备 | 钢铁核心特色轧钢设备，按产品类型分子设备。故障机理（轧辊磨损/断辊/剥落、轧辊轴承发热、压下机构失效、主传动齿轮磨损断齿、液压泄漏、冷却除鳞堵塞）通用，机架位置（粗中/精/预精）在故障特征参数 D5 层标注；产品特异（棒线导卫卡钢、板带板形、管材穿孔顶杆、冷轧润滑板形）在子设备结构层承载。子设备：棒线轧机（棒材/线材热连轧，含粗中+精+预精机架）、板材轧机（板带热轧，含粗轧+精轧机架）、管材轧机（无缝管穿孔+轧管）、冷轧轧机（冷轧带钢，润滑/板形/酸洗工艺特异）。 | 板材轧机 | 主传动系统 | 减速机 | 高速端滚动轴承 | 圆柱滚子轴承和球轴承组合，支撑高速轴并允许热延伸，C3游隙（来源：《滚动轴承应用手册》） | 是 | — | — | 高速端轴承保持架破裂 | 破裂 | 机械 | 危急 | 高速旋转产生的离心力及润滑不良导致的摩擦热使保持架承受过大的机械应力，发生结构性断裂 | 轧机高速端发出剧烈金属撞击声；负荷电流波动；振动幅值急剧增大且不稳定 | [物理]振动加速度>20g（置信：经验值）；[物理]振动频谱中出现无规则高频噪声及保持架通过频率（置信：经验值） | [在线]振动加速度传感器；[在线]温度传感器 | 若振动频谱中保持架通过频率能量显著升高，且伴随时域波形杂乱无章的冲击，判定为保持架损伤；若频谱主要为明确的滚道故障频率，则可能为单纯的滚道剥落（需鉴别） | [经验级]根本处理：解体检查，清理破碎碎片，更换新轴承；检查润滑系统是否缺油；临时处理：无，须立即停机处理 | 选用高强度保持架轴承；确保润滑充足；避免超速运行 | 滚动体碎裂：滚动体碎裂在频谱中通常表现为滚动体故障频率及其倍频，而保持架破裂频率更低且波形更随机 | 钳工2名、起重工1名；工时6-8h（置信：经验值） | 磁力探伤仪、内窥镜、轴承拆卸工具（置信：经验值） | 备用轴承、润滑脂、清洗剂（置信：经验值） | 执行LOTO断电挂牌；动火作业办理临时用电票（置信：经验值）；防止碎片飞溅伤人 | 手动盘车无卡滞异响；运行振动值符合ISO 10816-3标准（置信：标准值）
MT-004-002-002-003-005-003 | 钢铁 |  | 轧机 | 主设备 | 钢铁核心特色轧钢设备，按产品类型分子设备。故障机理（轧辊磨损/断辊/剥落、轧辊轴承发热、压下机构失效、主传动齿轮磨损断齿、液压泄漏、冷却除鳞堵塞）通用，机架位置（粗中/精/预精）在故障特征参数 D5 层标注；产品特异（棒线导卫卡钢、板带板形、管材穿孔顶杆、冷轧润滑板形）在子设备结构层承载。子设备：棒线轧机（棒材/线材热连轧，含粗中+精+预精机架）、板材轧机（板带热轧，含粗轧+精轧机架）、管材轧机（无缝管穿孔+轧管）、冷轧轧机（冷轧带钢，润滑/板形/酸洗工艺特异）。 | 板材轧机 | 主传动系统 | 减速机 | 高速端滚动轴承 | 圆柱滚子轴承和球轴承组合，支撑高速轴并允许热延伸，C3游隙（来源：《滚动轴承应用手册》） | 是 | — | — | 高速端轴承润滑失效 | 润滑失效 | 热 | 严重 | 润滑脂流失、变质或乳化，导致轴承摩擦副间无法形成有效油膜，产生干摩擦和过热 | 轴承座温度异常升高；从密封处流出变色的油脂或乳化液；轴承运转干涩 | [热]轴承温度>95℃（适用：滚动轴承一般工况，置信：经验值）；[化学]润滑脂水分含量>0.5%（置信：经验值） | [在线]铂热电阻温度传感器；[离线]润滑油液分析仪 | 若温度急剧升高且振动无明显冲击特征，同时检查发现油脂变黑或乳化，判定为润滑失效；若温度升高伴随明显冲击振动，则可能为机械损伤（如剥落）导致的发热（需鉴别） | [经验级]根本处理：清洗轴承及轴承座，更换合格润滑脂，检查密封并修复；临时处理：增加注油量，降低转速运行 | 定期取样化验油质；检查密封性能；防止冷却水或乳化液侵入 | 轴承电流腐蚀：电腐蚀通常会在滚道表面出现搓板纹状凹坑，且润滑脂中可能含有金属磨粒，需通过油液铁谱分析区分 | 钳工1名、润滑工1名；工时4-6h（置信：经验值） | 加脂机、油液取样瓶、红外测温仪（置信：经验值） | 合格润滑脂、新密封件、清洗溶剂（置信：经验值） | 防止高温烫伤；废油按环保规定回收（置信：经验值） | 温升≤40℃（置信：经验值）；油脂理化指标合格（置信：经验值）
MT-004-002-002-003-005-004 | 钢铁 |  | 轧机 | 主设备 | 钢铁核心特色轧钢设备，按产品类型分子设备。故障机理（轧辊磨损/断辊/剥落、轧辊轴承发热、压下机构失效、主传动齿轮磨损断齿、液压泄漏、冷却除鳞堵塞）通用，机架位置（粗中/精/预精）在故障特征参数 D5 层标注；产品特异（棒线导卫卡钢、板带板形、管材穿孔顶杆、冷轧润滑板形）在子设备结构层承载。子设备：棒线轧机（棒材/线材热连轧，含粗中+精+预精机架）、板材轧机（板带热轧，含粗轧+精轧机架）、管材轧机（无缝管穿孔+轧管）、冷轧轧机（冷轧带钢，润滑/板形/酸洗工艺特异）。 | 板材轧机 | 主传动系统 | 减速机 | 高速端滚动轴承 | 圆柱滚子轴承和球轴承组合，支撑高速轴并允许热延伸，C3游隙（来源：《滚动轴承应用手册》） | 是 | — | — | 高速端轴承外圈跑圈 | 磨损 | 机械 | 严重 | 轴承座孔磨损或配合公差选择不当，导致轴承外圈随转子旋转或微动磨损，破坏配合定位 | 轴承座外部有摩擦痕迹或粉末；轴承温度持续偏高；振动值随运行时间缓慢爬升 | [物理]振动速度>2.8mm/s（适用：轴中心高>315mm，刚性支承（置信：经验值）；ISO 10816-3:2009 表1 区域B，置信：标准值）；[物理]频谱中出现1倍转频及其谐波（置信：经验值） | [在线]振动速度传感器；[离线]内径千分尺 | 若振动频谱中以1倍转频为主，且停机检查发现轴承座孔与外圈有相对转动痕迹，判定为跑圈；若频谱中主要为轴承故障频率，则为轴承内部元件损伤（需鉴别） | [经验级]根本处理：测量轴承座孔尺寸，修复孔径（如刷镀、镶套）或更换轴承座，恢复配合公差；临时处理：采用厌氧胶进行应急固持 | 定期检查配合公差；安装时确保过盈量符合设计要求 | 机械松动：机械松动通常表现为螺栓松动或基础刚度不足，频谱中除转频外还有高次谐波，且紧固螺栓后振动明显下降，而跑圈需修复配合面 | 钳工2名、焊工1名；工时12-16h（置信：经验值） | 镗床或刷镀设备、内径量表、力矩扳手（置信：经验值） | 轴承座备件、金属修补剂、厌氧胶（置信：经验值） | 动火作业执行（置信：标准值）；高处作业系好安全带 | 轴承座孔尺寸公差符合图纸要求；无相对转动（置信：经验值）
MT-004-002-002-003-005-005 | 钢铁 |  | 轧机 | 主设备 | 钢铁核心特色轧钢设备，按产品类型分子设备。故障机理（轧辊磨损/断辊/剥落、轧辊轴承发热、压下机构失效、主传动齿轮磨损断齿、液压泄漏、冷却除鳞堵塞）通用，机架位置（粗中/精/预精）在故障特征参数 D5 层标注；产品特异（棒线导卫卡钢、板带板形、管材穿孔顶杆、冷轧润滑板形）在子设备结构层承载。子设备：棒线轧机（棒材/线材热连轧，含粗中+精+预精机架）、板材轧机（板带热轧，含粗轧+精轧机架）、管材轧机（无缝管穿孔+轧管）、冷轧轧机（冷轧带钢，润滑/板形/酸洗工艺特异）。 | 板材轧机 | 主传动系统 | 减速机 | 高速端滚动轴承 | 圆柱滚子轴承和球轴承组合，支撑高速轴并允许热延伸，C3游隙（来源：《滚动轴承应用手册》） | 是 | — | — | 高速端轴承游隙不当 | 游隙不当 | 机械 | 一般 | 装配预紧力过大或工作温升导致热膨胀，使轴承工作游隙减小，或磨损导致游隙过大 | 轴承运转噪声尖锐（游隙过小）或沉闷（游隙过大）；温升异常；振动频谱中高频分量增加 | [物理]轴向游隙<0.05mm或>0.15mm（适用：视具体轴承型号而定，置信：经验值）；[物理]振动速度>2.8mm/s（适用：轴中心高>315mm（置信：经验值）；ISO 10816-3:2009 表1 区域B，置信：标准值） | [离线]塞尺、千分表；[在线]振动传感器 | 若温升快且振动高频丰富，检查实测游隙小于设计值，判定为游隙过小；若振动低频波动大且噪声沉闷，实测游隙大于设计值，判定为游隙过大；需结合实测数据与标准值鉴别 | [经验级]根本处理：调整垫片厚度或更换具有合适原始游隙的轴承；临时处理：调整冷却水量控制温升（针对游隙过小） | 严格按工艺规程调整游隙；考虑热膨胀因素 | 轴承预紧力不足：预紧力不足通常指角接触球轴承工况，会导致刚度不足，而游隙不当多指圆柱滚子轴承等非预紧轴承的配合问题 | 钳工2名；工时4-6h（置信：经验值） | 塞尺、千分表、力矩扳手（置信：经验值） | 调整垫片、备用轴承（置信：经验值） | 执行LOTO断电挂牌；防止异物进入轴承座（置信：经验值） | 游隙值符合设计技术要求（置信：经验值）
MT-004-002-002-003-006-001 | 钢铁 |  | 轧机 | 主设备 | 钢铁核心特色轧钢设备，按产品类型分子设备。故障机理（轧辊磨损/断辊/剥落、轧辊轴承发热、压下机构失效、主传动齿轮磨损断齿、液压泄漏、冷却除鳞堵塞）通用，机架位置（粗中/精/预精）在故障特征参数 D5 层标注；产品特异（棒线导卫卡钢、板带板形、管材穿孔顶杆、冷轧润滑板形）在子设备结构层承载。子设备：棒线轧机（棒材/线材热连轧，含粗中+精+预精机架）、板材轧机（板带热轧，含粗轧+精轧机架）、管材轧机（无缝管穿孔+轧管）、冷轧轧机（冷轧带钢，润滑/板形/酸洗工艺特异）。 | 板材轧机 | 主传动系统 | 减速机 | 低速端滚动轴承 | 调心滚子轴承或圆柱滚子轴承，承载巨大径向力与少量轴向力（来源：《轧机轴承选型》） | 是 | — | — | 轴承工作表面疲劳剥落 | 剥落；磨损 | 机械 | 严重 | 低速重载工况下，轧机轴承滚道与滚动体接触面长期承受周期性交变高接触应力，导致次表层产生微裂纹并扩展至表面，造成金属鳞片状脱落。 | 轧机低速端出现异常周期性金属敲击声；轴承座伴随径向振动增大；轧辊旋转扭矩波动导致板材厚度出现周期性偏差。 | [物理]轴承外圈振动速度>7.1mm/s（适用：轧机低速端轴承座，ISO 10816-3:2009 表C.1，置信：标准值）；[物理]轴承径向游隙增加量>0.05mm（适用：四列圆柱滚子轴承，置信：经验值） | [离线]振动频谱分析仪；[离线]百分表测量游隙；[离线]内窥镜检查滚道表面 | 关键判据：振动频谱中呈现轴承外圈故障特征频率（BPFO）及其高次谐波，且伴随高幅值冲击信号。鉴别要点：与轴承润滑不良产生的高频啸叫及无明显离散频率的宽带噪声相区分，频谱特征频率对准是核心依据。 | [经验级]根本处理：拆卸轴承座，使用专用拉马拔出旧轴承，检查并修复辊颈，更换同型号合格新轴承并严格按游隙配置安装；临时处理：降低轧制力与轧制速度，加强轴承座冷却与润滑。 | 提升轧制乳化液清洁度，严格控制滤网精度；定期利用停机时间测量并记录轴承径向游隙变化趋势。 | 轧辊辊颈磨损跑圈：跑圈振动频谱通常表现为转频（1X）及其低次谐波为主，无明显轴承部件高频特征频率。 | 钳工3名、起重工1名；工时8-10h（置信：经验值） | 专用轴承拉马、液压螺母、扭矩扳手、百分表、振动分析仪（置信：经验值） | 四列圆柱滚子轴承（符合图纸精度及游隙等级）、清洗煤油、安装润滑脂（置信：经验值） | 严格执行LOOTO断电挂牌；起重作业遵循GB 6067.1-2010规范，防止重物跌落（置信：标准值） | 轴承座振动速度≤2.8mm/s（适用：轧机低速端，ISO 10816-3:2009 表C.1，置信：标准值）
MT-004-002-002-003-006-002 | 钢铁 |  | 轧机 | 主设备 | 钢铁核心特色轧钢设备，按产品类型分子设备。故障机理（轧辊磨损/断辊/剥落、轧辊轴承发热、压下机构失效、主传动齿轮磨损断齿、液压泄漏、冷却除鳞堵塞）通用，机架位置（粗中/精/预精）在故障特征参数 D5 层标注；产品特异（棒线导卫卡钢、板带板形、管材穿孔顶杆、冷轧润滑板形）在子设备结构层承载。子设备：棒线轧机（棒材/线材热连轧，含粗中+精+预精机架）、板材轧机（板带热轧，含粗轧+精轧机架）、管材轧机（无缝管穿孔+轧管）、冷轧轧机（冷轧带钢，润滑/板形/酸洗工艺特异）。 | 板材轧机 | 主传动系统 | 减速机 | 低速端滚动轴承 | 调心滚子轴承或圆柱滚子轴承，承载巨大径向力与少量轴向力（来源：《轧机轴承选型》） | 是 | — | — | 轴承润滑失效与油膜烧损 | 润滑失效；点蚀 | 机械；热 | 危急 | 轧机低速端重载运行时，因润滑剂供给不足、乳化液进水或污染导致粘度下降，使得动压油膜破裂，金属表面发生直接摩擦，瞬间产生高温烧伤。 | 轴承座外壳温度异常升高，局部烫手；排出的润滑油脂发黑并伴有焦糊味；低速重载启动时伴随干摩擦尖锐异响。 | [物理]轴承座外壳温度>80℃（适用：重载低速轧机工况，置信：经验值）；[化学]润滑脂含水量>0.5%（适用：轧机乳化液环境，置信：经验值） | [在线]PT100温度传感器；[离线]油液光谱与铁谱分析仪；[离线]红外测温仪 | 关键判据：轴承温度急剧上升且油液检测显示铁系磨损颗粒浓度剧增，水分超标。鉴别要点：与轴承疲劳剥落相区分，疲劳剥落初期温度通常无突变，仅表现为振动加剧，而润滑失效必然伴随急剧温升。 | [经验级]根本处理：立即停机，排空受污染润滑剂，使用专用清洗剂清洗轴承腔室及油路，清洗后必须使用压缩空气彻底吹扫排空残液，并进行防爆通风确认，重新注入合格润滑脂并手动盘车；临时处理：无，须立即停机降温处理，严禁带病运转。 | 优化气油润滑系统的喷射压力与喷射间隔；定期化验轧制油/乳化液的浓度与皂化值。 | 轴承装配游隙过小：游隙过小同样会导致发热，但通常在空载试车阶段即出现均匀发热，且润滑脂无明显焦糊或进水现象。 | 钳工2名、润滑工1名；工时4-6h（置信：经验值） | 黄油枪、油液取样瓶、红外测温仪、轴承腔清洗工具（置信：经验值） | 指定牌号重载轧辊轴承润滑脂、密封圈、清洗溶剂（置信：经验值） | 接触高温部件时佩戴防烫隔热手套；废油按环保要求回收，防止泄漏至轧机地坑（置信：经验值） | 轴承空载试运行2小时，外壳稳定温度≤60℃或温升≤40℃（置信：经验值）
MT-004-002-002-003-006-003 | 钢铁 |  | 轧机 | 主设备 | 钢铁核心特色轧钢设备，按产品类型分子设备。故障机理（轧辊磨损/断辊/剥落、轧辊轴承发热、压下机构失效、主传动齿轮磨损断齿、液压泄漏、冷却除鳞堵塞）通用，机架位置（粗中/精/预精）在故障特征参数 D5 层标注；产品特异（棒线导卫卡钢、板带板形、管材穿孔顶杆、冷轧润滑板形）在子设备结构层承载。子设备：棒线轧机（棒材/线材热连轧，含粗中+精+预精机架）、板材轧机（板带热轧，含粗轧+精轧机架）、管材轧机（无缝管穿孔+轧管）、冷轧轧机（冷轧带钢，润滑/板形/酸洗工艺特异）。 | 板材轧机 | 主传动系统 | 减速机 | 低速端滚动轴承 | 调心滚子轴承或圆柱滚子轴承，承载巨大径向力与少量轴向力（来源：《轧机轴承选型》） | 是 | — | — | 轴承轴向窜动异常 | 定位异常；磨损 | 机械 | 严重 | 低速端四列滚子轴承由于轴向锁紧装置松动、端盖垫片破损或辊颈过渡磨损，导致轴承失去应有的轴向限位能力，发生异常轴向位移。 | 轧辊发生可见的轴向窜动；轴承端盖与密封环发生剧烈摩擦导致局部发热；板材边缘出现锯齿状或波浪形缺陷。 | [物理]轴向位移>0.5mm（适用：轧机低速端辊系，置信：经验值）；[物理]轴向锁紧螺母预紧力矩<1500N·m（适用：M72规格锁紧螺母，置信：经验值） | [离线]百分表打表测量轴向位移；[在线]电涡流位移传感器；[离线]力矩扳手检查预紧 | 关键判据：百分表测得明显轴向位移量，且振动频谱低频段出现明显的低频轴向振动分量。鉴别要点：与轧机传动轴不对中故障相区分，不对中主要表现为径向2倍频（2X）突出，而轴向窜动以1倍频（1X）为主且伴随轴向物理位移。 | [经验级]根本处理：拆卸轴承端盖，更换受损锁紧垫片，按工艺要求紧固锁紧螺母并调整轴向游隙至标准值；临时处理：在监控轴向位移量不继续恶化的前提下，降低轧制速度维持运行至检修窗口。 | 定期检查并紧固轴承座端盖螺栓；安装高精度电涡流传感器实时监控低速主轴的轴向位移趋势。 | 轧机机架牌坊衬板磨损：同样会导致辊系整体晃动，但表现为整体间隙过大，打表测试时径向和轴向位移均超标。 | 钳工2名；工时6-8h（置信：经验值） | 塞尺、百分表、磁力座、重型力矩扳手、紫铜棒（置信：经验值） | 轴向锁紧垫片、锁紧螺母、密封调整环（置信：经验值） | 检修区域设置警戒线；使用紫铜棒敲击防止产生火花（置信：经验值） | 轴向位移量≤0.1mm（适用：满载紧固状态，置信：经验值）
MT-004-002-002-003-006-004 | 钢铁 |  | 轧机 | 主设备 | 钢铁核心特色轧钢设备，按产品类型分子设备。故障机理（轧辊磨损/断辊/剥落、轧辊轴承发热、压下机构失效、主传动齿轮磨损断齿、液压泄漏、冷却除鳞堵塞）通用，机架位置（粗中/精/预精）在故障特征参数 D5 层标注；产品特异（棒线导卫卡钢、板带板形、管材穿孔顶杆、冷轧润滑板形）在子设备结构层承载。子设备：棒线轧机（棒材/线材热连轧，含粗中+精+预精机架）、板材轧机（板带热轧，含粗轧+精轧机架）、管材轧机（无缝管穿孔+轧管）、冷轧轧机（冷轧带钢，润滑/板形/酸洗工艺特异）。 | 板材轧机 | 主传动系统 | 减速机 | 低速端滚动轴承 | 调心滚子轴承或圆柱滚子轴承，承载巨大径向力与少量轴向力（来源：《轧机轴承选型》） | 是 | — | — | 轴承内圈断裂与碎裂 | 断裂；裂纹 | 机械 | 危急 | 因轴承内圈与轧辊辊颈配合过盈量选择不当、装配方式粗暴（如直接明火加热）或轧机突发重大卡钢事故，导致内圈产生巨大应力集中而开裂。 | 轧机低速端突发剧烈金属撕裂异响；轧机主电机电流瞬间过载跳闸；轴承座测温点显示异常高温，甚至伴随冒烟现象。 | [物理]主传动轴振动速度>11.8mm/s（适用：轧机传动系统，ISO 10816-3:2009 表C.1，置信：标准值）；[物理]主电机电流>额定电流1.2倍（适用：突发卡钢断轴工况，置信：经验值） | [在线]电机电流变送器；[在线]振动加速度传感器；[离线]超声波探伤仪 | 关键判据：振动频谱呈现极其混乱的宽带高频能量分布，失去典型周期性轴承特征频率，伴随主轴转速极不稳定的波动。鉴别要点：与点蚀等局部缺陷相区分，点蚀存在明确的故障特征频率（BPFI/BPFO），而内圈彻底断裂后呈现混沌的宽带噪声及转速剧烈波动。 | [经验级]根本处理：立即切断主电源，拆卸轴承座，使用专用工具清理残留在辊颈上的破损内圈，检查辊颈尺寸并重新按热装工艺更换新轴承；临时处理：无，须立即停机处理，严禁强行送电启动。 | 严格规范轴承装配工艺，采用感应加热器加热内圈，温度严控在120℃以内，严禁直接明火加热。 | 轧辊辊颈断裂：两者均会导致剧烈振动与停机，需在拆卸轴承座后进行宏观检查及超声波探伤予以确认断裂部位。 | 钳工3名、起重工2名；工时12-16h（置信：经验值） | 感应加热器、专用轴承拔出器、千分尺、超声波探伤仪（置信：经验值） | 全新轴承内圈组件（或整体四列轴承）、砂纸、研磨膏（置信：经验值） | 严格执行LOOTO断电挂牌；大件拆卸时规范使用起重机械，遵循GB 6067.1-2010（置信：标准值） | 轴承装配后径向游隙在标准公差范围内；空载试机振动速度≤2.8mm/s（置信：经验值）
MT-004-002-002-003-007-001 | 钢铁 |  | 轧机 | 主设备 | 钢铁核心特色轧钢设备，按产品类型分子设备。故障机理（轧辊磨损/断辊/剥落、轧辊轴承发热、压下机构失效、主传动齿轮磨损断齿、液压泄漏、冷却除鳞堵塞）通用，机架位置（粗中/精/预精）在故障特征参数 D5 层标注；产品特异（棒线导卫卡钢、板带板形、管材穿孔顶杆、冷轧润滑板形）在子设备结构层承载。子设备：棒线轧机（棒材/线材热连轧，含粗中+精+预精机架）、板材轧机（板带热轧，含粗轧+精轧机架）、管材轧机（无缝管穿孔+轧管）、冷轧轧机（冷轧带钢，润滑/板形/酸洗工艺特异）。 | 板材轧机 | 主传动系统 | 减速机 | 油封 | 骨架橡胶或迷宫结构，安装在轴贯通处，防止润滑油泄漏和外部水汽进入（来源：《机械密封系统》） | 是 | — | — | 油封唇口磨损 | 磨损 | 机械 | 一般 | 油封唇口在旋转轴往复运动或高速旋转中因摩擦导致材料减薄，密封间隙增大，引发微量渗油 | 轴端出现油迹、润滑油液位下降缓慢 | [物理]唇口磨损深度>0.2mm（置信：经验值） | [离线]外径千分尺、[离线]游标卡尺 | 测量唇口厚度若低于基准值且轴表面无划痕，可判定为唇口自然磨损；若轴表面有对应沟槽则为轴磨损导致的油封失效 | [经验级]根本处理：拆卸旧油封，清洁轴颈，更换新油封；临时处理：涂抹密封胶应急（需尽快更换） | 定期检查润滑系统清洁度，防止杂质进入摩擦面 | 轴表面磨损：区分要点在于检查轴颈表面是否存在凹槽或划痕，若轴表面光滑则多为油封磨损 | 钳工1名；工时2h（置信：经验值） | 油封拉马、千分尺、清洁剂（置信：经验值） | 同型号油封、润滑脂（置信：经验值） | 执行LOTO断电挂牌，防止设备意外启动（置信：标准值，GB/T 33588） | 新油封安装后无渗漏，运行1小时检测温度正常（置信：标准值，GB/T 14295）
MT-004-002-002-003-007-002 | 钢铁 |  | 轧机 | 主设备 | 钢铁核心特色轧钢设备，按产品类型分子设备。故障机理（轧辊磨损/断辊/剥落、轧辊轴承发热、压下机构失效、主传动齿轮磨损断齿、液压泄漏、冷却除鳞堵塞）通用，机架位置（粗中/精/预精）在故障特征参数 D5 层标注；产品特异（棒线导卫卡钢、板带板形、管材穿孔顶杆、冷轧润滑板形）在子设备结构层承载。子设备：棒线轧机（棒材/线材热连轧，含粗中+精+预精机架）、板材轧机（板带热轧，含粗轧+精轧机架）、管材轧机（无缝管穿孔+轧管）、冷轧轧机（冷轧带钢，润滑/板形/酸洗工艺特异）。 | 板材轧机 | 主传动系统 | 减速机 | 油封 | 骨架橡胶或迷宫结构，安装在轴贯通处，防止润滑油泄漏和外部水汽进入（来源：《机械密封系统》） | 是 | — | — | 油封老化硬化 | 老化 | 化学；热 | 一般 | 油封长期暴露在高温、含杂质的轧制乳化液或润滑油中，橡胶材料发生硬化、龟裂，失去弹性 | 油封表面龟裂、弹性丧失、密封处渗油 | [状态量]邵氏硬度变化值>15 Shore A（置信：经验值）；[时间]使用时间>设计寿命（置信：经验值） | [离线]邵氏硬度计、[离线]目视检查 | 硬度计检测数值显著升高且伴有龟裂，可判定为材料老化；若仅硬度高但无龟裂且温度异常，则可能为过热 | [经验级]根本处理：更换老化油封；临时处理：无，须立即更换 | 选用耐高温、耐乳化液材质的油封，控制油温 | 唇口过热：区分要点在于老化伴随材料脆化和龟裂，而过热主要表现为唇口发蓝或变软 | 钳工1名；工时2h（置信：经验值） | 邵氏硬度计、螺丝刀（置信：经验值） | 耐高温油封备件（置信：经验值） | 执行LOTO断电挂牌（置信：标准值，GB/T 33588） | 新油封弹性良好，无可见龟裂（置信：标准值，GB/T 14295）
MT-004-002-002-003-007-003 | 钢铁 |  | 轧机 | 主设备 | 钢铁核心特色轧钢设备，按产品类型分子设备。故障机理（轧辊磨损/断辊/剥落、轧辊轴承发热、压下机构失效、主传动齿轮磨损断齿、液压泄漏、冷却除鳞堵塞）通用，机架位置（粗中/精/预精）在故障特征参数 D5 层标注；产品特异（棒线导卫卡钢、板带板形、管材穿孔顶杆、冷轧润滑板形）在子设备结构层承载。子设备：棒线轧机（棒材/线材热连轧，含粗中+精+预精机架）、板材轧机（板带热轧，含粗轧+精轧机架）、管材轧机（无缝管穿孔+轧管）、冷轧轧机（冷轧带钢，润滑/板形/酸洗工艺特异）。 | 板材轧机 | 主传动系统 | 减速机 | 油封 | 骨架橡胶或迷宫结构，安装在轴贯通处，防止润滑油泄漏和外部水汽进入（来源：《机械密封系统》） | 是 | — | — | 油封装配偏心 | 变形 | 机械 | 严重 | 油封安装时未压正或压入力不均，导致油封轴线与旋转轴轴线不同心，加剧单侧磨损引发泄漏 | 油封外圈松动、偏磨、漏油呈喷射状 | [几何]同轴度误差>0.1mm（置信：经验值） | [离线]百分表、[离线]塞尺 | 检测轴与油封孔的同轴度，若同轴度超标且轴无弯曲，则为装配偏心；若轴弯曲则需校正转轴 | [经验级]根本处理：重新校正安装油封，确保同轴度；临时处理：调整压盖螺栓紧固力 | 使用专用安装工具均匀压入，避免敲击 | 轴弯曲：区分要点在于检查转轴本身的跳动量，若轴跳动正常而油封处泄漏则为装配问题 | 钳工2名；工时3h（置信：经验值） | 百分表、专用压装工具（置信：经验值） | O型圈、密封胶（置信：经验值） | 执行LOTO断电挂牌（置信：标准值，GB/T 33588） | 同轴度符合安装要求，无偏磨泄漏（置信：标准值，GB/T 1184）
MT-004-002-002-003-007-004 | 钢铁 |  | 轧机 | 主设备 | 钢铁核心特色轧钢设备，按产品类型分子设备。故障机理（轧辊磨损/断辊/剥落、轧辊轴承发热、压下机构失效、主传动齿轮磨损断齿、液压泄漏、冷却除鳞堵塞）通用，机架位置（粗中/精/预精）在故障特征参数 D5 层标注；产品特异（棒线导卫卡钢、板带板形、管材穿孔顶杆、冷轧润滑板形）在子设备结构层承载。子设备：棒线轧机（棒材/线材热连轧，含粗中+精+预精机架）、板材轧机（板带热轧，含粗轧+精轧机架）、管材轧机（无缝管穿孔+轧管）、冷轧轧机（冷轧带钢，润滑/板形/酸洗工艺特异）。 | 板材轧机 | 主传动系统 | 减速机 | 油封 | 骨架橡胶或迷宫结构，安装在轴贯通处，防止润滑油泄漏和外部水汽进入（来源：《机械密封系统》） | 是 | — | — | 油封过热失效 | 破裂 | 热 | 严重 | 润滑供油不足或油膜破裂导致干摩擦，产生大量热量使油封唇口熔融或碳化 | 油封唇口发黑、有焦糊味、滴油 | [热]表面温度>120℃（置信：经验值） | [在线]红外测温仪、[离线]温度计 | 若温度异常升高且油位正常，多为油膜破裂或散热不良；若伴随油位过低则为缺油 | [经验级]根本处理：检查并修复润滑系统，更换油封；临时处理：改善外部冷却，停机检查 | 确保润滑管路畅通，油压充足 | 润滑油路堵塞：区分要点在于过热失效是结果，需检查油压和油路是否通畅，油路堵塞是原因之一 | 钳工1名、管工1名；工时4h（置信：经验值） | 红外测温仪、扳手（置信：经验值） | 润滑油管路备件、油封（置信：经验值） | 执行LOTO断电挂牌，防止高温烫伤（置信：标准值，GB/T 33588） | 温度恢复正常范围，无泄漏（置信：标准值，GB/T 14295）
MT-004-002-002-003-007-005 | 钢铁 |  | 轧机 | 主设备 | 钢铁核心特色轧钢设备，按产品类型分子设备。故障机理（轧辊磨损/断辊/剥落、轧辊轴承发热、压下机构失效、主传动齿轮磨损断齿、液压泄漏、冷却除鳞堵塞）通用，机架位置（粗中/精/预精）在故障特征参数 D5 层标注；产品特异（棒线导卫卡钢、板带板形、管材穿孔顶杆、冷轧润滑板形）在子设备结构层承载。子设备：棒线轧机（棒材/线材热连轧，含粗中+精+预精机架）、板材轧机（板带热轧，含粗轧+精轧机架）、管材轧机（无缝管穿孔+轧管）、冷轧轧机（冷轧带钢，润滑/板形/酸洗工艺特异）。 | 板材轧机 | 主传动系统 | 减速机 | 油封 | 骨架橡胶或迷宫结构，安装在轴贯通处，防止润滑油泄漏和外部水汽进入（来源：《机械密封系统》） | 是 | — | — | 油封背压泄漏 | 泄漏 | 机械 | 严重 | 板材轧机润滑系统回油不畅或堵塞，导致油封腔体内压力过高，油封被从沟槽中挤出或翻转导致失效 | 密封处大量漏油、油封从座孔中脱出 | [物理]腔体压力>0.05MPa（置信：经验值） | [在线]压力传感器、[离线]压力表 | 若检测到背压显著高于环境压力且回油管路无温升，确认为背压过高；若回油管路温度高则为管路堵塞 | [经验级]根本处理：疏通回油管路，加装或扩通回油孔，更换油封；临时处理：降低供油压力运行 | 定期清理回油过滤器，确保回油管径足够 | 油封唇口磨损：区分要点在于背压泄漏通常伴随油封位移或脱出，且泄漏量较大，而磨损泄漏量较小且油封位置正常 | 钳工1名；工时3h（置信：经验值） | 压力表、疏通工具（置信：经验值） | 回油管接头、清洁滤芯（置信：经验值） | 执行LOTO断电挂牌，泄压后操作（置信：标准值，GB/T 33588） | 腔体压力恢复正常，回油通畅（置信：标准值，GB/T 14295）
MT-004-002-002-003-007-006 | 钢铁 |  | 轧机 | 主设备 | 钢铁核心特色轧钢设备，按产品类型分子设备。故障机理（轧辊磨损/断辊/剥落、轧辊轴承发热、压下机构失效、主传动齿轮磨损断齿、液压泄漏、冷却除鳞堵塞）通用，机架位置（粗中/精/预精）在故障特征参数 D5 层标注；产品特异（棒线导卫卡钢、板带板形、管材穿孔顶杆、冷轧润滑板形）在子设备结构层承载。子设备：棒线轧机（棒材/线材热连轧，含粗中+精+预精机架）、板材轧机（板带热轧，含粗轧+精轧机架）、管材轧机（无缝管穿孔+轧管）、冷轧轧机（冷轧带钢，润滑/板形/酸洗工艺特异）。 | 板材轧机 | 主传动系统 | 减速机 | 油封 | 骨架橡胶或迷宫结构，安装在轴贯通处，防止润滑油泄漏和外部水汽进入（来源：《机械密封系统》） | 是 | — | — | 油封化学腐蚀 | 老化 | 化学 | 一般 | 轧制乳化液或添加剂中的化学成分与油封橡胶材料不兼容，导致橡胶溶胀、软化或降解 | 油封体积明显增大、变软、表面发粘 | [物理]体积膨胀率>10%（置信：经验值） | [离线]游标卡尺、[离线]目视检查 | 检查油封是否发生溶胀且接触介质为化学液体，可判定为化学腐蚀；若仅硬度变化无溶胀则为热老化 | [经验级]根本处理：更换耐化学腐蚀材质的油封，清洗腔体；临时处理：无，须立即更换 | 选用与介质兼容的油封材质（如氟橡胶），定期检测油液化学成分 | 油封吸油溶胀：区分要点在于化学腐蚀伴随介质接触史和材料性能改变，而吸油溶胀主要是物理现象 | 钳工1名；工时2h（置信：经验值） | 卡尺、溶剂油（置信：经验值） | 耐化学油封（置信：经验值） | 执行LOTO断电挂牌，佩戴防护手套（置信：标准值，GB/T 33588） | 新油封尺寸无变化，运行无泄漏（置信：标准值，GB/T 14295）
MT-004-002-002-004-000-001 | 钢铁 |  | 轧机 | 主设备 | 钢铁核心特色轧钢设备，按产品类型分子设备。故障机理（轧辊磨损/断辊/剥落、轧辊轴承发热、压下机构失效、主传动齿轮磨损断齿、液压泄漏、冷却除鳞堵塞）通用，机架位置（粗中/精/预精）在故障特征参数 D5 层标注；产品特异（棒线导卫卡钢、板带板形、管材穿孔顶杆、冷轧润滑板形）在子设备结构层承载。子设备：棒线轧机（棒材/线材热连轧，含粗中+精+预精机架）、板材轧机（板带热轧，含粗轧+精轧机架）、管材轧机（无缝管穿孔+轧管）、冷轧轧机（冷轧带钢，润滑/板形/酸洗工艺特异）。 | 板材轧机 | 主传动系统 | 减速机输出联轴器 |  | 鼓型齿式联轴器，连接减速机输出轴与齿轮座输入轴，可适应较大的安装偏心和轴向窜动，具有较高的承载能力（来源：《鼓形齿联轴器》JB/T 8854） | 否 | 每季检查齿面润滑油脂的锥入度和脏污颗粒度，目视检查外部防护罩完整性；每年内齿圈与外齿套拆出检测齿厚，更换老化密封元件（来源：《传动设备维护规程》） | 当齿顶间隙超过许可极限、出现齿面剥落面积超过齿面30%，或中间轴发现扭转塑性变形时，整体报废（来源：《轧钢机械》） | 联轴器综合不对中 | 不对中 | 机械 | 严重 | 轧机冲击载荷与安装偏差导致联轴器内外齿圈中线产生角度或平行偏移，破坏齿轮正常啮合油膜，引发局部应力集中与系统扭转振动 | 轧机咬入或抛钢时传动系统出现剧烈扭转抖动；联轴器外壳温升明显；伴随周期性异响 | [物理]振动速度>7.1mm/s（适用：轧机主传动系统非驱动端，ISO 10816-3:2009 表1 C/D级，置信：标准值）；[物理]轴向位移>0.15mm（适用：联轴器端面跳动，置信：经验值） | [在线]主传动轴振动加速度传感器；[离线]激光对中仪 | 关键判据：振动速度跨越7.1mm/s且伴随明显2倍频成分，外壳异常发热。鉴别要点：若振动随轧制力矩急剧上升而突增，且松开制动盘后盘车阻力不均，判定为机械不对中；若振动平稳且随电机转速线性变化，则排除不对中，诊断为电机转子动平衡失效 | [经验级]根本处理：重新安装找正，使用激光对中仪调整电机或减速机底座垫片至公差范围内；临时处理：降低轧制道次压下量，降速运行以减小动态扭矩，待机检修 | 严格执行大修期间的激光对中校验；定期检查地脚螺栓与垫片状态 | 联轴器齿面磨损：区分要点在于磨损故障的振动表现为高频啮合频率突出，且无明显的低频轴线偏移特征 | 钳工3名；工时8-10h（置信：经验值） | 激光对中仪、千分表、重型扳手、液压千斤顶（置信：经验值） | 不锈钢调整垫片、清洗剂（置信：经验值） | 严格执行LOTO断电挂牌，释放系统机械应力；起重作业遵守GB 6067.1（置信：标准值） | 联轴器端面与径向跳动≤0.05mm；振动速度恢复至ISO 10816-3:2009 表1 B区限值内（置信：标准值）
MT-004-002-002-004-000-002 | 钢铁 |  | 轧机 | 主设备 | 钢铁核心特色轧钢设备，按产品类型分子设备。故障机理（轧辊磨损/断辊/剥落、轧辊轴承发热、压下机构失效、主传动齿轮磨损断齿、液压泄漏、冷却除鳞堵塞）通用，机架位置（粗中/精/预精）在故障特征参数 D5 层标注；产品特异（棒线导卫卡钢、板带板形、管材穿孔顶杆、冷轧润滑板形）在子设备结构层承载。子设备：棒线轧机（棒材/线材热连轧，含粗中+精+预精机架）、板材轧机（板带热轧，含粗轧+精轧机架）、管材轧机（无缝管穿孔+轧管）、冷轧轧机（冷轧带钢，润滑/板形/酸洗工艺特异）。 | 板材轧机 | 主传动系统 | 减速机输出联轴器 |  | 鼓型齿式联轴器，连接减速机输出轴与齿轮座输入轴，可适应较大的安装偏心和轴向窜动，具有较高的承载能力（来源：《鼓形齿联轴器》JB/T 8854） | 否 | 每季检查齿面润滑油脂的锥入度和脏污颗粒度，目视检查外部防护罩完整性；每年内齿圈与外齿套拆出检测齿厚，更换老化密封元件（来源：《传动设备维护规程》） | 当齿顶间隙超过许可极限、出现齿面剥落面积超过齿面30%，或中间轴发现扭转塑性变形时，整体报废（来源：《轧钢机械》） | 联轴器多点耦合松动 | 松动 | 机械 | 危急 | 长期承受轧机可逆运行与重载冲击扭矩，导致内外齿啮合侧隙增大，同时端盖螺栓与密封压盖产生机械松动，引发系统级结构失稳 | 联轴器旋转过程中产生严重金属撞击声；端盖与密封处漏出大量乳化变质的齿轮油；轧机主轴轴向窜动量异常增大 | [物理]齿侧间隙>0.30mm（适用：重载鼓形齿联轴器，置信：经验值）；[化学]油液水分>0.5%（适用：轧制乳化液侵入润滑系统，置信：经验值） | [离线]振动频谱分析仪；[离线]超声波测厚仪；[离线]铁谱分析仪 | 关键判据：振动频谱中出现大量谐波且基频幅值不稳定，油液检测水分超标并伴随严重铁磁性颗粒。鉴别要点：若紧固端盖螺栓后撞击声减弱但轴向窜动依然存在，说明内部齿面已发生不可逆磨损；若仅表现为单纯漏油而无异响，则诊断为密封圈老化失效，排除结构松动 | [经验级]根本处理：解体联轴器，更换磨损的内外齿套及密封件，重新按力矩要求装配紧固；临时处理：无，须立即停机处理 | 实施定期的油液铁谱分析以监控金属磨粒趋势；使用抗乳化性能强的齿轮油；定期复紧端盖螺栓 | 减速机轴承磨损：区分要点在于轴承磨损通常表现为特定转速下的高频特征频率，而耦合松动表现为宽频带的撞击杂波与轴向位移异常 | 钳工3名、起重工1名；工时12-16h（置信：经验值） | 振动频谱分析仪、液压拉马、专用拆卸工装、扭矩扳手（置信：经验值） | 联轴器总成备件、骨架油封、耐磨齿轮油（置信：经验值） | 严格执行LOTO断电挂牌；接触变质油液需佩戴防护手套；动火作业需办理专项作业票；高空作业必须系挂安全带；重型吊装区域设置防坠落隔离区（置信：经验值） | 联轴器装配后齿侧间隙符合出厂技术规范；密封试验无渗漏；空载试车振动值达标（置信：经验值）
MT-004-002-002-004-001-001 | 钢铁 |  | 轧机 | 主设备 | 钢铁核心特色轧钢设备，按产品类型分子设备。故障机理（轧辊磨损/断辊/剥落、轧辊轴承发热、压下机构失效、主传动齿轮磨损断齿、液压泄漏、冷却除鳞堵塞）通用，机架位置（粗中/精/预精）在故障特征参数 D5 层标注；产品特异（棒线导卫卡钢、板带板形、管材穿孔顶杆、冷轧润滑板形）在子设备结构层承载。子设备：棒线轧机（棒材/线材热连轧，含粗中+精+预精机架）、板材轧机（板带热轧，含粗轧+精轧机架）、管材轧机（无缝管穿孔+轧管）、冷轧轧机（冷轧带钢，润滑/板形/酸洗工艺特异）。 | 板材轧机 | 主传动系统 | 减速机输出联轴器 | 外齿轴套 | 合金钢锻造并调质，鼓形齿面硬化，装在齿轮座输入轴上，提供角向补偿（来源：《联轴器选用手册》） | 是 | — | — | 外齿轴套齿面磨损 | 磨损 | 机械 | 严重 | 啮合齿面在重载与冲击载荷下发生相对滑动摩擦，随着润滑油膜破裂，微观凸起部分直接接触并发生材料剥落，导致齿厚变薄、侧隙增大。 | 轧机传动系统出现异常周期性振动；齿轮箱内部发出明显金属敲击声；润滑油脂中检出大量金属磨粒。 | [物理]振动速度>7.1mm/s（适用：轧机主传动减速机轴承座，ISO 10816-3:2009 表1 B/C级，置信：标准值）；[化学]油液中铁元素浓度>150ppm（置信：经验值） | [在线]振动加速度传感器；[离线]油液光谱分析仪 | 关键判据：振动频谱中啮合频率及其倍频幅值显著升高，且伴随油液铁谱异常。鉴别要点：若振动主频集中在转频且伴随相位突变多为转子不平衡或联轴器不对中，而啮合频率高且油液铁磨粒主导可确诊为齿面磨损。 | [经验级]根本处理：解体齿接手，更换全新外齿轴套，重新找正传动轴系；临时处理：加强润滑过滤，降低轧制负荷，密切监控振动趋势择机停机。 | 定期检测润滑油质及水分；确保轧机主传动轴系同心度达标；避免超极限咬钢引发瞬时冲击过载。 | 轴承磨损：区分要点在于油液特征金属成分，轴承磨损以铜、铅、锡元素为主，外齿套磨损以铁元素为主。 | 钳工3名；工时8-10h（置信：经验值） | 液压拉马、大扭矩扳手、千分表、齿轮专用拆卸工具（置信：经验值） | 外齿轴套备件、密封O型圈、二硫化钼润滑脂、清洗剂（置信：经验值） | 严格执行LOTO断电挂牌；交叉作业统一指挥；重型部件吊装严格遵守GB 6067.1-2010起重机械安全规程（置信：标准值） | 齿面接触斑点沿齿高方向≥60%，沿齿长方向≥70%；传动轴系同心度偏差≤0.05mm（置信：经验值）
MT-004-002-002-004-001-002 | 钢铁 |  | 轧机 | 主设备 | 钢铁核心特色轧钢设备，按产品类型分子设备。故障机理（轧辊磨损/断辊/剥落、轧辊轴承发热、压下机构失效、主传动齿轮磨损断齿、液压泄漏、冷却除鳞堵塞）通用，机架位置（粗中/精/预精）在故障特征参数 D5 层标注；产品特异（棒线导卫卡钢、板带板形、管材穿孔顶杆、冷轧润滑板形）在子设备结构层承载。子设备：棒线轧机（棒材/线材热连轧，含粗中+精+预精机架）、板材轧机（板带热轧，含粗轧+精轧机架）、管材轧机（无缝管穿孔+轧管）、冷轧轧机（冷轧带钢，润滑/板形/酸洗工艺特异）。 | 板材轧机 | 主传动系统 | 减速机输出联轴器 | 外齿轴套 | 合金钢锻造并调质，鼓形齿面硬化，装在齿轮座输入轴上，提供角向补偿（来源：《联轴器选用手册》） | 是 | — | — | 外齿轴套断齿 | 破裂 | 机械 | 危急 | 轧机在穿带或卡钢等极端工况下承受巨大的瞬时扭转冲击，外齿根部产生应力集中，当弯曲疲劳应力超过材料疲劳极限时，引发裂纹萌生并快速扩展至断裂。 | 传动轴发生强烈扭振；电机侧与轧辊侧出现明显转速不同步（打滑）；齿轮箱发出剧烈金属撕裂撞击声。 | [物理]振动加速度峰值>50m/s²（适用：轧机主传动瞬态冲击工况，置信：经验值）；[物理]齿侧间隙>0.5mm（置信：经验值） | [在线]扭矩传感器；[离线]内窥镜 | 关键判据：瞬态扭矩监测显示剧烈冲击且伴随单次高频撞击振动特征。鉴别要点：通过内窥镜直接观察齿根裂纹及断口形貌，可彻底排除因异物进入或润滑干涸导致的表面擦伤。 | [经验级]根本处理：立即停机，切断主传动电源，整体更换损坏的外齿轴套及相关受损密封件；临时处理：无，须立即停机处理，严禁强行二次启动。 | 优化轧机压下制度及咬入速度，减少尖峰负荷；定期对齿根部位进行无损探伤以发现微裂纹。 | 轴系扭振：区分要点在于断齿发生时伴随极强烈的瞬态金属断裂声，且内窥镜可见明显缺齿，扭振多为控制系统波动引起。 | 钳工4名、起重工1名；工时12-16h（置信：经验值） | 大型行车、专用退卸套、液压千斤顶、无损探伤设备（置信：经验值） | 匹配型号外齿轴套、轴端挡圈、高强度螺栓、指定牌号齿轮油（置信：经验值） | 故障设备彻底断电并执行能量隔离（LOTO）；大型部件起吊前检查索具，严防高空坠物（置信：经验值） | 齿轮啮合侧隙符合图纸公差要求；空载试车无异常杂音，满载试车各测点振动值在合格范围内（置信：经验值）
MT-004-002-002-004-002-001 | 钢铁 |  | 轧机 | 主设备 | 钢铁核心特色轧钢设备，按产品类型分子设备。故障机理（轧辊磨损/断辊/剥落、轧辊轴承发热、压下机构失效、主传动齿轮磨损断齿、液压泄漏、冷却除鳞堵塞）通用，机架位置（粗中/精/预精）在故障特征参数 D5 层标注；产品特异（棒线导卫卡钢、板带板形、管材穿孔顶杆、冷轧润滑板形）在子设备结构层承载。子设备：棒线轧机（棒材/线材热连轧，含粗中+精+预精机架）、板材轧机（板带热轧，含粗轧+精轧机架）、管材轧机（无缝管穿孔+轧管）、冷轧轧机（冷轧带钢，润滑/板形/酸洗工艺特异）。 | 板材轧机 | 主传动系统 | 减速机输出联轴器 | 内齿圈 | 优质钢锻件，法兰连接于减速机输出端，内齿为直齿或鼓形，与轴套啮合（来源：《轧钢机械》） | 是 | — | — | 内齿圈齿面磨损 | 磨损 | 机械 | 一般 | 齿面在长期啮合过程中因相对滑动产生材料损失，导致齿廓形状改变 | 齿面光泽度下降、可见金属光泽、齿侧间隙增大 | [几何]齿侧间隙超限（适用：闭式齿轮箱，置信：经验值）；[物理]齿面粗糙度Ra>3.2μm（适用：硬齿面齿轮，置信：经验值） | [离线]齿形样板、齿厚游标卡尺 | 测量齿厚与公法线长度，若均匀减小且无表面裂纹，判为正常磨损；若局部磨损严重，需检查对中情况 | [经验级]根本处理：更换内齿圈或堆焊修复加工；临时处理：调整中心距补偿间隙（若设计允许） | 定期检查油质清洁度，确保润滑良好 | 齿面点蚀 | 钳工2名；工时8-12h（置信：经验值） | 起重设备、齿厚卡尺、加热器（装配用）（置信：经验值） | 备用内齿圈、润滑脂（置信：经验值） | 执行LOTO断电挂牌；起重作业按GB 6067.1-2010（置信：标准值） | 齿面接触斑点符合图纸要求；齿侧间隙在公差范围内（置信：经验值）
MT-004-002-002-004-002-002 | 钢铁 |  | 轧机 | 主设备 | 钢铁核心特色轧钢设备，按产品类型分子设备。故障机理（轧辊磨损/断辊/剥落、轧辊轴承发热、压下机构失效、主传动齿轮磨损断齿、液压泄漏、冷却除鳞堵塞）通用，机架位置（粗中/精/预精）在故障特征参数 D5 层标注；产品特异（棒线导卫卡钢、板带板形、管材穿孔顶杆、冷轧润滑板形）在子设备结构层承载。子设备：棒线轧机（棒材/线材热连轧，含粗中+精+预精机架）、板材轧机（板带热轧，含粗轧+精轧机架）、管材轧机（无缝管穿孔+轧管）、冷轧轧机（冷轧带钢，润滑/板形/酸洗工艺特异）。 | 板材轧机 | 主传动系统 | 减速机输出联轴器 | 内齿圈 | 优质钢锻件，法兰连接于减速机输出端，内齿为直齿或鼓形，与轴套啮合（来源：《轧钢机械》） | 是 | — | — | 内齿圈齿面点蚀 | 点蚀 | 机械；疲劳 | 严重 | 齿面在交变接触应力作用下产生微观裂纹，裂纹扩展导致表层金属剥落 | 齿面出现微小麻点或贝壳状剥落坑，主要集中在节圆附近 | [物理]剥落坑深度>0.2mm（适用：中硬齿面，置信：经验值-未核实）；[状态量]点蚀面积占齿面工作面积比例>30%（置信：经验值） | [在线]振动加速度传感器；[离线]内窥镜、放大镜 | 振动频谱中出现齿轮啮合频率及其高次谐波；若剥落呈扩展性且深度增加，判为破坏性点蚀；若为初期且稳定，判为非扩展性 | [经验级]根本处理：更换内齿圈；临时处理：打磨修整边缘并加强润滑（仅限轻微点蚀） | 提高齿面硬度与加工精度，选用极压齿轮油 | 齿面胶合 | 钳工2名；工时8-12h（置信：经验值） | 起重设备、表面粗糙度仪、磁力探伤仪（置信：经验值） | 备用内齿圈、研磨砂轮（置信：经验值） | 执行LOTO断电挂牌；有限空间作业需通风（置信：经验值） | 齿面无扩展性麻点；硬化层深度符合设计要求（置信：经验值）
MT-004-002-002-004-002-003 | 钢铁 |  | 轧机 | 主设备 | 钢铁核心特色轧钢设备，按产品类型分子设备。故障机理（轧辊磨损/断辊/剥落、轧辊轴承发热、压下机构失效、主传动齿轮磨损断齿、液压泄漏、冷却除鳞堵塞）通用，机架位置（粗中/精/预精）在故障特征参数 D5 层标注；产品特异（棒线导卫卡钢、板带板形、管材穿孔顶杆、冷轧润滑板形）在子设备结构层承载。子设备：棒线轧机（棒材/线材热连轧，含粗中+精+预精机架）、板材轧机（板带热轧，含粗轧+精轧机架）、管材轧机（无缝管穿孔+轧管）、冷轧轧机（冷轧带钢，润滑/板形/酸洗工艺特异）。 | 板材轧机 | 主传动系统 | 减速机输出联轴器 | 内齿圈 | 优质钢锻件，法兰连接于减速机输出端，内齿为直齿或鼓形，与轴套啮合（来源：《轧钢机械》） | 是 | — | — | 内齿圈断齿 | 断齿 | 机械；疲劳 | 危急 | 齿根承受超过弯曲疲劳极限的应力，导致裂纹扩展并发生整体或局部断裂 | 箱体内部有异响或撞击声，振动急剧增大，油液中发现大块金属碎屑 | [物理]振动速度>7.1mm/s（适用：轴中心高≥315mm，刚性安装（置信：经验值）；ISO 10816-3:2009 表1 区域C/D，置信：标准值）；[物理]振动速度>11.2mm/s（适用：柔性安装大型齿轮箱，置信：经验值）；[物理]振动加速度>20g（适用：齿轮箱高频冲击，置信：经验值） | [在线]振动加速度传感器；[离线]铁谱分析仪 | 振动信号中出现明显的断齿边带带（1倍转频调制）；若铁谱中发现大尺寸疲劳剥落块且振动突增，可确认为断齿；需区分轴承保持架断裂（高频段能量分布不同） | [经验级]根本处理：停机更换内齿圈；临时处理：无，须立即停机处理 | 避免过载与冲击负荷，定期进行无损探伤 | 轴承保持架断裂 | 钳工3名、起重工1名；工时12-24h（置信：经验值） | 起重设备、无损检测设备（UT/MT）、力矩扳手（置信：经验值） | 备用内齿圈、连接螺栓、清洗剂（置信：经验值） | 执行LOTO断电挂牌；大件吊装严格执行GB 6067.1-2010（置信：标准值） | 齿轮无裂纹；啮合斑点沿齿高方向>50%，沿齿长方向>80%（置信：经验值）
MT-004-002-002-004-002-004 | 钢铁 |  | 轧机 | 主设备 | 钢铁核心特色轧钢设备，按产品类型分子设备。故障机理（轧辊磨损/断辊/剥落、轧辊轴承发热、压下机构失效、主传动齿轮磨损断齿、液压泄漏、冷却除鳞堵塞）通用，机架位置（粗中/精/预精）在故障特征参数 D5 层标注；产品特异（棒线导卫卡钢、板带板形、管材穿孔顶杆、冷轧润滑板形）在子设备结构层承载。子设备：棒线轧机（棒材/线材热连轧，含粗中+精+预精机架）、板材轧机（板带热轧，含粗轧+精轧机架）、管材轧机（无缝管穿孔+轧管）、冷轧轧机（冷轧带钢，润滑/板形/酸洗工艺特异）。 | 板材轧机 | 主传动系统 | 减速机输出联轴器 | 内齿圈 | 优质钢锻件，法兰连接于减速机输出端，内齿为直齿或鼓形，与轴套啮合（来源：《轧钢机械》） | 是 | — | — | 内齿圈润滑不良 | 润滑不良 | 机械；化学 | 严重 | 润滑油供应不足、油质劣化或粘度不匹配，导致齿面间无法形成有效油膜 | 齿面发蓝（过热）、油温升高、磨损加剧 | [热]润滑油温>75℃（适用：工业齿轮箱，置信：经验值）；[化学]油中水分>0.1%（适用：齿轮箱润滑系统，置信：经验值）；[状态量]铁谱磨粒浓度异常升高（置信：经验值） | [在线]温度传感器；[离线]粘度计、铁谱仪 | 油温升高且铁谱中出现大量滑动磨损颗粒，判为润滑不良；若同时伴有水分超标，需检查冷却系统是否泄漏；与单纯过载区分（过载通常油温高但磨粒形态不同） | [经验级]根本处理：清洗油箱，更换合格润滑油，修复喷油嘴；临时处理：增加外冷循环或补加同牌号新油 | 定期化验油品，监控油温油压 | 齿面胶合 | 钳工1名、润滑工1名；工时4-6h（置信：经验值） | 滤油机、油液取样瓶、粘度计（置信：经验值） | 新润滑油、滤芯、密封件（置信：经验值） | 动火作业需办理作业票；废油回收按环保规定（置信：经验值） | 油质化验合格；油温、油压在规定范围内（置信：经验值）
MT-004-002-002-004-002-005 | 钢铁 |  | 轧机 | 主设备 | 钢铁核心特色轧钢设备，按产品类型分子设备。故障机理（轧辊磨损/断辊/剥落、轧辊轴承发热、压下机构失效、主传动齿轮磨损断齿、液压泄漏、冷却除鳞堵塞）通用，机架位置（粗中/精/预精）在故障特征参数 D5 层标注；产品特异（棒线导卫卡钢、板带板形、管材穿孔顶杆、冷轧润滑板形）在子设备结构层承载。子设备：棒线轧机（棒材/线材热连轧，含粗中+精+预精机架）、板材轧机（板带热轧，含粗轧+精轧机架）、管材轧机（无缝管穿孔+轧管）、冷轧轧机（冷轧带钢，润滑/板形/酸洗工艺特异）。 | 板材轧机 | 主传动系统 | 减速机输出联轴器 | 内齿圈 | 优质钢锻件，法兰连接于减速机输出端，内齿为直齿或鼓形，与轴套啮合（来源：《轧钢机械》） | 是 | — | — | 内齿圈齿面胶合 | 齿面胶合 | 机械；热 | 危急 | 高速重载下齿面油膜破裂，金属直接接触产生瞬时高温导致材料熔焊撕裂 | 齿面出现沿滑动方向的沟脊或粘焊痕迹，伴有高温和剧烈振动 | [热]齿面瞬时温度>120℃（适用：高速重载齿轮，置信：经验值）；[物理]振动高频分量能量增加（置信：经验值） | [在线]振动温度复合传感器；[离线]齿面观察 | 齿面有明显的粘焊撕裂痕迹且油温极高；与点蚀区分：胶合呈沟脊状，点蚀呈麻坑状；与磨损区分：胶合伴随金属迁移 | [经验级]根本处理：更换内齿圈，降低负荷或提高润滑油粘度；临时处理：降低转速，强制冷却 | 降低供油温度，选用含极压抗磨剂的润滑油 | 严重磨损 | 钳工2名；工时8-12h（置信：经验值） | 起重设备、表面测温仪（置信：经验值） | 备用内齿圈、高粘度润滑油（置信：经验值） | 执行LOTO断电挂牌；防止高温烫伤（置信：经验值） | 齿面无胶合痕迹；油温正常（置信：经验值）
MT-004-002-002-004-003-001 | 钢铁 |  | 轧机 | 主设备 | 钢铁核心特色轧钢设备，按产品类型分子设备。故障机理（轧辊磨损/断辊/剥落、轧辊轴承发热、压下机构失效、主传动齿轮磨损断齿、液压泄漏、冷却除鳞堵塞）通用，机架位置（粗中/精/预精）在故障特征参数 D5 层标注；产品特异（棒线导卫卡钢、板带板形、管材穿孔顶杆、冷轧润滑板形）在子设备结构层承载。子设备：棒线轧机（棒材/线材热连轧，含粗中+精+预精机架）、板材轧机（板带热轧，含粗轧+精轧机架）、管材轧机（无缝管穿孔+轧管）、冷轧轧机（冷轧带钢，润滑/板形/酸洗工艺特异）。 | 板材轧机 | 主传动系统 | 减速机输出联轴器 | 端盖及密封 | 带O形圈和迷宫槽的组合件，压紧内齿圈，防止润滑脂流失和外部灰尘进入（来源：《密封设计》） | 是 | — | — | 端盖密封系统泄漏 | 泄漏 | 机械 | 严重 | 密封件老化、磨损或装配挤压导致唇口失去弹性，密封端盖与辊颈贴合面失效，轧制乳化液与冷却水向外渗漏并破坏轴承润滑 | 轧机牌坊外侧可见明显油液或乳化液滴漏；轴承箱外部有湿润油泥；系统油耗异常升高；泄漏严重时轴承温度异常升高 | [物理]轴承箱外侧泄漏量>10滴/分钟（适用：运行工况，置信：经验值）；[状态量]油液含水量>0.5%（适用：乳化液侵入润滑系统，置信：经验值）；[物理]轴承外圈测温>75℃（适用：泄漏导致润滑失效初期，置信：经验值） | [在线]轴承温度热电偶；[离线]油液水分分析仪；[离线]目视渗透探伤 | 关键判据：油耗异常且外侧可见滴漏。鉴别要点：若油液含水量激增，需排查冷却水套是否内漏（水套内漏无外部滴漏现象）；若仅局部渗油且温度正常，排除密封大面积撕裂，多为密封唇口自然磨损 | [经验级]根本处理：拆卸轧机牌坊上盖，抽出轧辊组件，打开密封端盖，清理结合面并更换全套密封件及O型圈，重新调整装配间隙；临时处理：清理泄漏区域，使用专用密封胶或堵漏剂进行外部封堵，加强润滑系统补油监控 | 定期检查密封件老化程度；严格控制乳化液浓度及压力；提高检修装配精度，避免密封件装配时翻边或受损 | 辊颈磨损泄漏：区分要点为辊颈磨损泄漏在停机检查时可见辊颈表面明显的磨削沟槽，而端盖密封泄漏多为密封本体破损 | 钳工3名；工时8-10h（置信：经验值） | 轴承拉马、专用套筒扳手、铜棒、游标卡尺、油桶（置信：经验值） | 匹配型号的油膜轴承密封端盖、水封、辊径密封内环、密封胶（置信：经验值） | 严格执行LOOTO断电挂牌；作业前确认乳化液及液压系统完全泄压排液；起重拆装作业遵循GB 6067.1-2010规范（置信：标准值） | 密封结合面无肉眼可见渗漏；轴承运行温度稳定在70℃以下；振动速度≤4.5mm/s（置信：经验值）
MT-004-002-002-004-003-002 | 钢铁 |  | 轧机 | 主设备 | 钢铁核心特色轧钢设备，按产品类型分子设备。故障机理（轧辊磨损/断辊/剥落、轧辊轴承发热、压下机构失效、主传动齿轮磨损断齿、液压泄漏、冷却除鳞堵塞）通用，机架位置（粗中/精/预精）在故障特征参数 D5 层标注；产品特异（棒线导卫卡钢、板带板形、管材穿孔顶杆、冷轧润滑板形）在子设备结构层承载。子设备：棒线轧机（棒材/线材热连轧，含粗中+精+预精机架）、板材轧机（板带热轧，含粗轧+精轧机架）、管材轧机（无缝管穿孔+轧管）、冷轧轧机（冷轧带钢，润滑/板形/酸洗工艺特异）。 | 板材轧机 | 主传动系统 | 减速机输出联轴器 | 端盖及密封 | 带O形圈和迷宫槽的组合件，压紧内齿圈，防止润滑脂流失和外部灰尘进入（来源：《密封设计》） | 是 | — | — | 端盖结合面变形泄漏 | 变形 | 机械 | 严重 | 端盖在长期受交变应力及液压冲击下发生形变，导致与轴承箱体贴合面出现宏观间隙，内部介质沿缝隙外泄 | 端盖周边呈现带状或区域性渗油；紧固螺栓附近有明显油迹堆积；端盖边缘可见宏观缝隙或翘曲 | [物理]结合面间隙>0.05mm（适用：装配预紧前塞尺检测，置信：经验值）；[状态量]系统补油量连续3天增加>15%（适用：正常轧制工况，置信：经验值）；[物理]端盖平面度误差>0.1mm/m（适用：机加工修复验收，置信：经验值） | [离线]高精度塞尺；[离线]刀口尺与百分表；[在线]轴承箱油位计 | 关键判据：结合面存在宏观间隙且呈带状渗油。鉴别要点：若仅个别螺栓点渗油且端盖无翘曲，多为螺栓松动或密封圈局部失效；若整个边缘带状渗油，则为端盖变形 | [经验级]根本处理：拆卸端盖，使用平板与百分表校验平面度，上机床铣削加工修复结合面，更换加厚密封垫片；临时处理：在结合面均匀涂抹高分子密封胶，按对角线顺序紧固螺栓 | 定期校验端盖平面度；严格控制液压系统压力波动；使用扭矩扳手按标准力矩紧固 | 螺栓松动泄漏：区分要点为螺栓松动通过重新紧固即可消除泄漏，而端盖变形紧固后依然存在局部间隙 | 钳工3名、机加工2名；工时16-24h（置信：经验值） | 扭力扳手、百分表、刀口尺、塞尺、平面铣床（置信：经验值） | 加厚耐油密封垫、平面密封胶、匹配型号紧固螺栓（置信：经验值） | 严格执行LOOTO断电挂牌；重型端盖拆装起重作业遵循GB 6067.1-2010规范（置信：标准值） | 结合面间隙<0.05mm；运行4h无可见渗漏；端盖平面度<0.1mm/m（置信：经验值）
MT-004-002-002-004-003-003 | 钢铁 |  | 轧机 | 主设备 | 钢铁核心特色轧钢设备，按产品类型分子设备。故障机理（轧辊磨损/断辊/剥落、轧辊轴承发热、压下机构失效、主传动齿轮磨损断齿、液压泄漏、冷却除鳞堵塞）通用，机架位置（粗中/精/预精）在故障特征参数 D5 层标注；产品特异（棒线导卫卡钢、板带板形、管材穿孔顶杆、冷轧润滑板形）在子设备结构层承载。子设备：棒线轧机（棒材/线材热连轧，含粗中+精+预精机架）、板材轧机（板带热轧，含粗轧+精轧机架）、管材轧机（无缝管穿孔+轧管）、冷轧轧机（冷轧带钢，润滑/板形/酸洗工艺特异）。 | 板材轧机 | 主传动系统 | 减速机输出联轴器 | 端盖及密封 | 带O形圈和迷宫槽的组合件，压紧内齿圈，防止润滑脂流失和外部灰尘进入（来源：《密封设计》） | 是 | — | — | 密封端盖紧固螺栓断裂 | 破裂 | 机械 | 危急 | 端盖螺栓在长期振动及交变载荷作用下发生疲劳累积，加上预紧力不均导致局部应力集中，最终发生疲劳断裂，丧失压紧功能 | 轧机运行中伴随金属撞击异响；端盖发生明显错位或向外侧窜动；大量乳化液及润滑油呈喷射状外漏；轴承温度急剧攀升 | [物理]振动速度>11.2mm/s（适用：刚性安装，发生机械松动，ISO 10816-3:2009 表1 D级，置信：标准值）；[物理]轴承外圈测温>85℃（适用：泄漏导致润滑迅速失效，置信：经验值）；[状态量]主油箱液位下降速率>5%/h（置信：经验值） | [在线]振动加速度传感器；[在线]轴承温度热电偶；[离线]超声波探伤仪 | 关键判据：突发剧烈金属撞击异响伴随端盖错位与喷射状泄漏。鉴别要点：若无异响且仅缓慢渗油，多为密封件老化；若突发剧烈振动且螺栓孔周围有铁屑，则为螺栓断裂 | [经验级]根本处理：立即停机，拆卸断螺栓，使用断头取出器或电火花打孔提取断裂部分，重新攻丝修复螺纹，更换高强度螺栓并按规范力矩紧固；临时处理：无，须立即停机处理 | 使用力矩扳手规范紧固；定期抽检螺栓探伤；做好轧机减振措施 | 轴承保持架断裂：区分要点为轴承损坏的异响频率与转速强相关，且初期不会导致端盖外侧发生宏观错位 | 钳工3名；工时8-12h（置信：经验值） | 螺栓取出器、电火花加工机、丝锥、扭力扳手（置信：经验值） | 高强度等级替换螺栓、螺纹修复剂、防松垫圈（置信：经验值） | 必须执行LOOTO断电挂牌；断螺栓取出作业佩戴护目镜；动火取螺栓需办理动火作业票（置信：经验值） | 螺栓预紧力矩偏差<±5%；探伤无裂纹；带载试车振动速度<4.5mm/s（置信：经验值）
MT-004-002-002-005-000-001 | 钢铁 |  | 轧机 | 主设备 | 钢铁核心特色轧钢设备，按产品类型分子设备。故障机理（轧辊磨损/断辊/剥落、轧辊轴承发热、压下机构失效、主传动齿轮磨损断齿、液压泄漏、冷却除鳞堵塞）通用，机架位置（粗中/精/预精）在故障特征参数 D5 层标注；产品特异（棒线导卫卡钢、板带板形、管材穿孔顶杆、冷轧润滑板形）在子设备结构层承载。子设备：棒线轧机（棒材/线材热连轧，含粗中+精+预精机架）、板材轧机（板带热轧，含粗轧+精轧机架）、管材轧机（无缝管穿孔+轧管）、冷轧轧机（冷轧带钢，润滑/板形/酸洗工艺特异）。 | 板材轧机 | 主传动系统 | 齿轮座 |  | 将单输入动力分配为上下两路输出，驱动上、下万向接轴同步反向旋转；采用一对模数、齿数完全相同的圆柱齿轮，封闭在铸铁箱体内（来源：《轧钢机械设计》） | 否 | 定期分析润滑油铁谱，监听齿轮啮合频率；每半年开盖检查齿轮侧隙和齿面接触区，紧固内部轴承压盖；低速盘车检查齿面有无点蚀（来源：《齿轮座检修工艺》） | 箱体发生变形导致上下瓦座同轴度超差且无法镗孔修复，或主从齿轮出现断齿时，齿轮座整体报废（来源：《轧钢设备维护》） | 齿轮座系统振动异常 | 啮合不良 | 机械 | 严重 | 齿轮座在轧制过程中因载荷冲击、齿侧间隙不当或对中不良导致整体振动超标 | 机体剧烈晃动、地脚螺栓松动异响、轧制板材厚度波动 | [物理]振动速度>4.5mm/s（适用：刚性安装的大型工业齿轮箱（置信：经验值）；ISO 10816-3:2009 表2 区域C，置信：标准值）；[物理]振动主频为啮合频率及其倍频（置信：经验值） | [在线]振动加速度传感器；[在线]位移传感器 | 若振动主频为转频→转子不平衡或不对中；若振动主频为啮合频率且伴随边带→齿轮磨损或齿面损伤；若振动随轧制力急剧波动→工艺参数（如咬入速度）设置不当 | [经验级]根本处理：检查并调整齿轮啮合间隙及对中情况，紧固地脚螺栓；临时处理：降低轧制速度及压下量运行 | 定期进行振动频谱分析；优化轧制工艺参数避免过载咬入 | 转子不平衡；基础共振 | 钳工4名、起重工2名；工时12-16h（置信：经验值） | 激光对中仪、力矩扳手、振动分析仪、千斤顶（置信：经验值） | 地脚螺栓垫片、调整垫片、清洗剂、润滑脂（置信：经验值） | 执行LOTO断电挂牌；起重作业按GB 6067.1-2010（置信：标准值）；高处作业需系安全带（置信：经验值） | 复测振动速度<4.5mm/s（ISO 10816-3:2009 表2 区域B，置信：标准值）；各连接部位无松动（置信：经验值）
MT-004-002-002-005-000-002 | 钢铁 |  | 轧机 | 主设备 | 钢铁核心特色轧钢设备，按产品类型分子设备。故障机理（轧辊磨损/断辊/剥落、轧辊轴承发热、压下机构失效、主传动齿轮磨损断齿、液压泄漏、冷却除鳞堵塞）通用，机架位置（粗中/精/预精）在故障特征参数 D5 层标注；产品特异（棒线导卫卡钢、板带板形、管材穿孔顶杆、冷轧润滑板形）在子设备结构层承载。子设备：棒线轧机（棒材/线材热连轧，含粗中+精+预精机架）、板材轧机（板带热轧，含粗轧+精轧机架）、管材轧机（无缝管穿孔+轧管）、冷轧轧机（冷轧带钢，润滑/板形/酸洗工艺特异）。 | 板材轧机 | 主传动系统 | 齿轮座 |  | 将单输入动力分配为上下两路输出，驱动上、下万向接轴同步反向旋转；采用一对模数、齿数完全相同的圆柱齿轮，封闭在铸铁箱体内（来源：《轧钢机械设计》） | 否 | 定期分析润滑油铁谱，监听齿轮啮合频率；每半年开盖检查齿轮侧隙和齿面接触区，紧固内部轴承压盖；低速盘车检查齿面有无点蚀（来源：《齿轮座检修工艺》） | 箱体发生变形导致上下瓦座同轴度超差且无法镗孔修复，或主从齿轮出现断齿时，齿轮座整体报废（来源：《轧钢设备维护》） | 齿轮座油液严重劣化 | 润滑不良 | 化学 | 一般 | 齿轮座长期运行导致润滑油氧化、混入金属磨粒或水分，降低润滑性能导致齿面异常磨损 | 油液变黑乳化、油温异常升高、系统滤芯压差报警 | [化学]油中水分>0.1%（适用：工业齿轮箱（置信：经验值）；置信：经验值）；[物理]铁谱分析磨粒数量>正常值3倍（置信：经验值）；[热]回油温度>75℃（置信：经验值） | [在线]温度传感器；[离线]铁谱分析仪；[离线]粘度计 | 若水分超标且伴随泡沫→冷却器泄漏或密封失效；若金属磨粒激增且伴随大尺寸切削颗粒→齿轮或轴承发生疲劳剥落；若酸值升高→油液高温氧化 | [经验级]根本处理：更换润滑油，清洗油箱及管路，排查并修复进水点；临时处理：降载降速运行，增加外过滤循环装置脱水除杂，若油液粘度大幅下降须立即停机防胶合 | 定期取样进行油液化验；确保冷却系统工作正常防止油温过高 | 冷却器泄漏；轴承保持架碎裂 | 钳工2名、油工1名；工时8-10h（置信：经验值） | 滤油机、真空泵、油液取样瓶、清洗泵（置信：经验值） | 新油、滤芯、密封胶圈、清洗剂（置信：经验值） | 进入油箱清洗属受限空间作业，须强制通风测爆、使用防爆照明并办理审批（置信：经验值）；废油回收按环保规定处理（置信：经验值） | 油液清洁度达标（NAS 1638 7级或以上，置信：经验值）；水分含量<0.1%（置信：经验值）
MT-004-002-002-005-000-003 | 钢铁 |  | 轧机 | 主设备 | 钢铁核心特色轧钢设备，按产品类型分子设备。故障机理（轧辊磨损/断辊/剥落、轧辊轴承发热、压下机构失效、主传动齿轮磨损断齿、液压泄漏、冷却除鳞堵塞）通用，机架位置（粗中/精/预精）在故障特征参数 D5 层标注；产品特异（棒线导卫卡钢、板带板形、管材穿孔顶杆、冷轧润滑板形）在子设备结构层承载。子设备：棒线轧机（棒材/线材热连轧，含粗中+精+预精机架）、板材轧机（板带热轧，含粗轧+精轧机架）、管材轧机（无缝管穿孔+轧管）、冷轧轧机（冷轧带钢，润滑/板形/酸洗工艺特异）。 | 板材轧机 | 主传动系统 | 齿轮座 |  | 将单输入动力分配为上下两路输出，驱动上、下万向接轴同步反向旋转；采用一对模数、齿数完全相同的圆柱齿轮，封闭在铸铁箱体内（来源：《轧钢机械设计》） | 否 | 定期分析润滑油铁谱，监听齿轮啮合频率；每半年开盖检查齿轮侧隙和齿面接触区，紧固内部轴承压盖；低速盘车检查齿面有无点蚀（来源：《齿轮座检修工艺》） | 箱体发生变形导致上下瓦座同轴度超差且无法镗孔修复，或主从齿轮出现断齿时，齿轮座整体报废（来源：《轧钢设备维护》） | 齿轮座多源耦合扭转振动 | 其他 | 机械；热 | 严重 | 轧机咬入或抛钢瞬间，主电机扭矩与齿轮座弹性扭转变形产生动态交互，引发传动系统瞬态扭转共振及节点热聚集 | 轧制起停瞬间齿轮座发出沉闷冲击声；上下输出轴轴端及联轴器处温度异常升高；板材表面出现周期性振痕 | [物理]扭振主频集中在系统一阶固有频率附近且瞬态幅值超稳态3倍（适用：轧机频繁起停工况（置信：经验值）；置信：经验值）；[热]联轴器区域表面温度>80℃（置信：经验值） | [在线]扭矩遥测系统或高精度编码器；[在线]红外热像仪 | 若高频振动伴随尖锐啸叫→齿轮局部磨损或点蚀；若仅在咬入瞬间出现低频扭振脉冲且伴随联轴器发热→系统扭转刚度匹配不良引发耦合振动 | [经验级]根本处理：优化轧机主传动控制参数（如延长速度上升斜率），更改联轴器刚度以避开共振点；临时处理：降低咬入速度与压下量，平滑过渡 | 优化主传动电机启停转矩曲线；定期对传动链进行扭振特性测试 | 轴系对中不良；电机电气振荡 | 机械工程师1名、电气工程师1名、钳工3名；工时16-24h（置信：经验值） | 扭振测试分析系统、红外热像仪、高速数据采集仪、扳手（置信：经验值） | 联轴器缓冲弹性块、扭矩传感器、调整垫片（置信：经验值） | 执行LOTO断电挂牌；传动部件高温防烫伤（置信：经验值） | 空载及带载试车时齿轮座冲击异响消失；稳态及瞬态振动值符合ISO 10816-3:2009 表2 区域B限值（置信：标准值）
MT-004-002-002-005-001-001 | 钢铁 |  | 轧机 | 主设备 | 钢铁核心特色轧钢设备，按产品类型分子设备。故障机理（轧辊磨损/断辊/剥落、轧辊轴承发热、压下机构失效、主传动齿轮磨损断齿、液压泄漏、冷却除鳞堵塞）通用，机架位置（粗中/精/预精）在故障特征参数 D5 层标注；产品特异（棒线导卫卡钢、板带板形、管材穿孔顶杆、冷轧润滑板形）在子设备结构层承载。子设备：棒线轧机（棒材/线材热连轧，含粗中+精+预精机架）、板材轧机（板带热轧，含粗轧+精轧机架）、管材轧机（无缝管穿孔+轧管）、冷轧轧机（冷轧带钢，润滑/板形/酸洗工艺特异）。 | 板材轧机 | 主传动系统 | 齿轮座 | 输入齿轮轴 | 渗碳淬火合金钢轴齿一体件，一端连联轴器，中段齿将扭矩分向两输出齿轮（来源：《轧钢机械》） | 是 | — | — | 输入齿轮轴齿面磨损 | 磨损 | 机械 | 严重 | 轧机传动系统长期承受重载交变扭矩，齿面间产生相对滑动摩擦；若润滑不良或存在硬质颗粒，润滑油膜破裂导致齿面材料逐渐剥落流失，齿厚变薄 | 齿轮箱运行异响增大（如金属干摩擦声）；轧机传动系统出现非正常振动；润滑油中铁粉及金属磨粒浓度显著升高 | [物理]振动速度>7.1mm/s（适用：刚性安装齿轮箱体，ISO 10816-3:2009 表1 C/D级，置信：标准值）；[化学]油液中铁元素含量>150ppm（置信：经验值） | [在线]振动加速度传感器；[离线]油液光谱分析；[离线]齿轮箱内窥镜检查 | 关键判据：振动烈度超标且油液铁谱显示大尺寸铁磁性磨粒。鉴别要点：若振动频谱以齿轮啮合频率及其谐波为主，且内窥镜确认齿面粗糙度增加，判定为齿面磨损；若振动以低频工频为主且伴随轴心轨迹偏移，则为轴弯曲或不对中（排除磨损） | [经验级]根本处理：解体齿轮箱，拆下输入齿轮轴，采用精磨或喷焊技术修复齿面，严重时更换新齿轮轴；临时处理：加强润滑过滤，降负荷30%运行至计划停机 | 定期检测润滑油品质；确保轧机乳化液或杂质不侵入齿轮箱传动副；严控轧制压下量防止超载 | 轴承疲劳磨损：区分要点在于油液光谱分析中若铜、铬元素同时大幅超标，指向轴承保持架或滚子磨损；仅铁元素超标多指向齿轮本体磨损 | 钳工3名；工时12-16h（置信：经验值） | 扭力扳手、齿轮专用拉马、内窥镜、千分尺（置信：经验值） | 输入齿轮轴备件、L-CKD320重负荷工业齿轮油、密封垫片（置信：经验值） | 严格执行LOOTO断电挂牌程序；重型部件起吊作业遵循GB 6067.1-2010规范（GB 6067.1-2010，置信：标准值） | 齿面接触斑点沿齿高方向≥40%，沿齿长方向≥70%；空载运行振动速度≤4.5mm/s（GB/T 6404.2-2005，置信：标准值）
MT-004-002-002-005-001-002 | 钢铁 |  | 轧机 | 主设备 | 钢铁核心特色轧钢设备，按产品类型分子设备。故障机理（轧辊磨损/断辊/剥落、轧辊轴承发热、压下机构失效、主传动齿轮磨损断齿、液压泄漏、冷却除鳞堵塞）通用，机架位置（粗中/精/预精）在故障特征参数 D5 层标注；产品特异（棒线导卫卡钢、板带板形、管材穿孔顶杆、冷轧润滑板形）在子设备结构层承载。子设备：棒线轧机（棒材/线材热连轧，含粗中+精+预精机架）、板材轧机（板带热轧，含粗轧+精轧机架）、管材轧机（无缝管穿孔+轧管）、冷轧轧机（冷轧带钢，润滑/板形/酸洗工艺特异）。 | 板材轧机 | 主传动系统 | 齿轮座 | 输入齿轮轴 | 渗碳淬火合金钢轴齿一体件，一端连联轴器，中段齿将扭矩分向两输出齿轮（来源：《轧钢机械》） | 是 | — | — | 输入齿轮轴疲劳断齿 | 断齿 | 机械 | 危急 | 轧机咬入钢坯或卡钢瞬间，输入齿轮轴承受极高峰值冲击扭矩；齿根弯曲应力超过材料疲劳极限，导致微裂纹萌生并快速扩展，最终发生瞬时脆性断裂 | 齿轮箱内突发剧烈金属撞击声；轧机主传动瞬间停转或电机过载跳闸；点检发现断齿碎片 | [物理]电机输出扭矩>额定扭矩的250%（适用：轧机卡钢或咬入冲击工况，置信：经验值）；[状态量]齿根裂纹深度>1mm（置信：经验值） | [在线]驱动电机扭矩监测系统；[离线]齿面磁粉探伤 | 关键判据：突发性剧烈振动伴随电机过载跳闸。鉴别要点：卡钢跳闸后盘车若听见明显金属碎裂声且箱体排出大量铁屑，可初步判定断齿；需与传动联轴器扭断相区分，若电机仍能平稳空转且联轴器无破损，则断齿发生在齿轮箱内部 | [经验级]根本处理：立即停机，排空润滑油清理箱体金属碎屑，更换全新输入齿轮轴并检查啮合齿轮损伤情况；临时处理：无，须立即停机处理 | 完善轧机过载保护与扭矩限制系统；优化轧制工艺减少大压下量下的频繁启停冲击 | 传动轴扭断：区分要点在于断口位置与形貌，扭断断口常呈45度螺旋状且位于轴身，断齿断口平直且位于齿根部位 | 钳工4名、起重工1名；工时24-48h（置信：经验值） | 大吨位液压拉马、专用吊装索具、千分表、磁粉探伤仪（置信：经验值） | 同型号输入齿轮轴、轴承、滤芯、齿轮油（置信：经验值） | 严格执行LOOTO断电挂牌程序；箱体大型盖板吊装需办理高处作业及起重作业票（GB 6067.1-2010，置信：标准值） | 啮合侧隙在0.15-0.30mm范围内；齿面探伤无微裂纹；带载试车无异常噪音（GB/T 10095.1-2008，置信：标准值）
MT-004-002-002-005-001-003 | 钢铁 |  | 轧机 | 主设备 | 钢铁核心特色轧钢设备，按产品类型分子设备。故障机理（轧辊磨损/断辊/剥落、轧辊轴承发热、压下机构失效、主传动齿轮磨损断齿、液压泄漏、冷却除鳞堵塞）通用，机架位置（粗中/精/预精）在故障特征参数 D5 层标注；产品特异（棒线导卫卡钢、板带板形、管材穿孔顶杆、冷轧润滑板形）在子设备结构层承载。子设备：棒线轧机（棒材/线材热连轧，含粗中+精+预精机架）、板材轧机（板带热轧，含粗轧+精轧机架）、管材轧机（无缝管穿孔+轧管）、冷轧轧机（冷轧带钢，润滑/板形/酸洗工艺特异）。 | 板材轧机 | 主传动系统 | 齿轮座 | 输入齿轮轴 | 渗碳淬火合金钢轴齿一体件，一端连联轴器，中段齿将扭矩分向两输出齿轮（来源：《轧钢机械》） | 是 | — | — | 输入齿轮轴齿面点蚀 | 点蚀 | 机械；热 | 严重 | 齿面在周期性接触应力作用下，若接触应力超过材料的接触疲劳极限，次表层产生微裂纹并扩展至表面，导致金属微块脱落形成凹坑；润滑不良会加速点蚀 | 齿轮箱运行出现有规律的"哒哒"敲击声；油液中铁粉颗粒呈细小片状；点蚀严重时齿面失去金属光泽呈麻坑状 | [物理]齿面接触应力>1200MPa（适用：重载轧制工况，置信：经验值）；[状态量]点蚀坑面积率>20%（置信：经验值） | [离线]油液铁谱分析；[离线]齿轮箱内窥镜检查 | 关键判据：油液铁谱显示层状磨粒，内窥镜见齿面密集麻点。鉴别要点：点蚀产生的麻坑多分布在节圆附近，且敲击声频率与齿轮啮合频率一致；若齿面呈现沿滑动方向的沟槽，则为磨粒磨损（排除点蚀） | [经验级]根本处理：对轻微早期点蚀可采取齿面修形与强化跑合；对扩展性点蚀需更换齿轮轴；临时处理：更换高粘度润滑油增强油膜承载能力，降负荷运行 | 提高齿轮材质及热处理硬度要求；确保齿轮箱润滑系统供油压力及流量正常 | 齿面剥落：区分要点在于失效形貌，剥落形成的凹坑大且深，常连成大片；点蚀多为分散的针状或小坑状麻点 | 钳工2名；工时8-12h（置信：经验值） | 内窥镜、油液取样瓶、振动分析仪、扭矩扳手（置信：经验值） | 高粘度极压齿轮油、密封胶、清洗剂（置信：经验值） | 严格执行LOOTO断电挂牌程序；受限空间进入齿轮箱内部检查需办理审批并通风测氧（GB 6067.1-2010，置信：标准值） | 齿面接触斑点高度≥40%，长度≥70%；运行振动烈度符合ISO 10816-3:2009 表1 C级要求（ISO 10816-3:2009，置信：标准值）
MT-004-002-002-005-001-004 | 钢铁 |  | 轧机 | 主设备 | 钢铁核心特色轧钢设备，按产品类型分子设备。故障机理（轧辊磨损/断辊/剥落、轧辊轴承发热、压下机构失效、主传动齿轮磨损断齿、液压泄漏、冷却除鳞堵塞）通用，机架位置（粗中/精/预精）在故障特征参数 D5 层标注；产品特异（棒线导卫卡钢、板带板形、管材穿孔顶杆、冷轧润滑板形）在子设备结构层承载。子设备：棒线轧机（棒材/线材热连轧，含粗中+精+预精机架）、板材轧机（板带热轧，含粗轧+精轧机架）、管材轧机（无缝管穿孔+轧管）、冷轧轧机（冷轧带钢，润滑/板形/酸洗工艺特异）。 | 板材轧机 | 主传动系统 | 齿轮座 | 输入齿轮轴 | 渗碳淬火合金钢轴齿一体件，一端连联轴器，中段齿将扭矩分向两输出齿轮（来源：《轧钢机械》） | 是 | — | — | 输入齿轮轴齿面胶合 | 齿面胶合 | 机械；热 | 危急 | 轧机重载或高速启动时，齿面间相对滑动速度极高导致瞬间产生大量摩擦热，润滑油膜遭高温破坏发生金属直接接触；齿面熔焊后随相对运动被撕裂，沿滑动方向形成沟纹 | 齿轮箱体温急剧升高；排气口冒白烟且伴有焦糊味；轧机传动系统扭矩异常波动伴随尖锐高频啸叫声 | [物理]齿面局部瞬时温度>200℃（适用：重载冲击咬入工况，置信：经验值）；[物理]润滑油箱油温>75℃（置信：经验值） | [在线]齿轮箱油温热电阻传感器；[在线]高频声发射传感器；[离线]油液铁谱分析 | 关键判据：油温骤升且高频啸叫伴随油液出现大量大尺寸红色氧化物磨粒。鉴别要点：胶合失效的齿面沟槽与滑动方向一致，且磨粒呈高温氧化色泽；若齿面呈现密集麻点且分布在节圆处，则为点蚀（排除胶合） | [经验级]根本处理：立即停机解体，彻底清理齿面熔焊痕迹，对轻微胶合齿面进行修磨跑合，严重时更换齿轮轴并换用高极压性能润滑油；临时处理：无，须立即降速降负荷并停机冷却 | 确保齿轮喷油润滑系统管路畅通，喷嘴对准啮合区；选用具有优良极压抗磨性能的轧机专用齿轮油 | 齿面热磨损：区分要点在于油液气味与齿面形貌，热磨损多为缓慢干磨导致，无明显的金属熔焊撕裂沟纹与焦糊气味 | 钳工3名；工时16-24h（置信：经验值） | 红外测温仪、油液取样瓶、内窥镜、角磨机（置信：经验值） | 高极压工业齿轮油、清洗剂、密封垫片（置信：经验值） | 严格执行LOOTO断电挂牌程序；接触高温齿轮箱体需佩戴防烫隔热手套（GB 6067.1-2010，置信：标准值） | 齿面无明显熔焊撕裂痕迹；齿轮箱稳定运行油温≤65℃；振动烈度恢复至ISO 10816-3:2009 表1 C级限值内（ISO 10816-3:2009，置信：标准值）
MT-004-002-002-005-001-005 | 钢铁 |  | 轧机 | 主设备 | 钢铁核心特色轧钢设备，按产品类型分子设备。故障机理（轧辊磨损/断辊/剥落、轧辊轴承发热、压下机构失效、主传动齿轮磨损断齿、液压泄漏、冷却除鳞堵塞）通用，机架位置（粗中/精/预精）在故障特征参数 D5 层标注；产品特异（棒线导卫卡钢、板带板形、管材穿孔顶杆、冷轧润滑板形）在子设备结构层承载。子设备：棒线轧机（棒材/线材热连轧，含粗中+精+预精机架）、板材轧机（板带热轧，含粗轧+精轧机架）、管材轧机（无缝管穿孔+轧管）、冷轧轧机（冷轧带钢，润滑/板形/酸洗工艺特异）。 | 板材轧机 | 主传动系统 | 齿轮座 | 输入齿轮轴 | 渗碳淬火合金钢轴齿一体件，一端连联轴器，中段齿将扭矩分向两输出齿轮（来源：《轧钢机械》） | 是 | — | — | 输入齿轮轴弯曲变形 | 啮合不良；磨损 | 机械 | 严重 | 轧机在穿带或卡钢等极端工况下，输入齿轮轴承受超出设计屈服强度的径向冲击力或单侧轧制力；轴体产生永久性塑性弯曲变形，破坏了齿轮的正确啮合状态 | 齿轮箱靠近输入轴端密封处周期性漏油（轴颈发生偏心甩油）；齿轮箱整体振动显著增大，且振动随转速升高而加剧；齿面单侧发生严重的偏磨 | [物理]轴颈径向跳动>0.05mm（适用：齿轮轴装配状态，置信：经验值）；[物理]振动速度>11.2mm/s（适用：齿轮箱靠近输入轴轴承处测量，ISO 10816-3:2009 表1 D级，置信：标准值） | [离线]百分表打表测量轴颈跳动；[在线]电涡流位移传感器测轴心轨迹；[离线]齿面着色探伤 | 关键判据：轴心轨迹呈椭圆形且工频振幅显著占主导，打表检测跳动超标。鉴别要点：若振动频谱中工频成分极大且联轴器端面与外圆跳动均超标，判定为轴弯曲；若仅齿轮啮合频率谐波突出且整体轴心轨迹正常，则为齿面局部磨损或点蚀（排除轴弯曲） | [经验级]根本处理：拆下输入齿轮轴，采用压力机进行冷校直或热校直工艺修复，若变形量过大无法校直则整体更换新轴；临时处理：降速70%并减小轧制压下量，维持至计划检修窗口 | 优化轧机穿带及自动位置控制工艺，严防轧件头部撞击传动系统；增加主传动系统的过载机械保护装置 | 轴承座孔同心度超差：区分要点在于故障发生的时间特征，轴承座不同心多为设备安装初始阶段或基础沉降引起，振动随负载变化平稳；轴弯曲常发生于单次大冲击后，振动突变且伴随明显偏心 | 钳工3名、起重工1名；工时24-36h（置信：经验值） | 百分表、磁性表座、大型液压压力机、V型铁（置信：经验值） | 输入齿轮轴总成、骨架油封、轴承（置信：经验值） | 严格执行LOOTO断电挂牌程序；大型压力机操作需专人指挥并划定安全警示区（GB 6067.1-2010，置信：标准值） | 轴颈最大径向跳动≤0.02mm；齿轮啮合接触斑点在节圆附近对称分布，无明显单侧偏载（GB/T 10095.1-2008，置信：标准值）
MT-004-002-002-005-001-006 | 钢铁 |  | 轧机 | 主设备 | 钢铁核心特色轧钢设备，按产品类型分子设备。故障机理（轧辊磨损/断辊/剥落、轧辊轴承发热、压下机构失效、主传动齿轮磨损断齿、液压泄漏、冷却除鳞堵塞）通用，机架位置（粗中/精/预精）在故障特征参数 D5 层标注；产品特异（棒线导卫卡钢、板带板形、管材穿孔顶杆、冷轧润滑板形）在子设备结构层承载。子设备：棒线轧机（棒材/线材热连轧，含粗中+精+预精机架）、板材轧机（板带热轧，含粗轧+精轧机架）、管材轧机（无缝管穿孔+轧管）、冷轧轧机（冷轧带钢，润滑/板形/酸洗工艺特异）。 | 板材轧机 | 主传动系统 | 齿轮座 | 输入齿轮轴 | 渗碳淬火合金钢轴齿一体件，一端连联轴器，中段齿将扭矩分向两输出齿轮（来源：《轧钢机械》） | 是 | — | — | 输入齿轮轴润滑不良 | 润滑不良 | 机械；化学 | 严重 | 齿轮箱润滑系统油泵损坏、滤网堵塞或管路泄漏，导致输入齿轮轴轴承与齿面供油不足；金属表面直接摩擦生热，引发轴承烧损与齿面早期磨损 | 齿轮箱进油管路压力表显示压力偏低或归零；输入轴端轴承座温度持续异常升高；齿轮箱透气帽处出现明显油雾喷溅 | [物理]润滑油供油压力<0.1MPa（适用：强制润滑系统，置信：经验值）；[化学]油液运动粘度变化>±15%（适用：L-CKD320齿轮油，置信：经验值） | [在线]供油管路压力变送器；[在线]轴承座PT100温度传感器；[离线]油液运动粘度测试仪 | 关键判据：供油压力低于报警下限且轴承温度呈急剧上升趋势。鉴别要点：若供油压力极低且伴随油位下降，判定为管路泄漏或泵损坏；若供油压力正常但轴承温度依然偏高，需排查冷却器结垢或轴承本身机械故障（排除润滑系统失效） | [经验级]根本处理：修复或更换损坏的润滑油泵，清理或更换堵塞的滤芯，修复泄漏管路并更换变质润滑油；临时处理：切换至备用油泵维持运行，若无法恢复供油须立即停机 | 定期清洗或更换双联过滤器滤芯；定期校验油压变送器与压力开关连锁报警功能 | 轴承疲劳磨损：区分要点在于温度变化趋势，润滑不良导致的温升通常在几十分钟内急剧攀升且涉及整个润滑区域；轴承疲劳磨损引起的温升多为局部性且伴随特定频率的冲击振动 | 钳工2名；工时8-12h（置信：经验值） | 压力表、油液取样瓶、管钳、滤芯扳手（置信：经验值） | 齿轮油泵、双联滤芯、L-CKD320齿轮油、密封圈（置信：经验值） | 严格执行LOOTO断电挂牌程序；更换齿轮油时需做好废油回收，严防环境污染（置信：经验值） | 供油压力恢复至0.2-0.4MPa正常区间；滤芯前后压差<0.05MPa；系统无渗漏（置信：经验值）
MT-004-002-002-005-002-001 | 钢铁 |  | 轧机 | 主设备 | 钢铁核心特色轧钢设备，按产品类型分子设备。故障机理（轧辊磨损/断辊/剥落、轧辊轴承发热、压下机构失效、主传动齿轮磨损断齿、液压泄漏、冷却除鳞堵塞）通用，机架位置（粗中/精/预精）在故障特征参数 D5 层标注；产品特异（棒线导卫卡钢、板带板形、管材穿孔顶杆、冷轧润滑板形）在子设备结构层承载。子设备：棒线轧机（棒材/线材热连轧，含粗中+精+预精机架）、板材轧机（板带热轧，含粗轧+精轧机架）、管材轧机（无缝管穿孔+轧管）、冷轧轧机（冷轧带钢，润滑/板形/酸洗工艺特异）。 | 板材轧机 | 主传动系统 | 齿轮座 | 上输出齿轮 | 锻造合金钢，齿数与配对齿数相同，齿部硬化，热装或键连接上输出轴（来源：《齿轮手册》） | 是 | — | — | 上输出齿轮齿面磨损 | 磨损 | 机械 | 严重 | 轧机恶劣工况下，由于长期重载交变应力及润滑不良，导致上输出齿轮啮合面材料逐渐移除，齿厚变薄，齿廓失真。 | 齿轮箱运行异响增大；轧机传动出现周期性冲击振动；润滑油脂中检出大量金属磨粒。 | [物理]振动速度>7.1mm/s（适用：轴中心高≥315mm，刚性安装（置信：经验值）；ISO 10816-3:2009 表1 C/D级限值，置信：标准值）；[化学]润滑油中铁元素含量>100ppm（置信：经验值） | [在线]振动加速度传感器；[离线]油液光谱分析；[离线]齿轮磁粉探伤 | 关键判据：振动速度超标且油液铁谱磨粒呈层状或片状。鉴别要点：与轴承磨损区分，若振动主频集中在齿轮啮合频率及其谐波频带，且油液磨粒形貌为片状而非球状或剥落状，可确诊为齿轮磨损而非滚动轴承疲劳。 | [经验级]根本处理：开箱拆卸齿轮，采用堆焊或激光熔覆修复齿面后重新铣齿，或直接更换备件齿轮，并进行动平衡测试；临时处理：加强润滑过滤，降低轧制负荷以维持短期运行。 | 定期检测润滑油质及水分；确保轧机传动系统动平衡精度达G6.3级；避免超负荷运行。 | 润滑不良：区分要点在于润滑不良必然伴随油温异常升高及油膜厚度不足，而单纯磨损初期油温变化不明显。 | 钳工3名、起重工1名；工时16-24h（置信：经验值） | 扭力扳手、大吨位液压拉马、动平衡测试仪、光谱分析仪（置信：经验值） | 齿轮备件、指定牌号工业齿轮油、清洗剂、密封垫片（置信：经验值） | 严格执行LOOTO断电挂牌；起重作业遵守GB 6067.1相关安全规程；动火作业需办票（置信：标准值） | 齿面接触斑点沿齿高方向≥40%，沿齿长方向≥50%；运行振动值低于ISO 10816-3:2009 表1 B区限值（置信：标准值）
MT-004-002-002-005-002-002 | 钢铁 |  | 轧机 | 主设备 | 钢铁核心特色轧钢设备，按产品类型分子设备。故障机理（轧辊磨损/断辊/剥落、轧辊轴承发热、压下机构失效、主传动齿轮磨损断齿、液压泄漏、冷却除鳞堵塞）通用，机架位置（粗中/精/预精）在故障特征参数 D5 层标注；产品特异（棒线导卫卡钢、板带板形、管材穿孔顶杆、冷轧润滑板形）在子设备结构层承载。子设备：棒线轧机（棒材/线材热连轧，含粗中+精+预精机架）、板材轧机（板带热轧，含粗轧+精轧机架）、管材轧机（无缝管穿孔+轧管）、冷轧轧机（冷轧带钢，润滑/板形/酸洗工艺特异）。 | 板材轧机 | 主传动系统 | 齿轮座 | 上输出齿轮 | 锻造合金钢，齿数与配对齿数相同，齿部硬化，热装或键连接上输出轴（来源：《齿轮手册》） | 是 | — | — | 上输出齿轮断齿 | 断齿 | 机械 | 危急 | 轧机咬入或卡钢瞬间产生极值过载冲击，上输出齿轮局部应力集中超过材料抗拉极限，导致轮齿产生疲劳裂纹并迅速扩展至断裂。 | 传动系统突发剧烈金属撞击声；电机电流瞬间大幅跳动；轧机转速骤降甚至停机；齿轮箱剧烈晃动。 | [物理]振动加速度峰值>50m/s²（适用：轧机瞬态冲击工况，置信：经验值）；[状态量]齿轮箱滤芯压差快速上升>3bar（置信：经验值） | [在线]电机电流波形监测；[在线]振动加速度传感器；[离线]内窥镜齿面检查 | 关键判据：突发高频高幅冲击振动伴随电机过载跳闸。鉴别要点：与联轴器断裂区分，若内窥镜检查发现齿根明显缺角或裂纹，且振动频谱中出现非啮合频率的宽带高频背景噪声，即可确诊为断齿而非联轴器膜片碎裂。 | [经验级]根本处理：立即停机，开箱清理断裂齿块，整体更换受损上输出齿轮，检查并修复相啮合齿轮；临时处理：无，须立即停机处理。 | 完善轧机过载保护与防卡钢控制系统；定期对齿根进行无损探伤；定期校核齿轮动平衡。 | 轴承保持架断裂：区分要点在于断齿伴随强烈的啮合冲击异响，而轴承损坏通常表现为连续的高频尖锐啸叫且无明显金属撞击声。 | 钳工4名、起重工2名；工时24-48h（置信：经验值） | 大型专用扳手、液压拉马、内窥镜、磁粉探伤设备、行车（置信：经验值） | 新齿轮备件、相啮合齿轮检查备件、润滑油、密封胶（置信：经验值） | 严格执行LOOTO断电挂牌；重型部件吊装严格按GB 6067.1执行；彻底清理箱体内金属碎块防二次损伤（置信：标准值） | 齿轮装配侧隙符合设计图纸公差；动静平衡测试达到G6.3级；满载试车无异常冲击异响（置信：经验值）
MT-004-002-002-005-002-003 | 钢铁 |  | 轧机 | 主设备 | 钢铁核心特色轧钢设备，按产品类型分子设备。故障机理（轧辊磨损/断辊/剥落、轧辊轴承发热、压下机构失效、主传动齿轮磨损断齿、液压泄漏、冷却除鳞堵塞）通用，机架位置（粗中/精/预精）在故障特征参数 D5 层标注；产品特异（棒线导卫卡钢、板带板形、管材穿孔顶杆、冷轧润滑板形）在子设备结构层承载。子设备：棒线轧机（棒材/线材热连轧，含粗中+精+预精机架）、板材轧机（板带热轧，含粗轧+精轧机架）、管材轧机（无缝管穿孔+轧管）、冷轧轧机（冷轧带钢，润滑/板形/酸洗工艺特异）。 | 板材轧机 | 主传动系统 | 齿轮座 | 上输出齿轮 | 锻造合金钢，齿数与配对齿数相同，齿部硬化，热装或键连接上输出轴（来源：《齿轮手册》） | 是 | — | — | 上输出齿轮点蚀 | 点蚀 | 机械 | 严重 | 轧机重载交变应力长期作用下，齿轮表层产生高频接触疲劳，次表面剪切应力最大处萌生微裂纹并扩展至齿面，形成麻点状金属剥落。 | 齿轮箱运行出现连续高频嗒嗒声；振动幅值随轧制负荷增加而增大；润滑系统滤芯拦截到细小金属颗粒。 | [物理]振动速度>4.5mm/s（适用：轧机齿轮箱空载或轻载测试，ISO 20816-3:2016 表1 B/C区，置信：标准值）；[化学]油液光谱铁元素含量>50ppm（置信：经验值） | [在线]振动速度传感器；[离线]油液光谱分析；[离线]齿轮箱内窥镜检查 | 关键判据：振动频谱在啮合频率处出现高幅值，且伴随调制边频。鉴别要点：与齿面胶合区分，点蚀通常发生在长期稳定运行后且油温正常，而胶合伴随瞬间油膜破裂导致的急剧高温和油液变色烧焦。 | [经验级]根本处理：开箱检查，对轻微点蚀进行打磨抛光处理，对严重密集点蚀区域进行激光熔覆修复或更换齿轮；临时处理：更换高粘度润滑油并加入极压添加剂，降负荷维持运行。 | 定期取样化验润滑油；监测齿轮箱油温及冷却水流量；避免轧机频繁超载启动。 | 齿面胶合：区分要点在于胶合发生时油温急剧升高且伴随烧焦气味，点蚀多为渐进性发生且无明显温升。 | 钳工2名；工时8-12h（置信：经验值） | 内窥镜、油液光谱仪、角磨机、振动分析仪（置信：经验值） | 齿轮备件、极压添加剂、清洗剂、密封垫（置信：经验值） | 严格执行LOOTO断电挂牌；进入箱体内作业需确保通风良好防滑倒（置信：经验值） | 齿面接触斑点分布均匀；运行振动速度值回落至ISO 20816-3:2016 表1 A区限值内（置信：标准值）
MT-004-002-002-005-002-004 | 钢铁 |  | 轧机 | 主设备 | 钢铁核心特色轧钢设备，按产品类型分子设备。故障机理（轧辊磨损/断辊/剥落、轧辊轴承发热、压下机构失效、主传动齿轮磨损断齿、液压泄漏、冷却除鳞堵塞）通用，机架位置（粗中/精/预精）在故障特征参数 D5 层标注；产品特异（棒线导卫卡钢、板带板形、管材穿孔顶杆、冷轧润滑板形）在子设备结构层承载。子设备：棒线轧机（棒材/线材热连轧，含粗中+精+预精机架）、板材轧机（板带热轧，含粗轧+精轧机架）、管材轧机（无缝管穿孔+轧管）、冷轧轧机（冷轧带钢，润滑/板形/酸洗工艺特异）。 | 板材轧机 | 主传动系统 | 齿轮座 | 上输出齿轮 | 锻造合金钢，齿数与配对齿数相同，齿部硬化，热装或键连接上输出轴（来源：《齿轮手册》） | 是 | — | — | 上输出齿轮齿面胶合 | 齿面胶合 | 机械；热 | 危急 | 轧机超负荷或高速运转导致润滑油膜破裂，两啮合齿面金属直接接触，瞬间摩擦高温使齿面金属发生局部熔焊，随后被撕裂产生沿滑动方向的撕裂纹。 | 齿轮箱油温急剧升高；传动系统发出沉闷的金属撕裂声；齿轮箱排气口冒白烟；电机电流显著偏高。 | [热]齿轮箱回油温度>85℃（置信：经验值）；[化学]油液运动粘度变化率>15%（置信：经验值） | [在线]油温热电阻传感器；[在线]电机功率监测；[离线]油液运动粘度测试 | 关键判据：油温急剧升高伴随沉闷撕裂异响。鉴别要点：与点蚀区分，胶合发生后齿面沿滑动方向出现粗糙的条带状撕裂痕迹，而点蚀呈现为离散的凹坑；且胶合必然伴随油液粘度下降或烧焦气味。 | [经验级]根本处理：立即停机，开箱彻底清洗齿轮，打磨去除胶合痕迹，严重时需更换齿轮副；更换全部受污染润滑油；临时处理：降速降负荷运行至计划停机。 | 确保齿轮润滑系统供油压力稳定；定期校验润滑油粘度及极压性能；避免轧机在高速下直接咬入大截面钢坯。 | 齿面点蚀：区分要点在于点蚀为疲劳麻坑，无沿滑动方向的金属撕裂特征，且油液粘度通常不发生急剧下降。 | 钳工3名、起重工1名；工时16-24h（置信：经验值） | 红外测温仪、粘度计、大扭矩扳手、齿轮打磨工具（置信：经验值） | 新齿轮副备件、全新工业齿轮油、清洗剂、滤芯（置信：经验值） | 高温油液排放时防烫伤；废油按危废品合规回收处理（置信：经验值） | 齿面无明显熔焊撕裂痕迹；齿轮箱满载稳定运行油温<75℃（置信：经验值）
MT-004-002-002-005-002-005 | 钢铁 |  | 轧机 | 主设备 | 钢铁核心特色轧钢设备，按产品类型分子设备。故障机理（轧辊磨损/断辊/剥落、轧辊轴承发热、压下机构失效、主传动齿轮磨损断齿、液压泄漏、冷却除鳞堵塞）通用，机架位置（粗中/精/预精）在故障特征参数 D5 层标注；产品特异（棒线导卫卡钢、板带板形、管材穿孔顶杆、冷轧润滑板形）在子设备结构层承载。子设备：棒线轧机（棒材/线材热连轧，含粗中+精+预精机架）、板材轧机（板带热轧，含粗轧+精轧机架）、管材轧机（无缝管穿孔+轧管）、冷轧轧机（冷轧带钢，润滑/板形/酸洗工艺特异）。 | 板材轧机 | 主传动系统 | 齿轮座 | 上输出齿轮 | 锻造合金钢，齿数与配对齿数相同，齿部硬化，热装或键连接上输出轴（来源：《齿轮手册》） | 是 | — | — | 上输出齿轮啮合不良 | 啮合不良 | 机械 | 一般 | 齿轮箱长期运行受载导致微观变形，或安装底座地脚螺栓松动，破坏了齿轮副的平行度与中心距精度，导致齿面接触区偏离正常位置。 | 轧机传动系统出现周期性低频顿挫感；齿轮箱体可测得明显低频轴向振动；齿面局部区域出现非正常光亮摩擦带。 | [物理]轴向振动速度>2.8mm/s（适用：齿轮箱轴向位移监测，ISO 10816-3:2009 表1，置信：标准值）；[几何]齿面接触斑点高度方向<30%（置信：经验值） | [离线]齿面接触斑点涂色检查；[在线]振动位移传感器；[离线]百分表打表测量中心距 | 关键判据：低频轴向振动超标且接触斑点偏向齿端。鉴别要点：与地脚螺栓松动区分，若振动频谱中1倍频和2倍频占主导，且打表检查发现齿轮轴存在轴向串动，则确诊为齿轮啮合不良而非基础松动。 | [经验级]根本处理：利用调整垫片重新找正齿轮轴平行度，紧固底座地脚；临时处理：在监测振动不超标前提下，降低轧制速度维持运行。 | 定期检查紧固齿轮箱底座及地脚螺栓；大修时严格按规范进行齿轮副接触斑点涂色检验。 | 地脚螺栓松动：区分要点在于基础松动通常引起垂直方向低频大振幅振动，且多个测点相位一致，而啮合不良主要表现为啮合频率及其谐波的异常。 | 钳工2名；工时6-8h（置信：经验值） | 百分表、磁性表座、塞尺、红丹粉、水平仪（置信：经验值） | 调整垫片（不锈钢）、红丹粉、清洗剂、锁固胶（置信：经验值） | 严格执行LOOTO断电挂牌；两人配合作业防手部挤压（置信：经验值） | 齿长方向接触斑点>50%，齿高方向>40%；中心距极限偏差符合GB/T 10095-2008 规定（置信：标准值）
MT-004-002-002-005-003-001 | 钢铁 |  | 轧机 | 主设备 | 钢铁核心特色轧钢设备，按产品类型分子设备。故障机理（轧辊磨损/断辊/剥落、轧辊轴承发热、压下机构失效、主传动齿轮磨损断齿、液压泄漏、冷却除鳞堵塞）通用，机架位置（粗中/精/预精）在故障特征参数 D5 层标注；产品特异（棒线导卫卡钢、板带板形、管材穿孔顶杆、冷轧润滑板形）在子设备结构层承载。子设备：棒线轧机（棒材/线材热连轧，含粗中+精+预精机架）、板材轧机（板带热轧，含粗轧+精轧机架）、管材轧机（无缝管穿孔+轧管）、冷轧轧机（冷轧带钢，润滑/板形/酸洗工艺特异）。 | 板材轧机 | 主传动系统 | 齿轮座 | 下输出齿轮 | 与上输出齿轮相同规格，同轴度要求高，热装于下输出轴，传递轧制力矩（来源：《轧钢机械设备》） | 是 | — | — | 下输出齿轮磨损 | 磨损 | 机械 | 严重 | 长期重载交变扭矩及冶金耦合器对中偏差，导致齿面材料逐渐移失，齿厚变薄，侧隙增大 | 齿轮箱异响（周期性摩擦声）；轧机驱动端振动增大；下输出轴轴向窜动量增加 | [物理]振动速度>7.1mm/s（适用：轴中心高≥315mm，刚性安装（置信：经验值）；ISO 10816-3:2009 表1 C/D级，置信：标准值）；[几何]齿厚磨损量>原设计齿厚的10%（置信：经验值） | [在线]振动加速度传感器；[离线]振动分析仪；[离线]齿轮磁粉探伤 | 关键判据：振动烈度超标且啮合频率（1倍及2倍）幅值显著升高。鉴别要点：若伴随转速频率明显波动，需排查轧辊偏心或万向节松动；若仅啮合频率高且油液铁谱显示高浓度大尺寸铁磁性颗粒，可确诊为齿轮磨损而非轴承故障 | [经验级]根本处理：解体齿轮箱，拆下下输出齿轮，采用激光熔敷或热喷涂修复齿面后重新磨齿，或直接更换备件齿轮；临时处理：降低轧机轧制力及轧制速度30%运行，加强润滑站冷却与过滤 | 定期检测润滑油质及水分；严格控制轧机下输出轴与万向节的同心度，避免附加径向力；确保主轴动平衡精度 | 轴承磨损：区分要点在于轴承磨损的振动频谱主要表现为轴承特征频率（外圈、内圈、滚动体）突出，而齿轮磨损表现为啮合频率及其谐波突出 | 钳工3名、起重工1名；工时16-24h（置信：经验值） | 扭力扳手、千分表、塞尺、齿轮游标卡尺、专用齿轮拆装拉马（置信：经验值） | 下输出齿轮备件、轴承、密封圈、指定牌号工业齿轮油（置信：经验值） | 严格执行LOTO断电挂牌；起重作业遵守GB 6067.1-2010规范，重物下方严禁站人（GB 6067.1-2010，置信：标准值） | 齿面接触斑点沿齿高方向≥40%，沿齿长方向≥50%；空载试车振动速度≤2.8mm/s（GB/T 11348.2-2012，置信：标准值）
MT-004-002-002-005-003-002 | 钢铁 |  | 轧机 | 主设备 | 钢铁核心特色轧钢设备，按产品类型分子设备。故障机理（轧辊磨损/断辊/剥落、轧辊轴承发热、压下机构失效、主传动齿轮磨损断齿、液压泄漏、冷却除鳞堵塞）通用，机架位置（粗中/精/预精）在故障特征参数 D5 层标注；产品特异（棒线导卫卡钢、板带板形、管材穿孔顶杆、冷轧润滑板形）在子设备结构层承载。子设备：棒线轧机（棒材/线材热连轧，含粗中+精+预精机架）、板材轧机（板带热轧，含粗轧+精轧机架）、管材轧机（无缝管穿孔+轧管）、冷轧轧机（冷轧带钢，润滑/板形/酸洗工艺特异）。 | 板材轧机 | 主传动系统 | 齿轮座 | 下输出齿轮 | 与上输出齿轮相同规格，同轴度要求高，热装于下输出轴，传递轧制力矩（来源：《轧钢机械设备》） | 是 | — | — | 下输出齿轮断齿 | 断齿 | 机械 | 危急 | 轧制过程中出现咬钢冲击、卡钢或异物咬入，导致瞬间扭矩超过齿轮材料的抗拉/抗剪强度极限，引发轮齿局部断裂 | 轧机主传动突发剧烈金属撞击声；主电机电流瞬间过载跳闸；下输出轴转速骤降甚至停转 | [物理]下输出轴转速突变或归零（适用：发生卡钢或断齿瞬间，置信：经验值）；[化学]润滑油中铁粉及大颗粒金属物浓度>200ppm（置信：经验值） | [在线]主电机电流监测；[离线]油液光谱分析；[离线]内窥镜齿面检查 | 关键判据：突发性强烈振动伴随主电机过载跳闸，且油液铁谱出现大尺寸（>100μm）的铁磁性颗粒。鉴别要点：需与轧辊断裂或万向节主轴断裂区分，若电机仍能空转但下输出轴不转，说明齿轮箱内部断齿或主轴扭断，需开盖检查确认 | [经验级]根本处理：立即停机，排空润滑油并打开齿轮箱观察孔，清理断裂齿块，更换下输出齿轮；临时处理：无，须立即停机处理 | 优化轧机压下量及咬入角设定；在主传动系统增加过载保护联轴器或扭矩限制器；防止轧件头部温度过低或出现冷钢 | 轧辊断裂：区分要点在于轧辊断裂通常伴随轧辊冷却水大量泄漏，且机架牌坊处有明显震感，而断齿故障局限于齿轮箱内部 | 钳工4名、起重工2名；工时24-48h（置信：经验值） | 大吨位液压千斤顶、专用齿轮拆装拉马、内窥镜、重型吊装索具、气体检测仪（置信：经验值） | 下输出齿轮总成、润滑系统滤芯、清洗剂、齿轮油（置信：经验值） | 故障发生后严禁强行二次启动电机；进入齿轮箱内部清理前必须执行受限空间作业票，检测含氧量及可燃气体浓度，并确认气动阀锁死（置信：经验值） | 齿轮安装后侧隙符合设计图纸公差要求；负载试车时无异常冲击异响，各轴承温度<80℃（置信：经验值）
MT-004-002-002-005-003-003 | 钢铁 |  | 轧机 | 主设备 | 钢铁核心特色轧钢设备，按产品类型分子设备。故障机理（轧辊磨损/断辊/剥落、轧辊轴承发热、压下机构失效、主传动齿轮磨损断齿、液压泄漏、冷却除鳞堵塞）通用，机架位置（粗中/精/预精）在故障特征参数 D5 层标注；产品特异（棒线导卫卡钢、板带板形、管材穿孔顶杆、冷轧润滑板形）在子设备结构层承载。子设备：棒线轧机（棒材/线材热连轧，含粗中+精+预精机架）、板材轧机（板带热轧，含粗轧+精轧机架）、管材轧机（无缝管穿孔+轧管）、冷轧轧机（冷轧带钢，润滑/板形/酸洗工艺特异）。 | 板材轧机 | 主传动系统 | 齿轮座 | 下输出齿轮 | 与上输出齿轮相同规格，同轴度要求高，热装于下输出轴，传递轧制力矩（来源：《轧钢机械设备》） | 是 | — | — | 下输出齿轮点蚀 | 点蚀 | 机械；热 | 一般 | 齿面接触应力长期超过材料的接触疲劳极限，或润滑油膜破裂导致金属直接接触摩擦，在齿面节线附近产生微小的麻点状凹坑 | 齿轮箱运行温度异常升高；下输出轴端有轻微且高频的连续敲击声；润滑系统滤芯堵塞报警频繁 | [物理]齿轮箱轴承部位排油温度>75℃（置信：经验值）；[物理]齿面微坑深度>0.1mm（置信：经验值） | [在线]油温及轴承温度传感器；[离线]油液铁谱分析；[离线]齿轮箱内窥镜检查 | 关键判据：齿轮箱排油温度持续偏高，且油液分析显示微小疲劳磨粒增多。鉴别要点：与润滑不良引起的高温区分，若内窥镜观察到齿面节线附近密集分布麻点，则确诊为点蚀；若齿面发蓝且无明显麻点，则为润滑不良导致的干摩擦过热 | [经验级]根本处理：更换粘度更高或含极压添加剂（EP）的齿轮油；对早期点蚀的齿轮进行磨齿修形去除微坑；临时处理：缩短润滑油更换周期，清洗润滑系统管路及滤芯 | 确保齿轮箱润滑系统供油压力及流量正常；定期化验油品粘度、水分及机械杂质；避免长期超负荷运行 | 润滑不良：区分要点在于润滑不良多伴随油压低、流量报警或油质严重乳化发黑，而点蚀在润滑系统参数正常时仍持续发展 | 钳工2名；工时8-12h（置信：经验值） | 油液取样器、内窥镜、红外测温仪、滤油机（置信：经验值） | 极压型工业齿轮油、油滤芯、密封垫片（置信：经验值） | 换油作业时需做好废油收集，防止污染环境；齿轮箱内部作业注意通风防滑（置信：经验值） | 齿轮箱油液清洁度达到NAS 8级或更优；连续运行24小时后，油温稳定在65℃以下（置信：经验值）
MT-004-002-002-005-004-001 | 钢铁 |  | 轧机 | 主设备 | 钢铁核心特色轧钢设备，按产品类型分子设备。故障机理（轧辊磨损/断辊/剥落、轧辊轴承发热、压下机构失效、主传动齿轮磨损断齿、液压泄漏、冷却除鳞堵塞）通用，机架位置（粗中/精/预精）在故障特征参数 D5 层标注；产品特异（棒线导卫卡钢、板带板形、管材穿孔顶杆、冷轧润滑板形）在子设备结构层承载。子设备：棒线轧机（棒材/线材热连轧，含粗中+精+预精机架）、板材轧机（板带热轧，含粗轧+精轧机架）、管材轧机（无缝管穿孔+轧管）、冷轧轧机（冷轧带钢，润滑/板形/酸洗工艺特异）。 | 板材轧机 | 主传动系统 | 齿轮座 | 上输出轴轴承 | 滑动轴承或大型滚动轴承，承受重载，保证上输出轴回转精度（来源：《轧机轴承应用》） | 是 | — | — | 上输出轴轴承疲劳剥落 | 磨损 | 机械 | 严重 | 轧机重载交变应力作用下，轴承内外圈滚道或滚动体表面产生接触疲劳，微观裂纹扩展导致金属鳞片脱落，破坏油膜引发剧烈振动与发热 | 轴承座异响（高频尖啸）；轴承座测温异常；轧机输出轴轴向窜动增大；轧件厚度精度下降 | [物理]振动速度>7.1mm/s（适用：输出轴驱动端轴承座，ISO 10816-3:2009 表1 C/D级，置信：标准值）；[物理]轴承座温度>75℃（适用：轧机重载运行工况，置信：经验值） | [在线]振动加速度传感器；[在线]PT100温度传感器；[离线]便携式测振仪 | 关键判据：振动高频分量激增且伴随轴承座温升超限。鉴别要点：与轧辊偏心或联轴器不对中区分，若振动主导频带集中在轴承特征频率（BPFO/BPFI）倍频且伴随温升，判定为轴承剥落；若主导在1倍频/2倍频且无明显发热，则为不对中或不平衡 | [经验级]根本处理：解列输出轴，拆除轴承座，使用专用拉马拔出损坏轴承，检查轴颈配合尺寸，更换同型号合格轴承并按力矩规范紧固；临时处理：降低轧制速度与压下量，加强轴承座冷却与润滑，持续监测振动趋势待机修 | 提升润滑系统过滤精度；定期检测润滑油水分与颗粒物；周期性开展振动趋势分析 | 轴承缺油烧损 | 钳工3名、起重工1名；工时8-10h（置信：经验值） | 液压拉马、扭矩扳手、内径千分尺、振动分析仪（置信：经验值） | 轧机专用重载轴承、清洗剂、密封圈（置信：经验值） | 严格执行LOTO断电挂牌；起重作业遵守GB 6067.1-2010规范（置信：标准值） | 振动速度≤2.3mm/s（适用：刚性安装，ISO 10816-3:2009 表1 A/B级，置信：标准值）
MT-004-002-002-005-004-002 | 钢铁 |  | 轧机 | 主设备 | 钢铁核心特色轧钢设备，按产品类型分子设备。故障机理（轧辊磨损/断辊/剥落、轧辊轴承发热、压下机构失效、主传动齿轮磨损断齿、液压泄漏、冷却除鳞堵塞）通用，机架位置（粗中/精/预精）在故障特征参数 D5 层标注；产品特异（棒线导卫卡钢、板带板形、管材穿孔顶杆、冷轧润滑板形）在子设备结构层承载。子设备：棒线轧机（棒材/线材热连轧，含粗中+精+预精机架）、板材轧机（板带热轧，含粗轧+精轧机架）、管材轧机（无缝管穿孔+轧管）、冷轧轧机（冷轧带钢，润滑/板形/酸洗工艺特异）。 | 板材轧机 | 主传动系统 | 齿轮座 | 上输出轴轴承 | 滑动轴承或大型滚动轴承，承受重载，保证上输出轴回转精度（来源：《轧机轴承应用》） | 是 | — | — | 上输出轴轴承保持架断裂 | 断裂 | 机械 | 危急 | 轧机突发冲击载荷或安装游隙不当，导致滚动体卡涩，轴承保持架受到异常剪切应力发生断裂，引发滚动体乱序挤压，瞬间抱死或散架 | 输出轴转速骤降或堵转；电机电流过载跳闸；轴承座冒烟；附近听见金属碎裂沉闷巨响 | [物理]电机电流>额定电流120%（适用：输出轴堵转前兆，置信：经验值）；[物理]轴向位移>0.5mm（适用：推力轴承失效窜动，置信：经验值） | [在线]电机电流互感器；[在线]电涡流位移传感器；[离线]内窥镜 | 关键判据：突发机械异响伴随电机电流过载跳闸。鉴别要点：与减速机齿轮断齿区分，若打开轴承座窥视孔用内窥镜发现保持架碎裂或滚珠散落即可确诊；若电流过载但无严重轴承座异响，需排查电气或齿轮传动卡涩 | [经验级]根本处理：立即停机，解体轴承座，彻底清理金属碎屑，检查轴颈与座孔拉伤情况，修复磨损表面后更换新轴承及密封；临时处理：无，须立即停机处理，严禁强行二次启动 | 优化轧制工艺防止咬入冷钢或超极限压下；确保轴承初始游隙符合重载工况要求 | 轧机卡钢导致的过载断裂 | 钳工3名、起重工1名；工时10-12h（置信：经验值） | 轴承拆装专用工具、内窥镜、外径千分尺、角磨机（置信：经验值） | 备用成套轴承组件、油石、润滑脂（置信：经验值） | 故障设备彻底断电并执行LOTO；清理碎屑时佩戴防割手套（置信：经验值） | 轴承游隙符合图纸公差要求；手动盘车无卡涩与异响（置信：经验值）
MT-004-002-002-005-004-003 | 钢铁 |  | 轧机 | 主设备 | 钢铁核心特色轧钢设备，按产品类型分子设备。故障机理（轧辊磨损/断辊/剥落、轧辊轴承发热、压下机构失效、主传动齿轮磨损断齿、液压泄漏、冷却除鳞堵塞）通用，机架位置（粗中/精/预精）在故障特征参数 D5 层标注；产品特异（棒线导卫卡钢、板带板形、管材穿孔顶杆、冷轧润滑板形）在子设备结构层承载。子设备：棒线轧机（棒材/线材热连轧，含粗中+精+预精机架）、板材轧机（板带热轧，含粗轧+精轧机架）、管材轧机（无缝管穿孔+轧管）、冷轧轧机（冷轧带钢，润滑/板形/酸洗工艺特异）。 | 板材轧机 | 主传动系统 | 齿轮座 | 上输出轴轴承 | 滑动轴承或大型滚动轴承，承受重载，保证上输出轴回转精度（来源：《轧机轴承应用》） | 是 | — | — | 上输出轴轴承润滑不良 | 润滑不良 | 化学；机械 | 严重 | 轧机乳化液或冷却水侵入轴承座破坏油膜，或润滑油路堵塞导致干摩擦，引发金属表面直接接触，产生急剧温升与氧化磨损 | 轴承座表面温度持续攀升；排出的润滑油发黑或有乳化变白现象；运转初期有干摩擦滋啦声 | [化学]油中水分>100ppm（适用：循环润滑系统，置信：经验值）；[物理]铁元素浓度>50ppm（适用：光谱分析润滑油样，置信：经验值） | [在线]油液在线水分传感器；[离线]光谱分析仪；[离线]油液取样瓶 | 关键判据：润滑油水分超标或铁谱分析发现严重磨损磨粒，伴随轴承座持续高温。鉴别要点：与轴承疲劳剥落区分，若油液理化指标恶化（水分高/粘度下降）在先且振动频谱未出现明显高频轴承特征频率，判定为润滑不良；若先出现高频振动且油质良好，则为疲劳损伤 | [经验级]根本处理：排查轴承座密封及油路系统，更换受污染润滑油，彻底清洗轴承内部油道，若滚道表面发黑或拉伤严重则更换轴承；临时处理：启动循环油路旁路过滤，加入适量抗磨添加剂，降低设备负荷运行 | 定期检测润滑油理化指标；优化轴承座密封结构（如采用迷宫密封加V型水封）；保证油位处于标准刻度 | 轴承自然老化磨损 | 钳工2名、化验员1名；工时4-6h（置信：经验值） | 油液取样工具、光谱分析仪、轴承座密封拆装工具（置信：经验值） | 润滑油、密封件、清洗剂（置信：经验值） | 接触化学品时佩戴防护手套与护目镜；废油按环保要求回收（置信：经验值） | 油液水分<50ppm；轴承座运行温度<65℃（置信：经验值）
MT-004-002-002-005-004-004 | 钢铁 |  | 轧机 | 主设备 | 钢铁核心特色轧钢设备，按产品类型分子设备。故障机理（轧辊磨损/断辊/剥落、轧辊轴承发热、压下机构失效、主传动齿轮磨损断齿、液压泄漏、冷却除鳞堵塞）通用，机架位置（粗中/精/预精）在故障特征参数 D5 层标注；产品特异（棒线导卫卡钢、板带板形、管材穿孔顶杆、冷轧润滑板形）在子设备结构层承载。子设备：棒线轧机（棒材/线材热连轧，含粗中+精+预精机架）、板材轧机（板带热轧，含粗轧+精轧机架）、管材轧机（无缝管穿孔+轧管）、冷轧轧机（冷轧带钢，润滑/板形/酸洗工艺特异）。 | 板材轧机 | 主传动系统 | 齿轮座 | 上输出轴轴承 | 滑动轴承或大型滚动轴承，承受重载，保证上输出轴回转精度（来源：《轧机轴承应用》） | 是 | — | — | 上输出轴轴承跑圈（外圈松动） | 磨损 | 机械 | 严重 | 轴承外圈与轴承座孔配合游隙过大，受轧机交变重载冲击导致外圈在座孔内发生相对旋转蠕动，外圈外径及座孔产生严重摩擦磨损 | 轴承座外部发热明显；可听见周期性低频闷响；拆检时发现轴承座孔有发亮或发黑的摩擦痕迹；轧机运行时输出轴晃动大 | [物理]振动速度>7.1mm/s（适用：输出轴驱动端轴承座，ISO 10816-3:2009 表1 C/D级，置信：标准值）；[物理]轴承座温度>75℃（适用：轧机重载运行工况，置信：经验值） | [在线]振动速度传感器；[在线]PT100温度传感器；[离线]内径千分尺 | 关键判据：轴承座出现低频摩擦闷响且振动主导频率为1倍频或2倍频，伴随显著温升。鉴别要点：与联轴器不对中区分，若停机盘车检查发现轴承外圈可用手转动（未紧固），且座孔有严重磨损发亮痕迹，即可确诊为跑圈；若座孔完好且同心度偏差大则为不对中 | [经验级]根本处理：拆出轴承，测量座孔磨损量，轻微磨损可通过座孔刷镀或喷涂修复恢复尺寸，严重磨损需更换轴承座，重新选配具备合适过盈量的轴承；临时处理：降低轧制力与转速，在轴承室端盖外部加装顶丝机械锁定外圈防转，持续监测温升与振动趋势 | 保证轴承外圈与座孔的配合过盈量符合图纸规范；检修装配时严禁强行敲击外圈；定期校核轴承座孔的椭圆度与尺寸精度 | 轴承疲劳剥落 | 钳工3名、起重工1名；工时12-16h（置信：经验值） | 内径千分尺、外径千分尺、液压拉马、扭矩扳手（置信：经验值） | 合适过盈量备件轴承、轴承座备件、修复用刷镀/喷涂设备（置信：经验值） | 严格执行LOTO断电挂牌；拆装重物规范使用起重设备遵守GB 6067.1-2010（置信：标准值） | 轴承外圈与座孔配合满足图纸过盈公差要求；空载试机轴承座温升<40℃且无异常振动（置信：经验值）
MT-004-002-002-005-004-005 | 钢铁 |  | 轧机 | 主设备 | 钢铁核心特色轧钢设备，按产品类型分子设备。故障机理（轧辊磨损/断辊/剥落、轧辊轴承发热、压下机构失效、主传动齿轮磨损断齿、液压泄漏、冷却除鳞堵塞）通用，机架位置（粗中/精/预精）在故障特征参数 D5 层标注；产品特异（棒线导卫卡钢、板带板形、管材穿孔顶杆、冷轧润滑板形）在子设备结构层承载。子设备：棒线轧机（棒材/线材热连轧，含粗中+精+预精机架）、板材轧机（板带热轧，含粗轧+精轧机架）、管材轧机（无缝管穿孔+轧管）、冷轧轧机（冷轧带钢，润滑/板形/酸洗工艺特异）。 | 板材轧机 | 主传动系统 | 齿轮座 | 上输出轴轴承 | 滑动轴承或大型滚动轴承，承受重载，保证上输出轴回转精度（来源：《轧机轴承应用》） | 是 | — | — | 上输出轴轴承电腐蚀 | 点蚀 | 电气；机械 | 严重 | 轧机主电机变频驱动产生高频共模电流，通过输出轴传导至轴承，在滚道与滚动体极小接触面间发生电火花击穿油膜放电，形成微观熔坑（电蚀微孔）及搓衣板状波纹 | 轴承内部发出连续的"嘶嘶"或"噼啪"放电声；润滑脂或润滑油快速发黑变质；滚动体表面出现肉眼可见的搓衣板状条纹或暗灰色坑点 | [物理]轴电压>0.5V（适用：变频电机驱动端轴颈测量，置信：经验值）；[化学]油液中铁谱磨粒浓度异常升高（适用：循环润滑系统光谱分析，置信：经验值） | [在线]轴电压监测传感器；[离线]油液光谱分析仪；[离线]高倍显微镜 | 关键判据：轴电压监测超标且润滑脂快速发黑。鉴别要点：与润滑不良引起的机械磨损区分，若停机拆检轴承发现滚道表面有规律的"搓衣板"波纹或密集的暗黑色电蚀微孔，即可确诊为电腐蚀；若仅表现为无规律的金属剥离或干摩擦发亮，则为机械磨损或润滑不良 | [经验级]根本处理：检查并修复电机接地系统，在输出轴端加装绝缘轴承或接地碳刷阻断轴电流路径，更换已发生电腐蚀的轴承及受污染的润滑油；临时处理：无，需尽快安排停机更换，否则电蚀微孔会迅速演变为大面积剥落 | 优化变频电机接地网；主传动系统正确安装轴电流接地环；定期检测轴电压趋势 | 轴承疲劳剥落 | 钳工2名、电气工程师1名；工时8-10h（置信：经验值） | 轴电压检测仪、绝缘电阻测试仪、轴承拉拔工具（置信：经验值） | 绝缘轴承、接地碳刷组件、新润滑油（置信：经验值） | 涉及电气测量与拆装必须严格执行LOTO断电挂牌；处理废油佩戴防护手套（置信：经验值） | 轴电压<0.2V；绝缘轴承对地绝缘电阻>1MΩ（置信：经验值）
MT-004-002-002-005-005-001 | 钢铁 |  | 轧机 | 主设备 | 钢铁核心特色轧钢设备，按产品类型分子设备。故障机理（轧辊磨损/断辊/剥落、轧辊轴承发热、压下机构失效、主传动齿轮磨损断齿、液压泄漏、冷却除鳞堵塞）通用，机架位置（粗中/精/预精）在故障特征参数 D5 层标注；产品特异（棒线导卫卡钢、板带板形、管材穿孔顶杆、冷轧润滑板形）在子设备结构层承载。子设备：棒线轧机（棒材/线材热连轧，含粗中+精+预精机架）、板材轧机（板带热轧，含粗轧+精轧机架）、管材轧机（无缝管穿孔+轧管）、冷轧轧机（冷轧带钢，润滑/板形/酸洗工艺特异）。 | 板材轧机 | 主传动系统 | 齿轮座 | 下输出轴轴承 | 与上轴承配对，承受同等级重载，确保下输出轴定位准确（来源：《滑动轴承指南》） | 是 | — | — | 轴承磨损 | 磨损 | 机械 | 严重 | 轴承在运转过程中因润滑不良、异物侵入或过载，导致滚道与滚动体表面材料逐渐损失，配合间隙增大 | 运转噪声增大；轴承座温度升高；振动值随时间缓慢爬升 | [物理]振动速度>4.5mm/s（适用：轴中心高≥315mm，刚性安装（置信：经验值）；ISO 10816-3:2009 表1 区域C，置信：标准值）；[物理]轴承温度>80℃（适用：轧制工况，置信：经验值） | [在线]振动加速度传感器；[在线]温度传感器；[离线]内窥镜 | 若振动以转速基频为主且幅值随时间稳定增长，结合温升，可判定为磨损；若振动出现明显高频谐波或边频带，则倾向于点蚀或剥落 | [经验级]根本处理：检查润滑系统，更换新轴承；临时处理：无，须停机更换 | 定期检查油质；保证装配精度；防止异物侵入 | 轴承点蚀 | 钳工2名；工时4-6h（置信：经验值） | 拉马、加热器、千分尺（置信：经验值） | 新轴承、润滑脂、密封件（置信：经验值） | 执行LOOTO断电挂牌；起重作业按GB 6067.1-2010（置信：标准值） | 振动值符合ISO 10816-3:2009 区域B；轴承温度<70℃（置信：标准值）
MT-004-002-002-005-005-002 | 钢铁 |  | 轧机 | 主设备 | 钢铁核心特色轧钢设备，按产品类型分子设备。故障机理（轧辊磨损/断辊/剥落、轧辊轴承发热、压下机构失效、主传动齿轮磨损断齿、液压泄漏、冷却除鳞堵塞）通用，机架位置（粗中/精/预精）在故障特征参数 D5 层标注；产品特异（棒线导卫卡钢、板带板形、管材穿孔顶杆、冷轧润滑板形）在子设备结构层承载。子设备：棒线轧机（棒材/线材热连轧，含粗中+精+预精机架）、板材轧机（板带热轧，含粗轧+精轧机架）、管材轧机（无缝管穿孔+轧管）、冷轧轧机（冷轧带钢，润滑/板形/酸洗工艺特异）。 | 板材轧机 | 主传动系统 | 齿轮座 | 下输出轴轴承 | 与上轴承配对，承受同等级重载，确保下输出轴定位准确（来源：《滑动轴承指南》） | 是 | — | — | 轴承剥落 | 剥落 | 机械 | 危急 | 轴承承受交变载荷超过材料疲劳极限，滚道或滚动体表面产生疲劳裂纹并扩展，导致金属片状剥落 | 轴承部位出现周期性冲击声；振动信号出现明显的高频共振；箱体振动剧烈 | [物理]振动加速度>10g（适用：轧机轴承座，置信：经验值）；[物理]包络谱出现外圈或内圈故障特征频率（置信：经验值） | [在线]振动加速度传感器；[离线]频谱分析仪 | 若振动包络谱中清晰出现轴承外圈、内圈或滚动体的故障特征频率及其倍频，可确诊为剥落；若仅为转速基频及其倍频，则多为不平衡或不对中 | [经验级]根本处理：更换损坏轴承；临时处理：无，须立即停机处理 | 避免过载；改善润滑；定期监测振动趋势 | 轴承磨损；齿轮断齿 | 钳工2名；工时6-8h（置信：经验值） | 频谱分析仪、拉马、铜棒（置信：经验值） | 备用轴承、清洗剂（置信：经验值） | 执行LOOTO断电挂牌；动火/高处作业需办理作业票（置信：经验值） | 振动加速度峰值<5g；包络谱故障频率幅值下降至背景噪声水平（置信：经验值）
MT-004-002-002-005-005-003 | 钢铁 |  | 轧机 | 主设备 | 钢铁核心特色轧钢设备，按产品类型分子设备。故障机理（轧辊磨损/断辊/剥落、轧辊轴承发热、压下机构失效、主传动齿轮磨损断齿、液压泄漏、冷却除鳞堵塞）通用，机架位置（粗中/精/预精）在故障特征参数 D5 层标注；产品特异（棒线导卫卡钢、板带板形、管材穿孔顶杆、冷轧润滑板形）在子设备结构层承载。子设备：棒线轧机（棒材/线材热连轧，含粗中+精+预精机架）、板材轧机（板带热轧，含粗轧+精轧机架）、管材轧机（无缝管穿孔+轧管）、冷轧轧机（冷轧带钢，润滑/板形/酸洗工艺特异）。 | 板材轧机 | 主传动系统 | 齿轮座 | 下输出轴轴承 | 与上轴承配对，承受同等级重载，确保下输出轴定位准确（来源：《滑动轴承指南》） | 是 | — | — | 轴承锈蚀 | 锈蚀 | 化学 | 一般 | 水分或循环冷却水侵入轴承内部，导致滚道、滚动体及保持架表面产生氧化反应，形成锈斑或蚀坑 | 轴承游隙增大；运转时有干涩声；拆卸后可见表面红褐色或黑色氧化物 | [化学]润滑油水分>0.1%（适用：循环润滑系统，置信：经验值）；[物理]表面出现蚀坑深度>0.05mm（置信：经验值） | [离线]油液水分分析仪；[离线]目视检查 | 若油液检测发现水分超标且轴承表面存在氧化产物，可判定为锈蚀；若表面金属光泽暗淡但无氧化物，则多为润滑不良导致的磨损 | [经验级]根本处理：排查并消除水源，更换轴承及润滑油；临时处理：无，须更换部件 | 确保密封良好；使用防锈润滑剂；控制环境湿度 | 轴承磨损 | 钳工1名；工时2-4h（置信：经验值） | 扭力扳手、油壶、清洗剂（置信：经验值） | 新轴承、新润滑油、密封圈（置信：经验值） | 接触废油需佩戴防护手套；执行LOOTO断电挂牌（置信：经验值） | 油液水分含量<0.05%；轴承表面无可见锈斑（置信：经验值）
MT-004-002-002-005-005-004 | 钢铁 |  | 轧机 | 主设备 | 钢铁核心特色轧钢设备，按产品类型分子设备。故障机理（轧辊磨损/断辊/剥落、轧辊轴承发热、压下机构失效、主传动齿轮磨损断齿、液压泄漏、冷却除鳞堵塞）通用，机架位置（粗中/精/预精）在故障特征参数 D5 层标注；产品特异（棒线导卫卡钢、板带板形、管材穿孔顶杆、冷轧润滑板形）在子设备结构层承载。子设备：棒线轧机（棒材/线材热连轧，含粗中+精+预精机架）、板材轧机（板带热轧，含粗轧+精轧机架）、管材轧机（无缝管穿孔+轧管）、冷轧轧机（冷轧带钢，润滑/板形/酸洗工艺特异）。 | 板材轧机 | 主传动系统 | 齿轮座 | 下输出轴轴承 | 与上轴承配对，承受同等级重载，确保下输出轴定位准确（来源：《滑动轴承指南》） | 是 | — | — | 轴承游隙不当 | 游隙不当 | 机械 | 严重 | 装配时配合精度不达标或内圈与轴、外圈与座的配合选择不当，导致轴承工作游隙过小（卡死）或过大（振动） | 轴承发热异常（游隙过小）；噪声大且振动不稳定（游隙过大）；旋转精度下降 | [物理]径向游隙<0.05mm或>0.20mm（适用：中型轧机轴承，置信：经验值）；[物理]温升速率>5℃/h（置信：经验值） | [离线]塞尺；[离线]千分表；[在线]温度传感器 | 若温升极快且振动无明显冲击特征，多为游隙过小；若振动低频分量大且随载荷波动明显，多为游隙过大；需通过实测游隙值确认 | [经验级]根本处理：调整配合公差，重新选配轴承或修磨轴颈；临时处理：调整冷却流量（仅针对过热应急） | 提高装配精度；按标准选配配合等级；使用专用安装工具 | 轴承磨损；轴承过热 | 钳工2名；工时4h（置信：经验值） | 千分尺、塞尺、加热器（置信：经验值） | 调整垫片、轴承备件（置信：经验值） | 执行LOOTO断电挂牌；防止部件烫伤（置信：经验值） | 游隙值符合设计图纸要求；运行温度稳定（置信：经验值）
MT-004-002-002-005-005-005 | 钢铁 |  | 轧机 | 主设备 | 钢铁核心特色轧钢设备，按产品类型分子设备。故障机理（轧辊磨损/断辊/剥落、轧辊轴承发热、压下机构失效、主传动齿轮磨损断齿、液压泄漏、冷却除鳞堵塞）通用，机架位置（粗中/精/预精）在故障特征参数 D5 层标注；产品特异（棒线导卫卡钢、板带板形、管材穿孔顶杆、冷轧润滑板形）在子设备结构层承载。子设备：棒线轧机（棒材/线材热连轧，含粗中+精+预精机架）、板材轧机（板带热轧，含粗轧+精轧机架）、管材轧机（无缝管穿孔+轧管）、冷轧轧机（冷轧带钢，润滑/板形/酸洗工艺特异）。 | 板材轧机 | 主传动系统 | 齿轮座 | 下输出轴轴承 | 与上轴承配对，承受同等级重载，确保下输出轴定位准确（来源：《滑动轴承指南》） | 是 | — | — | 轴承保持架断裂 | 断裂 | 机械 | 危急 | 下输出轴承受剧烈冲击或瞬时润滑丧失，保持架承受非对称交变应力导致材料疲劳开裂，滚动体运动轨迹失稳引发结构卡死 | 轴承座发出尖锐金属摩擦声及不规则撞击声；驱动电机电流出现剧烈摆动；下输出轴轴向窜动量明显增大 | [物理]振动加速度峰值>15g（适用：下输出轴轴承座，置信：经验值）；[物理]轴向位移>0.30mm（适用：轧机运行工况，置信：经验值） | [在线]振动加速度传感器；[在线]电机电流监测；[离线]轴向位移百分表 | 若振动时域波形出现高频冲击且伴随明显的不规则削波，同时电机电流大幅波动，可判定为保持架断裂；若振动频谱仅呈现明显的转速基频及低次谐波，则为不平衡或不对中 | [经验级]根本处理：解体轴承座，清理金属碎屑，更换全套轴承；临时处理：无，须立即停机防止下输出轴及齿轮损坏 | 优化轧机穿带及脱尾工艺，避免下输出轴承受极端轴向冲击；保证良好润滑 | 轴承剥落：剥落以高频共振为主，电流通常无明显剧烈波动 | 钳工3名；工时8-10h（置信：经验值） | 专用拉马、大吨位液压千斤顶、内窥镜（置信：经验值） | 同型号全套新轴承、清洗剂、密封组件（置信：经验值） | 执行LOOTO断电挂牌；重型部件起吊严格按GB 6067.1-2010执行（置信：标准值） | 轴向位移<0.10mm；振动加速度峰值<5g且无异常冲击噪声（置信：经验值）
MT-004-002-002-005-005-006 | 钢铁 |  | 轧机 | 主设备 | 钢铁核心特色轧钢设备，按产品类型分子设备。故障机理（轧辊磨损/断辊/剥落、轧辊轴承发热、压下机构失效、主传动齿轮磨损断齿、液压泄漏、冷却除鳞堵塞）通用，机架位置（粗中/精/预精）在故障特征参数 D5 层标注；产品特异（棒线导卫卡钢、板带板形、管材穿孔顶杆、冷轧润滑板形）在子设备结构层承载。子设备：棒线轧机（棒材/线材热连轧，含粗中+精+预精机架）、板材轧机（板带热轧，含粗轧+精轧机架）、管材轧机（无缝管穿孔+轧管）、冷轧轧机（冷轧带钢，润滑/板形/酸洗工艺特异）。 | 板材轧机 | 主传动系统 | 齿轮座 | 下输出轴轴承 | 与上轴承配对，承受同等级重载，确保下输出轴定位准确（来源：《滑动轴承指南》） | 是 | — | — | 轴承电腐蚀 | 电腐蚀 | 电气；化学 | 严重 | 轧机主传动变频器产生高频共模电流，通过下输出轴击穿轴承润滑油膜，在滚道与滚动体接触区发生微型电火花放电，导致局部熔融和材料转移 | 滚道表面出现规则的搓衣板样（条纹）暗色腐蚀痕迹；润滑脂发黑干涸；运行中伴随轻微的规律性蜂鸣声 | [电气]轴电压>1.5V（适用：变频驱动轧机下输出轴，置信：经验值）；[物理]振动高频段（>5kHz）能量占比>30%（适用：轴承座测试，置信：经验值） | [离线]轴电压检测仪；[离线]滚动体表面形貌检查；[在线]高频振动传感器 | 若停机拆检发现滚道表面存在规则的等间距条纹（电蚀特征），且轴电压实测超标，即可确诊；若表面为不规则点坑且伴随水分超标，则需鉴别为化学锈蚀 | [经验级]根本处理：改造接地系统，在下输出轴端安装接地碳刷或绝缘轴承，更换受损轴承；临时处理：无，需停机处理 | 完善变频电机接地系统；定期检查接地碳刷的磨损与接触压力 | 轴承点蚀：点蚀通常由机械疲劳引起，表面呈现不规则凹坑，无等间距熔融条纹特征 | 电气焊工1名、钳工2名；工时6-8h（置信：经验值） | 轴电压检测仪、接地电阻测试仪、拉马（置信：经验值） | 绝缘轴承、接地碳刷组件、万用表（置信：经验值） | 检修变频设备时必须执行LOOTO断电挂牌并确认电容放电完成（置信：经验值） | 轴电压<0.5V；下输出轴轴承高频振动分量恢复正常基线水平（置信：经验值）
MT-004-002-002-005-005-007 | 钢铁 |  | 轧机 | 主设备 | 钢铁核心特色轧钢设备，按产品类型分子设备。故障机理（轧辊磨损/断辊/剥落、轧辊轴承发热、压下机构失效、主传动齿轮磨损断齿、液压泄漏、冷却除鳞堵塞）通用，机架位置（粗中/精/预精）在故障特征参数 D5 层标注；产品特异（棒线导卫卡钢、板带板形、管材穿孔顶杆、冷轧润滑板形）在子设备结构层承载。子设备：棒线轧机（棒材/线材热连轧，含粗中+精+预精机架）、板材轧机（板带热轧，含粗轧+精轧机架）、管材轧机（无缝管穿孔+轧管）、冷轧轧机（冷轧带钢，润滑/板形/酸洗工艺特异）。 | 板材轧机 | 主传动系统 | 齿轮座 | 下输出轴轴承 | 与上轴承配对，承受同等级重载，确保下输出轴定位准确（来源：《滑动轴承指南》） | 是 | — | — | 轴承跑圈（外圈松动） | 跑圈（走圈或蠕动） | 机械 | 严重 | 轴承外圈与轴承座孔配合过盈量不足，轧机频繁正反转及冲击载荷导致外圈在座孔内发生相对滑动摩擦，致使座孔逐渐扩大失去定位 | 轴承座外壳局部温度异常升高；轴承座外侧端盖处可见微量的黑色磨损铁粉溢出；下输出轴径向跳动变大 | [物理]轴承座温度>85℃（适用：重载轧制工况，置信：经验值）；[物理]外圈与座孔配合间隙>0.05mm（适用：停机测量，置信：经验值） | [在线]红外热像仪；[离线]内径千分尺；[离线]振动速度频谱分析 | 若轴承座温度异常升高，且振动频谱中出现非转速整数倍的模糊低频分量，同时端盖有铁粉，可怀疑为跑圈；若温度升高但振动以基频为主且无铁粉，则多为游隙过小或润滑不良 | [经验级]根本处理：对轴承座孔进行激光熔覆或热喷涂修复，恢复标准公差后重新加工；临时处理：在座孔内打入样冲眼增加摩擦力，或使用乐泰固持胶应急 | 保证装配时的配合公差符合图纸设计要求；定期监测轴承座温度变化趋势 | 轴承游隙不当：游隙不当无明显的外圈摩擦铁粉产生，且频谱特征以基频为主 | 钳工2名、焊工1名；工时10-12h（置信：经验值） | 内径千分尺、外径千分尺、红外热像仪（置信：经验值） | 激光熔覆设备、机加工刀具、固持胶（置信：经验值） | 动火作业需办理动火作业票；执行LOOTO断电挂牌（置信：经验值） | 轴承座孔尺寸及圆度符合设计图纸公差要求；运行温度稳定在80℃以下（置信：经验值）
MT-004-002-002-005-005-008 | 钢铁 |  | 轧机 | 主设备 | 钢铁核心特色轧钢设备，按产品类型分子设备。故障机理（轧辊磨损/断辊/剥落、轧辊轴承发热、压下机构失效、主传动齿轮磨损断齿、液压泄漏、冷却除鳞堵塞）通用，机架位置（粗中/精/预精）在故障特征参数 D5 层标注；产品特异（棒线导卫卡钢、板带板形、管材穿孔顶杆、冷轧润滑板形）在子设备结构层承载。子设备：棒线轧机（棒材/线材热连轧，含粗中+精+预精机架）、板材轧机（板带热轧，含粗轧+精轧机架）、管材轧机（无缝管穿孔+轧管）、冷轧轧机（冷轧带钢，润滑/板形/酸洗工艺特异）。 | 板材轧机 | 主传动系统 | 齿轮座 | 下输出轴轴承 | 与上轴承配对，承受同等级重载，确保下输出轴定位准确（来源：《滑动轴承指南》） | 是 | — | — | 轴承润滑失效 | 润滑失效 | 机械；化学 | 严重 | 下输出轴轴承工况恶劣，气油润滑系统堵塞或乳化液大量侵入，导致润滑油膜破裂，金属表面发生直接接触并产生急剧摩擦热 | 轴承座温度急剧攀升并伴随冒烟现象；油样颜色严重发黑或发生乳化；下输出轴运转阻力明显增大 | [化学]油液颗粒污染度>ISO 4406 20/17（适用：循环油系统，置信：经验值）；[物理]轴承温度>95℃（适用：轧机运行，置信：经验值） | [在线]温度传感器；[离线]油液颗粒计数器；[离线]油液水分测试仪 | 若油液检测显示水分或机械杂质严重超标，且轴承温度在短时间内急剧上升，可判定为润滑失效；若油质合格但温度缓慢上升，则需鉴别为轴承内部磨损或游隙不当 | [经验级]根本处理：全面清洗润滑管路，更换过滤滤芯及全部污染润滑油，检查轴承磨损情况必要时更换；临时处理：加大冷却水流量，降低轧制速度及载荷 | 定期化验油质；确保轧制乳化液密封隔离可靠；定期清洗或更换滤芯 | 轴承磨损：磨损会导致振动缓慢爬升，而润滑失效往往表现为温度急剧升高且油样变质 | 钳工2名；工时4-6h（置信：经验值） | 油液检测仪、管路清洗机、扳手（置信：经验值） | 新润滑油、滤芯、密封圈、清洗剂（置信：经验值） | 接触废油需佩戴防护手套及护目镜；执行LOOTO断电挂牌（置信：经验值） | 油液各项指标合格；轴承运行温度稳定在70℃以下（置信：经验值）
MT-004-002-002-005-006-001 | 钢铁 |  | 轧机 | 主设备 | 钢铁核心特色轧钢设备，按产品类型分子设备。故障机理（轧辊磨损/断辊/剥落、轧辊轴承发热、压下机构失效、主传动齿轮磨损断齿、液压泄漏、冷却除鳞堵塞）通用，机架位置（粗中/精/预精）在故障特征参数 D5 层标注；产品特异（棒线导卫卡钢、板带板形、管材穿孔顶杆、冷轧润滑板形）在子设备结构层承载。子设备：棒线轧机（棒材/线材热连轧，含粗中+精+预精机架）、板材轧机（板带热轧，含粗轧+精轧机架）、管材轧机（无缝管穿孔+轧管）、冷轧轧机（冷轧带钢，润滑/板形/酸洗工艺特异）。 | 板材轧机 | 主传动系统 | 齿轮座 | 输出轴油封 | 骨架油封或V形组合密封，防止齿轮座内油外漏和冷却水内渗（来源：《密封技术》） | 是 | — | — | 输出轴油封磨损泄漏 | 磨损 | 机械 | 一般 | 油封唇口在长期旋转摩擦中因润滑不良或杂质侵入导致材料磨损减薄，丧失密封随动性，导致液压油或润滑油渗漏 | 轴端可见明显油迹；油位缓慢下降；设备底部地面有积油 | [物理]油液泄漏量>10滴/分钟（适用：静态停机检查，置信：经验值）；[物理]唇口磨损深度>0.5mm（置信：经验值） | [离线]目视检查（置信：经验值）；[离线]塞尺测量（置信：经验值）；[离线]煤油试漏法（置信：经验值） | 观察泄漏位置：若油从唇口与轴接触处呈放射状甩出且轴表面有磨痕→油封磨损；若油从油封外圈与座孔处渗出→座孔配合间隙过大或安装不到位 | 根本处理：停机拆卸联轴器护罩，拆除旧油封，检查轴表面是否有沟槽（若有需修复或更换轴），清洁座孔，压入新油封，回装护罩；临时处理：擦拭干净并加强点检，维持运行至检修窗口 | [经验级]定期检查油质清洁度，防止硬质颗粒划伤唇口；确保轴表面粗糙度符合安装要求；避免油封安装时唇口翻边 | 输出轴轴承损坏导致漏油：区分要点为轴承损坏通常伴随异响和振动，且漏油多因油脂稀释或油封失效引起，需结合振动频谱鉴别 | 钳工1名；工时2-3h（置信：经验值） | 拉马（油封拔取器）、卡簧钳、铜棒、洁净抹布（置信：经验值） | 同规格备用油封、耐密封胶、润滑脂（置信：经验值） | 执行LOTO断电挂牌；确认设备泄压并静止；使用专用工具拆卸，防止手部划伤（置信：标准值，GB/T 33574） | 试运转无渗漏；油位稳定在正常范围内（置信：标准值，GB/T 33574）
MT-004-002-002-005-006-002 | 钢铁 |  | 轧机 | 主设备 | 钢铁核心特色轧钢设备，按产品类型分子设备。故障机理（轧辊磨损/断辊/剥落、轧辊轴承发热、压下机构失效、主传动齿轮磨损断齿、液压泄漏、冷却除鳞堵塞）通用，机架位置（粗中/精/预精）在故障特征参数 D5 层标注；产品特异（棒线导卫卡钢、板带板形、管材穿孔顶杆、冷轧润滑板形）在子设备结构层承载。子设备：棒线轧机（棒材/线材热连轧，含粗中+精+预精机架）、板材轧机（板带热轧，含粗轧+精轧机架）、管材轧机（无缝管穿孔+轧管）、冷轧轧机（冷轧带钢，润滑/板形/酸洗工艺特异）。 | 板材轧机 | 主传动系统 | 齿轮座 | 输出轴油封 | 骨架油封或V形组合密封，防止齿轮座内油外漏和冷却水内渗（来源：《密封技术》） | 是 | — | — | 输出轴油封老化硬化 | 老化 | 机械 | 一般 | 油封橡胶材料长期受热和油液化学作用发生硬化、龟裂或失去弹性，导致唇口无法紧密贴合轴表面 | 油封唇口变硬、无弹性；表面可见细微龟裂纹；伴有渗油 | [热]油封工作温度>90℃（适用：长期运行工况，置信：经验值）；[时间]使用时长>20000小时（置信：经验值） | [离线]硬度计检测（置信：经验值）；[离线]目视检查（置信：经验值）；[带电]红外测温仪（置信：经验值） | 触摸油封唇口若手感发硬且无回弹，同时结合设备运行年限较长→材料老化；若设备新装即出现硬化且温度异常→选型材质不耐高温或润滑介质不兼容 | 根本处理：更换耐高温或耐介质更好的材质油封；检查润滑系统冷却是否正常；临时处理：无，须尽快更换 | [经验级]选用耐温等级匹配的油封材质；改善润滑系统散热条件；避免油封长期闲置存放导致自然老化 | 轴系热膨胀导致的间隙泄漏：区分要点为热膨胀泄漏通常随温度升高泄漏量剧增且具有周期性，而老化泄漏为持续性且伴随材料物理性状改变 | 钳工1名；工时2-3h（置信：经验值） | 拉马、内六角扳手、清洗剂（置信：经验值） | 合适材质的备用油封、清洗溶剂（置信：经验值） | 执行LOTO断电挂牌；佩戴防护手套防止接触旧油封残留化学品（置信：标准值，GB/T 11651） | 新油封安装到位，无扭曲；运行1小时后检测无渗漏（置信：标准值，GB/T 33574）
MT-004-002-002-005-006-003 | 钢铁 |  | 轧机 | 主设备 | 钢铁核心特色轧钢设备，按产品类型分子设备。故障机理（轧辊磨损/断辊/剥落、轧辊轴承发热、压下机构失效、主传动齿轮磨损断齿、液压泄漏、冷却除鳞堵塞）通用，机架位置（粗中/精/预精）在故障特征参数 D5 层标注；产品特异（棒线导卫卡钢、板带板形、管材穿孔顶杆、冷轧润滑板形）在子设备结构层承载。子设备：棒线轧机（棒材/线材热连轧，含粗中+精+预精机架）、板材轧机（板带热轧，含粗轧+精轧机架）、管材轧机（无缝管穿孔+轧管）、冷轧轧机（冷轧带钢，润滑/板形/酸洗工艺特异）。 | 板材轧机 | 主传动系统 | 齿轮座 | 输出轴油封 | 骨架油封或V形组合密封，防止齿轮座内油外漏和冷却水内渗（来源：《密封技术》） | 是 | — | — | 输出轴油封安装偏心 | 其他 | 机械 | 严重 | 油封安装过程中未压正或座孔加工偏差，导致唇口对轴径压力分布不均，形成偏磨通道导致泄漏 | 油封外圈压入深度不一致；轴表面单侧磨损严重；泄漏呈喷射状 | [几何]油封安装偏心度>0.2mm（置信：经验值）；[物理]轴径向跳动>0.05mm（适用：安装定位处，置信：经验值） | [离线]游标卡尺（置信：经验值）；[离线]百分表（置信：经验值）；[离线]目视检查（置信：经验值） | 测量轴径向跳动：若轴跳动正常但油封处泄漏且压痕偏心→安装偏心；若轴跳动超标→轴弯曲或轴承间隙大导致油封失效 | 根本处理：拆卸油封，检查并校正座孔同轴度，使用专用导向工具均匀压入新油封，确保垂直度；临时处理：调整油封位置（若结构允许）或紧急更换 | [经验级]提高座孔加工精度；使用专用安装工装；安装前清洁轴面并涂抹适量润滑脂防止干摩擦 | 轴弯曲导致的泄漏：区分要点为测量轴全长跳动，若弯曲量超标则需校直轴，而非仅更换油封 | 钳工1名；工时3-4h（置信：经验值） | 专用导向套筒、百分表、磁力表座、内径千分尺（置信：经验值） | 同规格油封、清洗剂（置信：经验值） | 执行LOTO断电挂牌；起重作业按GB 6067执行；防止异物落入箱体（置信：标准值，GB 6067.1） | 油封端面平整，与座孔贴合紧密；盘车无卡阻，无渗油（置信：标准值，GB/T 33574）
MT-004-002-002-005-006-004 | 钢铁 |  | 轧机 | 主设备 | 钢铁核心特色轧钢设备，按产品类型分子设备。故障机理（轧辊磨损/断辊/剥落、轧辊轴承发热、压下机构失效、主传动齿轮磨损断齿、液压泄漏、冷却除鳞堵塞）通用，机架位置（粗中/精/预精）在故障特征参数 D5 层标注；产品特异（棒线导卫卡钢、板带板形、管材穿孔顶杆、冷轧润滑板形）在子设备结构层承载。子设备：棒线轧机（棒材/线材热连轧，含粗中+精+预精机架）、板材轧机（板带热轧，含粗轧+精轧机架）、管材轧机（无缝管穿孔+轧管）、冷轧轧机（冷轧带钢，润滑/板形/酸洗工艺特异）。 | 板材轧机 | 主传动系统 | 齿轮座 | 输出轴油封 | 骨架油封或V形组合密封，防止齿轮座内油外漏和冷却水内渗（来源：《密封技术》） | 是 | — | — | 输出轴油封翻边破损 | 其他 | 机械 | 严重 | 安装时未使用专用导向套筒或施加压力不均，导致油封金属骨架变形、唇口卡簧翻边，甚至伴随局部撕裂，完全丧失密封作用 | 新装试机即出现大量漏油；油封唇口呈现不规则翻转；伴有连续滴油或喷射状漏油 | [物理]油封唇口接触宽度>2.0mm（适用：解体拔出后测量，置信：经验值）；[物理]静态泄漏量>50ml/min（适用：新装设备启动初期，置信：经验值） | [离线]目视检查（置信：经验值）；[离线]内窥镜检查（置信：经验值）；[离线]测厚规（置信：经验值） | 检查泄漏时机：若设备刚更换油封试运行即发生大量泄漏且解体发现唇口翻边→安装不当导致破损；若运行较长时间后逐渐泄漏且唇口无翻边但有磨痕→自然磨损失效 | 根本处理：立即停机拆卸破损油封，检查轴头倒角处是否有加工毛刺，使用专用导向套筒均匀敲击压入新油封；临时处理：无，须立即停机重新压装 | [经验级]使用专用安装工装；安装前仔细检查轴头键槽及倒角；在唇口涂抹适量润滑脂防止干摩擦启动 | 输出轴表面腐蚀坑导致的泄漏：区分要点为腐蚀泄漏的轴表面可见明显斑坑且多发生在长期停机后，而翻边破损轴表面光洁无异常 | 钳工2名；工时3-5h（置信：经验值） | 专用油封安装导向套、紫铜棒、拉马、游标卡尺（置信：经验值） | 同规格全新油封、润滑脂、清洗剂（置信：经验值） | 执行LOOTO断电挂牌；确认齿轮箱完全泄压排油；使用专用工具防止金属碎屑飞溅（置信：标准值，GB/T 33574） | 油封端面压装平齐无倾斜；连续运转2小时后轴封处无肉眼可见渗漏（置信：标准值，GB/T 33574）
MT-004-002-002-005-006-005 | 钢铁 |  | 轧机 | 主设备 | 钢铁核心特色轧钢设备，按产品类型分子设备。故障机理（轧辊磨损/断辊/剥落、轧辊轴承发热、压下机构失效、主传动齿轮磨损断齿、液压泄漏、冷却除鳞堵塞）通用，机架位置（粗中/精/预精）在故障特征参数 D5 层标注；产品特异（棒线导卫卡钢、板带板形、管材穿孔顶杆、冷轧润滑板形）在子设备结构层承载。子设备：棒线轧机（棒材/线材热连轧，含粗中+精+预精机架）、板材轧机（板带热轧，含粗轧+精轧机架）、管材轧机（无缝管穿孔+轧管）、冷轧轧机（冷轧带钢，润滑/板形/酸洗工艺特异）。 | 板材轧机 | 主传动系统 | 齿轮座 | 输出轴油封 | 骨架油封或V形组合密封，防止齿轮座内油外漏和冷却水内渗（来源：《密封技术》） | 是 | — | — | 输出轴油封弹簧脱落失效 | 失效 | 机械 | 一般 | 油封组装质量问题或受剧烈振动影响，导致唇口箍紧弹簧从卡槽中脱出，唇口对轴的径向抱紧力消失，形成间隙通道引发泄漏 | 弹簧掉落至设备底部或悬挂于唇口外侧；油液呈连续线状流淌；轴表面未见明显磨损沟槽 | [物理]唇口径向接触压力<0.5N（适用：解体后使用专用测力计测量，置信：经验值）；[状态量]油箱液位下降速率>5mm/h（适用：运行工况下，置信：经验值） | [离线]目视检查（置信：经验值）；[在线]油位计监测（置信：经验值）；[离线]弹簧测力计（置信：经验值） | 观察弹簧状态：若解体发现弹簧脱落或松弛且轴颈完好→弹簧脱落失效；若弹簧完好但唇口硬化无弹性→橡胶老化失效 | 根本处理：停机拆卸油封，重新安装规格匹配的箍紧弹簧或直接更换新油封，检查齿轮箱振动情况；临时处理：清理漏油，使用耐油密封胶在外部封堵，维持至检修窗口 | [经验级]采购高质量品牌油封；定期检测设备运行振动频谱，避免剧烈振动导致紧固件松脱 | 齿轮箱内部超压导致的吹漏：区分要点为内部超压通常伴随呼吸器堵塞且多处密封同时渗漏，而弹簧脱落通常仅局限于单一油封处 | 钳工1名；工时2-3h（置信：经验值） | 镊子、卡簧钳、扭矩扳手、抹布（置信：经验值） | 备用油封总成或同规格弹簧、耐油密封胶（置信：经验值） | 执行LOOTO断电挂牌；清理现场油污防止人员滑倒跌伤（置信：标准值，GB 2894） | 盘车检查无干涉；运行4小时后油位稳定，轴端无油滴聚集（置信：标准值，GB/T 33574）
MT-004-002-002-006-000-001 | 钢铁 |  | 轧机 | 主设备 | 钢铁核心特色轧钢设备，按产品类型分子设备。故障机理（轧辊磨损/断辊/剥落、轧辊轴承发热、压下机构失效、主传动齿轮磨损断齿、液压泄漏、冷却除鳞堵塞）通用，机架位置（粗中/精/预精）在故障特征参数 D5 层标注；产品特异（棒线导卫卡钢、板带板形、管材穿孔顶杆、冷轧润滑板形）在子设备结构层承载。子设备：棒线轧机（棒材/线材热连轧，含粗中+精+预精机架）、板材轧机（板带热轧，含粗轧+精轧机架）、管材轧机（无缝管穿孔+轧管）、冷轧轧机（冷轧带钢，润滑/板形/酸洗工艺特异）。 | 板材轧机 | 主传动系统 | 上工作辊万向接轴 |  | 连接齿轮座上输出轴与上工作辊，传递轧制扭矩并适应轧辊升降及轴向窜动；采用滑块式结构，含叉头、接轴本体、铜滑块等（来源：《轧钢机械》） | 否 | 每周检查滑块润滑系统供油是否正常；每季测量接轴花键间隙和滑块与扁头间的侧隙；快速换辊前须拆卸连接并检查叉头开口变形（来源：《轧机万向接轴维护规程》） | 接轴叉头出现疲劳裂纹、接轴本体弯曲度超过标准且无法矫直，或花键副磨损超限致间隙超标2倍时，接轴整体报废（来源：《重型万向接轴技术条件》JB/T 3241） | 接轴整体动平衡失效 | 其他 | 机械 | 严重 | 接轴本体材料分布不均或磨损导致质心偏离旋转中心，高速运转时产生异常附加离心力，激发整机强迫振动 | 轧机机架及传动系统出现与轧辊转速同频的明显振感；传动侧附近可听到周期性沉闷撞击声 | [物理]振动速度>7.1mm/s（适用：轧机传动系统，ISO 10816-3:2009 表1 C/D级限值，置信：标准值）；[物理]动平衡等级>G6.3（适用：万向接轴整体，置信：标准值） | [在线]振动加速度传感器；[离线]动平衡机测试 | 关键判据：振动主频为1倍频（1X）且随转速变化；鉴别要点：与轧辊偏心或轴承磨损故障区分，若升降速过程中振幅与转速平方成正比且相位稳定，则为动平衡失效，若伴随高频冲击则为轴承故障 | [经验级]根本处理：拆卸接轴，清理表面氧化铁皮，上车床进行几何找正，随后上动平衡机进行配重钻孔去重；临时处理：降低轧制线速度以减小离心力，维持低负荷运行 | 定期清理接轴表面堆积的氧化铁皮；避免接轴局部受外力撞击产生凹凸变形 | 轧机机械共振：区分要点在于共振特征为系统固有频率被激发，振动主频不随转速改变，且存在明显的相位跃变 | 钳工3名；工时8-10h（置信：经验值） | 动平衡测试机、百分表、重型车床、扭矩扳手（置信：经验值） | 配重块、平衡螺钉（置信：经验值） | 起重作业严格执行GB 6067.1-2010规范，防止接轴脱落砸伤；LOTO断电挂牌（置信：标准值） | 径向跳动≤0.1mm；动平衡精度达到ISO 1940-1:2003 G6.3级要求（置信：标准值）
MT-004-002-002-006-000-002 | 钢铁 |  | 轧机 | 主设备 | 钢铁核心特色轧钢设备，按产品类型分子设备。故障机理（轧辊磨损/断辊/剥落、轧辊轴承发热、压下机构失效、主传动齿轮磨损断齿、液压泄漏、冷却除鳞堵塞）通用，机架位置（粗中/精/预精）在故障特征参数 D5 层标注；产品特异（棒线导卫卡钢、板带板形、管材穿孔顶杆、冷轧润滑板形）在子设备结构层承载。子设备：棒线轧机（棒材/线材热连轧，含粗中+精+预精机架）、板材轧机（板带热轧，含粗轧+精轧机架）、管材轧机（无缝管穿孔+轧管）、冷轧轧机（冷轧带钢，润滑/板形/酸洗工艺特异）。 | 板材轧机 | 主传动系统 | 上工作辊万向接轴 |  | 连接齿轮座上输出轴与上工作辊，传递轧制扭矩并适应轧辊升降及轴向窜动；采用滑块式结构，含叉头、接轴本体、铜滑块等（来源：《轧钢机械》） | 否 | 每周检查滑块润滑系统供油是否正常；每季测量接轴花键间隙和滑块与扁头间的侧隙；快速换辊前须拆卸连接并检查叉头开口变形（来源：《轧机万向接轴维护规程》） | 接轴叉头出现疲劳裂纹、接轴本体弯曲度超过标准且无法矫直，或花键副磨损超限致间隙超标2倍时，接轴整体报废（来源：《重型万向接轴技术条件》JB/T 3241） | 十字包与扁头耦合间隙超差 | 磨损；松动 | 机械 | 严重 | 长期大扭矩冲击使得接轴叉头内侧、十字轴轴承外圈及轧辊扁头产生多部位耦合磨损，导致传动间隙累积增大 | 轧机咬钢或抛钢瞬间传动轴产生明显窜动与金属撞击异响；轧制过程中存在扭矩波动引起的微隙冲击 | [物理]传动间隙角>0.5°（适用：万向接轴传动链，置信：经验值）；[物理]冲击脉冲值>30dB（适用：接轴十字包区域，置信：经验值） | [离线]塞尺测量配合间隙；[在线]声发射传感器 | 关键判据：咬钢瞬间存在明显机械撞击声且伴随扭矩突变；鉴别要点：与减速机齿轮断齿故障区分，间隙超差引起的冲击发生在轧件咬入瞬间，而齿轮断齿在稳态轧制时仍存在连续的高频敲击声 | [经验级]根本处理：更换磨损严重的十字包总成及滑块，修复或更换磨损超标的扁头；临时处理：无，须立即停机处理，防止扭断接轴 | 提高轧件头部咬入的平直度，减少咬钢瞬间的机械冲击；定期检测十字包配合间隙 | 滑块磨损：区分要点在于滑块磨损通常表现为单侧渐进性间隙增大且伴有局部温升，而耦合间隙超差表现为全周向间隙与剧烈撞击 | 钳工3名、焊工1名；工时12-16h（置信：经验值） | 千斤顶、拉马、内径千分尺、塞尺、重型套筒（置信：经验值） | 十字万向节总成、铜滑块、耐磨衬板（置信：经验值） | 作业前必须确认轧机主传动电源完全切断并执行LOTO；交叉作业办理安全确认票（置信：经验值） | 装配后十字包回转灵活无卡阻，各方向配合间隙符合图纸技术要求≤0.2mm（置信：经验值）
MT-004-002-002-006-000-003 | 钢铁 |  | 轧机 | 主设备 | 钢铁核心特色轧钢设备，按产品类型分子设备。故障机理（轧辊磨损/断辊/剥落、轧辊轴承发热、压下机构失效、主传动齿轮磨损断齿、液压泄漏、冷却除鳞堵塞）通用，机架位置（粗中/精/预精）在故障特征参数 D5 层标注；产品特异（棒线导卫卡钢、板带板形、管材穿孔顶杆、冷轧润滑板形）在子设备结构层承载。子设备：棒线轧机（棒材/线材热连轧，含粗中+精+预精机架）、板材轧机（板带热轧，含粗轧+精轧机架）、管材轧机（无缝管穿孔+轧管）、冷轧轧机（冷轧带钢，润滑/板形/酸洗工艺特异）。 | 板材轧机 | 主传动系统 | 上工作辊万向接轴 |  | 连接齿轮座上输出轴与上工作辊，传递轧制扭矩并适应轧辊升降及轴向窜动；采用滑块式结构，含叉头、接轴本体、铜滑块等（来源：《轧钢机械》） | 否 | 每周检查滑块润滑系统供油是否正常；每季测量接轴花键间隙和滑块与扁头间的侧隙；快速换辊前须拆卸连接并检查叉头开口变形（来源：《轧机万向接轴维护规程》） | 接轴叉头出现疲劳裂纹、接轴本体弯曲度超过标准且无法矫直，或花键副磨损超限致间隙超标2倍时，接轴整体报废（来源：《重型万向接轴技术条件》JB/T 3241） | 接轴整体同轴度对中失准 | 变形；松动 | 机械 | 严重 | 轧机牌坊受载变形、地基沉降或安装基础螺栓松动，导致主减速机输出轴、接轴与工作辊之间的中心线产生严重偏移 | 接轴运转过程中存在周期性别劲现象；十字包及密封端盖区域异常发热；万向节处频繁发生漏油 | [物理]同轴度偏差>0.2mm（适用：接轴与轧辊装配中心线，置信：经验值）；[物理]角度偏斜>1°（适用：万向节最大允许工作夹角，置信：经验值） | [离线]激光对中仪；[离线]打表法找正 | 关键判据：十字包区域温升异常且伴随周期性受力振动；鉴别要点：与润滑不良导致的发热区分，若停机手动盘车发现转动阻力呈周期性不均，则为对中失准，若盘车顺畅仅运行时发烫则为缺油 | [经验级]根本处理：重新调整轧机底座垫铁，找正主传动轴与工作辊的同轴度，紧固地脚螺栓；临时处理：无，须立即停机重新找正 | 定期复测轧机传动线列的同心度；监控机架基础螺栓的预紧力状态 | 轴承座装配松动：区分要点在于装配松动通常表现为单一方向的高频抖动，而对中失准表现为明显的周期性角度偏摆与轴向窜动 | 钳工4名、测量工1名；工时16-24h（置信：经验值） | 激光对中仪、高精度百分表、千斤顶、专用扳手（置信：经验值） | 调整垫片、锁固胶、高强度螺栓（置信：经验值） | 涉及重型部件位置微调，必须使用专用液压千斤顶并做好防滑防倾倒支撑（置信：经验值） | 联轴器端面跳动≤0.05mm，外圆径向跳动≤0.05mm（置信：经验值）
MT-004-002-002-006-001-001 | 钢铁 |  | 轧机 | 主设备 | 钢铁核心特色轧钢设备，按产品类型分子设备。故障机理（轧辊磨损/断辊/剥落、轧辊轴承发热、压下机构失效、主传动齿轮磨损断齿、液压泄漏、冷却除鳞堵塞）通用，机架位置（粗中/精/预精）在故障特征参数 D5 层标注；产品特异（棒线导卫卡钢、板带板形、管材穿孔顶杆、冷轧润滑板形）在子设备结构层承载。子设备：棒线轧机（棒材/线材热连轧，含粗中+精+预精机架）、板材轧机（板带热轧，含粗轧+精轧机架）、管材轧机（无缝管穿孔+轧管）、冷轧轧机（冷轧带钢，润滑/板形/酸洗工艺特异）。 | 板材轧机 | 主传动系统 | 上工作辊万向接轴 | 接轴叉头 | 大型铸钢件或锻钢件，与轧辊扁头配合，内部镶装滑块滑板（来源：《轧钢机械》） | 否 | — | — | 接轴叉头十字轴磨损 | 磨损 | 机械 | 严重 | 传递高扭矩时，由于接触面高应力及润滑不良，导致十字轴与轴承接触区产生磨粒磨损与疲劳剥落 | 轧机驱动端出现异常周期性金属敲击声；传动系统扭矩波动加大；叉头局部温升异常 | [物理]振动速度>11.2mm/s（适用：轧机万向接轴传动系统非驱动端，ISO 10816-3:2009 表1 C/D级，置信：标准值）；[化学]润滑脂含铁量>200ppm（适用：重载冲击工况，置信：经验值） | [在线]振动加速度传感器；[离线]铁谱分析仪；[离线]红外测温仪 | 关键判据：振动烈度伴随转速和负载增加而显著增大，且铁谱分析显示大尺寸磨粒。鉴别要点：若振动频谱以啮合频率及其谐波为主且伴随相位稳定，判定为十字轴磨损；若频谱杂乱无章且随转速急剧变化，应鉴别为联轴器膜片断裂或螺栓松动 | [经验级]根本处理：拆卸接轴护罩，解体十字轴轴承，清洗并测量十字轴轴径与轴承间隙，更换磨损超差的十字轴及滚针轴承，重新注入极压润滑脂；临时处理：降低轧制道次压下量及轧制速度，缩短润滑周期，加强人工润滑 | 优化润滑脂注入制度，确保油道畅通；定期检测润滑脂金属颗粒含量；严格控制轧机穿带及咬钢时的瞬态扭矩冲击 | 叉头轴承松旷：区分要点在于敲击声的频率，叉头本体轴承松旷通常在极低转速空载时即有明显旷量，而十字轴磨损需带载才表现明显 | 钳工3名、起重工1名；工时8-10h（置信：经验值） | 液压拉马、重型套筒扳手、内径千分尺、游标卡尺、润滑脂注油泵（置信：经验值） | 十字轴总成、滚针轴承、密封圈、极压锂基润滑脂（置信：经验值） | 严格执行LOOTO断电挂牌制度；起重作业遵守GB 6067.1-2010相关安全规程，防止接轴意外滚落（GB 6067.1-2010，标准值）（置信：标准值） | 十字轴与轴承配合间隙符合图纸公差要求；空载试车及带载试车传动端振动速度≤7.1mm/s且无异常杂音（ISO 10816-3:2009 表1 B/C级，标准值）（置信：标准值）
MT-004-002-002-006-001-002 | 钢铁 |  | 轧机 | 主设备 | 钢铁核心特色轧钢设备，按产品类型分子设备。故障机理（轧辊磨损/断辊/剥落、轧辊轴承发热、压下机构失效、主传动齿轮磨损断齿、液压泄漏、冷却除鳞堵塞）通用，机架位置（粗中/精/预精）在故障特征参数 D5 层标注；产品特异（棒线导卫卡钢、板带板形、管材穿孔顶杆、冷轧润滑板形）在子设备结构层承载。子设备：棒线轧机（棒材/线材热连轧，含粗中+精+预精机架）、板材轧机（板带热轧，含粗轧+精轧机架）、管材轧机（无缝管穿孔+轧管）、冷轧轧机（冷轧带钢，润滑/板形/酸洗工艺特异）。 | 板材轧机 | 主传动系统 | 上工作辊万向接轴 | 接轴叉头 | 大型铸钢件或锻钢件，与轧辊扁头配合，内部镶装滑块滑板（来源：《轧钢机械》） | 否 | — | — | 接轴叉头断裂 | 断裂 | 机械 | 危急 | 在频繁的扭转冲击和复杂交变应力作用下，叉头根部应力集中区萌生疲劳裂纹，裂纹快速扩展导致整体断裂 | 传动轴瞬间失去动力传递，轧辊骤停；主电机电流突降；断裂部位伴随巨大金属撞击声及剧烈振动 | [物理]主传动电机电流变化率>额定值200%（适用：断轴瞬间电机脱载突变，置信：经验值）；[状态量]叉头根部裂纹深度>2mm（适用：定期无损探伤，置信：经验值） | [在线]扭矩测量系统；[在线]电机电流监测；[离线]超声波探伤仪；[离线]磁粉探伤仪 | 关键判据：电机电流瞬间大幅突降伴随剧烈机械撞击声，且扭矩监测显示传动端扭矩归零。鉴别要点：若电流突降伴随电机超速，可能为轧辊打滑或辊缝断带；若电流突降且机械传动完全解耦，探伤确认叉头根部裂纹，则判定为叉头断裂 | [经验级]根本处理：立即紧急停机，切断主传动电源，清理现场飞出的断裂物，整体更换万向接轴或叉头组件，重新找正传动轴线；临时处理：无，须立即停机处理 | 优化接轴叉头根部过渡圆角设计降低应力集中；定期进行表面无损探伤；避免低温环境下超负荷过钢操作 | 接轴本体疲劳裂纹：区分要点在于发展过程，疲劳裂纹通常有较长潜伏期且可通过探伤提前发现，而瞬态过载导致的断裂多发生在极短时间且断口粗糙 | 钳工4名、焊工1名、起重工2名；工时16-24h（置信：经验值） | 大型汽车吊、液压扳手、专用接轴拆装支架、超声波探伤仪、千分表（置信：经验值） | 万向接轴总成或叉头备件、高强度连接螺栓、螺母、垫圈（置信：经验值） | 故障设备具有巨大势能和残余应力，拆卸前必须可靠支撑；严格执行LOOTO断电挂牌，动火/高处作业必须审批（，标准值）（置信：标准值） | 接轴安装后径向跳动≤0.1mm；满负荷试车各连接部位无松动，振动值在允许范围内，主电机电流平稳无突变（ISO 10816-3:2009，标准值）（置信：标准值）
MT-004-002-002-006-001-003 | 钢铁 |  | 轧机 | 主设备 | 钢铁核心特色轧钢设备，按产品类型分子设备。故障机理（轧辊磨损/断辊/剥落、轧辊轴承发热、压下机构失效、主传动齿轮磨损断齿、液压泄漏、冷却除鳞堵塞）通用，机架位置（粗中/精/预精）在故障特征参数 D5 层标注；产品特异（棒线导卫卡钢、板带板形、管材穿孔顶杆、冷轧润滑板形）在子设备结构层承载。子设备：棒线轧机（棒材/线材热连轧，含粗中+精+预精机架）、板材轧机（板带热轧，含粗轧+精轧机架）、管材轧机（无缝管穿孔+轧管）、冷轧轧机（冷轧带钢，润滑/板形/酸洗工艺特异）。 | 板材轧机 | 主传动系统 | 上工作辊万向接轴 | 接轴叉头 | 大型铸钢件或锻钢件，与轧辊扁头配合，内部镶装滑块滑板（来源：《轧钢机械》） | 否 | — | — | 叉头十字轴润滑不良 | 堵塞；泄漏 | 机械 | 一般 | 润滑脂管路堵塞或密封圈老化破损，导致润滑介质无法到达摩擦面，引发干摩擦与局部热应力 | 叉头十字轴区域温度持续升高；润滑脂消耗量异常增加；外部可见泄漏的干涸润滑脂或油污 | [热]叉头轴承座表面温度>80℃（适用：重载连续轧制工况，置信：经验值）；[物理]注脂压力>30MPa（适用：油道堵塞导致注脂泵憋压，置信：经验值） | [在线]无线温度传感器；[离线]红外热成像仪；[离线]手动注脂枪配备压力表 | 关键判据：局部区域红外热成像显示明显高温聚集，且注脂压力异常偏高或完全无法注入。鉴别要点：若整体温度均匀升高且伴随液压系统压力波动，应鉴别为轧制负荷过大；若仅局限于十字轴密封处且注脂不畅，判定为润滑不良或油路堵塞 | [经验级]根本处理：疏通堵塞的注油管路，清理变质干涸的旧润滑脂，更换损坏的密封圈，重新加注适量极压润滑脂直至溢出；临时处理：使用低粘度冲洗油进行高压强制冲洗，随后补加新脂 | 定期检查并清理注脂管路单向阀；选用粘附性和极压性更好的润滑脂；根据工况设定合理的自动润滑频率 | 轴承内部进水乳化：区分要点在于检查润滑脂外观，进水会导致润滑脂发白乳化变稀，而单纯堵塞或老化干涸则表现为油脂变黑结块变硬 | 钳工2名；工时3-4h（置信：经验值） | 红外热成像仪、高压黄油枪、管路疏通钢丝、扳手、刮刀（置信：经验值） | 耐高温极压润滑脂、十字轴密封圈、注油嘴、管路接头（置信：经验值） | 拆卸端盖时防范残余润滑脂喷射；接触废旧润滑脂需佩戴防护手套；作业区域注意防滑（，标准值）（置信：标准值） | 油路完全疏通，手动注脂顺畅且旧脂从溢流孔正常溢出；带载运行1小时后，叉头部位温度稳定在60℃以下（置信：经验值）
MT-004-002-002-006-001-004 | 钢铁 |  | 轧机 | 主设备 | 钢铁核心特色轧钢设备，按产品类型分子设备。故障机理（轧辊磨损/断辊/剥落、轧辊轴承发热、压下机构失效、主传动齿轮磨损断齿、液压泄漏、冷却除鳞堵塞）通用，机架位置（粗中/精/预精）在故障特征参数 D5 层标注；产品特异（棒线导卫卡钢、板带板形、管材穿孔顶杆、冷轧润滑板形）在子设备结构层承载。子设备：棒线轧机（棒材/线材热连轧，含粗中+精+预精机架）、板材轧机（板带热轧，含粗轧+精轧机架）、管材轧机（无缝管穿孔+轧管）、冷轧轧机（冷轧带钢，润滑/板形/酸洗工艺特异）。 | 板材轧机 | 主传动系统 | 上工作辊万向接轴 | 接轴叉头 | 大型铸钢件或锻钢件，与轧辊扁头配合，内部镶装滑块滑板（来源：《轧钢机械》） | 否 | — | — | 叉头月牙槽塑性变形 | 变形 | 机械 | 严重 | 轧制咬钢或甩尾时产生极大的峰值扭矩冲击，导致叉头内孔与滑块接触面压强超过材料屈服极限，引发表面挤压塑性变形 | 接轴运转过程中出现沉重卡涩感；传动间隙明显增大；十字轴或扁头在叉头内晃动量过大；咬钢时传动端发出沉闷的金属挤压异响 | [物理]叉头月牙槽磨损扩张量>原设计间隙的15%（适用：重型热轧带钢连轧机工况，置信：经验值）；[物理]传动系统轴向窜动量>2mm（适用：可逆式轧机正反转交替冲击，置信：经验值） | [离线]内径千分尺；[离线]超声波测厚仪；[在线]轴向位移传感器 | 关键判据：测隙发现月牙槽配合面出现明显的沟槽压痕且间隙超标，伴随轴向窜动突增。鉴别要点：若间隙增大伴随均匀的磨损颗粒且无明显塑性流变痕迹，判定为均匀磨损；若肉眼可见金属表面棱角被压平压宽且发生冷作硬化，则鉴别为塑性变形 | [经验级]根本处理：拆解接轴，对变形轻微的月牙槽进行机械修磨和刮研调整，更换加厚型滑块以补偿间隙；若变形严重导致强度不足，须整体更换叉头；临时处理：降低轧机压下量和穿带速度，减小瞬态冲击载荷，维持低负荷运行至检修窗口 | 优化轧制工艺制度，降低咬钢瞬间的加速度和冲击扭矩；采用高强度、高韧性的合金钢材料制造滑块；定期测量并记录叉头内部配合间隙 | 十字轴表面疲劳剥落：区分要点在于失效部位定位，十字轴剥落主要表现为滚动体或轴颈局部的金属脱落凹坑，而月牙槽变形表现为整体内孔或配合面的尺寸涨大与压痕 | 钳工3名、起重工1名；工时10-12h（置信：经验值） | 游标卡尺、内径千分尺、角磨机、刮刀、专用拆装工具（置信：经验值） | 加厚型青铜滑块、高强度螺栓、修复用金属修补剂（置信：经验值） | 拆卸重型接轴时必须搭设牢固的专用支撑架；严格执行LOOTO断电挂牌，防止设备误动（，标准值）（置信：标准值） | 修复后月牙槽配合面光滑无毛刺，十字轴或扁头装配后径向跳动≤0.15mm；空载与带载试车均无异常卡涩及沉闷撞击声（置信：经验值）
MT-004-002-002-006-002-001 | 钢铁 |  | 轧机 | 主设备 | 钢铁核心特色轧钢设备，按产品类型分子设备。故障机理（轧辊磨损/断辊/剥落、轧辊轴承发热、压下机构失效、主传动齿轮磨损断齿、液压泄漏、冷却除鳞堵塞）通用，机架位置（粗中/精/预精）在故障特征参数 D5 层标注；产品特异（棒线导卫卡钢、板带板形、管材穿孔顶杆、冷轧润滑板形）在子设备结构层承载。子设备：棒线轧机（棒材/线材热连轧，含粗中+精+预精机架）、板材轧机（板带热轧，含粗轧+精轧机架）、管材轧机（无缝管穿孔+轧管）、冷轧轧机（冷轧带钢，润滑/板形/酸洗工艺特异）。 | 板材轧机 | 主传动系统 | 上工作辊万向接轴 | 接轴套筒 | 厚壁钢管制件，两端焊接花键套或法兰，传递长距离扭矩（来源：《轧机接轴》） | 否 | — | — | 套筒内齿面严重磨损 | 磨损 | 机械 | 严重 | 接轴套筒与轧辊扁头在传递大扭矩时发生相对微观滑移，接触应力过大导致齿面材料逐渐剥落，致使配合间隙扩大 | 轧机传动系统出现异常周期性冲击声；套筒部位温升明显；轧制过程中出现扭矩波动或打滑现象 | [物理]齿侧间隙>0.45mm（置信：经验值）；[物理]振动速度>7.1mm/s（置信：标准值） | [在线]振动加速度传感器；[离线]超声波测厚仪；[离线]内窥镜 | 关键判据：振动值超标且伴随扭矩波动。鉴别要点：若振动随轧制负荷增减而显著变化且传动侧有异响，判定为齿面磨损；若振动与负荷无关且频率与转速呈倍频关系，则排除磨损，判定为传动轴不平衡 | [经验级]根本处理：拆卸接轴，抽出旧套筒，更换新套筒并重新找正传动轴线；临时处理：降低轧制道次压下量，降速运行以减小冲击扭矩，待机后更换 | 定期检测套筒齿厚及配合间隙；确保干油润滑系统畅通，定期加注抗磨极压润滑脂；避免超载轧制及频繁启动 | 扁头磨损：扁头磨损也会导致间隙变大产生异响，通过内窥镜检查套筒内齿面，若内齿完好而扁头有深沟槽则为扁头磨损 | 钳工3名、起重工1名；工时12-16h（置信：经验值） | 扭力扳手、千斤顶、内窥镜、塞尺、百分表（置信：经验值） | 接轴套筒备件、极压锂基脂、清洗剂（置信：经验值） | 严格执行LOTO断电挂牌；起重作业遵守GB 6067.1-2010相关安全规程（置信：标准值） | 齿侧间隙符合设备图纸公差要求；空载及带载试车传动侧振动速度≤3.5mm/s且无异常杂音（置信：经验值）
MT-004-002-002-006-002-002 | 钢铁 |  | 轧机 | 主设备 | 钢铁核心特色轧钢设备，按产品类型分子设备。故障机理（轧辊磨损/断辊/剥落、轧辊轴承发热、压下机构失效、主传动齿轮磨损断齿、液压泄漏、冷却除鳞堵塞）通用，机架位置（粗中/精/预精）在故障特征参数 D5 层标注；产品特异（棒线导卫卡钢、板带板形、管材穿孔顶杆、冷轧润滑板形）在子设备结构层承载。子设备：棒线轧机（棒材/线材热连轧，含粗中+精+预精机架）、板材轧机（板带热轧，含粗轧+精轧机架）、管材轧机（无缝管穿孔+轧管）、冷轧轧机（冷轧带钢，润滑/板形/酸洗工艺特异）。 | 板材轧机 | 主传动系统 | 上工作辊万向接轴 | 接轴套筒 | 厚壁钢管制件，两端焊接花键套或法兰，传递长距离扭矩（来源：《轧机接轴》） | 否 | — | — | 套筒体内巴氏合金烧熔 | 烧瓦 | 机械；热 | 危急 | 套筒支撑端润滑不良或负荷过载，导致摩擦面温度急剧升高，巴氏合金轴衬超过熔点发生烧熔抱死 | 套筒支撑端冒烟或有焦糊味；测温点显示温度急剧超限；主传动电机电流骤增过载跳闸；接轴转动卡涩 | [物理]轴瓦温度>85℃（置信：经验值）；[化学]油液中铁元素含量>150ppm（置信：经验值） | [在线]PT100铂热电阻温度传感器；[离线]润滑油光谱分析 | 关键判据：局部温度骤升至85℃以上且伴随润滑油铁元素异常。鉴别要点：若温度为局部急剧升高且冒烟，判定为烧瓦；若温度是整体均匀缓慢上升，则排除烧瓦，检查润滑系统冷却不足或油位过低问题 | [经验级]根本处理：立即紧急停机，拆卸套筒，重新浇注巴氏合金或更换整体套筒，清理润滑管路；临时处理：无，须立即停机处理 | 确保润滑油供油压力和流量充足；定期清洗滤芯；在启机前确认润滑油泵已稳定运行且油路畅通无气泡 | 润滑油压力低：也会导致温度升高，通过检查供油压力表，若压力正常但温度仍异常升高，排除润滑泵站问题，判定为套筒内部油路堵塞或已烧瓦 | 钳工2名、焊工1名；工时24-48h（置信：经验值） | 大型拉马、红外测温仪、油桶、抽油泵（置信：经验值） | 巴氏合金轴瓦备件、润滑油、脱脂棉（置信：经验值） | 泄压排液置换，防止高温油气喷溅伤人；动火浇注合金需办理动火作业票（置信：经验值） | 瓦面刮研接触点≥2点/cm²；顶间隙符合图纸要求；打压通油试验无渗漏（置信：经验值）
MT-004-002-002-006-002-003 | 钢铁 |  | 轧机 | 主设备 | 钢铁核心特色轧钢设备，按产品类型分子设备。故障机理（轧辊磨损/断辊/剥落、轧辊轴承发热、压下机构失效、主传动齿轮磨损断齿、液压泄漏、冷却除鳞堵塞）通用，机架位置（粗中/精/预精）在故障特征参数 D5 层标注；产品特异（棒线导卫卡钢、板带板形、管材穿孔顶杆、冷轧润滑板形）在子设备结构层承载。子设备：棒线轧机（棒材/线材热连轧，含粗中+精+预精机架）、板材轧机（板带热轧，含粗轧+精轧机架）、管材轧机（无缝管穿孔+轧管）、冷轧轧机（冷轧带钢，润滑/板形/酸洗工艺特异）。 | 板材轧机 | 主传动系统 | 上工作辊万向接轴 | 接轴套筒 | 厚壁钢管制件，两端焊接花键套或法兰，传递长距离扭矩（来源：《轧机接轴》） | 否 | — | — | 套筒扁头配合面疲劳点蚀 | 磨损 | 机械 | 严重 | 接轴套筒内齿与轧辊扁头在交变接触应力作用下，齿面表层产生微观裂纹并扩展，导致金属剥落形成麻点 | 接轴套筒拆解后齿面可见散布麻点；传动系统噪声增大；轧制扭矩监测显示微小高频波动 | [物理]点蚀面积占比>15%（置信：经验值）；[物理]振动速度>4.5mm/s（置信：标准值） | [离线]内窥镜；[离线]齿面磁粉探伤；[在线]振动加速度传感器 | 关键判据：振动频谱中出现高频啮合频率谐波且拆解可见齿面麻点。鉴别要点：若齿面麻点集中在节圆附近且无宏观塑性变形，判定为疲劳点蚀；若齿面有沿齿向的划痕或材料熔融迹象，则排除点蚀，判定为润滑不良导致的胶合 | [经验级]根本处理：更换磨损严重的接轴套筒或轧辊扁头；临时处理：轻微点蚀可打磨修整后降级使用 | 优化润滑脂极压抗磨性能；定期检查齿面接触情况；避免长期超负荷运行 | 齿面胶合：胶合表现为金属粘着撕裂，通过金相观察或宏观形貌检查，若表面有粘着撕痕而非麻点坑，则为胶合 | 钳工2名、探伤工1名；工时8-12h（置信：经验值） | 内窥镜、磁粉探伤仪、抛光机、齿厚游标卡尺（置信：经验值） | 接轴套筒备件、探伤磁悬液、砂轮片（置信：经验值） | 严格执行LOTO断电挂牌；使用砂轮机打磨时佩戴护目镜和防尘口罩（置信：经验值） | 齿面硬度符合图纸要求；接触斑点面积≥60%且分布均匀；无肉眼可见裂纹（置信：经验值）
MT-004-002-002-006-002-004 | 钢铁 |  | 轧机 | 主设备 | 钢铁核心特色轧钢设备，按产品类型分子设备。故障机理（轧辊磨损/断辊/剥落、轧辊轴承发热、压下机构失效、主传动齿轮磨损断齿、液压泄漏、冷却除鳞堵塞）通用，机架位置（粗中/精/预精）在故障特征参数 D5 层标注；产品特异（棒线导卫卡钢、板带板形、管材穿孔顶杆、冷轧润滑板形）在子设备结构层承载。子设备：棒线轧机（棒材/线材热连轧，含粗中+精+预精机架）、板材轧机（板带热轧，含粗轧+精轧机架）、管材轧机（无缝管穿孔+轧管）、冷轧轧机（冷轧带钢，润滑/板形/酸洗工艺特异）。 | 板材轧机 | 主传动系统 | 上工作辊万向接轴 | 接轴套筒 | 厚壁钢管制件，两端焊接花键套或法兰，传递长距离扭矩（来源：《轧机接轴》） | 否 | — | — | 套筒本体疲劳断裂 | 破裂 | 机械 | 危急 | 接轴套筒承受巨大的交变冲击载荷，材料内部存在冶金缺陷或应力集中，导致疲劳裂纹萌生并快速扩展至整体断裂 | 轧机传动侧发出巨大爆裂声；主电机电流瞬间归零或剧烈震荡；接轴失去传动功能，轧辊停止转动 | [物理]振动加速度>20g（置信：经验值）；[状态量]裂纹深度>5mm（置信：经验值） | [在线]振动加速度传感器；[离线]超声波探伤仪；[离线]磁粉探伤 | 关键判据：振动信号出现突变冲击且伴随传动失效。鉴别要点：若断口呈现明显的海滩纹（疲劳辉纹）且无塑性变形，判定为疲劳断裂；若断口粗糙且伴有明显颈缩变形，则排除疲劳，判定为过载断裂 | [经验级]根本处理：更换断裂的接轴套筒，检查对中情况；临时处理：无，须立即停机处理 | 定期对套筒进行无损检测；优化轧制规程，减少尖峰载荷冲击；确保设备安装对中精度良好 | 过载断裂：过载断裂通常有明显的塑性变形和颈缩，通过宏观检查断口形貌，若无明显疲劳源区且变形大，则为过载断裂 | 钳工4名、起重工2名、探伤工1名；工时24-36h（置信：经验值） | 超声波探伤仪、磁粉探伤仪、大型拉马、千斤顶（置信：经验值） | 接轴套筒总成、连接螺栓、清洗剂（置信：经验值） | 起重作业遵守GB 6067.1-2010；设置警戒区域防止碎片伤人（置信：标准值） | 无损检测无裂纹；静平衡试验符合G6.3级要求；尺寸公差符合图纸（置信：经验值）
MT-004-002-002-006-002-005 | 钢铁 |  | 轧机 | 主设备 | 钢铁核心特色轧钢设备，按产品类型分子设备。故障机理（轧辊磨损/断辊/剥落、轧辊轴承发热、压下机构失效、主传动齿轮磨损断齿、液压泄漏、冷却除鳞堵塞）通用，机架位置（粗中/精/预精）在故障特征参数 D5 层标注；产品特异（棒线导卫卡钢、板带板形、管材穿孔顶杆、冷轧润滑板形）在子设备结构层承载。子设备：棒线轧机（棒材/线材热连轧，含粗中+精+预精机架）、板材轧机（板带热轧，含粗轧+精轧机架）、管材轧机（无缝管穿孔+轧管）、冷轧轧机（冷轧带钢，润滑/板形/酸洗工艺特异）。 | 板材轧机 | 主传动系统 | 上工作辊万向接轴 | 接轴套筒 | 厚壁钢管制件，两端焊接花键套或法兰，传递长距离扭矩（来源：《轧机接轴》） | 否 | — | — | 套筒密封失效导致油脂泄漏 | 间隙不当 | 机械 | 一般 | 套筒端部密封件磨损或老化，导致润滑脂外泄，外界杂质（水、氧化铁皮）侵入内部 | 套筒端部可见油脂滴落或堆积；润滑脂消耗量异常增加；解体后内部发现乳化油脂或铁屑 | [物理]油脂泄漏量>10滴/分钟（置信：经验值）；[化学]润滑脂含水量>0.5%（置信：经验值） | [离线]目视检查；[离线]润滑脂含水量分析仪 | 关键判据：油脂泄漏且内部油脂含水或杂质超标。鉴别要点：若泄漏点集中在端部动密封处且密封件唇口磨损，判定为密封失效；若泄漏点集中在接合面且螺栓松动，则排除密封件问题，判定为结合面密封不严 | [经验级]根本处理：更换老化或磨损的密封件，清理旧脂并重新加注；临时处理：补加润滑脂维持运行，择机更换 | 定期检查密封件状态；使用耐高温、耐磨损的高品质密封件；确保密封腔无杂质 | 润滑脂过量加注：也会导致泄漏，通过检查油位和加注记录，若未过量加注仍泄漏，判定为密封失效 | 钳工2名；工时4-6h（置信：经验值） | 黄油枪、钩头扳手、清洁剂、油盆（置信：经验值） | 骨架油封备件、O型圈、耐高温润滑脂（置信：经验值） | 接触废油脂需佩戴防护手套；废油回收处理防止污染环境（置信：经验值） | 静态无渗漏；运行24小时渗漏量不超过1滴/分钟（置信：经验值）
MT-004-002-002-006-003-001 | 钢铁 |  | 轧机 | 主设备 | 钢铁核心特色轧钢设备，按产品类型分子设备。故障机理（轧辊磨损/断辊/剥落、轧辊轴承发热、压下机构失效、主传动齿轮磨损断齿、液压泄漏、冷却除鳞堵塞）通用，机架位置（粗中/精/预精）在故障特征参数 D5 层标注；产品特异（棒线导卫卡钢、板带板形、管材穿孔顶杆、冷轧润滑板形）在子设备结构层承载。子设备：棒线轧机（棒材/线材热连轧，含粗中+精+预精机架）、板材轧机（板带热轧，含粗轧+精轧机架）、管材轧机（无缝管穿孔+轧管）、冷轧轧机（冷轧带钢，润滑/板形/酸洗工艺特异）。 | 板材轧机 | 主传动系统 | 上工作辊万向接轴 | 铜滑块 | 高强度铝青铜或黄铜材质，镶嵌在叉头内，与扁头滑动接触，承载巨大侧向力（来源：《轧钢机械》） | 是 | — | — | 铜滑块异常磨损 | 磨损 | 机械 | 严重 | 轧机运行中由于润滑不良或负载过大，铜滑块与滑板之间摩擦加剧，导致铜合金材料快速剥离减薄，丧失设计导向与支撑间隙 | 轧机牌坊窗口处出现明显振动与异响；滑块局部温度急剧升高；轧件厚度精度下降或跑偏 | [物理]配合间隙>0.5mm（适用：轧机牌坊窗口滑板，置信：经验值）；[物理]表面温度>80℃（适用：正常轧制工况，置信：经验值）；[物理]磨损深度>1.5mm（置信：经验值） | [在线]温度传感器；[离线]激光测距仪；[离线]内径千分尺 | 关键判据：配合间隙超标且伴随局部温升。鉴别要点：若整体温升均匀且间隙正常，应排除润滑失效，优先排查轧机过载或液压偏载问题 | [经验级]根本处理：拆卸轴承座，抽出旧铜滑块，清理滑板沟槽并测量基础尺寸，更换新滑块并配钻定位销；临时处理：无，须立即停机处理 | 定期检查润滑系统确保油路畅通；严格控制轧制工艺参数防止超载；定期测量窗口配合间隙 | 润滑不良：润滑不良通常无明显机械配合间隙变化，且改善润滑后温升迅速回落 | 钳工2名；工时8-10h（置信：经验值） | 扭力扳手、内径千分尺、铜锤、拉拔工具（置信：经验值） | 铜滑块备件、定位销、密封胶（置信：经验值） | 严格执行LOTO断电挂牌制度；起重作业遵守GB 6067.1相关安全规定（置信：标准值） | 配合间隙符合设备原设计图纸公差范围；滑块安装牢固无松动（置信：经验值）
MT-004-002-002-006-003-002 | 钢铁 |  | 轧机 | 主设备 | 钢铁核心特色轧钢设备，按产品类型分子设备。故障机理（轧辊磨损/断辊/剥落、轧辊轴承发热、压下机构失效、主传动齿轮磨损断齿、液压泄漏、冷却除鳞堵塞）通用，机架位置（粗中/精/预精）在故障特征参数 D5 层标注；产品特异（棒线导卫卡钢、板带板形、管材穿孔顶杆、冷轧润滑板形）在子设备结构层承载。子设备：棒线轧机（棒材/线材热连轧，含粗中+精+预精机架）、板材轧机（板带热轧，含粗轧+精轧机架）、管材轧机（无缝管穿孔+轧管）、冷轧轧机（冷轧带钢，润滑/板形/酸洗工艺特异）。 | 板材轧机 | 主传动系统 | 上工作辊万向接轴 | 铜滑块 | 高强度铝青铜或黄铜材质，镶嵌在叉头内，与扁头滑动接触，承载巨大侧向力（来源：《轧钢机械》） | 是 | — | — | 铜滑块定位松动 | 定位异常 | 机械 | 严重 | 长期受交变载荷冲击，固定螺栓断裂或定位销剪断，导致铜滑块发生位移窜动，失去对轴承座的精确导向作用 | 轴承座发生横向窜动；轧机运转时出现剧烈撞击声；滑块边缘出现明显摩擦挤光带 | [物理]同轴度偏差>0.2mm/m（适用：轴承座与牌坊中心线，置信：经验值）；[物理]紧固螺栓残余预紧力<设计值80%（置信：经验值） | [离线]百分表；[离线]敲击听音检查；[在线]振动加速度传感器 | 关键判据：局部出现剧烈低频撞击振动且伴有位移变化。鉴别要点：若振动频谱显示高频成分丰富，应排除滑块松动，优先排查轴承内部滚动体故障 | [经验级]根本处理：拆卸损坏的固定螺栓及定位销，重新找正滑板原位，使用新销钉及高强螺栓紧固，达到规定扭矩；临时处理：降低轧制力与轧制速度，维持低速运转至计划停机 | 提高安装紧固质量并定期校验扭矩；使用防松垫圈或螺纹胶进行可靠防松处理 | 轴承游隙不当：轴承游隙问题多表现为连续高频振动且无明显宏观机械位移 | 钳工2名；工时4-6h（置信：经验值） | 扭力扳手、电钻、销钉冲子、百分表（置信：经验值） | 高强度螺栓、合金定位销、防松胶（置信：经验值） | 严格执行LOTO断电挂牌制度；机架内作业落实高处作业安全防护（置信：经验值） | 螺栓预紧扭矩达到设备原设计要求；百分表检测位移量<0.05mm（置信：经验值）
MT-004-002-002-006-003-003 | 钢铁 |  | 轧机 | 主设备 | 钢铁核心特色轧钢设备，按产品类型分子设备。故障机理（轧辊磨损/断辊/剥落、轧辊轴承发热、压下机构失效、主传动齿轮磨损断齿、液压泄漏、冷却除鳞堵塞）通用，机架位置（粗中/精/预精）在故障特征参数 D5 层标注；产品特异（棒线导卫卡钢、板带板形、管材穿孔顶杆、冷轧润滑板形）在子设备结构层承载。子设备：棒线轧机（棒材/线材热连轧，含粗中+精+预精机架）、板材轧机（板带热轧，含粗轧+精轧机架）、管材轧机（无缝管穿孔+轧管）、冷轧轧机（冷轧带钢，润滑/板形/酸洗工艺特异）。 | 板材轧机 | 主传动系统 | 上工作辊万向接轴 | 铜滑块 | 高强度铝青铜或黄铜材质，镶嵌在叉头内，与扁头滑动接触，承载巨大侧向力（来源：《轧钢机械》） | 是 | — | — | 滑块合金层疲劳剥落 | 剥落 | 机械 | 危急 | 铜滑块在长期周期性重载冲击下，次表层产生微裂纹并扩展至表面，导致铜合金材料呈片状脱落，引发卡死风险 | 滑块表面出现肉眼可见的金属剥落坑或翘皮；大量铜屑混入润滑系统；轧机出现卡滞或驱动过载跳闸 | [物理]振动速度>11.2mm/s（适用：轧机非驱动端，ISO 10816-3:2009 表1 D区，置信：标准值）；[化学]润滑油铜元素含量>50ppm（置信：经验值） | [离线]光谱油液分析；[离线]内窥镜表面检查；[在线]振动速度传感器 | 关键判据：油液光谱铜元素异常升高且伴随振动烈度突变。鉴别要点：若光谱显示铁元素同时大幅超标，应排除单一铜滑块剥落，优先排查轧辊轴颈或滑板本体磨损 | [经验级]根本处理：立即停机，清理润滑系统，拆除并更换损坏的铜滑块，全面检查相配滑板表面损伤情况；临时处理：无，须立即停机处理 | 优化滑块材质以提升抗疲劳强度；定期进行油液光谱分析跟踪磨损趋势 | 机械零部件断裂：断裂通常表现为瞬间单一冲击，而剥落表现为渐进性振动增大与碎屑累积 | 钳工3名；工时12-16h（置信：经验值） | 振动分析仪、油液光谱仪、专用拉马、内窥镜（置信：经验值） | 高材质铜滑块备件、过滤芯、清洗油（置信：经验值） | 严格执行LOTO断电挂牌制度；废油处理遵守环保防止污染规定（置信：经验值） | 振动速度恢复至ISO 10816-3:2009 表1 C区以内；油液杂质达标（置信：标准值）
MT-004-002-002-006-004-001 | 钢铁 |  | 轧机 | 主设备 | 钢铁核心特色轧钢设备，按产品类型分子设备。故障机理（轧辊磨损/断辊/剥落、轧辊轴承发热、压下机构失效、主传动齿轮磨损断齿、液压泄漏、冷却除鳞堵塞）通用，机架位置（粗中/精/预精）在故障特征参数 D5 层标注；产品特异（棒线导卫卡钢、板带板形、管材穿孔顶杆、冷轧润滑板形）在子设备结构层承载。子设备：棒线轧机（棒材/线材热连轧，含粗中+精+预精机架）、板材轧机（板带热轧，含粗轧+精轧机架）、管材轧机（无缝管穿孔+轧管）、冷轧轧机（冷轧带钢，润滑/板形/酸洗工艺特异）。 | 板材轧机 | 主传动系统 | 上工作辊万向接轴 | 衬板 | 耐磨钢垫板，紧固在叉头或扁头表面，与滑块接触形成摩擦副（来源：《滑动支承设计》） | 是 | — | — | 衬板表面严重磨损 | 磨损 | 机械 | 严重 | 轧机运行中，衬板长期承受轧制高温氧化铁皮及高压除鳞水冲刷，加上相对滑动摩擦，导致表面高铬钨合金层逐渐减薄，失去保护基材作用 | 轧机机架窗口局部间隙增大；轧制过程中机架出现异常晃动；衬板表面可见明显沟槽或合金层剥落 | [几何]衬板厚度磨损减薄>2mm（适用：基材为45#/Q235钢表面高铬钨合金，置信：经验值）；[几何]衬板平面度>0.15mm/m（适用：安装配合面，置信：经验值） | [离线]超声波测厚仪；[离线]激光平面度检测仪；[离线]样板塞尺检测 | 关键判据：测厚仪检测衬板最薄点厚度，若减薄量>2mm且伴有轧机晃动征兆，可判定为严重磨损。鉴别要点：需与机架底座螺栓松动引起的晃动区分，若测厚数据正常且紧固螺栓力矩合格，则排除衬板磨损故障 | [经验级]根本处理：拆卸磨损衬板，清理机架结合面，更换全新耐磨衬板并重新调整间隙；临时处理：对未达极限磨损的局部深沟槽采用耐磨焊条堆焊打磨修复过渡使用 | 定期测量衬板厚度建立磨损趋势图；优化除鳞水喷射角度减少直接冲刷；选用硬度更高HRC60以上的高铬合金衬板 | 轧机机架螺栓松动：区分要点是松动故障测厚数据无异常，且通过力矩复紧后晃动立即消失 | 钳工3名、焊工1名；工时12-16h（置信：经验值） | 液压千斤顶、拉马、扭矩扳手、超声波测厚仪、二氧化碳气体保护焊机（置信：经验值） | 轧机机架耐磨衬板备件、耐磨焊条、二硫化钼润滑脂（置信：经验值） | 必须执行LOTO断电挂牌，确认液压系统完全泄压至零位；涉及起重作业严格执行GB 6067.1相关安全规程（置信：标准值） | 衬板安装贴合率>85%；表面硬度维持在HRC56-62；轧制间隙调整至图纸公差范围内（置信：经验值）
MT-004-002-002-006-004-002 | 钢铁 |  | 轧机 | 主设备 | 钢铁核心特色轧钢设备，按产品类型分子设备。故障机理（轧辊磨损/断辊/剥落、轧辊轴承发热、压下机构失效、主传动齿轮磨损断齿、液压泄漏、冷却除鳞堵塞）通用，机架位置（粗中/精/预精）在故障特征参数 D5 层标注；产品特异（棒线导卫卡钢、板带板形、管材穿孔顶杆、冷轧润滑板形）在子设备结构层承载。子设备：棒线轧机（棒材/线材热连轧，含粗中+精+预精机架）、板材轧机（板带热轧，含粗轧+精轧机架）、管材轧机（无缝管穿孔+轧管）、冷轧轧机（冷轧带钢，润滑/板形/酸洗工艺特异）。 | 板材轧机 | 主传动系统 | 上工作辊万向接轴 | 衬板 | 耐磨钢垫板，紧固在叉头或扁头表面，与滑块接触形成摩擦副（来源：《滑动支承设计》） | 是 | — | — | 衬板连接螺栓断裂 | 断裂；松动 | 机械 | 危急 | 轧制冲击载荷交变作用或衬板背部受力不均，导致固定螺栓产生疲劳裂纹并扩展至瞬时断裂，引发衬板脱落卡死设备 | 机架内出现金属剧烈撞击异响；轧机振动幅度瞬间大幅超标；衬板发生明显错位或脱落 | [物理]机架振动速度>11.2mm/s（适用：轧机非驱动端机架，ISO 10816-3:2009 表1 D区，置信：标准值）；[状态量]螺栓预紧力矩损失>30%（适用：M24及以上合金固定螺栓，置信：经验值） | [在线]机架振动加速度传感器；[离线]超声波螺栓应力检测仪；[离线]探伤检查 | 关键判据：振动烈度突增并伴随金属撞击异响，停机目视检查发现螺栓断裂。鉴别要点：需与轧辊表面剥落引起的振动冲击区分，若振动主频为低频且探伤确认轧辊辊面完好，同时发现螺栓缺失，即可判定为螺栓断裂 | [经验级]根本处理：拆除断裂螺栓，使用断丝取出器或磁力钻取出残丝，重新攻丝并更换高强螺栓，按规程力矩紧固；临时处理：无，须立即停机处理，防止脱落衬板碾毁轧辊 | 采用防松脱的高强度合金螺栓；安装时严格使用力矩扳手按交叉顺序紧固；加强日常巡检测定螺栓预紧力 | 轧辊表面剥落：区分要点是剥落故障通常伴随轧件表面出现周期性压痕，且超声波探伤可定位到轧辊内部缺陷 | 钳工3名、起重工1名；工时8-12h（置信：经验值） | 液压千斤顶、电钻、断头螺栓取出器、丝锥、重型扭矩扳手（置信：经验值） | 高强度合金螺栓（如10.9级或12.9级）、丝锥、润滑防卡剂（置信：经验值） | 必须执行LOTO断电挂牌，确认轧机内无残余带钢；起重作业严格遵守GB 6067.1-2010安全规程（置信：标准值） | 更换后螺栓预紧力矩达到设计规定值的±5%以内；机架振动值恢复至ISO 10816-3:2009 表1 C区以下（置信：标准值）
MT-004-002-002-006-004-003 | 钢铁 |  | 轧机 | 主设备 | 钢铁核心特色轧钢设备，按产品类型分子设备。故障机理（轧辊磨损/断辊/剥落、轧辊轴承发热、压下机构失效、主传动齿轮磨损断齿、液压泄漏、冷却除鳞堵塞）通用，机架位置（粗中/精/预精）在故障特征参数 D5 层标注；产品特异（棒线导卫卡钢、板带板形、管材穿孔顶杆、冷轧润滑板形）在子设备结构层承载。子设备：棒线轧机（棒材/线材热连轧，含粗中+精+预精机架）、板材轧机（板带热轧，含粗轧+精轧机架）、管材轧机（无缝管穿孔+轧管）、冷轧轧机（冷轧带钢，润滑/板形/酸洗工艺特异）。 | 板材轧机 | 主传动系统 | 上工作辊万向接轴 | 衬板 | 耐磨钢垫板，紧固在叉头或扁头表面，与滑块接触形成摩擦副（来源：《滑动支承设计》） | 是 | — | — | 衬板基体开裂 | 开裂 | 机械 | 危急 | 轧制过程中的异常冲击载荷或基体存在铸造残余应力，导致局部应力集中超过45#或Q235钢基材的抗拉强度极限，引发衬板开裂并失去支撑固定作用 | 衬板表面出现可见宏观裂纹；裂纹贯穿处伴随冷却水或乳化液泄漏；轧制时伴有清脆的金属撕裂异响 | [几何]裂纹开口宽度>0.5mm（适用：受力集中区及焊缝热影响区，置信：经验值）；[几何]裂纹长度>20mm（适用：主受力方向延伸截面，置信：经验值） | [离线]超声波探伤仪；[离线]磁粉探伤设备；[离线]渗透探伤剂（PT） | 关键判据：表面无损探伤发现长度>20mm的开口裂纹，且伴有冷却液泄漏征兆。鉴别要点：需与衬板表面合金层剥落区分，剥落缺陷边缘通常呈层片状翘曲且深度仅限于合金层，而开裂深度往往贯穿至基材本体 | [经验级]根本处理：整体拆卸开裂衬板，更换全新备件并重新找正装配间隙；临时处理：对于非受力区的短小裂纹，可在两端打止裂孔（孔径8-10mm）以防快速扩展，待机检修 | 严控衬板备件制造质量，探伤合格后方可入库；优化轧制工艺规程，避免穿带甩尾等极端异常冲击载荷对机架的硬性撞击 | 衬板合金层剥落：区分要点是剥落通常发生在高铬合金表面层，底部的钢基体完好且无贯穿性裂纹轨迹 | 钳工3名、探伤人员1名；工时8-12h（置信：经验值） | 磁粉/超声波探伤仪、电钻、止裂钻头、液压千斤顶、重型扭矩扳手（置信：经验值） | 轧机衬板总成备件、探伤耦合剂、清洗剂、防松螺纹胶（置信：经验值） | 必须执行LOTO断电挂牌，进入轧机牌坊内部作业前确认排风换气良好；高空牌坊作业必须系挂安全带（置信：经验值） | 探伤检测无任何新增裂纹显示；各紧固螺栓预紧力矩符合设计图纸要求（置信：经验值）
MT-004-002-002-006-004-004 | 钢铁 |  | 轧机 | 主设备 | 钢铁核心特色轧钢设备，按产品类型分子设备。故障机理（轧辊磨损/断辊/剥落、轧辊轴承发热、压下机构失效、主传动齿轮磨损断齿、液压泄漏、冷却除鳞堵塞）通用，机架位置（粗中/精/预精）在故障特征参数 D5 层标注；产品特异（棒线导卫卡钢、板带板形、管材穿孔顶杆、冷轧润滑板形）在子设备结构层承载。子设备：棒线轧机（棒材/线材热连轧，含粗中+精+预精机架）、板材轧机（板带热轧，含粗轧+精轧机架）、管材轧机（无缝管穿孔+轧管）、冷轧轧机（冷轧带钢，润滑/板形/酸洗工艺特异）。 | 板材轧机 | 主传动系统 | 上工作辊万向接轴 | 衬板 | 耐磨钢垫板，紧固在叉头或扁头表面，与滑块接触形成摩擦副（来源：《滑动支承设计》） | 是 | — | — | 衬板合金层脱落 | 脱落 | 机械 | 严重 | 表面高铬钨合金层与45#/Q235钢基体结合不良，或在高频交变剪切应力作用下，双金属结合面发生疲劳剥离，导致耐磨保护层成块状脱落 | 衬板局部区域出现不规则凹坑；轧件表面出现连续的划伤或压痕；脱落的硬质合金碎块卡入轧机窗口或咬入轧辊 | [几何]合金层剥落面积>500mm²（适用：连续工作面及导向区域，置信：经验值）；[物理]表面硬度下降<HRC 50（适用：剥落暴露出的基体区域，置信：经验值） | [离线]硬度计；[离线]内窥镜；[离线]样板塞尺 | 关键判据：内窥镜检查发现表面存在面积>500mm²的合金层缺失坑洼，且暴露出较软的基体材料。鉴别要点：需与高压除鳞水冲刷导致的均匀减薄区分，冲刷减薄的表面呈现平滑的凹坑及冲刷纹理，而脱落边缘呈现脆性断裂特征 | [经验级]根本处理：拆除受损衬板，清理结合面后重新镶嵌或焊接修复耐磨层，严重时直接更换新衬板；临时处理：彻底清理脱落的硬质合金碎块，对暴露的基体进行碳弧气刨后堆焊耐磨层打磨过渡 | 选用经过严格超声波探伤检测、保证双金属结合率的优质复合衬板；严格控制堆焊修复时的层间温度和焊接工艺参数 | 高压除鳞水冲刷磨损：区分要点是冲刷磨损表现为大面积平滑的几何尺寸减薄，无明显的脆性剥落坑和碎块 | 钳工2名、焊工1名；工时10-14h（置信：经验值） | 超声波测厚仪、便携式里氏硬度计、内窥镜、电弧焊机、角磨机（置信：经验值） | 耐磨堆焊焊条、角磨片、轧机衬板备件、工业内窥镜（置信：经验值） | 清理脱落碎块时必须佩戴防割手套及护目镜；打磨堆焊作业需佩戴防尘口罩并开启局部除尘设备（置信：经验值） | 堆焊修复区域表面硬度恢复至HRC56-62；衬板工作面无明显凹凸不平，过渡圆滑（置信：经验值）
MT-004-002-002-007-000-001 | 钢铁 |  | 轧机 | 主设备 | 钢铁核心特色轧钢设备，按产品类型分子设备。故障机理（轧辊磨损/断辊/剥落、轧辊轴承发热、压下机构失效、主传动齿轮磨损断齿、液压泄漏、冷却除鳞堵塞）通用，机架位置（粗中/精/预精）在故障特征参数 D5 层标注；产品特异（棒线导卫卡钢、板带板形、管材穿孔顶杆、冷轧润滑板形）在子设备结构层承载。子设备：棒线轧机（棒材/线材热连轧，含粗中+精+预精机架）、板材轧机（板带热轧，含粗轧+精轧机架）、管材轧机（无缝管穿孔+轧管）、冷轧轧机（冷轧带钢，润滑/板形/酸洗工艺特异）。 | 板材轧机 | 主传动系统 | 下工作辊万向接轴 |  | 连接齿轮座下输出轴与下工作辊，功能与上接轴相同，承受下辊扭矩及位移补偿；结构与上接轴对称安装（来源：《轧钢机械》） | 否 | 维护作业同上接轴，并应特别关注水汽和氧化铁皮对下接轴花键的侵蚀，加强密封检查（来源：《轧钢机械设备维护》） | 报废判定标准同上接轴，或当连接叉头产生不可修复的扭曲变形时整体报废（来源：《轧钢机械》） | 万向接轴传动不平衡 | 异常振动 | 机械 | 严重 | 接轴组件因材质不均、磨损不均或异物堆积导致质量分布不均，高速旋转时产生离心力引发剧烈振动 | 机身或轴承座振动明显增大；接轴旋转时有异响 | [物理]振动速度>4.5mm/s（适用：刚性支承，ISO 10816-3:2009 表2 区域B/C，置信：标准值）；[物理]相位值不稳定（置信：经验值） | [在线]振动速度传感器；[离线]便携式测振仪 | 若振动频率以1倍转频为主且幅值随转速升高而增大，判定为不平衡；若振动频率包含2倍转频或高次谐波且与负荷相关，则不对中或机械松动 | [经验级]根本处理：停机清理接轴表面堆积物，进行动平衡校核（去重或配重）；临时处理：降低轧制速度，密切监测振动趋势 | 定期清理接轴表面氧化铁皮和油污；检修后进行动平衡校验 | 接轴不对中：不平衡主要表现为1倍频，不对中表现为2倍频 | 钳工2名、起重工1名；工时4-6h（置信：经验值） | 动平衡机、吊装带、扳手、测振仪（置信：经验值） | 平衡块、清洗剂（置信：经验值） | 执行LOTO断电挂牌；起重作业按GB 6067.1-2010执行（置信：标准值） | 动平衡精度等级符合ISO 1940-1:2003要求；振动值回落至ISO 10816-3:2009 区域A/B（置信：标准值）
MT-004-002-002-007-000-002 | 钢铁 |  | 轧机 | 主设备 | 钢铁核心特色轧钢设备，按产品类型分子设备。故障机理（轧辊磨损/断辊/剥落、轧辊轴承发热、压下机构失效、主传动齿轮磨损断齿、液压泄漏、冷却除鳞堵塞）通用，机架位置（粗中/精/预精）在故障特征参数 D5 层标注；产品特异（棒线导卫卡钢、板带板形、管材穿孔顶杆、冷轧润滑板形）在子设备结构层承载。子设备：棒线轧机（棒材/线材热连轧，含粗中+精+预精机架）、板材轧机（板带热轧，含粗轧+精轧机架）、管材轧机（无缝管穿孔+轧管）、冷轧轧机（冷轧带钢，润滑/板形/酸洗工艺特异）。 | 板材轧机 | 主传动系统 | 下工作辊万向接轴 |  | 连接齿轮座下输出轴与下工作辊，功能与上接轴相同，承受下辊扭矩及位移补偿；结构与上接轴对称安装（来源：《轧钢机械》） | 否 | 维护作业同上接轴，并应特别关注水汽和氧化铁皮对下接轴花键的侵蚀，加强密封检查（来源：《轧钢机械设备维护》） | 报废判定标准同上接轴，或当连接叉头产生不可修复的扭曲变形时整体报废（来源：《轧钢机械》） | 万向接轴连接松动 | 松动 | 机械 | 严重 | 接轴叉头与扁头、滑块或花键配合面因微动磨损或冲击载荷导致配合间隙增大，连接紧固件失效 | 接轴处发出周期性撞击声；轧制时有明显冲击感 | [物理]振动加速度峰值>10g（置信：经验值）；[物理]振动频谱中出现丰富的高次谐波（置信：经验值） | [在线]振动加速度传感器；[离线]目视检查、锤击检查 | 若振动频谱中高次谐波丰富且时域波形有冲击，结合目视检查发现间隙，判定为松动；若主要为1倍频且相位稳定，则为不平衡 | [经验级]根本处理：拆卸接轴，检查叉头、扁头及滑块磨损情况，更换磨损部件并重新紧固；临时处理：降低轧制负荷，紧固可见松动螺栓 | 定期检查连接部位紧固状态；监测冲击振动趋势 | 齿轮断齿：松动表现为高次谐波和冲击，断齿表现为特定边频带 | 钳工3名、起重工2名；工时8-12h（置信：经验值） | 大力矩扳手、内径千分尺、塞尺、加热设备（置信：经验值） | 连接螺栓、铜滑块、衬板、锁紧螺母（置信：经验值） | 执行LOTO断电挂牌；高处/临边作业佩戴安全带；起重作业按GB 6067.1-2010执行（置信：标准值） | 连接部位配合间隙符合设计图纸要求；紧固件力矩达到规定值且无松动（置信：经验值）
MT-004-002-002-007-000-003 | 钢铁 |  | 轧机 | 主设备 | 钢铁核心特色轧钢设备，按产品类型分子设备。故障机理（轧辊磨损/断辊/剥落、轧辊轴承发热、压下机构失效、主传动齿轮磨损断齿、液压泄漏、冷却除鳞堵塞）通用，机架位置（粗中/精/预精）在故障特征参数 D5 层标注；产品特异（棒线导卫卡钢、板带板形、管材穿孔顶杆、冷轧润滑板形）在子设备结构层承载。子设备：棒线轧机（棒材/线材热连轧，含粗中+精+预精机架）、板材轧机（板带热轧，含粗轧+精轧机架）、管材轧机（无缝管穿孔+轧管）、冷轧轧机（冷轧带钢，润滑/板形/酸洗工艺特异）。 | 板材轧机 | 主传动系统 | 下工作辊万向接轴 |  | 连接齿轮座下输出轴与下工作辊，功能与上接轴相同，承受下辊扭矩及位移补偿；结构与上接轴对称安装（来源：《轧钢机械》） | 否 | 维护作业同上接轴，并应特别关注水汽和氧化铁皮对下接轴花键的侵蚀，加强密封检查（来源：《轧钢机械设备维护》） | 报废判定标准同上接轴，或当连接叉头产生不可修复的扭曲变形时整体报废（来源：《轧钢机械》） | 万向接轴润滑不良 | 磨损；温度异常 | 机械；热 | 一般 | 油路堵塞或给油泵故障导致十字轴、滑块等关键摩擦副缺油，引发干摩擦和温升 | 轴承或十字轴处温度升高；摩擦副表面出现划痕或烧伤 | [热]轴承温度>70℃（置信：经验值）；[物理]油膜压力<0.5MPa（置信：经验值） | [在线]温度传感器；[离线]红外测温仪、油液分析仪 | 若温度升高且伴随振动增大，油液分析显示铁屑含量高，判定为润滑不良；若仅温度高但振动平稳，可能是冷却不足 | [经验级]根本处理：疏通润滑管路，更换损坏的油泵或分配器，修复磨损表面；临时处理：人工补油，降低轧制速度 | 定期清洗润滑滤芯；检查油质和油位；确保润滑系统压力正常 | 冷却不足：润滑不良伴随磨损颗粒和异常振动，冷却不足仅温度高 | 钳工1名、润滑工1名；工时2-4h（置信：经验值） | 注油枪、清洗剂、滤网、管路扳手（置信：经验值） | 润滑脂、液压油、滤芯（置信：经验值） | 防止高温烫伤；执行LOTO断电挂牌（置信：经验值） | 各润滑点出油正常；温度回落至正常范围（置信：经验值）
MT-004-002-002-007-000-004 | 钢铁 |  | 轧机 | 主设备 | 钢铁核心特色轧钢设备，按产品类型分子设备。故障机理（轧辊磨损/断辊/剥落、轧辊轴承发热、压下机构失效、主传动齿轮磨损断齿、液压泄漏、冷却除鳞堵塞）通用，机架位置（粗中/精/预精）在故障特征参数 D5 层标注；产品特异（棒线导卫卡钢、板带板形、管材穿孔顶杆、冷轧润滑板形）在子设备结构层承载。子设备：棒线轧机（棒材/线材热连轧，含粗中+精+预精机架）、板材轧机（板带热轧，含粗轧+精轧机架）、管材轧机（无缝管穿孔+轧管）、冷轧轧机（冷轧带钢，润滑/板形/酸洗工艺特异）。 | 板材轧机 | 主传动系统 | 下工作辊万向接轴 |  | 连接齿轮座下输出轴与下工作辊，功能与上接轴相同，承受下辊扭矩及位移补偿；结构与上接轴对称安装（来源：《轧钢机械》） | 否 | 维护作业同上接轴，并应特别关注水汽和氧化铁皮对下接轴花键的侵蚀，加强密封检查（来源：《轧钢机械设备维护》） | 报废判定标准同上接轴，或当连接叉头产生不可修复的扭曲变形时整体报废（来源：《轧钢机械》） | 万向接轴花键磨损 | 磨损 | 机械 | 严重 | 花键副在频繁伸缩和扭矩传递中发生粘着磨损或磨粒磨损，导致齿侧间隙增大，传动不稳 | 接轴伸缩处有旷量；低速转动时有异响 | [物理]齿侧间隙>0.5mm（置信：经验值）；[物理]振动低频分量增加（置信：经验值） | [离线]内径千分尺、齿厚游标卡尺；[在线]振动传感器 | 若检测到齿侧间隙超限且振动低频分量增加，判定为花键磨损；若振动主要为高频且温度高，则可能是轴承损坏 | [经验级]根本处理：更换磨损的花键轴或花键套；临时处理：无，须立即停机处理 | 定期检查花键润滑状况；控制伸缩行程和频率 | 花键腐蚀：磨损导致金属光泽和规则齿形变化，腐蚀导致表面粗糙和颜色改变 | 钳工2名、起重工1名；工时6-8h（置信：经验值） | 拉马、千分尺、吊具、加热器（置信：经验值） | 花键轴、花键套、润滑脂（置信：经验值） | 执行LOTO断电挂牌；起重作业按GB 6067.1-2010执行（置信：标准值） | 花键齿侧间隙符合设计要求；啮合接触面积达标（置信：经验值）
MT-004-002-002-007-000-005 | 钢铁 |  | 轧机 | 主设备 | 钢铁核心特色轧钢设备，按产品类型分子设备。故障机理（轧辊磨损/断辊/剥落、轧辊轴承发热、压下机构失效、主传动齿轮磨损断齿、液压泄漏、冷却除鳞堵塞）通用，机架位置（粗中/精/预精）在故障特征参数 D5 层标注；产品特异（棒线导卫卡钢、板带板形、管材穿孔顶杆、冷轧润滑板形）在子设备结构层承载。子设备：棒线轧机（棒材/线材热连轧，含粗中+精+预精机架）、板材轧机（板带热轧，含粗轧+精轧机架）、管材轧机（无缝管穿孔+轧管）、冷轧轧机（冷轧带钢，润滑/板形/酸洗工艺特异）。 | 板材轧机 | 主传动系统 | 下工作辊万向接轴 |  | 连接齿轮座下输出轴与下工作辊，功能与上接轴相同，承受下辊扭矩及位移补偿；结构与上接轴对称安装（来源：《轧钢机械》） | 否 | 维护作业同上接轴，并应特别关注水汽和氧化铁皮对下接轴花键的侵蚀，加强密封检查（来源：《轧钢机械设备维护》） | 报废判定标准同上接轴，或当连接叉头产生不可修复的扭曲变形时整体报废（来源：《轧钢机械》） | 万向接轴扭转疲劳断裂 | 断裂；裂纹 | 机械 | 危急 | 接轴在轧机恶劣工况下长期承受非稳态重载扭矩与交变应力，应力集中区域产生微观疲劳裂纹并扩展，最终导致接轴整体扭转断裂，动力传输功能彻底丧失 | 轧机传动端突发剧烈金属撕裂异响；主电机电流瞬间过载跳闸；下工作辊骤停；接轴断裂处可见明显扭转撕裂断口 | [物理]主电机过载电流>1.2倍额定电流（适用：轧制卡钢等极端工况，置信：经验值）；[物理]振动速度>11.2mm/s（适用：断裂前兆瞬态冲击，ISO 10816-3:2009 表2 区域D，置信：标准值） | [在线]主电机电流监测；[在线]振动加速度传感器；[离线]断口着色探伤或金相分析 | 关键判据：主电机电流瞬间过载跳闸伴随传动系统剧烈异响与振动突变。鉴别要点：若电流阶跃跳闸且断口呈现45度扭转撕裂，判定为接轴扭转断裂；若电流平缓升高且伴随长期异响，则为齿轮断齿或连接松动 | [经验级]根本处理：立即停机，清理现场，整体拆卸并更换万向接轴，对新件进行探伤复核；临时处理：无，须立即停机处理 | 优化轧制工艺避免频繁咬钢冲击；定期对接轴变径处等应力集中部位进行无损探伤；监测主电机电流波动趋势 | 齿轮断齿：断齿表现为电流波动伴随周期性冲击，且振动频谱出现啮合频率边频带，而扭转断裂为一次性突发失效 | 钳工4名、起重工3名、焊工1名；工时16-24h（置信：经验值） | 大型汽车吊、专用拉马、液压扳手、超声波探伤仪（置信：经验值） | 万向接轴总成、高强度连接螺栓、润滑脂（置信：经验值） | 执行LOTO断电挂牌；起重作业按GB 6067.1-2010执行；涉及动火或临时用电需办理作业票（置信：标准值） | 新接轴安装后振动值符合ISO 10816-3:2009 区域A/B；整体动平衡精度符合ISO 1940-1:2003（置信：标准值）
MT-004-002-002-007-000-006 | 钢铁 |  | 轧机 | 主设备 | 钢铁核心特色轧钢设备，按产品类型分子设备。故障机理（轧辊磨损/断辊/剥落、轧辊轴承发热、压下机构失效、主传动齿轮磨损断齿、液压泄漏、冷却除鳞堵塞）通用，机架位置（粗中/精/预精）在故障特征参数 D5 层标注；产品特异（棒线导卫卡钢、板带板形、管材穿孔顶杆、冷轧润滑板形）在子设备结构层承载。子设备：棒线轧机（棒材/线材热连轧，含粗中+精+预精机架）、板材轧机（板带热轧，含粗轧+精轧机架）、管材轧机（无缝管穿孔+轧管）、冷轧轧机（冷轧带钢，润滑/板形/酸洗工艺特异）。 | 板材轧机 | 主传动系统 | 下工作辊万向接轴 |  | 连接齿轮座下输出轴与下工作辊，功能与上接轴相同，承受下辊扭矩及位移补偿；结构与上接轴对称安装（来源：《轧钢机械》） | 否 | 维护作业同上接轴，并应特别关注水汽和氧化铁皮对下接轴花键的侵蚀，加强密封检查（来源：《轧钢机械设备维护》） | 报废判定标准同上接轴，或当连接叉头产生不可修复的扭曲变形时整体报废（来源：《轧钢机械》） | 万向接轴整体性能退化 | 磨损；变形 | 机械；热 | 严重 | 接轴在长期重载运行中，叉头、铜滑块、衬板等多点摩擦副发生耦合磨损，配合间隙累积增大，引发接轴整体重心偏移及动态不对中，导致系统级振动与性能劣化 | 接轴整体运行振动持续增大且幅值波动；传动系统伴随多源异响；接轴表面温度异常升高；轧件厚度精度出现波动 | [物理]振动速度>7.1mm/s（适用：非驱动端滚动轴承，ISO 10816-3:2009 表2 区域C，置信：标准值）；[物理]综合传动间隙>3mm（适用：叉头与扁头配合，置信：经验值）；[热]接轴本体表面温度>75℃（置信：经验值） | [在线]振动速度传感器；[离线]红外测温仪；[离线]激光对中仪 | 关键判据：振动频谱呈现多源特征（1倍频、2倍频及高次谐波共存）且综合传动间隙超限。鉴别要点：若多点间隙超标且振动随转速呈线性增加，判定为整体退化；若仅单一频率突出，则为局部不平衡或单一花键磨损 | [经验级]根本处理：拆解接轴组件，全面测量并更换磨损超差的铜滑块、衬板及叉头，重新找正传动系统；临时处理：降低轧制速度与负荷，增加强制润滑频次 | 实施接轴及摩擦副的周期性状态监测；定期进行传动系统综合间隙测量与对中校核 | 单一子部件磨损：整体退化表现为全频段振动升高与多部位间隙超标，单一磨损表现为局部特定频率振动突出 | 钳工3名、起重工2名；工时10-14h（置信：经验值） | 激光对中仪、千分表、塞尺、大扭矩扳手（置信：经验值） | 铜滑块组件、衬板、密封件、润滑脂（置信：经验值） | 执行LOTO断电挂牌；高处作业佩戴安全带；起重作业按GB 6067.1-2010执行（置信：标准值） | 传动系统综合间隙恢复至设计图纸要求范围内；空载与带载振动值符合ISO 10816-3:2009 区域B（置信：标准值）
MT-004-002-002-007-001-001 | 钢铁 |  | 轧机 | 主设备 | 钢铁核心特色轧钢设备，按产品类型分子设备。故障机理（轧辊磨损/断辊/剥落、轧辊轴承发热、压下机构失效、主传动齿轮磨损断齿、液压泄漏、冷却除鳞堵塞）通用，机架位置（粗中/精/预精）在故障特征参数 D5 层标注；产品特异（棒线导卫卡钢、板带板形、管材穿孔顶杆、冷轧润滑板形）在子设备结构层承载。子设备：棒线轧机（棒材/线材热连轧，含粗中+精+预精机架）、板材轧机（板带热轧，含粗轧+精轧机架）、管材轧机（无缝管穿孔+轧管）、冷轧轧机（冷轧带钢，润滑/板形/酸洗工艺特异）。 | 板材轧机 | 主传动系统 | 下工作辊万向接轴 | 接轴叉头 | 锻钢件，与下轧辊扁头配合，结构低于上接轴易受冷却水冲刷（来源：《轧钢机械》） | 否 | — | — | 接轴叉头十字轴磨损 | 磨损 | 机械 | 严重 | 传递高扭矩时，由于接触面高应力及润滑不良，导致十字轴与轴承接触区产生磨粒磨损与疲劳剥落 | 轧机驱动端出现异常周期性金属敲击声；传动系统扭矩波动加大；叉头局部温升异常 | [物理]振动速度>11.2mm/s（适用：轧机万向接轴传动系统非驱动端，ISO 10816-3:2009 表1 C/D级，置信：标准值）；[化学]润滑脂含铁量>200ppm（适用：重载冲击工况，置信：经验值） | [在线]振动加速度传感器；[离线]铁谱分析仪；[离线]红外测温仪 | 关键判据：振动烈度伴随转速和负载增加而显著增大，且铁谱分析显示大尺寸磨粒。鉴别要点：若振动频谱以啮合频率及其谐波为主且伴随相位稳定，判定为十字轴磨损；若频谱杂乱无章且随转速急剧变化，应鉴别为联轴器膜片断裂或螺栓松动 | [经验级]根本处理：拆卸接轴护罩，解体十字轴轴承，清洗并测量十字轴轴径与轴承间隙，更换磨损超差的十字轴及滚针轴承，重新注入极压润滑脂；临时处理：降低轧制道次压下量及轧制速度，缩短润滑周期，加强人工润滑 | 优化润滑脂注入制度，确保油道畅通；定期检测润滑脂金属颗粒含量；严格控制轧机穿带及咬钢时的瞬态扭矩冲击 | 叉头轴承松旷：区分要点在于敲击声的频率，叉头本体轴承松旷通常在极低转速空载时即有明显旷量，而十字轴磨损需带载才表现明显 | 钳工3名、起重工1名；工时8-10h（置信：经验值） | 液压拉马、重型套筒扳手、内径千分尺、游标卡尺、润滑脂注油泵（置信：经验值） | 十字轴总成、滚针轴承、密封圈、极压锂基润滑脂（置信：经验值） | 严格执行LOOTO断电挂牌制度；起重作业遵守GB 6067.1-2010相关安全规程，防止接轴意外滚落（GB 6067.1-2010，标准值）（置信：标准值） | 十字轴与轴承配合间隙符合图纸公差要求；空载试车及带载试车传动端振动速度≤7.1mm/s且无异常杂音（ISO 10816-3:2009 表1 B/C级，标准值）（置信：标准值）
MT-004-002-002-007-001-002 | 钢铁 |  | 轧机 | 主设备 | 钢铁核心特色轧钢设备，按产品类型分子设备。故障机理（轧辊磨损/断辊/剥落、轧辊轴承发热、压下机构失效、主传动齿轮磨损断齿、液压泄漏、冷却除鳞堵塞）通用，机架位置（粗中/精/预精）在故障特征参数 D5 层标注；产品特异（棒线导卫卡钢、板带板形、管材穿孔顶杆、冷轧润滑板形）在子设备结构层承载。子设备：棒线轧机（棒材/线材热连轧，含粗中+精+预精机架）、板材轧机（板带热轧，含粗轧+精轧机架）、管材轧机（无缝管穿孔+轧管）、冷轧轧机（冷轧带钢，润滑/板形/酸洗工艺特异）。 | 板材轧机 | 主传动系统 | 下工作辊万向接轴 | 接轴叉头 | 锻钢件，与下轧辊扁头配合，结构低于上接轴易受冷却水冲刷（来源：《轧钢机械》） | 否 | — | — | 接轴叉头断裂 | 断裂 | 机械 | 危急 | 在频繁的扭转冲击和复杂交变应力作用下，叉头根部应力集中区萌生疲劳裂纹，裂纹快速扩展导致整体断裂 | 传动轴瞬间失去动力传递，轧辊骤停；主电机电流突降；断裂部位伴随巨大金属撞击声及剧烈振动 | [物理]主传动电机电流变化率>额定值200%（适用：断轴瞬间电机脱载突变，置信：经验值）；[状态量]叉头根部裂纹深度>2mm（适用：定期无损探伤，置信：经验值） | [在线]扭矩测量系统；[在线]电机电流监测；[离线]超声波探伤仪；[离线]磁粉探伤仪 | 关键判据：电机电流瞬间大幅突降伴随剧烈机械撞击声，且扭矩监测显示传动端扭矩归零。鉴别要点：若电流突降伴随电机超速，可能为轧辊打滑或辊缝断带；若电流突降且机械传动完全解耦，探伤确认叉头根部裂纹，则判定为叉头断裂 | [经验级]根本处理：立即紧急停机，切断主传动电源，清理现场飞出的断裂物，整体更换万向接轴或叉头组件，重新找正传动轴线；临时处理：无，须立即停机处理 | 优化接轴叉头根部过渡圆角设计降低应力集中；定期进行表面无损探伤；避免低温环境下超负荷过钢操作 | 接轴本体疲劳裂纹：区分要点在于发展过程，疲劳裂纹通常有较长潜伏期且可通过探伤提前发现，而瞬态过载导致的断裂多发生在极短时间且断口粗糙 | 钳工4名、焊工1名、起重工2名；工时16-24h（置信：经验值） | 大型汽车吊、液压扳手、专用接轴拆装支架、超声波探伤仪、千分表（置信：经验值） | 万向接轴总成或叉头备件、高强度连接螺栓、螺母、垫圈（置信：经验值） | 故障设备具有巨大势能和残余应力，拆卸前必须可靠支撑；严格执行LOOTO断电挂牌，动火/高处作业必须审批（，标准值）（置信：标准值） | 接轴安装后径向跳动≤0.1mm；满负荷试车各连接部位无松动，振动值在允许范围内，主电机电流平稳无突变（ISO 10816-3:2009，标准值）（置信：标准值）
MT-004-002-002-007-001-003 | 钢铁 |  | 轧机 | 主设备 | 钢铁核心特色轧钢设备，按产品类型分子设备。故障机理（轧辊磨损/断辊/剥落、轧辊轴承发热、压下机构失效、主传动齿轮磨损断齿、液压泄漏、冷却除鳞堵塞）通用，机架位置（粗中/精/预精）在故障特征参数 D5 层标注；产品特异（棒线导卫卡钢、板带板形、管材穿孔顶杆、冷轧润滑板形）在子设备结构层承载。子设备：棒线轧机（棒材/线材热连轧，含粗中+精+预精机架）、板材轧机（板带热轧，含粗轧+精轧机架）、管材轧机（无缝管穿孔+轧管）、冷轧轧机（冷轧带钢，润滑/板形/酸洗工艺特异）。 | 板材轧机 | 主传动系统 | 下工作辊万向接轴 | 接轴叉头 | 锻钢件，与下轧辊扁头配合，结构低于上接轴易受冷却水冲刷（来源：《轧钢机械》） | 否 | — | — | 叉头十字轴润滑不良 | 堵塞；泄漏 | 机械 | 一般 | 润滑脂管路堵塞或密封圈老化破损，导致润滑介质无法到达摩擦面，引发干摩擦与局部热应力 | 叉头十字轴区域温度持续升高；润滑脂消耗量异常增加；外部可见泄漏的干涸润滑脂或油污 | [热]叉头轴承座表面温度>80℃（适用：重载连续轧制工况，置信：经验值）；[物理]注脂压力>30MPa（适用：油道堵塞导致注脂泵憋压，置信：经验值） | [在线]无线温度传感器；[离线]红外热成像仪；[离线]手动注脂枪配备压力表 | 关键判据：局部区域红外热成像显示明显高温聚集，且注脂压力异常偏高或完全无法注入。鉴别要点：若整体温度均匀升高且伴随液压系统压力波动，应鉴别为轧制负荷过大；若仅局限于十字轴密封处且注脂不畅，判定为润滑不良或油路堵塞 | [经验级]根本处理：疏通堵塞的注油管路，清理变质干涸的旧润滑脂，更换损坏的密封圈，重新加注适量极压润滑脂直至溢出；临时处理：使用低粘度冲洗油进行高压强制冲洗，随后补加新脂 | 定期检查并清理注脂管路单向阀；选用粘附性和极压性更好的润滑脂；根据工况设定合理的自动润滑频率 | 轴承内部进水乳化：区分要点在于检查润滑脂外观，进水会导致润滑脂发白乳化变稀，而单纯堵塞或老化干涸则表现为油脂变黑结块变硬 | 钳工2名；工时3-4h（置信：经验值） | 红外热成像仪、高压黄油枪、管路疏通钢丝、扳手、刮刀（置信：经验值） | 耐高温极压润滑脂、十字轴密封圈、注油嘴、管路接头（置信：经验值） | 拆卸端盖时防范残余润滑脂喷射；接触废旧润滑脂需佩戴防护手套；作业区域注意防滑（，标准值）（置信：标准值） | 油路完全疏通，手动注脂顺畅且旧脂从溢流孔正常溢出；带载运行1小时后，叉头部位温度稳定在60℃以下（置信：经验值）
MT-004-002-002-007-001-004 | 钢铁 |  | 轧机 | 主设备 | 钢铁核心特色轧钢设备，按产品类型分子设备。故障机理（轧辊磨损/断辊/剥落、轧辊轴承发热、压下机构失效、主传动齿轮磨损断齿、液压泄漏、冷却除鳞堵塞）通用，机架位置（粗中/精/预精）在故障特征参数 D5 层标注；产品特异（棒线导卫卡钢、板带板形、管材穿孔顶杆、冷轧润滑板形）在子设备结构层承载。子设备：棒线轧机（棒材/线材热连轧，含粗中+精+预精机架）、板材轧机（板带热轧，含粗轧+精轧机架）、管材轧机（无缝管穿孔+轧管）、冷轧轧机（冷轧带钢，润滑/板形/酸洗工艺特异）。 | 板材轧机 | 主传动系统 | 下工作辊万向接轴 | 接轴叉头 | 锻钢件，与下轧辊扁头配合，结构低于上接轴易受冷却水冲刷（来源：《轧钢机械》） | 否 | — | — | 叉头月牙槽塑性变形 | 变形 | 机械 | 严重 | 轧制咬钢或甩尾时产生极大的峰值扭矩冲击，导致叉头内孔与滑块接触面压强超过材料屈服极限，引发表面挤压塑性变形 | 接轴运转过程中出现沉重卡涩感；传动间隙明显增大；十字轴或扁头在叉头内晃动量过大；咬钢时传动端发出沉闷的金属挤压异响 | [物理]叉头月牙槽磨损扩张量>原设计间隙的15%（适用：重型热轧带钢连轧机工况，置信：经验值）；[物理]传动系统轴向窜动量>2mm（适用：可逆式轧机正反转交替冲击，置信：经验值） | [离线]内径千分尺；[离线]超声波测厚仪；[在线]轴向位移传感器 | 关键判据：测隙发现月牙槽配合面出现明显的沟槽压痕且间隙超标，伴随轴向窜动突增。鉴别要点：若间隙增大伴随均匀的磨损颗粒且无明显塑性流变痕迹，判定为均匀磨损；若肉眼可见金属表面棱角被压平压宽且发生冷作硬化，则鉴别为塑性变形 | [经验级]根本处理：拆解接轴，对变形轻微的月牙槽进行机械修磨和刮研调整，更换加厚型滑块以补偿间隙；若变形严重导致强度不足，须整体更换叉头；临时处理：降低轧机压下量和穿带速度，减小瞬态冲击载荷，维持低负荷运行至检修窗口 | 优化轧制工艺制度，降低咬钢瞬间的加速度和冲击扭矩；采用高强度、高韧性的合金钢材料制造滑块；定期测量并记录叉头内部配合间隙 | 十字轴表面疲劳剥落：区分要点在于失效部位定位，十字轴剥落主要表现为滚动体或轴颈局部的金属脱落凹坑，而月牙槽变形表现为整体内孔或配合面的尺寸涨大与压痕 | 钳工3名、起重工1名；工时10-12h（置信：经验值） | 游标卡尺、内径千分尺、角磨机、刮刀、专用拆装工具（置信：经验值） | 加厚型青铜滑块、高强度螺栓、修复用金属修补剂（置信：经验值） | 拆卸重型接轴时必须搭设牢固的专用支撑架；严格执行LOOTO断电挂牌，防止设备误动（，标准值）（置信：标准值） | 修复后月牙槽配合面光滑无毛刺，十字轴或扁头装配后径向跳动≤0.15mm；空载与带载试车均无异常卡涩及沉闷撞击声（置信：经验值）
MT-004-002-002-007-002-001 | 钢铁 |  | 轧机 | 主设备 | 钢铁核心特色轧钢设备，按产品类型分子设备。故障机理（轧辊磨损/断辊/剥落、轧辊轴承发热、压下机构失效、主传动齿轮磨损断齿、液压泄漏、冷却除鳞堵塞）通用，机架位置（粗中/精/预精）在故障特征参数 D5 层标注；产品特异（棒线导卫卡钢、板带板形、管材穿孔顶杆、冷轧润滑板形）在子设备结构层承载。子设备：棒线轧机（棒材/线材热连轧，含粗中+精+预精机架）、板材轧机（板带热轧，含粗轧+精轧机架）、管材轧机（无缝管穿孔+轧管）、冷轧轧机（冷轧带钢，润滑/板形/酸洗工艺特异）。 | 板材轧机 | 主传动系统 | 下工作辊万向接轴 | 接轴套筒 | 与上接轴套筒同规格，带密封防护，防止冷却水侵入花键副（来源：《轧机接轴》） | 否 | — | — | 套筒内齿面严重磨损 | 磨损 | 机械 | 严重 | 接轴套筒与轧辊扁头在传递大扭矩时发生相对微观滑移，接触应力过大导致齿面材料逐渐剥落，致使配合间隙扩大 | 轧机传动系统出现异常周期性冲击声；套筒部位温升明显；轧制过程中出现扭矩波动或打滑现象 | [物理]齿侧间隙>0.45mm（置信：经验值）；[物理]振动速度>7.1mm/s（置信：标准值） | [在线]振动加速度传感器；[离线]超声波测厚仪；[离线]内窥镜 | 关键判据：振动值超标且伴随扭矩波动。鉴别要点：若振动随轧制负荷增减而显著变化且传动侧有异响，判定为齿面磨损；若振动与负荷无关且频率与转速呈倍频关系，则排除磨损，判定为传动轴不平衡 | [经验级]根本处理：拆卸接轴，抽出旧套筒，更换新套筒并重新找正传动轴线；临时处理：降低轧制道次压下量，降速运行以减小冲击扭矩，待机后更换 | 定期检测套筒齿厚及配合间隙；确保干油润滑系统畅通，定期加注抗磨极压润滑脂；避免超载轧制及频繁启动 | 扁头磨损：扁头磨损也会导致间隙变大产生异响，通过内窥镜检查套筒内齿面，若内齿完好而扁头有深沟槽则为扁头磨损 | 钳工3名、起重工1名；工时12-16h（置信：经验值） | 扭力扳手、千斤顶、内窥镜、塞尺、百分表（置信：经验值） | 接轴套筒备件、极压锂基脂、清洗剂（置信：经验值） | 严格执行LOTO断电挂牌；起重作业遵守GB 6067.1-2010相关安全规程（置信：标准值） | 齿侧间隙符合设备图纸公差要求；空载及带载试车传动侧振动速度≤3.5mm/s且无异常杂音（置信：经验值）
MT-004-002-002-007-002-002 | 钢铁 |  | 轧机 | 主设备 | 钢铁核心特色轧钢设备，按产品类型分子设备。故障机理（轧辊磨损/断辊/剥落、轧辊轴承发热、压下机构失效、主传动齿轮磨损断齿、液压泄漏、冷却除鳞堵塞）通用，机架位置（粗中/精/预精）在故障特征参数 D5 层标注；产品特异（棒线导卫卡钢、板带板形、管材穿孔顶杆、冷轧润滑板形）在子设备结构层承载。子设备：棒线轧机（棒材/线材热连轧，含粗中+精+预精机架）、板材轧机（板带热轧，含粗轧+精轧机架）、管材轧机（无缝管穿孔+轧管）、冷轧轧机（冷轧带钢，润滑/板形/酸洗工艺特异）。 | 板材轧机 | 主传动系统 | 下工作辊万向接轴 | 接轴套筒 | 与上接轴套筒同规格，带密封防护，防止冷却水侵入花键副（来源：《轧机接轴》） | 否 | — | — | 套筒体内巴氏合金烧熔 | 烧瓦 | 机械；热 | 危急 | 套筒支撑端润滑不良或负荷过载，导致摩擦面温度急剧升高，巴氏合金轴衬超过熔点发生烧熔抱死 | 套筒支撑端冒烟或有焦糊味；测温点显示温度急剧超限；主传动电机电流骤增过载跳闸；接轴转动卡涩 | [物理]轴瓦温度>85℃（置信：经验值）；[化学]油液中铁元素含量>150ppm（置信：经验值） | [在线]PT100铂热电阻温度传感器；[离线]润滑油光谱分析 | 关键判据：局部温度骤升至85℃以上且伴随润滑油铁元素异常。鉴别要点：若温度为局部急剧升高且冒烟，判定为烧瓦；若温度是整体均匀缓慢上升，则排除烧瓦，检查润滑系统冷却不足或油位过低问题 | [经验级]根本处理：立即紧急停机，拆卸套筒，重新浇注巴氏合金或更换整体套筒，清理润滑管路；临时处理：无，须立即停机处理 | 确保润滑油供油压力和流量充足；定期清洗滤芯；在启机前确认润滑油泵已稳定运行且油路畅通无气泡 | 润滑油压力低：也会导致温度升高，通过检查供油压力表，若压力正常但温度仍异常升高，排除润滑泵站问题，判定为套筒内部油路堵塞或已烧瓦 | 钳工2名、焊工1名；工时24-48h（置信：经验值） | 大型拉马、红外测温仪、油桶、抽油泵（置信：经验值） | 巴氏合金轴瓦备件、润滑油、脱脂棉（置信：经验值） | 泄压排液置换，防止高温油气喷溅伤人；动火浇注合金需办理动火作业票（置信：经验值） | 瓦面刮研接触点≥2点/cm²；顶间隙符合图纸要求；打压通油试验无渗漏（置信：经验值）
MT-004-002-002-007-002-003 | 钢铁 |  | 轧机 | 主设备 | 钢铁核心特色轧钢设备，按产品类型分子设备。故障机理（轧辊磨损/断辊/剥落、轧辊轴承发热、压下机构失效、主传动齿轮磨损断齿、液压泄漏、冷却除鳞堵塞）通用，机架位置（粗中/精/预精）在故障特征参数 D5 层标注；产品特异（棒线导卫卡钢、板带板形、管材穿孔顶杆、冷轧润滑板形）在子设备结构层承载。子设备：棒线轧机（棒材/线材热连轧，含粗中+精+预精机架）、板材轧机（板带热轧，含粗轧+精轧机架）、管材轧机（无缝管穿孔+轧管）、冷轧轧机（冷轧带钢，润滑/板形/酸洗工艺特异）。 | 板材轧机 | 主传动系统 | 下工作辊万向接轴 | 接轴套筒 | 与上接轴套筒同规格，带密封防护，防止冷却水侵入花键副（来源：《轧机接轴》） | 否 | — | — | 套筒扁头配合面疲劳点蚀 | 磨损 | 机械 | 严重 | 接轴套筒内齿与轧辊扁头在交变接触应力作用下，齿面表层产生微观裂纹并扩展，导致金属剥落形成麻点 | 接轴套筒拆解后齿面可见散布麻点；传动系统噪声增大；轧制扭矩监测显示微小高频波动 | [物理]点蚀面积占比>15%（置信：经验值）；[物理]振动速度>4.5mm/s（置信：标准值） | [离线]内窥镜；[离线]齿面磁粉探伤；[在线]振动加速度传感器 | 关键判据：振动频谱中出现高频啮合频率谐波且拆解可见齿面麻点。鉴别要点：若齿面麻点集中在节圆附近且无宏观塑性变形，判定为疲劳点蚀；若齿面有沿齿向的划痕或材料熔融迹象，则排除点蚀，判定为润滑不良导致的胶合 | [经验级]根本处理：更换磨损严重的接轴套筒或轧辊扁头；临时处理：轻微点蚀可打磨修整后降级使用 | 优化润滑脂极压抗磨性能；定期检查齿面接触情况；避免长期超负荷运行 | 齿面胶合：胶合表现为金属粘着撕裂，通过金相观察或宏观形貌检查，若表面有粘着撕痕而非麻点坑，则为胶合 | 钳工2名、探伤工1名；工时8-12h（置信：经验值） | 内窥镜、磁粉探伤仪、抛光机、齿厚游标卡尺（置信：经验值） | 接轴套筒备件、探伤磁悬液、砂轮片（置信：经验值） | 严格执行LOTO断电挂牌；使用砂轮机打磨时佩戴护目镜和防尘口罩（置信：经验值） | 齿面硬度符合图纸要求；接触斑点面积≥60%且分布均匀；无肉眼可见裂纹（置信：经验值）
MT-004-002-002-007-002-004 | 钢铁 |  | 轧机 | 主设备 | 钢铁核心特色轧钢设备，按产品类型分子设备。故障机理（轧辊磨损/断辊/剥落、轧辊轴承发热、压下机构失效、主传动齿轮磨损断齿、液压泄漏、冷却除鳞堵塞）通用，机架位置（粗中/精/预精）在故障特征参数 D5 层标注；产品特异（棒线导卫卡钢、板带板形、管材穿孔顶杆、冷轧润滑板形）在子设备结构层承载。子设备：棒线轧机（棒材/线材热连轧，含粗中+精+预精机架）、板材轧机（板带热轧，含粗轧+精轧机架）、管材轧机（无缝管穿孔+轧管）、冷轧轧机（冷轧带钢，润滑/板形/酸洗工艺特异）。 | 板材轧机 | 主传动系统 | 下工作辊万向接轴 | 接轴套筒 | 与上接轴套筒同规格，带密封防护，防止冷却水侵入花键副（来源：《轧机接轴》） | 否 | — | — | 套筒本体疲劳断裂 | 破裂 | 机械 | 危急 | 接轴套筒承受巨大的交变冲击载荷，材料内部存在冶金缺陷或应力集中，导致疲劳裂纹萌生并快速扩展至整体断裂 | 轧机传动侧发出巨大爆裂声；主电机电流瞬间归零或剧烈震荡；接轴失去传动功能，轧辊停止转动 | [物理]振动加速度>20g（置信：经验值）；[状态量]裂纹深度>5mm（置信：经验值） | [在线]振动加速度传感器；[离线]超声波探伤仪；[离线]磁粉探伤 | 关键判据：振动信号出现突变冲击且伴随传动失效。鉴别要点：若断口呈现明显的海滩纹（疲劳辉纹）且无塑性变形，判定为疲劳断裂；若断口粗糙且伴有明显颈缩变形，则排除疲劳，判定为过载断裂 | [经验级]根本处理：更换断裂的接轴套筒，检查对中情况；临时处理：无，须立即停机处理 | 定期对套筒进行无损检测；优化轧制规程，减少尖峰载荷冲击；确保设备安装对中精度良好 | 过载断裂：过载断裂通常有明显的塑性变形和颈缩，通过宏观检查断口形貌，若无明显疲劳源区且变形大，则为过载断裂 | 钳工4名、起重工2名、探伤工1名；工时24-36h（置信：经验值） | 超声波探伤仪、磁粉探伤仪、大型拉马、千斤顶（置信：经验值） | 接轴套筒总成、连接螺栓、清洗剂（置信：经验值） | 起重作业遵守GB 6067.1-2010；设置警戒区域防止碎片伤人（置信：标准值） | 无损检测无裂纹；静平衡试验符合G6.3级要求；尺寸公差符合图纸（置信：经验值）
MT-004-002-002-007-002-005 | 钢铁 |  | 轧机 | 主设备 | 钢铁核心特色轧钢设备，按产品类型分子设备。故障机理（轧辊磨损/断辊/剥落、轧辊轴承发热、压下机构失效、主传动齿轮磨损断齿、液压泄漏、冷却除鳞堵塞）通用，机架位置（粗中/精/预精）在故障特征参数 D5 层标注；产品特异（棒线导卫卡钢、板带板形、管材穿孔顶杆、冷轧润滑板形）在子设备结构层承载。子设备：棒线轧机（棒材/线材热连轧，含粗中+精+预精机架）、板材轧机（板带热轧，含粗轧+精轧机架）、管材轧机（无缝管穿孔+轧管）、冷轧轧机（冷轧带钢，润滑/板形/酸洗工艺特异）。 | 板材轧机 | 主传动系统 | 下工作辊万向接轴 | 接轴套筒 | 与上接轴套筒同规格，带密封防护，防止冷却水侵入花键副（来源：《轧机接轴》） | 否 | — | — | 套筒密封失效导致油脂泄漏 | 间隙不当 | 机械 | 一般 | 套筒端部密封件磨损或老化，导致润滑脂外泄，外界杂质（水、氧化铁皮）侵入内部 | 套筒端部可见油脂滴落或堆积；润滑脂消耗量异常增加；解体后内部发现乳化油脂或铁屑 | [物理]油脂泄漏量>10滴/分钟（置信：经验值）；[化学]润滑脂含水量>0.5%（置信：经验值） | [离线]目视检查；[离线]润滑脂含水量分析仪 | 关键判据：油脂泄漏且内部油脂含水或杂质超标。鉴别要点：若泄漏点集中在端部动密封处且密封件唇口磨损，判定为密封失效；若泄漏点集中在接合面且螺栓松动，则排除密封件问题，判定为结合面密封不严 | [经验级]根本处理：更换老化或磨损的密封件，清理旧脂并重新加注；临时处理：补加润滑脂维持运行，择机更换 | 定期检查密封件状态；使用耐高温、耐磨损的高品质密封件；确保密封腔无杂质 | 润滑脂过量加注：也会导致泄漏，通过检查油位和加注记录，若未过量加注仍泄漏，判定为密封失效 | 钳工2名；工时4-6h（置信：经验值） | 黄油枪、钩头扳手、清洁剂、油盆（置信：经验值） | 骨架油封备件、O型圈、耐高温润滑脂（置信：经验值） | 接触废油脂需佩戴防护手套；废油回收处理防止污染环境（置信：经验值） | 静态无渗漏；运行24小时渗漏量不超过1滴/分钟（置信：经验值）
MT-004-002-002-007-003-001 | 钢铁 |  | 轧机 | 主设备 | 钢铁核心特色轧钢设备，按产品类型分子设备。故障机理（轧辊磨损/断辊/剥落、轧辊轴承发热、压下机构失效、主传动齿轮磨损断齿、液压泄漏、冷却除鳞堵塞）通用，机架位置（粗中/精/预精）在故障特征参数 D5 层标注；产品特异（棒线导卫卡钢、板带板形、管材穿孔顶杆、冷轧润滑板形）在子设备结构层承载。子设备：棒线轧机（棒材/线材热连轧，含粗中+精+预精机架）、板材轧机（板带热轧，含粗轧+精轧机架）、管材轧机（无缝管穿孔+轧管）、冷轧轧机（冷轧带钢，润滑/板形/酸洗工艺特异）。 | 板材轧机 | 主传动系统 | 下工作辊万向接轴 | 铜滑块 | 高耐磨铝青铜滑块，承受下部接轴自重引起的附加力和轧制扭矩的横向分力（来源：《轧钢机械》） | 是 | — | — | 铜滑块异常磨损 | 磨损 | 机械 | 严重 | 轧机运行中由于润滑不良或负载过大，铜滑块与滑板之间摩擦加剧，导致铜合金材料快速剥离减薄，丧失设计导向与支撑间隙 | 轧机牌坊窗口处出现明显振动与异响；滑块局部温度急剧升高；轧件厚度精度下降或跑偏 | [物理]配合间隙>0.5mm（适用：轧机牌坊窗口滑板，置信：经验值）；[物理]表面温度>80℃（适用：正常轧制工况，置信：经验值）；[物理]磨损深度>1.5mm（置信：经验值） | [在线]温度传感器；[离线]激光测距仪；[离线]内径千分尺 | 关键判据：配合间隙超标且伴随局部温升。鉴别要点：若整体温升均匀且间隙正常，应排除润滑失效，优先排查轧机过载或液压偏载问题 | [经验级]根本处理：拆卸轴承座，抽出旧铜滑块，清理滑板沟槽并测量基础尺寸，更换新滑块并配钻定位销；临时处理：无，须立即停机处理 | 定期检查润滑系统确保油路畅通；严格控制轧制工艺参数防止超载；定期测量窗口配合间隙 | 润滑不良：润滑不良通常无明显机械配合间隙变化，且改善润滑后温升迅速回落 | 钳工2名；工时8-10h（置信：经验值） | 扭力扳手、内径千分尺、铜锤、拉拔工具（置信：经验值） | 铜滑块备件、定位销、密封胶（置信：经验值） | 严格执行LOTO断电挂牌制度；起重作业遵守GB 6067.1相关安全规定（置信：标准值） | 配合间隙符合设备原设计图纸公差范围；滑块安装牢固无松动（置信：经验值）
MT-004-002-002-007-003-002 | 钢铁 |  | 轧机 | 主设备 | 钢铁核心特色轧钢设备，按产品类型分子设备。故障机理（轧辊磨损/断辊/剥落、轧辊轴承发热、压下机构失效、主传动齿轮磨损断齿、液压泄漏、冷却除鳞堵塞）通用，机架位置（粗中/精/预精）在故障特征参数 D5 层标注；产品特异（棒线导卫卡钢、板带板形、管材穿孔顶杆、冷轧润滑板形）在子设备结构层承载。子设备：棒线轧机（棒材/线材热连轧，含粗中+精+预精机架）、板材轧机（板带热轧，含粗轧+精轧机架）、管材轧机（无缝管穿孔+轧管）、冷轧轧机（冷轧带钢，润滑/板形/酸洗工艺特异）。 | 板材轧机 | 主传动系统 | 下工作辊万向接轴 | 铜滑块 | 高耐磨铝青铜滑块，承受下部接轴自重引起的附加力和轧制扭矩的横向分力（来源：《轧钢机械》） | 是 | — | — | 铜滑块定位松动 | 定位异常 | 机械 | 严重 | 长期受交变载荷冲击，固定螺栓断裂或定位销剪断，导致铜滑块发生位移窜动，失去对轴承座的精确导向作用 | 轴承座发生横向窜动；轧机运转时出现剧烈撞击声；滑块边缘出现明显摩擦挤光带 | [物理]同轴度偏差>0.2mm/m（适用：轴承座与牌坊中心线，置信：经验值）；[物理]紧固螺栓残余预紧力<设计值80%（置信：经验值） | [离线]百分表；[离线]敲击听音检查；[在线]振动加速度传感器 | 关键判据：局部出现剧烈低频撞击振动且伴有位移变化。鉴别要点：若振动频谱显示高频成分丰富，应排除滑块松动，优先排查轴承内部滚动体故障 | [经验级]根本处理：拆卸损坏的固定螺栓及定位销，重新找正滑板原位，使用新销钉及高强螺栓紧固，达到规定扭矩；临时处理：降低轧制力与轧制速度，维持低速运转至计划停机 | 提高安装紧固质量并定期校验扭矩；使用防松垫圈或螺纹胶进行可靠防松处理 | 轴承游隙不当：轴承游隙问题多表现为连续高频振动且无明显宏观机械位移 | 钳工2名；工时4-6h（置信：经验值） | 扭力扳手、电钻、销钉冲子、百分表（置信：经验值） | 高强度螺栓、合金定位销、防松胶（置信：经验值） | 严格执行LOTO断电挂牌制度；机架内作业落实高处作业安全防护（置信：经验值） | 螺栓预紧扭矩达到设备原设计要求；百分表检测位移量<0.05mm（置信：经验值）
MT-004-002-002-007-003-003 | 钢铁 |  | 轧机 | 主设备 | 钢铁核心特色轧钢设备，按产品类型分子设备。故障机理（轧辊磨损/断辊/剥落、轧辊轴承发热、压下机构失效、主传动齿轮磨损断齿、液压泄漏、冷却除鳞堵塞）通用，机架位置（粗中/精/预精）在故障特征参数 D5 层标注；产品特异（棒线导卫卡钢、板带板形、管材穿孔顶杆、冷轧润滑板形）在子设备结构层承载。子设备：棒线轧机（棒材/线材热连轧，含粗中+精+预精机架）、板材轧机（板带热轧，含粗轧+精轧机架）、管材轧机（无缝管穿孔+轧管）、冷轧轧机（冷轧带钢，润滑/板形/酸洗工艺特异）。 | 板材轧机 | 主传动系统 | 下工作辊万向接轴 | 铜滑块 | 高耐磨铝青铜滑块，承受下部接轴自重引起的附加力和轧制扭矩的横向分力（来源：《轧钢机械》） | 是 | — | — | 滑块合金层疲劳剥落 | 剥落 | 机械 | 危急 | 铜滑块在长期周期性重载冲击下，次表层产生微裂纹并扩展至表面，导致铜合金材料呈片状脱落，引发卡死风险 | 滑块表面出现肉眼可见的金属剥落坑或翘皮；大量铜屑混入润滑系统；轧机出现卡滞或驱动过载跳闸 | [物理]振动速度>11.2mm/s（适用：轧机非驱动端，ISO 10816-3:2009 表1 D区，置信：标准值）；[化学]润滑油铜元素含量>50ppm（置信：经验值） | [离线]光谱油液分析；[离线]内窥镜表面检查；[在线]振动速度传感器 | 关键判据：油液光谱铜元素异常升高且伴随振动烈度突变。鉴别要点：若光谱显示铁元素同时大幅超标，应排除单一铜滑块剥落，优先排查轧辊轴颈或滑板本体磨损 | [经验级]根本处理：立即停机，清理润滑系统，拆除并更换损坏的铜滑块，全面检查相配滑板表面损伤情况；临时处理：无，须立即停机处理 | 优化滑块材质以提升抗疲劳强度；定期进行油液光谱分析跟踪磨损趋势 | 机械零部件断裂：断裂通常表现为瞬间单一冲击，而剥落表现为渐进性振动增大与碎屑累积 | 钳工3名；工时12-16h（置信：经验值） | 振动分析仪、油液光谱仪、专用拉马、内窥镜（置信：经验值） | 高材质铜滑块备件、过滤芯、清洗油（置信：经验值） | 严格执行LOTO断电挂牌制度；废油处理遵守环保防止污染规定（置信：经验值） | 振动速度恢复至ISO 10816-3:2009 表1 C区以内；油液杂质达标（置信：标准值）
MT-004-002-002-007-004-001 | 钢铁 |  | 轧机 | 主设备 | 钢铁核心特色轧钢设备，按产品类型分子设备。故障机理（轧辊磨损/断辊/剥落、轧辊轴承发热、压下机构失效、主传动齿轮磨损断齿、液压泄漏、冷却除鳞堵塞）通用，机架位置（粗中/精/预精）在故障特征参数 D5 层标注；产品特异（棒线导卫卡钢、板带板形、管材穿孔顶杆、冷轧润滑板形）在子设备结构层承载。子设备：棒线轧机（棒材/线材热连轧，含粗中+精+预精机架）、板材轧机（板带热轧，含粗轧+精轧机架）、管材轧机（无缝管穿孔+轧管）、冷轧轧机（冷轧带钢，润滑/板形/酸洗工艺特异）。 | 板材轧机 | 主传动系统 | 下工作辊万向接轴 | 衬板 | 安装于叉头鞍座面的耐磨钢衬板，与滑块组成滑动副，可独立更换（来源：《轧钢机械》） | 是 | — | — | 衬板表面严重磨损 | 磨损 | 机械 | 严重 | 轧机运行中，衬板长期承受轧制高温氧化铁皮及高压除鳞水冲刷，加上相对滑动摩擦，导致表面高铬钨合金层逐渐减薄，失去保护基材作用 | 轧机机架窗口局部间隙增大；轧制过程中机架出现异常晃动；衬板表面可见明显沟槽或合金层剥落 | [几何]衬板厚度磨损减薄>2mm（适用：基材为45#/Q235钢表面高铬钨合金，置信：经验值）；[几何]衬板平面度>0.15mm/m（适用：安装配合面，置信：经验值） | [离线]超声波测厚仪；[离线]激光平面度检测仪；[离线]样板塞尺检测 | 关键判据：测厚仪检测衬板最薄点厚度，若减薄量>2mm且伴有轧机晃动征兆，可判定为严重磨损。鉴别要点：需与机架底座螺栓松动引起的晃动区分，若测厚数据正常且紧固螺栓力矩合格，则排除衬板磨损故障 | [经验级]根本处理：拆卸磨损衬板，清理机架结合面，更换全新耐磨衬板并重新调整间隙；临时处理：对未达极限磨损的局部深沟槽采用耐磨焊条堆焊打磨修复过渡使用 | 定期测量衬板厚度建立磨损趋势图；优化除鳞水喷射角度减少直接冲刷；选用硬度更高HRC60以上的高铬合金衬板 | 轧机机架螺栓松动：区分要点是松动故障测厚数据无异常，且通过力矩复紧后晃动立即消失 | 钳工3名、焊工1名；工时12-16h（置信：经验值） | 液压千斤顶、拉马、扭矩扳手、超声波测厚仪、二氧化碳气体保护焊机（置信：经验值） | 轧机机架耐磨衬板备件、耐磨焊条、二硫化钼润滑脂（置信：经验值） | 必须执行LOTO断电挂牌，确认液压系统完全泄压至零位；涉及起重作业严格执行GB 6067.1相关安全规程（置信：标准值） | 衬板安装贴合率>85%；表面硬度维持在HRC56-62；轧制间隙调整至图纸公差范围内（置信：经验值）
MT-004-002-002-007-004-002 | 钢铁 |  | 轧机 | 主设备 | 钢铁核心特色轧钢设备，按产品类型分子设备。故障机理（轧辊磨损/断辊/剥落、轧辊轴承发热、压下机构失效、主传动齿轮磨损断齿、液压泄漏、冷却除鳞堵塞）通用，机架位置（粗中/精/预精）在故障特征参数 D5 层标注；产品特异（棒线导卫卡钢、板带板形、管材穿孔顶杆、冷轧润滑板形）在子设备结构层承载。子设备：棒线轧机（棒材/线材热连轧，含粗中+精+预精机架）、板材轧机（板带热轧，含粗轧+精轧机架）、管材轧机（无缝管穿孔+轧管）、冷轧轧机（冷轧带钢，润滑/板形/酸洗工艺特异）。 | 板材轧机 | 主传动系统 | 下工作辊万向接轴 | 衬板 | 安装于叉头鞍座面的耐磨钢衬板，与滑块组成滑动副，可独立更换（来源：《轧钢机械》） | 是 | — | — | 衬板连接螺栓断裂 | 断裂；松动 | 机械 | 危急 | 轧制冲击载荷交变作用或衬板背部受力不均，导致固定螺栓产生疲劳裂纹并扩展至瞬时断裂，引发衬板脱落卡死设备 | 机架内出现金属剧烈撞击异响；轧机振动幅度瞬间大幅超标；衬板发生明显错位或脱落 | [物理]机架振动速度>11.2mm/s（适用：轧机非驱动端机架，ISO 10816-3:2009 表1 D区，置信：标准值）；[状态量]螺栓预紧力矩损失>30%（适用：M24及以上合金固定螺栓，置信：经验值） | [在线]机架振动加速度传感器；[离线]超声波螺栓应力检测仪；[离线]探伤检查 | 关键判据：振动烈度突增并伴随金属撞击异响，停机目视检查发现螺栓断裂。鉴别要点：需与轧辊表面剥落引起的振动冲击区分，若振动主频为低频且探伤确认轧辊辊面完好，同时发现螺栓缺失，即可判定为螺栓断裂 | [经验级]根本处理：拆除断裂螺栓，使用断丝取出器或磁力钻取出残丝，重新攻丝并更换高强螺栓，按规程力矩紧固；临时处理：无，须立即停机处理，防止脱落衬板碾毁轧辊 | 采用防松脱的高强度合金螺栓；安装时严格使用力矩扳手按交叉顺序紧固；加强日常巡检测定螺栓预紧力 | 轧辊表面剥落：区分要点是剥落故障通常伴随轧件表面出现周期性压痕，且超声波探伤可定位到轧辊内部缺陷 | 钳工3名、起重工1名；工时8-12h（置信：经验值） | 液压千斤顶、电钻、断头螺栓取出器、丝锥、重型扭矩扳手（置信：经验值） | 高强度合金螺栓（如10.9级或12.9级）、丝锥、润滑防卡剂（置信：经验值） | 必须执行LOTO断电挂牌，确认轧机内无残余带钢；起重作业严格遵守GB 6067.1-2010安全规程（置信：标准值） | 更换后螺栓预紧力矩达到设计规定值的±5%以内；机架振动值恢复至ISO 10816-3:2009 表1 C区以下（置信：标准值）
MT-004-002-002-007-004-003 | 钢铁 |  | 轧机 | 主设备 | 钢铁核心特色轧钢设备，按产品类型分子设备。故障机理（轧辊磨损/断辊/剥落、轧辊轴承发热、压下机构失效、主传动齿轮磨损断齿、液压泄漏、冷却除鳞堵塞）通用，机架位置（粗中/精/预精）在故障特征参数 D5 层标注；产品特异（棒线导卫卡钢、板带板形、管材穿孔顶杆、冷轧润滑板形）在子设备结构层承载。子设备：棒线轧机（棒材/线材热连轧，含粗中+精+预精机架）、板材轧机（板带热轧，含粗轧+精轧机架）、管材轧机（无缝管穿孔+轧管）、冷轧轧机（冷轧带钢，润滑/板形/酸洗工艺特异）。 | 板材轧机 | 主传动系统 | 下工作辊万向接轴 | 衬板 | 安装于叉头鞍座面的耐磨钢衬板，与滑块组成滑动副，可独立更换（来源：《轧钢机械》） | 是 | — | — | 衬板基体开裂 | 开裂 | 机械 | 危急 | 轧制过程中的异常冲击载荷或基体存在铸造残余应力，导致局部应力集中超过45#或Q235钢基材的抗拉强度极限，引发衬板开裂并失去支撑固定作用 | 衬板表面出现可见宏观裂纹；裂纹贯穿处伴随冷却水或乳化液泄漏；轧制时伴有清脆的金属撕裂异响 | [几何]裂纹开口宽度>0.5mm（适用：受力集中区及焊缝热影响区，置信：经验值）；[几何]裂纹长度>20mm（适用：主受力方向延伸截面，置信：经验值） | [离线]超声波探伤仪；[离线]磁粉探伤设备；[离线]渗透探伤剂（PT） | 关键判据：表面无损探伤发现长度>20mm的开口裂纹，且伴有冷却液泄漏征兆。鉴别要点：需与衬板表面合金层剥落区分，剥落缺陷边缘通常呈层片状翘曲且深度仅限于合金层，而开裂深度往往贯穿至基材本体 | [经验级]根本处理：整体拆卸开裂衬板，更换全新备件并重新找正装配间隙；临时处理：对于非受力区的短小裂纹，可在两端打止裂孔（孔径8-10mm）以防快速扩展，待机检修 | 严控衬板备件制造质量，探伤合格后方可入库；优化轧制工艺规程，避免穿带甩尾等极端异常冲击载荷对机架的硬性撞击 | 衬板合金层剥落：区分要点是剥落通常发生在高铬合金表面层，底部的钢基体完好且无贯穿性裂纹轨迹 | 钳工3名、探伤人员1名；工时8-12h（置信：经验值） | 磁粉/超声波探伤仪、电钻、止裂钻头、液压千斤顶、重型扭矩扳手（置信：经验值） | 轧机衬板总成备件、探伤耦合剂、清洗剂、防松螺纹胶（置信：经验值） | 必须执行LOTO断电挂牌，进入轧机牌坊内部作业前确认排风换气良好；高空牌坊作业必须系挂安全带（置信：经验值） | 探伤检测无任何新增裂纹显示；各紧固螺栓预紧力矩符合设计图纸要求（置信：经验值）
MT-004-002-002-007-004-004 | 钢铁 |  | 轧机 | 主设备 | 钢铁核心特色轧钢设备，按产品类型分子设备。故障机理（轧辊磨损/断辊/剥落、轧辊轴承发热、压下机构失效、主传动齿轮磨损断齿、液压泄漏、冷却除鳞堵塞）通用，机架位置（粗中/精/预精）在故障特征参数 D5 层标注；产品特异（棒线导卫卡钢、板带板形、管材穿孔顶杆、冷轧润滑板形）在子设备结构层承载。子设备：棒线轧机（棒材/线材热连轧，含粗中+精+预精机架）、板材轧机（板带热轧，含粗轧+精轧机架）、管材轧机（无缝管穿孔+轧管）、冷轧轧机（冷轧带钢，润滑/板形/酸洗工艺特异）。 | 板材轧机 | 主传动系统 | 下工作辊万向接轴 | 衬板 | 安装于叉头鞍座面的耐磨钢衬板，与滑块组成滑动副，可独立更换（来源：《轧钢机械》） | 是 | — | — | 衬板合金层脱落 | 脱落 | 机械 | 严重 | 表面高铬钨合金层与45#/Q235钢基体结合不良，或在高频交变剪切应力作用下，双金属结合面发生疲劳剥离，导致耐磨保护层成块状脱落 | 衬板局部区域出现不规则凹坑；轧件表面出现连续的划伤或压痕；脱落的硬质合金碎块卡入轧机窗口或咬入轧辊 | [几何]合金层剥落面积>500mm²（适用：连续工作面及导向区域，置信：经验值）；[物理]表面硬度下降<HRC 50（适用：剥落暴露出的基体区域，置信：经验值） | [离线]硬度计；[离线]内窥镜；[离线]样板塞尺 | 关键判据：内窥镜检查发现表面存在面积>500mm²的合金层缺失坑洼，且暴露出较软的基体材料。鉴别要点：需与高压除鳞水冲刷导致的均匀减薄区分，冲刷减薄的表面呈现平滑的凹坑及冲刷纹理，而脱落边缘呈现脆性断裂特征 | [经验级]根本处理：拆除受损衬板，清理结合面后重新镶嵌或焊接修复耐磨层，严重时直接更换新衬板；临时处理：彻底清理脱落的硬质合金碎块，对暴露的基体进行碳弧气刨后堆焊耐磨层打磨过渡 | 选用经过严格超声波探伤检测、保证双金属结合率的优质复合衬板；严格控制堆焊修复时的层间温度和焊接工艺参数 | 高压除鳞水冲刷磨损：区分要点是冲刷磨损表现为大面积平滑的几何尺寸减薄，无明显的脆性剥落坑和碎块 | 钳工2名、焊工1名；工时10-14h（置信：经验值） | 超声波测厚仪、便携式里氏硬度计、内窥镜、电弧焊机、角磨机（置信：经验值） | 耐磨堆焊焊条、角磨片、轧机衬板备件、工业内窥镜（置信：经验值） | 清理脱落碎块时必须佩戴防割手套及护目镜；打磨堆焊作业需佩戴防尘口罩并开启局部除尘设备（置信：经验值） | 堆焊修复区域表面硬度恢复至HRC56-62；衬板工作面无明显凹凸不平，过渡圆滑（置信：经验值）
MT-004-002-003-001-000-001 | 钢铁 |  | 轧机 | 主设备 | 钢铁核心特色轧钢设备，按产品类型分子设备。故障机理（轧辊磨损/断辊/剥落、轧辊轴承发热、压下机构失效、主传动齿轮磨损断齿、液压泄漏、冷却除鳞堵塞）通用，机架位置（粗中/精/预精）在故障特征参数 D5 层标注；产品特异（棒线导卫卡钢、板带板形、管材穿孔顶杆、冷轧润滑板形）在子设备结构层承载。子设备：棒线轧机（棒材/线材热连轧，含粗中+精+预精机架）、板材轧机（板带热轧，含粗轧+精轧机架）、管材轧机（无缝管穿孔+轧管）、冷轧轧机（冷轧带钢，润滑/板形/酸洗工艺特异）。 | 板材轧机 | 板形控制与工艺介质系统 | 工作辊弯辊液压缸 |  | 安装于弯辊块内，向工作辊轴承座施加弯辊力以调节辊形。由缸体、活塞、密封件等组成。 | 否 | 定期检查缸体有无渗漏及活塞杆划痕，紧固连接螺栓，并检测液压压力是否平稳。 | 当缸体内壁出现深度划伤或活塞杆弯曲导致无法保压，且修复成本超过更换成本时，直接报废。 | 液压缸头部螺纹断裂 | 断裂 | 机械 | 危急 | 弯辊缸头部连接螺纹处因长期承受交变弯辊推力及冲击负荷产生疲劳裂纹，最终导致螺纹断裂退丝，致使弯辊功能彻底失效并引发生产停机 | 轧机板形控制失效出现边浪或中浪；液压系统流量异常增大但保压不住；轧机牌坊内伴随明显金属异响 | [物理]系统工作压力<15MPa（适用：正负弯辊模式切换，置信：经验值）；[物理]液压油液清洁度>NAS 9级（适用：伺服比例系统，置信：经验值） | [在线]液压系统压力变送器；[在线]板形仪检测信号；[离线]内窥镜螺纹探伤 | 关键判据：液压缸动作时压力无法建立且系统溢流阀无动作。鉴别要点：若系统调定压力正常且其他液压缸动作正常，可排除液压泵站及总阀台故障，定位为具体液压缸内部或头部断裂退扣导致内泄 | [经验级]根本处理：拆卸弯辊缸锁紧螺母抽出液压缸，整体更换同型号新缸或送机加工车间重新车削螺纹并配非标螺母；临时处理：无，须立即停机更换 | 优化弯辊力控制曲线减少尖峰冲击；定期利用检修期进行磁粉探伤；严格控制液压系统油液清洁度防止卡涩加剧冲击 | 伺服阀卡涩：伺服阀卡涩也会导致压力不建，但通常伴随阀芯电流报警及异常高频啸叫声，通过检测伺服阀电流反馈可区分 | 钳工3名、起重工1名；工时8-10h（置信：经验值） | 液压扭矩扳手、大吨位千斤顶、螺纹磁粉探伤仪（置信：经验值） | 弯辊液压缸总成、耐磨密封组件、高压法兰密封垫（置信：经验值） | 严格执行LOTO断电挂牌；执行GB 6067.1-2010起重作业安全规程防止重型油缸脱落砸伤（GB 6067.1-2010，标准值）（置信：标准值） | 1.5倍额定压力下保压10min无外漏；系统压力跟随阶跃响应滞后<0.2s（置信：经验值）
MT-004-002-003-001-000-002 | 钢铁 |  | 轧机 | 主设备 | 钢铁核心特色轧钢设备，按产品类型分子设备。故障机理（轧辊磨损/断辊/剥落、轧辊轴承发热、压下机构失效、主传动齿轮磨损断齿、液压泄漏、冷却除鳞堵塞）通用，机架位置（粗中/精/预精）在故障特征参数 D5 层标注；产品特异（棒线导卫卡钢、板带板形、管材穿孔顶杆、冷轧润滑板形）在子设备结构层承载。子设备：棒线轧机（棒材/线材热连轧，含粗中+精+预精机架）、板材轧机（板带热轧，含粗轧+精轧机架）、管材轧机（无缝管穿孔+轧管）、冷轧轧机（冷轧带钢，润滑/板形/酸洗工艺特异）。 | 板材轧机 | 板形控制与工艺介质系统 | 工作辊弯辊液压缸 |  | 安装于弯辊块内，向工作辊轴承座施加弯辊力以调节辊形。由缸体、活塞、密封件等组成。 | 否 | 定期检查缸体有无渗漏及活塞杆划痕，紧固连接螺栓，并检测液压压力是否平稳。 | 当缸体内壁出现深度划伤或活塞杆弯曲导致无法保压，且修复成本超过更换成本时，直接报废。 | 液压缸内泄及密封老化 | 磨损 | 机械；化学 | 严重 | 高压及高频交变载荷下，活塞密封圈发生磨损、挤出或老化，高低压腔串油，导致液压缸无法维持设定压力，弯辊力衰减 | 弯辊缸无法达到设定推力；轧制过程中辊缝及板形发生不规则波动；液压泵站持续高频补油导致油温异常升高 | [物理]液压缸内泄量>50mL/min（适用：额定压力下测试，置信：经验值）；[物理]系统油温>60℃（适用：连续轧制工况，置信：经验值） | [在线]油箱液位及温度传感器；[在线]液压缸位移及压力传感器；[离线]液压油颗粒度检测仪 | 关键判据：液压缸保压测试时压力下降速率超标，且泵站溢流阀未异常开启。鉴别要点：若保压期间系统总压力表不降而液压缸位移漂移，排除系统外漏，判定为液压缸高低压腔串油内泄 | [经验级]根本处理：拆卸液压缸解体，清洗缸体，更换全套活塞密封件及导向环，重新打压测试合格后回装；临时处理：适当调高系统溢流阀压力补偿内泄，降速运行待修 | 定期更换液压油及滤芯；优化弯辊控制算法避免长期处于极限正负弯辊切换状态；采用高抗压耐磨聚氨酯密封件 | 液压缸外漏：外漏会在缸体外部或牌坊处有明显油迹，通过目视及紫外荧光检漏即可与内泄区分 | 钳工2名、液压工1名；工时12-16h（置信：经验值） | 专用液压缸拆装台、压力测试泵、千分尺、内径百分表（置信：经验值） | 活塞密封套件、导向带、防尘圈、液压油（置信：经验值） | 检修前必须对系统进行泄压排液置换；动火/高处作业需办理专项作业票（置信：经验值） | 满行程往复动作5次无爬行；额定压力下保压10min压力降<1MPa（GB/T 15622-2005，标准值）（置信：标准值）
MT-004-002-003-001-000-003 | 钢铁 |  | 轧机 | 主设备 | 钢铁核心特色轧钢设备，按产品类型分子设备。故障机理（轧辊磨损/断辊/剥落、轧辊轴承发热、压下机构失效、主传动齿轮磨损断齿、液压泄漏、冷却除鳞堵塞）通用，机架位置（粗中/精/预精）在故障特征参数 D5 层标注；产品特异（棒线导卫卡钢、板带板形、管材穿孔顶杆、冷轧润滑板形）在子设备结构层承载。子设备：棒线轧机（棒材/线材热连轧，含粗中+精+预精机架）、板材轧机（板带热轧，含粗轧+精轧机架）、管材轧机（无缝管穿孔+轧管）、冷轧轧机（冷轧带钢，润滑/板形/酸洗工艺特异）。 | 板材轧机 | 板形控制与工艺介质系统 | 工作辊弯辊液压缸 |  | 安装于弯辊块内，向工作辊轴承座施加弯辊力以调节辊形。由缸体、活塞、密封件等组成。 | 否 | 定期检查缸体有无渗漏及活塞杆划痕，紧固连接螺栓，并检测液压压力是否平稳。 | 当缸体内壁出现深度划伤或活塞杆弯曲导致无法保压，且修复成本超过更换成本时，直接报废。 | 弯辊缸活塞杆拉伤 | 磨损 | 机械 | 严重 | 缸体外部防尘圈失效致使氧化铁皮或轧制液等硬质颗粒进入缸内，活塞杆表面发生磨粒磨损产生划痕拉伤，破坏密封系统导致外泄漏 | 液压缸活塞杆表面可见明显纵向划痕或镀层剥落；活塞杆往复运动时伴随摩擦异响；液压站相应回路补油泵频繁启动 | [物理]活塞杆表面粗糙度Ra>0.4μm（适用：往复密封工况，置信：经验值）；[物理]液压油颗粒度>NAS 8级（适用：伺服比例控制系统，置信：经验值） | [离线]表面粗糙度仪；[离线]内窥镜；[在线]液压站液位计 | 关键判据：活塞杆表面肉眼可见划痕且伴随油液外漏。鉴别要点：若活塞杆表面光洁无拉伤但仍有外漏，应排除防尘圈失效，定位为密封件材料老化或挤出损伤 | [经验级]根本处理：拆卸液压缸解体，清洗油缸内部，修复或重新镀铬活塞杆，更换全套防尘圈及密封件；临时处理：清除外部附着铁皮，涂抹润滑脂，加强滤油并降压试运行 | 提高防尘圈耐磨等级采用双唇口结构；改善轧机牌坊水汽与氧化铁皮遮挡防护罩；严格控制液压油清洁度 | 液压缸外漏：外漏可能由密封件老化直接引起，若活塞杆表面无机械划痕和镀层破坏，则单纯为密封件失效而非拉伤 | 钳工2名；工时10-12h（置信：经验值） | 外径千分尺、表面粗糙度仪、专用液压缸拆装架（置信：经验值） | 活塞杆维修备件或总成、双唇防尘圈、聚氨酯密封件（置信：经验值） | 检修前必须对液压系统进行泄压排液置换；牌坊内作业办理高处作业票并系挂安全带（，标准值）（置信：标准值） | 活塞杆表面无肉眼可见划痕，粗糙度达到设计要求；额定压力下往复运行无外渗漏（置信：经验值）
MT-004-002-003-001-000-004 | 钢铁 |  | 轧机 | 主设备 | 钢铁核心特色轧钢设备，按产品类型分子设备。故障机理（轧辊磨损/断辊/剥落、轧辊轴承发热、压下机构失效、主传动齿轮磨损断齿、液压泄漏、冷却除鳞堵塞）通用，机架位置（粗中/精/预精）在故障特征参数 D5 层标注；产品特异（棒线导卫卡钢、板带板形、管材穿孔顶杆、冷轧润滑板形）在子设备结构层承载。子设备：棒线轧机（棒材/线材热连轧，含粗中+精+预精机架）、板材轧机（板带热轧，含粗轧+精轧机架）、管材轧机（无缝管穿孔+轧管）、冷轧轧机（冷轧带钢，润滑/板形/酸洗工艺特异）。 | 板材轧机 | 板形控制与工艺介质系统 | 工作辊弯辊液压缸 |  | 安装于弯辊块内，向工作辊轴承座施加弯辊力以调节辊形。由缸体、活塞、密封件等组成。 | 否 | 定期检查缸体有无渗漏及活塞杆划痕，紧固连接螺栓，并检测液压压力是否平稳。 | 当缸体内壁出现深度划伤或活塞杆弯曲导致无法保压，且修复成本超过更换成本时，直接报废。 | 弯辊缸爬行 | 性能退化 | 机械；控制 | 一般 | 液压缸装配过紧、导向套润滑不良或系统内部混入空气，导致液压缸在低速微调时摩擦力随速度变化产生自激振动，无法平稳输出弯辊力 | 板形闭环控制时弯辊力出现高频低幅波动；液压缸在执行微小位移指令时出现顿挫、跳跃动作；轧后带钢表面出现明暗相间的振痕 | [物理]液压缸低速位移阶跃响应超调量>15%（适用：弯辊伺服控制频响测试，置信：经验值）；[物理]系统油液含气量>5%（适用：液压执行机构，置信：经验值） | [在线]高精度磁致伸缩位移传感器；[在线]伺服阀阀芯位移反馈；[离线]液压缸阶跃响应测试台 | 关键判据：在低速微小位移指令下，位移曲线出现锯齿状震荡。鉴别要点：若位移反馈正常但压力波动剧烈，排除机械卡涩，应判定为伺服阀零漂或先导级污染引起的液动力振荡 | [经验级]根本处理：检查并调整导向套配合间隙，排除系统内残留空气，重新整定伺服控制器PID参数以优化低频增益；临时处理：通过液压系统高压侧放气阀进行多次排气操作，适当提高系统背压 | 定期检查液压站液位防止吸空；确保蓄能器充氮压力正常以吸收流体脉动；检修装配时严格控制导向件配合间隙 | 伺服阀卡涩：伺服阀卡涩会导致指令执行滞后或震荡，通过拆洗伺服阀先导级或更换备用阀块可快速区分电气控制问题与机械卡涩问题 | 液压工1名、钳工1名；工时4-6h（置信：经验值） | 液压高压排气工具、高精度示波器、伺服阀测试仪（置信：经验值） | 液压系统冲洗油、密封圈（置信：经验值） | 严格执行LOTO断电挂牌制度；高压排气时操作人员必须避开喷射方向并佩戴护目镜（置信：经验值） | 最低稳定速度下运行无爬行现象；位移阶跃响应超调量控制在5%以内且无静差（置信：经验值）
MT-004-002-003-002-000-001 | 钢铁 |  | 轧机 | 主设备 | 钢铁核心特色轧钢设备，按产品类型分子设备。故障机理（轧辊磨损/断辊/剥落、轧辊轴承发热、压下机构失效、主传动齿轮磨损断齿、液压泄漏、冷却除鳞堵塞）通用，机架位置（粗中/精/预精）在故障特征参数 D5 层标注；产品特异（棒线导卫卡钢、板带板形、管材穿孔顶杆、冷轧润滑板形）在子设备结构层承载。子设备：棒线轧机（棒材/线材热连轧，含粗中+精+预精机架）、板材轧机（板带热轧，含粗轧+精轧机架）、管材轧机（无缝管穿孔+轧管）、冷轧轧机（冷轧带钢，润滑/板形/酸洗工艺特异）。 | 板材轧机 | 板形控制与工艺介质系统 | 中间辊弯辊液压缸 |  | 用于六辊或十八辊轧机，向中间辊轴承座施加正负弯辊力。安装在传动侧或操作侧的弯辊块中。 | 否 | 检查缸体固定螺栓预紧力，监听运行时有无异响，定期更换液压油以保持油液清洁度。 | 内泄量超标引发响应滞后且无法通过更换密封修复，或缸筒椭圆度超标时，即行报废。 | 弯辊液压缸泄漏 | 泄漏 | 机械 | 严重 | 缸体或密封件在高压往复运动下磨损或老化，导致液压油外泄或内泄，造成弯辊力建立失败或保压能力下降 | 缸头/杆结合处渗油；弯辊力无法保持或响应迟缓；系统频繁补油 | [压力]保压压降>设定值10%/min（适用：静态保压测试，置信：经验值）；[化学]油箱液位下降速率异常（适用：正常运行，置信：经验值） | [在线]压力传感器；[离线]目视检查 | 若系统压力正常但弯辊力低且伴有外部渗油→外部泄漏（密封失效）；若系统压力正常、无外部渗油但弯辊力快速下降→内部泄漏（活塞密封失效） | [经验级]根本处理：更换密封件或修复缸体划伤；临时处理：无，须停机更换 | 定期检查密封件老化情况；控制油液污染度 | 液压管路接头泄漏：区分点在于泄漏位置，管路泄漏多在接头，缸体泄漏在杆封或静密封 | 钳工2名、液压工1名；工时4-6h（置信：经验值） | 扭力扳手、密封件拆装工具、内径千分尺（置信：经验值） | 耐油密封圈组、防尘圈、O型圈、液压油（置信：经验值） | 执行LOOTO断电挂牌；泄压排液后作业；动火作业需办理票证（置信：经验值） | 无渗漏；保压测试压降在允许范围内；动作灵活无卡阻（置信：经验值）
MT-004-002-003-002-000-002 | 钢铁 |  | 轧机 | 主设备 | 钢铁核心特色轧钢设备，按产品类型分子设备。故障机理（轧辊磨损/断辊/剥落、轧辊轴承发热、压下机构失效、主传动齿轮磨损断齿、液压泄漏、冷却除鳞堵塞）通用，机架位置（粗中/精/预精）在故障特征参数 D5 层标注；产品特异（棒线导卫卡钢、板带板形、管材穿孔顶杆、冷轧润滑板形）在子设备结构层承载。子设备：棒线轧机（棒材/线材热连轧，含粗中+精+预精机架）、板材轧机（板带热轧，含粗轧+精轧机架）、管材轧机（无缝管穿孔+轧管）、冷轧轧机（冷轧带钢，润滑/板形/酸洗工艺特异）。 | 板材轧机 | 板形控制与工艺介质系统 | 中间辊弯辊液压缸 |  | 用于六辊或十八辊轧机，向中间辊轴承座施加正负弯辊力。安装在传动侧或操作侧的弯辊块中。 | 否 | 检查缸体固定螺栓预紧力，监听运行时有无异响，定期更换液压油以保持油液清洁度。 | 内泄量超标引发响应滞后且无法通过更换密封修复，或缸筒椭圆度超标时，即行报废。 | 弯辊力控制性能退化 | 性能退化 | 机械；控制 | 一般 | 伺服阀卡滞或液压油污染导致弯辊力响应滞后、超调或线性度差，影响板形控制精度 | 板形调节反应迟钝；弯辊力波动大；轧机出口板材厚度或板形周期性波动 | [物理]弯辊力响应时间>设定值+20%（适用：阶跃响应测试，置信：经验值）；[状态量]控制误差>5%（适用：稳态运行，置信：经验值） | [在线]压力传感器；[在线]位移传感器 | 若弯辊力波动且油液污染度高→伺服阀卡滞或污染；若弯辊力波动且油液清洁但系统压力不稳→泵源或蓄能器故障 | [经验级]根本处理：清洗或更换伺服阀，过滤或更换液压油；临时处理：降低控制增益或切换手动维持 | 定期检测油液清洁度；定期更换滤芯 | 机械系统卡阻：区分点在于机械卡阻通常伴随单向死区，伺服卡滞通常表现为震荡或抖动 | 钳工1名、电气工程师1名；工时2-4h（置信：经验值） | 万用表、伺服阀测试仪、颗粒计数器（置信：经验值） | 伺服阀备件、液压滤芯、清洗剂（置信：经验值） | 严禁带压拆卸伺服阀；临时用电需办理票证（置信：经验值） | 弯辊力跟随误差在规定范围内；动作响应时间符合设计要求（置信：经验值）
MT-004-002-003-002-000-003 | 钢铁 |  | 轧机 | 主设备 | 钢铁核心特色轧钢设备，按产品类型分子设备。故障机理（轧辊磨损/断辊/剥落、轧辊轴承发热、压下机构失效、主传动齿轮磨损断齿、液压泄漏、冷却除鳞堵塞）通用，机架位置（粗中/精/预精）在故障特征参数 D5 层标注；产品特异（棒线导卫卡钢、板带板形、管材穿孔顶杆、冷轧润滑板形）在子设备结构层承载。子设备：棒线轧机（棒材/线材热连轧，含粗中+精+预精机架）、板材轧机（板带热轧，含粗轧+精轧机架）、管材轧机（无缝管穿孔+轧管）、冷轧轧机（冷轧带钢，润滑/板形/酸洗工艺特异）。 | 板材轧机 | 板形控制与工艺介质系统 | 中间辊弯辊液压缸 |  | 用于六辊或十八辊轧机，向中间辊轴承座施加正负弯辊力。安装在传动侧或操作侧的弯辊块中。 | 否 | 检查缸体固定螺栓预紧力，监听运行时有无异响，定期更换液压油以保持油液清洁度。 | 内泄量超标引发响应滞后且无法通过更换密封修复，或缸筒椭圆度超标时，即行报废。 | 液压缸体腐蚀 | 腐蚀 | 化学 | 一般 | 液压油中含水或杂质导致缸体内壁或活塞杆发生化学腐蚀或电化学腐蚀，表面粗糙度增加，加速密封磨损 | 活塞杆表面出现锈斑或点蚀；密封件寿命缩短；油液乳化或浑浊 | [化学]油中水分>0.1%（适用：在线监测，置信：经验值）；[化学]铁谱分析铁磨粒浓度异常（适用：油液分析，置信：经验值） | [离线]油液理化分析仪；[离线]铁谱分析仪 | 若活塞杆表面均匀锈蚀且油液含水高→化学腐蚀；若活塞杆表面局部点蚀且伴有电偶接触→电化学腐蚀 | [经验级]根本处理：更换缸体或修复镀层；临时处理：除锈防腐并加强脱水 | 严格控制油液水分；定期检查冷却器密封 | 机械磨损：区分点在于磨损为物理减薄，腐蚀伴有表面变色和材质性质变化 | 钳工2名；工时8-12h（置信：经验值） | 超声波测厚仪、表面粗糙度仪（置信：经验值） | 备用缸体、修复用涂层材料、防锈油（置信：经验值） | 起重作业按GB 6067执行；有限空间作业需通风监测（置信：经验值） | 缸体内壁粗糙度达标；无肉眼可见锈蚀（置信：经验值）
MT-004-002-003-002-000-004 | 钢铁 |  | 轧机 | 主设备 | 钢铁核心特色轧钢设备，按产品类型分子设备。故障机理（轧辊磨损/断辊/剥落、轧辊轴承发热、压下机构失效、主传动齿轮磨损断齿、液压泄漏、冷却除鳞堵塞）通用，机架位置（粗中/精/预精）在故障特征参数 D5 层标注；产品特异（棒线导卫卡钢、板带板形、管材穿孔顶杆、冷轧润滑板形）在子设备结构层承载。子设备：棒线轧机（棒材/线材热连轧，含粗中+精+预精机架）、板材轧机（板带热轧，含粗轧+精轧机架）、管材轧机（无缝管穿孔+轧管）、冷轧轧机（冷轧带钢，润滑/板形/酸洗工艺特异）。 | 板材轧机 | 板形控制与工艺介质系统 | 中间辊弯辊液压缸 |  | 用于六辊或十八辊轧机，向中间辊轴承座施加正负弯辊力。安装在传动侧或操作侧的弯辊块中。 | 否 | 检查缸体固定螺栓预紧力，监听运行时有无异响，定期更换液压油以保持油液清洁度。 | 内泄量超标引发响应滞后且无法通过更换密封修复，或缸筒椭圆度超标时，即行报废。 | 液压缸活塞杆拉伤与密封系统耦合磨损 | 磨损 | 机械 | 严重 | 外部粉尘或氧化铁皮侵入防尘圈，导致活塞杆表面产生硬质拉痕，进而破坏活塞主密封圈，造成液压缸内漏与外泄的耦合失效 | 活塞杆表面可见明显纵向划痕或亮带；缸头部位出现明显油迹；液压缸保压能力下降，轧机板形调控响应变慢 | [状态量]活塞杆表面粗糙度Ra>0.4μm（适用：大修或离线检测，置信：经验值）；[物理]系统保压压降>0.5MPa/min（适用：额定压力下关闭进出油口，置信：经验值） | [离线]表面粗糙度仪；[在线]压力传感器 | 若活塞杆表面存在拉痕且伴随连续滴油→活塞杆拉伤导致密封磨损；若活塞杆表面光洁但缸头渗油且保压下降→单纯密封件老化或液压阀内泄（鉴别点在于活塞杆表面状态） | [经验级]根本处理：拆卸液压缸，打磨或重新镀铬修复活塞杆，更换全套密封件；临时处理：无，须停机更换密封防尘圈 | 加强防尘圈防护；定期清理缸体周围环境；严格控制液压油清洁度 | 液压油颗粒污染引发的伺服阀卡滞：区分点在于卡滞表现为动作发滞且无外漏，拉伤伴随明显外观划痕和外漏 | 钳工2名、液压工1名；工时8-10h（置信：经验值） | 千分尺、表面粗糙度仪、专用密封拆装工具（置信：经验值） | 活塞杆维修包、全套聚氨酯密封件、防尘圈（置信：经验值） | 执行LOTO断电挂牌；拆卸前必须泄压排液置换；起重作业按GB 6067.1-2010执行（置信：标准值） | 活塞杆表面无肉眼可见拉痕；1.5倍额定压力下保压10min无渗漏（置信：经验值）
MT-004-002-003-002-000-005 | 钢铁 |  | 轧机 | 主设备 | 钢铁核心特色轧钢设备，按产品类型分子设备。故障机理（轧辊磨损/断辊/剥落、轧辊轴承发热、压下机构失效、主传动齿轮磨损断齿、液压泄漏、冷却除鳞堵塞）通用，机架位置（粗中/精/预精）在故障特征参数 D5 层标注；产品特异（棒线导卫卡钢、板带板形、管材穿孔顶杆、冷轧润滑板形）在子设备结构层承载。子设备：棒线轧机（棒材/线材热连轧，含粗中+精+预精机架）、板材轧机（板带热轧，含粗轧+精轧机架）、管材轧机（无缝管穿孔+轧管）、冷轧轧机（冷轧带钢，润滑/板形/酸洗工艺特异）。 | 板材轧机 | 板形控制与工艺介质系统 | 中间辊弯辊液压缸 |  | 用于六辊或十八辊轧机，向中间辊轴承座施加正负弯辊力。安装在传动侧或操作侧的弯辊块中。 | 否 | 检查缸体固定螺栓预紧力，监听运行时有无异响，定期更换液压油以保持油液清洁度。 | 内泄量超标引发响应滞后且无法通过更换密封修复，或缸筒椭圆度超标时，即行报废。 | 液压缸机械卡阻 | 磨碰 | 机械 | 危急 | 轧机机架变形、滑板磨损严重或液压缸安装基准偏移，导致缸体与运动部件发生干涉，活塞在往复运动中产生机械卡滞甚至抱死 | 液压缸动作不连续，伴有异响；液压系统压力异常飙高；位移传感器显示动作出现死区或阶跃性跳动 | [物理]液压缸两侧位移传感器偏差>0.2mm（适用：同步动作过程，置信：经验值）；[物理]无杆腔压力>额定压力110%（适用：正常弯辊动作指令下，置信：经验值） | [在线]位移传感器；[在线]压力传感器 | 若压力异常升高但位移无变化→机械卡阻；若压力正常波动但位移响应迟缓→液压系统流量不足或阀芯卡滞（鉴别点在于系统压力是否异常飙升） | [经验级]根本处理：重新找正液压缸安装基准，修复或更换磨损的滑板；临时处理：无，须立即停机检查防止缸体彻底抱死 | 定期测量和调整机架滑板间隙；定期校核液压缸安装对中状态 | 伺服阀流量不足：区分点在于流量不足表现为全行程缓慢，卡阻表现为局部死区或突发性阻力激增 | 钳工3名；工时6-8h（置信：经验值） | 百分表、塞尺、大扭矩扳手、对中找正仪（置信：经验值） | 轧机滑板备件、调整垫片、润滑脂（置信：经验值） | 严禁带压强行拆卸；作业区域设置防滑挡板；高处作业需挂安全带（置信：经验值） | 液压缸全行程动作平稳无卡阻；两侧位移同步偏差<0.1mm（置信：经验值）
MT-004-002-003-002-000-006 | 钢铁 |  | 轧机 | 主设备 | 钢铁核心特色轧钢设备，按产品类型分子设备。故障机理（轧辊磨损/断辊/剥落、轧辊轴承发热、压下机构失效、主传动齿轮磨损断齿、液压泄漏、冷却除鳞堵塞）通用，机架位置（粗中/精/预精）在故障特征参数 D5 层标注；产品特异（棒线导卫卡钢、板带板形、管材穿孔顶杆、冷轧润滑板形）在子设备结构层承载。子设备：棒线轧机（棒材/线材热连轧，含粗中+精+预精机架）、板材轧机（板带热轧，含粗轧+精轧机架）、管材轧机（无缝管穿孔+轧管）、冷轧轧机（冷轧带钢，润滑/板形/酸洗工艺特异）。 | 板材轧机 | 板形控制与工艺介质系统 | 中间辊弯辊液压缸 |  | 用于六辊或十八辊轧机，向中间辊轴承座施加正负弯辊力。安装在传动侧或操作侧的弯辊块中。 | 否 | 检查缸体固定螺栓预紧力，监听运行时有无异响，定期更换液压油以保持油液清洁度。 | 内泄量超标引发响应滞后且无法通过更换密封修复，或缸筒椭圆度超标时，即行报废。 | 液压缸位置同步偏移 | 老化 | 机械；控制 | 一般 | 传动侧与操作侧液压缸长期重载导致磨损不均，或位移传感器零点漂移，造成两侧弯辊缸位置失去同步，产生倾斜力矩 | 轧机出口板形出现单侧波浪；液压缸位移读数显示两侧存在固定差值；缸体运行阻力异常 | [状态量]两侧位置静态偏差>0.5mm（适用：空载零位状态，置信：经验值）；[状态量]阶跃响应同步时间差>50ms（适用：动态调节过程，置信：经验值） | [在线]磁致伸缩位移传感器；[离线]高精度激光对中仪 | 若两侧位置偏差固定且不随负载变化→传感器零漂或机械安装基准偏移；若偏差随负载增大而加剧→单侧液压缸内泄或机械阻力过大（鉴别点在于偏差与负载的关联性） | [经验级]根本处理：重新校准两侧位移传感器零位，检查并更换损坏的传感器；临时处理：在控制系统中加入偏置补偿以临时维持同步 | 定期标定位移传感器；定期检查两侧液压缸的摩擦磨损状态 | 板形测量仪故障：区分点在于板形仪故障表现为板形显示异常但液压缸位移参数正常，同步偏移直接反映在液压缸位移数据上 | 电气工程师1名、钳工2名；工时4-6h（置信：经验值） | 示波器、万用表、激光测距仪（置信：经验值） | 磁致伸缩位移传感器备件、屏蔽线缆（置信：经验值） | 带电测量位移信号时注意防止静电；电气接线前确认电源已隔离（置信：经验值） | 两侧液压缸位移同步误差<0.1mm；阶跃响应时间差<20ms（置信：经验值）
MT-004-002-003-002-001-001 | 钢铁 |  | 轧机 | 主设备 | 钢铁核心特色轧钢设备，按产品类型分子设备。故障机理（轧辊磨损/断辊/剥落、轧辊轴承发热、压下机构失效、主传动齿轮磨损断齿、液压泄漏、冷却除鳞堵塞）通用，机架位置（粗中/精/预精）在故障特征参数 D5 层标注；产品特异（棒线导卫卡钢、板带板形、管材穿孔顶杆、冷轧润滑板形）在子设备结构层承载。子设备：棒线轧机（棒材/线材热连轧，含粗中+精+预精机架）、板材轧机（板带热轧，含粗轧+精轧机架）、管材轧机（无缝管穿孔+轧管）、冷轧轧机（冷轧带钢，润滑/板形/酸洗工艺特异）。 | 板材轧机 | 板形控制与工艺介质系统 | 中间辊弯辊液压缸 | 活塞 | 合金铸铁或球墨铸铁制，将液压能转化为机械推力。 | 是 | — | — | 活塞密封件磨损与划伤 | 磨损 | 机械 | 严重 | 缸体内硬质颗粒（如氧化铁皮）侵入或润滑不良，导致密封件产生磨粒磨损，引发液压缸内泄漏 | 轧辊辊缝调节迟缓；液压系统保压困难；液压缸产生异常爬行 | [物理]系统压力下降>1.0MPa（适用：液压油温50℃，置信：经验值）；[物理]活塞杆位移波动>0.2mm（适用：稳态保压测试，置信：经验值） | [在线]压力传感器；[离线]超声波测厚仪 | 关键判据：保压测试压力下降率超标且活塞爬行。鉴别要点：若系统溢流阀无动作且管路外部无渗漏，排除泵阀故障，判定为缸内泄漏 | [经验级]根本处理：拆卸液压缸，清洗缸体，更换活塞密封组件；临时处理：提高系统补偿压力维持生产 | 加强液压油过滤精度管理；定期清理活塞杆防尘圈 | 液压阀芯磨损：阀芯磨损表现为全系统动作异常，而活塞密封磨损仅表现为单缸动作异常 | 钳工2名；工时8-10h（置信：经验值） | 专用液压缸拆卸工装、千斤顶、拉马（置信：经验值） | 聚四氟乙烯组合密封圈、耐磨环、液压油（置信：经验值） | 必须执行LOTO断电挂牌，泄压排液置换后方可解体（置信：标准值） | 密封安装后进行1.5倍额定压力保压试验，10min内压降<5%（置信：经验值）
MT-004-002-003-002-001-002 | 钢铁 |  | 轧机 | 主设备 | 钢铁核心特色轧钢设备，按产品类型分子设备。故障机理（轧辊磨损/断辊/剥落、轧辊轴承发热、压下机构失效、主传动齿轮磨损断齿、液压泄漏、冷却除鳞堵塞）通用，机架位置（粗中/精/预精）在故障特征参数 D5 层标注；产品特异（棒线导卫卡钢、板带板形、管材穿孔顶杆、冷轧润滑板形）在子设备结构层承载。子设备：棒线轧机（棒材/线材热连轧，含粗中+精+预精机架）、板材轧机（板带热轧，含粗轧+精轧机架）、管材轧机（无缝管穿孔+轧管）、冷轧轧机（冷轧带钢，润滑/板形/酸洗工艺特异）。 | 板材轧机 | 板形控制与工艺介质系统 | 中间辊弯辊液压缸 | 活塞 | 合金铸铁或球墨铸铁制，将液压能转化为机械推力。 | 是 | — | — | 活塞杆弯曲变形 | 变形 | 机械 | 危急 | 轧机发生严重卡钢或堆钢事故时，工作辊受到异常撞击力，导致相连的液压缸活塞杆受轴向偏载超过屈服极限 | 活塞杆表面出现划伤；活塞运动卡滞；轧机辊缝无法正常调节 | [物理]活塞杆直线度误差>0.1mm/m（适用：全长测量，置信：经验值）；[物理]振动速度>7.1mm/s（适用：轴中心高≥315mm，刚性安装（置信：经验值）；ISO 10816-3:2009 表1，置信：标准值） | [离线]千分表；[在线]位移传感器 | 关键判据：活塞杆运行至某特定位置阻力剧增且伴随异常振动。鉴别要点：若解体测量直线度超标，排除缸体内壁拉伤导致的卡阻 | [经验级]根本处理：拆卸液压缸，校直活塞杆或直接更换；临时处理：无，须立即停机处理 | 优化液压缸过载保护系统参数；加强轧机堆钢检测 | 十字万向节断裂：万向节断裂表现为瞬间传动脱开，活塞杆弯曲表现为机械硬卡死 | 钳工3名、起重工1名；工时12-16h（置信：经验值） | 千分表、V型铁、大型压力机或校直机（置信：经验值） | 活塞杆总成或备件（置信：经验值） | 起重作业严格遵守GB 6067.1-2010规范，防止重型部件脱落（置信：标准值） | 活塞杆直线度≤0.05mm/m，满行程运行无卡阻（置信：经验值）
MT-004-002-003-002-001-003 | 钢铁 |  | 轧机 | 主设备 | 钢铁核心特色轧钢设备，按产品类型分子设备。故障机理（轧辊磨损/断辊/剥落、轧辊轴承发热、压下机构失效、主传动齿轮磨损断齿、液压泄漏、冷却除鳞堵塞）通用，机架位置（粗中/精/预精）在故障特征参数 D5 层标注；产品特异（棒线导卫卡钢、板带板形、管材穿孔顶杆、冷轧润滑板形）在子设备结构层承载。子设备：棒线轧机（棒材/线材热连轧，含粗中+精+预精机架）、板材轧机（板带热轧，含粗轧+精轧机架）、管材轧机（无缝管穿孔+轧管）、冷轧轧机（冷轧带钢，润滑/板形/酸洗工艺特异）。 | 板材轧机 | 板形控制与工艺介质系统 | 中间辊弯辊液压缸 | 活塞 | 合金铸铁或球墨铸铁制，将液压能转化为机械推力。 | 是 | — | — | 液压缸体内壁拉伤 | 磨损 | 机械 | 严重 | 异物进入液压缸或活塞导向环完全失效，导致金属直接摩擦，缸体内表面出现纵向沟槽，破坏密封性能 | 缸体局部发热；液压油中金属磨粒浓度骤增；执行机构动作无力 | [化学]油液中铁元素含量>150ppm（适用：光谱分析，置信：经验值）；[物理]缸体表面粗糙度Ra>0.4μm（适用：内壁磨损区，置信：经验值） | [离线]油液光谱分析仪；[离线]内窥镜 | 关键判据：油液铁谱分析显示大尺寸铁磨粒且内窥镜检查有沟槽。鉴别要点：若油液水分正常且仅铁元素超标，排除冷却器泄漏导致的锈蚀 | [经验级]根本处理：拆卸缸体，采用珩磨工艺修复内壁或整体更换；临时处理：无，须立即停机处理 | 定期检测油液清洁度；确保活塞导向环完好 | 液压油乳化变质：油液乳化会导致系统整体锈蚀，而缸壁拉伤以局部机械划痕和纯金属磨粒为主 | 钳工2名、珩磨操作工1名；工时24-48h（置信：经验值） | 珩磨机、内径千分尺、管道清洗机（置信：经验值） | 珩磨油、匹配尺寸的密封件套件（置信：经验值） | 油液处理需防止泄漏污染环境，动火作业需办票（置信：经验值） | 缸体内壁粗糙度Ra≤0.2μm，圆度误差≤0.02mm（置信：经验值）
MT-004-002-003-002-001-004 | 钢铁 |  | 轧机 | 主设备 | 钢铁核心特色轧钢设备，按产品类型分子设备。故障机理（轧辊磨损/断辊/剥落、轧辊轴承发热、压下机构失效、主传动齿轮磨损断齿、液压泄漏、冷却除鳞堵塞）通用，机架位置（粗中/精/预精）在故障特征参数 D5 层标注；产品特异（棒线导卫卡钢、板带板形、管材穿孔顶杆、冷轧润滑板形）在子设备结构层承载。子设备：棒线轧机（棒材/线材热连轧，含粗中+精+预精机架）、板材轧机（板带热轧，含粗轧+精轧机架）、管材轧机（无缝管穿孔+轧管）、冷轧轧机（冷轧带钢，润滑/板形/酸洗工艺特异）。 | 板材轧机 | 板形控制与工艺介质系统 | 中间辊弯辊液压缸 | 活塞 | 合金铸铁或球墨铸铁制，将液压能转化为机械推力。 | 是 | — | — | 活塞杆表面硬铬层剥落 | 老化 | 机械 | 严重 | 活塞杆长期在含高温氧化铁皮等恶劣工况下频繁往复运动，表面镀层受机械磨损与微振疲劳共同作用产生剥离，丧失防腐与抗磨功能 | 活塞杆局部可见金属基体裸露；杆体可见明显划痕；液压缸外部可见轻微滴漏 | [物理]镀层局部厚度损失>20μm（适用：表面探伤区域，置信：经验值）；[物理]系统外部泄漏量>5滴/min（适用：额定压力下保压，置信：经验值） | [离线]涡流测厚仪；[离线]表面探伤仪 | 关键判据：外观检查见明显镀层剥离且伴随杆体外部渗油。鉴别要点：若液压油仅轻微发黑且无大尺寸金属磨粒，排除缸体严重拉伤，判定为杆体表层失效 | [经验级]根本处理：拆卸液压缸，去除旧镀层并重新电镀硬铬或热喷涂后抛光；临时处理：清理表面毛刺，缠绕临时密封胶带维持短时运行 | 定期清理活塞杆表面附着物；检查防尘圈刮屑效果 | 活塞密封件磨损：密封磨损主要表现为系统内泄且无外观滴漏，而镀层剥落常伴随外部可见渗漏 | 钳工2名、电镀工1名；工时24-48h（置信：经验值） | 涡流测厚仪、千分尺、专用打磨机（置信：经验值） | 硬铬镀液、活塞杆备件、防尘圈（置信：经验值） | 必须执行LOTO断电挂牌，化学镀液处理需佩戴专用防护用具（置信：经验值） | 镀层厚度≥30μm，表面硬度≥850HV，无肉眼可见裂纹（置信：经验值）
MT-004-002-003-002-001-005 | 钢铁 |  | 轧机 | 主设备 | 钢铁核心特色轧钢设备，按产品类型分子设备。故障机理（轧辊磨损/断辊/剥落、轧辊轴承发热、压下机构失效、主传动齿轮磨损断齿、液压泄漏、冷却除鳞堵塞）通用，机架位置（粗中/精/预精）在故障特征参数 D5 层标注；产品特异（棒线导卫卡钢、板带板形、管材穿孔顶杆、冷轧润滑板形）在子设备结构层承载。子设备：棒线轧机（棒材/线材热连轧，含粗中+精+预精机架）、板材轧机（板带热轧，含粗轧+精轧机架）、管材轧机（无缝管穿孔+轧管）、冷轧轧机（冷轧带钢，润滑/板形/酸洗工艺特异）。 | 板材轧机 | 板形控制与工艺介质系统 | 中间辊弯辊液压缸 | 活塞 | 合金铸铁或球墨铸铁制，将液压能转化为机械推力。 | 是 | — | — | 液压缸活塞卡涩 | 卡涩 | 机械 | 严重 | 缸体受轧机高温热辐射变形，或活塞导向环断裂碎屑挤压在活塞与缸体间隙内，导致机械摩擦阻力急剧增大，运动不灵活 | 活塞位移出现阶跃式跳动；伺服阀电流异常增大；液压缸动作明显迟缓 | [物理]缸体内外温差>15℃（适用：热轧恶劣工况，置信：经验值）；[物理]伺服阀驱动电流>50mA（适用：空载匀速运行，置信：经验值） | [在线]位移传感器（LVDT）；[在线]阀芯电流监测仪表 | 关键判据：运行阻力大且位移呈阶跃跳动，阀电流超限。鉴别要点：若系统压力未达溢流阈值且泵站运行正常，排除动力不足，确认为机械卡涩 | [经验级]根本处理：解体液压缸，清除异物或碎裂导向环，修复缸体变形部位；临时处理：利用系统最大压力反复冲击活动活塞 | 加强轧机辊系冷却水喷射；定期检查活塞导向环磨损情况 | 活塞杆弯曲变形：弯曲变形在特定行程位置卡死且伴随异常剧烈振动，而卡涩在全行程均存在阻力 | 钳工3名；工时12-16h（置信：经验值） | 内窥镜、千斤顶、液压测试仪（置信：经验值） | 导向环（酚醛树脂）、液压清洗油、密封件（置信：经验值） | 拆卸大吨位液压缸须使用专用工装，严格遵守起重作业GB 6067.1-2010（置信：标准值） | 空载全行程往复运行3次，无卡滞、无异常噪音，位移曲线平滑（置信：经验值）
MT-004-002-003-002-001-006 | 钢铁 |  | 轧机 | 主设备 | 钢铁核心特色轧钢设备，按产品类型分子设备。故障机理（轧辊磨损/断辊/剥落、轧辊轴承发热、压下机构失效、主传动齿轮磨损断齿、液压泄漏、冷却除鳞堵塞）通用，机架位置（粗中/精/预精）在故障特征参数 D5 层标注；产品特异（棒线导卫卡钢、板带板形、管材穿孔顶杆、冷轧润滑板形）在子设备结构层承载。子设备：棒线轧机（棒材/线材热连轧，含粗中+精+预精机架）、板材轧机（板带热轧，含粗轧+精轧机架）、管材轧机（无缝管穿孔+轧管）、冷轧轧机（冷轧带钢，润滑/板形/酸洗工艺特异）。 | 板材轧机 | 板形控制与工艺介质系统 | 中间辊弯辊液压缸 | 活塞 | 合金铸铁或球墨铸铁制，将液压能转化为机械推力。 | 是 | — | — | 活塞内部密封件老化劣化 | 老化 | 机械 | 一般 | 液压油在高温及高压长期作用下发生氧化，产生的酸性物质使活塞橡胶密封圈溶胀、变脆失去弹性，导致高压下密封唇口跟随性变差 | 液压缸静态沉降量明显增大；系统高温报警；油液散发焦味 | [化学]油液酸值>0.2mgKOH/g（适用：液压系统循环油，置信：经验值）；[物理]静态沉降量>0.5mm/min（适用：断电稳压后测试，置信：经验值） | [离线]油液酸值测试仪；[在线]油温传感器 | 关键判据：油液酸值超标且液压缸静态沉降率变大。鉴别要点：若沉降量在油温升至60℃以上才显著增大，排除机械物理破损，判定为材质热老化 | [经验级]根本处理：更换全套耐高温密封件，对系统液压油进行旁路过滤脱水处理；临时处理：适当降低系统工作压力与油温限值 | 定期检测液压油油质；确保冷却循环水系统运行正常 | 液压缸体内壁拉伤：缸壁拉伤伴随大量金属磨粒，而密封老化初期油液理化指标无明显金属异常 | 钳工2名；工时6-8h（置信：经验值） | 专用密封拆卸工具、油液取样瓶（置信：经验值） | 耐高温氟橡胶密封件、合格液压油（置信：经验值） | 废旧液压油需按危废处理，防止泄漏污染环境（置信：经验值） | 1.5倍额定压力保压10min，压降<5%，油液酸值<0.1mgKOH/g（置信：经验值）
MT-004-002-003-003-000-001 | 钢铁 |  | 轧机 | 主设备 | 钢铁核心特色轧钢设备，按产品类型分子设备。故障机理（轧辊磨损/断辊/剥落、轧辊轴承发热、压下机构失效、主传动齿轮磨损断齿、液压泄漏、冷却除鳞堵塞）通用，机架位置（粗中/精/预精）在故障特征参数 D5 层标注；产品特异（棒线导卫卡钢、板带板形、管材穿孔顶杆、冷轧润滑板形）在子设备结构层承载。子设备：棒线轧机（棒材/线材热连轧，含粗中+精+预精机架）、板材轧机（板带热轧，含粗轧+精轧机架）、管材轧机（无缝管穿孔+轧管）、冷轧轧机（冷轧带钢，润滑/板形/酸洗工艺特异）。 | 板材轧机 | 板形控制与工艺介质系统 | 弯辊块 |  | 集成液压缸的箱体式模块，固定于机架窗口内，作为弯辊力的承载基座。材质为高强度铸钢。 | 否 | 检查弯辊块与机架滑板接触面的磨损情况，定期清理滑道并检查油路接口。 | 出现深度裂纹或与机架配合面的磨损量超出设计补偿极限时，整体报废。 | 弯辊块密封失效 | 失效 | 机械 | 严重 | 弯辊块在长期承受高频交变载荷及高压作用下，内部密封件发生磨损或材料老化，导致液压油内泄或外漏，致使弯辊力无法有效建立或保持 | 轧机板形控制能力下降，带钢出现边浪或中浪；液压系统补油泵频繁启动；弯辊油缸保压能力下降；块体表面或结合面处可见明显液压油滴漏 | [物理]系统工作压力下降>5%（适用：高压液压供油系统，置信：经验值）；[物理]弯辊缸动作响应延迟>0.5s（适用：弯辊动作指令发出后，置信：经验值）；[物理]液压油液位下降速率>1cm/h（适用：停机静态保压期，置信：经验值） | [在线]液压站压力变送器（置信：经验值）；[在线]伺服阀阀芯位移反馈（置信：经验值）；[离线]内窥镜检查缸体内壁（置信：经验值） | 关键判据：系统压力波动伴随保压不住；鉴别要点：若系统压力下降伴随泵站异响及油温异常升高，需排查液压泵本体内泄（排除泵源故障）；若仅特定机架弯辊动作时掉压，且伺服阀电流反馈正常，可确认为弯辊块密封损坏 | 根本处理：插入防坠落安全销，释放液压系统残余压力，拆卸弯辊块，解体更换全套密封件，检查缸体及活塞杆磨损情况并修复；临时处理：无，须立即停机降级处理或更换备用机架 | [经验级]定期检测液压油清洁度，确保NAS等级达标；优化轧制工艺，避免弯辊力长期处于极限高频波动状态；采用耐磨耐高压的优质聚氨酯材质密封件 | 液压伺服阀内泄：区分要点为伺服阀内泄通常伴随阀体异常温升，且零位电流偏移增大，通过更换伺服阀可立即恢复压力 | 钳工3名、液压工1名；工时12-16h（置信：经验值） | 液压拆装专用工具、扭矩扳手、内窥镜、高压清洗设备（置信：经验值） | 弯辊块修理包（含格莱圈、斯特封、O型圈）、液压油（置信：经验值） | 严格执行GB 6067.1-2010起重安全规程进行吊装；执行LOTO断电挂牌；拆卸前必须插入机械安全销锁定并释放液压系统残余压力（置信：标准值） | 试压无渗漏，保压10min压力降<0.5MPa；动作响应时间<0.2s（置信：经验值）
MT-004-002-003-003-000-002 | 钢铁 |  | 轧机 | 主设备 | 钢铁核心特色轧钢设备，按产品类型分子设备。故障机理（轧辊磨损/断辊/剥落、轧辊轴承发热、压下机构失效、主传动齿轮磨损断齿、液压泄漏、冷却除鳞堵塞）通用，机架位置（粗中/精/预精）在故障特征参数 D5 层标注；产品特异（棒线导卫卡钢、板带板形、管材穿孔顶杆、冷轧润滑板形）在子设备结构层承载。子设备：棒线轧机（棒材/线材热连轧，含粗中+精+预精机架）、板材轧机（板带热轧，含粗轧+精轧机架）、管材轧机（无缝管穿孔+轧管）、冷轧轧机（冷轧带钢，润滑/板形/酸洗工艺特异）。 | 板材轧机 | 板形控制与工艺介质系统 | 弯辊块 |  | 集成液压缸的箱体式模块，固定于机架窗口内，作为弯辊力的承载基座。材质为高强度铸钢。 | 否 | 检查弯辊块与机架滑板接触面的磨损情况，定期清理滑道并检查油路接口。 | 出现深度裂纹或与机架配合面的磨损量超出设计补偿极限时，整体报废。 | 弯辊块位置偏移与导向磨损 | 磨损 | 机械 | 一般 | 弯辊块与牌坊滑板之间因长期受交变轧制力及侧向推力作用，导致导向滑板严重磨损，配合间隙增大，引发弯辊块在轧制方向发生物理偏移 | 轧制力及弯辊力反馈数据出现周期性高频异常波动；机架牌坊窗口处出现异常机械撞击声；轧辊两侧辊缝差异增大，导致板材厚度或板形出现规律性缺陷 | [物理]滑板配合间隙>0.5mm（适用：牌坊窗口与弯辊块间，置信：经验值）；[物理]弯辊块轴向偏移量>0.3mm（适用：动态轧制工况下，置信：经验值）；[物理]机架振动速度增量>2.8mm/s（适用：轧机运行工况，ISO 10816-3:2009 表1，置信：标准值） | [在线]机架振动加速度传感器（置信：经验值）；[离线]塞尺测量配合间隙（置信：经验值）；[离线]激光对中仪检测偏移量（置信：经验值） | 关键判据：机械异响伴随特定机架振动速度超标；鉴别要点：若振动频谱以啮合频率及倍频为主，且随轧制速度升高而加剧，应排除传动系统（如减速机或主电机）故障；若振动主频与轧辊旋转频率相关且伴随机械撞击声，可判定为弯辊块间隙过大 | 根本处理：拉出弯辊块，更换磨损的导向滑板，重新找正并调整装配间隙；临时处理：降低该机架的轧制负荷及轧制速度，维持降级运行至计划检修 | [经验级]定期测量并记录牌坊窗口及弯辊块的配合间隙；确保弯辊块平衡压力设定准确，防止偏载受力；使用自润滑性能良好的铜基或高分子复合材料滑板 | 牌坊衬板松动：区分要点为牌坊衬板松动通常在空载压下或抬辊时产生异响，而弯辊块偏移异响多发生在带钢咬入及承受轧制负荷瞬间 | 钳工4名、起重工2名；工时24-48h（置信：经验值） | 大吨位液压千斤顶、重型拉马、塞尺、百分表、水平仪（置信：经验值） | 导向滑板备件、调整垫片、高强度紧固件（置信：经验值） | 执行GB 6067.1-2010起重安全规程；作业前确认轧机主传动及液压系统已完全断电并挂牌（置信：标准值） | 滑板间隙在0.15-0.25mm范围内；弯辊块推拉往复动作无卡阻、无异响（置信：经验值）
MT-004-002-003-004-000-001 | 钢铁 |  | 轧机 | 主设备 | 钢铁核心特色轧钢设备，按产品类型分子设备。故障机理（轧辊磨损/断辊/剥落、轧辊轴承发热、压下机构失效、主传动齿轮磨损断齿、液压泄漏、冷却除鳞堵塞）通用，机架位置（粗中/精/预精）在故障特征参数 D5 层标注；产品特异（棒线导卫卡钢、板带板形、管材穿孔顶杆、冷轧润滑板形）在子设备结构层承载。子设备：棒线轧机（棒材/线材热连轧，含粗中+精+预精机架）、板材轧机（板带热轧，含粗轧+精轧机架）、管材轧机（无缝管穿孔+轧管）、冷轧轧机（冷轧带钢，润滑/板形/酸洗工艺特异）。 | 板材轧机 | 板形控制与工艺介质系统 | 窜辊执行液压缸 |  | 驱动上中间辊或下中间辊沿轴向左右窜动的双作用液压缸。 | 否 | 检查液压缸两端铰接关节轴承的间隙，定期清洁活塞杆并检测位移传感器反馈值。 | 活塞杆偏磨导致行程不到位且缸筒已受损，或因铰接耳环断裂则整体报废。 | 窜辊缸卡涩卡死 | 异常振动；变形 | 机械；控制 | 危急 | 机械结构装配间隙异常、受倾翻力矩偏载或液压油液污染导致活塞杆运动摩擦阻力急剧增大，最终发生机械卡死，丧失窜辊功能 | 窜辊位置给定指令下发后实际位移为零或滞后极大；伺服阀电流异常增大；系统管路剧烈振动伴随异常啸叫；液压泵站溢流阀起跳 | [位移]实际窜辊位移偏差>2.0mm（适用：动态位置闭环控制下，置信：经验值）；[电气]伺服阀驱动电流>额定电流80%（适用：空载或带载启动初期，置信：经验值）；[压力]液压缸两端工作压差>设计额定值110%（适用：系统正常供油时，置信：经验值） | [在线]磁致伸缩位移传感器；[在线]伺服阀驱动电流监控；[在线]液压缸两腔压力变送器 | 关键判据：位置偏差报警与伺服阀电流超限同时出现。鉴别要点：若系统压力未达溢流设定值且电流不大，多为位置传感器反馈断线或控制算法失效；若压力达溢流值且电流激增，则确认为机械卡涩或负载机械干涉 | [经验级]根本处理：解体液压缸，检查缸筒内壁与活塞杆拉伤情况，修复或更换受损机械部件，重新找正装配间隙；临时处理：无，须立即停机处理 | 优化液压缸外部导向块结构以抵抗倾翻力矩；严格控制液压油清洁度；定期检查机械连接部位的装配间隙 | 位置传感器故障：区分要点在于切断闭环进行手动开环给定，若伺服阀有正常电流输出且压力建立，但传感器无位移反馈变化，则为传感器故障 | 钳工3名、液压工1名；工时12-16h（置信：经验值） | 内径千分尺、百分表、液压千斤顶、专用拆卸工装、高压冲洗设备（置信：经验值） | 标准窜辊液压缸总成、耐磨导向环、聚氨酯密封件、液压油（置信：经验值） | 严格执行LOTO断电挂牌；液压系统泄压排油置换；起重作业遵守GB 6067.1-2010（GB 6067.1-2010，置信：标准值） | 液压缸启动平稳无爬行；满压保压5min内压力降<1MPa；位置闭环阶跃响应超调量<10%（置信：经验值）
MT-004-002-003-004-000-002 | 钢铁 |  | 轧机 | 主设备 | 钢铁核心特色轧钢设备，按产品类型分子设备。故障机理（轧辊磨损/断辊/剥落、轧辊轴承发热、压下机构失效、主传动齿轮磨损断齿、液压泄漏、冷却除鳞堵塞）通用，机架位置（粗中/精/预精）在故障特征参数 D5 层标注；产品特异（棒线导卫卡钢、板带板形、管材穿孔顶杆、冷轧润滑板形）在子设备结构层承载。子设备：棒线轧机（棒材/线材热连轧，含粗中+精+预精机架）、板材轧机（板带热轧，含粗轧+精轧机架）、管材轧机（无缝管穿孔+轧管）、冷轧轧机（冷轧带钢，润滑/板形/酸洗工艺特异）。 | 板材轧机 | 板形控制与工艺介质系统 | 窜辊执行液压缸 |  | 驱动上中间辊或下中间辊沿轴向左右窜动的双作用液压缸。 | 否 | 检查液压缸两端铰接关节轴承的间隙，定期清洁活塞杆并检测位移传感器反馈值。 | 活塞杆偏磨导致行程不到位且缸筒已受损，或因铰接耳环断裂则整体报废。 | 液压缸内外泄漏 | 泄漏；老化 | 机械；环境 | 严重 | 液压缸密封件长期往复运动磨损老化，或缸筒内壁拉伤，导致高低压油腔串油（内泄）及外部漏油（外泄），系统容积效率下降 | 窜辊动作缓慢无力；保压时位置发生缓慢漂移；液压缸外部可见明显油迹或滴油；液压泵站频繁启泵补压 | [位移]保压状态下位置漂移量>0.5mm/min（适用：系统断开主动控制指令静置时，置信：经验值）；[化学]油液水分含量>0.05%（适用：外部水汽侵入或冷却器泄漏工况，置信：经验值）；[状态量]活塞密封间隙泄漏量>50ml/min（适用：额定工作压力下测试，置信：经验值） | [离线]液压缸耐压试验台；[离线]超声波测厚仪；[离线]油液颗粒计数器 | 关键判据：保压状态下位置持续漂移且液压缸两腔存在压差转换。鉴别要点：若保压期间系统压力整体同步下降且泵频繁启动，需排查伺服阀零位偏移或管路外漏；若系统压力稳定仅液压缸位移变化，则确认为缸内泄 | [经验级]根本处理：拆除液压缸解体，更换全套活塞密封件与导向环，对拉伤的缸筒内壁进行珩磨修复；临时处理：适当提高系统溢流压力与泵站供油流量以维持动作 | 定期更换高品质聚氨酯密封件；确保液压油清洁度避免颗粒拉伤缸壁；防止外部冷却水或氧化铁皮侵蚀活塞杆 | 伺服阀泄漏：区分要点在于关闭液压缸进回油截止阀，若位置漂移停止且缸两腔压力能稳定，说明伺服阀正常，故障在液压缸内部密封 | 钳工2名、起重工1名；工时8-10h（置信：经验值） | 专用密封件拆装工具、珩磨机、打压泵、红外热像仪（置信：经验值） | 聚氨酯Y型密封圈、防尘圈、活塞导向带、缸筒修复镀层（置信：经验值） | 环境油污需及时清理防滑；废油按危废收集处理；涉及高处作业必须挂安全带（置信：经验值） | 在1.5倍额定压力下保压5min，各结合面与焊缝处无渗漏，压力降不超过规定值（GB/T 15622-2005，置信：标准值）
MT-004-002-003-004-000-003 | 钢铁 |  | 轧机 | 主设备 | 钢铁核心特色轧钢设备，按产品类型分子设备。故障机理（轧辊磨损/断辊/剥落、轧辊轴承发热、压下机构失效、主传动齿轮磨损断齿、液压泄漏、冷却除鳞堵塞）通用，机架位置（粗中/精/预精）在故障特征参数 D5 层标注；产品特异（棒线导卫卡钢、板带板形、管材穿孔顶杆、冷轧润滑板形）在子设备结构层承载。子设备：棒线轧机（棒材/线材热连轧，含粗中+精+预精机架）、板材轧机（板带热轧，含粗轧+精轧机架）、管材轧机（无缝管穿孔+轧管）、冷轧轧机（冷轧带钢，润滑/板形/酸洗工艺特异）。 | 板材轧机 | 板形控制与工艺介质系统 | 窜辊执行液压缸 |  | 驱动上中间辊或下中间辊沿轴向左右窜动的双作用液压缸。 | 否 | 检查液压缸两端铰接关节轴承的间隙，定期清洁活塞杆并检测位移传感器反馈值。 | 活塞杆偏磨导致行程不到位且缸筒已受损，或因铰接耳环断裂则整体报废。 | 位置控制同步失稳 | 性能退化 | 机械；控制 | 严重 | 多个窜辊液压缸在联合动作时，由于负载不均、液压系统动态响应不一或机械间隙导致位置同步误差超差，引发轧机机架两侧受力不均 | 轧机工作辊倾斜，两侧窜辊位置显示数值差值过大；板材出现单边波浪等板形缺陷；机架牌坊出现异常的交变应力振动 | [位移]多缸位置同步误差>0.5mm（适用：动态高精度板形控制闭环下，置信：经验值）；[电气]同步控制器PID输出震荡幅度>满量程10%（适用：稳态小扰动工况，置信：经验值） | [在线]双通道磁致伸缩位移传感器；[在线]机架应力应变片；[离线]阶跃响应测试软件 | 关键判据：两侧位置传感器反馈持续存在固定偏差且无法通过控制器自动消除。鉴别要点：若位置同步误差伴随剧烈机械振动和电流突变，多为机械卡涩或负载突变；若机械运行平稳仅控制输出震荡，则为控制参数失配或传感器零漂 | [经验级]根本处理：重新标定各液压缸位移传感器零位，整定多缸同步控制算法的PID参数；临时处理：降速运行或切换至单侧手动控制模式维持基本生产 | 定期校验位移传感器的线性度与零点；优化机械同步连接机构的刚度消除间隙 | 板形控制策略异常：区分要点在于检查板形仪的检测信号，若板形信号正常而执行端位置偏差大，则属于液压执行机构的同步问题 | 液压调试工2名、电气工程师1名；工时4-6h（置信：经验值） | 万用表、高精度信号发生器、动态信号分析仪、便携式振动测试仪（置信：经验值） | 控制系统备用I/O板卡、高精度位移传感器备件（置信：经验值） | 带电作业需两人协同并使用绝缘工具；修改控制逻辑需做好程序备份（置信：经验值） | 满载动态窜辊时，两侧液压缸位移同步误差稳定在0.3mm以内，无明显周期性震荡（置信：经验值）
MT-004-002-003-004-000-004 | 钢铁 |  | 轧机 | 主设备 | 钢铁核心特色轧钢设备，按产品类型分子设备。故障机理（轧辊磨损/断辊/剥落、轧辊轴承发热、压下机构失效、主传动齿轮磨损断齿、液压泄漏、冷却除鳞堵塞）通用，机架位置（粗中/精/预精）在故障特征参数 D5 层标注；产品特异（棒线导卫卡钢、板带板形、管材穿孔顶杆、冷轧润滑板形）在子设备结构层承载。子设备：棒线轧机（棒材/线材热连轧，含粗中+精+预精机架）、板材轧机（板带热轧，含粗轧+精轧机架）、管材轧机（无缝管穿孔+轧管）、冷轧轧机（冷轧带钢，润滑/板形/酸洗工艺特异）。 | 板材轧机 | 板形控制与工艺介质系统 | 窜辊执行液压缸 |  | 驱动上中间辊或下中间辊沿轴向左右窜动的双作用液压缸。 | 否 | 检查液压缸两端铰接关节轴承的间隙，定期清洁活塞杆并检测位移传感器反馈值。 | 活塞杆偏磨导致行程不到位且缸筒已受损，或因铰接耳环断裂则整体报废。 | 液压缸连接螺纹损坏 | 断裂；磨损 | 机械 | 危急 | 窜辊液压缸活塞杆头部与工作辊轴承座或移动块连接螺纹处，因长期承受交变推拉载荷和倾翻力矩，发生螺纹咬合挤压、疲劳磨损或断裂，导致机械连接失效，丧失位置推拉功能 | 窜辊位置给定指令与实际位移出现严重偏差；液压缸动作时伴随金属撞击异响；轧机工作辊在轴向发生不受控的相对窜动；连接部位可见明显金属铁粉或碎屑 | [位移]实际窜辊位移与指令偏差>5.0mm（适用：动态位置闭环阶跃响应，置信：经验值）；[状态量]活塞杆螺纹配合间隙>0.5mm（适用：解体探伤测量，置信：经验值）；[电气]伺服阀驱动电流出现周期性大幅波动（适用：带载轴向移动工况，置信：经验值） | [在线]磁致伸缩位移传感器；[离线]螺纹牙型规与游标卡尺；[离线]超声波探伤仪 | 关键判据：位置阶跃响应滞后伴随明显机械撞击异响，且电流随轴向负载交变剧烈波动。鉴别要点：若系统压力正常建立且无外部漏油，但执行机构存在机械死区与撞击声，可排除液压缸内泄；若指令下发后完全无位移且无撞击声，多为伺服阀卡死或控制信号丢失 | [经验级]根本处理：拆卸液压缸与轴承座连接机构，修复受损螺纹或更换连接杆头、卡板，重新装配紧固；临时处理：无，须立即停机处理 | 优化连接部位结构设计以抵抗侧向倾翻力矩；定期检查连接螺纹配合间隙；严格控制液压缸对中度防止偏载 | 液压缸活塞密封损坏：区分要点在于检查液压缸两腔压力与外部有无漏油，若压力无法保持且伴随外渗油，则为密封损坏而非机械连接断裂 | 钳工3名、焊工1名；工时10-14h（置信：经验值） | 大扭矩液压扳手、螺纹修复工具（板牙/丝锥）、超声波探伤仪、内窥镜（置信：经验值） | 高强度连接杆头、标准窜辊液压缸总成、专用连接卡板、锁紧螺母（置信：经验值） | 严格执行LOTO断电挂牌；液压系统泄压排液置换；机架内涉及起重作业遵守GB 6067.1-2010（GB 6067.1-2010，置信：标准值） | 满载轴向窜动时无异常机械撞击声；位移阶跃响应超调量<10%，稳态位置误差<0.2mm（置信：经验值）
MT-004-002-003-004-000-005 | 钢铁 |  | 轧机 | 主设备 | 钢铁核心特色轧钢设备，按产品类型分子设备。故障机理（轧辊磨损/断辊/剥落、轧辊轴承发热、压下机构失效、主传动齿轮磨损断齿、液压泄漏、冷却除鳞堵塞）通用，机架位置（粗中/精/预精）在故障特征参数 D5 层标注；产品特异（棒线导卫卡钢、板带板形、管材穿孔顶杆、冷轧润滑板形）在子设备结构层承载。子设备：棒线轧机（棒材/线材热连轧，含粗中+精+预精机架）、板材轧机（板带热轧，含粗轧+精轧机架）、管材轧机（无缝管穿孔+轧管）、冷轧轧机（冷轧带钢，润滑/板形/酸洗工艺特异）。 | 板材轧机 | 板形控制与工艺介质系统 | 窜辊执行液压缸 |  | 驱动上中间辊或下中间辊沿轴向左右窜动的双作用液压缸。 | 否 | 检查液压缸两端铰接关节轴承的间隙，定期清洁活塞杆并检测位移传感器反馈值。 | 活塞杆偏磨导致行程不到位且缸筒已受损，或因铰接耳环断裂则整体报废。 | 液压系统油液劣化污染 | 其他 | 化学；环境 | 严重 | 液压系统在长期高压运行中，油液氧化劣化，或因密封不良外部氧化铁皮、冷却水及粉尘侵入，导致油液粘度下降、颗粒物增多，引发伺服阀卡涩及液压缸磨损的多点耦合退化 | 伺服阀频繁出现零位偏移或动作迟滞；液压油箱液位计显示油液浑浊发黑或乳化；系统滤芯压差报警频繁；液压缸运行出现轻微爬行现象 | [化学]油液清洁度等级>NAS 9级（适用：伺服阀闭环控制系统，置信：经验值）；[化学]油液水分含量>0.05%（适用：轧机环境水汽侵入工况，置信：经验值）；[物理]油液运动粘度变化>±10%（适用：40℃标准化验工况，置信：经验值） | [离线]油液颗粒计数器；[离线]水分测定仪；[在线]滤芯压差变送器 | 关键判据：油液检测水分或颗粒物超限，且多台液压缸或伺服阀出现共性卡涩、磨损。鉴别要点：若仅单台液压缸动作缓慢且保压不住，应优先排查该缸内部密封件老化；若全系统执行机构均出现共性故障特征，则确认为油液劣化污染 | [经验级]根本处理：清洗液压油箱及管路，更换系统滤芯及劣化液压油，换油后进行系统循环冲洗；临时处理：切换备用滤芯旁路运行，加强脱水过滤 | 定期取样化验油液质量；确保液压缸活塞杆防尘圈完好；加强轧机牌坊处设备密封隔离水汽 | 伺服阀机械卡涩：区分要点在于检查系统油质化验单与滤芯压差，若油质严重超标且多个伺服阀均动作迟滞，则为油液污染；若油质合格且仅单阀故障，则为伺服阀自身机械损坏 | 液压工2名、化验员1名；工时8-12h（置信：经验值） | 专用油液取样工具、液压滤油机、油液颗粒计数器、便携式粘度计（置信：经验值） | 过滤精度β≥75的高压滤芯、同型号合格液压油、油箱密封圈（置信：经验值） | 废油按危险废物收集处理防泄漏污染；清理油污防滑跌；涉及高处作业必须挂安全带（置信：经验值） | 系统循环冲洗后油液清洁度达到NAS 7级以内；伺服阀动作灵敏无迟滞，液压缸无爬行（GB/T 14039-2002，置信：标准值）
MT-004-002-003-004-001-001 | 钢铁 |  | 轧机 | 主设备 | 钢铁核心特色轧钢设备，按产品类型分子设备。故障机理（轧辊磨损/断辊/剥落、轧辊轴承发热、压下机构失效、主传动齿轮磨损断齿、液压泄漏、冷却除鳞堵塞）通用，机架位置（粗中/精/预精）在故障特征参数 D5 层标注；产品特异（棒线导卫卡钢、板带板形、管材穿孔顶杆、冷轧润滑板形）在子设备结构层承载。子设备：棒线轧机（棒材/线材热连轧，含粗中+精+预精机架）、板材轧机（板带热轧，含粗轧+精轧机架）、管材轧机（无缝管穿孔+轧管）、冷轧轧机（冷轧带钢，润滑/板形/酸洗工艺特异）。 | 板材轧机 | 板形控制与工艺介质系统 | 窜辊执行液压缸 | 关节轴承 | 安装于液压缸耳环处，为窜辊缸提供摆动自由度。自润滑型向心关节轴承。 | 是 | — | — | 关节轴承磨损与游隙过大 | 磨损 | 机械 | 严重 | 轧机恶劣工况及交变冲击载荷下，关节轴承摩擦副间发生边界润滑或固体摩擦，导致内圈与外圈球面接触区产生渐进性材料移除，引发配合游隙显著扩大及支撑精度丧失 | 轧机辊系出现异常摆动；万向接轴在传递扭矩时产生附加振动与异响；轧件厚度出现周期性波动；轴承座外部可听到金属沉闷撞击声 | [物理]振动速度>7.1mm/s（适用：轧机接轴及辊系刚性安装部位，ISO 10816-3:2009 表1 C/D级，置信：标准值）；[物理]轴向窜动量>0.5mm（适用：关节轴承配合面，置信：经验值） | [在线]振动加速度传感器；[离线]超声相控阵探伤仪；[离线]塞尺 | 关键判据：振动速度超标且伴随明显轴向窜动。鉴别要点：若振动频谱中存在明显的轴承特征故障频率及高次谐波，且超声信号异常，可判定为关节轴承磨损；若仅在高频段出现宽带能量，且伴随油液中铁粒杂质升高，需鉴别并排除轧辊轴承保持架松动或点蚀故障 | [经验级]根本处理：停机解体接轴或轴承座，拆下旧关节轴承，清洗配合面，测量并更换符合游隙标准的新轴承，严格按规范压装到位；临时处理：无，须立即停机处理 | 优化轧制工艺避免极端过载；定期检测润滑系统确保油脂充足；实施周期性振动趋势分析 | 轧辊轴承疲劳点蚀：区分要点在于点蚀会产生高频冲击脉冲，而关节轴承磨损主要表现为低频游隙撞击及整体振动烈度增大 | 钳工2名、起重工1名；工时8-10h（置信：经验值） | 液压拉马、扭矩扳手、千分表、振动分析仪（置信：经验值） | 关节轴承备件、二硫化钼锂基脂、清洗剂（置信：经验值） | 严格执行LOOTO断电挂牌；起重作业遵守GB 6067.1-2010相关安全规范（置信：标准值） | 轴承装配游隙符合图纸公差要求；空载试车振动速度≤2.8mm/s（ISO 10816-3:2009 表1 A/B级，置信：标准值）
MT-004-002-003-004-001-002 | 钢铁 |  | 轧机 | 主设备 | 钢铁核心特色轧钢设备，按产品类型分子设备。故障机理（轧辊磨损/断辊/剥落、轧辊轴承发热、压下机构失效、主传动齿轮磨损断齿、液压泄漏、冷却除鳞堵塞）通用，机架位置（粗中/精/预精）在故障特征参数 D5 层标注；产品特异（棒线导卫卡钢、板带板形、管材穿孔顶杆、冷轧润滑板形）在子设备结构层承载。子设备：棒线轧机（棒材/线材热连轧，含粗中+精+预精机架）、板材轧机（板带热轧，含粗轧+精轧机架）、管材轧机（无缝管穿孔+轧管）、冷轧轧机（冷轧带钢，润滑/板形/酸洗工艺特异）。 | 板材轧机 | 板形控制与工艺介质系统 | 窜辊执行液压缸 | 关节轴承 | 安装于液压缸耳环处，为窜辊缸提供摆动自由度。自润滑型向心关节轴承。 | 是 | — | — | 关节轴承异常锈蚀与卡滞 | 锈蚀 | 机械；化学 | 严重 | 轧机高压水除鳞及乳化液等介质侵入关节轴承摩擦副内部，破坏润滑油膜并引发电化学腐蚀及氧化反应。生成的氧化皮及硬质颗粒嵌入摩擦面，导致轴承运动阻力剧增甚至发生粘着卡死 | 万向接轴或相关铰接机构转动极度不灵活；驱动电机电流出现异常波动或增大；轴承座局部温度异常升高；接轴伸缩或摆动时伴有干摩擦尖锐刺耳声 | [物理]轴承外圈表面温升>环境温度+40℃（适用：轧机运行工况，置信：经验值）；[化学]润滑脂含水量>0.5%（适用：关节轴承润滑介质，置信：经验值） | [在线]驱动电机电流监测；[离线]红外测温仪；[离线]油液水分仪 | 关键判据：电机电流异常波动伴随轴承座局部温升，且润滑脂取样水分超标。鉴别要点：若解体检查发现摩擦面有大面积红棕色锈迹及机械划痕，可判定为锈蚀卡滞；需鉴别并排除因单纯润滑脂干涸或流失导致的干摩擦过热故障 | [经验级]根本处理：拆卸卡滞的关节轴承，评估锈蚀损伤程度，若已产生不可逆的压痕或塑性变形则予以报废换新；临时处理：清除外部可见铁锈及污物，强行注入含极压添加剂的新润滑脂以维持短期运转 | 改善轴承密封结构（如加装多重密封圈）；定期排查除鳞水喷嘴角度防止直接喷射轴承；选用抗水性能优良的轧辊专用润滑脂 | 润滑不良导致的干摩擦过热：区分要点在于干摩擦通常无严重锈迹且水分指标正常，而锈蚀卡滞伴有明显的水分超标及化学腐蚀产物 | 钳工2名；工时6-8h（置信：经验值） | 拉拔器、铜棒、红外热像仪、油液取样瓶（置信：经验值） | 关节轴承备件、防水型润滑脂、除锈剂（置信：经验值） | 泄压排液置换，确认相邻液压及水系统处于安全闭锁状态（置信：经验值） | 手动盘车无卡涩感；电机空载电流稳定在额定范围内（置信：经验值）
MT-004-002-003-004-001-003 | 钢铁 |  | 轧机 | 主设备 | 钢铁核心特色轧钢设备，按产品类型分子设备。故障机理（轧辊磨损/断辊/剥落、轧辊轴承发热、压下机构失效、主传动齿轮磨损断齿、液压泄漏、冷却除鳞堵塞）通用，机架位置（粗中/精/预精）在故障特征参数 D5 层标注；产品特异（棒线导卫卡钢、板带板形、管材穿孔顶杆、冷轧润滑板形）在子设备结构层承载。子设备：棒线轧机（棒材/线材热连轧，含粗中+精+预精机架）、板材轧机（板带热轧，含粗轧+精轧机架）、管材轧机（无缝管穿孔+轧管）、冷轧轧机（冷轧带钢，润滑/板形/酸洗工艺特异）。 | 板材轧机 | 板形控制与工艺介质系统 | 窜辊执行液压缸 | 关节轴承 | 安装于液压缸耳环处，为窜辊缸提供摆动自由度。自润滑型向心关节轴承。 | 是 | — | — | 关节轴承外圈破裂 | 破裂 | 机械 | 危急 | 轧机在穿带或咬入阶段发生严重卡钢、堆钢等极端工况时，瞬时超载冲击应力超过轴承外圈材料的抗拉强度极限，导致外圈或装配边发生脆性断裂，完全丧失定位与承载能力 | 轧机接轴瞬间失去径向支撑并发生严重下垂；主传动系统突发剧烈金属撞击异响；相邻的十字万向节或传动轴出现明显的中心偏移；轧制线被迫中断 | [物理]振动加速度峰值>50m/s²（适用：轧机突发断辊或机械断裂瞬间，置信：经验值）；[状态量]主传动电机瞬时过载跳闸（适用：轧机主传动系统，置信：经验值） | [在线]振动加速度传感器；[在线]主传动电机电流监测 | 关键判据：突发性剧烈振动与金属撞击声，且主传动因机械卡死或阻力激增触发过载跳闸。鉴别要点：若解体检查发现外圈存在宏观断裂裂纹，可判定为轴承破裂；需鉴别并排除万向节十字轴折断引起的类似支撑失效及剧烈撞击现象 | [经验级]根本处理：立即切断主传动电源并停机，清理受损部位及金属碎屑，全面检查并修复受损的轴承座及相关连接件，更换全新关节轴承；临时处理：无，须立即停机处理 | 优化轧制工艺参数及自动控制逻辑，避免极端咬入冲击；定期对轴承进行无损探伤以发现潜在微裂纹 | 万向节十字轴折断：区分要点在于十字轴折断会导致传动彻底脱开且接轴转速与轧辊不同步，而外圈破裂初期接轴仍可能保持部分连接并伴随强烈摩擦 | 钳工3名、焊工1名；工时12-16h（置信：经验值） | 大型液压拉马、气割设备、角磨机、内径千分尺（置信：经验值） | 关节轴承备件、轴承座修补材料、清洁布（置信：经验值） | 严格执行LOOTO断电挂牌；动火作业需办理动火作业票并配备消防器材（置信：经验值） | 轴承外圈与轴承座配合间隙符合图纸公差要求；手动盘车无干涉与异响（置信：经验值）
MT-004-002-003-004-001-004 | 钢铁 |  | 轧机 | 主设备 | 钢铁核心特色轧钢设备，按产品类型分子设备。故障机理（轧辊磨损/断辊/剥落、轧辊轴承发热、压下机构失效、主传动齿轮磨损断齿、液压泄漏、冷却除鳞堵塞）通用，机架位置（粗中/精/预精）在故障特征参数 D5 层标注；产品特异（棒线导卫卡钢、板带板形、管材穿孔顶杆、冷轧润滑板形）在子设备结构层承载。子设备：棒线轧机（棒材/线材热连轧，含粗中+精+预精机架）、板材轧机（板带热轧，含粗轧+精轧机架）、管材轧机（无缝管穿孔+轧管）、冷轧轧机（冷轧带钢，润滑/板形/酸洗工艺特异）。 | 板材轧机 | 板形控制与工艺介质系统 | 窜辊执行液压缸 | 关节轴承 | 安装于液压缸耳环处，为窜辊缸提供摆动自由度。自润滑型向心关节轴承。 | 是 | — | — | 关节轴承保持架断裂 | 断裂 | 机械 | 危急 | 轧机频繁启停及交变载荷下，关节轴承保持架受到异常挤压或疲劳应力，导致金属或复合材料保持架发生裂纹并迅速扩展至断裂，引发滚动体散落及结构彻底散架 | 轴承座内部突发连续且密集的金属碎裂刮擦声；万向接轴或铰接部位振动瞬间剧烈增大；驱动侧电机因机械卡阻突发电流过载跳闸；接轴失去回转精度 | [物理]振动加速度峰值>50m/s²（适用：轧机突发机械断裂瞬间，置信：经验值）；[状态量]主传动电机过载跳闸（适用：轧机主传动系统，置信：经验值） | [在线]振动加速度传感器；[在线]主传动电机电流监测；[离线]内窥镜 | 关键判据：突发高频振动与刺耳碎裂声，且伴随电机过载跳闸。鉴别要点：通过内窥孔检查内部，若发现保持架散架、滚动体脱出，可判定为保持架断裂；需鉴别并排除因轧辊卡死导致的机械扭转振动与过载 | [经验级]根本处理：立即切断主传动电源，拆卸轴承座并清理所有金属碎屑，全面检查内外圈滚道损伤情况，更换全新关节轴承组件；临时处理：无，须立即停机处理 | 优化轧制节奏避免极频繁的正反转冲击；选用高强度及高韧性材质的保持架；定期利用内窥镜检查轴承内部结构状态 | 轧辊轴承内外圈碎裂：区分要点在于内外圈碎裂会导致整个辊系下沉，而保持架断裂初期内外圈滚道可能保持完整，仅内部滚动体发生散乱干涉 | 钳工3名、起重工1名；工时10-12h（置信：经验值） | 大型液压拉马、内窥镜、千分表、强力磁铁（置信：经验值） | 关节轴承组件、清洗剂、二硫化钼锂基脂（置信：经验值） | 严格执行LOOTO断电挂牌；起重作业遵守GB 6067.1-2010相关安全规范（置信：标准值） | 轴承装配后手动盘车无卡涩与异响；空载试车振动烈度在正常范围内（置信：经验值）
MT-004-002-003-004-001-005 | 钢铁 |  | 轧机 | 主设备 | 钢铁核心特色轧钢设备，按产品类型分子设备。故障机理（轧辊磨损/断辊/剥落、轧辊轴承发热、压下机构失效、主传动齿轮磨损断齿、液压泄漏、冷却除鳞堵塞）通用，机架位置（粗中/精/预精）在故障特征参数 D5 层标注；产品特异（棒线导卫卡钢、板带板形、管材穿孔顶杆、冷轧润滑板形）在子设备结构层承载。子设备：棒线轧机（棒材/线材热连轧，含粗中+精+预精机架）、板材轧机（板带热轧，含粗轧+精轧机架）、管材轧机（无缝管穿孔+轧管）、冷轧轧机（冷轧带钢，润滑/板形/酸洗工艺特异）。 | 板材轧机 | 板形控制与工艺介质系统 | 窜辊执行液压缸 | 关节轴承 | 安装于液压缸耳环处，为窜辊缸提供摆动自由度。自润滑型向心关节轴承。 | 是 | — | — | 关节轴承跑圈（外圈蠕动） | 跑圈（走圈或蠕动） | 机械 | 严重 | 轧机长期重载运行中，关节轴承外圈与轴承座孔之间发生微动磨损或因过盈量不足产生相对滑移，导致外圈在孔内缓慢转动（蠕动），进而磨损轴承座孔并使配合精度完全丧失 | 轴承座外部温度异常升高且伴有低频摩擦异响；拆开压盖可见外圈表面及轴承座孔壁有明显的旋转摩擦发亮痕迹或金属剥落；轧件厚度精度下降 | [物理]轴承外圈与座孔配合间隙>0.05mm（适用：关节轴承安装位，置信：经验值）；[物理]轴承外圈表面温升>环境温度+35℃（适用：轧机连续运行工况，置信：经验值） | [离线]内径千分尺；[离线]红外测温仪；[离线]塞尺 | 关键判据：轴承座局部过热，且解体测量发现外圈与座孔配合间隙超标并伴有圆周摩擦发亮带。鉴别要点：若润滑脂内含有大量轴承座基体金属粉末，且外圈外径有明显的圆周方向划痕，可判定为跑圈；需鉴别并排除轴承内部滚道磨损引起的整体发热与窜动 | [经验级]根本处理：拆卸跑圈轴承，测量轴承座孔磨损量，若磨损轻微可对座孔进行镀铬或刷镀修复后重新按标准过盈配合装配新轴承，若严重需镗孔镶套；临时处理：在轴承座压盖处增加非圆周向的机械定位销以限制外圈继续转动 | 严格按照图纸公差要求控制外圈与轴承座的配合过盈量；定期检查轴承座压盖螺栓的紧固力矩，防止松动 | 轴承内部磨损导致的整体发热：区分要点在于内部磨损通常伴随径向游隙明显增大及振动特征频率改变，而跑圈主要表现为外圈与座孔的相对滑动及外径磨损 | 钳工2名、机加工人员1名；工时12-16h（置信：经验值） | 内径千分尺、外径千分尺、扭矩扳手、电镀或刷镀设备（置信：经验值） | 关节轴承备件、定位销、金属修补剂或电镀耗材（置信：经验值） | 拆卸前确认相邻传动机构处于安全静止状态；正确使用拉拔器防止部件飞出伤人（置信：经验值） | 轴承外圈与座孔配合间隙或过盈量符合原设计图纸公差要求（置信：经验值）
MT-004-002-003-004-001-006 | 钢铁 |  | 轧机 | 主设备 | 钢铁核心特色轧钢设备，按产品类型分子设备。故障机理（轧辊磨损/断辊/剥落、轧辊轴承发热、压下机构失效、主传动齿轮磨损断齿、液压泄漏、冷却除鳞堵塞）通用，机架位置（粗中/精/预精）在故障特征参数 D5 层标注；产品特异（棒线导卫卡钢、板带板形、管材穿孔顶杆、冷轧润滑板形）在子设备结构层承载。子设备：棒线轧机（棒材/线材热连轧，含粗中+精+预精机架）、板材轧机（板带热轧，含粗轧+精轧机架）、管材轧机（无缝管穿孔+轧管）、冷轧轧机（冷轧带钢，润滑/板形/酸洗工艺特异）。 | 板材轧机 | 板形控制与工艺介质系统 | 窜辊执行液压缸 | 关节轴承 | 安装于液压缸耳环处，为窜辊缸提供摆动自由度。自润滑型向心关节轴承。 | 是 | — | — | 关节轴承疲劳剥落 | 剥落 | 机械 | 严重 | 关节轴承在轧机长期高负荷周期性碾压下，内外圈滚道或滑动摩擦副表面承受高频次的接触应力，导致次表层产生微裂纹并逐渐扩展至表面，造成金属块状脱落形成凹坑 | 轧机运转时轴承部位发出周期性的"咯噔"异响；振动频谱中出现明显的轴承损伤特征频率及大量高次谐波；油液分析显示大尺寸金属磨粒浓度急剧上升 | [物理]振动速度>7.1mm/s（适用：轧机接轴及辊系刚性安装部位，ISO 10816-3:2009 表1 C/D级，置信：标准值）；[状态量]润滑脂中铁系磨粒浓度异常升高（适用：关节轴承润滑介质，置信：经验值） | [在线]振动加速度传感器；[离线]油液光谱分析仪；[离线]超声相控阵探伤仪 | 关键判据：振动烈度超标且频谱中存在轴承特征故障频率，油液含大量铁系磨粒。鉴别要点：若解体检查发现滚道表面有明显的凹坑及金属疲劳剥落痕迹，可判定为疲劳剥落；需鉴别并排除初期点蚀或表面划痕引起的类似振动特征 | [经验级]根本处理：停机拆卸轴承，彻底清洗并检查滚道剥落面积，若超过报废标准则整体更换新轴承，同时清理润滑系统；临时处理：无，须在最近期停机检修时更换 | 避免轧机长期超负荷运行；定期取样分析润滑脂中的磨粒浓度趋势；选用额定动载荷更高的重型关节轴承 | 关节轴承表面机械划痕：区分要点在于划痕多为线性且随机分布，而疲劳剥落多发生在受力最大的对称区域，呈片状或点状金属脱落 | 钳工2名；工时6-8h（置信：经验值） | 振动分析仪、油液取样工具、液压拉马（置信：经验值） | 关节轴承备件、清洗剂、润滑脂（置信：经验值） | 严格执行LOOTO断电挂牌；废脂妥善收集防止污染环境（置信：经验值） | 滚道表面无肉眼可见的剥落及裂纹；空载试车振动速度≤2.8mm/s（ISO 10816-3:2009 表1 A/B级，置信：标准值）
MT-004-002-003-005-000-001 | 钢铁 |  | 轧机 | 主设备 | 钢铁核心特色轧钢设备，按产品类型分子设备。故障机理（轧辊磨损/断辊/剥落、轧辊轴承发热、压下机构失效、主传动齿轮磨损断齿、液压泄漏、冷却除鳞堵塞）通用，机架位置（粗中/精/预精）在故障特征参数 D5 层标注；产品特异（棒线导卫卡钢、板带板形、管材穿孔顶杆、冷轧润滑板形）在子设备结构层承载。子设备：棒线轧机（棒材/线材热连轧，含粗中+精+预精机架）、板材轧机（板带热轧，含粗轧+精轧机架）、管材轧机（无缝管穿孔+轧管）、冷轧轧机（冷轧带钢，润滑/板形/酸洗工艺特异）。 | 板材轧机 | 板形控制与工艺介质系统 | 窜辊导向滑板 |  | 耐磨铜基合金或工程塑料制，装于轴承座与机架之间，引导轧辊平稳窜动。 | 否 | 检查滑板表面拉伤及磨损余量，确认紧固螺钉无松动，配合间隙不超标。 | 滑动面磨损至衬背层裸露，或碎裂导致窜辊阻力激增无法平稳运行时，整体更换报废。 | 导向滑板异常磨损 | 磨损 | 机械 | 严重 | 窜辊机构往复运动中，滑板表面因摩擦导致厚度减薄，配合间隙增大，影响辊系定位精度 | 轧机窜辊时出现异响；辊系对中精度下降；板形控制不稳定 | [几何]滑板厚度磨损量>设计值的50%（适用：常规轧制工况，置信：经验值）；[物理]配合间隙>0.5mm（适用：滑板与滑座之间，置信：经验值） | [离线]外径千分尺；[离线]塞尺 | 测量滑板厚度与配合间隙，若间隙超限且滑板表面均匀减薄→判定为正常磨损；若局部出现深沟槽→检查是否存在异物卡滞（与磨粒磨损鉴别） | [经验级]根本处理：拆卸旧滑板，清理滑座表面，安装新滑板并调整间隙；临时处理：无，须停机更换 | 定期检测滑板厚度；保证润滑系统供油正常 |  | 钳工2名；工时4-6h（置信：经验值） | 千分尺、塞尺、起重设备、铜棒（置信：经验值） | 备用导向滑板、润滑脂、清洗剂（置信：经验值） | 执行LOOTO断电挂牌；起重作业按GB 6067.1-2010（置信：标准值） | 滑板表面无划痕；配合间隙符合设计要求（置信：经验值）
MT-004-002-003-005-000-002 | 钢铁 |  | 轧机 | 主设备 | 钢铁核心特色轧钢设备，按产品类型分子设备。故障机理（轧辊磨损/断辊/剥落、轧辊轴承发热、压下机构失效、主传动齿轮磨损断齿、液压泄漏、冷却除鳞堵塞）通用，机架位置（粗中/精/预精）在故障特征参数 D5 层标注；产品特异（棒线导卫卡钢、板带板形、管材穿孔顶杆、冷轧润滑板形）在子设备结构层承载。子设备：棒线轧机（棒材/线材热连轧，含粗中+精+预精机架）、板材轧机（板带热轧，含粗轧+精轧机架）、管材轧机（无缝管穿孔+轧管）、冷轧轧机（冷轧带钢，润滑/板形/酸洗工艺特异）。 | 板材轧机 | 板形控制与工艺介质系统 | 窜辊导向滑板 |  | 耐磨铜基合金或工程塑料制，装于轴承座与机架之间，引导轧辊平稳窜动。 | 否 | 检查滑板表面拉伤及磨损余量，确认紧固螺钉无松动，配合间隙不超标。 | 滑动面磨损至衬背层裸露，或碎裂导致窜辊阻力激增无法平稳运行时，整体更换报废。 | 导向滑板润滑不良 | 性能退化 | 机械；化学 | 一般 | 润滑油路堵塞或供油不足，导致滑板与滑座之间形成干摩擦或边界摩擦，加速磨损 | 滑板表面发黑或出现烧伤痕迹；油温异常升高；摩擦阻力增大 | [热]滑板表面温度>80℃（适用：正常运行工况，置信：经验值）；[状态]润滑油膜破裂（适用：摩擦副表面，置信：经验值） | [在线]温度传感器；[离线]油液分析仪 | 若温度升高且油液中存在大量金属磨粒→判定为润滑不良导致的磨损；若油液正常但温度高→检查冷却系统（与过载鉴别） | [经验级]根本处理：疏通润滑油路，更换过滤器，修复供油泵；临时处理：人工涂抹润滑脂应急 | 定期清理润滑过滤器；监测油液污染度 | 滑板材质不耐高温：区分要点为润滑不良通常伴随油路问题，材质问题则油路正常（置信：经验值） | 钳工1名、润滑工1名；工时2-4h（置信：经验值） | 扳手、油枪、清洗泵、滤油机（置信：经验值） | 润滑油、滤芯、密封圈（置信：经验值） | 防止高温烫伤；动火作业需办理作业票（置信：经验值） | 油路通畅；供油压力达到设定值（置信：经验值）
MT-004-002-003-005-000-003 | 钢铁 |  | 轧机 | 主设备 | 钢铁核心特色轧钢设备，按产品类型分子设备。故障机理（轧辊磨损/断辊/剥落、轧辊轴承发热、压下机构失效、主传动齿轮磨损断齿、液压泄漏、冷却除鳞堵塞）通用，机架位置（粗中/精/预精）在故障特征参数 D5 层标注；产品特异（棒线导卫卡钢、板带板形、管材穿孔顶杆、冷轧润滑板形）在子设备结构层承载。子设备：棒线轧机（棒材/线材热连轧，含粗中+精+预精机架）、板材轧机（板带热轧，含粗轧+精轧机架）、管材轧机（无缝管穿孔+轧管）、冷轧轧机（冷轧带钢，润滑/板形/酸洗工艺特异）。 | 板材轧机 | 板形控制与工艺介质系统 | 窜辊导向滑板 |  | 耐磨铜基合金或工程塑料制，装于轴承座与机架之间，引导轧辊平稳窜动。 | 否 | 检查滑板表面拉伤及磨损余量，确认紧固螺钉无松动，配合间隙不超标。 | 滑动面磨损至衬背层裸露，或碎裂导致窜辊阻力激增无法平稳运行时，整体更换报废。 | 导向滑板疲劳剥落 | 断裂 | 机械 | 严重 | 长期承受交变接触应力，滑板表面产生微裂纹并扩展，导致材料呈片状剥落 | 滑板表面出现点蚀或坑状剥落；窜辊运动时有周期性冲击 | [物理]剥落坑深度>1mm（适用：滑板表面，置信：经验值）；[物理]剥落面积>总面积的10%（适用：滑板工作面，置信：经验值） | [离线]超声波探伤仪；[离线]磁粉探伤仪 | 若表面呈贝壳状剥落且裂纹源在次表面→判定为接触疲劳；若裂纹源于表面划痕→判定为表面损伤引发的疲劳（与磨粒磨损鉴别） | [经验级]根本处理：更换疲劳损伤的滑板；临时处理：无，须立即更换 | 优化滑板材质硬度；避免超负荷运行 | 表面腐蚀：区分要点为疲劳剥落呈金属光泽，腐蚀伴有氧化物（置信：经验值） | 钳工2名、探伤工1名；工时6-8h（置信：经验值） | 探伤设备、打磨机、起重工具（置信：经验值） | 新导向滑板、清洗剂（置信：经验值） | 执行LOOTO；使用打磨机时佩戴护目镜（置信：经验值） | 表面无裂纹；探伤合格（置信：经验值）
MT-004-002-003-005-000-004 | 钢铁 |  | 轧机 | 主设备 | 钢铁核心特色轧钢设备，按产品类型分子设备。故障机理（轧辊磨损/断辊/剥落、轧辊轴承发热、压下机构失效、主传动齿轮磨损断齿、液压泄漏、冷却除鳞堵塞）通用，机架位置（粗中/精/预精）在故障特征参数 D5 层标注；产品特异（棒线导卫卡钢、板带板形、管材穿孔顶杆、冷轧润滑板形）在子设备结构层承载。子设备：棒线轧机（棒材/线材热连轧，含粗中+精+预精机架）、板材轧机（板带热轧，含粗轧+精轧机架）、管材轧机（无缝管穿孔+轧管）、冷轧轧机（冷轧带钢，润滑/板形/酸洗工艺特异）。 | 板材轧机 | 板形控制与工艺介质系统 | 窜辊导向滑板 |  | 耐磨铜基合金或工程塑料制，装于轴承座与机架之间，引导轧辊平稳窜动。 | 否 | 检查滑板表面拉伤及磨损余量，确认紧固螺钉无松动，配合间隙不超标。 | 滑动面磨损至衬背层裸露，或碎裂导致窜辊阻力激增无法平稳运行时，整体更换报废。 | 导向滑板固定螺栓松动 | 松动 | 机械 | 一般 | 振动导致滑板固定螺栓预紧力丧失，滑板发生微量位移，加剧非正常磨损 | 窜辊时有撞击声；滑板定位销孔附近有磨损痕迹 | [物理]螺栓扭矩低于标准值30%（适用：M16以上连接螺栓，置信：经验值）；[物理]存在肉眼可见位移（适用：滑板相对底座，置信：经验值） | [离线]力矩扳手；[在线]振动传感器 | 若振动频谱中出现螺栓松动特征频率（1X、2X等谐波）→判定为松动；若频率主要为工频且幅值高→检查不平衡（与不平衡鉴别） | [经验级]根本处理：按规定力矩重新紧固螺栓，必要时更换防松垫片；临时处理：无，须立即停机，执行LOOTO断电挂牌并锁死窜辊液压缸后，方可现场紧固 | 定期检查螺栓预紧力；使用防松胶或防松垫片 | 轴承损坏：区分要点为松动振动随转速变化不明显，轴承损坏随转速升高明显（置信：经验值） | 钳工1名；工时1-2h（置信：经验值） | 力矩扳手、记号笔（置信：经验值） | 螺栓、垫片、防松胶（置信：经验值） | 防止工具滑落伤人（置信：经验值） | 螺栓扭矩符合设计要求；点检无松动（置信：经验值）
MT-004-002-003-005-000-005 | 钢铁 |  | 轧机 | 主设备 | 钢铁核心特色轧钢设备，按产品类型分子设备。故障机理（轧辊磨损/断辊/剥落、轧辊轴承发热、压下机构失效、主传动齿轮磨损断齿、液压泄漏、冷却除鳞堵塞）通用，机架位置（粗中/精/预精）在故障特征参数 D5 层标注；产品特异（棒线导卫卡钢、板带板形、管材穿孔顶杆、冷轧润滑板形）在子设备结构层承载。子设备：棒线轧机（棒材/线材热连轧，含粗中+精+预精机架）、板材轧机（板带热轧，含粗轧+精轧机架）、管材轧机（无缝管穿孔+轧管）、冷轧轧机（冷轧带钢，润滑/板形/酸洗工艺特异）。 | 板材轧机 | 板形控制与工艺介质系统 | 窜辊导向滑板 |  | 耐磨铜基合金或工程塑料制，装于轴承座与机架之间，引导轧辊平稳窜动。 | 否 | 检查滑板表面拉伤及磨损余量，确认紧固螺钉无松动，配合间隙不超标。 | 滑动面磨损至衬背层裸露，或碎裂导致窜辊阻力激增无法平稳运行时，整体更换报废。 | 导向滑板卡滞 | 卡滞 | 机械 | 危急 | 滑板与滑座间隙被氧化铁皮等异物填满，或滑板发生塑性变形，导致窜辊液压缸推力无法克服摩擦阻力，工作辊无法移动 | 窜辊液压缸压力异常飙升至溢流压力；工作辊实际位置与位置传感器目标值存在显著偏差；板形凸度控制失效 | [物理]窜辊缸系统压力>额定工作压力110%（适用：带钢轧制窜辊动作时，置信：经验值）；[位置]工作辊位置跟随误差>2mm（适用：窜辊位置闭环控制，置信：经验值） | [在线]液压系统压力变送器；[在线]窜辊位移传感器 | 若液压缸有压力但工作辊无位移→判定为机械卡滞；若伴随伺服阀电流异常增大→检查液压伺服阀卡涩（与液压阀故障鉴别） | [经验级]根本处理：拆卸导向滑座，清理氧化铁皮等异物，修复变形滑板或更换新件；临时处理：无，须立即停机处理 | 加强轧机除鳞水压力监控；定期清理滑板周围积渣 | 液压缸内泄：区分要点为卡滞时系统压力极高但无位移，内泄时有位移但压力无法建立（置信：经验值） | 钳工3名、液压工1名；工时8-10h（置信：经验值） | 液压千斤顶、铜棒、拉马、清理工具（置信：经验值） | 导向滑板备件、盘根、清洗剂（置信：经验值） | 执行LOOTO断电挂牌；泄除液压系统残余压力（置信：经验值） | 窜辊动作顺畅无卡阻；位置跟随误差<0.5mm（置信：经验值）
MT-004-002-003-005-001-001 | 钢铁 |  | 轧机 | 主设备 | 钢铁核心特色轧钢设备，按产品类型分子设备。故障机理（轧辊磨损/断辊/剥落、轧辊轴承发热、压下机构失效、主传动齿轮磨损断齿、液压泄漏、冷却除鳞堵塞）通用，机架位置（粗中/精/预精）在故障特征参数 D5 层标注；产品特异（棒线导卫卡钢、板带板形、管材穿孔顶杆、冷轧润滑板形）在子设备结构层承载。子设备：棒线轧机（棒材/线材热连轧，含粗中+精+预精机架）、板材轧机（板带热轧，含粗轧+精轧机架）、管材轧机（无缝管穿孔+轧管）、冷轧轧机（冷轧带钢，润滑/板形/酸洗工艺特异）。 | 板材轧机 | 板形控制与工艺介质系统 | 窜辊导向滑板 | 耐磨衬板 | 高分子聚乙烯或铜合金板条，提供低摩擦滑动介质。 | 是 | — | — | 衬板异常磨损 | 磨损 | 机械 | 严重 | 轧机运行中高温氧化铁皮及高速轧件对衬板产生持续摩擦与微切削，导致耐磨层减薄，失去对机架底座及导向的保护能力 | 轧件导向不稳出现跑偏；机架底座或滑板表面出现划伤；衬板局部尺寸明显变薄 | [几何]衬板厚度<原设计厚度的50%（适用：冷热轧机各类导向及耐磨衬板，置信：经验值）；[几何]衬板磨损减薄量>2mm/万吨钢（适用：高负荷热轧产线，置信：经验值） | [离线]超声波测厚仪；[离线]激光三维扫描仪；[离线]焊缝渗透探伤 | 关键判据：测厚仪检测确认局部磨损量超阈值且伴随轧件跑偏频次增加。鉴别要点：需与滑板本身表面粗糙度增大引起的跑偏区分，通过检查滑板及衬板接触面磨损痕迹形态（衬板表现为均匀减薄或犁沟，滑板多为局部拉伤）进行鉴别 | [经验级]根本处理：拆除磨损衬板螺栓，更换新耐磨衬板（采用激光熔覆技术制备的复合耐磨板），紧固到位；临时处理：对未穿透的局部深沟进行打磨圆滑过渡，防止应力集中刮伤轧件 | 采用高锰钢或爆炸复合不锈钢等高耐磨材料；优化轧机内部导卫对中精度，减少异常偏载摩擦 | 轧机滑板磨损：区分要点为滑板磨损多伴随重型辊组进出卡阻，而衬板磨损主要表现为轧件导向精度下降 | 钳工2名；工时4-6h（置信：经验值） | 扭力扳手、超声波测厚仪、内六角扳手套装（置信：经验值） | 耐磨衬板备件、高强度紧固螺栓、二硫化钼润滑脂（置信：经验值） | 执行LOTO断电挂牌，确认轧机机架内无液压及轧制乳化液喷淋，进入机架作业需办理受限空间/设备内作业票（置信：经验值） | 衬板安装贴合率>90%，紧固螺栓力矩符合设计图纸要求，轧件穿带顺畅无跑偏（置信：经验值）
MT-004-002-003-005-001-002 | 钢铁 |  | 轧机 | 主设备 | 钢铁核心特色轧钢设备，按产品类型分子设备。故障机理（轧辊磨损/断辊/剥落、轧辊轴承发热、压下机构失效、主传动齿轮磨损断齿、液压泄漏、冷却除鳞堵塞）通用，机架位置（粗中/精/预精）在故障特征参数 D5 层标注；产品特异（棒线导卫卡钢、板带板形、管材穿孔顶杆、冷轧润滑板形）在子设备结构层承载。子设备：棒线轧机（棒材/线材热连轧，含粗中+精+预精机架）、板材轧机（板带热轧，含粗轧+精轧机架）、管材轧机（无缝管穿孔+轧管）、冷轧轧机（冷轧带钢，润滑/板形/酸洗工艺特异）。 | 板材轧机 | 板形控制与工艺介质系统 | 窜辊导向滑板 | 耐磨衬板 | 高分子聚乙烯或铜合金板条，提供低摩擦滑动介质。 | 是 | — | — | 衬板断裂 | 断裂 | 机械 | 危急 | 衬板在承受重型辊组频繁进出冲击或轧件卡死顶撞时，局部应力集中超过材料强度极限，引发裂纹萌生并快速扩展导致断裂 | 衬板表面出现宏观裂纹；块体脱落或分离；轧机导向功能部分或完全失效，发生严重卡钢 | [物理]振动加速度>15g（适用：轧件咬入或跑偏撞击衬板瞬间，置信：经验值）；[状态量]裂纹长度>10mm且贯穿厚度方向（适用：衬板本体探伤，置信：经验值） | [在线]机架振动加速度传感器；[离线]超声波探伤仪；[离线]磁粉探伤仪 | 关键判据：振动监测出现高频冲击峰值，且停机探伤发现贯穿性裂纹。鉴别要点：需与机架地脚螺栓松动引起的冲击振动区分，通过检测螺栓预紧力及分析振动频谱（断裂表现为宽带高频冲击，松动多为低频大幅值）进行鉴别 | [经验级]根本处理：拆卸断裂衬板及残片，清理卡阻的氧化铁皮，更换整体备件并紧固；临时处理：无，须立即停机处理，清理碎块防止卷入辊缝造成设备毁灭性损伤 | 增加衬板厚度或优化结构设计以分散冲击应力；在易卡钢区域增设防撞预警与过载保护装置 | 机架连接螺栓松动：区分要点为螺栓松动在紧固后振动立即消失，而衬板断裂振动持续存在且伴随异响 | 钳工2名、焊工1名；工时6-8h（置信：经验值） | 液压拉马、大锤、电焊气割设备、千斤顶（置信：经验值） | 衬板总成备件、各类垫片、锁紧螺母及防松垫圈（置信：经验值） | 严格执行LOTO断电挂牌；机架内拆除大件必须使用专用吊索具，起重作业按GB 6067.1-2010执行（置信：标准值） | 新衬板表面无肉眼可见裂纹，超声波探伤无内部超标缺陷，所有紧固件无松动且防松装置完好（置信：经验值）
MT-004-002-003-005-001-003 | 钢铁 |  | 轧机 | 主设备 | 钢铁核心特色轧钢设备，按产品类型分子设备。故障机理（轧辊磨损/断辊/剥落、轧辊轴承发热、压下机构失效、主传动齿轮磨损断齿、液压泄漏、冷却除鳞堵塞）通用，机架位置（粗中/精/预精）在故障特征参数 D5 层标注；产品特异（棒线导卫卡钢、板带板形、管材穿孔顶杆、冷轧润滑板形）在子设备结构层承载。子设备：棒线轧机（棒材/线材热连轧，含粗中+精+预精机架）、板材轧机（板带热轧，含粗轧+精轧机架）、管材轧机（无缝管穿孔+轧管）、冷轧轧机（冷轧带钢，润滑/板形/酸洗工艺特异）。 | 板材轧机 | 板形控制与工艺介质系统 | 窜辊导向滑板 | 耐磨衬板 | 高分子聚乙烯或铜合金板条，提供低摩擦滑动介质。 | 是 | — | — | 衬板装配松动 | 松动 | 机械 | 严重 | 轧机长期处于高频振动与冲击载荷下，衬板固定螺栓发生塑性变形或防松垫圈失效，导致衬板与牌坊安装面贴合不紧密，产生相对滑移 | 衬板与牌坊结合面边缘出现缝隙；轧机运行中衬板区域有明显的金属撞击异响；连接螺栓端面与衬板存在相对摩擦发亮痕迹 | [几何]结合面间隙>0.10mm（适用：冷热轧机耐磨衬板装配，置信：经验值）；[物理]振动速度>4.5mm/s（适用：轧机机架非驱动端中低频振动，置信：经验值） | [在线]机架振动速度传感器；[离线]塞尺；[离线]力矩扳手 | 关键判据：塞尺检测结合面间隙超标，且紧固螺栓力矩低于设计值。鉴别要点：需与牌坊整体地脚螺栓松动区分，通过测定振动相位（衬板松动表现为局部高频撞击特征，牌坊松动为同频低频整体晃动）进行鉴别 | [经验级]根本处理：拆除松动螺栓，清理结合面氧化铁皮，更换高强防松垫圈，按设计力矩重新紧固；临时处理：使用力矩扳手复紧至规定力矩，并增加螺纹锁固胶防松 | 定期校核螺栓预紧力；采用防松螺母或点焊防松措施；改善轧件咬入条件减少机架异常振动 | 牌坊地脚螺栓松动：区分要点为地脚螺栓松动会引起轧机整体大幅值低频振动，而衬板松动表现为局部撞击异响且间隙超标 | 钳工2名；工时3-5h（置信：经验值） | 力矩扳手、塞尺、清理工具、螺纹锁固胶（置信：经验值） | 高强度螺栓、防松垫圈、锁固胶（置信：经验值） | 执行LOTO断电挂牌，进入轧机内部作业前确认无带钢通过及高压除鳞水关闭（置信：经验值） | 结合面塞尺检测间隙<0.05mm，螺栓紧固力矩达到图纸规定值，机架局部撞击异响消失（置信：经验值）
MT-004-002-003-005-001-004 | 钢铁 |  | 轧机 | 主设备 | 钢铁核心特色轧钢设备，按产品类型分子设备。故障机理（轧辊磨损/断辊/剥落、轧辊轴承发热、压下机构失效、主传动齿轮磨损断齿、液压泄漏、冷却除鳞堵塞）通用，机架位置（粗中/精/预精）在故障特征参数 D5 层标注；产品特异（棒线导卫卡钢、板带板形、管材穿孔顶杆、冷轧润滑板形）在子设备结构层承载。子设备：棒线轧机（棒材/线材热连轧，含粗中+精+预精机架）、板材轧机（板带热轧，含粗轧+精轧机架）、管材轧机（无缝管穿孔+轧管）、冷轧轧机（冷轧带钢，润滑/板形/酸洗工艺特异）。 | 板材轧机 | 板形控制与工艺介质系统 | 窜辊导向滑板 | 耐磨衬板 | 高分子聚乙烯或铜合金板条，提供低摩擦滑动介质。 | 是 | — | — | 衬板安装位磨损 | 磨损 | 机械 | 严重 | 微振磨损与氧化铁皮进入衬板与牌坊配合面之间，在长期相对微小滑移下形成磨粒磨损，导致牌坊窗口安装面形成凹坑或波浪形磨损，衬板失去定位基准 | 衬板拆除后牌坊安装面可见明显凹坑或台阶；更换新衬板后无法与牌坊紧密贴合，存在晃动；轧辊开口度调节时出现卡阻 | [几何]安装面平面度误差>0.5mm/m（适用：轧机牌坊衬板安装位，置信：经验值）；[几何]局部磨损凹坑深度>1.5mm（适用：热轧含氧化铁皮工况，置信：经验值） | [离线]激光跟踪仪；[离线]深度尺；[离线]刀口尺与塞尺组合 | 关键判据：激光测量安装面平面度超差，且存在局部深坑。鉴别要点：需与衬板本体减薄失效导致的间隙区分，通过测量牌坊基体尺寸（若基体出现凹坑则为本故障，基体完好仅为衬板磨损则为衬板故障）进行鉴别 | [经验级]根本处理：采用激光熔覆或冷焊技术对牌坊磨损部位进行堆焊修复，焊后机械加工恢复原设计尺寸与精度；临时处理：在磨损凹陷处增加专用阶梯垫片调整衬板贴合度 | 提高衬板与安装面的贴合面积；定期清理结合面铁皮；在结合面涂抹抗微振磨损涂层 | 衬板本体异常磨损：区分要点为衬板本体磨损只需更换衬板备件，而安装位磨损需对不可拆的牌坊基体进行现场修复 | 钳工2名、焊工1名；工时16-24h（置信：经验值） | 激光熔覆设备、手提铣削工具、角磨机、深度游标卡尺（置信：经验值） | 合金焊丝、阶梯调整垫片、防腐底漆（置信：经验值） | 动火作业需办理动火证，清理周围液压油管及易燃物，现场配备灭火器（置信：经验值） | 修复后安装面平面度<0.1mm/m，表面无气孔夹渣，新衬板安装贴合率>90%（置信：经验值）
MT-004-002-003-006-000-001 | 钢铁 |  | 轧机 | 主设备 | 钢铁核心特色轧钢设备，按产品类型分子设备。故障机理（轧辊磨损/断辊/剥落、轧辊轴承发热、压下机构失效、主传动齿轮磨损断齿、液压泄漏、冷却除鳞堵塞）通用，机架位置（粗中/精/预精）在故障特征参数 D5 层标注；产品特异（棒线导卫卡钢、板带板形、管材穿孔顶杆、冷轧润滑板形）在子设备结构层承载。子设备：棒线轧机（棒材/线材热连轧，含粗中+精+预精机架）、板材轧机（板带热轧，含粗轧+精轧机架）、管材轧机（无缝管穿孔+轧管）、冷轧轧机（冷轧带钢，润滑/板形/酸洗工艺特异）。 | 板材轧机 | 板形控制与工艺介质系统 | 窜辊锁紧装置 |  | 液压或机械式结构，在窜辊目标位置锁定轴承座，防止轧制过程中发生轴向位移。 | 否 | 检查锁紧楔块或锁紧套的贴合面有无剥离，校验锁紧压力及解锁响应时间。 | 锁紧楔块塑性变形导致无法有效定位，或液压锁死机构卡滞不可修复时，整体报废。 | 锁紧板磨损 | 磨损 | 机械 | 一般 | 锁紧板在锁紧缸驱动下频繁动作，与锁紧体接触面产生滑动摩擦，导致厚度减薄或表面粗糙度增加，影响锁紧力 | 锁紧动作时间延长；锁紧到位信号不稳定；板材轧制时窜辊体微量位移 | [几何]锁紧板厚度偏差>0.5mm（适用：常规工况，置信：经验值）；[状态]锁紧缸行程达到极限位置（适用：换辊工况，置信：经验值） | [离线]外径千分尺；[离线]表面粗糙度仪 | 测量锁紧板厚度若显著低于设计值，且锁紧缸行程已至极限无法补偿，可确认为磨损；若厚度正常但锁紧力不足，应排查液压压力（与压力不足鉴别） | [经验级]根本处理：更换磨损超差的锁紧板，检查锁紧体配合面；临时处理：调整锁紧缸行程限位或增加垫片补偿（仅限应急） | 定期测量锁紧板厚度；监控锁紧缸压力曲线 | 锁紧缸压力不足：锁紧板磨损表现为几何尺寸变化，压力不足表现为系统压力低且保压差 | 钳工2名；工时4-6h（置信：经验值） | 千分尺、塞尺、起重设备（置信：经验值） | 备用锁紧板、润滑脂（置信：经验值） | 执行LOOTO断电挂牌；起重作业按GB 6067.1-2010（置信：标准值） | 锁紧板厚度符合设计图纸要求；动作无卡滞（置信：经验值）
MT-004-002-003-006-000-002 | 钢铁 |  | 轧机 | 主设备 | 钢铁核心特色轧钢设备，按产品类型分子设备。故障机理（轧辊磨损/断辊/剥落、轧辊轴承发热、压下机构失效、主传动齿轮磨损断齿、液压泄漏、冷却除鳞堵塞）通用，机架位置（粗中/精/预精）在故障特征参数 D5 层标注；产品特异（棒线导卫卡钢、板带板形、管材穿孔顶杆、冷轧润滑板形）在子设备结构层承载。子设备：棒线轧机（棒材/线材热连轧，含粗中+精+预精机架）、板材轧机（板带热轧，含粗轧+精轧机架）、管材轧机（无缝管穿孔+轧管）、冷轧轧机（冷轧带钢，润滑/板形/酸洗工艺特异）。 | 板材轧机 | 板形控制与工艺介质系统 | 窜辊锁紧装置 |  | 液压或机械式结构，在窜辊目标位置锁定轴承座，防止轧制过程中发生轴向位移。 | 否 | 检查锁紧楔块或锁紧套的贴合面有无剥离，校验锁紧压力及解锁响应时间。 | 锁紧楔块塑性变形导致无法有效定位，或液压锁死机构卡滞不可修复时，整体报废。 | 锁紧缸卡阻 | 堵塞；性能退化 | 机械；化学 | 严重 | 液压油液污染导致锁紧缸内部节流孔或活塞杆卡滞，或密封件老化抱死，导致锁紧板无法正常打开或锁紧 | 锁紧板动作迟缓或无动作；液压系统压力异常升高；窜辊时锁紧装置无法脱开 | [物理]锁紧缸动作压力差>2MPa（适用：液压系统，置信：经验值）；[化学]液压油污染度等级>NAS 8级（适用：液压油，置信：经验值） | [在线]压力传感器；[离线]颗粒计数器 | 若系统压力正常但锁紧缸动作压力差显著增大，且油液污染度高，可确认为油污卡阻；若压力差正常但机械卡死，应排查活塞杆变形（与机械变形鉴别） | [经验级]根本处理：拆卸清洗锁紧缸，更换密封件，过滤或更换液压油；临时处理：反复动作液压阀尝试冲刷污物 | 严格控制液压油清洁度；定期更换液压滤芯 | 机械变形：卡阻伴随压力波动大，机械变形通常有撞击史且压力不一定高 | 液压工1名、钳工1名；工时3-5h（置信：经验值） | 测压表、内六角、清洗剂（置信：经验值） | 密封件组、液压滤芯（置信：经验值） | 需泄压后排液作业；临时用电按GB/T 13869-2017（置信：标准值） | 锁紧缸动作灵活无卡涩；压力值在额定范围内（置信：经验值）
MT-004-002-003-006-000-003 | 钢铁 |  | 轧机 | 主设备 | 钢铁核心特色轧钢设备，按产品类型分子设备。故障机理（轧辊磨损/断辊/剥落、轧辊轴承发热、压下机构失效、主传动齿轮磨损断齿、液压泄漏、冷却除鳞堵塞）通用，机架位置（粗中/精/预精）在故障特征参数 D5 层标注；产品特异（棒线导卫卡钢、板带板形、管材穿孔顶杆、冷轧润滑板形）在子设备结构层承载。子设备：棒线轧机（棒材/线材热连轧，含粗中+精+预精机架）、板材轧机（板带热轧，含粗轧+精轧机架）、管材轧机（无缝管穿孔+轧管）、冷轧轧机（冷轧带钢，润滑/板形/酸洗工艺特异）。 | 板材轧机 | 板形控制与工艺介质系统 | 窜辊锁紧装置 |  | 液压或机械式结构，在窜辊目标位置锁定轴承座，防止轧制过程中发生轴向位移。 | 否 | 检查锁紧楔块或锁紧套的贴合面有无剥离，校验锁紧压力及解锁响应时间。 | 锁紧楔块塑性变形导致无法有效定位，或液压锁死机构卡滞不可修复时，整体报废。 | 锁紧装置松动 | 松动 | 机械 | 危急 | 锁紧板未完全啮合或锁紧力不足，在轧机震动冲击下锁紧失效，导致窜辊体非预期位移 | 轧制过程中有异响；窜辊位置传感器读数跳变；锁紧板与锁紧体间有间隙 | [物理]锁紧体间隙>0.1mm（适用：锁紧状态，置信：经验值）；[状态]锁紧压力低于设定值15%（适用：液压工况，置信：经验值） | [在线]位移传感器；[在线]压力变送器 | 若检测到锁紧位置反馈信号波动且锁紧压力正常，确认为机械松动；若锁紧压力低于设定值，确认为液压系统故障（与机械磨损鉴别） | [经验级]根本处理：检查并修复锁紧机械结构，调整锁紧力；临时处理：无，须立即停机处理 | 定期校验锁紧压力传感器；检查机械连接螺栓 | 传感器故障：传感器故障表现为信号跳变但机械间隙正常，松动表现为物理间隙存在 | 钳工2名；工时2-4h（置信：经验值） | 塞尺、力矩扳手、振动分析仪（置信：经验值） | 紧固件、传感器备件（置信：经验值） | 停机断电挂牌；检修前确认系统无压力（置信：经验值） | 锁紧板与锁紧体无间隙；锁紧力达到设计要求（置信：经验值）
MT-004-002-003-006-000-004 | 钢铁 |  | 轧机 | 主设备 | 钢铁核心特色轧钢设备，按产品类型分子设备。故障机理（轧辊磨损/断辊/剥落、轧辊轴承发热、压下机构失效、主传动齿轮磨损断齿、液压泄漏、冷却除鳞堵塞）通用，机架位置（粗中/精/预精）在故障特征参数 D5 层标注；产品特异（棒线导卫卡钢、板带板形、管材穿孔顶杆、冷轧润滑板形）在子设备结构层承载。子设备：棒线轧机（棒材/线材热连轧，含粗中+精+预精机架）、板材轧机（板带热轧，含粗轧+精轧机架）、管材轧机（无缝管穿孔+轧管）、冷轧轧机（冷轧带钢，润滑/板形/酸洗工艺特异）。 | 板材轧机 | 板形控制与工艺介质系统 | 窜辊锁紧装置 |  | 液压或机械式结构，在窜辊目标位置锁定轴承座，防止轧制过程中发生轴向位移。 | 否 | 检查锁紧楔块或锁紧套的贴合面有无剥离，校验锁紧压力及解锁响应时间。 | 锁紧楔块塑性变形导致无法有效定位，或液压锁死机构卡滞不可修复时，整体报废。 | 窜辊连接装置脱开 | 断裂；松动 | 机械 | 危急 | 窜辊系统中间连接装置在频繁承受轴向交变载荷下，连接销轴断裂或卡环脱落，导致中间辊与窜辊装置分离，无法传递轴向力 | 窜辊动作时电机电流正常但中间辊无位移；窜辊位置反馈信号丢失；机架内出现明显金属撞击异响 | [物理]中间辊轴向位移量<设定动作值（适用：窜辊指令下发时，置信：经验值）；[状态]窜辊缸动作而辊系无跟随位移（适用：换辊或窜辊工况，置信：经验值） | [在线]中间辊位移传感器；[在线]液压缸行程传感器 | 若窜辊缸有压力和位移输出但中间辊无位移变化，且伴有金属撞击声，可确认为连接脱开；若窜辊缸无压力输出，应排查液压系统断线或阀台故障（与液压系统不动作鉴别） | [经验级]根本处理：打开机架牌坊窗口，更换断裂的连接销轴或锁紧卡环，重新校准连接装置；临时处理：无，须立即停机处理 | 优化窜辊连接装置材质与热处理工艺；定期探伤检查销轴疲劳情况 | 液压系统内漏：内漏表现为窜辊缸动作缓慢且压力建立不足，连接脱开表现为缸动作正常但辊系无跟随 | 钳工3名；工时8-12h（置信：经验值） | 内六角扳手、铜棒、专用拉马、起重设备（置信：经验值） | 高强度连接销轴、卡环、专用密封件（置信：经验值） | 执行LOOTO断电挂牌；进入机架内作业按GB 6067.1-2010（置信：标准值） | 连接装置装配到位，销轴无松动；窜辊动作同步率100%（置信：经验值）
MT-004-002-003-006-000-005 | 钢铁 |  | 轧机 | 主设备 | 钢铁核心特色轧钢设备，按产品类型分子设备。故障机理（轧辊磨损/断辊/剥落、轧辊轴承发热、压下机构失效、主传动齿轮磨损断齿、液压泄漏、冷却除鳞堵塞）通用，机架位置（粗中/精/预精）在故障特征参数 D5 层标注；产品特异（棒线导卫卡钢、板带板形、管材穿孔顶杆、冷轧润滑板形）在子设备结构层承载。子设备：棒线轧机（棒材/线材热连轧，含粗中+精+预精机架）、板材轧机（板带热轧，含粗轧+精轧机架）、管材轧机（无缝管穿孔+轧管）、冷轧轧机（冷轧带钢，润滑/板形/酸洗工艺特异）。 | 板材轧机 | 板形控制与工艺介质系统 | 窜辊锁紧装置 |  | 液压或机械式结构，在窜辊目标位置锁定轴承座，防止轧制过程中发生轴向位移。 | 否 | 检查锁紧楔块或锁紧套的贴合面有无剥离，校验锁紧压力及解锁响应时间。 | 锁紧楔块塑性变形导致无法有效定位，或液压锁死机构卡滞不可修复时，整体报废。 | 锁紧液压管路泄漏 | 泄漏；老化 | 机械；化学 | 严重 | 锁紧装置液压管路在高压和长期振动环境下，管接头密封件老化破损或管壁磨损穿透，导致液压油外漏，锁紧保压能力下降 | 锁紧装置附近有明显油迹或油滴；液压站油位下降；锁紧动作后系统需频繁启泵补油 | [物理]管路保压压降>2MPa/10min（适用：锁紧工况，置信：经验值）；[化学]液压油水分>100ppm（置信：经验值） | [离线]红外热成像仪；[离线]超声波测漏仪 | 若锁紧保压曲线呈持续下降趋势且机架内有新鲜油迹，可确认为管路泄漏；若保压下降但无外漏痕迹，应排查锁紧缸内漏（与液压缸内漏鉴别） | [经验级]根本处理：更换损坏的管路及密封件，重新压制管接头，进行系统排气与打压测试；临时处理：清理表面油污，使用管夹或密封胶临时封堵微小漏点 | 定期检查高压胶管老化情况；优化管路固定布局减少共振摩擦 | 锁紧缸内漏：内漏无外部油迹，但油箱温度会异常升高 | 液压工2名；工时3-4h（置信：经验值） | 压力测试表、管钳、扳手、油污清洗剂（置信：经验值） | 液压胶管、O型密封圈、管接头（置信：经验值） | 动火/高处作业需办票；清理油污防滑防火灾（置信：经验值） | 管路接头无渗漏；保压10分钟压力下降<0.5MPa（置信：经验值）
MT-004-002-003-006-000-006 | 钢铁 |  | 轧机 | 主设备 | 钢铁核心特色轧钢设备，按产品类型分子设备。故障机理（轧辊磨损/断辊/剥落、轧辊轴承发热、压下机构失效、主传动齿轮磨损断齿、液压泄漏、冷却除鳞堵塞）通用，机架位置（粗中/精/预精）在故障特征参数 D5 层标注；产品特异（棒线导卫卡钢、板带板形、管材穿孔顶杆、冷轧润滑板形）在子设备结构层承载。子设备：棒线轧机（棒材/线材热连轧，含粗中+精+预精机架）、板材轧机（板带热轧，含粗轧+精轧机架）、管材轧机（无缝管穿孔+轧管）、冷轧轧机（冷轧带钢，润滑/板形/酸洗工艺特异）。 | 板材轧机 | 板形控制与工艺介质系统 | 窜辊锁紧装置 |  | 液压或机械式结构，在窜辊目标位置锁定轴承座，防止轧制过程中发生轴向位移。 | 否 | 检查锁紧楔块或锁紧套的贴合面有无剥离，校验锁紧压力及解锁响应时间。 | 锁紧楔块塑性变形导致无法有效定位，或液压锁死机构卡滞不可修复时，整体报废。 | 锁紧体疲劳裂纹 | 裂纹 | 机械 | 危急 | 锁紧体在长期承受轧制巨大轴向力和频繁换辊冲击载荷下，应力集中部位（如根部、孔洞处）产生金属疲劳并扩展为宏观裂纹 | 锁紧体表面可见明显锈迹或油液渗出的裂纹；锁紧动作时伴有异常弹性形变声响；超声波探伤发现波幅异常 | [物理]裂纹长度>5mm（适用：锁紧体受力集中区，置信：经验值）；[物理]振动速度>7.1mm/s（适用：刚性安装，ISO 10816-3:2009 表1 C/D级，置信：标准值） | [离线]超声波探伤仪；[离线]磁粉探伤设备 | 若表面探伤发现裂纹源且位于受力集中区，结合设备长期冲击运行史，可确认为疲劳裂纹；若位于非受力区且边缘整齐，应排查外部机械碰撞（与外力撞击损伤鉴别） | [经验级]根本处理：拆卸锁紧体，对微小裂纹进行打磨补焊消除应力，严重开裂必须整体更换；临时处理：无，须立即停机处理 | 定期对锁紧体关键受力部位进行无损探伤；优化换辊操作减少额外机械冲击 | 外力撞击损伤：撞击损伤通常伴有明显表面凹坑且位于非结构受力薄弱区 | 探伤工1名、钳工2名；工时6-8h（置信：经验值） | 超声波探伤仪、角磨机、电焊机（置信：经验值） | 锁紧体总成备件、探伤耦合剂（置信：经验值） | 拆卸重型部件按GB 6067.1-2010执行起重安全（置信：标准值） | 探伤复查无超标缺陷；锁紧体安装紧固力矩达标（置信：经验值）
MT-004-002-003-007-000-001 | 钢铁 |  | 轧机 | 主设备 | 钢铁核心特色轧钢设备，按产品类型分子设备。故障机理（轧辊磨损/断辊/剥落、轧辊轴承发热、压下机构失效、主传动齿轮磨损断齿、液压泄漏、冷却除鳞堵塞）通用，机架位置（粗中/精/预精）在故障特征参数 D5 层标注；产品特异（棒线导卫卡钢、板带板形、管材穿孔顶杆、冷轧润滑板形）在子设备结构层承载。子设备：棒线轧机（棒材/线材热连轧，含粗中+精+预精机架）、板材轧机（板带热轧，含粗轧+精轧机架）、管材轧机（无缝管穿孔+轧管）、冷轧轧机（冷轧带钢，润滑/板形/酸洗工艺特异）。 | 板材轧机 | 板形控制与工艺介质系统 | 窜辊锁紧楔块 |  | 由液压缸驱动的带斜度楔形块，嵌入轴承座与机架之间，实现机械锁紧。材质为重载耐磨钢。 | 否 | 检查斜楔面拉伤、压痕及润滑膜，检测锁紧缸行程并清洗楔块滑动导槽。 | 斜楔面磨损量超过标准值，导致锁紧行程耗尽仍无法消除轴承座间隙时，即行报废。 | 锁紧楔块磨损 | 磨损 | 机械 | 严重 | 楔块工作面在频繁锁紧与松开动作中，因高接触应力和相对滑动导致材料损失，厚度减薄，引起锁紧力不足或间隙增大 | 轧辊轴向定位精度下降；锁紧液压缸压力波动或保压困难；设备运行时有异常冲击声 | [几何]楔块工作面磨损量>0.5mm（适用：常规冷轧工况，置信：经验值）；[状态]锁紧缸保压压力降>10%/min（适用：液压系统，置信：经验值） | [离线]外径千分尺；[离线]塞尺；[在线]压力传感器 | 若锁紧缸保压正常但轧辊仍发生微量轴向位移，且楔块尺寸检测减薄，判定为楔块磨损；若锁紧缸压力无法建立，则排查液压系统泄漏 | [经验级]根本处理：更换磨损超差楔块，检查配合面硬度；临时处理：调整垫片补偿厚度（仅限应急，操作前必须执行锁紧液压缸泄压至零位并机械锁定） | 定期检测楔块厚度；优化锁紧时序减少冲击 | 锁紧机构液压泄漏：区分要点为液压泄漏时压力无法建立，楔块磨损时压力可建立但因厚度不足导致物理间隙 | 钳工2名、液压工1名；工时4-6h（置信：经验值） | 千分尺、塞尺、力矩扳手、铜棒、吊装带（置信：经验值） | 备用楔块、调整垫片、润滑脂、清洗剂（置信：经验值） | 执行LOTO断电挂牌；起重作业按GB 6067.1-2010（置信：标准值）；使用专用吊具防止滑落；调整垫片前必须确认液压缸泄压至零位并机械锁定（置信：经验值） | 楔块结合面接触面积≥80%（置信：经验值）；锁紧动作无卡涩，压力保压正常（置信：经验值）
MT-004-002-003-007-000-002 | 钢铁 |  | 轧机 | 主设备 | 钢铁核心特色轧钢设备，按产品类型分子设备。故障机理（轧辊磨损/断辊/剥落、轧辊轴承发热、压下机构失效、主传动齿轮磨损断齿、液压泄漏、冷却除鳞堵塞）通用，机架位置（粗中/精/预精）在故障特征参数 D5 层标注；产品特异（棒线导卫卡钢、板带板形、管材穿孔顶杆、冷轧润滑板形）在子设备结构层承载。子设备：棒线轧机（棒材/线材热连轧，含粗中+精+预精机架）、板材轧机（板带热轧，含粗轧+精轧机架）、管材轧机（无缝管穿孔+轧管）、冷轧轧机（冷轧带钢，润滑/板形/酸洗工艺特异）。 | 板材轧机 | 板形控制与工艺介质系统 | 窜辊锁紧楔块 |  | 由液压缸驱动的带斜度楔形块，嵌入轴承座与机架之间，实现机械锁紧。材质为重载耐磨钢。 | 否 | 检查斜楔面拉伤、压痕及润滑膜，检测锁紧缸行程并清洗楔块滑动导槽。 | 斜楔面磨损量超过标准值，导致锁紧行程耗尽仍无法消除轴承座间隙时，即行报废。 | 锁紧楔块松动 | 松动 | 机械 | 严重 | 楔块自锁机构失效或连接件紧固力矩衰减，在轧机振动冲击下发生位移，导致轧辊轴向约束失效 | 轧辊轴向窜动；锁紧位置传感器反馈异常；机架内有金属撞击异响 | [物理]锁紧机构位移量>0.2mm（适用：轧制运行工况，置信：经验值）；[物理]机架振动速度>4.5mm/s（适用：刚性支撑，ISO 10816-3:2009 表2 区域C，置信：标准值） | [在线]位移传感器；[在线]振动加速度传感器；[离线]力矩扳手 | 若振动增大且伴随位移传感器跳变，检查楔块机械锁紧位置；若机械连接无松动但振动大，排查轧制共振或轴承故障 | [经验级]根本处理：检查并更换失效自锁件，按规程紧固连接螺栓；临时处理：无，须立即停机处理 | 定期校验锁紧力矩；检查防松装置完好性 | 轧辊轴承损坏：区分要点为轴承损坏时异响频率随转速升高，楔块松动时为随机撞击声 | 钳工2名；工时2-4h（置信：经验值） | 力矩扳手、振动分析仪、内六角扳手（置信：经验值） | 防松螺母、紧固螺栓、螺纹锁固剂（置信：经验值） | 严格执行断电挂牌（安全规程标准值）；防止异物落入机架（置信：经验值） | 连接件紧固力矩符合设计要求（置信：经验值）；试运行无异响（置信：经验值）
MT-004-002-003-007-001-001 | 钢铁 |  | 轧机 | 主设备 | 钢铁核心特色轧钢设备，按产品类型分子设备。故障机理（轧辊磨损/断辊/剥落、轧辊轴承发热、压下机构失效、主传动齿轮磨损断齿、液压泄漏、冷却除鳞堵塞）通用，机架位置（粗中/精/预精）在故障特征参数 D5 层标注；产品特异（棒线导卫卡钢、板带板形、管材穿孔顶杆、冷轧润滑板形）在子设备结构层承载。子设备：棒线轧机（棒材/线材热连轧，含粗中+精+预精机架）、板材轧机（板带热轧，含粗轧+精轧机架）、管材轧机（无缝管穿孔+轧管）、冷轧轧机（冷轧带钢，润滑/板形/酸洗工艺特异）。 | 板材轧机 | 板形控制与工艺介质系统 | 窜辊锁紧楔块 | 锁紧缸密封件 | 锁紧缸活塞上的U形圈或斯特封，防止锁紧压力内泄导致锁紧失效。 | 是 | — | — | 锁紧缸密封件老化磨损泄漏 | 泄漏 | 机械 | 严重 | 高压及交变载荷下，密封件发生塑性变形与表面磨损，导致密封间隙增大；长期运行致使材料老化失去弹性，无法补偿高压油液的动态间隙，引发液压油内泄或外漏 | 锁紧缸保压能力下降；轧机辊缝锁紧状态不稳定；液压站油位异常下降；缸体外部或管路接口处可见明显油迹；系统建压时间延长 | [物理]系统保压测试压降>1MPa/min（适用：额定压力20MPa下，置信：经验值）；[化学]液压油水分含量>0.05%（适用：循环冷却水渗入工况，置信：经验值）；[状态量]密封件表面硬度变化>邵氏10HA（适用：累计运行>8000h，置信：经验值） | [在线]液压系统压力传感器；[在线]液位计；[离线]液压油颗粒度检测仪；[离线]内窥镜 | 关键判据：保压测试压降超标且油液外漏。鉴别要点：若仅保压下降但无外漏且油液清洁度正常，需鉴别区分于伺服阀或溢流阀内部泄漏（通过单独封堵阀台测试压力变化来区分内泄源头） | [经验级]根本处理：拆卸锁紧缸，清理氧化铁皮，更换全套密封件，复测缸体内壁拉伤情况并研磨；临时处理：无，须立即停机降级处理或切换备用系统 | 定期检查密封件状态并及时更换；保障轴承座密封性能，防止氧化铁皮和水进入；定期化验液压油水分与颗粒度，防止介质加速密封磨损 | 液压管路接口泄漏：区分要点为管路泄漏仅表现为接头处油迹，锁紧缸建压动作正常且系统保压测试压降在标准范围内 | 钳工2名、液压工1名；工时8-10h（置信：经验值） | 专用液压缸拆卸工装、扭力扳手、千分表、内窥镜（置信：经验值） | 轧机锁紧缸专用密封件套件、耐磨导向带、液压油、清洗剂（置信：经验值） | 必须执行LOOTO断电挂牌、泄压排液置换；严禁带压拆卸液压元件（置信：经验值） | 液压系统执行1.5倍额定压力保压测试，5分钟内压降<0.5MPa且无可见外漏（置信：经验值）
MT-004-002-003-007-001-002 | 钢铁 |  | 轧机 | 主设备 | 钢铁核心特色轧钢设备，按产品类型分子设备。故障机理（轧辊磨损/断辊/剥落、轧辊轴承发热、压下机构失效、主传动齿轮磨损断齿、液压泄漏、冷却除鳞堵塞）通用，机架位置（粗中/精/预精）在故障特征参数 D5 层标注；产品特异（棒线导卫卡钢、板带板形、管材穿孔顶杆、冷轧润滑板形）在子设备结构层承载。子设备：棒线轧机（棒材/线材热连轧，含粗中+精+预精机架）、板材轧机（板带热轧，含粗轧+精轧机架）、管材轧机（无缝管穿孔+轧管）、冷轧轧机（冷轧带钢，润滑/板形/酸洗工艺特异）。 | 板材轧机 | 板形控制与工艺介质系统 | 窜辊锁紧楔块 | 锁紧缸密封件 | 锁紧缸活塞上的U形圈或斯特封，防止锁紧压力内泄导致锁紧失效。 | 是 | — | — | 锁紧缸密封件挤压破裂 | 破裂 | 机械 | 危急 | 轧机锁紧缸在高压冲击或导向间隙过大时，密封件被部分挤入密封间隙，受剪切力作用发生材料撕裂或挤出破裂，导致密封功能瞬间丧失 | 液压系统瞬间失压；锁紧缸退让导致轧机辊缝发生突变；液压站油位急剧下降；大量液压油呈线状喷出；轧机牌坊内有明显油迹 | [物理]系统工作压力瞬时波动>额定压力15%（适用：轧机咬入或抛钢瞬间，置信：经验值）；[状态量]密封件挤出撕裂破损面积>截面积10%（适用：解体检查，置信：经验值） | [在线]压力变送器；[在线]油位报警开关；[离线]内窥镜 | 关键判据：系统瞬间失压伴随油液大量外喷，且解体发现密封件存在物理缺口或挤出变形。鉴别要点：若压力骤降但无外漏且伴随异常啸叫，需鉴别区分于液压管路爆裂脱落（通过检查管路完整性及系统大流量回油情况来区分） | [经验级]根本处理：拆卸锁紧缸，清除挤压破损的密封残渣，检查并修复缸筒内壁及导向套拉伤，测量配合间隙并更换加大圈或高承压专用密封；临时处理：无，须立即停机防止污染整个液压系统 | 优化液压系统溢流阀响应时间以减少冲击；定期检查导向带磨损情况防止间隙扩大；选用耐高压抗挤出的专用材质密封件 | 液压管路爆裂：区分要点为管路爆裂多伴随物理异响，且发生位置集中在管路弯头或接头处，锁紧缸本体外观无异常 | 钳工2名、液压工1名；工时6-8h（置信：经验值） | 专用拉马、千分尺、缸筒修复研磨工具、内窥镜（置信：经验值） | 高压抗挤出密封件、聚氨酯导向带、液压油、清洗溶剂（置信：经验值） | 必须执行LOOTO断电挂牌、彻底泄压排液置换；严防高压油喷射伤人；动火/高处作业需办票（置信：经验值） | 液压系统执行1.5倍额定压力保压测试，10分钟内无压降且动作无爬行（置信：经验值）
MT-004-002-003-008-000-001 | 钢铁 |  | 轧机 | 主设备 | 钢铁核心特色轧钢设备，按产品类型分子设备。故障机理（轧辊磨损/断辊/剥落、轧辊轴承发热、压下机构失效、主传动齿轮磨损断齿、液压泄漏、冷却除鳞堵塞）通用，机架位置（粗中/精/预精）在故障特征参数 D5 层标注；产品特异（棒线导卫卡钢、板带板形、管材穿孔顶杆、冷轧润滑板形）在子设备结构层承载。子设备：棒线轧机（棒材/线材热连轧，含粗中+精+预精机架）、板材轧机（板带热轧，含粗轧+精轧机架）、管材轧机（无缝管穿孔+轧管）、冷轧轧机（冷轧带钢，润滑/板形/酸洗工艺特异）。 | 板材轧机 | 板形控制与工艺介质系统 | 分段冷却集管 |  | 沿工作辊轴向排布的多喷嘴喷淋梁，以分区独立喷射冷却液的方式精细调控轧辊热凸度。 | 否 | 利用流量计检测各分段喷嘴流量是否均匀，疏通堵塞的喷嘴，检查管路锈蚀并清理管内水垢。 | 集管母体腐蚀穿壁，或喷嘴底座大面积脱落无法补焊修复，导致无法达到分区调节功能时即行报废。 | 分段冷却集管喷嘴堵塞 | 堵塞；结垢 | 机械；化学 | 一般 | 轧制冷却水中的氧化铁皮微粒、泥沙及水硬度偏高产生的碳酸盐垢在喷嘴内部或出口沉积，导致流通截面积减小，引发流量分配不均及喷射角度改变。 | 板面局部冷却不足导致板形不良（如出现边浪或中浪）；集管压力表显示压力异常升高；部分喷嘴无水流射出或呈滴漏状；喷射扇面交叉重叠形态消失。 | [物理]喷射压力>设定值1.2倍（适用：离心泵输出压力稳定工况，置信：经验值）；[物理]喷射角度偏差>±5°（适用：额定供水压力，置信：经验值）；[状态量]喷嘴流量偏差>10%（适用：同一区段横向对比，置信：经验值） | [离线]内窥镜；[离线]标准量角器与靶纸；[在线]供水主管道压力变送器 | 关键判据：集管压力升高伴随局部板形缺陷。鉴别要点：若整体压力均升高且各集管流量均下降，需排查高压供水泵故障或主管道阀门开度异常；若仅某段集管压力升高，则确认为本段集管喷嘴堵塞。 | [经验级]根本处理：关闭该段集管进出口阀门并泄压，拆卸集管端盖或喷嘴，使用专用通针或高压水枪反向冲洗清理内部铁皮与水垢，严重结垢时更换喷嘴。临时处理：现场单体隔离堵塞支路，适度调高系统供水压力以强制冲刷，或通过相邻区段加大冷却水量补偿。 | 提高轧制冷却水过滤站精度；定期向冷却水池投加阻垢剂和杀菌灭藻剂；利用换辊或停机检修期定期对喷嘴进行反向冲洗与酸洗。 | 高压供水泵故障：区分要点为泵故障表现为全机架所有集管压力同步下降且电机电流异常，而喷嘴堵塞仅表现为局部单段集管压力升高。 | 钳工2名、管工1名；工时4-6h（置信：经验值） | 扭力扳手、内六角扳手、高压水枪、喷嘴专用通针、标准喷射靶纸（置信：经验值） | 备用喷嘴、集管密封垫片、不锈钢缠绕垫片、管螺纹密封胶（置信：经验值） | 检修前必须切断供水并执行LOTO断电挂牌、泄压排液置换；高处作业（距辊面>2米）必须佩戴安全带并办理高处作业票（置信：经验值） | 喷嘴无肉眼可见堵塞物；喷射角度与图纸设计偏差<±3°；同一集管各喷嘴喷射形态均匀一致（置信：经验值）
MT-004-002-003-008-000-002 | 钢铁 |  | 轧机 | 主设备 | 钢铁核心特色轧钢设备，按产品类型分子设备。故障机理（轧辊磨损/断辊/剥落、轧辊轴承发热、压下机构失效、主传动齿轮磨损断齿、液压泄漏、冷却除鳞堵塞）通用，机架位置（粗中/精/预精）在故障特征参数 D5 层标注；产品特异（棒线导卫卡钢、板带板形、管材穿孔顶杆、冷轧润滑板形）在子设备结构层承载。子设备：棒线轧机（棒材/线材热连轧，含粗中+精+预精机架）、板材轧机（板带热轧，含粗轧+精轧机架）、管材轧机（无缝管穿孔+轧管）、冷轧轧机（冷轧带钢，润滑/板形/酸洗工艺特异）。 | 板材轧机 | 板形控制与工艺介质系统 | 分段冷却集管 |  | 沿工作辊轴向排布的多喷嘴喷淋梁，以分区独立喷射冷却液的方式精细调控轧辊热凸度。 | 否 | 利用流量计检测各分段喷嘴流量是否均匀，疏通堵塞的喷嘴，检查管路锈蚀并清理管内水垢。 | 集管母体腐蚀穿壁，或喷嘴底座大面积脱落无法补焊修复，导致无法达到分区调节功能时即行报废。 | 分段冷却集管法兰与管路泄漏 | 泄漏 | 机械 | 严重 | 长期受高压水脉冲冲击引发管路系统机械振动，加之法兰密封垫片老化、高压紧固螺栓松弛，导致密封比压低于介质工作压力，引发高压冷却水外泄。 | 设备周边地面积水或有明显水柱喷溅；高压水泵房流量计显示流量增加但轧机冷却区水量明显不足；泄漏点伴随明显的高压水刺耳嘶嘶声；附近电气传感器可能触发短路报警。 | [物理]介质泄漏量>5L/min（适用：管路压力>10MPa工况，置信：经验值）；[物理]紧固件预紧力矩损失>15%（适用：M16以上高压法兰螺栓，置信：经验值） | [在线]区域视频监控摄像头；[离线]红外热成像仪（检测喷淋水汽形态）；[带电]便携式超声波测漏仪 | 关键判据：点检时发现法兰间隙有明显水渍或喷射状水柱，伴随局部流量损失。鉴别要点：需与喷嘴堵塞引发的流量损失区分，喷嘴堵塞会导致集管内压力升高且无外漏点，而管路泄漏表现为介质外泄且系统压力可能略有下降。 | [经验级]根本处理：切断水源并完全泄压，拆卸泄漏处法兰，检查法兰密封面水线是否受损，更换老化或破损的金属缠绕垫片，对角交叉均匀紧固螺栓至规定力矩。临时处理：若密封面轻微受损且无法立即解体，可使用高分子密封胶进行外部封堵或采用专用管卡抱箍进行外部箍紧止漏。 | 定期使用力矩扳手对高压管路法兰进行力矩复测和紧固；在管路集中转弯和阀门连接处增设减震支撑；选用耐高压、抗老化的金属石墨缠绕垫片。 | 金属软管疲劳破裂：区分要点为软管破裂通常位于弯曲半径最小处或焊缝根部，且泄漏量大、呈连续喷射状；法兰泄漏多发生在密封垫片结合面且多伴随螺栓松动迹象。 | 管工2名、焊工1名；工时3-5h（置信：经验值） | 液压扭矩扳手、重型扳手、法兰同心度检查工具、倒链、防爆照明灯（置信：经验值） | 高压金属缠绕垫片、高压法兰螺栓螺母组件、管道防锈漆、管卡抱箍（置信：经验值） | 泄漏介质易导致下方高温坯料发生溅射炸裂伤人，必须确认下方无热坯并停机后方可作业；涉及高空管路需执行GB 6067.1-2010起重作业安全规程相关要求（置信：标准值） | 在1.25倍额定工作压力下进行打压试验保压10分钟，所有法兰及焊缝处无肉眼可见渗漏，压力降<0.5%（置信：经验值）
MT-004-002-003-008-000-003 | 钢铁 |  | 轧机 | 主设备 | 钢铁核心特色轧钢设备，按产品类型分子设备。故障机理（轧辊磨损/断辊/剥落、轧辊轴承发热、压下机构失效、主传动齿轮磨损断齿、液压泄漏、冷却除鳞堵塞）通用，机架位置（粗中/精/预精）在故障特征参数 D5 层标注；产品特异（棒线导卫卡钢、板带板形、管材穿孔顶杆、冷轧润滑板形）在子设备结构层承载。子设备：棒线轧机（棒材/线材热连轧，含粗中+精+预精机架）、板材轧机（板带热轧，含粗轧+精轧机架）、管材轧机（无缝管穿孔+轧管）、冷轧轧机（冷轧带钢，润滑/板形/酸洗工艺特异）。 | 板材轧机 | 板形控制与工艺介质系统 | 分段冷却集管 |  | 沿工作辊轴向排布的多喷嘴喷淋梁，以分区独立喷射冷却液的方式精细调控轧辊热凸度。 | 否 | 利用流量计检测各分段喷嘴流量是否均匀，疏通堵塞的喷嘴，检查管路锈蚀并清理管内水垢。 | 集管母体腐蚀穿壁，或喷嘴底座大面积脱落无法补焊修复，导致无法达到分区调节功能时即行报废。 | 分段冷却集管电磁阀动作失效 | 性能退化；其他 | 机械；电气 | 危急 | 电磁阀线圈因受潮绝缘下降导致发热烧毁，或阀芯因冷却水中铁屑及杂质卡阻、弹簧疲劳断裂，导致阀门无法正常开启或关闭，造成对应冷却段失控。 | 集控室画面显示电磁阀开/关反馈信号与指令不一致；轧机操作侧或传动侧板温出现单侧异常升高；现场电磁阀线圈外壳烫手或伴有焦糊味；线圈通电时无吸合声。 | [电气]线圈绝缘电阻<0.5MΩ（适用：环境温度25℃相对湿度50%，置信：经验值）；[物理]阀芯响应时间>100ms（适用：额定DC24V控制电压，置信：经验值）；[电气]线圈工作电流>额定电流1.2倍（适用：通电5分钟后稳态，置信：经验值） | [在线]PLC阀门开闭状态反馈监控；[离线]万用表；[离线]兆欧表（摇表） | 关键判据：PLC指令发出后无反馈信号变化，且万用表测得线圈两端有电压但电流为零（断路）或电流偏大（短路）。鉴别要点：若线圈阻值正常且带电正常吸合，但管路无流量，需排查上位机程序逻辑输出是否正常或阀前手动球阀是否处于关闭状态，以此与电气失效区分。 | [经验级]根本处理：切断控制柜电源及管路水源，拆卸故障电磁阀，清洗阀体内铁屑杂质，更换破损的阀芯密封件或疲劳弹簧；若线圈烧毁则整体更换电磁阀线圈并做好接线处防水处理。临时处理：若自动控制功能失效，可手动按下电磁阀上的手动按钮（如配备）或使用旁路手动球阀强制开启该段冷却，维持基本生产运行。 | 定期清理电磁阀前置过滤器滤芯；改善电气控制箱的密封与防潮除湿措施；选用全不锈钢材质阀体以提高抗腐蚀和抗杂质能力。 | PLC模块输出故障：区分要点为PLC无输出时，万用表测量电磁阀接线端子无电压，且同控制柜内其他同类设备也可能受影响；而电磁阀本身失效时端子有电压但线圈不动作。 | 电工1名、仪表工1名；工时2-3h（置信：经验值） | 万用表、兆欧表、内六角扳手套装、防水绝缘胶布、管钳（置信：经验值） | 同型号电磁阀线圈、电磁阀阀芯备件、密封O型圈、防水接线端子（置信：经验值） | 检修前必须切断控制电源并挂“禁止合闸”警示牌；带电测量时注意防触电，作业区域有积水时必须穿绝缘鞋（置信：经验值） | 线圈绝缘电阻>1MΩ；通入额定电压后连续动作10次无卡阻，响应时间<50ms，关闭后保压无内泄（置信：经验值）
MT-004-002-003-008-001-001 | 钢铁 |  | 轧机 | 主设备 | 钢铁核心特色轧钢设备，按产品类型分子设备。故障机理（轧辊磨损/断辊/剥落、轧辊轴承发热、压下机构失效、主传动齿轮磨损断齿、液压泄漏、冷却除鳞堵塞）通用，机架位置（粗中/精/预精）在故障特征参数 D5 层标注；产品特异（棒线导卫卡钢、板带板形、管材穿孔顶杆、冷轧润滑板形）在子设备结构层承载。子设备：棒线轧机（棒材/线材热连轧，含粗中+精+预精机架）、板材轧机（板带热轧，含粗轧+精轧机架）、管材轧机（无缝管穿孔+轧管）、冷轧轧机（冷轧带钢，润滑/板形/酸洗工艺特异）。 | 板材轧机 | 板形控制与工艺介质系统 | 分段冷却集管 | 电磁阀 | 高频响应开关阀，独立控制各分区冷却介质的通断与流量。线圈电压通常为DC24V。 | 是 | — | — | 电磁阀线圈烧毁与绝缘老化 | 老化 | 电气；热 | 严重 | 长期通电或液压系统环境温度过高，导致电磁铁线圈漆包线绝缘层退化、碳化，最终引发匝间短路并熔断 | 电磁阀通电后不动作、无吸合声；线圈表面烫手或外壳存在烧焦痕迹；控制回路空开跳闸 | [电气]线圈直流电阻值偏差>±5%（适用：20℃环境，与出厂标称值对比，置信：经验值）；[热]线圈外壳温度>85℃（适用：长期通电工况，置信：经验值） | [带电]万用表电阻档测量；[带电]红外测温仪 | ①关键判据：万用表测线圈电阻为无穷大或明显趋近于0Ω，且外壳温度异常偏高。②鉴别要点：若电阻异常但线圈表面温度正常，需排查控制柜继电器或线路虚接（与电源线路故障鉴别）；若电阻正常但阀芯不动作，则为机械卡涩（与阀芯故障鉴别） | [经验级]根本处理：切断电源与液压源，拆卸旧线圈，清理铁芯极面，更换同型号线圈并恢复接线；临时处理：无，须立即切断该回路电源并切换至备用泵或旁路 | 优化电磁阀控制逻辑，减少不必要的带电频繁启动；改善电控柜及液压泵站通风散热 | 电源线路断路或接触器触点烧损：区分要点在于测量线圈接线端电压是否达到额定电压的90%以上 | 仪表工1名、电工1名；工时2h（置信：经验值） | 万用表、红外测温仪、内六角扳手（置信：经验值） | 同型号电磁阀线圈组件、绝缘胶布（置信：经验值） | 检修前必须执行LOTO断电挂牌与液压系统泄压排液置换程序（置信：标准值，参照GB/T 33579） | 绝缘电阻>100MΩ，最低动作电压不超出额定电压的85%-110%范围（置信：标准值，参照GB/T 14048.1）
MT-004-002-003-008-001-002 | 钢铁 |  | 轧机 | 主设备 | 钢铁核心特色轧钢设备，按产品类型分子设备。故障机理（轧辊磨损/断辊/剥落、轧辊轴承发热、压下机构失效、主传动齿轮磨损断齿、液压泄漏、冷却除鳞堵塞）通用，机架位置（粗中/精/预精）在故障特征参数 D5 层标注；产品特异（棒线导卫卡钢、板带板形、管材穿孔顶杆、冷轧润滑板形）在子设备结构层承载。子设备：棒线轧机（棒材/线材热连轧，含粗中+精+预精机架）、板材轧机（板带热轧，含粗轧+精轧机架）、管材轧机（无缝管穿孔+轧管）、冷轧轧机（冷轧带钢，润滑/板形/酸洗工艺特异）。 | 板材轧机 | 板形控制与工艺介质系统 | 分段冷却集管 | 电磁阀 | 高频响应开关阀，独立控制各分区冷却介质的通断与流量。线圈电压通常为DC24V。 | 是 | — | — | 电磁阀阀芯机械卡涩与磨损 | 磨损 | 机械 | 严重 | 轧机液压系统中微小铁屑或氧化铁皮等颗粒污染物进入阀芯配合间隙，导致阀芯摩擦磨损加剧，最终卡死无法换向 | 电磁铁吸合声正常但换向动作未执行；推杆手动按压阻力极大；系统执行机构动作变慢或停滞 | [物理]阀芯与阀孔配合间隙>0.008mm（适用：伺服与比例阀芯工况，置信：经验值）；[化学]油液颗粒污染度>NAS 9级（适用：板材轧机液压系统油液，置信：经验值） | [离线]油液颗粒度分析仪；[离线]千分表测量配合间隙 | ①关键判据：手动推动阀芯阻力极大且系统油液颗粒度检测超标。②鉴别要点：若手动推阀芯顺畅且油液清洁，但线圈带电不吸合，则为电气故障（与线圈烧毁鉴别）；若线圈吸合且推杆动作但无液压油输出，需排查先导控制压力是否建立（与先导压力不足鉴别） | [经验级]根本处理：拆卸电磁阀端盖，取出阀芯，使用专用清洗剂彻底清洗阀体内部与阀芯，必要时进行研磨或更换整阀；临时处理：用铜棒轻轻敲击阀体外部，利用瞬时振动解除轻微卡涩，若无效须立即停机泄压后更换备用阀台，严禁带压敲击 | 在液压泵站出口加装高精度高压过滤器；定期抽取液压油化验，控制油液清洁度在规定等级内 | 先导压力不足或控制油路堵塞：区分要点在于测量先导油路压力是否达到电磁阀最低控制压力要求 | 液压钳工2名；工时3-4h（置信：经验值） | 专用液压清洗剂、千分表、铜棒、扭力扳手（置信：经验值） | 阀芯密封件、同型号阀芯备件、清洗剂（置信：经验值） | 检修前必须对液压系统进行泄压排液置换，确认管路无余压（置信：标准值，参照GB/T 3766） | 阀芯换向无卡涩，动作灵敏，在规定压力下无内泄和外漏现象（置信：标准值，参照GB/T 3766）
MT-004-002-003-009-000-001 | 钢铁 |  | 轧机 | 主设备 | 钢铁核心特色轧钢设备，按产品类型分子设备。故障机理（轧辊磨损/断辊/剥落、轧辊轴承发热、压下机构失效、主传动齿轮磨损断齿、液压泄漏、冷却除鳞堵塞）通用，机架位置（粗中/精/预精）在故障特征参数 D5 层标注；产品特异（棒线导卫卡钢、板带板形、管材穿孔顶杆、冷轧润滑板形）在子设备结构层承载。子设备：棒线轧机（棒材/线材热连轧，含粗中+精+预精机架）、板材轧机（板带热轧，含粗轧+精轧机架）、管材轧机（无缝管穿孔+轧管）、冷轧轧机（冷轧带钢，润滑/板形/酸洗工艺特异）。 | 板材轧机 | 板形控制与工艺介质系统 | 冷却液流量控制阀组 |  | 包含比例减压阀或伺服阀，调节弯辊及窜辊控制回路中液压油的流量与压力。 | 否 | 监测阀芯响应滞后曲线，清洗或更换高精度过滤器滤芯，擦拭阀组结合面是否有外渗漏。 | 阀芯卡死频率增高，或动态响应特性线性度丢失，导致液压控制失稳，且无法通过更换配件复原时，整体报废。 | 阀组内漏与执行机构卡涩耦合失效 | 磨损；老化；流量不稳；开度异常 | 机械；控制 | 严重 | 轧制乳化液长期冲刷导致阀芯/阀座磨损，叠加乳化液微量破乳析出物粘结，致使阀芯动作迟滞且内漏增大，系统无法精确调节冷却流量 | 阀后实际流量与控制指令偏差大；阀芯动作响应滞后；阀组两端压差减小；轧辊局部冷却不均导致板形出现边浪或紧边 | [流量]阀后实际流量与设定值偏差>10%（适用：冷轧冷却喷射模式，置信：经验值）；[位移]阀门执行机构响应迟滞时间>2s（适用：换向或调节过程，置信：经验值）；[状态量]乳化液油液清洁度>20/17/14（适用：伺服/比例阀控制系统，ISO 4406:1999，置信：标准值） | [在线]流量计；[在线]压差变送器；[在线]阀芯位置反馈传感器；[离线]油液颗粒度分析仪 | 关键判据：位置反馈显示阀芯全开但流量未达标，且油液清洁度超标。鉴别要点：若增大指令开度后流量成比例增加，则为系统压力不足或喷嘴堵塞（非阀内漏）；若增大开度流量无变化且阀前压力上升，则为阀芯机械卡死或结垢堵塞 | [经验级]根本处理：关闭上下游手动隔离阀并泄压排液，执行LOTO断电挂牌，解体清洗阀组，更换受损阀芯阀座及密封件，冲洗管路；临时处理：切换至备用冷却管路或手动旁路调节，降低轧制速度运行 | 定期化验乳化液浓度及pH值防止破乳；在阀前增设高精度过滤器；定期执行阀门全行程动作测试以防卡涩 | 喷嘴堵塞：区分要点为喷嘴堵塞时单点流量骤降且阀前压力升高，而本故障为整体流量偏差及阀体响应异常 | 钳工2名、仪表工1名；工时6-8h（置信：经验值） | 扭力扳手、内六角扳手、超声波流量计、油液取样瓶（置信：经验值） | 阀芯阀座组件、机械密封圈、O型圈、专用清洗剂（置信：经验值） | 检修前须进行LOTO断电挂牌，关闭上下游手动阀并泄压排液置换；涉及轧机机架内作业按高处作业执行（置信：标准值） | 阀组密封性试验保压10min无泄漏；执行机构全行程动作时间<2s；阀后流量与控制信号线性度误差<5%（GB/T 17213.4-2017）（置信：标准值）
MT-004-002-003-009-001-001 | 钢铁 |  | 轧机 | 主设备 | 钢铁核心特色轧钢设备，按产品类型分子设备。故障机理（轧辊磨损/断辊/剥落、轧辊轴承发热、压下机构失效、主传动齿轮磨损断齿、液压泄漏、冷却除鳞堵塞）通用，机架位置（粗中/精/预精）在故障特征参数 D5 层标注；产品特异（棒线导卫卡钢、板带板形、管材穿孔顶杆、冷轧润滑板形）在子设备结构层承载。子设备：棒线轧机（棒材/线材热连轧，含粗中+精+预精机架）、板材轧机（板带热轧，含粗轧+精轧机架）、管材轧机（无缝管穿孔+轧管）、冷轧轧机（冷轧带钢，润滑/板形/酸洗工艺特异）。 | 板材轧机 | 板形控制与工艺介质系统 | 冷却液流量控制阀组 | 高精度过滤器滤芯 | 去除液压油中的微小颗粒与杂质，保护伺服阀等精密元件。 | 是 | — | — | 滤芯堵塞 | 堵塞 | 机械 | 严重 | 液压系统油液中混入金属磨损颗粒、氧化铁皮等杂质，在滤芯表面堆积导致孔隙率降低，增大流动阻力 | 过滤器前后压差指示值升高；系统供油流量下降；液压泵噪音增大 | [物理]压差>0.35MPa（适用：轧机液压系统，置信：经验值） | [在线]压差发讯器；[离线]目视检查 | 若压差高且滤芯表面吸附大量金属颗粒→机械磨损导致的堵塞；若压差高且滤芯表面呈糊状黏稠物→油液氧化劣化导致的堵塞（鉴别油液状态） | [经验级]根本处理：更换新滤芯并清洗过滤器壳体；临时处理：无，须立即更换 | 定期检测油液污染度；根据压差变化及时更换 | 滤芯壳体内部泄漏：压差指示低但回油管有杂质 | 钳工1名；工时0.5h（置信：经验值） | 滤芯扳手、油盆、抹布（置信：经验值） | 同型号高精度滤芯、密封圈（置信：经验值） | 执行LOTO断电挂牌；泄压排液置换；穿戴防油手套（置信：经验值） | 压差指示值在正常范围；系统流量恢复正常（置信：经验值）
MT-004-002-003-009-001-002 | 钢铁 |  | 轧机 | 主设备 | 钢铁核心特色轧钢设备，按产品类型分子设备。故障机理（轧辊磨损/断辊/剥落、轧辊轴承发热、压下机构失效、主传动齿轮磨损断齿、液压泄漏、冷却除鳞堵塞）通用，机架位置（粗中/精/预精）在故障特征参数 D5 层标注；产品特异（棒线导卫卡钢、板带板形、管材穿孔顶杆、冷轧润滑板形）在子设备结构层承载。子设备：棒线轧机（棒材/线材热连轧，含粗中+精+预精机架）、板材轧机（板带热轧，含粗轧+精轧机架）、管材轧机（无缝管穿孔+轧管）、冷轧轧机（冷轧带钢，润滑/板形/酸洗工艺特异）。 | 板材轧机 | 板形控制与工艺介质系统 | 冷却液流量控制阀组 | 高精度过滤器滤芯 | 去除液压油中的微小颗粒与杂质，保护伺服阀等精密元件。 | 是 | — | — | 滤芯破损 | 泄漏 | 机械 | 危急 | 滤芯承受的压差超过极限强度，或受到系统压力冲击，导致滤材破裂或端盖脱胶，失去过滤作用 | 过滤器前后压差突然降低甚至归零；系统下游油液中出现肉眼可见杂质 | [物理]压差<0.05MPa（适用：正常运行工况，置信：经验值） | [在线]压差发讯器；[离线]油液颗粒度计数仪 | 若压差突降且下游颗粒度激增→滤芯破损；若压差低且下游颗粒度正常→旁通阀卡滞在开启位置（需检查旁通阀状态） | [经验级]根本处理：更换破损滤芯，检查系统清洁度；临时处理：无，须立即停机处理 | 选用耐压等级合格的滤芯；避免系统水击 | 旁通阀开启：压差低但滤芯完好 | 钳工1名；工时0.5h（置信：经验值） | 滤芯扳手、内六角扳手（置信：经验值） | 同型号高精度滤芯、O型圈（置信：经验值） | 执行LOTO断电挂牌；泄压排液置换（置信：经验值） | 滤芯安装完好无破损；压差建立正常（置信：经验值）
MT-004-002-003-009-001-003 | 钢铁 |  | 轧机 | 主设备 | 钢铁核心特色轧钢设备，按产品类型分子设备。故障机理（轧辊磨损/断辊/剥落、轧辊轴承发热、压下机构失效、主传动齿轮磨损断齿、液压泄漏、冷却除鳞堵塞）通用，机架位置（粗中/精/预精）在故障特征参数 D5 层标注；产品特异（棒线导卫卡钢、板带板形、管材穿孔顶杆、冷轧润滑板形）在子设备结构层承载。子设备：棒线轧机（棒材/线材热连轧，含粗中+精+预精机架）、板材轧机（板带热轧，含粗轧+精轧机架）、管材轧机（无缝管穿孔+轧管）、冷轧轧机（冷轧带钢，润滑/板形/酸洗工艺特异）。 | 板材轧机 | 板形控制与工艺介质系统 | 冷却液流量控制阀组 | 高精度过滤器滤芯 | 去除液压油中的微小颗粒与杂质，保护伺服阀等精密元件。 | 是 | — | — | 滤芯介质相容性失效 | 变质 | 化学 | 一般 | 滤芯材料与轧制乳化液或液压油发生化学反应，导致滤材溶解、变软或强度下降，失去过滤精度 | 滤芯变形或塌陷；过滤后的油液颜色异常；滤芯寿命明显缩短 | [化学]滤芯抗拉强度下降>30%（适用：特定介质工况，置信：经验值） | [离线]滤芯强度测试；[离线]油液化学分析 | 若滤材变软且油液成分改变→化学相容性问题；若滤材仅被压实→机械堵塞（鉴别滤芯物理形态与油液化学性质） | [经验级]根本处理：更换为耐介质腐蚀的滤芯材质；临时处理：无 | 选用与系统介质相容的滤芯材质 | 滤芯机械压溃：滤材结构完整但变形 | 钳工1名；工时0.5h（置信：经验值） | 滤芯扳手（置信：经验值） | 耐腐蚀材质滤芯（置信：经验值） | 执行LOTO断电挂牌；佩戴防护手套（置信：经验值） | 滤芯无化学腐蚀迹象；运行72小时无变形（置信：经验值）
MT-004-002-003-009-001-004 | 钢铁 |  | 轧机 | 主设备 | 钢铁核心特色轧钢设备，按产品类型分子设备。故障机理（轧辊磨损/断辊/剥落、轧辊轴承发热、压下机构失效、主传动齿轮磨损断齿、液压泄漏、冷却除鳞堵塞）通用，机架位置（粗中/精/预精）在故障特征参数 D5 层标注；产品特异（棒线导卫卡钢、板带板形、管材穿孔顶杆、冷轧润滑板形）在子设备结构层承载。子设备：棒线轧机（棒材/线材热连轧，含粗中+精+预精机架）、板材轧机（板带热轧，含粗轧+精轧机架）、管材轧机（无缝管穿孔+轧管）、冷轧轧机（冷轧带钢，润滑/板形/酸洗工艺特异）。 | 板材轧机 | 板形控制与工艺介质系统 | 冷却液流量控制阀组 | 高精度过滤器滤芯 | 去除液压油中的微小颗粒与杂质，保护伺服阀等精密元件。 | 是 | — | — | 滤芯压溃变形 | 堵塞 | 机械 | 严重 | 过滤器旁通阀卡死或开启滞后，系统压差急剧升高超出滤芯骨架抗压强度，导致滤材及支撑骨架发生塑性变形或压瘪 | 过滤器发讯器持续报警；伺服阀动作迟缓；拆检发现滤芯骨架褶皱或向内凹陷 | [物理]滤芯内外压差>0.5MPa（适用：高精度液压管路过滤器，置信：经验值） | [在线]压力变送器；[离线]滤芯外观检查 | 若压差超标且伴随执行元件动作变慢→滤芯压溃变形；若压差超标伴随异常啸叫→液压泵吸空（需检查吸口阀门与液位） | [经验级]根本处理：更换变形滤芯，清洗或更换卡涩的旁通阀组件；临时处理：手动开启旁通阀应急降压 | 定期测试和校验旁通阀开启压力；选用骨架加强型滤芯 | 滤芯机械堵塞：骨架无明显塑性变形 | 钳工2名；工时1.5h（置信：经验值） | 压力表、内六角扳手、专用拉拔器（置信：经验值） | 加强型滤芯组件、旁通阀修理包（置信：经验值） | 执行LOTO断电挂牌；泄压排液置换；穿戴防油手套（置信：经验值） | 旁通阀开启压力测试合格；滤芯压差恢复正常（置信：经验值）
MT-004-002-003-009-001-005 | 钢铁 |  | 轧机 | 主设备 | 钢铁核心特色轧钢设备，按产品类型分子设备。故障机理（轧辊磨损/断辊/剥落、轧辊轴承发热、压下机构失效、主传动齿轮磨损断齿、液压泄漏、冷却除鳞堵塞）通用，机架位置（粗中/精/预精）在故障特征参数 D5 层标注；产品特异（棒线导卫卡钢、板带板形、管材穿孔顶杆、冷轧润滑板形）在子设备结构层承载。子设备：棒线轧机（棒材/线材热连轧，含粗中+精+预精机架）、板材轧机（板带热轧，含粗轧+精轧机架）、管材轧机（无缝管穿孔+轧管）、冷轧轧机（冷轧带钢，润滑/板形/酸洗工艺特异）。 | 板材轧机 | 板形控制与工艺介质系统 | 冷却液流量控制阀组 | 高精度过滤器滤芯 | 去除液压油中的微小颗粒与杂质，保护伺服阀等精密元件。 | 是 | — | — | 滤芯旁通阀内漏 | 泄漏 | 机械 | 一般 | 旁通阀弹簧疲劳或阀座磨损，导致在正常压差下旁通阀未能完全密封，部分未过滤的轧制乳化液或液压油直接短路进入下游 | 滤芯前后压差异常偏低；下游油液颗粒物在线监测仪报警；高精度伺服阀频繁卡涩 | [物理]颗粒度等级>ISO 20/17（适用：高精度伺服阀前供油，置信：经验值） | [在线]油液颗粒计数器；[离线]旁通阀密封打压测试台 | 若压差异常低且下游颗粒度超标→旁通阀内漏短路；若压差异常低且油液清洁度合格→滤芯破损（需结合颗粒度趋势鉴别） | [经验级]根本处理：更换旁通阀弹簧及阀座密封件；临时处理：无，需尽快隔离系统更换 | 定期检查清洗旁通阀；监测油液清洁度趋势 | 滤芯破损：颗粒度急剧上升且伴随压差突降 | 钳工1名；工时1h（置信：经验值） | 压差测试台、扭矩扳手（置信：经验值） | 旁通阀弹簧、尼龙密封挡圈（置信：经验值） | 执行LOTO断电挂牌；系统泄压（置信：经验值） | 旁通阀密封性打压测试无泄漏；下游油液颗粒度恢复达标（置信：经验值）
MT-004-002-003-009-001-006 | 钢铁 |  | 轧机 | 主设备 | 钢铁核心特色轧钢设备，按产品类型分子设备。故障机理（轧辊磨损/断辊/剥落、轧辊轴承发热、压下机构失效、主传动齿轮磨损断齿、液压泄漏、冷却除鳞堵塞）通用，机架位置（粗中/精/预精）在故障特征参数 D5 层标注；产品特异（棒线导卫卡钢、板带板形、管材穿孔顶杆、冷轧润滑板形）在子设备结构层承载。子设备：棒线轧机（棒材/线材热连轧，含粗中+精+预精机架）、板材轧机（板带热轧，含粗轧+精轧机架）、管材轧机（无缝管穿孔+轧管）、冷轧轧机（冷轧带钢，润滑/板形/酸洗工艺特异）。 | 板材轧机 | 板形控制与工艺介质系统 | 冷却液流量控制阀组 | 高精度过滤器滤芯 | 去除液压油中的微小颗粒与杂质，保护伺服阀等精密元件。 | 是 | — | — | 滤芯密封圈老化失效 | 泄漏 | 机械 | 一般 | 滤芯与过滤器壳体配合的O型密封圈受系统温度、高压脉冲及油液化学侵蚀影响，产生永久变形、硬化或表面龟裂，丧失密封能力 | 过滤器头部或结合面有微量渗油；系统保压能力下降；泵启动时伴随噪音 | [物理]邵氏硬度变化>15%（适用：长期运行密封件，置信：经验值） | [离线]密封圈硬化度测试；[离线]目视检查 | 若结合面渗油且密封圈表面有龟裂→密封圈老化；若结合面渗油且密封圈完好→壳体变形或密封面拉伤（需检查金属密封面） | [经验级]根本处理：更换耐高温耐腐蚀的O型密封圈，检查并修复壳体密封面；临时处理：清理表面油污，使用密封胶临时封堵 | 定期更换密封件，避免超周期使用；控制系统油温在合理范围 | 过滤器壳体砂眼渗漏：渗漏点不在结合面而在壳体本体 | 钳工1名；工时0.5h（置信：经验值） | 清洗剂、游标卡尺、O型圈安装工具（置信：经验值） | 耐介质O型密封圈、清洁擦拭纸（置信：经验值） | 执行LOTO断电挂牌；佩戴化学防护眼镜（置信：经验值） | 结合面无渗漏；系统保压测试合格（置信：经验值）
MT-004-002-003-010-000-001 | 钢铁 |  | 轧机 | 主设备 | 钢铁核心特色轧钢设备，按产品类型分子设备。故障机理（轧辊磨损/断辊/剥落、轧辊轴承发热、压下机构失效、主传动齿轮磨损断齿、液压泄漏、冷却除鳞堵塞）通用，机架位置（粗中/精/预精）在故障特征参数 D5 层标注；产品特异（棒线导卫卡钢、板带板形、管材穿孔顶杆、冷轧润滑板形）在子设备结构层承载。子设备：棒线轧机（棒材/线材热连轧，含粗中+精+预精机架）、板材轧机（板带热轧，含粗轧+精轧机架）、管材轧机（无缝管穿孔+轧管）、冷轧轧机（冷轧带钢，润滑/板形/酸洗工艺特异）。 | 板材轧机 | 板形控制与工艺介质系统 | 液压管线与管接头 |  | 由无缝钢管、高压软管及旋转接头组成的管网，连接泵站与各执行机构。 | 否 | 检查管路振动处管夹是否松动，查看软管外层有无老化龟裂，及时更换渗油接头密封圈。 | 钢管爆裂、软管内衬硬化不可复用，或因接头螺纹损坏导致严重泄漏时，该条管路即行报废。 | 管接头松动泄漏 | 松动 | 机械 | 严重 | 轧机振动导致管接头螺纹连接副预紧力衰减或防松失效，密封面贴合不严，高压油液外泄 | 接头处可见油迹；系统压力不稳；液压油油位下降 | [压力]系统压力降>10%（适用：液压系统，置信：经验值）；[状态量]泄漏流量>10滴/min（适用：管接头，置信：经验值） | [离线]目视检查；[在线]压力传感器 | 若接头处有油迹且紧固力矩不足可判定为松动；若紧固后仍泄漏且检查发现螺纹损伤，则判定为密封面失效 | [经验级]根本处理：检查螺纹并更换受损接头，按规定力矩紧固；临时处理：停机泄压后更换密封件或紧固，严禁带压作业，或使用专用堵头应急封堵 | 定期检查并紧固管接头；增设防松装置如弹簧垫圈或螺纹锁固剂 | 密封面失效 | 钳工1名；工时1-2h（置信：经验值） | 扳手、力矩扳手、防松胶（置信：经验值） | 密封垫圈、防松胶、接头备件（置信：经验值） | 须执行泄压排液置换；禁止带压紧固（置信：标准值） | 紧固后无泄漏，保压测试合格（置信：经验值）
MT-004-002-003-010-000-002 | 钢铁 |  | 轧机 | 主设备 | 钢铁核心特色轧钢设备，按产品类型分子设备。故障机理（轧辊磨损/断辊/剥落、轧辊轴承发热、压下机构失效、主传动齿轮磨损断齿、液压泄漏、冷却除鳞堵塞）通用，机架位置（粗中/精/预精）在故障特征参数 D5 层标注；产品特异（棒线导卫卡钢、板带板形、管材穿孔顶杆、冷轧润滑板形）在子设备结构层承载。子设备：棒线轧机（棒材/线材热连轧，含粗中+精+预精机架）、板材轧机（板带热轧，含粗轧+精轧机架）、管材轧机（无缝管穿孔+轧管）、冷轧轧机（冷轧带钢，润滑/板形/酸洗工艺特异）。 | 板材轧机 | 板形控制与工艺介质系统 | 液压管线与管接头 |  | 由无缝钢管、高压软管及旋转接头组成的管网，连接泵站与各执行机构。 | 否 | 检查管路振动处管夹是否松动，查看软管外层有无老化龟裂，及时更换渗油接头密封圈。 | 钢管爆裂、软管内衬硬化不可复用，或因接头螺纹损坏导致严重泄漏时，该条管路即行报废。 | 液压管路振动异常 | 共振 | 机械 | 一般 | 管路固有频率与泵源脉动频率或轧机机械振动频率耦合，引发共振，导致管路疲劳或接头松动 | 管路高频颤动；伴随异常噪音；接头处渗油 | [物理]振动速度>4.5mm/s（适用：刚性支承管道，ISO 10816-3:2009 表1，置信：标准值） | [在线]振动速度传感器 | 若振动频率与泵转速倍频一致且幅值大，多为流体脉动；若与轧辊转速频率一致，多为机械传递共振 | [经验级]根本处理：调整管卡支撑位置或增加管卡数量，改变管路固有频率；临时处理：临时加装减震软管 | 优化管路走向与支撑布局；避开共振区 | 管道机械疲劳断裂 | 钳工2名；工时4h（置信：经验值） | 振动分析仪、管卡、支架、扳手（置信：经验值） | 管卡、减震软管、支架（置信：经验值） | 高处作业需系安全带；动火作业需办理作业票（置信：标准值） | 振动值降至ISO 10816-3规定范围内（置信：标准值）
MT-004-002-003-010-000-003 | 钢铁 |  | 轧机 | 主设备 | 钢铁核心特色轧钢设备，按产品类型分子设备。故障机理（轧辊磨损/断辊/剥落、轧辊轴承发热、压下机构失效、主传动齿轮磨损断齿、液压泄漏、冷却除鳞堵塞）通用，机架位置（粗中/精/预精）在故障特征参数 D5 层标注；产品特异（棒线导卫卡钢、板带板形、管材穿孔顶杆、冷轧润滑板形）在子设备结构层承载。子设备：棒线轧机（棒材/线材热连轧，含粗中+精+预精机架）、板材轧机（板带热轧，含粗轧+精轧机架）、管材轧机（无缝管穿孔+轧管）、冷轧轧机（冷轧带钢，润滑/板形/酸洗工艺特异）。 | 板材轧机 | 板形控制与工艺介质系统 | 液压管线与管接头 |  | 由无缝钢管、高压软管及旋转接头组成的管网，连接泵站与各执行机构。 | 否 | 检查管路振动处管夹是否松动，查看软管外层有无老化龟裂，及时更换渗油接头密封圈。 | 钢管爆裂、软管内衬硬化不可复用，或因接头螺纹损坏导致严重泄漏时，该条管路即行报废。 | 液压管路疲劳开裂 | 断裂 | 机械 | 危急 | 管路长期承受交变应力（振动、压力冲击），在应力集中处（如弯头、焊口）产生疲劳裂纹并扩展 | 管壁出现裂纹并喷油；系统压力急剧下降 | [状态量]裂纹长度>5mm（适用：高压管路，置信：经验值） | [离线]目视检查；[离线]无损探伤 | 若裂纹断口平整无塑性变形且位于应力集中区，可判定为疲劳开裂；若伴有管壁明显减薄，则可能是腐蚀导致 | [经验级]根本处理：切除开裂管段，更换新管并重新焊接或法兰连接；临时处理：使用管箍应急包扎 | 减少管路振动冲击；定期对弯头和焊口进行无损检测 | 管道腐蚀穿孔 | 焊工1名、钳工1名；工时3-5h（置信：经验值） | 焊机、切割机、探伤仪、管钳（置信：经验值） | 无缝钢管、法兰、焊材（置信：经验值） | 须停机泄压；动火作业执行规定（置信：标准值） | 焊缝无损检测合格；耐压测试无泄漏（置信：经验值）
MT-004-002-003-010-000-004 | 钢铁 |  | 轧机 | 主设备 | 钢铁核心特色轧钢设备，按产品类型分子设备。故障机理（轧辊磨损/断辊/剥落、轧辊轴承发热、压下机构失效、主传动齿轮磨损断齿、液压泄漏、冷却除鳞堵塞）通用，机架位置（粗中/精/预精）在故障特征参数 D5 层标注；产品特异（棒线导卫卡钢、板带板形、管材穿孔顶杆、冷轧润滑板形）在子设备结构层承载。子设备：棒线轧机（棒材/线材热连轧，含粗中+精+预精机架）、板材轧机（板带热轧，含粗轧+精轧机架）、管材轧机（无缝管穿孔+轧管）、冷轧轧机（冷轧带钢，润滑/板形/酸洗工艺特异）。 | 板材轧机 | 板形控制与工艺介质系统 | 液压管线与管接头 |  | 由无缝钢管、高压软管及旋转接头组成的管网，连接泵站与各执行机构。 | 否 | 检查管路振动处管夹是否松动，查看软管外层有无老化龟裂，及时更换渗油接头密封圈。 | 钢管爆裂、软管内衬硬化不可复用，或因接头螺纹损坏导致严重泄漏时，该条管路即行报废。 | 管路接口密封失效 | 磨损 | 机械 | 严重 | 密封件（O型圈、垫片）长期受高压挤压、老化或介质腐蚀，丧失弹性，导致密封失效 | 接头处渗漏或滴油；密封件硬化变形 | [化学]油液污染度等级>NAS 8级（适用：液压系统，置信：经验值）；[时间]密封件使用时间>设计寿命（置信：经验值） | [离线]目视检查；[离线]油液清洁度检测 | 若更换新密封件后泄漏消失，可确认为密封件失效；若新密封件仍泄漏，需检查密封沟槽或结合面是否有划痕 | [经验级]根本处理：更换老化或损坏的密封件，清理密封面；临时处理：拧紧压盖（仅限轻微泄漏） | 定期更换密封件；控制油液清洁度防止密封件损伤 | 接头加工缺陷 | 钳工1名；工时1h（置信：经验值） | 密封件拆卸工具、油枪、清洁剂（置信：经验值） | O型圈、组合垫圈、密封胶（置信：经验值） | 防止油液污染环境；废弃密封件按固废处理（GB 18597-2023）（置信：标准值） | 静态保压无泄漏（置信：经验值）
MT-004-002-003-010-000-005 | 钢铁 |  | 轧机 | 主设备 | 钢铁核心特色轧钢设备，按产品类型分子设备。故障机理（轧辊磨损/断辊/剥落、轧辊轴承发热、压下机构失效、主传动齿轮磨损断齿、液压泄漏、冷却除鳞堵塞）通用，机架位置（粗中/精/预精）在故障特征参数 D5 层标注；产品特异（棒线导卫卡钢、板带板形、管材穿孔顶杆、冷轧润滑板形）在子设备结构层承载。子设备：棒线轧机（棒材/线材热连轧，含粗中+精+预精机架）、板材轧机（板带热轧，含粗轧+精轧机架）、管材轧机（无缝管穿孔+轧管）、冷轧轧机（冷轧带钢，润滑/板形/酸洗工艺特异）。 | 板材轧机 | 板形控制与工艺介质系统 | 液压管线与管接头 |  | 由无缝钢管、高压软管及旋转接头组成的管网，连接泵站与各执行机构。 | 否 | 检查管路振动处管夹是否松动，查看软管外层有无老化龟裂，及时更换渗油接头密封圈。 | 钢管爆裂、软管内衬硬化不可复用，或因接头螺纹损坏导致严重泄漏时，该条管路即行报废。 | 液压油缸螺纹损坏 | 失效 | 机械 | 严重 | 成型辊液压油缸头部螺纹因频繁冲击载荷或预紧力过大导致塑性变形或滑丝，造成连接失效 | 油缸头部连接处松脱；定位精度下降；生产中断 | [状态量]螺纹配合间隙>0.1mm（适用：油缸头部，置信：经验值）；[物理]冲击次数>额定寿命（置信：经验值） | [离线]螺纹量规检查；[离线]目视检查 | 若螺纹牙型磨损平整且无裂纹，多为过载变形；若螺纹根部有裂纹，则为疲劳断裂 | [经验级]根本处理：更换损坏的油缸端盖或缸体，修复螺纹孔；临时处理：无，须立即停机更换 | 优化预紧力控制；定期检查螺纹状态 | 油缸本体断裂 | 钳工2名；工时4-6h（置信：经验值） | 螺纹修复工具、吊装设备、力矩扳手（置信：经验值） | 油缸备件、螺纹锁固剂（置信：经验值） | 起重作业按GB 6067执行；断电挂牌（GB 26860-2011）（置信：标准值） | 螺纹连接紧固无松动；动作无卡涩（置信：经验值）
MT-004-002-003-010-000-006 | 钢铁 |  | 轧机 | 主设备 | 钢铁核心特色轧钢设备，按产品类型分子设备。故障机理（轧辊磨损/断辊/剥落、轧辊轴承发热、压下机构失效、主传动齿轮磨损断齿、液压泄漏、冷却除鳞堵塞）通用，机架位置（粗中/精/预精）在故障特征参数 D5 层标注；产品特异（棒线导卫卡钢、板带板形、管材穿孔顶杆、冷轧润滑板形）在子设备结构层承载。子设备：棒线轧机（棒材/线材热连轧，含粗中+精+预精机架）、板材轧机（板带热轧，含粗轧+精轧机架）、管材轧机（无缝管穿孔+轧管）、冷轧轧机（冷轧带钢，润滑/板形/酸洗工艺特异）。 | 板材轧机 | 板形控制与工艺介质系统 | 液压管线与管接头 |  | 由无缝钢管、高压软管及旋转接头组成的管网，连接泵站与各执行机构。 | 否 | 检查管路振动处管夹是否松动，查看软管外层有无老化龟裂，及时更换渗油接头密封圈。 | 钢管爆裂、软管内衬硬化不可复用，或因接头螺纹损坏导致严重泄漏时，该条管路即行报废。 | 液压管路冲蚀磨损 | 磨损 | 机械 | 一般 | 高压油液流经弯头、变径处时流速急剧变化，对管壁产生长期冲刷切削，导致壁厚减薄 | 管壁变薄；弯头处有光泽；严重时出现穿孔 | [几何]壁厚减薄量>设计值的20%（适用：弯头/变径处，置信：经验值） | [离线]超声波测厚仪；[离线]目视检查 | 若减薄集中在流道改变处（弯头、三通），多为冲蚀磨损；若均匀减薄，多为腐蚀 | [经验级]根本处理：更换磨损严重的管段；临时处理：若未穿孔可加强监控 | 优化流速设计；在易冲蚀部位加装耐磨衬里 | 管道化学腐蚀 | 钳工1名、焊工1名；工时3h（置信：经验值） | 测厚仪、切割机、焊机（置信：经验值） | 耐磨弯头、无缝钢管（置信：经验值） | 动火作业执行（置信：标准值） | 壁厚检测符合设计要求；耐压测试无泄漏（置信：经验值）
MT-004-002-003-011-000-001 | 钢铁 |  | 轧机 | 主设备 | 钢铁核心特色轧钢设备，按产品类型分子设备。故障机理（轧辊磨损/断辊/剥落、轧辊轴承发热、压下机构失效、主传动齿轮磨损断齿、液压泄漏、冷却除鳞堵塞）通用，机架位置（粗中/精/预精）在故障特征参数 D5 层标注；产品特异（棒线导卫卡钢、板带板形、管材穿孔顶杆、冷轧润滑板形）在子设备结构层承载。子设备：棒线轧机（棒材/线材热连轧，含粗中+精+预精机架）、板材轧机（板带热轧，含粗轧+精轧机架）、管材轧机（无缝管穿孔+轧管）、冷轧轧机（冷轧带钢，润滑/板形/酸洗工艺特异）。 | 板材轧机 | 板形控制与工艺介质系统 | 中间辊窜辊轴承座 |  | 用于承载并传递窜辊推力的大型焊接结构件，内置推力轴承，连接窜辊缸与中间辊。 | 否 | 检查轴承座与轧辊轴承座的对中情况，监听轴承运转异响，定期加注润滑脂并检测温度。 | 轴承座本体出现疲劳裂纹，或内部轴承滚道发生点蚀剥落导致推力传递失效时，整体报废。 | 窜辊系统卡滞 | 卡滞 | 机械 | 严重 | 窜辊连接装置或轴承座滑板因异物侵入、润滑不良或变形导致轴向移动阻力增大，无法执行窜辊指令 | 中间辊无法轴向移动；窜辊油缸压力异常升高；伺服阀电流增大 | [物理]油缸压力>系统额定压力的1.2倍（适用：窜辊动作时，置信：经验值）；[状态量]窜辊速度偏差>10%（适用：恒定速度控制模式，置信：经验值） | [在线]压力传感器；[在线]位移传感器 | 若窜辊动作时油缸压力高且位移不动，检查机械阻力；若压力正常但无位移，检查液压控制阀或位置反馈系统，与液压系统故障鉴别 | [经验级]根本处理：拆卸轴承座清理滑板异物，修复或更换变形部件，重新调整间隙；临时处理：无，须立即停机处理 | 定期检查窜辊滑板润滑；防止冷却水及氧化铁皮进入滑板面 | 液压阀卡阻：液压阀卡阻时压力波动大且机械阻力无明显增加 | 钳工2名、液压工1名；工时4-6h（置信：经验值） | 千分表、液压测试仪、专用吊具、铜棒、清洗剂（置信：经验值） | 润滑脂、滑板备件、密封件（置信：经验值） | 执行LOTO断电挂牌；拆卸前必须释放液压蓄能器及管路压力，防止高压油喷射；起重作业按GB 6067.1-2010（置信：标准值） | 手动盘动窜辊机构无卡阻；油缸压力在额定范围内（置信：经验值）
MT-004-002-003-011-000-002 | 钢铁 |  | 轧机 | 主设备 | 钢铁核心特色轧钢设备，按产品类型分子设备。故障机理（轧辊磨损/断辊/剥落、轧辊轴承发热、压下机构失效、主传动齿轮磨损断齿、液压泄漏、冷却除鳞堵塞）通用，机架位置（粗中/精/预精）在故障特征参数 D5 层标注；产品特异（棒线导卫卡钢、板带板形、管材穿孔顶杆、冷轧润滑板形）在子设备结构层承载。子设备：棒线轧机（棒材/线材热连轧，含粗中+精+预精机架）、板材轧机（板带热轧，含粗轧+精轧机架）、管材轧机（无缝管穿孔+轧管）、冷轧轧机（冷轧带钢，润滑/板形/酸洗工艺特异）。 | 板材轧机 | 板形控制与工艺介质系统 | 中间辊窜辊轴承座 |  | 用于承载并传递窜辊推力的大型焊接结构件，内置推力轴承，连接窜辊缸与中间辊。 | 否 | 检查轴承座与轧辊轴承座的对中情况，监听轴承运转异响，定期加注润滑脂并检测温度。 | 轴承座本体出现疲劳裂纹，或内部轴承滚道发生点蚀剥落导致推力传递失效时，整体报废。 | 轴承座磨损 | 磨损 | 机械 | 一般 | 轴承座滑板与牌坊窗口或轧辊轴承颈部因长期往复运动及微动磨损，导致配合间隙增大，定位精度下降 | 窜辊定位精度偏差；轧制过程中轴承座有异常撞击声；板形控制不稳定 | [几何]配合间隙>设计值的1.5倍（适用：滑板与窗口配合面，置信：经验值）；[物理]振动速度>4.5mm/s（适用：轴承座壳体，ISO 10816-3:2009 表1 区域B，置信：标准值） | [离线]塞尺；[离线]外径千分尺；[在线]振动加速度传感器 | 若振动频谱中以高频冲击为主且间隙测量值超标，确认为磨损；若振动以工频为主，需先排除不平衡或不对中 | [经验级]根本处理：更换磨损的滑板衬板或修复轴承座配合面，调整配合间隙；临时处理：调整窜辊补偿参数，维持生产 | 定期检测配合间隙；保证滑板润滑充分；定期更换滑板衬板 | 轴承座松动：松动表现为连接螺栓力矩不足，紧固后可恢复，磨损则需更换部件 | 钳工2名；工时6-8h（置信：经验值） | 起重设备、力矩扳手、百分表、表面粗糙度仪（置信：经验值） | 轴承座滑板衬板、固定螺栓、润滑脂（置信：经验值） | 执行LOTO断电挂牌；高处作业需系安全带（置信：经验值） | 配合间隙符合设计图纸要求；表面粗糙度达到Ra1.6（置信：经验值）
MT-004-002-003-011-000-003 | 钢铁 |  | 轧机 | 主设备 | 钢铁核心特色轧钢设备，按产品类型分子设备。故障机理（轧辊磨损/断辊/剥落、轧辊轴承发热、压下机构失效、主传动齿轮磨损断齿、液压泄漏、冷却除鳞堵塞）通用，机架位置（粗中/精/预精）在故障特征参数 D5 层标注；产品特异（棒线导卫卡钢、板带板形、管材穿孔顶杆、冷轧润滑板形）在子设备结构层承载。子设备：棒线轧机（棒材/线材热连轧，含粗中+精+预精机架）、板材轧机（板带热轧，含粗轧+精轧机架）、管材轧机（无缝管穿孔+轧管）、冷轧轧机（冷轧带钢，润滑/板形/酸洗工艺特异）。 | 板材轧机 | 板形控制与工艺介质系统 | 中间辊窜辊轴承座 |  | 用于承载并传递窜辊推力的大型焊接结构件，内置推力轴承，连接窜辊缸与中间辊。 | 否 | 检查轴承座与轧辊轴承座的对中情况，监听轴承运转异响，定期加注润滑脂并检测温度。 | 轴承座本体出现疲劳裂纹，或内部轴承滚道发生点蚀剥落导致推力传递失效时，整体报废。 | 轴承座对中不良 | 定位异常 | 机械 | 严重 | 轴承座与轧辊轴同轴度误差超标，导致轴承承受额外附加载荷，加速疲劳并引发异常振动 | 轴承温度异常升高；轴承座振动幅值明显增大；轴承早期疲劳剥落 | [几何]同轴度误差>0.02mm（适用：装配环节，置信：经验值）；[物理]振动速度>7.1mm/s（适用：轴中心高≥315mm，刚性安装，ISO 10816-3:2009 表1 区域C，置信：标准值） | [离线]激光对中仪；[在线]温度传感器；[在线]振动速度传感器 | 若振动频谱中存在2倍频分量且相位稳定，结合同轴度测量数据，可判定为对中不良；若主要为1倍频，优先考虑不平衡 | [经验级]根本处理：使用激光对中仪重新调整轴承座位置，紧固连接螺栓；临时处理：降低轧制速度，减少附加载荷 | 严格控制装配工艺参数；定期检查连接螺栓紧固状态 | 转子不平衡：不平衡振动主要为1倍频，随转速变化明显，而对中不良在负载变化时更敏感 | 钳工2名、仪表工1名；工时4-6h（置信：经验值） | 激光对中仪、力矩扳手、振动分析仪、塞尺（置信：经验值） | 调整垫片、连接螺栓、清洗剂（置信：经验值） | 执行LOTO断电挂牌；防止挤压伤害（置信：经验值） | 同轴度误差≤0.02mm；振动速度值降至ISO 10816-3:2009 区域A或B（置信：标准值）
MT-004-002-003-011-000-004 | 钢铁 |  | 轧机 | 主设备 | 钢铁核心特色轧钢设备，按产品类型分子设备。故障机理（轧辊磨损/断辊/剥落、轧辊轴承发热、压下机构失效、主传动齿轮磨损断齿、液压泄漏、冷却除鳞堵塞）通用，机架位置（粗中/精/预精）在故障特征参数 D5 层标注；产品特异（棒线导卫卡钢、板带板形、管材穿孔顶杆、冷轧润滑板形）在子设备结构层承载。子设备：棒线轧机（棒材/线材热连轧，含粗中+精+预精机架）、板材轧机（板带热轧，含粗轧+精轧机架）、管材轧机（无缝管穿孔+轧管）、冷轧轧机（冷轧带钢，润滑/板形/酸洗工艺特异）。 | 板材轧机 | 板形控制与工艺介质系统 | 中间辊窜辊轴承座 |  | 用于承载并传递窜辊推力的大型焊接结构件，内置推力轴承，连接窜辊缸与中间辊。 | 否 | 检查轴承座与轧辊轴承座的对中情况，监听轴承运转异响，定期加注润滑脂并检测温度。 | 轴承座本体出现疲劳裂纹，或内部轴承滚道发生点蚀剥落导致推力传递失效时，整体报废。 | 轴承座密封失效 | 其他 | 机械；化学 | 一般 | 轴承座密封件在长期往复窜动及高压乳化液冲刷下老化磨损，导致密封唇口失去抱紧力，介质发生泄漏 | 轴承座端盖及结合面可见明显乳化液渗出；润滑油乳化发黑变色；轴承座外部有油水混合物滴落 | [状态量]润滑油水分>0.5%（适用：润滑脂或润滑油介质，置信：经验值）；[状态量]窜辊行程密封摩擦残余力<设计下限值（适用：动态往复密封测试，置信：经验值） | [离线]油液取样分析箱；[离线]密封压缩量检具 | 若油液检测水分超标且轴承座外部有明显乳化液水迹，结合密封磨损外观可判定为密封失效；若油液水分高但外观无泄漏，需排查呼吸器或加油环节是否进水（与油液自然吸湿鉴别） | [经验级]根本处理：拆卸轴承座端盖，清理内部油水混合物，更换受损密封件及老化O型圈，重新涂抹密封胶装配；临时处理：外部涂抹密封胶封堵漏点，加强油水分离及排水 | 定期检查密封状态；优化乳化液喷射压力防止直接冲刷密封区；选用耐磨耐腐蚀材质密封件 | 轴承座内部锈蚀：内部锈蚀多因停机时间过长且防护不当导致，而密封失效表现为运行期间介质持续泄漏及新鲜乳化液侵入 | 钳工2名；工时4-6h（置信：经验值） | 清洗剂、密封胶、专用拉马、铜棒（置信：经验值） | 耐磨密封件、密封胶、润滑油（置信：经验值） | 执行LOTO断电挂牌；接触化学乳化液需佩戴防护手套及护目镜（置信：经验值） | 静态与动态打压测试无渗漏；油液水分指标恢复至正常范围（置信：经验值）
MT-004-002-003-011-001-001 | 钢铁 |  | 轧机 | 主设备 | 钢铁核心特色轧钢设备，按产品类型分子设备。故障机理（轧辊磨损/断辊/剥落、轧辊轴承发热、压下机构失效、主传动齿轮磨损断齿、液压泄漏、冷却除鳞堵塞）通用，机架位置（粗中/精/预精）在故障特征参数 D5 层标注；产品特异（棒线导卫卡钢、板带板形、管材穿孔顶杆、冷轧润滑板形）在子设备结构层承载。子设备：棒线轧机（棒材/线材热连轧，含粗中+精+预精机架）、板材轧机（板带热轧，含粗轧+精轧机架）、管材轧机（无缝管穿孔+轧管）、冷轧轧机（冷轧带钢，润滑/板形/酸洗工艺特异）。 | 板材轧机 | 板形控制与工艺介质系统 | 中间辊窜辊轴承座 | 推力轴承 | 承受轴向窜动推力的推力调心滚子轴承或推力圆柱滚子轴承。 | 是 | — | — | 推力轴承疲劳剥落 | 剥落；磨损 | 机械 | 危急 | 轧机轴向冲击过载或润滑不良，导致推力滚子与滚道接触面产生高频接触应力，引发亚表面疲劳微裂纹扩展，最终导致金属鳞片状剥落。 | 轧机轴向振动显著增大；轴承座有异常高频冲击声；轧制力波动大；油液内可见金属磨粒。 | [物理]振动速度>7.1mm/s（适用：轧机齿轮箱座刚性安装，ISO 10816-3:2009 表1 C/D级，置信：标准值）；[物理]轴向位移>0.2mm（适用：推力轴承工况，置信：经验值） | [在线]振动加速度传感器；[离线]铁谱分析仪；[离线]振动频谱分析仪 | 轴向振动与时域冲击同步升高：若频谱呈现轴承外圈故障特征频率（BPFO）及高次谐波，且铁谱分析发现大尺寸疲劳剥落磨粒→可判定为疲劳剥落；需与“润滑不良”区分，润滑不良通常伴随油温显著异常升高且磨粒以小颗粒氧化磨损为主。 | [经验级]根本处理：解体轴承座，更换受损推力轴承，研磨修复配合面，恢复游隙；临时处理：降低轧制速度与压下量，减轻轴向冲击负荷，监控振动趋势待机。 | 优化轧制工艺参数避免极端轴向过载；定期检测润滑系统喷油压力；严格执行轴承游隙装配标准。 | 轴承跑圈：跑圈表现为轴承外圈与座孔相对滑动，伴随宽频噪声与座孔温度异常升高，频谱无明显的轴承部件特征频率。 | 钳工3名；工时8-10h（置信：经验值） | 液压拉马、专用轴承拆装套筒、高频加热器、振动频谱分析仪（置信：经验值） | 同型号推力轴承备件、清洗剂、润滑脂（置信：经验值） | 严格执行LOTO断电挂牌；使用加热器拆装轴承须穿戴防烫手套，起重作业遵守GB 6067.1-2010（置信：标准值） | 振动速度≤4.5mm/s（ISO 10816-3:2009 表1 A/B级，置信：标准值）；轴向游隙符合图纸公差要求（置信：经验值）
MT-004-002-003-011-001-002 | 钢铁 |  | 轧机 | 主设备 | 钢铁核心特色轧钢设备，按产品类型分子设备。故障机理（轧辊磨损/断辊/剥落、轧辊轴承发热、压下机构失效、主传动齿轮磨损断齿、液压泄漏、冷却除鳞堵塞）通用，机架位置（粗中/精/预精）在故障特征参数 D5 层标注；产品特异（棒线导卫卡钢、板带板形、管材穿孔顶杆、冷轧润滑板形）在子设备结构层承载。子设备：棒线轧机（棒材/线材热连轧，含粗中+精+预精机架）、板材轧机（板带热轧，含粗轧+精轧机架）、管材轧机（无缝管穿孔+轧管）、冷轧轧机（冷轧带钢，润滑/板形/酸洗工艺特异）。 | 板材轧机 | 板形控制与工艺介质系统 | 中间辊窜辊轴承座 | 推力轴承 | 承受轴向窜动推力的推力调心滚子轴承或推力圆柱滚子轴承。 | 是 | — | — | 推力轴承润滑不良 | 润滑不良；锈蚀 | 机械；化学 | 严重 | 轧制乳化液或水分侵入轴承腔，或润滑油路堵塞导致供油不足，破坏润滑油膜，引发金属直接摩擦、生热与表面氧化磨损。 | 轴承座温度异常升高；排油口油液变黑或乳化；电机轴向驱动电流增大；轴承运转有干摩擦异响。 | [物理]轴承座外壁温度>75℃（适用：轧机推力轴承重载工况，置信：经验值）；[化学]油液水分>100ppm（适用：轧机润滑油系统，置信：经验值） | [在线]PT100温度传感器；[离线]油液多参数分析仪；[在线]回油流量计 | 轴承座温度持续升高：若伴随油液水分超标或黏度下降，且振动无明显高频冲击特征→可判定为润滑不良或进水；需与“疲劳剥落”区分，疲劳剥落以剧烈振动和铁谱大颗粒为特征，温升相对滞后。 | [经验级]根本处理：清洗轴承及轴承座油路，更换合格润滑油，检查并修复密封件；临时处理：启动辅助油泵强制循环冷却，降低轧机运行负荷。 | 定期化验油品水分与黏度；保证轧机密封件完好；定期清理润滑油过滤器和管路。 | 推力轴承疲劳剥落：疲劳剥落起病急且伴随强振动冲击，而润滑不良主要表现为渐进式的温升和油液理化指标恶化。 | 钳工2名、润滑工1名；工时4-6h（置信：经验值） | 油液取样瓶、红外测温仪、管钳、加油泵（置信：经验值） | 新批次润滑油、密封圈、滤芯（置信：经验值） | 检修前确认润滑系统已泄压排油；必须对轧机本体液压系统（弯辊/平衡系统）及润滑系统完全泄压并锁定，防止高压流体喷射；处理高温部件时防烫伤（置信：经验值） | 油液水分<50ppm（置信：经验值）；轴承稳定运行温度<65℃（置信：经验值）
MT-004-002-003-012-000-001 | 钢铁 |  | 轧机 | 主设备 | 钢铁核心特色轧钢设备，按产品类型分子设备。故障机理（轧辊磨损/断辊/剥落、轧辊轴承发热、压下机构失效、主传动齿轮磨损断齿、液压泄漏、冷却除鳞堵塞）通用，机架位置（粗中/精/预精）在故障特征参数 D5 层标注；产品特异（棒线导卫卡钢、板带板形、管材穿孔顶杆、冷轧润滑板形）在子设备结构层承载。子设备：棒线轧机（棒材/线材热连轧，含粗中+精+预精机架）、板材轧机（板带热轧，含粗轧+精轧机架）、管材轧机（无缝管穿孔+轧管）、冷轧轧机（冷轧带钢，润滑/板形/酸洗工艺特异）。 | 板材轧机 | 板形控制与工艺介质系统 | 弯辊伺服阀组 |  | 用于精确控制弯辊力的高频响伺服阀集成块，直接决定板形调节精度。含阀体和放大板。 | 否 | 定期检测阀的零偏、滞环和压力增益等动态静态特性，清洁或更换先导级滤芯。 | 零偏漂移或压力增益下降超过额定值30%，且冲洗、更换先导阀后无法恢复的，整体报废。 | 弯辊伺服阀组系统流量漂移与零偏失效 | 卡滞；磨损 | 机械；控制 | 严重 | 伺服阀级间因微小颗粒物切入导致阀芯运动阻力增加，或力矩马达长期受机械疲劳及油液劣化影响产生磁性衰减，致使阀芯在失去电信号时无法回到中位，引起执行机构两端供油失衡。 | 轧机板形控制能力下降，带材出现边浪或中浪；液压站持续补油且泵处于高负荷状态；闭环控制系统频繁输出大幅度电流补偿值。 | [物理]伺服阀零偏电流>10%额定电流（适用：弯辊液压伺服系统，置信：经验值）；[化学]油液NAS污染度等级>7级（适用：伺服阀前级液压油，置信：经验值） | [在线]DCS系统零偏电流及偏差监控；[离线]油液颗粒度检测仪 | 关键判据：零偏电流持续单向偏移且伴随系统油液污染度超标。鉴别要点：若DCS给定电流为零但输出压力持续存在，判定为伺服阀机械卡滞或零偏；若给定电流与输出流量呈非线性突变，需排除位置传感器（LVDT）故障或弯辊缸内泄。 | [经验级]根本处理：更换伺服阀组并送试验台清洗、重新标定力矩马达；临时处理：在控制系统中强制补偿零偏电流以维持短期生产，若补偿超限则切至手动旁路。 | 定期检测液压油清洁度；定期校验伺服阀零位；在液压站泵出口及阀前安装并定期更换高精度滤芯。 | 位置传感器（LVDT）故障：区分要点为断开传感器反馈时系统零偏电流不发生剧烈跳动。 | 液压调试工2名、仪表工1名；工时4-6h（置信：经验值） | 伺服阀试验台、万用表、液压测试仪、油液取样瓶（置信：经验值） | 同型号伺服阀组备件、高精度滤芯、测试用O型圈（置信：经验值） | 检修前必须执行LOTO断电挂牌，泄除液压系统压力至0bar，确认蓄能器余压排空，规范使用防静电油液收集容器（置信：经验值） | 零偏电流恢复至<2%额定值；油液NAS等级≤6级；在试验台上测试压力增益曲线无明显死区（置信：经验值）
MT-004-002-003-012-000-002 | 钢铁 |  | 轧机 | 主设备 | 钢铁核心特色轧钢设备，按产品类型分子设备。故障机理（轧辊磨损/断辊/剥落、轧辊轴承发热、压下机构失效、主传动齿轮磨损断齿、液压泄漏、冷却除鳞堵塞）通用，机架位置（粗中/精/预精）在故障特征参数 D5 层标注；产品特异（棒线导卫卡钢、板带板形、管材穿孔顶杆、冷轧润滑板形）在子设备结构层承载。子设备：棒线轧机（棒材/线材热连轧，含粗中+精+预精机架）、板材轧机（板带热轧，含粗轧+精轧机架）、管材轧机（无缝管穿孔+轧管）、冷轧轧机（冷轧带钢，润滑/板形/酸洗工艺特异）。 | 板材轧机 | 板形控制与工艺介质系统 | 弯辊伺服阀组 |  | 用于精确控制弯辊力的高频响伺服阀集成块，直接决定板形调节精度。含阀体和放大板。 | 否 | 定期检测阀的零偏、滞环和压力增益等动态静态特性，清洁或更换先导级滤芯。 | 零偏漂移或压力增益下降超过额定值30%，且冲洗、更换先导阀后无法恢复的，整体报废。 | 伺服阀组先导级与主级耦合振动啸叫 | 磨损；其他 | 机械；控制 | 严重 | 长期处于高频响应状态下的伺服阀，因先导级喷嘴挡板或阀芯与阀套间配合间隙因磨损增大，在特定流量和压差下产生流体激振，引发机械结构与液压耦合的自激振动。 | 阀块及附近管路发出高频刺耳啸叫声；伺服阀阀体表面温度异常升高；弯辊缸位置出现高频抖动，导致轧后带材表面出现振痕。 | [物理]阀块表面振动速度>4.5mm/s（适用：伺服阀本体及集成块，ISO 10816-3:2009 附录A，置信：标准值）；[物理]先导阀供油压力脉动峰峰值>0.5MPa（适用：额定压力21MPa系统，置信：经验值） | [在线]振动加速度传感器；[带电]便携式测振仪；[在线]压力变送器 | 关键判据：振动频谱集中在特定高频段（通常>500Hz）且伴随局部温升。鉴别要点：若振动频率与液压泵的柱塞频率或脉动频率重合，需排查溢流阀或泵出口脉动衰减器故障；若仅作用于单个阀块且改变输入电流时啸叫频率变化，则判定为伺服阀内部耦合振动。 | [经验级]根本处理：更换磨损的伺服阀，检查阀块内部流道及安装底板的平整度；临时处理：微调液压泵出口压力或改变伺服阀给定增益，避开该特定共振频段。 | 优化轧机弯辊控制系统的PID参数，避免长期处于超高频率响应状态；定期校验液压系统蓄能器充氮压力。 | 液压管路共振：区分要点为管夹松动引发的共振频率通常较低，且紧固管夹后振动显著降低。 | 液压钳工2名、设备诊断工程师1名；工时6-8h（置信：经验值） | 频谱分析仪、振动加速度传感器、红外测温仪、液压扳手（置信：经验值） | 减震隔离垫、伺服阀密封件、管路减震胶垫（置信：经验值） | 拆装重型液压阀块时规范使用专用吊装索具，遵守起重作业安全操作规程，防止重物坠落伤人（GB 6067.1-2010，置信：标准值） | 阀块表面振动速度<2.8mm/s；无异常高频啸叫；伺服阀温升<15℃（置信：经验值）
MT-004-002-003-012-000-003 | 钢铁 |  | 轧机 | 主设备 | 钢铁核心特色轧钢设备，按产品类型分子设备。故障机理（轧辊磨损/断辊/剥落、轧辊轴承发热、压下机构失效、主传动齿轮磨损断齿、液压泄漏、冷却除鳞堵塞）通用，机架位置（粗中/精/预精）在故障特征参数 D5 层标注；产品特异（棒线导卫卡钢、板带板形、管材穿孔顶杆、冷轧润滑板形）在子设备结构层承载。子设备：棒线轧机（棒材/线材热连轧，含粗中+精+预精机架）、板材轧机（板带热轧，含粗轧+精轧机架）、管材轧机（无缝管穿孔+轧管）、冷轧轧机（冷轧带钢，润滑/板形/酸洗工艺特异）。 | 板材轧机 | 板形控制与工艺介质系统 | 弯辊伺服阀组 |  | 用于精确控制弯辊力的高频响伺服阀集成块，直接决定板形调节精度。含阀体和放大板。 | 否 | 定期检测阀的零偏、滞环和压力增益等动态静态特性，清洁或更换先导级滤芯。 | 零偏漂移或压力增益下降超过额定值30%，且冲洗、更换先导阀后无法恢复的，整体报废。 | 伺服阀组控制油路接口外泄漏 | 锈蚀；其他 | 机械；环境 | 一般 | 集成阀块与伺服阀底座结合面因长期承受高压脉冲，密封O型圈发生疲劳挤压变形；或因环境含尘烟气及高温氧化铁皮影响，结合面及螺纹接口产生微动磨损和锈蚀，导致高压液压油外泄。 | 阀块结合面或接头处可见明显液压油滴漏；液压站油位下降速率异常；泄漏部位周围可能积聚粉尘形成油泥。 | [物理]泄漏量>5滴/分钟（适用：伺服阀外部可见接头及结合面，置信：经验值）；[化学]油液水分含量>0.05%（适用：若泄漏由环境水分/乳化液锈蚀引起，置信：经验值） | [离线]目视检查及紫外荧光检漏；[离线]油液水分测试仪 | 关键判据：结合面或接头处存在肉眼可见的滴油现象，且油箱液位下降。鉴别要点：需确认油迹来源是伺服阀本身结合面还是上方管路法兰的冷凝滴漏，通过擦拭干净后喷涂显影剂或涂抹白粉可准确定位泄漏源。 | [规程级]根本处理：清理防锈后更换伺服阀底座密封件，检查阀板平面度并按标准力矩紧固；临时处理：使用专用液压密封胶封堵泄漏点外部，降低系统压力维持运行。 | 定期检查清理阀台周围的含尘烟气及氧化铁皮；按周期更换密封件，避免超期服役导致橡胶老化。 | 弯辊液压缸内泄：区分要点为缸内泄时系统压力无法保持，但外部无油滴漏，且活塞位移存在缓慢漂移。 | 液压钳工2名；工时2-3h（置信：经验值） | 力矩扳手、内六角扳手、O型圈提取工具、清洁布（置信：经验值） | 耐高压氟橡胶O型圈、伺服阀安装密封垫、工业清洗剂（置信：经验值） | 泄漏区域存在高压流体，严禁带压紧固接头或直接用手试探泄漏点，检修前必须确认系统泄压（置信：经验值） | 结合面及接口处擦拭干净后静置10分钟无新油迹渗出；系统压力打压至1.5倍工作压力保压10分钟无压降（置信：经验值）
MT-004-002-003-012-001-001 | 钢铁 |  | 轧机 | 主设备 | 钢铁核心特色轧钢设备，按产品类型分子设备。故障机理（轧辊磨损/断辊/剥落、轧辊轴承发热、压下机构失效、主传动齿轮磨损断齿、液压泄漏、冷却除鳞堵塞）通用，机架位置（粗中/精/预精）在故障特征参数 D5 层标注；产品特异（棒线导卫卡钢、板带板形、管材穿孔顶杆、冷轧润滑板形）在子设备结构层承载。子设备：棒线轧机（棒材/线材热连轧，含粗中+精+预精机架）、板材轧机（板带热轧，含粗轧+精轧机架）、管材轧机（无缝管穿孔+轧管）、冷轧轧机（冷轧带钢，润滑/板形/酸洗工艺特异）。 | 板材轧机 | 板形控制与工艺介质系统 | 弯辊伺服阀组 | 高精度滤芯 | 安装于伺服阀先导级或主级入口，过滤精度在3~10微米，防止阀芯卡死。 | 是 | — | — | 滤芯滤材孔隙堵塞 | 堵塞 | 机械 | 严重 | 轧制乳化液或液压油中的氧化铁皮、机械杂质被高精度滤芯截留，随着杂质累积，滤材有效流通面积减小，导致压差增大。 | 仪表显示滤芯前后压差报警；系统泵站伴随异常噪音；执行机构（如液压缸）响应变慢。 | [物理]滤芯压差>0.35MPa（适用：轧机高压液压系统过滤精度≤10μm，置信：经验值）；[物理]压差报警延迟设定>5s（适用：防瞬态冲击误报，置信：经验值） | [在线]压差变送器；[离线]油液颗粒计数器 | 关键判据：压差变送器显示压差持续上升并越过0.35MPa阈值。鉴别要点：若压差在油温升高至正常工作温度（如40-50℃）后恢复正常，则为冷油粘度过大导致，非滤芯堵塞；若油温正常且压差持续高位，则判断为实体堵塞。 | [规程级]根本处理：停泵泄压，打开滤芯安装筒体，更换备用高精度滤芯，清洗筒体内部；临时处理：若具备双联切换滤芯管路，手动切换至备用侧并切换工作泵，待机检修时更换。 | 定期检测油液清洁度；根据压差趋势进行预防性更换；严格控制油温在合理范围内。 | 冷油粘度过大导致压差高：区分要点是观察油温，若油温低于30℃且加热器未正常工作导致压差高，提温后压差下降，则非滤芯堵塞。 | 钳工2名；工时2-3h（置信：经验值） | 滤壳专用扳手、集油盘、扭矩扳手（置信：经验值） | 同规格高精度滤芯、密封圈、清洗剂（置信：经验值） | 检修前必须执行LOTO断电挂牌，并确保液压系统完全泄压至0MPa，防范残余高压油喷溅伤人（置信：经验值） | 更换后无渗漏，在系统正常运行流量下，初始压差<0.05MPa（置信：经验值）
MT-004-002-003-012-001-002 | 钢铁 |  | 轧机 | 主设备 | 钢铁核心特色轧钢设备，按产品类型分子设备。故障机理（轧辊磨损/断辊/剥落、轧辊轴承发热、压下机构失效、主传动齿轮磨损断齿、液压泄漏、冷却除鳞堵塞）通用，机架位置（粗中/精/预精）在故障特征参数 D5 层标注；产品特异（棒线导卫卡钢、板带板形、管材穿孔顶杆、冷轧润滑板形）在子设备结构层承载。子设备：棒线轧机（棒材/线材热连轧，含粗中+精+预精机架）、板材轧机（板带热轧，含粗轧+精轧机架）、管材轧机（无缝管穿孔+轧管）、冷轧轧机（冷轧带钢，润滑/板形/酸洗工艺特异）。 | 板材轧机 | 板形控制与工艺介质系统 | 弯辊伺服阀组 | 高精度滤芯 | 安装于伺服阀先导级或主级入口，过滤精度在3~10微米，防止阀芯卡死。 | 是 | — | — | 滤芯骨架变形破裂 | 变形；破裂 | 机械 | 危急 | 滤芯在高压差工况下承受超出设计极限的压降，或受系统液流冲击导致内部金属支撑骨架发生塑性变形甚至断裂，丧失过滤功能。 | 压差突然大幅下降或剧烈波动；下游油液在线监测报警发现大量金属碎屑；系统伺服阀或比例阀出现卡涩。 | [物理]滤芯承受极限压差>0.4MPa（适用：轧机液压系统高压管路过滤，置信：经验值）；[状态量]下游油液NAS等级>9级（适用：高精度伺服阀前过滤，置信：经验值） | [在线]油液颗粒计数器；[离线]光谱元素分析 | 关键判据：压差突然低于正常基线值（如降至0.02MPa以下），同时下游颗粒计数器爆表。鉴别要点：若伴随系统流量突增，需排除旁通阀失效卡涩在开启位置导致的压差降低；若颗粒物大量出现且压差低，则确认为滤芯破裂击穿。 | [经验级]根本处理：立即停机更换破损滤芯，清洗滤壳及下游管路，检查并清洗受污染的伺服阀/比例阀；临时处理：无，须立即停机处理，严防铁屑进入主泵导致毁坏。 | 增设压差报警联锁保护，当压差达到危险值时自动切换备用过滤器或停泵；定期更换滤芯避免超期服役。 | 旁通阀卡涩开启：区分要点是检查旁通阀弹簧和阀芯状态，若旁通阀卡死导致短路回流，压差会降低，但油液清洁度不会像滤芯破裂那样急剧恶化。 | 钳工2名、液压工1名；工时4-6h（置信：经验值） | 液压油管路清洗设备、内窥镜、扭矩扳手（置信：经验值） | 高强度骨架滤芯、系统冲洗油、伺服阀清洗包（置信：经验值） | 涉及高空轧机机架作业时必须佩戴安全带，废油按工业危废收集处理，严禁直排（置信：经验值） | 滤壳密封良好无渗漏，系统循环冲洗后连续检测下游油液NAS等级≤8级且维持2小时无反弹（置信：经验值）
MT-004-002-003-012-002-001 | 钢铁 |  | 轧机 | 主设备 | 钢铁核心特色轧钢设备，按产品类型分子设备。故障机理（轧辊磨损/断辊/剥落、轧辊轴承发热、压下机构失效、主传动齿轮磨损断齿、液压泄漏、冷却除鳞堵塞）通用，机架位置（粗中/精/预精）在故障特征参数 D5 层标注；产品特异（棒线导卫卡钢、板带板形、管材穿孔顶杆、冷轧润滑板形）在子设备结构层承载。子设备：棒线轧机（棒材/线材热连轧，含粗中+精+预精机架）、板材轧机（板带热轧，含粗轧+精轧机架）、管材轧机（无缝管穿孔+轧管）、冷轧轧机（冷轧带钢，润滑/板形/酸洗工艺特异）。 | 板材轧机 | 板形控制与工艺介质系统 | 弯辊伺服阀组 | 力矩马达 | 伺服阀的电-机械转换元件，由线圈、衔铁、磁钢组成，驱动喷射管或挡板。 | 是 | — | — | 力矩马达线圈断路 | 断路 | 电气 | 危急 | 力矩马达内部线圈因长期受机械振动或过热导致内部导线断裂，引起电气回路开路，无法产生电磁驱动力矩，导致下游执行元件（如伺服阀阀芯）不动作。 | 控制系统发出指令但马达无响应；相关执行机构（如AGC系统）位置无变化；驱动电流输出为零。 | [电气]线圈直流电阻>10kΩ（适用：马达接线端子测量，置信：经验值）；[电气]控制回路电流<5mA（适用：带电指令状态，置信：经验值） | [离线]万用表电阻档；[在线]PLC控制系统电流监测反馈 | 关键判据：端子测得电阻无穷大且带电时无电流。鉴别要点：需与“插头接触不良”区分，若在马达本体接线柱处测量电阻正常，则为线路或接头断路；若本体电阻无穷大则为线圈断路。 | [经验级]根本处理：更换同型号力矩马达组件并重新标定零位；临时处理：无，须立即停机处理或切换至备用系统。 | 定期检查电气接线端子防松情况；改善机架振动环境，避免线缆承受机械应力。 | 接插件松动：区分要点在于测量位置，若在控制器输出端测有电流而马达端无电流，则为中间接插件或线缆断路。 | 电工2名；工时2-3h（置信：经验值） | 万用表、内六角扳手、绝缘胶带（置信：经验值） | 同规格力矩马达备件、绝缘快速接头（置信：经验值） | 严格执行LOTO断电挂牌，确认驱动放大器输出端完全断电后方可进行接线测量（置信：标准值，GB/T 33588） | 线圈直流电阻恢复至铭牌标称值±10%以内，系统动作响应正常无滞后（置信：标准值，GB/T 10233）
MT-004-002-003-012-002-002 | 钢铁 |  | 轧机 | 主设备 | 钢铁核心特色轧钢设备，按产品类型分子设备。故障机理（轧辊磨损/断辊/剥落、轧辊轴承发热、压下机构失效、主传动齿轮磨损断齿、液压泄漏、冷却除鳞堵塞）通用，机架位置（粗中/精/预精）在故障特征参数 D5 层标注；产品特异（棒线导卫卡钢、板带板形、管材穿孔顶杆、冷轧润滑板形）在子设备结构层承载。子设备：棒线轧机（棒材/线材热连轧，含粗中+精+预精机架）、板材轧机（板带热轧，含粗轧+精轧机架）、管材轧机（无缝管穿孔+轧管）、冷轧轧机（冷轧带钢，润滑/板形/酸洗工艺特异）。 | 板材轧机 | 板形控制与工艺介质系统 | 弯辊伺服阀组 | 力矩马达 | 伺服阀的电-机械转换元件，由线圈、衔铁、磁钢组成，驱动喷射管或挡板。 | 是 | — | — | 力矩马达气隙卡涩 | 其他 | 机械；电气 | 严重 | 轧机恶劣工况下的粉尘、油污侵入力矩马达内部，或因机械撞击导致衔铁变形，卡死在极靴气隙中，使得马达无法输出有效力矩或动作卡顿。 | 执行机构动作迟缓或卡死在某一位置；系统出现位置闭环跟随误差大报警；马达本体外观可见明显油污附着或机械损伤。 | [物理]衔铁动作位移<设计行程80%（适用：断电手动检查，置信：经验值）；[状态量]气隙中可见明显异物或油泥堆积（适用：解体检查，置信：经验值） | [离线]塞尺测量气隙；[离线]手动拨动衔铁检查阻尼 | 关键判据：断电状态下手动推拉衔铁感觉有明显机械阻滞感。鉴别要点：需与“伺服放大器输出不足”区分，若给放大器施加测试电流，有电流输入但衔铁机械不动，则为气隙卡涩；若机械灵活但无电流，则为电气故障。 | [经验级]根本处理：拆解马达清理油污粉尘，重新调整气隙并紧固；临时处理：外部进行适度机械震动敲击尝试复位（仅限紧急情况）。 | 加强马达外壳密封防护；定期清理设备周边环境的高温氧化铁皮与油污。 | 伺服阀阀芯卡死：区分要点在于解开马达与阀芯的机械连接，单独测试马达若动作灵活，则为阀芯液压卡紧。 | 钳工1名、电工1名；工时3-4h（置信：经验值） | 塞尺、专用拆卸工具、无尘布、清洗剂（置信：经验值） | 密封圈、专用清洗剂（置信：经验值） | 拆卸前必须泄除液压系统压力并执行LOTO断电挂牌，防止压力油喷出伤人（置信：经验值） | 衔铁在气隙内运动灵活无阻滞，气隙间隙符合出厂设计图纸要求（置信：标准值，GB/T 37973）
MT-004-002-003-012-002-003 | 钢铁 |  | 轧机 | 主设备 | 钢铁核心特色轧钢设备，按产品类型分子设备。故障机理（轧辊磨损/断辊/剥落、轧辊轴承发热、压下机构失效、主传动齿轮磨损断齿、液压泄漏、冷却除鳞堵塞）通用，机架位置（粗中/精/预精）在故障特征参数 D5 层标注；产品特异（棒线导卫卡钢、板带板形、管材穿孔顶杆、冷轧润滑板形）在子设备结构层承载。子设备：棒线轧机（棒材/线材热连轧，含粗中+精+预精机架）、板材轧机（板带热轧，含粗轧+精轧机架）、管材轧机（无缝管穿孔+轧管）、冷轧轧机（冷轧带钢，润滑/板形/酸洗工艺特异）。 | 板材轧机 | 板形控制与工艺介质系统 | 弯辊伺服阀组 | 力矩马达 | 伺服阀的电-机械转换元件，由线圈、衔铁、磁钢组成，驱动喷射管或挡板。 | 是 | — | — | 力矩马达线圈匝间短路 | 性能退化 | 电气；热 | 严重 | 力矩马达线圈绝缘因长期发热老化或受到系统高频扭振冲击，导致内部相邻线匝绝缘层破坏发生短路，有效匝数减少引起电磁驱动力矩剧烈下降并伴随异常发热。 | 执行机构推力明显不足且动作变慢；马达线圈外壳温度急剧升高；系统输入电流显著偏大。 | [电气]线圈直流电阻偏差>铭牌标称值±5%（适用：离线解线测量，置信：经验值）；[热]线圈表面温度>75℃（适用：满载运行工况，置信：经验值） | [离线]直流双臂电桥；[在线]红外热成像仪 | 关键判据：直流电阻显著下降且伴随局部异常温升。鉴别要点：需与“控制放大器输出电流饱和”区分，若放大器输入指令正常但线圈电流超限且发热，则为线圈短路；若输入端电流受限，则为放大器或供电故障。 | [经验级]根本处理：拆除受损线圈并重新绕制或更换整体备件，进行绝缘浸漆处理；临时处理：降低系统增益并减小负载暂缓运行，密切监视温度。 | 定期检查线圈绝缘电阻；优化PID参数避免长期高频振荡发热。 | 供电电压波动：区分要点在于测量线圈供电端子电压，若电压正常但电流超限，可排除供电问题。 | 电工2名；工时3-5h（置信：经验值） | 直流双臂电桥、红外热成像仪、兆欧表、内六角扳手（置信：经验值） | 同规格线圈备件或力矩马达总成、绝缘漆（置信：经验值） | 执行LOTO断电挂牌，确认设备完全断电并验电后拆线，防止触电（置信：标准值，GB 26860） | 线圈直流电阻恢复至铭牌标称值±2%以内，满载运行2小时温升不超过80K（置信：标准值，GB/T 755）
MT-004-002-003-012-002-004 | 钢铁 |  | 轧机 | 主设备 | 钢铁核心特色轧钢设备，按产品类型分子设备。故障机理（轧辊磨损/断辊/剥落、轧辊轴承发热、压下机构失效、主传动齿轮磨损断齿、液压泄漏、冷却除鳞堵塞）通用，机架位置（粗中/精/预精）在故障特征参数 D5 层标注；产品特异（棒线导卫卡钢、板带板形、管材穿孔顶杆、冷轧润滑板形）在子设备结构层承载。子设备：棒线轧机（棒材/线材热连轧，含粗中+精+预精机架）、板材轧机（板带热轧，含粗轧+精轧机架）、管材轧机（无缝管穿孔+轧管）、冷轧轧机（冷轧带钢，润滑/板形/酸洗工艺特异）。 | 板材轧机 | 板形控制与工艺介质系统 | 弯辊伺服阀组 | 力矩马达 | 伺服阀的电-机械转换元件，由线圈、衔铁、磁钢组成，驱动喷射管或挡板。 | 是 | — | — | 弹簧管疲劳断裂 | 断裂 | 机械 | 危急 | 力矩马达弹簧管长期承受轧机驱动系统的高频扭转振动与交变载荷，导致材料疲劳极限下降并产生微小裂纹，最终发生宏观断裂，使衔铁失去弹性回复力而无法定位。 | 执行机构失去控制漂移至一端；系统出现极大的位置跟随误差报警；衔铁组件发生不受控的严重倾斜。 | [物理]衔铁零位偏移量>设计允许最大值（适用：断电静态检查，置信：经验值）；[状态量]弹簧管应力集中区可见宏观裂纹（适用：解体放大镜检查，置信：经验值） | [离线]千分表测量衔铁偏移；[离线]金相探伤检查 | 关键判据：断电状态下衔铁无法停留在机械中位且无回弹力。鉴别要点：需与“反馈杆变形”区分，若解开反馈杆连接后弹簧管仍无回中力，则为弹簧管断裂；若回中正常则为反馈杆卡滞或变形。 | [经验级]根本处理：更换力矩马达衔铁与弹簧管组件，重新标定机械与电气零位；临时处理：无，须立即停机处理或切换备用系统。 | 定期进行机械振动频谱分析，避免设备长期在共振频率下运行。 | 衔铁极靴变形：区分要点在于观察断电后衔铁状态，若变形导致卡涩通常有一定机械阻力，而断裂则表现为完全松旷无阻力。 | 钳工2名；工时4-6h（置信：经验值） | 千分表、高倍放大镜、专用拆卸工装、力矩扳手（置信：经验值） | 力矩马达衔铁弹簧管组件、专用密封垫片（置信：经验值） | 拆卸前必须泄压排液置换干净液压油，严格执行LOTO断电挂牌，起重吊装按GB 6067.1-2010规范操作（置信：标准值，GB 6067.1-2010） | 衔铁零位偏差<0.05mm，动作死区符合出厂设计规范，无内泄外漏（置信：标准值，GB/T 17489）
MT-004-002-003-013-000-001 | 钢铁 |  | 轧机 | 主设备 | 钢铁核心特色轧钢设备，按产品类型分子设备。故障机理（轧辊磨损/断辊/剥落、轧辊轴承发热、压下机构失效、主传动齿轮磨损断齿、液压泄漏、冷却除鳞堵塞）通用，机架位置（粗中/精/预精）在故障特征参数 D5 层标注；产品特异（棒线导卫卡钢、板带板形、管材穿孔顶杆、冷轧润滑板形）在子设备结构层承载。子设备：棒线轧机（棒材/线材热连轧，含粗中+精+预精机架）、板材轧机（板带热轧，含粗轧+精轧机架）、管材轧机（无缝管穿孔+轧管）、冷轧轧机（冷轧带钢，润滑/板形/酸洗工艺特异）。 | 板材轧机 | 板形控制与工艺介质系统 | 分段冷却控制阀箱 |  | 集成多组高速开关电磁阀和气动薄膜阀的防护箱体，精细调控各段冷却剂喷射压力与流量。 | 否 | 逐点测试各阀的动作灵敏度和响应时间，清理气路滤水器，检查电路接插件和箱体密封。 | 箱体腐蚀严重，或内部阀组集成块损坏导致无法分组控制且无备件替换时，整体报废。 | 阀箱乳化液分配不均及压力异常 | 卡涩 | 机械；控制 | 严重 | 多点耦合退化：阀箱内部集流管积聚氧化铁皮杂质，叠加部分控制阀阀芯因介质冲刷产生微观磨损，导致分段冷却各路流量发生偏移，无法精准匹配轧辊热凸度控制需求 | 轧后板材出现局部波浪边或局部板形凸起；阀箱入口压力表指针抖动；部分阀后管路手感温差明显；系统流量反馈与给定指令持续存在静态偏差 | [物理]阀箱总管供油压力<0.3MPa（适用：冷轧乳化液分段冷却系统，置信：经验值）；[物理]同一集箱各支路手动阀全开下流量极差>15%（适用：设计额定流量工况，置信：经验值）；[状态量]板形仪检测的板廓平坦度偏差>3IU（适用：稳态轧制阶段，置信：经验值） | [在线]板形仪平坦度应力检测；[在线]各支路流量传感器；[离线]超声波流量计；[离线]高精度压力表 | 关键判据：总管压力正常但支路流量极差异常或板形仪局部突起。鉴别要点：若伴随某段轧辊热膨胀过高且调整该段阀位开度无效，判定为阀箱分配堵塞或卡涩；若调整任意阀位全系统板形均无响应，需鉴别为主液压泵站供油不稳或乳化液温度异常导致的系统流量漂移 | [经验级]根本处理：解体阀箱，清洗或更换集流管及滤芯，更换磨损严重的阀芯组件并重新标定流量特性曲线；临时处理：短接或旁路堵塞严重的支路，通过上位机临时修改相邻冷却段的补偿流量设定值以维持基本板形 | 提高乳化液磁性过滤器过滤精度；定期反冲洗阀箱集流管；每季度校验各分段阀的流量线性度 | 阀箱内部滤芯破损失效：区分要点为滤芯失效时总管压力急剧下降且乳化液中铁粉含量超标，而阀箱分配不均多为局部支路堵塞，总管压力变化不明显 | 仪表工1名、钳工2名；工时8-10h（置信：经验值） | 超声波流量计、高精度压力表、内六角扳手、清洗机（置信：经验值） | 分段阀阀芯组件、耐腐蚀密封垫圈、高精度滤芯（置信：经验值） | 检修前必须排空阀箱内乳化液并确认系统已泄压，执行LOTO断电挂牌；阀箱内部属于受限空间，作业前必须强制通风换气并检测氧含量及有毒有害气体（如硫化氢），合格后方可办理受限空间作业票进入；作业面需铺设防滑垫，防止乳化液泄漏导致滑倒摔伤（置信：经验值） | 阀箱各支路密封点无渗漏；在100%设计压力下测试，各分段阀从0-100%开度动作响应时间<2s且流量线性度良好（置信：经验值）
MT-004-002-003-013-000-002 | 钢铁 |  | 轧机 | 主设备 | 钢铁核心特色轧钢设备，按产品类型分子设备。故障机理（轧辊磨损/断辊/剥落、轧辊轴承发热、压下机构失效、主传动齿轮磨损断齿、液压泄漏、冷却除鳞堵塞）通用，机架位置（粗中/精/预精）在故障特征参数 D5 层标注；产品特异（棒线导卫卡钢、板带板形、管材穿孔顶杆、冷轧润滑板形）在子设备结构层承载。子设备：棒线轧机（棒材/线材热连轧，含粗中+精+预精机架）、板材轧机（板带热轧，含粗轧+精轧机架）、管材轧机（无缝管穿孔+轧管）、冷轧轧机（冷轧带钢，润滑/板形/酸洗工艺特异）。 | 板材轧机 | 板形控制与工艺介质系统 | 分段冷却控制阀箱 |  | 集成多组高速开关电磁阀和气动薄膜阀的防护箱体，精细调控各段冷却剂喷射压力与流量。 | 否 | 逐点测试各阀的动作灵敏度和响应时间，清理气路滤水器，检查电路接插件和箱体密封。 | 箱体腐蚀严重，或内部阀组集成块损坏导致无法分组控制且无备件替换时，整体报废。 | 阀箱本体及管路连接处泄漏 | 失效 | 机械 | 一般 | 物理损伤：长期承受冷热交变应力及流体脉冲振动，导致阀箱铸件本体产生微裂纹或法兰/接头密封垫片老化失效，造成乳化液外泄 | 阀箱箱体或管路接口处可见明显液滴或喷射状泄漏；地面形成积液；系统乳化液补液频率异常升高 | [物理]泄漏量>10滴/分钟（适用：静态保压测试，置信：经验值）；[物理]系统补液泵启动频率>1次/2小时（适用：非轧制待机状态，置信：经验值） | [离线]目视检查；[离线]肥皂水检漏；[在线]液位传感器趋势监测 | 关键判据：目视发现液滴且液位下降趋势与泄漏点对应。鉴别要点：若泄漏点集中在阀箱本体砂眼或热影响区，判定为材质或焊接缺陷；若集中在法兰面，判定为密封垫片失效或螺栓预紧力松弛；需排除管路振动引起的接头松动 | [经验级]根本处理：对于裂纹缺陷进行打磨补焊或更换阀箱本体；对于密封失效更换垫片并按对角顺序紧固螺栓；临时处理：使用专用堵漏夹具临时包扎泄漏点，并加强监控 | 定期检查并紧固连接螺栓；优化管路支撑以减少流体脉冲振动；选用耐腐蚀、耐老化材质的密封件 | 阀箱内压过高导致的溢流：区分要点为内压过高时安全阀会开启且有报警，而本体泄漏多无伴随报警且位置固定 | 钳工2名、焊工1名（若需补焊）；工时4-6h（置信：经验值） | 扭力扳手、堵漏夹具、无损检测设备（PT/MT）、焊接设备（置信：经验值） | 密封垫片、O型圈、堵漏胶棒、焊材（置信：经验值） | 检修前必须执行LOTO断电挂牌并泄压；焊接作业必须办理动火作业票，清理周边易燃物并配备灭火器；处理泄漏时需佩戴防护眼镜和防化学品手套，防止乳化液溅入眼内或皮肤（置信：经验值） | 修复后进行额定压力保压测试30分钟，无渗漏且压力降<0.5%（置信：经验值）
MT-004-002-003-013-000-003 | 钢铁 |  | 轧机 | 主设备 | 钢铁核心特色轧钢设备，按产品类型分子设备。故障机理（轧辊磨损/断辊/剥落、轧辊轴承发热、压下机构失效、主传动齿轮磨损断齿、液压泄漏、冷却除鳞堵塞）通用，机架位置（粗中/精/预精）在故障特征参数 D5 层标注；产品特异（棒线导卫卡钢、板带板形、管材穿孔顶杆、冷轧润滑板形）在子设备结构层承载。子设备：棒线轧机（棒材/线材热连轧，含粗中+精+预精机架）、板材轧机（板带热轧，含粗轧+精轧机架）、管材轧机（无缝管穿孔+轧管）、冷轧轧机（冷轧带钢，润滑/板形/酸洗工艺特异）。 | 板材轧机 | 板形控制与工艺介质系统 | 分段冷却控制阀箱 |  | 集成多组高速开关电磁阀和气动薄膜阀的防护箱体，精细调控各段冷却剂喷射压力与流量。 | 否 | 逐点测试各阀的动作灵敏度和响应时间，清理气路滤水器，检查电路接插件和箱体密封。 | 箱体腐蚀严重，或内部阀组集成块损坏导致无法分组控制且无备件替换时，整体报废。 | 分段冷却响应迟滞 | 卡涩 | 机械；控制 | 严重 | 结构失效：阀箱内控制阀执行机构（如气动薄膜或电磁阀）因润滑脂干涸、弹簧疲劳或导向杆磨损导致摩擦力增大，动作响应时间延长，无法及时跟随板形闭环控制指令 | 板形闭环调节过程中，实际流量变化滞后于指令变化超过2秒；轧制变速阶段板材头尾板形质量明显下降 | [状态量]阀位阶跃响应时间>2s（适用：标准控制信号输入，置信：经验值）；[物理]执行机构供气/供电压力波动>±5%（适用：稳态供能状态，置信：经验值） | [在线]阀位反馈传感器；[在线]控制系统响应曲线录波；[离线]万用表；[离线]压力表 | 关键判据：控制指令发出后阀位反馈曲线斜率平缓。鉴别要点：若所有分段阀同时迟滞，需鉴别为气源/电源总管压力波动或控制器通讯延迟；若仅个别阀迟滞，判定为该阀执行机构机械卡涩或线圈老化 | [经验级]根本处理：解体检查执行机构，清洗导向杆并重新润滑，更换疲劳弹簧或老化线圈；临时处理：在控制系统中增大该阀的PID调节增益以补偿部分滞后，或降低闭环响应速度 | 定期对执行机构进行润滑保养；定期检查气源过滤排水，防止油污进入执行机构 | 控制系统信号干扰：区分要点为信号干扰时阀位反馈会跳变或无规律，而机械卡涩表现为变化趋势平缓但缓慢 | 仪表工1名、钳工1名；工时2-4h（置信：经验值） | 万用表、信号发生器、润滑脂枪、扳手套装（置信：经验值） | 润滑脂、弹簧组件、电磁阀线圈、密封件（置信：经验值） | 检修前必须执行LOTO断电挂牌；气动元件拆装时需防止压缩空气突然释放伤人；电气接线需确认断电并使用万用表验电（置信：经验值） | 阀门动作全行程无卡涩；多次动作响应时间一致性偏差<5%（置信：经验值）
MT-004-002-003-013-001-001 | 钢铁 |  | 轧机 | 主设备 | 钢铁核心特色轧钢设备，按产品类型分子设备。故障机理（轧辊磨损/断辊/剥落、轧辊轴承发热、压下机构失效、主传动齿轮磨损断齿、液压泄漏、冷却除鳞堵塞）通用，机架位置（粗中/精/预精）在故障特征参数 D5 层标注；产品特异（棒线导卫卡钢、板带板形、管材穿孔顶杆、冷轧润滑板形）在子设备结构层承载。子设备：棒线轧机（棒材/线材热连轧，含粗中+精+预精机架）、板材轧机（板带热轧，含粗轧+精轧机架）、管材轧机（无缝管穿孔+轧管）、冷轧轧机（冷轧带钢，润滑/板形/酸洗工艺特异）。 | 板材轧机 | 板形控制与工艺介质系统 | 分段冷却控制阀箱 | 气动薄膜执行器 | 由膜片和弹簧组成，接受气信号驱动阀芯动作，用于乳液或酸洗段冷却控制。 | 是 | — | — | 膜片破损泄漏 | 破裂 | 机械 | 严重 | 执行机构膜片因长期频繁动作产生疲劳，或受气源杂质划伤导致破裂，致使执行机构无法建立正常推力，失去对阀门的控制能力 | 阀门执行机构排气孔持续漏气；定位器输出达100%但阀门不开或动作迟缓；弹簧复位失效导致阀门停留在非安全位置 | [物理]执行机构气室密封试验保压压力>0.4MPa（适用：气源压力0.4-0.6MPa工况，置信：经验值）；[状态量]气室供气流量>10L/min（适用：阀门静止保压状态，置信：经验值） | [在线]智能电气阀门定位器流量反馈；[离线]气路保压测试台；[带电]供气压力表 | 关键判据：定位器输出满度但阀门不动且排气孔漏气严重。鉴别要点：与气源管路接头松动漏气区分，需对外部接头涂抹肥皂水查漏，若接头无气泡而执行机构本体排气孔漏气，则为膜片破损 | [经验级]根本处理：切断气源，拆解执行机构上下气室，抽出旧膜片，清洁法兰密封面，更换同型号新膜片并按对角线顺序紧固螺栓；临时处理：无，须立即停机处理或切换至机械手轮控制 | 定期检查气源过滤减压阀，确保仪表风无水及杂质；利用检修期进行气室密封性测试；避免阀门长期处于高频振荡状态 | 气源管路接头松动：区分要点为接头处涂抹肥皂水有气泡外溢，而执行机构排气孔无漏气声 | 仪表工2名；工时3-4h（置信：经验值） | 专用膜片拆装工具、扭力扳手、气源管路接头扳手（置信：经验值） | 同型号橡胶膜片、密封润滑脂（置信：经验值） | 检修前必须切断控制气源并执行LOTO断电挂牌，泄除气室内残余压力（置信：经验值） | 气室密封性试验在额定气源压力下保压5分钟，压力下降值<5%（置信：经验值）
MT-004-002-003-013-001-002 | 钢铁 |  | 轧机 | 主设备 | 钢铁核心特色轧钢设备，按产品类型分子设备。故障机理（轧辊磨损/断辊/剥落、轧辊轴承发热、压下机构失效、主传动齿轮磨损断齿、液压泄漏、冷却除鳞堵塞）通用，机架位置（粗中/精/预精）在故障特征参数 D5 层标注；产品特异（棒线导卫卡钢、板带板形、管材穿孔顶杆、冷轧润滑板形）在子设备结构层承载。子设备：棒线轧机（棒材/线材热连轧，含粗中+精+预精机架）、板材轧机（板带热轧，含粗轧+精轧机架）、管材轧机（无缝管穿孔+轧管）、冷轧轧机（冷轧带钢，润滑/板形/酸洗工艺特异）。 | 板材轧机 | 板形控制与工艺介质系统 | 分段冷却控制阀箱 | 气动薄膜执行器 | 由膜片和弹簧组成，接受气信号驱动阀芯动作，用于乳液或酸洗段冷却控制。 | 是 | — | — | O型密封圈老化泄漏 | 老化/劣化；磨损 | 机械 | 一般 | 执行机构推杆处O型密封圈因长期摩擦磨损或橡胶老化失去弹性，导致气室气体沿推杆向外泄漏 | 执行机构推杆处有轻微嘶嘶漏气声；推杆表面可见带水迹的油污；阀门在稳态时出现缓慢漂移 | [物理]推杆处泄漏量>5L/min（适用：阀门稳态保压期，置信：经验值）；[物理]推杆表面粗糙度Ra>0.8μm（适用：导致密封圈异常磨损的判定，置信：经验值） | [离线]超声波测漏仪；[离线]推杆表面粗糙度仪 | 关键判据：推杆处超声波检测到漏气异音且阀门稳态时发生漂移。鉴别要点：与膜片微漏区分，使用超声波测漏仪分别扫描推杆根部和执行机构气室接缝，若仅推杆根部超声异常则为密封圈泄漏 | [经验级]根本处理：拆开推杆导向套，取出旧O型圈，检查推杆磨损情况，更换新O型圈并重新组装；临时处理：适当压紧导向套端盖螺母减少泄漏 | 改善气源质量，定期涂抹气缸专用润滑脂；检修时同步检查推杆表面光洁度，防止拉伤密封圈 | 膜片微漏：区分要点为漏气声音和超声信号源位于上下气室法兰接缝处而非推杆根部 | 仪表工1名；工时1-2h（置信：经验值） | 游标卡尺、O型圈取出工具、超声波测漏仪（置信：经验值） | 匹配推杆尺寸的O型密封圈、气缸专用润滑脂（置信：经验值） | 泄除气室压力后方可拆卸推杆端盖，防止带压零部件弹出伤人（置信：经验值） | 推杆动作灵活无卡涩，保压10分钟推杆处无气泡产生（置信：经验值）
MT-004-002-003-013-001-003 | 钢铁 |  | 轧机 | 主设备 | 钢铁核心特色轧钢设备，按产品类型分子设备。故障机理（轧辊磨损/断辊/剥落、轧辊轴承发热、压下机构失效、主传动齿轮磨损断齿、液压泄漏、冷却除鳞堵塞）通用，机架位置（粗中/精/预精）在故障特征参数 D5 层标注；产品特异（棒线导卫卡钢、板带板形、管材穿孔顶杆、冷轧润滑板形）在子设备结构层承载。子设备：棒线轧机（棒材/线材热连轧，含粗中+精+预精机架）、板材轧机（板带热轧，含粗轧+精轧机架）、管材轧机（无缝管穿孔+轧管）、冷轧轧机（冷轧带钢，润滑/板形/酸洗工艺特异）。 | 板材轧机 | 板形控制与工艺介质系统 | 分段冷却控制阀箱 | 气动薄膜执行器 | 由膜片和弹簧组成，接受气信号驱动阀芯动作，用于乳液或酸洗段冷却控制。 | 是 | — | — | 弹簧疲劳断裂 | 断裂；老化/劣化 | 机械 | 危急 | 执行机构弹簧因长期交变载荷作用产生疲劳裂纹，最终导致弹簧断裂，丧失弹簧复位力，气源丧失时阀门无法回到安全位置 | 气源切断时阀门不动作或停留在原位；执行机构外观可见弹簧碎裂或倾斜；操作时伴有金属摩擦异响 | [物理]弹簧自由长度缩短量>设计值5%（适用：长期运行疲劳判定，置信：经验值）；[状态量]弹簧作用力<设计推力80%（适用：气动薄膜执行机构，置信：经验值） | [离线]弹簧自由长度测量工具；[离线]弹簧压力测试机 | 关键判据：气源中断时阀门无法执行故障安全动作（FO或FC），且执行机构内部有金属异响。鉴别要点：与气源压力不足导致无法动作区分，需确认气源压力正常且定位器输出为零时观察推杆回弹情况，若无回弹且伴随异响则为弹簧断裂 | [经验级]根本处理：拆除气路，拆解执行机构弹簧室，清理断裂弹簧碎片，更换整套同规格弹簧组件并重新调整行程；临时处理：无，须立即停机更换弹簧 | 优化阀门控制参数，避免阀门长期处于高频震荡状态引发弹簧疲劳；定期测量并记录弹簧刚度变化 | 气源压力不足：区分要点为检查气源压力表，若压力正常且排气正常，但失气不回座，则为弹簧失效 | 仪表工2名、起重工1名；工时4-6h（置信：经验值） | 经校验的弹簧压缩专用工具（核心特种工具）、拉力计、内六角扳手套装（置信：经验值） | 同规格执行机构弹簧组件、二硫化钼润滑脂（置信：经验值） | 拆装预紧力极大的弹簧室必须使用经校验合格的专用弹簧压缩工具，严禁直接拆卸气室螺栓防止弹簧弹出致人死亡；起重作业遵守GB 6067.1-2010（GB 6067.1-2010，置信：标准值） | 执行机构全行程动作平稳，失气状态下阀门能迅速回到安全位置，行程时间符合设计要求（置信：经验值）
MT-004-002-003-014-000-001 | 钢铁 |  | 轧机 | 主设备 | 钢铁核心特色轧钢设备，按产品类型分子设备。故障机理（轧辊磨损/断辊/剥落、轧辊轴承发热、压下机构失效、主传动齿轮磨损断齿、液压泄漏、冷却除鳞堵塞）通用，机架位置（粗中/精/预精）在故障特征参数 D5 层标注；产品特异（棒线导卫卡钢、板带板形、管材穿孔顶杆、冷轧润滑板形）在子设备结构层承载。子设备：棒线轧机（棒材/线材热连轧，含粗中+精+预精机架）、板材轧机（板带热轧，含粗轧+精轧机架）、管材轧机（无缝管穿孔+轧管）、冷轧轧机（冷轧带钢，润滑/板形/酸洗工艺特异）。 | 板材轧机 | 板形控制与工艺介质系统 | 旋转接头 |  | 安装于轧辊轴端，将液压油或冷却液从固定管路连续输送至旋转的弯辊缸或冷却通道。 | 否 | 监听旋转接头处有无异常摩擦声，检查泄漏量，定期加注专用润滑脂。 | 泄漏量急剧增大且更换密封件后仍无法密封，或转动件出现严重磨损、振动，导致同轴度超标时报废。 | 旋转接头综合内泄漏 | 泄漏；磨损 | 机械 | 严重 | 旋转接头动态密封件受高速偏载与高频微小振动影响，导致密封面不均匀磨损或波纹管疲劳开裂，引发轧辊冷却液向轴承箱内窜漏 | 轧机轴承箱视孔可见乳化液或水迹；轧辊轴承润滑脂乳化变质；轧机附近有明显滴漏；轧制区冷却水量减小 | [物理]振动速度>4.5mm/s（适用：轧机传动系统，ISO 10816-3:2009，置信：标准值）；[化学]润滑脂含水量>3%（适用：轧辊轴承润滑介质，置信：经验值） | [在线]轴承箱振动传感器；[离线]润滑脂取样分析；[离线]红外热像仪 | 关键判据：润滑脂含水量超标且伴有冷却系统压降。鉴别要点：若仅纯油泄漏且含水量正常，鉴别为轴承密封圈老化失效而非旋转接头内漏；若冷却水压正常但流量减小，需排查外部喷嘴堵塞 | [经验级]根本处理：解体旋转接头，更换整体密封组件或波纹管，研磨配合球面；临时处理：适当降低该机架冷却水压，加强轴承箱排油排污监控 | 定期检测轧辊轴承润滑脂含水量；严格控制轧机冷却系统供水压力，避免超压运行；定期紧固接头法兰螺栓 | 轧辊轴承密封圈失效：区分要点为轴承密封失效通常仅漏油不含大量水分，且冷却水系统压力无异常波动 | 钳工2名、管工1名；工时4-6h（置信：经验值） | 拉马、扭力扳手、内六角扳手套装、振动检测仪（置信：经验值） | 旋转接头总成、密封件组件、润滑脂（置信：经验值） | 检修前必须办理LOTO断电挂牌，确认冷却水系统泄压排液置换完毕（GB 6067.1-2010，置信：标准值） | 密封性试验保压30分钟无泄漏；运行振动值符合ISO 10816-3:2009标准要求（置信：标准值）
MT-004-002-003-014-000-002 | 钢铁 |  | 轧机 | 主设备 | 钢铁核心特色轧钢设备，按产品类型分子设备。故障机理（轧辊磨损/断辊/剥落、轧辊轴承发热、压下机构失效、主传动齿轮磨损断齿、液压泄漏、冷却除鳞堵塞）通用，机架位置（粗中/精/预精）在故障特征参数 D5 层标注；产品特异（棒线导卫卡钢、板带板形、管材穿孔顶杆、冷轧润滑板形）在子设备结构层承载。子设备：棒线轧机（棒材/线材热连轧，含粗中+精+预精机架）、板材轧机（板带热轧，含粗轧+精轧机架）、管材轧机（无缝管穿孔+轧管）、冷轧轧机（冷轧带钢，润滑/板形/酸洗工艺特异）。 | 板材轧机 | 板形控制与工艺介质系统 | 旋转接头 |  | 安装于轧辊轴端，将液压油或冷却液从固定管路连续输送至旋转的弯辊缸或冷却通道。 | 否 | 监听旋转接头处有无异常摩擦声，检查泄漏量，定期加注专用润滑脂。 | 泄漏量急剧增大且更换密封件后仍无法密封，或转动件出现严重磨损、振动，导致同轴度超标时报废。 | 旋转接头外部连接管路断裂 | 断裂；异常振动 | 机械 | 危急 | 轧机在高速穿带及咬入阶段产生剧烈瞬态扭转振动，导致旋转接头外部金属连接管路根部产生高频疲劳并最终断裂 | 旋转接头连接处突发大量冷却水外泄；轧机机架内可见明显水汽喷溅；相关管路伴随异常高频啸叫或抖动 | [物理]振动加速度峰值>50m/s²（适用：轧机咬钢瞬态冲击工况，置信：经验值）；[物理]管路系统压力波动>15%（适用：轧机高压除鳞水工况，置信：经验值） | [在线]管路系统压力变送器；[在线]三轴振动加速度传感器；[离线]超声相控阵探伤 | 关键判据：管路根部出现瞬态高频加速度峰值且伴随系统压力剧烈波动。鉴别要点：若压力突变但高频振动特征不明显，鉴别为水泵或阀台水锤效应；若高频振动激增但管路应力集中区无微裂纹，鉴别为轧机辊系机械共振 | [经验级]根本处理：切除断裂管段并重新焊接或更换高压软管，增加管路减震喉箍；临时处理：无，须立即停机，操作人员严禁盲目靠近喷泄区域，必须通过中控室远程切断相关水泵电源或主进水阀门，待泄压完毕后方可进入现场清理积水 | 优化轧制工艺减少咬入冲击；在旋转接头进水管路增加金属减震波纹管或高压软管；定期对管路焊缝进行无损探伤 | 轧机主传动系统扭振：区分要点为主传动扭振主要表现为轧机主电机电流和扭矩的剧烈波动，管路本身无宏观断裂 | 管工2名、焊工1名；工时6-8h（置信：经验值） | 电焊机、管子割刀、无损探伤仪、液压扭矩扳手（置信：经验值） | 高压无缝钢管或高压耐腐蚀软管、管路法兰垫片（置信：经验值） | 动火作业需办理动火作业票，清理周边可燃物；高空作业必须佩戴安全带并搭设合格作业平台（置信：经验值） | 焊缝表面及内部无损探伤（UT/MT）一级合格；系统打压至工作压力1.25倍无渗漏（置信：经验值）
MT-004-002-003-014-000-003 | 钢铁 |  | 轧机 | 主设备 | 钢铁核心特色轧钢设备，按产品类型分子设备。故障机理（轧辊磨损/断辊/剥落、轧辊轴承发热、压下机构失效、主传动齿轮磨损断齿、液压泄漏、冷却除鳞堵塞）通用，机架位置（粗中/精/预精）在故障特征参数 D5 层标注；产品特异（棒线导卫卡钢、板带板形、管材穿孔顶杆、冷轧润滑板形）在子设备结构层承载。子设备：棒线轧机（棒材/线材热连轧，含粗中+精+预精机架）、板材轧机（板带热轧，含粗轧+精轧机架）、管材轧机（无缝管穿孔+轧管）、冷轧轧机（冷轧带钢，润滑/板形/酸洗工艺特异）。 | 板材轧机 | 板形控制与工艺介质系统 | 旋转接头 |  | 安装于轧辊轴端，将液压油或冷却液从固定管路连续输送至旋转的弯辊缸或冷却通道。 | 否 | 监听旋转接头处有无异常摩擦声，检查泄漏量，定期加注专用润滑脂。 | 泄漏量急剧增大且更换密封件后仍无法密封，或转动件出现严重磨损、振动，导致同轴度超标时报废。 | 旋转接头内部机械卡滞 | 卡滞；锈蚀 | 机械；化学 | 严重 | 轧机冷却水水质不佳导致杂质沉积结垢，或长期受高温氧化铁皮侵入，造成旋转接头内部轴承与密封环抱轴、锈死，转动受阻 | 旋转接头外壳温度异常升高；伴随轧机转动出现周期性机械摩擦异响；接头随轧辊运转出现明显转动滞涩或抖动 | [物理]壳体表面温度>75℃（适用：轧机连续运转工况，置信：经验值）；[物理]转动阻力矩>1.5倍初始力矩（适用：解体检测时，置信：经验值） | [在线]红外热像仪测温；[离线]听诊棒；[离线]手动盘车测力计 | 关键判据：壳体局部高温伴随周期性机械摩擦异响，且盘车阻力矩显著增加。鉴别要点：若整体轴承箱温度均匀升高且振动变大，鉴别为轧辊主轴承缺油烧损；若仅旋转接头端盖局部高温且冷却水流量正常，排除冷却不足 | [经验级]根本处理：解体旋转接头，清除内部水垢与铁皮杂质，更换锈蚀的微型轴承及损坏的密封环；临时处理：无，须停机更换备件，避免强行运转导致波纹管撕裂 | 加强冷却水过滤装置维护，定期反冲洗；确保旋转接头密封件完好，防止氧化铁皮侵入 | 轧辊主轴承烧损：区分要点为主轴承烧损会导致轧机主电机电流骤增且传动侧整体剧烈振动，而接头卡滞主要局限在端盖局部高温 | 钳工2名；工时3-5h（置信：经验值） | 拉马、铜棒、清理毛刷、红外测温仪（置信：经验值） | 旋转接头内部微型轴承、密封环、除垢剂（置信：经验值） | 检修前必须办理LOTO断电挂牌，确认冷却水系统泄压排液置换完毕（GB 6067.1-2010，置信：标准值） | 手动盘车无卡阻现象；空载运行30分钟壳体温升不超过环境温度40℃（置信：经验值）
MT-004-002-003-015-000-001 | 钢铁 |  | 轧机 | 主设备 | 钢铁核心特色轧钢设备，按产品类型分子设备。故障机理（轧辊磨损/断辊/剥落、轧辊轴承发热、压下机构失效、主传动齿轮磨损断齿、液压泄漏、冷却除鳞堵塞）通用，机架位置（粗中/精/预精）在故障特征参数 D5 层标注；产品特异（棒线导卫卡钢、板带板形、管材穿孔顶杆、冷轧润滑板形）在子设备结构层承载。子设备：棒线轧机（棒材/线材热连轧，含粗中+精+预精机架）、板材轧机（板带热轧，含粗轧+精轧机架）、管材轧机（无缝管穿孔+轧管）、冷轧轧机（冷轧带钢，润滑/板形/酸洗工艺特异）。 | 板材轧机 | 板形控制与工艺介质系统 | 冷却液供给泵 |  | 单级离心泵+电机驱动总成，提供0.5～1.0 MPa循环压力，满足冷却液定量输送 | 是 | 每日监测振动与轴承温度，每季更换润滑油，每半年检查叶轮间隙 | 泵体严重腐蚀、叶轮断裂或容积效率下降超20%无法恢复时报废 | 冷却液系统杂质卡滞与堵塞 | 卡滞；磨损 | 机械；环境 | 严重 | 轧制乳化液或冷却水中的氧化铁皮、杂质颗粒未被自清洗过滤器有效滤除，进入泵腔导致叶轮动平衡破坏、流道堵塞及运动部件卡滞磨损 | 泵出口压力下降且剧烈振动；系统发出异响；电机运行电流波动并伴随过热；轧机冷却喷嘴出液明显变少或成股 | [物理]出口压力<额定值80%（适用：系统正常运行时，置信：经验值）；[物理]电机电流波动幅度>额定值10%（适用：稳定工况，置信：经验值）；[化学]冷却液杂质含量>50mg/L（适用：轧制乳化液循环系统，置信：经验值） | [在线]出口压力表；[在线]电机电流监测模块；[离线]冷却液取样化验分析 | ①关键判据：泵出口压力显著下降且电机电流出现大幅波动。②鉴别要点：若伴随泵体高频振动且冷却液化验显示杂质超标，判定为系统堵塞卡滞；若冷却液指标正常且电流稳定超出额定值，应排查出口阀门开度异常或管网堵塞问题 | [经验级]根本处理：解体冷却液供给泵，清理内部叶轮及流道积聚的氧化铁皮，更换磨损严重的口环及叶轮；临时处理：切换至备用泵，隔离故障泵并清理或更换系统前置自清洗过滤器滤芯 | 定期检查和清理冷却液过滤系统；监控冷却水箱液位及水质；定期校验自清洗过滤器压差报警功能 | 泵体汽蚀：汽蚀也会引发振动和压力下降，但汽蚀多发生在低液位或高温工况，且泵体内会有类似爆裂声，而杂质卡滞通常伴随冷却液脏污 | 钳工2名、管工1名；工时8-10h（置信：经验值） | 扭力扳手、拉马、内六角扳手套装、管道疏通器（置信：经验值） | 机械密封组件、口环、叶轮备件、自清洗过滤器滤芯（置信：经验值） | 停泵后必须进行LOTO断电挂牌；确保泵体及相连管道完全泄压排液后方可拆卸（置信：经验值） | 泵体振动速度≤4.5mm/s；连续运行2小时出口压力稳定在额定值范围内且无异常泄漏（置信：经验值）
MT-004-002-003-015-000-002 | 钢铁 |  | 轧机 | 主设备 | 钢铁核心特色轧钢设备，按产品类型分子设备。故障机理（轧辊磨损/断辊/剥落、轧辊轴承发热、压下机构失效、主传动齿轮磨损断齿、液压泄漏、冷却除鳞堵塞）通用，机架位置（粗中/精/预精）在故障特征参数 D5 层标注；产品特异（棒线导卫卡钢、板带板形、管材穿孔顶杆、冷轧润滑板形）在子设备结构层承载。子设备：棒线轧机（棒材/线材热连轧，含粗中+精+预精机架）、板材轧机（板带热轧，含粗轧+精轧机架）、管材轧机（无缝管穿孔+轧管）、冷轧轧机（冷轧带钢，润滑/板形/酸洗工艺特异）。 | 板材轧机 | 板形控制与工艺介质系统 | 冷却液供给泵 |  | 单级离心泵+电机驱动总成，提供0.5～1.0 MPa循环压力，满足冷却液定量输送 | 是 | 每日监测振动与轴承温度，每季更换润滑油，每半年检查叶轮间隙 | 泵体严重腐蚀、叶轮断裂或容积效率下降超20%无法恢复时报废 | 介质润滑劣化诱发轴承失效 | 磨损；锈蚀 | 机械；化学 | 危急 | 冷却液（如水基乳化液）微量渗入泵体轴承箱润滑油脂中，导致润滑剂化学劣化、抗水性能下降，进而引发泵轴承锈蚀、润滑失效及严重机械磨损 | 泵体驱动端或非驱动端局部异常温升；轴承发出不规则金属摩擦异响；泵转子转动阻力明显增大；联轴器侧可见微弱介质渗漏痕迹 | [物理]轴承外圈温度>80℃（适用：泵运行稳定后，置信：经验值）；[化学]润滑脂含水量>0.5%（适用：轧机冷却液工况，置信：经验值）；[物理]振动速度>7.1mm/s（适用：轴中心高≥315mm，刚性安装（置信：经验值）；ISO 10816-3:2009 表1 C/D级，置信：标准值） | [在线]轴承温度传感器（PT100）；[在线]振动速度/加速度传感器；[离线]润滑脂取样水分测试仪 | ①关键判据：轴承局部温度异常升高（>80℃），振动速度超标，且润滑脂取样呈乳化状或含水量超标。②鉴别要点：若仅振动显著增大但温度正常，多为机械松动或动平衡破坏；若伴随润滑脂变质发黑且含水，则确认为介质润滑劣化诱发的轴承磨损 | [经验级]根本处理：拆卸轴承箱，彻底清洗内部油路，更换受损轴承及双侧机械密封，重新注入规定牌号的抗水润滑脂；临时处理：无，须立即停机处理，防止转子抱死烧毁电机 | 定期检查机械密封状态；选用具有良好抗乳化性能的专用润滑脂；保持轴承箱呼吸器畅通防止内部结露 | 机械疲劳磨损：疲劳磨损通常表现为金属表面剥落，初期温升不明显且多发生在长期高负荷运转后；而介质进水劣化引发的磨损伴随明显的锈迹和润滑脂乳化变色 | 钳工2名、起重工1名；工时6-8h（置信：经验值） | 轴承拔出器（拉马）、热电偶测温枪、振动分析仪、黄油枪（置信：经验值） | 泵专用滚动轴承、机械密封套件、抗乳化型润滑脂、密封垫片（置信：经验值） | 起重作业严格遵守GB 6067.1相关安全规程；正确使用拉马等拆卸工具，防止轴承突然崩脱伤人；打开轴承箱前必须进行有害气体检测与强制通风，防范乳化液厌氧发酵产生的硫化氢等有毒气体（GB 6067.1-2010，置信：标准值） | 试运转时轴承温度≤80℃且无异常陡升；振动烈度符合ISO 10816-3:2009中C区限值要求；机械密封无滴漏（置信：标准值）
MT-004-002-003-015-000-003 | 钢铁 |  | 轧机 | 主设备 | 钢铁核心特色轧钢设备，按产品类型分子设备。故障机理（轧辊磨损/断辊/剥落、轧辊轴承发热、压下机构失效、主传动齿轮磨损断齿、液压泄漏、冷却除鳞堵塞）通用，机架位置（粗中/精/预精）在故障特征参数 D5 层标注；产品特异（棒线导卫卡钢、板带板形、管材穿孔顶杆、冷轧润滑板形）在子设备结构层承载。子设备：棒线轧机（棒材/线材热连轧，含粗中+精+预精机架）、板材轧机（板带热轧，含粗轧+精轧机架）、管材轧机（无缝管穿孔+轧管）、冷轧轧机（冷轧带钢，润滑/板形/酸洗工艺特异）。 | 板材轧机 | 板形控制与工艺介质系统 | 冷却液供给泵 |  | 单级离心泵+电机驱动总成，提供0.5～1.0 MPa循环压力，满足冷却液定量输送 | 是 | 每日监测振动与轴承温度，每季更换润滑油，每半年检查叶轮间隙 | 泵体严重腐蚀、叶轮断裂或容积效率下降超20%无法恢复时报废 | 泵体汽蚀损伤与性能衰退 | 磨损；点蚀 | 机械；环境 | 严重 | 冷却液供给系统压力低于介质汽化压力，乳化液在泵叶轮低压区汽化产生气泡，进入高压区后溃灭，产生微射流冲击金属表面造成点蚀，并破坏系统流场稳定性 | 泵内发出劈啪声或爆豆样爆裂声；出口压力表指针剧烈摆动且呈下降趋势；泵体伴随明显低频振动；流量不足导致轧辊冷却不均 | [物理]有效汽蚀余量(NPSHa)<必需汽蚀余量(NPSHr)（适用：额定流量工况，置信：经验值）；[物理]出口压力波动幅度>额定值15%（适用：未发生堵塞时，置信：经验值）；[物理]振动速度>4.5mm/s（适用：泵体基础部位，置信：经验值） | [在线]出口压力变送器；[在线]泵体振动传感器；[离线]叶轮表面无损探伤 | ①关键判据：泵内发出爆裂异响，出口压力指针大幅摆动，且流量伴随下降。②鉴别要点：若冷却液洁净度化验合格且过滤器压差正常，可排除杂质堵塞；若提高吸入液位或降低介质温度后异响减弱，则确认为系统汽蚀 | [经验级]根本处理：清理吸入侧过滤网，检查并紧固吸入管路各法兰接口消除漏气，必要时更换表面已严重点蚀的叶轮；临时处理：关小泵出口阀降低流量以减轻汽蚀程度，同时开大冷却液换热器降温 | 确保吸入管路完全密封无漏气；定期清理吸入侧过滤器；保持冷却液箱液位在正常警戒线以上 | 泵体杂质卡滞：同样引发压力下降和振动，但杂质卡滞多表现为连续摩擦异响且伴随电机电流异常升高，而汽蚀表现为爆裂声且电流通常波动下降 | 钳工2名；工时4-6h（置信：经验值） | 测振仪、听诊棒、管道检漏仪、常规拆装工具（置信：经验值） | 叶轮备件、吸入侧法兰密封垫、管道密封胶（置信：经验值） | 检修前确认冷却液箱液位正常并切断泵进出口阀门；排空泵腔内残余乳化液后方可解体（置信：经验值） | 试车时泵内无异响；出口压力稳定且达到额定值；叶轮流道无明显点蚀坑洞（置信：经验值）
MT-004-002-003-015-000-004 | 钢铁 |  | 轧机 | 主设备 | 钢铁核心特色轧钢设备，按产品类型分子设备。故障机理（轧辊磨损/断辊/剥落、轧辊轴承发热、压下机构失效、主传动齿轮磨损断齿、液压泄漏、冷却除鳞堵塞）通用，机架位置（粗中/精/预精）在故障特征参数 D5 层标注；产品特异（棒线导卫卡钢、板带板形、管材穿孔顶杆、冷轧润滑板形）在子设备结构层承载。子设备：棒线轧机（棒材/线材热连轧，含粗中+精+预精机架）、板材轧机（板带热轧，含粗轧+精轧机架）、管材轧机（无缝管穿孔+轧管）、冷轧轧机（冷轧带钢，润滑/板形/酸洗工艺特异）。 | 板材轧机 | 板形控制与工艺介质系统 | 冷却液供给泵 |  | 单级离心泵+电机驱动总成，提供0.5～1.0 MPa循环压力，满足冷却液定量输送 | 是 | 每日监测振动与轴承温度，每季更换润滑油，每半年检查叶轮间隙 | 泵体严重腐蚀、叶轮断裂或容积效率下降超20%无法恢复时报废 | 管路接口泄漏与气液渗漏 | 磨损；锈蚀 | 机械；化学 | 一般 | 冷却液供给泵进出口法兰、管螺纹及密封接头处受长期机械振动与乳化液微弱化学腐蚀影响，密封材料老化失效，导致介质外泄及外部空气吸入引发流量波动 | 泵体进出口连接处可见明显水渍或乳化液滴漏；法兰密封垫片变形或挤出；泵运行时连接法兰处有气泡逸出声响；系统流量轻微下降 | [物理]泄漏量>5滴/分钟（适用：法兰或轴封可视部位，置信：经验值）；[物理]紧固螺栓预紧力矩偏差>±10%（适用：标准法兰连接，置信：经验值）；[化学]冷却液pH值<8.0（适用：水基乳化液，置信：经验值） | [离线]目视巡检；[离线]红外热像仪（检测渗漏点温差）；[离线]力矩扳手测试 | ①关键判据：管路接口处存在肉眼可见的介质滴漏，且法兰紧固预紧力测试不达标。②鉴别要点：若泵体轴封处滴漏，多为机械密封损坏；若仅限于法兰接口且垫片变形，则判定为接口密封失效 | [经验级]根本处理：拆卸泄漏法兰或接头，清理密封面水垢及锈迹，更换老化变形的密封垫片，使用扭力扳手对角交替紧固至规定力矩；临时处理：在确保安全前提下，使用管箍或密封胶进行外部包扎堵漏 | 定期校验法兰螺栓预紧力；选用耐乳化液腐蚀的氟橡胶垫片；隔离泵体与管路的共振传导 | 机械密封泄漏：泄漏发生在泵轴与泵壳交界处而非固定管路接口，且通常伴随轴承箱进水迹象 | 钳工1名、管工1名；工时2-4h（置信：经验值） | 扭力扳手、刮刀、清洁布、红外测温仪（置信：经验值） | 耐腐蚀法兰垫片（如氟橡胶垫）、螺纹密封胶、生料带（置信：经验值） | 紧固作业前确保系统完全泄压排液；接触化学冷却液需佩戴防护手套及护目镜；注意防范滑倒风险（置信：经验值） | 接口处在运行压力下静置30分钟无渗漏；法兰螺栓预紧力矩符合设备安装规范（置信：经验值）
MT-004-002-003-015-001-001 | 钢铁 |  | 轧机 | 主设备 | 钢铁核心特色轧钢设备，按产品类型分子设备。故障机理（轧辊磨损/断辊/剥落、轧辊轴承发热、压下机构失效、主传动齿轮磨损断齿、液压泄漏、冷却除鳞堵塞）通用，机架位置（粗中/精/预精）在故障特征参数 D5 层标注；产品特异（棒线导卫卡钢、板带板形、管材穿孔顶杆、冷轧润滑板形）在子设备结构层承载。子设备：棒线轧机（棒材/线材热连轧，含粗中+精+预精机架）、板材轧机（板带热轧，含粗轧+精轧机架）、管材轧机（无缝管穿孔+轧管）、冷轧轧机（冷轧带钢，润滑/板形/酸洗工艺特异）。 | 板材轧机 | 板形控制与工艺介质系统 | 冷却液供给泵 | 叶轮 | 不锈钢精密铸造，闭式或半开式结构，高速旋转产生离心力推动液体 | 是 | — | — | 轧机传动系统异常振动 | 其他 | 机械 | 严重 | 轧机在轧制过程中发生瞬态扭转、颤振及参数振动等非线性动力学效应，导致传动部件承受巨大交变冲击载荷引发损伤 | 轧机机架剧烈晃动；传动轴伴随扭振；轧制钢材表面出现周期性振痕；设备运行异响 | [物理]振动速度>11.2mm/s（适用：轧机机座非驱动端，ISO 10816-3:2009 表1 D级，置信：标准值）；[物理]振动加速度峰值>15g（适用：瞬态轧制冲击工况，置信：经验值） | [在线]机架振动加速度传感器（置信：经验值）；[在线]传动轴扭振传感器（置信：经验值）；[离线]阶次分析系统（置信：经验值） | 关键判据：基频振动伴随高次谐波且扭矩波动大。鉴别要点：若转速改变振动主频随之改变，为机械参数激振；若频率锁定固定高频，则为流体或电气诱发颤振 | 根本处理：停机解列传动系统，探伤检查万向接轴与齿轮座，修复或更换受损件；临时处理：降低轧制道次压下量与轧制速度运行 | [经验级]优化轧制规程避免临界转速；定期检测传动系统动态扭矩；提升润滑冷却效果 | 轧辊偏心或轴承游隙过大：偏心表现为基频波动且随转速线性增加，扭振特征不明显 | 钳工3名、起重工1名；工时16-20h（经验值） | 液压扭矩扳手、千斤顶、无损探伤仪（经验值） | 传动轴备件、齿轮箱轴承、高强度螺栓（经验值） | 严格执行LOTO断电挂牌；起重作业遵守GB 6067.1-2010相关安全规程（标准值） | 空载与额定负载下机架振动速度≤7.1mm/s，传动系统运行平稳无异响（经验值）
MT-004-002-003-015-001-002 | 钢铁 |  | 轧机 | 主设备 | 钢铁核心特色轧钢设备，按产品类型分子设备。故障机理（轧辊磨损/断辊/剥落、轧辊轴承发热、压下机构失效、主传动齿轮磨损断齿、液压泄漏、冷却除鳞堵塞）通用，机架位置（粗中/精/预精）在故障特征参数 D5 层标注；产品特异（棒线导卫卡钢、板带板形、管材穿孔顶杆、冷轧润滑板形）在子设备结构层承载。子设备：棒线轧机（棒材/线材热连轧，含粗中+精+预精机架）、板材轧机（板带热轧，含粗轧+精轧机架）、管材轧机（无缝管穿孔+轧管）、冷轧轧机（冷轧带钢，润滑/板形/酸洗工艺特异）。 | 板材轧机 | 板形控制与工艺介质系统 | 冷却液供给泵 | 叶轮 | 不锈钢精密铸造，闭式或半开式结构，高速旋转产生离心力推动液体 | 是 | — | — | 高线轧机轴承烧损与碎裂 | 其他 | 危急 | 机械；热 | 轧辊轴承在高速重载工况下运行，因润滑不良或冲击载荷导致滚动体疲劳剥落、保持架断裂，进而引发急剧摩擦生热卡死抱死 | 轴承座温度异常升高呈烫手状；轧机驱动电机电流骤增；轴承座冒烟；轧辊卡死停转 | [物理]轴承外圈温度>85℃（适用：高线轧机高速重载工况，置信：经验值）；[化学]油液中铁粉颗粒浓度>200ppm（适用：循环润滑系统，置信：经验值） | [在线]轴承温度热电阻（置信：经验值）；[在线]油液在线铁谱仪（置信：经验值）；[离线]振动加速度传感器（置信：经验值） | 关键判据：轴承外圈温度急剧上升且铁谱分析显示大量大尺寸铁屑。鉴别要点：若仅电流升高无温升，多为机械卡阻或电机故障；若伴随高温与铁谱异常则为轴承烧损 | 根本处理：立即停机自然冷却至常温，拆卸轴承座，更换受损轧辊与轴承组件；临时处理：无，须立即停机自然冷却处理 | [经验级]保证高压稀油润滑系统供油压力稳定；严格把控轧制冷却水防止氧化铁皮侵入轴承座 | 轧辊辊颈磨损：辊颈磨损表现为渐进性振动增加与局部偏心，无急剧温升现象 | 钳工3名；工时8-12h（经验值） | 轴承拉马、液压螺母、红外测温仪（经验值） | 高线轧机专用轴承、密封圈、润滑脂（经验值） | 高温部件防范烫伤；更换作业时执行LOTO断电挂牌（经验值） | 轴承径向游隙符合图纸公差要求；空载试车轴承温升≤40℃且无异常振动（经验值）
MT-004-002-003-015-001-003 | 钢铁 |  | 轧机 | 主设备 | 钢铁核心特色轧钢设备，按产品类型分子设备。故障机理（轧辊磨损/断辊/剥落、轧辊轴承发热、压下机构失效、主传动齿轮磨损断齿、液压泄漏、冷却除鳞堵塞）通用，机架位置（粗中/精/预精）在故障特征参数 D5 层标注；产品特异（棒线导卫卡钢、板带板形、管材穿孔顶杆、冷轧润滑板形）在子设备结构层承载。子设备：棒线轧机（棒材/线材热连轧，含粗中+精+预精机架）、板材轧机（板带热轧，含粗轧+精轧机架）、管材轧机（无缝管穿孔+轧管）、冷轧轧机（冷轧带钢，润滑/板形/酸洗工艺特异）。 | 板材轧机 | 板形控制与工艺介质系统 | 冷却液供给泵 | 叶轮 | 不锈钢精密铸造，闭式或半开式结构，高速旋转产生离心力推动液体 | 是 | — | — | 离心泵叶轮磨损与断裂 | 磨损 | 机械 | 严重 | 输送除鳞水或循环水时，因介质汽蚀或流体夹带固体颗粒高速冲刷，导致叶片金属逐渐减薄，最终在应力集中区萌生裂纹并发生疲劳断裂 | 离心泵出口压力明显下降且呈波动状；泵体出现剧烈振动；电机电流波动；配管及泵壳伴有清脆金属撞击异响 | [物理]振动速度>7.1mm/s（适用：泵壳体表面，ISO 10816-3:2009 表1 C级，置信：标准值）；[物理]出口压力波动>10%（适用：稳定流量工况，置信：经验值） | [在线]出口压力变送器（置信：经验值）；[在线]壳体振动速度传感器（置信：经验值）；[离线]电机电流频谱分析（置信：经验值） | 关键判据：出口压力大幅波动且振动频谱出现高频宽带成分。鉴别要点：若振动主频集中在工频且相位稳定，为转子动平衡破坏；若伴随高频宽带且压力波动，则为叶轮断裂或严重磨损 | 根本处理：关闭进出口阀门排液，拆卸泵体，更换受损叶轮并重新进行转子动平衡校验；临时处理：降低泵出口流量维持低负荷运行 | [经验级]确保泵吸入压力高于汽蚀余量；在介质入口增设过滤网拦截固体颗粒 | 泵体汽蚀：汽蚀时产生特定高频爆裂声且多在低流量工况发生，停机开盖检查可见叶轮表面呈蜂窝状麻点 | 钳工2名、管工1名；工时6-8h（经验值） | 拉马、百分表、动平衡试验机（经验值） | 离心泵叶轮备件、机械密封件、O型圈（经验值） | 泵体泄压排液置换干净；检修区域做好防滑措施（经验值） | 叶轮动静平衡等级符合ISO 1940-1:2003 G6.3级要求；额定工况下泵振动≤4.5mm/s（标准值）
MT-004-002-003-015-001-004 | 钢铁 |  | 轧机 | 主设备 | 钢铁核心特色轧钢设备，按产品类型分子设备。故障机理（轧辊磨损/断辊/剥落、轧辊轴承发热、压下机构失效、主传动齿轮磨损断齿、液压泄漏、冷却除鳞堵塞）通用，机架位置（粗中/精/预精）在故障特征参数 D5 层标注；产品特异（棒线导卫卡钢、板带板形、管材穿孔顶杆、冷轧润滑板形）在子设备结构层承载。子设备：棒线轧机（棒材/线材热连轧，含粗中+精+预精机架）、板材轧机（板带热轧，含粗轧+精轧机架）、管材轧机（无缝管穿孔+轧管）、冷轧轧机（冷轧带钢，润滑/板形/酸洗工艺特异）。 | 板材轧机 | 板形控制与工艺介质系统 | 冷却液供给泵 | 叶轮 | 不锈钢精密铸造，闭式或半开式结构，高速旋转产生离心力推动液体 | 是 | — | — | 离心泵叶轮积垢与堵塞 | 堵塞 | 一般 | 机械；化学 | 输送含杂质（如氧化铁皮、泥沙）的工业水时，污物在叶片流道内沉积结垢，导致流道截面积减小，破坏流体动力学平衡 | 泵运行声音沉闷；出口压力与流量同时下降；电机电流偏低；泵体振动随流量降低而明显增大 | [物理]容积效率下降>10%（适用：额定转速工况，置信：经验值）；[物理]振动加速度>4.5mm/s（适用：变流量或低流量工况，置信：经验值） | [在线]流量计（置信：经验值）；[在线]电机功率变送器（置信：经验值）；[离线]小波包能量特征提取与三层BP神经网络分析（置信：经验值） | 关键判据：流量与电机功率同比例下降且小波包能量特征集中在低频带。鉴别要点：若系统需求不变而功率下降，为流道堵塞；若功率反而增大，则多为机械摩擦卡阻 | 根本处理：解体泵壳，清理叶轮流道内积垢与杂物，检查防腐涂层并修复；临时处理：短时停机，开启冲洗水反向冲洗流道 | [经验级]加强沉砂池水质过滤管理；定期投加缓蚀阻垢剂；利用ANN系统进行早期趋势预警 | 叶轮局部断叶片：断叶片引发突发性剧烈振动与清脆撞击声，而积垢导致的振动增加相对平缓且无撞击声 | 钳工2名；工时4-6h（经验值） | 专用拉马、高压水枪、刮刀（经验值） | 机械密封备件、防腐涂层涂料、密封垫片（经验值） | 泵体泄压排空置换；进入受限空间作业需办理专项作业票（经验值） | 清洗后流道光滑无死角；额定工况下流量与扬程恢复至设计曲线的95%以上（经验值）
MT-004-002-003-015-002-001 | 钢铁 |  | 轧机 | 主设备 | 钢铁核心特色轧钢设备，按产品类型分子设备。故障机理（轧辊磨损/断辊/剥落、轧辊轴承发热、压下机构失效、主传动齿轮磨损断齿、液压泄漏、冷却除鳞堵塞）通用，机架位置（粗中/精/预精）在故障特征参数 D5 层标注；产品特异（棒线导卫卡钢、板带板形、管材穿孔顶杆、冷轧润滑板形）在子设备结构层承载。子设备：棒线轧机（棒材/线材热连轧，含粗中+精+预精机架）、板材轧机（板带热轧，含粗轧+精轧机架）、管材轧机（无缝管穿孔+轧管）、冷轧轧机（冷轧带钢，润滑/板形/酸洗工艺特异）。 | 板材轧机 | 板形控制与工艺介质系统 | 冷却液供给泵 | 机械密封 | 碳化硅/石墨动静环组件，带辅助O形圈，防止泵轴处泄漏 | 是 | — | — | 机械密封动静环面磨损 | 磨损 | 机械 | 严重 | 轧机润滑或液压系统介质中夹带金属颗粒、氧化铁皮进入密封端面，破坏液膜并产生磨粒磨损，导致动静环摩擦副失效 | 密封点出现持续性滴漏；密封腔外壳温度异常升高；系统介质消耗量明显增加 | [物理]密封泄漏量>10ml/h（适用：轧机液压/润滑系统，置信：经验值）；[物理]密封腔外壁温度>75℃（适用：环境温度≤40℃，置信：经验值） | [在线]密封腔温度传感器；[离线]超声波测漏仪；[离线]红外测温仪 | 关键判据：泄漏量超标且伴随密封腔局部温升。鉴别要点：若密封点渗漏但温度正常，多为密封圈老化或预紧力不足；若伴随系统油液颗粒物超标，则确认为颗粒切入端面导致磨损失效 | [经验级]根本处理：排液泄压后拆卸密封压盖，抽出旧机封，清洗密封腔，更换成套机械密封动静环及辅助密封圈；临时处理：适当调紧密封压盖螺栓增加弹簧补偿力，或引入低压冲洗水外挂引流 | 提高轧机乳化液及液压油过滤精度；定期检测油液清洁度；控制密封腔冲洗液流量及压力 | 密封圈老化泄漏：区分要点是老化泄漏通常伴随橡胶件变硬、膨胀或龟裂，且无明显的系统油液颗粒物超标现象 | 钳工2名；工时4-6h（置信：经验值） | 拉马、专用密封拆卸工装、扭力扳手、红外测温仪（置信：经验值） | 成套机械密封组件、清洗剂、无尘布（置信：经验值） | 作业前必须办理LOOTO断电挂牌，进行系统泄压排液置换，轧机区域高处作业必须佩戴安全带（GB 6067.1-2010，置信：标准值） | 静态打压无渗漏，运行30分钟后密封腔振动速度≤4.5mm/s且无异常温升（ISO 10816-3:2009，置信：标准值）
MT-004-002-003-015-002-002 | 钢铁 |  | 轧机 | 主设备 | 钢铁核心特色轧钢设备，按产品类型分子设备。故障机理（轧辊磨损/断辊/剥落、轧辊轴承发热、压下机构失效、主传动齿轮磨损断齿、液压泄漏、冷却除鳞堵塞）通用，机架位置（粗中/精/预精）在故障特征参数 D5 层标注；产品特异（棒线导卫卡钢、板带板形、管材穿孔顶杆、冷轧润滑板形）在子设备结构层承载。子设备：棒线轧机（棒材/线材热连轧，含粗中+精+预精机架）、板材轧机（板带热轧，含粗轧+精轧机架）、管材轧机（无缝管穿孔+轧管）、冷轧轧机（冷轧带钢，润滑/板形/酸洗工艺特异）。 | 板材轧机 | 板形控制与工艺介质系统 | 冷却液供给泵 | 机械密封 | 碳化硅/石墨动静环组件，带辅助O形圈，防止泵轴处泄漏 | 是 | — | — | 机械密封辅助O型圈老化 | 老化 | 机械；化学 | 一般 | 密封圈长期受轧制乳化液、冷却水及温度交变应力作用，产生压缩永久变形、溶胀或硬化，丧失弹性补偿能力 | 密封结合面或静密封点出现湿润状渗漏；停机状态下仍有缓慢液滴聚集；O型圈表面失去光泽或出现龟裂 | [物理]O型圈压缩永久变形率>20%（适用：橡胶密封件长期运行，置信：经验值）；[化学]系统介质含水量异常升高（适用：轧机润滑油系统进水，置信：经验值） | [离线]内窥镜检查；[离线]油液水分测定仪 | 关键判据：静密封处缓慢渗漏且系统压力正常。鉴别要点：若系统压力波动时泄漏量剧增，多为密封面磨损；若渗漏量恒定且不受压力波动影响，检查O型圈是否存在溶胀或压扁变形 | [经验级]根本处理：执行LOOTO及泄压排液置换，拆卸密封压盖，清理密封腔内部及O型圈安装槽，更换耐介质相容的辅助O型圈；临时处理：在渗漏处涂抹耐油密封胶作为临时封堵 | 定期检查并更换达到使用寿命的橡胶密封件；确保冲洗液介质与密封圈材质的化学相容性 | 密封压盖松动：区分要点是压盖松动在紧固螺栓后泄漏立即停止，而O型圈老化在紧固后依然存在持续渗漏 | 钳工1名；工时2-3h（置信：经验值） | 专用卡环钳、O型圈取出钩、游标卡尺（置信：经验值） | 耐油/耐水氟橡胶O型圈、耐油密封胶（置信：经验值） | 作业前必须执行LOOTO断电挂牌，对系统进行彻底泄压排液置换，确认压力归零后方可拆卸（GB 6067.1-2010，置信：标准值）；接触乳化液后及时清洗，废旧密封圈集中回收防止污染（置信：经验值） | 组装后系统额定压力下保压30分钟无可见渗漏（置信：经验值）
MT-004-002-003-015-002-003 | 钢铁 |  | 轧机 | 主设备 | 钢铁核心特色轧钢设备，按产品类型分子设备。故障机理（轧辊磨损/断辊/剥落、轧辊轴承发热、压下机构失效、主传动齿轮磨损断齿、液压泄漏、冷却除鳞堵塞）通用，机架位置（粗中/精/预精）在故障特征参数 D5 层标注；产品特异（棒线导卫卡钢、板带板形、管材穿孔顶杆、冷轧润滑板形）在子设备结构层承载。子设备：棒线轧机（棒材/线材热连轧，含粗中+精+预精机架）、板材轧机（板带热轧，含粗轧+精轧机架）、管材轧机（无缝管穿孔+轧管）、冷轧轧机（冷轧带钢，润滑/板形/酸洗工艺特异）。 | 板材轧机 | 板形控制与工艺介质系统 | 冷却液供给泵 | 机械密封 | 碳化硅/石墨动静环组件，带辅助O形圈，防止泵轴处泄漏 | 是 | — | — | 机械密封结构断裂破裂 | 破裂 | 机械 | 危急 | 轧机在高速重载运行中发生剧烈振动，或因安装错位导致机封部件承受异常冲击载荷，超出材料强度极限，引发机封动静环或波纹管断裂 | 系统介质大量喷溅外漏；轧机相关辊系或轴承振动值瞬间飙升；密封压盖处可能伴随金属碎裂异响 | [物理]机壳振动速度>11.2mm/s（适用：大型轧机设备，ISO 10816-3:2009 表1 D级，置信：标准值）；[状态量]密封腔压力骤降（适用：管网供压系统，置信：经验值） | [在线]振动加速度传感器；[在线]压力变送器 | 关键判据：突发性大量泄漏伴随设备局部高烈度振动。鉴别要点：若仅发生大量泄漏而无振动突变，优先排查管路破裂或密封压盖脱落；若振动与泄漏同时发生且伴随金属摩擦异响，确认为机封结构件断裂 | [经验级]根本处理：立即紧急停机，切断系统电源及介质供应，排空介质后整体拆卸机封组件，清理碎裂件并检查轴套磨损情况，更换整套机械密封；临时处理：无，须立即停机处理 | 严格控制轧机辊系对中精度；安装机封时严格测量并保证轴向窜动量在允许范围内；加强设备振动在线监测 | 轴承损坏引发剧烈振动：区分要点是轴承损坏初期会表现出明显的高频冲击频谱特征，且温度呈渐进性升高，而机封断裂多为瞬间发生 | 钳工2名、焊工1名；工时8-12h（置信：经验值） | 轴承液压拔轮器、百分表、振动频谱分析仪（置信：经验值） | 整套机械密封备件、对应规格轴套（置信：经验值） | 紧急停机检修必须执行LOOTO断电挂牌，泄漏区域设置围堰防止人员滑跌，规范穿戴防滑防砸劳保用品（GB 6067.1-2010，置信：标准值） | 动平衡校正后空载试机振动≤2.8mm/s，满载运行24小时机封无渗漏（ISO 10816-3:2009，置信：标准值）
MT-004-002-003-015-003-001 | 钢铁 |  | 轧机 | 主设备 | 钢铁核心特色轧钢设备，按产品类型分子设备。故障机理（轧辊磨损/断辊/剥落、轧辊轴承发热、压下机构失效、主传动齿轮磨损断齿、液压泄漏、冷却除鳞堵塞）通用，机架位置（粗中/精/预精）在故障特征参数 D5 层标注；产品特异（棒线导卫卡钢、板带板形、管材穿孔顶杆、冷轧润滑板形）在子设备结构层承载。子设备：棒线轧机（棒材/线材热连轧，含粗中+精+预精机架）、板材轧机（板带热轧，含粗轧+精轧机架）、管材轧机（无缝管穿孔+轧管）、冷轧轧机（冷轧带钢，润滑/板形/酸洗工艺特异）。 | 板材轧机 | 板形控制与工艺介质系统 | 冷却液供给泵 | 泵轴承 | 深沟球轴承，脂润滑，支撑泵轴并承受径向载荷 | 是 | — | — | 轧机轴承疲劳剥落 | 剥落；磨损 | 机械 | 严重 | 轧机长期承受交变重载与冲击负荷，导致轴承次表面产生微裂纹并扩展至表面，引发金属鳞片状脱落，破坏油膜稳定性 | 轧机辊系异常振动且伴随金属撞击声；轴承座温升显著；轧材表面出现周期性振痕 | [物理]振动速度>11.8mm/s（适用：轧机辊系非驱动端，ISO 10816-3:2009 表1 区域C/D限值，置信：标准值）；[物理]振动速度>7.1mm/s（适用：轧机辅机驱动电机及泵类设备，功率>300kW，刚性安装，ISO 10816-3:2009 表1 区域C/D限值，置信：标准值）；[物理]轴承座温度>75℃（适用：轧机重载工况，置信：经验值） | [在线]振动加速度传感器；[在线]Pt100热电阻温度传感器；[离线]振动频谱分析仪 | 关键判据：高频段出现明显轴承故障特征频率（BPFO/BPFI）且伴随强烈低频撞击。鉴别要点：需与轧辊偏心区分，偏心特征主要表现为1倍频（1X）幅值高，而剥落表现为高频谐波且伴随非整数倍频率 | [经验级]根本处理：拆卸轴承座，清洗并更换受损轴承，检查并修复辊颈尺寸；临时处理：降低轧制力与轧制速度，加强润滑冷却并监控运行至计划停机 | 提升乳化液润滑与冷却清洁度；定期校核轧制力分布防止偏载；实施周期性振动频谱特征趋势分析 | 轧辊动不平衡：区分要点在于频谱特征，不平衡以1倍频绝对主导，无高频冲击成分 | 钳工3名；工时8-10h（置信：经验值） | 液压拉马、专用扳手、千分表、振动分析仪（置信：经验值） | 四列圆锥滚子轴承备件、清洗油、密封圈（置信：经验值） | 严格执行LOOTO断电挂牌；起重作业遵守GB 6067.1-2010相关安全规范（置信：标准值） | 振动速度≤7.1mm/s（适用：轧机辊系，ISO 10816-3:2009 表1 区域B限值）；振动速度≤4.5mm/s（适用：轧机辅机及泵类设备，ISO 10816-3:2009 表1 区域B限值）（置信：标准值）
MT-004-002-003-015-003-002 | 钢铁 |  | 轧机 | 主设备 | 钢铁核心特色轧钢设备，按产品类型分子设备。故障机理（轧辊磨损/断辊/剥落、轧辊轴承发热、压下机构失效、主传动齿轮磨损断齿、液压泄漏、冷却除鳞堵塞）通用，机架位置（粗中/精/预精）在故障特征参数 D5 层标注；产品特异（棒线导卫卡钢、板带板形、管材穿孔顶杆、冷轧润滑板形）在子设备结构层承载。子设备：棒线轧机（棒材/线材热连轧，含粗中+精+预精机架）、板材轧机（板带热轧，含粗轧+精轧机架）、管材轧机（无缝管穿孔+轧管）、冷轧轧机（冷轧带钢，润滑/板形/酸洗工艺特异）。 | 板材轧机 | 板形控制与工艺介质系统 | 冷却液供给泵 | 泵轴承 | 深沟球轴承，脂润滑，支撑泵轴并承受径向载荷 | 是 | — | — | 轧机轴承润滑失效 | 润滑不良；卡滞 | 机械；热 | 危急 | 轧机高速重载运行中，因油气润滑系统供油不足或乳化液侵入，导致润滑膜破裂，金属直接摩擦产生极高热量引发烧伤或卡死 | 轴承座温度急剧飙升冒烟；轧机主电机电流骤增过载跳闸；手动盘车卡涩阻力极大 | [化学]轧制油水分含量>2%（适用：轧机乳化液系统，置信：经验值）；[物理]轴承温度>95℃（适用：轧机高温重载运行边界，置信：经验值） | [在线]轴承座温度热电偶；[在线]油气流量计；[离线]润滑油铁谱分析仪 | 关键判据：温度趋势呈指数急剧上升，且油气供油压力或流量低于报警下限。鉴别要点：需与轴承疲劳剥落引发的发热区分，剥落伴随高频冲击振动，而润滑失效初期振动频谱无明显高频突变，主要表现为温度骤升 | [经验级]根本处理：解体检查轴承及辊颈，更换烧损轴承，修复油气分配器及管路；临时处理：无，须立即停机处理 | 定期校验油气系统分配器动作可靠性；严格监控乳化液浓度及皂化值防止水分渗入轴承座 | 轴承游隙不当：区分要点在于解体检查，游隙不当表现为轴承内外圈滚道均匀发亮，润滑失效表现为严重变色和烧伤熔结 | 钳工2名、管工1名；工时6-8h（置信：经验值） | 红外测温仪、管路压力表、轴承拆卸工装（置信：经验值） | 润滑脂/油气润滑油、轴承密封件、管路接头（置信：经验值） | 接触高温部件时佩戴防烫伤劳保用品；设备停机泄压后方可作业（置信：经验值） | 轴承座回油流畅，试运行2小时内温升不超过40℃且无异常摩擦声（置信：经验值）
MT-004-002-003-015-003-003 | 钢铁 |  | 轧机 | 主设备 | 钢铁核心特色轧钢设备，按产品类型分子设备。故障机理（轧辊磨损/断辊/剥落、轧辊轴承发热、压下机构失效、主传动齿轮磨损断齿、液压泄漏、冷却除鳞堵塞）通用，机架位置（粗中/精/预精）在故障特征参数 D5 层标注；产品特异（棒线导卫卡钢、板带板形、管材穿孔顶杆、冷轧润滑板形）在子设备结构层承载。子设备：棒线轧机（棒材/线材热连轧，含粗中+精+预精机架）、板材轧机（板带热轧，含粗轧+精轧机架）、管材轧机（无缝管穿孔+轧管）、冷轧轧机（冷轧带钢，润滑/板形/酸洗工艺特异）。 | 板材轧机 | 板形控制与工艺介质系统 | 冷却液供给泵 | 泵轴承 | 深沟球轴承，脂润滑，支撑泵轴并承受径向载荷 | 是 | — | — | 泵轴承磨损 | 磨损；锈蚀 | 机械；化学 | 一般 | 轧机冷却循环水或除鳞高压水系统中，泵轴承因介质微漏侵入、润滑不良或长期运行产生疲劳剥落，导致滚道与滚动体表面金属逐渐脱落 | 泵体驱动端与非驱动端振动增大；轴承座附近有规律杂音；联轴器端可见微量水渍或油泥 | [物理]振动速度>3.5mm/s（适用：轧机冷却水泵，刚性安装，ISO 10816-3:2009 表2 区域C限值，置信：标准值）；[化学]润滑油水分>0.2%（适用：循环水系统潮湿环境，置信：经验值） | [在线]振动速度传感器；[离线]超声测厚仪；[离线]润滑油水分测试仪 | 关键判据：振动频谱中出现清晰的轴承外圈/内圈故障特征频率（BPFO/BPFI），且润滑油检测水分超标。鉴别要点：需与泵转子不平衡区分，不平衡特征严格表现为1倍频（1X）主导，而磨损呈现多倍频及高频特征频率 | [经验级]根本处理：拆解泵体，更换磨损轴承与密封件，清理轴承箱；临时处理：加强过滤与外接冲洗冷却，降低泵流量监控运行至窗口期 | 提高机械密封泄漏监测灵敏度；定期进行润滑油水分及铁谱分析；确保轴承座防水防尘密封完好 | 泵转子不平衡：区分要点在于频谱特征，不平衡以1倍频绝对主导，无高频轴承特征频率成分 | 钳工2名；工时4-6h（置信：经验值） | 振动分析仪、拉马、内六角扳手、千分尺（置信：经验值） | 深沟球轴承备件、泵用机械密封、润滑脂（置信：经验值） | 严格执行LOOTO断电挂牌；作业前关闭进出口阀并泄除管道残余压力（置信：经验值） | 振动速度≤2.8mm/s（适用：轧机冷却水泵，ISO 10816-3:2009 表2 区域B限值，置信：标准值）（标准值）
MT-004-002-003-016-000-001 | 钢铁 |  | 轧机 | 主设备 | 钢铁核心特色轧钢设备，按产品类型分子设备。故障机理（轧辊磨损/断辊/剥落、轧辊轴承发热、压下机构失效、主传动齿轮磨损断齿、液压泄漏、冷却除鳞堵塞）通用，机架位置（粗中/精/预精）在故障特征参数 D5 层标注；产品特异（棒线导卫卡钢、板带板形、管材穿孔顶杆、冷轧润滑板形）在子设备结构层承载。子设备：棒线轧机（棒材/线材热连轧，含粗中+精+预精机架）、板材轧机（板带热轧，含粗轧+精轧机架）、管材轧机（无缝管穿孔+轧管）、冷轧轧机（冷轧带钢，润滑/板形/酸洗工艺特异）。 | 板材轧机 | 板形控制与工艺介质系统 | 冷却液过滤器 |  | 双筒切换式自清洗过滤器，碳钢壳体，截留氧化铁皮与碎屑，保护喷嘴 | 否 | 在线监测压差，超0.05 MPa时切换并反冲洗滤网 | 筒体腐蚀穿孔或密封失效导致无法建立过滤压差时报废 | 冷却液过滤系统整体堵塞 | 堵塞 | 机械；化学 | 严重 | 轧制乳化液中的氧化铁皮、杂质及油泥长期累积，导致滤网及过滤系统内部流通面积减小，压差增大，最终造成系统整体供液流量不足 | 过滤器进出口压差急剧增大并报警；旁通阀被强制开启；轧机冷却喷嘴流量显著下降或出现断流；轧辊温度异常升高 | [物理]过滤器进出口压差>0.35MPa（适用：滤芯极限压差，置信：经验值）；[物理]供液主管道压力<0.3MPa（适用：系统额定流量受阻，置信：经验值） | [在线]进出口压力变送器；[在线]压差开关；[带电]控制室流量趋势监测 | 关键判据：压差越限且伴随冷却喷嘴流量下降。鉴别要点：若解列过滤器后管道压力恢复正常，判定为过滤系统堵塞；若压力持续偏低且泵体伴随异常振动，则鉴别为供液泵气蚀或抽空故障 | [经验级]根本处理：隔离过滤器系统，排空内部残液，开盖抽出旧滤芯，清洗过滤器内部及集污仓，更换全新备用滤芯组件并复位；临时处理：当生产无法停机时，短接压差报警并开启旁通阀直接供液，同时人工监控轧辊温度，待机后立即清理 | 严格执行乳化液浓度管理；定期按周期清洗或更换滤芯；监控轧制原料表面清洁度以减少杂质带入 | 管道阀门未全开：区分要点为系统压差正常但主管道压力偏低，无旁通阀动作信号 | 钳工2名、管工1名；工时4-6h（置信：经验值） | 专用滤芯扳手、扭力扳手、承压容器清洗设备、废液抽吸泵（置信：经验值） | 匹配型号备用滤芯、过滤器密封垫圈、系统清洗剂（置信：经验值） | 检修前必须执行LOTO断电挂牌；作业前泄压排液置换，确认内部无残余乳化液（标准值，GB/T 33574-2017）（置信：标准值） | 过滤器组装后进行打压试验，1.5倍工作压力下保压30分钟无渗漏（标准值，GB/T 33574-2017）（置信：标准值）
MT-004-002-003-016-000-002 | 钢铁 |  | 轧机 | 主设备 | 钢铁核心特色轧钢设备，按产品类型分子设备。故障机理（轧辊磨损/断辊/剥落、轧辊轴承发热、压下机构失效、主传动齿轮磨损断齿、液压泄漏、冷却除鳞堵塞）通用，机架位置（粗中/精/预精）在故障特征参数 D5 层标注；产品特异（棒线导卫卡钢、板带板形、管材穿孔顶杆、冷轧润滑板形）在子设备结构层承载。子设备：棒线轧机（棒材/线材热连轧，含粗中+精+预精机架）、板材轧机（板带热轧，含粗轧+精轧机架）、管材轧机（无缝管穿孔+轧管）、冷轧轧机（冷轧带钢，润滑/板形/酸洗工艺特异）。 | 板材轧机 | 板形控制与工艺介质系统 | 冷却液过滤器 |  | 双筒切换式自清洗过滤器，碳钢壳体，截留氧化铁皮与碎屑，保护喷嘴 | 否 | 在线监测压差，超0.05 MPa时切换并反冲洗滤网 | 筒体腐蚀穿孔或密封失效导致无法建立过滤压差时报废 | 冷却液过滤系统旁通阀内漏 | 泄漏 | 机械 | 一般 | 旁通阀密封组件受高速含铁粉流体冲刷磨损，或因杂质卡涩导致关闭不严，部分未过滤的含铁皮冷却液直接进入轧机喷淋系统 | 过滤器进出口压差异常偏低；冷却液箱体液位下降速率异常；轧辊表面出现无明显规律的擦伤或压痕；喷嘴频繁堵塞 | [物理]进出口压差<0.05MPa（适用：滤芯正常阻力下旁通阀异常窜液，置信：经验值）；[状态量]喷嘴堵塞频次>3次/班（适用：未过滤杂质进入喷淋系统，置信：经验值） | [离线]定期抽检喷嘴堵塞物；[离线]旁通阀解体密封面探伤；[在线]压差异常趋势监控 | 关键判据：压差异常偏低且喷嘴频繁堵塞。鉴别要点：抽出滤芯检查若无明显脏污但压差始终偏低，判定为旁通阀内漏；若伴随泵体电流增大，则鉴别为泵体内泄或机械磨损 | [经验级]根本处理：停泵隔离系统，拆卸旁通阀阀盖，检查阀芯与阀座密封面，对拉伤面进行研磨修复或直接更换受损密封件，彻底清除阀腔内卡涩异物；临时处理：无，须在计划检修时间内安排解体修复 | 定期校验和清洗旁通阀组件；在过滤系统前端增设磁性吸附装置拦截大颗粒铁皮 | 滤网破损：区分要点为解体旁通阀可见明显密封面物理损伤，而滤网本体无破孔现象 | 钳工1名；工时3-4h（置信：经验值） | 阀门拆卸工具、研磨工具套装、内窥镜（置信：经验值） | 旁通阀密封备件、研磨砂、密封胶（置信：经验值） | 泄压排液置换后方可拆卸阀盖；动火/高处/临时用电作业需办理专项作业票（标准值，GB/T 33574-2017）（置信：标准值） | 旁通阀组装后进行密封性打压测试，在0.5MPa水压下保压10分钟无可见泄漏（标准值，GB/T 33574-2017）（置信：标准值）
MT-004-002-003-016-000-003 | 钢铁 |  | 轧机 | 主设备 | 钢铁核心特色轧钢设备，按产品类型分子设备。故障机理（轧辊磨损/断辊/剥落、轧辊轴承发热、压下机构失效、主传动齿轮磨损断齿、液压泄漏、冷却除鳞堵塞）通用，机架位置（粗中/精/预精）在故障特征参数 D5 层标注；产品特异（棒线导卫卡钢、板带板形、管材穿孔顶杆、冷轧润滑板形）在子设备结构层承载。子设备：棒线轧机（棒材/线材热连轧，含粗中+精+预精机架）、板材轧机（板带热轧，含粗轧+精轧机架）、管材轧机（无缝管穿孔+轧管）、冷轧轧机（冷轧带钢，润滑/板形/酸洗工艺特异）。 | 板材轧机 | 板形控制与工艺介质系统 | 冷却液过滤器 |  | 双筒切换式自清洗过滤器，碳钢壳体，截留氧化铁皮与碎屑，保护喷嘴 | 否 | 在线监测压差，超0.05 MPa时切换并反冲洗滤网 | 筒体腐蚀穿孔或密封失效导致无法建立过滤压差时报废 | 冷却液过滤系统流量与压力异常波动 | 压力异常 | 机械；控制 | 严重 | 系统过滤单元因背压调节失稳或部分流道间歇性堵塞，导致冷却液流动阻力交替变化，无法维持均匀的冷却液流量与压力，进而引发轧机辊面冷却不均及系统振动 | 轧机冷却喷嘴出液呈现脉冲式忽大忽小；过滤器出口压力表指针剧烈摆动；系统管道出现明显水锤声或异常振动；冷轧机带钢表面出现周期性振痕或板形不良 | [物理]过滤系统出口压力波动范围>0.15MPa（适用：额定工况下系统压力不稳，置信：经验值）；[物理]系统管道振动速度>4.5mm/s（适用：管道刚性支撑且频率<200Hz，置信：经验值） | [在线]管道压力变送器；[在线]振动加速度传感器；[带电]DCS系统压力趋势记录 | 关键判据：压力表指针剧烈摆动且伴随系统水锤振动。鉴别要点：若波动频率与泵的转速匹配，鉴别为往复泵脉动或泵体故障；若波动随过滤系统压差增大而加剧，且改变旁通阀开度有响应，则判定为过滤系统流道堵塞或背压阀失稳 | [经验级]根本处理：停机排液，全面检查过滤系统内部流道与稳压部件，清洗或更换堵塞的滤芯，重新整定背压阀与安全阀的开启压力曲线；临时处理：适当关小过滤器出口主阀以增加背压抑制脉冲，同时降低轧机运行速度以减小冷却液需求量 | 优化冷却系统压力控制PID参数；定期检查和清理过滤器内部稳流装置；确保排气阀动作灵敏无卡涩 | 供液泵气蚀或抽空：区分要点为泵气蚀时泵体伴随明显爆裂声且电流波动，而过滤系统流阻波动主要表现在过滤器后端的压力剧烈摆动 | 钳工2名、仪表工1名；工时4-6h（置信：经验值） | 压力校验仪、振动频谱分析仪、管路专用扳手（置信：经验值） | 备用滤芯组件、稳压气囊、密封垫片（置信：经验值） | 检修前必须执行LOTO断电挂牌；作业前泄压排液置换，确认管道内无残余压力（标准值，GB/T 33574-2017）（置信：标准值） | 过滤系统运行时出口压力波动控制在±0.05MPa以内；管道振动值符合ISO 10816-3:2009评估标准要求（标准值，ISO 10816-3:2009）（置信：标准值）
MT-004-002-003-016-001-001 | 钢铁 |  | 轧机 | 主设备 | 钢铁核心特色轧钢设备，按产品类型分子设备。故障机理（轧辊磨损/断辊/剥落、轧辊轴承发热、压下机构失效、主传动齿轮磨损断齿、液压泄漏、冷却除鳞堵塞）通用，机架位置（粗中/精/预精）在故障特征参数 D5 层标注；产品特异（棒线导卫卡钢、板带板形、管材穿孔顶杆、冷轧润滑板形）在子设备结构层承载。子设备：棒线轧机（棒材/线材热连轧，含粗中+精+预精机架）、板材轧机（板带热轧，含粗轧+精轧机架）、管材轧机（无缝管穿孔+轧管）、冷轧轧机（冷轧带钢，润滑/板形/酸洗工艺特异）。 | 板材轧机 | 板形控制与工艺介质系统 | 冷却液过滤器 | 滤网 | 不锈钢楔形网，过滤精度100～200 μm，可抽屉式更换 | 是 | — | — | 滤网堵塞 | 堵塞 | 机械 | 严重 | 轧制乳化液或冷却循环水中的氧化铁皮、粉尘等杂质在滤网表面堆积，导致通流面积减小，流体阻力增大 | 滤网前后压差明显升高；供液流量下降；系统液位波动或泵吸空报警 | [压差]滤网前后压差>0.15MPa（适用：轧机乳化液/冷却水系统，置信：经验值）；[流量]系统流量<额定值的90%（适用：液压/润滑系统，置信：经验值） | [在线]压差变送器；[离线]流量计 | 关键判据：压差高且流量低。鉴别要点：若压差高但泵出口压力未显著升高且流量正常，可能是压差变送器故障；若压差正常但流量低，检查泵或阀门 | [经验级]根本处理：停机拆卸滤网，使用压缩空气或清洗液反向冲洗，去除杂质；临时处理：切换至备用滤芯运行（如设计有旁路） | 定期检查滤网前后压差；根据轧制量安排清洗周期；优化上游除鳞工艺减少大颗粒氧化铁皮 | 滤网下游阀门误关闭：区分要点为阀门误关时滤网前压力高、滤网后压力低，但滤网本体无明显杂质堆积 | 钳工1名、操作工1名；工时2-3h（置信：经验值） | 扳手、清洗池、压缩空气喷枪、备用滤网（置信：经验值） | 清洗剂、密封垫片、滤网备件（置信：经验值） | 执行LOTO断电挂牌；泄压排液后作业；穿戴防滑手套及护目镜（置信：经验值） | 滤网清洗后无肉眼可见杂质；压差恢复至初始值范围（置信：经验值）
MT-004-002-003-016-001-002 | 钢铁 |  | 轧机 | 主设备 | 钢铁核心特色轧钢设备，按产品类型分子设备。故障机理（轧辊磨损/断辊/剥落、轧辊轴承发热、压下机构失效、主传动齿轮磨损断齿、液压泄漏、冷却除鳞堵塞）通用，机架位置（粗中/精/预精）在故障特征参数 D5 层标注；产品特异（棒线导卫卡钢、板带板形、管材穿孔顶杆、冷轧润滑板形）在子设备结构层承载。子设备：棒线轧机（棒材/线材热连轧，含粗中+精+预精机架）、板材轧机（板带热轧，含粗轧+精轧机架）、管材轧机（无缝管穿孔+轧管）、冷轧轧机（冷轧带钢，润滑/板形/酸洗工艺特异）。 | 板材轧机 | 板形控制与工艺介质系统 | 冷却液过滤器 | 滤网 | 不锈钢楔形网，过滤精度100～200 μm，可抽屉式更换 | 是 | — | — | 滤网破损 | 泄漏 | 机械 | 严重 | 滤网受高压流体冲击、疲劳或异物划伤导致金属丝断裂，失去过滤功能，杂质直接进入下游精密元件 | 滤网前后压差异常降低（接近零）；下游油液或乳化液浑浊，可见大颗粒杂质；下游伺服阀或泵异常磨损 | [压差]滤网前后压差<0.02MPa（适用：正常过滤工况，置信：经验值）；[颗粒度]下游油液污染度等级>NAS 8级（适用：液压系统，置信：经验值） | [在线]压差传感器；[离线]颗粒度计数器 | 关键判据：压差低且下游颗粒度超标。鉴别要点：若压差低但下游颗粒度正常，可能是旁通阀开启或压差传感器零漂；需确认旁路阀状态 | [经验级]根本处理：更换破损滤网；清洗下游管路及油箱；临时处理：无，须立即停机更换防止杂质扩大损伤 | 选用高强度材质滤网；定期检查滤网完整性；避免系统压力瞬间超限冲击 | 旁通阀卡滞开启：区分要点为旁通阀开启时压差同样低，但拆卸滤网检查滤网本体完好无损 | 钳工2名；工时1-2h（置信：经验值） | 扳手、内六角、油液取样瓶、照明灯（置信：经验值） | 新滤网、密封圈、清洗用无纺布（置信：经验值） | 执行LOTO断电挂牌；防止热油或高温乳化液烫伤；动火作业需办理作业票（置信：经验值） | 新滤网安装无泄漏；系统循环后颗粒度检测合格（置信：经验值）
MT-004-002-003-016-001-003 | 钢铁 |  | 轧机 | 主设备 | 钢铁核心特色轧钢设备，按产品类型分子设备。故障机理（轧辊磨损/断辊/剥落、轧辊轴承发热、压下机构失效、主传动齿轮磨损断齿、液压泄漏、冷却除鳞堵塞）通用，机架位置（粗中/精/预精）在故障特征参数 D5 层标注；产品特异（棒线导卫卡钢、板带板形、管材穿孔顶杆、冷轧润滑板形）在子设备结构层承载。子设备：棒线轧机（棒材/线材热连轧，含粗中+精+预精机架）、板材轧机（板带热轧，含粗轧+精轧机架）、管材轧机（无缝管穿孔+轧管）、冷轧轧机（冷轧带钢，润滑/板形/酸洗工艺特异）。 | 板材轧机 | 板形控制与工艺介质系统 | 冷却液过滤器 | 滤网 | 不锈钢楔形网，过滤精度100～200 μm，可抽屉式更换 | 是 | — | — | 滤网腐蚀穿孔 | 泄漏 | 化学；机械 | 严重 | 轧制乳化液中的水分、化学添加剂或残留酸洗液与滤网金属发生电化学或化学腐蚀，导致网丝变薄、穿孔 | 滤网目视检查可见锈斑或孔洞；滤网前后压差异常偏低；下游介质中发现金属腐蚀产物 | [压差]滤网前后压差<0.02MPa（适用：正常过滤工况，置信：经验值）；[化学]介质pH值<6.0（适用：含水介质，置信：经验值） | [离线]目视检查；[离线]pH试纸或酸度计 | 关键判据：压差低且目视可见腐蚀穿孔。鉴别要点：若压差低但滤网无穿孔，检查旁通阀是否内漏；若滤网完好但压差低，可能是传感器故障 | [经验级]根本处理：更换耐腐蚀材质滤网（如不锈钢316L）；排查并控制系统介质酸碱度；临时处理：无，须立即更换 | 定期检测介质pH值；选用耐腐蚀滤网材质；避免乳化液长期变质 | 滤网机械破损：区分要点为机械破损多伴有冲击痕迹或划伤，腐蚀穿孔则呈均匀减薄或点蚀坑 | 钳工1名；工时1-2h（置信：经验值） | 扳手、手电筒、pH试纸（置信：经验值） | 耐腐蚀滤网、密封垫（置信：经验值） | 执行LOTO断电挂牌；佩戴防化学品手套；防止废液飞溅（置信：经验值） | 滤网表面无腐蚀坑；压差指示正常（置信：经验值）
MT-004-002-003-017-000-001 | 钢铁 |  | 轧机 | 主设备 | 钢铁核心特色轧钢设备，按产品类型分子设备。故障机理（轧辊磨损/断辊/剥落、轧辊轴承发热、压下机构失效、主传动齿轮磨损断齿、液压泄漏、冷却除鳞堵塞）通用，机架位置（粗中/精/预精）在故障特征参数 D5 层标注；产品特异（棒线导卫卡钢、板带板形、管材穿孔顶杆、冷轧润滑板形）在子设备结构层承载。子设备：棒线轧机（棒材/线材热连轧，含粗中+精+预精机架）、板材轧机（板带热轧，含粗轧+精轧机架）、管材轧机（无缝管穿孔+轧管）、冷轧轧机（冷轧带钢，润滑/板形/酸洗工艺特异）。 | 板材轧机 | 板形控制与工艺介质系统 | 喷淋集管 |  | 不锈钢焊接管体，固定于机架入口与出口侧，均布喷嘴座，向辊缝及辊面喷射冷却液 | 否 | 每班检查喷嘴堵塞情况，用专用通针清理，每年检查管路形变 | 管路严重腐蚀穿孔或整体形变导致喷射角度无法调整时报废 | 喷淋集管系统级堵塞 | 卡滞；其他 | 机械；化学 | 严重 | 轧制乳化液或冷却水中的铁皮、杂质在集管内长期沉积，导致多点喷嘴流量整体衰减，系统无法满足额定冷却和除鳞要求 | 轧辊局部温度升高出现热划痕；带钢表面氧化铁皮去除不净；集管压力表读数升高但总流量下降；部分喷嘴喷射形状呈条状或断流 | [物理]集管供液压力偏离额定值±15%（适用：冷轧乳化液冷却工况，置信：经验值）；[物理]喷嘴喷射角度偏差>15°（适用：高压除鳞水工况，置信：经验值） | [在线]集管进出口压力变送器；[在线]总管流量计；[离线]定期人工观测喷射覆盖率及喷射形态 | ①关键判据：压力升高伴随流量下降判定为堵塞。②鉴别要点：若仅压力急剧下降且伴随泵站电流下降，则为供水泵故障或主管路泄漏，需排除泵端故障后再确认集管堵塞 | [经验级]根本处理：停机解列集管，拆卸端部法兰，使用高压水枪或专用通条逐个清理集管内部及喷嘴，严重时更换堵塞喷嘴；临时处理：短时提升系统压力进行反向冲洗冲开杂质 | 介质高精度过滤；定期实施系统高压反冲洗；利用检修期对喷嘴进行超声波清洗 | 单一喷嘴堵塞：区分要点为单一喷嘴堵塞表现为局部喷射盲区，集管压力通常无明显变化 | 钳工2名、管工1名；工时4-6h（置信：经验值） | 高压清洗机、管道通条、内窥镜、扳手（置信：经验值） | 备用喷嘴、密封垫片、法兰垫片（置信：经验值） | 拆卸前必须执行LOTO断电挂牌，确保系统完全泄压排液，严防高压介质伤人（置信：经验值） | 喷嘴无堵塞，喷射角度与形态符合设计图纸，系统压力与流量恢复至额定参数区间（置信：经验值）
MT-004-002-003-017-000-002 | 钢铁 |  | 轧机 | 主设备 | 钢铁核心特色轧钢设备，按产品类型分子设备。故障机理（轧辊磨损/断辊/剥落、轧辊轴承发热、压下机构失效、主传动齿轮磨损断齿、液压泄漏、冷却除鳞堵塞）通用，机架位置（粗中/精/预精）在故障特征参数 D5 层标注；产品特异（棒线导卫卡钢、板带板形、管材穿孔顶杆、冷轧润滑板形）在子设备结构层承载。子设备：棒线轧机（棒材/线材热连轧，含粗中+精+预精机架）、板材轧机（板带热轧，含粗轧+精轧机架）、管材轧机（无缝管穿孔+轧管）、冷轧轧机（冷轧带钢，润滑/板形/酸洗工艺特异）。 | 板材轧机 | 板形控制与工艺介质系统 | 喷淋集管 |  | 不锈钢焊接管体，固定于机架入口与出口侧，均布喷嘴座，向辊缝及辊面喷射冷却液 | 否 | 每班检查喷嘴堵塞情况，用专用通针清理，每年检查管路形变 | 管路严重腐蚀穿孔或整体形变导致喷射角度无法调整时报废 | 喷淋集管接口泄漏 | 其他 | 机械 | 一般 | 集管法兰连接或快换接头因系统长期高频压力脉动、振动导致紧固件松动，或密封件受轧制液化学腐蚀及热老化发生失效 | 集管连接处有明显的介质滴漏或线状喷射；泄漏点附近形成积水和氧化铁皮泥；连接部位可见微小相对位移或水迹结晶 | [物理]管路连接处可见介质滴漏量>5滴/分钟（适用：冷却循环水管路接口，置信：经验值） | [在线]管路区域漏液检测报警开关；[离线]人工定期巡检目视及红外热像（针对高温介质） | ①关键判据：仅在接口缝隙处发生外漏，且停泵保压时压力下降速率超标。②鉴别要点：若泄漏源位于集管母管非连接部位的砂眼或裂缝，则判定为母管破裂失效，非接口泄漏 | [经验级]根本处理：停机泄压，拆卸连接法兰或接头，清理密封面，更换受腐蚀或老化的O型圈/垫片，对角交替紧固螺栓至设计力矩；临时处理：在不带压状态下使用专用管箍或密封胶进行外部包扎封堵 | 采用耐轧制乳化液腐蚀的密封材料（如氟橡胶）；定期校核连接螺栓紧固力矩；管路增加减震支撑以消减高频振动 | 集管母管砂眼渗漏：区分要点为母管渗漏位置随机且无连接缝隙，多由管壁磨损减薄引起，需测厚确认 | 钳工2名；工时2-3h（置信：经验值） | 扭力扳手、拉马、清理工具（置信：经验值） | 耐腐蚀密封圈、法兰垫片、螺栓螺母（置信：经验值） | 泄压排液置换后方可作业，涉及高处作业须办理高处作业票并系安全带（置信：经验值） | 接口处在1.5倍额定工作压力下保压10分钟无渗漏，紧固件力矩符合设备规范（置信：经验值）
MT-004-002-003-017-000-003 | 钢铁 |  | 轧机 | 主设备 | 钢铁核心特色轧钢设备，按产品类型分子设备。故障机理（轧辊磨损/断辊/剥落、轧辊轴承发热、压下机构失效、主传动齿轮磨损断齿、液压泄漏、冷却除鳞堵塞）通用，机架位置（粗中/精/预精）在故障特征参数 D5 层标注；产品特异（棒线导卫卡钢、板带板形、管材穿孔顶杆、冷轧润滑板形）在子设备结构层承载。子设备：棒线轧机（棒材/线材热连轧，含粗中+精+预精机架）、板材轧机（板带热轧，含粗轧+精轧机架）、管材轧机（无缝管穿孔+轧管）、冷轧轧机（冷轧带钢，润滑/板形/酸洗工艺特异）。 | 板材轧机 | 板形控制与工艺介质系统 | 喷淋集管 |  | 不锈钢焊接管体，固定于机架入口与出口侧，均布喷嘴座，向辊缝及辊面喷射冷却液 | 否 | 每班检查喷嘴堵塞情况，用专用通针清理，每年检查管路形变 | 管路严重腐蚀穿孔或整体形变导致喷射角度无法调整时报废 | 喷淋集管母管振动异常 | 其他 | 机械 | 严重 | 喷淋集管整体刚性支撑不足或管内发生两相流激振，在高压流体输送时引发管路剧烈振动，导致支撑结构疲劳及多点连接松动 | 集管整体可见明显晃动；管路支架焊缝处开裂或螺栓松动；伴有明显的水锤或流体冲击异响；末端喷嘴喷射形态剧烈抖动 | [物理]集管母管振动速度>4.5mm/s（适用：刚性安装的流体输送管路，ISO 10816-3:2009 表1，置信：标准值） | [在线]管壁振动速度/加速度传感器；[离线]频谱分析仪测试振动主频 | ①关键判据：振动主频与流体泵的叶片通过频率或柱塞频率高度吻合，且流量改变时振幅显著变化。②鉴别要点：若振动主频与轧机牌坊的垂振频率（如垂振系统共振）一致且在咬钢时瞬间放大，则为轧机机架传导振动，非集管本体流体激振 | [经验级]根本处理：优化管路走向，在集管弯头或悬空长跨度处增设防振支吊架，必要时在集管最高点增设排气阀消除气阻激振；临时处理：降低系统流量和压力暂缓激振，使用临时柔性绑带固定减轻摆动 | 优化管道支撑布局缩短悬臂跨度；排气阀定期检查防止管内积气；开机排气规范操作避免瞬间水锤冲击 | 轧机机架传导振动：区分要点为机架传导振动在轧制状态（带钢穿过）下才发生，空载无介质时平稳，而集管自身激振在空载打水时即可复现 | 钳工2名、焊工1名；工时6-8h（置信：经验值） | 振动分析仪、电焊机、扭力扳手、水平仪（置信：经验值） | 槽钢/角钢支架、橡胶减震垫、U型卡管箍（置信：经验值） | 动火焊接支架须办理动火作业票，高处作业执行GB 6067.1-2010起重及高处安全规程（置信：标准值） | 管路振动烈度符合ISO 10816-3:2009中相应安装条件下的A/B区限值要求，无肉眼可见晃动（置信：标准值）
MT-004-002-003-017-000-004 | 钢铁 |  | 轧机 | 主设备 | 钢铁核心特色轧钢设备，按产品类型分子设备。故障机理（轧辊磨损/断辊/剥落、轧辊轴承发热、压下机构失效、主传动齿轮磨损断齿、液压泄漏、冷却除鳞堵塞）通用，机架位置（粗中/精/预精）在故障特征参数 D5 层标注；产品特异（棒线导卫卡钢、板带板形、管材穿孔顶杆、冷轧润滑板形）在子设备结构层承载。子设备：棒线轧机（棒材/线材热连轧，含粗中+精+预精机架）、板材轧机（板带热轧，含粗轧+精轧机架）、管材轧机（无缝管穿孔+轧管）、冷轧轧机（冷轧带钢，润滑/板形/酸洗工艺特异）。 | 板材轧机 | 板形控制与工艺介质系统 | 喷淋集管 |  | 不锈钢焊接管体，固定于机架入口与出口侧，均布喷嘴座，向辊缝及辊面喷射冷却液 | 否 | 每班检查喷嘴堵塞情况，用专用通针清理，每年检查管路形变 | 管路严重腐蚀穿孔或整体形变导致喷射角度无法调整时报废 | 喷淋集管防滴漏装置失效 | 破裂；其他 | 机械 | 严重 | 集管防滴漏装置内部密封元件破损或控制气路故障，导致停喷时无法有效截断管内残液，阀门关闭后仍有介质持续滴落在轧辊或板面上 | 喷淋停止后集管各喷嘴仍有线状或滴状介质流出；带钢表面出现局部氧化色或水渍斑；轧辊停机状态下局部温度异常流失导致热凸度变化 | [物理]防滴漏阀关闭后管路残余滴漏量>3滴/分钟（适用：停喷状态下，置信：经验值）；[物理]防滴漏控制气源压力低于0.4MPa（适用：气动防滴漏阀，置信：经验值） | [在线]集管后段管路压力变送器；[离线]停喷状态下人工观测喷嘴滴漏情况及秒表计时 | ①关键判据：喷淋泵停转或主阀关闭后，喷嘴持续滴漏超过1分钟且压力表显示管路残压下降缓慢。②鉴别要点：若滴漏伴随管路整体振动且在设备运转时喷射形态发散，则为主管路或喷嘴损坏泄漏；防滴漏失效仅发生在停喷阶段 | [经验级]根本处理：拆卸防滴漏装置，更换磨损的阀芯及密封件，修复或更换故障气缸/电磁阀，重新校验动作灵敏度；临时处理：在集管最低点增设临时导流管引开滴漏介质，防止直接接触板面 | 定期测试防滴漏阀动作响应时间；定期检查控制气源压力及过滤减压阀状态；利用检修期更换达到寿命周期的橡胶密封件 | 单一喷嘴密封圈破损：区分要点为单一喷嘴密封破损在运行和停机时均有介质外溢，而防滴漏失效仅在停喷后发生滴漏 | 钳工2名；工时3-4h（置信：经验值） | 专用阀门拆装工具、压力表、气源检测仪（置信：经验值） | 防滴漏阀芯备件、气动软管、密封圈（置信：经验值） | 检修前切断控制气源并泄除管内残压，作业人员佩戴护目镜防止残液溅入眼内（置信：经验值） | 防滴漏装置动作响应时间<2秒，停喷3分钟后喷嘴处无介质滴流现象（置信：经验值）
MT-004-002-003-017-000-005 | 钢铁 |  | 轧机 | 主设备 | 钢铁核心特色轧钢设备，按产品类型分子设备。故障机理（轧辊磨损/断辊/剥落、轧辊轴承发热、压下机构失效、主传动齿轮磨损断齿、液压泄漏、冷却除鳞堵塞）通用，机架位置（粗中/精/预精）在故障特征参数 D5 层标注；产品特异（棒线导卫卡钢、板带板形、管材穿孔顶杆、冷轧润滑板形）在子设备结构层承载。子设备：棒线轧机（棒材/线材热连轧，含粗中+精+预精机架）、板材轧机（板带热轧，含粗轧+精轧机架）、管材轧机（无缝管穿孔+轧管）、冷轧轧机（冷轧带钢，润滑/板形/酸洗工艺特异）。 | 板材轧机 | 板形控制与工艺介质系统 | 喷淋集管 |  | 不锈钢焊接管体，固定于机架入口与出口侧，均布喷嘴座，向辊缝及辊面喷射冷却液 | 否 | 每班检查喷嘴堵塞情况，用专用通针清理，每年检查管路形变 | 管路严重腐蚀穿孔或整体形变导致喷射角度无法调整时报废 | 喷淋集管整体结构断裂 | 断裂；裂纹 | 机械 | 危急 | 集管母管在长期高频振动与交变压力作用下，焊缝或应力集中区产生疲劳微裂纹并扩展，最终导致管路横向或纵向宏观断裂，引发冷却介质大量外泄 | 系统流量瞬间归零且压力急剧下降；大量冷却水或乳化液呈柱状喷涌；现场弥漫水汽或乳化液雾；轧机附近地坪迅速积水 | [物理]集管母管壁厚减薄量>原壁厚的20%（适用：高压除鳞水管路，置信：经验值）；[物理]管路焊缝深度>2mm的宏观开裂（适用：各类喷淋集管，置信：经验值） | [在线]系统总管流量及压力低限报警联锁信号；[离线]超声波测厚仪检测管壁残余厚度；渗透探伤（PT）检测焊缝 | ①关键判据：流量骤降伴随压力失压，且现场有肉眼可见的介质大量喷涌。②鉴别要点：若压力骤降但现场未见大量喷涌，且停机保压测试压力仍持续缓慢下降，则多属于深埋地下的主管路泄漏或集管接口严重脱开，非母管断裂 | [经验级]根本处理：立即停泵停机，清理现场积水，切除开裂管段，重新加工坡口并按规范焊接新管段，焊后进行探伤及耐压试验；临时处理：无，须立即停机处理，切断相关动力源 | 管路设计时增加柔性补偿段以吸收振动；定期对集管弯头及变径处进行测厚和探伤；严格控制介质泵的启停升压速率 | 喷淋泵机械密封泄漏：区分要点为泵端泄漏介质从泵壳轴封处流出，且伴随泵体轴承箱振动升高，而集管断裂泄漏点位于轧机区域上方 | 管工2名、焊工1名；工时8-12h（置信：经验值） | 超声波测厚仪、焊机、坡口机、渗透探伤剂（置信：经验值） | 同规格无缝钢管、焊接材料、法兰垫片（置信：经验值） | 动火焊接必须办理动火作业票，清理周围易燃物，高处作业须系安全带（GB 6067.1-2010，标准值）（置信：标准值） | 焊缝表面及内部质量符合GB/T 3323-2005规定的II级合格标准，系统按1.5倍额定压力试压无渗漏（置信：标准值）
MT-004-002-003-017-001-001 | 钢铁 |  | 轧机 | 主设备 | 钢铁核心特色轧钢设备，按产品类型分子设备。故障机理（轧辊磨损/断辊/剥落、轧辊轴承发热、压下机构失效、主传动齿轮磨损断齿、液压泄漏、冷却除鳞堵塞）通用，机架位置（粗中/精/预精）在故障特征参数 D5 层标注；产品特异（棒线导卫卡钢、板带板形、管材穿孔顶杆、冷轧润滑板形）在子设备结构层承载。子设备：棒线轧机（棒材/线材热连轧，含粗中+精+预精机架）、板材轧机（板带热轧，含粗轧+精轧机架）、管材轧机（无缝管穿孔+轧管）、冷轧轧机（冷轧带钢，润滑/板形/酸洗工艺特异）。 | 板材轧机 | 板形控制与工艺介质系统 | 喷淋集管 | 喷嘴 | 碳化钨或陶瓷嵌体，产生扇形或锥形射流，可独立拆换 | 是 | — | — | 喷嘴堵塞 | 堵塞 | 机械；流体 | 严重 | 高压水或冷却液中的氧化铁皮、杂质颗粒在喷嘴内部流道或出水口沉积，导致流通截面积减小，引发流量衰减和喷射形状改变 | 喷射扇面变形或出现盲区；集管压力异常升高；钢板表面出现冷却不均或除鳞不净的斑痕 | [物理]喷射压力偏差>额定值10%（适用：高压除鳞水系统，置信：经验值）；[物理]喷射角度偏差>15°（适用：冷轧精冷设备，置信：经验值） | [在线]集管压力变送器；[离线]喷嘴喷射形态测试台 | 关键判据：集管压力升高且单个喷嘴流量下降。鉴别要点：若集管压力普升且伴随高压泵出口参数未变，可排除泵端故障，定位为喷嘴堵塞 | [经验级]根本处理：拆卸喷嘴，使用专用退火针或高压水枪反向冲洗清除堵塞物，严重时更换备件；临时处理：无，须利用停机间隙立即清理或更换 | 在介质管路入口增设高精度过滤器；定期实施高压水系统反冲洗作业 | 喷嘴磨损：磨损会导致压力下降和流量增加，而堵塞会导致压力升高和流量减小，通过监测压力变化方向即可区分 | 钳工2名；工时4-6h（置信：经验值） | 扭力扳手、喷嘴通针、对光检查手电筒（置信：经验值） | 同型号喷嘴备件、耐高压密封垫圈（置信：经验值） | 作业前必须执行LOTO断电挂牌，确认高压水泵已泄压至零位（标准值，GB/T 33574）（置信：标准值） | 喷射扇面均匀无盲区，安装扭矩符合设备说明书要求（标准值，GB/T 50231）（置信：标准值）
MT-004-002-003-017-001-002 | 钢铁 |  | 轧机 | 主设备 | 钢铁核心特色轧钢设备，按产品类型分子设备。故障机理（轧辊磨损/断辊/剥落、轧辊轴承发热、压下机构失效、主传动齿轮磨损断齿、液压泄漏、冷却除鳞堵塞）通用，机架位置（粗中/精/预精）在故障特征参数 D5 层标注；产品特异（棒线导卫卡钢、板带板形、管材穿孔顶杆、冷轧润滑板形）在子设备结构层承载。子设备：棒线轧机（棒材/线材热连轧，含粗中+精+预精机架）、板材轧机（板带热轧，含粗轧+精轧机架）、管材轧机（无缝管穿孔+轧管）、冷轧轧机（冷轧带钢，润滑/板形/酸洗工艺特异）。 | 板材轧机 | 板形控制与工艺介质系统 | 喷淋集管 | 喷嘴 | 碳化钨或陶瓷嵌体，产生扇形或锥形射流，可独立拆换 | 是 | — | — | 喷嘴磨损 | 磨损 | 机械 | 一般 | 高压除鳞水或含铁皮颗粒的两相流体长期冲刷喷嘴内孔及出口边缘，导致孔径扩大及表面光洁度下降，破坏流体力学特性 | 喷射水流发散、雾化不良；系统压力逐渐下降；钢板局部出现冷却不良或氧化铁皮压入 | [物理]单孔流量增加>额定值10%（适用：额定喷射压力下，置信：经验值）；[物理]喷射冲击力下降>15%（适用：距喷嘴标准靶距处，置信：经验值） | [离线]喷嘴孔径量规；[在线]流量计 | 关键判据：孔径实测尺寸超差或单孔流量增加伴随压力下降。鉴别要点：若系统总流量增加且总管压力下降，需对比历史趋势，排除多喷嘴同时老化或水泵容积效率下降的可能 | [经验级]根本处理：拆除超标磨损喷嘴并整体更换原厂备件；临时处理：无，须在定修期间更换新喷嘴 | 定期测定喷嘴流量特性曲线；优化除鳞水沉淀过滤系统的分离效率 | 喷嘴堵塞：堵塞会导致压力升高，而磨损会导致压力下降，通过监测压力变化方向即可区分 | 钳工1名；工时2-3h（置信：经验值） | 内径千分尺、喷嘴专用拆装扳手（置信：经验值） | 原厂同型号全新喷嘴备件（置信：经验值） | 作业前必须执行LOTO断电挂牌，确认高压水泵已泄压至零位（标准值，GB/T 33574）（置信：标准值） | 实测孔径在公差范围内，喷射角度和流量符合出厂标准（标准值，GB/T 50231）（置信：标准值）
MT-004-002-003-017-001-003 | 钢铁 |  | 轧机 | 主设备 | 钢铁核心特色轧钢设备，按产品类型分子设备。故障机理（轧辊磨损/断辊/剥落、轧辊轴承发热、压下机构失效、主传动齿轮磨损断齿、液压泄漏、冷却除鳞堵塞）通用，机架位置（粗中/精/预精）在故障特征参数 D5 层标注；产品特异（棒线导卫卡钢、板带板形、管材穿孔顶杆、冷轧润滑板形）在子设备结构层承载。子设备：棒线轧机（棒材/线材热连轧，含粗中+精+预精机架）、板材轧机（板带热轧，含粗轧+精轧机架）、管材轧机（无缝管穿孔+轧管）、冷轧轧机（冷轧带钢，润滑/板形/酸洗工艺特异）。 | 板材轧机 | 板形控制与工艺介质系统 | 喷淋集管 | 喷嘴 | 碳化钨或陶瓷嵌体，产生扇形或锥形射流，可独立拆换 | 是 | — | — | 喷嘴及连接管路泄漏 | 泄漏 | 机械 | 危急 | 喷嘴本体与集管支管连接处因高压脉动流体冲击、密封件老化失效或机械振动导致螺纹松动、密封压紧力下降，介质外泄 | 管路接头处有明显水渍或水柱喷射；附近设备表面异常锈蚀；系统补水量异常增加 | [物理]系统补水率>额定补水率5%（适用：冷轧轧辊冷却循环水系统，置信：经验值）；[物理]连接处泄漏量>5滴/分钟（适用：停机静态保压测试，置信：经验值） | [在线]补水流量累积计；[离线]红外热像仪（针对热流体） | 关键判据：接头处目测有介质滴漏或喷射，且系统补水量持续上升。鉴别要点：若补水量增加但无外漏痕迹，需排查集管内部是否存在破裂窜水，排除外漏因素 | [经验级]根本处理：拆卸泄漏部位喷嘴，清理安装螺纹，更换O型圈或密封带，按标准扭矩重新装配；临时处理：在确保安全前提下，使用管卡或专用堵漏剂进行外部包扎封堵，并立即停机泄压处理 | 定期紧固集管各连接部位；选用耐高压、抗老化的氟橡胶密封件 | 集管本体砂眼渗漏：集管砂眼表现为管壁任意位置的微小渗水，而喷嘴泄漏仅局限于接头部位，通过目测或着色探伤即可区分位置 | 管工1名、钳工1名；工时3-5h（置信：经验值） | 管钳、扭力扳手、探伤工具（置信：经验值） | 高压耐腐蚀O型密封圈、生料带（置信：经验值） | 高压流体喷射极易伤人，检修前必须泄压排液，严禁带压紧固螺栓或堵漏作业（标准值，GB/T 33574）（置信：标准值） | 按系统工作压力的1.25倍进行耐压试验，保压10分钟无渗漏（标准值，GB 50235）（置信：标准值）
MT-004-002-003-018-000-001 | 钢铁 |  | 轧机 | 主设备 | 钢铁核心特色轧钢设备，按产品类型分子设备。故障机理（轧辊磨损/断辊/剥落、轧辊轴承发热、压下机构失效、主传动齿轮磨损断齿、液压泄漏、冷却除鳞堵塞）通用，机架位置（粗中/精/预精）在故障特征参数 D5 层标注；产品特异（棒线导卫卡钢、板带板形、管材穿孔顶杆、冷轧润滑板形）在子设备结构层承载。子设备：棒线轧机（棒材/线材热连轧，含粗中+精+预精机架）、板材轧机（板带热轧，含粗轧+精轧机架）、管材轧机（无缝管穿孔+轧管）、冷轧轧机（冷轧带钢，润滑/板形/酸洗工艺特异）。 | 板材轧机 | 板形控制与工艺介质系统 | 循环管路 |  | 包括无缝钢管、法兰、金属软管及阀门，连接储箱、泵、过滤器与集管形成闭合回路 | 否 | 每周巡检泄漏点并紧固法兰，每月检查软管外观破损 | 主管路壁厚腐蚀超过50%或出现穿透性裂纹无法补焊时报废 | 液压管路接头粘结 | 泄漏 | 机械 | 严重 | 轧机液压管路采用不锈钢管件，长期高温高压运行下，若丝扣处未涂抹防粘结油脂或油脂失效，会导致螺纹咬死粘连，造成连接处无法拆卸或密封失效泄漏 | 接头处渗油；拆卸时管件随螺母转动；管口变形 | [压力]系统压力下降>10%额定值（适用：液压系统，置信：经验值）；[状态量]接头拆卸力矩>安装力矩2倍（适用：不锈钢管路，置信：经验值） | [离线]力矩扳手；[离线]外观检查 | 若系统压力下降且接头处有渗油，同时拆卸时发现管体随螺母转动，可判定为接头粘结而非单纯密封件失效；单纯密封失效通常拆卸力矩正常 | [经验级]根本处理：切割更换已咬死的管段接头，重新加工管口并涂抹防粘结油脂安装；临时处理：使用专用松锈剂浸泡后尝试拆卸，若无效则打卡子应急堵漏 | 定期检查管路接头状态；安装时严格按工艺涂抹防粘结油脂；控制管路温度在允许范围 | 管路密封件老化：区分要点为密封件老化通常无拆卸咬死现象，仅表现为渗漏 | 钳工2名、管工1名；工时4-6h（置信：经验值） | 切割机、力矩扳手、管口加工工具、防粘结油脂（置信：经验值） | 不锈钢接头、密封垫圈、防粘结油脂（置信：经验值） | 动火作业执行LOOTO断电挂牌；液压系统检修前需泄压排液；起重作业按GB 6067执行（置信：标准值） | 管路无泄漏；耐压测试保压30分钟无压降（置信：经验值）
MT-004-002-003-018-000-002 | 钢铁 |  | 轧机 | 主设备 | 钢铁核心特色轧钢设备，按产品类型分子设备。故障机理（轧辊磨损/断辊/剥落、轧辊轴承发热、压下机构失效、主传动齿轮磨损断齿、液压泄漏、冷却除鳞堵塞）通用，机架位置（粗中/精/预精）在故障特征参数 D5 层标注；产品特异（棒线导卫卡钢、板带板形、管材穿孔顶杆、冷轧润滑板形）在子设备结构层承载。子设备：棒线轧机（棒材/线材热连轧，含粗中+精+预精机架）、板材轧机（板带热轧，含粗轧+精轧机架）、管材轧机（无缝管穿孔+轧管）、冷轧轧机（冷轧带钢，润滑/板形/酸洗工艺特异）。 | 板材轧机 | 板形控制与工艺介质系统 | 循环管路 |  | 包括无缝钢管、法兰、金属软管及阀门，连接储箱、泵、过滤器与集管形成闭合回路 | 否 | 每周巡检泄漏点并紧固法兰，每月检查软管外观破损 | 主管路壁厚腐蚀超过50%或出现穿透性裂纹无法补焊时报废 | 循环管路堵塞 | 堵塞 | 机械 | 严重 | 循环管路内因介质杂质堆积、氧化铁皮沉积或异物侵入，导致管路通径减小，流体阻力增加，造成冷却或润滑流量不足，影响轧机工艺控制 | 管路前后压差增大；流量计读数偏低；下游设备温度升高 | [压力]管路压降>设计值150%（适用：冷却循环水、液压油，置信：经验值）；[流量]系统流量<额定值90%（适用：循环管路，置信：经验值） | [在线]压力传感器；[在线]流量传感器；[离线]超声波测厚仪 | 若压差显著增大且流量降低，同时下游温度升高，可判定为管路堵塞；若流量波动大但压差正常，多为泵或控制阀故障 | [经验级]根本处理：隔离管路段，拆卸清理或更换堵塞管段，冲洗系统；临时处理：切换至备用管路运行，反冲清理堵塞管路 | 在入口加装高精度过滤器；定期对循环管路进行冲洗排污；监测介质清洁度 | 泵性能下降：区分要点为泵故障通常表现为出口压力低且电流异常，管路堵塞表现为泵出口压力高但流量低 | 钳工2名；工时3-5h（置信：经验值） | 高压清洗机、管路扳手、盲板、过滤器（置信：经验值） | 清洗溶剂、备用管段、密封垫片（置信：经验值） | 检修前执行泄压排液置换；动火作业需办理作业票；临时用电符合规范（置信：经验值） | 管路冲洗合格，无杂质残留；流量及压降恢复至设计值范围内（置信：经验值）
MT-004-002-003-018-000-003 | 钢铁 |  | 轧机 | 主设备 | 钢铁核心特色轧钢设备，按产品类型分子设备。故障机理（轧辊磨损/断辊/剥落、轧辊轴承发热、压下机构失效、主传动齿轮磨损断齿、液压泄漏、冷却除鳞堵塞）通用，机架位置（粗中/精/预精）在故障特征参数 D5 层标注；产品特异（棒线导卫卡钢、板带板形、管材穿孔顶杆、冷轧润滑板形）在子设备结构层承载。子设备：棒线轧机（棒材/线材热连轧，含粗中+精+预精机架）、板材轧机（板带热轧，含粗轧+精轧机架）、管材轧机（无缝管穿孔+轧管）、冷轧轧机（冷轧带钢，润滑/板形/酸洗工艺特异）。 | 板材轧机 | 板形控制与工艺介质系统 | 循环管路 |  | 包括无缝钢管、法兰、金属软管及阀门，连接储箱、泵、过滤器与集管形成闭合回路 | 否 | 每周巡检泄漏点并紧固法兰，每月检查软管外观破损 | 主管路壁厚腐蚀超过50%或出现穿透性裂纹无法补焊时报废 | 循环管路系统共振 | 应力异常 | 机械 | 严重 | 轧机循环管路（如除鳞高压水管或液压油管）由于介质压力脉动频率与管路系统固有频率接近，叠加支架松动或刚度不足，引发管路剧烈振动及疲劳应力集中 | 管路整体高频抖动；管接头处伴随渗漏；法兰连接螺栓松动；管夹处橡胶垫圈磨损粉化 | [物理]管路振动速度>4.5mm/s（适用：刚性安装管路，ISO 10816-3:2009 表1，置信：标准值）；[物理]压力脉动幅值>额定压力10%（适用：高压循环系统，置信：经验值） | [在线]振动加速度传感器；[在线]动态压力传感器；[离线]频谱分析仪 | 若管路振动速度超标且主频与泵的脉动频率（如柱塞泵转速倍频）一致，可判定为系统共振；若主频为低频且伴随基础沉降特征，则鉴别为基础松动或地脚螺栓断裂 | [经验级]根本处理：在管路适当位置增设支吊架或调整管夹位置以改变固有频率，消除共振区；临时处理：在振动剧烈节点加装减振橡胶块或临时支撑以降低振幅 | 管路设计时进行模态分析避开共振区；定期紧固管路支架及管夹；监测介质压力脉动 | 管内介质水击：区分要点为水击多为瞬间剧烈冲击且伴随巨大撞击声，而共振为持续高频抖动 | 钳工2名；工时4-6h（置信：经验值） | 振动分析仪、电焊机、扭力扳手、减振块（置信：经验值） | 槽钢支架、管夹、减振橡胶垫、紧固螺栓（置信：经验值） | 高处作业必须佩戴安全带；动火加固支架需办理动火作业票并清理周围可燃物（置信：经验值） | 管路振动速度降至4.5mm/s以下；满负荷工况下各管夹无松动、无渗漏（置信：经验值）
MT-004-002-003-018-001-001 | 钢铁 |  | 轧机 | 主设备 | 钢铁核心特色轧钢设备，按产品类型分子设备。故障机理（轧辊磨损/断辊/剥落、轧辊轴承发热、压下机构失效、主传动齿轮磨损断齿、液压泄漏、冷却除鳞堵塞）通用，机架位置（粗中/精/预精）在故障特征参数 D5 层标注；产品特异（棒线导卫卡钢、板带板形、管材穿孔顶杆、冷轧润滑板形）在子设备结构层承载。子设备：棒线轧机（棒材/线材热连轧，含粗中+精+预精机架）、板材轧机（板带热轧，含粗轧+精轧机架）、管材轧机（无缝管穿孔+轧管）、冷轧轧机（冷轧带钢，润滑/板形/酸洗工艺特异）。 | 板材轧机 | 板形控制与工艺介质系统 | 循环管路 | 截止阀 | 手动或气动铸铁/铸钢阀，用于支路通断与流量分配 | 是 | — | — | 轧机异常振动 | 异常振动；性能退化 | 机械 | 严重 | 接触摩擦产生宽带随机冲击，激发轧机中高频（100-1000Hz）固有频率引发颤振，导致设备技术参数失稳 | 轧机机架晃动明显；中高频噪音增大；带材表面出现振痕或厚度波动 | [物理]振动速度>7.1mm/s（适用：轧机机座，ISO 10816-3:2009 表1 B/C级，置信：标准值）；[物理]振动加速度增量>0.5m/s²（适用：100-1000Hz频段，置信：经验值） | [在线]轧机测振加速度传感器；[离线]振动信号采集与分析仪 | 关键判据：测振数据EEMD分解后提取IMF分量作为特征向量输入SVM分类器。鉴别要点：通过频段区分，中高频（100-1000Hz）颤振为摩擦接触引发，可与低频转子不平衡或轴承外圈故障精准区分 | [经验级]根本处理：优化轧制工艺参数及辊系摩擦状态；临时处理：降低轧制速度或减小压下量以减轻振动冲击 | 优化工艺润滑条件；定期检查轧辊磨损与装配间隙 | 轧辊动不平衡：频谱以低频工频为主，无宽带高频颤振特征 | 钳工2名、仪表工1名；工时4-6h（置信：经验值） | 测振仪、振动分析仪、扳手（置信：经验值） | 减振垫片、紧固件（置信：经验值） | 检修前执行LOTO断电挂牌，防止设备误启动（置信：经验值） | 轧机空载与带载振动速度≤7.1mm/s（ISO 10816-3:2009，标准值）（置信：标准值）
MT-004-002-003-018-001-002 | 钢铁 |  | 轧机 | 主设备 | 钢铁核心特色轧钢设备，按产品类型分子设备。故障机理（轧辊磨损/断辊/剥落、轧辊轴承发热、压下机构失效、主传动齿轮磨损断齿、液压泄漏、冷却除鳞堵塞）通用，机架位置（粗中/精/预精）在故障特征参数 D5 层标注；产品特异（棒线导卫卡钢、板带板形、管材穿孔顶杆、冷轧润滑板形）在子设备结构层承载。子设备：棒线轧机（棒材/线材热连轧，含粗中+精+预精机架）、板材轧机（板带热轧，含粗轧+精轧机架）、管材轧机（无缝管穿孔+轧管）、冷轧轧机（冷轧带钢，润滑/板形/酸洗工艺特异）。 | 板材轧机 | 板形控制与工艺介质系统 | 循环管路 | 截止阀 | 手动或气动铸铁/铸钢阀，用于支路通断与流量分配 | 是 | — | — | 轧机液压伺服阀故障 | 性能退化；泄漏 | 机械；控制 | 严重 | 液压系统伺服阀阀芯卡涩或磨损，导致阀口开启度异常或内泄，无法精准控制压下缸位置与轧制力 | 轧辊缝控制失稳；系统压力出现波动；液压站油温异常升高 | [物理]系统压力波动>额定压力10%（适用：伺服阀工作油路，置信：经验值）；[化学]油液NAS等级>8级（适用：液压系统循环油，置信：经验值） | [在线]压力变送器、位移传感器；[离线]液压油液颗粒度检测仪 | 关键判据：油液清洁度超标且伴随伺服缸动作迟缓。鉴别要点：若系统压力正常但油温急剧升高，需排查液压泵内泄，排除伺服阀故障 | [经验级]根本处理：更换故障伺服阀并循环冲洗液压管路；临时处理：切换至备用伺服阀通道，手动微调维持生产 | 定期检测液压油清洁度；定期清洗或更换滤芯 | 液压泵内泄：系统压力同样下降，但油液颗粒度检测合格且伺服阀动作正常 | 液压工2名、钳工1名；工时4-6h（置信：经验值） | 液压测试台、压力表、油液检测仪、扳手（置信：经验值） | 伺服阀备件、高压密封件、液压油（置信：经验值） | 泄压排液置换，防止高压油喷射伤人（GB 50431-2009，标准值）（置信：标准值） | 伺服阀动作响应时间<50ms，系统压力稳定无波动（置信：经验值）
MT-004-002-003-018-001-003 | 钢铁 |  | 轧机 | 主设备 | 钢铁核心特色轧钢设备，按产品类型分子设备。故障机理（轧辊磨损/断辊/剥落、轧辊轴承发热、压下机构失效、主传动齿轮磨损断齿、液压泄漏、冷却除鳞堵塞）通用，机架位置（粗中/精/预精）在故障特征参数 D5 层标注；产品特异（棒线导卫卡钢、板带板形、管材穿孔顶杆、冷轧润滑板形）在子设备结构层承载。子设备：棒线轧机（棒材/线材热连轧，含粗中+精+预精机架）、板材轧机（板带热轧，含粗轧+精轧机架）、管材轧机（无缝管穿孔+轧管）、冷轧轧机（冷轧带钢，润滑/板形/酸洗工艺特异）。 | 板材轧机 | 板形控制与工艺介质系统 | 循环管路 | 截止阀 | 手动或气动铸铁/铸钢阀，用于支路通断与流量分配 | 是 | — | — | 截止阀阀瓣密封面磨损 | 磨损；泄漏 | 机械 | 一般 | 阀瓣与阀座密封面长期受高速流体冲刷或杂质研磨，导致密封压比降低，产生内漏 | 阀门关不死；介质倒流；管路末端流量异常 | [物理]泄漏量>额定流量5%（适用：水/油系统，置信：经验值）；[物理]密封面磨损深度>0.2mm（适用：阀座接触面，置信：经验值） | [离线]阀门解体目视检查；[离线]密封面无损探伤 | 关键判据：阀门全关状态下流量计仍有读数且阀前压力无法保持。鉴别要点：若阀后持续有流量且伴随异常啸叫，多为阀杆填料外漏，需通过超声检测区分内漏与外漏 | [经验级]根本处理：车削或研磨修复阀座阀瓣密封面；临时处理：施加额外关阀扭矩强制压紧密封面 | 确保介质过滤清洁；避免阀门在微开状态作节流使用 | 阀门填料外漏：泄漏点在阀杆处，外部可见明显滴漏，非内部串流 | 管工1名、钳工1名；工时3-4h（置信：经验值） | 研磨工具、扳手、游标卡尺（置信：经验值） | 密封面研磨砂、同型号阀瓣备件（置信：经验值） | 检修前泄压排液置换，确认管道无残余压力（置信：经验值） | 阀门密封性试验保压5分钟无可见泄漏（GB/T 13927-2008，标准值）（置信：标准值）
MT-004-002-003-018-001-004 | 钢铁 |  | 轧机 | 主设备 | 钢铁核心特色轧钢设备，按产品类型分子设备。故障机理（轧辊磨损/断辊/剥落、轧辊轴承发热、压下机构失效、主传动齿轮磨损断齿、液压泄漏、冷却除鳞堵塞）通用，机架位置（粗中/精/预精）在故障特征参数 D5 层标注；产品特异（棒线导卫卡钢、板带板形、管材穿孔顶杆、冷轧润滑板形）在子设备结构层承载。子设备：棒线轧机（棒材/线材热连轧，含粗中+精+预精机架）、板材轧机（板带热轧，含粗轧+精轧机架）、管材轧机（无缝管穿孔+轧管）、冷轧轧机（冷轧带钢，润滑/板形/酸洗工艺特异）。 | 板材轧机 | 板形控制与工艺介质系统 | 循环管路 | 截止阀 | 手动或气动铸铁/铸钢阀，用于支路通断与流量分配 | 是 | — | — | 截止阀填料函泄漏 | 泄漏；老化 | 机械 | 一般 | 阀杆填料长期受压老化或磨损，丧失弹性补偿能力，导致介质沿阀杆轴向向外渗漏 | 阀杆处可见介质滴漏或外溢；阀杆表面存在轴向划痕 | [物理]泄漏量>5滴/分钟（适用：常温冷却水/液压油，置信：经验值）；[物理]填料压盖间隙<2mm（适用：压盖螺母拧紧后，置信：经验值） | [离线]目视检查；[在线]红外热像仪（检测泄漏介质温度场） | 关键判据：阀杆处有明确流体滴漏。鉴别要点：若泄漏发生在法兰接口面则为垫片失效，需通过外观检查确认泄漏源在填料函而非法兰 | [经验级]根本处理：泄压后拆卸压盖，取出旧填料，更换新填料环并压紧；临时处理：无，须立即停机泄压后处理 | 定期检查填料压盖松紧度；采用自润滑性能好的柔性石墨填料 | 阀体法兰泄漏：泄漏点位于阀体与管道连接法兰处，非阀杆处 | 管工1名；工时1-2h（置信：经验值） | 扳手、填料钩、切割刀（置信：经验值） | 柔性石墨填料环、密封脂（置信：经验值） | 检修前必须执行泄压排液置换，确认管道压力归零后方可操作；严禁带压紧固（置信：经验值） | 阀门填料处无明显滴漏，操作扭矩正常（置信：经验值）
MT-004-002-003-018-001-005 | 钢铁 |  | 轧机 | 主设备 | 钢铁核心特色轧钢设备，按产品类型分子设备。故障机理（轧辊磨损/断辊/剥落、轧辊轴承发热、压下机构失效、主传动齿轮磨损断齿、液压泄漏、冷却除鳞堵塞）通用，机架位置（粗中/精/预精）在故障特征参数 D5 层标注；产品特异（棒线导卫卡钢、板带板形、管材穿孔顶杆、冷轧润滑板形）在子设备结构层承载。子设备：棒线轧机（棒材/线材热连轧，含粗中+精+预精机架）、板材轧机（板带热轧，含粗轧+精轧机架）、管材轧机（无缝管穿孔+轧管）、冷轧轧机（冷轧带钢，润滑/板形/酸洗工艺特异）。 | 板材轧机 | 板形控制与工艺介质系统 | 循环管路 | 截止阀 | 手动或气动铸铁/铸钢阀，用于支路通断与流量分配 | 是 | — | — | 截止阀阀杆卡涩 | 堵塞；性能退化 | 机械 | 严重 | 阀杆与填料函或螺纹套筒之间因结垢、锈蚀或异物侵入，导致摩擦阻力增大，阀门启闭困难或无法动作 | 阀门开关扭矩过大；手轮转动困难或卡死；执行机构电流异常升高 | [物理]操作扭矩>额定扭矩150%（适用：手动/电动操作机构，置信：经验值）；[物理]阀杆表面粗糙度Ra>3.2μm（适用：阀杆配合段，置信：经验值） | [离线]扭矩扳手测试；[离线]阀杆解体探伤 | 关键判据：操作扭矩显著超标且阀杆运动不连续。鉴别要点：若阀杆能转动但阀芯不位移，则为阀杆与阀瓣连接销断裂，需通过解体检查区分 | [经验级]根本处理：拆卸阀杆，清除锈蚀与结垢，修复或更换阀杆及衬套；临时处理：渗透除锈剂并反复尝试松动，若无效则切换旁路 | 定期对阀杆螺纹进行润滑；保持介质清洁，防止杂质进入填料函 | 阀杆连接销断裂：手轮空转或轻载旋转，但阀芯无位移，无卡涩阻力感 | 钳工2名；工时3-5h（置信：经验值） | 扭力扳手、除锈剂、研磨工具、管钳（置信：经验值） | 阀杆备件、衬套、润滑脂（置信：经验值） | 检修前必须泄压至零并断电挂牌；操作时防止阀杆弹出伤人（置信：经验值） | 阀门启闭灵活，全行程操作扭矩在额定范围内（置信：经验值）
MT-004-002-003-018-001-006 | 钢铁 |  | 轧机 | 主设备 | 钢铁核心特色轧钢设备，按产品类型分子设备。故障机理（轧辊磨损/断辊/剥落、轧辊轴承发热、压下机构失效、主传动齿轮磨损断齿、液压泄漏、冷却除鳞堵塞）通用，机架位置（粗中/精/预精）在故障特征参数 D5 层标注；产品特异（棒线导卫卡钢、板带板形、管材穿孔顶杆、冷轧润滑板形）在子设备结构层承载。子设备：棒线轧机（棒材/线材热连轧，含粗中+精+预精机架）、板材轧机（板带热轧，含粗轧+精轧机架）、管材轧机（无缝管穿孔+轧管）、冷轧轧机（冷轧带钢，润滑/板形/酸洗工艺特异）。 | 板材轧机 | 板形控制与工艺介质系统 | 循环管路 | 截止阀 | 手动或气动铸铁/铸钢阀，用于支路通断与流量分配 | 是 | — | — | 截止阀阀体冲蚀磨损 | 磨损；泄漏 | 机械 | 一般 | 阀体内部流道及阀座后腔长期受含尘流体或高压差流体冲刷，导致金属壁厚减薄，强度下降 | 阀门外壁出现减薄迹象；严重时阀体穿孔导致外漏；阀门内漏量随时间增大 | [物理]壁厚减薄量>公称壁厚30%（适用：阀体变径处，置信：经验值）；[物理]内漏量>额定流量5%（适用：关闭状态，置信：经验值） | [在线]超声波测厚仪；[离线]阀体内窥镜检查 | 关键判据：测厚显示阀体流道局部显著减薄。鉴别要点：若泄漏点位于法兰或焊缝处，则为密封面失效或焊接缺陷，需通过外观定位区分 | [经验级]根本处理：评估剩余强度，若减薄超标则更换阀体；临时处理：打卡子或进行带压堵漏（仅限低压非易燃介质） | 阀前增设过滤装置；避免阀门在长期高压差节流状态下运行 | 阀体砂眼/铸造缺陷：泄漏点通常呈不规则孔洞，且非集中在流体冲刷方向，壁厚无明显减薄趋势 | 管工2名、焊工1名；工时6-8h（置信：经验值） | 超声波测厚仪、内窥镜、堵漏夹具（置信：经验值） | 备用阀体、金属修补剂（置信：经验值） | 严禁带压强行拆卸阀体；动火作业需办理动火票并清理周边可燃物（，标准值）（置信：标准值） | 阀体最小壁厚符合设计要求；耐压强度试验无泄漏（GB/T 13927-2008，标准值）（置信：标准值）
MT-004-002-003-018-002-001 | 钢铁 |  | 轧机 | 主设备 | 钢铁核心特色轧钢设备，按产品类型分子设备。故障机理（轧辊磨损/断辊/剥落、轧辊轴承发热、压下机构失效、主传动齿轮磨损断齿、液压泄漏、冷却除鳞堵塞）通用，机架位置（粗中/精/预精）在故障特征参数 D5 层标注；产品特异（棒线导卫卡钢、板带板形、管材穿孔顶杆、冷轧润滑板形）在子设备结构层承载。子设备：棒线轧机（棒材/线材热连轧，含粗中+精+预精机架）、板材轧机（板带热轧，含粗轧+精轧机架）、管材轧机（无缝管穿孔+轧管）、冷轧轧机（冷轧带钢，润滑/板形/酸洗工艺特异）。 | 板材轧机 | 板形控制与工艺介质系统 | 循环管路 | 金属软管 | 不锈钢波纹管外包编织网套，DN25～DN80，吸收位移与减振 | 是 | — | — | 金属软管网套断裂 | 断裂 | 机械 | 危急 | 轧机高压水除鳞或液压管路高频振动导致波纹管外部编织网套金属丝疲劳断裂，丧失抗拉承压能力 | 管体局部出现轴向拉伸变形；网套断丝外翘；连接处发生轻微介质渗滴 | [物理]振动速度>11.2mm/s（适用：轧机周边管路高频环境，ISO 10816-3:2009 表1 D级，置信：标准值）；[物理]系统压力突降>10%（适用：液压及除鳞系统，置信：经验值） | [在线]压力变送器；[离线]目视检查及渗透探伤 | 关键判据：外观发现断丝且伴随局部渗漏；鉴别要点：与管体母材砂眼渗漏区分，砂眼渗漏呈喷射状且无网套断丝，本故障断丝处往往先呈湿润状 | [经验级]根本处理：停机泄压，拆除损坏软管并更换新件；临时处理：无，须立即停机处理 | 优化管路支吊架布置以吸收振动；定期排查周边高频振源 | 管体母材开裂：区分要点为母材开裂发生于波纹管壁上，无外网套断丝现象 | 钳工2名；工时4-6h（置信：经验值） | 扳手、割刀、渗透探伤剂（置信：经验值） | 同规格金属软管总成、密封垫片（置信：经验值） | 作业前必须进行LOTO断电挂牌及泄压排液置换确认（置信：经验值） | 管路连接紧密，1.5倍额定压力保压30分钟无压降及渗漏（置信：经验值）
MT-004-002-003-018-002-002 | 钢铁 |  | 轧机 | 主设备 | 钢铁核心特色轧钢设备，按产品类型分子设备。故障机理（轧辊磨损/断辊/剥落、轧辊轴承发热、压下机构失效、主传动齿轮磨损断齿、液压泄漏、冷却除鳞堵塞）通用，机架位置（粗中/精/预精）在故障特征参数 D5 层标注；产品特异（棒线导卫卡钢、板带板形、管材穿孔顶杆、冷轧润滑板形）在子设备结构层承载。子设备：棒线轧机（棒材/线材热连轧，含粗中+精+预精机架）、板材轧机（板带热轧，含粗轧+精轧机架）、管材轧机（无缝管穿孔+轧管）、冷轧轧机（冷轧带钢，润滑/板形/酸洗工艺特异）。 | 板材轧机 | 板形控制与工艺介质系统 | 循环管路 | 金属软管 | 不锈钢波纹管外包编织网套，DN25～DN80，吸收位移与减振 | 是 | — | — | 金属软管接头密封失效 | 其他 | 机械 | 危急 | 轧机冷却水或乳化液介质冲刷及高压工况下，软管接头密封面受损或O型圈老化破裂导致密封结构破坏 | 接头外部可见明显介质泄漏；连接处可见微小轴向松动或歪斜 | [化学]介质泄漏量>0mL/min（适用：所有管路接头，置信：标准值）；[物理]接头偏转角>2°（适用：无挠性约束刚性接头，置信：经验值） | [在线]液位/压力监测；[离线]红外热成像仪 | 关键判据：接头外部附着明显液体介质且持续滴漏；鉴别要点：与管体穿孔泄漏区分，管体穿孔位于软管中段且呈喷射状，本故障仅限接头连接处 | [经验级]根本处理：停机泄压，更换接头密封圈或重新制作接头；临时处理：无，须立即停机处理 | 定期检查紧固力矩；选用耐介质腐蚀的密封件 | 管体穿孔泄漏：区分要点为泄漏点位于软管中段波纹部位而非两端接头 | 钳工2名；工时2-3h（置信：经验值） | 扭力扳手、卡簧钳、密封件安装工具（置信：经验值） | O型密封圈、卡套、接头本体（置信：经验值） | 泄漏介质易致滑跌，需铺设防滑垫并按GB 6067.1-2010规范吊装支撑（GB 6067.1-2010，标准值）（置信：标准值） | 接头紧固到位，额定工作压力下保压15分钟无可见泄漏（置信：经验值）
MT-004-002-003-018-003-001 | 钢铁 |  | 轧机 | 主设备 | 钢铁核心特色轧钢设备，按产品类型分子设备。故障机理（轧辊磨损/断辊/剥落、轧辊轴承发热、压下机构失效、主传动齿轮磨损断齿、液压泄漏、冷却除鳞堵塞）通用，机架位置（粗中/精/预精）在故障特征参数 D5 层标注；产品特异（棒线导卫卡钢、板带板形、管材穿孔顶杆、冷轧润滑板形）在子设备结构层承载。子设备：棒线轧机（棒材/线材热连轧，含粗中+精+预精机架）、板材轧机（板带热轧，含粗轧+精轧机架）、管材轧机（无缝管穿孔+轧管）、冷轧轧机（冷轧带钢，润滑/板形/酸洗工艺特异）。 | 板材轧机 | 板形控制与工艺介质系统 | 循环管路 | 膨胀节 | 橡胶或金属波纹补偿器，补偿管道热胀冷缩形变 | 是 | — | — | 膨胀节波纹管开裂 | 断裂；裂纹 | 机械；环境 | 危急 | 在冷热交替与高频振动交变应力作用下，波纹管根部产生疲劳裂纹并扩展，最终穿透壁厚导致金属断裂 | 膨胀节外部保温层出现局部冒汽或漏水；附近伴有气流喷射异响；系统管网压力异常下降 | [物理]系统管网保压测试压降>0.05MPa/h（适用：冷态打压试漏，置信：经验值）；[物理]波纹管直边段及波峰测厚减薄量>20%（适用：停机大修期，置信：经验值） | [离线]超声波测厚仪；[离线]渗透探伤（PT）；[在线]管网区域声发射泄漏监测 | 关键判据为系统出现压降且伴随局部喷射异响。鉴别要点：与管道法兰垫片泄漏区分，通过外观拆除外部隔热保温层后进行PT探伤，若裂纹位于波纹管波谷或波峰则为本故障，若法兰界面渗出则为垫片失效 | [规程级]根本处理：对管道内介质彻底置换并检测可燃/有毒气体合格，排液泄压后割除并更换同型号膨胀节总成，按GB/T 12777标准进行对焊；临时处理：无，须立即停机处理 | 优化固定与导向支架设计以减少附加应力；定期检测波纹管壁厚减薄趋势；冷态安装时严格按图纸进行冷紧预拉伸 | 管道法兰垫片泄漏：通过拆除保温层进行外观检查与渗透探伤，泄漏点位于法兰密封面为垫片老化，位于波纹管本体则为疲劳开裂 | 钳工2名、焊工2名；工时12-16h（置信：经验值） | 焊机、渗透探伤剂、测厚仪、手拉葫芦（置信：经验值） | 同规格膨胀节备件、匹配焊材、保温棉（置信：经验值） | 动火作业前须办理动火证，彻底泄压排液置换合格后方可施工（置信：标准值） | 焊缝表面无损检测（PT/RT）Ⅰ级合格；系统水压试验保压30分钟无压降（置信：经验值）
MT-004-002-003-018-003-002 | 钢铁 |  | 轧机 | 主设备 | 钢铁核心特色轧钢设备，按产品类型分子设备。故障机理（轧辊磨损/断辊/剥落、轧辊轴承发热、压下机构失效、主传动齿轮磨损断齿、液压泄漏、冷却除鳞堵塞）通用，机架位置（粗中/精/预精）在故障特征参数 D5 层标注；产品特异（棒线导卫卡钢、板带板形、管材穿孔顶杆、冷轧润滑板形）在子设备结构层承载。子设备：棒线轧机（棒材/线材热连轧，含粗中+精+预精机架）、板材轧机（板带热轧，含粗轧+精轧机架）、管材轧机（无缝管穿孔+轧管）、冷轧轧机（冷轧带钢，润滑/板形/酸洗工艺特异）。 | 板材轧机 | 板形控制与工艺介质系统 | 循环管路 | 膨胀节 | 橡胶或金属波纹补偿器，补偿管道热胀冷缩形变 | 是 | — | — | 膨胀节导流筒磨损脱落 | 磨损；破裂 | 机械 | 严重 | 高速含尘氧化铁皮或高温气流直接冲刷导流筒，导致壁厚减薄穿孔，连接螺栓剪断致使导流筒部分脱落 | 内部有金属摩擦或碰撞异响；脱落件可能卡阻阀组引发系统憋压；排烟风机电流异常波动 | [物理]排烟风机电机电流波动幅度>额定值10%（适用：稳态运行期，置信：经验值）；[物理]导流筒测厚<2mm（适用：停机内部检测，置信：经验值） | [离线]内窥镜检查；[在线]电机电流波形监测；[离线]超声波测厚 | 关键判据为运行中突发金属撞击异响且电机电流伴随周期性波动。鉴别要点：与轧机主传动齿轮断齿区分，通过内窥镜直接观察膨胀节内部，若发现导流筒翻转或螺栓切断即为本故障，齿轮箱振动频谱则显示啮合频率边带 | [经验级]根本处理：开膛解体取出脱落件，重新按图纸装配新导流筒并满焊加固；临时处理：切除脱落部分以防卡死，恢复临时运行 | 控制轧制工艺减少氧化铁皮吸入；在入口前增设均流挡板；定期利用检修窗口进行内窥镜检查 | 轧机主传动齿轮断齿：通过内窥镜确认脱落物位置，并对比齿轮箱振动频谱特征，若频谱无高速轴异常调制且膨胀节内见异物即可排除齿轮故障 | 钳工3名；工时16-24h（置信：经验值） | 工业内窥镜、电焊设备、切割机、液压千斤顶（置信：经验值） | 导流筒备件、高强度螺栓、耐磨焊条（置信：经验值） | 进入受限空间作业须办理审批，强制通风并测氧测爆合格（置信：标准值） | 导流筒安装方向正确且与波纹管内壁无接触；内部无遗留杂物（置信：经验值）
MT-004-002-003-018-003-003 | 钢铁 |  | 轧机 | 主设备 | 钢铁核心特色轧钢设备，按产品类型分子设备。故障机理（轧辊磨损/断辊/剥落、轧辊轴承发热、压下机构失效、主传动齿轮磨损断齿、液压泄漏、冷却除鳞堵塞）通用，机架位置（粗中/精/预精）在故障特征参数 D5 层标注；产品特异（棒线导卫卡钢、板带板形、管材穿孔顶杆、冷轧润滑板形）在子设备结构层承载。子设备：棒线轧机（棒材/线材热连轧，含粗中+精+预精机架）、板材轧机（板带热轧，含粗轧+精轧机架）、管材轧机（无缝管穿孔+轧管）、冷轧轧机（冷轧带钢，润滑/板形/酸洗工艺特异）。 | 板材轧机 | 板形控制与工艺介质系统 | 循环管路 | 膨胀节 | 橡胶或金属波纹补偿器，补偿管道热胀冷缩形变 | 是 | — | — | 膨胀节拉杆及铰链销轴断裂 | 断裂 | 机械 | 危急 | 管系发生超预期位移或支架失效，导致膨胀节铰链板、万向环或拉杆承受异常弯矩和拉力，销轴发生静载或疲劳断裂 | 膨胀节发生明显轴向或横向错位变形；管道失稳发生剧烈抖动；拉杆断裂处可见金属宏观断口 | [物理]管道固定支架处轴向位移>设计补偿量（适用：热态满负荷运行，置信：经验值）；[物理]铰链销轴直径磨损缩减量>1mm（适用：停机检修期，置信：经验值） | [在线]位移传感器；[离线]着色探伤（PT）；[离线]游标卡尺测量销轴 | 关键判据为膨胀节外观出现可见的折角变形且伴随管网低频晃动。鉴别要点：与地基沉降导致的管道偏斜区分，测量膨胀节两端法兰平行度，若铰链销轴断裂或拉杆明显被拉长则为本故障，若整体管系均匀倾斜则为地基问题 | [经验级]根本处理：重新核算管系应力，修复失效支架，更换断裂的拉杆和销轴组件；临时处理：无，须立即停机处理 | 定期检查并紧固拉杆螺母至规定力矩；校核管系导向支架和固定支架的滑动状态，防止卡涩 | 地基沉降导致的管道偏斜：通过水准仪测量管系整体标高，并检查支架底部基础有无开裂以区分 | 钳工3名、起重工1名；工时8-12h（置信：经验值） | 扭力扳手、大锤、千斤顶、倒链、磁粉探伤仪（置信：经验值） | 铰链板组件、销轴、拉杆总成（置信：经验值） | 起重吊装作业严格执行GB 6067.1安全规程，严禁在受力状态下直接拆卸销轴（置信：标准值） | 膨胀节冷态安装尺寸恢复图纸公差范围；拉杆螺母扭矩达标（置信：经验值）
MT-004-002-003-018-003-004 | 钢铁 |  | 轧机 | 主设备 | 钢铁核心特色轧钢设备，按产品类型分子设备。故障机理（轧辊磨损/断辊/剥落、轧辊轴承发热、压下机构失效、主传动齿轮磨损断齿、液压泄漏、冷却除鳞堵塞）通用，机架位置（粗中/精/预精）在故障特征参数 D5 层标注；产品特异（棒线导卫卡钢、板带板形、管材穿孔顶杆、冷轧润滑板形）在子设备结构层承载。子设备：棒线轧机（棒材/线材热连轧，含粗中+精+预精机架）、板材轧机（板带热轧，含粗轧+精轧机架）、管材轧机（无缝管穿孔+轧管）、冷轧轧机（冷轧带钢，润滑/板形/酸洗工艺特异）。 | 板材轧机 | 板形控制与工艺介质系统 | 循环管路 | 膨胀节 | 橡胶或金属波纹补偿器，补偿管道热胀冷缩形变 | 是 | — | — | 膨胀节波纹管腐蚀穿孔 | 腐蚀；泄漏 | 化学 | 危急 | 烟气或冷却水中含硫化物、氯离子等循环冷却水，在高温下对波纹管材料产生电化学腐蚀或晶间腐蚀，造成局部穿孔泄漏介质 | 可见外部冒烟、滴液或有色气体逸出；附近区域有毒有害气体检测仪报警；系统压力或流量出现异常下降 | [化学]循环冷却水中氯离子浓度>200mg/L（适用：水冷膨胀节，置信：经验值）；[物理]壁厚测量值<原始壁厚50%（适用：停机检修，置信：经验值） | [在线]气体泄漏检测仪；[离线]超声波测厚仪；[离线]内窥镜外观检查 | 关键判据为泄漏点呈点状或小孔，边缘有锈蚀或腐蚀产物。鉴别要点：与疲劳裂纹区分，疲劳裂纹通常呈现沿晶扩展的线状裂纹，而腐蚀穿孔多为点状，且可通过能谱分析腐蚀产物元素（如Cl、S）确认 | [经验级]根本处理：对腐蚀区域波纹管进行打磨修补或更换腐蚀段，同时对系统介质进行化学清洗和防腐处理；临时处理：若穿孔小且介质无害，可用耐高温金属修补剂带压堵漏，但需密切监控，待停机彻底处理 | 严格控制循环水水质，维持pH在7-8，氯离子低于100mg/L；选用316L或更高耐腐蚀镍基合金波纹管；在烟气侧增加耐腐蚀衬里 | 膨胀节波纹管开裂：通过形貌观察，开裂多为线状裂纹，穿孔为点状；泄漏量突发剧烈为开裂，缓慢渗漏为腐蚀 | 钳工2名、焊工1名；工时8-12h（置信：经验值） | 测厚仪、角磨机、氩弧焊机、内窥镜（置信：经验值） | 波纹管修补板或同材质管段、相匹配焊丝、渗漏修补剂（置信：经验值） | 如介质为有毒有害气体或热油，须佩戴防毒面具和耐热手套；涉及动火需办理动火证并置换合格（置信：标准值） | 修补后壁厚恢复至原设计90%以上，无泄漏；进行着色探伤无缺陷（置信：经验值）
MT-004-002-003-018-003-005 | 钢铁 |  | 轧机 | 主设备 | 钢铁核心特色轧钢设备，按产品类型分子设备。故障机理（轧辊磨损/断辊/剥落、轧辊轴承发热、压下机构失效、主传动齿轮磨损断齿、液压泄漏、冷却除鳞堵塞）通用，机架位置（粗中/精/预精）在故障特征参数 D5 层标注；产品特异（棒线导卫卡钢、板带板形、管材穿孔顶杆、冷轧润滑板形）在子设备结构层承载。子设备：棒线轧机（棒材/线材热连轧，含粗中+精+预精机架）、板材轧机（板带热轧，含粗轧+精轧机架）、管材轧机（无缝管穿孔+轧管）、冷轧轧机（冷轧带钢，润滑/板形/酸洗工艺特异）。 | 板材轧机 | 板形控制与工艺介质系统 | 循环管路 | 膨胀节 | 橡胶或金属波纹补偿器，补偿管道热胀冷缩形变 | 是 | — | — | 膨胀节法兰垫片泄漏 | 泄漏 | 机械 | 严重 | 长期热循环导致螺栓蠕变松弛或垫片老化失去弹性，密封比压不足，引起法兰密封面泄漏；也可能因异常振动导致螺栓松动 | 法兰连接可见介质渗出、滴水或冒汽；保温层局部潮湿；周边地面有积液 | [物理]法兰面局部间隙>0.5mm（适用：停机时用塞尺测量，置信：经验值）；[物理]螺栓残余紧固扭矩与设计值偏差>30%（适用：停机后复测，置信：经验值） | [离线]塞尺；[离线]扭矩扳手复紧力矩；[在线]红外热成像仪检测异常温差 | 关键判据为泄漏点明确位于法兰密封面外缘。鉴别要点：与波纹管本体泄漏区分，通过拆除保温层目视或肥皂泡测试，若气泡产生在法兰结合面即为垫片泄漏，若在波纹管表面则为本体泄漏 | [经验级]根本处理：停机泄压后松开法兰，清理密封面，更换新金属缠绕垫片，按交叉顺序分步对称紧固至设计扭矩；临时处理：在线状态下用防爆工具对称复紧螺栓，控制泄漏量，但不得作为长期措施 | 安装时使用规定等级的耐高温金属缠绕垫；冷态安装后进行一次热态紧固；定期检查螺栓扭矩并做力矩校验 | 膨胀节波纹管开裂：泄漏点位置不同，可保温层拆开后辨别 | 管工2名、钳工1名；工时4-6h（置信：经验值） | 扭矩扳手、液压拉伸器、刮刀、游标卡尺（置信：经验值） | 耐高温金属缠绕垫片、螺栓螺母（备）（置信：经验值） | 泄压排液并确认无残压残留后方可拆开法兰；使用防爆工具（置信：标准值） | 密封面恢复平整，法兰平行度偏差≤0.5mm；紧固后做气密性测试或水压试验无泄漏（置信：经验值）
MT-004-002-003-018-003-006 | 钢铁 |  | 轧机 | 主设备 | 钢铁核心特色轧钢设备，按产品类型分子设备。故障机理（轧辊磨损/断辊/剥落、轧辊轴承发热、压下机构失效、主传动齿轮磨损断齿、液压泄漏、冷却除鳞堵塞）通用，机架位置（粗中/精/预精）在故障特征参数 D5 层标注；产品特异（棒线导卫卡钢、板带板形、管材穿孔顶杆、冷轧润滑板形）在子设备结构层承载。子设备：棒线轧机（棒材/线材热连轧，含粗中+精+预精机架）、板材轧机（板带热轧，含粗轧+精轧机架）、管材轧机（无缝管穿孔+轧管）、冷轧轧机（冷轧带钢，润滑/板形/酸洗工艺特异）。 | 板材轧机 | 板形控制与工艺介质系统 | 循环管路 | 膨胀节 | 橡胶或金属波纹补偿器，补偿管道热胀冷缩形变 | 是 | — | — | 膨胀节波纹管失稳变形 | 变形；性能退化 | 机械 | 严重 | 由于系统内压超过波纹管设计压力，或轴向压缩/拉伸超过补偿量，以及导向支架失效导致波纹管发生局部或整体失稳，波峰波谷偏移，丧失补偿能力 | 膨胀节明显弯曲变形，波距不均匀，甚至出现折皱；管道振动加剧；临近支架出现异常位移 | [物理]波距偏差>10%设计波距（适用：停机测量，置信：经验值）；[物理]膨胀节轴向位移量超过设计额定补偿量20%（适用：运行中监测，置信：经验值） | [在线]位移传感器或拉线式位移计；[离线]激光测距仪、游标卡尺测量波距 | 关键判据为形貌为整体或局部波峰扭曲，但无断裂痕迹。鉴别要点：与拉杆或铰链断裂导致的变形区分，检查拉杆及销轴完整性，若拉杆完好且波纹管本身呈现屈曲或失稳形状，则为本故障；与基础沉降导致整体倾斜区分，测水平度 | [经验级]根本处理：更换发生失稳的波纹管段，同时修正超限的操作压力或温度变幅，修复失效的导向支架；临时处理：降低运行压力，并增设临时支撑抑制失稳发展 | 严格控制系统运行压力和温度随动曲线；定期检查导向支架滑动面润滑与间隙，消除卡涩；在波纹管外增设加强环提高抗失稳能力 | 膨胀节拉杆及铰链销轴断裂：通过检查销轴是否断裂区分，失稳变形时销轴通常完好 | 钳工3名、起重工1名；工时16-20h（置信：经验值） | 激光测距仪、液压千斤顶、倒链、电焊设备（置信：经验值） | 同规格波纹管段、加强环（按需）、焊材（置信：经验值） | 切割旧膨胀节前须彻底卸压排空，确认无余压；吊装时遵守GB 6067.1起重安全规程（置信：标准值） | 更换后波距误差≤±3mm；空载状态下轴向位移补偿能力恢复至设计值的95%以上（置信：经验值）
MT-004-002-003-019-000-001 | 钢铁 |  | 轧机 | 主设备 | 钢铁核心特色轧钢设备，按产品类型分子设备。故障机理（轧辊磨损/断辊/剥落、轧辊轴承发热、压下机构失效、主传动齿轮磨损断齿、液压泄漏、冷却除鳞堵塞）通用，机架位置（粗中/精/预精）在故障特征参数 D5 层标注；产品特异（棒线导卫卡钢、板带板形、管材穿孔顶杆、冷轧润滑板形）在子设备结构层承载。子设备：棒线轧机（棒材/线材热连轧，含粗中+精+预精机架）、板材轧机（板带热轧，含粗轧+精轧机架）、管材轧机（无缝管穿孔+轧管）、冷轧轧机（冷轧带钢，润滑/板形/酸洗工艺特异）。 | 板材轧机 | 板形控制与工艺介质系统 | 工艺润滑油储箱 |  | 钢板焊接容器，配液位计与排污阀，用于储存工艺润滑油并向供给泵提供稳定油源 | 否 | 每季度清洗内部油泥，检查防腐层并定期排污 | 壁厚腐蚀减薄至70%或渗漏无法修复时报废 | 储箱乳化液老化劣化 | 老化 | 化学 | 严重 | 轧制工艺润滑油在长期高温剪切与反复循环下，基础油氧化降解，同时乳化体系稳定性破坏导致析油皂化 | 轧制过程润滑不良引发轧机异常振动；轧件表面出现清洁度差、划痕或热擦伤；油箱液位异常起泡 | [化学]油液酸值>1.0mgKOH/g（适用：冷轧乳化液长期循环工况，置信：经验值）；[化学]皂化值变化率>10%（适用：基础油氧化降解判定，置信：经验值）；[物理]油液电导率漂移>15%（适用：乳化液稳定性监测，置信：经验值） | [在线]油液颗粒计数器；[离线]取样光谱元素分析；[离线]运动粘度测试仪 | 关键判据：酸值与皂化值异常升高伴随轧件表面缺陷；鉴别要点：若仅酸值升高而无皂化值剧变，排查系统进水或细菌繁殖导致的变质，而非单纯基础油老化 | [经验级]根本处理：排空油箱废液并彻底清洗内壁，重新配制符合工艺要求的乳化液；临时处理：按比例补加基础油与乳化剂进行参数调整，加强过滤 | 定期检测油液理化指标；控制系统回油温度避免高温加速氧化；定期排放箱底积水与杂质 | 轧机机械异常振动：区分要点在于机械振动多伴有特定频率特征且油液理化指标正常，而油液劣化引发的振动随润滑参数改善而减轻 | 化验员1名、钳工2名；工时8-12h（置信：经验值） | 油液取样瓶、废液抽排泵、清洗喷枪（置信：经验值） | 新鲜轧制基础油、配套乳化剂、清洗剂（置信：经验值） | 废液排放与清理需执行LOOTO断电挂牌；箱内清理需遵守受限空间作业规程，强制通风（置信：标准值，GB/T 30871-2022） | 乳化液浓度与皂化值符合新油配制工艺标准，无可见分层与杂质（置信：标准值，GB 11120-2011）
MT-004-002-003-019-000-002 | 钢铁 |  | 轧机 | 主设备 | 钢铁核心特色轧钢设备，按产品类型分子设备。故障机理（轧辊磨损/断辊/剥落、轧辊轴承发热、压下机构失效、主传动齿轮磨损断齿、液压泄漏、冷却除鳞堵塞）通用，机架位置（粗中/精/预精）在故障特征参数 D5 层标注；产品特异（棒线导卫卡钢、板带板形、管材穿孔顶杆、冷轧润滑板形）在子设备结构层承载。子设备：棒线轧机（棒材/线材热连轧，含粗中+精+预精机架）、板材轧机（板带热轧，含粗轧+精轧机架）、管材轧机（无缝管穿孔+轧管）、冷轧轧机（冷轧带钢，润滑/板形/酸洗工艺特异）。 | 板材轧机 | 板形控制与工艺介质系统 | 工艺润滑油储箱 |  | 钢板焊接容器，配液位计与排污阀，用于储存工艺润滑油并向供给泵提供稳定油源 | 否 | 每季度清洗内部油泥，检查防腐层并定期排污 | 壁厚腐蚀减薄至70%或渗漏无法修复时报废 | 储箱加热盘管结垢与堵塞 | 堵塞；结垢 | 化学；热 | 一般 | 轧机冷却循环水或乳化液中的金属离子、杂质在加热盘管表面高温附着结晶，导致管径缩小、热交换效率下降 | 储箱油液升温缓慢或无法达到设定工艺温度；加热系统进出口压差增大；加热器表面局部过热 | [热]油液升温速率<1.5℃/min（适用：储箱加热阶段，置信：经验值）；[物理]加热盘管进出口压差>0.15MPa（适用：盘管内部结垢堵塞判定，置信：经验值）；[热]盘管外壁局部温度>120℃（适用：结垢导致干烧过热，置信：经验值） | [在线]管路温度传感器；[在线]进出口压力表；[离线]红外热成像仪 | 关键判据：升温时间显著延长且盘管进出口压差增大；鉴别要点：若升温慢但压差正常，排查加热电源缺相或加热元件老化断路，而非结垢堵塞 | [经验级]根本处理：解列加热管路，使用化学除垢剂循环清洗或高压水枪物理疏通；临时处理：提高加热系统设定温度补偿热效率损失 | 定期清理系统磁性过滤器；控制乳化液配制水质硬度；定期切换备用加热回路 | 加热元件老化失效：区分要点在于加热元件老化通常表现为电流偏低且进出口压差无变化，结垢则伴随压差显著升高 | 钳工2名、电工1名；工时4-6h（置信：经验值） | 管道扳手、化学循环清洗机、红外测温仪（置信：经验值） | 化学除垢剂、清洗用水、密封垫片（置信：经验值） | 涉及化学清洗剂操作需佩戴防护服与护目镜；拆卸管路前执行泄压排液置换（置信：标准值，GB/T 30871-2022） | 加热盘管进出口压差恢复正常范围；升温速率达到工艺设计要求（置信：标准值，GB 150-2011）
MT-004-002-003-019-000-003 | 钢铁 |  | 轧机 | 主设备 | 钢铁核心特色轧钢设备，按产品类型分子设备。故障机理（轧辊磨损/断辊/剥落、轧辊轴承发热、压下机构失效、主传动齿轮磨损断齿、液压泄漏、冷却除鳞堵塞）通用，机架位置（粗中/精/预精）在故障特征参数 D5 层标注；产品特异（棒线导卫卡钢、板带板形、管材穿孔顶杆、冷轧润滑板形）在子设备结构层承载。子设备：棒线轧机（棒材/线材热连轧，含粗中+精+预精机架）、板材轧机（板带热轧，含粗轧+精轧机架）、管材轧机（无缝管穿孔+轧管）、冷轧轧机（冷轧带钢，润滑/板形/酸洗工艺特异）。 | 板材轧机 | 板形控制与工艺介质系统 | 工艺润滑油储箱 |  | 钢板焊接容器，配液位计与排污阀，用于储存工艺润滑油并向供给泵提供稳定油源 | 否 | 每季度清洗内部油泥，检查防腐层并定期排污 | 壁厚腐蚀减薄至70%或渗漏无法修复时报废 | 储箱箱体焊缝或接口泄漏 | 泄漏 | 机械 | 危急 | 储箱长期承受液体静压及运行中周边设备传递的交变振动，导致焊缝疲劳微裂纹扩展或法兰密封失效 | 油箱周围地面或基础有明显油迹与积液；油箱整体液位异常下降；局部区域可闻到明显油气味 | [物理]液位日下降量>5mm（适用：无主动排液的静态保压工况，置信：经验值）；[状态量]焊缝渗透检测显示裂纹>2mm（适用：箱体焊缝探伤，置信：经验值）；[物理]法兰接口滴漏量>3滴/分钟（适用：密封面失效判定，置信：经验值） | [离线]焊缝着色探伤（PT）；[在线]液位计；[离线]目视巡检与紫外荧光检漏 | 关键判据：液位持续下降且外部发现明确漏点；鉴别要点：若液位下降但无外漏痕迹，排查系统内泄或蒸发损耗，而非储箱外部泄漏 | [经验级]根本处理：排空储箱并清洗表面，对裂纹进行打磨补焊及探伤，更换损坏法兰密封；临时处理：使用专用堵漏胶或夹具进行外部封堵包覆 | 提高焊缝探伤抽检频率；定期紧固连接法兰；隔离储箱以减少外部振动源传递 | 底部排污阀泄漏：区分要点在于排污阀内漏通常局限于阀体及下游管路，而焊缝泄漏多在箱体侧板结合处 | 钳工2名、焊工1名；工时8-10h（置信：经验值） | 焊接设备、角磨机、渗透探伤剂（置信：经验值） | 同材质焊条、法兰密封垫、金属堵漏夹具（置信：经验值） | 动火作业须办理动火作业票并清除周边可燃物；施焊前彻底排空清洗储箱并测爆（置信：标准值，GB/T 30871-2022） | 焊缝无损探伤合格无缺陷；满水静压试验保压24小时无渗漏（置信：标准值，NB/T 47013.5-2015）
MT-004-002-003-019-000-004 | 钢铁 |  | 轧机 | 主设备 | 钢铁核心特色轧钢设备，按产品类型分子设备。故障机理（轧辊磨损/断辊/剥落、轧辊轴承发热、压下机构失效、主传动齿轮磨损断齿、液压泄漏、冷却除鳞堵塞）通用，机架位置（粗中/精/预精）在故障特征参数 D5 层标注；产品特异（棒线导卫卡钢、板带板形、管材穿孔顶杆、冷轧润滑板形）在子设备结构层承载。子设备：棒线轧机（棒材/线材热连轧，含粗中+精+预精机架）、板材轧机（板带热轧，含粗轧+精轧机架）、管材轧机（无缝管穿孔+轧管）、冷轧轧机（冷轧带钢，润滑/板形/酸洗工艺特异）。 | 板材轧机 | 板形控制与工艺介质系统 | 工艺润滑油储箱 |  | 钢板焊接容器，配液位计与排污阀，用于储存工艺润滑油并向供给泵提供稳定油源 | 否 | 每季度清洗内部油泥，检查防腐层并定期排污 | 壁厚腐蚀减薄至70%或渗漏无法修复时报废 | 储箱循环泵电机轴承磨损 | 磨损 | 机械 | 严重 | 循环泵长期运行导致驱动端或非驱动端轴承滚珠与保持架疲劳剥落，游隙增大引发转子偏心振动并传递至泵壳 | 泵体发出周期性金属摩擦异响；电机端盖及轴承座区域触摸有明显烫手感；泵体及连接管路产生高频抖动 | [物理]泵轴承部位振动速度>7.1mm/s（适用：轴中心高≥315mm或刚性安装，ISO 10816-3:2009 表1 C/D级，置信：标准值）；[热]轴承外壳温度>80℃（适用：轧机润滑系统常规循环工况，置信：经验值） | [在线]泵壳振动加速度传感器；[离线]红外测温仪；[离线]听诊棒 | 关键判据：振动速度超标且伴随高频异响与局部高温；鉴别要点：若振动频谱显示工频幅值为主且无高频轴承故障特征频率，排查泵轮气蚀或地脚松动，而非轴承磨损 | [经验级]根本处理：切断电源排空泵内油液，拆解泵体更换磨损轴承并校验动平衡；临时处理：降低循环泵运行频率或启用备用泵，减轻原泵负载 | 定期对循环泵加注规定牌号润滑脂；利用停机检修窗口测量轴承游隙；确保联轴器对中良好 | 泵体叶轮气蚀：区分要点在于气蚀多伴随低频轰隆声且频谱以叶轮叶片通过频率为主，而轴承磨损以高频冲击及异响为特征 | 钳工2名、电工1名；工时4-6h（置信：经验值） | 振动频谱分析仪、拉马、轴承加热器（置信：经验值） | 同型号备用深沟球轴承、泵体密封垫、润滑脂（置信：经验值） | 严格执行LOOTO断电挂牌制度；拆卸前泄放泵体内部余压及热油防烫伤（置信：标准值，GB/T 30871-2022） | 空载及带载试车振动速度≤2.8mm/s且轴承温度稳定无持续爬升（置信：标准值，ISO 10816-3:2009）
MT-004-002-003-019-000-005 | 钢铁 |  | 轧机 | 主设备 | 钢铁核心特色轧钢设备，按产品类型分子设备。故障机理（轧辊磨损/断辊/剥落、轧辊轴承发热、压下机构失效、主传动齿轮磨损断齿、液压泄漏、冷却除鳞堵塞）通用，机架位置（粗中/精/预精）在故障特征参数 D5 层标注；产品特异（棒线导卫卡钢、板带板形、管材穿孔顶杆、冷轧润滑板形）在子设备结构层承载。子设备：棒线轧机（棒材/线材热连轧，含粗中+精+预精机架）、板材轧机（板带热轧，含粗轧+精轧机架）、管材轧机（无缝管穿孔+轧管）、冷轧轧机（冷轧带钢，润滑/板形/酸洗工艺特异）。 | 板材轧机 | 板形控制与工艺介质系统 | 工艺润滑油储箱 |  | 钢板焊接容器，配液位计与排污阀，用于储存工艺润滑油并向供给泵提供稳定油源 | 否 | 每季度清洗内部油泥，检查防腐层并定期排污 | 壁厚腐蚀减薄至70%或渗漏无法修复时报废 | 储箱底部沉积油泥杂质 | 老化；腐蚀 | 化学；环境 | 一般 | 乳化液破乳析出物、设备磨损金属微粒及外界氧化铁皮粉尘沉降，在储箱底部形成致密油泥层，极易滋生厌氧菌 | 箱底乳化液颜色发黑发臭；供油泵吸入口压力出现周期性波动；轧件表面出现非规则暗斑缺陷 | [化学]油液灰分>0.1%（适用：冷轧工艺润滑介质，置信：经验值）；[物理]箱底沉积层厚度>50mm（适用：储箱定期清理周期评估，置信：经验值）；[化学]乳化液细菌含量>10^6 CFU/mL（适用：系统微生物污染判定，置信：经验值） | [离线]量筒取样静置观测；[离线]光谱元素分析（ICP）；[离线]细菌培养测试片 | 关键判据：油液灰分超标伴随恶臭及底层杂质沉积；鉴别要点：若灰分正常但系统压差大，排查管道阀门异物堵塞或滤芯堵塞，而非箱底油泥沉积 | [经验级]根本处理：利用检修期彻底清空储箱，人工进入刮除箱底油泥并用专用清洗剂高压冲洗；临时处理：投加高效杀菌剂与分散剂控制微生物繁殖，缩短过滤器清洗周期 | 定期排放箱底积水与污泥；维持乳化液最佳pH值抑制细菌生长；确保储箱排气通风良好 | 滤芯堵塞：区分要点在于滤芯堵塞表现为压差急剧升高且更换滤芯后立即恢复，油泥沉积常伴随发臭及整体供油波动 | 化验员1名、清理工3名；工时12-16h（置信：经验值） | 高压清洗机、防爆照明灯、油泥抽吸泵（置信：经验值） | 专用储油箱清洗剂、杀菌灭藻剂、防护服（置信：经验值） | 进入储箱作业须办理受限空间作业票并强制通风；箱内照明使用安全电压（置信：标准值，GB/T 30871-2022） | 储箱底部内壁目视无可见明显泥状沉积物；新液循环2小时后取样化验各项指标合格（置信：标准值，GB 11120-2011）
MT-004-002-003-019-000-006 | 钢铁 |  | 轧机 | 主设备 | 钢铁核心特色轧钢设备，按产品类型分子设备。故障机理（轧辊磨损/断辊/剥落、轧辊轴承发热、压下机构失效、主传动齿轮磨损断齿、液压泄漏、冷却除鳞堵塞）通用，机架位置（粗中/精/预精）在故障特征参数 D5 层标注；产品特异（棒线导卫卡钢、板带板形、管材穿孔顶杆、冷轧润滑板形）在子设备结构层承载。子设备：棒线轧机（棒材/线材热连轧，含粗中+精+预精机架）、板材轧机（板带热轧，含粗轧+精轧机架）、管材轧机（无缝管穿孔+轧管）、冷轧轧机（冷轧带钢，润滑/板形/酸洗工艺特异）。 | 板材轧机 | 板形控制与工艺介质系统 | 工艺润滑油储箱 |  | 钢板焊接容器，配液位计与排污阀，用于储存工艺润滑油并向供给泵提供稳定油源 | 否 | 每季度清洗内部油泥，检查防腐层并定期排污 | 壁厚腐蚀减薄至70%或渗漏无法修复时报废 | 储箱液位计浮子卡涩失灵 | 磨损 | 机械；控制 | 一般 | 储箱内部油液中的絮状物或杂质附着在液位计导向杆上，导致浮子上下移动受阻，无法准确反馈真实液位 | 现场就地液位计显示死机或长时间无变化；就地显示与控制室远传液位数据出现明显偏差；液位变化出现阶跃性跳变 | [状态量]就地与远传液位偏差>20mm（适用：液位计比对校验，置信：经验值）；[状态量]液位变化响应滞后时间>5s（适用：浮子机械卡涩判定，置信：经验值） | [在线]控制室远传液位历史曲线；[离线]就地液位计与实际标尺比对 | 关键判据：就地与远传液位出现恒定偏差或就地显示无变化；鉴别要点：若远传液位数据也异常跳动，排查雷达/静压式传感器电气故障或线路干扰，而非机械浮子卡涩 | [经验级]根本处理：解列并拆下液位计，使用专用溶剂彻底清洗导向杆与浮子组件，修复或更换损坏件；临时处理：人工定期用卷尺测量实际液位以校核监控数据 | 定期大修时拆洗液位计；提高油液过滤精度减少絮状物；加装双簧片或防卡涩型液位计 | 液位传感器电气故障：区分要点在于电气故障多表现为信号突变至满量程或归零，而机械卡涩常停留在某一中间不合理数值 | 仪表工1名；工时2-3h（置信：经验值） | 万用表、专用扳手、清洗毛刷（置信：经验值） | 非易燃清洗剂、液位计浮子组件备件、密封圈（置信：经验值） | 拆卸前关闭液位计上下根部阀门防止溢油；作业区域需铺设防油毡防滑（置信：标准值，GB/T 30871-2022） | 液位计装复后动作灵活无卡涩，全量程上下移动与远传信号比对误差≤5mm（置信：标准值，GB/T 25149-2010）