MT-004-002-003-020-000-001 | 钢铁 |  | 轧机 | 主设备 | 钢铁核心特色轧钢设备，按产品类型分子设备。故障机理（轧辊磨损/断辊/剥落、轧辊轴承发热、压下机构失效、主传动齿轮磨损断齿、液压泄漏、冷却除鳞堵塞）通用，机架位置（粗中/精/预精）在故障特征参数 D5 层标注；产品特异（棒线导卫卡钢、板带板形、管材穿孔顶杆、冷轧润滑板形）在子设备结构层承载。子设备：棒线轧机（棒材/线材热连轧，含粗中+精+预精机架）、板材轧机（板带热轧，含粗轧+精轧机架）、管材轧机（无缝管穿孔+轧管）、冷轧轧机（冷轧带钢，润滑/板形/酸洗工艺特异）。 | 板材轧机 | 板形控制与工艺介质系统 | 工艺润滑油供给泵 |  | 齿轮泵+电机驱动，输送工艺润滑油至混合喷嘴或单独润滑点，压力可调 | 是 | 每周检查油位及泵体温升，每半年化验油品，清洗内部滤网 | 泵体内泄漏率超10%或关键零件严重磨损无法修复时报废 | 泵吸油失效导致无压力 | 性能退化 | 机械 | 危急 | 原动机与泵旋转方向不一致、传动键脱落或进出油口接反，导致泵无法建立吸油真空或排油压力，系统无法供油 | 泵出口无压力、系统压力表读数为零、液压执行机构无动作 | [压力]出口压力<设定阈值（适用：正常启动工况，置信：经验值）；[状态]泵轴转向与标示不符（适用：初次调试或维修后，置信：经验值） | [在线]压力传感器；[离线]目视检查转向标牌 | 若压力为零且伴有电机嗡嗡声或反转异响，首先检查电机相序及转向，排除电气故障；若转向正确但无压力，检查传动键是否剪切失效，排除机械传动断裂 | [经验级]根本处理：停机断电并确认系统完全泄压后，校正原动机旋转方向、重新安装传动键、校正进出油管路连接；临时处理：无，须立即停机处理 | 试车前严格核对电机相序与泵转向标示；定期检查传动键连接状况 | 进油管路严重堵塞：区分要点在于吸油失效通常伴随泵入口真空度异常高，而管路堵塞在泵入口处可检测到负压异常，单纯机械故障（如键脱落）无此负压特征 | 钳工2名、电工1名；工时2-4h（置信：经验值） | 万用表、扳手套件、键槽拉马（置信：经验值） | 传动键、密封垫片、连接螺栓（置信：经验值） | 检修执行LOOTO断电挂牌；必须先切断系统动力源及执行机构回路，确认系统已完全泄压；盘车作业防止挤压（置信：经验值） | 泵转向正确、出口压力达到额定值且运行平稳（置信：经验值）
MT-004-002-003-020-000-002 | 钢铁 |  | 轧机 | 主设备 | 钢铁核心特色轧钢设备，按产品类型分子设备。故障机理（轧辊磨损/断辊/剥落、轧辊轴承发热、压下机构失效、主传动齿轮磨损断齿、液压泄漏、冷却除鳞堵塞）通用，机架位置（粗中/精/预精）在故障特征参数 D5 层标注；产品特异（棒线导卫卡钢、板带板形、管材穿孔顶杆、冷轧润滑板形）在子设备结构层承载。子设备：棒线轧机（棒材/线材热连轧，含粗中+精+预精机架）、板材轧机（板带热轧，含粗轧+精轧机架）、管材轧机（无缝管穿孔+轧管）、冷轧轧机（冷轧带钢，润滑/板形/酸洗工艺特异）。 | 板材轧机 | 板形控制与工艺介质系统 | 工艺润滑油供给泵 |  | 齿轮泵+电机驱动，输送工艺润滑油至混合喷嘴或单独润滑点，压力可调 | 是 | 每周检查油位及泵体温升，每半年化验油品，清洗内部滤网 | 泵体内泄漏率超10%或关键零件严重磨损无法修复时报废 | 供油系统振动异常 | 异常振动 | 机械 | 严重 | 轧机非线性动力学特性（如扭转振动、 chatter）传递至泵体，或泵体地脚螺栓松动、对中不良，导致供油泵整体结构产生共振或受迫振动 | 泵体及底座剧烈晃动、连接管路抖动、噪音明显增大 | [物理]振动速度>4.5mm/s（适用：刚性安装、功率>15kW（置信：经验值）；ISO 10816-3:2009 表2 区域B/C边界，置信：标准值）；[物理]泵体振幅>0.05mm（适用：高速工况，置信：经验值） | [在线]振动速度传感器；[带电]频谱分析仪 | 若振动频率主要为工频（1X），提示不平衡或对中不良；若出现高频或倍频，结合轧机轧制状态判断是否为外部轧制耦合振动（如 chatter），排除泵自身故障 | [经验级]根本处理：重新校正泵轴对中、紧固地脚螺栓、加固基础；临时处理：降速运行或避开共振区 | 定期进行对中检查与地脚紧固；在泵口加装软连接或减振基座以隔离轧机振动 | 管路流体脉动引起的振动：区分要点在于关闭泵出口阀门若振动消失则为流体脉动，若振动持续存在则为机械结构共振或松动 | 钳工2名、振动分析师1名；工时4-6h（置信：经验值） | 激光对中仪、力矩扳手、振动测试仪（置信：经验值） | 地脚螺栓、减振垫、调整垫片（置信：经验值） | 起重吊装按GB 6067.1执行；动火作业需办理作业票（置信：标准值） | 振动速度值符合ISO 10816-3:2009 规定的合格区域（置信：标准值）
MT-004-002-003-020-000-003 | 钢铁 |  | 轧机 | 主设备 | 钢铁核心特色轧钢设备，按产品类型分子设备。故障机理（轧辊磨损/断辊/剥落、轧辊轴承发热、压下机构失效、主传动齿轮磨损断齿、液压泄漏、冷却除鳞堵塞）通用，机架位置（粗中/精/预精）在故障特征参数 D5 层标注；产品特异（棒线导卫卡钢、板带板形、管材穿孔顶杆、冷轧润滑板形）在子设备结构层承载。子设备：棒线轧机（棒材/线材热连轧，含粗中+精+预精机架）、板材轧机（板带热轧，含粗轧+精轧机架）、管材轧机（无缝管穿孔+轧管）、冷轧轧机（冷轧带钢，润滑/板形/酸洗工艺特异）。 | 板材轧机 | 板形控制与工艺介质系统 | 工艺润滑油供给泵 |  | 齿轮泵+电机驱动，输送工艺润滑油至混合喷嘴或单独润滑点，压力可调 | 是 | 每周检查油位及泵体温升，每半年化验油品，清洗内部滤网 | 泵体内泄漏率超10%或关键零件严重磨损无法修复时报废 | 润滑油介质性能劣化 | 老化 | 化学 | 一般 | 工艺润滑油长期在高温、高压及金属催化作用下氧化，或混入水分、杂质，导致粘度变化、酸值升高，降低润滑与承载能力 | 油液变黑、乳化或浑浊、油箱底部有沉淀物、系统滤芯压差报警频繁 | [化学]水分含量>0.1%（适用：循环润滑系统，置信：经验值）；[化学]粘度变化值±10%（适用：40℃运动粘度，置信：经验值）；[化学]酸值>0.5mgKOH/g（适用：矿物油，置信：经验值） | [离线]油液理化分析仪；[在线]水分传感器；[在线]粘度传感器 | 若酸值升高且水分增加，确认为油液氧化劣化；若仅颗粒度增加，重点检查过滤系统及密封磨损，排除单纯污染导致的油液失效 | [规程级]根本处理：更换润滑油并清洗油箱及管路；临时处理：投入脱水滤油机或旁路过滤装置（GB/T 5656相关维护要求，置信：经验值） | 控制油箱工作温度；定期取样化验；保持呼吸器完好防止水分侵入 | 油液进水：区分要点在于酸值主要随水分增加而缓慢变化，而单纯进水时粘度可能变化不明显，主要表现为乳化及闪点降低 | 油务化验员1名、钳工1名；工时8-12h（置信：经验值） | 真空滤油机、油液取样瓶、清洁泵（置信：经验值） | 新油、滤芯、密封圈、清洁剂（置信：经验值） | 清洗废油按危废处理；有限空间作业遵守通风与监护要求（置信：经验值） | 油液理化指标（水分、粘度、酸值）恢复到新油标准范围内（置信：经验值）
MT-004-002-003-020-001-001 | 钢铁 |  | 轧机 | 主设备 | 钢铁核心特色轧钢设备，按产品类型分子设备。故障机理（轧辊磨损/断辊/剥落、轧辊轴承发热、压下机构失效、主传动齿轮磨损断齿、液压泄漏、冷却除鳞堵塞）通用，机架位置（粗中/精/预精）在故障特征参数 D5 层标注；产品特异（棒线导卫卡钢、板带板形、管材穿孔顶杆、冷轧润滑板形）在子设备结构层承载。子设备：棒线轧机（棒材/线材热连轧，含粗中+精+预精机架）、板材轧机（板带热轧，含粗轧+精轧机架）、管材轧机（无缝管穿孔+轧管）、冷轧轧机（冷轧带钢，润滑/板形/酸洗工艺特异）。 | 板材轧机 | 板形控制与工艺介质系统 | 工艺润滑油供给泵 | 齿轮副 | 合金钢淬硬配对齿轮，啮合形成高压油流 | 是 | — | — | 齿面点蚀 | 点蚀 | 机械 | 严重 | 齿面在循环接触应力作用下，表层产生微裂纹并扩展，导致金属小块剥落，形成麻点状坑 | 齿面出现细小麻点；运行噪音增大；振动频谱中出现啮合频率及其谐波幅值升高 | [物理]振动速度>4.5mm/s（适用：刚性支撑，ISO 10816-3:2009 表1 区域C，置信：标准值）；[几何]点蚀面积占比>10%（置信：经验值） | [离线]齿面观察镜；[在线]振动加速度传感器 | 若振动频谱中以啮合频率及其谐波为主，且边频带不丰富，可判定为齿面均匀损伤（点蚀/磨损），而非局部损伤（断齿/剥落）；结合目视检查确认麻点形态 | [经验级]根本处理：更换齿轮副或对齿面进行修磨；临时处理：无，须视情安排检修 | 定期监测油液铁谱含量；保证润滑良好，避免过载 | 齿面剥落：剥落面积更大且深，目视可见块状脱落，点蚀为麻点状 | 钳工2名；工时12-24h（置信：经验值） | 起重设备、齿面检测工具、拉马、百分表（置信：经验值） | 新备件齿轮、清洗剂、润滑脂（置信：经验值） | 执行LOOTO断电挂牌；起重作业按GB 6067.1-2010（置信：标准值） | 齿面接触斑点符合图纸要求；振动值符合ISO 10816-3（置信：标准值）
MT-004-002-003-020-001-002 | 钢铁 |  | 轧机 | 主设备 | 钢铁核心特色轧钢设备，按产品类型分子设备。故障机理（轧辊磨损/断辊/剥落、轧辊轴承发热、压下机构失效、主传动齿轮磨损断齿、液压泄漏、冷却除鳞堵塞）通用，机架位置（粗中/精/预精）在故障特征参数 D5 层标注；产品特异（棒线导卫卡钢、板带板形、管材穿孔顶杆、冷轧润滑板形）在子设备结构层承载。子设备：棒线轧机（棒材/线材热连轧，含粗中+精+预精机架）、板材轧机（板带热轧，含粗轧+精轧机架）、管材轧机（无缝管穿孔+轧管）、冷轧轧机（冷轧带钢，润滑/板形/酸洗工艺特异）。 | 板材轧机 | 板形控制与工艺介质系统 | 工艺润滑油供给泵 | 齿轮副 | 合金钢淬硬配对齿轮，啮合形成高压油流 | 是 | — | — | 齿面磨损 | 磨损 | 机械 | 一般 | 齿轮在啮合过程中，由于金属直接接触或磨粒存在，导致齿面材料逐渐损失，齿厚减薄 | 齿厚变薄；齿侧间隙增大；油液中存在金属磨粒 | [几何]齿厚磨损量>0.1m（m为模数，置信：经验值）；[物理]油液铁谱磨粒浓度>100ppm（置信：经验值） | [离线]齿厚卡尺；[在线]油液在线铁谱传感器 | 若齿厚均匀减薄且伴随齿侧间隙增大，且振动信号能量分布较宽无明显调制，可判定为均匀磨损；若振动出现明显调制现象，则可能为局部缺陷 | [经验级]根本处理：更换磨损严重的齿轮；临时处理：调整中心距或垫片以减小侧隙（仅限轻微磨损） | 保持润滑油清洁；防止异物进入齿轮箱 | 齿面胶合：胶合伴随粘着撕裂痕迹和高温，磨损主要为磨粒切削痕迹 | 钳工2名；工时8-16h（置信：经验值） | 齿厚卡尺、塞尺、加热器（置信：经验值） | 备件齿轮、密封件、润滑油（置信：经验值） | 执行LOOTO断电挂牌；彻底排空润滑油并确认无残留压力；严防交叉作业落物；起重作业按GB 6067.1-2010（置信：标准值） | 齿侧间隙符合设计要求；齿面粗糙度达标（置信：经验值）
MT-004-002-003-020-001-003 | 钢铁 |  | 轧机 | 主设备 | 钢铁核心特色轧钢设备，按产品类型分子设备。故障机理（轧辊磨损/断辊/剥落、轧辊轴承发热、压下机构失效、主传动齿轮磨损断齿、液压泄漏、冷却除鳞堵塞）通用，机架位置（粗中/精/预精）在故障特征参数 D5 层标注；产品特异（棒线导卫卡钢、板带板形、管材穿孔顶杆、冷轧润滑板形）在子设备结构层承载。子设备：棒线轧机（棒材/线材热连轧，含粗中+精+预精机架）、板材轧机（板带热轧，含粗轧+精轧机架）、管材轧机（无缝管穿孔+轧管）、冷轧轧机（冷轧带钢，润滑/板形/酸洗工艺特异）。 | 板材轧机 | 板形控制与工艺介质系统 | 工艺润滑油供给泵 | 齿轮副 | 合金钢淬硬配对齿轮，啮合形成高压油流 | 是 | — | — | 齿轮断齿 | 断齿 | 机械 | 危急 | 齿根承受过大的循环弯曲应力或瞬时冲击载荷，导致轮齿整体或局部断裂 | 剧烈冲击声和振动；齿轮箱体振动瞬间增大；轧制力矩异常波动 | [物理]振动加速度>20g（置信：经验值）；[状态量]轧制力矩波动>15%（置信：经验值） | [在线]振动加速度传感器；[在线]扭矩监测仪 | 若时域波形出现明显冲击脉冲，且频谱中啮合频率的高次谐波极为丰富，可判定为断齿；需与轴承剥落区分，断齿冲击间隔与转速严格对应，轴承冲击间隔与轴承元件特征频率对应 | [经验级]根本处理：立即停机更换断裂齿轮；临时处理：无，须立即停机处理 | 避免过载和冲击；定期进行探伤检查 | 轴承内圈剥落：通过特征频率区分，断齿为齿轮啮合频率，剥落为轴承通过频率 | 钳工3名、起重工1名；工时24-48h（置信：经验值） | 起重设备、探伤仪、加热器、力矩扳手（置信：经验值） | 备件齿轮、连接螺栓、定位销（置信：经验值） | 执行LOOTO断电挂牌；大型部件吊装需设专人指挥（GB 6067.1-2010，标准值）（置信：标准值） | 齿轮啮合接触斑点良好；无异常振动（ISO 10816-3，标准值）（置信：标准值）
MT-004-002-003-020-001-004 | 钢铁 |  | 轧机 | 主设备 | 钢铁核心特色轧钢设备，按产品类型分子设备。故障机理（轧辊磨损/断辊/剥落、轧辊轴承发热、压下机构失效、主传动齿轮磨损断齿、液压泄漏、冷却除鳞堵塞）通用，机架位置（粗中/精/预精）在故障特征参数 D5 层标注；产品特异（棒线导卫卡钢、板带板形、管材穿孔顶杆、冷轧润滑板形）在子设备结构层承载。子设备：棒线轧机（棒材/线材热连轧，含粗中+精+预精机架）、板材轧机（板带热轧，含粗轧+精轧机架）、管材轧机（无缝管穿孔+轧管）、冷轧轧机（冷轧带钢，润滑/板形/酸洗工艺特异）。 | 板材轧机 | 板形控制与工艺介质系统 | 工艺润滑油供给泵 | 齿轮副 | 合金钢淬硬配对齿轮，啮合形成高压油流 | 是 | — | — | 齿面胶合 | 齿面胶合 | 机械；热 | 严重 | 在高速重载下，齿面油膜破裂，金属直接接触产生高温，导致金属熔焊并撕裂 | 齿面呈现划痕状或沟槽状粘着痕迹；油温急剧升高；箱体振动增大 | [热]油箱温度>80℃（置信：经验值）；[物理]振动速度>7.1mm/s（适用：刚性支撑，ISO 10816-3:2009 表1 区域C，置信：标准值） | [在线]温度传感器；[在线]振动速度传感器 | 若油温升高伴随振动增大，且目视检查发现齿面有粘着撕裂痕迹，可判定为胶合；与磨损区分，胶合有热变色和粘着特征，磨损主要是材料变薄 | [经验级]根本处理：降低载荷或速度，改善润滑，修磨或更换齿轮；临时处理：降低轧制速度和负荷 | 选用极压齿轮油；保证冷却系统畅通 | 齿面磨损：磨损无高温粘着特征，胶合伴随高温和油膜破裂 | 钳工2名；工时12-24h（置信：经验值） | 表面粗糙度仪、油质分析仪、测温仪（置信：经验值） | 极压润滑油、冷却器备件（置信：经验值） | 执行LOOTO断电挂牌；防止高温油喷溅烫伤（置信：经验值） | 油温在正常范围内；齿面无粘着痕迹（置信：经验值）
MT-004-002-003-020-001-005 | 钢铁 |  | 轧机 | 主设备 | 钢铁核心特色轧钢设备，按产品类型分子设备。故障机理（轧辊磨损/断辊/剥落、轧辊轴承发热、压下机构失效、主传动齿轮磨损断齿、液压泄漏、冷却除鳞堵塞）通用，机架位置（粗中/精/预精）在故障特征参数 D5 层标注；产品特异（棒线导卫卡钢、板带板形、管材穿孔顶杆、冷轧润滑板形）在子设备结构层承载。子设备：棒线轧机（棒材/线材热连轧，含粗中+精+预精机架）、板材轧机（板带热轧，含粗轧+精轧机架）、管材轧机（无缝管穿孔+轧管）、冷轧轧机（冷轧带钢，润滑/板形/酸洗工艺特异）。 | 板材轧机 | 板形控制与工艺介质系统 | 工艺润滑油供给泵 | 齿轮副 | 合金钢淬硬配对齿轮，啮合形成高压油流 | 是 | — | — | 齿轮副啮合不良 | 啮合不良 | 机械 | 一般 | 齿轮加工精度不足、安装误差或轴系变形，导致接触斑点位置不当，载荷分布不均 | 齿面接触斑点偏移；运行不平稳；有周期性异响 | [几何]接触斑点长度<50%齿宽（置信：经验值）；[物理]振动速度>2.8mm/s（适用：刚性支撑，ISO 10816-3:2009 表1 区域B，置信：标准值） | [离线]着色探伤（接触斑点检查）；[在线]振动速度传感器 | 若振动信号中以工频和啮合频率为主，且空载与负载下振动变化不明显，多为安装或制造误差导致的啮合不良；若负载下振动急剧增加，多为刚度不足或变形 | [经验级]根本处理：调整齿轮啮合位置（垫片调整）、修整齿面或更换齿轮；临时处理：调整运行参数避开共振区 | 提高安装精度；定期检查轴系对中情况 | 齿面点蚀：啮合不良是点蚀的诱因之一，点蚀是表面材料脱落，需通过目视区分 | 钳工2名、仪表工1名；工时8-16h（置信：经验值） | 水平仪、塞尺、着色剂、百分表（置信：经验值） | 调整垫片、密封胶、润滑油（置信：经验值） | 执行LOOTO断电挂牌；高处作业系安全带（置信：经验值） | 接触斑点位置和面积符合GB/T 10095-2008或设计要求（置信：标准值）
MT-004-002-003-020-001-006 | 钢铁 |  | 轧机 | 主设备 | 钢铁核心特色轧钢设备，按产品类型分子设备。故障机理（轧辊磨损/断辊/剥落、轧辊轴承发热、压下机构失效、主传动齿轮磨损断齿、液压泄漏、冷却除鳞堵塞）通用，机架位置（粗中/精/预精）在故障特征参数 D5 层标注；产品特异（棒线导卫卡钢、板带板形、管材穿孔顶杆、冷轧润滑板形）在子设备结构层承载。子设备：棒线轧机（棒材/线材热连轧，含粗中+精+预精机架）、板材轧机（板带热轧，含粗轧+精轧机架）、管材轧机（无缝管穿孔+轧管）、冷轧轧机（冷轧带钢，润滑/板形/酸洗工艺特异）。 | 板材轧机 | 板形控制与工艺介质系统 | 工艺润滑油供给泵 | 齿轮副 | 合金钢淬硬配对齿轮，啮合形成高压油流 | 是 | — | — | 润滑不良 | 润滑不良 | 化学；机械 | 一般 | 润滑油不足、老化或被污染，导致油膜无法形成或破裂，齿面边界润滑状态恶化 | 油温升高；油液变色或有异味；齿面呈现干燥或锈蚀迹象 | [化学]油液水分>0.1%（置信：经验值）；[化学]粘度变化>±15%（置信：经验值）；[热]轴承或齿面温度>70℃（置信：经验值） | [离线]油液理化分析仪；[在线]温度传感器；[在线]油液颗粒计数器 | 若油液理化指标（水分、粘度、颗粒度）超标且伴随齿面温度升高，可判定为润滑不良；与机械过热区分，润滑不良通常伴随油质指标异常 | [经验级]根本处理：更换润滑油，清洗油箱及管路；临时处理：补充新油或开启冷却 | 定期取样化验油质；保证过滤系统正常 | 齿面胶合：润滑不良是胶合的前兆，胶合是金属直接接触的结果，需通过齿面形貌区分 | 钳工1名、油务员1名；工时4-8h（置信：经验值） | 滤油机、油桶、取样瓶、清洗泵（置信：经验值） | 新润滑油、滤芯、密封件（置信：经验值） | 执行LOOTO断电挂牌；防范高温油喷溅烫伤；有限空间作业需通风防油气中毒；废油回收按环保规定（置信：经验值） | 油液理化指标符合设备说明书要求；油位正常（置信：经验值）
MT-004-002-003-020-002-001 | 钢铁 |  | 轧机 | 主设备 | 钢铁核心特色轧钢设备，按产品类型分子设备。故障机理（轧辊磨损/断辊/剥落、轧辊轴承发热、压下机构失效、主传动齿轮磨损断齿、液压泄漏、冷却除鳞堵塞）通用，机架位置（粗中/精/预精）在故障特征参数 D5 层标注；产品特异（棒线导卫卡钢、板带板形、管材穿孔顶杆、冷轧润滑板形）在子设备结构层承载。子设备：棒线轧机（棒材/线材热连轧，含粗中+精+预精机架）、板材轧机（板带热轧，含粗轧+精轧机架）、管材轧机（无缝管穿孔+轧管）、冷轧轧机（冷轧带钢，润滑/板形/酸洗工艺特异）。 | 板材轧机 | 板形控制与工艺介质系统 | 工艺润滑油供给泵 | 轴封 | 骨架油封，防止泵轴处油液外漏 | 是 | — | — | 轴封磨损泄漏 | 磨损 | 机械 | 严重 | 轧机工作辊轴封在长期变工况与高速交变载荷下，密封唇口与旋转轴颈摩擦导致材料线性磨损，丧失抱紧力，引发轧制乳化液与润滑油泄漏 | 轧机机架内可见明显乳化液泄漏及飞溅；密封压盖处油污积聚；轴承座油位异常下降；轧辊辊颈处形成油泥混合物 | [物理]密封唇口磨损量>1.5mm（适用：四辊轧机工作辊，置信：经验值）；[化学]轧制油含水量>0.5%（适用：轧机润滑系统，置信：经验值）；[物理]轴颈表面粗糙度Ra>1.6μm（适用：轴封配合面，置信：经验值） | [离线]游标卡尺测厚仪；[离线]粗糙度仪；[离线]油液取样分析盒 | 关键判据：密封处可见液体滴漏且油位下降。鉴别要点：若润滑油乳化发白且含水量超标，判定为轧制乳化液窜入密封导致的双重失效（与单纯油封材质老化泄漏区分）；若轴颈处有明显沟槽压痕，判定为轴颈表面失效引起的二次磨损（与密封件本身质量缺陷区分） | [经验级]根本处理：拆卸轴承座端盖，抽出旧轴封，检查并修复轴颈表面，更换同型号新密封件并涂抹润滑脂；临时处理：清理泄漏油污，使用耐油密封胶或调整压盖预紧力减缓泄漏 | 定期检查轴承座润滑腔油位及油质；保证轧制乳化液系统压力稳定避免异常冲刷；换辊作业时严格检查轴颈表面状态，避免带伤装配 | 轴承座外壳体裂纹渗漏：区分要点为泄漏源呈线状且不随轴旋转甩出，机架静止部位湿润 | 钳工2名；工时4-6h（置信：经验值） | 拉马、铜棒、扭力扳手、油盘、清洁布（置信：经验值） | 轧机专用骨架油封、密封胶、清洗剂、润滑脂（置信：经验值） | 严格执行LOTO断电挂牌；作业区域铺设防滑垫防止油污滑跌；正确使用专用拉拔工具防止弹簧伤手（置信：经验值） | 密封安装后无可见渗漏；手动盘车无卡滞、无异响；轴承座油位保持稳定（置信：经验值）
MT-004-002-003-020-002-002 | 钢铁 |  | 轧机 | 主设备 | 钢铁核心特色轧钢设备，按产品类型分子设备。故障机理（轧辊磨损/断辊/剥落、轧辊轴承发热、压下机构失效、主传动齿轮磨损断齿、液压泄漏、冷却除鳞堵塞）通用，机架位置（粗中/精/预精）在故障特征参数 D5 层标注；产品特异（棒线导卫卡钢、板带板形、管材穿孔顶杆、冷轧润滑板形）在子设备结构层承载。子设备：棒线轧机（棒材/线材热连轧，含粗中+精+预精机架）、板材轧机（板带热轧，含粗轧+精轧机架）、管材轧机（无缝管穿孔+轧管）、冷轧轧机（冷轧带钢，润滑/板形/酸洗工艺特异）。 | 板材轧机 | 板形控制与工艺介质系统 | 工艺润滑油供给泵 | 轴封 | 骨架油封，防止泵轴处油液外漏 | 是 | — | — | 轴封高温老化龟裂 | 老化劣化 | 机械；热 | 严重 | 轧机运行时轴承座发热或冷却系统异常导致密封件长期处于超过材料许用温度的环境，橡胶弹性体发生热降解、交联硬化，唇口产生龟裂失去补偿随动性 | 轴封唇口部位出现径向或周向裂纹；密封件材质硬化失去弹性；轴承座端盖附近有轻微渗油；轴颈表面伴随发黑或烤蓝现象 | [物理]密封唇口温度>100℃（适用：丁腈橡胶材质轴封，置信：经验值）；[物理]轴承座外壳温度>75℃（适用：板材轧机正常轧制工况，置信：经验值） | [在线]红外热像仪；[离线]邵氏硬度计；[离线]内窥镜 | 关键判据：停机检查发现密封件硬化且表面有龟裂纹路，伴随局部温升记录。鉴别要点：若密封件整体发粘且膨胀变大，判定为化学介质腐蚀失效（与单纯热老化龟裂区分）；若仅弹簧处断裂而唇口完好，判定为弹簧疲劳断裂（与热老化区分） | [经验级]根本处理：拆卸轴承座密封压盖，清理老化密封残渣，检查并消除轴承发热源，更换耐高温材质（如氟橡胶）密封件；临时处理：无，须立即停机处理 | 监测并控制轴承座运行温度；选用耐高温或合适材质的密封件；改善轴承座冷却水循环效果 | 介质腐蚀发泡膨胀：区分要点为密封体积明显膨胀变软且材料发粘，而非硬化脆裂 | 钳工2名；工时3-5h（置信：经验值） | 拉马、红外测温仪、硬度计、专用钩取工具（置信：经验值） | 氟橡胶骨架油封、密封安装套筒、耐高温润滑脂（置信：经验值） | 严格执行LOTO断电挂牌；拆装靠近轧机辊颈处注意防挤压手部；高温部件拆卸需佩戴防烫手套（置信：经验值） | 密封件材质硬度恢复至标准范围（邵氏A70±5）；运行24h后端盖处无渗油；温度降至正常区间（置信：经验值）
MT-004-002-003-020-002-003 | 钢铁 |  | 轧机 | 主设备 | 钢铁核心特色轧钢设备，按产品类型分子设备。故障机理（轧辊磨损/断辊/剥落、轧辊轴承发热、压下机构失效、主传动齿轮磨损断齿、液压泄漏、冷却除鳞堵塞）通用，机架位置（粗中/精/预精）在故障特征参数 D5 层标注；产品特异（棒线导卫卡钢、板带板形、管材穿孔顶杆、冷轧润滑板形）在子设备结构层承载。子设备：棒线轧机（棒材/线材热连轧，含粗中+精+预精机架）、板材轧机（板带热轧，含粗轧+精轧机架）、管材轧机（无缝管穿孔+轧管）、冷轧轧机（冷轧带钢，润滑/板形/酸洗工艺特异）。 | 板材轧机 | 板形控制与工艺介质系统 | 工艺润滑油供给泵 | 轴封 | 骨架油封，防止泵轴处油液外漏 | 是 | — | — | 轴封弹簧失效松弛 | 断裂；老化劣化 | 机械 | 一般 | 密封弹簧在交变载荷及循环冷却水（如乳化液）长期浸泡下发生疲劳断裂或应力松弛，导致唇口对轴颈的径向抱紧力消失，密封失效 | 密封唇口与轴颈之间可见明显间隙；弹簧脱落或断裂；低速运转时乳化液呈线状滴漏；高速运转时向四周甩出 | [物理]密封唇口径向接触力<0.5N/mm（适用：新装配轴封对比测量，置信：经验值）；[物理]弹簧拉断力衰减>20%（适用：拆解后拉伸测试，置信：经验值） | [离线]弹簧拉力计；[离线]测力计；[在线]高清防爆摄像头 | 关键判据：低速盘车时密封处有连续滴漏，且拆检发现弹簧弹力明显不足或断裂。鉴别要点：若弹簧弹力正常但唇口严重磨损，判定为颗粒物磨粒磨损（与弹簧失效区分）；若轴颈表面有深沟槽，判定为轴颈表面失效泄漏（与弹簧失效区分） | [经验级]根本处理：清理密封腔，更换同规格高质量弹簧或整体式新轴封，检查乳化液介质的腐蚀性；临时处理：对非整体断裂的松弛弹簧，可临时缩短弹簧对接长度以增加预紧力 | 定期检查乳化液的pH值及防腐蚀添加剂含量；避免使用腐蚀性强的冷却介质；选用抗疲劳材质的弹簧 | 颗粒物磨粒磨损：区分要点为唇口伴随有明显的沟槽划痕和磨粒切入，而非单纯的抱紧力不足 | 钳工1名；工时2-3h（置信：经验值） | 游标卡尺、弹簧拉力测试仪、专用夹钳（置信：经验值） | 轴封专用弹簧、不锈钢弹簧、骨架油封组件（置信：经验值） | 严格执行LOTO断电挂牌；机架内作业注意防滑防跌落；弹簧拉伸测试时防止夹伤手指（置信：经验值） | 弹簧对接平整无错位；手动盘车无液体滴漏；连续运行一个班次后密封处保持干燥（置信：经验值）
MT-004-002-003-021-000-001 | 钢铁 |  | 轧机 | 主设备 | 钢铁核心特色轧钢设备，按产品类型分子设备。故障机理（轧辊磨损/断辊/剥落、轧辊轴承发热、压下机构失效、主传动齿轮磨损断齿、液压泄漏、冷却除鳞堵塞）通用，机架位置（粗中/精/预精）在故障特征参数 D5 层标注；产品特异（棒线导卫卡钢、板带板形、管材穿孔顶杆、冷轧润滑板形）在子设备结构层承载。子设备：棒线轧机（棒材/线材热连轧，含粗中+精+预精机架）、板材轧机（板带热轧，含粗轧+精轧机架）、管材轧机（无缝管穿孔+轧管）、冷轧轧机（冷轧带钢，润滑/板形/酸洗工艺特异）。 | 板材轧机 | 板形控制与工艺介质系统 | 润滑油过滤器 |  | 双联高压筒式过滤器，不锈钢壳体，过滤精度10～25 μm，保护润滑点与喷嘴 | 否 | 按压差指示切换并更换滤芯，每季度检查壳体密封性 | 壳体开裂或无法保压时整体报废 | 过滤器整体堵塞 | 堵塞 | 机械 | 严重 | 轧机乳化液或循环油中的氧化铁皮、杂质颗粒积聚，导致滤芯深层孔隙被堵塞，通流面积急剧减小，引发滤前滤后压差激增 | 润滑系统供油流量显著下降；过滤器发讯器报警；滤前压力表指针逼近上限；轧机轴承回油温度升高 | [物理]滤芯压差>0.35MPa（适用：双筒润滑油过滤器报警阈值，置信：经验值）；[物理]供油流量低于系统额定流量80%（适用：轧机润滑站供油主管路，置信：经验值） | [在线]压差发讯器；[在线]系统压力表；[在线]流量传感器 | 关键判据：压差发讯器报警且系统供油流量下降。鉴别要点：须与润滑油泵磨损（泵出口压力低）区分，若泵出口压力正常仅过滤器压差高，可排除油泵故障 | [经验级]根本处理：停机并切断油路，打开过滤器上盖抽出脏滤芯，清洗过滤器内部壳体后更换同型号新滤芯，排气复位；临时处理：若为双筒过滤器，手动切换至备用侧工作，待停机时再更换堵塞侧滤芯 | 定期检查并按设计周期更换滤芯；监控润滑油污染度，严防大量氧化铁皮进入油箱 | 润滑油泵内部磨损：泵出口压力与过滤器前压力同步下降，过滤器压差无明显变化 | 钳工2名；工时2-3h（置信：经验值） | 链条扳手、专用滤芯拉拔器、接油盘、防爆扳手（置信：经验值） | 同型号全新滤芯、过滤器盖密封O型圈、系统清洗油（置信：经验值） | 切断进油阀并泄压至零后方可开盖，防范带压喷油；轧机区域作业执行LOTO断电挂牌（置信：标准值） | 过滤器组装后无渗漏，运行24h后压差稳定在0.05-0.15MPa内（置信：经验值）
MT-004-002-003-021-000-002 | 钢铁 |  | 轧机 | 主设备 | 钢铁核心特色轧钢设备，按产品类型分子设备。故障机理（轧辊磨损/断辊/剥落、轧辊轴承发热、压下机构失效、主传动齿轮磨损断齿、液压泄漏、冷却除鳞堵塞）通用，机架位置（粗中/精/预精）在故障特征参数 D5 层标注；产品特异（棒线导卫卡钢、板带板形、管材穿孔顶杆、冷轧润滑板形）在子设备结构层承载。子设备：棒线轧机（棒材/线材热连轧，含粗中+精+预精机架）、板材轧机（板带热轧，含粗轧+精轧机架）、管材轧机（无缝管穿孔+轧管）、冷轧轧机（冷轧带钢，润滑/板形/酸洗工艺特异）。 | 板材轧机 | 板形控制与工艺介质系统 | 润滑油过滤器 |  | 双联高压筒式过滤器，不锈钢壳体，过滤精度10～25 μm，保护润滑点与喷嘴 | 否 | 按压差指示切换并更换滤芯，每季度检查壳体密封性 | 壳体开裂或无法保压时整体报废 | 过滤器壳体及接口泄漏 | 泄漏 | 机械、环境 | 危急 | 过滤器法兰盖密封件老化失效或螺纹接头、连接管路在长期振动下发生机械松动，导致润滑油外泄及乳化液渗入 | 过滤器底部或连接法兰处有明显油迹或滴油；壳体周围积聚油污；若负压侧泄漏则油箱水分增加 | [物理]密封点泄漏量>0滴/分钟（适用：润滑油系统外部可见泄漏点，置信：经验值）；[化学]油液水分>100ppm（适用：轧机循环油系统进水判定，置信：经验值） | [离线]目视紫外荧光检漏；[离线]水分测定仪 | 关键判据：壳体外部有新鲜油滴，且油液系统水分有上升趋势。鉴别要点：与油箱底部焊缝渗漏区分，通过清理可疑部位并观察漏油源头，若油迹仅聚集在过滤器法兰接口则可定位 | [经验级]根本处理：停机排空过滤器内部积油，拆卸法兰盖或接头，清理密封面，更换破损密封圈后按对角线原则紧固至规定力矩；临时处理：无，须立即停机处理，防范漏油引发轧机滑倒或火灾 | 定期紧固各连接接头；在定修周期内强制更换密封圈，避免超期老化 | 油液管路机械疲劳开裂：管壁上有呈线性的细微渗油，且多发生在管路弯头处，非法兰面 | 钳工2名、管工1名；工时3-4h（置信：经验值） | 力矩扳手、内六角扳手、油桶、抹布、防爆照明灯（置信：经验值） | 耐油橡胶密封垫、法兰垫片、生料带、管螺纹密封胶（置信：经验值） | 动火作业需办动火票；泄漏区域需铺设吸油毡防滑；作业前执行LOTO断电挂牌（置信：标准值） | 系统恢复运行压力后，保压30分钟，各密封面及接口无目视渗漏（置信：标准值）
MT-004-002-003-021-000-003 | 钢铁 |  | 轧机 | 主设备 | 钢铁核心特色轧钢设备，按产品类型分子设备。故障机理（轧辊磨损/断辊/剥落、轧辊轴承发热、压下机构失效、主传动齿轮磨损断齿、液压泄漏、冷却除鳞堵塞）通用，机架位置（粗中/精/预精）在故障特征参数 D5 层标注；产品特异（棒线导卫卡钢、板带板形、管材穿孔顶杆、冷轧润滑板形）在子设备结构层承载。子设备：棒线轧机（棒材/线材热连轧，含粗中+精+预精机架）、板材轧机（板带热轧，含粗轧+精轧机架）、管材轧机（无缝管穿孔+轧管）、冷轧轧机（冷轧带钢，润滑/板形/酸洗工艺特异）。 | 板材轧机 | 板形控制与工艺介质系统 | 润滑油过滤器 |  | 双联高压筒式过滤器，不锈钢壳体，过滤精度10～25 μm，保护润滑点与喷嘴 | 否 | 按压差指示切换并更换滤芯，每季度检查壳体密封性 | 壳体开裂或无法保压时整体报废 | 过滤器旁通阀失效 | 泄漏 | 机械、化学 | 严重 | 旁通阀弹簧疲劳或阀芯受润滑油中杂质卡涩，导致阀口常开或关闭不严；未过滤的含氧化铁皮及颗粒油液直接进入轧机轴承润滑点 | 过滤器前后压差极低且不随运行时间增长；系统供油温度异常升高；轧机轴承回油内窥镜检查发现大量金属碎屑 | [物理]滤芯压差<0.05MPa且持续不上升（适用：润滑油过滤器正常运行初期，置信：经验值）；[物理]油液清洁度劣于NAS 1638 8级（适用：轧机轴承润滑系统，置信：经验值） | [在线]压差变送器；[离线]油液颗粒计数器 | 关键判据：压差长期低于正常滤阻阈值，且油液颗粒计数超标。鉴别要点：与滤芯破损相区分，若停机拆检发现滤芯完好而旁通阀存在明显卡涩痕迹，即可判定为旁通阀失效 | [经验级]根本处理：排空过滤器内部积油，拆卸旁通阀端盖，清洗阀芯及弹簧并更换变形弹簧，重新组装测试动作压力；临时处理：无，须立即停机处理，防止未过滤油液进入精密轴承造成毁灭性磨损 | 定期取样化验油液清洁度；定修周期内手动测试旁通阀开启动作灵活性 | 滤芯破损：压差通常先骤升后突降，且过滤器内部可能有异常介质流动噪音 | 钳工2名；工时3-5h（置信：经验值） | 专用弹簧测试工装、内六角扳手、油桶、尼龙刷（置信：经验值） | 旁通阀弹簧备件、阀座密封圈、系统清洗油（置信：经验值） | 切断进油并泄压至零；作业区域铺设吸油毡防滑跌；执行LOTO断电挂牌（置信：标准值） | 旁通阀开启压力设定值符合设备原厂要求，组装后保压无渗漏（置信：标准值）
MT-004-002-003-021-001-001 | 钢铁 |  | 轧机 | 主设备 | 钢铁核心特色轧钢设备，按产品类型分子设备。故障机理（轧辊磨损/断辊/剥落、轧辊轴承发热、压下机构失效、主传动齿轮磨损断齿、液压泄漏、冷却除鳞堵塞）通用，机架位置（粗中/精/预精）在故障特征参数 D5 层标注；产品特异（棒线导卫卡钢、板带板形、管材穿孔顶杆、冷轧润滑板形）在子设备结构层承载。子设备：棒线轧机（棒材/线材热连轧，含粗中+精+预精机架）、板材轧机（板带热轧，含粗轧+精轧机架）、管材轧机（无缝管穿孔+轧管）、冷轧轧机（冷轧带钢，润滑/板形/酸洗工艺特异）。 | 板材轧机 | 板形控制与工艺介质系统 | 润滑油过滤器 | 滤芯 | 玻璃纤维折叠滤芯，高纳污容量，可独立拆换 | 是 | — | — | 滤芯堵塞 | 堵塞 | 机械 | 严重 | 液压油或乳化液中的氧化铁皮、粉尘等杂质积聚在滤芯表面，导致流通面积减小，系统压差升高 | 进出口压差指示表读数偏高；系统流量不足；液压泵噪音增大 | [物理]压差>0.35MPa（适用：液压/润滑系统回油或压力管路，置信：经验值） | [在线]压差发讯器；[离线]压差表 | 若压差高且滤芯前后的温度无明显差异，则确认为堵塞；若压差高且滤芯后温度异常升高，需检查是否因粘度变化导致 | [经验级]根本处理：更换滤芯，清洗过滤器壳体；临时处理：无，须立即更换以保护泵 | 定期检测油液污染度；根据压差变化趋势制定更换周期 |  | 钳工1名；工时0.5h（置信：经验值） | 滤芯扳手、油盘、清洗剂（置信：经验值） | 同型号滤芯、密封圈（置信：经验值） | 执行LOOTO断电挂牌；泄压后排液；防止热油烫伤（置信：经验值） | 压差指示值在正常范围内；系统流量恢复正常（置信：经验值）
MT-004-002-003-021-001-002 | 钢铁 |  | 轧机 | 主设备 | 钢铁核心特色轧钢设备，按产品类型分子设备。故障机理（轧辊磨损/断辊/剥落、轧辊轴承发热、压下机构失效、主传动齿轮磨损断齿、液压泄漏、冷却除鳞堵塞）通用，机架位置（粗中/精/预精）在故障特征参数 D5 层标注；产品特异（棒线导卫卡钢、板带板形、管材穿孔顶杆、冷轧润滑板形）在子设备结构层承载。子设备：棒线轧机（棒材/线材热连轧，含粗中+精+预精机架）、板材轧机（板带热轧，含粗轧+精轧机架）、管材轧机（无缝管穿孔+轧管）、冷轧轧机（冷轧带钢，润滑/板形/酸洗工艺特异）。 | 板材轧机 | 板形控制与工艺介质系统 | 润滑油过滤器 | 滤芯 | 玻璃纤维折叠滤芯，高纳污容量，可独立拆换 | 是 | — | — | 滤芯破损 | 破裂 | 机械 | 严重 | 滤芯因高压冲击、疲劳或安装不当导致骨架或滤材破裂，失去过滤能力，杂质旁通进入系统 | 系统油液迅速变脏；压差突然降低；下游精密元件卡涩 | [物理]压差<0.05MPa（适用：正常工况下应建立压差的滤芯，置信：经验值）；[化学]油液颗粒度污染等级上升2级以上（适用：液压系统，置信：经验值） | [在线]颗粒度计数器；[离线]油液取样分析 | 若压差突然降低且油液颗粒度急剧升高，确认为滤芯破损；若压差低且油液清洁，则可能是旁通阀开启未关 | [经验级]根本处理：更换破损滤芯，检查系统清洁度；临时处理：无，须立即停机清洗系统 | 选用耐高压滤芯；避免水击；定期检查压差表准确性 | 滤芯堵塞：区分要点为堵塞时压差高，破损时压差低 | 钳工1名；工时1h（置信：经验值） | 内窥镜、颗粒度检测仪、滤芯扳手（置信：经验值） | 备用滤芯、清洗油（置信：经验值） | 执行LOOTO断电挂牌；佩戴防护手套（置信：经验值） | 滤芯无肉眼可见损伤；油液颗粒度达标（置信：经验值）
MT-004-002-003-021-001-003 | 钢铁 |  | 轧机 | 主设备 | 钢铁核心特色轧钢设备，按产品类型分子设备。故障机理（轧辊磨损/断辊/剥落、轧辊轴承发热、压下机构失效、主传动齿轮磨损断齿、液压泄漏、冷却除鳞堵塞）通用，机架位置（粗中/精/预精）在故障特征参数 D5 层标注；产品特异（棒线导卫卡钢、板带板形、管材穿孔顶杆、冷轧润滑板形）在子设备结构层承载。子设备：棒线轧机（棒材/线材热连轧，含粗中+精+预精机架）、板材轧机（板带热轧，含粗轧+精轧机架）、管材轧机（无缝管穿孔+轧管）、冷轧轧机（冷轧带钢，润滑/板形/酸洗工艺特异）。 | 板材轧机 | 板形控制与工艺介质系统 | 润滑油过滤器 | 滤芯 | 玻璃纤维折叠滤芯，高纳污容量，可独立拆换 | 是 | — | — | 滤芯老化 | 性能退化 | 化学；机械 | 一般 | 滤材长期在高温、油液化学作用下发生降解、变脆，导致过滤精度下降或纳污能力降低 | 滤芯更换周期明显缩短；滤材颜色发黑变脆；压差增长速率异常 | [状态量]使用寿命>2000h（适用：常规工况，置信：经验值） | [离线]滤芯拆解检查 | 若滤材机械强度显著降低且未达到压差报警值即需更换，确认为老化；若机械强度正常但压差频繁报警，多为工况恶劣导致堵塞 | [经验级]根本处理：更换符合材质要求的滤芯；临时处理：无 | 控制油温；选用耐油耐温材质的滤芯 | 滤芯堵塞：区分要点为老化主要表现为材质变脆和精度下降，而非单纯压差升高 | 钳工1名；工时0.5h（置信：经验值） | 滤芯扳手（置信：经验值） | 同型号滤芯（置信：经验值） | 执行LOOTO断电挂牌；废弃滤芯按危废处理（置信：经验值） | 滤材无破损、无软化；安装到位（置信：经验值）
MT-004-002-003-021-001-004 | 钢铁 |  | 轧机 | 主设备 | 钢铁核心特色轧钢设备，按产品类型分子设备。故障机理（轧辊磨损/断辊/剥落、轧辊轴承发热、压下机构失效、主传动齿轮磨损断齿、液压泄漏、冷却除鳞堵塞）通用，机架位置（粗中/精/预精）在故障特征参数 D5 层标注；产品特异（棒线导卫卡钢、板带板形、管材穿孔顶杆、冷轧润滑板形）在子设备结构层承载。子设备：棒线轧机（棒材/线材热连轧，含粗中+精+预精机架）、板材轧机（板带热轧，含粗轧+精轧机架）、管材轧机（无缝管穿孔+轧管）、冷轧轧机（冷轧带钢，润滑/板形/酸洗工艺特异）。 | 板材轧机 | 板形控制与工艺介质系统 | 润滑油过滤器 | 滤芯 | 玻璃纤维折叠滤芯，高纳污容量，可独立拆换 | 是 | — | — | 密封失效泄漏 | 泄漏 | 机械 | 一般 | 滤芯端盖或接口处的密封圈因老化、压缩量不足或安装偏心导致介质外泄 | 过滤器壳体接口处有油迹；地面有积油；系统油位下降 | [物理]泄漏滴落速度>1滴/min（适用：静态密封点，置信：经验值） | [离线]目视检查 | 若泄漏点集中在滤芯端盖或接口密封处，确认为密封失效；若壳体本体裂纹泄漏，则为结构损坏 | [经验级]根本处理：更换密封圈，重新按力矩紧固；临时处理：使用紧固工具适当拧紧（若密封圈未失效） | 定期检查密封件状态；安装时避免密封圈扭曲 | 壳体裂纹：区分要点为密封失效泄漏点在接合面，裂纹在壳体本体 | 钳工1名；工时0.5h（置信：经验值） | 扭力扳手、螺丝刀（置信：经验值） | O型圈、密封垫（置信：经验值） | 执行LOOTO断电挂牌；需动火时办理动火作业票（，标准值）（置信：标准值） | 静态密封点无渗漏；保压测试合格（置信：经验值）
MT-004-002-003-021-001-005 | 钢铁 |  | 轧机 | 主设备 | 钢铁核心特色轧钢设备，按产品类型分子设备。故障机理（轧辊磨损/断辊/剥落、轧辊轴承发热、压下机构失效、主传动齿轮磨损断齿、液压泄漏、冷却除鳞堵塞）通用，机架位置（粗中/精/预精）在故障特征参数 D5 层标注；产品特异（棒线导卫卡钢、板带板形、管材穿孔顶杆、冷轧润滑板形）在子设备结构层承载。子设备：棒线轧机（棒材/线材热连轧，含粗中+精+预精机架）、板材轧机（板带热轧，含粗轧+精轧机架）、管材轧机（无缝管穿孔+轧管）、冷轧轧机（冷轧带钢，润滑/板形/酸洗工艺特异）。 | 板材轧机 | 板形控制与工艺介质系统 | 润滑油过滤器 | 滤芯 | 玻璃纤维折叠滤芯，高纳污容量，可独立拆换 | 是 | — | — | 滤芯旁通阀卡滞 | 堵塞 | 机械 | 严重 | 旁通阀内部弹簧疲劳或受杂质卡阻，导致在正常压差下异常开启或无法开启，使未过滤的轧制乳化液或液压油直接进入系统 | 压差表频繁波动；系统油液污染度突然恶化；执行机构动作迟缓 | [物理]压差<0.05MPa且旁通阀指示开启（适用：液压系统压力管路，置信：经验值） | [在线]压差发讯器；[离线]油液颗粒度取样分析 | 若系统压差异常偏低且伴随油液颗粒度大幅上升，判为旁通阀异常开启；若压差超标报警但泵口流量断流，判为旁通阀卡死在关闭位，需与滤芯堵塞（高压差、油液清洁度正常）鉴别 | [经验级]根本处理：解体清洗旁通阀，更换疲劳弹簧；临时处理：无，须立即停机隔离更换 | 定期检测油液清洁度；定期检查发讯器准确性 | 滤芯破损：区分要点为破损多为突发性且伴随滤材脱落，旁通阀卡滞常表现为压差波动 | 钳工1名；工时1.5h（置信：经验值） | 卡簧钳、清洗剂、压差校验仪（置信：经验值） | 旁通阀修理包、弹簧、密封件（置信：经验值） | 执行LOOTO断电挂牌；泄压排液置换；轧制乳化液属化学品须防接触过敏（置信：经验值） | 旁通阀开启和复位压力符合设定值；保压无渗漏（置信：经验值）
MT-004-002-003-021-001-006 | 钢铁 |  | 轧机 | 主设备 | 钢铁核心特色轧钢设备，按产品类型分子设备。故障机理（轧辊磨损/断辊/剥落、轧辊轴承发热、压下机构失效、主传动齿轮磨损断齿、液压泄漏、冷却除鳞堵塞）通用，机架位置（粗中/精/预精）在故障特征参数 D5 层标注；产品特异（棒线导卫卡钢、板带板形、管材穿孔顶杆、冷轧润滑板形）在子设备结构层承载。子设备：棒线轧机（棒材/线材热连轧，含粗中+精+预精机架）、板材轧机（板带热轧，含粗轧+精轧机架）、管材轧机（无缝管穿孔+轧管）、冷轧轧机（冷轧带钢，润滑/板形/酸洗工艺特异）。 | 板材轧机 | 板形控制与工艺介质系统 | 润滑油过滤器 | 滤芯 | 玻璃纤维折叠滤芯，高纳污容量，可独立拆换 | 是 | — | — | 滤芯外壳变形 | 变形 | 机械 | 一般 | 过滤器壳体因外部机械碰撞或内部超压（如滤芯严重堵塞未及时更换），导致筒体发生不可逆的塑性变形 | 壳体表面出现凹陷或鼓包；壳体接口处密封失效渗油；外部防腐涂层剥落 | [几何]壳体圆度公差>2mm（适用：常规薄壁金属过滤器壳体，置信：经验值） | [离线]游标卡尺测量；[离线]目视外观检查 | 若壳体出现肉眼可见的塑性变形（凹陷或鼓包），且伴随接口处密封失效，判为外壳变形；若仅为表面微划痕且无内部超压历史，则属轻微机械划伤（与变形鉴别） | [经验级]根本处理：更换变形壳体或整体过滤器总成；临时处理：对轻微渗漏处使用密封胶封堵 | 定期更换滤芯防止严重堵塞引发超压；避免检修时的机械碰撞 | 壳体裂纹：区分要点为变形表现为宏观形状改变，裂纹表现为局部的断裂缝隙 | 钳工2名；工时2h（置信：经验值） | 大扭矩扳手、起重设备（置信：经验值） | 过滤器壳体总成、配套密封垫（置信：经验值） | 执行LOOTO断电挂牌；起重作业按GB 6067.1-2010规范执行（置信：标准值） | 壳体无肉眼可见变形；接口法兰平行度合格；运行无渗漏（置信：经验值）
MT-004-002-003-022-000-001 | 钢铁 |  | 轧机 | 主设备 | 钢铁核心特色轧钢设备，按产品类型分子设备。故障机理（轧辊磨损/断辊/剥落、轧辊轴承发热、压下机构失效、主传动齿轮磨损断齿、液压泄漏、冷却除鳞堵塞）通用，机架位置（粗中/精/预精）在故障特征参数 D5 层标注；产品特异（棒线导卫卡钢、板带板形、管材穿孔顶杆、冷轧润滑板形）在子设备结构层承载。子设备：棒线轧机（棒材/线材热连轧，含粗中+精+预精机架）、板材轧机（板带热轧，含粗轧+精轧机架）、管材轧机（无缝管穿孔+轧管）、冷轧轧机（冷轧带钢，润滑/板形/酸洗工艺特异）。 | 板材轧机 | 板形控制与工艺介质系统 | 工艺润滑油喷淋集管 |  | 不锈钢焊接管体，固定于机架侧，均布润滑油喷嘴座，向辊缝喷射工艺润滑油以降低摩擦 | 否 | 每班检查喷嘴堵塞，清理油路积碳，每年检查管路形变 | 管路严重腐蚀穿孔或形变导致喷射无法调整时报废 | 喷淋集管整体堵塞 | 堵塞 | 机械；化学 | 严重 | 乳化液过滤精度不足或含有大量铁粉杂质，在集管内壁及喷嘴处发生物理沉积与化学结垢，导致通流面积减小，工艺润滑油流量和压力整体下降，丧失正常的辊缝润滑与冷却功能 | 轧机操作侧或传动侧整体润滑不良导致轧制力异常升高；带钢表面出现大面积热擦伤或条纹；集管供油压力表读数偏高但喷嘴出油量明显偏少甚至呈滴状 | [物理]集管供油压力偏离额定值±20%（适用：冷轧乳化液喷淋系统，置信：经验值）；[物理]喷嘴出口压力<0.15MPa（适用：冷轧乳化液喷淋系统，置信：经验值）；[化学]乳化液铁粉含量>300ppm（适用：冷轧乳化液系统，置信：经验值） | [在线]集管供油压力变送器；[在线]轧制力传感器；[离线]喷嘴流量测试台；[离线]乳化液铁粉含量分析仪 | 关键判据：集管压力升高且喷嘴流量下降；鉴别要点：若单个喷嘴堵塞通常表现为局部缺油，而集管整体堵塞表现为整排或整区喷嘴流量锐减，需与主油箱液位过低或供油泵故障引发的全局性供油中断相区分（后者伴随泵出口压力低） | [经验级]根本处理：停机拆卸集管端盖，使用高压水枪或专用化学清洗剂疏通集管内腔及全部喷嘴，严重结垢时更换喷嘴芯；临时处理：短暂提升系统压力进行反向冲洗，若无效需降速轧制，若仍无效须立即停机处理 | 定期检测乳化液浓度及铁粉含量；定期清理或更换过滤系统滤芯；利用年修周期对集管进行高压水洗及酸洗除垢 | 供油泵机械故障：供油泵故障通常伴随电机过载或泵体异响，且系统压力呈下降趋势，而集管堵塞表现为泵出口压力升高或憋压 | 钳工2名、管工1名；工时8-10h（置信：经验值） | 高压清洗机、管钳、内六角扳手、量杯、秒表（置信：经验值） | 喷嘴备件、密封垫圈、管路清洗剂（置信：经验值） | 作业前必须进行LOTO断电挂牌；集管泄压排液置换后再拆卸；注意防滑（GB 6067.1-2010 起重机械安全规程，置信：标准值） | 喷嘴喷射角度无遮挡且呈均匀扇形；各喷嘴流量偏差不超过±5%（GB/T 33523.2-2017 颗粒分散喷嘴试验方法，置信：标准值）
MT-004-002-003-022-000-002 | 钢铁 |  | 轧机 | 主设备 | 钢铁核心特色轧钢设备，按产品类型分子设备。故障机理（轧辊磨损/断辊/剥落、轧辊轴承发热、压下机构失效、主传动齿轮磨损断齿、液压泄漏、冷却除鳞堵塞）通用，机架位置（粗中/精/预精）在故障特征参数 D5 层标注；产品特异（棒线导卫卡钢、板带板形、管材穿孔顶杆、冷轧润滑板形）在子设备结构层承载。子设备：棒线轧机（棒材/线材热连轧，含粗中+精+预精机架）、板材轧机（板带热轧，含粗轧+精轧机架）、管材轧机（无缝管穿孔+轧管）、冷轧轧机（冷轧带钢，润滑/板形/酸洗工艺特异）。 | 板材轧机 | 板形控制与工艺介质系统 | 工艺润滑油喷淋集管 |  | 不锈钢焊接管体，固定于机架侧，均布润滑油喷嘴座，向辊缝喷射工艺润滑油以降低摩擦 | 否 | 每班检查喷嘴堵塞，清理油路积碳，每年检查管路形变 | 管路严重腐蚀穿孔或形变导致喷射无法调整时报废 | 喷淋集管接口及母管泄漏 | 泄漏 | 机械 | 严重 | 集管各段法兰连接处或焊接母管在长期高压脉冲及设备振动作用下产生机械疲劳，导致密封垫片破损或焊缝开裂，大量乳化液外泄，系统压力失稳 | 集管周围或机架内有明显的乳化液泄漏飞溅；系统供油压力下降且油箱液位异常降低；轧机牌坊内可见明显积油 | [物理]系统供油压力下降>15%（适用：冷轧乳化液喷淋系统，置信：经验值）；[物理]集管管路振动速度>7.1mm/s（适用：机架附近刚性安装管路，ISO 10816-3:2009 表1 B/C级，置信：标准值） | [在线]供油压力变送器；[在线]油箱液位计；[离线]超声波测厚仪；[离线]焊缝渗透探伤（PT） | 关键判据：系统压力下降伴随油箱液位降低及可视的泄漏点；鉴别要点：需与喷嘴脱落或软管破裂导致的泄漏区分，法兰或焊缝泄漏通常在停机状态下仍有持续滴漏，且可通过目视或探伤定位 | [经验级]根本处理：停机泄压，更换法兰密封垫片或对开裂焊缝进行打磨重新焊接，焊后进行无损探伤；临时处理：对轻微渗漏部位使用专用堵漏胶或管卡进行外部包扎捆扎，若泄漏呈喷射状须立即停机处理 | 优化管路支吊架设计以减小共振；定期紧固法兰螺栓并检查管壁厚度；提升焊接探伤检验标准 | 软管破裂泄漏：软管破裂多发生于接头处或弯曲半径最小处，表现为突发性大量漏液，且外观可见橡胶老化龟裂或钢丝层断裂 | 钳工2名、焊工1名；工时6-8h（置信：经验值） | 扭力扳手、电焊机、角磨机、渗透探伤剂（置信：经验值） | 法兰密封垫片、不锈钢焊条、管卡、防锈漆（置信：经验值） | 动火作业必须办理动火作业票并配备灭火器；泄漏区域需铺设吸油毡防滑防污染（置信：经验值） | 管路系统按1.5倍额定工作压力进行耐压试验保压10分钟无渗漏（GB 50235-2010 工业金属管道工程施工规范，置信：标准值）
MT-004-002-003-022-000-003 | 钢铁 |  | 轧机 | 主设备 | 钢铁核心特色轧钢设备，按产品类型分子设备。故障机理（轧辊磨损/断辊/剥落、轧辊轴承发热、压下机构失效、主传动齿轮磨损断齿、液压泄漏、冷却除鳞堵塞）通用，机架位置（粗中/精/预精）在故障特征参数 D5 层标注；产品特异（棒线导卫卡钢、板带板形、管材穿孔顶杆、冷轧润滑板形）在子设备结构层承载。子设备：棒线轧机（棒材/线材热连轧，含粗中+精+预精机架）、板材轧机（板带热轧，含粗轧+精轧机架）、管材轧机（无缝管穿孔+轧管）、冷轧轧机（冷轧带钢，润滑/板形/酸洗工艺特异）。 | 板材轧机 | 板形控制与工艺介质系统 | 工艺润滑油喷淋集管 |  | 不锈钢焊接管体，固定于机架侧，均布润滑油喷嘴座，向辊缝喷射工艺润滑油以降低摩擦 | 否 | 每班检查喷嘴堵塞，清理油路积碳，每年检查管路形变 | 管路严重腐蚀穿孔或形变导致喷射无法调整时报废 | 喷淋集管喷射角度与覆盖度偏移 | 性能退化 | 机械 | 一般 | 喷嘴经长期高压流体冲刷磨损，或部分喷嘴被杂质半堵塞，导致喷射扇形截面变形，辊缝润滑冷却液分布不均，局部形成干摩擦区 | 带钢表面局部出现亮度不均或热划痕；停机检查时可见喷嘴喷射水流不呈完整扇形，有分叉或偏斜；轧辊局部温度偏高 | [物理]喷射覆盖重叠率<15%（适用：冷轧乳化液喷淋系统，置信：经验值）；[物理]喷嘴内径磨损量>10%（适用：长期高压冲刷工况，置信：经验值）；[物理]轧辊局部温差>15℃（适用：轧辊表面红外测温，置信：经验值） | [离线]喷嘴喷射角度校验台；[在线]轧辊表面红外热像仪；[离线]内窥镜、针规 | 关键判据：带钢表面局部润滑不良且喷嘴喷射形态畸变；鉴别要点：若带钢表面全宽出现连续性划伤，多考虑轧辊表面损伤或轴承故障；而喷射偏移导致的缺陷多呈周期性或固定区位分布，需通过停机观察喷射形态确认 | [经验级]根本处理：更换磨损或半堵塞的喷嘴，重新校准集管安装角度确保喷射覆盖重叠率；临时处理：适当调整集管进液阀门开度以改变压力分布，弥补部分喷射死角，彻底解决须在停机检修时更换喷嘴 | 定期利用年修或换辊时间进行喷嘴角度测试与内径磨损量检测；确保乳化液过滤系统稳定运行 | 喷嘴脱落：喷嘴脱落会导致该区域完全无油，喷射形态完全消失，而角度偏移仍有液体喷出仅方向改变 | 钳工1名；工时3-4h（置信：经验值） | 喷嘴校验台、红外测温仪、针规、角度尺（置信：经验值） | 标准喷嘴备件、集管紧固螺栓（置信：经验值） | 检修区域注意防滑；高空作业需佩戴安全带并遵守高处作业规程（置信：经验值） | 喷射角度偏差不超过±3°；相邻喷嘴喷射边缘重叠率≥15%（GB/T 33523.2-2017 颗粒分散喷嘴试验方法，置信：标准值）
MT-004-002-003-022-000-004 | 钢铁 |  | 轧机 | 主设备 | 钢铁核心特色轧钢设备，按产品类型分子设备。故障机理（轧辊磨损/断辊/剥落、轧辊轴承发热、压下机构失效、主传动齿轮磨损断齿、液压泄漏、冷却除鳞堵塞）通用，机架位置（粗中/精/预精）在故障特征参数 D5 层标注；产品特异（棒线导卫卡钢、板带板形、管材穿孔顶杆、冷轧润滑板形）在子设备结构层承载。子设备：棒线轧机（棒材/线材热连轧，含粗中+精+预精机架）、板材轧机（板带热轧，含粗轧+精轧机架）、管材轧机（无缝管穿孔+轧管）、冷轧轧机（冷轧带钢，润滑/板形/酸洗工艺特异）。 | 板材轧机 | 板形控制与工艺介质系统 | 工艺润滑油喷淋集管 |  | 不锈钢焊接管体，固定于机架侧，均布润滑油喷嘴座，向辊缝喷射工艺润滑油以降低摩擦 | 否 | 每班检查喷嘴堵塞，清理油路积碳，每年检查管路形变 | 管路严重腐蚀穿孔或形变导致喷射无法调整时报废 | 喷淋集管系统振动与紧固松动 | 松动 | 机械 | 严重 | 集管支撑架构在轧机高速运行及高压流体脉动持续激励下，连接螺栓发生机械疲劳松弛或定位焊缝开裂，导致系统整体固有频率下降，引发剧烈机械振动与流体冲击 | 集管及相连管路出现明显肉眼可见的抖动或位移；管路接头处伴有水锤声或金属撞击异响；紧固螺栓处可见局部乳化液微渗；长期松动将直接导致管路法兰密封失效或集管本体断裂 | [物理]集管管路振动速度>11.2mm/s（适用：机架附近刚性安装管路，ISO 10816-3:2009 表1 C/D级，置信：标准值）；[物理]流体脉动压力波动幅度>额定压力15%（适用：冷轧乳化液喷淋系统，置信：经验值） | [在线]振动加速度传感器；[在线]压力变送器；[离线]激光对中仪；[离线]测振仪 | 关键判据：管路振动速度超标且伴随紧固件周边可视的微渗漏；鉴别要点：若振动频率与轧机主传动电机转速强相关，多为主传动系统机械共振传递；若振动频率与供油泵柱塞频率或流体脉动频率一致，且紧固螺栓力矩下降，则确认为集管本体松动 | [经验级]根本处理：重新加固集管支撑及限位挡块，紧固所有连接螺栓至设计力矩，对脱焊部位进行补焊；临时处理：在振动剧烈部位增设管卡或临时支撑以改变局部固有频率，抑制振幅扩大 | 优化集管支撑刚度并增设橡胶减振垫；利用定修周期使用力矩扳手全面复紧连接螺栓；定期检查支撑焊缝有无宏观裂纹 | 轧机牌坊共振：牌坊共振通常伴随轧制力的大幅波动且振动频谱以低频为主，而集管松动振动频谱集中在流体脉动高频段且局部特征明显 | 钳工2名、焊工1名；工时4-6h（置信：经验值） | 测振仪、扭力扳手、电焊机、液压千斤顶（置信：经验值） | 高强度紧固螺栓、减振垫块、管卡、防松胶（置信：经验值） | 高处作业必须佩戴安全带并遵守高处作业规程；动火补焊需办理动火作业票并彻底清除周边残油（置信：经验值） | 紧固螺栓力矩达到设计值且无松动；管路振动速度降至4.5mm/s以下（ISO 10816-3:2009 表1 A/B级，置信：标准值）
MT-004-002-003-022-000-005 | 钢铁 |  | 轧机 | 主设备 | 钢铁核心特色轧钢设备，按产品类型分子设备。故障机理（轧辊磨损/断辊/剥落、轧辊轴承发热、压下机构失效、主传动齿轮磨损断齿、液压泄漏、冷却除鳞堵塞）通用，机架位置（粗中/精/预精）在故障特征参数 D5 层标注；产品特异（棒线导卫卡钢、板带板形、管材穿孔顶杆、冷轧润滑板形）在子设备结构层承载。子设备：棒线轧机（棒材/线材热连轧，含粗中+精+预精机架）、板材轧机（板带热轧，含粗轧+精轧机架）、管材轧机（无缝管穿孔+轧管）、冷轧轧机（冷轧带钢，润滑/板形/酸洗工艺特异）。 | 板材轧机 | 板形控制与工艺介质系统 | 工艺润滑油喷淋集管 |  | 不锈钢焊接管体，固定于机架侧，均布润滑油喷嘴座，向辊缝喷射工艺润滑油以降低摩擦 | 否 | 每班检查喷嘴堵塞，清理油路积碳，每年检查管路形变 | 管路严重腐蚀穿孔或形变导致喷射无法调整时报废 | 喷淋集管流体分配与压力失衡 | 卡滞 | 机械；控制 | 一般 | 集管内部多路分配阀芯因乳化液杂质卡阻，或支路手动调节阀定位销松脱导致开度漂移，造成各支路流量分配严重失衡，系统局部背压异常升高 | 轧辊工作面一侧乳化液喷淋明显稀疏，另一侧呈现过量喷淋甚至飞溅；集管进油压力表指针出现高频抖动或异常摆动；分配阀体表面局部温度异常微升 | [物理]集管各支路流量偏差>±15%（适用：冷轧乳化液喷淋系统，置信：经验值）；[物理]集管各支路压力差>0.2MPa（适用：冷轧乳化液喷淋系统，置信：经验值）；[物理]分配阀体表面温差>10℃（适用：阀芯内部机械卡涩摩擦发热，置信：经验值） | [在线]各支路压力变送器；[离线]超声波流量计；[离线]红外热像仪 | 关键判据：各支路流量与压力出现持续性显著偏差且阀体局部异常发热；鉴别要点：若系统总压力偏低且伴随油箱液位下降，多为主油管路泄漏或供油泵失效；若总压力正常仅支路偏差大且阀体发热，则确认为集管分配阀内部卡涩或开度漂移 | [经验级]根本处理：拆卸集管端部分配阀块进行彻底清洗，清除内部铁粉杂质，修复或更换损坏的阀芯及定位销，重新校准各支路阀门开度；临时处理：微调其他正常支路阀门开度以勉强维持生产所需的总体润滑冷却流量 | 提升乳化液系统过滤精度以减少机械杂质；定期活动各支路调节阀以防长期静止卡涩；在分配阀处增设防松定位装置 | 喷嘴局部堵塞：喷嘴堵塞表现为单只或相邻几只喷嘴无液喷出，而分配阀卡滞表现为整个支路或整排喷嘴流量异常，可通过分段隔离法排查确认 | 钳工2名；工时4-6h（置信：经验值） | 超声波流量计、红外热像仪、管钳、内六角扳手（置信：经验值） | 分配阀芯备件、密封O型圈、定位销、清洗剂（置信：经验值） | 拆卸阀块前必须进行LOTO断电挂牌并确认系统完全泄压；作业区域铺设吸油毡防止乳化液污染地面（置信：经验值） | 各支路流量分配偏差控制在±5%以内；各支路供油压力差<0.05MPa（GB/T 33523.2-2017 颗粒分散喷嘴试验方法，置信：标准值）
MT-004-002-003-022-001-001 | 钢铁 |  | 轧机 | 主设备 | 钢铁核心特色轧钢设备，按产品类型分子设备。故障机理（轧辊磨损/断辊/剥落、轧辊轴承发热、压下机构失效、主传动齿轮磨损断齿、液压泄漏、冷却除鳞堵塞）通用，机架位置（粗中/精/预精）在故障特征参数 D5 层标注；产品特异（棒线导卫卡钢、板带板形、管材穿孔顶杆、冷轧润滑板形）在子设备结构层承载。子设备：棒线轧机（棒材/线材热连轧，含粗中+精+预精机架）、板材轧机（板带热轧，含粗轧+精轧机架）、管材轧机（无缝管穿孔+轧管）、冷轧轧机（冷轧带钢，润滑/板形/酸洗工艺特异）。 | 板材轧机 | 板形控制与工艺介质系统 | 工艺润滑油喷淋集管 | 润滑油喷嘴 | 硬质合金或陶瓷嵌体，产生扇形或精细油雾射流，可独立拆换 | 是 | — | — | 喷嘴孔堵塞 | 堵塞 | 机械；化学 | 严重 | 轧制液内杂质或高温产生的积碳、铁皮等在喷嘴孔内部积聚，导致流通截面积减小或完全闭塞，致使润滑功能丧失。 | 喷嘴不出油或喷油量显著减少；喷雾形状改变（如柱状而非锥状）；供油管路压力异常升高；对应区域轧辊温度升高。 | [物理]供油管路压力>系统设定压力1.2倍（适用：喷嘴尾部堵塞，置信：经验值）；[物理]喷嘴出口流量<额定流量的80%（适用：喷嘴部分堵塞，置信：经验值）；[化学]油液清洁度>20/17/14（适用：轧制润滑系统，ISO 4406:1999，置信：标准值） | [在线]管路压力变送器；[在线]流量计；[离线]油液颗粒计数器；[离线]内窥镜 | 关键判据：管路压力升高且伴随单点流量下降。鉴别要点：若多个喷嘴同时压力升高流量下降，需鉴别系统滤芯堵塞（检查过滤器压差发讯器状态，若压差大则为滤芯堵塞）；若仅单点堵塞则为喷嘴本体问题。 | [经验级]根本处理：拆卸喷嘴，使用专用清洗剂或超声波清洗设备清除喷嘴孔内杂质与积碳，清洗无效则整体更换喷嘴；临时处理：短暂切换备用润滑回路或手动提高系统压力进行脉冲式反冲洗。 | 定期精滤或更换轧制油；定期检查及清理油箱，防止杂质吸入；在喷嘴前增设微型过滤器。 | 润滑油泵出口调压阀卡涩：区分要点为调压阀卡涩会导致系统整体压力异常且全部喷嘴流量均下降，而喷嘴堵塞通常表现为局部或单点异常。 | 钳工1名；工时2-3h（置信：经验值） | 内六角扳手、超声波清洗机、量杯、秒表（置信：经验值） | 喷嘴总成备件、清洗剂、密封垫圈（置信：经验值） | 停机断电挂牌（LOTO），作业前确认系统管路已泄压排液，防范高压油喷射伤人（GB/T 33579-2017 机械安全 风险评估，标准值）（置信：标准值） | 喷嘴喷雾均匀无直线射流；系统压力恢复至正常设定值；管路无渗漏（GB/T 37190-2018 液压传动系统验收通用条件，标准值）（置信：标准值）
MT-004-002-003-022-001-002 | 钢铁 |  | 轧机 | 主设备 | 钢铁核心特色轧钢设备，按产品类型分子设备。故障机理（轧辊磨损/断辊/剥落、轧辊轴承发热、压下机构失效、主传动齿轮磨损断齿、液压泄漏、冷却除鳞堵塞）通用，机架位置（粗中/精/预精）在故障特征参数 D5 层标注；产品特异（棒线导卫卡钢、板带板形、管材穿孔顶杆、冷轧润滑板形）在子设备结构层承载。子设备：棒线轧机（棒材/线材热连轧，含粗中+精+预精机架）、板材轧机（板带热轧，含粗轧+精轧机架）、管材轧机（无缝管穿孔+轧管）、冷轧轧机（冷轧带钢，润滑/板形/酸洗工艺特异）。 | 板材轧机 | 板形控制与工艺介质系统 | 工艺润滑油喷淋集管 | 润滑油喷嘴 | 硬质合金或陶瓷嵌体，产生扇形或精细油雾射流，可独立拆换 | 是 | — | — | 喷嘴机械磨损 | 磨损 | 机械 | 一般 | 高速流动的润滑油及其中微小固体颗粒（如金属粉末、氧化铁皮）对喷嘴内部流道及喷孔产生冲刷磨粒磨损，导致喷嘴孔径扩大。 | 喷油量异常增加；喷射角度扩大导致喷射边缘超出轧辊有效区域；喷雾形态变差（雾化不均或出现粗大液滴）；轧制油消耗量上升。 | [物理]喷嘴孔径扩大>原直径的10%（适用：喷嘴磨损极限，置信：经验值）；[物理]喷射角度偏差>15°（适用：喷雾覆盖区，置信：经验值） | [离线]塞规或孔径测量仪；[离线]喷雾形态测试台（着色法或水敏纸） | 关键判据：单喷嘴流量增大且雾化形态发散。鉴别要点：若流量增大伴随系统压力下降，需鉴别润滑油泵磨损或安全溢流阀泄漏（通过关闭其他支路测试泵的保压能力区分）；若仅个别喷嘴流量大且孔径变大，则为喷嘴磨损。 | [经验级]根本处理：更换磨损超标的喷嘴，检查并改善润滑油的过滤效果；临时处理：无，发现磨损超标应立即安排更换，以免影响轧制质量。 | 确保润滑油过滤系统正常工作，严格控制油品清洁度；定期抽检喷嘴流量与喷射角度。 | 喷嘴积碳：区分要点为积碳通常导致孔径变小、流量减小，而磨损导致孔径变大、流量增加。 | 钳工1名；工时1-2h（置信：经验值） | 游标卡尺或塞规、量杯、秒表（置信：经验值） | 新喷嘴备件、安装密封垫（置信：经验值） | 停机断电挂牌（LOTO），接触高温区域设备需佩戴防烫手套（GB/T 33579-2017 机械安全 风险评估，标准值）（置信：标准值） | 喷嘴孔径在公差范围内；喷射角度符合设计要求；流量偏差不超过额定值的±5%（GB/T 37190-2018 液压传动系统验收通用条件，标准值）（置信：标准值）
MT-004-002-003-022-001-003 | 钢铁 |  | 轧机 | 主设备 | 钢铁核心特色轧钢设备，按产品类型分子设备。故障机理（轧辊磨损/断辊/剥落、轧辊轴承发热、压下机构失效、主传动齿轮磨损断齿、液压泄漏、冷却除鳞堵塞）通用，机架位置（粗中/精/预精）在故障特征参数 D5 层标注；产品特异（棒线导卫卡钢、板带板形、管材穿孔顶杆、冷轧润滑板形）在子设备结构层承载。子设备：棒线轧机（棒材/线材热连轧，含粗中+精+预精机架）、板材轧机（板带热轧，含粗轧+精轧机架）、管材轧机（无缝管穿孔+轧管）、冷轧轧机（冷轧带钢，润滑/板形/酸洗工艺特异）。 | 板材轧机 | 板形控制与工艺介质系统 | 工艺润滑油喷淋集管 | 润滑油喷嘴 | 硬质合金或陶瓷嵌体，产生扇形或精细油雾射流，可独立拆换 | 是 | — | — | 喷嘴密封泄漏 | 泄漏 | 机械 | 一般 | 由于密封件老化、机械振动导致连接松动，或安装力矩不当引起喷嘴与供油管路接口处密封失效，润滑油发生渗漏。 | 喷嘴接头处有明显油迹或滴油；喷嘴有效喷射流量降低；设备周围油污积聚，存在滑倒及高温区域着火风险。 | [状态量]接头处可见滴漏>5滴/分钟（适用：动密封或静密封失效，置信：经验值）；[物理]系统供油压力下降（适用：多点泄漏导致系统失压，置信：经验值） | [离线]目视检查；[离线]紫外荧光检漏仪 | 关键判据：接头外部可见油滴且喷嘴流量轻微下降。鉴别要点：需鉴别喷嘴本体砂眼裂纹泄漏（擦干后观察泄漏起始点，若在螺纹连接处为密封泄漏，若在喷嘴本体则为裂纹穿透）。 | [经验级]根本处理：拆卸喷嘴接头，更换损坏的O型圈或密封垫，按标准力矩重新紧固；临时处理：使用免垫片密封胶（如乐泰胶）涂抹接头螺纹处临时止漏，待停机时更换密封件。 | 定期检查紧固喷嘴连接接头；使用耐高温、耐油侵蚀的优质密封件（如氟橡胶）。 | 喷嘴本体裂纹：区分要点为本体裂纹泄漏点位于喷嘴金属壁面非连接处，通常伴有锈蚀或油迹发散。 | 钳工1名；工时1h（置信：经验值） | 扭力扳手、抹布、接油盆（置信：经验值） | O型密封圈、密封胶（置信：经验值） | 停机泄压排液，动火作业需办理动火票并清理周边油污，防止火灾（ 危险化学品企业特殊作业安全规范，标准值）（置信：标准值） | 接头处擦拭干净后静置10分钟无油迹渗出；系统运行压力下保压正常（GB/T 37190-2018 液压传动系统验收通用条件，标准值）（置信：标准值）
MT-004-002-003-022-001-004 | 钢铁 |  | 轧机 | 主设备 | 钢铁核心特色轧钢设备，按产品类型分子设备。故障机理（轧辊磨损/断辊/剥落、轧辊轴承发热、压下机构失效、主传动齿轮磨损断齿、液压泄漏、冷却除鳞堵塞）通用，机架位置（粗中/精/预精）在故障特征参数 D5 层标注；产品特异（棒线导卫卡钢、板带板形、管材穿孔顶杆、冷轧润滑板形）在子设备结构层承载。子设备：棒线轧机（棒材/线材热连轧，含粗中+精+预精机架）、板材轧机（板带热轧，含粗轧+精轧机架）、管材轧机（无缝管穿孔+轧管）、冷轧轧机（冷轧带钢，润滑/板形/酸洗工艺特异）。 | 板材轧机 | 板形控制与工艺介质系统 | 工艺润滑油喷淋集管 | 润滑油喷嘴 | 硬质合金或陶瓷嵌体，产生扇形或精细油雾射流，可独立拆换 | 是 | — | — | 喷嘴积碳结焦 | 堵塞 | 化学；热 | 严重 | 喷嘴处于高温工作环境，且润滑油在高温下发生氧化裂解，产生胶质和积碳附着在喷嘴口及内壁，导致喷雾受阻。 | 喷嘴出口边缘有明显黑色硬质结焦物；喷油雾化不良，呈柱状或滴漏；喷射压力异常波动；轧辊局部润滑不足出现热划伤。 | [物理]喷射压力波动幅度>设定值15%（适用：积碳导致流道不稳，置信：经验值）；[物理]喷嘴出口流量<额定流量的70%（适用：积碳缩小有效通径，置信：经验值） | [离线]目视检查；[离线]内窥镜；[离线]光谱分析仪（分析油品氧化产物） | 关键判据：喷嘴外部可见黑色积碳且伴随流量下降。鉴别要点：需鉴别系统油液气泡或气阻（若松开接头排气后流量恢复，且无黑色硬质附着物，则为气阻；若有坚硬碳层附着则为积碳）。 | [经验级]根本处理：拆卸喷嘴，浸泡于专用除碳清洗剂中，使用铜丝刷清理内部流道，严重碳化需更换喷嘴；临时处理：无，须立即停机清理，以免积碳硬化划伤阀芯。 | 控制轧制油喷射温度，避免超温氧化；选用抗氧化、热稳定性高的轧制润滑油；定期清理集油箱。 | 喷嘴孔机械堵塞：区分要点为机械堵塞物多为金属碎屑或铁皮，质地坚硬且多位于内部，而积碳呈黑色粉末或胶泥状附着于整体高温区。 | 钳工1名；工时2h（置信：经验值） | 铜丝刷、除碳清洗剂、内六角扳手（置信：经验值） | 除碳剂、备用喷嘴、密封垫（置信：经验值） | 停机断电挂牌（LOTO），清理时佩戴防护眼镜和耐酸碱手套，防范化学试剂飞溅（GB/T 33579-2017 机械安全 风险评估，标准值）（置信：标准值） | 喷嘴内外表面无可见积碳附着；喷射恢复均匀雾化状态；流量恢复至额定值范围（GB/T 37190-2018 液压传动系统验收通用条件，标准值）（置信：标准值）
MT-004-002-003-023-000-001 | 钢铁 |  | 轧机 | 主设备 | 钢铁核心特色轧钢设备，按产品类型分子设备。故障机理（轧辊磨损/断辊/剥落、轧辊轴承发热、压下机构失效、主传动齿轮磨损断齿、液压泄漏、冷却除鳞堵塞）通用，机架位置（粗中/精/预精）在故障特征参数 D5 层标注；产品特异（棒线导卫卡钢、板带板形、管材穿孔顶杆、冷轧润滑板形）在子设备结构层承载。子设备：棒线轧机（棒材/线材热连轧，含粗中+精+预精机架）、板材轧机（板带热轧，含粗轧+精轧机架）、管材轧机（无缝管穿孔+轧管）、冷轧轧机（冷轧带钢，润滑/板形/酸洗工艺特异）。 | 板材轧机 | 板形控制与工艺介质系统 | 轴承集中润滑单元 |  | 电动油脂泵、递进式分配器及管路组成，按程序向工作辊轴承座注入润滑脂 | 否 | 每日确认泵运行状态及油脂消耗量，每月排气并清理分配器指示杆 | 泵组卡死或分配器阀体严重泄漏无法修复时报废 | 集中润滑单元供油功能失效 | 润滑失效 | 机械；化学 | 严重 | 高温高压恶劣工况导致润滑脂变质失效，或分配器堵塞，致使系统无法向轧机轴承提供足量润滑剂，破坏弹性流体动压润滑油膜，引发金属直接接触磨损 | 轧机轴承温度异常升高；系统供油管路压力异常偏低或波动；分配器动作指示杆停滞不动作；轴承运转伴随干摩擦异响 | [物理]供油主管路压力<15MPa（适用：重型轧机高压干油集中润滑系统，置信：经验值）；[化学]润滑脂锥入度变化>15%（适用：长期高温工况，置信：经验值）；[物理]轴承回油温度>70℃（适用：板材轧机重载低速工况，置信：经验值） | [在线]供油主管路压力变送器；[在线]轴承温度热电阻；[离线]分配器动作循环检测 | 关键判据：供油压力低于经验阈值且伴随轴承温度升高。鉴别要点：若供油压力正常但温度升高，需排查冷却水路故障；若压力低且油箱液位正常，重点检查分配器是否堵塞或泵芯磨损，以排除单纯的高温散热不良故障 | [经验级]根本处理：清洗或更换堵塞的分配器，更换变质润滑脂及失效泵芯，重新吹扫管路；临时处理：手动强制泵油或接临时干油泵维持最低润滑量，降速减载运行待机 | 定期化验润滑脂锥入度与滴点；定期检查并清理系统过滤器；确保油箱防尘密封完好 | 轧机冷却水内漏进润滑系统：区分要点为冷却水漏入会导致润滑介质严重乳化发白，单纯变质则表现为油品发暗变稀 | 钳工2名、管工1名；工时6-8h（置信：经验值） | 润滑脂注入枪、压力表、管钳、对讲机（置信：经验值） | 同型号分配器芯、指定牌号轧辊轴承润滑脂、高压软管、密封生料带（置信：经验值） | 作业前必须执行LOTO断电挂牌程序；拆卸分配器或管路前必须对高压润滑系统进行彻底泄压排液，防止高压油脂喷射伤人；涉及高处作业必须佩戴安全带（置信：经验值） | 系统在自动模式下运行，各分配器指示杆动作正常无卡滞，主管路压力恢复至15-25MPa设计区间，连续运行2小时无压降（置信：经验值）
MT-004-002-003-023-000-002 | 钢铁 |  | 轧机 | 主设备 | 钢铁核心特色轧钢设备，按产品类型分子设备。故障机理（轧辊磨损/断辊/剥落、轧辊轴承发热、压下机构失效、主传动齿轮磨损断齿、液压泄漏、冷却除鳞堵塞）通用，机架位置（粗中/精/预精）在故障特征参数 D5 层标注；产品特异（棒线导卫卡钢、板带板形、管材穿孔顶杆、冷轧润滑板形）在子设备结构层承载。子设备：棒线轧机（棒材/线材热连轧，含粗中+精+预精机架）、板材轧机（板带热轧，含粗轧+精轧机架）、管材轧机（无缝管穿孔+轧管）、冷轧轧机（冷轧带钢，润滑/板形/酸洗工艺特异）。 | 板材轧机 | 板形控制与工艺介质系统 | 轴承集中润滑单元 |  | 电动油脂泵、递进式分配器及管路组成，按程序向工作辊轴承座注入润滑脂 | 否 | 每日确认泵运行状态及油脂消耗量，每月排气并清理分配器指示杆 | 泵组卡死或分配器阀体严重泄漏无法修复时报废 | 润滑介质乳化劣化 | 润滑不良 | 化学；环境 | 一般 | 轧机高压除鳞水或冷却乳化液通过密封失效处渗入润滑系统，导致基础油与水发生乳化反应，油膜承载能力大幅断崖式下降，加剧轴承磨损 | 润滑油箱液位异常升高；取样观察润滑介质颜色发白呈乳浊液状；轴承部位出现非正常锈迹；系统滤芯压差报警频繁 | [化学]油中含水量>0.5%（适用：板材轧机重载工况，置信：经验值）；[物理]油液运动粘度变化率>10%（适用：40℃基础油温工况，置信：经验值） | [离线]润滑油水分测定仪；[离线]油液粘度计；[在线]滤芯压差报警开关 | 关键判据：油液水分超标且粘度下降，油样明显乳化。鉴别要点：若油液粘度上升但水分正常，多为不同牌号润滑油混用或氧化缩聚所致；若仅水分超标且乳化，需重点排查轧机辊箱密封及冷却水内漏途径 | [经验级]根本处理：排查并修复轧机轴承座密封及冷却水内漏点，利用离心式净油机对系统油液进行脱水破乳化处理，更换受污染滤芯；临时处理：加大系统排油及补充新油稀释比例，降速运行维持生产 | 定期开展油液铁谱及水分监测；确保轴承座回水通道畅通无外溢；维持油箱正压防尘呼吸器有效 | 润滑脂单纯高温氧化变质：区分要点为氧化变质主要表现为油品颜色变深发黑且伴随酸值升高，而乳化劣化必然伴随含水量超标及外观发白 | 化验员1名、钳工2名；工时4-6h（置信：经验值） | 油液取样瓶、离心式净油机、滤芯更换扳手（置信：经验值） | 同规格高精度滤芯、轴承座骨架油封、破乳剂（置信：经验值） | 油液处理及排放时需严格执行防污染及防滑规程，废油按危废分类收集；作业前执行LOTO断电挂牌程序（置信：经验值） | 系统油液外观清澈透明，含水量降至<0.1%，系统连续运行24小时滤芯无压差报警（置信：经验值）
MT-004-002-003-023-001-001 | 钢铁 |  | 轧机 | 主设备 | 钢铁核心特色轧钢设备，按产品类型分子设备。故障机理（轧辊磨损/断辊/剥落、轧辊轴承发热、压下机构失效、主传动齿轮磨损断齿、液压泄漏、冷却除鳞堵塞）通用，机架位置（粗中/精/预精）在故障特征参数 D5 层标注；产品特异（棒线导卫卡钢、板带板形、管材穿孔顶杆、冷轧润滑板形）在子设备结构层承载。子设备：棒线轧机（棒材/线材热连轧，含粗中+精+预精机架）、板材轧机（板带热轧，含粗轧+精轧机架）、管材轧机（无缝管穿孔+轧管）、冷轧轧机（冷轧带钢，润滑/板形/酸洗工艺特异）。 | 板材轧机 | 板形控制与工艺介质系统 | 轴承集中润滑单元 | 高压软管 | 合成橡胶内衬钢丝编织增强软管，连接分配器至各轴承座 | 是 | — | — | 高压软管破裂泄漏 | 泄漏 | 机械 | 危急 | 软管在高压脉冲、扭转应力或老化作用下，增强层疲劳断裂，导致管体承压能力下降发生爆裂，引发液压系统大量外泄 | 轧机液压系统油压骤降伴随大量喷油；系统触发低压报警并自动停机；高压泵持续运转但无法建压；现场可闻明显油液气味 | [物理]系统主油压下降速率>1.0MPa/s（适用：液压系统循环工况，置信：经验值）；[物理]软管外径膨胀率>10%（适用：额定工作压力下，置信：经验值） | [在线]压力变送器（置信：经验值）；[在线]液位计（置信：经验值）；[离线]外径千分尺（置信：经验值） | 关键判据：系统压力瞬间失压且伴随油箱液位急剧下降。鉴别要点：若仅压力缓降且液位不变，鉴别为液压缸内泄或伺服阀零漂；若压力骤降且液位骤降，判定为管路外泄破裂 | 根本处理：停机切断动力源，排空管路残油，拆除破裂软管并清理现场油污，更换同规格高压软管总成并确保弯曲半径符合要求；临时处理：无，须立即停机处理，启动备用泵保压后切断该支路 | [经验级]定期目视检查软管表面有无磨损、龟裂；定期更换达到设计寿命的软管；避免软管在安装时发生扭曲或处于极限弯曲状态 | 液压缸内泄：系统压力下降但油箱液位无显著变化，且执行元件动作变缓 | 钳工2名、管工1名；工时4-6h（经验值） | 专用液压软管剥皮机、扣管机、扭力扳手、防爆照明灯、接油盘（经验值） | 同规格高压软管总成、液压油（补加用）、清洁擦拭布（经验值） | 严格执行LOOTO断电挂牌上锁程序；作业前进行系统泄压并确认残压为零；大量液压油泄漏需按危废处理，防止滑倒跌落；动火作业须办理动火票并清理周边油气（GB 2894-2008 安全标志，标准值） | 在1.5倍额定工作压力下保压10分钟，无渗漏、无压降；软管无异常变形（GB/T 7939-2008 液压软管总成 试验方法，标准值）
MT-004-002-003-023-001-002 | 钢铁 |  | 轧机 | 主设备 | 钢铁核心特色轧钢设备，按产品类型分子设备。故障机理（轧辊磨损/断辊/剥落、轧辊轴承发热、压下机构失效、主传动齿轮磨损断齿、液压泄漏、冷却除鳞堵塞）通用，机架位置（粗中/精/预精）在故障特征参数 D5 层标注；产品特异（棒线导卫卡钢、板带板形、管材穿孔顶杆、冷轧润滑板形）在子设备结构层承载。子设备：棒线轧机（棒材/线材热连轧，含粗中+精+预精机架）、板材轧机（板带热轧，含粗轧+精轧机架）、管材轧机（无缝管穿孔+轧管）、冷轧轧机（冷轧带钢，润滑/板形/酸洗工艺特异）。 | 板材轧机 | 板形控制与工艺介质系统 | 轴承集中润滑单元 | 高压软管 | 合成橡胶内衬钢丝编织增强软管，连接分配器至各轴承座 | 是 | — | — | 接头密封失效泄漏 | 泄漏 | 机械 | 严重 | 软管接头处O型圈因长期受高压交变载荷、化学介质（轧制乳化液）侵蚀或机械振动发生老化、变形或损伤，导致密封副不严 | 软管接头处可见明显油滴或油流；接头周围及下方积聚油污；液压系统补油泵频繁启动；局部可能产生异常啸叫或气流声 | [物理]接头处泄漏量>5滴/分钟（适用：系统处于工作压力状态，置信：经验值）；[物理]系统循环补油周期缩短>20%（适用：连续轧制工况，置信：经验值） | [在线]系统流量计（置信：经验值）；[离线]红外热像仪（检查泄漏点局部温降，置信：经验值）；[离线]目视检查（置信：经验值） | 关键判据：接头外部有明显油迹且系统存在轻微失压。鉴别要点：若接头处湿润渗油但管路无膨胀，排除管体破裂，判定为接头密封失效；若油迹伴随管体跳动，可能为接头松动 | 根本处理：停机泄压，拆解接头，检查O型圈及密封面，更换受损密封件，复装接头并使用扭力扳手紧固至规定扭矩；临时处理：无，须立即停机处理，高压系统严禁带压外部包扎 | [经验级]使用扭力扳手定期校紧接头；选用耐乳化液腐蚀的氟橡胶材质O型圈；改善管路固定支架，减少接头处振动 | 接头螺纹松动：油迹多积聚在螺纹根部，重新紧固后泄漏立即消失；而密封圈老化则紧固后依然存在微渗 | 钳工1名；工时2-3h（经验值） | 扭力扳手、O型圈提取工具、游标卡尺、内六角扳手（经验值） | 匹配规格的O型密封圈、高压软管接头备件、螺纹密封胶（经验值） | 作业前必须对液压系统进行泄压排液置换；操作人员须佩戴防滑手套和护目镜；接头拆解时下方需设置接油盘防止污染环境（经验值） | 接头在额定工作压力下保压5分钟，静态无渗漏；紧固扭矩符合设备厂家技术手册要求（经验值）
MT-004-002-003-023-001-003 | 钢铁 |  | 轧机 | 主设备 | 钢铁核心特色轧钢设备，按产品类型分子设备。故障机理（轧辊磨损/断辊/剥落、轧辊轴承发热、压下机构失效、主传动齿轮磨损断齿、液压泄漏、冷却除鳞堵塞）通用，机架位置（粗中/精/预精）在故障特征参数 D5 层标注；产品特异（棒线导卫卡钢、板带板形、管材穿孔顶杆、冷轧润滑板形）在子设备结构层承载。子设备：棒线轧机（棒材/线材热连轧，含粗中+精+预精机架）、板材轧机（板带热轧，含粗轧+精轧机架）、管材轧机（无缝管穿孔+轧管）、冷轧轧机（冷轧带钢，润滑/板形/酸洗工艺特异）。 | 板材轧机 | 板形控制与工艺介质系统 | 轴承集中润滑单元 | 高压软管 | 合成橡胶内衬钢丝编织增强软管，连接分配器至各轴承座 | 是 | — | — | 软管外胶层磨损鼓包 | 磨损 | 一般 | 机械；环境 | 软管外部与设备结构件或氧化铁皮等硬物长期摩擦，导致外胶层减薄，内部增强层（钢丝）因暴露于环境受潮生锈或局部承压变形产生鼓包 | 软管外表面可见明显机械磨损划痕、胶层剥落；磨损部位出现局部隆起（鼓包），在系统卸压后无法完全回缩；管体走向存在异常硬弯 | [物理]外胶层磨损减薄量>0.5mm（适用：暴露于设备摩擦区，置信：经验值）；[物理]局部鼓包直径增加>15%（适用：额定压力下对比原外径，置信：经验值） | [离线]外观目视检查（置信：经验值）；[离线]测厚仪（置信：经验值）；[在线]工业视频内窥镜（检查内壁，置信：经验值） | 关键判据：外胶层破损且伴随局部不可逆的几何膨胀。鉴别要点：若全管段均匀膨胀且伴有压力波动，鉴别为系统液压冲击；若仅局部摩擦点凸起，判定为外层机械磨损导致增强层受损 | 根本处理：评估磨损及鼓包程度，若增强层受损严重则立即更换整根软管总成；若仅表层轻微划伤，可清理表面后涂抹耐磨胶进行包敷防护，并调整管路走向避免二次摩擦；临时处理：在外部缠绕橡胶保护套或工业帆布进行物理隔离 | [经验级]在软管穿越金属结构处增加耐磨橡胶护套；定期清理设备周边的氧化铁皮等异物；优化管路固定布局，确保软管有足够的运动自由度 | 软管整体老化：表现为整根软管发硬、龟裂且多处出现微裂纹，而非单一摩擦点的局部破损 | 钳工1名；工时1-2h（经验值） | 目视检查工具、卡尺、耐磨防护胶、剪刀（经验值） | 软管保护套、耐磨胶布、管夹及固定支架（经验值） | 停机检查时须确认周围无高温钢坯经过；更换软管时注意防烫伤；清理氧化铁皮时须佩戴防尘口罩（经验值） | 软管表面无深度大于0.5mm的机械划痕；管路走向顺畅，固定牢固且无扭曲，弯曲半径不小于厂家规定的最小值（经验值）
MT-004-002-004-001-000-001 | 钢铁 |  | 轧机 | 主设备 | 钢铁核心特色轧钢设备，按产品类型分子设备。故障机理（轧辊磨损/断辊/剥落、轧辊轴承发热、压下机构失效、主传动齿轮磨损断齿、液压泄漏、冷却除鳞堵塞）通用，机架位置（粗中/精/预精）在故障特征参数 D5 层标注；产品特异（棒线导卫卡钢、板带板形、管材穿孔顶杆、冷轧润滑板形）在子设备结构层承载。子设备：棒线轧机（棒材/线材热连轧，含粗中+精+预精机架）、板材轧机（板带热轧，含粗轧+精轧机架）、管材轧机（无缝管穿孔+轧管）、冷轧轧机（冷轧带钢，润滑/板形/酸洗工艺特异）。 | 板材轧机 | 检测与控制系统 | 工业控制计算机 |  | 工业级计算机主机，运行HMI与数据采集软件，实现对轧制过程参数的集中显示、存储及操作指令下发。 | 否 | 定期清理机箱防尘滤网；检查散热风扇运转状态；备份硬盘关键数据；定期执行操作系统补丁更新。 | 使用超过5年或主板、电源等关键部件多次故障，造成整体性能不满足实时控制要求时，做整机退役。 | 工控机系统死机或频繁重启 | 其他 | 电气；控制 | 严重 | 工业现场电网波动、电磁干扰或主板电容老化导致控制逻辑异常，引发系统保护性重启或程序跑飞死机 | 轧机控制画面定格无响应；HMI界面通信中断；工控机主机箱指示灯异常熄灭或循环闪烁 | [电气]供电电压波动>10%Un（适用：AC 220V供电回路，置信：经验值）；[状态量]系统连续无响应时间>5s（适用：控制软件运行期，置信：经验值） | [在线]UPS输出电压监测模块；[在线]系统心跳监测看门狗 | 关键判据为心跳中断伴随UPS电压波动。鉴别要点：若仅画面卡死但底层PLC通信灯闪烁正常，则为HMI软件进程死锁（非工控机硬件故障）；若伴随供电电压骤降，则为工控机电源掉电重启 | [经验级]根本处理：检查并紧固电源接线端子，加装磁环抑制干扰，必要时更换工业级电源模块；临时处理：通过硬复位按钮或远程下电重启工控机 | 加装在线式UPS不间断电源；定期清理机箱防尘网；控制柜单独接地并实施电磁屏蔽 | 软件进程死锁：区分要点在于底层PLC通信状态是否正常，硬件重启通常伴随系统自检日志 | 仪表工1名、电气工1名；工时2-3h（置信：经验值） | 万用表、防静电手环、编程电脑（置信：经验值） | 工业主机电源模块、屏蔽通信线缆（置信：经验值） | 检修前必须执行LOTO断电挂牌程序，防止带电插拔损坏模块（置信：标准值，GB/T 33588-2017） | 重启后连续运行24h无死机现象，满载下主板各路DC输出电压偏差<5%（置信：经验值）
MT-004-002-004-001-000-002 | 钢铁 |  | 轧机 | 主设备 | 钢铁核心特色轧钢设备，按产品类型分子设备。故障机理（轧辊磨损/断辊/剥落、轧辊轴承发热、压下机构失效、主传动齿轮磨损断齿、液压泄漏、冷却除鳞堵塞）通用，机架位置（粗中/精/预精）在故障特征参数 D5 层标注；产品特异（棒线导卫卡钢、板带板形、管材穿孔顶杆、冷轧润滑板形）在子设备结构层承载。子设备：棒线轧机（棒材/线材热连轧，含粗中+精+预精机架）、板材轧机（板带热轧，含粗轧+精轧机架）、管材轧机（无缝管穿孔+轧管）、冷轧轧机（冷轧带钢，润滑/板形/酸洗工艺特异）。 | 板材轧机 | 检测与控制系统 | 工业控制计算机 |  | 工业级计算机主机，运行HMI与数据采集软件，实现对轧制过程参数的集中显示、存储及操作指令下发。 | 否 | 定期清理机箱防尘滤网；检查散热风扇运转状态；备份硬盘关键数据；定期执行操作系统补丁更新。 | 使用超过5年或主板、电源等关键部件多次故障，造成整体性能不满足实时控制要求时，做整机退役。 | 散热劣化致CPU高温降频 | 其他 | 热 | 一般 | 轧机高粉尘环境下防尘滤网堵塞或风扇轴承失效，机箱内热量积聚导致CPU触发温度保护机制，引起算力下降 | 风扇发出明显异常啸叫或停转；机箱表面烫手；轧制厚度或张力控制周期变长，控制响应明显迟钝 | [热]CPU外壳温度>85℃（适用：工控机主板处理器，置信：经验值）；[物理]风扇转速<1000rpm（适用：散热风扇电机，置信：经验值） | [在线]主板温度传感器读取；[离线]红外热像仪机箱测温 | 关键判据为CPU温度异常升高伴随控制周期延长。鉴别要点：若控制迟钝但CPU温度正常且通信负荷高，则为网络拥堵或软件逻辑运算溢出（非散热故障） | [经验级]根本处理：更换防尘散热风扇模组，清理散热器鳍片积灰；临时处理：临时调高机柜排风扇转速，降低轧制生产节奏以减少算力负荷 | 定期吹扫清理防尘滤网；高粉尘区域机柜维持正压通风 | 软件逻辑运算溢出：区分要点在于监测CPU温度，温度正常而负荷满载多为软件死循环或通信风暴 | 仪表工1名；工时1-2h（置信：经验值） | 红外测温仪、防静电毛刷、螺丝刀套装（置信：经验值） | 防尘过滤网、工业级散热风扇模组、导热硅脂（置信：经验值） | 柜门开启作业时需执行LOTO断电挂牌，防止接触带电端子（置信：标准值，GB/T 33588-2017） | 满负荷运行时CPU温度稳定<75℃，机箱进出风口温差<15℃（置信：经验值）
MT-004-002-004-001-000-003 | 钢铁 |  | 轧机 | 主设备 | 钢铁核心特色轧钢设备，按产品类型分子设备。故障机理（轧辊磨损/断辊/剥落、轧辊轴承发热、压下机构失效、主传动齿轮磨损断齿、液压泄漏、冷却除鳞堵塞）通用，机架位置（粗中/精/预精）在故障特征参数 D5 层标注；产品特异（棒线导卫卡钢、板带板形、管材穿孔顶杆、冷轧润滑板形）在子设备结构层承载。子设备：棒线轧机（棒材/线材热连轧，含粗中+精+预精机架）、板材轧机（板带热轧，含粗轧+精轧机架）、管材轧机（无缝管穿孔+轧管）、冷轧轧机（冷轧带钢，润滑/板形/酸洗工艺特异）。 | 板材轧机 | 检测与控制系统 | 工业控制计算机 |  | 工业级计算机主机，运行HMI与数据采集软件，实现对轧制过程参数的集中显示、存储及操作指令下发。 | 否 | 定期清理机箱防尘滤网；检查散热风扇运转状态；备份硬盘关键数据；定期执行操作系统补丁更新。 | 使用超过5年或主板、电源等关键部件多次故障，造成整体性能不满足实时控制要求时，做整机退役。 | 存储介质读写失效 | 其他 | 电气；机械 | 危急 | 轧机连续振动及频繁读写导致固态硬盘存储块老化或机械硬盘磁头组件疲劳损伤，造成核心控制参数丢失或系统无法引导 | 工控机开机无法进入操作系统；运行中突发大量报警且参数恢复默认值；系统日志报存储I/O错误 | [物理]硬盘坏块数量>10个（适用：操作系统主硬盘，置信：经验值）；[电气]读写速率突降至<5MB/s（适用：文件系统读写，置信：经验值） | [在线]SMART硬盘健康状态监测；[离线]硬盘坏道扫描工具 | 关键判据为系统日志报I/O错误且伴随开机引导失败。鉴别要点：若参数丢失但系统时间重置，则可能为主板CMOS电池电量耗尽（非主硬盘故障） | [经验级]根本处理：更换同型号工业级固态硬盘，利用备份镜像恢复系统及控制程序；临时处理：无，须立即停机处理，尝试最后一次镜像恢复以防数据永久丢失 | 采用工业级带掉电保护SSD替代机械硬盘；定期进行系统镜像备份与异地存储 | CMOS电池耗尽：区分要点在于系统时间是否同步重置，且是否伴随BIOS设置丢失 | 仪表工1名、软件工程师1名；工时3-4h（置信：经验值） | 移动光驱、系统安装U盘、万用表（置信：经验值） | 工业级固态硬盘、主板纽扣电池（置信：经验值） | 存储介质带电插拔需先释放人体静电，更换前必须彻底断电（置信：标准值，GB/T 33588-2017） | 系统正常引导，所有轧制工艺参数及控制程序完整恢复，读写速率>100MB/s（置信：经验值）
MT-004-002-004-001-000-004 | 钢铁 |  | 轧机 | 主设备 | 钢铁核心特色轧钢设备，按产品类型分子设备。故障机理（轧辊磨损/断辊/剥落、轧辊轴承发热、压下机构失效、主传动齿轮磨损断齿、液压泄漏、冷却除鳞堵塞）通用，机架位置（粗中/精/预精）在故障特征参数 D5 层标注；产品特异（棒线导卫卡钢、板带板形、管材穿孔顶杆、冷轧润滑板形）在子设备结构层承载。子设备：棒线轧机（棒材/线材热连轧，含粗中+精+预精机架）、板材轧机（板带热轧，含粗轧+精轧机架）、管材轧机（无缝管穿孔+轧管）、冷轧轧机（冷轧带钢，润滑/板形/酸洗工艺特异）。 | 板材轧机 | 检测与控制系统 | 工业控制计算机 |  | 工业级计算机主机，运行HMI与数据采集软件，实现对轧制过程参数的集中显示、存储及操作指令下发。 | 否 | 定期清理机箱防尘滤网；检查散热风扇运转状态；备份硬盘关键数据；定期执行操作系统补丁更新。 | 使用超过5年或主板、电源等关键部件多次故障，造成整体性能不满足实时控制要求时，做整机退役。 | 底层总线通信瘫痪 | 性能退化 | 电气；控制 | 危急 | 工控机主板总线控制器芯片因静电积累或高频振动引脚虚焊，导致内部PCIe/PCI总线时序错乱，底层数据交换全面阻塞 | 操作系统蓝屏报代码（如DPC_WATCHDOG_VIOLATION）；插入主板的扩展I/O卡指示灯全部熄灭或常亮不闪烁；轧机基础自动化级（L1）控制信号彻底中断 | [电气]扩展板卡供电电压<4.5V（适用：PCIe插槽供电端，置信：经验值）；[状态量]总线重传率>10%（适用：系统总线通信负荷期，置信：经验值） | [在线]系统事件查看器硬件错误日志监测；[离线]主板POST诊断卡 | 关键判据为系统蓝屏伴随所有扩展板卡通信灯异常。鉴别要点：若仅单一板卡指示灯异常，则为该块I/O模块自身故障（非工控机主板总线瘫痪）；若网络Ping包正常但底层总线报错，则排除外部以太网通信干扰 | [经验级]根本处理：拔插并清理主板扩展插槽金手指，重新紧固板卡固定螺栓，更换失效的桥接芯片或主板；临时处理：无，须立即停机处理，强制断电释放主板残余静电后尝试冷启动 | 定期清理机箱内部粉尘防止静电积累；确保机柜整体接地电阻达标以释放静电 | 扩展I/O模块故障：区分要点在于故障是否波及主板所有插槽及系统是否报底层总线级蓝屏错误 | 仪表工1名、电气工1名；工时3-5h（置信：经验值） | 主板诊断卡、防静电手环、万用表、螺丝刀套装（置信：经验值） | 工业主板备件、PCI/PCIe总线扩展卡、电子触点清洁剂（置信：经验值） | 拔插板卡前必须执行LOTO断电挂牌，佩戴防静电手环释放人体静电（置信：标准值，GB/T 33588-2017） | 插入板卡后系统正常识别且无感叹号，满负荷运行24h无总线硬件错误日志（置信：经验值）
MT-004-002-004-001-000-005 | 钢铁 |  | 轧机 | 主设备 | 钢铁核心特色轧钢设备，按产品类型分子设备。故障机理（轧辊磨损/断辊/剥落、轧辊轴承发热、压下机构失效、主传动齿轮磨损断齿、液压泄漏、冷却除鳞堵塞）通用，机架位置（粗中/精/预精）在故障特征参数 D5 层标注；产品特异（棒线导卫卡钢、板带板形、管材穿孔顶杆、冷轧润滑板形）在子设备结构层承载。子设备：棒线轧机（棒材/线材热连轧，含粗中+精+预精机架）、板材轧机（板带热轧，含粗轧+精轧机架）、管材轧机（无缝管穿孔+轧管）、冷轧轧机（冷轧带钢，润滑/板形/酸洗工艺特异）。 | 板材轧机 | 检测与控制系统 | 工业控制计算机 |  | 工业级计算机主机，运行HMI与数据采集软件，实现对轧制过程参数的集中显示、存储及操作指令下发。 | 否 | 定期清理机箱防尘滤网；检查散热风扇运转状态；备份硬盘关键数据；定期执行操作系统补丁更新。 | 使用超过5年或主板、电源等关键部件多次故障，造成整体性能不满足实时控制要求时，做整机退役。 | 轧机振动耦合致板卡接插件松动 | 松动 | 机械；电气 | 严重 | 轧机连续高频振动（如颤振）传递至控制柜，导致工控机内显卡、内存条或网卡的金手指接插件产生微小相对位移，引发接触不良和瞬断 | 工控机运行中突发短促报警声（如内存报错蜂鸣）；显示器画面花屏或瞬间黑屏后自动恢复；轧机控制系统偶发性丢失部分传感器采集数据 | [物理]工控机机箱振动速度>4.5mm/s（适用：轧机传动侧控制柜，ISO 10816-3:2009 评估区域C/D限值，置信：标准值）；[状态量]设备丢包率>1%（适用：控制网络通信链路，置信：经验值） | [在线]机箱振动加速度传感器；[在线]网络通信丢包率监测软件 | 关键判据为报警或黑屏现象与轧机高速运转产生振动高度同步。鉴别要点：若画面黑屏且伴随工控机主机电源灯熄灭，则为供电回路接触不良（非板卡松动）；若仅网络丢包严重但画面正常，则为网线水晶头或交换机故障 | [经验级]根本处理：打开机箱拔出松动的板卡，使用无水乙醇清洁金手指后重新插紧，加装防震硅胶垫及板卡压条锁紧；临时处理：降低轧制速度或避开该共振频段运行，减少机箱物理振动 | 控制柜底部安装工业级减震橡胶垫；内存及板卡必须使用防脱落卡扣固定 | 供电回路接触不良：区分要点在于主机电源指示灯状态，板卡松动通常电源灯常亮 | 仪表工1名；工时1-2h（置信：经验值） | 防静电手环、橡皮擦、万用表、测振仪（置信：经验值） | 工业级防震压条、防脱落卡扣、无水乙醇（置信：经验值） | 检查机箱内部时注意锋利金属边缘划伤，柜内作业需使用安全照明（置信：标准值，GB/T 33588-2017） | 振动测试下机箱内部板卡无松动位移，连续运行48h无花屏或丢包报警（置信：经验值）
MT-004-002-004-001-000-006 | 钢铁 |  | 轧机 | 主设备 | 钢铁核心特色轧钢设备，按产品类型分子设备。故障机理（轧辊磨损/断辊/剥落、轧辊轴承发热、压下机构失效、主传动齿轮磨损断齿、液压泄漏、冷却除鳞堵塞）通用，机架位置（粗中/精/预精）在故障特征参数 D5 层标注；产品特异（棒线导卫卡钢、板带板形、管材穿孔顶杆、冷轧润滑板形）在子设备结构层承载。子设备：棒线轧机（棒材/线材热连轧，含粗中+精+预精机架）、板材轧机（板带热轧，含粗轧+精轧机架）、管材轧机（无缝管穿孔+轧管）、冷轧轧机（冷轧带钢，润滑/板形/酸洗工艺特异）。 | 板材轧机 | 检测与控制系统 | 工业控制计算机 |  | 工业级计算机主机，运行HMI与数据采集软件，实现对轧制过程参数的集中显示、存储及操作指令下发。 | 否 | 定期清理机箱防尘滤网；检查散热风扇运转状态；备份硬盘关键数据；定期执行操作系统补丁更新。 | 使用超过5年或主板、电源等关键部件多次故障，造成整体性能不满足实时控制要求时，做整机退役。 | 环境粉尘与油雾耦合短路 | 性能退化 | 环境；电气 | 危急 | 轧机区域含大量金属粉尘与轧制油雾，被吸入工控机机箱后附着在电路板上，在潮湿环境下形成导电通路，导致元器件引脚间微短路 | 工控机频繁无规律自动重启；主板局部元器件表面可见明显油污及粉尘附着；系统运行极不稳定且伴随偶发性内存读写校验错误 | [状态量]主板非屏蔽中断（NMI）报错次数>1次/天（适用：工控机系统运行期，置信：经验值）；[化学]机箱内空气湿度>75%RH且含油雾（适用：板材轧机区控制柜环境，置信：经验值） | [离线]主板表面目视检查；[离线]电路板绝缘电阻测试仪 | 关键判据为主板积灰油污严重且伴随随机性硬件级中断报错。鉴别要点：若主板清洁但NMI报错频发，需检查内存条兼容性或CPU超频设置（非环境短路）；若仅特定I/O端口失效，则为外部接线串入强电击穿（非整体环境耦合） | [经验级]根本处理：切断电源，使用专用电子清洗剂清洗主板及板卡油污，彻底烘干后复装，机箱进风口加装高密度防水防油过滤网；临时处理：无，须立即停机处理，防止短路扩大烧毁主板芯片 | 定期更换机柜进风口防油滤网；维持机柜内部正压环境，防止外部含油雾空气吸入 | 内存条不兼容：区分要点在于故障是否在环境温湿度急剧变化时高发，以及主板是否存在明显导电污垢 | 仪表工1名；工时2-4h（置信：经验值） | 电子清洗剂、防静电毛刷、绝缘摇表、吹尘泵（置信：经验值） | 防油防水过滤网、电子接点清洁剂、干燥剂（置信：经验值） | 清洗作业前必须彻底断电并挂警示牌，清洗后需确认完全干燥方可送电（置信：标准值，GB/T 33588-2017） | 主板绝缘电阻测试合格，清理后满载运行72h无硬件级中断或无故重启（置信：经验值）
MT-004-002-004-001-001-001 | 钢铁 |  | 轧机 | 主设备 | 钢铁核心特色轧钢设备，按产品类型分子设备。故障机理（轧辊磨损/断辊/剥落、轧辊轴承发热、压下机构失效、主传动齿轮磨损断齿、液压泄漏、冷却除鳞堵塞）通用，机架位置（粗中/精/预精）在故障特征参数 D5 层标注；产品特异（棒线导卫卡钢、板带板形、管材穿孔顶杆、冷轧润滑板形）在子设备结构层承载。子设备：棒线轧机（棒材/线材热连轧，含粗中+精+预精机架）、板材轧机（板带热轧，含粗轧+精轧机架）、管材轧机（无缝管穿孔+轧管）、冷轧轧机（冷轧带钢，润滑/板形/酸洗工艺特异）。 | 板材轧机 | 检测与控制系统 | 工业控制计算机 | 电源模块 | 将工频交流电转换为计算机所需的直流低压，内部电解电容随高温老化是主要失效原因。 | 否 | — | — | 电源模块绝缘老化击穿 | 老化；其他 | 电气；绝缘 | 危急 | 电源模块内部元器件（如电容、IGBT）因长期运行热应力导致绝缘老化，引发内部匝间或相间短路击穿，造成电路烧毁失效 | 控制系统报欠压或缺相故障；模块外观有烧焦痕迹；主电机无法启动或运行中突然停机；伴随焦糊味 | [电气]主回路对地绝缘电阻<5MΩ（适用：1000V兆欧表测量，置信：经验值）；[电气]直流母线电压<400VDC（适用：额定输入380VAC变频电源，置信：经验值） | [在线]PLC通讯诊断读取故障代码；[离线]兆欧表；[离线]万用表 | 关键判据：万用表测输入端电阻趋近0Ω且绝缘电阻<5MΩ；鉴别要点：若仅绝缘电阻低但输入端电阻正常，需排查外部除鳞高压水或乳化液受潮（与外部线路受潮短路鉴别） | [经验级]根本处理：切断主电源并挂牌，拆卸电源模块，更换内部击穿短路的IGBT及配套吸收电容；临时处理：无，须立即停机处理 | 定期清理柜内粉尘；改善电气室空调通风，控制环境温度；定期进行绝缘测试 | 外部线路接地短路：区分要点为断开电源模块端子单独测模块绝缘，若绝缘正常则为外部线路问题 | 电工2名；工时4-6h（置信：经验值） | 兆欧表、万用表、绝缘螺丝刀、电烙铁（置信：经验值） | 同型号IGBT模块、驱动板、绝缘垫片、清洗剂（置信：经验值） | 必须执行LOOTO断电挂牌程序；金属工具按GB 6067.1-2010规范防脱落（GB 6067.1-2010，置信：标准值） | 输出三相电压平衡度<2%，绝缘电阻>5MΩ（置信：经验值）
MT-004-002-004-001-001-002 | 钢铁 |  | 轧机 | 主设备 | 钢铁核心特色轧钢设备，按产品类型分子设备。故障机理（轧辊磨损/断辊/剥落、轧辊轴承发热、压下机构失效、主传动齿轮磨损断齿、液压泄漏、冷却除鳞堵塞）通用，机架位置（粗中/精/预精）在故障特征参数 D5 层标注；产品特异（棒线导卫卡钢、板带板形、管材穿孔顶杆、冷轧润滑板形）在子设备结构层承载。子设备：棒线轧机（棒材/线材热连轧，含粗中+精+预精机架）、板材轧机（板带热轧，含粗轧+精轧机架）、管材轧机（无缝管穿孔+轧管）、冷轧轧机（冷轧带钢，润滑/板形/酸洗工艺特异）。 | 板材轧机 | 检测与控制系统 | 工业控制计算机 | 电源模块 | 将工频交流电转换为计算机所需的直流低压，内部电解电容随高温老化是主要失效原因。 | 否 | — | — | 电源模块散热失效 | 堵塞；性能退化 | 热 | 严重 | 冷却风扇损坏或风道被含尘烟气、氧化铁皮堵塞，导致模块内部热量无法排出，触发超温保护或加速元器件热老化 | 模块面板超温指示灯亮；变频器报过热故障代码；满载运行时频繁跳闸；柜体表面温度异常烫手 | [热]模块散热器表面温度>85℃（适用：额定负载运行工况，置信：经验值）；[电气]模块超温保护节点动作（适用：温度开关阈值设定，置信：经验值） | [在线]柜内温度传感器；[离线]红外测温仪 | 关键判据：红外测温测得散热器温度>85℃且风机停转；鉴别要点：若风机运转正常且风道无堵塞，需排查是否为负载过载或谐波发热（与机械过载导致的发热鉴别） | [经验级]根本处理：清理风道内积灰与氧化铁皮，更换损坏的散热风扇；临时处理：降低轧机轧制速度和负载，强制打开柜门使用外部工业风扇降温，或开启备用冷却风机与临时接入工业空调降低环境温度 | 定期清洗或更换防尘滤网；定期检查风扇轴承运转状态 | 机械过载发热：区分要点为观察直流母线电流，若电流未超额定值但温度持续升高则为散热失效 | 电工1名、钳工1名；工时2-3h（置信：经验值） | 红外测温仪、万用表、螺丝刀套装、工业吸尘器（置信：经验值） | 同规格冷却风扇、防尘滤网（置信：经验值） | 严禁在带电状态下打开柜门；检修前必须执行LOOTO程序（置信：经验值） | 满载运行1h后，散热器表面温度稳定在75℃以下（置信：经验值）
MT-004-002-004-001-001-003 | 钢铁 |  | 轧机 | 主设备 | 钢铁核心特色轧钢设备，按产品类型分子设备。故障机理（轧辊磨损/断辊/剥落、轧辊轴承发热、压下机构失效、主传动齿轮磨损断齿、液压泄漏、冷却除鳞堵塞）通用，机架位置（粗中/精/预精）在故障特征参数 D5 层标注；产品特异（棒线导卫卡钢、板带板形、管材穿孔顶杆、冷轧润滑板形）在子设备结构层承载。子设备：棒线轧机（棒材/线材热连轧，含粗中+精+预精机架）、板材轧机（板带热轧，含粗轧+精轧机架）、管材轧机（无缝管穿孔+轧管）、冷轧轧机（冷轧带钢，润滑/板形/酸洗工艺特异）。 | 板材轧机 | 检测与控制系统 | 工业控制计算机 | 电源模块 | 将工频交流电转换为计算机所需的直流低压，内部电解电容随高温老化是主要失效原因。 | 否 | — | — | 电源模块控制板元器件老化 | 老化；性能退化 | 电气；控制 | 严重 | 电源模块内部控制电路板上的电解电容干涸或电阻阻值漂移，导致输出电压波动或控制逻辑异常 | 轧机板材厚度出现不明原因波动；电源模块输出电压不稳定；偶发性复位或无规律停机 | [电气]输出电压波动幅值>±5%（适用：稳态负载工况，置信：经验值）；[电气]控制板滤波电容容量下降>20%（适用：标称容量对比，置信：经验值） | [在线]示波器监测输出电压波形；[离线]LCR数字电桥测试元件参数 | 关键判据：示波器显示输出电压纹波明显增大且伴随无规律跌落；鉴别要点：若电压波动与轧机负载变化呈严格同步关联，需排查外部电网波动或主回路接触不良（与电网电压波动鉴别） | [经验级]根本处理：更换老化严重的电解电容及控制板继电器，或整体更换电源控制板；临时处理：适当调低电源模块输出增益，降低对波动的敏感度 | 定期使用示波器检测电源输出纹波；建立控制板使用寿命台账，到期预防性更换 | 电网电压波动：区分要点为使用电能质量分析仪监测进线端，若进线电压平稳但输出波动，则为模块内部控制板问题 | 仪表工1名、电工1名；工时3-5h（置信：经验值） | 示波器、LCR电桥、防静电手环、热风枪（置信：经验值） | 电解电容、贴片电阻、控制板总成（置信：经验值） | 拆装电路板须佩戴防静电手环，防止静电击穿精密芯片（置信：经验值） | 输出电压纹波系数<3%，空载与满载电压变化率<5%（置信：经验值）
MT-004-002-004-001-002-001 | 钢铁 |  | 轧机 | 主设备 | 钢铁核心特色轧钢设备，按产品类型分子设备。故障机理（轧辊磨损/断辊/剥落、轧辊轴承发热、压下机构失效、主传动齿轮磨损断齿、液压泄漏、冷却除鳞堵塞）通用，机架位置（粗中/精/预精）在故障特征参数 D5 层标注；产品特异（棒线导卫卡钢、板带板形、管材穿孔顶杆、冷轧润滑板形）在子设备结构层承载。子设备：棒线轧机（棒材/线材热连轧，含粗中+精+预精机架）、板材轧机（板带热轧，含粗轧+精轧机架）、管材轧机（无缝管穿孔+轧管）、冷轧轧机（冷轧带钢，润滑/板形/酸洗工艺特异）。 | 板材轧机 | 检测与控制系统 | 工业控制计算机 | 散热风扇 | 为CPU和硬盘提供强制风冷，含油轴承受灰尘影响易磨损导致停转或噪音超标。 | 否 | — | — | 散热风扇叶片断裂 | 断裂 | 机械 | 危急 | 风扇叶片长期承受交变载荷及离心力，导致金属疲劳断裂；或受异物撞击造成瞬间断裂 | 风机运行异响剧烈；机壳振动明显增大；冷却风量显著下降；电机电流异常波动 | [物理]振动速度>7.1mm/s（适用：轴中心高≥315mm，刚性安装（置信：经验值）；ISO 10816-3:2009 表1，置信：标准值）；[状态量]风量下降>15%（置信：经验值） | [在线]振动加速度传感器；[离线]目视检查 | 若振动频谱中出现叶片通过频率及其高倍频谐波，且幅值随转速升高急剧增大，可判定为叶片断裂；需与叶片积灰引起的振动区分，积灰通常导致基频振动增大且频谱相对宽频 | [经验级]根本处理：停机更换损坏风扇组件，并进行动平衡校验；临时处理：无，须立即停机处理 | 定期检查叶片有无裂纹；清理风道异物防止撞击 | 易混淆故障：叶片严重积垢：区分要点为积垢主要引起基频振动增大且随时间缓慢变化，断裂通常伴随高频冲击和突发异响 | 钳工1名；工时2-3h（置信：经验值） | 拉马、动平衡仪、百分表（置信：经验值） | 备用风扇叶轮、锁紧螺母（置信：经验值） | 执行LOTO断电挂牌；起重作业按GB 6067.1-2010（置信：标准值） | 手动盘车无卡滞；运行时振动速度符合ISO 10816-3:2009（置信：标准值）
MT-004-002-004-001-002-002 | 钢铁 |  | 轧机 | 主设备 | 钢铁核心特色轧钢设备，按产品类型分子设备。故障机理（轧辊磨损/断辊/剥落、轧辊轴承发热、压下机构失效、主传动齿轮磨损断齿、液压泄漏、冷却除鳞堵塞）通用，机架位置（粗中/精/预精）在故障特征参数 D5 层标注；产品特异（棒线导卫卡钢、板带板形、管材穿孔顶杆、冷轧润滑板形）在子设备结构层承载。子设备：棒线轧机（棒材/线材热连轧，含粗中+精+预精机架）、板材轧机（板带热轧，含粗轧+精轧机架）、管材轧机（无缝管穿孔+轧管）、冷轧轧机（冷轧带钢，润滑/板形/酸洗工艺特异）。 | 板材轧机 | 检测与控制系统 | 工业控制计算机 | 散热风扇 | 为CPU和硬盘提供强制风冷，含油轴承受灰尘影响易磨损导致停转或噪音超标。 | 否 | — | — | 散热风扇轴承磨损 | 磨损 | 机械 | 严重 | 轴承润滑不良或长期运行导致滚道/滚动体磨损，间隙增大，旋转精度下降 | 风机运行噪音增大（啸叫声）；轴承座温度升高；振动值缓慢上升 | [物理]振动速度>4.5mm/s（适用：小型风机，ISO 10816-3:2009 表2，置信：标准值）；[热]轴承温度>80℃（置信：经验值） | [在线]温度传感器；[在线]振动传感器；[离线]听针 | 若振动频谱中轴承故障特征频率（内圈、外圈、滚动体频率）明显，且包络信号有效值上升，可判定为轴承磨损；需与不对中区分，不对中主要表现为2倍频突出 | [经验级]根本处理：更换新轴承并补充润滑脂；临时处理：临时增加润滑脂，若无效则停机 | 定期补充规定牌号润滑脂；监测轴承温度与振动 | 易混淆故障：联轴器不对中：区分要点为不对中振动主要表现为2倍频，且轴向振动较大，而磨损表现为轴承固有故障频率 | 钳工1名；工时3-4h（置信：经验值） | 轴承加热器、拉马、扭力扳手（置信：经验值） | 新轴承、润滑脂、密封件（置信：经验值） | 执行LOTO断电挂牌；防止高温烫伤（置信：经验值） | 轴承运行声音正常；温升稳定且低于环境温度40℃或报警值（置信：经验值）
MT-004-002-004-001-002-003 | 钢铁 |  | 轧机 | 主设备 | 钢铁核心特色轧钢设备，按产品类型分子设备。故障机理（轧辊磨损/断辊/剥落、轧辊轴承发热、压下机构失效、主传动齿轮磨损断齿、液压泄漏、冷却除鳞堵塞）通用，机架位置（粗中/精/预精）在故障特征参数 D5 层标注；产品特异（棒线导卫卡钢、板带板形、管材穿孔顶杆、冷轧润滑板形）在子设备结构层承载。子设备：棒线轧机（棒材/线材热连轧，含粗中+精+预精机架）、板材轧机（板带热轧，含粗轧+精轧机架）、管材轧机（无缝管穿孔+轧管）、冷轧轧机（冷轧带钢，润滑/板形/酸洗工艺特异）。 | 板材轧机 | 检测与控制系统 | 工业控制计算机 | 散热风扇 | 为CPU和硬盘提供强制风冷，含油轴承受灰尘影响易磨损导致停转或噪音超标。 | 否 | — | — | 散热风扇电机绝缘老化 | 老化 | 电气；绝缘 | 一般 | 电机长期处于高温、高湿环境，绕组绝缘材料热氧老化，导致绝缘电阻下降 | 电机外壳带电（漏电）；绝缘电阻测试值偏低；运行电流不稳定 | [电气]绝缘电阻<0.5MΩ（适用：低压电机，GB/T 14711-2013，置信：标准值）；[电气]泄漏电流增大（置信：经验值） | [离线]兆欧表；[离线]钳形电流表 | 若绝缘电阻吸收比（R60s/R15s）<1.3或极化指数<2.0，且随温度升高显著下降，可判定为绝缘受潮或老化；需区分因受潮引起的可逆性下降，干燥后若恢复则为受潮 | [经验级]根本处理：更换电机或重新绕线；临时处理：加强通风干燥，降低负载运行 | 改善散热环境；定期检测绝缘电阻；防止水汽侵入 | 易混淆故障：电机绕组受潮：区分要点为受潮通过干燥处理后绝缘电阻可显著恢复，老化则不可逆 | 电工1名；工时4-6h（置信：经验值） | 兆欧表、烘箱（如需干燥）（置信：经验值） | 备用电机或绕组材料、绝缘漆（置信：经验值） | 执行LOTO断电挂牌；严禁带电作业（置信：经验值） | 绝缘电阻测试合格；空载运行电流平衡（置信：经验值）
MT-004-002-004-001-002-004 | 钢铁 |  | 轧机 | 主设备 | 钢铁核心特色轧钢设备，按产品类型分子设备。故障机理（轧辊磨损/断辊/剥落、轧辊轴承发热、压下机构失效、主传动齿轮磨损断齿、液压泄漏、冷却除鳞堵塞）通用，机架位置（粗中/精/预精）在故障特征参数 D5 层标注；产品特异（棒线导卫卡钢、板带板形、管材穿孔顶杆、冷轧润滑板形）在子设备结构层承载。子设备：棒线轧机（棒材/线材热连轧，含粗中+精+预精机架）、板材轧机（板带热轧，含粗轧+精轧机架）、管材轧机（无缝管穿孔+轧管）、冷轧轧机（冷轧带钢，润滑/板形/酸洗工艺特异）。 | 板材轧机 | 检测与控制系统 | 工业控制计算机 | 散热风扇 | 为CPU和硬盘提供强制风冷，含油轴承受灰尘影响易磨损导致停转或噪音超标。 | 否 | — | — | 散热风道积灰堵塞 | 积灰 | 环境 | 一般 | 轧机现场粉尘大，散热片或风道滤网被氧化铁皮或粉尘堵塞，导致散热风阻增加 | 散热器表面温度过高；进风口风量明显减弱；电机可能过热跳闸 | [状态量]进出风口压差增大（置信：经验值）；[热]电机绕组温度>额定值（置信：经验值） | [离线]压差计；[离线]红外热像仪 | 若检测到散热器表面温度分布不均，且清理滤网后压差显著下降，可判定为积灰堵塞；需与风扇本身性能下降区分，清理后风量仍不足则为风扇故障 | [经验级]根本处理：使用压缩空气或工业吸尘器彻底清理风道及滤网；临时处理：临时降低负荷运行 | 定期清理滤网和散热片；在进风口加装防尘网 | 易混淆故障：风扇反转：区分要点为反转时风量为负值或极小，且风向与设计相反，易于观察 | 钳工1名；工时1-2h（置信：经验值） | 压缩空气清洗机、吸尘器、防护口罩（置信：经验值） | 无（置信：经验值） | 佩戴防尘口罩；防止粉尘吸入；停机清理（置信：经验值） | 风道通畅无遮挡；试运行风量达到设计要求（置信：经验值）
MT-004-002-004-001-002-005 | 钢铁 |  | 轧机 | 主设备 | 钢铁核心特色轧钢设备，按产品类型分子设备。故障机理（轧辊磨损/断辊/剥落、轧辊轴承发热、压下机构失效、主传动齿轮磨损断齿、液压泄漏、冷却除鳞堵塞）通用，机架位置（粗中/精/预精）在故障特征参数 D5 层标注；产品特异（棒线导卫卡钢、板带板形、管材穿孔顶杆、冷轧润滑板形）在子设备结构层承载。子设备：棒线轧机（棒材/线材热连轧，含粗中+精+预精机架）、板材轧机（板带热轧，含粗轧+精轧机架）、管材轧机（无缝管穿孔+轧管）、冷轧轧机（冷轧带钢，润滑/板形/酸洗工艺特异）。 | 板材轧机 | 检测与控制系统 | 工业控制计算机 | 散热风扇 | 为CPU和硬盘提供强制风冷，含油轴承受灰尘影响易磨损导致停转或噪音超标。 | 否 | — | — | 散热风扇质量不平衡 | 质量不平衡 | 机械 | 严重 | 风扇叶片磨损不均、粘附异物或局部脱落导致转子质心偏离旋转中心 | 风机振动随转速升高明显增大；地脚螺栓松动；轴承异响 | [物理]振动速度>4.5mm/s（适用：刚性支撑，ISO 10816-3:2009 表1，置信：标准值）；[状态量]1倍频幅值主导（置信：经验值） | [在线]振动传感器；[离线]动平衡仪 | 若振动频谱中转速频率（1倍频）幅值占主导，且相位稳定，可判定为质量不平衡；需与不对中区分，不对中通常伴随2倍频且轴向振动较大 | [经验级]根本处理：清理叶片异物或进行现场动平衡校验；临时处理：降低转速运行（如允许） | 定期清理叶片积灰；避免叶片局部损伤 | 易混淆故障：基础松动：区分要点为松动通常伴随3倍频及高次谐波，且振动对负载变化敏感，不平衡主要为1倍频 | 钳工1名；工时2-3h（置信：经验值） | 动平衡仪、扳手、测振笔（置信：经验值） | 平衡块、紧固螺栓（置信：经验值） | 执行LOTO断电挂牌；防止转动部件卷入（置信：经验值） | 动平衡精度达到ISO 1940-1:2003要求；运行振动值达标（置信：标准值）
MT-004-002-004-001-003-001 | 钢铁 |  | 轧机 | 主设备 | 钢铁核心特色轧钢设备，按产品类型分子设备。故障机理（轧辊磨损/断辊/剥落、轧辊轴承发热、压下机构失效、主传动齿轮磨损断齿、液压泄漏、冷却除鳞堵塞）通用，机架位置（粗中/精/预精）在故障特征参数 D5 层标注；产品特异（棒线导卫卡钢、板带板形、管材穿孔顶杆、冷轧润滑板形）在子设备结构层承载。子设备：棒线轧机（棒材/线材热连轧，含粗中+精+预精机架）、板材轧机（板带热轧，含粗轧+精轧机架）、管材轧机（无缝管穿孔+轧管）、冷轧轧机（冷轧带钢，润滑/板形/酸洗工艺特异）。 | 板材轧机 | 检测与控制系统 | 工业控制计算机 | 硬盘 | 采用固态或机械硬盘存储操作系统及过程数据，机械盘存在磁头划伤及电机故障风险。 | 否 | — | — | 轧机传动系统扭转振动 | 异常振动 | 机械 | 严重 | 在恶劣工况和非稳态载荷下，轧机驱动系统产生非线性扭转振动与齿侧间隙冲击，导致传动部件动态应力超限 | 轧机运转时出现异常周期性低频轰鸣噪声；驱动端与轧辊转速出现明显波动；齿轮箱振动剧烈 | [物理]振动速度>7.1mm/s（适用：轧机齿轮箱轴承座，非稳态工况（置信：经验值）；ISO 10816-3:2009 表1 C/D级，置信：标准值）；[物理]主传动扭矩放大系数TAF>2.5（适用：咬钢或抛钢瞬间（置信：经验值）；置信：经验值） | [在线]齿轮箱高速轴振动加速度传感器；[在线]主电机扭矩及转速编码器 | 关键判据：振动特征频率集中在系统扭转固有频率且伴随强烈扭矩波动。鉴别要点：与常规齿轮局部断齿故障区分，断齿表现为啮合频率及其倍频成分突出，而扭转振动集中在低阶固有频率 | [经验级]根本处理：优化轧制规程降低咬入速度，调整传动链齿侧间隙至设计范围；临时处理：降低轧制速度与压下量，待机监测运行 | 优化轧制工艺参数；定期检查传动系统间隙并进行动态动平衡测试；实施状态维修（CBM） | 轧机常规机械松动：松动振动通常呈现大量高次谐波且不随扭矩大幅波动，扭转振动集中在低频且与轧制负荷变化强相关 | 机械工程师1名、钳工3名；工时12-16h（置信：经验值） | 扭力扳手、激光对中仪、振动频谱分析仪（置信：经验值） | 传动联轴器膜片备件、高速轴轴承（置信：经验值） | 检修前严格执行LOTO断电挂牌，必须实施机械锁定并彻底释放传动轴的弹性势能，确认能量完全释放后方可作业（置信：经验值） | 空载与额定负载下齿轮箱振动速度≤7.1mm/s，无异常扭振啸叫（ISO 10816-3:2009，标准值）（置信：标准值）
MT-004-002-004-001-003-002 | 钢铁 |  | 轧机 | 主设备 | 钢铁核心特色轧钢设备，按产品类型分子设备。故障机理（轧辊磨损/断辊/剥落、轧辊轴承发热、压下机构失效、主传动齿轮磨损断齿、液压泄漏、冷却除鳞堵塞）通用，机架位置（粗中/精/预精）在故障特征参数 D5 层标注；产品特异（棒线导卫卡钢、板带板形、管材穿孔顶杆、冷轧润滑板形）在子设备结构层承载。子设备：棒线轧机（棒材/线材热连轧，含粗中+精+预精机架）、板材轧机（板带热轧，含粗轧+精轧机架）、管材轧机（无缝管穿孔+轧管）、冷轧轧机（冷轧带钢，润滑/板形/酸洗工艺特异）。 | 板材轧机 | 检测与控制系统 | 工业控制计算机 | 硬盘 | 采用固态或机械硬盘存储操作系统及过程数据，机械盘存在磁头划伤及电机故障风险。 | 否 | — | — | 硬盘磁头组件物理损坏 | 磨碰；断裂 | 机械；环境 | 危急 | 硬盘受剧烈冲击或长期恶劣振动，导致磁头变形或断裂，磁头与高速旋转的盘片发生异常接触摩擦划伤盘片 | 硬盘通电后出现规律的"咔哒咔哒"异响；系统无法识别硬盘；伴随主轴电机起停异常 | [物理]硬盘运行振动峰值>20G（适用：工业级机械硬盘运行工况（置信：经验值）；置信：经验值）；[物理]盘片表面划伤深度>微米级（适用：磁头与盘片接触后（置信：经验值）；置信：经验值） | [离线]硬盘SMART（自监测分析报告技术）数据读取；[离线]专业硬盘故障诊断软件（如DiskGenius） | 关键判据：通电异响且BIOS无法识别设备，SMART的05或C5项数值大于0。鉴别要点：与硬盘逻辑文件系统损坏区分，逻辑损坏无异响且能正常识别硬件，磁头损坏伴随明显机械异响 | [经验级]根本处理：在100级无尘环境中开盘更换匹配的磁头组件；临时处理：无，须立即断电停机以防盘片进一步刮伤导致数据永久丢失 | 工业控制机采用固态硬盘（SSD）替换机械硬盘；对机柜采取减震与加固措施 | 硬盘电路板烧毁：电路板烧毁通常表现为焦糊味且无盘片起停音，可通过外观及电路板检测区分 | 数据恢复工程师1名；工时4-8h（置信：经验值） | 防静电手环、100级超净工作台、专用开盘工具套装（置信：经验值） | 同型号匹配磁头组件、防静电手套（置信：经验值） | 拆装硬盘须佩戴防静电手环，严禁带电插拔，开盘操作必须在超净间进行（置信：经验值） | 更换磁头后硬盘能正常通电寻道，无异常机械声响，底层扇区可被专业软件正常读取（置信：经验值）
MT-004-002-004-001-003-003 | 钢铁 |  | 轧机 | 主设备 | 钢铁核心特色轧钢设备，按产品类型分子设备。故障机理（轧辊磨损/断辊/剥落、轧辊轴承发热、压下机构失效、主传动齿轮磨损断齿、液压泄漏、冷却除鳞堵塞）通用，机架位置（粗中/精/预精）在故障特征参数 D5 层标注；产品特异（棒线导卫卡钢、板带板形、管材穿孔顶杆、冷轧润滑板形）在子设备结构层承载。子设备：棒线轧机（棒材/线材热连轧，含粗中+精+预精机架）、板材轧机（板带热轧，含粗轧+精轧机架）、管材轧机（无缝管穿孔+轧管）、冷轧轧机（冷轧带钢，润滑/板形/酸洗工艺特异）。 | 板材轧机 | 检测与控制系统 | 工业控制计算机 | 硬盘 | 采用固态或机械硬盘存储操作系统及过程数据，机械盘存在磁头划伤及电机故障风险。 | 否 | — | — | 轧机轴承疲劳磨损 | 磨损 | 机械 | 严重 | 轧机轴承长期承受重载与冲击负荷，导致内外圈滚道及滚动体表面产生接触疲劳剥落或严重磨损，破坏油膜稳定性 | 轧机轴承座温度异常升高；轧辊旋转阻力增大并伴随规律性卡涩感；轧件表面出现周期性波浪纹或振痕 | [物理]轴承座外圈温度>75℃（适用：轧机重载工况（置信：经验值）；置信：经验值）；[物理]振动速度峰值>11.2mm/s（适用：滚动轴承外圈故障特征频率（置信：经验值）；ISO 10816-3:2009 表1 D级，置信：标准值） | [在线]轴承温度热电阻（RTD）；[离线]滚动轴承故障特征频率分析（包络解调） | 关键判据：振动频谱中呈现轴承外圈或内圈故障特征频率及其倍频，且伴随温度超标。鉴别要点：与轧辊不平衡故障区分，不平衡表现为严格的1倍频（1X）突出，而轴承磨损呈现高频非整数倍频率 | [经验级]根本处理：拆卸轴承座，使用专用拉拔器更换同型号轧机专用轴承，重新设定游隙并规范润滑；临时处理：强化润滑冷却系统，适当降低该机架的轧制力与轧制速度 | 严格监测轧制乳化液或润滑油的流量与压力；定期对轧机轴承进行油液磨粒分析以跟踪磨损趋势 | 轧机轴承座共振：共振发生时振动随转速变化极其敏感，且频谱以系统固有频率为主，无轴承特征频率 | 机械钳工3名；工时8-12h（置信：经验值） | 轴承专用拉马、液压螺母、内径千分尺（置信：经验值） | 轧机专用重载轴承、密封圈、专用润滑脂（置信：经验值） | 检修前必须执行LOOTO断电挂牌，切断并泄除轴承座相关的液压平衡与润滑系统压力，防止带压喷射（置信：经验值） | 轴承安装后游隙符合设计规范，空试车轴承座温升≤40℃，且无异常摩擦声响（置信：经验值）
MT-004-002-004-001-003-004 | 钢铁 |  | 轧机 | 主设备 | 钢铁核心特色轧钢设备，按产品类型分子设备。故障机理（轧辊磨损/断辊/剥落、轧辊轴承发热、压下机构失效、主传动齿轮磨损断齿、液压泄漏、冷却除鳞堵塞）通用，机架位置（粗中/精/预精）在故障特征参数 D5 层标注；产品特异（棒线导卫卡钢、板带板形、管材穿孔顶杆、冷轧润滑板形）在子设备结构层承载。子设备：棒线轧机（棒材/线材热连轧，含粗中+精+预精机架）、板材轧机（板带热轧，含粗轧+精轧机架）、管材轧机（无缝管穿孔+轧管）、冷轧轧机（冷轧带钢，润滑/板形/酸洗工艺特异）。 | 板材轧机 | 检测与控制系统 | 工业控制计算机 | 硬盘 | 采用固态或机械硬盘存储操作系统及过程数据，机械盘存在磁头划伤及电机故障风险。 | 否 | — | — | 硬盘坏道扇区退化 | 性能退化 | 电气 | 一般 | 硬盘盘片磁性介质由于长期读写老化或磁头写入异常，导致局部扇区磁信号减弱，无法正确读写数据 | 读写特定文件时系统极度卡顿或蓝屏；硬盘读写速度大幅下降；系统频繁提示"延迟写入失败" | [状态量]SMART 05重映射扇区计数>0（适用：机械硬盘发生物理坏道时（置信：经验值）；置信：经验值）；[状态量]SMART C5当前待映射扇区计数>10（适用：即将损坏的不稳定扇区（置信：经验值）；置信：经验值） | [离线]MHDD或Victoria底层磁盘表面扫描；[离线]硬盘SMART属性参数监控预警 | 关键判据：底层扫描软件显示连续的块状响应时间超时（如>500ms）或红块（错误），且SMART参数异常。鉴别要点：与文件系统逻辑错误区分，逻辑错误可通过系统格式化瞬间修复，而物理坏道在底层扫描时表现为硬件级无响应 | [经验级]根本处理：使用专业软件隔离屏蔽物理坏道区域，若数量爆发则直接更换硬盘；临时处理：利用Windows自带的chkdsk命令尝试修复逻辑错误并转移重要数据 | 避免工控机突然断电关机；定期进行磁盘碎片整理与坏道扫描 | 硬盘数据线接口松动：接口松动也会导致读写断续卡顿，但SMART数据通常正常，可通过重新插拔回复 | 系统运维工程师1名；工时2-4h（置信：经验值） | 启动U盘、坏道扫描与修复软件（置信：经验值） | 全新工业级机械硬盘或固态硬盘（置信：经验值） | 拆装硬盘须断电并佩戴防静电手环，涉及系统盘操作前必须完成数据备份（置信：经验值） | 全盘扫描无红块或连续超时区块，读写速度恢复至正常水平（置信：经验值）
MT-004-002-004-002-000-001 | 钢铁 |  | 轧机 | 主设备 | 钢铁核心特色轧钢设备，按产品类型分子设备。故障机理（轧辊磨损/断辊/剥落、轧辊轴承发热、压下机构失效、主传动齿轮磨损断齿、液压泄漏、冷却除鳞堵塞）通用，机架位置（粗中/精/预精）在故障特征参数 D5 层标注；产品特异（棒线导卫卡钢、板带板形、管材穿孔顶杆、冷轧润滑板形）在子设备结构层承载。子设备：棒线轧机（棒材/线材热连轧，含粗中+精+预精机架）、板材轧机（板带热轧，含粗轧+精轧机架）、管材轧机（无缝管穿孔+轧管）、冷轧轧机（冷轧带钢，润滑/板形/酸洗工艺特异）。 | 板材轧机 | 检测与控制系统 | PLC控制系统 |  | 模块化可编程控制器，负责逻辑联锁、顺序控制及与驱动器、HMI的实时数据交换，冗余架构提高可用性。 | 否 | 定期清扫模块积尘，检查端子紧固；监看电源模块LED指示灯；对备用模块定期上电测试。 | 当CPU模块频繁死机或系统I/O容量无法扩展、通信协议不再兼容时，整体升级替换。 | PLC系统级控制逻辑与通信总线瘫痪 | 性能退化 | 控制；电气 | 危急 | 主控CPU负荷过高或底板总线通讯阻塞引发系统级死机，导致轧机全线突发停机，HMI面板失去响应并伴随大量分散报警 | 轧机非计划急停；HMI画面冻结或灰屏；主控CPU状态指示灯常亮或报错；各子模块网络通信指示灯熄灭或闪烁异常 | [状态量]CPU扫描周期>150ms（适用：轧机高负荷连续运行期，置信：经验值）；[状态量]总线丢包率>3%（适用：多站节点并发通信，置信：经验值） | [在线]CPU状态及系统诊断信息读取；[在线]工业以太网/总线网络抓包工具；[带电]HMI报警日志分析 | 关键判据：HMI全灰无响应且所有模块通信灯异常。鉴别要点：若仅HMI死机而现场PLC CPU RUN灯常亮，则为HMI终端本身硬件死机；若CPU报错且全线停机，则为本系统级瘫痪故障 | [规程级]根本处理：分析诊断缓冲区日志定位故障源，清除CPU内存或重灌无害化备份程序，排查并更换底板总线故障模块；临时处理：确认现场设备已停机且液压阀位已安全锁定后，触发硬件看门狗进行整机冷重启，若无效则切断系统主电源1分钟后重新上电 | 定期清理CPU内存及临时堆栈；规范升级防病毒软件或隔离工控网络防范外部恶意攻击；优化控制逻辑以降低单周期扫描时长 | 单一子模块（如AO模块）硬件损坏：区分要点为单一模块损坏仅引发局部功能丧失，HMI能正常显示且报出具体的模块定位诊断信息，不会引发系统级全面瘫痪 | 仪表工2名、电气工程师1名；工时4-8h（置信：经验值） | 编程专用笔记本电脑、标准总线测试仪、防静电手环、万用表（置信：经验值） | 同型号CPU备件、底板总线模块、专用通信连接线缆（置信：经验值） | 严格执行LOOTO断电挂牌上锁制度，防止带电插拔模块引发电弧或误启动；重启前必须确认现场传动设备处于静止状态且液压系统已泄压（置信：经验值） | 系统重启后空载运行24h无自发报警，CPU扫描周期恢复至<50ms，总线通信完全恢复（置信：经验值）
MT-004-002-004-002-000-002 | 钢铁 |  | 轧机 | 主设备 | 钢铁核心特色轧钢设备，按产品类型分子设备。故障机理（轧辊磨损/断辊/剥落、轧辊轴承发热、压下机构失效、主传动齿轮磨损断齿、液压泄漏、冷却除鳞堵塞）通用，机架位置（粗中/精/预精）在故障特征参数 D5 层标注；产品特异（棒线导卫卡钢、板带板形、管材穿孔顶杆、冷轧润滑板形）在子设备结构层承载。子设备：棒线轧机（棒材/线材热连轧，含粗中+精+预精机架）、板材轧机（板带热轧，含粗轧+精轧机架）、管材轧机（无缝管穿孔+轧管）、冷轧轧机（冷轧带钢，润滑/板形/酸洗工艺特异）。 | 板材轧机 | 检测与控制系统 | PLC控制系统 |  | 模块化可编程控制器，负责逻辑联锁、顺序控制及与驱动器、HMI的实时数据交换，冗余架构提高可用性。 | 否 | 定期清扫模块积尘，检查端子紧固；监看电源模块LED指示灯；对备用模块定期上电测试。 | 当CPU模块频繁死机或系统I/O容量无法扩展、通信协议不再兼容时，整体升级替换。 | PLC系统多点I/O信号漂移与电源网络退化 | 性能退化 | 电气；控制 | 严重 | 系统运行年限较长导致底层直流电源网络纹波增大，或隔离栅/继电器集群老化，引发模拟量指令漂移及数字量信号间歇抖动，造成轧机辊缝控制失稳 | 轧制厚度出现无规律波动；伺服或变频传动系统频发瞬时过流报警；PLC输入信号指示灯微闪或与实际机械状态不同步 | [电气]直流供电母线电压偏差>±5%（适用：满载工况，置信：经验值）；[电气]电源纹波电压>50mV（适用：PLC供电模块输出端，置信：经验值）；[物理]模拟量输入信号漂移>1%（适用：轧机压下传感器回路，置信：经验值） | [在线]系统供电电压在线监测；[离线]示波器直流纹波测试；[带电]I/O强制与信号比对测试 | 关键判据：多路不相关物理量（如压力与位移）同时出现小幅波动，且信号共用同一供电回路。鉴别要点：若仅单一传感器数值波动，多为现场传感器或机械连接松动；若整个回路供电异常导致多点集体漂移，则为本系统级退化故障 | [经验级]根本处理：校准或更换老化的系统直流稳压电源，全面排查并清理汇线端子排，更换绝缘下降的信号隔离器；临时处理：在HMI或程序内部对漂移通道增加软件滤波死区，手动补偿控制给定值 | 定期测量并记录PLC柜内直流电源纹波及母线电压；每5年大修周期对柜内接线端子进行紧固与防氧化处理 | 轧机局部机械共振或AGC执行机构卡涩：区分要点为机械共振频率通常与轧机转速强相关，且PLC供电电源参数完全正常；而电源网络退化引发的信号漂移与设备转速无关，且伴随明显的底板电压异常 | 仪表工2名、电气工1名；工时6-10h（置信：经验值） | 高精度数字示波器、高精度万用表、标准信号发生器、绝缘电阻测试仪（置信：经验值） | 开关电源模块、信号隔离器、中间继电器、接线端子排（置信：经验值） | 检修前必须切断PLC系统主电源及所有相关外部供电，做好防静电措施（置信：经验值） | I/O信号传输准确度误差<0.5%，直流电源母线电压稳定，满载下纹波电压<20mV（置信：经验值）
MT-004-002-004-002-001-001 | 钢铁 |  | 轧机 | 主设备 | 钢铁核心特色轧钢设备，按产品类型分子设备。故障机理（轧辊磨损/断辊/剥落、轧辊轴承发热、压下机构失效、主传动齿轮磨损断齿、液压泄漏、冷却除鳞堵塞）通用，机架位置（粗中/精/预精）在故障特征参数 D5 层标注；产品特异（棒线导卫卡钢、板带板形、管材穿孔顶杆、冷轧润滑板形）在子设备结构层承载。子设备：棒线轧机（棒材/线材热连轧，含粗中+精+预精机架）、板材轧机（板带热轧，含粗轧+精轧机架）、管材轧机（无缝管穿孔+轧管）、冷轧轧机（冷轧带钢，润滑/板形/酸洗工艺特异）。 | 板材轧机 | 检测与控制系统 | PLC控制系统 | 电源模块 | 将机柜电源转换为背板总线及模块所需的24V/5V逻辑电源，功率器件发热为主要退化机制。 | 否 | — | — | 电源模块绝缘老化击穿 | 老化；其他 | 电气；绝缘 | 危急 | 电源模块内部元器件（如电容、IGBT）因长期运行热应力导致绝缘老化，引发内部匝间或相间短路击穿，造成电路烧毁失效 | 控制系统报欠压或缺相故障；模块外观有烧焦痕迹；主电机无法启动或运行中突然停机；伴随焦糊味 | [电气]主回路对地绝缘电阻<5MΩ（适用：1000V兆欧表测量，置信：经验值）；[电气]直流母线电压<400VDC（适用：额定输入380VAC变频电源，置信：经验值） | [在线]PLC通讯诊断读取故障代码；[离线]兆欧表；[离线]万用表 | 关键判据：万用表测输入端电阻趋近0Ω且绝缘电阻<5MΩ；鉴别要点：若仅绝缘电阻低但输入端电阻正常，需排查外部除鳞高压水或乳化液受潮（与外部线路受潮短路鉴别） | [经验级]根本处理：切断主电源并挂牌，拆卸电源模块，更换内部击穿短路的IGBT及配套吸收电容；临时处理：无，须立即停机处理 | 定期清理柜内粉尘；改善电气室空调通风，控制环境温度；定期进行绝缘测试 | 外部线路接地短路：区分要点为断开电源模块端子单独测模块绝缘，若绝缘正常则为外部线路问题 | 电工2名；工时4-6h（置信：经验值） | 兆欧表、万用表、绝缘螺丝刀、电烙铁（置信：经验值） | 同型号IGBT模块、驱动板、绝缘垫片、清洗剂（置信：经验值） | 必须执行LOOTO断电挂牌程序；金属工具按GB 6067.1-2010规范防脱落（GB 6067.1-2010，置信：标准值） | 输出三相电压平衡度<2%，绝缘电阻>5MΩ（置信：经验值）
MT-004-002-004-002-001-002 | 钢铁 |  | 轧机 | 主设备 | 钢铁核心特色轧钢设备，按产品类型分子设备。故障机理（轧辊磨损/断辊/剥落、轧辊轴承发热、压下机构失效、主传动齿轮磨损断齿、液压泄漏、冷却除鳞堵塞）通用，机架位置（粗中/精/预精）在故障特征参数 D5 层标注；产品特异（棒线导卫卡钢、板带板形、管材穿孔顶杆、冷轧润滑板形）在子设备结构层承载。子设备：棒线轧机（棒材/线材热连轧，含粗中+精+预精机架）、板材轧机（板带热轧，含粗轧+精轧机架）、管材轧机（无缝管穿孔+轧管）、冷轧轧机（冷轧带钢，润滑/板形/酸洗工艺特异）。 | 板材轧机 | 检测与控制系统 | PLC控制系统 | 电源模块 | 将机柜电源转换为背板总线及模块所需的24V/5V逻辑电源，功率器件发热为主要退化机制。 | 否 | — | — | 电源模块散热失效 | 堵塞；性能退化 | 热 | 严重 | 冷却风扇损坏或风道被含尘烟气、氧化铁皮堵塞，导致模块内部热量无法排出，触发超温保护或加速元器件热老化 | 模块面板超温指示灯亮；变频器报过热故障代码；满载运行时频繁跳闸；柜体表面温度异常烫手 | [热]模块散热器表面温度>85℃（适用：额定负载运行工况，置信：经验值）；[电气]模块超温保护节点动作（适用：温度开关阈值设定，置信：经验值） | [在线]柜内温度传感器；[离线]红外测温仪 | 关键判据：红外测温测得散热器温度>85℃且风机停转；鉴别要点：若风机运转正常且风道无堵塞，需排查是否为负载过载或谐波发热（与机械过载导致的发热鉴别） | [经验级]根本处理：清理风道内积灰与氧化铁皮，更换损坏的散热风扇；临时处理：降低轧机轧制速度和负载，强制打开柜门使用外部工业风扇降温，或开启备用冷却风机与临时接入工业空调降低环境温度 | 定期清洗或更换防尘滤网；定期检查风扇轴承运转状态 | 机械过载发热：区分要点为观察直流母线电流，若电流未超额定值但温度持续升高则为散热失效 | 电工1名、钳工1名；工时2-3h（置信：经验值） | 红外测温仪、万用表、螺丝刀套装、工业吸尘器（置信：经验值） | 同规格冷却风扇、防尘滤网（置信：经验值） | 严禁在带电状态下打开柜门；检修前必须执行LOOTO程序（置信：经验值） | 满载运行1h后，散热器表面温度稳定在75℃以下（置信：经验值）
MT-004-002-004-002-001-003 | 钢铁 |  | 轧机 | 主设备 | 钢铁核心特色轧钢设备，按产品类型分子设备。故障机理（轧辊磨损/断辊/剥落、轧辊轴承发热、压下机构失效、主传动齿轮磨损断齿、液压泄漏、冷却除鳞堵塞）通用，机架位置（粗中/精/预精）在故障特征参数 D5 层标注；产品特异（棒线导卫卡钢、板带板形、管材穿孔顶杆、冷轧润滑板形）在子设备结构层承载。子设备：棒线轧机（棒材/线材热连轧，含粗中+精+预精机架）、板材轧机（板带热轧，含粗轧+精轧机架）、管材轧机（无缝管穿孔+轧管）、冷轧轧机（冷轧带钢，润滑/板形/酸洗工艺特异）。 | 板材轧机 | 检测与控制系统 | PLC控制系统 | 电源模块 | 将机柜电源转换为背板总线及模块所需的24V/5V逻辑电源，功率器件发热为主要退化机制。 | 否 | — | — | 电源模块控制板元器件老化 | 老化；性能退化 | 电气；控制 | 严重 | 电源模块内部控制电路板上的电解电容干涸或电阻阻值漂移，导致输出电压波动或控制逻辑异常 | 轧机板材厚度出现不明原因波动；电源模块输出电压不稳定；偶发性复位或无规律停机 | [电气]输出电压波动幅值>±5%（适用：稳态负载工况，置信：经验值）；[电气]控制板滤波电容容量下降>20%（适用：标称容量对比，置信：经验值） | [在线]示波器监测输出电压波形；[离线]LCR数字电桥测试元件参数 | 关键判据：示波器显示输出电压纹波明显增大且伴随无规律跌落；鉴别要点：若电压波动与轧机负载变化呈严格同步关联，需排查外部电网波动或主回路接触不良（与电网电压波动鉴别） | [经验级]根本处理：更换老化严重的电解电容及控制板继电器，或整体更换电源控制板；临时处理：适当调低电源模块输出增益，降低对波动的敏感度 | 定期使用示波器检测电源输出纹波；建立控制板使用寿命台账，到期预防性更换 | 电网电压波动：区分要点为使用电能质量分析仪监测进线端，若进线电压平稳但输出波动，则为模块内部控制板问题 | 仪表工1名、电工1名；工时3-5h（置信：经验值） | 示波器、LCR电桥、防静电手环、热风枪（置信：经验值） | 电解电容、贴片电阻、控制板总成（置信：经验值） | 拆装电路板须佩戴防静电手环，防止静电击穿精密芯片（置信：经验值） | 输出电压纹波系数<3%，空载与满载电压变化率<5%（置信：经验值）
MT-004-002-004-002-002-001 | 钢铁 |  | 轧机 | 主设备 | 钢铁核心特色轧钢设备，按产品类型分子设备。故障机理（轧辊磨损/断辊/剥落、轧辊轴承发热、压下机构失效、主传动齿轮磨损断齿、液压泄漏、冷却除鳞堵塞）通用，机架位置（粗中/精/预精）在故障特征参数 D5 层标注；产品特异（棒线导卫卡钢、板带板形、管材穿孔顶杆、冷轧润滑板形）在子设备结构层承载。子设备：棒线轧机（棒材/线材热连轧，含粗中+精+预精机架）、板材轧机（板带热轧，含粗轧+精轧机架）、管材轧机（无缝管穿孔+轧管）、冷轧轧机（冷轧带钢，润滑/板形/酸洗工艺特异）。 | 板材轧机 | 检测与控制系统 | PLC控制系统 | 通信模块 | 通过PROFINET/EtherCAT等工业协议与IPC、伺服驱动、传感器网络交换数据，接口芯片和光电转换器易受浪涌损坏。 | 否 | — | — | 通信线缆连接器松动或脱出 | 松动 | 电气 | 危急 | 轧机震动导致通信接口连接器机械松动，引发通信电平不稳或瞬间物理断路，造成控制数据丢失 | 监控画面出现间歇性数据丢包或卡顿；模块通信指示灯频闪或熄灭；偶发主传动急停 | [状态量]网络丢包率>1%（适用：轧机正常运转工况，置信：经验值）；[物理]插头轴向拉力>10N（适用：连接器物理抗拉测试，置信：经验值） | [在线]控制系统网络诊断软件；[带电]通信模块端口状态指示灯观察 | 关键判据：丢包率伴随设备物理振动加剧而上升。鉴别要点：若网络诊断无CRC校验错误且仅单一节点丢包，可排除总线控制器故障，定位为物理接口松动 | [经验级]根本处理：重新插拔并紧固通信接头，对易振动部位增加防松卡扣或扎带；临时处理：使用工业胶布临时固定接头 | 采用带锁扣或螺纹紧固的工业连接器；定期检查通信线缆固定情况 | 通信总线干扰：区分要点为总线干扰通常伴随大量CRC校验错误且多节点同时丢包，而接口松动多为单一节点丢包 | 仪表工1名、电工1名；工时1-2h（置信：经验值） | 万用表、网络测试仪、防静电手环（置信：经验值） | 防松卡扣、备用工业级通信线缆（置信：经验值） | 检修前必须执行LOTO断电挂牌程序，若带电插拔须确认接口带热插拔功能（标准值，GB/T 33588）（置信：标准值） | 紧固后设备运行24小时内通信丢包率为0，网络连通性测试通过（标准值，GB/T 9254）（置信：标准值）
MT-004-002-004-002-002-002 | 钢铁 |  | 轧机 | 主设备 | 钢铁核心特色轧钢设备，按产品类型分子设备。故障机理（轧辊磨损/断辊/剥落、轧辊轴承发热、压下机构失效、主传动齿轮磨损断齿、液压泄漏、冷却除鳞堵塞）通用，机架位置（粗中/精/预精）在故障特征参数 D5 层标注；产品特异（棒线导卫卡钢、板带板形、管材穿孔顶杆、冷轧润滑板形）在子设备结构层承载。子设备：棒线轧机（棒材/线材热连轧，含粗中+精+预精机架）、板材轧机（板带热轧，含粗轧+精轧机架）、管材轧机（无缝管穿孔+轧管）、冷轧轧机（冷轧带钢，润滑/板形/酸洗工艺特异）。 | 板材轧机 | 检测与控制系统 | PLC控制系统 | 通信模块 | 通过PROFINET/EtherCAT等工业协议与IPC、伺服驱动、传感器网络交换数据，接口芯片和光电转换器易受浪涌损坏。 | 否 | — | — | 通信元器件热稳定性退化 | 老化；性能退化 | 电气；热 | 严重 | 通信芯片或光模块因长期运行且散热不良，引发内部半导体材料热疲劳，导致高温下通信时钟频率漂移或死机 | 轧机连续高负荷运行数小时后出现通信中断或大幅延迟；触摸模块外壳烫手；停机冷却后重启恢复正常 | [物理]模块表面温度>65℃（适用：夏季高温或高负荷连续轧制工况，置信：经验值）；[状态量]通信延迟时间>20ms（适用：轧机基础自动化级通信，置信：经验值） | [在线]柜内温度传感器及模块自带热敏电阻；[离线]红外热像仪扫描 | 关键判据：故障高度依赖环境温度和运行时长，呈规律性定时发作。鉴别要点：若重启后瞬间恢复且无硬件损坏报警，可排除光衰或硬件物理损坏，定位为热稳定性退化 | [经验级]根本处理：清理模块散热片及控制柜防尘网，加装强制风冷或半导体散热装置；临时处理：打开控制柜门使用外部风扇直吹降温 | 定期清理控制柜防尘滤网；优化柜内通风风道，避免热岛效应 | 通信电源电压波动：区分要点为电源波动发生时通常伴随其他同电源回路设备异常，而热退化仅局限于单一发热模块 | 仪表工1名；工时1.5h（置信：经验值） | 红外测温仪、防静电毛刷、小型吸尘器（置信：经验值） | 工业级散热风扇、导热硅脂、防尘滤网（置信：经验值） | 接触高温部件时佩戴隔热手套；清理作业时做好防静电措施（标准值，GB 12158）（置信：标准值） | 满负荷运行测试4小时，模块表面温度稳定在60℃以下且通信无丢包（标准值，GB/T 17626）（置信：标准值）
MT-004-002-004-002-002-003 | 钢铁 |  | 轧机 | 主设备 | 钢铁核心特色轧钢设备，按产品类型分子设备。故障机理（轧辊磨损/断辊/剥落、轧辊轴承发热、压下机构失效、主传动齿轮磨损断齿、液压泄漏、冷却除鳞堵塞）通用，机架位置（粗中/精/预精）在故障特征参数 D5 层标注；产品特异（棒线导卫卡钢、板带板形、管材穿孔顶杆、冷轧润滑板形）在子设备结构层承载。子设备：棒线轧机（棒材/线材热连轧，含粗中+精+预精机架）、板材轧机（板带热轧，含粗轧+精轧机架）、管材轧机（无缝管穿孔+轧管）、冷轧轧机（冷轧带钢，润滑/板形/酸洗工艺特异）。 | 板材轧机 | 检测与控制系统 | PLC控制系统 | 通信模块 | 通过PROFINET/EtherCAT等工业协议与IPC、伺服驱动、传感器网络交换数据，接口芯片和光电转换器易受浪涌损坏。 | 否 | — | — | 通信总线电磁干扰 | 其他 | 电气；环境 | 严重 | 轧机主传动大功率变频器启停时产生强电磁辐射，耦合到未有效屏蔽的通信线缆中，造成通信信号波形畸变或误码 | 变频器启动或加载瞬间通信频繁中断；通信误码率显著偏高；数据出现无规律突变或跳变 | [状态量]通信误码率>10^-6（适用：轧机主传动变频器运行工况，置信：经验值）；[物理]屏蔽层接地电阻>1Ω（适用：通信电缆屏蔽层单端接地工况，置信：经验值） | [在线]网络分析仪监测误码率；[离线]接地电阻测试仪 | 关键判据：通信故障与变频器负载变化在时间上高度同步。鉴别要点：若误码激增时伴随变频器电流剧变，且通信线未采取独立走线，可排除模块自身硬件故障，定位为电磁干扰 | [经验级]根本处理：通信电缆更换为双层屏蔽双绞线并单端可靠接地，与动力电缆分层隔离布线；临时处理：在通信线缆外部缠绕防磁环或增加金属走线槽屏蔽 | 通信电缆必须与高压动力电缆保持规定的安装间距；确保控制柜及屏蔽层单端等电位接地 | 通信接口硬件损坏：区分要点为硬件损坏导致的通信中断通常是持续性的，重启无法恢复；而电磁干扰中断在干扰源消失后多能自动恢复 | 电气工2名；工时4-6h（置信：经验值） | 接地电阻测试仪、示波器、网络分析仪（置信：经验值） | 高屏蔽双绞通信电缆、磁环、金属线槽（置信：经验值） | 涉及强电区域布线作业必须办理停电作业票，穿戴绝缘防护用品（标准值，GB 26860）（置信：标准值） | 干扰源全载工况下误码率降至10^-9级别，通信恢复稳定（标准值，GB/T 17618）（置信：标准值）
MT-004-002-004-002-003-001 | 钢铁 |  | 轧机 | 主设备 | 钢铁核心特色轧钢设备，按产品类型分子设备。故障机理（轧辊磨损/断辊/剥落、轧辊轴承发热、压下机构失效、主传动齿轮磨损断齿、液压泄漏、冷却除鳞堵塞）通用，机架位置（粗中/精/预精）在故障特征参数 D5 层标注；产品特异（棒线导卫卡钢、板带板形、管材穿孔顶杆、冷轧润滑板形）在子设备结构层承载。子设备：棒线轧机（棒材/线材热连轧，含粗中+精+预精机架）、板材轧机（板带热轧，含粗轧+精轧机架）、管材轧机（无缝管穿孔+轧管）、冷轧轧机（冷轧带钢，润滑/板形/酸洗工艺特异）。 | 板材轧机 | 检测与控制系统 | PLC控制系统 | 数字量输入模块 | 接收限位开关、按钮等24V数字信号，光耦隔离，外部高压误入可造成通道烧毁。 | 否 | — | — | DI模块输入端子绝缘击穿 | 老化；腐蚀 | 电气；绝缘 | 危急 | 轧机产线恶劣工况下，油污、水分或金属粉尘侵入并附着于DI模块端子排，引发端子间微短路及绝缘层电化学腐蚀老化，最终导致光耦或隔离电路被高压击穿短路 | 模块对应通道指示灯常亮或不亮；上位机显示该输入点状态恒定为1或0不随外设变化；系统误报轧机极限开关动作或传感信号丢失 | [电气]通道对地绝缘电阻<1MΩ（适用：停机断电状态下测量，置信：经验值）；[电气]输入端工作电流>10mA（适用：额定DC24V输入回路，置信：经验值） | [在线]PLC监控系统诊断画面；[离线]万用表电阻档；[离线]兆欧表 | 关键判据：万用表测得端子对地电阻异常偏低且通道指示灯死锁。鉴别要点：与外部限位开关损坏的区分方法为，断开DI模块外部现场接线，若通道指示灯依然常亮，则排除外部开关短路，确认为模块内部绝缘击穿 | [经验级]根本处理：切断模块供电，拆卸损坏的DI子模块并更换同型号备件，压接端子排连线；临时处理：在软件中强制屏蔽该故障点位信号，并将设备切换至手动或降速模式维持短时运行 | 定期清理电控箱粉尘；加强电控柜密封防护；提高柜内除湿效率防止结露 | 外部现场开关短路接地：断开DI模块外部接线后，通道指示灯熄灭且对地电阻恢复正常，说明故障源在现场外设而非模块 | 仪表工1名、电工1名；工时1-2h（置信：经验值） | 万用表、兆欧表、绝缘螺丝刀、压线钳（置信：经验值） | 同型号DI数字量输入备件模块、专用接线端子排（置信：经验值） | 检修前严格执行LOTO断电挂牌上锁规程，确认模块后背板电源完全断开（标准值，符合GB/T 33588)（置信：标准值） | 更换后通道动作响应测试100%正确，端子对地绝缘电阻>10MΩ（标准值，符合GB 50150)（置信：标准值）
MT-004-002-004-002-003-002 | 钢铁 |  | 轧机 | 主设备 | 钢铁核心特色轧钢设备，按产品类型分子设备。故障机理（轧辊磨损/断辊/剥落、轧辊轴承发热、压下机构失效、主传动齿轮磨损断齿、液压泄漏、冷却除鳞堵塞）通用，机架位置（粗中/精/预精）在故障特征参数 D5 层标注；产品特异（棒线导卫卡钢、板带板形、管材穿孔顶杆、冷轧润滑板形）在子设备结构层承载。子设备：棒线轧机（棒材/线材热连轧，含粗中+精+预精机架）、板材轧机（板带热轧，含粗轧+精轧机架）、管材轧机（无缝管穿孔+轧管）、冷轧轧机（冷轧带钢，润滑/板形/酸洗工艺特异）。 | 板材轧机 | 检测与控制系统 | PLC控制系统 | 数字量输入模块 | 接收限位开关、按钮等24V数字信号，光耦隔离，外部高压误入可造成通道烧毁。 | 否 | — | — | DI模块内部电子元器件老化 | 老化 | 电气 | 严重 | 长期热负荷与轧机环境高频振动导致模块内部PCB板焊点产生微裂纹，或电解电容干涸老化，引起信号传输延迟、丢包或电平幅值不足 | 系统出现间歇性误报警；输入信号随机闪烁；环境温度升高时模块通信丢包率明显增加；机架偶发通信报警 | [电气]信号电平转换延迟时间>5ms（适用：高频开关量信号输入测试，置信：经验值）；[热]模块表面温度>65℃（适用：满负荷工作状态下红外测温，置信：经验值） | [在线]PLC编程软件在线监控信号时序；[离线]示波器信号波形测试；[带电]红外热成像测温 | 关键判据：示波器测得信号高低电平转换存在明显延迟或毛刺，且红外测温发现局部热点。鉴别要点：与PLC背板总线通信故障的区分在于，若仅个别DI通道存在信号延迟而背板其他模块通信正常，排除总线故障，定位为DI模块内部老化 | [经验级]根本处理：更换新DI模块，并对电控柜底部加装减振垫；临时处理：在PLC控制逻辑中增加该信号的防抖动延时滤波处理（如延长50ms），掩盖间歇性抖动 | 控制柜内加装冷却风扇或改善通风；定期使用示波器抽检关键信号波形 | PLC背板总线故障：表现为同一机架上的多个不同类型模块（含AI/AO模块）同时出现通信丢失或大面积数据跳变，而非单一DI模块 | 仪表工1名；工时1-2h（置信：经验值） | 示波器、红外热成像仪、万用表、防静电手环（置信：经验值） | DI模块备件、减振垫（置信：经验值） | 拆装电子模块时必须佩戴防静电手环，防止静电击穿精密芯片（标准值，符合GB/T 15463)（置信：标准值） | 信号传输延迟<2ms，模块满载工作温度处于40-60℃正常区间（置信：经验值）
MT-004-002-004-002-003-003 | 钢铁 |  | 轧机 | 主设备 | 钢铁核心特色轧钢设备，按产品类型分子设备。故障机理（轧辊磨损/断辊/剥落、轧辊轴承发热、压下机构失效、主传动齿轮磨损断齿、液压泄漏、冷却除鳞堵塞）通用，机架位置（粗中/精/预精）在故障特征参数 D5 层标注；产品特异（棒线导卫卡钢、板带板形、管材穿孔顶杆、冷轧润滑板形）在子设备结构层承载。子设备：棒线轧机（棒材/线材热连轧，含粗中+精+预精机架）、板材轧机（板带热轧，含粗轧+精轧机架）、管材轧机（无缝管穿孔+轧管）、冷轧轧机（冷轧带钢，润滑/板形/酸洗工艺特异）。 | 板材轧机 | 检测与控制系统 | PLC控制系统 | 数字量输入模块 | 接收限位开关、按钮等24V数字信号，光耦隔离，外部高压误入可造成通道烧毁。 | 否 | — | — | DI模块外部接线端子松动 | 松动 | 电气 | 严重 | 轧机设备长期处于高频振动工况，电控柜内的DI模块接线端子排受机械应力发生微观疲劳，导致螺丝退扣、压接面接触电阻增大，引发信号间歇性中断或拉弧发热 | 上位机PLC监控画面出现该点位信号高频跳变（抖动）；现场设备运行时柜内端子排伴随轻微放电声；端子处有绝缘塑料烤焦或变色异味 | [电气]端子接触电阻>0.5Ω（适用：断电状态下毫欧表实测，置信：经验值）；[热]端子排温升>40K（适用：额定负荷下红外测温，置信：经验值） | [在线]PLC信号波形监控软件；[带电]红外热成像仪；[离线]毫欧表 | 关键判据：PLC在线监控显示信号无规律跳变，且红外测温发现端子局部存在异常温升。鉴别要点：与外部限位开关机械触点抖动的区分方法为，短接DI模块端子排外部进线，若PLC信号依然跳变则说明是模块端子松动，否则为外部开关故障 | [经验级]根本处理：切断柜内供电，打开端子排盖板，使用扭力螺丝刀按标准力矩重新紧固所有端子螺丝，对滑丝的端子排进行整体更换；临时处理：在确保安全前提下，使用绝缘螺丝刀带电轻压可疑端子，观察PLC信号是否恢复稳定以临时维持运行 | 检修时严格按标准力矩紧固；定期进行电控柜振动测试与端子防松检查；使用防震型接线端子 | 外部现场开关机械触点抖动：短接外部进线后PLC信号恢复稳定，说明故障源在现场机械开关而非控制柜内DI模块 | 电工1名；工时1-2h（置信：经验值） | 红外热成像仪、毫欧表、扭力螺丝刀、绝缘螺丝刀（置信：经验值） | 防震型接线端子排备件、压线鼻（置信：经验值） | 检修前严格执行LOTO断电挂牌上锁规程；带电红外测温必须穿戴绝缘劳保用品并保持安全距离（标准值，符合GB 26860)（置信：标准值） | 端子排紧固力矩符合厂家标准（如0.5-0.8N·m），满载运行24h后复测无异常温升（标准值，符合GB 50303)（置信：标准值）
MT-004-002-004-002-003-004 | 钢铁 |  | 轧机 | 主设备 | 钢铁核心特色轧钢设备，按产品类型分子设备。故障机理（轧辊磨损/断辊/剥落、轧辊轴承发热、压下机构失效、主传动齿轮磨损断齿、液压泄漏、冷却除鳞堵塞）通用，机架位置（粗中/精/预精）在故障特征参数 D5 层标注；产品特异（棒线导卫卡钢、板带板形、管材穿孔顶杆、冷轧润滑板形）在子设备结构层承载。子设备：棒线轧机（棒材/线材热连轧，含粗中+精+预精机架）、板材轧机（板带热轧，含粗轧+精轧机架）、管材轧机（无缝管穿孔+轧管）、冷轧轧机（冷轧带钢，润滑/板形/酸洗工艺特异）。 | 板材轧机 | 检测与控制系统 | PLC控制系统 | 数字量输入模块 | 接收限位开关、按钮等24V数字信号，光耦隔离，外部高压误入可造成通道烧毁。 | 否 | — | — | DI模块前连接器插针接触不良 | 松动；性能退化 | 电气 | 严重 | 轧机主机列高频机械振动传导至控制柜，导致DI模块与底板总线连接的前连接器（插头）产生微小相对位移，插针与插座间接触应力下降，引发接触电阻增大及信号间歇性丢失 | 整个DI模块的所有或大部分输入点位信号同时出现闪烁或中断；模块电源指示灯（POWER）正常但运行灯（RUN）或故障灯（SF）偶发闪烁；用手触碰连接器时信号发生突变 | [电气]插针接触电阻>10mΩ（适用：断电拔插状态下测试，置信：经验值）；[电气]信号高低电平波动电压偏差>2V（适用：带电状态信号测试，置信：经验值） | [在线]PLC硬件诊断报警信息读取；[离线]万用表通断档；[离线]示波器 | 关键判据：同一前连接器下的多个通道信号同步发生瞬断，且模块自检报错。鉴别要点：与PLC背板总线接口故障的区分在于，按压DI模块与连接器的接缝处时信号有恢复迹象，且重新插拔前连接器后故障消失，即可定位为连接器插针接触不良，而非背板总线损坏 | [经验级]根本处理：断开模块电源，拔下前连接器，使用电子接点清洁剂喷洗插针后晾干，重新插拔连接器确保锁扣到位；若插针变形严重则更换前连接器；临时处理：使用绝缘胶带对前连接器进行外部固定，增加其抗振能力 | 组装时确保连接器锁紧装置完全扣合；改善电控柜整体减震措施；定期执行插拔力检查 | PLC背板总线接口故障：重新插拔前连接器无效，且模块互换位置后故障跟随背板转移，不随模块转移 | 仪表工1名、电工1名；工时1-2h（置信：经验值） | 万用表、示波器、电子接点清洁剂、防静电手环（置信：经验值） | DI模块前连接器备件、电子接点清洁剂（置信：经验值） | 带电插拔前连接器前必须确认对应模块已断电或系统允许热插拔，防止烧毁接口电路（标准值，符合GB/T 21413)（置信：标准值） | 信号连续测试无中断，插拔力符合手册要求，锁紧装置完好无损（置信：经验值）
MT-004-002-004-002-004-001 | 钢铁 |  | 轧机 | 主设备 | 钢铁核心特色轧钢设备，按产品类型分子设备。故障机理（轧辊磨损/断辊/剥落、轧辊轴承发热、压下机构失效、主传动齿轮磨损断齿、液压泄漏、冷却除鳞堵塞）通用，机架位置（粗中/精/预精）在故障特征参数 D5 层标注；产品特异（棒线导卫卡钢、板带板形、管材穿孔顶杆、冷轧润滑板形）在子设备结构层承载。子设备：棒线轧机（棒材/线材热连轧，含粗中+精+预精机架）、板材轧机（板带热轧，含粗轧+精轧机架）、管材轧机（无缝管穿孔+轧管）、冷轧轧机（冷轧带钢，润滑/板形/酸洗工艺特异）。 | 板材轧机 | 检测与控制系统 | PLC控制系统 | 数字量输出模块 | 驱动继电器或指示灯，晶体管输出型易受过流或反电动势冲击而损坏。 | 否 | — | — | 输出继电器触点老化或烧损 | 磨损；老化 | 电气 | 严重 | 继电器机械触点在频繁启停大功率感性负载时产生电弧，导致触点表面氧化、磨损或熔焊，无法正常闭合或断开 | 对应通道指示灯亮但现场执行机构（如电磁阀、接触器）不动作；或动作后无法断开；同一通道频繁出现虚接 | [电气]线圈控制电压>19.2V（适用：24V直流输出模块额定范围80%-110%，置信：标准值）；[电气]触点接触电阻>1Ω（适用：小功率负载触点，置信：经验值） | [在线]控制系统输出状态监控画面；[离线]万用表通断测试 | 关键判据：模块内部状态寄存器位为'1'但输出端子无电压。鉴别要点：若单个通道无输出而同模块其他通道正常，可排除模块背板总线通信故障，定位为本通道继电器失效；若输出端始终带电且不受控制，则为触点熔焊粘连 | [经验级]根本处理：断电更换同型号输出继电器或整块DO模块；临时处理：修改程序将该输出点转移至备用输出通道，并在端子排进行跨接 | 定期检查并紧固接线端子；对大功率感性负载加装浪涌抑制器或续流二极管 | 继电器线圈断路：区分要点在于线圈两端有控制电压但线圈不吸合，测量线圈阻值为无穷大 | 仪表工1名、电工1名；工时2-3h（置信：经验值） | 万用表、螺丝刀套装、电烙铁（置信：经验值） | 同型号DO继电器板或备用DO模块、0.5mm²导线（置信：经验值） | 检修前必须执行LOOTO断电挂牌程序，严禁带电拔插模块背板（置信：经验值） | 输出通道动作测试100%通过，带载状态下触点压降<0.5V（置信：经验值）
MT-004-002-004-002-004-002 | 钢铁 |  | 轧机 | 主设备 | 钢铁核心特色轧钢设备，按产品类型分子设备。故障机理（轧辊磨损/断辊/剥落、轧辊轴承发热、压下机构失效、主传动齿轮磨损断齿、液压泄漏、冷却除鳞堵塞）通用，机架位置（粗中/精/预精）在故障特征参数 D5 层标注；产品特异（棒线导卫卡钢、板带板形、管材穿孔顶杆、冷轧润滑板形）在子设备结构层承载。子设备：棒线轧机（棒材/线材热连轧，含粗中+精+预精机架）、板材轧机（板带热轧，含粗轧+精轧机架）、管材轧机（无缝管穿孔+轧管）、冷轧轧机（冷轧带钢，润滑/板形/酸洗工艺特异）。 | 板材轧机 | 检测与控制系统 | PLC控制系统 | 数字量输出模块 | 驱动继电器或指示灯，晶体管输出型易受过流或反电动势冲击而损坏。 | 否 | — | — | 输出端子排松动及过热 | 松动；温度异常 | 电气；热 | 一般 | 现场震动或热胀冷缩导致端子螺丝松动，接触电阻增大，在大电流驱动下引发局部严重发热，进一步加速氧化 | 端子排外观变色发黑或有绝缘烧焦异味；端子处塑料外壳轻微变形；执行机构偶尔出现缺相或误动作 | [热]端子排表面温度>70℃（适用：环境温度40℃时，置信：经验值）；[电气]绝缘电阻<10MΩ（适用：端子对地及相间，置信：经验值） | [在线]红外热成像仪定期扫描；[离线]螺丝刀逐点力矩检查 | 关键判据：红外热像显示单点端子温度异常偏高且呈逐渐上升趋势。鉴别要点：若三相输出端子温度均匀偏高，通常为整体负载过载或环境散热不良；若仅单点急剧发热，则为该点接线松动或压接不良引起 | [经验级]根本处理：断电拆下端子线头，清除氧化层后涂抹导电膏，使用力矩扳手按标准力矩重新压接；临时处理：使用绝缘螺丝刀在运行中谨慎紧固（仅限轻微松动且无电弧风险情况） | 每年定期进行端子排紧固作业；确保导线线径与端子额定电流匹配 | 导线压接不良：区分要点在于导线金属部分无明显变色，但绝缘皮有受热熔缩痕迹，多因线耳未压紧导致 | 钳工1名、电工1名；工时1-2h（置信：经验值） | 红外热成像仪、力矩扳手、绝缘螺丝刀、砂纸（置信：经验值） | 导电膏、标准规格冷压端子、备用端子排（置信：经验值） | 检修前必须执行LOOTO断电挂牌程序，严禁带电作业（置信：经验值） | 端子排紧固力矩符合厂家规范（如1.5-2.0N·m），满载运行2小时温升不超过40K（置信：经验值）
MT-004-002-004-002-004-003 | 钢铁 |  | 轧机 | 主设备 | 钢铁核心特色轧钢设备，按产品类型分子设备。故障机理（轧辊磨损/断辊/剥落、轧辊轴承发热、压下机构失效、主传动齿轮磨损断齿、液压泄漏、冷却除鳞堵塞）通用，机架位置（粗中/精/预精）在故障特征参数 D5 层标注；产品特异（棒线导卫卡钢、板带板形、管材穿孔顶杆、冷轧润滑板形）在子设备结构层承载。子设备：棒线轧机（棒材/线材热连轧，含粗中+精+预精机架）、板材轧机（板带热轧，含粗轧+精轧机架）、管材轧机（无缝管穿孔+轧管）、冷轧轧机（冷轧带钢，润滑/板形/酸洗工艺特异）。 | 板材轧机 | 检测与控制系统 | PLC控制系统 | 数字量输出模块 | 驱动继电器或指示灯，晶体管输出型易受过流或反电动势冲击而损坏。 | 否 | — | — | 光电隔离击穿或芯片烧毁 | 破裂；老化 | 电气；绝缘 | 危急 | 遭受外部强电串入（如现场电缆绝缘破损短路、雷击浪涌），导致内部光耦隔离层击穿或输出驱动芯片烧毁，造成永久性电气穿透 | 模块电源指示灯异常闪烁或熄灭；系统报模块硬件故障；多个关联通道输出状态不受PLC程序控制，恒为高电平或低电平 | [电气]通道间隔离耐压<1500V AC（适用：工业标准DO模块隔离介质强度，置信：经验值）；[电气]输出漏电流>10μA（适用：处于断开状态时的输出端，置信：经验值） | [在线]PLC硬件诊断中断报警；[离线]示波器波形分析、万用表电阻档测量光耦 | 关键判据：模块上电即报总线通信错误或内部诊断寄存器故障位锁定。鉴别要点：若更换该模块后系统恢复正常，可判定为模块内部硬件损坏；若更换后仍频繁烧毁，需排查外部负载线路是否存在对地短路或强电串入故障 | [经验级]根本处理：切断模块供电及外部总电源，拆除外部接线，更换整个DO模块并重新导入配置；临时处理：无，须立即停机处理，拔出损坏模块以防止故障蔓延至背板总线 | 现场信号电缆采用带屏蔽层双绞线并可靠单端接地；在易受雷击区域加装浪涌保护器（SPD） | 背板总线通信故障：区分要点在于通信故障会导致整排或整站模块掉线，而单模块芯片烧毁通常仅影响本模块，系统其他站态正常 | 仪表工2名；工时3-4h（置信：经验值） | 万用表、示波器、模块专用拔插工具、剥线钳（置信：经验值） | 全新同型号DO模块、浪涌保护器模块（置信：经验值） | 必须在切断系统主电源且残余电压放尽后进行操作，更换前做好静电防护（ESD）（置信：经验值） | 更换后系统硬件诊断无错误，离线强制输出点测试各项通道动作响应时间<1ms（置信：经验值）
MT-004-002-004-002-005-001 | 钢铁 |  | 轧机 | 主设备 | 钢铁核心特色轧钢设备，按产品类型分子设备。故障机理（轧辊磨损/断辊/剥落、轧辊轴承发热、压下机构失效、主传动齿轮磨损断齿、液压泄漏、冷却除鳞堵塞）通用，机架位置（粗中/精/预精）在故障特征参数 D5 层标注；产品特异（棒线导卫卡钢、板带板形、管材穿孔顶杆、冷轧润滑板形）在子设备结构层承载。子设备：棒线轧机（棒材/线材热连轧，含粗中+精+预精机架）、板材轧机（板带热轧，含粗轧+精轧机架）、管材轧机（无缝管穿孔+轧管）、冷轧轧机（冷轧带钢，润滑/板形/酸洗工艺特异）。 | 板材轧机 | 检测与控制系统 | PLC控制系统 | 模拟量输入模块 | 采集压力、温度等4-20mA或0-10V信号，A/D转换通道漂移或过压会导致测量失真。 | 否 | — | — | 模块输入通道烧毁 | 断裂；老化 | 电气 | 危急 | 现场传感器或线路短路、串入高压导致前端限流电阻过热熔断或运放芯片击穿 | 通道指示灯熄灭或常亮报警；上位机显示该路信号溢出至满量程或归零；带载状态下测量端口无电压 | [电气]通道工作电流>50mA（适用：输入端短路工况，置信：经验值）；[电气]绝缘耐压水平<500VAC（适用：隔离通道端子测试，置信：经验值） | [在线]PLC系统诊断报警监控；[带电]数字万用表通道电压及电流测量 | 关键判据：上位机显示信号突变至满量程或死零，且模块面板对应通道红灯报警；鉴别要点：与传感器本体故障区分，断开现场接线测量模块内部供电，若模块端无电压输出则为本体烧毁，若供电正常则需排查现场仪表 | [经验级]根本处理：切断模块供电，更换备用模块或使用备用通道跳线并重配组态；临时处理：在程序中强制屏蔽该通道信号，切换至同轧机侧冗余传感器信号控制 | 定期检查现场接线盒密封与绝缘；雷雨季前排查接地系统 | 传感器线路短路：区分要点是断开现场仪表接线后，测量模块供电端电压，有电压输出说明是外部短路，无电压则是模块烧毁 | 仪表工1名、电气工1名；工时2-3h（置信：经验值） | 数字万用表、绝缘电阻测试仪、小型一字/十字螺丝刀（置信：经验值） | 同型号模拟量输入备件模块、匹配的端子连接器（置信：经验值） | 检修前必须切断模块供电电源并执行LOOTO断电挂牌；带电测量时需使用合格绝缘工具，防触碰相邻带电端子（置信：经验值） | 更换后通道信号输入精度误差<0.5%；系统带载运行24小时无通讯掉线或信号突变（置信：经验值）
MT-004-002-004-002-005-002 | 钢铁 |  | 轧机 | 主设备 | 钢铁核心特色轧钢设备，按产品类型分子设备。故障机理（轧辊磨损/断辊/剥落、轧辊轴承发热、压下机构失效、主传动齿轮磨损断齿、液压泄漏、冷却除鳞堵塞）通用，机架位置（粗中/精/预精）在故障特征参数 D5 层标注；产品特异（棒线导卫卡钢、板带板形、管材穿孔顶杆、冷轧润滑板形）在子设备结构层承载。子设备：棒线轧机（棒材/线材热连轧，含粗中+精+预精机架）、板材轧机（板带热轧，含粗轧+精轧机架）、管材轧机（无缝管穿孔+轧管）、冷轧轧机（冷轧带钢，润滑/板形/酸洗工艺特异）。 | 板材轧机 | 检测与控制系统 | PLC控制系统 | 模拟量输入模块 | 采集压力、温度等4-20mA或0-10V信号，A/D转换通道漂移或过压会导致测量失真。 | 否 | — | — | A/D转换数据漂移 | 性能退化；老化 | 电气；环境 | 严重 | 模块内部基准电压源老化或高粉尘湿热环境导致电路板阻抗下降，引起模数转换计算偏差 | 轧制力或辊缝仪读数出现无规律的上下跳动；停机状态下零点无法稳定，呈缓慢爬行趋势 | [电气]信号零点漂移>满量程的0.5%（适用：轧机机架环境温度波动±10℃，置信：经验值）；[电气]A/D转换非线性误差>0.2%（适用：额定工作电压下，置信：经验值） | [在线]趋势软件历史曲线比对；[离线]标准信号发生器注入校准 | 关键判据：注入固定标准信号（如4mA/10mA）时，上位机读数偏离对应工程量并随时间漂移；鉴别要点：与现场传感器本体自然漂移区分，在PLC柜内直接断开现场线，由信号发生器输入标准信号，若读数依然漂移则为模块故障 | [经验级]根本处理：拆下模块，使用专用清灰剂清洗电路板，烘干后重新进行零点和满度电位器校准；临时处理：在HMI系统中加入动态零位补偿算法进行软件纠偏 | 定期清扫控制柜防尘滤网；柜内安装独立小功率除湿加热器 | 现场传感器本底噪声：区分要点是观察信号波动的频率特征，传感器噪声通常表现为高频毛刺，A/D漂移表现为低频缓变基线偏移 | 仪表工1名；工时1-2h（置信：经验值） | 标准过程校验仪、防静电软毛刷、电子清洁剂（置信：经验值） | 电子接点清洁剂、防静电手腕带（置信：经验值） | 拔插模块前必须佩戴防静电手环，消除人体静电对CMOS芯片的潜在击穿风险（置信：经验值） | 信号校准后，全量程内5个关键测试点（0%、25%、50%、75%、100%）的示值绝对误差均<0.5%（置信：经验值）
MT-004-002-004-002-005-003 | 钢铁 |  | 轧机 | 主设备 | 钢铁核心特色轧钢设备，按产品类型分子设备。故障机理（轧辊磨损/断辊/剥落、轧辊轴承发热、压下机构失效、主传动齿轮磨损断齿、液压泄漏、冷却除鳞堵塞）通用，机架位置（粗中/精/预精）在故障特征参数 D5 层标注；产品特异（棒线导卫卡钢、板带板形、管材穿孔顶杆、冷轧润滑板形）在子设备结构层承载。子设备：棒线轧机（棒材/线材热连轧，含粗中+精+预精机架）、板材轧机（板带热轧，含粗轧+精轧机架）、管材轧机（无缝管穿孔+轧管）、冷轧轧机（冷轧带钢，润滑/板形/酸洗工艺特异）。 | 板材轧机 | 检测与控制系统 | PLC控制系统 | 模拟量输入模块 | 采集压力、温度等4-20mA或0-10V信号，A/D转换通道漂移或过压会导致测量失真。 | 否 | — | — | 模块通讯总线接口故障 | 其他 | 电气；控制 | 危急 | 轧机高压变频器启动产生的强电磁干扰或浪涌导致通讯隔离光耦击穿，或总线终端电阻开路 | 整个模块的所有通道数据同时变为无效或冻结；PLC机架通讯指示灯闪烁或熄灭；系统频繁报出模块丢失报警 | [电气]Profibus/以太网总线通讯丢包率>1%（适用：轧机传动系统满载运行工况，置信：经验值）；[电气]终端电阻阻抗值>120Ω（适用：总线首尾节点，置信：经验值） | [在线]网络诊断工具抓包分析；[带电]示波器测量总线波形及电平幅值 | 关键判据：PLC机架报出该模块所在站点的总线通讯超时或节点丢失；鉴别要点：与CPU主站模块故障区分，若仅该AI模块数据丢失而同机架其他模块（如DI/DO）通讯正常，可排除CPU及背板总线故障，定位至AI模块接口 | [经验级]根本处理：更换模块上的通讯接口板或光耦隔离芯片，检查并压紧总线插头；临时处理：将模块从机架中拔出，清洁背板插针后重新插拔复位 | 通讯电缆屏蔽层单端可靠接地；控制柜内强弱电分离布线 | CPU背板总线故障：区分要点是观察同机架其他模块的工作状态，若所有模块均掉线则为背板或CPU故障，仅AI模块掉线为模块自身接口故障 | 电气工1名；工时1-2h（置信：经验值） | 示波器、专用现场总线插头压线工具、万用表（置信：经验值） | 总线终端电阻备件（120欧）、备用通讯接口板或整机模块（置信：经验值） | 严禁带电拔插背板模块，必须切断对应机架底板供电电源后再操作（置信：经验值） | 通讯恢复后，模块各通道数据刷新周期<100ms，持续运行1小时内无丢站或通讯超时报警（置信：经验值）
MT-004-002-004-002-005-004 | 钢铁 |  | 轧机 | 主设备 | 钢铁核心特色轧钢设备，按产品类型分子设备。故障机理（轧辊磨损/断辊/剥落、轧辊轴承发热、压下机构失效、主传动齿轮磨损断齿、液压泄漏、冷却除鳞堵塞）通用，机架位置（粗中/精/预精）在故障特征参数 D5 层标注；产品特异（棒线导卫卡钢、板带板形、管材穿孔顶杆、冷轧润滑板形）在子设备结构层承载。子设备：棒线轧机（棒材/线材热连轧，含粗中+精+预精机架）、板材轧机（板带热轧，含粗轧+精轧机架）、管材轧机（无缝管穿孔+轧管）、冷轧轧机（冷轧带钢，润滑/板形/酸洗工艺特异）。 | 板材轧机 | 检测与控制系统 | PLC控制系统 | 模拟量输入模块 | 采集压力、温度等4-20mA或0-10V信号，A/D转换通道漂移或过压会导致测量失真。 | 否 | — | — | 输入信号线缆绝缘老化破损 | 老化；泄漏 | 电气；环境 | 严重 | 轧机高温辐射及周围油污腐蚀环境导致模拟量信号线缆外皮及绝缘层硬化开裂，引发线芯间或对地泄漏电流 | 特定通道信号受干扰出现周期性跳动；相邻通道产生共模干扰；机柜端子排处测得信号对地存在微弱漏电流 | [电气]线缆线芯对地绝缘阻抗<10MΩ（适用：500VDC兆欧表测试，置信：经验值）；[电气]通道信号波动幅值>满量程的5%（适用：轧机传动变频器启动工况，置信：经验值） | [离线]500VDC兆欧表绝缘测试；[在线]上位机信号波形监测 | 关键判据：上位机显示信号伴随轧机启停产生同步波动，且端子排测量对地绝缘电阻显著下降；鉴别要点：与传感器本体受潮或A/D转换漂移区分，断开模块侧接线单独测量线缆绝缘，若绝缘不达标则为线缆老化，若绝缘正常则排查模块 | [经验级]根本处理：敷设耐高温抗腐蚀屏蔽电缆替换破损段，重做接线盒及机柜端子的密封防护；临时处理：将信号接线转移至备用完好线芯，并在程序中开启数字滤波抑制波动 | 定期检查并更换靠近轧机机架及高温辐射区域的线缆防护套管 | 传感器本体受潮：区分要点是断开现场仪表接线，单独测量传感器输出端对地绝缘，若阻值正常则是线缆问题，阻值偏低则为传感器受潮 | 仪表工1名、电工1名；工时3-4h（置信：经验值） | 500V兆欧表、剥线钳、压线钳、万用表（置信：经验值） | 耐高温阻燃屏蔽线缆、绝缘热缩管、防水胶带（置信：经验值） | 测试线缆绝缘前必须断开模块端子，防止高压击穿模块内部电路；高空作业需佩戴安全带（置信：经验值） | 线缆线芯间及对地绝缘阻抗>20MΩ；系统满载运行时信号波动幅值<满量程的1%（置信：经验值）
MT-004-002-004-002-006-001 | 钢铁 |  | 轧机 | 主设备 | 钢铁核心特色轧钢设备，按产品类型分子设备。故障机理（轧辊磨损/断辊/剥落、轧辊轴承发热、压下机构失效、主传动齿轮磨损断齿、液压泄漏、冷却除鳞堵塞）通用，机架位置（粗中/精/预精）在故障特征参数 D5 层标注；产品特异（棒线导卫卡钢、板带板形、管材穿孔顶杆、冷轧润滑板形）在子设备结构层承载。子设备：棒线轧机（棒材/线材热连轧，含粗中+精+预精机架）、板材轧机（板带热轧，含粗轧+精轧机架）、管材轧机（无缝管穿孔+轧管）、冷轧轧机（冷轧带钢，润滑/板形/酸洗工艺特异）。 | 板材轧机 | 检测与控制系统 | PLC控制系统 | 模拟量输出模块 | 输出伺服阀、比例阀等控制信号，D/A转换电路老化可能引起输出波动。 | 否 | — | — | 输出通道信号漂移 | 其他 | 电气；环境 | 一般 | 模块内部基准电压源老化或受现场温度影响产生温漂，导致数模转换(D/A)电路输出电压偏离设定值，造成轧机辊缝或张力控制精度下降 | 轧机液压伺服阀指令偏差；板厚同板差增大；上位机设定值与万用表测量值不符 | [电气]输出偏差>满量程0.5%（适用：工业室温工作环境，置信：经验值）；[电气]零漂>满量程1%（适用：停机稳态无指令输出，置信：经验值） | [在线]PLC系统自诊断功能块比对；[带电]高精度万用表测量端子电压 | 关键判据：上位机强制给定固定值，测量输出端存在固定偏差。鉴别要点：若偏差随环境温度变化明显且呈全局性，为本故障（温漂）；若仅单一通道异常且数值跳变，则为外部线路干扰或屏蔽层破损 | [经验级]根本处理：更换模块或通过组态软件进行零点和增益偏置补偿；临时处理：在PLC程序中增加补偿偏移量 | 定期校准模块；控制柜内加装冷却风扇保持恒温 | 伺服放大器零漂：区分要点为断开模块输出到放大器的线缆，直接测量模块端子，若依然漂移则为模块故障 | 仪表工1名、电气工1名；工时2h（置信：经验值） | 高精度六位半万用表、精密标准信号发生器、绝缘螺丝刀（置信：经验值） | 同型号备用模拟量输出模块、屏蔽线（置信：经验值） | 拔插模块前须执行LOTO断电挂牌，确认PLC柜内供电电容完全放电（置信：经验值） | 满量程精度误差<0.2%，线性度良好，符合GB/T 18271-2017 工业过程测量和控制装置性能评定要求（置信：标准值）
MT-004-002-004-002-006-002 | 钢铁 |  | 轧机 | 主设备 | 钢铁核心特色轧钢设备，按产品类型分子设备。故障机理（轧辊磨损/断辊/剥落、轧辊轴承发热、压下机构失效、主传动齿轮磨损断齿、液压泄漏、冷却除鳞堵塞）通用，机架位置（粗中/精/预精）在故障特征参数 D5 层标注；产品特异（棒线导卫卡钢、板带板形、管材穿孔顶杆、冷轧润滑板形）在子设备结构层承载。子设备：棒线轧机（棒材/线材热连轧，含粗中+精+预精机架）、板材轧机（板带热轧，含粗轧+精轧机架）、管材轧机（无缝管穿孔+轧管）、冷轧轧机（冷轧带钢，润滑/板形/酸洗工艺特异）。 | 板材轧机 | 检测与控制系统 | PLC控制系统 | 模拟量输出模块 | 输出伺服阀、比例阀等控制信号，D/A转换电路老化可能引起输出波动。 | 否 | — | — | 输出信号突变或断续 | 其他 | 电气 | 严重 | 模块内部光电隔离器件失效或数模转换(DAC)芯片过热损坏，导致输出电流/电压信号出现无规律跳变或锁死，引发轧机突发性振动或跑偏 | 轧机辊缝剧烈波动；传动侧与操作侧压力失衡；系统报警且对应通道指示灯异常闪烁 | [电气]信号阶跃跳变量>满量程2%（适用：动态轧制运行过程，置信：经验值）；[状态量]信号中断时间>50ms（适用：输出回路通断测试，置信：经验值） | [在线]PLC趋势曲线监控记录；[离线]示波器抓取输出波形 | 关键判据：输出信号在无指令变化时出现阶跃性突跳。鉴别要点：使用示波器观察波形，若伴随高频毛刺多为外部电磁干扰（线路问题）；若为干净的阶跃跳变且重启模块后短暂恢复，为本故障（芯片损坏） | [经验级]根本处理：更换全新模拟量输出模块并重新下载硬件组态；临时处理：将控制回路强制切至手动模式，隔离该通道输出 | 检查柜内散热风扇；完善防尘措施，避免粉尘堆积导致芯片局部过热 | 外部电磁干扰：区分要点为断开现场线缆，接入标准电阻负载测量，若跳变消失则为外部干扰，若依然跳变则为模块本身损坏 | 仪表工1名；工时1.5h（置信：经验值） | 数字示波器、万用表、防静电手环（置信：经验值） | 备用输出模块、电子清洁剂（置信：经验值） | 接触电子元件必须佩戴防静电手环；严格执行LOTO断电挂牌程序（置信：经验值） | 信号输出连续平滑无突变，抗干扰度符合GB/T 18268.1-2010 测量、控制和实验室用电气设备电磁兼容性要求（置信：标准值）
MT-004-002-004-002-006-003 | 钢铁 |  | 轧机 | 主设备 | 钢铁核心特色轧钢设备，按产品类型分子设备。故障机理（轧辊磨损/断辊/剥落、轧辊轴承发热、压下机构失效、主传动齿轮磨损断齿、液压泄漏、冷却除鳞堵塞）通用，机架位置（粗中/精/预精）在故障特征参数 D5 层标注；产品特异（棒线导卫卡钢、板带板形、管材穿孔顶杆、冷轧润滑板形）在子设备结构层承载。子设备：棒线轧机（棒材/线材热连轧，含粗中+精+预精机架）、板材轧机（板带热轧，含粗轧+精轧机架）、管材轧机（无缝管穿孔+轧管）、冷轧轧机（冷轧带钢，润滑/板形/酸洗工艺特异）。 | 板材轧机 | 检测与控制系统 | PLC控制系统 | 模拟量输出模块 | 输出伺服阀、比例阀等控制信号，D/A转换电路老化可能引起输出波动。 | 否 | — | — | 端子排绝缘击穿短路 | 其他 | 电气；环境 | 危急 | 轧机现场含尘油烟气或切削乳化液湿气侵入模块端子排，造成相邻引脚间形成导电通道，引发绝缘材料碳化击穿及短路 | 模块电源指示灯熄灭或报警红灯常亮；PLC机架对应槽位报总线故障；外部继电器异常吸合 | [电气]端子间绝缘电阻<1MΩ（适用：断电状态测量端子对地及相间，置信：经验值）；[电气]工作电流>额定值2倍（适用：带电瞬态测量，置信：经验值） | [离线]兆欧表（摇表）测量绝缘电阻；[在线]PLC硬件诊断报警 | 关键判据：端子排存在明显烧焦碳化痕迹且绝缘电阻测试不合格。鉴别要点：若拔下外接电缆后，模块本体端子间依然短路，判定为模块端子绝缘击穿；若拔下后恢复正常，则为外部线缆短路故障 | [经验级]根本处理：整体更换损坏的模拟量输出模块及烧毁的端子插头，重新压接防尘线鼻子；临时处理：无，须立即停机切断机架电源处理 | 提高控制柜防护等级(IP54及以上)；定期清理柜内粉尘和油污 | 外部线缆短路：区分要点为解开端子排外部接线，单独测量模块端子排电阻，若阻值极低即为模块击穿，否则为外线故障 | 电气工2名；工时3h（置信：经验值） | 500V兆欧表、压线钳、万用表、绝缘手套（置信：经验值） | 全新模拟量模块、端子排插头、热缩管（置信：经验值） | 必须严格执行LOTO断电挂牌；更换前确认系统电源已完全切断并验电（置信：经验值） | 端子间及对地绝缘电阻>50MΩ，符合GB/T 16935.1-2008 低压系统内设备的绝缘配合要求（置信：标准值）
MT-004-002-004-003-000-001 | 钢铁 |  | 轧机 | 主设备 | 钢铁核心特色轧钢设备，按产品类型分子设备。故障机理（轧辊磨损/断辊/剥落、轧辊轴承发热、压下机构失效、主传动齿轮磨损断齿、液压泄漏、冷却除鳞堵塞）通用，机架位置（粗中/精/预精）在故障特征参数 D5 层标注；产品特异（棒线导卫卡钢、板带板形、管材穿孔顶杆、冷轧润滑板形）在子设备结构层承载。子设备：棒线轧机（棒材/线材热连轧，含粗中+精+预精机架）、板材轧机（板带热轧，含粗轧+精轧机架）、管材轧机（无缝管穿孔+轧管）、冷轧轧机（冷轧带钢，润滑/板形/酸洗工艺特异）。 | 板材轧机 | 检测与控制系统 | 伺服驱动器 |  | 接收PLC速度/位置指令，驱动压下机构伺服电机实现高动态辊缝调节，含整流、逆变及制动单元。 | 否 | 每季度清洁散热风道及滤网；测量母线电容容量衰减；检查制动电阻绝缘及阻值。 | 当功率模块多次爆损、IGBT模块无法匹配维修，或控制精度经多次补偿后仍超差时整体更换。 | 伺服压下系统自激振动 | 异常振动；共振 | 机械；控制 | 严重 | 轧机伺服压下系统在特定工况下产生扭转或垂直自激振动，多由非线性动力学因素（如液压非线性、间隙）诱发，导致系统失稳 | 轧辊出现明显高频振纹；机身或压下缸体有异常抖动；液压管路脉冲式震动 | [物理]振动速度>4.5mm/s（适用：刚性支承，功率>15kW（置信：经验值）；ISO 10816-3:2009 表2 区域C，置信：标准值）；[状态量]振动主频与系统固有频率重合（置信：经验值） | [在线]振动加速度传感器；[在线]位移传感器 | 若振动频率锁定在系统固有频率且随负载变化不明显，判定为自激振动；若振动频率随转速严格线性变化，则为强迫振动（如不平衡） | [经验级]根本处理：调整PID控制参数或优化液压增益，消除非线性环节；临时处理：降低轧制速度避开共振区 | 定期检查系统增益参数设置；优化液压油清洁度 | 强迫振动（不平衡、不对中） | 电气工程师1名、机械工程师1名；工时4-6h（置信：经验值） | 示波器、振动分析仪、万用表（置信：经验值） | 液压滤芯、控制板卡备件（置信：经验值） | 检修前执行LOTO断电挂牌；涉及液压动火需办理作业票（置信：经验值） | 试运行时振动速度<2.8mm/s（ISO 10816-3:2009 表2 区域B，置信：标准值）
MT-004-002-004-003-000-002 | 钢铁 |  | 轧机 | 主设备 | 钢铁核心特色轧钢设备，按产品类型分子设备。故障机理（轧辊磨损/断辊/剥落、轧辊轴承发热、压下机构失效、主传动齿轮磨损断齿、液压泄漏、冷却除鳞堵塞）通用，机架位置（粗中/精/预精）在故障特征参数 D5 层标注；产品特异（棒线导卫卡钢、板带板形、管材穿孔顶杆、冷轧润滑板形）在子设备结构层承载。子设备：棒线轧机（棒材/线材热连轧，含粗中+精+预精机架）、板材轧机（板带热轧，含粗轧+精轧机架）、管材轧机（无缝管穿孔+轧管）、冷轧轧机（冷轧带钢，润滑/板形/酸洗工艺特异）。 | 板材轧机 | 检测与控制系统 | 伺服驱动器 |  | 接收PLC速度/位置指令，驱动压下机构伺服电机实现高动态辊缝调节，含整流、逆变及制动单元。 | 否 | 每季度清洁散热风道及滤网；测量母线电容容量衰减；检查制动电阻绝缘及阻值。 | 当功率模块多次爆损、IGBT模块无法匹配维修，或控制精度经多次补偿后仍超差时整体更换。 | 伺服驱动器控制性能退化 | 性能退化 | 电气；控制；热 | 一般 | 驱动器内部电子元器件老化或参数漂移，导致输出扭矩或转速响应滞后，无法满足高精度轧制要求 | 板材厚度偏差增大；系统响应迟缓；加减速过程出现爬行或过冲 | [电气]控制响应时间>标称值120%（置信：经验值）；[状态量]速度波动率>1%（置信：经验值） | [在线]伺服驱动器内置诊断功能；[离线]示波器监测 | 若速度环反馈信号正常但输出波动，重点排查驱动器电流环参数及IGBT特性；若反馈信号本身波动，则属编码器或电机故障 | [经验级]根本处理：更换老化电容或功率模块，重新进行伺服增益调试（自整定）；临时处理：适当降低系统响应速度要求 | 定期清理驱动器散热风道；避免长期满负荷运行 | 电机本体故障、机械传动卡滞 | 电气维修工2名；工时2-4h（置信：经验值） | 示波器、伺服调试软件、热成像仪（置信：经验值） | 大容量电解电容、IGBT模块、散热风扇（置信：经验值） | 检修前执行LOTO断电挂牌，断电后须使用万用表验证DC+与DC-端子间直流母线电压降至安全值36V以下，方可接触内部导电部件（GB/T 3797-2016，置信：标准值） | 空载及负载试运行响应时间符合设计要求；无过热报警（置信：经验值）
MT-004-002-004-003-000-003 | 钢铁 |  | 轧机 | 主设备 | 钢铁核心特色轧钢设备，按产品类型分子设备。故障机理（轧辊磨损/断辊/剥落、轧辊轴承发热、压下机构失效、主传动齿轮磨损断齿、液压泄漏、冷却除鳞堵塞）通用，机架位置（粗中/精/预精）在故障特征参数 D5 层标注；产品特异（棒线导卫卡钢、板带板形、管材穿孔顶杆、冷轧润滑板形）在子设备结构层承载。子设备：棒线轧机（棒材/线材热连轧，含粗中+精+预精机架）、板材轧机（板带热轧，含粗轧+精轧机架）、管材轧机（无缝管穿孔+轧管）、冷轧轧机（冷轧带钢，润滑/板形/酸洗工艺特异）。 | 板材轧机 | 检测与控制系统 | 伺服驱动器 |  | 接收PLC速度/位置指令，驱动压下机构伺服电机实现高动态辊缝调节，含整流、逆变及制动单元。 | 否 | 每季度清洁散热风道及滤网；测量母线电容容量衰减；检查制动电阻绝缘及阻值。 | 当功率模块多次爆损、IGBT模块无法匹配维修，或控制精度经多次补偿后仍超差时整体更换。 | 伺服系统接口通信故障 | 性能退化 | 电气；控制 | 严重 | 驱动器与上位机或总线之间的信号传输受干扰或连接不良，导致控制指令丢失或延迟，影响轧机同步控制 | 频繁报通讯故障；轧机动作不同步；人机界面数据刷新停滞 | [电气]通讯误码率>0.1%（置信：经验值）；[状态量]信号传输延迟>10ms（置信：经验值） | [在线]总线诊断工具；[带电]示波器测量差分电压 | 若多台设备同时出现通讯中断，检查总线终端电阻或主站；若单台设备故障，检查该节点屏蔽层接地及接头连接 | [经验级]根本处理：检查并紧固屏蔽接地，更换破损通讯电缆，增加磁环；临时处理：降低通讯波特率以增强抗干扰能力 | 确保通讯线与动力线分层敷设，保持间距>200mm | 上位机PLC程序故障、总线终端电阻损坏 | 电气工程师1名；工时1-2h（置信：经验值） | 万用表、网络测试仪、双绞线压线钳（置信：经验值） | 通讯接头、屏蔽双绞线、磁环（置信：经验值） | 严禁带电插拔模块，更换前必须切断驱动器主回路及控制电源，严格遵守防静电操作规范（GB/T 21508-2008，置信：标准值） | 连续通讯测试24小时无误码；各节点终端电阻阻值匹配（置信：经验值）
MT-004-002-004-003-000-004 | 钢铁 |  | 轧机 | 主设备 | 钢铁核心特色轧钢设备，按产品类型分子设备。故障机理（轧辊磨损/断辊/剥落、轧辊轴承发热、压下机构失效、主传动齿轮磨损断齿、液压泄漏、冷却除鳞堵塞）通用，机架位置（粗中/精/预精）在故障特征参数 D5 层标注；产品特异（棒线导卫卡钢、板带板形、管材穿孔顶杆、冷轧润滑板形）在子设备结构层承载。子设备：棒线轧机（棒材/线材热连轧，含粗中+精+预精机架）、板材轧机（板带热轧，含粗轧+精轧机架）、管材轧机（无缝管穿孔+轧管）、冷轧轧机（冷轧带钢，润滑/板形/酸洗工艺特异）。 | 板材轧机 | 检测与控制系统 | 伺服驱动器 |  | 接收PLC速度/位置指令，驱动压下机构伺服电机实现高动态辊缝调节，含整流、逆变及制动单元。 | 否 | 每季度清洁散热风道及滤网；测量母线电容容量衰减；检查制动电阻绝缘及阻值。 | 当功率模块多次爆损、IGBT模块无法匹配维修，或控制精度经多次补偿后仍超差时整体更换。 | 伺服驱动器热管理系统失效 | 其他 | 热；电气 | 严重 | 驱动器散热风扇停转、风道堵塞或环境温度过高，导致内部热量无法排出，引发功率模块过热保护或热击穿 | 驱动器面板频繁报过热故障；散热风扇异响或不转；柜内温度明显偏高 | [热]驱动器散热器温度>75℃（适用：额定负载运行，置信：经验值）；[热]柜内环境温度>45℃（置信：经验值） | [在线]驱动器内部温度传感器；[离线]红外热成像仪 | 若散热器温度高但风扇运转正常，排查风道堵塞或环境空调失效；若风扇停转或转速大幅下降，判定为风扇电机或驱动电路失效 | [经验级]根本处理：更换损坏的散热风扇，清理风道灰尘，修复控制柜冷却系统；临时处理：降低轧机运行速度以减小驱动器负载电流 | 定期清理驱动器风道滤网；确保电控室空调制冷正常 | 负载机械卡涩导致过流发热 | 电气维修工1名；工时1-2h（置信：经验值） | 红外测温仪、万用表、防静电毛刷（置信：经验值） | 同型号散热风扇总成、防尘滤网（置信：经验值） | 检修前执行LOTO断电挂牌，确认设备完全停止运转后再接触风扇叶片（置信：经验值） | 满载运行2小时，驱动器无过热报警，散热器温度稳定在60℃以下（置信：经验值）
MT-004-002-004-003-000-005 | 钢铁 |  | 轧机 | 主设备 | 钢铁核心特色轧钢设备，按产品类型分子设备。故障机理（轧辊磨损/断辊/剥落、轧辊轴承发热、压下机构失效、主传动齿轮磨损断齿、液压泄漏、冷却除鳞堵塞）通用，机架位置（粗中/精/预精）在故障特征参数 D5 层标注；产品特异（棒线导卫卡钢、板带板形、管材穿孔顶杆、冷轧润滑板形）在子设备结构层承载。子设备：棒线轧机（棒材/线材热连轧，含粗中+精+预精机架）、板材轧机（板带热轧，含粗轧+精轧机架）、管材轧机（无缝管穿孔+轧管）、冷轧轧机（冷轧带钢，润滑/板形/酸洗工艺特异）。 | 板材轧机 | 检测与控制系统 | 伺服驱动器 |  | 接收PLC速度/位置指令，驱动压下机构伺服电机实现高动态辊缝调节，含整流、逆变及制动单元。 | 否 | 每季度清洁散热风道及滤网；测量母线电容容量衰减；检查制动电阻绝缘及阻值。 | 当功率模块多次爆损、IGBT模块无法匹配维修，或控制精度经多次补偿后仍超差时整体更换。 | 伺服驱动器制动电阻过载 | 其他 | 电气；热 | 一般 | 轧机频繁启停或快速减速导致电机处于发电状态，回馈能量超过制动电阻吸收能力，引发过热保护或烧毁 | 驱动器报制动电阻过载或母线过压故障；电阻表面有明显烧焦痕迹；制动动作时系统急停 | [电气]直流母线电压>760V（适用：380V级驱动器，置信：经验值）；[热]制动电阻表面温度>150℃（置信：经验值） | [在线]驱动器母线电压检测功能；[离线]红外测温仪 | 若母线电压频繁超限报警且电阻发热严重，判定为制动功率不足或减速时间设置过短；若阻值异常或开路，则为电阻烧毁 | [经验级]根本处理：增大制动电阻功率容量，或延长驱动器减速时间参数；临时处理：减少轧机高频换向操作 | 优化轧制工艺节奏，避免无谓的频繁启停；定期检查制动电阻接线紧固状态 | 输入电源电压过高、再生制动单元损坏 | 电气工程师1名；工时1-2h（置信：经验值） | 万用表、红外热成像仪、扭矩扳手（置信：经验值） | 大功率制动电阻、安装压接线耳（置信：经验值） | 电阻工作时温度极高，严禁运行中直接触碰；更换时须确认断电并挂牌（置信：经验值） | 模拟最大负载减速工况，母线电压不超限，电阻无冒烟及异常发热（置信：经验值）
MT-004-002-004-003-001-001 | 钢铁 |  | 轧机 | 主设备 | 钢铁核心特色轧钢设备，按产品类型分子设备。故障机理（轧辊磨损/断辊/剥落、轧辊轴承发热、压下机构失效、主传动齿轮磨损断齿、液压泄漏、冷却除鳞堵塞）通用，机架位置（粗中/精/预精）在故障特征参数 D5 层标注；产品特异（棒线导卫卡钢、板带板形、管材穿孔顶杆、冷轧润滑板形）在子设备结构层承载。子设备：棒线轧机（棒材/线材热连轧，含粗中+精+预精机架）、板材轧机（板带热轧，含粗轧+精轧机架）、管材轧机（无缝管穿孔+轧管）、冷轧轧机（冷轧带钢，润滑/板形/酸洗工艺特异）。 | 板材轧机 | 检测与控制系统 | 伺服驱动器 | 功率模块 | 包含整流桥及IGBT逆变桥，将直流母线电压调制为变频交流输出，热疲劳和过流为主要失效模式。 | 否 | — | — | 功率模块IGBT过热烧损 | 性能退化与温度异常 | 电气；热 | 危急 | 轧机主传动长期重载运行，冷却失效或散热基板结垢导致IGBT芯片结温超过极限，引发内部半导体材料热击穿及铜层熔化 | 驱动器面板报模块过温或短路故障；功率柜内冒烟伴有焦糊味；轧机主电机瞬间失电跳闸停机 | [物理]IGBT结温>150℃（适用：轧机主传动额定负载工况，置信：经验值）；[物理]冷却水进出口温差>8℃（适用：纯水冷却系统，置信：经验值） | [在线]功率柜温度传感器；[在线]冷却水流量计；[离线]红外热成像仪 | 关键判据：系统报过温且伴随短路跳闸；鉴别要点：若仅报过温未跳闸，多为散热器脏污或水流量低；若同时报相间短路且炸机，则为IGBT热失控烧穿（与负载电缆接地短路鉴别） | [经验级]根本处理：断电挂牌，拆下烧损功率模块，清理散热器，更换同型号新模块并紧固，测试驱动板输出波形；临时处理：无，须立即停机处理 | 定期清洗功率柜防尘网及水冷散热器；定期校准柜内温度传感器及水压开关；优化轧制工艺避免主传动长时间过载运行 | 负载侧电缆短路：区分要点为断开电机电缆摇测绝缘，若绝缘正常则故障在模块内部 | 电气技师2名；工时4-6h（置信：经验值） | 扭力扳手、万用表、兆欧表、双踪示波器（置信：经验值） | 同型号IGBT功率模块备件、导热硅脂、绝缘清洗剂（置信：经验值） | 检修前必须断开主电源并进行LOTO断电挂牌，验电确认直流母线电压降至安全值以下方可作业（置信：标准值，GB26860） | 更换后对主传动进行空载及带载试车，测试各功率单元温度及输出电流波形无异常（置信：标准值，GB/T12668）
MT-004-002-004-003-001-002 | 钢铁 |  | 轧机 | 主设备 | 钢铁核心特色轧钢设备，按产品类型分子设备。故障机理（轧辊磨损/断辊/剥落、轧辊轴承发热、压下机构失效、主传动齿轮磨损断齿、液压泄漏、冷却除鳞堵塞）通用，机架位置（粗中/精/预精）在故障特征参数 D5 层标注；产品特异（棒线导卫卡钢、板带板形、管材穿孔顶杆、冷轧润滑板形）在子设备结构层承载。子设备：棒线轧机（棒材/线材热连轧，含粗中+精+预精机架）、板材轧机（板带热轧，含粗轧+精轧机架）、管材轧机（无缝管穿孔+轧管）、冷轧轧机（冷轧带钢，润滑/板形/酸洗工艺特异）。 | 板材轧机 | 检测与控制系统 | 伺服驱动器 | 功率模块 | 包含整流桥及IGBT逆变桥，将直流母线电压调制为变频交流输出，热疲劳和过流为主要失效模式。 | 否 | — | — | 功率模块电解电容老化劣化 | 老化与性能退化 | 电气 | 严重 | 功率模块直流母线滤波电容长期受高纹波电流及环境温度交变影响，内部电解液干涸，导致等效串联电阻增大及电容量下降 | 轧机启停或咬钢瞬间直流母线电压波动剧烈；驱动器偶发欠压或过压报警；电容本体外观出现顶部防爆阀鼓包或漏液 | [电气]直流母线纹波电压>10V（适用：额定直流母线电压560V，置信：经验值）；[电气]电容容量衰减>20%（适用：投运5年以上老化评估，置信：经验值） | [在线]直流电压变送器；[离线]LCR数字电桥；[离线]电容ESR表 | 关键判据：LCR测试电容量下降或ESR显著上升；鉴别要点：若母线电压波动伴随网侧电压正常，可排除进线电源波动，指向电容老化（与进线电压不稳鉴别） | [经验级]根本处理：对直流母线充分放电，拆下老化电容组，更换同规格新电容并按原扭矩要求紧固汇流排；临时处理：适当降低轧机咬钢速度以减小母线电压波动 | 定期开展功率模块内部电容容量与ESR值离线测试；加强功率柜内部环境温度与湿度控制，避免结露 | 进线电源波动：区分要点为使用电能质量分析仪监测进线侧电压，若进线平稳而直流母线波动大则为电容失效 | 电气技师2名；工时3-5h（置信：经验值） | 电容放电专用电阻、LCR电桥、绝缘螺丝刀、扭矩扳手（置信：经验值） | 同规格电解电容器组、绝缘垫片（置信：经验值） | 检修前必须对直流母线电容进行强制放电，确认端电压低于安全电压36V后并接地保护方可接触（置信：标准值，GB26860） | 满载运行时直流母线电压恢复平稳，纹波系数在允许范围内，连续运行24小时无异常报警（置信：经验值）
MT-004-002-004-003-001-003 | 钢铁 |  | 轧机 | 主设备 | 钢铁核心特色轧钢设备，按产品类型分子设备。故障机理（轧辊磨损/断辊/剥落、轧辊轴承发热、压下机构失效、主传动齿轮磨损断齿、液压泄漏、冷却除鳞堵塞）通用，机架位置（粗中/精/预精）在故障特征参数 D5 层标注；产品特异（棒线导卫卡钢、板带板形、管材穿孔顶杆、冷轧润滑板形）在子设备结构层承载。子设备：棒线轧机（棒材/线材热连轧，含粗中+精+预精机架）、板材轧机（板带热轧，含粗轧+精轧机架）、管材轧机（无缝管穿孔+轧管）、冷轧轧机（冷轧带钢，润滑/板形/酸洗工艺特异）。 | 板材轧机 | 检测与控制系统 | 伺服驱动器 | 功率模块 | 包含整流桥及IGBT逆变桥，将直流母线电压调制为变频交流输出，热疲劳和过流为主要失效模式。 | 否 | — | — | 功率模块控制接口板烧毁 | 断裂与其他故障 | 电气；控制 | 危急 | 轧机现场电磁环境恶劣，控制板受到主回路尖峰电压、高频谐波或静电冲击，导致接口芯片击穿或光耦隔离失效 | 驱动器面板显示通讯丢失或接口故障代码；控制板可见明显烧穿或碳化黑斑；上位机无法读取功率模块状态数据 | [电气]控制板输入端对地绝缘电阻<1MΩ（适用：弱电控制回路，置信：经验值）；[电气]驱动脉冲信号丢失（适用：PWM触发测试，置信：经验值） | [在线]控制系统通讯状态监视；[离线]数字示波器；[离线]万用表 | 关键判据：通讯中断且控制板目视检查存在烧痕；鉴别要点：若仅通讯中断但板卡外观完好，需排查外接通讯线缆断线或接头松动（与通讯线缆物理断路鉴别） | [经验级]根本处理：断电后拔下控制板排线，更换备用接口板，重新刷写控制程序并校准参数；临时处理：无，须立即停机更换板卡 | 轧机控制柜及功率柜严格规范接地，定期检查接地电阻；在控制线缆接口处加装浪涌抑制器及磁环 | 通讯线缆断路：区分要点为断开控制板端接线，短接通讯线缆远端测量环路电阻，若导通则故障在板卡 | 电气技师1名、软件工程师1名；工时2-4h（置信：经验值） | 防静电手环、数字示波器、编程器电脑、万用表（置信：经验值） | 备用控制接口板、防静电包装袋（置信：经验值） | 拔插电子板卡前必须佩戴防静电手环，严禁带电插拔通讯排线，作业前确认柜内交直流电源已完全断开（置信：标准值，GB/T33588） | 重新上电后通讯链路恢复正常，下发控制指令能正确触发IGBT动作，无丢包或误码现象（置信：经验值）
MT-004-002-004-003-001-004 | 钢铁 |  | 轧机 | 主设备 | 钢铁核心特色轧钢设备，按产品类型分子设备。故障机理（轧辊磨损/断辊/剥落、轧辊轴承发热、压下机构失效、主传动齿轮磨损断齿、液压泄漏、冷却除鳞堵塞）通用，机架位置（粗中/精/预精）在故障特征参数 D5 层标注；产品特异（棒线导卫卡钢、板带板形、管材穿孔顶杆、冷轧润滑板形）在子设备结构层承载。子设备：棒线轧机（棒材/线材热连轧，含粗中+精+预精机架）、板材轧机（板带热轧，含粗轧+精轧机架）、管材轧机（无缝管穿孔+轧管）、冷轧轧机（冷轧带钢，润滑/板形/酸洗工艺特异）。 | 板材轧机 | 检测与控制系统 | 伺服驱动器 | 功率模块 | 包含整流桥及IGBT逆变桥，将直流母线电压调制为变频交流输出，热疲劳和过流为主要失效模式。 | 否 | — | — | 功率模块水冷基板结垢堵塞 | 堵塞与结垢及温度异常 | 机械；热；化学 | 严重 | 轧机冷却循环水质不达标，长期运行导致水冷基板内部流道沉积碳酸盐水垢及铁皮杂质，流道变窄引发散热效率严重下降 | 功率柜循环水流量计显示偏低；进出口压差增大；同负载下IGBT基板温度较正常偏高；轧机重载时频发过温预警 | [物理]水流量<额定值的80%（适用：纯水冷却系统，置信：经验值）；[物理]进出口水温差>10℃（适用：额定负载工况，置信：经验值） | [在线]水流量计；[在线]水压差变送器；[离线]红外热成像仪 | 关键判据：水流量低且进出口温差变大，伴随基板局部过热；鉴别要点：若水流量正常但温差极大，多为基板内部严重结垢或气堵（与冷却水泵故障导致的全局流量低鉴别） | [经验级]根本处理：拆除功率模块水冷管路，使用专用弱酸清洗液对基板流道进行循环反冲洗至排出液清澈，后用纯水冲洗；临时处理：临时提高冷却水供水压力以冲刷杂质，并降低轧机运行负载 | 定期清洗轧机冷却水过滤器；定期化验水质，控制PH值及悬浮物浓度；在冷却水侧加装独立精密过滤器 | 冷却水泵故障：区分要点为测量水泵出口压力，若压力正常仅末端流量低，则为管路或基板堵塞 | 钳工2名；工时4-6h（置信：经验值） | 管道活口扳手、耐酸循环清洗泵、压差表（置信：经验值） | 工业设备除垢剂、去离子纯水、生料带（置信：经验值） | 拆装水管前须关闭进出水阀门并泄压排液，防止冷却水泄漏至带电母排引发短路（置信：经验值） | 恢复冷却水管路后，系统启动测试水流量恢复正常，满载运行基板温度稳定在60℃以下（置信：经验值）
MT-004-002-004-003-001-005 | 钢铁 |  | 轧机 | 主设备 | 钢铁核心特色轧钢设备，按产品类型分子设备。故障机理（轧辊磨损/断辊/剥落、轧辊轴承发热、压下机构失效、主传动齿轮磨损断齿、液压泄漏、冷却除鳞堵塞）通用，机架位置（粗中/精/预精）在故障特征参数 D5 层标注；产品特异（棒线导卫卡钢、板带板形、管材穿孔顶杆、冷轧润滑板形）在子设备结构层承载。子设备：棒线轧机（棒材/线材热连轧，含粗中+精+预精机架）、板材轧机（板带热轧，含粗轧+精轧机架）、管材轧机（无缝管穿孔+轧管）、冷轧轧机（冷轧带钢，润滑/板形/酸洗工艺特异）。 | 板材轧机 | 检测与控制系统 | 伺服驱动器 | 功率模块 | 包含整流桥及IGBT逆变桥，将直流母线电压调制为变频交流输出，热疲劳和过流为主要失效模式。 | 否 | — | — | 功率柜脉冲分配板光纤接口衰减 | 老化与性能退化 | 电气；光学 | 严重 | 轧机主厂房存在高温及油污环境，光纤接头端面污染或长期振动导致接口松动，造成触发脉冲信号传输衰减或丢失 | 驱动器报特定功率单元脉冲丢失或通讯故障；轧机启动时某一相电流波形缺失或不稳定；轻载正常重载时易跳闸 | [电气]光纤接头光功率衰减>3dB（适用：红外波长通讯，置信：经验值）；[状态量]脉冲丢失计数>0（适用：驱动器在线诊断，置信：经验值） | [在线]驱动器故障诊断系统；[离线]光功率计；[离线]红光笔 | 关键判据：驱动器报脉冲丢失，且拔插光纤后信号短暂恢复；鉴别要点：使用光功率计测量衰减量，若衰减超标则为接口污染或老化（与控制主板CPU故障导致的时序紊乱鉴别） | [经验级]根本处理：断电并拔下光纤头，使用无尘纸蘸取无水乙醇清洁端面，重新插拔并锁紧卡扣；若衰减仍大则更换光纤跳线；临时处理：重新插拔光纤接头以恢复接触 | 定期使用专用工具清洁控制柜光纤接口；检查光纤走线固定卡子，避免因轧机机械振动导致接头松动 | 控制主板故障：区分要点为使用备用良好光纤替换测试，若替换后脉冲恢复正常则为主板故障，仍异常则为光纤问题 | 电气技师1名；工时1-2h（置信：经验值） | 光功率计、红光笔、光纤端面清洁工具、万用表（置信：经验值） | 同型号备用光纤跳线、无水乙醇、无尘擦拭纸（置信：经验值） | 插拔光纤时严禁眼睛直视光纤端面以防激光灼伤视网膜；作业前确保主控板断电（置信：标准值，GB7247.1） | 清洁或更换光纤后，驱动器自检无脉冲丢失报警，空载及带载测试输出电流三相平衡无缺失（置信：经验值）
MT-004-002-004-003-001-006 | 钢铁 |  | 轧机 | 主设备 | 钢铁核心特色轧钢设备，按产品类型分子设备。故障机理（轧辊磨损/断辊/剥落、轧辊轴承发热、压下机构失效、主传动齿轮磨损断齿、液压泄漏、冷却除鳞堵塞）通用，机架位置（粗中/精/预精）在故障特征参数 D5 层标注；产品特异（棒线导卫卡钢、板带板形、管材穿孔顶杆、冷轧润滑板形）在子设备结构层承载。子设备：棒线轧机（棒材/线材热连轧，含粗中+精+预精机架）、板材轧机（板带热轧，含粗轧+精轧机架）、管材轧机（无缝管穿孔+轧管）、冷轧轧机（冷轧带钢，润滑/板形/酸洗工艺特异）。 | 板材轧机 | 检测与控制系统 | 伺服驱动器 | 功率模块 | 包含整流桥及IGBT逆变桥，将直流母线电压调制为变频交流输出，热疲劳和过流为主要失效模式。 | 否 | — | — | 功率模块复合母排绝缘老化 | 老化与破裂故障 | 电气；绝缘 | 危急 | 轧机主传动频繁启停产生高电压变化率，长期电热应力导致层压复合母排绝缘材料局部放电、碳化，引发相间或对地短路 | 功率柜内发出沉闷爆炸声；直流母线电压瞬间跌落跳闸；主开关柜速断保护动作；短路点处绝缘层有明显烧焦发黑痕迹 | [电气]绝缘电阻<10MΩ（适用：1000V兆欧表测试层间或对地，置信：经验值）；[电气]局部放电量>10pC（适用：交流耐压测试过程，置信：经验值） | [离线]1000V兆欧表；[离线]局部放电检测仪；[在线]电气保护装置故障录波 | 关键判据：绝缘电阻测试不达标，且故障录波显示相间或对地短路电流；鉴别要点：若兆欧表测得层间击穿且外观有局部放电烧痕，可断定母排绝缘失效（与外部导电粉尘附着导致的爬电短路鉴别） | [经验级]根本处理：拆卸功率柜外部连线，拆下烧损的复合母排，清理安装面，安装同型号新母排并按力矩要求紧固所有连接螺栓；临时处理：无，须立即停机处理 | 定期清扫功率柜内部，保持环境清洁干燥；定期开展停机状态下的绝缘电阻测试；避免轧机频繁超出额定电流的极重负荷冲击 | 外部粉尘爬电短路：区分要点为检查母排表面是否有明显导电粉尘附着，若绝缘电阻低但清理表面后恢复，则为粉尘爬电 | 电气技师3名；工时8-12h（置信：经验值） | 大功率兆欧表、力矩扳手、万用表、绝缘手套（置信：经验值） | 同规格复合母排绝缘件、绝缘清洁剂、防电晕漆（置信：经验值） | 检修前必须断开轧机变压器的总开关，进行LOTO断电挂牌，并对直流母线电容进行彻底放电接地（置信：标准值，GB26860） | 恢复接线后，进行工频耐压试验及绝缘测试，各项指标合格后通电空载试车无异常放电声音（置信：标准值，GB/T16927）
MT-004-002-004-003-002-001 | 钢铁 |  | 轧机 | 主设备 | 钢铁核心特色轧钢设备，按产品类型分子设备。故障机理（轧辊磨损/断辊/剥落、轧辊轴承发热、压下机构失效、主传动齿轮磨损断齿、液压泄漏、冷却除鳞堵塞）通用，机架位置（粗中/精/预精）在故障特征参数 D5 层标注；产品特异（棒线导卫卡钢、板带板形、管材穿孔顶杆、冷轧润滑板形）在子设备结构层承载。子设备：棒线轧机（棒材/线材热连轧，含粗中+精+预精机架）、板材轧机（板带热轧，含粗轧+精轧机架）、管材轧机（无缝管穿孔+轧管）、冷轧轧机（冷轧带钢，润滑/板形/酸洗工艺特异）。 | 板材轧机 | 检测与控制系统 | 伺服驱动器 | 冷却风扇 | 安装在散热器旁强迫风冷，含油轴承磨损后转速下降导致模块过热保护。 | 否 | — | — | 叶片磨损与积灰失衡 | 磨损 | 机械 | 严重 | 含有氧化铁皮粉尘及杂质的冷却气流长期冲刷叶片，导致局部磨损不均或积灰不均，破坏转子原始动平衡状态，引发强迫振动 | 风机机壳整体振幅增大；电机运行电流波动或增大；轴承座附近可听到异常低频轰鸣声；叶轮表面积灰明显或存在磨痕 | [物理]振动速度>7.1mm/s（适用：刚性安装，轴中心高≥315mm，ISO 10816-3:2009 表1 C/D级限值，置信：标准值）；[物理]电机定子电流波动幅值>额定电流5%（适用：额定负载工况，置信：经验值） | [在线]振动加速度传感器（置信：经验值）；[在线]电机电流互感器监测模块（置信：经验值）；[离线]便携式测振仪（置信：经验值） | 关键判据：振动主频为1倍频(1X)，且振幅随转速变化明显。鉴别要点：若同时存在明显的高频分量，需排查轴承磨损故障；若振动主频集中在叶片通过频率(BPF)，则指向叶片流道堵塞而非质量不平衡 | 根本处理：开壳清理叶轮积灰或更换磨损超限叶片，重新进行现场动平衡校正；临时处理：降低风机负荷运行，若振动持续超标须立即停机 | [经验级]在风机入口增设高效滤网；定期停机执行高压水冲洗或压缩空气吹扫叶轮 | 轴承磨损故障：区分要点是轴承磨损常伴随大量高频噪声及非1倍频谐波，且揭盖检查轴承游隙明显超标 | 钳工2名；工时4-6h（经验值） | 便携式测振仪、动平衡测试仪、高压水枪、扳手（经验值） | 动平衡配重块、耐磨叶片组件（经验值） | 严格执行LOTO断电挂牌（GB/T 33579-2017，标准值）；进入受限空间作业需办理审批票并强制通风（，标准值） | 振动速度≤7.1mm/s（ISO 10816-3:2009 表1，标准值）
MT-004-002-004-003-002-002 | 钢铁 |  | 轧机 | 主设备 | 钢铁核心特色轧钢设备，按产品类型分子设备。故障机理（轧辊磨损/断辊/剥落、轧辊轴承发热、压下机构失效、主传动齿轮磨损断齿、液压泄漏、冷却除鳞堵塞）通用，机架位置（粗中/精/预精）在故障特征参数 D5 层标注；产品特异（棒线导卫卡钢、板带板形、管材穿孔顶杆、冷轧润滑板形）在子设备结构层承载。子设备：棒线轧机（棒材/线材热连轧，含粗中+精+预精机架）、板材轧机（板带热轧，含粗轧+精轧机架）、管材轧机（无缝管穿孔+轧管）、冷轧轧机（冷轧带钢，润滑/板形/酸洗工艺特异）。 | 板材轧机 | 检测与控制系统 | 伺服驱动器 | 冷却风扇 | 安装在散热器旁强迫风冷，含油轴承磨损后转速下降导致模块过热保护。 | 否 | — | — | 叶轮疲劳断裂 | 断裂 | 机械 | 危急 | 风机长期在交变载荷及高频颤振下运行，叶片根部或轮缘应力集中部位产生疲劳裂纹并快速扩展，最终导致叶片断飞引发灾难性破坏 | 风机内部突发剧烈金属撞击声；机壳出现局部变形或击穿；系统瞬间剧烈振动后可能触发机械保护跳闸；断口呈典型的疲劳贝纹线特征 | [物理]叶片根部裂纹长度>2mm（适用：无损探伤表面检测，置信：经验值）；[物理]轴承座绝对振动速度>11.8mm/s（适用：刚性安装，ISO 10816-3:2009 表1 D级跳闸限值，置信：标准值） | [离线]超声波/渗透无损探伤（置信：经验值）；[在线]振动速度开关（置信：经验值）；[离线]内窥镜（置信：经验值） | 关键判据：突发性高频冲击振动伴随极高峰值，设备瞬间停机。鉴别要点：需与异物吸入造成的叶片断裂区分，内窥镜检查断口若呈平滑海滩纹为疲劳断裂，断口粗糙且伴有外来物残留则为外力击打断裂 | 根本处理：立即更换整套备用叶轮，全面检查并修复受损机壳及主轴；临时处理：无，须立即停机并切断系统电源 | [经验级]定期利用停机检修窗口进行叶片无损探伤；严格监控和抑制冷轧机自身的宽频颤振向风机基础的传递 | 异物吸入断裂：区分要点是断口宏观形貌及内部是否有吸入物残留痕迹 | 钳工3名、焊工1名；工时8-12h（经验值） | 焊接工具、起重葫芦、无损探伤仪、大扭矩扳手（经验值） | 整体叶轮组件、机壳护板（经验值） | 严格执行LOTO断电挂牌（GB/T 33579-2017，标准值）；起重吊装作业按规程执行（GB 6067.1-2010，标准值） | 动平衡精度达G2.5级（ISO 1940-1，标准值）；振动速度≤7.1mm/s（ISO 10816-3:2009 表1，标准值）
MT-004-002-004-003-002-003 | 钢铁 |  | 轧机 | 主设备 | 钢铁核心特色轧钢设备，按产品类型分子设备。故障机理（轧辊磨损/断辊/剥落、轧辊轴承发热、压下机构失效、主传动齿轮磨损断齿、液压泄漏、冷却除鳞堵塞）通用，机架位置（粗中/精/预精）在故障特征参数 D5 层标注；产品特异（棒线导卫卡钢、板带板形、管材穿孔顶杆、冷轧润滑板形）在子设备结构层承载。子设备：棒线轧机（棒材/线材热连轧，含粗中+精+预精机架）、板材轧机（板带热轧，含粗轧+精轧机架）、管材轧机（无缝管穿孔+轧管）、冷轧轧机（冷轧带钢，润滑/板形/酸洗工艺特异）。 | 板材轧机 | 检测与控制系统 | 伺服驱动器 | 冷却风扇 | 安装在散热器旁强迫风冷，含油轴承磨损后转速下降导致模块过热保护。 | 否 | — | — | 轴承磨损与游隙增大 | 磨损 | 机械 | 严重 | 风机主轴承长期受交变载荷和不均匀受力作用，内外圈滚道及滚动体表面发生疲劳剥落或磨粒磨损，导致轴承游隙逐渐增大，运行平稳性下降 | 风机端盖附近有明显高频啸叫或沙沙摩擦声；轴向和径向晃动量变大；运行温度持续升高；振动值随转速升高而显著增大 | [物理]振动速度>7.1mm/s（适用：刚性安装，轴中心高≥315mm，ISO 10816-3:2009 表1 C/D级限值，置信：标准值）；[物理]轴承外圈温度>80℃（适用：额定负载工况，置信：经验值） | [在线]振动加速度传感器（置信：经验值）；[在线]PT100铂热电阻（置信：经验值）；[离线]百分表（置信：经验值） | 关键判据：振动频谱中出现大量高频谐波分量且轴承外圈温度异常偏高。鉴别要点：若振动主频集中在1倍频(1X)，则为转子质量不平衡；若高频分量伴随明显异响且用百分表测得游隙超标，则确认为轴承磨损 | 根本处理：拆卸风机端盖，使用专用拉拔器退出旧轴承，检查并清理轴颈，热装新轴承并恢复装配精度；临时处理：适当降低风机转速和负荷运行，加强冷却与润滑，若温度持续飙升须立即停机 | [经验级]确保润滑脂注入量适中且管路畅通；定期利用停机窗口测量轴承游隙并补充或更换润滑脂 | 转子质量不平衡：区分要点是质量不平衡主要表现为1倍频(1X)振动，且通常不伴随异常高频摩擦声和轴承持续高温 | 钳工2名；工时4-6h（经验值） | 便携式测振仪、红外测温仪、轴承拉拔器、热装加热器、百分表（经验值） | 备用风机主轴承、清洗剂、高温润滑脂（经验值） | 严格执行LOTO断电挂牌（GB/T 33579-2017，标准值）；使用轴承加热器须做好防烫伤措施（经验值） | 振动速度≤7.1mm/s；轴承空载运行温度≤70℃（ISO 10816-3:2009 表1，标准值）
MT-004-002-004-003-002-004 | 钢铁 |  | 轧机 | 主设备 | 钢铁核心特色轧钢设备，按产品类型分子设备。故障机理（轧辊磨损/断辊/剥落、轧辊轴承发热、压下机构失效、主传动齿轮磨损断齿、液压泄漏、冷却除鳞堵塞）通用，机架位置（粗中/精/预精）在故障特征参数 D5 层标注；产品特异（棒线导卫卡钢、板带板形、管材穿孔顶杆、冷轧润滑板形）在子设备结构层承载。子设备：棒线轧机（棒材/线材热连轧，含粗中+精+预精机架）、板材轧机（板带热轧，含粗轧+精轧机架）、管材轧机（无缝管穿孔+轧管）、冷轧轧机（冷轧带钢，润滑/板形/酸洗工艺特异）。 | 板材轧机 | 检测与控制系统 | 伺服驱动器 | 冷却风扇 | 安装在散热器旁强迫风冷，含油轴承磨损后转速下降导致模块过热保护。 | 否 | — | — | 叶片结垢与流道堵塞 | 堵塞 | 机械 | 严重 | 冷却气流中夹带的轧制乳化液油雾在风机内部长期沉积，混合空气中的氧化铁皮粉尘后粘附在叶片表面，改变了叶片型线并导致流道变窄，引发气动性能恶化 | 风机机壳内部发出低沉的气喘声；电机运行电流显著增大但冷却风量反而减小；停机检查时叶轮及机壳内壁可见明显厚重油泥垢层 | [物理]电机定子电流波动幅值>额定电流10%（适用：额定负载工况，置信：经验值）；[物理]出口压力偏离设计值>15%（适用：管网阻力不变，置信：经验值） | [在线]电机电流互感器监测模块（置信：经验值）；[在线]出入口微差压变送器（置信：经验值）；[离线]内窥镜（置信：经验值） | 关键判据：电机电流持续偏高且风机全压明显下降。鉴别要点：若电流偏高伴随强烈的1倍频(1X)振动，指向积灰引发的质量不平衡；若电流偏高但振动基本稳定，且内窥镜确认流道被油泥严重附着，则确认为叶片结垢与流道堵塞 | 根本处理：打开机壳清灰门，使用专用化学清洗剂溶解油泥后用高压水彻底冲洗，确保叶轮流道完全通畅；临时处理：适当关小风机入口阀门以降低电机负荷，防止电机过载跳闸 | [经验级]在风机入口处增设除油除水滤网；定期执行高压水冲洗或化学清洗程序 | 积灰质量不平衡：区分要点是结垢堵塞主要表现为气动阻力增加和电机电流升高，而积灰不平衡主要表现为明显的转子振动超标 | 钳工2名；工时4-6h（经验值） | 高压水枪、化学清洗喷洒设备、内窥镜、扳手（经验值） | 工业除油清洗剂、防护服（经验值） | 进入受限空间作业需办理审批票并强制通风（，标准值）；清洗化学药剂需佩戴防护面罩及护目镜（经验值） | 叶轮流道无明显油泥残留；电机空载及带载电流均恢复至额定范围内（经验值）
MT-004-002-004-003-003-001 | 钢铁 |  | 轧机 | 主设备 | 钢铁核心特色轧钢设备，按产品类型分子设备。故障机理（轧辊磨损/断辊/剥落、轧辊轴承发热、压下机构失效、主传动齿轮磨损断齿、液压泄漏、冷却除鳞堵塞）通用，机架位置（粗中/精/预精）在故障特征参数 D5 层标注；产品特异（棒线导卫卡钢、板带板形、管材穿孔顶杆、冷轧润滑板形）在子设备结构层承载。子设备：棒线轧机（棒材/线材热连轧，含粗中+精+预精机架）、板材轧机（板带热轧，含粗轧+精轧机架）、管材轧机（无缝管穿孔+轧管）、冷轧轧机（冷轧带钢，润滑/板形/酸洗工艺特异）。 | 板材轧机 | 检测与控制系统 | 伺服驱动器 | 制动电阻 | 吸收伺服电机制动回馈能量，将动能转化为热能，频繁制动下易烧断或电阻丝熔断。 | 否 | — | — | 制动电阻带断裂 | 断路 | 电气；热 | 严重 | 轧机频繁启制动导致制动电阻长期承受热应力与机械应力，局部发热过高引起电阻带材质疲劳断裂，致使制动回路开路 | 直流母线过压报警跳闸；轧机急停或减速时制动无效；制动电阻绝缘测试呈开路状态 | [电气]制动电阻阻值偏差>±5%（适用：常规测量，置信：经验值）；[电气]直流母线电压>680V（适用：轧机重载急停工况，置信：经验值） | [离线]万用表电阻档；[在线]直流母线电压变送器 | 关键判据：万用表测电阻端子阻值无穷大且伴随母线过压报警；鉴别要点：需与变频器IGBT触发板损坏导致的制动斩波器不导通相区分，若测得电阻阻值正常但母线仍过压，应排查斩波器 | [经验级]根本处理：断电挂牌，打开电阻箱体更换损坏的电阻带组件并重新压接端子；临时处理：若有多余制动电阻备用支路，临时修改控制参数将故障支路切除，降速运行 | 优化轧机加减速工艺曲线，降低制动频次与制动初始电流；定期清理电阻箱体粉尘 | 变频器制动单元损坏：斩波器IGBT击穿也会导致无法制动，但电阻阻值测量正常，通过测量制动单元输出端有无直流电压可鉴别 | 电工2名；工时3-4h（置信：经验值） | 万用表、兆欧表、绝缘电阻测试仪、力矩扳手（置信：经验值） | 同规格制动电阻带、绝缘瓷管、接线端子、高温导线（置信：经验值） | 必须执行LOTO断电挂牌程序，确认变频器中间直流电容完全放电后方可接触电阻（置信：标准值，GB/T 50194-2014） | 制动电阻直流阻值与铭牌标称值偏差在±5%以内；绝缘电阻≥1MΩ（置信：标准值，GB/T 10233-2016）
MT-004-002-004-003-003-002 | 钢铁 |  | 轧机 | 主设备 | 钢铁核心特色轧钢设备，按产品类型分子设备。故障机理（轧辊磨损/断辊/剥落、轧辊轴承发热、压下机构失效、主传动齿轮磨损断齿、液压泄漏、冷却除鳞堵塞）通用，机架位置（粗中/精/预精）在故障特征参数 D5 层标注；产品特异（棒线导卫卡钢、板带板形、管材穿孔顶杆、冷轧润滑板形）在子设备结构层承载。子设备：棒线轧机（棒材/线材热连轧，含粗中+精+预精机架）、板材轧机（板带热轧，含粗轧+精轧机架）、管材轧机（无缝管穿孔+轧管）、冷轧轧机（冷轧带钢，润滑/板形/酸洗工艺特异）。 | 板材轧机 | 检测与控制系统 | 伺服驱动器 | 制动电阻 | 吸收伺服电机制动回馈能量，将动能转化为热能，频繁制动下易烧断或电阻丝熔断。 | 否 | — | — | 制动电阻绝缘老化接地 | 绝缘老化 | 电气；热 | 危急 | 轧机区域存在高温氧化铁皮粉尘附着，叠加电阻长期热循环致使外部绝缘骨架碳化，电阻带与金属外壳间发生绝缘击穿接地 | 变频器报输入侧/输出侧接地故障跳闸；电阻箱体局部存在明显烧灼发黑痕迹；系统送电即跳闸 | [电气]绝缘电阻<1MΩ（适用：500V兆欧表测试，置信：经验值）；[热]电阻表面温度>200℃（适用：轧机连续重载制动，置信：经验值） | [离线]500V兆欧表；[在线]红外热成像仪 | 关键判据：断开电阻与变频器连接线，兆欧表测电阻对外壳绝缘电阻<1MΩ；鉴别要点：需与轧机主传动直流电机绕组接地故障相区分，断开电机电枢线后再次测量，若接地消失则锁定为制动电阻接地 | [经验级]根本处理：彻底清扫电阻箱内部积灰，更换所有碳化击穿的绝缘骨架及受损电阻带，恢复对外壳绝缘距离；临时处理：无，须立即停机处理，防止变频器烧毁 | 改善轧机电阻柜的冷却通风条件，增加柜内正压防尘装置；定期清除周边高温氧化铁皮粉尘 | 主电机绕组接地：均会触发变频器接地保护，通过拆除电机电枢动力线并摇测电机绕组对地绝缘即可鉴别 | 电工2名；工时4-6h（置信：经验值） | 兆欧表、万用表、红外热成像仪、吸尘器（置信：经验值） | 高温绝缘骨架（瓷管/云母板）、绝缘摇表、绝缘清漆（置信：经验值） | 检修前必须验证接地确实断开，穿戴绝缘鞋和绝缘手套；清理粉尘时应使用工业吸尘器严禁吹扫（置信：经验值） | 500V兆欧表测量电阻带与金属外壳间绝缘电阻≥1MΩ；满载制动试验下外壳无明显异常温升（置信：标准值，GB/T 10233-2016）
MT-004-002-004-003-003-003 | 钢铁 |  | 轧机 | 主设备 | 钢铁核心特色轧钢设备，按产品类型分子设备。故障机理（轧辊磨损/断辊/剥落、轧辊轴承发热、压下机构失效、主传动齿轮磨损断齿、液压泄漏、冷却除鳞堵塞）通用，机架位置（粗中/精/预精）在故障特征参数 D5 层标注；产品特异（棒线导卫卡钢、板带板形、管材穿孔顶杆、冷轧润滑板形）在子设备结构层承载。子设备：棒线轧机（棒材/线材热连轧，含粗中+精+预精机架）、板材轧机（板带热轧，含粗轧+精轧机架）、管材轧机（无缝管穿孔+轧管）、冷轧轧机（冷轧带钢，润滑/板形/酸洗工艺特异）。 | 板材轧机 | 检测与控制系统 | 伺服驱动器 | 制动电阻 | 吸收伺服电机制动回馈能量，将动能转化为热能，频繁制动下易烧断或电阻丝熔断。 | 否 | — | — | 制动电阻接线端子过热烧损 | 其他 | 电气；热 | 严重 | 轧机连续重载工况下制动电流极大，接线端子压接不实或氧化导致接触电阻急剧增大，局部产生高热致使端子排及引线绝缘护套烧毁熔断 | 变频器偶发直流母线过压或欠压报警；电阻柜内伴随焦糊味；停机状态下红外测温显示接线盒处存在异常高温点；端子根部绝缘碳化发黑 | [热]端子及线耳温升>65K（适用：轧机重载连续制动频次下，置信：经验值）；[电气]端子接触电阻>0.1Ω（适用：停机断电微欧计直测，置信：经验值） | [在线]红外热成像仪；[离线]回路电阻测试仪 | 关键判据：红外测温发现端子局部温升>65K且伴随接触电阻偏大；鉴别要点：需与制动电阻带整体发热老化相区分，若红外热像图仅显示接线端子处存在孤立高温热斑且电阻主体温度正常，即可判定为端子接触不良 | [经验级]根本处理：清理烧蚀端子及线耳氧化层，重新压接镀锡铜端子，更换受损高温导线，紧固螺丝至规定力矩；临时处理：若现场具备多路备用端子，可临时将引线转接至备用端子，降低轧制速度维持限位运行 | 检修时涂抹导电膏防氧化；采用力矩扳手严格执行压接紧固标准；定期利用检修窗口开展红外测温普查 | 制动电阻带内部断路：均会触发变频器相关电气报警，但内部断路通常无局部严重烧焦异味，且万用表测电阻阻值呈无穷大，通过红外热像与阻值测量可鉴别 | 电工2名；工时2-3h（置信：经验值） | 红外热成像仪、回路电阻测试仪、力矩扳手、压线钳（置信：经验值） | 镀锡冷压端子、耐高温绝缘硅胶套、高温导线、导电膏（置信：经验值） | 检修前必须执行LOTO断电挂牌程序，确认变频器中间直流回路电容完全放电完毕，使用万用表验证无残余电压（置信：标准值，GB/T 50194-2014） | 满载制动工况下运行红外复测，端子温升<65K且无异常发热；端子接触电阻<0.1Ω（置信：标准值，GB/T 11022-2020）
MT-004-002-004-004-000-001 | 钢铁 |  | 轧机 | 主设备 | 钢铁核心特色轧钢设备，按产品类型分子设备。故障机理（轧辊磨损/断辊/剥落、轧辊轴承发热、压下机构失效、主传动齿轮磨损断齿、液压泄漏、冷却除鳞堵塞）通用，机架位置（粗中/精/预精）在故障特征参数 D5 层标注；产品特异（棒线导卫卡钢、板带板形、管材穿孔顶杆、冷轧润滑板形）在子设备结构层承载。子设备：棒线轧机（棒材/线材热连轧，含粗中+精+预精机架）、板材轧机（板带热轧，含粗轧+精轧机架）、管材轧机（无缝管穿孔+轧管）、冷轧轧机（冷轧带钢，润滑/板形/酸洗工艺特异）。 | 板材轧机 | 检测与控制系统 | HMI操作台 |  | 集成触摸屏、急停按钮、操作把手等，提供现场操作员人机交互界面及紧急停车功能。 | 否 | 每周擦拭触摸屏表面，校验急停按钮动作可靠性，检查按钮触点接触电阻，紧固接线端子。 | 触摸屏老化无法清晰显示或按钮机械卡涩无法可靠操作，且备件已停产时，整体更换操作台。 | HMI系统级通讯中断 | 其他 | 控制；电气 | 危急 | 主控PLC与HMI操作台之间的工业以太网或总线网络发生物理断路、IP冲突或交换机死机，导致HMI无法获取设备实时状态或下发控制指令 | 画面所有数据冻结或显示通讯超时报警；操作台按钮及触控指令无响应；网络通讯指示灯常亮或熄灭 | [状态量]网络通讯丢包率>1%（适用：轧机基础自动化层，置信：经验值）；[状态量]网络通讯延迟>50ms（适用：指令下发周期，置信：经验值） | [在线]网络状态监控软件；[带电]网络测线仪；[带电]工业交换机端口指示灯 | ①关键判据：HMI画面全线飘红或数据停滞，且伴随通讯超时日志。②鉴别要点：若仅单一传感器数据不刷新，则为底层仪表或单个PLC输入模块故障；若全线数据冻结，则为本系统级通讯中断故障 | [经验级]根本处理：排查网线物理连接，重启交换机，核对并修改冲突IP地址；临时处理：立即通过机旁操作箱接管设备控制权，待工艺状态稳定后再对HMI网络进行断电排查 | 采用双冗余环网拓扑；定期测试网络负荷与备用线路切换功能 | 通讯线缆物理折断：区分要点为测线仪显示断路且仅单条链路中断，交换机指示灯正常 | 仪表工2名；工时2-4h（置信：经验值） | 网络测线仪、工业级笔记本电脑（置信：经验值） | 工业以太网线、备用工业交换机（置信：经验值） | 通讯中断时严禁直接切断主控电源，必须确认机旁控制权已安全转移；网络排查时执行LOOTO挂牌防止误启动（置信：标准值，GB/T 33574） | 网络连通性测试通过，丢包率为0，延迟<10ms（置信：经验值）
MT-004-002-004-004-000-002 | 钢铁 |  | 轧机 | 主设备 | 钢铁核心特色轧钢设备，按产品类型分子设备。故障机理（轧辊磨损/断辊/剥落、轧辊轴承发热、压下机构失效、主传动齿轮磨损断齿、液压泄漏、冷却除鳞堵塞）通用，机架位置（粗中/精/预精）在故障特征参数 D5 层标注；产品特异（棒线导卫卡钢、板带板形、管材穿孔顶杆、冷轧润滑板形）在子设备结构层承载。子设备：棒线轧机（棒材/线材热连轧，含粗中+精+预精机架）、板材轧机（板带热轧，含粗轧+精轧机架）、管材轧机（无缝管穿孔+轧管）、冷轧轧机（冷轧带钢，润滑/板形/酸洗工艺特异）。 | 板材轧机 | 检测与控制系统 | HMI操作台 |  | 集成触摸屏、急停按钮、操作把手等，提供现场操作员人机交互界面及紧急停车功能。 | 否 | 每周擦拭触摸屏表面，校验急停按钮动作可靠性，检查按钮触点接触电阻，紧固接线端子。 | 触摸屏老化无法清晰显示或按钮机械卡涩无法可靠操作，且备件已停产时，整体更换操作台。 | 操作台控制逻辑闭锁失效 | 其他 | 控制；电气 | 危急 | 轧机HMI与硬接线操作回路构成的多子部件耦合控制逻辑失效，导致急停按钮、安全继电器或互锁条件被意外旁路，无法切断动力电源 | 触发急停后轧辊未停止转动；安全门打开状态下设备仍可启动；HMI未弹出安全联锁阻断报警 | [状态量]急停响应时间>500ms（适用：触发至动力电源切断，置信：经验值）；[状态量]安全继电器吸合状态异常（适用：硬接线回路，置信：经验值） | [带电]PLC在线监控软件；[离线]万用表通断测试；[离线]安全继电器测试盒 | ①关键判据：强制触发物理急停，PLC输出继电器不断电。②鉴别要点：若HMI软件能正常下发停机指令但物理按钮无效，为硬接线线路断路；若两者均无效且PLC监控显示输出始终为1，则为PLC输出模块击穿或逻辑内部被强制闭锁 | [经验级]根本处理：修改PLC控制逻辑，更换损坏的安全继电器或CPU模块；临时处理：无，须立即切断上级高压电源，绝对禁止运行 | 定期进行安全回路功能测试（SIL定级验证）；修改逻辑前必须进行仿真测试 | 软件组态覆盖错误：区分要点为硬件回路测试正常，仅在线运行模式下逻辑被异常触发 | 电气工程师1名、仪表工2名；工时4-6h（置信：经验值） | 万用表、PLC编程电脑、安全继电器测试盒（置信：经验值） | 安全继电器、中间继电器、输出模块（置信：经验值） | 因安全回路已失效，必须在上级高压配电室进行物理断电隔离，执行LOOTO挂牌；动火/高处/临时用电作业票（置信：标准值，GB/T 33577） | 触发急停或安全门开启时，动力电源必须在规定时间内可靠切断（置信：标准值，GB/T 50837）
MT-004-002-004-004-000-003 | 钢铁 |  | 轧机 | 主设备 | 钢铁核心特色轧钢设备，按产品类型分子设备。故障机理（轧辊磨损/断辊/剥落、轧辊轴承发热、压下机构失效、主传动齿轮磨损断齿、液压泄漏、冷却除鳞堵塞）通用，机架位置（粗中/精/预精）在故障特征参数 D5 层标注；产品特异（棒线导卫卡钢、板带板形、管材穿孔顶杆、冷轧润滑板形）在子设备结构层承载。子设备：棒线轧机（棒材/线材热连轧，含粗中+精+预精机架）、板材轧机（板带热轧，含粗轧+精轧机架）、管材轧机（无缝管穿孔+轧管）、冷轧轧机（冷轧带钢，润滑/板形/酸洗工艺特异）。 | 板材轧机 | 检测与控制系统 | HMI操作台 |  | 集成触摸屏、急停按钮、操作把手等，提供现场操作员人机交互界面及紧急停车功能。 | 否 | 每周擦拭触摸屏表面，校验急停按钮动作可靠性，检查按钮触点接触电阻，紧固接线端子。 | 触摸屏老化无法清晰显示或按钮机械卡涩无法可靠操作，且备件已停产时，整体更换操作台。 | HMI操作台整体性能退化 | 性能退化 | 环境；电气 | 一般 | 长期处于轧机高温、高粉尘及振动环境下，操作台内部主板电容老化、散热风扇失效及触控屏内部线路接触不良的综合渐进性退化 | 触控屏响应迟钝或漂移；操作台内部异响（风扇轴承磨损）；夏季高温时频繁无规律死机重启 | [物理]操作台内部环境温度>55℃（适用：夏季高温工况，置信：经验值）；[状态量]触控响应时间>200ms（适用：日常操作频次，置信：经验值） | [在线]HMI系统内部温度监控；[离线]红外热成像测温；[带电]系统事件查看器 | ①关键判据：系统运行日志频发CPU过热降频警告，且伴随触控响应延迟。②鉴别要点：若重启后短时间内恢复正常，但运行一段时间后再次卡顿，为整体性能退化；若开机即卡顿且报内存错误，则为软件组态过大或感染病毒 | [经验级]根本处理：清理操作台内部防尘网，更换老化风扇与后备电池，重新校准触控屏；临时处理：定期重启HMI系统释放内存 | 定期清理操作台防尘滤网；优化HMI组态软件脚本，减少后台常驻进程 | 触控屏物理损坏（如按压无反应）：区分要点为仅屏幕局部区域无响应，而系统整体运行流畅，温度正常 | 仪表工1名；工时2-3h（置信：经验值） | 红外热成像仪、防静电清洁套装（置信：经验值） | 防尘滤网、散热风扇、主板纽扣电池（置信：经验值） | 接触主板前佩戴防静电手环；更换部件时确保操作台主电源已断开（置信：标准值，GB/T 15463） | 触控响应时间<100ms，操作台内部环境温度<45℃（置信：经验值）
MT-004-002-004-004-000-004 | 钢铁 |  | 轧机 | 主设备 | 钢铁核心特色轧钢设备，按产品类型分子设备。故障机理（轧辊磨损/断辊/剥落、轧辊轴承发热、压下机构失效、主传动齿轮磨损断齿、液压泄漏、冷却除鳞堵塞）通用，机架位置（粗中/精/预精）在故障特征参数 D5 层标注；产品特异（棒线导卫卡钢、板带板形、管材穿孔顶杆、冷轧润滑板形）在子设备结构层承载。子设备：棒线轧机（棒材/线材热连轧，含粗中+精+预精机架）、板材轧机（板带热轧，含粗轧+精轧机架）、管材轧机（无缝管穿孔+轧管）、冷轧轧机（冷轧带钢，润滑/板形/酸洗工艺特异）。 | 板材轧机 | 检测与控制系统 | HMI操作台 |  | 集成触摸屏、急停按钮、操作把手等，提供现场操作员人机交互界面及紧急停车功能。 | 否 | 每周擦拭触摸屏表面，校验急停按钮动作可靠性，检查按钮触点接触电阻，紧固接线端子。 | 触摸屏老化无法清晰显示或按钮机械卡涩无法可靠操作，且备件已停产时，整体更换操作台。 | HMI操作台人机交互界面失效 | 失效 | 电气；控制 | 严重 | 触摸屏与物理操作按钮构成的多子部件耦合交互链路发生系统性阻断，如触摸屏触控层大面积死区与物理按钮线路磨损同时存在，导致操作员指令无法转化为控制信号 | 触摸屏大面积区域无响应且物理主令开关操作无效；HMI界面无指令下发提示音或状态闪烁；PLC输入指示灯无对应信号变化 | [状态量]触摸屏有效触控区域<70%（适用：主操作界面，置信：经验值）；[状态量]物理按钮回路绝缘电阻<1MΩ（适用：操作台内部接线端子，置信：经验值） | [带电]PLC输入状态监控界面；[离线]万用表电阻档；[离线]触控屏精度校准测试工具 | ①关键判据：触摸屏与物理按钮同时出现指令下发失败，且PLC输入参数无变化。②鉴别要点：若仅触控失效而物理按钮可正常操作，为触摸屏硬件损坏；若两者均失效但PLC程序内部能看到模拟量变化，则为PLC底层驱动模块故障而非操作台交互失效 | [经验级]根本处理：更换损坏的触摸屏及老化破损的按钮连接线束，重新标定触控坐标；临时处理：通过便携式编程器或辅助操作台临时接管关键设备控制权 | 定期检查并紧固操作台内部接线端子；避免用尖锐物点击屏幕及暴力操作物理按钮 | 单一子部件损坏（如仅个别按钮失效）：区分要点为仅单一控制功能丧失，触摸屏及其他按钮均工作正常 | 仪表工2名、电气工1名；工时4-6h（置信：经验值） | 万用表、触控屏校准测试仪、剥线钳（置信：经验值） | 工业触摸屏备件、操作按钮组件、专用连接线束（置信：经验值） | 严格执行LOOTO断电挂牌制度，防止在排查时轧机意外启动（置信：标准值，GB/T 33577） | 触摸屏各区域响应准确率100%，物理按钮动作可靠且信号无丢失（置信：标准值，GB/T 14048.5）
MT-004-002-004-004-001-001 | 钢铁 |  | 轧机 | 主设备 | 钢铁核心特色轧钢设备，按产品类型分子设备。故障机理（轧辊磨损/断辊/剥落、轧辊轴承发热、压下机构失效、主传动齿轮磨损断齿、液压泄漏、冷却除鳞堵塞）通用，机架位置（粗中/精/预精）在故障特征参数 D5 层标注；产品特异（棒线导卫卡钢、板带板形、管材穿孔顶杆、冷轧润滑板形）在子设备结构层承载。子设备：棒线轧机（棒材/线材热连轧，含粗中+精+预精机架）、板材轧机（板带热轧，含粗轧+精轧机架）、管材轧机（无缝管穿孔+轧管）、冷轧轧机（冷轧带钢，润滑/板形/酸洗工艺特异）。 | 板材轧机 | 检测与控制系统 | HMI操作台 | 触摸屏 | 电阻或电容式工业触摸屏，背光光源及触摸膜层随使用时间衰退，出现显示暗淡或触控漂移。 | 否 | — | — | 触摸无响应 | 性能退化 | 电气 | 一般 | 触摸屏驱动程序异常、触摸功能被禁用或硬件线路故障导致无法识别触摸指令 | 点击或滑动屏幕时系统无任何反应；光标不移动或无点击动作 | [状态量]触摸功能状态=禁用（置信：经验值）；[状态量]驱动程序状态=异常（置信：经验值） | [离线]系统设备管理器检查；[带电]软件设置界面检查 | 检查系统设置确认触摸功能是否启用；若启用仍无效，检查设备管理器中驱动是否存在感叹号；若驱动正常则排除软件问题，指向硬件故障 | [经验级]根本处理：重新安装或更新触摸屏驱动程序；检查操作系统设置启用触摸功能；临时处理：无，须立即排查 | 定期检查系统更新；规范操作避免误改设置 | 触摸屏玻璃表面破损：区分要点为表面是否有可见裂纹或划痕，物理损伤通常伴随局部区域失效 | 电工1名；工时0.5-1h（置信：经验值） | 计算机调试工具；驱动程序安装包（置信：经验值） | 无（置信：经验值） | 断电操作；防止静电损坏元件（置信：经验值） | 触摸各区域响应灵敏；无操作延迟（置信：经验值）
MT-004-002-004-004-001-002 | 钢铁 |  | 轧机 | 主设备 | 钢铁核心特色轧钢设备，按产品类型分子设备。故障机理（轧辊磨损/断辊/剥落、轧辊轴承发热、压下机构失效、主传动齿轮磨损断齿、液压泄漏、冷却除鳞堵塞）通用，机架位置（粗中/精/预精）在故障特征参数 D5 层标注；产品特异（棒线导卫卡钢、板带板形、管材穿孔顶杆、冷轧润滑板形）在子设备结构层承载。子设备：棒线轧机（棒材/线材热连轧，含粗中+精+预精机架）、板材轧机（板带热轧，含粗轧+精轧机架）、管材轧机（无缝管穿孔+轧管）、冷轧轧机（冷轧带钢，润滑/板形/酸洗工艺特异）。 | 板材轧机 | 检测与控制系统 | HMI操作台 | 触摸屏 | 电阻或电容式工业触摸屏，背光光源及触摸膜层随使用时间衰退，出现显示暗淡或触控漂移。 | 否 | — | — | 触摸屏局部失效 | 性能退化 | 电气 | 一般 | 触摸屏传感器阵列局部损坏或连接线路接触不良，导致特定区域无法识别触摸 | 屏幕特定区域无反应，其他区域正常；测试时特定方块不亮 | [状态量]失效区域数量>0（置信：经验值） | [带电]在线触摸屏测试工具 | 使用全屏网格测试工具扫描；若固定区域无响应且重启无效，判定为硬件局部损坏；若为随机区域，可能为干扰或软件卡顿 | [经验级]根本处理：更换触摸屏组件或整机；临时处理：在软件中屏蔽失效区域或重新布局按键 | 避免硬物撞击屏幕；定期校准 | 系统卡顿：区分要点为系统卡滞后通常整体响应慢，而非固定局部无反应 | 电工1名；工时1-2h（置信：经验值） | 十字螺丝刀；触摸屏测试软件（置信：经验值） | 触摸屏组件备件（置信：经验值） | 断电挂牌；拆卸时注意保护周边线路（置信：经验值） | 全屏所有坐标点响应正常（置信：经验值）
MT-004-002-004-004-001-003 | 钢铁 |  | 轧机 | 主设备 | 钢铁核心特色轧钢设备，按产品类型分子设备。故障机理（轧辊磨损/断辊/剥落、轧辊轴承发热、压下机构失效、主传动齿轮磨损断齿、液压泄漏、冷却除鳞堵塞）通用，机架位置（粗中/精/预精）在故障特征参数 D5 层标注；产品特异（棒线导卫卡钢、板带板形、管材穿孔顶杆、冷轧润滑板形）在子设备结构层承载。子设备：棒线轧机（棒材/线材热连轧，含粗中+精+预精机架）、板材轧机（板带热轧，含粗轧+精轧机架）、管材轧机（无缝管穿孔+轧管）、冷轧轧机（冷轧带钢，润滑/板形/酸洗工艺特异）。 | 板材轧机 | 检测与控制系统 | HMI操作台 | 触摸屏 | 电阻或电容式工业触摸屏，背光光源及触摸膜层随使用时间衰退，出现显示暗淡或触控漂移。 | 否 | — | — | 响应迟滞 | 性能退化 | 电气；控制 | 轻微 | 触摸屏控制器处理能力不足、系统资源占用过高或信号传输干扰导致指令延迟 | 手指点击后光标移动或动作执行有明显时间延迟；操作感觉卡顿 | [时间]响应时间>0.2s（置信：经验值） | [带电]操作响应测试；[在线]系统资源监控 | 测试系统资源占用率（CPU/内存）；若资源占用正常仍迟滞，检查触摸屏控制器设置及线缆屏蔽情况；排除外部电磁干扰 | [经验级]根本处理：优化系统程序减少资源占用；检查并加固信号线屏蔽层；临时处理：重启系统释放资源 | 定期清理系统垃圾文件；优化控制程序逻辑 | 系统负载过高：区分要点为系统负载高时伴随所有操作变慢，不仅限于触摸 | 电工1名；工时1h（置信：经验值） | 万用表；系统监控软件（置信：经验值） | 屏蔽线缆；绝缘胶带（置信：经验值） | 断电操作；防止短路（置信：经验值） | 连续操作响应流畅；无明显延迟（置信：经验值）
MT-004-002-004-004-001-004 | 钢铁 |  | 轧机 | 主设备 | 钢铁核心特色轧钢设备，按产品类型分子设备。故障机理（轧辊磨损/断辊/剥落、轧辊轴承发热、压下机构失效、主传动齿轮磨损断齿、液压泄漏、冷却除鳞堵塞）通用，机架位置（粗中/精/预精）在故障特征参数 D5 层标注；产品特异（棒线导卫卡钢、板带板形、管材穿孔顶杆、冷轧润滑板形）在子设备结构层承载。子设备：棒线轧机（棒材/线材热连轧，含粗中+精+预精机架）、板材轧机（板带热轧，含粗轧+精轧机架）、管材轧机（无缝管穿孔+轧管）、冷轧轧机（冷轧带钢，润滑/板形/酸洗工艺特异）。 | 板材轧机 | 检测与控制系统 | HMI操作台 | 触摸屏 | 电阻或电容式工业触摸屏，背光光源及触摸膜层随使用时间衰退，出现显示暗淡或触控漂移。 | 否 | — | — | 主板故障 | 其他 | 电气 | 严重 | 触摸屏主板元器件损坏、电源故障或虚焊导致无法正常上电或运行 | 设备无法启动；黑屏；指示灯不亮或异常闪烁 | [电学]工作电压异常（置信：经验值）；[状态量]启动状态=失败（置信：经验值） | [离线]万用表测量；[离线]示波器检测 | 测量主板电源输入端电压；若输入正常但输出端无电压，判定为电源模块故障；检查关键元器件有无明显烧毁或鼓包 | [经验级]根本处理：更换故障主板或更换损坏元器件；临时处理：无，须更换部件 | 保持散热良好；防止电压波动损坏 | 电源故障：区分要点为电源故障通常输入电压异常，主板故障输入正常但无法工作 | 电工1名；工时2-4h（置信：经验值） | 万用表；电烙铁；热风枪（置信：经验值） | 主板备件；电子元器件（电容/电阻）（置信：经验值） | 断电挂牌；防止烫伤；防静电（置信：经验值） | 设备正常启动；各项功能指示正常（置信：经验值）
MT-004-002-004-004-001-005 | 钢铁 |  | 轧机 | 主设备 | 钢铁核心特色轧钢设备，按产品类型分子设备。故障机理（轧辊磨损/断辊/剥落、轧辊轴承发热、压下机构失效、主传动齿轮磨损断齿、液压泄漏、冷却除鳞堵塞）通用，机架位置（粗中/精/预精）在故障特征参数 D5 层标注；产品特异（棒线导卫卡钢、板带板形、管材穿孔顶杆、冷轧润滑板形）在子设备结构层承载。子设备：棒线轧机（棒材/线材热连轧，含粗中+精+预精机架）、板材轧机（板带热轧，含粗轧+精轧机架）、管材轧机（无缝管穿孔+轧管）、冷轧轧机（冷轧带钢，润滑/板形/酸洗工艺特异）。 | 板材轧机 | 检测与控制系统 | HMI操作台 | 触摸屏 | 电阻或电容式工业触摸屏，背光光源及触摸膜层随使用时间衰退，出现显示暗淡或触控漂移。 | 否 | — | — | 屏幕显示花屏 | 其他 | 电气 | 严重 | 触摸屏液晶面板内部排线受现场电磁干扰或受高温氧化铁皮热辐射影响产生接触不良，导致显示驱动信号传输异常 | 屏幕出现彩色条纹、水波纹或局部黑块；画面闪烁伴随触摸操作漂移 | [电学]信号线干扰电压>5V（适用：变频器附近工况，置信：经验值）；[温度]面板表面温度>55℃（适用：热轧操作侧环境，置信：经验值） | [在线]视频监控画面观察；[离线]示波器测量信号波形 | 检查画面是否伴随变频器启停动作出现规律性闪烁；若伴随变频动作则为电磁干扰，若轻压屏幕边缘恢复正常则为排线松动 | [经验级]根本处理：更换液晶面板排线并增加屏蔽罩；临时处理：调整安装位置避开热源与强干扰源 | 操作台加装散热风扇；信号线采用带屏蔽层线缆并可靠接地 | 系统显卡故障：区分要点为显卡故障会导致整个画面颜色完全错乱，轻压屏幕无变化 | 仪表工1名；工时2-3h（置信：经验值） | 万用表；示波器；防静电手套（置信：经验值） | 液晶面板排线；磁环；屏蔽胶带（置信：经验值） | 断电挂牌；操作台内部清理粉尘防止短路（置信：经验值） | 画面显示清晰无水波纹；满载运行无闪烁（置信：经验值）
MT-004-002-004-004-001-006 | 钢铁 |  | 轧机 | 主设备 | 钢铁核心特色轧钢设备，按产品类型分子设备。故障机理（轧辊磨损/断辊/剥落、轧辊轴承发热、压下机构失效、主传动齿轮磨损断齿、液压泄漏、冷却除鳞堵塞）通用，机架位置（粗中/精/预精）在故障特征参数 D5 层标注；产品特异（棒线导卫卡钢、板带板形、管材穿孔顶杆、冷轧润滑板形）在子设备结构层承载。子设备：棒线轧机（棒材/线材热连轧，含粗中+精+预精机架）、板材轧机（板带热轧，含粗轧+精轧机架）、管材轧机（无缝管穿孔+轧管）、冷轧轧机（冷轧带钢，润滑/板形/酸洗工艺特异）。 | 板材轧机 | 检测与控制系统 | HMI操作台 | 触摸屏 | 电阻或电容式工业触摸屏，背光光源及触摸膜层随使用时间衰退，出现显示暗淡或触控漂移。 | 否 | — | — | 触控坐标漂移 | 性能退化 | 电气 | 一般 | 触摸屏表面覆盖轧制乳化液油污、除鳞水汽凝结或积聚大量粉尘，改变了电容式触摸屏的介电常数，导致触摸定位计算偏移 | 点击屏幕某按钮时，实际响应区域偏移至相邻位置；操作前需多次点击才能命中 | [状态量]坐标偏移量>5mm（置信：经验值）；[状态量]表面污染度=明显油污附着（置信：经验值） | [带电]系统自带十字光标校准程序；[离线]目视检查屏幕清洁度 | 观察屏幕表面是否有明显水渍或油膜；运行十字校准程序，若校准后迅速再次偏移且伴随局部失灵，判定为油污影响而非硬件损坏 | [经验级]根本处理：使用专用清洁剂彻底清洁屏幕表面并重新执行校准程序；临时处理：在软件中放大触发区域面积 | 操作台增加密封防护罩；操作员操作前清洁手套油污 | 触摸屏传感器损坏：区分要点为传感器损坏引起的漂移通常固定在某一区域，且清洁后无法恢复 | 电工1名；工时0.5-1h（置信：经验值） | 屏幕专用清洁套装；防静电布（置信：经验值） | 无（置信：经验值） | 断电状态下擦拭屏幕以防静电损坏（置信：经验值） | 触控十字光标中心与手指触碰点完全重合（置信：经验值）
MT-004-002-004-004-001-007 | 钢铁 |  | 轧机 | 主设备 | 钢铁核心特色轧钢设备，按产品类型分子设备。故障机理（轧辊磨损/断辊/剥落、轧辊轴承发热、压下机构失效、主传动齿轮磨损断齿、液压泄漏、冷却除鳞堵塞）通用，机架位置（粗中/精/预精）在故障特征参数 D5 层标注；产品特异（棒线导卫卡钢、板带板形、管材穿孔顶杆、冷轧润滑板形）在子设备结构层承载。子设备：棒线轧机（棒材/线材热连轧，含粗中+精+预精机架）、板材轧机（板带热轧，含粗轧+精轧机架）、管材轧机（无缝管穿孔+轧管）、冷轧轧机（冷轧带钢，润滑/板形/酸洗工艺特异）。 | 板材轧机 | 检测与控制系统 | HMI操作台 | 触摸屏 | 电阻或电容式工业触摸屏，背光光源及触摸膜层随使用时间衰退，出现显示暗淡或触控漂移。 | 否 | — | — | 通讯连接中断 | 其他 | 电气；控制 | 危急 | 触摸屏与PLC或轧机基础自动化控制系统之间的通讯电缆受机械振动拉扯导致接口松动，或受高频电磁干扰导致数据包大量丢包 | 画面显示"通讯错误"或"无数据"；所有实时参数显示为固定值不刷新；设备控制指令无法下达 | [状态量]通讯丢包率>5%（置信：经验值）；[状态量]总线接口状态=断开（置信：经验值） | [在线]控制系统诊断界面查看通讯节点状态；[带电]ping命令测试网络连通性 | 检查网线或DP头接口指示灯是否熄灭或异常闪烁；若物理连接正常但丢包率高，需排查附近是否有大功率变频器干扰 | [经验级]根本处理：更换高质量屏蔽通讯电缆并加固接头固定卡扣；临时处理：重新插拔通讯接头恢复连接 | 通讯线缆采用柔性耐弯折线缆并做好走线固定；远离动力电缆布线 | PLC主机死机：区分要点为PLC死机时触摸屏通常能切换画面但所有数据为0，且其他HMI也无法读取该PLC数据 | 仪表工2名；工时1-2h（置信：经验值） | 万用表；网络测试仪；压线钳（置信：经验值） | 屏蔽通讯电缆；DP接头/水晶头（置信：经验值） | 带电插拔需确认接口支持热插拔，否则须断电挂牌（置信：经验值） | 通讯状态指示灯常亮无闪烁；丢包率测试为0%（置信：经验值）
MT-004-002-004-004-002-001 | 钢铁 |  | 轧机 | 主设备 | 钢铁核心特色轧钢设备，按产品类型分子设备。故障机理（轧辊磨损/断辊/剥落、轧辊轴承发热、压下机构失效、主传动齿轮磨损断齿、液压泄漏、冷却除鳞堵塞）通用，机架位置（粗中/精/预精）在故障特征参数 D5 层标注；产品特异（棒线导卫卡钢、板带板形、管材穿孔顶杆、冷轧润滑板形）在子设备结构层承载。子设备：棒线轧机（棒材/线材热连轧，含粗中+精+预精机架）、板材轧机（板带热轧，含粗轧+精轧机架）、管材轧机（无缝管穿孔+轧管）、冷轧轧机（冷轧带钢，润滑/板形/酸洗工艺特异）。 | 板材轧机 | 检测与控制系统 | HMI操作台 | 急停按钮 | 红-黄蘑菇头按钮，常闭触点强制断开控制电源，机械弹簧机构疲劳后不能可靠跳闸。 | 否 | — | — | 急停按钮触点磨损及氧化 | 磨损；老化 | 电气 | 严重 | 频繁操作或恶劣环境导致内部动/静触点机械磨损、产生氧化层，致使接触电阻增大、接触不良甚至开路 | 操作急停后轧机未立即停止；控制系统偶发误触发急停报警；按下或复位时手感滞涩 | [电气]触点接触电阻>0.5Ω（适用：急停控制回路断电测试，置信：经验值）；[电气]控制回路绝缘电阻>1MΩ（适用：500V兆欧表测试，置信：经验值） | [离线]万用表电阻档；[离线]兆欧表 | 关键判据：万用表测电阻>0.5Ω且操作手感滞涩。鉴别要点：若电阻正常但系统仍报急停，需排查线路断线或PLC输入模块故障，排除单纯的按钮机械故障 | [经验级]根本处理：切断控制柜电源，拆卸损坏按钮，更换同型号新按钮并压接牢靠线缆；临时处理：无，须立即停机处理 | 定期检查按钮动作灵活度；利用轧机定修周期测试触点接触电阻；改善操作箱密封防止粉尘水汽侵入 | 控制回路断线：断线电阻为无穷大且按压按钮无机械阻力反馈，而触点氧化通常有阻值且伴随机械磨损的卡涩感 | 仪表工1名、电工1名；工时1-2h（置信：经验值） | 万用表、兆欧表、绝缘螺丝刀、剥线钳、压线钳（置信：经验值） | 同型号急停按钮备件、冷压端子、绝缘胶带（置信：经验值） | 检修前必须执行LOTO断电挂牌上锁程序，严禁带电更换电气元件（置信：经验值） | 按下与复位动作顺畅无卡阻；万用表测常闭触点在自然状态下电阻<0.5Ω，按下后断开阻值为无穷大（置信：经验值）
MT-004-002-004-004-002-002 | 钢铁 |  | 轧机 | 主设备 | 钢铁核心特色轧钢设备，按产品类型分子设备。故障机理（轧辊磨损/断辊/剥落、轧辊轴承发热、压下机构失效、主传动齿轮磨损断齿、液压泄漏、冷却除鳞堵塞）通用，机架位置（粗中/精/预精）在故障特征参数 D5 层标注；产品特异（棒线导卫卡钢、板带板形、管材穿孔顶杆、冷轧润滑板形）在子设备结构层承载。子设备：棒线轧机（棒材/线材热连轧，含粗中+精+预精机架）、板材轧机（板带热轧，含粗轧+精轧机架）、管材轧机（无缝管穿孔+轧管）、冷轧轧机（冷轧带钢，润滑/板形/酸洗工艺特异）。 | 板材轧机 | 检测与控制系统 | HMI操作台 | 急停按钮 | 红-黄蘑菇头按钮，常闭触点强制断开控制电源，机械弹簧机构疲劳后不能可靠跳闸。 | 否 | — | — | 急停按钮内部机械结构断裂 | 断裂；松动 | 机械；电气 | 危急 | 受到异常外力撞击或内部弹簧疲劳断裂，导致按钮自锁机构失效，无法保持按下或复位状态 | 按下急停后无法自锁保持，按钮自动弹起；旋转复位时无阻力感，触点状态无切换；轧机失控无法急停 | [状态量]机械自锁保持力>20N（适用：按钮操作机构，置信：经验值）；[电气]动作行程偏差>2mm（适用：对比新品标称行程，置信：经验值） | [离线]游标卡尺；[离线]测力计（如有）；[离线]万用表通断档 | 关键判据：操作时无机械自锁"咔哒"反馈声，且万用表测触点状态不随动作翻转。鉴别要点：若自锁正常但触点不通，属内部触点脱焊或单独的触点损坏，非机械结构断裂 | [经验级]根本处理：立即启动备用急停切断电源，拆卸破损按钮整体更换原厂部件；临时处理：无，须立即停机处理 | 规范操作，禁止使用铁锤等硬物敲击急停按钮；定期检查操作箱防护外壳完整性 | 按钮复位弹簧疲劳：弹簧疲劳通常表现为自锁力逐渐减弱，而结构断裂表现为功能瞬间彻底丧失且可能伴随外壳碎裂声 | 钳工1名、电工1名；工时1-2h（置信：经验值） | 万用表、内六角扳手套装、十字螺丝刀（置信：经验值） | 整套同型号急停按钮组件（含蘑菇头及底座）（置信：经验值） | 检修必须执行LOTO断电挂牌；更换后须进行空载模拟急停试验，人员站位注意防机械夹伤（置信：经验值） | 按压能可靠自锁，旋转复位顺畅；动作测试时触点通断反馈正常，底座紧固无松动（置信：经验值）
MT-004-002-004-004-003-001 | 钢铁 |  | 轧机 | 主设备 | 钢铁核心特色轧钢设备，按产品类型分子设备。故障机理（轧辊磨损/断辊/剥落、轧辊轴承发热、压下机构失效、主传动齿轮磨损断齿、液压泄漏、冷却除鳞堵塞）通用，机架位置（粗中/精/预精）在故障特征参数 D5 层标注；产品特异（棒线导卫卡钢、板带板形、管材穿孔顶杆、冷轧润滑板形）在子设备结构层承载。子设备：棒线轧机（棒材/线材热连轧，含粗中+精+预精机架）、板材轧机（板带热轧，含粗轧+精轧机架）、管材轧机（无缝管穿孔+轧管）、冷轧轧机（冷轧带钢，润滑/板形/酸洗工艺特异）。 | 板材轧机 | 检测与控制系统 | HMI操作台 | 操作按钮 | 带指示灯的瞬动/自锁按钮，内部银合金触点在直流负载下易氧化烧蚀导致接触不良。 | 否 | — | — | 按钮触点磨损及氧化 | 磨损；老化 | 电气 | 一般 | 操作按钮内部动/静触点在频繁接通与分断控制回路时产生电弧，长期作用导致触点表面金属烧损产生毛刺，或表面生成氧化膜，致使接触电阻增大 | 按压按钮时控制回路偶尔出现不导通现象；设备启动断续；伴随控制接触器发出连续"哒哒"的抖动异响 | [电气]触点接触电阻>0.5Ω（适用：控制回路通断测试，置信：经验值）；[电气]控制回路电压降>5%（适用：额定工作电流下，置信：经验值） | [离线]万用表通断测试；[离线]直流电阻测试仪 | 关键判据：万用表测触点电阻>0.5Ω且按压有卡顿感。鉴别要点：若测量控制柜对应端子无电压输出，需与控制柜内继电器线圈开路或控制电源空开跳闸相区分，可通过短接按钮外部接线端子，若回路导通则为本体故障，若仍不通则为线路或上级元件故障 | [经验级]根本处理：更换同型号按钮开关，重新压接端子线头；临时处理：在确保安全前提下，短接故障按钮的常开触点端子以维持应急运行 | 定期校验操作台按钮动作可靠性；改善操作台密封，防止粉尘及腐蚀性气体侵入；对高频操作按钮实施定期预防性更换 | 控制回路继电器故障：区分要点为继电器故障发生时按钮按压有阻尼感且能听到内部弹簧动作声，而继电器底座接触不良往往伴随局部温升 | 仪表工1名；工时0.5-1h（置信：经验值） | 数字万用表、绝缘螺丝刀、剥线钳、压线钳（置信：经验值） | 同型号操作按钮总成、绝缘接线端子、导线（置信：经验值） | 检修前必须执行LOTO断电挂牌程序，严禁带电更换控制回路元件（置信：经验值） | 按压操作灵活无卡涩，万用表实测触点接触电阻<0.1Ω，连续动作10次导通率100%（置信：经验值）
MT-004-002-004-004-003-002 | 钢铁 |  | 轧机 | 主设备 | 钢铁核心特色轧钢设备，按产品类型分子设备。故障机理（轧辊磨损/断辊/剥落、轧辊轴承发热、压下机构失效、主传动齿轮磨损断齿、液压泄漏、冷却除鳞堵塞）通用，机架位置（粗中/精/预精）在故障特征参数 D5 层标注；产品特异（棒线导卫卡钢、板带板形、管材穿孔顶杆、冷轧润滑板形）在子设备结构层承载。子设备：棒线轧机（棒材/线材热连轧，含粗中+精+预精机架）、板材轧机（板带热轧，含粗轧+精轧机架）、管材轧机（无缝管穿孔+轧管）、冷轧轧机（冷轧带钢，润滑/板形/酸洗工艺特异）。 | 板材轧机 | 检测与控制系统 | HMI操作台 | 操作按钮 | 带指示灯的瞬动/自锁按钮，内部银合金触点在直流负载下易氧化烧蚀导致接触不良。 | 否 | — | — | 按钮机械结构卡涩或断裂 | 断裂；磨损 | 机械 | 严重 | 操作按钮的复位弹簧因长期受压产生疲劳断裂，或按钮外部塑料护罩及内部传动杆受高温及机械冲击发生碎裂，导致按压后无法自行复位或完全按不动 | 按钮按压时阻力极大或毫无阻力；按下后无法弹起复位；主轧机发出连续启动指令导致设备意外动作或无法停机 | [状态量]弹簧自由长度<原设计长度90%（适用：解体检查时，置信：经验值）；[物理]按钮操作力>50N或<1N（适用：设备操作台面板，置信：经验值） | [离线]外观目视检查；[离线]按压手感测试 | 关键判据：操作力异常（>50N或毫无阻力）且目视检查存在外部碎裂。鉴别要点：若按钮按不动，需与外部面板螺丝过紧导致壳体变形卡死相区分，可通过松开面板固定螺丝观察按钮是否恢复灵活来排除 | [经验级]根本处理：拆卸操作台面板，整体更换损坏的按钮总成及防尘罩；临时处理：无，若涉及紧急停机或启动按钮失效，须立即停机处理，严禁设备带病运行 | 规范操作力度，严禁操作工用硬物敲击按钮；对高温辐射区域的操作台增加隔热防护罩 | 按钮内部进水或油污短路：区分要点为进水短路通常伴随接地故障或控制柜开关跳闸，而机械卡涩仅表现为物理动作受阻 | 钳工1名、仪表工1名；工时1-2h（置信：经验值） | 内六角扳手套装、斜口钳、绝缘螺丝刀、手电筒（置信：经验值） | 防尘防水型工业按钮总成、防水密封垫圈（置信：经验值） | 拆卸操作台面板时注意防止带电部件短路触电；更换后必须进行功能空载测试确认无误后方可带载（置信：经验值） | 按钮动作清脆有力，复位迅速无阻滞，操作力符合厂家说明书要求，防水密封垫圈安装到位（置信：经验值）
MT-004-002-004-005-000-001 | 钢铁 |  | 轧机 | 主设备 | 钢铁核心特色轧钢设备，按产品类型分子设备。故障机理（轧辊磨损/断辊/剥落、轧辊轴承发热、压下机构失效、主传动齿轮磨损断齿、液压泄漏、冷却除鳞堵塞）通用，机架位置（粗中/精/预精）在故障特征参数 D5 层标注；产品特异（棒线导卫卡钢、板带板形、管材穿孔顶杆、冷轧润滑板形）在子设备结构层承载。子设备：棒线轧机（棒材/线材热连轧，含粗中+精+预精机架）、板材轧机（板带热轧，含粗轧+精轧机架）、管材轧机（无缝管穿孔+轧管）、冷轧轧机（冷轧带钢，润滑/板形/酸洗工艺特异）。 | 板材轧机 | 检测与控制系统 | 压力传感器 |  | 采用应变片或压电元件测量轧制力或液压压力，输出4-20mA信号，整体不锈钢封装。 | 否 | 每半年用标准砝码或压力校验仪进行在线校验；检查过程接口密封；清洁电气插头。 | 当零位漂移超过量程的±1%且无法通过校准恢复，或膜片裂纹漏油时，整体更换传感器。 | 测压膜片机械疲劳断裂 | 失效 | 机械 | 危急 | 轧机轧制过程中压力频繁剧烈波动，导致传感器测压膜片长期承受交变载荷，产生金属疲劳裂纹并最终断裂，导致传感器完全失效 | 传感器无输出或输出固定为0；轧制力控制系统失稳；液压系统压力异常波动 | [物理]输出信号<4mA（适用：两线制4-20mA系统，置信：经验值）；[物理]零点漂移量>量程的5%（置信：经验值） | [在线]压力变送器输出监测；[离线]外观检查 | 若输出信号突变为零且线路检查正常，可判定为膜片物理损坏；需与线路断路故障区分，测量传感器回路电阻若为无穷大则为断路，若电阻正常但无电流则为膜片破裂 | [经验级]根本处理：更换同型号压力传感器；临时处理：无，须立即停机处理 | 定期检查传感器安装状态；优化轧制工艺减少压力冲击 | 信号线路断路：区分要点为测量回路电阻，断路时电阻无穷大，膜片破裂时电阻在正常范围内但无电流输出 | 仪表工1名、钳工1名；工时2h（置信：经验值） | 万用表、标准信号发生器、扳手（置信：经验值） | 备用压力传感器、密封垫圈、接线端子（置信：经验值） | 执行LOTO断电挂牌；泄压排液置换后操作（置信：经验值） | [物理]零点误差≤量程的0.5%；[物理]满量程误差≤0.5%（置信：经验值）
MT-004-002-004-005-000-002 | 钢铁 |  | 轧机 | 主设备 | 钢铁核心特色轧钢设备，按产品类型分子设备。故障机理（轧辊磨损/断辊/剥落、轧辊轴承发热、压下机构失效、主传动齿轮磨损断齿、液压泄漏、冷却除鳞堵塞）通用，机架位置（粗中/精/预精）在故障特征参数 D5 层标注；产品特异（棒线导卫卡钢、板带板形、管材穿孔顶杆、冷轧润滑板形）在子设备结构层承载。子设备：棒线轧机（棒材/线材热连轧，含粗中+精+预精机架）、板材轧机（板带热轧，含粗轧+精轧机架）、管材轧机（无缝管穿孔+轧管）、冷轧轧机（冷轧带钢，润滑/板形/酸洗工艺特异）。 | 板材轧机 | 检测与控制系统 | 压力传感器 |  | 采用应变片或压电元件测量轧制力或液压压力，输出4-20mA信号，整体不锈钢封装。 | 否 | 每半年用标准砝码或压力校验仪进行在线校验；检查过程接口密封；清洁电气插头。 | 当零位漂移超过量程的±1%且无法通过校准恢复，或膜片裂纹漏油时，整体更换传感器。 | 输出信号漂移 | 信号漂移 | 电气；热 | 一般 | 传感器内部电子元件受轧机环境高温及长期运行影响发生老化，或供电电压波动，导致输出信号与实际压力不成线性关系，发生偏移 | 轧制力显示值与实际值不符；板厚控制精度下降；系统报警 | [电气]示值误差>量程的1%（适用：常温工况，置信：经验值）；[电气]供电电压波动>±5%（置信：经验值） | [在线]DCS/PLC趋势记录；[离线]标准信号源校验 | 若信号随时间缓慢单向偏移且与环境温度相关，多为元件热老化；若信号无规律跳变，多为接触不良或电磁干扰，需排查接地情况 | [经验级]根本处理：重新校准或更换传感器；临时处理：在控制系统中进行软件零点/增益补偿修正 | 定期进行周期性校准；确保供电电源稳定；加强散热措施 | 传感器过载：过载通常导致信号饱和或损坏，漂移表现为线性度改变 | 仪表工1名；工时1h（置信：经验值） | 精密万用表、压力校验仪、手操器（置信：经验值） | 电子元器件备件、防松紧固件（置信：经验值） | 严禁带电插拔接线；防止高温烫伤（置信：经验值） | [电气]回差误差≤0.5%；[电气]线性误差≤0.5%（置信：经验值）
MT-004-002-004-005-000-003 | 钢铁 |  | 轧机 | 主设备 | 钢铁核心特色轧钢设备，按产品类型分子设备。故障机理（轧辊磨损/断辊/剥落、轧辊轴承发热、压下机构失效、主传动齿轮磨损断齿、液压泄漏、冷却除鳞堵塞）通用，机架位置（粗中/精/预精）在故障特征参数 D5 层标注；产品特异（棒线导卫卡钢、板带板形、管材穿孔顶杆、冷轧润滑板形）在子设备结构层承载。子设备：棒线轧机（棒材/线材热连轧，含粗中+精+预精机架）、板材轧机（板带热轧，含粗轧+精轧机架）、管材轧机（无缝管穿孔+轧管）、冷轧轧机（冷轧带钢，润滑/板形/酸洗工艺特异）。 | 板材轧机 | 检测与控制系统 | 压力传感器 |  | 采用应变片或压电元件测量轧制力或液压压力，输出4-20mA信号，整体不锈钢封装。 | 否 | 每半年用标准砝码或压力校验仪进行在线校验；检查过程接口密封；清洁电气插头。 | 当零位漂移超过量程的±1%且无法通过校准恢复，或膜片裂纹漏油时，整体更换传感器。 | 测压接口密封泄漏 | 失效 | 机械 | 严重 | 传感器与轧机液压或乳化液管路连接处受振动冲击，导致密封垫片失效或螺纹松动，造成高压油液或乳化液泄漏 | 接口处有油液滴落；压力示值不稳定；地面污染 | [物理]泄漏率>10滴/分钟（适用：液压系统，置信：经验值）；[物理]连接间隙>0.1mm（置信：经验值） | [离线]目视检查；[离线]肥皂水检漏 | 若泄漏点位于螺纹连接处且伴有压力波动，多为密封失效；若传感器本体破裂导致泄漏，则属于本体损坏，需更换传感器 | [经验级]根本处理：紧固接头或更换密封垫圈；临时处理：无，须立即停机泄压处理 | 定期紧固连接螺栓；选用耐高压耐腐蚀密封材料；预防性更换密封件 | 管路本体裂纹：裂纹通常伴有管壁变形，传感器接口泄漏仅限于连接处 | 钳工1名；工时0.5h（置信：经验值） | 扳手、力矩扳手、防爆胶带（置信：经验值） | O形密封圈、密封垫片、防锈剂（置信：经验值） | 须停机泄压后作业；防止高压油液喷射伤人；穿戴防护用品（置信：经验值） | [物理]静密封无渗漏；[物理]紧固力矩符合厂商规定（置信：经验值）
MT-004-002-004-005-000-004 | 钢铁 |  | 轧机 | 主设备 | 钢铁核心特色轧钢设备，按产品类型分子设备。故障机理（轧辊磨损/断辊/剥落、轧辊轴承发热、压下机构失效、主传动齿轮磨损断齿、液压泄漏、冷却除鳞堵塞）通用，机架位置（粗中/精/预精）在故障特征参数 D5 层标注；产品特异（棒线导卫卡钢、板带板形、管材穿孔顶杆、冷轧润滑板形）在子设备结构层承载。子设备：棒线轧机（棒材/线材热连轧，含粗中+精+预精机架）、板材轧机（板带热轧，含粗轧+精轧机架）、管材轧机（无缝管穿孔+轧管）、冷轧轧机（冷轧带钢，润滑/板形/酸洗工艺特异）。 | 板材轧机 | 检测与控制系统 | 压力传感器 |  | 采用应变片或压电元件测量轧制力或液压压力，输出4-20mA信号，整体不锈钢封装。 | 否 | 每半年用标准砝码或压力校验仪进行在线校验；检查过程接口密封；清洁电气插头。 | 当零位漂移超过量程的±1%且无法通过校准恢复，或膜片裂纹漏油时，整体更换传感器。 | 信号线路接触不良 | 失效 | 机械；电气 | 一般 | 轧机长期高幅振动导致传感器接线端子松动、焊点脱落或电缆磨损，引起信号传输回路时断时续 | 控制系统显示信号跳变；轧制力读数瞬间归零或满量程 | [电气]电阻值波动>±10%（适用：线路回路，置信：经验值）；[物理]振动加速度>10g（适用：传感器安装点，置信：经验值） | [在线]信号质量诊断；[离线]万用表通断测量 | 若信号跳变与轧机机械振动频率同步，多为物理接触不良；若信号为恒定噪声干扰，多为电磁干扰，需检查屏蔽层接地 | [经验级]根本处理：重新压接端子或更换电缆；临时处理：晃动电缆确认故障点并临时固定 | 选用抗振动连接器；增加电缆冗余长度并固定；定期检查接线端子 | 传感器内部断线：内部断线通常无法通过外部晃动恢复，接触不良在晃动时会有变化 | 仪表工1名；工时1h（置信：经验值） | 剥线钳、压线钳、万用表、绝缘胶带（置信：经验值） | 航空插头、屏蔽电缆、热缩管（置信：经验值） | 执行LOTO断电挂牌；临时用电作业需办票（置信：经验值） | [电气]导通电阻<1Ω；[电气]绝缘电阻>20MΩ（置信：经验值）
MT-004-002-004-005-000-005 | 钢铁 |  | 轧机 | 主设备 | 钢铁核心特色轧钢设备，按产品类型分子设备。故障机理（轧辊磨损/断辊/剥落、轧辊轴承发热、压下机构失效、主传动齿轮磨损断齿、液压泄漏、冷却除鳞堵塞）通用，机架位置（粗中/精/预精）在故障特征参数 D5 层标注；产品特异（棒线导卫卡钢、板带板形、管材穿孔顶杆、冷轧润滑板形）在子设备结构层承载。子设备：棒线轧机（棒材/线材热连轧，含粗中+精+预精机架）、板材轧机（板带热轧，含粗轧+精轧机架）、管材轧机（无缝管穿孔+轧管）、冷轧轧机（冷轧带钢，润滑/板形/酸洗工艺特异）。 | 板材轧机 | 检测与控制系统 | 压力传感器 |  | 采用应变片或压电元件测量轧制力或液压压力，输出4-20mA信号，整体不锈钢封装。 | 否 | 每半年用标准砝码或压力校验仪进行在线校验；检查过程接口密封；清洁电气插头。 | 当零位漂移超过量程的±1%且无法通过校准恢复，或膜片裂纹漏油时，整体更换传感器。 | 整体受潮绝缘退化 | 失效；信号漂移 | 电气；环境 | 严重 | 传感器整体防护密封受损，外部含尘烟气或乳化液水汽侵入内部电路板，引起绝缘性能下降及电子元器件短路 | 传感器输出信号无规律乱跳；机壳带电；系统误触发快开阀动作 | [绝缘]绝缘电阻<10MΩ（适用：回路对地绝缘，置信：经验值）；[物理]防护等级低于IP65（适用：轧机潮湿环境，置信：经验值） | [离线]兆欧表测量绝缘；[离线]外观检查防护外壳 | 若绝缘电阻显著降低且伴随机壳带电，可判定为内部受潮短路；需与电磁干扰区分，受潮导致的绝缘下降是持续性的，而电磁干扰通常与变频器启停同步 | [经验级]根本处理：整体更换传感器并重新做好密封；临时处理：断开传感器并投入备用测点 | 定期检查传感器外壳防护等级；清理表面积水及油污；做好电缆入口密封 | 电磁干扰：区分要点为干扰信号通常在特定设备运行时出现，受潮绝缘下降为持续性物理退化 | 仪表工1名、电工1名；工时1.5h（置信：经验值） | 兆欧表、万用表、吹风机（置信：经验值） | 高防护等级传感器、绝缘胶布、密封胶（置信：经验值） | 执行LOTO断电挂牌；确认机壳接地良好后方可作业（置信：经验值） | [绝缘]绝缘电阻>50MΩ；[电气]信号输出稳定无跳变（置信：经验值）
MT-004-002-004-005-001-001 | 钢铁 |  | 轧机 | 主设备 | 钢铁核心特色轧钢设备，按产品类型分子设备。故障机理（轧辊磨损/断辊/剥落、轧辊轴承发热、压下机构失效、主传动齿轮磨损断齿、液压泄漏、冷却除鳞堵塞）通用，机架位置（粗中/精/预精）在故障特征参数 D5 层标注；产品特异（棒线导卫卡钢、板带板形、管材穿孔顶杆、冷轧润滑板形）在子设备结构层承载。子设备：棒线轧机（棒材/线材热连轧，含粗中+精+预精机架）、板材轧机（板带热轧，含粗轧+精轧机架）、管材轧机（无缝管穿孔+轧管）、冷轧轧机（冷轧带钢，润滑/板形/酸洗工艺特异）。 | 板材轧机 | 检测与控制系统 | 压力传感器 | O形密封圈 | 氟橡胶O形圈，安装于传感器过程接口，防止液压油渗漏，长期高压压缩永久变形导致失效。 | 否 | — | — | O形圈挤出破损 | 破裂 | 机械 | 严重 | 在高压差作用下，密封圈被挤入密封间隙，导致边缘被切齿或撕裂 | 密封处可见明显缺损；系统保压能力下降；液压油泄漏 | [物理]系统压力波动>设定值10%（置信：经验值）；[状态量]密封间隙>0.2mm（置信：经验值） | [离线]目视检查；[离线]内径千分尺 | 观察密封件边缘是否有整齐的切齿状缺口，若存在且间隙过大，可判定为挤出；与单纯磨损区分（磨损表面光滑，挤出有断裂） | [经验级]根本处理：检查并更换配合件以减小间隙，或加装挡圈，更换新O形圈；临时处理：无，须立即停机处理 | 定期检查配合间隙；选用硬度更高的O形圈材质；加装挡圈 | O形圈磨损：挤出有断裂和缺口，磨损为表面均匀变薄 | 钳工1名；工时2-4h（置信：经验值） | 游标卡尺、内径千分尺、专用拆装工具（置信：经验值） | 同规格O形圈、挡圈（置信：经验值） | 执行LOOTO断电挂牌；泄压排液置换；防止高压油喷溅（置信：经验值） | 无泄漏；安装后无扭曲（置信：经验值）
MT-004-002-004-005-001-002 | 钢铁 |  | 轧机 | 主设备 | 钢铁核心特色轧钢设备，按产品类型分子设备。故障机理（轧辊磨损/断辊/剥落、轧辊轴承发热、压下机构失效、主传动齿轮磨损断齿、液压泄漏、冷却除鳞堵塞）通用，机架位置（粗中/精/预精）在故障特征参数 D5 层标注；产品特异（棒线导卫卡钢、板带板形、管材穿孔顶杆、冷轧润滑板形）在子设备结构层承载。子设备：棒线轧机（棒材/线材热连轧，含粗中+精+预精机架）、板材轧机（板带热轧，含粗轧+精轧机架）、管材轧机（无缝管穿孔+轧管）、冷轧轧机（冷轧带钢，润滑/板形/酸洗工艺特异）。 | 板材轧机 | 检测与控制系统 | 压力传感器 | O形密封圈 | 氟橡胶O形圈，安装于传感器过程接口，防止液压油渗漏，长期高压压缩永久变形导致失效。 | 否 | — | — | O形圈压缩永久变形 | 老化 | 机械；热 | 一般 | O形圈长期处于压缩状态，受热和化学介质作用，弹性下降，无法恢复原状 | 密封处轻微渗漏；拆卸后O形圈截面呈扁平状，无回弹 | [状态量]压缩永久变形率>20%（置信：经验值）；[热]介质温度>100℃（置信：经验值） | [离线]游标卡尺；[离线]硬度计 | 测量拆卸后O形圈截面高度，若明显低于原始截面高度且无弹性，可判定为永久变形；与初始压缩不足区分（初始不足无使用史） | [经验级]根本处理：更换新O形圈；检查并改善散热条件；临时处理：无，须更换处理 | 选用耐高温材料；避免长时间闲置不动作；控制油温 | O形圈材料硬化：永久变形主要表现为几何尺寸改变，硬化表现为材质变脆 | 钳工1名；工时2h（置信：经验值） | 游标卡尺、螺丝刀（置信：经验值） | 耐高温O形圈备件（置信：经验值） | 执行LOOTO断电挂牌；泄压排液置换（置信：经验值） | 恢复原始尺寸；弹性测试合格（置信：经验值）
MT-004-002-004-005-001-003 | 钢铁 |  | 轧机 | 主设备 | 钢铁核心特色轧钢设备，按产品类型分子设备。故障机理（轧辊磨损/断辊/剥落、轧辊轴承发热、压下机构失效、主传动齿轮磨损断齿、液压泄漏、冷却除鳞堵塞）通用，机架位置（粗中/精/预精）在故障特征参数 D5 层标注；产品特异（棒线导卫卡钢、板带板形、管材穿孔顶杆、冷轧润滑板形）在子设备结构层承载。子设备：棒线轧机（棒材/线材热连轧，含粗中+精+预精机架）、板材轧机（板带热轧，含粗轧+精轧机架）、管材轧机（无缝管穿孔+轧管）、冷轧轧机（冷轧带钢，润滑/板形/酸洗工艺特异）。 | 板材轧机 | 检测与控制系统 | 压力传感器 | O形密封圈 | 氟橡胶O形圈，安装于传感器过程接口，防止液压油渗漏，长期高压压缩永久变形导致失效。 | 否 | — | — | O形圈过度磨损 | 磨损 | 机械 | 一般 | 密封表面与相对运动表面产生摩擦，导致材料损失，通常由润滑不良或杂质引起 | 密封失效漏油；O形圈表面光滑，直径变小；运动部件表面有划痕 | [物理]颗粒污染度>ISO 4406 18/15（置信：经验值）；[状态量]粗糙度>Ra0.8（置信：经验值） | [在线]颗粒计数器；[离线]表面粗糙度仪 | 检查O形圈表面是否均匀变细，同时检查油液清洁度；若油液杂质多且密封面磨损，可判定为颗粒磨损；与偏磨区分（偏磨为单侧磨损） | [经验级]根本处理：更换O形圈，清洗油箱并更换液压油，修复或更换磨损的金属配合面；临时处理：无，须更换处理 | 提高液压油过滤精度；定期更换油液；确保配合面光洁度 | O形圈偏磨：过度磨损通常均匀，偏磨呈椭圆状或单侧变细 | 钳工1名；工时3-5h（置信：经验值） | 油液颗粒计数器、打磨工具、内径量表（置信：经验值） | O形圈备件、液压油、滤芯（置信：经验值） | 执行LOOTO断电挂牌；泄压排液置换；动火作业需办理作业票（置信：经验值） | 无泄漏；油液清洁度达标（置信：经验值）
MT-004-002-004-005-001-004 | 钢铁 |  | 轧机 | 主设备 | 钢铁核心特色轧钢设备，按产品类型分子设备。故障机理（轧辊磨损/断辊/剥落、轧辊轴承发热、压下机构失效、主传动齿轮磨损断齿、液压泄漏、冷却除鳞堵塞）通用，机架位置（粗中/精/预精）在故障特征参数 D5 层标注；产品特异（棒线导卫卡钢、板带板形、管材穿孔顶杆、冷轧润滑板形）在子设备结构层承载。子设备：棒线轧机（棒材/线材热连轧，含粗中+精+预精机架）、板材轧机（板带热轧，含粗轧+精轧机架）、管材轧机（无缝管穿孔+轧管）、冷轧轧机（冷轧带钢，润滑/板形/酸洗工艺特异）。 | 板材轧机 | 检测与控制系统 | 压力传感器 | O形密封圈 | 氟橡胶O形圈，安装于传感器过程接口，防止液压油渗漏，长期高压压缩永久变形导致失效。 | 否 | — | — | O形圈硬化龟裂 | 老化 | 化学；热 | 严重 | 密封材料长期受高温或油液化学添加剂作用，发生硬化、变脆，表面出现裂纹 | 密封处泄漏；O形圈失去弹性，手感发硬；表面可见细微裂纹 | [热]介质温度>120℃（置信：经验值）；[时间]使用时间>设计寿命2倍（置信：经验值） | [离线]目视检查；[离线]硬度计 | 观察密封件表面是否有网状裂纹，手感是否发硬无弹性；若存在且伴随高温环境，可判定为热老化龟裂；与机械损伤区分（机械损伤通常有特定受力痕迹） | [经验级]根本处理：更换耐高温或耐化学介质更好的O形圈材料；检查系统冷却系统；临时处理：无，须立即更换 | 选用兼容的密封材料；控制工作温度；避免与不相容介质接触 | O形圈挤出破损：龟裂表面呈网状，破损有局部断裂和缺失 | 钳工1名；工时2h（置信：经验值） | 螺丝刀、专用钩具（置信：经验值） | 改良材质O形圈（置信：经验值） | 执行LOOTO断电挂牌；泄压排液置换（置信：经验值） | 表面无裂纹；硬度符合设计要求（置信：经验值）
MT-004-002-004-005-001-005 | 钢铁 |  | 轧机 | 主设备 | 钢铁核心特色轧钢设备，按产品类型分子设备。故障机理（轧辊磨损/断辊/剥落、轧辊轴承发热、压下机构失效、主传动齿轮磨损断齿、液压泄漏、冷却除鳞堵塞）通用，机架位置（粗中/精/预精）在故障特征参数 D5 层标注；产品特异（棒线导卫卡钢、板带板形、管材穿孔顶杆、冷轧润滑板形）在子设备结构层承载。子设备：棒线轧机（棒材/线材热连轧，含粗中+精+预精机架）、板材轧机（板带热轧，含粗轧+精轧机架）、管材轧机（无缝管穿孔+轧管）、冷轧轧机（冷轧带钢，润滑/板形/酸洗工艺特异）。 | 板材轧机 | 检测与控制系统 | 压力传感器 | O形密封圈 | 氟橡胶O形圈，安装于传感器过程接口，防止液压油渗漏，长期高压压缩永久变形导致失效。 | 否 | — | — | O形圈扭转 | 变形 | 机械 | 严重 | O形圈在往复运动中因摩擦不均或安装不当发生周向扭转，导致密封失效 | 密封突然失效；拆卸后O形圈呈螺旋状扭曲 | [状态量]往复速度>0.5m/s（置信：经验值）；[几何]沟槽宽度偏差>0.1mm（置信：经验值） | [离线]目视检查 | 拆卸观察O形圈是否呈麻花状或螺旋状；若存在且沟槽无异物，可判定为运动扭转；与安装不当扭转区分（安装不当通常发生在启动初期） | [经验级]根本处理：检查沟槽尺寸和表面光洁度，选用低摩擦材料或添加润滑，更换新O形圈；临时处理：无，须停机处理 | 保证沟槽加工精度；避免运动速度过快；安装时涂抹润滑脂 | O形圈剪切失效：扭转是整体螺旋变形，剪切是局部断裂 | 钳工1名；工时2-3h（置信：经验值） | 游标卡尺、润滑脂（置信：经验值） | O形圈备件、润滑脂（置信：经验值） | 执行LOOTO断电挂牌；泄压排液置换（置信：经验值） | 无扭曲；运动顺畅（置信：经验值）
MT-004-002-004-005-001-006 | 钢铁 |  | 轧机 | 主设备 | 钢铁核心特色轧钢设备，按产品类型分子设备。故障机理（轧辊磨损/断辊/剥落、轧辊轴承发热、压下机构失效、主传动齿轮磨损断齿、液压泄漏、冷却除鳞堵塞）通用，机架位置（粗中/精/预精）在故障特征参数 D5 层标注；产品特异（棒线导卫卡钢、板带板形、管材穿孔顶杆、冷轧润滑板形）在子设备结构层承载。子设备：棒线轧机（棒材/线材热连轧，含粗中+精+预精机架）、板材轧机（板带热轧，含粗轧+精轧机架）、管材轧机（无缝管穿孔+轧管）、冷轧轧机（冷轧带钢，润滑/板形/酸洗工艺特异）。 | 板材轧机 | 检测与控制系统 | 压力传感器 | O形密封圈 | 氟橡胶O形圈，安装于传感器过程接口，防止液压油渗漏，长期高压压缩永久变形导致失效。 | 否 | — | — | O形圈化学腐蚀溶胀 | 老化；变形 | 化学；机械 | 严重 | O形圈材质与轧机液压油或乳化液等介质不兼容，导致高分子链断裂或吸收介质发生体积膨胀、发粘，丧失密封回弹力 | 密封沟槽处出现黏性物质渗出；密封件体积明显变大溢出沟槽；系统出现内泄导致执行机构动作变慢 | [化学]介质污染度>NAS 9级（置信：经验值）；[状态量]体积膨胀率>10%（置信：经验值） | [离线]介质取样化验；[离线]目视检查；[离线]测厚仪 | 拆卸密封件观察表面是否发粘、体积变大且失去弹性，配合油液检测是否超标；与热老化区分（热老化表现为变硬发脆，化学溶胀表现为变软发粘） | [经验级]根本处理：彻底清洗系统并更换相容性好的液压油或乳化液，更换全系统同材质O形圈；临时处理：无，须立即停机处理 | 定期化验油液质量；新换油液前进行材质相容性测试；避免不同品牌油液混用 | O形圈压缩永久变形：溶胀表现为体积变大变软，永久变形表现为变扁变硬 | 钳工2名、化验员1名；工时4-6h（置信：经验值） | 油液取样瓶、游标卡尺、清洗设备（置信：经验值） | 氟橡胶O形圈、相容性液压油（置信：经验值） | 执行LOOTO断电挂牌；废油按危废处理防止环境污染（置信：经验值） | 密封件无溶胀发粘；系统无泄漏且动作正常（置信：经验值）
MT-004-002-004-005-002-001 | 钢铁 |  | 轧机 | 主设备 | 钢铁核心特色轧钢设备，按产品类型分子设备。故障机理（轧辊磨损/断辊/剥落、轧辊轴承发热、压下机构失效、主传动齿轮磨损断齿、液压泄漏、冷却除鳞堵塞）通用，机架位置（粗中/精/预精）在故障特征参数 D5 层标注；产品特异（棒线导卫卡钢、板带板形、管材穿孔顶杆、冷轧润滑板形）在子设备结构层承载。子设备：棒线轧机（棒材/线材热连轧，含粗中+精+预精机架）、板材轧机（板带热轧，含粗轧+精轧机架）、管材轧机（无缝管穿孔+轧管）、冷轧轧机（冷轧带钢，润滑/板形/酸洗工艺特异）。 | 板材轧机 | 检测与控制系统 | 压力传感器 | 电气插头 | M12或DIN型连接器，传输电源及信号，插针氧化或脏污引起信号中断或波动。 | 否 | — | — | 插头接触不良 | 磨损 | 电气；热 | 严重 | 插头与插座簧片接触面因振动产生微动磨损，导致有效接触面积减小，接触电阻增大引发异常温升。 | 插头局部过热；外壳变色变形；轧机变频驱动偶发报欠压或通讯中断告警。 | [物理]插头表面温升>55K（适用：环境温度40℃，置信：经验值）；[电气]接触电阻>出厂初始值1.5倍（适用：额定电流下测试，置信：经验值） | [在线]红外热成像仪；[离线]微欧计或回路电阻测试仪 | 关键判据：红外测温发现插头局部温升>55K且三相温度不平衡度>15%。鉴别要点：若整体电缆温度均匀升高且无局部热点，排除插头接触不良，诊断为线路过载。 | [经验级]根本处理：切断电源，更换磨损的插针及插座簧片组件；临时处理：无，须立即降负荷并停机更换。 | 定期使用红外热成像仪扫描测温；使用专用防松脱插头并涂抹导电膏。 | 控制柜内部端子松动：区分要点为发热位置在接线端子排而非插头连接处，且拆开插头检查未见簧片磨损。 | 电工2名；工时2-3h（置信：经验值） | 红外热成像仪、万用表、微欧计、绝缘工具套装（置信：经验值） | 同型号电气插头组件、导电膏、绝缘胶带（置信：经验值） | 必须严格执行LOTO断电挂牌上锁程序，验电确认无电压并挂接地线后方可作业（标准值：GB/T 33588）（置信：标准值） | 插头更换后带载运行30分钟，红外测温无局部过热，温升<55K且三相平衡（标准值：GB/T 11022）（置信：标准值）
MT-004-002-004-005-002-002 | 钢铁 |  | 轧机 | 主设备 | 钢铁核心特色轧钢设备，按产品类型分子设备。故障机理（轧辊磨损/断辊/剥落、轧辊轴承发热、压下机构失效、主传动齿轮磨损断齿、液压泄漏、冷却除鳞堵塞）通用，机架位置（粗中/精/预精）在故障特征参数 D5 层标注；产品特异（棒线导卫卡钢、板带板形、管材穿孔顶杆、冷轧润滑板形）在子设备结构层承载。子设备：棒线轧机（棒材/线材热连轧，含粗中+精+预精机架）、板材轧机（板带热轧，含粗轧+精轧机架）、管材轧机（无缝管穿孔+轧管）、冷轧轧机（冷轧带钢，润滑/板形/酸洗工艺特异）。 | 板材轧机 | 检测与控制系统 | 压力传感器 | 电气插头 | M12或DIN型连接器，传输电源及信号，插针氧化或脏污引起信号中断或波动。 | 否 | — | — | 插头绝缘老化击穿 | 破裂 | 绝缘；环境 | 危急 | 插头外壳及绝缘体长期受轧机乳化液、高压除鳞水汽侵蚀及热应力作用，发生高分子材料降解、龟裂，导致爬电距离缩短引发相间或对地击穿。 | 配电柜或轧机旁出现焦糊味；主开关或变频器报接地短路故障；插头外壳有明显炭化发黑痕迹。 | [电气]绝缘电阻<1MΩ（适用：500V兆欧表测试，置信：经验值）；[电气]工频耐压击穿（适用：2kV/min测试，置信：经验值） | [离线]500V兆欧表；[带电]绝缘在线监测装置（如有） | 关键判据：绝缘电阻测试<1MΩ且外观可见炭化裂纹。鉴别要点：若绝缘电阻低但外观无炭化，且擦拭干燥后阻值显著回升，诊断为表面受潮而非绝缘本体老化击穿。 | [经验级]根本处理：切除故障源，彻底清理或更换受损电缆接头，更换全新绝缘插头并做好防水密封；临时处理：无，须立即断电隔离更换。 | 提升插头外壳防护等级至IP67以上；定期清理插头表面附着的水汽与油污。 | 电缆绝缘整体受潮：区分要点为整条电缆绝缘电阻均偏低，而非仅在插头连接处，且外观无龟裂和局部放电炭化痕迹。 | 电工2名；工时3-4h（置信：经验值） | 500V兆欧表、绝缘剥线工具、热风枪、防水密封胶枪（置信：经验值） | 高绝缘等级防水插头组件、热缩套管、防水绝缘胶（置信：经验值） | 发生击穿短路时存在电弧能量，严禁带电检查；必须上级断电并验电挂接地线，穿戴绝缘防护用品（标准值：GB 26860）（置信：标准值） | 绝缘电阻测试>10MΩ（500V档），相间及相对地耐压测试通过无击穿（标准值：GB/T 16927.1）（置信：标准值）
MT-004-002-004-005-002-003 | 钢铁 |  | 轧机 | 主设备 | 钢铁核心特色轧钢设备，按产品类型分子设备。故障机理（轧辊磨损/断辊/剥落、轧辊轴承发热、压下机构失效、主传动齿轮磨损断齿、液压泄漏、冷却除鳞堵塞）通用，机架位置（粗中/精/预精）在故障特征参数 D5 层标注；产品特异（棒线导卫卡钢、板带板形、管材穿孔顶杆、冷轧润滑板形）在子设备结构层承载。子设备：棒线轧机（棒材/线材热连轧，含粗中+精+预精机架）、板材轧机（板带热轧，含粗轧+精轧机架）、管材轧机（无缝管穿孔+轧管）、冷轧轧机（冷轧带钢，润滑/板形/酸洗工艺特异）。 | 板材轧机 | 检测与控制系统 | 压力传感器 | 电气插头 | M12或DIN型连接器，传输电源及信号，插针氧化或脏污引起信号中断或波动。 | 否 | — | — | 插针电弧烧蚀 | 磨损 | 电气；热 | 危急 | 插头在带载插拔或接触不良状态下，间隙处场强剧增引发电弧放电，高温导致插针表面金属熔化、气化及碳化发黑。 | 插头端部有明显烧蚀凹坑及发黑痕迹；插拔时伴随放电拉弧声；系统报瞬时过流或断相故障。 | [物理]插针表面烧蚀深度>0.5mm（置信：经验值）；[电气]相间接触电阻差值>50%（适用：额定电流下回路测试，置信：经验值） | [离线]内窥镜；[离线]直流电阻测试仪 | 关键判据：外观检查见明显电弧烧蚀坑，且三相回路电阻不平衡度>50%。鉴别要点：若插针表面均匀氧化且无局部熔池凹坑，诊断为长期温升导致的纯热氧化而非电弧烧蚀。 | [经验级]根本处理：切除负荷并停电，切除受损线段并压接新插针组件；临时处理：无，须立即断电隔离处理。 | 严禁带负荷进行插拔操作；定期检查插头插拔力及接触压力。 | 插针机械疲劳断裂：区分要点为断口呈现金属疲劳纹理且多位于根部应力集中处，而非端部烧蚀熔化痕迹。 | 电工2名；工时3-4h（置信：经验值） | 内窥镜、万用表、压线钳、绝缘工具套装（置信：经验值） | 同规格插针及接线端子、绝缘热缩管（置信：经验值） | 严格执行LOTO断电挂牌程序，处理烧蚀短路点时必须验电并戴绝缘手套，防范残余电弧伤人（标准值：GB 26860）（置信：标准值） | 更换后三相回路电阻不平衡度<5%，带载试运行30分钟温升正常（标准值：GB/T 11022）（置信：标准值）
MT-004-002-004-005-002-004 | 钢铁 |  | 轧机 | 主设备 | 钢铁核心特色轧钢设备，按产品类型分子设备。故障机理（轧辊磨损/断辊/剥落、轧辊轴承发热、压下机构失效、主传动齿轮磨损断齿、液压泄漏、冷却除鳞堵塞）通用，机架位置（粗中/精/预精）在故障特征参数 D5 层标注；产品特异（棒线导卫卡钢、板带板形、管材穿孔顶杆、冷轧润滑板形）在子设备结构层承载。子设备：棒线轧机（棒材/线材热连轧，含粗中+精+预精机架）、板材轧机（板带热轧，含粗轧+精轧机架）、管材轧机（无缝管穿孔+轧管）、冷轧轧机（冷轧带钢，润滑/板形/酸洗工艺特异）。 | 板材轧机 | 检测与控制系统 | 压力传感器 | 电气插头 | M12或DIN型连接器，传输电源及信号，插针氧化或脏污引起信号中断或波动。 | 否 | — | — | 插头密封失效进水 | 泄漏 | 机械；环境 | 严重 | 插头密封圈或锁紧机构因机械磨损、老化变形，导致防护等级下降，轧机冷却水或乳化液渗入插头内部。 | 插头内部有明显水迹或乳化液残留；插头端部及电缆绝缘层表面有电化学腐蚀绿锈；系统频发接地漏电报警。 | [化学]内部介质含水率>0.1%（适用：乳化液侵入，置信：经验值）；[物理]外壳防护等级低于IP54（适用：受高压水喷淋工况，置信：经验值） | [离线]内窥镜；[离线]绝缘电阻测试仪 | 关键判据：外观检查插头内部有明显水迹或腐蚀痕迹，且绝缘电阻<10MΩ。鉴别要点：若绝缘电阻降低且电缆表皮整体均匀受潮，诊断为电缆外护套破损进水，而非插头密封失效。 | [经验级]根本处理：分解插头，无水压缩空气吹干并使用热风枪彻底驱潮，更换全部密封圈或总成；临时处理：清除外部明水，使用防水胶带进行应急包扎。 | 定期更换插头老化密封圈；检查并确保插头锁紧机构完全旋合到位。 | 插头绝缘老化击穿：区分要点为绝缘老化击穿无内部积水和金属端子锈蚀现象，且绝缘体表面多呈炭化开裂状。 | 电工2名；工时2-3h（置信：经验值） | 热风枪、无油压缩空气枪、500V兆欧表、防水密封胶（置信：经验值） | 硅橡胶密封圈组件、防水绝缘胶带、电气清洗剂（置信：经验值） | 潮湿环境下作业必须穿戴绝缘鞋和绝缘手套，测量绝缘合格前严禁强行送电（标准值：GB 26860）（置信：标准值） | 驱潮后绝缘电阻>100MΩ，装配复原后进行淋水试验无渗漏（标准值：GB/T 4208）（置信：标准值）
MT-004-002-004-006-000-001 | 钢铁 |  | 轧机 | 主设备 | 钢铁核心特色轧钢设备，按产品类型分子设备。故障机理（轧辊磨损/断辊/剥落、轧辊轴承发热、压下机构失效、主传动齿轮磨损断齿、液压泄漏、冷却除鳞堵塞）通用，机架位置（粗中/精/预精）在故障特征参数 D5 层标注；产品特异（棒线导卫卡钢、板带板形、管材穿孔顶杆、冷轧润滑板形）在子设备结构层承载。子设备：棒线轧机（棒材/线材热连轧，含粗中+精+预精机架）、板材轧机（板带热轧，含粗轧+精轧机架）、管材轧机（无缝管穿孔+轧管）、冷轧轧机（冷轧带钢，润滑/板形/酸洗工艺特异）。 | 板材轧机 | 检测与控制系统 | 位移传感器 |  | 磁致伸缩或线性可变差动变压器式，测量辊缝或活塞位移，输出绝对位置信号，抗振动耐油污。 | 否 | 每年校验线性度，使用激光跟踪仪比对；检查安装支架紧固及波导管护套完好性。 | 当传感器输出信号跳变、死区扩大或测量杆弯曲变形无法修复时，整体更换。 | 传感器本体振动疲劳损伤 | 失效 | 机械 | 严重 | 轧机辊缝位移传感器结构长期承受设备高频垂振，引发内部机械构件疲劳或光学组件失调，导致测量失效 | 位移反馈信号跳动或周期性中断；轧机AGC系统辊缝控制不稳，液压缸调节出现振荡 | [物理]结构振动响应加速度峰值>5g（适用：轧机机架高频振动工况，置信：经验值）；[电气]信号突变幅值>满量程2%（适用：伺服油缸稳态工作时，置信：经验值） | [在线]控制系统位移反馈曲线监控；[离线]单点激振多点加速度响应模态测试 | 关键判据：反馈信号周期性跳变与轧机机架垂振频谱重合度高。鉴别要点：若切断传感器电气通道后系统振荡消失且油缸压力平稳，可排除伺服阀卡涩，判定为传感器本体振动受损失效 | [经验级]根本处理：更换受损位移传感器，并对安装支架进行减振加固；临时处理：在控制系统中对位移反馈信号增加低通滤波并降低AGC增益 | 优化传感器安装结构避开机架共振峰；定期进行传感器模态测试与疲劳评估 | 伺服阀故障：伺服阀卡涩也会引发油缸位置振荡，但伺服阀故障伴随伺服阀电流异常增大及系统油压剧烈波动，传感器故障无此现象 | 仪表工2名、钳工1名；工时4-6h（置信：经验值） | 高精度万用表、振动频谱分析仪、标准扭矩扳手（置信：经验值） | 同型号磁致伸缩/激光位移传感器总成、减振橡胶垫（置信：经验值） | 检修前必须执行LOTO断电挂牌，确保液压系统完全泄压（标准值 GB/T 33574）（置信：标准值） | 辊缝位移检测精度误差<0.1mm，阶跃响应无超调振荡（标准值 GB/T 17422）（置信：标准值）
MT-004-002-004-006-000-002 | 钢铁 |  | 轧机 | 主设备 | 钢铁核心特色轧钢设备，按产品类型分子设备。故障机理（轧辊磨损/断辊/剥落、轧辊轴承发热、压下机构失效、主传动齿轮磨损断齿、液压泄漏、冷却除鳞堵塞）通用，机架位置（粗中/精/预精）在故障特征参数 D5 层标注；产品特异（棒线导卫卡钢、板带板形、管材穿孔顶杆、冷轧润滑板形）在子设备结构层承载。子设备：棒线轧机（棒材/线材热连轧，含粗中+精+预精机架）、板材轧机（板带热轧，含粗轧+精轧机架）、管材轧机（无缝管穿孔+轧管）、冷轧轧机（冷轧带钢，润滑/板形/酸洗工艺特异）。 | 板材轧机 | 检测与控制系统 | 位移传感器 |  | 磁致伸缩或线性可变差动变压器式，测量辊缝或活塞位移，输出绝对位置信号，抗振动耐油污。 | 否 | 每年校验线性度，使用激光跟踪仪比对；检查安装支架紧固及波导管护套完好性。 | 当传感器输出信号跳变、死区扩大或测量杆弯曲变形无法修复时，整体更换。 | 激光发射管老化及未校准漂移 | 信号漂移 | 电气；光学 | 一般 | 激光位移传感器发射管长期运行光衰，或更换新备件后未进行光学系统匹配校准，导致输出信号偏离真实位移 | 轧制同规格板材时厚度公差逐渐增大；传感器输出值较机械基准存在固定偏差 | [电气]零点漂移量>量程的1.0%（适用：更换激光二极管或长期运行后，置信：经验值）；[电气]测量线性度误差>0.5%（适用：全量程范围内，置信：经验值） | [在线]轧机出口测厚仪交叉比对；[离线]标准位移台校准测试 | 关键判据：传感器输出随时间产生单向缓慢偏移，且对同一固定靶材读数不稳定。鉴别要点：通过HMI调取传感器内码，若内码波动但实际机械位置不变，可排除机械辊缝变化，判定为传感器漂移 | [经验级]根本处理：更换匹配的激光二极管并使用专用校准台重新标定线性曲线；临时处理：在PLC程序中临时补偿固定偏差值，维持降级运行 | 避免传感器超期服役；更换核心部件必须由专业人员重新标定 | 测量环境油雾污染：油雾附着镜头也会导致偏差，但表现为信号大幅衰减甚至丢失而非单向平移漂移，且伴随信号强度报警 | 仪表工1名；工时2-3h（置信：经验值） | 传感器专用调试软件、高精度千分尺、光学镜头清洁套件（置信：经验值） | 原厂同批次激光发射管组件、无尘擦拭纸（置信：经验值） | 带电插拔传感器线缆需做好静电防护，防止静电击穿电气元件（标准值 GB/T 15463）（置信：标准值） | 标定点最大绝对误差不超过满量程的0.1%，线性度R²>0.999（标准值 GB/T 17422）（置信：标准值）
MT-004-002-004-006-000-003 | 钢铁 |  | 轧机 | 主设备 | 钢铁核心特色轧钢设备，按产品类型分子设备。故障机理（轧辊磨损/断辊/剥落、轧辊轴承发热、压下机构失效、主传动齿轮磨损断齿、液压泄漏、冷却除鳞堵塞）通用，机架位置（粗中/精/预精）在故障特征参数 D5 层标注；产品特异（棒线导卫卡钢、板带板形、管材穿孔顶杆、冷轧润滑板形）在子设备结构层承载。子设备：棒线轧机（棒材/线材热连轧，含粗中+精+预精机架）、板材轧机（板带热轧，含粗轧+精轧机架）、管材轧机（无缝管穿孔+轧管）、冷轧轧机（冷轧带钢，润滑/板形/酸洗工艺特异）。 | 板材轧机 | 检测与控制系统 | 位移传感器 |  | 磁致伸缩或线性可变差动变压器式，测量辊缝或活塞位移，输出绝对位置信号，抗振动耐油污。 | 否 | 每年校验线性度，使用激光跟踪仪比对；检查安装支架紧固及波导管护套完好性。 | 当传感器输出信号跳变、死区扩大或测量杆弯曲变形无法修复时，整体更换。 | 高温与乳化液污染导致波导杆损坏 | 失效；卡涩 | 机械；化学 | 严重 | 轧机高温区（200-400℃）及轧制乳化液长期侵入，导致磁致伸缩传感器波导杆钝化或磁环机械卡涩，位移信号丢失或失真 | 传感器输出偶发性锁死在固定值或信号完全丢失；磁环运动阻力大伴随机械摩擦异响 | [物理]环境温度>150℃（适用：传感器波导杆及磁环组件，置信：经验值）；[物理]线性度误差>0.05%FS（适用：MTS RHM系列0-20m量程，置信：经验值） | [在线]HMI位移跟随曲线监控；[离线]万用表阻抗测试、手动推拉磁环平滑度测试 | 关键判据：手动推动磁环存在明显机械阻滞感，且传感器信号在特定位置发生跳变。鉴别要点：若PLC系统给定动作指令但油缸不动且传感器数值不变，需查看伺服阀给定电流，若电流正常则排除液压系统未动作，判定为传感器磁环卡涩或波导杆损坏 | [经验级]根本处理：清理传感器外部乳化液结垢，抽出波导杆清洗并更换损坏的磁环与密封件；临时处理：无，须立即停机处理 | 定期检查清理传感器安装套筒；确保传感器耐温等级与轧机区域环境匹配 | 液压缸内泄故障：油缸内泄会导致辊缝回退，表现为位移缓慢变动，而传感器卡涩表现为数值完全死锁不随油缸动作变化 | 仪表工2名、钳工2名；工时6-8h（置信：经验值） | 兆欧表、专用拔轴器、内六角扳手套装（置信：经验值） | 波导杆组件、防磨损磁环、耐高温密封圈（置信：经验值） | 拆装传感器前必须执行LOTO断电挂牌，并确认液压缸完全泄压至零位（标准值 GB/T 33574）（置信：标准值） | 传感器全量程内推拉顺畅无卡阻，位移反馈误差<0.1mm（标准值 GB/T 17422）（置信：标准值）
MT-004-002-004-007-000-001 | 钢铁 |  | 轧机 | 主设备 | 钢铁核心特色轧钢设备，按产品类型分子设备。故障机理（轧辊磨损/断辊/剥落、轧辊轴承发热、压下机构失效、主传动齿轮磨损断齿、液压泄漏、冷却除鳞堵塞）通用，机架位置（粗中/精/预精）在故障特征参数 D5 层标注；产品特异（棒线导卫卡钢、板带板形、管材穿孔顶杆、冷轧润滑板形）在子设备结构层承载。子设备：棒线轧机（棒材/线材热连轧，含粗中+精+预精机架）、板材轧机（板带热轧，含粗轧+精轧机架）、管材轧机（无缝管穿孔+轧管）、冷轧轧机（冷轧带钢，润滑/板形/酸洗工艺特异）。 | 板材轧机 | 检测与控制系统 | 温度传感器 |  | 铠装热电偶或热电阻，插入轴承座或轧件表面测量温度，通过温度变送器转换为4-20mA信号。 | 否 | 每炉役期抽取典型传感器与标准温度计比对，更换锈蚀的保护套管及密封垫。 | 响应时间明显变慢或绝缘电阻低于1MΩ时，整体更换感温元件或组件。 | 测温探头保护套管机械断裂 | 失效 | 机械 | 危急 | 轧机高压除鳞水冲击与轧制剧烈振动叠加，导致传感器保护套管根部金属疲劳断裂，测温元件暴露并损坏 | DCS温度曲线突降至常温或出现断路报警；现场探头保护管脱落或倾斜；高压除鳞水喷射泄漏 | [物理]振动速度>7.1mm/s（适用：轧机牌坊附近设备，ISO 10816-3:2009 表1 C/D级，置信：标准值）；[物理]高压水压力>15MPa（适用：除鳞系统，置信：经验值） | [在线]DCS温度趋势记录；[离线]万用表通断测试；[离线]目视检查套管完整性 | 关键判据：温度信号突发断路（阻值无穷大）伴随现场漏水。鉴别要点：若测温点正常但信号剧烈波动，多为线路接触不良或电磁干扰；若阻值正常但温度恒定不变，多为元件老化失效，以此排除纯电气故障 | [经验级]根本处理：切除该测温点，停机更换整体保护套管及测温元件；临时处理：无，须立即停机处理 | 优化套管安装角度避开除鳞水直射；定期测定轧机牌坊振动烈度；采用高强度耐冲刷合金套管 | 测温元件老化失效：区分要点为温度曲线呈缓慢漂移或平移，而非突发断路或满量程溢出 | 钳工2名、仪表工1名；工时4-6h（置信：经验值） | 扭力扳手、万用表、内六角扳手（置信：经验值） | 同型号铠装热电偶/热电阻、耐高温高压合金保护套管、密封垫片（置信：经验值） | 严格执行LOTO断电挂牌；作业前确认除鳞水系统完全泄压排液；规范办理高处作业票（GB 26859-2011 电力安全工作规程，标准值）（置信：标准值） | 测温回路绝缘电阻>100MΩ；系统打压测试无泄漏（GB 50150-2016 电气装置安装工程电气设备交接试验标准，标准值）（置信：标准值）
MT-004-002-004-007-000-002 | 钢铁 |  | 轧机 | 主设备 | 钢铁核心特色轧钢设备，按产品类型分子设备。故障机理（轧辊磨损/断辊/剥落、轧辊轴承发热、压下机构失效、主传动齿轮磨损断齿、液压泄漏、冷却除鳞堵塞）通用，机架位置（粗中/精/预精）在故障特征参数 D5 层标注；产品特异（棒线导卫卡钢、板带板形、管材穿孔顶杆、冷轧润滑板形）在子设备结构层承载。子设备：棒线轧机（棒材/线材热连轧，含粗中+精+预精机架）、板材轧机（板带热轧，含粗轧+精轧机架）、管材轧机（无缝管穿孔+轧管）、冷轧轧机（冷轧带钢，润滑/板形/酸洗工艺特异）。 | 板材轧机 | 检测与控制系统 | 温度传感器 |  | 铠装热电偶或热电阻，插入轴承座或轧件表面测量温度，通过温度变送器转换为4-20mA信号。 | 否 | 每炉役期抽取典型传感器与标准温度计比对，更换锈蚀的保护套管及密封垫。 | 响应时间明显变慢或绝缘电阻低于1MΩ时，整体更换感温元件或组件。 | 传感器绝缘老化与信号漂移 | 信号漂移 | 电气；热 | 严重 | 轧机高温氧化铁皮附着及乳化液腐蚀，导致传感器内部绝缘层老化破损，测温元件分流产生测量信号漂移 | 温度显示值与实际轧制温度明显不符；信号受变频设备干扰出现跳动；保护管表皮有破损或介质附着 | [电气]绝缘电阻<100MΩ（适用：500V兆欧表测量，GB/T 50194-2014，置信：标准值）；[物理]环境温度>85°C（适用：传感器额定工作上限，置信：经验值） | [在线]DCS温度历史数据比对；[离线]500V兆欧表绝缘测试；[带电]示波器信号波形测试 | 关键判据：绝缘电阻明显下降且伴随温度信号缓慢漂移。鉴别要点：若示波器检测信号叠加大量高频谐波，多为变频器电磁干扰，需检查信号屏蔽层接地，以此排除绝缘老化故障 | [经验级]根本处理：拆除并更换高温绝缘电阻传感器，清理安装接口；临时处理：在DCS系统中对该测点增加滤波常数并设置温度报警上限 | 定期使用高压水清除传感器周围附着的氧化铁皮；选用耐高温、抗腐蚀的特种绝缘线缆材料 | 变频器电磁干扰：区分要点为信号呈高频跳动而非单向缓慢漂移，且检查屏蔽层发现接地不良 | 仪表工1名；工时2-3h（置信：经验值） | 500V兆欧表、万用表、示波器（置信：经验值） | 高温绝缘热电阻/热电偶、耐高温屏蔽电缆（置信：经验值） | 严格执行LOTO断电挂牌；更换前确保传感器完全冷却防烫伤（GB 26859-2011 电力安全工作规程，标准值）（置信：标准值） | 测温回路绝缘电阻>100MΩ；DCS显示温度误差在±1.5°C范围内（GB/T 16839.1-2018 热电偶允差等级，标准值）（置信：标准值）
MT-004-002-004-007-000-003 | 钢铁 |  | 轧机 | 主设备 | 钢铁核心特色轧钢设备，按产品类型分子设备。故障机理（轧辊磨损/断辊/剥落、轧辊轴承发热、压下机构失效、主传动齿轮磨损断齿、液压泄漏、冷却除鳞堵塞）通用，机架位置（粗中/精/预精）在故障特征参数 D5 层标注；产品特异（棒线导卫卡钢、板带板形、管材穿孔顶杆、冷轧润滑板形）在子设备结构层承载。子设备：棒线轧机（棒材/线材热连轧，含粗中+精+预精机架）、板材轧机（板带热轧，含粗轧+精轧机架）、管材轧机（无缝管穿孔+轧管）、冷轧轧机（冷轧带钢，润滑/板形/酸洗工艺特异）。 | 板材轧机 | 检测与控制系统 | 温度传感器 |  | 铠装热电偶或热电阻，插入轴承座或轧件表面测量温度，通过温度变送器转换为4-20mA信号。 | 否 | 每炉役期抽取典型传感器与标准温度计比对，更换锈蚀的保护套管及密封垫。 | 响应时间明显变慢或绝缘电阻低于1MΩ时，整体更换感温元件或组件。 | 测温元件高温过载烧毁 | 失效 | 电气；热 | 严重 | 轧机长期在超过传感器额定温度的工况下运行，导致热电阻/热电偶测温芯线材料发生不可逆的物理熔断或氧化烧毁 | DCS温度显示突变至最大量程溢出或出现断路报警；现场测温探头外壳变色发黑；控制系统无法获取实时金属轧制温度 | [物理]测量端温度>1100°C（适用：超出常规铂电阻最高承受极限，置信：经验值） | [在线]DCS温度趋势记录；[离线]万用表电阻测量；[离线]表面温度计校验 | 关键判据：万用表测量传感器两端电阻呈无穷大（断路），且外观检查存在明显高温烘烤痕迹。鉴别要点：若阻值无穷大但外观无烧毁痕迹，需排查接线箱端子松动导致的虚接断路，以此排除单纯机械松动故障 | [经验级]根本处理：更换耐更高温度等级的测温元件（如改用B型热电偶），并重新敷设耐高温补偿导线；临时处理：无，须立即停机更换 | 根据轧件实际温度合理选型传感器分度号及保护管材质；在测温回路中增设超温保护报警机制 | 接线端子虚接断路：区分要点为万用表测量端子排两端阻值正常，且现场无高温烘烤变色痕迹 | 仪表工1名；工时2-3h（置信：经验值） | 万用表、螺丝刀、表面温度计（置信：经验值） | 耐高温热电偶芯、耐高温补偿导线、绝缘瓷管（置信：经验值） | 严格执行LOTO断电挂牌；更换作业须穿戴防烫手套以防接触高温氧化铁皮（GB 26859-2011 电力安全工作规程，标准值）（置信：标准值） | 室内校验误差在允许精度范围内；现场测温响应时间<10s（JJG 351-1996 工作用廉金属热电偶检定规程，标准值）（置信：经验值）
MT-004-002-004-007-000-004 | 钢铁 |  | 轧机 | 主设备 | 钢铁核心特色轧钢设备，按产品类型分子设备。故障机理（轧辊磨损/断辊/剥落、轧辊轴承发热、压下机构失效、主传动齿轮磨损断齿、液压泄漏、冷却除鳞堵塞）通用，机架位置（粗中/精/预精）在故障特征参数 D5 层标注；产品特异（棒线导卫卡钢、板带板形、管材穿孔顶杆、冷轧润滑板形）在子设备结构层承载。子设备：棒线轧机（棒材/线材热连轧，含粗中+精+预精机架）、板材轧机（板带热轧，含粗轧+精轧机架）、管材轧机（无缝管穿孔+轧管）、冷轧轧机（冷轧带钢，润滑/板形/酸洗工艺特异）。 | 板材轧机 | 检测与控制系统 | 温度传感器 |  | 铠装热电偶或热电阻，插入轴承座或轧件表面测量温度，通过温度变送器转换为4-20mA信号。 | 否 | 每炉役期抽取典型传感器与标准温度计比对，更换锈蚀的保护套管及密封垫。 | 响应时间明显变慢或绝缘电阻低于1MΩ时，整体更换感温元件或组件。 | 测温探头水冷接口泄漏 | 失效 | 机械 | 危急 | 水冷型高温传感器因密封垫片老化或机械振动导致水管接头松动，冷却水渗漏并喷溅至高温轧件或传感器内部引发短路 | 现场传感器安装法兰处有明显水迹或结垢；DCS温度信号出现大幅度无规则跳变甚至短路报警；冷却水系统流量计读数下降 | [物理]冷却水流量<额定值的80%（适用：水冷传感器接口发生泄漏时，置信：经验值）；[电气]绝缘电阻<10MΩ（适用：进水导致内部短路，置信：经验值） | [在线]DCS温度信号波形监测；[在线]冷却水流量监控；[离线]目视检查接口密封 | 关键判据：温度信号大幅跳变或短路，且伴随冷却水流量下降及现场积水。鉴别要点：若冷却水流量正常且现场无水迹，但信号仍跳变，多为电磁干扰或屏蔽层破损，以此排除接口泄漏故障 | [经验级]根本处理：停机更换受损的密封O型圈或水冷套管，重新紧固接头并打压测试；临时处理：无，须立即停机处理泄漏 | 定期检查紧固水冷管路接头；使用耐高温高压的金属缠绕垫片替代普通橡胶垫；加装冷却水流量低限报警 | 传感器内部受潮短路：区分要点为接口无破损漏水，但拆开传感器内部有明显水珠且绝缘下降 | 钳工1名、仪表工1名；工时3-4h（置信：经验值） | 管钳、打压泵、万用表（置信：经验值） | 耐高温密封O型圈、水冷套管备件、聚四氟乙烯生料带（置信：经验值） | 严格执行LOTO断电挂牌；作业前确认冷却水管路完全泄压排液（GB 26859-2011 电力安全工作规程，标准值）（置信：标准值） | 水冷系统1.5倍工作压力打压测试5分钟无泄漏；测温回路绝缘电阻>100MΩ（GB 50235-2010 工业金属管道工程施工规范，标准值）（置信：标准值）
MT-004-002-004-008-000-001 | 钢铁 |  | 轧机 | 主设备 | 钢铁核心特色轧钢设备，按产品类型分子设备。故障机理（轧辊磨损/断辊/剥落、轧辊轴承发热、压下机构失效、主传动齿轮磨损断齿、液压泄漏、冷却除鳞堵塞）通用，机架位置（粗中/精/预精）在故障特征参数 D5 层标注；产品特异（棒线导卫卡钢、板带板形、管材穿孔顶杆、冷轧润滑板形）在子设备结构层承载。子设备：棒线轧机（棒材/线材热连轧，含粗中+精+预精机架）、板材轧机（板带热轧，含粗轧+精轧机架）、管材轧机（无缝管穿孔+轧管）、冷轧轧机（冷轧带钢，润滑/板形/酸洗工艺特异）。 | 板材轧机 | 检测与控制系统 | 厚度测量仪 |  | X射线或激光原理，跨辊道安装实现板材纵向厚度无接触在线测量，含C型架、探测器及信号处理单元。 | 否 | 按季度清洁放射源窗口（若为射线型）和激光镜头；用标准样板校准；检查水冷循环。 | 当测量线性度通过多段校准仍超出工艺允许偏差（如±0.1%）或放射源衰减超限时，整体更换测量仪系统。 | 测厚仪探头机械磨损与松动 | 磨损；定位异常 | 机械 | 严重 | 长期受轧机振动及冷却水冲击影响，探头固定支架微动磨损，导致探头空间定位漂移，测量光束偏离板带中心 | 测厚仪厚度读数出现无规律跳变或阶跃性偏移；轧机调整时出现厚度反馈控制振荡；探头固定法兰可见明显晃动 | [物理]探头支架振动速度>4.5mm/s（适用：轧机机架附近非旋转部件，ISO 10816-3:2009 表A.1，置信：标准值）；[几何]探头对中偏移角>0.5°（置信：经验值） | [在线]测厚仪自检对中校验程序；[离线]激光水平仪及百分表 | 关键判据：读数跳变伴随支架振动超标。鉴别要点：若关闭厚度自动控制(AGC)转为手动后读数仍剧烈跳变，可排除液压压下系统波动干扰，确认为探头物理松动 | [经验级]根本处理：重新紧固探头支架并更换磨损的定位销，使用激光对中仪重新标定基准零位；临时处理：降低轧机轧速，将测厚仪临时切换为手动估算模式并申请计划停机修复 | 定期校验探头机械对中度；使用防震合金紧固件；优化冷却水喷射角度避免直接冲击探头 | 轧辊偏心导致的厚度波动：轧辊偏心引发的厚度波动呈固定周期性正弦波特征，且与轧辊转速同频；而探头松动引发的读数跳变呈无规律随机突变 | 仪表工2名、钳工1名；工时4-6h（置信：经验值） | 扭力扳手、激光对中仪、百分表、标准厚度样板块（置信：经验值） | 探头防震紧固组件、定位销、不锈钢垫片（置信：经验值） | 作业前执行LOTO断电挂牌，确认测厚仪放射源已关闭并处于安全屏蔽状态；进入测量区前所有人员必须佩戴个人剂量计，使用辐射剂量仪确认放射源屏蔽完好且环境辐射剂量率低于安全阈值（置信：标准值，GBZ 125-2020） | 探头对中偏移角<0.2mm，使用标准厚度样板块校验时仪表显示值与标称值误差在±0.005mm以内（置信：经验值）
MT-004-002-004-008-000-002 | 钢铁 |  | 轧机 | 主设备 | 钢铁核心特色轧钢设备，按产品类型分子设备。故障机理（轧辊磨损/断辊/剥落、轧辊轴承发热、压下机构失效、主传动齿轮磨损断齿、液压泄漏、冷却除鳞堵塞）通用，机架位置（粗中/精/预精）在故障特征参数 D5 层标注；产品特异（棒线导卫卡钢、板带板形、管材穿孔顶杆、冷轧润滑板形）在子设备结构层承载。子设备：棒线轧机（棒材/线材热连轧，含粗中+精+预精机架）、板材轧机（板带热轧，含粗轧+精轧机架）、管材轧机（无缝管穿孔+轧管）、冷轧轧机（冷轧带钢，润滑/板形/酸洗工艺特异）。 | 板材轧机 | 检测与控制系统 | 厚度测量仪 |  | X射线或激光原理，跨辊道安装实现板材纵向厚度无接触在线测量，含C型架、探测器及信号处理单元。 | 否 | 按季度清洁放射源窗口（若为射线型）和激光镜头；用标准样板校准；检查水冷循环。 | 当测量线性度通过多段校准仍超出工艺允许偏差（如±0.1%）或放射源衰减超限时，整体更换测量仪系统。 | 测厚仪C型架内部轴承卡滞 | 磨损；卡滞 | 机械；环境 | 严重 | 高温含尘氧化铁皮及乳化液侵入C型架内部导轨或旋转轴承，导致润滑失效并发生干摩擦卡滞，扫描机构运动受阻 | C型架移动或探头扫描时出现异响及周期性卡顿；扫描重复性测试误差大；电机驱动电流异常升高 | [物理]驱动电机电流瞬时值>额定电流的120%（置信：经验值）；[温度]卡滞部位轴承外壳温度>70℃（适用：环境温度40℃时，置信：经验值） | [在线]驱动电机电流监测及轴承温度监测；[离线]声发射传感器及测振仪 | 关键判据：电机过流伴随局部高温及低频摩擦异响。鉴别要点：若测量数据发生固定偏移但C型架移动平稳无异响，应排除机械卡滞，优先排查射线源强度衰减或电气零点漂移 | [经验级]根本处理：拆解C型架导轨与传动轴承，彻底清除油泥与铁皮，更换密封圈并重新涂抹耐高温润滑脂；临时处理：手动注入清洗剂冲洗导轨，降低扫描频率并加强监控 | 定期清理C型架内部并重新润滑；检查并更换老化的防尘密封件；优化吹扫空气压力确保微正压 | 电气驱动器故障：电气驱动器故障同样表现为电机电流升高或无法移动，但通常无机械摩擦异响，且通过变频器查看故障代码即可区分电气过载与机械堵转 | 钳工2名、仪表工1名；工时6-8h（置信：经验值） | 拉马、内六角扳手套装、油脂枪、红外测温仪（置信：经验值） | 耐高温密封圈、高温润滑脂、防尘密封毛毡（置信：经验值） | 检修区域需确认无机械夹伤风险，两人搬运重型C型架时必须佩戴防砸劳保鞋；涉及放射源区域作业须佩戴个人剂量计并检测辐射剂量（置信：标准值，GBZ 125-2020） | 手动推拉C型架全程无卡涩感，电机空载电流稳定在额定值60%以下，重复定位精度在±0.1mm以内（置信：经验值）
MT-004-002-004-008-000-003 | 钢铁 |  | 轧机 | 主设备 | 钢铁核心特色轧钢设备，按产品类型分子设备。故障机理（轧辊磨损/断辊/剥落、轧辊轴承发热、压下机构失效、主传动齿轮磨损断齿、液压泄漏、冷却除鳞堵塞）通用，机架位置（粗中/精/预精）在故障特征参数 D5 层标注；产品特异（棒线导卫卡钢、板带板形、管材穿孔顶杆、冷轧润滑板形）在子设备结构层承载。子设备：棒线轧机（棒材/线材热连轧，含粗中+精+预精机架）、板材轧机（板带热轧，含粗轧+精轧机架）、管材轧机（无缝管穿孔+轧管）、冷轧轧机（冷轧带钢，润滑/板形/酸洗工艺特异）。 | 板材轧机 | 检测与控制系统 | 厚度测量仪 |  | X射线或激光原理，跨辊道安装实现板材纵向厚度无接触在线测量，含C型架、探测器及信号处理单元。 | 否 | 按季度清洁放射源窗口（若为射线型）和激光镜头；用标准样板校准；检查水冷循环。 | 当测量线性度通过多段校准仍超出工艺允许偏差（如±0.1%）或放射源衰减超限时，整体更换测量仪系统。 | 测厚仪放射源衰减及电离室窗口污染 | 老化；其他 | 环境；电气 | 一般 | 放射源同位素自然衰变导致辐射强度下降，或轧制乳化液与氧化铁皮在电离室窗口结垢阻挡射线透射，引起接收端信号减弱 | 仪表显示厚度值发生单向漂移（持续偏厚）；进行零位标定时高压补偿值达到上限；标定后短期再次发生基线漂移 | [物理]电离室输出电流值下降>10%（适用：相同厚度标准块对比，置信：经验值）；[物理]高压稳压器补偿参数>80%（置信：经验值） | [在线]测厚仪标定参数及高压补偿值历史趋势记录；[离线]标准放射源检测源及专用测试仪 | 关键判据：标准测试块下厚度读数单向偏厚且高压补偿值异常升高。鉴别要点：若对电离室表面进行非接触式高压风吹扫后读数恢复，可判定为表面污染；若吹扫无效且半衰期临近，则诊断为放射源自然衰减 | [经验级]根本处理：使用专用清洗剂清理电离室防护膜及窗口，若判定为衰减则联系专业机构更换放射源；临时处理：通过软件修改高压基准补偿值以维持短期运行，并加密标定频次 | 定期清理放射源及探测器视窗；保持柜内微正压纯化吹扫空气；建立放射源衰减趋势档案跟踪寿命 | 测量区板带抖动过大：板带异常抖动会导致射线穿透路径变化引起测量信号波动，但该波动多为高频随机跳变且无单向漂移趋势，可通过观察带钢运行状态区分 | 仪表工2名；工时2-3h（置信：经验值） | 专用非接触清洁套装、便携式辐射剂量仪、标准厚度测试块（置信：经验值） | 专用清洗剂、电离室防护膜、高纯度氮气（置信：经验值） | 作业前必须使用辐射剂量仪检测屏蔽体表面剂量率，确认处于安全水平；操作人员必须佩戴个人剂量计及铅防护服，严禁直接用手接触放射源通道（置信：标准值，GBZ 125-2020） | 使用标准厚度块进行全量程校验，测量误差在仪表精度允许的±0.1%范围内，高压补偿参数恢复至50%以下（置信：经验值）
MT-004-002-004-009-000-001 | 钢铁 |  | 轧机 | 主设备 | 钢铁核心特色轧钢设备，按产品类型分子设备。故障机理（轧辊磨损/断辊/剥落、轧辊轴承发热、压下机构失效、主传动齿轮磨损断齿、液压泄漏、冷却除鳞堵塞）通用，机架位置（粗中/精/预精）在故障特征参数 D5 层标注；产品特异（棒线导卫卡钢、板带板形、管材穿孔顶杆、冷轧润滑板形）在子设备结构层承载。子设备：棒线轧机（棒材/线材热连轧，含粗中+精+预精机架）、板材轧机（板带热轧，含粗轧+精轧机架）、管材轧机（无缝管穿孔+轧管）、冷轧轧机（冷轧带钢，润滑/板形/酸洗工艺特异）。 | 板材轧机 | 检测与控制系统 | 板形测量仪 |  | 采用分段式板形辊或非接触式光学系统，在线获取带钢横向张力分布，输出板形偏差曲线。 | 否 | 每季度检查板形辊表面磨损及轴承响动；校零及系统响应测试；清理光路（光学型）。 | 分段辊体磨损至无法通过修磨恢复，或电子单元处理板多次故障无法修复时，整体更换。 | 测量辊表面磨损 | 磨损 | 机械 | 一般 | 测量辊与带钢长期接触摩擦，导致辊面粗糙度改变或直径减小，影响测量精度 | 板形测量值漂移；显示的板形曲线出现固定偏差 | [物理]辊面粗糙度>Ra0.4（置信：经验值）；[几何]辊径偏差>0.1mm（置信：经验值） | [离线]外径千分尺；[离线]粗糙度仪 | 若测量偏差随带钢速度变化而波动，且辊面存在明显划痕，则判定为磨损；若偏差恒定且与速度无关，需排查零点漂移 | [经验级]根本处理：更换测量辊或重磨辊面；临时处理：通过系统软件进行零点补偿修正 | 定期检查辊面状态；优化接触压力 | 测量辊轴承损坏：区分要点是轴承损坏通常伴随异常振动和噪声，而单纯磨损主要是精度下降 | 钳工2名；工时4-6h（置信：经验值） | 千分尺、吊装带、拆装工具（置信：经验值） | 备用测量辊、润滑脂（置信：经验值） | 检修执行断电挂牌；起重作业符合GB 6067.1（置信：标准值） | 测量辊径跳动<0.02mm；表面无可见划痕（置信：经验值）
MT-004-002-004-009-000-002 | 钢铁 |  | 轧机 | 主设备 | 钢铁核心特色轧钢设备，按产品类型分子设备。故障机理（轧辊磨损/断辊/剥落、轧辊轴承发热、压下机构失效、主传动齿轮磨损断齿、液压泄漏、冷却除鳞堵塞）通用，机架位置（粗中/精/预精）在故障特征参数 D5 层标注；产品特异（棒线导卫卡钢、板带板形、管材穿孔顶杆、冷轧润滑板形）在子设备结构层承载。子设备：棒线轧机（棒材/线材热连轧，含粗中+精+预精机架）、板材轧机（板带热轧，含粗轧+精轧机架）、管材轧机（无缝管穿孔+轧管）、冷轧轧机（冷轧带钢，润滑/板形/酸洗工艺特异）。 | 板材轧机 | 检测与控制系统 | 板形测量仪 |  | 采用分段式板形辊或非接触式光学系统，在线获取带钢横向张力分布，输出板形偏差曲线。 | 否 | 每季度检查板形辊表面磨损及轴承响动；校零及系统响应测试；清理光路（光学型）。 | 分段辊体磨损至无法通过修磨恢复，或电子单元处理板多次故障无法修复时，整体更换。 | 测量辊轴承损坏 | 磨损 | 机械 | 严重 | 轴承润滑不良或负载过大，导致滚道剥落或保持架损坏，引起辊体非平稳转动 | 测量信号出现高频噪声；测量辊转动时有异响或卡阻 | [物理]振动速度>4.5mm/s（适用：刚性安装（置信：经验值）；ISO 10816-3:2009 表2，置信：标准值）；[物理]轴承温度>75℃（置信：经验值） | [在线]振动加速度传感器；[在线]温度传感器 | 若振动频谱中出现明显轴承故障特征频率（如BPFO），且温度同步升高，则判定为轴承损坏；若振动频率主要为转频且与转速相关，需排查动不平衡 | [经验级]根本处理：更换轴承；临时处理：降低轧制速度运行 | 定期加注润滑脂；监测轴承温度与振动 | 辊体动不平衡：区分要点是动不平衡主要表现为1倍频振动大，而轴承损坏表现为高频包络值大 | 钳工2名；工时6-8h（置信：经验值） | 轴承加热器、拉马、扭力扳手（置信：经验值） | 新轴承、密封圈（置信：经验值） | 检修执行断电挂牌；起重作业符合GB 6067.1（置信：标准值） | 空载试车振动<2.8mm/s；温升稳定（置信：经验值）
MT-004-002-004-009-000-003 | 钢铁 |  | 轧机 | 主设备 | 钢铁核心特色轧钢设备，按产品类型分子设备。故障机理（轧辊磨损/断辊/剥落、轧辊轴承发热、压下机构失效、主传动齿轮磨损断齿、液压泄漏、冷却除鳞堵塞）通用，机架位置（粗中/精/预精）在故障特征参数 D5 层标注；产品特异（棒线导卫卡钢、板带板形、管材穿孔顶杆、冷轧润滑板形）在子设备结构层承载。子设备：棒线轧机（棒材/线材热连轧，含粗中+精+预精机架）、板材轧机（板带热轧，含粗轧+精轧机架）、管材轧机（无缝管穿孔+轧管）、冷轧轧机（冷轧带钢，润滑/板形/酸洗工艺特异）。 | 板材轧机 | 检测与控制系统 | 板形测量仪 |  | 采用分段式板形辊或非接触式光学系统，在线获取带钢横向张力分布，输出板形偏差曲线。 | 否 | 每季度检查板形辊表面磨损及轴承响动；校零及系统响应测试；清理光路（光学型）。 | 分段辊体磨损至无法通过修磨恢复，或电子单元处理板多次故障无法修复时，整体更换。 | 传感器信号漂移 | 性能退化 | 电气 | 一般 | 传感器电子元件老化或受温度影响，导致输出电压或电流信号偏离校准值 | 板形测量值在无故障情况下缓慢偏移；系统报警提示信号异常 | [电气]零点漂移量>1%FS（置信：经验值）；[热]环境温度变化>10℃/h（置信：经验值） | [在线]系统自诊断；[离线]信号发生器、万用表 | 若多路传感器同时出现同向漂移，且与环境温度强相关，则判定为温漂；若仅单路漂移，需排查该路传感器或线路故障 | [经验级]根本处理：更换老化传感器；临时处理：重新校准零点 | 定期进行系统标定；控制柜内保持恒温 | 线路接触不良：区分要点是接触不良引起的信号通常为跳变，而漂移为渐变 | 仪表工1名；工时2-3h（置信：经验值） | 万用表、标准信号源（置信：经验值） | 备用传感器、接线端子（置信：经验值） | 临时用电作业符合（置信：标准值） | 信号误差<0.5%FS；24小时漂移<0.1%（置信：经验值）
MT-004-002-004-009-000-004 | 钢铁 |  | 轧机 | 主设备 | 钢铁核心特色轧钢设备，按产品类型分子设备。故障机理（轧辊磨损/断辊/剥落、轧辊轴承发热、压下机构失效、主传动齿轮磨损断齿、液压泄漏、冷却除鳞堵塞）通用，机架位置（粗中/精/预精）在故障特征参数 D5 层标注；产品特异（棒线导卫卡钢、板带板形、管材穿孔顶杆、冷轧润滑板形）在子设备结构层承载。子设备：棒线轧机（棒材/线材热连轧，含粗中+精+预精机架）、板材轧机（板带热轧，含粗轧+精轧机架）、管材轧机（无缝管穿孔+轧管）、冷轧轧机（冷轧带钢，润滑/板形/酸洗工艺特异）。 | 板材轧机 | 检测与控制系统 | 板形测量仪 |  | 采用分段式板形辊或非接触式光学系统，在线获取带钢横向张力分布，输出板形偏差曲线。 | 否 | 每季度检查板形辊表面磨损及轴承响动；校零及系统响应测试；清理光路（光学型）。 | 分段辊体磨损至无法通过修磨恢复，或电子单元处理板多次故障无法修复时，整体更换。 | 冷却水路堵塞 | 堵塞 | 机械 | 一般 | 冷却水中杂质或水垢积聚，导致测量辊冷却通道流量不足，辊体热变形 | 测量辊表面温度异常升高；板形测量值受热干扰出现波动 | [物理]冷却水流量<设计值的80%（置信：经验值）；[热]辊面温度>60℃（置信：经验值） | [在线]流量开关；[离线]红外测温仪 | 若流量计读数低且进出口压差大，判定为堵塞；若流量正常但温度高，需检查环境散热或冷却水温 | [经验级]根本处理：拆卸管路进行疏通或化学除垢；临时处理：提高进水压力或反冲洗 | 定期更换滤芯；使用软化水或除盐水 | 冷却水泵故障：区分要点是泵故障通常影响整个系统压力，而堵塞仅影响该支路流量 | 管工1名；工时3-4h（置信：经验值） | 高压水枪、扳手、防堵滤网（置信：经验值） | 密封垫片、滤芯（置信：经验值） | 检修执行断电挂牌；泄压后排液（置信：经验值） | 恢复设计流量；试压无泄漏（置信：经验值）
MT-004-002-004-009-000-005 | 钢铁 |  | 轧机 | 主设备 | 钢铁核心特色轧钢设备，按产品类型分子设备。故障机理（轧辊磨损/断辊/剥落、轧辊轴承发热、压下机构失效、主传动齿轮磨损断齿、液压泄漏、冷却除鳞堵塞）通用，机架位置（粗中/精/预精）在故障特征参数 D5 层标注；产品特异（棒线导卫卡钢、板带板形、管材穿孔顶杆、冷轧润滑板形）在子设备结构层承载。子设备：棒线轧机（棒材/线材热连轧，含粗中+精+预精机架）、板材轧机（板带热轧，含粗轧+精轧机架）、管材轧机（无缝管穿孔+轧管）、冷轧轧机（冷轧带钢，润滑/板形/酸洗工艺特异）。 | 板材轧机 | 检测与控制系统 | 板形测量仪 |  | 采用分段式板形辊或非接触式光学系统，在线获取带钢横向张力分布，输出板形偏差曲线。 | 否 | 每季度检查板形辊表面磨损及轴承响动；校零及系统响应测试；清理光路（光学型）。 | 分段辊体磨损至无法通过修磨恢复，或电子单元处理板多次故障无法修复时，整体更换。 | 喷嘴堵塞 | 堵塞 | 机械 | 轻微 | 轧制乳化液或冷却水中的杂质附着在吹扫/冷却喷嘴上，导致喷射覆盖不均 | 测量辊局部区域粘附杂质；测量信号出现局部异常 | [物理]喷射压力<0.3MPa（置信：经验值）；[状态]喷射角度偏移>5°（置信：经验值） | [离线]目视检查；[离线]压力表 | 若清理喷嘴后喷射恢复正常，且杂质主要为固体颗粒，判定为堵塞；若喷射压力正常但雾化效果差，需检查喷嘴磨损 | [经验级]根本处理：清洗或更换喷嘴；临时处理：使用细针疏通 | 定期清洗过滤网；提高介质清洁度 | 喷淋管路泄漏：区分要点是泄漏会导致压力整体下降且管路有湿痕，而堵塞压力可能正常或局部偏高 | 钳工1名；工时1-2h（置信：经验值） | 扳手、细针、清洗剂（置信：经验值） | 备用喷嘴、滤网（置信：经验值） | 检修执行断电挂牌；防止液体飞溅（置信：经验值） | 喷射覆盖均匀；无堵塞现象（置信：经验值）
MT-004-002-004-009-000-006 | 钢铁 |  | 轧机 | 主设备 | 钢铁核心特色轧钢设备，按产品类型分子设备。故障机理（轧辊磨损/断辊/剥落、轧辊轴承发热、压下机构失效、主传动齿轮磨损断齿、液压泄漏、冷却除鳞堵塞）通用，机架位置（粗中/精/预精）在故障特征参数 D5 层标注；产品特异（棒线导卫卡钢、板带板形、管材穿孔顶杆、冷轧润滑板形）在子设备结构层承载。子设备：棒线轧机（棒材/线材热连轧，含粗中+精+预精机架）、板材轧机（板带热轧，含粗轧+精轧机架）、管材轧机（无缝管穿孔+轧管）、冷轧轧机（冷轧带钢，润滑/板形/酸洗工艺特异）。 | 板材轧机 | 检测与控制系统 | 板形测量仪 |  | 采用分段式板形辊或非接触式光学系统，在线获取带钢横向张力分布，输出板形偏差曲线。 | 否 | 每季度检查板形辊表面磨损及轴承响动；校零及系统响应测试；清理光路（光学型）。 | 分段辊体磨损至无法通过修磨恢复，或电子单元处理板多次故障无法修复时，整体更换。 | 测量区段标定失准 | 性能退化 | 控制 | 一般 | 各测量区段初始零点或增益发生偏移，导致各区段板形测量值计算本质偏离实际受力，板形显示失真 | 板形辊空载时各区段显示非零；带钢张力建立后板形曲线呈现不规则阶梯状 | [电气]零点偏移电压>50mV（置信：经验值）；[物理]相邻区段测量差异>15%FS（置信：经验值） | [在线]板形监控画面数据；[离线]万用表、标准砝码加载测试台 | 若空载时各区段均显示固定非零值且加载测试呈线性偏移，判定为标定失准；若加载测试呈非线性或数值跳变，需排查传感器损坏 | [经验级]根本处理：使用标准砝码重新进行多点标定恢复参数；临时处理：通过软件强制写入零点补偿值 | 定期执行空载清零操作；避免超负荷压靠 | 信号漂移：区分要点是漂移多为缓慢渐变且与温度相关，而标定失准通常在更换备件或受到异常冲击后突然发生 | 仪表工2名；工时4-6h（置信：经验值） | 标准砝码组、万用表、专用标定工装（置信：经验值） | 无耗损备件，需系统调试软件（置信：经验值） | 检修执行断电挂牌；起重吊装砝码符合GB 6067.1（置信：标准值） | 空载各段输出<±0.5%FS；加载线性度误差<1%FS（置信：经验值）
MT-004-002-004-009-000-007 | 钢铁 |  | 轧机 | 主设备 | 钢铁核心特色轧钢设备，按产品类型分子设备。故障机理（轧辊磨损/断辊/剥落、轧辊轴承发热、压下机构失效、主传动齿轮磨损断齿、液压泄漏、冷却除鳞堵塞）通用，机架位置（粗中/精/预精）在故障特征参数 D5 层标注；产品特异（棒线导卫卡钢、板带板形、管材穿孔顶杆、冷轧润滑板形）在子设备结构层承载。子设备：棒线轧机（棒材/线材热连轧，含粗中+精+预精机架）、板材轧机（板带热轧，含粗轧+精轧机架）、管材轧机（无缝管穿孔+轧管）、冷轧轧机（冷轧带钢，润滑/板形/酸洗工艺特异）。 | 板材轧机 | 检测与控制系统 | 板形测量仪 |  | 采用分段式板形辊或非接触式光学系统，在线获取带钢横向张力分布，输出板形偏差曲线。 | 否 | 每季度检查板形辊表面磨损及轴承响动；校零及系统响应测试；清理光路（光学型）。 | 分段辊体磨损至无法通过修磨恢复，或电子单元处理板多次故障无法修复时，整体更换。 | 测量信号电磁干扰 | 性能退化 | 电气 | 一般 | 变频器驱动设备产生强电磁谐波，通过线缆耦合侵入板形测量微弱模拟信号回路，导致信号畸变 | 轧机加速或减速时，板形曲线出现高频毛刺或无规律大幅度跳变 | [电气]信号回路共模电压>3V（置信：经验值）；[电气]信号波动幅度>满量程的5%（置信：经验值） | [在线]示波器接入信号端子；[离线]万用表、电磁干扰测试仪 | 若信号畸变与轧机主传动变频器启停强相关，且波形包含特定谐波频率，判定为电磁干扰；若畸变与转速无关且伴随阻值变化，需排查线路接触不良 | [经验级]根本处理：信号线缆更换双层屏蔽双绞线并单端接地，远离动力线；临时处理：在信号输入端并联滤波电容 | 动力线与信号线分槽敷设；确保屏蔽层接地良好 | 传感器信号漂移：区分要点是漂移受环境温度影响呈缓慢单相趋势，而电磁干扰多与变频器高频开关动作同步突发 | 仪表工2名、电工1名；工时6-8h（置信：经验值） | 示波器、屏蔽线缆、锡焊工具、万用表（置信：经验值） | 双层屏蔽双绞线、接地端子、滤波磁环（置信：经验值） | 临时用电作业符合安全规程；接线核对防止短路（置信：经验值） | 额定工况下信号波动<0.5%FS；接地电阻<4Ω（置信：经验值）
MT-004-002-004-009-000-008 | 钢铁 |  | 轧机 | 主设备 | 钢铁核心特色轧钢设备，按产品类型分子设备。故障机理（轧辊磨损/断辊/剥落、轧辊轴承发热、压下机构失效、主传动齿轮磨损断齿、液压泄漏、冷却除鳞堵塞）通用，机架位置（粗中/精/预精）在故障特征参数 D5 层标注；产品特异（棒线导卫卡钢、板带板形、管材穿孔顶杆、冷轧润滑板形）在子设备结构层承载。子设备：棒线轧机（棒材/线材热连轧，含粗中+精+预精机架）、板材轧机（板带热轧，含粗轧+精轧机架）、管材轧机（无缝管穿孔+轧管）、冷轧轧机（冷轧带钢，润滑/板形/酸洗工艺特异）。 | 板材轧机 | 检测与控制系统 | 板形测量仪 |  | 采用分段式板形辊或非接触式光学系统，在线获取带钢横向张力分布，输出板形偏差曲线。 | 否 | 每季度检查板形辊表面磨损及轴承响动；校零及系统响应测试；清理光路（光学型）。 | 分段辊体磨损至无法通过修磨恢复，或电子单元处理板多次故障无法修复时，整体更换。 | 旋转接头泄漏 | 泄漏 | 机械 | 严重 | 测量辊内部传感器信号引线旋转接头密封件磨损破裂，导致冷却液或压缩空气窜入，引发短路或信号中断 | 板形辊尾部旋转接头处有明显液体滴漏；对应区段信号丢失或频繁短路报警 | [物理]密封泄漏量>5滴/min（置信：经验值）；[电气]绝缘电阻<10MΩ（置信：经验值） | [离线]目视检查；[离线]绝缘电阻测试仪 | 若接头外部有明显水迹且信号报警仅在特定旋转角度出现，判定为旋转接头泄漏；若接头干燥但绝缘低，需排查内部走线管破损 | [经验级]根本处理：更换旋转接头及密封件并重新密封接线；临时处理：切断该路冷却液，清理积水后降速运行 | 定期更换旋转接头密封圈；维持冷却水系统压力稳定 | 测量辊轴承损坏：区分要点是轴承损坏表现为持续的高频振动和温升，而旋转接头泄漏主要表现为介质渗漏和间歇性绝缘报警 | 钳工2名、仪表工1名；工时4-6h（置信：经验值） | 拉马、内六角扳手、绝缘摇表（置信：经验值） | 旋转接头总成、密封组件、防水胶布（置信：经验值） | 检修执行断电挂牌；泄压排液置换防滑（置信：经验值） | 旋转接头无可见渗漏；信号传输稳定无丢包（置信：经验值）
MT-004-002-004-010-000-001 | 钢铁 |  | 轧机 | 主设备 | 钢铁核心特色轧钢设备，按产品类型分子设备。故障机理（轧辊磨损/断辊/剥落、轧辊轴承发热、压下机构失效、主传动齿轮磨损断齿、液压泄漏、冷却除鳞堵塞）通用，机架位置（粗中/精/预精）在故障特征参数 D5 层标注；产品特异（棒线导卫卡钢、板带板形、管材穿孔顶杆、冷轧润滑板形）在子设备结构层承载。子设备：棒线轧机（棒材/线材热连轧，含粗中+精+预精机架）、板材轧机（板带热轧，含粗轧+精轧机架）、管材轧机（无缝管穿孔+轧管）、冷轧轧机（冷轧带钢，润滑/板形/酸洗工艺特异）。 | 板材轧机 | 检测与控制系统 | 液位传感器 |  | 采用电容式或超声波原理，不锈钢探头，适用于液压/润滑油箱，连续测量液位高度并转换为4-20mA模拟信号，带就地显示。 | 否 | 每半年校验零点和满量程，清洁探头表面附着物，检查接线密封及电缆完好。 | 当输出漂移超过量程的±5%且校准无效，或探头腐蚀破裂无法修复时，整体更换传感器。 | 传感器固定与连接结构松动 | 失效；信号漂移 | 机械；电气 | 严重 | 轧机长期低频振动传递至基座，导致固定螺栓松动及内部电气连接件疲劳断裂，引发信号传输断续 | 液位显示值出现无规律跳变或瞬间满量程；系统报传感器故障；设备本体伴随明显振感 | [物理]振动速度>7.1mm/s（适用：轧机周边设备刚性安装（置信：经验值）；ISO 10816-3:2009 表1 C/D级，置信：标准值）；[状态量]信号波动频率与轧机轧制周期一致（置信：经验值） | [在线]控制系统电流/信号回路监视；[离线]万用表通断测试；[离线]测振仪 | 关键判据：信号跳变与轧机启停或咬入频率同步。鉴别要点：若在停机状态下传感器输出平稳，则排除介质波动干扰，确认为机械松动导致的物理接触不良 | [经验级]根本处理：更换受损传感器及连接线，使用防松垫圈重新紧固基座；临时处理：对松动部位进行二次紧固，对断续线路进行跨接 | 定期复紧传感器安装螺栓；使用具备自诊断功能的智能传感器；增设减震缓冲垫 | 介质液位真实波动：区分要点为停机状态下的信号稳定性，若停机后仍有跳变则为结构松动 | 仪表工2名、钳工1名；工时3-4h（置信：经验值） | 绝缘螺丝刀、万用表、数字测振仪、扭矩扳手（置信：经验值） | 同型号液位传感器总成、防松垫圈、屏蔽信号电缆（置信：经验值） | 作业前执行LOTO断电挂牌；高处作业系挂安全带（GB 6067.1-2010，置信：标准值） | 紧固扭矩符合厂家安装手册要求；设备运行状态下信号平稳无跳变（置信：经验值）
MT-004-002-004-010-000-002 | 钢铁 |  | 轧机 | 主设备 | 钢铁核心特色轧钢设备，按产品类型分子设备。故障机理（轧辊磨损/断辊/剥落、轧辊轴承发热、压下机构失效、主传动齿轮磨损断齿、液压泄漏、冷却除鳞堵塞）通用，机架位置（粗中/精/预精）在故障特征参数 D5 层标注；产品特异（棒线导卫卡钢、板带板形、管材穿孔顶杆、冷轧润滑板形）在子设备结构层承载。子设备：棒线轧机（棒材/线材热连轧，含粗中+精+预精机架）、板材轧机（板带热轧，含粗轧+精轧机架）、管材轧机（无缝管穿孔+轧管）、冷轧轧机（冷轧带钢，润滑/板形/酸洗工艺特异）。 | 板材轧机 | 检测与控制系统 | 液位传感器 |  | 采用电容式或超声波原理，不锈钢探头，适用于液压/润滑油箱，连续测量液位高度并转换为4-20mA模拟信号，带就地显示。 | 否 | 每半年校验零点和满量程，清洁探头表面附着物，检查接线密封及电缆完好。 | 当输出漂移超过量程的±5%且校准无效，或探头腐蚀破裂无法修复时，整体更换传感器。 | 传感器探头乳化液结垢与涂层剥离 | 失效；信号漂移 | 化学；机械 | 严重 | 轧机恶劣工况下，轧制乳化液在传感器探头表面长期附着结垢，或高温氧化铁皮导致探头防护涂层破坏，引起超声波或雷达波束衰减、信号丢失 | 液位读数逐渐偏移或长时间锁定在某固定值；探头表面可见明显油泥或结垢层；控制系统频繁报液位低低联锁 | [物理]探头表面附着物厚度>1mm（适用：长期浸入轧制乳化液环境，置信：经验值）；[状态量]回波强度低于出厂阈值（置信：经验值） | [在线]控制系统回波强度趋势监视；[离线]内窥镜外观检查；[离线]专用清洗剂擦拭 | 关键判据：信号丢失伴随回波强度持续下降，且清洗探头后信号立即恢复正常。鉴别要点：若清洗后信号仍无法恢复，排除结垢，需检查电气线缆或内部电路板是否受潮损坏 | [经验级]根本处理：拆除传感器，使用专用溶剂彻底清除表面油泥与铁皮，修复或更换受损探头；临时处理：利用短暂停机间隙进行表面机械清理与溶剂冲洗 | 定期执行传感器探头清洗作业；选用耐高温、防粘附的特种涂层探头；优化安装位置避开铁皮直接冲击 | 传感器内部电路板受潮：区分要点为外观检查探头有无明显结垢，清理探头表面后故障是否立即消失 | 仪表工1名；工时2-3h（置信：经验值） | 专用清洗剂、软毛刷、万用表、扳手（置信：经验值） | 探头防护涂层修补剂、同规格探头总成、工业擦拭布（置信：经验值） | 清洗作业前执行LOTO断电挂牌；清理含油废弃物按危废处理（置信：经验值） | 探头表面无可见附着物；液位测量误差在±5mm范围内（置信：经验值）
MT-004-002-004-010-000-003 | 钢铁 |  | 轧机 | 主设备 | 钢铁核心特色轧钢设备，按产品类型分子设备。故障机理（轧辊磨损/断辊/剥落、轧辊轴承发热、压下机构失效、主传动齿轮磨损断齿、液压泄漏、冷却除鳞堵塞）通用，机架位置（粗中/精/预精）在故障特征参数 D5 层标注；产品特异（棒线导卫卡钢、板带板形、管材穿孔顶杆、冷轧润滑板形）在子设备结构层承载。子设备：棒线轧机（棒材/线材热连轧，含粗中+精+预精机架）、板材轧机（板带热轧，含粗轧+精轧机架）、管材轧机（无缝管穿孔+轧管）、冷轧轧机（冷轧带钢，润滑/板形/酸洗工艺特异）。 | 板材轧机 | 检测与控制系统 | 液位传感器 |  | 采用电容式或超声波原理，不锈钢探头，适用于液压/润滑油箱，连续测量液位高度并转换为4-20mA模拟信号，带就地显示。 | 否 | 每半年校验零点和满量程，清洁探头表面附着物，检查接线密封及电缆完好。 | 当输出漂移超过量程的±5%且校准无效，或探头腐蚀破裂无法修复时，整体更换传感器。 | 传感器密封整体失效与内部进水 | 失效 | 机械；电气 | 危急 | 传感器长期承受高压除鳞水冲击及介质腐蚀，O形圈等密封组件老化破裂，导致外部水分侵入传感器内部腔体，引发电路板短路烧毁 | 液位显示突然丢失或固定报满量程；传感器接线盒或内部视窗可见水珠或结露；电源回路出现跳闸或保险丝熔断 | [电气]传感器对地绝缘电阻<10MΩ（适用：潮湿或浸水工况，GB/T 50150-2016，置信：标准值）；[状态量]内部电路板可见水浸痕迹（置信：经验值） | [离线]兆欧表绝缘电阻测试；[离线]气密性打压试漏；[带电]电源回路漏电流监测 | 关键判据：绝缘电阻急剧下降且伴随电源跳闸。鉴别要点：拆开传感器接线腔，若内部存在明显水迹或结露即可确诊；若内部干燥但绝缘极低，需鉴别是否为电缆外皮破损导致的进水短路 | [经验级]根本处理：整体更换密封失效的传感器，重新制作电缆防水接头并涂抹密封胶；临时处理：无，须立即停机处理，防止系统误动作 | 定期检查并更换O形密封圈；接线管口朝下安装并使用防爆密封胶泥封堵；增加防水防尘罩 | 电缆绝缘层老化破损：区分要点为单独断开传感器本体，对电缆进行绝缘测试，若电缆绝缘良好则为传感器本体进水 | 仪表工2名、电工1名；工时3-4h（置信：经验值） | 兆欧表、防水密封胶、万用表、内六角扳手（置信：经验值） | 整体式液位传感器备件、防水密封胶泥、O形密封圈（置信：经验值） | 作业前执行LOTO断电挂牌；涉水作业穿戴绝缘鞋与绝缘手套（GB 6067.1-2010，置信：标准值） | 传感器整体密封性打压试验合格无泄漏；绝缘电阻恢复至>100MΩ（置信：经验值）
MT-004-002-004-010-001-001 | 钢铁 |  | 轧机 | 主设备 | 钢铁核心特色轧钢设备，按产品类型分子设备。故障机理（轧辊磨损/断辊/剥落、轧辊轴承发热、压下机构失效、主传动齿轮磨损断齿、液压泄漏、冷却除鳞堵塞）通用，机架位置（粗中/精/预精）在故障特征参数 D5 层标注；产品特异（棒线导卫卡钢、板带板形、管材穿孔顶杆、冷轧润滑板形）在子设备结构层承载。子设备：棒线轧机（棒材/线材热连轧，含粗中+精+预精机架）、板材轧机（板带热轧，含粗轧+精轧机架）、管材轧机（无缝管穿孔+轧管）、冷轧轧机（冷轧带钢，润滑/板形/酸洗工艺特异）。 | 板材轧机 | 检测与控制系统 | 液位传感器 | O形密封圈 | 氟橡胶O形圈，安装于传感器法兰面，防止油箱介质渗漏，长期压缩永久变形导致密封失效。 | 否 | — | — | O形圈挤出破损 | 破裂 | 机械 | 严重 | 在高压差作用下，密封圈被挤入密封间隙，导致边缘被切齿或撕裂 | 密封处可见明显缺损；系统保压能力下降；液压油泄漏 | [物理]系统压力波动>设定值10%（置信：经验值）；[状态量]密封间隙>0.2mm（置信：经验值） | [离线]目视检查；[离线]内径千分尺 | 观察密封件边缘是否有整齐的切齿状缺口，若存在且间隙过大，可判定为挤出；与单纯磨损区分（磨损表面光滑，挤出有断裂） | [经验级]根本处理：检查并更换配合件以减小间隙，或加装挡圈，更换新O形圈；临时处理：无，须立即停机处理 | 定期检查配合间隙；选用硬度更高的O形圈材质；加装挡圈 | O形圈磨损：挤出有断裂和缺口，磨损为表面均匀变薄 | 钳工1名；工时2-4h（置信：经验值） | 游标卡尺、内径千分尺、专用拆装工具（置信：经验值） | 同规格O形圈、挡圈（置信：经验值） | 执行LOOTO断电挂牌；泄压排液置换；防止高压油喷溅（置信：经验值） | 无泄漏；安装后无扭曲（置信：经验值）
MT-004-002-004-010-001-002 | 钢铁 |  | 轧机 | 主设备 | 钢铁核心特色轧钢设备，按产品类型分子设备。故障机理（轧辊磨损/断辊/剥落、轧辊轴承发热、压下机构失效、主传动齿轮磨损断齿、液压泄漏、冷却除鳞堵塞）通用，机架位置（粗中/精/预精）在故障特征参数 D5 层标注；产品特异（棒线导卫卡钢、板带板形、管材穿孔顶杆、冷轧润滑板形）在子设备结构层承载。子设备：棒线轧机（棒材/线材热连轧，含粗中+精+预精机架）、板材轧机（板带热轧，含粗轧+精轧机架）、管材轧机（无缝管穿孔+轧管）、冷轧轧机（冷轧带钢，润滑/板形/酸洗工艺特异）。 | 板材轧机 | 检测与控制系统 | 液位传感器 | O形密封圈 | 氟橡胶O形圈，安装于传感器法兰面，防止油箱介质渗漏，长期压缩永久变形导致密封失效。 | 否 | — | — | O形圈压缩永久变形 | 老化 | 机械；热 | 一般 | O形圈长期处于压缩状态，受热和化学介质作用，弹性下降，无法恢复原状 | 密封处轻微渗漏；拆卸后O形圈截面呈扁平状，无回弹 | [状态量]压缩永久变形率>20%（置信：经验值）；[热]介质温度>100℃（置信：经验值） | [离线]游标卡尺；[离线]硬度计 | 测量拆卸后O形圈截面高度，若明显低于原始截面高度且无弹性，可判定为永久变形；与初始压缩不足区分（初始不足无使用史） | [经验级]根本处理：更换新O形圈；检查并改善散热条件；临时处理：无，须更换处理 | 选用耐高温材料；避免长时间闲置不动作；控制油温 | O形圈材料硬化：永久变形主要表现为几何尺寸改变，硬化表现为材质变脆 | 钳工1名；工时2h（置信：经验值） | 游标卡尺、螺丝刀（置信：经验值） | 耐高温O形圈备件（置信：经验值） | 执行LOOTO断电挂牌；泄压排液置换（置信：经验值） | 恢复原始尺寸；弹性测试合格（置信：经验值）
MT-004-002-004-010-001-003 | 钢铁 |  | 轧机 | 主设备 | 钢铁核心特色轧钢设备，按产品类型分子设备。故障机理（轧辊磨损/断辊/剥落、轧辊轴承发热、压下机构失效、主传动齿轮磨损断齿、液压泄漏、冷却除鳞堵塞）通用，机架位置（粗中/精/预精）在故障特征参数 D5 层标注；产品特异（棒线导卫卡钢、板带板形、管材穿孔顶杆、冷轧润滑板形）在子设备结构层承载。子设备：棒线轧机（棒材/线材热连轧，含粗中+精+预精机架）、板材轧机（板带热轧，含粗轧+精轧机架）、管材轧机（无缝管穿孔+轧管）、冷轧轧机（冷轧带钢，润滑/板形/酸洗工艺特异）。 | 板材轧机 | 检测与控制系统 | 液位传感器 | O形密封圈 | 氟橡胶O形圈，安装于传感器法兰面，防止油箱介质渗漏，长期压缩永久变形导致密封失效。 | 否 | — | — | O形圈过度磨损 | 磨损 | 机械 | 一般 | 密封表面与相对运动表面产生摩擦，导致材料损失，通常由润滑不良或杂质引起 | 密封失效漏油；O形圈表面光滑，直径变小；运动部件表面有划痕 | [物理]颗粒污染度>ISO 4406 18/15（置信：经验值）；[状态量]粗糙度>Ra0.8（置信：经验值） | [在线]颗粒计数器；[离线]表面粗糙度仪 | 检查O形圈表面是否均匀变细，同时检查油液清洁度；若油液杂质多且密封面磨损，可判定为颗粒磨损；与偏磨区分（偏磨为单侧磨损） | [经验级]根本处理：更换O形圈，清洗油箱并更换液压油，修复或更换磨损的金属配合面；临时处理：无，须更换处理 | 提高液压油过滤精度；定期更换油液；确保配合面光洁度 | O形圈偏磨：过度磨损通常均匀，偏磨呈椭圆状或单侧变细 | 钳工1名；工时3-5h（置信：经验值） | 油液颗粒计数器、打磨工具、内径量表（置信：经验值） | O形圈备件、液压油、滤芯（置信：经验值） | 执行LOOTO断电挂牌；泄压排液置换；动火作业需办理作业票（置信：经验值） | 无泄漏；油液清洁度达标（置信：经验值）
MT-004-002-004-010-001-004 | 钢铁 |  | 轧机 | 主设备 | 钢铁核心特色轧钢设备，按产品类型分子设备。故障机理（轧辊磨损/断辊/剥落、轧辊轴承发热、压下机构失效、主传动齿轮磨损断齿、液压泄漏、冷却除鳞堵塞）通用，机架位置（粗中/精/预精）在故障特征参数 D5 层标注；产品特异（棒线导卫卡钢、板带板形、管材穿孔顶杆、冷轧润滑板形）在子设备结构层承载。子设备：棒线轧机（棒材/线材热连轧，含粗中+精+预精机架）、板材轧机（板带热轧，含粗轧+精轧机架）、管材轧机（无缝管穿孔+轧管）、冷轧轧机（冷轧带钢，润滑/板形/酸洗工艺特异）。 | 板材轧机 | 检测与控制系统 | 液位传感器 | O形密封圈 | 氟橡胶O形圈，安装于传感器法兰面，防止油箱介质渗漏，长期压缩永久变形导致密封失效。 | 否 | — | — | O形圈硬化龟裂 | 老化 | 化学；热 | 严重 | 密封材料长期受高温或油液化学添加剂作用，发生硬化、变脆，表面出现裂纹 | 密封处泄漏；O形圈失去弹性，手感发硬；表面可见细微裂纹 | [热]介质温度>120℃（置信：经验值）；[时间]使用时间>设计寿命2倍（置信：经验值） | [离线]目视检查；[离线]硬度计 | 观察密封件表面是否有网状裂纹，手感是否发硬无弹性；若存在且伴随高温环境，可判定为热老化龟裂；与机械损伤区分（机械损伤通常有特定受力痕迹） | [经验级]根本处理：更换耐高温或耐化学介质更好的O形圈材料；检查系统冷却系统；临时处理：无，须立即更换 | 选用兼容的密封材料；控制工作温度；避免与不相容介质接触 | O形圈挤出破损：龟裂表面呈网状，破损有局部断裂和缺失 | 钳工1名；工时2h（置信：经验值） | 螺丝刀、专用钩具（置信：经验值） | 改良材质O形圈（置信：经验值） | 执行LOOTO断电挂牌；泄压排液置换（置信：经验值） | 表面无裂纹；硬度符合设计要求（置信：经验值）
MT-004-002-004-010-001-005 | 钢铁 |  | 轧机 | 主设备 | 钢铁核心特色轧钢设备，按产品类型分子设备。故障机理（轧辊磨损/断辊/剥落、轧辊轴承发热、压下机构失效、主传动齿轮磨损断齿、液压泄漏、冷却除鳞堵塞）通用，机架位置（粗中/精/预精）在故障特征参数 D5 层标注；产品特异（棒线导卫卡钢、板带板形、管材穿孔顶杆、冷轧润滑板形）在子设备结构层承载。子设备：棒线轧机（棒材/线材热连轧，含粗中+精+预精机架）、板材轧机（板带热轧，含粗轧+精轧机架）、管材轧机（无缝管穿孔+轧管）、冷轧轧机（冷轧带钢，润滑/板形/酸洗工艺特异）。 | 板材轧机 | 检测与控制系统 | 液位传感器 | O形密封圈 | 氟橡胶O形圈，安装于传感器法兰面，防止油箱介质渗漏，长期压缩永久变形导致密封失效。 | 否 | — | — | O形圈扭转 | 变形 | 机械 | 严重 | O形圈在往复运动中因摩擦不均或安装不当发生周向扭转，导致密封失效 | 密封突然失效；拆卸后O形圈呈螺旋状扭曲 | [状态量]往复速度>0.5m/s（置信：经验值）；[几何]沟槽宽度偏差>0.1mm（置信：经验值） | [离线]目视检查 | 拆卸观察O形圈是否呈麻花状或螺旋状；若存在且沟槽无异物，可判定为运动扭转；与安装不当扭转区分（安装不当通常发生在启动初期） | [经验级]根本处理：检查沟槽尺寸和表面光洁度，选用低摩擦材料或添加润滑，更换新O形圈；临时处理：无，须停机处理 | 保证沟槽加工精度；避免运动速度过快；安装时涂抹润滑脂 | O形圈剪切失效：扭转是整体螺旋变形，剪切是局部断裂 | 钳工1名；工时2-3h（置信：经验值） | 游标卡尺、润滑脂（置信：经验值） | O形圈备件、润滑脂（置信：经验值） | 执行LOOTO断电挂牌；泄压排液置换（置信：经验值） | 无扭曲；运动顺畅（置信：经验值）
MT-004-002-004-010-001-006 | 钢铁 |  | 轧机 | 主设备 | 钢铁核心特色轧钢设备，按产品类型分子设备。故障机理（轧辊磨损/断辊/剥落、轧辊轴承发热、压下机构失效、主传动齿轮磨损断齿、液压泄漏、冷却除鳞堵塞）通用，机架位置（粗中/精/预精）在故障特征参数 D5 层标注；产品特异（棒线导卫卡钢、板带板形、管材穿孔顶杆、冷轧润滑板形）在子设备结构层承载。子设备：棒线轧机（棒材/线材热连轧，含粗中+精+预精机架）、板材轧机（板带热轧，含粗轧+精轧机架）、管材轧机（无缝管穿孔+轧管）、冷轧轧机（冷轧带钢，润滑/板形/酸洗工艺特异）。 | 板材轧机 | 检测与控制系统 | 液位传感器 | O形密封圈 | 氟橡胶O形圈，安装于传感器法兰面，防止油箱介质渗漏，长期压缩永久变形导致密封失效。 | 否 | — | — | O形圈化学腐蚀溶胀 | 老化；变形 | 化学；机械 | 严重 | O形圈材质与轧机液压油或乳化液等介质不兼容，导致高分子链断裂或吸收介质发生体积膨胀、发粘，丧失密封回弹力 | 密封沟槽处出现黏性物质渗出；密封件体积明显变大溢出沟槽；系统出现内泄导致执行机构动作变慢 | [化学]介质污染度>NAS 9级（置信：经验值）；[状态量]体积膨胀率>10%（置信：经验值） | [离线]介质取样化验；[离线]目视检查；[离线]测厚仪 | 拆卸密封件观察表面是否发粘、体积变大且失去弹性，配合油液检测是否超标；与热老化区分（热老化表现为变硬发脆，化学溶胀表现为变软发粘） | [经验级]根本处理：彻底清洗系统并更换相容性好的液压油或乳化液，更换全系统同材质O形圈；临时处理：无，须立即停机处理 | 定期化验油液质量；新换油液前进行材质相容性测试；避免不同品牌油液混用 | O形圈压缩永久变形：溶胀表现为体积变大变软，永久变形表现为变扁变硬 | 钳工2名、化验员1名；工时4-6h（置信：经验值） | 油液取样瓶、游标卡尺、清洗设备（置信：经验值） | 氟橡胶O形圈、相容性液压油（置信：经验值） | 执行LOOTO断电挂牌；废油按危废处理防止环境污染（置信：经验值） | 密封件无溶胀发粘；系统无泄漏且动作正常（置信：经验值）
MT-004-002-004-010-002-001 | 钢铁 |  | 轧机 | 主设备 | 钢铁核心特色轧钢设备，按产品类型分子设备。故障机理（轧辊磨损/断辊/剥落、轧辊轴承发热、压下机构失效、主传动齿轮磨损断齿、液压泄漏、冷却除鳞堵塞）通用，机架位置（粗中/精/预精）在故障特征参数 D5 层标注；产品特异（棒线导卫卡钢、板带板形、管材穿孔顶杆、冷轧润滑板形）在子设备结构层承载。子设备：棒线轧机（棒材/线材热连轧，含粗中+精+预精机架）、板材轧机（板带热轧，含粗轧+精轧机架）、管材轧机（无缝管穿孔+轧管）、冷轧轧机（冷轧带钢，润滑/板形/酸洗工艺特异）。 | 板材轧机 | 检测与控制系统 | 液位传感器 | 电气插头 | M12型连接器，带电缆出口，传输电源及信号，插针氧化或接触不良引起信号中断或跳变。 | 否 | — | — | 插头接触不良 | 磨损 | 电气；热 | 严重 | 插头与插座簧片接触面因振动产生微动磨损，导致有效接触面积减小，接触电阻增大引发异常温升。 | 插头局部过热；外壳变色变形；轧机变频驱动偶发报欠压或通讯中断告警。 | [物理]插头表面温升>55K（适用：环境温度40℃，置信：经验值）；[电气]接触电阻>出厂初始值1.5倍（适用：额定电流下测试，置信：经验值） | [在线]红外热成像仪；[离线]微欧计或回路电阻测试仪 | 关键判据：红外测温发现插头局部温升>55K且三相温度不平衡度>15%。鉴别要点：若整体电缆温度均匀升高且无局部热点，排除插头接触不良，诊断为线路过载。 | [经验级]根本处理：切断电源，更换磨损的插针及插座簧片组件；临时处理：无，须立即降负荷并停机更换。 | 定期使用红外热成像仪扫描测温；使用专用防松脱插头并涂抹导电膏。 | 控制柜内部端子松动：区分要点为发热位置在接线端子排而非插头连接处，且拆开插头检查未见簧片磨损。 | 电工2名；工时2-3h（置信：经验值） | 红外热成像仪、万用表、微欧计、绝缘工具套装（置信：经验值） | 同型号电气插头组件、导电膏、绝缘胶带（置信：经验值） | 必须严格执行LOTO断电挂牌上锁程序，验电确认无电压并挂接地线后方可作业（标准值：GB/T 33588）（置信：标准值） | 插头更换后带载运行30分钟，红外测温无局部过热，温升<55K且三相平衡（标准值：GB/T 11022）（置信：标准值）
MT-004-002-004-010-002-002 | 钢铁 |  | 轧机 | 主设备 | 钢铁核心特色轧钢设备，按产品类型分子设备。故障机理（轧辊磨损/断辊/剥落、轧辊轴承发热、压下机构失效、主传动齿轮磨损断齿、液压泄漏、冷却除鳞堵塞）通用，机架位置（粗中/精/预精）在故障特征参数 D5 层标注；产品特异（棒线导卫卡钢、板带板形、管材穿孔顶杆、冷轧润滑板形）在子设备结构层承载。子设备：棒线轧机（棒材/线材热连轧，含粗中+精+预精机架）、板材轧机（板带热轧，含粗轧+精轧机架）、管材轧机（无缝管穿孔+轧管）、冷轧轧机（冷轧带钢，润滑/板形/酸洗工艺特异）。 | 板材轧机 | 检测与控制系统 | 液位传感器 | 电气插头 | M12型连接器，带电缆出口，传输电源及信号，插针氧化或接触不良引起信号中断或跳变。 | 否 | — | — | 插头绝缘老化击穿 | 破裂 | 绝缘；环境 | 危急 | 插头外壳及绝缘体长期受轧机乳化液、高压除鳞水汽侵蚀及热应力作用，发生高分子材料降解、龟裂，导致爬电距离缩短引发相间或对地击穿。 | 配电柜或轧机旁出现焦糊味；主开关或变频器报接地短路故障；插头外壳有明显炭化发黑痕迹。 | [电气]绝缘电阻<1MΩ（适用：500V兆欧表测试，置信：经验值）；[电气]工频耐压击穿（适用：2kV/min测试，置信：经验值） | [离线]500V兆欧表；[带电]绝缘在线监测装置（如有） | 关键判据：绝缘电阻测试<1MΩ且外观可见炭化裂纹。鉴别要点：若绝缘电阻低但外观无炭化，且擦拭干燥后阻值显著回升，诊断为表面受潮而非绝缘本体老化击穿。 | [经验级]根本处理：切除故障源，彻底清理或更换受损电缆接头，更换全新绝缘插头并做好防水密封；临时处理：无，须立即断电隔离更换。 | 提升插头外壳防护等级至IP67以上；定期清理插头表面附着的水汽与油污。 | 电缆绝缘整体受潮：区分要点为整条电缆绝缘电阻均偏低，而非仅在插头连接处，且外观无龟裂和局部放电炭化痕迹。 | 电工2名；工时3-4h（置信：经验值） | 500V兆欧表、绝缘剥线工具、热风枪、防水密封胶枪（置信：经验值） | 高绝缘等级防水插头组件、热缩套管、防水绝缘胶（置信：经验值） | 发生击穿短路时存在电弧能量，严禁带电检查；必须上级断电并验电挂接地线，穿戴绝缘防护用品（标准值：GB 26860）（置信：标准值） | 绝缘电阻测试>10MΩ（500V档），相间及相对地耐压测试通过无击穿（标准值：GB/T 16927.1）（置信：标准值）
MT-004-002-004-010-002-003 | 钢铁 |  | 轧机 | 主设备 | 钢铁核心特色轧钢设备，按产品类型分子设备。故障机理（轧辊磨损/断辊/剥落、轧辊轴承发热、压下机构失效、主传动齿轮磨损断齿、液压泄漏、冷却除鳞堵塞）通用，机架位置（粗中/精/预精）在故障特征参数 D5 层标注；产品特异（棒线导卫卡钢、板带板形、管材穿孔顶杆、冷轧润滑板形）在子设备结构层承载。子设备：棒线轧机（棒材/线材热连轧，含粗中+精+预精机架）、板材轧机（板带热轧，含粗轧+精轧机架）、管材轧机（无缝管穿孔+轧管）、冷轧轧机（冷轧带钢，润滑/板形/酸洗工艺特异）。 | 板材轧机 | 检测与控制系统 | 液位传感器 | 电气插头 | M12型连接器，带电缆出口，传输电源及信号，插针氧化或接触不良引起信号中断或跳变。 | 否 | — | — | 插针电弧烧蚀 | 磨损 | 电气；热 | 危急 | 插头在带载插拔或接触不良状态下，间隙处场强剧增引发电弧放电，高温导致插针表面金属熔化、气化及碳化发黑。 | 插头端部有明显烧蚀凹坑及发黑痕迹；插拔时伴随放电拉弧声；系统报瞬时过流或断相故障。 | [物理]插针表面烧蚀深度>0.5mm（置信：经验值）；[电气]相间接触电阻差值>50%（适用：额定电流下回路测试，置信：经验值） | [离线]内窥镜；[离线]直流电阻测试仪 | 关键判据：外观检查见明显电弧烧蚀坑，且三相回路电阻不平衡度>50%。鉴别要点：若插针表面均匀氧化且无局部熔池凹坑，诊断为长期温升导致的纯热氧化而非电弧烧蚀。 | [经验级]根本处理：切除负荷并停电，切除受损线段并压接新插针组件；临时处理：无，须立即断电隔离处理。 | 严禁带负荷进行插拔操作；定期检查插头插拔力及接触压力。 | 插针机械疲劳断裂：区分要点为断口呈现金属疲劳纹理且多位于根部应力集中处，而非端部烧蚀熔化痕迹。 | 电工2名；工时3-4h（置信：经验值） | 内窥镜、万用表、压线钳、绝缘工具套装（置信：经验值） | 同规格插针及接线端子、绝缘热缩管（置信：经验值） | 严格执行LOTO断电挂牌程序，处理烧蚀短路点时必须验电并戴绝缘手套，防范残余电弧伤人（标准值：GB 26860）（置信：标准值） | 更换后三相回路电阻不平衡度<5%，带载试运行30分钟温升正常（标准值：GB/T 11022）（置信：标准值）
MT-004-002-004-010-002-004 | 钢铁 |  | 轧机 | 主设备 | 钢铁核心特色轧钢设备，按产品类型分子设备。故障机理（轧辊磨损/断辊/剥落、轧辊轴承发热、压下机构失效、主传动齿轮磨损断齿、液压泄漏、冷却除鳞堵塞）通用，机架位置（粗中/精/预精）在故障特征参数 D5 层标注；产品特异（棒线导卫卡钢、板带板形、管材穿孔顶杆、冷轧润滑板形）在子设备结构层承载。子设备：棒线轧机（棒材/线材热连轧，含粗中+精+预精机架）、板材轧机（板带热轧，含粗轧+精轧机架）、管材轧机（无缝管穿孔+轧管）、冷轧轧机（冷轧带钢，润滑/板形/酸洗工艺特异）。 | 板材轧机 | 检测与控制系统 | 液位传感器 | 电气插头 | M12型连接器，带电缆出口，传输电源及信号，插针氧化或接触不良引起信号中断或跳变。 | 否 | — | — | 插头密封失效进水 | 泄漏 | 机械；环境 | 严重 | 插头密封圈或锁紧机构因机械磨损、老化变形，导致防护等级下降，轧机冷却水或乳化液渗入插头内部。 | 插头内部有明显水迹或乳化液残留；插头端部及电缆绝缘层表面有电化学腐蚀绿锈；系统频发接地漏电报警。 | [化学]内部介质含水率>0.1%（适用：乳化液侵入，置信：经验值）；[物理]外壳防护等级低于IP54（适用：受高压水喷淋工况，置信：经验值） | [离线]内窥镜；[离线]绝缘电阻测试仪 | 关键判据：外观检查插头内部有明显水迹或腐蚀痕迹，且绝缘电阻<10MΩ。鉴别要点：若绝缘电阻降低且电缆表皮整体均匀受潮，诊断为电缆外护套破损进水，而非插头密封失效。 | [经验级]根本处理：分解插头，无水压缩空气吹干并使用热风枪彻底驱潮，更换全部密封圈或总成；临时处理：清除外部明水，使用防水胶带进行应急包扎。 | 定期更换插头老化密封圈；检查并确保插头锁紧机构完全旋合到位。 | 插头绝缘老化击穿：区分要点为绝缘老化击穿无内部积水和金属端子锈蚀现象，且绝缘体表面多呈炭化开裂状。 | 电工2名；工时2-3h（置信：经验值） | 热风枪、无油压缩空气枪、500V兆欧表、防水密封胶（置信：经验值） | 硅橡胶密封圈组件、防水绝缘胶带、电气清洗剂（置信：经验值） | 潮湿环境下作业必须穿戴绝缘鞋和绝缘手套，测量绝缘合格前严禁强行送电（标准值：GB 26860）（置信：标准值） | 驱潮后绝缘电阻>100MΩ，装配复原后进行淋水试验无渗漏（标准值：GB/T 4208）（置信：标准值）
MT-004-002-004-011-000-001 | 钢铁 |  | 轧机 | 主设备 | 钢铁核心特色轧钢设备，按产品类型分子设备。故障机理（轧辊磨损/断辊/剥落、轧辊轴承发热、压下机构失效、主传动齿轮磨损断齿、液压泄漏、冷却除鳞堵塞）通用，机架位置（粗中/精/预精）在故障特征参数 D5 层标注；产品特异（棒线导卫卡钢、板带板形、管材穿孔顶杆、冷轧润滑板形）在子设备结构层承载。子设备：棒线轧机（棒材/线材热连轧，含粗中+精+预精机架）、板材轧机（板带热轧，含粗轧+精轧机架）、管材轧机（无缝管穿孔+轧管）、冷轧轧机（冷轧带钢，润滑/板形/酸洗工艺特异）。 | 板材轧机 | 检测与控制系统 | 增量式编码器 |  | 采用光电或磁感应原理，安装在传动轴端，输出A/B/Z相脉冲信号，用于提供电机或轧辊的速度及位置反馈，实现闭环控制。 | 否 | 每年检查联轴节偏心度及弹性元件，清理码盘窗口，测试输出波形幅值和相位偏差。 | 当输出脉冲丢失、相位偏差过大无法校正，或轴系机械晃动量超限造成码盘损坏时，整体更换。 | 编码器码盘破裂或重度污染 | 破裂；磨损 | 机械；环境 | 严重 | 轧机运行环境的剧烈振动导致玻璃码盘产生微裂纹甚至碎裂；或轧制乳化液、氧化铁皮粉尘侵入编码器内部，遮挡刻线。光路阻断导致脉冲丢失或畸变。 | 轧机速度显示出现周期性跳变或突降至零；上位机报编码器硬件故障或速度反馈丢失；伺服驱动器报编码器错误导致停机。 | [状态量]脉冲丢失数>2个/圈（适用：轧机调姿与匀速阶段，置信：经验值）；[物理]绝缘电阻>0.5MΩ（适用：电缆屏蔽层，置信：经验值） | [在线]驱动器故障代码读取；[离线]数字示波器波形检测；[离线]万用表通断测试 | 关键判据：示波器检测输出端A/B相出现周期性波形缺失或幅值骤降。鉴别要点：若伴随剧烈振动后突发，多为码盘碎裂；若环境湿度大且渐进性发生，多为乳化液污染。需与电缆断线鉴别（测电缆电阻正常可排除电缆故障）。 | [经验级]根本处理：拆卸编码器护罩，清理内部污染物，若码盘破损则整体更换编码器并重新进行轴对中；临时处理：在驱动器端屏蔽该编码器信号，切换至开环模式或备用测速机维持低速降级运行。 | 使用IP65及以上防护等级的编码器；安装时增加机械隔振装置；定期检查并补充密封圈硅脂。 | 轧机主传动连轴节松动：区分要点为连轴节松动会导致速度周期性大幅波动且伴随机械异响，而码盘破裂多为单次脉冲丢失后直接报错停机。 | 仪表工1名、钳工1名；工时3-4h（置信：经验值） | 扭力扳手、数字示波器、万用表、专用拆卸拉马（置信：经验值） | 同型号增量式编码器总成、防水密封胶、绝缘胶带（置信：经验值） | 检修前必须执行LOTO断电挂牌程序，防止主传动突然上电启动；高处作业需佩戴安全带并遵守GB 6067.1起重安全规范（置信：标准值） | 输出A/B/Z相波形完整无缺失，占空比及相位差符合产品技术规范要求；驱动器无编码器故障报警（置信：经验值）
MT-004-002-004-011-000-002 | 钢铁 |  | 轧机 | 主设备 | 钢铁核心特色轧钢设备，按产品类型分子设备。故障机理（轧辊磨损/断辊/剥落、轧辊轴承发热、压下机构失效、主传动齿轮磨损断齿、液压泄漏、冷却除鳞堵塞）通用，机架位置（粗中/精/预精）在故障特征参数 D5 层标注；产品特异（棒线导卫卡钢、板带板形、管材穿孔顶杆、冷轧润滑板形）在子设备结构层承载。子设备：棒线轧机（棒材/线材热连轧，含粗中+精+预精机架）、板材轧机（板带热轧，含粗轧+精轧机架）、管材轧机（无缝管穿孔+轧管）、冷轧轧机（冷轧带钢，润滑/板形/酸洗工艺特异）。 | 板材轧机 | 检测与控制系统 | 增量式编码器 |  | 采用光电或磁感应原理，安装在传动轴端，输出A/B/Z相脉冲信号，用于提供电机或轧辊的速度及位置反馈，实现闭环控制。 | 否 | 每年检查联轴节偏心度及弹性元件，清理码盘窗口，测试输出波形幅值和相位偏差。 | 当输出脉冲丢失、相位偏差过大无法校正，或轴系机械晃动量超限造成码盘损坏时，整体更换。 | 编码器连接电缆屏蔽层破损或断裂 | 断裂；老化 | 电气 | 严重 | 轧机区域电缆随设备长期拖拽、摩擦，或受高温氧化铁皮烘烤，导致内部芯线断裂或屏蔽层失效。空间电磁干扰串入信号线，造成脉冲波形畸变。 | 轧机速度反馈不稳定，显示值在固定转速下上下跳动；电机运行时伴随不明原因的电磁啸叫或转矩脉动；接地保护偶发误动作。 | [电气]信号线间绝缘电阻>50MΩ（适用：交流500V兆欧表测试，置信：经验值）；[电气]屏蔽层接地电阻<4Ω（适用：独立接地极，置信：经验值） | [在线]驱动器监控速度反馈曲线；[离线]兆欧表绝缘测试；[带电]示波器观察信号毛刺 | 关键判据：用示波器观察到脉冲波形叠加大量高频毛刺，且波形随附近大功率变频器启停而剧烈变化。鉴别要点：需与码盘污染鉴别，若手动盘车时波形幅值稳定但毛刺多，且电缆晃动时毛刺加剧，则为电缆屏蔽失效。 | [经验级]根本处理：更换整根破损电缆，使用耐高温抗拖拽电缆，确保屏蔽层单端可靠接地；临时处理：在破损处包扎绝缘胶布并加强临时接地，降低变频器载波频率以减少干扰。 | 规范电缆走线路径，避免与动力电缆同槽敷设；采用高柔性耐高温拖链电缆；定期检查电缆表皮磨损情况。 | 变频器谐波干扰：区分要点为变频器谐波干扰通常影响多台设备且在电网层面可测得，而电缆断裂仅影响单一编码器回路且具有物理断点。 | 电工2名；工时2-3h（置信：经验值） | 数字示波器、500V兆欧表、万用表、剥线钳、压线钳、1000V高压绝缘手套、绝缘鞋（置信：经验值） | 高柔性屏蔽电缆、绝缘胶带、接线端子、热缩管（置信：经验值） | 检查电缆前确保变频器完全断电且电容放电完毕；带电测量波形时必须穿戴绝缘防护用具，并确认测试点与高压直流母线已有效物理隔离，严防触电短路（置信：标准值） | 电缆线间及对地绝缘电阻>50MΩ；屏蔽层单端接地电阻<4Ω；满速运行时波形无明显高频毛刺（置信：经验值）
MT-004-002-004-011-000-003 | 钢铁 |  | 轧机 | 主设备 | 钢铁核心特色轧钢设备，按产品类型分子设备。故障机理（轧辊磨损/断辊/剥落、轧辊轴承发热、压下机构失效、主传动齿轮磨损断齿、液压泄漏、冷却除鳞堵塞）通用，机架位置（粗中/精/预精）在故障特征参数 D5 层标注；产品特异（棒线导卫卡钢、板带板形、管材穿孔顶杆、冷轧润滑板形）在子设备结构层承载。子设备：棒线轧机（棒材/线材热连轧，含粗中+精+预精机架）、板材轧机（板带热轧，含粗轧+精轧机架）、管材轧机（无缝管穿孔+轧管）、冷轧轧机（冷轧带钢，润滑/板形/酸洗工艺特异）。 | 板材轧机 | 检测与控制系统 | 增量式编码器 |  | 采用光电或磁感应原理，安装在传动轴端，输出A/B/Z相脉冲信号，用于提供电机或轧辊的速度及位置反馈，实现闭环控制。 | 否 | 每年检查联轴节偏心度及弹性元件，清理码盘窗口，测试输出波形幅值和相位偏差。 | 当输出脉冲丢失、相位偏差过大无法校正，或轴系机械晃动量超限造成码盘损坏时，整体更换。 | 编码器联轴器松动或弹性体碎裂 | 松动；破裂 | 机械；环境 | 严重 | 轧机主轴的剧烈冲击和扭转振动导致编码器联轴器紧固螺钉松动，或其内部的聚氨酯/橡胶弹性柱销因疲劳而碎裂。造成编码器轴与轧机主轴产生相对滑移，转速反馈失真。 | 轧机升降速阶段出现速度超调或震荡；稳速运行时反馈转速频繁微幅波动；传动端伴随周期性“咔哒”异响；伺服系统偶发飞车或过流报警。 | [物理]同轴度偏差>0.05mm（适用：联轴器装配阶段，置信：经验值）；[状态量]脉冲相位抖动>50ns（适用：额定转速下A/B相输出，置信：经验值） | [在线]驱动器速度环监控曲线；[离线]百分表打表测量同轴度；[离线]听诊棒接触异响诊断 | 关键判据：百分表检测联轴器外圆径向跳动超差，且驱动器速度反馈在无负载突变时出现高频毛刺。鉴别要点：需与码盘破裂鉴别，若示波器显示A/B相波形周期无缺失但相位剧烈抖动，且伴随机械异响，则为联轴器松动，而非码盘光路问题。 | [经验级]根本处理：重新校正编码器与主轴的同轴度，更换碎裂的弹性柱销，使用扭矩扳手按厂家要求紧固螺钉并涂抹螺纹紧固胶；临时处理：适当降低轧机加速度限制，减轻动态扭矩冲击以维持降级运行。 | 采用高扭矩容量的波纹管联轴器；定期检查紧固螺钉的预紧力矩；确保安装时的初始同轴度符合规范。 | 编码器轴承卡涩：区分要点为轴承卡涩会导致编码器外壳局部温升明显，且切断电源手动盘车时阻力大且不均匀，而联轴器松动盘车时无阻力但存在旷量。 | 钳工1名、仪表工1名；工时2-3h（置信：经验值） | 百分表及磁力座、扭矩扳手、听诊棒、内六角扳手套装（置信：经验值） | 同规格聚氨酯弹性柱销或膜片总成、螺纹紧固胶（如乐泰243）（置信：经验值） | 检修区域需设置物理隔离围栏，防止天车吊物碰撞；拆卸编码器时需做好防坠落措施，避免其跌落损坏（置信：标准值） | 联轴器径向与角向偏差均<0.05mm；紧固螺钉达到规定扭矩值；满载运行时驱动器无速度波动报警（置信：经验值）
MT-004-002-004-012-000-001 | 钢铁 |  | 轧机 | 主设备 | 钢铁核心特色轧钢设备，按产品类型分子设备。故障机理（轧辊磨损/断辊/剥落、轧辊轴承发热、压下机构失效、主传动齿轮磨损断齿、液压泄漏、冷却除鳞堵塞）通用，机架位置（粗中/精/预精）在故障特征参数 D5 层标注；产品特异（棒线导卫卡钢、板带板形、管材穿孔顶杆、冷轧润滑板形）在子设备结构层承载。子设备：棒线轧机（棒材/线材热连轧，含粗中+精+预精机架）、板材轧机（板带热轧，含粗轧+精轧机架）、管材轧机（无缝管穿孔+轧管）、冷轧轧机（冷轧带钢，润滑/板形/酸洗工艺特异）。 | 板材轧机 | 检测与控制系统 | 接近开关 |  | 电感式非接触传感器，埋入或表面安装，检测金属板坯或机械部件接近，输出PNP/NPN开关量，用于辊缝极限或位置检测。 | 否 | 每月清洁感应面金属碎屑，检查安装支架松紧，使用标准靶标核对动作距离及回差。 | 感应距离显著缩短或输出常通/常断，无法通过调整恢复正常时，整体更换开关。 | 开关外壳腐蚀与机械磨损 | 失效 | 机械；化学 | 严重 | 轧机恶劣工况下，设备长期受高温、水汽、轧制乳化液侵蚀，叠加设备运行时的剧烈振动，导致接近开关非金属外壳或金属螺纹磨损、密封失效 | 传感器表面附着乳化液泥垢；感应面产生微小裂纹；设备固定螺纹松动；检测距离时有时无 | [物理]外壳防护等级要求≥IP67（适用：恶劣工业环境，置信：经验值）；[物理]振动加速度>20mm/s（适用：存在剧烈振动工况，置信：经验值） | [离线]外观目视检查；[在线]PLC信号波形监测 | 关键判据：检测信号出现间歇性丢失且伴随螺纹松动迹象；鉴别要点：若信号完全丢失且无间歇恢复，需排除感应面彻底碎裂或内部线圈断路（而非单纯外壳磨损） | [经验级]根本处理：切断电源，拆卸损坏的接近开关，清理安装孔螺纹，更换带PTFE/PBT防护涂层的新开关并紧固；临时处理：对松动开关进行重新定位紧固，并使用防水胶布临时缠绕感应面 | 选用PBT/PTFE等耐腐蚀材质外壳；增加减震安装支架；定期清理表面附着的氧化铁皮与油污 | 接近开关内部线圈断路：区分要点为线圈断路在系统上表现为完全无信号输出，且万用表测量阻值异常，而外壳磨损通常在初期仍有间歇信号 | 仪表工1名、钳工1名；工时2-3h（置信：经验值） | 万用表、绝缘胶布、内六角扳手、扭矩扳手（置信：经验值） | 同型号耐腐蚀接近开关备件、防水密封胶（置信：经验值） | 检修前严格执行LOTO断电挂牌，确认相关机械部件停止运转，防范轧机区域机械伤害（标准值，GB/T 33579-2017）（置信：标准值） | 开关安装牢固无松动，感应面无破损，模拟带钢经过时能稳定输出脉冲信号至PLC（标准值，GB/T 14048.10-2019）（置信：标准值）
MT-004-002-004-012-000-002 | 钢铁 |  | 轧机 | 主设备 | 钢铁核心特色轧钢设备，按产品类型分子设备。故障机理（轧辊磨损/断辊/剥落、轧辊轴承发热、压下机构失效、主传动齿轮磨损断齿、液压泄漏、冷却除鳞堵塞）通用，机架位置（粗中/精/预精）在故障特征参数 D5 层标注；产品特异（棒线导卫卡钢、板带板形、管材穿孔顶杆、冷轧润滑板形）在子设备结构层承载。子设备：棒线轧机（棒材/线材热连轧，含粗中+精+预精机架）、板材轧机（板带热轧，含粗轧+精轧机架）、管材轧机（无缝管穿孔+轧管）、冷轧轧机（冷轧带钢，润滑/板形/酸洗工艺特异）。 | 板材轧机 | 检测与控制系统 | 接近开关 |  | 电感式非接触传感器，埋入或表面安装，检测金属板坯或机械部件接近，输出PNP/NPN开关量，用于辊缝极限或位置检测。 | 否 | 每月清洁感应面金属碎屑，检查安装支架松紧，使用标准靶标核对动作距离及回差。 | 感应距离显著缩短或输出常通/常断，无法通过调整恢复正常时，整体更换开关。 | 感应距离偏移与信号漂移 | 信号漂移 | 电气；环境 | 严重 | 轧机高温环境导致接近开关内部电子元器件参数发生温漂，或检测面附着大面积金属碎屑/氧化铁皮，改变了有效磁导率，导致开关动作距离变远或变近 | 轧机低速运转时PLC计数丢失或出现多计；带钢远离传感器时仍输出高电平；传感器指示灯常亮或闪烁微弱 | [物理]环境工作温度上限>85℃（适用：热轧及重载工况，置信：经验值）；[物理]信号电平漂移容差>0.5V（适用：24V直流供电型，置信：经验值） | [在线]PLC实时计数比对分析；[离线]示波器波形检测 | 关键判据：信号异常随环境温度升高或铁皮堆积加剧而恶化；鉴别要点：若信号在常温下稳定且波形干净，可排除开关本体损坏，需与机械位置变动导致的感应失效相区分 | [经验级]根本处理：清除传感器面板附着的铁皮与油污，加装隔热防护罩或冷却吹扫风管；临时处理：在PLC程序中适当延长信号滤波延时以剔除毛刺 | 定期使用压缩空气吹扫感应面；对热轧区域传感器加装水冷或风冷套管；选用温度补偿型传感器 | 机械位置变动导致的感应失效：区分要点为机械变动在常温与高温下均会发生信号丢失，且检查机械安装尺寸可发现明显位移 | 仪表工1名；工时1-2h（置信：经验值） | 万用表、示波器、清灰吹扫枪（置信：经验值） | 隔热防护罩、专用清洁剂（置信：经验值） | 检修区域注意防高温烫伤，清灰吹扫时佩戴护目镜（标准值，GB 39800.1-2020）（置信：标准值） | 模拟工况下连续测试10分钟，PLC无丢步或多计现象，信号高低电平幅值正常（标准值，GB/T 14048.10-2019）（置信：标准值）
MT-004-002-004-012-000-003 | 钢铁 |  | 轧机 | 主设备 | 钢铁核心特色轧钢设备，按产品类型分子设备。故障机理（轧辊磨损/断辊/剥落、轧辊轴承发热、压下机构失效、主传动齿轮磨损断齿、液压泄漏、冷却除鳞堵塞）通用，机架位置（粗中/精/预精）在故障特征参数 D5 层标注；产品特异（棒线导卫卡钢、板带板形、管材穿孔顶杆、冷轧润滑板形）在子设备结构层承载。子设备：棒线轧机（棒材/线材热连轧，含粗中+精+预精机架）、板材轧机（板带热轧，含粗轧+精轧机架）、管材轧机（无缝管穿孔+轧管）、冷轧轧机（冷轧带钢，润滑/板形/酸洗工艺特异）。 | 板材轧机 | 检测与控制系统 | 接近开关 |  | 电感式非接触传感器，埋入或表面安装，检测金属板坯或机械部件接近，输出PNP/NPN开关量，用于辊缝极限或位置检测。 | 否 | 每月清洁感应面金属碎屑，检查安装支架松紧，使用标准靶标核对动作距离及回差。 | 感应距离显著缩短或输出常通/常断，无法通过调整恢复正常时，整体更换开关。 | 电缆接线松动与断裂 | 失效 | 电气；机械 | 危急 | 轧机高速运行（如热轧最大出料速度超250km/h）引发剧烈的瞬态扭转振动，长期交变应力导致传感器尾部接线端子脱焊，或外部护套在穿线管口处疲劳断裂 | PLC上对应传感器状态显示无信号；万用表测量传感器端无电压；设备运转时线缆外观可见明显甩动 | [物理]振动速度>11.2mm/s（适用：轧机传动及辊系附近，ISO 10816-3:2009 表1 C/D级，置信：标准值）；[物理]绝缘电阻<1MΩ（适用：断线或绝缘破损期，置信：经验值） | [在线]PLC线路断路报警监控；[离线]万用表通断测试 | 关键判据：设备振动时信号发生瞬间中断随后彻底消失，且摇动电缆时信号有闪断；鉴别要点：需与开关内部线圈断路区分，若在开关根部测量供电电压正常但无输出信号，则为内部损坏 | [经验级]根本处理：重新压接端子或焊接断线，在穿线管口增加减震缓冲圈（如耐高温波纹管），并可靠固定线缆；临时处理：无，须立即停机处理，防止短路引发控制电源跳闸 | 使用高柔性耐油拖链电缆；线缆走向避开剧烈振动源并留有适当弛度；定期紧固接线端子 | 开关内部线圈断路：区分要点为内部线圈断路在端子根部测量供电正常但无输出，且摇动外部电缆信号无变化 | 仪表工1名、电工1名；工时2-4h（置信：经验值） | 万用表、剥线钳、压线钳、绝缘摇表（置信：经验值） | 高柔性屏蔽控制电缆、线鼻子、热缩管（置信：经验值） | 严格执行LOTO断电挂牌制度，确认控制回路电源完全切断（标准值，GB/T 33579-2017）（置信：标准值） | 线路绝缘摇测合格，端子压接牢固且无裸露铜丝，带负载模拟动作3次信号无中断（标准值，GB 50303-2015）（置信：标准值）
MT-004-002-004-013-000-001 | 钢铁 |  | 轧机 | 主设备 | 钢铁核心特色轧钢设备，按产品类型分子设备。故障机理（轧辊磨损/断辊/剥落、轧辊轴承发热、压下机构失效、主传动齿轮磨损断齿、液压泄漏、冷却除鳞堵塞）通用，机架位置（粗中/精/预精）在故障特征参数 D5 层标注；产品特异（棒线导卫卡钢、板带板形、管材穿孔顶杆、冷轧润滑板形）在子设备结构层承载。子设备：棒线轧机（棒材/线材热连轧，含粗中+精+预精机架）、板材轧机（板带热轧，含粗轧+精轧机架）、管材轧机（无缝管穿孔+轧管）、冷轧轧机（冷轧带钢，润滑/板形/酸洗工艺特异）。 | 板材轧机 | 检测与控制系统 | 限位开关 |  | 机械直动式或滚轮摇臂式，通过外部撞块触发内置银合金触点，提供常闭/常开绝对位置信号，用于导卫移动部件的极限限位。 | 否 | 每季度检查触杆或摇臂动作灵活性，测量触点接触电阻，润滑滚动部位，紧固接线。 | 外壳破裂、触头行程不到位或触点烧蚀黏连无法可靠开断时，整体更换开关。 | 限位开关机械触点磨损与疲劳断裂 | 失效 | 机械；电气 | 严重 | 轧机运行中频繁撞击限位开关摆杆，导致内部微动开关触点机械磨损、疲劳或断裂，无法接通或断开控制回路 | 轧机压下或窜辊到位后无停止信号反馈；系统报超限报警；万用表测触点通断异常 | [电气]触点接触电阻>0.5Ω（适用：触点疲劳磨损期，置信：经验值）；[机械]摆杆动作行程公差>±0.5mm（适用：机械传动间隙，置信：经验值） | [在线]PLC控制系统I/O状态监控；[离线]万用表通断测试 | 关键判据：PLC未收到到位信号但机械传动已到极限位置。鉴别要点：若机械未到位且无信号，多为外部撞尺脱落或机械卡涩；若机械已到位且无信号，万用表测开关端子不通，则为本故障 | [经验级]根本处理：更换同型号限位开关并重新调整撞尺位置；临时处理：在程序中强制该信号以维持临时生产，但必须加强人工监控 | 定期检查撞尺磨损情况，避免过度冲击；结合轧机周期检修同步更换高频动作的限位开关 | 接近开关失效：接近开关无机械触点，若距离足够但无信号，且检测面无金属覆盖物即为接近开关损坏，本故障万用表测触点阻值异常 | 仪表工1名、钳工1名；工时2h（置信：经验值） | 万用表、内六角扳手、螺丝刀（置信：经验值） | 同型号限位开关备件、绝缘胶布（置信：经验值） | 严格执行LOOTO断电挂牌，验电后作业；高处作业需系安全带（置信：经验值） | 开关动作灵活无卡涩，触点通断正常；现场模拟动作3次，PLC信号响应100%正确（置信：经验值）
MT-004-002-004-013-000-002 | 钢铁 |  | 轧机 | 主设备 | 钢铁核心特色轧钢设备，按产品类型分子设备。故障机理（轧辊磨损/断辊/剥落、轧辊轴承发热、压下机构失效、主传动齿轮磨损断齿、液压泄漏、冷却除鳞堵塞）通用，机架位置（粗中/精/预精）在故障特征参数 D5 层标注；产品特异（棒线导卫卡钢、板带板形、管材穿孔顶杆、冷轧润滑板形）在子设备结构层承载。子设备：棒线轧机（棒材/线材热连轧，含粗中+精+预精机架）、板材轧机（板带热轧，含粗轧+精轧机架）、管材轧机（无缝管穿孔+轧管）、冷轧轧机（冷轧带钢，润滑/板形/酸洗工艺特异）。 | 板材轧机 | 检测与控制系统 | 限位开关 |  | 机械直动式或滚轮摇臂式，通过外部撞块触发内置银合金触点，提供常闭/常开绝对位置信号，用于导卫移动部件的极限限位。 | 否 | 每季度检查触杆或摇臂动作灵活性，测量触点接触电阻，润滑滚动部位，紧固接线。 | 外壳破裂、触头行程不到位或触点烧蚀黏连无法可靠开断时，整体更换开关。 | 限位开关内部进水及绝缘老化短路 | 失效 | 电气；绝缘；环境 | 危急 | 轧机除鳞高压水或乳化液渗入开关壳体，导致内部绝缘材料老化、击穿或接线端子短路，引发控制回路误动作或跳闸 | 开关未动作但PLC频繁收到误触发信号；开关端子对地绝缘电阻极低；开关壳体可见明显进水或腐蚀痕迹 | [绝缘]绝缘电阻<1MΩ（适用：潮湿进水或绝缘老化击穿，置信：经验值）；[电气]控制回路接地漏电流>30mA（适用：发生金属性接地短路，置信：经验值） | [在线]PLC输入信号抖动监控；[离线]兆欧表绝缘电阻测试 | 关键判据：设备未动作时PLC输入信号指示灯频闪或常亮。鉴别要点：若信号受车间大型设备启停（如主电机变频器启动）影响产生尖峰干扰，则为电磁干扰；若端子排绝缘电阻测试不合格，则为本故障 | [经验级]根本处理：在配电室切断该回路总电源，更换密封圈或整体更换高防护等级(IP67/IP68)开关，重新做好电缆防水格兰头密封；临时处理：无，须立即切断主回路电源停机处理，严禁带电短接信号 | 选用高防护等级不锈钢外壳限位开关；定期检查电缆引入装置的密封胶圈老化情况 | 电磁干扰导致信号失真：抗干扰能力差导致信号跳动通常在变频器或大型电机启动瞬间发生，且兆欧表测试绝缘电阻正常（>10MΩ），与本故障特征明显不同 | 仪表工1名、电工1名；工时2-3h（置信：经验值） | 兆欧表、防水胶布、扳手、吹风机（置信：经验值） | 防水型密封格兰头、防水密封胶、同型号高防护限位开关（置信：经验值） | 必须在配电室断开该回路主电源及控制电源并挂牌；存在接地短路时严禁带电作业，防止触电及电弧烧伤（置信：经验值） | 线缆绝缘电阻>10MΩ；防护等级达到IP67以上；淋水测试30分钟内部无渗漏（置信：经验值）
MT-004-002-004-013-000-003 | 钢铁 |  | 轧机 | 主设备 | 钢铁核心特色轧钢设备，按产品类型分子设备。故障机理（轧辊磨损/断辊/剥落、轧辊轴承发热、压下机构失效、主传动齿轮磨损断齿、液压泄漏、冷却除鳞堵塞）通用，机架位置（粗中/精/预精）在故障特征参数 D5 层标注；产品特异（棒线导卫卡钢、板带板形、管材穿孔顶杆、冷轧润滑板形）在子设备结构层承载。子设备：棒线轧机（棒材/线材热连轧，含粗中+精+预精机架）、板材轧机（板带热轧，含粗轧+精轧机架）、管材轧机（无缝管穿孔+轧管）、冷轧轧机（冷轧带钢，润滑/板形/酸洗工艺特异）。 | 板材轧机 | 检测与控制系统 | 限位开关 |  | 机械直动式或滚轮摇臂式，通过外部撞块触发内置银合金触点，提供常闭/常开绝对位置信号，用于导卫移动部件的极限限位。 | 否 | 每季度检查触杆或摇臂动作灵活性，测量触点接触电阻，润滑滚动部位，紧固接线。 | 外壳破裂、触头行程不到位或触点烧蚀黏连无法可靠开断时，整体更换开关。 | 限位开关撞尺移位及固定螺栓松动 | 卡涩；信号漂移 | 机械 | 严重 | 轧机剧烈振动或设备检修后未紧固到位，导致限位开关外部撞尺发生位移，实际触碰位置偏离开关有效动作行程，引发信号漂移或拒动 | 轧机实际到位但开关未动作；撞尺与摆杆之间存在明显间隙或发生擦边碰撞；设备运行期间撞尺可见晃动 | [机械]位置偏移公差>±2mm（适用：机械撞击中心线偏离，置信：经验值）；[机械]螺栓紧固力矩<设计值80%（适用：M6/M8螺纹连接，置信：经验值） | [离线]塞尺测量间隙；[离线]扭矩扳手检测紧固状态 | 关键判据：开关本体测试正常但现场动作逻辑失效。鉴别要点：若手动按压开关摆杆PLC信号正常，且机械到位时撞尺无法有效压合摆杆（存在间隙或撞击位置偏移），则为本故障；若手动按压无效则为开关本体故障 | [经验级]根本处理：重新标定撞尺位置并使用扭矩扳手紧固螺栓，加装防松弹簧垫圈；临时处理：使用铁丝或扎带进行初步固定并加强巡检监控 | 检修装配时严格按力矩要求紧固；定期复紧高频振动区域的固定螺栓 | 开关摆杆断裂：摆杆断裂会导致即使撞尺到位也无法触发微动开关，通过目视检查摆杆完整性即可区分 | 钳工1名；工时1-2h（置信：经验值） | 扭力扳手、塞尺、内六角扳手、记号笔（置信：经验值） | 弹簧垫圈、防松螺母（置信：经验值） | 轧机区域交叉作业需办理安全交接票；防止手部挤压（置信：经验值） | 撞尺与摆杆接触面处于滚轮中心位置；按规范力矩紧固后做防松标记，设备运行无晃动（置信：经验值）
MT-004-002-004-014-000-001 | 钢铁 |  | 轧机 | 主设备 | 钢铁核心特色轧钢设备，按产品类型分子设备。故障机理（轧辊磨损/断辊/剥落、轧辊轴承发热、压下机构失效、主传动齿轮磨损断齿、液压泄漏、冷却除鳞堵塞）通用，机架位置（粗中/精/预精）在故障特征参数 D5 层标注；产品特异（棒线导卫卡钢、板带板形、管材穿孔顶杆、冷轧润滑板形）在子设备结构层承载。子设备：棒线轧机（棒材/线材热连轧，含粗中+精+预精机架）、板材轧机（板带热轧，含粗轧+精轧机架）、管材轧机（无缝管穿孔+轧管）、冷轧轧机（冷轧带钢，润滑/板形/酸洗工艺特异）。 | 板材轧机 | 检测与控制系统 | 工业网络交换机 |  | 工业管理型以太网交换机，支持PROFINET环网冗余，连接PLC、IPC、HMI及远程I/O，构建高可用实时以太网，具备端口诊断功能。 | 否 | 每年检查散热风扇运行状态，用网络测试仪监测端口误码率，紧固光纤和RJ45连接，升级固件。 | 多个端口通信中断、核心交换芯片损坏无法修复，或固件停更导致协议不兼容时，整体更换。 | 轧机万向接轴十字包磨损 | 磨损；异常振动 | 机械 | 严重 | 十字轴式万向接轴在传递大扭矩时，由于润滑不良或高负荷交变应力，导致十字轴轴承滚子与滚道表面产生接触疲劳磨损，游隙增大并引发扭转冲击振动 | 轧机传动系统出现异常机械杂音；接轴部位径向跳动增大；接轴附近箱体表面振动加剧；轧件表面出现周期性振痕 | [物理]轴承振动速度>7.1mm/s（适用：轧机传动轴，ISO 10816-3:2009 表1 C/D级，置信：标准值）；[物理]润滑油铁谱磨粒浓度>100ppm（适用：十字包润滑油脂，置信：经验值） | [在线]振动加速度传感器；[离线]油液铁谱分析仪；[离线]百分表测量传动轴跳动 | 关键判据：振动烈度超标且伴随油液铁磨粒激增。鉴别要点：若振动频谱突出通过频率且油液磨粒异常，判定为十字包磨损；若仅高频振动且油液无黑色磨粒，需排查轧辊轴承或辊系共振（与轧辊轴承磨损鉴别） | [经验级]根本处理：拆卸万向接轴，更换十字包总成并重新找正动平衡；临时处理：降低轧制速度与压下量，加强接轴润滑脂注入频率 | 定期检测传动轴振动频谱；使用高性能极压润滑脂；严格控制轧制工艺参数避免超载 | 轧辊轴承磨损：轧辊轴承磨损振动通常集中在轧机牌坊内侧且伴随轧辊温度异常升高，而接轴磨损振动集中于传动侧 | 钳工3名；工时8-10h（置信：经验值） | 液压拉马、大扭矩扳手、百分表、振动频谱仪（置信：经验值） | 十字万向节总成、极压锂基润滑脂、密封件（置信：经验值） | 起重作业严格执行GB 6067.1-2010规范，重物吊装下方严禁站人；作业前执行LOTO断电挂牌（置信：标准值） | 空载与负载工况下传动轴振动速度≤2.8mm/s（ISO 10816-3:2009 表1 A/B级，置信：标准值）
MT-004-002-004-014-000-002 | 钢铁 |  | 轧机 | 主设备 | 钢铁核心特色轧钢设备，按产品类型分子设备。故障机理（轧辊磨损/断辊/剥落、轧辊轴承发热、压下机构失效、主传动齿轮磨损断齿、液压泄漏、冷却除鳞堵塞）通用，机架位置（粗中/精/预精）在故障特征参数 D5 层标注；产品特异（棒线导卫卡钢、板带板形、管材穿孔顶杆、冷轧润滑板形）在子设备结构层承载。子设备：棒线轧机（棒材/线材热连轧，含粗中+精+预精机架）、板材轧机（板带热轧，含粗轧+精轧机架）、管材轧机（无缝管穿孔+轧管）、冷轧轧机（冷轧带钢，润滑/板形/酸洗工艺特异）。 | 板材轧机 | 检测与控制系统 | 工业网络交换机 |  | 工业管理型以太网交换机，支持PROFINET环网冗余，连接PLC、IPC、HMI及远程I/O，构建高可用实时以太网，具备端口诊断功能。 | 否 | 每年检查散热风扇运行状态，用网络测试仪监测端口误码率，紧固光纤和RJ45连接，升级固件。 | 多个端口通信中断、核心交换芯片损坏无法修复，或固件停更导致协议不兼容时，整体更换。 | 轧机液压系统伺服阀卡滞 | 堵塞；性能退化 | 机械；化学 | 危急 | 液压伺服阀因系统油液污染（颗粒物堆积）或油液劣化，导致阀芯在阀套内运动受阻，无法精准响应AGC（自动厚度控制）系统的电信号指令 | 轧机辊缝调节迟缓或卡死；液压站系统压力异常波动；AGC厚度控制精度超差；伺服阀线圈电流异常增大 | [化学]油液NAS污染度等级>8级（适用：伺服阀前液压油，ISO 4406:1999，置信：标准值）；[物理]伺服阀响应时间>50ms（适用：额定压力21MPa工况，置信：经验值） | [在线]伺服阀阀芯位移传感器；[在线]液压站压力变送器；[离线]便携式油液颗粒计数器 | 关键判据：伺服阀响应滞后且油液NAS等级超标。鉴别要点：若阀芯位移与控制电流存在迟滞环且油液污染超标，判定为伺服阀卡滞；若系统压力无法建立但阀芯动作正常，应排查液压泵内泄或溢流阀故障（与液压泵内泄鉴别） | [经验级]根本处理：更换备用伺服阀，清洗系统管路及滤芯，对液压油进行循环过滤；临时处理：无，须立即停机处理，切换至手动微调模式以防厚度废品 | 定期更换高压高精度滤芯；定期化验液压油液清洁度与水分；确保油温控制在40-50℃最佳工作区 | 液压泵内泄：液压泵内泄表现为系统流量整体下降且持续高温，而伺服阀卡滞表现为单回路控制迟缓且伴随局部高频啸叫 | 液压技师2名；工时4-6h（置信：经验值） | 液压测试台、油液颗粒计数器、专用伺服阀拆装工具、滤油机（置信：经验值） | 伺服阀总成、精密高压滤芯（β≥1000）、同型号液压油（置信：经验值） | 泄压排液置换：拆卸阀台前必须释放液压系统残余压力至0MPa，佩戴高压防喷溅面罩；防止重物坠落：检修前必须在AGC液压缸下方机械安全垫块，防止液压卸压后重物坠落伤人；高温防护：接触高温液压油管路需佩戴防烫手套（置信：标准值） | 油液NAS等级≤6级（ISO 4406:1999，置信：标准值）；伺服阀响应时间≤20ms（置信：经验值）
MT-004-002-004-014-000-003 | 钢铁 |  | 轧机 | 主设备 | 钢铁核心特色轧钢设备，按产品类型分子设备。故障机理（轧辊磨损/断辊/剥落、轧辊轴承发热、压下机构失效、主传动齿轮磨损断齿、液压泄漏、冷却除鳞堵塞）通用，机架位置（粗中/精/预精）在故障特征参数 D5 层标注；产品特异（棒线导卫卡钢、板带板形、管材穿孔顶杆、冷轧润滑板形）在子设备结构层承载。子设备：棒线轧机（棒材/线材热连轧，含粗中+精+预精机架）、板材轧机（板带热轧，含粗轧+精轧机架）、管材轧机（无缝管穿孔+轧管）、冷轧轧机（冷轧带钢，润滑/板形/酸洗工艺特异）。 | 板材轧机 | 检测与控制系统 | 工业网络交换机 |  | 工业管理型以太网交换机，支持PROFINET环网冗余，连接PLC、IPC、HMI及远程I/O，构建高可用实时以太网，具备端口诊断功能。 | 否 | 每年检查散热风扇运行状态，用网络测试仪监测端口误码率，紧固光纤和RJ45连接，升级固件。 | 多个端口通信中断、核心交换芯片损坏无法修复，或固件停更导致协议不兼容时，整体更换。 | 工业网络交换机端口老化与通信丢包 | 老化；性能退化 | 电气 | 严重 | 轧机恶劣工况下（高温、电磁干扰、粉尘），交换机RJ45/SFP光口内部触点氧化或元器件老化，导致网络信号衰减、误码率增加及数据帧丢失 | HMI画面数据刷新延迟或冻结；PLC与传动装置间偶发性通信中断报警；交换机面板端口指示灯频闪或熄灭 | [物理]网络丢包率>1%（适用：工业以太网基础控制层，置信：经验值）；[物理]端口误码率（BER）>10^-6（适用：百兆/千兆光口，置信：经验值） | [在线]SNMP网络管理软件实时监控端口流量；[在线]PLC通信超时诊断标志位；[离线]光功率计 | 关键判据：网络端口丢包率持续超限且伴随误码率升高。鉴别要点：若仅单个交换机节点丢包且光功率偏低，判定为端口/模块老化；若全网段通信中断，需排查环网冗余切换故障或核心交换机宕机（与环网冗余故障鉴别） | [经验级]根本处理：更换老化交换机或光模块，重新制作或压接通信接头，清理端口；临时处理：将通信线缆切换至备用空闲端口，并在软件中屏蔽故障端口 | 采用高防护等级（IP30以上）的工业级交换机；控制柜内安装独立散热风扇；通信线缆采用屏蔽双绞线并规范接地 | 环网冗余故障：环网冗余故障发生时全网段断网且伴随RSTP协议重组日志，而端口老化多为单链路偶发丢包 | 仪表电工1名；工时2-3h（置信：经验值） | 笔记本电脑（带网络抓包软件）、光功率计、网线钳、防静电手环（置信：经验值） | 工业级交换机备件、SFP光模块、屏蔽网线、RJ45水晶头（置信：经验值） | 涉及带电拔插光模块，需佩戴防静电手环；修改网络配置前做好程序备份，防止触发设备误动作（置信：经验值） | 连续运行24h无通信丢包报警；端口丢包率<0.1%（置信：经验值）
MT-004-002-004-015-000-001 | 钢铁 |  | 轧机 | 主设备 | 钢铁核心特色轧钢设备，按产品类型分子设备。故障机理（轧辊磨损/断辊/剥落、轧辊轴承发热、压下机构失效、主传动齿轮磨损断齿、液压泄漏、冷却除鳞堵塞）通用，机架位置（粗中/精/预精）在故障特征参数 D5 层标注；产品特异（棒线导卫卡钢、板带板形、管材穿孔顶杆、冷轧润滑板形）在子设备结构层承载。子设备：棒线轧机（棒材/线材热连轧，含粗中+精+预精机架）、板材轧机（板带热轧，含粗轧+精轧机架）、管材轧机（无缝管穿孔+轧管）、冷轧轧机（冷轧带钢，润滑/板形/酸洗工艺特异）。 | 板材轧机 | 检测与控制系统 | 远程I/O子站 |  | 模块化分布式I/O子系统，IP67防护等级，安装在近传感器接线箱，通过总线适配器与主PLC实时通信，扩展数字、模拟信号点，减少现场布线。 | 否 | 定期清扫模块积尘及憎水透气阀，检查总线连接器紧固，利用诊断功能识别故障通道，对备用模块周期性测试。 | 当总线适配器多次通信中断且维修无效，或系统I/O容量无法满足扩展、备件系列停产时，整体升级子站。 | 通讯总线干扰与丢包 | 性能退化 | 电气 | 严重 | 现场强电磁干扰或总线阻抗不匹配导致信号传输误码率上升，I/O数据更新滞后或丢失 | 中控室显示I/O子站数据刷新慢；部分信号偶尔跳变或保持不变；通讯指示灯异常闪烁 | [状态量]通讯误码率>0.1%（置信：经验值）；[时间量]信号响应延迟>500ms（置信：经验值） | [在线]通讯诊断报文；[离线]总线阻抗测试仪 | 若误码率伴随特定设备启停升高→外部电磁干扰（非硬件故障）；若误码率恒定且终端电阻测量异常→总线阻抗匹配问题（需调整终端电阻） | [经验级]根本处理：检查并重新铺设屏蔽层接地，调整总线终端电阻配置；临时处理：降低总线通讯波特率以增强抗干扰能力 | 定期检查屏蔽接地情况；远离大功率动力电缆布线 | 现场总线物理层断路：区分要点为断路时通讯完全中断，干扰时表现为间歇性误码 | 仪表工2名；工时2-4h（置信：经验值） | 万用表、示波器、网络测试仪（置信：经验值） | 终端电阻、通讯接头、屏蔽线（置信：经验值） | 断电挂牌作业（置信：经验值）；防止静电损坏模块（置信：经验值） | 通讯误码率为0；连续24小时无丢包（置信：经验值）
MT-004-002-004-015-000-002 | 钢铁 |  | 轧机 | 主设备 | 钢铁核心特色轧钢设备，按产品类型分子设备。故障机理（轧辊磨损/断辊/剥落、轧辊轴承发热、压下机构失效、主传动齿轮磨损断齿、液压泄漏、冷却除鳞堵塞）通用，机架位置（粗中/精/预精）在故障特征参数 D5 层标注；产品特异（棒线导卫卡钢、板带板形、管材穿孔顶杆、冷轧润滑板形）在子设备结构层承载。子设备：棒线轧机（棒材/线材热连轧，含粗中+精+预精机架）、板材轧机（板带热轧，含粗轧+精轧机架）、管材轧机（无缝管穿孔+轧管）、冷轧轧机（冷轧带钢，润滑/板形/酸洗工艺特异）。 | 板材轧机 | 检测与控制系统 | 远程I/O子站 |  | 模块化分布式I/O子系统，IP67防护等级，安装在近传感器接线箱，通过总线适配器与主PLC实时通信，扩展数字、模拟信号点，减少现场布线。 | 否 | 定期清扫模块积尘及憎水透气阀，检查总线连接器紧固，利用诊断功能识别故障通道，对备用模块周期性测试。 | 当总线适配器多次通信中断且维修无效，或系统I/O容量无法满足扩展、备件系列停产时，整体升级子站。 | I/O模块整体性能漂移 | 性能退化 | 电气 | 一般 | 模块内部电子元器件长期受热老化，导致A/D或D/A转换精度下降，测量或控制输出出现系统性偏差 | 传感器数值显示与实际测量值存在固定偏差；模拟量输出控制不准确 | [模拟量]测量精度偏差>0.5%（置信：经验值）；[模拟量]零点漂移>1%（置信：经验值） | [在线]信号趋势分析；[离线]标准信号源校验 | 若所有通道均同向漂移→模块整体老化或基准源失效（非单一通道故障）；若仅特定通道漂移→该通道隔离器件损坏（需更换模块） | [经验级]根本处理：更换性能漂移的I/O模块；临时处理：在控制系统软件中进行零点与量程补偿修正 | 定期进行模块校准；控制柜内散热良好 | 传感器故障：区分要点为更换备用传感器后偏差依旧存在则判定为模块漂移 | 仪表工1名；工时1-2h（置信：经验值） | 多功能校验仪、螺丝刀（置信：经验值） | 备用I/O模块、接线端子（置信：经验值） | 断电挂牌作业（置信：经验值） | 模块校验误差在规定范围内（置信：经验值）
MT-004-002-004-015-000-003 | 钢铁 |  | 轧机 | 主设备 | 钢铁核心特色轧钢设备，按产品类型分子设备。故障机理（轧辊磨损/断辊/剥落、轧辊轴承发热、压下机构失效、主传动齿轮磨损断齿、液压泄漏、冷却除鳞堵塞）通用，机架位置（粗中/精/预精）在故障特征参数 D5 层标注；产品特异（棒线导卫卡钢、板带板形、管材穿孔顶杆、冷轧润滑板形）在子设备结构层承载。子设备：棒线轧机（棒材/线材热连轧，含粗中+精+预精机架）、板材轧机（板带热轧，含粗轧+精轧机架）、管材轧机（无缝管穿孔+轧管）、冷轧轧机（冷轧带钢，润滑/板形/酸洗工艺特异）。 | 板材轧机 | 检测与控制系统 | 远程I/O子站 |  | 模块化分布式I/O子系统，IP67防护等级，安装在近传感器接线箱，通过总线适配器与主PLC实时通信，扩展数字、模拟信号点，减少现场布线。 | 否 | 定期清扫模块积尘及憎水透气阀，检查总线连接器紧固，利用诊断功能识别故障通道，对备用模块周期性测试。 | 当总线适配器多次通信中断且维修无效，或系统I/O容量无法满足扩展、备件系列停产时，整体升级子站。 | 接线端子排氧化接触不良 | 老化 | 电气；环境 | 严重 | 现场含尘烟气或高湿环境侵入接线盒，导致端子排金属表面氧化腐蚀，接触电阻增大 | 信号数值随机波动；回路电流不稳；严重时信号完全丢失 | [电气]接触电阻>0.5Ω（置信：经验值）；[状态量]信号波动幅度>量程5%（置信：经验值） | [离线]万用表测量电阻；[在线]信号抖动监测 | 若多路信号同时波动且集中在同一端子排→端子排氧化或公共端松动（非现场设备故障）；若单路波动→检查该回路单点连接 | [经验级]根本处理：更换氧化腐蚀的端子排，重新压接导线；临时处理：使用除锈剂清洁并紧固螺丝 | 加强接线盒密封防护；定期紧固接线端子 | 现场信号源波动：区分要点为测量端子排输入端电压，若电压稳定而模块侧波动则判定为接触不良 | 仪表工2名；工时3-5h（置信：经验值） | 压线钳、万用表、除锈剂（置信：经验值） | 新型防氧化端子排、绝缘套管（置信：经验值） | 断电挂牌作业（置信：经验值）；佩戴防护口罩（置信：经验值） | 端子接触电阻符合要求；紧固力矩达标（置信：经验值）
MT-004-002-004-015-000-004 | 钢铁 |  | 轧机 | 主设备 | 钢铁核心特色轧钢设备，按产品类型分子设备。故障机理（轧辊磨损/断辊/剥落、轧辊轴承发热、压下机构失效、主传动齿轮磨损断齿、液压泄漏、冷却除鳞堵塞）通用，机架位置（粗中/精/预精）在故障特征参数 D5 层标注；产品特异（棒线导卫卡钢、板带板形、管材穿孔顶杆、冷轧润滑板形）在子设备结构层承载。子设备：棒线轧机（棒材/线材热连轧，含粗中+精+预精机架）、板材轧机（板带热轧，含粗轧+精轧机架）、管材轧机（无缝管穿孔+轧管）、冷轧轧机（冷轧带钢，润滑/板形/酸洗工艺特异）。 | 板材轧机 | 检测与控制系统 | 远程I/O子站 |  | 模块化分布式I/O子系统，IP67防护等级，安装在近传感器接线箱，通过总线适配器与主PLC实时通信，扩展数字、模拟信号点，减少现场布线。 | 否 | 定期清扫模块积尘及憎水透气阀，检查总线连接器紧固，利用诊断功能识别故障通道，对备用模块周期性测试。 | 当总线适配器多次通信中断且维修无效，或系统I/O容量无法满足扩展、备件系列停产时，整体升级子站。 | 子站电源模块老化 | 老化 | 电气 | 严重 | 电源模块内部电解电容干涸或元器件老化，输出电压纹波增大，导致I/O模块复位或工作异常 | I/O子站频繁重启；模块指示灯闪烁；系统报“掉电”或“复位”故障 | [电气]输出电压纹波>200mV（置信：经验值）；[电气]电压偏差>额定值5%（置信：经验值） | [在线]电源模块状态监控；[离线]示波器测量电源质量 | 若电源输出电压在带载时大幅跌落→电源带载能力不足（老化）；若电压正常但模块仍复位→检查背板供电线路（非电源模块故障） | [经验级]根本处理：更换老化或故障的电源模块；临时处理：减少该子站挂载模块数量以降低负载 | 定期测量电源输出电压；定期清理散热风扇灰尘 | 外部供电波动：区分要点为测量电源输入端，若输入稳定而输出异常则判定为模块老化 | 仪表工1名；工时1h（置信：经验值） | 万用表、示波器、螺丝刀（置信：经验值） | 备用电源模块（置信：经验值） | 断电挂牌作业（置信：经验值） | 输出电压与纹波在标称范围内（置信：经验值）
MT-004-002-004-015-000-005 | 钢铁 |  | 轧机 | 主设备 | 钢铁核心特色轧钢设备，按产品类型分子设备。故障机理（轧辊磨损/断辊/剥落、轧辊轴承发热、压下机构失效、主传动齿轮磨损断齿、液压泄漏、冷却除鳞堵塞）通用，机架位置（粗中/精/预精）在故障特征参数 D5 层标注；产品特异（棒线导卫卡钢、板带板形、管材穿孔顶杆、冷轧润滑板形）在子设备结构层承载。子设备：棒线轧机（棒材/线材热连轧，含粗中+精+预精机架）、板材轧机（板带热轧，含粗轧+精轧机架）、管材轧机（无缝管穿孔+轧管）、冷轧轧机（冷轧带钢，润滑/板形/酸洗工艺特异）。 | 板材轧机 | 检测与控制系统 | 远程I/O子站 |  | 模块化分布式I/O子系统，IP67防护等级，安装在近传感器接线箱，通过总线适配器与主PLC实时通信，扩展数字、模拟信号点，减少现场布线。 | 否 | 定期清扫模块积尘及憎水透气阀，检查总线连接器紧固，利用诊断功能识别故障通道，对备用模块周期性测试。 | 当总线适配器多次通信中断且维修无效，或系统I/O容量无法满足扩展、备件系列停产时，整体升级子站。 | 机柜环境密封失效 | 老化；腐蚀 | 环境 | 严重 | 密封条老化或柜门变形，导致含尘烟气、水汽侵入，造成电路板腐蚀及散热不良 | 柜内湿度高；电路板表面有凝露或积灰；绝缘电阻降低 | [环境]柜内相对湿度>60%（置信：经验值）；[电气]电路板绝缘电阻<2MΩ（置信：经验值） | [在线]柜内温湿度传感器；[离线]温湿度计；[离线]兆欧表 | 若柜内湿度高且外部环境湿度低→密封失效（非环境因素）；若绝缘电阻普遍降低且集中在进风口侧→湿气或粉尘侵入（非内部受潮） | [经验级]根本处理：更换密封条，调整柜门铰链；临时处理：临时增加除湿机或密封胶堵漏 | 定期检查密封条完整性；确保防护等级达标 | 环境自然高湿：区分要点为对比柜内外湿度，若内外湿度接近且同步变化则为环境因素 | 仪表工1名；工时2-3h（置信：经验值） | 温湿度计、兆欧表、密封胶条（置信：经验值） | 橡胶密封条、除湿剂（置信：经验值） | 断电挂牌作业（置信：经验值）；佩戴防护口罩（置信：经验值） | 柜内湿度<50%；绝缘电阻>20MΩ（置信：经验值）
MT-004-002-004-015-000-006 | 钢铁 |  | 轧机 | 主设备 | 钢铁核心特色轧钢设备，按产品类型分子设备。故障机理（轧辊磨损/断辊/剥落、轧辊轴承发热、压下机构失效、主传动齿轮磨损断齿、液压泄漏、冷却除鳞堵塞）通用，机架位置（粗中/精/预精）在故障特征参数 D5 层标注；产品特异（棒线导卫卡钢、板带板形、管材穿孔顶杆、冷轧润滑板形）在子设备结构层承载。子设备：棒线轧机（棒材/线材热连轧，含粗中+精+预精机架）、板材轧机（板带热轧，含粗轧+精轧机架）、管材轧机（无缝管穿孔+轧管）、冷轧轧机（冷轧带钢，润滑/板形/酸洗工艺特异）。 | 板材轧机 | 检测与控制系统 | 远程I/O子站 |  | 模块化分布式I/O子系统，IP67防护等级，安装在近传感器接线箱，通过总线适配器与主PLC实时通信，扩展数字、模拟信号点，减少现场布线。 | 否 | 定期清扫模块积尘及憎水透气阀，检查总线连接器紧固，利用诊断功能识别故障通道，对备用模块周期性测试。 | 当总线适配器多次通信中断且维修无效，或系统I/O容量无法满足扩展、备件系列停产时，整体升级子站。 | 背板总线连接器氧化 | 老化 | 电气 | 严重 | 插针与插槽长期受温差和现场污染影响，发生氧化或积灰，导致接触电阻增大或间歇性断路 | 子站随机离线；模块数据刷新中断；插拔模块后暂时恢复 | [电气]接触电阻>0.1Ω（置信：经验值）；[状态量]通讯丢包率>1%（置信：经验值） | [在线]总线诊断工具；[离线]万用表测量电阻；[离线]放大镜检查 | 若多模块同时故障且集中在物理相邻区域→背板总线连接器氧化（非单一模块故障）；若插拔特定模块后故障转移→该模块接口故障（非背板问题） | [经验级]根本处理：更换背板或使用触点清洁剂处理氧化层；临时处理：重新插拔模块以破除氧化层 | 控制室保持微正压；定期进行清洁保养 | 模块接口损坏：区分要点为更换模块后故障依旧存在则判定为背板连接器问题 | 仪表工2名；工时3-4h（置信：经验值） | 接触电阻测试仪、触点清洁剂、防静电手环（置信：经验值） | 工业电子触点清洁剂、备用背板（置信：经验值） | 断电挂牌作业（置信：经验值）；防静电击穿（置信：经验值） | 总线通讯正常；接触电阻<0.05Ω（置信：经验值）
MT-004-002-004-015-000-007 | 钢铁 |  | 轧机 | 主设备 | 钢铁核心特色轧钢设备，按产品类型分子设备。故障机理（轧辊磨损/断辊/剥落、轧辊轴承发热、压下机构失效、主传动齿轮磨损断齿、液压泄漏、冷却除鳞堵塞）通用，机架位置（粗中/精/预精）在故障特征参数 D5 层标注；产品特异（棒线导卫卡钢、板带板形、管材穿孔顶杆、冷轧润滑板形）在子设备结构层承载。子设备：棒线轧机（棒材/线材热连轧，含粗中+精+预精机架）、板材轧机（板带热轧，含粗轧+精轧机架）、管材轧机（无缝管穿孔+轧管）、冷轧轧机（冷轧带钢，润滑/板形/酸洗工艺特异）。 | 板材轧机 | 检测与控制系统 | 远程I/O子站 |  | 模块化分布式I/O子系统，IP67防护等级，安装在近传感器接线箱，通过总线适配器与主PLC实时通信，扩展数字、模拟信号点，减少现场布线。 | 否 | 定期清扫模块积尘及憎水透气阀，检查总线连接器紧固，利用诊断功能识别故障通道，对备用模块周期性测试。 | 当总线适配器多次通信中断且维修无效，或系统I/O容量无法满足扩展、备件系列停产时，整体升级子站。 | 接地系统腐蚀断裂 | 断裂 | 机械；电气 | 危急 | 接地扁钢或铜排因土壤腐蚀或机械损伤断裂，导致参考电位漂移，易受干扰击穿 | 系统无故复位；信号严重干扰；设备外壳带电 | [电气]接地电阻>4Ω（置信：经验值）；[电气]对地电压偏移>10V（置信：经验值） | [离线]接地电阻测试仪；[离线]万用表 | 若接地电阻随季节变化明显→接地体腐蚀（非接触不良）；若设备外壳带电→接地线断路（非绝缘故障） | [经验级]根本处理：重新敷设或焊接接地线，进行防腐处理；临时处理：临时接入临时接地线 | 定期检测接地电阻；检查防腐层 | 静电积累：区分要点为测量接地通路，若通路断开则为接地断裂，若通路正常则为静电 | 仪表工1名、焊工1名；工时4-6h（置信：经验值） | 接地电阻测试仪、电焊机、除锈工具（置信：经验值） | 接地扁钢、防腐涂料、螺栓（置信：经验值） | 断电挂牌作业；动火作业票（置信：经验值） | 接地电阻≤4Ω（GB/T 50057-2010，置信：标准值）
MT-004-002-004-015-001-001 | 钢铁 |  | 轧机 | 主设备 | 钢铁核心特色轧钢设备，按产品类型分子设备。故障机理（轧辊磨损/断辊/剥落、轧辊轴承发热、压下机构失效、主传动齿轮磨损断齿、液压泄漏、冷却除鳞堵塞）通用，机架位置（粗中/精/预精）在故障特征参数 D5 层标注；产品特异（棒线导卫卡钢、板带板形、管材穿孔顶杆、冷轧润滑板形）在子设备结构层承载。子设备：棒线轧机（棒材/线材热连轧，含粗中+精+预精机架）、板材轧机（板带热轧，含粗轧+精轧机架）、管材轧机（无缝管穿孔+轧管）、冷轧轧机（冷轧带钢，润滑/板形/酸洗工艺特异）。 | 板材轧机 | 检测与控制系统 | 远程I/O子站 | 总线适配器 | 通过PROFINET总线电缆与主PLC通信，将背板信号转换为实时以太网帧，集成诊断LED，接口电路易受ESD损坏。 | 否 | — | — | 总线适配器通信中断 | 其他 | 电气；控制 | 危急 | 轧机传动或基础自动化级总线适配器供电丢失、内部主控芯片死机或通信协议解析崩溃，导致PROFIBUS/ETHERCAT等现场总线数据链路层完全断开，主从站失去同步 | 轧机主控HMI面板报总线通信红灯亮起并闪烁；轧机主传动或辅助传动突发非计划停机；适配器模块端COMM或BUS指示灯熄灭或呈红色常亮 | [状态量]通信丢包率>5%（适用：轧机高频启停工况，置信：经验值）；[状态量]适配器工作电压<20.4V DC（适用：24V直流供电回路，置信：经验值） | [在线]PLC主站诊断报警信息读取；[带电]万用表直流电压档测量接线端子；[离线]工业网络分析仪抓包检测 | 关键判据：主控HMI明确报适配器通信中断且模块指示灯异常。鉴别要点：若万用表测得供电电压<20.4V，则为供电回路故障或负载短路；若电压正常但网络分析仪抓不到报文，则为适配器内部芯片失效，以此与上位机软件死机或交换机网口损坏区分 | [经验级]根本处理：断电更换全新同型号总线适配器模块，重新烧录站地址及MAC地址配置；临时处理：无，须立即停机处理 | 定期检查轧机电气控制柜内24V直流电源模块输出稳定性；加强控制柜防尘密封与冷却风扇维护，防止金属粉尘导致短路 | 交换机物理网口损坏：交换机网口损坏通常伴随同一交换机下多个设备同时掉线，而适配器故障通常仅影响单一从站 | 仪表工1名、电气工1名；工时2-3h（置信：经验值） | 编程用笔记本电脑、数字万用表、网络测试仪、防静电手环（置信：经验值） | 同型号总线适配器模块、备用屏蔽双绞线或光纤跳线（置信：经验值） | 检修前必须执行LOTO断电挂牌上锁程序，严禁带电插拔通信模块以防烧毁接口（置信：标准值，符合GB/T 33588) | 通信恢复且主站能正确读写从站参数，连续运行30分钟无掉线报警（置信：经验值）
MT-004-002-004-015-001-002 | 钢铁 |  | 轧机 | 主设备 | 钢铁核心特色轧钢设备，按产品类型分子设备。故障机理（轧辊磨损/断辊/剥落、轧辊轴承发热、压下机构失效、主传动齿轮磨损断齿、液压泄漏、冷却除鳞堵塞）通用，机架位置（粗中/精/预精）在故障特征参数 D5 层标注；产品特异（棒线导卫卡钢、板带板形、管材穿孔顶杆、冷轧润滑板形）在子设备结构层承载。子设备：棒线轧机（棒材/线材热连轧，含粗中+精+预精机架）、板材轧机（板带热轧，含粗轧+精轧机架）、管材轧机（无缝管穿孔+轧管）、冷轧轧机（冷轧带钢，润滑/板形/酸洗工艺特异）。 | 板材轧机 | 检测与控制系统 | 远程I/O子站 | 总线适配器 | 通过PROFINET总线电缆与主PLC通信，将背板信号转换为实时以太网帧，集成诊断LED，接口电路易受ESD损坏。 | 否 | — | — | 总线适配器接口物理损坏 | 其他 | 机械；电气 | 严重 | 轧机作业区存在较强烈的机械振动、电磁干扰或由于检修安装时的应力作用，导致总线适配器的RJ45网口、DB9针脚或光纤接口内部簧片疲劳断裂、塑料框架破裂，引发接触不良 | 通信时断时续，HMI频繁报瞬态通信干扰或偶发性丢站报警；物理检查可见接口处塑料破裂、水晶头卡扣断裂或插针弯曲变形 | [物理量]接口插拔保持力<2N（适用：RJ45接口簧片疲劳失去弹性，置信：经验值）；[状态量]通信误码率>1e-6（适用：强电磁干扰及振动工况，置信：经验值） | [离线]断电后肉眼及放大镜检查接口物理形貌；[在线]网络分析仪持续监测通信误码率及帧错误统计 | 关键判据：误码率随控制柜或轧机机架机械振动幅度增加而同步激增，或拨动网线时通信状态剧烈抖动。鉴别要点：通过用手轻摇连接线缆观察HMI状态，若瞬间恢复则为本故障；若重摇无效且整体网络瘫痪，则需排除外部强电磁干扰或线缆长距离传输衰减 | [经验级]根本处理：拆除损坏模块，更换适配器备件并使用工业级带屏蔽锁紧接头的专用线缆重接；临时处理：使用绝缘胶带或扎带对松动的接头进行外部物理绑扎固定，并降低轧机通信负载以维持运行 | 使用带金属屏蔽壳及防松动锁紧装置的工业级连接器；布线时避开轧机传动大电机主回路的强电磁干扰区域 | 网线内部芯线断裂：线缆内部断裂表现为整条线路彻底不通，而接口物理损坏多表现为接触不良的间歇性通信中断 | 钳工1名、电气工1名；工时2-4h（置信：经验值） | 压线钳、网络测线仪、放大镜、绝缘胶带、扎带（置信：经验值） | 工业级屏蔽通信线缆、带锁紧装置的RJ45/DB9接头、备用适配器接口模块（置信：经验值） | 插拔通信接头时确保设备处于断电状态或遵循带电作业安全规范，防止短路拉弧伤人（置信：标准值，符合DL 5009.1) | 接口连接牢固，轻摇接头无通信中断，网络分析仪监测10分钟内无误码及丢包（置信：经验值）
MT-004-002-004-015-001-003 | 钢铁 |  | 轧机 | 主设备 | 钢铁核心特色轧钢设备，按产品类型分子设备。故障机理（轧辊磨损/断辊/剥落、轧辊轴承发热、压下机构失效、主传动齿轮磨损断齿、液压泄漏、冷却除鳞堵塞）通用，机架位置（粗中/精/预精）在故障特征参数 D5 层标注；产品特异（棒线导卫卡钢、板带板形、管材穿孔顶杆、冷轧润滑板形）在子设备结构层承载。子设备：棒线轧机（棒材/线材热连轧，含粗中+精+预精机架）、板材轧机（板带热轧，含粗轧+精轧机架）、管材轧机（无缝管穿孔+轧管）、冷轧轧机（冷轧带钢，润滑/板形/酸洗工艺特异）。 | 板材轧机 | 检测与控制系统 | 远程I/O子站 | 总线适配器 | 通过PROFINET总线电缆与主PLC通信，将背板信号转换为实时以太网帧，集成诊断LED，接口电路易受ESD损坏。 | 否 | — | — | 总线适配器通信丢包 | 性能退化 | 电气；控制 | 一般 | 轧机现场环境存在大量电磁干扰源（如变频器、大电机），导致总线适配器信号信噪比下降；或适配器内部时钟晶振老化漂移，导致通信同步能力下降，出现间歇性数据丢包 | HMI画面部分数据刷新缓慢或停滞；PLC诊断缓冲区记录偶发性“从站丢失”或“重试成功”报警；轧机速度给定信号偶发波动 | [状态量]通信丢包率>0.1%（适用：PROFINET/PROFIBUS实时以太网工况，置信：经验值）；[物理量]信号衰减>3dB（适用：长距离传输线路，置信：经验值） | [在线]PLC网络诊断工具监测丢包统计；[带电]示波器测量信号波形质量；[在线]网络分析仪抓包分析 | 关键判据：丢包率随轧机大功率设备启停同步增加，且无明显物理断线迹象。鉴别要点：若重新插拔接头无效但增加终端电阻有效，则为阻抗匹配问题；若屏蔽层接地不良则多为外部干扰，以此与物理断线区分 | [经验级]根本处理：检查并完善通信线缆屏蔽层接地，增加磁环或更换抗干扰能力更强的适配器；临时处理：降低总线波特率或增加通信重试次数以维持运行 | 通信线缆应与动力电缆分层敷设，保持足够间距；定期紧固接地端子，确保接地电阻符合要求 | 线缆物理断路：物理断路通常导致彻底通信中断，而丢包故障表现为时断时续或数据延迟 | 仪表工1名；工时1-2h（置信：经验值） | 示波器、网络测试仪、接地电阻测试仪、磁环（置信：经验值） | 屏蔽双绞线、终端电阻、磁环（置信：经验值） | 带电操作时严防信号线短路导致控制回路误动作；接触强电回路前需验电（置信：标准值，符合GB 26860) | 连续运行24小时无通信丢包报警，HMI数据刷新实时正常（置信：经验值）
MT-004-002-004-015-001-004 | 钢铁 |  | 轧机 | 主设备 | 钢铁核心特色轧钢设备，按产品类型分子设备。故障机理（轧辊磨损/断辊/剥落、轧辊轴承发热、压下机构失效、主传动齿轮磨损断齿、液压泄漏、冷却除鳞堵塞）通用，机架位置（粗中/精/预精）在故障特征参数 D5 层标注；产品特异（棒线导卫卡钢、板带板形、管材穿孔顶杆、冷轧润滑板形）在子设备结构层承载。子设备：棒线轧机（棒材/线材热连轧，含粗中+精+预精机架）、板材轧机（板带热轧，含粗轧+精轧机架）、管材轧机（无缝管穿孔+轧管）、冷轧轧机（冷轧带钢，润滑/板形/酸洗工艺特异）。 | 板材轧机 | 检测与控制系统 | 远程I/O子站 | 总线适配器 | 通过PROFINET总线电缆与主PLC通信，将背板信号转换为实时以太网帧，集成诊断LED，接口电路易受ESD损坏。 | 否 | — | — | 总线适配器电源模块老化 | 老化 | 电气 | 严重 | 总线适配器内部开关电源元件（如电容）长期在高温、高湿环境下运行导致电解液干涸或ESR值增大，输出纹波增加，导致适配器工作不稳定或复位 | 适配器电源指示灯亮度异常或闪烁；设备频繁自动重启或初始化；测量输出电压波动范围大 | [物理量]输出电压纹波Vpp>200mV（适用：24VDC电源输出，置信：经验值）；[状态量]电源模块温度>70℃（适用：密闭控制柜内，置信：经验值） | [带电]万用表直流电压档测量输出；[带电]示波器测量电源纹波；[在线]红外热成像仪监测模块温度 | 关键判据：输出电压在正常范围内但纹波显著增大，且模块外壳温度异常升高。鉴别要点：若负载电流正常但电压跌落，则为电源内部老化；若负载短路导致电压跌落，则为外部故障，以此区分 | [经验级]根本处理：更换老化总线适配器或更换内部电源模块；临时处理：改善控制柜散热，临时外接稳定工业电源供电 | 定期清理控制柜滤网，确保散热良好；检测供电电源质量，避免过压冲击 | 外部供电电源故障：外部故障通常影响同一电源回路下的多个设备，而适配器内部老化仅影响本设备 | 电气工1名；工时1-2h（置信：经验值） | 数字万用表、示波器、红外热成像仪、螺丝刀（置信：经验值） | 同型号总线适配器、工业开关电源模块（置信：经验值） | 更换模块前必须执行LOTO断电挂牌；严禁湿手操作电气设备（置信：标准值，符合GB 26860) | 上电测试指示灯正常，输出电压稳定在24V±5%且纹波符合要求（置信：经验值）
MT-004-002-004-015-002-001 | 钢铁 |  | 轧机 | 主设备 | 钢铁核心特色轧钢设备，按产品类型分子设备。故障机理（轧辊磨损/断辊/剥落、轧辊轴承发热、压下机构失效、主传动齿轮磨损断齿、液压泄漏、冷却除鳞堵塞）通用，机架位置（粗中/精/预精）在故障特征参数 D5 层标注；产品特异（棒线导卫卡钢、板带板形、管材穿孔顶杆、冷轧润滑板形）在子设备结构层承载。子设备：棒线轧机（棒材/线材热连轧，含粗中+精+预精机架）、板材轧机（板带热轧，含粗轧+精轧机架）、管材轧机（无缝管穿孔+轧管）、冷轧轧机（冷轧带钢，润滑/板形/酸洗工艺特异）。 | 板材轧机 | 检测与控制系统 | 远程I/O子站 | 数字量输入模块 | 8/16通道，24V DC输入，光耦隔离，LED状态指示，接收现场限位开关等信号，通道过压易击穿。 | 否 | — | — | DI模块输入端子绝缘击穿 | 老化；腐蚀 | 电气；绝缘 | 危急 | 轧机产线恶劣工况下，油污、水分或金属粉尘侵入并附着于DI模块端子排，引发端子间微短路及绝缘层电化学腐蚀老化，最终导致光耦或隔离电路被高压击穿短路 | 模块对应通道指示灯常亮或不亮；上位机显示该输入点状态恒定为1或0不随外设变化；系统误报轧机极限开关动作或传感信号丢失 | [电气]通道对地绝缘电阻<1MΩ（适用：停机断电状态下测量，置信：经验值）；[电气]输入端工作电流>10mA（适用：额定DC24V输入回路，置信：经验值） | [在线]PLC监控系统诊断画面；[离线]万用表电阻档；[离线]兆欧表 | 关键判据：万用表测得端子对地电阻异常偏低且通道指示灯死锁。鉴别要点：与外部限位开关损坏的区分方法为，断开DI模块外部现场接线，若通道指示灯依然常亮，则排除外部开关短路，确认为模块内部绝缘击穿 | [经验级]根本处理：切断模块供电，拆卸损坏的DI子模块并更换同型号备件，压接端子排连线；临时处理：在软件中强制屏蔽该故障点位信号，并将设备切换至手动或降速模式维持短时运行 | 定期清理电控箱粉尘；加强电控柜密封防护；提高柜内除湿效率防止结露 | 外部现场开关短路接地：断开DI模块外部接线后，通道指示灯熄灭且对地电阻恢复正常，说明故障源在现场外设而非模块 | 仪表工1名、电工1名；工时1-2h（置信：经验值） | 万用表、兆欧表、绝缘螺丝刀、压线钳（置信：经验值） | 同型号DI数字量输入备件模块、专用接线端子排（置信：经验值） | 检修前严格执行LOTO断电挂牌上锁规程，确认模块后背板电源完全断开（标准值，符合GB/T 33588)（置信：标准值） | 更换后通道动作响应测试100%正确，端子对地绝缘电阻>10MΩ（标准值，符合GB 50150)（置信：标准值）
MT-004-002-004-015-002-002 | 钢铁 |  | 轧机 | 主设备 | 钢铁核心特色轧钢设备，按产品类型分子设备。故障机理（轧辊磨损/断辊/剥落、轧辊轴承发热、压下机构失效、主传动齿轮磨损断齿、液压泄漏、冷却除鳞堵塞）通用，机架位置（粗中/精/预精）在故障特征参数 D5 层标注；产品特异（棒线导卫卡钢、板带板形、管材穿孔顶杆、冷轧润滑板形）在子设备结构层承载。子设备：棒线轧机（棒材/线材热连轧，含粗中+精+预精机架）、板材轧机（板带热轧，含粗轧+精轧机架）、管材轧机（无缝管穿孔+轧管）、冷轧轧机（冷轧带钢，润滑/板形/酸洗工艺特异）。 | 板材轧机 | 检测与控制系统 | 远程I/O子站 | 数字量输入模块 | 8/16通道，24V DC输入，光耦隔离，LED状态指示，接收现场限位开关等信号，通道过压易击穿。 | 否 | — | — | DI模块内部电子元器件老化 | 老化 | 电气 | 严重 | 长期热负荷与轧机环境高频振动导致模块内部PCB板焊点产生微裂纹，或电解电容干涸老化，引起信号传输延迟、丢包或电平幅值不足 | 系统出现间歇性误报警；输入信号随机闪烁；环境温度升高时模块通信丢包率明显增加；机架偶发通信报警 | [电气]信号电平转换延迟时间>5ms（适用：高频开关量信号输入测试，置信：经验值）；[热]模块表面温度>65℃（适用：满负荷工作状态下红外测温，置信：经验值） | [在线]PLC编程软件在线监控信号时序；[离线]示波器信号波形测试；[带电]红外热成像测温 | 关键判据：示波器测得信号高低电平转换存在明显延迟或毛刺，且红外测温发现局部热点。鉴别要点：与PLC背板总线通信故障的区分在于，若仅个别DI通道存在信号延迟而背板其他模块通信正常，排除总线故障，定位为DI模块内部老化 | [经验级]根本处理：更换新DI模块，并对电控柜底部加装减振垫；临时处理：在PLC控制逻辑中增加该信号的防抖动延时滤波处理（如延长50ms），掩盖间歇性抖动 | 控制柜内加装冷却风扇或改善通风；定期使用示波器抽检关键信号波形 | PLC背板总线故障：表现为同一机架上的多个不同类型模块（含AI/AO模块）同时出现通信丢失或大面积数据跳变，而非单一DI模块 | 仪表工1名；工时1-2h（置信：经验值） | 示波器、红外热成像仪、万用表、防静电手环（置信：经验值） | DI模块备件、减振垫（置信：经验值） | 拆装电子模块时必须佩戴防静电手环，防止静电击穿精密芯片（标准值，符合GB/T 15463)（置信：标准值） | 信号传输延迟<2ms，模块满载工作温度处于40-60℃正常区间（置信：经验值）
MT-004-002-004-015-002-003 | 钢铁 |  | 轧机 | 主设备 | 钢铁核心特色轧钢设备，按产品类型分子设备。故障机理（轧辊磨损/断辊/剥落、轧辊轴承发热、压下机构失效、主传动齿轮磨损断齿、液压泄漏、冷却除鳞堵塞）通用，机架位置（粗中/精/预精）在故障特征参数 D5 层标注；产品特异（棒线导卫卡钢、板带板形、管材穿孔顶杆、冷轧润滑板形）在子设备结构层承载。子设备：棒线轧机（棒材/线材热连轧，含粗中+精+预精机架）、板材轧机（板带热轧，含粗轧+精轧机架）、管材轧机（无缝管穿孔+轧管）、冷轧轧机（冷轧带钢，润滑/板形/酸洗工艺特异）。 | 板材轧机 | 检测与控制系统 | 远程I/O子站 | 数字量输入模块 | 8/16通道，24V DC输入，光耦隔离，LED状态指示，接收现场限位开关等信号，通道过压易击穿。 | 否 | — | — | DI模块外部接线端子松动 | 松动 | 电气 | 严重 | 轧机设备长期处于高频振动工况，电控柜内的DI模块接线端子排受机械应力发生微观疲劳，导致螺丝退扣、压接面接触电阻增大，引发信号间歇性中断或拉弧发热 | 上位机PLC监控画面出现该点位信号高频跳变（抖动）；现场设备运行时柜内端子排伴随轻微放电声；端子处有绝缘塑料烤焦或变色异味 | [电气]端子接触电阻>0.5Ω（适用：断电状态下毫欧表实测，置信：经验值）；[热]端子排温升>40K（适用：额定负荷下红外测温，置信：经验值） | [在线]PLC信号波形监控软件；[带电]红外热成像仪；[离线]毫欧表 | 关键判据：PLC在线监控显示信号无规律跳变，且红外测温发现端子局部存在异常温升。鉴别要点：与外部限位开关机械触点抖动的区分方法为，短接DI模块端子排外部进线，若PLC信号依然跳变则说明是模块端子松动，否则为外部开关故障 | [经验级]根本处理：切断柜内供电，打开端子排盖板，使用扭力螺丝刀按标准力矩重新紧固所有端子螺丝，对滑丝的端子排进行整体更换；临时处理：在确保安全前提下，使用绝缘螺丝刀带电轻压可疑端子，观察PLC信号是否恢复稳定以临时维持运行 | 检修时严格按标准力矩紧固；定期进行电控柜振动测试与端子防松检查；使用防震型接线端子 | 外部现场开关机械触点抖动：短接外部进线后PLC信号恢复稳定，说明故障源在现场机械开关而非控制柜内DI模块 | 电工1名；工时1-2h（置信：经验值） | 红外热成像仪、毫欧表、扭力螺丝刀、绝缘螺丝刀（置信：经验值） | 防震型接线端子排备件、压线鼻（置信：经验值） | 检修前严格执行LOTO断电挂牌上锁规程；带电红外测温必须穿戴绝缘劳保用品并保持安全距离（标准值，符合GB 26860)（置信：标准值） | 端子排紧固力矩符合厂家标准（如0.5-0.8N·m），满载运行24h后复测无异常温升（标准值，符合GB 50303)（置信：标准值）
MT-004-002-004-015-002-004 | 钢铁 |  | 轧机 | 主设备 | 钢铁核心特色轧钢设备，按产品类型分子设备。故障机理（轧辊磨损/断辊/剥落、轧辊轴承发热、压下机构失效、主传动齿轮磨损断齿、液压泄漏、冷却除鳞堵塞）通用，机架位置（粗中/精/预精）在故障特征参数 D5 层标注；产品特异（棒线导卫卡钢、板带板形、管材穿孔顶杆、冷轧润滑板形）在子设备结构层承载。子设备：棒线轧机（棒材/线材热连轧，含粗中+精+预精机架）、板材轧机（板带热轧，含粗轧+精轧机架）、管材轧机（无缝管穿孔+轧管）、冷轧轧机（冷轧带钢，润滑/板形/酸洗工艺特异）。 | 板材轧机 | 检测与控制系统 | 远程I/O子站 | 数字量输入模块 | 8/16通道，24V DC输入，光耦隔离，LED状态指示，接收现场限位开关等信号，通道过压易击穿。 | 否 | — | — | DI模块前连接器插针接触不良 | 松动；性能退化 | 电气 | 严重 | 轧机主机列高频机械振动传导至控制柜，导致DI模块与底板总线连接的前连接器（插头）产生微小相对位移，插针与插座间接触应力下降，引发接触电阻增大及信号间歇性丢失 | 整个DI模块的所有或大部分输入点位信号同时出现闪烁或中断；模块电源指示灯（POWER）正常但运行灯（RUN）或故障灯（SF）偶发闪烁；用手触碰连接器时信号发生突变 | [电气]插针接触电阻>10mΩ（适用：断电拔插状态下测试，置信：经验值）；[电气]信号高低电平波动电压偏差>2V（适用：带电状态信号测试，置信：经验值） | [在线]PLC硬件诊断报警信息读取；[离线]万用表通断档；[离线]示波器 | 关键判据：同一前连接器下的多个通道信号同步发生瞬断，且模块自检报错。鉴别要点：与PLC背板总线接口故障的区分在于，按压DI模块与连接器的接缝处时信号有恢复迹象，且重新插拔前连接器后故障消失，即可定位为连接器插针接触不良，而非背板总线损坏 | [经验级]根本处理：断开模块电源，拔下前连接器，使用电子接点清洁剂喷洗插针后晾干，重新插拔连接器确保锁扣到位；若插针变形严重则更换前连接器；临时处理：使用绝缘胶带对前连接器进行外部固定，增加其抗振能力 | 组装时确保连接器锁紧装置完全扣合；改善电控柜整体减震措施；定期执行插拔力检查 | PLC背板总线接口故障：重新插拔前连接器无效，且模块互换位置后故障跟随背板转移，不随模块转移 | 仪表工1名、电工1名；工时1-2h（置信：经验值） | 万用表、示波器、电子接点清洁剂、防静电手环（置信：经验值） | DI模块前连接器备件、电子接点清洁剂（置信：经验值） | 带电插拔前连接器前必须确认对应模块已断电或系统允许热插拔，防止烧毁接口电路（标准值，符合GB/T 21413)（置信：标准值） | 信号连续测试无中断，插拔力符合手册要求，锁紧装置完好无损（置信：经验值）
MT-004-002-004-015-003-001 | 钢铁 |  | 轧机 | 主设备 | 钢铁核心特色轧钢设备，按产品类型分子设备。故障机理（轧辊磨损/断辊/剥落、轧辊轴承发热、压下机构失效、主传动齿轮磨损断齿、液压泄漏、冷却除鳞堵塞）通用，机架位置（粗中/精/预精）在故障特征参数 D5 层标注；产品特异（棒线导卫卡钢、板带板形、管材穿孔顶杆、冷轧润滑板形）在子设备结构层承载。子设备：棒线轧机（棒材/线材热连轧，含粗中+精+预精机架）、板材轧机（板带热轧，含粗轧+精轧机架）、管材轧机（无缝管穿孔+轧管）、冷轧轧机（冷轧带钢，润滑/板形/酸洗工艺特异）。 | 板材轧机 | 检测与控制系统 | 远程I/O子站 | 数字量输出模块 | 8/16通道，晶体管或继电器输出，驱动外部指示灯及小型继电器，输出短路或过载易烧毁。 | 否 | — | — | 输出继电器触点老化或烧损 | 磨损；老化 | 电气 | 严重 | 继电器机械触点在频繁启停大功率感性负载时产生电弧，导致触点表面氧化、磨损或熔焊，无法正常闭合或断开 | 对应通道指示灯亮但现场执行机构（如电磁阀、接触器）不动作；或动作后无法断开；同一通道频繁出现虚接 | [电气]线圈控制电压>19.2V（适用：24V直流输出模块额定范围80%-110%，置信：标准值）；[电气]触点接触电阻>1Ω（适用：小功率负载触点，置信：经验值） | [在线]控制系统输出状态监控画面；[离线]万用表通断测试 | 关键判据：模块内部状态寄存器位为'1'但输出端子无电压。鉴别要点：若单个通道无输出而同模块其他通道正常，可排除模块背板总线通信故障，定位为本通道继电器失效；若输出端始终带电且不受控制，则为触点熔焊粘连 | [经验级]根本处理：断电更换同型号输出继电器或整块DO模块；临时处理：修改程序将该输出点转移至备用输出通道，并在端子排进行跨接 | 定期检查并紧固接线端子；对大功率感性负载加装浪涌抑制器或续流二极管 | 继电器线圈断路：区分要点在于线圈两端有控制电压但线圈不吸合，测量线圈阻值为无穷大 | 仪表工1名、电工1名；工时2-3h（置信：经验值） | 万用表、螺丝刀套装、电烙铁（置信：经验值） | 同型号DO继电器板或备用DO模块、0.5mm²导线（置信：经验值） | 检修前必须执行LOOTO断电挂牌程序，严禁带电拔插模块背板（置信：经验值） | 输出通道动作测试100%通过，带载状态下触点压降<0.5V（置信：经验值）
MT-004-002-004-015-003-002 | 钢铁 |  | 轧机 | 主设备 | 钢铁核心特色轧钢设备，按产品类型分子设备。故障机理（轧辊磨损/断辊/剥落、轧辊轴承发热、压下机构失效、主传动齿轮磨损断齿、液压泄漏、冷却除鳞堵塞）通用，机架位置（粗中/精/预精）在故障特征参数 D5 层标注；产品特异（棒线导卫卡钢、板带板形、管材穿孔顶杆、冷轧润滑板形）在子设备结构层承载。子设备：棒线轧机（棒材/线材热连轧，含粗中+精+预精机架）、板材轧机（板带热轧，含粗轧+精轧机架）、管材轧机（无缝管穿孔+轧管）、冷轧轧机（冷轧带钢，润滑/板形/酸洗工艺特异）。 | 板材轧机 | 检测与控制系统 | 远程I/O子站 | 数字量输出模块 | 8/16通道，晶体管或继电器输出，驱动外部指示灯及小型继电器，输出短路或过载易烧毁。 | 否 | — | — | 输出端子排松动及过热 | 松动；温度异常 | 电气；热 | 一般 | 现场震动或热胀冷缩导致端子螺丝松动，接触电阻增大，在大电流驱动下引发局部严重发热，进一步加速氧化 | 端子排外观变色发黑或有绝缘烧焦异味；端子处塑料外壳轻微变形；执行机构偶尔出现缺相或误动作 | [热]端子排表面温度>70℃（适用：环境温度40℃时，置信：经验值）；[电气]绝缘电阻<10MΩ（适用：端子对地及相间，置信：经验值） | [在线]红外热成像仪定期扫描；[离线]螺丝刀逐点力矩检查 | 关键判据：红外热像显示单点端子温度异常偏高且呈逐渐上升趋势。鉴别要点：若三相输出端子温度均匀偏高，通常为整体负载过载或环境散热不良；若仅单点急剧发热，则为该点接线松动或压接不良引起 | [经验级]根本处理：断电拆下端子线头，清除氧化层后涂抹导电膏，使用力矩扳手按标准力矩重新压接；临时处理：使用绝缘螺丝刀在运行中谨慎紧固（仅限轻微松动且无电弧风险情况） | 每年定期进行端子排紧固作业；确保导线线径与端子额定电流匹配 | 导线压接不良：区分要点在于导线金属部分无明显变色，但绝缘皮有受热熔缩痕迹，多因线耳未压紧导致 | 钳工1名、电工1名；工时1-2h（置信：经验值） | 红外热成像仪、力矩扳手、绝缘螺丝刀、砂纸（置信：经验值） | 导电膏、标准规格冷压端子、备用端子排（置信：经验值） | 检修前必须执行LOOTO断电挂牌程序，严禁带电作业（置信：经验值） | 端子排紧固力矩符合厂家规范（如1.5-2.0N·m），满载运行2小时温升不超过40K（置信：经验值）
MT-004-002-004-015-003-003 | 钢铁 |  | 轧机 | 主设备 | 钢铁核心特色轧钢设备，按产品类型分子设备。故障机理（轧辊磨损/断辊/剥落、轧辊轴承发热、压下机构失效、主传动齿轮磨损断齿、液压泄漏、冷却除鳞堵塞）通用，机架位置（粗中/精/预精）在故障特征参数 D5 层标注；产品特异（棒线导卫卡钢、板带板形、管材穿孔顶杆、冷轧润滑板形）在子设备结构层承载。子设备：棒线轧机（棒材/线材热连轧，含粗中+精+预精机架）、板材轧机（板带热轧，含粗轧+精轧机架）、管材轧机（无缝管穿孔+轧管）、冷轧轧机（冷轧带钢，润滑/板形/酸洗工艺特异）。 | 板材轧机 | 检测与控制系统 | 远程I/O子站 | 数字量输出模块 | 8/16通道，晶体管或继电器输出，驱动外部指示灯及小型继电器，输出短路或过载易烧毁。 | 否 | — | — | 光电隔离击穿或芯片烧毁 | 破裂；老化 | 电气；绝缘 | 危急 | 遭受外部强电串入（如现场电缆绝缘破损短路、雷击浪涌），导致内部光耦隔离层击穿或输出驱动芯片烧毁，造成永久性电气穿透 | 模块电源指示灯异常闪烁或熄灭；系统报模块硬件故障；多个关联通道输出状态不受PLC程序控制，恒为高电平或低电平 | [电气]通道间隔离耐压<1500V AC（适用：工业标准DO模块隔离介质强度，置信：经验值）；[电气]输出漏电流>10μA（适用：处于断开状态时的输出端，置信：经验值） | [在线]PLC硬件诊断中断报警；[离线]示波器波形分析、万用表电阻档测量光耦 | 关键判据：模块上电即报总线通信错误或内部诊断寄存器故障位锁定。鉴别要点：若更换该模块后系统恢复正常，可判定为模块内部硬件损坏；若更换后仍频繁烧毁，需排查外部负载线路是否存在对地短路或强电串入故障 | [经验级]根本处理：切断模块供电及外部总电源，拆除外部接线，更换整个DO模块并重新导入配置；临时处理：无，须立即停机处理，拔出损坏模块以防止故障蔓延至背板总线 | 现场信号电缆采用带屏蔽层双绞线并可靠单端接地；在易受雷击区域加装浪涌保护器（SPD） | 背板总线通信故障：区分要点在于通信故障会导致整排或整站模块掉线，而单模块芯片烧毁通常仅影响本模块，系统其他站态正常 | 仪表工2名；工时3-4h（置信：经验值） | 万用表、示波器、模块专用拔插工具、剥线钳（置信：经验值） | 全新同型号DO模块、浪涌保护器模块（置信：经验值） | 必须在切断系统主电源且残余电压放尽后进行操作，更换前做好静电防护（ESD）（置信：经验值） | 更换后系统硬件诊断无错误，离线强制输出点测试各项通道动作响应时间<1ms（置信：经验值）
MT-004-002-004-015-004-001 | 钢铁 |  | 轧机 | 主设备 | 钢铁核心特色轧钢设备，按产品类型分子设备。故障机理（轧辊磨损/断辊/剥落、轧辊轴承发热、压下机构失效、主传动齿轮磨损断齿、液压泄漏、冷却除鳞堵塞）通用，机架位置（粗中/精/预精）在故障特征参数 D5 层标注；产品特异（棒线导卫卡钢、板带板形、管材穿孔顶杆、冷轧润滑板形）在子设备结构层承载。子设备：棒线轧机（棒材/线材热连轧，含粗中+精+预精机架）、板材轧机（板带热轧，含粗轧+精轧机架）、管材轧机（无缝管穿孔+轧管）、冷轧轧机（冷轧带钢，润滑/板形/酸洗工艺特异）。 | 板材轧机 | 检测与控制系统 | 远程I/O子站 | 模拟量输入模块 | 4/8通道，16位分辨力，采集4-20mA传感器信号，内置A/D转换，浪涌或差模过压导致漂移。 | 否 | — | — | 模块输入通道烧毁 | 断裂；老化 | 电气 | 危急 | 现场传感器或线路短路、串入高压导致前端限流电阻过热熔断或运放芯片击穿 | 通道指示灯熄灭或常亮报警；上位机显示该路信号溢出至满量程或归零；带载状态下测量端口无电压 | [电气]通道工作电流>50mA（适用：输入端短路工况，置信：经验值）；[电气]绝缘耐压水平<500VAC（适用：隔离通道端子测试，置信：经验值） | [在线]PLC系统诊断报警监控；[带电]数字万用表通道电压及电流测量 | 关键判据：上位机显示信号突变至满量程或死零，且模块面板对应通道红灯报警；鉴别要点：与传感器本体故障区分，断开现场接线测量模块内部供电，若模块端无电压输出则为本体烧毁，若供电正常则需排查现场仪表 | [经验级]根本处理：切断模块供电，更换备用模块或使用备用通道跳线并重配组态；临时处理：在程序中强制屏蔽该通道信号，切换至同轧机侧冗余传感器信号控制 | 定期检查现场接线盒密封与绝缘；雷雨季前排查接地系统 | 传感器线路短路：区分要点是断开现场仪表接线后，测量模块供电端电压，有电压输出说明是外部短路，无电压则是模块烧毁 | 仪表工1名、电气工1名；工时2-3h（置信：经验值） | 数字万用表、绝缘电阻测试仪、小型一字/十字螺丝刀（置信：经验值） | 同型号模拟量输入备件模块、匹配的端子连接器（置信：经验值） | 检修前必须切断模块供电电源并执行LOOTO断电挂牌；带电测量时需使用合格绝缘工具，防触碰相邻带电端子（置信：经验值） | 更换后通道信号输入精度误差<0.5%；系统带载运行24小时无通讯掉线或信号突变（置信：经验值）
MT-004-002-004-015-004-002 | 钢铁 |  | 轧机 | 主设备 | 钢铁核心特色轧钢设备，按产品类型分子设备。故障机理（轧辊磨损/断辊/剥落、轧辊轴承发热、压下机构失效、主传动齿轮磨损断齿、液压泄漏、冷却除鳞堵塞）通用，机架位置（粗中/精/预精）在故障特征参数 D5 层标注；产品特异（棒线导卫卡钢、板带板形、管材穿孔顶杆、冷轧润滑板形）在子设备结构层承载。子设备：棒线轧机（棒材/线材热连轧，含粗中+精+预精机架）、板材轧机（板带热轧，含粗轧+精轧机架）、管材轧机（无缝管穿孔+轧管）、冷轧轧机（冷轧带钢，润滑/板形/酸洗工艺特异）。 | 板材轧机 | 检测与控制系统 | 远程I/O子站 | 模拟量输入模块 | 4/8通道，16位分辨力，采集4-20mA传感器信号，内置A/D转换，浪涌或差模过压导致漂移。 | 否 | — | — | A/D转换数据漂移 | 性能退化；老化 | 电气；环境 | 严重 | 模块内部基准电压源老化或高粉尘湿热环境导致电路板阻抗下降，引起模数转换计算偏差 | 轧制力或辊缝仪读数出现无规律的上下跳动；停机状态下零点无法稳定，呈缓慢爬行趋势 | [电气]信号零点漂移>满量程的0.5%（适用：轧机机架环境温度波动±10℃，置信：经验值）；[电气]A/D转换非线性误差>0.2%（适用：额定工作电压下，置信：经验值） | [在线]趋势软件历史曲线比对；[离线]标准信号发生器注入校准 | 关键判据：注入固定标准信号（如4mA/10mA）时，上位机读数偏离对应工程量并随时间漂移；鉴别要点：与现场传感器本体自然漂移区分，在PLC柜内直接断开现场线，由信号发生器输入标准信号，若读数依然漂移则为模块故障 | [经验级]根本处理：拆下模块，使用专用清灰剂清洗电路板，烘干后重新进行零点和满度电位器校准；临时处理：在HMI系统中加入动态零位补偿算法进行软件纠偏 | 定期清扫控制柜防尘滤网；柜内安装独立小功率除湿加热器 | 现场传感器本底噪声：区分要点是观察信号波动的频率特征，传感器噪声通常表现为高频毛刺，A/D漂移表现为低频缓变基线偏移 | 仪表工1名；工时1-2h（置信：经验值） | 标准过程校验仪、防静电软毛刷、电子清洁剂（置信：经验值） | 电子接点清洁剂、防静电手腕带（置信：经验值） | 拔插模块前必须佩戴防静电手环，消除人体静电对CMOS芯片的潜在击穿风险（置信：经验值） | 信号校准后，全量程内5个关键测试点（0%、25%、50%、75%、100%）的示值绝对误差均<0.5%（置信：经验值）
MT-004-002-004-015-004-003 | 钢铁 |  | 轧机 | 主设备 | 钢铁核心特色轧钢设备，按产品类型分子设备。故障机理（轧辊磨损/断辊/剥落、轧辊轴承发热、压下机构失效、主传动齿轮磨损断齿、液压泄漏、冷却除鳞堵塞）通用，机架位置（粗中/精/预精）在故障特征参数 D5 层标注；产品特异（棒线导卫卡钢、板带板形、管材穿孔顶杆、冷轧润滑板形）在子设备结构层承载。子设备：棒线轧机（棒材/线材热连轧，含粗中+精+预精机架）、板材轧机（板带热轧，含粗轧+精轧机架）、管材轧机（无缝管穿孔+轧管）、冷轧轧机（冷轧带钢，润滑/板形/酸洗工艺特异）。 | 板材轧机 | 检测与控制系统 | 远程I/O子站 | 模拟量输入模块 | 4/8通道，16位分辨力，采集4-20mA传感器信号，内置A/D转换，浪涌或差模过压导致漂移。 | 否 | — | — | 模块通讯总线接口故障 | 其他 | 电气；控制 | 危急 | 轧机高压变频器启动产生的强电磁干扰或浪涌导致通讯隔离光耦击穿，或总线终端电阻开路 | 整个模块的所有通道数据同时变为无效或冻结；PLC机架通讯指示灯闪烁或熄灭；系统频繁报出模块丢失报警 | [电气]Profibus/以太网总线通讯丢包率>1%（适用：轧机传动系统满载运行工况，置信：经验值）；[电气]终端电阻阻抗值>120Ω（适用：总线首尾节点，置信：经验值） | [在线]网络诊断工具抓包分析；[带电]示波器测量总线波形及电平幅值 | 关键判据：PLC机架报出该模块所在站点的总线通讯超时或节点丢失；鉴别要点：与CPU主站模块故障区分，若仅该AI模块数据丢失而同机架其他模块（如DI/DO）通讯正常，可排除CPU及背板总线故障，定位至AI模块接口 | [经验级]根本处理：更换模块上的通讯接口板或光耦隔离芯片，检查并压紧总线插头；临时处理：将模块从机架中拔出，清洁背板插针后重新插拔复位 | 通讯电缆屏蔽层单端可靠接地；控制柜内强弱电分离布线 | CPU背板总线故障：区分要点是观察同机架其他模块的工作状态，若所有模块均掉线则为背板或CPU故障，仅AI模块掉线为模块自身接口故障 | 电气工1名；工时1-2h（置信：经验值） | 示波器、专用现场总线插头压线工具、万用表（置信：经验值） | 总线终端电阻备件（120欧）、备用通讯接口板或整机模块（置信：经验值） | 严禁带电拔插背板模块，必须切断对应机架底板供电电源后再操作（置信：经验值） | 通讯恢复后，模块各通道数据刷新周期<100ms，持续运行1小时内无丢站或通讯超时报警（置信：经验值）
MT-004-002-004-015-004-004 | 钢铁 |  | 轧机 | 主设备 | 钢铁核心特色轧钢设备，按产品类型分子设备。故障机理（轧辊磨损/断辊/剥落、轧辊轴承发热、压下机构失效、主传动齿轮磨损断齿、液压泄漏、冷却除鳞堵塞）通用，机架位置（粗中/精/预精）在故障特征参数 D5 层标注；产品特异（棒线导卫卡钢、板带板形、管材穿孔顶杆、冷轧润滑板形）在子设备结构层承载。子设备：棒线轧机（棒材/线材热连轧，含粗中+精+预精机架）、板材轧机（板带热轧，含粗轧+精轧机架）、管材轧机（无缝管穿孔+轧管）、冷轧轧机（冷轧带钢，润滑/板形/酸洗工艺特异）。 | 板材轧机 | 检测与控制系统 | 远程I/O子站 | 模拟量输入模块 | 4/8通道，16位分辨力，采集4-20mA传感器信号，内置A/D转换，浪涌或差模过压导致漂移。 | 否 | — | — | 输入信号线缆绝缘老化破损 | 老化；泄漏 | 电气；环境 | 严重 | 轧机高温辐射及周围油污腐蚀环境导致模拟量信号线缆外皮及绝缘层硬化开裂，引发线芯间或对地泄漏电流 | 特定通道信号受干扰出现周期性跳动；相邻通道产生共模干扰；机柜端子排处测得信号对地存在微弱漏电流 | [电气]线缆线芯对地绝缘阻抗<10MΩ（适用：500VDC兆欧表测试，置信：经验值）；[电气]通道信号波动幅值>满量程的5%（适用：轧机传动变频器启动工况，置信：经验值） | [离线]500VDC兆欧表绝缘测试；[在线]上位机信号波形监测 | 关键判据：上位机显示信号伴随轧机启停产生同步波动，且端子排测量对地绝缘电阻显著下降；鉴别要点：与传感器本体受潮或A/D转换漂移区分，断开模块侧接线单独测量线缆绝缘，若绝缘不达标则为线缆老化，若绝缘正常则排查模块 | [经验级]根本处理：敷设耐高温抗腐蚀屏蔽电缆替换破损段，重做接线盒及机柜端子的密封防护；临时处理：将信号接线转移至备用完好线芯，并在程序中开启数字滤波抑制波动 | 定期检查并更换靠近轧机机架及高温辐射区域的线缆防护套管 | 传感器本体受潮：区分要点是断开现场仪表接线，单独测量传感器输出端对地绝缘，若阻值正常则是线缆问题，阻值偏低则为传感器受潮 | 仪表工1名、电工1名；工时3-4h（置信：经验值） | 500V兆欧表、剥线钳、压线钳、万用表（置信：经验值） | 耐高温阻燃屏蔽线缆、绝缘热缩管、防水胶带（置信：经验值） | 测试线缆绝缘前必须断开模块端子，防止高压击穿模块内部电路；高空作业需佩戴安全带（置信：经验值） | 线缆线芯间及对地绝缘阻抗>20MΩ；系统满载运行时信号波动幅值<满量程的1%（置信：经验值）
MT-004-002-004-015-005-001 | 钢铁 |  | 轧机 | 主设备 | 钢铁核心特色轧钢设备，按产品类型分子设备。故障机理（轧辊磨损/断辊/剥落、轧辊轴承发热、压下机构失效、主传动齿轮磨损断齿、液压泄漏、冷却除鳞堵塞）通用，机架位置（粗中/精/预精）在故障特征参数 D5 层标注；产品特异（棒线导卫卡钢、板带板形、管材穿孔顶杆、冷轧润滑板形）在子设备结构层承载。子设备：棒线轧机（棒材/线材热连轧，含粗中+精+预精机架）、板材轧机（板带热轧，含粗轧+精轧机架）、管材轧机（无缝管穿孔+轧管）、冷轧轧机（冷轧带钢，润滑/板形/酸洗工艺特异）。 | 板材轧机 | 检测与控制系统 | 远程I/O子站 | 电源模块 | 将外部24V DC转换为背板总线所需逻辑电压，具备输入反接及过压保护，内部电解电容在高温下寿命衰减快。 | 否 | — | — | 电源模块绝缘老化击穿 | 老化；其他 | 电气；绝缘 | 危急 | 电源模块内部元器件（如电容、IGBT）因长期运行热应力导致绝缘老化，引发内部匝间或相间短路击穿，造成电路烧毁失效 | 控制系统报欠压或缺相故障；模块外观有烧焦痕迹；主电机无法启动或运行中突然停机；伴随焦糊味 | [电气]主回路对地绝缘电阻<5MΩ（适用：1000V兆欧表测量，置信：经验值）；[电气]直流母线电压<400VDC（适用：额定输入380VAC变频电源，置信：经验值） | [在线]PLC通讯诊断读取故障代码；[离线]兆欧表；[离线]万用表 | 关键判据：万用表测输入端电阻趋近0Ω且绝缘电阻<5MΩ；鉴别要点：若仅绝缘电阻低但输入端电阻正常，需排查外部除鳞高压水或乳化液受潮（与外部线路受潮短路鉴别） | [经验级]根本处理：切断主电源并挂牌，拆卸电源模块，更换内部击穿短路的IGBT及配套吸收电容；临时处理：无，须立即停机处理 | 定期清理柜内粉尘；改善电气室空调通风，控制环境温度；定期进行绝缘测试 | 外部线路接地短路：区分要点为断开电源模块端子单独测模块绝缘，若绝缘正常则为外部线路问题 | 电工2名；工时4-6h（置信：经验值） | 兆欧表、万用表、绝缘螺丝刀、电烙铁（置信：经验值） | 同型号IGBT模块、驱动板、绝缘垫片、清洗剂（置信：经验值） | 必须执行LOOTO断电挂牌程序；金属工具按GB 6067.1-2010规范防脱落（GB 6067.1-2010，置信：标准值） | 输出三相电压平衡度<2%，绝缘电阻>5MΩ（置信：经验值）
MT-004-002-004-015-005-002 | 钢铁 |  | 轧机 | 主设备 | 钢铁核心特色轧钢设备，按产品类型分子设备。故障机理（轧辊磨损/断辊/剥落、轧辊轴承发热、压下机构失效、主传动齿轮磨损断齿、液压泄漏、冷却除鳞堵塞）通用，机架位置（粗中/精/预精）在故障特征参数 D5 层标注；产品特异（棒线导卫卡钢、板带板形、管材穿孔顶杆、冷轧润滑板形）在子设备结构层承载。子设备：棒线轧机（棒材/线材热连轧，含粗中+精+预精机架）、板材轧机（板带热轧，含粗轧+精轧机架）、管材轧机（无缝管穿孔+轧管）、冷轧轧机（冷轧带钢，润滑/板形/酸洗工艺特异）。 | 板材轧机 | 检测与控制系统 | 远程I/O子站 | 电源模块 | 将外部24V DC转换为背板总线所需逻辑电压，具备输入反接及过压保护，内部电解电容在高温下寿命衰减快。 | 否 | — | — | 电源模块散热失效 | 堵塞；性能退化 | 热 | 严重 | 冷却风扇损坏或风道被含尘烟气、氧化铁皮堵塞，导致模块内部热量无法排出，触发超温保护或加速元器件热老化 | 模块面板超温指示灯亮；变频器报过热故障代码；满载运行时频繁跳闸；柜体表面温度异常烫手 | [热]模块散热器表面温度>85℃（适用：额定负载运行工况，置信：经验值）；[电气]模块超温保护节点动作（适用：温度开关阈值设定，置信：经验值） | [在线]柜内温度传感器；[离线]红外测温仪 | 关键判据：红外测温测得散热器温度>85℃且风机停转；鉴别要点：若风机运转正常且风道无堵塞，需排查是否为负载过载或谐波发热（与机械过载导致的发热鉴别） | [经验级]根本处理：清理风道内积灰与氧化铁皮，更换损坏的散热风扇；临时处理：降低轧机轧制速度和负载，强制打开柜门使用外部工业风扇降温，或开启备用冷却风机与临时接入工业空调降低环境温度 | 定期清洗或更换防尘滤网；定期检查风扇轴承运转状态 | 机械过载发热：区分要点为观察直流母线电流，若电流未超额定值但温度持续升高则为散热失效 | 电工1名、钳工1名；工时2-3h（置信：经验值） | 红外测温仪、万用表、螺丝刀套装、工业吸尘器（置信：经验值） | 同规格冷却风扇、防尘滤网（置信：经验值） | 严禁在带电状态下打开柜门；检修前必须执行LOOTO程序（置信：经验值） | 满载运行1h后，散热器表面温度稳定在75℃以下（置信：经验值）
MT-004-002-004-015-005-003 | 钢铁 |  | 轧机 | 主设备 | 钢铁核心特色轧钢设备，按产品类型分子设备。故障机理（轧辊磨损/断辊/剥落、轧辊轴承发热、压下机构失效、主传动齿轮磨损断齿、液压泄漏、冷却除鳞堵塞）通用，机架位置（粗中/精/预精）在故障特征参数 D5 层标注；产品特异（棒线导卫卡钢、板带板形、管材穿孔顶杆、冷轧润滑板形）在子设备结构层承载。子设备：棒线轧机（棒材/线材热连轧，含粗中+精+预精机架）、板材轧机（板带热轧，含粗轧+精轧机架）、管材轧机（无缝管穿孔+轧管）、冷轧轧机（冷轧带钢，润滑/板形/酸洗工艺特异）。 | 板材轧机 | 检测与控制系统 | 远程I/O子站 | 电源模块 | 将外部24V DC转换为背板总线所需逻辑电压，具备输入反接及过压保护，内部电解电容在高温下寿命衰减快。 | 否 | — | — | 电源模块控制板元器件老化 | 老化；性能退化 | 电气；控制 | 严重 | 电源模块内部控制电路板上的电解电容干涸或电阻阻值漂移，导致输出电压波动或控制逻辑异常 | 轧机板材厚度出现不明原因波动；电源模块输出电压不稳定；偶发性复位或无规律停机 | [电气]输出电压波动幅值>±5%（适用：稳态负载工况，置信：经验值）；[电气]控制板滤波电容容量下降>20%（适用：标称容量对比，置信：经验值） | [在线]示波器监测输出电压波形；[离线]LCR数字电桥测试元件参数 | 关键判据：示波器显示输出电压纹波明显增大且伴随无规律跌落；鉴别要点：若电压波动与轧机负载变化呈严格同步关联，需排查外部电网波动或主回路接触不良（与电网电压波动鉴别） | [经验级]根本处理：更换老化严重的电解电容及控制板继电器，或整体更换电源控制板；临时处理：适当调低电源模块输出增益，降低对波动的敏感度 | 定期使用示波器检测电源输出纹波；建立控制板使用寿命台账，到期预防性更换 | 电网电压波动：区分要点为使用电能质量分析仪监测进线端，若进线电压平稳但输出波动，则为模块内部控制板问题 | 仪表工1名、电工1名；工时3-5h（置信：经验值） | 示波器、LCR电桥、防静电手环、热风枪（置信：经验值） | 电解电容、贴片电阻、控制板总成（置信：经验值） | 拆装电路板须佩戴防静电手环，防止静电击穿精密芯片（置信：经验值） | 输出电压纹波系数<3%，空载与满载电压变化率<5%（置信：经验值）
MT-004-002-004-016-000-001 | 钢铁 |  | 轧机 | 主设备 | 钢铁核心特色轧钢设备，按产品类型分子设备。故障机理（轧辊磨损/断辊/剥落、轧辊轴承发热、压下机构失效、主传动齿轮磨损断齿、液压泄漏、冷却除鳞堵塞）通用，机架位置（粗中/精/预精）在故障特征参数 D5 层标注；产品特异（棒线导卫卡钢、板带板形、管材穿孔顶杆、冷轧润滑板形）在子设备结构层承载。子设备：棒线轧机（棒材/线材热连轧，含粗中+精+预精机架）、板材轧机（板带热轧，含粗轧+精轧机架）、管材轧机（无缝管穿孔+轧管）、冷轧轧机（冷轧带钢，润滑/板形/酸洗工艺特异）。 | 板材轧机 | 检测与控制系统 | 信号隔离器 |  | 单通道或多通道有源隔离器，采用变压器或光电耦合隔离，消除4-20mA信号回路中的共模干扰和接地环流，保护PLC AI模块输入。 | 否 | 每年校验信号传输精度，测量输入输出间绝缘电阻，检查端子锈蚀及弹簧压力，清洁外壳。 | 传输精度超出±0.2%且无法通过校准恢复，或绝缘电阻低于10MΩ时，整体更换隔离器。 | 信号隔离器输出信号漂移 | 性能退化 | 电气；环境 | 严重 | 内部基准电压源随环境温度变化产生温漂，或长期运行后电子元器件老化导致运算放大器零点偏移，致使输出电流/电压偏离设定值 | 轧机调速系统速度指令波动；张力控制不稳；操作HMI显示传感器反馈值与实际机械位置不匹配 | [电气]输出电流误差>满量程0.5%（适用：工业级隔离器长期运行工况，置信：经验值）；[热]工作环境温度>60℃（适用：控制柜内环境，置信：经验值） | [在线]PLC控制系统趋势图记录；[离线]高精度万用表；[离线]信号发生器 | 关键判据：万用表测得输出端电流偏离标称值，且输入端信号正常。鉴别要点：若漂移随控制柜温度呈规律性变化，为本故障（温漂）；若输入信号断开时输出端仍有固定残留电流，则排除温漂，判定为输出回路漏电或卡件硬件损坏 | [经验级]根本处理：更换同型号信号隔离器，重新校准输入输出零点和满度；临时处理：须立即将控制回路切换至手动模式或旁路运行，严禁在PLC程序中对动态漂移量进行盲目补偿以免引发断带或飞车 | 控制柜内加装强制冷却风扇或空调，控制环境温度在40℃以下；定期利用检修期使用标准信号发生器对隔离器进行校验 | 传感器自身故障：区分要点是断开隔离器输入端，注入标准信号源，若输出依然漂移则为本故障，若输出恢复正常则为前端传感器故障 | 仪表工1名；工时1-2h（置信：经验值） | 高精度四位半万用表；标准信号发生器；螺丝刀套装（置信：经验值） | 同型号备用信号隔离器；导线若干（置信：经验值） | 检修前必须切断隔离器前后级电源，执行LOOTO断电挂牌程序；带电测量时注意防止触电及信号回路短路（置信：经验值） | 输入标准4-20mA信号时，输出端误差应在满量程的0.2%以内，且24小时漂移量不超0.1%（置信：经验值）
MT-004-002-004-016-000-002 | 钢铁 |  | 轧机 | 主设备 | 钢铁核心特色轧钢设备，按产品类型分子设备。故障机理（轧辊磨损/断辊/剥落、轧辊轴承发热、压下机构失效、主传动齿轮磨损断齿、液压泄漏、冷却除鳞堵塞）通用，机架位置（粗中/精/预精）在故障特征参数 D5 层标注；产品特异（棒线导卫卡钢、板带板形、管材穿孔顶杆、冷轧润滑板形）在子设备结构层承载。子设备：棒线轧机（棒材/线材热连轧，含粗中+精+预精机架）、板材轧机（板带热轧，含粗轧+精轧机架）、管材轧机（无缝管穿孔+轧管）、冷轧轧机（冷轧带钢，润滑/板形/酸洗工艺特异）。 | 板材轧机 | 检测与控制系统 | 信号隔离器 |  | 单通道或多通道有源隔离器，采用变压器或光电耦合隔离，消除4-20mA信号回路中的共模干扰和接地环流，保护PLC AI模块输入。 | 否 | 每年校验信号传输精度，测量输入输出间绝缘电阻，检查端子锈蚀及弹簧压力，清洁外壳。 | 传输精度超出±0.2%且无法通过校准恢复，或绝缘电阻低于10MΩ时，整体更换隔离器。 | 信号隔离器内部电源短路/烧毁 | 其他；老化 | 电气 | 危急 | 隔离器内部DC/DC变换电路元器件击穿，或外部窜入高压（如轧机主电机漏电耦合），导致内部电源回路短路，引发冒烟或烧毁 | 控制系统该路模拟量输入点显示溢出（如最大值或死值）；隔离器外壳明显发烫或伴有焦糊味；配电柜内相关回路空气开关跳闸 | [电气]输入端供电电压<19V或缺失（适用：24VDC额定供电回路，置信：经验值）；[电气]输入电流>50mA（适用：24VDC供电回路，表明内部短路，置信：经验值） | [在线]控制系统I/O状态监控报警；[离线]万用表通断挡测内部电阻；[离线]目视检查 | 关键判据：万用表测得隔离器电源端子间电阻接近0Ω，且通电时无输出。鉴别要点：若更换备件后立即再次烧毁，排除隔离器本身质量问题，需鉴别并排查外部信号电缆是否对地短路或感应了轧机高压（与外部电缆短路区分） | [经验级]根本处理：检查并排除外部线路短路点后，更换全新信号隔离器；临时处理：无，须立即切断该回路电源，将控制切换至手动模式或旁路运行 | 信号电缆屏蔽层单端可靠接地，防止电磁感应；在隔离器输入端加装浪涌保护器或信号保险丝，抵御轧机启制动瞬态高压 | 外部线路短路：区分要点是拆下隔离器，单独测量输入侧电缆电阻，若电阻极低则为外部电缆短路，若电阻正常则为隔离器烧毁 | 仪表工1名、电工1名；工时2-3h（置信：经验值） | 万用表；绝缘电阻测试仪（兆欧表）；内六角扳手（置信：经验值） | 信号隔离器备件；微型保险丝；接线端子（置信：经验值） | 严格遵守LOOTO断电挂牌制度；处理前用万用表确认输入端已彻底断电；更换前必须查明并消除外部短路根因，防止再次扩损（置信：经验值） | 端子绝缘电阻>100MΩ；接入额定24V电源后空载电流在说明书规定范围内，输出信号随输入线性变化无突变（置信：经验值）
MT-004-002-004-016-000-003 | 钢铁 |  | 轧机 | 主设备 | 钢铁核心特色轧钢设备，按产品类型分子设备。故障机理（轧辊磨损/断辊/剥落、轧辊轴承发热、压下机构失效、主传动齿轮磨损断齿、液压泄漏、冷却除鳞堵塞）通用，机架位置（粗中/精/预精）在故障特征参数 D5 层标注；产品特异（棒线导卫卡钢、板带板形、管材穿孔顶杆、冷轧润滑板形）在子设备结构层承载。子设备：棒线轧机（棒材/线材热连轧，含粗中+精+预精机架）、板材轧机（板带热轧，含粗轧+精轧机架）、管材轧机（无缝管穿孔+轧管）、冷轧轧机（冷轧带钢，润滑/板形/酸洗工艺特异）。 | 板材轧机 | 检测与控制系统 | 信号隔离器 |  | 单通道或多通道有源隔离器，采用变压器或光电耦合隔离，消除4-20mA信号回路中的共模干扰和接地环流，保护PLC AI模块输入。 | 否 | 每年校验信号传输精度，测量输入输出间绝缘电阻，检查端子锈蚀及弹簧压力，清洁外壳。 | 传输精度超出±0.2%且无法通过校准恢复，或绝缘电阻低于10MΩ时，整体更换隔离器。 | 信号隔离器输出回路断路 | 断裂 | 电气；机械 | 严重 | 隔离器输出端子排接线因轧机长期振动松动脱开，或内部功率放大管烧断导致输出开路，致使下级PLC接收不到电流信号 | 轧机压下或张力控制信号突变至下限（如4mA断线信号）；PLC对应模拟量通道显示为0或系统触发断线报警 | [电气]输出电流<3.5mA（适用：4-20mA有源输出回路，置信：经验值）；[电气]输出端子间电阻>10MΩ（适用：断电开路测量，置信：经验值） | [在线]PLC模拟量输入模块通道状态监控；[离线]万用表电流挡测回路电流 | 关键判据：万用表串联测量隔离器输出端无电流，且测得输出端子间电压接近供电电压。鉴别要点：若将测试表笔短接输出端子，PLC显示能恢复至满度（或报警消除），则为接线松动或外部电缆断路；若短接后仍无反应，则为隔离器内部功放电路断路 | [经验级]根本处理：重新压接紧固松脱端子线鼻，或更换内部功放管损坏的隔离器；临时处理：无，须立即将相关控制切换至备用传感器或手动模式 | 端子接线采用预绝缘端头（线鼻）压接并套上弹簧垫片防松；利用轧机定修期紧固控制柜内所有接线端子 | 前端传感器断电：区分要点是测量隔离器输入侧信号，若输入侧有正常信号而输出侧无电流，为本故障；若输入侧也无信号，则为前端传感器或供电故障 | 仪表工1名；工时1-2h（置信：经验值） | 数字万用表；绝缘螺丝刀；剥线钳；压线钳（置信：经验值） | 绝缘冷压端子（线鼻）；备用信号隔离器（置信：经验值） | 检修前切断隔离器输出侧电源，执行LOOTO断电挂牌程序；带电测电流时注意防止表笔短路相邻端子（置信：经验值） | 输出回路接线牢固，用力拉动导线无松动；接入额定负载后，输出电流随输入信号呈严格的4-20mA线性变化（置信：经验值）
MT-004-002-005-001-000-001 | 钢铁 |  | 轧机 | 主设备 | 钢铁核心特色轧钢设备，按产品类型分子设备。故障机理（轧辊磨损/断辊/剥落、轧辊轴承发热、压下机构失效、主传动齿轮磨损断齿、液压泄漏、冷却除鳞堵塞）通用，机架位置（粗中/精/预精）在故障特征参数 D5 层标注；产品特异（棒线导卫卡钢、板带板形、管材穿孔顶杆、冷轧润滑板形）在子设备结构层承载。子设备：棒线轧机（棒材/线材热连轧，含粗中+精+预精机架）、板材轧机（板带热轧，含粗轧+精轧机架）、管材轧机（无缝管穿孔+轧管）、冷轧轧机（冷轧带钢，润滑/板形/酸洗工艺特异）。 | 板材轧机 | 板材输送与导卫系统 | 前工作辊道 |  | 位于轧机入口侧，由多组独立驱动或集体传动的辊子排列构成，将加热后的板坯以设定速度平稳送入轧机辊缝。结构牢固，可承受热坯冲击。 | 否 | 定期检查辊道电机绝缘，清除氧化铁皮；点检辊面磨损及轴承异响，加注耐高温润滑脂。 | 辊身出现深度裂纹或辊径磨损超限，且无法通过堆焊或车削修复时整体报废。 | 辊道输送卡阻 | 堵塞；磨损 | 机械 | 严重 | 辊道因轴承损坏严重抱死或氧化铁皮堆积过多，导致辊子转动阻力矩超过电机驱动能力，无法输送板材 | 辊子不转或转速明显低于同步速度；电机电流异常升高甚至过载跳闸；板材在辊道上停顿 | [电气]电机电流>额定电流（适用：额定负载工况，置信：经验值）；[机械]辊子转速<设定转速的80%（适用：稳定运行工况，置信：经验值） | [在线]电流互感器；[在线]转速传感器；[离线]红外测温仪 | 若电机电流升高且辊子转速极低，同时轴承部位温升显著，判定为机械卡阻（非电气缺相）；若单辊不转且伴有异响，指向轴承损坏（非整体堆钢） | [经验级]根本处理：停机清理堆积氧化铁皮，拆解更换损坏轴承及辊子；临时处理：无，须立即停机处理，严禁单辊切除电源维持生产以防严重堆钢 | 定期清理辊道表面氧化铁皮；检查轴承润滑状况；监控电机电流 | 辊道电机电气故障：区分要点是电气故障时电机电流可能异常但机械盘车阻力正常，卡阻时盘车困难 | 钳工2名、电工1名；工时4-6h（置信：经验值） | 拉马、千斤顶、轴承加热器、手拉葫芦（置信：经验值） | 调心滚子轴承、润滑脂、密封件（置信：经验值） | 执行LOTO断电挂牌（GB/T 33579-2017）；起重吊装按GB 6067.1-2010；使用气动工具佩戴护目镜（置信：标准值） | 手动盘车灵活无卡滞；电机空载电流及三相平衡度符合要求；试运行振动无异常（置信：经验值）
MT-004-002-005-001-000-002 | 钢铁 |  | 轧机 | 主设备 | 钢铁核心特色轧钢设备，按产品类型分子设备。故障机理（轧辊磨损/断辊/剥落、轧辊轴承发热、压下机构失效、主传动齿轮磨损断齿、液压泄漏、冷却除鳞堵塞）通用，机架位置（粗中/精/预精）在故障特征参数 D5 层标注；产品特异（棒线导卫卡钢、板带板形、管材穿孔顶杆、冷轧润滑板形）在子设备结构层承载。子设备：棒线轧机（棒材/线材热连轧，含粗中+精+预精机架）、板材轧机（板带热轧，含粗轧+精轧机架）、管材轧机（无缝管穿孔+轧管）、冷轧轧机（冷轧带钢，润滑/板形/酸洗工艺特异）。 | 板材轧机 | 板材输送与导卫系统 | 前工作辊道 |  | 位于轧机入口侧，由多组独立驱动或集体传动的辊子排列构成，将加热后的板坯以设定速度平稳送入轧机辊缝。结构牢固，可承受热坯冲击。 | 否 | 定期检查辊道电机绝缘，清除氧化铁皮；点检辊面磨损及轴承异响，加注耐高温润滑脂。 | 辊身出现深度裂纹或辊径磨损超限，且无法通过堆焊或车削修复时整体报废。 | 辊道系统异常振动 | 异常振动；松动 | 机械 | 一般 | 辊子动平衡失效、轴承座地脚螺栓松动或磨损导致辊道运转时产生剧烈振动，传递至机架 | 辊道及底座有明显晃动；连接处螺栓有松动痕迹；伴随周期性机械噪声 | [机械]振动速度>4.5mm/s（适用：刚性安装，功率>15kW（置信：经验值）；ISO 10816-3:2009 表2 区域C，置信：标准值）；[机械]地脚螺栓扭矩<规定值（适用：紧固检查，置信：经验值） | [在线]振动加速度传感器；[离线]扭矩扳手；[离线]听诊棒 | 若振动频率以转频为主且幅值随转速升高而增大，多为不平衡（非轴承故障）；若振动在水平方向显著且地脚螺栓处相位差大，判定为松动（非基础共振） | [经验级]根本处理：校正辊子动平衡，紧固或更换地脚螺栓，处理磨损结合面；临时处理：降低运行速度至振动允许范围 | 定期紧固连接螺栓；进行动平衡校验；检查基础刚度 | 电机故障振动：区分要点是切断电机电源后振动立即消失为电气故障，振动逐渐消失为机械故障 | 钳工2名；工时2-4h（置信：经验值） | 动平衡仪、力矩扳手、水平仪（置信：经验值） | 地脚螺栓、弹性垫圈、锁紧胶（置信：经验值） | 防止转动部位卷入（GB 5083-1999）；高空作业系安全带（GB 6095-2021）；检修区域设置警示带（置信：标准值） | 振动速度值降至ISO 10816-3:2009 表2 区域A/B；地脚螺栓紧固力矩符合设计要求（置信：标准值）
MT-004-002-005-001-000-003 | 钢铁 |  | 轧机 | 主设备 | 钢铁核心特色轧钢设备，按产品类型分子设备。故障机理（轧辊磨损/断辊/剥落、轧辊轴承发热、压下机构失效、主传动齿轮磨损断齿、液压泄漏、冷却除鳞堵塞）通用，机架位置（粗中/精/预精）在故障特征参数 D5 层标注；产品特异（棒线导卫卡钢、板带板形、管材穿孔顶杆、冷轧润滑板形）在子设备结构层承载。子设备：棒线轧机（棒材/线材热连轧，含粗中+精+预精机架）、板材轧机（板带热轧，含粗轧+精轧机架）、管材轧机（无缝管穿孔+轧管）、冷轧轧机（冷轧带钢，润滑/板形/酸洗工艺特异）。 | 板材轧机 | 板材输送与导卫系统 | 前工作辊道 |  | 位于轧机入口侧，由多组独立驱动或集体传动的辊子排列构成，将加热后的板坯以设定速度平稳送入轧机辊缝。结构牢固，可承受热坯冲击。 | 否 | 定期检查辊道电机绝缘，清除氧化铁皮；点检辊面磨损及轴承异响，加注耐高温润滑脂。 | 辊身出现深度裂纹或辊径磨损超限，且无法通过堆焊或车削修复时整体报废。 | 辊道轴承座润滑泄漏 | 泄漏 | 机械；化学 | 轻微 | 辊道轴承密封件老化或损坏，导致润滑脂外泄，造成轴承缺油及环境污染 | 轴承座端盖处有油脂渗出；辊子表面附着多余油污；轴承温度异常升高 | [热]轴承温度>80℃（适用：环境温度40℃以下，置信：经验值）；[机械]密封处有明显油迹（适用：停机检查，置信：经验值） | [离线]目视检查；[在线]温度传感器 | 若泄漏物为粘稠油脂且伴随轴承温度升高，判定为润滑脂泄漏（非冷却水泄漏）；若泄漏点集中在旋转轴封处，指向密封失效（非座体裂纹） | [经验级]根本处理：更换损坏的密封件，补充或更换润滑脂；临时处理：定期补油，清理油污防止打滑 | 定期检查密封状况；按标准注油量补加润滑脂，避免过量 | 冷却水泄漏：区分要点是泄漏液体为水且清澈，润滑泄漏为油脂且浑浊 | 钳工1名；工时1-2h（置信：经验值） | 黄油枪、勾头扳手、清洗剂（置信：经验值） | 骨架油封、耐高温润滑脂、O型圈（置信：经验值） | 接触废油脂佩戴防护手套；废油按环保规定收集（置信：经验值） | 试运行无油脂滴漏；轴承温升稳定在允许范围内（置信：经验值）
MT-004-002-005-001-000-004 | 钢铁 |  | 轧机 | 主设备 | 钢铁核心特色轧钢设备，按产品类型分子设备。故障机理（轧辊磨损/断辊/剥落、轧辊轴承发热、压下机构失效、主传动齿轮磨损断齿、液压泄漏、冷却除鳞堵塞）通用，机架位置（粗中/精/预精）在故障特征参数 D5 层标注；产品特异（棒线导卫卡钢、板带板形、管材穿孔顶杆、冷轧润滑板形）在子设备结构层承载。子设备：棒线轧机（棒材/线材热连轧，含粗中+精+预精机架）、板材轧机（板带热轧，含粗轧+精轧机架）、管材轧机（无缝管穿孔+轧管）、冷轧轧机（冷轧带钢，润滑/板形/酸洗工艺特异）。 | 板材轧机 | 板材输送与导卫系统 | 前工作辊道 |  | 位于轧机入口侧，由多组独立驱动或集体传动的辊子排列构成，将加热后的板坯以设定速度平稳送入轧机辊缝。结构牢固，可承受热坯冲击。 | 否 | 定期检查辊道电机绝缘，清除氧化铁皮；点检辊面磨损及轴承异响，加注耐高温润滑脂。 | 辊身出现深度裂纹或辊径磨损超限，且无法通过堆焊或车削修复时整体报废。 | 辊道传动同步失效 | 性能退化 | 机械；控制 | 严重 | 多个辊道的电机传动特性漂移或机械阻力不均，导致辊道线速度不一致，板材跑偏 | 辊道辊面磨损不均；板材在输送过程中出现跑偏或窜动；部分辊子加速或减速滞后 | [机械]相邻辊道线速度差>2%（适用：额定速度运行，置信：经验值）；[控制]电机转速反馈偏差>5%（适用：闭环控制工况，置信：经验值） | [在线]光电测速传感器；[在线]驱动器转速反馈比对 | 若板材固定向一侧跑偏且各辊转速反馈一致，判定为机械阻力不均或辊面单侧磨损（非传动同步失效）；若跑偏方向随机且伴随转速反馈超差，指向电气控制漂移 | [经验级]根本处理：重新校准变频器参数与速度闭环控制，车削或更换磨损不一致的辊子；临时处理：微调变频器输出频率补偿速差 | 定期标定速度传感器；检查辊面磨损情况；确保电气传动参数一致 | 机械导卫装置偏移：区分要点是导卫偏移主要导致板材边缘机械划伤，传动同步失效表现为整体跑偏且伴随速度波动 | 电气1名、钳工2名；工时3-5h（置信：经验值） | 红外线测温仪、测速仪、万用表（置信：经验值） | 变频器备件、传动辊（置信：经验值） | 带电调试必须穿戴绝缘防护（GB 26860-2011）；机械区域防止挤压（置信：标准值） | 空载及带载状态下各辊道线速度同步误差<1%（置信：经验值）
MT-004-002-005-001-001-001 | 钢铁 |  | 轧机 | 主设备 | 钢铁核心特色轧钢设备，按产品类型分子设备。故障机理（轧辊磨损/断辊/剥落、轧辊轴承发热、压下机构失效、主传动齿轮磨损断齿、液压泄漏、冷却除鳞堵塞）通用，机架位置（粗中/精/预精）在故障特征参数 D5 层标注；产品特异（棒线导卫卡钢、板带板形、管材穿孔顶杆、冷轧润滑板形）在子设备结构层承载。子设备：棒线轧机（棒材/线材热连轧，含粗中+精+预精机架）、板材轧机（板带热轧，含粗轧+精轧机架）、管材轧机（无缝管穿孔+轧管）、冷轧轧机（冷轧带钢，润滑/板形/酸洗工艺特异）。 | 板材轧机 | 板材输送与导卫系统 | 前工作辊道 | 辊子 | 实心锻钢辊身，表面经淬火硬化，通过两端轴颈安装在轴承座上，直接与高温板坯接触并驱动其前进。 | 是 | — | — | 辊面疲劳剥落 | 剥落；磨损 | 机械 | 严重 | 轧辊在周期性高压轧制力与交变应力长期作用下，次表层产生微裂纹并扩展至表面，导致辊面金属呈片状脱落 | 轧件表面出现周期性压痕或条纹；轧机机架出现异常振动；轧辊局部过热 | [物理]振动烈度>11.2mm/s（适用：轧机驱动侧轴承座，ISO 10816-3:2009 表1 C/D级，置信：标准值）；[物理]轧辊硬度下降>5HS（置信：经验值） | [在线]机架振动加速度传感器；[离线]超声波探伤；[离线]硬度计 | 关键判据：轧件表面出现固定周期的压痕且伴随机架振动烈度超标。鉴别要点：若振动频率与轧辊转速强相关且频谱呈现啮合频率谐波，判定为辊面剥落；若振动频谱无规则且伴随油温急剧升高，应排除轧辊轴承磨损故障 | [规程级]根本处理：更换备用轧辊并对下机轧辊进行车削与重磨削，消除疲劳层；临时处理：降低轧制力与轧制速度20%维持运行至计划停机 | 优化辊型配置与压下量分配；定期进行轧辊超声波探伤；保证轧制乳化液冷却与润滑效果 | 轧辊轴承磨损：区分要点在于振动频谱特征，剥落表现为明显的冲击脉冲及高频谐波，而轴承磨损表现为低频特征频率及杂波 | 钳工3名；工时8-10h（置信：经验值） | 轧辊专用换辊小车、千斤顶、超声波探伤仪、硬度计（置信：经验值） | 备用轧辊总成、磨削砂轮（置信：经验值） | 严格执行LOOTO断电挂牌程序；起重作业遵守GB 6067.1-2010规范（置信：标准值） | 辊面无肉眼可见裂纹及剥落坑；振动速度≤4.5mm/s（ISO 10816-3:2009 表1 A/B级，置信：标准值）
MT-004-002-005-001-001-002 | 钢铁 |  | 轧机 | 主设备 | 钢铁核心特色轧钢设备，按产品类型分子设备。故障机理（轧辊磨损/断辊/剥落、轧辊轴承发热、压下机构失效、主传动齿轮磨损断齿、液压泄漏、冷却除鳞堵塞）通用，机架位置（粗中/精/预精）在故障特征参数 D5 层标注；产品特异（棒线导卫卡钢、板带板形、管材穿孔顶杆、冷轧润滑板形）在子设备结构层承载。子设备：棒线轧机（棒材/线材热连轧，含粗中+精+预精机架）、板材轧机（板带热轧，含粗轧+精轧机架）、管材轧机（无缝管穿孔+轧管）、冷轧轧机（冷轧带钢，润滑/板形/酸洗工艺特异）。 | 板材轧机 | 板材输送与导卫系统 | 前工作辊道 | 辊子 | 实心锻钢辊身，表面经淬火硬化，通过两端轴颈安装在轴承座上，直接与高温板坯接触并驱动其前进。 | 是 | — | — | 轧辊断裂 | 断裂；裂纹 | 机械 | 危急 | 轧辊内部存在铸造残余应力或微观缺陷，在异常卡钢等瞬时过载冲击下，应力集中导致裂纹失稳扩展并发生整体断裂 | 机组瞬间剧烈异响；轧制线停机；断辊处明显错位；驱动电机过载跳闸 | [电气]驱动电机定子电流>1.5倍额定电流（适用：轧机主传动电机，置信：经验值）；[物理]轧件厚度突变>1mm（置信：经验值） | [在线]电机定子电流互感器；[在线]轧制力传感器 | 关键判据：突发性剧烈机械异响伴随主驱动电机瞬间过载跳闸。鉴别要点：若重新启动电机抱死且无法盘车，判定为机械断辊；若电机能空转但带载跳闸，应排除电气传动或减速机故障 | [规程级]根本处理：立即切断主电源，清理轧制线废钢，拆除轴承座并更换全新轧辊；临时处理：无，须立即停机处理 | 严控轧辊制造质量与探伤标准；规范轧制操作，严禁低温钢及超厚坯料强行过钢；防止卡钢等恶性工艺事故 | 传动轴扭断：区分要点在于断口位置与电机状态，断辊发生在辊身且电机可空转，传动轴扭断多发生在联轴器且电机无法带动负载 | 钳工4名、焊工2名；工时24-48h（置信：经验值） | 大型起重设备、液压扳手、割炬、卡具（置信：经验值） | 同规格新轧辊、联轴器缓冲件（置信：经验值） | 废钢切割与吊装作业需办理动火及高处作业票；执行LOOTO断电挂牌（置信：经验值） | 探伤检验轧辊本体无超标缺陷；空载与负载试车振动值在ISO 10816-3:2009允许范围内（置信：标准值）
MT-004-002-005-001-001-003 | 钢铁 |  | 轧机 | 主设备 | 钢铁核心特色轧钢设备，按产品类型分子设备。故障机理（轧辊磨损/断辊/剥落、轧辊轴承发热、压下机构失效、主传动齿轮磨损断齿、液压泄漏、冷却除鳞堵塞）通用，机架位置（粗中/精/预精）在故障特征参数 D5 层标注；产品特异（棒线导卫卡钢、板带板形、管材穿孔顶杆、冷轧润滑板形）在子设备结构层承载。子设备：棒线轧机（棒材/线材热连轧，含粗中+精+预精机架）、板材轧机（板带热轧，含粗轧+精轧机架）、管材轧机（无缝管穿孔+轧管）、冷轧轧机（冷轧带钢，润滑/板形/酸洗工艺特异）。 | 板材轧机 | 板材输送与导卫系统 | 前工作辊道 | 辊子 | 实心锻钢辊身，表面经淬火硬化，通过两端轴颈安装在轴承座上，直接与高温板坯接触并驱动其前进。 | 是 | — | — | 辊颈轴承烧熔与卡死 | 卡滞；磨损 | 机械；热 | 危急 | 辊颈轴承润滑不良或断油，摩擦急剧生热导致工作表面温度超过材料极限，发生金属塑性变形、熔焊与咬合 | 轴承座表面变色发蓝或冒烟；端盖严重漏油；轧机驱动侧局部急剧升温；盘车卡涩 | [热]轴承座外壁温度>85℃（适用：轧机辊颈轴承，置信：经验值）；[化学]回油管路铁粉颗粒浓度>200ppm（置信：经验值） | [在线]轴承座Pt100热电阻；[离线]润滑油光谱铁谱分析 | 关键判据：轴承座外壁温度急剧上升且油液铁谱分析显示大量大尺寸铁磁性磨粒。鉴别要点：若伴随回油温度同步升高且润滑油变黑，判定为轴承烧熔；若仅局部高温且无磨粒激增，应排除冷却水套结垢导致的冷却不良 | [经验级]根本处理：切断进油与电源，拆卸轴承座，更换烧损轴承并修复受损辊颈；临时处理：无，须立即停机处理 | 保证稀油润滑系统供油压力稳定；定期清洗过滤器；监测轴承回油流量与温度；安装失压联锁保护 | 润滑油系统堵塞：区分要点在于系统压力表现，轴承烧熔常伴随局部高温与磨粒，而系统堵塞首先表现为系统总油压下降及多点轴承温度上升 | 钳工3名、起重工1名；工时12-16h（置信：经验值） | 轴承拔取器、液压螺母、内径千分尺、红外测温仪（置信：经验值） | 重载轧机轴承、密封圈、润滑脂（置信：经验值） | 接触高温部件防烫伤；拆卸高压油管前确保蓄能器完全泄压（置信：经验值） | 辊颈配合面无拉伤；试车阶段轴承座外壁温度<65℃且振动值正常（置信：经验值）
MT-004-002-005-001-001-004 | 钢铁 |  | 轧机 | 主设备 | 钢铁核心特色轧钢设备，按产品类型分子设备。故障机理（轧辊磨损/断辊/剥落、轧辊轴承发热、压下机构失效、主传动齿轮磨损断齿、液压泄漏、冷却除鳞堵塞）通用，机架位置（粗中/精/预精）在故障特征参数 D5 层标注；产品特异（棒线导卫卡钢、板带板形、管材穿孔顶杆、冷轧润滑板形）在子设备结构层承载。子设备：棒线轧机（棒材/线材热连轧，含粗中+精+预精机架）、板材轧机（板带热轧，含粗轧+精轧机架）、管材轧机（无缝管穿孔+轧管）、冷轧轧机（冷轧带钢，润滑/板形/酸洗工艺特异）。 | 板材轧机 | 板材输送与导卫系统 | 前工作辊道 | 辊子 | 实心锻钢辊身，表面经淬火硬化，通过两端轴颈安装在轴承座上，直接与高温板坯接触并驱动其前进。 | 是 | — | — | 辊型热凸度异常 | 磨损；其他 | 机械；热 | 一般 | 轧制时冷却系统局部堵塞或喷射角度偏移，导致轧辊沿轴向受热与冷却不均，产生非对称热膨胀，改变预设辊型 | 轧件出现中间浪或双边浪等板形缺陷；轧辊中部与端部温差明显；轧制力出现异常波动 | [热]轧辊轴向温差>15℃（适用：轧辊中段与两端，置信：经验值）；[物理]轧件平坦度偏离目标值>10I-Unit（置信：经验值） | [在线]板形仪；[离线]红外热成像仪 | 关键判据：板形仪显示规律性波浪缺陷且红外热成像显示轧辊表面轴向温差超标。鉴别要点：若调整弯辊力无效且温差显著，判定为热凸度异常；若热分布均匀但板形不良，应排除轧辊原始磨削凸度超差或轧机两侧刚度不一致 | [经验级]根本处理：停机清理冷却水喷嘴，调整喷射角度与流量分布，待轧辊温度均匀后重新轧制；临时处理：手动调整冷却水阀门开度，增加高温区域冷却水量 | 定期清理除鳞水及冷却水喷嘴防止堵塞；优化冷却水喷射模型；定期校验板形控制系统 | 轧辊原始凸度不匹配：区分要点在于板形缺陷的稳定性，热凸度异常随轧制节奏变化而波动，原始凸度不匹配在换辊后即恒定存在 | 操作工2名；工时2-4h（置信：经验值） | 红外热成像仪、喷嘴清理工具、流量计（置信：经验值） | 喷嘴备件、高压清洗管（置信：经验值） | 设备高温区域注意防烫伤；清理喷嘴时遵守停机挂牌规范（置信：经验值） | 轧辊轴向温差<10℃；板形仪显示平坦度指标在目标公差范围内（置信：经验值）
MT-004-002-005-001-001-005 | 钢铁 |  | 轧机 | 主设备 | 钢铁核心特色轧钢设备，按产品类型分子设备。故障机理（轧辊磨损/断辊/剥落、轧辊轴承发热、压下机构失效、主传动齿轮磨损断齿、液压泄漏、冷却除鳞堵塞）通用，机架位置（粗中/精/预精）在故障特征参数 D5 层标注；产品特异（棒线导卫卡钢、板带板形、管材穿孔顶杆、冷轧润滑板形）在子设备结构层承载。子设备：棒线轧机（棒材/线材热连轧，含粗中+精+预精机架）、板材轧机（板带热轧，含粗轧+精轧机架）、管材轧机（无缝管穿孔+轧管）、冷轧轧机（冷轧带钢，润滑/板形/酸洗工艺特异）。 | 板材轧机 | 板材输送与导卫系统 | 前工作辊道 | 辊子 | 实心锻钢辊身，表面经淬火硬化，通过两端轴颈安装在轴承座上，直接与高温板坯接触并驱动其前进。 | 是 | — | — | 轧机异常振动（颤振） | 其他 | 机械 | 严重 | 轧机在特定轧制速度下，由于辊缝摩擦条件恶化、张力波动或设备动态特性匹配不良，激发轧机发生自激振动 | 轧机机架及周围地面剧烈震颤；发出连续低频轰鸣声；带钢表面出现明暗相间的振痕；油膜厚度剧烈波动 | [物理]振动加速度峰值>15m/s²（适用：轧机牌坊垂直方向，置信：经验值）；[物理]主振动频率集中在100-500Hz（适用：冷连轧机末机架，置信：经验值） | [在线]机架低频振动加速度传感器；[在线]辊缝仪 | 关键判据：机架振动加速度超限且主频带集中在特定频段，伴随带钢表面振痕。鉴别要点：若改变轧制速度能短暂减轻振动，判定为颤振；若改变速度无效且伴随局部高温，应排除轴承或齿轮的点蚀故障 | [经验级]根本处理：调整乳化液浓度与流量，改变轧制速度避开敏感频段，优化张力设定；临时处理：迅速降低轧制速度20%直至振动消失 | 优化轧制工艺参数；定期标测轧机系统动态特性；保证液压压下系统AGC响应无滞后 | 机械部件松动引发强迫振动：区分要点在于频率与速度的关联性，颤振频率与转速倍频无关且具有自激特性，而机械松动振动频率严格为转速的整数倍 | 振动工程师1名、操作工2名；工时4-6h（置信：经验值） | 频谱分析仪、振动加速度传感器、流量计（置信：经验值） | 乳化液浓缩液、传感器磁座（置信：经验值） | 振动剧烈时人员远离轧机牌坊；调速时注意防止带钢跑偏断带（置信：经验值） | 额定速度下空载与负载振动加速度<5m/s²；带钢表面无明显振痕（置信：经验值）
MT-004-002-005-001-002-001 | 钢铁 |  | 轧机 | 主设备 | 钢铁核心特色轧钢设备，按产品类型分子设备。故障机理（轧辊磨损/断辊/剥落、轧辊轴承发热、压下机构失效、主传动齿轮磨损断齿、液压泄漏、冷却除鳞堵塞）通用，机架位置（粗中/精/预精）在故障特征参数 D5 层标注；产品特异（棒线导卫卡钢、板带板形、管材穿孔顶杆、冷轧润滑板形）在子设备结构层承载。子设备：棒线轧机（棒材/线材热连轧，含粗中+精+预精机架）、板材轧机（板带热轧，含粗轧+精轧机架）、管材轧机（无缝管穿孔+轧管）、冷轧轧机（冷轧带钢，润滑/板形/酸洗工艺特异）。 | 板材轧机 | 板材输送与导卫系统 | 前工作辊道 | 辊道轴承座 | 铸铁或铸钢材质剖分式结构，安装在工作辊道框架上，内装滚动轴承以支撑辊子轴颈，承受径向冲击载荷。 | 否 | — | — | 轴承座铜滑板异常磨损 | 磨损 | 机械 | 严重 | 辊道环境恶劣且存在氧化铁皮，铜滑板与牌坊滑轨之间发生干摩擦或颗粒磨损，导致轴承座定位间隙逐渐增大 | 轧机运行振动及冲击异响增大；轴承座存在明显窜动；铜滑板表面可见深沟槽或大面积磨痕 | [物理]滑板磨损深度>0.5mm（适用：铜滑板厚度减薄量，置信：经验值）；[物理]配合间隙>0.8mm（适用：轴承座与牌坊滑轨，置信：经验值） | [离线]内径千分尺；[离线]测厚仪；[离线]塞尺 | 关键判据：配合间隙超标且伴有冲击异响。鉴别要点：若振动随轧制力变化剧烈且间隙增大，判定为滑板磨损；若振动稳定但温度异常升高，应排除单纯的轴承内部润滑不良故障 | [经验级]根本处理：拆卸轴承座，重新加工或更换留有加工余量的铜滑板，按照辊系安装状态以母线找正后装配；临时处理：在磨损间隙处增加调整垫片以临时恢复定位 | 优化润滑管路确保润滑脂到达滑板表面；加强除鳞及高压水冲洗以减少氧化铁皮侵入滑道 | 轴承内部滚动体磨损：区分要点是打开轴承座检查时，若仅滑板磨损严重而轴承滚道完好，即可排除轴承内部磨损 | 钳工3名；工时8-10h（置信：经验值） | 扭力扳手、千分尺、塞尺、专用拉马（置信：经验值） | 铜滑板备件、调整垫片、清洗剂（置信：经验值） | 必须执行LOOTO断电挂牌，起重作业遵守GB 6067.1-2010相关安全规程（置信：标准值） | 滑板配合间隙在0.2-0.4mm范围内，四角间隙均匀，运行无异常卡阻（置信：经验值）
MT-004-002-005-001-002-002 | 钢铁 |  | 轧机 | 主设备 | 钢铁核心特色轧钢设备，按产品类型分子设备。故障机理（轧辊磨损/断辊/剥落、轧辊轴承发热、压下机构失效、主传动齿轮磨损断齿、液压泄漏、冷却除鳞堵塞）通用，机架位置（粗中/精/预精）在故障特征参数 D5 层标注；产品特异（棒线导卫卡钢、板带板形、管材穿孔顶杆、冷轧润滑板形）在子设备结构层承载。子设备：棒线轧机（棒材/线材热连轧，含粗中+精+预精机架）、板材轧机（板带热轧，含粗轧+精轧机架）、管材轧机（无缝管穿孔+轧管）、冷轧轧机（冷轧带钢，润滑/板形/酸洗工艺特异）。 | 板材轧机 | 板材输送与导卫系统 | 前工作辊道 | 辊道轴承座 | 铸铁或铸钢材质剖分式结构，安装在工作辊道框架上，内装滚动轴承以支撑辊子轴颈，承受径向冲击载荷。 | 否 | — | — | 轴承座共振与异常振动 | 其他 | 机械 | 危急 | 轧制过程由于辊系对中不良或工艺参数波动，引发轴承座系统的固有频率与外部激振力重合，导致剧烈振动 | 轴承座外壳振动剧烈；可能伴随地基螺栓松动；在线监测系统频谱报警 | [物理]振动速度>7.1mm/s（适用：轴承座外壳非驱动端，ISO 10816-3:2009 表C.1，置信：标准值）；[物理]振动加速度峰值>50m/s²（适用：轧机瞬态冲击工况，置信：经验值） | [在线]振动加速度传感器；[在线]数据采集与频谱分析系统 | 关键判据：出现特定频率的谐波峰值且振动速度超标。鉴别要点：通过EEMD等数据驱动算法提取特征频率，若频率集中在轧机辊系固有频率附近且随转速变化，判定为共振；若频率集中在工频且伴随温升，排除并鉴定为转子不平衡或轴承故障 | [经验级]根本处理：重新校准轧机辊系对中度，优化轧制工艺参数以改变激振频率，避开共振区；临时处理：降低轧制速度和压下量以减轻激振力，或立即提升/降低轧制速度快速越过共振区，若无法避开则紧急停机，持续监测振动趋势 | 定期复核轧机轴线对中精度；对关键振动节点进行频谱趋势跟踪，建立预警机制 | 轧辊偏心或联轴器不对中：区分要点是偏心和不对中振动通常表现为稳定的基频或倍频，而共振受外部特定工况激发且振动幅度放大极为剧烈 | 机械工程师1名、钳工2名；工时4-6h（置信：经验值） | 频谱分析仪、激光对中仪、测振仪（置信：经验值） | 减振垫片、紧固螺栓、锁固胶（置信：经验值） | 振动超标必须立即降速或停机，严禁带病高速运行以防轴承座解体飞出（置信：经验值） | 空载和负载试车振动速度均≤2.8mm/s，符合ISO 10816-3:2009 表C.1 A区要求（置信：标准值）
MT-004-002-005-001-002-003 | 钢铁 |  | 轧机 | 主设备 | 钢铁核心特色轧钢设备，按产品类型分子设备。故障机理（轧辊磨损/断辊/剥落、轧辊轴承发热、压下机构失效、主传动齿轮磨损断齿、液压泄漏、冷却除鳞堵塞）通用，机架位置（粗中/精/预精）在故障特征参数 D5 层标注；产品特异（棒线导卫卡钢、板带板形、管材穿孔顶杆、冷轧润滑板形）在子设备结构层承载。子设备：棒线轧机（棒材/线材热连轧，含粗中+精+预精机架）、板材轧机（板带热轧，含粗轧+精轧机架）、管材轧机（无缝管穿孔+轧管）、冷轧轧机（冷轧带钢，润滑/板形/酸洗工艺特异）。 | 板材轧机 | 板材输送与导卫系统 | 前工作辊道 | 辊道轴承座 | 铸铁或铸钢材质剖分式结构，安装在工作辊道框架上，内装滚动轴承以支撑辊子轴颈，承受径向冲击载荷。 | 否 | — | — | 轴承座安装孔母线找正失效 | 定位异常 | 机械 | 严重 | 轴承座在长期交变应力下发生微观变形，或加工检验时未按标准以传动侧及操作侧轴承安装孔母线找正，导致辊系平行度超差 | 轧材厚度不均或出现波浪边；轴承单侧发热严重；轴承座端盖螺栓频繁断裂 | [物理]平行度偏差>0.1mm/m（适用：操作侧与传动侧母线水平度，置信：经验值）；[物理]螺栓拉应力超限（适用：端盖紧固螺栓，置信：经验值） | [离线]高精度经纬仪或激光跟踪仪；[离线]三坐标测量机 | 关键判据：平行度测量超标且伴随单侧轴承发热。鉴别要点：若轧件跑偏且单侧轴承温度急剧升高，测定安装孔母线超差即可判定为本故障；若两侧温度均匀升高，应排除并诊断为整体过载或润滑不良 | [经验级]根本处理：拆卸辊系，以传动侧和操作侧轴承安装孔母线为基准重新找正，修复或加工变形的轴承座；临时处理：无，须立即停机处理 | 严格按照加工及检验方法规范进行装配找正；定期检测轴承座的形位公差 | 轧辊磨削不良（辊型锥度）：区分要点是测量轧辊本身母线，若轧辊母线良好但装机后平行度差，即可排除轧辊问题 | 钳工2名、测量技术员1名；工时12-16h（置信：经验值） | 激光跟踪仪、千分表、标准芯轴、大吨位液压千斤顶（置信：经验值） | 标准芯棒、调整垫片、精密测量仪（置信：经验值） | 拆装重型辊系时必须确认吊装索具无破损，作业区域设置警戒带，防止重物坠落（置信：经验值） | 传动侧与操作侧轴承安装孔母线平行度≤0.05mm/m，整体系统对中合格（置信：经验值）
MT-004-002-005-001-002-004 | 钢铁 |  | 轧机 | 主设备 | 钢铁核心特色轧钢设备，按产品类型分子设备。故障机理（轧辊磨损/断辊/剥落、轧辊轴承发热、压下机构失效、主传动齿轮磨损断齿、液压泄漏、冷却除鳞堵塞）通用，机架位置（粗中/精/预精）在故障特征参数 D5 层标注；产品特异（棒线导卫卡钢、板带板形、管材穿孔顶杆、冷轧润滑板形）在子设备结构层承载。子设备：棒线轧机（棒材/线材热连轧，含粗中+精+预精机架）、板材轧机（板带热轧，含粗轧+精轧机架）、管材轧机（无缝管穿孔+轧管）、冷轧轧机（冷轧带钢，润滑/板形/酸洗工艺特异）。 | 板材轧机 | 板材输送与导卫系统 | 前工作辊道 | 辊道轴承座 | 铸铁或铸钢材质剖分式结构，安装在工作辊道框架上，内装滚动轴承以支撑辊子轴颈，承受径向冲击载荷。 | 否 | — | — | 轴承密封失效进水 | 其他 | 机械；化学 | 严重 | 辊道轴承座长期受高压除鳞水和乳化液喷淋冲击，密封件磨损或老化导致防护屏障失效，外部水分及杂质侵入轴承腔内 | 轴承座排油口流出乳化状液体或锈水；轴承运转异响；轧机辊道电机电流异常波动 | [化学]油液水分>200mg/L（适用：轴承座润滑脂或润滑油取样化验，置信：经验值）；[物理]轴承内部游隙增大>0.15mm（适用：四列圆锥滚子轴承内部游隙，置信：经验值） | [离线]油液光谱分析；[离线]轴承游隙测量仪 | 关键判据：油液水分严重超标且润滑脂发生乳化变质。鉴别要点：若轴承内部游隙增大且油液大量进水，判定为密封失效；若油液水分正常但轴承发热，应排除并诊断为轴承内部润滑不良或载荷过大 | [经验级]根本处理：拆卸轴承座端盖，彻底清洗轴承内部，更换受损密封圈及严重锈蚀的轴承，重新填充合格润滑脂；临时处理：增加外部人工涂抹密封脂，缩短排水周期 | 定期检查密封件的磨损情况；优化轴承座的注脂排脂路线，形成有效油气阻隔 | 轴承自然疲劳磨损：区分要点是解体检查时，若滚道表面大面积生锈发黑且有水迹，即可判定为密封失效进水，而非纯机械疲劳磨损 | 钳工2名；工时4-6h（置信：经验值） | 轴承拉马、油液取样瓶、游隙测量仪（置信：经验值） | 骨架油封、轧机专用润滑脂、清洗剂（置信：经验值） | 接触高温部件或化学清洗剂时需佩戴防护手套及护目镜，作业前确认轴承座已泄压降温（置信：经验值） | 密封件安装完好无翻边，静压密封测试无连续泄漏，油样检测水分合格（置信：经验值）
MT-004-002-005-001-003-001 | 钢铁 |  | 轧机 | 主设备 | 钢铁核心特色轧钢设备，按产品类型分子设备。故障机理（轧辊磨损/断辊/剥落、轧辊轴承发热、压下机构失效、主传动齿轮磨损断齿、液压泄漏、冷却除鳞堵塞）通用，机架位置（粗中/精/预精）在故障特征参数 D5 层标注；产品特异（棒线导卫卡钢、板带板形、管材穿孔顶杆、冷轧润滑板形）在子设备结构层承载。子设备：棒线轧机（棒材/线材热连轧，含粗中+精+预精机架）、板材轧机（板带热轧，含粗轧+精轧机架）、管材轧机（无缝管穿孔+轧管）、冷轧轧机（冷轧带钢，润滑/板形/酸洗工艺特异）。 | 板材轧机 | 板材输送与导卫系统 | 前工作辊道 | 调心滚子轴承 | 安装在辊道轴承座内，具有自动调心功能，补偿辊子受热弯曲变形，承受重载与冲击。 | 是 | — | — | 轴承剥落与点蚀 | 剥落；点蚀 | 机械 | 严重 | 轧机重载交变应力与冲击载荷导致内外圈或滚子表面接触疲劳，微观裂纹扩展致使金属表层脱落 | 轧机辊系异常振动且振幅随转速升高加剧；轴承座有高频撞击异响；油液铁谱分析发现大颗粒金属磨粒 | [物理]振动速度>7.1mm/s（适用：轴中心高≥315mm，刚性安装（置信：经验值）；ISO 10816-3:2009 表1 C/D级限值，置信：标准值）；[物理]外圈温度>80℃（适用：轧机重载连续运转工况，置信：经验值） | [在线]振动加速度传感器；[离线]油液铁谱分析仪 | 关键判据：振动频谱出现轴承外圈故障特征频率（BPFO）及其谐波倍频。鉴别要点：若伴随齿轮啮合频率波动，需排查轧机减速机齿轮磨损；若仅高频特征明显且随液压系统压力变化，可排除液压脉动故障 | [规程级]根本处理：拆卸轴承座，使用专用拉马拔出损坏轴承，检查轴颈尺寸，更换同型号调心滚子轴承并按规范加热装配；临时处理：降低轧制吨位与轧制速度，加强润滑冷却，监控劣化趋势择机停机 | 提升过滤精度确保润滑系统清洁度；定期校验轧机牌坊与轴承座配合精度，防止偏载 | 轧机减速箱齿轮磨损：齿轮磨损通常在特定负荷下产生啮合频率异响，且油液多含大尺寸铁屑，而轴承剥落以高频冲击振动为主 | 钳工3名；工时8-12h（置信：经验值） | 液压拉马、高频加热器、千分表、内径千分尺（置信：经验值） | 同型号调心滚子轴承、清洗煤油、装配润滑油（置信：经验值） | 严格执行LOTO断电挂牌；重型部件起吊作业遵循GB 6067.1-2010起重机械安全规程（置信：标准值） | 装配后空载试车振动速度≤2.8mm/s（适用：轧机辊系驱动端；ISO 10816-3:2009 表1 A/B级区域，置信：标准值）
MT-004-002-005-001-003-002 | 钢铁 |  | 轧机 | 主设备 | 钢铁核心特色轧钢设备，按产品类型分子设备。故障机理（轧辊磨损/断辊/剥落、轧辊轴承发热、压下机构失效、主传动齿轮磨损断齿、液压泄漏、冷却除鳞堵塞）通用，机架位置（粗中/精/预精）在故障特征参数 D5 层标注；产品特异（棒线导卫卡钢、板带板形、管材穿孔顶杆、冷轧润滑板形）在子设备结构层承载。子设备：棒线轧机（棒材/线材热连轧，含粗中+精+预精机架）、板材轧机（板带热轧，含粗轧+精轧机架）、管材轧机（无缝管穿孔+轧管）、冷轧轧机（冷轧带钢，润滑/板形/酸洗工艺特异）。 | 板材轧机 | 板材输送与导卫系统 | 前工作辊道 | 调心滚子轴承 | 安装在辊道轴承座内，具有自动调心功能，补偿辊子受热弯曲变形，承受重载与冲击。 | 是 | — | — | 调心不良与定位跑圈 | 定位异常；跑圈 | 机械 | 危急 | 轧机牌坊磨损或轴承座螺栓松动导致内外圈严重不同心，轴承丧失调心功能，发生蠕动跑圈 | 轴承端盖或迷宫密封处产生高温；轴颈表面出现擦伤和发亮带；轧制过程中辊缝出现周期性波动 | [物理]轴承座轴向窜动>0.5mm（适用：轧机重载冲击工况，置信：经验值）；[物理]内外圈温差>15℃（适用：带辊颈冷却系统的工况，置信：经验值） | [在线]位移传感器；[带电]红外热成像仪 | 关键判据：轴端位移指示器显示轴向游隙超标且红外测温发现轴承端盖局部过热。鉴别要点：需与轧辊热膨胀引起的轴向位移区分，若位移量在冷热态切换时无恢复趋势，则判定为定位失效 | [经验级]根本处理：修复牌坊窗口或补焊加工轴承座，恢复形位公差，紧固或更换失效的固定挡板（卡环）；临时处理：无，须立即停机处理，防止烧辊和轴颈彻底损坏 | 定期复测轧机机架窗口与轴承座的配合间隙；使用扭矩扳手按标准力矩紧固轴承座压盖螺栓 | 轧辊轴向窜动异常：热膨胀引起的窜动通常随轧制周期温度稳定而趋于恒定，且频谱无明显跑圈冲击特征 | 钳工2名、焊工1名；工时12-24h（置信：经验值） | 扭力扳手、百分表、激光对中仪、电焊机（置信：经验值） | 轴承座修复垫片、固定端盖、密封件（置信：经验值） | 动火作业需办理动火作业票并清理周围液压油及可燃物；高处作业必须佩戴安全带（置信：经验值） | 轴向定位恢复，满载工况下轴向窜动量<0.10mm（置信：经验值）
MT-004-002-005-001-003-003 | 钢铁 |  | 轧机 | 主设备 | 钢铁核心特色轧钢设备，按产品类型分子设备。故障机理（轧辊磨损/断辊/剥落、轧辊轴承发热、压下机构失效、主传动齿轮磨损断齿、液压泄漏、冷却除鳞堵塞）通用，机架位置（粗中/精/预精）在故障特征参数 D5 层标注；产品特异（棒线导卫卡钢、板带板形、管材穿孔顶杆、冷轧润滑板形）在子设备结构层承载。子设备：棒线轧机（棒材/线材热连轧，含粗中+精+预精机架）、板材轧机（板带热轧，含粗轧+精轧机架）、管材轧机（无缝管穿孔+轧管）、冷轧轧机（冷轧带钢，润滑/板形/酸洗工艺特异）。 | 板材轧机 | 板材输送与导卫系统 | 前工作辊道 | 调心滚子轴承 | 安装在辊道轴承座内，具有自动调心功能，补偿辊子受热弯曲变形，承受重载与冲击。 | 是 | — | — | 润滑失效与保持架碎裂 | 润滑不良；破裂 | 机械；热 | 危急 | 轧机乳化液侵入或供油中断导致润滑膜破裂，摩擦热急剧聚集引发保持架金属软化并发生机械断裂 | 轴承座急剧升温甚至冒烟；电机驱动电流骤增并伴随过载跳闸；排油口可见金属粉末或碎裂保持架残片 | [化学]润滑脂含水量>0.5%（适用：轧机乳化液可能侵入工况，置信：经验值）；[物理]排油温度>95℃（适用：重载轧制工况，置信：经验值） | [在线]轴承温度热电阻；[离线]油液光谱分析仪 | 关键判据：排油温度急剧上升且油液光谱分析显示铜元素（保持架材质）浓度异常超标。鉴别要点：与单纯负荷过载引起的发热区分，若电流曲线无剧烈尖峰且铜元素激增，可排除过载，判定为保持架破裂 | [规程级]根本处理：立即紧急停机，切断润滑和冷却，拆卸清理轴承座，更换全套轴承及密封，彻底冲洗润滑管路；临时处理：无，须立即停机处理，严防引发火灾 | 优化轴承座密封结构防止轧制液渗入；安装双联过滤器并监测供油压力低限报警 | 轴承游隙不当导致的发热：游隙不当初期温度较高但通常趋于稳定，且油液中不会迅速出现大量铜元素磨粒 | 钳工3名；工时10-15h（置信：经验值） | 轴承拔出器、高压清洗机、管路冲洗泵（置信：经验值） | 全新调心滚子轴承、迷宫密封、冲洗用润滑油（置信：经验值） | 泄压排液置换彻底，确认润滑系统无残压；高温部件拆卸需佩戴防烫手套（置信：经验值） | 油循环冲洗后清洁度达NAS 8级，空载温升试验30分钟内温升<40℃（置信：经验值）
MT-004-002-005-002-000-001 | 钢铁 |  | 轧机 | 主设备 | 钢铁核心特色轧钢设备，按产品类型分子设备。故障机理（轧辊磨损/断辊/剥落、轧辊轴承发热、压下机构失效、主传动齿轮磨损断齿、液压泄漏、冷却除鳞堵塞）通用，机架位置（粗中/精/预精）在故障特征参数 D5 层标注；产品特异（棒线导卫卡钢、板带板形、管材穿孔顶杆、冷轧润滑板形）在子设备结构层承载。子设备：棒线轧机（棒材/线材热连轧，含粗中+精+预精机架）、板材轧机（板带热轧，含粗轧+精轧机架）、管材轧机（无缝管穿孔+轧管）、冷轧轧机（冷轧带钢，润滑/板形/酸洗工艺特异）。 | 板材轧机 | 板材输送与导卫系统 | 后工作辊道 |  | 位于轧机出口侧，结构功能与前工作辊道类似，承接轧制后的钢板并向后输送，部分辊道可参与控冷过程。速度通常与轧机出口速度匹配。 | 否 | 检查传动链条或联轴器的磨损张紧情况；测量辊子中心线水平度，防治跑偏；清理辊面粘着物。 | 辊道框架产生不可逆的严重变形或多数辊子轴颈断裂，无修复价值时整线报废。 | 辊道整体振动冲击异常 | 异常振动；松动 | 机械 | 严重 | 轧机牌坊间隙增大或辊道基础松动恶化了传动系统条件，钢锭咬入时产生瞬态扭转振动与参数激振，引发系统级共振传递 | 轧件咬入或抛钢瞬间辊道产生剧烈晃动；伴随异响；地脚螺栓处可见肉眼可见的相对位移 | [物理]振动速度>7.1mm/s（适用：轴中心高≥315mm，刚性安装（置信：经验值）；ISO 10816-3:2009 表1 C/D级，置信：标准值）；[物理]振动加速度峰值>15g（适用：轧件咬入瞬态冲击工况，置信：经验值） | [在线]振动加速度传感器；[离线]激光对中仪；[离线]塞尺 | 关键判据：振动烈度在咬入瞬间突变且低频占主导。鉴别要点：若伴随基础水泥碎裂则为地脚松动；若仅高频尖峰且无低频位移，则排除机械松动，鉴别为轴承点蚀或局部缺陷 | [经验级]根本处理：重新加固辊道基础，采用高分子聚合物填充机架间隙，按预紧力矩紧固地脚螺栓；临时处理：降低轧件咬入速度以减小冲击载荷 | 定期复紧地脚螺栓；利用检修周期测量并记录牌坊与轴承座间隙；优化轧件咬入速度曲线 | 单一辊子动不平衡：振动随转速稳定出现且无低频基础位移，无瞬态突变特征 | 钳工3名；工时8-10h（置信：经验值） | 液压扭矩扳手、百分表、振动分析仪、塞尺（置信：经验值） | 高强度地脚螺母、环氧树脂灌浆料、垫铁（置信：经验值） | 作业前办理LOOTO断电挂牌；高处作业系挂安全带（GB 6067.1-2010 起重机械安全规程，置信：标准值） | 空载与负载下辊道振动速度≤3.5mm/s（ISO 10816-3:2009 表1 B级，置信：标准值）
MT-004-002-005-002-000-002 | 钢铁 |  | 轧机 | 主设备 | 钢铁核心特色轧钢设备，按产品类型分子设备。故障机理（轧辊磨损/断辊/剥落、轧辊轴承发热、压下机构失效、主传动齿轮磨损断齿、液压泄漏、冷却除鳞堵塞）通用，机架位置（粗中/精/预精）在故障特征参数 D5 层标注；产品特异（棒线导卫卡钢、板带板形、管材穿孔顶杆、冷轧润滑板形）在子设备结构层承载。子设备：棒线轧机（棒材/线材热连轧，含粗中+精+预精机架）、板材轧机（板带热轧，含粗轧+精轧机架）、管材轧机（无缝管穿孔+轧管）、冷轧轧机（冷轧带钢，润滑/板形/酸洗工艺特异）。 | 板材轧机 | 板材输送与导卫系统 | 后工作辊道 |  | 位于轧机出口侧，结构功能与前工作辊道类似，承接轧制后的钢板并向后输送，部分辊道可参与控冷过程。速度通常与轧机出口速度匹配。 | 否 | 检查传动链条或联轴器的磨损张紧情况；测量辊子中心线水平度，防治跑偏；清理辊面粘着物。 | 辊道框架产生不可逆的严重变形或多数辊子轴颈断裂，无修复价值时整线报废。 | 辊道气液润滑接口失效 | 泄漏；堵塞 | 机械；化学 | 严重 | 辊道轴承气液润滑管路接口因振动松脱或密封件老化破损，导致润滑油泄漏及管路内杂质积聚引发堵塞，使轴承处于干摩擦边缘 | 辊道轴承座附近有明显油污聚集；压缩空气压力表波动；轴承温度异常升高 | [化学]油液水分>200ppm（适用：轧机乳化液冷却水侵入工况，置信：经验值）；[物理]供油管路压力<0.2MPa（适用：油气润滑系统末端，置信：经验值） | [在线]供油压力变送器；[离线]红外热像仪；[离线]油液颗粒计数器 | 关键判据：润滑末端压力下降且轴承温度呈线性上升趋势。鉴别要点：若油液中大量检出铁谱磨粒且水分正常，鉴别为密封失效导致氧化铁皮侵入；若仅压力下降无温升，鉴别为供油主管路泄漏 | [经验级]根本处理：更换破损密封圈及老化油管，重新紧固接头，吹扫疏通堵塞管路；临时处理：手动加注润滑脂并包扎漏点维持短时运行 | 定期巡检管路接头；定期化验油品质量；及时清理辊道周边堆积的氧化铁皮 | 轴承自身磨损发热：温度呈阶跃性突升且润滑系统压力完全正常，无泄漏迹象 | 钳工2名、管工1名；工时4-6h（置信：经验值） | 扭力扳手、管钳、红外测温仪、油液取样瓶（置信：经验值） | 气液混合润滑管路、专用密封圈、生料带（置信：经验值） | 泄压排液置换后方可拆卸管路；防滑跌落（GB 6067.1-2010 起重机械安全规程 通用安全要求，置信：标准值） | 管路接头无渗漏；运行30分钟后轴承温度<60℃（IEC 60034-1:2010 旋转电机热限值参考，置信：标准值）
MT-004-002-005-002-000-003 | 钢铁 |  | 轧机 | 主设备 | 钢铁核心特色轧钢设备，按产品类型分子设备。故障机理（轧辊磨损/断辊/剥落、轧辊轴承发热、压下机构失效、主传动齿轮磨损断齿、液压泄漏、冷却除鳞堵塞）通用，机架位置（粗中/精/预精）在故障特征参数 D5 层标注；产品特异（棒线导卫卡钢、板带板形、管材穿孔顶杆、冷轧润滑板形）在子设备结构层承载。子设备：棒线轧机（棒材/线材热连轧，含粗中+精+预精机架）、板材轧机（板带热轧，含粗轧+精轧机架）、管材轧机（无缝管穿孔+轧管）、冷轧轧机（冷轧带钢，润滑/板形/酸洗工艺特异）。 | 板材轧机 | 板材输送与导卫系统 | 后工作辊道 |  | 位于轧机出口侧，结构功能与前工作辊道类似，承接轧制后的钢板并向后输送，部分辊道可参与控冷过程。速度通常与轧机出口速度匹配。 | 否 | 检查传动链条或联轴器的磨损张紧情况；测量辊子中心线水平度，防治跑偏；清理辊面粘着物。 | 辊道框架产生不可逆的严重变形或多数辊子轴颈断裂，无修复价值时整线报废。 | 辊道系统整体性能退化 | 性能退化；磨损 | 机械 | 一般 | 长期处于高温、重载及氧化铁皮环境下，辊道多辊子外径不均匀磨损，以及多支承轴承轻度疲劳点蚀耦合，导致整体输送速度失步 | 轧件在辊道上跑偏或打滑；辊道整体输送速度低于设定值；电机电流均值缓慢增大 | [物理]辊面硬度偏差>5HSD（适用：高温氧化铁皮磨损工况，置信：经验值）；[电气]电机运行电流>额定电流90%（适用：连续重载输送工况，置信：经验值） | [离线]超声波测厚仪；[离线]硬度计；[在线]电机电流互感器 | 关键判据：多台电机电流同步小幅上升且伴有轧件跑偏。鉴别要点：若仅单辊卡死不转，电流会超限跳闸，鉴别为单一轴承抱死；若整体电流微增且辊面实测厚度减小，则为系统整体退化 | [经验级]根本处理：集中更换磨损超差的辊子，重新标定变频器输出频率以同步线速度；临时处理：适度提高变频器输出补偿电压以维持扭矩 | 建立辊径与磨损量台账；定期清理辊面积灰与氧化铁皮；实施周期性硬度检测 | 单辊电机故障：仅表现为单台电机电流异常或跳闸，不会引起全线速度失步和跑偏 | 钳工3名、电气焊工1名；工时12-16h（置信：经验值） | 测厚仪、硬度计、卡尺、变频器调试终端（置信：经验值） | 备用辊道总成、耐磨堆焊焊丝（置信：经验值） | 动火作业需办理动火票；防止高温烫伤（GB 6067.1-2010 起重机械安全规程，置信：标准值） | 相邻辊道辊径差≤2mm；各辊道线速度同步误差≤1%（置信：经验值）
MT-004-002-005-002-000-004 | 钢铁 |  | 轧机 | 主设备 | 钢铁核心特色轧钢设备，按产品类型分子设备。故障机理（轧辊磨损/断辊/剥落、轧辊轴承发热、压下机构失效、主传动齿轮磨损断齿、液压泄漏、冷却除鳞堵塞）通用，机架位置（粗中/精/预精）在故障特征参数 D5 层标注；产品特异（棒线导卫卡钢、板带板形、管材穿孔顶杆、冷轧润滑板形）在子设备结构层承载。子设备：棒线轧机（棒材/线材热连轧，含粗中+精+预精机架）、板材轧机（板带热轧，含粗轧+精轧机架）、管材轧机（无缝管穿孔+轧管）、冷轧轧机（冷轧带钢，润滑/板形/酸洗工艺特异）。 | 板材轧机 | 板材输送与导卫系统 | 后工作辊道 |  | 位于轧机出口侧，结构功能与前工作辊道类似，承接轧制后的钢板并向后输送，部分辊道可参与控冷过程。速度通常与轧机出口速度匹配。 | 否 | 检查传动链条或联轴器的磨损张紧情况；测量辊子中心线水平度，防治跑偏；清理辊面粘着物。 | 辊道框架产生不可逆的严重变形或多数辊子轴颈断裂，无修复价值时整线报废。 | 辊道标高失准致轧件跑偏弯曲 | 变形；性能退化 | 机械 | 严重 | 辊道基础受热及重载长期作用产生不均匀沉降，或安装调整垫片腐蚀失效，导致后工作辊道中心线与轧机中心线偏离，轧件受力不均产生翘扣或弯曲 | 轧件出轧机后向单侧偏移或发生上下弯曲；辊道侧面导轮磨损加剧；轧件下表面有划伤痕迹 | [物理]标高偏差>2mm/m（适用：轧机出口中心线与辊道中心线相对位置，置信：经验值）；[物理]水平度偏差>0.5mm/m（适用：相邻辊道辊面高度差，置信：经验值） | [离线]高精度水准仪；[离线]激光经纬仪；[在线]板坯测宽测偏光电传感器 | 关键判据：轧件出轧机即出现固定方向偏转且伴有下扣或上翘。鉴别要点：若各辊道标高一致但轧件仍有波浪形弯曲，需鉴别为轧机本身辊缝两侧不等导致的板形不良；若仅出口侧标高超差，则为本体标高失准 | [经验级]根本处理：重新测定轧制中心线，通过更换调整垫铁或二次灌浆找平基础，恢复辊道设计标高；临时处理：微调出口导位或降低该段辊道转速以减轻跑偏摩擦 | 定期复测轧制线标高并记录；加强基础防水和防腐处理；避免氧化铁皮在基础周边堆积 | 轧机辊缝零位漂移：轧件弯曲形态不规则且随辊缝调节变化，辊道标高静态测量合格 | 测量工1名、钳工3名；工时12-24h（置信：经验值） | 水准仪、激光经纬仪、千斤顶、专用调整垫铁（置信：经验值） | 调整垫铁、无收缩灌浆料、防腐涂料（置信：经验值） | 作业前办理LOTO断电挂牌；交叉作业区域设置警戒隔离（GB 6067.1-2010 起重机械安全规程，置信：标准值） | 辊道中心线与轧机中心线重合度偏差<0.5mm/m；单辊水平度<0.2mm/m（置信：经验值）
MT-004-002-005-002-000-005 | 钢铁 |  | 轧机 | 主设备 | 钢铁核心特色轧钢设备，按产品类型分子设备。故障机理（轧辊磨损/断辊/剥落、轧辊轴承发热、压下机构失效、主传动齿轮磨损断齿、液压泄漏、冷却除鳞堵塞）通用，机架位置（粗中/精/预精）在故障特征参数 D5 层标注；产品特异（棒线导卫卡钢、板带板形、管材穿孔顶杆、冷轧润滑板形）在子设备结构层承载。子设备：棒线轧机（棒材/线材热连轧，含粗中+精+预精机架）、板材轧机（板带热轧，含粗轧+精轧机架）、管材轧机（无缝管穿孔+轧管）、冷轧轧机（冷轧带钢，润滑/板形/酸洗工艺特异）。 | 板材轧机 | 板材输送与导卫系统 | 后工作辊道 |  | 位于轧机出口侧，结构功能与前工作辊道类似，承接轧制后的钢板并向后输送，部分辊道可参与控冷过程。速度通常与轧机出口速度匹配。 | 否 | 检查传动链条或联轴器的磨损张紧情况；测量辊子中心线水平度，防治跑偏；清理辊面粘着物。 | 辊道框架产生不可逆的严重变形或多数辊子轴颈断裂，无修复价值时整线报废。 | 辊道变频驱动通讯网络瘫痪 | 其他；性能退化 | 电气；控制 | 严重 | 后工作辊道多台变频电机共用直流母线或通讯总线，因电磁干扰、连接器氧化或终端电阻失效导致控制信号丢失，引发系统级停机或速度失控 | 辊道组突然集体停止运转或速度骤降；变频器操作面板报通讯故障代码；控制室上位机对应站点离线 | [电气]Profibus/Profinet通讯丢包率>5%（适用：强电磁干扰工况，置信：经验值）；[电气]终端电阻阻值偏差>5%（适用：总线连接器末端，置信：经验值） | [在线]变频器故障诊断系统；[带电]网络总线分析仪；[离线]数字万用表 | 关键判据：变频器报通讯故障且整组辊道同时失控。鉴别要点：若仅单台变频器报过流或过载故障且其余辊道正常，鉴别为该辊道机械卡阻或电机短路；若整组掉线且重启通讯恢复，鉴别为网络总线物理层干扰或接头松动 | [经验级]根本处理：检查并重新紧固所有总线接头，更换老化屏蔽线，确保接地单点接地可靠，加装磁环抑制高频干扰；临时处理：复位变频器及通讯控制器，尝试切换至备用冷备用控制通道 | 定期检查控制柜防尘密封及冷却风扇；使用防氧化电接触清洁剂保养接头；确保动力线与通讯线分离敷设 | 变频器硬件功率模块击穿：通常伴随变频器炸机声、输入侧空开跳闸且有焦糊味，非整组网络离线 | 电气工程师1名、电工2名；工时4-8h（置信：经验值） | 网络分析仪、万用表、示波器、压线钳（置信：经验值） | 总线连接器、屏蔽通讯电缆、终端电阻模块（置信：经验值） | 带电检测通讯回路需两人协同作业，一人监护；作业前办理临时用电作业票（GB 6067.1-2010 起重机械安全规程 通用要求，置信：标准值） | 通讯网络连续运行24h无丢包报警；各变频器站地址配置无冲突且响应时间<10ms（置信：经验值）
MT-004-002-005-002-001-001 | 钢铁 |  | 轧机 | 主设备 | 钢铁核心特色轧钢设备，按产品类型分子设备。故障机理（轧辊磨损/断辊/剥落、轧辊轴承发热、压下机构失效、主传动齿轮磨损断齿、液压泄漏、冷却除鳞堵塞）通用，机架位置（粗中/精/预精）在故障特征参数 D5 层标注；产品特异（棒线导卫卡钢、板带板形、管材穿孔顶杆、冷轧润滑板形）在子设备结构层承载。子设备：棒线轧机（棒材/线材热连轧，含粗中+精+预精机架）、板材轧机（板带热轧，含粗轧+精轧机架）、管材轧机（无缝管穿孔+轧管）、冷轧轧机（冷轧带钢，润滑/板形/酸洗工艺特异）。 | 板材轧机 | 板材输送与导卫系统 | 后工作辊道 | 辊子 | 实心结构，表面硬度略低于入口辊道以减少对成品表面的划伤，具备耐磨损性能。 | 是 | — | — | 辊面疲劳剥落 | 剥落；磨损 | 机械 | 严重 | 轧辊在周期性高压轧制力与交变应力长期作用下，次表层产生微裂纹并扩展至表面，导致辊面金属呈片状脱落 | 轧件表面出现周期性压痕或条纹；轧机机架出现异常振动；轧辊局部过热 | [物理]振动烈度>11.2mm/s（适用：轧机驱动侧轴承座，ISO 10816-3:2009 表1 C/D级，置信：标准值）；[物理]轧辊硬度下降>5HS（置信：经验值） | [在线]机架振动加速度传感器；[离线]超声波探伤；[离线]硬度计 | 关键判据：轧件表面出现固定周期的压痕且伴随机架振动烈度超标。鉴别要点：若振动频率与轧辊转速强相关且频谱呈现啮合频率谐波，判定为辊面剥落；若振动频谱无规则且伴随油温急剧升高，应排除轧辊轴承磨损故障 | [规程级]根本处理：更换备用轧辊并对下机轧辊进行车削与重磨削，消除疲劳层；临时处理：降低轧制力与轧制速度20%维持运行至计划停机 | 优化辊型配置与压下量分配；定期进行轧辊超声波探伤；保证轧制乳化液冷却与润滑效果 | 轧辊轴承磨损：区分要点在于振动频谱特征，剥落表现为明显的冲击脉冲及高频谐波，而轴承磨损表现为低频特征频率及杂波 | 钳工3名；工时8-10h（置信：经验值） | 轧辊专用换辊小车、千斤顶、超声波探伤仪、硬度计（置信：经验值） | 备用轧辊总成、磨削砂轮（置信：经验值） | 严格执行LOOTO断电挂牌程序；起重作业遵守GB 6067.1-2010规范（置信：标准值） | 辊面无肉眼可见裂纹及剥落坑；振动速度≤4.5mm/s（ISO 10816-3:2009 表1 A/B级，置信：标准值）
MT-004-002-005-002-001-002 | 钢铁 |  | 轧机 | 主设备 | 钢铁核心特色轧钢设备，按产品类型分子设备。故障机理（轧辊磨损/断辊/剥落、轧辊轴承发热、压下机构失效、主传动齿轮磨损断齿、液压泄漏、冷却除鳞堵塞）通用，机架位置（粗中/精/预精）在故障特征参数 D5 层标注；产品特异（棒线导卫卡钢、板带板形、管材穿孔顶杆、冷轧润滑板形）在子设备结构层承载。子设备：棒线轧机（棒材/线材热连轧，含粗中+精+预精机架）、板材轧机（板带热轧，含粗轧+精轧机架）、管材轧机（无缝管穿孔+轧管）、冷轧轧机（冷轧带钢，润滑/板形/酸洗工艺特异）。 | 板材轧机 | 板材输送与导卫系统 | 后工作辊道 | 辊子 | 实心结构，表面硬度略低于入口辊道以减少对成品表面的划伤，具备耐磨损性能。 | 是 | — | — | 轧辊断裂 | 断裂；裂纹 | 机械 | 危急 | 轧辊内部存在铸造残余应力或微观缺陷，在异常卡钢等瞬时过载冲击下，应力集中导致裂纹失稳扩展并发生整体断裂 | 机组瞬间剧烈异响；轧制线停机；断辊处明显错位；驱动电机过载跳闸 | [电气]驱动电机定子电流>1.5倍额定电流（适用：轧机主传动电机，置信：经验值）；[物理]轧件厚度突变>1mm（置信：经验值） | [在线]电机定子电流互感器；[在线]轧制力传感器 | 关键判据：突发性剧烈机械异响伴随主驱动电机瞬间过载跳闸。鉴别要点：若重新启动电机抱死且无法盘车，判定为机械断辊；若电机能空转但带载跳闸，应排除电气传动或减速机故障 | [规程级]根本处理：立即切断主电源，清理轧制线废钢，拆除轴承座并更换全新轧辊；临时处理：无，须立即停机处理 | 严控轧辊制造质量与探伤标准；规范轧制操作，严禁低温钢及超厚坯料强行过钢；防止卡钢等恶性工艺事故 | 传动轴扭断：区分要点在于断口位置与电机状态，断辊发生在辊身且电机可空转，传动轴扭断多发生在联轴器且电机无法带动负载 | 钳工4名、焊工2名；工时24-48h（置信：经验值） | 大型起重设备、液压扳手、割炬、卡具（置信：经验值） | 同规格新轧辊、联轴器缓冲件（置信：经验值） | 废钢切割与吊装作业需办理动火及高处作业票；执行LOOTO断电挂牌（置信：经验值） | 探伤检验轧辊本体无超标缺陷；空载与负载试车振动值在ISO 10816-3:2009允许范围内（置信：标准值）
MT-004-002-005-002-001-003 | 钢铁 |  | 轧机 | 主设备 | 钢铁核心特色轧钢设备，按产品类型分子设备。故障机理（轧辊磨损/断辊/剥落、轧辊轴承发热、压下机构失效、主传动齿轮磨损断齿、液压泄漏、冷却除鳞堵塞）通用，机架位置（粗中/精/预精）在故障特征参数 D5 层标注；产品特异（棒线导卫卡钢、板带板形、管材穿孔顶杆、冷轧润滑板形）在子设备结构层承载。子设备：棒线轧机（棒材/线材热连轧，含粗中+精+预精机架）、板材轧机（板带热轧，含粗轧+精轧机架）、管材轧机（无缝管穿孔+轧管）、冷轧轧机（冷轧带钢，润滑/板形/酸洗工艺特异）。 | 板材轧机 | 板材输送与导卫系统 | 后工作辊道 | 辊子 | 实心结构，表面硬度略低于入口辊道以减少对成品表面的划伤，具备耐磨损性能。 | 是 | — | — | 辊颈轴承烧熔与卡死 | 卡滞；磨损 | 机械；热 | 危急 | 辊颈轴承润滑不良或断油，摩擦急剧生热导致工作表面温度超过材料极限，发生金属塑性变形、熔焊与咬合 | 轴承座表面变色发蓝或冒烟；端盖严重漏油；轧机驱动侧局部急剧升温；盘车卡涩 | [热]轴承座外壁温度>85℃（适用：轧机辊颈轴承，置信：经验值）；[化学]回油管路铁粉颗粒浓度>200ppm（置信：经验值） | [在线]轴承座Pt100热电阻；[离线]润滑油光谱铁谱分析 | 关键判据：轴承座外壁温度急剧上升且油液铁谱分析显示大量大尺寸铁磁性磨粒。鉴别要点：若伴随回油温度同步升高且润滑油变黑，判定为轴承烧熔；若仅局部高温且无磨粒激增，应排除冷却水套结垢导致的冷却不良 | [经验级]根本处理：切断进油与电源，拆卸轴承座，更换烧损轴承并修复受损辊颈；临时处理：无，须立即停机处理 | 保证稀油润滑系统供油压力稳定；定期清洗过滤器；监测轴承回油流量与温度；安装失压联锁保护 | 润滑油系统堵塞：区分要点在于系统压力表现，轴承烧熔常伴随局部高温与磨粒，而系统堵塞首先表现为系统总油压下降及多点轴承温度上升 | 钳工3名、起重工1名；工时12-16h（置信：经验值） | 轴承拔取器、液压螺母、内径千分尺、红外测温仪（置信：经验值） | 重载轧机轴承、密封圈、润滑脂（置信：经验值） | 接触高温部件防烫伤；拆卸高压油管前确保蓄能器完全泄压（置信：经验值） | 辊颈配合面无拉伤；试车阶段轴承座外壁温度<65℃且振动值正常（置信：经验值）
MT-004-002-005-002-001-004 | 钢铁 |  | 轧机 | 主设备 | 钢铁核心特色轧钢设备，按产品类型分子设备。故障机理（轧辊磨损/断辊/剥落、轧辊轴承发热、压下机构失效、主传动齿轮磨损断齿、液压泄漏、冷却除鳞堵塞）通用，机架位置（粗中/精/预精）在故障特征参数 D5 层标注；产品特异（棒线导卫卡钢、板带板形、管材穿孔顶杆、冷轧润滑板形）在子设备结构层承载。子设备：棒线轧机（棒材/线材热连轧，含粗中+精+预精机架）、板材轧机（板带热轧，含粗轧+精轧机架）、管材轧机（无缝管穿孔+轧管）、冷轧轧机（冷轧带钢，润滑/板形/酸洗工艺特异）。 | 板材轧机 | 板材输送与导卫系统 | 后工作辊道 | 辊子 | 实心结构，表面硬度略低于入口辊道以减少对成品表面的划伤，具备耐磨损性能。 | 是 | — | — | 辊型热凸度异常 | 磨损；其他 | 机械；热 | 一般 | 轧制时冷却系统局部堵塞或喷射角度偏移，导致轧辊沿轴向受热与冷却不均，产生非对称热膨胀，改变预设辊型 | 轧件出现中间浪或双边浪等板形缺陷；轧辊中部与端部温差明显；轧制力出现异常波动 | [热]轧辊轴向温差>15℃（适用：轧辊中段与两端，置信：经验值）；[物理]轧件平坦度偏离目标值>10I-Unit（置信：经验值） | [在线]板形仪；[离线]红外热成像仪 | 关键判据：板形仪显示规律性波浪缺陷且红外热成像显示轧辊表面轴向温差超标。鉴别要点：若调整弯辊力无效且温差显著，判定为热凸度异常；若热分布均匀但板形不良，应排除轧辊原始磨削凸度超差或轧机两侧刚度不一致 | [经验级]根本处理：停机清理冷却水喷嘴，调整喷射角度与流量分布，待轧辊温度均匀后重新轧制；临时处理：手动调整冷却水阀门开度，增加高温区域冷却水量 | 定期清理除鳞水及冷却水喷嘴防止堵塞；优化冷却水喷射模型；定期校验板形控制系统 | 轧辊原始凸度不匹配：区分要点在于板形缺陷的稳定性，热凸度异常随轧制节奏变化而波动，原始凸度不匹配在换辊后即恒定存在 | 操作工2名；工时2-4h（置信：经验值） | 红外热成像仪、喷嘴清理工具、流量计（置信：经验值） | 喷嘴备件、高压清洗管（置信：经验值） | 设备高温区域注意防烫伤；清理喷嘴时遵守停机挂牌规范（置信：经验值） | 轧辊轴向温差<10℃；板形仪显示平坦度指标在目标公差范围内（置信：经验值）
MT-004-002-005-002-001-005 | 钢铁 |  | 轧机 | 主设备 | 钢铁核心特色轧钢设备，按产品类型分子设备。故障机理（轧辊磨损/断辊/剥落、轧辊轴承发热、压下机构失效、主传动齿轮磨损断齿、液压泄漏、冷却除鳞堵塞）通用，机架位置（粗中/精/预精）在故障特征参数 D5 层标注；产品特异（棒线导卫卡钢、板带板形、管材穿孔顶杆、冷轧润滑板形）在子设备结构层承载。子设备：棒线轧机（棒材/线材热连轧，含粗中+精+预精机架）、板材轧机（板带热轧，含粗轧+精轧机架）、管材轧机（无缝管穿孔+轧管）、冷轧轧机（冷轧带钢，润滑/板形/酸洗工艺特异）。 | 板材轧机 | 板材输送与导卫系统 | 后工作辊道 | 辊子 | 实心结构，表面硬度略低于入口辊道以减少对成品表面的划伤，具备耐磨损性能。 | 是 | — | — | 轧机异常振动（颤振） | 其他 | 机械 | 严重 | 轧机在特定轧制速度下，由于辊缝摩擦条件恶化、张力波动或设备动态特性匹配不良，激发轧机发生自激振动 | 轧机机架及周围地面剧烈震颤；发出连续低频轰鸣声；带钢表面出现明暗相间的振痕；油膜厚度剧烈波动 | [物理]振动加速度峰值>15m/s²（适用：轧机牌坊垂直方向，置信：经验值）；[物理]主振动频率集中在100-500Hz（适用：冷连轧机末机架，置信：经验值） | [在线]机架低频振动加速度传感器；[在线]辊缝仪 | 关键判据：机架振动加速度超限且主频带集中在特定频段，伴随带钢表面振痕。鉴别要点：若改变轧制速度能短暂减轻振动，判定为颤振；若改变速度无效且伴随局部高温，应排除轴承或齿轮的点蚀故障 | [经验级]根本处理：调整乳化液浓度与流量，改变轧制速度避开敏感频段，优化张力设定；临时处理：迅速降低轧制速度20%直至振动消失 | 优化轧制工艺参数；定期标测轧机系统动态特性；保证液压压下系统AGC响应无滞后 | 机械部件松动引发强迫振动：区分要点在于频率与速度的关联性，颤振频率与转速倍频无关且具有自激特性，而机械松动振动频率严格为转速的整数倍 | 振动工程师1名、操作工2名；工时4-6h（置信：经验值） | 频谱分析仪、振动加速度传感器、流量计（置信：经验值） | 乳化液浓缩液、传感器磁座（置信：经验值） | 振动剧烈时人员远离轧机牌坊；调速时注意防止带钢跑偏断带（置信：经验值） | 额定速度下空载与负载振动加速度<5m/s²；带钢表面无明显振痕（置信：经验值）
MT-004-002-005-002-002-001 | 钢铁 |  | 轧机 | 主设备 | 钢铁核心特色轧钢设备，按产品类型分子设备。故障机理（轧辊磨损/断辊/剥落、轧辊轴承发热、压下机构失效、主传动齿轮磨损断齿、液压泄漏、冷却除鳞堵塞）通用，机架位置（粗中/精/预精）在故障特征参数 D5 层标注；产品特异（棒线导卫卡钢、板带板形、管材穿孔顶杆、冷轧润滑板形）在子设备结构层承载。子设备：棒线轧机（棒材/线材热连轧，含粗中+精+预精机架）、板材轧机（板带热轧，含粗轧+精轧机架）、管材轧机（无缝管穿孔+轧管）、冷轧轧机（冷轧带钢，润滑/板形/酸洗工艺特异）。 | 板材轧机 | 板材输送与导卫系统 | 后工作辊道 | 圆锥滚子轴承 | 成对安装在轴承座内，承受由钢板传递的径向力与轴向推力，保证辊子运转精度。 | 是 | — | — | 圆锥滚子轴承局部表面剥落 | 剥落；磨损 | 机械 | 严重 | 轧机轴承在高负荷交变应力作用下，滚道或滚动体表面产生疲劳裂纹并扩展，导致材料局部脱落，引发振动冲击 | 轧辊轴承座处出现周期性异响；振动信号中出现明显的冲击脉冲；轴承温度异常升高 | [物理]振动速度>4.5mm/s（适用：轴中心高≥315mm，刚性安装（置信：经验值）；ISO 10816-3:2009 表1 B/C区，置信：标准值）；[物理]轴承座包络谱出现外圈或内圈故障特征频率倍频（置信：经验值） | [在线]振动加速度传感器；[在线]温度传感器 | 若振动包络谱出现明显转频倍频且伴有冲击，结合温升趋势，可排除单纯不对中或不平衡（后者特征主要为转频），确认为轴承表面剥落 | [经验级]根本处理：更换受损轴承及相关密封件；临时处理：无，须立即停机处理 | 定期监测振动特征；保证润滑良好；避免过载和冲击负荷 | 不对中：不对中主要表现为1倍频和2倍频振动，无明显的轴承故障特征频率高次谐波 | 钳工2名、起重工1名；工时4-6h（置信：经验值） | 轴承加热器、拉马、扭力扳手、千分表（置信：经验值） | 备用圆锥滚子轴承、润滑脂、密封件（置信：经验值） | 执行LOTO断电挂牌；起重作业按GB 6067.1-2010；检修空间设安全围栏（置信：标准值） | 手动盘车无卡滞；振动速度值符合ISO 10816-3:2009 规定区域；运行温度稳定（置信：标准值）
MT-004-002-005-002-002-002 | 钢铁 |  | 轧机 | 主设备 | 钢铁核心特色轧钢设备，按产品类型分子设备。故障机理（轧辊磨损/断辊/剥落、轧辊轴承发热、压下机构失效、主传动齿轮磨损断齿、液压泄漏、冷却除鳞堵塞）通用，机架位置（粗中/精/预精）在故障特征参数 D5 层标注；产品特异（棒线导卫卡钢、板带板形、管材穿孔顶杆、冷轧润滑板形）在子设备结构层承载。子设备：棒线轧机（棒材/线材热连轧，含粗中+精+预精机架）、板材轧机（板带热轧，含粗轧+精轧机架）、管材轧机（无缝管穿孔+轧管）、冷轧轧机（冷轧带钢，润滑/板形/酸洗工艺特异）。 | 板材轧机 | 板材输送与导卫系统 | 后工作辊道 | 圆锥滚子轴承 | 成对安装在轴承座内，承受由钢板传递的径向力与轴向推力，保证辊子运转精度。 | 是 | — | — | 圆锥滚子轴承润滑不良 | 润滑不良；磨损 | 机械；热 | 一般 | 轧制乳化液侵入或润滑脂流失，导致轴承滚道与滚动体间油膜破裂，产生金属直接接触和干摩擦 | 轴承座温度持续升高；噪音增大（尖锐啸叫）；检查发现润滑脂变黑、干结或乳化 | [物理]轴承温度>70℃（适用：轧机工况，置信：经验值）；[物理]振动高频分量增加（置信：经验值） | [在线]温度传感器；[离线]铁谱分析仪 | 若温度显著升高但振动无明显冲击特征频率，且油液分析显示水分增加或金属磨粒增多，可区别于机械剥落（剥落必有冲击频率），判定为润滑失效 | [经验级]根本处理：清理旧脂，检查密封，更换新脂；临时处理：补充适量同型号润滑脂，观察运行 | 定期检查密封状况；定期取样化验油液；防止冷却水泄漏 | 轴承内部剥落：剥落故障振动有明确冲击频率，润滑不良通常表现为全频带能量升高或温度异常 | 钳工1名；工时2-3h（置信：经验值） | 黄油枪、油桶、洁净棉纱、内窥镜（置信：经验值） | 合格润滑脂、清洗剂（置信：经验值） | 防止高温烫伤；防止废油污染环境（置信：经验值） | 温升恢复正常；注油口无杂质；新脂色泽正常（置信：经验值）
MT-004-002-005-002-002-003 | 钢铁 |  | 轧机 | 主设备 | 钢铁核心特色轧钢设备，按产品类型分子设备。故障机理（轧辊磨损/断辊/剥落、轧辊轴承发热、压下机构失效、主传动齿轮磨损断齿、液压泄漏、冷却除鳞堵塞）通用，机架位置（粗中/精/预精）在故障特征参数 D5 层标注；产品特异（棒线导卫卡钢、板带板形、管材穿孔顶杆、冷轧润滑板形）在子设备结构层承载。子设备：棒线轧机（棒材/线材热连轧，含粗中+精+预精机架）、板材轧机（板带热轧，含粗轧+精轧机架）、管材轧机（无缝管穿孔+轧管）、冷轧轧机（冷轧带钢，润滑/板形/酸洗工艺特异）。 | 板材轧机 | 板材输送与导卫系统 | 后工作辊道 | 圆锥滚子轴承 | 成对安装在轴承座内，承受由钢板传递的径向力与轴向推力，保证辊子运转精度。 | 是 | — | — | 圆锥滚子轴承保持架断裂 | 断裂；破裂 | 机械 | 危急 | 轧机在瞬态扭转振动或交变重载冲击下，轴承保持架受到异常挤压或疲劳应力导致局部开裂，进而卡滞滚动体引发突发性机械锁死 | 轧机驱动端或非传动端突发剧烈金属撞击声；电机电流瞬间过载跳闸；轴承座测温显示温度急剧飙升 | [物理]振动加速度峰值>15g（适用：轧机瞬态冲击工况，置信：经验值）；[电气]电机定子电流幅值波动>15%额定电流（适用：轧机带载咬入阶段，置信：经验值） | [在线]振动加速度传感器；[在线]电机电流监测模块 | 若突发剧烈振动伴随电流瞬间过载跳闸，且盘车有明确卡滞感，可排除局部剥落（剥落通常表现为持续高频冲击且能维持运转），判定为保持架断裂引发机械卡死 | [经验级]根本处理：拆卸轴承座，清理金属碎屑，更换完好轴承组件；临时处理：无，须立即停机处理 | 优化轧机咬入角与压下量，减少瞬态扭转振动与冲击负荷 | 滚动体碎裂：滚动体碎裂在初期仍可能维持运转且产生周期性高频冲击，而保持架断裂通常迅速导致整体卡死抱轴 | 钳工3名、起重工1名；工时8-12h（置信：经验值） | 轴承拉马、液压千斤顶、大扭矩扳手、角磨机（置信：经验值） | 备用四列圆锥滚子轴承成套组件、清洗油、密封件（置信：经验值） | 执行LOTO断电挂牌；重型部件拆卸严格按GB 6067.1-2010执行起重作业（置信：标准值） | 盘车转动灵活无卡滞与异响；空载试车振动值符合ISO 10816-3:2009标准（置信：标准值）
MT-004-002-005-002-002-004 | 钢铁 |  | 轧机 | 主设备 | 钢铁核心特色轧钢设备，按产品类型分子设备。故障机理（轧辊磨损/断辊/剥落、轧辊轴承发热、压下机构失效、主传动齿轮磨损断齿、液压泄漏、冷却除鳞堵塞）通用，机架位置（粗中/精/预精）在故障特征参数 D5 层标注；产品特异（棒线导卫卡钢、板带板形、管材穿孔顶杆、冷轧润滑板形）在子设备结构层承载。子设备：棒线轧机（棒材/线材热连轧，含粗中+精+预精机架）、板材轧机（板带热轧，含粗轧+精轧机架）、管材轧机（无缝管穿孔+轧管）、冷轧轧机（冷轧带钢，润滑/板形/酸洗工艺特异）。 | 板材轧机 | 板材输送与导卫系统 | 后工作辊道 | 圆锥滚子轴承 | 成对安装在轴承座内，承受由钢板传递的径向力与轴向推力，保证辊子运转精度。 | 是 | — | — | 圆锥滚子轴承内部锈蚀 | 锈蚀；磨损 | 化学；机械 | 一般 | 轧机除鳞高压水或冷却水侵入轴承座内部，水分长期滞留导致滚道与滚动体表面发生电化学反应生锈，破坏油膜并引发异常磨损 | 轴承座端盖或排油口处溢出带有黄褐色锈水的乳化液；轴承运行时发出连续的干摩擦沙沙声；旋转精度下降 | [化学]润滑脂含水量>500ppm（适用：受水侵入风险的轧辊轴承，置信：经验值）；[物理]轴承游隙增大>原设计游隙的15%（适用：锈蚀磨损后，置信：经验值） | [离线]油液水分测定仪；[离线]百分表测量游隙 | 若润滑脂严重乳化且含水量超标，但振动频谱未出现明显的剥落高频冲击特征，可排除疲劳剥落，判定为水分侵入引发的锈蚀磨损 | [经验级]根本处理：拆除轴承彻底清洗除锈，检查游隙与滚道状态，更换新脂与密封；临时处理：加强轴承座外部排水，注入适量极压润滑脂挤出水分 | 定期检查轴承座迷宫密封间隙；确保排水孔畅通；使用耐水性能好的轧辊专用润滑脂 | 润滑不良：润滑不良主要因缺油或变质引发单纯温升，而锈蚀必然伴随水分侵入及明显的棕红色锈迹物 | 钳工2名；工时4-6h（置信：经验值） | 游标卡尺、百分表、黄油枪、油水分离器（置信：经验值） | 防锈润滑脂、金属清洗剂、防水密封圈（置信：经验值） | 清理现场油污防滑跌；接触废油废脂佩戴防护手套（置信：经验值） | 轴承内部无明显锈斑；游隙恢复至设计公差范围内；运行无干摩擦异响（置信：经验值）
MT-004-002-005-003-000-001 | 钢铁 |  | 轧机 | 主设备 | 钢铁核心特色轧钢设备，按产品类型分子设备。故障机理（轧辊磨损/断辊/剥落、轧辊轴承发热、压下机构失效、主传动齿轮磨损断齿、液压泄漏、冷却除鳞堵塞）通用，机架位置（粗中/精/预精）在故障特征参数 D5 层标注；产品特异（棒线导卫卡钢、板带板形、管材穿孔顶杆、冷轧润滑板形）在子设备结构层承载。子设备：棒线轧机（棒材/线材热连轧，含粗中+精+预精机架）、板材轧机（板带热轧，含粗轧+精轧机架）、管材轧机（无缝管穿孔+轧管）、冷轧轧机（冷轧带钢，润滑/板形/酸洗工艺特异）。 | 板材轧机 | 板材输送与导卫系统 | 入口夹送辊 |  | 由上辊、下辊及压下机构组成，在穿带或轧制过程中以一定压紧力夹持板坯，辅助轧辊咬入，并可矫直翘头板坯。 | 否 | 检查辊面粗糙度，防止打滑；更换液压缸密封件；调整上辊气动或液压平衡回路的压力。 | 辊身直径磨损至报废尺寸，或辊架出现疲劳裂纹无法修复时，该组夹送辊整体报废。 | 夹送辊系统振动异常 | 应力异常；其他 | 机械 | 严重 | 上下夹送辊在高速咬入和抛钢瞬间承受巨大动态交变载荷，导致传动系统紧固件松动、轴承游隙变大，引发系统级机械共振与结构应力超限 | 轧件咬入时夹送辊底座及传动轴产生明显震颤；夹送辊辊面出现局部剥落或压痕；伺服电机电流存在周期性高频波动 | [物理]振动速度>7.1mm/s（适用：轴中心高≥315mm，刚性安装（置信：经验值）；ISO 10816-3:2009 表1 C/D级限值，置信：标准值）；[电气]电机电流波动畸变率>5%（置信：经验值） | [在线]振动加速度传感器；[在线]驱动电机电流互感器；[离线]激光对中仪 | 关键判据：底座振动速度超限且伴随电流周期性波动；鉴别要点：若振动随转速急剧上升且切断动力后仍有余振，需排除基础松动或轴承磨损（而非仅电气驱动异常） | [经验级]根本处理：重新加固底座地脚螺栓，使用扭力扳手按规范紧固，复查传动系统同轴度；临时处理：适当降低轧件咬入速度与加速度以减小动态冲击 | 定期使用扭矩扳手校核地脚与法兰预紧力；优化夹送辊辊缝设定与咬入时序控制，减少机械冲击 | 轴承座磨损：区分要点在于振动是否随转速升高呈线性放大，轴承磨损伴随高频异响且切断动力后立即停止，系统共振则随特定转速区间发散 | 钳工3名、电工1名；工时8-10h（置信：经验值） | 扭力扳手、激光对中仪、千分表、液压千斤顶（置信：经验值） | 高强度防松螺母、锁固螺纹胶、调整垫片（置信：经验值） | 严格执行LOTO断电挂牌制度，确认液压系统完全泄压排液，执行起重作业按GB 6067.1-2010（置信：标准值） | 振动速度≤4.5mm/s（ISO 10816-3:2009 表1 A/B级，置信：标准值）；联轴器对中误差径向≤0.05mm（置信：经验值）
MT-004-002-005-003-000-002 | 钢铁 |  | 轧机 | 主设备 | 钢铁核心特色轧钢设备，按产品类型分子设备。故障机理（轧辊磨损/断辊/剥落、轧辊轴承发热、压下机构失效、主传动齿轮磨损断齿、液压泄漏、冷却除鳞堵塞）通用，机架位置（粗中/精/预精）在故障特征参数 D5 层标注；产品特异（棒线导卫卡钢、板带板形、管材穿孔顶杆、冷轧润滑板形）在子设备结构层承载。子设备：棒线轧机（棒材/线材热连轧，含粗中+精+预精机架）、板材轧机（板带热轧，含粗轧+精轧机架）、管材轧机（无缝管穿孔+轧管）、冷轧轧机（冷轧带钢，润滑/板形/酸洗工艺特异）。 | 板材轧机 | 板材输送与导卫系统 | 入口夹送辊 |  | 由上辊、下辊及压下机构组成，在穿带或轧制过程中以一定压紧力夹持板坯，辅助轧辊咬入，并可矫直翘头板坯。 | 否 | 检查辊面粗糙度，防止打滑；更换液压缸密封件；调整上辊气动或液压平衡回路的压力。 | 辊身直径磨损至报废尺寸，或辊架出现疲劳裂纹无法修复时，该组夹送辊整体报废。 | 液压伺服系统位置漂移 | 开度异常；泄漏 | 机械；控制 | 严重 | 液压缸密封件老化磨损导致内漏，或伺服阀零位漂移，造成夹送辊辊缝在保压或动作过程中发生系统性偏移，无法维持精确的位置闭环控制 | 辊缝实际位置反馈值与设定值存在持续偏差；夹送辊在静止保压状态下出现自然下沉；系统压力出现高频低幅波动 | [物理]位置静态漂移量>0.5mm/10min（置信：经验值）；[物理]液压缸两腔压差<额定值80%（适用：保压测试工况，置信：经验值） | [在线]磁致伸缩位移传感器；[在线]液压缸无杆腔及有杆腔压力变送器 | 关键判据：保压测试中位置漂移超限且两腔存在压差泄漏；鉴别要点：切断伺服阀控制电源，若位置仍持续下移则为液压缸机械内漏（密封失效），若下移停止则为伺服阀零位漂移或电气控制漂移 | [经验级]根本处理：更换液压缸密封件，清洗或更换伺服阀阀芯；临时处理：在控制程序中增加位置补偿死区，适当提高系统背压以维持张力 | 定期检测液压油清洁度，执行伺服阀定期校验与零位补偿；严格按周期更换液压缸密封件 | 电气控制指令异常：区分要点在于切断伺服阀指令信号后观察油缸动作，若油缸仍自行动作则为液压内泄，若停止动作则为传感器或PLC指令异常 | 液压钳工2名、仪表工1名；工时6-8h（置信：经验值） | 液压泵站、高压软管、伺服阀测试台、内六角扳手（置信：经验值） | 伺服油缸密封件修理包、高精度伺服阀滤芯（置信：经验值） | 确保液压系统完全泄压至零位，清理作业区油污防滑，废油按环保要求集中收集（置信：经验值） | 液压缸保压10分钟内位置漂移量≤0.2mm（置信：经验值）；系统油液清洁度≤NAS 7级（ISO 4406:1999，置信：标准值）
MT-004-002-005-003-000-003 | 钢铁 |  | 轧机 | 主设备 | 钢铁核心特色轧钢设备，按产品类型分子设备。故障机理（轧辊磨损/断辊/剥落、轧辊轴承发热、压下机构失效、主传动齿轮磨损断齿、液压泄漏、冷却除鳞堵塞）通用，机架位置（粗中/精/预精）在故障特征参数 D5 层标注；产品特异（棒线导卫卡钢、板带板形、管材穿孔顶杆、冷轧润滑板形）在子设备结构层承载。子设备：棒线轧机（棒材/线材热连轧，含粗中+精+预精机架）、板材轧机（板带热轧，含粗轧+精轧机架）、管材轧机（无缝管穿孔+轧管）、冷轧轧机（冷轧带钢，润滑/板形/酸洗工艺特异）。 | 板材轧机 | 板材输送与导卫系统 | 入口夹送辊 |  | 由上辊、下辊及压下机构组成，在穿带或轧制过程中以一定压紧力夹持板坯，辅助轧辊咬入，并可矫直翘头板坯。 | 否 | 检查辊面粗糙度，防止打滑；更换液压缸密封件；调整上辊气动或液压平衡回路的压力。 | 辊身直径磨损至报废尺寸，或辊架出现疲劳裂纹无法修复时，该组夹送辊整体报废。 | 夹送辊带钢跑偏与咬入失稳 | 负载量异常；其他 | 机械；环境 | 严重 | 上下夹送辊辊面磨损不均导致线速度差异，或入口侧导板对中不良，致使带钢在咬入时受到侧向推力，引发系统级跑偏、堆钢或设备过载 | 带钢头部咬入夹送辊时出现明显侧向游走；夹送辊两侧传动电机负载电流不平衡；辊面边缘出现明显亮带或热划伤 | [物理]两侧夹送辊辊径差>0.5mm（置信：经验值）；[电气]双电机电流不平衡度>15%（置信：经验值） | [在线]电机电流互感器；[离线]超声波测厚仪；[在线]热金属探测器及工业摄像头 | 关键判据：两侧电机电流出现持续显著的不平衡，且带钢在咬入瞬间有横向偏移趋势；鉴别要点：若电流不平衡仅在带钢跑偏时发生且伴随侧导板磨损痕迹，则为入口对中不良；若恒定存在且辊径差异超限，则为夹送辊本身不均匀磨损 | [经验级]根本处理：整体车削或更换上下夹送辊以保证辊径差达标，重新标定入口侧导板开口度；临时处理：微调夹送辊两侧的辊缝水平度以补偿跑偏 | 建立夹送辊定期磨削周期，严格控制带钢温度与表面氧化铁皮清除效果；优化侧导板动态跟踪轨迹 | 轧件本身板形不良（如镰刀弯）：区分要点在于检查上游轧机出口板形，若带钢出轧机即弯曲则为板形不良，若出轧机平直但经夹送辊后偏移则为夹送辊对中或磨损问题 | 机械钳工3名、电气焊工1名；工时4-6h（置信：经验值） | 超声波测厚仪、千分尺、水平仪、卡尺（置信：经验值） | 夹送辊备件、耐磨衬板、调整垫片（置信：经验值） | 隔离轧件运行通道，检修区域设置硬隔离防进入，动火作业需办理专项作业票，作业前彻底清理周边液压润滑管路及地沟油污并配备灭火器（置信：经验值） | 两侧夹送辊辊径差≤0.2mm（置信：经验值）；夹送辊与轧制中心线对称度≤0.1mm/m（置信：经验值）
MT-004-002-005-003-000-004 | 钢铁 |  | 轧机 | 主设备 | 钢铁核心特色轧钢设备，按产品类型分子设备。故障机理（轧辊磨损/断辊/剥落、轧辊轴承发热、压下机构失效、主传动齿轮磨损断齿、液压泄漏、冷却除鳞堵塞）通用，机架位置（粗中/精/预精）在故障特征参数 D5 层标注；产品特异（棒线导卫卡钢、板带板形、管材穿孔顶杆、冷轧润滑板形）在子设备结构层承载。子设备：棒线轧机（棒材/线材热连轧，含粗中+精+预精机架）、板材轧机（板带热轧，含粗轧+精轧机架）、管材轧机（无缝管穿孔+轧管）、冷轧轧机（冷轧带钢，润滑/板形/酸洗工艺特异）。 | 板材轧机 | 板材输送与导卫系统 | 入口夹送辊 |  | 由上辊、下辊及压下机构组成，在穿带或轧制过程中以一定压紧力夹持板坯，辅助轧辊咬入，并可矫直翘头板坯。 | 否 | 检查辊面粗糙度，防止打滑；更换液压缸密封件；调整上辊气动或液压平衡回路的压力。 | 辊身直径磨损至报废尺寸，或辊架出现疲劳裂纹无法修复时，该组夹送辊整体报废。 | 夹送辊系统张力控制失稳 | 性能退化；其他 | 机械；控制 | 严重 | 辊面状态退化或液压伺服系统响应延迟，导致夹送辊无法在轧件咬入及抛钢阶段提供稳定精确的张力，引发轧件失张堆叠或断带断钢 | 轧件在夹送辊与轧机机架间出现失张抖动或堆叠；抛钢时带尾甩动剧烈并伴随异常撞击声；夹送辊传动电机扭矩值高频震荡 | [物理]夹送辊辊面摩擦系数<0.15（适用：干态轧制工况，置信：经验值）；[电气]电机扭矩波动率>10%（适用：稳态轧制阶段，置信：经验值） | [在线]电机扭矩传感器；[在线]轧制力及张力测量仪；[离线]表面粗糙度仪 | 关键判据：电机扭矩高频震荡且伴随带钢失张抖动；鉴别要点：若张力波动仅发生在带钢特定段（如头部咬入），需排查液压位置伺服响应延迟；若全段失稳且辊面粗糙度不达标，则为夹送辊本体摩擦性能退化 | [经验级]根本处理：对夹送辊进行在线磨床修磨以恢复表面粗糙度与摩擦系数，重新整定张力闭环PID参数；临时处理：降低轧制线速度与加速度，减小抛钢瞬间的动态张力波动 | 实施夹送辊辊面状态在线监测，采用自动化磨辊装置定期维护辊型；优化液压伺服阀的动态响应参数 | 活套起落异常：区分要点在于检查活套器机械动作与套量设定，若套量波动正常但张力仍异常，可排除活套故障，锁定夹送辊本体 | 机械钳工2名、电气工程师1名；工时6-8h（置信：经验值） | 表面粗糙度仪、扭矩测试仪、专用辊面在线磨削装置（置信：经验值） | 砂轮备件、液压测试接头、电气控制柜调试终端（置信：经验值） | 作业区执行LOTO断电挂牌，在线磨辊时人员严禁触碰旋转部件，设置防烫伤隔离区（置信：经验值） | 辊面摩擦系数恢复至0.2-0.25标准区间（置信：经验值）；张力闭环阶跃响应超调量≤5%（置信：经验值）
MT-004-002-005-003-001-001 | 钢铁 |  | 轧机 | 主设备 | 钢铁核心特色轧钢设备，按产品类型分子设备。故障机理（轧辊磨损/断辊/剥落、轧辊轴承发热、压下机构失效、主传动齿轮磨损断齿、液压泄漏、冷却除鳞堵塞）通用，机架位置（粗中/精/预精）在故障特征参数 D5 层标注；产品特异（棒线导卫卡钢、板带板形、管材穿孔顶杆、冷轧润滑板形）在子设备结构层承载。子设备：棒线轧机（棒材/线材热连轧，含粗中+精+预精机架）、板材轧机（板带热轧，含粗轧+精轧机架）、管材轧机（无缝管穿孔+轧管）、冷轧轧机（冷轧带钢，润滑/板形/酸洗工艺特异）。 | 板材轧机 | 板材输送与导卫系统 | 入口夹送辊 | 下夹送辊 | 固定安装的实心锻钢辊，作为板坯输送的基准面，由电机经减速机驱动旋转，表面刻有纹理以增加摩擦。 | 否 | — | — | 下夹送辊辊面异常磨损 | 磨损 | 机械 | 严重 | 高温氧化铁皮及带钢高速穿行产生的磨粒磨损，导致辊面微观不平度变大，夹送时局部摩擦力不均 | 带钢表面出现周期性划痕或压痕；夹送过程带钢跑偏；下卷机区域出现异常振动 | [物理]辊面粗糙度Ra>3.2μm（适用：冷轧及表面要求高的带钢，置信：经验值）；[物理]辊径磨损量>0.5mm（适用：夹送辊整体车削修复阈值，置信：经验值） | [离线]辊面粗糙度仪；[离线]超声波测厚仪；[在线]下卷机出口表面质量检测仪 | 关键判据：带钢表面出现与夹送辊转速同频的周期性压痕。鉴别要点：若带钢上下表面均有压痕需检查上夹送辊或活套辊；若仅下表面有压痕且伴随跑偏，可判定为下夹送辊辊面磨损 | [经验级]根本处理：拆卸下夹送辊，使用专用磨床重新修磨辊型至原始公差范围，做动平衡；临时处理：若磨损轻微，可使用在线修磨装置（如自动磨辊机）在不停机状态下打磨抛光 | 定期检查冷却水喷嘴防止堵塞；优化除鳞高压水压力确保清除氧化铁皮；实施周期性在线修磨 | 轴承疲劳磨损：若振动集中在轴承座且高频分量丰富，伴随温升，则为轴承损坏而非辊面磨损 | 钳工2名、磨工1名；工时16-20h（置信：经验值） | 专用轧辊磨床、千分表、起重设备、扭力扳手（置信：经验值） | 下夹送辊总成备件、专用轧辊润滑油（置信：经验值） | 执行LOOTO断电挂牌；起重作业严格遵守GB 6067.1-2010相关安全规程（置信：标准值） | 辊面粗糙度及辊型曲线符合图纸公差；动平衡精度符合ISO 1940-1:2003 G2.5级（置信：标准值）
MT-004-002-005-003-001-002 | 钢铁 |  | 轧机 | 主设备 | 钢铁核心特色轧钢设备，按产品类型分子设备。故障机理（轧辊磨损/断辊/剥落、轧辊轴承发热、压下机构失效、主传动齿轮磨损断齿、液压泄漏、冷却除鳞堵塞）通用，机架位置（粗中/精/预精）在故障特征参数 D5 层标注；产品特异（棒线导卫卡钢、板带板形、管材穿孔顶杆、冷轧润滑板形）在子设备结构层承载。子设备：棒线轧机（棒材/线材热连轧，含粗中+精+预精机架）、板材轧机（板带热轧，含粗轧+精轧机架）、管材轧机（无缝管穿孔+轧管）、冷轧轧机（冷轧带钢，润滑/板形/酸洗工艺特异）。 | 板材轧机 | 板材输送与导卫系统 | 入口夹送辊 | 下夹送辊 | 固定安装的实心锻钢辊，作为板坯输送的基准面，由电机经减速机驱动旋转，表面刻有纹理以增加摩擦。 | 否 | — | — | 下夹送辊辊型变形（弯曲） | 变形 | 机械；热 | 严重 | 轧制张力异常或冷却水不均导致辊身热膨胀不均，产生热应力及机械应力叠加，造成辊身产生弯曲变形 | 夹送辊与带钢之间出现局部滑动；辊缝两侧开口度不一致；带钢边缘出现褶皱 | [物理]辊身圆柱度误差>0.1mm/m（适用：精轧机组出口下夹送辊，置信：经验值）；[物理]辊面温度差>15℃（适用：同一辊身轴向不同测温点，置信：经验值） | [在线]辊缝开口度传感器；[离线]激光测平仪；[在线]红外热像仪 | 关键判据：辊缝开口度出现偏斜且带钢出现单边波浪。鉴别要点：检查液压缸压力是否均衡，若两侧压力正常但开口度仍偏斜，且伴随局部温度异常，可排除液压系统故障，判定为热变形或机械弯曲 | [经验级]根本处理：更换备用下夹送辊，将变形辊下线送机加工部门进行矫正与重磨；临时处理：无，须立即停机更换，防止严重损伤带钢或引发断带 | 优化冷却水系统保证辊身均匀冷却；严格控制穿带张力防止超载；定期标定辊缝传感器 | 牌坊变形：若测量辊缝时发现整个机架存在偏斜，且无局部高温，则为机架牌坊变形或衬板磨损 | 钳工3名；工时12-16h（置信：经验值） | 激光测距仪、千斤顶、大扭矩扳手、专用拆辊工具（置信：经验值） | 备用下夹送辊总成、安装垫片（置信：经验值） | 执行LOOTO断电挂牌；确认带钢已切断且张力完全释放方可作业（置信：经验值） | 辊身圆柱度误差≤0.05mm/m；辊缝零位标定误差在允许范围内（置信：经验值）
MT-004-002-005-003-001-003 | 钢铁 |  | 轧机 | 主设备 | 钢铁核心特色轧钢设备，按产品类型分子设备。故障机理（轧辊磨损/断辊/剥落、轧辊轴承发热、压下机构失效、主传动齿轮磨损断齿、液压泄漏、冷却除鳞堵塞）通用，机架位置（粗中/精/预精）在故障特征参数 D5 层标注；产品特异（棒线导卫卡钢、板带板形、管材穿孔顶杆、冷轧润滑板形）在子设备结构层承载。子设备：棒线轧机（棒材/线材热连轧，含粗中+精+预精机架）、板材轧机（板带热轧，含粗轧+精轧机架）、管材轧机（无缝管穿孔+轧管）、冷轧轧机（冷轧带钢，润滑/板形/酸洗工艺特异）。 | 板材轧机 | 板材输送与导卫系统 | 入口夹送辊 | 下夹送辊 | 固定安装的实心锻钢辊，作为板坯输送的基准面，由电机经减速机驱动旋转，表面刻有纹理以增加摩擦。 | 否 | — | — | 夹送辊传动侧轴向窜动 | 松动 | 机械 | 严重 | 轴向固定装置（如锁紧螺母、端盖）松动或轴承游隙过大，导致轧辊在轴向力作用下发生不规则前后窜动 | 轴承座端盖异响；联轴器存在轴向摩擦痕迹；带钢张力波动大 | [物理]轴向窜动量>0.2mm（适用：夹送辊传动侧轴承部位，置信：经验值）；[物理]振动速度>4.5mm/s（适用：轴向振动测定，ISO 10816-3:2009 表1，置信：标准值） | [在线]轴向位移传感器；[离线]百分表；[在线]振动加速度传感器 | 关键判据：轴向振动显著大于径向振动，且伴随联轴器轴向摩擦。鉴别要点：检查联轴器本身是否存在轴向热膨胀卡阻，若脱开联轴器后轧辊仍存在明显轴向游隙，则判定为轴承锁紧装置失效 | [经验级]根本处理：解体轴承座，更换磨损的定位轴承及锁紧螺母，恢复设计游隙；临时处理：通过轴承座外部加装轴向顶紧装置限制进一步窜动，降速降负荷运行至检修窗口 | 定期紧固轴向锁紧装置；选用游隙合适的轴承型号；监测轴向负荷变化 | 轴承径向磨损：若径向和轴向振动同步增大且无规律，多为轴承整体磨损散架 | 钳工2名；工时8-10h（置信：经验值） | 敲击扳手、塞尺、振动分析仪、拉马（置信：经验值） | 四列圆锥滚子轴承、锁紧螺母、止退垫圈（置信：经验值） | 执行LOOTO断电挂牌；确认机械能量完全释放无弹性势能（置信：经验值） | 轴向窜动量≤0.05mm；试车运行期间轴承温升不超过40℃（置信：经验值）
MT-004-002-005-003-001-004 | 钢铁 |  | 轧机 | 主设备 | 钢铁核心特色轧钢设备，按产品类型分子设备。故障机理（轧辊磨损/断辊/剥落、轧辊轴承发热、压下机构失效、主传动齿轮磨损断齿、液压泄漏、冷却除鳞堵塞）通用，机架位置（粗中/精/预精）在故障特征参数 D5 层标注；产品特异（棒线导卫卡钢、板带板形、管材穿孔顶杆、冷轧润滑板形）在子设备结构层承载。子设备：棒线轧机（棒材/线材热连轧，含粗中+精+预精机架）、板材轧机（板带热轧，含粗轧+精轧机架）、管材轧机（无缝管穿孔+轧管）、冷轧轧机（冷轧带钢，润滑/板形/酸洗工艺特异）。 | 板材轧机 | 板材输送与导卫系统 | 入口夹送辊 | 下夹送辊 | 固定安装的实心锻钢辊，作为板坯输送的基准面，由电机经减速机驱动旋转，表面刻有纹理以增加摩擦。 | 否 | — | — | 下夹送辊轴承润滑失效与烧损 | 磨损；温度异常 | 机械；热 | 危急 | 气动油润滑系统堵塞或泄漏导致供油不足，轴承内部摩擦加剧产生高温，最终引发油膜破裂及轴承滚子烧损抱死 | 轴承座局部区域温度急剧升高；夹送辊驱动侧异常振动并伴随刺耳金属摩擦异响；润滑管路内无油流 | [物理]轴承座外壳温度>85℃（适用：气动油润滑工况下，置信：经验值）；[物理]振动速度>7.1mm/s（适用：轴中心高<315mm电机驱动端，ISO 10816-3:2009 表1 C/D级，置信：标准值） | [在线]PT100铂热电阻测温传感器；[在线]管路油流传感器；[离线]红外热像仪 | 关键判据：轴承座测温点超过85℃且油流传感器报警。鉴别要点：若润滑油路压力正常且油液充足，需排查冷却水系统是否中断；若伴随明显轴向窜动，则可判定为轴承游隙变大导致的机械摩擦发热 | [经验级]根本处理：解体轴承座，清理堵塞的润滑管路，更换已烧损的轴承及密封件；临时处理：无，须立即停机处理，切断传动并人工盘车确认未抱死 | 定期校验气源压力及油路分配器；实施润滑系统泄漏在线监测；严格按周期更换规定牌号的轧机润滑油 | 轴承疲劳磨损：若温度缓慢上升且振动频谱呈现高频外圈故障特征，多为疲劳剥落而非突发性断油烧损 | 钳工2名、起重工1名；工时10-14h（置信：经验值） | 拉马、红外热像仪、轴承加热器、扭矩扳手（置信：经验值） | 四列圆锥滚子轴承、迷宫密封、气动润滑油（置信：经验值） | 执行LOOTO断电挂牌；接触高温部件前确认表面温度降至安全值（置信：经验值） | 轴承座外壳温度稳定在70℃以下；试车运行2小时无异常振动与异响（置信：经验值）
MT-004-002-005-003-001-005 | 钢铁 |  | 轧机 | 主设备 | 钢铁核心特色轧钢设备，按产品类型分子设备。故障机理（轧辊磨损/断辊/剥落、轧辊轴承发热、压下机构失效、主传动齿轮磨损断齿、液压泄漏、冷却除鳞堵塞）通用，机架位置（粗中/精/预精）在故障特征参数 D5 层标注；产品特异（棒线导卫卡钢、板带板形、管材穿孔顶杆、冷轧润滑板形）在子设备结构层承载。子设备：棒线轧机（棒材/线材热连轧，含粗中+精+预精机架）、板材轧机（板带热轧，含粗轧+精轧机架）、管材轧机（无缝管穿孔+轧管）、冷轧轧机（冷轧带钢，润滑/板形/酸洗工艺特异）。 | 板材轧机 | 板材输送与导卫系统 | 入口夹送辊 | 下夹送辊 | 固定安装的实心锻钢辊，作为板坯输送的基准面，由电机经减速机驱动旋转，表面刻有纹理以增加摩擦。 | 否 | — | — | 下夹送辊万向接轴十字包断裂 | 断裂 | 机械 | 危急 | 轧制张力突变或穿带冲击载荷过大，导致连接下夹送辊的万向十字式联轴器内部十字轴或轴承断裂，动力传输中断 | 夹送辊突然停止转动但电机仍在运转；接轴防护罩处发出剧烈金属撞击声；带钢失去下夹送辊夹持力导致堆钢 | [物理]电机电流瞬间过载跳闸（适用：传动系统过流保护阈值，置信：经验值）；[物理]十字包游隙>0.5mm（适用：解体检测万向节径向间隙，置信：经验值） | [在线]传动电机电流监测模块；[在线]下夹送辊转速编码器；[离线]工业内窥镜 | 关键判据：电机运转但夹送辊编码器无转速反馈，且伴随剧烈撞击异响。鉴别要点：若电机未跳闸但夹送辊不转，需检查减速机是否断齿；若脱开接轴后夹送辊能自由盘车，可确认故障在万向接轴而非辊系卡阻 | [经验级]根本处理：切断电源，拆除防护罩，更换损坏的万向接轴十字包总成；临时处理：无，须立即停机清理堆钢并更换损坏部件 | 优化穿带工艺减少冲击载荷；定期检测万向接轴的径向和轴向游隙；对接轴十字包定期加注专用润滑脂 | 接轴螺栓切断：若接轴本身完好但法兰连接处螺栓全部切断，表现为防护罩内无持续撞击声且断口平整 | 钳工3名、焊工1名；工时12-16h（置信：经验值） | 大扭矩扳手、液压千斤顶、专用十字包拆装工装（置信：经验值） | 万向接轴十字包总成、高强度连接螺栓（置信：经验值） | 执行LOOTO断电挂牌；清理堆钢时严防带钢边缘割伤；起重作业按GB 6067.1-2010执行（置信：标准值） | 接轴法兰端面跳动≤0.05mm；空载试车及穿带测试无异常振动与卡阻（置信：经验值）
MT-004-002-005-003-002-001 | 钢铁 |  | 轧机 | 主设备 | 钢铁核心特色轧钢设备，按产品类型分子设备。故障机理（轧辊磨损/断辊/剥落、轧辊轴承发热、压下机构失效、主传动齿轮磨损断齿、液压泄漏、冷却除鳞堵塞）通用，机架位置（粗中/精/预精）在故障特征参数 D5 层标注；产品特异（棒线导卫卡钢、板带板形、管材穿孔顶杆、冷轧润滑板形）在子设备结构层承载。子设备：棒线轧机（棒材/线材热连轧，含粗中+精+预精机架）、板材轧机（板带热轧，含粗轧+精轧机架）、管材轧机（无缝管穿孔+轧管）、冷轧轧机（冷轧带钢，润滑/板形/酸洗工艺特异）。 | 板材轧机 | 板材输送与导卫系统 | 入口夹送辊 | 上夹送辊 | 可上下移动的空心或实心辊，在液压缸或气缸作用下压紧板坯，被动或主动旋转，配合下辊输送。 | 否 | — | — | 上夹送辊辊面异常磨损 | 磨损 | 机械 | 严重 | 辊面与高温高速带钢持续摩擦，表面硬化层逐渐磨耗，导致夹送辊失去稳定夹持能力 | 带钢表面出现周期性压痕或划伤；夹送辊电流出现高频波动；辊面可见明显沟槽或失圆 | [物理]振动速度>4.5mm/s（适用：轧机辊系运行工况，置信：经验值）；[几何]辊身圆柱度公差>0.05mm（适用：夹送辊辊面修复后，置信：经验值） | [在线]机架振动加速度传感器；[离线]超声波测厚仪；[离线]外径千分尺 | 关键判据：振动频谱出现辊子转频的高次谐波且伴有电流波动。鉴别要点：与轴承磨损故障区分，若解列驱动电机后空转辊体仍有明显机械卡涩或跳动，则判定为辊面失圆磨损，而非轴承内部点蚀 | [经验级]根本处理：拆卸上夹送辊，上车床切削磨削修复辊面至原始公差，重新做动平衡；临时处理：降低轧制线速度及夹送张力，维持带钢表面质量基本合格至计划检修 | 定期检测辊型曲线与硬度；优化冷却水喷射角度防止局部热磨损；保证轧制乳化液过滤精度 | 轴承座磨损：区分要点为解列电机后转动辊子，若手感阻力均匀无卡涩，且振动以高频为主，多为轴承问题而非辊面问题 | 钳工3名；工时8-10h（置信：经验值） | 轧辊车床、动平衡机、外径千分尺、测振仪（置信：经验值） | 夹送辊备件、切削刀具、冷却液（置信：经验值） | 严格执行LOOTO断电挂牌制度；起重吊装作业遵守GB 6067.1-2010相关安全规程（置信：标准值） | 辊面圆柱度≤0.02mm；振动速度≤3.5mm/s（适用：夹送辊空载及带载工况，置信：经验值）
MT-004-002-005-003-002-002 | 钢铁 |  | 轧机 | 主设备 | 钢铁核心特色轧钢设备，按产品类型分子设备。故障机理（轧辊磨损/断辊/剥落、轧辊轴承发热、压下机构失效、主传动齿轮磨损断齿、液压泄漏、冷却除鳞堵塞）通用，机架位置（粗中/精/预精）在故障特征参数 D5 层标注；产品特异（棒线导卫卡钢、板带板形、管材穿孔顶杆、冷轧润滑板形）在子设备结构层承载。子设备：棒线轧机（棒材/线材热连轧，含粗中+精+预精机架）、板材轧机（板带热轧，含粗轧+精轧机架）、管材轧机（无缝管穿孔+轧管）、冷轧轧机（冷轧带钢，润滑/板形/酸洗工艺特异）。 | 板材轧机 | 板材输送与导卫系统 | 入口夹送辊 | 上夹送辊 | 可上下移动的空心或实心辊，在液压缸或气缸作用下压紧板坯，被动或主动旋转，配合下辊输送。 | 否 | — | — | 上夹送辊异常振动与共振 | 异常振动 | 机械 | 危急 | 辊系动平衡破坏、装配松动或外部激振频率接近设备固有频率，引发剧烈振动 | 轧机机盖明显振颤；夹送辊轴承座温升加快；EEMD算法分析测得的轧制力数据出现异常IMF分量 | [物理]振动速度>7.1mm/s（适用：轴中心高≥315mm，刚性安装（置信：经验值）；ISO 10816-3:2009 表1 C/D级，置信：标准值） | [在线]三轴振动速度/加速度传感器；[离线]频谱分析仪 | 关键判据：振动烈度超限且主导频率集中在设备固有频率附近。鉴别要点：与液压系统脉动引起的振动区分，若频谱中转频倍频幅值高且切断液压源后振动无明显衰减，判定为机械共振或转子不平衡 | [经验级]根本处理：停机重新进行动平衡校正，紧固所有松动的地脚螺栓与轴承座；临时处理：无，须立即降速停机处理，避免引发断辊等恶性事故 | 确保每次换辊或修复后的动平衡精度；定期复紧连接螺栓；避开引起共振的轧制速度区间持续运行 | 轴承疲劳剥落：区分要点为频谱中是否出现高频冲击成分，若仅表现为低频大振幅且与转速同步变化，多为动平衡破坏或共振 | 钳工2名、仪表工1名；工时6-8h（置信：经验值） | 频谱分析仪、动平衡测试仪、重型扭力扳手（置信：经验值） | 动平衡配重块、锁固胶、高强度螺栓（置信：经验值） | 振动超标时严禁靠近设备；必须确认设备完全停稳并断电后方可打开防护罩（置信：经验值） | 残余不平衡量符合相关动平衡等级要求；振动速度≤3.5mm/s（适用：夹送辊带载运行工况，置信：经验值）
MT-004-002-005-003-002-003 | 钢铁 |  | 轧机 | 主设备 | 钢铁核心特色轧钢设备，按产品类型分子设备。故障机理（轧辊磨损/断辊/剥落、轧辊轴承发热、压下机构失效、主传动齿轮磨损断齿、液压泄漏、冷却除鳞堵塞）通用，机架位置（粗中/精/预精）在故障特征参数 D5 层标注；产品特异（棒线导卫卡钢、板带板形、管材穿孔顶杆、冷轧润滑板形）在子设备结构层承载。子设备：棒线轧机（棒材/线材热连轧，含粗中+精+预精机架）、板材轧机（板带热轧，含粗轧+精轧机架）、管材轧机（无缝管穿孔+轧管）、冷轧轧机（冷轧带钢，润滑/板形/酸洗工艺特异）。 | 板材轧机 | 板材输送与导卫系统 | 入口夹送辊 | 上夹送辊 | 可上下移动的空心或实心辊，在液压缸或气缸作用下压紧板坯，被动或主动旋转，配合下辊输送。 | 否 | — | — | 上夹送辊辊形曲线与凸度退化 | 性能退化 | 机械；热 | 一般 | 长期热应力与机械应力交变作用，导致上夹送辊初始抛物线辊形发生塑性变形或热膨胀不均 | 带钢横向翘曲平均值明显增大；轧后板材板形变差，出现边浪或中浪；夹送辊下辊圆柱辊形与上辊变形辊形不匹配 | [几何]上辊抛物线方程参数a1偏差>±0.5mm（适用：基于辊形曲线y1＝a1x2+c1的现场测量，置信：经验值） | [离线]激光辊形扫描仪；[离线]塞尺与平尺 | 关键判据：板材横向翘曲超差且辊形扫描显示上辊曲率半径偏离设计值。鉴别要点：与轧机本身板形控制能力下降区分，若精轧机出口板形良好但经过夹送辊后翘曲显著加剧，可锁定夹送辊辊形退化 | [经验级]根本处理：更换备用上夹送辊，将旧辊返厂进行深度的热处理与辊形磨削恢复；临时处理：通过调整上下夹送辊的压力分布，补偿部分因辊形退化带来的夹持力不均 | 优化冷却水系统确保辊身受热均匀；定期离线检测并记录上辊抛物线曲线参数 | 轧机机架本身变形：区分要点为需对比板材进出夹送辊前后的板形数据，若进夹送辊前板形已不良，则非夹送辊单一问题 | 钳工3名；工时4-6h（置信：经验值） | 激光测距仪、辊形检测样板、千分表（置信：经验值） | 合格凸度的上夹送辊备件、密封圈（置信：经验值） | 吊装重型轧辊时需使用专用吊具并确认连接牢固；防止高温烫伤（置信：经验值） | 上辊抛物线方程参数a1恢复至设计公差范围内；带钢横向翘曲平均值l降至标准范围内（置信：经验值）
MT-004-002-005-003-002-004 | 钢铁 |  | 轧机 | 主设备 | 钢铁核心特色轧钢设备，按产品类型分子设备。故障机理（轧辊磨损/断辊/剥落、轧辊轴承发热、压下机构失效、主传动齿轮磨损断齿、液压泄漏、冷却除鳞堵塞）通用，机架位置（粗中/精/预精）在故障特征参数 D5 层标注；产品特异（棒线导卫卡钢、板带板形、管材穿孔顶杆、冷轧润滑板形）在子设备结构层承载。子设备：棒线轧机（棒材/线材热连轧，含粗中+精+预精机架）、板材轧机（板带热轧，含粗轧+精轧机架）、管材轧机（无缝管穿孔+轧管）、冷轧轧机（冷轧带钢，润滑/板形/酸洗工艺特异）。 | 板材轧机 | 板材输送与导卫系统 | 入口夹送辊 | 上夹送辊 | 可上下移动的空心或实心辊，在液压缸或气缸作用下压紧板坯，被动或主动旋转，配合下辊输送。 | 否 | — | — | 上夹送辊位置漂移与夹持失稳 | 性能退化 | 机械、控制 | 严重 | 伺服液压缸或机械连杆存在内泄，以及位置反馈传感器固定松动，导致上夹送辊在带钢穿带及夹送过程中实际辊缝中心点偏离预设坐标 | 夹送辊频繁出现预摆位置不到位报警；带钢咬入时夹送辊出现明显弹跳；夹紧信号时间点滞后；卷取张力出现周期性小幅波动 | [几何]活动夹送辊预摆位置中心点坐标偏差>±2.0mm（适用：基于夹送辊预摆位置方程lall=lf+ls+lt的闭环控制偏差，置信：经验值）；[物理]液压伺服阀零漂电流>±10mA（置信：经验值） | [在线]磁致伸缩位移传感器；[在线]液压缸压力变送器；[离线]激光对中仪 | 关键判据：控制系统位置反馈值与指令设定值存在持续性静态偏差，且夹紧动作响应延迟。鉴别要点：与轧机张力卷取机本身的张力波动区分，若卷取机电流平稳但夹送辊液压缸压力出现低频交替波动，且位置传感器读数游移，可判定为夹送辊位置漂移而非卷取机传动故障 | [经验级]根本处理：重新标定夹送辊位置传感器零位，紧固传感器安装基座；排查液压伺服阀及液压缸内泄并更换受损密封；临时处理：在HMI控制系统中临时补偿位置设定值，适当延长夹紧信号判定时间 | 定期校验位置传感器精度；定期测试液压缸保压能力，监控伺服阀控制电流漂移趋势 | 卷取机传动系统异常：区分要点为切断夹送辊参与逻辑或将其抬起到安全位，若张力波动消失且卷取机电流恢复平稳，说明非卷取机本身传动故障，而是夹送辊位置漂移引起的干扰 | 钳工2名、电气仪表工1名；工时4-6h（置信：经验值） | 激光对中仪、万用表、液压测试仪、内六角扳手（置信：经验值） | 液压缸密封件包、磁致伸缩传感器备件、伺服阀备件（置信：经验值） | 自动模式下的设备调试必须严格执行LOOTO断电挂牌制度；防止液压系统带压喷漏伤人（置信：经验值） | 位置闭环控制静态偏差≤±0.5mm；夹紧动作响应时间≤1.0s（适用：夹送辊位置伺服系统验收，置信：经验值）
MT-004-002-005-003-003-001 | 钢铁 |  | 轧机 | 主设备 | 钢铁核心特色轧钢设备，按产品类型分子设备。故障机理（轧辊磨损/断辊/剥落、轧辊轴承发热、压下机构失效、主传动齿轮磨损断齿、液压泄漏、冷却除鳞堵塞）通用，机架位置（粗中/精/预精）在故障特征参数 D5 层标注；产品特异（棒线导卫卡钢、板带板形、管材穿孔顶杆、冷轧润滑板形）在子设备结构层承载。子设备：棒线轧机（棒材/线材热连轧，含粗中+精+预精机架）、板材轧机（板带热轧，含粗轧+精轧机架）、管材轧机（无缝管穿孔+轧管）、冷轧轧机（冷轧带钢，润滑/板形/酸洗工艺特异）。 | 板材轧机 | 板材输送与导卫系统 | 入口夹送辊 | 夹送辊液压缸 | 双作用缸，安装于上辊两端轴承座上，提供精确的压下力和快速抬起动作，实现辊缝开闭。 | 否 | — | — | 液压缸头部螺纹断裂 | 断裂 | 机械 | 危急 | 夹送辊液压缸在频繁夹紧与松开带钢的循环冲击载荷下，缸头连接螺纹处产生应力集中，引发疲劳裂纹并扩展，最终导致螺纹断裂失效，致使夹送辊失控停产。 | 轧线突发夹送辊失压报警；液压系统流量异常增大；夹送辊无法建立夹紧力；液压油大量外泄；生产联锁中断。 | [物理]系统工作压力<正常夹紧压力（适用：夹送动作执行时，置信：经验值）；[状态量]液压缸头部螺纹宏观断裂（置信：经验值） | [在线]液压系统压力变送器；[在线]位置传感器；[离线]渗透探伤(PT) | 关键判据：系统建压期间油压无法维持且伴随流量异常激增。鉴别要点：与液压缸内串油区分，若系统持续大量补油且油箱液位显著下降，且压力测点接近0，说明发生外部大泄漏，需结合目视检查缸头螺纹断裂情况进行确认排除。 | [经验级]根本处理：排液泄压后拆卸液压缸进油管，整体拆下液压缸，清理断裂的螺纹残部，更换新的液压缸总成或缸头部件，重新找正后复装；临时处理：无，须立即停机处理 | 优化液压缸头部螺纹结构设计，增加过渡圆角降低应力集中；定期对缸头连接螺纹进行无损探伤检测；优化液压系统缓冲参数，降低夹紧瞬间的液压冲击。 | 液压管路破裂泄漏：区分要点为管路破裂多伴随管路本体振动大或外表机械损伤，且泄漏点位于管路而非液压缸头部螺纹连接处。 | 钳工2名、管工1名、起重工1名；工时8-10h（置信：经验值） | 扭力扳手、大吨位液压拉马、渗透探伤剂、吊装索具（置信：经验值） | 液压缸总成或缸头备件、密封组件、液压油（置信：经验值） | 严格执行LOTO断电挂牌与泄压排液置换程序；起重吊装作业必须遵守GB 6067.1相关安全规定（GB 6067.1-2010，置信：标准值） | 无损检测表面无裂纹显示；系统试压达到工作压力的1.25倍保压10分钟无压降及渗漏；动作响应时间符合设计要求（置信：经验值）
MT-004-002-005-003-003-002 | 钢铁 |  | 轧机 | 主设备 | 钢铁核心特色轧钢设备，按产品类型分子设备。故障机理（轧辊磨损/断辊/剥落、轧辊轴承发热、压下机构失效、主传动齿轮磨损断齿、液压泄漏、冷却除鳞堵塞）通用，机架位置（粗中/精/预精）在故障特征参数 D5 层标注；产品特异（棒线导卫卡钢、板带板形、管材穿孔顶杆、冷轧润滑板形）在子设备结构层承载。子设备：棒线轧机（棒材/线材热连轧，含粗中+精+预精机架）、板材轧机（板带热轧，含粗轧+精轧机架）、管材轧机（无缝管穿孔+轧管）、冷轧轧机（冷轧带钢，润滑/板形/酸洗工艺特异）。 | 板材轧机 | 板材输送与导卫系统 | 入口夹送辊 | 夹送辊液压缸 | 双作用缸，安装于上辊两端轴承座上，提供精确的压下力和快速抬起动作，实现辊缝开闭。 | 否 | — | — | 液压缸内泄漏 | 性能退化；老化 | 机械 | 严重 | 液压缸活塞密封件因长期往复摩擦、高温及系统油液污染老化，或缸体内壁磨损拉伤，导致高压腔与低压腔串油，液压缸无法维持压力，夹送辊夹紧力下降。 | 夹送辊夹紧动作变慢；保压过程中系统泵频繁启动补油；带钢跑偏或堆钢概率增加；液压缸缸体温度异常升高。 | [物理]系统保压压力下降速率>0.5MPa/min（适用：夹送辊闭合保压状态，置信：经验值）；[化学]油液清洁度>NAS 9级（适用：轧机液压系统油液，置信：经验值） | [在线]压力传感器；[在线]液压泵启停次数计数器；[离线]油液颗粒度分析仪 | 关键判据：保压期间压力持续下滑，液压泵频繁补液，且无外漏迹象。鉴别要点：与溢流阀卡滞泄漏区分，若在液压缸停止运动时切断缸进油路，系统压力能稳定，说明是缸内泄漏而非阀组泄压。 | [经验级]根本处理：拆卸液压缸，检查缸体内壁磨损情况，更换全套活塞密封件和导向环，若缸体拉伤严重需进行珩磨修复或更换缸体；临时处理：适当调高系统溢流阀压力以维持基本夹紧力，跟踪运行至检修窗口。 | 定期过滤或更换抗磨液压油，确保油液清洁度达标；定期校验系统压力；监测液压缸工作温度，防止密封件高温加速老化。 | 液压缸外泄漏：区分要点为外泄漏在缸体外部可见明显油迹与滴漏，而内泄漏无外表油迹，仅表现为系统内部压力保持不住。 | 钳工2名；工时6-8h（置信：经验值） | 专用密封件拆卸工具、缸体内径千分尺、油液取样瓶（置信：经验值） | 活塞密封件套件、耐磨导向环、抗磨液压油（置信：经验值） | 拆卸前必须进行系统泄压排液；动火/高处作业需办理专项作业票；液压管路拆卸后接头必须立即使用防尘帽或专用胶套封堵，严防氧化铁皮等杂质进入导致伺服系统二次污染（置信：经验值） | 更换密封后执行耐压试验无外漏；内泄量测试达到出厂标准；1.5倍额定压力下保压5分钟无压降（置信：经验值）
MT-004-002-005-004-000-001 | 钢铁 |  | 轧机 | 主设备 | 钢铁核心特色轧钢设备，按产品类型分子设备。故障机理（轧辊磨损/断辊/剥落、轧辊轴承发热、压下机构失效、主传动齿轮磨损断齿、液压泄漏、冷却除鳞堵塞）通用，机架位置（粗中/精/预精）在故障特征参数 D5 层标注；产品特异（棒线导卫卡钢、板带板形、管材穿孔顶杆、冷轧润滑板形）在子设备结构层承载。子设备：棒线轧机（棒材/线材热连轧，含粗中+精+预精机架）、板材轧机（板带热轧，含粗轧+精轧机架）、管材轧机（无缝管穿孔+轧管）、冷轧轧机（冷轧带钢，润滑/板形/酸洗工艺特异）。 | 板材轧机 | 板材输送与导卫系统 | 入口导卫装置 |  | 由上下导板组成的喇叭口状结构，安装在轧辊入口侧，将偏离中心的板坯尖端准确导入旋转的辊缝中，防止冲撞轧辊。 | 否 | 更换磨损的衬板；检查并紧固所有连接螺栓；检测水冷通道是否堵塞。 | 基体结构发生严重变形、开裂或衬板安装基面损坏无法修复时整体报废。 | 导卫装置刚性撞击损坏 | 变形；断裂 | 机械 | 危急 | 高温钢坯在进出轧制区间发生跑偏或翘头时，直接刚性撞击导卫主体结构，导致导卫横梁或导板发生塑性变形或断裂，进而引发轧件卡死。 | 轧件出轧机后轨迹明显跑偏或翘头；导卫装置处发出剧烈金属撞击异响；轧制力及导卫基础振动瞬间激增；产线发生堆钢卡钢。 | [物理]振动加速度峰值>50m/s²（适用：轧件异常撞击瞬间，置信：经验值）；[物理]轧件跑偏量>20mm（适用：进出轧制区间，置信：经验值） | [在线]轧机入口工业电视监控（CTV）；[在线]导卫底座振动加速度传感器 | 关键判据：振动瞬间峰值激增且伴随工业电视监控捕捉到轧件翘头或跑偏现象。鉴别要点：与轧机本体振动故障区分，导卫撞击振动集中于机架入口导卫底座，且时序上发生于轧件头部刚咬入或尾部抛出瞬间；轧机本体异常振动则伴随整个机架的持续颤振并与轧制力波动同步。 | [经验级]根本处理：更换受损变形的导卫主体及连接部件，重新标定轧制线；临时处理：割除卡死在导卫内的轧件，强制解除堆钢以恢复产线通行。 | 优化导卫结构，配置弹性缓冲自适应导向装置，在发生跑偏或翘头时自动缓冲卸力；定期检查导卫底座螺栓预紧力。 | 轧机本体异常振动：区分要点在于撞击振动发生于咬入/抛尾瞬间且局部于导卫，本体振动贯穿全轧制过程。 | 钳工3名、焊工1名；工时4-6h（置信：经验值） | 液压千斤顶、大锤、气割设备、扭力扳手（置信：经验值） | 导卫总成备件、弹性缓冲块、高强度连接螺栓（置信：经验值） | 切断轧机及辊道电源并执行LOTO断电挂牌；处理堆钢时严防高温氧化铁皮喷溅；动火/切割作业需办理相关审批票（置信：经验值） | 导卫装置无肉眼可见变形，导卫内侧与轧制线对中误差<0.5mm/m；底座螺栓紧固无松动（置信：经验值）
MT-004-002-005-004-000-002 | 钢铁 |  | 轧机 | 主设备 | 钢铁核心特色轧钢设备，按产品类型分子设备。故障机理（轧辊磨损/断辊/剥落、轧辊轴承发热、压下机构失效、主传动齿轮磨损断齿、液压泄漏、冷却除鳞堵塞）通用，机架位置（粗中/精/预精）在故障特征参数 D5 层标注；产品特异（棒线导卫卡钢、板带板形、管材穿孔顶杆、冷轧润滑板形）在子设备结构层承载。子设备：棒线轧机（棒材/线材热连轧，含粗中+精+预精机架）、板材轧机（板带热轧，含粗轧+精轧机架）、管材轧机（无缝管穿孔+轧管）、冷轧轧机（冷轧带钢，润滑/板形/酸洗工艺特异）。 | 板材轧机 | 板材输送与导卫系统 | 入口导卫装置 |  | 由上下导板组成的喇叭口状结构，安装在轧辊入口侧，将偏离中心的板坯尖端准确导入旋转的辊缝中，防止冲撞轧辊。 | 否 | 更换磨损的衬板；检查并紧固所有连接螺栓；检测水冷通道是否堵塞。 | 基体结构发生严重变形、开裂或衬板安装基面损坏无法修复时整体报废。 | 导卫系统自适应缓冲失效 | 性能退化 | 机械 | 严重 | 导卫内部弹性缓冲元件因长期受高温烘烤、频繁撞击或疲劳老化，失去弹性形变能力，无法在轧件跑偏时提供有效退让缓冲，导致系统导向精度劣化。 | 轧件经入口导卫时表面出现异常划伤；缓冲装置动作迟滞或卡阻；导卫底座及连接螺栓处振动幅值日常基线明显增大。 | [物理]振动速度>4.5mm/s（适用：轧件稳态通过导卫时，ISO 10816-3:2009 表A.1，置信：标准值）；[物理]缓冲复位时间>0.5s（适用：模拟跑偏测试，置信：经验值） | [离线]缓冲弹簧自由长度及刚度测试仪；[在线]导卫底座振动速度传感器 | 关键判据：稳态通过时导卫底座振动速度基线长期超标，且离线测试缓冲元件刚度下降或存在卡阻。鉴别要点：与导卫衬板磨损松动区分，缓冲失效主要表现为连续的高频小幅振动且伴有轧件划伤，而衬板松动表现为随机的金属敲击异响。 | [经验级]根本处理：解体导卫装置，更换全部失效的弹性缓冲元件及老化的导向销轴；临时处理：适当调整导卫间隙以适应形变，降速轧制以减小冲击。 | 定期测定缓冲元件的刚度与自由长度；优化冷却水路径，防止缓冲元件长期高温老化。 | 导卫衬板磨损松动：区分要点在于缓冲失效表现为高频持续振动及轧件划伤，衬板松动表现为随机敲击异响。 | 钳工2名；工时3-4h（置信：经验值） | 轴承/部件拔出器、游标卡尺、测振仪（置信：经验值） | 弹性缓冲块、复位弹簧、导向销轴（置信：经验值） | 检修区域注意防烫伤；部件拆装时做好起重作业安全防护，按GB 6067.1-2010规范起重作业（GB 6067.1-2010，置信：标准值） | 缓冲装置无卡阻，动作灵活，刚度测试值在设计公差±10%以内（置信：经验值）
MT-004-002-005-004-000-003 | 钢铁 |  | 轧机 | 主设备 | 钢铁核心特色轧钢设备，按产品类型分子设备。故障机理（轧辊磨损/断辊/剥落、轧辊轴承发热、压下机构失效、主传动齿轮磨损断齿、液压泄漏、冷却除鳞堵塞）通用，机架位置（粗中/精/预精）在故障特征参数 D5 层标注；产品特异（棒线导卫卡钢、板带板形、管材穿孔顶杆、冷轧润滑板形）在子设备结构层承载。子设备：棒线轧机（棒材/线材热连轧，含粗中+精+预精机架）、板材轧机（板带热轧，含粗轧+精轧机架）、管材轧机（无缝管穿孔+轧管）、冷轧轧机（冷轧带钢，润滑/板形/酸洗工艺特异）。 | 板材轧机 | 板材输送与导卫系统 | 入口导卫装置 |  | 由上下导板组成的喇叭口状结构，安装在轧辊入口侧，将偏离中心的板坯尖端准确导入旋转的辊缝中，防止冲撞轧辊。 | 否 | 更换磨损的衬板；检查并紧固所有连接螺栓；检测水冷通道是否堵塞。 | 基体结构发生严重变形、开裂或衬板安装基面损坏无法修复时整体报废。 | 导卫水冷系统堵塞与接口泄漏 | 堵塞；泄漏 | 机械 | 严重 | 导卫装置内部冷却水通道因氧化铁皮等杂质结垢堵塞，或因高频振动导致水路接口密封失效。引发导卫整体冷却润滑功能丧失，加剧系统热疲劳磨损。 | 导卫主体表面温度异常升高；冷却水出水量骤减或断流；水路接口及法兰处可见明显漏水；轧件咬入时导卫处摩擦异响增大。 | [物理]导卫主体表面温度>80℃（适用：稳态轧制期间，置信：经验值）；[物理]冷却水出口流量<额定流量50%（适用：轧制工况，置信：经验值） | [在线]导卫冷却水流量计；[在线]红外测温热像仪；[离线]管路内窥镜检查 | 关键判据：冷却水流量下降伴随导卫表面温度持续超标，且外表面可见水迹。鉴别要点：与导卫内部润滑不良区分，水冷系统失效表现为整体性温升且伴随流量异常，润滑不良通常表现为局部干摩擦异响且无水流量变化。 | [经验级]根本处理：解体疏通导卫内部冷却水路，清除结垢，更换破损的水路密封圈及老化软管；临时处理：切换至备用水路或外接临时冷却水管，降速轧制维持生产。 | 定期清理高压水除鳞系统过滤器；使用软化水作为冷却介质；点检紧固水路接口并定期更换高压耐热密封圈。 | 导卫内部润滑不良：区分要点在于冷却系统失效伴随水流量下降及整体温升，润滑不良无水系统参数变化。 | 管工1名、钳工2名；工时3-5h（置信：经验值） | 管钳、内窥镜、高压水枪、密封件安装工具（置信：经验值） | 耐高温O型圈、高压冷却水管路、防水密封胶（置信：经验值） | 检修前关闭冷却水进水阀门并泄压；接触高温部件防烫伤；狭窄空间作业注意通风（置信：经验值） | 水路密封打压测试0.8MPa保压10分钟无泄漏；导卫表面温升不超过环境温度30℃（置信：经验值）
MT-004-002-005-004-000-004 | 钢铁 |  | 轧机 | 主设备 | 钢铁核心特色轧钢设备，按产品类型分子设备。故障机理（轧辊磨损/断辊/剥落、轧辊轴承发热、压下机构失效、主传动齿轮磨损断齿、液压泄漏、冷却除鳞堵塞）通用，机架位置（粗中/精/预精）在故障特征参数 D5 层标注；产品特异（棒线导卫卡钢、板带板形、管材穿孔顶杆、冷轧润滑板形）在子设备结构层承载。子设备：棒线轧机（棒材/线材热连轧，含粗中+精+预精机架）、板材轧机（板带热轧，含粗轧+精轧机架）、管材轧机（无缝管穿孔+轧管）、冷轧轧机（冷轧带钢，润滑/板形/酸洗工艺特异）。 | 板材轧机 | 板材输送与导卫系统 | 入口导卫装置 |  | 由上下导板组成的喇叭口状结构，安装在轧辊入口侧，将偏离中心的板坯尖端准确导入旋转的辊缝中，防止冲撞轧辊。 | 否 | 更换磨损的衬板；检查并紧固所有连接螺栓；检测水冷通道是否堵塞。 | 基体结构发生严重变形、开裂或衬板安装基面损坏无法修复时整体报废。 | 导卫底座地脚松动与系统偏移 | 松动；异常振动 | 机械 | 严重 | 导卫底座长期承受轧件咬入冲击与高频振动，地脚螺栓预紧力下降或基础垫铁碎裂，导致导卫整体偏离轧制中心线，引发上下导卫板对中失效。 | 轧件咬入瞬间导卫底座有明显晃动；地脚螺栓周围可见积水或油污翻冒（气泡）；轧件经导卫时表面出现规律性波浪纹或划痕；系统振动伴随异响。 | [物理]地脚螺栓预紧力矩<设计值80%（适用：M24及以上地脚螺栓，置信：经验值）；[物理]导卫对中误差>1.5mm/m（适用：轧制中心线方向，置信：经验值） | [离线]激光对中仪；[离线]力矩扳手；[在线]导卫底座振动速度传感器 | 关键判据：底座振动速度随转速增加而显著增大，且激光对中检测显示整体偏移超标。鉴别要点：与导卫自适应缓冲失效区分，底座松动表现为整体低频大幅晃动，缓冲失效表现为局部高频抖动。 | [经验级]根本处理：重新使用激光仪标定轧制中心线，二次灌浆修复基础垫铁，使用定扭矩扳手紧固地脚螺栓至设计值；临时处理：在停机间隙用大锤打紧垫铁并用力矩扳手补紧地脚螺栓。 | 定期使用定扭矩扳手校验地脚螺栓预紧力；在导卫底座与基础间增加减震弹性垫层以吸收高频冲击。 | 轧机牌坊衬板磨损：区分要点在于牌坊衬板磨损表现为轧辊轴向窜动，导卫底座松动表现为导卫整体在基础上的物理晃动。 | 钳工3名；工时4-6h（置信：经验值） | 激光对中仪、液压千斤顶、定扭矩扳手、塞尺（置信：经验值） | 高强度地脚螺母、防松垫圈、基础二次灌浆料（置信：经验值） | 起重吊装导卫总成时严格遵守GB 6067.1-2010规范；多人协同作业统一指挥防挤压（GB 6067.1-2010，置信：标准值） | 导卫底座地脚螺栓预紧力矩达到设计值；激光对中仪测量导卫中心线与轧制中心线偏差<0.2mm/m（置信：经验值）
MT-004-002-005-004-001-001 | 钢铁 |  | 轧机 | 主设备 | 钢铁核心特色轧钢设备，按产品类型分子设备。故障机理（轧辊磨损/断辊/剥落、轧辊轴承发热、压下机构失效、主传动齿轮磨损断齿、液压泄漏、冷却除鳞堵塞）通用，机架位置（粗中/精/预精）在故障特征参数 D5 层标注；产品特异（棒线导卫卡钢、板带板形、管材穿孔顶杆、冷轧润滑板形）在子设备结构层承载。子设备：棒线轧机（棒材/线材热连轧，含粗中+精+预精机架）、板材轧机（板带热轧，含粗轧+精轧机架）、管材轧机（无缝管穿孔+轧管）、冷轧轧机（冷轧带钢，润滑/板形/酸洗工艺特异）。 | 板材轧机 | 板材输送与导卫系统 | 入口导卫装置 | 上导卫板 | 倾斜安装的耐热耐磨钢板，与轧辊入口上沿对接，引导板坯上表面，通常内部通水冷却以抵御高温辐射。 | 是 | — | — | 导卫板工作面磨损 | 磨损 | 机械 | 一般 | 上导卫板与高温轧件持续滑动接触及氧化铁皮冲刷，导致工作面尺寸减薄、导向精度下降 | 导卫板厚度减薄；轧件运行不稳定；出现表面划痕 | [几何]磨损深度>5mm（适用：高温氧化铁皮工况，置信：经验值） | [离线]游标卡尺；[离线]样板尺 | 若磨损均匀且轧件无明显擦伤→正常磨损；若局部出现深沟槽且伴随轧件表面划痕→检查是否存在异物卡滞或对中偏差 | [经验级]根本处理：更换磨损严重的导卫板或堆焊修复；临时处理：调整导卫开口度补偿磨损量 | 定期检测导卫板厚度；优化冷却水路减少热磨损 | 导卫板变形 | 钳工2名；工时4h（置信：经验值） | 焊机、磨光机、起重设备、卡尺（置信：经验值） | 备用导卫板、耐磨焊丝、连接螺栓（置信：经验值） | 执行LOOTO断电挂牌；起重作业按GB 6067.1-2010（置信：标准值）；防止高温烫伤（置信：经验值） | 目视检查无裂纹；尺寸符合图纸公差（置信：经验值）
MT-004-002-005-004-001-002 | 钢铁 |  | 轧机 | 主设备 | 钢铁核心特色轧钢设备，按产品类型分子设备。故障机理（轧辊磨损/断辊/剥落、轧辊轴承发热、压下机构失效、主传动齿轮磨损断齿、液压泄漏、冷却除鳞堵塞）通用，机架位置（粗中/精/预精）在故障特征参数 D5 层标注；产品特异（棒线导卫卡钢、板带板形、管材穿孔顶杆、冷轧润滑板形）在子设备结构层承载。子设备：棒线轧机（棒材/线材热连轧，含粗中+精+预精机架）、板材轧机（板带热轧，含粗轧+精轧机架）、管材轧机（无缝管穿孔+轧管）、冷轧轧机（冷轧带钢，润滑/板形/酸洗工艺特异）。 | 板材轧机 | 板材输送与导卫系统 | 入口导卫装置 | 上导卫板 | 倾斜安装的耐热耐磨钢板，与轧辊入口上沿对接，引导板坯上表面，通常内部通水冷却以抵御高温辐射。 | 是 | — | — | 导卫板热疲劳裂纹 | 裂纹 | 机械；热 | 严重 | 导卫板在反复的激冷激热（冷却水与高温钢坯交替作用）及机械应力作用下，表面产生热疲劳裂纹 | 表面出现龟裂；严重时导致剥落或断裂 | [物理]裂纹深度>3mm（适用：热交变工况，置信：经验值） | [离线]磁粉探伤；[离线]渗透探伤；[在线]目视检查 | 裂纹呈网状且密集分布→热疲劳；裂纹呈直线且尖锐→机械过载或应力集中 | [经验级]根本处理：更换失效导卫板；临时处理：无，须立即停机处理 | 改进导卫材质（耐热钢）；优化冷却方式避免急冷 | 机械断裂 | 钳工2名；工时3h（置信：经验值） | 探伤设备、扳手、倒链（置信：经验值） | 新导卫板组件（置信：经验值） | 执行LOOTO断电挂牌；动火作业按通用要求（置信：标准值）；佩戴防烫护具（置信：经验值） | 探伤结果合格；表面无宏观裂纹（置信：经验值）
MT-004-002-005-004-001-003 | 钢铁 |  | 轧机 | 主设备 | 钢铁核心特色轧钢设备，按产品类型分子设备。故障机理（轧辊磨损/断辊/剥落、轧辊轴承发热、压下机构失效、主传动齿轮磨损断齿、液压泄漏、冷却除鳞堵塞）通用，机架位置（粗中/精/预精）在故障特征参数 D5 层标注；产品特异（棒线导卫卡钢、板带板形、管材穿孔顶杆、冷轧润滑板形）在子设备结构层承载。子设备：棒线轧机（棒材/线材热连轧，含粗中+精+预精机架）、板材轧机（板带热轧，含粗轧+精轧机架）、管材轧机（无缝管穿孔+轧管）、冷轧轧机（冷轧带钢，润滑/板形/酸洗工艺特异）。 | 板材轧机 | 板材输送与导卫系统 | 入口导卫装置 | 上导卫板 | 倾斜安装的耐热耐磨钢板，与轧辊入口上沿对接，引导板坯上表面，通常内部通水冷却以抵御高温辐射。 | 是 | — | — | 导卫装置松动 | 松动 | 机械 | 严重 | 导卫板固定螺栓在剧烈振动和冲击载荷下失效，导致导卫位置偏移，失去导向功能 | 导卫板移位；轧件跑偏或顶撞设备；连接处有异响 | [物理]紧固力矩下降>30%（适用：冲击振动工况，置信：经验值） | [离线]力矩扳手；[在线]振动监测 | 振动频率与转频一致→不平衡；振动频率丰富且伴随冲击→松动或磨碰 | [经验级]根本处理：紧固螺栓并检查螺纹完好性，加装防松垫片；临时处理：临时紧固维持至检修 | 定期紧固螺栓；使用防松螺母；安装减震垫 | 导卫板断裂 | 钳工1名；工时1h（置信：经验值） | 力矩扳手、敲击扳手（置信：经验值） | 螺栓、防松垫圈、弹簧垫圈（置信：经验值） | 执行LOOTO断电挂牌；防止异物坠落（置信：经验值） | 螺栓紧固力矩达到规定值；无松动迹象（置信：经验值）
MT-004-002-005-004-001-004 | 钢铁 |  | 轧机 | 主设备 | 钢铁核心特色轧钢设备，按产品类型分子设备。故障机理（轧辊磨损/断辊/剥落、轧辊轴承发热、压下机构失效、主传动齿轮磨损断齿、液压泄漏、冷却除鳞堵塞）通用，机架位置（粗中/精/预精）在故障特征参数 D5 层标注；产品特异（棒线导卫卡钢、板带板形、管材穿孔顶杆、冷轧润滑板形）在子设备结构层承载。子设备：棒线轧机（棒材/线材热连轧，含粗中+精+预精机架）、板材轧机（板带热轧，含粗轧+精轧机架）、管材轧机（无缝管穿孔+轧管）、冷轧轧机（冷轧带钢，润滑/板形/酸洗工艺特异）。 | 板材轧机 | 板材输送与导卫系统 | 入口导卫装置 | 上导卫板 | 倾斜安装的耐热耐磨钢板，与轧辊入口上沿对接，引导板坯上表面，通常内部通水冷却以抵御高温辐射。 | 是 | — | — | 导卫板冲击变形 | 变形 | 机械 | 严重 | 轧件翘头或跑偏时，高温钢坯刚性撞击导卫主体，导致导卫板发生塑性变形 | 导卫板明显弯曲；开口度异常；无法顺利导入轧件 | [几何]直线度偏差>2mm/m（适用：受冲击工况，置信：经验值） | [离线]拉线法；[离线]直尺检查 | 变形部位有撞击痕迹且伴随轧件翘头→冲击变形；变形缓慢且无撞击痕迹→热变形 | [经验级]根本处理：校正变形或更换导卫板；临时处理：调整轧制工艺减少跑偏 | 优化轧制速度和温度；配置弹性缓冲自适应导向装置 | 磨损 | 钳工2名；工时4h（置信：经验值） | 液压千斤顶、加热设备、测量尺（置信：经验值） | 备用导卫板（置信：经验值） | 执行LOOTO断电挂牌；注意高温工件烫伤（置信：经验值） | 复校尺寸符合安装精度要求（置信：经验值）
MT-004-002-005-004-001-005 | 钢铁 |  | 轧机 | 主设备 | 钢铁核心特色轧钢设备，按产品类型分子设备。故障机理（轧辊磨损/断辊/剥落、轧辊轴承发热、压下机构失效、主传动齿轮磨损断齿、液压泄漏、冷却除鳞堵塞）通用，机架位置（粗中/精/预精）在故障特征参数 D5 层标注；产品特异（棒线导卫卡钢、板带板形、管材穿孔顶杆、冷轧润滑板形）在子设备结构层承载。子设备：棒线轧机（棒材/线材热连轧，含粗中+精+预精机架）、板材轧机（板带热轧，含粗轧+精轧机架）、管材轧机（无缝管穿孔+轧管）、冷轧轧机（冷轧带钢，润滑/板形/酸洗工艺特异）。 | 板材轧机 | 板材输送与导卫系统 | 入口导卫装置 | 上导卫板 | 倾斜安装的耐热耐磨钢板，与轧辊入口上沿对接，引导板坯上表面，通常内部通水冷却以抵御高温辐射。 | 是 | — | — | 导卫板冷却水道堵塞 | 堵塞 | 机械；流体 | 一般 | 冷却水水质不佳导致氧化铁皮、泥沙等杂质在水腔内沉积，造成流阻增大甚至完全堵塞，丧失冷却能力 | 冷却水流量骤降或断流；导卫板本体温度急剧升高；轧件表面出现异常氧化色 | [状态量]冷却水流量下降>30%（适用：额定供水压力工况，置信：经验值）；[物理]导卫板表面温度>350℃（适用：热轧工况，置信：经验值） | [在线]电磁流量计；[在线]红外测温仪；[离线]内窥镜 | 若流量下降伴随导卫板温度升高→水路堵塞；若流量正常但温度升高→检查冷却水压力或是否存在内部汽化现象 | [经验级]根本处理：拆卸导卫板，使用高压水枪或化学清洗剂疏通内部水道；临时处理：加大外部冷却水喷淋量并降速轧制 | 优化冷却水过滤系统；定期反冲洗水路；监测水质悬浮物指标 | 导卫板热疲劳裂纹：热疲劳伴随表面龟裂，而堵塞主要表现为整体过热发红 | 管工1名、钳工1名；工时4-6h（置信：经验值） | 高压清洗机、内窥镜、管钳（置信：经验值） | 密封圈、除垢剂（置信：经验值） | 执行LOOTO断电挂牌；注意高温防烫伤；防止高压水射流伤人（置信：经验值） | 水路畅通无阻；通水测试流量恢复至设计值（置信：经验值）
MT-004-002-005-004-001-006 | 钢铁 |  | 轧机 | 主设备 | 钢铁核心特色轧钢设备，按产品类型分子设备。故障机理（轧辊磨损/断辊/剥落、轧辊轴承发热、压下机构失效、主传动齿轮磨损断齿、液压泄漏、冷却除鳞堵塞）通用，机架位置（粗中/精/预精）在故障特征参数 D5 层标注；产品特异（棒线导卫卡钢、板带板形、管材穿孔顶杆、冷轧润滑板形）在子设备结构层承载。子设备：棒线轧机（棒材/线材热连轧，含粗中+精+预精机架）、板材轧机（板带热轧，含粗轧+精轧机架）、管材轧机（无缝管穿孔+轧管）、冷轧轧机（冷轧带钢，润滑/板形/酸洗工艺特异）。 | 板材轧机 | 板材输送与导卫系统 | 入口导卫装置 | 上导卫板 | 倾斜安装的耐热耐磨钢板，与轧辊入口上沿对接，引导板坯上表面，通常内部通水冷却以抵御高温辐射。 | 是 | — | — | 导卫板粘钢结疤 | 卡涩 | 机械；热 | 严重 | 轧件表面脱落的高温氧化铁皮或基体金属在高温高压下熔敷并粘结于导卫板工作面，改变接触摩擦状态，刮伤轧件 | 轧件表面出现连续划痕或深沟；导卫板工作面附着金属结疤；伴随摩擦异响 | [几何]结疤凸起高度>1.5mm（适用：高温轧制工况，置信：经验值） | [离线]目视检查；[在线]工业电视监视(CCTV) | 若工作面发现金属附着物且轧件表面划痕呈连续沟槽状→粘钢结疤；若表面粗糙但无金属附着且划痕杂乱→判断为严重磨损 | [经验级]根本处理：拆卸导卫板，使用扁铲或砂轮机彻底清除粘钢并打磨平整；临时处理：无，须立即停机处理 | 确保导卫冷却系统正常以维持合理表面温度；采用润滑或表面喷涂耐磨减摩涂层 | 导卫板工作面磨损：磨损表现为导卫板本体材料的均匀或局部减薄，无外来金属附着 | 钳工2名；工时3h（置信：经验值） | 扁铲、角磨机、打磨机（置信：经验值） | 备用导卫板（置信：经验值） | 执行LOOTO断电挂牌；打磨作业佩戴护目镜及防尘口罩（置信：经验值） | 工作面无粘附金属；表面粗糙度符合导卫要求（置信：经验值）
MT-004-002-005-004-002-001 | 钢铁 |  | 轧机 | 主设备 | 钢铁核心特色轧钢设备，按产品类型分子设备。故障机理（轧辊磨损/断辊/剥落、轧辊轴承发热、压下机构失效、主传动齿轮磨损断齿、液压泄漏、冷却除鳞堵塞）通用，机架位置（粗中/精/预精）在故障特征参数 D5 层标注；产品特异（棒线导卫卡钢、板带板形、管材穿孔顶杆、冷轧润滑板形）在子设备结构层承载。子设备：棒线轧机（棒材/线材热连轧，含粗中+精+预精机架）、板材轧机（板带热轧，含粗轧+精轧机架）、管材轧机（无缝管穿孔+轧管）、冷轧轧机（冷轧带钢，润滑/板形/酸洗工艺特异）。 | 板材轧机 | 板材输送与导卫系统 | 入口导卫装置 | 下导卫板 | 安装于轧辊入口下沿的耐磨衬板，承受板坯头部的直接撞击与摩擦，接受板坯下表面。 | 是 | — | — | 导卫板表面磨损 | 磨损 | 机械 | 一般 | 下导卫板与高温轧件持续接触摩擦，导致工作面尺寸减薄、表面粗糙度增加，丧失导向精度 | 导卫板工作面出现明显沟槽、厚度减薄；轧件运行不稳、出现扭转或刮伤 | [几何]磨损深度>3mm（适用：合金钢导卫板，置信：经验值）；[物理]表面粗糙度Ra>12.5μm（置信：经验值） | [离线]外径千分尺；[离线]表面粗糙度仪 | 测量工作面厚度与原始图纸对比；若表面存在均匀减薄且无冲击凹坑，判定为正常磨损；若局部出现深坑或剥落，则判为剥落或冲击损伤 | [经验级]根本处理：更换磨损严重的导卫板组件；临时处理：若磨损轻微且不影响通钢，可调整辊缝补偿间隙 | 定期检查导卫板磨损量；优化冷却水喷射位置，降低板面工作温度 | 导卫板表面剥落：剥落呈块状且边缘不规则，磨损呈均匀减薄 | 钳工2名；工时2h（置信：经验值） | 起重设备、扳手组、千分尺（置信：经验值） | 备用导卫板组件、连接螺栓（置信：经验值） | 执行LOTO断电挂牌；起重作业按GB 6067.1-2010执行（置信：标准值） | 目视检查无裂纹；尺寸符合图纸公差要求（置信：经验值）
MT-004-002-005-004-002-002 | 钢铁 |  | 轧机 | 主设备 | 钢铁核心特色轧钢设备，按产品类型分子设备。故障机理（轧辊磨损/断辊/剥落、轧辊轴承发热、压下机构失效、主传动齿轮磨损断齿、液压泄漏、冷却除鳞堵塞）通用，机架位置（粗中/精/预精）在故障特征参数 D5 层标注；产品特异（棒线导卫卡钢、板带板形、管材穿孔顶杆、冷轧润滑板形）在子设备结构层承载。子设备：棒线轧机（棒材/线材热连轧，含粗中+精+预精机架）、板材轧机（板带热轧，含粗轧+精轧机架）、管材轧机（无缝管穿孔+轧管）、冷轧轧机（冷轧带钢，润滑/板形/酸洗工艺特异）。 | 板材轧机 | 板材输送与导卫系统 | 入口导卫装置 | 下导卫板 | 安装于轧辊入口下沿的耐磨衬板，承受板坯头部的直接撞击与摩擦，接受板坯下表面。 | 是 | — | — | 导卫板固定螺栓松动 | 松动 | 机械 | 严重 | 轧机振动导致导卫板连接螺栓预紧力下降，引起导卫板位移或振动加剧 | 现场可听到异响；导卫板有肉眼可见的摆动或位移；连接处有锈迹或压溃痕迹 | [物理]连接间隙>0.5mm（适用：配合面，置信：经验值）；[物理]振动速度>4.5mm/s（适用：机座及导卫装置，ISO 10816-3:2009 表2 区域C，置信：标准值） | [在线]振动加速度传感器；[离线]塞尺 | 若振动频谱中以工频（1X）为主且幅值随负荷变化大，结合目视检查间隙，判定为机械松动；若频谱中出现高频谐波，则需排查轴承损坏 | [经验级]根本处理：清理接触面，更换防松垫圈，按力矩紧固螺栓；临时处理：立即停机手动紧固，若螺纹损坏需更换螺栓 | 定期进行力矩检查；使用防松螺母或螺纹紧固胶 | 导卫板基座断裂：断裂通常伴随巨大声响且无法通过紧固恢复，松动可通过紧固恢复 | 钳工1名；工时0.5h（置信：经验值） | 力矩扳手、塞尺、敲击扳手（置信：经验值） | 螺栓、防松垫圈、螺纹锁固剂（置信：经验值） | 执行LOTO断电挂牌；防止异物落入轧制线（置信：经验值） | 螺栓紧固力矩达到规定值；手检无相对位移（置信：经验值）
MT-004-002-005-004-002-003 | 钢铁 |  | 轧机 | 主设备 | 钢铁核心特色轧钢设备，按产品类型分子设备。故障机理（轧辊磨损/断辊/剥落、轧辊轴承发热、压下机构失效、主传动齿轮磨损断齿、液压泄漏、冷却除鳞堵塞）通用，机架位置（粗中/精/预精）在故障特征参数 D5 层标注；产品特异（棒线导卫卡钢、板带板形、管材穿孔顶杆、冷轧润滑板形）在子设备结构层承载。子设备：棒线轧机（棒材/线材热连轧，含粗中+精+预精机架）、板材轧机（板带热轧，含粗轧+精轧机架）、管材轧机（无缝管穿孔+轧管）、冷轧轧机（冷轧带钢，润滑/板形/酸洗工艺特异）。 | 板材轧机 | 板材输送与导卫系统 | 入口导卫装置 | 下导卫板 | 安装于轧辊入口下沿的耐磨衬板，承受板坯头部的直接撞击与摩擦，接受板坯下表面。 | 是 | — | — | 导卫板热疲劳裂纹 | 裂纹 | 机械；热 | 严重 | 下导卫板在反复接触高温轧件和冷却水（除鳞水/乳化液）的过程中，产生交变热应力，导致表面萌生热疲劳裂纹 | 表面出现龟裂状细密裂纹；严重时出现块状剥落；冷却水喷淋时可能有蒸汽冒出 | [几何]裂纹深度>2mm（适用：工作面，置信：经验值）；[物理]表面硬度下降>15%（置信：经验值） | [离线]磁粉探伤仪；[离线]硬度计 | 裂纹呈网状（龟裂）且集中于受热面，判定为热疲劳；若裂纹呈直线状且起源于应力集中区，则判为机械过载裂纹 | [经验级]根本处理：更换失效导卫板；临时处理：无，须立即更换以防断裂碎片轧入钢板 | 优化冷却工艺，减少急冷急热温差；选用耐热疲劳性能更好的合金材料 | 机械过载裂纹：机械裂纹通常较深且单一，方向垂直于受力方向；热裂纹呈网状浅表 | 钳工2名；工时3h（置信：经验值） | 磁粉探伤设备、起重设备、打磨工具（置信：经验值） | 新导卫板备件（置信：经验值） | 执行LOTO断电挂牌；接触高温部件需佩戴防烫手套（置信：经验值） | 磁粉探伤无裂纹；表面无宏观剥落（置信：经验值）
MT-004-002-005-004-002-004 | 钢铁 |  | 轧机 | 主设备 | 钢铁核心特色轧钢设备，按产品类型分子设备。故障机理（轧辊磨损/断辊/剥落、轧辊轴承发热、压下机构失效、主传动齿轮磨损断齿、液压泄漏、冷却除鳞堵塞）通用，机架位置（粗中/精/预精）在故障特征参数 D5 层标注；产品特异（棒线导卫卡钢、板带板形、管材穿孔顶杆、冷轧润滑板形）在子设备结构层承载。子设备：棒线轧机（棒材/线材热连轧，含粗中+精+预精机架）、板材轧机（板带热轧，含粗轧+精轧机架）、管材轧机（无缝管穿孔+轧管）、冷轧轧机（冷轧带钢，润滑/板形/酸洗工艺特异）。 | 板材轧机 | 板材输送与导卫系统 | 入口导卫装置 | 下导卫板 | 安装于轧辊入口下沿的耐磨衬板，承受板坯头部的直接撞击与摩擦，接受板坯下表面。 | 是 | — | — | 导卫板冷却水路堵塞 | 堵塞 | 机械；环境 | 一般 | 冷却水中的氧化铁皮或杂质沉积在下导卫板内部水道，导致冷却流量不足，板温过高 | 导卫板表面发红或氧化变色严重；出水管流量明显减小或无水流出 | [物理]流量损失>30%（适用：冷却水路，置信：经验值）；[热]表面温度>300℃（适用：合金钢工作面，置信：经验值） | [在线]流量计；[离线]红外热像仪 | 若导卫板温度高且对应水路流量低，判定为水路堵塞；若流量正常但温度高，则检查水嘴喷射角度是否偏移 | [经验级]根本处理：拆卸水管，清理水道内铁皮与杂质，疏通水嘴；临时处理：调整相邻水嘴角度加强冷却，或使用高压风临时降温 | 在冷却水入口增设过滤网；定期清理水路及过滤器 | 液压油泄漏：泄漏表现为油液滴落且通常压力高，堵塞表现为无水流或流量低 | 钳工1名；工时1h（置信：经验值） | 高压水枪、疏通针、扳手（置信：经验值） | 密封垫圈、过滤网（置信：经验值） | 执行LOTO断电挂牌；防止高压水伤人（置信：经验值） | 冷却水流量恢复设计值；出水通畅（置信：经验值）
MT-004-002-005-004-002-005 | 钢铁 |  | 轧机 | 主设备 | 钢铁核心特色轧钢设备，按产品类型分子设备。故障机理（轧辊磨损/断辊/剥落、轧辊轴承发热、压下机构失效、主传动齿轮磨损断齿、液压泄漏、冷却除鳞堵塞）通用，机架位置（粗中/精/预精）在故障特征参数 D5 层标注；产品特异（棒线导卫卡钢、板带板形、管材穿孔顶杆、冷轧润滑板形）在子设备结构层承载。子设备：棒线轧机（棒材/线材热连轧，含粗中+精+预精机架）、板材轧机（板带热轧，含粗轧+精轧机架）、管材轧机（无缝管穿孔+轧管）、冷轧轧机（冷轧带钢，润滑/板形/酸洗工艺特异）。 | 板材轧机 | 板材输送与导卫系统 | 入口导卫装置 | 下导卫板 | 安装于轧辊入口下沿的耐磨衬板，承受板坯头部的直接撞击与摩擦，接受板坯下表面。 | 是 | — | — | 导卫板堆钢卡阻 | 堵塞；变形 | 机械 | 危急 | 轧件头部形状不良或导卫开口度调整不当，导致轧件无法顺利通过并卡在导卫板内，造成设备停机 | 轧件在导卫入口处停止或堆积；轧机主电机电流急剧上升或跳闸；导卫板处伴有金属挤压变形声 | [电气]电机电流>额定电流的1.5倍（适用：主传动系统，置信：经验值）；[状态量]轧制力>设定上限值（置信：经验值） | [在线]电流互感器；[在线]轧制力传感器 | 若电流瞬间激增且轧制力同步上升，同时轧件停止前进，判定为机械卡阻（堆钢）；若电流波动但轧制力正常，可能为电气故障或打滑 | [经验级]根本处理：使用气割切除卡阻轧件，检查并修复导卫开口度及对中情况；临时处理：无，须立即清除堆钢 | 优化轧件切头工艺；定期校核导卫对中精度及开口度 | 机械传动断轴：断轴时电流可能突降或归零，堆钢时电流持续高位 | 钳工3名、焊工1名；工时4h（置信：经验值） | 气割设备、大锤、液压千斤顶（置信：经验值） | 氧气乙炔、导卫调整垫片（置信：经验值） | 执行LOTO断电挂牌；动火作业按执行；防止高温熔渣飞溅（置信：标准值） | 导卫开口度符合工艺要求；试轧一根顺利通过（置信：经验值）
MT-004-002-005-004-002-006 | 钢铁 |  | 轧机 | 主设备 | 钢铁核心特色轧钢设备，按产品类型分子设备。故障机理（轧辊磨损/断辊/剥落、轧辊轴承发热、压下机构失效、主传动齿轮磨损断齿、液压泄漏、冷却除鳞堵塞）通用，机架位置（粗中/精/预精）在故障特征参数 D5 层标注；产品特异（棒线导卫卡钢、板带板形、管材穿孔顶杆、冷轧润滑板形）在子设备结构层承载。子设备：棒线轧机（棒材/线材热连轧，含粗中+精+预精机架）、板材轧机（板带热轧，含粗轧+精轧机架）、管材轧机（无缝管穿孔+轧管）、冷轧轧机（冷轧带钢，润滑/板形/酸洗工艺特异）。 | 板材轧机 | 板材输送与导卫系统 | 入口导卫装置 | 下导卫板 | 安装于轧辊入口下沿的耐磨衬板，承受板坯头部的直接撞击与摩擦，接受板坯下表面。 | 是 | — | — | 导卫板基座断裂 | 断裂 | 机械 | 危急 | 导卫板基座承受周期性高冲击载荷，导致金属内部疲劳累积，发生脆性断裂 | 基座出现明显裂纹或完全断开；导卫板位置严重下沉或偏移；轧机运行时有巨大异响 | [物理]振动速度>11.2mm/s（适用：刚性安装的大型机械，ISO 10816-3:2009 表1 区域D，置信：标准值）；[几何]裂纹长度贯穿截面（置信：经验值） | [在线]振动加速度传感器；[离线]目视检查 | 若振动频谱中出现丰富的高频谐波且伴随巨大冲击，目视确认基座断裂，判定为结构失效；若振动以工频为主，判定为不对中或不平衡 | [经验级]根本处理：更换断裂的基座组件，检查并加固安装底座；临时处理：无，须立即停机更换 | 定期对基座进行探伤检查；优化轧制节奏减少冲击负荷 | 地脚螺栓松动：松动可通过紧固恢复，断裂必须更换结构件 | 钳工4名、焊工2名；工时12h（置信：经验值） | 起重设备、电焊机、磁力钻（置信：经验值） | 备用基座、高强度螺栓、焊材（置信：经验值） | 执行LOTO断电挂牌；起重作业按GB 6067.1-2010执行；动火作业按执行（置信：标准值） | 无裂纹；安装水平度及同轴度符合图纸要求（置信：经验值）
MT-004-002-005-004-002-007 | 钢铁 |  | 轧机 | 主设备 | 钢铁核心特色轧钢设备，按产品类型分子设备。故障机理（轧辊磨损/断辊/剥落、轧辊轴承发热、压下机构失效、主传动齿轮磨损断齿、液压泄漏、冷却除鳞堵塞）通用，机架位置（粗中/精/预精）在故障特征参数 D5 层标注；产品特异（棒线导卫卡钢、板带板形、管材穿孔顶杆、冷轧润滑板形）在子设备结构层承载。子设备：棒线轧机（棒材/线材热连轧，含粗中+精+预精机架）、板材轧机（板带热轧，含粗轧+精轧机架）、管材轧机（无缝管穿孔+轧管）、冷轧轧机（冷轧带钢，润滑/板形/酸洗工艺特异）。 | 板材轧机 | 板材输送与导卫系统 | 入口导卫装置 | 下导卫板 | 安装于轧辊入口下沿的耐磨衬板，承受板坯头部的直接撞击与摩擦，接受板坯下表面。 | 是 | — | — | 导卫板冷却水泄漏 | 泄漏 | 机械 | 一般 | 冷却水路密封件老化或接口松动，导致冷却水泄漏至轧制线或设备内部 | 导卫板连接处有水渗出；地面有积水；严重时影响乳化液浓度或造成液压污染 | [物理]泄漏量>10滴/分钟（适用：冷却水接口，置信：经验值）；[化学]乳化液浓度偏离>5%（置信：经验值） | [离线]目视检查；[在线]浓度计 | 若泄漏点位于水管接头且伴随水渍，判定为密封失效；若设备本体出汗漏水，检查是否为冷却水路裂纹 | [经验级]根本处理：更换密封件或紧固接头；临时处理：使用管夹临时包扎，控制泄漏量 | 定期检查密封件状态；紧固所有水路接头 | 液压油泄漏：液压油通常有油味且压力高，冷却水无压力且清澈 | 钳工1名；工时0.5h（置信：经验值） | 扳手组、管钳、密封胶（置信：经验值） | O型圈、密封垫、接头（置信：经验值） | 执行LOTO断电挂牌；防止湿滑滑倒（置信：经验值） | 静态保压无泄漏；运行时接口处无渗水（置信：经验值）
MT-004-002-005-004-002-008 | 钢铁 |  | 轧机 | 主设备 | 钢铁核心特色轧钢设备，按产品类型分子设备。故障机理（轧辊磨损/断辊/剥落、轧辊轴承发热、压下机构失效、主传动齿轮磨损断齿、液压泄漏、冷却除鳞堵塞）通用，机架位置（粗中/精/预精）在故障特征参数 D5 层标注；产品特异（棒线导卫卡钢、板带板形、管材穿孔顶杆、冷轧润滑板形）在子设备结构层承载。子设备：棒线轧机（棒材/线材热连轧，含粗中+精+预精机架）、板材轧机（板带热轧，含粗轧+精轧机架）、管材轧机（无缝管穿孔+轧管）、冷轧轧机（冷轧带钢，润滑/板形/酸洗工艺特异）。 | 板材轧机 | 板材输送与导卫系统 | 入口导卫装置 | 下导卫板 | 安装于轧辊入口下沿的耐磨衬板，承受板坯头部的直接撞击与摩擦，接受板坯下表面。 | 是 | — | — | 导卫板粘钢 | 粘连 | 机械；热 | 严重 | 高温轧件在停机或低速运行时与导卫板表面发生焊合，导致钢坯材料粘连在板面上 | 导卫板工作面附着金属瘤；轧件表面出现明显的划伤或压痕；通过导卫时阻力增大 | [几何]粘钢高度>2mm（适用：工作面，置信：经验值）；[物理]表面温度异常升高（置信：经验值） | [离线]卡尺；[离线]红外热像仪 | 若导卫板表面附着物与基体结合紧密且成分与轧件一致，判定为粘钢；若附着物为疏松氧化层，判定为氧化铁皮堆积 | [经验级]根本处理：拆卸导卫板，使用气割或机械方式清除粘钢，打磨光滑；临时处理：若粘钢轻微，可尝试快速通过轧件利用摩擦去除 | 确保轧制速度稳定；优化润滑和冷却效果；避免长时间低速轧制 | 导卫板磨损：磨损导致表面光滑减薄，粘钢导致表面粗糙且增厚 | 钳工2名、焊工1名；工时3h（置信：经验值） | 气割设备、角磨机、抛光机（置信：经验值） | 打磨片、防护眼镜（置信：经验值） | 执行LOTO断电挂牌；动火作业按执行；佩戴护目镜防飞屑（置信：标准值） | 表面光滑无金属瘤；尺寸符合图纸要求（置信：经验值）
MT-004-002-005-004-002-009 | 钢铁 |  | 轧机 | 主设备 | 钢铁核心特色轧钢设备，按产品类型分子设备。故障机理（轧辊磨损/断辊/剥落、轧辊轴承发热、压下机构失效、主传动齿轮磨损断齿、液压泄漏、冷却除鳞堵塞）通用，机架位置（粗中/精/预精）在故障特征参数 D5 层标注；产品特异（棒线导卫卡钢、板带板形、管材穿孔顶杆、冷轧润滑板形）在子设备结构层承载。子设备：棒线轧机（棒材/线材热连轧，含粗中+精+预精机架）、板材轧机（板带热轧，含粗轧+精轧机架）、管材轧机（无缝管穿孔+轧管）、冷轧轧机（冷轧带钢，润滑/板形/酸洗工艺特异）。 | 板材轧机 | 板材输送与导卫系统 | 入口导卫装置 | 下导卫板 | 安装于轧辊入口下沿的耐磨衬板，承受板坯头部的直接撞击与摩擦，接受板坯下表面。 | 是 | — | — | 导卫板对中不良 | 变形 | 机械 | 严重 | 导卫板中心线与轧辊中心线不重合，导致轧件受力不均，产生跑偏或扭转 | 轧件出导卫后头部弯曲或扭转；轧件表面单侧磨损严重；机架间有撞击声 | [几何]中心线偏差>1mm（适用：轧制线，置信：经验值）；[物理]轧件尺寸偏差超公差（置信：经验值） | [离线]激光对中仪；[离线]样板检查 | 使用样板或激光检查，若导卫中心线与轧制线偏差超过允许值，判定为对中不良；若中心线一致但轧件仍跑偏，检查轧辊水平 | [经验级]根本处理：松开固定螺栓，重新调整导卫位置并紧固；临时处理：通过加减垫片进行微调 | 定期校核轧制线标高；检修后必须进行对中检查 | 轧辊孔型错位：错位会导致周期性压痕，对中不良会导致通条方向性缺陷 | 钳工2名、仪表工1名；工时2h（置信：经验值） | 激光对中仪、水平尺、塞尺（置信：经验值） | 调整垫片、紧固螺栓（置信：经验值） | 执行LOTO断电挂牌；防止挤压伤手（置信：经验值） | 对中误差在允许公差范围内；样板贴合紧密（置信：经验值）
MT-004-002-005-004-003-001 | 钢铁 |  | 轧机 | 主设备 | 钢铁核心特色轧钢设备，按产品类型分子设备。故障机理（轧辊磨损/断辊/剥落、轧辊轴承发热、压下机构失效、主传动齿轮磨损断齿、液压泄漏、冷却除鳞堵塞）通用，机架位置（粗中/精/预精）在故障特征参数 D5 层标注；产品特异（棒线导卫卡钢、板带板形、管材穿孔顶杆、冷轧润滑板形）在子设备结构层承载。子设备：棒线轧机（棒材/线材热连轧，含粗中+精+预精机架）、板材轧机（板带热轧，含粗轧+精轧机架）、管材轧机（无缝管穿孔+轧管）、冷轧轧机（冷轧带钢，润滑/板形/酸洗工艺特异）。 | 板材轧机 | 板材输送与导卫系统 | 入口导卫装置 | 导卫替换衬板 | 通过螺栓固定在导卫板基体上的高铬铸铁或堆焊耐磨层板，作为牺牲件直接接触高温粗糙板坯，磨损后可快速更换。 | 是 | — | — | 导卫衬板异常磨损 | 磨损 | 机械 | 严重 | 高温钢坯在进出轧制区间时持续与衬板发生摩擦与刚性撞击，导致耐磨层减薄或激光熔覆层失效，失去稳定导向作用 | 轧件跑偏或翘头频率增加；衬板表面出现明显沟槽或金属剥落；导卫装置间隙变大 | [几何]衬板厚度磨损减薄量>原设计厚度的15%（置信：经验值）；[几何]导卫与轧件间隙>5mm（置信：经验值） | [离线]超声波测厚仪；[离线]激光形面扫描仪；[离线]内径千分尺 | 关键判据：测厚仪数据确认减薄量超限且伴有轧件跑偏；鉴别要点：需排除轧辊磨损导致的跑偏（若仅轧件单侧波浪且衬板无明显磨损，则为轧辊辊型问题） | [经验级]根本处理：拆卸旧衬板，清理导卫基座结合面，更换新耐磨衬板并重新调整间隙；临时处理：在磨损允许范围内通过增加调整垫片补偿间隙 | 优化导卫结构配置弹性缓冲自适应导向装置；采用激光熔覆等先进工艺提升衬板表面耐磨性能 | 轧辊偏磨或辊型老化：区分要点在于轧件跑偏发生时是否伴随衬板厚度的急剧下降，若测厚数据正常则排查轧辊系统 | 钳工3名；工时4-6h（置信：经验值） | 扭力扳手、千分尺、超声波测厚仪、激光对中仪（置信：经验值） | 耐磨导卫衬板备件、调整垫片、高强度紧固螺栓（置信：经验值） | 严格执行LOOTO断电挂牌制度；防范高温氧化铁皮烫伤及机械挤压伤害（置信：经验值） | 衬板装配贴合面间隙<0.05mm；导卫装置中心线偏差≤0.5mm/m（置信：经验值）
MT-004-002-005-004-003-002 | 钢铁 |  | 轧机 | 主设备 | 钢铁核心特色轧钢设备，按产品类型分子设备。故障机理（轧辊磨损/断辊/剥落、轧辊轴承发热、压下机构失效、主传动齿轮磨损断齿、液压泄漏、冷却除鳞堵塞）通用，机架位置（粗中/精/预精）在故障特征参数 D5 层标注；产品特异（棒线导卫卡钢、板带板形、管材穿孔顶杆、冷轧润滑板形）在子设备结构层承载。子设备：棒线轧机（棒材/线材热连轧，含粗中+精+预精机架）、板材轧机（板带热轧，含粗轧+精轧机架）、管材轧机（无缝管穿孔+轧管）、冷轧轧机（冷轧带钢，润滑/板形/酸洗工艺特异）。 | 板材轧机 | 板材输送与导卫系统 | 入口导卫装置 | 导卫替换衬板 | 通过螺栓固定在导卫板基体上的高铬铸铁或堆焊耐磨层板，作为牺牲件直接接触高温粗糙板坯，磨损后可快速更换。 | 是 | — | — | 导卫衬板断裂 | 断裂 | 机械 | 危急 | 高温钢坯发生严重跑偏或翘头时，对导卫衬板产生超限的瞬间侧向冲击载荷，导致衬板机械过载并萌生裂纹直至断裂 | 轧件刮伤表面质量下降；导卫装置产生异常金属撞击声；系统振动瞬间突变触发停机 | [物理]振动加速度峰值>15g（置信：经验值）；[物理]冲击载荷>材料许用应力极限的80%（置信：经验值） | [在线]振动加速度传感器；[离线]渗透探伤（PT） | 关键判据：振动监测出现高频冲击峰值且现场存在金属碎块；鉴别要点：需与导卫固定螺栓松动脱落鉴别（若振动频谱呈现低频基频波动且无尖锐冲击，多为螺栓松动） | [经验级]根本处理：立即停机清理断裂金属残骸，更换受损衬板并全面排查导卫主体结构；临时处理：无，须立即停机处理 | 重新优化轧机进出口导卫结构，配置弹性缓冲自适应导向装置卸载侧向冲击力 | 导卫固定螺栓断裂或松动脱落：区分要点在于停机检查时观察紧固件状态是否完好，若螺栓断裂则常引发衬板连锁断裂 | 钳工3名、焊工1名；工时6-8h（置信：经验值） | 大扭矩扳手、液压拉马、渗透探伤剂、手电筒（置信：经验值） | 高强度合金衬板备件、配套固定螺栓组件（置信：经验值） | 严格执行LOOTO断电挂牌；处理高温残钢时需穿戴防烫隔热服（置信：经验值） | 衬板本体及焊缝区域无损探伤（PT）无裂纹显示；装配紧固力矩符合设备图纸要求（置信：经验值）
MT-004-002-005-004-003-003 | 钢铁 |  | 轧机 | 主设备 | 钢铁核心特色轧钢设备，按产品类型分子设备。故障机理（轧辊磨损/断辊/剥落、轧辊轴承发热、压下机构失效、主传动齿轮磨损断齿、液压泄漏、冷却除鳞堵塞）通用，机架位置（粗中/精/预精）在故障特征参数 D5 层标注；产品特异（棒线导卫卡钢、板带板形、管材穿孔顶杆、冷轧润滑板形）在子设备结构层承载。子设备：棒线轧机（棒材/线材热连轧，含粗中+精+预精机架）、板材轧机（板带热轧，含粗轧+精轧机架）、管材轧机（无缝管穿孔+轧管）、冷轧轧机（冷轧带钢，润滑/板形/酸洗工艺特异）。 | 板材轧机 | 板材输送与导卫系统 | 入口导卫装置 | 导卫替换衬板 | 通过螺栓固定在导卫板基体上的高铬铸铁或堆焊耐磨层板，作为牺牲件直接接触高温粗糙板坯，磨损后可快速更换。 | 是 | — | — | 衬板装配松动 | 松动 | 机械 | 严重 | 轧机长期交变载荷与穿带冲击致使衬板固定螺栓疲劳松弛或结合面抗剪切键磨损，导致衬板与机架产生相对滑移 | 导卫处出现规律性金属撞击异响；轧件表面出现周期性划痕；连接螺栓周围可见铁屑溢出 | [物理]振动速度>4.5mm/s（置信：标准值）；[几何]紧固螺栓残余预紧力矩衰减>15%（置信：经验值） | [在线]振动速度传感器；[离线]超声相控阵探伤仪；[离线]数显扭矩扳手 | 关键判据：振动频谱呈现基频波动且扭矩检测发现预紧力下降；鉴别要点：需与衬板本体裂纹引发的异响区分（若频谱中无高频宽带冲击成分，且探伤无裂纹显示，则排除本体断裂故障） | [经验级]根本处理：拆卸衬板清理结合面，重新打紧固定螺栓并采用防松胶或防松垫圈；临时处理：使用扭矩扳手按标准力矩进行热态带载紧固 | 优化防松结构设计，采用液压防松螺母；利用定修周期定期校核关键部位螺栓预紧力矩 | 衬板本体裂纹：区分要点在于频谱特征不同，松动呈现低频基频波动，而裂纹伴生高频宽带冲击 | 钳工2名；工时3-4h（置信：经验值） | 数显扭矩扳手、振动频谱分析仪、塞尺（置信：经验值） | 高强度防松螺母、螺纹锁固胶、防松垫圈（置信：经验值） | 严格执行LOOTO断电挂牌；紧固作业防止扳手滑脱伤人（置信：经验值） | 螺栓预紧力矩达到设计值的100%±5%；结合面局部间隙<0.05mm（置信：经验值）
MT-004-002-005-004-003-004 | 钢铁 |  | 轧机 | 主设备 | 钢铁核心特色轧钢设备，按产品类型分子设备。故障机理（轧辊磨损/断辊/剥落、轧辊轴承发热、压下机构失效、主传动齿轮磨损断齿、液压泄漏、冷却除鳞堵塞）通用，机架位置（粗中/精/预精）在故障特征参数 D5 层标注；产品特异（棒线导卫卡钢、板带板形、管材穿孔顶杆、冷轧润滑板形）在子设备结构层承载。子设备：棒线轧机（棒材/线材热连轧，含粗中+精+预精机架）、板材轧机（板带热轧，含粗轧+精轧机架）、管材轧机（无缝管穿孔+轧管）、冷轧轧机（冷轧带钢，润滑/板形/酸洗工艺特异）。 | 板材轧机 | 板材输送与导卫系统 | 入口导卫装置 | 导卫替换衬板 | 通过螺栓固定在导卫板基体上的高铬铸铁或堆焊耐磨层板，作为牺牲件直接接触高温粗糙板坯，磨损后可快速更换。 | 是 | — | — | 衬板表面热疲劳开裂 | 开裂 | 机械；热 | 严重 | 轧制高温钢坯时，衬板表面承受周期性激冷激热（冷却水与高温辐射交替），产生巨大热应力导致表面萌生龟裂纹并扩展 | 衬板表面出现网状或龟甲状裂纹；冷却水消耗异常增加；导卫装置周边有细微蒸汽逸出 | [物理]表面硬度下降>15%（置信：经验值）；[几何]表面裂纹开口宽度>0.5mm（置信：经验值） | [离线]磁粉探伤（MT）；[离线]超声波测厚仪；[离线]表面洛氏硬度计 | 关键判据：表面探伤发现网状龟裂且局部硬度明显下降；鉴别要点：需与机械应力过载断裂区分（热疲劳裂纹呈表面网状分布，而机械断裂多为单一深大宏观裂纹） | [经验级]根本处理：拆除开裂衬板并整体更换为耐热疲劳材质的新衬板；临时处理：对浅表微裂纹进行打磨圆滑过渡消除应力集中 | 优化冷却水喷射角度与流量，避免局部过热；采用耐热疲劳合金钢或激光熔覆技术提升表面抗热裂性能 | 机械过载断裂：区分要点在于裂纹的宏观形态与分布规律，机械断裂多为受力点单一裂纹 | 钳工2名、探伤工1名；工时4-6h（置信：经验值） | 磁粉探伤仪、角磨机、硬度计、超声波测厚仪（置信：经验值） | 耐热疲劳合金衬板备件、探伤磁悬液（置信：经验值） | 防止冷却水高温飞溅烫伤；打磨时佩戴护目镜（置信：经验值） | 表面无损探伤（MT）无任何微裂纹显示；表面硬度恢复至原设计范围（置信：经验值）
MT-004-002-005-005-000-001 | 钢铁 |  | 轧机 | 主设备 | 钢铁核心特色轧钢设备，按产品类型分子设备。故障机理（轧辊磨损/断辊/剥落、轧辊轴承发热、压下机构失效、主传动齿轮磨损断齿、液压泄漏、冷却除鳞堵塞）通用，机架位置（粗中/精/预精）在故障特征参数 D5 层标注；产品特异（棒线导卫卡钢、板带板形、管材穿孔顶杆、冷轧润滑板形）在子设备结构层承载。子设备：棒线轧机（棒材/线材热连轧，含粗中+精+预精机架）、板材轧机（板带热轧，含粗轧+精轧机架）、管材轧机（无缝管穿孔+轧管）、冷轧轧机（冷轧带钢，润滑/板形/酸洗工艺特异）。 | 板材轧机 | 板材输送与导卫系统 | 侧导板 |  | 安装在工作辊道两侧的立式挡板，通过丝杆或液压缸驱动可横向移动，将跑偏板坯校正至轧制中心线，确保对中咬入。 | 否 | 调整开度标定零点；清理滑动面或丝杆上的氧化皮；检查衬板磨损情况。 | 主梁或驱动丝杆弯曲变形导致无法准确对中，且衬板安装面腐蚀或开裂时，该组侧导板报废。 | 侧导板系统机电耦合卡滞 | 卡滞；定位异常 | 机械；控制 | 严重 | 侧导板丝杆与导卫台框架在长期承受轧件撞击下产生机械变形，叠加轧制氧化铁皮侵入导致运动阻力剧增，引发传动系统机电耦合过载卡死 | 导板开度无法达到设定位置；伺服电机电流出现过载报警；机械传动部位出现异常摩擦异响；轧件跑偏撞钢频次增加 | [电气]传动电机电流>额定电流150%（适用：伺服电机堵转及加速段，置信：经验值）；[物理]开度定位偏差>2mm（适用：板坯穿带及稳定轧制期，置信：经验值） | [在线]伺服电机电流监控；[在线]开度位移传感器；[离线]塞尺测量导轨间隙 | 关键判据：开度位移传感器显示定位偏差>2mm且伴随电机电流超限。鉴别要点：若电流超限但位移无变化，判定为机械卡死或丝杆断裂；若位移持续漂移且电流正常，则与液压/机械元件内泄或传感器零漂进行鉴别区分 | [经验级]根本处理：解体侧导板传动机构，清洗更换磨损衬板及变形丝杆，重新标定零位；临时处理：手动将导板退回安全位，降低该道次轧件宽度设定值，强制冷却电机后维持限速生产。若遇严重卡死须立即停机，切断轧件并清空辊道，在机械阻力未消除前严禁强行驱动以防电机烧毁或传动轴断裂 | 优化导卫台导槽自润滑系统；定期清理堆积的氧化铁皮；增加防尘密封装置 | 轧件跑偏：区分要点在于跑偏通常伴随轧制力两侧偏差，而卡滞表现为单侧导板机械性无法动作 | 钳工3名、电工1名；工时12-16h（置信：经验值） | 内径千分尺、重型拉马、液压千斤顶、扭矩扳手（置信：经验值） | 侧导板耐磨衬板、传动丝杆副、润滑脂（置信：经验值） | 严格执行LOTO断电挂牌制度；侧导板大件拆卸需按GB 6067.1-2010规范执行起重作业（GB 6067.1-2010，置信：标准值） | 导板开度重复定位精度≤0.5mm；两侧导板平行度公差≤1mm/m（置信：经验值）
MT-004-002-005-005-000-002 | 钢铁 |  | 轧机 | 主设备 | 钢铁核心特色轧钢设备，按产品类型分子设备。故障机理（轧辊磨损/断辊/剥落、轧辊轴承发热、压下机构失效、主传动齿轮磨损断齿、液压泄漏、冷却除鳞堵塞）通用，机架位置（粗中/精/预精）在故障特征参数 D5 层标注；产品特异（棒线导卫卡钢、板带板形、管材穿孔顶杆、冷轧润滑板形）在子设备结构层承载。子设备：棒线轧机（棒材/线材热连轧，含粗中+精+预精机架）、板材轧机（板带热轧，含粗轧+精轧机架）、管材轧机（无缝管穿孔+轧管）、冷轧轧机（冷轧带钢，润滑/板形/酸洗工艺特异）。 | 板材轧机 | 板材输送与导卫系统 | 侧导板 |  | 安装在工作辊道两侧的立式挡板，通过丝杆或液压缸驱动可横向移动，将跑偏板坯校正至轧制中心线，确保对中咬入。 | 否 | 调整开度标定零点；清理滑动面或丝杆上的氧化皮；检查衬板磨损情况。 | 主梁或驱动丝杆弯曲变形导致无法准确对中，且衬板安装面腐蚀或开裂时，该组侧导板报废。 | 侧导板框架结构疲劳开裂 | 裂纹；断裂 | 机械 | 危急 | 侧导板框架在长期承受高频轧制振动及周期性侧向撞击载荷下，焊缝及应力集中区域产生微裂纹并快速扩展，最终导致结构断裂失效 | 框架焊缝处可见明显裂纹；侧导板整体刚度下降，受载时可见宏观晃动；设备本体高频异常振动显著加剧 | [物理]振动速度>11.2mm/s（适用：轧机机架及重型结构断裂评估，ISO 10816-3:2009 表1 D区，置信：标准值）；[几何]可见裂纹长度>10mm（适用：主要承载焊缝及母材热影响区，置信：经验值） | [离线]超声波探伤；[离线]磁粉探伤；[在线]振动加速度传感器 | 关键判据：振动速度处于ISO 10816 D区(>11.2mm/s)且探伤发现宏观裂纹。鉴别要点：若振动烈度突增但频谱以啮合频率为主且探伤无裂纹，应鉴别为减速箱内部齿轮故障或轴承磨损，而非框架开裂 | [经验级]根本处理：按标准焊接工艺对裂纹部位进行彻底清根补焊并做消除应力处理，必要时局部增加加强筋；临时处理：无，须立即停机，切断轧件并清空辊道，严禁带病运行 | 定期对焊缝进行无损探伤；优化导板材质及结构设计以分散应力集中 | 轧机机架共振：区分要点在于共振通常在特定轧制速度段激发，且停机检查时无宏观结构裂纹 | 钳工4名、焊工2名；工时24-48h（置信：经验值） | 超声波探伤仪、磁粉探伤设备、直流电焊机、碳弧气刨（置信：经验值） | 结构补焊用低氢焊条、加强筋板材、探伤耦合剂（置信：经验值） | 动火作业必须办理动火作业票并清理周边可燃物；高处作业必须正确挂设安全带（置信：经验值） | 焊缝表面及内部质量符合GB/T 11345-2013 焊缝无损检测 Ⅱ级合格标准（GB/T 11345-2013，置信：标准值）
MT-004-002-005-005-000-003 | 钢铁 |  | 轧机 | 主设备 | 钢铁核心特色轧钢设备，按产品类型分子设备。故障机理（轧辊磨损/断辊/剥落、轧辊轴承发热、压下机构失效、主传动齿轮磨损断齿、液压泄漏、冷却除鳞堵塞）通用，机架位置（粗中/精/预精）在故障特征参数 D5 层标注；产品特异（棒线导卫卡钢、板带板形、管材穿孔顶杆、冷轧润滑板形）在子设备结构层承载。子设备：棒线轧机（棒材/线材热连轧，含粗中+精+预精机架）、板材轧机（板带热轧，含粗轧+精轧机架）、管材轧机（无缝管穿孔+轧管）、冷轧轧机（冷轧带钢，润滑/板形/酸洗工艺特异）。 | 板材轧机 | 板材输送与导卫系统 | 侧导板 |  | 安装在工作辊道两侧的立式挡板，通过丝杆或液压缸驱动可横向移动，将跑偏板坯校正至轧制中心线，确保对中咬入。 | 否 | 调整开度标定零点；清理滑动面或丝杆上的氧化皮；检查衬板磨损情况。 | 主梁或驱动丝杆弯曲变形导致无法准确对中，且衬板安装面腐蚀或开裂时，该组侧导板报废。 | 侧导板系统基准漂移与标定丢失 | 性能退化；松动 | 机械；控制 | 一般 | 侧导板长期受轧件不规则冲击及热膨胀影响，导致机械传动链累积间隙增大及位置传感器固定基准松动，引发系统整体定位基准偏移 | 轧件在导板内频繁抖动或边缘刮伤；侧导板零位显示与实际机械零位存在明显错位；相同开度设定下两侧导板对称度变差 | [几何]开度零位漂移偏移量>1mm（适用：换辊后及定期标定校验期，置信：经验值）；[几何]两侧导板对中度误差>0.5mm/m（适用：静态机械测量，置信：经验值） | [离线]内径千分尺测量基准；[离线]高精度激光对中仪；[在线]位移传感器零位监控 | 关键判据：位移传感器电气零位与机械标尺物理零位存在>1mm偏差。鉴别要点：若仅控制画面显示异常而机械测量未变，鉴别为传感器零漂或接线干扰；若机械测量与显示同步偏移，则鉴别为传动键条脱落或丝杆联轴器松动 | [经验级]根本处理：重新紧固传感器及联轴器顶丝，消除机械间隙，利用激光仪重新确立零位基准并写入控制系统；临时处理：在HMI画面手动补偿开度设定偏移量，维持降速轧制 | 建立定期校验标定制度；采用防松紧固件对传感器基座进行点焊防松 | 侧导板机电耦合卡滞：区分要点在于卡滞表现为电机电流过载及无法动作，而基准漂移动作顺畅但位置失准 | 机械工程师1名、钳工2名；工时4-6h（置信：经验值） | 高精度激光对中仪、千分表、标准校验块、塞尺（置信：经验值） | 防松螺纹紧固胶、不锈钢调整垫片（置信：经验值） | 检修区域需执行LOTO断电挂牌制度；防止人员肢体处于导板运动行程内被挤压（GB 28526-2012，置信：标准值） | 侧导板开度重复定位精度≤0.1mm；全行程绝对误差≤0.3mm（置信：经验值）
MT-004-002-005-005-001-001 | 钢铁 |  | 轧机 | 主设备 | 钢铁核心特色轧钢设备，按产品类型分子设备。故障机理（轧辊磨损/断辊/剥落、轧辊轴承发热、压下机构失效、主传动齿轮磨损断齿、液压泄漏、冷却除鳞堵塞）通用，机架位置（粗中/精/预精）在故障特征参数 D5 层标注；产品特异（棒线导卫卡钢、板带板形、管材穿孔顶杆、冷轧润滑板形）在子设备结构层承载。子设备：棒线轧机（棒材/线材热连轧，含粗中+精+预精机架）、板材轧机（板带热轧，含粗轧+精轧机架）、管材轧机（无缝管穿孔+轧管）、冷轧轧机（冷轧带钢，润滑/板形/酸洗工艺特异）。 | 板材轧机 | 板材输送与导卫系统 | 侧导板 | 侧导板衬板 | 安装在侧导板主体的内侧立面上，直接与板坯边缘接触摩擦，通常由耐磨铜合金或高硬度钢板制成。 | 是 | — | — | 侧导板衬板严重磨损 | 磨损 | 机械 | 一般 | 衬板在高温轧件及氧化铁皮的长期摩擦与挤压下，表面材料逐渐流失，导致厚度减薄、配合间隙增大 | 衬板表面可见明显沟槽、划痕；厚度显著减薄；导板对中精度下降 | [几何]厚度偏差>3mm（适用：常规工况，置信：经验值）；[状态量]配合间隙超差（适用：常规工况，置信：经验值） | [离线]外径千分尺；[离线]游标卡尺；[离线]塞尺 | 关键判据：实测衬板剩余厚度小于设计允许极限或配合间隙超标。鉴别要点：若表面呈现均匀减薄且无冲击凹坑，判定为正常磨损失效；若出现局部深坑或剥落，则需排查是否存在异物卡滞或材质缺陷。 | [经验级]根本处理：拆卸旧衬板，清理基座表面，安装新衬板并紧固；临时处理：若磨损轻微且不影响对中，可调整侧导板开口度补偿磨损量继续运行。 | 定期检测衬板厚度；优化冷却润滑；选用耐磨材质。 |  | 钳工2名；工时4-6h（置信：经验值） | 起重设备、扳手组、千分尺、塞尺、打磨工具（置信：经验值） | 备用衬板、连接螺栓、螺母（置信：经验值） | 执行LOTO断电挂牌；起重作业按GB 6067.1-2010执行；防止高温烫伤（置信：标准值） | 衬板安装牢固无松动，对中尺寸符合图纸要求，表面无损伤（置信：经验值）
MT-004-002-005-005-001-002 | 钢铁 |  | 轧机 | 主设备 | 钢铁核心特色轧钢设备，按产品类型分子设备。故障机理（轧辊磨损/断辊/剥落、轧辊轴承发热、压下机构失效、主传动齿轮磨损断齿、液压泄漏、冷却除鳞堵塞）通用，机架位置（粗中/精/预精）在故障特征参数 D5 层标注；产品特异（棒线导卫卡钢、板带板形、管材穿孔顶杆、冷轧润滑板形）在子设备结构层承载。子设备：棒线轧机（棒材/线材热连轧，含粗中+精+预精机架）、板材轧机（板带热轧，含粗轧+精轧机架）、管材轧机（无缝管穿孔+轧管）、冷轧轧机（冷轧带钢，润滑/板形/酸洗工艺特异）。 | 板材轧机 | 板材输送与导卫系统 | 侧导板 | 侧导板衬板 | 安装在侧导板主体的内侧立面上，直接与板坯边缘接触摩擦，通常由耐磨铜合金或高硬度钢板制成。 | 是 | — | — | 侧导板衬板断裂 | 断裂 | 机械 | 危急 | 衬板受到剧烈机械冲击（如轧件跑偏、堆钢）或存在铸造/焊接内应力，导致整体或局部发生断裂 | 衬板本体出现可见裂纹或断块脱落；导板机构异响；轧件表面产生压痕或划伤 | [状态量]裂纹长度>0mm（适用：常规工况，置信：经验值） | [离线]目视检查；[离线]磁粉探伤；[离线]超声波探伤 | 关键判据：目视或探伤发现衬板存在贯穿性裂纹或断裂。鉴别要点：若断口呈现明显的脆性断裂特征且无塑性变形，多为冲击过载所致；若断口附近有旧裂纹痕迹，则为疲劳断裂，需排查应力集中源。 | [经验级]根本处理：立即停机，清理断裂碎片，更换新衬板并检查基座有无损伤；临时处理：无，须立即停机处理。 | 避免轧件严重跑偏冲击；定期进行无损检测。 | 侧导板基座变形：区分要点为检查基座是否发生位移或变形，若仅衬板断裂而基座完好，则故障点在衬板。 | 钳工2名、焊工1名（如需修复基座）；工时6-8h（置信：经验值） | 起重设备、气割工具、焊接设备、探伤仪（置信：经验值） | 备用衬板、焊条（置信：经验值） | 执行LOTO断电挂牌；动火作业办理相关票证；穿戴PPE防飞溅（置信：标准值） | 衬板无裂纹，安装位置正确，基座无变形（置信：经验值）
MT-004-002-005-005-001-003 | 钢铁 |  | 轧机 | 主设备 | 钢铁核心特色轧钢设备，按产品类型分子设备。故障机理（轧辊磨损/断辊/剥落、轧辊轴承发热、压下机构失效、主传动齿轮磨损断齿、液压泄漏、冷却除鳞堵塞）通用，机架位置（粗中/精/预精）在故障特征参数 D5 层标注；产品特异（棒线导卫卡钢、板带板形、管材穿孔顶杆、冷轧润滑板形）在子设备结构层承载。子设备：棒线轧机（棒材/线材热连轧，含粗中+精+预精机架）、板材轧机（板带热轧，含粗轧+精轧机架）、管材轧机（无缝管穿孔+轧管）、冷轧轧机（冷轧带钢，润滑/板形/酸洗工艺特异）。 | 板材轧机 | 板材输送与导卫系统 | 侧导板 | 侧导板衬板 | 安装在侧导板主体的内侧立面上，直接与板坯边缘接触摩擦，通常由耐磨铜合金或高硬度钢板制成。 | 是 | — | — | 侧导板衬板连接松动 | 松动 | 机械 | 一般 | 衬板连接螺栓在交变振动载荷下发生自松或断裂，导致衬板与基座结合不牢 | 衬板有异常振动或位移；连接螺栓缺失或断裂；结合面处有异物挤出 | [物理]振动速度>4.5mm/s（适用：通用旋转/往复机械，ISO 10816-3:2009 表2 区域C，置信：标准值）；[状态量]螺栓力矩低于规定值（适用：常规工况，置信：经验值） | [在线]振动加速度传感器；[离线]力矩扳手；[离线]目视检查 | 关键判据：振动值异常升高且频谱以工频或倍频为主，检查发现螺栓力矩不足或缺失。鉴别要点：若紧固螺栓后振动显著下降，则确认为松动；若振动依旧且伴随轴承异响，则需排查轴承故障。 | [经验级]根本处理：重新紧固所有连接螺栓至规定力矩，更换损坏螺栓；临时处理：若条件允许，临时点焊固定防止脱落，尽快安排停机紧固。 | 定期检查并紧固螺栓；使用防松螺母或螺纹紧固胶。 | 衬板基座共振：区分要点为松动故障的振动随紧固操作立即消失，而共振与转速相关，紧固无法消除。 | 钳工1名；工时1-2h（置信：经验值） | 力矩扳手、振动分析仪、扳手组（置信：经验值） | 螺栓、螺母、防松胶（置信：经验值） | 执行LOTO断电挂牌；防止异物掉入轧线（置信：标准值） | 螺栓紧固力矩符合设计要求，衬板无相对位移（置信：经验值）
MT-004-002-005-005-001-004 | 钢铁 |  | 轧机 | 主设备 | 钢铁核心特色轧钢设备，按产品类型分子设备。故障机理（轧辊磨损/断辊/剥落、轧辊轴承发热、压下机构失效、主传动齿轮磨损断齿、液压泄漏、冷却除鳞堵塞）通用，机架位置（粗中/精/预精）在故障特征参数 D5 层标注；产品特异（棒线导卫卡钢、板带板形、管材穿孔顶杆、冷轧润滑板形）在子设备结构层承载。子设备：棒线轧机（棒材/线材热连轧，含粗中+精+预精机架）、板材轧机（板带热轧，含粗轧+精轧机架）、管材轧机（无缝管穿孔+轧管）、冷轧轧机（冷轧带钢，润滑/板形/酸洗工艺特异）。 | 板材轧机 | 板材输送与导卫系统 | 侧导板 | 侧导板衬板 | 安装在侧导板主体的内侧立面上，直接与板坯边缘接触摩擦，通常由耐磨铜合金或高硬度钢板制成。 | 是 | — | — | 侧导板衬板热变形 | 变形 | 机械；热 | 严重 | 衬板在高温轧制热负荷作用下产生热膨胀，若受约束不均或冷却不均，发生塑性翘曲变形 | 衬板表面呈现波浪状或弯曲；与轧件接触不均匀；局部间隙异常 | [几何]平面度误差>2mm（适用：常规工况，置信：经验值）；[热]表面温度>300℃（适用：高温工况，置信：经验值） | [离线]平尺；[离线]塞尺；[在线]红外热像仪 | 关键判据：红外测温显示衬板局部过热，且几何测量发现平面度超差。鉴别要点：若冷却系统恢复正常后变形仍存在，判定为永久塑性变形；若随温度降低而恢复，则为弹性热膨胀。 | [经验级]根本处理：更换变形衬板，检查并修复冷却水路；临时处理：调整侧导板开口度适应变形，维持生产至检修窗口。 | 确保冷却水路畅通；避免干摩擦；选用耐热材料。 | 衬板安装误差：区分要点为热变形通常伴随温度异常分布，安装误差则温度分布相对均匀。 | 钳工2名；工时4-6h（置信：经验值） | 起重设备、平尺、塞尺、扳手（置信：经验值） | 备用衬板、密封件（置信：经验值） | 执行LOTO断电挂牌；注意高温烫伤及冷却水防滑（置信：标准值） | 衬板平面度及安装尺寸符合技术要求，冷却水路畅通（置信：经验值）
MT-004-002-005-005-001-005 | 钢铁 |  | 轧机 | 主设备 | 钢铁核心特色轧钢设备，按产品类型分子设备。故障机理（轧辊磨损/断辊/剥落、轧辊轴承发热、压下机构失效、主传动齿轮磨损断齿、液压泄漏、冷却除鳞堵塞）通用，机架位置（粗中/精/预精）在故障特征参数 D5 层标注；产品特异（棒线导卫卡钢、板带板形、管材穿孔顶杆、冷轧润滑板形）在子设备结构层承载。子设备：棒线轧机（棒材/线材热连轧，含粗中+精+预精机架）、板材轧机（板带热轧，含粗轧+精轧机架）、管材轧机（无缝管穿孔+轧管）、冷轧轧机（冷轧带钢，润滑/板形/酸洗工艺特异）。 | 板材轧机 | 板材输送与导卫系统 | 侧导板 | 侧导板衬板 | 安装在侧导板主体的内侧立面上，直接与板坯边缘接触摩擦，通常由耐磨铜合金或高硬度钢板制成。 | 是 | — | — | 侧导板衬板堆焊层剥落 | 剥落 | 机械 | 严重 | 复合衬板表面的耐磨堆焊层因承受交变热应力与机械冲击，导致界面疲劳开裂，硬面层呈块状脱落 | 衬板工作表面出现局部块状剥落，暴露基体材料；剥落区域边缘整齐；轧件表面可能被压入硬质碎块划伤 | [几何]剥落面积>10cm²（适用：常规工况，置信：经验值）；[几何]剥落深度>5mm（适用：堆焊层厚度5mm处，置信：经验值） | [离线]目视检查；[离线]深度尺；[离线]超声波测厚仪 | 关键判据：目视确认表面硬质层呈块状缺失，测深确认达到或超过堆焊层厚度。鉴别要点：若剥落坑底部为基体材料且边缘有堆焊熔合线特征，判定为堆焊层剥落；若坑底为同质材料且边缘不规则，则多为异物撞击造成的机械损伤。 | [经验级]根本处理：拆除旧衬板，更换新衬板；临时处理：若剥落区域较小且不影响导向，可打磨边缘防止扩展，维持生产至检修窗口。 | 优化堆焊工艺减少内应力；避免冷钢冲击；定期检查衬板表面状况。 | 衬板表面机械损伤：区分要点为剥落有明显的层状分离特征，机械损伤则表现为无层次的不规则凹坑。 | 钳工2名；工时4-6h（置信：经验值） | 起重设备、打磨工具、深度尺、超声波测厚仪（置信：经验值） | 备用衬板、连接螺栓（置信：经验值） | 执行LOTO断电挂牌；防止高温烫伤；打磨作业佩戴护目镜（置信：标准值） | 衬板表面无剥落，堆焊层完整，尺寸符合图纸要求（置信：经验值）
MT-004-002-005-005-001-006 | 钢铁 |  | 轧机 | 主设备 | 钢铁核心特色轧钢设备，按产品类型分子设备。故障机理（轧辊磨损/断辊/剥落、轧辊轴承发热、压下机构失效、主传动齿轮磨损断齿、液压泄漏、冷却除鳞堵塞）通用，机架位置（粗中/精/预精）在故障特征参数 D5 层标注；产品特异（棒线导卫卡钢、板带板形、管材穿孔顶杆、冷轧润滑板形）在子设备结构层承载。子设备：棒线轧机（棒材/线材热连轧，含粗中+精+预精机架）、板材轧机（板带热轧，含粗轧+精轧机架）、管材轧机（无缝管穿孔+轧管）、冷轧轧机（冷轧带钢，润滑/板形/酸洗工艺特异）。 | 板材轧机 | 板材输送与导卫系统 | 侧导板 | 侧导板衬板 | 安装在侧导板主体的内侧立面上，直接与板坯边缘接触摩擦，通常由耐磨铜合金或高硬度钢板制成。 | 是 | — | — | 侧导板衬板高温氧化腐蚀 | 腐蚀 | 机械；化学 | 一般 | 衬板长期暴露在高温氧化性气氛及含尘烟气中，表面发生高温氧化反应，生成疏松的氧化皮并逐渐剥落，导致基体减薄 | 表面覆盖一层厚而疏松的氧化皮，呈红褐色或灰黑色；氧化皮剥落后基体粗糙；厚度测量显示均匀减薄 | [化学]氧化层厚度>0.5mm（适用：高温工况，置信：经验值）；[几何]腐蚀速率>0.1mm/月（适用：高温氧化环境，置信：经验值） | [离线]目视检查；[离线]游标卡尺；[离线]测厚仪 | 关键判据：表面检测到典型的疏松高温氧化层，且去除氧化皮后基体存在均匀减薄。鉴别要点：若减薄主要发生在迎风面且伴随颗粒冲刷痕迹，应判定为磨损；若表面均匀覆盖氧化皮且无方向性沟槽，则判定为高温氧化腐蚀。 | [经验级]根本处理：更换腐蚀超标的衬板；临时处理：清理氧化皮，检查剩余厚度，若在允许范围内可继续使用。 | 选用耐高温抗氧化材料；改善冷却条件降低表面温度；定期清理积灰。 | 衬板高温磨损：区分要点为氧化腐蚀表面有氧化皮且均匀，磨损表面有机械划痕且方向性强。 | 钳工1名；工时2-3h（置信：经验值） | 清理工具、测厚仪、起重设备（置信：经验值） | 备用衬板、钢丝刷（置信：经验值） | 执行LOTO断电挂牌；佩戴防尘口罩防止吸入氧化皮粉尘（置信：标准值） | 衬板表面无明显氧化皮剥落，剩余厚度满足使用要求（置信：经验值）
MT-004-002-005-005-002-001 | 钢铁 |  | 轧机 | 主设备 | 钢铁核心特色轧钢设备，按产品类型分子设备。故障机理（轧辊磨损/断辊/剥落、轧辊轴承发热、压下机构失效、主传动齿轮磨损断齿、液压泄漏、冷却除鳞堵塞）通用，机架位置（粗中/精/预精）在故障特征参数 D5 层标注；产品特异（棒线导卫卡钢、板带板形、管材穿孔顶杆、冷轧润滑板形）在子设备结构层承载。子设备：棒线轧机（棒材/线材热连轧，含粗中+精+预精机架）、板材轧机（板带热轧，含粗轧+精轧机架）、管材轧机（无缝管穿孔+轧管）、冷轧轧机（冷轧带钢，润滑/板形/酸洗工艺特异）。 | 板材轧机 | 板材输送与导卫系统 | 侧导板 | 传动丝杆 | 细长轴件，两端设有不同旋向的梯形螺纹，通过旋转带动两侧导板同步开合对中，承受横向推力。 | 否 | — | — | 传动丝杆螺母副磨损与间隙超限 | 磨损；松动；游隙不当 | 机械 | 严重 | 轧机传动丝杆长期承受重载交变应力与摩擦，导致螺纹滚道表面产生疲劳磨损，双螺母预紧力丧失，螺母副之间产生轴向传动间隙。 | 轧机辊缝调节出现位移滞后；系统反向运转时存在明显空回死区；板材轧制厚度精度下降；严重时伴随异常机械摩擦噪声。 | [物理]反向间隙>0.04mm（适用：轧机压下传动丝杆，置信：经验值）；[物理]螺母副预紧力丧失（适用：双螺母垫片预紧结构，置信：经验值） | [离线]千分表打表法测量轴向窜动；[离线]塞尺检测压板间隙；[在线]驱动电机电流及位移传感器曲线比对。 | 关键判据：千分表测得轴向窜动>0.04mm。鉴别要点：若空回间隙伴随电机电流异常波动，需与丝杆轴承座松动鉴别（轴承座松动表现为外圈支撑振动增大，丝杆螺母磨损表现为反向空回死区明显）。 | [经验级]根本处理：拆卸丝杆螺母副，更换磨损严重的螺母或整体丝杆，重新配研调整双螺母垫片预紧力；临时处理：若磨损量在允许范围内，可通过增加调整垫片厚度以消除部分间隙，并加强润滑跟踪。 | 定期检测丝杆传动精度；确保轧制乳化液或润滑脂充分注入螺纹滚道；严防粉尘及氧化铁皮侵入防护罩。 | 丝杆轴向窜动：区分要点为轴承座松动主要引起径向跳动和支撑振动，而螺母副磨损主要表现为轴向反向间隙。 | 钳工2名；工时4-6h（置信：经验值） | 千分表、磁力座、塞尺、内六角扳手、专用拆卸拉马（置信：经验值） | 丝杆双螺母备件、调整垫片组、清洗剂、润滑脂（置信：经验值） | 必须执行LOTO断电挂牌，确认机械传动机构处于无自重下落风险的安全状态方可作业（GB/T 33579-2017，置信：标准值） | 0.04mm塞尺塞不入压板结合面为合格；千分表检测反向传动间隙≤0.04mm（置信：经验值）
MT-004-002-005-005-002-002 | 钢铁 |  | 轧机 | 主设备 | 钢铁核心特色轧钢设备，按产品类型分子设备。故障机理（轧辊磨损/断辊/剥落、轧辊轴承发热、压下机构失效、主传动齿轮磨损断齿、液压泄漏、冷却除鳞堵塞）通用，机架位置（粗中/精/预精）在故障特征参数 D5 层标注；产品特异（棒线导卫卡钢、板带板形、管材穿孔顶杆、冷轧润滑板形）在子设备结构层承载。子设备：棒线轧机（棒材/线材热连轧，含粗中+精+预精机架）、板材轧机（板带热轧，含粗轧+精轧机架）、管材轧机（无缝管穿孔+轧管）、冷轧轧机（冷轧带钢，润滑/板形/酸洗工艺特异）。 | 板材轧机 | 板材输送与导卫系统 | 侧导板 | 传动丝杆 | 细长轴件，两端设有不同旋向的梯形螺纹，通过旋转带动两侧导板同步开合对中，承受横向推力。 | 否 | — | — | 传动丝杆运转卡滞与转矩过大 | 磨损；变形；卡滞 | 机械 | 危急 | 丝杆螺母反向器等内部零件损坏，或因润滑不良、轧制氧化铁皮侵入导致丝杆卡死；亦或轴端螺母预紧力过大，造成机械结构干涉与异常阻力。 | 驱动电机运转时转矩急剧增大甚至过载跳闸；丝杆动作迟缓或完全卡死无法转动；伴随明显机械结构干涉异响。 | [物理]电机驱动转矩>额定转矩120%（适用：伺服/主传动电机带载运行，置信：经验值）；[物理]压板与丝杆结合面间隙<0.02mm（适用：发生干涉卡涩时，置信：经验值） | [在线]驱动电机电流/转矩实时监测；[离线]手动盘车感受全程阻力；[离线]塞尺检测压板配合间隙。 | 关键判据：电机转矩持续>120%且伴随盘车阻力剧增。鉴别要点：需与丝杆压下液压系统故障或电机本身故障鉴别（若手动盘车轻松，则排除机械卡死，指向电气或液压系统故障）。 | [经验级]根本处理：解体丝杆螺母副，清理内部铁皮杂质，修复或更换损坏的反向器及滚珠，重新调整压板间隙至0.04mm；临时处理：无，须立即停机处理，严禁强行点动驱动以防烧毁电机或扭断丝杆。 | 优化丝杆密封防尘结构；定期检查并疏通润滑油脂管路；严格按照装配工艺控制预紧力。 | 润滑不良导致的干摩擦：区分要点为干摩擦通常表现为持续的高温与均匀磨损，而反向器损坏表现为局部卡死、转矩突变及异响。 | 钳工2名、电工1名；工时8-12h（置信：经验值） | 扭力扳手、拉马、轴承加热器、内六角扳手、清理工具（置信：经验值） | 反向器备件、匹配规格滚珠、润滑脂、密封圈（置信：经验值） | 必须执行LOTO断电挂牌；大型部件拆卸需执行起重作业，遵守GB 6067.1-2010起重机械安全规程；检修前必须释放系统残余应力并使用机械锁紧装置或专用支撑工装对沉重部件进行可靠固定，严防机构失压或部件坠落弹出伤人（GB 6067.1-2010，置信：标准值） | 重新调整或修研压板，使0.04mm塞尺塞不入为合格；手动盘车全程无卡滞，电机转矩恢复正常区间（置信：经验值）
MT-004-002-005-005-003-001 | 钢铁 |  | 轧机 | 主设备 | 钢铁核心特色轧钢设备，按产品类型分子设备。故障机理（轧辊磨损/断辊/剥落、轧辊轴承发热、压下机构失效、主传动齿轮磨损断齿、液压泄漏、冷却除鳞堵塞）通用，机架位置（粗中/精/预精）在故障特征参数 D5 层标注；产品特异（棒线导卫卡钢、板带板形、管材穿孔顶杆、冷轧润滑板形）在子设备结构层承载。子设备：棒线轧机（棒材/线材热连轧，含粗中+精+预精机架）、板材轧机（板带热轧，含粗轧+精轧机架）、管材轧机（无缝管穿孔+轧管）、冷轧轧机（冷轧带钢，润滑/板形/酸洗工艺特异）。 | 板材轧机 | 板材输送与导卫系统 | 侧导板 | 升降导卫台框架 | 焊接钢结构件，为入口导卫及侧导板的安装基础，可通过液压缸驱动垂直升降，以便于换辊操作。 | 否 | — | — | 升降导卫台框架地脚螺栓松动 | 松动 | 机械 | 严重 | 轧制过程中的高频振动与冲击导致框架固定螺栓屈服变形或防松失效，引起框架整体连接刚度下降 | 框架晃动幅度增大；轧件跑偏甚至堆钢；机架附近可听到异常撞击声 | [物理]振动速度>4.5mm/s（适用：轧机机架附近，置信：经验值）；[状态量]螺栓预紧力矩损失>20%（适用：M24以上地脚螺栓，置信：经验值） | [在线]振动加速度传感器；[离线]液压扭矩扳手；[离线]百分表 | ①关键判据：振动速度超标且伴随明显机械撞击声。②鉴别要点：若振动频谱以低频为主且松紧地脚螺栓时振幅变化明显，判定为框架松动；若频谱集中在齿轮啮合高频，则排除本体松动，需排查传动系统 | [经验级]根本处理：重新校紧地脚螺栓至设计力矩并更换损坏防松垫片；临时处理：在无堆钢风险下适当降速运行，增加紧固频次 | 定期校验螺栓预紧力；采用防松螺母或螺纹锁固胶；优化轧制工艺减少异常冲击 | 轧机共振：区分要点为共振发生在特定转速频段且频谱有单一突出峰值，而松动频谱呈宽带底噪抬升 | 钳工3名；工时4-6h（置信：经验值） | 液压扭矩扳手、重型套筒、百分表、听音棒（置信：经验值） | 高强度防松螺母、锁固胶、防松垫片（置信：经验值） | 严格执行LOTO断电挂牌；防止工具坠落机架（置信：经验值） | 螺栓预紧力矩达到设计要求；框架水平度偏差<0.2mm/m（置信：经验值）
MT-004-002-005-005-003-002 | 钢铁 |  | 轧机 | 主设备 | 钢铁核心特色轧钢设备，按产品类型分子设备。故障机理（轧辊磨损/断辊/剥落、轧辊轴承发热、压下机构失效、主传动齿轮磨损断齿、液压泄漏、冷却除鳞堵塞）通用，机架位置（粗中/精/预精）在故障特征参数 D5 层标注；产品特异（棒线导卫卡钢、板带板形、管材穿孔顶杆、冷轧润滑板形）在子设备结构层承载。子设备：棒线轧机（棒材/线材热连轧，含粗中+精+预精机架）、板材轧机（板带热轧，含粗轧+精轧机架）、管材轧机（无缝管穿孔+轧管）、冷轧轧机（冷轧带钢，润滑/板形/酸洗工艺特异）。 | 板材轧机 | 板材输送与导卫系统 | 侧导板 | 升降导卫台框架 | 焊接钢结构件，为入口导卫及侧导板的安装基础，可通过液压缸驱动垂直升降，以便于换辊操作。 | 否 | — | — | 框架焊缝开裂 | 开裂 | 机械 | 危急 | 框架在长期交变载荷作用下，焊接热影响区产生疲劳微裂纹并逐步扩展，最终导致主受力焊缝开裂 | 焊缝处可见明显裂纹；框架标高下沉；升降过程中导卫台卡涩并伴有异响 | [状态量]焊缝裂纹长度>10mm（适用：承载主体结构，置信：经验值）；[物理]框架静态下沉量>1.5mm（适用：满载工况，置信：经验值） | [离线]超声波探伤仪；[离线]磁粉探伤仪；[在线]位移传感器 | ①关键判据：外观或探伤发现裂纹，且框架标高发生不可逆下沉。②鉴别要点：若标高下沉伴随肉眼可见焊缝撕裂，判定为框架开裂；若标高均匀下沉但无裂纹，需排查液压缸内泄或铰链磨损 | [经验级]根本处理：彻底清理裂纹至母材，预热后采用等强度焊条进行补焊并做消除应力处理；临时处理：无，须立即停机处理 | 定期对关键焊缝进行无损探伤；避免超负荷轧制；提升初始焊接与探伤检验质量 | 框架材质疲劳断裂：区分要点为断裂位置位于母材且断面平整无撕裂痕，而开裂走向沿焊缝热影响区延伸 | 焊工2名、钳工2名；工时8-12h（置信：经验值） | 磁粉探伤仪、超声波探伤仪、电焊机、气刨设备、水平仪（置信：经验值） | 低氢型焊条、碳棒、探伤耦合剂（置信：经验值） | 动火作业需办理动火证并配备灭火器；高空作业佩戴安全带（置信：经验值） | 焊缝表面及内部无损探伤（UT/MT）达到GB/T 11345-2013规定的Ⅱ级合格标准（置信：标准值）
MT-004-002-005-005-003-003 | 钢铁 |  | 轧机 | 主设备 | 钢铁核心特色轧钢设备，按产品类型分子设备。故障机理（轧辊磨损/断辊/剥落、轧辊轴承发热、压下机构失效、主传动齿轮磨损断齿、液压泄漏、冷却除鳞堵塞）通用，机架位置（粗中/精/预精）在故障特征参数 D5 层标注；产品特异（棒线导卫卡钢、板带板形、管材穿孔顶杆、冷轧润滑板形）在子设备结构层承载。子设备：棒线轧机（棒材/线材热连轧，含粗中+精+预精机架）、板材轧机（板带热轧，含粗轧+精轧机架）、管材轧机（无缝管穿孔+轧管）、冷轧轧机（冷轧带钢，润滑/板形/酸洗工艺特异）。 | 板材轧机 | 板材输送与导卫系统 | 侧导板 | 升降导卫台框架 | 焊接钢结构件，为入口导卫及侧导板的安装基础，可通过液压缸驱动垂直升降，以便于换辊操作。 | 否 | — | — | 导卫台框架滑板磨损 | 磨损 | 机械 | 一般 | 导卫台升降时，框架滑板与导向支座之间长期相对滑动，加之氧化铁皮等硬质颗粒介入，导致滑板接触面尺寸减薄 | 升降台运动间隙变大；导向定位精度下降；滑板表面出现明显沟槽 | [物理]滑板配合间隙>1.5mm（适用：常温导向面，置信：经验值）；[物理]滑板厚度磨损减薄量>2mm（适用：原设计厚度，置信：经验值） | [离线]塞尺；[离线]游标卡尺；[离线]测厚仪 | ①关键判据：滑板配合间隙超标且外观可见明显磨痕。②鉴别要点：若仅垂直方向间隙增大且滑板减薄，判定为滑板磨损；若四周间隙同步增大且伴随整体晃动，需排查框架变形或螺栓松动 | [经验级]根本处理：拆除磨损滑板，更换调整垫片或新耐磨滑板并重新配钻定位；临时处理：在允许公差内增加调整垫片补偿间隙 | 保证润滑脂供应充足；加强除鳞水压力防止氧化铁皮进入滑动副；定期测量调整间隙 | 框架滑道结垢卡阻：区分要点为结垢卡阻表现为阻力骤增但间隙未变，而磨损表现为间隙逐渐变大且阻力正常 | 钳工2名；工时4-6h（置信：经验值） | 塞尺、内六角扳手、千斤顶、铜棒（置信：经验值） | 耐磨铜滑板或高分子耐磨板、调整垫片（置信：经验值） | 检修前确认升降台已降至机械支撑最低位并锁定（置信：经验值） | 导向面配合间隙在0.5-1.0mm范围内；升降全程无卡涩（置信：经验值）
MT-004-002-005-006-000-001 | 钢铁 |  | 轧机 | 主设备 | 钢铁核心特色轧钢设备，按产品类型分子设备。故障机理（轧辊磨损/断辊/剥落、轧辊轴承发热、压下机构失效、主传动齿轮磨损断齿、液压泄漏、冷却除鳞堵塞）通用，机架位置（粗中/精/预精）在故障特征参数 D5 层标注；产品特异（棒线导卫卡钢、板带板形、管材穿孔顶杆、冷轧润滑板形）在子设备结构层承载。子设备：棒线轧机（棒材/线材热连轧，含粗中+精+预精机架）、板材轧机（板带热轧，含粗轧+精轧机架）、管材轧机（无缝管穿孔+轧管）、冷轧轧机（冷轧带钢，润滑/板形/酸洗工艺特异）。 | 板材轧机 | 板材输送与导卫系统 | 出口夹送辊 |  | 位于轧机出口侧，由上、下辊及压下机构组成，以设定夹紧力牵引轧制后的板带，辅助抛钢和张力控制，并可矫直轻微翘曲。 | 否 | 检查辊面粗糙度及磨损，防止打滑；更换液压缸密封；检测辊颈轴承游隙并加注润滑脂。 | 辊径磨损至限、辊面龟裂剥落或辊架结构出现疲劳裂纹无法修复时整体报废。 | 出口夹送辊系统异常振动与共振 | 异常振动；松动 | 机械 | 严重 | 轧机连续运行中的瞬态扭转、颤振及参数激振等非线性动力学效应引发系统共振，伴随基础或连接螺栓松动，导致整体结构动态稳定性破坏 | 机架或夹送辊底座部位振感明显；可听到周期性异常撞击或嗡嗡声；连接螺栓处可见微小位移或粉尘逸出；板材运行可能出现抖动痕迹 | [物理]夹送辊轴承座振动速度有效值>7.1mm/s（适用：轧机出口侧高刚度机架（置信：经验值）；ISO 10816-3:2009 表C.1 评价区域C/D，置信：标准值）；[物理]系统主阶次固有频率波动幅度>15%（适用：轧机穿带及咬入瞬态变载荷工况（置信：经验值）；置信：经验值） | [在线]测振速度/加速度传感器；[离线]振动信号频谱分析仪 | ①关键判据：振动频谱若在低频段（<10Hz）出现主峰且相位稳定，结合底座外部位移特征。②鉴别要点：若振动随轧制速度提升呈非线性急剧放大，判定为系统共振或松动；若振动随转速线性增加且高频丰富，则排除共振，指向轴承磨损类故障 | [经验级]根本处理：重新紧固地脚螺栓与基础底座，实测系统固有频率并调整设备刚度以避开轧制激振频率区；临时处理：适当降低轧制速度避开共振转速区间，持续监测振动趋势 | 定期进行基础螺栓防松与力矩复核；定期采集振动数据进行频谱特征比对，建立非线性动力学基准谱 | 轧辊动平衡不良：区分要点在于动平衡不良振动主频严格与轧辊转速同频，且改变转速时振幅呈平稳线性变化 | 钳工3名；工时8-10h（置信：经验值） | 扭力扳手、振动频谱分析仪、激光对中仪（置信：经验值） | 高强度防松螺母、弹簧垫圈、锁固胶（置信：经验值） | 严格执行LOTO断电挂牌，确认机械能量完全释放；高处作业必须佩戴安全带（GB 6067.1-2010 起重机械安全规程，置信：标准值） | 轴承座振动速度≤2.8mm/s（ISO 10816-3:2009 表C.1 评价区域B，置信：标准值）
MT-004-002-005-006-000-002 | 钢铁 |  | 轧机 | 主设备 | 钢铁核心特色轧钢设备，按产品类型分子设备。故障机理（轧辊磨损/断辊/剥落、轧辊轴承发热、压下机构失效、主传动齿轮磨损断齿、液压泄漏、冷却除鳞堵塞）通用，机架位置（粗中/精/预精）在故障特征参数 D5 层标注；产品特异（棒线导卫卡钢、板带板形、管材穿孔顶杆、冷轧润滑板形）在子设备结构层承载。子设备：棒线轧机（棒材/线材热连轧，含粗中+精+预精机架）、板材轧机（板带热轧，含粗轧+精轧机架）、管材轧机（无缝管穿孔+轧管）、冷轧轧机（冷轧带钢，润滑/板形/酸洗工艺特异）。 | 板材轧机 | 板材输送与导卫系统 | 出口夹送辊 |  | 位于轧机出口侧，由上、下辊及压下机构组成，以设定夹紧力牵引轧制后的板带，辅助抛钢和张力控制，并可矫直轻微翘曲。 | 否 | 检查辊面粗糙度及磨损，防止打滑；更换液压缸密封；检测辊颈轴承游隙并加注润滑脂。 | 辊径磨损至限、辊面龟裂剥落或辊架结构出现疲劳裂纹无法修复时整体报废。 | 出口夹送张力波动与控制失稳 | 性能退化；异常振动 | 机械；控制 | 严重 | 上下夹送辊与板材之间打滑，或液压张力闭环调节系统响应滞后，导致施加在板材上的张力无法维持稳定，引起轧制区受力失衡 | 出口板材出现左右摆动或垂向抖动；夹送辊表面可见局部异常摩擦亮带或热擦伤；张力闭环控制系统的控制阀频繁大幅度调节 | [物理]出口张力波动幅度>设定值的±8%（适用：稳态轧制及咬入阶段（置信：经验值）；置信：经验值）；[物理]液压缸位置闭环跟随误差>0.5mm（适用：伺服阀控制周期（置信：经验值）；置信：经验值） | [在线]张力测量装置；[在线]液压缸位移传感器；[离线]伺服阀频率特性测试仪 | ①关键判据：张力实测值呈无规律大幅波动，且液压缸位移传感器显示频繁补偿动作。②鉴别要点：若液压系统压力稳定且伺服阀电流平稳，但张力仍异常，判定为机械打滑或辊面摩擦系数下降；若压力或电流剧烈波动，则排除机械打滑，指向液压或控制系统故障 | [经验级]根本处理：检查并修复液压张力闭环控制参数，清洗或更换卡涩的伺服比例阀，彻底清除辊面油污；临时处理：将系统切换至手动模式，人工微调开环给定压力维持基本生产 | 定期标定张力反馈传感器与液压缸位移传感器；定期清洗液压系统伺服阀及滤芯，严防介质污染 | 液压系统油压脉动：区分要点在于油压脉动多伴随系统管路明显高频振动，且张力波动频率与液压泵转速或脉动频率存在强关联 | 液压工1名、钳工2名；工时4-6h（置信：经验值） | 伺服阀测试仪、压力表、张力校验仪（置信：经验值） | 液压伺服阀备件、张力传感器、专用清洗剂（置信：经验值） | 泄压排液置换，动火作业需办票；处理液压系统需确保蓄能器氮气压力已完全释放（置信：经验值） | 张力波动幅度恢复至设定值的±3%以内，液压缸位置跟随误差<0.1mm（置信：经验值）
MT-004-002-005-006-000-003 | 钢铁 |  | 轧机 | 主设备 | 钢铁核心特色轧钢设备，按产品类型分子设备。故障机理（轧辊磨损/断辊/剥落、轧辊轴承发热、压下机构失效、主传动齿轮磨损断齿、液压泄漏、冷却除鳞堵塞）通用，机架位置（粗中/精/预精）在故障特征参数 D5 层标注；产品特异（棒线导卫卡钢、板带板形、管材穿孔顶杆、冷轧润滑板形）在子设备结构层承载。子设备：棒线轧机（棒材/线材热连轧，含粗中+精+预精机架）、板材轧机（板带热轧，含粗轧+精轧机架）、管材轧机（无缝管穿孔+轧管）、冷轧轧机（冷轧带钢，润滑/板形/酸洗工艺特异）。 | 板材轧机 | 板材输送与导卫系统 | 出口夹送辊 |  | 位于轧机出口侧，由上、下辊及压下机构组成，以设定夹紧力牵引轧制后的板带，辅助抛钢和张力控制，并可矫直轻微翘曲。 | 否 | 检查辊面粗糙度及磨损，防止打滑；更换液压缸密封；检测辊颈轴承游隙并加注润滑脂。 | 辊径磨损至限、辊面龟裂剥落或辊架结构出现疲劳裂纹无法修复时整体报废。 | 夹送辊组传动接口及润滑系统失效 | 泄漏；异常振动 | 机械；环境 | 危急 | 夹送辊连接轴或万向接轴润滑不良导致机械阻力骤增，同时结合面密封件老化破损引发润滑油液泄漏，造成机械传动受阻及环境污染 | 万向接轴或联轴器处有明显油迹滴落或积油；传动部位出现干摩擦异响；轴承座或轴端密封处有连续油液渗出；现场可闻到润滑油焦糊味 | [化学]润滑油水分含量>100ppm（适用：水/乳化液侵入工况（置信：经验值）；置信：经验值）；[物理]传动轴轴向窜动量>0.2mm（适用：联轴器及万向节游隙（置信：经验值）；置信：经验值） | [离线]润滑油理化分析；[在线]油液泄漏视频监控；[离线]百分表 | ①关键判据：油液检测显示水分或机械杂质严重超标，且百分表测得轴向游隙明显增大。②鉴别要点：若密封件完好无外漏，但油质迅速恶化且伴随高温，指向内部摩擦过热或轴承磨损；若外部明显滴漏且油位快速下降，则判定为接口密封失效 | [经验级]根本处理：更换老化破损的密封件，重新选用合适牌号的润滑脂并规范加注，修复或调整磨损的万向接轴配合游隙；临时处理：清理表面油污，使用密封胶进行外部封堵，增加人工补油频次以维持运行 | 定期化验在用润滑油液的水分与金属磨粒含量；定期检查轴端密封及法兰接口状态，及时补充和更换合格润滑油 | 辊道单独驱动电机故障：区分要点在于电机故障通常表现为电流骤升且伴随电气保护跳闸动作，无润滑油泄漏现象 | 钳工2名；工时6-8h（置信：经验值） | 塞尺、百分表、油液取样瓶（置信：经验值） | 骨架密封圈、聚脲基润滑脂、万向接轴总成（置信：经验值） | 清理泄漏油污防止人员滑跌；更换部件时起重作业严格遵守GB 6067.1（GB 6067.1-2010，置信：标准值） | 轴向窜动量≤0.05mm，连续运行24小时各密封面无渗漏（置信：经验值）
MT-004-002-005-006-000-004 | 钢铁 |  | 轧机 | 主设备 | 钢铁核心特色轧钢设备，按产品类型分子设备。故障机理（轧辊磨损/断辊/剥落、轧辊轴承发热、压下机构失效、主传动齿轮磨损断齿、液压泄漏、冷却除鳞堵塞）通用，机架位置（粗中/精/预精）在故障特征参数 D5 层标注；产品特异（棒线导卫卡钢、板带板形、管材穿孔顶杆、冷轧润滑板形）在子设备结构层承载。子设备：棒线轧机（棒材/线材热连轧，含粗中+精+预精机架）、板材轧机（板带热轧，含粗轧+精轧机架）、管材轧机（无缝管穿孔+轧管）、冷轧轧机（冷轧带钢，润滑/板形/酸洗工艺特异）。 | 板材轧机 | 板材输送与导卫系统 | 出口夹送辊 |  | 位于轧机出口侧，由上、下辊及压下机构组成，以设定夹紧力牵引轧制后的板带，辅助抛钢和张力控制，并可矫直轻微翘曲。 | 否 | 检查辊面粗糙度及磨损，防止打滑；更换液压缸密封；检测辊颈轴承游隙并加注润滑脂。 | 辊径磨损至限、辊面龟裂剥落或辊架结构出现疲劳裂纹无法修复时整体报废。 | 出口夹送辊组同步与标定漂移 | 性能退化；异常振动 | 机械；控制 | 严重 | 上下夹送辊长期承受冲击与磨损导致辊径产生差异，或两侧传动控制系统零漂，致使上下辊线速度无法匹配，产生机械干涉与张力扰动 | 轧件咬入或抛钢时夹送辊出现明显机械抖动；辊面出现非对称的局部摩擦亮带或剥落；板材边缘出现周期性勒痕 | [物理]上下夹送辊线速度差>0.1m/s（适用：120m/min轧制速度工况（置信：经验值）；置信：经验值）；[物理]上下辊径尺寸偏差>0.5mm（适用：同组夹送辊配对（置信：经验值）；置信：经验值） | [在线]驱动电机转速编码器；[离线]超声波测厚仪或外径千分尺 | ①关键判据：两辊速度反馈长期存在固定偏差，且辊面磨损呈现上下不一致特征。②鉴别要点：若速度差随负载增大而急剧增加，判定为机械打滑或单侧传动轴扭转变形；若空载与带载速度差比例恒定不变，则判定为控制系统标定漂移或辊径参数设置错误 | [经验级]根本处理：重新实测上下辊实际直径并在L1/L2系统中修正辊径补偿参数，重新标定控制零位；临时处理：微调电机转速增益强制匹配线速度，降低轧制速度维持运行 | 建立夹送辊磨损曲线档案，结合轧制吨位定期进行测厚与控制参数复核 | 轧辊轴承座松动：区分要点在于轴承松动在空载盘车时即可听到异响，且振动频谱以低频为主，与负载大小无直接关联 | 轧钢电气工1名、钳工2名；工时4-6h（置信：经验值） | 外径千分尺、编程器、测振仪（置信：经验值） | 控制系统参数备份记录本、备用编码器（置信：经验值） | 严格执行LOTO断电挂牌，进入轧机内部操作需确认防护装置有效（置信：经验值） | 空载及带载状态下上下辊速度反馈差值<0.02m/s，辊面无明显异常摩擦痕迹（置信：经验值）
MT-004-002-005-006-000-005 | 钢铁 |  | 轧机 | 主设备 | 钢铁核心特色轧钢设备，按产品类型分子设备。故障机理（轧辊磨损/断辊/剥落、轧辊轴承发热、压下机构失效、主传动齿轮磨损断齿、液压泄漏、冷却除鳞堵塞）通用，机架位置（粗中/精/预精）在故障特征参数 D5 层标注；产品特异（棒线导卫卡钢、板带板形、管材穿孔顶杆、冷轧润滑板形）在子设备结构层承载。子设备：棒线轧机（棒材/线材热连轧，含粗中+精+预精机架）、板材轧机（板带热轧，含粗轧+精轧机架）、管材轧机（无缝管穿孔+轧管）、冷轧轧机（冷轧带钢，润滑/板形/酸洗工艺特异）。 | 板材轧机 | 板材输送与导卫系统 | 出口夹送辊 |  | 位于轧机出口侧，由上、下辊及压下机构组成，以设定夹紧力牵引轧制后的板带，辅助抛钢和张力控制，并可矫直轻微翘曲。 | 否 | 检查辊面粗糙度及磨损，防止打滑；更换液压缸密封；检测辊颈轴承游隙并加注润滑脂。 | 辊径磨损至限、辊面龟裂剥落或辊架结构出现疲劳裂纹无法修复时整体报废。 | 夹送辊组基础框架结构形变与下沉 | 变形；异常振动 | 机械；环境 | 危急 | 轧机长期处于重载、热辐射及冲击工况下，出口夹送辊整体底座或基础框架发生塑性变形或沉降，导致上下夹送辊组中心线平行度严重超差 | 轧件经过夹送辊时产生明显的侧向跑偏；夹送辊辊面两端出现极度不均匀磨损（单侧边缘磨损严重）；基础底座可见宏观裂纹或地脚板与基础分离 | [物理]上下夹送辊组平行度偏差>0.3mm/m（适用：辊身长度方向（置信：经验值）；置信：经验值）；[物理]基础框架水平度偏差>0.1mm/m（适用：设备安装验收基准（置信：经验值）；置信：经验值） | [离线]高精度激光水平仪及经纬仪；[离线]塞尺 | ①关键判据：激光对中仪测量显示夹送辊与轧机中心线存在明显夹角，且两侧轴承座温度存在温差。②鉴别要点：若仅单侧轴承温度偏高且振动随转速增加，指向该侧调心轴承卡涩磨损；若两侧轴承工况正常但整体平行度超标，且地脚螺栓附近有缝隙，则判定为基础框架宏观变形或下沉 | [经验级]根本处理：重新对设备基础进行灌浆加固，使用垫铁调整框架水平度与中心线，恢复平行度公差后紧固地脚；临时处理：无，须立即停机处理，严禁强行通过带钢以免引发严重设备断带或断辊事故 | 定期利用检修周期复测设备中心线与水平度基准；加强设备周边冷却水喷淋，防止基础热膨胀不均 | 轧制线跑偏系统故障：区分要点在于跑偏系统故障会导致整条产线多处设备出现跑偏，而不仅局限于夹送辊出口处，且夹送辊本体平行度测量合格 | 测量工1名、钳工3名；工时16-24h（置信：经验值） | 激光对中仪、高精度水平仪、千斤顶、灌浆工具（置信：经验值） | 无收缩灌浆料、调整垫铁、地脚螺栓（置信：经验值） | 土建作业及大型部件顶升需设安全警戒区，防止部件坠落伤人（GB 6067.1-2010，置信：标准值） | 夹送辊组中心线与轧机中心线偏差<0.1mm/m，连续运行72h地脚无新增间隙（置信：经验值）
MT-004-002-005-006-001-001 | 钢铁 |  | 轧机 | 主设备 | 钢铁核心特色轧钢设备，按产品类型分子设备。故障机理（轧辊磨损/断辊/剥落、轧辊轴承发热、压下机构失效、主传动齿轮磨损断齿、液压泄漏、冷却除鳞堵塞）通用，机架位置（粗中/精/预精）在故障特征参数 D5 层标注；产品特异（棒线导卫卡钢、板带板形、管材穿孔顶杆、冷轧润滑板形）在子设备结构层承载。子设备：棒线轧机（棒材/线材热连轧，含粗中+精+预精机架）、板材轧机（板带热轧，含粗轧+精轧机架）、管材轧机（无缝管穿孔+轧管）、冷轧轧机（冷轧带钢，润滑/板形/酸洗工艺特异）。 | 板材轧机 | 板材输送与导卫系统 | 出口夹送辊 | 出口下夹送辊 | 固定安装的驱动辊，表面具有一定硬度与粗糙度，由电机传动，作为板带运行的基准面，承受高温磨擦。 | 否 | — | — | 辊面异常磨损 | 磨损 | 机械 | 严重 | 夹送辊辊面与高温板材及氧化铁皮长期摩擦，导致辊面磨损、不均匀或表面粗糙度下降，影响夹送稳定性 | 辊面直径明显减小；辊面出现沟槽、麻点；板材表面产生划痕或压痕 | [几何]辊面磨损量>0.5mm（适用：碳钢/合金钢辊，置信：经验值）；[物理]表面粗糙度Ra>1.6μm（适用：工作辊面，置信：经验值） | [离线]外径千分尺；[离线]表面粗糙度仪；[在线]辊缝位移传感器 | 若辊面磨损均匀且板材表面质量尚可，判定为正常磨损；若辊面出现局部沟槽或偏磨，需检查对中精度及轴承间隙，排除机械松动导致的偏磨 | [经验级]根本处理：拆下辊体进行磨削修复或更换新辊；临时处理：调整压下量补偿磨损量，若影响板面质量则须停机 | 定期检查辊面状况；优化除鳞工艺减少氧化铁皮压入 | 辊面局部剥落：区分要点为剥落呈块状且源于次表面疲劳，磨损为表层均匀减薄 | 钳工2名、起重工1名；工时4-6h（置信：经验值） | 起重设备、辊面磨床、千分尺（置信：经验值） | 备用夹送辊、轴承润滑脂（置信：经验值） | 执行LOOTO断电挂牌；起重作业严格执行GB 6067.1-2010（置信：标准值） | 辊径偏差符合图纸公差；辊面粗糙度达标；转动无卡阻（置信：经验值）
MT-004-002-005-006-001-002 | 钢铁 |  | 轧机 | 主设备 | 钢铁核心特色轧钢设备，按产品类型分子设备。故障机理（轧辊磨损/断辊/剥落、轧辊轴承发热、压下机构失效、主传动齿轮磨损断齿、液压泄漏、冷却除鳞堵塞）通用，机架位置（粗中/精/预精）在故障特征参数 D5 层标注；产品特异（棒线导卫卡钢、板带板形、管材穿孔顶杆、冷轧润滑板形）在子设备结构层承载。子设备：棒线轧机（棒材/线材热连轧，含粗中+精+预精机架）、板材轧机（板带热轧，含粗轧+精轧机架）、管材轧机（无缝管穿孔+轧管）、冷轧轧机（冷轧带钢，润滑/板形/酸洗工艺特异）。 | 板材轧机 | 板材输送与导卫系统 | 出口夹送辊 | 出口下夹送辊 | 固定安装的驱动辊，表面具有一定硬度与粗糙度，由电机传动，作为板带运行的基准面，承受高温磨擦。 | 否 | — | — | 辊颈轴承磨损 | 磨损 | 机械 | 严重 | 轴承长期承受重载及冲击负荷，润滑不良或异物侵入导致滚道/滚动体磨损，间隙增大，引起辊体跳动 | 夹送辊运行时有异响；辊体径向跳动明显；轴承座温度升高 | [物理]径向跳动值>0.2mm（适用：辊颈部位，置信：经验值）；[物理]轴承座温度>80℃（适用：脂润滑工况，置信：经验值） | [在线]振动加速度传感器；[在线]温度传感器；[离线]振动分析仪 | 振动频谱中出现轴承故障特征频率（如外圈、内圈通过频率），且幅值随转速升高而增加，可排除单纯的不平衡故障（不平衡特征为1倍频） | [经验级]根本处理：更换损坏轴承及密封件，清洗轴承座；临时处理：无，须立即停机更换 | 定期检测振动和温度；确保润滑系统畅通，油质合格 | 联轴器不对中：区分要点为不对中主要表现为2倍频振动，且轴向振动较大 | 钳工2名、起重工1名；工时6-8h（置信：经验值） | 轴承拉拔器、加热器、扭力扳手、振动分析仪（置信：经验值） | 新轴承、密封圈、润滑脂（置信：经验值） | 检修前执行泄压排液；高处作业系安全带；使用GB 6067.1-2010标准起重设备（置信：标准值） | 轴承游隙符合设计要求；空载试车振动、温度正常（置信：经验值）
MT-004-002-005-006-001-003 | 钢铁 |  | 轧机 | 主设备 | 钢铁核心特色轧钢设备，按产品类型分子设备。故障机理（轧辊磨损/断辊/剥落、轧辊轴承发热、压下机构失效、主传动齿轮磨损断齿、液压泄漏、冷却除鳞堵塞）通用，机架位置（粗中/精/预精）在故障特征参数 D5 层标注；产品特异（棒线导卫卡钢、板带板形、管材穿孔顶杆、冷轧润滑板形）在子设备结构层承载。子设备：棒线轧机（棒材/线材热连轧，含粗中+精+预精机架）、板材轧机（板带热轧，含粗轧+精轧机架）、管材轧机（无缝管穿孔+轧管）、冷轧轧机（冷轧带钢，润滑/板形/酸洗工艺特异）。 | 板材轧机 | 板材输送与导卫系统 | 出口夹送辊 | 出口下夹送辊 | 固定安装的驱动辊，表面具有一定硬度与粗糙度，由电机传动，作为板带运行的基准面，承受高温磨擦。 | 否 | — | — | 辊体断裂 | 断裂 | 机械 | 危急 | 辊体承受交变应力超过材料疲劳极限，或存在铸造/锻造内部缺陷，导致瞬间脆性断裂 | 巨大响声；辊体碎裂飞出；机组剧烈振动停机 | [物理]振动加速度>10g（适用：冲击瞬间，置信：经验值）；[状态]载荷突变率>50%（适用：轧制力监测，置信：经验值） | [在线]振动监测系统；[在线]金属撞击声监测 | 事故后断口分析显示有疲劳源（海滩纹）可判定为疲劳断裂；无明显塑性变形且断口平齐为脆性断裂；需排除过载断裂（过载断口有塑性变形区） | [经验级]根本处理：更换整套辊体组件，检查轴承座及机架有无损伤；临时处理：无，须紧急停机抢修 | 加强辊体入厂探伤；定期进行超声波探伤；避免过载轧制 | 轴承保持架断裂：区分要点为保持架断裂有间歇性撞击声，断裂后辊体仍可能空转，辊体断裂则完全丧失功能 | 钳工4名、起重工2名、焊工1名；工时24-48h（置信：经验值） | 大型起重设备、气割工具、探伤仪（置信：经验值） | 备用辊体、连接螺栓、轴承（置信：经验值） | 严格执行断电挂牌；设置警戒区域防止碎片伤人；动火作业办理票证（置信：经验值） | 新辊材质及探伤报告合格；安装精度符合规范；试运转平稳（置信：经验值）
MT-004-002-005-006-001-004 | 钢铁 |  | 轧机 | 主设备 | 钢铁核心特色轧钢设备，按产品类型分子设备。故障机理（轧辊磨损/断辊/剥落、轧辊轴承发热、压下机构失效、主传动齿轮磨损断齿、液压泄漏、冷却除鳞堵塞）通用，机架位置（粗中/精/预精）在故障特征参数 D5 层标注；产品特异（棒线导卫卡钢、板带板形、管材穿孔顶杆、冷轧润滑板形）在子设备结构层承载。子设备：棒线轧机（棒材/线材热连轧，含粗中+精+预精机架）、板材轧机（板带热轧，含粗轧+精轧机架）、管材轧机（无缝管穿孔+轧管）、冷轧轧机（冷轧带钢，润滑/板形/酸洗工艺特异）。 | 板材轧机 | 板材输送与导卫系统 | 出口夹送辊 | 出口下夹送辊 | 固定安装的驱动辊，表面具有一定硬度与粗糙度，由电机传动，作为板带运行的基准面，承受高温磨擦。 | 否 | — | — | 夹送辊异常振动 | 异常振动 | 机械 | 严重 | 辊系质量不平衡、基础松动或部件共振导致机组整体振动超标，影响设备寿命及板材质量 | 机身及地脚螺栓明显振动；连接管道抖动；噪声增大 | [物理]振动速度>4.5mm/s（适用：刚性安装，功率>15kW（置信：经验值）；ISO 10816-3:2009 表2 区域C，置信：标准值）；[物理]振动速度>7.1mm/s（适用：刚性安装，功率>15kW（置信：经验值）；ISO 10816-3:2009 表2 区域D，置信：标准值） | [在线]振动速度传感器；[离线]便携式测振仪 | 若振动频率主要为1倍频（工频），判定为不平衡或基础松动（松动时垂直方向振动明显）；若振动频率为转频的倍数（如2倍、3倍），判定为不对中或机械松动；若存在高频则检查轴承或齿轮 | [经验级]根本处理：进行现场动平衡；紧固地脚螺栓；检查对中情况；临时处理：降低运行速度避开共振区 | 定期进行动平衡校验；检查并紧固所有连接螺栓 | 电机振动：区分要点为断开联轴器后若振动消失则为电机故障，若振动仍存在则为夹送辊故障 | 钳工2名、仪表工1名；工时4-8h（置信：经验值） | 动平衡仪、力矩扳手、水平仪（置信：经验值） | 地脚螺栓垫片、平衡块（置信：经验值） | 检修执行LOOTO；旋转部件严禁触碰；临时用电符合规范（置信：经验值） | 振动值降至ISO 10816-3:2009 区域A或B；地脚螺栓力矩达标（置信：标准值）
MT-004-002-005-006-001-005 | 钢铁 |  | 轧机 | 主设备 | 钢铁核心特色轧钢设备，按产品类型分子设备。故障机理（轧辊磨损/断辊/剥落、轧辊轴承发热、压下机构失效、主传动齿轮磨损断齿、液压泄漏、冷却除鳞堵塞）通用，机架位置（粗中/精/预精）在故障特征参数 D5 层标注；产品特异（棒线导卫卡钢、板带板形、管材穿孔顶杆、冷轧润滑板形）在子设备结构层承载。子设备：棒线轧机（棒材/线材热连轧，含粗中+精+预精机架）、板材轧机（板带热轧，含粗轧+精轧机架）、管材轧机（无缝管穿孔+轧管）、冷轧轧机（冷轧带钢，润滑/板形/酸洗工艺特异）。 | 板材轧机 | 板材输送与导卫系统 | 出口夹送辊 | 出口下夹送辊 | 固定安装的驱动辊，表面具有一定硬度与粗糙度，由电机传动，作为板带运行的基准面，承受高温磨擦。 | 否 | — | — | 液压缸泄漏 | 泄漏 | 机械 | 一般 | 夹送辊压下/抬起液压缸密封件老化或磨损，导致液压油内泄或外泄，造成压力波动或动作迟缓 | 液压缸杆端滴油；动作响应慢；压力表指针波动 | [物理]压力降>2MPa/min（适用：保压测试，置信：经验值）；[状态]泄漏量>10滴/min（适用：静密封，置信：经验值） | [离线]压力测试仪；[目视]泄漏检查 | 若保压时压力下降且外部无漏油，判定为内泄（活塞密封失效）；若外部可见油迹，判定为外泄（杆封或端盖密封失效） | [经验级]根本处理：更换液压缸密封件总成，修复缸筒内壁；临时处理：提高系统压力补偿（仅限轻微泄漏且不影响安全） | 定期更换密封件；保持液压油清洁，防止杂质划伤密封面 | 管道破裂：区分要点为管道破裂通常伴随大量喷油且压力急剧下降，泄漏点在管路非缸体 | 钳工2名、液压工1名；工时4-6h（置信：经验值） | 密封圈拆装工具、压力表、油盆（置信：经验值） | 液压缸密封包、O型圈、液压油（置信：经验值） | 须停机泄压后作业；防止液压油喷射伤眼；废弃物按环保要求处理（置信：经验值） | 无内外泄漏；动作平稳无爬行；保压压力在允许范围内（置信：经验值）
MT-004-002-005-006-001-006 | 钢铁 |  | 轧机 | 主设备 | 钢铁核心特色轧钢设备，按产品类型分子设备。故障机理（轧辊磨损/断辊/剥落、轧辊轴承发热、压下机构失效、主传动齿轮磨损断齿、液压泄漏、冷却除鳞堵塞）通用，机架位置（粗中/精/预精）在故障特征参数 D5 层标注；产品特异（棒线导卫卡钢、板带板形、管材穿孔顶杆、冷轧润滑板形）在子设备结构层承载。子设备：棒线轧机（棒材/线材热连轧，含粗中+精+预精机架）、板材轧机（板带热轧，含粗轧+精轧机架）、管材轧机（无缝管穿孔+轧管）、冷轧轧机（冷轧带钢，润滑/板形/酸洗工艺特异）。 | 板材轧机 | 板材输送与导卫系统 | 出口夹送辊 | 出口下夹送辊 | 固定安装的驱动辊，表面具有一定硬度与粗糙度，由电机传动，作为板带运行的基准面，承受高温磨擦。 | 否 | — | — | 夹送辊卡涩不转 | 卡涩 | 机械 | 严重 | 轧制氧化铁皮或边部碎屑积聚卡阻，或轴承损坏烧死，导致下夹送辊无法正常转动 | 电机运行电流急剧增大；夹送辊转速低于设定值或停转；带钢表面出现连续划伤 | [电气]电机电流>额定电流120%（适用：带载夹送工况，置信：经验值）；[物理]转速偏差>10r/min（适用：闭环速度控制，置信：经验值） | [在线]电机电流变送器；[在线]编码器测速装置；[离线]手动盘车 | 若电流超限且盘车沉重，检查轴承及润滑；若盘车轻快但带钢有划痕，需检查辊缝间是否有硬质异物卡阻，排除电机本身故障 | [经验级]根本处理：清理辊缝积聚物，更换烧损轴承；临时处理：微抬辊缝减小阻力，清理表面异物 | 加强出口导卫清扫；确保除鳞水压力正常清除铁皮 | 轴承严重磨损：区分要点为轴承磨损伴随明显异响和轴承座温升，单纯卡涩多表现为硬性阻力 | 钳工2名；工时4-6h（置信：经验值） | 拉马、手锤、清理工具、卡尺（置信：经验值） | 轴承备件、清理刮刀（置信：经验值） | 执行LOOTO断电挂牌；防止机械绞伤（置信：经验值） | 盘车无卡阻；空载及带载电流恢复正常（置信：经验值）
MT-004-002-005-006-001-007 | 钢铁 |  | 轧机 | 主设备 | 钢铁核心特色轧钢设备，按产品类型分子设备。故障机理（轧辊磨损/断辊/剥落、轧辊轴承发热、压下机构失效、主传动齿轮磨损断齿、液压泄漏、冷却除鳞堵塞）通用，机架位置（粗中/精/预精）在故障特征参数 D5 层标注；产品特异（棒线导卫卡钢、板带板形、管材穿孔顶杆、冷轧润滑板形）在子设备结构层承载。子设备：棒线轧机（棒材/线材热连轧，含粗中+精+预精机架）、板材轧机（板带热轧，含粗轧+精轧机架）、管材轧机（无缝管穿孔+轧管）、冷轧轧机（冷轧带钢，润滑/板形/酸洗工艺特异）。 | 板材轧机 | 板材输送与导卫系统 | 出口夹送辊 | 出口下夹送辊 | 固定安装的驱动辊，表面具有一定硬度与粗糙度，由电机传动，作为板带运行的基准面，承受高温磨擦。 | 否 | — | — | 夹送力控制漂移 | 信号漂移 | 控制；机械 | 一般 | 位移或压力传感器零点漂移、线路受电磁干扰，导致下夹送辊实际辊缝或夹紧力偏离设定值 | 带钢跑偏或起浪；夹送辊两端压力不一致；传感器读数跳动或恒定不变 | [电气]传感器信号漂移>2%FS（适用：位移或压力变送器，置信：经验值）；[物理]压力偏差>0.5MPa（适用：两侧液压缸压力比较，置信：经验值） | [在线]PLC控制系统监测；[离线]万用表；[离线]标准信号发生器 | 若传感器读数跳变且不受工艺参数影响，判定为信号干扰或线路故障；若读数平移但稳定，需对比机械位移实际值，排除机械传动间隙 | [经验级]根本处理：更换故障传感器，重新校准零点与满量程，检查屏蔽接地；临时处理：人工强制给定输出维持生产 | 定期校验传感器精度；做好控制柜接地与信号屏蔽 | 液压缸内泄：区分要点为液压缸内泄伴随系统压力整体下降且油温升高，信号漂移时系统压力正常仅显示异常 | 仪表工1名、钳工1名；工时2-3h（置信：经验值） | 万用表、信号校验仪、扳手（置信：经验值） | 压力/位移传感器备件（置信：经验值） | 带电作业注意防触电；确认系统处于待机或手动模式（置信：经验值） | 传感器校验精度在允许误差范围内；闭环控制稳定无震荡（置信：经验值）
MT-004-002-005-006-002-001 | 钢铁 |  | 轧机 | 主设备 | 钢铁核心特色轧钢设备，按产品类型分子设备。故障机理（轧辊磨损/断辊/剥落、轧辊轴承发热、压下机构失效、主传动齿轮磨损断齿、液压泄漏、冷却除鳞堵塞）通用，机架位置（粗中/精/预精）在故障特征参数 D5 层标注；产品特异（棒线导卫卡钢、板带板形、管材穿孔顶杆、冷轧润滑板形）在子设备结构层承载。子设备：棒线轧机（棒材/线材热连轧，含粗中+精+预精机架）、板材轧机（板带热轧，含粗轧+精轧机架）、管材轧机（无缝管穿孔+轧管）、冷轧轧机（冷轧带钢，润滑/板形/酸洗工艺特异）。 | 板材轧机 | 板材输送与导卫系统 | 出口夹送辊 | 出口上夹送辊 | 可升降的夹紧辊，在液压缸作用下压紧板带，可被动或主动旋转，配合下辊完成抛钢。 | 否 | — | — | 夹送辊辊面磨损 | 磨损 | 机械 | 一般 | 长期接触高温高速运动的钢板产生摩擦，以及高温氧化铁皮的冲刷，导致夹送辊辊面不均匀磨损或出现沟槽，夹紧力分布不均 | 带钢板形不良、跑偏；夹送辊表面可见明显划痕或凹坑；辊缝偏差增大 | [几何]辊面磨损深度>0.5mm（适用：冷轧工况，置信：经验值）；[物理]夹送辊左右辊缝偏差>0.2mm（适用：空载校验，置信：经验值） | [离线]超声波测厚仪；[离线]外径千分尺；[离线]样板尺 | 关键判据：测厚显示局部磨损超限且伴随板面跑偏。鉴别要点：若板面跑偏但测厚均匀且无沟槽，应排除夹送辊机械磨损，转查液压伺服控制系统或轧机纠偏装置（如光电传感器故障） | [经验级]根本处理：拆解夹送辊，上磨床进行辊面修磨或更换备件辊；临时处理：根据磨损凹坑微调两侧压下量补偿偏差 | 定期检测辊型与表面硬度；优化除鳞高压水喷射效果，减少氧化铁皮残留 | 液压伺服阀卡涩：区分要点在于伺服阀卡涩通常伴随系统压力波动或电流异常，且辊面无实质性物理磨损 | 钳工2名；工时8h（置信：经验值） | 扭力扳手、千分尺、样板尺、专用拉马（置信：经验值） | 夹送辊总成备件、轴承（置信：经验值） | 严格执行LOTO断电挂牌；更换重型部件按GB 6067.1-2010规范执行起重作业（GB 6067.1-2010，置信：标准值） | 辊面无肉眼可见凹坑，左右辊缝偏差<0.1mm，空载试车平稳（置信：经验值）
MT-004-002-005-006-002-002 | 钢铁 |  | 轧机 | 主设备 | 钢铁核心特色轧钢设备，按产品类型分子设备。故障机理（轧辊磨损/断辊/剥落、轧辊轴承发热、压下机构失效、主传动齿轮磨损断齿、液压泄漏、冷却除鳞堵塞）通用，机架位置（粗中/精/预精）在故障特征参数 D5 层标注；产品特异（棒线导卫卡钢、板带板形、管材穿孔顶杆、冷轧润滑板形）在子设备结构层承载。子设备：棒线轧机（棒材/线材热连轧，含粗中+精+预精机架）、板材轧机（板带热轧，含粗轧+精轧机架）、管材轧机（无缝管穿孔+轧管）、冷轧轧机（冷轧带钢，润滑/板形/酸洗工艺特异）。 | 板材轧机 | 板材输送与导卫系统 | 出口夹送辊 | 出口上夹送辊 | 可升降的夹紧辊，在液压缸作用下压紧板带，可被动或主动旋转，配合下辊完成抛钢。 | 否 | — | — | 夹送辊轴承失效 | 异常振动；温度异常 | 机械；热 | 严重 | 轴承长期承受交变载荷及冲击，润滑不良导致滚动体与滚道疲劳剥落，摩擦加剧产生大量热量导致卡死或烧损 | 轴承座温度异常升高；夹送辊驱动侧异常振动并伴有异响；电机电流增大甚至过载跳闸 | [物理]轴承座振动速度>7.1mm/s（适用：轴中心高≤315mm，刚性安装（置信：经验值）；ISO 10816-3:2009 表1 C/D级，置信：标准值）；[热]轴承座温度>80℃（适用：环境温度40℃，置信：经验值） | [在线]PT100温度传感器；[在线]振动加速度传感器；[离线]听音棒 | 关键判据：局部轴承座温升且伴随高频振动。鉴别要点：若整体设备振动且无明显热点，排除轴承局部失效，应检查地脚螺栓松动或联轴器对中不良；若仅电流增大无温升，检查机械卡涩 | [经验级]根本处理：解体轴承座，使用专用拉马拆卸损坏轴承，检查轴颈，更换同型号轴承并重新加注润滑脂；临时处理：无，须立即停机处理 | 实施定期润滑注油；安装在线振动与温度监测系统实现自适应早期预警 | 辊道电机过载：区分要点在于电机过载多为电气或机械超载，检查电机本体温度及绝缘正常，且无轴承座局部高温 | 钳工2名、起重工1名；工时4-6h（置信：经验值） | 液压拉马、振动分析仪、红外测温仪、注油枪（置信：经验值） | 轧机专用重载轴承、耐高温润滑脂（置信：经验值） | 接触运转部件前确保彻底断电并执行LOTO；高温部件防烫伤（置信：经验值） | 空载试车轴承座温升<40℃，振动值符合ISO 10816-3:2009 B级要求（<2.8mm/s）（ISO 10816-3:2009，置信：标准值）
MT-004-002-005-006-002-003 | 钢铁 |  | 轧机 | 主设备 | 钢铁核心特色轧钢设备，按产品类型分子设备。故障机理（轧辊磨损/断辊/剥落、轧辊轴承发热、压下机构失效、主传动齿轮磨损断齿、液压泄漏、冷却除鳞堵塞）通用，机架位置（粗中/精/预精）在故障特征参数 D5 层标注；产品特异（棒线导卫卡钢、板带板形、管材穿孔顶杆、冷轧润滑板形）在子设备结构层承载。子设备：棒线轧机（棒材/线材热连轧，含粗中+精+预精机架）、板材轧机（板带热轧，含粗轧+精轧机架）、管材轧机（无缝管穿孔+轧管）、冷轧轧机（冷轧带钢，润滑/板形/酸洗工艺特异）。 | 板材轧机 | 板材输送与导卫系统 | 出口夹送辊 | 出口上夹送辊 | 可升降的夹紧辊，在液压缸作用下压紧板带，可被动或主动旋转，配合下辊完成抛钢。 | 否 | — | — | 夹送辊液压缸泄漏 | 泄漏 | 机械 | 严重 | 液压缸密封件长期受高压及交变载荷产生老化、破损，导致液压油内泄或外漏，夹送辊无法建立额定夹紧力 | 夹送辊夹紧力不足或保压不住；液压站泵频繁启动；液压缸缸体外部可见明显油迹或滴油 | [物理]系统压力低于设定值>10%（适用：夹紧动作执行时，置信：经验值）；[化学]液压油水分>100ppm（适用：循环液压系统，置信：经验值） | [在线]压力变送器；[离线]超声波测厚仪；[离线]油液取样分析仪 | 关键判据：系统建压缓慢且保压失效，油液检测可能伴随水分超标。鉴别要点：若系统压力波动但油箱液位稳定，排除外漏，应检查溢流阀卡涩或泵体磨损（内泄） | [经验级]根本处理：拆卸液压缸，更换全套活塞及活塞杆密封件，重新打压测试；临时处理：清理外漏油污，调高系统溢流阀压力维持生产，密切监视油位 | 定期化验液压油水分与颗粒物；避免液压系统长时间高温运行 | 液压溢流阀故障：区分要点在于溢流阀故障多伴随持续性啸叫声，且液压缸本体外观无油迹渗出 | 钳工2名、管工1名；工时6h（置信：经验值） | 专用密封拆卸工具、压力测试仪、油桶（置信：经验值） | 液压缸修理包、匹配标号液压油（置信：经验值） | 泄压排液置换后施工；动火/高处/临时用电作业票需审批；废油合规回收（置信：经验值） | 1.5倍额定压力下保压10min无渗漏，动作无爬行（置信：经验值）
MT-004-002-005-006-002-004 | 钢铁 |  | 轧机 | 主设备 | 钢铁核心特色轧钢设备，按产品类型分子设备。故障机理（轧辊磨损/断辊/剥落、轧辊轴承发热、压下机构失效、主传动齿轮磨损断齿、液压泄漏、冷却除鳞堵塞）通用，机架位置（粗中/精/预精）在故障特征参数 D5 层标注；产品特异（棒线导卫卡钢、板带板形、管材穿孔顶杆、冷轧润滑板形）在子设备结构层承载。子设备：棒线轧机（棒材/线材热连轧，含粗中+精+预精机架）、板材轧机（板带热轧，含粗轧+精轧机架）、管材轧机（无缝管穿孔+轧管）、冷轧轧机（冷轧带钢，润滑/板形/酸洗工艺特异）。 | 板材轧机 | 板材输送与导卫系统 | 出口夹送辊 | 出口上夹送辊 | 可升降的夹紧辊，在液压缸作用下压紧板带，可被动或主动旋转，配合下辊完成抛钢。 | 否 | — | — | 传动万向节轴断裂 | 断裂 | 机械 | 危急 | 传递大扭矩过程中，十字轴或叉头因疲劳积累产生微裂纹扩展，最终导致瞬间过载断裂，设备丧失动力 | 夹送辊突然停转；万向节处发出剧烈金属断裂异响；钢板在出口处发生堆钢 | [物理]电机电流瞬间过载跳闸（适用：传动轴断裂瞬间，置信：经验值） | [在线]电机电流监测；[离线]无损探伤仪 | 关键判据：单辊骤停伴随机械断裂异响及电流突增跳闸。鉴别要点：若电流突增跳闸但无机械断裂异响，应检查电气短路或轧卡异物卡涩 | [经验级]根本处理：整体更换万向节传动轴，重新找正动平衡；临时处理：无，须立即停机处理 | 定期对万向节进行无损探伤检查；优化轧制节奏避免极寒工况下重负荷冲击 | 轧卡异物卡涩：区分要点在于异物卡涩通常伴随前道工序停机，且检查万向节机械结构完整未断裂 | 钳工3名、焊工1名；工时8-12h（置信：经验值） | 大吨位行车、专用扳手、千分表、探伤仪（置信：经验值） | 万向节总成、高强度螺栓（置信：经验值） | 起重作业严格按GB 6067.1-2010执行；更换部件需牢固拴挂防坠落（GB 6067.1-2010，置信：标准值） | 联轴器找正偏差<0.05mm，空载及负载试车无异常振动（置信：经验值）
MT-004-002-005-006-003-001 | 钢铁 |  | 轧机 | 主设备 | 钢铁核心特色轧钢设备，按产品类型分子设备。故障机理（轧辊磨损/断辊/剥落、轧辊轴承发热、压下机构失效、主传动齿轮磨损断齿、液压泄漏、冷却除鳞堵塞）通用，机架位置（粗中/精/预精）在故障特征参数 D5 层标注；产品特异（棒线导卫卡钢、板带板形、管材穿孔顶杆、冷轧润滑板形）在子设备结构层承载。子设备：棒线轧机（棒材/线材热连轧，含粗中+精+预精机架）、板材轧机（板带热轧，含粗轧+精轧机架）、管材轧机（无缝管穿孔+轧管）、冷轧轧机（冷轧带钢，润滑/板形/酸洗工艺特异）。 | 板材轧机 | 板材输送与导卫系统 | 出口夹送辊 | 出口夹送辊液压缸 | 双作用液压缸，对称安装于上辊两侧，提供稳定夹紧力与快速打开动作。 | 否 | — | — | 液压缸内泄漏 | 泄漏 | 机械 | 严重 | 液压缸内部活塞密封件磨损或损坏，导致高压腔液压油窜流至低压腔，建立压差能力下降，无法维持稳定的夹送力 | 夹送辊打滑；带材跑偏；液压缸动作迟缓；系统保压能力下降 | [压力]压降率>10%/min（适用：保压测试，置信：经验值）；[化学]油液铁谱分析Fe颗粒浓度异常升高（适用：液压系统，置信：经验值） | [离线]内泄漏测试仪；[离线]油液铁谱分析仪 | 若保压测试压降大且油液清洁度正常，判定为密封失效（非阀件内泄）；若压降大且伴随油液污染严重，需先排查污染导致的密封损伤 | [经验级]根本处理：拆卸液压缸，更换活塞密封及导向环；临时处理：无，须停机检修 | 定期检测油液清洁度；控制油温防止密封老化 | 液压控制阀内泄：阀内泄通常伴随阀体发热，且不影响液压缸机械动作的迟滞性 | 钳工2名、液压工1名；工时8-12h（置信：经验值） | 专用拆装工具、内径千分尺、力矩扳手（置信：经验值） | 活塞密封件、导向环、防尘圈、O型圈（置信：经验值） | 执行LOTO断电挂牌；泄压确认；起重作业按GB 6067执行（置信：标准值） | 无泄漏动作；行程平稳；保压测试压降<5%/min（置信：经验值）
MT-004-002-005-006-003-002 | 钢铁 |  | 轧机 | 主设备 | 钢铁核心特色轧钢设备，按产品类型分子设备。故障机理（轧辊磨损/断辊/剥落、轧辊轴承发热、压下机构失效、主传动齿轮磨损断齿、液压泄漏、冷却除鳞堵塞）通用，机架位置（粗中/精/预精）在故障特征参数 D5 层标注；产品特异（棒线导卫卡钢、板带板形、管材穿孔顶杆、冷轧润滑板形）在子设备结构层承载。子设备：棒线轧机（棒材/线材热连轧，含粗中+精+预精机架）、板材轧机（板带热轧，含粗轧+精轧机架）、管材轧机（无缝管穿孔+轧管）、冷轧轧机（冷轧带钢，润滑/板形/酸洗工艺特异）。 | 板材轧机 | 板材输送与导卫系统 | 出口夹送辊 | 出口夹送辊液压缸 | 双作用液压缸，对称安装于上辊两侧，提供稳定夹紧力与快速打开动作。 | 否 | — | — | 液压缸缸体划伤 | 磨损 | 机械 | 严重 | 液压油中的硬质颗粒污染物进入缸体与活塞杆间隙，在往复运动中造成缸体内壁或活塞杆表面轴向划伤，导致密封失效或卡阻 | 液压缸动作卡顿；外泄漏；密封件过早失效 | [物理]表面粗糙度Ra>0.4μm（适用：缸体内孔，置信：经验值）；[化学]油液清洁度>NAS 8级（适用：液压系统，置信：经验值） | [离线]内窥镜检查；[离线]表面粗糙度仪；[在线]油液颗粒计数器 | 若内窥镜发现轴向划痕且油液大颗粒数多，判定为污染磨损（非腐蚀）；若划痕呈点蚀状且油液含水，则可能是腐蚀 | [经验级]根本处理：轻微划伤采用研磨抛光修复；严重划伤需更换缸体或活塞杆；临时处理：无 | 严格控制液压油过滤精度；定期更换滤芯 | 腐蚀：腐蚀表面通常伴随麻点，且油液含水率高，与划伤纹理不同 | 钳工2名；工时12-24h（置信：经验值） | 珩磨机、抛光工具、内径千分尺（置信：经验值） | 缸体备件、活塞杆备件、液压油（置信：经验值） | 执行LOTO断电挂牌；动火作业需办理作业票（置信：标准值） | 缸体内孔无可见划痕；粗糙度符合设计要求（置信：经验值）
MT-004-002-005-006-003-003 | 钢铁 |  | 轧机 | 主设备 | 钢铁核心特色轧钢设备，按产品类型分子设备。故障机理（轧辊磨损/断辊/剥落、轧辊轴承发热、压下机构失效、主传动齿轮磨损断齿、液压泄漏、冷却除鳞堵塞）通用，机架位置（粗中/精/预精）在故障特征参数 D5 层标注；产品特异（棒线导卫卡钢、板带板形、管材穿孔顶杆、冷轧润滑板形）在子设备结构层承载。子设备：棒线轧机（棒材/线材热连轧，含粗中+精+预精机架）、板材轧机（板带热轧，含粗轧+精轧机架）、管材轧机（无缝管穿孔+轧管）、冷轧轧机（冷轧带钢，润滑/板形/酸洗工艺特异）。 | 板材轧机 | 板材输送与导卫系统 | 出口夹送辊 | 出口夹送辊液压缸 | 双作用液压缸，对称安装于上辊两侧，提供稳定夹紧力与快速打开动作。 | 否 | — | — | 液压缸爬行 | 异常振动 | 机械 | 一般 | 液压系统混入空气或润滑不良，导致液压缸在低速运动时出现断续的停顿与滑动现象，影响夹送精度 | 夹送辊运行不平稳；速度周期性波动；伴随异常噪声 | [物理]压力波动>5%设定值（适用：运行工况，置信：经验值）；[状态量]油液含气量>1%（适用：液压油，置信：经验值） | [在线]压力传感器；[在线]振动加速度传感器 | 若低速时振动明显且压力波动大，排气后消失则判定为气塞（非机械卡阻）；若排气后仍爬行，检查润滑不足或导轨阻力 | [经验级]根本处理：检查吸油管路密封性，排气，检查润滑系统；临时处理：多次全程往复运动排气 | 确保吸油管密封良好；启动前充分排气 | 机械卡阻：卡阻通常表现为单向阻力大，且压力持续高位，不同于爬行的波动性 | 钳工1名、液压工1名；工时2-4h（置信：经验值） | 扳手、润滑油枪、振动测试仪（置信：经验值） | 密封垫、管接头、液压油（置信：经验值） | 防止高压油喷射伤人；需确认设备停稳（置信：经验值） | 往复运动平稳无跳动；压力曲线平滑（置信：经验值）
MT-004-002-005-006-003-004 | 钢铁 |  | 轧机 | 主设备 | 钢铁核心特色轧钢设备，按产品类型分子设备。故障机理（轧辊磨损/断辊/剥落、轧辊轴承发热、压下机构失效、主传动齿轮磨损断齿、液压泄漏、冷却除鳞堵塞）通用，机架位置（粗中/精/预精）在故障特征参数 D5 层标注；产品特异（棒线导卫卡钢、板带板形、管材穿孔顶杆、冷轧润滑板形）在子设备结构层承载。子设备：棒线轧机（棒材/线材热连轧，含粗中+精+预精机架）、板材轧机（板带热轧，含粗轧+精轧机架）、管材轧机（无缝管穿孔+轧管）、冷轧轧机（冷轧带钢，润滑/板形/酸洗工艺特异）。 | 板材轧机 | 板材输送与导卫系统 | 出口夹送辊 | 出口夹送辊液压缸 | 双作用液压缸，对称安装于上辊两侧，提供稳定夹紧力与快速打开动作。 | 否 | — | — | 活塞杆弯曲 | 变形 | 机械 | 严重 | 液压缸承受过大的侧向载荷或外部冲击，导致活塞杆发生塑性弯曲变形，造成运动受阻和密封偏磨 | 液压缸动作阻力大；密封处泄漏加剧；活塞杆伸出时偏心 | [几何]直线度误差>0.1mm/m（适用：活塞杆，置信：经验值）；[物理]液压缸推力下降>10%（适用：额定工况，置信：经验值） | [离线]百分表、V型铁；[在线]压力传感器 | 若推力不足且活塞杆径向跳动大，判定为弯曲（非对中不良）；若仅两端对中差但杆体直，则为安装对中问题 | [经验级]根本处理：校正活塞杆或更换新杆；临时处理：无 | 定期检查对中情况；避免超载偏心负荷 | 安装对中不良：对中不良通常伴随底座螺栓松动，调整后可恢复，不同于杆体永久变形 | 钳工2名；工时6-8h（置信：经验值） | 压力机、百分表、V型铁（置信：经验值） | 活塞杆备件、连接销轴（置信：经验值） | 起重吊装作业按GB 6067执行；防止挤压伤手（置信：标准值） | 活塞杆直线度合格；无卡阻现象（置信：经验值）
MT-004-002-005-006-003-005 | 钢铁 |  | 轧机 | 主设备 | 钢铁核心特色轧钢设备，按产品类型分子设备。故障机理（轧辊磨损/断辊/剥落、轧辊轴承发热、压下机构失效、主传动齿轮磨损断齿、液压泄漏、冷却除鳞堵塞）通用，机架位置（粗中/精/预精）在故障特征参数 D5 层标注；产品特异（棒线导卫卡钢、板带板形、管材穿孔顶杆、冷轧润滑板形）在子设备结构层承载。子设备：棒线轧机（棒材/线材热连轧，含粗中+精+预精机架）、板材轧机（板带热轧，含粗轧+精轧机架）、管材轧机（无缝管穿孔+轧管）、冷轧轧机（冷轧带钢，润滑/板形/酸洗工艺特异）。 | 板材轧机 | 板材输送与导卫系统 | 出口夹送辊 | 出口夹送辊液压缸 | 双作用液压缸，对称安装于上辊两侧，提供稳定夹紧力与快速打开动作。 | 否 | — | — | 密封件老化 | 老化 | 化学；热 | 一般 | 液压缸长期在高温或油液化学作用下，密封材料发生硬化、龟裂或压缩永久变形，导致密封失效 | 静态外泄漏；密封件表面可见龟裂；硬度增加 | [化学]油液酸值>0.5mgKOH/g（适用：液压油，置信：经验值）；[热]油温>60℃（适用：系统运行，置信：经验值） | [离线]硬度计；[在线]温度传感器 | 若密封件硬化龟裂且油温长期偏高，判定为热老化（非磨损）；若密封件软化溶胀，则为油液不相容 | [经验级]根本处理：更换老化密封件，检查冷却系统；临时处理：无 | 控制油温在合理范围；定期更换液压油 | 密封件磨损：磨损通常表现为密封件单侧变薄，且伴随金属表面粗糙，不同于整体老化 | 钳工1名；工时4-6h（置信：经验值） | 密封拆装专用工具、硬度计（置信：经验值） | 耐高温密封件组、液压油（置信：经验值） | 废油回收按环保规定处理；接触油液需戴防护手套（置信：标准值） | 密封件弹性良好；无泄漏（置信：经验值）
MT-004-002-005-006-003-006 | 钢铁 |  | 轧机 | 主设备 | 钢铁核心特色轧钢设备，按产品类型分子设备。故障机理（轧辊磨损/断辊/剥落、轧辊轴承发热、压下机构失效、主传动齿轮磨损断齿、液压泄漏、冷却除鳞堵塞）通用，机架位置（粗中/精/预精）在故障特征参数 D5 层标注；产品特异（棒线导卫卡钢、板带板形、管材穿孔顶杆、冷轧润滑板形）在子设备结构层承载。子设备：棒线轧机（棒材/线材热连轧，含粗中+精+预精机架）、板材轧机（板带热轧，含粗轧+精轧机架）、管材轧机（无缝管穿孔+轧管）、冷轧轧机（冷轧带钢，润滑/板形/酸洗工艺特异）。 | 板材轧机 | 板材输送与导卫系统 | 出口夹送辊 | 出口夹送辊液压缸 | 双作用液压缸，对称安装于上辊两侧，提供稳定夹紧力与快速打开动作。 | 否 | — | — | 液压缸头部螺纹损坏 | 断裂 | 机械 | 危急 | 轧机夹送辊液压缸在承受高频冲击与交变载荷作用下，头部连接螺纹发生机械疲劳断裂或严重磨损滑丝，导致夹送机构失去动力连接 | 液压缸头部与夹送辊连杆脱开；夹送辊无法正常开闭；系统位置信号丢失并触发报警停机 | [物理]螺纹有效工作拉力<设计值80%（适用：交变冲击载荷工况，置信：经验值）；[几何]螺纹中径磨损量>0.2mm（适用：长期服役后拆解，置信：经验值） | [离线]螺纹千分尺；[离线]渗透探伤仪；[在线]液压缸位置传感器 | 若位置传感器显示液压缸动作但夹送辊无跟随动作，判定为机械连接断开（非液压内泄）；若外观检查发现螺纹处有金属磨屑堆积且伴有锈蚀，判定为磨损滑丝（非纯疲劳断裂） | [经验级]根本处理：拆卸液压缸尾部销轴，整体抽出更换新液压缸或重新车削修复螺纹；临时处理：无，须立即停机处理 | 优化液压缓冲参数以降低冲击；定期探伤检查螺纹根部 | 液压铰接销轴断裂：销轴断裂通常伴随护罩撞痕，且液压缸本体动作依然受阻，需检查销轴完整性 | 钳工2名、焊工1名；工时8-10h（置信：经验值） | 专用拉马、大吨位千斤顶、渗透探伤剂（置信：经验值） | 液压缸总成备件、高强度连接销轴（置信：经验值） | 执行LOTO断电挂牌；确认系统泄压至零；防止重物坠落挤压（置信：标准值） | 螺纹连接紧固无松动；动作测试行程到位无卡阻（置信：经验值）
MT-004-002-005-006-003-007 | 钢铁 |  | 轧机 | 主设备 | 钢铁核心特色轧钢设备，按产品类型分子设备。故障机理（轧辊磨损/断辊/剥落、轧辊轴承发热、压下机构失效、主传动齿轮磨损断齿、液压泄漏、冷却除鳞堵塞）通用，机架位置（粗中/精/预精）在故障特征参数 D5 层标注；产品特异（棒线导卫卡钢、板带板形、管材穿孔顶杆、冷轧润滑板形）在子设备结构层承载。子设备：棒线轧机（棒材/线材热连轧，含粗中+精+预精机架）、板材轧机（板带热轧，含粗轧+精轧机架）、管材轧机（无缝管穿孔+轧管）、冷轧轧机（冷轧带钢，润滑/板形/酸洗工艺特异）。 | 板材轧机 | 板材输送与导卫系统 | 出口夹送辊 | 出口夹送辊液压缸 | 双作用液压缸，对称安装于上辊两侧，提供稳定夹紧力与快速打开动作。 | 否 | — | — | 液压系统振颤 | 异常振动 | 机械；控制 | 严重 | 伺服缸在闭环控制下，因液压伺服阀流量/压力脉动或缸内混入空气，导致助卷辊或夹送辊液压缸出现高频振颤，无法实现平稳无级位置控制 | 液压缸缸体及连接管路高频抖动；带材表面出现周期性振痕；伺服控制器频繁报位置偏差报警 | [物理]振动加速度>2.5g（适用：伺服缸高频动作区，置信：经验值）；[物理]系统压力波动>1.5MPa（适用：伺服阀工作回路，置信：经验值） | [在线]伺服阀驱动检测仪；[在线]高频压力传感器；[在线]振动加速度传感器 | 若压力波动频率与伺服阀固有频率接近且改变增益后振颤减轻，判定为控制振荡（非机械共振）；若系统伴有嗒嗒声且排气后减弱，判定为气蚀（非电气控制问题） | [经验级]根本处理：重新整定伺服控制器PID参数，清洗或更换伺服阀芯，强制管路排气；临时处理：降低轧机运行速度或手动切换至旁路压力控制模式 | 定期清洗伺服阀滤芯；确保液压系统排气彻底 | 机械共振：机械共振通常仅在特定车速下发生，改变轧制速度后振动峰值明显偏移，与控制振颤的全频段特性不同 | 液压伺服调试工1名、钳工2名；工时4-6h（置信：经验值） | 伺服阀测试台、高频测振仪、万用表（置信：经验值） | 伺服阀滤芯备件、密封垫圈（置信：经验值） | 高压区域禁止带压作业；防止管路破裂高压油喷射伤人（置信：标准值） | 振颤加速度<1g；位置控制精度恢复至±0.1mm内（置信：经验值）
MT-004-002-005-006-004-001 | 钢铁 |  | 轧机 | 主设备 | 钢铁核心特色轧钢设备，按产品类型分子设备。故障机理（轧辊磨损/断辊/剥落、轧辊轴承发热、压下机构失效、主传动齿轮磨损断齿、液压泄漏、冷却除鳞堵塞）通用，机架位置（粗中/精/预精）在故障特征参数 D5 层标注；产品特异（棒线导卫卡钢、板带板形、管材穿孔顶杆、冷轧润滑板形）在子设备结构层承载。子设备：棒线轧机（棒材/线材热连轧，含粗中+精+预精机架）、板材轧机（板带热轧，含粗轧+精轧机架）、管材轧机（无缝管穿孔+轧管）、冷轧轧机（冷轧带钢，润滑/板形/酸洗工艺特异）。 | 板材轧机 | 板材输送与导卫系统 | 出口夹送辊 | 出口夹送辊调心轴承 | 安装于出口夹送辊轴承座内的双列调心滚子轴承，承受径向力与微小的不对中，适应辊子热膨胀。 | 是 | — | — | 出口夹送辊调心轴承磨损 | 磨损 | 机械 | 严重 | 轧机连续运行中，夹送辊承受交变扭矩与冲击负荷，轴承内部润滑不良或受乳化液杂质侵入，导致滚动体与滚道接触面发生材料移失。随着磨损加剧，轴承内部游隙扩大，破坏原有调心功能，引发辊系振动与偏载。 | 轴承座异响（钝挫或尖锐声）；夹送辊驱动侧振动增大；带钢咬入或甩尾时出现抖动；轴承座外部温升明显；轧机生产连续性受影响甚至断续。 | [物理]振动速度>7.1mm/s（适用：轴中心高≥315mm，刚性安装（置信：经验值）；ISO 10816-3:2009 表1 C/D级，置信：标准值）；[物理]轴承座温度>75℃（适用：轧机连续运行工况，置信：经验值）；[化学]油液铁谱分析大磨粒>50μm（适用：油气润滑系统，置信：经验值） | [在线]振动加速度传感器；[在线]PT100温度传感器；[离线]油液取样分析；[离线]听音棒 | 关键判据：振动速度超标且伴随轴承座温升>75℃，频谱呈现轴承外圈故障特征频率（BPFO）。鉴别要点：若振动主导频带集中在工频（1X）且随转速变化明显，多为转子不平衡或对中不良；若频谱出现非整数倍高频且伴随明显异响，则判定为轴承磨损故障。 | [经验级]根本处理：解体夹送辊装置，拆卸轴承座，抽出旧轴承并清洗检查轴颈；测量配合尺寸，更换同型号调心轴承并重新装配，调整游隙。临时处理：降低轧机运行速度及夹送辊压紧力，增加润滑供油量，监控温度趋势维持至计划停机。 | 严格控制轧制乳化液浓度与pH值；定期检测油气润滑系统油路畅通性；利用检修周期定期测定轴承运行振动烈度并建立趋势基线。 | 夹送辊联轴器不对中：区分要点在于不对中主要表现为轴向振动偏大（1X和2X频率为主），且通常不会引起轴承局部特征频率（BPFO/BPFI）的高频共振。 | 钳工2名、起重工1名；工时8-10h（置信：经验值） | 液压拉马、专用扳手、千分表、振动分析仪、听音棒（置信：经验值） | 调心滚子轴承、润滑脂/油气润滑油、密封圈、调整垫片（置信：经验值） | 严格执行LOTO断电挂牌制度；起重作业遵守GB 6067.1规范；接触高温部件佩戴隔热手套（GB 6067.1-2010，标准值）（置信：标准值） | 空载试车振动烈度≤2.8mm/s；满载运行4小时后轴承温度稳定且≤75℃；无异常杂音（ISO 10816-3:2009，标准值）（置信：标准值）
MT-004-002-005-006-004-002 | 钢铁 |  | 轧机 | 主设备 | 钢铁核心特色轧钢设备，按产品类型分子设备。故障机理（轧辊磨损/断辊/剥落、轧辊轴承发热、压下机构失效、主传动齿轮磨损断齿、液压泄漏、冷却除鳞堵塞）通用，机架位置（粗中/精/预精）在故障特征参数 D5 层标注；产品特异（棒线导卫卡钢、板带板形、管材穿孔顶杆、冷轧润滑板形）在子设备结构层承载。子设备：棒线轧机（棒材/线材热连轧，含粗中+精+预精机架）、板材轧机（板带热轧，含粗轧+精轧机架）、管材轧机（无缝管穿孔+轧管）、冷轧轧机（冷轧带钢，润滑/板形/酸洗工艺特异）。 | 板材轧机 | 板材输送与导卫系统 | 出口夹送辊 | 出口夹送辊调心轴承 | 安装于出口夹送辊轴承座内的双列调心滚子轴承，承受径向力与微小的不对中，适应辊子热膨胀。 | 是 | — | — | 出口夹送辊调心轴承疲劳剥落 | 剥落；点蚀 | 机械 | 危急 | 轴承长期承受重载交变应力，次表层产生微裂纹并扩展至表面，导致滚道或滚动体表面金属呈片状脱落。剥落产生的金属碎屑进入滚道内部，引发急剧的磨损与振动连锁反应，最终导致轴承卡死。 | 轴承座发出周期性清脆"咔哒"撞击声；振动值瞬间突跃并伴随高频冲击成分；夹送辊转动出现卡滞、顿挫感；润滑油脂溢出且伴有发黑金属粉末。 | [物理]振动加速度峰值>15g（适用：轴承疲劳剥落晚期冲击，置信：经验值）；[物理]冲击脉冲值>40 dB（适用：轴承内部疲劳损伤，置信：经验值）；[物理]磨损深度>0.2mm（置信：经验值） | [在线]高频振动加速度传感器；[离线]冲击脉冲测试仪（SPM）；[离线]内窥镜 | 关键判据：冲击脉冲值>40dB，且包络频谱中出现明显的轴承内圈或滚动体故障特征频率（BPFI/BSF）及其谐波。鉴别要点：与乳化液管路汽蚀或辊面机械损伤引起的冲击区分；汽蚀冲击频率分布通常更宽且随系统压力波动变化，而轴承剥落冲击具有严格的转速同频特征。 | [经验级]根本处理：立即停机，排空润滑介质，拆卸轴承座并抽出损坏轴承；检查轴颈与座孔尺寸，清除剥落残留物，更换全新调心轴承并按力矩要求紧固。临时处理：无，须立即停机处理。 | 提升轴承内部清洁度，严控安装游隙；避免夹送辊超负荷运行；定期开展高频包络解调分析，捕捉早期疲劳微缺陷。 | 轧辊辊面剥落：区分要点在于辊面剥落会导致带钢表面出现周期性压痕，且振动主要表现为转频（1X）的突变；而轴承剥落表现为高频微冲击特征。 | 钳工3名、起重工1名；工时12-16h（置信：经验值） | 大型液压拉马、轴承加热器、千分表、高频振动分析仪、内窥镜（置信：经验值） | 调心滚子轴承、清洗剂、润滑脂、防锈油（置信：经验值） | 故障设备断电挂牌并机械锁定；使用轴承加热器最高温度不得超过120℃；规范穿戴劳保用品（GB 6067.1-2010，标准值）（置信：标准值） | 装配后盘车无卡阻；空载试运振动值在合格范围内；连续运行24小时无异常声（ISO 10816-3:2009，标准值）（置信：标准值）
MT-004-002-005-007-000-001 | 钢铁 |  | 轧机 | 主设备 | 钢铁核心特色轧钢设备，按产品类型分子设备。故障机理（轧辊磨损/断辊/剥落、轧辊轴承发热、压下机构失效、主传动齿轮磨损断齿、液压泄漏、冷却除鳞堵塞）通用，机架位置（粗中/精/预精）在故障特征参数 D5 层标注；产品特异（棒线导卫卡钢、板带板形、管材穿孔顶杆、冷轧润滑板形）在子设备结构层承载。子设备：棒线轧机（棒材/线材热连轧，含粗中+精+预精机架）、板材轧机（板带热轧，含粗轧+精轧机架）、管材轧机（无缝管穿孔+轧管）、冷轧轧机（冷轧带钢，润滑/板形/酸洗工艺特异）。 | 板材轧机 | 板材输送与导卫系统 | 出口导卫装置 |  | 安装在轧辊出口侧，由上、下导板及耐磨衬板组成的通道结构，引导板带顺利脱离辊缝并防止缠辊或跑偏，常带冷却。 | 否 | 检查衬板磨损并更换；清理废钢卡阻；检验冷却水路的畅通与密封。 | 导卫基板严重变形、开裂或衬板固定螺孔损坏无法修复时整体报废。 | 导卫装置整体刚性撞击损坏 | 其他 | 机械 | 严重 | 高温钢板在进出轧制区间发生跑偏或翘头时，直接撞击导卫主体结构，瞬时产生巨大冲击载荷超过结构件屈服强度，导致导卫装置整体变形或断裂失效。 | 轧件咬入或抛出时出现剧烈撞击异响；导卫装置位置偏移导致轧件表面划伤；导卫底座连接螺栓松动。 | [物理]轧件跑偏量>20mm（适用：轧件进出轧制区间，置信：经验值）；[物理]导卫装置振动速度>11.2mm/s（适用：刚性安装，冲击瞬间，ISO 10816-3:2009 表1 D级，置信：标准值） | [在线]轧机出口工业电视监控（CTV，置信：经验值）；[在线]机架振动加速度传感器（置信：经验值） | 关键判据：振动瞬间峰值超标且伴随工业电视监控到的跑偏撞击现象。鉴别要点：若振动随轧件通过后立即恢复正常，判定为轧件撞击导卫；若振动持续存在且随转速升高而增大，则排除本故障，需排查旋转辊系动平衡不良或轴承磨损。 | 根本处理：更换受损导卫主体，重新找正轧制中心线并紧固底座；临时处理：适度调整导卫开口度，降速减压维持少量过钢。 | [经验级]优化进出口导卫结构，配置弹性缓冲自适应导向装置，自动缓冲卸力；加强来料形状及温度检测，减少翘头。 | 轧辊表面粘附异物或局部辊型磨损：区分要点是异物或辊型问题会导致连续的轧件表面周期性压痕或波浪边，而导卫撞击表现为单次突发冲击及随机划伤。 | 钳工3名、焊工1名；工时8-10h（置信：经验值） | 液压扭力扳手、千斤顶、电焊机、直尺塞尺（置信：经验值） | 导卫主体备件、高强度连接螺栓、耐磨衬板（置信：经验值） | 严格执行LOTO断电挂牌；交叉作业办理安全联络票；防止高温氧化铁皮烫伤（置信：经验值） | 轧制中心线偏差≤0.5mm/m；导卫衬板间隙符合轧件厚度公差要求（置信：经验值）
MT-004-002-005-007-000-002 | 钢铁 |  | 轧机 | 主设备 | 钢铁核心特色轧钢设备，按产品类型分子设备。故障机理（轧辊磨损/断辊/剥落、轧辊轴承发热、压下机构失效、主传动齿轮磨损断齿、液压泄漏、冷却除鳞堵塞）通用，机架位置（粗中/精/预精）在故障特征参数 D5 层标注；产品特异（棒线导卫卡钢、板带板形、管材穿孔顶杆、冷轧润滑板形）在子设备结构层承载。子设备：棒线轧机（棒材/线材热连轧，含粗中+精+预精机架）、板材轧机（板带热轧，含粗轧+精轧机架）、管材轧机（无缝管穿孔+轧管）、冷轧轧机（冷轧带钢，润滑/板形/酸洗工艺特异）。 | 板材轧机 | 板材输送与导卫系统 | 出口导卫装置 |  | 安装在轧辊出口侧，由上、下导板及耐磨衬板组成的通道结构，引导板带顺利脱离辊缝并防止缠辊或跑偏，常带冷却。 | 否 | 检查衬板磨损并更换；清理废钢卡阻；检验冷却水路的畅通与密封。 | 导卫基板严重变形、开裂或衬板固定螺孔损坏无法修复时整体报废。 | 导卫衬板多点耦合磨损 | 磨损 | 机械 | 一般 | 长期在高温、高压及含尘（氧化铁皮）恶劣工况下，上下导卫板及替换衬板表面发生磨粒磨损，多点耦合退化导致整体导向间隙逐渐扩大，失去对轧件的稳定夹持功能。 | 轧件在出口处出现轻微抖动或跑偏；导卫衬板表面可见明显沟槽磨损；机架间张力波动变大。 | [几何]导卫衬板导向间隙>3mm（适用：冷态测量，置信：经验值）；[物理]磨损深度>原设计厚度的15%（适用：高温氧化铁皮冲刷工况，置信：经验值） | [离线]停机状态下的测隙规（塞尺）间隙测量（置信：经验值）；[离线]内窥镜或肉眼检查衬板表面形貌（置信：经验值） | 关键判据：停机测量的导向间隙超标，且肉眼可见衬板表面存在沿轧制方向的均匀沟槽。鉴别要点：若间隙增大伴随局部发热或高温发红，需排除液压或润滑系统失效导致的干摩擦卡滞；若衬板表面为局部凹坑，需排除轧件头部异常冲击造成的压痕。 | 根本处理：拆除磨损衬板，更换新耐磨衬板并重新调整间隙；临时处理：在磨损允许范围内通过增加调整垫片补偿间隙。 | [经验级]定期测量并记录导卫间隙趋势；采用高耐磨合金衬板材料；确保良好的冷却水喷淋以减少高温磨损。 | 导卫装置连接螺栓松动：区分要点是螺栓松动往往导致导卫整体晃动，在非过钢时用手推拉有位移，而衬板磨损在非过钢时结构是稳定的，仅表现为内部型腔变大。 | 钳工2名；工时3-4h（置信：经验值） | 塞尺、千分尺、专用拆装拉马、扭矩扳手（置信：经验值） | 耐磨替换衬板、调整垫片、石墨润滑脂（置信：经验值） | 检修区域需确认无穿带及轧制动作，执行断电挂牌；佩戴防割手套以防衬板锐边划伤（置信：经验值） | 衬板装配贴合面积≥80%；两侧导卫开口度对称度≤0.2mm（置信：经验值）
MT-004-002-005-007-000-003 | 钢铁 |  | 轧机 | 主设备 | 钢铁核心特色轧钢设备，按产品类型分子设备。故障机理（轧辊磨损/断辊/剥落、轧辊轴承发热、压下机构失效、主传动齿轮磨损断齿、液压泄漏、冷却除鳞堵塞）通用，机架位置（粗中/精/预精）在故障特征参数 D5 层标注；产品特异（棒线导卫卡钢、板带板形、管材穿孔顶杆、冷轧润滑板形）在子设备结构层承载。子设备：棒线轧机（棒材/线材热连轧，含粗中+精+预精机架）、板材轧机（板带热轧，含粗轧+精轧机架）、管材轧机（无缝管穿孔+轧管）、冷轧轧机（冷轧带钢，润滑/板形/酸洗工艺特异）。 | 板材轧机 | 板材输送与导卫系统 | 出口导卫装置 |  | 安装在轧辊出口侧，由上、下导板及耐磨衬板组成的通道结构，引导板带顺利脱离辊缝并防止缠辊或跑偏，常带冷却。 | 否 | 检查衬板磨损并更换；清理废钢卡阻；检验冷却水路的畅通与密封。 | 导卫基板严重变形、开裂或衬板固定螺孔损坏无法修复时整体报废。 | 导卫水冷系统结垢堵塞 | 堵塞 | 机械 | 严重 | 导卫装置内部冷却水通道长期流经硬水或含氧化铁皮的浊环水，水中的钙镁离子及杂质在高温管壁上结晶，形成致密水垢。结垢导致通道截面积减小甚至完全堵塞，引发导卫整体冷却失效及高温氧化腐蚀。 | 轧件出口温度异常升高；导卫装置本体红外温度偏高甚至出现发红现象；冷却水回水流量显著减少或断流；系统供水压力异常升高。 | [物理]冷却水回水流量<设计额定值的50%（适用：浊环冷却水工况，置信：经验值）；[物理]导卫本体表面温度>150℃（适用：热轧板材出口，置信：经验值） | [在线]冷却水回水流量计（置信：经验值）；[在线]导卫本体红外热成像仪或测温电偶（置信：经验值）；[离线]停机后内窥镜检查管道内壁（置信：经验值） | 关键判据：冷却回水流量骤降且伴随导卫本体温度急剧升高。鉴别要点：若回水流量不变但导卫温度升高，需排查轧制变形热异常或工艺冷却水喷嘴角度偏离；若供水端压力骤升且回水无流量，判定为管路完全结垢堵塞，区别于水泵本身故障导致的系统低压。 | 根本处理：拆卸导卫装置，使用高压水射流设备进行物理疏通，或化学酸洗除垢后重新复装；临时处理：切换至备用冷却水旁路，降低轧制速度以减少热负荷。 | [经验级]定期清理旋流沉砂池及磁性过滤器以降低浊环水悬浮物；严格控制冷却水质，投加缓蚀阻垢剂；定期反冲洗导卫内部水路。 | 冷却喷嘴脱落或外部折流板堵塞：区分要点是喷嘴脱落通常表现为局部失水且水压下降，而内部结垢表现为整体流量受限且供水压力升高。 | 管工2名、钳工1名；工时4-6h（置信：经验值） | 管道疏通机、高压水枪、酸洗循环设备、红外测温仪（置信：经验值） | 工业除垢剂、耐高温密封垫、生料带（置信：经验值） | 化学清洗时需佩戴防毒面具及耐酸碱手套；操作前确认进出口阀门完全关闭并泄压（置信：经验值） | 管道疏通后通水流量恢复至设计值的90%以上；系统打压无泄漏（置信：经验值）
MT-004-002-005-007-000-004 | 钢铁 |  | 轧机 | 主设备 | 钢铁核心特色轧钢设备，按产品类型分子设备。故障机理（轧辊磨损/断辊/剥落、轧辊轴承发热、压下机构失效、主传动齿轮磨损断齿、液压泄漏、冷却除鳞堵塞）通用，机架位置（粗中/精/预精）在故障特征参数 D5 层标注；产品特异（棒线导卫卡钢、板带板形、管材穿孔顶杆、冷轧润滑板形）在子设备结构层承载。子设备：棒线轧机（棒材/线材热连轧，含粗中+精+预精机架）、板材轧机（板带热轧，含粗轧+精轧机架）、管材轧机（无缝管穿孔+轧管）、冷轧轧机（冷轧带钢，润滑/板形/酸洗工艺特异）。 | 板材轧机 | 板材输送与导卫系统 | 出口导卫装置 |  | 安装在轧辊出口侧，由上、下导板及耐磨衬板组成的通道结构，引导板带顺利脱离辊缝并防止缠辊或跑偏，常带冷却。 | 否 | 检查衬板磨损并更换；清理废钢卡阻；检验冷却水路的畅通与密封。 | 导卫基板严重变形、开裂或衬板固定螺孔损坏无法修复时整体报废。 | 导卫装置系统级共振 | 其他 | 机械 | 严重 | 轧机运行时，接触摩擦与冲击产生宽频随机激励，当激励频率接近导卫装置整体或某阶固有频率时，引发系统级共振。导卫装置作为悬臂或框架结构，共振会导致振幅放大，加速各连接螺栓及结合面的疲劳松动。 | 轧件咬入及稳定轧制期间，导卫装置出现剧烈且持续的抖动；可听见明显的低频结构轰鸣声；导卫底座及结合面螺栓可见明显松动，甚至切断；导卫衬板掉落或移位刮伤轧件。 | [物理]振动速度>7.1mm/s（适用：轧制冲击频段100-1000Hz，ISO 10816-3:2009 表1 C级，置信：标准值）；[物理]振动加速度峰值>15g（适用：设备刚性安装状态，置信：经验值） | [在线]机架及导卫底座三向振动加速度传感器（置信：经验值）；[离线]停机状态下的锤击法模态测试（置信：经验值） | 关键判据：振动主频峰值集中在设备的某阶固有频率附近，且振幅随轧制速度增加呈非线性急剧放大。鉴别要点：若振动主频与轧辊转速强相关（1倍频或2倍频为主），且相位稳定，判定为轧辊动不平衡或对中不良；若频谱表现为宽频随机振动且无单一突出峰值，则判定为轧件摩擦引起的颤振，而非导卫共振。 | 根本处理：重新测定导卫固有频率，通过在底座增加加强筋或调整质量分布进行结构避频设计；临时处理：在导卫结合面增加阻尼垫片，紧固所有底座螺栓以改变系统刚度。 | [经验级]优化导卫装置与机架的安装刚性，避免薄弱悬臂结构；定期复紧底座固定螺栓；采用有限元分析（FEA）优化新设计导卫的动态特性。 | 轧机机架牌坊晃动：区分要点是牌坊晃动会引起整个机架系统的宏观振动，而导卫共振往往局限于导卫装置自身剧烈振动，相邻机架振动较小。 | 钳工2名；工时6-8h（置信：经验值） | 振动频谱分析仪、扭矩扳手、液压扳手、千斤顶（置信：经验值） | 高强度防松螺母、弹簧垫圈、结构阻尼胶或橡胶减振垫（置信：经验值） | 高空作业必须佩戴安全带；紧固底座螺栓时防止扳手滑脱伤人（置信：经验值） | 紧固后所有螺栓力矩达到设计规定值；复测振动速度降至4.5mm/s以下（置信：经验值）
MT-004-002-005-007-001-001 | 钢铁 |  | 轧机 | 主设备 | 钢铁核心特色轧钢设备，按产品类型分子设备。故障机理（轧辊磨损/断辊/剥落、轧辊轴承发热、压下机构失效、主传动齿轮磨损断齿、液压泄漏、冷却除鳞堵塞）通用，机架位置（粗中/精/预精）在故障特征参数 D5 层标注；产品特异（棒线导卫卡钢、板带板形、管材穿孔顶杆、冷轧润滑板形）在子设备结构层承载。子设备：棒线轧机（棒材/线材热连轧，含粗中+精+预精机架）、板材轧机（板带热轧，含粗轧+精轧机架）、管材轧机（无缝管穿孔+轧管）、冷轧轧机（冷轧带钢，润滑/板形/酸洗工艺特异）。 | 板材轧机 | 板材输送与导卫系统 | 出口导卫装置 | 出口上导卫板 | 与轧辊出口上沿衔接的耐热钢板，内部可通水冷却，引导板带上表面并承受带钢头部冲击。 | 是 | — | — | 导卫板工作面异常磨损 | 磨损 | 机械 | 严重 | 高温氧化铁皮及高速轧件对导卫板基体产生持续磨粒磨损，导致表面耐磨层减薄或消失 | 轧件表面出现划伤；导卫板间隙变大；轧制力出现小幅波动 | [物理]磨损余量<5mm（适用：冷态测量，置信：经验值）；[物理]表面硬度<55HRC（适用：失效判定，置信：经验值） | [离线]超声波测厚仪；[离线]里氏硬度计；[离线]样板比对 | 关键判据：测厚仪确认厚度低于阈值且样板比对存在缝隙；鉴别要点：若轧件划伤伴随周期性振动，需排查轧辊表面缺陷，排除单纯导卫板磨损 | [经验级]根本处理：更换导卫板备件并重新标定间隙；临时处理：在线调整导卫板横向位置以避开磨损深坑，减小间隙影响 | 优化导卫板材质；实施表面堆焊或热喷涂强化；定期检测厚度 | 轧辊表面裂纹：轧辊裂纹会导致轧件周期性压痕，而导卫板磨损主要表现为连续线性划伤 | 钳工2名；工时4-6h（置信：经验值） | 扭力扳手、测厚仪、样板（置信：经验值） | 导卫板备件、调整垫片（置信：经验值） | 必须执行LOTO断电挂牌，确认机架内无盲板启动可能（置信：经验值） | 导卫板与轧件间隙符合设计图纸公差，表面无肉眼可见深沟（置信：经验值）
MT-004-002-005-007-001-002 | 钢铁 |  | 轧机 | 主设备 | 钢铁核心特色轧钢设备，按产品类型分子设备。故障机理（轧辊磨损/断辊/剥落、轧辊轴承发热、压下机构失效、主传动齿轮磨损断齿、液压泄漏、冷却除鳞堵塞）通用，机架位置（粗中/精/预精）在故障特征参数 D5 层标注；产品特异（棒线导卫卡钢、板带板形、管材穿孔顶杆、冷轧润滑板形）在子设备结构层承载。子设备：棒线轧机（棒材/线材热连轧，含粗中+精+预精机架）、板材轧机（板带热轧，含粗轧+精轧机架）、管材轧机（无缝管穿孔+轧管）、冷轧轧机（冷轧带钢，润滑/板形/酸洗工艺特异）。 | 板材轧机 | 板材输送与导卫系统 | 出口导卫装置 | 出口上导卫板 | 与轧辊出口上沿衔接的耐热钢板，内部可通水冷却，引导板带上表面并承受带钢头部冲击。 | 是 | — | — | 导卫板固定螺栓断裂或松动 | 断裂；松动 | 机械 | 危急 | 轧制冲击载荷导致固定螺栓产生疲劳断裂，或交变应力致使螺母退扣松动 | 机架内出现金属撞击异响；导卫板位置偏移发生跑偏；螺栓孔周围有铁屑 | [物理]螺栓预紧力矩损失>20%（适用：冷态紧固检测，置信：经验值）；[物理]振动速度>11.2mm/s（适用：刚性安装固定件，ISO 10816-3:2009 表1 D级，置信：标准值） | [在线]振动加速度传感器；[离线]扭矩扳手；[离线]超声波探伤仪 | 关键判据：振动加剧且扭矩扳手检测预紧力大幅下降；鉴别要点：若机架振动但预紧力正常，需排查轴承座磨损，排除螺栓松动 | [经验级]根本处理：取出断裂螺栓残件并攻丝，更换高强度螺栓，按规程打满力矩；临时处理：无，须立即停机处理 | 使用防松螺母或厌氧型螺纹锁固剂；定期校核预紧力矩 | 轴承座松动：轴承座松动振动频谱以低频为主，螺栓断裂常伴随碎屑及突发性位移 | 钳工2名、焊工1名；工时6-8h（置信：经验值） | 电钻、丝锥取断螺栓工具、扭矩扳手（置信：经验值） | 高强度螺栓、防松垫圈、螺纹锁固胶（置信：经验值） | 起重作业严格遵守GB 6067.1-2010安全规程，防止坠物（置信：标准值） | 螺栓预紧力矩达到设计要求，无缝隙，试轧无异常振动（置信：经验值）
MT-004-002-005-007-001-003 | 钢铁 |  | 轧机 | 主设备 | 钢铁核心特色轧钢设备，按产品类型分子设备。故障机理（轧辊磨损/断辊/剥落、轧辊轴承发热、压下机构失效、主传动齿轮磨损断齿、液压泄漏、冷却除鳞堵塞）通用，机架位置（粗中/精/预精）在故障特征参数 D5 层标注；产品特异（棒线导卫卡钢、板带板形、管材穿孔顶杆、冷轧润滑板形）在子设备结构层承载。子设备：棒线轧机（棒材/线材热连轧，含粗中+精+预精机架）、板材轧机（板带热轧，含粗轧+精轧机架）、管材轧机（无缝管穿孔+轧管）、冷轧轧机（冷轧带钢，润滑/板形/酸洗工艺特异）。 | 板材轧机 | 板材输送与导卫系统 | 出口导卫装置 | 出口上导卫板 | 与轧辊出口上沿衔接的耐热钢板，内部可通水冷却，引导板带上表面并承受带钢头部冲击。 | 是 | — | — | 导卫板冷却水接口泄漏 | 泄漏 | 机械 | 一般 | 冷却水管道接头密封件在高压及交变水流冲刷下老化失效，或螺纹连接处松动导致介质外泄 | 接头处有水滴漏或水雾喷出；冷却水系统压力出现微降；泄漏点周围有水垢结聚 | [物理]压力降>0.2MPa（适用：高压除鳞水系统，置信：经验值）；[化学]水压试验压力>1.5倍工作压力（适用：保压10分钟无泄漏，置信：经验值） | [在线]管网压力变送器；[离线]红外热像仪（探测异常水流）；[离线]目视检查 | 关键判据：管网压力持续下降且目视接头处有水迹；鉴别要点：若压力下降但接头干燥，需排查除鳞集管喷嘴堵塞或破裂，排除接口泄漏 | [经验级]根本处理：更换密封圈或损坏的快速接头，重新打压测试；临时处理：在允许动火区域使用管卡进行外部机械包扎封堵 | 定期更换老化密封件；改善水质降低冲刷腐蚀 | 除鳞喷嘴堵塞：喷嘴堵塞会导致局部压力升高而非下降，且伴随冷却不均现象 | 管工1名；工时2-3h（置信：经验值） | 管钳、快速接头拆装工具、试压泵（置信：经验值） | 快速接头备件、O型密封圈（置信：经验值） | 泄漏排查前须进行泄压排液置换，确认系统无残余压力（置信：经验值） | 接口在工作压力下无可见滴漏，保压测试合格（置信：经验值）
MT-004-002-005-007-001-004 | 钢铁 |  | 轧机 | 主设备 | 钢铁核心特色轧钢设备，按产品类型分子设备。故障机理（轧辊磨损/断辊/剥落、轧辊轴承发热、压下机构失效、主传动齿轮磨损断齿、液压泄漏、冷却除鳞堵塞）通用，机架位置（粗中/精/预精）在故障特征参数 D5 层标注；产品特异（棒线导卫卡钢、板带板形、管材穿孔顶杆、冷轧润滑板形）在子设备结构层承载。子设备：棒线轧机（棒材/线材热连轧，含粗中+精+预精机架）、板材轧机（板带热轧，含粗轧+精轧机架）、管材轧机（无缝管穿孔+轧管）、冷轧轧机（冷轧带钢，润滑/板形/酸洗工艺特异）。 | 板材轧机 | 板材输送与导卫系统 | 出口导卫装置 | 出口上导卫板 | 与轧辊出口上沿衔接的耐热钢板，内部可通水冷却，引导板带上表面并承受带钢头部冲击。 | 是 | — | — | 导卫板弹性缓冲装置失效 | 变形；性能退化 | 机械 | 严重 | 弹性缓冲自适应导向装置因长期承受高温钢坯撞击与交变载荷，导致弹性元件疲劳松弛或机械结构卡死，失去缓冲卸力功能 | 轧件跑偏或翘头时导卫装置无退让动作；导卫本体出现刚性撞击痕迹；轧制力波动异常 | [物理]缓冲行程偏差>2mm（适用：冷态测量，置信：经验值）；[物理]弹性元件自由高度偏差>5%（适用：弹簧/橡胶件，置信：经验值） | [离线]游标卡尺；[离线]深度尺；[离线]弹簧拉压试验机 | 关键判据：实测缓冲行程小于设计值且弹性元件永久变形量超标；鉴别要点：若缓冲行程正常但导向卡死，需排查滑轨积垢或变形，排除弹性元件失效 | [经验级]根本处理：更换疲劳变形的弹性元件或修复卡死的滑轨机构；临时处理：调整导卫预设间隙以补偿缓冲失效，但需降低轧制速度 | 定期检查弹性元件预紧力与自由高度；保持滑轨清洁润滑；优化轧制对中减少非对称冲击 | 导卫板机械卡死：机械卡死通常表现为运动部件完全锁死且有异物，而缓冲失效表现为弹性力不足或功能丧失 | 钳工2名；工时4-6h（置信：经验值） | 卡尺、深度尺、拉马工具、润滑脂枪（置信：经验值） | 弹性缓冲组件备件、润滑脂（置信：经验值） | 检修前执行LOTO断电挂牌，确认机架内高温区域已冷却至常温（置信：经验值） | 缓冲装置动作灵活无卡滞，行程及预紧力符合设计要求（置信：经验值）
MT-004-002-005-007-002-001 | 钢铁 |  | 轧机 | 主设备 | 钢铁核心特色轧钢设备，按产品类型分子设备。故障机理（轧辊磨损/断辊/剥落、轧辊轴承发热、压下机构失效、主传动齿轮磨损断齿、液压泄漏、冷却除鳞堵塞）通用，机架位置（粗中/精/预精）在故障特征参数 D5 层标注；产品特异（棒线导卫卡钢、板带板形、管材穿孔顶杆、冷轧润滑板形）在子设备结构层承载。子设备：棒线轧机（棒材/线材热连轧，含粗中+精+预精机架）、板材轧机（板带热轧，含粗轧+精轧机架）、管材轧机（无缝管穿孔+轧管）、冷轧轧机（冷轧带钢，润滑/板形/酸洗工艺特异）。 | 板材轧机 | 板材输送与导卫系统 | 出口导卫装置 | 出口下导卫板 | 安装于轧辊出口下沿的耐磨承托板，支撑板带下表面，防止下垂或刮伤辊面。 | 是 | — | — | 导卫板工作面严重磨损 | 磨损 | 机械 | 一般 | 出口下导卫板在引导高温轧件时，表面持续受高温氧化铁皮及轧件摩擦，导致基体材料厚度减薄，无法有效约束轧件走向 | 导卫板表面出现明显沟槽、厚度减薄；轧件尾部出现跳动或扭转；轧件尺寸超差 | [几何]磨损深度>5mm（适用：碳钢/合金钢导卫板，置信：经验值） | [离线]游标卡尺；[离线]样板尺 | 若轧件尺寸稳定且无扭转，判定为正常磨损；若伴随轧件表面划伤，需区分是否因导卫板脱落导致的硬物划伤 | [经验级]根本处理：更换新导卫板并调整开口度；临时处理：堆焊修复后打磨（需停机），若损伤严重则无临时处理须立即停机 | 定期检查磨损量；优化冷却水喷射位置以降低表面温度 | 导卫板松动：磨损表现为均匀减薄，松动表现为整体位移或螺栓孔异常磨损 | 钳工2名；工时2-3h（置信：经验值） | 焊机、磨光机、扳手、吊具（置信：经验值） | 备用导卫板、堆焊焊条、连接螺栓（置信：经验值） | 执行LOTO断电挂牌；防止高温烫伤；起重作业按GB 6067.1-2010（置信：标准值） | 目视检查无裂纹；尺寸符合图纸公差；安装螺栓紧固（置信：经验值）
MT-004-002-005-007-002-002 | 钢铁 |  | 轧机 | 主设备 | 钢铁核心特色轧钢设备，按产品类型分子设备。故障机理（轧辊磨损/断辊/剥落、轧辊轴承发热、压下机构失效、主传动齿轮磨损断齿、液压泄漏、冷却除鳞堵塞）通用，机架位置（粗中/精/预精）在故障特征参数 D5 层标注；产品特异（棒线导卫卡钢、板带板形、管材穿孔顶杆、冷轧润滑板形）在子设备结构层承载。子设备：棒线轧机（棒材/线材热连轧，含粗中+精+预精机架）、板材轧机（板带热轧，含粗轧+精轧机架）、管材轧机（无缝管穿孔+轧管）、冷轧轧机（冷轧带钢，润滑/板形/酸洗工艺特异）。 | 板材轧机 | 板材输送与导卫系统 | 出口导卫装置 | 出口下导卫板 | 安装于轧辊出口下沿的耐磨承托板，支撑板带下表面，防止下垂或刮伤辊面。 | 是 | — | — | 导卫板连接螺栓松动 | 松动 | 机械 | 严重 | 轧机振动导致导卫板固定螺栓螺母自松或预紧力丧失，导致导卫板位置偏移，失去导向功能 | 导卫板移位、振动异响；轧件跑偏、冲钢或堆钢 | [物理]连接间隙>0.5mm（适用：配合面，置信：经验值） | [离线]塞尺；[在线]振动监测 | 若振动频率与轧机转速倍频高度相关且伴有冲击，判定为松动；若振动频率单一且稳定，多为不平衡，需区分 | [经验级]根本处理：更换高强度螺栓并按力矩紧固，使用防松螺母或螺纹紧固胶；临时处理：无，须立即停机处理 | 定期紧固螺栓；使用防松垫片；点检时重点检查连接部位 | 导卫板断裂：松动通常伴随间隙，断裂通常伴随可见裂纹且无法通过紧固恢复 | 钳工1名；工时0.5-1h（置信：经验值） | 力矩扳手、锤击扳手（置信：经验值） | 螺栓、螺母、防松垫片（置信：经验值） | 执行LOTO断电挂牌；防止机械伤害（置信：经验值） | 螺栓紧固力矩达到规定值；导卫板无晃动（置信：经验值）
MT-004-002-005-007-002-003 | 钢铁 |  | 轧机 | 主设备 | 钢铁核心特色轧钢设备，按产品类型分子设备。故障机理（轧辊磨损/断辊/剥落、轧辊轴承发热、压下机构失效、主传动齿轮磨损断齿、液压泄漏、冷却除鳞堵塞）通用，机架位置（粗中/精/预精）在故障特征参数 D5 层标注；产品特异（棒线导卫卡钢、板带板形、管材穿孔顶杆、冷轧润滑板形）在子设备结构层承载。子设备：棒线轧机（棒材/线材热连轧，含粗中+精+预精机架）、板材轧机（板带热轧，含粗轧+精轧机架）、管材轧机（无缝管穿孔+轧管）、冷轧轧机（冷轧带钢，润滑/板形/酸洗工艺特异）。 | 板材轧机 | 板材输送与导卫系统 | 出口导卫装置 | 出口下导卫板 | 安装于轧辊出口下沿的耐磨承托板，支撑板带下表面，防止下垂或刮伤辊面。 | 是 | — | — | 导卫板热疲劳裂纹 | 裂纹 | 机械；热 | 严重 | 导卫板表面反复受轧件高温加热和冷却水急冷，产生交变热应力，导致表面萌生龟裂并扩展 | 表面呈现网状龟裂；严重时出现块状剥落；冷却水喷淋区域裂纹密集 | [物理]裂纹长度>10mm（适用：关键受力区，置信：经验值） | [离线]磁粉探伤；[离线]肉眼观察 | 裂纹呈网状且集中于水冷区域，判定为热疲劳；若裂纹呈直线且扩展迅速，需区分是否为机械过载断裂 | [经验级]根本处理：更换新导卫板；临时处理：打磨消除浅裂纹（仅限非关键部位） | 改善冷却方式，避免急冷；选用耐热疲劳材料 | 腐蚀：热裂纹通常呈龟裂状，腐蚀通常伴随表面材质变薄或颜色改变 | 钳工2名；工时2-3h（置信：经验值） | 磁粉探伤仪、打磨工具（置信：经验值） | 备用导卫板（置信：经验值） | 执行LOTO断电挂牌；佩戴防护手套防止割伤（置信：经验值） | 探伤检查无裂纹；表面光滑无剥落（置信：经验值）
MT-004-002-005-007-002-004 | 钢铁 |  | 轧机 | 主设备 | 钢铁核心特色轧钢设备，按产品类型分子设备。故障机理（轧辊磨损/断辊/剥落、轧辊轴承发热、压下机构失效、主传动齿轮磨损断齿、液压泄漏、冷却除鳞堵塞）通用，机架位置（粗中/精/预精）在故障特征参数 D5 层标注；产品特异（棒线导卫卡钢、板带板形、管材穿孔顶杆、冷轧润滑板形）在子设备结构层承载。子设备：棒线轧机（棒材/线材热连轧，含粗中+精+预精机架）、板材轧机（板带热轧，含粗轧+精轧机架）、管材轧机（无缝管穿孔+轧管）、冷轧轧机（冷轧带钢，润滑/板形/酸洗工艺特异）。 | 板材轧机 | 板材输送与导卫系统 | 出口导卫装置 | 出口下导卫板 | 安装于轧辊出口下沿的耐磨承托板，支撑板带下表面，防止下垂或刮伤辊面。 | 是 | — | — | 导卫板冷却水路堵塞 | 堵塞 | 机械 | 一般 | 冷却水中的氧化铁皮或杂质沉积在导卫板内部水道，导致冷却流量不足，导卫板温度过高 | 导卫板发红、冒烟；水流指示器流量低或无流量；导卫板快速磨损或变形 | [物理]流量降低>30%（适用：设计流量，置信：经验值） | [在线]流量计；[离线]压力表 | 进水压力正常但出水压力低或无流量，判定为堵塞；若进出水压力均低，需区分是否为供水系统故障 | [经验级]根本处理：拆解导卫板清理水道或更换；临时处理：反向冲洗水路（若设计允许） | 定期清理过滤网；改进水质，减少杂质含量 | 供水系统故障：单块导卫板堵塞不影响其他设备，供水故障影响全线 | 钳工1名、管工1名；工时1-2h（置信：经验值） | 高压水枪、扳手、疏通工具（置信：经验值） | 密封垫、水管接头（置信：经验值） | 执行LOTO断电挂牌；确认设备冷却至安全温度且内部无残压后方可操作，防止高温高压汽水喷出烫伤（置信：经验值） | 通水试验流畅无泄漏；流量恢复至设计值（置信：经验值）
MT-004-002-005-007-002-005 | 钢铁 |  | 轧机 | 主设备 | 钢铁核心特色轧钢设备，按产品类型分子设备。故障机理（轧辊磨损/断辊/剥落、轧辊轴承发热、压下机构失效、主传动齿轮磨损断齿、液压泄漏、冷却除鳞堵塞）通用，机架位置（粗中/精/预精）在故障特征参数 D5 层标注；产品特异（棒线导卫卡钢、板带板形、管材穿孔顶杆、冷轧润滑板形）在子设备结构层承载。子设备：棒线轧机（棒材/线材热连轧，含粗中+精+预精机架）、板材轧机（板带热轧，含粗轧+精轧机架）、管材轧机（无缝管穿孔+轧管）、冷轧轧机（冷轧带钢，润滑/板形/酸洗工艺特异）。 | 板材轧机 | 板材输送与导卫系统 | 出口导卫装置 | 出口下导卫板 | 安装于轧辊出口下沿的耐磨承托板，支撑板带下表面，防止下垂或刮伤辊面。 | 是 | — | — | 导卫板刚性撞击变形 | 变形 | 机械 | 危急 | 轧件在进出轧制区间发生跑偏或翘头时，高速撞击出口下导卫板，瞬时机械冲击载荷超过材料屈服强度，导致导向面弯曲或倾斜 | 轧件下表面出现严重划痕；导卫板整体几何形状偏离设计基准；轧制力出现突增冲击峰值 | [几何]安装定位面平面度>2mm/m（适用：导卫板工作面，置信：经验值）；[物理]轧制力异常波动幅度>10%（适用：咬入或抛钢瞬间，置信：经验值） | [离线]百分表；[离线]内径千分尺；[在线]轧制力测量传感器 | 关键判据为轧制力瞬间出现异常尖峰且伴随后续轧件表面划伤。鉴别要点：需与导卫板连接螺栓松动区分，若力矩检查紧固且整体间隙正常，但工作面基准发生翘曲，即可判定为撞击变形而非松动 | [经验级]根本处理：整体拆卸导卫板，使用液压机进行机械校直，并进行去应力退火后重新加工定位面；临时处理：无，须立即停机处理 | 优化进出口导卫结构，配置弹性缓冲自适应导向装置以自动缓冲卸力，防止高温钢坯刚性撞击 | 导卫板底座松动：底座松动表现为整体位移，而变形表现为导卫板本体几何形状的永久弯曲 | 钳工2名、焊工1名；工时4-6h（置信：经验值） | 液压千斤顶、液压校直机、大锤、测量平尺（置信：经验值） | 调整垫片、紧固螺栓（置信：经验值） | 执行LOTO断电挂牌；防止高温烫伤及机械挤伤；起重作业按GB 6067.1-2010（置信：标准值） | 工作面与轧制中心线平行度偏差<0.5mm/m；各安装定位面贴合严密（置信：经验值）
MT-004-002-005-007-003-001 | 钢铁 |  | 轧机 | 主设备 | 钢铁核心特色轧钢设备，按产品类型分子设备。故障机理（轧辊磨损/断辊/剥落、轧辊轴承发热、压下机构失效、主传动齿轮磨损断齿、液压泄漏、冷却除鳞堵塞）通用，机架位置（粗中/精/预精）在故障特征参数 D5 层标注；产品特异（棒线导卫卡钢、板带板形、管材穿孔顶杆、冷轧润滑板形）在子设备结构层承载。子设备：棒线轧机（棒材/线材热连轧，含粗中+精+预精机架）、板材轧机（板带热轧，含粗轧+精轧机架）、管材轧机（无缝管穿孔+轧管）、冷轧轧机（冷轧带钢，润滑/板形/酸洗工艺特异）。 | 板材轧机 | 板材输送与导卫系统 | 出口导卫装置 | 出口导卫替换衬板 | 固定在导卫板上的可拆卸高耐磨衬板，直接与运动的高温板带接触，磨损后快速更换。 | 是 | — | — | 导卫衬板异常磨损 | 磨损 | 机械 | 严重 | 高温高速钢坯在穿水或轧制区间发生跑偏、翘头时，刚性撞击导卫衬板，加之高温氧化铁皮冲刷，导致衬板工作面材料快速流失，失去平稳导向过渡功能 | 轧件跑偏频率增加；导卫装置处出现异常金属摩擦噪音；表面出现较深犁沟或金属剥落；钢板边缘出现划伤 | [几何]衬板厚度减薄量>原设计壁厚的30%（适用：高温轧制工况，置信：经验值）；[几何]表面磨损沟槽深度>2mm（适用：精轧机出口，置信：经验值） | [离线]超声波测厚仪；[离线]焊缝与母材着色探伤（PT）；[离线]样板尺检测外形 | 关键判据：测厚仪检测减薄量超限且表面伴有沟槽。鉴别要点：若钢板表面伴随规律性热划痕可确认为衬板磨损导向失效；若仅轧件跑偏而无划痕，需排除轧辊辊型磨损或轧线对中偏差（与轧机本体对中不良鉴别） | [经验级]根本处理：拆卸旧衬板，清理导卫本体结合面，更换经激光熔覆技术处理的高性能耐磨衬板并重新定位紧固；临时处理：对磨损沟槽进行手工打磨圆滑过渡以防止划伤轧件，适当降低该道次轧制速度 | 优化导卫结构，配置弹性缓冲自适应导向装置以卸载刚性撞击力；采用激光熔覆等先进表面强化技术提升衬板本体硬度 | 轧辊轴承座松动：区分要点为轴承座松动会伴随明显的周期性冲击振动，而衬板磨损主要表现为连续摩擦声和几何尺寸变化 | 钳工3名；工时4-6h（置信：经验值） | 扭力扳手、超声波测厚仪、角磨机、专用拆装拉马（置信：经验值） | 耐磨替换衬板、高强度连接螺栓、二硫化钼润滑脂（置信：经验值） | 严格执行LOTO断电挂牌制度，确认轧机完全停止运转；规范穿戴防烫伤劳保用品以防高温氧化铁皮烫伤（置信：经验值） | 衬板工作面与轧制中心线平行度偏差≤0.2mm/m；衬板安装固定螺栓扭矩达到设计规定值（置信：经验值）
MT-004-002-005-007-003-002 | 钢铁 |  | 轧机 | 主设备 | 钢铁核心特色轧钢设备，按产品类型分子设备。故障机理（轧辊磨损/断辊/剥落、轧辊轴承发热、压下机构失效、主传动齿轮磨损断齿、液压泄漏、冷却除鳞堵塞）通用，机架位置（粗中/精/预精）在故障特征参数 D5 层标注；产品特异（棒线导卫卡钢、板带板形、管材穿孔顶杆、冷轧润滑板形）在子设备结构层承载。子设备：棒线轧机（棒材/线材热连轧，含粗中+精+预精机架）、板材轧机（板带热轧，含粗轧+精轧机架）、管材轧机（无缝管穿孔+轧管）、冷轧轧机（冷轧带钢，润滑/板形/酸洗工艺特异）。 | 板材轧机 | 板材输送与导卫系统 | 出口导卫装置 | 出口导卫替换衬板 | 固定在导卫板上的可拆卸高耐磨衬板，直接与运动的高温板带接触，磨损后快速更换。 | 是 | — | — | 衬板高温热疲劳开裂 | 开裂；裂纹 | 机械；热 | 严重 | 轧件在高温轧制区间发生跑偏或翘头时，刚性撞击导卫衬板，加之高温氧化铁皮冲刷，导致衬板工作面材料快速流失，失去平稳导向过渡功能 | 衬板表面出现网状或龟背状裂纹；裂纹处伴随氧化铁皮嵌附；轧件表面出现连续或不连续的直线状划痕；导卫装置在过钢时发出尖锐金属摩擦异响 | [物理]表面硬度下降<55HRC（适用：高温轧制工况，置信：经验值）；[几何]单条主裂纹长度>15mm（适用：精轧机出口，置信：经验值） | [离线]超声波测厚仪；[离线]焊缝与母材着色探伤（PT）；[离线]样板尺检测外形 | 关键判据：PT探伤显示表面存在网状裂纹群且伴有局部硬度下降。鉴别要点：若裂纹走向沿衬板固定螺栓孔周围分布，可确认为热疲劳伴随应力集中开裂；若裂纹呈单条直线状且贯穿衬板厚度，需排除固定螺栓预紧力过大导致的机械断裂（与机械过载断裂鉴别） | [经验级]根本处理：拆卸旧衬板，清理导卫本体结合面，更换经激光熔覆技术处理的高性能耐磨衬板并重新定位紧固；临时处理：对轻微裂纹端部钻止裂孔以延缓扩展，适当降低该道次轧制速度 | 优化导卫结构，配置弹性缓冲自适应导向装置以卸载刚性撞击力；采用激光熔覆等先进表面强化技术提升衬板本体硬度 | 轧辊轴承座松动：区分要点为轴承座松动会伴随明显的周期性冲击振动，而衬板磨损主要表现为连续摩擦声和几何尺寸变化 | 钳工3名；工时4-6h（置信：经验值） | 扭力扳手、超声波测厚仪、角磨机、专用拆装拉马（置信：经验值） | 耐磨替换衬板、高强度连接螺栓、二硫化钼润滑脂（置信：经验值） | 严格执行LOTO断电挂牌制度，确认轧机完全停止运转；规范穿戴防烫伤劳保用品以防高温氧化铁皮烫伤（置信：经验值） | 衬板工作面与轧制中心线平行度偏差≤0.2mm/m；衬板安装固定螺栓扭矩达到设计规定值（置信：经验值）
MT-004-002-005-007-003-003 | 钢铁 |  | 轧机 | 主设备 | 钢铁核心特色轧钢设备，按产品类型分子设备。故障机理（轧辊磨损/断辊/剥落、轧辊轴承发热、压下机构失效、主传动齿轮磨损断齿、液压泄漏、冷却除鳞堵塞）通用，机架位置（粗中/精/预精）在故障特征参数 D5 层标注；产品特异（棒线导卫卡钢、板带板形、管材穿孔顶杆、冷轧润滑板形）在子设备结构层承载。子设备：棒线轧机（棒材/线材热连轧，含粗中+精+预精机架）、板材轧机（板带热轧，含粗轧+精轧机架）、管材轧机（无缝管穿孔+轧管）、冷轧轧机（冷轧带钢，润滑/板形/酸洗工艺特异）。 | 板材轧机 | 板材输送与导卫系统 | 出口导卫装置 | 出口导卫替换衬板 | 固定在导卫板上的可拆卸高耐磨衬板，直接与运动的高温板带接触，磨损后快速更换。 | 是 | — | — | 衬板固定螺栓松动 | 松动 | 机械 | 一般 | 轧机长期处于连续重载冲击工况下，导卫衬板固定螺栓受交变应力与高频振动作用发生微观塑性变形，导致预紧力下降，衬板产生微小位移，丧失对轧件的稳定导向功能 | 导卫装置在过钢时发出沉闷的撞击声；衬板与导卫本体结合面边缘出现缝隙；固定螺栓周围有铁屑或油泥挤出；轧件在出口处呈现规律性抖动 | [物理]螺栓残余预紧力<设计值的70%（适用：连续重载冲击工况，置信：经验值）；[几何]衬板与本体间隙>0.5mm（适用：精轧机出口，置信：经验值） | [离线]超声波测厚仪；[离线]焊缝与母材着色探伤（PT）；[离线]样板尺检测外形 | 关键判据：塞尺检测出衬板边缘间隙且扭力扳手校验螺栓预紧力下降。鉴别要点：若间隙伴随沉闷撞击声且紧固后症状消失，可确认为螺栓松动；若紧固后衬板仍存在晃动，需排除衬板本体安装基面磨损或结构变形（与导卫本体基面磨损鉴别） | [经验级]根本处理：拆卸衬板，清理结合面并检查螺栓螺纹完整性，使用全新高强度螺栓配合防松垫圈，按规范扭矩交叉紧固；临时处理：使用扭矩扳手将松动螺栓复紧至规定扭矩，并在螺帽周边点焊防松 | 定期使用扭矩扳手进行预紧力抽检；在连接副处使用螺纹锁固胶或防松钢丝等机械防松装置 | 导卫本体基面磨损：区分要点为基面磨损会导致衬板无法贴合紧固，紧固后依然存在间隙，而单纯螺栓松动在彻底紧固后间隙即刻消失 | 钳工2名；工时2-3h（置信：经验值） | 扭力扳手、塞尺、内六角扳手、清理毛刷（置信：经验值） | 高强度连接螺栓、防松弹簧垫圈、螺纹锁固胶（置信：经验值） | 严格执行LOTO断电挂牌制度，确认轧机完全停止运转；规范穿戴防烫伤劳保用品以防高温氧化铁皮烫伤（置信：经验值） | 衬板工作面与轧制中心线平行度偏差≤0.2mm/m；衬板安装固定螺栓扭矩达到设计规定值（置信：经验值）
MT-004-002-006-001-000-001 | 钢铁 |  | 轧机 | 主设备 | 钢铁核心特色轧钢设备，按产品类型分子设备。故障机理（轧辊磨损/断辊/剥落、轧辊轴承发热、压下机构失效、主传动齿轮磨损断齿、液压泄漏、冷却除鳞堵塞）通用，机架位置（粗中/精/预精）在故障特征参数 D5 层标注；产品特异（棒线导卫卡钢、板带板形、管材穿孔顶杆、冷轧润滑板形）在子设备结构层承载。子设备：棒线轧机（棒材/线材热连轧，含粗中+精+预精机架）、板材轧机（板带热轧，含粗轧+精轧机架）、管材轧机（无缝管穿孔+轧管）、冷轧轧机（冷轧带钢，润滑/板形/酸洗工艺特异）。 | 板材轧机 | 辅助动力与介质系统 | 主液压泵装置 |  | 为轧机液压执行机构提供高压油源，包含轴向柱塞泵、驱动电机及底座，额定压力25MPa。（来源：《冶金液压设计手册》） | 否 | 每月检测压力脉动与壳体温度，每半年取样化验油质，每年更换磨损密封并校准溢流阀。 | 泵容积效率低于80%或出现不可修复的严重咬伤、壳体开裂时整组更换。 | 主液压泵装置系统高温故障 | 变质；泄漏 | 机械；热 | 严重 | 轧机液压系统长期高压连续运行，由于内部容积效率下降或冷却失效导致能量损耗转化为热能，油液粘度随之降低，进而引发系统内泄漏增加与密封加速老化的恶性循环。 | 液压油温持续升高；泵体外壳烫手；系统输出压力出现波动；HGC液压缸响应变慢。 | [物理]油液温度>60℃（适用：连续高压重载工况，置信：经验值）；[物理]泵壳体温度>75℃（适用：环境温度40℃时，置信：经验值） | [在线]供回油温度传感器；[在线]压力变送器；[离线]红外热像仪 | 关键判据：油温持续>60℃且压力伴随波动。鉴别要点：若仅泵体局部高温且油温正常，区分于冷却器失效导致的油箱全系统高温，应聚焦泵内部泄漏。 | [经验级]根本处理：检查并清洗冷却器，检测泵容积效率，更换磨损配流盘；临时处理：降低系统运行压力与负载频率，启动备用冷却水路强制降温。 | 定期清洗液压油冷却系统；监控油液清洁度；定期检测主泵容积效率。 | 冷却器堵塞：区分要点为冷却器进出口温差极小。 | 钳工2名、管工1名；工时6-8h（置信：经验值） | 红外热像仪、红外测温枪、兆欧表、振动分析仪、扳手（置信：经验值） | 液压油、主泵维修包（配流盘及密封件）、冷却器密封垫（置信：经验值） | 严格执行LOTO断电挂牌上锁；泄压排液置换后方可拆卸；起重作业按GB 6067.1-2010（置信：标准值） | 泵体表面温度≤70℃；系统压力稳定无波动（置信：经验值）
MT-004-002-006-001-000-002 | 钢铁 |  | 轧机 | 主设备 | 钢铁核心特色轧钢设备，按产品类型分子设备。故障机理（轧辊磨损/断辊/剥落、轧辊轴承发热、压下机构失效、主传动齿轮磨损断齿、液压泄漏、冷却除鳞堵塞）通用，机架位置（粗中/精/预精）在故障特征参数 D5 层标注；产品特异（棒线导卫卡钢、板带板形、管材穿孔顶杆、冷轧润滑板形）在子设备结构层承载。子设备：棒线轧机（棒材/线材热连轧，含粗中+精+预精机架）、板材轧机（板带热轧，含粗轧+精轧机架）、管材轧机（无缝管穿孔+轧管）、冷轧轧机（冷轧带钢，润滑/板形/酸洗工艺特异）。 | 板材轧机 | 辅助动力与介质系统 | 主液压泵装置 |  | 为轧机液压执行机构提供高压油源，包含轴向柱塞泵、驱动电机及底座，额定压力25MPa。（来源：《冶金液压设计手册》） | 否 | 每月检测压力脉动与壳体温度，每半年取样化验油质，每年更换磨损密封并校准溢流阀。 | 泵容积效率低于80%或出现不可修复的严重咬伤、壳体开裂时整组更换。 | 主液压泵装置异常振动与噪声 | 应力异常；变质 | 机械 | 严重 | 液压系统内夹杂气泡引发气蚀，或泵体内部运动部件配合间隙因磨损增大，在高速交变载荷下产生流体冲击与机械撞击，导致系统共振并传递至机座。 | 泵站区域有明显流体啸叫或机械撞击异响；泵体及管路高频抖动；系统压力表指针剧烈摆动。 | [物理]振动速度>7.1mm/s（适用：轴中心高≥315mm，刚性安装（置信：经验值）；ISO 10816-3:2009 表1 C/D级，置信：标准值）；[化学]油液清洁度>NAS 9级（适用：伺服阀控制系统，置信：经验值） | [在线]振动加速度传感器；[在线]压力脉动传感器；[离线]油液颗粒计数器 | 关键判据：振动速度>7.1mm/s且伴随高频压力脉动。鉴别要点：通过EEMD等数据驱动方法提取特征频率，区分于轧机辊系或主传动扭转振动引发的外部共振。 | [经验级]根本处理：排除系统空气，清洗或更换被污染的入口过滤器，修复或更换内部磨损柱塞组件；临时处理：降低泵运行转速与工作压力，减轻气蚀现象。 | 保证吸入管路密封良好；定期更换精度合格的滤芯；避免泵在超速或极低压状态下运行。 | 轧机主传动扭转振动：区分要点为振动频率与轧制咬入抛钢节奏同步。 | 钳工2名；工时4-6h（置信：经验值） | 振动分析仪、油液颗粒计数器、专用内六角扳手、千斤顶（置信：经验值） | 液压泵进回油滤芯、泵体内部减震块、NBR密封圈（置信：经验值） | 泄压排液置换后方可拆卸；严格执行LOTO断电挂牌；动火/高处作业需办票（置信：经验值） | 振动速度≤4.5mm/s（适用：刚性安装，ISO 10816-3:2009 表1 B级，标准值）（置信：标准值）
MT-004-002-006-001-000-003 | 钢铁 |  | 轧机 | 主设备 | 钢铁核心特色轧钢设备，按产品类型分子设备。故障机理（轧辊磨损/断辊/剥落、轧辊轴承发热、压下机构失效、主传动齿轮磨损断齿、液压泄漏、冷却除鳞堵塞）通用，机架位置（粗中/精/预精）在故障特征参数 D5 层标注；产品特异（棒线导卫卡钢、板带板形、管材穿孔顶杆、冷轧润滑板形）在子设备结构层承载。子设备：棒线轧机（棒材/线材热连轧，含粗中+精+预精机架）、板材轧机（板带热轧，含粗轧+精轧机架）、管材轧机（无缝管穿孔+轧管）、冷轧轧机（冷轧带钢，润滑/板形/酸洗工艺特异）。 | 板材轧机 | 辅助动力与介质系统 | 主液压泵装置 |  | 为轧机液压执行机构提供高压油源，包含轴向柱塞泵、驱动电机及底座，额定压力25MPa。（来源：《冶金液压设计手册》） | 否 | 每月检测压力脉动与壳体温度，每半年取样化验油质，每年更换磨损密封并校准溢流阀。 | 泵容积效率低于80%或出现不可修复的严重咬伤、壳体开裂时整组更换。 | 主液压泵装置输出流量性能退化 | 性能退化；磨损 | 机械 | 严重 | 柱塞与缸体孔、配流盘与缸体端面因长期摩擦导致配合间隙增大，内泄漏量增加，使得泵在恒定转速下的实际输出流量低于理论值，无法满足HGC等执行机构的快速响应需求。 | 系统压力建立缓慢；液压缸动作滞后；泵出口压力脉动增大；电机电流低于正常负载值。 | [物理]容积效率下降<85%（适用：轴向柱塞泵，置信：经验值）；[物理]内泄漏量>10L/min（适用：额定压力下，置信：经验值） | [在线]流量传感器；[在线]压力变送器；[离线]液压泵试验台 | 关键判据：出口压力正常但流量显著不足，且电机电流未过载。鉴别要点：与系统溢流阀卡死导致的溢流区分，检测溢流阀回油管路，若回油量大且发热则为溢流阀故障，否则为泵内泄。 | [经验级]根本处理：拆解泵体，测量配合间隙，更换磨损的柱塞副或配流盘组件；临时处理：提高系统设定压力（在允许范围内）或启用备用泵维持生产。 | 定期检测液压油清洁度，防止颗粒磨损；按运行小时数定期更换泵内部易损件。 | 溢流阀设定值漂移：区分要点为调节溢流阀压力后流量能否恢复。 | 钳工2名、液压工1名；工时8-10h（置信：经验值） | 内径千分尺、液压泵试验台、专用拉马、力矩扳手（置信：经验值） | 柱塞副总成、配流盘、缸体组件、密封圈组（置信：经验值） | 严格执行LOTO断电挂牌；拆卸前必须彻底泄压；部件吊装按GB 6067.1-2010（置信：标准值） | 容积效率≥90%；输出流量满足系统最大需求（置信：经验值）
MT-004-002-006-001-000-004 | 钢铁 |  | 轧机 | 主设备 | 钢铁核心特色轧钢设备，按产品类型分子设备。故障机理（轧辊磨损/断辊/剥落、轧辊轴承发热、压下机构失效、主传动齿轮磨损断齿、液压泄漏、冷却除鳞堵塞）通用，机架位置（粗中/精/预精）在故障特征参数 D5 层标注；产品特异（棒线导卫卡钢、板带板形、管材穿孔顶杆、冷轧润滑板形）在子设备结构层承载。子设备：棒线轧机（棒材/线材热连轧，含粗中+精+预精机架）、板材轧机（板带热轧，含粗轧+精轧机架）、管材轧机（无缝管穿孔+轧管）、冷轧轧机（冷轧带钢，润滑/板形/酸洗工艺特异）。 | 板材轧机 | 辅助动力与介质系统 | 主液压泵装置 |  | 为轧机液压执行机构提供高压油源，包含轴向柱塞泵、驱动电机及底座，额定压力25MPa。（来源：《冶金液压设计手册》） | 否 | 每月检测压力脉动与壳体温度，每半年取样化验油质，每年更换磨损密封并校准溢流阀。 | 泵容积效率低于80%或出现不可修复的严重咬伤、壳体开裂时整组更换。 | 主液压泵装置吸油口负压气蚀 | 性能退化；异常振动 | 机械 | 严重 | 吸油过滤器堵塞或管路阻力过大导致吸油口压力低于油液空气分离压，溶解空气析出形成气泡，气泡在高压区溃灭产生高频冲击，导致金属表面产生气蚀麻点并引发振动噪声。 | 泵体发出高频尖啸声；泵壳体振动明显；吸油管路可见气泡；油液乳浊化。 | [物理]吸油真空度<-0.02MPa（适用：常温工况，置信：经验值）；[物理]高频振动加速度>10g（适用：泵壳体，置信：经验值） | [在线]真空压力表；[在线]振动加速度传感器；[离线]噪声计 | 关键判据：吸油口真空度过大伴随高频振动和噪声。鉴别要点：与机械轴承磨损噪声区分，气蚀噪声频率高且尖锐，且随吸油阻力增加而加剧，轴承噪声通常为低沉的嗡嗡声。 | [经验级]根本处理：清洗或更换吸油滤芯，检查吸油管径是否过细或弯头过多，修复管路漏气点；临时处理：提高油箱液位以增加吸油压头。 | 定期检查吸油滤芯压差；保持油箱液位在正常范围；选用合适粘度的液压油。 | 轴承损坏：区分要点为噪声频率与转速相关且无真空度异常。 | 钳工1名、管工1名；工时2-4h（置信：经验值） | 真空表、振动分析仪、滤油机、扳手组（置信：经验值） | 吸油过滤器滤芯、O型密封圈、吸油软管（置信：经验值） | 严禁在带压状态下拆卸管路；动火作业需办理作业票（置信：经验值） | 吸油真空度>-0.01MPa；无异常气蚀噪声（置信：经验值）
MT-004-002-006-001-001-001 | 钢铁 |  | 轧机 | 主设备 | 钢铁核心特色轧钢设备，按产品类型分子设备。故障机理（轧辊磨损/断辊/剥落、轧辊轴承发热、压下机构失效、主传动齿轮磨损断齿、液压泄漏、冷却除鳞堵塞）通用，机架位置（粗中/精/预精）在故障特征参数 D5 层标注；产品特异（棒线导卫卡钢、板带板形、管材穿孔顶杆、冷轧润滑板形）在子设备结构层承载。子设备：棒线轧机（棒材/线材热连轧，含粗中+精+预精机架）、板材轧机（板带热轧，含粗轧+精轧机架）、管材轧机（无缝管穿孔+轧管）、冷轧轧机（冷轧带钢，润滑/板形/酸洗工艺特异）。 | 板材轧机 | 辅助动力与介质系统 | 主液压泵装置 | 柱塞泵密封组件 | 氟橡胶组合轴封与O形圈，防止泵轴及壳体处高压油泄漏。（来源：同上） | 是 | — | — | 柱塞密封组件泄漏 | 泄漏 | 机械 | 严重 | 柱塞往复运动中，密封件因磨损、老化或介质污染导致密封失效，高压侧介质向低压侧泄漏 | 泵出口压力下降；密封处可见介质滴漏或渗漏；油箱液位异常下降 | [物理]泄漏量>10滴/min（适用：液压系统，置信：经验值）；[状态量]保压压力降>0.5MPa/10min（适用：液压系统，置信：经验值） | [离线]目视检查；[在线]压力传感器；[在线]流量传感器 | 若压力下降且伴有外部滴漏，判定为密封失效；若压力下降但无外部泄漏，检查内部安全阀或换向阀（与内漏鉴别） | [经验级]根本处理：停机泄压后拆卸泵头，检查柱塞杆及密封圈磨损情况，更换损坏的密封组件并清理杂质；临时处理：若泄漏轻微且生产急需，可适当降低系统压力运行并加强监测 | 定期检查液压油清洁度；避免柱塞泵长时间超负荷运行；定期更换密封件 | 柱塞杆表面拉伤泄漏：区分要点在于检查柱塞杆表面是否有划痕，若杆面完好则多为密封件失效 | 钳工2名；工时4-6h（置信：经验值） | 套筒扳手、专用拉马、内六角扳手、油盆（置信：经验值） | 柱塞泵密封圈组、O型圈、液压油（置信：经验值） | 须执行LOTO断电挂牌；检修前须泄压至零；动火作业需办理作业票（标准值，GB/T 33574）（置信：标准值） | 试运行无泄漏；压力参数恢复至额定值；运行1小时无温升异常（标准值，GB/T 3766）（置信：标准值）
MT-004-002-006-001-001-002 | 钢铁 |  | 轧机 | 主设备 | 钢铁核心特色轧钢设备，按产品类型分子设备。故障机理（轧辊磨损/断辊/剥落、轧辊轴承发热、压下机构失效、主传动齿轮磨损断齿、液压泄漏、冷却除鳞堵塞）通用，机架位置（粗中/精/预精）在故障特征参数 D5 层标注；产品特异（棒线导卫卡钢、板带板形、管材穿孔顶杆、冷轧润滑板形）在子设备结构层承载。子设备：棒线轧机（棒材/线材热连轧，含粗中+精+预精机架）、板材轧机（板带热轧，含粗轧+精轧机架）、管材轧机（无缝管穿孔+轧管）、冷轧轧机（冷轧带钢，润滑/板形/酸洗工艺特异）。 | 板材轧机 | 辅助动力与介质系统 | 主液压泵装置 | 柱塞泵密封组件 | 氟橡胶组合轴封与O形圈，防止泵轴及壳体处高压油泄漏。（来源：同上） | 是 | — | — | 密封组件过度磨损 | 磨损 | 机械 | 一般 | 密封材料在长期往复摩擦及硬质颗粒杂质作用下发生物理磨损，导致密封间隙增大 | 泵容积效率轻微降低；系统温升略有增加；回油管路中磨损微粒增多 | [化学]油液铁谱分析铁屑含量>50ppm（适用：液压系统，置信：经验值）；[物理]容积效率下降<5%（适用：液压系统，置信：经验值） | [离线]油液铁谱分析；[在线]颗粒计数器 | 若油液中出现大量密封材料磨粒（如橡胶碎屑）且伴随微量泄漏，判定为密封磨损；若主要为金属磨粒，检查柱塞/缸套摩擦副（与摩擦副磨损鉴别） | [经验级]根本处理：更换磨损的密封组件；检查并清洗液压油箱及管路，必要时更换液压油；临时处理：无，须计划检修 | 保持液压油过滤精度达标；定期取样监测油液污染度 | 柱塞与缸套磨损：区分要点在于油液监测中主要磨损颗粒为金属而非橡胶材质 | 钳工2名；工时4-6h（置信：经验值） | 套筒扳手、内六角扳手、清洗剂、油盆（置信：经验值） | 柱塞泵密封圈组、液压油滤芯（置信：经验值） | 须执行LOTO断电挂牌；防止废油污染环境（标准值，GB 18599）（置信：标准值） | 油液清洁度符合NAS 8级或以上；系统运行平稳无异常噪声（标准值，GB/T 14039）（置信：标准值）
MT-004-002-006-001-001-003 | 钢铁 |  | 轧机 | 主设备 | 钢铁核心特色轧钢设备，按产品类型分子设备。故障机理（轧辊磨损/断辊/剥落、轧辊轴承发热、压下机构失效、主传动齿轮磨损断齿、液压泄漏、冷却除鳞堵塞）通用，机架位置（粗中/精/预精）在故障特征参数 D5 层标注；产品特异（棒线导卫卡钢、板带板形、管材穿孔顶杆、冷轧润滑板形）在子设备结构层承载。子设备：棒线轧机（棒材/线材热连轧，含粗中+精+预精机架）、板材轧机（板带热轧，含粗轧+精轧机架）、管材轧机（无缝管穿孔+轧管）、冷轧轧机（冷轧带钢，润滑/板形/酸洗工艺特异）。 | 板材轧机 | 辅助动力与介质系统 | 主液压泵装置 | 柱塞泵密封组件 | 氟橡胶组合轴封与O形圈，防止泵轴及壳体处高压油泄漏。（来源：同上） | 是 | — | — | 密封材料老化 | 老化 | 化学；热 | 一般 | 密封材料长期受热、氧化或介质化学侵蚀，导致弹性降低、硬化变脆，失去密封性能 | 密封圈变硬、失去弹性或出现龟裂；拆卸后密封件永久变形 | [状态量]连续运行时间超过设计寿命（适用：高温工况，置信：经验值）；[物理]密封硬度变化> Shore A 10（适用：橡胶密封，置信：经验值） | [离线]硬度计检测；[离线]外观检查 | 若密封件明显硬化、龟裂且使用时间接近寿命极限，判定为材料老化；若密封件软化溶胀，检查油液相容性（与介质不相容鉴别） | [经验级]根本处理：更换全套密封组件，检查油液性质是否匹配；临时处理：无，须计划检修 | 选用耐高温、耐腐蚀的优质密封材料；控制油箱工作温度 | 密封化学溶胀：区分要点在于检查密封件是否发生体积膨胀或软化，老化通常表现为硬化和龟裂 | 钳工1名；工时2-4h（置信：经验值） | 套筒扳手、内六角扳手（置信：经验值） | 耐高温密封圈组（置信：经验值） | 须执行LOTO断电挂牌；废弃密封件按工业固废处理（标准值，GB 34330）（置信：标准值） | 密封件安装到位无扭曲；试压无泄漏（标准值，GB/T 3766）（置信：标准值）
MT-004-002-006-001-001-004 | 钢铁 |  | 轧机 | 主设备 | 钢铁核心特色轧钢设备，按产品类型分子设备。故障机理（轧辊磨损/断辊/剥落、轧辊轴承发热、压下机构失效、主传动齿轮磨损断齿、液压泄漏、冷却除鳞堵塞）通用，机架位置（粗中/精/预精）在故障特征参数 D5 层标注；产品特异（棒线导卫卡钢、板带板形、管材穿孔顶杆、冷轧润滑板形）在子设备结构层承载。子设备：棒线轧机（棒材/线材热连轧，含粗中+精+预精机架）、板材轧机（板带热轧，含粗轧+精轧机架）、管材轧机（无缝管穿孔+轧管）、冷轧轧机（冷轧带钢，润滑/板形/酸洗工艺特异）。 | 板材轧机 | 辅助动力与介质系统 | 主液压泵装置 | 柱塞泵密封组件 | 氟橡胶组合轴封与O形圈，防止泵轴及壳体处高压油泄漏。（来源：同上） | 是 | — | — | 密封挤出与破裂 | 破裂 | 机械 | 严重 | 系统压力瞬间超高或密封件背压失去挡圈支撑，导致密封件被挤入密封间隙并发生剪切破裂 | 泵体发出异常啸叫；系统压力突降；密封处有大量液压油呈喷射状泄漏 | [物理]系统瞬态压力峰值>1.2倍额定压力（适用：液压系统冲击工况，置信：经验值） | [在线]压力变送器；[在线]高频振动传感器 | 若系统出现瞬态高压冲击波形且伴随大量外漏，判定为密封挤出破裂；若压力呈缓慢下降且无外漏，则排查溢流阀卡涩内泄（与阀门内泄鉴别） | [经验级]根本处理：检查并修复系统溢流阀，更换破裂的密封件及受损的挡圈；临时处理：无，须立即停机泄压处理 | 定期校验系统安全溢流阀；确保液压系统换向平稳避免剧烈液压冲击 | 溢流阀卡死导致系统过载：区分要点在于检查溢流阀阀芯是否有卡涩痕迹，若阀芯正常且挡圈缺失则为挤出破裂 | 钳工2名、管工1名；工时4-6h（置信：经验值） | 压力测试仪、专用拉马、内六角扳手（置信：经验值） | 高压密封圈、聚甲醛挡圈（置信：经验值） | 须执行LOTO断电挂牌；检修前必须泄压至零并确认无余压（标准值，GB/T 33574）（置信：标准值） | 额定压力下保压30分钟无渗漏；压力表读数稳定无波动（标准值，GB/T 3766）（置信：标准值）
MT-004-002-006-001-001-005 | 钢铁 |  | 轧机 | 主设备 | 钢铁核心特色轧钢设备，按产品类型分子设备。故障机理（轧辊磨损/断辊/剥落、轧辊轴承发热、压下机构失效、主传动齿轮磨损断齿、液压泄漏、冷却除鳞堵塞）通用，机架位置（粗中/精/预精）在故障特征参数 D5 层标注；产品特异（棒线导卫卡钢、板带板形、管材穿孔顶杆、冷轧润滑板形）在子设备结构层承载。子设备：棒线轧机（棒材/线材热连轧，含粗中+精+预精机架）、板材轧机（板带热轧，含粗轧+精轧机架）、管材轧机（无缝管穿孔+轧管）、冷轧轧机（冷轧带钢，润滑/板形/酸洗工艺特异）。 | 板材轧机 | 辅助动力与介质系统 | 主液压泵装置 | 柱塞泵密封组件 | 氟橡胶组合轴封与O形圈，防止泵轴及壳体处高压油泄漏。（来源：同上） | 是 | — | — | 密封件装配扭曲 | 变形 | 机械 | 一般 | 密封件在安装过程中未正确入位或受到工具刮擦，导致在运行中发生扭转、唇口翻边，失去密封接触应力 | 密封件存在单侧异常磨损；低压状态下即发生明显内泄或外漏；泵启动初期有气流吸入的嘶嘶声 | [状态量]保压测试压力降>0.2MPa/min（适用：低压测试阶段，置信：经验值） | [离线]内窥镜检查；[离线]解体目视检查 | 若解体后发现密封件存在螺旋状扭曲或唇口不规则翻边，判定为装配不良；若密封件均匀压扁且伴随高温碳化，则为热老化（与热老化鉴别） | [经验级]根本处理：拆卸并取出扭曲的密封件，清理密封沟槽，使用专用工装重新正确安装新密封件；临时处理：无，须重新装配 | 使用专用装配工具和导向套；安装前在密封件及沟槽内涂抹适量清洁润滑油脂 | 密封沟槽加工不良导致挤压：区分要点在于测量沟槽尺寸及倒角是否平滑过渡，若尺寸符合公差则为装配扭曲 | 钳工1名；工时2-3h（置信：经验值） | 专用密封装配工具、游标卡尺、放大镜（置信：经验值） | 新密封圈组件、系统清洁液压油（置信：经验值） | 须执行LOTO断电挂牌；防止铁屑或杂质掉入油箱（标准值，GB/T 33574）（置信：标准值） | 密封件无翻边扭曲现象；低压及高压状态下运行均无泄漏（标准值，GB/T 3766）（置信：标准值）
MT-004-002-006-001-002-001 | 钢铁 |  | 轧机 | 主设备 | 钢铁核心特色轧钢设备，按产品类型分子设备。故障机理（轧辊磨损/断辊/剥落、轧辊轴承发热、压下机构失效、主传动齿轮磨损断齿、液压泄漏、冷却除鳞堵塞）通用，机架位置（粗中/精/预精）在故障特征参数 D5 层标注；产品特异（棒线导卫卡钢、板带板形、管材穿孔顶杆、冷轧润滑板形）在子设备结构层承载。子设备：棒线轧机（棒材/线材热连轧，含粗中+精+预精机架）、板材轧机（板带热轧，含粗轧+精轧机架）、管材轧机（无缝管穿孔+轧管）、冷轧轧机（冷轧带钢，润滑/板形/酸洗工艺特异）。 | 板材轧机 | 辅助动力与介质系统 | 主液压泵装置 | 驱动电机轴承 | 单列深沟球轴承，支撑电机转子并补偿热膨胀。（来源：同上） | 是 | — | — | 驱动电机轴承磨损 | 磨损 | 机械 | 严重 | 轧机驱动电机在重载及冲击负荷下长期运行，轴承滚动体与滚道接触面发生材料移失，导致游隙增大、精度丧失 | 电机驱动端异常机械振动且伴有杂音；轴承座温度异常升高；轧机主传动系统出现非线性扭转振动 | [物理]振动速度>7.1mm/s（适用：轴中心高≥315mm，刚性安装（置信：经验值）；ISO 10816-3:2009 表1 C/D级，置信：标准值）；[物理]轴承外圈温度>80℃（适用：轧机重载连续运行工况，置信：经验值） | [在线]振动加速度传感器；[在线]PT100温度传感器；[离线]振动频谱分析仪 | 关键判据：轴承特征频率（BPFO/BPFI）出现明显峰值并伴随宽频噪声。鉴别要点：若1倍频（1X）幅值高且随转速变化明显则为动不平衡；若主要为齿轮啮合频率则为轧机齿轮箱故障，以此排除转子及传动链问题 | [经验级]根本处理：拆除电机端盖抽出转子，更换同型号新轴承并重新调整游隙；临时处理：降低轧制道次压下量及轧制速度，加强轴承座外部冷却 | 实施定期的振动状态监测与趋势分析；严格控制轧制乳化液及冷却水不泄漏至轴承箱；保证润滑系统供油压力及流量稳定 | 电机转子动不平衡：区分要点为动不平衡在频谱上主要表现为严格的1倍频（1X）且无轴承高频特征频率 | 钳工3名、起重工1名；工时12-16h（置信：经验值） | 液压拉马、感应加热器、扭矩扳手、百分表（置信：经验值） | 电机专用驱动端轴承、润滑脂/润滑油、密封垫片（置信：经验值） | 严格执行LOTO断电挂牌制度；起重作业遵守GB 6067.1-2010相关安全规定（置信：标准值） | 空载及带载试机振动速度≤2.8mm/s（适用：轴中心高≥315mm；ISO 10816-3:2009 表1 A/B级，置信：标准值）
MT-004-002-006-001-002-002 | 钢铁 |  | 轧机 | 主设备 | 钢铁核心特色轧钢设备，按产品类型分子设备。故障机理（轧辊磨损/断辊/剥落、轧辊轴承发热、压下机构失效、主传动齿轮磨损断齿、液压泄漏、冷却除鳞堵塞）通用，机架位置（粗中/精/预精）在故障特征参数 D5 层标注；产品特异（棒线导卫卡钢、板带板形、管材穿孔顶杆、冷轧润滑板形）在子设备结构层承载。子设备：棒线轧机（棒材/线材热连轧，含粗中+精+预精机架）、板材轧机（板带热轧，含粗轧+精轧机架）、管材轧机（无缝管穿孔+轧管）、冷轧轧机（冷轧带钢，润滑/板形/酸洗工艺特异）。 | 板材轧机 | 辅助动力与介质系统 | 主液压泵装置 | 驱动电机轴承 | 单列深沟球轴承，支撑电机转子并补偿热膨胀。（来源：同上） | 是 | — | — | 驱动电机轴承润滑失效 | 润滑失效 | 机械；化学 | 危急 | 轧机恶劣工况下，润滑油/脂劣化、进水乳化或供油中断，导致轴承滚动体与滚道间流体动力润滑油膜破裂，发生干摩擦 | 轴承座温度急剧飙升并冒烟；电机主控柜报过载跳闸；系统检测到强烈的摩擦低频振动 | [化学]油液水分>100ppm（适用：轧机液压/润滑系统油液，置信：经验值）；[化学]油液运动粘度变化率>±15%（适用：ISO VG220齿轮润滑油，置信：经验值） | [在线]轴承温度传感器；[离线]油液多元素光谱分析仪；[离线]振动加速度传感器 | 关键判据：油液检测水分超标或铁谱分析发现大量严重滑动磨粒，伴随轴承温度急剧上升。鉴别要点：若温度突升但油液化验各项指标合格且振动频谱出现单一高频纯音，应排除润滑失效，诊断为轴承保持架断裂等机械损伤 | [经验级]根本处理：排空受污染润滑油，清洗油路及轴承箱，重新注入合格新油并更换受损轴承；临时处理：无，须立即停机处理 | 定期取样化验润滑油的水分、粘度及金属磨粒含量；确保轧机除鳞水及液压油不串入润滑系统；检查并维持油站供油压力正常 | 轴承机械疲劳剥落：区分要点为疲劳剥落会释放大量大尺寸的铁屑颗粒，且在早期油液劣化不严重时就会引发高频冲击振动 | 钳工2名、润滑工1名；工时6-8h（置信：经验值） | 油液取样瓶、便携式测振仪、轴承箱清洗套件（置信：经验值） | 同型号合格润滑油/脂、滤芯、磁性塞、密封圈（置信：经验值） | 接触高温部件注意防烫伤；废油处理遵守现场HSE环保规程（置信：经验值） | 油液水分及粘度指标恢复至标准范围内；轴承运行温度稳定在60-70℃以下（置信：经验值）
MT-004-002-006-001-002-003 | 钢铁 |  | 轧机 | 主设备 | 钢铁核心特色轧钢设备，按产品类型分子设备。故障机理（轧辊磨损/断辊/剥落、轧辊轴承发热、压下机构失效、主传动齿轮磨损断齿、液压泄漏、冷却除鳞堵塞）通用，机架位置（粗中/精/预精）在故障特征参数 D5 层标注；产品特异（棒线导卫卡钢、板带板形、管材穿孔顶杆、冷轧润滑板形）在子设备结构层承载。子设备：棒线轧机（棒材/线材热连轧，含粗中+精+预精机架）、板材轧机（板带热轧，含粗轧+精轧机架）、管材轧机（无缝管穿孔+轧管）、冷轧轧机（冷轧带钢，润滑/板形/酸洗工艺特异）。 | 板材轧机 | 辅助动力与介质系统 | 主液压泵装置 | 驱动电机轴承 | 单列深沟球轴承，支撑电机转子并补偿热膨胀。（来源：同上） | 是 | — | — | 驱动电机轴承电腐蚀 | 电腐蚀 | 电气；机械 | 严重 | 变频驱动电机产生高频共模电压，在电机轴承内外圈间产生轴电压并击穿润滑油膜，发生电火花放电，使滚道表面材料熔融形成搓衣板状波纹 | 电机轴承发出周期性"嗡嗡"声或尖锐啸叫；轴承滚道外圈出现明显的规则洗纹（搓衣板效应）；润滑脂快速发黑碳化 | [电气]轴电压>0.5V（适用：变频驱动电机转子轴端，置信：经验值）；[物理]振动加速度高频能量值>10g（适用：电机非驱动端轴承，置信：经验值） | [离线]轴电压检测仪；[离线]示波器；[离线]轴承剥落面显微镜观察 | 关键判据：停机检查发现滚道有规则的搓衣板状条纹，且运行中实测轴电压超限。鉴别要点：若发现滚道表面有规则的搓衣板条纹可确诊为电腐蚀；若表面为不规则点蚀坑且无洗纹，则为机械疲劳剥落或润滑不良引起的机械磨损 | [经验级]根本处理：在电机轴上安装接地碳刷或使用绝缘轴承（如外圈涂层绝缘轴承），阻断轴电流回路；临时处理：定期清理电机轴承并更换抗电击专用润滑脂 | 变频器输出端加装共模滤波器或磁环以抑制高频共模电压；定期检查电机接地系统的接地电阻是否良好 | 轴承机械磨损：区分要点为机械磨损表面呈现均匀粗糙或划痕，而电腐蚀必然呈现规律的波纹（洗纹）状熔坑 | 电气焊工1名、钳工2名；工时8-10h（置信：经验值） | 轴电压测试仪、绝缘电阻测试仪、轴承拉拔工具（置信：经验值） | 绝缘轴承、接地碳刷总成、绝缘法兰盘（置信：经验值） | 检修作业必须执行LOTO断电挂牌；针对变频驱动电机，必须进行直流母线电容残余电压检测，确认放电完毕并挂地线后方可接触接线端子（置信：标准值） | 电机轴电压降至0.3V以下；绝缘轴承对地绝缘电阻>100MΩ（置信：经验值）
MT-004-002-006-001-002-004 | 钢铁 |  | 轧机 | 主设备 | 钢铁核心特色轧钢设备，按产品类型分子设备。故障机理（轧辊磨损/断辊/剥落、轧辊轴承发热、压下机构失效、主传动齿轮磨损断齿、液压泄漏、冷却除鳞堵塞）通用，机架位置（粗中/精/预精）在故障特征参数 D5 层标注；产品特异（棒线导卫卡钢、板带板形、管材穿孔顶杆、冷轧润滑板形）在子设备结构层承载。子设备：棒线轧机（棒材/线材热连轧，含粗中+精+预精机架）、板材轧机（板带热轧，含粗轧+精轧机架）、管材轧机（无缝管穿孔+轧管）、冷轧轧机（冷轧带钢，润滑/板形/酸洗工艺特异）。 | 板材轧机 | 辅助动力与介质系统 | 主液压泵装置 | 驱动电机轴承 | 单列深沟球轴承，支撑电机转子并补偿热膨胀。（来源：同上） | 是 | — | — | 驱动电机轴承疲劳剥落 | 剥落；裂纹 | 机械；热 | 危急 | 轧机重载交变应力长期作用下，轴承次表层产生微裂纹并扩展至表面，导致滚道或滚动体金属片状脱落，形成宏观凹坑，引发剧烈冲击 | 轴承座发出周期性沉重"咔哒"冲击声；电机轴心轨迹严重畸变；振动烈度随负荷增加显著变大 | [物理]振动加速度峰值>15g（适用：轧机重载冲击工况，置信：经验值）；[物理]冲击脉冲值(SPM)>40dB（适用：轴承内圈损伤阶段，置信：经验值） | [在线]高频振动加速度传感器；[离线]振动频谱分析仪；[离线]铁谱分析仪 | 关键判据：振动频谱中出现高幅值轴承故障特征频率（BPFO/BPFI）及其大量谐波，且包络谱中有明显冲击。鉴别要点：若振动随转速急剧增加且无明显高频冲击包络，多为转子动不平衡；若冲击频率与齿轮啮合频率一致则为齿轮缺陷 | [经验级]根本处理：解体电机，使用专用拉拔工具拆卸损坏轴承，检查轴颈并更换同型号新轴承；临时处理：无，须立即停机处理 | 提升润滑膜厚度，避免极低转速重载下油膜破裂；定期进行轴承状态趋势分析，发现微弱冲击及时跟踪 | 轴承表面机械压痕：区分要点为压痕通常由硬物碾过产生，形态多为不规则塑性凹陷，而疲劳剥落底部常有金属疲劳断裂的光滑贝纹区 | 钳工3名、起重工1名；工时12-16h（置信：经验值） | 轴承感应加热器、液压拉马、内径千分尺、振动分析仪（置信：经验值） | 重载电机专用轴承、二硫化钼涂层、清洁煤油（置信：经验值） | 起重作业严格遵守GB 6067.1-2010；轴承加热温差装配防烫伤（置信：标准值） | 空载试机振动烈度≤2.8mm/s；带载冲击脉冲值(SPM)处于绿色正常区(<20dB)（置信：经验值）
MT-004-002-006-001-002-005 | 钢铁 |  | 轧机 | 主设备 | 钢铁核心特色轧钢设备，按产品类型分子设备。故障机理（轧辊磨损/断辊/剥落、轧辊轴承发热、压下机构失效、主传动齿轮磨损断齿、液压泄漏、冷却除鳞堵塞）通用，机架位置（粗中/精/预精）在故障特征参数 D5 层标注；产品特异（棒线导卫卡钢、板带板形、管材穿孔顶杆、冷轧润滑板形）在子设备结构层承载。子设备：棒线轧机（棒材/线材热连轧，含粗中+精+预精机架）、板材轧机（板带热轧，含粗轧+精轧机架）、管材轧机（无缝管穿孔+轧管）、冷轧轧机（冷轧带钢，润滑/板形/酸洗工艺特异）。 | 板材轧机 | 辅助动力与介质系统 | 主液压泵装置 | 驱动电机轴承 | 单列深沟球轴承，支撑电机转子并补偿热膨胀。（来源：同上） | 是 | — | — | 驱动电机轴承保持架断裂 | 断裂；卡滞 | 机械 | 危急 | 电机频繁启停或瞬时过载冲击导致轴承保持架受到异常挤压应力，在铆钉孔或横梁应力集中处萌发裂纹并瞬间断裂，引发滚动体卡死 | 电机转子瞬间抱死并引发主开关过流跳闸；盘车困难且伴有金属摩擦死点；轴承内部发出碎裂杂音 | [电气]电机定子电流出现剧烈波动（适用：转子卡滞瞬时阶段，置信：经验值）；[物理]宽频带随机高频噪声能量突增（适用：保持架碎裂阶段，置信：经验值） | [在线]电机定子电流分析(MCSA)；[离线]听诊棒；[离线]内窥镜 | 关键判据：电机电流出现剧烈波动且伴随机械死锁，内窥镜检查可见保持架断裂。鉴别要点：若电流波动但转动平滑无死点，多为电气变频器参数异常；若机械卡死但无历史振动劣化趋势，需排查是否进入异物卡滞 | [经验级]根本处理：立即切断电源，拆卸电机端盖，清理金属碎屑，更换全套轴承并检查轴颈及油封；临时处理：无，须立即停机处理 | 避免电机带载直接频繁启动；优化轧机轧制工艺，严防穿带及卡钢造成的严重机械冲击 | 轴承严重缺油烧损：区分要点为烧损主要表现为极高温升及冒烟，且通常有一个温度持续飙升的渐变过程，而非瞬间的机械死锁 | 钳工2名、电气工1名；工时8-12h（置信：经验值） | 轴承拉拔器、清理刷、内窥镜、万用表（置信：经验值） | 同规格全套新轴承、润滑脂、密封油封（置信：经验值） | 执行LOTO断电挂牌，确保主传动回路彻底无电；接触可能高温部件注意防烫（置信：标准值） | 盘车转动灵活无卡涩及异响；电机空载及带载电流稳定，无异常波动（置信：经验值）
MT-004-002-006-001-003-001 | 钢铁 |  | 轧机 | 主设备 | 钢铁核心特色轧钢设备，按产品类型分子设备。故障机理（轧辊磨损/断辊/剥落、轧辊轴承发热、压下机构失效、主传动齿轮磨损断齿、液压泄漏、冷却除鳞堵塞）通用，机架位置（粗中/精/预精）在故障特征参数 D5 层标注；产品特异（棒线导卫卡钢、板带板形、管材穿孔顶杆、冷轧润滑板形）在子设备结构层承载。子设备：棒线轧机（棒材/线材热连轧，含粗中+精+预精机架）、板材轧机（板带热轧，含粗轧+精轧机架）、管材轧机（无缝管穿孔+轧管）、冷轧轧机（冷轧带钢，润滑/板形/酸洗工艺特异）。 | 板材轧机 | 辅助动力与介质系统 | 主液压泵装置 | 联轴器弹性体 | 聚氨酯梅花形弹性体，吸收冲击并补偿同轴度偏差。（来源：同上） | 是 | — | — | 弹性体疲劳碎裂 | 磨损；破裂 | 机械 | 严重 | 轧机在高频冲击扭矩作用下，弹性体承受周期性交变应力，引发材料微观裂纹并扩展，最终导致弹性体撕裂、掉块，丧失缓冲吸振功能 | 联轴器区域出现异常机械振动与周期性顿挫异响；点检可见弹性体碎屑溢出；主传动系统扭矩波动放大 | [物理]振动速度>11.2mm/s（适用：非驱动端滚动轴承，ISO 10816-3:2009 表1 D区，置信：标准值）；[物理]振动加速度高频包络值>15g（适用：冲击载荷工况，置信：经验值） | [在线]振动加速度传感器；[离线]便携式测振仪；[离线]百分表 | 关键判据：振动速度与加速度高频包络值同时超限，且伴随碎屑溢出。鉴别要点：若测点靠近轴承且无碎屑溢出，需通过频谱分析排查是否为轴承外圈点蚀故障（非弹性体碎裂） | [经验级]根本处理：解体联轴器，清理碎块，成对更换弹性体并重新找正；临时处理：降低轧制道次压下量以削减峰值扭矩，持续监测振动趋势运行至检修窗口 | 优化轧制工艺参数，避免极端的咬入抛钢冲击；定期检测联轴器对中状态，防止偏载加速疲劳 | 轴承磨损：轴承磨损通常表现为持续的高温升和油液铁谱异常，而弹性体碎裂主要表现为瞬态的高频冲击振动加剧 | 钳工3名；工时4-6h（置信：经验值） | 液压拉马、扭矩扳手、激光对中仪、百分表（置信：经验值） | 指定硬度及规格的弹性体备件、联轴器专用润滑脂（置信：经验值） | 严格执行LOTO断电挂牌程序；确认主传动系统完全静止并泄压后方可作业（置信：经验值） | 径向与角向偏差均<0.05mm；空载试车振动速度<2.8mm/s（ISO 10816-3:2009 表1 A/B区，置信：标准值）
MT-004-002-006-001-003-002 | 钢铁 |  | 轧机 | 主设备 | 钢铁核心特色轧钢设备，按产品类型分子设备。故障机理（轧辊磨损/断辊/剥落、轧辊轴承发热、压下机构失效、主传动齿轮磨损断齿、液压泄漏、冷却除鳞堵塞）通用，机架位置（粗中/精/预精）在故障特征参数 D5 层标注；产品特异（棒线导卫卡钢、板带板形、管材穿孔顶杆、冷轧润滑板形）在子设备结构层承载。子设备：棒线轧机（棒材/线材热连轧，含粗中+精+预精机架）、板材轧机（板带热轧，含粗轧+精轧机架）、管材轧机（无缝管穿孔+轧管）、冷轧轧机（冷轧带钢，润滑/板形/酸洗工艺特异）。 | 板材轧机 | 辅助动力与介质系统 | 主液压泵装置 | 联轴器弹性体 | 聚氨酯梅花形弹性体，吸收冲击并补偿同轴度偏差。（来源：同上） | 是 | — | — | 弹性体受热老化变形 | 变形；其他 | 机械；热 | 一般 | 轧机连续重载运行导致弹性体内部摩擦生热，或受环境高温热传导影响，弹性体发生热氧老化，硬度增加、塑性下降并发生永久性压缩变形 | 联轴器缓冲性能下降，主传动系统动载荷增大；停机检查可见弹性体表面发粘、变脆或出现明显热压扁痕迹 | [物理]表面硬度变化>邵氏A 10度（适用：对比新品原始硬度，置信：经验值）；[热]弹性体表面温度>80℃（适用：重载连续轧制工况，置信：经验值） | [带电]红外热成像仪；[离线]邵氏硬度计 | 关键判据：红外测温显示联轴器局部温升异常，且硬度测试显示弹性体明显硬化。鉴别要点：需排查润滑不良导致的干摩擦生热（检查润滑脂是否干涸），以排除单纯机械摩擦引起的温升 | [经验级]根本处理：拆除并更换老化变形的弹性体，改善联轴器润滑及散热条件；临时处理：无，须在计划检修窗口更换以防弹性体彻底失效 | 保证联轴器内部充足润滑（针对需润滑型号）；改善轧机牌坊附近的通风散热条件，避免热积累 | 轴系不对中：不对中会引发显著的轴向振动且联轴器端面温差极小，而热老化主要表现为材料物理硬度的急剧增加 | 钳工2名；工时3-4h（置信：经验值） | 红外热成像仪、邵氏硬度计、专用拉拔工具（置信：经验值） | 弹性体备件、耐高温联轴器防护套、润滑脂（置信：经验值） | 接触运转部件前确保系统完全断电与泄压；正确佩戴防烫手套以防高温烫伤（置信：经验值） | 弹性体硬度恢复至原设计公差范围内；满负荷运行4小时后联轴器表面温度<60℃（置信：经验值）
MT-004-002-006-001-003-003 | 钢铁 |  | 轧机 | 主设备 | 钢铁核心特色轧钢设备，按产品类型分子设备。故障机理（轧辊磨损/断辊/剥落、轧辊轴承发热、压下机构失效、主传动齿轮磨损断齿、液压泄漏、冷却除鳞堵塞）通用，机架位置（粗中/精/预精）在故障特征参数 D5 层标注；产品特异（棒线导卫卡钢、板带板形、管材穿孔顶杆、冷轧润滑板形）在子设备结构层承载。子设备：棒线轧机（棒材/线材热连轧，含粗中+精+预精机架）、板材轧机（板带热轧，含粗轧+精轧机架）、管材轧机（无缝管穿孔+轧管）、冷轧轧机（冷轧带钢，润滑/板形/酸洗工艺特异）。 | 板材轧机 | 辅助动力与介质系统 | 主液压泵装置 | 联轴器弹性体 | 聚氨酯梅花形弹性体，吸收冲击并补偿同轴度偏差。（来源：同上） | 是 | — | — | 弹性体化学溶胀 | 变形；其他 | 化学；机械 | 严重 | 轧机传动轴区域存在轧制乳化液或液压系统油液的跑冒滴漏，弹性体长期受碳氢介质浸泡发生高分子链段溶胀，导致体积膨胀、机械强度急剧下降并丧失缓冲能力 | 联轴器外罩缝隙处可见明显油泥与发粘状溢出物；主传动系统在加减速时出现扭转刚性下降的滞后感；联轴器端面可见弹性体受挤压外凸变形 | [化学]弹性体体积膨胀率>5%（适用：浸泡于轧制乳化液或液压油介质中，置信：经验值）；[物理]弹性体邵氏A硬度下降>15度（适用：对比同批次新品，置信：经验值） | [离线]游标卡尺测量体积变化；[离线]邵氏硬度计；[离线]红外光谱分析材质 | 关键判据：联轴器周边存在明确油液泄漏痕迹，且拆检弹性体呈现明显的体积膨胀与软化发粘现象。鉴别要点：需与弹性体受热老化变形区分，热老化通常伴随表面发脆变硬（硬度上升）和碳化裂纹，而化学溶胀表现为体积胀大和硬度下降 | [经验级]根本处理：彻底消除联轴器周边的油液泄漏源，抽出并清理联轴器内部，更换全新同规格弹性体备件；临时处理：无，须立即停机处理以防弹性体彻底挤出导致主传动脱开 | 加强联轴器附近液压管路接口与机械密封的日常巡检；在联轴器外部增设耐油材质的防护罩以阻挡介质飞溅 | 弹性体受热老化变形：热老化发硬发脆且体积缩小，化学溶胀发软发粘且体积胀大 | 钳工2名；工时4-6h（置信：经验值） | 游标卡尺、邵氏硬度计、专用拉拔工具、扭矩扳手（置信：经验值） | 耐油材质弹性体备件（如聚氨酯材质）、工业清洗剂、抹布（置信：经验值） | 严格执行LOTO断电挂牌程序；清理油污时需佩戴防滑手套，并做好作业区域地面的防滑与防火措施（置信：经验值） | 联轴器周边管路接口零渗漏；满负荷试车时主传动系统加减速平稳，无扭振滞后感（置信：经验值）
MT-004-002-006-001-003-004 | 钢铁 |  | 轧机 | 主设备 | 钢铁核心特色轧钢设备，按产品类型分子设备。故障机理（轧辊磨损/断辊/剥落、轧辊轴承发热、压下机构失效、主传动齿轮磨损断齿、液压泄漏、冷却除鳞堵塞）通用，机架位置（粗中/精/预精）在故障特征参数 D5 层标注；产品特异（棒线导卫卡钢、板带板形、管材穿孔顶杆、冷轧润滑板形）在子设备结构层承载。子设备：棒线轧机（棒材/线材热连轧，含粗中+精+预精机架）、板材轧机（板带热轧，含粗轧+精轧机架）、管材轧机（无缝管穿孔+轧管）、冷轧轧机（冷轧带钢，润滑/板形/酸洗工艺特异）。 | 板材轧机 | 辅助动力与介质系统 | 主液压泵装置 | 联轴器弹性体 | 聚氨酯梅花形弹性体，吸收冲击并补偿同轴度偏差。（来源：同上） | 是 | — | — | 弹性体异常挤压磨损 | 磨损；变形 | 机械 | 一般 | 轧机主传动系统在重载启停或咬入瞬间存在巨大峰值扭矩，或因安装对中不良，导致弹性体边缘与联轴器内外齿或爪体发生干涉与异常挤压，造成边缘非正常快速磨损 | 联轴器外部可见微量橡胶或聚氨酯粉末状磨屑；点检时联轴器内部伴随轻微的周期性摩擦异响；主传动扭矩监测显示传动效率轻微波动 | [物理]弹性体径向磨损量>1.5mm（适用：联轴器存在不对中或过载冲击工况，置信：经验值）；[物理]联轴器角向位移偏差>0.5mm/m（适用：长轴系传动重载工况，置信：经验值） | [离线]塞尺测量联轴器间隙；[离线]激光对中仪；[带电]主传动扭矩监测系统 | 关键判据：联轴器对中数据超出公差范围，且拆检发现弹性体受力侧出现单边非对称挤压磨损痕迹。鉴别要点：需与弹性体疲劳碎裂区分，疲劳碎裂通常表现为深层撕裂与贯穿性掉块，而异常挤压磨损主要表现为边缘的塑性流变与均匀磨粒磨损 | [经验级]根本处理：解体联轴器并清除磨屑，更换已严重磨损的弹性体，使用激光对中仪重新找正至标准公差内；临时处理：适当降低轧机咬入速度以削减峰值冲击扭矩，持续监测摩擦异响发展趋势 | 严格执行轧机主传动轴系的定期对中复查制度；优化轧制工艺表，避免超出联轴器设计扭矩极限的极端咬入操作 | 弹性体疲劳碎裂：疲劳碎裂多由周期性高频交变应力引发深层裂纹，而异常挤压磨损源于静态过载或不对中造成的持续干涉 | 钳工2名；工时3-5h（置信：经验值） | 激光对中仪、塞尺、百分表、液压拉马（置信：经验值） | 弹性体备件、联轴器专用润滑脂、清洁剂（置信：经验值） | 起重作业及部件拆装必须遵循GB 6067.1-2010安全规程；确认主传动系统完全断电并机械锁死防转动（置信：标准值） | 联轴器角向与径向偏差均<0.05mm；设备满负荷运行4小时后联轴器内部无干涉异响（置信：经验值）
MT-004-002-006-002-000-001 | 钢铁 |  | 轧机 | 主设备 | 钢铁核心特色轧钢设备，按产品类型分子设备。故障机理（轧辊磨损/断辊/剥落、轧辊轴承发热、压下机构失效、主传动齿轮磨损断齿、液压泄漏、冷却除鳞堵塞）通用，机架位置（粗中/精/预精）在故障特征参数 D5 层标注；产品特异（棒线导卫卡钢、板带板形、管材穿孔顶杆、冷轧润滑板形）在子设备结构层承载。子设备：棒线轧机（棒材/线材热连轧，含粗中+精+预精机架）、板材轧机（板带热轧，含粗轧+精轧机架）、管材轧机（无缝管穿孔+轧管）、冷轧轧机（冷轧带钢，润滑/板形/酸洗工艺特异）。 | 板材轧机 | 辅助动力与介质系统 | 液压油箱 |  | 板焊结构容器，容积2m³，设内隔板消泡及排污口，配温度、液位指示。（来源：《液压系统设计规范》） | 否 | 每季度清洗内壁、检查焊缝渗漏，每半年更换呼吸器滤芯，监测油温。 | 箱体严重腐蚀穿孔或隔板脱焊导致无法建立油流循环时整体更换。 | 液压油高温 | 温度异常 | 热 | 严重 | 液压系统能量损失过大转化为热能，或冷却系统效率不足，导致油箱内油液温度超过许用值，加速油液氧化并降低粘度 | 油箱温度计读数偏高；油液粘度明显下降；系统伴有油液变质气味 | [热]油液温度>55℃（适用：冶金轧机液压系统，置信：经验值）；[化学]油液粘度下降>10%（适用：运行工况，置信：经验值） | [在线]温度传感器；[离线]粘度计 | 若油温高且冷却水进出口温差小→冷却器结垢或堵塞；若油温高且泵出口压力异常高→管路或阀件堵塞导致溢流发热 | [经验级]根本处理：清洗或更换冷却器，检查系统溢流阀设定值；临时处理：开启备用冷却风机或降低负荷至允许范围 | 定期检查冷却器水质；定期检测油液粘度 | 冷却器故障：冷却器故障侧重于冷却水侧温差和流量异常，而液压油高温需综合检查系统发热源和冷却效率 | 钳工1名；工时2-4h（置信：经验值） | 扳手、温度计、粘度计（置信：经验值） | 冷却器备件、液压油（置信：经验值） | 检修前执行LOTO断电挂牌；防止高温烫伤（标准值，GB/T 33574）（置信：标准值） | 油箱温度表读数在正常范围内；系统运行无过热报警（标准值，GB/T 33574）（置信：标准值）
MT-004-002-006-002-000-002 | 钢铁 |  | 轧机 | 主设备 | 钢铁核心特色轧钢设备，按产品类型分子设备。故障机理（轧辊磨损/断辊/剥落、轧辊轴承发热、压下机构失效、主传动齿轮磨损断齿、液压泄漏、冷却除鳞堵塞）通用，机架位置（粗中/精/预精）在故障特征参数 D5 层标注；产品特异（棒线导卫卡钢、板带板形、管材穿孔顶杆、冷轧润滑板形）在子设备结构层承载。子设备：棒线轧机（棒材/线材热连轧，含粗中+精+预精机架）、板材轧机（板带热轧，含粗轧+精轧机架）、管材轧机（无缝管穿孔+轧管）、冷轧轧机（冷轧带钢，润滑/板形/酸洗工艺特异）。 | 板材轧机 | 辅助动力与介质系统 | 液压油箱 |  | 板焊结构容器，容积2m³，设内隔板消泡及排污口，配温度、液位指示。（来源：《液压系统设计规范》） | 否 | 每季度清洗内壁、检查焊缝渗漏，每半年更换呼吸器滤芯，监测油温。 | 箱体严重腐蚀穿孔或隔板脱焊导致无法建立油流循环时整体更换。 | 液压油污染劣化 | 其他 | 化学 | 一般 | 油箱密封不严导致外界污染物侵入，或系统内部磨损产生颗粒，导致油液理化性能下降，堵塞精密元件 | 目视可见油液浑浊或变色；滤油器压差报警频繁；系统动作迟缓 | [化学]油液清洁度>NAS 8级（适用：冶金液压系统，置信：经验值）；[化学]含水量>0.1%（适用：液压油箱，置信：经验值） | [离线]颗粒计数器；[离线]水分测定仪 | 若颗粒度升高且铁谱分析显示铁屑→系统内部磨损；若水分升高且油液乳化→冷却器泄漏或密封失效导致进水 | [经验级]根本处理：更换液压油并清洗油箱，更换滤芯；临时处理：启用外循环过滤装置进行旁路过滤 | 定期更换滤芯；保持呼吸器完好；定期进行油液检测 | 油液进水：进水主要表现为油液乳化和水分含量激增，而一般污染主要表现为颗粒度增加和颜色变黑 | 钳工1名；工时4-8h（置信：经验值） | 滤油机、颗粒计数器、扳手（置信：经验值） | 液压油、滤芯、密封件（置信：经验值） | 清洗废油按环保规定处理；动火作业需办理作业票（标准值）（置信：标准值） | 油液清洁度检测合格；油箱呼吸器安装完好（标准值，GB/T 14039）（置信：标准值）
MT-004-002-006-002-000-003 | 钢铁 |  | 轧机 | 主设备 | 钢铁核心特色轧钢设备，按产品类型分子设备。故障机理（轧辊磨损/断辊/剥落、轧辊轴承发热、压下机构失效、主传动齿轮磨损断齿、液压泄漏、冷却除鳞堵塞）通用，机架位置（粗中/精/预精）在故障特征参数 D5 层标注；产品特异（棒线导卫卡钢、板带板形、管材穿孔顶杆、冷轧润滑板形）在子设备结构层承载。子设备：棒线轧机（棒材/线材热连轧，含粗中+精+预精机架）、板材轧机（板带热轧，含粗轧+精轧机架）、管材轧机（无缝管穿孔+轧管）、冷轧轧机（冷轧带钢，润滑/板形/酸洗工艺特异）。 | 板材轧机 | 辅助动力与介质系统 | 液压油箱 |  | 板焊结构容器，容积2m³，设内隔板消泡及排污口，配温度、液位指示。（来源：《液压系统设计规范》） | 否 | 每季度清洗内壁、检查焊缝渗漏，每半年更换呼吸器滤芯，监测油温。 | 箱体严重腐蚀穿孔或隔板脱焊导致无法建立油流循环时整体更换。 | 液压油箱吸空导致气蚀 | 性能退化 | 机械；环境 | 严重 | 吸油管路阻力过大或密封不严导致空气吸入，油液中混入气体在高压区爆裂，产生气蚀并伴随噪声和振动 | 油箱吸油口可见气泡；液压泵发出高频刺耳噪声；系统压力表指针大幅波动 | [物理]油箱液位低于最低刻度线（适用：运行工况，置信：经验值）；[机械]泵噪声>85dB（适用：现场环境，置信：经验值） | [在线]液位计；[在线]压力传感器；[离线]声级计 | 若伴随液位低报警→吸油管露出液面吸空；若液位正常但噪声大→吸油滤芯堵塞或吸油管漏气 | [经验级]根本处理：补充液压油至规定液位，检查并紧固吸油管路接头，清洗或更换吸油滤芯；临时处理：停机泄压后排查，严禁在气蚀状态下运行 | 保持油箱液位正常；定期检查吸油管路密封性 | 液压泵机械磨损：泵磨损主要表现为容积效率下降和内泄漏，气蚀则伴随明显的冲击噪声和油液气泡 | 钳工1名；工时1-2h（置信：经验值） | 扳手、声级计（置信：经验值） | 液压油、O型圈、吸油滤芯（置信：经验值） | 检修前必须执行LOOTO断电挂牌；停机后必须泄除系统残余压力至零，防止高压液喷射伤人；补油时注意防止溢出污染地面，检查液位计需防止高空坠落（标准值，GB 28241）（置信：标准值） | 油箱液位在正常范围内；泵运行平稳无异常噪声（标准值，GB/T 17491）（置信：标准值）
MT-004-002-006-002-001-001 | 钢铁 |  | 轧机 | 主设备 | 钢铁核心特色轧钢设备，按产品类型分子设备。故障机理（轧辊磨损/断辊/剥落、轧辊轴承发热、压下机构失效、主传动齿轮磨损断齿、液压泄漏、冷却除鳞堵塞）通用，机架位置（粗中/精/预精）在故障特征参数 D5 层标注；产品特异（棒线导卫卡钢、板带板形、管材穿孔顶杆、冷轧润滑板形）在子设备结构层承载。子设备：棒线轧机（棒材/线材热连轧，含粗中+精+预精机架）、板材轧机（板带热轧，含粗轧+精轧机架）、管材轧机（无缝管穿孔+轧管）、冷轧轧机（冷轧带钢，润滑/板形/酸洗工艺特异）。 | 板材轧机 | 辅助动力与介质系统 | 液压油箱 | 空气滤清器 | 纸质滤芯，过滤进入油箱的空气，保持油液清洁度。（来源：同上） | 是 | — | — | 轧机异常振动（颤振） | 失效 | 机械 | 严重 | 轧制过程参数变化及非线性动力学引发轧机发生瞬态扭转、颤振等参数振动，导致设备无法稳定运行 | 轧机机架剧烈晃动；轧辊之间产生异常振动噪音；轧制出的板材出现明显的振痕或厚度不均 | [物理]振动速度>7.1mm/s（适用：轧机机座，ISO 10816-3:2009 表1 C/D级，置信：标准值）；[物理]振动加速度峰值>15~30m/s²（适用：冷轧机组发生颤振临界点至第五倍频颤振临界点，置信：经验值） | [在线]机架振动加速度传感器；[离线]振动信号测试仪 | 关键判据：高频特征频率振动加速度突增。鉴别要点：与机械松动引起的振动区分，松动振动频率多为工频或低倍频，而颤振多为特定高频，且随轧制速度增加而急剧放大 | [经验级]根本处理：优化轧制工艺参数（如降低轧制速度、调整张力），检查并修复辊系非线性动力学间隙；临时处理：降低轧制速度或减小压下量以避开共振区 | 定期对轧机进行状态监测与振动诊断；优化轧制乳化液参数以改善摩擦系数 | 轧辊偏心振动：偏心振动频率严格与轧辊转速（工频）一致，不随工艺参数变化 | 机械工程师1名、钳工2名；工时8-12h（置信：经验值） | 频闪仪、振动分析仪、扭矩扳手（置信：经验值） | 加速度传感器、减振垫片、轧机专用紧固件（置信：经验值） | 必须执行LOTO断电挂牌，防止轧辊突然启动（置信：经验值） | 空载和负载工况下，机架振动速度≤7.1mm/s（ISO 10816-3:2009 表1，置信：标准值）
MT-004-002-006-002-001-002 | 钢铁 |  | 轧机 | 主设备 | 钢铁核心特色轧钢设备，按产品类型分子设备。故障机理（轧辊磨损/断辊/剥落、轧辊轴承发热、压下机构失效、主传动齿轮磨损断齿、液压泄漏、冷却除鳞堵塞）通用，机架位置（粗中/精/预精）在故障特征参数 D5 层标注；产品特异（棒线导卫卡钢、板带板形、管材穿孔顶杆、冷轧润滑板形）在子设备结构层承载。子设备：棒线轧机（棒材/线材热连轧，含粗中+精+预精机架）、板材轧机（板带热轧，含粗轧+精轧机架）、管材轧机（无缝管穿孔+轧管）、冷轧轧机（冷轧带钢，润滑/板形/酸洗工艺特异）。 | 板材轧机 | 辅助动力与介质系统 | 液压油箱 | 空气滤清器 | 纸质滤芯，过滤进入油箱的空气，保持油液清洁度。（来源：同上） | 是 | — | — | 轧机轴承油膜烧损 | 失效 | 机械；热 | 危急 | 高线轧机轴承在工作条件恶劣情况下，润滑失效导致油膜破裂，金属直接摩擦产生高温造成轴承烧损 | 轴承座温度异常升高；润滑系统油液变色或有焦糊味；轧机驱动侧异常发热；严重时伴有抱死卡涩 | [物理]轴承座温度>80℃（适用：轧机重载工况，置信：经验值）；[化学]油液中铁粉颗粒浓度>200ppm（适用：循环油液光谱分析，置信：经验值） | [在线]轴承温度热电阻；[离线]油液光谱分析仪 | 关键判据：轴承温度急剧上升伴随油液铁谱异常。鉴别要点：与普通轴承磨损区分，油膜烧损温升极快且伴随油质碳化发黑，磨损多为渐进性温升 | [经验级]根本处理：拆卸轴承座，更换烧损轴承，清理轴承座并修复损伤面，重新建立润滑系统；临时处理：无，须立即停机处理 | 确保润滑系统供油压力和流量正常；定期化验油品质量；严格控制冷却水防止进入润滑系统 | 轴承疲劳磨损：疲劳磨损初期温度平稳，仅出现周期性剥落坑，无瞬间高温焦糊现象 | 钳工3名；工时12-24h（置信：经验值） | 轴承拔取器、红外测温仪、油液取样瓶（置信：经验值） | 轧机专用重载轴承、密封圈、规定标号的润滑油（置信：经验值） | 接触高温部件需佩戴防烫手套；更换轴承执行动火作业需审批（置信：经验值） | 轴承运行温度<65℃，振动值在ISO 10816-3:2009允许A/B区内（置信：标准值）
MT-004-002-006-002-001-003 | 钢铁 |  | 轧机 | 主设备 | 钢铁核心特色轧钢设备，按产品类型分子设备。故障机理（轧辊磨损/断辊/剥落、轧辊轴承发热、压下机构失效、主传动齿轮磨损断齿、液压泄漏、冷却除鳞堵塞）通用，机架位置（粗中/精/预精）在故障特征参数 D5 层标注；产品特异（棒线导卫卡钢、板带板形、管材穿孔顶杆、冷轧润滑板形）在子设备结构层承载。子设备：棒线轧机（棒材/线材热连轧，含粗中+精+预精机架）、板材轧机（板带热轧，含粗轧+精轧机架）、管材轧机（无缝管穿孔+轧管）、冷轧轧机（冷轧带钢，润滑/板形/酸洗工艺特异）。 | 板材轧机 | 辅助动力与介质系统 | 液压油箱 | 空气滤清器 | 纸质滤芯，过滤进入油箱的空气，保持油液清洁度。（来源：同上） | 是 | — | — | 空气滤清器滤芯堵塞 | 卡涩 | 环境；机械 | 一般 | 滤清器长期未维护，空气中的粉尘、杂质积聚在滤芯表面，导致透气性下降，阻力增大 | 设备进气量不足；动力端排气温度升高；滤清器压差报警指示；严重时导致设备运行功率下降 | [物理]滤芯前后压差>2.5kPa（适用：工业空气滤清器报警阈值，置信：经验值）；[物理]进气阻力>3kPa（置信：经验值） | [在线]压差变送器；[离线]U型管压力计 | 关键判据：滤清器前后压差持续超过设定报警值。鉴别要点：与进气管道漏气区分，管道漏气压差会减小且伴随气流啸叫声，堵塞则表现为压差持续增大 | [经验级]根本处理：拆除旧滤芯，清洁滤清器壳体，更换原厂新滤芯；临时处理：使用压缩空气由内向外吹扫滤芯，临时恢复透气性 | 根据环境粉尘浓度制定合理的滤芯更换周期；安装压差报警装置 | 进气阀门卡涩：阀门卡涩时压差无显著变化，且调节执行机构会出现电流过载 | 检修工1名；工时1-2h（置信：经验值） | 压差表、扳手、吹尘枪（置信：经验值） | 空气滤芯、密封垫圈（置信：经验值） | 设备停机断电后方可打开滤清器外壳；吹扫滤芯时需佩戴护目镜（置信：经验值） | 更换后滤清器前后压差<0.5kPa，无漏气现象（置信：经验值）
MT-004-002-006-002-002-001 | 钢铁 |  | 轧机 | 主设备 | 钢铁核心特色轧钢设备，按产品类型分子设备。故障机理（轧辊磨损/断辊/剥落、轧辊轴承发热、压下机构失效、主传动齿轮磨损断齿、液压泄漏、冷却除鳞堵塞）通用，机架位置（粗中/精/预精）在故障特征参数 D5 层标注；产品特异（棒线导卫卡钢、板带板形、管材穿孔顶杆、冷轧润滑板形）在子设备结构层承载。子设备：棒线轧机（棒材/线材热连轧，含粗中+精+预精机架）、板材轧机（板带热轧，含粗轧+精轧机架）、管材轧机（无缝管穿孔+轧管）、冷轧轧机（冷轧带钢，润滑/板形/酸洗工艺特异）。 | 板材轧机 | 辅助动力与介质系统 | 液压油箱 | 液位计 | 耐油塑料管式，配刻度指针，直接显示油箱液位高度。（来源：同上） | 否 | — | — | 液位计控制系统故障 | 性能退化 | 控制 | 严重 | 液位计控制系统电子元件或逻辑故障导致输出信号不稳定，无法准确反映液位变化，引起液位控制波动 | 液位读数跳动；控制输出不稳定；液位调节震荡 | [电]信号波动幅度>5%FS（适用：标准工况，置信：经验值） | [在线]液位变送器；[离线]信号发生器 | 检查控制回路供电与接地；若信号波动且机械部分正常，可确认为控制系统故障；排除机械卡涩或气源波动干扰 | [经验级]根本处理：检查并修复控制线路或更换控制模块；临时处理：切换至手动控制维持运行 | 定期校验控制回路；检查接地系统；防止电磁干扰 |  | 仪表工1名；工时2-4h（置信：经验值） | 万用表；信号发生器；螺丝刀（置信：经验值） | 备用控制模块；接线端子；绝缘胶带（置信：经验值） | 断电挂牌；防止触电（置信：经验值） | 信号误差<±1%FS；控制响应正常（置信：经验值）
MT-004-002-006-002-002-002 | 钢铁 |  | 轧机 | 主设备 | 钢铁核心特色轧钢设备，按产品类型分子设备。故障机理（轧辊磨损/断辊/剥落、轧辊轴承发热、压下机构失效、主传动齿轮磨损断齿、液压泄漏、冷却除鳞堵塞）通用，机架位置（粗中/精/预精）在故障特征参数 D5 层标注；产品特异（棒线导卫卡钢、板带板形、管材穿孔顶杆、冷轧润滑板形）在子设备结构层承载。子设备：棒线轧机（棒材/线材热连轧，含粗中+精+预精机架）、板材轧机（板带热轧，含粗轧+精轧机架）、管材轧机（无缝管穿孔+轧管）、冷轧轧机（冷轧带钢，润滑/板形/酸洗工艺特异）。 | 板材轧机 | 辅助动力与介质系统 | 液压油箱 | 液位计 | 耐油塑料管式，配刻度指针，直接显示油箱液位高度。（来源：同上） | 否 | — | — | 液位计取压管路堵塞 | 堵塞 | 机械 | 严重 | 板材轧机冷却水或液压油液中的氧化铁皮、杂质沉积在液位计取压管或隔离罐内，导致压力传递受阻，测量响应滞后或失效 | 液位指示不变；液位变化迟缓；无法归零 | [时间]响应时间>10s（适用：冷却水/液压油工况，置信：经验值） | [离线]压力表；[在线]液位变送器 | 比较变送器输出与实际液位变化趋势；若液位大幅波动而输出无变化，且变送器校验正常，则判定为管路堵塞；排除气源或电路故障 | [经验级]根本处理：拆卸取压管路进行冲洗疏通，清理隔离罐内杂质；临时处理：如无法立即停机，切换至备用液位计或参考液位差压变送器读数 | 定期排污冲洗；在取压管前加装过滤网；选用耐脏污型液位计 | 取压管路冻结或结垢：通过检查介质温度和排污情况鉴别，若排污通畅则非堵塞 | 仪表工1名、钳工1名；工时2-3h（置信：经验值） | 管钳；扳手；高压冲洗泵；清理工具（置信：经验值） | 密封垫片；清洗剂；过滤网备件（置信：经验值） | 佩戴防护手套；防止高压流体喷溅；断电挂牌（置信：经验值） | 管路冲洗干净，压力传递通畅，液位响应滞后<2s（置信：经验值）
MT-004-002-006-002-002-003 | 钢铁 |  | 轧机 | 主设备 | 钢铁核心特色轧钢设备，按产品类型分子设备。故障机理（轧辊磨损/断辊/剥落、轧辊轴承发热、压下机构失效、主传动齿轮磨损断齿、液压泄漏、冷却除鳞堵塞）通用，机架位置（粗中/精/预精）在故障特征参数 D5 层标注；产品特异（棒线导卫卡钢、板带板形、管材穿孔顶杆、冷轧润滑板形）在子设备结构层承载。子设备：棒线轧机（棒材/线材热连轧，含粗中+精+预精机架）、板材轧机（板带热轧，含粗轧+精轧机架）、管材轧机（无缝管穿孔+轧管）、冷轧轧机（冷轧带钢，润滑/板形/酸洗工艺特异）。 | 板材轧机 | 辅助动力与介质系统 | 液压油箱 | 液位计 | 耐油塑料管式，配刻度指针，直接显示油箱液位高度。（来源：同上） | 否 | — | — | 液位计指示漂移 | 性能退化 | 电气；机械 | 一般 | 液位计传感器元件受温度变化影响或长期使用导致零点/量程发生偏移，无法准确反映轧机液罐真实液位 | 液位读数缓慢偏离实际值；零位误差增大 | [电]输出误差>±2%FS（适用：常温至高温工况，置信：经验值） | [在线]液位变送器；[离线]标准信号源 | 对比现场玻璃管液位计或人工实测液位；若变送器读数与实际值存在固定偏差且线性正常，判定为漂移；排除取压管路泄漏或堵塞 | [经验级]根本处理：使用标准压力源或手操器对变送器进行重新校准；临时处理：根据偏差值在DCS系统中进行修正补偿 | 定期进行周期性校准；检查传感器保温伴热措施；避免温度剧烈波动 | 传感器线性损坏：校准过程中若发现读数非线性跳变，则为传感器损坏而非漂移 | 仪表工1名；工时1-2h（置信：经验值） | 手操器；标准压力校验仪；万用表（置信：经验值） | 密封圈；接线端子（置信：经验值） | 防止触电；断电挂牌操作（置信：经验值） | 误差<±0.5%FS；零点和量程设置正确（置信：经验值）
MT-004-002-006-002-002-004 | 钢铁 |  | 轧机 | 主设备 | 钢铁核心特色轧钢设备，按产品类型分子设备。故障机理（轧辊磨损/断辊/剥落、轧辊轴承发热、压下机构失效、主传动齿轮磨损断齿、液压泄漏、冷却除鳞堵塞）通用，机架位置（粗中/精/预精）在故障特征参数 D5 层标注；产品特异（棒线导卫卡钢、板带板形、管材穿孔顶杆、冷轧润滑板形）在子设备结构层承载。子设备：棒线轧机（棒材/线材热连轧，含粗中+精+预精机架）、板材轧机（板带热轧，含粗轧+精轧机架）、管材轧机（无缝管穿孔+轧管）、冷轧轧机（冷轧带钢，润滑/板形/酸洗工艺特异）。 | 板材轧机 | 辅助动力与介质系统 | 液压油箱 | 液位计 | 耐油塑料管式，配刻度指针，直接显示油箱液位高度。（来源：同上） | 否 | — | — | 液位计连接部位泄漏 | 泄漏 | 机械 | 严重 | 液位计法兰、阀门或接头处密封垫片老化失效，或受轧机振动影响导致连接松动，引起冷却水或液压油外泄 | 接头处渗漏；液位计表体挂油珠；压力指示不稳定 | [物理]泄漏滴速>1滴/min（适用：液压油/冷却水系统，置信：经验值） | [离线]目视检查；[离线]肥皂水检漏 | 观察泄漏点位置及形态；若紧固螺栓后泄漏减少，则为松动；若紧固无效且介质持续流出，则为密封件失效；排除本体砂眼或裂纹 | [经验级]根本处理：关闭前后截止阀，更换密封垫片或接头，重新紧固；临时处理：使用防爆堵漏胶带临时包扎，并接油盘收集漏液 | 定期检查并紧固连接螺栓；选用耐油、耐高温密封材料；增加减震措施 | 本体裂纹：泄漏量通常较大且无法通过紧固或更换垫片消除，需更换本体 | 钳工1名；工时1-2h（置信：经验值） | 扳手；防爆胶带；垫片切割工具（置信：经验值） | 密封垫片；厌氧胶；截止阀备件（置信：经验值） | 泄压排液后作业；防止高压油喷射伤人；佩戴护目镜（置信：经验值） | 静态密封无渗漏；保压10分钟压力无下降（置信：经验值）
MT-004-002-006-003-000-001 | 钢铁 |  | 轧机 | 主设备 | 钢铁核心特色轧钢设备，按产品类型分子设备。故障机理（轧辊磨损/断辊/剥落、轧辊轴承发热、压下机构失效、主传动齿轮磨损断齿、液压泄漏、冷却除鳞堵塞）通用，机架位置（粗中/精/预精）在故障特征参数 D5 层标注；产品特异（棒线导卫卡钢、板带板形、管材穿孔顶杆、冷轧润滑板形）在子设备结构层承载。子设备：棒线轧机（棒材/线材热连轧，含粗中+精+预精机架）、板材轧机（板带热轧，含粗轧+精轧机架）、管材轧机（无缝管穿孔+轧管）、冷轧轧机（冷轧带钢，润滑/板形/酸洗工艺特异）。 | 板材轧机 | 辅助动力与介质系统 | 控制阀台 |  | 集成电磁换向阀、插装溢流阀、减压阀于锻钢阀块，控制执行器动作及压力区域。（来源：《轧机液压伺服控制》） | 否 | 定期紧固阀块固定螺栓，清洗各阀芯，检查电磁铁推杆动作灵敏度。 | 阀块内油道沟通破裂或阀安装面严重冲蚀导致内漏超限时整体更换。 | 控制阀台系统油液劣化及卡涩 | 磨损；老化 | 机械；化学 | 严重 | 轧机液压微调系统长期处于高压高频工况，油液受剪切氧化劣化，或外界微小铁皮粉尘侵入，导致多台伺服/比例阀芯共同产生黏滞卡涩，整体控制动作迟滞。 | 轧机辊缝液压微调系统响应迟缓；多台阀台元件动作时序异常；系统整体压力波动或稳定保压困难。 | [化学]油液清洁度>NAS 8级（适用：伺服阀控制系统，置信：标准值）；[化学]油液水分>100ppm（适用：液压系统油液，置信：经验值） | [离线]油液颗粒计数器；[离线]油液水分检测仪 | 关键判据：多台阀同时出现动作迟滞且油液清洁度超限。鉴别要点：若仅单一阀发卡则为单阀自身机械磨损；若系统伴随持续压力跌落则区分于液压缸内泄。 | [经验级]根本处理：采用专用滤油机对系统油液进行循环过滤，清洗或更换所有受污染的阀芯及滤芯；临时处理：无，须立即停机处理 | 定期抽取油样化验；严格控制液压站呼吸器干燥；确保轧机区域防尘密封良好 | 液压缸内泄故障：液压缸内泄表现为长时保压不住且油温异常升高，而阀台卡涩主要表现为指令动作瞬间不跟随 | 钳工2名、液压工1名；工时8-10h（置信：经验值） | 专用滤油机、内六角扳手、清洗剂（置信：经验值） | NAS 8级以上合格新液压油、系统滤芯、伺服阀清洗液（置信：经验值） | 严格执行LOTO断电挂牌，检修前必须对液压系统进行泄压排液置换（置信：经验值） | 油液清洁度达到NAS 8级以内，阀台动作测试无卡涩（置信：标准值）
MT-004-002-006-003-000-002 | 钢铁 |  | 轧机 | 主设备 | 钢铁核心特色轧钢设备，按产品类型分子设备。故障机理（轧辊磨损/断辊/剥落、轧辊轴承发热、压下机构失效、主传动齿轮磨损断齿、液压泄漏、冷却除鳞堵塞）通用，机架位置（粗中/精/预精）在故障特征参数 D5 层标注；产品特异（棒线导卫卡钢、板带板形、管材穿孔顶杆、冷轧润滑板形）在子设备结构层承载。子设备：棒线轧机（棒材/线材热连轧，含粗中+精+预精机架）、板材轧机（板带热轧，含粗轧+精轧机架）、管材轧机（无缝管穿孔+轧管）、冷轧轧机（冷轧带钢，润滑/板形/酸洗工艺特异）。 | 板材轧机 | 辅助动力与介质系统 | 控制阀台 |  | 集成电磁换向阀、插装溢流阀、减压阀于锻钢阀块，控制执行器动作及压力区域。（来源：《轧机液压伺服控制》） | 否 | 定期紧固阀块固定螺栓，清洗各阀芯，检查电磁铁推杆动作灵敏度。 | 阀块内油道沟通破裂或阀安装面严重冲蚀导致内漏超限时整体更换。 | 控制阀台管路接口泄漏 | 老化 | 机械 | 一般 | 阀台集成块及各控制阀连接处因长期受设备高频振动影响，密封件受挤压老化失效或紧固螺栓松动，导致外泄漏。 | 阀台连接法兰或螺纹接头处可见明显液压油滴漏；阀台底座及周边积聚油污；系统补油泵频繁启动。 | [物理]可见滴漏量>5滴/分钟（适用：管路接头及法兰处，置信：经验值）；[物理]振动速度>4.5mm/s（适用：阀台安装基座，ISO 10816-3:2009，置信：标准值） | [在线]振动速度传感器；[离线]超声波测漏仪 | 关键判据：接头处出现油迹且滴漏量超标。鉴别要点：若泵头噪音明显增大且油箱液位突降，需排查泵壳体破裂，排除单纯接口松动。 | [经验级]根本处理：清理泄漏面，更换损坏的O型圈或组合密封垫，按规定力矩重新紧固螺栓；临时处理：使用专用液压堵漏胶进行外部包扎封堵 | 定期检查紧固件防松情况；使用防震垫片；定期巡检并紧固振动松动件 | 液压缸活塞杆密封泄漏：区分要点是活塞杆密封泄漏的油迹呈线性附着在杆体上，而阀台泄漏集中在管路接口处 | 钳工1名、管工1名；工时2-4h（置信：经验值） | 扭力扳手、密封件拆卸工具、超声波测漏仪（置信：经验值） | 各规格高压O型密封圈、组合密封垫、防松胶（置信：经验值） | 检修前彻底泄压至0MPa，准备吸附棉防止油液污染地基（置信：经验值） | 在1.5倍额定工作压力下保压5分钟，各接口无渗漏（置信：经验值）
MT-004-002-006-003-001-001 | 钢铁 |  | 轧机 | 主设备 | 钢铁核心特色轧钢设备，按产品类型分子设备。故障机理（轧辊磨损/断辊/剥落、轧辊轴承发热、压下机构失效、主传动齿轮磨损断齿、液压泄漏、冷却除鳞堵塞）通用，机架位置（粗中/精/预精）在故障特征参数 D5 层标注；产品特异（棒线导卫卡钢、板带板形、管材穿孔顶杆、冷轧润滑板形）在子设备结构层承载。子设备：棒线轧机（棒材/线材热连轧，含粗中+精+预精机架）、板材轧机（板带热轧，含粗轧+精轧机架）、管材轧机（无缝管穿孔+轧管）、冷轧轧机（冷轧带钢，润滑/板形/酸洗工艺特异）。 | 板材轧机 | 辅助动力与介质系统 | 控制阀台 | 电磁换向阀密封圈 | 丁腈橡胶O形圈及聚四氟乙烯挡圈，防止阀芯级间及对大气泄漏。（来源：同上） | 是 | — | — | 电磁换向阀密封圈老化磨损 | 磨损 | 机械 | 严重 | 密封圈长期受液压油交变压力、频繁换向机械摩擦及轧机高温环境作用，导致材料弹性丧失、表面产生不可逆磨损，引发密封间隙增大与内泄/外漏。 | 液压系统保压能力下降，换向阀线圈频繁得电补压；液压站油温异常升高；执行机构（如轧辊平衡缸）动作迟缓或抖动；阀块外部可见明显油迹。 | [物理]系统压力下降值>额定压力15%（适用：轧机液压系统，置信：经验值）；[化学]油液运动粘度变化>±10%（适用：液压油循环，置信：经验值）；[热]阀块表面温度>60℃（适用：环境温度40℃，置信：经验值） | [在线]压力传感器（置信：经验值）；[在线]温度传感器（置信：经验值）；[离线]油液颗粒度分析仪（置信：经验值）；[离线]红外热像仪（置信：经验值） | 关键判据：系统压力持续下降且油温异常升高。鉴别要点：若保压停机后压力表指针在1分钟内无明显继续下跌，可排除液压缸内泄，重点排查换向阀密封圈；若油液颗粒度未超标，排除泵阀异常磨损，确认为密封圈老化。 | 根本处理：拆卸换向阀端盖，取出旧密封圈，清洗阀芯及沟槽，更换同型号耐高温氟橡胶密封圈，复装后打压测试；临时处理：适当调高液压系统溢流阀补偿内泄压力，缩短巡检周期，待计划停机检修时更换。 | [经验级]定期检测液压油油质与水分，防止油液劣化加速密封件老化；利用轧机定修周期，按寿命周期（通常1-2年）预防性更换换向阀密封圈。 | 液压泵磨损内泄：泵磨损内泄多伴随明显金属异响且系统最高压力建立困难，而换向阀密封圈老化在静态保压时压降更明显。 | 钳工2名；工时3-4h（置信：经验值） | 内六角扳手套装；专用卡簧钳；扭力扳手；红外测温仪（置信：经验值） | 换向阀密封圈维修包；液压油（同牌号）；清洗剂；无尘布（置信：经验值） | 检修前必须执行LOTO断电挂牌，对液压系统泄压至零，排净管路残油并做好防滑措施；动火/临时用电执行通用要求（置信：标准值） | 系统压力稳定，按额定压力1.25倍保压10分钟无渗漏；换向动作响应时间<0.5s，执行机构无爬行现象（置信：标准值）
MT-004-002-006-003-001-002 | 钢铁 |  | 轧机 | 主设备 | 钢铁核心特色轧钢设备，按产品类型分子设备。故障机理（轧辊磨损/断辊/剥落、轧辊轴承发热、压下机构失效、主传动齿轮磨损断齿、液压泄漏、冷却除鳞堵塞）通用，机架位置（粗中/精/预精）在故障特征参数 D5 层标注；产品特异（棒线导卫卡钢、板带板形、管材穿孔顶杆、冷轧润滑板形）在子设备结构层承载。子设备：棒线轧机（棒材/线材热连轧，含粗中+精+预精机架）、板材轧机（板带热轧，含粗轧+精轧机架）、管材轧机（无缝管穿孔+轧管）、冷轧轧机（冷轧带钢，润滑/板形/酸洗工艺特异）。 | 板材轧机 | 辅助动力与介质系统 | 控制阀台 | 电磁换向阀密封圈 | 丁腈橡胶O形圈及聚四氟乙烯挡圈，防止阀芯级间及对大气泄漏。（来源：同上） | 是 | — | — | 电磁换向阀密封圈挤出破损 | 其他 | 机械 | 严重 | 轧机液压系统压力冲击导致密封圈被挤入阀芯与阀体间隙发生结构性撕裂，丧失密封功能引发突发性大量内泄或外漏。 | 液压系统压力瞬间大幅跳水；换向阀阀块外部或泄油口呈线状漏油；执行机构发生明显下沉或无法保持位置。 | [物理]系统压力下降速率>2MPa/s（适用：轧机液压系统，置信：经验值）；[物理]阀块外部泄漏量>5滴/min（置信：经验值） | [在线]压力传感器（置信：经验值）；[离线]超声波测漏仪（置信：经验值）；[离线]内窥镜（置信：经验值） | 关键判据：突发性压力大幅下降伴随外部明显漏油。鉴别要点：与液压缸活塞破损内泄区分，若液压站油箱液位未明显下降且仅为内泄，则排查缸体；若液位骤降且阀体外漏，确认为密封圈挤出破损。 | 根本处理：停机泄压，拆卸换向阀解体，清理阀体内部及间隙残留物，更换受损密封圈并检查阀芯机械划伤情况；临时处理：无，须立即停机处理。 | [经验级]在液压管路增设蓄能器以吸收换向产生的液压冲击；定期检查系统溢流阀开启压力，避免异常高压峰值。 | 液压管路破裂泄漏：管路破裂多伴随外部喷油且管路表面有明显物理裂痕，而密封圈挤出破损多集中于阀块结合面或泄油口。 | 钳工2名；工时2-3h（置信：经验值） | 内六角扳手套装；专用卡簧钳；液压测试仪（置信：经验值） | 换向阀密封圈维修包；液压油（同牌号）；密封件安装导向套（置信：经验值） | 检修前必须执行LOTO断电挂牌，对液压系统泄压排液，防止高压油喷射伤人（置信：标准值） | 系统压力恢复至额定值，按额定压力1.5倍进行耐压试验保压5分钟，各结合面无可见渗漏（置信：标准值）
MT-004-002-006-003-001-003 | 钢铁 |  | 轧机 | 主设备 | 钢铁核心特色轧钢设备，按产品类型分子设备。故障机理（轧辊磨损/断辊/剥落、轧辊轴承发热、压下机构失效、主传动齿轮磨损断齿、液压泄漏、冷却除鳞堵塞）通用，机架位置（粗中/精/预精）在故障特征参数 D5 层标注；产品特异（棒线导卫卡钢、板带板形、管材穿孔顶杆、冷轧润滑板形）在子设备结构层承载。子设备：棒线轧机（棒材/线材热连轧，含粗中+精+预精机架）、板材轧机（板带热轧，含粗轧+精轧机架）、管材轧机（无缝管穿孔+轧管）、冷轧轧机（冷轧带钢，润滑/板形/酸洗工艺特异）。 | 板材轧机 | 辅助动力与介质系统 | 控制阀台 | 电磁换向阀密封圈 | 丁腈橡胶O形圈及聚四氟乙烯挡圈，防止阀芯级间及对大气泄漏。（来源：同上） | 是 | — | — | 电磁换向阀密封圈变形卡涩 | 变形 | 机械 | 一般 | 密封圈因高温膨胀或低温收缩发生几何变形，摩擦系数剧增，导致阀芯换向阻力过大而动作迟缓或卡死。 | 换向阀电磁铁得电后存在明显动作延迟（>1秒）；电磁铁发出异常沉闷的“嗡嗡”声；阀芯切换不到位导致执行机构动作缓慢。 | [物理]换向阀响应时间>100ms（适用：额定电压下，置信：经验值）；[电气]电磁铁线圈电流>额定电流1.2倍（适用：阀芯卡涩受阻时，置信：经验值） | [在线]电磁铁线圈电流传感器（置信：经验值）；[离线]高精度秒表（置信：经验值）；[离线]万用表（置信：经验值） | 关键判据：线圈电流异常偏高且换向响应时间显著延长。鉴别要点：与电磁铁线圈老化短路区分，若线圈直流电阻正常且绝缘良好，排除线圈本身故障；若手动推杆阻力极大，确认为密封圈变形导致机械卡涩。 | 根本处理：拆卸换向阀，取出变形密封圈，使用煤油清洗阀芯及阀孔，更换合适硬度和尺寸的耐温密封圈；临时处理：手动按压电磁铁端部推杆数次，利用机械力克服卡涩强制换向，维持运行至检修。 | [经验级]严格控制液压系统油温在允许范围内，加装冷却器防止油温过高导致橡胶件软化变形；定期更换滤芯保持油液清洁度。 | 电磁换向阀电磁线圈烧毁：线圈烧毁会导致万用表测得线圈电阻无穷大或严重偏小，而密封圈卡涩时线圈电阻正常仅运行电流异常偏大。 | 钳工1名、电工1名；工时2-4h（置信：经验值） | 万用表；内六角扳手套装；游标卡尺；拉马（置信：经验值） | 换向阀密封圈维修包；阀芯清洗剂；润滑脂（置信：经验值） | 拆卸前切断控制电源并挂牌，确认系统无带压液压油，注意防范机械夹伤（置信：标准值） | 换向动作干脆无滞后，响应时间<50ms；连续动作10次以上无卡涩，线圈电流稳定在额定范围内（置信：标准值）
MT-004-002-006-003-002-001 | 钢铁 |  | 轧机 | 主设备 | 钢铁核心特色轧钢设备，按产品类型分子设备。故障机理（轧辊磨损/断辊/剥落、轧辊轴承发热、压下机构失效、主传动齿轮磨损断齿、液压泄漏、冷却除鳞堵塞）通用，机架位置（粗中/精/预精）在故障特征参数 D5 层标注；产品特异（棒线导卫卡钢、板带板形、管材穿孔顶杆、冷轧润滑板形）在子设备结构层承载。子设备：棒线轧机（棒材/线材热连轧，含粗中+精+预精机架）、板材轧机（板带热轧，含粗轧+精轧机架）、管材轧机（无缝管穿孔+轧管）、冷轧轧机（冷轧带钢，润滑/板形/酸洗工艺特异）。 | 板材轧机 | 辅助动力与介质系统 | 控制阀台 | 压力表 | 弹簧管式压力表，量程0~40MPa，指示支路工作压力。（来源：同上） | 否 | — | — | 压力表机械传动机构磨损 | 磨损；性能退化 | 机械 | 一般 | 齿轮及传动轴在长期交变载荷下发生疲劳磨损，导致摩擦阻力增加、传动间隙变大，引发指针动作迟滞或卡涩 | 指针出现跳动、行程变慢或指示滞后；轻敲表壳指针位移明显 | [物理]轻敲位移>1/2允许误差（适用：通用弹簧管压力表，置信：经验值）；[物理]回程误差>允许误差（适用：通用弹簧管压力表，置信：经验值） | [离线]标准压力源校验台；[离线]百分表 | 关键判据：轻敲表壳时指针位移明显，且校验时回程误差超差。鉴别要点：与管路堵塞引起的迟滞区分，管路堵塞通常伴随系统实际压力异常波动，而表内磨损在管路压力稳定时指针仍有跳变 | [经验级]根本处理：拆解压力表，清洗内部齿轮机构并更换磨损芯轴或齿轮；临时处理：无，须立即停机拆卸更换备用表 | 定期进行仪表周期校验；避免仪表长期在满量程上限运行 | 压力表管路堵塞：区分要点是管路堵塞伴随系统压力异常波动或启机无指示 | 仪表工1名；工时1-2h（置信：经验值） | 标准压力校验台、钟表螺丝刀、镊子（置信：经验值） | 压力表机芯备件、钟表油（置信：经验值） | 检修前关闭二次仪表阀进行泄压排液置换，遵守LOTO断电挂牌（置信：经验值） | 示值误差及回程误差符合JJG 52-2015要求（置信：标准值）
MT-004-002-006-003-002-002 | 钢铁 |  | 轧机 | 主设备 | 钢铁核心特色轧钢设备，按产品类型分子设备。故障机理（轧辊磨损/断辊/剥落、轧辊轴承发热、压下机构失效、主传动齿轮磨损断齿、液压泄漏、冷却除鳞堵塞）通用，机架位置（粗中/精/预精）在故障特征参数 D5 层标注；产品特异（棒线导卫卡钢、板带板形、管材穿孔顶杆、冷轧润滑板形）在子设备结构层承载。子设备：棒线轧机（棒材/线材热连轧，含粗中+精+预精机架）、板材轧机（板带热轧，含粗轧+精轧机架）、管材轧机（无缝管穿孔+轧管）、冷轧轧机（冷轧带钢，润滑/板形/酸洗工艺特异）。 | 板材轧机 | 辅助动力与介质系统 | 控制阀台 | 压力表 | 弹簧管式压力表，量程0~40MPa，指示支路工作压力。（来源：同上） | 否 | — | — | 压力表进水及介质结晶堵塞 | 堵塞；泄漏；卡滞；锈蚀 | 机械；化学 | 严重 | 测量管路密封不良导致外部水分侵入，或高压液压油/乳化液在接口处发生结晶、氧化结垢，致使压力传递受阻 | 仪表指示变慢、迟滞严重；伴热系统失效时冬季出现指针不动；表盘内部可见冷凝水珠或介质结晶 | [物理]引压管路介质温度<0℃（适用：冬季含尘烟气或冷却水工况，置信：经验值）；[化学]液压油污染度>9级（适用：轧机高压液压系统，置信：经验值） | [在线]伴热保温层温度传感器；[离线]管路内窥镜检查 | 关键判据：伴热温度偏低或油液污染度超标，且敲击管路后压力指示有变化。鉴别要点：与表内传动机构磨损区分，管路堵塞时直接在根部阀放空排液，若排液不畅且压力表瞬间恢复指示，则为管路堵塞 | [经验级]根本处理：拆卸仪表及引压管路，使用高压水或专用清洗剂疏通，重新做密封及伴热改造；临时处理：开启根部阀少量排放带压介质冲洗管路结晶 | 加强引压管路密封性检查；冬季确保电伴热系统投用正常 | 压力表机械磨损：区分要点是机械磨损在敲击表壳时发生位移，管路堵塞敲击表壳无反应 | 管工1名、仪表工1名；工时2-4h（置信：经验值） | 扳手、高压水枪、通条、万用表（置信：经验值） | 生料带、密封垫片、电伴热带（置信：经验值） | 泄压排液置换后作业；若执行带压排放冲洗，操作人员必须佩戴防护面罩并侧身操作以防高压介质喷射伤人，液压系统附近动火需办理动火作业票（置信：经验值） | 管路畅通无堵塞，密封测试无渗漏，伴热功能正常（置信：经验值）
MT-004-002-006-003-002-003 | 钢铁 |  | 轧机 | 主设备 | 钢铁核心特色轧钢设备，按产品类型分子设备。故障机理（轧辊磨损/断辊/剥落、轧辊轴承发热、压下机构失效、主传动齿轮磨损断齿、液压泄漏、冷却除鳞堵塞）通用，机架位置（粗中/精/预精）在故障特征参数 D5 层标注；产品特异（棒线导卫卡钢、板带板形、管材穿孔顶杆、冷轧润滑板形）在子设备结构层承载。子设备：棒线轧机（棒材/线材热连轧，含粗中+精+预精机架）、板材轧机（板带热轧，含粗轧+精轧机架）、管材轧机（无缝管穿孔+轧管）、冷轧轧机（冷轧带钢，润滑/板形/酸洗工艺特异）。 | 板材轧机 | 辅助动力与介质系统 | 控制阀台 | 压力表 | 弹簧管式压力表，量程0~40MPa，指示支路工作压力。（来源：同上） | 否 | — | — | 弹簧管过度变形或疲劳破裂 | 变形；破裂 | 机械 | 危急 | 压力表经常处于超量程运行或受瞬间高压脉冲冲击，导致弹性元件发生永久塑性变形甚至管壁破裂，测量功能完全失效 | 指针冲顶后不回零位；指示压力与实际系统压力严重不符；表壳玻璃破裂或内部有介质泄漏 | [物理]测量值>满量程110%（适用：轧机液压系统压力冲击工况，置信：经验值）；[物理]疲劳寿命>10×10^4次循环（适用：高频脉动压力工况，置信：经验值） | [在线]压力变送器交叉比对；[离线]打压校验台保压测试 | 关键判据：去压后指针不回零（零位漂移>允许误差），且校验打压时出现漏油。鉴别要点：与传动机构卡涩区分，若打压时弹簧管根部或管壁有油液渗出，则为破裂失效 | [经验级]根本处理：直接报废该压力表，更换合适量程的新压力表；临时处理：无，须立即停机切断仪表根部阀更换 | 在脉动严重的管路增设阻尼器或节流阀；按1.5~2倍工作压力选择仪表量程 | 压力表管路堵塞：区分要点是管路堵塞去压后指针通常会缓慢回零，而弹簧管变形破裂导致指针死死卡在高位不回落 | 仪表工1名；工时0.5-1h（置信：经验值） | 压力表专用扳手、扭矩扳手（置信：经验值） | 适配量程新压力表、密封垫圈（置信：经验值） | 必须先关闭根部三阀组进行泄压排液置换，防止高压介质喷射伤人（置信：经验值） | 密封无泄漏，零位及量程校验符合JJG 52-2015要求（置信：标准值）
MT-004-002-006-004-000-001 | 钢铁 |  | 轧机 | 主设备 | 钢铁核心特色轧钢设备，按产品类型分子设备。故障机理（轧辊磨损/断辊/剥落、轧辊轴承发热、压下机构失效、主传动齿轮磨损断齿、液压泄漏、冷却除鳞堵塞）通用，机架位置（粗中/精/预精）在故障特征参数 D5 层标注；产品特异（棒线导卫卡钢、板带板形、管材穿孔顶杆、冷轧润滑板形）在子设备结构层承载。子设备：棒线轧机（棒材/线材热连轧，含粗中+精+预精机架）、板材轧机（板带热轧，含粗轧+精轧机架）、管材轧机（无缝管穿孔+轧管）、冷轧轧机（冷轧带钢，润滑/板形/酸洗工艺特异）。 | 板材轧机 | 辅助动力与介质系统 | 蓄能器组 |  | 气囊式蓄能器，公称容积40L，预充氮气，吸收压力脉动并辅助提供峰值流量。（来源：《液压元件手册》） | 否 | 每月测氮气压力，每年检测胶囊状态并测壁厚，检查充气阀密封。 | 壳体壁厚腐蚀减薄超20%或胶囊破裂无法更换时整组报废。 | 蓄能器皮囊破裂 | 破裂、泄漏 | 机械 | 危急 | 蓄能器皮囊因疲劳老化、充气压力过高或受液压冲击导致破损，氮气泄漏至液压油箱，系统失去缓冲能力，导致压力剧烈波动 | 液压油箱冒气泡；系统压力脉动大；蓄能器充气阀口漏气；液压油乳化 | [物理]皮囊破损（适用：内部目视检查，置信：经验值）；[状态量]预充氮气压力<0.5MPa（适用：停机状态，置信：经验值） | [离线]内窥镜检查；[离线]压力表 | 若系统压力波动剧烈且油箱出现大量气泡，检测充气阀无压力或压力极低，可确认为皮囊破裂；需与接头密封失效区分，接头失效通常仅外部漏油不伴随油箱大量气泡 | [经验级]根本处理：更换受损皮囊，检查阀体密封性；临时处理：关闭蓄能器进出油阀门隔离，无其他临时方案 | 定期检查预充气压力；避免压力冲击；选用耐疲劳皮囊材质 | 蓄能器接头泄漏：区分要点为接头泄漏通常为外部渗油，皮囊破裂会导致氮气进入油箱引起气泡 | 钳工2名；工时4h（置信级别：经验值）（置信：经验值） | 专用拆装工具、内窥镜、充氮工具（置信级别：经验值）（置信：经验值） | 备用皮囊、密封件、氮气（置信级别：经验值）（置信：经验值） | 执行LOTO断电挂牌；泄压排液后充氮作业；起重吊装按GB 6067.1（置信级别：标准值）（置信：标准值） | 蓄能器无渗漏；预充气压力符合设计要求（置信级别：经验值）（置信：经验值）
MT-004-002-006-004-000-002 | 钢铁 |  | 轧机 | 主设备 | 钢铁核心特色轧钢设备，按产品类型分子设备。故障机理（轧辊磨损/断辊/剥落、轧辊轴承发热、压下机构失效、主传动齿轮磨损断齿、液压泄漏、冷却除鳞堵塞）通用，机架位置（粗中/精/预精）在故障特征参数 D5 层标注；产品特异（棒线导卫卡钢、板带板形、管材穿孔顶杆、冷轧润滑板形）在子设备结构层承载。子设备：棒线轧机（棒材/线材热连轧，含粗中+精+预精机架）、板材轧机（板带热轧，含粗轧+精轧机架）、管材轧机（无缝管穿孔+轧管）、冷轧轧机（冷轧带钢，润滑/板形/酸洗工艺特异）。 | 板材轧机 | 辅助动力与介质系统 | 蓄能器组 |  | 气囊式蓄能器，公称容积40L，预充氮气，吸收压力脉动并辅助提供峰值流量。（来源：《液压元件手册》） | 否 | 每月测氮气压力，每年检测胶囊状态并测壁厚，检查充气阀密封。 | 壳体壁厚腐蚀减薄超20%或胶囊破裂无法更换时整组报废。 | 蓄能器充气压力异常 | 性能退化 | 机械 | 严重 | 氮气通过充气阀微量泄漏或皮囊渗透，导致预充压力偏离设定值，影响蓄能器吸收冲击和补充流量的性能 | 系统响应迟滞；冲击噪音增大；压力表指针摆动异常 | [状态量]预充压力偏差>±10%（适用：停机检测，置信：经验值） | [离线]精密压力表 | 若系统冲击变大且蓄能器外观无漏油，测量预充压力低于或高于设计值，即可判定；需区分液压系统溢流阀故障，溢流阀故障通常伴随系统油温升高 | [经验级]根本处理：检查充气阀密封性，补气或放气至规定压力；临时处理：调整系统压力设定维持运行 | 定期检测预充压力；安装压力监测开关 | 液压泵容积效率下降：区分要点为泵效率下降导致流量不足且伴随泵体噪音，蓄能器压力异常主要影响压力波动 | 钳工1名；工时1h（置信级别：经验值）（置信：经验值） | 充氮工具、精密压力表（置信级别：经验值）（置信：经验值） | 氮气（置信级别：经验值）（置信：经验值） | 泄压后操作；防止氮气窒息（置信级别：经验值）（置信：经验值） | 预充压力值在公差范围内（置信级别：经验值）（置信：经验值）
MT-004-002-006-004-000-003 | 钢铁 |  | 轧机 | 主设备 | 钢铁核心特色轧钢设备，按产品类型分子设备。故障机理（轧辊磨损/断辊/剥落、轧辊轴承发热、压下机构失效、主传动齿轮磨损断齿、液压泄漏、冷却除鳞堵塞）通用，机架位置（粗中/精/预精）在故障特征参数 D5 层标注；产品特异（棒线导卫卡钢、板带板形、管材穿孔顶杆、冷轧润滑板形）在子设备结构层承载。子设备：棒线轧机（棒材/线材热连轧，含粗中+精+预精机架）、板材轧机（板带热轧，含粗轧+精轧机架）、管材轧机（无缝管穿孔+轧管）、冷轧轧机（冷轧带钢，润滑/板形/酸洗工艺特异）。 | 板材轧机 | 辅助动力与介质系统 | 蓄能器组 |  | 气囊式蓄能器，公称容积40L，预充氮气，吸收压力脉动并辅助提供峰值流量。（来源：《液压元件手册》） | 否 | 每月测氮气压力，每年检测胶囊状态并测壁厚，检查充气阀密封。 | 壳体壁厚腐蚀减薄超20%或胶囊破裂无法更换时整组报废。 | 蓄能器接口渗漏 | 泄漏 | 机械 | 一般 | 蓄能器油口或气口密封件老化、松动或安装面损伤，导致液压油或氮气外部泄漏 | 接口处有油迹；压力表读数缓慢下降；氮气压力降低 | [物理]渗漏量>10滴/min（适用：运行观察，置信：经验值） | [在线]目视检查；[离线]肥皂水检漏 | 若发现接口处有介质渗出且紧固螺栓无效，通常为密封失效；需区分壳体砂眼泄漏，壳体泄漏通常无法通过紧固消除 | [经验级]根本处理：更换密封件或修复接口面；临时处理：使用紧固工具适当紧固（若未损坏） | 定期紧固接口；选用高品质密封件 | 蓄能器皮囊微漏：区分要点为皮囊微漏通常气体进入油侧，接口渗漏为介质外泄 | 钳工1名；工时2h（置信级别：经验值）（置信：经验值） | 扳手、密封件取出工具（置信级别：经验值）（置信：经验值） | O型圈、密封垫（置信级别：经验值）（置信：经验值） | 泄压排液后作业；动火作业需办理作业票（置信级别：经验值）（置信：经验值） | 接口无渗漏，保压测试合格（置信级别：经验值）（置信：经验值）
MT-004-002-006-004-000-004 | 钢铁 |  | 轧机 | 主设备 | 钢铁核心特色轧钢设备，按产品类型分子设备。故障机理（轧辊磨损/断辊/剥落、轧辊轴承发热、压下机构失效、主传动齿轮磨损断齿、液压泄漏、冷却除鳞堵塞）通用，机架位置（粗中/精/预精）在故障特征参数 D5 层标注；产品特异（棒线导卫卡钢、板带板形、管材穿孔顶杆、冷轧润滑板形）在子设备结构层承载。子设备：棒线轧机（棒材/线材热连轧，含粗中+精+预精机架）、板材轧机（板带热轧，含粗轧+精轧机架）、管材轧机（无缝管穿孔+轧管）、冷轧轧机（冷轧带钢，润滑/板形/酸洗工艺特异）。 | 板材轧机 | 辅助动力与介质系统 | 蓄能器组 |  | 气囊式蓄能器，公称容积40L，预充氮气，吸收压力脉动并辅助提供峰值流量。（来源：《液压元件手册》） | 否 | 每月测氮气压力，每年检测胶囊状态并测壁厚，检查充气阀密封。 | 壳体壁厚腐蚀减薄超20%或胶囊破裂无法更换时整组报废。 | 蓄能器组缓冲失效 | 性能退化、异常振动 | 机械 | 严重 | 蓄能器组整体容积不足或皮囊失效，无法有效吸收液压系统的压力脉动和冲击，导致管路和阀门振动加剧 | 管路振动大；液压冲击噪音明显；压力表指针剧烈抖动 | [物理]振动速度>4.5mm/s（适用：蓄能器组基座，ISO 10816-3:2009 表2 区域C，置信：标准值）；[状态量]压力波动幅值>系统额定压力15%（适用：液压系统，置信：经验值） | [在线]振动传感器；[在线]压力传感器 | 若系统振动频谱中出现明显的高频冲击成分且与泵源频率不同步，且蓄能器压力异常，可判定为缓冲失效；需与管路共振区分，改变流速后若振动变化不大则为蓄能器失效 | [经验级]根本处理：检查并更换失效蓄能器，重新计算容积配置；临时处理：降低系统流量或压力波动幅度 | 定期校验蓄能器性能；优化系统管路支撑 | 管路气蚀：区分要点为气蚀伴随高频尖啸声且多发生在泵入口，蓄能器失效主要影响压力冲击 | 钳工2名、管工1名；工时6h（置信级别：经验值）（置信：经验值） | 振动分析仪、压力表、充氮工具（置信级别：经验值）（置信：经验值） | 蓄能器备件、液压油（置信级别：经验值）（置信：经验值） | 挂牌上锁；泄压操作；防止高压油喷射（置信级别：经验值）（置信：经验值） | 系统振动值符合ISO 10816-3标准；压力波动在允许范围内（置信级别：标准值）（置信：标准值）
MT-004-002-006-004-000-005 | 钢铁 |  | 轧机 | 主设备 | 钢铁核心特色轧钢设备，按产品类型分子设备。故障机理（轧辊磨损/断辊/剥落、轧辊轴承发热、压下机构失效、主传动齿轮磨损断齿、液压泄漏、冷却除鳞堵塞）通用，机架位置（粗中/精/预精）在故障特征参数 D5 层标注；产品特异（棒线导卫卡钢、板带板形、管材穿孔顶杆、冷轧润滑板形）在子设备结构层承载。子设备：棒线轧机（棒材/线材热连轧，含粗中+精+预精机架）、板材轧机（板带热轧，含粗轧+精轧机架）、管材轧机（无缝管穿孔+轧管）、冷轧轧机（冷轧带钢，润滑/板形/酸洗工艺特异）。 | 板材轧机 | 辅助动力与介质系统 | 蓄能器组 |  | 气囊式蓄能器，公称容积40L，预充氮气，吸收压力脉动并辅助提供峰值流量。（来源：《液压元件手册》） | 否 | 每月测氮气压力，每年检测胶囊状态并测壁厚，检查充气阀密封。 | 壳体壁厚腐蚀减薄超20%或胶囊破裂无法更换时整组报废。 | 蓄能器组支架结构疲劳失效 | 断裂、变形 | 机械 | 严重 | 蓄能器组长期承受管路脉动压力和反作用力，导致支架焊缝或连接螺栓产生疲劳裂纹，固定结构松动或变形 | 支架异常晃动；连接螺栓断裂或脱落；地脚螺栓松动；本体位移 | [物理]振动速度>7.1mm/s（适用：蓄能器组基座，刚性支撑，ISO 10816-3:2009 表1 区域C，置信：标准值）；[物理]支架裂纹长度>5mm（适用：目视/探伤检查，置信：经验值） | [在线]振动传感器；[离线]超声波探伤仪；[离线]目视检查 | 若振动频谱中以高频冲击为主且支架处振动烈度超标，检查发现焊缝或螺栓处有裂纹，可判定为结构疲劳失效；需与管路共振区分，结构失效振动源集中在连接点，管路共振振动沿管路分布 | [经验级]根本处理：加固支架结构，更换断裂螺栓，重新焊接并探伤；临时处理：增加临时支撑，降低系统压力 | 定期检查支架紧固情况；优化管路固定方式，减少脉动传递 | 管路气蚀：区分要点为气蚀伴随流体噪音且多发生在泵入口或弯头，结构失效主要为机械连接处异响与裂纹 | 钳工2名、焊工1名；工时8h（置信级别：经验值）（置信：经验值） | 扭力扳手、振动分析仪、焊接设备、超声波探伤仪（置信级别：经验值）（置信：经验值） | 高强度螺栓、减震垫、焊材（置信级别：经验值）（置信：经验值） | 执行LOTO断电挂牌；高处作业系安全带；动火作业需办理票证（相关通用要求，置信级别：标准值）（置信：标准值） | 支架无裂纹；螺栓紧固力矩符合设计要求；振动值符合ISO 10816-3标准（置信级别：标准值）（置信：标准值）
MT-004-002-006-004-001-001 | 钢铁 |  | 轧机 | 主设备 | 钢铁核心特色轧钢设备，按产品类型分子设备。故障机理（轧辊磨损/断辊/剥落、轧辊轴承发热、压下机构失效、主传动齿轮磨损断齿、液压泄漏、冷却除鳞堵塞）通用，机架位置（粗中/精/预精）在故障特征参数 D5 层标注；产品特异（棒线导卫卡钢、板带板形、管材穿孔顶杆、冷轧润滑板形）在子设备结构层承载。子设备：棒线轧机（棒材/线材热连轧，含粗中+精+预精机架）、板材轧机（板带热轧，含粗轧+精轧机架）、管材轧机（无缝管穿孔+轧管）、冷轧轧机（冷轧带钢，润滑/板形/酸洗工艺特异）。 | 板材轧机 | 辅助动力与介质系统 | 蓄能器组 | 蓄能器皮囊 | 丁腈橡胶胶囊，隔离气体与液压油，随压力变化膨胀收缩。（来源：同上） | 是 | — | — | 皮囊破裂 | 破裂 | 机械 | 危急 | 蓄能器皮囊因疲劳、老化或瞬间高压冲击导致本体破裂，丧失储能功能，导致液压系统压力剧烈波动 | 液压系统压力脉动异常大；蓄能器氮气腔无压力；油箱出现大量气泡或油液乳化 | [物理]系统压力波动幅度>设定值±15%（适用：轧机液压AGC系统，置信：经验值）；[状态量]皮囊内氮气压力<0.5MPa（适用：停机状态，置信：经验值） | [离线]压力表；[离线]氮气充气工具 | 若系统压力波动大且检测皮囊侧无气压，可判定为皮囊破裂；需与气阀泄漏区分，若充气后压力仍无法保持则为破裂，若能保持则为气阀漏气 | [经验级]根本处理：停机泄压，排空皮囊内残余氮气至零压，拆卸法兰更换同型号皮囊；临时处理：无，须立即停机处理 | 定期检查预充气压力；避免系统压力超限 | 气阀泄漏：区分要点为气阀泄漏时充气可保压，皮囊破裂时无法保压 | 钳工1名、液压工1名；工时2-3h（置信：经验值） | 专用扳手、充氮工具、内六角扳手（置信：经验值） | 备用皮囊、密封件、氮气（置信：经验值） | 执行LOTO断电挂牌；拆卸前必须确认释放皮囊内残余氮气压力至零；充氮时防止皮囊爆裂伤人（置信：经验值） | 氮气预充压力符合设计要求；保压24小时无压降（置信：经验值）
MT-004-002-006-004-001-002 | 钢铁 |  | 轧机 | 主设备 | 钢铁核心特色轧钢设备，按产品类型分子设备。故障机理（轧辊磨损/断辊/剥落、轧辊轴承发热、压下机构失效、主传动齿轮磨损断齿、液压泄漏、冷却除鳞堵塞）通用，机架位置（粗中/精/预精）在故障特征参数 D5 层标注；产品特异（棒线导卫卡钢、板带板形、管材穿孔顶杆、冷轧润滑板形）在子设备结构层承载。子设备：棒线轧机（棒材/线材热连轧，含粗中+精+预精机架）、板材轧机（板带热轧，含粗轧+精轧机架）、管材轧机（无缝管穿孔+轧管）、冷轧轧机（冷轧带钢，润滑/板形/酸洗工艺特异）。 | 板材轧机 | 辅助动力与介质系统 | 蓄能器组 | 蓄能器皮囊 | 丁腈橡胶胶囊，隔离气体与液压油，随压力变化膨胀收缩。（来源：同上） | 是 | — | — | 皮囊老化 | 老化；磨损 | 机械；化学 | 一般 | 橡胶皮囊长期在高温、高压油液及化学介质作用下发生硬化、龟裂或溶胀，弹性下降 | 皮囊表面出现硬化、龟裂或变软；充气后回弹速度慢；系统储能效果变差 | [时间]运行时间>设计寿命（通常2-3年）（适用：常规工况，置信：经验值）；[状态量]预充气压力月下降率>5%（适用：运行监测，置信：经验值） | [离线]内窥镜；[离线]压力表 | 结合运行时间与外观检查，若皮囊出现龟裂且弹性明显下降，可判定为老化；需与正常磨损区分，老化伴随材质理化性质改变 | [经验级]根本处理：排空氮气后更换老化皮囊；临时处理：适当提高充气频率维持运行（需监控） | 定期更换皮囊；控制油液污染和温度 |  | 钳工1名；工时2-3h（置信：经验值） | 充氮工具、钩子（取出皮囊用）（置信：经验值） | 备用皮囊、氮气（置信：经验值） | 执行LOTO断电挂牌；拆卸前排空氮气；检查油液温度防止烫伤（置信：经验值） | 外观无裂纹硬化；弹性测试合格（置信：经验值）
MT-004-002-006-004-001-003 | 钢铁 |  | 轧机 | 主设备 | 钢铁核心特色轧钢设备，按产品类型分子设备。故障机理（轧辊磨损/断辊/剥落、轧辊轴承发热、压下机构失效、主传动齿轮磨损断齿、液压泄漏、冷却除鳞堵塞）通用，机架位置（粗中/精/预精）在故障特征参数 D5 层标注；产品特异（棒线导卫卡钢、板带板形、管材穿孔顶杆、冷轧润滑板形）在子设备结构层承载。子设备：棒线轧机（棒材/线材热连轧，含粗中+精+预精机架）、板材轧机（板带热轧，含粗轧+精轧机架）、管材轧机（无缝管穿孔+轧管）、冷轧轧机（冷轧带钢，润滑/板形/酸洗工艺特异）。 | 板材轧机 | 辅助动力与介质系统 | 蓄能器组 | 蓄能器皮囊 | 丁腈橡胶胶囊，隔离气体与液压油，随压力变化膨胀收缩。（来源：同上） | 是 | — | — | 气阀泄漏 | 泄漏 | 机械 | 一般 | 充气阀芯密封不严或连接螺纹松动，导致氮气缓慢泄漏，蓄能器效能降低 | 预充气压力低于设定值且频繁需补气；系统压力稳定性略有下降 | [状态量]预充气压力月下降率>10%（适用：静态监测，置信：经验值） | [离线]压力表；[离线]皂水检漏液 | 若充气口涂抹检漏液有气泡产生，可判定为气阀泄漏；需与皮囊微漏区分，气阀泄漏点集中在阀口 | [经验级]根本处理：检修或更换气阀组件，紧固螺纹；临时处理：定期补气维持压力 | 定期检查气阀密封性；紧固连接部位 | 皮囊微漏：区分要点为皮囊微漏通常无法在阀口检测到气泡 | 钳工1名；工时1h（置信：经验值） | 扳手、检漏液、充氮工具（置信：经验值） | 阀芯密封件、螺纹密封胶（置信：经验值） | 执行LOTO断电挂牌；泄压排空氮气后操作（置信：经验值） | 气阀处无气泡泄漏；保压24小时合格（置信：经验值）
MT-004-002-006-004-002-001 | 钢铁 |  | 轧机 | 主设备 | 钢铁核心特色轧钢设备，按产品类型分子设备。故障机理（轧辊磨损/断辊/剥落、轧辊轴承发热、压下机构失效、主传动齿轮磨损断齿、液压泄漏、冷却除鳞堵塞）通用，机架位置（粗中/精/预精）在故障特征参数 D5 层标注；产品特异（棒线导卫卡钢、板带板形、管材穿孔顶杆、冷轧润滑板形）在子设备结构层承载。子设备：棒线轧机（棒材/线材热连轧，含粗中+精+预精机架）、板材轧机（板带热轧，含粗轧+精轧机架）、管材轧机（无缝管穿孔+轧管）、冷轧轧机（冷轧带钢，润滑/板形/酸洗工艺特异）。 | 板材轧机 | 辅助动力与介质系统 | 蓄能器组 | 充气阀 | 单向阀结构，连接氮气瓶给蓄能器充气及检压。（来源：同上） | 否 | — | — | 阀芯磨损导致内漏 | 泄漏 | 机械 | 严重 | 阀芯与阀座在频繁开闭及介质冲刷下发生磨损，导致密封失效，气源压力无法保持 | 系统保压能力下降；阀门关闭后下游压力表读数缓慢下降；伴有持续气流声 | [物理]气体泄漏量>额定值的1%（适用：常温气态介质，置信：经验值）；[状态量]阀后压力降速率>0.1MPa/min（适用：保压测试，置信：经验值） | [离线]超声波泄漏检测仪；[带电]压力表 | 关键判据：保压测试中压力持续下降且无法通过外部管路排查。鉴别要点：与阀体外部泄漏区分，外部泄漏可通过肥皂水或检漏仪在阀体表面发现气泡或信号，内漏仅在阀体内侧或下游检测到异常。 | [经验级]根本处理：解体阀门，研磨或更换阀芯阀座；临时处理：增加保压频率或切换备用回路。 | 定期检查阀门开闭次数；在气源入口加装过滤装置减少杂质磨损。 | 阀体外部泄漏：区分要点在于泄漏点位置，外漏在阀体外部可见，内漏在内部。 | 钳工1名；工时2-4h（置信：经验值） | 研磨工具、扳手套件、超声波检漏仪（置信：经验值） | 密封圈、阀芯备件、润滑脂（置信：经验值） | 执行LOTO断电挂牌；泄压后方可拆卸；使用工具时防止火花（置信：经验值） | 阀门关闭后保压30分钟无压降（置信：经验值）
MT-004-002-006-004-002-002 | 钢铁 |  | 轧机 | 主设备 | 钢铁核心特色轧钢设备，按产品类型分子设备。故障机理（轧辊磨损/断辊/剥落、轧辊轴承发热、压下机构失效、主传动齿轮磨损断齿、液压泄漏、冷却除鳞堵塞）通用，机架位置（粗中/精/预精）在故障特征参数 D5 层标注；产品特异（棒线导卫卡钢、板带板形、管材穿孔顶杆、冷轧润滑板形）在子设备结构层承载。子设备：棒线轧机（棒材/线材热连轧，含粗中+精+预精机架）、板材轧机（板带热轧，含粗轧+精轧机架）、管材轧机（无缝管穿孔+轧管）、冷轧轧机（冷轧带钢，润滑/板形/酸洗工艺特异）。 | 板材轧机 | 辅助动力与介质系统 | 蓄能器组 | 充气阀 | 单向阀结构，连接氮气瓶给蓄能器充气及检压。（来源：同上） | 否 | — | — | 滤网堵塞导致充气缓慢 | 堵塞 | 机械 | 一般 | 气源中的氧化铁皮或粉尘在滤网处积聚，减小流通截面积，导致充气响应滞后 | 充气时间明显延长；阀前后压差增大；流量计读数低于正常值 | [物理]前后压差>额定值的1.5倍（适用：含尘气流，置信：经验值）；[状态量]充气时间>标准值的120%（适用：标准充气流程，置信：经验值） | [带电]差压变送器；[带电]流量计 | 关键判据：阀门全开状态下流量显著低于设计值且阀前后压差增大。鉴别要点：与供气总管压力低区分，若总管压力正常且仅该支路压差大，则判定为滤网堵塞。 | [经验级]根本处理：拆卸清洗或更换滤网；临时处理：反吹扫清理滤网（若设计允许）。 | 定期清理滤网；提高气源过滤精度；监测压差参数。 | 供气管路泄漏：区分要点在于压差特征，堵塞表现为阀前压力高阀后压力低，泄漏通常表现为全线压力低。 | 钳工1名；工时1-2h（置信：经验值） | 扳手、压缩空气吹扫设备、备用滤网（置信：经验值） | 清洗溶剂、新滤网（置信：经验值） | 佩戴护目镜和防尘口罩；泄压后操作；防止吹扫粉尘二次污染（置信：经验值） | 清洗后压差恢复正常值；充气时间恢复至标准范围内（置信：经验值）
MT-004-002-006-004-002-003 | 钢铁 |  | 轧机 | 主设备 | 钢铁核心特色轧钢设备，按产品类型分子设备。故障机理（轧辊磨损/断辊/剥落、轧辊轴承发热、压下机构失效、主传动齿轮磨损断齿、液压泄漏、冷却除鳞堵塞）通用，机架位置（粗中/精/预精）在故障特征参数 D5 层标注；产品特异（棒线导卫卡钢、板带板形、管材穿孔顶杆、冷轧润滑板形）在子设备结构层承载。子设备：棒线轧机（棒材/线材热连轧，含粗中+精+预精机架）、板材轧机（板带热轧，含粗轧+精轧机架）、管材轧机（无缝管穿孔+轧管）、冷轧轧机（冷轧带钢，润滑/板形/酸洗工艺特异）。 | 板材轧机 | 辅助动力与介质系统 | 蓄能器组 | 充气阀 | 单向阀结构，连接氮气瓶给蓄能器充气及检压。（来源：同上） | 否 | — | — | 电磁线圈烧毁 | 开度异常 | 电气 | 危急 | 线圈绝缘层因过热、老化或受潮损坏，导致匝间短路或断路，阀门无法动作 | 阀门无法开启或关闭；线圈表面有烧焦痕迹或异味；控制指示灯异常 | [电气]线圈电阻<0或无穷大（适用：常温，置信：经验值）；[状态量]线圈温度>绝缘等级允许值（适用：运行中，置信：经验值） | [带电]万用表；[在线]温度传感器 | 关键判据：线圈电阻值为零（短路）或无穷大（断路）。鉴别要点：与控制线路故障区分，直接测量线圈接线端子电阻，若阻值异常则确认为线圈本体故障。 | [经验级]根本处理：更换同型号电磁线圈；临时处理：手动旁路操作（若设计允许）。 | 确保电源电压稳定；防止水汽进入线圈接线盒；定期紧固接线端子。 | 控制继电器触点故障：区分要点在于测量线圈端电压，有电压但线圈不动作且电阻异常为线圈故障，无电压为线路或继电器故障。 | 电工1名；工时1h（置信：经验值） | 万用表、螺丝刀、剥线钳（置信：经验值） | 备用电磁线圈、绝缘胶带（置信：经验值） | 严格执行LOTO断电挂牌；验电后操作；禁止带电插拔接头（置信：经验值） | 线圈电阻符合铭牌标称值；阀门动作灵敏可靠（置信：经验值）
MT-004-002-006-004-002-004 | 钢铁 |  | 轧机 | 主设备 | 钢铁核心特色轧钢设备，按产品类型分子设备。故障机理（轧辊磨损/断辊/剥落、轧辊轴承发热、压下机构失效、主传动齿轮磨损断齿、液压泄漏、冷却除鳞堵塞）通用，机架位置（粗中/精/预精）在故障特征参数 D5 层标注；产品特异（棒线导卫卡钢、板带板形、管材穿孔顶杆、冷轧润滑板形）在子设备结构层承载。子设备：棒线轧机（棒材/线材热连轧，含粗中+精+预精机架）、板材轧机（板带热轧，含粗轧+精轧机架）、管材轧机（无缝管穿孔+轧管）、冷轧轧机（冷轧带钢，润滑/板形/酸洗工艺特异）。 | 板材轧机 | 辅助动力与介质系统 | 蓄能器组 | 充气阀 | 单向阀结构，连接氮气瓶给蓄能器充气及检压。（来源：同上） | 否 | — | — | 弹簧疲劳断裂 | 开度异常 | 机械 | 严重 | 阀门复位弹簧在长期交变载荷下发生疲劳屈服或断裂，导致阀芯关闭不严或无法回座 | 阀门在断电/停气后无法自动关闭；执行机构动作迟缓；系统持续排气泄压 | [物理]弹簧自由长度<设计下限值（适用：解体测量，置信：经验值）；[状态量]阀门关闭响应时间>2s（适用：气动控制回路，置信：经验值） | [离线]游标卡尺；[在线]阀门行程反馈传感器 | 关键判据：控制系统无指令状态下阀门持续排气，且执行机构存在机械卡涩或无回程力。鉴别要点：与电磁阀线圈未得电区分，若测量电磁阀电气信号正常且有吸合声，但阀芯不回座，则判定为机械弹簧故障。 | [经验级]根本处理：解体更换同型号复位弹簧；临时处理：无，须立即停机处理。 | 定期检查弹簧有无锈蚀或变形；优化气源处理系统避免水汽导致弹簧腐蚀。 | 电磁阀先导气路堵塞：区分要点在于先导气路堵塞会导致主阀完全不动作，而弹簧断裂通常表现为动作滞后或关闭不严。 | 钳工2名；工时2-3h（置信：经验值） | 内六角扳手、卡簧钳、专用阀体拆装工具（置信：经验值） | 复位弹簧备件、阀体密封件（置信：经验值） | 执行LOTO断电挂牌；确认系统管路完全泄压后方可拆卸阀盖（置信：经验值） | 阀门动作响应时间<1s；断气源后阀芯完全密封无泄漏（置信：经验值）
MT-004-002-006-004-002-005 | 钢铁 |  | 轧机 | 主设备 | 钢铁核心特色轧钢设备，按产品类型分子设备。故障机理（轧辊磨损/断辊/剥落、轧辊轴承发热、压下机构失效、主传动齿轮磨损断齿、液压泄漏、冷却除鳞堵塞）通用，机架位置（粗中/精/预精）在故障特征参数 D5 层标注；产品特异（棒线导卫卡钢、板带板形、管材穿孔顶杆、冷轧润滑板形）在子设备结构层承载。子设备：棒线轧机（棒材/线材热连轧，含粗中+精+预精机架）、板材轧机（板带热轧，含粗轧+精轧机架）、管材轧机（无缝管穿孔+轧管）、冷轧轧机（冷轧带钢，润滑/板形/酸洗工艺特异）。 | 板材轧机 | 辅助动力与介质系统 | 蓄能器组 | 充气阀 | 单向阀结构，连接氮气瓶给蓄能器充气及检压。（来源：同上） | 否 | — | — | 密封件老化变形 | 泄漏 | 化学 | 一般 | 橡胶密封圈长期暴露于高压及含杂质气体环境中，发生压缩永久变形或硬化，导致密封比压下降 | 阀门在关闭状态下有轻微漏气声；阀后压力在保压期间呈缓慢下降趋势；阀体连接处可见微小气泡 | [物理]密封圈压缩永久变形率>30%（适用：解体检测，置信：经验值）；[物理]阀后保压压降>0.05MPa/min（适用：常温气态介质，置信：经验值） | [离线]硬度计；[带电]高精度压力变送器 | 关键判据：保压测试压降超标，且解体检查发现密封圈失去弹性、表面硬化或开裂。鉴别要点：与阀芯密封面机械磨损区分，若密封圈外观完整但变形明显且无金属划痕，则为老化变形；若阀座有沟槽则为磨损。 | [经验级]根本处理：清理密封槽，更换同规格耐老化密封圈；临时处理：提高气源压力补偿内漏（仅限非关键工序）。 | 定期更换达到设计寿命的密封件；确保气源过滤系统有效，防止循环冷却水进入。 | 阀芯密封面机械磨损：区分要点在于解体后的外观检查，密封件老化表现为整体硬化变形，机械磨损表现为局部划痕或沟槽。 | 钳工1名；工时1-2h（置信：经验值） | 专用密封件取出工具、无尘布、清洁剂（置信：经验值） | 耐老化橡胶密封圈、润滑硅脂（置信：经验值） | 佩戴防护手套；清理周边易燃物，防止气源意外喷出伤人（置信：经验值） | 更换密封件后保压30分钟压降<0.02MPa；无肉眼可见气泡泄漏（置信：经验值）
MT-004-002-006-005-000-001 | 钢铁 |  | 轧机 | 主设备 | 钢铁核心特色轧钢设备，按产品类型分子设备。故障机理（轧辊磨损/断辊/剥落、轧辊轴承发热、压下机构失效、主传动齿轮磨损断齿、液压泄漏、冷却除鳞堵塞）通用，机架位置（粗中/精/预精）在故障特征参数 D5 层标注；产品特异（棒线导卫卡钢、板带板形、管材穿孔顶杆、冷轧润滑板形）在子设备结构层承载。子设备：棒线轧机（棒材/线材热连轧，含粗中+精+预精机架）、板材轧机（板带热轧，含粗轧+精轧机架）、管材轧机（无缝管穿孔+轧管）、冷轧轧机（冷轧带钢，润滑/板形/酸洗工艺特异）。 | 板材轧机 | 辅助动力与介质系统 | 螺杆空压机 |  | 提供压缩空气，额定排量2m³/min、压力0.8MPa，含双螺杆机头、电机及后冷却器。（来源：《压缩空气系统设计导则》） | 否 | 每日排放冷凝水，每500h清理冷却器翅片，更换空气滤芯、油滤及油气分离器。 | 机头螺杆磨损致排气量低于额定60%或电机烧毁时整机报废。 | 螺杆空压机无法启动 | 失效 | 电气 | 危急 | 控制回路或主回路供电中断，导致机组无法获得启动能量；常见原因包括电源缺相、空气开关跳闸、控制线路断路或电机故障 | 按下启动键后机组无反应、控制面板无显示或指示灯不亮、电机无转动声音 | [电气]控制回路电压<额定值85%（置信：经验值）；[电气]主回路电流为0A（置信：经验值） | [在线]电压电流表；[离线]万用表；[带电]绝缘电阻测试仪 | 测量进线端电压：若三相电压平衡且正常，则排除外部电源；检查空气开关状态：若跳闸需排查短路或过载点；测量电机绕组阻值：若无穷大或不平衡则判定电机绕组故障 | [经验级]根本处理：检查并修复电源线路、更换空气开关或维修电机；临时处理：无，须立即停机处理 | 定期紧固接线端子、检查电源电压波动情况 | 电机匝间短路：电机匝间短路通常伴有绝缘阻值下降，而外部断路绝缘正常 | 维修电工2名；工时2-4h（置信：经验值） | 万用表、兆欧表、扳手、螺丝刀（置信：经验值） | 空气开关备件、导线、接线端子（置信：经验值） | 严格执行LOTO断电挂牌、验电后作业（GB/T 5226.1，标准值）（置信：标准值） | 测量绝缘电阻符合规范、试运行启动正常（置信：经验值）
MT-004-002-006-005-000-002 | 钢铁 |  | 轧机 | 主设备 | 钢铁核心特色轧钢设备，按产品类型分子设备。故障机理（轧辊磨损/断辊/剥落、轧辊轴承发热、压下机构失效、主传动齿轮磨损断齿、液压泄漏、冷却除鳞堵塞）通用，机架位置（粗中/精/预精）在故障特征参数 D5 层标注；产品特异（棒线导卫卡钢、板带板形、管材穿孔顶杆、冷轧润滑板形）在子设备结构层承载。子设备：棒线轧机（棒材/线材热连轧，含粗中+精+预精机架）、板材轧机（板带热轧，含粗轧+精轧机架）、管材轧机（无缝管穿孔+轧管）、冷轧轧机（冷轧带钢，润滑/板形/酸洗工艺特异）。 | 板材轧机 | 辅助动力与介质系统 | 螺杆空压机 |  | 提供压缩空气，额定排量2m³/min、压力0.8MPa，含双螺杆机头、电机及后冷却器。（来源：《压缩空气系统设计导则》） | 否 | 每日排放冷凝水，每500h清理冷却器翅片，更换空气滤芯、油滤及油气分离器。 | 机头螺杆磨损致排气量低于额定60%或电机烧毁时整机报废。 | 螺杆空压机不加载 | 失效 | 机械；控制 | 严重 | 卸载/加载压力开关设定值漂移或电磁阀卡涩失效，导致进气阀无法打开，机组处于空载运行状态 | 机组运行但排气压力不上升、进气阀处于关闭状态、耗气量增加但压力无响应 | [状态量]实际排气压力<加载设定值（置信：经验值）；[电气]电磁阀线圈电阻异常（置信：经验值） | [在线]压力传感器；[带电]万用表 | 检查压力开关设定值：若设定值过高则重新校准；检查电磁阀动作：若通电无动作或阀芯卡滞则判定为电磁阀故障，与进气阀机械卡死区分（手动强制打开进气阀测试） | [经验级]根本处理：重新校准压力开关、清洗或更换电磁阀；临时处理：手动强制加载维持生产（需专人监护） | 定期校准压力开关、检查电磁阀润滑情况 | 进气阀机械卡死：电磁阀通电正常但进气阀仍无法打开，拆检阀体确认机械卡滞 | 机修钳工1名、电工1名；工时2-3h（置信：经验值） | 压力校验仪、万用表、扳手（置信：经验值） | 压力开关备件、电磁阀线圈、阀芯密封件（置信：经验值） | 防止高压气体喷出、佩戴防护眼镜（置信：经验值） | 加卸载压力动作灵敏、压力设定值准确（置信：经验值）
MT-004-002-006-005-000-003 | 钢铁 |  | 轧机 | 主设备 | 钢铁核心特色轧钢设备，按产品类型分子设备。故障机理（轧辊磨损/断辊/剥落、轧辊轴承发热、压下机构失效、主传动齿轮磨损断齿、液压泄漏、冷却除鳞堵塞）通用，机架位置（粗中/精/预精）在故障特征参数 D5 层标注；产品特异（棒线导卫卡钢、板带板形、管材穿孔顶杆、冷轧润滑板形）在子设备结构层承载。子设备：棒线轧机（棒材/线材热连轧，含粗中+精+预精机架）、板材轧机（板带热轧，含粗轧+精轧机架）、管材轧机（无缝管穿孔+轧管）、冷轧轧机（冷轧带钢，润滑/板形/酸洗工艺特异）。 | 板材轧机 | 辅助动力与介质系统 | 螺杆空压机 |  | 提供压缩空气，额定排量2m³/min、压力0.8MPa，含双螺杆机头、电机及后冷却器。（来源：《压缩空气系统设计导则》） | 否 | 每日排放冷凝水，每500h清理冷却器翅片，更换空气滤芯、油滤及油气分离器。 | 机头螺杆磨损致排气量低于额定60%或电机烧毁时整机报废。 | 螺杆空压机传动带失效 | 失效 | 机械 | 严重 | 传动带长期运行疲劳磨损或张紧度不足，导致打滑、断裂，引发空压机转速下降或停机 | 皮带打滑异响、皮带断裂报警、电机转动但机头转速不足、排气温度异常升高 | [机械]皮带张紧度偏差>标准值（置信：经验值）；[物理]皮带表面出现裂纹>1mm（置信：经验值） | [离线]目视检查；[离线]皮带张力计 | 观察皮带外观：若出现龟裂或起皮判定为老化失效；测量张紧度：若张紧力不足导致打滑，需与过载导致的电机堵转区分（电流对比：打滑时电流较低，堵转时电流高） | [经验级]根本处理：更换全套传动带并调整张紧度；临时处理：无，须立即停机处理 | 每周检查皮带磨损及张紧状态、防止油污沾染皮带 | 电机轴承损坏：电机轴承损坏也会产生异响，但伴随轴承温升高及振动频谱异常 | 机修钳工2名；工时1-2h（置信：经验值） | 螺丝刀、扳手、皮带张力计（置信：经验值） | 传动带组（置信：经验值） | 严格执行LOTO断电挂牌、防止转动部位伤人（GB/T 6067.1，标准值）（置信：标准值） | 皮带张紧度符合厂家要求、无打滑现象（置信：经验值）
MT-004-002-006-005-000-004 | 钢铁 |  | 轧机 | 主设备 | 钢铁核心特色轧钢设备，按产品类型分子设备。故障机理（轧辊磨损/断辊/剥落、轧辊轴承发热、压下机构失效、主传动齿轮磨损断齿、液压泄漏、冷却除鳞堵塞）通用，机架位置（粗中/精/预精）在故障特征参数 D5 层标注；产品特异（棒线导卫卡钢、板带板形、管材穿孔顶杆、冷轧润滑板形）在子设备结构层承载。子设备：棒线轧机（棒材/线材热连轧，含粗中+精+预精机架）、板材轧机（板带热轧，含粗轧+精轧机架）、管材轧机（无缝管穿孔+轧管）、冷轧轧机（冷轧带钢，润滑/板形/酸洗工艺特异）。 | 板材轧机 | 辅助动力与介质系统 | 螺杆空压机 |  | 提供压缩空气，额定排量2m³/min、压力0.8MPa，含双螺杆机头、电机及后冷却器。（来源：《压缩空气系统设计导则》） | 否 | 每日排放冷凝水，每500h清理冷却器翅片，更换空气滤芯、油滤及油气分离器。 | 机头螺杆磨损致排气量低于额定60%或电机烧毁时整机报废。 | 螺杆空压机排气高温停机 | 失效 | 热；机械 | 严重 | 空压机冷却器结垢堵塞或润滑油量不足，导致压缩热无法被介质有效带走，系统温度急剧上升触发高温保护停机 | 排气温度持续升高并逼近或达到报警上限、机组自动停机、冷却器进出口温差减小 | [热]排气温度>105℃（置信：经验值）；[热]冷却器进出口温差<15℃（适用：水冷机型，置信：经验值） | [在线]排气温度传感器；[离线]红外测温仪 | 检查冷却水流量与温差：若温差极小且水流量正常，判定为冷却器内部结垢严重；与润滑油系统故障区分（检查油位和油滤器压差是否正常） | [经验级]根本处理：拆解清洗冷却器水侧或风侧翅片、补充润滑油至正常液位；临时处理：临时开大冷却水阀门或降低排气压力运行 | 定期清理冷却器、定期检查润滑油液位及油品质量 | 润滑油变质导致润滑不良发热：通常伴随油滤器堵塞报警及轴承异响 | 机修钳工2名；工时4-6h（置信：经验值） | 管道清洗机、红外测温仪、扳手（置信：经验值） | 专用清洗剂、冷却水侧密封垫、螺杆空压机油（置信：经验值） | 检修前确认系统泄压排空、高温部件防烫伤（置信：经验值） | 排气温度稳定在95℃以下、冷却水进出口温差恢复正常（置信：经验值）
MT-004-002-006-005-000-005 | 钢铁 |  | 轧机 | 主设备 | 钢铁核心特色轧钢设备，按产品类型分子设备。故障机理（轧辊磨损/断辊/剥落、轧辊轴承发热、压下机构失效、主传动齿轮磨损断齿、液压泄漏、冷却除鳞堵塞）通用，机架位置（粗中/精/预精）在故障特征参数 D5 层标注；产品特异（棒线导卫卡钢、板带板形、管材穿孔顶杆、冷轧润滑板形）在子设备结构层承载。子设备：棒线轧机（棒材/线材热连轧，含粗中+精+预精机架）、板材轧机（板带热轧，含粗轧+精轧机架）、管材轧机（无缝管穿孔+轧管）、冷轧轧机（冷轧带钢，润滑/板形/酸洗工艺特异）。 | 板材轧机 | 辅助动力与介质系统 | 螺杆空压机 |  | 提供压缩空气，额定排量2m³/min、压力0.8MPa，含双螺杆机头、电机及后冷却器。（来源：《压缩空气系统设计导则》） | 否 | 每日排放冷凝水，每500h清理冷却器翅片，更换空气滤芯、油滤及油气分离器。 | 机头螺杆磨损致排气量低于额定60%或电机烧毁时整机报废。 | 螺杆空压机三滤系统堵塞退化 | 性能退化 | 机械；环境 | 一般 | 空气滤清器、油过滤器或油气分离器滤芯因长期拦截粉尘、油泥而阻力逐渐增大，导致系统压损上升、能耗增加 | 空压机加载运行电流增大、控制器频繁报滤芯压差高报警、油气分离器压差指示器红色弹起 | [物理]油气分离器压差>0.08MPa（置信：经验值）；[物理]空气滤芯压差>0.05MPa（置信：经验值） | [在线]压差传感器；[离线]U型管压差计 | 观察控制器压差报警记录：若油气分离器压差超限，判定为油气分离器堵塞；与进气阀节流引起的吸气不足区分（进气阀节流通常伴随吸气负压过大，而滤芯堵塞表现为稳定压差增长） | [经验级]根本处理：整体更换三滤耗材（空滤、油滤、油分芯）及润滑油；临时处理：在允许范围内适当延长加载时间，尽快安排停机更换耗材 | 按照运行工况恶劣程度缩短三滤更换周期、保持空压机站房环境清洁 | 进气阀卡涩导致吸气不足：卡涩时阀板开度异常，而滤芯堵塞时阀板全开但压差异常 | 机修钳工1名；工时2-3h（置信：经验值） | 专用滤芯扳手、扭力扳手、清洁布（置信：经验值） | 空气滤芯、油过滤器、油气分离器滤芯、螺杆空压机油（置信：经验值） | 切断电源并泄放系统内压力至0MPa、防止异物掉入进气口（GB/T 5226.1，标准值）（置信：标准值） | 更换后压差报警消除、各压差值恢复至0.02MPa以内（置信：经验值）
MT-004-002-006-005-000-006 | 钢铁 |  | 轧机 | 主设备 | 钢铁核心特色轧钢设备，按产品类型分子设备。故障机理（轧辊磨损/断辊/剥落、轧辊轴承发热、压下机构失效、主传动齿轮磨损断齿、液压泄漏、冷却除鳞堵塞）通用，机架位置（粗中/精/预精）在故障特征参数 D5 层标注；产品特异（棒线导卫卡钢、板带板形、管材穿孔顶杆、冷轧润滑板形）在子设备结构层承载。子设备：棒线轧机（棒材/线材热连轧，含粗中+精+预精机架）、板材轧机（板带热轧，含粗轧+精轧机架）、管材轧机（无缝管穿孔+轧管）、冷轧轧机（冷轧带钢，润滑/板形/酸洗工艺特异）。 | 板材轧机 | 辅助动力与介质系统 | 螺杆空压机 |  | 提供压缩空气，额定排量2m³/min、压力0.8MPa，含双螺杆机头、电机及后冷却器。（来源：《压缩空气系统设计导则》） | 否 | 每日排放冷凝水，每500h清理冷却器翅片，更换空气滤芯、油滤及油气分离器。 | 机头螺杆磨损致排气量低于额定60%或电机烧毁时整机报废。 | 轧机压下装置传动失效 | 失效 | 机械 | 严重 | 压下螺丝或螺母副磨损严重导致间隙过大，或传动系统连接件断裂，无法准确调整辊缝 | 辊缝调整无响应、压下电机转动但轧辊不动、轧制厚度失控 | [物理]压下螺丝与螺母间隙>0.5mm（置信：经验值）；[电气]压下电机电流异常波动（置信：经验值） | [在线]电流传感器；[在线]位移传感器 | 检查电机电流：若空载电流过大且位移无变化，判定为机械卡死或传动断轴；检测压下螺丝间隙：若间隙超限则判定为螺母副磨损，与电气控制失效区分（给信号后电机是否动作） | [经验级]根本处理：更换压下螺母或修复螺丝、检查传动轴键连接；临时处理：手动压下或单侧调整维持生产 | 定期润滑压下螺丝、监测轧制厚度精度 | 压下电气控制系统故障：电气故障时电机通常无电流或电流异常，但机械传动部分无卡滞 | 机修钳工3名、起重工1名；工时8-12h（置信：经验值） | 千分尺、大吨位千斤顶、加热器、扳手（置信：经验值） | 青铜螺母备件、压下螺丝、润滑脂（置信：经验值） | 起重作业严格执行GB 6067、高空作业系好安全带（置信：标准值） | 辊缝调整灵活、空载间隙符合设计要求（置信：经验值）
MT-004-002-006-005-000-007 | 钢铁 |  | 轧机 | 主设备 | 钢铁核心特色轧钢设备，按产品类型分子设备。故障机理（轧辊磨损/断辊/剥落、轧辊轴承发热、压下机构失效、主传动齿轮磨损断齿、液压泄漏、冷却除鳞堵塞）通用，机架位置（粗中/精/预精）在故障特征参数 D5 层标注；产品特异（棒线导卫卡钢、板带板形、管材穿孔顶杆、冷轧润滑板形）在子设备结构层承载。子设备：棒线轧机（棒材/线材热连轧，含粗中+精+预精机架）、板材轧机（板带热轧，含粗轧+精轧机架）、管材轧机（无缝管穿孔+轧管）、冷轧轧机（冷轧带钢，润滑/板形/酸洗工艺特异）。 | 板材轧机 | 辅助动力与介质系统 | 螺杆空压机 |  | 提供压缩空气，额定排量2m³/min、压力0.8MPa，含双螺杆机头、电机及后冷却器。（来源：《压缩空气系统设计导则》） | 否 | 每日排放冷凝水，每500h清理冷却器翅片，更换空气滤芯、油滤及油气分离器。 | 机头螺杆磨损致排气量低于额定60%或电机烧毁时整机报废。 | 轧机机组振动异常 | 性能退化 | 机械 | 严重 | 轧辊轴承磨损、轧辊偏心或基础松动，导致旋转部件动平衡破坏，引发机组剧烈振动 | 机身或轴承座振动明显增大、地脚螺栓松动、噪音异常 | [物理]振动速度>4.5mm/s（适用：刚性安装，ISO 10816-3:2009 表1 区域C，置信：标准值）；[物理]振动主频为转频的倍频（置信：经验值） | [在线]振动加速度传感器；[离线]便携式测振仪 | 频谱分析：若振动频率以转频为主，判定为不平衡或松动；若以轴承故障频率为主，判定为轴承损坏；与轧制力波动引起的振动区分（振动是否随轧制力消失而消失） | [经验级]根本处理：更换轧辊轴承、紧固地脚螺栓、重新校平衡；临时处理：降低轧制速度运行 | 定期监测振动趋势、定期检查轴承润滑及紧固件 | 轧机咬钢冲击：咬钢瞬间振动增大是正常工况，但会迅速衰减，持续振动为故障 | 机修钳工2名、探伤工1名；工时4-6h（置信：经验值） | 振动分析仪、力矩扳手、轴承加热器（置信：经验值） | 轧辊轴承组、地脚螺栓、密封件（置信：经验值） | 检修前断电挂牌、防止挤压伤害（GB 50431，标准值）（置信：标准值） | 振动值回落至ISO 10816-3 规定的合格区域（置信：标准值）
MT-004-002-006-005-000-008 | 钢铁 |  | 轧机 | 主设备 | 钢铁核心特色轧钢设备，按产品类型分子设备。故障机理（轧辊磨损/断辊/剥落、轧辊轴承发热、压下机构失效、主传动齿轮磨损断齿、液压泄漏、冷却除鳞堵塞）通用，机架位置（粗中/精/预精）在故障特征参数 D5 层标注；产品特异（棒线导卫卡钢、板带板形、管材穿孔顶杆、冷轧润滑板形）在子设备结构层承载。子设备：棒线轧机（棒材/线材热连轧，含粗中+精+预精机架）、板材轧机（板带热轧，含粗轧+精轧机架）、管材轧机（无缝管穿孔+轧管）、冷轧轧机（冷轧带钢，润滑/板形/酸洗工艺特异）。 | 板材轧机 | 辅助动力与介质系统 | 螺杆空压机 |  | 提供压缩空气，额定排量2m³/min、压力0.8MPa，含双螺杆机头、电机及后冷却器。（来源：《压缩空气系统设计导则》） | 否 | 每日排放冷凝水，每500h清理冷却器翅片，更换空气滤芯、油滤及油气分离器。 | 机头螺杆磨损致排气量低于额定60%或电机烧毁时整机报废。 | 轧机轧辊表面剥落 | 破裂 | 机械 | 一般 | 轧辊表面在交变接触应力作用下产生疲劳裂纹，扩展导致表层材料剥落（掉皮） | 板材表面出现周期性压痕、轧辊表面可见麻点或片状剥落 | [几何]剥落深度>0.5mm（置信：经验值）；[几何]剥落面积>10mm²（置信：经验值） | [离线]超声波探伤仪；[离线]表面粗糙度仪 | 检查轧辊表面：若发现局部片状剥落且底部有疲劳裂纹特征，判定为接触疲劳剥落；与机械划伤区分（剥落有底部裂纹，划伤为开放式沟槽） | [经验级]根本处理：下机磨削轧辊或报废更换；临时处理：降低轧制力或更换轧机架次 | 优化轧制规程、避免过载轧制、定期探伤 | 轧辊表面裂纹：裂纹未剥落前需通过探伤发现，剥落是裂纹发展的结果 | 轧辊磨工2名、起重工1名；工时2-4h（置信：经验值） | 轧辊磨床、超声波探伤仪、吊具（置信：经验值） | 备用轧辊、砂轮（置信：经验值） | 吊运轧辊防止脱钩、磨削作业佩戴护目镜（GB 6067.1，标准值）（置信：标准值） | 轧辊表面无缺陷、粗糙度符合工艺要求（置信：经验值）
MT-004-002-006-005-000-009 | 钢铁 |  | 轧机 | 主设备 | 钢铁核心特色轧钢设备，按产品类型分子设备。故障机理（轧辊磨损/断辊/剥落、轧辊轴承发热、压下机构失效、主传动齿轮磨损断齿、液压泄漏、冷却除鳞堵塞）通用，机架位置（粗中/精/预精）在故障特征参数 D5 层标注；产品特异（棒线导卫卡钢、板带板形、管材穿孔顶杆、冷轧润滑板形）在子设备结构层承载。子设备：棒线轧机（棒材/线材热连轧，含粗中+精+预精机架）、板材轧机（板带热轧，含粗轧+精轧机架）、管材轧机（无缝管穿孔+轧管）、冷轧轧机（冷轧带钢，润滑/板形/酸洗工艺特异）。 | 板材轧机 | 辅助动力与介质系统 | 螺杆空压机 |  | 提供压缩空气，额定排量2m³/min、压力0.8MPa，含双螺杆机头、电机及后冷却器。（来源：《压缩空气系统设计导则》） | 否 | 每日排放冷凝水，每500h清理冷却器翅片，更换空气滤芯、油滤及油气分离器。 | 机头螺杆磨损致排气量低于额定60%或电机烧毁时整机报废。 | 板材轧机液压系统接口泄漏 | 断裂 | 机械 | 严重 | 轧机液压管路法兰或油缸密封件因高压冲击、振动导致机械松动或材料老化，引发液压油外泄，系统保压能力下降 | 轧机机架周围可见明显液压油滴漏、液压站油位计液位下降、轧辊辊缝控制时存在压力波动 | [物理]液压管路接口渗油量>5滴/分钟（置信：经验值）；[物理]系统保压测试压力降>0.5MPa/min（置信：经验值） | [离线]目视检查；[在线]液位传感器；[在线]压力传感器 | 擦拭接口观察漏点：若泄漏发生在管路接头处，判定为密封件失效或螺纹松动；与液压泵内泄引起的压力下降区分（泵内泄伴随泵壳异常温升，而外漏可见明显油迹） | [经验级]根本处理：更换法兰密封垫或油缸活塞杆密封圈、重新按力矩紧固接头；临时处理：使用管夹或防漏胶带临时包扎泄漏点，降低系统压力维持运行 | 定期紧固液压管路接头、定期检查液压油清洁度避免杂质拉伤密封 | 液压缸内泄漏：内泄漏表现为油温异常升高且保压不住，但外部无油迹 | 液压钳工2名；工时3-5h（置信：经验值） | 扭力扳手、千斤顶、油桶、扳手（置信：经验值） | 液压密封圈、高压法兰垫片、液压油（置信：经验值） | 动火作业需办理动火票、防止液压油滑倒伤人、废油按规范回收（，标准值）（置信：标准值） | 接口无渗漏、系统保压测试10分钟内压力降<0.1MPa（置信：经验值）
MT-004-002-006-005-001-001 | 钢铁 |  | 轧机 | 主设备 | 钢铁核心特色轧钢设备，按产品类型分子设备。故障机理（轧辊磨损/断辊/剥落、轧辊轴承发热、压下机构失效、主传动齿轮磨损断齿、液压泄漏、冷却除鳞堵塞）通用，机架位置（粗中/精/预精）在故障特征参数 D5 层标注；产品特异（棒线导卫卡钢、板带板形、管材穿孔顶杆、冷轧润滑板形）在子设备结构层承载。子设备：棒线轧机（棒材/线材热连轧，含粗中+精+预精机架）、板材轧机（板带热轧，含粗轧+精轧机架）、管材轧机（无缝管穿孔+轧管）、冷轧轧机（冷轧带钢，润滑/板形/酸洗工艺特异）。 | 板材轧机 | 辅助动力与介质系统 | 螺杆空压机 | 空气滤清器滤芯 | 干性纸质滤芯，过滤进气中10μm以上尘粒。（来源：同上） | 是 | — | — | 滤芯积灰堵塞 | 堵塞 | 机械 | 一般 | 板材轧机现场含尘烟气吸入，粉尘颗粒在滤材表面及孔隙内沉积，导致气流通道截面积减小，进气阻力增加 | 进气负压增大；发动机或风机功率下降；排烟冒黑烟；滤芯表面可见积灰 | [物理]进气阻力>2.5kPa（适用：工业除尘系统，置信：经验值）；[状态量]压差报警触发（适用：带监测装置，置信：经验值） | [在线]压差表；[离线]目视检查 | 若压差高且滤芯表面均匀积灰，判定为堵塞；若压差高但滤芯局部破损或有油污，则分别为破损或油污堵塞 | [经验级]根本处理：更换滤芯或按规程进行脉冲反吹清灰；临时处理：须立即停机清理或更换滤芯，严禁裸机运行 | 定期检查压差；根据粉尘浓度缩短更换周期；使用脉冲反吹装置 | 滤芯受潮结垢 | 钳工1名、运维工1名；工时1-2h（置信：经验值） | 扳手、吸尘器、压差计（置信：经验值） | 备用滤芯、密封圈（置信：经验值） | 断电挂牌；佩戴防尘口罩和护目镜；防止粉尘吸入（标准值，GB/T 11651-2008）（置信：标准值） | 进气阻力恢复至初始值范围；无粉尘泄漏（标准值，GB/T 6719-2009）（置信：标准值）
MT-004-002-006-005-001-002 | 钢铁 |  | 轧机 | 主设备 | 钢铁核心特色轧钢设备，按产品类型分子设备。故障机理（轧辊磨损/断辊/剥落、轧辊轴承发热、压下机构失效、主传动齿轮磨损断齿、液压泄漏、冷却除鳞堵塞）通用，机架位置（粗中/精/预精）在故障特征参数 D5 层标注；产品特异（棒线导卫卡钢、板带板形、管材穿孔顶杆、冷轧润滑板形）在子设备结构层承载。子设备：棒线轧机（棒材/线材热连轧，含粗中+精+预精机架）、板材轧机（板带热轧，含粗轧+精轧机架）、管材轧机（无缝管穿孔+轧管）、冷轧轧机（冷轧带钢，润滑/板形/酸洗工艺特异）。 | 板材轧机 | 辅助动力与介质系统 | 螺杆空压机 | 空气滤清器滤芯 | 干性纸质滤芯，过滤进气中10μm以上尘粒。（来源：同上） | 是 | — | — | 滤芯受潮结垢 | 结垢；堵塞 | 机械；化学 | 严重 | 环境湿度大或冷却水泄漏，水分与粉尘混合在滤芯表面形成泥状垢层，堵塞孔隙并可能腐蚀滤材 | 滤芯表面潮湿或有泥浆；阻力显著升高；可能有霉味 | [物理]滤芯表面含水率>5%（适用：高湿环境，置信：经验值）；[物理]进气阻力>2.5kPa（适用：结垢工况，置信：经验值） | [离线]目视检查；[离线]手感湿度检测 | 滤芯潮湿且阻力高，结合环境湿度或淋水历史，判定为受潮结垢；与单纯积灰的区别在于滤芯湿润且有泥垢 | [经验级]根本处理：更换滤芯并排查水源；临时处理：无，须立即处理防止腐蚀 | 检查滤清器壳体密封；防止雨水或冷却水进入；保持环境干燥 | 滤芯积灰堵塞 | 钳工1名；工时1-2h（置信：经验值） | 扳手、抹布（置信：经验值） | 备用滤芯、密封胶（置信：经验值） | 断电挂牌；佩戴防护手套；防止电气短路（标准值，GB/T 11651-2008）（置信：标准值） | 滤芯干燥无水渍；阻力正常（标准值，GB/T 6719-2009）（置信：标准值）
MT-004-002-006-005-001-003 | 钢铁 |  | 轧机 | 主设备 | 钢铁核心特色轧钢设备，按产品类型分子设备。故障机理（轧辊磨损/断辊/剥落、轧辊轴承发热、压下机构失效、主传动齿轮磨损断齿、液压泄漏、冷却除鳞堵塞）通用，机架位置（粗中/精/预精）在故障特征参数 D5 层标注；产品特异（棒线导卫卡钢、板带板形、管材穿孔顶杆、冷轧润滑板形）在子设备结构层承载。子设备：棒线轧机（棒材/线材热连轧，含粗中+精+预精机架）、板材轧机（板带热轧，含粗轧+精轧机架）、管材轧机（无缝管穿孔+轧管）、冷轧轧机（冷轧带钢，润滑/板形/酸洗工艺特异）。 | 板材轧机 | 辅助动力与介质系统 | 螺杆空压机 | 空气滤清器滤芯 | 干性纸质滤芯，过滤进气中10μm以上尘粒。（来源：同上） | 是 | — | — | 滤纸破损 | 破裂 | 机械 | 严重 | 滤材因老化、机械损伤或超压破裂，导致过滤功能丧失，未经过滤的空气直接进入系统 | 滤芯表面可见裂纹或破洞；出气口有粉尘排出；发动机或设备内部出现异常磨损 | [物理]过滤效率<85%（适用：破损工况，置信：经验值）；[物理]进气阻力异常降低（适用：破损工况，置信：经验值） | [离线]灯光检视法；[离线]内窥镜 | 阻力异常偏低且出气口有粉尘，通过检视发现滤纸物理破损，判定为滤芯破损；与密封垫失效漏气的区别在于滤材本身有物理缺陷 | [经验级]根本处理：更换滤芯；临时处理：用胶带临时封堵小孔（仅限应急） | 避免剧烈磕碰；定期检查滤芯完整性；防止异物吸入 | 密封垫失效 | 钳工1名；工时1h（置信：经验值） | 螺丝刀、手电筒（置信：经验值） | 备用滤芯（置信：经验值） | 断电挂牌；佩戴防护手套（标准值，GB/T 11651-2008）（置信：标准值） | 滤纸无肉眼可见破损；密封良好（标准值，GB/T 6719-2009）（置信：标准值）
MT-004-002-006-005-001-004 | 钢铁 |  | 轧机 | 主设备 | 钢铁核心特色轧钢设备，按产品类型分子设备。故障机理（轧辊磨损/断辊/剥落、轧辊轴承发热、压下机构失效、主传动齿轮磨损断齿、液压泄漏、冷却除鳞堵塞）通用，机架位置（粗中/精/预精）在故障特征参数 D5 层标注；产品特异（棒线导卫卡钢、板带板形、管材穿孔顶杆、冷轧润滑板形）在子设备结构层承载。子设备：棒线轧机（棒材/线材热连轧，含粗中+精+预精机架）、板材轧机（板带热轧，含粗轧+精轧机架）、管材轧机（无缝管穿孔+轧管）、冷轧轧机（冷轧带钢，润滑/板形/酸洗工艺特异）。 | 板材轧机 | 辅助动力与介质系统 | 螺杆空压机 | 空气滤清器滤芯 | 干性纸质滤芯，过滤进气中10μm以上尘粒。（来源：同上） | 是 | — | — | 密封垫失效 | 泄漏 | 机械 | 一般 | 滤芯端部密封垫老化、压缩永久变形或安装不到位，导致未过滤空气从缝隙旁通 | 进气阻力偏低；滤芯与壳体结合处有灰尘痕迹；系统内部有粉尘污染 | [物理]压缩永久变形率>20%（适用：橡胶密封垫，置信：经验值）；[物理]泄漏量>额定值10%（适用：密封接口，置信：经验值） | [离线]目视检查；[离线]烟雾测试 | 阻力偏低且滤芯与壳体结合处有积灰，检查发现密封垫变形或缺失，判定为密封失效；与滤芯破损的区别在于泄漏路径在接口而非滤材 | [经验级]根本处理：更换密封垫或滤芯总成；临时处理：调整安装位置或临时加垫 | 定期检查密封垫弹性；确保安装到位；避免过度压缩 | 滤纸破损 | 钳工1名；工时0.5-1h（置信：经验值） | 扳手、螺丝刀（置信：经验值） | 备用密封垫、润滑脂（置信：经验值） | 断电挂牌；防止异物落入（标准值，GB/T 11651-2008）（置信：标准值） | 无旁通气流声；结合面无积灰（标准值，GB/T 6719-2009）（置信：标准值）
MT-004-002-006-005-001-005 | 钢铁 |  | 轧机 | 主设备 | 钢铁核心特色轧钢设备，按产品类型分子设备。故障机理（轧辊磨损/断辊/剥落、轧辊轴承发热、压下机构失效、主传动齿轮磨损断齿、液压泄漏、冷却除鳞堵塞）通用，机架位置（粗中/精/预精）在故障特征参数 D5 层标注；产品特异（棒线导卫卡钢、板带板形、管材穿孔顶杆、冷轧润滑板形）在子设备结构层承载。子设备：棒线轧机（棒材/线材热连轧，含粗中+精+预精机架）、板材轧机（板带热轧，含粗轧+精轧机架）、管材轧机（无缝管穿孔+轧管）、冷轧轧机（冷轧带钢，润滑/板形/酸洗工艺特异）。 | 板材轧机 | 辅助动力与介质系统 | 螺杆空压机 | 空气滤清器滤芯 | 干性纸质滤芯，过滤进气中10μm以上尘粒。（来源：同上） | 是 | — | — | 滤芯老化 | 老化 | 机械；环境 | 一般 | 长期处于高温、高湿或油气环境，滤材纤维强度下降，变脆或硬化，导致过滤性能下降 | 滤材颜色变深、变脆；轻微触碰即掉渣；过滤效率降低 | [物理]滤材抗拉强度下降>30%（适用：长期运行后，置信：经验值）；[时间]运行时间>2000h（适用：一般工况，置信：经验值） | [离线]拉伸测试；[离线]显微镜观察 | 滤材变脆且运行时间超限，无机械损伤史，判定为自然老化；与机械损伤的区别在于老化是整体材料性能退化，非局部破损 | [经验级]根本处理：更换滤芯；临时处理：无 | 控制环境温度和湿度；定期更换；避免油雾直接接触 | 滤纸破损 | 钳工1名；工时1-2h（置信：经验值） | 扳手（置信：经验值） | 备用滤芯（置信：经验值） | 断电挂牌；佩戴防尘口罩（标准值，GB/T 11651-2008）（置信：标准值） | 滤材弹性良好；无硬化脆化现象（标准值，GB/T 6719-2009）（置信：标准值）
MT-004-002-006-005-002-001 | 钢铁 |  | 轧机 | 主设备 | 钢铁核心特色轧钢设备，按产品类型分子设备。故障机理（轧辊磨损/断辊/剥落、轧辊轴承发热、压下机构失效、主传动齿轮磨损断齿、液压泄漏、冷却除鳞堵塞）通用，机架位置（粗中/精/预精）在故障特征参数 D5 层标注；产品特异（棒线导卫卡钢、板带板形、管材穿孔顶杆、冷轧润滑板形）在子设备结构层承载。子设备：棒线轧机（棒材/线材热连轧，含粗中+精+预精机架）、板材轧机（板带热轧，含粗轧+精轧机架）、管材轧机（无缝管穿孔+轧管）、冷轧轧机（冷轧带钢，润滑/板形/酸洗工艺特异）。 | 板材轧机 | 辅助动力与介质系统 | 螺杆空压机 | 油气分离器滤芯 | 多层玻纤缠绕滤芯，分出压缩空气含油，残油量≤3ppm。（来源：同上） | 是 | — | — | 滤芯压差超标堵塞 | 堵塞 | 机械 | 严重 | 油气润滑系统中，轧机乳化液或润滑油中的金属微粒、氧化杂质积聚在油气分离器滤芯表面，导致流通面积减小，滤芯前后压差急剧上升，引发系统供油不足 | 滤芯压差报警指示灯亮起；系统供油压力下降；轧机润滑点供油量减少；可能伴随油温异常升高 | [物理]滤芯前后压差>1.0Bar（适用：油气分离器前后压差开关动作阈值，置信：标准值）；[状态量]系统供油流量低于设定下限（适用：轧机油气润滑系统，置信：经验值） | [在线]压差开关；[在线]供油流量计；[离线]油液颗粒度分析仪 | 关键判据：压差开关动作且前后压差>1.0Bar。鉴别要点：需与系统主管路泄漏区分，若压差升高但油箱液位正常且泵出口压力不跌落，可排除主管路泄漏，判定为滤芯堵塞 | [经验级]根本处理：停机泄压后拆卸油气分离器外壳，更换全新同型号滤芯，清洗密封腔体后复装；临时处理：当压差接近但未达到报警值时，可暂时切换至备用润滑泵或适当调高系统溢流阀压力维持短时运行 | 定期按周期更换滤芯；定期化验油液清洁度，当金属微粒超标时提前更换；安装油液在线过滤装置 | 管路泄漏：主管路泄漏会导致系统整体压力下降，但滤芯前后压差基本不变或减小；而滤芯堵塞表现为滤芯前后压差显著增大，泵出口压力升高 | 钳工2名；工时2-3h（置信：经验值） | 扭力扳手、专用滤芯拆装扳手、工业吸尘器、接油盘（置信：经验值） | 油气分离器滤芯备件、密封O型圈、清洗剂、工业无纺布（置信：经验值） | 检修前必须执行LOOTO断电挂牌程序；检修前必须关闭进出口阀门并泄压排液置换，确认内部无残余压力（置信：经验值） | 滤芯安装牢固无渗漏；启动泵后系统运行平稳，滤芯前后压差恢复正常且<0.5Bar，系统供油流量达到额定值（置信：标准值，GB/T 5083）
MT-004-002-006-005-002-002 | 钢铁 |  | 轧机 | 主设备 | 钢铁核心特色轧钢设备，按产品类型分子设备。故障机理（轧辊磨损/断辊/剥落、轧辊轴承发热、压下机构失效、主传动齿轮磨损断齿、液压泄漏、冷却除鳞堵塞）通用，机架位置（粗中/精/预精）在故障特征参数 D5 层标注；产品特异（棒线导卫卡钢、板带板形、管材穿孔顶杆、冷轧润滑板形）在子设备结构层承载。子设备：棒线轧机（棒材/线材热连轧，含粗中+精+预精机架）、板材轧机（板带热轧，含粗轧+精轧机架）、管材轧机（无缝管穿孔+轧管）、冷轧轧机（冷轧带钢，润滑/板形/酸洗工艺特异）。 | 板材轧机 | 辅助动力与介质系统 | 螺杆空压机 | 油气分离器滤芯 | 多层玻纤缠绕滤芯，分出压缩空气含油，残油量≤3ppm。（来源：同上） | 是 | — | — | 滤芯破损分离失效 | 破裂；泄漏 | 机械 | 危急 | 滤芯材质因疲劳、压差过大或机械冲击导致破裂，丧失过滤与油气分离功能，含有大量杂质的油液直接旁通进入系统，导致轧机润滑点异常磨损 | 滤芯前后压差突然消失或大幅降低；回油管路或润滑点可见明显金属碎屑；轧机轴承或辊系出现异常温升或振动加剧 | [物理]滤芯前后压差<0.2Bar（适用：系统正常运行流量下，置信：经验值）；[化学]油液颗粒度>NAS 10级（适用：轧机润滑油系统，置信：经验值） | [离线]油液光谱分析；[离线]铁谱分析；[在线]轴承振动加速度传感器 | 关键判据：压差异常偏低且油液颗粒度急剧恶化。鉴别要点：需与润滑油劣化区分，若油液理化指标（粘度/水分）正常但大颗粒金属磨粒剧增，结合压差突降，可判定滤芯破损而非单纯油品老化 | [经验级]根本处理：立即停机，排空系统内受污染润滑油，拆解分离器更换破损滤芯，使用循环清洗机对下游管路进行全面冲洗后重新加注合格新油；临时处理：无，须立即停机处理 | 严格监控滤芯前后压差，防止超压击穿；选用耐压达标的高品质滤材；避免系统瞬间开停机产生的液压冲击 | 润滑油整体劣化：油品劣化会导致油液发黑、粘度变化，但不会引起滤芯压差的突降，且磨粒通常为均匀微小颗粒而非大颗粒碎屑 | 钳工2名、化验员1名；工时6-8h（置信：经验值） | 滤芯拆装工具、油液取样瓶、循环过滤冲洗机、扭力扳手（置信：经验值） | 油气分离器滤芯、系统清洗油、足量合格新润滑油、密封垫片（置信：经验值） | 废油排放与收集需符合环保及HSE专项要求；接触废油需佩戴防护手套及护目镜；动火/高处作业按办理专项作业票（置信：经验值） | 更换新件并冲洗管路后，系统连续运行24小时，油液颗粒度分析达到NAS 8级以内；滤芯前后压差稳定在设计范围内（置信：标准值，GB/T 14039）
MT-004-002-006-005-003-001 | 钢铁 |  | 轧机 | 主设备 | 钢铁核心特色轧钢设备，按产品类型分子设备。故障机理（轧辊磨损/断辊/剥落、轧辊轴承发热、压下机构失效、主传动齿轮磨损断齿、液压泄漏、冷却除鳞堵塞）通用，机架位置（粗中/精/预精）在故障特征参数 D5 层标注；产品特异（棒线导卫卡钢、板带板形、管材穿孔顶杆、冷轧润滑板形）在子设备结构层承载。子设备：棒线轧机（棒材/线材热连轧，含粗中+精+预精机架）、板材轧机（板带热轧，含粗轧+精轧机架）、管材轧机（无缝管穿孔+轧管）、冷轧轧机（冷轧带钢，润滑/板形/酸洗工艺特异）。 | 板材轧机 | 辅助动力与介质系统 | 螺杆空压机 | 油过滤器 | 旋装式纸质滤芯，过滤润滑油循环中的杂质。（来源：同上） | 是 | — | — | 滤芯堵塞 | 堵塞；压力异常 | 机械 | 严重 | 轧机润滑或液压系统在长期运行中，油液中的金属微粒、氧化物及外部侵入的杂质被拦截在滤芯表面，导致流通面积逐渐减小，压差增大，最终引发供油不足或报警停机 | 系统供油压力下降；过滤器压差发讯器报警；轧机润滑点供油量减少；油温异常升高 | [物理]滤芯压差>0.35MPa（适用：润滑油双筒过滤器，置信：经验值）；[物理]系统供油压力<0.2MPa（适用：轧机润滑系统，置信：经验值） | [在线]压差发讯器；[在线]压力变送器；[离线]现场机械式压力表 | 关键判据：压差发讯器报警且系统实测供油压力偏低；鉴别要点：若油箱液位正常且泵出口压力正常但过滤器后压力低，可判定为滤芯堵塞；若泵出口压力也低，则为油泵磨损或抽空故障 | [经验级]根本处理：停机泄压，打开过滤器上盖，抽出脏污滤芯，清洗过滤器内部后更换同型号新滤芯，排气后恢复盖板；临时处理：切换至备用过滤侧（针对双筒过滤器），维持生产至检修期 | 定期取样分析油液清洁度；根据压差趋势和运行周期制定滤芯定期更换计划；加强轧机密封，防止氧化铁皮等外部杂质侵入 | 油泵气蚀：区分要点在于油泵气蚀常伴随明显流体噪音且油箱液位偏低，而滤芯堵塞主要表现为过滤器前后高压差 | 钳工2名；工时2-3h（置信：经验值） | 专用过滤桶扳手；扭力扳手；集油盘；抹布（置信：经验值） | 同型号滤芯备件；O型密封圈；系统同牌号润滑油（置信：经验值） | 检修前必须执行LOTO断电挂牌；作业前打开泄荷阀确保系统完全泄压至零；处理轧机液压油需采取防滑措施（置信：经验值） | 过滤器无渗漏；启动后过滤器压差<0.1MPa；系统供油压力恢复正常值（置信：经验值）
MT-004-002-006-005-003-002 | 钢铁 |  | 轧机 | 主设备 | 钢铁核心特色轧钢设备，按产品类型分子设备。故障机理（轧辊磨损/断辊/剥落、轧辊轴承发热、压下机构失效、主传动齿轮磨损断齿、液压泄漏、冷却除鳞堵塞）通用，机架位置（粗中/精/预精）在故障特征参数 D5 层标注；产品特异（棒线导卫卡钢、板带板形、管材穿孔顶杆、冷轧润滑板形）在子设备结构层承载。子设备：棒线轧机（棒材/线材热连轧，含粗中+精+预精机架）、板材轧机（板带热轧，含粗轧+精轧机架）、管材轧机（无缝管穿孔+轧管）、冷轧轧机（冷轧带钢，润滑/板形/酸洗工艺特异）。 | 板材轧机 | 辅助动力与介质系统 | 螺杆空压机 | 油过滤器 | 旋装式纸质滤芯，过滤润滑油循环中的杂质。（来源：同上） | 是 | — | — | 滤壳密封泄漏 | 泄漏 | 机械 | 一般 | 过滤器法兰盖板或排液堵头的密封圈因长期受压、油液腐蚀老化或机械振动产生永久变形、表面损伤，导致密封比压丧失，油液从接合缝隙处渗出 | 过滤器接合面或焊缝处有明显油迹及滴油；设备周围地面发现油污；系统油箱液位缓慢下降 | [状态量]密封点渗油量>0滴/10分钟（适用：过滤器各静密封点，置信：经验值） | [离线]目视检查；[在线]液位计监测；[离线]紫外荧光检漏（必要时） | 关键判据：结合面外观可见油滴且油箱日液位下降超限；鉴别要点：清理疑似漏油点并擦干，运行10分钟后若该处重新渗油即可确认；需与油管接头机械松动导致的泄漏相区分，管接头泄漏通常呈喷射状且伴有振动 | [经验级]根本处理：停机泄压排油，拆卸过滤器端盖，取出老化或破损的密封圈，清洁密封槽，涂抹润滑脂后装入新密封圈，对角均匀紧固螺栓至规定力矩；临时处理：使用系统清洁剂清理表面油污，使用密封胶或防渗胶进行外部临时封堵 | 提高紧固件防松等级，定期检查螺栓预紧力；选用耐油耐温性能更好的氟橡胶材质密封圈 | 油管接头松动泄漏：区分要点为管接头泄漏多伴随管路振动，且渗漏点位于接头螺母处而非过滤器壳体接合面 | 钳工1名；工时1-2h（置信：经验值） | 内六角扳手；扭矩扳手；专用卡箍钳（置信：经验值） | 耐油橡胶密封垫；密封胶；清洗剂（置信：经验值） | 动火/高处/临时用电作业需办理相应作业票；废油必须使用专用容器收集，防止污染轧辊及现场环境（置信：经验值） | 静密封点零渗漏；保压测试30分钟无压降；螺栓紧固力矩符合设备说明书要求（置信：经验值）
MT-004-002-006-005-003-003 | 钢铁 |  | 轧机 | 主设备 | 钢铁核心特色轧钢设备，按产品类型分子设备。故障机理（轧辊磨损/断辊/剥落、轧辊轴承发热、压下机构失效、主传动齿轮磨损断齿、液压泄漏、冷却除鳞堵塞）通用，机架位置（粗中/精/预精）在故障特征参数 D5 层标注；产品特异（棒线导卫卡钢、板带板形、管材穿孔顶杆、冷轧润滑板形）在子设备结构层承载。子设备：棒线轧机（棒材/线材热连轧，含粗中+精+预精机架）、板材轧机（板带热轧，含粗轧+精轧机架）、管材轧机（无缝管穿孔+轧管）、冷轧轧机（冷轧带钢，润滑/板形/酸洗工艺特异）。 | 板材轧机 | 辅助动力与介质系统 | 螺杆空压机 | 油过滤器 | 旋装式纸质滤芯，过滤润滑油循环中的杂质。（来源：同上） | 是 | — | — | 滤芯破损流失 | 混入杂质；泄漏 | 机械 | 危急 | 过滤器压差长期过大未及时维护，或滤芯抗压强度不足，导致滤材骨架变形断裂，过滤介质脱落并随油液进入轧机润滑或液压系统，造成下游阀芯卡涩及精密轴承划伤 | 过滤器前后压差突然显著下降并趋于零；系统供油压力无明显升高但油液变黑；下游伺服阀或比例阀出现卡涩动作迟缓；液压缸或油马达摩擦副表面异常划伤 | [物理]滤芯压差<0.05MPa（适用：运行流量正常的双筒过滤器，置信：经验值）；[化学]油液清洁度>9级（适用：伺服系统，ISO 4406:1999，置信：标准值） | [在线]压差变送器；[离线]油液颗粒计数器；[离线]光谱铁谱分析 | 关键判据：压差异常偏低且油液颗粒物浓度急剧超标；鉴别要点：需与油泵突然失效抽空相区分，油泵抽空时系统压力和流量会同步大幅下降且伴随明显气蚀噪音，而滤芯破损流失时系统流量不减但清洁度恶化 | [经验级]根本处理：立即停机排油，拆卸过滤器壳体清理碎屑，更换同型号原装滤芯，使用高精度滤油机对系统油液进行循环过滤清洗，并检查清洗下游精密阀件；临时处理：无，须立即停机处理 | 定期检查并更换滤芯，严禁超期使用；监控压差趋势，设置合理的报警阈值；选用抗压强度达标的优质滤芯 | 滤芯堵塞：区分要点在于滤芯堵塞表现为压差持续增大，而滤芯破损表现为压差突然消失或骤降 | 钳工2名；工时4-6h（置信：经验值） | 专用滤油机；集油盘；内六角扳手；扭力扳手（置信：经验值） | 原装同型号滤芯；系统同牌号新液压油；清洗剂（置信：经验值） | 检修前必须执行LOTO断电挂牌；废油必须使用专用容器收集；交叉作业时需办理相关作业票（置信：经验值） | 过滤器压差恢复至正常初始值范围；系统油液清洁度达到ISO 4406 9级或更优；下游动作阀件无卡涩（置信：经验值）
MT-004-002-006-005-003-004 | 钢铁 |  | 轧机 | 主设备 | 钢铁核心特色轧钢设备，按产品类型分子设备。故障机理（轧辊磨损/断辊/剥落、轧辊轴承发热、压下机构失效、主传动齿轮磨损断齿、液压泄漏、冷却除鳞堵塞）通用，机架位置（粗中/精/预精）在故障特征参数 D5 层标注；产品特异（棒线导卫卡钢、板带板形、管材穿孔顶杆、冷轧润滑板形）在子设备结构层承载。子设备：棒线轧机（棒材/线材热连轧，含粗中+精+预精机架）、板材轧机（板带热轧，含粗轧+精轧机架）、管材轧机（无缝管穿孔+轧管）、冷轧轧机（冷轧带钢，润滑/板形/酸洗工艺特异）。 | 板材轧机 | 辅助动力与介质系统 | 螺杆空压机 | 油过滤器 | 旋装式纸质滤芯，过滤润滑油循环中的杂质。（来源：同上） | 是 | — | — | 旁通阀失效 | 堵塞；压力异常 | 机械 | 严重 | 过滤器内置旁通阀（安全阀）弹簧疲劳断裂或阀芯被金属碎屑卡滞，导致其在滤芯压差达到开启阈值时无法正常开启，或开启后无法回座复位，丧失安全保护功能 | 过滤器压差报警频繁但旁通阀无动作迹象；或旁通阀常开导致油液未经过滤直接进入系统；系统油温异常升高；执行机构动作无力 | [物理]旁通阀开启压力偏差>设定值10%（适用：系统额定流量下，置信：经验值）；[物理]弹簧自由长度<设计最小值（适用：旁通阀弹簧，置信：经验值） | [在线]压力变送器；[离线]便携式液压测试仪；[离线]弹簧测力计 | 关键判据：过滤器压差超过设定开启压力时旁通油路无流量，或压差极低时旁通阀有异常泄漏流；鉴别要点：需与滤芯严重堵塞相区分，滤芯严重堵塞时更换新滤芯后压差恢复正常，而旁通阀卡死会导致新滤芯压差依然异常 | [经验级]根本处理：停机泄压，拆卸旁通阀端盖，取出阀芯和弹簧进行清洗，更换变形或疲劳的弹簧，重新组装并测试开启压力；临时处理：手动强制顶开旁通阀芯维持基本润滑，降低系统负荷运行至检修期 | 定期解体清洗旁通阀组件；定期抽取油样分析防止杂质积聚卡滞阀芯；定期校验旁通阀开启压力 | 溢流阀故障：区分要点为溢流阀故障通常伴随系统整体压力建立困难，而旁通阀失效仅局限于过滤器本体且表现为过滤段压差异常 | 钳工1名；工时2-3h（置信：经验值） | 专用卡簧钳；压力校验台；游标卡尺（置信：经验值） | 旁通阀弹簧备件；阀芯密封件；煤油清洗剂（置信：经验值） | 检修前必须彻底泄压至零；作业时注意防止高压油突然喷出伤人；废油妥善回收（置信：经验值） | 旁通阀开启压力在设定值±5%误差范围内；动作灵活无卡涩，保压测试无内部泄漏（置信：经验值）
MT-004-002-006-006-000-001 | 钢铁 |  | 轧机 | 主设备 | 钢铁核心特色轧钢设备，按产品类型分子设备。故障机理（轧辊磨损/断辊/剥落、轧辊轴承发热、压下机构失效、主传动齿轮磨损断齿、液压泄漏、冷却除鳞堵塞）通用，机架位置（粗中/精/预精）在故障特征参数 D5 层标注；产品特异（棒线导卫卡钢、板带板形、管材穿孔顶杆、冷轧润滑板形）在子设备结构层承载。子设备：棒线轧机（棒材/线材热连轧，含粗中+精+预精机架）、板材轧机（板带热轧，含粗轧+精轧机架）、管材轧机（无缝管穿孔+轧管）、冷轧轧机（冷轧带钢，润滑/板形/酸洗工艺特异）。 | 板材轧机 | 辅助动力与介质系统 | 冷冻式干燥机 |  | 将压缩空气冷却至2~5℃露点，实现气水分离，含制冷压缩机及板式换热器。（来源：《气动系统净化设备》） | 否 | 每季清洗冷凝器翅片，检查冷媒压力，清理自动排水器滤网。 | 制冷压缩机卡死或热交换器内漏导致无法达到设计露点时整机报废。 | 冷冻式干燥机停机故障 | 其他 | 电气 | 严重 | 压缩机控制线路断路导致设备无法启动运行 | 干燥机不运行；电源指示灯可能熄灭 | [电气]控制回路电压=0V（适用：控制回路端子，置信：经验值） | [离线]万用表 | 测量压缩机线路通断：若线路断开则确认为电气故障；若线路正常但接触器不吸合则排查控制器或PLC（与机械卡死鉴别） | [经验级]根本处理：检查并修复断开的线路；临时处理：无，须立即修复线路 | 定期检查线路连接紧固情况 | 电机绕组烧毁：区分点是电机阻值是否平衡及绝缘情况 | 电工1名；工时1-2h（置信：经验值） | 万用表；剥线钳；绝缘胶带（置信：经验值） | 导线；接线端子；绝缘胶带（置信：经验值） | 须执行LOOTO断电挂牌（置信：经验值） | 设备能正常启动且运行电流稳定（置信：经验值）
MT-004-002-006-006-000-002 | 钢铁 |  | 轧机 | 主设备 | 钢铁核心特色轧钢设备，按产品类型分子设备。故障机理（轧辊磨损/断辊/剥落、轧辊轴承发热、压下机构失效、主传动齿轮磨损断齿、液压泄漏、冷却除鳞堵塞）通用，机架位置（粗中/精/预精）在故障特征参数 D5 层标注；产品特异（棒线导卫卡钢、板带板形、管材穿孔顶杆、冷轧润滑板形）在子设备结构层承载。子设备：棒线轧机（棒材/线材热连轧，含粗中+精+预精机架）、板材轧机（板带热轧，含粗轧+精轧机架）、管材轧机（无缝管穿孔+轧管）、冷轧轧机（冷轧带钢，润滑/板形/酸洗工艺特异）。 | 板材轧机 | 辅助动力与介质系统 | 冷冻式干燥机 |  | 将压缩空气冷却至2~5℃露点，实现气水分离，含制冷压缩机及板式换热器。（来源：《气动系统净化设备》） | 否 | 每季清洗冷凝器翅片，检查冷媒压力，清理自动排水器滤网。 | 制冷压缩机卡死或热交换器内漏导致无法达到设计露点时整机报废。 | 冷冻式干燥机控制系统切换异常 | 其他 | 控制；电气 | 严重 | 控制器或PLC程序逻辑错误、内部继电器老化导致切换阀无法正常动作，引起系统气流偏流 | 干燥机双塔切换动作未执行或卡死；控制器面板报警；出口露点温度间歇性超标 | [电气]PLC输出信号延迟>2s（适用：自动切换周期，置信：经验值）；[物理]出口露点温度>10℃（适用：额定处理流量下，置信：经验值） | [在线]PLC系统状态监控；[在线]露点传感器 | 检查控制器或PLC程序逻辑与输出：若PLC有输出信号但阀不动作，则为电磁阀机械故障（与电气控制故障鉴别）；若无输出信号，确认为PLC逻辑或硬件故障 | [经验级]根本处理：修复或更换PLC控制板及继电器；临时处理：手动强制进行切换阀动作，维持基本干燥功能 | 定期测试和备份PLC控制程序；定期校验电气控制元件 | 电磁阀机械卡涩：区分点为PLC是否给出正常的电信号输出 | 仪表工1名、电工1名；工时3-5h（置信：经验值） | 万用表；编程电脑；专用拆装工具（置信：经验值） | PLC备件或控制继电器；密封圈（置信：经验值） | 须执行LOOTO断电挂牌；涉及带电接线需穿绝缘防护（置信：经验值） | 切换动作恢复正常且连续运行24h无异常报警（置信：经验值）
MT-004-002-006-006-000-003 | 钢铁 |  | 轧机 | 主设备 | 钢铁核心特色轧钢设备，按产品类型分子设备。故障机理（轧辊磨损/断辊/剥落、轧辊轴承发热、压下机构失效、主传动齿轮磨损断齿、液压泄漏、冷却除鳞堵塞）通用，机架位置（粗中/精/预精）在故障特征参数 D5 层标注；产品特异（棒线导卫卡钢、板带板形、管材穿孔顶杆、冷轧润滑板形）在子设备结构层承载。子设备：棒线轧机（棒材/线材热连轧，含粗中+精+预精机架）、板材轧机（板带热轧，含粗轧+精轧机架）、管材轧机（无缝管穿孔+轧管）、冷轧轧机（冷轧带钢，润滑/板形/酸洗工艺特异）。 | 板材轧机 | 辅助动力与介质系统 | 冷冻式干燥机 |  | 将压缩空气冷却至2~5℃露点，实现气水分离，含制冷压缩机及板式换热器。（来源：《气动系统净化设备》） | 否 | 每季清洗冷凝器翅片，检查冷媒压力，清理自动排水器滤网。 | 制冷压缩机卡死或热交换器内漏导致无法达到设计露点时整机报废。 | 冷冻式干燥机制冷系统性能退化 | 性能退化 | 热；机械 | 严重 | 热力膨胀阀节流孔堵塞或热气旁通阀调节失效，导致制冷循环能量调节失衡，制冷量下降 | 压缩机运行但冷媒压力异常偏低；蒸发器表面结霜不均或无结霜；压缩空气出口温度降不下来 | [热力]蒸发压力<0.3MPa（适用：R134a等常见冷媒工况，置信：经验值）；[电气]压缩机运行电流<额定值60%（适用：空载或制冷量不足时，置信：经验值） | [在线]冷媒高低压压力表；[在线]压缩机电流监测 | 观察冷媒压力与运行电流：若膨胀阀前后有明显温差且压力偏低，为膨胀阀堵塞（与冷媒整体泄漏鉴别）；若系统无冷媒流失痕迹，确认为膨胀阀或旁通阀故障 | [经验级]根本处理：清洗或更换热力膨胀阀，重新调节热气旁通阀；临时处理：无，须立即停机处理以防压缩机损坏 | 定期检查制冷系统冷媒管路密封及阀门动作状态 | 制冷剂泄漏：区分点是系统内冷媒压力是否归零及有无外部油迹 | 制冷工1名、钳工1名；工时4-6h（置信：经验值） | 焊接设备；压力表；冷媒测漏仪（置信：经验值） | 热力膨胀阀备件；干燥过滤器；冷媒（置信：经验值） | 须执行LOOTO；维修冷媒系统需佩戴防冻手套及护目镜（置信：经验值） | 蒸发压力恢复至正常工况范围且出口露点达标（置信：经验值）
MT-004-002-006-006-001-001 | 钢铁 |  | 轧机 | 主设备 | 钢铁核心特色轧钢设备，按产品类型分子设备。故障机理（轧辊磨损/断辊/剥落、轧辊轴承发热、压下机构失效、主传动齿轮磨损断齿、液压泄漏、冷却除鳞堵塞）通用，机架位置（粗中/精/预精）在故障特征参数 D5 层标注；产品特异（棒线导卫卡钢、板带板形、管材穿孔顶杆、冷轧润滑板形）在子设备结构层承载。子设备：棒线轧机（棒材/线材热连轧，含粗中+精+预精机架）、板材轧机（板带热轧，含粗轧+精轧机架）、管材轧机（无缝管穿孔+轧管）、冷轧轧机（冷轧带钢，润滑/板形/酸洗工艺特异）。 | 板材轧机 | 辅助动力与介质系统 | 冷冻式干燥机 | 自动排水器 | 浮球式机械排水阀，自动排出冷凝水，防止管路积水。（来源：同上） | 是 | — | — | 浮筒磨损穿孔 | 磨损 | 机械 | 严重 | 浮筒长期受轧制乳化液冲刷及杂质摩擦导致壁厚减薄穿孔，浮力丧失，无法关闭排水口 | 排水口持续泄漏；储水罐无积水；浮筒摇臂处于低位状态 | [物理]浮筒壁厚<1.5mm（适用：碳钢浮筒，置信：经验值）；[状态量]排水口持续开启时间>30min（适用：无进气工况，置信：经验值） | [离线]超声波测厚仪；[离线]外观检查 | 若浮筒壁厚显著减薄且排水口常开→浮筒磨损穿孔；若浮筒完好但排水口常开→检查机械卡涩或杠杆连接脱落 | [经验级]根本处理：更换新浮筒组件；临时处理：关闭前置阀门，拆解清理浮筒表面附着物（若穿孔则必须更换） | 定期检查浮筒壁厚；在过滤器前增设粗过滤装置减少杂质磨损 | 机械卡涩：区分要点为卡涩时浮筒往往动作僵硬，磨损穿孔则浮筒随液位正常升降但无法建立浮力 | 钳工1名；工时2h（置信：经验值） | 扳手、测厚仪、密封胶（置信：经验值） | 备件浮筒、密封垫片（置信：经验值） | 执行LOOTO断电挂牌；泄压排液置换后作业（置信：经验值） | 手动测试浮筒动作灵活，无泄漏（置信：经验值）
MT-004-002-006-006-001-002 | 钢铁 |  | 轧机 | 主设备 | 钢铁核心特色轧钢设备，按产品类型分子设备。故障机理（轧辊磨损/断辊/剥落、轧辊轴承发热、压下机构失效、主传动齿轮磨损断齿、液压泄漏、冷却除鳞堵塞）通用，机架位置（粗中/精/预精）在故障特征参数 D5 层标注；产品特异（棒线导卫卡钢、板带板形、管材穿孔顶杆、冷轧润滑板形）在子设备结构层承载。子设备：棒线轧机（棒材/线材热连轧，含粗中+精+预精机架）、板材轧机（板带热轧，含粗轧+精轧机架）、管材轧机（无缝管穿孔+轧管）、冷轧轧机（冷轧带钢，润滑/板形/酸洗工艺特异）。 | 板材轧机 | 辅助动力与介质系统 | 冷冻式干燥机 | 自动排水器 | 浮球式机械排水阀，自动排出冷凝水，防止管路积水。（来源：同上） | 是 | — | — | 过滤器堵塞 | 堵塞 | 机械 | 一般 | 轧制乳化液中的氧化铁皮、油泥堆积在滤网表面，导致通流面积减小，排水不畅 | 排水间隔明显变长；储水罐液位持续偏高；排水流量变小 | [状态量]排水周期>2h（适用：正常工况下周期<30min，置信：经验值）；[物理]滤网前后压差>0.05MPa（适用：常规排水器，置信：经验值） | [在线]压差表；[离线]拆解检查 | 若压差高且排水慢→过滤器堵塞；若压差正常但排水慢→检查浮筒浮力不足或管路泄漏 | [经验级]根本处理：清洗或更换滤芯；临时处理：反吹冲洗（若结构支持） | 定期清理过滤器；优化乳化液浓度减少油泥析出 | 管路冻结：区分要点为冻结多发生于低温环境，伴随管壁结霜，堵塞则无此特征 | 钳工1名；工时1h（置信：经验值） | 扳手、清洗剂、备用滤网（置信：经验值） | 滤芯、密封圈（置信：经验值） | 佩戴防护手套防止划伤；泄压后拆卸（置信：经验值） | 清洗后通流测试，压差恢复正常范围（置信：经验值）
MT-004-002-006-006-001-003 | 钢铁 |  | 轧机 | 主设备 | 钢铁核心特色轧钢设备，按产品类型分子设备。故障机理（轧辊磨损/断辊/剥落、轧辊轴承发热、压下机构失效、主传动齿轮磨损断齿、液压泄漏、冷却除鳞堵塞）通用，机架位置（粗中/精/预精）在故障特征参数 D5 层标注；产品特异（棒线导卫卡钢、板带板形、管材穿孔顶杆、冷轧润滑板形）在子设备结构层承载。子设备：棒线轧机（棒材/线材热连轧，含粗中+精+预精机架）、板材轧机（板带热轧，含粗轧+精轧机架）、管材轧机（无缝管穿孔+轧管）、冷轧轧机（冷轧带钢，润滑/板形/酸洗工艺特异）。 | 板材轧机 | 辅助动力与介质系统 | 冷冻式干燥机 | 自动排水器 | 浮球式机械排水阀，自动排出冷凝水，防止管路积水。（来源：同上） | 是 | — | — | 机械卡涩 | 松动 | 机械 | 严重 | 杠杆机构或铰链处因杂质结垢或锈蚀导致摩擦阻力增大，浮筒动作受阻 | 浮筒动作迟滞；排水动作滞后于液位变化；有时出现“只排不存”现象 | [状态量]浮筒行程滞后时间>10s（适用：液位变化时，置信：经验值）；[物理]铰链处摩擦力矩>5N·m（置信：经验值） | [离线]手动动作测试；[离线]目视检查 | 若手动测试阻力大且铰链处有锈垢→机械卡涩；若阻力正常但浮力不足→检查浮筒进水或磨损 | [经验级]根本处理：清除铰链处锈垢，重新加注润滑脂；临时处理：反复手动活动机构恢复灵活性 | 定期加注润滑脂；保持排水器内部清洁 | 浮筒连杆脱落：区分要点为脱落时浮筒与阀芯无机械联动，卡涩则有联动但阻力大 | 钳工1名；工时1.5h（置信：经验值） | 除锈剂、润滑脂、砂纸（置信：经验值） | 润滑脂、销轴备件（置信：经验值） | 防止工具滑落伤人；注意防滑（置信：经验值） | 机构动作灵活无卡阻，全行程测试正常（置信：经验值）
MT-004-002-006-006-001-004 | 钢铁 |  | 轧机 | 主设备 | 钢铁核心特色轧钢设备，按产品类型分子设备。故障机理（轧辊磨损/断辊/剥落、轧辊轴承发热、压下机构失效、主传动齿轮磨损断齿、液压泄漏、冷却除鳞堵塞）通用，机架位置（粗中/精/预精）在故障特征参数 D5 层标注；产品特异（棒线导卫卡钢、板带板形、管材穿孔顶杆、冷轧润滑板形）在子设备结构层承载。子设备：棒线轧机（棒材/线材热连轧，含粗中+精+预精机架）、板材轧机（板带热轧，含粗轧+精轧机架）、管材轧机（无缝管穿孔+轧管）、冷轧轧机（冷轧带钢，润滑/板形/酸洗工艺特异）。 | 板材轧机 | 辅助动力与介质系统 | 冷冻式干燥机 | 自动排水器 | 浮球式机械排水阀，自动排出冷凝水，防止管路积水。（来源：同上） | 是 | — | — | 密封失效 | 泄漏 | 机械 | 一般 | 阀座密封垫老化硬化或浮筒密封圈磨损，导致关闭不严 | 排水口滴漏；储水罐无法建立有效液位；压缩空气消耗量异常增加 | [状态量]关闭状态泄漏量>10滴/min（适用：常温工况，置信：经验值）；[时间]密封件使用时间>2年（置信：经验值） | [离线]气泡法检漏；[离线]外观检查 | 若阀座处有气泡溢出且密封件老化→密封失效；若阀座完好但泄漏→检查阀芯有异物垫起 | [经验级]根本处理：更换密封垫或密封圈；临时处理：研磨阀座接触面（若轻微损伤） | 定期更换密封件；避免排水器长期处于高压冲击状态 | 阀芯异物：区分要点为清除异物后泄漏消失，密封失效则必须更换零件 | 钳工1名；工时1h（置信：经验值） | 密封圈拉拔工具、研磨膏（置信：经验值） | O型圈、阀座垫片（置信：经验值） | 防止零部件弹飞伤眼（置信：经验值） | 关闭状态下保压测试，无可见泄漏（置信：经验值）
MT-004-002-006-006-001-005 | 钢铁 |  | 轧机 | 主设备 | 钢铁核心特色轧钢设备，按产品类型分子设备。故障机理（轧辊磨损/断辊/剥落、轧辊轴承发热、压下机构失效、主传动齿轮磨损断齿、液压泄漏、冷却除鳞堵塞）通用，机架位置（粗中/精/预精）在故障特征参数 D5 层标注；产品特异（棒线导卫卡钢、板带板形、管材穿孔顶杆、冷轧润滑板形）在子设备结构层承载。子设备：棒线轧机（棒材/线材热连轧，含粗中+精+预精机架）、板材轧机（板带热轧，含粗轧+精轧机架）、管材轧机（无缝管穿孔+轧管）、冷轧轧机（冷轧带钢，润滑/板形/酸洗工艺特异）。 | 板材轧机 | 辅助动力与介质系统 | 冷冻式干燥机 | 自动排水器 | 浮球式机械排水阀，自动排出冷凝水，防止管路积水。（来源：同上） | 是 | — | — | 轴承磨损 | 磨损 | 机械 | 严重 | 轴承滚道或滚动体长期承受交变载荷与润滑不良，导致表面金属剥落或尺寸超差，产生异响与振动 | 排水器运行时有持续异响；浮筒动作阻力增大；轴承部位温升明显 | [物理]振动速度>4.5mm/s（适用：小型刚性安装机械（置信：经验值）；ISO 10816-3:2009 表1 区域C，置信：标准值）；[物理]轴承温度>80℃（适用：轧制乳化液润滑工况，置信：经验值） | [在线]振动传感器；[在线]温度传感器；[离线]听诊棒 | 若振动速度超标且伴随高频噪声→轴承磨损；若温度高但振动正常→检查润滑干涸或缺油 | [经验级]根本处理：更换同型号轴承；临时处理：补加润滑脂（若油嘴完好） | 定期检查润滑状况；防止乳化液杂质进入轴承腔 | 轴承保持架损坏：区分要点为保持架损坏通常伴有间歇性金属撞击声，磨损则为连续嗡嗡声 | 钳工1名；工时2h（置信：经验值） | 轴承拉马、内六角扳手、润滑脂枪（置信：经验值） | 新轴承、高温润滑脂（置信：经验值） | 执行LOOTO断电挂牌；防止高温烫伤（置信：经验值） | 手动盘车无卡涩异响，运行温度及振动在正常范围（置信：经验值）
MT-004-002-006-006-001-006 | 钢铁 |  | 轧机 | 主设备 | 钢铁核心特色轧钢设备，按产品类型分子设备。故障机理（轧辊磨损/断辊/剥落、轧辊轴承发热、压下机构失效、主传动齿轮磨损断齿、液压泄漏、冷却除鳞堵塞）通用，机架位置（粗中/精/预精）在故障特征参数 D5 层标注；产品特异（棒线导卫卡钢、板带板形、管材穿孔顶杆、冷轧润滑板形）在子设备结构层承载。子设备：棒线轧机（棒材/线材热连轧，含粗中+精+预精机架）、板材轧机（板带热轧，含粗轧+精轧机架）、管材轧机（无缝管穿孔+轧管）、冷轧轧机（冷轧带钢，润滑/板形/酸洗工艺特异）。 | 板材轧机 | 辅助动力与介质系统 | 冷冻式干燥机 | 自动排水器 | 浮球式机械排水阀，自动排出冷凝水，防止管路积水。（来源：同上） | 是 | — | — | 阀芯锈蚀 | 锈蚀 | 机械 | 一般 | 阀芯长期接触含水的轧制乳化液，防锈层失效导致基体金属氧化，产生锈斑阻碍运动 | 排水阀开关不灵活；阀芯表面可见红褐色氧化物；排水动作滞后 | [物理]锈蚀深度>0.1mm（适用：碳钢阀芯，置信：经验值）；[状态量]启闭摩擦力>50N（置信：经验值） | [离线]外观检查；[离线]游标卡尺 | 若阀芯表面有氧化物且运动受阻→锈蚀；若表面光亮但受阻→检查异物卡阻 | [经验级]根本处理：更换不锈钢材质阀芯；临时处理：除锈打磨并涂抹防锈油 | 选用耐腐蚀材质；定期排水保持干燥 | 阀芯结垢：区分要点为结垢多为白色或灰白色硬质物，锈蚀为红褐色疏松物 | 钳工1名；工时1.5h（置信：经验值） | 砂纸、除锈剂、防锈油（置信：经验值） | 备件阀芯、防锈油（置信：经验值） | 佩戴防尘口罩及防护手套（置信：经验值） | 阀芯表面光洁无锈，动作顺畅无阻滞（置信：经验值）
MT-004-002-006-006-001-007 | 钢铁 |  | 轧机 | 主设备 | 钢铁核心特色轧钢设备，按产品类型分子设备。故障机理（轧辊磨损/断辊/剥落、轧辊轴承发热、压下机构失效、主传动齿轮磨损断齿、液压泄漏、冷却除鳞堵塞）通用，机架位置（粗中/精/预精）在故障特征参数 D5 层标注；产品特异（棒线导卫卡钢、板带板形、管材穿孔顶杆、冷轧润滑板形）在子设备结构层承载。子设备：棒线轧机（棒材/线材热连轧，含粗中+精+预精机架）、板材轧机（板带热轧，含粗轧+精轧机架）、管材轧机（无缝管穿孔+轧管）、冷轧轧机（冷轧带钢，润滑/板形/酸洗工艺特异）。 | 板材轧机 | 辅助动力与介质系统 | 冷冻式干燥机 | 自动排水器 | 浮球式机械排水阀，自动排出冷凝水，防止管路积水。（来源：同上） | 是 | — | — | 杠杆变形 | 变形 | 机械 | 严重 | 杠杆机构受外力撞击或长期过载导致发生塑性弯曲，改变力臂比，导致开关失效 | 浮筒到达高位但阀门无法开启；或浮筒下降但阀门无法关闭 | [物理]杠杆直线度偏差>1mm/m（置信：经验值）；[状态量]阀位反馈信号与液位不匹配（置信：经验值） | [离线]直尺检查；[离线]动作测试 | 若杠杆几何形状改变且力臂比异常→杠杆变形；若几何正常但动作异常→检查铰链磨损 | [经验级]根本处理：校正或更换杠杆；临时处理：调整连接位置恢复力臂（应急） | 避免外力撞击；定期检查连接紧固件 | 铰链磨损：区分要点为铰链磨损会导致连接处旷量，变形则是整体几何形状改变 | 钳工1名；工时2h（置信：经验值） | 直尺、扳手、台虎钳（置信：经验值） | 备件杠杆、连接销轴（置信：经验值） | 防止校正时零件弹飞伤人（置信：经验值） | 杠杆直线度符合要求，动作行程与液位对应准确（置信：经验值）
MT-004-002-006-006-001-008 | 钢铁 |  | 轧机 | 主设备 | 钢铁核心特色轧钢设备，按产品类型分子设备。故障机理（轧辊磨损/断辊/剥落、轧辊轴承发热、压下机构失效、主传动齿轮磨损断齿、液压泄漏、冷却除鳞堵塞）通用，机架位置（粗中/精/预精）在故障特征参数 D5 层标注；产品特异（棒线导卫卡钢、板带板形、管材穿孔顶杆、冷轧润滑板形）在子设备结构层承载。子设备：棒线轧机（棒材/线材热连轧，含粗中+精+预精机架）、板材轧机（板带热轧，含粗轧+精轧机架）、管材轧机（无缝管穿孔+轧管）、冷轧轧机（冷轧带钢，润滑/板形/酸洗工艺特异）。 | 板材轧机 | 辅助动力与介质系统 | 冷冻式干燥机 | 自动排水器 | 浮球式机械排水阀，自动排出冷凝水，防止管路积水。（来源：同上） | 是 | — | — | 弹簧疲劳断裂 | 断裂 | 机械 | 严重 | 关闭弹簧长期处于反复压缩状态，发生金属疲劳导致弹力下降或断裂 | 阀门关闭不严；弹簧圈间有间隙不均或完全断裂 | [物理]自由高度减少>5%（置信：经验值）；[时间]使用时间>5年（置信：经验值） | [离线]游标卡尺；[离线]弹簧测试仪 | 若弹簧断裂或塑性变形严重→弹簧疲劳断裂；若弹力正常但泄漏→检查密封面 | [经验级]根本处理：更换新弹簧；临时处理：无，须立即更换 | 选用优质弹簧材料；避免超行程压缩 | 密封垫失效：区分要点为弹簧失效时阀门无回弹力，密封垫失效时回弹力正常但仍有泄漏 | 钳工1名；工时1h（置信：经验值） | 尖嘴钳、弹簧拆装工具（置信：经验值） | 备件弹簧（置信：经验值） | 防止弹簧断裂弹出伤人（置信：经验值） | 弹簧力矩符合设计要求，无裂纹变形（置信：经验值）
MT-004-002-006-007-000-001 | 钢铁 |  | 轧机 | 主设备 | 钢铁核心特色轧钢设备，按产品类型分子设备。故障机理（轧辊磨损/断辊/剥落、轧辊轴承发热、压下机构失效、主传动齿轮磨损断齿、液压泄漏、冷却除鳞堵塞）通用，机架位置（粗中/精/预精）在故障特征参数 D5 层标注；产品特异（棒线导卫卡钢、板带板形、管材穿孔顶杆、冷轧润滑板形）在子设备结构层承载。子设备：棒线轧机（棒材/线材热连轧，含粗中+精+预精机架）、板材轧机（板带热轧，含粗轧+精轧机架）、管材轧机（无缝管穿孔+轧管）、冷轧轧机（冷轧带钢，润滑/板形/酸洗工艺特异）。 | 板材轧机 | 辅助动力与介质系统 | 布袋除尘器 |  | 脉冲清灰式，过滤面积200m²，采用涤纶针刺毡滤袋，捕集轧制氧化铁粉尘达排放标准。（来源：《工业除尘技术手册》） | 否 | 定期检查花板密封，测压差，手动试喷吹，破损滤袋及时换新。 | 壳体严重腐蚀或气包内壁锈穿导致无法维持除尘负压时整体更换。 | 布袋除尘器系统阻力异常偏高 | 堵塞 | 机械；环境 | 严重 | 含尘烟气中细微粉尘在滤袋表面发生板结，或整体清灰系统失效，导致粉尘层无法有效剥离，系统压差持续升高，风机负荷增加 | 除尘器进出口压差显著增大并报警；引风机电流升高；烟囱排烟量减小；部分薄弱滤袋可能出现吸瘪变形 | [物理]设备压差>2500Pa（适用：高温含尘烟气工况，置信：经验值）；[物理]脉冲清灰气压<0.2MPa（适用：脉冲阀开启时，置信：经验值） | [在线]差压变送器；[在线]风机电流监测；[离线]U型管微压计 | 关键判据：压差持续超限且清灰后降幅微小。鉴别要点：若引风机电流同步升高且出口风量降低为本故障；若风机电流高但风量未变，应鉴别排除风机本身性能故障或管网泄漏 | [经验级]根本处理：停机开仓检查，针对板结滤袋进行清洗或更换，全面排查并修复清灰管路气阻问题；临时处理：手动强制连续清灰，适当降低系统负荷运行 | 优化喷吹压力与周期；定期排查气源除水排油；针对高湿黏性粉尘适度混入吸潮剂或提高烟气温度高于露点 | 滤袋破损泄漏：区分要点是滤袋破损会导致排烟浓度急剧升高、压差反而下降，而本故障压差高且无明显粉尘外排 | 钳工2名、除尘工1名；工时8-12h（置信：经验值） | 数字微压计、内六角扳手、24件套通用工具、安全绳（置信：经验值） | 通用型除尘布袋、脉冲阀膜片、密封胶、高压风管（置信：经验值） | 进入除尘器灰斗和净气室属于有限空间作业，必须执行强制通风、氧含量检测合格并办理作业票；高处作业系挂安全带（GB 6067.1-2010，置信：标准值） | 滤袋安装垂直、固定牢固；系统额定风量下运行，设备整体漏风率<3%，压差恢复至设计范围内<1500Pa（置信：经验值）
MT-004-002-006-007-000-002 | 钢铁 |  | 轧机 | 主设备 | 钢铁核心特色轧钢设备，按产品类型分子设备。故障机理（轧辊磨损/断辊/剥落、轧辊轴承发热、压下机构失效、主传动齿轮磨损断齿、液压泄漏、冷却除鳞堵塞）通用，机架位置（粗中/精/预精）在故障特征参数 D5 层标注；产品特异（棒线导卫卡钢、板带板形、管材穿孔顶杆、冷轧润滑板形）在子设备结构层承载。子设备：棒线轧机（棒材/线材热连轧，含粗中+精+预精机架）、板材轧机（板带热轧，含粗轧+精轧机架）、管材轧机（无缝管穿孔+轧管）、冷轧轧机（冷轧带钢，润滑/板形/酸洗工艺特异）。 | 板材轧机 | 辅助动力与介质系统 | 布袋除尘器 |  | 脉冲清灰式，过滤面积200m²，采用涤纶针刺毡滤袋，捕集轧制氧化铁粉尘达排放标准。（来源：《工业除尘技术手册》） | 否 | 定期检查花板密封，测压差，手动试喷吹，破损滤袋及时换新。 | 壳体严重腐蚀或气包内壁锈穿导致无法维持除尘负压时整体更换。 | 清灰压缩空气管网系统泄漏 | 泄漏 | 机械；电气 | 一般 | 脉冲清灰系统压缩空气母管、气动电磁阀密封件因高频动作疲劳或老化破损，导致压缩空气持续外泄，清灰动能大幅下降 | 现场可听到明显气流嘶嘶漏气声；压缩空气压力表读数偏低；空压机频繁启动打气；部分区域滤袋清灰效果变差 | [物理]管网压降>0.05MPa（适用：脉冲阀关闭稳态时，置信：经验值）；[电气]电磁阀线圈电流<额定值30%（适用：线圈部分烧损短路时，置信：经验值） | [离线]超声波检漏仪；[在线]气压变送器；[离线]钳形电流表 | 关键判据：保压测试时系统压力无法维持，超声波检测到异常声源。鉴别要点：若空压机频繁启动且管网末端压力低为本故障；若空压机连续运转但压力始终无法建立，应鉴别排除空压机本身排气量不足或空气滤芯堵塞故障 | [经验级]根本处理：排空管内余气，拆检泄漏的脉冲阀更换破损膜片，对松脱的快插接头进行重新连接并紧固；临时处理：暂时关闭或旁路该支路气源，维持总体清灰压力 | 定期涂抹肥皂水排查接头微漏；空压机出口加强干燥过滤，防止气动元件因水分生锈卡涩 | 脉冲阀线圈烧毁：区分要点是线圈烧毁会导致该路脉冲阀完全不动作，而管网泄漏时该阀动作但气压严重不足，可通过测试线圈通断电状态鉴别 | 仪表工1名、钳工1名；工时3-5h（置信：经验值） | 超声波测漏仪、万用表、气管剪、卡簧钳（置信：经验值） | 脉冲电磁阀总成、尼龙气管、生料带、不锈钢卡箍（置信：经验值） | 检修压缩空气管路前必须关闭上游气源球阀，打开排气阀泄放管路内残余压缩空气至0MPa，防止带压部件弹射伤人（GB 6067.1-2010，置信：标准值） | 管网在1.0MPa试压压力下保压30分钟无压降；脉冲阀通电动作灵敏，无明显连续漏气声（置信：经验值）
MT-004-002-006-007-000-003 | 钢铁 |  | 轧机 | 主设备 | 钢铁核心特色轧钢设备，按产品类型分子设备。故障机理（轧辊磨损/断辊/剥落、轧辊轴承发热、压下机构失效、主传动齿轮磨损断齿、液压泄漏、冷却除鳞堵塞）通用，机架位置（粗中/精/预精）在故障特征参数 D5 层标注；产品特异（棒线导卫卡钢、板带板形、管材穿孔顶杆、冷轧润滑板形）在子设备结构层承载。子设备：棒线轧机（棒材/线材热连轧，含粗中+精+预精机架）、板材轧机（板带热轧，含粗轧+精轧机架）、管材轧机（无缝管穿孔+轧管）、冷轧轧机（冷轧带钢，润滑/板形/酸洗工艺特异）。 | 板材轧机 | 辅助动力与介质系统 | 布袋除尘器 |  | 脉冲清灰式，过滤面积200m²，采用涤纶针刺毡滤袋，捕集轧制氧化铁粉尘达排放标准。（来源：《工业除尘技术手册》） | 否 | 定期检查花板密封，测压差，手动试喷吹，破损滤袋及时换新。 | 壳体严重腐蚀或气包内壁锈穿导致无法维持除尘负压时整体更换。 | 壳体及花板焊缝结构性开裂泄漏 | 裂纹 | 机械 | 严重 | 除尘器壳体在长期交变负压、内部温度梯度热应力以及设备本体振动耦合作用下，薄弱焊缝处产生疲劳微裂纹并扩展，导致未经净化的含尘烟气直接短路外漏 | 除尘器周边可听到明显气流尖啸声；壳体外部保温层出现局部粉尘喷出堆积；烟囱排放浓度超标冒灰；焊缝处伴有明显气流感 | [物理]排放粉尘浓度>30mg/Nm³（适用：环保在线监测，置信：经验值）；[物理]漏风率>5%（适用：壳体整体密封性测试，置信：经验值） | [在线]粉尘浓度在线监测仪(CEMS)；[离线]超声波测厚仪；[离线]荧光粉检漏测试 | 关键判据：环保CEMS颗粒物浓度突增，且荧光测试显示壳体有漏点。鉴别要点：若浓度突增伴随压差异常下降，且荧光定位在花板焊缝，为本故障；若浓度突增但压差异常升高，应鉴别排除滤袋大面积糊袋堵塞引起的微细穿透 | [经验级]根本处理：停机降温后进入除尘器内部，对开裂焊缝进行碳弧气刨清理并重新施焊，花板接缝满焊后涂抹耐高温密封胶；临时处理：在泄漏点外部使用耐高温钢板进行贴补封堵，降低系统引风负压 | 设计制造阶段加强壳体及花板抗疲劳强度；运行中严格控制烟气温度波动幅度，避免超温引发热应力急剧变化 | 滤袋脱落掉袋：区分要点是掉袋通常伴随单仓室压差剧烈波动且内部有异响，而焊缝泄漏为持续性稳定漏风，无内部机械异响 | 焊工2名、钳工2名；工时12-24h（置信：经验值） | 直流焊机、气刨设备、超声波探伤仪、照明灯具（置信：经验值） | J507低氢焊条、耐高温密封胶、3mm钢板（置信：经验值） | 动火作业必须提前办理一级动火票，彻底清除除尘器内部残留可燃性粉尘，并铺设防火毯；受限空间内必须使用36V以下安全电压照明（GB 6067.1-2010，置信：标准值） | 焊缝表面进行100%渗透探伤(PT)无裂纹；整体设备漏风率测试<3%（置信：经验值）
MT-004-002-006-007-000-004 | 钢铁 |  | 轧机 | 主设备 | 钢铁核心特色轧钢设备，按产品类型分子设备。故障机理（轧辊磨损/断辊/剥落、轧辊轴承发热、压下机构失效、主传动齿轮磨损断齿、液压泄漏、冷却除鳞堵塞）通用，机架位置（粗中/精/预精）在故障特征参数 D5 层标注；产品特异（棒线导卫卡钢、板带板形、管材穿孔顶杆、冷轧润滑板形）在子设备结构层承载。子设备：棒线轧机（棒材/线材热连轧，含粗中+精+预精机架）、板材轧机（板带热轧，含粗轧+精轧机架）、管材轧机（无缝管穿孔+轧管）、冷轧轧机（冷轧带钢，润滑/板形/酸洗工艺特异）。 | 板材轧机 | 辅助动力与介质系统 | 布袋除尘器 |  | 脉冲清灰式，过滤面积200m²，采用涤纶针刺毡滤袋，捕集轧制氧化铁粉尘达排放标准。（来源：《工业除尘技术手册》） | 否 | 定期检查花板密封，测压差，手动试喷吹，破损滤袋及时换新。 | 壳体严重腐蚀或气包内壁锈穿导致无法维持除尘负压时整体更换。 | 冷轧机辊系异常振动与颤振 | 异常振动 | 机械；控制 | 严重 | 轧机在高速轧制下，由于工艺参数波动、传动系统扭振及液压AGC系统响应滞后耦合，引发机架及轧辊发生自激垂振或扭转振动，导致设备动态精度丧失 | 轧机机架剧烈晃动并伴有低频轰鸣；带钢表面出现明暗相间的振痕或条纹；轧制力与张力剧烈波动；减速机联轴器异响 | [物理]机架振动速度>4.5mm/s（适用：轧机机座驱动端，ISO 10816-3:2009 附录B，置信：标准值）；[物理]轧辊扭转振动频率集中在100~500Hz（适用：高速冷连轧末机架，置信：经验值） | [在线]机架振动加速度传感器；[在线]轧制力与扭矩监测系统；[离线]振动信号EEMD频谱分析仪 | 关键判据：振动烈度超标且主频集中在特定频带。鉴别要点：若振动随轧制速度升高急剧增大且改变带钢张力可抑制，为本故障；若振动与转速无关且伴随轴承高温，应鉴别排除轧辊轴承严重磨损或剥落故障 | [经验级]根本处理：停机降速，优化工艺参数如调整张力与压下量，检查并紧固万向接轴平衡装置；临时处理：降低轧制速度，改变乳化液浓度以增加润滑阻尼 | 定期对传动系统进行动平衡校正；优化液压AGC控制系统的PID参数；定期检查接轴及联轴器十字包间隙 | 轧辊偏心或磨损：区分要点是轧辊偏心引发的振动频率严格与轧辊转速同频，而颤振频率通常为机架固有频率的高频自激振动 | 机械工程师1名、钳工3名；工时8-16h（置信：经验值） | 振动分析仪、扭矩扳手、千分表、红外测温仪（置信：经验值） | 万向接轴平衡轴承、液压伺服阀、扭矩传感器（置信：经验值） | 检修传动接轴时必须执行LOTO断电挂牌；更换重型轧辊需遵守起重作业安全规程（GB 6067.1-2010，置信：标准值） | 空载试车机架振动速度≤2.8mm/s；带钢表面无明显周期性振痕（ISO 10816-3:2009，置信：标准值）
MT-004-002-006-007-000-005 | 钢铁 |  | 轧机 | 主设备 | 钢铁核心特色轧钢设备，按产品类型分子设备。故障机理（轧辊磨损/断辊/剥落、轧辊轴承发热、压下机构失效、主传动齿轮磨损断齿、液压泄漏、冷却除鳞堵塞）通用，机架位置（粗中/精/预精）在故障特征参数 D5 层标注；产品特异（棒线导卫卡钢、板带板形、管材穿孔顶杆、冷轧润滑板形）在子设备结构层承载。子设备：棒线轧机（棒材/线材热连轧，含粗中+精+预精机架）、板材轧机（板带热轧，含粗轧+精轧机架）、管材轧机（无缝管穿孔+轧管）、冷轧轧机（冷轧带钢，润滑/板形/酸洗工艺特异）。 | 板材轧机 | 辅助动力与介质系统 | 布袋除尘器 |  | 脉冲清灰式，过滤面积200m²，采用涤纶针刺毡滤袋，捕集轧制氧化铁粉尘达排放标准。（来源：《工业除尘技术手册》） | 否 | 定期检查花板密封，测压差，手动试喷吹，破损滤袋及时换新。 | 壳体严重腐蚀或气包内壁锈穿导致无法维持除尘负压时整体更换。 | 轧机工作辊轴承座润滑失效与烧损 | 温度异常 | 机械；热 | 危急 | 工作辊轴承因油气润滑系统供油不足或堵塞，导致滚动体与滚道间干摩擦加剧，局部热量急剧积聚并引发金属塑性变形与咬合烧死 | 轴承座外壳温度异常烫手；轧机驱动侧或操作侧冒烟并散发焦糊味；轧机主传动电机过载跳闸；手盘转辊极沉或卡死不动 | [物理]轴承座外壁温度>85℃（适用：重载工作辊轴承座，置信：经验值）；[化学]回油液态水分>0.5%（适用：油气润滑系统，置信：经验值） | [在线]轴承座PT100铂热电阻；[离线]红外热成像仪；[离线]润滑油液光谱分析仪 | 关键判据：轴承座温度急剧飙升且润滑系统回油流量减少。鉴别要点：若单点高温伴随润滑系统供油压力低，为本故障；若整体系统油压低且多个轴承点同步温升，应鉴别排除润滑液压站主油泵失效或主管路泄漏 | [经验级]根本处理：切断主电源与润滑源，拆卸轴承座端盖，使用专用拉拔器拔出烧损轴承并更换新轴承，彻底清洗润滑管路；临时处理：无，须立即停机处理 | 定期清洗油气润滑分配器及喷嘴；确保轧制乳化液不侵入轴承座内部；监测润滑油供油压力及压缩空气流量 | 轧辊辊颈磨损：区分要点是辊颈磨损通常表现为长期渐进性的振动增大与窜动，而烧损表现为极短时间内的突发高温与卡死抱死 | 钳工3名、起重工1名；工时12-24h（置信：经验值） | 轴承加热器、液压拉马、内六角扳手、红外测温仪（置信：经验值） | 四列圆锥滚子轴承、油气分配器、密封圈、清洗剂（置信：经验值） | 拆卸高温轴承座时佩戴防烫隔热手套；拆卸大型轴承座等重物严格按GB 6067.1起重规范执行（GB 6067.1-2010，置信：标准值） | 轴承径向游隙符合出厂技术规范；空载试运行2小时，轴承座稳定温升≤40℃且无异常摩擦异响（置信：经验值）
MT-004-002-006-007-000-006 | 钢铁 |  | 轧机 | 主设备 | 钢铁核心特色轧钢设备，按产品类型分子设备。故障机理（轧辊磨损/断辊/剥落、轧辊轴承发热、压下机构失效、主传动齿轮磨损断齿、液压泄漏、冷却除鳞堵塞）通用，机架位置（粗中/精/预精）在故障特征参数 D5 层标注；产品特异（棒线导卫卡钢、板带板形、管材穿孔顶杆、冷轧润滑板形）在子设备结构层承载。子设备：棒线轧机（棒材/线材热连轧，含粗中+精+预精机架）、板材轧机（板带热轧，含粗轧+精轧机架）、管材轧机（无缝管穿孔+轧管）、冷轧轧机（冷轧带钢，润滑/板形/酸洗工艺特异）。 | 板材轧机 | 辅助动力与介质系统 | 布袋除尘器 |  | 脉冲清灰式，过滤面积200m²，采用涤纶针刺毡滤袋，捕集轧制氧化铁粉尘达排放标准。（来源：《工业除尘技术手册》） | 否 | 定期检查花板密封，测压差，手动试喷吹，破损滤袋及时换新。 | 壳体严重腐蚀或气包内壁锈穿导致无法维持除尘负压时整体更换。 | 布袋除尘器整体滤袋大面积糊袋 | 堵塞 | 环境；化学 | 危急 | 当除尘器处理高温含尘烟气时，由于运行温度低于烟气酸露点，气态水与硫化物凝结附着于滤袋表面，与粉尘混合形成硬结的泥状致密层，彻底丧失透气性 | 除尘器运行阻力瞬间飙升至极值并触发限位停机；脉冲清灰系统高频动作但压差毫无下降；部分灰斗下灰不畅甚至堵死；引风机喘振 | [物理]设备压差>3500Pa（适用：含硫烟气接近露点温度运行，置信：经验值）；[化学]烟气露点温度>140℃（适用：高硫矿石烧结工况，置信：经验值） | [在线]差压变送器；[在线]烟气温湿度仪；[离线]滤袋表面样品电镜扫描(SEM) | 关键判据：压差爆表且持续不降，烟气温度逼近或低于露点。鉴别要点：若压差极高且滤袋取出触感潮湿结块，为本故障；若压差高但取出滤袋干燥且伴有大量粉尘喷出，应鉴别排除因反吹风量不足导致的普通粉尘板结 | [经验级]根本处理：停机开仓，人工清理或整体更换全部糊死滤袋，修复或投运烟气加热系统提升入口温度；临时处理：开启热风循环旁路系统烘干，停止进料降温保压 | 严格控制入口烟气温度始终高于酸露点15℃以上；在烟气入口前增设混风阀或升温装置；选用耐酸碱防油拒水覆膜滤料 | 滤袋老化脆断：区分要点是老化断裂表现为压差异常下降且烟囱大量冒灰，而糊袋表现为压差极高且透气性完全丧失 | 除尘工4名、钳工2名；工时24-48h（置信：经验值） | 工业吸尘器、高压水枪、红外测温仪、微压计（置信：经验值） | 防水防油覆膜滤袋、骨架(袋笼)、耐高温密封胶（置信：经验值） | 进入净气室属于有限空间作业，必须办理作业票并强制通风；内部存在残余有毒有害气体需持续监测氧含量与CO浓度（GB 6067.1-2010，置信：标准值） | 更换后整体打压试漏，系统漏风率<2%；额定风量下运行压差稳定在800~1500Pa正常区间（置信：经验值）
MT-004-002-006-007-000-007 | 钢铁 |  | 轧机 | 主设备 | 钢铁核心特色轧钢设备，按产品类型分子设备。故障机理（轧辊磨损/断辊/剥落、轧辊轴承发热、压下机构失效、主传动齿轮磨损断齿、液压泄漏、冷却除鳞堵塞）通用，机架位置（粗中/精/预精）在故障特征参数 D5 层标注；产品特异（棒线导卫卡钢、板带板形、管材穿孔顶杆、冷轧润滑板形）在子设备结构层承载。子设备：棒线轧机（棒材/线材热连轧，含粗中+精+预精机架）、板材轧机（板带热轧，含粗轧+精轧机架）、管材轧机（无缝管穿孔+轧管）、冷轧轧机（冷轧带钢，润滑/板形/酸洗工艺特异）。 | 板材轧机 | 辅助动力与介质系统 | 布袋除尘器 |  | 脉冲清灰式，过滤面积200m²，采用涤纶针刺毡滤袋，捕集轧制氧化铁粉尘达排放标准。（来源：《工业除尘技术手册》） | 否 | 定期检查花板密封，测压差，手动试喷吹，破损滤袋及时换新。 | 壳体严重腐蚀或气包内壁锈穿导致无法维持除尘负压时整体更换。 | 布袋除尘器灰斗物料搭桥堵塞 | 堵塞 | 机械；环境 | 严重 | 除尘器灰斗内粉尘因含水率偏高或存放时间过长发生相互挤压结块，在灰斗下锥部形成拱状搭桥，阻断粉尘下落通道，导致粉尘堆积至滤袋区 | 卸灰阀空转或卡涩不出灰；灰斗料位计持续高位报警；灰斗外壁出现鼓包变形；除尘器底部压差异常升高 | [物理]灰斗料位>80%（适用：雷达或射频导纳料位计，置信：经验值）；[电气]卸灰电机电流<额定值15%（适用：卸灰阀空转打滑，置信：经验值） | [在线]雷达料位计；[在线]卸灰电机电流监控；[离线]仓壁振动测试与敲击锤听音 | 关键判据：料位高限报警且卸灰阀无物料排出。鉴别要点：若料位高且电机电流极低空转，为本故障；若料位高且电机电流过载跳闸，应鉴别排除卸灰阀内部异物卡死或机械轴承损坏 | [经验级]根本处理：切断卸灰阀电源，开启灰斗下部检修门人工清空积灰，修复或加装仓壁振动器及空气炮；临时处理：人工使用长柄橡胶锤在灰斗外壁进行多点震荡敲击破拱 | 增设灰斗外壁保温及伴热装置防止粉尘吸潮结块；缩短卸灰周期，实行高频少量卸灰模式；优化流化槽风量 | 灰斗焊缝开裂泄漏：区分要点是灰斗开裂伴随外部漏风及局部粉尘喷出，而搭桥堵塞仅表现为内部积灰不下落，外壳无漏风点 | 除尘工2名、机修工1名；工时4-8h（置信：经验值） | 长柄橡胶锤、气动震荡器、高压风管、照明灯（置信：经验值） | 空气炮配件、仓壁振动器、卸灰阀减速机机油（置信：经验值） | 严禁在灰斗存有大量粉尘且未泄压的情况下直接开启底部检修门，防止高温粉尘垮塌喷出伤人；敲击必须使用防爆工具（GB 6067.1-2010，置信：标准值） | 灰斗下料顺畅无死角；卸灰电机运行电流稳定在正常额定范围，料位计能正常回落复位（置信：经验值）
MT-004-002-006-007-001-001 | 钢铁 |  | 轧机 | 主设备 | 钢铁核心特色轧钢设备，按产品类型分子设备。故障机理（轧辊磨损/断辊/剥落、轧辊轴承发热、压下机构失效、主传动齿轮磨损断齿、液压泄漏、冷却除鳞堵塞）通用，机架位置（粗中/精/预精）在故障特征参数 D5 层标注；产品特异（棒线导卫卡钢、板带板形、管材穿孔顶杆、冷轧润滑板形）在子设备结构层承载。子设备：棒线轧机（棒材/线材热连轧，含粗中+精+预精机架）、板材轧机（板带热轧，含粗轧+精轧机架）、管材轧机（无缝管穿孔+轧管）、冷轧轧机（冷轧带钢，润滑/板形/酸洗工艺特异）。 | 板材轧机 | 辅助动力与介质系统 | 布袋除尘器 | 滤袋 | 涤纶针刺毡覆膜袋，安装于花板，过滤含尘气流。（来源：同上） | 是 | — | — | 滤袋破损 | 破裂；磨损 | 机械 | 严重 | 滤袋因高速含尘烟气冲刷、机械摩擦或清灰反吹压力过高导致纤维断裂或孔洞，无法有效拦截粉尘 | 排放烟囱冒黑烟；除尘器压差异常降低；灰斗排灰量显著减少 | [物理]压差值<正常值的80%（适用：正常运行工况，置信：经验值）；[状态量]排放粉尘浓度超标（适用：烟气排放，置信：标准值） | [在线]差压变送器；[在线]烟尘浓度监测仪 | 若压差突降且排放浓度同步升高，可判定为滤袋破损（与滤袋堵塞鉴别）；检查花板孔漏风可排除箱体泄漏 | [经验级]根本处理：停机更换破损滤袋及相邻老化滤袋；临时处理：若破损较小且位置允许，可临时封堵该袋口（仅限应急） | 定期检查滤袋磨损情况；优化清灰压力避免过高 | 滤袋堵塞：压差变化趋势相反（堵塞时压差升高） | 保温工2名；工时4-6h（置信：经验值） | 扳手、手电筒、密封胶圈（置信：经验值） | 备用滤袋、袋笼、密封条（置信：经验值） | 严格执行LOOTO断电挂牌；有限空间作业需通风并检测气体；佩戴防尘口罩（置信：经验值） | 更换后无泄漏，排放浓度达标（GB 28664-2012，置信：标准值）
MT-004-002-006-007-001-002 | 钢铁 |  | 轧机 | 主设备 | 钢铁核心特色轧钢设备，按产品类型分子设备。故障机理（轧辊磨损/断辊/剥落、轧辊轴承发热、压下机构失效、主传动齿轮磨损断齿、液压泄漏、冷却除鳞堵塞）通用，机架位置（粗中/精/预精）在故障特征参数 D5 层标注；产品特异（棒线导卫卡钢、板带板形、管材穿孔顶杆、冷轧润滑板形）在子设备结构层承载。子设备：棒线轧机（棒材/线材热连轧，含粗中+精+预精机架）、板材轧机（板带热轧，含粗轧+精轧机架）、管材轧机（无缝管穿孔+轧管）、冷轧轧机（冷轧带钢，润滑/板形/酸洗工艺特异）。 | 板材轧机 | 辅助动力与介质系统 | 布袋除尘器 | 滤袋 | 涤纶针刺毡覆膜袋，安装于花板，过滤含尘气流。（来源：同上） | 是 | — | — | 滤袋堵塞 | 堵塞；结垢 | 机械；化学 | 一般 | 烟气中水分或油分与粉尘结合在滤袋表面结垢，或清灰气源含水导致滤袋表面糊袋，透气性下降 | 除尘器压差持续升高；引风机电流增大；吸风效果变差 | [物理]压差值>设计值的150%（适用：正常运行工况，置信：经验值）；[状态量]清灰周期后压差不回落（适用：脉冲喷吹系统，置信：经验值） | [在线]差压变送器；[离线]滤袋阻力测试仪 | 压差升高且风机电流增大，说明阻力增加而非流量减小（与管网堵塞鉴别）；检查滤袋表面是否有硬结垢层可确认糊袋 | [经验级]根本处理：离线清灰或更换滤袋；检查并处理气源含水问题；临时处理：增加清灰频率（需监控压差） | 保持气源干燥；控制烟气温度在露点以上 | 滤袋破损：压差变化趋势相反（破损时压差降低） | 保温工2名；工时3-5h（置信：经验值） | 压缩空气吹扫设备、测厚仪（置信：经验值） | 清洗剂、备用滤袋（置信：经验值） | 严格执行LOOTO断电挂牌；有限空间作业需通风；佩戴防尘口罩（置信：经验值） | 压差恢复至正常范围，清灰效果良好（置信：经验值）
MT-004-002-006-007-001-003 | 钢铁 |  | 轧机 | 主设备 | 钢铁核心特色轧钢设备，按产品类型分子设备。故障机理（轧辊磨损/断辊/剥落、轧辊轴承发热、压下机构失效、主传动齿轮磨损断齿、液压泄漏、冷却除鳞堵塞）通用，机架位置（粗中/精/预精）在故障特征参数 D5 层标注；产品特异（棒线导卫卡钢、板带板形、管材穿孔顶杆、冷轧润滑板形）在子设备结构层承载。子设备：棒线轧机（棒材/线材热连轧，含粗中+精+预精机架）、板材轧机（板带热轧，含粗轧+精轧机架）、管材轧机（无缝管穿孔+轧管）、冷轧轧机（冷轧带钢，润滑/板形/酸洗工艺特异）。 | 板材轧机 | 辅助动力与介质系统 | 布袋除尘器 | 滤袋 | 涤纶针刺毡覆膜袋，安装于花板，过滤含尘气流。（来源：同上） | 是 | — | — | 滤袋老化 | 老化 | 化学；热 | 一般 | 长期暴露于高温烟气或酸性气体中，滤袋纤维材料发生氧化、水解或脆化，强度降低 | 滤袋颜色变黄或发脆；表面出现龟裂；频繁发生破损 | [状态量]使用寿命超过设计值（适用：连续运行工况，置信：经验值）；[物理]滤袋抗拉强度下降>30%（适用：离线检测，置信：经验值） | [离线]滤袋强度拉力试验；[离线]目视检查 | 滤袋大面积脆化且无机械磨损痕迹，可判定为化学或热老化（与机械磨损鉴别）；检测烟气成分可确认是否存在循环冷却水 | [经验级]根本处理：批量更换老化滤袋；排查并控制烟气温度及成分；临时处理：无，须计划检修更换 | 选用耐高温耐腐蚀滤料；控制烟气温度在滤袋允许范围内 | 机械磨损：磨损部位集中在特定接触点，老化为整体性能下降 | 保温工3名；工时8-12h（置信：经验值） | 拉力试验机、剪刀（置信：经验值） | 耐高温/耐腐蚀滤袋（置信：经验值） | 严格执行LOOTO断电挂牌；有限空间作业需通风；佩戴防毒面具（视气体成分而定，置信：经验值） | 新滤袋无破损，强度测试合格（置信：经验值）
MT-004-002-006-007-001-004 | 钢铁 |  | 轧机 | 主设备 | 钢铁核心特色轧钢设备，按产品类型分子设备。故障机理（轧辊磨损/断辊/剥落、轧辊轴承发热、压下机构失效、主传动齿轮磨损断齿、液压泄漏、冷却除鳞堵塞）通用，机架位置（粗中/精/预精）在故障特征参数 D5 层标注；产品特异（棒线导卫卡钢、板带板形、管材穿孔顶杆、冷轧润滑板形）在子设备结构层承载。子设备：棒线轧机（棒材/线材热连轧，含粗中+精+预精机架）、板材轧机（板带热轧，含粗轧+精轧机架）、管材轧机（无缝管穿孔+轧管）、冷轧轧机（冷轧带钢，润滑/板形/酸洗工艺特异）。 | 板材轧机 | 辅助动力与介质系统 | 布袋除尘器 | 滤袋 | 涤纶针刺毡覆膜袋，安装于花板，过滤含尘气流。（来源：同上） | 是 | — | — | 轧机异常振动 | 其他 | 机械 | 危急 | 轧制工艺参数波动、非线性动态效应或机械间隙引发轧机瞬态扭转、颤振及参数激振，破坏设备运行稳定性 | 轧机机架剧烈晃动；轧辊表面出现振痕；轧件表面质量劣化；异响 | [物理]振动烈度>11.2mm/s（适用：轧机机架，ISO 10816-3:2009 表1 D级，置信：标准值）；[物理]固有频率偏移>5%（适用：瞬态扭转振动，置信：经验值） | [在线]振动加速度传感器；[在线]轧制力传感器 | 若轧制力波动与振动同步且改变轧制速度可改变频率，判定为颤振（与地基松动引起的低频振动鉴别）；通过EEMD算法解耦轧制力IMF分量可定位故障源 | [经验级]根本处理：优化轧制工艺参数（张力、压下量），检查传动系统间隙并调整；临时处理：降低轧制速度或减小压下量以避开共振区 | 采用EEMD与SVM算法进行数据驱动状态监测；建立自适应动态阈值预警模型 | 轧辊偏心：振动频率为轧辊转速的整数倍且不随张力变化 | 机械工程师1名、钳工3名；工时8-12h（置信：经验值） | 振动分析仪、高精度百分表、扳手（置信：经验值） | 减振垫片、轧辊轴承备件（置信：经验值） | 严格执行LOOTO断电挂牌；动火作业需办票；起重作业遵守GB 6067.1-2010（置信：标准值） | 振动速度<2.8mm/s（ISO 10816-3:2009 表1 B/C级，置信：标准值）
MT-004-002-006-007-001-005 | 钢铁 |  | 轧机 | 主设备 | 钢铁核心特色轧钢设备，按产品类型分子设备。故障机理（轧辊磨损/断辊/剥落、轧辊轴承发热、压下机构失效、主传动齿轮磨损断齿、液压泄漏、冷却除鳞堵塞）通用，机架位置（粗中/精/预精）在故障特征参数 D5 层标注；产品特异（棒线导卫卡钢、板带板形、管材穿孔顶杆、冷轧润滑板形）在子设备结构层承载。子设备：棒线轧机（棒材/线材热连轧，含粗中+精+预精机架）、板材轧机（板带热轧，含粗轧+精轧机架）、管材轧机（无缝管穿孔+轧管）、冷轧轧机（冷轧带钢，润滑/板形/酸洗工艺特异）。 | 板材轧机 | 辅助动力与介质系统 | 布袋除尘器 | 滤袋 | 涤纶针刺毡覆膜袋，安装于花板，过滤含尘气流。（来源：同上） | 是 | — | — | 轧机主轴断裂 | 断裂；裂纹 | 机械 | 危急 | 粗轧机驱动主轴在周期性交变载荷与瞬时扭矩冲击下，材料疲劳极限超标导致裂纹萌生并快速扩展至断裂 | 驱动侧瞬间失去动力；轧机停转伴随巨大撞击声；主轴断裂处可见明显疲劳贝纹区 | [状态量]扭矩超载>额定值150%（适用：卡钢等瞬态冲击工况，置信：经验值）；[物理]裂纹深度>2mm（适用：主轴变径处，置信：经验值） | [在线]扭矩传感器；[离线]超声波探伤仪 | 主轴超声波探伤发现内部裂纹扩展伴随扭矩历史超载记录，可判定为疲劳断裂（与脆性断裂鉴别：断口有无疲劳辉纹区）；排查轧制过载保护是否失效 | [经验级]根本处理：拆卸断裂主轴，更换新轴并重新找正传动系统；临时处理：无，须立即停机处理 | 定期对主轴变径处进行无损探伤；优化咬入角防止咬入瞬间扭矩过冲 | 齿式联轴器失效：联轴器破损导致动力中断但主轴本体完好 | 机械装配工4名、起重工2名；工时24-48h（置信：经验值） | 大型行车、专用拉马、千斤顶、超声波探伤仪（置信：经验值） | 主轴总成、齿式联轴器、高强螺栓（置信：经验值） | 严格遵守GB 6067.1-2010起重安全规程；大件吊装需专项方案并办理高处作业票（置信：标准值） | 轴向窜动<0.05mm；振动速度<2.8mm/s（ISO 10816-3:2009，置信：标准值）
MT-004-002-006-007-002-001 | 钢铁 |  | 轧机 | 主设备 | 钢铁核心特色轧钢设备，按产品类型分子设备。故障机理（轧辊磨损/断辊/剥落、轧辊轴承发热、压下机构失效、主传动齿轮磨损断齿、液压泄漏、冷却除鳞堵塞）通用，机架位置（粗中/精/预精）在故障特征参数 D5 层标注；产品特异（棒线导卫卡钢、板带板形、管材穿孔顶杆、冷轧润滑板形）在子设备结构层承载。子设备：棒线轧机（棒材/线材热连轧，含粗中+精+预精机架）、板材轧机（板带热轧，含粗轧+精轧机架）、管材轧机（无缝管穿孔+轧管）、冷轧轧机（冷轧带钢，润滑/板形/酸洗工艺特异）。 | 板材轧机 | 辅助动力与介质系统 | 布袋除尘器 | 脉冲阀膜片 | 丁腈橡胶膜片，在脉冲喷吹时开闭压缩空气通道。（来源：同上） | 是 | — | — | 脉冲阀膜片老化破裂 | 破裂；磨损 | 机械；化学 | 严重 | 膜片长期在除鳞高压水或除尘含尘烟气交变压力下工作，橡胶材质发生疲劳变形、化学腐蚀及机械磨损，最终导致膜片产生微裂纹并扩展至断裂，丧失隔离与密封功能。 | 脉冲阀喷吹无力或喷吹间隔异常；压缩空气或除尘烟气持续泄漏；阀体排气孔长期漏气；系统压力无法建立。 | [物理]脉冲阀工作压力<0.2MPa（适用：除尘系统正常喷吹工况，置信：经验值）；[状态量]脉冲控制仪输出电流与实际气路动作不匹配率>15%（适用：电磁阀动作反馈，置信：经验值） | [在线]分水滤气器压力表；[离线]气密性测试仪；[离线]手动动作测试 | 关键判据：排气孔持续漏气且系统压力低于0.2MPa。鉴别要点：若敲击阀体或通电瞬间有吸附声但随即漏气，可排除电磁线圈断路故障，判定为机械膜片破损；若排气孔仅在通电瞬间漏气，则为正常喷吹现象。 | [经验级]根本处理：切断气源及控制电源，确认残压完全释放后拆卸脉冲阀后端盖，抽出破损膜片，清理阀体内部杂质，更换同型号改进型膜片，按对角线顺序紧固端盖螺栓；临时处理：无，须立即停机处理并切断对应支路气源。 | 定期检查压缩空气质量，确保除油除水干燥；优化脉冲清灰频率，避免膜片高频过度冲击；采用防静电、防潮材质膜片。 | 电磁线圈烧毁：区分要点为测量线圈阻值，若阻值正常且线圈无焦糊味，同时伴随持续漏气声，即可排除线圈烧毁。 | 仪表工1名、钳工1名；工时2-3h（置信：经验值） | 扭力扳手、内六角扳手套装、万用表、气源管接头（置信：经验值） | 电磁脉冲阀膜片维修包、密封O型圈、生料带（置信：经验值） | 检修前必须关闭气源并确认残压释放至零后方可拆卸后端盖；若涉及轧机除鳞高压水系统（压力达15-20MPa），必须执行高压系统泄压锁定；执行LOTO断电挂牌；涉及除尘系统动火需办动火作业票（标准值，参照GB/T 33529-2017）（置信：标准值） | 在0.5-0.7MPa额定气压下保压5分钟，排气孔及端盖结合面无气泡冒出或压降<0.01MPa（标准值，参照GB/T 13927-2008）（置信：标准值）
MT-004-002-006-008-000-001 | 钢铁 |  | 轧机 | 主设备 | 钢铁核心特色轧钢设备，按产品类型分子设备。故障机理（轧辊磨损/断辊/剥落、轧辊轴承发热、压下机构失效、主传动齿轮磨损断齿、液压泄漏、冷却除鳞堵塞）通用，机架位置（粗中/精/预精）在故障特征参数 D5 层标注；产品特异（棒线导卫卡钢、板带板形、管材穿孔顶杆、冷轧润滑板形）在子设备结构层承载。子设备：棒线轧机（棒材/线材热连轧，含粗中+精+预精机架）、板材轧机（板带热轧，含粗轧+精轧机架）、管材轧机（无缝管穿孔+轧管）、冷轧轧机（冷轧带钢，润滑/板形/酸洗工艺特异）。 | 板材轧机 | 辅助动力与介质系统 | 润滑泵装置 |  | 齿轮泵组提供稀油循环润滑，流量100L/min，含电机、安全阀及吸油滤网。（来源：《设备润滑技术》） | 否 | 每周检查运行噪音及振动，每月清洗吸油滤网，每年更换泵轴骨架油封。 | 泵体齿轮磨损致容积效率无法维持系统流量时整组报废。 | 润滑泵装置整体性能退化 | 性能退化 | 机械；化学 | 严重 | 润滑油分子在长期高温及剪切作用下发生裂解，产生多种酸性物质。这些酸性物质持续侵蚀泵体内部金属及密封件，导致润滑泵容积效率下降，系统整体润滑与冷却功能衰退 | 轧机润滑系统供油压力出现波动或整体下降；油温异常升高；泵体运行杂音增大；系统末端轴承部位润滑不足 | [化学]油液酸值>0.2mgKOH/g（适用：矿物型润滑油，置信：经验值）；[物理]系统供油压力下降>10%（适用：额定工况下，置信：经验值）；[物理]油液水分>100ppm（置信：经验值） | [在线]供油压力变送器；[在线]回油温度传感器；[离线]油液取样光谱分析 | 关键判据：供油压力下降且伴随油液酸值显著超标。鉴别要点：需与“吸油滤网堵塞”区分，若滤网压差正常且酸值超标，可排除单纯堵塞，判定为油质劣化引发的系统退化 | [经验级]根本处理：彻底排空系统劣化油液，使用专用清洗剂循环冲洗管路及泵腔，更换全部新油及滤芯；临时处理：调高泵出口溢流阀压力以临时维持系统供油，加强冷却 | 定期进行油液取样化验监控酸值与水分；确保系统油液冷却装置运行正常，控制油温在合理范围；及时更换达到寿命周期的滤芯 | 润滑油泵内部机械磨损：区分要点在于油液光谱分析中铁、铜等金属磨粒浓度是否剧增，若剧增则为机械磨损退化 | 钳工2名、化验员1名；工时8-10h（置信：经验值） | 油液取样瓶、加油机、压力表、专用清洗设备（置信：经验值） | 指定牌号合格新润滑油、系统冲洗专用清洗剂、系统滤芯（置信：经验值） | 必须严格执行LOOTO断电挂牌；废油排放与收集需使用专用容器防污染（置信：经验值） | 系统循环冲洗后油液清洁度达ISO 4406 18/16/13标准；系统供油压力恢复至额定值且无波动（置信：经验值）
MT-004-002-006-008-000-002 | 钢铁 |  | 轧机 | 主设备 | 钢铁核心特色轧钢设备，按产品类型分子设备。故障机理（轧辊磨损/断辊/剥落、轧辊轴承发热、压下机构失效、主传动齿轮磨损断齿、液压泄漏、冷却除鳞堵塞）通用，机架位置（粗中/精/预精）在故障特征参数 D5 层标注；产品特异（棒线导卫卡钢、板带板形、管材穿孔顶杆、冷轧润滑板形）在子设备结构层承载。子设备：棒线轧机（棒材/线材热连轧，含粗中+精+预精机架）、板材轧机（板带热轧，含粗轧+精轧机架）、管材轧机（无缝管穿孔+轧管）、冷轧轧机（冷轧带钢，润滑/板形/酸洗工艺特异）。 | 板材轧机 | 辅助动力与介质系统 | 润滑泵装置 |  | 齿轮泵组提供稀油循环润滑，流量100L/min，含电机、安全阀及吸油滤网。（来源：《设备润滑技术》） | 否 | 每周检查运行噪音及振动，每月清洗吸油滤网，每年更换泵轴骨架油封。 | 泵体齿轮磨损致容积效率无法维持系统流量时整组报废。 | 润滑泵装置系统级泄漏 | 泄漏 | 机械 | 严重 | 轧机长期运行产生的高频振动与冲击载荷，导致润滑泵装置各法兰接口、管路接头及密封结构发生松动或疲劳。在系统持续液压作用下，润滑介质从密封失效的接口处外泄 | 泵体及管路接口有明显油迹或滴油；系统油箱液位异常下降；泵站周围地面发现油污；局部可能产生油雾 | [物理]管路接口泄漏量>0（适用：系统带压运转状态下，置信：经验值）；[物理]油箱液位下降速率>0.5L/h（适用：无人为加油操作时，置信：经验值） | [在线]油箱液位计；[离线]人工目视巡检；[离线]荧光示漏剂检测 | 关键判据：油箱液位持续下降且泵站周边发现新鲜油污。鉴别要点：需与“系统内部液压缸内泄漏”区分，若油箱液位下降但外部管路及接头有明确油迹，可排除执行机构内泄，判定为外部泄漏 | [经验级]根本处理：清理泄漏部位表面油污，更换破损的密封垫片或O型圈，按规定扭矩重新紧固松动的法兰与接头；临时处理：使用专用堵漏胶或夹具进行外部包扎封堵，并在下方放置接油盘 | 定期按扭矩图谱紧固管路接头；采用耐高压、抗振动的液压管路接头；定期巡检泵站外观 | 润滑油冷却器内漏：区分要点是检查冷却水回水是否有油花，若有油花则为冷却器内漏而非外部泄漏 | 钳工2名、管工1名；工时4-6h（置信：经验值） | 扭力扳手、管钳、密封件拆装工具、接油盘（置信：经验值） | 各规格密封垫片、O型圈、生料带、管路防松垫圈（置信：经验值） | 处理泄漏前必须对系统进行泄压并确认管路无残压；必须严格执行LOOTO断电挂牌；废油排放与收集需使用专用容器防污染；泄漏区域需做好防滑措施并铺设吸油毡；动火作业需办理动火票并彻底清除残油（置信：经验值） | 系统在工作压力下保压30分钟，各管路接口、法兰及泵体结合面无肉眼可见渗漏（置信：经验值）
MT-004-002-006-008-000-003 | 钢铁 |  | 轧机 | 主设备 | 钢铁核心特色轧钢设备，按产品类型分子设备。故障机理（轧辊磨损/断辊/剥落、轧辊轴承发热、压下机构失效、主传动齿轮磨损断齿、液压泄漏、冷却除鳞堵塞）通用，机架位置（粗中/精/预精）在故障特征参数 D5 层标注；产品特异（棒线导卫卡钢、板带板形、管材穿孔顶杆、冷轧润滑板形）在子设备结构层承载。子设备：棒线轧机（棒材/线材热连轧，含粗中+精+预精机架）、板材轧机（板带热轧，含粗轧+精轧机架）、管材轧机（无缝管穿孔+轧管）、冷轧轧机（冷轧带钢，润滑/板形/酸洗工艺特异）。 | 板材轧机 | 辅助动力与介质系统 | 润滑泵装置 |  | 齿轮泵组提供稀油循环润滑，流量100L/min，含电机、安全阀及吸油滤网。（来源：《设备润滑技术》） | 否 | 每周检查运行噪音及振动，每月清洗吸油滤网，每年更换泵轴骨架油封。 | 泵体齿轮磨损致容积效率无法维持系统流量时整组报废。 | 润滑泵装置系统级气阻与吸空 | 卡滞；其他 | 机械；热 | 严重 | 润滑泵装置吸油侧混合大量空气或系统高温导致油液汽化，引发泵内流体空化效应。气穴在高压区破裂产生微射流冲击，破坏吸油滤网与内部流道，导致系统连续吸液功能受阻 | 泵运转噪声明显增大并伴随尖锐啸叫；系统供油压力剧烈波动且表针抖动；泵体外壳局部温度异常升高；油箱液位计可见大量密集泡沫 | [物理]泵进口真空度<-0.05MPa（适用：齿轮泵运行工况，置信：经验值）；[物理]系统供油压力波动幅值>0.2MPa（适用：额定转速下，置信：经验值）；[状态量]油液含气量>5%（置信：经验值） | [在线]泵进出口压力表；[在线]泵体表面温度传感器；[离线]油液泡沫特性测试 | 关键判据：泵进口负压异常增大且伴随尖锐机械啸叫与系统压力波动。鉴别要点：需与“润滑泵内部机械磨损”区分，若停机检查油液光谱分析金属磨粒无显著增加，且泵壳温度局部偏高、油箱泡沫极多，可排除机械磨损，判定为系统气阻与吸空 | [经验级]根本处理：排查并紧固吸油管路所有法兰接头，清洗或更换破损的吸油滤网，消除负压漏气点；临时处理：稍微打开泵出口旁通阀进行低压大流量循环排气，或向油箱内注入适量抗泡剂 | 确保吸油管路绝对密封无渗漏；定期清理吸油滤网防止堵塞；控制系统油温在合理范围内，避免油液高温汽化 | 润滑油泵内部机械磨损：区分要点在于油液光谱分析中铁、铜等金属磨粒浓度是否剧增，若剧增且无大量泡沫则为机械磨损退化 | 钳工2名；工时4-6h（置信：经验值） | 真空表、扭力扳手、管路拆装工具、油液取样瓶（置信：经验值） | 吸油滤网备件、管路密封垫片、合格抗泡剂（置信：经验值） | 必须严格执行LOOTO断电挂牌；系统卸压排液置换前禁止拆卸任何管路接头（置信：经验值） | 泵运转平稳无异常啸叫；系统供油压力恢复稳定且波动幅值<0.1MPa；泵体温度正常（置信：经验值）
MT-004-002-006-008-001-001 | 钢铁 |  | 轧机 | 主设备 | 钢铁核心特色轧钢设备，按产品类型分子设备。故障机理（轧辊磨损/断辊/剥落、轧辊轴承发热、压下机构失效、主传动齿轮磨损断齿、液压泄漏、冷却除鳞堵塞）通用，机架位置（粗中/精/预精）在故障特征参数 D5 层标注；产品特异（棒线导卫卡钢、板带板形、管材穿孔顶杆、冷轧润滑板形）在子设备结构层承载。子设备：棒线轧机（棒材/线材热连轧，含粗中+精+预精机架）、板材轧机（板带热轧，含粗轧+精轧机架）、管材轧机（无缝管穿孔+轧管）、冷轧轧机（冷轧带钢，润滑/板形/酸洗工艺特异）。 | 板材轧机 | 辅助动力与介质系统 | 润滑泵装置 | 油封组件 | 骨架油封，氟橡胶材质，密封泵轴防止润滑油外泄。（来源：同上） | 是 | — | — | 油封组件密封泄漏 | 泄漏 | 机械 | 严重 | 轧机辊系运转过程中，由于密封唇口老化、磨损或偏心，导致润滑油（或轧制乳化液）从轴承座与轧辊轴颈配合间隙处向外渗漏，丧失挡油功能 | 轧机机架内有明显油迹或油滴；轴承座端盖外侧及乳化液收集槽内积聚大量非工艺介质油；轧机周围环境乳化液污染加剧 | [物理]油封唇口与轴颈接触压力<0.5MPa（适用：橡胶弹性体密封件，置信：经验值）；[化学]轧制乳化液中杂油含量比例>5%（适用：冷轧机组工艺润滑系统，置信：经验值）；[物理]轴颈表面粗糙度Ra>0.8μm（适用：油封配合面，置信：经验值） | [在线]轴承座外侧油液泄漏视觉监控；[离线]油封唇口磨损量测厚仪；[离线]轧辊轴颈表面粗糙度仪 | 关键判据：轴承座外部出现新鲜油迹且乳化液系统含油率超标。鉴别要点：需与轴承壳体砂眼渗油或油位过高导致的静态溢流区分，通过清理后观察动态甩油轨迹确认泄漏源在油封唇口处 | [经验级]根本处理：拆卸轴承座端盖，使用专用工具取出旧油封，检查轴颈表面磨损情况，若有划痕需进行打磨或机加工修复，更换全新同规格油封并涂覆润滑脂后压装到位；临时处理：清理表面油污，使用耐油密封胶或修补剂对泄漏缝隙进行外部封堵，降低轧制速度和润滑油供油压力 | 定期检查油封老化及磨损情况；严格控制轴承座润滑油注油量及压力；确保轧辊轴颈表面光洁度符合密封要求；优化轧机冷却水及乳化液喷射工艺，避免直接冲刷密封件 | 轴承座壳体沙眼渗漏：区分要点在于沙眼渗漏通常呈均匀渗出且无明显的旋转甩油轨迹，而油封泄漏具有明显的动态喷射或沿轴颈旋转方向滴落的特征 | 钳工2名；工时4-6h（置信：经验值） | 铜棒、专用油封拆卸器、压装工具、扭力扳手、表面粗糙度仪（置信：经验值） | 油封备件、清洗剂、润滑脂、耐油密封胶（置信：经验值） | 停机断电并执行LOTO断电挂牌；作业前清理机架内积油并做好防滑措施；起重作业遵守GB 6067.1-2010相关安全规定（置信：标准值） | 轴承座端盖螺栓紧固力矩达到规定值且受力均匀；设备运行24小时内无可见油液泄漏；轧制乳化液系统含油率恢复正常指标（置信：经验值）
MT-004-002-006-008-001-002 | 钢铁 |  | 轧机 | 主设备 | 钢铁核心特色轧钢设备，按产品类型分子设备。故障机理（轧辊磨损/断辊/剥落、轧辊轴承发热、压下机构失效、主传动齿轮磨损断齿、液压泄漏、冷却除鳞堵塞）通用，机架位置（粗中/精/预精）在故障特征参数 D5 层标注；产品特异（棒线导卫卡钢、板带板形、管材穿孔顶杆、冷轧润滑板形）在子设备结构层承载。子设备：棒线轧机（棒材/线材热连轧，含粗中+精+预精机架）、板材轧机（板带热轧，含粗轧+精轧机架）、管材轧机（无缝管穿孔+轧管）、冷轧轧机（冷轧带钢，润滑/板形/酸洗工艺特异）。 | 板材轧机 | 辅助动力与介质系统 | 润滑泵装置 | 油封组件 | 骨架油封，氟橡胶材质，密封泵轴防止润滑油外泄。（来源：同上） | 是 | — | — | 油封唇口异常磨损 | 磨损 | 机械 | 一般 | 轧辊轴颈表面粗糙度超标或润滑油内含有金属微粒杂质，在高速旋转下作为磨料切入油封唇口，导致橡胶密封材料快速磨耗，丧失弹性追随性 | 轴颈表面伴随有明显的环形摩擦亮带或划痕；油封唇口部位呈现不规则变薄或锯齿状缺口；轴承座温升异常 | [物理]轴颈表面粗糙度Ra>0.4μm（适用：线速度>5m/s的旋转轴颈，置信：经验值）；[化学]润滑油颗粒污染物尺寸>15μm（适用：轧辊轴承润滑系统，置信：经验值）；[物理]轴承座外壳温度>75℃（适用：连续重载轧制工况，置信：经验值） | [离线]粗糙度仪检测轴颈表面；[离线]油液颗粒计数器；[在线]红外测温仪 | 关键判据：停机检测油封唇口呈现单侧或局部严重磨损，且伴随轴颈表面划痕。鉴别要点：需与介质老化发硬导致的硬化开裂区分，异常磨损唇口通常发软且有切削痕迹，而硬化开裂唇口表面存在龟裂 | [经验级]根本处理：解体轴承座，拔出轧辊，对磨损的轴颈部位进行研磨抛光恢复尺寸精度，更换全新耐磨骨架油封，对润滑油进行循环过滤；临时处理：无，须立即停机处理 | 提高轧辊轴颈表面硬度及光洁度加工要求；在润滑油管路增设高精度过滤器并定期更换；严格控制轧辊轴承装配环境的清洁度 | 油封介质老化发硬：区分要点在于老化发硬通常伴随橡胶整体失去弹性且有龟裂，而异常磨损主要集中在唇口接触面且轴颈有明显划痕 | 钳工2名、磨工1名；工时8-12h（置信：经验值） | 拉马、千分尺、表面粗糙度仪、便携式研磨工具、油液取样瓶（置信：经验值） | 高耐磨油封、研磨砂轮、润滑油滤芯、清洗剂（置信：经验值） | 作业人员佩戴护目镜及防滑手套；拆卸大件时使用专用吊索并遵守GB 6067.1-2010起重安全规范（置信：标准值） | 轴颈表面粗糙度Ra≤0.2μm；油液清洁度达到NAS 1638 8级或更优；空载试车2小时轴承座温升不超过40℃（置信：经验值）
MT-004-002-006-008-001-003 | 钢铁 |  | 轧机 | 主设备 | 钢铁核心特色轧钢设备，按产品类型分子设备。故障机理（轧辊磨损/断辊/剥落、轧辊轴承发热、压下机构失效、主传动齿轮磨损断齿、液压泄漏、冷却除鳞堵塞）通用，机架位置（粗中/精/预精）在故障特征参数 D5 层标注；产品特异（棒线导卫卡钢、板带板形、管材穿孔顶杆、冷轧润滑板形）在子设备结构层承载。子设备：棒线轧机（棒材/线材热连轧，含粗中+精+预精机架）、板材轧机（板带热轧，含粗轧+精轧机架）、管材轧机（无缝管穿孔+轧管）、冷轧轧机（冷轧带钢，润滑/板形/酸洗工艺特异）。 | 板材轧机 | 辅助动力与介质系统 | 润滑泵装置 | 油封组件 | 骨架油封，氟橡胶材质，密封泵轴防止润滑油外泄。（来源：同上） | 是 | — | — | 油封弹簧圈松弛或断裂 | 破裂 | 机械 | 严重 | 油封装配不当导致弹簧圈受力不均，或因设备长期高频振动引起弹簧金属疲劳，致使弹簧脱落或断裂，唇口径向抱紧力消失 | 油封唇口处有金属弹簧环脱落或断开；停机时静态滴油明显，低速运转时泄漏量大；高速运转时由于离心力作用泄漏可能暂时减小 | [物理]油封唇口径向抱紧力<10N（适用：标准型骨架油封初始装配，置信：经验值）；[物理]轧机辊系振动速度>11.2mm/s（适用：轧辊驱动端非驱动端，ISO 10816-3:2009 表1 D级，置信：标准值） | [离线]游标卡尺测量弹簧长度；[离线]弹簧拉力计测量初始拉力；[在线]振动加速度传感器 | 关键判据：解体检查发现弹簧断裂或拉伸变形，且装配沟槽内有严重磨损压痕。鉴别要点：需与装配偏心导致的偏磨泄漏区分，弹簧失效通常导致唇口整圈均匀渗漏，而偏心磨损表现为局部单侧渗漏 | [经验级]根本处理：拆卸旧油封，检查轴承座油封装配沟槽尺寸是否超标或变形，更换同规格全新油封组件，确保弹簧圈准确落入唇口弹簧槽内且接头方向与轴旋转方向匹配；临时处理：无，须立即停机处理 | 改进装配工艺，使用专用压套保证油封水平垂直压入；定期检测轧机辊系振动值，消除高频异常振动源；选用抗疲劳材质的弹簧圈 | 装配偏心导致的偏磨：区分要点在于偏心磨损的油封一侧完好一侧严重磨损，而弹簧失效往往是唇口整圈均匀无法贴合 | 钳工2名；工时3-5h（置信：经验值） | 油封压套、卡尺、拉力计、手电筒、内六角扳手（置信：经验值） | 带弹簧总成油封、装配导向锥套、润滑脂（置信：经验值） | 执行LOTO断电挂牌；狭窄空间作业注意防挤压；机架内作业必须两人配合并保持通风照明良好（置信：经验值） | 油封压装后端面平整无倾斜；弹簧接头搭接方向与轧辊旋转方向正确；带载运行4小时内无油液滴漏（置信：经验值）
MT-004-002-006-008-002-001 | 钢铁 |  | 轧机 | 主设备 | 钢铁核心特色轧钢设备，按产品类型分子设备。故障机理（轧辊磨损/断辊/剥落、轧辊轴承发热、压下机构失效、主传动齿轮磨损断齿、液压泄漏、冷却除鳞堵塞）通用，机架位置（粗中/精/预精）在故障特征参数 D5 层标注；产品特异（棒线导卫卡钢、板带板形、管材穿孔顶杆、冷轧润滑板形）在子设备结构层承载。子设备：棒线轧机（棒材/线材热连轧，含粗中+精+预精机架）、板材轧机（板带热轧，含粗轧+精轧机架）、管材轧机（无缝管穿孔+轧管）、冷轧轧机（冷轧带钢，润滑/板形/酸洗工艺特异）。 | 板材轧机 | 辅助动力与介质系统 | 润滑泵装置 | 吸油滤网 | 不锈钢编织网，过滤油箱至泵入口处的大颗粒杂质。（来源：同上） | 是 | — | — | 滤网堵塞 | 堵塞 | 机械 | 严重 | 轧机液压站吸油滤网表面吸附大量铁屑、金属微粒及油泥，导致有效通流面积减小，吸油阻力增大，引发泵进口负压升高甚至吸空 | 系统压力表显示波动并伴随下降；液压泵运行产生明显气蚀噪音和异常振动；油温异常升高；严重时液压系统动作迟缓或失效 | [物理]滤芯内外压差>0.02MPa（适用：液压系统吸油过滤阶段，置信：经验值）；[物理]泵吸口真空度<-0.02MPa（适用：齿轮泵/柱塞泵吸油工况，置信：经验值） | [在线]压差变送器；[在线]真空压力表；[离线]油液颗粒计数器 | 关键判据：压差变送器报警且泵口真空度超限；鉴别要点：若油温同步异常升高且泵内出现连续嗡鸣噪声，可判定为滤网堵塞（而非溢流阀卡涩导致的压力异常，溢流阀故障通常无泵入口负压增大现象） | [经验级]根本处理：停机泄压，排空油箱底部部分积液，打开滤网法兰盖，抽出金属滤网，使用专用溶剂清洗去除油泥，并用高压水/气反向吹扫，严重变形或破损须更换原规格滤芯；临时处理：旁路部分流量或切换至备用泵维持基本生产，待机处理 | 定期化验液压油清洁度；根据压差报警提示及时更换或清洗滤芯；在检修周期内严格执行油箱底部排污排杂质作业 | 液压泵容积效率下降：区分要点在于泵容积效率下降时压差通常不超标，且泵体温度升高更为显著，吸口真空度变化不明显 | 钳工2名、管工1名；工时4-6h（置信：经验值） | 专用滤网扳手、扭力扳手、超声波清洗机、工业吸尘器（置信：经验值） | 原规格金属吸油滤芯、耐油密封垫圈、清洗溶剂、液压油（补充用）（置信：经验值） | 作业前必须办理LOOTO断电挂牌手续；作业前确保系统完全泄压并排空内部残油；涉及高处作业按GB 6067.1-2010执行起重与登高安全要求（置信：标准值） | 滤网外观完整无破损变形；密封垫圈无泄漏；启动后泵口真空度<-0.02MPa且系统压力恢复正常；连续运行2小时后系统压差无异常升高（置信：经验值）
MT-004-002-006-008-002-002 | 钢铁 |  | 轧机 | 主设备 | 钢铁核心特色轧钢设备，按产品类型分子设备。故障机理（轧辊磨损/断辊/剥落、轧辊轴承发热、压下机构失效、主传动齿轮磨损断齿、液压泄漏、冷却除鳞堵塞）通用，机架位置（粗中/精/预精）在故障特征参数 D5 层标注；产品特异（棒线导卫卡钢、板带板形、管材穿孔顶杆、冷轧润滑板形）在子设备结构层承载。子设备：棒线轧机（棒材/线材热连轧，含粗中+精+预精机架）、板材轧机（板带热轧，含粗轧+精轧机架）、管材轧机（无缝管穿孔+轧管）、冷轧轧机（冷轧带钢，润滑/板形/酸洗工艺特异）。 | 板材轧机 | 辅助动力与介质系统 | 润滑泵装置 | 吸油滤网 | 不锈钢编织网，过滤油箱至泵入口处的大颗粒杂质。（来源：同上） | 是 | — | — | 滤网破损脱落 | 泄漏；混入杂质 | 机械 | 严重 | 轧机液压站吸油滤网在长期交变压力或高速液流冲刷下发生机械疲劳断裂，导致滤网骨架或网孔破裂，失去拦截功能，大量金属碎屑及颗粒物直接进入液压泵 | 液压泵出口压力出现高频剧烈波动；系统执行元件（如伺服阀、油缸）动作发卡或抖动；油液在线监测报警显示大颗粒数突增；拆检泵体时可发现内部有金属碎屑 | [物理]油液颗粒度等级>21/19/16（适用：伺服阀控制系统，ISO 4406:1999，置信：标准值）；[物理]滤芯压差<0.005MPa（适用：滤网完全破损旁通工况，置信：经验值） | [在线]油液颗粒计数器；[离线]光谱铁谱分析仪；[离线]内窥镜 | 关键判据：压差异常偏低且油液大颗粒计数突增；鉴别要点：若滤后油液检测出大尺寸（>50μm）金属铁屑，且泵伴随剧烈机械摩擦异响，可判定为滤网破损（而非新油液本身不达标，新油杂质通常为均匀小颗粒且无金属摩擦异响） | [经验级]根本处理：停机泄压，排空油箱，拆除并清理吸油口法兰，取出破损滤网，彻底清洗油箱底部及泵吸油管段，更换高质量原厂滤芯并加装磁性吸附器；临时处理：无，须立即停机清理系统以防伺服阀卡死报废 | 定期检查并按周期强制更换吸油滤芯；在油箱回油区增设强磁铁吸附金属颗粒；严格控制液压系统油温防止油膜变薄加剧磨损 | 液压泵内部组件磨损：区分要点在于泵内部磨损通常是一个渐进过程，颗粒数缓慢上升；而滤网破损会导致大颗粒物瞬间大量涌入，颗粒数呈阶跃性突增 | 钳工2名、液压工1名；工时8-10h（置信：经验值） | 专用法兰扳手、液压油箱清洗机、油液抽真空过滤机、内窥镜（置信：经验值） | 原厂同规格金属骨架吸油滤芯、系统清洗专用油、系统补充用同牌号液压油、耐油密封垫（置信：经验值） | 作业前必须办理LOOTO断电挂牌手续；作业前确保系统完全泄压并排空内部残油；涉及高处作业按GB 6067.1-2010执行起重与登高安全要求（置信：标准值） | 滤芯外观完整无任何可见裂纹或脱焊；系统循环冲洗后油液清洁度达到ISO 4406 18/16/13或更高标准；连续运行4小时后泵出口压力平稳无突跳（置信：经验值）
MT-004-002-006-009-000-001 | 钢铁 |  | 轧机 | 主设备 | 钢铁核心特色轧钢设备，按产品类型分子设备。故障机理（轧辊磨损/断辊/剥落、轧辊轴承发热、压下机构失效、主传动齿轮磨损断齿、液压泄漏、冷却除鳞堵塞）通用，机架位置（粗中/精/预精）在故障特征参数 D5 层标注；产品特异（棒线导卫卡钢、板带板形、管材穿孔顶杆、冷轧润滑板形）在子设备结构层承载。子设备：棒线轧机（棒材/线材热连轧，含粗中+精+预精机架）、板材轧机（板带热轧，含粗轧+精轧机架）、管材轧机（无缝管穿孔+轧管）、冷轧轧机（冷轧带钢，润滑/板形/酸洗工艺特异）。 | 板材轧机 | 辅助动力与介质系统 | 双筒过滤器 |  | 双联切换式，精度10μm，带压差发讯器，实现在线不停机更换滤芯。（来源：《润滑系统设计标准》） | 否 | 定期切换手柄以防卡滞，发讯报警时立即切换并清洗或更换滤芯。 | 筒体腐蚀穿孔或切换阀体内漏导致油流短路时整体报废。 | 滤芯堵塞 | 堵塞；压力异常 | 机械 | 严重 | 轧机润滑或液压系统在恶劣工况下运行，油液中的高温氧化铁皮、金属磨粒及其他污染物被截留在滤芯表面，导致流通面积逐渐减小，压差增大 | 过滤器进油压力升高；出油压力下降；双筒过滤器压差报警指示灯亮起；换向阀动作可能受阻或发出异常鸣响 | [物理]滤芯前后压差>0.35MPa（适用：双筒过滤器报警阈值，置信：经验值）；[状态量]出油口压力<系统设定下限（适用：轧机液压站，置信：经验值） | [在线]压差开关；[在线]压力变送器；[离线]现场机械式压力表确认 | 关键判据：压差开关报警且现场压力表确认压差>0.35MPa。鉴别要点：若出油压力低但压差正常，需鉴别排查系统外泄或液压泵磨损故障，而非滤芯堵塞 | [经验级]根本处理：停机泄压，操作切换手柄转至备用侧，打开端盖更换堵塞侧滤芯；临时处理：手动切换至备用滤芯继续运行，维持生产 | 定期更换滤芯；严格监测系统油液清洁度，控制轧机介质污染 | 阀门内漏：阀门内漏时压差不增加但系统压力整体缓慢下降，滤芯堵塞则压差显著增大 | 钳工2名；工时2-3h（置信：经验值） | 链条扳手、滤壳专用扳手、接油盘、扭矩扳手（置信：经验值） | PALL UE610AZ40Z或同规格双筒滤芯、密封圈（置信：经验值） | 检修前必须对过滤器进油侧进行泄压排油操作；操作切换手柄前确认系统无高压（置信：经验值） | 切换手柄操作灵活无卡阻；更换后系统运行24h内压差稳定在0.1MPa以内（置信：经验值）
MT-004-002-006-009-000-002 | 钢铁 |  | 轧机 | 主设备 | 钢铁核心特色轧钢设备，按产品类型分子设备。故障机理（轧辊磨损/断辊/剥落、轧辊轴承发热、压下机构失效、主传动齿轮磨损断齿、液压泄漏、冷却除鳞堵塞）通用，机架位置（粗中/精/预精）在故障特征参数 D5 层标注；产品特异（棒线导卫卡钢、板带板形、管材穿孔顶杆、冷轧润滑板形）在子设备结构层承载。子设备：棒线轧机（棒材/线材热连轧，含粗中+精+预精机架）、板材轧机（板带热轧，含粗轧+精轧机架）、管材轧机（无缝管穿孔+轧管）、冷轧轧机（冷轧带钢，润滑/板形/酸洗工艺特异）。 | 板材轧机 | 辅助动力与介质系统 | 双筒过滤器 |  | 双联切换式，精度10μm，带压差发讯器，实现在线不停机更换滤芯。（来源：《润滑系统设计标准》） | 否 | 定期切换手柄以防卡滞，发讯报警时立即切换并清洗或更换滤芯。 | 筒体腐蚀穿孔或切换阀体内漏导致油流短路时整体报废。 | 滤筒密封泄漏 | 泄漏；混入杂质 | 机械 | 严重 | 过滤器在长期交变压力和振动工况下，端盖密封圈发生机械疲劳、老化或压缩永久变形；或切换阀芯磨损导致密封面贴合不严 | 过滤器端盖或切换阀处有明显油液渗漏；系统保压能力下降，泵频繁启动；严重时外部空气被吸入系统导致气穴噪音 | [物理]密封圈压缩永久变形率>20%（适用：橡胶密封件老化判定，置信：经验值）；[状态量]系统泵启停频次增加>20%（适用：内泄导致压力维持困难，置信：经验值） | [离线]目视/紫外荧光检漏；[在线]液位计监测；[离线]保压测试 | 关键判据：外部可见油迹且伴随液位下降。鉴别要点：若液位下降但无外漏痕迹，应鉴别判断为液压缸内泄，而非过滤器外漏 | [经验级]根本处理：拆卸端盖，清理密封沟槽，更换同规格耐高温密封圈并按对角线交替紧固；临时处理：清理泄漏部位，使用密封胶或修补剂进行外部封堵 | 提高过滤系统安装刚性以减少共振；定期检查紧固螺栓力矩 | 管路接头松动：管路接头渗漏通常呈滴状且位置沿管路分布，滤筒密封泄漏则集中在端盖或阀芯接合面 | 钳工1名、管工1名；工时3-4h（置信：经验值） | 内六角扳手套装、清洁无纺布、游标卡尺、荧光检漏仪（置信：经验值） | 耐高温氟橡胶密封圈（如ARGO系列配套）、平面密封胶（置信：经验值） | 拆卸前必须执行LOTO断电挂牌，将过滤器内部压力泄放至零并验证无压后方可松开法兰螺栓，防止高压流体喷射伤人（标准值，GB/T 33579-2017）（置信：标准值） | 过滤器组装完毕后进行1.5倍额定压力的保压测试，保压10min无压降及渗漏（标准值，GB/T 3766-2015）（置信：标准值）
MT-004-002-006-009-000-003 | 钢铁 |  | 轧机 | 主设备 | 钢铁核心特色轧钢设备，按产品类型分子设备。故障机理（轧辊磨损/断辊/剥落、轧辊轴承发热、压下机构失效、主传动齿轮磨损断齿、液压泄漏、冷却除鳞堵塞）通用，机架位置（粗中/精/预精）在故障特征参数 D5 层标注；产品特异（棒线导卫卡钢、板带板形、管材穿孔顶杆、冷轧润滑板形）在子设备结构层承载。子设备：棒线轧机（棒材/线材热连轧，含粗中+精+预精机架）、板材轧机（板带热轧，含粗轧+精轧机架）、管材轧机（无缝管穿孔+轧管）、冷轧轧机（冷轧带钢，润滑/板形/酸洗工艺特异）。 | 板材轧机 | 辅助动力与介质系统 | 双筒过滤器 |  | 双联切换式，精度10μm，带压差发讯器，实现在线不停机更换滤芯。（来源：《润滑系统设计标准》） | 否 | 定期切换手柄以防卡滞，发讯报警时立即切换并清洗或更换滤芯。 | 筒体腐蚀穿孔或切换阀体内漏导致油流短路时整体报废。 | 换向阀卡阻 | 开度异常；堵塞 | 机械 | 危急 | 轧机液压系统油液污染度超标，硬质颗粒嵌入阀芯与阀体配合间隙；或因局部摩擦生热导致阀芯热膨胀卡死，使双筒过滤器无法正常切换 | 切换手柄无法转动或转动阻力极大；单侧滤芯堵塞后无法切换至备用侧，导致轧机被迫停机；可能伴随系统超压溢流阀开启啸叫 | [物理]油液清洁度>NAS 9级（适用：轧机润滑系统，GB/T 14039-2002，置信：标准值）；[物理]切换阀芯操作扭矩>50N·m（适用：手动换向操作，置信：经验值） | [离线]油液颗粒计数器；[带电]阀芯行程/阻力测试；[离线]内窥镜检查阀体划伤 | 关键判据：手动操作切换手柄扭矩异常偏大。鉴别要点：若手柄可自由转动但系统未切换，需鉴别为传动连杆断裂或拨叉脱落，而非阀芯卡阻 | [经验级]根本处理：拆卸卡死阀芯，使用专用研磨工具对阀芯阀体进行配研清除毛刺，更换受损密封件并彻底冲洗系统；临时处理：无，须立即停机处理 | 严格控制油液清洁度；定期活动切换手柄防止长期静止卡涩 | 溢流阀故障：溢流阀卡阻会导致系统压力波动，但过滤器切换功能正常，换向阀卡阻则直接表现为手柄无法操作 | 钳工2名；工时4-6h（置信：经验值） | 阀芯拔出器、金刚石研磨膏、千分尺、力矩扳手（置信：经验值） | 阀芯备件、配套密封组件、系统冲洗油（置信：经验值） | 拆卸阀芯前必须彻底泄除过滤器内部压力至零，并确认进回油阀门已可靠关闭锁定（标准值，GB/T 33579-2017）（置信：标准值） | 阀芯滑动顺畅无阻滞，手动切换操作力矩小于30N·m，且切换过程中系统压力波动在允许范围内（置信：经验值）
MT-004-002-006-010-000-001 | 钢铁 |  | 轧机 | 主设备 | 钢铁核心特色轧钢设备，按产品类型分子设备。故障机理（轧辊磨损/断辊/剥落、轧辊轴承发热、压下机构失效、主传动齿轮磨损断齿、液压泄漏、冷却除鳞堵塞）通用，机架位置（粗中/精/预精）在故障特征参数 D5 层标注；产品特异（棒线导卫卡钢、板带板形、管材穿孔顶杆、冷轧润滑板形）在子设备结构层承载。子设备：棒线轧机（棒材/线材热连轧，含粗中+精+预精机架）、板材轧机（板带热轧，含粗轧+精轧机架）、管材轧机（无缝管穿孔+轧管）、冷轧轧机（冷轧带钢，润滑/板形/酸洗工艺特异）。 | 板材轧机 | 辅助动力与介质系统 | 板式冷却器 |  | 钎焊板式换热器，利用冷却水带走润滑油热量，维持油温40~55℃。（来源：《热交换器选型手册》） | 否 | 每季进行反向冲洗，定期拆检板片结垢情况并更换密封垫。 | 板片大面积腐蚀穿孔或堵塞致换热能力不足且无法恢复时整体更换。 | 板式冷却器外部泄漏 | 泄漏 | 机械 | 严重 | 密封垫片老化失效或板片腐蚀导致冷却介质向座架板外侧或板片间泄漏 | 座架板外侧可见介质渗漏；冷却液压力下降；地面有积液 | [压力]系统回水压力下降>0.05MPa（适用：冷却循环水，置信：经验值）；[状态量]泄漏量>10滴/min（适用：常温工况，置信：经验值） | [在线]压力变送器；[离线]目视检查 | 若外部可见滴水且总压力下降→密封垫失效；若总管压力下降但无外漏→内部串漏（与内部串漏鉴别） | [经验级]根本处理：更换密封垫片或破损板片；临时处理：适度紧固夹紧螺栓（若垫片未失效） | 定期检查密封垫老化情况；控制水质防止腐蚀 | 板式冷却器内部串漏 | 钳工2名；工时4-6h（置信：经验值） | 扳手、扭矩扳手、密封垫更换工具（置信：经验值） | 备用板片、密封垫片（置信：经验值） | 执行LOOTO断电挂牌；泄压排液后作业（置信：经验值） | 保压30分钟无压降（置信：经验值）
MT-004-002-006-010-000-002 | 钢铁 |  | 轧机 | 主设备 | 钢铁核心特色轧钢设备，按产品类型分子设备。故障机理（轧辊磨损/断辊/剥落、轧辊轴承发热、压下机构失效、主传动齿轮磨损断齿、液压泄漏、冷却除鳞堵塞）通用，机架位置（粗中/精/预精）在故障特征参数 D5 层标注；产品特异（棒线导卫卡钢、板带板形、管材穿孔顶杆、冷轧润滑板形）在子设备结构层承载。子设备：棒线轧机（棒材/线材热连轧，含粗中+精+预精机架）、板材轧机（板带热轧，含粗轧+精轧机架）、管材轧机（无缝管穿孔+轧管）、冷轧轧机（冷轧带钢，润滑/板形/酸洗工艺特异）。 | 板材轧机 | 辅助动力与介质系统 | 板式冷却器 |  | 钎焊板式换热器，利用冷却水带走润滑油热量，维持油温40~55℃。（来源：《热交换器选型手册》） | 否 | 每季进行反向冲洗，定期拆检板片结垢情况并更换密封垫。 | 板片大面积腐蚀穿孔或堵塞致换热能力不足且无法恢复时整体更换。 | 板式冷却器内部串漏 | 泄漏 | 机械 | 严重 | 板片穿孔或密封垫片内部失效，导致冷却水与被冷却介质在内部串流混合 | 冷却回水管网中发现工艺介质；两端介质进出口温度异常接近；系统膨胀罐液位异常波动 | [状态量]低压侧介质电导率升高>设定报警值（适用：水/水换热，置信：经验值）；[温度]冷介质出口温度异常偏近热介质入口温度（适用：稳态运行，置信：经验值） | [在线]电导率仪；[在线]温度传感器；[离线]取样化验 | 若低压侧电导率急剧上升且温差缩小→内部串漏；若电导率不变但流量减小→板片结垢堵塞（与结垢堵塞鉴别） | [经验级]根本处理：解体冷却器，单张打压排查并更换穿孔板片或损坏垫片；临时处理：无，须立即停机切断两端进出口 | 提高水质过滤精度；定期对板片进行无损测厚 | 板式冷却器外部泄漏 | 钳工2名、化验员1名；工时8-12h（置信：经验值） | 试压泵、电导率仪、单板打压工装（置信：经验值） | 备用换热板片、密封垫（置信：经验值） | 切断双端流体防止互窜；涉及有害介质需穿戴防护服（置信：经验值） | 重新组装后按1.25倍设计压力试压无泄漏（置信：经验值）
MT-004-002-006-010-000-003 | 钢铁 |  | 轧机 | 主设备 | 钢铁核心特色轧钢设备，按产品类型分子设备。故障机理（轧辊磨损/断辊/剥落、轧辊轴承发热、压下机构失效、主传动齿轮磨损断齿、液压泄漏、冷却除鳞堵塞）通用，机架位置（粗中/精/预精）在故障特征参数 D5 层标注；产品特异（棒线导卫卡钢、板带板形、管材穿孔顶杆、冷轧润滑板形）在子设备结构层承载。子设备：棒线轧机（棒材/线材热连轧，含粗中+精+预精机架）、板材轧机（板带热轧，含粗轧+精轧机架）、管材轧机（无缝管穿孔+轧管）、冷轧轧机（冷轧带钢，润滑/板形/酸洗工艺特异）。 | 板材轧机 | 辅助动力与介质系统 | 板式冷却器 |  | 钎焊板式换热器，利用冷却水带走润滑油热量，维持油温40~55℃。（来源：《热交换器选型手册》） | 否 | 每季进行反向冲洗，定期拆检板片结垢情况并更换密封垫。 | 板片大面积腐蚀穿孔或堵塞致换热能力不足且无法恢复时整体更换。 | 板式冷却器结垢堵塞 | 堵塞 | 化学 | 一般 | 冷却水中悬浮物或钙镁离子在板片表面沉积，导致流道变窄，换热效率下降 | 冷却水流量减小；进出口温差增大；泵出口压力升高 | [温度]进出口温差>设计值+5℃（适用：冷却循环水，置信：经验值）；[压力]冷却水压降>0.15MPa（适用：板式冷却器，置信：经验值） | [在线]进出口压力传感器；[在线]温度传感器 | 若温差大且压降大→结垢堵塞；若温差小且压降大→流量不足（与泵故障鉴别） | [经验级]根本处理：拆解板片进行化学清洗或高压水冲洗；临时处理：反冲洗（若结构允许） | 投加水质稳定剂；定期旁滤处理 | 板式冷却器板片冻裂 | 钳工2名；工时6-8h（置信：经验值） | 高压水清洗机、化学清洗泵、防酸碱手套、护目镜（置信：经验值） | 清洗剂、防锈油（置信：经验值） | 佩戴防毒面具及防酸碱服；作业区配置洗眼器；执行LOOTO（置信：经验值） | 恢复设计流量及换热温差（置信：经验值）
MT-004-002-006-010-000-004 | 钢铁 |  | 轧机 | 主设备 | 钢铁核心特色轧钢设备，按产品类型分子设备。故障机理（轧辊磨损/断辊/剥落、轧辊轴承发热、压下机构失效、主传动齿轮磨损断齿、液压泄漏、冷却除鳞堵塞）通用，机架位置（粗中/精/预精）在故障特征参数 D5 层标注；产品特异（棒线导卫卡钢、板带板形、管材穿孔顶杆、冷轧润滑板形）在子设备结构层承载。子设备：棒线轧机（棒材/线材热连轧，含粗中+精+预精机架）、板材轧机（板带热轧，含粗轧+精轧机架）、管材轧机（无缝管穿孔+轧管）、冷轧轧机（冷轧带钢，润滑/板形/酸洗工艺特异）。 | 板材轧机 | 辅助动力与介质系统 | 板式冷却器 |  | 钎焊板式换热器，利用冷却水带走润滑油热量，维持油温40~55℃。（来源：《热交换器选型手册》） | 否 | 每季进行反向冲洗，定期拆检板片结垢情况并更换密封垫。 | 板片大面积腐蚀穿孔或堵塞致换热能力不足且无法恢复时整体更换。 | 板材轧机轧制振动异常 | 异常振动 | 机械 | 严重 | 轧辊偏心、轴承磨损或润滑不良导致轧机系统产生自激振动，影响板材表面质量 | 轧机机架有异常响声；板材表面出现明暗条纹；轧制力波动 | [物理]振动速度>4.5mm/s（适用：刚性支撑，ISO 10816-3:2009 表2 区域C，置信：标准值）；[物理]轧制力波动幅度>10%（适用：稳态轧制，置信：经验值） | [在线]振动加速度传感器；[在线]轧制力仪 | 若振动频率与转速倍频相关→机械不平衡/不对中；若振动频率与辊身固有频率相关→振纹（与电气故障鉴别） | [经验级]根本处理：磨削轧辊或更换轴承；临时处理：降低轧制速度 | 定期检测轧辊辊型；优化润滑制度 | 电机电磁振动 | 钳工2名、起重工1名；工时8-12h（置信：经验值） | 振动分析仪、千分表、液压扳手（置信：经验值） | 轧辊轴承、润滑油（置信：经验值） | 挂牌上锁；起重作业按GB 6067执行（GB 6067.1-2010，置信：标准值） | 振动值恢复至ISO 10816-3:2009 区域B（置信：标准值）
MT-004-002-006-010-000-005 | 钢铁 |  | 轧机 | 主设备 | 钢铁核心特色轧钢设备，按产品类型分子设备。故障机理（轧辊磨损/断辊/剥落、轧辊轴承发热、压下机构失效、主传动齿轮磨损断齿、液压泄漏、冷却除鳞堵塞）通用，机架位置（粗中/精/预精）在故障特征参数 D5 层标注；产品特异（棒线导卫卡钢、板带板形、管材穿孔顶杆、冷轧润滑板形）在子设备结构层承载。子设备：棒线轧机（棒材/线材热连轧，含粗中+精+预精机架）、板材轧机（板带热轧，含粗轧+精轧机架）、管材轧机（无缝管穿孔+轧管）、冷轧轧机（冷轧带钢，润滑/板形/酸洗工艺特异）。 | 板材轧机 | 辅助动力与介质系统 | 板式冷却器 |  | 钎焊板式换热器，利用冷却水带走润滑油热量，维持油温40~55℃。（来源：《热交换器选型手册》） | 否 | 每季进行反向冲洗，定期拆检板片结垢情况并更换密封垫。 | 板片大面积腐蚀穿孔或堵塞致换热能力不足且无法恢复时整体更换。 | 板材轧机冷却系统故障 | 流量异常 | 机械 | 严重 | 供给轧辊的冷却液喷嘴堵塞或管路泄漏，导致轧辊局部冷却不均 | 轧辊表面温度不均；板材板形不良（浪边）；冷却液压力表指针摆动 | [压力]冷却液压力波动>±0.1MPa（适用：乳化液系统，置信：经验值）；[流量]单喷嘴流量<设计值80%（适用：轧辊冷却，置信：经验值） | [在线]压力变送器；[离线]流量计 | 若总管压力正常但局部温度高→喷嘴堵塞；若总管压力低→管路泄漏或泵故障（与喷嘴堵塞鉴别） | [经验级]根本处理：清理或更换堵塞喷嘴；修复泄漏管路；临时处理：调整相邻喷嘴流量补偿 | 定期过滤乳化液；检查喷嘴状态 | 轧辊表面热裂纹 | 钳工1名；工时2-4h（置信：经验值） | 疏通针、高压水枪、管钳（置信：经验值） | 喷嘴滤网、接头密封圈（置信：经验值） | 防止液体飞溅；执行LOOTO断电挂牌（置信：经验值） | 喷嘴喷射角度及流量符合设计要求（置信：经验值）
MT-004-002-006-010-000-006 | 钢铁 |  | 轧机 | 主设备 | 钢铁核心特色轧钢设备，按产品类型分子设备。故障机理（轧辊磨损/断辊/剥落、轧辊轴承发热、压下机构失效、主传动齿轮磨损断齿、液压泄漏、冷却除鳞堵塞）通用，机架位置（粗中/精/预精）在故障特征参数 D5 层标注；产品特异（棒线导卫卡钢、板带板形、管材穿孔顶杆、冷轧润滑板形）在子设备结构层承载。子设备：棒线轧机（棒材/线材热连轧，含粗中+精+预精机架）、板材轧机（板带热轧，含粗轧+精轧机架）、管材轧机（无缝管穿孔+轧管）、冷轧轧机（冷轧带钢，润滑/板形/酸洗工艺特异）。 | 板材轧机 | 辅助动力与介质系统 | 板式冷却器 |  | 钎焊板式换热器，利用冷却水带走润滑油热量，维持油温40~55℃。（来源：《热交换器选型手册》） | 否 | 每季进行反向冲洗，定期拆检板片结垢情况并更换密封垫。 | 板片大面积腐蚀穿孔或堵塞致换热能力不足且无法恢复时整体更换。 | 板材轧机辊缝动态失调 | 开度异常 | 机械 | 严重 | 液压压下系统伺服阀卡涩或位置传感器漂移，导致轧制过程中辊缝无法精准保持，引起板材厚度超差 | 轧机频繁报出厚度偏差报警；液压缸压力出现高频振荡；轧出的板材出现周期性厚差波动 | [位移]辊缝设定偏差>±0.05mm（适用：冷轧精轧机，置信：经验值）；[物理]液压缸压力波动幅度>额定压力5%（适用：稳态轧制，置信：经验值） | [在线]辊缝位置传感器（磁尺）；[在线]液压压力传感器 | 若AGC系统频繁调节且压力波动→液压伺服阀卡涩；若传感器读数跳变但液压缸无动作→传感器漂移（与电气噪声干扰鉴别） | [经验级]根本处理：清洗或更换伺服阀，重新标定位置传感器；临时处理：切换至备用伺服阀通道或手动压下降速轧制 | 定期过滤液压油；定期校验位移和压力传感器 | 轧机张力波动 | 液压钳工2名、仪表工1名；工时4-6h（置信：经验值） | 液压测试仪、万用表、千分表（置信：经验值） | 伺服阀备件、液压滤芯（置信：经验值） | 高压液压区域作业防喷射；执行LOOTO断电挂牌（置信：经验值） | 辊缝定位精度恢复至系统允许公差带内（置信：经验值）
MT-004-002-006-010-001-001 | 钢铁 |  | 轧机 | 主设备 | 钢铁核心特色轧钢设备，按产品类型分子设备。故障机理（轧辊磨损/断辊/剥落、轧辊轴承发热、压下机构失效、主传动齿轮磨损断齿、液压泄漏、冷却除鳞堵塞）通用，机架位置（粗中/精/预精）在故障特征参数 D5 层标注；产品特异（棒线导卫卡钢、板带板形、管材穿孔顶杆、冷轧润滑板形）在子设备结构层承载。子设备：棒线轧机（棒材/线材热连轧，含粗中+精+预精机架）、板材轧机（板带热轧，含粗轧+精轧机架）、管材轧机（无缝管穿孔+轧管）、冷轧轧机（冷轧带钢，润滑/板形/酸洗工艺特异）。 | 板材轧机 | 辅助动力与介质系统 | 板式冷却器 | 密封垫片 | 丁腈橡胶垫片，分隔油侧与水侧通道，防止介质互混。（来源：同上） | 是 | — | — | 密封垫片介质泄漏 | 泄漏；老化 | 机械 | 严重 | 在高温、高压及冲击工况下，垫片发生塑性变形、蠕变或机械损伤，导致密封比压低于所需临界值，引发轧制乳化液或冷却水外泄 | 法兰或机架接缝处可见明显液体滴漏；设备周围地面积液；系统补液频率异常升高；局部可能伴有异响 | [物理]泄漏量>10滴/分钟（适用：轧机液压或润滑系统管路，置信：经验值）；[状态量]密封比压<法兰设计压力的1.2倍（适用：工况温度<80℃，置信：经验值） | [在线]视镜与现场人工巡检；[离线]超声波测厚仪检查法兰壁厚 | 关键判据：系统补液量上升且法兰外侧测得明显湿润痕迹。鉴别要点：需与管路砂眼渗漏区分，若法兰结合面外侧吸水试纸变色且紧固后泄漏减少，判定为垫片失效，而非管壁本身渗漏 | [经验级]根本处理：排空介质，拆卸法兰，清理密封面，更换同规格新垫片并按对角线顺序紧固到位；临时处理：在安全前提下，使用专用密封胶或夹具进行外部封堵带压堵漏 | 定期检查法兰螺栓预紧力；优化材质选用耐高温抗老化材料；确保介质过滤清洁避免硬物划伤密封面 | 管道焊缝裂纹渗漏：焊缝渗漏通常位于管道中段或焊缝走向处，且多呈连续滴状或喷射状，与法兰接缝位置无关 | 钳工2名；工时4-6h（置信：经验值） | 扭力扳手、拉马、清理工具（置信：经验值） | 同规格密封垫片、密封胶、清洗剂（置信：经验值） | 作业前必须进行LOTO断电挂牌；若涉及轧机液压等高压系统，必须将系统泄压至零压并确认余压释放完毕，再进行排液置换，严禁带压拆卸法兰导致高压流体喷射伤人；涉及轧机乳化液处理需佩戴防护眼镜及防滑手套（标准值，参照GB/T 33574-2017）（置信：标准值） | 法兰结合面无目视可见渗漏；运行24小时后液位保持稳定无异常下降（标准值，参照GB 50236-2011）（置信：标准值）
MT-004-002-006-011-000-001 | 钢铁 |  | 轧机 | 主设备 | 钢铁核心特色轧钢设备，按产品类型分子设备。故障机理（轧辊磨损/断辊/剥落、轧辊轴承发热、压下机构失效、主传动齿轮磨损断齿、液压泄漏、冷却除鳞堵塞）通用，机架位置（粗中/精/预精）在故障特征参数 D5 层标注；产品特异（棒线导卫卡钢、板带板形、管材穿孔顶杆、冷轧润滑板形）在子设备结构层承载。子设备：棒线轧机（棒材/线材热连轧，含粗中+精+预精机架）、板材轧机（板带热轧，含粗轧+精轧机架）、管材轧机（无缝管穿孔+轧管）、冷轧轧机（冷轧带钢，润滑/板形/酸洗工艺特异）。 | 板材轧机 | 辅助动力与介质系统 | 稀油润滑油箱 |  | 板焊结构容器，容积1.5m³，设内隔板、排污口，配液位计、温度传感器及电加热器，用于稀油储存与初步净化。（来源：《设备润滑技术》） | 否 | 每半年清洗内壁、检查焊缝及液位计密封性，排放底部积水，校验温度传感器。 | 箱体严重腐蚀穿孔或隔板脱焊导致无法保持液位时整体更换。 | 油箱润滑油乳化劣化 | 性能退化 | 化学 | 严重 | 轧机冷却水或乳化液渗入油箱，导致油水混合发生乳化，破坏润滑油分子膜，致使整体润滑性能下降或产生化学降解 | 润滑油颜色发白甚至呈乳白色；油箱液位异常升高；供油压力表出现波动；轧机润滑点温升异常 | [化学]油液水分含量>0.1%（置信：经验值）；[物理]运动粘度变化率>±10%（置信：经验值）；[物理]破乳化时间>30min（置信：经验值） | [在线]油箱液位计；[离线]振动取样瓶；[离线]水分测定仪；[离线]运动粘度测试仪 | 关键判据：取样观察油液发白且水分超标。鉴别要点：需与单纯油温过高导致的油液氧化发黑区分，若油液发黑且伴随酸值升高但水分正常，则为热氧化变质而非进水乳化 | [经验级]根本处理：排空油箱积液，使用专用清洗剂冲洗油箱内壁及管路，更换全部润滑油并更换滤芯；临时处理：开启油箱底部排污阀排放游离水，投入外置真空净油机进行在线脱水分离 | 定期检查轧机辊箱密封及冷却水系统；确保油箱呼吸器干燥剂有效；定期进行油水分离及过滤 | 轧机乳化液系统泄漏：乳化液本身即为油水混合物，若仅微量漏入油箱可能初期水分不超标，需结合皂化值或特定添加剂成分分析进行鉴别 | 钳工2名、化验员1名；工时12-16h（置信：经验值） | 油液取样瓶、真空滤油机、油箱清洗专用喷头、扳手（置信：经验值） | 同型号全新润滑油、油箱清洗剂、系统滤芯（置信：经验值） | 动火/临时用电作业票；LOOTO断电挂牌；油品属于可燃物，需严控明火及静电（置信：经验值） | 油液外观清澈透明，水分含量<0.05%（置信：经验值）
MT-004-002-006-011-000-002 | 钢铁 |  | 轧机 | 主设备 | 钢铁核心特色轧钢设备，按产品类型分子设备。故障机理（轧辊磨损/断辊/剥落、轧辊轴承发热、压下机构失效、主传动齿轮磨损断齿、液压泄漏、冷却除鳞堵塞）通用，机架位置（粗中/精/预精）在故障特征参数 D5 层标注；产品特异（棒线导卫卡钢、板带板形、管材穿孔顶杆、冷轧润滑板形）在子设备结构层承载。子设备：棒线轧机（棒材/线材热连轧，含粗中+精+预精机架）、板材轧机（板带热轧，含粗轧+精轧机架）、管材轧机（无缝管穿孔+轧管）、冷轧轧机（冷轧带钢，润滑/板形/酸洗工艺特异）。 | 板材轧机 | 辅助动力与介质系统 | 稀油润滑油箱 |  | 板焊结构容器，容积1.5m³，设内隔板、排污口，配液位计、温度传感器及电加热器，用于稀油储存与初步净化。（来源：《设备润滑技术》） | 否 | 每半年清洗内壁、检查焊缝及液位计密封性，排放底部积水，校验温度传感器。 | 箱体严重腐蚀穿孔或隔板脱焊导致无法保持液位时整体更换。 | 油箱系统密封失效泄漏 | 泄漏 | 机械 | 严重 | 油箱各法兰接口、管路连接焊缝或放油堵因振动松弛、密封件老化导致密封不良，致使润滑油外漏 | 油箱及管路接口处有明显油迹或油滴；基础及周边地面存在油污；油箱液位计显示呈持续下降趋势；供油泵频繁启动补压 | [物理]油箱液位下降率>5mm/24h（置信：经验值）；[物理]系统供油压力<0.2MPa（置信：经验值） | [在线]液位变送器；[在线]压力变送器；[离线]红外热成像仪（用于排查隐蔽漏点） | 关键判据：液位持续下降且外部可见明显油污。鉴别要点：需与油泵内泄导致的系统压力下降区分，若液位正常但压力无法建立，则为泵体磨损内泄，而非管路外部泄漏 | [经验级]根本处理：清理渗漏部位表面油污，更换老化破损的密封垫片，重新紧固法兰螺栓至规定力矩，对焊缝沙眼进行补焊；临时处理：使用专用堵漏胶或密封胶进行外部封堵，并在下方放置接油盘 | 定期检查紧固件防松情况；定期更换老化密封件；优化管路支架以降低系统振动 | 油位假性下降：若油位下降伴随大量气泡，可能是吸油管路吸入空气导致液位计读数波动，需检查负压段密封而非单纯泄漏 | 钳工2名、焊工1名；工时6-8h（置信：经验值） | 扭力扳手、电焊机、角磨机、接油盘、防爆抽油泵（置信：经验值） | 各规格法兰密封垫、耐油密封胶、生料带、堵漏胶（置信：经验值） | 泄压排液置换后方可动火施焊；起重作业按GB 6067.1-2010执行；LOOTO断电挂牌（GB 6067.1-2010，置信：标准值） | 系统保压30min无压降，焊缝及密封面无渗漏（置信：经验值）
MT-004-002-006-011-000-003 | 钢铁 |  | 轧机 | 主设备 | 钢铁核心特色轧钢设备，按产品类型分子设备。故障机理（轧辊磨损/断辊/剥落、轧辊轴承发热、压下机构失效、主传动齿轮磨损断齿、液压泄漏、冷却除鳞堵塞）通用，机架位置（粗中/精/预精）在故障特征参数 D5 层标注；产品特异（棒线导卫卡钢、板带板形、管材穿孔顶杆、冷轧润滑板形）在子设备结构层承载。子设备：棒线轧机（棒材/线材热连轧，含粗中+精+预精机架）、板材轧机（板带热轧，含粗轧+精轧机架）、管材轧机（无缝管穿孔+轧管）、冷轧轧机（冷轧带钢，润滑/板形/酸洗工艺特异）。 | 板材轧机 | 辅助动力与介质系统 | 稀油润滑油箱 |  | 板焊结构容器，容积1.5m³，设内隔板、排污口，配液位计、温度传感器及电加热器，用于稀油储存与初步净化。（来源：《设备润滑技术》） | 否 | 每半年清洗内壁、检查焊缝及液位计密封性，排放底部积水，校验温度传感器。 | 箱体严重腐蚀穿孔或隔板脱焊导致无法保持液位时整体更换。 | 油箱油液高温过热 | 性能退化 | 热 | 严重 | 润滑油在系统中循环带走大量摩擦热，回油温度过高，且油箱冷却器结垢失效或油量不足，导致热量积聚无法散发 | 油箱油温表显示持续偏高；供油管路及油箱外壁烫手；系统报警频发；轧机轴承回油温度升高 | [物理]油箱工作油温>55℃（置信：经验值）；[物理]冷却水进出口温差<5℃（置信：经验值） | [在线]PT100温度传感器；[在线]流量计；[离线]红外测温仪 | 关键判据：油温持续>55℃且冷却水温差极小。鉴别要点：需与局部轴承烧毁导致的回油温度急剧升高区分，若仅个别支路回油温度畸高而油箱整体温度正常，则为局部轴承故障而非油箱冷却系统失效 | [经验级]根本处理：解体清洗板式冷却器水侧结垢，检查并修复冷却水阀门，补充油箱油量至正常刻度；临时处理：加大冷却水流量，开启油箱外部通风冷却装置，降低轧机运行速度以减少热负荷 | 定期清理冷却器内部水垢；定期检查冷却水水质及过滤器；保证油箱注油量在规定范围内 | 冷却水流量不足：若冷却水阀门全开但温差依然极小，需排查供水管网压力，而非单纯认定冷却器结垢堵塞 | 钳工2名；工时4-6h（置信：经验值） | 管道清洗机、除垢剂、红外测温仪、扳手（置信：经验值） | 冷却器密封垫、管道除垢剂、备用冷却水滤芯（置信：经验值） | 接触高温部件防烫伤；开启人孔时防止高温油气喷溅（置信：经验值） | 额定工况下连续运行24h，油箱油温稳定在35-50℃之间（置信：经验值）
MT-004-002-006-011-000-004 | 钢铁 |  | 轧机 | 主设备 | 钢铁核心特色轧钢设备，按产品类型分子设备。故障机理（轧辊磨损/断辊/剥落、轧辊轴承发热、压下机构失效、主传动齿轮磨损断齿、液压泄漏、冷却除鳞堵塞）通用，机架位置（粗中/精/预精）在故障特征参数 D5 层标注；产品特异（棒线导卫卡钢、板带板形、管材穿孔顶杆、冷轧润滑板形）在子设备结构层承载。子设备：棒线轧机（棒材/线材热连轧，含粗中+精+预精机架）、板材轧机（板带热轧，含粗轧+精轧机架）、管材轧机（无缝管穿孔+轧管）、冷轧轧机（冷轧带钢，润滑/板形/酸洗工艺特异）。 | 板材轧机 | 辅助动力与介质系统 | 稀油润滑油箱 |  | 板焊结构容器，容积1.5m³，设内隔板、排污口，配液位计、温度传感器及电加热器，用于稀油储存与初步净化。（来源：《设备润滑技术》） | 否 | 每半年清洗内壁、检查焊缝及液位计密封性，排放底部积水，校验温度传感器。 | 箱体严重腐蚀穿孔或隔板脱焊导致无法保持液位时整体更换。 | 油箱油泥沉积与系统污染 | 润滑不良 | 化学；机械 | 严重 | 润滑油在高温氧化下产生胶质，与外部侵入的金属磨粒及氧化铁皮结合形成油泥，沉积于油箱底部，造成系统滤芯频繁堵塞及润滑点供油不足 | 滤芯压差报警频发；油箱底部排污时放出大量黑色粘稠物；系统供油流量减小；轧机轴承回油温度缓慢升高 | [状态量]油液颗粒污染度>20/17（ISO 4406:1999，置信：标准值）；[化学]油液机械杂质>0.05%（置信：经验值） | [在线]滤芯压差变送器；[离线]油液颗粒计数器；[离线]光谱分析仪 | 关键判据：滤芯压差频繁报警且油液机械杂质超标。鉴别要点：需与油液乳化劣化区分，若油样透明且无游离水，仅杂质和金属磨粒含量高，则为系统磨损或外界污染侵入，而非进水乳化 | [经验级]根本处理：排空油箱积油，打开人孔进行机械铲除底部油泥，使用专用清洗剂彻底冲洗油箱内壁及管路，更换系统滤芯并换注新油；临时处理：频繁切换并清洗双筒滤芯，投入高精度外置净油机旁路循环过滤 | 定期取样化验油液清洁度；保证油箱呼吸器空气滤清器完好；定期清洗或更换系统滤芯 | 滤芯破损失效：若压差突然大幅下降后供油压力也随之降低，需排查滤芯滤材破损导致失去过滤能力，而非正常堵塞 | 钳工3名；工时16-24h（置信：经验值） | 专用油箱清洗喷头、工业吸尘器、油液取样瓶、大流量扳手（置信：经验值） | 专用油箱清洗剂、系统滤芯备用件、同型号全新润滑油（置信：经验值） | 有限空间作业必须执行通风和气体检测；LOOTO断电挂牌（GB 8958-2006，置信：标准值） | 油液颗粒污染度≤19/16，系统连续运行24h滤芯无压差报警（ISO 4406:1999，置信：标准值）
MT-004-002-006-011-000-005 | 钢铁 |  | 轧机 | 主设备 | 钢铁核心特色轧钢设备，按产品类型分子设备。故障机理（轧辊磨损/断辊/剥落、轧辊轴承发热、压下机构失效、主传动齿轮磨损断齿、液压泄漏、冷却除鳞堵塞）通用，机架位置（粗中/精/预精）在故障特征参数 D5 层标注；产品特异（棒线导卫卡钢、板带板形、管材穿孔顶杆、冷轧润滑板形）在子设备结构层承载。子设备：棒线轧机（棒材/线材热连轧，含粗中+精+预精机架）、板材轧机（板带热轧，含粗轧+精轧机架）、管材轧机（无缝管穿孔+轧管）、冷轧轧机（冷轧带钢，润滑/板形/酸洗工艺特异）。 | 板材轧机 | 辅助动力与介质系统 | 稀油润滑油箱 |  | 板焊结构容器，容积1.5m³，设内隔板、排污口，配液位计、温度传感器及电加热器，用于稀油储存与初步净化。（来源：《设备润滑技术》） | 否 | 每半年清洗内壁、检查焊缝及液位计密封性，排放底部积水，校验温度传感器。 | 箱体严重腐蚀穿孔或隔板脱焊导致无法保持液位时整体更换。 | 油箱气孔呼吸器堵塞 | 其他 | 机械；环境 | 一般 | 油箱顶部呼吸器或空气滤清器因粉尘覆盖或干燥剂吸水饱和结块堵塞，导致油箱在油位变化时内部气压失衡，影响油泵正常吸油 | 油泵运转噪音异常增大；油箱液位计指针波动或出现假液位；供油压力表指针抖动；油箱呼吸器周边可见明显水汽或粉尘吸附结块 | [物理]油箱内部气压力< -0.5kPa（置信：经验值）；[状态量]空气滤芯压差>200Pa（置信：经验值） | [在线]油箱压力变送器；[离线]微差压计；[离线]目视检查呼吸器外观 | 关键判据：油泵异常噪音伴随油箱负压，且呼吸器外观脏污。鉴别要点：需与油泵内部磨损导致的气蚀噪音区分，若更换或清理呼吸器后负压消除且噪音消失，则为呼吸器堵塞，而非泵体机械故障 | [经验级]根本处理：拆除油箱呼吸器总成，清洗外壳，更换内部空气滤芯及干燥剂，重新安装并确保接口密封；临时处理：拆下呼吸器上部滤芯，临时清理表面大面积覆盖物以恢复通气 | 定期检查清理空气滤清器；根据环境粉尘情况缩短干燥剂更换周期；保持油箱周边环境清洁 | 油泵机械故障：若打开呼吸器后供油压力依然波动且伴随机械摩擦异响，需判定为泵体轴承或叶片磨损，而非气路堵塞 | 钳工1名；工时1-2h（置信：经验值） | 扳手、十字螺丝刀、微差压计（置信：经验值） | 呼吸器空气滤芯、硅胶干燥剂（置信：经验值） | 登高作业需佩戴安全带；操作时防止工具掉入油箱内部（置信：经验值） | 油泵运转平稳无异常噪音，油箱内部压力维持在-0.2至0.2kPa之间（置信：经验值）
MT-004-002-006-011-001-001 | 钢铁 |  | 轧机 | 主设备 | 钢铁核心特色轧钢设备，按产品类型分子设备。故障机理（轧辊磨损/断辊/剥落、轧辊轴承发热、压下机构失效、主传动齿轮磨损断齿、液压泄漏、冷却除鳞堵塞）通用，机架位置（粗中/精/预精）在故障特征参数 D5 层标注；产品特异（棒线导卫卡钢、板带板形、管材穿孔顶杆、冷轧润滑板形）在子设备结构层承载。子设备：棒线轧机（棒材/线材热连轧，含粗中+精+预精机架）、板材轧机（板带热轧，含粗轧+精轧机架）、管材轧机（无缝管穿孔+轧管）、冷轧轧机（冷轧带钢，润滑/板形/酸洗工艺特异）。 | 板材轧机 | 辅助动力与介质系统 | 稀油润滑油箱 | 空气滤清器 | 纸质滤芯，安装于油箱呼吸口，过滤进入箱内的空气，防止油液污染。（来源：同上） | 是 | — | — | 轧机异常振动（颤振） | 失效 | 机械 | 严重 | 轧制过程参数变化及非线性动力学引发轧机发生瞬态扭转、颤振等参数振动，导致设备无法稳定运行 | 轧机机架剧烈晃动；轧辊之间产生异常振动噪音；轧制出的板材出现明显的振痕或厚度不均 | [物理]振动速度>7.1mm/s（适用：轧机机座，ISO 10816-3:2009 表1 C/D级，置信：标准值）；[物理]振动加速度峰值>15~30m/s²（适用：冷轧机组发生颤振临界点至第五倍频颤振临界点，置信：经验值） | [在线]机架振动加速度传感器；[离线]振动信号测试仪 | 关键判据：高频特征频率振动加速度突增。鉴别要点：与机械松动引起的振动区分，松动振动频率多为工频或低倍频，而颤振多为特定高频，且随轧制速度增加而急剧放大 | [经验级]根本处理：优化轧制工艺参数（如降低轧制速度、调整张力），检查并修复辊系非线性动力学间隙；临时处理：降低轧制速度或减小压下量以避开共振区 | 定期对轧机进行状态监测与振动诊断；优化轧制乳化液参数以改善摩擦系数 | 轧辊偏心振动：偏心振动频率严格与轧辊转速（工频）一致，不随工艺参数变化 | 机械工程师1名、钳工2名；工时8-12h（置信：经验值） | 频闪仪、振动分析仪、扭矩扳手（置信：经验值） | 加速度传感器、减振垫片、轧机专用紧固件（置信：经验值） | 必须执行LOTO断电挂牌，防止轧辊突然启动（置信：经验值） | 空载和负载工况下，机架振动速度≤7.1mm/s（ISO 10816-3:2009 表1，置信：标准值）
MT-004-002-006-011-001-002 | 钢铁 |  | 轧机 | 主设备 | 钢铁核心特色轧钢设备，按产品类型分子设备。故障机理（轧辊磨损/断辊/剥落、轧辊轴承发热、压下机构失效、主传动齿轮磨损断齿、液压泄漏、冷却除鳞堵塞）通用，机架位置（粗中/精/预精）在故障特征参数 D5 层标注；产品特异（棒线导卫卡钢、板带板形、管材穿孔顶杆、冷轧润滑板形）在子设备结构层承载。子设备：棒线轧机（棒材/线材热连轧，含粗中+精+预精机架）、板材轧机（板带热轧，含粗轧+精轧机架）、管材轧机（无缝管穿孔+轧管）、冷轧轧机（冷轧带钢，润滑/板形/酸洗工艺特异）。 | 板材轧机 | 辅助动力与介质系统 | 稀油润滑油箱 | 空气滤清器 | 纸质滤芯，安装于油箱呼吸口，过滤进入箱内的空气，防止油液污染。（来源：同上） | 是 | — | — | 轧机轴承油膜烧损 | 失效 | 机械；热 | 危急 | 高线轧机轴承在工作条件恶劣情况下，润滑失效导致油膜破裂，金属直接摩擦产生高温造成轴承烧损 | 轴承座温度异常升高；润滑系统油液变色或有焦糊味；轧机驱动侧异常发热；严重时伴有抱死卡涩 | [物理]轴承座温度>80℃（适用：轧机重载工况，置信：经验值）；[化学]油液中铁粉颗粒浓度>200ppm（适用：循环油液光谱分析，置信：经验值） | [在线]轴承温度热电阻；[离线]油液光谱分析仪 | 关键判据：轴承温度急剧上升伴随油液铁谱异常。鉴别要点：与普通轴承磨损区分，油膜烧损温升极快且伴随油质碳化发黑，磨损多为渐进性温升 | [经验级]根本处理：拆卸轴承座，更换烧损轴承，清理轴承座并修复损伤面，重新建立润滑系统；临时处理：无，须立即停机处理 | 确保润滑系统供油压力和流量正常；定期化验油品质量；严格控制冷却水防止进入润滑系统 | 轴承疲劳磨损：疲劳磨损初期温度平稳，仅出现周期性剥落坑，无瞬间高温焦糊现象 | 钳工3名；工时12-24h（置信：经验值） | 轴承拔取器、红外测温仪、油液取样瓶（置信：经验值） | 轧机专用重载轴承、密封圈、规定标号的润滑油（置信：经验值） | 接触高温部件需佩戴防烫手套；更换轴承执行动火作业需审批（置信：经验值） | 轴承运行温度<65℃，振动值在ISO 10816-3:2009允许A/B区内（置信：标准值）
MT-004-002-006-011-001-003 | 钢铁 |  | 轧机 | 主设备 | 钢铁核心特色轧钢设备，按产品类型分子设备。故障机理（轧辊磨损/断辊/剥落、轧辊轴承发热、压下机构失效、主传动齿轮磨损断齿、液压泄漏、冷却除鳞堵塞）通用，机架位置（粗中/精/预精）在故障特征参数 D5 层标注；产品特异（棒线导卫卡钢、板带板形、管材穿孔顶杆、冷轧润滑板形）在子设备结构层承载。子设备：棒线轧机（棒材/线材热连轧，含粗中+精+预精机架）、板材轧机（板带热轧，含粗轧+精轧机架）、管材轧机（无缝管穿孔+轧管）、冷轧轧机（冷轧带钢，润滑/板形/酸洗工艺特异）。 | 板材轧机 | 辅助动力与介质系统 | 稀油润滑油箱 | 空气滤清器 | 纸质滤芯，安装于油箱呼吸口，过滤进入箱内的空气，防止油液污染。（来源：同上） | 是 | — | — | 空气滤清器滤芯堵塞 | 卡涩 | 环境；机械 | 一般 | 滤清器长期未维护，空气中的粉尘、杂质积聚在滤芯表面，导致透气性下降，阻力增大 | 设备进气量不足；动力端排气温度升高；滤清器压差报警指示；严重时导致设备运行功率下降 | [物理]滤芯前后压差>2.5kPa（适用：工业空气滤清器报警阈值，置信：经验值）；[物理]进气阻力>3kPa（置信：经验值） | [在线]压差变送器；[离线]U型管压力计 | 关键判据：滤清器前后压差持续超过设定报警值。鉴别要点：与进气管道漏气区分，管道漏气压差会减小且伴随气流啸叫声，堵塞则表现为压差持续增大 | [经验级]根本处理：拆除旧滤芯，清洁滤清器壳体，更换原厂新滤芯；临时处理：使用压缩空气由内向外吹扫滤芯，临时恢复透气性 | 根据环境粉尘浓度制定合理的滤芯更换周期；安装压差报警装置 | 进气阀门卡涩：阀门卡涩时压差无显著变化，且调节执行机构会出现电流过载 | 检修工1名；工时1-2h（置信：经验值） | 压差表、扳手、吹尘枪（置信：经验值） | 空气滤芯、密封垫圈（置信：经验值） | 设备停机断电后方可打开滤清器外壳；吹扫滤芯时需佩戴护目镜（置信：经验值） | 更换后滤清器前后压差<0.5kPa，无漏气现象（置信：经验值）
MT-004-002-006-012-000-001 | 钢铁 |  | 轧机 | 主设备 | 钢铁核心特色轧钢设备，按产品类型分子设备。故障机理（轧辊磨损/断辊/剥落、轧辊轴承发热、压下机构失效、主传动齿轮磨损断齿、液压泄漏、冷却除鳞堵塞）通用，机架位置（粗中/精/预精）在故障特征参数 D5 层标注；产品特异（棒线导卫卡钢、板带板形、管材穿孔顶杆、冷轧润滑板形）在子设备结构层承载。子设备：棒线轧机（棒材/线材热连轧，含粗中+精+预精机架）、板材轧机（板带热轧，含粗轧+精轧机架）、管材轧机（无缝管穿孔+轧管）、冷轧轧机（冷轧带钢，润滑/板形/酸洗工艺特异）。 | 板材轧机 | 辅助动力与介质系统 | 递进式分配器 |  | 递进式柱塞分配器，将润滑油按比例定量输送至多个润滑点，带动作指示杆，工作压力0.5～6MPa。（来源：《润滑系统设计标准》） | 否 | 检查指示杆动作周期，清洗内部油道，每两年更换磨损柱塞及密封。 | 阀体开裂或内部柱塞孔严重拉伤导致分配不均时整体报废。 | 分配器内部阀芯机械卡滞 | 其他 | 机械 | 严重 | 系统润滑脂含杂质或柱塞疲劳断裂导致内部阀芯运动受阻，无法按设定时序完成递进动作，引发局部或多点润滑中断。 | 系统末端管路无油脂输出；分配器动作指示杆停滞不动；相连机械部件温升异常；系统溢流阀起跳伴有持续高压异响。 | [物理]系统压力>额定工作压力1.2倍（适用：递进润滑系统堵塞工况，置信：经验值）；[状态量]指示杆循环周期>设定值1.5倍（适用：阀芯磨损内泄阶段，置信：经验值） | [在线]分配器指示杆循环监测开关（置信：经验值）；[在线]供油主管道压力变送器（置信：经验值）；[离线]末端分配器出油口流量计（置信：经验值） | 关键判据：指示杆完全停滞且系统压力骤升至溢流阈值。鉴别要点：若指示杆循环周期变长且压力缓慢上升，多为阀芯磨损内泄；若指示杆突然卡死且压力瞬间达到溢流压力，则为硬质颗粒物卡滞或内部弹簧断裂（与阀芯磨损鉴别）。 | 根本处理：解体分配器，使用煤油清洗内部阀芯与孔道，更换断裂弹簧及受损密封件，高压风吹扫后重新组装调试；临时处理：手动扳动指示杆排气或利用系统冲击压力尝试顶开卡滞物，若无效应立即停机。 | [经验级]加强轧机区域密封防护；在分配器进油口增设高精度高压过滤器；定期提取管路润滑脂进行杂质化验。 | 阀芯磨损内泄：区分要点在于系统压力呈缓慢上升趋势且指示杆动作变慢而非突然卡死。 | 钳工2名；工时4-6h（经验值） | 内六角扳手套装；扭矩扳手；煤油清洗槽；高压氮气吹扫枪（经验值） | 分配器整体大修包（含柱塞、弹簧、密封圈）；同型号备用分配器总成（经验值） | 检修前必须切断润滑系统电源并进行LOTO断电挂牌；拆卸前必须打开系统泄压阀确认管路残压为0，严防高压油脂喷出伤人；接触高温氧化铁皮区域需穿戴防烫隔热服（标准值，参照企业安全操作规程） | 分配器各出油口均能按设计时序单次排油；手动泵油至额定压力无内泄，保压10分钟压降<5%（标准值，参照设备出厂技术协议）
MT-004-002-006-012-000-002 | 钢铁 |  | 轧机 | 主设备 | 钢铁核心特色轧钢设备，按产品类型分子设备。故障机理（轧辊磨损/断辊/剥落、轧辊轴承发热、压下机构失效、主传动齿轮磨损断齿、液压泄漏、冷却除鳞堵塞）通用，机架位置（粗中/精/预精）在故障特征参数 D5 层标注；产品特异（棒线导卫卡钢、板带板形、管材穿孔顶杆、冷轧润滑板形）在子设备结构层承载。子设备：棒线轧机（棒材/线材热连轧，含粗中+精+预精机架）、板材轧机（板带热轧，含粗轧+精轧机架）、管材轧机（无缝管穿孔+轧管）、冷轧轧机（冷轧带钢，润滑/板形/酸洗工艺特异）。 | 板材轧机 | 辅助动力与介质系统 | 递进式分配器 |  | 递进式柱塞分配器，将润滑油按比例定量输送至多个润滑点，带动作指示杆，工作压力0.5～6MPa。（来源：《润滑系统设计标准》） | 否 | 检查指示杆动作周期，清洗内部油道，每两年更换磨损柱塞及密封。 | 阀体开裂或内部柱塞孔严重拉伤导致分配不均时整体报废。 | 分配器出油接口及本体泄漏 | 泄漏 | 一般 | 机械；化学 | 因轧机长期处于恶劣环境受水汽及氧化铁皮侵蚀，导致分配器本体受压微变形、密封圈老化失效或螺纹接口松动，引发系统外部泄漏。 | 分配器本体或管路接口处有明显油脂滴漏；分配器及周边设备表面附着大量油泥混合物；系统实际耗油量异常增加。 | [物理]保压测试压降>0.5MPa/10min（适用：管路及接口密封测试，置信：经验值）；[化学]油液含水量>0.1%（适用：轧机冷却水侵入工况，GB/T 14039-2002 污染度等级，置信：标准值） | [离线]管路接口目视及着色探伤检查（置信：经验值）；[离线]油液取样水分分析仪（置信：经验值）；[在线]油箱液位趋势记录仪（置信：经验值） | 关键判据：接口外部存在新鲜油滴且油箱液位呈持续下降趋势。鉴别要点：若泄漏仅在液压冲击或系统高压峰值时出现，多为螺纹接口松动或O型圈挤出（与本体铸造砂眼或裂纹导致的持续性渗漏鉴别）。 | 根本处理：拆卸泄漏接口，清理密封面，更换受损O型圈或组合垫，按标准力矩重新紧固；若本体裂纹则整体更换分配器。临时处理：清理表面油污，使用专用密封胶或工业修补剂进行外部封堵。 | [经验级]提高分配器防护罩等级；定期清理设备表面附着的轧制乳化液及铁皮；使用防水防锈型密封圈。 | 本体微裂纹渗油：区分要点在于泄漏位置位于本体非密封面，且擦拭后短时间内再次渗出。 | 钳工1名、管工1名；工时2-3h（经验值） | 扭力扳手；卡簧钳；切管器；倒角器（经验值） | 各种规格高压密封O型圈；组合垫圈；螺纹密封胶（经验值） | 检修前必须切断系统电源并执行LOTO，必须首先打开泄压阀释放管路内高压油脂，确认压力表归零后方可拆卸接口；泄漏区域需铺设防滑垫并使用防爆照明，严防滑倒及火灾（标准值，参照企业安全操作规程） | 在1.5倍额定工作压力下保压测试5分钟，各接口及本体无肉眼可见渗漏（标准值，参照设备出厂技术协议）
MT-004-002-006-012-000-003 | 钢铁 |  | 轧机 | 主设备 | 钢铁核心特色轧钢设备，按产品类型分子设备。故障机理（轧辊磨损/断辊/剥落、轧辊轴承发热、压下机构失效、主传动齿轮磨损断齿、液压泄漏、冷却除鳞堵塞）通用，机架位置（粗中/精/预精）在故障特征参数 D5 层标注；产品特异（棒线导卫卡钢、板带板形、管材穿孔顶杆、冷轧润滑板形）在子设备结构层承载。子设备：棒线轧机（棒材/线材热连轧，含粗中+精+预精机架）、板材轧机（板带热轧，含粗轧+精轧机架）、管材轧机（无缝管穿孔+轧管）、冷轧轧机（冷轧带钢，润滑/板形/酸洗工艺特异）。 | 板材轧机 | 辅助动力与介质系统 | 递进式分配器 |  | 递进式柱塞分配器，将润滑油按比例定量输送至多个润滑点，带动作指示杆，工作压力0.5～6MPa。（来源：《润滑系统设计标准》） | 否 | 检查指示杆动作周期，清洗内部油道，每两年更换磨损柱塞及密封。 | 阀体开裂或内部柱塞孔严重拉伤导致分配不均时整体报废。 | 系统多点耦合退化与油路劣化 | 性能退化 | 一般 | 机械；化学 | 长期重载运行下，多个柱塞与阀孔产生协同磨损，叠加润滑油脂自身氧化降解，导致系统整体内泄增加、容积效率显著下降。 | 分配器动作频率明显变快但单次排量减小；电机持续运转时间延长；系统整体润滑效果变差，轧机轴承等部位出现早期干磨异响。 | [化学]润滑脂锥入度变化>15%（适用：油脂严重降解阶段，置信：经验值）；[物理]系统容积效率<85%（适用：多点耦合磨损内泄工况，置信：经验值） | [离线]油样光谱及铁谱分析（检测磨损金属粉末，置信：经验值）；[离线]锥入度测试仪（置信：经验值）；[在线]系统运行电流及循环周期记录仪（置信：经验值） | 关键判据：系统循环周期缩短且油样铁谱分析显示大量金属磨粒。鉴别要点：若循环周期变长且伴随压力异常，多为局部堵塞或卡滞；若循环周期变短、压力偏低且油样金属磨粒超标，则为多点耦合退化与油路劣化（与局部堵塞鉴别）。 | 根本处理：彻底排空系统旧油并冲洗管路，更换分配器总成或内部核心运动组件，注入全新合格润滑脂。临时处理：提高系统供油压力或延长润滑时间，以补偿内泄造成的流量不足。 | [经验级]定期开展油液铁谱与理化指标分析；严格按设备工况重载要求定期更换全系统润滑脂；避免不同基础油的润滑脂混用。 | 单一管路堵塞：区分要点在于单一管路堵塞时系统压力会急剧升高，而整体退化时压力通常偏低或正常。 | 钳工2名、化验员1名；工时6-8h（经验值） | 油液取样器；铁谱分析仪；大流量冲洗泵；油脂注油枪（经验值） | 全系统指定牌号润滑脂；分配器大修备件包；系统高精度滤芯（经验值） | 废旧油脂需集中收集于专用容器内，严禁直接排放至轧机地坑，遵守环保及HSE作业规范（标准值，参照HSE管理体系） | 油液污染度达到GB/T 14039-2002规定的-/16/13等级或更优；分配器容积效率恢复至90%以上（标准值，参照GB/T 14039-2002）
MT-004-002-006-012-001-001 | 钢铁 |  | 轧机 | 主设备 | 钢铁核心特色轧钢设备，按产品类型分子设备。故障机理（轧辊磨损/断辊/剥落、轧辊轴承发热、压下机构失效、主传动齿轮磨损断齿、液压泄漏、冷却除鳞堵塞）通用，机架位置（粗中/精/预精）在故障特征参数 D5 层标注；产品特异（棒线导卫卡钢、板带板形、管材穿孔顶杆、冷轧润滑板形）在子设备结构层承载。子设备：棒线轧机（棒材/线材热连轧，含粗中+精+预精机架）、板材轧机（板带热轧，含粗轧+精轧机架）、管材轧机（无缝管穿孔+轧管）、冷轧轧机（冷轧带钢，润滑/板形/酸洗工艺特异）。 | 板材轧机 | 辅助动力与介质系统 | 递进式分配器 | 柱塞密封圈 | 氟橡胶O形圈，密封各柱塞腔，防止内泄。（来源：同上） | 是 | — | — | 柱塞密封圈老化磨损泄漏 | 磨损 | 机械 | 严重 | 柱塞在长期高频往复运动及高压工况下，密封圈受到机械摩擦与高压流体的冲刷挤压，导致唇口或密封本体产生渐进性磨损与材料老化，最终丧失抱紧力与密封性能，引发液压介质泄漏。 | 液压站油位异常下降；液压缸保压能力下降，轧制力出现波动或无法达到设定值；缸体外部或柱塞表面有明显油迹甚至滴漏；系统补油泵频繁启动。 | [物理]系统压力降>5%额定压力（适用：轧机液压系统空载至满载加载过程，置信：经验值）；[化学]油液运动粘度变化>±10%（适用：液压油介质，置信：经验值）；[状态量]泄漏量>5ml/min（适用：活塞杆/柱塞处外漏，置信：经验值） | [在线]液压系统压力变送器（置信：经验值）；[在线]油箱液位计（置信：经验值）；[离线]超声泄漏检测仪（置信：经验值） | 关键判据：系统存在持续外漏现象且压力变送器显示在保压阶段压力下降速率超标。鉴别要点：需与伺服阀内泄故障区分，若伺服阀阀块无异常温升且关闭伺服阀后液压缸依然掉压，可排除伺服阀内泄，判定为密封圈失效。 | 根本处理：拆卸液压缸压盖，抽出柱塞，去除老化破损密封圈，清理密封沟槽，更换同规格新密封圈并涂抹润滑脂后复装，重新打压测试；临时处理：若工况允许且泄漏轻微，可适当调高液压泵溢流压力补偿泄漏量，并加强油液补充与巡检跟踪；若工况不允许则须立即停机处理。 | [经验级]定期检查液压油清洁度，防止颗粒物加剧密封圈磨损；控制液压系统工作油温在允许范围内，避免加速密封材料老化；利用定修周期定期检查或按运行小时数定期更换密封件。 | 伺服阀内泄故障：伺服阀内泄通常伴随阀块局部异常温升，且切断该油路控制后掉压现象可能消失，而密封泄漏通常伴随明显的介质外漏。 | 钳工2名、起重工1名；工时8-12h（置信：经验值） | 专用液压缸拆卸工装、手拉葫芦、千斤顶、铜棒、扭矩扳手、清洗剂（置信：经验值） | 柱塞密封圈备件组件、同型号液压油、润滑脂、无尘布（置信：经验值） | 作业前必须执行LOOTO断电挂牌程序，对液压系统进行彻底泄压排液，防止高压流体伤人（置信：经验值） | 在1.5倍额定工作压力下进行保压试验，保压5分钟，压力降不超过额定压力的5%，且静置观察无可见外漏（置信：经验值）
MT-004-002-006-013-000-001 | 钢铁 |  | 轧机 | 主设备 | 钢铁核心特色轧钢设备，按产品类型分子设备。故障机理（轧辊磨损/断辊/剥落、轧辊轴承发热、压下机构失效、主传动齿轮磨损断齿、液压泄漏、冷却除鳞堵塞）通用，机架位置（粗中/精/预精）在故障特征参数 D5 层标注；产品特异（棒线导卫卡钢、板带板形、管材穿孔顶杆、冷轧润滑板形）在子设备结构层承载。子设备：棒线轧机（棒材/线材热连轧，含粗中+精+预精机架）、板材轧机（板带热轧，含粗轧+精轧机架）、管材轧机（无缝管穿孔+轧管）、冷轧轧机（冷轧带钢，润滑/板形/酸洗工艺特异）。 | 板材轧机 | 辅助动力与介质系统 | 除尘引风机 |  | 离心式风机，风量15000m³/h，配电机、传动皮带及机壳，为除尘系统提供负压气流。（来源：《工业除尘技术手册》） | 否 | 每月检查叶轮磨损、轴承温度及皮带张力，定期清理机壳积灰并润滑轴承。 | 叶轮严重磨损或机壳破裂导致性能降至设计值的60%以下时整体报废。 | 叶轮不均匀磨损与结垢耦合失衡 | 磨损；结垢 | 机械 | 严重 | 含有高温氧化铁皮及高浓度粉尘的烟气长期冲刷叶轮，粉尘在叶片非工作面粘附结垢。当工况波动导致局部结垢脱落，叠加叶轮本体不均匀磨损，破坏转子原始动平衡状态，引发剧烈强迫振动 | 除尘风机机壳整体振感强烈；电机电流出现周期性小幅波动；轴承座附近可听见低频沉闷轰隆声；机壳清扫孔可排出大量红色氧化铁皮粉尘 | [物理]轴承壳体振动速度>7.1mm/s（适用：刚性安装，额定功率>15kW，ISO 10816-3:2009 表1 区域C/D限值，置信：标准值）；[物理]电机运行电流波动幅度>额定电流5%（适用：稳定工况下，置信：经验值） | [在线]风机轴承壳体振动速度传感器；[在线]电机定子电流监测模块；[离线]便携式测振仪及频谱分析仪 | 关键判据：一倍频（1X）振动幅值显著占主导，且振幅随转速升高呈平方级增大。鉴别要点：与"转子热弯曲"区分，热弯曲振动会随运行时间延长逐渐增大，而本故障振幅在稳定转速下基本保持恒定，且在机壳排渣后振幅可能发生突变 | [规程级]根本处理：停机解体，清除叶轮积灰及氧化铁皮垢层，整体做动平衡校正（ISO 1940-1:2003 G6.3级）；临时处理：在机壳外部开启清扫孔，利用压缩空气在线高压吹扫，尝试清除浮灰 | 在除尘管道易磨损段增加耐磨陶瓷衬板；优化气流分布降低局部涡流；定期停机开启清扫孔进行高压水或压缩空气清洗 | 轴承座基础松动：基础松动振动通常表现为显著的2倍频（2X）或工频（50Hz/100Hz）成分，且垂直方向振动往往大于水平方向，与本故障的1倍频主导不同 | 钳工2名、起重工1名；工时12-16h（置信：经验值） | 便携式测振仪、动平衡机、高压水枪、压缩空气管、百分表（置信：经验值） | 动平衡配重块、耐磨修补剂、密封垫（置信：经验值） | 严格执行LOTO断电挂牌制度；进入受限空间作业需办理审批票，强制通风并测氧合格（ 受限空间及能源隔离通用要求，标准值）（置信：标准值） | 轴承壳体振动速度≤2.3mm/s（适用：刚性安装，额定功率>15kW，ISO 10816-3:2009 表1 区域A/B限值，标准值）（置信：标准值）
MT-004-002-006-013-000-002 | 钢铁 |  | 轧机 | 主设备 | 钢铁核心特色轧钢设备，按产品类型分子设备。故障机理（轧辊磨损/断辊/剥落、轧辊轴承发热、压下机构失效、主传动齿轮磨损断齿、液压泄漏、冷却除鳞堵塞）通用，机架位置（粗中/精/预精）在故障特征参数 D5 层标注；产品特异（棒线导卫卡钢、板带板形、管材穿孔顶杆、冷轧润滑板形）在子设备结构层承载。子设备：棒线轧机（棒材/线材热连轧，含粗中+精+预精机架）、板材轧机（板带热轧，含粗轧+精轧机架）、管材轧机（无缝管穿孔+轧管）、冷轧轧机（冷轧带钢，润滑/板形/酸洗工艺特异）。 | 板材轧机 | 辅助动力与介质系统 | 除尘引风机 |  | 离心式风机，风量15000m³/h，配电机、传动皮带及机壳，为除尘系统提供负压气流。（来源：《工业除尘技术手册》） | 否 | 每月检查叶轮磨损、轴承温度及皮带张力，定期清理机壳积灰并润滑轴承。 | 叶轮严重磨损或机壳破裂导致性能降至设计值的60%以下时整体报废。 | 转子-轴承系统多点耦合退化 | 磨损；变形 | 机械；热 | 危急 | 风机长期处于高速重载工况，叶轮主轴多部位磨损与轴承内部疲劳磨损并发，导致系统刚度下降、游隙增大。润滑油膜在剧烈冲击下失稳，引发多部件耦合的次同步共振及热效应，最终导致设备系统性功能失效 | 风机轴承座及主轴温度持续攀升；轴承座排油口可见金属光泽碎屑；风机端发出持续的高频尖锐摩擦异响；联轴器处观察到明显的轴向窜动痕迹 | [物理]轴承排油温度>80℃（适用：矿物油润滑的滚动轴承，置信：经验值）；[物理]主轴轴向窜动量>0.1mm（适用：推力轴承面磨损极限，置信：经验值） | [在线]轴承温度热电阻（PT100）；[在线]油液金属磨粒在线监测传感器；[离线]频谱分析仪；[离线]百分表 | 关键判据：频谱中出现大量非整数倍频率（如0.5X、0.8X）的次同步成分，且排油温度超限并伴随机油铁元素含量异常升高。鉴别要点：与单纯"转子机械不平衡"区分，不平衡几乎只产生严格的1倍频（1X），不会产生强烈的次同步频率分量及大量金属磨粒 | [规程级]根本处理：立即紧急停机，更换磨损的轴承及受损主轴，重新找正转子系统（ISO 1940-1:2003 G6.3级）；临时处理：无，须立即停机处理，严禁降负荷拖延运行以防主轴抱死断裂 | 建立润滑油定期化验制度，按质换油；定期使用激光对中仪复查风机与电机的同轴度；避免风机在喘振区长时间运行 | 转子热态不对中：热态不对中主要激发2倍频（2X）振动，且温度变化对振动相位影响明显，而本故障表现为宽频次同步振动及碎屑产生 | 检修钳工3名、起重工2名；工时24-48h（置信：经验值） | 激光对中仪、大吨位液压千斤顶、内六角扳手套装、卡环钳、千分尺（置信：经验值） | 风机专用滚动轴承、主轴修复用金属喷涂材料、润滑油、密封圈（置信：经验值） | 起重吊装作业严格遵守GB 6067.1-2010安全规程；高温部件拆卸前需充分冷却至常温，严防烫伤（GB 6067.1-2010 起重机械安全规程，标准值）（置信：标准值） | 联轴器径向与端面跳动≤0.05mm；空载试运行2小时轴承温度≤70℃且无异常摩擦异响（置信：经验值）
MT-004-002-006-013-000-003 | 钢铁 |  | 轧机 | 主设备 | 钢铁核心特色轧钢设备，按产品类型分子设备。故障机理（轧辊磨损/断辊/剥落、轧辊轴承发热、压下机构失效、主传动齿轮磨损断齿、液压泄漏、冷却除鳞堵塞）通用，机架位置（粗中/精/预精）在故障特征参数 D5 层标注；产品特异（棒线导卫卡钢、板带板形、管材穿孔顶杆、冷轧润滑板形）在子设备结构层承载。子设备：棒线轧机（棒材/线材热连轧，含粗中+精+预精机架）、板材轧机（板带热轧，含粗轧+精轧机架）、管材轧机（无缝管穿孔+轧管）、冷轧轧机（冷轧带钢，润滑/板形/酸洗工艺特异）。 | 板材轧机 | 辅助动力与介质系统 | 除尘引风机 |  | 离心式风机，风量15000m³/h，配电机、传动皮带及机壳，为除尘系统提供负压气流。（来源：《工业除尘技术手册》） | 否 | 每月检查叶轮磨损、轴承温度及皮带张力，定期清理机壳积灰并润滑轴承。 | 叶轮严重磨损或机壳破裂导致性能降至设计值的60%以下时整体报废。 | 风机-电机轴系动态对中丧失 | 定位异常 | 机械；热 | 严重 | 除尘风机在启停及负荷变化时，由于高温烟气导致主机壳与轴承座热膨胀不均，叠加基础沉降，引起风机轴与电机轴系相对位置偏移。这种不对中产生巨大的附加径向力与轴向力，破坏轴承内部游隙及油膜稳定性，引发系统剧烈振动 | 联轴器弹性元件过早磨损或挤出；风机与电机结合面处可观察到明显的轴向窜动；轴承座靠近联轴器侧温升偏高；设备整体呈现随负荷增加而加剧的振感 | [物理]联轴器端面跳动>0.05mm（适用：刚性联轴器，置信：经验值）；[物理]轴向振动速度>3.5mm/s（适用：额定功率>15kW，ISO 10816-3:2009 表1，置信：标准值） | [在线]机壳及轴承座膨胀位移传感器；[离线]激光对中仪；[离线]百分表 | 关键判据：振动频谱中2倍频（2X）振幅显著升高，且占基频（1X）的50%以上，轴向振动大于径向振动。鉴别要点：与"转子机械不平衡"区分，不平衡主要表现为严格的1倍频（1X），且径向振动通常远大于轴向振动 | [经验级]根本处理：松开电机地脚螺栓，使用激光对中仪重新找正，调整垫片厚度使端面与径向偏差达标，紧固地脚；临时处理：在确保安全前提下，适当降低风机负荷以减少热膨胀影响，加强振动监测 | 检修时严格执行冷态对中预留热膨胀量；定期检查地脚螺栓防松状态；在风机壳体加装位移导向膨胀支座 | 轴承座基础松动：基础松动振动通常表现为低频成分增加及垂直方向绝对振动大，且地脚螺栓捏合状态测试（相位检测）异常，而本故障相位稳定 | 钳工2名；工时4-6h（置信：经验值） | 激光对中仪、扭矩扳手、塞尺、不锈钢调整垫片（置信：经验值） | 联轴器弹性柱销及橡胶缓冲圈、不锈钢调整垫片（置信：经验值） | 检修区域强制断电挂牌（LOTO）；拆装联轴器防护罩需使用绝缘手套，防止机械绞伤（ 能源隔离通用要求，标准值）（置信：标准值） | 联轴器径向与端面跳动≤0.05mm；空载试运行2小时，轴向振动速度≤2.3mm/s（置信：经验值）
MT-004-002-006-013-000-004 | 钢铁 |  | 轧机 | 主设备 | 钢铁核心特色轧钢设备，按产品类型分子设备。故障机理（轧辊磨损/断辊/剥落、轧辊轴承发热、压下机构失效、主传动齿轮磨损断齿、液压泄漏、冷却除鳞堵塞）通用，机架位置（粗中/精/预精）在故障特征参数 D5 层标注；产品特异（棒线导卫卡钢、板带板形、管材穿孔顶杆、冷轧润滑板形）在子设备结构层承载。子设备：棒线轧机（棒材/线材热连轧，含粗中+精+预精机架）、板材轧机（板带热轧，含粗轧+精轧机架）、管材轧机（无缝管穿孔+轧管）、冷轧轧机（冷轧带钢，润滑/板形/酸洗工艺特异）。 | 板材轧机 | 辅助动力与介质系统 | 除尘引风机 |  | 离心式风机，风量15000m³/h，配电机、传动皮带及机壳，为除尘系统提供负压气流。（来源：《工业除尘技术手册》） | 否 | 每月检查叶轮磨损、轴承温度及皮带张力，定期清理机壳积灰并润滑轴承。 | 叶轮严重磨损或机壳破裂导致性能降至设计值的60%以下时整体报废。 | 风机机壳-管路系统气动失稳 | 卡滞 | 机械；环境 | 严重 | 除尘管网阻力剧烈波动或风机运行在喘振临界区时，系统内气流发生周期性倒灌与剧烈涡流。气流脉动产生的巨大交变应力直接冲击风机机壳及主轴，导致系统级气动性能崩溃，极易引发转子系统结构性损伤 | 风机进出口管道发生强烈周期性低频振动；机壳内部发出类似"哮喘"的周期性沉闷气浪轰鸣声；电机电流发生大幅度周期性摆动；排气压力表指针剧烈抖动 | [物理]风机进口流量波动幅度>额定流量10%（适用：管网阻力波动工况，置信：经验值）；[物理]机壳表面振动速度>11.2mm/s（适用：刚性安装，ISO 10816-3:2009 表1 区域D限值，置信：标准值） | [在线]风机进/出口压力变送器；[在线]电机功率监测模块；[离线]频谱分析仪 | 关键判据：振动主频集中在低频区域（通常小于1倍频，如0.5X或更低），且伴随强烈的管网机械振动。鉴别要点：与"转子轴承部件损坏"区分，轴承损坏会产生明显的高频金属摩擦异响及油液铁谱异常，而本故障主要为流体动力学低频脉动 | [经验级]根本处理：优化除尘管网阻力分配，增设或调整风机入口导流叶片，修改防喘振控制回路参数；临时处理：立即开启旁路放空阀或关小进口阀门，强制增加风机流量以脱离喘振区 | 完善防喘振自动控制逻辑及报警系统；定期清理除尘管道内部积灰，保持管网阻力平衡；避免多台除尘风机并联运行时的抢风现象 | 管道内积灰堵塞：积灰堵塞也会导致系统阻力增大和电机电流升高，但表现为持续的稳定高电流和全频段机械振动，不会出现周期性气流倒灌的轰鸣声 | 仪表工1名、钳工2名；工时8-12h（置信：经验值） | 压力校验仪、便携式测振仪、管路清理工具（置信：经验值） | 防喘振阀组件、入口导流叶片备件、密封垫片（置信：经验值） | 严禁在阀门未打开或管路盲死状态下启动风机；系统泄压排气前严禁拆卸管道法兰（ 受限空间及压力介质隔离通用要求，标准值）（置信：标准值） | 风机进口流量稳定，无周期性大幅波动；机壳表面振动速度≤2.3mm/s（置信：经验值）
MT-004-002-006-013-001-001 | 钢铁 |  | 轧机 | 主设备 | 钢铁核心特色轧钢设备，按产品类型分子设备。故障机理（轧辊磨损/断辊/剥落、轧辊轴承发热、压下机构失效、主传动齿轮磨损断齿、液压泄漏、冷却除鳞堵塞）通用，机架位置（粗中/精/预精）在故障特征参数 D5 层标注；产品特异（棒线导卫卡钢、板带板形、管材穿孔顶杆、冷轧润滑板形）在子设备结构层承载。子设备：棒线轧机（棒材/线材热连轧，含粗中+精+预精机架）、板材轧机（板带热轧，含粗轧+精轧机架）、管材轧机（无缝管穿孔+轧管）、冷轧轧机（冷轧带钢，润滑/板形/酸洗工艺特异）。 | 板材轧机 | 辅助动力与介质系统 | 除尘引风机 | 轴承 | 带座外球面球轴承，支撑风机主轴。（来源：同上） | 是 | — | — | 轧机多列轴承滚动体及保持架损伤 | 磨损；破裂 | 机械 | 严重 | 轧机多列轴承在承受重载及轴向载荷工况下，滚动体与保持架发生异常摩擦与挤压，导致滚动体表面磨损或保持架疲劳破裂，引发轴向窜动 | 轧机辊系发生轴向窜动；轴承座出现异常高频振动；运转时伴有金属摩擦异响 | [物理]轴向振动加速度有效值>15m/s²（适用：轧机多列重载轴承，置信：经验值）；[物理]振动速度>7.1mm/s（适用：刚性安装、轴中心高≥315mm，ISO 10816-3:2009 表1 C/D级，置信：标准值） | [在线]轴向振动加速度传感器；[离线]振动频谱分析仪 | 关键判据：轴向振动加速度显著超标且高频频谱出现保持架故障特征频率（BPFI/BPFO倍频）。鉴别要点：与轧辊不平衡故障区分，不平衡主要表现为径向低频振动（1倍频为主），而本故障表现为轴向振动主导且伴随高频成分 | [经验级]根本处理：拆卸轴承座，更换受损的轴承滚动体及保持架或整体更换轴承；临时处理：无，须立即紧急停机，降速将导致油膜破裂加剧保持架碎块卡死，极易引发断辊 | 优化轧机辊系轴向载荷分配；定期检查润滑系统压力与流量；利用EEMD等算法进行早期预警 | 轧辊不平衡：径向低频振动为主，无显著轴向窜动 | 钳工3名；工时8-10h（置信：经验值） | 液压拉马、专用扳手、振动频谱分析仪（置信：经验值） | 轧机专用多列圆柱滚子轴承、润滑脂（置信：经验值） | 严格执行LOTO断电挂牌制度；起重作业遵守GB 6067.1-2010相关安全规定（置信：标准值） | 轴承装配游隙符合图纸要求；空载试车振动速度≤2.8mm/s（ISO 10816-3:2009 表1 A级，标准值）（置信：标准值）
MT-004-002-006-013-001-002 | 钢铁 |  | 轧机 | 主设备 | 钢铁核心特色轧钢设备，按产品类型分子设备。故障机理（轧辊磨损/断辊/剥落、轧辊轴承发热、压下机构失效、主传动齿轮磨损断齿、液压泄漏、冷却除鳞堵塞）通用，机架位置（粗中/精/预精）在故障特征参数 D5 层标注；产品特异（棒线导卫卡钢、板带板形、管材穿孔顶杆、冷轧润滑板形）在子设备结构层承载。子设备：棒线轧机（棒材/线材热连轧，含粗中+精+预精机架）、板材轧机（板带热轧，含粗轧+精轧机架）、管材轧机（无缝管穿孔+轧管）、冷轧轧机（冷轧带钢，润滑/板形/酸洗工艺特异）。 | 板材轧机 | 辅助动力与介质系统 | 除尘引风机 | 轴承 | 带座外球面球轴承，支撑风机主轴。（来源：同上） | 是 | — | — | 轧机轴承油膜烧损与润滑失效 | 润滑失效 | 热；化学 | 危急 | 因润滑供油不足、乳化液侵入或水分超标导致润滑油膜破裂，轴承摩擦副直接接触产生高温，引发轴承烧伤及材料退火失效 | 轴承座温度急剧升高；检视孔冒烟；轧机主传动电机电流异常波动；润滑系统油压偏低 | [热]轴承座外壁温度>80℃（适用：重载轧机工况，置信：经验值）；[化学]油液中水分含量>100ppm（适用：循环润滑系统，置信：经验值） | [在线]轴承温度传感器；[离线]润滑油液相色谱仪 | 关键判据：轴承温度急剧上升且伴随油液水分超标或铁谱磨粒浓度异常。鉴别要点：与轴承疲劳剥落区分，疲劳剥落初期温度平稳但振动特征频率明显，而本故障温度急剧飙升且油品理化指标恶化 | [经验级]根本处理：停机拆卸清洗轴承室，更换烧损轴承及变质润滑油，修复供油管路；临时处理：无，须立即停机降温并排查润滑系统 | 定期检测润滑油的水分与黏度；确保轧制乳化液隔离密封有效；检查油站过滤器和压力 | 轴承疲劳剥落：温度平稳上升，振动频谱出现明显的高频冲击成分 | 钳工2名、化验员1名；工时6-8h（置信：经验值） | 红外测温仪、油液取样瓶、轴承拆卸工具（置信：经验值） | 耐高温润滑脂、密封圈、同型号轧机轴承（置信：经验值） | 接触高温部件时佩戴防烫伤手套；废油回收按HSE规范执行防止污染（置信：经验值） | 油液水分<50ppm；轴承空载运行1h温升<40℃且无异常（置信：经验值）
MT-004-002-006-013-001-003 | 钢铁 |  | 轧机 | 主设备 | 钢铁核心特色轧钢设备，按产品类型分子设备。故障机理（轧辊磨损/断辊/剥落、轧辊轴承发热、压下机构失效、主传动齿轮磨损断齿、液压泄漏、冷却除鳞堵塞）通用，机架位置（粗中/精/预精）在故障特征参数 D5 层标注；产品特异（棒线导卫卡钢、板带板形、管材穿孔顶杆、冷轧润滑板形）在子设备结构层承载。子设备：棒线轧机（棒材/线材热连轧，含粗中+精+预精机架）、板材轧机（板带热轧，含粗轧+精轧机架）、管材轧机（无缝管穿孔+轧管）、冷轧轧机（冷轧带钢，润滑/板形/酸洗工艺特异）。 | 板材轧机 | 辅助动力与介质系统 | 除尘引风机 | 轴承 | 带座外球面球轴承，支撑风机主轴。（来源：同上） | 是 | — | — | 轧机轴承装配不良与游隙不当 | 游隙不当；定位异常 | 机械 | 严重 | 轴承在安装过程中由于配合选择不当、对中不良或预紧力设置错误，导致实际运行游隙过小（发热卡死）或过大（振动冲击），引发过早损坏 | 轴承运转沉重伴有异响；开机初期温升过快；径向和轴向振动均呈现非稳定波动 | [物理]装配后径向游隙偏离设计值±15%（适用：新装或检修后轴承，置信：经验值）；[物理]启动10分钟内温升速率>20℃/min（适用：空载试车阶段，置信：经验值） | [离线]千分表与塞尺；[在线]红外热像仪 | 关键判据：新装或检修后设备试车时温升速率超标且游隙测量值偏离设计范围。鉴别要点：与润滑不良导致的发热区分，润滑不良通常在运行一段时间后逐渐发热，而游隙不当在启动初期即急剧发热且游隙数据异常 | [规程级]根本处理：重新拆卸轴承，按GB/T 28279-2012要求规范装配，调整垫片厚度以恢复标准游隙；临时处理：无，须重新装配 | 严格使用扭力扳手按工艺规程紧固；装配前复核轴承座孔与辊颈的尺寸公差 | 润滑不良发热：运行一段时间后温度逐渐升高，游隙测量值正常 | 钳工2名；工时4-6h（置信：经验值） | 千分表、塞尺、力矩扳手、铜棒（置信：经验值） | 调整垫片、专用装配工具（置信：经验值） | 轴承加热器加热温度≤120℃，禁止明火加热（置信：经验值） | 装配游隙符合GB/T 28279-2012规定；试运行2小时温升<35℃（置信：标准值）
MT-004-002-006-013-001-004 | 钢铁 |  | 轧机 | 主设备 | 钢铁核心特色轧钢设备，按产品类型分子设备。故障机理（轧辊磨损/断辊/剥落、轧辊轴承发热、压下机构失效、主传动齿轮磨损断齿、液压泄漏、冷却除鳞堵塞）通用，机架位置（粗中/精/预精）在故障特征参数 D5 层标注；产品特异（棒线导卫卡钢、板带板形、管材穿孔顶杆、冷轧润滑板形）在子设备结构层承载。子设备：棒线轧机（棒材/线材热连轧，含粗中+精+预精机架）、板材轧机（板带热轧，含粗轧+精轧机架）、管材轧机（无缝管穿孔+轧管）、冷轧轧机（冷轧带钢，润滑/板形/酸洗工艺特异）。 | 板材轧机 | 辅助动力与介质系统 | 除尘引风机 | 轴承 | 带座外球面球轴承，支撑风机主轴。（来源：同上） | 是 | — | — | 轧机轴承疲劳剥落 | 剥落；磨损 | 机械 | 严重 | 轧机轴承在周期性交变应力作用下，次表层产生微小裂纹并扩展至表面，导致滚动体或滚道金属呈片状脱落，形成凹坑 | 轴承座发出周期性异常钝响；振动幅值随转速和载荷增加而变大；油液铁谱分析发现大尺寸磨粒 | [物理]外圈故障特征频率（BPFO）幅值>3.5mm/s（适用：轧机重载轴承基线对比，置信：经验值）；[物理]振动速度>7.1mm/s（适用：轴中心高≥315mm，ISO 10816-3:2009 表1 C/D级，置信：标准值） | [在线]振动速度传感器；[离线]油液铁谱分析仪 | 关键判据：频谱中清晰出现轴承外圈或滚动体故障特征频率及其倍频，且铁谱分析存在大尺寸剥落磨粒。鉴别要点：与轴承跑圈区分，跑圈故障频率以转频（1X）及其谐波为主，而剥落表现为高频特征频率（BPFO/BPFI） | [经验级]根本处理：拆卸轴承座，彻底清洗后检查配合面，整体更换受损轴承；临时处理：降低轧制力20%并降速运行，加强润滑，择机停机更换 | 提高润滑油的清洁度；避免轧机频繁超载或甩尾冲击；定期进行振动趋势分析 | 轴承跑圈：频谱以转频（1X）及多倍频为主，无明显高频特征频率 | 钳工3名；工时8-10h（置信：经验值） | 振动频谱分析仪、液压拉马、内径千分尺（置信：经验值） | 同型号轧机专用轴承、清洗剂（置信：经验值） | 严格执行LOTO断电挂牌制度；起重作业遵守GB 6067.1-2010相关安全规定（置信：标准值） | 空载试车振动烈度满足ISO 10816-3:2009 B级要求且无异常杂音（置信：标准值）
MT-004-002-006-013-001-005 | 钢铁 |  | 轧机 | 主设备 | 钢铁核心特色轧钢设备，按产品类型分子设备。故障机理（轧辊磨损/断辊/剥落、轧辊轴承发热、压下机构失效、主传动齿轮磨损断齿、液压泄漏、冷却除鳞堵塞）通用，机架位置（粗中/精/预精）在故障特征参数 D5 层标注；产品特异（棒线导卫卡钢、板带板形、管材穿孔顶杆、冷轧润滑板形）在子设备结构层承载。子设备：棒线轧机（棒材/线材热连轧，含粗中+精+预精机架）、板材轧机（板带热轧，含粗轧+精轧机架）、管材轧机（无缝管穿孔+轧管）、冷轧轧机（冷轧带钢，润滑/板形/酸洗工艺特异）。 | 板材轧机 | 辅助动力与介质系统 | 除尘引风机 | 轴承 | 带座外球面球轴承，支撑风机主轴。（来源：同上） | 是 | — | — | 轧机轴承跑圈（蠕动磨损） | 跑圈；磨损 | 机械 | 严重 | 轴承内圈与辊颈或外圈与轴承座配合过盈量不足，运转时发生相对滑动摩擦，导致配合面金属磨损擦伤，进而引发剧烈振动 | 辊颈或轴承座孔表面产生擦伤亮带；轴承运转时发出尖锐摩擦声；轴向和径向游隙明显变大 | [物理]径向振动速度>4.5mm/s（适用：轧机主传动侧，置信：经验值）；[物理]振动主频为转频（1X）及其倍频（适用：空载或轻载识别，置信：经验值） | [离线]振动频谱分析仪；[离线]内径千分尺 | 关键判据：振动频谱以转频（1X）为主导且伴随高次谐波，拆检可见配合面磨损痕迹。鉴别要点：与转子不平衡区分，不平衡振动非常纯净的1X，而跑圈伴随松动的多倍频且轴向游隙明显增大 | [经验级]根本处理：拆卸轴承，测量辊颈尺寸，对磨损辊颈进行激光熔覆修复并车削至配合精度，更换新轴承；临时处理：无，须停机修复配合面 | 装配前严格测量配合尺寸公差；避免频繁的正反转冲击导致配合面松弛 | 转子不平衡：振动频谱为极纯净的1倍频，无高次谐波成分，游隙正常 | 钳工2名、焊工1名；工时12-16h（置信：经验值） | 激光熔覆设备、车床、外径千分尺、液压拉马（置信：经验值） | 新轴承、熔覆焊丝（置信：经验值） | 动火作业必须办理动火作业票；打磨时佩戴护目镜（置信：经验值） | 辊颈配合面修复后尺寸公差符合图纸要求；振动速度≤2.8mm/s（ISO 10816-3:2009 表1 A级，标准值）（置信：标准值）
MT-004-002-006-013-001-006 | 钢铁 |  | 轧机 | 主设备 | 钢铁核心特色轧钢设备，按产品类型分子设备。故障机理（轧辊磨损/断辊/剥落、轧辊轴承发热、压下机构失效、主传动齿轮磨损断齿、液压泄漏、冷却除鳞堵塞）通用，机架位置（粗中/精/预精）在故障特征参数 D5 层标注；产品特异（棒线导卫卡钢、板带板形、管材穿孔顶杆、冷轧润滑板形）在子设备结构层承载。子设备：棒线轧机（棒材/线材热连轧，含粗中+精+预精机架）、板材轧机（板带热轧，含粗轧+精轧机架）、管材轧机（无缝管穿孔+轧管）、冷轧轧机（冷轧带钢，润滑/板形/酸洗工艺特异）。 | 板材轧机 | 辅助动力与介质系统 | 除尘引风机 | 轴承 | 带座外球面球轴承，支撑风机主轴。（来源：同上） | 是 | — | — | 轧机轴承电腐蚀 | 电腐蚀；点蚀 | 电气；机械 | 严重 | 轧机主电机变频驱动产生高频共模电压，轴电流击穿轴承润滑油膜发生放电，在滚道和滚动体接触面形成微坑（电蚀微孔）及搓衣板状条纹 | 轴承滚道表面出现规则的搓衣板状条纹；润滑脂发黑碳化；运转中发出刺耳啸叫 | [电气]轴电压>0.5V（适用：变频电机驱动轧机工况，置信：经验值）；[物理]振动高频加速度>10m/s²（适用：电蚀引发的高频冲击，置信：经验值） | [在线]轴电压监测装置；[离线]轴承表面微观检测仪 | 关键判据：轴电压监测超标，且停机拆检发现滚道有规则的电蚀微坑或搓衣板条纹。鉴别要点：与机械疲劳剥落区分，疲劳剥落坑形状不规则且多发生在受力最大区域，而电腐蚀微孔呈均匀分布且伴随润滑脂碳化 | [经验级]根本处理：更换被电蚀的轴承，清理轴承室；检查并重做电机接地碳刷或安装绝缘轴承；临时处理：无，须停机处理 | 在电机非传动端采用绝缘轴承；确保电机及轧机底座接地良好；定期更换润滑脂排出杂质 | 机械疲劳剥落：剥落多发生在表面或次表层受力最大区域，无规则条纹，润滑脂未碳化 | 钳工2名、电工1名；工时6-8h（置信：经验值） | 绝缘电阻测试仪、轴电压检测仪、拉马（置信：经验值） | 绝缘轴承、接地碳刷、专用润滑脂（置信：经验值） | 电气作业必须执行LOTO断电挂牌；更换绝缘轴承时严禁划伤绝缘层（置信：经验值） | 轴电压<0.2V；空载运行振动速度≤2.8mm/s（ISO 10816-3:2009 表1 A级，标准值）（置信：标准值）
MT-004-002-006-013-002-001 | 钢铁 |  | 轧机 | 主设备 | 钢铁核心特色轧钢设备，按产品类型分子设备。故障机理（轧辊磨损/断辊/剥落、轧辊轴承发热、压下机构失效、主传动齿轮磨损断齿、液压泄漏、冷却除鳞堵塞）通用，机架位置（粗中/精/预精）在故障特征参数 D5 层标注；产品特异（棒线导卫卡钢、板带板形、管材穿孔顶杆、冷轧润滑板形）在子设备结构层承载。子设备：棒线轧机（棒材/线材热连轧，含粗中+精+预精机架）、板材轧机（板带热轧，含粗轧+精轧机架）、管材轧机（无缝管穿孔+轧管）、冷轧轧机（冷轧带钢，润滑/板形/酸洗工艺特异）。 | 板材轧机 | 辅助动力与介质系统 | 除尘引风机 | 传动皮带 | V型三角带，传递电机动力至叶轮，补偿安装偏差。（来源：同上） | 是 | — | — | 传动皮带磨损 | 磨损 | 机械 | 一般 | 皮带与带轮长期摩擦导致橡胶包覆层厚度减薄，截面尺寸减小，摩擦系数降低，导致传动效率下降 | 皮带表面橡胶层变薄、露出帘线；传动打滑；皮带运行时有异响 | [几何]磨损深度>1/2皮带包覆层厚度（适用：橡胶传动皮带，置信：经验值）；[物理]皮带厚度<标准厚度-10%（适用：正常运行工况，置信：经验值） | [离线]外径千分尺；[离线]游标卡尺；[在线]视觉监测相机 | 若皮带厚度均匀减薄且伴随打滑，判定为正常磨损；若局部出现沟槽或偏磨，需检查带轮对中情况或异物卡滞 | [经验级]根本处理：更换同型号新皮带；临时处理：调整张紧度补偿磨损（若未达报废极限） | 定期检查皮带张紧度和对中情况；防止异物进入传动系统 | 皮带偏磨：区分要点为偏磨通常伴随带轮不对中或轴弯曲，而均匀磨损为正常老化 | 钳工2名；工时2-4h（置信：经验值） | 螺丝刀、扳手、皮带张力计、游标卡尺（置信：经验值） | 备用传动皮带（置信：经验值） | 检修前执行LOOTO断电挂牌；转动设备检修防止误启动（置信：经验值） | 皮带安装后张紧度符合设计要求；运转无异常噪音（置信：经验值）
MT-004-002-006-013-002-002 | 钢铁 |  | 轧机 | 主设备 | 钢铁核心特色轧钢设备，按产品类型分子设备。故障机理（轧辊磨损/断辊/剥落、轧辊轴承发热、压下机构失效、主传动齿轮磨损断齿、液压泄漏、冷却除鳞堵塞）通用，机架位置（粗中/精/预精）在故障特征参数 D5 层标注；产品特异（棒线导卫卡钢、板带板形、管材穿孔顶杆、冷轧润滑板形）在子设备结构层承载。子设备：棒线轧机（棒材/线材热连轧，含粗中+精+预精机架）、板材轧机（板带热轧，含粗轧+精轧机架）、管材轧机（无缝管穿孔+轧管）、冷轧轧机（冷轧带钢，润滑/板形/酸洗工艺特异）。 | 板材轧机 | 辅助动力与介质系统 | 除尘引风机 | 传动皮带 | V型三角带，传递电机动力至叶轮，补偿安装偏差。（来源：同上） | 是 | — | — | 传动皮带断裂 | 断裂 | 机械 | 危急 | 皮带承受的拉力超过材料强度极限，或因疲劳、老化导致内部帘线断裂，造成传动路径中断 | 皮带完全断开；设备突然停机；断裂处有明显的拉伸或断口特征 | [状态量]运行时间超过设计寿命（适用：正常工况，置信：经验值）；[物理]出现肉眼可见的裂纹或帘线断裂（适用：停机检查，置信：经验值） | [离线]目视检查；[离线]放大镜 | 若断裂口整齐且无塑性变形，多为过载断裂；若断口处有明显的疲劳扩展区（光滑区）和瞬断区（粗糙区），则为疲劳断裂 | [经验级]根本处理：更换新皮带并检查对中及张紧轮；临时处理：无，须立即停机处理 | 避免超负荷启动；定期更换老化皮带；安装时避免过度拉伸 | 轴系断裂：区分要点是轴系断裂通常伴随轴承损坏或剧烈振动，而皮带断裂主要是张力或疲劳问题 | 钳工2名；工时3-5h（置信：经验值） | 拉马、扳手、手拉葫芦（置信：经验值） | 备用传动皮带、连接件（置信：经验值） | 检修前执行LOOTO断电挂牌；起重作业符合GB 6067（置信：标准值） | 皮带无裂纹；接头牢固；试运转平稳（置信：经验值）
MT-004-002-006-013-002-003 | 钢铁 |  | 轧机 | 主设备 | 钢铁核心特色轧钢设备，按产品类型分子设备。故障机理（轧辊磨损/断辊/剥落、轧辊轴承发热、压下机构失效、主传动齿轮磨损断齿、液压泄漏、冷却除鳞堵塞）通用，机架位置（粗中/精/预精）在故障特征参数 D5 层标注；产品特异（棒线导卫卡钢、板带板形、管材穿孔顶杆、冷轧润滑板形）在子设备结构层承载。子设备：棒线轧机（棒材/线材热连轧，含粗中+精+预精机架）、板材轧机（板带热轧，含粗轧+精轧机架）、管材轧机（无缝管穿孔+轧管）、冷轧轧机（冷轧带钢，润滑/板形/酸洗工艺特异）。 | 板材轧机 | 辅助动力与介质系统 | 除尘引风机 | 传动皮带 | V型三角带，传递电机动力至叶轮，补偿安装偏差。（来源：同上） | 是 | — | — | 传动皮带老化 | 其他 | 化学；环境 | 一般 | 皮带长期受热、氧化或环境介质影响，橡胶材料失去弹性变硬，导致柔韧性下降和摩擦系数降低 | 皮带表面发硬、龟裂；弹性明显下降；用手弯曲时出现细小裂纹 | [物理]硬度增加>20 Shore A（适用：橡胶材料，置信：经验值）；[时间]运行时间>3年或厂家建议寿命（适用：常温工况，置信：经验值） | [离线]邵氏硬度计；[离线]目视检查 | 若皮带整体硬度均匀升高且表面龟裂，判定为热氧老化；若局部硬化，需检查是否接触外部热源或泄漏油液 | [经验级]根本处理：更换老化皮带；临时处理：无，须尽快更换 | 改善通风散热条件；避免皮带接触油污或循环冷却水 | 皮带表面污损：区分要点是污损可通过清洁恢复部分性能，而老化是材料本质性能不可逆下降 | 钳工2名；工时2-4h（置信：经验值） | 扳手、皮带张力计、清洁剂（置信：经验值） | 备用传动皮带（置信：经验值） | 检修前执行LOOTO断电挂牌（置信：经验值） | 皮带表面无龟裂；硬度符合新带标准（置信：经验值）
MT-004-002-006-013-002-004 | 钢铁 |  | 轧机 | 主设备 | 钢铁核心特色轧钢设备，按产品类型分子设备。故障机理（轧辊磨损/断辊/剥落、轧辊轴承发热、压下机构失效、主传动齿轮磨损断齿、液压泄漏、冷却除鳞堵塞）通用，机架位置（粗中/精/预精）在故障特征参数 D5 层标注；产品特异（棒线导卫卡钢、板带板形、管材穿孔顶杆、冷轧润滑板形）在子设备结构层承载。子设备：棒线轧机（棒材/线材热连轧，含粗中+精+预精机架）、板材轧机（板带热轧，含粗轧+精轧机架）、管材轧机（无缝管穿孔+轧管）、冷轧轧机（冷轧带钢，润滑/板形/酸洗工艺特异）。 | 板材轧机 | 辅助动力与介质系统 | 除尘引风机 | 传动皮带 | V型三角带，传递电机动力至叶轮，补偿安装偏差。（来源：同上） | 是 | — | — | 传动皮带跑偏 | 其他 | 机械 | 严重 | 皮带两侧受力不均或带轮安装位置偏差，导致皮带在运行中偏离设计轨迹，严重时造成皮带磨损或脱落 | 皮带边缘磨损严重；运行时皮带往复窜动；容易从带轮上脱落 | [几何]带轮中心线偏差>1mm/m（适用：安装精度要求，置信：经验值）；[状态量]皮带边缘与挡板间隙<2mm（适用：带挡轮结构，置信：经验值） | [在线]跑偏开关；[在线]激光对中仪；[离线]拉线法 | 若皮带始终向同一侧跑偏，多为带轮不平行或张紧轮位置不当；若无规律跑偏，需检查皮带接头是否平整或带轮表面是否有粘结物 | [经验级]根本处理：重新调整带轮对中及张紧度；临时处理：调整张紧轮进行纠偏 | 定期检查带轮对中情况；保证张紧机构动作灵活 | 皮带张力不均：区分要点是张力不均通常导致打滑或抖动，而跑偏主要是几何位置偏差 | 钳工2名；工时2-3h（置信：经验值） | 激光对中仪、水平尺、扳手（置信：经验值） | 调整垫片、紧固螺栓（置信：经验值） | 检修前执行LOOTO断电挂牌；调整时防止手部卷入（置信：经验值） | 空载运行1小时，皮带无跑偏现象（置信：经验值）
MT-004-002-006-013-002-005 | 钢铁 |  | 轧机 | 主设备 | 钢铁核心特色轧钢设备，按产品类型分子设备。故障机理（轧辊磨损/断辊/剥落、轧辊轴承发热、压下机构失效、主传动齿轮磨损断齿、液压泄漏、冷却除鳞堵塞）通用，机架位置（粗中/精/预精）在故障特征参数 D5 层标注；产品特异（棒线导卫卡钢、板带板形、管材穿孔顶杆、冷轧润滑板形）在子设备结构层承载。子设备：棒线轧机（棒材/线材热连轧，含粗中+精+预精机架）、板材轧机（板带热轧，含粗轧+精轧机架）、管材轧机（无缝管穿孔+轧管）、冷轧轧机（冷轧带钢，润滑/板形/酸洗工艺特异）。 | 板材轧机 | 辅助动力与介质系统 | 除尘引风机 | 传动皮带 | V型三角带，传递电机动力至叶轮，补偿安装偏差。（来源：同上） | 是 | — | — | 传动皮带打滑 | 预紧力不足；磨损 | 机械 | 严重 | 皮带初拉力不足或沾染轧制乳化液导致摩擦系数急剧下降，运转时皮带与带轮槽间发生相对滑动，产生大量摩擦热 | 轧机转速异常波动、带速低于机速；皮带与带轮接触处冒烟；伴随焦糊味；皮带表面温度急剧升高 | [物理]带体表面温度>80℃（适用：满负荷运行工况，置信：经验值）；[状态量]皮带初张力<厂家规定下限值（适用：V带或多楔带，置信：经验值） | [在线]红外温度传感器；[离线]频闪灯；[离线]皮带张力测试仪 | 关键判据：张力下降且伴随局部高温。鉴别要点：若整体温度均匀升高且电流波动大，为本体打滑；若仅边缘高温，需与皮带跑偏摩擦发热区分（跑偏伴随边缘异常磨损） | [经验级]根本处理：清理油污并重新标定张紧力至设计值；临时处理：喷射皮带防滑增阻剂以维持短期运行 | 定期使用专用清洗剂清除表面油污；定期校验并调整张紧装置 | 轧机辊箱轴承卡涩：区分要点是轴承卡涩会导致电机电流持续居高不下且伴随机械异响，而打滑电流呈周期性波动 | 钳工2名；工时2-3h（置信：经验值） | 红外测温仪、皮带张力计、扳手、清洗剂（置信：经验值） | 皮带防滑剂、清洁抹布（置信：经验值） | 检修前执行LOOTO断电挂牌；严禁设备运转中徒手清理或触摸皮带（置信：经验值） | 满载试车时皮带无打滑、无冒烟；带体运行温度<60℃（置信：经验值）
MT-004-002-006-014-000-001 | 钢铁 |  | 轧机 | 主设备 | 钢铁核心特色轧钢设备，按产品类型分子设备。故障机理（轧辊磨损/断辊/剥落、轧辊轴承发热、压下机构失效、主传动齿轮磨损断齿、液压泄漏、冷却除鳞堵塞）通用，机架位置（粗中/精/预精）在故障特征参数 D5 层标注；产品特异（棒线导卫卡钢、板带板形、管材穿孔顶杆、冷轧润滑板形）在子设备结构层承载。子设备：棒线轧机（棒材/线材热连轧，含粗中+精+预精机架）、板材轧机（板带热轧，含粗轧+精轧机架）、管材轧机（无缝管穿孔+轧管）、冷轧轧机（冷轧带钢，润滑/板形/酸洗工艺特异）。 | 板材轧机 | 辅助动力与介质系统 | 星型卸料阀 |  | 旋转卸料阀，安装于布袋除尘器灰斗出口，转子带耐磨密封条，防止漏气并排出粉尘。（来源：《工业除尘技术手册》） | 否 | 每月清理转子粘附粉尘，检查密封条磨损，每半年更换减速机润滑油。 | 壳体严重磨损导致漏风量超限或转子卡死无法转动时整体更换。 | 叶轮转子卡滞 | 卡滞 | 机械 | 危急 | 轧机氧化铁皮或异物卡入星型叶片与壳体间隙，导致转子抱死或驱动过载 | 驱动电机电流骤增跳闸；阀体内部出现金属摩擦异响；下料完全中断 | [电气]电机运行电流>额定电流的120%（置信：经验值）；[物理]转子盘车阻力矩>设计允许最大扭矩（置信：经验值） | [在线]电机电流监控；[离线]手动盘车测试 | 关键判据为电流骤增伴随下料中断。鉴别要点：若电流骤增但系统负压正常且料仓空载，应排除物料结块堵塞；若盘车卡涩且伴有金属死点，可确诊为机械硬卡滞 | [经验级]根本处理：解体卸料阀，清除叶轮间隙内铁皮与异物，修复磨损壳体；临时处理：反转电机点动尝试脱困，无效则切断电源人工清理 | 在入口增设过滤格栅；定期清理料仓死角积料；优化壳体间隙以适应热膨胀 | 物料粘结结块 | 钳工2名、电工1名；工时4-6h（置信：经验值） | 拉马、内六角扳手、大锤、撬棍、清灰铲（置信：经验值） | 耐磨焊条、叶轮备件、润滑脂（置信：经验值） | 检修前必须切断电源并执行LOTO断电挂牌；进入受限空间作业需办理票证并强制通风（置信：标准值） | 转子盘车无卡涩、无偏重；空载及带料试机电流稳定在额定值以下（置信：经验值）
MT-004-002-006-014-000-002 | 钢铁 |  | 轧机 | 主设备 | 钢铁核心特色轧钢设备，按产品类型分子设备。故障机理（轧辊磨损/断辊/剥落、轧辊轴承发热、压下机构失效、主传动齿轮磨损断齿、液压泄漏、冷却除鳞堵塞）通用，机架位置（粗中/精/预精）在故障特征参数 D5 层标注；产品特异（棒线导卫卡钢、板带板形、管材穿孔顶杆、冷轧润滑板形）在子设备结构层承载。子设备：棒线轧机（棒材/线材热连轧，含粗中+精+预精机架）、板材轧机（板带热轧，含粗轧+精轧机架）、管材轧机（无缝管穿孔+轧管）、冷轧轧机（冷轧带钢，润滑/板形/酸洗工艺特异）。 | 板材轧机 | 辅助动力与介质系统 | 星型卸料阀 |  | 旋转卸料阀，安装于布袋除尘器灰斗出口，转子带耐磨密封条，防止漏气并排出粉尘。（来源：《工业除尘技术手册》） | 否 | 每月清理转子粘附粉尘，检查密封条磨损，每半年更换减速机润滑油。 | 壳体严重磨损导致漏风量超限或转子卡死无法转动时整体更换。 | 轴承润滑失效与磨损 | 磨损 | 机械；热 | 严重 | 轴承长期在粉尘环境运行导致润滑脂干涸、流失，滚子与滚道干摩擦产生剧烈发热与磨损 | 轴承座外壳温度持续升高；运转时发出连续沉闷的摩擦异响；后期伴随周期性振动增大 | [物理]轴承座表面温度>75℃（置信：经验值）；[物理]振动速度>4.5mm/s（置信：标准值） | [在线]轴承温度无线传感器；[离线]便携式测振仪、听诊棒 | 关键判据为轴承座局部温升伴随特定高频振动。鉴别要点：若温度与振动均正常但减速机异响，故障在减速机而非卸料阀轴承；若仅整体振动偏高且无局部高温，应检查基础螺栓松动 | [经验级]根本处理：拆卸轴承座清洗轴承，检查剥落情况，严重时更换轴承并重新注脂；临时处理：使用高压油枪补充适量耐高温润滑脂以降温降级运行 | 建立定期注脂台账；选用抗水抗磨型轧辊轴承润滑脂；改善轴承座密封防尘性能 | 转子不平衡 | 钳工2名；工时3-4h（置信：经验值） | 拉马、轴承加热器、扭矩扳手、红外测温仪（置信：经验值） | 重载轴承备件、高温润滑脂、密封毡圈（置信：经验值） | 轴承加热器加热温度≤120℃，严禁明火直接加热；起重拆装作业按GB 6067.1执行（置信：标准值） | 空载运行2小时轴承温升≤40℃且最高温度≤75℃；振动烈度符合ISO 10816-3:2009要求（置信：标准值）
MT-004-002-006-014-000-003 | 钢铁 |  | 轧机 | 主设备 | 钢铁核心特色轧钢设备，按产品类型分子设备。故障机理（轧辊磨损/断辊/剥落、轧辊轴承发热、压下机构失效、主传动齿轮磨损断齿、液压泄漏、冷却除鳞堵塞）通用，机架位置（粗中/精/预精）在故障特征参数 D5 层标注；产品特异（棒线导卫卡钢、板带板形、管材穿孔顶杆、冷轧润滑板形）在子设备结构层承载。子设备：棒线轧机（棒材/线材热连轧，含粗中+精+预精机架）、板材轧机（板带热轧，含粗轧+精轧机架）、管材轧机（无缝管穿孔+轧管）、冷轧轧机（冷轧带钢，润滑/板形/酸洗工艺特异）。 | 板材轧机 | 辅助动力与介质系统 | 星型卸料阀 |  | 旋转卸料阀，安装于布袋除尘器灰斗出口，转子带耐磨密封条，防止漏气并排出粉尘。（来源：《工业除尘技术手册》） | 否 | 每月清理转子粘附粉尘，检查密封条磨损，每半年更换减速机润滑油。 | 壳体严重磨损导致漏风量超限或转子卡死无法转动时整体更换。 | 壳体与端盖接口泄漏 | 其他 | 机械；环境 | 一般 | 受轧机区域高频振动影响，端盖法兰紧固螺栓松动或密封垫片老化，导致粉尘外溢 | 卸料阀端盖接缝处有明显粉尘喷溢；周围作业平台粉尘沉积加剧；系统负压下降 | [状态量]法兰间隙密封性<无可见粉尘溢出（置信：经验值） | [离线]目视检查；[带电]红外热成像检查漏风区域 | 关键判据为法兰接缝可见粉尘外溢。鉴别要点：若粉尘从轴端透盖处溢出，属轴封失效而非端盖接口泄漏；若负压下降但无外泄点，应排查除尘风机故障 | [经验级]根本处理：解压停机，更换老化密封垫，对角紧固端盖螺栓至规定扭矩；临时处理：在泄漏处外部涂抹密封胶或临时卡箍压紧 | 定期检查并按扭矩图谱复紧法兰螺栓；定期更换老化密封垫片 | 轴封粉尘泄漏 | 钳工1名；工时2h（置信：经验值） | 扭力扳手、刮刀、清洁布（置信：经验值） | 法兰密封垫片、螺纹锁固胶、密封胶（置信：经验值） | 检修前必须关闭上游闸板阀并泄除系统负压；作业人员佩戴防尘口罩及护目镜（置信：标准值） | 法兰结合面无可见粉尘溢出；系统运行负压恢复正常参数（置信：经验值）
MT-004-002-006-014-000-004 | 钢铁 |  | 轧机 | 主设备 | 钢铁核心特色轧钢设备，按产品类型分子设备。故障机理（轧辊磨损/断辊/剥落、轧辊轴承发热、压下机构失效、主传动齿轮磨损断齿、液压泄漏、冷却除鳞堵塞）通用，机架位置（粗中/精/预精）在故障特征参数 D5 层标注；产品特异（棒线导卫卡钢、板带板形、管材穿孔顶杆、冷轧润滑板形）在子设备结构层承载。子设备：棒线轧机（棒材/线材热连轧，含粗中+精+预精机架）、板材轧机（板带热轧，含粗轧+精轧机架）、管材轧机（无缝管穿孔+轧管）、冷轧轧机（冷轧带钢，润滑/板形/酸洗工艺特异）。 | 板材轧机 | 辅助动力与介质系统 | 星型卸料阀 |  | 旋转卸料阀，安装于布袋除尘器灰斗出口，转子带耐磨密封条，防止漏气并排出粉尘。（来源：《工业除尘技术手册》） | 否 | 每月清理转子粘附粉尘，检查密封条磨损，每半年更换减速机润滑油。 | 壳体严重磨损导致漏风量超限或转子卡死无法转动时整体更换。 | 减速机齿轮齿面磨损 | 磨损 | 机械 | 严重 | 长期受交变载荷与冲击，齿面产生材料损失，导致齿侧间隙增大，传动精度下降 | 减速箱运行噪声增大，有周期性撞击声；箱体振动明显；油液中铁屑含量增加 | [物理]振动速度>4.5mm/s（置信：标准值）；[化学]油液铁谱分析铁粒>100μm（置信：经验值） | [在线]振动传感器；[离线]油液铁谱分析仪 | 关键判据为振动增大伴随油液铁屑增多。鉴别要点：若振动频率主要为啮合频率及其倍频，确认为齿轮磨损；若以转频为主且伴有温升，应排查轴承或联轴器故障 | [经验级]根本处理：解体检查齿轮磨损情况，严重时更换齿轮副；调整齿侧间隙至标准范围；临时处理：降低负荷运行并缩短换油周期 | 定期检测油质与铁屑含量；确保润滑系统供油充足；避免设备长期超载运行 | 轴承保持架损坏 | 钳工2名；工时6-8h（置信：经验值） | 起重设备、百分表、塞尺、内六角扳手（置信：经验值） | 齿轮备件、密封垫、工业齿轮油（置信：经验值） | 起重作业按GB 6067.1执行；检修前执行LOTO断电挂牌；接触热油需防烫伤（置信：标准值） | 齿面接触斑点符合高度/长度要求；空载运行噪声与振动值符合ISO 10816-3:2009标准（置信：标准值）
MT-004-002-006-014-000-005 | 钢铁 |  | 轧机 | 主设备 | 钢铁核心特色轧钢设备，按产品类型分子设备。故障机理（轧辊磨损/断辊/剥落、轧辊轴承发热、压下机构失效、主传动齿轮磨损断齿、液压泄漏、冷却除鳞堵塞）通用，机架位置（粗中/精/预精）在故障特征参数 D5 层标注；产品特异（棒线导卫卡钢、板带板形、管材穿孔顶杆、冷轧润滑板形）在子设备结构层承载。子设备：棒线轧机（棒材/线材热连轧，含粗中+精+预精机架）、板材轧机（板带热轧，含粗轧+精轧机架）、管材轧机（无缝管穿孔+轧管）、冷轧轧机（冷轧带钢，润滑/板形/酸洗工艺特异）。 | 板材轧机 | 辅助动力与介质系统 | 星型卸料阀 |  | 旋转卸料阀，安装于布袋除尘器灰斗出口，转子带耐磨密封条，防止漏气并排出粉尘。（来源：《工业除尘技术手册》） | 否 | 每月清理转子粘附粉尘，检查密封条磨损，每半年更换减速机润滑油。 | 壳体严重磨损导致漏风量超限或转子卡死无法转动时整体更换。 | 转子叶片断裂 | 断裂 | 机械 | 危急 | 转子叶片承受频繁的硬质物料冲击与交变应力，导致材料疲劳产生裂纹并最终断裂 | 卸料阀体内发出剧烈金属撞击声；电机电流剧烈波动；下料量极不稳定 | [电气]电机电流波动幅度>额定电流的30%（置信：经验值）；[物理]振动加速度>10g（置信：经验值） | [在线]电流监测；[带电]振动加速度传感器 | 关键判据为剧烈金属撞击声伴随电流波动。鉴别要点：若电流平稳但振动大，可能是转子不平衡；若撞击声为间歇性且与物料下落同步，多为异物卡滞而非叶片断裂 | [经验级]根本处理：停机更换断裂叶片及转子组件，检查动平衡；临时处理：无，须立即停机处理 | 在入口设置除铁器与格栅；定期对转子进行无损探伤检查；选用高耐磨材质叶片 | 异物卡滞 | 钳工2名、焊工1名；工时4-6h（置信：经验值） | 焊机、动平衡仪、拉马、探伤设备（置信：经验值） | 转子总成、耐磨焊条（置信：经验值） | 必须切断电源并挂牌；焊接作业需办理动火票；转子吊装需防止坠落（置信：标准值） | 转子动平衡精度符合ISO 1940要求；手动盘车无摩擦、无卡滞（置信：标准值）
MT-004-002-006-014-000-006 | 钢铁 |  | 轧机 | 主设备 | 钢铁核心特色轧钢设备，按产品类型分子设备。故障机理（轧辊磨损/断辊/剥落、轧辊轴承发热、压下机构失效、主传动齿轮磨损断齿、液压泄漏、冷却除鳞堵塞）通用，机架位置（粗中/精/预精）在故障特征参数 D5 层标注；产品特异（棒线导卫卡钢、板带板形、管材穿孔顶杆、冷轧润滑板形）在子设备结构层承载。子设备：棒线轧机（棒材/线材热连轧，含粗中+精+预精机架）、板材轧机（板带热轧，含粗轧+精轧机架）、管材轧机（无缝管穿孔+轧管）、冷轧轧机（冷轧带钢，润滑/板形/酸洗工艺特异）。 | 板材轧机 | 辅助动力与介质系统 | 星型卸料阀 |  | 旋转卸料阀，安装于布袋除尘器灰斗出口，转子带耐磨密封条，防止漏气并排出粉尘。（来源：《工业除尘技术手册》） | 否 | 每月清理转子粘附粉尘，检查密封条磨损，每半年更换减速机润滑油。 | 壳体严重磨损导致漏风量超限或转子卡死无法转动时整体更换。 | 传动轴键槽滚键 | 磨损 | 机械 | 严重 | 传递扭矩过大或键连接配合松动，导致键或键槽侧面受挤压变形磨损，无法有效传递扭矩 | 电机与减速机输出端转速不同步；负载端转速波动；联轴器或键连接处有异响 | [物理]转速波动率>5%（置信：经验值）；[物理]振动速度>7.1mm/s（置信：标准值） | [在线]转速传感器；[在线]振动速度传感器 | 关键判据为输入输出转速差伴随连接处异响。鉴别要点：若电机与负载转速同步但振动大，可能是基础松动或对中不良；若转速差明显且伴有冲击声，确认为滚键 | [经验级]根本处理：拆解传动轴，修整键槽并采用堆焊修复或更换新轴，重新配键安装；临时处理：降低负荷运行，监控温度 | 定期检查键连接紧固情况；确保键配合公差符合标准；避免过载启动 | 联轴器弹性体磨损 | 钳工2名；工时4h（置信：经验值） | 拉马、千分尺、堆焊设备、键槽铣刀（置信：经验值） | 传动轴备件、平键、锁紧固件（置信：经验值） | 拆卸前必须断电挂牌；使用拉马时需防止轴件滑落伤人（置信：标准值） | 键与键槽配合紧密无松动；满载运行无转速差、无异常振动（置信：经验值）
MT-004-002-006-014-001-001 | 钢铁 |  | 轧机 | 主设备 | 钢铁核心特色轧钢设备，按产品类型分子设备。故障机理（轧辊磨损/断辊/剥落、轧辊轴承发热、压下机构失效、主传动齿轮磨损断齿、液压泄漏、冷却除鳞堵塞）通用，机架位置（粗中/精/预精）在故障特征参数 D5 层标注；产品特异（棒线导卫卡钢、板带板形、管材穿孔顶杆、冷轧润滑板形）在子设备结构层承载。子设备：棒线轧机（棒材/线材热连轧，含粗中+精+预精机架）、板材轧机（板带热轧，含粗轧+精轧机架）、管材轧机（无缝管穿孔+轧管）、冷轧轧机（冷轧带钢，润滑/板形/酸洗工艺特异）。 | 板材轧机 | 辅助动力与介质系统 | 星型卸料阀 | 密封条 | 耐磨橡胶条，镶嵌于转子叶梢，保证卸料时气密性。（来源：同上） | 是 | — | — | 密封条老化磨损泄漏 | 泄漏；老化；磨损 | 机械 | 严重 | 轧机在高温、高压及循环冷却水（如轧制乳化液、高压除鳞水）长期冲刷工况下，密封条材料发生物理与化学劣化，导致弹性丧失、压缩永久变形率增大及摩擦磨损，最终丧失密封功能引发介质泄漏 | 密封处可见乳化液或冷却水明显滴漏；密封条外观出现发硬、开裂、变形或严重磨损；因润滑或冷却介质流失导致局部温度异常升高 | [物理]压缩永久变形率>40%（适用：橡胶密封件长期高温运行后，置信：经验值）；[物理]泄漏量>5滴/分钟（适用：可视部位静态观察，置信：经验值） | [离线]游标卡尺测量压缩量；[离线]硬度计测试邵氏硬度；[在线]人工巡检目视泄漏点 | 关键判据：外观检查发现密封件开裂变形且伴有介质滴漏。鉴别要点：若密封外观完好但系统压力下降，需排查液压泵内泄或溢流阀故障（区分系统内泄与外漏）；若仅连接处湿润，检查法兰紧固螺栓是否松动 | [经验级]根本处理：排空介质，拆卸密封压盖，清理密封槽，更换同规格耐腐蚀耐磨密封条并均匀紧固；临时处理：使用高压密封胶或修补剂进行外部封堵，加强巡检并尽快安排停机更换 | 定期检查密封状态，避免介质温度与压力超限；选用适应轧机工况（耐油、耐高温、耐磨）的优质密封材料，如氟橡胶 | 管路接口机械松动：区分要点为机械松动在重新紧固后泄漏立即消失，且密封件本体无老化变形特征 | 钳工2名；工时4-6h（置信：经验值） | 扭力扳手、卡尺、清洁工具（置信：经验值） | 耐油耐高温橡胶密封条、密封胶（置信：经验值） | 检修前必须执行LOTO断电挂牌，确认系统管道泄压排液完毕；针对高压系统，必须执行残压释放确认步骤（打开排气阀确认无余压），作业时佩戴面屏防高压流体喷射（置信：经验值） | 密封处无肉眼可见泄漏，运行24小时后密封压盖螺栓无松动（置信：经验值）
MT-004-002-006-014-001-002 | 钢铁 |  | 轧机 | 主设备 | 钢铁核心特色轧钢设备，按产品类型分子设备。故障机理（轧辊磨损/断辊/剥落、轧辊轴承发热、压下机构失效、主传动齿轮磨损断齿、液压泄漏、冷却除鳞堵塞）通用，机架位置（粗中/精/预精）在故障特征参数 D5 层标注；产品特异（棒线导卫卡钢、板带板形、管材穿孔顶杆、冷轧润滑板形）在子设备结构层承载。子设备：棒线轧机（棒材/线材热连轧，含粗中+精+预精机架）、板材轧机（板带热轧，含粗轧+精轧机架）、管材轧机（无缝管穿孔+轧管）、冷轧轧机（冷轧带钢，润滑/板形/酸洗工艺特异）。 | 板材轧机 | 辅助动力与介质系统 | 星型卸料阀 | 密封条 | 耐磨橡胶条，镶嵌于转子叶梢，保证卸料时气密性。（来源：同上） | 是 | — | — | 密封条异常挤出破损 | 破裂；变形 | 机械 | 危急 | 轧机液压系统或除鳞冷却水系统瞬间压力冲击超限，或密封安装槽尺寸超差、支撑间隙过大，导致密封条被高压流体挤出间隙并发生结构性撕裂或剪切断裂 | 密封件根部或唇口出现局部撕裂、穿孔或整圈切断；系统突发大量泄漏甚至呈喷射状；系统工作压力骤降且泵站补液频繁 | [物理]系统瞬态压力峰值>1.5倍额定工作压力（适用：液压系统冲击工况，置信：经验值）；[物理]密封挤出间隙>0.2mm（适用：法兰或活塞密封安装配合面，置信：经验值） | [在线]压力变送器监测系统瞬态压力；[离线]塞尺测量密封安装配合间隙；[离线]内窥镜检查缸体内部密封受损形态 | 关键判据：系统出现突发性大量泄漏且伴随瞬态压力超限记录，拆检发现密封件呈撕裂或挤出形态。鉴别要点：若密封件表现为均匀的平整磨耗而非挤出撕裂，则归属长期老化磨损故障；若系统压力正常但密封损坏，需排查装配尺寸公差或偏载 | [经验级]根本处理：解体设备取出破损密封，检查并修复配合间隙，排查并消除系统液压冲击源（如加装蓄能器），更换高强度挡圈及新密封件；临时处理：无，须立即停机降压处理 | 严格控制液压系统启停及换向速度以减小压力冲击；定期检查密封挡圈完好性及配合间隙；确保安装时密封件无翻折 | 密封件老化磨损泄漏：区分要点为挤出破损表现为局部的塑性变形、撕裂或切断，且伴随瞬态高压，而老化磨损表现为整体发硬、开裂及均匀磨耗 | 钳工2名、管工1名；工时6-8h（置信：经验值） | 塞尺、内窥镜、压力校验仪、专用拆卸工装（置信：经验值） | 高压聚氨酯密封件、尼龙挡圈（置信：经验值） | 涉及高压流体系统，必须执行泄压排液置换及残压释放确认步骤，严禁带压拆卸；作业人员必须佩戴防护面屏及防喷射服以防高压流体刺伤（置信：经验值） | 系统打压至额定工作压力保压30分钟无泄漏，各密封配合间隙测量值符合图纸公差要求（置信：经验值）
MT-004-002-006-015-000-001 | 钢铁 |  | 轧机 | 主设备 | 钢铁核心特色轧钢设备，按产品类型分子设备。故障机理（轧辊磨损/断辊/剥落、轧辊轴承发热、压下机构失效、主传动齿轮磨损断齿、液压泄漏、冷却除鳞堵塞）通用，机架位置（粗中/精/预精）在故障特征参数 D5 层标注；产品特异（棒线导卫卡钢、板带板形、管材穿孔顶杆、冷轧润滑板形）在子设备结构层承载。子设备：棒线轧机（棒材/线材热连轧，含粗中+精+预精机架）、板材轧机（板带热轧，含粗轧+精轧机架）、管材轧机（无缝管穿孔+轧管）、冷轧轧机（冷轧带钢，润滑/板形/酸洗工艺特异）。 | 板材轧机 | 辅助动力与介质系统 | 储气罐 |  | 立式碳钢压力容器，容积3m³，设计压力1.0MPa，配安全阀、压力表及排污阀，稳定压缩空气系统压力。（来源：《压缩空气系统设计导则》） | 否 | 每日排污，每年进行壁厚超声波检测及安全阀校验，检查内外部腐蚀。 | 壁厚腐蚀减薄超过设计允许值或焊缝检出超标缺陷时整体报废。 | 储气罐内壁腐蚀 | 腐蚀 | 化学 | 一般 | 压缩空气中的水分、氧气在储气罐内壁发生电化学或化学腐蚀，导致壁厚减薄 | 定期检验时发现内壁有锈蚀斑点或坑蚀；排放的冷凝水颜色发黄或浑浊 | [几何]壁厚减薄量>设计壁厚的10%（置信：经验值）；[化学]冷凝水pH值<5.5（置信：经验值） | [离线]超声波测厚仪；[离线]内窥镜；[离线]pH试纸 | 若壁厚均匀减薄且排水呈酸性，判定为整体化学腐蚀；若发现局部坑蚀且有裂纹特征，则判定为应力腐蚀开裂，需区别对待 | [经验级]根本处理：彻底置换吹扫罐内气体并检测合格后，对腐蚀严重部位进行补焊或更换罐体，除锈并重涂防腐涂层；临时处理：无，须停机处理 | 定期排放罐底积水；安装压缩空气干燥器；定期进行壁厚检测 | 储气罐机械磨损；焊缝裂纹 | 焊工2名、检验员1名；工时8-16h（置信：经验值） | 超声波测厚仪、除锈工具、焊接设备（置信：经验值） | 防腐涂料、焊条、密封垫片（置信：经验值） | 动火作业需办理作业票；罐内作业需遵守受限空间作业规定（置信：经验值）；进入前必须吹扫置换并检测氧气含量 | 壁厚实测值不低于设计最小壁厚；防腐层无鼓泡、脱落（置信：经验值）
MT-004-002-006-015-000-002 | 钢铁 |  | 轧机 | 主设备 | 钢铁核心特色轧钢设备，按产品类型分子设备。故障机理（轧辊磨损/断辊/剥落、轧辊轴承发热、压下机构失效、主传动齿轮磨损断齿、液压泄漏、冷却除鳞堵塞）通用，机架位置（粗中/精/预精）在故障特征参数 D5 层标注；产品特异（棒线导卫卡钢、板带板形、管材穿孔顶杆、冷轧润滑板形）在子设备结构层承载。子设备：棒线轧机（棒材/线材热连轧，含粗中+精+预精机架）、板材轧机（板带热轧，含粗轧+精轧机架）、管材轧机（无缝管穿孔+轧管）、冷轧轧机（冷轧带钢，润滑/板形/酸洗工艺特异）。 | 板材轧机 | 辅助动力与介质系统 | 储气罐 |  | 立式碳钢压力容器，容积3m³，设计压力1.0MPa，配安全阀、压力表及排污阀，稳定压缩空气系统压力。（来源：《压缩空气系统设计导则》） | 否 | 每日排污，每年进行壁厚超声波检测及安全阀校验，检查内外部腐蚀。 | 壁厚腐蚀减薄超过设计允许值或焊缝检出超标缺陷时整体报废。 | 储气罐安全阀失效 | 性能退化 | 机械 | 危急 | 安全阀长期未动作导致阀芯锈蚀或被异物卡住，开启压力偏离设定值，导致超压无法泄放 | 罐体压力持续上升但安全阀不开启；安全阀在未达到压力时泄漏 | [状态量]开启压力偏差>±3%整定压力（置信：经验值）；[物理]阀芯回座压力过低（置信：经验值） | [离线]安全阀校验台；[在线]压力表 | 若手动开启试验时阀芯卡涩或无法回座，判定为机械卡阻；若开启压力数值漂移，判定为弹簧刚度退化或调节螺母松动 | [经验级]根本处理：拆卸安全阀进行清洗、研磨或更换弹簧，重新校验铅封；临时处理：加强人工监控压力，严禁超压运行 | 每月进行手动排气试验；定期由专业机构进行离线校验 | 储气罐压力表损坏；管路堵塞 | 钳工1名；工时2-4h（置信：经验值） | 安全阀校验台、扳手、铅封钳（置信：经验值） | 安全阀备件、弹簧、铅封（置信：经验值） | 检修时必须泄压至零；严禁带压拆卸安全阀；佩戴防护用品（TSG 21-2016，置信：标准值） | 校验合格证在有效期内；手动及自动起跳压力符合铭牌要求（TSG 21-2016，置信：标准值）
MT-004-002-006-015-000-003 | 钢铁 |  | 轧机 | 主设备 | 钢铁核心特色轧钢设备，按产品类型分子设备。故障机理（轧辊磨损/断辊/剥落、轧辊轴承发热、压下机构失效、主传动齿轮磨损断齿、液压泄漏、冷却除鳞堵塞）通用，机架位置（粗中/精/预精）在故障特征参数 D5 层标注；产品特异（棒线导卫卡钢、板带板形、管材穿孔顶杆、冷轧润滑板形）在子设备结构层承载。子设备：棒线轧机（棒材/线材热连轧，含粗中+精+预精机架）、板材轧机（板带热轧，含粗轧+精轧机架）、管材轧机（无缝管穿孔+轧管）、冷轧轧机（冷轧带钢，润滑/板形/酸洗工艺特异）。 | 板材轧机 | 辅助动力与介质系统 | 储气罐 |  | 立式碳钢压力容器，容积3m³，设计压力1.0MPa，配安全阀、压力表及排污阀，稳定压缩空气系统压力。（来源：《压缩空气系统设计导则》） | 否 | 每日排污，每年进行壁厚超声波检测及安全阀校验，检查内外部腐蚀。 | 壁厚腐蚀减薄超过设计允许值或焊缝检出超标缺陷时整体报废。 | 储气罐焊缝裂纹 | 裂纹 | 机械 | 危急 | 罐体焊缝存在原始缺陷或因交变应力、腐蚀导致疲劳裂纹扩展 | 罐体表面有肉眼可见的裂纹；严重时有嘶嘶漏气声；补焊处再次开裂 | [几何]裂纹长度>5mm（置信：经验值）；[状态量]补焊硬度超标（置信：经验值） | [离线]磁粉探伤；[离线]超声波探伤；[离线]着色渗透探伤 | 若探伤显示裂纹位于焊缝热影响区且呈线性扩展，判定为焊接裂纹；若裂纹位于母材且伴有壁厚减薄，则判定为应力腐蚀 | [经验级]根本处理：停止使用并报废更换；或由具备资质的单位进行挖补修复，消除裂纹；临时处理：无，须立即停机泄压 | 严格控制水质减少腐蚀；定期进行无损检测；避免超压运行 | 储气罐划伤；表面腐蚀 | 焊工3名、探伤工1名；工时16-32h（置信：经验值） | 焊接设备、探伤仪、角磨机（置信：经验值） | 焊条、探伤耗材（置信：经验值） | 必须先泄压至零并置换气体；动火作业办理许可证；罐内作业遵守受限空间规定（置信：经验值） | 无损检测合格无裂纹；耐压试验无泄漏无变形（GB 150-2011，置信：标准值）
MT-004-002-006-016-000-001 | 钢铁 |  | 轧机 | 主设备 | 钢铁核心特色轧钢设备，按产品类型分子设备。故障机理（轧辊磨损/断辊/剥落、轧辊轴承发热、压下机构失效、主传动齿轮磨损断齿、液压泄漏、冷却除鳞堵塞）通用，机架位置（粗中/精/预精）在故障特征参数 D5 层标注；产品特异（棒线导卫卡钢、板带板形、管材穿孔顶杆、冷轧润滑板形）在子设备结构层承载。子设备：棒线轧机（棒材/线材热连轧，含粗中+精+预精机架）、板材轧机（板带热轧，含粗轧+精轧机架）、管材轧机（无缝管穿孔+轧管）、冷轧轧机（冷轧带钢，润滑/板形/酸洗工艺特异）。 | 板材轧机 | 辅助动力与介质系统 | 气动三联件 |  | 组合式空气过滤器、减压阀、油雾器，过滤精度5μm，调节压力并雾化润滑油供给气动执行元件。（来源：《气动系统净化设备》） | 否 | 定期排放过滤器存水，清洗滤芯，检查减压阀压力稳定性，补充油雾器润滑油。 | 壳体破裂或内部元件严重腐蚀导致无法维持气压调节与过滤功能时整体报废。 | 气动三联件整体气路堵塞与失效 | 积灰；磨损 | 机械；化学 | 严重 | 轧机工况恶劣，空气滤芯拦截大量粉尘与轧制乳化液杂质导致积灰板结，叠加润滑油垢造成气路通道节流，致使系统整体无法完成预期的气源过滤与稳压功能 | 轧机气动阀门动作迟缓或拒动；气动执行元件输出推力不足；三联件压力表指示异常偏低；排气口伴随油水混合物大量喷出 | [物理]滤芯前后压差>0.05MPa（适用：气动系统运行工况，置信：经验值）；[物理]出口工作压力低于设定值>10%（适用：气动系统运行工况，置信：经验值） | [在线]管路压力表；[离线]精密压差计；[离线]滤芯透光目视检查 | 关键判据：压力表指示显著下降且压差计读数超标。鉴别要点：若三联件出口压力偏低，但空压机站及主供气干管压力显示正常，可排除气源供气不足；若三联件调压阀手柄调节无响应且伴随压差异常增大，可排除调压阀本身机械卡涩故障 | [经验级]根本处理：切断气源并泄压，排空积液，拆卸三联件外壳，使用专用清洗剂清理油路通道，更换原厂配套新滤芯；临时处理：短暂调高入口旁路压力以冲开局部堵塞物，若无效须立即停机处理 | 定期排放冷凝水与油污；根据环境粉尘浓度缩短滤芯更换周期；在气源入口增设前置一级粗过滤装置 | 调压阀内部卡滞：区分要点在于调压手柄旋转时阻尼无变化且压差计读数正常，无积灰板结现象 | 仪表工1名、钳工1名；工时1-2h（置信：经验值） | 活动扳手、十字螺丝刀、精密压差计、万用表（测电磁阀）（置信：经验值） | 气动三联件专用滤芯、密封O型圈套装、气动系统专用清洗剂（置信：经验值） | 检修前必须关闭上下游截止阀并泄压至零，排空残余压缩空气（标准值，GB/T 7932-2017）（置信：标准值） | 出口压力波动范围在±0.02MPa以内，系统保压10分钟无压降（标准值，GB/T 7932-2017）（置信：标准值）
MT-004-002-006-016-000-002 | 钢铁 |  | 轧机 | 主设备 | 钢铁核心特色轧钢设备，按产品类型分子设备。故障机理（轧辊磨损/断辊/剥落、轧辊轴承发热、压下机构失效、主传动齿轮磨损断齿、液压泄漏、冷却除鳞堵塞）通用，机架位置（粗中/精/预精）在故障特征参数 D5 层标注；产品特异（棒线导卫卡钢、板带板形、管材穿孔顶杆、冷轧润滑板形）在子设备结构层承载。子设备：棒线轧机（棒材/线材热连轧，含粗中+精+预精机架）、板材轧机（板带热轧，含粗轧+精轧机架）、管材轧机（无缝管穿孔+轧管）、冷轧轧机（冷轧带钢，润滑/板形/酸洗工艺特异）。 | 板材轧机 | 辅助动力与介质系统 | 气动三联件 |  | 组合式空气过滤器、减压阀、油雾器，过滤精度5μm，调节压力并雾化润滑油供给气动执行元件。（来源：《气动系统净化设备》） | 否 | 定期排放过滤器存水，清洗滤芯，检查减压阀压力稳定性，补充油雾器润滑油。 | 壳体破裂或内部元件严重腐蚀导致无法维持气压调节与过滤功能时整体报废。 | 气动三联件接口及密封老化泄漏 | 老化；腐蚀 | 机械 | 一般 | 三联件本体螺纹接口及各处密封圈在长期交变压力与设备振动作用下产生疲劳老化，加之轧机潮湿环境导致金属接口微腐蚀，引发气路系统机械结构层面的泄漏 | 三联件周边存在明显漏气啸叫声；管接头及接缝处涂抹肥皂水出现连续气泡；系统排气量异常增大导致空压机频繁启动 | [物理]管路及接口泄漏量>5L/min（适用：气动系统额定压力工况，置信：经验值）；[物理]密封件硬度变化>10邵氏A（适用：备件仓储与运行老化评估，置信：经验值） | [离线]肥皂水涂抹目视检查；[带电]超声波测漏仪；[离线]保压测试法 | 关键判据：保压测试中系统压力下降速率超标，且超声波检漏仪在接口处频率异常。鉴别要点：若仅三联件接口处有气泡或超声波异响，可排除气缸内部活塞密封磨损泄漏；若关闭三联件出口阀门后压力仍持续下降，可判定为三联件上游或本体泄漏 | [经验级]根本处理：拆卸泄漏接口，彻底清理螺纹及密封面，更换老化破损的O型圈或聚四氟乙烯生料带，重新紧固至标准扭矩；临时处理：使用气动系统专用密封胶在泄漏处进行外部封堵 | 定期使用超声波测漏仪进行系统性巡检；避免设备长期处于高频振动环境，增加减震固定装置 | 气缸活塞密封圈破损：区分要点为关闭三联件出口手动阀后，气缸前段管路保压正常，压力不下降 | 钳工1名；工时1-2h（置信：经验值） | 扭力扳手、超声波测漏仪、卡簧钳、切管工具（置信：经验值） | 各规格硅胶O型圈、聚四氟乙烯生料带、气动管路修复接头（置信：经验值） | 泄漏介质为压缩空气，作业前须确认相关管路泄压完毕，防止残余压力导致部件弹射伤人（标准值，GB/T 7932-2017）（置信：标准值） | 额定压力下保压15分钟，各接口及密封处零泄漏，超声波检测无异响（标准值，GB/T 7932-2017）（置信：标准值）
MT-004-002-006-016-000-003 | 钢铁 |  | 轧机 | 主设备 | 钢铁核心特色轧钢设备，按产品类型分子设备。故障机理（轧辊磨损/断辊/剥落、轧辊轴承发热、压下机构失效、主传动齿轮磨损断齿、液压泄漏、冷却除鳞堵塞）通用，机架位置（粗中/精/预精）在故障特征参数 D5 层标注；产品特异（棒线导卫卡钢、板带板形、管材穿孔顶杆、冷轧润滑板形）在子设备结构层承载。子设备：棒线轧机（棒材/线材热连轧，含粗中+精+预精机架）、板材轧机（板带热轧，含粗轧+精轧机架）、管材轧机（无缝管穿孔+轧管）、冷轧轧机（冷轧带钢，润滑/板形/酸洗工艺特异）。 | 板材轧机 | 辅助动力与介质系统 | 气动三联件 |  | 组合式空气过滤器、减压阀、油雾器，过滤精度5μm，调节压力并雾化润滑油供给气动执行元件。（来源：《气动系统净化设备》） | 否 | 定期排放过滤器存水，清洗滤芯，检查减压阀压力稳定性，补充油雾器润滑油。 | 壳体破裂或内部元件严重腐蚀导致无法维持气压调节与过滤功能时整体报废。 | 气动三联件润滑系统失效与油路堵塞 | 润滑不良；卡滞 | 机械；化学 | 严重 | 三联件油雾器由于长期使用高粘度润滑油或受到轧制乳化液杂质混入，导致润滑油氧化变质结垢，引发油路节流孔及单向阀机械结构层面的堵塞与卡滞，造成系统整体丧失对下游气动元件的润滑功能 | 油雾器视油窗内无油滴下落；油量调节针阀完全拧出仍无油滴；下游气缸及气动滑阀内部干摩擦异响；气动执行元件运动部件表面可见严重磨损与拉伤 | [物理]油雾器滴油频率<1滴/分钟（适用：气动系统额定流量工况，置信：经验值）；[化学]油液运动粘度变化>±15%（适用：换油周期末期，置信：经验值） | [带电]油雾器视油窗在线目视检查；[离线]运动粘度测试仪；[离线]油路节流孔通透性加压测试 | 关键判据：油雾器视油窗完全停滴，且调节针阀无效。鉴别要点：若油杯内油液充足但不下滴，且对针阀进行调节时手感阻尼极大，可判定为油路结垢堵塞；若油杯内油液液位未下降但系统润滑正常且伴随接口严重漏气，则需排查油杯加压孔堵塞导致油杯内未形成负压的故障 | [经验级]根本处理：排空气源，排空油杯残油，使用专用气动清洗剂浸泡清洗油路节流孔及单向阀组件，使用压缩空气吹扫干洗，更换符合标准牌号的低粘度气动润滑油；临时处理：无，须立即停机清理油路并手动预润滑下游元件，防止气动阀门干磨拉伤报废 | 使用纯度合格的专用气动润滑油（推荐ISO VG32）；在环境粉尘大的区域加强三联件外壳防护；定期检查并记录油杯消耗速率 | 油杯负压孔堵塞：区分要点为油杯密封良好且油路通畅，但油液无法被气流吸出，疏通负压孔后即刻恢复滴油 | 仪表工1名；工时1-2h（置信：经验值） | 微型一字螺丝刀、专用气动清洗剂、空压机吹扫枪、粘度计（置信：经验值） | 气动专用润滑油（ISO VG32）、密封O型圈、油雾器备件包（置信：经验值） | 检修前必须关闭上下游截止阀并泄压至零，清洗剂易燃须远离明火及轧机高温辐射区（标准值，GB/T 7932-2017）（置信：标准值） | 调节针阀在1-5圈内可平稳调节滴油量，额定流量下滴油频率稳定在3-5滴/分钟（标准值，GB/T 7932-2017）（置信：标准值）
MT-004-002-006-016-000-004 | 钢铁 |  | 轧机 | 主设备 | 钢铁核心特色轧钢设备，按产品类型分子设备。故障机理（轧辊磨损/断辊/剥落、轧辊轴承发热、压下机构失效、主传动齿轮磨损断齿、液压泄漏、冷却除鳞堵塞）通用，机架位置（粗中/精/预精）在故障特征参数 D5 层标注；产品特异（棒线导卫卡钢、板带板形、管材穿孔顶杆、冷轧润滑板形）在子设备结构层承载。子设备：棒线轧机（棒材/线材热连轧，含粗中+精+预精机架）、板材轧机（板带热轧，含粗轧+精轧机架）、管材轧机（无缝管穿孔+轧管）、冷轧轧机（冷轧带钢，润滑/板形/酸洗工艺特异）。 | 板材轧机 | 辅助动力与介质系统 | 气动三联件 |  | 组合式空气过滤器、减压阀、油雾器，过滤精度5μm，调节压力并雾化润滑油供给气动执行元件。（来源：《气动系统净化设备》） | 否 | 定期排放过滤器存水，清洗滤芯，检查减压阀压力稳定性，补充油雾器润滑油。 | 壳体破裂或内部元件严重腐蚀导致无法维持气压调节与过滤功能时整体报废。 | 气动三联件调压阀组卡滞与压力失调 | 卡滞；磨损 | 机械；控制 | 严重 | 调压阀组内部主阀芯及平衡弹簧在长期交变载荷作用下产生机械磨损，叠加压缩空气携带的微量水分导致阀芯表面微锈蚀，引发阀芯机械结构层面的卡滞，致使系统整体无法正常调节和稳定气压 | 转动调压手柄时感觉机械卡涩且阻尼不均；出口压力表指示不随调压手柄动作发生变化；系统压力出现大幅度周期性振荡；下游气缸动作出现忽快忽慢的爬行现象 | [物理]出口压力调节偏差>±0.05MPa（适用：空载至满载气动系统工况，置信：经验值）；[物理]压力波动幅度>0.03MPa（适用：稳态耗气量工况，置信：经验值） | [在线]高精度数显压力表；[离线]调压手柄阻尼手感测试；[离线]稳态压力波动记录仪 | 关键判据：手柄调节无效且出口压力随系统流量变化产生剧烈波动。鉴别要点：若转动手柄至任意位置均无法改变出口压力，且敲击阀体后压力出现突变，可判定为阀芯机械卡滞；若出口压力持续缓慢下降且伴随排气口持续漏气，则应鉴别为阀内部密封件破损失效 | [经验级]根本处理：泄放系统压力，拆卸调压阀主阀体，使用金相砂纸对锈蚀或拉伤的阀芯进行打磨抛光，更换老化的平衡弹簧及主密封件，重新组装并校验；临时处理：无，须立即停机拆卸检修，严禁带压强行拧动以防手柄断裂 | 在空压机出口及三联件前端增加精密除水干燥设备；定期空载全幅度旋转调压手柄以防止阀芯长期静止结垢卡死 | 溢流阀故障：区分要点为溢流阀故障表现为超压时无法自动排气泄压，而调压阀卡滞表现为全程调节无响应或压力大幅震荡 | 仪表工1名、钳工1名；工时2-3h（置信：经验值） | 扭力扳手、阀芯专用取出器、金相砂纸、高精度校验压力表（置信：经验值） | 调压阀阀芯修复包（含弹簧、膜片、密封件）、除锈润滑喷剂（置信：经验值） | 拆卸阀体前必须确认管路压缩空气已完全泄压排空，作业时佩戴护目镜防止弹簧意外弹出伤人（标准值，GB/T 7932-2017）（置信：标准值） | 在额定进气压力下，全量程调节应平滑无卡涩，稳态下出口压力波动≤0.02MPa（标准值，GB/T 7932-2017）（置信：标准值）
MT-004-002-006-016-001-001 | 钢铁 |  | 轧机 | 主设备 | 钢铁核心特色轧钢设备，按产品类型分子设备。故障机理（轧辊磨损/断辊/剥落、轧辊轴承发热、压下机构失效、主传动齿轮磨损断齿、液压泄漏、冷却除鳞堵塞）通用，机架位置（粗中/精/预精）在故障特征参数 D5 层标注；产品特异（棒线导卫卡钢、板带板形、管材穿孔顶杆、冷轧润滑板形）在子设备结构层承载。子设备：棒线轧机（棒材/线材热连轧，含粗中+精+预精机架）、板材轧机（板带热轧，含粗轧+精轧机架）、管材轧机（无缝管穿孔+轧管）、冷轧轧机（冷轧带钢，润滑/板形/酸洗工艺特异）。 | 板材轧机 | 辅助动力与介质系统 | 气动三联件 | 过滤滤芯 | 烧结青铜颗粒滤芯，过滤压缩空气中水分与杂质。（来源：同上） | 是 | — | — | 滤芯孔隙堵塞 | 失效 | 机械 | 严重 | 轧制乳化液或冷却水中的氧化铁皮、杂质颗粒在过滤过程中被截留在滤材表面或内部，导致有效通流面积减小，滤芯压差增大 | 系统流量减小；过滤后压力下降；泵端出现异常汽蚀噪声；滤芯压差报警 | [物理]滤芯前后压差>0.35MPa（适用：轧钢液压及润滑系统，置信：经验值）；[物理]过滤后流量下降>15%（适用：额定工况下，置信：经验值） | [在线]压差变送器；[在线]流量计 | 关键判据：压差变送器显示压差持续上升并越过报警阈值。鉴别要点：需与系统调压阀卡涩或泵容积效率下降鉴别，若调低溢流阀压力而泵电流无显著下降，且仅压差高报警，可排除阀门与泵故障 | [规程级]根本处理：停泵泄压，打开过滤器法兰盖，抽出旧滤芯，清洗过滤器内部，更换同型号备用滤芯并检查密封圈；临时处理：当压差接近上限但未报警时，可短暂手动开启旁通阀进行过渡运行 | 定期按工况周期更换滤芯；监控轧制液浓度及铁皮含量；保持磁性分离器高效运行 | 溢流阀卡涩：溢流阀卡涩时系统压力整体波动且伴有阀芯啸叫，而滤芯堵塞仅表现为滤芯前后压差增大，总泵压正常 | 钳工2名；工时2-3h（置信：经验值） | 专用滤芯扳手、扭力扳手、接油盘（置信：经验值） | 同规格过滤滤芯、密封O型圈、清洗剂（置信：经验值） | 必须执行LOTO断电挂牌；作业前确认过滤器内部已完全泄压排液（置信：经验值） | 过滤器法兰面无渗漏；启动后压差稳定在0.05-0.15MPa正常范围内（置信：经验值）
MT-004-002-006-016-001-002 | 钢铁 |  | 轧机 | 主设备 | 钢铁核心特色轧钢设备，按产品类型分子设备。故障机理（轧辊磨损/断辊/剥落、轧辊轴承发热、压下机构失效、主传动齿轮磨损断齿、液压泄漏、冷却除鳞堵塞）通用，机架位置（粗中/精/预精）在故障特征参数 D5 层标注；产品特异（棒线导卫卡钢、板带板形、管材穿孔顶杆、冷轧润滑板形）在子设备结构层承载。子设备：棒线轧机（棒材/线材热连轧，含粗中+精+预精机架）、板材轧机（板带热轧，含粗轧+精轧机架）、管材轧机（无缝管穿孔+轧管）、冷轧轧机（冷轧带钢，润滑/板形/酸洗工艺特异）。 | 板材轧机 | 辅助动力与介质系统 | 气动三联件 | 过滤滤芯 | 烧结青铜颗粒滤芯，过滤压缩空气中水分与杂质。（来源：同上） | 是 | — | — | 滤材破损击穿 | 失效 | 机械 | 危急 | 滤芯在过高压差、高压水力冲击或疲劳老化作用下，内部骨架变形或滤材发生机械撕裂，导致杂质直接穿透失去过滤功能 | 过滤后油液/乳化液肉眼可见明显变脏或发黑；下游伺服阀或轧辊轴承突发非正常磨损；滤芯压差突降后归零 | [物理]滤芯压差<0.05MPa（适用：正常运行后突然下降，置信：经验值）；[化学]油液颗粒污染度>NAS 9级（适用：轧机润滑系统，置信：经验值） | [离线]油液颗粒计数器；[离线]光谱铁谱分析仪 | 关键判据：压差在无旁通阀开启动作下骤降，且下游油液颗粒物污染度急剧超标。鉴别要点：需与滤芯底座密封圈老化破损鉴别，若油液检测中大尺寸铁磁性颗粒剧增，多为滤芯大面积击穿，若仅少量细小微粒，需拆盖目视检查是否为密封圈失效 | [规程级]根本处理：立即停机更换破损滤芯，同时取样化验下游系统油液，必要时启动旁路过滤循环系统清洗油箱；临时处理：无，须立即停机处理，严禁带病运行防止损坏伺服阀 | 严格监控滤芯压差，严禁超期使用；选用耐压强度与系统压力匹配的高品质滤芯 | 滤芯密封圈老化破损：密封破损也会导致介质走短路，但油液污染通常为渐进性，而滤材击穿多为突发性且伴随大颗粒杂质释放 | 钳工2名、化验员1名；工时4-6h（置信：经验值） | 油液取样瓶、颗粒计数器、滤芯拔取器（置信：经验值） | 高强度同型号滤芯、系统冲洗过滤小车（置信：经验值） | 接触轧制乳化液需佩戴防护眼镜及耐酸碱手套；废液按环保要求收集（置信：经验值） | 换新滤芯后运行24h，取样检测油液颗粒污染度应恢复至NAS 7级以内（置信：经验值）
MT-004-003-001-001-000-001 | 钢铁 |  | 轧机 | 主设备 | 钢铁核心特色轧钢设备，按产品类型分子设备。故障机理（轧辊磨损/断辊/剥落、轧辊轴承发热、压下机构失效、主传动齿轮磨损断齿、液压泄漏、冷却除鳞堵塞）通用，机架位置（粗中/精/预精）在故障特征参数 D5 层标注；产品特异（棒线导卫卡钢、板带板形、管材穿孔顶杆、冷轧润滑板形）在子设备结构层承载。子设备：棒线轧机（棒材/线材热连轧，含粗中+精+预精机架）、板材轧机（板带热轧，含粗轧+精轧机架）、管材轧机（无缝管穿孔+轧管）、冷轧轧机（冷轧带钢，润滑/板形/酸洗工艺特异）。 | 管材轧机 | 主传动系统 | 主电机 |  | 提供轧制主传动的原动力，通常为大型交流异步/同步电动机，采用双轴伸、风冷或水冷结构，通过联轴器与减速机相连。具备调速能力。（来源：《轧钢机械设计》） | 否 | 定期检测绝缘电阻、三相电流平衡度，清理风道滤网，检查轴承振动与温度，按润滑周期加注或更换润滑脂，紧固接线端子。 | 电机效率降至额定80%以下，或出现无法修复的绕组匝间短路、转子断条、机壳变形致气隙不均时整体报废。 | 主电机轴承室跑圈 | 磨损 | 机械 | 严重 | 轧机冲击载荷导致电机端盖与轴承外圈配合间隙增大，轴承外圈在轴承室内发生相对滑动摩擦，导致整体振动加剧及局部发热 | 电机端盖外部温升显著；整体径向振动随转速和负载增加而变大；可听到周期性摩擦异响 | [物理]振动速度>7.1mm/s（适用：轴中心高≥315mm，刚性安装（置信：经验值）；ISO 10816-3:2009 表1 C/D级，置信：标准值）；[物理]轴承室与轴承外圈配合间隙>0.05mm（置信：经验值） | [在线]振动加速度传感器；[离线]激光对中仪；[离线]内径千分尺 | 关键判据：振动频谱以工频为主且端盖温度异常升高。鉴别要点：与转子不对中故障区分，不对中主要表现为轴向振动大且存在明显的2倍频成分，而轴承跑圈径向振动大且伴随端盖局部发热 | [经验级]根本处理：拆解电机端盖，对磨损轴承室进行镗孔镶套或热喷涂修复，恢复配合过盈量；临时处理：降低轧机轧制力及运行负荷，加强端盖外部强制风冷 | 定期校验电机端盖与轴承的配合尺寸；避免轧机频繁带载启动和严重过载 | 转子不对中：区分要点在于轴向振动占比及频谱中的倍频分布差异 | 钳工3名、电工1名；工时16-24h（置信：经验值） | 液压拉马、千分尺、内径百分表、加热器（置信：经验值） | 绝缘轴承、金属修复涂层、镶套备件（置信：经验值） | 执行LOTO断电挂牌；起重作业遵守GB 6067.1-2010（置信：标准值） | 振动速度≤2.3mm/s（ISO 10816-3:2009 表1 A级，置信：标准值）
MT-004-003-001-001-000-002 | 钢铁 |  | 轧机 | 主设备 | 钢铁核心特色轧钢设备，按产品类型分子设备。故障机理（轧辊磨损/断辊/剥落、轧辊轴承发热、压下机构失效、主传动齿轮磨损断齿、液压泄漏、冷却除鳞堵塞）通用，机架位置（粗中/精/预精）在故障特征参数 D5 层标注；产品特异（棒线导卫卡钢、板带板形、管材穿孔顶杆、冷轧润滑板形）在子设备结构层承载。子设备：棒线轧机（棒材/线材热连轧，含粗中+精+预精机架）、板材轧机（板带热轧，含粗轧+精轧机架）、管材轧机（无缝管穿孔+轧管）、冷轧轧机（冷轧带钢，润滑/板形/酸洗工艺特异）。 | 管材轧机 | 主传动系统 | 主电机 |  | 提供轧制主传动的原动力，通常为大型交流异步/同步电动机，采用双轴伸、风冷或水冷结构，通过联轴器与减速机相连。具备调速能力。（来源：《轧钢机械设计》） | 否 | 定期检测绝缘电阻、三相电流平衡度，清理风道滤网，检查轴承振动与温度，按润滑周期加注或更换润滑脂，紧固接线端子。 | 电机效率降至额定80%以下，或出现无法修复的绕组匝间短路、转子断条、机壳变形致气隙不均时整体报废。 | 主电机定转子扫膛 | 磨损；断裂 | 机械；电气 | 危急 | 主电机长期承受管材轧机的交变重载冲击，导致转子轴弯曲或磁路中心偏移，定转子间气隙消失发生直接摩擦，引发铁芯烧损 | 电机内部发出强烈的周期性机械摩擦声；定子电流出现剧烈波动；电机本体冒烟或有焦糊味；轧机主传动系统突然跳闸 | [电气]定子电流波动幅值>额定电流10%（适用：轧机带钢轧制工况，置信：经验值）；[物理]气隙不均度>10%（置信：经验值） | [在线]定子电流互感器监测；[离线]气隙测量传感器（塞尺） | 关键判据：电流出现低频周期性大幅波动且伴随金属摩擦异响。鉴别要点：与转子断条故障区分，转子断条会导致电流出现明显的(1-2s)f边频分量，而扫膛故障为工频低次谐波且伴随机械摩擦声 | [经验级]根本处理：抽芯检查，更换弯曲的转子或重新叠压受损的定子铁芯，重新找正磁路中心；临时处理：无，须立即停机处理 | 定期检测电机气隙均匀性；优化轧机负荷分配，避免主电机遭受极端扭转共振 | 转子断条：区分要点在于电流频谱特征及是否存在明显的机座振动剧烈发热 | 电机检修工4名、钳工2名；工时48-72h（置信：经验值） | 转子抽芯专用工具、大吨位行车、塞尺、兆欧表（置信：经验值） | 硅钢片、绝缘漆、气隙调整垫片（置信：经验值） | 抽芯需办理吊装专项作业票；动火作业需办动火证（置信：经验值） | 气隙不均度≤5%（置信：经验值）
MT-004-003-001-001-000-003 | 钢铁 |  | 轧机 | 主设备 | 钢铁核心特色轧钢设备，按产品类型分子设备。故障机理（轧辊磨损/断辊/剥落、轧辊轴承发热、压下机构失效、主传动齿轮磨损断齿、液压泄漏、冷却除鳞堵塞）通用，机架位置（粗中/精/预精）在故障特征参数 D5 层标注；产品特异（棒线导卫卡钢、板带板形、管材穿孔顶杆、冷轧润滑板形）在子设备结构层承载。子设备：棒线轧机（棒材/线材热连轧，含粗中+精+预精机架）、板材轧机（板带热轧，含粗轧+精轧机架）、管材轧机（无缝管穿孔+轧管）、冷轧轧机（冷轧带钢，润滑/板形/酸洗工艺特异）。 | 管材轧机 | 主传动系统 | 主电机 |  | 提供轧制主传动的原动力，通常为大型交流异步/同步电动机，采用双轴伸、风冷或水冷结构，通过联轴器与减速机相连。具备调速能力。（来源：《轧钢机械设计》） | 否 | 定期检测绝缘电阻、三相电流平衡度，清理风道滤网，检查轴承振动与温度，按润滑周期加注或更换润滑脂，紧固接线端子。 | 电机效率降至额定80%以下，或出现无法修复的绕组匝间短路、转子断条、机壳变形致气隙不均时整体报废。 | 主电机绝缘热劣化 | 老化；温度异常 | 绝缘；热 | 危急 | 主电机长期在轧机高频启停和过载工况下运行，定子绕组长期过热导致绝缘材料加速老化，发生匝间或相间短路 | 电机散发绝缘烧焦气味；空载电流明显增大；绝缘电阻测试时阻值显著下降；运行中外壳局部温度过高 | [绝缘]吸收比(R60s/R15s)<1.3（置信：经验值）；[热]定子绕组温度>155℃（适用：F级绝缘系统，置信：经验值） | [在线]定子绕组PT100温度传感器；[离线]绝缘电阻测试仪；[离线]局部放电检测仪 | 关键判据：绝缘电阻大幅下降且伴随运行温度长期超标。鉴别要点：与电机受潮故障区分，受潮故障在空载运行烘干后绝缘阻值会明显回升，而热劣化无法恢复且局部放电量显著偏高 | [经验级]根本处理：重绕定子线圈并进行VPI真空压力浸漆处理，重新烘焙；临时处理：限制电机负载，开启备用冷却风机强制散热降负荷运行 | 定期清理电机冷却风道；加强轧机乳化液防护，防止油污吸附堵塞风路 | 电机受潮：区分要点在于空载运行发热后绝缘阻值是否回升，以及局部放电特征量 | 电机检修工3名；工时72-120h（置信：经验值） | 兆欧表、双臂电桥、VPI浸漆罐、烘焙加热设备（置信：经验值） | 绝缘漆、电磁线、绝缘云母带（置信：经验值） | 作业前必须验电放电；VPI浸漆及烘焙区域严禁明火，必须办理《动火作业许可证》，配备防爆照明及消防器材（置信：经验值） | 绝缘电阻>100MΩ（置信：经验值）
MT-004-003-001-001-000-004 | 钢铁 |  | 轧机 | 主设备 | 钢铁核心特色轧钢设备，按产品类型分子设备。故障机理（轧辊磨损/断辊/剥落、轧辊轴承发热、压下机构失效、主传动齿轮磨损断齿、液压泄漏、冷却除鳞堵塞）通用，机架位置（粗中/精/预精）在故障特征参数 D5 层标注；产品特异（棒线导卫卡钢、板带板形、管材穿孔顶杆、冷轧润滑板形）在子设备结构层承载。子设备：棒线轧机（棒材/线材热连轧，含粗中+精+预精机架）、板材轧机（板带热轧，含粗轧+精轧机架）、管材轧机（无缝管穿孔+轧管）、冷轧轧机（冷轧带钢，润滑/板形/酸洗工艺特异）。 | 管材轧机 | 主传动系统 | 主电机 |  | 提供轧制主传动的原动力，通常为大型交流异步/同步电动机，采用双轴伸、风冷或水冷结构，通过联轴器与减速机相连。具备调速能力。（来源：《轧钢机械设计》） | 否 | 定期检测绝缘电阻、三相电流平衡度，清理风道滤网，检查轴承振动与温度，按润滑周期加注或更换润滑脂，紧固接线端子。 | 电机效率降至额定80%以下，或出现无法修复的绕组匝间短路、转子断条、机壳变形致气隙不均时整体报废。 | 主电机扭转振动异常 | 异常振动 | 机械 | 严重 | 轧机咬钢和抛钢过程中产生瞬态冲击扭矩，激发主传动系统扭转固有频率，导致电机轴系产生剧烈扭转振动，加速轴系疲劳 | 联轴器处或电机轴端出现异常扭振噪声；轧制电流出现剧烈振荡；齿式联轴器齿面磨损加剧 | [物理]扭振振幅>0.5°（置信：经验值）；[电气]电流振荡频率与系统固有频率重合（置信：经验值） | [在线]扭振监测仪（相位差法）；[在线]电流互感器 | 关键判据：电流或扭矩信号在咬钢/抛钢瞬态出现以固有频率为基频的振荡。鉴别要点：与电磁振动区分，电磁振动与电源频率（2f）强相关且断电后即消失，而扭振与机械冲击时刻强相关 | [经验级]根本处理：优化轧制规程（如咬钢速度、张力设定），调整传动系统惯量或加装柔性联轴器以改变固有频率；临时处理：调整轧制节奏，避开共振转速区 | 优化轧机工艺参数，减少冲击负荷；定期进行轴系扭振测试 | 电磁振动：区分要点在于振动频率是否锁定为2倍工频且与电网电压相关 | 振动分析师1名、电气工程师1名；工时8-16h（置信：经验值） | 扭振分析仪、数据采集仪（置信：经验值） | 柔性联轴器组件、连接螺栓（置信：经验值） | 数据分析时需远离旋转部件；涉及参数修改需办理技术变更手续（置信：经验值） | 扭振振幅<0.2°（置信：经验值）
MT-004-003-001-001-000-005 | 钢铁 |  | 轧机 | 主设备 | 钢铁核心特色轧钢设备，按产品类型分子设备。故障机理（轧辊磨损/断辊/剥落、轧辊轴承发热、压下机构失效、主传动齿轮磨损断齿、液压泄漏、冷却除鳞堵塞）通用，机架位置（粗中/精/预精）在故障特征参数 D5 层标注；产品特异（棒线导卫卡钢、板带板形、管材穿孔顶杆、冷轧润滑板形）在子设备结构层承载。子设备：棒线轧机（棒材/线材热连轧，含粗中+精+预精机架）、板材轧机（板带热轧，含粗轧+精轧机架）、管材轧机（无缝管穿孔+轧管）、冷轧轧机（冷轧带钢，润滑/板形/酸洗工艺特异）。 | 管材轧机 | 主传动系统 | 主电机 |  | 提供轧制主传动的原动力，通常为大型交流异步/同步电动机，采用双轴伸、风冷或水冷结构，通过联轴器与减速机相连。具备调速能力。（来源：《轧钢机械设计》） | 否 | 定期检测绝缘电阻、三相电流平衡度，清理风道滤网，检查轴承振动与温度，按润滑周期加注或更换润滑脂，紧固接线端子。 | 电机效率降至额定80%以下，或出现无法修复的绕组匝间短路、转子断条、机壳变形致气隙不均时整体报废。 | 主电机冷却风道堵塞 | 堵塞；温度异常 | 环境；热 | 一般 | 轧机现场含尘烟气及氧化铁皮吸附在电机散热筋或冷却风道内，导致散热能力下降，电机温升过高 | 电机外壳温度普遍偏高；进出风口温差减小；冷却风机电流偏小 | [热]定子绕组温升>允许限值80%（适用：F级绝缘，置信：经验值）；[物理]进出风压差<设计值50%（置信：经验值） | [在线]PT100温度传感器；[离线]红外热成像仪；[离线]微压计 | 关键判据：负载未增加情况下电机整体温度缓慢爬升且进出风压差异常。鉴别要点：与内部风扇故障区分，内部风扇故障通常伴随特定区域（如非驱动端）局部过热，而风道堵塞为整体均匀过热 | [经验级]根本处理：停机拆解冷却风罩，使用压缩空气或工业吸尘器彻底清理散热筋及风道积灰；临时处理：临时加装外部轴流风机强制冷却 | 定期清理电机表面及风道积灰；在进风口加装防尘过滤网 | 内部风扇故障：区分要点在于温度分布是否均匀及风扇运行是否有异响 | 钳工1名、电工1名；工时4-8h（置信：经验值） | 工业吸尘器、压缩空气清洗机、红外热像仪（置信：经验值） | 清洗剂、防尘滤网（置信：经验值） | 清理作业需佩戴防尘口罩和护目镜；使用压缩空气时需防止吹起积尘影响周边设备（置信：经验值） | 温升符合绝缘等级要求（置信：经验值）
MT-004-003-001-001-001-001 | 钢铁 |  | 轧机 | 主设备 | 钢铁核心特色轧钢设备，按产品类型分子设备。故障机理（轧辊磨损/断辊/剥落、轧辊轴承发热、压下机构失效、主传动齿轮磨损断齿、液压泄漏、冷却除鳞堵塞）通用，机架位置（粗中/精/预精）在故障特征参数 D5 层标注；产品特异（棒线导卫卡钢、板带板形、管材穿孔顶杆、冷轧润滑板形）在子设备结构层承载。子设备：棒线轧机（棒材/线材热连轧，含粗中+精+预精机架）、板材轧机（板带热轧，含粗轧+精轧机架）、管材轧机（无缝管穿孔+轧管）、冷轧轧机（冷轧带钢，润滑/板形/酸洗工艺特异）。 | 管材轧机 | 主传动系统 | 主电机 | 驱动端轴承 | 圆柱滚子或深沟球轴承，材质GCr15轴承钢，安装于电机轴输出端，承受径向载荷。（来源：SKF轴承型录） | 是 | — | — | 驱动端轴承疲劳剥落 | 其他 | 机械 | 严重 | 轴承滚动体或内外圈滚道表面在交变接触应力长期作用下产生微裂纹，裂纹扩展至表面导致金属层剥落，引发冲击载荷与振动加剧 | 轴承座异常振动且伴随周期性冲击声；运行温度持续升高；驱动端轴向窜动量增大 | [物理]振动速度>7.1mm/s（适用：轴中心高≥315mm，刚性安装；ISO 10816-3:2009 表1 C/D级限值，置信：标准值）；[物理]高频包络加速度>10g（置信：经验值） | [在线]振动加速度传感器（置信：经验值）；[离线]振动频谱分析仪（置信：经验值） | 关键判据：频谱图出现轴承外圈故障特征频率（BPFO）及高次谐波，且包络解调谱幅值升高。鉴别要点：与转子不平衡区分（不平衡主要表现为1倍频，而疲劳剥落表现为高频特征频率及非整数倍谐波） | 根本处理：拆卸轴承座，使用专用拉马拔出损坏轴承，检查轴颈尺寸，压装新轴承并调整游隙；临时处理：降低轧制速度与轧制力，加强润滑监控，择机停机更换 | [经验级]提高润滑油脂清洁度；定期校验轧制线对中度，防止偏载；周期性采集振动数据进行劣化趋势分析 | 轴承跑圈（外圈配合松动）：区分要点在于跑圈频谱常表现为明显的1倍频及非线性分数谐波，且伴随轴承座发热，而疲劳剥落以高频特征频率为主 | 钳工3名；工时8-10h（置信：经验值） | 液压拉马、高频振动分析仪、内径千分尺、扭矩扳手（置信：经验值） | 同型号轧机专用轴承、清洗剂、装配用防咬合剂（置信：经验值） | 严格执行LOTO断电挂牌；重型部件吊装需遵守GB 6067.1-2010起重机械安全规程（置信：标准值） | 空载及带载试车振动烈度≤2.8mm/s（ISO 10816-3:2009 表1 A级区域，置信：标准值）
MT-004-003-001-001-001-002 | 钢铁 |  | 轧机 | 主设备 | 钢铁核心特色轧钢设备，按产品类型分子设备。故障机理（轧辊磨损/断辊/剥落、轧辊轴承发热、压下机构失效、主传动齿轮磨损断齿、液压泄漏、冷却除鳞堵塞）通用，机架位置（粗中/精/预精）在故障特征参数 D5 层标注；产品特异（棒线导卫卡钢、板带板形、管材穿孔顶杆、冷轧润滑板形）在子设备结构层承载。子设备：棒线轧机（棒材/线材热连轧，含粗中+精+预精机架）、板材轧机（板带热轧，含粗轧+精轧机架）、管材轧机（无缝管穿孔+轧管）、冷轧轧机（冷轧带钢，润滑/板形/酸洗工艺特异）。 | 管材轧机 | 主传动系统 | 主电机 | 驱动端轴承 | 圆柱滚子或深沟球轴承，材质GCr15轴承钢，安装于电机轴输出端，承受径向载荷。（来源：SKF轴承型录） | 是 | — | — | 驱动端轴承润滑失效 | 失效 | 机械 | 危急 | 润滑油膜破裂或润滑剂供给中断，导致金属表面直接摩擦，产生极高热量，进而引发轴承烧损、抱死或保持架破裂 | 驱动端轴承座温度急剧飙升；主电机电流异常增大；轧机突发剧烈振动并可能伴随焦糊味 | [物理]轴承外圈温度>80℃（适用：重载轧机工况，置信：经验值）；[化学]油液中铁粉及杂质含量>100ppm（置信：经验值） | [在线]PT100温度传感器（置信：经验值）；[离线]油液光谱分析仪（置信：经验值） | 关键判据：温度监测曲线呈陡峭上升趋势，且油液分析显示铁元素及氧化物浓度激增。鉴别要点：与载荷过载引起的发热区分（过载发热通常随轧制力降低而迅速恢复，而润滑失效导致的温升具有不可逆性且伴随金属烧损） | 根本处理：立即停机解体检查，清理烧损残骸，修复受损轴颈，恢复润滑系统压力及流量后更换新轴承；临时处理：无，须立即紧急停机处理 | [经验级]定期检查油气/油雾润滑系统管路畅通性；选用耐高温重负荷润滑脂；确保轧机冷却水未泄漏至轴承箱内 | 轴承疲劳剥落：区分要点在于疲劳剥落表现为渐进性的高频振动，而润滑失效表现为急剧的温升和系统电流骤增 | 钳工2名、管工1名；工时6-8h（置信：经验值） | 红外测温仪、油液取样瓶、轴承加热器、千分表（置信：经验值） | 备用轴承、指定牌号润滑脂、密封圈、管路密封件（置信：经验值） | 接触高温部件防烫伤；作业区域严防油脂泄漏引发滑倒跌落（置信：经验值） | 油液清洁度达到NAS 8级；轴承稳定运行温度<60℃（置信：经验值）
MT-004-003-001-001-001-003 | 钢铁 |  | 轧机 | 主设备 | 钢铁核心特色轧钢设备，按产品类型分子设备。故障机理（轧辊磨损/断辊/剥落、轧辊轴承发热、压下机构失效、主传动齿轮磨损断齿、液压泄漏、冷却除鳞堵塞）通用，机架位置（粗中/精/预精）在故障特征参数 D5 层标注；产品特异（棒线导卫卡钢、板带板形、管材穿孔顶杆、冷轧润滑板形）在子设备结构层承载。子设备：棒线轧机（棒材/线材热连轧，含粗中+精+预精机架）、板材轧机（板带热轧，含粗轧+精轧机架）、管材轧机（无缝管穿孔+轧管）、冷轧轧机（冷轧带钢，润滑/板形/酸洗工艺特异）。 | 管材轧机 | 主传动系统 | 主电机 | 驱动端轴承 | 圆柱滚子或深沟球轴承，材质GCr15轴承钢，安装于电机轴输出端，承受径向载荷。（来源：SKF轴承型录） | 是 | — | — | 驱动端轴承轴向窜动 | 其他 | 机械 | 严重 | 轴承限位挡边磨损、紧定套松动或轴向锁紧螺母退扣，导致轴承游隙超标，轧辊失去稳定的轴向约束 | 轧辊发生轴向窜动；管材壁厚不均或出现台阶；轴承端盖漏油；运行声音沉闷且不规则 | [物理]轴向位移>0.5mm（适用：管材轧机驱动端运行工况，置信：经验值）；[物理]轴承内部游隙>0.15mm（置信：经验值） | [在线]电涡流位移传感器（置信：经验值）；[离线]百分表（打表测量，置信：经验值） | 关键判据：位移传感器显示轴向位置周期性或持续性超差，且百分表测量游隙超标。鉴别要点：与轧机传动轴花键磨损引起的轴向窜动区分（花键磨损在低速反转时伴有明显机械撞击声，且轴承端盖无直接摩擦痕迹） | 根本处理：打开轴承座，重新锁紧调整螺母并更换防松卡环，若轴承内部游隙超标则整体更换；临时处理：减小轴向进给力和轧制负荷，维持低负荷运行至检修窗口 | [经验级]提高锁紧螺母防松装置的可靠性；规范检修装配工艺，确保紧固扭矩达标；定期检测轴承轴向游隙 | 轧机牌坊衬板磨损：区分要点在于牌坊磨损会引起整个辊系的随机晃动，而轴承窜动表现为沿轧制中心线的定向位移 | 钳工2名；工时4-6h（置信：经验值） | 塞尺、百分表、重型扳手、锁紧卡环专用拆装钳（置信：经验值） | 锁紧螺母、防松垫片、备用调整垫片（置信：经验值） | 换辊及机械调整区域执行LOTO断电挂牌；防止重物挤压伤害（置信：经验值） | 轴向窜动量恢复至<0.1mm；带载运行2小时无异常温升和漏油（置信：经验值）
MT-004-003-001-001-001-004 | 钢铁 |  | 轧机 | 主设备 | 钢铁核心特色轧钢设备，按产品类型分子设备。故障机理（轧辊磨损/断辊/剥落、轧辊轴承发热、压下机构失效、主传动齿轮磨损断齿、液压泄漏、冷却除鳞堵塞）通用，机架位置（粗中/精/预精）在故障特征参数 D5 层标注；产品特异（棒线导卫卡钢、板带板形、管材穿孔顶杆、冷轧润滑板形）在子设备结构层承载。子设备：棒线轧机（棒材/线材热连轧，含粗中+精+预精机架）、板材轧机（板带热轧，含粗轧+精轧机架）、管材轧机（无缝管穿孔+轧管）、冷轧轧机（冷轧带钢，润滑/板形/酸洗工艺特异）。 | 管材轧机 | 主传动系统 | 主电机 | 驱动端轴承 | 圆柱滚子或深沟球轴承，材质GCr15轴承钢，安装于电机轴输出端，承受径向载荷。（来源：SKF轴承型录） | 是 | — | — | 驱动端轴承水及异物侵入 | 其他 | 化学 | 严重 | 密封不良导致轧制乳化液或冷却水侵入轴承腔，引起润滑脂乳化变质及滚道表面电化学腐蚀与磨粒磨损 | 轴承座外部有乳化液渗出痕迹；运行时伴有不规则异响；排出的废润滑脂发白呈乳化状或带有铁锈色 | [化学]油液中水分含量>0.1%（适用：乳化液或冷却水侵入工况，置信：经验值）；[化学]油液污染度>NAS 9级（置信：经验值） | [离线]油液水分测定仪（置信：经验值）；[离线]光谱铁谱分析仪（置信：经验值） | 关键判据：润滑脂严重乳化且铁谱分析显示大量红色氧化物及切削磨粒。鉴别要点：与疲劳剥落引发的金属磨损区分（水侵入磨损伴随严重润滑脂乳化发白及大面积锈斑，而疲劳剥落无水分变质且磨粒多为片状剥落物） | 根本处理：拆除轴承端盖及密封件，彻底清洗轴承座内部，检查滚道点蚀情况，更换密封及新润滑脂；临时处理：增加外部人工涂抹干油辅助密封，缩短排油周期 | [经验级]定期检查轴承迷宫密封及接触式油封完好性；优化轴承座排水孔设计，防止积液；选用抗水性能好的轧辊轴承专用润滑脂 | 润滑脂氧化变质：区分要点在于单纯氧化变质的润滑脂颜色变深且发粘，而水侵入表现为明显发白乳化 | 钳工2名；工时4-6h（置信：经验值） | 油脂挤出枪、清洗剂、轴承座密封拆装专用工具（置信：经验值） | 轧机专用密封件、抗水性轧辊润滑脂、工业清洗剂（置信：经验值） | 接触化学清洗剂需佩戴防护手套及护目镜；废油合规收集防滑倒（置信：经验值） | 轴承座内壁及滚道无锈蚀斑点；重新注油后运行24小时油样水分<0.03%（置信：经验值）
MT-004-003-001-001-002-001 | 钢铁 |  | 轧机 | 主设备 | 钢铁核心特色轧钢设备，按产品类型分子设备。故障机理（轧辊磨损/断辊/剥落、轧辊轴承发热、压下机构失效、主传动齿轮磨损断齿、液压泄漏、冷却除鳞堵塞）通用，机架位置（粗中/精/预精）在故障特征参数 D5 层标注；产品特异（棒线导卫卡钢、板带板形、管材穿孔顶杆、冷轧润滑板形）在子设备结构层承载。子设备：棒线轧机（棒材/线材热连轧，含粗中+精+预精机架）、板材轧机（板带热轧，含粗轧+精轧机架）、管材轧机（无缝管穿孔+轧管）、冷轧轧机（冷轧带钢，润滑/板形/酸洗工艺特异）。 | 管材轧机 | 主传动系统 | 主电机 | 非驱动端轴承 | 角接触或深沟球轴承，材质GCr15，位于电机尾端，承受径向及轴向定位载荷。（来源：GB/T 307.1） | 是 | — | — | 非驱动端轴承异常磨损 | 磨损 | 机械 | 严重 | 轧机非驱动端承受轧制力及轴向力，在重载与污染工况下，若润滑不良或异物侵入，破坏轴承内外圈与滚动体表面油膜，导致接触面发生粘着磨损与磨粒磨损。 | 轴承座温度异常升高；非驱动端轴端附近可听见连续摩擦异响；轧管时管材外径尺寸波动超差或壁厚不均；润滑脂/油发黑且含有金属碎屑。 | [物理]振动速度>7.1mm/s（适用：轴中心高≥315mm，刚性安装（置信：经验值）；ISO 10816-3:2009 表1 C/D级限值，置信：标准值）；[物理]轴承外圈绝对温度>80℃（适用：重载轧机工况，置信：经验值）；[化学]润滑油铁元素含量>100ppm（适用：循环润滑系统，置信：经验值） | [在线]轴承座振动加速度传感器；[在线]PT100铂热电阻温度传感器；[离线]油液光谱分析 | 关键判据：振动速度超标且伴随温度持续异常升高，油液光谱铁元素含量陡增。鉴别要点：若振动以高频分量为主且油液铁元素激增，判定为异常磨损；若仅低频振动大且无明显温升，应排除轧辊动平衡不良或基础松动等机械结构问题。 | [经验级]根本处理：解体轴承座，抽出轧辊，清洗并检查轴承内外圈及滚动体滚道，更换磨损超标的轴承，重新调整游隙并规范注脂；临时处理：加强润滑系统的强制循环冷却与过滤，降低轧制速度与单道次压下量以减负荷运行。 | 严格执行周期性给油标准；确保轴承座密封完好，防止轧制乳化液及氧化铁皮侵入；定期取样化验润滑油质。 | 轧辊动平衡不良：区分要点在于动平衡不良主要引起与转速同频的低频振动，通常不会导致轴承温度剧烈升高和油液金属颗粒浓度剧增。 | 钳工3名；工时8-12h（置信：经验值） | 液压拉马、专用轴承拆卸套筒、扭矩扳手、内径千分尺（置信：经验值） | 重载轧机辊缝轴承备件、专用极压润滑脂、清洗剂（置信：经验值） | 严格执行LOOTO断电挂牌制度；作业区域设置防滑措施；重型部件起吊严格执行GB 6067.1-2010起重机械安全规程（置信：标准值） | 振动速度≤4.5mm/s（适用：轴中心高≥315mm，刚性安装；ISO 10816-3:2009 表1 A/B级，标准值）；空载试车轴承温升≤40℃且无异常杂音（置信：经验值）
MT-004-003-001-001-002-002 | 钢铁 |  | 轧机 | 主设备 | 钢铁核心特色轧钢设备，按产品类型分子设备。故障机理（轧辊磨损/断辊/剥落、轧辊轴承发热、压下机构失效、主传动齿轮磨损断齿、液压泄漏、冷却除鳞堵塞）通用，机架位置（粗中/精/预精）在故障特征参数 D5 层标注；产品特异（棒线导卫卡钢、板带板形、管材穿孔顶杆、冷轧润滑板形）在子设备结构层承载。子设备：棒线轧机（棒材/线材热连轧，含粗中+精+预精机架）、板材轧机（板带热轧，含粗轧+精轧机架）、管材轧机（无缝管穿孔+轧管）、冷轧轧机（冷轧带钢，润滑/板形/酸洗工艺特异）。 | 管材轧机 | 主传动系统 | 主电机 | 非驱动端轴承 | 角接触或深沟球轴承，材质GCr15，位于电机尾端，承受径向及轴向定位载荷。（来源：GB/T 307.1） | 是 | — | — | 非驱动端轴承游隙不当 | 游隙不当 | 机械 | 严重 | 轧机非驱动端轴承在长期重载荷冲击下，内外圈发生相对位移或磨损，导致原始游隙发生变化。游隙过小引起发热卡滞，游隙过大导致冲击载荷剧增、管材精度丧失。 | 轧机起停阶段非驱动端有清脆撞击声；空载试车时轴承座温升过快且温度偏高；轴向窜动量明显超标，导致轧管时出现壁厚不均或"拉缺"缺陷。 | [物理]轴向窜动量>0.15mm（适用：非驱动端定位轴承运行工况，置信：经验值）；[物理]振动加速度峰值>15g（适用：存在轴向冲击载荷工况，置信：经验值）；[物理]轴承运行温度>75℃（适用：带载稳定运行阶段，置信：经验值） | [在线]电涡流位移传感器测轴向位移；[在线]振动加速度传感器；[离线]塞尺及百分表测量 | 关键判据：轴向位移超限且伴随高频冲击振动。鉴别要点：若轴向窜动量大且伴随明显撞击异响，判定为游隙过大；若轴向位移极小但温度急剧上升且伴随闷响，应鉴别为游隙过小导致的热膨胀卡滞。 | [经验级]根本处理：打开轴承座上盖，拆除原有调整垫片，根据实测游隙偏差重新选配并增减垫片，锁紧压盖确保定位；临时处理：无，须立即停机重新调整游隙，以防烧瓦或保持架断裂。 | 安装时严格使用千分表测量并确认原始游隙在标准范围内；考虑非驱动端热膨胀因素，预留合理的热态膨胀余量。 | 轴承跑圈（走圈）：区分要点在于跑圈故障的异响频率通常与转速呈严格的倍频关系，且拆卸后可观察到轴承外圈外径或轴承座内孔有明显的相对滑动摩擦发亮痕迹。 | 钳工2名；工时4-6h（置信：经验值） | 百分表、磁性表座、塞尺、扭矩扳手、游标卡尺（置信：经验值） | 不同厚度系列的不锈钢调整垫片、密封胶（置信：经验值） | 检修区域执行LOOTO断电挂牌；多人配合作业需统一指挥，防止手部挤压伤害（置信：经验值） | 轴向窜动量≤0.05mm（适用：重新紧固后的静态测量值，经验值）；满负荷运行4小时后轴承温度稳定且无异常振动（置信：经验值）
MT-004-003-001-001-003-001 | 钢铁 |  | 轧机 | 主设备 | 钢铁核心特色轧钢设备，按产品类型分子设备。故障机理（轧辊磨损/断辊/剥落、轧辊轴承发热、压下机构失效、主传动齿轮磨损断齿、液压泄漏、冷却除鳞堵塞）通用，机架位置（粗中/精/预精）在故障特征参数 D5 层标注；产品特异（棒线导卫卡钢、板带板形、管材穿孔顶杆、冷轧润滑板形）在子设备结构层承载。子设备：棒线轧机（棒材/线材热连轧，含粗中+精+预精机架）、板材轧机（板带热轧，含粗轧+精轧机架）、管材轧机（无缝管穿孔+轧管）、冷轧轧机（冷轧带钢，润滑/板形/酸洗工艺特异）。 | 管材轧机 | 主传动系统 | 主电机 | 定子绕组 | 铜芯电磁线绕制，F/H级绝缘，嵌于定子铁心槽内，通电生成旋转磁场。易发生绝缘老化、过热击穿。（来源：《电机学》） | 是 | — | — | 定子绕组匝间短路 | 绕组短路；绝缘老化 | 电气；热 | 危急 | 定子线圈绝缘破损导致相邻匝间绝缘击穿，形成局部低阻回路，引发短路环流导致局部过热熔断 | 电机振动增大；三相电流不平衡；局部放电增强；运行温度异常升高 | [电气]三相电流不平衡率>10%（适用：额定工况，置信：经验值）；[热]定子绕组温度>125℃（适用：F级绝缘，置信：经验值）；[电气]负序电流分量>15%（适用：稳态运行，置信：经验值） | [在线]三相电流互感器；[在线]定子测温光纤传感器；[离线]局部放电检测仪 | 关键判据：三相电流不平衡且伴随局部温升。鉴别要点：若三相电流不平衡但温度均匀且无局部放电，应排查电源电压不对称或转子断条（非定子绕组故障） | [经验级]根本处理：重绕或更换故障定子绕组，重新浸漆固化；临时处理：无，须立即停机处理 | 定期检测绝缘性能；改善电机运行环境散热；严格控制启动频次避免热应力 | 转子断条：转子断条会导致电流波动与电磁不平衡，但通常无局部过热点，且通过频谱分析可发现特定边频带 | 电工2名；工时16-24h（置信：经验值） | 兆欧表、万用表、电桥、绕线机、烘箱（置信：经验值） | 电磁线、绝缘漆、云母带、环氧树脂胶（置信：经验值） | 检修前严格执行LOTO断电挂牌程序，确保电机完全断电并验电（GB 26860-2011，标准值）（置信：标准值） | 三相直流电阻不平衡度≤2%，绝缘电阻≥1MΩ（GB/T 1032-2012，标准值）（置信：标准值）
MT-004-003-001-001-003-002 | 钢铁 |  | 轧机 | 主设备 | 钢铁核心特色轧钢设备，按产品类型分子设备。故障机理（轧辊磨损/断辊/剥落、轧辊轴承发热、压下机构失效、主传动齿轮磨损断齿、液压泄漏、冷却除鳞堵塞）通用，机架位置（粗中/精/预精）在故障特征参数 D5 层标注；产品特异（棒线导卫卡钢、板带板形、管材穿孔顶杆、冷轧润滑板形）在子设备结构层承载。子设备：棒线轧机（棒材/线材热连轧，含粗中+精+预精机架）、板材轧机（板带热轧，含粗轧+精轧机架）、管材轧机（无缝管穿孔+轧管）、冷轧轧机（冷轧带钢，润滑/板形/酸洗工艺特异）。 | 管材轧机 | 主传动系统 | 主电机 | 定子绕组 | 铜芯电磁线绕制，F/H级绝缘，嵌于定子铁心槽内，通电生成旋转磁场。易发生绝缘老化、过热击穿。（来源：《电机学》） | 是 | — | — | 定子绕组接地故障 | 其他 | 电气；绝缘 | 危急 | 绕组主绝缘由于过热、老化或机械损伤导致绝缘性能丧失，带电导体与电机铁心或机壳发生导通 | 电机外壳带电；保护装置触发漏电跳闸；系统接地电流显著增大 | [电气]绝缘电阻<1MΩ/kV（适用：高压电机，使用2500V或5000V兆欧表测量，GB/T 50150-2016，置信：标准值）；[电气]对地电容电流>10mA（适用：额定电压运行，置信：经验值） | [离线]兆欧表；[在线]零序电流互感器；[离线]直流高压发生器 | 关键判据：绝缘电阻极低且系统报接地故障。鉴别要点：若绝缘电阻正常但仍有接地报警，需排查外部电缆破皮或传感器误报（与绕组本体接地区分） | [经验级]根本处理：找出接地点，重新包扎主绝缘并浸漆固化；临时处理：无，须立即停机处理 | 加强防潮防腐蚀措施；定期清扫绕组表面积尘；避免频繁过载运行 | 电缆接地：外部电缆破损接地也会触发跳闸，断开电机接线端子后测量电缆绝缘即可区分 | 电工2名；工时8-12h（置信：经验值） | 兆欧表、万用表、绝缘测试仪、烘箱（置信：经验值） | 绝缘带、绝缘漆、环氧树脂（置信：经验值） | 检修前严格执行LOTO断电挂牌，高压设备需充分放电并挂接地线（GB 26860-2011，标准值）（置信：标准值） | 1分钟耐压试验无击穿，绝缘电阻符合规程要求（GB/T 50150-2016，标准值）（置信：标准值）
MT-004-003-001-001-003-003 | 钢铁 |  | 轧机 | 主设备 | 钢铁核心特色轧钢设备，按产品类型分子设备。故障机理（轧辊磨损/断辊/剥落、轧辊轴承发热、压下机构失效、主传动齿轮磨损断齿、液压泄漏、冷却除鳞堵塞）通用，机架位置（粗中/精/预精）在故障特征参数 D5 层标注；产品特异（棒线导卫卡钢、板带板形、管材穿孔顶杆、冷轧润滑板形）在子设备结构层承载。子设备：棒线轧机（棒材/线材热连轧，含粗中+精+预精机架）、板材轧机（板带热轧，含粗轧+精轧机架）、管材轧机（无缝管穿孔+轧管）、冷轧轧机（冷轧带钢，润滑/板形/酸洗工艺特异）。 | 管材轧机 | 主传动系统 | 主电机 | 定子绕组 | 铜芯电磁线绕制，F/H级绝缘，嵌于定子铁心槽内，通电生成旋转磁场。易发生绝缘老化、过热击穿。（来源：《电机学》） | 是 | — | — | 定子绕组绝缘老化 | 绝缘老化 | 绝缘；热；环境 | 严重 | 长期处于高温、潮湿或腐蚀性环境，绝缘材料发生热氧化和化学降解，导致整体介电强度下降 | 绝缘电阻整体下降；空载电流增大；电机运行温升明显加快；外观可见绝缘干裂或脱壳 | [电气]极化指数PI<2.0（适用：任意工况，置信：经验值）；[电气]吸收比<1.3（适用：任意工况，置信：经验值）；[电气]局部放电量>5000pC（适用：额定电压，置信：经验值） | [离线]兆欧表；[离线]介质损耗测试仪；[离线]局部放电检测仪 | 关键判据：极化指数与吸收比显著下降，伴随整体介损增大。鉴别要点：若仅为绝缘电阻下降但PI和介损正常，多为表面受潮而非实质性老化（与绝缘老化区分） | [经验级]根本处理：整体更换定子绕组并重新浸漆；临时处理：进行清洗干燥及喷涂绝缘漆以恢复表面绝缘 | 避免电机长期超载运行；定期投用防潮加热器；改善通风冷却条件 | 绕组受潮：受潮会导致绝缘电阻下降，但经过干燥处理后即可恢复，而老化无法恢复 | 电工2名；工时24-48h（置信：经验值） | 兆欧表、介质损耗测试仪、烘房、绕线设备（置信：经验值） | 绝缘漆、云母带、电磁线（置信：经验值） | 检修环境需保持干燥清洁，动火作业需办理动火票（，标准值）（置信：标准值） | 绝缘电阻吸收比>1.3，耐压试验合格（GB/T 1032-2012，标准值）（置信：标准值）
MT-004-003-001-001-003-004 | 钢铁 |  | 轧机 | 主设备 | 钢铁核心特色轧钢设备，按产品类型分子设备。故障机理（轧辊磨损/断辊/剥落、轧辊轴承发热、压下机构失效、主传动齿轮磨损断齿、液压泄漏、冷却除鳞堵塞）通用，机架位置（粗中/精/预精）在故障特征参数 D5 层标注；产品特异（棒线导卫卡钢、板带板形、管材穿孔顶杆、冷轧润滑板形）在子设备结构层承载。子设备：棒线轧机（棒材/线材热连轧，含粗中+精+预精机架）、板材轧机（板带热轧，含粗轧+精轧机架）、管材轧机（无缝管穿孔+轧管）、冷轧轧机（冷轧带钢，润滑/板形/酸洗工艺特异）。 | 管材轧机 | 主传动系统 | 主电机 | 定子绕组 | 铜芯电磁线绕制，F/H级绝缘，嵌于定子铁心槽内，通电生成旋转磁场。易发生绝缘老化、过热击穿。（来源：《电机学》） | 是 | — | — | 轧机垂直振动异常 | 其他 | 机械 | 危急 | 轧制工艺参数匹配失调或机械间隙过大，诱发轧机机架发生自激振动，导致设备动态稳定性丧失 | 轧机机座剧烈晃动；轧制出的管材表面出现明显的周期性振纹；齿轮箱与轴承发出异常噪声 | [物理]振动速度>7.1mm/s（适用：轧机机座，ISO 10816-3:2009 表1，置信：标准值）；[物理]振动主频集中在50-200Hz（适用：轧制状态，置信：经验值） | [在线]振动加速度传感器；[在线]振动速度传感器；[离线]频谱分析仪 | 关键判据：振动主频集中在特定频段且伴随表面振纹。鉴别要点：若振动频带分布宽泛且无主峰，转速随动，应排查转子动平衡不良或对中不良（与自激垂直振动区分） | [经验级]根本处理：优化轧制工艺参数（如压下量、张力），调整或更换受损的液压缸及轴承；临时处理：降低轧制速度和压下量以减轻振动负荷 | 定期对轧机关键部件进行状态监测；优化轧制润滑和冷却工艺；严格控制来料尺寸精度 | 轧辊偏磨：轧辊偏磨会引起周期性振动，但振动频率与轧辊转速强相关，且表面缺陷间距与轧辊周长对应 | 钳工3名、起重工1名；工时12-24h（置信：经验值） | 振动分析仪、液压千斤顶、扭力扳手、大卡尺（置信：经验值） | 轴承、液压密封件、轧辊、垫片（置信：经验值） | 起重作业严格遵守GB 6067.1-2010安全规程，防止重物坠落（GB 6067.1-2010，标准值）（置信：标准值） | 空载和负载状态下振动速度均≤4.5mm/s，无异常振纹（ISO 10816-3:2009 表1，标准值）（置信：标准值）
MT-004-003-001-001-003-005 | 钢铁 |  | 轧机 | 主设备 | 钢铁核心特色轧钢设备，按产品类型分子设备。故障机理（轧辊磨损/断辊/剥落、轧辊轴承发热、压下机构失效、主传动齿轮磨损断齿、液压泄漏、冷却除鳞堵塞）通用，机架位置（粗中/精/预精）在故障特征参数 D5 层标注；产品特异（棒线导卫卡钢、板带板形、管材穿孔顶杆、冷轧润滑板形）在子设备结构层承载。子设备：棒线轧机（棒材/线材热连轧，含粗中+精+预精机架）、板材轧机（板带热轧，含粗轧+精轧机架）、管材轧机（无缝管穿孔+轧管）、冷轧轧机（冷轧带钢，润滑/板形/酸洗工艺特异）。 | 管材轧机 | 主传动系统 | 主电机 | 定子绕组 | 铜芯电磁线绕制，F/H级绝缘，嵌于定子铁心槽内，通电生成旋转磁场。易发生绝缘老化、过热击穿。（来源：《电机学》） | 是 | — | — | 轧机轴承油膜烧损 | 其他 | 机械；热 | 危急 | 轧机轴承润滑系统供油不足或油质劣化，导致润滑油膜破裂，金属表面直接接触摩擦产生瞬间高温造成抱死或烧瓦 | 轴承回油温度急剧升高；油液报警系统触发；轴承座局部发烫变色；轧机主电机过载跳闸 | [热]轴承回油温度>75℃（适用：轧机重载工况，置信：经验值）；[化学]油液水分>100ppm（适用：循环润滑系统，置信：经验值） | [在线]轴承温度热电阻；[在线]油液在线水分传感器；[离线]铁谱分析仪 | 关键判据：回油温度骤升且伴随铁谱分析大颗粒磨粒出现。鉴别要点：若仅冷却水温度升高而回油温度正常，应排查冷却器结垢堵塞（与油膜烧损区分） | [经验级]根本处理：更换烧损轴承，清洗润滑管路并换油；临时处理：无，须立即停机处理 | 定期化验润滑油理化指标；检查油站双筒过滤器压差；确保备用油泵联锁可靠 | 轴承疲劳剥落：疲劳剥落会引起振动增大，但初期温升通常不明显，且振动频谱存在高频外圈故障特征频率 | 钳工3名、起重工2名；工时16-24h（置信：经验值） | 专用轴承拔取器、大扭矩液压扳手、千斤顶（置信：经验值） | 轧机专用轴承、密封件、合格润滑油（置信：经验值） | 严格执行LOTO断电挂牌，起重作业遵守GB 6067.1-2010（GB 6067.1-2010，标准值）（置信：标准值） | 油膜厚度恢复正常，振动值符合ISO 10816-3标准要求（ISO 10816-3:2009，标准值）（置信：标准值）
MT-004-003-001-001-004-001 | 钢铁 |  | 轧机 | 主设备 | 钢铁核心特色轧钢设备，按产品类型分子设备。故障机理（轧辊磨损/断辊/剥落、轧辊轴承发热、压下机构失效、主传动齿轮磨损断齿、液压泄漏、冷却除鳞堵塞）通用，机架位置（粗中/精/预精）在故障特征参数 D5 层标注；产品特异（棒线导卫卡钢、板带板形、管材穿孔顶杆、冷轧润滑板形）在子设备结构层承载。子设备：棒线轧机（棒材/线材热连轧，含粗中+精+预精机架）、板材轧机（板带热轧，含粗轧+精轧机架）、管材轧机（无缝管穿孔+轧管）、冷轧轧机（冷轧带钢，润滑/板形/酸洗工艺特异）。 | 管材轧机 | 主传动系统 | 主电机 | 转子 | 硅钢片叠压铁心与铸铝或铜导条鼠笼，传递电磁转矩，键装于轴上，承受离心力与热应力，易出现断条或轴弯。（来源：《电机学》） | 是 | — | — | 转子质量不平衡 | 质量不平衡 | 机械 | 严重 | 转子质量中心偏离旋转中心，导致旋转时产生周期性离心力，引发剧烈振动 | 设备运行时振动值明显偏大，频率主要为工频；轴承座有异常震动感 | [物理]振动速度>4.5mm/s（适用：刚性支承，功率>15kW（置信：经验值）；ISO 10816-3:2009 表2，置信：标准值）；[物理]相位稳定（置信：经验值） | [在线]振动加速度传感器；[离线]便携式测振仪 | 若振动频率以1倍频为主且相位稳定，可判定为不平衡；若振动随转速变化剧烈升高且伴有2倍频，需排除不对中或弯曲 | [经验级]根本处理：进行现场动平衡配重（加重或去重）；临时处理：降低运行转速至振动允许范围 | 定期进行转子动平衡校验；检查转子部件是否有积灰或结垢并清理 | 转子弯曲：弯曲引起的振动常伴有较大的轴向振动，而不平衡主要为径向振动 | 钳工2名；工时4-6h（置信：经验值） | 动平衡仪、扳手、千分表（置信：经验值） | 平衡块、紧固螺栓（置信：经验值） | 执行LOOTO断电挂牌；旋转部件作业防止机械伤害（置信：经验值） | 动平衡精度达到ISO 1940-1:2003 G6.3级或相关设备规范要求（置信：标准值）
MT-004-003-001-001-004-002 | 钢铁 |  | 轧机 | 主设备 | 钢铁核心特色轧钢设备，按产品类型分子设备。故障机理（轧辊磨损/断辊/剥落、轧辊轴承发热、压下机构失效、主传动齿轮磨损断齿、液压泄漏、冷却除鳞堵塞）通用，机架位置（粗中/精/预精）在故障特征参数 D5 层标注；产品特异（棒线导卫卡钢、板带板形、管材穿孔顶杆、冷轧润滑板形）在子设备结构层承载。子设备：棒线轧机（棒材/线材热连轧，含粗中+精+预精机架）、板材轧机（板带热轧，含粗轧+精轧机架）、管材轧机（无缝管穿孔+轧管）、冷轧轧机（冷轧带钢，润滑/板形/酸洗工艺特异）。 | 管材轧机 | 主传动系统 | 主电机 | 转子 | 硅钢片叠压铁心与铸铝或铜导条鼠笼，传递电磁转矩，键装于轴上，承受离心力与热应力，易出现断条或轴弯。（来源：《电机学》） | 是 | — | — | 转子不对中 | 磨碰 | 机械 | 严重 | 转子与连接设备（如电机、齿轮箱）轴心线存在平行或角度偏差，导致附加载荷和振动 | 联轴器处异响；振动频谱中2倍频分量显著；轴承温度升高 | [物理]振动速度>4.5mm/s（适用：刚性支承，功率>15kW（置信：经验值）；ISO 10816-3:2009 表2，置信：标准值）；[物理]2倍频分量占比>30%（置信：经验值） | [在线]振动加速度传感器；[离线]激光对中仪 | 若振动频谱中2倍频能量突出且轴向振动较大，倾向于不对中；若主要为1倍频且相位稳定，倾向于不平衡 | [经验级]根本处理：重新校正轴系对中（调整垫片或地脚螺栓）；临时处理：监控运行，准备检修 | 定期检查联轴器对中情况；紧固地脚螺栓防止位移 | 转子弯曲：弯曲引起的振动在低速下即可测得较大晃度，不对中需在联接后显现 | 钳工2名；工时4-8h（置信：经验值） | 激光对中仪、塞尺、扳手、千斤顶（置信：经验值） | 调整垫片、地脚螺栓、联轴器弹性体（置信：经验值） | 执行LOOTO断电挂牌；起重作业按GB 6067.1-2010执行（置信：标准值） | 对中误差符合设备技术文件或GB/T 50431相关要求（置信：标准值）
MT-004-003-001-001-004-003 | 钢铁 |  | 轧机 | 主设备 | 钢铁核心特色轧钢设备，按产品类型分子设备。故障机理（轧辊磨损/断辊/剥落、轧辊轴承发热、压下机构失效、主传动齿轮磨损断齿、液压泄漏、冷却除鳞堵塞）通用，机架位置（粗中/精/预精）在故障特征参数 D5 层标注；产品特异（棒线导卫卡钢、板带板形、管材穿孔顶杆、冷轧润滑板形）在子设备结构层承载。子设备：棒线轧机（棒材/线材热连轧，含粗中+精+预精机架）、板材轧机（板带热轧，含粗轧+精轧机架）、管材轧机（无缝管穿孔+轧管）、冷轧轧机（冷轧带钢，润滑/板形/酸洗工艺特异）。 | 管材轧机 | 主传动系统 | 主电机 | 转子 | 硅钢片叠压铁心与铸铝或铜导条鼠笼，传递电磁转矩，键装于轴上，承受离心力与热应力，易出现断条或轴弯。（来源：《电机学》） | 是 | — | — | 转子轴颈磨损 | 磨损 | 机械 | 一般 | 轴颈与轴承配合面因相对运动产生材料损失，导致配合间隙增大，承载能力下降 | 轴承回油温度升高；振动值缓慢爬升；润滑油中金属颗粒增多 | [物理]配合间隙超限（置信：经验值）；[化学]油液铁谱分析铁粒>100ppm（置信：经验值） | [离线]外径千分尺；[在线]油液在线监测传感器 | 若油液中铁磁性颗粒持续增加且振动呈低频混沌状，确认为磨损；若振动突发并伴有冲击，确认为剥落或点蚀 | [经验级]根本处理：拆卸转子，对轴颈进行刷镀或喷涂修复后磨削；临时处理：调整润滑油粘度或增加流量 | 确保润滑油过滤精度达标；定期检测轴颈尺寸和油液铁谱 | 轴承烧损：烧损通常伴随温度急剧升高和变色，磨损为渐进过程 | 钳工3名、探伤工1名；工时16-24h（置信：经验值） | 外径千分尺、喷涂设备、磨床、探伤仪（置信：经验值） | 喷涂材料、修复用轴承、润滑油（置信：经验值） | 执行LOOTO断电挂牌；动火作业办理作业票（置信：经验值） | 轴颈圆度、圆柱度及表面粗糙度符合图纸或GB/T 1800.1要求（置信：标准值）
MT-004-003-001-001-004-004 | 钢铁 |  | 轧机 | 主设备 | 钢铁核心特色轧钢设备，按产品类型分子设备。故障机理（轧辊磨损/断辊/剥落、轧辊轴承发热、压下机构失效、主传动齿轮磨损断齿、液压泄漏、冷却除鳞堵塞）通用，机架位置（粗中/精/预精）在故障特征参数 D5 层标注；产品特异（棒线导卫卡钢、板带板形、管材穿孔顶杆、冷轧润滑板形）在子设备结构层承载。子设备：棒线轧机（棒材/线材热连轧，含粗中+精+预精机架）、板材轧机（板带热轧，含粗轧+精轧机架）、管材轧机（无缝管穿孔+轧管）、冷轧轧机（冷轧带钢，润滑/板形/酸洗工艺特异）。 | 管材轧机 | 主传动系统 | 主电机 | 转子 | 硅钢片叠压铁心与铸铝或铜导条鼠笼，传递电磁转矩，键装于轴上，承受离心力与热应力，易出现断条或轴弯。（来源：《电机学》） | 是 | — | — | 转子裂纹 | 断裂 | 机械 | 危急 | 转子承受交变应力导致材料内部产生疲劳裂纹，若扩展将导致断裂 | 振动相位发生漂移；降速过程过临界转速时振动峰值异常突变 | [物理]1倍频相位变化>30°（置信：经验值）；[物理]振动随转速非线性升高（置信：经验值） | [在线]振动加速度传感器；[离线]超声波探伤仪 | 若振动相位随时间不稳定且降速特性改变，倾向于裂纹；若振动稳定且对温度敏感，倾向于热弯曲 | [经验级]根本处理：更换转子或进行专业焊接修复（依据相关焊接工艺评定）；临时处理：无，须立即停机处理 | 避免长期在共振区运行；定期进行无损探伤检查 | 转子弯曲：弯曲引起的振动在盘车时即可测得大晃度，裂纹需在运行或升降速中通过相位变化识别 | 探伤工2名、起重工2名；工时24-48h（置信：经验值） | 超声波探伤仪、磁粉探伤仪、起重设备（置信：经验值） | 备用转子、焊接材料（置信：经验值） | 执行LOOTO断电挂牌；起重作业按GB 6067.1-2010执行；受限空间作业遵守厂区规定（置信：经验值） | 修复部位经NDT检测无裂纹；动平衡符合ISO 1940-1要求（置信：标准值）
MT-004-003-001-001-004-005 | 钢铁 |  | 轧机 | 主设备 | 钢铁核心特色轧钢设备，按产品类型分子设备。故障机理（轧辊磨损/断辊/剥落、轧辊轴承发热、压下机构失效、主传动齿轮磨损断齿、液压泄漏、冷却除鳞堵塞）通用，机架位置（粗中/精/预精）在故障特征参数 D5 层标注；产品特异（棒线导卫卡钢、板带板形、管材穿孔顶杆、冷轧润滑板形）在子设备结构层承载。子设备：棒线轧机（棒材/线材热连轧，含粗中+精+预精机架）、板材轧机（板带热轧，含粗轧+精轧机架）、管材轧机（无缝管穿孔+轧管）、冷轧轧机（冷轧带钢，润滑/板形/酸洗工艺特异）。 | 管材轧机 | 主传动系统 | 主电机 | 转子 | 硅钢片叠压铁心与铸铝或铜导条鼠笼，传递电磁转矩，键装于轴上，承受离心力与热应力，易出现断条或轴弯。（来源：《电机学》） | 是 | — | — | 转子热弯曲 | 弯曲 | 机械；热 | 严重 | 转子受热不均（如冷却不均、摩擦生热）导致产生临时性热变形 | 盘车时晃度大；启动时振动随运行时间延长而增大；停机冷却后恢复正常 | [物理]轴颈跳动>0.05mm（置信：经验值）；[物理]振动随负荷/温度变化明显（置信：经验值） | [离线]千分表（盘车测量）；[在线]振动位移传感器 | 若振动随运行时间延长而增大且停机直轴后恢复，确认为热弯曲；若振动恒定且盘车晃度大，确认为永久弯曲 | [经验级]根本处理：查找并消除热源（如调整冷却水量、消除摩擦）；临时处理：盘车待转子冷却均匀后再启动 | 保证冷却系统畅通；启动前充分盘车；避免长时间低速盘车摩擦生热 | 转子永久弯曲：永久弯曲在冷态下盘车即可测得大晃度，热弯曲需在热态或温升过程中显现 | 钳工2名；工时4-8h（置信：经验值） | 千分表、扳手、测温仪（置信：经验值） | 密封件、冷却水管件（置信：经验值） | 执行LOOTO断电挂牌；防止高温烫伤（置信：经验值） | 盘车跳动值<0.02mm或符合设备技术协议要求（置信：经验值）
MT-004-003-001-001-004-006 | 钢铁 |  | 轧机 | 主设备 | 钢铁核心特色轧钢设备，按产品类型分子设备。故障机理（轧辊磨损/断辊/剥落、轧辊轴承发热、压下机构失效、主传动齿轮磨损断齿、液压泄漏、冷却除鳞堵塞）通用，机架位置（粗中/精/预精）在故障特征参数 D5 层标注；产品特异（棒线导卫卡钢、板带板形、管材穿孔顶杆、冷轧润滑板形）在子设备结构层承载。子设备：棒线轧机（棒材/线材热连轧，含粗中+精+预精机架）、板材轧机（板带热轧，含粗轧+精轧机架）、管材轧机（无缝管穿孔+轧管）、冷轧轧机（冷轧带钢，润滑/板形/酸洗工艺特异）。 | 管材轧机 | 主传动系统 | 主电机 | 转子 | 硅钢片叠压铁心与铸铝或铜导条鼠笼，传递电磁转矩，键装于轴上，承受离心力与热应力，易出现断条或轴弯。（来源：《电机学》） | 是 | — | — | 转子腐蚀 | 腐蚀 | 化学 | 一般 | 转子表面接触循环冷却水（如含尘烟气、乳化液）发生化学或电化学反应，导致材料减薄或表面粗糙 | 表面有锈蚀或点蚀坑；振动频谱中出现高频杂波；配合部位松动 | [物理]腐蚀深度>0.1mm（置信：经验值）；[物理]表面粗糙度Ra>3.2μm（置信：经验值） | [离线]超声波测厚仪；[离线]目视检查 | 若表面有均匀或局部减薄且介质具有腐蚀性，确认为腐蚀；若表面有金属接触痕迹，确认为微动磨损 | [经验级]根本处理：清理腐蚀层，进行表面修复（刷镀、堆焊）并更换密封件；临时处理：加强介质过滤和除水 | 改善密封防止介质侵入；在介质中添加缓蚀剂；定期进行涂层防护 | 转子磨损：磨损主要发生在摩擦副部位且有相对运动痕迹，腐蚀可能发生在非接触表面 | 钳工2名、防腐工1名；工时8-12h（置信：经验值） | 超声波测厚仪、喷砂设备、防腐工具（置信：经验值） | 防腐涂料、修复材料、密封件（置信：经验值） | 执行LOOTO断电挂牌；防腐作业注意通风和防火（置信：经验值） | 腐蚀坑完全修复；测厚值符合强度要求；涂层附着力合格（置信：经验值）
MT-004-003-001-001-004-007 | 钢铁 |  | 轧机 | 主设备 | 钢铁核心特色轧钢设备，按产品类型分子设备。故障机理（轧辊磨损/断辊/剥落、轧辊轴承发热、压下机构失效、主传动齿轮磨损断齿、液压泄漏、冷却除鳞堵塞）通用，机架位置（粗中/精/预精）在故障特征参数 D5 层标注；产品特异（棒线导卫卡钢、板带板形、管材穿孔顶杆、冷轧润滑板形）在子设备结构层承载。子设备：棒线轧机（棒材/线材热连轧，含粗中+精+预精机架）、板材轧机（板带热轧，含粗轧+精轧机架）、管材轧机（无缝管穿孔+轧管）、冷轧轧机（冷轧带钢，润滑/板形/酸洗工艺特异）。 | 管材轧机 | 主传动系统 | 主电机 | 转子 | 硅钢片叠压铁心与铸铝或铜导条鼠笼，传递电磁转矩，键装于轴上，承受离心力与热应力，易出现断条或轴弯。（来源：《电机学》） | 是 | — | — | 转子连接松动 | 磨损；断裂 | 机械 | 严重 | 转子与轧辊连接部件或转子内部发生机械松动，在轧制冲击载荷下产生结合面微动磨损或连接件断裂 | 轧机机架出现剧烈垂直振动；轴承座异响；振动随转速升高而显著增大且含有大量非整数倍频谐波 | [物理]振动速度>7.1mm/s（适用：刚性支承，功率>15kW（置信：经验值）；ISO 10816-3:2009 表2，置信：标准值）；[物理]振动频谱中出现大量分数谐波（置信：经验值） | [在线]振动加速度传感器；[离线]便携式测振仪 | 若振动频谱中存在大量分数谐波且相位极不稳定，判定为机械松动；若以稳定的1倍频为主且随转速线性增加，排除松动并判定为质量不平衡 | [经验级]根本处理：重新紧固连接部件，修复受损配合面或更换连接键；临时处理：降低轧制速度和压下量以减小冲击载荷 | 定期检查转子连接键、紧固螺栓的预紧力；避免超负荷轧制冲击 | 转子质量不平衡：不平衡振动相位稳定且频谱以工频为主，而松动相位不稳定且伴有分数谐波 | 钳工3名；工时8-12h（置信：经验值） | 液压扭矩扳手、千分表、测振仪（置信：经验值） | 高强度螺栓、连接键、锁紧螺母（置信：经验值） | 执行LOOTO断电挂牌；重型部件拆装防挤压（置信：经验值） | 紧固力矩达到设备技术文件规定值；运行振动值符合ISO 10816-3:2009要求（置信：标准值）
MT-004-003-001-001-005-001 | 钢铁 |  | 轧机 | 主设备 | 钢铁核心特色轧钢设备，按产品类型分子设备。故障机理（轧辊磨损/断辊/剥落、轧辊轴承发热、压下机构失效、主传动齿轮磨损断齿、液压泄漏、冷却除鳞堵塞）通用，机架位置（粗中/精/预精）在故障特征参数 D5 层标注；产品特异（棒线导卫卡钢、板带板形、管材穿孔顶杆、冷轧润滑板形）在子设备结构层承载。子设备：棒线轧机（棒材/线材热连轧，含粗中+精+预精机架）、板材轧机（板带热轧，含粗轧+精轧机架）、管材轧机（无缝管穿孔+轧管）、冷轧轧机（冷轧带钢，润滑/板形/酸洗工艺特异）。 | 管材轧机 | 主传动系统 | 主电机 | 散热风扇 | 铝合金或钢制轴流风扇，装于转子轴伸端，强制通风冷却电机。叶片易机械损伤或断裂。（来源：《通用机械零部件手册》） | 是 | — | — | 轧机主传动系统异常振动及颤振 | 磨损；其他 | 机械 | 严重 | 轧机在轧制过程中因冲击负荷、部件磨损或连接松动发生瞬态扭转振动、颤振等非线性动力学效应，导致设备运行状态恶化，严重影响管材成型精度 | 轧机机架剧烈晃动；地脚螺栓松动异响；轧辊出现异常磨损；轧制管材表面出现周期性振纹及质量下降；噪音明显增大 | [物理]振动速度>7.1mm/s（适用：轧机牌坊，ISO 10816-3:2009 表1 C级，置信：标准值）；[物理]振动速度>4.5mm/s（适用：刚性支承的大型轧机，置信：经验值）；[物理]振动位移峰峰值>150μm（置信：经验值）；[物理]振动加速度峰值异常（置信：经验值） | [在线]振动加速度传感器、振动速度传感器；[离线]振动频谱分析仪 | 关键判据：频谱特征出现特定非线性振动频率，工频分量幅值显著增大且伴随高次谐波。鉴别要点：通过频谱区分扭转振动、机械松动与基础共振，扭转振动多集中在低频段且伴随扭矩波动；机械松动产生大量高次谐波且随负荷变化明显；基础共振频率通常固定且与转速无关 | [经验级]根本处理：检查并紧固地脚螺栓及各连接部件，更换磨损衬板，优化轧制工艺参数，调整压下量及张力，消除非线性激振源；临时处理：降低轧制速度及压下量以减轻振动 | 定期对轧机进行状态监测与振动诊断；定期检查连接紧固件状态；优化轧制工艺参数避免进入非线性共振区 | 轧机基础松动：基础松动频谱以工频及倍频为主，且多方向振动均较大；基共振：基础共振频率通常固定，不随轧制工艺参数大幅波动 | 机械工程师1名、钳工2名；工时8-12h（置信：经验值） | 振动分析仪、测振仪、扭矩扳手、力矩扳手、水平仪（置信：经验值） | 地脚螺栓、锁固剂、耐磨衬板、减振垫片、紧固螺栓（置信：经验值） | 严格执行LOTO断电挂牌制度；大型部件拆装需遵守GB 6067.1起重安全规范（置信：标准值） | 振动速度≤7.1mm/s（ISO 10816-3:2009 表1 B/C级限值）；振动速度≤4.5mm/s；连接部位无松动迹象（置信：经验值）
MT-004-003-001-001-005-002 | 钢铁 |  | 轧机 | 主设备 | 钢铁核心特色轧钢设备，按产品类型分子设备。故障机理（轧辊磨损/断辊/剥落、轧辊轴承发热、压下机构失效、主传动齿轮磨损断齿、液压泄漏、冷却除鳞堵塞）通用，机架位置（粗中/精/预精）在故障特征参数 D5 层标注；产品特异（棒线导卫卡钢、板带板形、管材穿孔顶杆、冷轧润滑板形）在子设备结构层承载。子设备：棒线轧机（棒材/线材热连轧，含粗中+精+预精机架）、板材轧机（板带热轧，含粗轧+精轧机架）、管材轧机（无缝管穿孔+轧管）、冷轧轧机（冷轧带钢，润滑/板形/酸洗工艺特异）。 | 管材轧机 | 主传动系统 | 主电机 | 散热风扇 | 铝合金或钢制轴流风扇，装于转子轴伸端，强制通风冷却电机。叶片易机械损伤或断裂。（来源：《通用机械零部件手册》） | 是 | — | — | 散热风扇及散热器风路堵塞 | 积灰；结垢 | 机械；热；环境 | 一般 | 散热孔、散热器内部或风扇叶片表面被工业粉尘、杂质堵塞，导致空气流通不畅、动平衡破坏及通风量下降，设备内部热量无法有效散发 | 设备表面温度过高；风扇运行噪音增大、转速异常；散热风量明显减弱；电机电流波动；内部微处理器或液压油温升超标 | [物理]散热器进出口风温差值减小（置信：经验值）；[热]轴承回油温度>65℃（置信：经验值）；[物理]振动速度>2.8mm/s（适用：小型工业电机，ISO 10816-3:2009 表1，置信：标准值）；[热]散热器排风温差>10℃（置信：经验值） | [在线]热电阻温度传感器、电机综保装置；[离线]红外热成像仪、振动频谱分析仪 | 关键判据：红外热像显示散热器局部高温分布且无冷空气流过，振动频谱中出现叶片通过频率及其倍频。鉴别要点：与冷却风扇电机故障、轴承损坏及冷却水流量不足区分，若风扇运转正常但温差小则为堵塞，若风扇不转或转速低则为电气或机械故障；积灰主要引起风量不足和特定频率振动，轴承损坏通常伴随持续高频嗡嗡声；水流量不足主要表现为水温差异常 | [经验级]根本处理：停机断电后使用压缩空气或专用清洗剂从散热器反向吹扫清理，彻底清理叶片积灰；临时处理：外部临时加装辅助散热风扇（无叶片清理条件时须停机清理） | 定期清理散热孔、冷却器表面及风扇叶片灰尘；改善设备运行环境的空气质量与密闭性，减少粉尘进入 | 冷却水流量不足：水流量不足会导致散热器进出口水温差异常，而风路堵塞主要表现为风温差减小；风扇轴承损坏：轴承损坏振动频谱以轴承故障特征频率为主，非叶片通过频率 | 钳工1名；工时2-4h（置信：经验值） | 压缩空气枪、红外热成像仪、清洗剂、吸尘器、毛刷（置信：经验值） | 工业清洗剂、工业吸尘耗材、擦拭布（置信：经验值） | 检修前确保风扇电源切断并执行LOTO；压缩空气操作需佩戴护目镜；清理时防止粉尘吸入（置信：经验值） | 散热器表面无遮挡；设备满载运行时各测温点温度恢复至正常允许范围；风扇运行无异常异响；散热风量恢复至设计值（置信：经验值）
MT-004-003-001-002-000-001 | 钢铁 |  | 轧机 | 主设备 | 钢铁核心特色轧钢设备，按产品类型分子设备。故障机理（轧辊磨损/断辊/剥落、轧辊轴承发热、压下机构失效、主传动齿轮磨损断齿、液压泄漏、冷却除鳞堵塞）通用，机架位置（粗中/精/预精）在故障特征参数 D5 层标注；产品特异（棒线导卫卡钢、板带板形、管材穿孔顶杆、冷轧润滑板形）在子设备结构层承载。子设备：棒线轧机（棒材/线材热连轧，含粗中+精+预精机架）、板材轧机（板带热轧，含粗轧+精轧机架）、管材轧机（无缝管穿孔+轧管）、冷轧轧机（冷轧带钢，润滑/板形/酸洗工艺特异）。 | 管材轧机 | 主传动系统 | 主联轴器 |  | 连接主电机与减速机输入轴，传递扭矩并补偿径向、角向及轴向安装偏差，常用弹性柱销或齿式联轴器。（来源：《联轴器选用手册》） | 否 | 检查联轴器同轴度，定期紧固连接螺栓，检查弹性元件磨损或老化，补充润滑脂（齿式），清理表面油污。 | 当联轴器本体出现裂纹、永久变形，或弹性元件全部损坏且无备件替换时整体报废。 | 主从动端联轴器不对中 | 不对中 | 机械 | 严重 | 轧机主机列在带载启停及轧制过程中产生剧烈的瞬态扭转振动，导致主电机轴与轧机减速机输入轴轴线产生角度或平行偏移，引发系统强迫振动 | 轧机联轴器附近伴有明显异常低频振动；电机侧基础及轴承座伴随出现周期性轴向窜动；联轴器弹性元件快速磨损或发热 | [物理]振动速度>4.5mm/s（适用：轧机主传动系统，ISO 10816-3:2009 表1，置信：标准值）；[物理]轴向位移>0.05mm（置信：经验值） | [在线]电涡流位移传感器；[离线]激光对中仪 | 关键判据：轴向振动分量显著且伴随转速基频的1倍频和2倍频峰值。鉴别要点：与转子不平衡故障区分，不平衡主要表现为径向1倍频振动，而本故障在启停及变转速过程中轴向振动相位差明显且2倍频特征显著 | [经验级]根本处理：重新安装找正电机与减速机底座，调整垫铁消除偏差；临时处理：降低轧制咬入速度及压下量以减缓瞬态扭矩冲击 | 定期复测机组同心度及标高变化；严格控制轧机启停及穿带过程的加载速率，避免超载扭矩直接施加于主轴 | 轧机辊系不平衡或电机轴承间隙过大：区分要点在于解体联轴器后单独测试电机和减速机单机振动，若单机振动正常则判定为不对中 | 钳工3名；工时8-10h（置信：经验值） | 激光对中仪、千分表、扭矩扳手、专用液压千斤顶（置信：经验值） | 调整垫铁、弹性柱销组件、地脚螺栓防松垫圈（置信：经验值） | 检修作业必须执行LOTO断电挂牌上锁；大件起重吊装需严格遵守GB 6067.1-2010相关安全规程（置信：标准值） | 联轴器端面及径向跳动量≤0.05mm；空载及带载试机振动烈度符合ISO 10816-3:2009相关区域限值（置信：标准值）
MT-004-003-001-002-000-002 | 钢铁 |  | 轧机 | 主设备 | 钢铁核心特色轧钢设备，按产品类型分子设备。故障机理（轧辊磨损/断辊/剥落、轧辊轴承发热、压下机构失效、主传动齿轮磨损断齿、液压泄漏、冷却除鳞堵塞）通用，机架位置（粗中/精/预精）在故障特征参数 D5 层标注；产品特异（棒线导卫卡钢、板带板形、管材穿孔顶杆、冷轧润滑板形）在子设备结构层承载。子设备：棒线轧机（棒材/线材热连轧，含粗中+精+预精机架）、板材轧机（板带热轧，含粗轧+精轧机架）、管材轧机（无缝管穿孔+轧管）、冷轧轧机（冷轧带钢，润滑/板形/酸洗工艺特异）。 | 管材轧机 | 主传动系统 | 主联轴器 |  | 连接主电机与减速机输入轴，传递扭矩并补偿径向、角向及轴向安装偏差，常用弹性柱销或齿式联轴器。（来源：《联轴器选用手册》） | 否 | 检查联轴器同轴度，定期紧固连接螺栓，检查弹性元件磨损或老化，补充润滑脂（齿式），清理表面油污。 | 当联轴器本体出现裂纹、永久变形，或弹性元件全部损坏且无备件替换时整体报废。 | 主联轴器连接部件松动 | 松动 | 机械 | 危急 | 轧机在持续重载交变扭矩作用下，法兰连接螺栓或弹性柱销因机械疲劳产生微动磨损，导致预紧力丧失，引发机械结构松动 | 联轴器运转时伴有明显金属撞击声或周期性异响；电机与轧机转速出现不同步的瞬态滑移；法兰接缝处可见铁粉或红色氧化铁皮溢出 | [物理]振动加速度冲击峰值>50m/s²（置信：经验值）；[物理]螺栓预紧力矩损失>15%（置信：经验值） | [在线]振动加速度传感器；[离线]超声波探伤仪；[离线]力矩扳手 | 关键判据：振动时域波形呈现明显的冲击调制特征，且高频解调谱中出现大量非整数倍转速的谐波族。鉴别要点：与齿轮点蚀或断齿故障区分，松动引发的冲击在空载低速盘车时即可明显感知，且冲击间隔与联轴器连接件数目严格对应 | [经验级]根本处理：切断轧辊冷却水、高压除鳞水及液压站进油并彻底泄压，拆除全部受损螺栓及柱销，清理结合面，使用全新高强度螺栓按规范力矩交叉紧固；临时处理：无，须立即停机处理，严禁带载启动以防发生主轴断裂飞车事故 | 定期紧固并标记防松线；提高探伤检验频率，防止疲劳裂纹扩展；使用防松螺母或螺纹锁固胶 | 减速机齿轮断齿或轴承保持架断裂：区分要点在于松动故障的冲击频率较低且与联轴器旋转频率相关，而齿轮或轴承损坏的高频异响特征更为密集 | 钳工2名、起重工1名；工时4-6h（置信：经验值） | 力矩扳手、液压拉马、内窥镜、磁粉探伤设备（置信：经验值） | 高强度螺栓组件、弹性柱销、二硫化钼润滑脂（置信：经验值） | 必须办理设备断电挂牌手续；确认系统残余液压扭矩完全释放、切断相关水油介质并泄压后方可拆卸螺栓（置信：经验值） | 螺栓预紧力矩达到设备厂家设计图纸要求；各连接部件无相对位移，满载运行无异响（置信：经验值）
MT-004-003-001-002-000-003 | 钢铁 |  | 轧机 | 主设备 | 钢铁核心特色轧钢设备，按产品类型分子设备。故障机理（轧辊磨损/断辊/剥落、轧辊轴承发热、压下机构失效、主传动齿轮磨损断齿、液压泄漏、冷却除鳞堵塞）通用，机架位置（粗中/精/预精）在故障特征参数 D5 层标注；产品特异（棒线导卫卡钢、板带板形、管材穿孔顶杆、冷轧润滑板形）在子设备结构层承载。子设备：棒线轧机（棒材/线材热连轧，含粗中+精+预精机架）、板材轧机（板带热轧，含粗轧+精轧机架）、管材轧机（无缝管穿孔+轧管）、冷轧轧机（冷轧带钢，润滑/板形/酸洗工艺特异）。 | 管材轧机 | 主传动系统 | 主联轴器 |  | 连接主电机与减速机输入轴，传递扭矩并补偿径向、角向及轴向安装偏差，常用弹性柱销或齿式联轴器。（来源：《联轴器选用手册》） | 否 | 检查联轴器同轴度，定期紧固连接螺栓，检查弹性元件磨损或老化，补充润滑脂（齿式），清理表面油污。 | 当联轴器本体出现裂纹、永久变形，或弹性元件全部损坏且无备件替换时整体报废。 | 主联轴器扭转疲劳断裂 | 断裂 | 机械 | 危急 | 轧机在频繁的带钢咬入、抛尾及卡钢等极端瞬态工况下，主传动轴系遭受超出设计极限的交变扭转切应力冲击，导致联轴器本体或法兰根部产生微观疲劳裂纹并迅速扩展至穿透性断裂 | 轧机主传动电机运转但轧辊不转或伴随剧烈金属撕裂声；主电机电流出现瞬间空载大幅下降；传动系统完全失去动力传递 | [物理]主电机电流瞬间跌落至空载值（置信：经验值）；[物理]扭转振动瞬态峰值>额定扭矩的250%（置信：经验值） | [在线]主电机电流互感器；[在线]扭矩传感器；[离线]渗透探伤仪 | 关键判据：电机电流与轧制力矩完全解耦，且伴随单次剧烈机械异响。鉴别要点：与电气保护跳闸区分，本故障发生时电机未失电且仍在运转，仅负载端失去扭矩；与万向接轴折断区分，需通过目视检查联轴器本体断裂状况定位 | [经验级]根本处理：切断轧机冷却及除鳞水系统并泄压，清理现场受损部件残骸，整体更换主联轴器总成并重新进行轴系动平衡及找正；临时处理：无，须立即停机处理并组织设备抢修 | 优化轧机主传动控制系统的扭矩限制器及重载启动曲线；加强轧件咬入条件的优化，严防低温钢及黑头钢咬入造成卡钢冲击 | 万向接轴断裂：区分要点在于直观检查断裂位置，若联轴器本体完整而接轴断开则为接轴故障 | 钳工4名、起重工2名；工时12-16h（置信：经验值） | 大型汽车吊、液压拉马、激光对中仪、渗透探伤剂（置信：经验值） | 主联轴器总成、高强度连接螺栓、弹性缓冲件（置信：经验值） | 严格执行LOTO断电上锁；起重吊装作业遵守GB 6067.1-2010规程；拆卸前必须确认系统介质完全隔离无带压（置信：标准值） | 穿芯螺栓预紧力达标；激光对中仪复测同心度偏差≤0.05mm；满载试车振动值符合ISO 10816-3:2009标准（置信：标准值）
MT-004-003-001-002-001-001 | 钢铁 |  | 轧机 | 主设备 | 钢铁核心特色轧钢设备，按产品类型分子设备。故障机理（轧辊磨损/断辊/剥落、轧辊轴承发热、压下机构失效、主传动齿轮磨损断齿、液压泄漏、冷却除鳞堵塞）通用，机架位置（粗中/精/预精）在故障特征参数 D5 层标注；产品特异（棒线导卫卡钢、板带板形、管材穿孔顶杆、冷轧润滑板形）在子设备结构层承载。子设备：棒线轧机（棒材/线材热连轧，含粗中+精+预精机架）、板材轧机（板带热轧，含粗轧+精轧机架）、管材轧机（无缝管穿孔+轧管）、冷轧轧机（冷轧带钢，润滑/板形/酸洗工艺特异）。 | 管材轧机 | 主传动系统 | 主联轴器 | 弹性柱销 | 由螺栓、螺母及尼龙或聚氨酯弹性套组成，插入半联轴器法兰孔中，传递扭矩并缓冲吸振。（来源：《弹性联轴器》GB/T 4323） | 是 | — | — | 弹性柱销疲劳断裂 | 断裂 | 机械 | 严重 | 轧机启停及轧制交变转矩作用下，柱销尼龙材质产生疲劳微裂纹并扩展，最终导致柱销在应力集中部位断裂 | 联轴器处发出清脆撞击异响；轧机主传动出现周期性扭振；电机电流出现小幅周期性波动 | [物理]振动速度>11.2mm/s（适用：轧机主传动联轴器部位，ISO 10816-3:2009 表1 D级，置信：标准值）；[物理]电机轴电流波动幅值>5%（适用：空载启动及连轧过钢瞬间，置信：经验值） | [在线]振动加速度传感器；[在线]电机电流监测系统；[离线]频闪灯观测联轴器相对位移 | 关键判据：联轴器异响与电机电流周期波动同步发生，且频谱呈现明显的啮合频率及倍频成分。鉴别要点：与减速机齿轮断齿异响区分，齿轮断齿通常伴随减速机箱体高频振动且转速降明显，而柱销断裂主要表现在联轴器径向位移撞击 | [经验级]根本处理：解体联轴器，清理碎销，测量两半联轴器轴向与径向偏差并重新找正，成组更换全新弹性柱销；临时处理：若仅单销断裂且生产急需，可临时拆除对称位置柱销以维持动平衡，降速30%运行至检修班 | 采用高强度聚氨酯或耐磨尼龙材质柱销；定期进行联轴器找正复查；优化轧机穿带及脱棒工艺以降低启动冲击扭矩 | 轧机主减速机齿轮断齿：齿轮断齿振动频谱以啮合频率的高次谐波为主，且减速机本体振动烈度高于联轴器部位 | 钳工3名；工时4-6h（置信：经验值） | 液压拉马、铜棒、内六角扳手套装、激光对中仪（置信：经验值） | 弹性柱销组件、尼龙弹性圈、防松卡簧（置信：经验值） | 严格执行LOOTO断电挂牌制度，确认主电机电源完全隔离；执行起重作业GB 6067.1-2010安全规程（置信：标准值） | 径向偏差≤0.05mm，角向偏差≤0.05mm/100mm；空载试运行30分钟无异常振动及异响（置信：标准值）
MT-004-003-001-002-001-002 | 钢铁 |  | 轧机 | 主设备 | 钢铁核心特色轧钢设备，按产品类型分子设备。故障机理（轧辊磨损/断辊/剥落、轧辊轴承发热、压下机构失效、主传动齿轮磨损断齿、液压泄漏、冷却除鳞堵塞）通用，机架位置（粗中/精/预精）在故障特征参数 D5 层标注；产品特异（棒线导卫卡钢、板带板形、管材穿孔顶杆、冷轧润滑板形）在子设备结构层承载。子设备：棒线轧机（棒材/线材热连轧，含粗中+精+预精机架）、板材轧机（板带热轧，含粗轧+精轧机架）、管材轧机（无缝管穿孔+轧管）、冷轧轧机（冷轧带钢，润滑/板形/酸洗工艺特异）。 | 管材轧机 | 主传动系统 | 主联轴器 | 弹性柱销 | 由螺栓、螺母及尼龙或聚氨酯弹性套组成，插入半联轴器法兰孔中，传递扭矩并缓冲吸振。（来源：《弹性联轴器》GB/T 4323） | 是 | — | — | 弹性柱销孔磨损 | 磨损 | 机械 | 一般 | 柱销与销孔间存在微动摩擦，长期交变载荷及轧制氧化铁皮等硬质颗粒侵入导致销孔内壁逐渐磨损失圆 | 联轴器外部可见明显粉尘及铁屑挤出；停机盘车时发现两半联轴器存在相对转动游隙；低速运转时有咔哒声 | [物理]联轴器相对扭转游隙>2mm（适用：停机盘车状态，置信：经验值）；[物理]销孔内径配合间隙>0.2mm（适用：游标卡尺测量孔径，置信：经验值） | [离线]塞尺测量间隙；[离线]内径千分尺测量销孔磨损量；[离线]着色探伤检查销孔周边微裂纹 | 关键判据：盘车存在明显机械游隙，且销孔内壁可见光亮摩擦痕迹或局部凹坑。鉴别要点：与主电机轴键滚键区分，滚键故障表现为电机轴端跳动剧烈且重载时瞬间堵转，而销孔磨损通常发展较慢且运转伴有规律性旷动异响 | [经验级]根本处理：拆解联轴器，对磨损严重的半联轴器销孔进行铰孔扩孔修复，配做加大尺寸的新柱销，或直接更换新联轴器；临时处理：清理销孔内油污铁屑，注入适量二硫化钼润滑脂以减缓磨损，紧固压盖待修 | 改善联轴器密封防护罩结构，防止高温氧化铁皮及冷却水侵入；使用带防尘圈的专用联轴器销套 | 主电机轴键滚键：重载时电机转速下降但电流激增，轴头处伴随明显径向跳动和热量聚集 | 钳工2名；工时3-5h（置信：经验值） | 游标卡尺、内径千分尺、铰刀套装、丝锥、清理毛刷（置信：经验值） | 加大级弹性柱销、联轴器防护罩密封件、二硫化钼润滑脂（置信：经验值） | 检修区域设置安全警戒线；使用撬棍盘车时注意防滑脱伤人；清理铁屑时佩戴防护手套及护目镜（置信：经验值） | 销孔表面粗糙度Ra≤3.2μm；柱销与孔壁接触面积≥70%；盘车无机械游隙及卡涩（置信：经验值）
MT-004-003-001-002-001-003 | 钢铁 |  | 轧机 | 主设备 | 钢铁核心特色轧钢设备，按产品类型分子设备。故障机理（轧辊磨损/断辊/剥落、轧辊轴承发热、压下机构失效、主传动齿轮磨损断齿、液压泄漏、冷却除鳞堵塞）通用，机架位置（粗中/精/预精）在故障特征参数 D5 层标注；产品特异（棒线导卫卡钢、板带板形、管材穿孔顶杆、冷轧润滑板形）在子设备结构层承载。子设备：棒线轧机（棒材/线材热连轧，含粗中+精+预精机架）、板材轧机（板带热轧，含粗轧+精轧机架）、管材轧机（无缝管穿孔+轧管）、冷轧轧机（冷轧带钢，润滑/板形/酸洗工艺特异）。 | 管材轧机 | 主传动系统 | 主联轴器 | 弹性柱销 | 由螺栓、螺母及尼龙或聚氨酯弹性套组成，插入半联轴器法兰孔中，传递扭矩并缓冲吸振。（来源：《弹性联轴器》GB/T 4323） | 是 | — | — | 弹性柱销弹性圈老化溶胀 | 老化 | 化学 | 一般 | 轧机传动系统长期运行受热，且轧制乳化液或冷却水渗入联轴器，导致柱销尼龙弹性圈发生高分子材料老化、水解及化学溶胀变形 | 联轴器外部有乳化液挤出痕迹；弹性圈明显变形凸出挡圈；启动及变速阶段联轴器存在明显顿挫感及弹性滞后异响 | [化学]介质含水量>0.1%（适用：轧机液压及润滑系统油液污染度，置信：经验值）；[物理]弹性圈外径膨胀率>5%（适用：停机拆解后测量，置信：经验值） | [离线]红外热成像仪检测联轴器表面温度；[离线]游标卡尺测量弹性圈外径；[离线]外观目视检查 | 关键判据：联轴器存在启动顿挫异响，且拆解检查发现弹性圈发生体积膨胀及材质变软发黏。鉴别要点：与柱销疲劳断裂区分，疲劳断裂表现为连续周期性撞击声且电机电流存在规律波动，而溶胀老化主要表现为材质软化和启动阶段的柔性滞后 | [经验级]根本处理：拆卸联轴器压盖，清理内部污染的旧润滑脂及乳化液，彻底清洗干燥后更换全套弹性圈及防尘密封；临时处理：使用压缩空气吹扫联轴器内部积液，外部涂抹适量二硫化钼润滑脂减轻摩擦 | 优化联轴器密封挡圈结构，定期加注和更换防水的专用润滑脂；在轧机牌坊处增设挡水板，防止乳化液直接喷淋至传动侧 | 弹性柱销疲劳断裂：疲劳断裂不伴随材质体积膨胀和软化现象，且振动频谱中高频成分更丰富 | 钳工2名；工时3-4h（置信：经验值） | 游标卡尺、红外热成像仪、专用拉拔工具、清理毛刷（置信：经验值） | 聚氨酯弹性圈备件、防水型润滑脂、密封防尘圈（置信：经验值） | 严格执行LOOTO断电挂牌制度；清理废油及乳化液时需佩戴防护手套避免皮肤过敏（置信：标准值） | 弹性圈表面无裂纹及变形；联轴器盘车转动无卡涩及明显弹性间隙（置信：经验值）
MT-004-003-001-002-001-004 | 钢铁 |  | 轧机 | 主设备 | 钢铁核心特色轧钢设备，按产品类型分子设备。故障机理（轧辊磨损/断辊/剥落、轧辊轴承发热、压下机构失效、主传动齿轮磨损断齿、液压泄漏、冷却除鳞堵塞）通用，机架位置（粗中/精/预精）在故障特征参数 D5 层标注；产品特异（棒线导卫卡钢、板带板形、管材穿孔顶杆、冷轧润滑板形）在子设备结构层承载。子设备：棒线轧机（棒材/线材热连轧，含粗中+精+预精机架）、板材轧机（板带热轧，含粗轧+精轧机架）、管材轧机（无缝管穿孔+轧管）、冷轧轧机（冷轧带钢，润滑/板形/酸洗工艺特异）。 | 管材轧机 | 主传动系统 | 主联轴器 | 弹性柱销 | 由螺栓、螺母及尼龙或聚氨酯弹性套组成，插入半联轴器法兰孔中，传递扭矩并缓冲吸振。（来源：《弹性联轴器》GB/T 4323） | 是 | — | — | 联轴器不对中导致柱销挤压偏磨 | 不对中 | 机械 | 严重 | 轧机主机底座受热及轧制巨大张力影响产生基础位移，导致主电机与减速机轴心线产生径向或角向偏差，柱销在偏心载荷下发生单侧严重挤压磨损 | 电机与轧机减速机之间的联轴器在运转时产生明显的周期性轴向窜动；联轴器端面附近伴随严重发热现象；重载过钢时电机轴端可见明显晃动 | [物理]振动速度>4.5mm/s（适用：轧机主传动联轴器部位，ISO 10816-3:2009 表1 C级，置信：标准值）；[物理]联轴器端面温度>70℃（适用：红外测温满载运行工况，置信：经验值） | [在线]振动加速度传感器；[离线]激光对中仪；[离线]红外测温仪 | 关键判据：联轴器径向和轴向振动频谱中1倍频（1X）和2倍频（2X）成分显著偏高，且柱销单侧呈现明显的光亮摩擦挤压面。鉴别要点：与地脚螺栓松动区分，地脚螺栓松动通常在垂直方向振动极大且紧固后振动立刻减小，而不对中主要表现为轴向振动超标且具有明显的相位差 | [经验级]根本处理：松开电机地脚螺栓，使用激光对中仪重新找正，通过调整垫片使径向与角向偏差达到标准范围，随后更换已偏磨的柱销组件；临时处理：无，须立即停机重新找正，严禁在强烈振动下强行轧制 | 定期使用激光对中仪复查轧机主传动轴系的同心度；监控轧机基础及机架的热变形趋势，在季节性温差变化大时及时补偿 | 轧机主减速机地脚螺栓松动：地脚螺栓松动振动频率以工频为主，且基础框架二次灌浆层往往伴有开裂现象 | 钳工3名；工时6-8h（置信：经验值） | 激光对中仪、红外测温仪、百分表、扭矩扳手、调整垫片（置信：经验值） | 弹性柱销组件、不锈钢调整垫片、电机地脚防松垫圈（置信：经验值） | 严格执行LOOTO断电挂牌制度；使用液压千斤顶顶升电机时需垫实底座防滑脱伤人（置信：标准值） | 径向偏差≤0.05mm，角向偏差≤0.05mm/100mm；满载试车联轴器端面温升≤40℃（置信：经验值）
MT-004-003-001-002-002-001 | 钢铁 |  | 轧机 | 主设备 | 钢铁核心特色轧钢设备，按产品类型分子设备。故障机理（轧辊磨损/断辊/剥落、轧辊轴承发热、压下机构失效、主传动齿轮磨损断齿、液压泄漏、冷却除鳞堵塞）通用，机架位置（粗中/精/预精）在故障特征参数 D5 层标注；产品特异（棒线导卫卡钢、板带板形、管材穿孔顶杆、冷轧润滑板形）在子设备结构层承载。子设备：棒线轧机（棒材/线材热连轧，含粗中+精+预精机架）、板材轧机（板带热轧，含粗轧+精轧机架）、管材轧机（无缝管穿孔+轧管）、冷轧轧机（冷轧带钢，润滑/板形/酸洗工艺特异）。 | 管材轧机 | 主传动系统 | 主联轴器 | 电机侧半联轴器 | 铸铁或锻钢材质，一端与电机轴配合，法兰端带柱销孔。可单独拆卸更换。（来源：《机械设计手册》） | 否 | — | — | 半联轴器齿面或弹性元件磨损 | 磨损 | 机械 | 严重 | 电机频繁启动及带载轧制产生的瞬态扭转振动与冲击，导致联轴器内外齿或弹性垫块接触面发生微动磨损与材料剥落 | 轧机传动系统异响；电机轴与轧机轴存在可见相对扭转窜动；轧制负荷波动时电机电流伴随周期性震荡 | [物理]振动速度>7.1mm/s（适用：轧机传动系统非驱动端，ISO 10816-3:2009 表C.1，置信：标准值）；[物理]联轴器角向位移>0.1mm（置信：经验值） | [在线]振动加速度传感器；[离线]振动频谱分析仪；[离线]百分表打表测量 | 关键判据：振动频谱中突出啮合频率及其谐波，且伴随电机电流波动。鉴别要点：若频谱中存在明显的轧机辊系啮合低频成分且随转速变化，则为轧机减速箱齿轮故障；若振动集中于联轴器端且电流随负荷剧烈震荡，则为本故障 | [经验级]根本处理：解体联轴器，彻底清洗后检查内外齿或弹性元件磨损量，更换超差部件并重新找正；临时处理：在确保安全前提下降低轧制参数与轧制速度，减轻冲击负荷维持运行至计划检修 | 严格执行定期润滑加注制度；实施主传动电机及联轴器状态监测与自适应预警；提升找正精度并控制电机启动频次 | 轧机减速箱齿轮磨损：区分要点在于减速箱齿轮磨损的振动特征频率集中在减速机各级传动啮合频率，且减速机壳体局部振值偏高 | 钳工3名；工时8-10h（置信：经验值） | 液压拉马、扭力扳手、百分表、振动频谱分析仪（置信：经验值） | 弹性柱销、尼龙弹性柱销、联轴器备件、二硫化钼润滑脂（置信：经验值） | 检修前必须办理LOTO断电挂牌手续；拆卸大件需执行起重作业GB 6067.1-2010相关安全规定（置信：标准值） | 联轴器径向与角向找正误差≤0.05mm；空载及带载试车振动速度≤7.1mm/s（ISO 10816-3:2009 表C.1，置信：标准值）
MT-004-003-001-002-002-002 | 钢铁 |  | 轧机 | 主设备 | 钢铁核心特色轧钢设备，按产品类型分子设备。故障机理（轧辊磨损/断辊/剥落、轧辊轴承发热、压下机构失效、主传动齿轮磨损断齿、液压泄漏、冷却除鳞堵塞）通用，机架位置（粗中/精/预精）在故障特征参数 D5 层标注；产品特异（棒线导卫卡钢、板带板形、管材穿孔顶杆、冷轧润滑板形）在子设备结构层承载。子设备：棒线轧机（棒材/线材热连轧，含粗中+精+预精机架）、板材轧机（板带热轧，含粗轧+精轧机架）、管材轧机（无缝管穿孔+轧管）、冷轧轧机（冷轧带钢，润滑/板形/酸洗工艺特异）。 | 管材轧机 | 主传动系统 | 主联轴器 | 电机侧半联轴器 | 铸铁或锻钢材质，一端与电机轴配合，法兰端带柱销孔。可单独拆卸更换。（来源：《机械设计手册》） | 否 | — | — | 电机侧半联轴器不对中 | 不对中 | 机械 | 严重 | 电机轴心线与轧机传动轴心线存在夹角或平移偏差，运转时产生附加径向力和轴向交变力，加速轴承磨损并引发系统扭转振动 | 电机靠近联轴器侧轴承温度异常升高；联轴器及相邻轴承座径向振动显著增大；轴向窜动明显，伴有周期性低频撞击声 | [物理]轴向振动>3.5mm/s（适用：电机驱动端轴承，ISO 10816-3:2009 表A.1，置信：标准值）；[物理]冷态对中偏差>0.05mm（置信：经验值） | [在线]轴位移传感器；[离线]激光对中仪；[离线]红外测温仪 | 关键判据：径向和轴向振动相位差约为90°，且振动主导频率为基频的1倍频和2倍频。鉴别要点：若1倍频占绝对主导且相位稳定，多为基础下沉或单侧轴承磨损引发的不对中；若2倍频突出且伴随负荷波动，需排查联轴器齿面磨损或卡涩 | [经验级]根本处理：松开电机地脚螺栓，使用液压千斤顶调整电机位置，使用激光对中仪重新找正并紧固；临时处理：无，须立即停机处理，避免急剧磨损演变为轴断裂 | 检修及日常维护中严格执行激光对中找正工艺；定期检查电机及轧机基础沉降情况；防止地脚螺栓松动 | 电机轴承磨损：区分要点在于电机轴承磨损的振动频谱通常含有大量高频轴承缺陷频率，且局部温度急剧上升 | 钳工2名；工时4-6h（置信：经验值） | 激光对中仪、液压千斤顶、扭力扳手、塞尺（置信：经验值） | 不锈钢调整垫片、电机地脚防松垫圈（置信：经验值） | 调整电机底座时需确认完全泄压排液置换；动火/高处作业需办理专项作业票（置信：经验值） | 径向与角向偏差均在0.05mm以内；设备连续运行4小时电机驱动端轴承温度≤80℃（置信：经验值）
MT-004-003-001-002-002-003 | 钢铁 |  | 轧机 | 主设备 | 钢铁核心特色轧钢设备，按产品类型分子设备。故障机理（轧辊磨损/断辊/剥落、轧辊轴承发热、压下机构失效、主传动齿轮磨损断齿、液压泄漏、冷却除鳞堵塞）通用，机架位置（粗中/精/预精）在故障特征参数 D5 层标注；产品特异（棒线导卫卡钢、板带板形、管材穿孔顶杆、冷轧润滑板形）在子设备结构层承载。子设备：棒线轧机（棒材/线材热连轧，含粗中+精+预精机架）、板材轧机（板带热轧，含粗轧+精轧机架）、管材轧机（无缝管穿孔+轧管）、冷轧轧机（冷轧带钢，润滑/板形/酸洗工艺特异）。 | 管材轧机 | 主传动系统 | 主联轴器 | 电机侧半联轴器 | 铸铁或锻钢材质，一端与电机轴配合，法兰端带柱销孔。可单独拆卸更换。（来源：《机械设计手册》） | 否 | — | — | 半联轴器轮齿断裂或柱销切断 | 断裂 | 机械 | 危急 | 轧制过程中出现严重卡钢或穿管顶头故障，主传动系统瞬间承受极端超载扭矩，导致联轴器轮齿或柱销发生剪切断裂 | 电机空转但轧机辊系不转动；传动系统发出剧烈金属断裂撞击声；电机电流瞬间过载跳闸 | [状态量]电机过载电流>1.2倍额定电流（适用：轧机卡钢瞬间，置信：经验值）；[物理]断齿间隙>2mm（置信：经验值） | [在线]电机电流监测系统；[离线]超声波探伤仪；[离线]内窥镜 | 关键判据：电机电流骤增跳闸后盘车无法转动轧机，且联轴器处有撞击异响。鉴别要点：若电机能空转且伴有沉重摩擦声但无断列，可能是减速箱断齿；需打开联轴器防护罩目视或内窥镜检查确认联轴器本体是否彻底断开 | [经验级]根本处理：切断主电源，拆卸联轴器防护罩，清理断裂残件，全面探伤电机轴及轧机输入轴，更换全新半联轴器及柱销；临时处理：无，须立即停机处理 | 优化轧机主传动过载保护系统设定值；定期对联轴器进行无损探伤检查；规范轧制操作，严防轧件头尾低温黑头卡钢 | 轧机减速箱断轴：区分要点在于减速箱断轴时电机虽转动但减速箱内部会有持续沉重摩擦异响，且减速箱输入轴端可观察到异常振动 | 钳工3名、焊工1名；工时12-16h（置信：经验值） | 液压拉马、角磨机、超声波探伤仪、重型套筒扳手（置信：经验值） | 全新电机侧半联轴器、配套弹性柱销、高强度螺栓（置信：经验值） | 故障发生需立即执行LOTO断电挂牌；拆卸重型联轴器时严格遵守起重作业GB 6067.1-2010防坠落规定（置信：标准值） | 联轴器探伤无裂纹；带载试车过载保护动作正常，无异常振动及异响（置信：经验值）
MT-004-003-001-002-002-004 | 钢铁 |  | 轧机 | 主设备 | 钢铁核心特色轧钢设备，按产品类型分子设备。故障机理（轧辊磨损/断辊/剥落、轧辊轴承发热、压下机构失效、主传动齿轮磨损断齿、液压泄漏、冷却除鳞堵塞）通用，机架位置（粗中/精/预精）在故障特征参数 D5 层标注；产品特异（棒线导卫卡钢、板带板形、管材穿孔顶杆、冷轧润滑板形）在子设备结构层承载。子设备：棒线轧机（棒材/线材热连轧，含粗中+精+预精机架）、板材轧机（板带热轧，含粗轧+精轧机架）、管材轧机（无缝管穿孔+轧管）、冷轧轧机（冷轧带钢，润滑/板形/酸洗工艺特异）。 | 管材轧机 | 主传动系统 | 主联轴器 | 电机侧半联轴器 | 铸铁或锻钢材质，一端与电机轴配合，法兰端带柱销孔。可单独拆卸更换。（来源：《机械设计手册》） | 否 | — | — | 半联轴器连接键剪切或滚键 | 松动；断裂 | 机械 | 危急 | 轧机频繁启停及带载咬入瞬间产生巨大冲击扭矩，当扭矩超过键连接的许用剪切应力时，键的侧面发生塑性挤压变形或剪切断裂，导致电机与轧机传动路径脱开 | 电机正常运转但轧机辊系转速跟不上或停转；联轴器处发出沉闷的金属撞击异响；电机电流出现大幅周期性波动但无直接短路特征 | [物理]电机与轧机轴瞬态转速差>5%（适用：轧机带载咬入瞬间，置信：经验值）；[物理]键槽配合侧隙>0.05mm（置信：经验值） | [在线]电机与轧机辊系编码器转速比对监测；[离线]超声波探伤仪；[离线]塞尺 | 关键判据：电机电流骤增但未跳闸时，电机轴转速与轧机轴转速出现明显速差，且伴随联轴器部位沉闷撞击声。鉴别要点：若电机电流平稳且无速差，但存在机械干摩擦声，多为轧辊卡死而非联轴器滚键；需通过编码器速差及打开防护罩检查键槽予以确认 | [经验级]根本处理：拆卸联轴器，取出受损平键，检查轴及轮毂键槽损伤情况，必要时采用数控机床修扩键槽并配作阶梯键，重新组装紧固；临时处理：无，须立即停机处理 | 优化轧机主传动电机软启动参数，降低启动冲击；定期检查键连接配合精度，防止微动磨损引发松旷 | 轧机减速箱高速轴断轴：区分要点在于断轴时通常伴随减速箱内部轴承温度急剧升高及持续异响，且断轴端会有明显的轴向窜动 | 钳工3名；工时10-12h（置信：经验值） | 液压拉马、电焊机、角磨机、千分尺、重型套筒（置信：经验值） | 高强度阶梯键、联轴器修复套圈、防松螺母及垫片（置信：经验值） | 拆卸联轴器前必须严格执行LOTO断电挂牌；使用液压拉马拆卸过盈件时需设置防护挡板防止崩飞（置信：经验值） | 盘车转动无卡涩及异响；带载试车时编码器速差为零，连续运转4h联轴器无异常温升（置信：经验值）
MT-004-003-001-002-002-005 | 钢铁 |  | 轧机 | 主设备 | 钢铁核心特色轧钢设备，按产品类型分子设备。故障机理（轧辊磨损/断辊/剥落、轧辊轴承发热、压下机构失效、主传动齿轮磨损断齿、液压泄漏、冷却除鳞堵塞）通用，机架位置（粗中/精/预精）在故障特征参数 D5 层标注；产品特异（棒线导卫卡钢、板带板形、管材穿孔顶杆、冷轧润滑板形）在子设备结构层承载。子设备：棒线轧机（棒材/线材热连轧，含粗中+精+预精机架）、板材轧机（板带热轧，含粗轧+精轧机架）、管材轧机（无缝管穿孔+轧管）、冷轧轧机（冷轧带钢，润滑/板形/酸洗工艺特异）。 | 管材轧机 | 主传动系统 | 主联轴器 | 电机侧半联轴器 | 铸铁或锻钢材质，一端与电机轴配合，法兰端带柱销孔。可单独拆卸更换。（来源：《机械设计手册》） | 否 | — | — | 半联轴器轮毂松动或轴向窜动 | 松动 | 机械 | 严重 | 电机侧半联轴器与主轴过盈配合量不足，或长期交变载荷导致配合面微动磨损，轧机运行中轮毂产生径向跳动或沿轴向滑移 | 联轴器防护罩随之发生剧烈抖动或轴向位移；联轴器端面可见明显跳动；电机与工作机之间伴随节奏不规则的金属摩擦声 | [物理]联轴器端面轴向跳动>0.1mm（适用：设备运行状态，置信：经验值）；[物理]轮毂径向跳动>0.05mm（置信：经验值） | [在线]电涡流位移传感器；[离线]百分表打表测量；[离线]红外测温仪 | 关键判据：停机盘车使用百分表测量轮毂外圆及端面，跳动值严重超标。鉴别要点：若振动频谱显示强烈的工频（1X）成分，需与电机转子不平衡区分；转子不平衡在三个径向轴承上均表现出一致的1X振动，而轮毂松动仅局限于联轴器两侧轴端且相位不稳定 | [经验级]根本处理：拆下联轴器轮毂，检测轴颈及内孔尺寸，采用金属喷涂或电刷镀恢复轴颈尺寸，重新热装或液压过盈装配；临时处理：若具备条件可暂紧固锁紧螺母并注入锁固胶，降负荷运行至检修 | 检修装配时严格控制联轴器轮毂的过盈量符合设计图纸要求；定期检查并紧固锁紧螺母及防松装置 | 电机转子不平衡：区分要点在于转子不平衡引发的振动随转速升高而明显增大，且在径向各个方位振幅相近，而轮毂松动振幅随负荷变化波动大且局部化 | 钳工2名；工时8-10h（置信：经验值） | 加热器（热装用）、液压千斤顶、百分表、塞尺、外径千分尺（置信：经验值） | 金属修补剂、轴承锁固胶、全新锁紧垫圈（置信：经验值） | 联轴器热装或拆卸需防范烫伤；动火/临时用电作业需办理专项作业票（置信：经验值） | 联轴器轮毂端面及径向跳动均≤0.05mm；满负荷连续运转24h无轴向窜动及松动异响（置信：经验值）
MT-004-003-001-002-003-001 | 钢铁 |  | 轧机 | 主设备 | 钢铁核心特色轧钢设备，按产品类型分子设备。故障机理（轧辊磨损/断辊/剥落、轧辊轴承发热、压下机构失效、主传动齿轮磨损断齿、液压泄漏、冷却除鳞堵塞）通用，机架位置（粗中/精/预精）在故障特征参数 D5 层标注；产品特异（棒线导卫卡钢、板带板形、管材穿孔顶杆、冷轧润滑板形）在子设备结构层承载。子设备：棒线轧机（棒材/线材热连轧，含粗中+精+预精机架）、板材轧机（板带热轧，含粗轧+精轧机架）、管材轧机（无缝管穿孔+轧管）、冷轧轧机（冷轧带钢，润滑/板形/酸洗工艺特异）。 | 管材轧机 | 主传动系统 | 主联轴器 | 减速机侧半联轴器 | 铸铁或锻钢材质，与减速机高速轴配合，法兰结构，与电机侧半联轴器配对。（来源：《机械设计手册》） | 否 | — | — | 半联轴器齿面磨损 | 磨损 | 机械 | 严重 | 轧机频繁启制动与扭矩波动导致半联轴器内外齿啮合面润滑油膜破裂，发生边界摩擦与微动磨损，齿厚逐渐减薄 | 联轴器区域出现异常机械摩擦声或周期性异响；轧机启动或急停时传动轴有明显冲击感；齿面温度异常升高 | [物理]振动速度>4.5mm/s（适用：轧机减速机输出轴，ISO 10816-3:2009 表A.1，置信：标准值）；[物理]齿侧间隙增量>0.30mm（置信：经验值） | [在线]振动加速度传感器；[离线]超声相控阵探伤仪；[离线]塞尺 | 关键判据：振动烈度超标且伴随齿面温升；鉴别要点：若振动频谱中1倍频（1X）分量显著且相位稳定，需与减速机地脚螺栓松动鉴别（松动通常引发高次谐波振动，齿面磨损以啮合频率及其谐波为主） | [规程级]根本处理：拆卸联轴器，清洗磨损齿面，测量齿厚，若磨损超标则整体更换半联轴器；临时处理：降低轧制咬入速度与单道次压下量，减轻瞬时冲击扭矩 | 优化联轴器润滑脂的加注周期，确保充足润滑；定期检测传动轴系同心度，避免偏载加剧局部磨损 | 减速机轴承磨损：轴承磨损通常引发高频尖锐啸叫且频谱表现为高频外圈故障频率，而联轴器齿面磨损表现为低频啮合冲击 | 钳工3名；工时8-10h（置信：经验值） | 液压拉马、千斤顶、扭力扳手、振动分析仪、塞尺（置信：经验值） | 齿式联轴器总成、指定牌号齿轮润滑脂、螺栓松动剂（置信：经验值） | 严格执行LOTO断电挂牌制度；联轴器拆卸需使用专用拉马，严禁直接锤击轴端（置信：经验值） | 齿面接触面积≥80%；空载试车振动速度≤2.8mm/s（适用：刚性转子，ISO 10816-3:2009 表A.1，置信：标准值）
MT-004-003-001-002-003-002 | 钢铁 |  | 轧机 | 主设备 | 钢铁核心特色轧钢设备，按产品类型分子设备。故障机理（轧辊磨损/断辊/剥落、轧辊轴承发热、压下机构失效、主传动齿轮磨损断齿、液压泄漏、冷却除鳞堵塞）通用，机架位置（粗中/精/预精）在故障特征参数 D5 层标注；产品特异（棒线导卫卡钢、板带板形、管材穿孔顶杆、冷轧润滑板形）在子设备结构层承载。子设备：棒线轧机（棒材/线材热连轧，含粗中+精+预精机架）、板材轧机（板带热轧，含粗轧+精轧机架）、管材轧机（无缝管穿孔+轧管）、冷轧轧机（冷轧带钢，润滑/板形/酸洗工艺特异）。 | 管材轧机 | 主传动系统 | 主联轴器 | 减速机侧半联轴器 | 铸铁或锻钢材质，与减速机高速轴配合，法兰结构，与电机侧半联轴器配对。（来源：《机械设计手册》） | 否 | — | — | 半联轴器连接松动 | 松动 | 机械 | 危急 | 联轴器法兰连接螺栓预紧力丧失或液压锥套退油，导致半联轴器与减速机输出轴在扭矩传递时发生相对滑移与微动 | 轧机咬钢瞬间联轴器端面产生明显轴向窜动或相对位移；法兰接缝处可见铁粉挤出或出现撞击异响 | [物理]轴向相对位移>0.10mm（置信：经验值）；[物理]螺栓预紧扭矩损失>15%（置信：经验值） | [离线]百分表打表测量轴向窜动；[离线]数显扭矩扳手校核预紧力 | 关键判据：咬钢瞬间出现机械撞击声且百分表测得明显轴向位移；鉴别要点：需与减速机内部齿轮断齿鉴别，断齿故障会引发持续性的剧烈冲击振动且伴随油液金属颗粒飙升，而联轴器松动表现为仅在扭矩突变时的间歇性撞击 | [经验级]根本处理：重新找正轴系，使用扭矩扳手按设计预紧力对称紧固所有法兰螺栓或重新注油锁紧液压锥套；临时处理：无，须立即停机处理，严禁带载运行以防发生轴颈切轴或联轴器飞脱飞溅 | 提高检修装配工艺，使用防松胶或防松垫圈；在周期性检修中必须使用扭矩扳手复核连接螺栓的预紧力矩 | 轴系不对中：不对中主要引发径向跳动和持续的2倍频（2X）振动，而法兰松动表现为低频随机撞击和轴向位移 | 钳工2名；工时4-6h（置信：经验值） | 百分表及磁力座、数显扭矩扳手、液压注油枪（针对液压锥套联轴器）（置信：经验值） | 防松垫圈、高强度螺栓（10.9级或12.9级）、螺纹锁固胶（置信：经验值） | 传动部件存在势能和弹性变形能，拆卸前必须确认轧机辊系已完全机械止动并泄压（置信：经验值） | 螺栓预紧力矩达到设计图纸要求值；联轴器法兰外圆径向跳动≤0.05mm（置信：经验值）
MT-004-003-001-002-003-003 | 钢铁 |  | 轧机 | 主设备 | 钢铁核心特色轧钢设备，按产品类型分子设备。故障机理（轧辊磨损/断辊/剥落、轧辊轴承发热、压下机构失效、主传动齿轮磨损断齿、液压泄漏、冷却除鳞堵塞）通用，机架位置（粗中/精/预精）在故障特征参数 D5 层标注；产品特异（棒线导卫卡钢、板带板形、管材穿孔顶杆、冷轧润滑板形）在子设备结构层承载。子设备：棒线轧机（棒材/线材热连轧，含粗中+精+预精机架）、板材轧机（板带热轧，含粗轧+精轧机架）、管材轧机（无缝管穿孔+轧管）、冷轧轧机（冷轧带钢，润滑/板形/酸洗工艺特异）。 | 管材轧机 | 主传动系统 | 主联轴器 | 减速机侧半联轴器 | 铸铁或锻钢材质，与减速机高速轴配合，法兰结构，与电机侧半联轴器配对。（来源：《机械设计手册》） | 否 | — | — | 半联轴器齿圈断裂 | 断裂 | 机械 | 危急 | 轧机发生穿带卡钢等严重过载工况，瞬时尖峰扭矩超过材料强度极限，或联轴器内部存在未检出的疲劳裂纹，导致半联轴器齿圈发生脆性断裂 | 传动系统瞬间丧失动力传递，电机运转但轧机辊系停转；联轴器处突发剧烈金属爆裂声；大量金属碎块飞溅 | [物理]传动轴扭矩>1.8倍额定扭矩（适用：轧机过载工况，置信：经验值）；[物理]振动加速度突变>50m/s²（置信：经验值） | [在线]扭矩传感器；[在线]振动加速度传感器；[离线]渗透探伤（PT） | 关键判据：突发性剧烈冲击伴随传动彻底脱开，且联轴器外观破裂；鉴别要点：需与主电机失磁或减速机断轴鉴别，电机失磁会导致电流骤升但无机械碎裂声，减速机断轴会引发减速机箱体剧烈振动而联轴器本体外观可能完整 | [经验级]根本处理：清理飞溅的联轴器碎块，检查并修复减速机输出轴轴颈，测量并更换全新的半联轴器及配套件；临时处理：无，须立即停机处理 | 定期对联轴器高应力集中区域（如齿根、退刀槽）进行无损探伤，消除表面微裂纹；确保轧机过载保护装置（如安全销、扭矩限制器）动作灵敏可靠 | 减速机高速轴断轴：断轴故障减速机箱体近端振动极为剧烈且持续，而齿圈断裂后减速机本身负荷瞬间归零，振动反而可能降低 | 钳工3名、焊工1名（视轴颈修复需求）；工时12-16h（置信：经验值） | 液压拉马、角磨机、渗透探伤剂、千分尺、吊装索具（置信：经验值） | 全新半联轴器备件、加工用金属修复材料、防锈油（置信：经验值） | 故障发生时存在巨大动能释放，现场人员须立即撤离至安全警戒线外；更换作业严格遵守起重作业安全规程（置信：经验值） | 联轴器探伤无表面及内部裂纹；静平衡试验合格，动平衡精度等级符合设计要求（置信：经验值）
MT-004-003-001-003-000-001 | 钢铁 |  | 轧机 | 主设备 | 钢铁核心特色轧钢设备，按产品类型分子设备。故障机理（轧辊磨损/断辊/剥落、轧辊轴承发热、压下机构失效、主传动齿轮磨损断齿、液压泄漏、冷却除鳞堵塞）通用，机架位置（粗中/精/预精）在故障特征参数 D5 层标注；产品特异（棒线导卫卡钢、板带板形、管材穿孔顶杆、冷轧润滑板形）在子设备结构层承载。子设备：棒线轧机（棒材/线材热连轧，含粗中+精+预精机架）、板材轧机（板带热轧，含粗轧+精轧机架）、管材轧机（无缝管穿孔+轧管）、冷轧轧机（冷轧带钢，润滑/板形/酸洗工艺特异）。 | 管材轧机 | 主传动系统 | 减速机 |  | 降低主电机转速、倍增扭矩以适应轧制要求。多级平行轴或行星齿轮结构，铸铁箱体，强制润滑及冷却。（来源：《齿轮手册》） | 否 | 监测油温、油压、振动值，定期取样化验油质并更换，检查齿轮啮合间隙和齿面接触斑迹，紧固地脚螺栓和合箱螺栓。 | 齿轮发生断齿、大面积点蚀剥落、轴承位磨损超限，或箱体变形影响传动精度，修复费用超重置成本65%时整体报废。 | 减速机系统异常振动 | 异常振动；松动 | 机械 | 严重 | 轧制瞬态冲击载荷导致多轴系耦合扭振与参数振动，或内部多齿轮轴系平行度超差引发共振传播 | 箱体整体振感明显；伴随周期性低频轰鸣噪声；地脚螺栓周边可见微弱粉尘跳动现象 | [物理]振动速度>7.1mm/s（适用：轴中心高≥315mm，刚性安装（置信：经验值）；ISO 10816-3:2009 表1 C/D级，置信：标准值）；[物理]振动加速度峰值>15g（适用：轧机瞬态冲击工况，置信：经验值） | [在线]箱体振动加速度传感器；[离线]测振笔巡检 | 关键判据：整体振动烈度超标且各轴承档特征频率无明显单一主导峰值。鉴别要点：若电机单独运行振动正常，排除了电机转子不平衡，指向减速机内部轴系耦合共振或安装松动 | [经验级]根本处理：重新精找同心度并加固基础，检查内部齿轮啮合印记；临时处理：降低轧制道次压下量以削减冲击载荷 | 定期校核轧制中心线与水平度；优化轧制工艺参数避免临界转速共振 | 地脚螺栓松动共振：地脚螺栓松动共振在停机状态下用塞尺可检出基础间隙，且空载振动即明显，系统耦合共振需带载才激发 | 钳工3名；工时8-12h（置信：经验值） | 百分表、扭力扳手、高精度激光对中仪（置信：经验值） | 调整垫铁、锁固胶（置信：经验值） | 严格执行LOTO断电挂牌，起重作业遵守GB 6067.1-2010（置信：标准值） | 满足ISO 10816-3:2009振动烈度B级验收要求（置信：标准值）
MT-004-003-001-003-000-002 | 钢铁 |  | 轧机 | 主设备 | 钢铁核心特色轧钢设备，按产品类型分子设备。故障机理（轧辊磨损/断辊/剥落、轧辊轴承发热、压下机构失效、主传动齿轮磨损断齿、液压泄漏、冷却除鳞堵塞）通用，机架位置（粗中/精/预精）在故障特征参数 D5 层标注；产品特异（棒线导卫卡钢、板带板形、管材穿孔顶杆、冷轧润滑板形）在子设备结构层承载。子设备：棒线轧机（棒材/线材热连轧，含粗中+精+预精机架）、板材轧机（板带热轧，含粗轧+精轧机架）、管材轧机（无缝管穿孔+轧管）、冷轧轧机（冷轧带钢，润滑/板形/酸洗工艺特异）。 | 管材轧机 | 主传动系统 | 减速机 |  | 降低主电机转速、倍增扭矩以适应轧制要求。多级平行轴或行星齿轮结构，铸铁箱体，强制润滑及冷却。（来源：《齿轮手册》） | 否 | 监测油温、油压、振动值，定期取样化验油质并更换，检查齿轮啮合间隙和齿面接触斑迹，紧固地脚螺栓和合箱螺栓。 | 齿轮发生断齿、大面积点蚀剥落、轴承位磨损超限，或箱体变形影响传动精度，修复费用超重置成本65%时整体报废。 | 减速机润滑系统劣化与堵塞 | 堵塞；润滑不良；性能退化 | 机械；化学 | 严重 | 齿轮高速啮合产生高温导致油液氧化降解，金属磨粒积聚造成滤芯与喷油孔路堵塞，丧失润滑冷却效能 | 齿轮箱呼吸器冒烟；视窗可见油液发黑乳化；流量视窗内润滑油流速变缓或断流 | [化学]油液运动粘度变化率>±15%（适用：在用齿轮油，置信：经验值）；[化学]铁谱磨粒浓度>100ppm（适用：管材轧机重载工况，置信：经验值）；[物理]供油流量<额定值70%（适用：润滑系统主管路，置信：经验值） | [离线]油液取样光谱分析；[在线]供油压力变送器；[离线]油液铁谱分析 | 关键判据：油液理化指标超标且系统供油压力持续偏低。鉴别要点：若油质指标正常但压力骤降，为管路破裂或泵失效；油质恶化伴随流量小，则为滤芯堵塞及油液劣化 | [经验级]根本处理：彻底排空旧油并冲洗箱体，更换滤芯及合格新油；临时处理：降负荷或低速运转，旁路接入高精度过滤小车进行循环净化 | 定期取样化验分析；按照工况介质特征及时更换过滤滤芯 | 单一轴承缺油烧损：单一轴承缺油烧损表现为局部急剧高温，而润滑系统劣化表现为系统-wide油温升高及油质异常 | 润滑工1名、钳工2名；工时4-6h（置信：经验值） | 专用油抽子、过滤冲洗小车、油液取样瓶（置信：经验值） | 同型号新齿轮油、滤芯组件、清洗剂（置信：经验值） | 废油按危废处理，现场配置灭火器材防润滑油引发火灾（置信：经验值） | 油液颗粒度满足NAS 9级，供油压力恢复正常设计值（置信：经验值）
MT-004-003-001-003-000-003 | 钢铁 |  | 轧机 | 主设备 | 钢铁核心特色轧钢设备，按产品类型分子设备。故障机理（轧辊磨损/断辊/剥落、轧辊轴承发热、压下机构失效、主传动齿轮磨损断齿、液压泄漏、冷却除鳞堵塞）通用，机架位置（粗中/精/预精）在故障特征参数 D5 层标注；产品特异（棒线导卫卡钢、板带板形、管材穿孔顶杆、冷轧润滑板形）在子设备结构层承载。子设备：棒线轧机（棒材/线材热连轧，含粗中+精+预精机架）、板材轧机（板带热轧，含粗轧+精轧机架）、管材轧机（无缝管穿孔+轧管）、冷轧轧机（冷轧带钢，润滑/板形/酸洗工艺特异）。 | 管材轧机 | 主传动系统 | 减速机 |  | 降低主电机转速、倍增扭矩以适应轧制要求。多级平行轴或行星齿轮结构，铸铁箱体，强制润滑及冷却。（来源：《齿轮手册》） | 否 | 监测油温、油压、振动值，定期取样化验油质并更换，检查齿轮啮合间隙和齿面接触斑迹，紧固地脚螺栓和合箱螺栓。 | 齿轮发生断齿、大面积点蚀剥落、轴承位磨损超限，或箱体变形影响传动精度，修复费用超重置成本65%时整体报废。 | 减速机箱体结合面及接口泄漏 | 泄漏；老化；其他 | 机械 | 一般 | 箱体长期受交变载荷变形导致密封胶老化失效，或外部接口法兰垫片破损，导致润滑油外泄 | 减速机箱体剖分面及周边法兰可见明显油迹；基础平台积油；设备外部表面油污吸附大量氧化铁皮粉尘 | [物理]静态密封泄漏量>3滴/min（适用：结合面与管接头，置信：经验值）；[状态量]密封胶挤出宽度>2mm（适用：箱体结合面边缘，置信：经验值） | [离线]目视检查与紫外荧光示漏；[离线]红外热像仪检测 | 关键判据：静态结合面存在持续滴油或油迹蔓延扩大。鉴别要点：若油迹仅在运转时呈喷射状，为旋转轴动态密封失效；静态结合面缓慢渗油则为密封垫或密封胶老化 | [经验级]根本处理：排油泄压，清理结合面重新涂抹密封胶并更换密封垫；临时处理：使用专用堵漏胶或密封带进行外部包扎封堵 | 提高检修装配质量，确保螺栓扭矩均匀；定期检查紧固防松 | 冷却水管路泄漏：冷却水管路泄漏通常渗出清澈冷却水且水温偏低，结合面泄漏渗出的是带粘度的润滑油 | 钳工2名；工时6-8h（置信：经验值） | 表面清洁剂、专用密封胶枪、扭矩扳手（置信：经验值） | 耐油密封垫、平面密封硅橡胶（置信：经验值） | 动火作业需办理动火票，彻底清除周边油污，防止引发火灾（置信：经验值） | 结合面零滴漏，保压测试30分钟无压降（置信：经验值）
MT-004-003-001-003-000-004 | 钢铁 |  | 轧机 | 主设备 | 钢铁核心特色轧钢设备，按产品类型分子设备。故障机理（轧辊磨损/断辊/剥落、轧辊轴承发热、压下机构失效、主传动齿轮磨损断齿、液压泄漏、冷却除鳞堵塞）通用，机架位置（粗中/精/预精）在故障特征参数 D5 层标注；产品特异（棒线导卫卡钢、板带板形、管材穿孔顶杆、冷轧润滑板形）在子设备结构层承载。子设备：棒线轧机（棒材/线材热连轧，含粗中+精+预精机架）、板材轧机（板带热轧，含粗轧+精轧机架）、管材轧机（无缝管穿孔+轧管）、冷轧轧机（冷轧带钢，润滑/板形/酸洗工艺特异）。 | 管材轧机 | 主传动系统 | 减速机 |  | 降低主电机转速、倍增扭矩以适应轧制要求。多级平行轴或行星齿轮结构，铸铁箱体，强制润滑及冷却。（来源：《齿轮手册》） | 否 | 监测油温、油压、振动值，定期取样化验油质并更换，检查齿轮啮合间隙和齿面接触斑迹，紧固地脚螺栓和合箱螺栓。 | 齿轮发生断齿、大面积点蚀剥落、轴承位磨损超限，或箱体变形影响传动精度，修复费用超重置成本65%时整体报废。 | 减速机多点耦合退化与整体性能退化 | 磨损；性能退化；其他 | 机械；热 | 一般 | 长期重载运行导致内部多齿轮副与多轴承产生均匀但累积的磨损，整体传动精度下降，摩擦生热增加 | 减速机整体运行温度显著升高；空载电流较历史基线明显增大；传动迟滞感与异响增加 | [热]油池温度>85℃（适用：连续重载轧制工况，置信：经验值）；[物理]齿轮齿厚减薄量>0.2mm（适用：低速重载齿轮，置信：经验值） | [在线]油温热电阻传感器；[离线]振动噪声频谱分析仪 | 关键判据：油池温度持续升高且频谱显示全频段底噪能量整体抬升。鉴别要点：若仅局部轴承档温度异常升高，为单一轴承损坏；全频段底噪升高且油温整体偏高为多点耦合退化 | [经验级]根本处理：整体解体大修，成套更换磨损超限的齿轮轴及轴承；临时处理：加装外部冷却装置强化散热，适当降低轧制速度 | 实施状态监测与趋势分析，避免长期超极限负荷运行 | 系统润滑不良：系统润滑不良引起的发热在补充润滑油或改善润滑后温度迅速下降，多点退化则无法通过补油降温 | 钳工4名、起重工1名；工时48-72h（置信：经验值） | 大型拉马、液压千斤顶、内径千分尺（置信：经验值） | 成套齿轮轴组件、全套滚动轴承、密封件（置信：经验值） | 大件起重吊装严格按GB 6067.1-2010执行，受限空间作业需通风（置信：标准值） | 齿面接触斑点沿齿高方向≥40%，空载运行平稳无异响（置信：经验值）
MT-004-003-001-003-001-001 | 钢铁 |  | 轧机 | 主设备 | 钢铁核心特色轧钢设备，按产品类型分子设备。故障机理（轧辊磨损/断辊/剥落、轧辊轴承发热、压下机构失效、主传动齿轮磨损断齿、液压泄漏、冷却除鳞堵塞）通用，机架位置（粗中/精/预精）在故障特征参数 D5 层标注；产品特异（棒线导卫卡钢、板带板形、管材穿孔顶杆、冷轧润滑板形）在子设备结构层承载。子设备：棒线轧机（棒材/线材热连轧，含粗中+精+预精机架）、板材轧机（板带热轧，含粗轧+精轧机架）、管材轧机（无缝管穿孔+轧管）、冷轧轧机（冷轧带钢，润滑/板形/酸洗工艺特异）。 | 管材轧机 | 主传动系统 | 减速机 | 高速齿轮轴 | 渗碳合金钢整体锻造，齿部高频淬火，与中间齿轮啮合，承受最高转速。常发生齿面点蚀或断齿。（来源：GB/T 3480） | 是 | — | — | 齿轮轴断齿 | 其他 | 机械 | 危急 | 轧制负荷冲击或疲劳导致轮齿根部断裂，丧失传动功能 | 剧烈冲击振动、异响、轧制力突变、设备紧急停机 | [物理]振动速度>13mm/s（适用：刚性支承，ISO 10816-3:2009 表1 区域D，置信：标准值）；[物理]包络信号冲击峰值>25g（适用：高速齿轮轴，置信：经验值） | [在线]振动加速度传感器（置信：经验值）；[离线]齿面磁粉探伤（置信：经验值） | 振动频域出现断齿特征频率（转频倍数）及高次谐波；包络解调信号冲击密集；需与轴承外圈剥落区分：断齿特征频率随转速变化严格锁定齿轮转频，轴承故障频率锁定轴承通过频率 | 根本处理：更换齿轮轴或修复断齿；临时处理：无，须立即停机处理 | [经验级]优化轧制规程避免过载；定期进行探伤检查；监测振动趋势 | 轴承保持架断裂：区分要点为轴承故障频率与齿轮转频不同 | 钳工4名、起重工2名；工时24-48h（经验值） | 起重设备、加热装置、拉马工具、磁粉探伤仪（经验值） | 备用齿轮轴、连接螺栓、润滑脂（经验值） | 执行LOTO断电挂牌；起重作业按GB 6067.1-2010（标准值） | 齿面接触斑点符合图纸要求；振动值符合ISO 10816-3:2009（标准值）
MT-004-003-001-003-001-002 | 钢铁 |  | 轧机 | 主设备 | 钢铁核心特色轧钢设备，按产品类型分子设备。故障机理（轧辊磨损/断辊/剥落、轧辊轴承发热、压下机构失效、主传动齿轮磨损断齿、液压泄漏、冷却除鳞堵塞）通用，机架位置（粗中/精/预精）在故障特征参数 D5 层标注；产品特异（棒线导卫卡钢、板带板形、管材穿孔顶杆、冷轧润滑板形）在子设备结构层承载。子设备：棒线轧机（棒材/线材热连轧，含粗中+精+预精机架）、板材轧机（板带热轧，含粗轧+精轧机架）、管材轧机（无缝管穿孔+轧管）、冷轧轧机（冷轧带钢，润滑/板形/酸洗工艺特异）。 | 管材轧机 | 主传动系统 | 减速机 | 高速齿轮轴 | 渗碳合金钢整体锻造，齿部高频淬火，与中间齿轮啮合，承受最高转速。常发生齿面点蚀或断齿。（来源：GB/T 3480） | 是 | — | — | 齿面点蚀 | 其他 | 机械 | 严重 | 齿面在循环接触应力作用下产生微观裂纹，润滑油进入后高压导致表面金属剥落 | 齿面出现细小麻点、运行噪声增大、振动幅值缓慢上升 | [物理]振动速度>4.5mm/s（适用：轴中心高≥315mm，ISO 10816-3:2009 表1 区域C，置信：标准值）；[几何]点蚀面积占比>5%（适用：齿面工作区域，置信：经验值） | [离线]齿面内窥镜检查（置信：经验值）；[在线]振动速度传感器（置信：经验值） | 振动高频段能量增加；啮合频率及其谐波幅值增大；需与齿面均匀磨损区分：点蚀在频域表现为调制边频带，磨损主要为啮合频率幅值上升且无明显调制 | 根本处理：更换齿轮轴或对齿面进行修磨；临时处理：降低轧制速度和负荷运行 | [经验级]提高齿面硬度；保证润滑油粘度和清洁度；定期检查齿面状态 | 齿面磨损：区分要点为磨损齿面光滑无麻点，点蚀可见局部金属剥落坑 | 钳工3名、探伤工1名；工时12-24h（经验值） | 内窥镜、齿面检测样板、振动分析仪（经验值） | 研磨剂、润滑油、清洗剂（经验值） | 进入齿轮箱作业必须办理受限空间作业票，执行连续气体检测及专人监护（标准值） | 齿面硬度符合设计要求；无扩展性点蚀（经验值）
MT-004-003-001-003-001-003 | 钢铁 |  | 轧机 | 主设备 | 钢铁核心特色轧钢设备，按产品类型分子设备。故障机理（轧辊磨损/断辊/剥落、轧辊轴承发热、压下机构失效、主传动齿轮磨损断齿、液压泄漏、冷却除鳞堵塞）通用，机架位置（粗中/精/预精）在故障特征参数 D5 层标注；产品特异（棒线导卫卡钢、板带板形、管材穿孔顶杆、冷轧润滑板形）在子设备结构层承载。子设备：棒线轧机（棒材/线材热连轧，含粗中+精+预精机架）、板材轧机（板带热轧，含粗轧+精轧机架）、管材轧机（无缝管穿孔+轧管）、冷轧轧机（冷轧带钢，润滑/板形/酸洗工艺特异）。 | 管材轧机 | 主传动系统 | 减速机 | 高速齿轮轴 | 渗碳合金钢整体锻造，齿部高频淬火，与中间齿轮啮合，承受最高转速。常发生齿面点蚀或断齿。（来源：GB/T 3480） | 是 | — | — | 齿面磨损 | 磨损 | 机械 | 一般 | 润滑不良或异物侵入导致齿面材料持续损失，齿廓形状改变 | 齿厚减薄、齿侧间隙增大、油温升高、传动噪声增大 | [几何]齿厚磨损量>0.1m（适用：模数m齿轮，置信：经验值）；[物理]油温>70℃（适用：齿轮箱润滑系统，置信：经验值） | [离线]齿形样板检查（置信：经验值）；[在线]温度传感器（置信：经验值） | 齿形误差导致啮合频率谐波丰富；油液铁谱分析发现大量磨粒；需与齿面胶合区分：磨损磨粒呈片状或条状，胶合伴有粘着痕迹且温度急剧升高 | 根本处理：更换齿轮轴或调整中心距；临时处理：改善润滑并加强过滤 | [经验级]防止污染物进入润滑系统；定期更换润滑油；确保油位正常 | 齿面胶合：区分要点为胶合伴随擦伤痕迹和瞬时高温，磨损为渐进式材料损失 | 钳工2名；工时8-16h（经验值） | 齿厚卡尺、油液分析仪、测温枪（经验值） | 润滑油、密封件（经验值） | 严格执行LOTO程序；防止高温烫伤（经验值） | 齿侧间隙符合GB/T 10095.1-2008；油液清洁度达标（标准值）
MT-004-003-001-003-001-004 | 钢铁 |  | 轧机 | 主设备 | 钢铁核心特色轧钢设备，按产品类型分子设备。故障机理（轧辊磨损/断辊/剥落、轧辊轴承发热、压下机构失效、主传动齿轮磨损断齿、液压泄漏、冷却除鳞堵塞）通用，机架位置（粗中/精/预精）在故障特征参数 D5 层标注；产品特异（棒线导卫卡钢、板带板形、管材穿孔顶杆、冷轧润滑板形）在子设备结构层承载。子设备：棒线轧机（棒材/线材热连轧，含粗中+精+预精机架）、板材轧机（板带热轧，含粗轧+精轧机架）、管材轧机（无缝管穿孔+轧管）、冷轧轧机（冷轧带钢，润滑/板形/酸洗工艺特异）。 | 管材轧机 | 主传动系统 | 减速机 | 高速齿轮轴 | 渗碳合金钢整体锻造，齿部高频淬火，与中间齿轮啮合，承受最高转速。常发生齿面点蚀或断齿。（来源：GB/T 3480） | 是 | — | — | 动平衡失效 | 失效 | 机械 | 严重 | 轴部件质量分布不均（如材质不均、磨损不均），高速旋转产生剧烈离心力 | 机体振动明显、轴承温度异常升高、旋转部件异响 | [物理]振动速度>7.1mm/s（适用：轴中心高≥315mm，刚性安装，ISO 10816-3:2009 表1 区域C，置信：标准值）；[物理]相位1X幅值>80%（适用：工频振动分量，置信：经验值） | [在线]振动位移传感器（置信：经验值）；[离线]动平衡机（置信：经验值） | 振动频率主要为转频（1X）；相位稳定；需与不对中区分：不平衡振动幅值随转速平方增加，不对中振动在2倍频（2X）也有明显分量 | 根本处理：拆除进行动平衡校验（去除材料或加配重）；临时处理：降低运行速度 | [经验级]定期进行动平衡测试；修复后进行平衡校验；避免部件局部积垢 | 轴系不对中：区分要点为不对中振动频谱中2倍频显著，不平衡主要为1倍频 | 钳工2名、探伤工1名；工时6-8h（经验值） | 动平衡机、振动测试仪、百分表（经验值） | 平衡块、紧固螺钉（经验值） | 旋转部件禁止触摸；停机断电作业（经验值） | 动平衡精度达到ISO 1940-1:2003 G6.3级（标准值）
MT-004-003-001-003-001-005 | 钢铁 |  | 轧机 | 主设备 | 钢铁核心特色轧钢设备，按产品类型分子设备。故障机理（轧辊磨损/断辊/剥落、轧辊轴承发热、压下机构失效、主传动齿轮磨损断齿、液压泄漏、冷却除鳞堵塞）通用，机架位置（粗中/精/预精）在故障特征参数 D5 层标注；产品特异（棒线导卫卡钢、板带板形、管材穿孔顶杆、冷轧润滑板形）在子设备结构层承载。子设备：棒线轧机（棒材/线材热连轧，含粗中+精+预精机架）、板材轧机（板带热轧，含粗轧+精轧机架）、管材轧机（无缝管穿孔+轧管）、冷轧轧机（冷轧带钢，润滑/板形/酸洗工艺特异）。 | 管材轧机 | 主传动系统 | 减速机 | 高速齿轮轴 | 渗碳合金钢整体锻造，齿部高频淬火，与中间齿轮啮合，承受最高转速。常发生齿面点蚀或断齿。（来源：GB/T 3480） | 是 | — | — | 齿面胶合 | 其他 | 机械 | 严重 | 高速重载下润滑油膜破裂，齿面直接接触摩擦产生瞬间高温，导致齿面金属熔焊后撕裂 | 齿面沿滑动方向出现条带状擦伤、油温急剧升高、传动系统扭矩剧增伴随强烈尖叫异响 | [物理]油液温度>85℃（适用：高速重载运行工况，置信：经验值）；[化学]油液中铁元素含量>200ppm（适用：循环润滑系统，置信：经验值） | [在线]油温及扭矩监测（置信：经验值）；[离线]油液光谱分析（置信：经验值） | 油液光谱中铁及铜元素激增；振动时域波形出现严重削波畸变；需与齿面磨损区分：胶合温升极快且齿面呈现熔粘撕裂条痕，磨损为缓慢平滑减薄且温升平稳 | 根本处理：更换齿轮轴并改用高极压性能润滑油；临时处理：大幅降速降载并开启强制润滑冷却 | [经验级]选用极压齿轮油；确保供油流量充足；控制轧机咬入及加速阶段的冲击载荷 | 齿面磨损：区分要点为磨损温升缓慢且齿面光滑无熔焊撕裂痕迹 | 钳工3名、起重工1名；工时16-24h（经验值） | 振动分析仪、油液光谱仪、齿面粗糙度仪（经验值） | 高极压齿轮油、备用齿轮轴、密封件（经验值） | 执行LOTO断电挂牌；高温残油排放防烫伤（经验值） | 齿面接触区无擦伤熔粘痕迹；油温稳定<70℃（经验值）
MT-004-003-001-003-001-006 | 钢铁 |  | 轧机 | 主设备 | 钢铁核心特色轧钢设备，按产品类型分子设备。故障机理（轧辊磨损/断辊/剥落、轧辊轴承发热、压下机构失效、主传动齿轮磨损断齿、液压泄漏、冷却除鳞堵塞）通用，机架位置（粗中/精/预精）在故障特征参数 D5 层标注；产品特异（棒线导卫卡钢、板带板形、管材穿孔顶杆、冷轧润滑板形）在子设备结构层承载。子设备：棒线轧机（棒材/线材热连轧，含粗中+精+预精机架）、板材轧机（板带热轧，含粗轧+精轧机架）、管材轧机（无缝管穿孔+轧管）、冷轧轧机（冷轧带钢，润滑/板形/酸洗工艺特异）。 | 管材轧机 | 主传动系统 | 减速机 | 高速齿轮轴 | 渗碳合金钢整体锻造，齿部高频淬火，与中间齿轮啮合，承受最高转速。常发生齿面点蚀或断齿。（来源：GB/T 3480） | 是 | — | — | 轴颈磨损 | 磨损 | 机械 | 一般 | 润滑不良或装配间隙不当导致轴颈表面与轴承内圈发生相对滑动摩擦，使轴颈尺寸减小并产生形貌改变 | 轴承座附近振动增大、润滑油泄漏、轴颈表面可见拉伤沟槽 | [几何]轴颈圆柱度误差>0.02mm（适用：高速齿轮轴轴颈段，置信：经验值）；[物理]振动速度>4.5mm/s（适用：轴中心高≥315mm，ISO 10816-3:2009 表1 区域C，置信：标准值） | [离线]外径千分尺测圆度（置信：经验值）；[在线]振动速度传感器（置信：经验值） | 振动以转频（1X）为主且伴随油膜失稳产生的次同步分量；需与动平衡失效区分：轴颈磨损伴随局部过热发蓝及间隙增大，不平衡振动相位稳定且无表面物理拉伤 | 根本处理：拆卸轴系对轴颈进行激光熔覆或刷镀修复机加工；临时处理：减载运行并加大润滑油供给量 | [经验级]保证轴承装配间隙符合规范；维持稳定的润滑油压力和流量；防止轧机穿带冲击导致轴系窜动 | 动平衡失效：区分要点为动平衡失效无表面拉伤及配合间隙变化，振动严格呈1X正弦 | 钳工2名、机加工1名；工时12-16h（经验值） | 外径千分尺、百分表、激光熔覆设备或刷镀工具（经验值） | 修复用合金粉末或电镀液、轴承瓦片（经验值） | 执行LOTO断电挂牌；拆卸轴承座使用专用拉马防滑脱（经验值） | 轴颈尺寸及表面粗糙度恢复至原图纸公差范围（经验值）
MT-004-003-001-003-001-007 | 钢铁 |  | 轧机 | 主设备 | 钢铁核心特色轧钢设备，按产品类型分子设备。故障机理（轧辊磨损/断辊/剥落、轧辊轴承发热、压下机构失效、主传动齿轮磨损断齿、液压泄漏、冷却除鳞堵塞）通用，机架位置（粗中/精/预精）在故障特征参数 D5 层标注；产品特异（棒线导卫卡钢、板带板形、管材穿孔顶杆、冷轧润滑板形）在子设备结构层承载。子设备：棒线轧机（棒材/线材热连轧，含粗中+精+预精机架）、板材轧机（板带热轧，含粗轧+精轧机架）、管材轧机（无缝管穿孔+轧管）、冷轧轧机（冷轧带钢，润滑/板形/酸洗工艺特异）。 | 管材轧机 | 主传动系统 | 减速机 | 高速齿轮轴 | 渗碳合金钢整体锻造，齿部高频淬火，与中间齿轮啮合，承受最高转速。常发生齿面点蚀或断齿。（来源：GB/T 3480） | 是 | — | — | 齿轮轴弯曲变形 | 变形 | 机械 | 严重 | 轧制咬入时产生的巨大轴向推力或瞬时扭矩冲击超过材料屈服强度，导致齿轮轴轴线产生永久性弯曲 | 齿轮端面跳动严重超差、轴封处周期性漏油、齿轮啮合产生干涉异响 | [几何]轴颈最大径向跳动>0.05mm（适用：齿轮轴全长范围，置信：经验值）；[物理]轴向振动速度>4.5mm/s（适用：推力轴承端，置信：经验值） | [离线]百分表打径向及轴向跳动（置信：经验值）；[在线]轴向位移传感器（置信：经验值） | 啮合频率两侧出现丰富的低频轴频调制边带；需与齿面磨损区分：弯曲变形在低速盘车时即可测出明显的径向跳动超差，且伴随齿面单侧偏载接触印痕 | 根本处理：拆除进行校直或整体更换齿轮轴；临时处理：无，须立即降速降载并准备停机 | [经验级]完善轧机过载保护系统；优化穿带及咬入工艺防止轧卡憋车；定期复测轴系对中 | 轴系不对中：区分要点为不对中可通过调整轴承座恢复，弯曲变形属于轴体本身的塑性变形，调整支座无法消除 | 钳工3名、起重工2名；工时24-48h（经验值） | 百分表、磁力座、大型校直机或机加工车床（经验值） | 备用齿轮轴总成、轴封组件、调整垫片（经验值） | 执行LOTO断电挂牌；大型部件起吊严格按GB 6067.1执行（标准值） | 轴线直线度<0.02mm/m；齿轮啮合接触斑点沿齿宽方向>80%（经验值）
MT-004-003-001-003-002-001 | 钢铁 |  | 轧机 | 主设备 | 钢铁核心特色轧钢设备，按产品类型分子设备。故障机理（轧辊磨损/断辊/剥落、轧辊轴承发热、压下机构失效、主传动齿轮磨损断齿、液压泄漏、冷却除鳞堵塞）通用，机架位置（粗中/精/预精）在故障特征参数 D5 层标注；产品特异（棒线导卫卡钢、板带板形、管材穿孔顶杆、冷轧润滑板形）在子设备结构层承载。子设备：棒线轧机（棒材/线材热连轧，含粗中+精+预精机架）、板材轧机（板带热轧，含粗轧+精轧机架）、管材轧机（无缝管穿孔+轧管）、冷轧轧机（冷轧带钢，润滑/板形/酸洗工艺特异）。 | 管材轧机 | 主传动系统 | 减速机 | 高速轴前轴承 | 圆锥滚子或角接触轴承，支撑高速轴内伸端，承受轴向和径向联合载荷。（来源：ISO 281） | 是 | — | — | 轴承磨损 | 磨损 | 机械 | 严重 | 轴承滚道或滚动体表面因润滑不良、异物侵入或过载导致材料损失，游隙增大 | 振动噪声增大、温度升高、旋转精度下降 | [物理]振动速度>4.5mm/s（适用：轴中心高≥315mm，刚性安装（置信：经验值）；ISO 10816-3:2009 表1 区域C，置信：标准值）；[热]轴承温度>90℃（置信：经验值） | [在线]振动加速度传感器；[在线]温度传感器 | 振动频谱中出现转速谐波及滚动体故障特征频率；若振动随温度急剧升高且无明显冲击特征，倾向于磨损而非断裂；需结合油液铁谱分析确认磨粒形态 | [经验级]根本处理：检查润滑系统，更换受损轴承；临时处理：降低转速运行，加强润滑 | 定期检查油质，防止异物侵入；确保安装对中良好 | 轴承点蚀：磨损频谱通常为宽频带，点蚀有明确通过频率冲击 | 钳工2名；工时4-6h（置信：经验值） | 拉马、加热器、千分表（置信：经验值） | 新轴承、润滑脂、密封件（置信：经验值） | 执行LOOTO断电挂牌；起重作业按GB 6067.1-2010（置信：标准值） | 振动值符合ISO 10816-3:2009 区域B/A；温升正常（置信：标准值）
MT-004-003-001-003-002-002 | 钢铁 |  | 轧机 | 主设备 | 钢铁核心特色轧钢设备，按产品类型分子设备。故障机理（轧辊磨损/断辊/剥落、轧辊轴承发热、压下机构失效、主传动齿轮磨损断齿、液压泄漏、冷却除鳞堵塞）通用，机架位置（粗中/精/预精）在故障特征参数 D5 层标注；产品特异（棒线导卫卡钢、板带板形、管材穿孔顶杆、冷轧润滑板形）在子设备结构层承载。子设备：棒线轧机（棒材/线材热连轧，含粗中+精+预精机架）、板材轧机（板带热轧，含粗轧+精轧机架）、管材轧机（无缝管穿孔+轧管）、冷轧轧机（冷轧带钢，润滑/板形/酸洗工艺特异）。 | 管材轧机 | 主传动系统 | 减速机 | 高速轴前轴承 | 圆锥滚子或角接触轴承，支撑高速轴内伸端，承受轴向和径向联合载荷。（来源：ISO 281） | 是 | — | — | 轴承剥落 | 剥落 | 机械 | 危急 | 轴承表面因疲劳产生鳞片状材料脱落，伴随高频冲击振动 | 异常金属撞击声、振动剧烈 | [物理]振动加速度>10g（置信：经验值）；[物理]包络谱峰值>6dB（置信：经验值） | [在线]振动加速度传感器；[离线]频谱分析仪 | 包络解调谱中出现明显的外圈或内圈故障特征频率（BPFO/BPFI）；若特征频率幅值随转速线性变化，可排除电气干扰；需区分是剥落还是异物压痕，剥落通常伴随持续的高频冲击 | [经验级]根本处理：更换轴承及检查相关配合件；临时处理：无，须立即停机处理 | 避免过载和冲击载荷；选用合适游隙和粘度润滑油 | 轴承电腐蚀：剥落通常有明确的疲劳特征频率，电腐蚀多呈搓板状纹路且可能伴随轴电压 | 钳工2名、起重工1名；工时6-8h（置信：经验值） | 轴承加热器、拉马、频谱分析仪（置信：经验值） | 备用轴承、清洗剂、润滑脂（置信：经验值） | 执行LOOTO断电挂牌；高处/临时用电作业票（置信：经验值） | 振动幅值回落至正常范围；无异响（置信：经验值）
MT-004-003-001-003-002-003 | 钢铁 |  | 轧机 | 主设备 | 钢铁核心特色轧钢设备，按产品类型分子设备。故障机理（轧辊磨损/断辊/剥落、轧辊轴承发热、压下机构失效、主传动齿轮磨损断齿、液压泄漏、冷却除鳞堵塞）通用，机架位置（粗中/精/预精）在故障特征参数 D5 层标注；产品特异（棒线导卫卡钢、板带板形、管材穿孔顶杆、冷轧润滑板形）在子设备结构层承载。子设备：棒线轧机（棒材/线材热连轧，含粗中+精+预精机架）、板材轧机（板带热轧，含粗轧+精轧机架）、管材轧机（无缝管穿孔+轧管）、冷轧轧机（冷轧带钢，润滑/板形/酸洗工艺特异）。 | 管材轧机 | 主传动系统 | 减速机 | 高速轴前轴承 | 圆锥滚子或角接触轴承，支撑高速轴内伸端，承受轴向和径向联合载荷。（来源：ISO 281） | 是 | — | — | 轴承游隙不当 | 游隙不当 | 机械 | 一般 | 装配误差或热膨胀导致轴承内部游隙过大或过小，影响运行稳定性 | 噪声异常、温升过高或过低 | [物理]径向游隙偏差>0.02mm（置信：经验值）；[热]温升速率>5℃/h（置信：经验值） | [离线]塞尺、千分表；[在线]温度传感器 | 若振动随温度升高而增大且低频分量丰富，倾向于游隙过小（热膨胀卡死）；若振动空载时显著且随负载增加变化不大，倾向于游隙过大；需与对中不良区分，游隙问题主要反映在径向方向 | [经验级]根本处理：调整垫片厚度或重新选配轴承；临时处理：控制进油温度调节游隙 | 严格控制安装工艺；按标准调整预紧力 | 对中不良：游隙不当主要引起轴承自身异响，对中不良主要引起转频振动且联轴器处相位差明显 | 钳工1名；工时2-4h（置信：经验值） | 塞尺、千分表、扭力扳手（置信：经验值） | 调整垫片、密封件（置信：经验值） | 执行LOOTO断电挂牌（置信：经验值） | 游隙值符合设计要求；运行温度稳定（置信：经验值）
MT-004-003-001-003-002-004 | 钢铁 |  | 轧机 | 主设备 | 钢铁核心特色轧钢设备，按产品类型分子设备。故障机理（轧辊磨损/断辊/剥落、轧辊轴承发热、压下机构失效、主传动齿轮磨损断齿、液压泄漏、冷却除鳞堵塞）通用，机架位置（粗中/精/预精）在故障特征参数 D5 层标注；产品特异（棒线导卫卡钢、板带板形、管材穿孔顶杆、冷轧润滑板形）在子设备结构层承载。子设备：棒线轧机（棒材/线材热连轧，含粗中+精+预精机架）、板材轧机（板带热轧，含粗轧+精轧机架）、管材轧机（无缝管穿孔+轧管）、冷轧轧机（冷轧带钢，润滑/板形/酸洗工艺特异）。 | 管材轧机 | 主传动系统 | 减速机 | 高速轴前轴承 | 圆锥滚子或角接触轴承，支撑高速轴内伸端，承受轴向和径向联合载荷。（来源：ISO 281） | 是 | — | — | 轴承锈蚀 | 锈蚀 | 化学；环境 | 一般 | 水分或循环冷却水侵入导致轴承表面氧化或腐蚀 | 表面出现锈斑、润滑脂乳化 | [化学]油中水分>200ppm（置信：经验值）；[物理]表面粗糙度Ra>0.8μm（置信：经验值） | [离线]油液分析仪；[离线]目视检查 | 油液分析显示水分含量高且铁谱中有腐蚀磨损颗粒；若振动低频段能量增加但无明显冲击频率，倾向于腐蚀损伤；需区分是停机锈蚀还是运行中电化学腐蚀，停机锈蚀通常分布均匀 | [经验级]根本处理：更换轴承，排查并修复密封系统；临时处理：更换润滑脂，暂时运行 | 确保密封良好；使用防锈润滑脂；定期排水 | 正常磨损：锈蚀伴随油液水分超标和表面变色，磨损主要是金属接触导致 | 钳工1名；工时3-5h（置信：经验值） | 清洗工具、油液分析仪（置信：经验值） | 清洗剂、防锈油、新密封件（置信：经验值） | 执行LOOTO断电挂牌（置信：经验值） | 轴承表面无锈蚀；油液水分合格（置信：经验值）
MT-004-003-001-003-002-005 | 钢铁 |  | 轧机 | 主设备 | 钢铁核心特色轧钢设备，按产品类型分子设备。故障机理（轧辊磨损/断辊/剥落、轧辊轴承发热、压下机构失效、主传动齿轮磨损断齿、液压泄漏、冷却除鳞堵塞）通用，机架位置（粗中/精/预精）在故障特征参数 D5 层标注；产品特异（棒线导卫卡钢、板带板形、管材穿孔顶杆、冷轧润滑板形）在子设备结构层承载。子设备：棒线轧机（棒材/线材热连轧，含粗中+精+预精机架）、板材轧机（板带热轧，含粗轧+精轧机架）、管材轧机（无缝管穿孔+轧管）、冷轧轧机（冷轧带钢，润滑/板形/酸洗工艺特异）。 | 管材轧机 | 主传动系统 | 减速机 | 高速轴前轴承 | 圆锥滚子或角接触轴承，支撑高速轴内伸端，承受轴向和径向联合载荷。（来源：ISO 281） | 是 | — | — | 轴承电腐蚀 | 电腐蚀 | 电气；机械 | 严重 | 轴电流通过轴承产生电火花放电，导致滚道出现搓板状蚀坑 | 润滑脂变黑、滚道出现波纹状蚀痕 | [电气]轴电压>0.5V（置信：经验值）；[物理]振动高频分量增加（置信：经验值） | [在线]轴电压监测装置；[离线]内窥镜 | 轴电压监测存在且振动频谱中出现高频谐波；若蚀痕呈密集波纹状（搓板纹），确认为电腐蚀；需与普通机械磨损区分，电腐蚀通常在润滑脂中检出大量金属微粉且轴电压异常 | [经验级]根本处理：检查并修复接地装置，使用绝缘轴承；临时处理：切断轴电流路径 | 确保轴承座绝缘良好或可靠接地；使用绝缘轴承 | 轴承微动磨损：电腐蚀有典型波纹状蚀痕和轴电压，微动磨损多发生在配合面且无电特征 | 钳工2名、电工1名；工时4-6h（置信：经验值） | 兆欧表、内窥镜、绝缘测试仪（置信：经验值） | 绝缘轴承、绝缘套、接地碳刷（置信：经验值） | 执行LOOTO断电挂牌；电气作业按GB 26860-2011（置信：标准值） | 轴对地绝缘电阻>1MΩ；轴电压<0.5V（置信：经验值）
MT-004-003-001-003-002-006 | 钢铁 |  | 轧机 | 主设备 | 钢铁核心特色轧钢设备，按产品类型分子设备。故障机理（轧辊磨损/断辊/剥落、轧辊轴承发热、压下机构失效、主传动齿轮磨损断齿、液压泄漏、冷却除鳞堵塞）通用，机架位置（粗中/精/预精）在故障特征参数 D5 层标注；产品特异（棒线导卫卡钢、板带板形、管材穿孔顶杆、冷轧润滑板形）在子设备结构层承载。子设备：棒线轧机（棒材/线材热连轧，含粗中+精+预精机架）、板材轧机（板带热轧，含粗轧+精轧机架）、管材轧机（无缝管穿孔+轧管）、冷轧轧机（冷轧带钢，润滑/板形/酸洗工艺特异）。 | 管材轧机 | 主传动系统 | 减速机 | 高速轴前轴承 | 圆锥滚子或角接触轴承，支撑高速轴内伸端，承受轴向和径向联合载荷。（来源：ISO 281） | 是 | — | — | 密封失效 | 跑圈；磨损 | 机械 | 一般 | 密封件磨损或老化，导致润滑剂泄漏或外部污染物侵入 | 润滑脂泄漏、轴承座周围有油污 | [物理]密封唇口磨损量>0.5mm（置信：经验值）；[状态量]润滑油位下降速率异常（置信：经验值） | [离线]目视检查；[在线]油位传感器 | 若油位持续下降且无明显外部泄漏点，倾向于轴承腔密封失效；需区分是油封失效还是轴承座结合面渗漏，检查油封唇口状态可确认 | [经验级]根本处理：更换密封件，检查轴颈表面光洁度；临时处理：补充润滑脂 | 定期检查密封状况；选用耐高温、耐磨密封材料 | 轴承过热导致漏油：密封失效主要是物理磨损，过热漏油伴随整体高温 | 钳工1名；工时1-2h（置信：经验值） | 钩头扳手、油封提取器（置信：经验值） | 新油封、润滑脂（置信：经验值） | 执行LOOTO断电挂牌（置信：经验值） | 静态无泄漏；运行无渗油（置信：经验值）
MT-004-003-001-003-002-007 | 钢铁 |  | 轧机 | 主设备 | 钢铁核心特色轧钢设备，按产品类型分子设备。故障机理（轧辊磨损/断辊/剥落、轧辊轴承发热、压下机构失效、主传动齿轮磨损断齿、液压泄漏、冷却除鳞堵塞）通用，机架位置（粗中/精/预精）在故障特征参数 D5 层标注；产品特异（棒线导卫卡钢、板带板形、管材穿孔顶杆、冷轧润滑板形）在子设备结构层承载。子设备：棒线轧机（棒材/线材热连轧，含粗中+精+预精机架）、板材轧机（板带热轧，含粗轧+精轧机架）、管材轧机（无缝管穿孔+轧管）、冷轧轧机（冷轧带钢，润滑/板形/酸洗工艺特异）。 | 管材轧机 | 主传动系统 | 减速机 | 高速轴前轴承 | 圆锥滚子或角接触轴承，支撑高速轴内伸端，承受轴向和径向联合载荷。（来源：ISO 281） | 是 | — | — | 轴承保持架断裂 | 断裂 | 机械 | 危急 | 高速重载工况下交变应力或润滑不良导致保持架发生疲劳裂纹并最终断裂，滚动体失去定位引发卡死 | 轴承座内部发出尖锐金属摩擦或撞击声；驱动电机电流剧烈波动；轴端温度急剧升高 | [物理]振动加速度峰值>15g（置信：经验值）；[电气]电机运行电流波动幅值>额定电流10%（置信：经验值） | [在线]振动加速度传感器；[在线]电机电流监测装置；[离线]内窥镜 | 关键判据：高频振动能量突增且伴随无规律宽带噪声，电机电流出现周期性波动；鉴别要点：与轴承剥落区分，剥落呈现明显的BPFO/BPFI特征频率且电流通常不波动，保持架断裂频谱混乱且伴随卡涩电流波动 | [经验级]根本处理：立即停机拆卸轴承座，更换损坏的轴承及受损的轴颈；临时处理：无，须立即停机处理 | 提高装配质量避免受到额外轴向力；选用适合高速重载工况的高强度青铜或钢制保持架轴承 | 轴承剥落：剥落有明确的外圈或内圈故障特征频率，电流平稳；保持架断裂频谱混乱，伴随卡涩电流波动 | 钳工2名、起重工1名；工时6-8h（置信：经验值） | 轴承拉马、液压千斤顶、内窥镜（置信：经验值） | 备用高速轴承、润滑脂、清洗剂（置信：经验值） | 执行LOOTO断电挂牌；起重作业按GB 6067.1-2010（置信：标准值） | 振动速度与加速度值符合ISO 10816-3:2009 区域A；电流平稳无波动（置信：标准值）
MT-004-003-001-003-002-008 | 钢铁 |  | 轧机 | 主设备 | 钢铁核心特色轧钢设备，按产品类型分子设备。故障机理（轧辊磨损/断辊/剥落、轧辊轴承发热、压下机构失效、主传动齿轮磨损断齿、液压泄漏、冷却除鳞堵塞）通用，机架位置（粗中/精/预精）在故障特征参数 D5 层标注；产品特异（棒线导卫卡钢、板带板形、管材穿孔顶杆、冷轧润滑板形）在子设备结构层承载。子设备：棒线轧机（棒材/线材热连轧，含粗中+精+预精机架）、板材轧机（板带热轧，含粗轧+精轧机架）、管材轧机（无缝管穿孔+轧管）、冷轧轧机（冷轧带钢，润滑/板形/酸洗工艺特异）。 | 管材轧机 | 主传动系统 | 减速机 | 高速轴前轴承 | 圆锥滚子或角接触轴承，支撑高速轴内伸端，承受轴向和径向联合载荷。（来源：ISO 281） | 是 | — | — | 轴承内圈胀裂 | 破裂 | 机械；热 | 危急 | 装配过盈量过大或异常热膨胀导致内圈承受巨大周向拉应力超过材料强度极限而破裂 | 轧机高速轴突然抱死；轴承座产生剧烈径向跳动；断裂处有明显的新鲜不规则断口 | [物理]轴颈径向跳动>0.1mm（置信：经验值）；[热]内外圈温差>30℃（适用：高速重载运行工况，置信：经验值） | [在线]振动位移传感器；[离线]千分表；[离线]超声波探伤仪 | 关键判据：轴颈径向跳动严重超标且振动以低频为主，内窥镜检查可见内圈裂纹；鉴别要点：与转轴弯曲区分，转轴弯曲在低速盘车时即表现出稳定的径向跳动且不随轴承温度变化，内圈胀裂通常发生在温度急剧上升后的瞬间抱死 | [经验级]根本处理：解体轴承座，清理碎片，检测并修复受损的高速轴轴颈，重新选配合适游隙的轴承；临时处理：无，须立即停机处理 | 严格控制热装工艺的加热温度和保温时间；核实设计过盈量，避免过盈量过大 | 轴承外圈断裂：外圈断裂多因轴承座孔变形或配合过紧导致，内圈胀裂源于轴颈配合过紧或异常热膨胀 | 钳工2名、机修工1名；工时8-12h（置信：经验值） | 感应加热器、千分表、外径千分尺（置信：经验值） | 新轴承、轴颈修补剂或热喷涂材料（置信：经验值） | 执行LOOTO断电挂牌；动火/高处作业按（置信：标准值） | 轴颈配合尺寸符合设计公差；试运行振动值在标准范围内（置信：经验值）
MT-004-003-001-003-002-009 | 钢铁 |  | 轧机 | 主设备 | 钢铁核心特色轧钢设备，按产品类型分子设备。故障机理（轧辊磨损/断辊/剥落、轧辊轴承发热、压下机构失效、主传动齿轮磨损断齿、液压泄漏、冷却除鳞堵塞）通用，机架位置（粗中/精/预精）在故障特征参数 D5 层标注；产品特异（棒线导卫卡钢、板带板形、管材穿孔顶杆、冷轧润滑板形）在子设备结构层承载。子设备：棒线轧机（棒材/线材热连轧，含粗中+精+预精机架）、板材轧机（板带热轧，含粗轧+精轧机架）、管材轧机（无缝管穿孔+轧管）、冷轧轧机（冷轧带钢，润滑/板形/酸洗工艺特异）。 | 管材轧机 | 主传动系统 | 减速机 | 高速轴前轴承 | 圆锥滚子或角接触轴承，支撑高速轴内伸端，承受轴向和径向联合载荷。（来源：ISO 281） | 是 | — | — | 轴承润滑失效 | 润滑失效 | 热；化学 | 严重 | 轧制乳化液侵入或高速运转高温导致润滑脂基础油降解流失，丧失油膜承载能力引发金属直接摩擦 | 轴承运转阻力显著增大；轴承座表面温度超过烫手极限；排出的废润滑脂呈焦黑干涸状 | [热]轴承外圈温度>95℃（置信：经验值）；[化学]润滑脂滴点降低>20℃或锥入度变化>15%（置信：经验值） | [在线]温度传感器；[离线]润滑脂铁谱分析仪；[离线]锥入度计 | 关键判据：轴承温度持续异常升高且润滑脂样品发生明显的理化指标劣化；鉴别要点：与轴承磨损初期发热区分，单纯磨损初期温度上升较缓且润滑脂外观正常，润滑失效伴随润滑脂变黑、干涸或严重乳化 | [经验级]根本处理：彻底清洗轴承腔，更换合格的高温润滑脂，若滚道受损需更换轴承；临时处理：注入适量新润滑脂利用运行挤出旧脂降温 | 选用耐高温、抗水性能优异的轧机专用润滑脂；优化轴承密封结构防止乳化液冲刷 | 轴承锈蚀：锈蚀多因大量水分侵入导致润滑脂乳化变白，润滑失效主要是高温导致脂变黑干涸且基础油流失 | 钳工1名；工时2-3h（置信：经验值） | 油脂枪、轴承腔清洗工具、铁谱分析仪（置信：经验值） | 轧机专用高温润滑脂、清洗剂（置信：经验值） | 执行LOOTO断电挂牌；接触高温部件佩戴隔热手套（置信：经验值） | 轴承运行温度稳定在70℃以下；润滑脂外观及粘度正常（置信：经验值）
MT-004-003-001-003-003-001 | 钢铁 |  | 轧机 | 主设备 | 钢铁核心特色轧钢设备，按产品类型分子设备。故障机理（轧辊磨损/断辊/剥落、轧辊轴承发热、压下机构失效、主传动齿轮磨损断齿、液压泄漏、冷却除鳞堵塞）通用，机架位置（粗中/精/预精）在故障特征参数 D5 层标注；产品特异（棒线导卫卡钢、板带板形、管材穿孔顶杆、冷轧润滑板形）在子设备结构层承载。子设备：棒线轧机（棒材/线材热连轧，含粗中+精+预精机架）、板材轧机（板带热轧，含粗轧+精轧机架）、管材轧机（无缝管穿孔+轧管）、冷轧轧机（冷轧带钢，润滑/板形/酸洗工艺特异）。 | 管材轧机 | 主传动系统 | 减速机 | 高速轴后轴承 | 圆柱滚子轴承，支撑高速轴输入端，主要承受径向载荷。（来源：ISO 281） | 是 | — | — | 高速轴后轴承疲劳剥落 | 剥落 | 机械 | 严重 | 轧机高速轴后轴承在长期交变应力和重载作用下，滚子或滚道表面产生微裂纹并扩展，导致金属表面材料成块脱落。 | 轴承座出现异常高频振动；运行伴随周期性金属敲击异响；轴承座温升显著；轧件表面出现周期性振纹。 | [物理]振动速度>7.1mm/s（适用：轴中心高≥315mm，刚性安装（置信：经验值）；ISO 10816-3:2009 表1 C/D级，置信：标准值）；[物理]轴承外圈温度>80℃（适用：轧机重载工况，置信：经验值） | [在线]振动加速度传感器；[在线]PT100温度传感器；[离线]振动频谱分析仪 | 关键判据：频谱中呈现轴承外圈故障特征频率（BPFO）及其谐波，且伴随高幅值冲击。鉴别要点：若频谱中存在明显的齿轮啮合频率边带，则为齿轮磨损而非轴承剥落；若温度异常但振动平稳，则排查润滑不良。 | [经验级]根本处理：拆卸轴承座，使用专用拉拔器卸下旧轴承，清洗轴颈，测量尺寸后更换同型号新轴承并注脂；临时处理：降低轧制速度和压下量，加强润滑，申请计划停机。 | 提高润滑脂清洁度；定期检测轴承座振动烈度趋势；严格控制轧制节奏避免超载。 | 齿轮齿面磨损：齿轮磨损异响频率通常集中在啮合频率及其倍频，而轴承剥落表现为非整数倍的特征频率冲击。 | 钳工3名；工时8-10h（置信：经验值） | 轴承拉拔器、液压千斤顶、扭矩扳手、振动频谱仪（置信：经验值） | 高速线材轧机专用轴承、清洗剂、二硫化钼润滑脂（置信：经验值） | 严格执行LOOTO断电挂牌；起重作业遵照GB 6067.1-2010（置信：标准值） | 振动速度≤4.5mm/s（适用：刚性安装；ISO 10816-3:2009 表1 A/B级，置信：标准值）
MT-004-003-001-003-003-002 | 钢铁 |  | 轧机 | 主设备 | 钢铁核心特色轧钢设备，按产品类型分子设备。故障机理（轧辊磨损/断辊/剥落、轧辊轴承发热、压下机构失效、主传动齿轮磨损断齿、液压泄漏、冷却除鳞堵塞）通用，机架位置（粗中/精/预精）在故障特征参数 D5 层标注；产品特异（棒线导卫卡钢、板带板形、管材穿孔顶杆、冷轧润滑板形）在子设备结构层承载。子设备：棒线轧机（棒材/线材热连轧，含粗中+精+预精机架）、板材轧机（板带热轧，含粗轧+精轧机架）、管材轧机（无缝管穿孔+轧管）、冷轧轧机（冷轧带钢，润滑/板形/酸洗工艺特异）。 | 管材轧机 | 主传动系统 | 减速机 | 高速轴后轴承 | 圆柱滚子轴承，支撑高速轴输入端，主要承受径向载荷。（来源：ISO 281） | 是 | — | — | 高速轴后轴承保持架断裂 | 断裂 | 机械 | 危急 | 轧机突发冲击载荷或安装受力不均，导致轴承保持架局部应力集中产生裂纹，最终断裂，使滚子卡死或散落。 | 轧机高速轴端突发剧烈金属撕裂异响；电机电流瞬间过载跳闸；轴承座冒烟；彻底抱死停机。 | [物理]电机定子电流峰值>额定电流150%（适用：机械卡滞堵转，置信：经验值）；[物理]振动加速度峰值>50m/s²（适用：部件断裂突发冲击，置信：经验值） | [在线]电机电流互感器；[在线]振动加速度传感器；[离线]内窥镜 | 关键判据：电流瞬间激增并伴随极高频宽带振动信号，停机后盘车卡涩。鉴别要点：若电流缓慢持续上升且伴随均匀温升，多为润滑不良导致的卡滞；突发跳闸且手盘车完全不动可确诊为机械断裂抱死。 | [经验级]根本处理：立即切断电源，拆卸轴承座清理散落的滚子和保持架碎块，检查轴颈和座孔磨损情况，修复或更换受损件后换新轴承；临时处理：无，须立即停机处理。 | 保证轴承初始游隙符合规范；安装时使用专用套筒均匀敲击，严禁直接敲击保持架；防止轧机穿带冲击。 | 轴颈拉伤抱死：轴颈拉伤通常伴随长期高温历史且无突发巨响，解体后可见轴颈表面金属粘连而非保持架碎裂。 | 钳工3名、焊工1名；工时12-16h（置信：经验值） | 轴承拉拔器、角磨机、千分尺、内径百分表（置信：经验值） | 备用高速轴承、保持架组件、细砂纸、研磨膏（置信：经验值） | 故障设备彻底断电并执行LOOTO；作业前确认轴承座温度降至环境温（置信：经验值） | 手动盘车无卡涩、无异响；空载试运行2小时温升≤40℃（置信：经验值）
MT-004-003-001-003-003-003 | 钢铁 |  | 轧机 | 主设备 | 钢铁核心特色轧钢设备，按产品类型分子设备。故障机理（轧辊磨损/断辊/剥落、轧辊轴承发热、压下机构失效、主传动齿轮磨损断齿、液压泄漏、冷却除鳞堵塞）通用，机架位置（粗中/精/预精）在故障特征参数 D5 层标注；产品特异（棒线导卫卡钢、板带板形、管材穿孔顶杆、冷轧润滑板形）在子设备结构层承载。子设备：棒线轧机（棒材/线材热连轧，含粗中+精+预精机架）、板材轧机（板带热轧，含粗轧+精轧机架）、管材轧机（无缝管穿孔+轧管）、冷轧轧机（冷轧带钢，润滑/板形/酸洗工艺特异）。 | 管材轧机 | 主传动系统 | 减速机 | 高速轴后轴承 | 圆柱滚子轴承，支撑高速轴输入端，主要承受径向载荷。（来源：ISO 281） | 是 | — | — | 高速轴后轴承磨损 | 磨损 | 机械；热 | 一般 | 轧机乳化液或氧化铁皮等硬质污染物侵入轴承腔，破坏润滑油膜，导致滚子与滚道表面发生磨粒磨损，游隙增大。 | 轴承座持续存在不规则沙沙摩擦声；轴端可见微小径向跳动；轴承座密封处有黑色或铁锈色污染油脂溢出。 | [物理]轴承游隙增量>原始游隙的25%（适用：解体测量阶段，置信：经验值）；[化学]润滑脂铁元素含量>200ppm（适用：光谱分析，置信：经验值） | [离线]振动速度传感器；[离线]百分表；[离线]润滑脂光谱分析仪 | 关键判据：振动低频段出现宽频带噪声，润滑脂光谱分析显示铁含量超标。鉴别要点：若润滑脂含水量高，则为乳化液进水锈蚀；若仅铁含量高且油脂干燥，判定为机械磨损。 | [经验级]根本处理：清洗轴承座内腔及迷宫密封，排出污染旧脂，检查游隙，若游隙超标则更换新轴承；临时处理：清理溢出油脂，注入新润滑脂挤出污染物，缩短监测周期。 | 改进轴承座密封结构（如增加多重迷宫密封）；定期定量注入新脂挤出旧脂；提高轧机除鳞效率。 | 润滑不良：单纯润滑缺油表现为温度急剧升高且外圈变色，而磨损表现为游隙变大和油脂中金属颗粒增多。 | 钳工2名；工时4-6h（置信：经验值） | 塞尺、百分表、油脂枪、光谱取样瓶（置信：经验值） | 润滑脂、密封毛毡、清洗剂、棉纱（置信：经验值） | 严格执行LOOTO断电挂牌，切断轧机传动端动力源，插设防转动安全销实现机械锁定卡死，防止高速轴突发转动卷入（置信：经验值） | 轴承游隙恢复至出厂标准范围；运行1小时无异常摩擦异响（置信：经验值）
MT-004-003-001-003-004-001 | 钢铁 |  | 轧机 | 主设备 | 钢铁核心特色轧钢设备，按产品类型分子设备。故障机理（轧辊磨损/断辊/剥落、轧辊轴承发热、压下机构失效、主传动齿轮磨损断齿、液压泄漏、冷却除鳞堵塞）通用，机架位置（粗中/精/预精）在故障特征参数 D5 层标注；产品特异（棒线导卫卡钢、板带板形、管材穿孔顶杆、冷轧润滑板形）在子设备结构层承载。子设备：棒线轧机（棒材/线材热连轧，含粗中+精+预精机架）、板材轧机（板带热轧，含粗轧+精轧机架）、管材轧机（无缝管穿孔+轧管）、冷轧轧机（冷轧带钢，润滑/板形/酸洗工艺特异）。 | 管材轧机 | 主传动系统 | 减速机 | 中间齿轮轴 | 合金钢锻件，双联或单齿齿轮轴，将动力从高速级向低速级传递，承受中等扭矩。（来源：《齿轮设计》） | 是 | — | — | 中间齿轮轴齿面磨损 | 磨损 | 机械 | 一般 | 啮合过程中由于微观凸起部分相互摩擦，或因润滑油膜破裂导致齿面材料逐渐剥落损耗，使得齿厚变薄、齿形误差增大。 | 齿轮箱运行异响增大；振动幅值随转速增加而上升；润滑油脂中可检出大量金属磨粒。 | [物理]振动速度>4.5mm/s（适用：轧机齿轮箱中轧机座，ISO 10816-3:2009 表A.1，置信：标准值）；[化学]油液中铁元素含量>150ppm（置信：经验值） | [在线]振动加速度传感器；[离线]油液光谱分析仪 | 关键判据：振动烈度超标且油液铁谱分析显示大尺寸铁磁性磨粒激增。鉴别要点：若振动频谱以啮合频率及其谐波为主，且油液磨粒为铁基，可排除轴承外圈点蚀（通常表现为非啮合频率的高频冲击成分）。 | [经验级]根本处理：开箱解体齿轮箱，拆下中间齿轮轴，采用数控滚齿机或磨齿机进行齿形修复或直接更换新轴；临时处理：加强润滑过滤，降低轧制负荷以维持至计划检修。 | 定期检测润滑油品质及水分；确保齿轮喷油嘴畅通，维持稳定的润滑油膜厚度。 | 轴承外圈点蚀：区分要点在于振动频谱特征及油液磨粒的光谱成分差异。 | 钳工3名；工时16-24h（置信：经验值） | 扭力扳手、齿轮箱专用拆卸工装、内径千分尺、油液取样器（置信：经验值） | 齿轮轴总成、专用密封垫、工业齿轮油（置信：经验值） | 严格执行LOTO断电挂牌制度；重型部件起吊必须遵守GB 6067.1-2010起重机械安全规程（置信：标准值） | 齿面接触斑点沿齿高方向≥40%，沿齿长方向≥50%；振动速度符合ISO 10816-3:2009 B区限值要求（置信：标准值）
MT-004-003-001-003-004-002 | 钢铁 |  | 轧机 | 主设备 | 钢铁核心特色轧钢设备，按产品类型分子设备。故障机理（轧辊磨损/断辊/剥落、轧辊轴承发热、压下机构失效、主传动齿轮磨损断齿、液压泄漏、冷却除鳞堵塞）通用，机架位置（粗中/精/预精）在故障特征参数 D5 层标注；产品特异（棒线导卫卡钢、板带板形、管材穿孔顶杆、冷轧润滑板形）在子设备结构层承载。子设备：棒线轧机（棒材/线材热连轧，含粗中+精+预精机架）、板材轧机（板带热轧，含粗轧+精轧机架）、管材轧机（无缝管穿孔+轧管）、冷轧轧机（冷轧带钢，润滑/板形/酸洗工艺特异）。 | 管材轧机 | 主传动系统 | 减速机 | 中间齿轮轴 | 合金钢锻件，双联或单齿齿轮轴，将动力从高速级向低速级传递，承受中等扭矩。（来源：《齿轮设计》） | 是 | — | — | 中间齿轮轴疲劳断齿 | 断齿 | 机械 | 危急 | 轧机咬入或卡钢时产生瞬间尖峰过载，齿根弯曲应力超过材料疲劳极限，微裂纹在齿根过渡圆角处萌生并快速扩展，最终导致轮齿断裂。 | 伴随巨大金属撕裂声；轧机主传动瞬间失去动力；点检孔可见断齿掉块；电机电流出现大幅突变。 | [状态量]齿根最大弯曲应力>材料屈服极限的80%（适用：轧制卡钢瞬态冲击工况，置信：经验值）；[电气]主传动电机瞬时电流峰值>额定电流的2.5倍（置信：经验值） | [在线]电机电流互感器监测；[离线]超声波探伤仪 | 关键判据：突发性剧烈机械冲击伴随传动中断，电机电流瞬间过载跳闸。鉴别要点：卡钢断齿会伴随明显的齿断裂异响及电机堵转电流；而电气跳闸故障通常无机械撕裂异响且电流三相不平衡。 | [经验级]根本处理：立即停机解体，彻底清理箱体内金属碎屑，更换全新的中间齿轮轴及受损的配合轴承；临时处理：无，须立即停机处理。 | 优化轧机压下量及咬入速度以减少冲击载荷；定期对齿根进行无损探伤检测微裂纹。 | 电气系统过流跳闸：区分要点在于跳闸前是否伴随剧烈机械断裂异响及传动系统物理卡滞。 | 钳工4名、起重工2名；工时24-48h（置信：经验值） | 大型液压拉马、磁粉探伤设备、100t级以上千斤顶、专用吊具（置信：经验值） | 备用中间齿轮轴总成、成套轴承、重型齿轮油（置信：经验值） | 执行LOTO断电挂牌；进入齿轮箱内部作业必须办理受限空间作业许可证，执行“先通风、再检测、后作业”；动火作业必须办理动火作业许可证（置信：经验值） | 齿根无表面微裂纹；齿轮啮合侧隙在0.15-0.30mm设计公差范围内；空载试车无异常周期性冲击声（置信：经验值）
MT-004-003-001-003-004-003 | 钢铁 |  | 轧机 | 主设备 | 钢铁核心特色轧钢设备，按产品类型分子设备。故障机理（轧辊磨损/断辊/剥落、轧辊轴承发热、压下机构失效、主传动齿轮磨损断齿、液压泄漏、冷却除鳞堵塞）通用，机架位置（粗中/精/预精）在故障特征参数 D5 层标注；产品特异（棒线导卫卡钢、板带板形、管材穿孔顶杆、冷轧润滑板形）在子设备结构层承载。子设备：棒线轧机（棒材/线材热连轧，含粗中+精+预精机架）、板材轧机（板带热轧，含粗轧+精轧机架）、管材轧机（无缝管穿孔+轧管）、冷轧轧机（冷轧带钢，润滑/板形/酸洗工艺特异）。 | 管材轧机 | 主传动系统 | 减速机 | 中间齿轮轴 | 合金钢锻件，双联或单齿齿轮轴，将动力从高速级向低速级传递，承受中等扭矩。（来源：《齿轮设计》） | 是 | — | — | 中间齿轮轴齿面胶合 | 齿面胶合 | 机械；热 | 严重 | 轧机重载高速运行时，啮合区瞬时温度过高导致油膜破裂，两齿面金属发生直接接触并在摩擦高温下局部熔焊，随后被滑动撕扯导致齿面沿滑动方向形成沟纹。 | 齿轮箱体温急剧升高；润滑油颜色变深并伴有焦糊味；振动噪声显著增大；滤芯被金属碎屑快速堵塞。 | [热]轴承回油温度>75℃（置信：经验值）；[化学]油液运动粘度变化率>±15%（适用：40℃工况，置信：经验值） | [在线]油温热电阻传感器；[离线]油液铁谱分析仪 | 关键判据：油温异常偏高且油液检测发现大量长条状滑动磨损磨粒。鉴别要点：齿面胶合的温升伴随油液粘度明显下降和焦糊味；而普通磨损虽含磨粒但通常无剧烈温升及油液变质特征。 | [经验级]根本处理：解体清洗齿轮箱，更换变质的润滑油及滤芯，对轻微胶合齿轮进行磨削修形，严重者更换齿轮轴；临时处理：强制冷却润滑系统，降低轧制速度与负荷。 | 确保润滑油供油压力及流量充足；选用具有极压抗磨添加剂的专用齿轮油；避免超负荷连续轧制。 | 普通齿面磨损：区分要点在于油液是否有焦糊味、粘度是否大幅下降及齿面是否出现滑动方向沟纹。 | 钳工3名；工时12-20h（置信：经验值） | 红外测温仪、振动分析仪、油液取样瓶（置信：经验值） | 极压型工业齿轮油、润滑油滤芯、密封垫片（置信：经验值） | 高温部件防烫伤；废油必须按环保要求回收，严禁随意倾倒（置信：经验值） | 齿面无明显熔焊撕裂痕迹；齿轮箱体温稳定且温升≤35℃（置信：经验值）
MT-004-003-001-003-004-004 | 钢铁 |  | 轧机 | 主设备 | 钢铁核心特色轧钢设备，按产品类型分子设备。故障机理（轧辊磨损/断辊/剥落、轧辊轴承发热、压下机构失效、主传动齿轮磨损断齿、液压泄漏、冷却除鳞堵塞）通用，机架位置（粗中/精/预精）在故障特征参数 D5 层标注；产品特异（棒线导卫卡钢、板带板形、管材穿孔顶杆、冷轧润滑板形）在子设备结构层承载。子设备：棒线轧机（棒材/线材热连轧，含粗中+精+预精机架）、板材轧机（板带热轧，含粗轧+精轧机架）、管材轧机（无缝管穿孔+轧管）、冷轧轧机（冷轧带钢，润滑/板形/酸洗工艺特异）。 | 管材轧机 | 主传动系统 | 减速机 | 中间齿轮轴 | 合金钢锻件，双联或单齿齿轮轴，将动力从高速级向低速级传递，承受中等扭矩。（来源：《齿轮设计》） | 是 | — | — | 中间齿轮轴弯曲变形 | 其他 | 机械 | 危急 | 轧制过程中出现严重的卡钢或堆钢故障，产生超出设计极限的轴向和径向弯矩，导致中间齿轮轴发生塑性变形，破坏齿轮的正确啮合状态。 | 齿轮箱产生剧烈的低频振动；齿轮端面出现严重偏磨；联轴器发生偏摆并产生异响；电机运行电流剧烈波动。 | [几何]齿轮轴径向跳动>0.05mm（适用：轴颈处，置信：经验值）；[物理]振动速度>11.2mm/s（适用：ISO 10816-3:2009 D区，停机限值，置信：标准值） | [离线]百分表与磁性座；[在线]电涡流位移传感器 | 关键判据：低速盘车时轴头跳动量严重超标，且齿轮啮合印记严重偏移。鉴别要点：轴弯曲表现为持续的低频大振幅及齿轮端面单侧偏磨；而轴承间隙过大虽引起振动，但低速盘车时齿轮轴整体跳动通常在公差内。 | [经验级]根本处理：整体拆卸中间齿轮轴，采用压力机进行校直处理，若无法修复则更换新轴，重新找正传动系统；临时处理：无，须立即停机以防齿轮打碎。 | 完善轧机主传动系统的过载保护与卡钢检测联锁；严格禁止超极限强行咬入钢坯。 | 轴承间隙过大：区分要点在于通过百分表打表测量轴颈径向跳动，轴弯曲在任何角度均有固定偏摆方向。 | 钳工4名、起重工2名；工时24-36h（置信：经验值） | 百分表、大型压力机、千斤顶、激光对中仪（置信：经验值） | 中间齿轮轴备件、调整垫片、联轴器弹性元件（置信：经验值） | 严格执行LOTO断电挂牌制度；大型部件起吊必须遵守GB 6067.1-2010起重机械安全规程（置信：标准值） | 轴颈径向跳动≤0.02mm；齿轮啮合接触斑点均匀，空载试车振动值符合ISO 10816-3:2009 B区限值（置信：标准值）
MT-004-003-001-003-005-001 | 钢铁 |  | 轧机 | 主设备 | 钢铁核心特色轧钢设备，按产品类型分子设备。故障机理（轧辊磨损/断辊/剥落、轧辊轴承发热、压下机构失效、主传动齿轮磨损断齿、液压泄漏、冷却除鳞堵塞）通用，机架位置（粗中/精/预精）在故障特征参数 D5 层标注；产品特异（棒线导卫卡钢、板带板形、管材穿孔顶杆、冷轧润滑板形）在子设备结构层承载。子设备：棒线轧机（棒材/线材热连轧，含粗中+精+预精机架）、板材轧机（板带热轧，含粗轧+精轧机架）、管材轧机（无缝管穿孔+轧管）、冷轧轧机（冷轧带钢，润滑/板形/酸洗工艺特异）。 | 管材轧机 | 主传动系统 | 减速机 | 中间轴前轴承 | 双列调心滚子轴承等，承受径向载荷并适应少量挠度，支撑中间轴齿轮端。（来源：GB/T 288） | 是 | — | — | 滚道点蚀 | 点蚀 | 机械 | 严重 | 轴承滚道在循环接触应力作用下，表面材料产生疲劳裂纹并剥落，形成微小麻点，导致运行噪音和振动增大 | 轴承座处出现异常噪音；振动值随运行时间缓慢上升；拆检可见滚道或滚动体表面有微小针状麻点 | [物理]振动速度>4.5mm/s（适用：轴中心高>315mm，刚性支承（置信：经验值）；ISO 10816-3:2009 表1 区域C，置信：标准值）；[物理]振动高频包络值>10g（置信：经验值） | [在线]振动加速度传感器；[离线]内窥镜 | 若振动包络值显著升高且低频振动增加，结合噪音特征，可判为点蚀；若振动以转频为主且无高频包络，则倾向于不平衡或不对中 | [经验级]根本处理：更换新轴承；临时处理：无，须立即停机处理 | 定期检查润滑状况，防止水分或杂质进入；保证安装对中精度 |  | 钳工2名；工时4-6h（置信：经验值） | 拉马、轴承加热器、内窥镜（置信：经验值） | 备用轴承、润滑脂、清洗剂（置信：经验值） | 执行LOOTO断电挂牌；起重作业遵守GB 6067.1-2010（置信：标准值） | 振动速度<4.5mm/s（ISO 10816-3:2009 表1 区域B，置信：标准值）；运行无异常异响（置信：经验值）
MT-004-003-001-003-005-002 | 钢铁 |  | 轧机 | 主设备 | 钢铁核心特色轧钢设备，按产品类型分子设备。故障机理（轧辊磨损/断辊/剥落、轧辊轴承发热、压下机构失效、主传动齿轮磨损断齿、液压泄漏、冷却除鳞堵塞）通用，机架位置（粗中/精/预精）在故障特征参数 D5 层标注；产品特异（棒线导卫卡钢、板带板形、管材穿孔顶杆、冷轧润滑板形）在子设备结构层承载。子设备：棒线轧机（棒材/线材热连轧，含粗中+精+预精机架）、板材轧机（板带热轧，含粗轧+精轧机架）、管材轧机（无缝管穿孔+轧管）、冷轧轧机（冷轧带钢，润滑/板形/酸洗工艺特异）。 | 管材轧机 | 主传动系统 | 减速机 | 中间轴前轴承 | 双列调心滚子轴承等，承受径向载荷并适应少量挠度，支撑中间轴齿轮端。（来源：GB/T 288） | 是 | — | — | 滚子剥落 | 剥落 | 机械 | 危急 | 轴承承受过载或润滑不良，导致表面材料大块脱落，严重破坏承载几何，伴随剧烈冲击 | 轴承部位有周期性撞击声；振动信号出现明显冲击脉冲；温度急剧升高 | [物理]振动加速度冲击>20g（置信：经验值）；[热]轴承温度>90℃（置信：经验值） | [在线]振动加速度传感器；[在线]温度传感器 | 若振动时域波形出现明显冲击且频谱有丰富高频谐波，确认为剥落；若仅有温度升高无冲击特征，可能为润滑不良 | [经验级]根本处理：更换轴承并检查轴颈配合；临时处理：无，须立即停机处理 | 避免过载轧制；确保润滑系统压力和流量正常 | 滚道点蚀 | 钳工2名、起重工1名；工时6-8h（置信：经验值） | 液压拉马、千分表、铜棒（置信：经验值） | 新轴承、密封件、清洗剂（置信：经验值） | 执行LOOTO断电挂牌；高处作业需系安全带（置信：标准值） | 轴承游隙符合设计要求；盘车无卡阻异响（置信：经验值）
MT-004-003-001-003-005-003 | 钢铁 |  | 轧机 | 主设备 | 钢铁核心特色轧钢设备，按产品类型分子设备。故障机理（轧辊磨损/断辊/剥落、轧辊轴承发热、压下机构失效、主传动齿轮磨损断齿、液压泄漏、冷却除鳞堵塞）通用，机架位置（粗中/精/预精）在故障特征参数 D5 层标注；产品特异（棒线导卫卡钢、板带板形、管材穿孔顶杆、冷轧润滑板形）在子设备结构层承载。子设备：棒线轧机（棒材/线材热连轧，含粗中+精+预精机架）、板材轧机（板带热轧，含粗轧+精轧机架）、管材轧机（无缝管穿孔+轧管）、冷轧轧机（冷轧带钢，润滑/板形/酸洗工艺特异）。 | 管材轧机 | 主传动系统 | 减速机 | 中间轴前轴承 | 双列调心滚子轴承等，承受径向载荷并适应少量挠度，支撑中间轴齿轮端。（来源：GB/T 288） | 是 | — | — | 油膜烧损 | 润滑失效 | 机械；热 | 危急 | 润滑油膜破裂或供油不足，导致金属直接接触，产生高温使轴承表面回火、熔化或粘连 | 轴承座冒烟或发出焦糊味；轴承表面变色（发蓝或发黑）；抱死导致无法转动 | [热]轴承温度>120℃（置信：经验值）；[物理]扭矩异常波动（置信：经验值） | [在线]温度传感器；[离线]铁谱分析 | 若温度急剧升高伴随抱死且铁谱发现大量高温氧化物，确认为油膜烧损；若温度高但未抱死且振动平稳，可能为冷却不良 | [经验级]根本处理：更换烧损轴承，清洗油路并修复润滑系统；临时处理：无，须立即停机处理 | 确保润滑泵及管路畅通；定期检测油质，防止乳化或污染 | 保持架断裂 | 钳工3名、管工1名；工时8-12h（置信：经验值） | 轴承加热器、清洗泵、力矩扳手（置信：经验值） | 轴承、润滑油滤芯、密封圈（置信：经验值） | 检修前确认系统泄压；动火作业办理作业票（置信：标准值） | 油路循环冲洗合格；温升<40℃（置信：经验值）
MT-004-003-001-003-005-004 | 钢铁 |  | 轧机 | 主设备 | 钢铁核心特色轧钢设备，按产品类型分子设备。故障机理（轧辊磨损/断辊/剥落、轧辊轴承发热、压下机构失效、主传动齿轮磨损断齿、液压泄漏、冷却除鳞堵塞）通用，机架位置（粗中/精/预精）在故障特征参数 D5 层标注；产品特异（棒线导卫卡钢、板带板形、管材穿孔顶杆、冷轧润滑板形）在子设备结构层承载。子设备：棒线轧机（棒材/线材热连轧，含粗中+精+预精机架）、板材轧机（板带热轧，含粗轧+精轧机架）、管材轧机（无缝管穿孔+轧管）、冷轧轧机（冷轧带钢，润滑/板形/酸洗工艺特异）。 | 管材轧机 | 主传动系统 | 减速机 | 中间轴前轴承 | 双列调心滚子轴承等，承受径向载荷并适应少量挠度，支撑中间轴齿轮端。（来源：GB/T 288） | 是 | — | — | 轴向窜动 | 定位异常 | 机械 | 严重 | 轴承锁紧装置松动或游隙调整不当，受轴向力影响导致内圈与轴或外圈与座孔发生相对位移 | 轴端位移量超标；运行时有轴向撞击声；齿轮啮合异常 | [物理]轴向位移>0.5mm（置信：经验值）；[物理]振动低频分量>3mm/s（置信：经验值） | [在线]电涡流位移传感器；[离线]塞尺 | 若轴向位移随载荷变化且振动以工频为主，确认为窜动；若振动频率为转频的倍频且位移不变，可能为不对中 | [经验级]根本处理：重新调整游隙并锁紧端盖或圆螺母；临时处理：降低轧制速度 | 定期检查锁紧螺母及端盖螺栓力矩；监测轴向力 | 不对中 | 钳工2名；工时2-4h（置信：经验值） | 扭力扳手、百分表、内六角扳手（置信：经验值） | 锁紧螺母、止动垫圈、密封胶（置信：经验值） | 执行LOOTO断电挂牌；防止异物落入箱体（置信：标准值） | 轴向固定可靠；盘车无轴向窜动感（置信：经验值）
MT-004-003-001-003-005-005 | 钢铁 |  | 轧机 | 主设备 | 钢铁核心特色轧钢设备，按产品类型分子设备。故障机理（轧辊磨损/断辊/剥落、轧辊轴承发热、压下机构失效、主传动齿轮磨损断齿、液压泄漏、冷却除鳞堵塞）通用，机架位置（粗中/精/预精）在故障特征参数 D5 层标注；产品特异（棒线导卫卡钢、板带板形、管材穿孔顶杆、冷轧润滑板形）在子设备结构层承载。子设备：棒线轧机（棒材/线材热连轧，含粗中+精+预精机架）、板材轧机（板带热轧，含粗轧+精轧机架）、管材轧机（无缝管穿孔+轧管）、冷轧轧机（冷轧带钢，润滑/板形/酸洗工艺特异）。 | 管材轧机 | 主传动系统 | 减速机 | 中间轴前轴承 | 双列调心滚子轴承等，承受径向载荷并适应少量挠度，支撑中间轴齿轮端。（来源：GB/T 288） | 是 | — | — | 外圈跑圈 | 跑圈（走圈或蠕动） | 机械 | 严重 | 轴承外圈与轴承座孔配合间隙过大或紧固失效，导致外圈相对座孔旋转磨损 | 轴承座发热异常；箱体与外圈结合处有金属粉末；振动值逐渐增大 | [物理]振动速度>7.1mm/s（适用：轴中心高≥315mm，刚性安装（置信：经验值）；ISO 10816-3:2009 表1 区域D，置信：标准值）；[物理]箱体振动频率出现转频（置信：经验值） | [在线]振动速度传感器；[离线]内窥镜 | 若箱体振动频谱中出现明显转频成分且结合处有磨损粉末，确认为外圈跑圈；若振动以高频为主，可能为轴承内部损伤 | [经验级]根本处理：修复轴承座孔（刷镀或镶套）并更换轴承；临时处理：无，须停机处理 | 保证轴承座孔加工精度；安装时检查配合公差 | 滚子磨损 | 钳工2名、镗工1名；工时12-24h（置信：经验值） | 内径千分尺、镗床、刷镀设备（置信：经验值） | 备用轴承、金属修补剂、清洗剂（置信：经验值） | 起重吊装时遵守GB 6067.1-2010；使用清洗剂时注意通风（置信：标准值） | 轴承座孔圆度及圆柱度符合公差；试车无异常振动（置信：经验值）
MT-004-003-001-003-005-006 | 钢铁 |  | 轧机 | 主设备 | 钢铁核心特色轧钢设备，按产品类型分子设备。故障机理（轧辊磨损/断辊/剥落、轧辊轴承发热、压下机构失效、主传动齿轮磨损断齿、液压泄漏、冷却除鳞堵塞）通用，机架位置（粗中/精/预精）在故障特征参数 D5 层标注；产品特异（棒线导卫卡钢、板带板形、管材穿孔顶杆、冷轧润滑板形）在子设备结构层承载。子设备：棒线轧机（棒材/线材热连轧，含粗中+精+预精机架）、板材轧机（板带热轧，含粗轧+精轧机架）、管材轧机（无缝管穿孔+轧管）、冷轧轧机（冷轧带钢，润滑/板形/酸洗工艺特异）。 | 管材轧机 | 主传动系统 | 减速机 | 中间轴前轴承 | 双列调心滚子轴承等，承受径向载荷并适应少量挠度，支撑中间轴齿轮端。（来源：GB/T 288） | 是 | — | — | 滚子磨损 | 磨损 | 机械 | 一般 | 润滑不良或异物侵入，导致滚子表面材料均匀损失，游隙增大，运行精度下降 | 轴承游隙增大；运行噪音沉闷；精度下降导致产品质量波动 | [物理]振动速度>4.5mm/s（适用：轴中心高>315mm，刚性支承（置信：经验值）；ISO 10816-3:2009 表1 区域C，置信：标准值）；[物理]游隙增加值>0.1mm（置信：经验值） | [离线]塞尺；[离线]振动分析仪 | 若振动随时间缓慢增加且游隙变大，确认为磨损；若振动突然增加，可能为剥落或异物卡入 | [经验级]根本处理：更换磨损轴承；临时处理：加强润滑，降低负荷运行 | 改善润滑密封，防止氧化铁皮等异物进入 | 正常疲劳 | 钳工2名；工时4-6h（置信：经验值） | 拉马、游标卡尺、轴承加热器（置信：经验值） | 备用轴承、润滑脂（置信：经验值） | 执行LOOTO断电挂牌；废油按环保规定处置（置信：标准值） | 游隙符合技术规范；转动灵活无异响（置信：经验值）
MT-004-003-001-003-005-007 | 钢铁 |  | 轧机 | 主设备 | 钢铁核心特色轧钢设备，按产品类型分子设备。故障机理（轧辊磨损/断辊/剥落、轧辊轴承发热、压下机构失效、主传动齿轮磨损断齿、液压泄漏、冷却除鳞堵塞）通用，机架位置（粗中/精/预精）在故障特征参数 D5 层标注；产品特异（棒线导卫卡钢、板带板形、管材穿孔顶杆、冷轧润滑板形）在子设备结构层承载。子设备：棒线轧机（棒材/线材热连轧，含粗中+精+预精机架）、板材轧机（板带热轧，含粗轧+精轧机架）、管材轧机（无缝管穿孔+轧管）、冷轧轧机（冷轧带钢，润滑/板形/酸洗工艺特异）。 | 管材轧机 | 主传动系统 | 减速机 | 中间轴前轴承 | 双列调心滚子轴承等，承受径向载荷并适应少量挠度，支撑中间轴齿轮端。（来源：GB/T 288） | 是 | — | — | 锈蚀 | 锈蚀 | 化学 | 一般 | 冷却水或乳化液侵入轴承内部，导致金属表面产生氧化反应，形成锈斑，剥落后形成二次磨损 | 滚动体或滚道表面出现红褐色锈斑；润滑脂乳化或变质；振动轻微增加 | [化学]润滑脂水分含量>0.5%（置信：经验值）；[物理]表面可见锈蚀面积>10%（置信：经验值） | [离线]目视检查；[离线]水分测定仪 | 若润滑脂含水量高且表面有锈斑，确认为锈蚀；若表面无锈但振动大，可能为机械损伤 | [经验级]根本处理：更换轴承及密封件，排查漏水点；临时处理：无，须更换处理 | 检查并更换失效密封；防止冷却水直接喷射轴承座 | 电腐蚀 | 钳工1名；工时2-3h（置信：经验值） | 清洗剂、毛刷、润滑脂加注枪（置信：经验值） | 新轴承、密封件、润滑脂（置信：经验值） | 接触清洗剂佩戴防护手套；废油收集处理（置信：标准值） | 密封完好无泄漏；润滑脂无水分（置信：经验值）
MT-004-003-001-003-005-008 | 钢铁 |  | 轧机 | 主设备 | 钢铁核心特色轧钢设备，按产品类型分子设备。故障机理（轧辊磨损/断辊/剥落、轧辊轴承发热、压下机构失效、主传动齿轮磨损断齿、液压泄漏、冷却除鳞堵塞）通用，机架位置（粗中/精/预精）在故障特征参数 D5 层标注；产品特异（棒线导卫卡钢、板带板形、管材穿孔顶杆、冷轧润滑板形）在子设备结构层承载。子设备：棒线轧机（棒材/线材热连轧，含粗中+精+预精机架）、板材轧机（板带热轧，含粗轧+精轧机架）、管材轧机（无缝管穿孔+轧管）、冷轧轧机（冷轧带钢，润滑/板形/酸洗工艺特异）。 | 管材轧机 | 主传动系统 | 减速机 | 中间轴前轴承 | 双列调心滚子轴承等，承受径向载荷并适应少量挠度，支撑中间轴齿轮端。（来源：GB/T 288） | 是 | — | — | 保持架断裂 | 断裂 | 机械 | 危急 | 轴承受高频冲击或安装歪斜，导致保持架受力不均产生疲劳裂纹并断裂，滚动体卡死引发瞬间抱死 | 轴承座发出尖锐金属摩擦声；电机电流瞬间过载跳闸；机组剧烈振动 | [物理]振动高频包络值>15g（置信：经验值）；[电气]驱动电机电流波动>15%（置信：经验值） | [在线]振动加速度传感器；[在线]电机电流监测 | 若高频包络值突增且伴随尖锐金属摩擦声及电机过载跳闸，确认为保持架断裂；若高频振动增加但无明显摩擦声，可能为滚道剥落 | [经验级]根本处理：更换轴承并检查主轴弯曲度；临时处理：无，须立即停机处理 | 保证安装对中精度；避免轧制过程中出现严重的穿料卡钢冲击 | 滚子剥落 | 钳工2名、电工1名；工时6-8h（置信：经验值） | 轴承拉马、铜棒、游标卡尺（置信：经验值） | 新轴承、清洗剂、润滑脂（置信：经验值） | 执行LOOTO断电挂牌；防止重物掉落伤人（置信：标准值） | 盘车转动灵活无卡阻；电机电流平稳无波动（置信：经验值）
MT-004-003-001-003-005-009 | 钢铁 |  | 轧机 | 主设备 | 钢铁核心特色轧钢设备，按产品类型分子设备。故障机理（轧辊磨损/断辊/剥落、轧辊轴承发热、压下机构失效、主传动齿轮磨损断齿、液压泄漏、冷却除鳞堵塞）通用，机架位置（粗中/精/预精）在故障特征参数 D5 层标注；产品特异（棒线导卫卡钢、板带板形、管材穿孔顶杆、冷轧润滑板形）在子设备结构层承载。子设备：棒线轧机（棒材/线材热连轧，含粗中+精+预精机架）、板材轧机（板带热轧，含粗轧+精轧机架）、管材轧机（无缝管穿孔+轧管）、冷轧轧机（冷轧带钢，润滑/板形/酸洗工艺特异）。 | 管材轧机 | 主传动系统 | 减速机 | 中间轴前轴承 | 双列调心滚子轴承等，承受径向载荷并适应少量挠度，支撑中间轴齿轮端。（来源：GB/T 288） | 是 | — | — | 游隙不当 | 游隙不当 | 机械 | 严重 | 轴承原始游隙选择错误或长期运行发热导致膨胀，使内部游隙过小或过大，引发发热和异常磨损 | 轴承端盖发烫；手动盘车阻力大或过于松旷；运行有沉闷嗡嗡声 | [物理]轴承运行游隙<0.02mm（置信：经验值）；[热]空载运行温升>40℃（置信：经验值） | [离线]塞尺；[在线]红外测温仪 | 若盘车阻力大且温升过快，确认为游隙过小；若盘车松旷且振动低频分量大，确认为游隙过大；若仅高温无阻力变化，可能为润滑不良 | [经验级]根本处理：更换游隙合适的轴承（如大游隙C3/C4）；临时处理：适当降低冷却水温度或降低轧制速度 | 选用热膨胀匹配的游隙等级；确保轴承座冷却水路通畅 | 油膜烧损 | 钳工2名；工时4-6h（置信：经验值） | 塞尺、轴承加热器、力矩扳手（置信：经验值） | 合适游隙轴承、密封胶（置信：经验值） | 检修前关闭冷却水并泄压（置信：标准值） | 空载试机温升<40℃；盘车无卡阻（置信：经验值）
MT-004-003-001-003-005-010 | 钢铁 |  | 轧机 | 主设备 | 钢铁核心特色轧钢设备，按产品类型分子设备。故障机理（轧辊磨损/断辊/剥落、轧辊轴承发热、压下机构失效、主传动齿轮磨损断齿、液压泄漏、冷却除鳞堵塞）通用，机架位置（粗中/精/预精）在故障特征参数 D5 层标注；产品特异（棒线导卫卡钢、板带板形、管材穿孔顶杆、冷轧润滑板形）在子设备结构层承载。子设备：棒线轧机（棒材/线材热连轧，含粗中+精+预精机架）、板材轧机（板带热轧，含粗轧+精轧机架）、管材轧机（无缝管穿孔+轧管）、冷轧轧机（冷轧带钢，润滑/板形/酸洗工艺特异）。 | 管材轧机 | 主传动系统 | 减速机 | 中间轴前轴承 | 双列调心滚子轴承等，承受径向载荷并适应少量挠度，支撑中间轴齿轮端。（来源：GB/T 288） | 是 | — | — | 电腐蚀 | 电腐蚀 | 电气 | 严重 | 轧机主电机或变频器漏电流通过中间轴传导至轴承，在滚道与滚动体极小接触面产生电火花放电，导致表面熔融起毛 | 滚道表面出现规则的搓衣板样波纹；润滑脂发黑干涸；轴承运行有"嗡嗡"电磁声 | [物理]轴承绝缘电阻<1MΩ（置信：经验值）；[物理]振动频谱出现高频非整数倍谐波（置信：经验值） | [离线]绝缘电阻测试仪；[离线]振动频谱分析仪 | 若发现滚道表面搓衣板纹且绝缘电阻低，确认为电腐蚀；若表面粗糙无波纹且润滑不良，可能为机械磨损 | [经验级]根本处理：更换绝缘轴承或加装接地碳刷；临时处理：定期清理并更换润滑脂以排出碳化物 | 定期检查电机及轴承接地系统；确保绝缘端盖完好无油污 | 锈蚀 | 钳工2名、电工1名；工时4-6h（置信：经验值） | 绝缘摇表、拉马、振动分析仪（置信：经验值） | 绝缘轴承、接地碳刷、绝缘端盖（置信：经验值） | 测量绝缘时严格执行LOOTO断电挂牌（置信：标准值） | 轴承对地绝缘电阻>1MΩ；振动频谱无异常高频谐波（置信：经验值）
MT-004-003-001-003-005-011 | 钢铁 |  | 轧机 | 主设备 | 钢铁核心特色轧钢设备，按产品类型分子设备。故障机理（轧辊磨损/断辊/剥落、轧辊轴承发热、压下机构失效、主传动齿轮磨损断齿、液压泄漏、冷却除鳞堵塞）通用，机架位置（粗中/精/预精）在故障特征参数 D5 层标注；产品特异（棒线导卫卡钢、板带板形、管材穿孔顶杆、冷轧润滑板形）在子设备结构层承载。子设备：棒线轧机（棒材/线材热连轧，含粗中+精+预精机架）、板材轧机（板带热轧，含粗轧+精轧机架）、管材轧机（无缝管穿孔+轧管）、冷轧轧机（冷轧带钢，润滑/板形/酸洗工艺特异）。 | 管材轧机 | 主传动系统 | 减速机 | 中间轴前轴承 | 双列调心滚子轴承等，承受径向载荷并适应少量挠度，支撑中间轴齿轮端。（来源：GB/T 288） | 是 | — | — | 压痕 | 压痕 | 机械 | 严重 | 轧机咬入或抛钢瞬间产生巨大冲击，或硬质异物进入滚道，使滚动体在滚道上压出塑性变形坑洞 | 轴承启动或受载时有周期性沉重顿挫感；振动呈现明显的低频冲击；拆检滚道有等间距凹坑 | [物理]振动时域出现等间距高幅值冲击脉冲（置信：经验值）；[物理]滚道塑性压痕深度>0.05mm（置信：经验值） | [在线]振动冲击脉冲监测仪；[离线]表面粗糙度仪 | 若振动时域有等间距冲击且拆检发现规则凹坑，确认为压痕；若冲击无规律且凹坑边缘不规则，可能为点蚀或剥落 | [经验级]根本处理：更换轴承并优化轧制工艺；临时处理：降低轧制速度和压下量，减小冲击载荷 | 优化轧机咬入角和压下量；防止硬质氧化铁皮进入轴承箱 | 滚道点蚀 | 钳工2名；工时4-6h（置信：经验值） | 振动分析仪、千分表、内窥镜（置信：经验值） | 备用轴承、清洗剂（置信：经验值） | 执行LOOTO断电挂牌；规范穿戴劳保用品（置信：标准值） | 滚道表面无明显压痕；运行无周期性顿挫感（置信：经验值）
MT-004-003-001-003-005-012 | 钢铁 |  | 轧机 | 主设备 | 钢铁核心特色轧钢设备，按产品类型分子设备。故障机理（轧辊磨损/断辊/剥落、轧辊轴承发热、压下机构失效、主传动齿轮磨损断齿、液压泄漏、冷却除鳞堵塞）通用，机架位置（粗中/精/预精）在故障特征参数 D5 层标注；产品特异（棒线导卫卡钢、板带板形、管材穿孔顶杆、冷轧润滑板形）在子设备结构层承载。子设备：棒线轧机（棒材/线材热连轧，含粗中+精+预精机架）、板材轧机（板带热轧，含粗轧+精轧机架）、管材轧机（无缝管穿孔+轧管）、冷轧轧机（冷轧带钢，润滑/板形/酸洗工艺特异）。 | 管材轧机 | 主传动系统 | 减速机 | 中间轴前轴承 | 双列调心滚子轴承等，承受径向载荷并适应少量挠度，支撑中间轴齿轮端。（来源：GB/T 288） | 是 | — | — | 润滑不良 | 润滑不良 | 机械；化学 | 严重 | 轧制乳化液或水分混入轴承箱破坏润滑脂结构，或注油不足，导致油膜变薄无法有效隔离摩擦副 | 轴承温度持续缓慢上升；润滑脂严重乳化变白或干涸结块；运行噪音增大 | [化学]润滑脂含水量>5%（置信：经验值）；[热]轴承稳态温度>80℃（置信：经验值） | [在线]温度传感器；[离线]润滑脂外观检查 | 若润滑脂严重乳化且伴随高温，确认为润滑不良；若润滑脂正常但高温，可能为游隙不当或冷却不良 | [经验级]根本处理：彻底清洗轴承箱并换新脂，修复密封；临时处理：强制注入适量新脂挤出变质脂 | 定期检查轴承座密封圈；确保轧制乳化液喷嘴未直射轴承箱 | 锈蚀 | 钳工1名；工时2-3h（置信：经验值） | 油脂枪、清洗剂、抹布（置信：经验值） | 润滑脂、密封圈（置信：经验值） | 废油废脂按环保规定收集处理（置信：标准值） | 润滑脂外观正常无乳化；稳态温度<75℃（置信：经验值）
MT-004-003-001-003-006-001 | 钢铁 |  | 轧机 | 主设备 | 钢铁核心特色轧钢设备，按产品类型分子设备。故障机理（轧辊磨损/断辊/剥落、轧辊轴承发热、压下机构失效、主传动齿轮磨损断齿、液压泄漏、冷却除鳞堵塞）通用，机架位置（粗中/精/预精）在故障特征参数 D5 层标注；产品特异（棒线导卫卡钢、板带板形、管材穿孔顶杆、冷轧润滑板形）在子设备结构层承载。子设备：棒线轧机（棒材/线材热连轧，含粗中+精+预精机架）、板材轧机（板带热轧，含粗轧+精轧机架）、管材轧机（无缝管穿孔+轧管）、冷轧轧机（冷轧带钢，润滑/板形/酸洗工艺特异）。 | 管材轧机 | 主传动系统 | 减速机 | 中间轴后轴承 | 圆柱或调心滚子轴承，支撑中间轴另一端，定位并承载。（来源：GB/T 288） | 是 | — | — | 中间轴后轴承疲劳剥落 | 剥落 | 机械 | 严重 | 轧机运行中交变应力长期作用于轴承滚道或滚动体表面，引发材料表面金属片状脱落，破坏油膜稳定性并导致振动加剧 | 轴承座出现异常高频振动；后轴承附近伴有异响；轧机运行参数偏移导致管材尺寸精度下降 | [物理]振动速度>7.1mm/s（适用：轴中心高≥315mm，刚性安装（置信：经验值）；ISO 10816-3:2009 表1 C/D级，置信：标准值）；[物理]振动加速度冲击值>15g（置信：经验值） | [在线]振动加速度传感器；[离线]振动频谱分析仪 | 关键判据：频谱分析显示高频冲击明显且外圈故障特征频率（BPFO）谐波突出。鉴别要点：若振动随转速显著变化且伴有相位突变，可排除轧辊偏心等低频强迫振动故障 | [经验级]根本处理：拆卸轴承座，清洗并检查滚道及滚动体，更换受损轴承；临时处理：降低轧制速度及载荷，加强润滑监控运行至检修窗口 | 提升润滑过滤精度；定期监测冲击脉冲及振动趋势；结合周期性油样分析排查磨损颗粒 | 轧辊偏心：区分要点为偏心振动主要表现为1倍频（1X）且不随负载剧烈变化 | 钳工2名、起重工1名；工时8-10h（置信：经验值） | 液压拉马、专用扳手、振动分析仪（置信：经验值） | 备用同型号轧机轴承、清洗剂、润滑脂（置信：经验值） | 严格执行LOTO断电挂牌；起重作业遵守GB 6067.1-2010相关安全规定（置信：标准值） | 空载及带载试机振动值符合ISO 10816-3:2009相关标准要求（置信：标准值）
MT-004-003-001-003-006-002 | 钢铁 |  | 轧机 | 主设备 | 钢铁核心特色轧钢设备，按产品类型分子设备。故障机理（轧辊磨损/断辊/剥落、轧辊轴承发热、压下机构失效、主传动齿轮磨损断齿、液压泄漏、冷却除鳞堵塞）通用，机架位置（粗中/精/预精）在故障特征参数 D5 层标注；产品特异（棒线导卫卡钢、板带板形、管材穿孔顶杆、冷轧润滑板形）在子设备结构层承载。子设备：棒线轧机（棒材/线材热连轧，含粗中+精+预精机架）、板材轧机（板带热轧，含粗轧+精轧机架）、管材轧机（无缝管穿孔+轧管）、冷轧轧机（冷轧带钢，润滑/板形/酸洗工艺特异）。 | 管材轧机 | 主传动系统 | 减速机 | 中间轴后轴承 | 圆柱或调心滚子轴承，支撑中间轴另一端，定位并承载。（来源：GB/T 288） | 是 | — | — | 中间轴后轴承润滑失效 | 润滑失效 | 机械；热 | 危急 | 润滑剂供给不足或乳化液大量侵入导致油膜破裂，轴承内部摩擦急剧增加，引发高温甚至烧损抱死 | 轴承座温度急剧升高；驱动电机电流异常偏大；严重时伴随冒烟及刺鼻焦糊气味 | [物理]轴承外圈温度>80℃（置信：经验值）；[化学]油液水分含量>0.5%（适用：轧制乳化液工况，置信：经验值） | [在线]PT100温度传感器；[离线]油液多元素分析仪 | 关键判据：轴承外圈温度持续异常升高且伴随油液理化指标恶化。鉴别要点：若温度随负载增加呈非线性陡增，且油样中水分超标，可排除单纯机械过载或疲劳损伤引起的发热 | [经验级]根本处理：停机解体检查，更换烧损轴承及老化密封件，彻底冲洗润滑管路；临时处理：无，须立即停机处理 | 定期化验油液水分及运动粘度；确保轴承座密封良好；检查并维持中间轴供油压力稳定 | 密封件老化泄漏：区分要点为单纯密封老化初期仅表现为轻微渗油，不会引发轴承内部温度骤升 | 钳工2名；工时6-8h（置信：经验值） | 红外测温仪、油液取样瓶、轴承拆卸工具（置信：经验值） | 新轴承、密封件、合格润滑油（置信：经验值） | 接触高温部件注意防烫伤；废油回收按环保要求处理（置信：经验值） | 油液理化指标合格；满载运行下温度稳定在阈值以下（置信：经验值）
MT-004-003-001-003-006-003 | 钢铁 |  | 轧机 | 主设备 | 钢铁核心特色轧钢设备，按产品类型分子设备。故障机理（轧辊磨损/断辊/剥落、轧辊轴承发热、压下机构失效、主传动齿轮磨损断齿、液压泄漏、冷却除鳞堵塞）通用，机架位置（粗中/精/预精）在故障特征参数 D5 层标注；产品特异（棒线导卫卡钢、板带板形、管材穿孔顶杆、冷轧润滑板形）在子设备结构层承载。子设备：棒线轧机（棒材/线材热连轧，含粗中+精+预精机架）、板材轧机（板带热轧，含粗轧+精轧机架）、管材轧机（无缝管穿孔+轧管）、冷轧轧机（冷轧带钢，润滑/板形/酸洗工艺特异）。 | 管材轧机 | 主传动系统 | 减速机 | 中间轴后轴承 | 圆柱或调心滚子轴承，支撑中间轴另一端，定位并承载。（来源：GB/T 288） | 是 | — | — | 中间轴后轴承游隙不当 | 游隙不当 | 机械 | 严重 | 轴承座、轴颈配合精度不达标或装配方法不正确，导致轴承内部游隙过小或过大，引发应力集中及受力不均 | 轴承运转伴有规律性沉闷异响；转子轴向窜动量超标；管材表面出现周期性壁厚偏差或划伤 | [物理]轴向窜动量>0.15mm（置信：经验值）；[物理]振动速度>4.5mm/s（适用：非驱动端轴承，置信：经验值） | [离线]百分表；[在线]振动速度传感器 | 关键判据：轴向振动显著且低频成分占主导，停机盘车测得轴向游隙严重偏离设计公差。鉴别要点：若联轴器对中复核无误，且仅表现为轴向高频振动，可排除中间轴联轴器不对中故障 | [经验级]根本处理：重新选配并安装轴承，调整垫片厚度以恢复标准游隙；临时处理：无，须重新调整装配 | 严格管控轴承装配工艺；使用扭力扳手按标准力矩紧固；定期复核轴向窜动量 | 联轴器不对中：区分要点为不对中通常同时引发显著的径向和轴向振动，且2倍频（2X）成分突出 | 钳工2名；工时4-6h（置信：经验值） | 百分表、磁性表座、塞尺、扭力扳手（置信：经验值） | 调整垫片、合格规格轴承（置信：经验值） | 检修区域执行LOTO断电挂牌制度（置信：经验值） | 轴向游动间隙恢复至设计公差范围内；空载试机无异常异响（置信：经验值）
MT-004-003-001-003-006-004 | 钢铁 |  | 轧机 | 主设备 | 钢铁核心特色轧钢设备，按产品类型分子设备。故障机理（轧辊磨损/断辊/剥落、轧辊轴承发热、压下机构失效、主传动齿轮磨损断齿、液压泄漏、冷却除鳞堵塞）通用，机架位置（粗中/精/预精）在故障特征参数 D5 层标注；产品特异（棒线导卫卡钢、板带板形、管材穿孔顶杆、冷轧润滑板形）在子设备结构层承载。子设备：棒线轧机（棒材/线材热连轧，含粗中+精+预精机架）、板材轧机（板带热轧，含粗轧+精轧机架）、管材轧机（无缝管穿孔+轧管）、冷轧轧机（冷轧带钢，润滑/板形/酸洗工艺特异）。 | 管材轧机 | 主传动系统 | 减速机 | 中间轴后轴承 | 圆柱或调心滚子轴承，支撑中间轴另一端，定位并承载。（来源：GB/T 288） | 是 | — | — | 中间轴后轴承保持架断裂 | 断裂 | 机械 | 危急 | 轴承承受异常轴向冲击载荷或安装倾斜导致受力不均，保持架发生机械应力集中并产生裂纹，最终导致断裂并卡阻滚动体 | 轴承座发出尖锐金属摩擦异响；驱动侧出现强烈低频振幅跳动；中间轴运转卡滞甚至发生堵转抱死 | [物理]振动加速度峰值>25g（置信：经验值）；[物理]电机定子电流波动幅值>额定电流10%（置信：经验值） | [在线]振动加速度传感器；[离线]内窥镜 | 关键判据：低频段出现大量非整数倍干扰谐波，且伴随明显的转子轴向窜动。鉴别要点：若频谱中未出现明显的轴承特征频率（BPFO/BPFI），且内窥镜检查发现保持架裂纹，可排除轴承内外圈点蚀或剥落故障 | [经验级]根本处理：拆卸轴承座，整体更换受损轴承并清理内部金属碎屑；临时处理：无，须立即停机处理 | 严格控制中间轴轴向安装定位精度；优化轧制工艺避免咬入阶段的剧烈轴向冲击 | 轴承内外圈断裂：区分要点为外圈断裂通常引发高频冲击响应，且外圈故障特征频率（BPFO）及其倍频突出 | 钳工2名、起重工1名；工时8-12h（置信：经验值） | 轴承拉拔器、内窥镜、重型套筒（置信：经验值） | 同型号全新轴承总成、装配调整垫片（置信：经验值） | 严格执行LOTO断电挂牌；重型部件拆装防挤压（置信：经验值） | 空载及带载试机振动值符合ISO 10816-3:2009相关标准要求（置信：标准值）
MT-004-003-001-003-006-005 | 钢铁 |  | 轧机 | 主设备 | 钢铁核心特色轧钢设备，按产品类型分子设备。故障机理（轧辊磨损/断辊/剥落、轧辊轴承发热、压下机构失效、主传动齿轮磨损断齿、液压泄漏、冷却除鳞堵塞）通用，机架位置（粗中/精/预精）在故障特征参数 D5 层标注；产品特异（棒线导卫卡钢、板带板形、管材穿孔顶杆、冷轧润滑板形）在子设备结构层承载。子设备：棒线轧机（棒材/线材热连轧，含粗中+精+预精机架）、板材轧机（板带热轧，含粗轧+精轧机架）、管材轧机（无缝管穿孔+轧管）、冷轧轧机（冷轧带钢，润滑/板形/酸洗工艺特异）。 | 管材轧机 | 主传动系统 | 减速机 | 中间轴后轴承 | 圆柱或调心滚子轴承，支撑中间轴另一端，定位并承载。（来源：GB/T 288） | 是 | — | — | 中间轴后轴承跑圈 | 跑圈（走圈或蠕动） | 机械 | 严重 | 轴承外圈与轴承座孔或内圈与轴颈配合面存在异常微动摩擦，长期作用导致配合面金属磨损，引发轴承游隙改变及剧烈振动 | 轴承座外壳局部发热；后轴承端盖配合处可见细小铁粉溢出；运转伴随周期性沉闷摩擦声 | [物理]轴承座外壳温升>环境温度+40℃（置信：经验值）；[物理]振动速度>11.2mm/s（适用：轴中心高≥315mm，刚性安装（置信：经验值）；ISO 10816-3:2009 表1 D级，置信：标准值） | [在线]PT100温度传感器；[离线]振动频谱分析仪 | 关键判据：振动频谱中出现显著的1倍频（1X）和2倍频（2X）成分，且轴承座周边温度分布异常。鉴别要点：若解体检查发现轴颈或座孔表面有光滑的摩擦亮带，且紧定螺栓无松动痕迹，可排除单纯的不平衡或不对中故障 | [经验级]根本处理：对磨损的轴颈或轴承座孔进行刷镀或热喷涂修复，恢复配合公差后重新装配；临时处理：在配合面涂抹耐磨修补剂，降负荷运行至检修窗口 | 保证轴承装配过盈量符合设计规范；定期检查并校核轴承座定位螺栓的紧固力矩 | 轴颈磨损：区分要点为轴颈磨损通常表现为渐进性振动加剧，而跑圈往往伴随突发的配合面相对滑移异响 | 钳工2名、机加工技师1名；工时12-16h（置信：经验值） | 千分尺、内径百分表、刷镀设备（置信：经验值） | 金属修补剂、规格轴承、专用工装（置信：经验值） | 检修区域执行LOTO断电挂牌制度（置信：经验值） | 装配后测量配合面公差符合图纸设计要求；满负荷运行无跑圈异响（置信：经验值）
MT-004-003-001-003-006-006 | 钢铁 |  | 轧机 | 主设备 | 钢铁核心特色轧钢设备，按产品类型分子设备。故障机理（轧辊磨损/断辊/剥落、轧辊轴承发热、压下机构失效、主传动齿轮磨损断齿、液压泄漏、冷却除鳞堵塞）通用，机架位置（粗中/精/预精）在故障特征参数 D5 层标注；产品特异（棒线导卫卡钢、板带板形、管材穿孔顶杆、冷轧润滑板形）在子设备结构层承载。子设备：棒线轧机（棒材/线材热连轧，含粗中+精+预精机架）、板材轧机（板带热轧，含粗轧+精轧机架）、管材轧机（无缝管穿孔+轧管）、冷轧轧机（冷轧带钢，润滑/板形/酸洗工艺特异）。 | 管材轧机 | 主传动系统 | 减速机 | 中间轴后轴承 | 圆柱或调心滚子轴承，支撑中间轴另一端，定位并承载。（来源：GB/T 288） | 是 | — | — | 中间轴后轴承锈蚀 | 锈蚀 | 化学；机械 | 一般 | 轧制乳化液或高压除鳞水侵入轴承室内部，水分长期滞留引发滚动体及滚道表面发生电化学腐蚀，导致表面粗糙度急速恶化 | 停机重启时轴承运转发涩；乳化液管路周边轴承座密封处可见水迹及红褐色锈斑；运行伴有连续的干摩擦沙沙声 | [化学]润滑油水分含量>200ppm（置信：经验值）；[物理]振动高频冲击能量值>10g（置信：经验值） | [离线]油液水分测定仪；[离线]振动加速度传感器 | 关键判据：油液检测水分严重超标，且振动高频冲击能量呈现缓慢上升趋势。鉴别要点：若停机打开轴承座发现滚道表面存在大面积点状或片状暗红色斑迹，且伴有润滑脂乳化发白现象，可排除疲劳剥落引起的机械损伤 | [经验级]根本处理：拆卸并清洗轴承，若锈蚀严重则予以更换；检查并更换失效的密封件，确保轴承座防水密封性能；临时处理：加强轴承座外部密封，频繁排出积水并注入新油冲洗 | 提高轴承座密封等级（如采用迷宫密封加V型水封）；定期检测润滑介质的水分指标 | 点蚀：区分要点为点蚀多表现为局部的高频冲击响应，而锈蚀通常导致整个滚道表面粗糙度增加，呈现连续的摩擦噪声 | 钳工1名；工时3-5h（置信：经验值） | 除锈清洗剂、油液取样瓶、拉拔工具（置信：经验值） | 防水密封圈、防锈润滑脂、除锈剂（置信：经验值） | 接触化学清洗剂注意佩戴防护手套及护目镜（置信：经验值） | 轴承内部无明显锈迹及水分残留；运转平稳无干摩擦异响（置信：经验值）
MT-004-003-001-003-007-001 | 钢铁 |  | 轧机 | 主设备 | 钢铁核心特色轧钢设备，按产品类型分子设备。故障机理（轧辊磨损/断辊/剥落、轧辊轴承发热、压下机构失效、主传动齿轮磨损断齿、液压泄漏、冷却除鳞堵塞）通用，机架位置（粗中/精/预精）在故障特征参数 D5 层标注；产品特异（棒线导卫卡钢、板带板形、管材穿孔顶杆、冷轧润滑板形）在子设备结构层承载。子设备：棒线轧机（棒材/线材热连轧，含粗中+精+预精机架）、板材轧机（板带热轧，含粗轧+精轧机架）、管材轧机（无缝管穿孔+轧管）、冷轧轧机（冷轧带钢，润滑/板形/酸洗工艺特异）。 | 管材轧机 | 主传动系统 | 减速机 | 低速齿轮轴 | 大型合金钢齿轮轴，与人字或单斜齿轮一体，输出大扭矩至齿轮座，齿面受冲击易磨损。（来源：JB/T 8831） | 是 | — | — | 低速齿轮轴磨损 | 磨损 | 机械 | 严重 | 长期重载冲击及恶劣工况下，齿面相对滑动摩擦加剧，破坏润滑油膜，导致齿面材料逐渐移失，齿厚变薄 | 齿轮箱运行异响增大；振动幅值随转速增加明显增大；油液中铁粉及金属磨粒浓度显著升高；齿侧间隙变大 | [物理]振动速度>7.1mm/s（适用：刚性安装、轴中心高≥315mm，ISO 10816-3:2009 表1 C/D级，置信：标准值）；[化学]油液铁元素含量>150ppm（适用：重载齿轮箱，置信：经验值） | [在线]振动加速度传感器；[离线]油液光谱分析仪；[离线]齿轮游标卡尺 | 关键判据：振动烈度超标且油液铁元素含量异常升高；鉴别要点：若振动频谱中啮合频率及其谐波幅值显著增大且无高频冲击成分，判定为均匀磨损（若伴随高频冲击脉冲则多为点蚀或剥落） | [经验级]根本处理：开箱拆卸齿轮轴，使用专用工装将磨损齿轮轴整体更换；临时处理：加强润滑过滤，降负荷30%运行至计划检修周期 | 定期检测油品质量；确保轧制乳化液或循环润滑油过滤系统正常；严格控制轧机低速重载冲击工况 | 齿面点蚀：区分要点在于点蚀会产生高频冲击脉冲且油液中可能出现大尺寸剥落合金颗粒，而均匀磨损以细微铁粉为主 | 钳工3名、起重工1名；工时12-16h（置信：经验值） | 液压拉马、大扭矩扳手、吊装索具、内径千分尺（置信：经验值） | 低速齿轮轴备件、工业齿轮油、密封垫片（置信：经验值） | 严格执行LOTO断电挂牌；起重作业遵守GB 6067.1-2010规范（置信：标准值） | 齿面接触斑点沿齿高方向≥40%，沿齿长方向≥50%；振动速度≤7.1mm/s（GB/T 10095-2008及ISO 10816-3:2009，置信：标准值）
MT-004-003-001-003-007-002 | 钢铁 |  | 轧机 | 主设备 | 钢铁核心特色轧钢设备，按产品类型分子设备。故障机理（轧辊磨损/断辊/剥落、轧辊轴承发热、压下机构失效、主传动齿轮磨损断齿、液压泄漏、冷却除鳞堵塞）通用，机架位置（粗中/精/预精）在故障特征参数 D5 层标注；产品特异（棒线导卫卡钢、板带板形、管材穿孔顶杆、冷轧润滑板形）在子设备结构层承载。子设备：棒线轧机（棒材/线材热连轧，含粗中+精+预精机架）、板材轧机（板带热轧，含粗轧+精轧机架）、管材轧机（无缝管穿孔+轧管）、冷轧轧机（冷轧带钢，润滑/板形/酸洗工艺特异）。 | 管材轧机 | 主传动系统 | 减速机 | 低速齿轮轴 | 大型合金钢齿轮轴，与人字或单斜齿轮一体，输出大扭矩至齿轮座，齿面受冲击易磨损。（来源：JB/T 8831） | 是 | — | — | 低速齿轮轴断齿 | 断齿 | 机械 | 危急 | 轧机咬入或抛钢瞬间产生巨大瞬时扭转剪切应力，超过齿轮材料的疲劳极限，在齿根应力集中部位萌生裂纹并迅速扩展导致瞬间断裂 | 轧机主传动系统突发剧烈金属撞击声；电机电流瞬间大幅波动后跳闸；齿轮箱地脚螺栓处剧烈晃动 | [物理]振动加速度峰值>50m/s²（适用：齿轮箱冲击突变工况，置信：经验值）；[状态量]边频带幅值显著上升（适用：齿根裂纹萌生期，置信：经验值） | [在线]振动加速度传感器；[离线]内窥镜；[离线]磁力探伤仪 | 关键判据：突发性剧烈冲击振动伴随电机过载跳闸；鉴别要点：通过内窥镜直接观察断口位置，断口呈现疲劳贝纹线特征，可排除由于轴承碎裂卡死导致的机械卡阻（后者无疲劳扩展断面） | [经验级]根本处理：立即停机，清理箱体内金属碎屑，全面清洗润滑系统，更换全新低速齿轮轴及受损啮合件；临时处理：无，须立即停机处理 | 提升齿轮材质及热处理工艺要求；优化轧机压下量及咬入速度，避免极端过载冲击；定期探伤检查齿根部位 | 轴承保持架断裂：区分要点在于断轴故障频谱中啮合频率及其谐波完全消失或严重畸变，而轴承故障主要表现为高频共振解调带异常 | 钳工4名、起重工2名；工时24-48h（置信：经验值） | 齿轮箱专用翻转架、大吨位液压千斤顶、着色探伤剂（置信：经验值） | 低速齿轮轴总成、配套轴承、润滑油（置信：经验值） | 故障设备彻底断电并执行LOOTO；受限空间作业需通风及气体检测（置信：经验值） | 齿根及表面无微裂纹（探伤检测合格）；空载试车振动速度≤2.8mm/s且无异常杂音（GB/T 6404.2-2005，置信：标准值）
MT-004-003-001-003-007-003 | 钢铁 |  | 轧机 | 主设备 | 钢铁核心特色轧钢设备，按产品类型分子设备。故障机理（轧辊磨损/断辊/剥落、轧辊轴承发热、压下机构失效、主传动齿轮磨损断齿、液压泄漏、冷却除鳞堵塞）通用，机架位置（粗中/精/预精）在故障特征参数 D5 层标注；产品特异（棒线导卫卡钢、板带板形、管材穿孔顶杆、冷轧润滑板形）在子设备结构层承载。子设备：棒线轧机（棒材/线材热连轧，含粗中+精+预精机架）、板材轧机（板带热轧，含粗轧+精轧机架）、管材轧机（无缝管穿孔+轧管）、冷轧轧机（冷轧带钢，润滑/板形/酸洗工艺特异）。 | 管材轧机 | 主传动系统 | 减速机 | 低速齿轮轴 | 大型合金钢齿轮轴，与人字或单斜齿轮一体，输出大扭矩至齿轮座，齿面受冲击易磨损。（来源：JB/T 8831） | 是 | — | — | 低速齿轮轴齿面剥落 | 剥落 | 机械；热 | 严重 | 齿面在周期性接触应力与摩擦力作用下，次表层产生微裂纹并扩展，导致齿面金属块状脱落，形成凹坑 | 齿轮箱温度异常升高；运行中伴随有规律的"咔哒"敲击声；润滑油滤芯频繁堵塞 | [物理]油液PQ指数>100（适用：齿轮箱润滑系统，置信：经验值）；[热]轴承回油温度>75℃（适用：重载连续运行，置信：经验值） | [在线]油液铁谱分析仪；[离线]红外热像仪；[离线]齿轮箱内窥镜 | 关键判据：油液铁谱分析发现大尺寸疲劳磨粒（>50μm），且内窥镜观察到齿面凹坑；鉴别要点：齿面剥落产生的大尺寸合金磨粒在显微镜下呈层状或块状，可与点蚀产生的细小球形磨粒区分 | [经验级]根本处理：对轻微剥落齿面进行打磨修形过渡，严重剥落需更换齿轮轴并更换全部润滑油；临时处理：缩短滤芯更换周期，降速降负荷运行 | 提高齿轮表面渗碳淬火硬度；保证齿轮副接触精度，避免局部过载；监控并维持稳定的润滑油供油压力 | 齿面胶合：区分要点在于胶合发生时齿面沿滑动方向出现撕裂粘连痕迹，而剥落表现为深层块状金属脱落凹坑 | 钳工2名；工时8-12h（置信：经验值） | 角磨机、油液取样器、红外测温仪（置信：经验值） | 齿轮油、滤芯组合、金相砂纸（置信：经验值） | 高处作业佩戴安全带；接触高温部件需佩戴隔热手套（置信：经验值） | 齿面无面积>2mm²的剥落坑；齿轮箱最高油温≤80℃（GB/T 6404.2-2005，置信：标准值）
MT-004-003-001-003-007-004 | 钢铁 |  | 轧机 | 主设备 | 钢铁核心特色轧钢设备，按产品类型分子设备。故障机理（轧辊磨损/断辊/剥落、轧辊轴承发热、压下机构失效、主传动齿轮磨损断齿、液压泄漏、冷却除鳞堵塞）通用，机架位置（粗中/精/预精）在故障特征参数 D5 层标注；产品特异（棒线导卫卡钢、板带板形、管材穿孔顶杆、冷轧润滑板形）在子设备结构层承载。子设备：棒线轧机（棒材/线材热连轧，含粗中+精+预精机架）、板材轧机（板带热轧，含粗轧+精轧机架）、管材轧机（无缝管穿孔+轧管）、冷轧轧机（冷轧带钢，润滑/板形/酸洗工艺特异）。 | 管材轧机 | 主传动系统 | 减速机 | 低速齿轮轴 | 大型合金钢齿轮轴，与人字或单斜齿轮一体，输出大扭矩至齿轮座，齿面受冲击易磨损。（来源：JB/T 8831） | 是 | — | — | 低速齿轮轴疲劳点蚀 | 点蚀 | 机械 | 一般 | 齿面在反复的接触应力作用下，表面产生微小的金属剥落坑，通常从齿面节线附近开始萌生 | 齿轮箱运行时出现连续的高频啸叫或摩擦声；振动频谱中啮合频率幅值出现阶跃式上升 | [物理]振动速度处于3.5-7.1mm/s区间（适用：ISO 10816-3 评价区域B/C边界，置信：标准值）；[化学]油液光谱硅元素含量<10ppm排除粉尘干扰（适用：齿轮箱，置信：经验值） | [在线]振动速度传感器；[离线]油液光谱分析仪 | 关键判据：振动频谱中啮合频率（及其倍频）幅值升高，且伴随轴承高频异响；鉴别要点：点蚀引发的振动主要表现为啮合频率谐波升高，若振动主要集中在轴频（1X、2X），则多为轴弯曲或不对中 | [经验级]根本处理：更换已发生严重点蚀的齿轮轴，重新校对齿轮啮合印迹；临时处理：使用极压型高粘度润滑油，减轻载荷以延缓点蚀扩展速度 | 确保齿轮箱密封良好，防止轧制氧化铁皮及粉尘侵入；定期开展油液光谱趋势分析 | 齿面磨损：区分要点在于磨损通常导致齿厚整体变薄且侧隙增大，而点蚀主要表现为局部凹坑且初期不影响整体齿厚 | 钳工2名；工时6-8h（置信：经验值） | 塞尺、百分表、振动频谱分析仪（置信：经验值） | 极压齿轮油、密封胶、清洗剂（置信：经验值） | 检修前办理检修作业票；正确穿戴劳保用品（置信：经验值） | 齿面点蚀面积分布率<10%；啮合侧隙符合图纸公差要求（GB/T 10095-2008，置信：标准值）
MT-004-003-001-003-007-005 | 钢铁 |  | 轧机 | 主设备 | 钢铁核心特色轧钢设备，按产品类型分子设备。故障机理（轧辊磨损/断辊/剥落、轧辊轴承发热、压下机构失效、主传动齿轮磨损断齿、液压泄漏、冷却除鳞堵塞）通用，机架位置（粗中/精/预精）在故障特征参数 D5 层标注；产品特异（棒线导卫卡钢、板带板形、管材穿孔顶杆、冷轧润滑板形）在子设备结构层承载。子设备：棒线轧机（棒材/线材热连轧，含粗中+精+预精机架）、板材轧机（板带热轧，含粗轧+精轧机架）、管材轧机（无缝管穿孔+轧管）、冷轧轧机（冷轧带钢，润滑/板形/酸洗工艺特异）。 | 管材轧机 | 主传动系统 | 减速机 | 低速齿轮轴 | 大型合金钢齿轮轴，与人字或单斜齿轮一体，输出大扭矩至齿轮座，齿面受冲击易磨损。（来源：JB/T 8831） | 是 | — | — | 低速齿轮轴润滑不良 | 润滑不良 | 机械；化学 | 严重 | 润滑油供油压力不足或油品劣化变质，导致齿面接触区无法形成有效流体动力润滑油膜，处于边界摩擦或干摩擦状态 | 齿轮箱体温升过快；电机驱动功率异常增加；齿面出现干摩擦导致的发蓝或烧伤痕迹 | [化学]油液运动粘度变化率>±15%（适用：40℃工况，置信：经验值）；[物理]润滑油供油压力<0.1MPa（适用：强制润滑系统，置信：经验值） | [在线]供油压力变送器；[在线]油温热电阻；[离线]运动粘度仪 | 关键判据：供油压力偏低或油品粘度急剧下降，伴随齿面局部过热发蓝；鉴别要点：若油压正常且油质合格，但依然存在高温，需排查是否为超载或齿面严重磨损引起的异常发热（排除单纯润滑系统故障） | [经验级]根本处理：清洗润滑油站及管路，更换合格润滑油，修复或更换失效的供油泵；临时处理：切换至备用油泵，手动调高系统溢流阀压力，强制冷却 | 定期化验油品粘度、水分及机械杂质；定期清理或更换润滑油过滤器滤芯 | 轴承磨损发热：区分要点在于轴承故障通常表现为特定轴承特征频率的振动升高，而润滑不良主要表现为油压、油温异常及全频段振动轻微升高 | 机修工2名、钳工1名；工时4-6h（置信：经验值） | 油压表、粘度计、滤油机（置信：经验值） | 齿轮油、油泵配件、管路密封件（置信：经验值） | 动火作业需办理动火票；废油回收处理防止污染环境（置信：经验值） | 润滑油供油压力>0.2MPa；齿轮箱油池温度≤65℃（置信：经验值）
MT-004-003-001-003-007-006 | 钢铁 |  | 轧机 | 主设备 | 钢铁核心特色轧钢设备，按产品类型分子设备。故障机理（轧辊磨损/断辊/剥落、轧辊轴承发热、压下机构失效、主传动齿轮磨损断齿、液压泄漏、冷却除鳞堵塞）通用，机架位置（粗中/精/预精）在故障特征参数 D5 层标注；产品特异（棒线导卫卡钢、板带板形、管材穿孔顶杆、冷轧润滑板形）在子设备结构层承载。子设备：棒线轧机（棒材/线材热连轧，含粗中+精+预精机架）、板材轧机（板带热轧，含粗轧+精轧机架）、管材轧机（无缝管穿孔+轧管）、冷轧轧机（冷轧带钢，润滑/板形/酸洗工艺特异）。 | 管材轧机 | 主传动系统 | 减速机 | 低速齿轮轴 | 大型合金钢齿轮轴，与人字或单斜齿轮一体，输出大扭矩至齿轮座，齿面受冲击易磨损。（来源：JB/T 8831） | 是 | — | — | 低速齿轮轴弯曲变形 | 啮合不良 | 机械 | 严重 | 轧机在穿带或卡钢等极端工况下，齿轮轴承受超限的径向冲击载荷或轴向力，导致轴体材料应力超过屈服极限，发生永久性塑性弯曲变形 | 齿轮箱靠近低速轴端密封处漏油；齿轮啮合区产生沉重的周期性摩擦异响；轴端跳动量明显超标导致联轴器磨损加剧 | [物理]轴向窜动量>0.10mm（适用：低速重载齿轮轴，置信：经验值）；[物理]轴颈径向跳动>0.05mm（适用：轴转速<150r/min，置信：经验值） | [在线]振动位移传感器；[离线]百分表；[离线]激光对中仪 | 关键判据：轴颈径向跳动量严重超标，且振动频谱中1倍频（1X）幅值占据绝对主导；鉴别要点：若频谱中1X幅值极高且相位稳定，同时排除了联轴器不对中因素（解开后联轴器单机测试轴头依然跳动），可确诊为轴弯曲（转子不平衡通常伴随相位随转速变化且无严重径向跳动） | [经验级]根本处理：拆卸齿轮轴，使用压力机进行人工校直或直接更换全新齿轮轴总成；临时处理：无，须立即停机处理 | 严格防止轧机穿带卡钢等极端异常载荷；定期检查并紧固轴承座地脚螺栓，防止径向冲击移位 | 轴承游隙过大：区分要点在于解体测量轴承内部游隙，若游隙正常但轴颈打表依然偏心，则为轴弯曲变形 | 钳工3名、起重工1名；工时16-24h（置信：经验值） | 百分表、磁力座、大型压力机、千斤顶（置信：经验值） | 齿轮轴总成、轴承、密封圈（置信：经验值） | 严格执行LOTO断电挂牌；大型部件起吊符合GB 6067.1-2010规范（置信：标准值） | 轴颈径向跳动≤0.02mm；齿轮啮合接触斑点沿齿长方向≥60%（GB/T 10095-2008，置信：标准值）
MT-004-003-001-003-007-007 | 钢铁 |  | 轧机 | 主设备 | 钢铁核心特色轧钢设备，按产品类型分子设备。故障机理（轧辊磨损/断辊/剥落、轧辊轴承发热、压下机构失效、主传动齿轮磨损断齿、液压泄漏、冷却除鳞堵塞）通用，机架位置（粗中/精/预精）在故障特征参数 D5 层标注；产品特异（棒线导卫卡钢、板带板形、管材穿孔顶杆、冷轧润滑板形）在子设备结构层承载。子设备：棒线轧机（棒材/线材热连轧，含粗中+精+预精机架）、板材轧机（板带热轧，含粗轧+精轧机架）、管材轧机（无缝管穿孔+轧管）、冷轧轧机（冷轧带钢，润滑/板形/酸洗工艺特异）。 | 管材轧机 | 主传动系统 | 减速机 | 低速齿轮轴 | 大型合金钢齿轮轴，与人字或单斜齿轮一体，输出大扭矩至齿轮座，齿面受冲击易磨损。（来源：JB/T 8831） | 是 | — | — | 低速齿轮轴齿面胶合 | 齿面胶合 | 机械；热 | 危急 | 齿轮在高速重载或润滑不良状态下啮合时，齿面瞬间产生极高摩擦热，油膜彻底破裂，两齿面金属发生直接接触并熔焊，随后被相对滑动撕裂 | 齿轮箱体温急剧飙升；运转时发出剧烈的撕扯声；停机后检查齿面可见沿滑动方向的撕裂沟槽和烧伤色带 | [热]齿面局部温度>150℃（适用：发生胶合瞬间，置信：经验值）；[化学]油液运动粘度急剧下降（适用：油膜破裂受热稀释，置信：经验值） | [在线]油温热电阻；[离线]内窥镜；[离线]油液光谱仪 | 关键判据：油温异常飙升且内窥镜检查发现齿面有沿滑动方向的干性撕裂痕迹；鉴别要点：胶合表现为沿滑动方向的条带状烧伤与金属撕裂，而剥落主要表现为次表层疲劳导致的块状凹坑（无明显的方向性划痕） | [经验级]根本处理：立即停机，对轻微胶合齿面进行打磨抛光处理，严重胶合需整体更换齿轮轴，并更换含有极压添加剂的润滑油；临时处理：无，须立即停机处理 | 确保齿轮润滑系统供油压力稳定；选用粘度合适且含极压(EP)添加剂的齿轮油；控制轧机低速重载启动时的加速度 | 齿面疲劳剥落：区分要点在于剥落坑呈现不规则的疲劳扩展边缘，而胶合呈现明显的金属熔融和沿滑动方向的划痕 | 钳工3名；工时12-16h（置信：经验值） | 角磨机、金相砂纸、红外热像仪（置信：经验值） | 极压齿轮油、研磨膏、密封垫片（置信：经验值） | 接触高温部件防烫伤；受限空间作业强制通风（置信：经验值） | 齿面无烧伤及划痕；齿轮箱最高油温≤80℃（GB/T 6404.2-2005，置信：标准值）
MT-004-003-001-003-008-001 | 钢铁 |  | 轧机 | 主设备 | 钢铁核心特色轧钢设备，按产品类型分子设备。故障机理（轧辊磨损/断辊/剥落、轧辊轴承发热、压下机构失效、主传动齿轮磨损断齿、液压泄漏、冷却除鳞堵塞）通用，机架位置（粗中/精/预精）在故障特征参数 D5 层标注；产品特异（棒线导卫卡钢、板带板形、管材穿孔顶杆、冷轧润滑板形）在子设备结构层承载。子设备：棒线轧机（棒材/线材热连轧，含粗中+精+预精机架）、板材轧机（板带热轧，含粗轧+精轧机架）、管材轧机（无缝管穿孔+轧管）、冷轧轧机（冷轧带钢，润滑/板形/酸洗工艺特异）。 | 管材轧机 | 主传动系统 | 减速机 | 低速轴前轴承 | 调心滚子轴承，主要承受径向重载，靠近齿轮侧，需良好润滑。（来源：SKF轴承手册） | 是 | — | — | 低速轴前轴承疲劳剥落 | 剥落 | 机械 | 严重 | 轧机低速轴在交变重载工况下长期运行，轴承次表层产生疲劳微裂纹并扩展至表面，导致滚道或滚动体金属鳞片状脱落。 | 轴承座异常温升；轧机机架出现周期性异响；轧管壁厚精度超差或出现周期性波动。 | [物理]振动速度>7.1mm/s（适用：轴中心高≥315mm，刚性安装（置信：经验值）；ISO 10816-3:2009 表1 C/D级限值，置信：标准值）；[物理]轴承外圈温度>80℃（适用：轧机重载工况，置信：经验值） | [在线]轴承座振动加速度传感器；[在线]PT100温度传感器；[离线]便携式测振仪 | 关键判据：振动速度超标且伴随高频冲击成分，温度持续升高。鉴别要点：与润滑不良故障区分，润滑不良初期以低频摩擦振动为主且温升较平缓，疲劳剥落呈现明显的内圈/外圈通过频率（BPFO/BPFI）冲击特征。 | [经验级]根本处理：拆卸轴承座，使用专用拉拔器卸下旧轴承，检查轴颈尺寸，更换同型号全新轴承并按规范加热热装；临时处理：降低轧制负荷及轧制速度，加强润滑冷却并密切监测运行。 | 定期提取润滑油样进行铁谱分析监测金属颗粒浓度；保证轧制乳化液冷却润滑系统压力及流量正常；严格按照轴承额定动载荷控制单道次压下量。 | 轴承跑圈（走圈）：跑圈故障特征频率不固定且通常伴随轴颈表面磨损痕迹，而疲劳剥落具有精确的轴承特征频率对应关系。 | 钳工3名；工时8-10h（置信：经验值） | 液压拉马、感应加热器、千分表、内径千分尺、扭矩扳手（置信：经验值） | 符合图纸尺寸的新轴承、清洗剂、润滑脂、密封圈（置信：经验值） | 严格执行LOTO断电挂牌程序；起重吊装作业遵守GB 6067.1相关安全规程（置信：标准值） | 空载及负载试车振动速度≤2.8mm/s（适用：运行测试，ISO 10816-3:2009 表1 A/B级区域，置信：标准值）
MT-004-003-001-003-008-002 | 钢铁 |  | 轧机 | 主设备 | 钢铁核心特色轧钢设备，按产品类型分子设备。故障机理（轧辊磨损/断辊/剥落、轧辊轴承发热、压下机构失效、主传动齿轮磨损断齿、液压泄漏、冷却除鳞堵塞）通用，机架位置（粗中/精/预精）在故障特征参数 D5 层标注；产品特异（棒线导卫卡钢、板带板形、管材穿孔顶杆、冷轧润滑板形）在子设备结构层承载。子设备：棒线轧机（棒材/线材热连轧，含粗中+精+预精机架）、板材轧机（板带热轧，含粗轧+精轧机架）、管材轧机（无缝管穿孔+轧管）、冷轧轧机（冷轧带钢，润滑/板形/酸洗工艺特异）。 | 管材轧机 | 主传动系统 | 减速机 | 低速轴前轴承 | 调心滚子轴承，主要承受径向重载，靠近齿轮侧，需良好润滑。（来源：SKF轴承手册） | 是 | — | — | 低速轴前轴承润滑失效 | 润滑失效 | 机械；化学 | 危急 | 轧制乳化液侵入或润滑油路堵塞导致油膜破裂，轴承处于干摩擦或边界润滑状态，摩擦急剧生热导致滚道与滚动体表面烧伤。 | 轴承座烫手；驱动电机电流异常升高；排烟或轴承座呼吸孔冒出白烟；油站供油压力突降或回油流量断流。 | [化学]油液水分>0.5%（适用：轧制乳化液侵入润滑系统，置信：经验值）；[物理]润滑油供油流量<1.5L/min（适用：低速轴重载轴承供油标准，置信：经验值） | [在线]油站供油流量计；[在线]轴承回油流量计与温度传感器；[离线]润滑油样水分测试仪 | 关键判据：供油压力或流量突降，伴随回油温度急剧升高。鉴别要点：与轴承疲劳剥落区分，润滑失效初期振动频谱无明显高频冲击特征，但温度呈陡峭上升曲线；通过化验油液水分及黏度可排除单纯机械疲劳。 | [经验级]根本处理：停机清洗轴承箱及润滑油路，更换全部受污染润滑油及滤芯，修复泄漏点并查明乳化液进水途径；临时处理：无，须立即停机处理以防烧毁抱死。 | 定期校验油站压力及流量报警连锁装置；维持油箱正常液位；定期切换和清洗双筒过滤器；监测轧机密封挡水环完好性防止乳化液渗入。 | 轴承疲劳剥落：疲劳剥落通常先表现为局部振动增大，温升呈阶梯式渐进，而润滑失效表现为整体急剧温升且油液理化指标超标。 | 钳工2名、管工1名；工时4-6h（置信：经验值） | 油样取样瓶、轴承座开启工具、管钳、加油泵（置信：经验值） | 同型号新润滑油、油滤芯、密封垫片、化学清洗剂（置信：经验值） | 严格执行LOTO断电挂牌程序；清洗油路时加强强制通风防挥发中毒；彻底清除周边可燃物并配备灭火器防范火灾（置信：标准值） | 轴承回油温度<65℃；供油流量恢复正常且无渗漏（置信：经验值）
MT-004-003-001-003-008-003 | 钢铁 |  | 轧机 | 主设备 | 钢铁核心特色轧钢设备，按产品类型分子设备。故障机理（轧辊磨损/断辊/剥落、轧辊轴承发热、压下机构失效、主传动齿轮磨损断齿、液压泄漏、冷却除鳞堵塞）通用，机架位置（粗中/精/预精）在故障特征参数 D5 层标注；产品特异（棒线导卫卡钢、板带板形、管材穿孔顶杆、冷轧润滑板形）在子设备结构层承载。子设备：棒线轧机（棒材/线材热连轧，含粗中+精+预精机架）、板材轧机（板带热轧，含粗轧+精轧机架）、管材轧机（无缝管穿孔+轧管）、冷轧轧机（冷轧带钢，润滑/板形/酸洗工艺特异）。 | 管材轧机 | 主传动系统 | 减速机 | 低速轴前轴承 | 调心滚子轴承，主要承受径向重载，靠近齿轮侧，需良好润滑。（来源：SKF轴承手册） | 是 | — | — | 低速轴前轴承磨损 | 磨损 | 机械 | 一般 | 轧机恶劣工况下，硬质氧化铁皮或其他异物微粒侵入轴承腔，破坏油膜并充当磨粒，导致滚动体与滚道接触面发生磨粒磨损，游隙变大。 | 轧机低速轴轴向或径向窜动量明显增大；空载盘车时有滞涩感和摩擦异响；轧制管材外表面出现无明显规律的划伤或尺寸波动。 | [物理]轴承径向游隙>0.18mm（适用：低速轴前轴承重载允许最大磨损极限，置信：经验值）；[化学]油液中铁粉颗粒浓度>200ppm（适用：光谱铁谱分析磨损判据，置信：经验值） | [离线]塞尺测量游隙；[离线]铁谱分析仪；[在线]电机轴向位移传感器 | 关键判据：游隙测量值超标，油液铁谱分析显示大尺寸铁系磨粒增多。鉴别要点：与低速轴齿轮断齿故障区分，齿轮断齿会产生强烈的啮合频率谐波及边频带，而轴承磨损表现为无规律的宽频噪声和低频游隙冲击。 | [经验级]根本处理：打开轴承座清洗内部铁屑，检查轴颈及轴承座孔磨损情况，若轴颈受损需激光熔覆修复，更换新轴承及密封；临时处理：加强润滑过滤，缩短油样检测周期，维持低负荷运行至计划停机。 | 在轴承座透盖处增加有效多重密封（如迷宫密封加水封）；定期清理轧机机架周围堆积的氧化铁皮；确保轴承座呼吸器畅通防止负压吸气。 | 低速轴齿轮断齿：齿轮断齿的振动能量主要集中在啮合频率及其倍频处，且电机负载电流存在规律性波动；轴承磨损则表现为高频随机噪声。 | 钳工2名；工时6-8h（置信：经验值） | 塞尺、千分表、内径千分尺、拉拔工具、清理刮刀（置信：经验值） | 新轴承、密封件、密封胶、润滑油、垫片（置信：经验值） | 严格执行LOTO断电挂牌程序，释放机械系统势能并进行机械锁定；拆卸大型轴承座时防范挤压伤害（置信：标准值） | 径向游隙恢复至出厂标准范围内；盘车无卡阻及异响（置信：经验值）
MT-004-003-001-003-009-001 | 钢铁 |  | 轧机 | 主设备 | 钢铁核心特色轧钢设备，按产品类型分子设备。故障机理（轧辊磨损/断辊/剥落、轧辊轴承发热、压下机构失效、主传动齿轮磨损断齿、液压泄漏、冷却除鳞堵塞）通用，机架位置（粗中/精/预精）在故障特征参数 D5 层标注；产品特异（棒线导卫卡钢、板带板形、管材穿孔顶杆、冷轧润滑板形）在子设备结构层承载。子设备：棒线轧机（棒材/线材热连轧，含粗中+精+预精机架）、板材轧机（板带热轧，含粗轧+精轧机架）、管材轧机（无缝管穿孔+轧管）、冷轧轧机（冷轧带钢，润滑/板形/酸洗工艺特异）。 | 管材轧机 | 主传动系统 | 减速机 | 低速轴后轴承 | 推力调心滚子或圆柱轴承，承受剩余轴向力并配合对中，输出端定位。（来源：SKF轴承手册） | 是 | — | — | 滚道疲劳剥落 | 剥落 | 机械 | 严重 | 轴承在周期性交变应力作用下，滚道表面产生疲劳裂纹，裂纹扩展导致表层金属剥落；低速重载工况下油膜难以形成，加速疲劳破坏 | 振动值异常升高；噪声增大；温度轻微上升 | [物理]振动速度>4.5mm/s（适用：轴中心高>315mm，刚性支承（置信：经验值）；ISO 10816-3:2009 表2 区域C，置信：标准值）；[物理]包络谱出现外圈通过频率及其倍频（置信：经验值） | [在线]振动加速度传感器；[离线]频谱分析仪 | 若振动包络谱出现明显外圈通过频率且谐波丰富，可确认为滚道剥落；若无明显通过频率且振动为宽带随机，则考虑润滑不良或异物冲击 | [经验级]根本处理：更换轴承；临时处理：无，须立即停机处理 | 定期检测振动和油液污染度；保证润滑充足 | 点蚀 | 钳工2名；工时4-6h（置信：经验值） | 轴承加热器、拉马、扭力扳手（置信：经验值） | 备用轴承、润滑脂（置信：经验值） | 执行LOOTO断电挂牌；起重作业按GB 6067.1-2010（置信：标准值） | 振动速度<2.8mm/s（适用：轴中心高>315mm，刚性支承；ISO 10816-3:2009 表2 区域A，置信：标准值）
MT-004-003-001-003-009-002 | 钢铁 |  | 轧机 | 主设备 | 钢铁核心特色轧钢设备，按产品类型分子设备。故障机理（轧辊磨损/断辊/剥落、轧辊轴承发热、压下机构失效、主传动齿轮磨损断齿、液压泄漏、冷却除鳞堵塞）通用，机架位置（粗中/精/预精）在故障特征参数 D5 层标注；产品特异（棒线导卫卡钢、板带板形、管材穿孔顶杆、冷轧润滑板形）在子设备结构层承载。子设备：棒线轧机（棒材/线材热连轧，含粗中+精+预精机架）、板材轧机（板带热轧，含粗轧+精轧机架）、管材轧机（无缝管穿孔+轧管）、冷轧轧机（冷轧带钢，润滑/板形/酸洗工艺特异）。 | 管材轧机 | 主传动系统 | 减速机 | 低速轴后轴承 | 推力调心滚子或圆柱轴承，承受剩余轴向力并配合对中，输出端定位。（来源：SKF轴承手册） | 是 | — | — | 内圈跑圈 | 跑圈（走圈或蠕动） | 机械 | 严重 | 轴承内圈与轴颈配合公差选择不当或紧固件松动，导致内圈相对于轴颈发生相对转动（微动磨损），造成轴颈和内圈损伤 | 轴承温度急剧升高；出现金属摩擦声；轴颈表面磨损 | [物理]轴承温度>75℃（置信：经验值）；[物理]振动出现1倍频及其谐波幅值增大（置信：经验值） | [在线]温度传感器；[在线]振动速度传感器 | 若振动频谱中以1倍转频为主且温度同步升高，结合听诊有金属摩擦声，可判定为机械松动或跑圈；若频谱中主要为轴承故障特征频率，则排除跑圈 | [经验级]根本处理：修复轴颈或更换轴，重新安装合格轴承；临时处理：无，须立即停机处理 | 安装时确保配合公差；定期检查紧固件 | 机械松动 | 钳工2名；工时8-12h（置信：经验值） | 外径千分尺、内径千分尺、表面粗糙度仪（置信：经验值） | 金属修补剂、备用轴承（置信：经验值） | 执行LOOTO断电挂牌；高处作业需系安全带（置信：经验值） | 轴承内圈与轴颈配合符合H7/k6或设计要求（置信：经验值）
MT-004-003-001-003-009-003 | 钢铁 |  | 轧机 | 主设备 | 钢铁核心特色轧钢设备，按产品类型分子设备。故障机理（轧辊磨损/断辊/剥落、轧辊轴承发热、压下机构失效、主传动齿轮磨损断齿、液压泄漏、冷却除鳞堵塞）通用，机架位置（粗中/精/预精）在故障特征参数 D5 层标注；产品特异（棒线导卫卡钢、板带板形、管材穿孔顶杆、冷轧润滑板形）在子设备结构层承载。子设备：棒线轧机（棒材/线材热连轧，含粗中+精+预精机架）、板材轧机（板带热轧，含粗轧+精轧机架）、管材轧机（无缝管穿孔+轧管）、冷轧轧机（冷轧带钢，润滑/板形/酸洗工艺特异）。 | 管材轧机 | 主传动系统 | 减速机 | 低速轴后轴承 | 推力调心滚子或圆柱轴承，承受剩余轴向力并配合对中，输出端定位。（来源：SKF轴承手册） | 是 | — | — | 润滑脂干结失效 | 润滑失效 | 化学；机械 | 一般 | 长期运行未及时换油或高温导致润滑脂基础油挥发、稠化剂干结，失去润滑性能，导致轴承摩擦加剧 | 轴承温度缓慢升高；起动阻力大；旧润滑脂变黑变硬 | [物理]轴承温度>70℃（置信：经验值）；[化学]润滑脂锥入度变化率>20%（置信：经验值） | [离线]红外测温仪；[离线]润滑脂分析仪 | 若温度升高且振动无明显轴承故障特征频率，检查润滑脂发现干结，可判定为润滑失效；若振动特征频率明显，则先考虑轴承疲劳 | [经验级]根本处理：清洗轴承及轴承座，更换新润滑脂；临时处理：补充适量同型号润滑脂 | 严格按照周期换油；控制轴承工作温度 | 润滑不良 | 钳工1名；工时2-3h（置信：经验值） | 注油枪、润滑脂采样器、清洗剂（置信：经验值） | 合格润滑脂、清洗溶剂（置信：经验值） | 防止高温烫伤；废油回收按环保规定（置信：经验值） | 润滑脂填充量为轴承内部空间1/2至2/3（置信：经验值）
MT-004-003-001-003-009-004 | 钢铁 |  | 轧机 | 主设备 | 钢铁核心特色轧钢设备，按产品类型分子设备。故障机理（轧辊磨损/断辊/剥落、轧辊轴承发热、压下机构失效、主传动齿轮磨损断齿、液压泄漏、冷却除鳞堵塞）通用，机架位置（粗中/精/预精）在故障特征参数 D5 层标注；产品特异（棒线导卫卡钢、板带板形、管材穿孔顶杆、冷轧润滑板形）在子设备结构层承载。子设备：棒线轧机（棒材/线材热连轧，含粗中+精+预精机架）、板材轧机（板带热轧，含粗轧+精轧机架）、管材轧机（无缝管穿孔+轧管）、冷轧轧机（冷轧带钢，润滑/板形/酸洗工艺特异）。 | 管材轧机 | 主传动系统 | 减速机 | 低速轴后轴承 | 推力调心滚子或圆柱轴承，承受剩余轴向力并配合对中，输出端定位。（来源：SKF轴承手册） | 是 | — | — | 轴向载荷过大导致的挡边磨损 | 磨损 | 机械 | 严重 | 轧制力过大或轧辊凸度设计不合理，导致低速轴轴承承受过大的轴向分力，滚子端面与挡边摩擦加剧 | 振动频谱中出现高频分量；温升快；油液中有金属磨粒 | [物理]振动加速度>10m/s²（置信：经验值）；[物理]油液铁谱分析发现大量尺寸>20μm磨粒（置信：经验值） | [在线]振动加速度传感器；[离线]铁谱分析仪 | 若振动高频分量增加且油液监测发现大量滑动磨损颗粒（条状、块状），可判定为挡边磨损；若主要为疲劳剥落颗粒（片状），则判定为疲劳失效 | [经验级]根本处理：调整轧制工艺参数，更换受损轴承；临时处理：降低轧制力运行 | 优化轧辊凸度设计；定期校核轴向力 | 疲劳剥落 | 钳工2名、操作工1名；工时6-8h（置信：经验值） | 振动分析仪、油液取样瓶（置信：经验值） | 备用轴承、液压油（置信：经验值） | 执行LOOTO断电挂牌；接触高温部件需佩戴防护手套（置信：经验值） | 轴向游隙符合设计说明书要求（置信：经验值）
MT-004-003-001-003-009-005 | 钢铁 |  | 轧机 | 主设备 | 钢铁核心特色轧钢设备，按产品类型分子设备。故障机理（轧辊磨损/断辊/剥落、轧辊轴承发热、压下机构失效、主传动齿轮磨损断齿、液压泄漏、冷却除鳞堵塞）通用，机架位置（粗中/精/预精）在故障特征参数 D5 层标注；产品特异（棒线导卫卡钢、板带板形、管材穿孔顶杆、冷轧润滑板形）在子设备结构层承载。子设备：棒线轧机（棒材/线材热连轧，含粗中+精+预精机架）、板材轧机（板带热轧，含粗轧+精轧机架）、管材轧机（无缝管穿孔+轧管）、冷轧轧机（冷轧带钢，润滑/板形/酸洗工艺特异）。 | 管材轧机 | 主传动系统 | 减速机 | 低速轴后轴承 | 推力调心滚子或圆柱轴承，承受剩余轴向力并配合对中，输出端定位。（来源：SKF轴承手册） | 是 | — | — | 轧制乳化液/冷却水侵入导致的润滑失效及锈蚀 | 锈蚀；润滑失效 | 化学；机械 | 严重 | 管材轧机工况恶劣，低速轴后轴承密封受损后，轧制乳化液或高压除鳞冷却水侵入轴承内部，导致基础油乳化变质失去润滑能力，进而引发水锈及化学腐蚀 | 轴承运行温度异常波动；排出的润滑脂发白乳化或呈乳液状；停机后盘车有卡涩干摩擦阻力感 | [化学]润滑油水分含量>0.1%（适用：轧机重载工况，置信：经验值）；[化学]油液运动粘度变化率>15%（置信：经验值）；[物理]振动加速度有效值>10m/s²（置信：经验值） | [在线]振动加速度传感器；[离线]油液多参数分析仪；[离线]水分测定仪 | 关键判据：油液检测发现水分严重超标且粘度下降，同时振动呈现宽带高频摩擦特征。鉴别要点：若油液水分正常但温度高，考虑润滑脂干结失效；若油液机械杂质超标为主，考虑外界粉尘或氧化铁皮侵入磨损 | [经验级]根本处理：拆卸并清洗轴承及轴承座，检查轴承锈蚀磨损情况，更换密封件及新润滑脂，严重锈蚀须更换轴承；临时处理：无，须立即停机处理 | 定期巡检轴承座密封状态；选用抗水性能优良的轧机专用润滑脂；保证轴承座排水孔畅通 | 润滑脂干结失效 | 钳工2名；工时6-8h（置信：经验值） | 轴承拉马、清洗剂、油液取样瓶、注油枪（置信：经验值） | 轧机专用润滑脂、骨架油封或迷宫密封备件、清洗溶剂（置信：经验值） | 执行LOOTO断电挂牌；废油回收按环保规定；接触高温或锋利铁皮需佩戴防护手套（置信：经验值） | 轴承内部及滚道无可见锈蚀斑点；运转无异常摩擦异响；油样水分检测合格（置信：经验值）
MT-004-003-001-003-009-006 | 钢铁 |  | 轧机 | 主设备 | 钢铁核心特色轧钢设备，按产品类型分子设备。故障机理（轧辊磨损/断辊/剥落、轧辊轴承发热、压下机构失效、主传动齿轮磨损断齿、液压泄漏、冷却除鳞堵塞）通用，机架位置（粗中/精/预精）在故障特征参数 D5 层标注；产品特异（棒线导卫卡钢、板带板形、管材穿孔顶杆、冷轧润滑板形）在子设备结构层承载。子设备：棒线轧机（棒材/线材热连轧，含粗中+精+预精机架）、板材轧机（板带热轧，含粗轧+精轧机架）、管材轧机（无缝管穿孔+轧管）、冷轧轧机（冷轧带钢，润滑/板形/酸洗工艺特异）。 | 管材轧机 | 主传动系统 | 减速机 | 低速轴后轴承 | 推力调心滚子或圆柱轴承，承受剩余轴向力并配合对中，输出端定位。（来源：SKF轴承手册） | 是 | — | — | 低速重载工况下的滚动体压痕 | 压痕 | 机械 | 严重 | 轧机低速轴在极低转速下运行时，由于重载导致润滑油膜极薄甚至被破坏。当氧化铁皮等硬质异物进入轴承内部，在低速重载挤压下，硬质颗粒被压碎并嵌入滚道或滚动体表面，形成塑性压坑，破坏表面几何精度 | 轧机起动或低速运转时轴承座有周期性"咯噔"声；速度波动时伴随明显机械卡阻感；油液铁谱分析发现大尺寸硬质颗粒 | [物理]振动加速度峰值>15m/s²（适用：低速重载工况，置信：经验值）；[物理]油液铁谱分析发现大尺寸（>50μm）铁系切削磨粒（置信：经验值） | [在线]声发射传感器；[离线]油液铁谱分析仪；[离线]便携式振动分析仪 | 关键判据：低速运行时存在周期性冲击声，且油液铁谱发现大尺寸硬质磨粒。鉴别要点：若频谱出现明显的轴承特征故障频率且为宽带高频，考虑疲劳剥落；若仅为周期性冲击且发生在极低速下，结合进水或杂质史，判定为压痕 | [经验级]根本处理：解体检查轴承滚道及滚动体，若有深度压痕须更换轴承，彻底清洗轴承座及润滑系统；临时处理：无，须立即停机处理 | 加强轴承座密封；改善润滑油过滤精度；停机期间做好防尘保护，严防氧化铁皮侵入 | 滚道疲劳剥落 | 钳工2名；工时6-8h（置信：经验值） | 轴承拉马、内六角扳手、铁谱显微镜（置信：经验值） | 备用轴承、清洗剂、过滤后的新润滑油（置信：经验值） | 执行LOOTO断电挂牌；起重作业按GB 6067.1-2010（置信：标准值） | 滚道及滚动体表面无肉眼可见压痕及划伤；运行无周期性冲击异响（置信：经验值）
MT-004-003-001-004-000-001 | 钢铁 |  | 轧机 | 主设备 | 钢铁核心特色轧钢设备，按产品类型分子设备。故障机理（轧辊磨损/断辊/剥落、轧辊轴承发热、压下机构失效、主传动齿轮磨损断齿、液压泄漏、冷却除鳞堵塞）通用，机架位置（粗中/精/预精）在故障特征参数 D5 层标注；产品特异（棒线导卫卡钢、板带板形、管材穿孔顶杆、冷轧润滑板形）在子设备结构层承载。子设备：棒线轧机（棒材/线材热连轧，含粗中+精+预精机架）、板材轧机（板带热轧，含粗轧+精轧机架）、管材轧机（无缝管穿孔+轧管）、冷轧轧机（冷轧带钢，润滑/板形/酸洗工艺特异）。 | 管材轧机 | 主传动系统 | 齿轮座 |  | 将减速机输出的单轴扭矩分配为上下轧辊所需的同向或反向扭矩。内装人字齿轮或锥齿轮，铸铁/铸钢箱体，集中稀油润滑。（来源：《轧钢机械》） | 否 | 检查齿轮啮合振动、轴承温度，定期更换润滑油并清洗油箱滤网，测量齿侧间隙，检查锁紧螺母防松。 | 人字齿轮严重断齿、齿面剥落面积超30%，或分配箱体裂纹、轴承座孔磨损无法修复时整体报废。 | 齿轮座系统润滑不良与油质劣化 | 润滑不良 | 机械；化学 | 严重 | 齿轮座内部多齿轮与多轴承长期高速重载运行，润滑油膜遭破坏导致边界摩擦；同时油液在高温与剪切作用下发生氧化降解，产生酸性物质与积碳，丧失润滑冷却能力，引发系统级多部件加速磨损与发热 | 齿轮座整体外壳温度异常升高；排气口冒白烟或蓝烟；内部多处伴随连续高频啸叫或摩擦异响；系统油压偏低或流量报警；齿轮座底部放油阀处可放出变质发黑的油液 | [化学]油液运动粘度变化率>±10%（适用：在用齿轮润滑油，置信：经验值）；[化学]油中水分含量>200ppm（适用：润滑系统油液，置信：经验值）；[化学]PQ磨损指数>50（适用：油液光谱分析，置信：经验值）；[物理]供油流量<设定下限值（适用：齿轮座进油口，置信：经验值） | [在线]供油母管压力及流量变送器；[在线]齿轮座外壳红外测温仪；[离线]油液取样光谱分析；[离线]铁谱分析 | 关键判据：油液水分或粘度指标超限且伴随外壳整体温度异常升高。鉴别要点：若供油压力极低且温度急剧上升，需排查供油泵或阀门故障（接口失效）；若压力正常但油质指标劣化，则判定为油液本身老化或被轧制乳化液/冷却水污染（与单纯的单个轴承磨损发热鉴别，后者通常表现为局部高温而非整体系统发热） | [经验级]根本处理：排空旧油并冲洗管路，更换合格新油及滤芯，检查系统密封；临时处理：若油质轻微乳化但生产紧急，可开启旁路过滤机进行油水分离并加强冷却。 | 定期取样化验油液质量指标；确保齿轮座轴端密封完好，防止外部氧化铁皮及水分侵入；根据工况设定合理的换油周期 | 轴承磨损发热：区分要点在于轴承磨损通常表现为局部特定测点的高温与特征频率振动，而润滑不良与油质劣化表现为齿轮座整体温度偏高且油液理化指标超标 | 钳工2名、化验员1名；工时8-10h（置信：经验值） | 油液取样瓶、滤油机、扳手、扭矩扳手（置信：经验值） | 新批次齿轮油、滤芯、密封垫片、清洗剂（置信：经验值） | 必须执行LOTO断电挂牌，确认润滑系统泄压后方可拆卸管路或阀件；废油按危废品规范收集，防止现场滑倒（GB 6067.1-2010 起重与检修安全通用要求，置信：标准值） | 油液理化指标合格；齿轮座空载及带载试车时无异响，外壳各测温点温升符合技术规范（ISO 10816-3:2009 评估振动合格，置信：标准值）
MT-004-003-001-004-000-002 | 钢铁 |  | 轧机 | 主设备 | 钢铁核心特色轧钢设备，按产品类型分子设备。故障机理（轧辊磨损/断辊/剥落、轧辊轴承发热、压下机构失效、主传动齿轮磨损断齿、液压泄漏、冷却除鳞堵塞）通用，机架位置（粗中/精/预精）在故障特征参数 D5 层标注；产品特异（棒线导卫卡钢、板带板形、管材穿孔顶杆、冷轧润滑板形）在子设备结构层承载。子设备：棒线轧机（棒材/线材热连轧，含粗中+精+预精机架）、板材轧机（板带热轧，含粗轧+精轧机架）、管材轧机（无缝管穿孔+轧管）、冷轧轧机（冷轧带钢，润滑/板形/酸洗工艺特异）。 | 管材轧机 | 主传动系统 | 齿轮座 |  | 将减速机输出的单轴扭矩分配为上下轧辊所需的同向或反向扭矩。内装人字齿轮或锥齿轮，铸铁/铸钢箱体，集中稀油润滑。（来源：《轧钢机械》） | 否 | 检查齿轮啮合振动、轴承温度，定期更换润滑油并清洗油箱滤网，测量齿侧间隙，检查锁紧螺母防松。 | 人字齿轮严重断齿、齿面剥落面积超30%，或分配箱体裂纹、轴承座孔磨损无法修复时整体报废。 | 齿轮座多点耦合退化引发系统级异常振动 | 啮合不良；磨损 | 机械 | 严重 | 齿轮座内主动齿轮轴与上下从动齿轮轴在长期交变重载扭矩作用下，多齿面发生微观点蚀与磨损，多组轴承游隙逐渐增大。这种多部件的同步微小退化产生几何位移耦合，导致齿轮座整体丧失稳定啮合精度，激发系统共振与剧烈振动 | 齿轮座基础及周围地基出现明显振感；齿轮座箱体出现整体晃动；各轴端存在明显漏油现象（密封因振动受损）；系统传动效率下降，主电机电流出现周期性大幅波动 | [物理]外壳振动速度>7.1mm/s（适用：刚性安装的大型齿轮箱体表面，ISO 10816-3:2009 表1 C/D级，置信：标准值）；[物理]啮合频率(1倍频及2倍频)振动加速度幅值显著上升（适用：齿轮座箱体顶部及轴向，置信：经验值）；[物理]齿厚磨损量>原设计齿厚的10%（适用：齿轮分度圆处测量，置信：经验值） | [在线]箱体表面振动速度/加速度传感器；[在线]电机定子电流传感器（MCSA分析）；[离线]便携式振动分析仪；[离线]内窥镜（检查齿面） | 关键判据：振动频谱中同时出现多个齿轮的啮合频率及其谐波边频带，且伴随整体基础振动超标。鉴别要点：若振动主频为工频(1X)且相位稳定，多为转子不平衡或基础松动（对中不良）；若振动主频为高频啮合频率且伴随大量边频，则确认为多点齿面磨损或啮合不良引起的系统级退化（与单一转子不平衡或主电机电气振动鉴别） | [经验级]根本处理：解体齿轮座，测量各齿轮及轴承游隙，成对更换磨损超标的齿轮轴及游隙超标轴承，重新找正标高；临时处理：适当降低轧制转速与轧制力以减小负荷，在监测振动不继续恶化的情况下维持运行至计划检修。 | 定期校验齿轮座安装基础地脚螺栓的预紧力矩；实施高精度对中复查；利用定修周期进行齿轮箱体内窥镜检查，跟踪齿面点蚀扩展趋势 | 基础地脚螺栓松动：区分要点在于地脚松动通常引发极低频（<1X转速）的结构共振，且频谱中以工频(1X)为主，而多点耦合退化以高频啮合频率及多边频带为主 | 钳工3名、起重工1名；工时24-48h（置信：经验值） | 振动分析仪、激光对中仪、液压千斤顶、大扭矩扳手、内窥镜（置信：经验值） | 各型号齿轮轴备件、圆锥滚子轴承、调整垫片、密封件、润滑脂（置信：经验值） | 拆装大型齿轮座必须制定专项吊装方案，严格遵守GB 6067.1-2010；动火作业需办票并清理周边油污；箱体起吊时下方严禁站人（GB 6067.1-2010 起重机械安全规程，置信：标准值） | 齿面接触斑点沿齿宽方向≥80%、沿齿高方向≥60%；空载试车振动值≤2.8mm/s，带载试车无异常噪声且稳定运行2小时（GB/T 6404.2-2005 齿轮装置验收规范，置信：标准值）
MT-004-003-001-004-000-003 | 钢铁 |  | 轧机 | 主设备 | 钢铁核心特色轧钢设备，按产品类型分子设备。故障机理（轧辊磨损/断辊/剥落、轧辊轴承发热、压下机构失效、主传动齿轮磨损断齿、液压泄漏、冷却除鳞堵塞）通用，机架位置（粗中/精/预精）在故障特征参数 D5 层标注；产品特异（棒线导卫卡钢、板带板形、管材穿孔顶杆、冷轧润滑板形）在子设备结构层承载。子设备：棒线轧机（棒材/线材热连轧，含粗中+精+预精机架）、板材轧机（板带热轧，含粗轧+精轧机架）、管材轧机（无缝管穿孔+轧管）、冷轧轧机（冷轧带钢，润滑/板形/酸洗工艺特异）。 | 管材轧机 | 主传动系统 | 齿轮座 |  | 将减速机输出的单轴扭矩分配为上下轧辊所需的同向或反向扭矩。内装人字齿轮或锥齿轮，铸铁/铸钢箱体，集中稀油润滑。（来源：《轧钢机械》） | 否 | 检查齿轮啮合振动、轴承温度，定期更换润滑油并清洗油箱滤网，测量齿侧间隙，检查锁紧螺母防松。 | 人字齿轮严重断齿、齿面剥落面积超30%，或分配箱体裂纹、轴承座孔磨损无法修复时整体报废。 | 齿轮座齿面胶合 | 齿面胶合 | 机械；热 | 严重 | 在高速重载且润滑失效或瞬时过载的工况下，齿面接触点局部油膜破裂，导致金属直接接触产生瞬时高温，使两齿面金属发生熔焊并随之撕裂，沿滑动方向形成严重的粘着磨损伤痕，破坏齿轮几何精度 | 齿轮箱体顶部温度急剧升高；油池温度超过报警值；内部发出剧烈的金属撕裂声或高频尖啸；油液变黑并伴有金属光泽颗粒 | [物理]油池温度>85℃（适用：工业齿轮箱润滑系统，置信：经验值）；[物理]振动高频分量（啮合频率倍频）幅值突增（适用：齿轮座箱体，置信：经验值）；[化学]油液铁谱分析出现大尺寸高温磨粒（置信：经验值） | [在线]油池温度传感器；[在线]振动加速度传感器；[离线]铁谱分析仪 | 关键判据：油温急剧升高伴随振动高频分量突增，且铁谱发现高温粘着磨粒。鉴别要点：若振动以工频为主且温升缓慢，多为轴承过热或润滑不良；若温升极快且伴随高频尖啸，确认为齿面胶合（与一般磨损鉴别） | [经验级]根本处理：立即停机，解体检查，更换严重胶合的齿轮副，清洗油箱及管路，排查润滑系统供油不足原因；临时处理：无，须立即停机处理。 | 保证润滑系统供油充足与冷却效果；避免长时间超负荷轧制；选用极压抗磨性能合格的齿轮油 | 齿轮严重磨损：区分要点在于磨损是渐进过程，温升较慢且无高频尖啸；胶合是瞬时突发，伴随剧烈温升和尖啸 | 钳工4名、起重工2名；工时24-36h（置信：经验值） | 起重设备、加热器、清洗机、专用拉马、齿面样板（置信：经验值） | 备用齿轮轴、轴承、密封件、清洗剂、新齿轮油（置信：经验值） | 吊装作业严格执行GB 6067.1-2010，箱体翻转时防止挤压；动火作业清理周边油污，配备消防器材（GB 6067.1-2010 起重机械安全规程，置信：标准值） | 齿面无胶合痕迹，接触斑点符合设计要求；空载运行温度稳定，振动值符合ISO 10816-3:2009 规定（置信：标准值）
MT-004-003-001-004-000-004 | 钢铁 |  | 轧机 | 主设备 | 钢铁核心特色轧钢设备，按产品类型分子设备。故障机理（轧辊磨损/断辊/剥落、轧辊轴承发热、压下机构失效、主传动齿轮磨损断齿、液压泄漏、冷却除鳞堵塞）通用，机架位置（粗中/精/预精）在故障特征参数 D5 层标注；产品特异（棒线导卫卡钢、板带板形、管材穿孔顶杆、冷轧润滑板形）在子设备结构层承载。子设备：棒线轧机（棒材/线材热连轧，含粗中+精+预精机架）、板材轧机（板带热轧，含粗轧+精轧机架）、管材轧机（无缝管穿孔+轧管）、冷轧轧机（冷轧带钢，润滑/板形/酸洗工艺特异）。 | 管材轧机 | 主传动系统 | 齿轮座 |  | 将减速机输出的单轴扭矩分配为上下轧辊所需的同向或反向扭矩。内装人字齿轮或锥齿轮，铸铁/铸钢箱体，集中稀油润滑。（来源：《轧钢机械》） | 否 | 检查齿轮啮合振动、轴承温度，定期更换润滑油并清洗油箱滤网，测量齿侧间隙，检查锁紧螺母防松。 | 人字齿轮严重断齿、齿面剥落面积超30%，或分配箱体裂纹、轴承座孔磨损无法修复时整体报废。 | 齿轮座齿面点蚀与剥落 | 点蚀；剥落 | 机械 | 严重 | 齿轮在长期交变接触应力作用下，齿面表层产生微疲劳裂纹，裂纹扩展导致小块金属剥落，形成麻点状（点蚀）或片状（剥落）损伤，导致齿轮啮合精度下降，振动噪声增大 | 齿轮箱运行噪声明显增大，呈周期性冲击声；振动频谱中出现明显的啮合频率边频带；油液中铁屑含量增加 | [物理]振动速度>4.5mm/s（适用：刚性安装，ISO 10816-3:2009 表2 B/C区，置信：标准值）；[物理]啮合频率及其谐波幅值随时间线性增长（适用：箱体测点，置信：经验值）；[物理]齿面剥落面积>单齿表面积的15%（适用：目视检查，置信：经验值） | [在线]振动速度传感器；[离线]内窥镜检查；[离线]油液铁谱分析 | 关键判据：振动频谱中以啮合频率为主，且存在丰富的边频带，内窥镜可见齿面局部剥落。鉴别要点：若振动主频为转频且相位稳定，多为转子不平衡；若为啮合频率且有边频，确认为齿面损伤（与轴系不对中鉴别） | [经验级]根本处理：评估点蚀深度，轻微点蚀可修磨抛光处理，严重剥落需更换齿轮轴；临时处理：降低轧制负荷，缩短监测周期运行至计划检修。 | 优化齿轮材质与热处理工艺，提高接触疲劳强度；定期监测油液中铁屑含量；确保润滑油粘度适宜以形成足够油膜 | 齿轮齿面磨损：区分要点在于磨损是均匀的厚度减薄，频谱特征相对平稳；点蚀剥落是局部坑洼，频谱中伴随明显的冲击调制边频 | 钳工3名、起重工1名；工时16-24h（置信：经验值） | 振动分析仪、内窥镜、齿面检测样板、抛光工具（置信：经验值） | 备用齿轮轴、抛光砂轮、润滑油、清洗剂（置信：经验值） | 检修前执行LOTO断电挂牌；进入箱体作业需遵循有限空间作业规范，保持通风；使用起重设备时严禁站人（GB 6067.1-2010 起重机械安全规程，置信：标准值） | 齿面硬度符合图纸要求；接触斑点沿齿宽≥80%、沿齿高≥60%；运行平稳无异常冲击（GB/T 6404.2-2005 齿轮装置验收规范，置信：标准值）
MT-004-003-001-004-001-001 | 钢铁 |  | 轧机 | 主设备 | 钢铁核心特色轧钢设备，按产品类型分子设备。故障机理（轧辊磨损/断辊/剥落、轧辊轴承发热、压下机构失效、主传动齿轮磨损断齿、液压泄漏、冷却除鳞堵塞）通用，机架位置（粗中/精/预精）在故障特征参数 D5 层标注；产品特异（棒线导卫卡钢、板带板形、管材穿孔顶杆、冷轧润滑板形）在子设备结构层承载。子设备：棒线轧机（棒材/线材热连轧，含粗中+精+预精机架）、板材轧机（板带热轧，含粗轧+精轧机架）、管材轧机（无缝管穿孔+轧管）、冷轧轧机（冷轧带钢，润滑/板形/酸洗工艺特异）。 | 管材轧机 | 主传动系统 | 齿轮座 | 主动齿轮轴 | 合金锻钢人字齿轮轴，接受减速机输入扭矩，同时驱动两个从动齿轮轴。齿面承受高频接触应力。（来源：JB/T 8852） | 是 | — | — | 主动齿轮轴磨损 | 磨损 | 机械 | 严重 | 轧机恶劣工况及重载交变应力下，齿轮轴润滑不良或异物介入，导致齿面材料逐渐脱落，齿厚变薄，侧隙增大恶化传动条件 | 齿轮箱异响；轧制扭矩传递不平稳；随着间隙增加进一步恶化主传动系统工作条件 | [物理]齿轮齿厚磨损量>10%设计值（置信：经验值）；[物理]齿轮箱振动速度>7.1mm/s（适用：刚性安装，ISO 10816-3:2009 表1 C/D级，置信：标准值） | [在线]齿轮箱振动加速度传感器；[离线]振动分析仪；[离线]齿轮游隙测量仪 | 关键判据：振动烈度超标且伴随啮合频率及其倍频特征。鉴别要点：与点蚀或剥落区分，点蚀会产生高频冲击脉冲，而均匀磨损主要表现为啮合频率谐波幅值整体升高，无高频突变冲击信号 | [经验级]根本处理：拆卸齿轮箱，抽出主动齿轮轴，采用精车或磨削修复并重新配换轴承与齿轮，或直接更换新轴；临时处理：降低轧制负荷与轧制速度，加强润滑监控运行至计划停机 | 定期检测润滑油质及水分；保证齿轮箱自动润滑系统供油压力正常；实施振动趋势监测 | 轴承磨损：区分要点在于轴承磨损特征频率以非整数倍转频为主，且往往伴随轴承座温度显著升高 | 钳工3名；工时16-24h（置信：经验值） | 扭力扳手、大吨位液压拉马、千分尺、内径百分表（置信：经验值） | 主动齿轮轴备件、对应型号轴承、齿轮箱润滑油（置信：经验值） | 严格执行LOTO断电挂牌；大型部件起吊执行GB 6067.1-2010起重机械安全规程（置信：标准值） | 齿轮啮合接触斑点沿齿高方向≥40%，沿齿长方向≥50%；空载试车振动值满足ISO 10816-3:2009 C级要求（置信：标准值）
MT-004-003-001-004-001-002 | 钢铁 |  | 轧机 | 主设备 | 钢铁核心特色轧钢设备，按产品类型分子设备。故障机理（轧辊磨损/断辊/剥落、轧辊轴承发热、压下机构失效、主传动齿轮磨损断齿、液压泄漏、冷却除鳞堵塞）通用，机架位置（粗中/精/预精）在故障特征参数 D5 层标注；产品特异（棒线导卫卡钢、板带板形、管材穿孔顶杆、冷轧润滑板形）在子设备结构层承载。子设备：棒线轧机（棒材/线材热连轧，含粗中+精+预精机架）、板材轧机（板带热轧，含粗轧+精轧机架）、管材轧机（无缝管穿孔+轧管）、冷轧轧机（冷轧带钢，润滑/板形/酸洗工艺特异）。 | 管材轧机 | 主传动系统 | 齿轮座 | 主动齿轮轴 | 合金锻钢人字齿轮轴，接受减速机输入扭矩，同时驱动两个从动齿轮轴。齿面承受高频接触应力。（来源：JB/T 8852） | 是 | — | — | 主动齿轮轴疲劳断裂 | 其他 | 机械 | 危急 | 轧机主传动系统在重载、冲击载荷及扭矩突变长期交变作用下，应力集中于轴肩或齿根部位，引发微裂纹扩展最终导致轴体疲劳断裂 | 电机运转但轧辊不转或转速骤降；传动箱内发出剧烈金属撕裂断裂异响；主电机过载跳闸 | [物理]齿根弯曲应力>材料许用应力（适用：GB/T 3480-1997 渐开线圆柱齿轮承载能力计算法，置信：标准值）；[物理]系统冲击载荷峰值>额定扭矩2.5倍（置信：经验值） | [在线]主传动系统扭矩传感器；[离线]超声波探伤仪；[离线]磁粉探伤仪 | 关键判据：电机电流骤增跳闸伴随箱体剧烈冲击振动后归于平静。鉴别要点：与电气系统过载跳闸区分，机械断裂发生时电机本体温度正常且无电气接地报警，解体检查可见明显宏观断口及疲劳贝纹线 | [经验级]根本处理：立即停机，解体齿轮箱清理断裂残骸，全面检查箱体及相关配合件损伤情况，更换全新的主动齿轮轴；临时处理：无，须立即停机处理 | 优化轧制工艺规程避免大压下量导致的严重咬入冲击；对轴肩及齿根进行喷丸强化处理提升抗疲劳强度 | 轧卡过载扭断：区分要点在于轧卡扭断断口呈明显扭转塑性变形特征，无疲劳扩展纹，且发生前伴随明显的轧件卡阻事件 | 钳工4名、焊工1名；工时48-72h（置信：经验值） | 大型液压拉马、专用拆装工装、起重行车、探伤设备（置信：经验值） | 主动齿轮轴总成、受损配合轴承、密封件（置信：经验值） | 严格执行LOTO断电挂牌；重型部件吊装严格按GB 6067.1-2010执行（置信：标准值） | 探伤检查轴身及齿根无裂纹；满载试车传动平稳无异常噪音，各参数稳定（置信：经验值）
MT-004-003-001-004-001-003 | 钢铁 |  | 轧机 | 主设备 | 钢铁核心特色轧钢设备，按产品类型分子设备。故障机理（轧辊磨损/断辊/剥落、轧辊轴承发热、压下机构失效、主传动齿轮磨损断齿、液压泄漏、冷却除鳞堵塞）通用，机架位置（粗中/精/预精）在故障特征参数 D5 层标注；产品特异（棒线导卫卡钢、板带板形、管材穿孔顶杆、冷轧润滑板形）在子设备结构层承载。子设备：棒线轧机（棒材/线材热连轧，含粗中+精+预精机架）、板材轧机（板带热轧，含粗轧+精轧机架）、管材轧机（无缝管穿孔+轧管）、冷轧轧机（冷轧带钢，润滑/板形/酸洗工艺特异）。 | 管材轧机 | 主传动系统 | 齿轮座 | 主动齿轮轴 | 合金锻钢人字齿轮轴，接受减速机输入扭矩，同时驱动两个从动齿轮轴。齿面承受高频接触应力。（来源：JB/T 8852） | 是 | — | — | 主动齿轮轴齿面点蚀 | 点蚀 | 机械 | 严重 | 齿面在重载及交变应力长期作用下，接触应力超出材料接触疲劳极限，次表层产生微裂纹并扩展至表面，导致金属呈麻点状剥落 | 齿轮箱运行中出现持续高频啸叫声；传动系统出现周期性冲击振动；润滑油中发现大量微小金属颗粒 | [物理]齿轮接触应力>材料许用接触应力（适用：GB/T 3480-1997，置信：标准值）；[物理]振动加速度峰值>15g（置信：经验值） | [在线]高频振动加速度传感器；[离线]油液光谱及铁谱分析仪；[离线]内窥镜 | 关键判据：高频振动加速度显著超标，且铁谱分析显示存在大量大尺寸疲劳剥落磨粒。鉴别要点：与均匀磨损区分，磨损主要表现为啮合频率谐波幅值平缓上升且磨粒呈条状，而点蚀伴随高频冲击脉冲且产生块状疲劳磨粒 | [经验级]根本处理：解体齿轮箱，抽轴进行齿面修磨或喷镀处理，严重时更换新轴；临时处理：降低轧制负荷20%至30%，加强过滤并频繁监测油质运行至窗口期 | 确保齿轮箱润滑油供油压力稳定，避免局部干摩擦；定期进行油液铁谱分析以捕捉早期疲劳剥落磨粒 | 齿面胶合：区分要点在于胶合发生时齿面沿滑动方向出现明显的撕裂与焊合熔粘粗大痕迹，且伴随油温急剧升高 | 钳工3名；工时16-24h（置信：经验值） | 振动分析仪、油液铁谱仪、工业内窥镜、千分尺（置信：经验值） | 主动齿轮轴备件、高精度齿轮箱润滑油、专用密封件（置信：经验值） | 严格执行LOTO断电挂牌；部件起吊执行GB 6067.1-2010起重机械安全规程（置信：标准值） | 齿面接触斑点沿齿高方向≥40%，沿齿长方向≥50%；振动速度满足ISO 10816-3:2009 C级限值（置信：标准值）
MT-004-003-001-004-001-004 | 钢铁 |  | 轧机 | 主设备 | 钢铁核心特色轧钢设备，按产品类型分子设备。故障机理（轧辊磨损/断辊/剥落、轧辊轴承发热、压下机构失效、主传动齿轮磨损断齿、液压泄漏、冷却除鳞堵塞）通用，机架位置（粗中/精/预精）在故障特征参数 D5 层标注；产品特异（棒线导卫卡钢、板带板形、管材穿孔顶杆、冷轧润滑板形）在子设备结构层承载。子设备：棒线轧机（棒材/线材热连轧，含粗中+精+预精机架）、板材轧机（板带热轧，含粗轧+精轧机架）、管材轧机（无缝管穿孔+轧管）、冷轧轧机（冷轧带钢，润滑/板形/酸洗工艺特异）。 | 管材轧机 | 主传动系统 | 齿轮座 | 主动齿轮轴 | 合金锻钢人字齿轮轴，接受减速机输入扭矩，同时驱动两个从动齿轮轴。齿面承受高频接触应力。（来源：JB/T 8852） | 是 | — | — | 主动齿轮轴齿面胶合 | 齿面胶合 | 机械；热 | 危急 | 轧机重载高速运行中，齿面润滑油膜因高温或高压破裂，金属齿面发生直接接触，瞬间高温导致局部熔焊并在滑动中撕裂 | 齿轮箱体温度急剧升高；传动系统发出剧烈的低频沉闷金属撕裂声；主电机电流出现大幅周期性波动 | [化学]油液闪点下降>15%（置信：经验值）；[物理]齿轮本体温度>110℃（置信：经验值） | [在线]齿轮箱油温及轴承温度传感器；[在线]主电机电参数监测；[离线]油液运动粘度分析仪 | 关键判据：齿轮箱油温异常飙升且伴随沉闷撕裂异响，油液粘度因高温氧化显著下降。鉴别要点：与齿面点蚀区分，胶合表现为沿滑动方向的宏观撕裂沟纹及过热特征，无离散的麻点状疲劳凹坑 | [经验级]根本处理：立即停机，彻底清理箱体并更换全部润滑油，研磨修复轻微胶合齿面或直接更换严重烧损的齿轮轴；临时处理：无，须立即停机处理 | 选用具有极压抗磨添加剂的轧机专用齿轮油；确保齿轮箱润滑冷却系统工作正常，避免超负荷连续轧制 | 齿面点蚀：区分要点在于点蚀主要表现为接触表面的离散型疲劳凹坑，无明显的瞬间高温熔焊和沿滑动方向的撕裂痕迹 | 钳工3名；工时20-28h（置信：经验值） | 红外测温仪、油液粘度计、专用齿轮箱清洗设备（置信：经验值） | 主动齿轮轴总成、极压型工业齿轮油、清洗溶剂（置信：经验值） | 严格执行LOTO断电挂牌；高温残油排放需佩戴防烫伤护具并规范处置废油（置信：经验值） | 齿面无明显熔焊与撕裂痕迹；满载试车油温稳定在75℃以下，无异常噪音（置信：经验值）
MT-004-003-001-004-002-001 | 钢铁 |  | 轧机 | 主设备 | 钢铁核心特色轧钢设备，按产品类型分子设备。故障机理（轧辊磨损/断辊/剥落、轧辊轴承发热、压下机构失效、主传动齿轮磨损断齿、液压泄漏、冷却除鳞堵塞）通用，机架位置（粗中/精/预精）在故障特征参数 D5 层标注；产品特异（棒线导卫卡钢、板带板形、管材穿孔顶杆、冷轧润滑板形）在子设备结构层承载。子设备：棒线轧机（棒材/线材热连轧，含粗中+精+预精机架）、板材轧机（板带热轧，含粗轧+精轧机架）、管材轧机（无缝管穿孔+轧管）、冷轧轧机（冷轧带钢，润滑/板形/酸洗工艺特异）。 | 管材轧机 | 主传动系统 | 齿轮座 | 上从动齿轮轴 | 人字齿轮轴，与主动齿轮啮合，将扭矩传递至上轧辊接轴，对称布置。（来源：JB/T 8852） | 是 | — | — | 上从动齿轮轴轮齿折断 | 断齿 | 机械 | 危急 | 齿根处弯曲应力最大且存在应力集中，在频繁冲击载荷与重载作用下超过疲劳极限，导致裂纹萌生并迅速扩展至整体断裂 | 轧机传动系统突发剧烈金属撞击异响；伴随机组振动瞬间大幅超标；电机电流出现剧烈波动甚至触发过载跳闸；轧管表面出现明显周期性印痕或尺寸突变 | [物理]振动速度>11.2mm/s（适用：轧机传动系统突发断裂瞬态冲击，ISO 10816-3:2009 表1 D区，置信：标准值）；[电气]电机电流波动幅值>额定电流15%（适用：断齿瞬间冲击载荷，置信：经验值） | [在线]振动加速度传感器；[在线]电机电流监测；[离线]齿轮箱内窥镜检查 | 关键判据：振动速度突增且电机电流伴随大幅波动。鉴别要点：与"轴承保持架断裂"区分，若振动主频集中在啮合频率及其高次谐波且内窥镜证实缺齿，即为断齿；若频谱突出为轴承故障特征频率，则排除断齿 | [经验级]根本处理：立即停机，排空润滑介质，开盖清理断裂齿块，整体更换从动齿轮轴并重新校准啮合侧隙；临时处理：无，须立即停机处理 | 优化轧制工艺参数避免超载咬入；定期对齿根进行无损探伤；监测系统引入瞬态冲击预警模块 | 轴承损坏：轴承损坏通常表现为连续的高频异响且随转速变化明显，无周期性啮合冲击特征，内窥镜可见轴承滚子破裂而非齿轮断齿 | 钳工3名、起重工1名；工时16-24h（置信：经验值） | 大型拉马、液压千斤顶、专用齿轮拉拔器、内窥镜（置信：经验值） | 上从动齿轮轴备件、重型轴承、密封件、齿轮箱专用润滑油（置信：经验值） | 严格执行LOOTO断电挂牌；起重作业遵守GB 6067.1-2010规范；落实动火作业票及高处作业票（置信：标准值） | 齿面接触斑点沿齿高方向≥40%，沿齿长方向≥50%；空载试车振动速度≤3.5mm/s（GB/T 6404.2-2005，置信：标准值）
MT-004-003-001-004-002-002 | 钢铁 |  | 轧机 | 主设备 | 钢铁核心特色轧钢设备，按产品类型分子设备。故障机理（轧辊磨损/断辊/剥落、轧辊轴承发热、压下机构失效、主传动齿轮磨损断齿、液压泄漏、冷却除鳞堵塞）通用，机架位置（粗中/精/预精）在故障特征参数 D5 层标注；产品特异（棒线导卫卡钢、板带板形、管材穿孔顶杆、冷轧润滑板形）在子设备结构层承载。子设备：棒线轧机（棒材/线材热连轧，含粗中+精+预精机架）、板材轧机（板带热轧，含粗轧+精轧机架）、管材轧机（无缝管穿孔+轧管）、冷轧轧机（冷轧带钢，润滑/板形/酸洗工艺特异）。 | 管材轧机 | 主传动系统 | 齿轮座 | 上从动齿轮轴 | 人字齿轮轴，与主动齿轮啮合，将扭矩传递至上轧辊接轴，对称布置。（来源：JB/T 8852） | 是 | — | — | 上从动齿轮轴齿面疲劳点蚀 | 点蚀 | 机械；化学 | 严重 | 齿面在交变接触应力长期作用下，微裂纹产生并扩展，伴随润滑油楔入导致金属剥落；润滑不良或乳化液污染会加速此过程 | 齿轮箱运行温度逐渐升高；传动端出现连续的"沙沙"或"哒哒"摩擦异响；油液中铁粉及金属磨粒含量显著增加；轧制过程出现轻微扭矩波动 | [物理]油液中铁元素含量>50ppm（适用：闭式齿轮箱磨损期，置信：经验值）；[化学]润滑油水分>0.5%（适用：轧机乳化液侵入工况，置信：经验值）；[物理]轴承座温度>75℃（适用：齿轮箱正常运行工况，置信：经验值） | [离线]油液光谱分析；[离线]铁谱分析；[在线]轴承座温度热电偶；[离线]振动频谱分析仪 | 关键判据：油液铁谱显示大尺寸疲劳磨粒，且振动频谱在啮合频率处出现边频带。鉴别要点：与"齿面胶合"区分，点蚀通常在节线附近发生，磨粒呈贝壳状；胶合多发生在齿顶或齿根，磨粒呈条状且伴随急剧温升 | [经验级]根本处理：更换严重点蚀的齿轮轴，彻底清洗齿轮箱并换油；临时处理：若点蚀轻微且局限，加强润滑过滤并降负荷30%运行至计划检修期 | 提高润滑油过滤精度；定期检测油品水分防止乳化液污染；避免长期超极限负荷运行 | 齿面胶合：齿面胶合多由于瞬时重载或缺油引起，表现为沿滑动方向的撕裂沟槽，且伴随急剧的局部高温发蓝现象 | 钳工2名、化验员1名；工时8-12h（置信：经验值） | 振动频谱分析仪、油液光谱仪、红外测温仪、专用滤油机（置信：经验值） | 齿轮轴备件、高精度滤芯、齿轮箱指定牌号润滑油、密封胶（置信：经验值） | 接触高温部件注意防烫伤；废油按危废品规范收集处理，防止现场泄漏（置信：经验值） | 齿面无肉眼可见点蚀坑；油液水分<0.1%（ISO 12937测定）；铁元素含量降至正常基线范围内（置信：经验值）
MT-004-003-001-004-002-003 | 钢铁 |  | 轧机 | 主设备 | 钢铁核心特色轧钢设备，按产品类型分子设备。故障机理（轧辊磨损/断辊/剥落、轧辊轴承发热、压下机构失效、主传动齿轮磨损断齿、液压泄漏、冷却除鳞堵塞）通用，机架位置（粗中/精/预精）在故障特征参数 D5 层标注；产品特异（棒线导卫卡钢、板带板形、管材穿孔顶杆、冷轧润滑板形）在子设备结构层承载。子设备：棒线轧机（棒材/线材热连轧，含粗中+精+预精机架）、板材轧机（板带热轧，含粗轧+精轧机架）、管材轧机（无缝管穿孔+轧管）、冷轧轧机（冷轧带钢，润滑/板形/酸洗工艺特异）。 | 管材轧机 | 主传动系统 | 齿轮座 | 上从动齿轮轴 | 人字齿轮轴，与主动齿轮啮合，将扭矩传递至上轧辊接轴，对称布置。（来源：JB/T 8852） | 是 | — | — | 上从动齿轮轴异常磨损 | 磨损 | 机械 | 一般 | 由于润滑油膜破裂、硬质颗粒物（如氧化铁皮）进入啮合区或两轴平行度超差，导致齿面材料逐渐移除，齿厚变薄 | 齿侧间隙明显增大；齿轮传动产生沉闷的金属摩擦声；齿顶或齿根出现明显亮带或划痕；打滑或咬入困难导致轧制精度下降 | [物理]齿厚减薄量>原设计齿厚的10%（适用：开式或半封闭式传动，置信：经验值）；[物理]振动加速度峰值>15g（适用：磨损引发冲击阶跃，置信：经验值） | [离线]齿轮游标卡尺测厚；[离线]振动加速度传感器；[离线]齿面着色探伤 | 关键判据：齿厚测量减薄超标，且着色检查显示接触印痕偏离节圆中心。鉴别要点：与"润滑不良"区分，单纯润滑不良初期无明显尺寸变化，仅表现为油温升高和油膜特征改变；异常磨损必然伴随齿厚变薄和宏观形貌改变 | [经验级]根本处理：重新找正齿轮箱安装平行度，修复或更换磨损超差的齿轮轴，更换受污染润滑油；临时处理：加强润滑，清理表面铁屑，调整工艺降低单道次压下量 | 定期检测齿轮箱中心距平行度；保证良好的密封防止轧制氧化铁皮侵入；选用极压性能匹配的齿轮油 | 啮合不良：啮合不良多由安装中心距超差引起，表现为明显的偏载，一端接触重一端接触轻，齿面无均匀磨损亮带 | 钳工2名；工时6-8h（置信：经验值） | 千分表、塞尺、齿轮游标卡尺、激光对中仪（置信：经验值） | 齿轮轴备件、密封件、清洗剂、指定牌号齿轮油（置信：经验值） | 检修时确保齿轮箱完全泄压排液；交叉作业时设置硬隔离并专人监护（置信：经验值） | 齿面接触斑点分布均匀，无严重偏载；齿侧间隙符合图纸公差要求（GB/T 10095-2008，置信：标准值）
MT-004-003-001-004-002-004 | 钢铁 |  | 轧机 | 主设备 | 钢铁核心特色轧钢设备，按产品类型分子设备。故障机理（轧辊磨损/断辊/剥落、轧辊轴承发热、压下机构失效、主传动齿轮磨损断齿、液压泄漏、冷却除鳞堵塞）通用，机架位置（粗中/精/预精）在故障特征参数 D5 层标注；产品特异（棒线导卫卡钢、板带板形、管材穿孔顶杆、冷轧润滑板形）在子设备结构层承载。子设备：棒线轧机（棒材/线材热连轧，含粗中+精+预精机架）、板材轧机（板带热轧，含粗轧+精轧机架）、管材轧机（无缝管穿孔+轧管）、冷轧轧机（冷轧带钢，润滑/板形/酸洗工艺特异）。 | 管材轧机 | 主传动系统 | 齿轮座 | 上从动齿轮轴 | 人字齿轮轴，与主动齿轮啮合，将扭矩传递至上轧辊接轴，对称布置。（来源：JB/T 8852） | 是 | — | — | 上从动齿轮轴弯曲变形 | 啮合不良 | 机械 | 严重 | 轧制咬入时产生剧烈冲击或轧制卡钢等极端超载工况，导致瞬时应力超过轴体材料的屈服强度；或由于热处理内应力释放及加工残余应力分布不均，引发轴体发生永久性塑性弯曲变形 | 齿轮箱靠近轴端处径向振动显著增大且低频特征明显；齿轮啮合区发出沉重的周期性撞击声；齿面沿轴向出现明显的偏磨现象（一端重一端轻）；轴颈处密封环出现单侧严重磨损及漏油 | [物理]轴端径向跳动量>0.05mm（适用：轧机主传动齿轮轴，置信：经验值）；[物理]轴向窜动量>0.1mm（适用：齿轮轴运行工况，置信：经验值）；[物理]振动速度>7.1mm/s（适用：齿轮箱体表面测量，ISO 10816-3:2009 表1 C/D区，置信：标准值） | [离线]百分表打表测量径向跳动；[离线]激光对中仪测量轴系平行度；[在线]电涡流位移传感器；[离线]齿面着色接触斑点检查 | 关键判据：轴端径向跳动测量值严重超标，且齿面着色显示接触印痕严重偏离中心呈对角线分布。鉴别要点：与"齿面局部磨损"区分，局部磨损通常不会引起轴端整体径向跳动的大幅超差，且振动频谱中1倍频(1X)成分不会异常突出；弯曲变形必然伴随强烈的1X基频振动 | [经验级]根本处理：拆解齿轮箱并顶出齿轮轴，采用机械压力机配合局部加热进行校直处理，若弯曲量过大无法校直则整体更换新轴；临时处理：降速降负荷50%运行，增加循环润滑冷却以控制热变形加剧，待机加工件到位后停机更换 | 严格把控轧制工艺参数，严禁超设计极限强行咬入或带钢压下；定期复测齿轮箱安装底座的水平度与地脚螺栓预紧力，防止基础沉降引发轴系受力变形 | 齿面偏载磨损：齿面偏载磨损初期仅表现为齿面局部亮带，轴体径向跳动通常在公差范围内，且振动以齿轮啮合频率及高次谐波为主，无突出的1X基频振动分量 | 钳工3名、起重工1名；工时16-24h（置信：经验值） | 大型液压千斤顶、百分表、磁性表座、激光对中仪、重型压力机（置信：经验值） | 齿轮轴总成、重型轴承、密封环、齿轮箱指定牌号润滑油（置信：经验值） | 严格执行LOOTO断电挂牌；大型部件起吊作业遵守GB 6067.1-2010规范；交叉作业区域设置硬隔离并专人监护（置信：标准值） | 轴端径向跳动≤0.02mm；齿面接触斑点沿齿长方向≥60%，且无严重偏载现象；空载试车振动烈度符合设计要求（GB/T 10095-2008，置信：标准值）
MT-004-003-001-004-003-001 | 钢铁 |  | 轧机 | 主设备 | 钢铁核心特色轧钢设备，按产品类型分子设备。故障机理（轧辊磨损/断辊/剥落、轧辊轴承发热、压下机构失效、主传动齿轮磨损断齿、液压泄漏、冷却除鳞堵塞）通用，机架位置（粗中/精/预精）在故障特征参数 D5 层标注；产品特异（棒线导卫卡钢、板带板形、管材穿孔顶杆、冷轧润滑板形）在子设备结构层承载。子设备：棒线轧机（棒材/线材热连轧，含粗中+精+预精机架）、板材轧机（板带热轧，含粗轧+精轧机架）、管材轧机（无缝管穿孔+轧管）、冷轧轧机（冷轧带钢，润滑/板形/酸洗工艺特异）。 | 管材轧机 | 主传动系统 | 齿轮座 | 下从动齿轮轴 | 人字齿轮轴，结构与上从动轴相同，传递扭矩至下轧辊接轴。（来源：JB/T 8852） | 是 | — | — | 下从动齿轮轴磨损 | 磨损 | 机械 | 一般 | 长期重载交变扭矩及恶劣工况下，齿面相对滑动摩擦导致材料逐渐脱落，齿厚变薄。 | 齿轮箱运行异响增大；传动精度下降；轧制管材出现轻微壁厚不均或周期性波纹。 | [物理]齿厚磨损量>10%理论值（适用：低速重载齿轮，置信：经验值）；[物理]铁谱分析大磨粒>50μm（适用：齿轮箱在用润滑油，置信：经验值） | [离线]油液铁谱分析；[离线]齿轮游标卡尺测量；[离线]振动频谱分析仪 | 关键判据：振动频谱中啮合频率及其倍频幅值升高，且伴随油液铁磨粒激增。鉴别要点：与润滑不良引发异常振动区分，润滑不良通常油温显著升高且频谱以宽频噪声为主，无明显的单阶啮合频率峰值。 | [经验级]根本处理：抽出下从动齿轮轴，对轻微磨损齿面进行打磨修形或使用专业齿轮磨床进行精磨修复，严重时更换整轴；临时处理：降负荷运行，加强润滑过滤。 | 定期检测润滑油质；严格控制轧制工艺参数防止超载；保证齿轮箱润滑系统供油压力及流量正常。 | 润滑不良：区分要点是润滑不良油液铁谱通常无大量大尺寸磨粒，且改善润滑后振动迅速恢复。 | 钳工3名；工时16-24h（置信：经验值） | 内径千分尺、齿厚卡尺、专用抽轴器、液压千斤顶（置信：经验值） | 下从动齿轮轴备件、清洗油、润滑脂（置信：经验值） | 严格执行LOTO断电挂牌；起重作业遵守GB 6067.1-2010规范（置信：标准值） | 齿轮啮合接触斑点沿齿高方向≥40%，沿齿长方向≥50%（置信：经验值）
MT-004-003-001-004-003-002 | 钢铁 |  | 轧机 | 主设备 | 钢铁核心特色轧钢设备，按产品类型分子设备。故障机理（轧辊磨损/断辊/剥落、轧辊轴承发热、压下机构失效、主传动齿轮磨损断齿、液压泄漏、冷却除鳞堵塞）通用，机架位置（粗中/精/预精）在故障特征参数 D5 层标注；产品特异（棒线导卫卡钢、板带板形、管材穿孔顶杆、冷轧润滑板形）在子设备结构层承载。子设备：棒线轧机（棒材/线材热连轧，含粗中+精+预精机架）、板材轧机（板带热轧，含粗轧+精轧机架）、管材轧机（无缝管穿孔+轧管）、冷轧轧机（冷轧带钢，润滑/板形/酸洗工艺特异）。 | 管材轧机 | 主传动系统 | 齿轮座 | 下从动齿轮轴 | 人字齿轮轴，结构与上从动轴相同，传递扭矩至下轧辊接轴。（来源：JB/T 8852） | 是 | — | — | 下从动齿轮轴断齿 | 其他 | 机械 | 危急 | 轧制卡钢等突发性极端过载、材料内部疲劳裂纹扩展，导致齿轮轴齿部承受应力超过极限瞬间断裂。 | 齿轮箱发出剧烈金属撞击声；主传动电机电流瞬间过载跳闸；轧机主轴停转无法启动。 | [物理]振动速度>11.2mm/s（适用：轧机齿轮箱非驱动端，ISO 10816-3:2009 表1 D级，置信：标准值）；[电气]电机电流>额定电流400%（适用：堵转瞬间，置信：经验值） | [在线]振动加速度传感器；[在线]电机电流监测；[离线]齿轮箱内窥镜检查 | 关键判据：突发剧烈振动伴随电机过载跳闸，内窥镜或视孔可见齿部断裂缺失。鉴别要点：与轴承保持架断裂碎裂卡死区分，断齿故障在低速盘车时具有明显的死点和周期性撞击声，而轴承卡死通常表现为完全抱死。 | [经验级]根本处理：立即解体齿轮箱，清理断裂齿块，更换新的下从动齿轮轴及受损配对齿轮；临时处理：无，须立即停机处理。 | 增加主传动系统过载保护及扭矩限制装置；定期对齿根部位进行无损探伤检测疲劳裂纹。 | 轴承碎裂卡死：区分要点是盘车状态不同，断齿有特定撞击死点，轴承卡死为全程机械抱死。 | 钳工4名、起重工2名；工时48-72h（置信：经验值） | 大型拉马、液压扳手、磁粉探伤仪、50t以上桥式起重机（置信：经验值） | 新制下从动齿轮轴成套齿轮组、密封垫片、高强度螺栓（置信：经验值） | 严格执行LOTO断电挂牌；大型部件起吊严格按GB 6067.1-2010执行（置信：标准值） | 空载试车无异常周期性撞击声；带载试车振动速度≤4.5mm/s（置信：经验值）
MT-004-003-001-004-003-003 | 钢铁 |  | 轧机 | 主设备 | 钢铁核心特色轧钢设备，按产品类型分子设备。故障机理（轧辊磨损/断辊/剥落、轧辊轴承发热、压下机构失效、主传动齿轮磨损断齿、液压泄漏、冷却除鳞堵塞）通用，机架位置（粗中/精/预精）在故障特征参数 D5 层标注；产品特异（棒线导卫卡钢、板带板形、管材穿孔顶杆、冷轧润滑板形）在子设备结构层承载。子设备：棒线轧机（棒材/线材热连轧，含粗中+精+预精机架）、板材轧机（板带热轧，含粗轧+精轧机架）、管材轧机（无缝管穿孔+轧管）、冷轧轧机（冷轧带钢，润滑/板形/酸洗工艺特异）。 | 管材轧机 | 主传动系统 | 齿轮座 | 下从动齿轮轴 | 人字齿轮轴，结构与上从动轴相同，传递扭矩至下轧辊接轴。（来源：JB/T 8852） | 是 | — | — | 下从动齿轮轴齿面剥落 | 剥落 | 机械；热 | 严重 | 齿面长期接触疲劳，次表面产生微裂纹并扩展，导致齿面金属呈片状脱落，形成凹坑。 | 齿轮箱运行温度持续升高；油路滤芯频繁堵塞报警；伴随连续的不规则金属摩擦噪声。 | [物理]齿面剥落面积>20%单齿面积（适用：硬齿面齿轮，置信：经验值）；[物理]润滑油中Fe元素浓度>200ppm（适用：光谱分析，置信：经验值） | [离线]油液光谱分析；[离线]齿轮箱内窥镜；[在线]油路滤芯压差变送器 | 关键判据：滤芯压差报警与光谱Fe元素急剧上升同步，内窥镜确认齿面存在片状脱落。鉴别要点：与齿面点蚀区分，剥落坑洞较深且面积大、边缘不规则，而早期点蚀多为针孔状且多发生在节圆附近。 | [经验级]根本处理：更换发生剥落的下从动齿轮轴，彻底冲洗齿轮箱润滑油路；临时处理：缩短滤芯更换周期，降负荷30%运行至计划检修期。 | 采用优质低碳合金钢并保证渗碳淬火工艺质量；确保齿轮箱润滑冷却系统有效控制油温防止油膜破裂。 | 齿面点蚀：区分要点是失效形貌，剥落面积大且深，点蚀呈密集针孔状分布。 | 钳工3名；工时24-36h（置信：经验值） | 振动分析仪、内窥镜、齿轮箱高压清洗设备、专用拉拔器（置信：经验值） | 下从动齿轮轴备件、润滑油滤芯、齿轮箱冲洗油（置信：经验值） | 接触高温部件防烫伤；齿轮箱内部有限空间作业需通风及检测氧气浓度（置信：经验值） | 齿面无肉眼可见剥落及裂纹；油样光谱金属元素浓度在正常基线内（置信：经验值）
MT-004-003-001-004-003-004 | 钢铁 |  | 轧机 | 主设备 | 钢铁核心特色轧钢设备，按产品类型分子设备。故障机理（轧辊磨损/断辊/剥落、轧辊轴承发热、压下机构失效、主传动齿轮磨损断齿、液压泄漏、冷却除鳞堵塞）通用，机架位置（粗中/精/预精）在故障特征参数 D5 层标注；产品特异（棒线导卫卡钢、板带板形、管材穿孔顶杆、冷轧润滑板形）在子设备结构层承载。子设备：棒线轧机（棒材/线材热连轧，含粗中+精+预精机架）、板材轧机（板带热轧，含粗轧+精轧机架）、管材轧机（无缝管穿孔+轧管）、冷轧轧机（冷轧带钢，润滑/板形/酸洗工艺特异）。 | 管材轧机 | 主传动系统 | 齿轮座 | 下从动齿轮轴 | 人字齿轮轴，结构与上从动轴相同，传递扭矩至下轧辊接轴。（来源：JB/T 8852） | 是 | — | — | 下从动齿轮轴弯曲变形 | 啮合不良 | 机械 | 严重 | 轧制过程中出现极端冲击载荷（如严重卡钢、异物咬入），导致齿轮轴承受的弯矩超过材料屈服极限，发生塑性弯曲变形。 | 齿轮箱产生强烈低频振动；齿面因偏载出现局部严重磨损；密封端盖处可能出现轴端甩油现象。 | [物理]齿轮轴轴向跳动>0.10mm（适用：轴颈处测量，置信：经验值）；[物理]齿长方向接触斑点极不均匀且面积<20%（适用：齿面啮合印迹检测，置信：经验值） | [离线]百分表打表测量径向跳动；[离线]齿面接触斑点涂色检查；[在线]轴位移传感器 | 关键判据：打表测量径向跳动严重超标，且涂色检查显示齿面接触斑点偏向齿端一侧。鉴别要点：与轴承游隙过大引发的振动区分，轴承游隙过大在顶起状态下打表有明显间隙，而齿轮轴弯曲变形在任意位置打表均呈现规律性的高低变化。 | [经验级]根本处理：拆出下从动齿轮轴，采用校直机进行热校直处理或直接更换新齿轮轴；临时处理：无，须立即停机以防引发断轴碎齿。 | 优化轧机主传动系统过载保护逻辑；严格防止冷钢及硬异物喂入轧机孔型。 | 轴承装配游隙过大：区分要点是打表测量的状态，弯曲变形具有固定的相位高点，游隙过大则表现为整体晃动。 | 钳工3名、起重工2名；工时24-48h（置信：经验值） | 百分表、磁力座、大型液压机或校直机、专用抽轴工装（置信：经验值） | 下从动齿轮轴总成、齿轮箱骨架油封、密封垫片（置信：经验值） | 严格执行LOTO断电挂牌；大型重物起吊严格按GB 6067.1-2010执行（置信：标准值） | 轴颈径向跳动≤0.02mm；齿面接触斑点沿齿长方向≥50%且分布均匀（置信：经验值）
MT-004-003-001-004-003-005 | 钢铁 |  | 轧机 | 主设备 | 钢铁核心特色轧钢设备，按产品类型分子设备。故障机理（轧辊磨损/断辊/剥落、轧辊轴承发热、压下机构失效、主传动齿轮磨损断齿、液压泄漏、冷却除鳞堵塞）通用，机架位置（粗中/精/预精）在故障特征参数 D5 层标注；产品特异（棒线导卫卡钢、板带板形、管材穿孔顶杆、冷轧润滑板形）在子设备结构层承载。子设备：棒线轧机（棒材/线材热连轧，含粗中+精+预精机架）、板材轧机（板带热轧，含粗轧+精轧机架）、管材轧机（无缝管穿孔+轧管）、冷轧轧机（冷轧带钢，润滑/板形/酸洗工艺特异）。 | 管材轧机 | 主传动系统 | 齿轮座 | 下从动齿轮轴 | 人字齿轮轴，结构与上从动轴相同，传递扭矩至下轧辊接轴。（来源：JB/T 8852） | 是 | — | — | 下从动齿轮轴齿面胶合 | 齿面胶合 | 机械；热 | 危急 | 齿轮高速重载啮合时，润滑膜破裂导致齿面金属直接接触，瞬间摩擦高温使局部金属熔焊，随后被撕裂产生沿滑动方向的撕裂纹。 | 齿轮箱体温度急剧升高；润滑油颜色迅速变深发黑；齿轮箱后盖可闻到焦糊味；振动及噪声显著增大。 | [物理]齿面温度>120℃（适用：重载闭式齿轮传动，置信：经验值）；[化学]润滑油运动粘度变化率>15%（适用：在用润滑油化验，置信：经验值） | [在线]齿轮箱油温及轴承温度传感器；[离线]油液运动粘度化验仪；[离线]内窥镜 | 关键判据：油温急剧上升伴随油液粘度下降及迅速发黑，内窥镜检查可见齿面有沿滑动方向的干涩撕裂痕迹。鉴别要点：与齿面剥落区分，胶合发生在齿顶或齿根滑动速度大的区域，呈条纹状撕裂；剥落多发生在节圆附近，呈凹坑状。 | [经验级]根本处理：更换发生胶合的下从动齿轮轴，彻底清洗齿轮箱，更换全部受污染润滑油；临时处理：无，须立即停机防恶化。 | 选用具有极压抗磨添加剂的轧机专用齿轮油；确保齿轮箱润滑冷却系统供油充足，避免断油。 | 齿面剥落：区分要点是失效形貌与位置，胶合呈条纹状且多在齿顶/齿根，剥落呈凹坑状且多在节圆。 | 钳工3名；工时24-36h（置信：经验值） | 红外测温仪、油液取样瓶、内窥镜、齿轮箱高压清洗机（置信：经验值） | 下从动齿轮轴备件、极压型工业齿轮油、齿轮箱清洗剂（置信：经验值） | 接触高温油液防烫伤；废油回收按环保要求处理防止泄漏（置信：经验值） | 齿面无明显干涩撕裂纹；带载运行平稳，油温稳定在正常范围内（置信：经验值）
MT-004-003-001-004-004-001 | 钢铁 |  | 轧机 | 主设备 | 钢铁核心特色轧钢设备，按产品类型分子设备。故障机理（轧辊磨损/断辊/剥落、轧辊轴承发热、压下机构失效、主传动齿轮磨损断齿、液压泄漏、冷却除鳞堵塞）通用，机架位置（粗中/精/预精）在故障特征参数 D5 层标注；产品特异（棒线导卫卡钢、板带板形、管材穿孔顶杆、冷轧润滑板形）在子设备结构层承载。子设备：棒线轧机（棒材/线材热连轧，含粗中+精+预精机架）、板材轧机（板带热轧，含粗轧+精轧机架）、管材轧机（无缝管穿孔+轧管）、冷轧轧机（冷轧带钢，润滑/板形/酸洗工艺特异）。 | 管材轧机 | 主传动系统 | 齿轮座 | 主动轴轴承 | 双列圆柱或调心滚子轴承，支撑主动轴两端，承受径向及部分轴向载荷。（来源：ISO 492） | 是 | — | — | 轴承疲劳剥落 | 剥落 | 机械 | 严重 | 轴承在交变应力作用下，疲劳裂纹从次表面萌生并扩展至接触表面，导致金属片状剥落。剥落产生的凹坑会引发冲击载荷，加速恶化。 | 运行中产生异常冲击声和噪声；轧机机架出现异常振动；轴承座温升显著。 | [物理]振动冲击值>15g（适用：轧机重载工况，置信：经验值）；[物理]轴承座温度>75℃（适用：环境温度40℃，置信：经验值） | [在线]振动加速度传感器；[离线]振动频谱分析仪；[离线]红外测温仪 | 关键判据：高频冲击值显著升高且伴随轴承座温度上升。鉴别要点：频谱中若出现轴承外圈故障特征频率（BPFO）及其谐波，可确认为轴承剥落；若振动主频集中在轴频且随转速急剧变化，需排除轧辊动不平衡或对中不良。 | [经验级]根本处理：解体轴承座，拆卸旧轴承，检查并修复轴颈，更换同型号合格新轴承并规范安装；临时处理：降低轧制速度和压下量，加强润滑冷却，监控振动趋势择机停机。 | 提高轴承制造精度等级；保证良好润滑条件，避免润滑不良引起局部过载；严格控制轧机压下量，防止超载运行。 | 轧辊动不平衡：振动主频为1倍转速频率，且强烈随转速变化，无高频冲击成分。 | 钳工3名；工时8-10h（置信：经验值） | 液压拉马、感应加热器、扭矩扳手、振动分析仪（置信：经验值） | 轧机专用重型轴承、润滑脂、密封圈（置信：经验值） | 严格执行LOTO断电挂牌；执行起重作业GB 6067.1-2010规范，防止重物坠落（置信：标准值） | 振动速度≤4.5mm/s（ISO 10816-3:2009，标准值）；轴承座温升≤40℃（置信：经验值）
MT-004-003-001-004-004-002 | 钢铁 |  | 轧机 | 主设备 | 钢铁核心特色轧钢设备，按产品类型分子设备。故障机理（轧辊磨损/断辊/剥落、轧辊轴承发热、压下机构失效、主传动齿轮磨损断齿、液压泄漏、冷却除鳞堵塞）通用，机架位置（粗中/精/预精）在故障特征参数 D5 层标注；产品特异（棒线导卫卡钢、板带板形、管材穿孔顶杆、冷轧润滑板形）在子设备结构层承载。子设备：棒线轧机（棒材/线材热连轧，含粗中+精+预精机架）、板材轧机（板带热轧，含粗轧+精轧机架）、管材轧机（无缝管穿孔+轧管）、冷轧轧机（冷轧带钢，润滑/板形/酸洗工艺特异）。 | 管材轧机 | 主传动系统 | 齿轮座 | 主动轴轴承 | 双列圆柱或调心滚子轴承，支撑主动轴两端，承受径向及部分轴向载荷。（来源：ISO 492） | 是 | — | — | 轴承磨损 | 磨损 | 机械；环境 | 一般 | 轧机恶劣工况下，氧化铁皮、粉尘等硬质污染物侵入轴承腔，或长期润滑不良，导致滚动体与滚道之间发生磨粒磨损，游隙逐渐增大。 | 轴承运转发出连续的沙沙摩擦声或异响；轧制精度下降，管材出现表面波浪纹或壁厚不均；轴向和径向间隙超标。 | [物理]轴承游隙增量>原始游隙的15%（适用：拆解检查时，置信：经验值）；[化学]润滑脂铁元素含量>200ppm（适用：光谱分析，置信：经验值） | [离线]轴承游隙测量仪；[离线]油液光谱分析仪；[离线]内窥镜 | 关键判据：游隙测量值超标且润滑介质中金属磨粒含量高。鉴别要点：均匀磨损表现为游隙整体变大，若游隙局部剧增或滚动体有明显压痕，需排除压痕或疲劳剥落引发的局部形变。 | [经验级]根本处理：清洗轴承室，彻底更换受污染的润滑脂，若游隙严重超标则更换新轴承并修复磨损的密封件；临时处理：缩短润滑脂注入周期，利用新脂挤出受污染旧脂。 | 完善轴承座的密封结构，防止轧制乳化液和氧化铁皮侵入；严格按照规定周期和油量进行润滑维护。 | 轴承跑圈：表现为轴承外圈与座孔相对滑动，特征为座孔磨损发亮，而非轴承内部游隙增大。 | 钳工2名；工时4-6h（置信：经验值） | 游隙测量工具、注油枪、油液取样瓶、清理工具（置信：经验值） | 新轴承、指定型号润滑脂、迷宫密封件（置信：经验值） | 检修区域注意防滑（乳化液污染）；废油合规回收，防止污染（置信：经验值） | 轴承游隙恢复至出厂标准范围内（GB/T 24607-2009，标准值）（置信：标准值）
MT-004-003-001-004-004-003 | 钢铁 |  | 轧机 | 主设备 | 钢铁核心特色轧钢设备，按产品类型分子设备。故障机理（轧辊磨损/断辊/剥落、轧辊轴承发热、压下机构失效、主传动齿轮磨损断齿、液压泄漏、冷却除鳞堵塞）通用，机架位置（粗中/精/预精）在故障特征参数 D5 层标注；产品特异（棒线导卫卡钢、板带板形、管材穿孔顶杆、冷轧润滑板形）在子设备结构层承载。子设备：棒线轧机（棒材/线材热连轧，含粗中+精+预精机架）、板材轧机（板带热轧，含粗轧+精轧机架）、管材轧机（无缝管穿孔+轧管）、冷轧轧机（冷轧带钢，润滑/板形/酸洗工艺特异）。 | 管材轧机 | 主传动系统 | 齿轮座 | 主动轴轴承 | 双列圆柱或调心滚子轴承，支撑主动轴两端，承受径向及部分轴向载荷。（来源：ISO 492） | 是 | — | — | 轴承润滑失效 | 润滑失效 | 机械；化学 | 严重 | 轧机主动轴轴承长期处于重载低速工况，持续高温和摩擦导致润滑脂基础油氧化分解、稠化剂结构破坏，使润滑油膜破裂，金属发生直接接触干摩擦。 | 轴承座表面温度急剧升高，伴随冒烟或焦糊味；驱动电机电流异常增大；系统监测到明显的低频摩擦振动。 | [物理]轴承座温度>85℃（适用：重载低速轧制工况，置信：经验值）；[化学]润滑脂滴点降低>20℃（适用：实验室取样化验，置信：经验值） | [在线]PT100温度传感器；[离线]润滑脂理化分析仪；[在线]电机功率监测模块 | 关键判据：轴承座温度急剧飙升且电机电流异常增大。鉴别要点：若停机后手动盘车感觉沉重且润滑脂发黑干涸，可确认为润滑失效；若盘车顺畅但温度异常升高，需排除轴承内部疲劳剥落或保持架碎裂引发的机械卡涩。 | [经验级]根本处理：停机清理轴承室内部干涸旧脂，检查并修复自动润滑系统管路，重新注入规定牌号的新润滑脂；临时处理：手动强制打入适量新润滑脂进行降温置换，密切监控温度趋势。 | 根据轧机低速重载工况选用高滴点、极压型润滑脂；定期校验自动干油润滑系统的分配器动作是否正常。 | 轴承疲劳剥落：早期也会因摩擦加剧导致温升，但频谱中伴有明显的高频冲击成分，而润滑失效以低频连续摩擦为主。 | 钳工2名；工时3-5h（置信：经验值） | 黄油枪、红外测温仪、油脂泵、清理工具（置信：经验值） | 极压型轧辊轴承润滑脂、清洗剂、棉纱（置信：经验值） | 高温部件防烫伤；废脂规范收集处理，防止污染环境（置信：经验值） | 轴承座稳态温度<70℃（置信：经验值）；自动润滑系统供油压力正常（置信：经验值）
MT-004-003-001-004-004-004 | 钢铁 |  | 轧机 | 主设备 | 钢铁核心特色轧钢设备，按产品类型分子设备。故障机理（轧辊磨损/断辊/剥落、轧辊轴承发热、压下机构失效、主传动齿轮磨损断齿、液压泄漏、冷却除鳞堵塞）通用，机架位置（粗中/精/预精）在故障特征参数 D5 层标注；产品特异（棒线导卫卡钢、板带板形、管材穿孔顶杆、冷轧润滑板形）在子设备结构层承载。子设备：棒线轧机（棒材/线材热连轧，含粗中+精+预精机架）、板材轧机（板带热轧，含粗轧+精轧机架）、管材轧机（无缝管穿孔+轧管）、冷轧轧机（冷轧带钢，润滑/板形/酸洗工艺特异）。 | 管材轧机 | 主传动系统 | 齿轮座 | 主动轴轴承 | 双列圆柱或调心滚子轴承，支撑主动轴两端，承受径向及部分轴向载荷。（来源：ISO 492） | 是 | — | — | 轴承电腐蚀 | 电腐蚀 | 电气 | 严重 | 轧机主传动变频器产生的高频共模电压，在主动轴轴承内部形成寄生电容，油膜被击穿后产生高频电火花放电，导致轴承滚道和滚动体表面出现熔融凹坑和搓衣板状波纹。 | 轴承运行中发出刺耳的高频啸叫声；解体检查可见滚道表面呈现规则的搓衣板状条纹；润滑脂快速发黑变质。 | [物理]轴电压>5V（适用：变频电机驱动端，置信：经验值）；[物理]振动高频加速度>20g（适用：变频调速运行阶段，置信：经验值） | [在线]轴电压检测探头；[离线]表面粗糙度仪；[离线]振动高频分析仪 | 关键判据：轴电压超标且滚道表面呈现规则的搓衣板状波纹。鉴别要点：电腐蚀产生的高频振动在电机停机减速过程中特征频率不随转速线性变化，可借此排除机械不平衡或对中不良引发的强迫振动。 | [经验级]根本处理：检查并改造电机接地系统，在主动轴端加装绝缘轴承或接地碳刷以切断轴电流回路，更换受损轴承；临时处理：无，须立即停机处理。 | 变频电机输出端加装高频共模滤波器；定期检查接地碳刷的磨损情况并保持良好接触。 | 轴承机械磨损：表面呈现无规则的粗糙磨痕，不会出现规则的搓衣板状条纹，且轴电压测试无异常。 | 电气1名、钳工2名；工时6-8h（置信：经验值） | 轴电压检测仪、绝缘电阻测试仪、拉马、扭矩扳手（置信：经验值） | 绝缘轴承、接地碳刷组件、万用表（置信：经验值） | 严格执行LOTO断电挂牌；变频器彻底放电后方可进行电气测量（置信：标准值） | 轴电压<1V（置信：经验值）；绝缘轴承对地绝缘电阻>100MΩ（置信：经验值）
MT-004-003-001-004-005-001 | 钢铁 |  | 轧机 | 主设备 | 钢铁核心特色轧钢设备，按产品类型分子设备。故障机理（轧辊磨损/断辊/剥落、轧辊轴承发热、压下机构失效、主传动齿轮磨损断齿、液压泄漏、冷却除鳞堵塞）通用，机架位置（粗中/精/预精）在故障特征参数 D5 层标注；产品特异（棒线导卫卡钢、板带板形、管材穿孔顶杆、冷轧润滑板形）在子设备结构层承载。子设备：棒线轧机（棒材/线材热连轧，含粗中+精+预精机架）、板材轧机（板带热轧，含粗轧+精轧机架）、管材轧机（无缝管穿孔+轧管）、冷轧轧机（冷轧带钢，润滑/板形/酸洗工艺特异）。 | 管材轧机 | 主传动系统 | 齿轮座 | 上从动轴轴承 | 调心滚子轴承，定位上从动轴并承载轧制反力，多套配对使用。（来源：ISO 492） | 是 | — | — | 轴承滚道剥落 | 剥落；磨损 | 机械 | 严重 | 轴承在交变载荷作用下，滚道或滚动体表面产生疲劳裂纹，继而扩展导致金属薄片剥落 | 轴承座异响；振动值持续上升；温度异常升高 | [物理]振动速度>4.5mm/s（适用：轴中心高≥315mm，刚性安装（置信：经验值）；ISO 10816-3:2009 表1 区域C，置信：标准值）；[物理]包络信号峰值异常（置信：经验值） | [在线]振动加速度传感器；[在线]温度传感器 | 若振动包络信号出现明显冲击且随转速周期性变化，而频谱中未出现工频及其高次谐波主导，则判定为轴承表面剥落，排除不平衡故障 | [经验级]根本处理：更换新轴承；临时处理：无，须立即停机处理 | 定期检查润滑状况；监测振动趋势 | 无 | 钳工2名；工时4-6h（置信：经验值） | 轴承加热器；拉马；扭力扳手（置信：经验值） | 新轴承；润滑脂（置信：经验值） | 执行LOTO断电挂牌；起重作业按GB 6067执行（置信：标准值） | 振动速度≤4.5mm/s（适用：轴中心高≥315mm，刚性安装；ISO 10816-3:2009 表1 区域B，置信：标准值）
MT-004-003-001-004-005-002 | 钢铁 |  | 轧机 | 主设备 | 钢铁核心特色轧钢设备，按产品类型分子设备。故障机理（轧辊磨损/断辊/剥落、轧辊轴承发热、压下机构失效、主传动齿轮磨损断齿、液压泄漏、冷却除鳞堵塞）通用，机架位置（粗中/精/预精）在故障特征参数 D5 层标注；产品特异（棒线导卫卡钢、板带板形、管材穿孔顶杆、冷轧润滑板形）在子设备结构层承载。子设备：棒线轧机（棒材/线材热连轧，含粗中+精+预精机架）、板材轧机（板带热轧，含粗轧+精轧机架）、管材轧机（无缝管穿孔+轧管）、冷轧轧机（冷轧带钢，润滑/板形/酸洗工艺特异）。 | 管材轧机 | 主传动系统 | 齿轮座 | 上从动轴轴承 | 调心滚子轴承，定位上从动轴并承载轧制反力，多套配对使用。（来源：ISO 492） | 是 | — | — | 轴承异物压痕 | 压痕 | 机械 | 一般 | 润滑油中混入铁屑、氧化铁皮等硬质颗粒，在碾压作用下嵌入滚道或滚动体表面形成凹坑 | 运转噪声增大；振动频谱中出现随机高频噪声 | [物理]振动加速度RMS值增大（置信：经验值）；[物理]油液铁谱分析发现大于50μm颗粒（置信：经验值） | [离线]铁谱分析仪；[在线]振动加速度传感器 | 若油液分析发现大量大尺寸磨粒且振动以高频随机信号为主，而非特定的通过频率，则判定为异物污染，排除正常疲劳磨损 | [经验级]根本处理：清洗轴承及润滑系统，过滤或更换润滑油；临时处理：无 | 加强润滑油过滤；定期取样化验 | 轴承磨损 | 钳工1名；工时2-4h（置信：经验值） | 专用清洗剂；滤油机（置信：经验值） | 新润滑油；滤芯（置信：经验值） | 执行LOTO断电挂牌；防止废油污染环境（置信：经验值） | 油液清洁度达标（置信：经验值）
MT-004-003-001-004-005-003 | 钢铁 |  | 轧机 | 主设备 | 钢铁核心特色轧钢设备，按产品类型分子设备。故障机理（轧辊磨损/断辊/剥落、轧辊轴承发热、压下机构失效、主传动齿轮磨损断齿、液压泄漏、冷却除鳞堵塞）通用，机架位置（粗中/精/预精）在故障特征参数 D5 层标注；产品特异（棒线导卫卡钢、板带板形、管材穿孔顶杆、冷轧润滑板形）在子设备结构层承载。子设备：棒线轧机（棒材/线材热连轧，含粗中+精+预精机架）、板材轧机（板带热轧，含粗轧+精轧机架）、管材轧机（无缝管穿孔+轧管）、冷轧轧机（冷轧带钢，润滑/板形/酸洗工艺特异）。 | 管材轧机 | 主传动系统 | 齿轮座 | 上从动轴轴承 | 调心滚子轴承，定位上从动轴并承载轧制反力，多套配对使用。（来源：ISO 492） | 是 | — | — | 轴承润滑失效 | 润滑不良；润滑失效 | 机械；热 | 严重 | 润滑油流失、变质或油膜破裂，导致轴承处于干摩擦或边界摩擦状态，产生急剧磨损 | 轴承座温度急剧升高；冒烟；伴有金属摩擦声 | [热]轴承温度>90℃（适用：轧制工况（置信：经验值）；置信：经验值）；[物理]振动速度>7.1mm/s（适用：轴中心高≥315mm，刚性安装（置信：经验值）；ISO 10816-3:2009 表1 区域D，置信：标准值） | [在线]温度传感器；[在线]振动速度传感器 | 若温度急剧升高伴随振动增大，且检查发现油位过低或油质变黑，则判定为润滑失效，排除负载突增故障 | [经验级]根本处理：检查润滑管路，补充或更换润滑剂；临时处理：降低轧制速度，加大给油量 | 定期检查油质油位；确保冷却系统工作正常 | 轴承过热 | 钳工1名；工时2h（置信：经验值） | 注油枪；油质检测仪（置信：经验值） | 润滑油（置信：经验值） | 执行LOTO断电挂牌；防止高温烫伤（置信：经验值） | 温度<70℃（置信：经验值）
MT-004-003-001-004-005-004 | 钢铁 |  | 轧机 | 主设备 | 钢铁核心特色轧钢设备，按产品类型分子设备。故障机理（轧辊磨损/断辊/剥落、轧辊轴承发热、压下机构失效、主传动齿轮磨损断齿、液压泄漏、冷却除鳞堵塞）通用，机架位置（粗中/精/预精）在故障特征参数 D5 层标注；产品特异（棒线导卫卡钢、板带板形、管材穿孔顶杆、冷轧润滑板形）在子设备结构层承载。子设备：棒线轧机（棒材/线材热连轧，含粗中+精+预精机架）、板材轧机（板带热轧，含粗轧+精轧机架）、管材轧机（无缝管穿孔+轧管）、冷轧轧机（冷轧带钢，润滑/板形/酸洗工艺特异）。 | 管材轧机 | 主传动系统 | 齿轮座 | 上从动轴轴承 | 调心滚子轴承，定位上从动轴并承载轧制反力，多套配对使用。（来源：ISO 492） | 是 | — | — | 轴承游隙不当 | 游隙不当 | 机械 | 严重 | 轴承内部游隙因配合选择不当、热膨胀或磨损导致过大或过小，破坏油膜稳定性，引发异常振动 | 运转噪声明显；振动频谱中工频谐波幅值增高；轴承座温度异常 | [物理]振动速度>4.5mm/s（适用：轴中心高≥315mm，刚性安装（置信：经验值）；ISO 10816-3:2009 表1 区域C，置信：标准值）；[热]温升速率>5℃/min（置信：经验值） | [在线]振动速度传感器；[在线]温度传感器 | 若振动以工频及其谐波为主且随转速线性变化，而包络信号无明显冲击，则判定为游隙或配合问题，排除轴承元件剥落 | [经验级]根本处理：调整垫片厚度或更换轴承以恢复正确游隙；临时处理：降低转速运行 | 严格按标准选配配合公差；控制温升 | 轴承磨损 | 钳工2名；工时4-6h（置信：经验值） | 塞尺；千分表；轴承加热器（置信：经验值） | 调整垫片；新轴承（置信：经验值） | 执行LOTO断电挂牌；起重作业按GB 6067执行（置信：标准值） | 游隙值符合设计要求；振动速度≤4.5mm/s（适用：轴中心高≥315mm，刚性安装；ISO 10816-3:2009 表1 区域B，置信：标准值）
MT-004-003-001-004-005-005 | 钢铁 |  | 轧机 | 主设备 | 钢铁核心特色轧钢设备，按产品类型分子设备。故障机理（轧辊磨损/断辊/剥落、轧辊轴承发热、压下机构失效、主传动齿轮磨损断齿、液压泄漏、冷却除鳞堵塞）通用，机架位置（粗中/精/预精）在故障特征参数 D5 层标注；产品特异（棒线导卫卡钢、板带板形、管材穿孔顶杆、冷轧润滑板形）在子设备结构层承载。子设备：棒线轧机（棒材/线材热连轧，含粗中+精+预精机架）、板材轧机（板带热轧，含粗轧+精轧机架）、管材轧机（无缝管穿孔+轧管）、冷轧轧机（冷轧带钢，润滑/板形/酸洗工艺特异）。 | 管材轧机 | 主传动系统 | 齿轮座 | 上从动轴轴承 | 调心滚子轴承，定位上从动轴并承载轧制反力，多套配对使用。（来源：ISO 492） | 是 | — | — | 轴承跑圈 | 跑圈（走圈或蠕动） | 机械 | 严重 | 轴承内圈与轴或外圈与轴承座孔配合面产生相对滑动，导致配合面磨损、发热甚至抱死 | 轴承座或轴颈处异常发热；出现金属摩擦声；轴颈表面磨损 | [热]轴承外圈温度>90℃（适用：轧制工况（置信：经验值）；置信：经验值）；[物理]振动速度>7.1mm/s（适用：轴中心高≥315mm，刚性安装（置信：经验值）；ISO 10816-3:2009 表1 区域D，置信：标准值） | [在线]温度传感器；[在线]振动速度传感器 | 若温度集中在轴承座配合面且振动频谱中出现丰富的高次谐波，而轴承本身包络信号正常，则判定为跑圈，排除轴承内部故障 | [经验级]根本处理：修复轴颈或座孔尺寸，重新选配过盈配合；临时处理：无，须停机处理 | 确保配合公差；检查紧固装置 | 轴承磨损 | 钳工2名；工时8-12h（置信：经验值） | 内径千分尺；外径千分尺；表面喷涂设备（置信：经验值） | 金属修补剂；新轴承；厌氧胶（置信：经验值） | 执行LOTO断电挂牌；使用切削液/清洗剂时佩戴防护用品（置信：经验值） | 配合面无肉眼可见磨损；过盈量符合图纸要求（置信：经验值）
MT-004-003-001-004-005-006 | 钢铁 |  | 轧机 | 主设备 | 钢铁核心特色轧钢设备，按产品类型分子设备。故障机理（轧辊磨损/断辊/剥落、轧辊轴承发热、压下机构失效、主传动齿轮磨损断齿、液压泄漏、冷却除鳞堵塞）通用，机架位置（粗中/精/预精）在故障特征参数 D5 层标注；产品特异（棒线导卫卡钢、板带板形、管材穿孔顶杆、冷轧润滑板形）在子设备结构层承载。子设备：棒线轧机（棒材/线材热连轧，含粗中+精+预精机架）、板材轧机（板带热轧，含粗轧+精轧机架）、管材轧机（无缝管穿孔+轧管）、冷轧轧机（冷轧带钢，润滑/板形/酸洗工艺特异）。 | 管材轧机 | 主传动系统 | 齿轮座 | 上从动轴轴承 | 调心滚子轴承，定位上从动轴并承载轧制反力，多套配对使用。（来源：ISO 492） | 是 | — | — | 轴承电腐蚀 | 电腐蚀 | 电气；化学 | 一般 | 轴电流通过轴承内部，在滚道与滚动体接触点产生电火花放电，形成凹坑或洗衣板状纹路 | 润滑脂过早变黑；滚道表面出现凹坑或波纹状条纹；振动中伴有高频噪声 | [物理]振动加速度高频段能量增加（置信：经验值）；[化学]润滑脂中金属磨粒含量异常（置信：经验值） | [离线]振动频谱分析仪；[离线]铁谱分析仪 | 若滚道表面呈现典型的洗衣板纹路且振动高频分量突出，而润滑无其他污染源，则判定为电腐蚀，排除机械磨损 | [经验级]根本处理：检查并完善接地系统，使用绝缘轴承或绝缘套；临时处理：无 | 定期检测绝缘性能；确保接地良好 | 轴承磨损 | 钳工1名、电工1名；工时4h（置信：经验值） | 兆欧表；振动分析仪（置信：经验值） | 绝缘轴承；绝缘套（置信：经验值） | 执行LOTO断电挂牌；电气作业需持证上岗（置信：经验值） | 轴对地绝缘电阻>1MΩ（置信：经验值）
MT-004-003-001-004-006-001 | 钢铁 |  | 轧机 | 主设备 | 钢铁核心特色轧钢设备，按产品类型分子设备。故障机理（轧辊磨损/断辊/剥落、轧辊轴承发热、压下机构失效、主传动齿轮磨损断齿、液压泄漏、冷却除鳞堵塞）通用，机架位置（粗中/精/预精）在故障特征参数 D5 层标注；产品特异（棒线导卫卡钢、板带板形、管材穿孔顶杆、冷轧润滑板形）在子设备结构层承载。子设备：棒线轧机（棒材/线材热连轧，含粗中+精+预精机架）、板材轧机（板带热轧，含粗轧+精轧机架）、管材轧机（无缝管穿孔+轧管）、冷轧轧机（冷轧带钢，润滑/板形/酸洗工艺特异）。 | 管材轧机 | 主传动系统 | 齿轮座 | 下从动轴轴承 | 同结构轴承，支撑下从动轴，环境恶劣易进水或杂质致早期磨损。（来源：ISO 492） | 是 | — | — | 下从动轴轴承游隙不当 | 游隙不当 | 机械 | 严重 | 轧机运行中由于冲击载荷或安装配合偏差，导致轴承内部游隙超出设计极限，引发转子动态不良及部件异常受力 | 轧机下从动轴异常振动且伴有异响；轴承座温度升高；管材轧制尺寸精度下降 | [物理]振动速度>7.1mm/s（适用：轴中心高≥315mm，刚性安装（置信：经验值）；ISO 10816-3:2009 表1，置信：标准值）；[物理]轴承外圈温度>75℃（适用：轧机重载工况，置信：经验值） | [在线]振动加速度传感器；[在线]PT100温度传感器；[离线]百分表测量游隙 | ①关键判据：振动速度超标且伴随高频异响及轴承座温升。②鉴别要点：与转子动平衡失效区分，动平衡失效主要引发与转速同频（1X）的显著振动，而游隙不当通常引发非线性的高频谐波振动且外圈温度异常升高 | [经验级]根本处理：拆卸轴承座，更换游隙合格的轴承并重新调整垫片组达到规定配合；临时处理：适当降低轧制速度和压下量，加强轴承座冷却以维持至计划检修 | 严格按检修规程控制安装游隙；定期监测振动趋势；保证良好润滑 | 转子不平衡：区分要点在于频谱特征不同，不平衡以工频为主且通常无明显温升 | 钳工3名；工时8-10h（置信：经验值） | 液压拉马、扭矩扳手、百分表、振动分析仪（置信：经验值） | 备用轧机轴承、调整垫片组、清洗油（置信：经验值） | 严格执行LOOTO断电挂牌程序；起重作业遵守GB 6067.1-2010相关要求（置信：标准值） | 振动速度≤2.8mm/s（ISO 10816-3:2009 表1 A/B级限值，标准值）（置信：标准值）
MT-004-003-001-004-006-002 | 钢铁 |  | 轧机 | 主设备 | 钢铁核心特色轧钢设备，按产品类型分子设备。故障机理（轧辊磨损/断辊/剥落、轧辊轴承发热、压下机构失效、主传动齿轮磨损断齿、液压泄漏、冷却除鳞堵塞）通用，机架位置（粗中/精/预精）在故障特征参数 D5 层标注；产品特异（棒线导卫卡钢、板带板形、管材穿孔顶杆、冷轧润滑板形）在子设备结构层承载。子设备：棒线轧机（棒材/线材热连轧，含粗中+精+预精机架）、板材轧机（板带热轧，含粗轧+精轧机架）、管材轧机（无缝管穿孔+轧管）、冷轧轧机（冷轧带钢，润滑/板形/酸洗工艺特异）。 | 管材轧机 | 主传动系统 | 齿轮座 | 下从动轴轴承 | 同结构轴承，支撑下从动轴，环境恶劣易进水或杂质致早期磨损。（来源：ISO 492） | 是 | — | — | 下从动轴轴承疲劳剥落 | 剥落；磨损 | 机械；热 | 危急 | 长期受交变应力和重载荷作用，轴承内外圈滚道或滚动体表面金属发生疲劳微裂纹并逐渐脱落，破坏润滑油膜 | 轴承座发出周期性尖锐金属敲击声；振动值急剧上升；润滑油脂内出现金属磨粒；下从动轴轴向或径向窜动变大 | [化学]润滑油铁谱分析磨粒浓度>100ppm（经验值，置信：经验值）；[物理]振动加速度峰值>15g（适用：滚动轴承晚期疲劳剥落，经验值，置信：经验值） | [离线]铁谱分析仪；[在线]声发射传感器；[离线]振动频谱分析仪 | ①关键判据：高频振动加速度剧增，油液铁谱分析发现大尺寸金属剥落颗粒。②鉴别要点：与润滑不良引发的早期磨损区分，润滑不良磨粒多为细小且均匀分布，而疲劳剥落会产生大尺寸的剥落碎片，且声发射信号具有明显的周期冲击特征 | [经验级]根本处理：立即停机，整体更换下从动轴轴承，清理轴承座并换油；临时处理：无，须立即停机处理 | 提升润滑油过滤精度；定期开展油液分析；避免超负荷轧制 | 轴承润滑不良：区分要点在于油液磨粒的形貌和尺寸，润滑不良以微小磨粒为主 | 钳工3名、起重工1名；工时12-16h（置信：经验值） | 轴承专用拆卸工具、大扭矩扳手、千分尺、内径百分表（置信：经验值） | 全新重型轴承、抗磨极压润滑脂、密封圈（置信：经验值） | 严格执行LOOTO断电挂牌程序；重型部件吊装需遵守GB 6067.1-2010（置信：标准值） | 轴承游隙符合出厂设计标准；空载试车振动速度≤2.3mm/s（ISO 10816-3:2009 表1 A级，标准值）（置信：标准值）
MT-004-003-001-004-006-003 | 钢铁 |  | 轧机 | 主设备 | 钢铁核心特色轧钢设备，按产品类型分子设备。故障机理（轧辊磨损/断辊/剥落、轧辊轴承发热、压下机构失效、主传动齿轮磨损断齿、液压泄漏、冷却除鳞堵塞）通用，机架位置（粗中/精/预精）在故障特征参数 D5 层标注；产品特异（棒线导卫卡钢、板带板形、管材穿孔顶杆、冷轧润滑板形）在子设备结构层承载。子设备：棒线轧机（棒材/线材热连轧，含粗中+精+预精机架）、板材轧机（板带热轧，含粗轧+精轧机架）、管材轧机（无缝管穿孔+轧管）、冷轧轧机（冷轧带钢，润滑/板形/酸洗工艺特异）。 | 管材轧机 | 主传动系统 | 齿轮座 | 下从动轴轴承 | 同结构轴承，支撑下从动轴，环境恶劣易进水或杂质致早期磨损。（来源：ISO 492） | 是 | — | — | 下从动轴轴承内圈断裂 | 断裂；裂纹 | 机械 | 危急 | 因安装配合过盈量过大、异常冲击载荷或材质缺陷，导致轴承内圈在应力集中处产生裂纹并瞬间断裂，引发抱轴或卡死 | 轧机主电机过载跳闸；下从动轴抱死；轴承座冒烟；管卡死或轧废 | [物理]电机定子电流>额定电流的120%（适用：机械堵转工况，经验值，置信：经验值）；[状态量]下从动轴转速突降至0（适用：断轴或断轴承引发卡死，经验值，置信：经验值） | [在线]电机电流互感器；[在线]转速传感器；[离线]超声波探伤仪 | ①关键判据：电机电流骤增跳闸且下从动轴完全抱死。②鉴别要点：与轧卡（管材卡死在轧辊间）区分，若盘车轻松且电机能空转则为轧卡，若盘车极其沉重或无法盘动则为轴承抱死或内圈断裂 | [经验级]根本处理：拆卸轴承座，抽出下从动轴，修复受损轴颈，更换新轴承及定位锁紧螺母；临时处理：无，须立即停机处理 | 规范轴承热装工艺及温差；严格校核锁紧螺母扭矩；防止异物进入引发卡死 | 轧卡：区分要点在于盘车时的阻力特征及电机能否点动空转 | 钳工4名、焊工1名；工时24-48h（置信：经验值） | 大型液压拉马、车床或磨刀机、轴径测量工具、重型起重设备（置信：经验值） | 特制备用轴承、对应规格锁紧螺母及防松垫片（置信：经验值） | 严格执行LOOTO断电挂牌程序；涉及轴颈修复动火作业需办理动火作业票（置信：标准值） | 轴颈修复后尺寸公差符合设计要求；轴承内圈无裂纹，锁紧螺母防松可靠（置信：经验值）
MT-004-003-001-004-006-004 | 钢铁 |  | 轧机 | 主设备 | 钢铁核心特色轧钢设备，按产品类型分子设备。故障机理（轧辊磨损/断辊/剥落、轧辊轴承发热、压下机构失效、主传动齿轮磨损断齿、液压泄漏、冷却除鳞堵塞）通用，机架位置（粗中/精/预精）在故障特征参数 D5 层标注；产品特异（棒线导卫卡钢、板带板形、管材穿孔顶杆、冷轧润滑板形）在子设备结构层承载。子设备：棒线轧机（棒材/线材热连轧，含粗中+精+预精机架）、板材轧机（板带热轧，含粗轧+精轧机架）、管材轧机（无缝管穿孔+轧管）、冷轧轧机（冷轧带钢，润滑/板形/酸洗工艺特异）。 | 管材轧机 | 主传动系统 | 齿轮座 | 下从动轴轴承 | 同结构轴承，支撑下从动轴，环境恶劣易进水或杂质致早期磨损。（来源：ISO 492） | 是 | — | — | 下从动轴轴承润滑失效 | 润滑失效 | 机械；热 | 严重 | 轧机冷却水或氧化铁皮侵入轴承座，导致润滑脂流失、变质或油膜破裂，使滚动体与滚道直接摩擦产生高温 | 轴承座温度持续异常升高；排烟或可视窗处冒出白烟；轴承座周边有甩油或干涸油垢痕迹；运行声音沉闷发涩 | [化学]润滑油水分>0.5%（适用：受轧机乳化液或冷却水侵入，经验值，置信：经验值）；[物理]轴承外圈温度>85℃（适用：重载线速度<5m/s工况，经验值，置信：经验值）；[状态量]润滑脂锥入度变化>30%（适用：长期运行后脂老化或乳化，经验值，置信：经验值） | [在线]PT100温度传感器；[离线]油样水分测定仪；[离线]润滑脂锥入度测试仪 | ①关键判据：轴承座温度持续高于85℃，且油样水分超标或润滑脂明显发黑变稀。②鉴别要点：与轴承疲劳剥落区分，润滑失效初期以宽带高频噪声和均匀温升为主，无周期性尖锐冲击声，且铁谱分析中无大尺寸疲劳剥落磨粒 | [经验级]根本处理：拆卸轴承座，彻底清洗轴承及内腔，检查密封件，重新注入规定牌号的极压润滑脂；临时处理：清理排油通道，通过自动或手动干油站强行打入新脂将变质旧脂挤出，加强冷却 | 定期检查轴承座密封状态；优化水封挡水环设计；确保干油润滑系统的给油量和间隔时间设定合理 | 轴承外圈点蚀：区分要点在于润滑失效主要表现为整体温升和油质恶化，而点蚀会引发明显的周期性冲击振动 | 钳工2名；工时4-6h（置信：经验值） | 黄油枪、专用注脂泵、红外测温仪、轴承座清洗套件（置信：经验值） | 轧辊轴承专用极压润滑脂、迷宫密封组件、清洗剂（置信：经验值） | 接触高温部件注意防烫伤；废脂回收按环保要求处理，严禁直排（置信：经验值） | 轴承外圈温度稳定<70℃；轴承座无渗水及明显漏脂现象（置信：经验值）
MT-004-003-001-004-006-005 | 钢铁 |  | 轧机 | 主设备 | 钢铁核心特色轧钢设备，按产品类型分子设备。故障机理（轧辊磨损/断辊/剥落、轧辊轴承发热、压下机构失效、主传动齿轮磨损断齿、液压泄漏、冷却除鳞堵塞）通用，机架位置（粗中/精/预精）在故障特征参数 D5 层标注；产品特异（棒线导卫卡钢、板带板形、管材穿孔顶杆、冷轧润滑板形）在子设备结构层承载。子设备：棒线轧机（棒材/线材热连轧，含粗中+精+预精机架）、板材轧机（板带热轧，含粗轧+精轧机架）、管材轧机（无缝管穿孔+轧管）、冷轧轧机（冷轧带钢，润滑/板形/酸洗工艺特异）。 | 管材轧机 | 主传动系统 | 齿轮座 | 下从动轴轴承 | 同结构轴承，支撑下从动轴，环境恶劣易进水或杂质致早期磨损。（来源：ISO 492） | 是 | — | — | 下从动轴轴承跑圈 | 跑圈；磨损 | 机械 | 危急 | 因轴承外圈与轴承座孔配合过盈量不足，或长期冲击振动导致微动磨损，使得轴承外圈在座孔内发生相对转动，造成座孔扩大及设备剧烈振动 | 轴承座外壳发热且局部磨损发红；轧机下从动轴振动剧烈，伴有低频摩擦撞击声；拆检时可见轴承座孔有环状磨损痕迹 | [物理]振动速度>11.2mm/s（适用：轴中心高≥315mm，刚性安装，标准值，置信：经验值）；[状态量]轴承外圈相对座孔位移>0.05mm（适用：停机盘车测量，经验值，置信：经验值） | [在线]振动速度传感器；[离线]内径千分尺测量座孔；[离线]塞尺检查配合间隙 | ①关键判据：振动烈度达到危险区（>11.2mm/s），低频段（1X~2X）幅值突出，且轴承座外壁局部高温。②鉴别要点：与转子不平衡区分，不平衡特征为严格的1X工频主导，而跑圈往往伴随松动的次谐波和非整数倍高频，且停机开盖检查外圈有明显的摩擦发亮或磨损痕迹 | [经验级]根本处理：更换磨损的轴承外圈，对轴承座孔进行镗孔镶套或热喷涂修复，恢复标准配合公差；临时处理：无，须立即停机处理，防止轴承座彻底报废 | 严格把控轴承与座孔的配合公差；定期紧固轴承座压盖螺栓；避免轧制低温钢等引发剧烈冲击 | 轴承座压盖松动：区分要点在于跑圈是外圈与座孔相对运动，压盖松动可通过重新紧固螺栓解决，频谱特征略有不同 | 钳工3名、机加工2名；工时16-24h（置信：经验值） | 内径千分尺、外径千分尺、镗床或现场铣削设备、大扭矩扳手（置信：经验值） | 配合公差合格的备用轴承、座孔修复镶套材料或喷涂材料（置信：经验值） | 严格执行LOOTO断电挂牌程序；现场镗孔修复需办理临时用电作业票（置信：标准值） | 轴承外圈与座孔配合恢复标准过盈配合（一般H7/p6）；空载及负载试车振动速度≤2.8mm/s（ISO 10816-3:2009 表1 A/B级，标准值）（置信：标准值）
MT-004-003-001-005-000-001 | 钢铁 |  | 轧机 | 主设备 | 钢铁核心特色轧钢设备，按产品类型分子设备。故障机理（轧辊磨损/断辊/剥落、轧辊轴承发热、压下机构失效、主传动齿轮磨损断齿、液压泄漏、冷却除鳞堵塞）通用，机架位置（粗中/精/预精）在故障特征参数 D5 层标注；产品特异（棒线导卫卡钢、板带板形、管材穿孔顶杆、冷轧润滑板形）在子设备结构层承载。子设备：棒线轧机（棒材/线材热连轧，含粗中+精+预精机架）、板材轧机（板带热轧，含粗轧+精轧机架）、管材轧机（无缝管穿孔+轧管）、冷轧轧机（冷轧带钢，润滑/板形/酸洗工艺特异）。 | 管材轧机 | 主传动系统 | 万向接轴 |  | 连接齿轮座输出法兰与轧辊扁头，传递轧制扭矩并适应轧辊升降及轴向窜动，可伸缩滑块式或十字轴式结构。（来源：《万向联轴器》JB/T 3241） | 否 | 定期加注润滑脂（滑块或十字轴），检查花键副间隙及滑块/轴承磨损，测量接轴跳动，紧固连接螺栓。 | 当叉头出现疲劳裂纹、花键副磨损量超限导致冲击，或接轴本体塑性扭曲变形时整体报废。 | 万向接轴系统扭振共振 | 其他 | 机械 | 严重 | 轧机主传动系统在瞬态冲击或特定轧制参数下产生非线性瞬态扭转振动，引发接轴扭矩超载及疲劳累积 | 接轴附近可听见周期性沉重金属撞击声；轧制件表面出现规律性振纹；传动系统联轴器螺栓易松动 | [物理]振动速度>7.1mm/s（适用：轧机主传动系统，ISO 10816-3:2009 表1 C/D级，置信：标准值）；[物理]扭矩放大系数TAF>2.5（适用：咬钢或抛钢瞬态工况，置信：经验值） | [在线]主传动轴端扭矩传感器；[在线]驱动电机编码器测速；[离线]带钢表面粗糙度与振纹检测仪 | 关键判据：瞬态扭矩超调且伴随特定频率（通常为系统一阶固有频率）振动。鉴别要点：通过升降速试验和改变轧制速度避开共振区，若振纹频率随转速改变则为受迫振动（如辊箱齿轮故障引起），若频率不随转速改变则确认为扭振共振 | [经验级]根本处理：优化主传动电机速度控制器（PI参数）增加阻尼，修改轧制规程降低咬钢速率；临时处理：降低该机架的轧制速度和压下量运行 | 优化轧制工艺制度，延长接轴使用寿命；定期对主传动系统进行扭振测试与评估 | 轧辊偏心或轴承故障引起的受迫振动：受迫振动频率与轧辊转速强相关，扭振共振发生在系统固有频率且多在瞬态发生 | 机械工程师1名、电气工程师1名；工时8-12h（置信：经验值） | 扭振测试分析系统、振动加速度传感器、扭矩标定仪（置信：经验值） | 无需备件，需控制程序修改及工艺参数调整（置信：经验值） | 检修作业前严格执行LOTO断电挂牌程序；传动系统测试时人员严禁靠近旋转部位（置信：标准值） | 空载与负载工况下主传动系统均无明显异常扭振峰值，带钢表面振纹消除（置信：经验值）
MT-004-003-001-005-000-002 | 钢铁 |  | 轧机 | 主设备 | 钢铁核心特色轧钢设备，按产品类型分子设备。故障机理（轧辊磨损/断辊/剥落、轧辊轴承发热、压下机构失效、主传动齿轮磨损断齿、液压泄漏、冷却除鳞堵塞）通用，机架位置（粗中/精/预精）在故障特征参数 D5 层标注；产品特异（棒线导卫卡钢、板带板形、管材穿孔顶杆、冷轧润滑板形）在子设备结构层承载。子设备：棒线轧机（棒材/线材热连轧，含粗中+精+预精机架）、板材轧机（板带热轧，含粗轧+精轧机架）、管材轧机（无缝管穿孔+轧管）、冷轧轧机（冷轧带钢，润滑/板形/酸洗工艺特异）。 | 管材轧机 | 主传动系统 | 万向接轴 |  | 连接齿轮座输出法兰与轧辊扁头，传递轧制扭矩并适应轧辊升降及轴向窜动，可伸缩滑块式或十字轴式结构。（来源：《万向联轴器》JB/T 3241） | 否 | 定期加注润滑脂（滑块或十字轴），检查花键副间隙及滑块/轴承磨损，测量接轴跳动，紧固连接螺栓。 | 当叉头出现疲劳裂纹、花键副磨损量超限导致冲击，或接轴本体塑性扭曲变形时整体报废。 | 万向接轴整体传动不平衡 | 其他 | 机械 | 严重 | 接轴本体（含十字头、法兰等）质量偏心，或装配后产生初始动不平衡，高速旋转时产生较大离心力导致系统振动 | 接轴运转时伴随与转速同频的明显振感；接轴十字轴部位温升偏高；传动端轴承座地脚螺栓易松动 | [物理]振动速度>11.2mm/s（适用：轧机主传动万向接轴，ISO 10816-3:2009 表1 D级，置信：标准值）；[物理]同频相位差稳定在90度（适用：转子动不平衡特征，置信：经验值） | [在线]接轴轴承座振动速度传感器；[离线]激光对中仪；[离线]现场动平衡仪 | 关键判据：频谱分析以1倍频（1X）为主，且相位稳定。鉴别要点：若轴向振动和径向振动均大且1X突出，需用激光对中仪排查对中不良（不对中通常伴随2倍频），排除对中问题后确认为动不平衡 | [经验级]根本处理：拆下万向接轴进行清洗，在动平衡机上进行校正并配重；临时处理：降低轧制速度维持运行，待检修窗口期处理 | 定期清理接轴表面堆积的氧化铁皮以避免附着不均；接轴解体检修后必须进行整体动平衡测试 | 轧机主电机转子不平衡：振动最大点通常在电机轴承座而非接轴轴承座，通过测点分布可区分 | 钳工3名、起重工1名；工时12-16h（置信：经验值） | 动平衡机、现场动平衡仪、百分表、重型起重设备（置信：经验值） | 平衡配重块、高强度螺栓、防松垫圈（置信：经验值） | 起重作业严格遵守GB 6067.1-2010安全规程；拆卸接轴前必须确认轧辊已机械锁紧固定（置信：标准值） | 剩余不平衡量达到ISO 1940-1:2003 G6.3级或更高精度等级要求（置信：标准值）
MT-004-003-001-005-000-003 | 钢铁 |  | 轧机 | 主设备 | 钢铁核心特色轧钢设备，按产品类型分子设备。故障机理（轧辊磨损/断辊/剥落、轧辊轴承发热、压下机构失效、主传动齿轮磨损断齿、液压泄漏、冷却除鳞堵塞）通用，机架位置（粗中/精/预精）在故障特征参数 D5 层标注；产品特异（棒线导卫卡钢、板带板形、管材穿孔顶杆、冷轧润滑板形）在子设备结构层承载。子设备：棒线轧机（棒材/线材热连轧，含粗中+精+预精机架）、板材轧机（板带热轧，含粗轧+精轧机架）、管材轧机（无缝管穿孔+轧管）、冷轧轧机（冷轧带钢，润滑/板形/酸洗工艺特异）。 | 管材轧机 | 主传动系统 | 万向接轴 |  | 连接齿轮座输出法兰与轧辊扁头，传递轧制扭矩并适应轧辊升降及轴向窜动，可伸缩滑块式或十字轴式结构。（来源：《万向联轴器》JB/T 3241） | 否 | 定期加注润滑脂（滑块或十字轴），检查花键副间隙及滑块/轴承磨损，测量接轴跳动，紧固连接螺栓。 | 当叉头出现疲劳裂纹、花键副磨损量超限导致冲击，或接轴本体塑性扭曲变形时整体报废。 | 万向接轴十字包密封失效进水 | 其他 | 机械；化学 | 严重 | 十字轴端部防尘密封圈老化或磨损，导致外部含尘冷却水或高压除鳞水侵入轴承内部，造成润滑脂流失及滚针锈蚀 | 十字轴关节处外部有润滑脂乳化溢出；打开注油嘴有水状锈水流出；十字轴转动存在卡涩异响 | [化学]润滑脂含水量>3%（适用：十字轴轴承润滑脂，置信：经验值）；[化学]铁元素含量>500ppm（适用：排出脂光谱分析，置信：经验值） | [离线]十字轴游隙检查表；[离线]排出脂外观及水分检测；[离线]油料光谱分析（ICP） | 关键判据：排出脂呈乳白色且铁含量高，游隙明显增大。鉴别要点：若润滑脂发黑且粘度增加但无水分，则为高温烘烤氧化失效（非进水）；检测到高含水量即可确认为密封失效进水 | [经验级]根本处理：整体更换十字轴总成（密封件不可单独更换），重新注满极压润滑脂；临时处理：缩短注脂频率，通过新脂挤出受污染旧脂和水分 | 采用高品质防水耐磨密封圈；优化除鳞水喷射角度避免直接冲洗接轴关节；使用耐水性能好的锂基或聚脲润滑脂 | 十字轴滚针轴承润滑不良（单纯缺油）：无乳化脂现象，排出脂仅表现为干涸或量极少，无锈水痕迹 | 钳工2名、起重工1名；工时4-6h（置信：经验值） | 拉马、专用套筒扳手、润滑脂注油泵、重型吊装索具（置信：经验值） | 十字轴总成备件、极压润滑脂、清洗剂、棉纱（置信：经验值） | 严格执行LOTO断电挂牌；起重作业按GB 6067.1-2010执行，防范大件挤压与坠落；拆卸联轴器螺栓时须释放弹性势能并防止受力突然释放伤人；废脂集中收集防止污染（置信：标准值） | 十字轴总成装配后转动灵活无卡涩及异响；注油嘴单向往内打脂时畅通且无旧脂反喷（置信：经验值）
MT-004-003-001-005-001-001 | 钢铁 |  | 轧机 | 主设备 | 钢铁核心特色轧钢设备，按产品类型分子设备。故障机理（轧辊磨损/断辊/剥落、轧辊轴承发热、压下机构失效、主传动齿轮磨损断齿、液压泄漏、冷却除鳞堵塞）通用，机架位置（粗中/精/预精）在故障特征参数 D5 层标注；产品特异（棒线导卫卡钢、板带板形、管材穿孔顶杆、冷轧润滑板形）在子设备结构层承载。子设备：棒线轧机（棒材/线材热连轧，含粗中+精+预精机架）、板材轧机（板带热轧，含粗轧+精轧机架）、管材轧机（无缝管穿孔+轧管）、冷轧轧机（冷轧带钢，润滑/板形/酸洗工艺特异）。 | 管材轧机 | 主传动系统 | 万向接轴 | 辊端叉头 | 合金锻钢叉形零件，通过滑块或十字轴连接轧辊扁头，承受交变扭矩和冲击。（来源：JB/T 3241） | 是 | — | — | 叉头轴承磨损 | 磨损 | 机械 | 严重 | 辊端叉头内轴承在重载冲击下长期运行，滚道与滚动体发生摩擦磨损，导致游隙增大，旋转精度下降 | 叉头部位出现异常噪声；轧制管材尺寸波动；叉头处箱体温度明显升高 | [物理]振动速度>4.5mm/s（适用：刚性安装，ISO 10816-3:2009 表1 区域C，置信：标准值）；[物理]轴承温度>75℃（适用：滚动轴承，置信：经验值）；[物理]径向游隙>0.25mm（适用：重载调心滚子轴承，置信：经验值） | [在线]振动加速度传感器；[在线]温度传感器；[离线]外径千分尺 | 若振动速度随转速升高而显著增大，且频谱中以转频谐波为主，结合温度升高，可判定为轴承磨损；若频谱中出现明显的高频轴承故障特征频率（BPFO/BPFI），则应诊断为点蚀或剥落而非单纯磨损 | [经验级]根本处理：拆解叉头组件，更换磨损轴承；临时处理：降低轧制速度与负荷，加强润滑监控至计划检修 | 定期检测振动与温度；确保润滑系统供油正常，防止杂质进入 | 轴承点蚀：磨损是渐进性游隙增大，频谱以转频为主；点蚀是高频冲击，频谱有故障特征频率 | 钳工2名、起重工1名；工时4-6h（置信：经验值） | 轴承加热器、拉马、千分尺、力矩扳手（置信：经验值） | 调心滚子轴承、密封件、润滑脂（置信：经验值） | 执行LOTO断电挂牌；起重作业按GB 6067.1-2010（置信：标准值） | 振动速度≤4.5mm/s（ISO 10816-3:2009）；轴承游隙符合设计图纸要求（置信：标准值）
MT-004-003-001-005-001-002 | 钢铁 |  | 轧机 | 主设备 | 钢铁核心特色轧钢设备，按产品类型分子设备。故障机理（轧辊磨损/断辊/剥落、轧辊轴承发热、压下机构失效、主传动齿轮磨损断齿、液压泄漏、冷却除鳞堵塞）通用，机架位置（粗中/精/预精）在故障特征参数 D5 层标注；产品特异（棒线导卫卡钢、板带板形、管材穿孔顶杆、冷轧润滑板形）在子设备结构层承载。子设备：棒线轧机（棒材/线材热连轧，含粗中+精+预精机架）、板材轧机（板带热轧，含粗轧+精轧机架）、管材轧机（无缝管穿孔+轧管）、冷轧轧机（冷轧带钢，润滑/板形/酸洗工艺特异）。 | 管材轧机 | 主传动系统 | 万向接轴 | 辊端叉头 | 合金锻钢叉形零件，通过滑块或十字轴连接轧辊扁头，承受交变扭矩和冲击。（来源：JB/T 3241） | 是 | — | — | 叉头轴承点蚀 | 点蚀 | 机械 | 严重 | 轴承滚道或滚动体表面在交变接触应力作用下产生疲劳裂纹，继而剥落形成麻点状凹坑，导致运转冲击和振动 | 叉头处发出周期性撞击声；振动信号中出现高频冲击成分 | [物理]振动加速度>10g（适用：轴承座，置信：经验值）；[物理]包络谱幅值>6dB（适用：早期故障识别，置信：经验值） | [在线]振动加速度传感器；[离线]频谱分析仪 | 若振动包络谱中出现明显的轴承外圈或内圈故障特征频率（BPFO/BPFI），且时域波形有冲击，可确诊为点蚀；若仅为转频及其谐波，则多为磨损或不平衡 | [经验级]根本处理：更换失效轴承及受损密封；检查轴颈配合面状况；临时处理：无，须立即停机处理 | 选用高品质轴承；避免过载或冲击负荷；保持润滑油清洁 | 轴承磨损：磨损是渐进性游隙增大，频谱以转频为主；点蚀是高频冲击，频谱有故障特征频率 | 钳工2名、起重工1名；工时4-6h（置信：经验值） | 轴承加热器、拉马、频谱分析仪、内径千分尺（置信：经验值） | 调心滚子轴承、防尘盖、润滑脂（置信：经验值） | 执行LOTO断电挂牌；高处/临时用电作业需办票（置信：经验值） | 振动加速度值恢复正常范围；无异常高频冲击信号（置信：经验值）
MT-004-003-001-005-001-003 | 钢铁 |  | 轧机 | 主设备 | 钢铁核心特色轧钢设备，按产品类型分子设备。故障机理（轧辊磨损/断辊/剥落、轧辊轴承发热、压下机构失效、主传动齿轮磨损断齿、液压泄漏、冷却除鳞堵塞）通用，机架位置（粗中/精/预精）在故障特征参数 D5 层标注；产品特异（棒线导卫卡钢、板带板形、管材穿孔顶杆、冷轧润滑板形）在子设备结构层承载。子设备：棒线轧机（棒材/线材热连轧，含粗中+精+预精机架）、板材轧机（板带热轧，含粗轧+精轧机架）、管材轧机（无缝管穿孔+轧管）、冷轧轧机（冷轧带钢，润滑/板形/酸洗工艺特异）。 | 管材轧机 | 主传动系统 | 万向接轴 | 辊端叉头 | 合金锻钢叉形零件，通过滑块或十字轴连接轧辊扁头，承受交变扭矩和冲击。（来源：JB/T 3241） | 是 | — | — | 叉头轴承外圈跑圈 | 跑圈（走圈或蠕动） | 机械 | 危急 | 轴承外圈与叉头轴承座孔配合松动，导致外圈相对座孔旋转摩擦，引起座孔磨损及发热 | 叉头轴承座处异常发热；伴有金属摩擦声；固定螺栓可能松动或断裂 | [物理]轴承座温度>90℃（适用：跑圈摩擦生热，置信：经验值）；[物理]振动速度>7.1mm/s（适用：刚性安装，ISO 10816-3:2009 表1 区域D，置信：标准值） | [在线]温度传感器；[在线]振动速度传感器 | 若振动频谱中除工频外出现大量丰富的高频谐波及噪声，且轴承座温度急剧升高，检查发现外圈转动痕迹，可判定为跑圈；若温度正常且振动以转频为主，多为转子不平衡 | [经验级]根本处理：修复叉头轴承座孔（刷镀或镶套），更换轴承；临时处理：无，须立即停机处理 | 确保轴承座孔加工精度；安装时检查配合公差；使用厌氧胶防松 | 轴承保持架损坏：保持架损坏通常有突发性巨响和振动剧烈突变；跑圈初期特征是持续高温和摩擦声 | 钳工3名、焊工1名；工时8-12h（置信：经验值） | 镗床或刷镀设备、内径千分尺、力矩扳手、测温枪（置信：经验值） | 备用轴承、金属修补剂、厌氧胶、清洗剂（置信：经验值） | 动火作业按通用要求；起重作业按GB 6067.1-2010（置信：标准值） | 轴承座孔尺寸公差符合H7/k6或设计要求；试车无异常温升及振动（置信：经验值）
MT-004-003-001-005-001-004 | 钢铁 |  | 轧机 | 主设备 | 钢铁核心特色轧钢设备，按产品类型分子设备。故障机理（轧辊磨损/断辊/剥落、轧辊轴承发热、压下机构失效、主传动齿轮磨损断齿、液压泄漏、冷却除鳞堵塞）通用，机架位置（粗中/精/预精）在故障特征参数 D5 层标注；产品特异（棒线导卫卡钢、板带板形、管材穿孔顶杆、冷轧润滑板形）在子设备结构层承载。子设备：棒线轧机（棒材/线材热连轧，含粗中+精+预精机架）、板材轧机（板带热轧，含粗轧+精轧机架）、管材轧机（无缝管穿孔+轧管）、冷轧轧机（冷轧带钢，润滑/板形/酸洗工艺特异）。 | 管材轧机 | 主传动系统 | 万向接轴 | 辊端叉头 | 合金锻钢叉形零件，通过滑块或十字轴连接轧辊扁头，承受交变扭矩和冲击。（来源：JB/T 3241） | 是 | — | — | 叉头十字轴断裂 | 断裂 | 机械 | 危急 | 叉头十字轴承受交变冲击载荷，因疲劳或过载导致轴颈断裂，失去传动功能 | 传动中断；轧机卡钢或打滑；断裂处有金属光泽 | [物理]振动速度>11.2mm/s（适用：刚性安装，ISO 20816-1:2016 表1 区域D，置信：标准值）；[物理]冲击峰值>20g（适用：冲击载荷，置信：经验值） | [在线]振动加速度传感器；[离线]探伤仪 | 若振动信号中出现极低频大幅值冲击且伴随载荷突变，检查发现实物断裂，可判定为轴断裂；若振动持续稳定但幅值高，多为严重不平衡 | [经验级]根本处理：更换断裂十字轴及联轴器总成；临时处理：无，须立即停机处理 | 优化轧制规程避免过载；定期进行无损探伤 | 轴承保持架断裂：保持架断裂有间歇性高频异响，轴断裂通常伴随传动失效 | 钳工3名、起重工2名；工时8-12h（置信：经验值） | 液压拉马、千斤顶、探伤仪、力矩扳手（置信：经验值） | 十字轴总成、高强度螺栓、润滑脂（置信：经验值） | 执行LOTO断电挂牌；起重作业按GB 6067.1-2010（置信：标准值） | 无损检测无裂纹；试车振动值在ISO 20816-1:2016 区域C内（置信：标准值）
MT-004-003-001-005-001-005 | 钢铁 |  | 轧机 | 主设备 | 钢铁核心特色轧钢设备，按产品类型分子设备。故障机理（轧辊磨损/断辊/剥落、轧辊轴承发热、压下机构失效、主传动齿轮磨损断齿、液压泄漏、冷却除鳞堵塞）通用，机架位置（粗中/精/预精）在故障特征参数 D5 层标注；产品特异（棒线导卫卡钢、板带板形、管材穿孔顶杆、冷轧润滑板形）在子设备结构层承载。子设备：棒线轧机（棒材/线材热连轧，含粗中+精+预精机架）、板材轧机（板带热轧，含粗轧+精轧机架）、管材轧机（无缝管穿孔+轧管）、冷轧轧机（冷轧带钢，润滑/板形/酸洗工艺特异）。 | 管材轧机 | 主传动系统 | 万向接轴 | 辊端叉头 | 合金锻钢叉形零件，通过滑块或十字轴连接轧辊扁头，承受交变扭矩和冲击。（来源：JB/T 3241） | 是 | — | — | 叉头配合面磨损 | 磨损 | 机械 | 严重 | 叉头与轧辊扁头或万向节配合面在微动磨损下间隙增大，导致冲击载荷加剧 | 叉头处有沉闷撞击声；轧辊轴向窜动增大 | [物理]振动速度>7.1mm/s（适用：刚性安装，ISO 10816-3:2009 表1 区域C，置信：标准值）；[物理]配合间隙>0.5mm（适用：重型万向节，置信：经验值） | [在线]振动速度传感器；[离线]塞尺、内径千分尺 | 若振动频谱中转频谐波丰富且随负荷波动明显，实测配合间隙超标，可判定为配合面磨损；若振动以工频为主且稳定，多为对中不良 | [经验级]根本处理：堆焊修复配合面或更换叉头；临时处理：调整垫片补偿间隙 | 定期检查配合间隙；改善润滑条件 | 联轴器对中不良：对中不良振动随转速升高明显，配合面磨损振动随负荷变化明显 | 钳工2名、焊工1名；工时6-8h（置信：经验值） | 焊接设备、磨光机、千分尺、力矩扳手（置信：经验值） | 耐磨焊丝、垫片、润滑脂（置信：经验值） | 动火作业按通用要求；执行LOTO断电挂牌（置信：标准值） | 配合间隙符合设计图纸要求；试车无异常撞击声（置信：经验值）
MT-004-003-001-005-001-006 | 钢铁 |  | 轧机 | 主设备 | 钢铁核心特色轧钢设备，按产品类型分子设备。故障机理（轧辊磨损/断辊/剥落、轧辊轴承发热、压下机构失效、主传动齿轮磨损断齿、液压泄漏、冷却除鳞堵塞）通用，机架位置（粗中/精/预精）在故障特征参数 D5 层标注；产品特异（棒线导卫卡钢、板带板形、管材穿孔顶杆、冷轧润滑板形）在子设备结构层承载。子设备：棒线轧机（棒材/线材热连轧，含粗中+精+预精机架）、板材轧机（板带热轧，含粗轧+精轧机架）、管材轧机（无缝管穿孔+轧管）、冷轧轧机（冷轧带钢，润滑/板形/酸洗工艺特异）。 | 管材轧机 | 主传动系统 | 万向接轴 | 辊端叉头 | 合金锻钢叉形零件，通过滑块或十字轴连接轧辊扁头，承受交变扭矩和冲击。（来源：JB/T 3241） | 是 | — | — | 叉头润滑不良 | 性能退化 | 机械 | 一般 | 润滑脂干结或供油管路堵塞，导致摩擦副缺油，温度升高 | 叉头轴承座温度持续升高；油脂发黑变质 | [物理]轴承温度>80℃（适用：滚动轴承，置信：经验值）；[化学]铁谱分析磨粒浓度>200ppm（适用：磨损监测，置信：经验值） | [在线]温度传感器；[离线]铁谱分析仪 | 若温度持续升高且振动无明显冲击，检查发现油脂干涸，可判定为润滑不良；若温度突升且振动剧烈，多为轴承损坏 | [经验级]根本处理：清洗润滑通道，更换新脂；临时处理：增加注油频率，降低转速 | 定期补充润滑脂；检查油路畅通性 | 轴承早期点蚀：点蚀会有高频振动信号，润滑不良振动特征不明显 | 钳工1名；工时2-3h（置信：经验值） | 注油枪、清洗剂、测温枪（置信：经验值） | 锂基润滑脂、清洗剂（置信：经验值） | 执行LOTO断电挂牌；防止高温烫伤（置信：经验值） | 温升恢复正常；油脂取样合格（置信：经验值）
MT-004-003-001-005-001-007 | 钢铁 |  | 轧机 | 主设备 | 钢铁核心特色轧钢设备，按产品类型分子设备。故障机理（轧辊磨损/断辊/剥落、轧辊轴承发热、压下机构失效、主传动齿轮磨损断齿、液压泄漏、冷却除鳞堵塞）通用，机架位置（粗中/精/预精）在故障特征参数 D5 层标注；产品特异（棒线导卫卡钢、板带板形、管材穿孔顶杆、冷轧润滑板形）在子设备结构层承载。子设备：棒线轧机（棒材/线材热连轧，含粗中+精+预精机架）、板材轧机（板带热轧，含粗轧+精轧机架）、管材轧机（无缝管穿孔+轧管）、冷轧轧机（冷轧带钢，润滑/板形/酸洗工艺特异）。 | 管材轧机 | 主传动系统 | 万向接轴 | 辊端叉头 | 合金锻钢叉形零件，通过滑块或十字轴连接轧辊扁头，承受交变扭矩和冲击。（来源：JB/T 3241） | 是 | — | — | 叉头螺栓松动 | 松动 | 机械 | 严重 | 连接螺栓在交变载荷下预紧力丧失，导致部件配合间隙变大 | 叉头连接处有异响；振动幅值不稳定 | [物理]振动速度>4.5mm/s（适用：刚性安装，ISO 10816-3:2009 表1 区域B/C，置信：标准值）；[物理]1倍频幅值占比>80%（适用：松动特征，置信：经验值） | [在线]振动速度传感器；[离线]力矩扳手 | 若振动频谱中1倍频幅值显著且存在丰富谐波，检查螺栓力矩下降，可判定为松动；若频谱以高阶谐波为主，多为机械松动 | [经验级]根本处理：按规程紧固螺栓并施加防松胶；临时处理：停机紧固 | 定期检查螺栓力矩；使用防松螺母或螺纹锁固剂 | 轴承磨损：轴承磨损频谱有故障特征频率，松动主要是工频谐波 | 钳工2名；工时1-2h（置信：经验值） | 力矩扳手、记号笔（置信：经验值） | 螺纹锁固剂、防松螺母（置信：经验值） | 执行LOTO断电挂牌；使用力矩扳手防止过载（置信：经验值） | 螺栓力矩符合设计要求；标记线无错位（置信：经验值）
MT-004-003-001-005-002-001 | 钢铁 |  | 轧机 | 主设备 | 钢铁核心特色轧钢设备，按产品类型分子设备。故障机理（轧辊磨损/断辊/剥落、轧辊轴承发热、压下机构失效、主传动齿轮磨损断齿、液压泄漏、冷却除鳞堵塞）通用，机架位置（粗中/精/预精）在故障特征参数 D5 层标注；产品特异（棒线导卫卡钢、板带板形、管材穿孔顶杆、冷轧润滑板形）在子设备结构层承载。子设备：棒线轧机（棒材/线材热连轧，含粗中+精+预精机架）、板材轧机（板带热轧，含粗轧+精轧机架）、管材轧机（无缝管穿孔+轧管）、冷轧轧机（冷轧带钢，润滑/板形/酸洗工艺特异）。 | 管材轧机 | 主传动系统 | 万向接轴 | 齿轮座端叉头 | 锻钢叉头，与齿轮座输出法兰相接，传递扭矩，安装有密封防尘结构。（来源：JB/T 3241） | 是 | — | — | 端叉头十字轴断裂 | 断裂 | 机械 | 危急 | 轧机咬入或抛钢瞬间存在巨大扭矩冲击，超过十字轴材料疲劳极限，导致根部萌生裂纹并瞬间断裂，动力传输完全中断。 | 轧机主电机电流瞬间过载跳闸；传动侧发出剧烈金属断裂异响；轧辊骤停导致管材卡死在轧制线。 | [物理]扭矩冲击峰值>1.5倍额定扭矩（适用：轧机咬入阶段，置信：经验值）；[状态量]主传动电机过载跳闸信号=1（置信：经验值） | [在线]主电机电流与扭矩传感器；[离线]断口宏观分析 | 关键判据：电流瞬间过载跳闸伴随剧烈异响与轧机停转。鉴别要点：与轧辊卡死鉴别——若电机未跳闸且持续闷转电流为轧辊卡死；若电机瞬间跳闸且传动轴端有断裂异响为本故障。 | [经验级]根本处理：解体齿轮座，抽出旧十字轴，更换整体备件并重新找正；临时处理：无，须立即停机处理。 | 优化轧机咬入工艺，降低管端温度梯度；定期对十字轴根部进行表面探伤。 | 轧辊卡死：区分要点为电机是否跳闸及传动系统是否有机械断裂征兆。 | 钳工3名、起重工1名；工时16-24h（置信：经验值） | 液压拉马、大吨位千斤顶、专用拆装工装、扭矩扳手（置信：经验值） | 十字轴总成、弹性柱销、专用高强度螺栓（置信：经验值） | 严格执行LOTO断电挂牌；起重作业遵守GB 6067.1-2010（置信：标准值） | 空载与负载试车传动系统无异响，振动值符合ISO 10816-3:2009要求（置信：标准值）
MT-004-003-001-005-002-002 | 钢铁 |  | 轧机 | 主设备 | 钢铁核心特色轧钢设备，按产品类型分子设备。故障机理（轧辊磨损/断辊/剥落、轧辊轴承发热、压下机构失效、主传动齿轮磨损断齿、液压泄漏、冷却除鳞堵塞）通用，机架位置（粗中/精/预精）在故障特征参数 D5 层标注；产品特异（棒线导卫卡钢、板带板形、管材穿孔顶杆、冷轧润滑板形）在子设备结构层承载。子设备：棒线轧机（棒材/线材热连轧，含粗中+精+预精机架）、板材轧机（板带热轧，含粗轧+精轧机架）、管材轧机（无缝管穿孔+轧管）、冷轧轧机（冷轧带钢，润滑/板形/酸洗工艺特异）。 | 管材轧机 | 主传动系统 | 万向接轴 | 齿轮座端叉头 | 锻钢叉头，与齿轮座输出法兰相接，传递扭矩，安装有密封防尘结构。（来源：JB/T 3241） | 是 | — | — | 叉头轴孔磨损 | 磨损 | 机械 | 严重 | 十字轴与叉头轴孔间存在高频微动滑移，长期重载运行导致轴孔配合面发生磨粒磨损，配合间隙逐渐扩大。 | 齿轮座传动区域出现周期性金属敲击声；轧制过程中管材壁厚精度波动；轴孔外侧可见铁粉溢出。 | [物理]轴孔配合间隙>0.15mm（适用：重载传动配合，置信：经验值）；[物理]振动速度>11.2mm/s（适用：非驱动端，ISO 10816-3:2009 表1 D区，置信：标准值） | [离线]内径千分尺测量；[在线]振动加速度传感器 | 关键判据：周期性敲击异响伴随特定相位振动加剧。鉴别要点：与齿轮点蚀鉴别——振动频谱若出现明显的轴频高次谐波且外泄铁粉为高强度钢屑为本故障；若以啮合频率及其谐波为主则为齿轮点蚀。 | [经验级]根本处理：对叉头轴孔进行激光熔覆或镶套修复，热装恢复过盈配合；临时处理：降速轧制，减载维持生产至检修窗口。 | 保证润滑脂充足注入；定期检测传动间隙，监控磨损趋势。 | 齿轮点蚀：区分要点为振动频谱特征（轴频谐波 vs 啮合频率谐波）及磨损碎屑的材质。 | 钳工2名、焊工1名；工时12-16h（置信：经验值） | 内径千分尺、激光熔覆设备、加热器、外径千分尺（置信：经验值） | 激光熔覆合金粉末、镶套备件、清洗剂（置信：经验值） | 动火作业必须办理动火票，清理周边油污；作业前执行LOTO断电挂牌（置信：经验值） | 轴孔配合精度恢复至H7/h6，空载试车振动速度<2.8mm/s（置信：经验值）
MT-004-003-001-005-002-003 | 钢铁 |  | 轧机 | 主设备 | 钢铁核心特色轧钢设备，按产品类型分子设备。故障机理（轧辊磨损/断辊/剥落、轧辊轴承发热、压下机构失效、主传动齿轮磨损断齿、液压泄漏、冷却除鳞堵塞）通用，机架位置（粗中/精/预精）在故障特征参数 D5 层标注；产品特异（棒线导卫卡钢、板带板形、管材穿孔顶杆、冷轧润滑板形）在子设备结构层承载。子设备：棒线轧机（棒材/线材热连轧，含粗中+精+预精机架）、板材轧机（板带热轧，含粗轧+精轧机架）、管材轧机（无缝管穿孔+轧管）、冷轧轧机（冷轧带钢，润滑/板形/酸洗工艺特异）。 | 管材轧机 | 主传动系统 | 万向接轴 | 齿轮座端叉头 | 锻钢叉头，与齿轮座输出法兰相接，传递扭矩，安装有密封防尘结构。（来源：JB/T 3241） | 是 | — | — | 叉头法兰连接松动 | 松动 | 机械 | 严重 | 叉头与齿轮座输出轴法兰的高强度螺栓受交变扭矩作用发生塑性变形或疲劳松弛，导致连接预紧力下降，产生相对滑移。 | 法兰接合面缝隙增大并挤出锈迹；轧机启停或正反转切换时法兰处有明显撞击错位声；螺栓头部出现断裂或弯曲。 | [物理]螺栓预紧力损失>20%（适用：法兰连接，置信：经验值）；[状态量]法兰相对位移>0.05mm（置信：经验值） | [离线]液压扭矩扳手校核；[带电]超声波测厚/螺栓应力计 | 关键判据：法兰接缝可见错位痕迹且启停时有撞击声。鉴别要点：与地脚螺栓松动鉴别——使用频闪仪或百分表测量，若最大跳动量在法兰接合面处为本故障；若最大跳动量在齿轮座底座处为地脚螺栓松动。 | [经验级]根本处理：拆卸旧螺栓，清理结合面，更换全套高强度螺栓并按交叉顺序紧固至设计扭矩；临时处理：按规范顺序将现有螺栓复紧至规定扭矩。 | 采用防松垫圈或螺纹锁固胶；利用定修周期使用液压扳手进行扭矩复验。 | 地脚螺栓松动：区分要点为振动最大部位及相对位移发生的位置（法兰接合面 vs 底座基础）。 | 钳工2名；工时4-6h（置信：经验值） | 液压扭矩扳手、百分表、力矩放大器、专用套筒（置信：经验值） | 高强度螺栓、防松垫圈、螺纹锁固胶（置信：经验值） | 确保液压扳手动力站接地良好；作业区域设置防滑隔离带（置信：经验值） | 螺栓预紧力达到设计值的±5%以内，法兰无相对位移（置信：经验值）
MT-004-003-001-005-002-004 | 钢铁 |  | 轧机 | 主设备 | 钢铁核心特色轧钢设备，按产品类型分子设备。故障机理（轧辊磨损/断辊/剥落、轧辊轴承发热、压下机构失效、主传动齿轮磨损断齿、液压泄漏、冷却除鳞堵塞）通用，机架位置（粗中/精/预精）在故障特征参数 D5 层标注；产品特异（棒线导卫卡钢、板带板形、管材穿孔顶杆、冷轧润滑板形）在子设备结构层承载。子设备：棒线轧机（棒材/线材热连轧，含粗中+精+预精机架）、板材轧机（板带热轧，含粗轧+精轧机架）、管材轧机（无缝管穿孔+轧管）、冷轧轧机（冷轧带钢，润滑/板形/酸洗工艺特异）。 | 管材轧机 | 主传动系统 | 万向接轴 | 齿轮座端叉头 | 锻钢叉头，与齿轮座输出法兰相接，传递扭矩，安装有密封防尘结构。（来源：JB/T 3241） | 是 | — | — | 叉头十字轴轴承点蚀 | 点蚀 | 机械 | 严重 | 十字轴轴承滚针或内外圈滚道在重载交变应力长期作用下，接触面表层金属发生疲劳，微观裂纹扩展导致金属剥落，形成麻点。 | 叉头区域出现连续的高频"沙沙"或"咯咯"异响；齿轮座润滑油路回油滤芯发现细小金属颗粒；运行温度渐进性升高。 | [化学]油液中铁元素含量>15ppm（适用：循环润滑系统，置信：经验值）；[物理]轴承外圈温度>75℃（适用：重载连续轧制工况，置信：经验值） | [在线]油液在线颗粒计数器；[离线]光谱铁谱分析 | 关键判据：油液光谱铁元素异常升高伴随叉头特定部位的高频异响及温升。鉴别要点：与叉头轴孔磨损鉴别——若油液光谱以大尺寸高碳钢磨粒为主且异响频率与轴孔转速相关为轴孔磨损；若光谱显示微小合金钢磨粒且存在轴承特征频率（BPFO/BPFI）激增为本故障。 | [经验级]根本处理：拆卸端叉头，压出旧轴承，更换全套十字轴总成及密封圈，重新加注极压润滑脂；临时处理：加注新润滑脂冲洗并降速20%运行至检修窗口。 | 定期取样化验润滑油金属成分；确保十字轴注油通道畅通，避免干摩擦。 | 叉头轴孔磨损：区分要点为油液磨粒尺寸特征及振动频谱中轴频与轴承故障频率的差异。 | 钳工2名；工时8-12h（置信：经验值） | 轴承拔出器、压力机、红外测温仪、高频听诊器（置信：经验值） | 十字轴轴承总成、耐高温极压润滑脂、密封组件（置信：经验值） | 废油排放需使用专用容器防污染；作业前执行LOTO断电挂牌（置信：经验值） | 空载试车无异响，满载运行4小时后轴承座温度稳定且温升<40K（置信：经验值）
MT-004-003-001-005-002-005 | 钢铁 |  | 轧机 | 主设备 | 钢铁核心特色轧钢设备，按产品类型分子设备。故障机理（轧辊磨损/断辊/剥落、轧辊轴承发热、压下机构失效、主传动齿轮磨损断齿、液压泄漏、冷却除鳞堵塞）通用，机架位置（粗中/精/预精）在故障特征参数 D5 层标注；产品特异（棒线导卫卡钢、板带板形、管材穿孔顶杆、冷轧润滑板形）在子设备结构层承载。子设备：棒线轧机（棒材/线材热连轧，含粗中+精+预精机架）、板材轧机（板带热轧，含粗轧+精轧机架）、管材轧机（无缝管穿孔+轧管）、冷轧轧机（冷轧带钢，润滑/板形/酸洗工艺特异）。 | 管材轧机 | 主传动系统 | 万向接轴 | 齿轮座端叉头 | 锻钢叉头，与齿轮座输出法兰相接，传递扭矩，安装有密封防尘结构。（来源：JB/T 3241） | 是 | — | — | 十字轴花键扭转变形 | 变形 | 机械 | 危急 | 轧机在带钢压下量过大或咬入冷钢时，瞬时传递扭矩超过十字轴花键的剪切屈服极限，导致花键齿发生不可逆的塑性扭转变形。 | 主传动系统在正反转切换时出现明显的机械冲击顿挫感；十字轴花键配合处产生退火发蓝痕迹；管材表面出现周期性壁厚波动。 | [物理]花键齿侧间隙>0.30mm（适用：渐开线花键传动，置信：经验值）；[状态量]主传动扭矩波动率>15%（适用：稳态轧制阶段，置信：经验值） | [离线]齿轮游隙测量仪；[在线]主轴扭矩遥测系统 | 关键判据：传动系统换向顿挫且花键齿侧间隙严重超标。鉴别要点：与叉头法兰连接松动鉴别——通过动态扭矩监测，若扭矩传递在启动瞬间存在明显滞后及弹性形变恢复为本故障；若扭矩正常但法兰发生相对位移为法兰松动。 | [经验级]根本处理：整体更换变形受损的十字轴及相配合的花键套，对齿轮座输出轴进行探伤复查；临时处理：大幅降低轧制力与轧制速度，严禁快速正反转，维持低负荷运转。 | 严格工艺操作纪律，禁止超压下量轧制和咬入温度不达标的管坯。 | 叉头法兰连接松动：区分要点为扭矩传递是否存在弹性滞后及形变发生部位（花键齿 vs 法兰面）。 | 钳工3名、起重工1名；工时12-16h（置信：经验值） | 游标卡尺、花键量规、大型液压拉拔设备、扭矩扳手（置信：经验值） | 十字轴总成、花键套、专用高强度紧固件（置信：经验值） | 拆装大件时必须使用专用吊具；起重作业遵守GB 6067.1-2010（置信：标准值） | 花键齿侧间隙恢复至设计公差范围内（通常<0.15mm），满载试车扭矩传递平稳无滞后（置信：经验值）
MT-004-003-001-005-003-001 | 钢铁 |  | 轧机 | 主设备 | 钢铁核心特色轧钢设备，按产品类型分子设备。故障机理（轧辊磨损/断辊/剥落、轧辊轴承发热、压下机构失效、主传动齿轮磨损断齿、液压泄漏、冷却除鳞堵塞）通用，机架位置（粗中/精/预精）在故障特征参数 D5 层标注；产品特异（棒线导卫卡钢、板带板形、管材穿孔顶杆、冷轧润滑板形）在子设备结构层承载。子设备：棒线轧机（棒材/线材热连轧，含粗中+精+预精机架）、板材轧机（板带热轧，含粗轧+精轧机架）、管材轧机（无缝管穿孔+轧管）、冷轧轧机（冷轧带钢，润滑/板形/酸洗工艺特异）。 | 管材轧机 | 主传动系统 | 万向接轴 | 花键轴 | 中碳合金钢调质，外花键与花键套配合，实现接轴长度伸缩补偿，承受转矩。（来源：GB/T 1144） | 是 | — | — | 花键齿面磨损 | 磨损 | 机械 | 严重 | 花键轴在重载传动中，齿面承受反复挤压与滑动摩擦，导致材料损失，齿厚减薄，配合间隙增大 | 传动间隙增大、低速重载时有异响、扭矩传递不稳定 | [几何]齿厚磨损量>0.3mm（适用：重载工况，置信：经验值）；[物理]配合侧隙>0.5mm（适用：装配公差，置信：经验值） | [离线]齿厚卡尺、[离线]齿样板 | 测量齿厚与公法线长度：若齿厚均匀减薄且齿面光滑→磨损；若齿面局部有金属剥落或凹坑→点蚀或剥落 | [经验级]根本处理：更换新轴或修复齿面；临时处理：无，须停机更换 | 定期检查润滑状况，确保油膜厚度 | 齿面点蚀 | 钳工2名；工时4-6h（置信：经验值） | 外径千分尺、齿厚卡尺、吊装带（置信：经验值） | 备件花键轴、润滑脂（置信：经验值） | 执行LOOTO断电挂牌；起重作业按GB 6067.1-2010（置信：标准值） | 齿厚符合图纸公差要求；齿面无可见损伤（置信：经验值）
MT-004-003-001-005-003-002 | 钢铁 |  | 轧机 | 主设备 | 钢铁核心特色轧钢设备，按产品类型分子设备。故障机理（轧辊磨损/断辊/剥落、轧辊轴承发热、压下机构失效、主传动齿轮磨损断齿、液压泄漏、冷却除鳞堵塞）通用，机架位置（粗中/精/预精）在故障特征参数 D5 层标注；产品特异（棒线导卫卡钢、板带板形、管材穿孔顶杆、冷轧润滑板形）在子设备结构层承载。子设备：棒线轧机（棒材/线材热连轧，含粗中+精+预精机架）、板材轧机（板带热轧，含粗轧+精轧机架）、管材轧机（无缝管穿孔+轧管）、冷轧轧机（冷轧带钢，润滑/板形/酸洗工艺特异）。 | 管材轧机 | 主传动系统 | 万向接轴 | 花键轴 | 中碳合金钢调质，外花键与花键套配合，实现接轴长度伸缩补偿，承受转矩。（来源：GB/T 1144） | 是 | — | — | 花键轴扭转变形 | 变形 | 机械 | 危急 | 轧机在咬钢或卡钢瞬间产生巨大的冲击扭矩，超过材料屈服极限，导致花键轴发生塑性扭转变形 | 轴端键位相对于轴尾发生明显角度偏转、轧制中心线不对中、机组振动异常 | [几何]扭转角>2°（适用：长轴传动，置信：经验值）；[物理]振动速度>4.5mm/s（适用：刚性支承，ISO 10816-3:2009 表2 区域C，置信：标准值） | [在线]振动速度传感器、[离线]激光对中仪 | 检查键相对位置：若键位发生永久性角度偏转且无法回弹→扭转变形；若振动大但键位正常→对中不良或不平衡 | [经验级]根本处理：直接报废更换新花键轴，严禁采取矫正处理以防疲劳断裂；临时处理：无，须立即停机 | 优化轧制工艺，避免过载咬钢 | 轴弯曲 | 钳工2名、起重工1名；工时8-10h（置信：经验值） | 激光对中仪、加热设备、扭力扳手（置信：经验值） | 备件花键轴、连接螺栓（置信：经验值） | 执行LOOTO断电挂牌；动火/高处作业需办理作业票（置信：经验值） | 轴全长直线度及同轴度符合技术协议；空载试车振动值合格（置信：经验值）
MT-004-003-001-005-003-003 | 钢铁 |  | 轧机 | 主设备 | 钢铁核心特色轧钢设备，按产品类型分子设备。故障机理（轧辊磨损/断辊/剥落、轧辊轴承发热、压下机构失效、主传动齿轮磨损断齿、液压泄漏、冷却除鳞堵塞）通用，机架位置（粗中/精/预精）在故障特征参数 D5 层标注；产品特异（棒线导卫卡钢、板带板形、管材穿孔顶杆、冷轧润滑板形）在子设备结构层承载。子设备：棒线轧机（棒材/线材热连轧，含粗中+精+预精机架）、板材轧机（板带热轧，含粗轧+精轧机架）、管材轧机（无缝管穿孔+轧管）、冷轧轧机（冷轧带钢，润滑/板形/酸洗工艺特异）。 | 管材轧机 | 主传动系统 | 万向接轴 | 花键轴 | 中碳合金钢调质，外花键与花键套配合，实现接轴长度伸缩补偿，承受转矩。（来源：GB/T 1144） | 是 | — | — | 花键齿面点蚀 | 性能退化 | 机械；热 | 一般 | 齿面在循环接触应力作用下，表面产生微观疲劳裂纹，裂纹扩展导致小块金属剥落，形成麻点状坑 | 齿面出现细小麻点、运行噪音呈周期性变化、润滑油中铁屑含量增加 | [物理]点蚀面积>齿面15%（适用：硬化齿面，置信：经验值）；[物理]振动加速度>10m/s²（适用：高频啮合，置信：经验值） | [在线]振动加速度传感器、[离线]内窥镜 | 观察齿面形貌：若呈贝壳状微小剥落坑且分布均匀→点蚀；若坑大且深且呈不规则状→剥落或过载压痕 | [经验级]根本处理：更换新轴或进行表面强化处理；临时处理：轻微点蚀可监控运行 | 提高齿面硬度，改善润滑油的极压抗磨性能 | 齿面剥落 | 钳工1名、检测员1名；工时4h（置信：经验值） | 粗糙度仪、内窥镜、磁力探伤仪（置信：经验值） | 备件花键轴、极压齿轮油（置信：经验值） | 检修期间执行LOOTO；接触油液需佩戴防护手套（置信：经验值） | 齿面粗糙度Ra值符合设计要求；无扩展性疲劳裂纹（置信：经验值）
MT-004-003-001-005-003-004 | 钢铁 |  | 轧机 | 主设备 | 钢铁核心特色轧钢设备，按产品类型分子设备。故障机理（轧辊磨损/断辊/剥落、轧辊轴承发热、压下机构失效、主传动齿轮磨损断齿、液压泄漏、冷却除鳞堵塞）通用，机架位置（粗中/精/预精）在故障特征参数 D5 层标注；产品特异（棒线导卫卡钢、板带板形、管材穿孔顶杆、冷轧润滑板形）在子设备结构层承载。子设备：棒线轧机（棒材/线材热连轧，含粗中+精+预精机架）、板材轧机（板带热轧，含粗轧+精轧机架）、管材轧机（无缝管穿孔+轧管）、冷轧轧机（冷轧带钢，润滑/板形/酸洗工艺特异）。 | 管材轧机 | 主传动系统 | 万向接轴 | 花键轴 | 中碳合金钢调质，外花键与花键套配合，实现接轴长度伸缩补偿，承受转矩。（来源：GB/T 1144） | 是 | — | — | 花键轴表面锈蚀 | 腐蚀 | 化学；环境 | 轻微 | 轴表面长期暴露于潮湿或含循环冷却水环境，防护层破损，导致金属表面发生氧化反应 | 表面红褐色或黑色氧化物附着、配合部位运动卡滞 | [物理]锈蚀深度>0.1mm（适用：配合面，置信：经验值）；[状态]油液水分含量>0.1%（适用：循环润滑系统，置信：经验值） | [离线]测厚仪、[离线]油液水分分析仪 | 检查表面与工况：若表面有氧化物且环境潮湿→锈蚀；若有点蚀坑且金属剥落→点蚀 | [经验级]根本处理：除锈后重新喷涂防腐层；临时处理：表面除锈并涂抹防锈油脂 | 加强存储和停机期间的防锈保护，控制冷却水/乳化液泄漏 | 表面磨损 | 钳工1名；工时2-3h（置信：经验值） | 喷砂设备、除锈剂、喷涂枪（置信：经验值） | 防锈漆、防锈油脂、清洗剂（置信：经验值） | 使用清洗剂和喷涂设备时需佩戴防毒面具和防护眼镜（置信：经验值） | 表面无可见锈蚀；漆膜/涂层厚度均匀（置信：经验值）
MT-004-003-001-005-003-005 | 钢铁 |  | 轧机 | 主设备 | 钢铁核心特色轧钢设备，按产品类型分子设备。故障机理（轧辊磨损/断辊/剥落、轧辊轴承发热、压下机构失效、主传动齿轮磨损断齿、液压泄漏、冷却除鳞堵塞）通用，机架位置（粗中/精/预精）在故障特征参数 D5 层标注；产品特异（棒线导卫卡钢、板带板形、管材穿孔顶杆、冷轧润滑板形）在子设备结构层承载。子设备：棒线轧机（棒材/线材热连轧，含粗中+精+预精机架）、板材轧机（板带热轧，含粗轧+精轧机架）、管材轧机（无缝管穿孔+轧管）、冷轧轧机（冷轧带钢，润滑/板形/酸洗工艺特异）。 | 管材轧机 | 主传动系统 | 万向接轴 | 花键轴 | 中碳合金钢调质，外花键与花键套配合，实现接轴长度伸缩补偿，承受转矩。（来源：GB/T 1144） | 是 | — | — | 花键轴疲劳断裂 | 断裂 | 机械 | 危急 | 花键轴在交变扭矩和弯矩长期作用下，应力集中区（如齿根底部）产生微裂纹并扩展，最终导致轴发生疲劳断裂 | 传动瞬间中断、电机空转而轧辊不转、断裂处有明显贝壳状疲劳纹 | [物理]裂纹深度>1mm（适用：齿根部位，置信：经验值）；[物理]振动速度>11.8mm/s（适用：设备停机阈值，ISO 10816-3:2009 表2 区域D，置信：标准值） | [离线]超声波探伤仪、[在线]振动传感器 | 观察断口宏观形貌：若断口呈现明显的贝壳状疲劳扩展区及瞬断区→疲劳断裂；若断口平整且呈结晶状无塑性变形→过载脆性断裂 | [经验级]根本处理：清理现场并更换全新花键轴；临时处理：无，须立即停机更换 | 优化花键齿根过渡圆角，进行表面喷丸强化以提高疲劳强度 | 扭转变形 | 钳工2名、起重工2名；工时12-16h（置信：经验值） | 超声波探伤仪、液压拉马、专用拆装工具（置信：经验值） | 备件花键轴、高强度螺栓（置信：经验值） | 执行LOOTO断电挂牌；大型起重作业严格按GB 6067.1-2010执行（置信：标准值） | 探伤检查无超标缺陷；满载试车扭矩传递平稳无异响（置信：经验值）
MT-004-003-001-005-003-006 | 钢铁 |  | 轧机 | 主设备 | 钢铁核心特色轧钢设备，按产品类型分子设备。故障机理（轧辊磨损/断辊/剥落、轧辊轴承发热、压下机构失效、主传动齿轮磨损断齿、液压泄漏、冷却除鳞堵塞）通用，机架位置（粗中/精/预精）在故障特征参数 D5 层标注；产品特异（棒线导卫卡钢、板带板形、管材穿孔顶杆、冷轧润滑板形）在子设备结构层承载。子设备：棒线轧机（棒材/线材热连轧，含粗中+精+预精机架）、板材轧机（板带热轧，含粗轧+精轧机架）、管材轧机（无缝管穿孔+轧管）、冷轧轧机（冷轧带钢，润滑/板形/酸洗工艺特异）。 | 管材轧机 | 主传动系统 | 万向接轴 | 花键轴 | 中碳合金钢调质，外花键与花键套配合，实现接轴长度伸缩补偿，承受转矩。（来源：GB/T 1144） | 是 | — | — | 花键轴弯曲变形 | 变形 | 机械 | 严重 | 轧机在轧制过程中受异常横向冲击力或安装轴承座标高偏差过大，导致主轴产生永久性弯曲变形 | 轴肩或联轴器处径向跳动量大、高速运转时动平衡破坏引发剧烈低频振动 | [几何]径向跳动>0.1mm（适用：轴颈处，置信：经验值）；[物理]振动速度>7.1mm/s（适用：刚性安装，ISO 10816-3:2009 表2 区域C，置信：标准值） | [在线]位移传感器、[离线]百分表 | 测量各轴段跳动量：若中间段跳动大且呈对称弓形→弯曲变形；若仅轴端局部跳动大且伴随键位偏转→扭转变形 | [经验级]根本处理：更换新花键轴；临时处理：无，需停机校直或更换 | 定期校核轧制线与传动轴的同轴度，防止局部受载偏心 | 异常振动 | 钳工2名、起重工1名；工时8-10h（置信：经验值） | 百分表、磁力座、激光对中仪（置信：经验值） | 备件花键轴、垫片（置信：经验值） | 执行LOOTO断电挂牌；确认设备完全静止后方可释放制动（置信：经验值） | 轴颈径向跳动<0.05mm；动平衡精度达到G6.3级（置信：经验值）
MT-004-003-001-005-004-001 | 钢铁 |  | 轧机 | 主设备 | 钢铁核心特色轧钢设备，按产品类型分子设备。故障机理（轧辊磨损/断辊/剥落、轧辊轴承发热、压下机构失效、主传动齿轮磨损断齿、液压泄漏、冷却除鳞堵塞）通用，机架位置（粗中/精/预精）在故障特征参数 D5 层标注；产品特异（棒线导卫卡钢、板带板形、管材穿孔顶杆、冷轧润滑板形）在子设备结构层承载。子设备：棒线轧机（棒材/线材热连轧，含粗中+精+预精机架）、板材轧机（板带热轧，含粗轧+精轧机架）、管材轧机（无缝管穿孔+轧管）、冷轧轧机（冷轧带钢，润滑/板形/酸洗工艺特异）。 | 管材轧机 | 主传动系统 | 万向接轴 | 花键套 | 与花键轴相配的内花键套筒，采用耐磨合金钢，传递扭矩并导向伸缩。（来源：GB/T 1144） | 是 | — | — | 花键套内径磨损 | 磨损 | 机械 | 严重 | 轧机在高频重载工况下，芯棒传递巨大扭矩，花键套内齿与芯棒花键之间存在微小相对滑动和挤压，导致接触面材料逐渐剥落并产生磨粒磨损，致使配合游隙增大 | 轧机传动端出现异常机械抖动；接轴区域产生连续或间歇性金属摩擦异响；轧管尺寸精度波动或产生壁厚不均现象 | [物理]花键副侧隙>0.5mm（置信：经验值）；[物理]振动速度>7.1mm/s（置信：标准值） | [在线]振动加速度传感器；[离线]超声波测厚仪；[离线]内径千分尺 | 关键判据：振动速度超标且伴随侧隙增大。鉴别要点：若测点整体振动烈度大但无特定周期性频率突出，且齿轮油铁谱分析中未发现大块剥落金属磨粒，可排除花键齿疲劳断裂，倾向判定为均匀磨损 | [经验级]根本处理：拆卸轧机传动接轴，抽出旧花键套并更换备件，重新找正传动系统中心线；临时处理：无，须立即停机处理 | 提升轧制乳化液或齿轮润滑油的润滑冷却效果；定期取样进行油液铁谱分析监测磨粒浓度趋势；严格控制轧制节奏与芯棒对中度 | 花键齿疲劳断裂 | 钳工3名、起重工1名；工时8-10h（置信：经验值） | 液压拉马、大扭矩扭力扳手、千分表、内径千分尺（置信：经验值） | 花键套总成备件、二硫化钼润滑脂、清洗剂（置信：经验值） | 严格执行LOTO断电挂牌制度；起重拆装作业必须遵守GB 6067.1-2010相关安全规程（置信：标准值） | 重新装配后进行空载与负载试车，各测点振动烈度应满足ISO 10816-3:2009表1中C级要求，花键啮合接触斑点面积>60%（置信：标准值）
MT-004-003-001-005-004-002 | 钢铁 |  | 轧机 | 主设备 | 钢铁核心特色轧钢设备，按产品类型分子设备。故障机理（轧辊磨损/断辊/剥落、轧辊轴承发热、压下机构失效、主传动齿轮磨损断齿、液压泄漏、冷却除鳞堵塞）通用，机架位置（粗中/精/预精）在故障特征参数 D5 层标注；产品特异（棒线导卫卡钢、板带板形、管材穿孔顶杆、冷轧润滑板形）在子设备结构层承载。子设备：棒线轧机（棒材/线材热连轧，含粗中+精+预精机架）、板材轧机（板带热轧，含粗轧+精轧机架）、管材轧机（无缝管穿孔+轧管）、冷轧轧机（冷轧带钢，润滑/板形/酸洗工艺特异）。 | 管材轧机 | 主传动系统 | 万向接轴 | 花键套 | 与花键轴相配的内花键套筒，采用耐磨合金钢，传递扭矩并导向伸缩。（来源：GB/T 1144） | 是 | — | — | 花键套疲劳断裂 | 断裂 | 机械 | 危急 | 轧机在反复交变应力和瞬时扭矩冲击作用下，花键套根部应力集中区域萌生微小疲劳裂纹。随着循环次数增加，裂纹不断扩展，最终导致花键套发生横向或齿部断裂失效 | 机组运行中突发剧烈金属撞击爆裂声；传动系统瞬间失去动力传递，轧制芯棒卡死或停转；主驱动电机电流瞬间过载跳闸 | [物理]花键套壁厚残余<原设计厚度的80%（置信：经验值）；[状态量]主传动电机电流峰值>额定电流的200%（置信：经验值） | [在线]主电机电流监测变送器；[离线]超声波探伤仪；[离线]磁粉探伤设备 | 关键判据：突发剧烈振动伴随主电机电流瞬间过载跳闸。鉴别要点：若重新启动电机时传动端完全抱死且伴随明显机械死区，可排除电气系统本身的短路或接地故障，确认为机械卡死断裂 | [经验级]根本处理：切断主电机电源并执行LOTO，清理机架内卡死的残件，更换受损的花键套及受损的芯棒；临时处理：无，须立即停机处理 | 定期利用检修周期对花键过渡圆角等应力集中部位进行无损探伤；优化轧制工艺参数，避免低温轧制和过大的尖峰载荷冲击 | 轴承保持架断裂 | 钳工4名、焊工1名、起重工2名；工时16-24h（置信：经验值） | 大型液压千斤顶、等离子切割设备、重型套筒扳手、探伤仪（置信：经验值） | 同型号花键套、芯棒备件、专用高强度螺栓（置信：经验值） | 故障设备周边设置安全警戒线；涉及交叉作业及动火/高处作业必须办理专项作业票（置信：标准值） | 探伤检验确保花键受力区域无微裂纹；满载试车时主传动系统运行平稳，无异常温升与异响（置信：标准值）
MT-004-003-001-005-004-003 | 钢铁 |  | 轧机 | 主设备 | 钢铁核心特色轧钢设备，按产品类型分子设备。故障机理（轧辊磨损/断辊/剥落、轧辊轴承发热、压下机构失效、主传动齿轮磨损断齿、液压泄漏、冷却除鳞堵塞）通用，机架位置（粗中/精/预精）在故障特征参数 D5 层标注；产品特异（棒线导卫卡钢、板带板形、管材穿孔顶杆、冷轧润滑板形）在子设备结构层承载。子设备：棒线轧机（棒材/线材热连轧，含粗中+精+预精机架）、板材轧机（板带热轧，含粗轧+精轧机架）、管材轧机（无缝管穿孔+轧管）、冷轧轧机（冷轧带钢，润滑/板形/酸洗工艺特异）。 | 管材轧机 | 主传动系统 | 万向接轴 | 花键套 | 与花键轴相配的内花键套筒，采用耐磨合金钢，传递扭矩并导向伸缩。（来源：GB/T 1144） | 是 | — | — | 花键套变形胀大 | 游隙不当 | 机械 | 严重 | 轧机在超极限轧制或芯棒对中不良工况下，花键套持续承受径向冲击偏载力，导致内应力超过材料屈服极限，引发套体发生塑性变形及外径胀大，丧失对芯棒的定心与导向作用 | 轧制管材外径出现明显椭圆度超差或壁厚不均现象；花键套端面可见与外壳体的相对摩擦错位痕迹；传动系统在负载突变时出现扭转弹性抖动 | [物理]花键套外径胀大量>0.3mm（置信：经验值）；[物理]轧件外径椭圆度>公差要求的1.2倍（置信：经验值） | [离线]三坐标测量机；[离线]外径千分尺；[在线]轧件外径在线激光测径仪 | 关键判据：轧件外径持续超差且伴随花键套外径胀大。鉴别要点：若检测发现管材单侧波浪弯，且芯棒表面有明显单侧划痕，可排除轧辊孔型系统性磨损，倾向判定为花键套变形偏载导致芯棒失中 | [经验级]根本处理：拆卸传动系统，取出变形的花键套并更换经调质处理的高强度备件，重新校核芯棒与传动轴的同轴度；临时处理：适当降低该机架的压下量与轧制力以减小偏载扭矩，维持低负荷运行至计划检修 | 定期校验芯棒对中装置的精度，确保其中心线与轧制线重合；严格控制管坯温度均匀性，防止因温度不均引发的局部抗力增大导致偏载 | 轧辊孔型磨损 | 钳工3名、起重工1名；工时10-12h（置信：经验值） | 千分表、外径千分尺、大扭矩液压扳手、芯棒对中找正仪（置信：经验值） | 调质处理花键套备件、定位卡环、二硫化钼润滑脂（置信：经验值） | 严格执行LOTO断电挂牌制度；重型部件拆装作业遵守GB 6067.1-2010安全规程（置信：标准值） | 重新装配后检测芯棒全跳动<0.1mm；空载与负载试车时管材外径椭圆度符合公差范围要求（置信：经验值）
MT-004-003-001-005-004-004 | 钢铁 |  | 轧机 | 主设备 | 钢铁核心特色轧钢设备，按产品类型分子设备。故障机理（轧辊磨损/断辊/剥落、轧辊轴承发热、压下机构失效、主传动齿轮磨损断齿、液压泄漏、冷却除鳞堵塞）通用，机架位置（粗中/精/预精）在故障特征参数 D5 层标注；产品特异（棒线导卫卡钢、板带板形、管材穿孔顶杆、冷轧润滑板形）在子设备结构层承载。子设备：棒线轧机（棒材/线材热连轧，含粗中+精+预精机架）、板材轧机（板带热轧，含粗轧+精轧机架）、管材轧机（无缝管穿孔+轧管）、冷轧轧机（冷轧带钢，润滑/板形/酸洗工艺特异）。 | 管材轧机 | 主传动系统 | 万向接轴 | 花键套 | 与花键轴相配的内花键套筒，采用耐磨合金钢，传递扭矩并导向伸缩。（来源：GB/T 1144） | 是 | — | — | 花键套表面压痕 | 压痕 | 机械 | 一般 | 在轧机频繁启制动或遭受瞬时巨大轧制力冲击时，花键套内齿与芯棒花键间发生剧烈的边缘挤压接触，接触面局部应力超过材料屈服极限，导致齿面形成不可逆的塑性压痕 | 花键伸缩过程中出现卡顿、阻滞感，退芯棒动作不顺畅；花键套内齿面可见明显的规则或不规则凹坑压痕；传动侧出现周期性的低频机械撞击声 | [物理]压痕深度>0.2mm（置信：经验值）；[物理]花键轴向滑动阻力>额定阻力1.5倍（置信：经验值） | [离线]内窥镜；[离线]齿面样板比对工具；[离线]表面粗糙度仪 | 关键判据：花键轴向滑动阻力显著增加且内窥镜检查发现明显压痕。鉴别要点：若油液铁谱分析显示大量正常磨粒但无疲劳剥落块，且故障现象仅在轴向运动时显现，可排除花键齿面疲劳磨损，倾向判定为冲击导致的压痕 | [经验级]根本处理：抽出芯棒，使用油石或金刚石锉刀小心修磨花键套内压痕凸起边缘，严重时更换花键套；临时处理：在花键副表面加注含极压添加剂的润滑脂，强行活动磨合至顺畅 | 优化轧机启制动斜率控制，避免主传动电机输出加速度过大；定期检查并补加高粘度、高极压性能的齿轮润滑油 | 花键齿面拉伤 | 钳工2名；工时4-6h（置信：经验值） | 油石、金刚石锉刀、内窥镜、手动液压泵（置信：经验值） | 极压锂基润滑脂、清洗剂、砂纸（置信：经验值） | 检修空间狭小，作业人员须正确穿戴劳保用品；防止手部被芯棒与套体间隙夹伤（置信：经验值） | 修磨后花键副轴向滑动顺畅无卡阻，内窥镜检查确认无明显压痕和台阶（置信：经验值）
MT-004-003-001-005-005-001 | 钢铁 |  | 轧机 | 主设备 | 钢铁核心特色轧钢设备，按产品类型分子设备。故障机理（轧辊磨损/断辊/剥落、轧辊轴承发热、压下机构失效、主传动齿轮磨损断齿、液压泄漏、冷却除鳞堵塞）通用，机架位置（粗中/精/预精）在故障特征参数 D5 层标注；产品特异（棒线导卫卡钢、板带板形、管材穿孔顶杆、冷轧润滑板形）在子设备结构层承载。子设备：棒线轧机（棒材/线材热连轧，含粗中+精+预精机架）、板材轧机（板带热轧，含粗轧+精轧机架）、管材轧机（无缝管穿孔+轧管）、冷轧轧机（冷轧带钢，润滑/板形/酸洗工艺特异）。 | 管材轧机 | 主传动系统 | 万向接轴 | 滑块 | 高力黄铜或自润滑复合材料制成的弧面块，装在叉头与轧辊扁头之间，滑动接触传递压力，为自润滑易损件。（来源：JB/T 3241） | 是 | — | — | 滑块导向面异常磨损 | 磨损 | 机械 | 严重 | 滑块与导板或轧辊轴承箱间存在高频相对滑动，在轧制高压及氧化铁皮介入下，接触面润滑油膜破裂，发生磨粒磨损与粘着磨损，导致滑块配合间隙超标。 | 轧机机架内出现异常金属摩擦声；轧制过程中管材外径尺寸波动或产生波浪纹；滑块处温度异常升高。 | [物理]滑块与导板间隙>0.5mm（适用：连轧机滑块，置信：经验值）；[物理]滑块本体温度>80℃（适用：正常轧制工况，置信：经验值） | [离线]超声波测厚仪；[离线]塞尺；[在线]机架红外测温仪 | 关键判据：间隙测量值>0.5mm且伴随局部高温。鉴别要点：若管材外径超差伴随单侧间隙增大，判定为滑块导向面磨损；若两侧间隙均匀增大且机架整体振动剧烈，需排除轧辊轴承磨损（检查轴承游隙与振动频谱）。 | [经验级]根本处理：拆卸机架，抽出滑块，对磨损面进行机床修复或更换新滑块，重新配研接触面积；临时处理：无，须立即停机处理 | 优化滑块润滑系统确保油路畅通；定期清理机架内积聚的氧化铁皮；定期测量并记录滑块间隙以监控磨损趋势。 | 轧辊轴承磨损：轴承磨损会导致轧辊径向跳动引发整机振动，而滑块磨损主要表现为特定方向的间隙过大与管材单向尺寸波动，通过测定轴承游隙可区分。 | 钳工3名；工时8-10h（置信：经验值） | 内六角扳手、千分尺、塞尺、铜棒、专用拉拔器（置信：经验值） | 滑块备件、润滑脂、清洗剂（置信：经验值） | 严格执行LOTO断电挂牌制度；机架内作业注意防高温烫伤及重物坠落伤害（置信：经验值） | 滑块与导板配合间隙符合设备图纸公差要求；滑块接触面积>70%（置信：经验值）
MT-004-003-001-005-005-002 | 钢铁 |  | 轧机 | 主设备 | 钢铁核心特色轧钢设备，按产品类型分子设备。故障机理（轧辊磨损/断辊/剥落、轧辊轴承发热、压下机构失效、主传动齿轮磨损断齿、液压泄漏、冷却除鳞堵塞）通用，机架位置（粗中/精/预精）在故障特征参数 D5 层标注；产品特异（棒线导卫卡钢、板带板形、管材穿孔顶杆、冷轧润滑板形）在子设备结构层承载。子设备：棒线轧机（棒材/线材热连轧，含粗中+精+预精机架）、板材轧机（板带热轧，含粗轧+精轧机架）、管材轧机（无缝管穿孔+轧管）、冷轧轧机（冷轧带钢，润滑/板形/酸洗工艺特异）。 | 管材轧机 | 主传动系统 | 万向接轴 | 滑块 | 高力黄铜或自润滑复合材料制成的弧面块，装在叉头与轧辊扁头之间，滑动接触传递压力，为自润滑易损件。（来源：JB/T 3241） | 是 | — | — | 滑块本体疲劳断裂 | 断裂 | 机械 | 危急 | 管材轧制过程中，滑块周期性承受高压交变轧制力与张力，在应力集中部位（如螺纹孔、退刀槽或润滑孔）产生疲劳微裂纹，裂纹扩展最终导致金属疲劳断裂。 | 机架内突发剧烈金属撞击声；轧机振动瞬间大幅超标；轧件出现严重壁厚不均或表面深划伤；驱动电机电流出现大幅波动。 | [物理]振动速度>11.2mm/s（适用：轧机机座，ISO 10816-3:2009 表1 D级，置信：标准值）；[物理]驱动电机电流波动幅度>额定电流15%（适用：空载稳定运行状态，置信：经验值） | [在线]振动加速度传感器；[在线]驱动电机电流监测；[离线]滑块本体超声波探伤 | 关键判据：突发高能振动（>11.2mm/s）伴随电机电流异常波动及管材壁厚骤变。鉴别要点：若振动频谱出现大量啮合频率谐波且机架内无断裂碎块异响，需排除齿轮箱断齿故障；若电流波动平稳而振动突增，需检查轧辊剥落。 | [经验级]根本处理：立即紧急停机，清理机架内断裂残件，全面检查并修复受损导板与轧辊，更换全新滑块；临时处理：无，须立即停机处理 | 提升滑块材料综合力学性能；优化滑块结构设计减少尖角应力集中；严控轧制工艺参数避免超极限轧制引发异常冲击。 | 轧辊辊面剥落：辊面剥落同样引发轧机剧烈振动与管材表面缺陷，但剥落通常伴随辊面温升，且可通过超声波探伤定位轧辊表面缺陷，而滑块断裂往往伴随机架内机械卡涩。 | 钳工3名、焊工1名；工时12-16h（置信：经验值） | 大型液压拉马、液压千斤顶、磁力探伤仪、角磨机（置信：经验值） | 滑块总成、配套紧固螺栓、密封件（置信：经验值） | 严格执行LOTO断电挂牌；起重拆卸作业执行GB 6067.1-2010安全规程；进入机架内部需办理受限空间作业票（置信：标准值） | 振动速度恢复至ISO 10816-3:2009 表1 C级以下（<7.1mm/s）；管材尺寸精度与表面质量恢复合格（置信：标准值）
MT-004-003-001-005-005-003 | 钢铁 |  | 轧机 | 主设备 | 钢铁核心特色轧钢设备，按产品类型分子设备。故障机理（轧辊磨损/断辊/剥落、轧辊轴承发热、压下机构失效、主传动齿轮磨损断齿、液压泄漏、冷却除鳞堵塞）通用，机架位置（粗中/精/预精）在故障特征参数 D5 层标注；产品特异（棒线导卫卡钢、板带板形、管材穿孔顶杆、冷轧润滑板形）在子设备结构层承载。子设备：棒线轧机（棒材/线材热连轧，含粗中+精+预精机架）、板材轧机（板带热轧，含粗轧+精轧机架）、管材轧机（无缝管穿孔+轧管）、冷轧轧机（冷轧带钢，润滑/板形/酸洗工艺特异）。 | 管材轧机 | 主传动系统 | 万向接轴 | 滑块 | 高力黄铜或自润滑复合材料制成的弧面块，装在叉头与轧辊扁头之间，滑动接触传递压力，为自润滑易损件。（来源：JB/T 3241） | 是 | — | — | 滑块卡滞抱死 | 堵塞 | 机械；热 | 危急 | 轧机冷却水或乳化液供给不足、管路泄漏导致滑块与导板间润滑膜完全破坏，干摩擦引发局部瞬间高温热膨胀，配合间隙迅速减小至零，最终导致滑块在滑道内卡死抱死。 | 轧机主电机电流瞬间过载跳闸；滑块处冒烟并伴有焦糊味；管材表面出现连续性严重拉伤划痕；机架窗口立柱温度急剧升高。 | [物理]滑块本体温度>120℃（适用：干摩擦热抱死前兆，置信：经验值）；[物理]主电机电流>额定电流200%（适用：机械卡死堵转瞬间，置信：经验值） | [在线]主电机电流互感器监测；[在线]机架红外热成像仪；[离线]滑块表面金相组织分析 | 关键判据：主电机电流过载跳闸伴随滑块局部超温（>120℃）及管材表面拉伤。鉴别要点：若发生跳闸但无局部高温且盘车轻松，需排除电气系统故障或减速机轴承抱死（检查电气绝缘与齿轮箱油温）。 | [经验级]根本处理：切断电源拆卸机架，清理烧结抱死的滑块，修复受损滑道表面，疏通堵塞的润滑管路；临时处理：无，须立即停机处理 | 保证轧制乳化液或冷却水压力与流量稳定；定期校验流量报警开关；在冬季开机时先进行低压空载预热循环。 | 减速机轴承烧毁：同样会引起主电机过载跳闸，但减速机轴承烧毁通常伴随齿轮箱本体高温及异响，检查齿轮箱油温和放油孔有无铁屑即可区分。 | 钳工4名、电工1名；工时10-14h（置信：经验值） | 大锤、液压千斤顶、角磨机、红外测温仪、管路疏通机（置信：经验值） | 滑块备件、冷却液、砂轮片（置信：经验值） | 严格执行LOTO断电挂牌；拆卸抱死部件时防范高压流体喷射及机件意外崩飞伤人（置信：经验值） | 手动盘车无卡阻现象；润滑管路流量达到设计要求；滑道表面无明显烧灼痕迹（置信：经验值）
MT-004-003-001-005-005-004 | 钢铁 |  | 轧机 | 主设备 | 钢铁核心特色轧钢设备，按产品类型分子设备。故障机理（轧辊磨损/断辊/剥落、轧辊轴承发热、压下机构失效、主传动齿轮磨损断齿、液压泄漏、冷却除鳞堵塞）通用，机架位置（粗中/精/预精）在故障特征参数 D5 层标注；产品特异（棒线导卫卡钢、板带板形、管材穿孔顶杆、冷轧润滑板形）在子设备结构层承载。子设备：棒线轧机（棒材/线材热连轧，含粗中+精+预精机架）、板材轧机（板带热轧，含粗轧+精轧机架）、管材轧机（无缝管穿孔+轧管）、冷轧轧机（冷轧带钢，润滑/板形/酸洗工艺特异）。 | 管材轧机 | 主传动系统 | 万向接轴 | 滑块 | 高力黄铜或自润滑复合材料制成的弧面块，装在叉头与轧辊扁头之间，滑动接触传递压力，为自润滑易损件。（来源：JB/T 3241） | 是 | — | — | 滑块紧固松动 | 应力异常 | 机械 | 严重 | 管材轧机长期处于高频交变载荷工况下，滑块底座或压板固定螺栓因疲劳发生塑性伸长或防松锁紧垫片失效，导致螺栓预紧力下降，滑块与机架相对位置发生偏移。 | 轧机机架出现明显节奏性撞击声；滑块与导板配合面边缘出现挤压亮痕或微动磨损碎屑；轧制管材外径尺寸出现周期性超差波动。 | [物理]螺栓剩余预紧力<设计值70%（适用：M20以上合金紧固件，置信：经验值）；[物理]滑块相对位移量>0.2mm（适用：动态轧制状态下，置信：经验值） | [离线]液压扭矩扳手校核；[离线]千分表打表测量位移；[离线]着色探伤（PT）检查螺栓 | 关键判据：停机状态下螺栓预紧力大幅下降，且动态下滑块相对位移>0.2mm。鉴别要点：若节奏性撞击声随轧制速度频率变化且机架振动加剧，需排除滑块本体裂纹（通过超声波探伤排查滑块内部缺陷）。 | [经验级]根本处理：重新按照规定扭矩图谱紧固滑块螺栓，更换受损的防松垫片与塑性变形的螺栓；临时处理：若工况允许，降速减载运行并使用结构胶临时加固，待机后彻底紧固 | 严格按扭矩工艺施加预紧力；定期抽检紧固件力矩；采用防松螺母或化学螺纹锁固胶。 | 轧辊轴向窜动：也会引发管材单向尺寸波动和撞击声，但轴向窜动多伴随轴承座端盖发热，通过测量轴承轴向游隙即可区分。 | 钳工2名；工时3-5h（置信：经验值） | 液压扭矩扳手、力矩放大器、千分表、塞尺（置信：经验值） | 高强度螺栓、防松垫片、螺纹锁固胶（置信：经验值） | 高空或受限空间作业需挂安全带；使用液压扳手时防范油管爆裂导致高压喷射伤害（置信：经验值） | 紧固力矩达到设备图纸规定值；滑块静态相对位移量<0.05mm（置信：经验值）
MT-004-003-001-005-006-001 | 钢铁 |  | 轧机 | 主设备 | 钢铁核心特色轧钢设备，按产品类型分子设备。故障机理（轧辊磨损/断辊/剥落、轧辊轴承发热、压下机构失效、主传动齿轮磨损断齿、液压泄漏、冷却除鳞堵塞）通用，机架位置（粗中/精/预精）在故障特征参数 D5 层标注；产品特异（棒线导卫卡钢、板带板形、管材穿孔顶杆、冷轧润滑板形）在子设备结构层承载。子设备：棒线轧机（棒材/线材热连轧，含粗中+精+预精机架）、板材轧机（板带热轧，含粗轧+精轧机架）、管材轧机（无缝管穿孔+轧管）、冷轧轧机（冷轧带钢，润滑/板形/酸洗工艺特异）。 | 管材轧机 | 主传动系统 | 万向接轴 | 防尘密封圈 | 聚氨酯或丁腈橡胶唇形密封，箍装于花键套端部，防止水汽与氧化铁皮侵入花键副。（来源：GB/T 9877） | 是 | — | — | 密封圈唇口磨损 | 磨损 | 机械 | 一般 | 轧机运行中伴随高频振动与微小偏心，防尘密封圈（如NBR材质）唇口与运动件表面长期干摩擦或润滑不良，导致唇口尺寸减薄、防尘能力下降 | 密封唇口可见明显磨痕；外部有微量粉尘或氧化铁皮侵入润滑腔；伴有轻微异响 | [物理]密封唇口磨损深度>0.2mm（适用：NBR材质防尘圈，置信：经验值）；[物理]轧机辊系振动速度>4.5mm/s（适用：轧机辊系非驱动端，置信：经验值） | [离线]内径千分尺；[离线]振动加速度传感器 | 关键判据：振动值偏高且停机检查唇口存在粉末状橡胶碎屑。鉴别要点：与“轴承磨损”区分，若振动频谱无轴承外圈故障特征频率，且拆检仅密封处有粉尘，即为密封磨损而非轴承损伤 | [经验级]根本处理：拆卸旧密封圈，清理安装沟槽，更换同型号新密封圈并确保唇口朝向防尘侧，涂抹润滑脂；临时处理：无，须在计划检修时更换 | 定期检查润滑脂存量；确保轧机辊系轴向窜动在公差范围内；选用耐磨材质密封圈 | 轴承磨损：区分要点在于振动频谱是否出现轴承特征故障频率，且轴承磨损通常伴随温度显著升高 | 钳工2名；工时4h（置信：经验值） | 轴承拔取器、内径千分尺、游标卡尺、铜棒（置信：经验值） | NBR防尘密封圈备件、二硫化钼润滑脂（置信：经验值） | 执行LOTO断电挂牌，确认液压系统完全泄压（标准值，GB/T 33574-2017）（置信：标准值） | 密封安装后无卡涩，手动盘车无异常阻力，密封处外观无变形（置信：经验值）
MT-004-003-001-005-006-002 | 钢铁 |  | 轧机 | 主设备 | 钢铁核心特色轧钢设备，按产品类型分子设备。故障机理（轧辊磨损/断辊/剥落、轧辊轴承发热、压下机构失效、主传动齿轮磨损断齿、液压泄漏、冷却除鳞堵塞）通用，机架位置（粗中/精/预精）在故障特征参数 D5 层标注；产品特异（棒线导卫卡钢、板带板形、管材穿孔顶杆、冷轧润滑板形）在子设备结构层承载。子设备：棒线轧机（棒材/线材热连轧，含粗中+精+预精机架）、板材轧机（板带热轧，含粗轧+精轧机架）、管材轧机（无缝管穿孔+轧管）、冷轧轧机（冷轧带钢，润滑/板形/酸洗工艺特异）。 | 管材轧机 | 主传动系统 | 万向接轴 | 防尘密封圈 | 聚氨酯或丁腈橡胶唇形密封，箍装于花键套端部，防止水汽与氧化铁皮侵入花键副。（来源：GB/T 9877） | 是 | — | — | 密封圈老化与介质泄漏 | 老化；泄漏 | 机械；化学 | 严重 | 密封圈长期受轧机冷却水、乳化液侵蚀及热辐射影响，橡胶材料发生交联反应与溶胀，导致弹性丧失、发生永久变形，无法补偿密封间隙 | 密封圈表面出现龟裂或发粘溶胀现象；设备外部可见乳化液或润滑油呈滴状渗漏；润滑腔油位异常下降 | [化学]介质油中水分含量>0.1%（适用：轧机润滑系统，置信：经验值）；[物理]密封橡胶硬度变化（邵氏A）>10度（适用：NBR材质受热老化，置信：经验值） | [离线]邵氏硬度计；[离线]润滑油水分测试仪 | 关键判据：外观检查发现密封件体积膨胀或龟裂，且伴随介质流失。鉴别要点：与“密封件机械划伤泄漏”区分，若密封唇口无机械性撕裂或划痕，但整体材质变硬或发粘，即为老化泄漏 | [经验级]根本处理：清理泄漏部位，拆除老化密封圈，检查相配合的轴表面是否腐蚀，更换耐介质腐蚀的密封件（如氟橡胶）；临时处理：清理表面油污，使用密封堵漏胶进行外部封堵以维持短期运行 | 隔离高温热源；定期化验润滑介质防锈及抗乳化性能，防止介质变质加速密封件老化 | 密封面划伤泄漏：区分要点在于拆检密封件，观察是否存在机械性贯穿划痕或装配挤压造成的物理断裂缺口 | 钳工1名、管工1名；工时3h（置信：经验值） | 清洗剂、无尘布、邵氏硬度计、拉马（置信：经验值） | 氟橡胶密封圈备件、工业清洗剂、密封胶（置信：经验值） | 接触乳化液前佩戴耐酸碱手套及护目镜，废油按环保要求回收（标准值，GB 11651-2008）（置信：标准值） | 运行24小时后检查静密封点无渗漏，油位保持在正常刻度范围内（置信：经验值）
MT-004-003-001-005-006-003 | 钢铁 |  | 轧机 | 主设备 | 钢铁核心特色轧钢设备，按产品类型分子设备。故障机理（轧辊磨损/断辊/剥落、轧辊轴承发热、压下机构失效、主传动齿轮磨损断齿、液压泄漏、冷却除鳞堵塞）通用，机架位置（粗中/精/预精）在故障特征参数 D5 层标注；产品特异（棒线导卫卡钢、板带板形、管材穿孔顶杆、冷轧润滑板形）在子设备结构层承载。子设备：棒线轧机（棒材/线材热连轧，含粗中+精+预精机架）、板材轧机（板带热轧，含粗轧+精轧机架）、管材轧机（无缝管穿孔+轧管）、冷轧轧机（冷轧带钢，润滑/板形/酸洗工艺特异）。 | 管材轧机 | 主传动系统 | 万向接轴 | 防尘密封圈 | 聚氨酯或丁腈橡胶唇形密封，箍装于花键套端部，防止水汽与氧化铁皮侵入花键副。（来源：GB/T 9877） | 是 | — | — | 密封圈挤出破裂 | 破裂 | 机械 | 严重 | 轧机在高压穿带或卡钢等瞬时冲击工况下，液压缸或润滑腔压力骤升，超出防尘密封圈沟槽设计承压极限，导致橡胶材质被挤入密封间隙并发生机械性撕裂 | 密封圈根部或唇口出现局部剥离或L型贯穿撕裂；防尘外侧出现大量油脂或乳化液呈喷射状泄漏；系统保压能力下降 | [物理]系统工作压力>16MPa（适用：常规轧机低压密封工况，置信：经验值）；[物理]密封件挤出间隙>0.2mm（适用：配合面磨损后的最大允许间隙，置信：经验值） | [在线]压力变送器；[离线]塞尺；[离线]内窥镜 | 关键判据：系统压力突降且外侧可见新鲜喷射状油渍，拆检发现密封圈材质被挤出沟槽并发生机械断裂。鉴别要点：与“密封圈老化泄漏”区分，若密封件材质弹性正常、无明显热老化或化学溶胀发粘现象，仅为局部机械撕裂，即为挤出破裂 | [经验级]根本处理：检查并修复受损的金属挡圈或沟槽配合面，测量配合间隙，更换带有更高抗压能力（如加装聚四氟乙烯挡环）的加强型密封圈；临时处理：无，须立即停机降压并更换密封，严禁带压堵漏 | 优化液压系统溢流阀设定值以削减压力峰值；定期检查金属支撑环磨损情况，防止配合间隙扩大导致密封被挤出 | 密封圈老化泄漏：区分要点在于密封件整体材质的物理状态，老化表现为整体变硬、发粘或龟裂，而挤出破裂表现为局部机械撕裂且材质弹性基本正常 | 钳工2名；工时6h（置信：经验值） | 压力测试泵、塞尺、内六角扳手套装、铜棒（置信：经验值） | 加强型防尘密封圈组件、聚四氟乙烯挡环、密封安装专用导向套（置信：经验值） | 执行LOTO断电挂牌，确认液压管路完全泄压至0MPa，清理地面积油防滑跌（标准值，GB/T 33574-2017）（置信：标准值） | 按系统额定压力1.25倍进行耐压试验保压10分钟，密封处及挡环外侧无肉眼可见渗漏（标准值，GB/T 3766-2015）（置信：标准值）
MT-004-003-001-005-006-004 | 钢铁 |  | 轧机 | 主设备 | 钢铁核心特色轧钢设备，按产品类型分子设备。故障机理（轧辊磨损/断辊/剥落、轧辊轴承发热、压下机构失效、主传动齿轮磨损断齿、液压泄漏、冷却除鳞堵塞）通用，机架位置（粗中/精/预精）在故障特征参数 D5 层标注；产品特异（棒线导卫卡钢、板带板形、管材穿孔顶杆、冷轧润滑板形）在子设备结构层承载。子设备：棒线轧机（棒材/线材热连轧，含粗中+精+预精机架）、板材轧机（板带热轧，含粗轧+精轧机架）、管材轧机（无缝管穿孔+轧管）、冷轧轧机（冷轧带钢，润滑/板形/酸洗工艺特异）。 | 管材轧机 | 主传动系统 | 万向接轴 | 防尘密封圈 | 聚氨酯或丁腈橡胶唇形密封，箍装于花键套端部，防止水汽与氧化铁皮侵入花键副。（来源：GB/T 9877） | 是 | — | — | 密封圈受热变形卡死 | 变形 | 机械；热 | 一般 | 轧机辊颈区域在连续高速轧制时产生大量热量，若冷却水系统供应不足或辊颈摩擦发热，热量传导积聚导致防尘密封圈工作温度持续超过橡胶材质允许极限，发生热膨胀变形并失去弹性补偿能力 | 密封圈唇口端面出现偏磨或因膨胀挤压变形；轴表面伴随高温发蓝或变色现象；摩擦部位出现焦糊异味；辊颈部位伴有持续性高频摩擦异响 | [物理]密封圈工作面温度>100℃（适用：NBR丁腈橡胶材质允许极限，置信：经验值）；[物理]辊颈表面温度>80℃（适用：轧机常规循环冷却水工况，置信：经验值） | [在线]红外热像仪；[在线]Pt100铂电阻温度传感器 | 关键判据：红外热像监测显示辊颈密封区域温度持续异常升高，且伴随摩擦异响与橡胶焦糊味。鉴别要点：与“轴承磨损发热”区分，若振动频谱未出现轴承保持架或滚子故障特征频率，且停机检查轴承游隙及内部润滑正常，即为密封圈受热变形摩擦发热 | [经验级]根本处理：排查并疏通轧机冷却水喷嘴，检查轴表面粗糙度是否符合装配要求，更换耐高温材质（如氟橡胶FKM）的防尘密封圈；临时处理：加强外部冷却水喷射流量强制降温，降低轧机轧制速度以控制热源产生 | 确保轧机冷却水系统过滤网清洁，防止喷嘴堵塞；对长期高温运行区域的密封件进行预防性升级换型 | 轴承磨损发热：区分要点在于振动频谱是否出现轴承特征故障频率，且轴承磨损通常伴随轴承座整体温升而非仅局限于密封摩擦处 | 钳工1名；工时3h（置信：经验值） | 红外热像仪、测温枪、表面粗糙度仪、游标卡尺（置信：经验值） | 氟橡胶（FKM）防尘密封圈备件、冷却水喷嘴备件（置信：经验值） | 佩戴防烫伤手套，确认设备高温区域已降温至安全温度再进行接触式拆卸作业（标准值，GB 11651-2008）（置信：标准值） | 连续运行4小时后，红外测温显示密封区域温度稳定在80℃以下，且无异常摩擦异响（置信：经验值）
MT-004-003-001-006-000-001 | 钢铁 |  | 轧机 | 主设备 | 钢铁核心特色轧钢设备，按产品类型分子设备。故障机理（轧辊磨损/断辊/剥落、轧辊轴承发热、压下机构失效、主传动齿轮磨损断齿、液压泄漏、冷却除鳞堵塞）通用，机架位置（粗中/精/预精）在故障特征参数 D5 层标注；产品特异（棒线导卫卡钢、板带板形、管材穿孔顶杆、冷轧润滑板形）在子设备结构层承载。子设备：棒线轧机（棒材/线材热连轧，含粗中+精+预精机架）、板材轧机（板带热轧，含粗轧+精轧机架）、管材轧机（无缝管穿孔+轧管）、冷轧轧机（冷轧带钢，润滑/板形/酸洗工艺特异）。 | 管材轧机 | 主传动系统 | 制动器 |  | 安装于主电机非驱动端或减速机高速轴的液压盘式或电磁抱闸制动器，实现紧急制动、定位停车及防止轧机反转。（来源：《机械设计手册》） | 否 | 检查制动盘与摩擦片间隙，测量摩擦片剩余厚度，检查液压管路密封性，定期排气和更换液压油，清理制动器积尘。 | 制动盘磨损超限或出现贯穿裂纹，制动器壳体变形导致无法释放，修复成本超整机60%时整体报废。 | 制动器制动力矩衰减失效 | 性能退化；磨损 | 机械；热 | 危急 | 轧机紧急制动或工作制动时，摩擦片与制动盘贴合面因严重磨损或热衰退导致摩擦系数急剧下降，系统整体提供的制动力矩不足以克服管材轧机的旋转惯性，导致轧辊未能按设定时间停止 | 轧机机架出现异常振动及摩擦啸叫；制动响应时间明显延长；轧辊停机惯性过大越过预定位置；制动器外壳异常发烫 | [物理]制动响应时间>3s（适用：冷轧机紧急制动工况，置信：经验值）；[物理]摩擦片磨损余量<2mm（适用：日常检查，置信：经验值）；[热]制动器壳体温度>85℃（适用：连续轧制工况，置信：经验值） | [在线]轧机主电机转速反馈系统；[离线]红外测温仪；[离线]塞尺及测厚仪 | 判据：制动响应时间超标且伴随壳体高温。鉴别要点：若主电机电流在停机瞬间未归零且有拖拽感，需与电气变频器能耗制动失效相区分（检查变频器制动电阻是否过热烧毁，若电阻正常且机械侧发烫则为机械制动器磨损） | [经验级]根本处理：更换全套摩擦片并重新调整制动间隙，打磨制动盘表面；临时处理：无，须立即停机处理 | 定期测量摩擦片厚度并记录趋势；避免频繁的极速紧急制动；保障制动器周边冷却通风良好 | 变频电气制动失效：区分要点在于电气制动失效通常伴随变频器报过压或过流故障码，且制动电阻柜异常发烫，而机械制动器力矩衰减主要表现为机械摩擦异响和制动盘高温 | 钳工2名、电工1名；工时4-6h（置信：经验值） | 扭力扳手、千分尺、红外测温仪、角磨机（置信：经验值） | 制动器成套摩擦片、专用清洗剂、螺丝紧固胶（置信：经验值） | 严格执行LOTO断电挂牌程序，必须使用机械防转插销或专用垫块锁定轧辊等具有巨大转动惯量的旋转部件，防止因重力或惯性自转导致绞伤（置信：经验值） | 摩擦片间隙均匀且符合0.5-1.0mm要求，手动盘车无卡阻，空载试车制动响应时间<2s（置信：经验值）
MT-004-003-001-006-000-002 | 钢铁 |  | 轧机 | 主设备 | 钢铁核心特色轧钢设备，按产品类型分子设备。故障机理（轧辊磨损/断辊/剥落、轧辊轴承发热、压下机构失效、主传动齿轮磨损断齿、液压泄漏、冷却除鳞堵塞）通用，机架位置（粗中/精/预精）在故障特征参数 D5 层标注；产品特异（棒线导卫卡钢、板带板形、管材穿孔顶杆、冷轧润滑板形）在子设备结构层承载。子设备：棒线轧机（棒材/线材热连轧，含粗中+精+预精机架）、板材轧机（板带热轧，含粗轧+精轧机架）、管材轧机（无缝管穿孔+轧管）、冷轧轧机（冷轧带钢，润滑/板形/酸洗工艺特异）。 | 管材轧机 | 主传动系统 | 制动器 |  | 安装于主电机非驱动端或减速机高速轴的液压盘式或电磁抱闸制动器，实现紧急制动、定位停车及防止轧机反转。（来源：《机械设计手册》） | 否 | 检查制动盘与摩擦片间隙，测量摩擦片剩余厚度，检查液压管路密封性，定期排气和更换液压油，清理制动器积尘。 | 制动盘磨损超限或出现贯穿裂纹，制动器壳体变形导致无法释放，修复成本超整机60%时整体报废。 | 制动器液压/气动系统接口泄漏 | 泄漏 | 机械 | 严重 | 制动器动力源（液压缸或气缸）的管路接头、密封圈因长期高频振动和压力冲击产生疲劳老化或微裂纹，导致介质外泄，系统建压缓慢或无法维持保压，引起制动动作迟缓 | 制动器动作时伴有明显的气流嘶嘶声或液压油泄漏滴落；系统压力表在保压期间指针缓慢下降；制动夹紧/松开动作出现明显滞后 | [物理]系统保压压力下降值>5%/min（适用：额定工作压力下，置信：经验值）；[化学]液压油水分>100ppm（置信：经验值） | [在线]管路压力变送器；[离线]超声波泄漏检测仪；[离线]油液取样化验箱 | 判据：保压期间压力持续下降且外部可见介质渗漏痕迹。鉴别要点：需与液压泵本体内泄区分，若关闭制动器进油截止阀后泵站压力仍下降，则为泵或主阀内泄；若关闭后压力能维持，则为制动器端接口外漏 | [经验级]根本处理：更换损坏的密封圈及老化管路，重新对接接头并测漏；临时处理：对轻微渗漏接头缠绕聚四氟乙烯生料带并紧固，加强巡检补油 | 定期更换老化管路及密封件；提高系统介质清洁度，防止杂质拉伤密封面；紧固防松卡套 | 制动器内部机械卡阻：区分要点在于机械卡阻时系统压力会异常升高甚至过载溢流，而接口泄漏时压力无法建立或持续下降 | 钳工2名；工时3-4h（置信：经验值） | 压力检测台、超声波测漏仪、扳手套装（置信：经验值） | 高压油管、组合密封垫圈、气动密封圈、液压油（置信：经验值） | 检修前必须对液压系统进行完全泄压并释放储能器能量，严禁带压拆卸管路接头以防高压流体喷射伤人；作业区域需铺设吸油毡防滑（置信：经验值） | 系统打压至额定压力的1.25倍保压10分钟，压力降<2%，各接口无渗漏（置信：经验值）
MT-004-003-001-006-000-003 | 钢铁 |  | 轧机 | 主设备 | 钢铁核心特色轧钢设备，按产品类型分子设备。故障机理（轧辊磨损/断辊/剥落、轧辊轴承发热、压下机构失效、主传动齿轮磨损断齿、液压泄漏、冷却除鳞堵塞）通用，机架位置（粗中/精/预精）在故障特征参数 D5 层标注；产品特异（棒线导卫卡钢、板带板形、管材穿孔顶杆、冷轧润滑板形）在子设备结构层承载。子设备：棒线轧机（棒材/线材热连轧，含粗中+精+预精机架）、板材轧机（板带热轧，含粗轧+精轧机架）、管材轧机（无缝管穿孔+轧管）、冷轧轧机（冷轧带钢，润滑/板形/酸洗工艺特异）。 | 管材轧机 | 主传动系统 | 制动器 |  | 安装于主电机非驱动端或减速机高速轴的液压盘式或电磁抱闸制动器，实现紧急制动、定位停车及防止轧机反转。（来源：《机械设计手册》） | 否 | 检查制动盘与摩擦片间隙，测量摩擦片剩余厚度，检查液压管路密封性，定期排气和更换液压油，清理制动器积尘。 | 制动盘磨损超限或出现贯穿裂纹，制动器壳体变形导致无法释放，修复成本超整机60%时整体报废。 | 制动器动作卡滞不同步 | 异常振动；性能退化 | 机械；控制 | 严重 | 制动器双侧或多组执行机构因铰接销轴润滑不良、导向槽磨损变形或控制阀流量不均，导致制动过程中夹紧与松开动作出现时间差，制动盘受力偏载引发轧机抖动 | 制动释放或闭合瞬间伴随机械撞击异响；轧机穿料或起车瞬间出现扭转抖动；两侧制动臂退距存在明显视觉偏差 | [物理]两侧制动臂动作时间差>0.5s（适用：轧机联动工况，置信：经验值）；[物理]制动器退距间隙偏差>0.2mm（适用：静态调整，置信：经验值） | [在线]主传动系统扭矩仪；[离线]高精度秒表及高清慢动作摄像分析；[离线]塞尺 | 判据：动作时间差超标且伴随退距不一致。鉴别要点：需与主传动接轴万向节磨损引起的抖动相区分（若制动器断电脱开后手动盘车无周期性卡阻感，且抖动仅发生在制动启停瞬间，则排除接轴机械故障） | [经验级]根本处理：拆洗润滑全部铰接销轴，修复或更换磨损的导向槽及衬套，重新标定液压控制阀的节流开口；临时处理：手动微调两侧推杆螺母补偿间隙，增加润滑频次 | 定期向制动臂铰接点加注耐高温极压润滑脂；定期校核双缸/多缸同步精度；保持控制阀台清洁防堵塞 | 主传动系统共振：区分要点在于共振通常发生在特定轧制速度区间，而制动卡滞引发的抖动集中在制动器动作瞬间及低速穿料阶段 | 钳工2名、液压工1名；工时5-8h（置信：经验值） | 游标卡尺、同步测试仪、黄油枪、拉马（置信：经验值） | 铜基导向衬套、高温润滑脂、液压控制阀芯修复包（置信：经验值） | 作业前必须投入轧机机械防转锁定，并确认液压动力源已彻底切断泄压，防止检修中系统误动夹伤手指（置信：经验值） | 通入额定动力源测试连续动作3次以上，两侧制动臂闭合与松开动作时间差<0.2s，各铰接点无卡阻（置信：经验值）
MT-004-003-001-006-001-001 | 钢铁 |  | 轧机 | 主设备 | 钢铁核心特色轧钢设备，按产品类型分子设备。故障机理（轧辊磨损/断辊/剥落、轧辊轴承发热、压下机构失效、主传动齿轮磨损断齿、液压泄漏、冷却除鳞堵塞）通用，机架位置（粗中/精/预精）在故障特征参数 D5 层标注；产品特异（棒线导卫卡钢、板带板形、管材穿孔顶杆、冷轧润滑板形）在子设备结构层承载。子设备：棒线轧机（棒材/线材热连轧，含粗中+精+预精机架）、板材轧机（板带热轧，含粗轧+精轧机架）、管材轧机（无缝管穿孔+轧管）、冷轧轧机（冷轧带钢，润滑/板形/酸洗工艺特异）。 | 管材轧机 | 主传动系统 | 制动器 | 制动盘 | 合金结构钢锻造，表面淬火，通过法兰连接于电机轴，与摩擦片配磨提供制动力矩。易受热龟裂或磨损超限。（来源：JB/T 10917） | 是 | — | — | 制动盘摩擦面磨损 | 磨损 | 机械 | 一般 | 制动过程中摩擦材料与制动盘表面相对运动导致材料损失，长期累积使盘厚减薄 | 制动盘厚度明显减薄；制动距离延长；制动时伴随异常响声 | [几何]制动盘厚度磨损量>极限偏差值（适用：轧机工况，置信：经验值）；[物理]摩擦表面粗糙度Ra>3.2μm（适用：制动面，置信：经验值） | [离线]外径千分尺；[离线]粗糙度仪 | 测量厚度若均匀减薄且无深沟槽，判为正常磨损；若局部出现深沟槽或偏磨，需检查制动钳对中情况或摩擦片异物 | [经验级]根本处理：更换制动盘至合格厚度；临时处理：无，须立即停机处理 | 定期检测制动盘厚度；保持制动闸瓦清洁无异物 | 制动盘偏磨：区分要点为偏磨通常呈现厚度不均，正常磨损为均匀减薄 | 钳工2名；工时4-6h（置信：经验值） | 千分尺、吊装带、力矩扳手（置信：经验值） | 备用制动盘、连接螺栓（置信：经验值） | 执行LOTO断电挂牌；起重作业按GB 6067.1-2010（置信：标准值） | 制动盘厚度及端面跳动符合设计图纸要求（置信：经验值）
MT-004-003-001-006-001-002 | 钢铁 |  | 轧机 | 主设备 | 钢铁核心特色轧钢设备，按产品类型分子设备。故障机理（轧辊磨损/断辊/剥落、轧辊轴承发热、压下机构失效、主传动齿轮磨损断齿、液压泄漏、冷却除鳞堵塞）通用，机架位置（粗中/精/预精）在故障特征参数 D5 层标注；产品特异（棒线导卫卡钢、板带板形、管材穿孔顶杆、冷轧润滑板形）在子设备结构层承载。子设备：棒线轧机（棒材/线材热连轧，含粗中+精+预精机架）、板材轧机（板带热轧，含粗轧+精轧机架）、管材轧机（无缝管穿孔+轧管）、冷轧轧机（冷轧带钢，润滑/板形/酸洗工艺特异）。 | 管材轧机 | 主传动系统 | 制动器 | 制动盘 | 合金结构钢锻造，表面淬火，通过法兰连接于电机轴，与摩擦片配磨提供制动力矩。易受热龟裂或磨损超限。（来源：JB/T 10917） | 是 | — | — | 制动盘热裂纹 | 裂纹 | 机械；热 | 严重 | 频繁制动产生的热应力循环导致材料疲劳，在表面或内部产生微裂纹并扩展 | 摩擦面出现细微龟裂或放射状裂纹；制动时有金属撕裂声 | [物理]裂纹深度>0.5mm（适用：摩擦面，置信：经验值）；[状态量]表面硬度异常升高（适用：热影响区，置信：经验值） | [离线]磁粉探伤仪；[离线]渗透探伤剂；[离线]硬度计 | 通过磁粉或渗透探伤发现裂纹；若裂纹呈网状且集中在热斑区，判为热疲劳裂纹；若裂纹为单一贯穿且无热斑特征，需排查机械过载冲击 | [经验级]根本处理：更换制动盘；临时处理：无，须立即停机处理 | 优化制动逻辑减少紧急制动频次；改善散热条件 | 制动盘机械断裂：区分要点为热裂纹伴随表面变色和热影响区，机械断裂多由单次过载引起 | 钳工2名、探伤工1名；工时6-8h（置信：经验值） | 磁粉探伤仪、渗透剂、清洗剂、吊具（置信：经验值） | 备用制动盘、清洗溶剂（置信：经验值） | 执行LOTO断电挂牌；动火作业需办理作业票（置信：经验值） | 探伤结果无裂纹；表面无可见热损伤（置信：经验值）
MT-004-003-001-006-001-003 | 钢铁 |  | 轧机 | 主设备 | 钢铁核心特色轧钢设备，按产品类型分子设备。故障机理（轧辊磨损/断辊/剥落、轧辊轴承发热、压下机构失效、主传动齿轮磨损断齿、液压泄漏、冷却除鳞堵塞）通用，机架位置（粗中/精/预精）在故障特征参数 D5 层标注；产品特异（棒线导卫卡钢、板带板形、管材穿孔顶杆、冷轧润滑板形）在子设备结构层承载。子设备：棒线轧机（棒材/线材热连轧，含粗中+精+预精机架）、板材轧机（板带热轧，含粗轧+精轧机架）、管材轧机（无缝管穿孔+轧管）、冷轧轧机（冷轧带钢，润滑/板形/酸洗工艺特异）。 | 管材轧机 | 主传动系统 | 制动器 | 制动盘 | 合金结构钢锻造，表面淬火，通过法兰连接于电机轴，与摩擦片配磨提供制动力矩。易受热龟裂或磨损超限。（来源：JB/T 10917） | 是 | — | — | 制动盘表面变形 | 变形 | 机械；热 | 严重 | 受热不均及巨大径向夹紧力导致制动盘发生翘曲或塑性变形 | 制动盘端面跳动超标；制动抖动明显；制动钳温度异常高 | [几何]端面跳动>0.1mm（适用：安装基准面，置信：经验值）；[几何]平行度偏差>0.05mm（适用：摩擦面，置信：经验值） | [离线]百分表；[离线]深度尺 | 测量端面跳动，若跳动值随角度周期变化且盘面呈波浪状，判为变形；若跳动值固定不变，需排查安装基准面误差或轴承间隙 | [经验级]根本处理：拆下制动盘进行车削修复或更换；临时处理：无，须立即停机处理 | 避免长时间点刹或重载下持续制动；定期检查冷却系统 | 制动盘偏心安装：区分要点为变形导致盘面不平整，偏心导致整体回转中心偏移 | 钳工2名；工时4-6h（置信：经验值） | 百分表、磁力表座、车床（外协）、力矩扳手（置信：经验值） | 备用制动盘、紧固螺栓（置信：经验值） | 执行LOTO断电挂牌；起重作业按GB 6067.1-2010（置信：标准值） | 端面跳动及平行度符合设备技术文件要求（置信：经验值）
MT-004-003-001-006-001-004 | 钢铁 |  | 轧机 | 主设备 | 钢铁核心特色轧钢设备，按产品类型分子设备。故障机理（轧辊磨损/断辊/剥落、轧辊轴承发热、压下机构失效、主传动齿轮磨损断齿、液压泄漏、冷却除鳞堵塞）通用，机架位置（粗中/精/预精）在故障特征参数 D5 层标注；产品特异（棒线导卫卡钢、板带板形、管材穿孔顶杆、冷轧润滑板形）在子设备结构层承载。子设备：棒线轧机（棒材/线材热连轧，含粗中+精+预精机架）、板材轧机（板带热轧，含粗轧+精轧机架）、管材轧机（无缝管穿孔+轧管）、冷轧轧机（冷轧带钢，润滑/板形/酸洗工艺特异）。 | 管材轧机 | 主传动系统 | 制动器 | 制动盘 | 合金结构钢锻造，表面淬火，通过法兰连接于电机轴，与摩擦片配磨提供制动力矩。易受热龟裂或磨损超限。（来源：JB/T 10917） | 是 | — | — | 制动盘螺栓松动 | 松动 | 机械 | 严重 | 轧机长期处于重载交变工况，制动盘连接螺栓受剪切力与振动发生塑性伸长或退扣，导致紧固预紧力下降 | 制动时伴随明显金属撞击声；制动盘轴向窜动量增大；螺栓周围出现铁锈粉 | [力学]螺栓预紧力下降>15%（适用：连接螺栓，置信：经验值）；[几何]制动盘轴向窜动>0.05mm（适用：轧机轴头，置信：经验值） | [离线]力矩扳手；[离线]百分表；[在线]振动加速度传感器 | 检测到异常低频撞击振动时：若轴向窜动超标且力矩衰减，判为螺栓松动；若振动频谱以高频为主且伴随温升，需排除轴承磨损 | [经验级]根本处理：拆下旧螺栓，清洗螺纹后涂抹螺纹锁固胶，使用全新螺栓按对角顺序紧固至设计力矩；临时处理：使用力矩扳手按现行力矩标准复紧，并在松动部位做防松标记 | 定期使用力矩扳手抽检预紧力；在检修装配时严格使用合格的力矩扳手并涂抹防松胶 | 制动盘变形：区分要点为变形引起的端面跳动在盘转一圈内呈平滑周期波动，而螺栓松动表现为局部角度的急促窜动 | 钳工2名；工时3-4h（置信：经验值） | 力矩扳手、百分表、磁力表座、螺纹锁固胶（置信：经验值） | 高强度螺栓、垫圈、螺纹锁固胶（置信：经验值） | 执行LOTO断电挂牌；高处作业必须挂安全带（置信：经验值） | 螺栓力矩达到设备图纸要求；盘车检查无轴向窜动（置信：经验值）
MT-004-003-001-006-001-005 | 钢铁 |  | 轧机 | 主设备 | 钢铁核心特色轧钢设备，按产品类型分子设备。故障机理（轧辊磨损/断辊/剥落、轧辊轴承发热、压下机构失效、主传动齿轮磨损断齿、液压泄漏、冷却除鳞堵塞）通用，机架位置（粗中/精/预精）在故障特征参数 D5 层标注；产品特异（棒线导卫卡钢、板带板形、管材穿孔顶杆、冷轧润滑板形）在子设备结构层承载。子设备：棒线轧机（棒材/线材热连轧，含粗中+精+预精机架）、板材轧机（板带热轧，含粗轧+精轧机架）、管材轧机（无缝管穿孔+轧管）、冷轧轧机（冷轧带钢，润滑/板形/酸洗工艺特异）。 | 管材轧机 | 主传动系统 | 制动器 | 制动盘 | 合金结构钢锻造，表面淬火，通过法兰连接于电机轴，与摩擦片配磨提供制动力矩。易受热龟裂或磨损超限。（来源：JB/T 10917） | 是 | — | — | 制动盘摩擦片卡滞 | 卡滞 | 机械 | 严重 | 制动钳导向销锈蚀或液压动作不畅，导致制动解除后摩擦片无法彻底回退，与制动盘发生持续摩擦 | 轧机驱动电机电流异常升高；非制动状态下制动盘温度异常升高；盘面出现单侧发蓝或异常磨损带 | [热]制动盘本体温度>150℃（适用：非制动状态，置信：经验值）；[电]主传动电机电流>额定值10%（适用：空载加速期，置信：经验值） | [在线]红外测温仪；[在线]电机电流监测模块；[离线]塞尺 | 监测到电机电流与盘温同时异常升高时：若测得摩擦片与盘背间隙为0，判为卡滞；若间隙正常但局部高温，需排查制动盘热变形 | [经验级]根本处理：拆卸制动钳，清理导向销并涂抹高温润滑脂，更换损坏的密封圈；临时处理：手动强制复位制动钳，降低设备运行负荷并密切监控温度 | 定期清理制动钳导向装置；每季检查并补充导向销耐高温润滑脂 | 制动盘热裂纹：区分要点为热裂纹伴随摩擦面的龟裂与硬度异常，而卡滞主要表现为间隙消失与持续高温 | 钳工2名；工时4-6h（置信：经验值） | 红外测温仪、塞尺、内六角扳手、拉马（置信：经验值） | 导向销修复包、高温润滑脂、密封圈（置信：经验值） | 执行LOTO断电挂牌；接触高温部件需佩戴隔热手套（置信：经验值） | 制动钳动作灵活无阻滞；摩擦片回退间隙符合设计要求（置信：经验值）
MT-004-003-001-006-002-001 | 钢铁 |  | 轧机 | 主设备 | 钢铁核心特色轧钢设备，按产品类型分子设备。故障机理（轧辊磨损/断辊/剥落、轧辊轴承发热、压下机构失效、主传动齿轮磨损断齿、液压泄漏、冷却除鳞堵塞）通用，机架位置（粗中/精/预精）在故障特征参数 D5 层标注；产品特异（棒线导卫卡钢、板带板形、管材穿孔顶杆、冷轧润滑板形）在子设备结构层承载。子设备：棒线轧机（棒材/线材热连轧，含粗中+精+预精机架）、板材轧机（板带热轧，含粗轧+精轧机架）、管材轧机（无缝管穿孔+轧管）、冷轧轧机（冷轧带钢，润滑/板形/酸洗工艺特异）。 | 管材轧机 | 主传动系统 | 制动器 | 摩擦片 | 树脂基或烧结合金耐磨材料粘接于钢背上，非石棉配方，压嵌于制动钳内。作为易损件频繁更换。（来源：JB/T 10917） | 是 | — | — | 摩擦片异常磨损 | 磨损 | 机械；热 | 严重 | 轧机传动离合器在高频启停和重载转矩冲击下，摩擦材料表面剧烈磨削脱落，导致摩擦系数急剧下降并伴随剧烈摩擦生热 | 轧机起车或咬入钢管时传动轴出现连续顿挫感；主传动电机电流出现大幅周期性波动；摩擦片区域散发焦糊味；管材表面出现周期性振纹 | [物理]摩擦片厚度磨损量>原设计厚度的30%（适用：管材轧机重载工况，置信：经验值）；[物理]离合器外壳表面温度>85℃（适用：连续轧制工况，置信：经验值）；[电气]主传动电机电流波动幅值>额定电流的15%（适用：管材咬入阶段，置信：经验值） | [在线]电机电流互感器监测；[在线]离合器外壳红外测温传感器；[离线]测厚仪与游标卡尺 | 关键判据：电流大幅波动且伴随离合器外壳异常高温。鉴别要点：若电流波动但无显著温升且伴有周期性机械异响，应判定为减速箱齿轮点蚀或断齿故障，而非摩擦片磨损 | [经验级]根本处理：拆卸离合器总成，更换全新摩擦片组件并重新调整摩擦片间隙至出厂规范；临时处理：适当调高液压站离合器工作压力以增加压紧力，降低轧制负荷及咬入速度，维持低负荷平稳运行至检修期，严禁盲目调高系统压力以免压盘变形或钢片碎裂 | 定期检查离合器液压油清洁度；优化轧机咬入参数以降低峰值转矩冲击；定期检测摩擦片厚度 | 减速箱齿轮断齿：齿轮断齿会产生周期性冲击和电流波动，但多伴随强烈低频机械撞击异响，且减速箱轴承座振动烈度显著超标 | 钳工3名；工时8-10h（置信：经验值） | 专用离合器拆装拉马、大扭矩液压扳手、游标卡尺、红外测温仪（置信：经验值） | 管材轧机专用离合器摩擦片总成、密封圈（置信：经验值） | 检修前必须切断主传动电源并执行LOTO断电挂牌；拆卸大扭矩螺栓时防范重物坠落挤压（GB 6067.1-2010 起重机械安全规程，置信：标准值） | 离合器结合平稳无打滑顿挫；空载与负载试车电流波动均<5%；外壳温度<60℃（置信：经验值）
MT-004-003-001-006-002-002 | 钢铁 |  | 轧机 | 主设备 | 钢铁核心特色轧钢设备，按产品类型分子设备。故障机理（轧辊磨损/断辊/剥落、轧辊轴承发热、压下机构失效、主传动齿轮磨损断齿、液压泄漏、冷却除鳞堵塞）通用，机架位置（粗中/精/预精）在故障特征参数 D5 层标注；产品特异（棒线导卫卡钢、板带板形、管材穿孔顶杆、冷轧润滑板形）在子设备结构层承载。子设备：棒线轧机（棒材/线材热连轧，含粗中+精+预精机架）、板材轧机（板带热轧，含粗轧+精轧机架）、管材轧机（无缝管穿孔+轧管）、冷轧轧机（冷轧带钢，润滑/板形/酸洗工艺特异）。 | 管材轧机 | 主传动系统 | 制动器 | 摩擦片 | 树脂基或烧结合金耐磨材料粘接于钢背上，非石棉配方，压嵌于制动钳内。作为易损件频繁更换。（来源：JB/T 10917） | 是 | — | — | 摩擦片热衰退与烧蚀 | 性能退化 | 热；化学 | 危急 | 轧机极限超载或离合器结合压力严重不足导致摩擦片与钢片之间发生持续打滑，产生大量摩擦热，致使摩擦材料碳化失效、表面烧焦剥落 | 轧机速度无法跟随设定指令，管材轧制力矩严重不足；离合器部位冒白烟并散发极强烈刺鼻焦糊味；主传动系统转速急剧下降甚至导致主电机堵转跳闸 | [物理]摩擦片表面瞬时温度>300℃（适用：严重打滑工况，置信：经验值）；[化学]离合器液压油铁谱分析中铁屑及碳化物颗粒浓度>100ppm（置信：经验值）；[物理]摩擦动摩擦系数下降>25%（适用：标定工况，置信：经验值） | [在线]主电机转速与辊道转速反馈编码器；[离线]液压油液取样光谱与铁谱分析 | 关键判据：转速指令与实际转速出现显著偏差，且油液铁谱中碳化颗粒激增。鉴别要点：若转速偏差但油液铁谱无异常且系统油压极低，应判定为液压系统内泄或油泵故障，而非摩擦片本体烧蚀 | [经验级]根本处理：立即紧急停机，对液压系统进行彻底泄压并执行能量隔离（LOTO），排空受污染液压油，彻底清洗液压管路及离合器油缸，更换全套摩擦片及受热变形的对偶钢片；临时处理：无，须立即停机处理 | 确保离合器液压系统压力传感器与压力开关定期校验；安装并投用打滑与超温联锁保护装置 | 液压系统严重内泄：内泄会导致执行机构动作缓慢和出力不足，但不会产生摩擦片高温和刺鼻焦糊味 | 液压工1名、钳工2名；工时12-16h（置信：经验值） | 液压油液取样分析仪、红外热成像仪、大扭矩液压扳手、专用清洗设备（置信：经验值） | 全套离合器摩擦片、对偶钢片、抗磨液压油、系统滤芯（置信：经验值） | 拆卸管路及离合器油缸前必须对液压系统进行彻底泄压并执行能量隔离（LOTO），防范高压流体喷射伤人；处理高温烧蚀部件时佩戴防烫伤手套；动火或清理油污作业时需办理动火作业票并配备灭火器（置信：经验值） | 系统油压恢复至额定值；空载测试摩擦片结合无打滑、无冒烟；负载试车轧制力矩满足设计要求（置信：经验值）
MT-004-003-001-006-002-003 | 钢铁 |  | 轧机 | 主设备 | 钢铁核心特色轧钢设备，按产品类型分子设备。故障机理（轧辊磨损/断辊/剥落、轧辊轴承发热、压下机构失效、主传动齿轮磨损断齿、液压泄漏、冷却除鳞堵塞）通用，机架位置（粗中/精/预精）在故障特征参数 D5 层标注；产品特异（棒线导卫卡钢、板带板形、管材穿孔顶杆、冷轧润滑板形）在子设备结构层承载。子设备：棒线轧机（棒材/线材热连轧，含粗中+精+预精机架）、板材轧机（板带热轧，含粗轧+精轧机架）、管材轧机（无缝管穿孔+轧管）、冷轧轧机（冷轧带钢，润滑/板形/酸洗工艺特异）。 | 管材轧机 | 主传动系统 | 制动器 | 摩擦片 | 树脂基或烧结合金耐磨材料粘接于钢背上，非石棉配方，压嵌于制动钳内。作为易损件频繁更换。（来源：JB/T 10917） | 是 | — | — | 摩擦片疲劳碎裂 | 断裂 | 机械 | 危急 | 离合器在管材轧机频繁的极限冲击载荷作用下，摩擦片内部应力集中导致基体产生微观疲劳裂纹，裂纹扩展至表面后引发材料大面积碎裂脱落 | 离合器内部突发沉闷的机械断裂撞击声；主传动系统瞬间失去动力传递，管材卡滞在轧机机架内；液压油路滤芯被大量非金属碎屑迅速堵塞报警 | [物理]液压油滤芯压差短时间内达到报警值>0.35MPa（适用：循环润滑冷却系统，置信：经验值）；[物理]离合器输出端振动加速度峰值>15m/s²（适用：碎裂卡滞瞬间，置信：经验值） | [在线]液压系统滤芯压差开关；[在线]传动系统振动加速度传感器；[离线]内窥镜检查 | 关键判据：突发强烈机械撞击振动且液压滤芯压差极速报警。鉴别要点：若发生强烈振动但无滤芯堵塞且伴随齿轮啮合高频噪声，应判定为减速箱轴承保持架断裂故障，而非摩擦片碎裂 | [经验级]根本处理：拆卸离合器总成清理内部碎片，全面检查并修复主轴花键损伤，更换全套摩擦片总成；临时处理：无，须立即停机处理 | 优化轧机穿带及抛钢工艺，避免瞬间峰值转矩超过离合器设计极限；定期对液压油箱磁性滤芯进行清理检查 | 减速箱轴承保持架断裂：均会引起突发强烈振动，但轴承损坏通常在减速箱部位产生连续高频尖啸声，且不会导致离合器液压油滤芯被非金属碎屑堵塞 | 钳工3名；工时10-12h（置信：经验值） | 离合器总成拆装专用工具、内窥镜、振动频谱分析仪、大扭矩液压扳手（置信：经验值） | 全套离合器摩擦片总成、主轴花键修复套件、系统滤芯（置信：经验值） | 检修前必须切断主传动及液压系统电源并执行LOTO断电挂牌；拆卸大扭矩螺栓时防范重物坠落挤压（GB 6067.1-2010 起重机械安全规程，置信：标准值） | 离合器内部无残留碎片；花键配合间隙符合出厂规范；空载及负载试车无异常机械噪声及振动（置信：经验值）
MT-004-003-001-007-000-001 | 钢铁 |  | 轧机 | 主设备 | 钢铁核心特色轧钢设备，按产品类型分子设备。故障机理（轧辊磨损/断辊/剥落、轧辊轴承发热、压下机构失效、主传动齿轮磨损断齿、液压泄漏、冷却除鳞堵塞）通用，机架位置（粗中/精/预精）在故障特征参数 D5 层标注；产品特异（棒线导卫卡钢、板带板形、管材穿孔顶杆、冷轧润滑板形）在子设备结构层承载。子设备：棒线轧机（棒材/线材热连轧，含粗中+精+预精机架）、板材轧机（板带热轧，含粗轧+精轧机架）、管材轧机（无缝管穿孔+轧管）、冷轧轧机（冷轧带钢，润滑/板形/酸洗工艺特异）。 | 管材轧机 | 主传动系统 | 稀油润滑站 |  | 为减速机、齿轮座提供循环稀油润滑和冷却，集成油箱、泵组、过滤和冷却器，带有温控和压力调节。（来源：《流体动压润滑与密封》） | 否 | 定期取样化验润滑油粘度与水分，清洗油箱并更换滤芯，检查油泵出口压力，紧固管路法兰，清理冷却器污垢，校验压力表。 | 油箱腐蚀穿孔、油泵壳体裂纹或容积效率低于60%，且冷却器管束大面积堵死无法疏清洗则整套更换。 | 稀油润滑系统油液劣化 | 性能退化 | 化学 | 一般 | 润滑油长期在高温、高压及金属催化作用下发生氧化、酸值升高，产生油泥和胶质，导致润滑性能下降及系统部件腐蚀 | 油色变深、浑浊；油箱底部有油泥沉积；系统滤芯压差频繁报警 | [化学]酸值>0.5mgKOH/g（适用：工业齿轮油系统，置信：经验值）；[状态量]水分含量>0.1%（适用：循环润滑系统，置信：经验值）；[物理]粘度变化率±15%（适用：运行温度下，置信：经验值） | [在线]油液水分传感器；[在线]粘度传感器；[离线]油液化验仪 | 若酸值升高且水分正常→油液氧化劣化（非进水）；若水分升高且酸值正常→密封失效进水（非劣化）；若出现金属磨粒→部件磨损（非单纯油质劣化） | [经验级]根本处理：更换全部润滑油并清洗油箱及管路；临时处理：补加新油并投入在线脱水过滤装置 | 定期进行油液化验；控制油箱温度<55℃；保持呼吸器畅通 | 润滑油进水乳化 | 钳工1名、油工1名；工时4-6h（置信：经验值） | 滤油机、真空泵、油桶、清洗剂（置信：经验值） | 新油、滤芯、密封圈（置信：经验值） | 进入油箱内部清理属受限空间作业，必须严格执行通风、测氧测爆，使用36V以下安全防爆照明并办理审批；废油回收按危废处理，防止环境污染（置信：经验值） | 油质化验合格，无可见杂质，酸值及水分符合设备说明书要求（置信：经验值）
MT-004-003-001-007-000-002 | 钢铁 |  | 轧机 | 主设备 | 钢铁核心特色轧钢设备，按产品类型分子设备。故障机理（轧辊磨损/断辊/剥落、轧辊轴承发热、压下机构失效、主传动齿轮磨损断齿、液压泄漏、冷却除鳞堵塞）通用，机架位置（粗中/精/预精）在故障特征参数 D5 层标注；产品特异（棒线导卫卡钢、板带板形、管材穿孔顶杆、冷轧润滑板形）在子设备结构层承载。子设备：棒线轧机（棒材/线材热连轧，含粗中+精+预精机架）、板材轧机（板带热轧，含粗轧+精轧机架）、管材轧机（无缝管穿孔+轧管）、冷轧轧机（冷轧带钢，润滑/板形/酸洗工艺特异）。 | 管材轧机 | 主传动系统 | 稀油润滑站 |  | 为减速机、齿轮座提供循环稀油润滑和冷却，集成油箱、泵组、过滤和冷却器，带有温控和压力调节。（来源：《流体动压润滑与密封》） | 否 | 定期取样化验润滑油粘度与水分，清洗油箱并更换滤芯，检查油泵出口压力，紧固管路法兰，清理冷却器污垢，校验压力表。 | 油箱腐蚀穿孔、油泵壳体裂纹或容积效率低于60%，且冷却器管束大面积堵死无法疏清洗则整套更换。 | 稀油润滑站供油压力异常 | 性能退化 | 机械 | 严重 | 系统滤芯堵塞、油泵吸空或管路泄漏导致供油压力低于设定值，无法满足轧机轴承等关键点的润滑需求，引发设备磨损或烧毁 | 供油压力表读数低或波动；低压报警跳闸；轧机轴承温度升高 | [物理]供油压力<0.2MPa（适用：典型稀油润滑站，置信：经验值）；[物理]滤芯前后压差>0.15MPa（适用：双联过滤器，置信：经验值） | [在线]压力变送器；[在线]压差开关 | 若压差高且压力低→滤芯堵塞（非泵故障）；若压差正常且压力低→油泵故障或管路泄漏（非堵塞）；若压力波动剧烈→吸油管进气（非泄漏） | [经验级]根本处理：清洗或更换堵塞滤芯，紧固泄漏点，检修或更换油泵；临时处理：切换至备用过滤器，清理吸油滤网 | 定期更换滤芯；检查吸油管密封性；定期校正压力开关 | 油泵内泄漏导致压力低 | 钳工2名；工时2-4h（置信：经验值） | 扳手、备用滤芯、清洗煤油（置信：经验值） | 滤芯、O型圈、密封垫片（置信：经验值） | 检修前必须彻底泄压并确认系统残压归零，严防高压热油喷射伤人；拆卸过滤器前需关闭进出口阀门（置信：经验值） | 供油压力恢复至设定值，系统无泄漏，运行30分钟压力稳定（置信：经验值）
MT-004-003-001-007-000-003 | 钢铁 |  | 轧机 | 主设备 | 钢铁核心特色轧钢设备，按产品类型分子设备。故障机理（轧辊磨损/断辊/剥落、轧辊轴承发热、压下机构失效、主传动齿轮磨损断齿、液压泄漏、冷却除鳞堵塞）通用，机架位置（粗中/精/预精）在故障特征参数 D5 层标注；产品特异（棒线导卫卡钢、板带板形、管材穿孔顶杆、冷轧润滑板形）在子设备结构层承载。子设备：棒线轧机（棒材/线材热连轧，含粗中+精+预精机架）、板材轧机（板带热轧，含粗轧+精轧机架）、管材轧机（无缝管穿孔+轧管）、冷轧轧机（冷轧带钢，润滑/板形/酸洗工艺特异）。 | 管材轧机 | 主传动系统 | 稀油润滑站 |  | 为减速机、齿轮座提供循环稀油润滑和冷却，集成油箱、泵组、过滤和冷却器，带有温控和压力调节。（来源：《流体动压润滑与密封》） | 否 | 定期取样化验润滑油粘度与水分，清洗油箱并更换滤芯，检查油泵出口压力，紧固管路法兰，清理冷却器污垢，校验压力表。 | 油箱腐蚀穿孔、油泵壳体裂纹或容积效率低于60%，且冷却器管束大面积堵死无法疏清洗则整套更换。 | 稀油润滑站系统振动异常 | 异常振动 | 机械 | 严重 | 电机与泵对中不良、地脚螺栓松动或管路共振导致润滑站整体振动超标，加速部件疲劳损坏 | 润滑站泵体及底座明显晃动；连接管路伴随异常抖动；地脚螺栓处有漆皮剥落 | [物理]振动速度>4.5mm/s（适用：刚性安装的工业泵，ISO 10816-3:2009 表2 区域B/C边界，置信：标准值） | [在线]振动传感器；[离线]便携式测振仪 | 若振动频率以工频为主且幅值随转速升高→不平衡或对中不良（非流体脉动）；若振动频率为高频且伴有气蚀噪声→气蚀（非机械松动）；若断开联轴器后振动消失→电机或对中问题（非泵本体） | [经验级]根本处理：重新校正电机与泵同轴度，紧固地脚螺栓，加固管路支撑；临时处理：降低运行转速至振动允许范围（需确认流量满足最低要求） | 定期检查对中情况；紧固所有连接螺栓；优化管路支撑避免共振 | 电机单机振动 | 钳工2名、起重工1名；工时4-6h（置信：经验值） | 激光对中仪、扳手、水平仪、百分表（置信：经验值） | 地脚螺栓、垫片、减震垫（置信：经验值） | 起重作业严格执行GB 6067.1-2010起重吊装指令；严禁在设备运行时进行紧固作业（置信：标准值） | 振动值符合ISO 10816-3标准要求，地脚螺栓无松动，对中偏差在允许范围内（置信：标准值）
MT-004-003-001-007-000-004 | 钢铁 |  | 轧机 | 主设备 | 钢铁核心特色轧钢设备，按产品类型分子设备。故障机理（轧辊磨损/断辊/剥落、轧辊轴承发热、压下机构失效、主传动齿轮磨损断齿、液压泄漏、冷却除鳞堵塞）通用，机架位置（粗中/精/预精）在故障特征参数 D5 层标注；产品特异（棒线导卫卡钢、板带板形、管材穿孔顶杆、冷轧润滑板形）在子设备结构层承载。子设备：棒线轧机（棒材/线材热连轧，含粗中+精+预精机架）、板材轧机（板带热轧，含粗轧+精轧机架）、管材轧机（无缝管穿孔+轧管）、冷轧轧机（冷轧带钢，润滑/板形/酸洗工艺特异）。 | 管材轧机 | 主传动系统 | 稀油润滑站 |  | 为减速机、齿轮座提供循环稀油润滑和冷却，集成油箱、泵组、过滤和冷却器，带有温控和压力调节。（来源：《流体动压润滑与密封》） | 否 | 定期取样化验润滑油粘度与水分，清洗油箱并更换滤芯，检查油泵出口压力，紧固管路法兰，清理冷却器污垢，校验压力表。 | 油箱腐蚀穿孔、油泵壳体裂纹或容积效率低于60%，且冷却器管束大面积堵死无法疏清洗则整套更换。 | 稀油站冷却效能衰退 | 性能退化 | 热；机械 | 严重 | 冷却器内部结垢堵塞或冷却水管路异常，导致换热效率急剧下降，系统无法有效控制油温，引发油液粘度降低及氧化加速 | 供回油温差变小（<5℃）；油温持续升高触发高温报警；冷却水进出口压差增大 | [物理]供油温度>55℃（适用：齿轮润滑系统，置信：经验值）；[物理]冷却器水侧压差>0.1MPa（适用：管壳式冷却器，置信：经验值） | [在线]温度传感器；[在线]压力表 | 若油温高且冷却水进出口温差小→冷却器内壁结垢或堵塞（非冷却水量不足）；若油温高且冷却水进出口温差大（>10℃）→冷却水流量不足或阀芯脱落（非结垢） | [经验级]根本处理：解体冷却器进行化学清洗除垢，修复损坏的防腐涂层；临时处理：开启备用冷却器，旁通调节加大冷却水流量 | 定期清理冷却水侧滤网；监控冷却水水质硬度；每年检修期进行预防性清洗 | 润滑系统发热（轴承发热导致回油升温） | 钳工2名；工时6-8h（置信：经验值） | 管钳、化学清洗泵、清洗剂、通条（置信：经验值） | 耐高温密封垫、管芯垫片、除垢剂（置信：经验值） | 拆卸冷却器前必须排空积水并确认无残压；化学清洗需穿戴防腐蚀劳保用品并规范处理废液（置信：经验值） | 油温稳定在40℃以下，冷却水侧无泄漏，压差恢复正常范围（置信：经验值）
MT-004-003-001-007-001-001 | 钢铁 |  | 轧机 | 主设备 | 钢铁核心特色轧钢设备，按产品类型分子设备。故障机理（轧辊磨损/断辊/剥落、轧辊轴承发热、压下机构失效、主传动齿轮磨损断齿、液压泄漏、冷却除鳞堵塞）通用，机架位置（粗中/精/预精）在故障特征参数 D5 层标注；产品特异（棒线导卫卡钢、板带板形、管材穿孔顶杆、冷轧润滑板形）在子设备结构层承载。子设备：棒线轧机（棒材/线材热连轧，含粗中+精+预精机架）、板材轧机（板带热轧，含粗轧+精轧机架）、管材轧机（无缝管穿孔+轧管）、冷轧轧机（冷轧带钢，润滑/板形/酸洗工艺特异）。 | 管材轧机 | 主传动系统 | 稀油润滑站 | 润滑油泵 | 螺杆泵或齿轮泵，由电机驱动，从油箱吸油并加压送入供油管路。机械密封易漏，齿轮端部间隙增大会降低输出压力。（来源：GB/T 3480） | 是 | — | — | 润滑油泵机械密封泄漏 | 泄漏 | 机械 | 严重 | 密封动/静环磨损或辅助密封圈老化失效，导致润滑油从泵轴处向外渗漏 | 泵轴处有油液滴落或渗出；油箱液位非正常下降 | [物理]泄漏量>10滴/min（适用：工业齿轮油/液压油系统，置信：经验值） | [离线]目视检查；[离线]荧光检漏剂 | 观察泄漏点位置及介质：若泄漏点在轴封处且介质为润滑油→机械密封失效；若泄漏点在壳体接合面→垫片失效或螺栓松动 | [经验级]根本处理：停机更换机械密封组件及O型圈；临时处理：无，须立即停机处理 | 定期检查密封状态；保持油液清洁防止颗粒磨损 | 垫片失效：垫片失效通常发生在泵盖结合面，而非轴伸处 | 钳工2名；工时4-6h（置信：经验值） | 套筒扳手、拉马、密封安装专用工具、洁净抹布（置信：经验值） | 机械密封组件、O型圈、耐油密封胶（置信：经验值） | 执行LOTO断电挂牌；检修前确认系统已泄压；穿戴防油手套和护目镜（置信：标准值） | 试运行时轴封处无可见泄漏；运行1小时后温度不超过环境温度+40℃（置信：经验值）
MT-004-003-001-007-001-002 | 钢铁 |  | 轧机 | 主设备 | 钢铁核心特色轧钢设备，按产品类型分子设备。故障机理（轧辊磨损/断辊/剥落、轧辊轴承发热、压下机构失效、主传动齿轮磨损断齿、液压泄漏、冷却除鳞堵塞）通用，机架位置（粗中/精/预精）在故障特征参数 D5 层标注；产品特异（棒线导卫卡钢、板带板形、管材穿孔顶杆、冷轧润滑板形）在子设备结构层承载。子设备：棒线轧机（棒材/线材热连轧，含粗中+精+预精机架）、板材轧机（板带热轧，含粗轧+精轧机架）、管材轧机（无缝管穿孔+轧管）、冷轧轧机（冷轧带钢，润滑/板形/酸洗工艺特异）。 | 管材轧机 | 主传动系统 | 稀油润滑站 | 润滑油泵 | 螺杆泵或齿轮泵，由电机驱动，从油箱吸油并加压送入供油管路。机械密封易漏，齿轮端部间隙增大会降低输出压力。（来源：GB/T 3480） | 是 | — | — | 润滑油泵输出流量不足 | 性能退化 | 机械 | 严重 | 泵内部间隙（如齿轮/叶片与侧板）增大导致内泄增大，或吸油口阻力过大导致气蚀，实际排油量低于轧机需求 | 轧机轴承供油压力低；系统报警；备用泵自动启动 | [状态量]输出流量<额定流量的90%（适用：管材轧机稀油润滑系统，置信：经验值）；[物理]吸油真空度<-0.02MPa（适用：常压油箱，置信：经验值） | [在线]流量传感器；[在线]压力传感器；[在线]真空表 | 检查吸油滤网及油位：若吸油真空度异常高且滤网堵塞→吸油口堵塞；若吸油正常但压力低且泵体温度高→泵内磨损内泄 | [经验级]根本处理：清理吸油滤网或更换磨损泵体/齿轮；临时处理：启用备用泵维持生产 | 定期更换吸油滤芯；监控油液粘度防止因油温过高导致粘度下降 | 吸油管路堵塞：吸油管路堵塞主要表现为吸油真空度极高，而泵本身输出压力在启动瞬间可能正常 | 钳工2名、管工1名；工时3-5h（置信：经验值） | 拆装工具、油盆、内径千分尺（测磨损）（置信：经验值） | 泵内部磨损件（齿轮/侧板）、吸油滤芯（置信：经验值） | 执行LOTO断电挂牌；防止热油烫伤；动火作业需办理作业票（置信：标准值） | 恢复运行后供油压力及流量达到设定值；无异常噪声（置信：经验值）
MT-004-003-001-007-001-003 | 钢铁 |  | 轧机 | 主设备 | 钢铁核心特色轧钢设备，按产品类型分子设备。故障机理（轧辊磨损/断辊/剥落、轧辊轴承发热、压下机构失效、主传动齿轮磨损断齿、液压泄漏、冷却除鳞堵塞）通用，机架位置（粗中/精/预精）在故障特征参数 D5 层标注；产品特异（棒线导卫卡钢、板带板形、管材穿孔顶杆、冷轧润滑板形）在子设备结构层承载。子设备：棒线轧机（棒材/线材热连轧，含粗中+精+预精机架）、板材轧机（板带热轧，含粗轧+精轧机架）、管材轧机（无缝管穿孔+轧管）、冷轧轧机（冷轧带钢，润滑/板形/酸洗工艺特异）。 | 管材轧机 | 主传动系统 | 稀油润滑站 | 润滑油泵 | 螺杆泵或齿轮泵，由电机驱动，从油箱吸油并加压送入供油管路。机械密封易漏，齿轮端部间隙增大会降低输出压力。（来源：GB/T 3480） | 是 | — | — | 润滑油泵异常振动 | 异常振动 | 机械 | 一般 | 泵轴与电机轴对中不良，或地脚螺栓松动，或轴承损坏，导致旋转部件产生不平衡力 | 泵体及电机振动明显增大；伴有噪声；地脚螺栓可能有松动迹象 | [物理]振动速度>4.5mm/s（适用：刚性安装的工业泵，ISO 10816-3:2009 表2 区域B/C，置信：标准值） | [在线]振动速度传感器；[离线]便携式测振仪 | 测量振动频率：若工频（1X）振动显著→不平衡或不对中；若高频振动显著→轴承损坏或气蚀；若松动则结合相位检查 | [经验级]根本处理：重新校正对中，紧固地脚螺栓或更换轴承；临时处理：降低转速运行（如允许） | 定期进行对中检查；紧固地脚螺栓 | 电机故障：若断开联轴器后电机振动仍高，则故障在电机；若断开后振动消失，则故障在泵或对中 | 钳工2名；工时2-4h（置信：经验值） | 激光对中仪、力矩扳手、百分表（置信：经验值） | 轴承、联轴器弹性垫、地脚螺栓（置信：经验值） | 执行LOTO断电挂牌；防止衣物卷入旋转部位（置信：标准值） | 振动值符合ISO 10816-3标准要求；地脚螺栓紧固力矩达标（置信：标准值）
MT-004-003-001-007-001-004 | 钢铁 |  | 轧机 | 主设备 | 钢铁核心特色轧钢设备，按产品类型分子设备。故障机理（轧辊磨损/断辊/剥落、轧辊轴承发热、压下机构失效、主传动齿轮磨损断齿、液压泄漏、冷却除鳞堵塞）通用，机架位置（粗中/精/预精）在故障特征参数 D5 层标注；产品特异（棒线导卫卡钢、板带板形、管材穿孔顶杆、冷轧润滑板形）在子设备结构层承载。子设备：棒线轧机（棒材/线材热连轧，含粗中+精+预精机架）、板材轧机（板带热轧，含粗轧+精轧机架）、管材轧机（无缝管穿孔+轧管）、冷轧轧机（冷轧带钢，润滑/板形/酸洗工艺特异）。 | 管材轧机 | 主传动系统 | 稀油润滑站 | 润滑油泵 | 螺杆泵或齿轮泵，由电机驱动，从油箱吸油并加压送入供油管路。机械密封易漏，齿轮端部间隙增大会降低输出压力。（来源：GB/T 3480） | 是 | — | — | 润滑油泵异常磨损 | 磨损 | 机械 | 严重 | 泵内部运动副（如柱塞与缸体、齿轮与侧板）之间润滑不良或受硬质颗粒碾压，导致金属表面直接接触并发生磨粒磨损或粘着磨损，配合间隙增大 | 泵体运行温度异常升高；输出压力与流量伴随下降；泵内传出连续金属摩擦干涩声；润滑油箱底部沉积物增多 | [化学]油液中铁元素浓度>15ppm（适用：工业齿轮油/液压油系统，置信：经验值）；[物理]轴承部位外壳温度>75℃（适用：环境温度40℃以下，置信：经验值） | [离线]油液光谱分析；[离线]颗粒计数器；[在线]温度传感器 | 检查油液光谱与颗粒计数：若铁系大颗粒浓度剧增且伴随高温、低流量→判定为内部严重磨损；若仅油液浑浊发黑无大颗粒→判定为油液氧化变质或气蚀 | [经验级]根本处理：解体油泵，更换磨损的柱塞/齿轮/侧板等运动副部件，研磨配合面；临时处理：切换至备用泵，降低系统负载运行 | 定期取样进行油液光谱分析；确保油液过滤器压差报警正常并及时更换滤芯；严格控制油液清洁度 | 油液变质发黑：油液变质主要表现为粘度下降和整体油色变深，但光谱分析中金属磨粒浓度通常在正常范围内 | 钳工2名；工时6-8h（置信：经验值） | 内六角扳手、拉马、千分尺、塞尺、油盆（置信：经验值） | 泵芯组件（柱塞/齿轮）、密封件、润滑油（置信：经验值） | 执行LOTO断电挂牌；检修前确认系统完全泄压排油；穿戴防油手套和护目镜（置信：标准值） | 试运行时外壳温度不超过环境温度+35℃；输出流量恢复至额定值；油液光谱检测各项金属元素在正常范围内（置信：经验值）
MT-004-003-001-007-001-005 | 钢铁 |  | 轧机 | 主设备 | 钢铁核心特色轧钢设备，按产品类型分子设备。故障机理（轧辊磨损/断辊/剥落、轧辊轴承发热、压下机构失效、主传动齿轮磨损断齿、液压泄漏、冷却除鳞堵塞）通用，机架位置（粗中/精/预精）在故障特征参数 D5 层标注；产品特异（棒线导卫卡钢、板带板形、管材穿孔顶杆、冷轧润滑板形）在子设备结构层承载。子设备：棒线轧机（棒材/线材热连轧，含粗中+精+预精机架）、板材轧机（板带热轧，含粗轧+精轧机架）、管材轧机（无缝管穿孔+轧管）、冷轧轧机（冷轧带钢，润滑/板形/酸洗工艺特异）。 | 管材轧机 | 主传动系统 | 稀油润滑站 | 润滑油泵 | 螺杆泵或齿轮泵，由电机驱动，从油箱吸油并加压送入供油管路。机械密封易漏，齿轮端部间隙增大会降低输出压力。（来源：GB/T 3480） | 是 | — | — | 润滑油泵气蚀损坏 | 磨损 | 机械 | 一般 | 吸油阻力过大或油液气化压力过高，导致泵吸油侧产生气泡，气泡在高压腔破裂产生瞬间微射流，对金属表面造成疲劳剥落 | 泵运转时发出劈啪声或类似碎石碾过的噼啪噪声；系统压力表指针剧烈摆动；泵体振动加剧；拆检可见金属表面有海绵状凹坑 | [物理]吸油口真空度>0.03MPa（适用：常压开式油箱，置信：经验值）；[状态量]出口压力波动幅度>额定压力10%（适用：管材轧机稀油润滑系统，置信：经验值） | [在线]压力变送器；[在线]真空表；[离线]便携式测振仪 | 听诊泵体噪声并结合真空度判别：若吸油真空度超标且伴随规律性劈啪声→判定为气蚀；若发出连续尖锐啸叫且真空度正常→判定为轴承缺油干磨 | [经验级]根本处理：清理吸油滤网，排查并修复吸油管路漏气点，调整油泵安装高度或提高油箱液位；临时处理：稍微开启旁通阀降低泵出口流量以降低吸油阻力 | 定期清理吸油过滤器；检查吸油管路各法兰密封；确保油箱液位处于正常工作范围 | 吸入口堵塞：吸入口完全堵塞时泵会彻底停止排油且无噪声，而气蚀发生时泵仍能排液且伴随剧烈噪声 | 钳工1名、管工1名；工时2-4h（置信：经验值） | 真空表、听诊棒、管钳、法兰密封检查工具（置信：经验值） | 吸油滤芯、法兰密封垫、管路补漏耗材（置信：经验值） | 执行LOTO断电挂牌；操作高处油箱时遵守防坠落规定；动火作业需办理作业票（置信：标准值） | 运行时吸油真空度恢复正常范围；泵出口压力稳定无明显波动；异常噪声完全消失（置信：经验值）
MT-004-003-001-007-001-006 | 钢铁 |  | 轧机 | 主设备 | 钢铁核心特色轧钢设备，按产品类型分子设备。故障机理（轧辊磨损/断辊/剥落、轧辊轴承发热、压下机构失效、主传动齿轮磨损断齿、液压泄漏、冷却除鳞堵塞）通用，机架位置（粗中/精/预精）在故障特征参数 D5 层标注；产品特异（棒线导卫卡钢、板带板形、管材穿孔顶杆、冷轧润滑板形）在子设备结构层承载。子设备：棒线轧机（棒材/线材热连轧，含粗中+精+预精机架）、板材轧机（板带热轧，含粗轧+精轧机架）、管材轧机（无缝管穿孔+轧管）、冷轧轧机（冷轧带钢，润滑/板形/酸洗工艺特异）。 | 管材轧机 | 主传动系统 | 稀油润滑站 | 润滑油泵 | 螺杆泵或齿轮泵，由电机驱动，从油箱吸油并加压送入供油管路。机械密封易漏，齿轮端部间隙增大会降低输出压力。（来源：GB/T 3480） | 是 | — | — | 润滑油泵轴承烧损 | 磨损 | 机械 | 严重 | 润滑油泵自身轴承部位供油不足或润滑油变质丧失润滑能力，导致滚动体与滚道之间由流体动力润滑转为干摩擦，产生大量热量导致轴承材料退火或抱死 | 轴承座区域温度急剧升高甚至冒烟；泵轴卡涩或转动阻力极大；运转时发出沉闷的轰鸣声；停机后手动盘车困难 | [物理]轴承外圈温度>85℃（适用：工业滑动/滚动轴承，置信：经验值）；[状态量]振动加速度峰值>10g（适用：轴承晚期疲劳剥落阶段，置信：经验值） | [在线]PT100温度传感器；[在线]振动加速度传感器；[离线]红外测温仪 | 监测温度趋势与振动频谱：若轴承外圈温度急剧上升且高频振动加速度激增→判定为轴承烧损；若温度稳定但整体振动速度偏高→判定为转子不平衡或不对中 | [经验级]根本处理：拆卸泵体，更换烧损的轴承及受损的轴颈，重新组装并注脂/恢复润滑油路；临时处理：无，须立即停机处理 | 定期检查泵自身润滑系统的通畅性；监测轴承运行温度趋势；选用合适粘度的润滑油 | 轴承疲劳磨损：疲劳磨损通常是渐进性发生，温度不会在短时间内急剧飙升，而烧损往往在几小时内迅速恶化 | 钳工2名；工时4-6h（置信：经验值） | 轴承拉马、铜棒、加热器、内径千分尺（置信：经验值） | 新轴承、润滑脂/润滑油、密封件（置信：经验值） | 执行LOTO断电挂牌；防范热油飞溅烫伤；使用轴承加热器需注意防触电（置信：标准值） | 手动盘车无卡涩；运行24小时后轴承温度稳定在环境温度+40℃以内；振动值符合ISO 10816-3:2009 表2 区域B以内（置信：标准值）
MT-004-003-001-007-002-001 | 钢铁 |  | 轧机 | 主设备 | 钢铁核心特色轧钢设备，按产品类型分子设备。故障机理（轧辊磨损/断辊/剥落、轧辊轴承发热、压下机构失效、主传动齿轮磨损断齿、液压泄漏、冷却除鳞堵塞）通用，机架位置（粗中/精/预精）在故障特征参数 D5 层标注；产品特异（棒线导卫卡钢、板带板形、管材穿孔顶杆、冷轧润滑板形）在子设备结构层承载。子设备：棒线轧机（棒材/线材热连轧，含粗中+精+预精机架）、板材轧机（板带热轧，含粗轧+精轧机架）、管材轧机（无缝管穿孔+轧管）、冷轧轧机（冷轧带钢，润滑/板形/酸洗工艺特异）。 | 管材轧机 | 主传动系统 | 稀油润滑站 | 双联过滤器 | 切换式双联圆筒过滤器，内置不锈钢编织滤网，过滤润滑油中金属磨粒和杂质。滤网易堵塞，需定期切换清洗。（来源：《液压与气压传动》） | 是 | — | — | 滤芯严重堵塞 | 堵塞；压力异常 | 机械 | 严重 | 轧机润滑或液压系统油液中的氧化铁皮、杂质被拦截在滤芯表面，随着累积压差逐渐增大，最终超出滤芯承载极限导致功能失效 | 系统供油压力低报警；双联过滤器压差指示器报警或发红；轧机润滑流量减少；切换手柄转动阻力大 | [物理]滤芯前后压差>0.35MPa（适用：液压及润滑系统双联过滤器，置信：经验值）；[物理]供油压力下降>15%或<0.2MPa（适用：轧机液压/润滑系统，置信：经验值） | [在线]压差变送器；[在线]压力表；[离线]手动压差发讯器测试 | 关键判据：压差发讯器报警且系统供油压力同步下降。鉴别要点：若供油压力低但压差不高，需鉴别排查系统油位过低或油泵磨损（排除泵本体故障）；若仅压差高需检查是否油液变质粘度增大 | [经验级]根本处理：停泵泄压，关闭过滤器进出油口截止阀彻底隔离，操作切换手柄将备用滤芯切入工作位置，更换堵塞滤芯；临时处理：手动切换至旁通或备用侧滤芯，维持系统运行 | 定期检查和更换滤芯；监控油液清洁度；当压差达到预警值（如0.2MPa）时提前安排更换 | 阀门内漏或油泵容积效率下降：阀门内漏会导致系统压力整体下降但过滤器前后压差正常，油泵故障伴随电机电流异常 | 钳工2名；工时2-3h（置信：经验值） | 切换手柄扳手、滤芯专用拉拔器、集油盆、扭力扳手（置信：经验值） | 原厂规格滤芯（如UE610AZ40Z等替代型号）、O型密封圈、系统同牌号润滑油（置信：经验值） | 切换前必须停泵并关闭进出油口截止阀完全隔离，确认内部完全泄压至零后排气卸压，做好防滑防污染措施（置信：经验值） | 切换手柄操作顺畅无卡阻，更换后打压试验无渗漏，工作压差恢复至<0.05MPa（置信：经验值）
MT-004-003-001-007-002-002 | 钢铁 |  | 轧机 | 主设备 | 钢铁核心特色轧钢设备，按产品类型分子设备。故障机理（轧辊磨损/断辊/剥落、轧辊轴承发热、压下机构失效、主传动齿轮磨损断齿、液压泄漏、冷却除鳞堵塞）通用，机架位置（粗中/精/预精）在故障特征参数 D5 层标注；产品特异（棒线导卫卡钢、板带板形、管材穿孔顶杆、冷轧润滑板形）在子设备结构层承载。子设备：棒线轧机（棒材/线材热连轧，含粗中+精+预精机架）、板材轧机（板带热轧，含粗轧+精轧机架）、管材轧机（无缝管穿孔+轧管）、冷轧轧机（冷轧带钢，润滑/板形/酸洗工艺特异）。 | 管材轧机 | 主传动系统 | 稀油润滑站 | 双联过滤器 | 切换式双联圆筒过滤器，内置不锈钢编织滤网，过滤润滑油中金属磨粒和杂质。滤网易堵塞，需定期切换清洗。（来源：《液压与气压传动》） | 是 | — | — | 换向阀外部泄漏 | 泄漏 | 机械 | 一般 | 过滤器切换手柄轴密封件因长期频繁切换磨损，或内部O型圈受液压油老化收缩失去弹性，导致承压状态下油液向外渗漏 | 过滤器头部或切换手柄轴处可见明显油迹；接油盘内有积油；系统油位有缓慢下降趋势 | [物理]泄漏量>5滴/分钟（适用：轴密封处可视泄漏，置信：经验值）；[化学]油液酸值>0.1mgKOH/g（适用：润滑油老化导致密封失效，置信：经验值） | [离线]人工目视巡检；[离线]油液滴落速度评估 | 关键判据：停机状态下保压仍有持续渗漏。鉴别要点：需鉴别区分法兰接口密封垫片老化失效（通常在结合面周边泛油）与手柄轴密封磨损（顺着阀杆渗出） | [经验级]根本处理：拆卸切换手柄端盖，取出旧密封圈，清洁密封槽，更换耐油耐磨新密封件并涂润滑脂；临时处理：使用密封胶在泄漏处临时封堵，加强接油并密切监视 | 提高过滤精度减少颗粒对密封件的磨损；定期检查密封件状态，避免使用过期或劣质油液 | 滤筒本体砂眼渗漏：砂眼渗漏位置随机且多在焊缝或铸造薄弱处，不集中于手柄活动轴处 | 钳工1名；工时1-2h（置信：经验值） | 内六角扳手、专用拉马、卡簧钳、清洁布（置信：经验值） | 轴用Yx圈或O型密封圈套装、润滑脂（置信：经验值） | 泄漏可能导致油液喷溅至高温区域引发火灾，处理前必须切断电源并彻底擦拭干净（置信：经验值） | 切换手柄全行程动作2-3次，在1.5倍额定工作压力下保压5分钟，轴封处无可见渗漏（置信：经验值）
MT-004-003-001-007-002-003 | 钢铁 |  | 轧机 | 主设备 | 钢铁核心特色轧钢设备，按产品类型分子设备。故障机理（轧辊磨损/断辊/剥落、轧辊轴承发热、压下机构失效、主传动齿轮磨损断齿、液压泄漏、冷却除鳞堵塞）通用，机架位置（粗中/精/预精）在故障特征参数 D5 层标注；产品特异（棒线导卫卡钢、板带板形、管材穿孔顶杆、冷轧润滑板形）在子设备结构层承载。子设备：棒线轧机（棒材/线材热连轧，含粗中+精+预精机架）、板材轧机（板带热轧，含粗轧+精轧机架）、管材轧机（无缝管穿孔+轧管）、冷轧轧机（冷轧带钢，润滑/板形/酸洗工艺特异）。 | 管材轧机 | 主传动系统 | 稀油润滑站 | 双联过滤器 | 切换式双联圆筒过滤器，内置不锈钢编织滤网，过滤润滑油中金属磨粒和杂质。滤网易堵塞，需定期切换清洗。（来源：《液压与气压传动》） | 是 | — | — | 滤筒内部旁通阀卡涩失效 | 泄漏；压力异常 | 机械 | 严重 | 旁通阀阀芯受油液内大颗粒杂质（如脱落氧化铁皮）卡阻，或复位弹簧因长期交变载荷发生疲劳断裂，导致过滤功能被短接 | 过滤器前后压差异常偏低（<0.05MPa）；系统油液清洁度报警；压差发讯器未报警但后续精密阀件出现异常磨损 | [物理]滤芯前后压差<0.05MPa（适用：正常流量下旁通阀处于异常开启状态，置信：经验值）；[状态量]油液NAS等级劣于目标值2级以上（适用：管材轧机润滑系统，置信：经验值） | [在线]系统压差监控；[离线]油液颗粒度取样分析；[离线]旁通阀解体检查 | 关键判据：系统流量正常且未更换新滤芯，但前后压差异常低，同时油液颗粒度检测超标。鉴别要点：需鉴别滤芯破损脱落（滤芯破损常伴随压差突然上升后突降，且解体滤芯可见骨架变形）与旁通阀卡涩（滤芯外观完整但旁通阀处于常开或卡滞状态） | [经验级]根本处理：停泵泄压排空滤筒内部积油，拆卸旁通阀端盖，清洗阀芯和阀座，更换断裂或疲劳的复位弹簧；临时处理：无，须立即停机并切换备用过滤回路，防止未过滤油液进入精密主机 | 定期化验油液清洁度，严控系统加油环节的杂质混入；定期检查弹簧自由长度和刚度 | 滤芯击穿破损：滤芯破损会导致大量杂质直接进入下游，但通常伴随压差的剧烈波动，而卡涩多为持续稳定的低压差 | 钳工1名；工时2-3h（置信：经验值） | 内六角扳手、弹簧测力计、阀芯研磨工具、油盆（置信：经验值） | 旁通阀阀芯组件、复位弹簧、清洗剂、系统同牌号润滑油（置信：经验值） | 拆卸前必须对过滤器进行彻底隔离泄压排液，严防高压油液喷溅或滑倒（置信：经验值） | 旁通阀阀芯滑动顺畅无卡阻，复位弹簧弹力符合出厂标准，组装后打压无内泄（置信：经验值）
MT-004-003-001-007-003-001 | 钢铁 |  | 轧机 | 主设备 | 钢铁核心特色轧钢设备，按产品类型分子设备。故障机理（轧辊磨损/断辊/剥落、轧辊轴承发热、压下机构失效、主传动齿轮磨损断齿、液压泄漏、冷却除鳞堵塞）通用，机架位置（粗中/精/预精）在故障特征参数 D5 层标注；产品特异（棒线导卫卡钢、板带板形、管材穿孔顶杆、冷轧润滑板形）在子设备结构层承载。子设备：棒线轧机（棒材/线材热连轧，含粗中+精+预精机架）、板材轧机（板带热轧，含粗轧+精轧机架）、管材轧机（无缝管穿孔+轧管）、冷轧轧机（冷轧带钢，润滑/板形/酸洗工艺特异）。 | 管材轧机 | 主传动系统 | 稀油润滑站 | 油冷却器 | 列管式或板式换热器，管程走润滑油，壳程通冷却水，铜或不锈钢管束，控制油温在工艺范围内。管束易结垢堵塞或泄漏。（来源：《热交换器原理与设计》） | 是 | — | — | 冷却管束内壁结垢堵塞 | 堵塞 | 化学；热 | 严重 | 冷却水中碳酸盐等杂质在高温管壁内析出并附着，导致通流截面积减小，热交换效率大幅下降 | 冷却水进出口压差明显增大；润滑油冷却后温度超标；冷却水流量偏小 | [物理]冷却水进出口压差>0.15MPa（适用：管壳式冷却器正常运行工况，置信：经验值）；[热]冷却温升>10℃（适用：润滑油冷却系统，置信：经验值） | [在线]供回水压力表；[在线]油温传感器；[离线]内窥镜 | 关键判据：压差增大且冷却效果变差。鉴别要点：若冷却水流量正常但温差变小，需与油侧脏污堵塞鉴别，通过内窥镜检查水侧结垢情况确认水侧堵塞 | [经验级]根本处理：拆卸端盖，采用高压水枪或化学弱酸清洗管束内壁；临时处理：开启备用冷却器，适当提高冷却水进水压力反冲 | 加强冷却水水质过滤；定期投加阻垢剂；利用定修周期安排清洗 | 油侧脏污堵塞：油侧堵塞通常伴随系统滤芯压差报警，且冷却水流量及压差正常 | 钳工2名；工时4-6h（置信：经验值） | 高压清洗机、内窥镜、管束清洗刷、扳手（置信：经验值） | 除垢剂、密封垫片（置信：经验值） | 化学清洗时需佩戴防护服及护目镜，防止酸液飞溅伤人（置信：经验值） | 管束疏通率>90%；进出口压差恢复至<0.05MPa（置信：经验值）
MT-004-003-001-007-003-002 | 钢铁 |  | 轧机 | 主设备 | 钢铁核心特色轧钢设备，按产品类型分子设备。故障机理（轧辊磨损/断辊/剥落、轧辊轴承发热、压下机构失效、主传动齿轮磨损断齿、液压泄漏、冷却除鳞堵塞）通用，机架位置（粗中/精/预精）在故障特征参数 D5 层标注；产品特异（棒线导卫卡钢、板带板形、管材穿孔顶杆、冷轧润滑板形）在子设备结构层承载。子设备：棒线轧机（棒材/线材热连轧，含粗中+精+预精机架）、板材轧机（板带热轧，含粗轧+精轧机架）、管材轧机（无缝管穿孔+轧管）、冷轧轧机（冷轧带钢，润滑/板形/酸洗工艺特异）。 | 管材轧机 | 主传动系统 | 稀油润滑站 | 油冷却器 | 列管式或板式换热器，管程走润滑油，壳程通冷却水，铜或不锈钢管束，控制油温在工艺范围内。管束易结垢堵塞或泄漏。（来源：《热交换器原理与设计》） | 是 | — | — | 管束接口或密封泄漏 | 泄漏 | 机械 | 危急 | 由于管材轧机长期高频振动导致冷却器管板胀接处松动或密封垫片老化破裂，造成水油互窜或外泄 | 冷却水回水观察箱有油花；润滑油箱油位异常升高且油液乳化发白；冷却器底部有积油或漏水 | [化学]油中水分>500ppm（适用：润滑油系统发生内漏窜水，置信：经验值）；[状态量]油箱液位异常上升（适用：冷却器内部管束破裂，置信：经验值） | [在线]油箱液位计；[在线]油液水分传感器；[离线]冷却水表面取样观察 | 关键判据：油液水分急剧升高且伴随油箱液位上涨。鉴别要点：若油中水分高但液位正常，需与空气中冷凝水混入鉴别，通过停机打压保压测试确认内部管束是否破裂 | [经验级]根本处理：更换破损管束或重新胀接，更换老化密封垫片；临时处理：无，须立即停机处理，切断进出油路和水路，更换备用冷却器 | 定期紧固法兰螺栓；检查轧机基础减振措施；按照维护周期更换密封件 | 冷却器外壳体外部凝露：环境湿度过大导致的凝露也会产生水滴，但不会引起油箱液位大幅上升和油液大面积乳化 | 钳工2名、管工1名；工时6-8h（置信：经验值） | 试压泵、胀管器、专用法兰拆装工具（置信：经验值） | 同规格管束或O型密封圈、密封垫（置信：经验值） | 检修前必须执行LOTO断电挂牌，并对油水系统进行彻底泄压排液置换；涉及动火作业需办理动火票；起重作业按GB 6067执行（置信：标准值） | 水侧打压1.5倍工作压力无泄漏；油侧打压0.4MPa保压30分钟无压降（置信：经验值）
MT-004-003-001-007-003-003 | 钢铁 |  | 轧机 | 主设备 | 钢铁核心特色轧钢设备，按产品类型分子设备。故障机理（轧辊磨损/断辊/剥落、轧辊轴承发热、压下机构失效、主传动齿轮磨损断齿、液压泄漏、冷却除鳞堵塞）通用，机架位置（粗中/精/预精）在故障特征参数 D5 层标注；产品特异（棒线导卫卡钢、板带板形、管材穿孔顶杆、冷轧润滑板形）在子设备结构层承载。子设备：棒线轧机（棒材/线材热连轧，含粗中+精+预精机架）、板材轧机（板带热轧，含粗轧+精轧机架）、管材轧机（无缝管穿孔+轧管）、冷轧轧机（冷轧带钢，润滑/板形/酸洗工艺特异）。 | 管材轧机 | 主传动系统 | 稀油润滑站 | 油冷却器 | 列管式或板式换热器，管程走润滑油，壳程通冷却水，铜或不锈钢管束，控制油温在工艺范围内。管束易结垢堵塞或泄漏。（来源：《热交换器原理与设计》） | 是 | — | — | 换热性能退化 | 变质 | 热 | 一般 | 冷却器长期运行后，油侧积聚粘性沉积物或水侧结垢，导致总传热系数下降，换热效率低于设计值 | 进油温度正常但出油温度偏高；冷却水温差变小；系统油温整体偏高 | [热]换热效率<设计值85%（适用：油冷却器长期运行工况，置信：经验值）；[热]出口油温>55℃（适用：工业齿轮油润滑系统，置信：经验值） | [在线]进出口温度传感器；[离线]热成像仪 | 关键判据：进出口温差偏离设计值且无堵塞征兆。鉴别要点：与管束堵塞鉴别，堵塞时压差显著增大，而性能退化时压差变化不明显 | [经验级]根本处理：彻底清洗油侧及水侧，去除表面污垢；临时处理：降低进水温度或增大冷却水流量 | 定期检测油液清洁度；定期清洗冷却器；选用优质防锈乳化液 | 冷却能力不足（环境因素）：环境温度过高或进水温度过高导致，非设备本体故障，调整进水温度即可恢复 | 钳工1名；工时2-4h（置信：经验值） | 温度计、清洗泵、软管（置信：经验值） | 清洗剂、滤芯（置信：经验值） | 清洗时注意防止高温油液烫伤（置信：经验值） | 恢复设计换热温差；油温稳定在正常工作范围内（置信：经验值）
MT-004-003-001-007-003-004 | 钢铁 |  | 轧机 | 主设备 | 钢铁核心特色轧钢设备，按产品类型分子设备。故障机理（轧辊磨损/断辊/剥落、轧辊轴承发热、压下机构失效、主传动齿轮磨损断齿、液压泄漏、冷却除鳞堵塞）通用，机架位置（粗中/精/预精）在故障特征参数 D5 层标注；产品特异（棒线导卫卡钢、板带板形、管材穿孔顶杆、冷轧润滑板形）在子设备结构层承载。子设备：棒线轧机（棒材/线材热连轧，含粗中+精+预精机架）、板材轧机（板带热轧，含粗轧+精轧机架）、管材轧机（无缝管穿孔+轧管）、冷轧轧机（冷轧带钢，润滑/板形/酸洗工艺特异）。 | 管材轧机 | 主传动系统 | 稀油润滑站 | 油冷却器 | 列管式或板式换热器，管程走润滑油，壳程通冷却水，铜或不锈钢管束，控制油温在工艺范围内。管束易结垢堵塞或泄漏。（来源：《热交换器原理与设计》） | 是 | — | — | 振动异常 | 压力异常 | 机械 | 严重 | 轧机机械振动传递至冷却器，或冷却器内部流体诱发振动，导致连接部位松动疲劳 | 冷却器本体及管路振动明显；连接螺栓松动或有异响；压力表指针抖动 | [物理]振动速度>4.5mm/s（适用：刚性安装的工业辅助设备，ISO 10816-3:2009 表1，置信：标准值） | [在线]振动传感器；[离线]振动测试仪 | 关键判据：振动值超标且频率与轧机基频相关。鉴别要点：与流体脉动鉴别，流体脉动通常伴随高频压力波动，关闭阀门后振动若消失则为流体诱发 | [经验级]根本处理：加固冷却器支撑，增加减振垫，紧固所有连接螺栓；临时处理：降低轧制速度或调整负荷 | 定期检查紧固件；优化管路走向避免共振；在振动源与冷却器间加装软连接 | 管路气蚀：气蚀伴随高频噪声和压力剧烈波动，主要发生在泵出口，而非冷却器本体 | 钳工2名；工时2-3h（置信：经验值） | 测振笔、力矩扳手、减振垫（置信：经验值） | 弹簧垫圈、双螺母（置信：经验值） | 紧固作业时需防止手部挤伤；高空作业需系安全带（置信：经验值） | 振动值降至ISO 10816-3规定区域A或B内；连接部位无松动（置信：标准值）
MT-004-003-002-001-000-001 | 钢铁 |  | 轧机 | 主设备 | 钢铁核心特色轧钢设备，按产品类型分子设备。故障机理（轧辊磨损/断辊/剥落、轧辊轴承发热、压下机构失效、主传动齿轮磨损断齿、液压泄漏、冷却除鳞堵塞）通用，机架位置（粗中/精/预精）在故障特征参数 D5 层标注；产品特异（棒线导卫卡钢、板带板形、管材穿孔顶杆、冷轧润滑板形）在子设备结构层承载。子设备：棒线轧机（棒材/线材热连轧，含粗中+精+预精机架）、板材轧机（板带热轧，含粗轧+精轧机架）、管材轧机（无缝管穿孔+轧管）、冷轧轧机（冷轧带钢，润滑/板形/酸洗工艺特异）。 | 管材轧机 | 轧机主机系统 | 机架 |  | 整铸或焊接闭式框架，承受全部轧制力，为各装配提供安装基准，内装耐磨衬板 | 否 | 定期无损探伤检查焊缝及应力集中区裂纹，测量窗口变形；及时更换磨损的滑板和衬板 | 当出现穿透性裂纹或窗口永久变形无法保证轧制线精度时，整体报废 | 机架窗口多点衬板耦合磨损 | 磨损 | 机械 | 严重 | 机架操作侧与传动侧滑板及窗口耐磨衬板由于长期承受轧制冲击和微量相对滑动，产生不均匀磨损，导致轧制中心线偏移、辊系平行度超差。 | 轧管壁厚精度下降与尺寸公差超差；机架出现异常垂直振动与冲击噪音；换辊困难且复位精度差。 | [几何]机架窗口两侧滑板平面度>0.15mm/m（置信：经验值）；[几何]操作侧与传动侧衬板磨损深度差>0.2mm（置信：经验值）；[物理]机架外壳体振动速度>7.1mm/s（置信：标准值） | [离线]激光跟踪仪测量窗口尺寸；[离线]内径千分尺测衬板间隙；[在线]振动加速度传感器 | ①关键判据：壁厚公差超差且换辊阻力大，结合激光测量确认窗口对称度超差。②鉴别要点：若振动随轧制负荷急剧增加而加剧且伴有金属干摩擦异响，且测厚显示单侧壁厚偏心，判定为机架滑板磨损导致辊系倾斜；若测厚均匀但振动频谱以啮合频率为主，则排除机架本体故障，应鉴别为减速机齿轮故障。 | [经验级]根本处理：拆除旧耐磨衬板，清理机架基面，使用专用工装定位并更换全套衬板，通过垫片组调整窗口对称度与垂直度，最后用力矩扳手紧固；临时处理：在磨损严重的滑板非受力侧局部加垫调整垫片以临时恢复轧制线对中。 | 定期利用换辊期测量窗口尺寸；严格控制轧制工艺参数避免超极限轧制；确保液压平衡系统压力正常以减少辊系微振。 | 轧辊轴承座间隙过大：区分要点在于轴承座间隙过大通常伴随轴承温升异常，且振动频率表现为高频，而机架本体磨损表现为低频整体晃动。 | 钳工3名、起重工1名；工时16-24h（置信：经验值） | 激光跟踪仪、大吨位液压千斤顶、力矩扳手、深度尺（置信：经验值） | 耐磨衬板组件、调整垫片、高强度紧固螺栓（置信：经验值） | 严格执行LOTO断电挂牌；起重作业遵守GB 6067.1-2010规范，防止重物坠落（置信：标准值） | 机架窗口对称度≤0.1mm/m，垂直度≤0.05mm/m；机架振动值符合ISO 10816-3评估标准（置信：经验值）
MT-004-003-002-001-001-001 | 钢铁 |  | 轧机 | 主设备 | 钢铁核心特色轧钢设备，按产品类型分子设备。故障机理（轧辊磨损/断辊/剥落、轧辊轴承发热、压下机构失效、主传动齿轮磨损断齿、液压泄漏、冷却除鳞堵塞）通用，机架位置（粗中/精/预精）在故障特征参数 D5 层标注；产品特异（棒线导卫卡钢、板带板形、管材穿孔顶杆、冷轧润滑板形）在子设备结构层承载。子设备：棒线轧机（棒材/线材热连轧，含粗中+精+预精机架）、板材轧机（板带热轧，含粗轧+精轧机架）、管材轧机（无缝管穿孔+轧管）、冷轧轧机（冷轧带钢，润滑/板形/酸洗工艺特异）。 | 管材轧机 | 轧机主机系统 | 机架 | 操作侧滑板 | 安装在机架操作侧窗口面的耐磨铜合金板，引导轴承座滑动 | 是 | — | — | 滑板面异常磨损 | 磨损 | 机械 | 严重 | 轧制过程中由于高压、高温及氧化铁皮介入，破坏滑板与滑槽间的接触面，导致摩擦系数急剧上升，材料逐渐流失。 | 轧机机架窜动量明显增大；轧制时操作侧出现异常金属摩擦啸叫；滑板表面可见明显沟痕或减薄。 | [物理]滑板厚度磨损减薄量>2mm（置信：经验值）；[物理]机架窜动位移>0.5mm（置信：经验值） | [离线]超声波测厚仪；[离线]塞尺；[在线]位移传感器 | 关键判据：测厚仪确认滑板厚度减少量超阈，且机架窜动量超标。鉴别要点：需与轧机轴承磨损导致的轴向窜动区分，若机架整体振动伴随轴承温度异常升高，则指向轴承故障而非滑板磨损。 | [经验级]根本处理：拆卸机架牌坊，抽出旧滑板，清理滑槽后更换新滑板并重新调整间隙；临时处理：无，须立即停机处理。 | 定期清理牌坊滑槽内的氧化铁皮；确保轧辊冷却水喷嘴畅通以降低滑板区域温度。 | 轧机轴向窜动故障：区分要点在于轴承故障伴随轴承座回油温度升高及油膜破坏特征，而滑板磨损主要表现为静态机械间隙变大。 | 钳工3名；工时12-16h（置信：经验值） | 液压千斤顶、拉马、重型套筒扳手、超声波测厚仪（置信：经验值） | 操作侧滑板备件、石墨润滑脂、清洗剂（置信：经验值） | 必须执行LOTO断电挂牌，防止轧机压下系统误动作；交叉作业时佩戴护目镜及防砸鞋（置信：经验值） | 滑板装配后与滑槽的接触面积>70%，机架窜动量恢复至<0.5mm（置信：经验值）
MT-004-003-002-001-001-002 | 钢铁 |  | 轧机 | 主设备 | 钢铁核心特色轧钢设备，按产品类型分子设备。故障机理（轧辊磨损/断辊/剥落、轧辊轴承发热、压下机构失效、主传动齿轮磨损断齿、液压泄漏、冷却除鳞堵塞）通用，机架位置（粗中/精/预精）在故障特征参数 D5 层标注；产品特异（棒线导卫卡钢、板带板形、管材穿孔顶杆、冷轧润滑板形）在子设备结构层承载。子设备：棒线轧机（棒材/线材热连轧，含粗中+精+预精机架）、板材轧机（板带热轧，含粗轧+精轧机架）、管材轧机（无缝管穿孔+轧管）、冷轧轧机（冷轧带钢，润滑/板形/酸洗工艺特异）。 | 管材轧机 | 轧机主机系统 | 机架 | 操作侧滑板 | 安装在机架操作侧窗口面的耐磨铜合金板，引导轴承座滑动 | 是 | — | — | 滑板定位螺栓断裂 | 断裂 | 机械 | 危急 | 轧制冲击载荷超过螺栓屈服极限，或因滑板背隙导致螺栓承受交变剪切力，最终引发疲劳断裂，致使滑板脱落或错位。 | 轧机机架出现剧烈晃动；滑板边缘有金属碎屑挤出；螺栓头缺失或滑板发生明显的相对位移。 | [物理]螺栓预紧力矩衰减偏差>15%（置信：经验值）；[物理]滑板相对滑槽错位位移>1.0mm（置信：经验值） | [离线]超声波探伤仪；[离线]扭矩扳手；[在线]振动加速度传感器 | 关键判据：振动加速度激增且频谱出现高频冲击成分，探伤确认螺栓断裂。鉴别要点：需与液压系统脉动引起的振动区分，若振动频谱集中在低频且系统压力表抖动，则为液压脉动；若停机后手动推拉滑板有相对位移，则为螺栓断裂。 | [经验级]根本处理：拆卸牌坊窗口，取出断裂螺栓残根，攻丝清理后更换高强螺栓，按规程打表找正滑板；临时处理：无，须立即停机处理。 | 提高螺栓防松等级，采用防松胶或防松垫圈；定期校核螺栓预紧力矩。 | 滑板紧固件松动：区分要点在于松动初期表现为轻微异响且位移量微小，而断裂发生时伴随剧烈冲击和明显错位。 | 钳工2名、焊工1名；工时8-12h（置信：经验值） | 螺栓取出器（断头取丝器）、磁力钻、电焊机、扭矩扳手（置信：经验值） | 高强度螺栓备件、螺纹攻丝、钻头、锁固胶（置信：经验值） | 动火作业需办理动火作业票；取断螺栓时严禁破坏牌坊本体螺纹（置信：经验值） | 更换后螺栓预紧力矩达到设计值，滑板与滑槽贴合无缝隙，0.05mm塞尺不入（置信：经验值）
MT-004-003-002-001-001-003 | 钢铁 |  | 轧机 | 主设备 | 钢铁核心特色轧钢设备，按产品类型分子设备。故障机理（轧辊磨损/断辊/剥落、轧辊轴承发热、压下机构失效、主传动齿轮磨损断齿、液压泄漏、冷却除鳞堵塞）通用，机架位置（粗中/精/预精）在故障特征参数 D5 层标注；产品特异（棒线导卫卡钢、板带板形、管材穿孔顶杆、冷轧润滑板形）在子设备结构层承载。子设备：棒线轧机（棒材/线材热连轧，含粗中+精+预精机架）、板材轧机（板带热轧，含粗轧+精轧机架）、管材轧机（无缝管穿孔+轧管）、冷轧轧机（冷轧带钢，润滑/板形/酸洗工艺特异）。 | 管材轧机 | 轧机主机系统 | 机架 | 操作侧滑板 | 安装在机架操作侧窗口面的耐磨铜合金板，引导轴承座滑动 | 是 | — | — | 滑板卡滞与拉伤 | 卡滞 | 机械；热 | 严重 | 滑板与滑槽间润滑不良或异物（如氧化铁皮）硬质颗粒嵌入，导致干摩擦及粘着磨损，阻碍机架正常移动或轧辊平衡动作。 | 机架移动或换辊时阻力极大；滑板工作面出现深划痕或金属撕裂痕迹；液压缸推力明显升高。 | [物理]滑板表面粗糙度Ra>3.2μm（置信：经验值）；[物理]换辊液压系统工作压力较基准值升高>15%（置信：经验值） | [离线]表面粗糙度仪；[在线]液压系统压力表 | 关键判据：换辊压力显著升高且滑板表面粗糙度超标。鉴别要点：需与液压缸内泄导致的动作缓慢区分，若液压缸进回油压差减小且油温异常升高，则为液压内泄；若压力高但动作卡涩，则为滑板卡滞。 | [经验级]根本处理：抽出滑板，使用油石或便携式镗孔机修复拉伤表面，严重时更换滑板，恢复润滑油脂管路；临时处理：手动加注极压润滑脂，低速反复动作机架进行磨合。 | 定期检查干油润滑管路是否堵塞；在滑板接触面开设排屑槽以排出氧化铁皮。 | 液压系统阀台卡涩：区分要点在于液压卡涩通常伴随多个执行机构动作异常，而滑板卡滞仅局限于机架轴向或垂直运动。 | 钳工2名；工时6-8h（置信：经验值） | 油石、角磨机、手动黄油枪、内窥镜（置信：经验值） | 极压锂基脂、油石、砂纸、滑板备件（置信：经验值） | 清理牌坊内部时，需防止铁屑掉入轧辊轴承座或液压缸内（置信：经验值） | 滑板表面无明显划痕，机架全程移动无卡阻，换辊压力恢复正常范围（置信：经验值）
MT-004-003-002-001-002-001 | 钢铁 |  | 轧机 | 主设备 | 钢铁核心特色轧钢设备，按产品类型分子设备。故障机理（轧辊磨损/断辊/剥落、轧辊轴承发热、压下机构失效、主传动齿轮磨损断齿、液压泄漏、冷却除鳞堵塞）通用，机架位置（粗中/精/预精）在故障特征参数 D5 层标注；产品特异（棒线导卫卡钢、板带板形、管材穿孔顶杆、冷轧润滑板形）在子设备结构层承载。子设备：棒线轧机（棒材/线材热连轧，含粗中+精+预精机架）、板材轧机（板带热轧，含粗轧+精轧机架）、管材轧机（无缝管穿孔+轧管）、冷轧轧机（冷轧带钢，润滑/板形/酸洗工艺特异）。 | 管材轧机 | 轧机主机系统 | 机架 | 传动侧滑板 | 安装在机架传动侧窗口面的耐磨铜合金板，与操作侧滑板配对 | 是 | — | — | 滑板严重磨损 | 磨损 | 机械 | 严重 | 传动侧滑板在重载与往复运动工况下，受氧化铁皮颗粒侵入及润滑不良影响，导致表面材料持续流失，厚度减薄，破坏机架定位精度 | 滑板表面可见明显沟槽或划痕；机架轧制中心线出现偏差；轧制过程出现异常振动或噪音 | [几何]滑板厚度磨损量>设计值的50%（适用：含尘烟气工况，置信：经验值）；[物理]滑板表面粗糙度Ra>3.2μm（适用：滑动摩擦面，置信：经验值） | [离线]外径千分尺；[离线]表面粗糙度仪；[离线]塞尺 | 若滑板厚度严重减薄且配合间隙增大，结合轧制中心线偏差，可确认为滑板磨损；需排除地脚螺栓松动导致的整体位移（通过检查地脚螺栓紧固状态鉴别） | [经验级]根本处理：拆卸旧滑板，清理接触面氧化铁皮，安装新滑板并调整配合间隙；临时处理：无，须立即停机处理 | 定期检查润滑系统给油量；加强密封防止氧化铁皮侵入；定期清理滑板表面 | 地脚螺栓松动：检查地脚螺栓紧固力矩，若正常则判定为滑板磨损 | 钳工2名、起重工1名；工时8-12h（置信：经验值） | 起重设备、千分尺、力矩扳手、刮刀、清洗剂（置信：经验值） | 备用滑板、润滑脂、清洗剂、螺栓（置信：经验值） | 执行LOTO断电挂牌；起重作业按GB 6067.1-2010执行；动火作业办理作业票（置信：标准值） | 滑板接触面斑点分布均匀且符合要求；配合间隙符合设计图纸公差；表面无可见损伤（置信：经验值）
MT-004-003-002-001-002-002 | 钢铁 |  | 轧机 | 主设备 | 钢铁核心特色轧钢设备，按产品类型分子设备。故障机理（轧辊磨损/断辊/剥落、轧辊轴承发热、压下机构失效、主传动齿轮磨损断齿、液压泄漏、冷却除鳞堵塞）通用，机架位置（粗中/精/预精）在故障特征参数 D5 层标注；产品特异（棒线导卫卡钢、板带板形、管材穿孔顶杆、冷轧润滑板形）在子设备结构层承载。子设备：棒线轧机（棒材/线材热连轧，含粗中+精+预精机架）、板材轧机（板带热轧，含粗轧+精轧机架）、管材轧机（无缝管穿孔+轧管）、冷轧轧机（冷轧带钢，润滑/板形/酸洗工艺特异）。 | 管材轧机 | 轧机主机系统 | 机架 | 传动侧滑板 | 安装在机架传动侧窗口面的耐磨铜合金板，与操作侧滑板配对 | 是 | — | — | 滑板润滑不良 | 润滑不良 | 机械 | 一般 | 润滑系统管路堵塞或分配器故障，导致传动侧滑板表面无法形成有效油膜，处于干摩擦或边界摩擦状态，加速磨损 | 滑板表面发黑或发蓝（过热）；润滑油路出口无油或油量显著减少；手动加注时阻力异常 | [状态量]供油压力<系统设定值的80%（适用：稀油/干油润滑系统，置信：经验值）；[物理]滑板工作温度>70℃（适用：滑动摩擦副，置信：经验值） | [在线]压力传感器；[在线]温度传感器；[离线]流量计 | 若滑板温度升高且供油压力异常，首先检查管路是否堵塞；若管路畅通但压力低，排查泵站故障；若仅局部高温，排查分配器堵塞（通过压力分布鉴别） | [经验级]根本处理：清理堵塞管路，更换或修复故障分配器；临时处理：人工涂敷润滑脂维持运行至检修窗口 | 定期清洗润滑过滤器；检查油质防止油泥堵塞；定期测试润滑系统功能 | 滑板材质不良：若润滑恢复后温度仍高，需检查滑板材质是否不耐磨 | 钳工1名、润滑工1名；工时2-4h（置信：经验值） | 扳手、管路清洗工具、润滑脂加注泵、测温枪（置信：经验值） | 润滑脂、清洗油、密封垫圈、管接头（置信：经验值） | 执行LOTO断电挂牌；防止高温烫伤；严禁带压拆卸管路（置信：经验值） | 供油压力恢复至设定值；滑板温升正常；管路无泄漏（置信：经验值）
MT-004-003-002-001-002-003 | 钢铁 |  | 轧机 | 主设备 | 钢铁核心特色轧钢设备，按产品类型分子设备。故障机理（轧辊磨损/断辊/剥落、轧辊轴承发热、压下机构失效、主传动齿轮磨损断齿、液压泄漏、冷却除鳞堵塞）通用，机架位置（粗中/精/预精）在故障特征参数 D5 层标注；产品特异（棒线导卫卡钢、板带板形、管材穿孔顶杆、冷轧润滑板形）在子设备结构层承载。子设备：棒线轧机（棒材/线材热连轧，含粗中+精+预精机架）、板材轧机（板带热轧，含粗轧+精轧机架）、管材轧机（无缝管穿孔+轧管）、冷轧轧机（冷轧带钢，润滑/板形/酸洗工艺特异）。 | 管材轧机 | 轧机主机系统 | 机架 | 传动侧滑板 | 安装在机架传动侧窗口面的耐磨铜合金板，与操作侧滑板配对 | 是 | — | — | 滑板断裂 | 断裂 | 机械 | 危急 | 滑板承受过大的冲击载荷（如咬钢冲击）或存在铸造/制造内部缺陷，导致整体发生脆性断裂，丧失支撑功能 | 机架发生剧烈位移或异响；外观检查可见滑板碎裂或脱落；轧制力分布严重不均 | [物理]冲击载荷峰值>额定载荷的150%（适用：轧制咬钢工况，置信：经验值）；[状态量]机架位移传感器读数突变>2mm（适用：机架定位监测，置信：经验值） | [在线]轧制力传感器；[在线]位移传感器；[离线]目视检查 | 若监测到冲击载荷超限且伴随机架位移突变，目视确认滑板完整性；需区分是滑板断裂还是连接螺栓剪切断裂（通过检查断裂面及螺栓状态鉴别） | [经验级]根本处理：停机更换断裂滑板，检查并清理滑板座，分析断裂原因（过载或质量）；临时处理：无，须立即停机处理 | 优化轧制规程减少冲击负荷；加强滑板入厂探伤检验；定期检查连接紧固情况 | 连接螺栓剪断：检查螺栓断裂形态，若螺栓断裂而滑板完好，则为螺栓强度不足 | 钳工3名、起重工2名；工时12-24h（置信：经验值） | 超声波探伤仪、起重设备、气割工具、力矩扳手（置信：经验值） | 备用滑板、高强度螺栓、清洗剂（置信：经验值） | 执行LOTO断电挂牌；严格执行GB 6067.1-2010起重作业；断裂部件飞溅风险防护（置信：标准值） | 新滑板安装无裂纹；连接螺栓紧固力矩符合设计要求；探伤合格（置信：经验值）
MT-004-003-002-001-002-004 | 钢铁 |  | 轧机 | 主设备 | 钢铁核心特色轧钢设备，按产品类型分子设备。故障机理（轧辊磨损/断辊/剥落、轧辊轴承发热、压下机构失效、主传动齿轮磨损断齿、液压泄漏、冷却除鳞堵塞）通用，机架位置（粗中/精/预精）在故障特征参数 D5 层标注；产品特异（棒线导卫卡钢、板带板形、管材穿孔顶杆、冷轧润滑板形）在子设备结构层承载。子设备：棒线轧机（棒材/线材热连轧，含粗中+精+预精机架）、板材轧机（板带热轧，含粗轧+精轧机架）、管材轧机（无缝管穿孔+轧管）、冷轧轧机（冷轧带钢，润滑/板形/酸洗工艺特异）。 | 管材轧机 | 轧机主机系统 | 机架 | 传动侧滑板 | 安装在机架传动侧窗口面的耐磨铜合金板，与操作侧滑板配对 | 是 | — | — | 滑板定位异常 | 定位异常 | 机械 | 严重 | 传动侧滑板长期受交变载荷导致固定螺栓松动或调整垫片破损，致使滑板发生微小位移，机架窗口与滑板间的设计配合间隙发生偏移，破坏轧制线对中精度 | 轧件出现波浪弯或厚度不均；机架牌坊与滑板接合面可见缝隙；轧辊轴线交叉偏斜 | [几何]机架窗口两侧滑板平行度>0.15mm/m（适用：轧机机架装配，置信：经验值）；[几何]滑板与机架配合间隙>0.2mm（适用：往复滑动支撑面，置信：经验值） | [离线]高精度水准仪；[离线]内径千分尺；[离线]百分表 | 若轧件出现厚度不均且配合间隙超差，可确认为滑板定位异常；需排除滑板均匀磨损导致的整体降沉（通过测量滑板自身厚度及紧固螺栓状态鉴别） | [经验级]根本处理：重新调整滑板位置，更换损坏的调整垫片，按规定力矩紧固螺栓并加装防松装置；临时处理：利用检修间隙微量调整压下系统补偿偏移 | 定期校核机架窗口尺寸；采用防松螺母或螺纹胶防止螺栓松动；规范换辊操作避免撞击滑板 | 滑板均匀磨损：测量滑板厚度是否仍在公差范围内，若厚度正常而间隙偏移则为定位异常 | 钳工2名；工时6-8h（置信：经验值） | 水准仪、内径千分尺、力矩扳手、塞尺、紫铜棒（置信：经验值） | 调整垫片、防松垫圈、螺纹锁固胶、清洗剂（置信：经验值） | 执行LOTO断电挂牌；防止重物挤压手指；两人配合搬运重件（置信：经验值） | 滑板定位尺寸恢复至图纸公差范围；配合间隙均匀且<0.2mm；紧固螺栓无松动（置信：经验值）
MT-004-003-002-001-002-005 | 钢铁 |  | 轧机 | 主设备 | 钢铁核心特色轧钢设备，按产品类型分子设备。故障机理（轧辊磨损/断辊/剥落、轧辊轴承发热、压下机构失效、主传动齿轮磨损断齿、液压泄漏、冷却除鳞堵塞）通用，机架位置（粗中/精/预精）在故障特征参数 D5 层标注；产品特异（棒线导卫卡钢、板带板形、管材穿孔顶杆、冷轧润滑板形）在子设备结构层承载。子设备：棒线轧机（棒材/线材热连轧，含粗中+精+预精机架）、板材轧机（板带热轧，含粗轧+精轧机架）、管材轧机（无缝管穿孔+轧管）、冷轧轧机（冷轧带钢，润滑/板形/酸洗工艺特异）。 | 管材轧机 | 轧机主机系统 | 机架 | 传动侧滑板 | 安装在机架传动侧窗口面的耐磨铜合金板，与操作侧滑板配对 | 是 | — | — | 滑板卡滞 | 卡滞 | 机械；热 | 一般 | 氧化铁皮或硬质异物进入滑板与机架牌坊的滑动间隙，伴随润滑不良引发局部干摩擦与热膨胀，导致滑板滑动阻力剧增甚至咬合卡死 | 换辊或机架移动时阻力显著增大；驱动系统液压或电流参数异常升高；滑板局部区域出现高温发蓝 | [物理]滑板局部温度>85℃（适用：干摩擦边界工况，置信：经验值）；[物理]换辊推拉力>系统额定推力的120%（适用：机架移动工况，置信：经验值） | [在线]推力传感器或液压压力变送器；[在线]红外温度传感器；[离线]内窥镜 | 若推拉力剧增且局部高温，可判定为滑板卡滞；需排除液压系统自身故障导致的驱动力下降（通过检查液压站压力及阀台动作状态鉴别） | [经验级]根本处理：拆卸滑板清理异物与拉毛表面，修复或更换受损件后重新装配；临时处理：手动强制润滑并反向微动冲击松动后维持运行至检修 | 保证滑板密封装置完好；定期清理牌坊窗口内的积水和氧化铁皮；确保润滑系统畅通 | 液压系统压力低：若系统压力正常且推力达标但机架不动，则为机械卡滞 | 钳工2名；工时4-6h（置信：经验值） | 液压拉马、铜锤、扁铲、内窥镜、测温仪（置信：经验值） | 专用润滑脂、密封条、砂纸、清洗剂（置信：经验值） | 执行LOTO断电挂牌；带压拆卸液压管路前必须泄压；防止异物掉入机架窗口（置信：经验值） | 滑板表面无严重拉伤；机架推拉力恢复至正常范围；移动过程无卡顿异响（置信：经验值）
MT-004-003-002-001-003-001 | 钢铁 |  | 轧机 | 主设备 | 钢铁核心特色轧钢设备，按产品类型分子设备。故障机理（轧辊磨损/断辊/剥落、轧辊轴承发热、压下机构失效、主传动齿轮磨损断齿、液压泄漏、冷却除鳞堵塞）通用，机架位置（粗中/精/预精）在故障特征参数 D5 层标注；产品特异（棒线导卫卡钢、板带板形、管材穿孔顶杆、冷轧润滑板形）在子设备结构层承载。子设备：棒线轧机（棒材/线材热连轧，含粗中+精+预精机架）、板材轧机（板带热轧，含粗轧+精轧机架）、管材轧机（无缝管穿孔+轧管）、冷轧轧机（冷轧带钢，润滑/板形/酸洗工艺特异）。 | 管材轧机 | 轧机主机系统 | 机架 | 窗口耐磨衬板 | 固定在窗口内壁的硬化钢板，保护机架主体，可拆卸更换 | 是 | — | — | 衬板工作面磨损 | 磨损 | 机械 | 一般 | 轧机辊组在频繁进出机架窗口时，衬板承受重载与高速滑动摩擦，导致表面耐磨层减薄、粗糙度增加，丧失导轨保护与平稳滑动功能。 | 轧机机架窗口内出现金属摩擦异响；辊系推拉阻力增大；衬板表面可见明显沟槽或减薄。 | [物理]衬板厚度减薄量>2mm（置信：经验值）；[物理]表面硬度下降>HRC5（置信：经验值） | [离线]超声波测厚仪；[离线]里氏硬度计；[离线]游标卡尺 | 关键判据：测厚显示局部磨损量>2mm且表面伴有深沟槽。鉴别要点：与轧机牌坊变形导致的卡阻区分，若机架窗口尺寸未超标且仅衬板减薄，即可判定为衬板磨损。 | [经验级]根本处理：拆卸旧衬板，清理机架结合面，更换高硬度爆炸复合耐磨衬板并重新紧固定位；临时处理：对非贯穿性磨损区域加垫调整间隙。 | 定期测量衬板厚度并记录；采用高耐磨材质（如爆炸复合衬板）；确保轧辊进出窗口时润滑良好。 | 牌坊滑板磨损：区分要点为牌坊滑板磨损会导致窗口基准尺寸整体改变，而本故障仅衬板自身减薄。 | 钳工3名；工时8-10h（置信：经验值） | 扭力扳手、千斤顶、超声波测厚仪、角磨机（置信：经验值） | 窗口耐磨衬板备件、高强度紧固螺栓、润滑脂（置信：经验值） | 严格执行LOTO断电挂牌；起重作业遵守GB 6067.1-2010相关安全规定（置信：标准值） | 衬板安装贴合率>85%；滑动面间隙符合设备技术说明书规定，无卡阻（置信：经验值）
MT-004-003-002-001-003-002 | 钢铁 |  | 轧机 | 主设备 | 钢铁核心特色轧钢设备，按产品类型分子设备。故障机理（轧辊磨损/断辊/剥落、轧辊轴承发热、压下机构失效、主传动齿轮磨损断齿、液压泄漏、冷却除鳞堵塞）通用，机架位置（粗中/精/预精）在故障特征参数 D5 层标注；产品特异（棒线导卫卡钢、板带板形、管材穿孔顶杆、冷轧润滑板形）在子设备结构层承载。子设备：棒线轧机（棒材/线材热连轧，含粗中+精+预精机架）、板材轧机（板带热轧，含粗轧+精轧机架）、管材轧机（无缝管穿孔+轧管）、冷轧轧机（冷轧带钢，润滑/板形/酸洗工艺特异）。 | 管材轧机 | 轧机主机系统 | 机架 | 窗口耐磨衬板 | 固定在窗口内壁的硬化钢板，保护机架主体，可拆卸更换 | 是 | — | — | 衬板松动脱落 | 松动 | 机械 | 严重 | 长期受轧机重载冲击与振动影响，固定螺栓发生机械疲劳断裂或螺纹咬合松弛，导致耐磨衬板脱离安装基面，失去防护作用。 | 机架窗口内有明显金属撞击声；轧辊进出时伴随剧烈振动；固定螺栓缺失或松动；衬板发生位移。 | [物理]机架振动速度>7.1mm/s（置信：标准值）；[状态量]紧固螺栓预紧力矩损失>20%（置信：经验值） | [在线]振动加速度传感器；[离线]振动频谱分析仪；[离线]力矩扳手 | 关键判据：振动频谱呈现低频冲击特征且紧固件预紧力下降。鉴别要点：与轧辊偏心引起的振动区分，若振动随辊系轴向推力变化且伴随局部撞击异响，应排查紧固件松动。 | [经验级]根本处理：清理脱落衬板及损坏螺栓，修复受损螺纹孔，更换新衬板并按标准力矩紧固防松；临时处理：无，须立即停机处理。 | 定期校核螺栓预紧力矩；采用防松螺母或厌氧型螺纹锁固胶；定期进行振动状态监测。 | 轴承座磨损松动：区分要点为轴承座松动通常伴随油温升高和回油杂质增多，而衬板松动主要表现为外部机架撞击异响。 | 钳工2名、焊工1名；工时6-8h（置信：经验值） | 液压千斤顶、力矩扳手、攻丝工具、电焊机（置信：经验值） | 耐磨衬板备件、高强度防松螺栓、螺纹锁固胶（置信：经验值） | 严格执行LOTO断电挂牌；机架内狭小空间作业注意防磕碰（置信：经验值） | 螺栓预紧力矩达到设计值的100%±5%；空载与负载试车均无异常撞击声（置信：经验值）
MT-004-003-002-002-000-001 | 钢铁 |  | 轧机 | 主设备 | 钢铁核心特色轧钢设备，按产品类型分子设备。故障机理（轧辊磨损/断辊/剥落、轧辊轴承发热、压下机构失效、主传动齿轮磨损断齿、液压泄漏、冷却除鳞堵塞）通用，机架位置（粗中/精/预精）在故障特征参数 D5 层标注；产品特异（棒线导卫卡钢、板带板形、管材穿孔顶杆、冷轧润滑板形）在子设备结构层承载。子设备：棒线轧机（棒材/线材热连轧，含粗中+精+预精机架）、板材轧机（板带热轧，含粗轧+精轧机架）、管材轧机（无缝管穿孔+轧管）、冷轧轧机（冷轧带钢，润滑/板形/酸洗工艺特异）。 | 管材轧机 | 轧机主机系统 | 上轧辊装配 |  | 含轧辊、轴承及座，装入机架上窗口，直接完成管材咬入及径向减壁变形 | 否 | 定期检查轧辊孔型磨损与辊身裂纹，更换轴承和密封；解体时重新测量配合间隙 | 辊身发现环形裂纹或轴承座关键配合面严重磨损无法修复时整体报废 | 上轧辊装配整体异常振动与异响 | 异常振动；松动 | 机械 | 严重 | 轧制过程中由于多子部件（轧辊、轴承、轴承座）间的动态耦合作用，在交变轧制力下发生瞬态扭转、颤振及参数振动；或因装配预紧力衰减导致内部间隙变大，引发系统级共振与结构松动 | 轧机机架剧烈晃动；上轧辊装配体发出周期性或非周期性异常撞击声；轧管表面出现明显振纹或壁厚不均；传动侧有异常温升 | [物理]壳体振动速度>7.1mm/s（适用：轧辊轴承座表面，非驱动端（置信：经验值）；ISO 10816-3:2009 表1 评估区域C/D，置信：标准值）；[物理]振动加速度峰值>15m/s²（适用：轧制咬入或抛钢瞬态冲击工况，置信：经验值） | [在线]轴承座振动速度/加速度传感器；[离线]振动信号采集分析仪 | 关键判据：振动频谱若出现明显的低频基频分量及谐波，且相位稳定，指向机械松动或对中不良；若出现高频颤振（>500Hz），指向轧制工艺参数引发的动态失稳。鉴别要点：与"轧辊偏心或动平衡破坏"区分，后者振动频率严格与轧辊转速同频（1X），且随转速升高线性增大；装配体松动往往伴随明显的2X、3X等高次谐波成分 | [经验级]根本处理：停机解体上轧辊装配，检查轴承内部游隙，重新调整轴承座与压下系统的配合间隙，按规范力矩紧固所有连接螺栓；临时处理：降低轧制速度和压下量，减轻轧制负荷以抑制振动幅度，维持降级运行至计划检修 | 定期校验轧辊与轴承座的装配间隙；优化轧制工艺参数（如咬入角、减壁量）避免诱发颤振；实施周期性振动状态监测与趋势分析 | 轧辊动平衡不良：区分要点在于频谱特征严格表现为与转速同频（1X）且径向振动大 | 钳工3名、起重工1名；工时12-16h（置信：经验值） | 液压扭矩扳手、百分表、振动分析仪、重型套筒（置信：经验值） | 轴承座调整垫片、防松锁固胶、高强度螺栓（置信：经验值） | 严格执行LOOTO断电挂牌；起重作业遵守GB 6067.1-2010规范，防止轧辊意外滚落（GB 6067.1-2010，标准值）（置信：标准值） | 轴承座表面振动速度≤2.8mm/s（评估区域A/B）；各紧固螺栓无松动（ISO 10816-3:2009，标准值）（置信：标准值）
MT-004-003-002-002-000-002 | 钢铁 |  | 轧机 | 主设备 | 钢铁核心特色轧钢设备，按产品类型分子设备。故障机理（轧辊磨损/断辊/剥落、轧辊轴承发热、压下机构失效、主传动齿轮磨损断齿、液压泄漏、冷却除鳞堵塞）通用，机架位置（粗中/精/预精）在故障特征参数 D5 层标注；产品特异（棒线导卫卡钢、板带板形、管材穿孔顶杆、冷轧润滑板形）在子设备结构层承载。子设备：棒线轧机（棒材/线材热连轧，含粗中+精+预精机架）、板材轧机（板带热轧，含粗轧+精轧机架）、管材轧机（无缝管穿孔+轧管）、冷轧轧机（冷轧带钢，润滑/板形/酸洗工艺特异）。 | 管材轧机 | 轧机主机系统 | 上轧辊装配 |  | 含轧辊、轴承及座，装入机架上窗口，直接完成管材咬入及径向减壁变形 | 否 | 定期检查轧辊孔型磨损与辊身裂纹，更换轴承和密封；解体时重新测量配合间隙 | 辊身发现环形裂纹或轴承座关键配合面严重磨损无法修复时整体报废 | 上轧辊装配系统润滑失效与发热 | 性能退化；温度异常 | 机械；热；化学 | 危急 | 上轧辊装配体（包含四列圆柱滚子轴承及止推轴承）由于润滑油/脂劣化、密封不良导致氧化铁皮侵入，造成多点耦合磨损与润滑膜破裂，摩擦热急剧积聚导致整体温升 | 轴承座外壳温度持续升高，手触感觉烫手；窥视孔或排气孔可见油气溢出；润滑油脂严重变黑或含有金属磨屑；轧辊轴向窜动量明显增加 | [物理]轴承座外表面温度>80℃（适用：重载轧机运行工况，置信：经验值）；[化学]润滑脂铁元素含量>200ppm（适用：含铁皮及粉尘的钢铁轧制介质环境，置信：经验值） | [在线]PT100铂热电阻温度传感器；[离线]油液光谱分析仪、铁谱分析仪 | 关键判据：温度发生持续性、不可逆的缓慢爬升，且润滑介质中铁元素或杂质含量超标。鉴别要点：与"轧辊冷却水供给不足引发的传导热"区分，冷却水不足通常导致辊身表面温度异常，但轴承座内部润滑脂若未变质且磨粒正常，则判定为外部冷却系统故障而非装配体本身润滑失效 | [经验级]根本处理：拆卸上轧辊装配，彻底清洗轴承腔，检查密封圈组并全部更换；重新注入规定牌号和容量的极压润滑脂；若轴承磨损超限则予以更换；临时处理：须立即停机自然降温，严禁对发热的轴承座外部直接喷水强制冷却，以防轴承内外圈温差过大导致抱死或碎裂 | 优化轧辊冷却水喷射角度，防止铁皮飞溅侵入密封；实施定期的润滑脂取样化验；选用耐高温、抗极压的专用轧辊轴承润滑脂 | 轧辊冷却系统喷嘴堵塞：区分要点在于检查冷却水流量与压力是否正常，以及测温点分布差异 | 钳工2名、润滑工1名；工时6-8h（置信：经验值） | 油脂注油泵、红外测温仪、轴承腔清洗工具、光谱分析仪（置信：经验值） | 轧辊轴承专用极压润滑脂、迷宫密封圈组、清洗剂（置信：经验值） | 接触高温部件时佩戴防烫手套；清理油污防止人员滑倒（置信：经验值） | 轴承座外壳稳定运行温度≤60℃；新注入润滑脂化验各项指标合格（置信：经验值）
MT-004-003-002-002-000-003 | 钢铁 |  | 轧机 | 主设备 | 钢铁核心特色轧钢设备，按产品类型分子设备。故障机理（轧辊磨损/断辊/剥落、轧辊轴承发热、压下机构失效、主传动齿轮磨损断齿、液压泄漏、冷却除鳞堵塞）通用，机架位置（粗中/精/预精）在故障特征参数 D5 层标注；产品特异（棒线导卫卡钢、板带板形、管材穿孔顶杆、冷轧润滑板形）在子设备结构层承载。子设备：棒线轧机（棒材/线材热连轧，含粗中+精+预精机架）、板材轧机（板带热轧，含粗轧+精轧机架）、管材轧机（无缝管穿孔+轧管）、冷轧轧机（冷轧带钢，润滑/板形/酸洗工艺特异）。 | 管材轧机 | 轧机主机系统 | 上轧辊装配 |  | 含轧辊、轴承及座，装入机架上窗口，直接完成管材咬入及径向减壁变形 | 否 | 定期检查轧辊孔型磨损与辊身裂纹，更换轴承和密封；解体时重新测量配合间隙 | 辊身发现环形裂纹或轴承座关键配合面严重磨损无法修复时整体报废 | 上轧辊装配接口泄漏与密封失效 | 泄漏；磨损 | 机械 | 一般 | 上轴承座与轧辊轴颈间的密封圈组（如迷宫密封、J型骨架油封）因长期受高温、高压及含氧化铁皮介质的冲刷磨损而老化失效，导致润滑油脂向外部泄漏或外部冷却水/杂质侵入轴承腔 | 轴承座端盖结合面及密封处有明显的润滑脂滴漏或挤出；辊颈表面附着未乳化的厚油脂；轴承腔内进水导致润滑脂严重乳化发白 | [物理]润滑脂泄漏量>50g/天（适用：轴承座外部密封结合面，置信：经验值）；[化学]润滑脂含水量>0.5%（适用：乳化液或冷却水侵入工况，置信：经验值） | [离线]目视检查与影像记录；[离线]润滑脂水分测定试纸或水分测定仪 | 关键判据：外部可见新鲜油脂漏出，且内部油脂含水量明显升高。鉴别要点：与"轴承座铸造砂眼或微裂纹导致的内泄"区分，铸件缺陷导致的泄漏通常呈滴漏状且伴有微小渗油痕迹，位置随机且不集中在旋转密封唇口处 | [经验级]根本处理：拆卸上轧辊装配的端盖，清理旧的密封材料，更换全套受损的密封圈及水封，检查并修复轴颈部位的磨损；临时处理：清理外部泄漏油脂，使用耐高温密封胶在结合面处进行外部封堵，减缓泄漏速度 | 定期检查密封件的磨损情况；改善轴承座外部冲洗水喷嘴布局，避免直接对准密封结合面高压喷射 | 轴承座排气孔堵塞憋压：区分要点在于检查排气孔是否通畅，疏通排气孔后泄漏若停止则为憋压所致 | 钳工2名；工时4-6h（置信：经验值） | 轴承座拆卸专用拉马、密封安装导向套、清理刮刀（置信：经验值） | 骨架油封、O型密封圈、耐高温密封胶、迷宫密封环（置信：经验值） | 严格执行LOOTO断电挂牌，必须对压下缸、平衡缸等液压系统彻底泄压并插入机械安全锁销，防止带压拆卸导致高压油脂喷射或部件飞出伤人（置信：经验值） | 静态及动态试漏运行2小时内，结合面无明显油脂滴漏现象（置信：经验值）
MT-004-003-002-002-001-001 | 钢铁 |  | 轧机 | 主设备 | 钢铁核心特色轧钢设备，按产品类型分子设备。故障机理（轧辊磨损/断辊/剥落、轧辊轴承发热、压下机构失效、主传动齿轮磨损断齿、液压泄漏、冷却除鳞堵塞）通用，机架位置（粗中/精/预精）在故障特征参数 D5 层标注；产品特异（棒线导卫卡钢、板带板形、管材穿孔顶杆、冷轧润滑板形）在子设备结构层承载。子设备：棒线轧机（棒材/线材热连轧，含粗中+精+预精机架）、板材轧机（板带热轧，含粗轧+精轧机架）、管材轧机（无缝管穿孔+轧管）、冷轧轧机（冷轧带钢，润滑/板形/酸洗工艺特异）。 | 管材轧机 | 轧机主机系统 | 上轧辊装配 | 上轧辊 | 高铬铸铁或锻钢材质，表面开有精加工孔型，与金属直接接触挤压 | 是 | — | — | 上轧辊异常振动与颤振 | 其他 | 机械 | 严重 | 轧制过程中由于非线性动态效应、工艺参数波动或传动系统瞬态扭转，引发上轧辊产生自激振动或参数振动，导致设备状态劣化 | 轧机机架出现明显晃动；轧制管材表面出现周期性振痕；伴有异常啸叫声；主传动系统电流出现周期性波动 | [物理]振动速度>7.1mm/s（适用：轧机牌坊振动，ISO 10816-3:2009 表1，置信：标准值）；[物理]振动加速度峰值>15g（适用：轧辊垂直方向瞬态冲击，置信：经验值） | [在线]机架振动加速度传感器；[在线]主传动电机电流监测系统 | ①关键判据：振动主频集中在特定频带且电流同步波动。②鉴别要点：与主减速机齿轮磨损区分，齿轮磨损振动频谱以啮合频率及其谐波为主，而轧辊颤振多为低频宽带响应且随轧制咬入瞬间激发 | [经验级]根本处理：优化轧制工艺参数（如降低压下量或调整轧制速度），检查并紧固机架与轴承座连接螺栓；临时处理：降低轧制速度，改变轧制润滑冷却条件以打断自激振动 | 优化轧制规程避免在临界转速区运行；定期检查牌坊与轴承座配合间隙；加强轧制乳化液的浓度监测 | 轴承座地脚螺栓松动：区分要点在于地脚螺栓松动通常引发低频大振幅，且水平与垂直方向振动相位差异大，与转速同频 | 钳工2名、电气工程师1名；工时8-12h（置信：经验值） | 振动分析仪、测振仪、重型扳手、扭矩扳手（置信：经验值） | 轴承座调整垫片、紧固螺栓、润滑脂（置信：经验值） | 检修前必须执行LOTO断电挂牌程序；机架高处作业需系安全带并办理高处作业票（GB 6067.1-2010，置信：标准值） | 振动速度≤4.5mm/s（适用：空载试车，ISO 10816-3:2009 表1 A级，置信：标准值）
MT-004-003-002-002-001-002 | 钢铁 |  | 轧机 | 主设备 | 钢铁核心特色轧钢设备，按产品类型分子设备。故障机理（轧辊磨损/断辊/剥落、轧辊轴承发热、压下机构失效、主传动齿轮磨损断齿、液压泄漏、冷却除鳞堵塞）通用，机架位置（粗中/精/预精）在故障特征参数 D5 层标注；产品特异（棒线导卫卡钢、板带板形、管材穿孔顶杆、冷轧润滑板形）在子设备结构层承载。子设备：棒线轧机（棒材/线材热连轧，含粗中+精+预精机架）、板材轧机（板带热轧，含粗轧+精轧机架）、管材轧机（无缝管穿孔+轧管）、冷轧轧机（冷轧带钢，润滑/板形/酸洗工艺特异）。 | 管材轧机 | 轧机主机系统 | 上轧辊装配 | 上轧辊 | 高铬铸铁或锻钢材质，表面开有精加工孔型，与金属直接接触挤压 | 是 | — | — | 上轧辊轴承磨损与剥落 | 磨损 | 机械 | 危急 | 上轧辊轴承长期承受重载交变应力，在润滑不良或污染工况下，滚动体或滚道表面材料发生疲劳剥落和磨损，导致游隙增大 | 轴承座温度异常升高；轴承座附近听到不规则金属摩擦声或"咔哒"声；轧辊轴向窜动量明显增大；轧制精度下降 | [物理]轴承温度>75℃（适用：重载滑动/滚动轴承，置信：经验值）；[物理]振动高频冲击值>10g（适用：轴承外圈故障特征频率，置信：经验值） | [在线]轴承温度热电阻（PT100）；[离线]便携式测振仪；[离线]油液光谱分析仪 | ①关键判据：温度超限且高频冲击包络谱中出现轴承故障特征频率。②鉴别要点：与轧辊热膨胀卡阻区分，热膨胀卡阻温度随轧制节奏升降迅速且无高频冲击谱，而轴承磨损有持续高频脉冲 | [经验级]根本处理：拆卸轴承座，更换受损轴承，清洗轴承座内腔，检查密封；临时处理：无，须立即停机处理 | 保证润滑系统供油压力和流量正常；定期取样分析润滑油液水分和机械杂质；实施轴承状态监测 | 轧辊辊颈拉伤：区分要点在于辊颈拉伤主要通过磁粉探伤确认表面裂纹，且油液分析中大尺寸金属磨粒主要为基体材料而非轴承青铜/铬成分 | 钳工3名；工时12-24h（置信：经验值） | 轴承拉拔器、液压千斤顶、内径千分尺、塞尺、油液取样器（置信：经验值） | 备用轧辊轴承、密封圈、清洗剂、润滑脂（置信：经验值） | 轴承座拆卸前需确认轧辊已降至常温；使用液压工具拆卸时需设置防崩挡板，作业人员佩戴防护面罩（置信：经验值） | 轴承径向游隙符合出厂技术规范；空载试车2小时温升≤40℃且无异常杂音（置信：经验值）
MT-004-003-002-002-001-003 | 钢铁 |  | 轧机 | 主设备 | 钢铁核心特色轧钢设备，按产品类型分子设备。故障机理（轧辊磨损/断辊/剥落、轧辊轴承发热、压下机构失效、主传动齿轮磨损断齿、液压泄漏、冷却除鳞堵塞）通用，机架位置（粗中/精/预精）在故障特征参数 D5 层标注；产品特异（棒线导卫卡钢、板带板形、管材穿孔顶杆、冷轧润滑板形）在子设备结构层承载。子设备：棒线轧机（棒材/线材热连轧，含粗中+精+预精机架）、板材轧机（板带热轧，含粗轧+精轧机架）、管材轧机（无缝管穿孔+轧管）、冷轧轧机（冷轧带钢，润滑/板形/酸洗工艺特异）。 | 管材轧机 | 轧机主机系统 | 上轧辊装配 | 上轧辊 | 高铬铸铁或锻钢材质，表面开有精加工孔型，与金属直接接触挤压 | 是 | — | — | 上轧辊辊面磨损与疲劳裂纹 | 磨损 | 机械 | 严重 | 轧辊在高温、高压及氧化铁皮摩擦环境下工作，辊面产生渐进性磨损；长期交变热应力与机械应力导致辊面亚表层萌生疲劳微裂纹 | 轧制的管材外径尺寸超差或壁厚不均；辊面可见明显的网状裂纹（龟裂）或凹坑；轧辊表面粗糙度严重下降 | [几何]辊型公差>0.05mm（适用：轧辊使用周期末期，置信：经验值）；[物理]表面硬度下降>5HS（适用：辊身中部，置信：经验值） | [离线]超声波测厚仪；[离线]表面硬度计；[离线]磁粉探伤仪 | ①关键判据：管材尺寸连续超差且探伤发现辊面裂纹。②鉴别要点：与轧辊偏心（不圆度）区分，偏心会导致管材周期性壁厚波动，而均匀磨损导致持续性整体尺寸偏移 | [经验级]根本处理：下机进行车削或磨削加工，消除表面裂纹并恢复辊型，重新淬火处理；临时处理：调整压下分配，降低该机架的轧制负荷以减缓恶化 | 定期检测辊型曲线和表面硬度；保证除鳞高压水压力，清除表面氧化铁皮；避免轧辊急冷急热 | 轧辊材质不均：区分要点在于材质缺陷引发的剥落通常在投用早期（磨合期）发生，且断口呈脆性断裂特征，而非长期渐进性磨损 | 车工2名、钳工2名；工时24-48h（置信：经验值） | 轧辊车床/磨床、超声波探伤仪、硬度计、千分尺（置信：经验值） | 切削刀具、砂轮、无损检测耦合剂（置信：经验值） | 轧辊起吊必须使用专用吊具并确认重心；探伤作业需做好电磁辐射及用电隔离防护（GB 6067.1-2010，置信：标准值） | 辊身无裂纹；辊型公差≤0.02mm；表面硬度符合图纸要求（置信：经验值）
MT-004-003-002-002-001-004 | 钢铁 |  | 轧机 | 主设备 | 钢铁核心特色轧钢设备，按产品类型分子设备。故障机理（轧辊磨损/断辊/剥落、轧辊轴承发热、压下机构失效、主传动齿轮磨损断齿、液压泄漏、冷却除鳞堵塞）通用，机架位置（粗中/精/预精）在故障特征参数 D5 层标注；产品特异（棒线导卫卡钢、板带板形、管材穿孔顶杆、冷轧润滑板形）在子设备结构层承载。子设备：棒线轧机（棒材/线材热连轧，含粗中+精+预精机架）、板材轧机（板带热轧，含粗轧+精轧机架）、管材轧机（无缝管穿孔+轧管）、冷轧轧机（冷轧带钢，润滑/板形/酸洗工艺特异）。 | 管材轧机 | 轧机主机系统 | 上轧辊装配 | 上轧辊 | 高铬铸铁或锻钢材质，表面开有精加工孔型，与金属直接接触挤压 | 是 | — | — | 上轧辊轴承座与机架配合间隙过大 | 松动 | 机械 | 严重 | 轧机在恶劣工况下长期运行，机架窗口侧面衬板与轴承座侧面因机械磨损导致配合间隙逐渐增大，失去对上轧辊的有效刚性约束 | 轧制过程中上轧辊出现明显的横向窜动；机架窗口处伴随强烈冲击异响；管材外径尺寸出现周期性波动 | [几何]配合间隙>0.5mm（适用：轧机牌坊窗口与轴承座侧面，置信：经验值）；[物理]振动加速度冲击值>15g（适用：轧辊轴向方向，置信：经验值） | [离线]塞尺；[离线]铅压法测量工具；[在线]轴向位移传感器 | ①关键判据：轴向振动冲击值超标且伴有异响，使用塞尺测得窗口间隙超差。②鉴别要点：与上轧辊异常振动与颤振区分，颤振多为垂直方向自激振动且间隙可能正常，而本故障主要表现为横向窜动及轴向冲击 | [经验级]根本处理：更换机架窗口侧面耐磨衬板，重新加工至标准配合间隙；临时处理：在轴承座侧面增加调整垫片，恢复部分间隙以维持短期生产 | 定期测量并记录牌坊窗口与轴承座的配合间隙；实施轧机在线状态监测，关注轴向振动趋势 | 轧辊偏心：区分要点在于偏心会导致管材壁厚周期性超差，但机架窗口无强烈冲击异响且轴向间隙测量值正常 | 钳工3名；工时12-16h（置信：经验值） | 塞尺、千分尺、液压千斤顶、重型拉马、行车（置信：经验值） | 耐磨衬板、调整垫片、高强度螺栓（置信：经验值） | 检修前必须执行LOTO断电挂牌程序；使用液压千斤顶顶升重物时需垫平底座并设置防滑垫（GB 6067.1-2010，置信：标准值） | 机架窗口与轴承座配合间隙≤0.2mm；空载及负载试车无轴向撞击异响（置信：经验值）
MT-004-003-002-002-002-001 | 钢铁 |  | 轧机 | 主设备 | 钢铁核心特色轧钢设备，按产品类型分子设备。故障机理（轧辊磨损/断辊/剥落、轧辊轴承发热、压下机构失效、主传动齿轮磨损断齿、液压泄漏、冷却除鳞堵塞）通用，机架位置（粗中/精/预精）在故障特征参数 D5 层标注；产品特异（棒线导卫卡钢、板带板形、管材穿孔顶杆、冷轧润滑板形）在子设备结构层承载。子设备：棒线轧机（棒材/线材热连轧，含粗中+精+预精机架）、板材轧机（板带热轧，含粗轧+精轧机架）、管材轧机（无缝管穿孔+轧管）、冷轧轧机（冷轧带钢，润滑/板形/酸洗工艺特异）。 | 管材轧机 | 轧机主机系统 | 上轧辊装配 | 上轧辊四列圆柱滚子轴承 | 承受径向轧制力，内圈热装于辊颈，外圈装入轴承座，可单独更换 | 是 | — | — | 轴承滚道与滚子疲劳剥落 | 剥落；磨损 | 机械 | 严重 | 轧机长期承受高频重载交变应力，滚子与滚道接触面次表层产生微裂纹并扩展至表面，导致金属片状脱落，破坏润滑油膜引发剧烈磨损 | 轧机牌坊异常振动增大；伴随连续或间歇性金属敲击异响；轴承座温度异常升高；轧材表面出现周期性振纹 | [物理]振动速度>7.1mm/s（适用：轴中心高≥315mm，刚性安装（置信：经验值）；ISO 10816-3:2009 表1 C/D级限值，置信：标准值）；[物理]轴承座绝对温升>40℃或最高温度>80℃（适用：正常循环润滑工况，置信：经验值） | [在线]振动加速度传感器；[在线]轴承座温度热电阻（PT100）；[离线]便携式测振仪；[离线]内窥镜 | 关键判据：振动频谱中呈现轴承外圈故障频率（BPFI/BPFO）及高次谐波，且伴随明显冲击脉冲。鉴别要点：若温度同步激增且频谱以非整数倍高频为主，判定为疲劳剥落；若仅振动增加而无明显高频冲击，应排查轧辊对中不良或传动齿轮异常 | [规程级]根本处理：解体轴承座，抽出轧辊，更换剥落的四列圆柱滚子轴承，检查并修磨辊颈；临时处理：降低轧制速度及压下量，加强循环润滑冷却，监控劣化趋势择机停机 | 提升润滑系统过滤精度；严格控制单次压下率防止超载；定期校验轧机牌坊与轧辊的平行对中精度 | 轧辊轴线不对中：区分要点在于不对中通常表现为明显的轴向振动偏高且两端轴承温差大，而剥落表现为高频冲击及局部特征频率 | 钳工3名；工时8-12h（置信：经验值） | 液压拉马、专用轴承拆装套筒、高频加热器、测振仪、内窥镜（置信：经验值） | 同型号四列圆柱滚子轴承备件、清洗煤油、装配润滑油（置信：经验值） | 严格执行GB 6067.1-2010起重机械安全规程，重型部件吊装防脱落；LOTO断电挂牌确认（置信：标准值） | 振动速度≤2.3mm/s（适用：轴中心高≥315mm，刚性安装；ISO 10816-3:2009 表1 A/B级，置信：标准值）；空载试车轴承座温升≤35℃（置信：经验值）
MT-004-003-002-002-002-002 | 钢铁 |  | 轧机 | 主设备 | 钢铁核心特色轧钢设备，按产品类型分子设备。故障机理（轧辊磨损/断辊/剥落、轧辊轴承发热、压下机构失效、主传动齿轮磨损断齿、液压泄漏、冷却除鳞堵塞）通用，机架位置（粗中/精/预精）在故障特征参数 D5 层标注；产品特异（棒线导卫卡钢、板带板形、管材穿孔顶杆、冷轧润滑板形）在子设备结构层承载。子设备：棒线轧机（棒材/线材热连轧，含粗中+精+预精机架）、板材轧机（板带热轧，含粗轧+精轧机架）、管材轧机（无缝管穿孔+轧管）、冷轧轧机（冷轧带钢，润滑/板形/酸洗工艺特异）。 | 管材轧机 | 轧机主机系统 | 上轧辊装配 | 上轧辊四列圆柱滚子轴承 | 承受径向轧制力，内圈热装于辊颈，外圈装入轴承座，可单独更换 | 是 | — | — | 轴承保持架断裂 | 断裂；卡滞 | 机械 | 危急 | 轧机突发冲击载荷、安装游隙不当或润滑不良，导致保持架承受异常挤压力或交变应力，引发保持架横梁或铆钉断裂，滚子卡死 | 突发剧烈金属撕裂异响；轴承座径向跳动瞬间增大；驱动电机电流出现大幅波动；甚至导致轧辊抱死卡死 | [物理]驱动电机电流波动幅值>额定电流15%（适用：空载或稳定轧制阶段，置信：经验值）；[物理]振动加速度峰值>15g（适用：轴承座刚性安装，置信：经验值） | [在线]电机驱动端电流互感器监测；[在线]振动速度/加速度传感器；[离线]铁谱分析仪 | 关键判据：突发性强噪声伴随强电流波动，且振动时域波形呈现极高单边冲击峰值。鉴别要点：若突发卡死且电流迅速过载跳闸，可判定为机械断裂卡滞；需与传动联轴节断裂引发的类似电流波动区分，联轴节断裂通常伴随基础或接手处的明显位移 | [经验级]根本处理：立即紧急停机，切断轧机驱动电源，拆卸轴承座，清理金属碎屑，更换整套轴承并全面检查辊颈；临时处理：无，须立即停机处理 | 规范轴承装配工艺，严禁直接铁锤敲击保持架；保证充足的润滑冷却介质流量；避免穿带和甩尾时产生剧烈机械冲击 | 轧辊辊颈拉伤卡死：区分要点在于辊颈拉伤多伴随长期的渐进式磨损发热，而保持架断裂多为突发性失效且解体后可见明显断裂的保持架金属件 | 钳工3名、起重工1名；工时10-12h（置信：经验值） | 大吨位液压千斤顶、专用拔辊器、角磨机、清理工具（置信：经验值） | 全新四列圆柱滚子轴承总成、金相砂纸、润滑脂（置信：经验值） | 严格执行GB 6067.1-2010起重机械安全规程，大型轧辊起吊防脱落；LOTO断电挂牌确认（置信：标准值） | 手动盘车无卡阻现象，各列滚子转动灵活无异响；装配游隙符合图纸技术要求（置信：经验值）
MT-004-003-002-002-002-003 | 钢铁 |  | 轧机 | 主设备 | 钢铁核心特色轧钢设备，按产品类型分子设备。故障机理（轧辊磨损/断辊/剥落、轧辊轴承发热、压下机构失效、主传动齿轮磨损断齿、液压泄漏、冷却除鳞堵塞）通用，机架位置（粗中/精/预精）在故障特征参数 D5 层标注；产品特异（棒线导卫卡钢、板带板形、管材穿孔顶杆、冷轧润滑板形）在子设备结构层承载。子设备：棒线轧机（棒材/线材热连轧，含粗中+精+预精机架）、板材轧机（板带热轧，含粗轧+精轧机架）、管材轧机（无缝管穿孔+轧管）、冷轧轧机（冷轧带钢，润滑/板形/酸洗工艺特异）。 | 管材轧机 | 轧机主机系统 | 上轧辊装配 | 上轧辊四列圆柱滚子轴承 | 承受径向轧制力，内圈热装于辊颈，外圈装入轴承座，可单独更换 | 是 | — | — | 轴承润滑不良与油膜破损 | 润滑不良；磨损 | 机械；化学 | 严重 | 轧制乳化液泄漏进水或供油压力不足，导致轴承内部润滑油膜变薄或破裂，滚子与滚道金属直接接触，产生干摩擦与边界润滑，引发快速磨损与发热 | 轴承座持续高温发烫；回油滤芯压差报警频繁；油样变色乳化或存在大量金属磨粒；运转声音沉闷发涩 | [化学]润滑油水分>200ppm（适用：循环润滑系统，置信：经验值）；[物理]供油压力<0.15MPa（适用：轧机滚动轴承进油口，置信：经验值）；[物理]轴承回油温度>70℃（适用：正常环境工况，置信：经验值） | [在线]供油压力及流量变送器；[在线]回油温度热电阻；[离线]油液光谱及铁谱分析仪 | 关键判据：油液检测水分超标或铁谱分析发现大量正常滑动磨损颗粒，且伴随供油压力偏低或回油温度升高。鉴别要点：若系统大量进水（>500ppm）导致油液乳化发白，判定为密封失效进水引发的润滑不良；若油品粘度下降未见进水，应排查是否混入其他低粘度油液（置信：经验值） | [规程级]根本处理：更换被污染的润滑油，清洗油箱及管路，修复或更换轴承座密封件，若轴承磨损严重则整体更换；临时处理：启动备用冷却系统，加大外侧润滑脂注入量，降速降负荷运行至计划停机 | 定期化验油品水分和粘度指标；及时更换堵塞的回油滤芯；定期检查轴承座密封件的完好性 | 轴承材质点蚀：区分要点在于点蚀多由材料表面缺陷或疲劳引起，频谱特征频率明显；而润滑不良初期表现为宽频段的噪声升高和油液磨粒异常 | 钳工2名、化验员1名；工时4-6h（置信：经验值） | 油液取样瓶、滤油机、压力表、红外测温仪（置信：经验值） | 合格同型号润滑油、密封圈、滤芯（置信：经验值） | 废油按规定回收防污染；接触化学清洗剂时需佩戴防护手套及护目镜（置信：经验值） | 供油压力恢复至0.2-0.3MPa；油液水分<100ppm；系统运行24小时后回油温度<60℃（置信：经验值）
MT-004-003-002-002-002-004 | 钢铁 |  | 轧机 | 主设备 | 钢铁核心特色轧钢设备，按产品类型分子设备。故障机理（轧辊磨损/断辊/剥落、轧辊轴承发热、压下机构失效、主传动齿轮磨损断齿、液压泄漏、冷却除鳞堵塞）通用，机架位置（粗中/精/预精）在故障特征参数 D5 层标注；产品特异（棒线导卫卡钢、板带板形、管材穿孔顶杆、冷轧润滑板形）在子设备结构层承载。子设备：棒线轧机（棒材/线材热连轧，含粗中+精+预精机架）、板材轧机（板带热轧，含粗轧+精轧机架）、管材轧机（无缝管穿孔+轧管）、冷轧轧机（冷轧带钢，润滑/板形/酸洗工艺特异）。 | 管材轧机 | 轧机主机系统 | 上轧辊装配 | 上轧辊四列圆柱滚子轴承 | 承受径向轧制力，内圈热装于辊颈，外圈装入轴承座，可单独更换 | 是 | — | — | 轴承径向游隙不当 | 游隙不当；定位异常 | 机械 | 严重 | 轴承装配时未按规程控制径向游隙，或运行中由于辊颈微磨损导致轴承内圈松动，造成游隙过大或过小，引发载荷分布极度不均、局部应力集中发热 | 轧机空载运转时轴承端有明显轴向窜动；重载时单侧轴承座急剧发热；四列滚子受力不均导致局部区域磨损加剧 | [物理]径向游隙偏差>原始游隙的15%（适用：四列圆柱滚子轴承装配阶段，置信：经验值）；[物理]两端轴承座温差>15℃（适用：同侧上下轴承或左右两端轴承对比，置信：经验值） | [离线]塞尺及千分表测量；[在线]轴承座温度热电阻；[离线]便携式振动分析仪 | 关键判据：解体测量径向游隙超出标准公差范围，或运行中两侧轴承座出现显著温差。鉴别要点：若温差随载荷增加明显扩大且轴向振动偏高，判定为游隙装配不当；若温差恒定且伴随基础振动，应排查轧机牌坊窗口磨损或衬板松动 | [经验级]根本处理：重新拆卸轴承，测量辊颈尺寸，选配合适游隙等级的轴承重新装配，修复受损辊颈；临时处理：通过调整轴承座外部压盖垫片厚度，限制外圈轴向移动，降低轧制力监控运行 | 严格测量辊颈和轴承箱内孔的配合尺寸；规范执行轴承加热器感应加热装配工艺，严控加热温度和时间 | 轧辊辊颈磨损跑圈：区分要点在于跑圈伴随内圈与辊颈的相对滑动摩擦，辊颈表面往往有明显的光泽擦伤和磨损痕迹，而游隙不当无此特征 | 钳工2名；工时6-8h（置信：经验值） | 外径千分尺、内径百分表、游隙测量仪、加热器（置信：经验值） | 不同游隙等级的轴承备件、调整垫片、量块（置信：经验值） | 严格执行LOTO断电挂牌，防止重物挤压手指；使用轴承加热器时防烫伤（置信：经验值） | 径向游隙符合GB/T 4604.1-2012相关等级公差要求；两端轴承座温差<10℃（置信：标准值）
MT-004-003-002-002-003-001 | 钢铁 |  | 轧机 | 主设备 | 钢铁核心特色轧钢设备，按产品类型分子设备。故障机理（轧辊磨损/断辊/剥落、轧辊轴承发热、压下机构失效、主传动齿轮磨损断齿、液压泄漏、冷却除鳞堵塞）通用，机架位置（粗中/精/预精）在故障特征参数 D5 层标注；产品特异（棒线导卫卡钢、板带板形、管材穿孔顶杆、冷轧润滑板形）在子设备结构层承载。子设备：棒线轧机（棒材/线材热连轧，含粗中+精+预精机架）、板材轧机（板带热轧，含粗轧+精轧机架）、管材轧机（无缝管穿孔+轧管）、冷轧轧机（冷轧带钢，润滑/板形/酸洗工艺特异）。 | 管材轧机 | 轧机主机系统 | 上轧辊装配 | 上轧辊止推轴承 | 承受轴向载荷，通常为推力调心滚子轴承，防止轧辊轴向窜动 | 是 | — | — | 止推轴承滚道与滚子疲劳剥落 | 剥落；磨损 | 机械 | 严重 | 轧机轴向交变载荷过大或润滑不良，导致止推轴承滚道与滚子表面产生接触疲劳，微观裂纹扩展致使金属表层脱落并引发异常磨损 | 轧辊箱异常振动且伴随高频杂音；轴承座局部温升过高；轧制管材轴向尺寸精度超差或出现周期性波纹 | [物理]轴承振动速度>7.1mm/s（适用：轧机轴承座表面，刚性安装（置信：经验值）；ISO 10816-3:2009 表1 C/D级，置信：标准值）；[物理]轴承排油温度>80℃（适用：轧机重载工况，置信：经验值） | [在线]振动加速度传感器；[在线]轴承温度热电阻；[离线]油液光谱分析 | 关键判据：振动高频分量突增且伴随排油温度异常升高。鉴别要点：若油液光谱中铁元素颗粒浓度剧增，判定为止推轴承剥落；若各测点振动均超标且无显著高频成分，需排查轧机机架与轴承座间隙过大问题 | [经验级]根本处理：拆卸轴承座，清洗并检查滚道与滚子，使用专用拉马更换损坏的止推轴承，恢复游隙；临时处理：降低轧制速度与压下量，加强润滑冷却并密切监控 | 优化轧制工艺参数，避免超载与偏载；定期检测润滑系统流量与压力；按周期开展油液光谱分析 | 轧辊平衡缸失效：区分要点在于平衡缸失效主要表现为低频大振幅且液压系统压力异常波动，无高频杂音 | 钳工2名；工时8-10h（置信：经验值） | 专用轴承拉马、液压螺母、扭矩扳手、千分尺（置信：经验值） | 双列圆锥滚子止推轴承、清洗剂、润滑脂（置信：经验值） | 严格执行LOTO断电挂牌；起重作业遵守GB 6067.1-2010相关安全规程（置信：标准值） | 轴承振动速度≤4.5mm/s（适用：空载试车，ISO 10816-3:2009 表1 A/B级，置信：标准值）
MT-004-003-002-002-003-002 | 钢铁 |  | 轧机 | 主设备 | 钢铁核心特色轧钢设备，按产品类型分子设备。故障机理（轧辊磨损/断辊/剥落、轧辊轴承发热、压下机构失效、主传动齿轮磨损断齿、液压泄漏、冷却除鳞堵塞）通用，机架位置（粗中/精/预精）在故障特征参数 D5 层标注；产品特异（棒线导卫卡钢、板带板形、管材穿孔顶杆、冷轧润滑板形）在子设备结构层承载。子设备：棒线轧机（棒材/线材热连轧，含粗中+精+预精机架）、板材轧机（板带热轧，含粗轧+精轧机架）、管材轧机（无缝管穿孔+轧管）、冷轧轧机（冷轧带钢，润滑/板形/酸洗工艺特异）。 | 管材轧机 | 轧机主机系统 | 上轧辊装配 | 上轧辊止推轴承 | 承受轴向载荷，通常为推力调心滚子轴承，防止轧辊轴向窜动 | 是 | — | — | 止推轴承轴向游隙不当致卡滞 | 游隙不当；卡滞 | 机械 | 危急 | 轴承安装游隙调整过小或运行中热膨胀导致游隙消失，滚动体在滚道内卡阻，摩擦急剧增加导致轴承烧毁抱死 | 驱动电机电流异常升高；盘车困难甚至卡死；轴承座急剧发热甚至冒烟；轧辊轴向窜动量消失 | [物理]轴向游隙<0.05mm（适用：止推轴承装配状态，置信：经验值）；[电气]电机定子电流>1.2倍额定电流（适用：轧机带载启动及运行工况，置信：经验值） | [在线]电机电流互感器监测；[离线]塞尺测量轴向游隙；[离线]百分表测量轴向窜动 | 关键判据：电机电流骤增伴随轴承座急剧发热，且停机盘车阻力极大。鉴别要点：若解体检查发现滚子及保持架因高温发蓝退火，且润滑脂干涸碳化，判定为游隙不当卡滞；若电流升高但伴随系统油压下降，应优先排查液压系统故障 | [经验级]根本处理：立即停机，拆卸并清洗轴承箱，重新选配调整垫片以恢复标准轴向游隙，更换烧损的轴承与密封；临时处理：无，须立即停机处理 | 严格按照图纸要求控制安装游隙；考虑轧机高温工况预留合理的热膨胀量；加强装配过程检验 | 轴承润滑失效：区分要点在于润滑失效通常表现为渐进性温升和磨损，而游隙不当卡滞表现为极短时间内的急剧发热抱死 | 钳工2名、电工1名；工时6-8h（置信：经验值） | 塞尺、百分表、千分尺、紫铜棒、内六角扳手（置信：经验值） | 调整垫片组、更换用止推轴承、耐高温润滑脂（置信：经验值） | 接触高温部件防烫伤；严格执行LOTO断电挂牌（置信：经验值） | 轴向游隙符合设备图纸规定范围；手动盘车无卡阻且轻重均匀（置信：经验值）
MT-004-003-002-002-003-003 | 钢铁 |  | 轧机 | 主设备 | 钢铁核心特色轧钢设备，按产品类型分子设备。故障机理（轧辊磨损/断辊/剥落、轧辊轴承发热、压下机构失效、主传动齿轮磨损断齿、液压泄漏、冷却除鳞堵塞）通用，机架位置（粗中/精/预精）在故障特征参数 D5 层标注；产品特异（棒线导卫卡钢、板带板形、管材穿孔顶杆、冷轧润滑板形）在子设备结构层承载。子设备：棒线轧机（棒材/线材热连轧，含粗中+精+预精机架）、板材轧机（板带热轧，含粗轧+精轧机架）、管材轧机（无缝管穿孔+轧管）、冷轧轧机（冷轧带钢，润滑/板形/酸洗工艺特异）。 | 管材轧机 | 轧机主机系统 | 上轧辊装配 | 上轧辊止推轴承 | 承受轴向载荷，通常为推力调心滚子轴承，防止轧辊轴向窜动 | 是 | — | — | 止推轴承保持架断裂 | 断裂；破裂 | 机械 | 危急 | 轧机频繁启停或轴向冲击载荷过大，导致止推轴承保持架承受超出设计极限的交变应力，在铆钉孔或横梁应力集中处萌生疲劳裂纹并迅速扩展断裂，致使滚动体卡死散落 | 轴承座内部发出剧烈的金属撕裂异响；轧机主传动系统振动瞬间大幅超限；电机负载电流急剧跳变甚至触发过载保护；轴向窜动量明显增大 | [物理]轴承振动速度>11.2mm/s（适用：轧机轴承座表面，刚性安装（置信：经验值）；ISO 10816-3:2009 表1 D级，置信：标准值）；[电气]电机运行电流>1.3倍额定电流（适用：带载轧制工况，置信：经验值） | [在线]振动加速度传感器；[在线]电机电流互感器监测；[离线]内窥镜检查保持架完整性 | 关键判据：突发性剧烈高频振动伴随周期性金属撞击异响，且电机电流大幅波动。鉴别要点：若振动频谱中出现保持架故障特征频率（FTF）的高次谐波，且内窥镜确认保持架断裂，可判定为本故障；若振动以低频工频分量为主且无剧烈撞击声，应排查轧辊平衡缸失效或联轴器不对中问题 | [经验级]根本处理：立即停机，拆卸轴承座，彻底清理箱体内金属碎屑，更换同型号全新止推轴承并检查相关配合尺寸；临时处理：无，须立即停机处理 | 优化轧制工艺，避免频繁的急刹车和超极限轴向过载；选用加强型保持架结构的重载止推轴承；定期利用停机时间进行内窥镜抽检 | 轴承滚子剥落：区分要点在于滚子剥落表现为渐进性温升和连续高频杂音，而保持架断裂表现为突发剧烈撞击声和电流瞬间大幅跳变 | 钳工3名、电工1名；工时10-12h（置信：经验值） | 轴承专用拉马、液压螺母、内窥镜、百分表、扭矩扳手（置信：经验值） | 全新重载止推轴承组件、清洗剂、润滑脂、调整垫片（置信：经验值） | 严格执行LOTO断电挂牌；大型轴承拆装起重作业遵守GB 6067.1-2010相关安全规程（置信：标准值） | 轴承振动速度≤4.5mm/s（适用：空载试车，ISO 10816-3:2009 表1 A/B级，置信：标准值）
MT-004-003-002-002-003-004 | 钢铁 |  | 轧机 | 主设备 | 钢铁核心特色轧钢设备，按产品类型分子设备。故障机理（轧辊磨损/断辊/剥落、轧辊轴承发热、压下机构失效、主传动齿轮磨损断齿、液压泄漏、冷却除鳞堵塞）通用，机架位置（粗中/精/预精）在故障特征参数 D5 层标注；产品特异（棒线导卫卡钢、板带板形、管材穿孔顶杆、冷轧润滑板形）在子设备结构层承载。子设备：棒线轧机（棒材/线材热连轧，含粗中+精+预精机架）、板材轧机（板带热轧，含粗轧+精轧机架）、管材轧机（无缝管穿孔+轧管）、冷轧轧机（冷轧带钢，润滑/板形/酸洗工艺特异）。 | 管材轧机 | 轧机主机系统 | 上轧辊装配 | 上轧辊止推轴承 | 承受轴向载荷，通常为推力调心滚子轴承，防止轧辊轴向窜动 | 是 | — | — | 止推轴承润滑不良致烧伤 | 润滑不良；磨损 | 机械；热 | 严重 | 轧机冷却水或异物侵入导致润滑脂变质流失，或润滑系统供油不足，使得轴承滚动体与滚道之间无法形成有效润滑油膜，由边界摩擦迅速演变为干摩擦，产生大量热量导致轴承表面高温烧伤退火 | 轴承座表面温度持续异常升高；排油或润滑脂发黑伴有焦糊味；轧机运行阻力增大；解体检查可见滚道表面变色发蓝或发黑 | [物理]轴承排油温度>85℃（适用：轧机重载连续运行工况，置信：经验值）；[化学]油液中铁元素含量>50ppm（适用：循环润滑系统取样，置信：经验值） | [在线]轴承温度热电阻；[离线]油液光谱与铁谱分析；[离线]红外测温仪 | 关键判据：轴承温度持续攀升越过报警阈值，且油液光谱分析显示铁元素浓度异常升高。鉴别要点：若油样铁谱中存在大量大尺寸黑色氧化物和摩擦聚合物，判定为润滑不良烧伤；若温度升高但伴随系统油压显著下降，应优先排查液压润滑系统供油管路泄漏或堵塞故障 | [经验级]根本处理：拆卸轴承座，清洗检查烧伤情况，轻微软化可重新研磨跑合并换油，严重烧伤需更换轴承；临时处理：降低轧制速度，开启最大冷却水冲洗降温，人工加注适量高温润滑脂 | 定期化验润滑介质质量，确保系统供油压力与流量正常；选用抗水性能优异的轧机专用润滑脂；加强轴承座密封，防止轧制乳化液和氧化铁皮侵入 | 止推轴承游隙不当卡滞：区分要点在于游隙不当卡滞表现为极短时间内急剧发热抱死，而润滑不良烧伤表现为较长时间运行后的渐进性温升 | 钳工2名；工时6-8h（置信：经验值） | 红外测温仪、油液取样瓶、塞尺、扭矩扳手（置信：经验值） | 轧机专用润滑脂、清洗剂、密封圈（置信：经验值） | 接触高温部件防烫伤；严格执行LOTO断电挂牌（置信：经验值） | 轴承排油温度<70℃（适用：满载试车运行2小时后，置信：经验值）
MT-004-003-002-002-004-001 | 钢铁 |  | 轧机 | 主设备 | 钢铁核心特色轧钢设备，按产品类型分子设备。故障机理（轧辊磨损/断辊/剥落、轧辊轴承发热、压下机构失效、主传动齿轮磨损断齿、液压泄漏、冷却除鳞堵塞）通用，机架位置（粗中/精/预精）在故障特征参数 D5 层标注；产品特异（棒线导卫卡钢、板带板形、管材穿孔顶杆、冷轧润滑板形）在子设备结构层承载。子设备：棒线轧机（棒材/线材热连轧，含粗中+精+预精机架）、板材轧机（板带热轧，含粗轧+精轧机架）、管材轧机（无缝管穿孔+轧管）、冷轧轧机（冷轧带钢，润滑/板形/酸洗工艺特异）。 | 管材轧机 | 轧机主机系统 | 上轧辊装配 | 上轴承座 | 铸钢件，内装轴承和密封，两侧有滑板配合面，传递轧制力至压下装置 | 否 | — | — | 轴承座滑板磨损及间隙超标 | 磨损 | 机械 | 严重 | 轧机工作环境恶劣，受轧制交变载荷冲击，轴承座与机架窗口配合的铜滑板发生持续摩擦，导致配合间隙逐渐增大，失去对上辊系的精确导向定位 | 轧制过程中上辊系发生轴向窜动；机架与轴承座间可见明显晃动间隙；轧管壁厚精度下降或出现波浪纹 | [几何]轴承座与机架窗口配合间隙>0.5mm（适用：轧机窗口直角配合面，置信：经验值）；[几何]铜滑板厚度磨损减薄量>0.2mm（适用：单侧滑板极限磨损，置信：经验值） | [离线]塞尺测量配合间隙；[离线]内径千分尺测厚 | 关键判据：配合间隙测定值>0.5mm。鉴别要点：若间隙超标且伴随轧辊轴向窜动，需排除轧辊轴承本身的轴向游隙不当，可通过单独检测轴承内部游隙进行区分 | [经验级]根本处理：拆卸上轴承座，抽出旧铜滑板，更换留有加工余量的新铜滑板，装配后以轴承座安装孔母线找正，配研并紧固连接螺栓；临时处理：在磨损侧滑板后部垫入合适厚度调整垫片以恢复部分配合精度 | 定期利用换辊期测量并记录窗口间隙；保持窗口润滑良好，及时清理氧化铁皮 | 轧机牌坊衬板磨损：区分要点是单独测量牌轨窗口基准尺寸，若基准尺寸变大则为牌坊磨损 | 钳工2名；工时8-10h（置信：经验值） | 塞尺、内径千分尺、扭矩扳手、铜锤（置信：经验值） | 铜滑板备件、紧固螺栓、调整垫片（置信：经验值） | 执行LOTO断电挂牌；起重作业严格遵守GB 6067.1-2010规范，防止轴承座挤压伤人（GB 6067.1-2010，置信：标准值） | 滑板装配后机架与轴承座间隙≤0.2mm，接触面积>75%（置信：经验值）
MT-004-003-002-002-004-002 | 钢铁 |  | 轧机 | 主设备 | 钢铁核心特色轧钢设备，按产品类型分子设备。故障机理（轧辊磨损/断辊/剥落、轧辊轴承发热、压下机构失效、主传动齿轮磨损断齿、液压泄漏、冷却除鳞堵塞）通用，机架位置（粗中/精/预精）在故障特征参数 D5 层标注；产品特异（棒线导卫卡钢、板带板形、管材穿孔顶杆、冷轧润滑板形）在子设备结构层承载。子设备：棒线轧机（棒材/线材热连轧，含粗中+精+预精机架）、板材轧机（板带热轧，含粗轧+精轧机架）、管材轧机（无缝管穿孔+轧管）、冷轧轧机（冷轧带钢，润滑/板形/酸洗工艺特异）。 | 管材轧机 | 轧机主机系统 | 上轧辊装配 | 上轴承座 | 铸钢件，内装轴承和密封，两侧有滑板配合面，传递轧制力至压下装置 | 否 | — | — | 轴承座内部轴承滚道及滚动体疲劳剥落 | 剥落；点蚀 | 机械 | 危急 | 轧机轴承长期承受重载与交变应力，导致轴承内外圈滚道及滚动体表面接触疲劳，产生微裂纹并扩展，最终致使金属表层脱落形成点蚀和剥落坑 | 轴承座外壳异常发热且温度持续升高；轴承座附近出现异常高频振动及金属干摩擦异响；换辊解体时肉眼可见滚道存在麻点、凹坑及剥落 | [物理]轴承座表面振动速度>7.1mm/s（适用：刚性安装的大型轧机轴承座，ISO 10816-3:2009 表1 C/D级，置信：标准值）；[热]轴承座外壳温度>80℃（适用：正常循环冷却工况下，置信：经验值） | [在线]振动加速度传感器；[在线]红外测温仪；[离线]换辊期开箱内窥镜检查 | 关键判据：振动速度>7.1mm/s且高频段出现明显轴承特征故障频率。鉴别要点：需与润滑不良引起的发热异响区分，若振动频谱呈现非外圈/内圈/滚动体的整数倍频率，且补加润滑脂后温度下降，则为润滑不良 | [经验级]根本处理：换辊期拆卸轴承座端盖，清洗轴承，吹干后全面检查滚道和保持架，发现严重剥落立即使用专用拉马拆卸更换整套轧机轴承；临时处理：无，须立即停机降速并安排换辊处理 | 严格保证轧制乳化液或冷却水不进入轴承座内部；定期检测润滑脂/油的劣化程度；实施轴承寿命周期管理 | 轴承润滑不良：区分要点是润滑劣化初期以温升为主，振动频谱通常不出现明显的轴承损伤特征频率 | 钳工3名；工时12-16h（置信：经验值） | 专用轴承拉马、内窥镜、振动频谱分析仪、清洗剂（置信：经验值） | 轧机专用轴承备件、清洗剂、高压压缩空气（置信：经验值） | 执行LOTO断电挂牌；重物吊装遵循GB 6067.1-2010；使用清洗剂时注意防火防毒（GB 6067.1-2010，置信：标准值） | 振动速度≤3.5mm/s；空载试车轴承座温升<40℃，无异常杂音（ISO 10816-3:2009，置信：标准值）
MT-004-003-002-002-004-003 | 钢铁 |  | 轧机 | 主设备 | 钢铁核心特色轧钢设备，按产品类型分子设备。故障机理（轧辊磨损/断辊/剥落、轧辊轴承发热、压下机构失效、主传动齿轮磨损断齿、液压泄漏、冷却除鳞堵塞）通用，机架位置（粗中/精/预精）在故障特征参数 D5 层标注；产品特异（棒线导卫卡钢、板带板形、管材穿孔顶杆、冷轧润滑板形）在子设备结构层承载。子设备：棒线轧机（棒材/线材热连轧，含粗中+精+预精机架）、板材轧机（板带热轧，含粗轧+精轧机架）、管材轧机（无缝管穿孔+轧管）、冷轧轧机（冷轧带钢，润滑/板形/酸洗工艺特异）。 | 管材轧机 | 轧机主机系统 | 上轧辊装配 | 上轴承座 | 铸钢件，内装轴承和密封，两侧有滑板配合面，传递轧制力至压下装置 | 否 | — | — | 轴承座轴向调整装置失效 | 定位异常 | 机械 | 严重 | 上轴承座通过调整压盖和连接螺栓实现上辊系的轴向定位与调整，受轴向轧制力反复冲击，导致调整压盖变形或连接螺栓松动、螺纹滑牙，失去轴向锁紧能力 | 上辊系发生不受控的轴向窜动；调整压盖与轴承座端面出现明显缝隙；管材轧后出现螺旋状壁厚不均；连接螺栓周围有铁屑挤出 | [几何]轴向窜动量>0.3mm（适用：上辊系空载盘车状态，置信：经验值）；[力学]连接螺栓残余预紧力<设计值的70%（适用：受轴向交变载荷的M24以上锁紧螺栓，置信：经验值） | [离线]百分表打轴向窜动；[离线]液压扭矩扳手校核预紧力 | 关键判据：百分表测得的轴向窜动量>0.3mm。鉴别要点：需与轴承内部游隙过大引起的轴向晃动区分，可通过打表观察轴承外圈与座孔的相对位移来确认是否为压盖装置失效 | [经验级]根本处理：拆卸轴向调整压盖，检查并更换滑牙或拉长的连接螺栓，修复或更换变形的压盖，按装配要求重新紧固并锁紧防松；临时处理：使用扭矩扳手将未损坏的螺栓重新按标准力矩对角均匀紧固一遍 | 定期复核压盖螺栓的预紧力矩；在受冲击剧烈的连接处使用高强度防松螺母或螺纹锁固胶 | 轴承外圈跑圈（蠕动）：区分要点是观察轴承外圈外壁是否有摩擦发亮痕迹，跑圈会导致外圈与座孔相对滑动 | 钳工2名；工时4-6h（置信：经验值） | 液压扭矩扳手、百分表、磁性表座、丝锥（置信：经验值） | 调整压盖备件、高强度螺栓、螺纹锁固胶（置信：经验值） | 执行LOTO断电挂牌；防止压盖脱落砸伤（置信：经验值） | 轴向窜动量≤0.1mm；螺栓预紧力矩达到设计规定值（置信：经验值）
MT-004-003-002-002-004-004 | 钢铁 |  | 轧机 | 主设备 | 钢铁核心特色轧钢设备，按产品类型分子设备。故障机理（轧辊磨损/断辊/剥落、轧辊轴承发热、压下机构失效、主传动齿轮磨损断齿、液压泄漏、冷却除鳞堵塞）通用，机架位置（粗中/精/预精）在故障特征参数 D5 层标注；产品特异（棒线导卫卡钢、板带板形、管材穿孔顶杆、冷轧润滑板形）在子设备结构层承载。子设备：棒线轧机（棒材/线材热连轧，含粗中+精+预精机架）、板材轧机（板带热轧，含粗轧+精轧机架）、管材轧机（无缝管穿孔+轧管）、冷轧轧机（冷轧带钢，润滑/板形/酸洗工艺特异）。 | 管材轧机 | 轧机主机系统 | 上轧辊装配 | 上轴承座 | 铸钢件，内装轴承和密封，两侧有滑板配合面，传递轧制力至压下装置 | 否 | — | — | 上轴承座密封失效进水 | 其他 | 机械；化学 | 严重 | 轧机恶劣工况下，上轴承座密封件受高压除鳞水冲刷、高温氧化铁皮磨损及化学介质腐蚀发生老化破裂，导致外部污水杂质侵入轴承腔，破坏油膜并引发次生锈蚀 | 轴承座端盖结合面及密封处有明显水迹或泥状乳化液流出；轴承座排油口放出含水锈黄色油液；运行时轴承内部发出间断的"嘶嘶"干摩擦异响 | [化学]润滑脂含水量>0.5%（适用：轧机重载轴承润滑介质，置信：经验值）；[化学]润滑脂杂质含量>0.1%（适用：受污染劣化的轧辊轴承润滑脂，置信：经验值） | [离线]轴承座底部排油口取样目视检查；[离线]润滑脂水分测定仪 | 关键判据：排油口取样目视呈浑浊乳化状且含水量>0.5%。鉴别要点：需与轴承内部保持架断裂引发的异常振动相区分，若仅密封失效而轴承未受损，振动频谱通常无明显高频冲击特征，主要表现为油液理化指标超标 | [经验级]根本处理：拆卸上轴承座端盖，清理内部积水及变质润滑脂，彻底清洗轴承并检查锈蚀情况，更换全套受损密封件，重新注入合格新脂；临时处理：在外部增加防护挡水板，并使用手动油枪强行补注新脂以挤出内部污水 | 定期检查密封件的磨损与老化情况；优化轴承座的注脂排脂流道，确保内部建立微正压以形成迷宫阻水效果；及时清理堆积的氧化铁皮 | 轴承润滑不良：区分要点是单纯润滑不良通常无大量水分侵入，且补加润滑脂后温度和异响会明显下降，而密封失效进水则伴随持续性的油液乳化 | 钳工2名；工时4-6h（置信：经验值） | 轴承座开启工具、油脂枪、清洗剂、水分测定仪（置信：经验值） | 骨架油封、O型密封圈、迷宫密封环、轧机专用润滑脂（置信：经验值） | 执行LOTO断电挂牌；清理氧化铁皮时佩戴护目镜防飞溅；注意防滑跌落（置信：经验值） | 静态打压测试无渗漏；运行24h后取样化验含水量<0.1%（置信：经验值）
MT-004-003-002-002-004-005 | 钢铁 |  | 轧机 | 主设备 | 钢铁核心特色轧钢设备，按产品类型分子设备。故障机理（轧辊磨损/断辊/剥落、轧辊轴承发热、压下机构失效、主传动齿轮磨损断齿、液压泄漏、冷却除鳞堵塞）通用，机架位置（粗中/精/预精）在故障特征参数 D5 层标注；产品特异（棒线导卫卡钢、板带板形、管材穿孔顶杆、冷轧润滑板形）在子设备结构层承载。子设备：棒线轧机（棒材/线材热连轧，含粗中+精+预精机架）、板材轧机（板带热轧，含粗轧+精轧机架）、管材轧机（无缝管穿孔+轧管）、冷轧轧机（冷轧带钢，润滑/板形/酸洗工艺特异）。 | 管材轧机 | 轧机主机系统 | 上轧辊装配 | 上轴承座 | 铸钢件，内装轴承和密封，两侧有滑板配合面，传递轧制力至压下装置 | 否 | — | — | 上轴承座卡滞与爬行 | 卡滞 | 机械 | 严重 | 上轴承座在机架窗口内依靠液压或机械平衡实现上下滑动，当导向滑板润滑干涸、表面附着异物或窗口发生变形卡阻时，导致轴承座上下移动阻力剧增，出现不连续的跳跃式运动 | 轧辊压下或抬升动作迟钝、不顺畅；液压压下系统压力异常飙升；轴承座与机架滑板摩擦面出现拉伤或深划痕；轧制过程中出现规律性的厚度波动 | [力学]轴承座上下移动阻力>设计允许最大值的150%（适用：液压平衡缸无负载升降工况，置信：经验值）；[几何]滑板表面平面度>0.1mm/m（适用：发生磨损或变形的导向滑板，置信：经验值） | [在线]液压系统压力传感器；[离线]塞尺检查滑板间隙及均匀性 | 关键判据：液压缸升降动作时压力异常波动且伴随机械卡涩感。鉴别要点：需与液压缸本身内泄或阀台故障区分，通过在液压缸尾部直接测量推力及位移同步性，若压力随位移突变而卡阻，且解体后滑板存在明显拉伤，则为机械卡滞 | [经验级]根本处理：拆卸上轴承座，抽出导向滑板，使用油石修磨滑板及机架窗口上的拉伤毛刺与变形凸起，彻底清理表面异物，恢复润滑管路并重新装配；临时处理：用高压油枪强行向滑板润滑点注入极压润滑脂，边注油边反复动作轴承座以缓解干摩擦 | 保证滑板自动润滑系统的畅通，定期检查干油泵及分配器工作状态；换辊时彻底清理机架窗口内的异物与积垢 | 液压系统内泄：区分要点是液压缸内泄通常表现为建压缓慢且系统温升明显，而机械卡滞表现为压力瞬间飙升触发溢流，且伴有明显的机械摩擦异响 | 钳工2名；工时6-8h（置信：经验值） | 油石、塞尺、高压油枪、表面粗糙度仪（置信：经验值） | 极压锂基脂、调整垫片、滑板修复涂层（置信：经验值） | 执行LOTO断电挂牌；防止轴承座意外下滑坠落，必须锁死机械防落装置（置信：经验值） | 轴承座全程升降无卡阻，液压压力波动在正常允许范围内，滑板接触面积>70%（置信：经验值）
MT-004-003-002-002-005-001 | 钢铁 |  | 轧机 | 主设备 | 钢铁核心特色轧钢设备，按产品类型分子设备。故障机理（轧辊磨损/断辊/剥落、轧辊轴承发热、压下机构失效、主传动齿轮磨损断齿、液压泄漏、冷却除鳞堵塞）通用，机架位置（粗中/精/预精）在故障特征参数 D5 层标注；产品特异（棒线导卫卡钢、板带板形、管材穿孔顶杆、冷轧润滑板形）在子设备结构层承载。子设备：棒线轧机（棒材/线材热连轧，含粗中+精+预精机架）、板材轧机（板带热轧，含粗轧+精轧机架）、管材轧机（无缝管穿孔+轧管）、冷轧轧机（冷轧带钢，润滑/板形/酸洗工艺特异）。 | 管材轧机 | 轧机主机系统 | 上轧辊装配 | 密封圈组 | 由骨架油封和防尘V形圈组成，防止冷却水、氧化皮进入轴承腔 | 是 | — | — | 密封圈组磨损泄漏 | 泄漏；磨损 | 机械 | 严重 | 密封圈在往复或旋转运动中，受轧制乳化液、冷却水及杂质冲刷摩擦，导致密封唇口或断面尺寸减小，丧失封堵能力 | 液压缸/活塞杆处可见油液滴落；液压站油箱液位下降明显；管材表面出现非工艺性油污 | [物理]液压油泄漏量>10滴/min（适用：静密封处，置信：经验值）；[化学]液压油颗粒污染度>NAS 8级（适用：液压系统，置信：经验值） | [离线]目视检查法；[离线]颗粒计数器 | 若泄漏伴随油液颗粒度急剧升高，优先判定为密封圈磨损导致的杂质侵入（与缸体拉伤泄漏区分）；若泄漏仅发生在行程末端且油液清洁，判定为密封压缩永久变形（与磨损区分） | [经验级]根本处理：拆卸压盖，取出旧密封圈，清洗沟槽，检查轴/孔表面光洁度，更换新密封圈并正确安装；临时处理：使用专用密封堵漏剂应急（仅限低压且非关键部位） | 定期检测液压油清洁度；安装防尘圈减少杂质侵入；避免活塞杆承受径向载荷 | 密封件压缩永久变形：区分要点为检查密封圈是否失去弹性且无法回弹，而非单纯尺寸减小 | 钳工2名；工时4-6h（置信：经验值） | 套筒扳手、钩头扳手、油封拆卸专用工具、清洗剂、无毛抹布（置信：经验值） | 耐油橡胶O型圈/格莱圈/斯特封、液压油、润滑脂（置信：经验值） | 执行LOTO断电挂牌；泄压排液确认零压；动火作业需办理作业票（，标准值）；起重吊装按GB 6067.1-2010执行（置信：标准值） | 无可见渗漏；保压测试10分钟压力降<0.5MPa（置信：经验值）
MT-004-003-002-002-005-002 | 钢铁 |  | 轧机 | 主设备 | 钢铁核心特色轧钢设备，按产品类型分子设备。故障机理（轧辊磨损/断辊/剥落、轧辊轴承发热、压下机构失效、主传动齿轮磨损断齿、液压泄漏、冷却除鳞堵塞）通用，机架位置（粗中/精/预精）在故障特征参数 D5 层标注；产品特异（棒线导卫卡钢、板带板形、管材穿孔顶杆、冷轧润滑板形）在子设备结构层承载。子设备：棒线轧机（棒材/线材热连轧，含粗中+精+预精机架）、板材轧机（板带热轧，含粗轧+精轧机架）、管材轧机（无缝管穿孔+轧管）、冷轧轧机（冷轧带钢，润滑/板形/酸洗工艺特异）。 | 管材轧机 | 轧机主机系统 | 上轧辊装配 | 密封圈组 | 由骨架油封和防尘V形圈组成，防止冷却水、氧化皮进入轴承腔 | 是 | — | — | 密封圈组老化硬化 | 老化 | 化学；热 | 一般 | 密封材料长期处于高温轧制辐射环境或接触不相容液压介质，发生高分子链断裂或交联，导致材料变硬、脆化，失去弹性补偿能力 | 密封圈表面出现龟裂、发粘或硬化现象；回弹迟缓；低温下启动时泄漏明显 | [物理]邵氏A硬度变化值>+15 Shore A（适用：橡胶密封件，置信：经验值）；[热]环境温度>80℃（适用：靠近轧机辐射区，置信：经验值） | [离线]硬度计；[离线]红外测温仪 | 若密封圈硬化且伴有明显体积膨胀，判定为介质不相容溶胀（与单纯热老化区分）；若仅硬度增加且脆化，判定为热氧老化 | [经验级]根本处理：更换为耐高温或耐介质相容性更好的材质密封圈（如氟橡胶）；检查并改善冷却/隔热措施；临时处理：无，须立即更换 | 选用耐高温材质；增设隔热挡板；定期更换液压油防止油品劣化侵蚀密封 | 密封圈化学溶胀：区分要点为密封圈体积明显增大且重量增加，而非单纯变硬变脆 | 钳工1名；工时2-3h（置信：经验值） | 邵氏硬度计、套筒扳手、剪刀（置信：经验值） | 氟橡胶密封件、耐高温润滑脂（置信：经验值） | 执行LOTO断电挂牌；接触化学品需佩戴防护手套（置信：经验值） | 密封圈弹性恢复良好；硬度值符合新件标准（置信：经验值）
MT-004-003-002-002-005-003 | 钢铁 |  | 轧机 | 主设备 | 钢铁核心特色轧钢设备，按产品类型分子设备。故障机理（轧辊磨损/断辊/剥落、轧辊轴承发热、压下机构失效、主传动齿轮磨损断齿、液压泄漏、冷却除鳞堵塞）通用，机架位置（粗中/精/预精）在故障特征参数 D5 层标注；产品特异（棒线导卫卡钢、板带板形、管材穿孔顶杆、冷轧润滑板形）在子设备结构层承载。子设备：棒线轧机（棒材/线材热连轧，含粗中+精+预精机架）、板材轧机（板带热轧，含粗轧+精轧机架）、管材轧机（无缝管穿孔+轧管）、冷轧轧机（冷轧带钢，润滑/板形/酸洗工艺特异）。 | 管材轧机 | 轧机主机系统 | 上轧辊装配 | 密封圈组 | 由骨架油封和防尘V形圈组成，防止冷却水、氧化皮进入轴承腔 | 是 | — | — | 密封圈组挤出破损 | 破裂 | 机械 | 危急 | 密封圈在高压差作用下被挤入密封间隙，或因安装沟槽倒角过尖锐、背压过高，导致密封件被切边或撕裂 | 密封件呈现规则或不规则缺口；碎片可能堵塞液压阀；系统压力建立不稳或突然下降 | [物理]系统冲击压力>额定压力1.25倍（适用：液压冲击工况，置信：经验值）；[几何]配合间隙>0.2mm（适用：活塞/缸体动密封，置信：经验值） | [在线]压力传感器；[离线]内窥镜；[离线]游标卡尺 | 若破损碎片呈块状且伴有沟槽磨损痕迹，判定为间隙挤出（与安装划伤区分）；若破损发生在安装初期且呈螺旋状，判定为安装时螺纹划伤（与运行挤出区分） | [经验级]根本处理：检查并修复沟槽间隙（加装挡圈或调整配合公差），打磨去除沟槽毛刺，更换破损密封圈；临时处理：无，须立即停机处理 | 选用高强度材质密封圈；加装尼龙或聚四氟乙烯挡圈；优化液压系统减少压力冲击 | 密封圈安装划伤：区分要点为伤痕呈线性且方向与安装运动一致，非高压挤出造成的缺口 | 钳工2名；工时6-8h（置信：经验值） | 内窥镜、油石、去毛刺刀、千分尺（置信：经验值） | 聚四氟乙烯挡圈、高强度密封圈、金属修补剂（置信：经验值） | 执行LOTO断电挂牌；高压油液喷射防护（置信：经验值） | 沟槽无毛刺；间隙符合设计图纸要求；试压无泄漏（置信：经验值）
MT-004-003-002-002-005-004 | 钢铁 |  | 轧机 | 主设备 | 钢铁核心特色轧钢设备，按产品类型分子设备。故障机理（轧辊磨损/断辊/剥落、轧辊轴承发热、压下机构失效、主传动齿轮磨损断齿、液压泄漏、冷却除鳞堵塞）通用，机架位置（粗中/精/预精）在故障特征参数 D5 层标注；产品特异（棒线导卫卡钢、板带板形、管材穿孔顶杆、冷轧润滑板形）在子设备结构层承载。子设备：棒线轧机（棒材/线材热连轧，含粗中+精+预精机架）、板材轧机（板带热轧，含粗轧+精轧机架）、管材轧机（无缝管穿孔+轧管）、冷轧轧机（冷轧带钢，润滑/板形/酸洗工艺特异）。 | 管材轧机 | 轧机主机系统 | 上轧辊装配 | 密封圈组 | 由骨架油封和防尘V形圈组成，防止冷却水、氧化皮进入轴承腔 | 是 | — | — | 密封圈组介质溶胀变形 | 变形；老化 | 化学；机械 | 严重 | 密封圈长期接触不相容的轧制乳化液或液压油降解物，高分子材料发生化学体积膨胀，导致机械强度丧失、摩擦阻力剧增 | 密封圈外观体积明显膨胀发泡；活塞杆动作卡涩迟缓；伴随有黏稠状析出物附着；密封处出现缓慢渗漏 | [物理]密封件体积膨胀率>10%（适用：橡胶密封件，置信：经验值）；[物理]密封件压缩永久变形率变化>20%（适用：动密封工况，置信：经验值） | [离线]外观目视检查；[离线]邵氏硬度计；[离线]千分尺 | 若密封圈体积膨胀且伴随表面发粘剥离，判定为介质化学溶胀（与纯热老化硬化区分）；若密封圈体积均匀缩小且变硬脆，判定为热氧老化收缩 | [经验级]根本处理：彻底排空不相容介质并清洗管路，更换为全氟醚或耐介质相容材质的密封圈；临时处理：无，须立即停机更换 | 定期检测轧制乳化液和液压油的酸值及成分；建立密封件材质与工作介质的相容性台账 | 密封圈热氧老化：区分要点为热老化表现为失去弹性、硬化变脆，而溶胀表现为体积膨胀、材质变软发粘 | 钳工2名；工时4-6h（置信：经验值） | 千分尺、硬度计、专用密封拆卸工具、无毛抹布（置信：经验值） | 全氟醚橡胶密封圈、相容性清洗剂、系统置换用新油（置信：经验值） | 执行LOTO断电挂牌；废油及清洗剂按危险废弃物处理（置信：经验值） | 密封件外观无膨胀变形；活塞杆动作顺畅无卡涩；保压15分钟无渗漏（置信：经验值）
MT-004-003-002-002-005-005 | 钢铁 |  | 轧机 | 主设备 | 钢铁核心特色轧钢设备，按产品类型分子设备。故障机理（轧辊磨损/断辊/剥落、轧辊轴承发热、压下机构失效、主传动齿轮磨损断齿、液压泄漏、冷却除鳞堵塞）通用，机架位置（粗中/精/预精）在故障特征参数 D5 层标注；产品特异（棒线导卫卡钢、板带板形、管材穿孔顶杆、冷轧润滑板形）在子设备结构层承载。子设备：棒线轧机（棒材/线材热连轧，含粗中+精+预精机架）、板材轧机（板带热轧，含粗轧+精轧机架）、管材轧机（无缝管穿孔+轧管）、冷轧轧机（冷轧带钢，润滑/板形/酸洗工艺特异）。 | 管材轧机 | 轧机主机系统 | 上轧辊装配 | 密封圈组 | 由骨架油封和防尘V形圈组成，防止冷却水、氧化皮进入轴承腔 | 是 | — | — | 密封圈组高温碳化烧损 | 老化；破裂 | 热；化学 | 危急 | 轧机高温氧化铁皮热辐射或液压系统干摩擦导致局部温度急剧升高，超过密封材料耐受极限，引发高分子材料热解、碳化发黑 | 密封唇口或本体出现发黑、脆化碎裂；摩擦区域伴随异常高温；执行机构动作完全卡死或密封彻底失效导致压力暴跌 | [热]密封件表面温度>150℃（适用：氟橡胶密封件，置信：经验值）；[化学]热解气体挥发物浓度升高（适用：密闭液压缸内，置信：经验值） | [在线]红外测温仪；[离线]外观目视检查；[离线]热成像仪 | 若密封件发黑碳化且伴随局部高温区，判定为热辐射或干摩擦碳化（与化学溶胀发软区分）；若密封件表面有龟裂但未碳化，判定为常规热疲劳老化 | [经验级]根本处理：排查并消除热辐射源或异常摩擦源，增设冷却水套或隔热挡板，更换为耐高温材质密封圈；临时处理：无，须立即停机处理 | 改善轧机辊箱冷却条件；确保液压缸润滑良好避免干摩擦；定期清理积聚的高温氧化铁皮 | 密封圈化学溶胀：区分要点为化学溶胀发生时材质会变软发粘且体积变大，而碳化表现为材质发黑、极度收缩且脆裂成粉 | 钳工2名、焊工1名；工时6-8h（置信：经验值） | 红外测温仪、热成像仪、角磨机、气割设备（置信：经验值） | 耐高温氟橡胶密封件、隔热挡板材料、高温润滑脂（置信：经验值） | 执行LOTO断电挂牌；高温区域作业防烫伤；动火作业需办理作业票（，标准值）（置信：标准值） | 密封件表面温度低于材料耐受极限；动作灵活无卡涩；系统压力稳定（置信：经验值）
MT-004-003-002-002-005-006 | 钢铁 |  | 轧机 | 主设备 | 钢铁核心特色轧钢设备，按产品类型分子设备。故障机理（轧辊磨损/断辊/剥落、轧辊轴承发热、压下机构失效、主传动齿轮磨损断齿、液压泄漏、冷却除鳞堵塞）通用，机架位置（粗中/精/预精）在故障特征参数 D5 层标注；产品特异（棒线导卫卡钢、板带板形、管材穿孔顶杆、冷轧润滑板形）在子设备结构层承载。子设备：棒线轧机（棒材/线材热连轧，含粗中+精+预精机架）、板材轧机（板带热轧，含粗轧+精轧机架）、管材轧机（无缝管穿孔+轧管）、冷轧轧机（冷轧带钢，润滑/板形/酸洗工艺特异）。 | 管材轧机 | 轧机主机系统 | 上轧辊装配 | 密封圈组 | 由骨架油封和防尘V形圈组成，防止冷却水、氧化皮进入轴承腔 | 是 | — | — | 密封圈组异常振动磨损 | 磨损；变形 | 机械 | 严重 | 轧机在高速穿带或轧制过程中产生剧烈振动，导致密封圈与配合面之间发生高频微动滑移，局部接触应力过大引发快速磨损 | 轧机机架出现异常振颤噪音；密封件表面呈现波纹状或不均匀的局部磨损沟槽；液压缸产生微小爬行现象 | [物理]振动速度>7.1mm/s（适用：轧机机架，ISO 10816-3:2009 表1 C/D级，置信：标准值）；[物理]密封件径向磨损量>0.5mm/月（适用：活塞杆动密封，置信：经验值） | [在线]振动加速度传感器；[离线]表面粗糙度仪；[离线]游标卡尺 | 若密封磨损沟槽与活塞杆振动方向一致，且伴随系统振动超标，判定为振动诱导微动磨损（与介质杂质颗粒拉伤区分）；若密封表面布满无规则深划痕，判定为颗粒污染物切削磨损 | [经验级]根本处理：紧固轧机松动部件消除振动源，检查液压缸导向套间隙，更换耐磨材质密封圈（如聚氨酯）；临时处理：适当提高液压缸背压以抑制微动 | 优化轧制工艺参数减少振动；定期标定测振传感器；选用抗微动磨损的密封材料 | 密封圈颗粒污染物拉伤：区分要点为颗粒拉伤表现为随机分布的深浅不一的轴向划痕，而振动磨损呈现规律的波纹状或局部偏磨 | 钳工2名；工时4-6h（置信：经验值） | 振动分析仪、表面粗糙度仪、千分尺、内六角扳手（置信：经验值） | 聚氨酯耐磨密封圈、导向套备件、液压油滤芯（置信：经验值） | 执行LOTO断电挂牌；高空作业需佩戴安全带（置信：经验值） | 振动速度降至ISO 10816-3:2009 表1 B区以内；密封处无可见渗漏（置信：标准值）
MT-004-003-002-003-000-001 | 钢铁 |  | 轧机 | 主设备 | 钢铁核心特色轧钢设备，按产品类型分子设备。故障机理（轧辊磨损/断辊/剥落、轧辊轴承发热、压下机构失效、主传动齿轮磨损断齿、液压泄漏、冷却除鳞堵塞）通用，机架位置（粗中/精/预精）在故障特征参数 D5 层标注；产品特异（棒线导卫卡钢、板带板形、管材穿孔顶杆、冷轧润滑板形）在子设备结构层承载。子设备：棒线轧机（棒材/线材热连轧，含粗中+精+预精机架）、板材轧机（板带热轧，含粗轧+精轧机架）、管材轧机（无缝管穿孔+轧管）、冷轧轧机（冷轧带钢，润滑/板形/酸洗工艺特异）。 | 管材轧机 | 轧机主机系统 | 下轧辊装配 |  | 结构与上轧辊装配对称，装入机架下窗口，配合完成变形并承受下向轧制力 | 否 | 与上轧辊装配相同，定期更换易损件，检查孔型匹配 | 辊身有不可修复的裂纹或轴承座基准面丧失时整体报废 | 下轧辊装配系统级异常振动 | 异常振动；松动 | 机械 | 严重 | 负荷补偿机构健康度下降或下轴承座固定螺栓松动，导致轧制力反作用力异常加载至下轧辊，引发系统非线性瞬态扭转、垂直振动及颤振 | 轧机机架剧烈晃动；下轧辊轴承座晃动；管材表面出现周期性振纹；轧制电流波动 | [物理]振动速度>7.1mm/s（适用：轧辊轴承座表面测量，ISO 10816-3:2009 表1 B/C级，置信：标准值）；[物理]振动加速度峰值>15g（适用：轧制生产状态，置信：经验值） | [在线]轴承座振动加速度传感器；[离线]测振仪 | 关键判据：振动主频集中在系统固有频率且垂直向振幅突出。鉴别要点：若伴随局部高温且频谱非工频整数倍，可排除电气驱动系统引发的强迫振动，确认为机械结构松动或偏载耦合振动 | [经验级]根本处理：重新紧固下轴承座地脚螺栓，校验压下与补偿机构同步性；临时处理：降低轧制速度与压下量以避开共振区运行 | 定期检查负荷补偿机构健康度；定期紧固下轴承座基础螺栓；优化轧制规程避免临界转速 | 轧辊动平衡不良：区分要点在于振幅随转速变化呈线性加剧，且改变轧制力时振幅变化不明显 | 钳工2名；工时4-6h（置信：经验值） | 扭力扳手、测振仪、百分表（置信：经验值） | 高强度防松螺母、弹簧垫圈（置信：经验值） | 检修必须执行LOTO断电挂牌；起重作业遵守GB 6067.1-2010（置信：标准值） | 轴承座垂直水平振动速度≤7.1mm/s（ISO 10816-3:2009，标准值）（置信：标准值）
MT-004-003-002-003-000-002 | 钢铁 |  | 轧机 | 主设备 | 钢铁核心特色轧钢设备，按产品类型分子设备。故障机理（轧辊磨损/断辊/剥落、轧辊轴承发热、压下机构失效、主传动齿轮磨损断齿、液压泄漏、冷却除鳞堵塞）通用，机架位置（粗中/精/预精）在故障特征参数 D5 层标注；产品特异（棒线导卫卡钢、板带板形、管材穿孔顶杆、冷轧润滑板形）在子设备结构层承载。子设备：棒线轧机（棒材/线材热连轧，含粗中+精+预精机架）、板材轧机（板带热轧，含粗轧+精轧机架）、管材轧机（无缝管穿孔+轧管）、冷轧轧机（冷轧带钢，润滑/板形/酸洗工艺特异）。 | 管材轧机 | 轧机主机系统 | 下轧辊装配 |  | 结构与上轧辊装配对称，装入机架下窗口，配合完成变形并承受下向轧制力 | 否 | 与上轧辊装配相同，定期更换易损件，检查孔型匹配 | 辊身有不可修复的裂纹或轴承座基准面丧失时整体报废 | 下轧辊装配润滑失效与异常发热 | 性能退化；温度异常 | 机械；热 | 严重 | 下轧辊多体轴承组合（四列圆柱滚子与止推轴承）润滑不良或密封失效导致润滑油脂流失/碳化，摩擦加剧引发系统热集聚与性能退化 | 下轴承座外壳温度持续升高；视镜可见润滑油变黑或乳化；轧辊轴向窜动量增大 | [物理]轴承座外壳温度>80℃（适用：重载轧制工况，置信：经验值）；[化学]油液水分>100ppm（适用：轧制乳化液冷却水侵入，置信：经验值） | [在线]轴承座PT100温度传感器；[离线]油液多元素光谱分析仪 | 关键判据：温度呈持续上升趋势且油液铁谱磨粒浓度增加。鉴别要点：若仅单侧温度异常升高，排除冷却水系统全局问题，定位为本装配密封失效或单一轴承局部润滑阻滞 | [经验级]根本处理：清洗轴承座内腔，更换密封圈组并重新注入规定标号润滑脂；临时处理：启动外部强制冷却油循环系统降温，必要时降低轧制速度与压下量 | 定期化验润滑油液黏度与水分；定期检查密封圈组完整性；确保水淋重载工况选用合规润滑脂 | 轧辊冷却水流量不足：区分要点在于冷却水不足会导致辊身表面温度同步异常升高，而润滑失效主要集中在轴承座局部 | 钳工2名、起重工1名；工时6-8h（置信：经验值） | 油脂注油泵、红外测温仪、轴承座开启专用拉马（置信：经验值） | 轧辊轴承专用润滑脂、迷宫密封圈组（置信：经验值） | 接触高温部件需穿戴防烫手套；废油回收按环保要求执行（置信：经验值） | 空载及负载试车轴承座温升≤40℃，且最高温度≤80℃（置信：经验值）
MT-004-003-002-003-000-003 | 钢铁 |  | 轧机 | 主设备 | 钢铁核心特色轧钢设备，按产品类型分子设备。故障机理（轧辊磨损/断辊/剥落、轧辊轴承发热、压下机构失效、主传动齿轮磨损断齿、液压泄漏、冷却除鳞堵塞）通用，机架位置（粗中/精/预精）在故障特征参数 D5 层标注；产品特异（棒线导卫卡钢、板带板形、管材穿孔顶杆、冷轧润滑板形）在子设备结构层承载。子设备：棒线轧机（棒材/线材热连轧，含粗中+精+预精机架）、板材轧机（板带热轧，含粗轧+精轧机架）、管材轧机（无缝管穿孔+轧管）、冷轧轧机（冷轧带钢，润滑/板形/酸洗工艺特异）。 | 管材轧机 | 轧机主机系统 | 下轧辊装配 |  | 结构与上轧辊装配对称，装入机架下窗口，配合完成变形并承受下向轧制力 | 否 | 与上轧辊装配相同，定期更换易损件，检查孔型匹配 | 辊身有不可修复的裂纹或轴承座基准面丧失时整体报废 | 下轧辊装配密封接口泄漏 | 泄漏 | 机械 | 一般 | 下轴承座组合密封（防尘迷宫与接触式密封）受高速重载交变应力及高温氧化铁皮环境影响，密封件磨损或接口贴合不良导致介质泄漏 | 轴承座端盖处有明显油脂挤出或乳化液渗出；下轧辊辊颈处附着泄漏油脂；润滑系统压力下降 | [物理]迷宫密封径向间隙>0.5mm（适用：磨损极限，置信：经验值）；[物理]润滑系统压力下降>15%（适用：空载基准对比，置信：经验值） | [离线]塞尺；[在线]润滑系统压力变送器 | 关键判据：润滑系统保压测试无法维持压力且外部可见明显油迹。鉴别要点：若系统压力下降但无外漏痕迹，排除装配接口泄漏，应鉴别为供油管路内部堵塞或油泵内泄 | [经验级]根本处理：拆卸轴承座端盖，更换受损密封圈组并调整配合间隙；临时处理：清理外部油污，使用密封胶封堵表面微小渗漏点 | 定期清理辊颈处堆积的氧化铁皮；定期检查密封件的弹性与磨损情况 | 液压系统内泄：区分要点在于系统保压测试时，内泄通常无可见液体溢出，且液压泵伴有异响或过热 | 钳工1名；工时2-3h（置信：经验值） | 塞尺、拉马、清理工具（置信：经验值） | 骨架油封、密封胶、清洁剂（置信：经验值） | 检修前必须对润滑系统断电泄压至零位；泄漏区域需铺设防滑垫防止人员滑跌（置信：经验值） | 组装后进行0.2MPa保压测试，10分钟内压降<0.01MPa（置信：经验值）
MT-004-003-002-003-001-001 | 钢铁 |  | 轧机 | 主设备 | 钢铁核心特色轧钢设备，按产品类型分子设备。故障机理（轧辊磨损/断辊/剥落、轧辊轴承发热、压下机构失效、主传动齿轮磨损断齿、液压泄漏、冷却除鳞堵塞）通用，机架位置（粗中/精/预精）在故障特征参数 D5 层标注；产品特异（棒线导卫卡钢、板带板形、管材穿孔顶杆、冷轧润滑板形）在子设备结构层承载。子设备：棒线轧机（棒材/线材热连轧，含粗中+精+预精机架）、板材轧机（板带热轧，含粗轧+精轧机架）、管材轧机（无缝管穿孔+轧管）、冷轧轧机（冷轧带钢，润滑/板形/酸洗工艺特异）。 | 管材轧机 | 轧机主机系统 | 下轧辊装配 | 下轧辊 | 与上轧辊材质相同，辊身加工下孔型，构成封闭孔型环 | 是 | — | — | 下轧辊辊面热疲劳裂纹 | 裂纹 | 机械；热 | 严重 | 轧制过程中下轧辊表面受高温管坯交替加热与冷却水激冷，产生剧烈热应力交变循环，导致辊面局部金属疲劳开裂并逐步向内部扩展 | 辊面出现网状或龟甲状裂纹；轧后管材表面出现周期性凹坑或裂纹压痕；下轧辊区域伴随异常的周期性冲击噪音 | [物理]裂纹深度>0.3cm（适用：热轧带钢及管材粗轧轧辊，置信：经验值）；[物理]裂纹深度>3cm（适用：粗轧轧辊裂纹判定危险界限，置信：经验值） | [离线]超声波探伤仪；[离线]磁粉探伤设备；[离线]着色渗透探伤剂；[在线]轧件表面缺陷视觉检测系统 | 关键判据：轧件表面出现规律性周期压痕且探伤确认辊面存在网状裂纹。鉴别要点：若轧件缺陷无规律且探伤未见辊面网状特征，需排查轧辊局部机械磨损或外来硬物压伤（与机械磨损区分） | [经验级]根本处理：对裂纹部位进行车削或磨削加工彻底消除疲劳层，重新淬火恢复辊形后动平衡校正；临时处理：若裂纹较浅，可降低轧制力及单道次压下量并加大冷却水流量维持短时运行至计划换辊 | 优化轧辊冷却水系统布局确保冷却均匀；采用具有高抗热裂性能的合金材料；定期进行轧辊探伤检测消除微裂纹 | 下轧辊剥落：剥落通常伴随深层金属脱落及突发性剧烈振动，且探伤可见内部平行于表面的疲劳裂纹扩展带，区别于表面的龟裂纹 | 钳工2名、探伤工1名；工时12-16h（置信：经验值） | 超声波探伤仪、磁粉探伤仪、车床或外圆磨床、千分尺（置信：经验值） | 下轧辊备件、探伤耦合剂、渗透探伤剂（置信：经验值） | 严格执行LOTO断电挂牌制度；换辊起重作业遵守GB 6067.1-2010相关安全规程（置信：标准值） | 辊面无残留裂纹（探伤合格）；辊型尺寸及表面粗糙度符合原设计图纸公差要求（置信：经验值）
MT-004-003-002-003-001-002 | 钢铁 |  | 轧机 | 主设备 | 钢铁核心特色轧钢设备，按产品类型分子设备。故障机理（轧辊磨损/断辊/剥落、轧辊轴承发热、压下机构失效、主传动齿轮磨损断齿、液压泄漏、冷却除鳞堵塞）通用，机架位置（粗中/精/预精）在故障特征参数 D5 层标注；产品特异（棒线导卫卡钢、板带板形、管材穿孔顶杆、冷轧润滑板形）在子设备结构层承载。子设备：棒线轧机（棒材/线材热连轧，含粗中+精+预精机架）、板材轧机（板带热轧，含粗轧+精轧机架）、管材轧机（无缝管穿孔+轧管）、冷轧轧机（冷轧带钢，润滑/板形/酸洗工艺特异）。 | 管材轧机 | 轧机主机系统 | 下轧辊装配 | 下轧辊 | 与上轧辊材质相同，辊身加工下孔型，构成封闭孔型环 | 是 | — | — | 下轧辊轴承位磨损与微动腐蚀 | 磨损；腐蚀 | 机械；化学 | 危急 | 下轧辊长期承受重载交变应力，由于轴承座微动摩擦、润滑不良或密封失效导致冷却水/乳化液侵入，引发辊颈表面金属磨损与电化学腐蚀 | 轧机下轧辊区域振动显著增大；轴承座温度异常升高；辊颈与轴承内圈配合间隙变大产生轴向窜动；润滑油/脂发黑变色或严重乳化 | [物理]振动速度>7.1mm/s（适用：轧机机架整体振动评估，ISO 10816-3:2009 表1 C/D级，置信：标准值）；[化学]润滑油水分>100ppm（适用：重载轴承润滑系统，置信：经验值） | [在线]振动加速度传感器；[在线]轴承温度热电阻（PT100）；[离线]铁谱分析仪；[离线]红外测温仪 | 关键判据：下辊轴承座绝对振动超标且铁谱分析显示高浓度的大尺寸磨损颗粒。鉴别要点：若振动频谱以工频为主且伴随明显轴向窜动，指向辊颈磨损；若频谱出现明显的高频啮合或倍频成分，需排查相邻传动齿轮箱或主轴不对中（与传动系统故障区分） | [经验级]根本处理：拆解轴承座，检查辊颈磨损尺寸，采用激光熔覆或热喷涂修复辊颈尺寸并精加工至配合公差，更换磨损轴承；临时处理：无，须立即停机处理 | 定期检测轴承润滑油脂质量及含水量；确保轴承座密封良好防止轧制液侵入；严格按周期进行振动监测与趋势分析 | 下轧辊轴承疲劳点蚀：点蚀在振动初期表现为高频冲击成分且温度上升缓慢，而磨损伴随微动腐蚀通常早期即出现润滑油脂变质发黑及明显水分（置信：经验值） | 钳工3名、焊工1名；工时16-24h（置信：经验值） | 振动分析仪、激光对中仪、千分表、重型拉马、轴承加热器（置信：经验值） | 轧辊专用修复焊丝、轴承备件、密封圈、清洗剂、润滑脂（置信：经验值） | 拆装重物严格执行GB 6067.1-2010起重安全规范；动火作业需办理动火作业票并配备消防器材（置信：标准值） | 辊颈修复后圆柱度与同轴度误差≤0.01mm；空载及带载试机振动值符合ISO 10816-3:2009 B区要求（置信：标准值）
MT-004-003-002-003-001-003 | 钢铁 |  | 轧机 | 主设备 | 钢铁核心特色轧钢设备，按产品类型分子设备。故障机理（轧辊磨损/断辊/剥落、轧辊轴承发热、压下机构失效、主传动齿轮磨损断齿、液压泄漏、冷却除鳞堵塞）通用，机架位置（粗中/精/预精）在故障特征参数 D5 层标注；产品特异（棒线导卫卡钢、板带板形、管材穿孔顶杆、冷轧润滑板形）在子设备结构层承载。子设备：棒线轧机（棒材/线材热连轧，含粗中+精+预精机架）、板材轧机（板带热轧，含粗轧+精轧机架）、管材轧机（无缝管穿孔+轧管）、冷轧轧机（冷轧带钢，润滑/板形/酸洗工艺特异）。 | 管材轧机 | 轧机主机系统 | 下轧辊装配 | 下轧辊 | 与上轧辊材质相同，辊身加工下孔型，构成封闭孔型环 | 是 | — | — | 下轧辊异常振动与颤振 | 异常振动；共振 | 机械 | 严重 | 轧制过程中由于张力波动、工艺润滑不良或下轧辊动平衡破坏，引发设备非线性动态失稳，产生瞬态扭转振动与高频颤振 | 轧机机架发生剧烈高频抖动；下轧辊区域伴随尖锐啸叫噪音；轧后管材表面出现明暗交替的振痕或波浪纹 | [物理]振动加速度峰值>15m/s²（适用：冷轧机组下轧辊高频颤振监测，置信：经验值）；[物理]振动速度>11.2mm/s（适用：轧机机架整体振动评估，ISO 10816-3:2009 表1 D区，置信：标准值） | [在线]高频振动加速度传感器；[在线]主传动扭矩测量仪；[离线]振动频谱分析仪 | 关键判据：机架振动速度进入D区且伴随特定频率的高频扭转振动。鉴别要点：若振动随轧制速度急剧增加且改变张力后振幅显著变化，判定为工艺颤振；若振动与转速严格同频且换辊后消失，则为下轧辊动平衡失调（与机械松动区分） | [经验级]根本处理：重新标定下轧辊动平衡，优化轧制工艺参数（如降低轧制速度、调整张力及乳化液浓度）；临时处理：立即降低轧制速度或改变轧制力以避开共振区，稳定后停机检查 | 定期对轧辊进行动平衡校正；优化轧制油浓度与流量保障良好润滑；加强工艺参数稳定性控制 | 轴承座连接松动：松动引起的振动频谱通常包含大量精确的非整数倍频成分，且垂直与水平方向振动相位差呈各向异性（置信：经验值） | 振动分析师1名、钳工2名；工时8-12h（置信：经验值） | 频谱分析仪、现场动平衡仪、液压扭矩扳手、千分表（置信：经验值） | 动平衡配重块、校准用标准试重块、清洁擦拭布（置信：经验值） | 高频振动环境下作业需佩戴防噪耳塞；紧固件拆卸前确认系统已泄压（置信：经验值） | 空载及带载试机振动烈度符合ISO 10816-3:2009 B区限值要求；管材表面无明显振痕（置信：标准值）
MT-004-003-002-003-002-001 | 钢铁 |  | 轧机 | 主设备 | 钢铁核心特色轧钢设备，按产品类型分子设备。故障机理（轧辊磨损/断辊/剥落、轧辊轴承发热、压下机构失效、主传动齿轮磨损断齿、液压泄漏、冷却除鳞堵塞）通用，机架位置（粗中/精/预精）在故障特征参数 D5 层标注；产品特异（棒线导卫卡钢、板带板形、管材穿孔顶杆、冷轧润滑板形）在子设备结构层承载。子设备：棒线轧机（棒材/线材热连轧，含粗中+精+预精机架）、板材轧机（板带热轧，含粗轧+精轧机架）、管材轧机（无缝管穿孔+轧管）、冷轧轧机（冷轧带钢，润滑/板形/酸洗工艺特异）。 | 管材轧机 | 轧机主机系统 | 下轧辊装配 | 下轧辊四列圆柱滚子轴承 | 承受径向力，结构与上轧辊轴承相同 | 是 | — | — | 轴承偏载及滚子疲劳剥落 | 剥落；磨损 | 机械 | 严重 | 轧机受力不均导致四列滚子各列受力差异（偏载），局部接触应力超过材料疲劳极限，在滚子或滚道表面产生微裂纹并扩展，最终导致金属鳞片状脱落。 | 轧机下轧辊区域出现异常金属敲击声；轴承座外壳异常发热；轧制力出现周期性波动；乳化液或润滑油中可见金属碎屑。 | [物理]轴承外圈表面温升>80℃（适用：重载轧制工况，置信：经验值）；[物理]振动速度>7.1mm/s（适用：轧机辊系刚性安装，ISO 10816-3:2009 表1 C/D级，置信：标准值）；[化学]油液中铁元素含量>150ppm（适用：循环润滑系统，置信：经验值） | [在线]轴承座测温热电偶；[在线]轴承座振动加速度传感器；[离线]油液光谱分析 | 关键判据：振动频谱出现外圈故障特征频率（BPFO）及高次谐波，且伴随油液铁谱磨损颗粒超标。鉴别要点：若振动主频集中在工频且相位稳定，多为轧辊动平衡不良或对中异常；若频谱突出BPFO且伴随温升，则确认为轴承剥落。 | [经验级]根本处理：拆卸轴承座，抽出轧辊，更换剥落的四列圆柱滚子轴承及受损密封件；临时处理：降低轧制道次压下量及轧制速度，加强润滑冷却，监控温度趋势择机停机。 | 定期校验轧机牌坊窗口精度与衬板间隙；确保轧辊轴线平行度；安装时严格测量并调整四列轴承的游隙与受力均衡。 | 轧辊动平衡不良：振动随转速变化明显且多为工频，通常无大量铁谱磨损颗粒产生。 | 钳工3名、起重工1名；工时8-10h（置信：经验值） | 轴承拔取器、液压螺母、扭矩扳手、内径千分尺（置信：经验值） | 四列圆柱滚子轴承备件、轴承座密封圈、清洗煤油、润滑脂（置信：经验值） | 严格执行LOOTO断电挂牌；起重作业遵守GB 6067.1-2010规范，防止轧辊滚动伤人（GB 6067.1-2010，标准值）（置信：标准值） | 振动速度≤4.5mm/s（ISO 10816-3:2009 表1 A/B级，标准值）；轴承装配游隙符合图纸公差要求（置信：经验值）
MT-004-003-002-003-002-002 | 钢铁 |  | 轧机 | 主设备 | 钢铁核心特色轧钢设备，按产品类型分子设备。故障机理（轧辊磨损/断辊/剥落、轧辊轴承发热、压下机构失效、主传动齿轮磨损断齿、液压泄漏、冷却除鳞堵塞）通用，机架位置（粗中/精/预精）在故障特征参数 D5 层标注；产品特异（棒线导卫卡钢、板带板形、管材穿孔顶杆、冷轧润滑板形）在子设备结构层承载。子设备：棒线轧机（棒材/线材热连轧，含粗中+精+预精机架）、板材轧机（板带热轧，含粗轧+精轧机架）、管材轧机（无缝管穿孔+轧管）、冷轧轧机（冷轧带钢，润滑/板形/酸洗工艺特异）。 | 管材轧机 | 轧机主机系统 | 下轧辊装配 | 下轧辊四列圆柱滚子轴承 | 承受径向力，结构与上轧辊轴承相同 | 是 | — | — | 轴承保持架断裂 | 断裂；卡滞 | 机械 | 危急 | 因润滑不良、异物进入或交变冲击载荷导致保持架横梁受异常剪切力或挤压应力，产生疲劳裂纹并迅速扩展至断裂，致使滚子卡死。 | 轴承座内部突发剧烈金属撕裂声；驱动电机电流瞬间大幅波动；轧机振动骤增；下轧辊卡死无法转动。 | [物理]振动加速度峰值>50m/s²（适用：设备突发断裂冲击，置信：经验值）；[电气]电机定子电流波动幅值>额定电流15%（适用：机械卡滞过载，置信：经验值） | [在线]电机驱动端电流互感器监测；[在线]宽频振动加速度传感器；[离线]轴承座听音棒巡检 | 关键判据：电流骤升伴随设备剧烈振动并瞬间停机抱死。鉴别要点：若电流骤升但设备仍能盘车转动，需排查轧卡（堆钢）或压下装置卡死；若完全抱死且盘车不动，拆检可见保持架断裂。 | [经验级]根本处理：立即切断电源，拆卸轴承座清理金属碎屑，检查滚道损伤程度，更换全套轴承；临时处理：无，须立即停机处理。 | 保证润滑油路畅通且供油压力正常；严防乳化液或氧化铁皮进入轴承座内部；避免超极限大压下量轧制。 | 轧卡（堆钢）导致的机械卡死：通常伴随轧件卡滞现象，且轴承内部未发生结构性破损，盘车可能存在一定间隙。 | 钳工3名、焊工1名、起重工1名；工时12-16h（置信：经验值） | 液压千斤顶、气割设备（拆除死抱轴承用）、大锤、清理工具（置信：经验值） | 全新四列圆柱滚子轴承总成、轴承座端盖密封垫、金属清洗剂（置信：经验值） | 设备抢修前必须确认轧机主传动电源彻底切断并锁闭（GB/T 33574-2017，标准值）；处理高温轴承座时佩戴隔热防烫劳保用品（置信：经验值） | 手动盘车无卡阻、无异响；空载试车电流平稳且振动速度≤2.8mm/s（ISO 10816-3:2009 表1 A级，标准值）（置信：标准值）
MT-004-003-002-003-002-003 | 钢铁 |  | 轧机 | 主设备 | 钢铁核心特色轧钢设备，按产品类型分子设备。故障机理（轧辊磨损/断辊/剥落、轧辊轴承发热、压下机构失效、主传动齿轮磨损断齿、液压泄漏、冷却除鳞堵塞）通用，机架位置（粗中/精/预精）在故障特征参数 D5 层标注；产品特异（棒线导卫卡钢、板带板形、管材穿孔顶杆、冷轧润滑板形）在子设备结构层承载。子设备：棒线轧机（棒材/线材热连轧，含粗中+精+预精机架）、板材轧机（板带热轧，含粗轧+精轧机架）、管材轧机（无缝管穿孔+轧管）、冷轧轧机（冷轧带钢，润滑/板形/酸洗工艺特异）。 | 管材轧机 | 轧机主机系统 | 下轧辊装配 | 下轧辊四列圆柱滚子轴承 | 承受径向力，结构与上轧辊轴承相同 | 是 | — | — | 轴承内外圈跑圈（蠕动磨损） | 跑圈；磨损 | 机械 | 严重 | 轴承内圈与轧辊辊颈或外圈与轴承座内孔配合过盈量不足，在交变载荷下发生相对滑动摩擦，导致配合面金属磨损，间隙逐渐扩大。 | 轴承座外部产生明显发热现象；辊颈处可见金属磨痕甚至变色；轴承游隙显著变大；轧制时下轧辊轴向窜动量增加。 | [物理]内外圈配合面磨损量>0.02mm（适用：拆解后测量辊颈及座孔，置信：经验值）；[物理]轴向窜动量>0.5mm（适用：运行状态下推拉测试，置信：经验值） | [离线]超声波测厚仪（测孔径磨损）；[离线]内径千分尺（测辊颈）；[离线]着色探伤（PT）检查辊颈裂纹 | 关键判据：拆解后测量辊颈或轴承座孔尺寸超差，表面有镜面化摩擦或啃蚀痕迹。鉴别要点：若配合面尺寸正常但表面有发热变色，多为润滑不良导致的烧伤；若尺寸超差且伴随金属挤压脱落，则确认为跑圈。 | [经验级]根本处理：对磨损的轧辊辊颈进行激光熔覆或热喷涂修复并重新加工至标准尺寸，更换新轴承；临时处理：使用乐泰锁固胶填补微小磨损间隙，降载维持运行至计划检修。 | 提高轴承装配质量，严格测量过盈量；采用蒸汽加热或感应加热器正确加热内圈，禁止明火烘烤导致变形。 | 辊颈烧伤：因缺油导致的热变色，通常伴随滚子与滚道变色，配合尺寸不超差。 | 钳工2名、机加工2名；工时24-48h（含修复加工，经验值）（置信：经验值） | 感应加热器、千分尺、卡规、激光熔焊设备、外圆磨床（置信：经验值） | 轴承修复备件、轴承锁固胶、金属修补剂（置信：经验值） | 拆装重型轴承时使用专用吊具，防止脱落砸伤（GB 6067.1-2010，标准值）；辊颈机加工时做好设备周边防护（置信：经验值） | 装配后内圈膨胀量及配合过盈量符合轧机轴承图纸公差要求；辊颈表面粗糙度≤Ra1.6（置信：经验值）
MT-004-003-002-003-002-004 | 钢铁 |  | 轧机 | 主设备 | 钢铁核心特色轧钢设备，按产品类型分子设备。故障机理（轧辊磨损/断辊/剥落、轧辊轴承发热、压下机构失效、主传动齿轮磨损断齿、液压泄漏、冷却除鳞堵塞）通用，机架位置（粗中/精/预精）在故障特征参数 D5 层标注；产品特异（棒线导卫卡钢、板带板形、管材穿孔顶杆、冷轧润滑板形）在子设备结构层承载。子设备：棒线轧机（棒材/线材热连轧，含粗中+精+预精机架）、板材轧机（板带热轧，含粗轧+精轧机架）、管材轧机（无缝管穿孔+轧管）、冷轧轧机（冷轧带钢，润滑/板形/酸洗工艺特异）。 | 管材轧机 | 轧机主机系统 | 下轧辊装配 | 下轧辊四列圆柱滚子轴承 | 承受径向力，结构与上轧辊轴承相同 | 是 | — | — | 轴承锈蚀及润滑失效 | 锈蚀；润滑失效 | 化学；机械 | 严重 | 轧机冷却水（乳化液）及氧化铁皮侵入轴承座内部，导致润滑剂变质失效，润滑膜破裂，滚道与滚子表面发生电化学腐蚀与机械磨损，摩擦剧增引发发热。 | 轴承座排气孔溢出受污染变色的乳状油液；下轧辊辊颈处持续高温；手动盘车阻力明显增大；运行中存在干摩擦引起的尖锐异响。 | [化学]润滑油水分含量>0.5%（适用：轧机重载工况，置信：经验值）；[物理]轴承外圈温度>85℃（适用：循环润滑系统，置信：经验值）；[化学]油液运动粘度变化率>±15%（适用：ISO VG220及以上润滑油，置信：经验值） | [在线]轴承座双金属温度计；[离线]油液水分测定仪；[离线]油液粘度计 | 关键判据：油液检出水分超标及粘度衰减，伴随外圈温度持续异常升高。鉴别要点：若油液指标正常但局部高温，需排查轴承内部游隙不当或偏载摩擦；若油液水分与杂质同时超标，则确认为密封失效引发的锈蚀与润滑失效。 | [经验级]根本处理：拆卸轴承座，彻底清洗除锈，检查滚道点蚀情况，更换失效轴承及密封圈，更换全部润滑油；临时处理：加强轴承座外部冲洗清理，加大供油量置换受污染油液，降速降载运行。 | 定期检查轴承座密封圈（如J型或迷宫密封）老化情况；确保轴承座内部排油孔畅通，防止积水；严格管控轧制乳化液系统的压力防止向轴承座倒灌。 | 轴承游隙不当：表现为单纯局部发热，但油液检测通常无大量水分，且多发生于刚更换备件的初期阶段。 | 钳工2名、化验员1名；工时6-8h（置信：经验值） | 轴承座开启工具、油液取样瓶、轴承加热器、清洗喷枪（置信：经验值） | 润滑油（ISO VG220或同等）、密封圈组件、金属除锈剂、清洗煤油（置信：经验值） | 清理轴承座内部残油时需佩戴防护眼镜及耐酸碱手套，防止化学飞溅（GB/T 11651-2008，标准值）；废油按环保规定回收（置信：经验值） | 油液水分及粘度指标恢复至新油标准范围内（GB/T 11120-2011，标准值）；空载试运行30分钟温升不超过35℃（置信：经验值）
MT-004-003-002-003-002-005 | 钢铁 |  | 轧机 | 主设备 | 钢铁核心特色轧钢设备，按产品类型分子设备。故障机理（轧辊磨损/断辊/剥落、轧辊轴承发热、压下机构失效、主传动齿轮磨损断齿、液压泄漏、冷却除鳞堵塞）通用，机架位置（粗中/精/预精）在故障特征参数 D5 层标注；产品特异（棒线导卫卡钢、板带板形、管材穿孔顶杆、冷轧润滑板形）在子设备结构层承载。子设备：棒线轧机（棒材/线材热连轧，含粗中+精+预精机架）、板材轧机（板带热轧，含粗轧+精轧机架）、管材轧机（无缝管穿孔+轧管）、冷轧轧机（冷轧带钢，润滑/板形/酸洗工艺特异）。 | 管材轧机 | 轧机主机系统 | 下轧辊装配 | 下轧辊四列圆柱滚子轴承 | 承受径向力，结构与上轧辊轴承相同 | 是 | — | — | 轴承径向游隙不当 | 游隙不当 | 机械 | 严重 | 轴承装配时未按锥面配合要求精准推进，或运行中温差导致热膨胀不均，使得四列圆柱滚子内部游隙过小引发卡滞发热，或过大引发冲击与滚子受力不均。 | 轧机启动初期轴承座温升极快；空载盘车时感觉阻力不均或伴有咯噔声；轧制过程中轧辊发生明显的径向跳动，导致板材厚度波动。 | [物理]轴承内部径向游隙偏差>±0.05mm（适用：四列圆柱滚子轴承，置信：经验值）；[物理]轧辊辊颈径向跳动>0.05mm（适用：下轧辊装配，置信：经验值） | [离线]塞尺测量内部游隙；[离线]千分表测量辊颈跳动；[在线]红外测温仪扫描轴承座外圈 | 关键判据：解体测量游隙偏离标准公差，且运行温升曲线呈现启动后急剧上升的特征。鉴别要点：若游隙正常但温升快，需排查润滑供油不足或偏载；若测量游隙严重偏小且内圈端面有烧蚀痕迹，则确认为装配推进量过大。 | [经验级]根本处理：重新拆卸轴承，使用感应加热器重新加热内圈，按图纸要求的锥面推进量重新装配，调整垫片厚度恢复标准游隙；临时处理：无，须立即停机重新调整装配。 | 严格规范轴承装配工艺，使用专用测量工具核实内圈在锥面辊颈上的轴向推进量；确保锁紧螺母紧固到位，防止松动。 | 轴承装配推进量不足：表现相似，但推进量不足多伴随内圈跑圈（蠕动磨损）现象，而游隙不当主要表现为滚子卡涩。 | 钳工3名；工时8-12h（置信：经验值） | 感应加热器、深度游标卡尺、千分表、磁性表座、塞尺（置信：经验值） | 调整垫片、锁紧螺母、防松垫圈、二硫化钼装配膏（置信：经验值） | 感应加热轴承时温度严禁超过120℃，防止材料退火（GB/T 8597-2013，标准值）；加热作业人员须佩戴隔热手套（置信：经验值） | 实测四列滚子游隙互差≤0.02mm；总游隙符合轴承图纸及工艺指导书规定范围（置信：经验值）
MT-004-003-002-003-003-001 | 钢铁 |  | 轧机 | 主设备 | 钢铁核心特色轧钢设备，按产品类型分子设备。故障机理（轧辊磨损/断辊/剥落、轧辊轴承发热、压下机构失效、主传动齿轮磨损断齿、液压泄漏、冷却除鳞堵塞）通用，机架位置（粗中/精/预精）在故障特征参数 D5 层标注；产品特异（棒线导卫卡钢、板带板形、管材穿孔顶杆、冷轧润滑板形）在子设备结构层承载。子设备：棒线轧机（棒材/线材热连轧，含粗中+精+预精机架）、板材轧机（板带热轧，含粗轧+精轧机架）、管材轧机（无缝管穿孔+轧管）、冷轧轧机（冷轧带钢，润滑/板形/酸洗工艺特异）。 | 管材轧机 | 轧机主机系统 | 下轧辊装配 | 下轧辊止推轴承 | 承受轴向力，防止下轧辊窜动 | 是 | — | — | 止推轴承滚道剥落 | 剥落 | 机械 | 严重 | 轴承滚道或滚动体表面在交变接触应力作用下产生疲劳裂纹，进而扩展导致表层金属脱落 | 轴承座异响、振动值突增、温度升高 | [物理]振动速度>4.5mm/s（适用：轴中心高≥315mm，刚性安装（置信：经验值）；ISO 10816-3:2009 表1，置信：标准值）；[物理]包络信号>10dB（适用：滚动轴承早期故障，置信：经验值） | [在线]振动加速度传感器；[在线]温度传感器 | 若振动包络信号出现明显冲击且随转速周期性变化，而温度未同步急剧升高，可判定为轴承元件局部剥落；若振动频谱中出现高次谐波且温度同步急剧升高，则倾向于润滑不良或保持架损坏 | [经验级]根本处理：更换下轧辊止推轴承组件；临时处理：无，须立即停机处理 | 定期监测振动与油液铁谱分析，保持良好润滑 | 止推轴承磨损：剥落频谱为高频冲击，磨损频谱主要为转频和谐波能量增加 | 钳工2名、起重工1名；工时4-6h（置信：经验值） | 轴承加热器、拉马、扭力扳手、千分表（置信：经验值） | 备用止推轴承、密封件、润滑脂（置信：经验值） | 执行LOUTO断电挂牌；起重作业按GB 6067.1-2010（置信：标准值） | 振动速度≤4.5mm/s（ISO 10816-3:2009 表1，置信：标准值）；温升≤40℃（置信：经验值）
MT-004-003-002-003-003-002 | 钢铁 |  | 轧机 | 主设备 | 钢铁核心特色轧钢设备，按产品类型分子设备。故障机理（轧辊磨损/断辊/剥落、轧辊轴承发热、压下机构失效、主传动齿轮磨损断齿、液压泄漏、冷却除鳞堵塞）通用，机架位置（粗中/精/预精）在故障特征参数 D5 层标注；产品特异（棒线导卫卡钢、板带板形、管材穿孔顶杆、冷轧润滑板形）在子设备结构层承载。子设备：棒线轧机（棒材/线材热连轧，含粗中+精+预精机架）、板材轧机（板带热轧，含粗轧+精轧机架）、管材轧机（无缝管穿孔+轧管）、冷轧轧机（冷轧带钢，润滑/板形/酸洗工艺特异）。 | 管材轧机 | 轧机主机系统 | 下轧辊装配 | 下轧辊止推轴承 | 承受轴向力，防止下轧辊窜动 | 是 | — | — | 止推轴承滚道磨损 | 磨损 | 机械 | 一般 | 轴承滚道或滚动体表面因长期摩擦、磨粒侵入或润滑不良导致尺寸减小 | 轴承内部间隙增大、运行噪声低沉 | [物理]振动速度>2.8mm/s（适用：轴中心高≥315mm，刚性安装（置信：经验值）；ISO 10816-3:2009 表1，置信：标准值）；[物理]游隙增加值>0.1mm（适用：重型调心滚子轴承，置信：经验值） | [离线]塞尺；[在线]振动速度传感器 | 若振动能量主要集中在转频及低倍频，且无明显冲击包络信号，同时检测到游隙增大，可判定为磨损；若出现明显高频冲击包络，则倾向于剥落或点蚀 | [经验级]根本处理：检查润滑系统并更换轴承；临时处理：调整轧制负荷，加强润滑 | 改善密封防止污染物进入，定期换油 | 止推轴承游隙不当：磨损是长期渐进过程导致游隙变大，游隙不当是装配初始误差 | 钳工2名；工时3-4h（置信：经验值） | 游隙测量仪、内径千分尺（置信：经验值） | 润滑油、密封圈（置信：经验值） | 执行LOUTO断电挂牌（置信：经验值） | 游隙符合设计要求；振动速度≤2.8mm/s（ISO 10816-3:2009 表1，置信：标准值）
MT-004-003-002-003-003-003 | 钢铁 |  | 轧机 | 主设备 | 钢铁核心特色轧钢设备，按产品类型分子设备。故障机理（轧辊磨损/断辊/剥落、轧辊轴承发热、压下机构失效、主传动齿轮磨损断齿、液压泄漏、冷却除鳞堵塞）通用，机架位置（粗中/精/预精）在故障特征参数 D5 层标注；产品特异（棒线导卫卡钢、板带板形、管材穿孔顶杆、冷轧润滑板形）在子设备结构层承载。子设备：棒线轧机（棒材/线材热连轧，含粗中+精+预精机架）、板材轧机（板带热轧，含粗轧+精轧机架）、管材轧机（无缝管穿孔+轧管）、冷轧轧机（冷轧带钢，润滑/板形/酸洗工艺特异）。 | 管材轧机 | 轧机主机系统 | 下轧辊装配 | 下轧辊止推轴承 | 承受轴向力，防止下轧辊窜动 | 是 | — | — | 保持架破裂 | 破裂 | 机械 | 危急 | 保持架承受过大的振动、冲击载荷或润滑不良导致断裂，失去滚动体约束功能 | 剧烈撞击声、金属碎屑、振动尖峰 | [物理]振动加速度>20g（适用：冲击信号，置信：经验值）；[物理]温度>90℃（适用：轴承运行温度，置信：经验值） | [在线]振动加速度传感器；[在线]铁屑探测器 | 若振动信号中出现无规则的高频冲击且伴随金属撞击声，同时油液中出现大量铜屑（黄铜保持架），可判定为保持架破裂；若冲击规律性强且与转频相关，则倾向于滚道剥落 | [经验级]根本处理：更换轴承并检查对中情况；临时处理：无，须立即停机处理 | 避免过载和冲击负荷，保证润滑充足 | 滚动体碎裂：油液分析中保持架材料（铜）与滚动体材料（轴承钢）成分不同 | 钳工2名、起重工1名；工时4-6h（置信：经验值） | 轴承拉马、内窥镜、光谱分析仪（置信：经验值） | 整套轴承组件、润滑脂（置信：经验值） | 执行LOUTO断电挂牌；清理现场油污防滑（置信：经验值） | 无异响；油液无异常金属颗粒；振动加速度正常（置信：经验值）
MT-004-003-002-003-003-004 | 钢铁 |  | 轧机 | 主设备 | 钢铁核心特色轧钢设备，按产品类型分子设备。故障机理（轧辊磨损/断辊/剥落、轧辊轴承发热、压下机构失效、主传动齿轮磨损断齿、液压泄漏、冷却除鳞堵塞）通用，机架位置（粗中/精/预精）在故障特征参数 D5 层标注；产品特异（棒线导卫卡钢、板带板形、管材穿孔顶杆、冷轧润滑板形）在子设备结构层承载。子设备：棒线轧机（棒材/线材热连轧，含粗中+精+预精机架）、板材轧机（板带热轧，含粗轧+精轧机架）、管材轧机（无缝管穿孔+轧管）、冷轧轧机（冷轧带钢，润滑/板形/酸洗工艺特异）。 | 管材轧机 | 轧机主机系统 | 下轧辊装配 | 下轧辊止推轴承 | 承受轴向力，防止下轧辊窜动 | 是 | — | — | 轴承座密封泄漏 | 其他 | 机械；环境 | 轻微 | 密封件磨损或老化导致轧制乳化液或润滑油外泄 | 轴承座处渗油、积液 | [物理]泄漏率>5滴/分钟（适用：动密封，置信：经验值） | [离线]目视检查 | 若泄漏介质为润滑油且伴随油位下降，属于密封失效；若泄漏介质为冷却水且乳化液浑浊，属于轧机工艺冷却液侵入 | [经验级]根本处理：更换密封件；临时处理：使用接油盘收集 | 定期检查密封状况，及时更换老化密封件 | 轴承座渗油（非密封处）：检查结合面螺栓是否松动或垫片失效 | 钳工1名；工时1-2h（置信：经验值） | 钩头扳手、密封拉拔器（置信：经验值） | 骨架油封、O型圈（置信：经验值） | 动火/临时用电作业票按（置信：标准值）；接触油液需戴防护手套（置信：经验值） | 静态无渗漏；运行时泄漏量低于允许值（置信：经验值）
MT-004-003-002-003-003-005 | 钢铁 |  | 轧机 | 主设备 | 钢铁核心特色轧钢设备，按产品类型分子设备。故障机理（轧辊磨损/断辊/剥落、轧辊轴承发热、压下机构失效、主传动齿轮磨损断齿、液压泄漏、冷却除鳞堵塞）通用，机架位置（粗中/精/预精）在故障特征参数 D5 层标注；产品特异（棒线导卫卡钢、板带板形、管材穿孔顶杆、冷轧润滑板形）在子设备结构层承载。子设备：棒线轧机（棒材/线材热连轧，含粗中+精+预精机架）、板材轧机（板带热轧，含粗轧+精轧机架）、管材轧机（无缝管穿孔+轧管）、冷轧轧机（冷轧带钢，润滑/板形/酸洗工艺特异）。 | 管材轧机 | 轧机主机系统 | 下轧辊装配 | 下轧辊止推轴承 | 承受轴向力，防止下轧辊窜动 | 是 | — | — | 止推轴承润滑不良 | 润滑不良 | 机械；热 | 严重 | 轧机在重载工况下运行，润滑油膜变薄或破裂，导致轴承内部金属直接摩擦，产生大量热量并伴随温度急剧升高 | 轴承座表面温度持续异常升高、排烟或呼吸器处冒青烟、系统油压或流量偏低 | [物理]轴承外圈温度>85℃（适用：重载轧制工况，置信：经验值）；[化学]油液运动粘度变化率>±15%（适用：ISO VG220-320齿轮油，置信：经验值） | [在线]PT100铂热电阻；[在线]油液在线粘度传感器 | 若轴承温度呈平缓上升趋势且油液粘度下降，判定为润滑油膜破裂；若温度发生阶跃性突升且伴随高频振动，则倾向于机械部件发生剥落或卡滞 | [经验级]根本处理：清洗润滑管路，更换合格润滑油及受损轴承；临时处理：加大冷却水量或强制循环润滑降温 | 定期化验油品质量，确保过滤系统有效运行，根据轧制负荷动态调整供油压力 | 轴承跑圈：跑圈会导致轴承座内孔磨损引发温度升高，通过检查轴承座配合面即可区分 | 钳工2名；工时4-6h（置信：经验值） | 红外测温仪、油样取样瓶、管钳（置信：经验值） | 润滑油、清洗剂、密封圈（置信：经验值） | 接触高温部件需佩戴隔热手套；清理油污防滑（置信：经验值） | 轴承稳定运行温度≤80℃；供油压力达到设计值（置信：经验值）
MT-004-003-002-003-003-006 | 钢铁 |  | 轧机 | 主设备 | 钢铁核心特色轧钢设备，按产品类型分子设备。故障机理（轧辊磨损/断辊/剥落、轧辊轴承发热、压下机构失效、主传动齿轮磨损断齿、液压泄漏、冷却除鳞堵塞）通用，机架位置（粗中/精/预精）在故障特征参数 D5 层标注；产品特异（棒线导卫卡钢、板带板形、管材穿孔顶杆、冷轧润滑板形）在子设备结构层承载。子设备：棒线轧机（棒材/线材热连轧，含粗中+精+预精机架）、板材轧机（板带热轧，含粗轧+精轧机架）、管材轧机（无缝管穿孔+轧管）、冷轧轧机（冷轧带钢，润滑/板形/酸洗工艺特异）。 | 管材轧机 | 轧机主机系统 | 下轧辊装配 | 下轧辊止推轴承 | 承受轴向力，防止下轧辊窜动 | 是 | — | — | 止推轴承电腐蚀 | 电腐蚀 | 电气；机械 | 严重 | 轧机主电机或变频驱动系统产生高频轴电压，击穿轴承润滑油膜并产生电弧放电，使滚道和滚动体表面局部熔化形成搓衣板状纹路 | 轴承运行时发出规律的"嗡嗡"声或啸叫声、润滑脂/油发黑变质、滚道表面出现规则条纹 | [物理]轴电压>1V（适用：变频电机驱动端，置信：经验值）；[化学]油液中铁元素含量>200ppm（适用：循环润滑系统，置信：经验值） | [在线]电刷式轴电压监测传感器；[离线]油液光谱分析仪 | 若油液光谱分析显示铁元素异常升高，且肉眼或内窥镜观察到滚道表面呈规则的"搓衣板"波纹，可判定为电腐蚀；若表面为无规则的凹坑或大面积剥落，则倾向于机械疲劳剥落 | [经验级]根本处理：检查并完善接地碳刷系统，更换电腐蚀受损的轴承；临时处理：加装接地碳刷引流 | 确保电机和轧机牌坊良好接地，定期检查接地碳刷的磨损和接触压力 | 疲劳剥落：电腐蚀纹路具有方向性和等间距特征，而疲劳剥落通常发生在受力区且形状不规则 | 电工1名、钳工2名；工时6-8h（置信：经验值） | 接地电阻测试仪、内窥镜、拉马（置信：经验值） | 接地碳刷、备用止推轴承、绝缘法兰（置信：经验值） | 执行LOTO断电挂牌；验电作业必须穿戴绝缘防护用品（置信：经验值） | 轴电压<0.5V；接地电阻<4Ω（置信：经验值）
MT-004-003-002-003-003-007 | 钢铁 |  | 轧机 | 主设备 | 钢铁核心特色轧钢设备，按产品类型分子设备。故障机理（轧辊磨损/断辊/剥落、轧辊轴承发热、压下机构失效、主传动齿轮磨损断齿、液压泄漏、冷却除鳞堵塞）通用，机架位置（粗中/精/预精）在故障特征参数 D5 层标注；产品特异（棒线导卫卡钢、板带板形、管材穿孔顶杆、冷轧润滑板形）在子设备结构层承载。子设备：棒线轧机（棒材/线材热连轧，含粗中+精+预精机架）、板材轧机（板带热轧，含粗轧+精轧机架）、管材轧机（无缝管穿孔+轧管）、冷轧轧机（冷轧带钢，润滑/板形/酸洗工艺特异）。 | 管材轧机 | 轧机主机系统 | 下轧辊装配 | 下轧辊止推轴承 | 承受轴向力，防止下轧辊窜动 | 是 | — | — | 止推轴承卡滞 | 卡滞 | 机械 | 危急 | 轴承内部游隙消失或落入硬质异物，导致滚动体无法正常运转而发生严重干涉、滑动摩擦甚至抱死 | 轧机主电机电流骤增并剧烈波动、下轧辊转速异常或卡死、轴承座剧烈振动并冒烟 | [物理]电机电流波动率>15%（适用：额定负载工况，置信：经验值）；[物理]轴承启动摩擦力矩>设计值2倍（适用：冷态盘车，置信：经验值） | [在线]电机电流互感器；[离线]盘车装置及测力计 | 若盘车阻力极大且电机电流出现周期性波动，伴随局部剧烈发热，可判定为轴承卡滞；若盘车顺畅但带载时电流大，则倾向于润滑不良或负荷过载 | [经验级]根本处理：拆卸轴承座，清理异物或更换抱死损坏的轴承；临时处理：无，须立即停机处理 | 保证轴承座密封良好，严防氧化铁皮等异物侵入，严格规范轴承装配游隙 | 机械部件抱死：需拆解后根据滚动体和保持架的干涉痕迹进一步确认具体卡死位置 | 钳工3名、起重工1名；工时8-10h（置信：经验值） | 大扭矩液压扳手、重型拉马、千斤顶（置信：经验值） | 整套轴承组件、清洗油、密封件（置信：经验值） | 执行LOTO断电挂牌；重型起吊严格按GB 6067.1-2010执行（置信：标准值） | 盘车无卡阻、无异常阻力点；空载运行电流平稳（置信：经验值）
MT-004-003-002-003-004-001 | 钢铁 |  | 轧机 | 主设备 | 钢铁核心特色轧钢设备，按产品类型分子设备。故障机理（轧辊磨损/断辊/剥落、轧辊轴承发热、压下机构失效、主传动齿轮磨损断齿、液压泄漏、冷却除鳞堵塞）通用，机架位置（粗中/精/预精）在故障特征参数 D5 层标注；产品特异（棒线导卫卡钢、板带板形、管材穿孔顶杆、冷轧润滑板形）在子设备结构层承载。子设备：棒线轧机（棒材/线材热连轧，含粗中+精+预精机架）、板材轧机（板带热轧，含粗轧+精轧机架）、管材轧机（无缝管穿孔+轧管）、冷轧轧机（冷轧带钢，润滑/板形/酸洗工艺特异）。 | 管材轧机 | 轧机主机系统 | 下轧辊装配 | 下轴承座 | 安装下轧辊轴承和密封，底部与调整机构接触 | 否 | — | — | 下轴承座配合面磨损 | 磨损 | 机械 | 严重 | 轧机工作环境恶劣，冲击载荷大，导致下轴承座与机架（或轧辊）配合面发生微动磨损，使间隙难以控制，影响轧制精度和设备稳定性 | 轧机机架与轧辊轴承座之间间隙增大；设备运行时出现异常振动或冲击声 | [几何]配合面间隙>0.5mm（适用：重载工况，置信：经验值）；[物理]振动速度>4.5mm/s（适用：刚性支撑，ISO 10816-3:2009 表2 区域C，置信：标准值） | [离线]内径千分尺；[在线]振动加速度传感器 | 若振动增大且测得配合面间隙超限，而轴承本身游隙正常，可判定为轴承座配合面磨损（与轴承内圈跑圈区分） | [经验级]根本处理：拆卸轴承座，对磨损面进行刷镀或喷涂修复，恢复尺寸精度；临时处理：调整垫片补偿间隙，但无法根治 | 定期检查配合面间隙；保证润滑良好，减少微动磨损 | 轴承跑圈 | 钳工2名；工时8-12h（置信：经验值） | 千分尺、百分表、内孔测量仪、表面粗糙度对比样块（置信：经验值） | 修复用金属喷涂材料、工业清洗剂、润滑脂（置信：经验值） | 检修前执行LOTO断电挂牌；起重作业按GB 6067.1-2010执行（置信：标准值） | 配合面尺寸符合设计公差；表面粗糙度达到Ra1.6；回装后振动值降至ISO 10816-3:2009 区域B（置信：经验值）
MT-004-003-002-003-004-002 | 钢铁 |  | 轧机 | 主设备 | 钢铁核心特色轧钢设备，按产品类型分子设备。故障机理（轧辊磨损/断辊/剥落、轧辊轴承发热、压下机构失效、主传动齿轮磨损断齿、液压泄漏、冷却除鳞堵塞）通用，机架位置（粗中/精/预精）在故障特征参数 D5 层标注；产品特异（棒线导卫卡钢、板带板形、管材穿孔顶杆、冷轧润滑板形）在子设备结构层承载。子设备：棒线轧机（棒材/线材热连轧，含粗中+精+预精机架）、板材轧机（板带热轧，含粗轧+精轧机架）、管材轧机（无缝管穿孔+轧管）、冷轧轧机（冷轧带钢，润滑/板形/酸洗工艺特异）。 | 管材轧机 | 轧机主机系统 | 下轧辊装配 | 下轴承座 | 安装下轧辊轴承和密封，底部与调整机构接触 | 否 | — | — | 下轴承座轴承疲劳剥落 | 剥落 | 机械 | 严重 | 下轴承座内轴承在周期性交变应力作用下，表面产生疲劳裂纹，裂纹扩展并延伸至接触表面，导致表面材料呈片状剥落，是滚动轴承失效的主要原因 | 运行中冲击载荷增加；振动和噪声显著增大；润滑油中发现金属屑 | [物理]振动加速度包络值>10g（适用：滚动轴承故障特征频段，置信：经验值）；[物理]振动速度>7.1mm/s（适用：功率>15kW，刚性安装，ISO 10816-3:2009 表1 区域D，置信：标准值） | [在线]振动加速度传感器；[离线]铁谱分析仪 | 振动频谱中出现轴承外圈或内圈特征频率的倍频成分，且包络信号能量显著升高，可确认为疲劳剥落（与不对中引起的工频振动区分） | [经验级]根本处理：更换新轴承；检查轴承座同轴度；临时处理：无，须立即停机更换 | 保证轴承安装精度；定期监测振动趋势；避免过载和冲击 | 轴承点蚀 | 钳工2名、起重工1名；工时4-6h（置信：经验值） | 轴承加热器、拉马、扭力扳手、振动测试仪（置信：经验值） | 备用轴承、润滑脂、清洗剂（置信：经验值） | 起重吊装时设专人指挥；停机断电挂牌；检修后清理现场异物（置信：经验值） | 轴承游隙符合设计要求；空载试车振动值正常；运行温度稳定（置信：经验值）
MT-004-003-002-003-004-003 | 钢铁 |  | 轧机 | 主设备 | 钢铁核心特色轧钢设备，按产品类型分子设备。故障机理（轧辊磨损/断辊/剥落、轧辊轴承发热、压下机构失效、主传动齿轮磨损断齿、液压泄漏、冷却除鳞堵塞）通用，机架位置（粗中/精/预精）在故障特征参数 D5 层标注；产品特异（棒线导卫卡钢、板带板形、管材穿孔顶杆、冷轧润滑板形）在子设备结构层承载。子设备：棒线轧机（棒材/线材热连轧，含粗中+精+预精机架）、板材轧机（板带热轧，含粗轧+精轧机架）、管材轧机（无缝管穿孔+轧管）、冷轧轧机（冷轧带钢，润滑/板形/酸洗工艺特异）。 | 管材轧机 | 轧机主机系统 | 下轧辊装配 | 下轴承座 | 安装下轧辊轴承和密封，底部与调整机构接触 | 否 | — | — | 下轴承座本体裂纹 | 裂纹 | 机械 | 危急 | 轧机下轴承座在承受重载交变应力及频繁冲击载荷工况下，应力集中于圆角或薄弱部位，引发微裂纹并不断扩展至宏观开裂 | 下轴承座外表出现可见裂纹；轧机运行期间异常振动与冲击噪声显著增加；严重时伴随润滑油渗漏 | [几何]表面裂纹深度>2mm（适用：承载区域，置信：经验值）；[物理]振动速度>11.2mm/s（适用：非驱动端刚性安装，ISO 10816-3:2009 表1 区域D，置信：标准值） | [离线]超声波探伤仪；[离线]磁粉探伤设备；[在线]振动加速度传感器 | 若振动烈度出现阶跃性突变且伴随裂纹特征，利用表面探伤确认裂纹走向与深度；鉴别要点：须排除轴承疲劳剥落引发的高频冲击振动（剥落频谱具有明显外圈/内圈特征频率，而座体开裂呈宽频噪声响应） | [经验级]根本处理：整体更换下轴承座并重新找正；临时处理：对非受力区微小裂纹进行钻孔止裂并降负荷运行，待机更换 | 优化轴承座圆角结构减少应力集中；定期开展无损探伤排查；严控轧制工艺避免极限过载 | 轴承外圈碎裂：外圈碎裂会引发局部冲击激增，频谱有特定损伤频率，而座体开裂多为整体刚度下降引发的宽频振动 | 钳工3名、焊工1名、起重工1名；工时12-16h（置信：经验值） | 超声波探伤仪、磁粉探伤仪、千分表、液压拉马、大型扳手（置信：经验值） | 同型号下轴承座备件、密封圈、工业清洗剂、润滑脂（置信：经验值） | 严格执行LOTO断电挂牌；起重吊装按GB 6067.1-2010执行；动火/钻孔作业需办动火票（置信：标准值） | 探伤检测无裂纹等缺陷记录；安装配合面尺寸公差符合图纸设计要求；空载试机振动值降至ISO 10816-3:2009 区域B内（置信：经验值）
MT-004-003-002-003-004-004 | 钢铁 |  | 轧机 | 主设备 | 钢铁核心特色轧钢设备，按产品类型分子设备。故障机理（轧辊磨损/断辊/剥落、轧辊轴承发热、压下机构失效、主传动齿轮磨损断齿、液压泄漏、冷却除鳞堵塞）通用，机架位置（粗中/精/预精）在故障特征参数 D5 层标注；产品特异（棒线导卫卡钢、板带板形、管材穿孔顶杆、冷轧润滑板形）在子设备结构层承载。子设备：棒线轧机（棒材/线材热连轧，含粗中+精+预精机架）、板材轧机（板带热轧，含粗轧+精轧机架）、管材轧机（无缝管穿孔+轧管）、冷轧轧机（冷轧带钢，润滑/板形/酸洗工艺特异）。 | 管材轧机 | 轧机主机系统 | 下轧辊装配 | 下轴承座 | 安装下轧辊轴承和密封，底部与调整机构接触 | 否 | — | — | 下轴承座热膨胀卡滞 | 卡滞 | 机械；热 | 严重 | 下轴承座冷却水通道结垢堵塞或配合间隙不当导致散热恶化，局部热膨胀受阻，引发座体变形或轴承在座孔内发生卡死抱合 | 轴承座表面温度异常升高；轧机启动电流偏大或过载跳闸；下轴承座发生轴向滑移受阻或径向膨胀顶死 | [热]轴承座表面温度>80℃（适用：重载轧制工况，置信：经验值）；[几何]轴承座与轧辊轴向膨胀间隙<0.1mm（置信：经验值） | [在线]PT100铂热电阻；[离线]红外热像仪；[离线]内径千分尺 | 若轴承座温度超限且伴随膨胀间隙消失，而润滑油脂未见碳化失效时，可判定为热膨胀卡滞；鉴别要点：须排除润滑不良引发的轴承烧瓦（烧瓦通常伴随润滑油严重发黑、铁谱分析磨粒浓度激增，而热膨胀卡滞初期油质无明显劣化） | [经验级]根本处理：拆卸清理水道水垢、修复变形配合面并调整装配间隙；临时处理：强制开启辅助冷却水降温，适当降低轧制速度与压下量 | 定期化学清洗冷却水通道除垢；严格控制装配间隙符合公差规范；保障循环冷却水流量与压力稳定 | 润滑失效：润滑不良引发的高温往往起病急且油质碳化严重，而冷却受阻引发的热膨胀卡滞多为渐进性温升 | 钳工2名、管工1名；工时6-8h（置信：经验值） | 红外热像仪、千分尺、内孔测量仪、高压水枪清洗机、扳手（置信：经验值） | 除垢剂、密封垫片、冷却水管路配件、润滑脂（置信：经验值） | 检修前关闭冷却水进水阀门并泄压排液置换；接触高温表面时佩戴防烫隔热手套（置信：经验值） | 冷却水通道畅通无堵塞且打压无泄漏；轴承座与轴承配合间隙恢复至设计公差范围；带载运行温升不超过75℃（置信：经验值）
MT-004-003-002-003-005-001 | 钢铁 |  | 轧机 | 主设备 | 钢铁核心特色轧钢设备，按产品类型分子设备。故障机理（轧辊磨损/断辊/剥落、轧辊轴承发热、压下机构失效、主传动齿轮磨损断齿、液压泄漏、冷却除鳞堵塞）通用，机架位置（粗中/精/预精）在故障特征参数 D5 层标注；产品特异（棒线导卫卡钢、板带板形、管材穿孔顶杆、冷轧润滑板形）在子设备结构层承载。子设备：棒线轧机（棒材/线材热连轧，含粗中+精+预精机架）、板材轧机（板带热轧，含粗轧+精轧机架）、管材轧机（无缝管穿孔+轧管）、冷轧轧机（冷轧带钢，润滑/板形/酸洗工艺特异）。 | 管材轧机 | 轧机主机系统 | 下轧辊装配 | 密封圈组 | 防尘防水的组合密封，保护下轧辊轴承 | 是 | — | — | 密封圈组磨损泄漏 | 泄漏；磨损 | 机械 | 严重 | 密封圈在往复或旋转运动中，受轧制乳化液、冷却水及杂质冲刷摩擦，导致密封唇口或断面尺寸减小，丧失封堵能力 | 液压缸/活塞杆处可见油液滴落；液压站油箱液位下降明显；管材表面出现非工艺性油污 | [物理]液压油泄漏量>10滴/min（适用：静密封处，置信：经验值）；[化学]液压油颗粒污染度>NAS 8级（适用：液压系统，置信：经验值） | [离线]目视检查法；[离线]颗粒计数器 | 若泄漏伴随油液颗粒度急剧升高，优先判定为密封圈磨损导致的杂质侵入（与缸体拉伤泄漏区分）；若泄漏仅发生在行程末端且油液清洁，判定为密封压缩永久变形（与磨损区分） | [经验级]根本处理：拆卸压盖，取出旧密封圈，清洗沟槽，检查轴/孔表面光洁度，更换新密封圈并正确安装；临时处理：使用专用密封堵漏剂应急（仅限低压且非关键部位） | 定期检测液压油清洁度；安装防尘圈减少杂质侵入；避免活塞杆承受径向载荷 | 密封件压缩永久变形：区分要点为检查密封圈是否失去弹性且无法回弹，而非单纯尺寸减小 | 钳工2名；工时4-6h（置信：经验值） | 套筒扳手、钩头扳手、油封拆卸专用工具、清洗剂、无毛抹布（置信：经验值） | 耐油橡胶O型圈/格莱圈/斯特封、液压油、润滑脂（置信：经验值） | 执行LOTO断电挂牌；泄压排液确认零压；动火作业需办理作业票（，标准值）；起重吊装按GB 6067.1-2010执行（置信：标准值） | 无可见渗漏；保压测试10分钟压力降<0.5MPa（置信：经验值）
MT-004-003-002-003-005-002 | 钢铁 |  | 轧机 | 主设备 | 钢铁核心特色轧钢设备，按产品类型分子设备。故障机理（轧辊磨损/断辊/剥落、轧辊轴承发热、压下机构失效、主传动齿轮磨损断齿、液压泄漏、冷却除鳞堵塞）通用，机架位置（粗中/精/预精）在故障特征参数 D5 层标注；产品特异（棒线导卫卡钢、板带板形、管材穿孔顶杆、冷轧润滑板形）在子设备结构层承载。子设备：棒线轧机（棒材/线材热连轧，含粗中+精+预精机架）、板材轧机（板带热轧，含粗轧+精轧机架）、管材轧机（无缝管穿孔+轧管）、冷轧轧机（冷轧带钢，润滑/板形/酸洗工艺特异）。 | 管材轧机 | 轧机主机系统 | 下轧辊装配 | 密封圈组 | 防尘防水的组合密封，保护下轧辊轴承 | 是 | — | — | 密封圈组老化硬化 | 老化 | 化学；热 | 一般 | 密封材料长期处于高温轧制辐射环境或接触不相容液压介质，发生高分子链断裂或交联，导致材料变硬、脆化，失去弹性补偿能力 | 密封圈表面出现龟裂、发粘或硬化现象；回弹迟缓；低温下启动时泄漏明显 | [物理]邵氏A硬度变化值>+15 Shore A（适用：橡胶密封件，置信：经验值）；[热]环境温度>80℃（适用：靠近轧机辐射区，置信：经验值） | [离线]硬度计；[离线]红外测温仪 | 若密封圈硬化且伴有明显体积膨胀，判定为介质不相容溶胀（与单纯热老化区分）；若仅硬度增加且脆化，判定为热氧老化 | [经验级]根本处理：更换为耐高温或耐介质相容性更好的材质密封圈（如氟橡胶）；检查并改善冷却/隔热措施；临时处理：无，须立即更换 | 选用耐高温材质；增设隔热挡板；定期更换液压油防止油品劣化侵蚀密封 | 密封圈化学溶胀：区分要点为密封圈体积明显增大且重量增加，而非单纯变硬变脆 | 钳工1名；工时2-3h（置信：经验值） | 邵氏硬度计、套筒扳手、剪刀（置信：经验值） | 氟橡胶密封件、耐高温润滑脂（置信：经验值） | 执行LOTO断电挂牌；接触化学品需佩戴防护手套（置信：经验值） | 密封圈弹性恢复良好；硬度值符合新件标准（置信：经验值）
MT-004-003-002-003-005-003 | 钢铁 |  | 轧机 | 主设备 | 钢铁核心特色轧钢设备，按产品类型分子设备。故障机理（轧辊磨损/断辊/剥落、轧辊轴承发热、压下机构失效、主传动齿轮磨损断齿、液压泄漏、冷却除鳞堵塞）通用，机架位置（粗中/精/预精）在故障特征参数 D5 层标注；产品特异（棒线导卫卡钢、板带板形、管材穿孔顶杆、冷轧润滑板形）在子设备结构层承载。子设备：棒线轧机（棒材/线材热连轧，含粗中+精+预精机架）、板材轧机（板带热轧，含粗轧+精轧机架）、管材轧机（无缝管穿孔+轧管）、冷轧轧机（冷轧带钢，润滑/板形/酸洗工艺特异）。 | 管材轧机 | 轧机主机系统 | 下轧辊装配 | 密封圈组 | 防尘防水的组合密封，保护下轧辊轴承 | 是 | — | — | 密封圈组挤出破损 | 破裂 | 机械 | 危急 | 密封圈在高压差作用下被挤入密封间隙，或因安装沟槽倒角过尖锐、背压过高，导致密封件被切边或撕裂 | 密封件呈现规则或不规则缺口；碎片可能堵塞液压阀；系统压力建立不稳或突然下降 | [物理]系统冲击压力>额定压力1.25倍（适用：液压冲击工况，置信：经验值）；[几何]配合间隙>0.2mm（适用：活塞/缸体动密封，置信：经验值） | [在线]压力传感器；[离线]内窥镜；[离线]游标卡尺 | 若破损碎片呈块状且伴有沟槽磨损痕迹，判定为间隙挤出（与安装划伤区分）；若破损发生在安装初期且呈螺旋状，判定为安装时螺纹划伤（与运行挤出区分） | [经验级]根本处理：检查并修复沟槽间隙（加装挡圈或调整配合公差），打磨去除沟槽毛刺，更换破损密封圈；临时处理：无，须立即停机处理 | 选用高强度材质密封圈；加装尼龙或聚四氟乙烯挡圈；优化液压系统减少压力冲击 | 密封圈安装划伤：区分要点为伤痕呈线性且方向与安装运动一致，非高压挤出造成的缺口 | 钳工2名；工时6-8h（置信：经验值） | 内窥镜、油石、去毛刺刀、千分尺（置信：经验值） | 聚四氟乙烯挡圈、高强度密封圈、金属修补剂（置信：经验值） | 执行LOTO断电挂牌；高压油液喷射防护（置信：经验值） | 沟槽无毛刺；间隙符合设计图纸要求；试压无泄漏（置信：经验值）
MT-004-003-002-003-005-004 | 钢铁 |  | 轧机 | 主设备 | 钢铁核心特色轧钢设备，按产品类型分子设备。故障机理（轧辊磨损/断辊/剥落、轧辊轴承发热、压下机构失效、主传动齿轮磨损断齿、液压泄漏、冷却除鳞堵塞）通用，机架位置（粗中/精/预精）在故障特征参数 D5 层标注；产品特异（棒线导卫卡钢、板带板形、管材穿孔顶杆、冷轧润滑板形）在子设备结构层承载。子设备：棒线轧机（棒材/线材热连轧，含粗中+精+预精机架）、板材轧机（板带热轧，含粗轧+精轧机架）、管材轧机（无缝管穿孔+轧管）、冷轧轧机（冷轧带钢，润滑/板形/酸洗工艺特异）。 | 管材轧机 | 轧机主机系统 | 下轧辊装配 | 密封圈组 | 防尘防水的组合密封，保护下轧辊轴承 | 是 | — | — | 密封圈组介质溶胀变形 | 变形；老化 | 化学；机械 | 严重 | 密封圈长期接触不相容的轧制乳化液或液压油降解物，高分子材料发生化学体积膨胀，导致机械强度丧失、摩擦阻力剧增 | 密封圈外观体积明显膨胀发泡；活塞杆动作卡涩迟缓；伴随有黏稠状析出物附着；密封处出现缓慢渗漏 | [物理]密封件体积膨胀率>10%（适用：橡胶密封件，置信：经验值）；[物理]密封件压缩永久变形率变化>20%（适用：动密封工况，置信：经验值） | [离线]外观目视检查；[离线]邵氏硬度计；[离线]千分尺 | 若密封圈体积膨胀且伴随表面发粘剥离，判定为介质化学溶胀（与纯热老化硬化区分）；若密封圈体积均匀缩小且变硬脆，判定为热氧老化收缩 | [经验级]根本处理：彻底排空不相容介质并清洗管路，更换为全氟醚或耐介质相容材质的密封圈；临时处理：无，须立即停机更换 | 定期检测轧制乳化液和液压油的酸值及成分；建立密封件材质与工作介质的相容性台账 | 密封圈热氧老化：区分要点为热老化表现为失去弹性、硬化变脆，而溶胀表现为体积膨胀、材质变软发粘 | 钳工2名；工时4-6h（置信：经验值） | 千分尺、硬度计、专用密封拆卸工具、无毛抹布（置信：经验值） | 全氟醚橡胶密封圈、相容性清洗剂、系统置换用新油（置信：经验值） | 执行LOTO断电挂牌；废油及清洗剂按危险废弃物处理（置信：经验值） | 密封件外观无膨胀变形；活塞杆动作顺畅无卡涩；保压15分钟无渗漏（置信：经验值）
MT-004-003-002-003-005-005 | 钢铁 |  | 轧机 | 主设备 | 钢铁核心特色轧钢设备，按产品类型分子设备。故障机理（轧辊磨损/断辊/剥落、轧辊轴承发热、压下机构失效、主传动齿轮磨损断齿、液压泄漏、冷却除鳞堵塞）通用，机架位置（粗中/精/预精）在故障特征参数 D5 层标注；产品特异（棒线导卫卡钢、板带板形、管材穿孔顶杆、冷轧润滑板形）在子设备结构层承载。子设备：棒线轧机（棒材/线材热连轧，含粗中+精+预精机架）、板材轧机（板带热轧，含粗轧+精轧机架）、管材轧机（无缝管穿孔+轧管）、冷轧轧机（冷轧带钢，润滑/板形/酸洗工艺特异）。 | 管材轧机 | 轧机主机系统 | 下轧辊装配 | 密封圈组 | 防尘防水的组合密封，保护下轧辊轴承 | 是 | — | — | 密封圈组高温碳化烧损 | 老化；破裂 | 热；化学 | 危急 | 轧机高温氧化铁皮热辐射或液压系统干摩擦导致局部温度急剧升高，超过密封材料耐受极限，引发高分子材料热解、碳化发黑 | 密封唇口或本体出现发黑、脆化碎裂；摩擦区域伴随异常高温；执行机构动作完全卡死或密封彻底失效导致压力暴跌 | [热]密封件表面温度>150℃（适用：氟橡胶密封件，置信：经验值）；[化学]热解气体挥发物浓度升高（适用：密闭液压缸内，置信：经验值） | [在线]红外测温仪；[离线]外观目视检查；[离线]热成像仪 | 若密封件发黑碳化且伴随局部高温区，判定为热辐射或干摩擦碳化（与化学溶胀发软区分）；若密封件表面有龟裂但未碳化，判定为常规热疲劳老化 | [经验级]根本处理：排查并消除热辐射源或异常摩擦源，增设冷却水套或隔热挡板，更换为耐高温材质密封圈；临时处理：无，须立即停机处理 | 改善轧机辊箱冷却条件；确保液压缸润滑良好避免干摩擦；定期清理积聚的高温氧化铁皮 | 密封圈化学溶胀：区分要点为化学溶胀发生时材质会变软发粘且体积变大，而碳化表现为材质发黑、极度收缩且脆裂成粉 | 钳工2名、焊工1名；工时6-8h（置信：经验值） | 红外测温仪、热成像仪、角磨机、气割设备（置信：经验值） | 耐高温氟橡胶密封件、隔热挡板材料、高温润滑脂（置信：经验值） | 执行LOTO断电挂牌；高温区域作业防烫伤；动火作业需办理作业票（，标准值）（置信：标准值） | 密封件表面温度低于材料耐受极限；动作灵活无卡涩；系统压力稳定（置信：经验值）
MT-004-003-002-003-005-006 | 钢铁 |  | 轧机 | 主设备 | 钢铁核心特色轧钢设备，按产品类型分子设备。故障机理（轧辊磨损/断辊/剥落、轧辊轴承发热、压下机构失效、主传动齿轮磨损断齿、液压泄漏、冷却除鳞堵塞）通用，机架位置（粗中/精/预精）在故障特征参数 D5 层标注；产品特异（棒线导卫卡钢、板带板形、管材穿孔顶杆、冷轧润滑板形）在子设备结构层承载。子设备：棒线轧机（棒材/线材热连轧，含粗中+精+预精机架）、板材轧机（板带热轧，含粗轧+精轧机架）、管材轧机（无缝管穿孔+轧管）、冷轧轧机（冷轧带钢，润滑/板形/酸洗工艺特异）。 | 管材轧机 | 轧机主机系统 | 下轧辊装配 | 密封圈组 | 防尘防水的组合密封，保护下轧辊轴承 | 是 | — | — | 密封圈组异常振动磨损 | 磨损；变形 | 机械 | 严重 | 轧机在高速穿带或轧制过程中产生剧烈振动，导致密封圈与配合面之间发生高频微动滑移，局部接触应力过大引发快速磨损 | 轧机机架出现异常振颤噪音；密封件表面呈现波纹状或不均匀的局部磨损沟槽；液压缸产生微小爬行现象 | [物理]振动速度>7.1mm/s（适用：轧机机架，ISO 10816-3:2009 表1 C/D级，置信：标准值）；[物理]密封件径向磨损量>0.5mm/月（适用：活塞杆动密封，置信：经验值） | [在线]振动加速度传感器；[离线]表面粗糙度仪；[离线]游标卡尺 | 若密封磨损沟槽与活塞杆振动方向一致，且伴随系统振动超标，判定为振动诱导微动磨损（与介质杂质颗粒拉伤区分）；若密封表面布满无规则深划痕，判定为颗粒污染物切削磨损 | [经验级]根本处理：紧固轧机松动部件消除振动源，检查液压缸导向套间隙，更换耐磨材质密封圈（如聚氨酯）；临时处理：适当提高液压缸背压以抑制微动 | 优化轧制工艺参数减少振动；定期标定测振传感器；选用抗微动磨损的密封材料 | 密封圈颗粒污染物拉伤：区分要点为颗粒拉伤表现为随机分布的深浅不一的轴向划痕，而振动磨损呈现规律的波纹状或局部偏磨 | 钳工2名；工时4-6h（置信：经验值） | 振动分析仪、表面粗糙度仪、千分尺、内六角扳手（置信：经验值） | 聚氨酯耐磨密封圈、导向套备件、液压油滤芯（置信：经验值） | 执行LOTO断电挂牌；高空作业需佩戴安全带（置信：经验值） | 振动速度降至ISO 10816-3:2009 表1 B区以内；密封处无可见渗漏（置信：标准值）
MT-004-003-002-004-000-001 | 钢铁 |  | 轧机 | 主设备 | 钢铁核心特色轧钢设备，按产品类型分子设备。故障机理（轧辊磨损/断辊/剥落、轧辊轴承发热、压下机构失效、主传动齿轮磨损断齿、液压泄漏、冷却除鳞堵塞）通用，机架位置（粗中/精/预精）在故障特征参数 D5 层标注；产品特异（棒线导卫卡钢、板带板形、管材穿孔顶杆、冷轧润滑板形）在子设备结构层承载。子设备：棒线轧机（棒材/线材热连轧，含粗中+精+预精机架）、板材轧机（板带热轧，含粗轧+精轧机架）、管材轧机（无缝管穿孔+轧管）、冷轧轧机（冷轧带钢，润滑/板形/酸洗工艺特异）。 | 管材轧机 | 轧机主机系统 | 压下电机 |  | 轧辊压下专用变频交流电机，通过联轴器驱动压下减速机 | 否 | 定期检测绝缘电阻，监听轴承异响，清理通风道积尘 | 定子绕组绝缘老化击穿或转子断条导致无法控制时，整机更换 | 压下电机定子线圈绝缘老化 | 老化 | 绝缘；热 | 严重 | 长期在高温及交变载荷下运行，电机内部绝缘材料发生热降解与化学劣化，导致绝缘电阻下降，极易引发匝间或相间短路 | 电机外壳局部发热严重；空载电流明显增大；运行中伴有焦糊味；严重时驱动器报过流或接地故障跳闸 | [电气]绝缘电阻<5MΩ（置信：经验值）；[温度]定子绕组温度>135℃（置信：经验值） | [离线]500V/1000V兆欧表；[在线]定子绕组温度传感器（PTC或PT100）；[带电]电机故障分析仪 | 关键判据：兆欧表测得绝缘电阻<5MΩ且测得温度异常升高。鉴别要点：若绝缘电阻低但三相电流平衡且无异味，需与单纯受潮鉴别（受潮可通过空载烘干恢复，老化则无法恢复） | [经验级]根本处理：更换电机定子线圈或整机返厂大修；临时处理：清除电机表面油污，加强现场通风散热，密切跟踪温升趋势 | 定期清理电机风道与冷却风扇；避免电机长时间过载运行；定期进行绝缘性能测试 | 压下电机受潮：区分要点为受潮电机经空载烘干后绝缘电阻能恢复至正常值，而老化无法恢复 | 电工2名；工时8-12h（置信：经验值） | 兆欧表、万用表、红外测温仪、内六角扳手（置信：经验值） | 绝缘漆、同型号备用电机、密封垫圈（置信：经验值） | 检修前必须执行LOTO断电挂牌程序，验电确认无残流后方可拆线（置信：经验值） | 1.5kV兆欧表测试绝缘电阻>10MΩ；空载试运行30min温升正常，无异常振动（置信：经验值）
MT-004-003-002-004-000-002 | 钢铁 |  | 轧机 | 主设备 | 钢铁核心特色轧钢设备，按产品类型分子设备。故障机理（轧辊磨损/断辊/剥落、轧辊轴承发热、压下机构失效、主传动齿轮磨损断齿、液压泄漏、冷却除鳞堵塞）通用，机架位置（粗中/精/预精）在故障特征参数 D5 层标注；产品特异（棒线导卫卡钢、板带板形、管材穿孔顶杆、冷轧润滑板形）在子设备结构层承载。子设备：棒线轧机（棒材/线材热连轧，含粗中+精+预精机架）、板材轧机（板带热轧，含粗轧+精轧机架）、管材轧机（无缝管穿孔+轧管）、冷轧轧机（冷轧带钢，润滑/板形/酸洗工艺特异）。 | 管材轧机 | 轧机主机系统 | 压下电机 |  | 轧辊压下专用变频交流电机，通过联轴器驱动压下减速机 | 否 | 定期检测绝缘电阻，监听轴承异响，清理通风道积尘 | 定子绕组绝缘老化击穿或转子断条导致无法控制时，整机更换 | 压下电机转子断条或轴承磨损 | 异常振动；磨损 | 机械；电气 | 严重 | 频繁启停与压下冲击载荷导致电机转子导条疲劳断裂，或驱动端轴承滚道剥落，破坏气隙均匀度，引发机械与电磁耦合振动 | 压下过程中电机周期性嗡嗡异响；机座振动幅度明显增大；轧机辊缝控制出现小幅波动；伴随电机轴向窜动 | [物理]振动速度>4.5mm/s（置信：标准值）；[电气]定子电流出现1-2倍滑差频率边频分量（置信：经验值） | [在线]振动加速度传感器；[带电]电机电流频谱分析仪(MCSA)；[离线]百分表 | 关键判据：振动速度>4.5mm/s且电流频谱中出现明显的低频边带。鉴别要点：若振动频率主要为工频且随转速变化，多为轴承磨损或对中不良；若电流频谱特征频带出现明显边频，则确诊为转子断条（排除单纯机械共振） | [经验级]根本处理：抽出电机转子，更换断裂铜条或更换新转子，更换受损轴承并重新动平衡；临时处理：降低压下速度与单次压下量，减轻冲击载荷，持续监测振动趋势 | 优化压下工艺参数，减少带载启动次数；定期润滑电机轴承；定期进行振动与电流频谱分析 | 轧机压下机构机械卡阻：区分要点为机械卡阻在降速停机过程中振动瞬间消失且无电磁异响，而转子断条断电后盘车仍存在机械摩擦感 | 机械装配钳工2名、电工2名；工时16-24h（置信：经验值） | 振动分析仪、百分表、拉马、轴承加热器、重型套筒（置信：经验值） | 电机轴承、润滑脂、转子铜条或总成（置信：经验值） | 起重作业严格按GB 6067.1规范执行；抽转子时做好支撑防护，防止定子线圈刮伤（GB 6067.1-2010，置信：标准值） | 空载振动速度<2.3mm/s（置信：标准值）；满载电流频谱无明显异常边频（置信：经验值）
MT-004-003-002-004-000-003 | 钢铁 |  | 轧机 | 主设备 | 钢铁核心特色轧钢设备，按产品类型分子设备。故障机理（轧辊磨损/断辊/剥落、轧辊轴承发热、压下机构失效、主传动齿轮磨损断齿、液压泄漏、冷却除鳞堵塞）通用，机架位置（粗中/精/预精）在故障特征参数 D5 层标注；产品特异（棒线导卫卡钢、板带板形、管材穿孔顶杆、冷轧润滑板形）在子设备结构层承载。子设备：棒线轧机（棒材/线材热连轧，含粗中+精+预精机架）、板材轧机（板带热轧，含粗轧+精轧机架）、管材轧机（无缝管穿孔+轧管）、冷轧轧机（冷轧带钢，润滑/板形/酸洗工艺特异）。 | 管材轧机 | 轧机主机系统 | 压下电机 |  | 轧辊压下专用变频交流电机，通过联轴器驱动压下减速机 | 否 | 定期检测绝缘电阻，监听轴承异响，清理通风道积尘 | 定子绕组绝缘老化击穿或转子断条导致无法控制时，整机更换 | 压下电机位置反馈丢失 | 性能退化 | 控制；电气 | 危急 | 压下电机端部编码器因剧烈机械冲击或接线松动导致信号脱漏，或码盘污染受损，使闭环控制系统无法获取真实辊缝值，引发压下失控 | 辊缝显示值与实际机械位移严重不符；伺服驱动器频繁出现位置超差报警；电机运行出现低频振荡或突然急停 | [电气]脉冲丢失数>2个/转（置信：经验值）；[控制]位置跟随误差>0.1mm（置信：经验值） | [在线]伺服驱动器位置误差监控界面；[离线]编码器信号测试仪；[离线]千分表与百分表 | 关键判据：驱动器报位置超差报警且实际测量的机械位移与反馈数值不匹配。鉴别要点：若千分表测得机械位移稳定但反馈数值跳动，为编码器硬件或接线故障；若反馈数值与机械位移均跳动，则为机械传动间隙或卡阻问题 | [经验级]根本处理：更换受损编码器并重新紧固联轴节，重新校准零位；临时处理：切换至机旁手动控制模式，降低轧制速度与压下量，人工监视电流限幅 | 定期检查编码器联轴节的紧固状态；在编码器外部加装机械防护罩以隔离轧制乳化液与振动冲击 | 伺服控制器增益参数设置不当：区分要点为参数设置不当在空载试运行时即表现出位置超差，而反馈丢失通常在带载冲击后突发 | 电气仪表工2名；工时4-6h（置信：经验值） | 编码器信号测试仪、千分表、内六角扳手、万用表（置信：经验值） | 同型号备用编码器、联轴节、屏蔽信号线（置信：经验值） | 检修前必须执行LOTO断电挂牌程序，验电确认无残压后方可拆接线（置信：经验值） | 位置跟随误差<0.05mm；空载与带载往复试运行3次，驱动器无位置超差报警（置信：经验值）
MT-004-003-002-004-000-004 | 钢铁 |  | 轧机 | 主设备 | 钢铁核心特色轧钢设备，按产品类型分子设备。故障机理（轧辊磨损/断辊/剥落、轧辊轴承发热、压下机构失效、主传动齿轮磨损断齿、液压泄漏、冷却除鳞堵塞）通用，机架位置（粗中/精/预精）在故障特征参数 D5 层标注；产品特异（棒线导卫卡钢、板带板形、管材穿孔顶杆、冷轧润滑板形）在子设备结构层承载。子设备：棒线轧机（棒材/线材热连轧，含粗中+精+预精机架）、板材轧机（板带热轧，含粗轧+精轧机架）、管材轧机（无缝管穿孔+轧管）、冷轧轧机（冷轧带钢，润滑/板形/酸洗工艺特异）。 | 管材轧机 | 轧机主机系统 | 压下电机 |  | 轧辊压下专用变频交流电机，通过联轴器驱动压下减速机 | 否 | 定期检测绝缘电阻，监听轴承异响，清理通风道积尘 | 定子绕组绝缘老化击穿或转子断条导致无法控制时，整机更换 | 压下电机电磁制动器卡滞与磨损 | 异常振动；磨损 | 机械；电气 | 严重 | 频繁启停导致制动器摩擦片过度磨损产生大量粉尘，或弹簧疲劳退磁，致使制动器在得电释放时未能完全脱开，电机带阻运行引发过载 | 压下动作启动瞬间电机伴有沉闷摩擦异响；制动器外壳表面温度异常升高；驱动器偶发过载或过流报警；压下响应迟缓 | [物理]摩擦片厚度磨损量>原厚度的30%（置信：经验值）；[电气]制动器线圈电流较额定值偏差>15%（置信：经验值） | [在线]驱动器电流监测与制动器表面温度红外测温；[离线]塞尺；[离线]游标卡尺 | 关键判据：制动器外壳局部高温且启动电流偏高，断电手动盘车阻力大。鉴别要点：若电机整体温度均匀升高且伴有高频电磁噪声，多为电机本身定转子故障或超载；若高温与异响集中在尾部的制动器端盖处，则为制动器机械卡滞未释放 | [经验级]根本处理：拆解制动器，清理内部粉尘，更换磨损的摩擦片与疲劳弹簧，调整工作气隙至标准值；临时处理：向制动器活动导向销处渗透适量松动剂并手动强制吸合几次以暂缓卡滞 | 定期测量并调整制动器间隙；保持电机风道与制动器周边清洁，防止粉尘与轧制乳化液积聚 | 压下丝杠丝母机械卡阻：区分要点为机械卡阻在断电状态下用摇把盘车极其沉重，而制动器卡滞在强行松开制动弹簧后盘车轻盈 | 机械钳工2名、电工1名；工时6-8h（置信：经验值） | 游标卡尺、塞尺、拉马、扭矩扳手（置信：经验值） | 制动器摩擦片组件、复位弹簧、制动器线圈（置信：经验值） | 检修作业必须执行LOTO断电挂牌程序，机械制动器需用专用锁死装置固定防止误动作（置信：经验值） | 制动器释放间隙均匀且符合厂家图纸要求；得电瞬间无摩擦异响，电机空载电流恢复正常范围（置信：经验值）
MT-004-003-002-005-000-001 | 钢铁 |  | 轧机 | 主设备 | 钢铁核心特色轧钢设备，按产品类型分子设备。故障机理（轧辊磨损/断辊/剥落、轧辊轴承发热、压下机构失效、主传动齿轮磨损断齿、液压泄漏、冷却除鳞堵塞）通用，机架位置（粗中/精/预精）在故障特征参数 D5 层标注；产品特异（棒线导卫卡钢、板带板形、管材穿孔顶杆、冷轧润滑板形）在子设备结构层承载。子设备：棒线轧机（棒材/线材热连轧，含粗中+精+预精机架）、板材轧机（板带热轧，含粗轧+精轧机架）、管材轧机（无缝管穿孔+轧管）、冷轧轧机（冷轧带钢，润滑/板形/酸洗工艺特异）。 | 管材轧机 | 轧机主机系统 | 压下减速机 |  | 与压下电机直联的蜗轮蜗杆或行星齿轮减速机，将高速低转矩转换为大速比压下螺纹所需的低速大力矩 | 否 | 定期更换润滑油，检查齿面磨损与啮合印痕，监听异响，检测输出轴轴向窜量 | 齿面严重点蚀剥落、蜗轮减薄超限或箱体开裂导致无法平稳传动时整体报废 | 压下减速机系统异常振动与噪声 | 异常振动；磨损 | 机械 | 严重 | 减速机内部多齿轮副及支撑轴承在交变重载工况下产生耦合动态激励，引发非线性扭转、横向及参数振动，并伴随内部多点零件表面早期磨损 | 减速机机壳表面振感明显；伴随周期性或非周期性机械异响（如敲击声、摩擦声）；传动精度下降 | [物理]壳体振动速度>7.1mm/s（适用：刚性安装机组，ISO 10816-3:2009 表1 C/D级，置信：标准值）；[物理]动态传动误差超差（置信：经验值） | [在线]壳体振动加速度传感器；[离线]振动频谱分析仪；[离线]声发射传感器 | 关键判据：振动频谱出现啮合频率及其谐波幅值异常升高。鉴别要点：若伴随转速阶次频率突出且启动瞬间冲击大，多为轴系对中不良或连接松动（非内部齿轮磨损）；若润滑油铁谱分析磨损金属颗粒剧增，则确认为内部零件磨损引发的耦合振动 | [经验级]根本处理：解体减速机，全面检查齿轮啮合面及轴承游隙，更换磨损超差部件并重新找正；临时处理：降低轧制负荷及压下速度，加强振动趋势监测维持短期运行 | 定期校验动态扭矩及振动阈值；实施基于状态的动态自适应预警机制，避免长期超极限轧制 | 轧机主传动轴系不平衡：主传动振动会传递至机架，需测点隔离区分 | 机械检修工3名；预估工时16-24h（置信：经验值） | 振动频谱分析仪、百分表、重型拉马、内六角扳手套装（置信：经验值） | 各型号滚动轴承、齿轮副备件、减速机专用润滑油（置信：经验值） | 严格执行LOTO断电挂牌；重型部件起吊作业遵循GB 6067.1-2010起重机械安全规程（置信：标准值） | 空载和带载试车振动烈度≤4.5mm/s；齿轮啮合接触斑点沿齿高方向≥40%，沿齿长方向≥50%（置信：经验值）
MT-004-003-002-005-000-002 | 钢铁 |  | 轧机 | 主设备 | 钢铁核心特色轧钢设备，按产品类型分子设备。故障机理（轧辊磨损/断辊/剥落、轧辊轴承发热、压下机构失效、主传动齿轮磨损断齿、液压泄漏、冷却除鳞堵塞）通用，机架位置（粗中/精/预精）在故障特征参数 D5 层标注；产品特异（棒线导卫卡钢、板带板形、管材穿孔顶杆、冷轧润滑板形）在子设备结构层承载。子设备：棒线轧机（棒材/线材热连轧，含粗中+精+预精机架）、板材轧机（板带热轧，含粗轧+精轧机架）、管材轧机（无缝管穿孔+轧管）、冷轧轧机（冷轧带钢，润滑/板形/酸洗工艺特异）。 | 管材轧机 | 轧机主机系统 | 压下减速机 |  | 与压下电机直联的蜗轮蜗杆或行星齿轮减速机，将高速低转矩转换为大速比压下螺纹所需的低速大力矩 | 否 | 定期更换润滑油，检查齿面磨损与啮合印痕，监听异响，检测输出轴轴向窜量 | 齿面严重点蚀剥落、蜗轮减薄超限或箱体开裂导致无法平稳传动时整体报废 | 压下减速机润滑系统劣化与失效 | 泄漏；老化 | 化学；机械 | 危急 | 长期高温及重载运行导致润滑油品氧化降解，添加剂耗散；密封件受交变应力及高温老化失去弹性，引发系统密封失效与油液泄漏 | 减速机视窗油位异常下降或油压报警；呼吸器处有油液喷溅或渗漏痕迹；油液发黑乳化或伴有焦糊味 | [化学]运动粘度变化率>±15%（适用：在用齿轮油，置信：经验值）；[化学]油液水分>0.5%（适用：在用齿轮油，置信：经验值）；[物理]油箱运行温度>80℃（置信：经验值） | [在线]油位及油温传感器；[离线]油样光谱及铁谱分析仪；[离线]红外热像仪 | 关键判据：油液检测水分及粘度超标，且设备外观存在油迹。鉴别要点：若仅油位下降而油质指标正常，判定为单纯外部密封泄漏；若粘度上升且伴随严重氧化产物，多为冷却失效导致油温过高引发的热氧化劣化（非密封泄漏） | [经验级]根本处理：更换所有失效的输入轴油封及输出端密封，冲洗润滑管路并更换合格新油；临时处理：无，须立即停机处理，补充同牌号润滑油以维持紧急停机过程的安全 | 定期取样分析油液质量；优化冷却水循环系统效率，监控并控制油箱运行温度 | 减速机冷却水套内漏：表现为油箱油位反常升高且油液乳化，需化验水分来源区分 | 润滑钳工1名、机械检修工2名；预估工时8-12h（置信：经验值） | 油液取样工具、红外测温仪、专用拆装工装、废油收集泵（置信：经验值） | 骨架油封、密封胶、指定牌号工业齿轮油、O型密封圈（置信：经验值） | 废油必须按危废品规范收集处理；接触高温部件防烫伤（置信：经验值） | 静态试漏无渗漏；运行24小时后油位正常且油温稳定在60℃以下（置信：经验值）
MT-004-003-002-005-000-003 | 钢铁 |  | 轧机 | 主设备 | 钢铁核心特色轧钢设备，按产品类型分子设备。故障机理（轧辊磨损/断辊/剥落、轧辊轴承发热、压下机构失效、主传动齿轮磨损断齿、液压泄漏、冷却除鳞堵塞）通用，机架位置（粗中/精/预精）在故障特征参数 D5 层标注；产品特异（棒线导卫卡钢、板带板形、管材穿孔顶杆、冷轧润滑板形）在子设备结构层承载。子设备：棒线轧机（棒材/线材热连轧，含粗中+精+预精机架）、板材轧机（板带热轧，含粗轧+精轧机架）、管材轧机（无缝管穿孔+轧管）、冷轧轧机（冷轧带钢，润滑/板形/酸洗工艺特异）。 | 管材轧机 | 轧机主机系统 | 压下减速机 |  | 与压下电机直联的蜗轮蜗杆或行星齿轮减速机，将高速低转矩转换为大速比压下螺纹所需的低速大力矩 | 否 | 定期更换润滑油，检查齿面磨损与啮合印痕，监听异响，检测输出轴轴向窜量 | 齿面严重点蚀剥落、蜗轮减薄超限或箱体开裂导致无法平稳传动时整体报废 | 压下减速机系统级传动卡涩与过载 | 性能退化；异常振动 | 机械；热 | 严重 | 轧制工艺参数波动或压下机构形变导致机械传动链过载，多齿轮副及支撑轴系受力超限产生异常摩擦阻力与扭矩急增，引发系统级传动响应迟缓 | 压下动作响应延迟；电机输出轴侧电流剧烈波动；减速机箱体表面温度持续异常升高；伴随沉闷的机械挤压摩擦声 | [物理]减速机箱体表面温度>85℃（适用：重载连续压下工况，置信：经验值）；[物理]传动电机电流瞬时峰值>额定电流150%（适用：系统启动及压下瞬态冲击，置信：经验值）；[物理]齿轮传动效率<90%（适用：设计额定转速下，置信：经验值） | [在线]电机定子电流传感器；[在线]红外温度传感器；[离线]激光对中仪 | 关键判据：电机电流与传动系统温度同步异常飙升，且伴随动作指令延迟。鉴别要点：若电流超标但温度平稳，多为电气驱动器或电机本身故障（非减速机机械过载）；若电流超标且伴随局部单点高温，需排查外部连接丝杆卡涩（非减速机内部齿轮系统故障） | [经验级]根本处理：解体检查内部齿轮副及轴承是否存在机械干涉或严重磨损，重新标定压下系统零位并修复受损传动件；临时处理：强制减轻单道次轧制压下量，降频运行并开启辅助冷却系统降温 | 优化轧制工艺压下参数分配；定期标定压下减速机与轧机机架的整体安装同心度 | 轧机压下丝杆机械卡死：表现为电流骤增但减速机本体温度变化滞后，需通过隔离传动链测量区分 | 机械检修工3名、电气检修工1名；预估工时12-16h（置信：经验值） | 激光对中仪、重型扭矩扳手、红外热像仪、机械千斤顶（置信：经验值） | 齿轮备件、高负荷轴承、指定牌号润滑脂、调整垫片（置信：经验值） | 严格执行LOTO断电挂牌；接触高温壳体需佩戴防烫手套；大件起吊遵循GB 6067.1-2010（置信：标准值） | 空载及带载试车动作顺畅无卡涩；满载工况下减速机外壳温度稳定在75℃以下（置信：经验值）
MT-004-003-002-005-001-001 | 钢铁 |  | 轧机 | 主设备 | 钢铁核心特色轧钢设备，按产品类型分子设备。故障机理（轧辊磨损/断辊/剥落、轧辊轴承发热、压下机构失效、主传动齿轮磨损断齿、液压泄漏、冷却除鳞堵塞）通用，机架位置（粗中/精/预精）在故障特征参数 D5 层标注；产品特异（棒线导卫卡钢、板带板形、管材穿孔顶杆、冷轧润滑板形）在子设备结构层承载。子设备：棒线轧机（棒材/线材热连轧，含粗中+精+预精机架）、板材轧机（板带热轧，含粗轧+精轧机架）、管材轧机（无缝管穿孔+轧管）、冷轧轧机（冷轧带钢，润滑/板形/酸洗工艺特异）。 | 管材轧机 | 轧机主机系统 | 压下减速机 | 蜗杆轴 | 合金钢渗碳淬火，多线螺纹，输入轴端与电机联轴器相连 | 是 | — | — | 蜗杆轴轴承磨损及损坏 | 其他 | 机械 | 严重 | 轧机压下机构蜗杆轴在重载及恶劣工况下运行，润滑油膜破裂导致轴承滚动体与滚道接触疲劳磨损；或密封不良导致乳化液/水分侵入，引发轴承锈蚀、腐蚀及保持架断裂。 | 蜗轮箱体异常振动且伴随异响；轴承座温度异常升高；减速箱密封良好但内部齿轮油出现乳化、发黑；蜗杆轴轴向和径向游隙明显变大。 | [物理]轴承振动速度>7.1mm/s（适用：轧机压下机构传动轴，ISO 10816-3:2009 表1 C/D级，置信：标准值）；[物理]轴承外圈温度>80℃（适用：重载蜗杆传动工况，置信：经验值）；[化学]油液水分含量>0.5%（适用：轧机乳化液侵入工况，置信：经验值） | [在线]振动加速度传感器；[在线]PT100温度传感器；[离线]油液多元素光谱分析仪；[离线]百分表 | 关键判据：振动速度超标且油液中铁/铜元素含量异常升高，伴随油液水分超标。鉴别要点：若油液水分高且呈现乳化状，指向本故障（轴承锈蚀磨损）；若油液水分正常但存在大量金属磨粒，需鉴别排查蜗杆/蜗轮齿面严重胶合磨损（齿面磨损通常伴随周期性低频冲击声）。 | [经验级]根本处理：解体蜗轮减速机，拆卸磨损轴承，清洗轴颈并测量尺寸，更换同型号合格新轴承并重新调整游隙与预紧力；临时处理：降低轧机轧制力及压下频率，加强润滑过滤循环，密切监控温度趋势至计划停机。 | 定期检测蜗轮箱润滑油的水分与金属磨粒含量；确保轧机机架及蜗杆箱体密封完好，防止高压除鳞水或轧制乳化液渗入；选用极压耐磨型齿轮油并按周期换油。 | 蜗轮齿面胶合磨损：两者均表现为箱体振动和油液铁元素升高，但齿面胶合多伴随电机电流剧烈波动和低频咬合冲击声，且油液乳化概率低于轴承进水锈蚀。 | 钳工3名；工时12-16h（置信：经验值） | 轴承拉马、液压千斤顶、内径千分尺、振动分析仪、扭矩扳手（置信：经验值） | 蜗杆专用滚动轴承、耐水型密封圈、极压工业齿轮油、密封胶（置信：经验值） | 严格执行LOTO断电挂牌制度；大型部件拆卸需按GB 6067.1-2010规范执行起重作业；动火/临时用电需办理专项作业票（置信：标准值） | 轴承装配后手动盘车无卡滞；空载试车振动速度≤2.8mm/s（ISO 10816-3:2009 表1 A级，置信：标准值）；满载运行轴承温度≤75℃（置信：经验值）
MT-004-003-002-005-001-002 | 钢铁 |  | 轧机 | 主设备 | 钢铁核心特色轧钢设备，按产品类型分子设备。故障机理（轧辊磨损/断辊/剥落、轧辊轴承发热、压下机构失效、主传动齿轮磨损断齿、液压泄漏、冷却除鳞堵塞）通用，机架位置（粗中/精/预精）在故障特征参数 D5 层标注；产品特异（棒线导卫卡钢、板带板形、管材穿孔顶杆、冷轧润滑板形）在子设备结构层承载。子设备：棒线轧机（棒材/线材热连轧，含粗中+精+预精机架）、板材轧机（板带热轧，含粗轧+精轧机架）、管材轧机（无缝管穿孔+轧管）、冷轧轧机（冷轧带钢，润滑/板形/酸洗工艺特异）。 | 管材轧机 | 轧机主机系统 | 压下减速机 | 蜗杆轴 | 合金钢渗碳淬火，多线螺纹，输入轴端与电机联轴器相连 | 是 | — | — | 蜗杆轴疲劳断裂 | 其他 | 机械 | 危急 | 管材轧机在过载或频繁咬入冲击工况下，压下机构蜗杆轴承受巨大交变扭转应力与弯曲应力。应力集中于轴肩或键槽根部，引发微裂纹萌生并快速扩展，最终导致轴体扭转疲劳断裂。 | 轧机压下/抬升功能完全丧失，无法调节辊缝；电机运转但蜗杆轴不转动或伴随剧烈金属撞击声；传动系统突发剧烈扭振，主电机过载跳闸。 | [物理]扭转应力>材料屈服强度的0.75倍（适用：频繁正反转重载冲击工况，置信：经验值）；[状态量]主电机电流峰值>额定电流2.5倍（适用：咬入打滑或卡钢瞬间，置信：经验值） | [在线]主电机电流互感器；[在线]扭矩遥测系统；[离线]超声波探伤仪；[离线]磁粉探伤设备 | 关键判据：电机运转但机械端无位移，且突发剧烈金属撞击声与主电机过流跳闸。鉴别要点：需与轧辊卡死或压下螺杆卡滞区分——若点动电机时电机能空转且伴有箱体内撞击声，且电流无异常飙升，说明传动链在蜗杆处断开（蜗杆轴断裂）；若电机堵转且电流持续过载，则为执行机构（如压下丝杠）机械卡死。 | [经验级]根本处理：排空润滑油，拆卸蜗轮箱体，抽出断裂蜗杆轴，清理箱体金属碎屑；对轴肩等应力集中部位进行圆角优化或表面强化处理，更换全新蜗杆轴备件并重新找正；临时处理：无，须立即停机处理。 | 优化轧制工艺参数，避免大压下量冷态咬入；在电气控制系统中增加机械扭矩限制和电机过流双重保护；定期对轴身关键过渡圆角进行无损探伤抽检。 | 压下丝杠卡滞或抱死：均表现为压下系统无法动作。但丝杠卡死时电机堵转电流极大且无位移，而蜗杆轴断裂后电机通常可空转，箱体内有明显扫膛或撞击异响。 | 钳工4名、焊工1名；工时24-48h（置信：经验值） | 大型减速箱解体专用拉马、起重吊装设备、千分表、超声波探伤仪、角磨机（置信：经验值） | 全新蜗杆轴组件、高强螺栓、齿轮油、清洗剂（置信：经验值） | 严格执行LOTO断电挂牌；大型部件吊装执行GB 6067.1-2010起重安全规程；箱体内部清渣需确认无残余应力突然释放伤人（置信：标准值） | 蜗杆轴安装后齿面接触斑点沿齿高≥40%，沿齿长≥50%（GB/T 16446-1996，置信：标准值）；手动盘车无干涉，空载及带载试车无异常振动和温升（置信：经验值）
MT-004-003-002-005-002-001 | 钢铁 |  | 轧机 | 主设备 | 钢铁核心特色轧钢设备，按产品类型分子设备。故障机理（轧辊磨损/断辊/剥落、轧辊轴承发热、压下机构失效、主传动齿轮磨损断齿、液压泄漏、冷却除鳞堵塞）通用，机架位置（粗中/精/预精）在故障特征参数 D5 层标注；产品特异（棒线导卫卡钢、板带板形、管材穿孔顶杆、冷轧润滑板形）在子设备结构层承载。子设备：棒线轧机（棒材/线材热连轧，含粗中+精+预精机架）、板材轧机（板带热轧，含粗轧+精轧机架）、管材轧机（无缝管穿孔+轧管）、冷轧轧机（冷轧带钢，润滑/板形/酸洗工艺特异）。 | 管材轧机 | 轧机主机系统 | 压下减速机 | 蜗轮 | 锡青铜材质，与蜗杆啮合传递力矩，直接套装在压下丝杆或空心轴上 | 是 | — | — | 蜗轮齿面磨损 | 失效 | 机械 | 严重 | 蜗轮齿面在长期啮合过程中因相对滑动产生材料损失，导致齿厚减薄、啮合间隙增大 | 减速机异响增大；传动效率下降；壳体振动明显 | [几何]齿厚磨损量>0.2mm（适用：通用传动，置信：经验值）；[物理]振动速度>4.5mm/s（适用：刚性安装，ISO 10816-3:2009 表2，置信：标准值） | [离线]齿厚卡尺；[在线]振动加速度传感器 | 若振动增大且齿厚减薄，可确认为磨损；若振动增大但齿厚无变化，需排查轴承间隙或对中不良 | [经验级]根本处理：更换蜗轮副或调整中心距；临时处理：无，须停机处理 | 定期检查油质；保证润滑充足 | 蜗轮齿面点蚀：点蚀为表面局部剥落，磨损为均匀减薄，通过目视区分 | 钳工2名；工时8-12h（置信：经验值） | 起重设备、拉马、齿厚卡尺（置信：经验值） | 蜗轮备件、润滑油（置信：经验值） | 执行LOOTO断电挂牌；起重作业按GB 6067.1-2010（置信：标准值） | 齿面接触斑点符合图纸要求；空载试车振动<2.8mm/s（ISO 10816-3:2009）（置信：标准值）
MT-004-003-002-005-002-002 | 钢铁 |  | 轧机 | 主设备 | 钢铁核心特色轧钢设备，按产品类型分子设备。故障机理（轧辊磨损/断辊/剥落、轧辊轴承发热、压下机构失效、主传动齿轮磨损断齿、液压泄漏、冷却除鳞堵塞）通用，机架位置（粗中/精/预精）在故障特征参数 D5 层标注；产品特异（棒线导卫卡钢、板带板形、管材穿孔顶杆、冷轧润滑板形）在子设备结构层承载。子设备：棒线轧机（棒材/线材热连轧，含粗中+精+预精机架）、板材轧机（板带热轧，含粗轧+精轧机架）、管材轧机（无缝管穿孔+轧管）、冷轧轧机（冷轧带钢，润滑/板形/酸洗工艺特异）。 | 管材轧机 | 轧机主机系统 | 压下减速机 | 蜗轮 | 锡青铜材质，与蜗杆啮合传递力矩，直接套装在压下丝杆或空心轴上 | 是 | — | — | 蜗轮齿面胶合 | 失效 | 机械；热 | 危急 | 润滑失效或重载导致油膜破裂，齿面金属直接接触并发生粘着撕裂，常伴随高温 | 减速机壳体温度急剧升高；油液变色有焦糊味；剧烈振动 | [热]箱体温度>90℃（适用：工业减速机，置信：经验值）；[物理]振动速度>7.1mm/s（适用：刚性安装，ISO 10816-3:2009 表2，置信：标准值） | [在线]温度传感器；[在线]振动传感器 | 温度急剧升高伴随振动增大，且油液分析显示金属磨粒异常增多，判定为胶合；单纯温度高但振动平稳，可能是冷却不足 | [经验级]根本处理：解体检查，更换受损蜗轮蜗杆，清洗油箱并换油；临时处理：立即停机，严禁强制运行 | 确保冷却系统畅通；选用极压抗磨润滑油；避免过载 | 轴承烧毁：轴承失效温度也会升高，需通过频谱分析区分振动频率（齿轮啮合频vs轴承通过频） | 钳工2名、管工1名；工时12-16h（置信：经验值） | 加热器、清洗机、振动分析仪（置信：经验值） | 蜗轮蜗杆副、密封件、新润滑油（置信：经验值） | 执行LOOTO断电挂牌；高温部件防烫伤；动火作业需办理票证（置信：经验值） | 温升符合技术协议要求；无异常噪声（置信：经验值）
MT-004-003-002-005-002-003 | 钢铁 |  | 轧机 | 主设备 | 钢铁核心特色轧钢设备，按产品类型分子设备。故障机理（轧辊磨损/断辊/剥落、轧辊轴承发热、压下机构失效、主传动齿轮磨损断齿、液压泄漏、冷却除鳞堵塞）通用，机架位置（粗中/精/预精）在故障特征参数 D5 层标注；产品特异（棒线导卫卡钢、板带板形、管材穿孔顶杆、冷轧润滑板形）在子设备结构层承载。子设备：棒线轧机（棒材/线材热连轧，含粗中+精+预精机架）、板材轧机（板带热轧，含粗轧+精轧机架）、管材轧机（无缝管穿孔+轧管）、冷轧轧机（冷轧带钢，润滑/板形/酸洗工艺特异）。 | 管材轧机 | 轧机主机系统 | 压下减速机 | 蜗轮 | 锡青铜材质，与蜗杆啮合传递力矩，直接套装在压下丝杆或空心轴上 | 是 | — | — | 蜗轮轮齿断裂 | 失效 | 机械 | 危急 | 轮齿承受超过材料极限的交变载荷或冲击载荷，导致齿根发生整体断裂 | 传动突然中断；箱体内有异响；电流或扭矩异常波动 | [状态量]负载扭矩>额定值125%（适用：冶金轧机工况，置信：经验值）；[物理]高频冲击能量>10g（适用：齿轮箱，置信：经验值） | [在线]扭矩传感器；[在线]振动加速度传感器 | 传动中断且监测到瞬时冲击信号，确认为断齿；若传动中断但无冲击信号，可能是联轴器销剪断 | [经验级]根本处理：更换蜗轮，检查对中情况；临时处理：无，须立即停机 | 避免设备启停时剧烈冲击；定期进行无损探伤 | 轴断裂：轴断裂会导致传动失效，需拆解检查确认断裂部件 | 钳工3名、起重工1名；工时16-24h（置信：经验值） | 探伤仪、重型起重设备、千斤顶（置信：经验值） | 新蜗轮、连接螺栓、定位销（置信：经验值） | 执行LOOTO断电挂牌；大件吊装按GB 6067.1-2010；有限空间作业需通风（置信：标准值） | 齿轮精度等级符合ISO 1328；齿面硬度符合图纸（置信：经验值）
MT-004-003-002-005-002-004 | 钢铁 |  | 轧机 | 主设备 | 钢铁核心特色轧钢设备，按产品类型分子设备。故障机理（轧辊磨损/断辊/剥落、轧辊轴承发热、压下机构失效、主传动齿轮磨损断齿、液压泄漏、冷却除鳞堵塞）通用，机架位置（粗中/精/预精）在故障特征参数 D5 层标注；产品特异（棒线导卫卡钢、板带板形、管材穿孔顶杆、冷轧润滑板形）在子设备结构层承载。子设备：棒线轧机（棒材/线材热连轧，含粗中+精+预精机架）、板材轧机（板带热轧，含粗轧+精轧机架）、管材轧机（无缝管穿孔+轧管）、冷轧轧机（冷轧带钢，润滑/板形/酸洗工艺特异）。 | 管材轧机 | 轧机主机系统 | 压下减速机 | 蜗轮 | 锡青铜材质，与蜗杆啮合传递力矩，直接套装在压下丝杆或空心轴上 | 是 | — | — | 蜗轮轴承损坏 | 失效 | 机械 | 严重 | 蜗轮轴承在长期交变载荷或不正常受力下，滚动体或保持架发生疲劳剥落或碎裂，导致支撑游隙丧失 | 蜗轮蜗杆减速机运行噪音明显增大；伴随异常低频振动；传动效率下降 | [物理]轴承处振动速度>4.5mm/s（适用：刚性安装，ISO 10816-3:2009 表2，置信：标准值）；[状态量]轴承游隙>0.10mm（适用：中等截面圆锥滚子轴承，置信：经验值） | [在线]振动加速度传感器；[离线]轴承故障特征频率分析；[离线]塞尺 | 关键判据：振动频谱中呈现明显的轴承外圈/内圈故障特征频率且游隙超标；鉴别要点：若频谱突出齿轮啮合频率，则为齿面损伤，若突出轴承特征频率则为轴承损坏 | [经验级]根本处理：解体减速机，拆卸旧轴承并更换新轴承，调整游隙；临时处理：降负荷运行并加强润滑监测，择机停机 | 提高润滑油过滤精度；定期监测轴承振动趋势 | 蜗轮齿面磨损：通过频谱分析区分，齿面磨损主导高频啮合频率，轴承损坏主导低频特征频率 | 钳工2名；工时8-12h（置信：经验值） | 轴承拉马、铜棒、游隙测量工具（置信：经验值） | 新轴承、润滑脂、密封垫（置信：经验值） | 执行LOOTO断电挂牌；使用拉马时防卡滞崩裂（置信：经验值） | 轴承游隙符合装配图纸要求；空载试车振动<2.8mm/s（ISO 10816-3:2009）（置信：标准值）
MT-004-003-002-005-002-005 | 钢铁 |  | 轧机 | 主设备 | 钢铁核心特色轧钢设备，按产品类型分子设备。故障机理（轧辊磨损/断辊/剥落、轧辊轴承发热、压下机构失效、主传动齿轮磨损断齿、液压泄漏、冷却除鳞堵塞）通用，机架位置（粗中/精/预精）在故障特征参数 D5 层标注；产品特异（棒线导卫卡钢、板带板形、管材穿孔顶杆、冷轧润滑板形）在子设备结构层承载。子设备：棒线轧机（棒材/线材热连轧，含粗中+精+预精机架）、板材轧机（板带热轧，含粗轧+精轧机架）、管材轧机（无缝管穿孔+轧管）、冷轧轧机（冷轧带钢，润滑/板形/酸洗工艺特异）。 | 管材轧机 | 轧机主机系统 | 压下减速机 | 蜗轮 | 锡青铜材质，与蜗杆啮合传递力矩，直接套装在压下丝杆或空心轴上 | 是 | — | — | 蜗轮减速机漏油 | 失效 | 机械 | 一般 | 箱体剖分面或轴封密封件老化、失效，导致内部润滑油向外渗漏 | 减速机输入/输出轴端渗油；箱体结合面油渍明显；设备基础表面有油污 | [状态量]油位低于游标下限（适用：油浴润滑减速机，置信：经验值）；[物理]轴端密封泄漏量>3滴/分钟（适用：非压力油封，置信：经验值） | [离线]游标目视检查；[离线]紫外荧光检漏 | 关键判据：轴端或结合面存在持续滴漏且油位显著下降；鉴别要点：需区分是主动漏油还是被动甩油，检查透气帽是否堵塞导致内部微正压 | [经验级]根本处理：更换失效密封圈，重新均匀紧固箱体螺栓并涂抹密封胶；临时处理：清理表面油污，使用堵漏胶临时封堵 | 定期检查呼吸阀通畅性；确保油位在标准刻度内 | 油标假指示：需清理油标管，确认真实油位，排除油泥堵塞造成的假低油位 | 钳工1名；工时4-6h（置信：经验值） | 内六角扳手、油盆、密封胶枪（置信：经验值） | 骨架油封、密封胶、润滑油（置信：经验值） | 废油按危险废物收集，防止污染环境；现场防滑（置信：经验值） | 静结合面无渗油；动结合面无明显滴漏（置信：经验值）
MT-004-003-002-005-002-006 | 钢铁 |  | 轧机 | 主设备 | 钢铁核心特色轧钢设备，按产品类型分子设备。故障机理（轧辊磨损/断辊/剥落、轧辊轴承发热、压下机构失效、主传动齿轮磨损断齿、液压泄漏、冷却除鳞堵塞）通用，机架位置（粗中/精/预精）在故障特征参数 D5 层标注；产品特异（棒线导卫卡钢、板带板形、管材穿孔顶杆、冷轧润滑板形）在子设备结构层承载。子设备：棒线轧机（棒材/线材热连轧，含粗中+精+预精机架）、板材轧机（板带热轧，含粗轧+精轧机架）、管材轧机（无缝管穿孔+轧管）、冷轧轧机（冷轧带钢，润滑/板形/酸洗工艺特异）。 | 管材轧机 | 轧机主机系统 | 压下减速机 | 蜗轮 | 锡青铜材质，与蜗杆啮合传递力矩，直接套装在压下丝杆或空心轴上 | 是 | — | — | 蜗轮轴弯曲变形 | 失效 | 机械 | 严重 | 蜗轮轴在轧机咬入或卡钢等瞬时过载工况下，承受超大弯扭矩，导致轴体产生塑性永久变形 | 减速机运行振动剧烈且呈周期性；蜗轮副啮合出现干涉异响；密封圈处产生偏心磨损 | [几何]轴颈径向跳动>0.05mm（适用：轴长<1000mm，置信：经验值）；[物理]轴中心振动位移>50μm（适用：轧机驱动端，GB/T 11348-2012 表A.1，置信：标准值） | [离线]百分表打表测量；[在线]电涡流位移传感器 | 关键判据：轴端径向跳动严重超标且周期性振动随转速变化明显；鉴别要点：若打表测量轴各截面跳动呈规律弯曲，则为轴弯曲；若仅局部跳动大，可能是轴承座孔磨损不同心 | [经验级]根本处理：拆卸蜗轮轴，进行专业校直或直接更换新轴；临时处理：无，须立即降速降负荷运行并准备停机 | 完善轧机过载保护系统；避免带负荷启动 | 轴承座孔磨损：需测量轴承外圈与座孔配合间隙，排除配合松动导致的轴心轨迹偏移 | 钳工3名、起重工1名；工时16-24h（置信：经验值） | 千分表、磁力座、重型起重设备（置信：经验值） | 蜗轮轴组件、专用校直工具（置信：经验值） | 执行LOOTO断电挂牌；大件吊装按GB 6067.1-2010（置信：标准值） | 径向跳动值<0.02mm；满载运行无干涉异响（置信：经验值）
MT-004-003-002-005-003-001 | 钢铁 |  | 轧机 | 主设备 | 钢铁核心特色轧钢设备，按产品类型分子设备。故障机理（轧辊磨损/断辊/剥落、轧辊轴承发热、压下机构失效、主传动齿轮磨损断齿、液压泄漏、冷却除鳞堵塞）通用，机架位置（粗中/精/预精）在故障特征参数 D5 层标注；产品特异（棒线导卫卡钢、板带板形、管材穿孔顶杆、冷轧润滑板形）在子设备结构层承载。子设备：棒线轧机（棒材/线材热连轧，含粗中+精+预精机架）、板材轧机（板带热轧，含粗轧+精轧机架）、管材轧机（无缝管穿孔+轧管）、冷轧轧机（冷轧带钢，润滑/板形/酸洗工艺特异）。 | 管材轧机 | 轧机主机系统 | 压下减速机 | 输入轴油封 | 氟橡胶骨架油封，防止减速机润滑油沿蜗杆轴伸端泄漏 | 是 | — | — | 输入轴油封磨损老化泄漏 | 磨损；老化；泄漏 | 机械；化学；热 | 严重 | 轧机运行中油封唇口与输入轴产生相对滑动，长期摩擦导致唇口橡胶老化、硬化或磨损；加之轧机工况恶劣（高温、氧化铁皮侵入），破坏密封接触面流体动力油膜，导致润滑油（或轧制乳化液）沿轴表面渗出。同时，油封长期处于超出材质耐受极限的温度环境中，且受外界水分和杂质侵入引发橡胶高分子材料发生不可逆的热老化、变硬、龟裂或溶胀，密封唇口失去弹性追随性，无法补偿轴颈的径向跳动。 | 输入轴轴端可见明显油滴或油污甩出；油封法兰接合面及下方积油；轴承箱油位异常下降；油封唇口处伴有局部高温；油封唇口橡胶表面出现明显龟裂纹理或硬化发脆；油封体积异常膨胀或收缩变形；停机状态下静密封处亦有连续滴油；输入轴周围有大量粘附的油泥与铁皮混合物。 | [物理]轴表面线速度>10m/s且温度>80℃时易发生加速磨损（置信：经验值）；[化学]润滑油水分>0.1%（置信：经验值）；[物理]油封唇口接触压力<0.5N/mm²（置信：经验值）；[物理]密封唇口硬度变化>10邵氏A（置信：经验值）；[物理]环境介质温度长期>120℃（置信：经验值）；[化学]润滑油中水含量>0.2%（置信：经验值） | [在线]油位传感器；[在线]轴承箱温度传感器；[离线]红外测温仪；[离线]目视检查与内窥镜；[离线]邵氏硬度计；[离线]油液理化分析 | 关键判据：轴端可见油迹且油位下降。鉴别要点：需与“轴承箱结合面密封垫片泄漏”区分，若清理外部油污后空运转，油液从轴与油封间隙处甩出即为油封失效；若从上下箱体合缝处渗出则为垫片泄漏。需与“油封单纯机械磨损泄漏”区分，若油封唇口富有弹性且表面光滑，但轴表面有明显磨损沟槽，则为机械磨损；若唇口材质硬化、失去弹性或存在龟裂，则为热老化或介质腐蚀失效。 | [经验级]根本处理：拆卸输入轴端盖及相关防护罩，取出旧油封，检查轴颈表面磨损情况（若有沟槽需补焊修复或更换新轴），清理积存的铁皮与油污，更换为耐高温、耐腐蚀的氟橡胶或聚氨酯材质骨架油封，确保密封方向与螺旋导流槽方向匹配，涂抹润滑脂后安装到位；临时处理：清理表面油污，使用密封堵漏胶或应急修补剂在油封外侧涂抹封堵，并加强油位监测。 | 定期检查并保持轴承箱润滑油位在标准刻度内；改善轴端密封防护罩，防止高温氧化铁皮和冷却水直接冲刷；选用耐磨耐高温的氟橡胶材质油封；优化输入轴端隔热防护设计，加装挡水板和甩油环，防止高温铁皮和冷却水直接接触油封；定期检测润滑油的水分和铁粉含量，及时换油。 | 轴承箱合缝面泄漏：区分要点是观察漏油部位，合缝面泄漏在静止面结合处，油封泄漏在旋转轴表面。油封机械磨损泄漏：区分要点是观察油封唇口状态，老化失效表现为橡胶硬化、龟裂或异常变形，而机械磨损表现为唇口弹性正常但存在明显摩擦痕迹。 | 钳工2名；工时4-6h（置信：经验值） | 拉马、铜棒、专用油封安装导套、内六角扳手、清理溶剂、邵氏硬度计、清理工具（置信：经验值） | 骨架油封（氟橡胶）、润滑脂、密封胶、砂纸、清洗剂、耐高温密封胶、抹布（置信：经验值） | 必须执行LOOTO断电挂牌程序，确认传动系统完全停止并切断动力源；作业区域存在氧化铁皮需佩戴护目镜；动火/临时用电作业需办理专项作业票；接触高温部件或含铁皮油污时需佩戴隔热手套及护目镜；清理现场需防范滑跌风险（置信：经验值） | 输入轴运转平稳，在额定转速下连续运转4小时后，轴端及油封结合面无肉眼可见渗油现象；油封处外壳表面温度不超过80℃（置信：经验值）
MT-004-003-002-005-004-001 | 钢铁 |  | 轧机 | 主设备 | 钢铁核心特色轧钢设备，按产品类型分子设备。故障机理（轧辊磨损/断辊/剥落、轧辊轴承发热、压下机构失效、主传动齿轮磨损断齿、液压泄漏、冷却除鳞堵塞）通用，机架位置（粗中/精/预精）在故障特征参数 D5 层标注；产品特异（棒线导卫卡钢、板带板形、管材穿孔顶杆、冷轧润滑板形）在子设备结构层承载。子设备：棒线轧机（棒材/线材热连轧，含粗中+精+预精机架）、板材轧机（板带热轧，含粗轧+精轧机架）、管材轧机（无缝管穿孔+轧管）、冷轧轧机（冷轧带钢，润滑/板形/酸洗工艺特异）。 | 管材轧机 | 轧机主机系统 | 压下减速机 | 输出端密封 | 组合密封，防止压下螺母润滑油进入减速机内部 | 是 | — | — | 输出端密封泄漏 | 泄漏；老化 | 机械 | 严重 | 轧机运行工况恶劣，输出端密封受高频振动、高温氧化铁皮及轧制乳化液腐蚀影响，导致密封件老化、磨损或机械变形，丧失密封功能引发介质泄漏 | 密封处可见明显乳化液或润滑油滴漏；轧机机座附近积聚大量油污；乳化液消耗量异常升高；局部可能伴有轻微异响 | [物理]振动速度>7.1mm/s（适用：轧机驱动端轴承座，加速密封磨损（置信：经验值）；ISO 10816-3:2009 表1 C/D级，置信：标准值）；[状态量]密封间隙>0.2mm（适用：非接触式迷宫密封，置信：经验值） | [在线]油液液位传感器监控；[离线]紫外荧光着色探伤；[离线]测振仪 | 关键判据：发现外部油污及液位下降，且振动值超标。鉴别要点：若乳化液消耗量大但无外漏，需排查乳化液内漏进水箱或挥发损耗（与外漏鉴别）；若仅靠辊颈处甩油，检查挡水环间隙（与密封件本体破损鉴别） | [经验级]根本处理：拆卸轴承座端盖，清理氧化铁皮，更换受损密封件并重新调整径向间隙；临时处理：清理泄漏点周边油污，使用专用密封胶或修补剂进行临时封堵，加强接油盘清理，严禁在旋转部件外部涂抹修补剂以免飞出伤人，必要时立即停机处理 | 定期清理输出轴处的氧化铁皮防止积聚磨损；选用耐高温、耐腐蚀的氟橡胶材质密封件；确保轧机乳化液系统的过滤精度，减少颗粒物吸入 | 轧机轴承座润滑油渗漏：区分要点为润滑油渗漏多发生在轴承座上下结合面或放油螺塞处，而输出端密封泄漏集中在主轴贯通部位 | 钳工2名；工时4-6h（置信：经验值） | 轴承座专用拉马、扭矩扳手、千分尺、清理工具（置信：经验值） | 氟橡胶骨架油封、迷宫密封备件、密封胶、清洗剂（置信：经验值） | 作业前必须执行LOTO断电挂牌程序；清理氧化铁皮时佩戴护目镜；废油合规收集（置信：经验值） | 密封处无肉眼可见渗漏；驱动端轴承座振动值符合ISO 10816-3:2009 C级要求（置信：标准值）
MT-004-003-002-005-004-002 | 钢铁 |  | 轧机 | 主设备 | 钢铁核心特色轧钢设备，按产品类型分子设备。故障机理（轧辊磨损/断辊/剥落、轧辊轴承发热、压下机构失效、主传动齿轮磨损断齿、液压泄漏、冷却除鳞堵塞）通用，机架位置（粗中/精/预精）在故障特征参数 D5 层标注；产品特异（棒线导卫卡钢、板带板形、管材穿孔顶杆、冷轧润滑板形）在子设备结构层承载。子设备：棒线轧机（棒材/线材热连轧，含粗中+精+预精机架）、板材轧机（板带热轧，含粗轧+精轧机架）、管材轧机（无缝管穿孔+轧管）、冷轧轧机（冷轧带钢，润滑/板形/酸洗工艺特异）。 | 管材轧机 | 轧机主机系统 | 压下减速机 | 输出端密封 | 组合密封，防止压下螺母润滑油进入减速机内部 | 是 | — | — | 密封件异常磨损 | 磨损 | 机械；环境 | 一般 | 轧制过程中产生的硬质氧化铁皮随冷却水或乳化液进入密封面与轴颈之间，形成磨粒磨损；或因轴系对中不良导致偏心摩擦，加速密封材料流失 | 密封唇口或迷宫槽处有明显金属磨屑及橡胶碎末；轴颈表面出现环向划痕；密封区域温度异常升高 | [化学]油液中铁粉颗粒物浓度>50ppm（适用：轧机润滑及乳化液系统，置信：经验值）；[物理]密封环表面温度>80℃（适用：接触式旋转密封，置信：经验值） | [离线]油液光谱分析；[在线]红外测温仪；[离线]内窥镜检查 | 关键判据：油液铁谱分析显示大尺寸磨损颗粒，且局部测温异常。鉴别要点：若油液铁谱显示小尺寸层状颗粒且伴随轴承整体温升，多为轴承疲劳磨损（与密封件磨损鉴别）；若仅轴颈单侧划痕严重，重点检查轴系对中（与磨粒磨损鉴别） | [经验级]根本处理：打磨修复输出轴颈表面划痕，更换磨损密封件，重新找正轧机主轴对中；临时处理：无，须在计划停机时清理磨损杂质并更换密封 | 提高轧机出口处水除鳞系统的冲洗效率；定期检查轴系对中状态，防止偏心振动；在密封外侧加装有效的挡水/挡屑环 | 轧辊轴承磨损：区分要点为轴承磨损通常伴随特定频率的周期性冲击声，且振动频谱呈现轴承外圈/内圈特征频率，而密封磨损一般无特定高频冲击特征 | 钳工2名、起重工1名；工时6-8h（置信：经验值） | 千分表、对中激光仪、油石、砂纸、油液取样瓶（置信：经验值） | 密封组件、耐磨涂层修复剂、润滑油（置信：经验值） | 起重作业严格遵守GB 6067.1相关安全规定；接触化学清洗剂需佩戴防护手套（GB 6067.1-2010，置信：标准值） | 轴颈表面粗糙度符合图纸要求；密封处轴心晃度<0.05mm（置信：经验值）
MT-004-003-002-006-000-001 | 钢铁 |  | 轧机 | 主设备 | 钢铁核心特色轧钢设备，按产品类型分子设备。故障机理（轧辊磨损/断辊/剥落、轧辊轴承发热、压下机构失效、主传动齿轮磨损断齿、液压泄漏、冷却除鳞堵塞）通用，机架位置（粗中/精/预精）在故障特征参数 D5 层标注；产品特异（棒线导卫卡钢、板带板形、管材穿孔顶杆、冷轧润滑板形）在子设备结构层承载。子设备：棒线轧机（棒材/线材热连轧，含粗中+精+预精机架）、板材轧机（板带热轧，含粗轧+精轧机架）、管材轧机（无缝管穿孔+轧管）、冷轧轧机（冷轧带钢，润滑/板形/酸洗工艺特异）。 | 管材轧机 | 轧机主机系统 | 压下丝杆与螺母副 |  | 由合金钢压下丝杆和铜螺母组成，将旋转运动转为压下螺旋运动，精确调节上轧辊位置 | 否 | 定期加注耐高温脂，检测螺旋副轴向间隙，修磨轻微研伤；更换过度磨损螺母 | 丝杆螺纹严重磨损或弯曲变形导致无法精确压下，或螺母磨穿失去自锁时整体报废 | 丝杆螺母副传动间隙超标 | 磨损；松动 | 机械 | 严重 | 长期重载交变应力导致螺纹工作面油膜破坏，金属直接接触产生磨损，配合间隙渐进性扩大，丧失精确辊缝定位能力 | 辊缝频繁波动导致管材壁厚超差；电机电流周期性摆动；压下动作响应迟滞且伴随金属异响 | [物理]轴向窜动量>0.30mm（适用：重载轧机工况，置信：经验值）；[物理]螺纹侧隙>0.5mm（适用：大螺距传动，置信：经验值） | [离线]百分表打表测量轴向间隙；[离线]塞尺检测螺纹法向侧隙 | 关键判据：轴向位移与电机电流波动同频且幅值超标。鉴别要点：若电流波动伴随轧制力突变，需排查液压平衡系统（非本故障）；若仅执行动作滞后且机械异响明显，则判定为本副磨损 | [经验级]根本处理：拆卸压下机构，更换磨损的丝杆与螺母副，重新研磨跑合；临时处理：通过电气控制系统补偿反向间隙值，限制最大轧制力 | 定期检测润滑系统油压与流量；实施润滑脂/油品定期化验；严格控制单次最大压下量避免超载 | 轧机液压平衡系统失效：区分要点为液压失效伴随系统油压低报警，且无机械金属摩擦异响 | 钳工3名、起重工1名；工时16-20h（置信：经验值） | 大型拉马、液压千斤顶、内径千分尺、百分表、专用拆卸工装（置信：经验值） | 压下丝杆成品备件、压下螺母备件、低粘度高速润滑脂（置信：经验值） | 严格执行LOOTO断电挂牌；机架内高空作业必须系安全带；重型部件起吊执行GB 6067.1规范（置信：标准值） | 轴向间隙<0.15mm；空载试车无卡阻、异响；带载压下动作平稳（置信：经验值）
MT-004-003-002-006-000-002 | 钢铁 |  | 轧机 | 主设备 | 钢铁核心特色轧钢设备，按产品类型分子设备。故障机理（轧辊磨损/断辊/剥落、轧辊轴承发热、压下机构失效、主传动齿轮磨损断齿、液压泄漏、冷却除鳞堵塞）通用，机架位置（粗中/精/预精）在故障特征参数 D5 层标注；产品特异（棒线导卫卡钢、板带板形、管材穿孔顶杆、冷轧润滑板形）在子设备结构层承载。子设备：棒线轧机（棒材/线材热连轧，含粗中+精+预精机架）、板材轧机（板带热轧，含粗轧+精轧机架）、管材轧机（无缝管穿孔+轧管）、冷轧轧机（冷轧带钢，润滑/板形/酸洗工艺特异）。 | 管材轧机 | 轧机主机系统 | 压下丝杆与螺母副 |  | 由合金钢压下丝杆和铜螺母组成，将旋转运动转为压下螺旋运动，精确调节上轧辊位置 | 否 | 定期加注耐高温脂，检测螺旋副轴向间隙，修磨轻微研伤；更换过度磨损螺母 | 丝杆螺纹严重磨损或弯曲变形导致无法精确压下，或螺母磨穿失去自锁时整体报废 | 压下传动系统异常振动与异响 | 磨损 | 机械；热 | 严重 | 丝杆螺母副润滑不良或安装共心度偏差，导致局部干摩擦过热，引发螺纹工作面粘着磨损（胶合），产生剧烈机械振动 | 轧机机盖或减速箱体出现高频振感；传动系统发出尖锐刺耳的金属摩擦声；丝杆表面及螺母温升过高 | [物理]轴承座振动速度>7.1mm/s（适用：刚性安装的大型轧机传动，ISO 10816-3:2009 表1 C/D级，置信：标准值）；[热]螺母表面温度>75℃（适用：连续重载轧制，置信：经验值） | [在线]振动加速度传感器；[离线]红外测温仪；[离线]便携式测振仪 | 关键判据：高频振动分量丰富且局部温升异常。鉴别要点：若振动频谱以低频为主且无异常高温，多为减速机齿轮断齿或轴承大面积剥落；若伴随局部急剧温升及尖锐异响，则为本副干摩擦胶合 | [经验级]根本处理：停机拆卸清洗丝杆副，修复表面拉伤沟槽，恢复强制润滑循环系统；临时处理：严禁带病高速运转时近距人工干预；必须停机后人工加注低粘度极压润滑油（如ISO VG 32-68），降速降负荷运行 | 确保润滑系统供油压力稳定；定期清理润滑管路过滤器；安装投用自适应振动状态监测与早期预警系统 | 轧机主减速机齿轮故障：区分要点为齿轮故障振动特征频率集中在啮合频率及其谐波，且通常无局部异常高温 | 钳工2名、电工1名；工时4-6h（置信：经验值） | 红外测温仪、便携式测振仪、频闪灯、油枪注油器（置信：经验值） | 低粘度极压润滑油（ISO VG 32-68）、抹布、清洗剂（置信：经验值） | 严禁带病高速运转时近距人工干预；接触高温部件防烫伤；机架运行区域设置物理隔离警戒线（置信：经验值） | 振动速度降至4.5mm/s以下；摩擦异响消失；丝杆副温升<40℃（置信：经验值）
MT-004-003-002-006-001-001 | 钢铁 |  | 轧机 | 主设备 | 钢铁核心特色轧钢设备，按产品类型分子设备。故障机理（轧辊磨损/断辊/剥落、轧辊轴承发热、压下机构失效、主传动齿轮磨损断齿、液压泄漏、冷却除鳞堵塞）通用，机架位置（粗中/精/预精）在故障特征参数 D5 层标注；产品特异（棒线导卫卡钢、板带板形、管材穿孔顶杆、冷轧润滑板形）在子设备结构层承载。子设备：棒线轧机（棒材/线材热连轧，含粗中+精+预精机架）、板材轧机（板带热轧，含粗轧+精轧机架）、管材轧机（无缝管穿孔+轧管）、冷轧轧机（冷轧带钢，润滑/板形/酸洗工艺特异）。 | 管材轧机 | 轧机主机系统 | 压下丝杆与螺母副 | 压下丝杆 | 合金钢调质处理，梯形螺纹，顶部连接减速机输出端或空心套 | 是 | — | — | 压下丝杆螺纹磨损 | 磨损 | 机械 | 严重 | 丝杆与螺母啮合面因长期承受轧制力及频繁往复运动，导致材料损失，配合间隙增大 | 压下指令响应滞后；压下精度下降；空载试车时有轻微撞击声 | [几何]配合间隙>0.5mm（适用：常规冷/热轧工况，置信：经验值）；[物理]齿面磨损深度>0.3mm（适用：中大型轧机，置信：经验值） | [离线]内径千分尺；[离线]齿厚卡尺；[离线]塞尺 | 测量配合间隙若超标且丝杆中段磨损较重→判定为磨损；若丝杆全长均匀磨损且润滑良好→检查材质硬度是否不足（与异常磨料磨损鉴别） | [经验级]根本处理：更换丝杆及螺母副；临时处理：调整压下间隙补偿垫片，但无法恢复精度 | 定期检查润滑系统油质；确保防护罩密封良好防止氧化铁皮进入 | 丝杆弯曲：区分要点为磨损主要导致间隙变大，弯曲导致周期性跳动 | 钳工4名、起重工2名；工时24-48h（置信：经验值） | 重型起重设备、加热器、拉马工具、千分尺（置信：经验值） | 备用丝杆、螺母、润滑脂、密封件（置信：经验值） | 执行挂牌锁定LOOTO；起重作业严格执行GB 6067.1-2010（置信：标准值） | 螺纹表面粗糙度Ra≤1.6μm；配合间隙符合设计图纸要求（置信：经验值）
MT-004-003-002-006-001-002 | 钢铁 |  | 轧机 | 主设备 | 钢铁核心特色轧钢设备，按产品类型分子设备。故障机理（轧辊磨损/断辊/剥落、轧辊轴承发热、压下机构失效、主传动齿轮磨损断齿、液压泄漏、冷却除鳞堵塞）通用，机架位置（粗中/精/预精）在故障特征参数 D5 层标注；产品特异（棒线导卫卡钢、板带板形、管材穿孔顶杆、冷轧润滑板形）在子设备结构层承载。子设备：棒线轧机（棒材/线材热连轧，含粗中+精+预精机架）、板材轧机（板带热轧，含粗轧+精轧机架）、管材轧机（无缝管穿孔+轧管）、冷轧轧机（冷轧带钢，润滑/板形/酸洗工艺特异）。 | 管材轧机 | 轧机主机系统 | 压下丝杆与螺母副 | 压下丝杆 | 合金钢调质处理，梯形螺纹，顶部连接减速机输出端或空心套 | 是 | — | — | 压下丝杆螺纹剥落 | 剥落 | 机械；热 | 危急 | 轧制负荷过大或接触应力过高，导致丝杆表层金属发生疲劳断裂，形成片状剥落 | 压下机构剧烈振动；驱动电机电流波动大；螺母箱内有金属碎屑 | [物理]剥落面积>10mm²（适用：合金钢材质，置信：经验值）；[振动]振动速度>4.5mm/s（适用：刚性支撑，ISO 10816-3:2009 表2 Zone C，置信：标准值） | [在线]振动加速度传感器；[在线]电流传感器；[离线]内窥镜 | 振动信号中出现高频冲击且电流同步波动→剥落；若振动频率主要为转频且无高频谐波→不平衡或对中不良（与普通不平衡鉴别） | [经验级]根本处理：更换受损丝杆；临时处理：无，须立即停机处理 | 严格控制轧制力超限；定期进行探伤检查 | 轴承内圈剥落：区分要点在于剥落位置位于螺纹而非轴承滚道，且振动频率与丝杆导程相关 | 钳工4名、起重工2名；工时24-48h（置信：经验值） | 震动分析仪、重型起重设备、探伤仪（置信：经验值） | 备用丝杆、清洗剂、润滑脂（置信：经验值） | 执行挂牌锁定LOOTO；检修区域设置警戒线（置信：经验值） | 宏观检查无裂纹；无损检测合格（置信：经验值）
MT-004-003-002-006-001-003 | 钢铁 |  | 轧机 | 主设备 | 钢铁核心特色轧钢设备，按产品类型分子设备。故障机理（轧辊磨损/断辊/剥落、轧辊轴承发热、压下机构失效、主传动齿轮磨损断齿、液压泄漏、冷却除鳞堵塞）通用，机架位置（粗中/精/预精）在故障特征参数 D5 层标注；产品特异（棒线导卫卡钢、板带板形、管材穿孔顶杆、冷轧润滑板形）在子设备结构层承载。子设备：棒线轧机（棒材/线材热连轧，含粗中+精+预精机架）、板材轧机（板带热轧，含粗轧+精轧机架）、管材轧机（无缝管穿孔+轧管）、冷轧轧机（冷轧带钢，润滑/板形/酸洗工艺特异）。 | 管材轧机 | 轧机主机系统 | 压下丝杆与螺母副 | 压下丝杆 | 合金钢调质处理，梯形螺纹，顶部连接减速机输出端或空心套 | 是 | — | — | 压下丝杆锈蚀 | 锈蚀 | 化学；环境 | 一般 | 乳化液或冷却水侵入且防护失效，导致丝杆表面发生化学或电化学腐蚀 | 丝杆表面可见红褐色或黑色氧化物；运动时有涩滞感；压下动作不顺畅 | [几何]锈蚀深度>0.2mm（适用：关键配合面，置信：经验值）；[状态]表面粗糙度Ra>3.2μm（适用：滑动配合面，置信：经验值） | [离线]目视检查；[离线]粗糙度仪；[离线]测厚仪 | 腐蚀产物主要成分为氧化铁/水氧化物→锈蚀；若表面呈点蚀坑且伴随裂纹→应力腐蚀（与单纯锈蚀鉴别） | [经验级]根本处理：轻度锈蚀打磨抛光重度更换；临时处理：除锈后临时增加润滑频率 | 检查并更换失效密封；保持防护罩完好；使用防锈润滑脂 | 表面涂覆层脱落：区分要点是锈蚀有基体金属损耗，涂层脱落仅见基体但无深度损耗 | 钳工2名；工时8-12h（置信：经验值） | 抛光机、除锈剂、测厚仪（置信：经验值） | 防锈油、砂纸、密封毛毡（置信：经验值） | 接触清洗剂时佩戴防护手套（置信：经验值） | 表面光洁无氧化皮；螺纹尺寸未超差（置信：经验值）
MT-004-003-002-006-001-004 | 钢铁 |  | 轧机 | 主设备 | 钢铁核心特色轧钢设备，按产品类型分子设备。故障机理（轧辊磨损/断辊/剥落、轧辊轴承发热、压下机构失效、主传动齿轮磨损断齿、液压泄漏、冷却除鳞堵塞）通用，机架位置（粗中/精/预精）在故障特征参数 D5 层标注；产品特异（棒线导卫卡钢、板带板形、管材穿孔顶杆、冷轧润滑板形）在子设备结构层承载。子设备：棒线轧机（棒材/线材热连轧，含粗中+精+预精机架）、板材轧机（板带热轧，含粗轧+精轧机架）、管材轧机（无缝管穿孔+轧管）、冷轧轧机（冷轧带钢，润滑/板形/酸洗工艺特异）。 | 管材轧机 | 轧机主机系统 | 压下丝杆与螺母副 | 压下丝杆 | 合金钢调质处理，梯形螺纹，顶部连接减速机输出端或空心套 | 是 | — | — | 压下丝杆弯曲变形 | 定位异常 | 机械 | 危急 | 过载轧制或受到意外冲击载荷，导致丝杆发生塑性弯曲变形 | 压下丝杆旋转时端部跳动明显；轧制辊缝无法调平；电机负载异常 | [几何]径向跳动>0.5mm（适用：丝杆全长，置信：经验值）；[物理]弯曲度>1mm/m（适用：长径比>10的轴类，置信：经验值） | [离线]百分表；[离线]激光对中仪 | 测量丝杆径向跳动，若跳动峰值随旋转周期变化且位置固定→弯曲；若跳动无规律或随轴向移动→表面局部凹凸（与局部磨损鉴别） | [经验级]根本处理：校直或更换；临时处理：无，须立即停机处理 | 设置过载保护；避免误操作造成压下过死 | 丝杆与螺母装配偏心：区分要点是弯曲在旋转时跳动，偏心在固定位置有间隙 | 钳工3名、起重工1名；工时12-24h（置信：经验值） | 压力机、V型铁、百分表（置信：经验值） | 备用丝杆、联轴器键（置信：经验值） | 起重作业严格执行GB 6067.1-2010（置信：标准值） | 全长径向跳动符合设计要求（置信：经验值）
MT-004-003-002-006-001-005 | 钢铁 |  | 轧机 | 主设备 | 钢铁核心特色轧钢设备，按产品类型分子设备。故障机理（轧辊磨损/断辊/剥落、轧辊轴承发热、压下机构失效、主传动齿轮磨损断齿、液压泄漏、冷却除鳞堵塞）通用，机架位置（粗中/精/预精）在故障特征参数 D5 层标注；产品特异（棒线导卫卡钢、板带板形、管材穿孔顶杆、冷轧润滑板形）在子设备结构层承载。子设备：棒线轧机（棒材/线材热连轧，含粗中+精+预精机架）、板材轧机（板带热轧，含粗轧+精轧机架）、管材轧机（无缝管穿孔+轧管）、冷轧轧机（冷轧带钢，润滑/板形/酸洗工艺特异）。 | 管材轧机 | 轧机主机系统 | 压下丝杆与螺母副 | 压下丝杆 | 合金钢调质处理，梯形螺纹，顶部连接减速机输出端或空心套 | 是 | — | — | 压下丝杆卡滞 | 卡滞 | 机械；热 | 危急 | 螺纹副间隙内进入异物（如铁皮）、润滑干涸或由于热膨胀导致咬死 | 压下电机无法转动或电流陡增；丝杆完全锁死 | [电气]电机电流>额定电流1.5倍（适用：恒转矩负载，置信：经验值）；[物理]温升>40℃（适用：轴承位及螺纹副，置信：经验值） | [在线]电流表；[在线]温度传感器；[离线]红外测温仪 | 电流瞬间过载且温度急剧升高→机械卡滞；若电流缓慢升高且无温升→电气负载增加或制动器未打开（与电气过载鉴别） | [经验级]根本处理：拆卸清理异物修复螺纹；临时处理：尝试点动反转并注入大量润滑剂渗透 | 加强防护罩密封；定期清理铁皮；保证润滑系统压力 | 电机故障：区分要点是断开联轴器后电机仍无法转动则为电机故障，否则为机械卡滞 | 钳工4名、起重工2名；工时12-24h（置信：经验值） | 铜棒、大锤、加热器、液压扳手（置信：经验值） | 清洗剂、研磨膏、润滑脂（置信：经验值） | 使用大锤时防止滑落伤人；禁止强行超扭矩盘车（置信：经验值） | 手动盘车无卡阻；空载电流正常（置信：经验值）
MT-004-003-002-006-001-006 | 钢铁 |  | 轧机 | 主设备 | 钢铁核心特色轧钢设备，按产品类型分子设备。故障机理（轧辊磨损/断辊/剥落、轧辊轴承发热、压下机构失效、主传动齿轮磨损断齿、液压泄漏、冷却除鳞堵塞）通用，机架位置（粗中/精/预精）在故障特征参数 D5 层标注；产品特异（棒线导卫卡钢、板带板形、管材穿孔顶杆、冷轧润滑板形）在子设备结构层承载。子设备：棒线轧机（棒材/线材热连轧，含粗中+精+预精机架）、板材轧机（板带热轧，含粗轧+精轧机架）、管材轧机（无缝管穿孔+轧管）、冷轧轧机（冷轧带钢，润滑/板形/酸洗工艺特异）。 | 管材轧机 | 轧机主机系统 | 压下丝杆与螺母副 | 压下丝杆 | 合金钢调质处理，梯形螺纹，顶部连接减速机输出端或空心套 | 是 | — | — | 压下丝杆断裂 | 断裂 | 机械 | 危急 | 丝杆局部受交变应力集中或受到严重轧制卡钢等过载冲击，导致截面发生断裂 | 伴随巨大金属断裂响声；压下机构彻底失去控制；轧辊缝隙突变导致废品或设备损伤 | [物理]轴向拉压应力>材料屈服极限（适用：极限轧制工况，置信：经验值）；[振动]高频冲击分量突增后消失（适用：断口瞬间，置信：经验值） | [在线]振动加速度传感器；[在线]压下位移传感器；[离线]断口宏观分析 | 位移传感器显示单侧辊缝瞬间突变且伴随机械冲击响应→判定断裂；若位移缓慢漂移且无冲击响应→检查液压伺服阀或电气零漂（与控制系统漂移鉴别） | [经验级]根本处理：整体拆卸更换断裂丝杆及受损螺母；临时处理：无，须立即停机处理 | 增加轧制负荷限制保护；定期对丝杆根部及应力集中部位进行无损探伤 | 压下螺母碎裂：区分要点为螺母碎裂时丝杆可能完好但伴随下沉，断裂则为丝杆本体分离 | 钳工5名、起重工3名；工时36-72h（置信：经验值） | 重型起重设备、液压拉马、等离子切割机（应急用）（置信：经验值） | 备用丝杆总成、专用润滑脂（置信：经验值） | 执行挂牌锁定LOOTO；防止轧辊失衡引发次生灾害（置信：经验值） | 探伤检查无微裂纹；空载及带载压下测试位置闭环精度达标（置信：经验值）
MT-004-003-002-006-002-001 | 钢铁 |  | 轧机 | 主设备 | 钢铁核心特色轧钢设备，按产品类型分子设备。故障机理（轧辊磨损/断辊/剥落、轧辊轴承发热、压下机构失效、主传动齿轮磨损断齿、液压泄漏、冷却除鳞堵塞）通用，机架位置（粗中/精/预精）在故障特征参数 D5 层标注；产品特异（棒线导卫卡钢、板带板形、管材穿孔顶杆、冷轧润滑板形）在子设备结构层承载。子设备：棒线轧机（棒材/线材热连轧，含粗中+精+预精机架）、板材轧机（板带热轧，含粗轧+精轧机架）、管材轧机（无缝管穿孔+轧管）、冷轧轧机（冷轧带钢，润滑/板形/酸洗工艺特异）。 | 管材轧机 | 轧机主机系统 | 压下丝杆与螺母副 | 压下螺母 | 高强度铝青铜或锌基合金，嵌入或固定在机架横梁内，与丝杆配合 | 是 | — | — | 压下螺母螺纹异常磨损 | 磨损 | 机械 | 严重 | 轧制力反复作用下，压下螺母与压下螺丝啮合面发生滑动摩擦，导致螺纹牙厚减薄、配合间隙增大 | 轧制厚度波动大；压下电机电流异常波动；压下系统有异响 | [几何]配合间隙>0.5mm（适用：重载工况，置信：经验值）；[物理]振动速度>4.5mm/s（适用：机架顶部，ISO 10816-3:2009 表1，置信：标准值） | [离线]内径千分尺；[离线]齿厚卡尺；[在线]振动速度传感器 | 若配合间隙增大且振动值同步升高，且无断齿迹象，可判定为磨损；需排除压下螺丝弯曲导致的局部接触不良 | [经验级]根本处理：更换压下螺母及配合的压下螺丝；临时处理：调整压下补偿参数，维持生产 | 定期检查螺纹润滑状况；监测压下电机电流波动趋势 | 压下螺丝弯曲：区分要点为螺丝弯曲会导致压下动作卡涩或周期性阻力变化，而磨损表现为持续间隙增大 | 钳工4名、起重工2名；工时12-16h（置信：经验值） | 重型起重设备、加热器、螺纹样板、内径千分尺（置信：经验值） | 备用压下螺母、润滑脂、清洗剂（置信：经验值） | 执行LOOTO断电挂牌；起重作业按GB 6067.1-2010执行；高空作业系好安全带（置信：标准值） | 螺纹表面无裂纹；配合间隙符合设计要求；接触斑点达标（置信：经验值）
MT-004-003-002-006-002-002 | 钢铁 |  | 轧机 | 主设备 | 钢铁核心特色轧钢设备，按产品类型分子设备。故障机理（轧辊磨损/断辊/剥落、轧辊轴承发热、压下机构失效、主传动齿轮磨损断齿、液压泄漏、冷却除鳞堵塞）通用，机架位置（粗中/精/预精）在故障特征参数 D5 层标注；产品特异（棒线导卫卡钢、板带板形、管材穿孔顶杆、冷轧润滑板形）在子设备结构层承载。子设备：棒线轧机（棒材/线材热连轧，含粗中+精+预精机架）、板材轧机（板带热轧，含粗轧+精轧机架）、管材轧机（无缝管穿孔+轧管）、冷轧轧机（冷轧带钢，润滑/板形/酸洗工艺特异）。 | 管材轧机 | 轧机主机系统 | 压下丝杆与螺母副 | 压下螺母 | 高强度铝青铜或锌基合金，嵌入或固定在机架横梁内，与丝杆配合 | 是 | — | — | 压下螺母螺纹断裂 | 断裂 | 机械 | 危急 | 超过材料强度极限的冲击载荷或严重疲劳累积，导致螺纹牙根部产生裂纹并扩展断裂 | 压下机构失效无法动作；机架内发出金属断裂声；轧制力突然归零 | [状态量]轧制力突降至0（经验值，置信：经验值）；[物理]高频振动加速度>20g（经验值，置信：经验值） | [在线]轧制力传感器；[在线]振动加速度传感器 | 轧制力突降伴随高频振动信号，且压下位置反馈异常，可判定为断裂；需排除电气传感器故障导致的假信号 | [经验级]根本处理：停机更换损坏的压下螺母组件；临时处理：无，须立即停机处理 | 严禁超负荷轧制；定期进行无损探伤检查 | 压下螺丝断齿：区分要点需通过拆解检查确认断裂源位于螺母还是螺丝 | 钳工6名、起重工2名、焊工2名；工时24-36h（置信：经验值） | 无损检测设备、重型起重设备、气割工具、抛光机（置信：经验值） | 备用压下螺母、压下螺丝备件、螺栓组件（置信：经验值） | 执行LOOTO断电挂牌；动火作业办理作业票；大型吊装作业设警戒区（置信：经验值） | 探伤合格无裂纹；材质报告符合要求；安装尺寸公差在允许范围内（置信：经验值）
MT-004-003-002-006-002-003 | 钢铁 |  | 轧机 | 主设备 | 钢铁核心特色轧钢设备，按产品类型分子设备。故障机理（轧辊磨损/断辊/剥落、轧辊轴承发热、压下机构失效、主传动齿轮磨损断齿、液压泄漏、冷却除鳞堵塞）通用，机架位置（粗中/精/预精）在故障特征参数 D5 层标注；产品特异（棒线导卫卡钢、板带板形、管材穿孔顶杆、冷轧润滑板形）在子设备结构层承载。子设备：棒线轧机（棒材/线材热连轧，含粗中+精+预精机架）、板材轧机（板带热轧，含粗轧+精轧机架）、管材轧机（无缝管穿孔+轧管）、冷轧轧机（冷轧带钢，润滑/板形/酸洗工艺特异）。 | 管材轧机 | 轧机主机系统 | 压下丝杆与螺母副 | 压下螺母 | 高强度铝青铜或锌基合金，嵌入或固定在机架横梁内，与丝杆配合 | 是 | — | — | 压下螺母安装松动 | 松动 | 机械 | 严重 | 轧机振动导致压下螺母与机架镗孔或压板连接紧固件失效，造成螺母微量转动或轴向窜动 | 压下位置不稳定；机架顶部有撞击声；螺母定位销剪断 | [物理]振动速度>7.1mm/s（适用：机架顶部，ISO 10816-3:2009 表1 C/D区，置信：标准值）；[几何]定位销孔变形量>0.2mm（经验值，置信：经验值） | [在线]振动速度传感器；[离线]塞尺 | 振动频谱中以工频及其谐波为主，且相位不稳定，结合定位销孔变形可判定为松动；需排除地脚螺栓松动引起的整体振动 | [经验级]根本处理：重新紧固螺母，修复定位孔，更换定位销；临时处理：增加临时辅助紧固装置 | 定期检查紧固件力矩；加强振动监测 | 机架共振：区分要点为共振通常有特定转速频率，而松动振动随负荷变化明显 | 钳工2名；工时4-6h（置信：经验值） | 扭力扳手、铰刀、振动分析仪（置信：经验值） | 定位销、紧固螺栓、防松胶（置信：经验值） | 执行LOOTO断电挂牌；使用扭力扳手时防止打滑（置信：经验值） | 紧固力矩达到设计值；点动无异常异响（置信：经验值）
MT-004-003-002-007-000-001 | 钢铁 |  | 轧机 | 主设备 | 钢铁核心特色轧钢设备，按产品类型分子设备。故障机理（轧辊磨损/断辊/剥落、轧辊轴承发热、压下机构失效、主传动齿轮磨损断齿、液压泄漏、冷却除鳞堵塞）通用，机架位置（粗中/精/预精）在故障特征参数 D5 层标注；产品特异（棒线导卫卡钢、板带板形、管材穿孔顶杆、冷轧润滑板形）在子设备结构层承载。子设备：棒线轧机（棒材/线材热连轧，含粗中+精+预精机架）、板材轧机（板带热轧，含粗轧+精轧机架）、管材轧机（无缝管穿孔+轧管）、冷轧轧机（冷轧带钢，润滑/板形/酸洗工艺特异）。 | 管材轧机 | 轧机主机系统 | 安全臼 |  | 安装在压下丝杆与上轴承座之间的安全剪切或压溃元件，过载时破坏以保护机架和压下传动 | 是 | 每次轧卡过载后拆检，目视检查有无变形或裂纹；按规定扭矩定期校核预紧力 | 发生过载后即报废，或定期目测发现塑性变形超限时强制替换 | 安全臼过载剪断 | 断裂 | 机械 | 危急 | 轧制力超过安全臼设计剪切强度，导致安全臼物理剪断，保护轧机机架受力件 | 轧制负荷突变；安全臼断裂处有明显塑性变形或断口；轧机自动停机或压力骤降 | [物理]剪切力>设计阈值（适用：轧制工况，置信：标准值）；[状态量]安全臼完整性失效（适用：静态检查，置信：标准值） | [离线]目视检查；[离线]无损探伤 | 依据断口形貌（平齐断口为过载剪断，有疲劳扩展源为疲劳断裂）区分过载保护动作与疲劳失效 | [经验级]根本处理：按YB/T系列轧机维护规程更换同型号安全臼，检查轧机对中及压下系统；临时处理：无，须立即更换 | 定期校核轧制力设定值；避免低温冷启车；检查轧辊冷却均匀性 | 安全臼疲劳断裂：区分要点为断口是否存在疲劳贝纹线及扩展区 | 钳工2名、起重工1名；工时4-6h（置信：经验值） | 液压拉伸器、千斤顶、铜棒、探伤仪（置信：经验值） | 备用安全臼、连接螺栓、润滑脂（置信：经验值） | 执行LOOTO断电挂牌；起重作业按GB 6067.1-2010执行；检修前确认泄压（置信：标准值） | 安装后对中检查符合设备图纸要求；试车无异常声响（置信：经验值）
MT-004-003-002-007-000-002 | 钢铁 |  | 轧机 | 主设备 | 钢铁核心特色轧钢设备，按产品类型分子设备。故障机理（轧辊磨损/断辊/剥落、轧辊轴承发热、压下机构失效、主传动齿轮磨损断齿、液压泄漏、冷却除鳞堵塞）通用，机架位置（粗中/精/预精）在故障特征参数 D5 层标注；产品特异（棒线导卫卡钢、板带板形、管材穿孔顶杆、冷轧润滑板形）在子设备结构层承载。子设备：棒线轧机（棒材/线材热连轧，含粗中+精+预精机架）、板材轧机（板带热轧，含粗轧+精轧机架）、管材轧机（无缝管穿孔+轧管）、冷轧轧机（冷轧带钢，润滑/板形/酸洗工艺特异）。 | 管材轧机 | 轧机主机系统 | 安全臼 |  | 安装在压下丝杆与上轴承座之间的安全剪切或压溃元件，过载时破坏以保护机架和压下传动 | 是 | 每次轧卡过载后拆检，目视检查有无变形或裂纹；按规定扭矩定期校核预紧力 | 发生过载后即报废，或定期目测发现塑性变形超限时强制替换 | 安全臼疲劳断裂 | 断裂 | 机械 | 严重 | 安全臼长期承受交变载荷，在应力集中处萌生裂纹并扩展，最终导致整体断裂 | 断裂前无明显过载征兆；断口可见疲劳源及扩展区；表面可能存在微裂纹 | [物理]循环次数>设计寿命（适用：交变载荷，置信：标准值）；[物理]裂纹深度>0.5mm（适用：表面探伤，置信：经验值） | [离线]磁粉探伤；[离线]超声波探伤 | 通过探伤发现早期裂纹且无过载记录，判定为疲劳；与过载断裂区分在于断口形貌及是否超设计力 | [经验级]根本处理：更换安全臼并排查轧机系统振动源；临时处理：无，须立即停机处理 | 监测轧机振动水平；定期进行无损检测；优化轧制节奏减少冲击负荷 | 安全臼过载剪断：区分要点为断口形貌及是否有超力记录 | 钳工2名、探伤工1名；工时6-8h（置信：经验值） | 磁粉探伤仪、超声波探伤仪、拆装工具（置信：经验值） | 备用安全臼、清洗剂（置信：经验值） | 执行LOOTO断电挂牌；有限空间作业遵守通风要求（置信：经验值） | 新件无损检测合格；安装尺寸公差符合GB/T 1800.1（置信：标准值）
MT-004-003-002-007-000-003 | 钢铁 |  | 轧机 | 主设备 | 钢铁核心特色轧钢设备，按产品类型分子设备。故障机理（轧辊磨损/断辊/剥落、轧辊轴承发热、压下机构失效、主传动齿轮磨损断齿、液压泄漏、冷却除鳞堵塞）通用，机架位置（粗中/精/预精）在故障特征参数 D5 层标注；产品特异（棒线导卫卡钢、板带板形、管材穿孔顶杆、冷轧润滑板形）在子设备结构层承载。子设备：棒线轧机（棒材/线材热连轧，含粗中+精+预精机架）、板材轧机（板带热轧，含粗轧+精轧机架）、管材轧机（无缝管穿孔+轧管）、冷轧轧机（冷轧带钢，润滑/板形/酸洗工艺特异）。 | 管材轧机 | 轧机主机系统 | 安全臼 |  | 安装在压下丝杆与上轴承座之间的安全剪切或压溃元件，过载时破坏以保护机架和压下传动 | 是 | 每次轧卡过载后拆检，目视检查有无变形或裂纹；按规定扭矩定期校核预紧力 | 发生过载后即报废，或定期目测发现塑性变形超限时强制替换 | 安全臼接触面磨损 | 磨损 | 机械 | 一般 | 安全臼与配合座之间存在微动摩擦，长期运行导致接触面尺寸磨损或配合间隙增大 | 拆解后接触面可见光亮磨损痕迹；配合间隙超标；运行时有轻微异响 | [几何]配合间隙>0.2mm（适用：静态测量，置信：经验值）；[物理]磨损深度>0.1mm（适用：接触面，置信：经验值） | [离线]塞尺测量；[离线]内径千分尺测量 | 测量配合间隙若超出装配公差且表面无腐蚀，判定为磨损；与腐蚀区分在于表面形貌及颜色 | [经验级]根本处理：修复配合座孔或更换安全臼；临时处理：调整垫片补偿间隙 | 定期检查配合精度；保证润滑良好；防止异物进入配合面 | 安全臼腐蚀：区分要点为表面是否有氧化物及锈斑，磨损表面金属光泽 | 钳工1名；工时2-4h（置信：经验值） | 内径千分尺、外径千分尺、抛光工具（置信：经验值） | 研磨砂、垫片、润滑脂（置信：经验值） | 防止异物落入；使用工具时防滑伤（置信：经验值） | 配合面接触面积≥75%，间隙符合设计要求（置信：经验值）
MT-004-003-002-007-000-004 | 钢铁 |  | 轧机 | 主设备 | 钢铁核心特色轧钢设备，按产品类型分子设备。故障机理（轧辊磨损/断辊/剥落、轧辊轴承发热、压下机构失效、主传动齿轮磨损断齿、液压泄漏、冷却除鳞堵塞）通用，机架位置（粗中/精/预精）在故障特征参数 D5 层标注；产品特异（棒线导卫卡钢、板带板形、管材穿孔顶杆、冷轧润滑板形）在子设备结构层承载。子设备：棒线轧机（棒材/线材热连轧，含粗中+精+预精机架）、板材轧机（板带热轧，含粗轧+精轧机架）、管材轧机（无缝管穿孔+轧管）、冷轧轧机（冷轧带钢，润滑/板形/酸洗工艺特异）。 | 管材轧机 | 轧机主机系统 | 安全臼 |  | 安装在压下丝杆与上轴承座之间的安全剪切或压溃元件，过载时破坏以保护机架和压下传动 | 是 | 每次轧卡过载后拆检，目视检查有无变形或裂纹；按规定扭矩定期校核预紧力 | 发生过载后即报废，或定期目测发现塑性变形超限时强制替换 | 安全臼锈蚀 | 锈蚀 | 化学 | 轻微 | 冷却水或乳化液渗入，导致安全臼金属表面发生化学或电化学腐蚀 | 表面出现红褐色或黑色氧化物；严重时出现蚀坑；运动部位卡滞 | [化学]腐蚀面积>10%（适用：表面检查，置信：经验值）；[物理]蚀坑深度>0.5mm（适用：点蚀，置信：经验值） | [离线]目视检查；[离线]渗透检测 | 表面有氧化物且处于潮湿或水冷环境，判定为锈蚀；与单纯磨损区分在于表面颜色及产物 | [经验级]根本处理：除锈防腐处理，严重者更换；临时处理：清除锈迹并涂防锈油 | 加强防水密封；定期涂抹防锈剂；控制环境湿度 | 安全臼接触面磨损：区分要点为磨损表面金属光泽，锈蚀表面有氧化层 | 钳工1名；工时1-2h（置信：经验值） | 钢丝刷、砂纸、除锈剂（置信：经验值） | 防锈油、清洗剂（置信：经验值） | 使用除锈剂时戴防护手套；保持通风（置信：经验值） | 表面无可见锈蚀，涂层完整（置信：经验值）
MT-004-003-002-007-000-005 | 钢铁 |  | 轧机 | 主设备 | 钢铁核心特色轧钢设备，按产品类型分子设备。故障机理（轧辊磨损/断辊/剥落、轧辊轴承发热、压下机构失效、主传动齿轮磨损断齿、液压泄漏、冷却除鳞堵塞）通用，机架位置（粗中/精/预精）在故障特征参数 D5 层标注；产品特异（棒线导卫卡钢、板带板形、管材穿孔顶杆、冷轧润滑板形）在子设备结构层承载。子设备：棒线轧机（棒材/线材热连轧，含粗中+精+预精机架）、板材轧机（板带热轧，含粗轧+精轧机架）、管材轧机（无缝管穿孔+轧管）、冷轧轧机（冷轧带钢，润滑/板形/酸洗工艺特异）。 | 管材轧机 | 轧机主机系统 | 安全臼 |  | 安装在压下丝杆与上轴承座之间的安全剪切或压溃元件，过载时破坏以保护机架和压下传动 | 是 | 每次轧卡过载后拆检，目视检查有无变形或裂纹；按规定扭矩定期校核预紧力 | 发生过载后即报废，或定期目测发现塑性变形超限时强制替换 | 安全臼装配松动 | 松动 | 机械 | 严重 | 轧机长期冲击振动导致安全臼固定螺栓退扣或配合座微变形，安全臼与机架产生相对位移 | 轧机空转及负载工况下机架处均有明显金属敲击异响；轧制力出现高频波动；拆检可见结合面摩擦印痕 | [几何]紧固力矩下降>15%（适用：连接螺栓，置信：经验值）；[物理]振动加速度>5g（适用：轧机牌坊结合面，置信：经验值） | [在线]振动加速度传感器；[离线]力矩扳手检查 | 依据空载加载异响均存在且振动频率与轧辊转速不相关判定为连接松动；与轧辊疲劳磨损区分在于后者振动频谱具有明显的啮合频率特征 | [经验级]根本处理：重新紧固至设计力矩并加装防松装置，修复受损结合面；临时处理：适当增加预紧力并降速减轧制力运行 | 定期校核螺栓预紧力；采用防松螺母或螺纹胶；减少穿带及咬钢时的机械冲击 | 轧辊偏心或疲劳：区分要点为振动频谱特征，松动表现为宽频带冲击响应 | 钳工2名；工时3-5h（置信：经验值） | 液压扭矩扳手、百分表、听音棒（置信：经验值） | 螺纹锁固胶、防松垫圈、清洗剂（置信：经验值） | 执行LOOTO断电挂牌；紧固作业前确认蓄能器及液压系统完全泄压（置信：经验值） | 螺栓预紧力矩达到设计图纸要求；空载及负载试车无异响（置信：经验值）
MT-004-003-002-007-000-006 | 钢铁 |  | 轧机 | 主设备 | 钢铁核心特色轧钢设备，按产品类型分子设备。故障机理（轧辊磨损/断辊/剥落、轧辊轴承发热、压下机构失效、主传动齿轮磨损断齿、液压泄漏、冷却除鳞堵塞）通用，机架位置（粗中/精/预精）在故障特征参数 D5 层标注；产品特异（棒线导卫卡钢、板带板形、管材穿孔顶杆、冷轧润滑板形）在子设备结构层承载。子设备：棒线轧机（棒材/线材热连轧，含粗中+精+预精机架）、板材轧机（板带热轧，含粗轧+精轧机架）、管材轧机（无缝管穿孔+轧管）、冷轧轧机（冷轧带钢，润滑/板形/酸洗工艺特异）。 | 管材轧机 | 轧机主机系统 | 安全臼 |  | 安装在压下丝杆与上轴承座之间的安全剪切或压溃元件，过载时破坏以保护机架和压下传动 | 是 | 每次轧卡过载后拆检，目视检查有无变形或裂纹；按规定扭矩定期校核预紧力 | 发生过载后即报废，或定期目测发现塑性变形超限时强制替换 | 安全臼塑性变形 | 变形 | 机械 | 严重 | 轧制负荷接近但未达到安全臼极限剪切强度，长期重载或高温导致安全臼材料发生屈服变形 | 安全臼外形尺寸发生改变（变薄或拉伸变长）；保护动作提前（未达最大设计轧制力即断裂）；结合面出现挤压变形 | [物理]永久变形量>0.3mm（适用：静态尺寸测量，置信：经验值）；[物理]运行温度>150℃（适用：轧机机架区，置信：经验值） | [离线]游标卡尺测量；[离线]红外测温仪 | 测量发现尺寸永久变化且无宏观断口，结合高温或重载历史判定为塑性变形；与过载剪断区分在于未发生断裂分离 | [经验级]根本处理：排查压下系统及轧制工艺参数，更换已变形的安全臼；临时处理：无，须立即停机更换以防保护失效 | 严格控制轧制力上限；优化冷却水系统防止机架局部高温；选用屈服强度更高的材料 | 安全臼过载剪断：区分要点在于是否发生宏观断裂分离及实际承受的轧制力数值 | 钳工2名；工时4-6h（置信：经验值） | 游标卡尺、深度尺、红外测温仪（置信：经验值） | 新型高强安全臼备件、装配图纸（置信：经验值） | 高温区域作业佩戴隔热手套；执行LOOTO断电挂牌（置信：经验值） | 尺寸公差恢复至设计图纸要求；模拟过载测试能正常触发保护（置信：经验值）
MT-004-003-002-008-000-001 | 钢铁 |  | 轧机 | 主设备 | 钢铁核心特色轧钢设备，按产品类型分子设备。故障机理（轧辊磨损/断辊/剥落、轧辊轴承发热、压下机构失效、主传动齿轮磨损断齿、液压泄漏、冷却除鳞堵塞）通用，机架位置（粗中/精/预精）在故障特征参数 D5 层标注；产品特异（棒线导卫卡钢、板带板形、管材穿孔顶杆、冷轧润滑板形）在子设备结构层承载。子设备：棒线轧机（棒材/线材热连轧，含粗中+精+预精机架）、板材轧机（板带热轧，含粗轧+精轧机架）、管材轧机（无缝管穿孔+轧管）、冷轧轧机（冷轧带钢，润滑/板形/酸洗工艺特异）。 | 管材轧机 | 轧机主机系统 | 辊缝斜楔调整装置 |  | 通过斜楔水平移动改变下轧辊轴向或垂直位置，实现辊缝微调与补偿磨损，保证孔型对中 | 否 | 定期测量斜楔工作面磨损量，润滑滑动面，调整锁紧螺栓；更换过度磨损的斜楔和垫片 | 斜楔调节量达到极限且工作面严重胶合或出现裂纹时整体报废 | 斜楔调整装置卡涩 | 磨损；堵塞 | 机械 | 严重 | 轧制过程中产生的氧化铁皮或乳化液杂质侵入斜楔滑移面，导致摩擦副表面磨损或异物嵌入，造成斜楔移动阻力增大甚至卡死 | 调整机构动作迟缓或无动作；辊缝调整不到位；电机电流异常波动 | [电气]驱动电机电流>额定电流的1.2倍（适用：调整过程，置信：经验值）；[物理]调整响应时间>设定值+2s（适用：自动辊缝控制，置信：经验值） | [在线]电流传感器；[在线]位移传感器 | 若电机电流超限且位移无变化，初步判定为机械卡涩；需进一步与电气控制系统故障区分：检查驱动信号输出正常但机构不动作，确认为机械卡涩 | [经验级]根本处理：拆卸盖板，清理斜楔滑移面氧化铁皮，修复磨损表面，重新润滑；临时处理：无，须立即停机处理，严禁盲目敲击以免造成精密部件二次损伤 | 定期检查润滑系统，防止乳化液混入；定期清理滑移面杂质 | 电气控制失灵 | 钳工2名、电工1名；工时4-6h（置信：经验值） | 铜棒、清洗剂、润滑脂注油枪、千分表（置信：经验值） | 清洗剂、润滑脂、耐磨衬板备件（置信：经验值） | 执行LOTO断电挂牌；检修前确认液压系统泄压；使用起重工具时遵守GB 6067.1-2010（置信：标准值） | 手动盘车无卡滞；全行程调整动作顺畅，空载电流<额定值（置信：经验值）
MT-004-003-002-008-000-002 | 钢铁 |  | 轧机 | 主设备 | 钢铁核心特色轧钢设备，按产品类型分子设备。故障机理（轧辊磨损/断辊/剥落、轧辊轴承发热、压下机构失效、主传动齿轮磨损断齿、液压泄漏、冷却除鳞堵塞）通用，机架位置（粗中/精/预精）在故障特征参数 D5 层标注；产品特异（棒线导卫卡钢、板带板形、管材穿孔顶杆、冷轧润滑板形）在子设备结构层承载。子设备：棒线轧机（棒材/线材热连轧，含粗中+精+预精机架）、板材轧机（板带热轧，含粗轧+精轧机架）、管材轧机（无缝管穿孔+轧管）、冷轧轧机（冷轧带钢，润滑/板形/酸洗工艺特异）。 | 管材轧机 | 轧机主机系统 | 辊缝斜楔调整装置 |  | 通过斜楔水平移动改变下轧辊轴向或垂直位置，实现辊缝微调与补偿磨损，保证孔型对中 | 否 | 定期测量斜楔工作面磨损量，润滑滑动面，调整锁紧螺栓；更换过度磨损的斜楔和垫片 | 斜楔调节量达到极限且工作面严重胶合或出现裂纹时整体报废 | 斜楔调整装置位移漂移 | 松动 | 机械 | 一般 | 锁紧机构失效或长期振动导致斜楔定位松动，在轧制力波动下发生微量位移，引起辊缝实际值偏离设定值 | 轧件厚度偏差波动；辊缝设定值与实际值显示不一致 | [物理]辊缝位置偏差>0.05mm（适用：稳态轧制，置信：经验值）；[物理]机架振动速度>4.5mm/s（适用：轧机机架，ISO 10816-3:2009 表1 区域B，置信：标准值） | [在线]位移传感器（磁尺）；[在线]压力传感器 | 若位置偏差随轧制力周期性变化且振动频谱中存在工频或倍频分量，判定为机械松动；需与压下螺丝螺母间隙故障区分：检查斜楔锁紧装置状态，若锁紧失效则为斜楔松动 | [经验级]根本处理：检查并更换失效的锁紧螺母或自锁装置，调整斜楔预紧力；临时处理：适当增加锁紧力，加强位移监控 | 定期校验锁紧机构预紧力；优化轧制规程减少冲击负荷 | 压下螺丝螺母间隙大 | 钳工2名；工时3-4h（置信：经验值） | 扭力扳手、塞尺、振动分析仪（置信：经验值） | 锁紧螺母、斜楔垫片（置信：经验值） | 执行LOTO断电挂牌；防止异物掉入轧机机架（置信：经验值） | 锁紧力矩达到设计要求；连续运行24h位移漂移量<0.02mm（置信：经验值）
MT-004-003-002-008-000-003 | 钢铁 |  | 轧机 | 主设备 | 钢铁核心特色轧钢设备，按产品类型分子设备。故障机理（轧辊磨损/断辊/剥落、轧辊轴承发热、压下机构失效、主传动齿轮磨损断齿、液压泄漏、冷却除鳞堵塞）通用，机架位置（粗中/精/预精）在故障特征参数 D5 层标注；产品特异（棒线导卫卡钢、板带板形、管材穿孔顶杆、冷轧润滑板形）在子设备结构层承载。子设备：棒线轧机（棒材/线材热连轧，含粗中+精+预精机架）、板材轧机（板带热轧，含粗轧+精轧机架）、管材轧机（无缝管穿孔+轧管）、冷轧轧机（冷轧带钢，润滑/板形/酸洗工艺特异）。 | 管材轧机 | 轧机主机系统 | 辊缝斜楔调整装置 |  | 通过斜楔水平移动改变下轧辊轴向或垂直位置，实现辊缝微调与补偿磨损，保证孔型对中 | 否 | 定期测量斜楔工作面磨损量，润滑滑动面，调整锁紧螺栓；更换过度磨损的斜楔和垫片 | 斜楔调节量达到极限且工作面严重胶合或出现裂纹时整体报废 | 斜楔滑移面异常磨损 | 磨损 | 机械 | 一般 | 润滑不良或载荷分布不均，导致斜楔与滑板接触面材料持续损失，降低调整精度和响应速度 | 调整精度下降；滑移面出现金属磨屑；润滑油中铁屑含量增加 | [化学]液压/润滑油液铁谱分析Fe颗粒浓度>100ppm（适用：回油管路，置信：经验值）；[物理]调整间隙增大值>设计值的150%（适用：停机检测，置信：经验值） | [离线]油液铁谱分析仪；[离线]塞尺 | 若油液中铁屑颗粒持续升高且斜楔间隙增大，确认为磨损故障；需区分正常磨损与异常磨粒磨损：磨粒形态呈切削状或严重滑动痕迹为异常磨损 | [经验级]根本处理：更换磨损的斜楔滑板或衬板，修复接触面；临时处理：调整润滑量，补偿间隙 | 改善润滑条件，确保油膜形成；定期检测油液清洁度 | 正常磨损 | 钳工3名、起重工1名；工时8-12h（置信：经验值） | 起重设备、表面粗糙度仪、焊接工具（视修复工艺而定）（置信：经验值） | 斜楔滑板备件、衬板、螺栓（置信：经验值） | 执行LOTO断电挂牌；高空作业需系安全带；动火作业办理作业票（置信：经验值） | 接触面斑点分布均匀，粗糙度符合设计图纸；空载调整灵活无阻滞（置信：经验值）
MT-004-003-002-008-000-004 | 钢铁 |  | 轧机 | 主设备 | 钢铁核心特色轧钢设备，按产品类型分子设备。故障机理（轧辊磨损/断辊/剥落、轧辊轴承发热、压下机构失效、主传动齿轮磨损断齿、液压泄漏、冷却除鳞堵塞）通用，机架位置（粗中/精/预精）在故障特征参数 D5 层标注；产品特异（棒线导卫卡钢、板带板形、管材穿孔顶杆、冷轧润滑板形）在子设备结构层承载。子设备：棒线轧机（棒材/线材热连轧，含粗中+精+预精机架）、板材轧机（板带热轧，含粗轧+精轧机架）、管材轧机（无缝管穿孔+轧管）、冷轧轧机（冷轧带钢，润滑/板形/酸洗工艺特异）。 | 管材轧机 | 轧机主机系统 | 辊缝斜楔调整装置 |  | 通过斜楔水平移动改变下轧辊轴向或垂直位置，实现辊缝微调与补偿磨损，保证孔型对中 | 否 | 定期测量斜楔工作面磨损量，润滑滑动面，调整锁紧螺栓；更换过度磨损的斜楔和垫片 | 斜楔调节量达到极限且工作面严重胶合或出现裂纹时整体报废 | 斜楔装置同步调节失效 | 性能退化；其他 | 机械；控制 | 严重 | 双侧斜楔的机械传动连杆断裂或控制指令偏差，导致两侧斜楔动作不同步，造成轧辊倾斜 | 轧件出现单侧波浪或镰刀弯；两侧斜楔位移传感器读数差值增大 | [物理]左右两侧斜楔位移差值>0.1mm（适用：动态调整过程，置信：经验值）；[物理]轧件两侧厚度差>0.05mm（适用：管材轧制出口，置信：经验值） | [在线]双侧位移传感器；[离线]激光测平仪 | 若两侧位移差值超限且伴随轧件单侧波浪，判定为同步失效；需与单侧轧辊偏心（偏心故障表现为每转一周的周期性厚度波动）区分：同步失效表现为持续的单侧偏差 | [经验级]根本处理：校准控制系统同步参数，修复或更换断裂的机械连杆；临时处理：无，须立即停机切人工干预调整 | 定期校验位移传感器零位；检查传动连杆销轴磨损情况 | 轧辊偏心故障 | 钳工2名、电气工程师1名；工时6-8h（置信：经验值） | 千分表、激光对中仪、万用表（置信：经验值） | 连杆销轴、传动接手（置信：经验值） | 执行LOTO断电挂牌；进入轧机机架内作业需确认机械锁固（置信：经验值） | 空载同步动作位移差<0.02mm；带载试轧管材两侧厚度差达标（置信：经验值）
MT-004-003-002-008-001-001 | 钢铁 |  | 轧机 | 主设备 | 钢铁核心特色轧钢设备，按产品类型分子设备。故障机理（轧辊磨损/断辊/剥落、轧辊轴承发热、压下机构失效、主传动齿轮磨损断齿、液压泄漏、冷却除鳞堵塞）通用，机架位置（粗中/精/预精）在故障特征参数 D5 层标注；产品特异（棒线导卫卡钢、板带板形、管材穿孔顶杆、冷轧润滑板形）在子设备结构层承载。子设备：棒线轧机（棒材/线材热连轧，含粗中+精+预精机架）、板材轧机（板带热轧，含粗轧+精轧机架）、管材轧机（无缝管穿孔+轧管）、冷轧轧机（冷轧带钢，润滑/板形/酸洗工艺特异）。 | 管材轧机 | 轧机主机系统 | 辊缝斜楔调整装置 | 调整斜楔 | 耐磨铜合金或钢制斜楔，斜面与固定座配合，水平移动产生垂直位移 | 是 | — | — | 斜楔传动螺纹磨损 | 磨损 | 机械 | 严重 | 调整斜楔在频繁受力移动过程中，螺纹牙型发生物理摩擦磨损，导致配合间隙增大，传动精度下降 | 轧辊辊缝调整时出现传动空程；手动盘车有松旷感；轧制过程中管材壁厚精度超差或出现波动 | [几何]螺纹中径磨损量>0.5mm（置信：经验值）；[几何]斜楔配合侧隙>0.3mm（置信：经验值） | [离线]螺纹千分尺测量；[离线]塞尺检查配合间隙 | 关键判据：辊缝调整时存在空程且伴随管材壁厚波动。鉴别要点：若空程随负荷变化且伴有异常振动，需与斜楔压紧装置松动鉴别，通过测定螺纹实际磨损量确诊 | [经验级]根本处理：拆卸斜楔机构，修复或更换磨损丝杆及斜楔滑块，重新标定零位；临时处理：利用垫片补偿单侧磨损间隙，缩短调整周期 | 定期清理斜楔周围氧化铁皮；保证干油润滑系统管路畅通，确保斜楔摩擦面充分润滑 | 轧机压下螺丝磨损：区分要点在于压下螺丝磨损发生在垂直压下机构，而斜楔磨损发生在水平或特定角度的调整机构 | 钳工2名；工时8-10h（置信：经验值） | 扭力扳手、千分尺、塞尺、内六方扳手（置信：经验值） | 斜楔备件、同规格丝杆、润滑脂（置信：经验值） | 作业前必须办理LOTO断电挂牌，确认机架内无人员作业（GB 6067.1相关起重与设备安全规程，标准值）（置信：标准值） | 螺纹配合侧隙≤0.1mm，手动盘车无卡阻及空程（置信：经验值）
MT-004-003-002-008-001-002 | 钢铁 |  | 轧机 | 主设备 | 钢铁核心特色轧钢设备，按产品类型分子设备。故障机理（轧辊磨损/断辊/剥落、轧辊轴承发热、压下机构失效、主传动齿轮磨损断齿、液压泄漏、冷却除鳞堵塞）通用，机架位置（粗中/精/预精）在故障特征参数 D5 层标注；产品特异（棒线导卫卡钢、板带板形、管材穿孔顶杆、冷轧润滑板形）在子设备结构层承载。子设备：棒线轧机（棒材/线材热连轧，含粗中+精+预精机架）、板材轧机（板带热轧，含粗轧+精轧机架）、管材轧机（无缝管穿孔+轧管）、冷轧轧机（冷轧带钢，润滑/板形/酸洗工艺特异）。 | 管材轧机 | 轧机主机系统 | 辊缝斜楔调整装置 | 调整斜楔 | 耐磨铜合金或钢制斜楔，斜面与固定座配合，水平移动产生垂直位移 | 是 | — | — | 斜楔调整卡阻 | 磨损/腐蚀 | 机械 | 一般 | 氧化铁皮等杂质进入斜楔滑动面，或因润滑不良导致表面干摩擦，引发金属粘着磨损及微动腐蚀，造成斜楔动作卡滞 | 调整电机电流异常升高；斜楔位移缓慢或无法达到设定位置；调整时伴有机械摩擦异响 | [电气]调整电机电流>额定电流1.2倍（适用：动作瞬间，置信：经验值）；[状态量]斜楔位移反馈滞后>2s（置信：经验值） | [在线]电机电流监测；[在线]位移传感器反馈监控 | 关键判据：电机电流超标且伴随动作迟缓。鉴别要点：若电流瞬间急剧增大并触发保护，需与丝杆卡死或轴承抱死鉴别，通过检查润滑状况及滑动面是否有铁皮堆积确诊 | [经验级]根本处理：解体斜楔机构，彻底清除表面铁皮及锈蚀，修复拉伤表面，恢复润滑系统；临时处理：手动强制注入高压干油冲洗滑动面 | 加强机架密封防护；定期人工清理斜楔暴露部位的铁皮；严格执行润滑注油周期 | 轧机导卫装置卡阻：区分要点在于导卫卡阻多发生在轧件咬入端，伴随轧件跑偏，而斜楔卡阻发生在调整机构内部 | 钳工2名；工时4-6h（置信：经验值） | 大锤、铜棒、高压黄油枪、清理工具（置信：经验值） | 清洗剂、除锈剂、高压干油（置信：经验值） | 清理作业时注意防滑及铁皮飞溅，需佩戴护目镜（置信：经验值） | 斜楔全程动作顺畅，电机电流稳定在额定范围内，无异常摩擦异响（置信：经验值）
MT-004-003-002-008-001-003 | 钢铁 |  | 轧机 | 主设备 | 钢铁核心特色轧钢设备，按产品类型分子设备。故障机理（轧辊磨损/断辊/剥落、轧辊轴承发热、压下机构失效、主传动齿轮磨损断齿、液压泄漏、冷却除鳞堵塞）通用，机架位置（粗中/精/预精）在故障特征参数 D5 层标注；产品特异（棒线导卫卡钢、板带板形、管材穿孔顶杆、冷轧润滑板形）在子设备结构层承载。子设备：棒线轧机（棒材/线材热连轧，含粗中+精+预精机架）、板材轧机（板带热轧，含粗轧+精轧机架）、管材轧机（无缝管穿孔+轧管）、冷轧轧机（冷轧带钢，润滑/板形/酸洗工艺特异）。 | 管材轧机 | 轧机主机系统 | 辊缝斜楔调整装置 | 调整斜楔 | 耐磨铜合金或钢制斜楔，斜面与固定座配合，水平移动产生垂直位移 | 是 | — | — | 斜楔压紧螺栓松动 | 松动 | 机械 | 严重 | 轧制交变载荷及设备振动导致斜楔压紧螺栓预紧力逐渐衰减，斜楔固定失效并在冲击下发生微小位移 | 辊缝在轧制负荷下发生微量动态变化；管材壁厚出现周期性波动；紧固件周围可见微小铁粉或油迹渗出 | [物理]螺栓预紧力矩损失>15%（适用：M20以上压紧螺栓，置信：经验值）；[状态量]辊缝动态漂移量>0.1mm（适用：轧制状态，置信：经验值） | [离线]液压扭矩扳手检测；[在线]辊缝位移传感器监控 | 关键判据：辊缝在受载时出现动态漂移且螺栓预紧力下降。鉴别要点：若辊缝漂移伴随液压系统压力波动，需与液压缸伺服阀零漂引起的辊缝波动鉴别，通过手动测量螺栓实际预紧力矩确诊 | [经验级]根本处理：按规范力矩重新紧固压紧螺栓，若防松垫片失效则一并更换；临时处理：在监测辊缝漂移量的同时降速轧制，待机检修 | 定期校验压紧螺栓预紧力矩；采用防松胶或机械锁固件；提升设备抗振能力 | 液压缸伺服阀零漂：区分要点在于伺服阀零漂表现为液压系统压力频繁闭环调节，而螺栓松动表现为机械间隙位移 | 钳工2名；工时3-5h（置信：经验值） | 液压扭矩扳手、力矩表、塞尺（置信：经验值） | 防松垫片、螺纹锁固胶（置信：经验值） | 作业前办理LOTO断电挂牌，确认系统泄压（GB 6067.1-2010 起重机械安全规程，标准值）（置信：标准值） | 螺栓预紧力矩达到设计值且无衰减，满负荷轧制时辊缝漂移量≤0.02mm（置信：经验值）
MT-004-003-002-008-001-004 | 钢铁 |  | 轧机 | 主设备 | 钢铁核心特色轧钢设备，按产品类型分子设备。故障机理（轧辊磨损/断辊/剥落、轧辊轴承发热、压下机构失效、主传动齿轮磨损断齿、液压泄漏、冷却除鳞堵塞）通用，机架位置（粗中/精/预精）在故障特征参数 D5 层标注；产品特异（棒线导卫卡钢、板带板形、管材穿孔顶杆、冷轧润滑板形）在子设备结构层承载。子设备：棒线轧机（棒材/线材热连轧，含粗中+精+预精机架）、板材轧机（板带热轧，含粗轧+精轧机架）、管材轧机（无缝管穿孔+轧管）、冷轧轧机（冷轧带钢，润滑/板形/酸洗工艺特异）。 | 管材轧机 | 轧机主机系统 | 辊缝斜楔调整装置 | 调整斜楔 | 耐磨铜合金或钢制斜楔，斜面与固定座配合，水平移动产生垂直位移 | 是 | — | — | 斜楔调整机构共振 | 异常振动 | 机械 | 严重 | 斜楔调整机构的固有频率与轧机在特定轧制速度下的高频振动频率重合，引发斜楔系统剧烈共振，导致调整失准 | 轧机在特定轧制速度区间运行时，斜楔调整机构出现明显的高频抖动；管材表面出现周期性振痕；调整电机电流出现高频波动 | [物理]振动加速度>4.5mm/s²（适用：轧机特定转速区间，ISO 10816-3:2009 表1，置信：标准值）；[状态量]管材表面振痕间距与轧辊转速呈固定比例关系（置信：经验值） | [在线]振动加速度传感器；[在线]调整电机电流频谱分析 | 关键判据：振动仅在特定转速区间出现且伴随管材表面振痕。鉴别要点：若振动随转速升高持续增大，需与轧辊轴承磨损引发的非线性强迫振动鉴别，通过频谱分析确认共振频率峰位 | [经验级]根本处理：优化斜楔机构刚度参数改变其固有频率，或修改轧机轧制工艺避开共振转速区；临时处理：快速越过共振转速区间，调整压下量改变轧制负荷特性 | 对轧机进行模态分析避开共振转速；定期检查斜楔结合面刚度；优化轧制乳化液冷却润滑工艺 | 轧辊轴承磨损：区分要点在于轴承磨损振动频谱多表现为高频宽带且随转速升高而增大，而共振表现为特定频率的尖锐峰值 | 振动诊断工程师1名、钳工2名；工时6-8h（置信：经验值） | 频谱分析仪、振动传感器、扭矩扳手（置信：经验值） | 减振垫片、锁固胶、调整垫片（置信：经验值） | 振动数据采集及设备检修时必须执行LOTO断电挂牌，严禁在共振区间长时间停留（置信：经验值） | 振动速度≤2.8mm/s，管材表面无肉眼可见振痕（ISO 10816-3:2009 表1，标准值）（置信：标准值）
MT-004-003-002-008-002-001 | 钢铁 |  | 轧机 | 主设备 | 钢铁核心特色轧钢设备，按产品类型分子设备。故障机理（轧辊磨损/断辊/剥落、轧辊轴承发热、压下机构失效、主传动齿轮磨损断齿、液压泄漏、冷却除鳞堵塞）通用，机架位置（粗中/精/预精）在故障特征参数 D5 层标注；产品特异（棒线导卫卡钢、板带板形、管材穿孔顶杆、冷轧润滑板形）在子设备结构层承载。子设备：棒线轧机（棒材/线材热连轧，含粗中+精+预精机架）、板材轧机（板带热轧，含粗轧+精轧机架）、管材轧机（无缝管穿孔+轧管）、冷轧轧机（冷轧带钢，润滑/板形/酸洗工艺特异）。 | 管材轧机 | 轧机主机系统 | 辊缝斜楔调整装置 | 调节丝杆 | 梯形螺纹丝杆，一端与斜楔连接，手动或电动驱动实现水平进给 | 是 | — | — | 调节丝杆螺纹磨损 | 磨损 | 机械 | 一般 | 调节丝杆在长期承受交变轧制力与频繁辊缝调节过程中，螺纹啮合面发生粘着磨损与磨粒磨损，导致传动间隙增大。 | 辊缝调节出现明显空行程；轧制过程中孔型精度下降，管材壁厚不均；手动盘动丝杆感觉旷量。 | [尺寸]螺纹中径磨损量>0.2mm（置信：经验值）；[装配]丝杆与螺母副轴向传动间隙>0.15mm（置信：经验值） | [离线]塞尺测量配合间隙；[离线]螺纹中径千分尺测量；[离线]百分表打轴向窜动 | 关键判据：百分表测得丝杆轴向推拉间隙超标。鉴别要点：若空行程伴随冲击异响且随转速变化，需排除丝杆弯曲变形或轴承游隙过大问题。 | [经验级]根本处理：拆解压下机构，更换磨损的丝杆及螺母副，重新研磨跑合；临时处理：若单边磨损轻微，可通过调整垫片补偿间隙。 | 定期校验辊缝零位；保证润滑系统供油充足，防止干摩擦；避免超极限负荷轧制。 | 丝杆弯曲变形：弯曲变形在盘车时伴随周期性卡阻，且全长范围内均有阻滞感，而磨损主要表现为旷量。 | 钳工2名；工时4-6h（置信：经验值） | 扭力扳手、千分尺、百分表、塞尺、专用拉马（置信：经验值） | 同规格调节丝杆备件、丝杆螺母、润滑脂（置信：经验值） | 严格执行LOOTO断电挂牌，释放压下系统液压压力，防止带载拆卸伤人（置信：经验值） | 螺纹配合面无明显咬合痕迹，轴向传动间隙恢复至<0.1mm，手动盘车无卡阻（置信：经验值）
MT-004-003-002-008-002-002 | 钢铁 |  | 轧机 | 主设备 | 钢铁核心特色轧钢设备，按产品类型分子设备。故障机理（轧辊磨损/断辊/剥落、轧辊轴承发热、压下机构失效、主传动齿轮磨损断齿、液压泄漏、冷却除鳞堵塞）通用，机架位置（粗中/精/预精）在故障特征参数 D5 层标注；产品特异（棒线导卫卡钢、板带板形、管材穿孔顶杆、冷轧润滑板形）在子设备结构层承载。子设备：棒线轧机（棒材/线材热连轧，含粗中+精+预精机架）、板材轧机（板带热轧，含粗轧+精轧机架）、管材轧机（无缝管穿孔+轧管）、冷轧轧机（冷轧带钢，润滑/板形/酸洗工艺特异）。 | 管材轧机 | 轧机主机系统 | 辊缝斜楔调整装置 | 调节丝杆 | 梯形螺纹丝杆，一端与斜楔连接，手动或电动驱动实现水平进给 | 是 | — | — | 调节丝杆弯曲变形 | 变形 | 机械 | 严重 | 轧制过程中发生严重卡钢、误操作或超级别堆钢时，轧制径向反冲力瞬间超过丝杆材料屈服极限，导致丝杆发生塑性弯曲。 | 电机过载跳闸；丝杆运动过程中出现周期性卡滞；调节电机电流异常波动；相关轴承座振动加剧。 | [几何]丝杆全跳动>0.1mm/m（置信：经验值）；[物理]驱动电机电流波动幅度>额定电流15%（置信：经验值） | [在线]驱动电机电流监测；[离线]V型铁配合百分表检测丝杆全跳动；[在线]振动加速度传感器 | 关键判据：电机电流呈周期性规律波动且伴随机械卡滞。鉴别要点：与丝杆螺纹磨损区分，弯曲会导致全长范围运动干涉，而磨损仅引起特定方向的间隙旷量。 | [经验级]根本处理：拆卸丝杆，采用压力机进行校直处理，若弯曲量过大无法校直则整体更换；临时处理：无，须立即停机处理，严禁强行驱动烧毁电机。 | 规范换辊及穿带操作；优化轧机负荷保护与防卡钢急停系统，避免局部受力超载。 | 轧辊轴承损坏：轴承保持架断裂或滚子剥落同样引起周期性卡阻和过载，需拆卸后观察轴承状态以排除。 | 钳工2名、电工1名；工时8-12h（置信：经验值） | 压力机、V型铁、百分表、大锤、扳手套装（置信：经验值） | 丝杆总成备件、千分表、校直垫块（置信：经验值） | 起重吊装作业按GB 6067.1-2010相关安全规程执行，注意防滑脱（GB 6067.1-2010，置信：标准值） | 修复后丝杆全跳动误差<0.05mm/m，空载盘车全程无卡阻，电机电流平稳（置信：经验值）
MT-004-003-002-008-002-003 | 钢铁 |  | 轧机 | 主设备 | 钢铁核心特色轧钢设备，按产品类型分子设备。故障机理（轧辊磨损/断辊/剥落、轧辊轴承发热、压下机构失效、主传动齿轮磨损断齿、液压泄漏、冷却除鳞堵塞）通用，机架位置（粗中/精/预精）在故障特征参数 D5 层标注；产品特异（棒线导卫卡钢、板带板形、管材穿孔顶杆、冷轧润滑板形）在子设备结构层承载。子设备：棒线轧机（棒材/线材热连轧，含粗中+精+预精机架）、板材轧机（板带热轧，含粗轧+精轧机架）、管材轧机（无缝管穿孔+轧管）、冷轧轧机（冷轧带钢，润滑/板形/酸洗工艺特异）。 | 管材轧机 | 轧机主机系统 | 辊缝斜楔调整装置 | 调节丝杆 | 梯形螺纹丝杆，一端与斜楔连接，手动或电动驱动实现水平进给 | 是 | — | — | 压下丝杆连接松动 | 松动 | 机械 | 严重 | 受持续高频轧制振动冲击影响，调节丝杆端部锁紧螺母退扣或压下法兰连接螺栓松动，导致刚性连接失效。 | 轧制时机架牌坊内发出明显金属撞击声；管材纵向出现壁厚周期性波动；压下指针与实际辊缝不符。 | [机械]连接螺栓预紧力矩衰减>15%（置信：经验值）；[振动]撞击频段振动加速度峰值>15m/s²（置信：经验值） | [离线]液压扭矩扳手校核预紧力；[在线]机壳表面振动加速度传感器；[离线]频闪灯观察连接状态 | 关键判据：振动频谱中出现明显的冲击调制现象，且停机检查发现锁母退扣痕迹。鉴别要点：与丝杆磨损间隙区分，松动表现为紧固件的宏观位移和撞击声，而非内部螺纹的平滑旷动。 | [经验级]根本处理：重新按标准扭矩矩阵紧固锁紧螺母与法兰螺栓，更换失效的防松垫圈，必要时采用螺纹锁固胶；临时处理：降速降负荷运行，待检修窗口彻底紧固。 | 定期测定并校核关键连接螺栓的预紧力；采用防松螺母或涂敷中等强度螺纹锁固胶。 | 轴承座地脚螺栓松动：均表现为机座振动和撞击，需通过频谱分析和测点位置分布进行区分定位。 | 钳工2名；工时2-4h（置信：经验值） | 液压扭矩扳手、振动频闪仪、听音棒、加长套筒（置信：经验值） | 高强度防松螺母、弹簧垫圈、螺纹锁固胶（置信：经验值） | 高处作业必须佩戴安全带，严禁在设备未完全停稳状态下进行紧固作业（置信：经验值） | 各紧固件预紧力矩达到设计要求，锁紧螺母无退扣现象，撞击声消失（置信：经验值）
MT-004-003-002-008-002-004 | 钢铁 |  | 轧机 | 主设备 | 钢铁核心特色轧钢设备，按产品类型分子设备。故障机理（轧辊磨损/断辊/剥落、轧辊轴承发热、压下机构失效、主传动齿轮磨损断齿、液压泄漏、冷却除鳞堵塞）通用，机架位置（粗中/精/预精）在故障特征参数 D5 层标注；产品特异（棒线导卫卡钢、板带板形、管材穿孔顶杆、冷轧润滑板形）在子设备结构层承载。子设备：棒线轧机（棒材/线材热连轧，含粗中+精+预精机架）、板材轧机（板带热轧，含粗轧+精轧机架）、管材轧机（无缝管穿孔+轧管）、冷轧轧机（冷轧带钢，润滑/板形/酸洗工艺特异）。 | 管材轧机 | 轧机主机系统 | 辊缝斜楔调整装置 | 调节丝杆 | 梯形螺纹丝杆，一端与斜楔连接，手动或电动驱动实现水平进给 | 是 | — | — | 调节丝杆卡死抱死 | 其他 | 机械 | 危急 | 调节丝杆螺纹副润滑不良或遭受严重氧化铁皮污染，导致摩擦系数剧增并发生粘着磨损（拉伤），最终丝杆与螺母发生塑性咬合，机械传动彻底锁死。 | 辊缝调节功能完全丧失；压下驱动电机堵转并发出异响；电机运行电流急剧攀升至额定值以上直至热保护跳闸。 | [物理]驱动电机堵转电流>额定电流200%（适用：压下电机启动瞬间，置信：经验值）；[化学]润滑油液铁谱分析磨粒浓度>200ppm（适用：丝杆润滑系统回油，置信：经验值） | [在线]驱动电机电流变送器；[离线]润滑油铁谱分析；[离线]手动盘车检查扭矩 | 关键判据：电机启动即发生过载跳闸且手动盘车无法转动丝杆。鉴别要点：需与丝杆弯曲变形区分，弯曲通常存在特定卡死相位点且能微量盘动，而咬死抱死为全程绝对锁死。 | [经验级]根本处理：拆卸压下机构外壳，使用专用液压拉马强行分离丝杆螺母，修复拉伤丝杠螺纹或直接更换总成；临时处理：无，须立即停机处理，严禁强行点动驱动电机以防烧毁。 | 加强丝杆密封防尘罩的维护；定期化验润滑系统油质；确保轧机除鳞水及氧化铁皮不侵入压下传动机构。 | 压下减速箱齿轮断裂卡滞：同样表现为电机过载跳闸，但断齿卡滞通常伴随减速箱内部清脆金属碎裂异响。 | 钳工3名、电工1名；工时12-24h（置信：经验值） | 大吨位液压拉马、气割设备、重型套筒、螺纹修复锉刀（置信：经验值） | 调节丝杆总成、配套螺母副、指定牌号润滑脂（置信：经验值） | 严格执行LOOTO断电挂牌，确认机械系统残压释放完毕方可进行拆卸（置信：经验值） | 手动盘车丝杆全程顺畅无阻滞，电机启动电流平稳无过载跳闸现象（置信：经验值）
MT-004-003-002-008-003-001 | 钢铁 |  | 轧机 | 主设备 | 钢铁核心特色轧钢设备，按产品类型分子设备。故障机理（轧辊磨损/断辊/剥落、轧辊轴承发热、压下机构失效、主传动齿轮磨损断齿、液压泄漏、冷却除鳞堵塞）通用，机架位置（粗中/精/预精）在故障特征参数 D5 层标注；产品特异（棒线导卫卡钢、板带板形、管材穿孔顶杆、冷轧润滑板形）在子设备结构层承载。子设备：棒线轧机（棒材/线材热连轧，含粗中+精+预精机架）、板材轧机（板带热轧，含粗轧+精轧机架）、管材轧机（无缝管穿孔+轧管）、冷轧轧机（冷轧带钢，润滑/板形/酸洗工艺特异）。 | 管材轧机 | 轧机主机系统 | 辊缝斜楔调整装置 | 锁紧螺母 | 双螺母对顶，将丝杆锁死在设定位置，防止工作松动 | 否 | — | — | 螺母螺纹磨损与塑性变形 | 磨损；变形 | 机械 | 严重 | 螺母长期承受交变载荷与剧烈振动，螺纹牙面发生渐进性磨损；或因预紧力过大导致螺纹发生屈服塑性变形，致使螺母丧失自锁与紧固能力。 | 轧机机架内出现异常机械振动与撞击声；轧辊轴承座发生轴向窜动；管材轧制尺寸精度超差；螺母外观可见螺纹变浅或倒牙。 | [物理]振动速度>7.1mm/s（适用：轧机牌坊轴承座区域，ISO 10816-3:2009 表1 C/D级，置信：标准值）；[几何]螺纹中径减小量>0.1mm（置信：经验值） | [在线]振动加速度传感器；[离线]螺纹量规；[离线]游标卡尺 | 关键判据：振动烈度超标且伴随明显轴向窜动；鉴别要点：通过检测螺纹配合间隙区分，若振动主要源于齿轮箱啮合且螺纹间隙正常，则排除螺母磨损，判定为传动系统故障。 | [经验级]根本处理：更换全新锁紧螺母，使用专用扳手按规范扭矩交叉拧紧；临时处理：若现场无备件且未完全失效，可尝试在螺纹结合面添加适量螺纹锁固胶后重新紧固。 | 定期检查紧固螺母的预紧力矩；严格控制轧制工艺参数，避免超载负荷冲击；选用材质与精度达标的优质螺母。 | 轴承锁紧间隙异常：区分要点在于轴承锁紧间隙异常多伴随轴承温升过高及内圈剥落，而螺母磨损主要表现为整体松动与轴向位移。 | 钳工2名；工时4-6h（置信：经验值） | 扭力扳手、螺纹量规、专用套筒扳手、加力杆（置信：经验值） | 锁紧螺母备件、螺纹锁固胶、二硫化钼润滑脂（置信：经验值） | 检修前必须执行LOTO断电挂牌程序，确认轧机驱动电机完全断电并释放残余机械能量（置信：经验值） | 轴向窜动量<0.05mm；试机运行振动速度符合ISO 10816-3:2009标准B区要求（置信：标准值）
MT-004-003-002-008-003-002 | 钢铁 |  | 轧机 | 主设备 | 钢铁核心特色轧钢设备，按产品类型分子设备。故障机理（轧辊磨损/断辊/剥落、轧辊轴承发热、压下机构失效、主传动齿轮磨损断齿、液压泄漏、冷却除鳞堵塞）通用，机架位置（粗中/精/预精）在故障特征参数 D5 层标注；产品特异（棒线导卫卡钢、板带板形、管材穿孔顶杆、冷轧润滑板形）在子设备结构层承载。子设备：棒线轧机（棒材/线材热连轧，含粗中+精+预精机架）、板材轧机（板带热轧，含粗轧+精轧机架）、管材轧机（无缝管穿孔+轧管）、冷轧轧机（冷轧带钢，润滑/板形/酸洗工艺特异）。 | 管材轧机 | 轧机主机系统 | 辊缝斜楔调整装置 | 锁紧螺母 | 双螺母对顶，将丝杆锁死在设定位置，防止工作松动 | 否 | — | — | 螺母松动与退扣失效 | 松动 | 机械 | 危急 | 轧机运行过程中的瞬态扭转振动与剧烈冲击，使螺纹连接间的摩擦力瞬时消失；或防松装置（如止动垫片）失效，导致螺母自发退扣，连接完全失效。 | 螺母偏离原安装位置，防松垫片脱落或断裂；轴承座发生剧烈跳动；轧机运转时出现严重的金属撞击异响。 | [状态量]螺母轴向位移量>1mm（置信：经验值）；[物理]瞬态扭转振动幅值显著增加（适用：设备启停与咬入阶段，置信：经验值） | [在线]振动状态监测系统；[离线]百分表 | 关键判据：停机盘车可见螺母明显偏离原标定位置，防松垫片未卡入螺母凹槽；鉴别要点：若螺母位置未变但机架剧烈振动，应排查设备软脚或地基螺栓松动问题。 | [经验级]根本处理：更换损坏的防松垫片，将螺母重新紧固至设计预紧力，并正确翻折止动耳固定；临时处理：无，须立即停机处理，严禁设备带病运行。 | 正确安装防松装置，确保止动垫片耳部完全折入螺母凹槽；定期复测螺母紧固状态；使用防松螺纹结构。 | 轧机机架地脚螺栓松动：区分要点在于地脚螺栓松动通常导致机架整体振动，而螺母松动表现为局部轴承座跳动及防松元件损坏。 | 钳工2名；工时3-5h（置信：经验值） | 专用重型扳手、塞尺、铜棒、手锤（置信：经验值） | 止动垫片备件、锁紧螺母备件（置信：经验值） | 检修前必须执行LOTO断电挂牌程序，切断轧机驱动电机电源并释放残余机械能量；作业区域设置安全警戒线，防止螺母松脱时部件飞出伤人（置信：经验值） | 防松垫片安装到位，耳部完全折入螺母凹槽无松动；空载与负载试车均无异常撞击异响（置信：经验值）
MT-004-003-002-009-000-001 | 钢铁 |  | 轧机 | 主设备 | 钢铁核心特色轧钢设备，按产品类型分子设备。故障机理（轧辊磨损/断辊/剥落、轧辊轴承发热、压下机构失效、主传动齿轮磨损断齿、液压泄漏、冷却除鳞堵塞）通用，机架位置（粗中/精/预精）在故障特征参数 D5 层标注；产品特异（棒线导卫卡钢、板带板形、管材穿孔顶杆、冷轧润滑板形）在子设备结构层承载。子设备：棒线轧机（棒材/线材热连轧，含粗中+精+预精机架）、板材轧机（板带热轧，含粗轧+精轧机架）、管材轧机（无缝管穿孔+轧管）、冷轧轧机（冷轧带钢，润滑/板形/酸洗工艺特异）。 | 管材轧机 | 轧机主机系统 | 上轧辊平衡装置 |  | 采用弹簧或液压缸，向上施加恒定拉力或推力，消除压下螺丝与轴承座间隙，减小冲击 | 否 | 液压平衡时检查缸体泄漏、密封老化；弹簧平衡时测量弹簧自由长和断裂情况，润滑铰点 | 缸体内壁严重拉伤或弹簧组多数断裂失效无法维持平衡力时整体报废 | 平衡系统平衡力失效 | 卡滞；磨损 | 机械 | 危急 | 液压缸内泄或蓄能器压力丧失，导致施加于上轧辊下轴承座的垂直平衡力不足（低于被平衡件总重1.2-1.4倍），传动系统配合间隙无法消除，轧制时上辊产生剧烈机械冲击 | 轧机机架牌坊异常振动及撞击声明显；上辊产生垂直幅向窜动；轧件厚度波动或出现表面周期性振痕；液压系统持续大流量补油且油温异常升高 | [物理]平衡力系数<1.2（适用：上轧辊下轴承座平衡力与被平衡件总重力G比值，置信：经验值）；[物理]系统压力下降>10%（适用：轧机静止及咬入阶段，置信：经验值）；[物理]振动速度>11.2mm/s（适用：轧机牌坊非驱动端，ISO 10816-3:2009 表1 D区，置信：标准值） | [在线]液压站压力变送器；[在线]轧机牌坊振动加速度传感器；[离线]超声波测厚仪（检测轧件） | 关键判据：系统油压低于设计阈值且伴随机械撞击振动。鉴别要点：若液压泵出口压力正常但油缸进油压力低，判定为平衡缸内泄（与液压泵失效或溢流阀卡阻造成全系统无压力鉴别）；若振动特征频谱集中在低频转频区域且随转速变化，则为平衡力丢失引发的撞击（与辊面剥落引发的高频冲击特征鉴别） | [经验级]根本处理：首先使用专用支撑垫块或机械锁紧机构固定上轧辊轴承座，完全释放上辊系重力载荷后，再拆卸平衡液压缸，更换受损的活塞密封组件，重新充氮气调试蓄能器压力至额定值；临时处理：无，须立即停机处理 | 定期检测液压系统油液清洁度；定期校验蓄能器氮气压力；利用检修周期更换平衡缸密封件 | 轧辊轴承座松动：区分要点在于液压系统压力是否正常，若压力正常但存在机械间隙，检查轴承座固定螺栓及配合面 | 钳工2名、液压工1名；工时8-10h（置信：经验值） | 液压手动泵、压力测试表、内六角扳手套装、重型支撑垫块、轴承提取器（置信：经验值） | 液压缸密封件全套、耐磨液压油、高压氮气（置信：经验值） | 严格执行LOTO断电挂牌，释放液压系统残压前禁止拆卸管路，起重作业遵守GB 6067.1-2010（置信：标准值） | 蓄能器充氮压力达设计值，系统保压30分钟压降<5%，手动盘车无卡滞及异常间隙（置信：经验值）
MT-004-003-002-009-000-002 | 钢铁 |  | 轧机 | 主设备 | 钢铁核心特色轧钢设备，按产品类型分子设备。故障机理（轧辊磨损/断辊/剥落、轧辊轴承发热、压下机构失效、主传动齿轮磨损断齿、液压泄漏、冷却除鳞堵塞）通用，机架位置（粗中/精/预精）在故障特征参数 D5 层标注；产品特异（棒线导卫卡钢、板带板形、管材穿孔顶杆、冷轧润滑板形）在子设备结构层承载。子设备：棒线轧机（棒材/线材热连轧，含粗中+精+预精机架）、板材轧机（板带热轧，含粗轧+精轧机架）、管材轧机（无缝管穿孔+轧管）、冷轧轧机（冷轧带钢，润滑/板形/酸洗工艺特异）。 | 管材轧机 | 轧机主机系统 | 上轧辊平衡装置 |  | 采用弹簧或液压缸，向上施加恒定拉力或推力，消除压下螺丝与轴承座间隙，减小冲击 | 否 | 液压平衡时检查缸体泄漏、密封老化；弹簧平衡时测量弹簧自由长和断裂情况，润滑铰点 | 缸体内壁严重拉伤或弹簧组多数断裂失效无法维持平衡力时整体报废 | 平衡液压管路接口泄漏 | 其他 | 机械 | 严重 | 平衡装置各子部件连接处（如蓄能器接头、液压缸油口）因振动松动或密封件老化破损，导致液压油外泄，系统建立不起所需的工作压力 | 平衡装置接头处有明显油迹或滴油，轧机工作平台积油；上辊平衡力不稳定，偶发上辊微跳；液压泵启动频次显著增加 | [物理]接口泄漏量>5滴/min（适用：各液压管路接头及法兰连接处，置信：经验值）；[化学]油液水分>100ppm（适用：若泄漏处侵入冷却水，置信：经验值） | [在线]液压油箱液位开关；[离线]红外热成像仪（检查泄漏点周围温差）；[离线]荧光示踪剂检测 | 关键判据：接头外部存在油污且油箱液位下降。鉴别要点：使用干净吸油纸擦拭可疑接头，加压后观察是否重新渗出，以区分管路真实泄漏与设备其他部位的飞溅油污（如轧辊轴承座甩油） | [经验级]根本处理：更换接头处破损的O型圈或组合垫，紧固接头至规定扭矩；临时处理：使用管夹或防漏胶带对轻微渗漏处进行外部包扎捆扎，维持基本压力至检修窗口 | 优化管路走向，增加高压胶管的减震固定管夹；定期更换老化密封垫圈 | 液压缸内部泄漏：区分要点为观察泄漏点位置，外部接头湿润即为外漏，若外观无油污但油缸动作无力则为内泄 | 管工1名、钳工1名；工时3-4h（置信：经验值） | 扭力扳手、管钳、专用卡环钳、油盆及吸油毡（置信：经验值） | 高压液压O型圈、组合密封垫、防震管夹、管螺纹密封胶（置信：经验值） | 动火/高处/临时用电作业票，清理泄漏油污防止滑倒，作业区域设置防爆围挡（置信：经验值） | 接头表面擦拭干净后，在1.5倍额定压力下保压10分钟，无肉眼可见渗漏（置信：经验值）
MT-004-003-002-009-000-003 | 钢铁 |  | 轧机 | 主设备 | 钢铁核心特色轧钢设备，按产品类型分子设备。故障机理（轧辊磨损/断辊/剥落、轧辊轴承发热、压下机构失效、主传动齿轮磨损断齿、液压泄漏、冷却除鳞堵塞）通用，机架位置（粗中/精/预精）在故障特征参数 D5 层标注；产品特异（棒线导卫卡钢、板带板形、管材穿孔顶杆、冷轧润滑板形）在子设备结构层承载。子设备：棒线轧机（棒材/线材热连轧，含粗中+精+预精机架）、板材轧机（板带热轧，含粗轧+精轧机架）、管材轧机（无缝管穿孔+轧管）、冷轧轧机（冷轧带钢，润滑/板形/酸洗工艺特异）。 | 管材轧机 | 轧机主机系统 | 上轧辊平衡装置 |  | 采用弹簧或液压缸，向上施加恒定拉力或推力，消除压下螺丝与轴承座间隙，减小冲击 | 否 | 液压平衡时检查缸体泄漏、密封老化；弹簧平衡时测量弹簧自由长和断裂情况，润滑铰点 | 缸体内壁严重拉伤或弹簧组多数断裂失效无法维持平衡力时整体报废 | 平衡液压油液劣化与气蚀 | 机械；化学 | 性能退化；异常振动 | 严重 | 液压油乳化或污染度超标导致润滑及密封效能下降，引发液压缸及换向阀内部磨损；同时伴随蓄能器气体渗漏引发的气蚀现象，造成平衡系统整体动作迟滞及压力波动 | 轧辊平衡动作出现明显爬行和顿挫；液压泵运行噪音增大伴随尖锐啸叫；油箱油液浑浊呈乳白色或伴有明显异味；系统压力表指针剧烈摆动 | [化学]油液水分>0.05%（适用：冷轧管机及除鳞工况附近水平轧机液压系统，GB/T 17489-1998，置信：标准值）；[物理]颗粒污染度>9级（适用：伺服比例阀控制的平衡回路，ISO 4406:1999，置信：标准值）；[物理]压力脉动幅值>±1.5MPa（适用：上辊平衡油缸进油路，置信：经验值） | [离线]颗粒计数器；[离线]水分测定仪；[在线]液压系统压力脉动传感器 | 关键判据：油液理化指标超标伴随系统压力剧烈脉动及泵噪声异常。鉴别要点：若油液检测合格但存在压力脉动，应重点检查蓄能器皮囊破损或氮气压力丧失（与油液劣化引发的阀芯卡阻鉴别）；若泵噪声伴随油液发白，判定为油液乳化进气（与机械磨损引发的连续机械杂音鉴别） | [经验级]根本处理：彻底排空系统旧油并清洗油箱，更换系统回油及高压过滤器滤芯，循环冲洗管路至污染度达标后加注新油，修复或更换失效的蓄能器皮囊；临时处理：开启旁路过滤系统加速在线净油，适当调高系统溢流阀压力补偿内泄 | 定期抽取油样进行水分及颗粒物分析；确保液压系统呼吸器干燥剂有效；定期对蓄能器进行皮囊完整性检查 | 液压泵磨损：区分要点为泵磨损通常导致系统压力逐渐缓慢下降且恒定，而气蚀或油液劣化多引发压力指针剧烈摆动及突发噪音 | 液压工2名、化验员1名；工时12-16h（置信：经验值） | 专用油液抽吸泵、油样取样瓶、精密电子秤、蓄能器充氮工具（置信：经验值） | 同牌号合格抗磨液压油、系统高压滤芯、回油滤芯、蓄能器皮囊组件（置信：经验值） | 废油按危废品规范收集处理，严禁直接排放，清理现场油污防止滑倒跌落（置信：经验值） | 油液清洁度恢复至ISO 4406 19/16级以内，系统连续运行2小时过滤器无报警且动作平稳无爬行（置信：经验值）
MT-004-003-002-009-001-001 | 钢铁 |  | 轧机 | 主设备 | 钢铁核心特色轧钢设备，按产品类型分子设备。故障机理（轧辊磨损/断辊/剥落、轧辊轴承发热、压下机构失效、主传动齿轮磨损断齿、液压泄漏、冷却除鳞堵塞）通用，机架位置（粗中/精/预精）在故障特征参数 D5 层标注；产品特异（棒线导卫卡钢、板带板形、管材穿孔顶杆、冷轧润滑板形）在子设备结构层承载。子设备：棒线轧机（棒材/线材热连轧，含粗中+精+预精机架）、板材轧机（板带热轧，含粗轧+精轧机架）、管材轧机（无缝管穿孔+轧管）、冷轧轧机（冷轧带钢，润滑/板形/酸洗工艺特异）。 | 管材轧机 | 轧机主机系统 | 上轧辊平衡装置 | 平衡液压缸 | 双作用液压缸，缸体固定在机架顶部，活塞杆通过连杆连接上轴承座 | 否 | — | — | 平衡液压缸头部螺纹损坏 | 其他 | 机械 | 严重 | 轧机工作时产生高频冲击与振动，导致液压缸头部连接螺纹处承受交变应力，引发螺纹牙磨损、疲劳变形或断裂，最终使得平衡机构失效，轧辊无法保持稳定位置 | 轧辊平衡缸上升或下降动作异常；平衡缸停止时无法保压；轧机运行振动明显增大；螺纹连接处可见明显金属碎屑或松动 | [物理]螺纹有效工作长度磨损>15%（适用：轧机重载冲击工况，置信：经验值）；[物理]系统保压测试压力下降率>0.5MPa/min（适用：闭泵后10分钟内，置信：经验值） | [离线]螺纹千分尺（置信：经验值）；[离线]渗透探伤（PT，置信：经验值）；[在线]液压系统压力变送器（置信：经验值） | 关键判据：压力变送器显示保压能力下降，且执行机构伴随异响。鉴别要点：需与液压缸内泄漏区分——若在闭泵保压期间，有杆腔与无杆腔压差不变但整体压力骤降，且外漏检测无油迹，多为内泄；若外漏明显或探伤发现螺纹裂纹，则判定为本故障 | 根本处理：拆卸损坏的液压缸，修复或重新加工螺纹连接部位，若缸头结构整体损坏则更换新缸；临时处理：无，须立即停降速并锁定轧辊，安排计划检修更换 | [经验级]优化液压缸头部连接结构，增加螺纹强度或采用柔性连接以吸收冲击；定期紧固连接螺纹并检测预紧力；加强液压系统的压力脉动抑制 | 液压缸内泄漏：内泄漏表现为油液在缸内高低压腔间窜动，外观无油迹，但会导致缸体局部异常温升；而本故障外漏或结构松动特征明显 | 钳工2名、管工1名；工时8-10h（经验值） | 螺纹规、扭力扳手、液压千斤顶、标准渗透探伤剂（经验值） | 液压缸总成备件、密封组件、螺纹紧固胶（经验值） | 严格执行LOTO断电挂牌制度，关闭进出油路并泄压至零位后方可拆卸；高处作业必须系安全带（GB 6067.1-2010 起重机械安全规程，标准值） | 螺纹探伤无裂纹显示；额定压力下保压30分钟压降<0.2MPa，各连接处无渗漏（GB/T 15622-2005 液压缸试验方法，标准值）
MT-004-003-002-009-001-002 | 钢铁 |  | 轧机 | 主设备 | 钢铁核心特色轧钢设备，按产品类型分子设备。故障机理（轧辊磨损/断辊/剥落、轧辊轴承发热、压下机构失效、主传动齿轮磨损断齿、液压泄漏、冷却除鳞堵塞）通用，机架位置（粗中/精/预精）在故障特征参数 D5 层标注；产品特异（棒线导卫卡钢、板带板形、管材穿孔顶杆、冷轧润滑板形）在子设备结构层承载。子设备：棒线轧机（棒材/线材热连轧，含粗中+精+预精机架）、板材轧机（板带热轧，含粗轧+精轧机架）、管材轧机（无缝管穿孔+轧管）、冷轧轧机（冷轧带钢，润滑/板形/酸洗工艺特异）。 | 管材轧机 | 轧机主机系统 | 上轧辊平衡装置 | 平衡液压缸 | 双作用液压缸，缸体固定在机架顶部，活塞杆通过连杆连接上轴承座 | 否 | — | — | 平衡液压缸活塞密封失效 | 失效 | 机械 | 严重 | 活塞密封圈因长期往复运动摩擦、轧机高压脉动冲击或介质老化发生磨损、划伤或永久变形，导致高低压腔串油，液压缸无法建立有效压力推动轧辊平衡 | 轧辊平衡动作迟缓或无法上升到位；液压系统保压时压力持续下降，油泵频繁启动补压；液压缸缸体表面局部异常温升；系统流量损失变大 | [物理]闭泵保压10min压降>1.5MPa（适用：额定工作压力下，置信：经验值）；[物理]缸体外壁局部温差>10℃（适用：高低压腔串油局部节流升温，置信：经验值） | [在线]液压系统压力变送器（置信：经验值）；[在线]液压泵启停频率记录仪（置信：经验值）；[离线]红外热像仪（置信：经验值） | 关键判据：油泵补油频率显著增加且系统压力难以维持，红外热像显示缸体存在局部异常高温区。鉴别要点：需与溢流阀卡滞或管路外漏区分——若管路及接头无外漏油迹，且溢流阀工作正常，同时缸体存在明显局部发热点（内泄节流发热特征），即可判定为缸内泄 | 根本处理：拆卸平衡缸，更换活塞密封组件，检查缸筒内壁拉伤情况并予以研磨修复；临时处理：适当调高系统溢流阀压力以强行维持运行，并增加油液冷却，密切监控油温安排停机 | [经验级]定期检测液压油清洁度防止颗粒磨损；优化系统蓄能器抑制压力脉动；利用检修期定期更换达到寿命周期的密封件 | 液压管路外漏：管路外漏在接头或管路处有明显油迹，且无缸体局部异常温升现象；溢流阀泄漏：溢流阀故障会导致系统整体过热，而非局限于液压缸缸体 | 钳工2名、液压工1名；工时6-8h（经验值） | 专用液压缸拆卸工装、内径千分尺、红外热像仪、拉马（经验值） | 活塞密封件组件、导向环、液压油（经验值） | 严格执行LOTO断电挂牌；必须关闭缸进出口高压球阀并彻底释放管路及蓄能器残余压力，确认压力表为零位后方可拆卸液压缸（GB 50431-2009 轧机机械设备安装规范，标准值） | 更换密封后额定压力下保压30min压降<0.2MPa；满载往复动作3次无爬行、无外渗漏（GB/T 15622-2005 液压缸试验方法，标准值）
MT-004-003-002-009-002-001 | 钢铁 |  | 轧机 | 主设备 | 钢铁核心特色轧钢设备，按产品类型分子设备。故障机理（轧辊磨损/断辊/剥落、轧辊轴承发热、压下机构失效、主传动齿轮磨损断齿、液压泄漏、冷却除鳞堵塞）通用，机架位置（粗中/精/预精）在故障特征参数 D5 层标注；产品特异（棒线导卫卡钢、板带板形、管材穿孔顶杆、冷轧润滑板形）在子设备结构层承载。子设备：棒线轧机（棒材/线材热连轧，含粗中+精+预精机架）、板材轧机（板带热轧，含粗轧+精轧机架）、管材轧机（无缝管穿孔+轧管）、冷轧轧机（冷轧带钢，润滑/板形/酸洗工艺特异）。 | 管材轧机 | 轧机主机系统 | 上轧辊平衡装置 | 活塞密封组件 | 聚氨酯或丁腈橡胶的U型圈和防尘圈，防止液压油内泄及外漏 | 是 | — | — | 密封件异常磨损与划伤 | 磨损 | 机械 | 严重 | 轧机液压缸活塞在高压和侧向力作用下运行，油液污染颗粒混入或缸壁拉伤，导致活塞密封圈唇口产生磨粒磨损，密封间隙增大 | 液压系统保压能力下降；活塞杆运行速度异常波动；液压泵频繁启动补油；听诊液压缸内部可能有轻微金属摩擦声 | [物理]油液颗粒污染度>7级（适用：轧机液压系统，ISO 4406:1999，置信：标准值）；[物理]系统压力下降速率>0.5MPa/min（适用：额定压力20MPa系统，置信：经验值） | [在线]压力传感器；[离线]油液颗粒计数器；[离线]内窥镜 | 关键判据：压力保压测试不达标且油液污染度超标。鉴别要点：若油液污染度正常但保压下降快，需排除外部管路泄漏（接口失效）；若伴随振动异响，则区分于单纯的密封老化破裂 | [经验级]根本处理：拆卸液压缸端盖，抽出活塞杆，检查缸壁拉伤情况并打磨，更换全套活塞密封组件；临时处理：无，须立即停机降圧并锁定机构，防止缸壁进一步拉伤报废 | 定期过滤或更换液压油；保证轧机除鳞水不侵入液压系统；定期校验压力传感器 | 管路接口泄漏：管路接口泄漏通常在接头处可见明显油迹或滴漏，而密封磨损无外部油迹，仅表现为内泄压力下降 | 钳工2名、管工1名；工时8-12h（置信：经验值） | 专用液压缸拆卸工具、扭矩扳手、油液检测仪（置信：经验值） | 活塞密封组件备件、液压油、清洗剂（置信：经验值） | 严格执行LOTO断电挂牌，泄压排液置换，防止高压油喷出伤人（置信：标准值，参照企业安全操作规程） | 液压系统保压30min压力下降<0.2MPa；油液清洁度达ISO 4406 7级（置信：标准值，参照GB/T 17489）
MT-004-003-002-009-002-002 | 钢铁 |  | 轧机 | 主设备 | 钢铁核心特色轧钢设备，按产品类型分子设备。故障机理（轧辊磨损/断辊/剥落、轧辊轴承发热、压下机构失效、主传动齿轮磨损断齿、液压泄漏、冷却除鳞堵塞）通用，机架位置（粗中/精/预精）在故障特征参数 D5 层标注；产品特异（棒线导卫卡钢、板带板形、管材穿孔顶杆、冷轧润滑板形）在子设备结构层承载。子设备：棒线轧机（棒材/线材热连轧，含粗中+精+预精机架）、板材轧机（板带热轧，含粗轧+精轧机架）、管材轧机（无缝管穿孔+轧管）、冷轧轧机（冷轧带钢，润滑/板形/酸洗工艺特异）。 | 管材轧机 | 轧机主机系统 | 上轧辊平衡装置 | 活塞密封组件 | 聚氨酯或丁腈橡胶的U型圈和防尘圈，防止液压油内泄及外漏 | 是 | — | — | 密封件老化与挤压破裂 | 老化；破裂 | 机械；热 | 危急 | 密封圈长期在高温、高压交变工况下运行，发生橡胶永久变形与热老化；或受瞬态高压冲击导致密封圈根部被挤入密封间隙发生撕裂 | 液压缸动作无力甚至无法驱动轧辊；液压系统回油管路温度异常升高；液压油箱液位明显下降；活塞杆表面可能出现乳化液或油液渗出 | [物理]系统最高工作温度>80℃（适用：丁腈橡胶密封件，置信：经验值）；[物理]执行机构内泄量>额定流量10%（适用：满载工况，置信：经验值） | [在线]温度传感器；[在线]流量传感器；[离线]密封件硬度计 | 关键判据：高温运行史且突发性压力丧失。鉴别要点：若仅高温但压力正常，属性能退化预警；若突发压力丧失且密封件本体发现碎片，可确诊为挤压破裂，区分于疲劳老化导致的渐变性失效 | [经验级]根本处理：按YB/T检修规程解体液压缸，彻底清洗油路，更换耐高温（如氟橡胶）的活塞密封件，检查并更换受损的挡圈；临时处理：无，须立即停机处理，切断高压油源并挂警示牌 | 控制液压系统油温不超过60℃；定期更换老化密封件；确保液压系统溢流阀工作正常，防止液压冲击 | 液压阀卡涩：液压阀卡涩会导致执行机构不动作，但系统压力正常且无内泄征兆，通过检测泵站压力和阀芯动作状态即可区分 | 钳工3名；工时10-16h（置信：经验值） | 液压测试泵、加热器、内六角扳手套装（置信：经验值） | 氟橡胶密封件、尼龙挡圈、液压油（置信：经验值） | 执行GB 6067.1-2010起重安全规程进行液压缸大型部件吊装；动火/高处作业需办理作业票（置信：标准值，GB 6067.1-2010） | 满负荷试压保压10min无压降；动作平稳无爬行现象（置信：标准值，参照GB/T 3766）
MT-004-003-002-009-003-001 | 钢铁 |  | 轧机 | 主设备 | 钢铁核心特色轧钢设备，按产品类型分子设备。故障机理（轧辊磨损/断辊/剥落、轧辊轴承发热、压下机构失效、主传动齿轮磨损断齿、液压泄漏、冷却除鳞堵塞）通用，机架位置（粗中/精/预精）在故障特征参数 D5 层标注；产品特异（棒线导卫卡钢、板带板形、管材穿孔顶杆、冷轧润滑板形）在子设备结构层承载。子设备：棒线轧机（棒材/线材热连轧，含粗中+精+预精机架）、板材轧机（板带热轧，含粗轧+精轧机架）、管材轧机（无缝管穿孔+轧管）、冷轧轧机（冷轧带钢，润滑/板形/酸洗工艺特异）。 | 管材轧机 | 轧机主机系统 | 上轧辊平衡装置 | 平衡蓄能器接头 | 连接液压缸与蓄能器管路的带单向阀接头，稳定压力补偿波动 | 否 | — | — | 蓄能器接头密封泄漏 | 泄漏 | 机械 | 严重 | 接头密封件因高压脉动疲劳老化或机械振动导致压缩量丧失，液压油液从接头缝隙外泄，导致平衡系统压力无法维持 | 接头外部可见明显油迹或滴油；平衡系统补油泵频繁启动；轧机平衡力出现波动 | [物理]系统压力下降值>额定压力10%（适用：冷轧管机液压平衡系统，置信：经验值）；[状态量]接头外部滴油频率>5滴/分钟（适用：管路带压运行状态，置信：经验值） | [在线]压力变送器；[离线]超声波测漏仪；[离线]目视检查 | 关键判据：系统压力下降且泵频启动，同时接头处有油迹。鉴别要点：若仅压力下降但无油迹，需排除油缸内漏或溢流阀卡涩（通过封闭接头前后管路观察压力变化区分） | [经验级]根本处理：停机泄压，拆卸接头更换密封件，检查接头螺纹损伤情况并重新紧固；临时处理：使用管夹或防漏胶带进行外部包扎捆扎，降低系统压力维持运行至检修期 | 定期检查接头紧固力矩；在液压回路中增设蓄能器吸收脉动；使用防震管夹固定管路 | 液压缸内泄：压力同样下降但接头处无油迹，且油温异常升高，通过隔离接头可鉴别区分 | 钳工2名；工时4-6h（置信：经验值） | 扭力扳手、超声波测漏仪、专用液压管路拆装工具（置信：经验值） | O型密封圈、组合垫圈、液压油管总成（具体型号现场补）（置信：经验值） | 作业前必须执行LOTO断电挂牌，对液压系统进行彻底泄压排液，防范高压流体喷射伤人（GB 6067.1-2010 起重机械相关通用安全规程，置信：标准值） | 接头无渗漏，系统压力稳定运行24小时无压降，管路无异常振动（置信：经验值）
MT-004-003-002-009-003-002 | 钢铁 |  | 轧机 | 主设备 | 钢铁核心特色轧钢设备，按产品类型分子设备。故障机理（轧辊磨损/断辊/剥落、轧辊轴承发热、压下机构失效、主传动齿轮磨损断齿、液压泄漏、冷却除鳞堵塞）通用，机架位置（粗中/精/预精）在故障特征参数 D5 层标注；产品特异（棒线导卫卡钢、板带板形、管材穿孔顶杆、冷轧润滑板形）在子设备结构层承载。子设备：棒线轧机（棒材/线材热连轧，含粗中+精+预精机架）、板材轧机（板带热轧，含粗轧+精轧机架）、管材轧机（无缝管穿孔+轧管）、冷轧轧机（冷轧带钢，润滑/板形/酸洗工艺特异）。 | 管材轧机 | 轧机主机系统 | 上轧辊平衡装置 | 平衡蓄能器接头 | 连接液压缸与蓄能器管路的带单向阀接头，稳定压力补偿波动 | 否 | — | — | 蓄能器接头螺纹断裂 | 断裂 | 机械 | 危急 | 接头在长期交变载荷与高频振动作用下发生疲劳，或因安装预紧力过大导致螺纹根部产生微裂纹并扩展断裂，引发平衡系统瞬间失效 | 接头处伴随异响；蓄能器与管路发生物理分离或错位；系统压力瞬间掉零，轧机无法正常轧制 | [物理]管路振动速度>4.5mm/s（适用：冷轧管机高频振动工况，置信：经验值）；[状态量]系统压力瞬间归零（适用：管路断裂脱开瞬间，置信：经验值） | [在线]压力变送器；[离线]螺纹探伤仪；[离线]振动速度传感器 | 关键判据：压力瞬间归零伴随金属断裂异响，且接头处可见物理分离。鉴别要点：若压力骤降但无分离，可能是管路大面积破裂，需目视检查接头连接状态区分 | [经验级]根本处理：立即停机，泄压排液，清理断裂的接头残丝，更换新接头及受损管路，重新焊接或连接并探伤；临时处理：无，须立即停机处理 | 定期进行螺纹无损探伤；严格控制安装扭矩；加装减震垫消除共振 | 管路焊缝开裂：压力同样瞬间下降，但多发生于管路弯头处，通过目视检查裂纹位置即可区分 | 钳工2名、焊工1名；工时8-12h（置信：经验值） | 螺纹探伤仪、管螺纹拆卸工具、坡口机、氩弧焊机（置信：经验值） | 同规格蓄能器接头总成、液压无缝钢管、探伤耦合剂（置信：经验值） | 必须执行LOTO断电挂牌和泄压置换，更换焊接时需办理动火作业票，清理现场油污（GB 6067.1-2010，置信：标准值） | 探伤无裂纹，额定压力下保压30分钟无压降，接头无渗漏（置信：经验值）
MT-004-003-002-010-000-001 | 钢铁 |  | 轧机 | 主设备 | 钢铁核心特色轧钢设备，按产品类型分子设备。故障机理（轧辊磨损/断辊/剥落、轧辊轴承发热、压下机构失效、主传动齿轮磨损断齿、液压泄漏、冷却除鳞堵塞）通用，机架位置（粗中/精/预精）在故障特征参数 D5 层标注；产品特异（棒线导卫卡钢、板带板形、管材穿孔顶杆、冷轧润滑板形）在子设备结构层承载。子设备：棒线轧机（棒材/线材热连轧，含粗中+精+预精机架）、板材轧机（板带热轧，含粗轧+精轧机架）、管材轧机（无缝管穿孔+轧管）、冷轧轧机（冷轧带钢，润滑/板形/酸洗工艺特异）。 | 管材轧机 | 轧机主机系统 | 换辊装置 |  | 轧机换辊核心运维总成，含换辊小车/横移车、推拉液压缸、轨道及定位装置，保障快速换辊减少停机，是轧机必备辅助总成。 | 否 | 定期检查换辊小车走行机构、液压缸密封及轨道磨损，校验定位精度。 | 小车结构件开裂、轨道严重磨损或液压缸失效无法修复时整体报废。 | 换辊轨道磨损与变形 | 磨损；变形 | 机械 | 一般 | 换辊台车在长期重载往复滑动过程中，金属轨道接触面发生磨粒磨损与塑性变形，导致轨距异常及台车跑偏卡滞。 | 换辊台车行进卡涩；轨道表面可见明显金属剥落或划痕；换辊时间显著延长。 | [几何]轨距偏差>2mm（适用：换辊装置主轨道，置信：经验值）；[几何]单侧轨道磨损深度>1.5mm（置信：经验值） | [离线]激光测距仪；[离线]焊缝尺与游标卡尺 | 关键判据：轨距偏差超标且伴有单侧磨损。鉴别要点：若轨距正常但台车仍卡滞，需排查液压驱动力是否不足，排除单纯机械磨损。 | [经验级]根本处理：拆除并更换磨损轨道基板，重新标定中心线；临时处理：对轻微变形处进行机械打磨修磨平滑过渡。 | 定期清理轨道表面氧化铁皮；按时涂抹耐高温重载润滑脂。 | 轨道基础下沉：区分要点是测量基础标高，若整体下沉导致卡涩属基础松动而非轨道本身磨损。 | 钳工3名；工时8-12h（置信：经验值） | 扭力扳手、千斤顶、切割机、水准仪（置信：经验值） | 耐磨钢板、高强度螺栓、润滑脂（置信：经验值） | 严格执行LOOTO断电挂牌；起重作业按GB 6067.1-2010规范执行（适用：重型轧辊吊装，置信：标准值）。 | 轨道水平度≤0.1mm/m，轨距极限偏差±1mm（置信：经验值）
MT-004-003-002-010-000-002 | 钢铁 |  | 轧机 | 主设备 | 钢铁核心特色轧钢设备，按产品类型分子设备。故障机理（轧辊磨损/断辊/剥落、轧辊轴承发热、压下机构失效、主传动齿轮磨损断齿、液压泄漏、冷却除鳞堵塞）通用，机架位置（粗中/精/预精）在故障特征参数 D5 层标注；产品特异（棒线导卫卡钢、板带板形、管材穿孔顶杆、冷轧润滑板形）在子设备结构层承载。子设备：棒线轧机（棒材/线材热连轧，含粗中+精+预精机架）、板材轧机（板带热轧，含粗轧+精轧机架）、管材轧机（无缝管穿孔+轧管）、冷轧轧机（冷轧带钢，润滑/板形/酸洗工艺特异）。 | 管材轧机 | 轧机主机系统 | 换辊装置 |  | 轧机换辊核心运维总成，含换辊小车/横移车、推拉液压缸、轨道及定位装置，保障快速换辊减少停机，是轧机必备辅助总成。 | 否 | 定期检查换辊小车走行机构、液压缸密封及轨道磨损，校验定位精度。 | 小车结构件开裂、轨道严重磨损或液压缸失效无法修复时整体报废。 | 换辊装置异常振动与异响 | 异常振动；松动 | 机械 | 严重 | 换辊传动系统（如减速机、联轴器）地脚螺栓松动或内部齿轮磨损，引发非平稳瞬态扭转振动及机械结构异响。 | 换辊驱动电机电流波动；台车行走时伴随周期性沉重撞击声；传动底座晃动。 | [物理]振动速度>4.5mm/s（适用：换辊传动装置轴承座，ISO 10816-3:2009 表1 C/D级，置信：标准值）；[物理]振动加速度高频能量突增（置信：经验值） | [在线]振动加速度传感器；[离线]测振笔与听诊棒 | 关键判据：底座振动烈度超标且存在明显松动间隙。鉴别要点：若振动频率与液压脉动频率一致，则为液压系统共振，需排除机械松动。 | [经验级]根本处理：重新紧固地脚螺栓，力矩打至设计值，若部件破坏则更换；临时处理：降低换辊速度，观察振动趋势。 | 定期进行力矩复紧；利用定修周期开展振动状态监测与趋势分析。 | 轧机主传动共振：区分要点是换辊装置脱开轧机主传动后若依然振动，则为本装置自身故障。 | 钳工2名、起重工1名；工时4-6h（置信：经验值） | 测振仪、听诊棒、液压扭矩扳手（置信：经验值） | 高强度地脚螺栓、锁固胶（置信：经验值） | 检修前必须切断动力源，执行泄压排液置换，确认机械处于静止状态（置信：经验值）。 | 振动速度≤2.8mm/s（适用：换辊装置非旋转部件刚性安装，ISO 10816-3:2009 表1 B区，置信：标准值）
MT-004-003-002-010-000-003 | 钢铁 |  | 轧机 | 主设备 | 钢铁核心特色轧钢设备，按产品类型分子设备。故障机理（轧辊磨损/断辊/剥落、轧辊轴承发热、压下机构失效、主传动齿轮磨损断齿、液压泄漏、冷却除鳞堵塞）通用，机架位置（粗中/精/预精）在故障特征参数 D5 层标注；产品特异（棒线导卫卡钢、板带板形、管材穿孔顶杆、冷轧润滑板形）在子设备结构层承载。子设备：棒线轧机（棒材/线材热连轧，含粗中+精+预精机架）、板材轧机（板带热轧，含粗轧+精轧机架）、管材轧机（无缝管穿孔+轧管）、冷轧轧机（冷轧带钢，润滑/板形/酸洗工艺特异）。 | 管材轧机 | 轧机主机系统 | 换辊装置 |  | 轧机换辊核心运维总成，含换辊小车/横移车、推拉液压缸、轨道及定位装置，保障快速换辊减少停机，是轧机必备辅助总成。 | 否 | 定期检查换辊小车走行机构、液压缸密封及轨道磨损，校验定位精度。 | 小车结构件开裂、轨道严重磨损或液压缸失效无法修复时整体报废。 | 液压缸内泄漏与动作无力 | 泄漏；性能退化 | 机械 | 危急 | 换辊液压缸因活塞密封圈老化、磨损或刮伤，导致高低压腔串油，推力下降无法驱动重载轧辊。 | 换辊台车无法顶起或行走停滞；液压泵持续运转但系统压力上不去；油温异常升高。 | [物理]系统压力低于额定压力10%（适用：满载换辊工况，置信：经验值）；[物理]液压缸内外泄漏量>5ml/min（置信：经验值） | [在线]压力变送器；[离线]超声波测漏仪 | 关键判据：保压测试时压力下降速率超标。鉴别要点：若溢流阀处无发热且泵壳不烫，排除泵和阀故障，定位至液压缸内泄。 | [经验级]根本处理：拆卸液压缸，更换全套活塞密封件与导向环；临时处理：无，须立即停机处理。 | 定期检测液压油水分与颗粒物污染度；避免液压系统高温运行加速密封老化。 | 液压溢流阀卡涩：区分要点是调高溢流阀压力，若系统压力随之上升则为阀故障，若压力不上升则为缸内泄。 | 液压钳工2名；工时6-8h（置信：经验值） | 液压拉马、专用拆装工具、压力表（置信：经验值） | 耐高温密封件套包、液压油、清洁抹布（置信：经验值） | 动火/高处/临时用电作业票需审批；系统泄压至0MPa后方可拆卸液压管路（置信：经验值）。 | 1.5倍额定压力下保压5min，压力降≤0.5MPa，无外渗漏（置信：经验值）
MT-004-003-002-010-000-004 | 钢铁 |  | 轧机 | 主设备 | 钢铁核心特色轧钢设备，按产品类型分子设备。故障机理（轧辊磨损/断辊/剥落、轧辊轴承发热、压下机构失效、主传动齿轮磨损断齿、液压泄漏、冷却除鳞堵塞）通用，机架位置（粗中/精/预精）在故障特征参数 D5 层标注；产品特异（棒线导卫卡钢、板带板形、管材穿孔顶杆、冷轧润滑板形）在子设备结构层承载。子设备：棒线轧机（棒材/线材热连轧，含粗中+精+预精机架）、板材轧机（板带热轧，含粗轧+精轧机架）、管材轧机（无缝管穿孔+轧管）、冷轧轧机（冷轧带钢，润滑/板形/酸洗工艺特异）。 | 管材轧机 | 轧机主机系统 | 换辊装置 |  | 轧机换辊核心运维总成，含换辊小车/横移车、推拉液压缸、轨道及定位装置，保障快速换辊减少停机，是轧机必备辅助总成。 | 否 | 定期检查换辊小车走行机构、液压缸密封及轨道磨损，校验定位精度。 | 小车结构件开裂、轨道严重磨损或液压缸失效无法修复时整体报废。 | 换辊定位销断裂 | 断裂；松动 | 机械 | 严重 | 换辊台车与轧机机架对接时，定位销受过大侧向剪切力或冲击载荷作用，导致销轴过载断裂，失去对准功能。 | 台车与机架窗口对中偏斜；定位销无法拔出或插入；换辊推进时轧辊轴承座卡滞在窗口外侧。 | [物理]定位销轴向窜动量>2mm（适用：换辊对接状态，置信：经验值）；[几何]轧辊中心线与机架窗口中心线偏差>3mm（置信：经验值） | [离线]游标卡尺；[离线]内径百分表 | 关键判据：定位销卡死无法动作且伴有明显中心偏移。鉴别要点：若液压推力正常且台车轨道标高无误，排除台车变形，定位为定位销断裂或弯曲卡阻。 | [经验级]根本处理：气割切除残余销轴，重新钻铰销孔并配作加大定位销；临时处理：使用千斤顶强制顶正台车辅助完成当次换辊。 | 提高定位销材料表面硬度与抗剪切强度；优化换辊程序减缓对接冲击。 | 轨道标高偏差：区分要点是先测量轨道水平度，若轨道标高与中心线均正常而销子依然卡死，方为销轴本身故障。 | 钳工3名、焊工1名；工时6-10h（置信：经验值） | 千斤顶、电焊机、手电钻、铰刀（置信：经验值） | 高强度定位销备件、润滑脂（置信：经验值） | 动火作业需办理动火票；交叉作业区域设置警戒线，防止机械挤伤（置信：经验值）。 | 对中偏差≤0.5mm，定位销插拔顺畅无卡涩（置信：经验值）
MT-004-003-002-010-000-005 | 钢铁 |  | 轧机 | 主设备 | 钢铁核心特色轧钢设备，按产品类型分子设备。故障机理（轧辊磨损/断辊/剥落、轧辊轴承发热、压下机构失效、主传动齿轮磨损断齿、液压泄漏、冷却除鳞堵塞）通用，机架位置（粗中/精/预精）在故障特征参数 D5 层标注；产品特异（棒线导卫卡钢、板带板形、管材穿孔顶杆、冷轧润滑板形）在子设备结构层承载。子设备：棒线轧机（棒材/线材热连轧，含粗中+精+预精机架）、板材轧机（板带热轧，含粗轧+精轧机架）、管材轧机（无缝管穿孔+轧管）、冷轧轧机（冷轧带钢，润滑/板形/酸洗工艺特异）。 | 管材轧机 | 轧机主机系统 | 换辊装置 |  | 轧机换辊核心运维总成，含换辊小车/横移车、推拉液压缸、轨道及定位装置，保障快速换辊减少停机，是轧机必备辅助总成。 | 否 | 定期检查换辊小车走行机构、液压缸密封及轨道磨损，校验定位精度。 | 小车结构件开裂、轨道严重磨损或液压缸失效无法修复时整体报废。 | 换辊台车行走卡滞 | 堵塞；异常振动 | 机械；环境 | 一般 | 换辊轨道及台车走行面大量堆积高温氧化铁皮与杂质，且排屑槽堵塞，导致台车滚动或滑动阻力剧增并伴随跑偏。 | 台车行进速度明显变慢或走走停停；驱动电机或液压马达电流异常偏高；轨道旁可见大量铁皮堆积。 | [物理]驱动电机电流超过额定值15%（适用：空载台车行走工况，置信：经验值）；[状态量]轨道表面铁皮堆积厚度>5mm（置信：经验值） | [在线]驱动电机电流变送器；[离线]红外测温仪 | 关键判据：轨道存在明显铁皮堆积且驱动电流超标。鉴别要点：若清理铁皮后电流仍居高不下，需检查台车车轮轴承是否损坏卡死，排除单纯堵塞。 | [经验级]根本处理：彻底清理轨道及排屑沟槽内积存铁皮，修复受损的防尘刮板；临时处理：操作人员使用铁钩和高压水枪临时清理行进路线上的障碍物。 | 每次换辊后严格执行清扫程序；完善水冲刷除鳞设施，确保冲洗水压达标。 | 轴承损坏卡死：区分要点是测量台车车轮温度，若某侧车轮局部异常温升，则为轴承损坏而非普遍的铁皮堵塞。 | 钳工2名；工时2-4h（置信：经验值） | 工业吸尘器、高压水枪、铁钩、扒杆（置信：经验值） | 清洗剂、润滑脂、防尘密封条（置信：经验值） | 清理作业时必须执行LOOTO断电挂牌，严防台车突然动作造成人员挤压（置信：经验值）。 | 台车全程空载运行平稳，驱动电机电流稳定在额定值80%以内（置信：经验值）
MT-004-003-002-010-000-006 | 钢铁 |  | 轧机 | 主设备 | 钢铁核心特色轧钢设备，按产品类型分子设备。故障机理（轧辊磨损/断辊/剥落、轧辊轴承发热、压下机构失效、主传动齿轮磨损断齿、液压泄漏、冷却除鳞堵塞）通用，机架位置（粗中/精/预精）在故障特征参数 D5 层标注；产品特异（棒线导卫卡钢、板带板形、管材穿孔顶杆、冷轧润滑板形）在子设备结构层承载。子设备：棒线轧机（棒材/线材热连轧，含粗中+精+预精机架）、板材轧机（板带热轧，含粗轧+精轧机架）、管材轧机（无缝管穿孔+轧管）、冷轧轧机（冷轧带钢，润滑/板形/酸洗工艺特异）。 | 管材轧机 | 轧机主机系统 | 换辊装置 |  | 轧机换辊核心运维总成，含换辊小车/横移车、推拉液压缸、轨道及定位装置，保障快速换辊减少停机，是轧机必备辅助总成。 | 否 | 定期检查换辊小车走行机构、液压缸密封及轨道磨损，校验定位精度。 | 小车结构件开裂、轨道严重磨损或液压缸失效无法修复时整体报废。 | 换辊装置锁紧液压缸外泄漏 | 泄漏；老化 | 机械 | 一般 | 锁紧缸端盖密封件因长期往复运动磨损、或因脉冲高压冲击导致密封圈挤出损坏，液压油沿活塞杆间隙外溢。 | 锁紧缸缸体周围及防护罩内可见明显油迹；锁紧状态保持不住发生退让；液压站油位计液位异常下降。 | [化学]油液清洁度等级>NAS 9级（适用：换辊装置液压系统，置信：经验值）；[物理]锁紧缸保压30min压力降>2MPa（置信：经验值） | [离线]油液颗粒计数器；[在线]液位计 | 关键判据：锁紧缸外部可见新鲜油迹且保压测试压降超标。鉴别要点：若管路接头处无渗漏，且系统停止时压力表自然回落，排除溢流阀内泄，定位为缸体密封外漏。 | [经验级]根本处理：拆卸锁紧缸端盖，更换受损的防尘圈与活塞杆密封圈；临时处理：使用快干密封胶涂抹渗漏处并外部加装接油盒防止污染环境。 | 定期检查清理液压系统滤芯；保证液压油清洁度，防止颗粒物拉伤密封件与活塞杆。 | 液压管路接头松动：区分要点是擦净接头外部观察是否再次渗油，若接头干燥而缸体端盖渗油，则为缸内密封失效。 | 液压钳工2名；工时3-5h（置信：经验值） | 专用液压缸拆装架、千斤顶、油盆（置信：经验值） | 聚氨酯密封件套包、液压油、快干胶（置信：经验值） | 拆卸液压缸前必须泄压排液置换至0MPa，下方铺设防油垫吸收废油（置信：经验值）。 | 1.5倍额定压力下保压10min，各密封面及焊缝处无肉眼可见渗漏（置信：经验值）
MT-004-003-003-001-000-001 | 钢铁 |  | 轧机 | 主设备 | 钢铁核心特色轧钢设备，按产品类型分子设备。故障机理（轧辊磨损/断辊/剥落、轧辊轴承发热、压下机构失效、主传动齿轮磨损断齿、液压泄漏、冷却除鳞堵塞）通用，机架位置（粗中/精/预精）在故障特征参数 D5 层标注；产品特异（棒线导卫卡钢、板带板形、管材穿孔顶杆、冷轧润滑板形）在子设备结构层承载。子设备：棒线轧机（棒材/线材热连轧，含粗中+精+预精机架）、板材轧机（板带热轧，含粗轧+精轧机架）、管材轧机（无缝管穿孔+轧管）、冷轧轧机（冷轧带钢，润滑/板形/酸洗工艺特异）。 | 管材轧机 | 工模具操作系统 | 芯棒穿入抽出机构 |  | 集成驱动缸和移动托架，用于将芯棒沿轧制中心线准确地穿入管坯内或从荒管中抽出，是循环作业的核心执行单元。 | 否 | 定期检查液压缸密封性及活塞杆划痕，润滑移动导轨及滚轮，紧固连接螺栓，检查位置传感器功能。 | 当活塞杆严重拉伤导致内泄无法修复，或移动托架结构出现疲劳裂纹、导向衬套磨损量超过设计极限时，整体报废。 | 芯棒穿入抽出机构系统位置偏移与卡阻 | 异常振动；变形 | 机械；控制 | 严重 | 芯棒在穿入或抽出毛管时，受各机架轧制力不均及液压同步偏差影响，导致芯棒运行轨迹偏离轧制中心线，引发机械结构干涉与动态卡阻。 | 芯棒插入受阻或抽出迟缓；限位开关频繁触发异常报警；机构运行伴随周期性异响；管坯内壁出现严重划伤。 | [物理]芯棒运行轨迹偏移量>0.5mm（适用：全长穿入过程，置信：经验值）；[物理]液压伺服系统两侧压力偏差>1.5MPa（适用：动态调整过程，置信：经验值）；[物理]主传动电机电流波动幅值>额定值15%（适用：穿入抽出阶段，置信：经验值） | [在线]位移传感器；[在线]压力变送器；[在线]电机电流监测模块 | 关键判据：电流波动伴随液压压力偏差。鉴别要点：若压力正常但电机电流剧增，应排除机械卡死或润滑不良；若位移超差但电流平稳，需鉴别位移传感器零点漂移与机械实际偏移。 | [经验级]根本处理：重新校准轧制中心线与芯棒运行导轨，调整液压伺服同步控制参数；临时处理：降低穿入与抽出速度，手动干预强制对中并完成当前轧制周期。 | 定期标定芯棒运行轴线；优化液压伺服同步控制算法；加强导轨与对中机构的日常点检。 | 轧辊轴线偏斜：区分要点在于轧辊偏斜主要导致管坯外表面缺陷且壁厚不均，而芯棒偏移主要导致内壁划伤及抽出卡阻。 | 钳工3名、电气技师1名；工时8-10h（置信：经验值） | 激光对中仪、液压同步测试台、千分表、重型扳手（置信：经验值） | 芯棒导向衬套、液压伺服阀密封件（置信：经验值） | 作业前必须执行LOTO断电挂牌；芯棒抽芯区域设置物理防护栏，防止动能释放伤人（置信：标准值，GB/T 33579-2017） | 轧制中心线直线度偏差≤0.2mm/m；液压系统两侧同步误差≤0.5mm（置信：经验值）
MT-004-003-003-001-000-002 | 钢铁 |  | 轧机 | 主设备 | 钢铁核心特色轧钢设备，按产品类型分子设备。故障机理（轧辊磨损/断辊/剥落、轧辊轴承发热、压下机构失效、主传动齿轮磨损断齿、液压泄漏、冷却除鳞堵塞）通用，机架位置（粗中/精/预精）在故障特征参数 D5 层标注；产品特异（棒线导卫卡钢、板带板形、管材穿孔顶杆、冷轧润滑板形）在子设备结构层承载。子设备：棒线轧机（棒材/线材热连轧，含粗中+精+预精机架）、板材轧机（板带热轧，含粗轧+精轧机架）、管材轧机（无缝管穿孔+轧管）、冷轧轧机（冷轧带钢，润滑/板形/酸洗工艺特异）。 | 管材轧机 | 工模具操作系统 | 芯棒穿入抽出机构 |  | 集成驱动缸和移动托架，用于将芯棒沿轧制中心线准确地穿入管坯内或从荒管中抽出，是循环作业的核心执行单元。 | 否 | 定期检查液压缸密封性及活塞杆划痕，润滑移动导轨及滚轮，紧固连接螺栓，检查位置传感器功能。 | 当活塞杆严重拉伤导致内泄无法修复，或移动托架结构出现疲劳裂纹、导向衬套磨损量超过设计极限时，整体报废。 | 芯棒抽出机构与毛管抱死粘连 | 堵塞；温度异常 | 机械；热 | 危急 | 轧制温度过高或芯棒表面润滑不良，导致芯棒与毛管内壁发生高温金属粘连，抽出机构推力不足以克服摩擦力，造成设备堵转。 | 芯棒抽出动作停滞；抽出液压缸压力急剧攀升至溢流；机架间毛管抖动剧烈；系统报过载停机。 | [物理]芯棒表面温度>450℃（适用：连轧管机出口区，置信：经验值）；[物理]抽出缸系统压力达到溢流阀设定值（适用：抽出堵转瞬间，置信：经验值）；[物理]毛管脱棒拔出力>理论计算值1.3倍（适用：脱棒阶段，置信：经验值） | [在线]红外测温仪；[在线]压力传感器；[离线]测厚仪（检查内壁粘连缺损） | 关键判据：抽出缸压力达极值且伴随局部高温。鉴别要点：若压力极值出现但温度正常，需鉴别芯棒卡滞（如机械限位干涉）；若仅局部高温，需鉴别冷却水系统故障。 | [经验级]根本处理：切断主传动电源，使用压缩空气或低压水雾对粘连段进行缓慢降温（严禁用冷水急淋热芯棒以防淬火炸裂），待温度降至安全范围后使用辅助脱棒机构或气割切除粘连段毛管；临时处理：无，须立即停机处理。 | 严格监控并保证芯棒表面润滑剂喷涂均匀及厚度；确保轧件出炉温度符合工艺要求；保证芯棒冷却水压力流量。 | 轧卡（轧辊卡钢）：区分要点在于轧卡通常伴随主传动电机剧烈过载跳闸，且卡死发生于机架辊缝处，而非脱棒抽出动作段。 | 钳工4名、气割工1名；工时12-24h（置信：经验值） | 大型气割设备、液压千斤顶、拔销器、红外热像仪、阻燃石棉毯（置信：经验值） | 芯棒专用润滑剂、高压冷却水喷嘴（置信：经验值） | 气割作业必须办理动火作业票；动火前必须确认芯棒温度已降至安全范围；必须使用阻燃石棉毯隔离防护，防止金属熔融物飞溅损伤周边液压管路及线缆；高温毛管周边严禁堆放易燃物，防烫伤（置信：经验值） | 芯棒表面无肉眼可见粘连积瘤；脱棒过程最大压力不超过系统额定压力的85%（置信：经验值）
MT-004-003-003-001-000-003 | 钢铁 |  | 轧机 | 主设备 | 钢铁核心特色轧钢设备，按产品类型分子设备。故障机理（轧辊磨损/断辊/剥落、轧辊轴承发热、压下机构失效、主传动齿轮磨损断齿、液压泄漏、冷却除鳞堵塞）通用，机架位置（粗中/精/预精）在故障特征参数 D5 层标注；产品特异（棒线导卫卡钢、板带板形、管材穿孔顶杆、冷轧润滑板形）在子设备结构层承载。子设备：棒线轧机（棒材/线材热连轧，含粗中+精+预精机架）、板材轧机（板带热轧，含粗轧+精轧机架）、管材轧机（无缝管穿孔+轧管）、冷轧轧机（冷轧带钢，润滑/板形/酸洗工艺特异）。 | 管材轧机 | 工模具操作系统 | 芯棒穿入抽出机构 |  | 集成驱动缸和移动托架，用于将芯棒沿轧制中心线准确地穿入管坯内或从荒管中抽出，是循环作业的核心执行单元。 | 否 | 定期检查液压缸密封性及活塞杆划痕，润滑移动导轨及滚轮，紧固连接螺栓，检查位置传感器功能。 | 当活塞杆严重拉伤导致内泄无法修复，或移动托架结构出现疲劳裂纹、导向衬套磨损量超过设计极限时，整体报废。 | 芯棒穿入抽出机构液压系统内泄漏及响应滞后 | 性能退化；泄漏 | 机械 | 严重 | 液压伺服缸或控制阀组因长期高压冲击和磨损导致内部密封件损坏，高低压油腔串油，机构动作失去精确同步，响应明显变慢。 | 芯棒穿入到位时间延长；液压泵站持续高温；伺服阀处于高频振动状态且补偿电流增大；位置闭环控制稳态误差增大。 | [物理]液压缸内泄漏量>10mL/min（适用：额定压力下测试，置信：经验值）；[物理]位置闭环稳态误差>2mm（适用：动态穿入过程，置信：经验值）；[化学]油液颗粒度>NAS 9级（适用：伺服系统工作油液，置信：经验值） | [在线]伺服阀电流监测；[离线]油液颗粒计数器；[离线]超声波流量计（检测泄漏） | 关键判据：稳态误差增大且油温偏高。鉴别要点：若伺服阀电流增大但油液清洁度合格，重点鉴别液压缸密封损坏；若油液颗粒度超标，需鉴别伺服阀阀芯磨损导致的卡滞与泄漏。 | [经验级]根本处理：解体检查液压缸并更换破损的活塞密封组件，对磨损的伺服阀进行清洗或更换；临时处理：适当调高系统工作压力以维持基本推力，降速运行至检修周期。 | 定期化验液压油清洁度；定期校验伺服阀零漂与增益；避免机构在极限位置频繁冲击。 | 液压缸活塞杆拉伤：区分要点在于活塞杆拉伤多伴随明显的外部漏油，而内泄漏无可见油液流出，仅表现为系统响应迟缓。 | 液压工2名、钳工2名；工时10-12h（置信：经验值） | 超声波测漏仪、油液检测仪、液压测试台、内六角扳手套装（置信：经验值） | 液压缸密封套件、伺服阀芯组件、高精度滤芯（置信：经验值） | 检修液压系统前必须泄压排液置换；更换密封件时严禁使用带化纤毛的抹布擦拭缸体内壁（置信：标准值，GB/T 3766-2015） | 液压缸在额定压力下保压10分钟压力降<1MPa；位置控制稳态误差≤1mm（置信：经验值）
MT-004-003-003-001-001-001 | 钢铁 |  | 轧机 | 主设备 | 钢铁核心特色轧钢设备，按产品类型分子设备。故障机理（轧辊磨损/断辊/剥落、轧辊轴承发热、压下机构失效、主传动齿轮磨损断齿、液压泄漏、冷却除鳞堵塞）通用，机架位置（粗中/精/预精）在故障特征参数 D5 层标注；产品特异（棒线导卫卡钢、板带板形、管材穿孔顶杆、冷轧润滑板形）在子设备结构层承载。子设备：棒线轧机（棒材/线材热连轧，含粗中+精+预精机架）、板材轧机（板带热轧，含粗轧+精轧机架）、管材轧机（无缝管穿孔+轧管）、冷轧轧机（冷轧带钢，润滑/板形/酸洗工艺特异）。 | 管材轧机 | 工模具操作系统 | 芯棒穿入抽出机构 | 液压缸密封组件 | 由防尘圈、活塞密封和活塞杆密封组成的成套密封件，防止液压油泄漏并保持推拉力，材质为聚氨酯或丁腈橡胶。 | 是 | — | — | 密封件磨损与老化 | 磨损；老化 | 机械 | 严重 | 密封圈受液压系统高频往复摩擦及高压作用，导致材料物理性能退化、出现永久变形或表面磨损，丧失弹性密封能力 | 液压缸外部可见明显油液滴漏；液压系统保压能力下降，轧辊辊缝控制出现漂移或迟缓 | [物理]系统压力下降>1.0MPa（适用：额定压力>20MPa工况，置信：经验值）；[化学]油液清洁度劣化>NAS 9级（适用：伺服液压系统，GB/T 14039-2002，置信：标准值） | [在线]压力传感器；[离线]油液颗粒度检测仪 | 关键判据：压力持续下降且外漏明显。鉴别要点：若系统压力下降但无外漏，需排查液压泵内泄或溢流阀故障，而非密封组件问题 | [经验级]根本处理：拆卸液压缸端盖，抽出活塞杆，取出旧密封圈，清洁密封沟槽，更换成套新密封件并涂抹液压油后复装；临时处理：无，须立即停机处理 | 定期检测液压油清洁度；确保液压系统过滤器有效工作；避免液压油高温运行加速老化 | 液压缸内泄：区分要点为内泄无外部油液渗漏，仅表现为动作无力且压力缓慢下降 | 钳工2名；工时4-6h（置信：经验值） | 专用液压缸拆卸工装、扭力扳手、油盆（置信：经验值） | 聚氨酯液压缸密封件成套包、液压油、清洗剂（置信：经验值） | 必须执行LOTO断电挂牌，对液压系统进行彻底泄压并验证（确认蓄能器皮囊能量释放），防止高压油喷出伤人（GB 6067.1相关安全规程，置信：标准值） | 液压缸密封性试验保压10min压力降<0.5MPa，往复运动无外渗漏（置信：经验值）
MT-004-003-003-001-001-002 | 钢铁 |  | 轧机 | 主设备 | 钢铁核心特色轧钢设备，按产品类型分子设备。故障机理（轧辊磨损/断辊/剥落、轧辊轴承发热、压下机构失效、主传动齿轮磨损断齿、液压泄漏、冷却除鳞堵塞）通用，机架位置（粗中/精/预精）在故障特征参数 D5 层标注；产品特异（棒线导卫卡钢、板带板形、管材穿孔顶杆、冷轧润滑板形）在子设备结构层承载。子设备：棒线轧机（棒材/线材热连轧，含粗中+精+预精机架）、板材轧机（板带热轧，含粗轧+精轧机架）、管材轧机（无缝管穿孔+轧管）、冷轧轧机（冷轧带钢，润滑/板形/酸洗工艺特异）。 | 管材轧机 | 工模具操作系统 | 芯棒穿入抽出机构 | 液压缸密封组件 | 由防尘圈、活塞密封和活塞杆密封组成的成套密封件，防止液压油泄漏并保持推拉力，材质为聚氨酯或丁腈橡胶。 | 是 | — | — | 液压缸活塞杆划伤与泄漏 | 磨损；泄漏 | 机械 | 危急 | 轧机恶劣工况下，氧化铁皮等硬质颗粒侵入液压缸防尘圈内部，导致活塞杆表面产生轴向划痕，高压油液顺着划痕间隙外泄 | 活塞杆表面存在肉眼可见划痕或拉痕；活塞杆往复运动时伴随油膜刮蹭和连续滴油；动作出现爬行 | [物理]活塞杆表面粗糙度Ra>0.4μm（适用：往复运动密封面，置信：经验值）；[物理]外泄漏量>5mL/min（适用：动态往复工况，置信：经验值） | [离线]表面粗糙度仪；[带电]活塞杆表面目视检查 | 关键判据：活塞杆表面有明显划痕且伴随外漏。鉴别要点：若活塞杆表面光洁无划痕但仍漏油，应判定为密封圈老化失效而非活塞杆划伤 | [经验级]根本处理：轻微划伤使用专用油石打磨抛光处理；深度划伤需拆卸后上磨床重新镀硬铬并精磨，更换全套防尘圈及主密封；临时处理：无，须立即停机处理 | 安装并定期检查高质量的双唇防尘圈；改善液压缸外部防护罩，阻挡高温氧化铁皮侵入 | 液压油管路破裂：区分要点为管路破裂泄漏量大且集中在管路部位，活塞杆本身无表面损伤 | 钳工2名、机加工人员1名；工时8-12h（置信：经验值） | 磨床、专用油石、千分尺、表面粗糙度仪（置信：经验值） | 防尘圈、主密封圈、硬铬镀层修复耗材（置信：经验值） | 必须执行LOTO断电挂牌，对液压系统进行彻底泄压并验证（确认蓄能器皮囊能量释放），防止高压油喷出或活塞杆致命飞出伤人（GB 6067.1相关安全规程，置信：标准值） | 活塞杆表面无深度划痕，粗糙度达到技术要求，满载往复运行无外泄漏（置信：经验值）
MT-004-003-003-001-001-003 | 钢铁 |  | 轧机 | 主设备 | 钢铁核心特色轧钢设备，按产品类型分子设备。故障机理（轧辊磨损/断辊/剥落、轧辊轴承发热、压下机构失效、主传动齿轮磨损断齿、液压泄漏、冷却除鳞堵塞）通用，机架位置（粗中/精/预精）在故障特征参数 D5 层标注；产品特异（棒线导卫卡钢、板带板形、管材穿孔顶杆、冷轧润滑板形）在子设备结构层承载。子设备：棒线轧机（棒材/线材热连轧，含粗中+精+预精机架）、板材轧机（板带热轧，含粗轧+精轧机架）、管材轧机（无缝管穿孔+轧管）、冷轧轧机（冷轧带钢，润滑/板形/酸洗工艺特异）。 | 管材轧机 | 工模具操作系统 | 芯棒穿入抽出机构 | 液压缸密封组件 | 由防尘圈、活塞密封和活塞杆密封组成的成套密封件，防止液压油泄漏并保持推拉力，材质为聚氨酯或丁腈橡胶。 | 是 | — | — | 密封件挤出与破裂 | 破损；泄漏 | 机械 | 危急 | 液压缸在瞬态超高压力冲击下，密封件间隙被挤出或发生物理撕裂，导致密封功能瞬间完全丧失 | 液压缸动作时伴随异常"嘶嘶"漏气声；液压油呈雾状或线状急速喷出；执行机构完全无法建立压力 | [物理]系统瞬态压力峰值>1.5倍额定压力（适用：伺服阀频繁换向冲击工况，置信：经验值）；[物理]密封圈唇口存在肉眼可见撕裂或缺口（适用：解体检查时，置信：经验值） | [在线]高频压力传感器；[离线]内窥镜 | 关键判据：压力骤降且伴随大量喷油。鉴别要点：若油液大量喷出且伴随金属撞击异响，需排除液压缸缸体爆裂，而非单纯的密封件挤出破裂 | [经验级]根本处理：解体液压缸，清除破损密封残渣以防划伤缸体，检查并修复配合间隙，更换具备抗挤出挡圈的加强型密封组件；临时处理：无，须立即停机处理 | 优化液压系统阀块换向时间，加装蓄能器吸收液压脉动冲击；定期校验系统溢流阀压力 | 液压管路接头拔脱：区分要点为接头拔脱的泄漏点位于管路连接处，且液压缸缸体本身外观完好无喷油 | 钳工3名；工时6-8h（置信：经验值） | 液压缸拆装工装、千分尺、内窥镜（置信：经验值） | 加强型聚氨酯密封件、尼龙挡圈、液压油（置信：经验值） | 必须执行LOTO断电挂牌，对液压系统进行彻底泄压并验证（确认蓄能器皮囊能量释放），严防高压油喷射造成人身穿透伤（GB 6067.1相关安全规程，置信：标准值） | 1.5倍额定压力保压试验5min无肉眼可见渗漏，解体检查密封件无挤出变形（置信：经验值）
MT-004-003-003-001-001-004 | 钢铁 |  | 轧机 | 主设备 | 钢铁核心特色轧钢设备，按产品类型分子设备。故障机理（轧辊磨损/断辊/剥落、轧辊轴承发热、压下机构失效、主传动齿轮磨损断齿、液压泄漏、冷却除鳞堵塞）通用，机架位置（粗中/精/预精）在故障特征参数 D5 层标注；产品特异（棒线导卫卡钢、板带板形、管材穿孔顶杆、冷轧润滑板形）在子设备结构层承载。子设备：棒线轧机（棒材/线材热连轧，含粗中+精+预精机架）、板材轧机（板带热轧，含粗轧+精轧机架）、管材轧机（无缝管穿孔+轧管）、冷轧轧机（冷轧带钢，润滑/板形/酸洗工艺特异）。 | 管材轧机 | 工模具操作系统 | 芯棒穿入抽出机构 | 液压缸密封组件 | 由防尘圈、活塞密封和活塞杆密封组成的成套密封件，防止液压油泄漏并保持推拉力，材质为聚氨酯或丁腈橡胶。 | 是 | — | — | 密封件安装挤压变形 | 变形 | 机械 | 严重 | 检修装配时未严格控制预压缩量梯度，或活塞杆导入倒角不规范，导致密封圈唇口局部翻边或卡死，引发早期边界泄漏 | 新换密封件后短期内复现外泄漏；液压缸启动初期出现短暂干摩擦异响；执行机构低速运行存在明显爬行 | [物理]密封件预压缩量梯度偏差>15%（适用：活塞及活塞杆密封安装，JB/T 6995-2025，置信：标准值）；[物理]活塞杆导入倒角表面粗糙度Ra>0.2μm（适用：装配引导面，置信：经验值） | [离线]游标卡尺、深度尺；[带电]装配过程目视检查 | 关键判据：检修后短期（72h内）即出现泄漏且伴随低速爬行。鉴别要点：若检修后运行一周以上才出现泄漏，判定为正常磨损或油液污染，而非安装初始变形 | [规程级]根本处理：重新拆卸端盖取出变形密封件，使用专用工装按JB/T 6995规范重新安装，确保导入角光滑并涂抹装配润滑脂；临时处理：无，须立即停机重新装配 | 严格遵照JB/T 6995-2025《液压缸精密密封件安装规范》进行装配；使用专用装配导向套筒 | 密封件正常磨损：区分要点为正常磨损多发生在设备运行数月之后，而安装变形发生在检修后初期（置信：经验值） | 钳工2名；工时3-5h（置信：经验值） | 专用密封装配导向套、扭力扳手、内径千分尺（置信：经验值） | 合格密封件组件、装配专用润滑脂（置信：经验值） | 执行LOTO断电挂牌，对液压系统进行彻底泄压并验证（确认蓄能器皮囊能量释放），规范穿戴防静电工作服（GB 6067.1相关安全规程，置信：标准值） | 按规范力矩紧固端盖，满载往复运行20次以上无外渗漏且动作平稳无爬行（置信：经验值）
MT-004-003-003-001-002-001 | 钢铁 |  | 轧机 | 主设备 | 钢铁核心特色轧钢设备，按产品类型分子设备。故障机理（轧辊磨损/断辊/剥落、轧辊轴承发热、压下机构失效、主传动齿轮磨损断齿、液压泄漏、冷却除鳞堵塞）通用，机架位置（粗中/精/预精）在故障特征参数 D5 层标注；产品特异（棒线导卫卡钢、板带板形、管材穿孔顶杆、冷轧润滑板形）在子设备结构层承载。子设备：棒线轧机（棒材/线材热连轧，含粗中+精+预精机架）、板材轧机（板带热轧，含粗轧+精轧机架）、管材轧机（无缝管穿孔+轧管）、冷轧轧机（冷轧带钢，润滑/板形/酸洗工艺特异）。 | 管材轧机 | 工模具操作系统 | 芯棒穿入抽出机构 | 位移传感器 | 磁致伸缩或拉线式传感器，实时反馈芯棒推入/抽出的精确位置，确保定位精度并实现闭环控制。 | 否 | — | — | 位移传感器信号漂移 | 信号漂移 | 控制；环境 | 严重 | 传感器受轧机高温及设备振动影响，内部电子元器件发生物理参数偏移，导致输出信号偏离实际位移真值 | 辊缝显示值与实际轧出管材壁厚不符；系统零点发生漂移；空载状态下有微小跳动信号 | [电气]模拟量输出漂移>0.5%FS（适用：冷轧管材环境，置信：经验值）；[物理]振动加速度>2.8mm/s（适用：传感器安装位置，ISO 10816-3:2009 表A.1，置信：标准值） | [在线]DCS上位机趋势记录；[离线]高精度万用表 | 关键判据：上位机显示位移与机械标定实测值偏差>0.5%。鉴别要点：若机械标定合格但DCS显示异常，可排除机械辊缝零位丢失，判定为传感器本体漂移而非机械传动间隙问题 | [经验级]根本处理：更换传感器并重新进行全量程零点与满度标定；临时处理：在控制系统中临时补偿偏移量，降速监控运行 | 定期清理传感器表面氧化铁皮；增加隔热防护罩；缩短校验周期 | 机械标定零位丢失：机械标定实测值与DCS显示值均发生改变且同步漂移 | 仪表工2名；工时4h（置信：经验值） | 万用表、专用标定块、扳手（置信：经验值） | 磁致伸缩位移传感器备件、屏蔽线缆（置信：经验值） | 严格执行LOTO断电挂牌，确认系统处于手动模式（置信：经验值） | 标定后零点误差<0.1%FS，满度误差<0.2%FS（置信：经验值）
MT-004-003-003-001-002-002 | 钢铁 |  | 轧机 | 主设备 | 钢铁核心特色轧钢设备，按产品类型分子设备。故障机理（轧辊磨损/断辊/剥落、轧辊轴承发热、压下机构失效、主传动齿轮磨损断齿、液压泄漏、冷却除鳞堵塞）通用，机架位置（粗中/精/预精）在故障特征参数 D5 层标注；产品特异（棒线导卫卡钢、板带板形、管材穿孔顶杆、冷轧润滑板形）在子设备结构层承载。子设备：棒线轧机（棒材/线材热连轧，含粗中+精+预精机架）、板材轧机（板带热轧，含粗轧+精轧机架）、管材轧机（无缝管穿孔+轧管）、冷轧轧机（冷轧带钢，润滑/板形/酸洗工艺特异）。 | 管材轧机 | 工模具操作系统 | 芯棒穿入抽出机构 | 位移传感器 | 磁致伸缩或拉线式传感器，实时反馈芯棒推入/抽出的精确位置，确保定位精度并实现闭环控制。 | 否 | — | — | 传感器测杆机械断裂 | 失效 | 机械 | 危急 | 轧机在咬入管材或卡钢时产生巨大瞬态冲击载荷与扭转振动，超过测杆材料的疲劳极限，引发微裂纹扩展并最终断裂 | 辊缝位移示数突然跳变为最大或死机；系统报位移极值故障；轧件出现严重壁厚不均 | [物理]冲击应力峰值>材料屈服强度（适用：轧制卡钢瞬态，置信：经验值） | [在线]位移信号突变报警监测；[离线]现场机械探伤检查 | 关键判据：位移信号瞬间丢失并触发极值报警。鉴别要点：若上位机所有关联传感器信号同时剧烈波动，则为系统电源或通讯总线故障；若仅位移信号丢失，需现场目视确认测杆断裂 | [经验级]根本处理：拆卸损坏传感器，清理丝孔铁屑，更换高韧性抗冲击型测杆传感器；临时处理：无，须立即停机处理 | 优化轧制工艺参数减少卡钢；在传感器外部加装机械过载保护套管 | 电气线路断路：万用表测量传感器内部线圈电阻呈无穷大 | 钳工2名、仪表工1名；工时6h（置信：经验值） | 内六角扳手、万用表、拔线器（置信：经验值） | 同型号抗冲击型位移传感器、密封圈（置信：经验值） | 涉及轧机内部作业，必须办理断电挂牌手续，并设专人监护（GB 6067.1-2010，置信：标准值） | 信号恢复连续无断点，满量程测试线性度良好（置信：经验值）
MT-004-003-003-001-002-003 | 钢铁 |  | 轧机 | 主设备 | 钢铁核心特色轧钢设备，按产品类型分子设备。故障机理（轧辊磨损/断辊/剥落、轧辊轴承发热、压下机构失效、主传动齿轮磨损断齿、液压泄漏、冷却除鳞堵塞）通用，机架位置（粗中/精/预精）在故障特征参数 D5 层标注；产品特异（棒线导卫卡钢、板带板形、管材穿孔顶杆、冷轧润滑板形）在子设备结构层承载。子设备：棒线轧机（棒材/线材热连轧，含粗中+精+预精机架）、板材轧机（板带热轧，含粗轧+精轧机架）、管材轧机（无缝管穿孔+轧管）、冷轧轧机（冷轧带钢，润滑/板形/酸洗工艺特异）。 | 管材轧机 | 工模具操作系统 | 芯棒穿入抽出机构 | 位移传感器 | 磁致伸缩或拉线式传感器，实时反馈芯棒推入/抽出的精确位置，确保定位精度并实现闭环控制。 | 否 | — | — | 传感器接插件进水短路 | 失效 | 电气；环境 | 严重 | 轧机高压除鳞水或乳化液渗入传感器航插接头内部，引发端子间短路或绝缘层被击穿，导致信号短路失效 | 信号无规律跳变或锁死；接头处有明显水珠或油污；伴随控制柜供电电源跳闸 | [电气]绝缘电阻<10MΩ（适用：潮湿环境，GB/T 7595-2017 类比，置信：标准值） | [在线]信号波形畸变监测；[离线]兆欧表绝缘测试 | 关键判据：绝缘电阻<10MΩ且伴随信号跳变。鉴别要点：若绝缘测试合格但信号依然异常，排查线路屏蔽干扰；若绝缘极低且接头有水迹，确诊为进水短路 | [经验级]根本处理：剪断旧接头，重新焊接防水中航插并灌注密封胶；临时处理：吹干接头内部水分，缠绕防水胶布应急 | 航插接头涂抹密封硅脂；定期检查接头密封老化情况；提升传感器防护等级至IP67以上 | 电磁干扰：仅在轧机主电机大电流启动时发生信号跳变，绝缘电阻正常 | 仪表工1名；工时2h（置信：经验值） | 热风枪、电烙铁、兆欧表（置信：经验值） | 防水型航空插头、热缩管、密封胶（置信：经验值） | 检修前彻底切断传感器供电电源，关闭相关除鳞水/乳化液管路阀门并泄压排液，防止高压水喷射伤人（置信：经验值） | 接头绝缘电阻>50MΩ，通电运行24h无信号跳变（置信：经验值）
MT-004-003-003-002-000-001 | 钢铁 |  | 轧机 | 主设备 | 钢铁核心特色轧钢设备，按产品类型分子设备。故障机理（轧辊磨损/断辊/剥落、轧辊轴承发热、压下机构失效、主传动齿轮磨损断齿、液压泄漏、冷却除鳞堵塞）通用，机架位置（粗中/精/预精）在故障特征参数 D5 层标注；产品特异（棒线导卫卡钢、板带板形、管材穿孔顶杆、冷轧润滑板形）在子设备结构层承载。子设备：棒线轧机（棒材/线材热连轧，含粗中+精+预精机架）、板材轧机（板带热轧，含粗轧+精轧机架）、管材轧机（无缝管穿孔+轧管）、冷轧轧机（冷轧带钢，润滑/板形/酸洗工艺特异）。 | 管材轧机 | 工模具操作系统 | 芯棒支撑辊装置 |  | 沿轧制线布置的多组自由辊道，用于在穿棒、轧制及抽棒过程中支撑芯棒和荒管，限制其水平及垂直摆动，保证对中精度。 | 否 | 定期检查辊面磨损及轴承运转异响，补充润滑脂，校正辊道水平度和对中直线度，清理氧化铁皮堆积。 | 当辊身出现深裂纹、轴承位磨损无法修复，或整体框架变形导致辊道中心线偏差不可调时，整体报废。 | 芯棒支撑辊装置异常振动 | 异常振动 | 机械 | 严重 | 芯棒支撑辊装置因支撑辊磨损不均、轴承间隙过大或地脚螺栓松动，导致在轧制过程中受到周期性冲击载荷时发生机械振动，影响芯棒稳定性 | 装机运行时支撑辊座出现明显颤动；连接螺栓有松动痕迹；芯棒运行轨迹不稳 | [物理]振动速度>4.5mm/s（适用：刚性支撑，ISO 10816-3:2009 表2 区域C，置信：标准值）；[物理]振动主频出现转频倍频（置信：经验值） | [在线]振动加速度传感器；[离线]便携式测振仪；[离线]力矩扳手 | 振动频谱分析：若振动主频为转频及其倍频且幅值随负荷增加显著增大，判定为机械松动或磨损；若振动频率与辊身转速高度相关且时域有冲击，判定为支撑辊表面不均；需排除电机不平衡引发的振动（振动随电流变化而非负荷变化） | [经验级]根本处理：检查并紧固地脚螺栓，更换磨损超限的支撑辊或轴承组件，调整辊缝间隙；临时处理：若振动轻微且生产急需，可降低轧制速度运行并加强监测 | 定期检查连接螺栓紧固力矩；监测振动趋势；定期润滑轴承 | 轧机机座振动：区分要点在于支撑辊装置振动通常伴随辊系转动频率特征，而机座振动多为结构共振 | 钳工2名、起重工1名；工时4-6h（置信：经验值） | 力矩扳手、振动分析仪、千分表、液压拉马（置信：经验值） | 支撑辊备件、轴承组件、螺栓、润滑脂（置信：经验值） | 执行LOUTO断电挂牌；起重作业按GB 6067.1-2010（置信：标准值）；检修前确认设备停机泄压（置信：经验值） | 复测振动速度<4.5mm/s（ISO 10816-3:2009 表2 区域B，置信：标准值）；螺栓紧固力矩符合设计要求（置信：经验值）
MT-004-003-003-002-000-002 | 钢铁 |  | 轧机 | 主设备 | 钢铁核心特色轧钢设备，按产品类型分子设备。故障机理（轧辊磨损/断辊/剥落、轧辊轴承发热、压下机构失效、主传动齿轮磨损断齿、液压泄漏、冷却除鳞堵塞）通用，机架位置（粗中/精/预精）在故障特征参数 D5 层标注；产品特异（棒线导卫卡钢、板带板形、管材穿孔顶杆、冷轧润滑板形）在子设备结构层承载。子设备：棒线轧机（棒材/线材热连轧，含粗中+精+预精机架）、板材轧机（板带热轧，含粗轧+精轧机架）、管材轧机（无缝管穿孔+轧管）、冷轧轧机（冷轧带钢，润滑/板形/酸洗工艺特异）。 | 管材轧机 | 工模具操作系统 | 芯棒支撑辊装置 |  | 沿轧制线布置的多组自由辊道，用于在穿棒、轧制及抽棒过程中支撑芯棒和荒管，限制其水平及垂直摆动，保证对中精度。 | 否 | 定期检查辊面磨损及轴承运转异响，补充润滑脂，校正辊道水平度和对中直线度，清理氧化铁皮堆积。 | 当辊身出现深裂纹、轴承位磨损无法修复，或整体框架变形导致辊道中心线偏差不可调时，整体报废。 | 芯棒支撑辊轴承润滑失效 | 温度异常 | 机械；热 | 严重 | 芯棒支撑辊轴承因润滑脂老化、缺油或混入杂质（如轧制乳化液、氧化铁皮），导致油膜破裂，引发元件磨损和温度急剧升高 | 轴承座处外壳温度明显偏高；拆检发现润滑脂变黑硬化或含有金属粉末；轴承运转异响 | [热]轴承温度>80℃（适用：滚动轴承，置信：经验值）；[物理]油液铁谱颗粒数量异常增多（置信：经验值） | [在线]温度传感器；[在线]油液在线监测；[离线]红外测温仪；[离线]油液分析仪 | 温度趋势分析：若温度缓慢上升且伴随油脂劣化特征，判定为润滑不良；若温度突升且振动同时增大，判定为保持架或滚子损坏；需区分环境温度影响（多点对比温度） | [经验级]根本处理：清洗轴承座及油路，更换新润滑脂，检查密封件并更换损坏件；临时处理：若轻微过热，可补充适量同型号润滑脂并降低转速 | 定期取样化验油液品质；检查密封完整性；防止冷却水或乳化液侵入 | 轴承保持架断裂：区分要点在于润滑失效温度是渐进升高，断裂是突发且伴随剧烈撞击声 | 钳工1名、润滑工1名；工时2-4h（置信：经验值） | 注油机、红外测温仪、油液取样瓶、清洗剂（置信：经验值） | 合成润滑脂、密封圈、清洗溶剂（置信：经验值） | 防止高温烫伤；佩戴防护手套；废油按环保规定回收（置信：经验值） | 轴承稳定运行温度<70℃（置信：经验值）；油液污染度符合NAS 1638 8级（置信：经验值）
MT-004-003-003-002-000-003 | 钢铁 |  | 轧机 | 主设备 | 钢铁核心特色轧钢设备，按产品类型分子设备。故障机理（轧辊磨损/断辊/剥落、轧辊轴承发热、压下机构失效、主传动齿轮磨损断齿、液压泄漏、冷却除鳞堵塞）通用，机架位置（粗中/精/预精）在故障特征参数 D5 层标注；产品特异（棒线导卫卡钢、板带板形、管材穿孔顶杆、冷轧润滑板形）在子设备结构层承载。子设备：棒线轧机（棒材/线材热连轧，含粗中+精+预精机架）、板材轧机（板带热轧，含粗轧+精轧机架）、管材轧机（无缝管穿孔+轧管）、冷轧轧机（冷轧带钢，润滑/板形/酸洗工艺特异）。 | 管材轧机 | 工模具操作系统 | 芯棒支撑辊装置 |  | 沿轧制线布置的多组自由辊道，用于在穿棒、轧制及抽棒过程中支撑芯棒和荒管，限制其水平及垂直摆动，保证对中精度。 | 否 | 定期检查辊面磨损及轴承运转异响，补充润滑脂，校正辊道水平度和对中直线度，清理氧化铁皮堆积。 | 当辊身出现深裂纹、轴承位磨损无法修复，或整体框架变形导致辊道中心线偏差不可调时，整体报废。 | 芯棒支撑辊辊面不均匀磨损 | 磨损 | 机械 | 一般 | 芯棒支撑辊在长期支撑芯棒过程中，因受力不均或芯棒表面硬点冲击，导致辊面出现局部凹坑、台阶或整体不均匀磨损，降低支撑精度 | 辊面肉眼可见凹坑或剥落；支撑芯棒时出现高频跳动；轧制钢管壁厚均匀性下降 | [物理]辊面圆度误差>0.05mm（置信：经验值）；[物理]辊径磨损量>1.0mm（置信：经验值） | [离线]外径千分尺；[离线]辊形仪；[离线]超声波探伤仪 | 几何精度测量：若辊面出现局部沟槽且对应芯棒表面有划痕，判定为异物压入磨损；若整体呈马鞍形磨损，判定为长期受力变形；需区分正常均匀磨损（可通过垫片调整补偿） | [经验级]根本处理：拆下支撑辊进行重车磨削修复或更换新辊；调整支撑辊位置以恢复对中；临时处理：轻微不均匀时可调整轧制表参数补偿 | 定期检查辊面形貌；优化芯棒表面质量；避免硬物撞击 | 辊面粘钢：区分要点在于磨损是金属基体减少，粘钢是异物附着，可通过磁粉探伤或材质区分 | 钳工2名、起重工1名；工时6-8h（置信：经验值） | 千分尺、辊形测量仪、车床、磨床（置信：经验值） | 支撑辊备件、调整垫片（置信：经验值） | 吊装作业严格执行GB 6067.1-2010（置信：标准值）；加工时遵守车床安全操作规程（置信：经验值） | 辊面圆度误差<0.02mm；辊径偏差符合设计图纸公差要求（置信：经验值）
MT-004-003-003-002-000-004 | 钢铁 |  | 轧机 | 主设备 | 钢铁核心特色轧钢设备，按产品类型分子设备。故障机理（轧辊磨损/断辊/剥落、轧辊轴承发热、压下机构失效、主传动齿轮磨损断齿、液压泄漏、冷却除鳞堵塞）通用，机架位置（粗中/精/预精）在故障特征参数 D5 层标注；产品特异（棒线导卫卡钢、板带板形、管材穿孔顶杆、冷轧润滑板形）在子设备结构层承载。子设备：棒线轧机（棒材/线材热连轧，含粗中+精+预精机架）、板材轧机（板带热轧，含粗轧+精轧机架）、管材轧机（无缝管穿孔+轧管）、冷轧轧机（冷轧带钢，润滑/板形/酸洗工艺特异）。 | 管材轧机 | 工模具操作系统 | 芯棒支撑辊装置 |  | 沿轧制线布置的多组自由辊道，用于在穿棒、轧制及抽棒过程中支撑芯棒和荒管，限制其水平及垂直摆动，保证对中精度。 | 否 | 定期检查辊面磨损及轴承运转异响，补充润滑脂，校正辊道水平度和对中直线度，清理氧化铁皮堆积。 | 当辊身出现深裂纹、轴承位磨损无法修复，或整体框架变形导致辊道中心线偏差不可调时，整体报废。 | 芯棒支撑辊系统密封失效与介质侵入 | 腐蚀 | 机械、化学 | 严重 | 支撑辊装置端面密封在轧制冷却水长期浸泡及氧化铁皮作用下磨损加剧，导致密封破损。轧制乳化液与冷却水侵入轴承箱内部，引发润滑脂乳化流失及轴承电化学腐蚀 | 轴承座外部有乳化液渗漏痕迹；拆检时润滑脂严重乳化发白或变黑；支撑辊端面密封位可见明显锈蚀凹坑 | [化学]油液含水量>0.5%（适用：轧机润滑系统，置信：经验值）；[物理]油液颗粒污染度>21/19/16（适用：ISO 4406:1999，置信：标准值） | [在线]液位及泄漏开关；[离线]油液取样瓶；[离线]水分测定仪 | 油液检测鉴别：若油液水分超标且铁谱显示大面积腐蚀磨粒，判定为密封失效进水；若水分正常但颗粒物陡增，判定为密封磨损而未进水，需排除常规润滑不良导致的油脂碳化 | [经验级]根本处理：解体支撑辊装置，清理轴承座内部锈蚀，更换全套密封件及受水污染的轴承，重新注入新脂；临时处理：无，须立即停机处理 | 定期检查密封件老化情况；优化冷却水喷嘴角度避免直接冲刷密封位；提升密封材质等级 | 常规润滑失效：区分要点在于常规失效多为单纯高温导致油脂干涸，而本故障伴随明显的水分侵入和乳化液渗漏 | 钳工2名；工时6-8h（置信：经验值） | 轴承拉马、清洗剂、油液取样器、密封安装工具（置信：经验值） | 水封、骨架油封、耐水型润滑脂、除锈剂（置信：经验值） | 废油与含油棉纱按危废处理；拆卸时防止轴承箱内高压残液喷溅（置信：经验值） | 静态打压测试无渗漏；油液水分含量<0.1%（置信：经验值）
MT-004-003-003-002-000-005 | 钢铁 |  | 轧机 | 主设备 | 钢铁核心特色轧钢设备，按产品类型分子设备。故障机理（轧辊磨损/断辊/剥落、轧辊轴承发热、压下机构失效、主传动齿轮磨损断齿、液压泄漏、冷却除鳞堵塞）通用，机架位置（粗中/精/预精）在故障特征参数 D5 层标注；产品特异（棒线导卫卡钢、板带板形、管材穿孔顶杆、冷轧润滑板形）在子设备结构层承载。子设备：棒线轧机（棒材/线材热连轧，含粗中+精+预精机架）、板材轧机（板带热轧，含粗轧+精轧机架）、管材轧机（无缝管穿孔+轧管）、冷轧轧机（冷轧带钢，润滑/板形/酸洗工艺特异）。 | 管材轧机 | 工模具操作系统 | 芯棒支撑辊装置 |  | 沿轧制线布置的多组自由辊道，用于在穿棒、轧制及抽棒过程中支撑芯棒和荒管，限制其水平及垂直摆动，保证对中精度。 | 否 | 定期检查辊面磨损及轴承运转异响，补充润滑脂，校正辊道水平度和对中直线度，清理氧化铁皮堆积。 | 当辊身出现深裂纹、轴承位磨损无法修复，或整体框架变形导致辊道中心线偏差不可调时，整体报废。 | 芯棒支撑辊装置自激振动与颤振 | 异常振动 | 机械、控制 | 严重 | 在连续轧制过程中，支撑辊装置与芯棒之间因非线性动态摩擦或轧制参数匹配失调，产生瞬态扭转振动与参数激振，引发高频颤振，破坏辊系稳定性 | 轧制时支撑辊座发出高频啸叫声；芯棒表面出现明显的振纹或桔皮缺陷；轧管壁厚精度出现周期性波动 | [物理]振动加速度峰值>15g（适用：高频颤振频带10-1000Hz，置信：经验值）；[物理]扭转振动主频集中在50-200Hz（置信：经验值） | [在线]高频振动加速度传感器；[离线]振动频谱分析仪 | 频域特征鉴别：若振动能量集中在特定高频段且随轧制速度增加而急剧放大，判定为非线性自激振动；若振动随负荷增加而同步增大且频率为转频倍数，则判定为机械松动，需排除电机驱动端的电气振荡 | [经验级]根本处理：调整各机架轧制速度匹配参数，改变支撑辊润滑冷却液流量以改变摩擦系数，检查辊系阻尼；临时处理：改变轧制速度避开共振区运行 | 优化轧制规程；定期标定驱动电机转速；保持支撑辊表面润滑膜稳定性 | 机械松动振动：区分要点在于自激颤振具有明显的高频窄带特征且与速度强相关，而机械松动表现为转频的整数倍且频谱杂乱 | 振动分析师1名、钳工2名；工时4-6h（置信：经验值） | 频谱分析仪、高频加速度传感器、测速仪（置信：经验值） | 阻尼垫片、润滑冷却液（置信：经验值） | 振动数据采集与诊断作业时，确保人员处于安全隔离区外，防范芯棒窜动（置信：经验值） | 啸叫声消除；芯棒表面振纹消失；高频振动加速度峰值<5g（置信：经验值）
MT-004-003-003-002-000-006 | 钢铁 |  | 轧机 | 主设备 | 钢铁核心特色轧钢设备，按产品类型分子设备。故障机理（轧辊磨损/断辊/剥落、轧辊轴承发热、压下机构失效、主传动齿轮磨损断齿、液压泄漏、冷却除鳞堵塞）通用，机架位置（粗中/精/预精）在故障特征参数 D5 层标注；产品特异（棒线导卫卡钢、板带板形、管材穿孔顶杆、冷轧润滑板形）在子设备结构层承载。子设备：棒线轧机（棒材/线材热连轧，含粗中+精+预精机架）、板材轧机（板带热轧，含粗轧+精轧机架）、管材轧机（无缝管穿孔+轧管）、冷轧轧机（冷轧带钢，润滑/板形/酸洗工艺特异）。 | 管材轧机 | 工模具操作系统 | 芯棒支撑辊装置 |  | 沿轧制线布置的多组自由辊道，用于在穿棒、轧制及抽棒过程中支撑芯棒和荒管，限制其水平及垂直摆动，保证对中精度。 | 否 | 定期检查辊面磨损及轴承运转异响，补充润滑脂，校正辊道水平度和对中直线度，清理氧化铁皮堆积。 | 当辊身出现深裂纹、轴承位磨损无法修复，或整体框架变形导致辊道中心线偏差不可调时，整体报废。 | 芯棒支撑辊装置基础松动与对中失准 | 松动 | 机械 | 严重 | 支撑辊装置在长期交变重载荷冲击下，地脚螺栓疲劳断裂或基础底座结合面产生微动磨损，导致装置整体失去刚性约束，支撑辊中心线与芯棒轴线偏离 | 轧制时机架晃动明显；支撑辊与芯棒接触面出现单侧边缘磨损；地脚螺栓孔周围有金属粉末或裂纹 | [物理]轴线平行度误差>0.2mm/m（置信：经验值）；[物理]地脚垂直振动速度>7.1mm/s（适用：刚性安装，ISO 10816-3:2009 表1 区域C，置信：标准值） | [离线]激光对中仪；[离线]精密水平仪；[离线]便携式测振仪 | 振动与几何精度联合诊断：若水平与垂直振动差异大且激光对中显示超差，判定为基础松动与对中失效；若仅振动大而对中良好，需检查轴承游隙，需排除轧机机架本身的共振 | [经验级]根本处理：重新灌浆加固基础，更换断裂或拉伸的地脚螺栓，使用激光对中仪重新找正支撑辊底座并紧固；临时处理：无，须立即停机处理 | 定期复测地脚螺栓紧固力矩；定期进行辊系对中检测；避免超负荷轧制 | 轴承游隙过大：区分要点在于游隙过大通常伴随轴承温度升高，而基础松动主要表现为强烈的低频结构冲击和整体位移 | 钳工3名、起重工1名；工时12-24h（置信：经验值） | 激光对中仪、力矩扳手、灌浆工具、千斤顶（置信：经验值） | 高强度地脚螺栓、专用对中垫片、无收缩灌浆料（置信：经验值） | 大型部件起吊严格执行GB 6067.1-2010（置信：标准值）；动火/高处作业需办理专项作业票（置信：经验值） | 轴线平行度误差<0.1mm/m；垂直振动速度<3.5mm/s（ISO 10816-3:2009 表1 区域B，置信：标准值）
MT-004-003-003-002-001-001 | 钢铁 |  | 轧机 | 主设备 | 钢铁核心特色轧钢设备，按产品类型分子设备。故障机理（轧辊磨损/断辊/剥落、轧辊轴承发热、压下机构失效、主传动齿轮磨损断齿、液压泄漏、冷却除鳞堵塞）通用，机架位置（粗中/精/预精）在故障特征参数 D5 层标注；产品特异（棒线导卫卡钢、板带板形、管材穿孔顶杆、冷轧润滑板形）在子设备结构层承载。子设备：棒线轧机（棒材/线材热连轧，含粗中+精+预精机架）、板材轧机（板带热轧，含粗轧+精轧机架）、管材轧机（无缝管穿孔+轧管）、冷轧轧机（冷轧带钢，润滑/板形/酸洗工艺特异）。 | 管材轧机 | 工模具操作系统 | 芯棒支撑辊装置 | 支撑辊 | 实心锻钢辊身，表面经淬火处理，直接接触高温芯棒并承受冲击和摩擦，通常采用高铬铸钢或合金锻钢材质。 | 是 | — | — | 支撑辊轴承润滑失效 | 润滑失效 | 机械；化学 | 严重 | 轧机支撑辊轴承由于油膜烧损或润滑剂供给中断，导致滚动体与滚道间干摩擦，引发急剧发热与磨损卡滞。 | 轴承座温度异常升高；轧机驱动端振动显著增大；系统油压偏低或供油回油流量减少。 | [物理]轴承座外圈温度>75℃（适用：正常轧制工况，置信：经验值）；[化学]润滑油水分>100ppm（置信：经验值）；[物理]振动速度>7.1mm/s（适用：轧机辊系，ISO 10816-3:2009，置信：标准值） | [在线]轴承温度热电偶；[在线]振动加速度传感器；[离线]油液取样化验分析 | 关键判据：温度超限且伴随供油流量下降。鉴别要点：若温度与振动同步激增且油液铁谱显示大颗粒，判定为润滑失效；若仅振动高频分量突出且温度平稳，应排除轧辊动平衡不良。 | [经验级]根本处理：解体轴承座，清洗油路，更换受损轴承与密封件；临时处理：加大润滑油供油量与冷却水流量，降速降负荷运行至计划停机。 | 定期化验油品水分与黏度；检查并清理轴承座进回油管路；确保轧制乳化液不侵入润滑系统。 | 轴承疲劳磨损：区分要点为疲劳磨损多表现为振动低频特征且初期温升较缓，润滑失效温升极快且伴随干摩擦异响。 | 钳工3名；工时8-10h（置信：经验值） | 扭力扳手、轴承拉马、内径千分尺、油液取样瓶（置信：经验值） | 轧机支撑辊专用轴承、迷宫密封件、指定牌号轧辊轴承润滑油（置信：经验值） | 严格执行LOTO断电挂牌；起重作业遵守GB 6067.1-2010相关安全规程（置信：标准值） | 轴承装配游隙符合图纸要求；空载试车振动值符合ISO 10816-3:2009相关区域限值（置信：标准值）
MT-004-003-003-002-001-002 | 钢铁 |  | 轧机 | 主设备 | 钢铁核心特色轧钢设备，按产品类型分子设备。故障机理（轧辊磨损/断辊/剥落、轧辊轴承发热、压下机构失效、主传动齿轮磨损断齿、液压泄漏、冷却除鳞堵塞）通用，机架位置（粗中/精/预精）在故障特征参数 D5 层标注；产品特异（棒线导卫卡钢、板带板形、管材穿孔顶杆、冷轧润滑板形）在子设备结构层承载。子设备：棒线轧机（棒材/线材热连轧，含粗中+精+预精机架）、板材轧机（板带热轧，含粗轧+精轧机架）、管材轧机（无缝管穿孔+轧管）、冷轧轧机（冷轧带钢，润滑/板形/酸洗工艺特异）。 | 管材轧机 | 工模具操作系统 | 芯棒支撑辊装置 | 支撑辊 | 实心锻钢辊身，表面经淬火处理，直接接触高温芯棒并承受冲击和摩擦，通常采用高铬铸钢或合金锻钢材质。 | 是 | — | — | 支撑辊辊面及密封位磨损 | 磨损；腐蚀 | 机械；环境 | 一般 | 轧制冷却水内含氧化铁皮等杂质，长期浸泡导致支撑辊端面密封位腐蚀与表面不平整，加速密封件磨损并引发冷却水泄漏。 | 辊面出现局部剥落或划痕；轴承座端部可见明显冷却水渗漏；密封压盖处有红褐色锈迹。 | [物理]密封配合面腐蚀深度>0.2mm（适用：支撑辊辊颈处，置信：经验值）；[物理]辊身圆柱度公差>0.05mm（适用：精轧机支撑辊，置信：经验值） | [离线]超声波测厚仪；[离线]表面粗糙度仪；[离线]游标卡尺与内径千分尺 | 关键判据：停机检测发现密封位存在明显腐蚀凹坑且伴随外部进水痕迹。鉴别要点：若密封位锈蚀且冷却水侵入轴承箱，判定为本体磨损；若油液大量外泄但无进水迹象，应排除单纯密封圈老化。 | [经验级]根本处理：拆卸轴承座，机加工修复支撑辊密封位尺寸并重新制作密封件；临时处理：清理表面锈迹，涂抹密封胶防止进一步渗水。 | 优化轧机冷却水喷嘴角度，避免直接冲刷密封位；定期更换密封毛毡或水封；提升冷却水水质过滤精度。 | 辊面热疲劳裂纹：区分要点为热裂纹多集中于辊身中部受热应力最大区域，而密封位磨损与腐蚀集中在辊颈端部。 | 钳工2名、焊工1名；工时12-16h（置信：经验值） | 角磨机、电焊机、千分表、外径千分尺（置信：经验值） | 耐磨焊丝、密封组件、防腐底漆（置信：经验值） | 动火作业需办理动火作业票；若需探入轴承箱内部狭小空间清理，须执行受限空间作业及通风含氧量检测；拆卸重型轧辊必须规范使用防翻滚支撑垫块，严防机械伤害（置信：经验值） | 辊面及密封位加工尺寸与粗糙度符合设备图纸公差要求（置信：经验值）
MT-004-003-003-002-001-003 | 钢铁 |  | 轧机 | 主设备 | 钢铁核心特色轧钢设备，按产品类型分子设备。故障机理（轧辊磨损/断辊/剥落、轧辊轴承发热、压下机构失效、主传动齿轮磨损断齿、液压泄漏、冷却除鳞堵塞）通用，机架位置（粗中/精/预精）在故障特征参数 D5 层标注；产品特异（棒线导卫卡钢、板带板形、管材穿孔顶杆、冷轧润滑板形）在子设备结构层承载。子设备：棒线轧机（棒材/线材热连轧，含粗中+精+预精机架）、板材轧机（板带热轧，含粗轧+精轧机架）、管材轧机（无缝管穿孔+轧管）、冷轧轧机（冷轧带钢，润滑/板形/酸洗工艺特异）。 | 管材轧机 | 工模具操作系统 | 芯棒支撑辊装置 | 支撑辊 | 实心锻钢辊身，表面经淬火处理，直接接触高温芯棒并承受冲击和摩擦，通常采用高铬铸钢或合金锻钢材质。 | 是 | — | — | 支撑辊系统异常振动 | 异常振动；共振 | 机械 | 严重 | 轧制过程中由于辊系非线性动力学效应、支撑辊与工作辊之间干涉或外部工艺参数波动，引发系统产生瞬态扭转或颤振。 | 轧机机架发生剧烈晃动；支撑辊轴承座振动位移超标；轧制出的管材表面出现规律性振纹。 | [物理]振动加速度峰值>15m/s²（适用：发生颤振时，置信：经验值）；[物理]振动速度>11.2mm/s（适用：轧机机座，ISO 10816-3:2009，置信：标准值） | [在线]振动加速度传感器；[在线]扭矩遥测系统；[离线]振动信号频谱分析仪 | 关键判据：振动频谱中出现与轧辊转速相关的特定高频共振峰。鉴别要点：若振动随轧制速度增加而急剧放大且频带固定，判定为系统共振；若振动随咬入力突变产生，应排除支撑辊轴承局部缺陷引起的冲击。 | [经验级]根本处理：优化轧制工艺参数（如压下量与张力），调整辊系匹配间隙以避开共振区；临时处理：降低轧制速度或改变轧制规格以减轻振动负荷。 | 实时监控轧制力与振动预警阈值；定期校核轧机底座地脚螺栓预紧力；对支撑辊进行动平衡校正。 | 传动系统扭振：区分要点为扭振频谱特征频率集中在传动链低频段，而支撑辊垂振表现为中高频且机架直接感知明显。 | 振动工程师1名、钳工2名；工时4-6h（置信：经验值） | 频谱分析仪、测振仪、液压扭矩扳手（置信：经验值） | 减振垫片、锁固胶、高强度螺栓（置信：经验值） | 检测期间落实设备挂牌，防止轧机意外启动伤人（置信：经验值） | 调整后满载运行振动速度降至ISO 10816-3:2009规定的C区安全限值以下（置信：标准值）
MT-004-003-003-002-002-001 | 钢铁 |  | 轧机 | 主设备 | 钢铁核心特色轧钢设备，按产品类型分子设备。故障机理（轧辊磨损/断辊/剥落、轧辊轴承发热、压下机构失效、主传动齿轮磨损断齿、液压泄漏、冷却除鳞堵塞）通用，机架位置（粗中/精/预精）在故障特征参数 D5 层标注；产品特异（棒线导卫卡钢、板带板形、管材穿孔顶杆、冷轧润滑板形）在子设备结构层承载。子设备：棒线轧机（棒材/线材热连轧，含粗中+精+预精机架）、板材轧机（板带热轧，含粗轧+精轧机架）、管材轧机（无缝管穿孔+轧管）、冷轧轧机（冷轧带钢，润滑/板形/酸洗工艺特异）。 | 管材轧机 | 工模具操作系统 | 芯棒支撑辊装置 | 调心滚子轴承 | 安装在辊轴两端，承受芯棒传递的重载径向力并补偿安装角度偏差，是易损旋转支撑件。 | 是 | — | — | 调心滚子轴承疲劳剥落 | 其他 | 机械 | 严重 | 轧机运行工况恶劣，轧制力交变与冲击载荷长期作用导致滚子或滚道次表面产生微裂纹，裂纹扩展至表面致使金属鳞片脱落，破坏油膜引发异常振动与急剧磨损 | 轴承座产生高频异常振动并伴有明显杂音；轧机辊系运转精度下降；油液内可见金属剥落碎屑 | [物理]振动速度>7.1mm/s（适用：轧机辊系刚性安装，ISO 10816-3:2009 表1 C/D级，置信：标准值）；[化学]油液铁谱分析金属磨粒浓度>100ppm（置信：经验值） | [在线]振动加速度传感器（置信：经验值）；[离线]油液铁谱分析仪（置信：经验值） | 关键判据：振动速度超标且高频频谱出现轴承外圈故障特征频率（BPFO）倍频；鉴别要点：若伴随油液铁谱金属磨粒激增则为疲劳剥落，若仅低频振动大且无金属磨粒激增，应排除轧辊动平衡不良或对中不良问题 | 根本处理：拆卸轴承座，使用专用拉马拔出损坏轴承，更换同型号新轴承并严格控制配合游隙压装到位；临时处理：降低轧制速度与压下量，加强润滑监控，待机后立即更换 | [经验级]提高润滑过滤精度；定期校验轧机辊系对中精度；避免超负荷轧制及频繁负荷冲击 | 轧辊动平衡不良：振动随转速变化明显且油液无金属磨粒异常增多 | 钳工3名；工时8-10h（置信：经验值） | 液压拉马、专用套筒、扭矩扳手、内径千分尺（置信：经验值） | 调心滚子轴承备件、锂基脂、清洗剂（置信：经验值） | 严格执行LOOTO断电挂牌；起重作业遵守GB 6067.1-2010规范（置信：标准值） | 装配后手动盘车无卡阻；空载试车振动值符合ISO 10816-3:2009 表1 B区要求（置信：标准值）
MT-004-003-003-002-002-002 | 钢铁 |  | 轧机 | 主设备 | 钢铁核心特色轧钢设备，按产品类型分子设备。故障机理（轧辊磨损/断辊/剥落、轧辊轴承发热、压下机构失效、主传动齿轮磨损断齿、液压泄漏、冷却除鳞堵塞）通用，机架位置（粗中/精/预精）在故障特征参数 D5 层标注；产品特异（棒线导卫卡钢、板带板形、管材穿孔顶杆、冷轧润滑板形）在子设备结构层承载。子设备：棒线轧机（棒材/线材热连轧，含粗中+精+预精机架）、板材轧机（板带热轧，含粗轧+精轧机架）、管材轧机（无缝管穿孔+轧管）、冷轧轧机（冷轧带钢，润滑/板形/酸洗工艺特异）。 | 管材轧机 | 工模具操作系统 | 芯棒支撑辊装置 | 调心滚子轴承 | 安装在辊轴两端，承受芯棒传递的重载径向力并补偿安装角度偏差，是易损旋转支撑件。 | 是 | — | — | 调心滚子轴承装配不良致受力异常 | 其他 | 机械 | 危急 | 安装过盈量选择不当、同轴度偏差超标或紧定套锁紧力矩不均，导致轴承内部游隙严重偏小或消失，滚子卡滞受力不均，局部应力集中引发急剧温升与磨损 | 轴承座温度急剧升高；驱动电机电流异常增大；手动盘车阻力大且有干摩擦感 | [物理]轴承外圈温度>80℃（适用：重载轧机工况，置信：经验值）；[物理]轴向跳动>0.05mm（适用：装配后检测，置信：经验值） | [在线]PT100温度传感器（置信：经验值）；[离线]激光对中仪、百分表（置信：经验值） | 关键判据：温度短时间内急剧上升且盘车阻力大；鉴别要点：若停机冷却后温度迅速恢复正常，且测量游隙明显小于设计值，可诊断为装配游隙不当；需与润滑不良导致的发热区分（润滑不良通常伴随油液变质且初期游隙正常） | 根本处理：重新拆卸轴承，清理配合面，按工况要求重新选型配合公差，使用扭矩扳手按标准力矩均匀紧固；临时处理：无，须立即停机重新装配以防烧毁 | [经验级]严格按图纸公差控制配合尺寸；使用扭矩扳手按规范力矩分步紧固；规范装配工艺培训 | 润滑不良发热：检查油位与油脂正常，且冷却后盘车无明显机械卡滞感 | 钳工2名；工时4-6h（置信：经验值） | 扭矩扳手、千分尺、深度尺、铜棒（置信：经验值） | 清洗油、抹布、新锁紧螺母与止退垫圈（置信：经验值） | 作业前办理设备检修工作票，确认轧机液压系统泄压（置信：经验值） | 轴承游隙测量值符合GB/T 4604.1-2006 规定；空载运行2小时温升≤40℃且无异常振动（置信：标准值）
MT-004-003-003-002-002-003 | 钢铁 |  | 轧机 | 主设备 | 钢铁核心特色轧钢设备，按产品类型分子设备。故障机理（轧辊磨损/断辊/剥落、轧辊轴承发热、压下机构失效、主传动齿轮磨损断齿、液压泄漏、冷却除鳞堵塞）通用，机架位置（粗中/精/预精）在故障特征参数 D5 层标注；产品特异（棒线导卫卡钢、板带板形、管材穿孔顶杆、冷轧润滑板形）在子设备结构层承载。子设备：棒线轧机（棒材/线材热连轧，含粗中+精+预精机架）、板材轧机（板带热轧，含粗轧+精轧机架）、管材轧机（无缝管穿孔+轧管）、冷轧轧机（冷轧带钢，润滑/板形/酸洗工艺特异）。 | 管材轧机 | 工模具操作系统 | 芯棒支撑辊装置 | 调心滚子轴承 | 安装在辊轴两端，承受芯棒传递的重载径向力并补偿安装角度偏差，是易损旋转支撑件。 | 是 | — | — | 调心滚子轴承锈蚀与润滑失效 | 失效 | 一般 | 化学；机械 | 轧机冷却水、高压除鳞水及氧化铁皮侵入轴承腔，导致润滑脂乳化变质流失，润滑膜破裂后发生水介质化学腐蚀与机械磨损的耦合失效 | 轴承座排脂口流出乳化状发黑油脂；停机后重新启动瞬间阻力极大；拆检可见滚子及滚道表面有暗黑色锈斑 | [化学]润滑脂含水量>3%（适用：轧机重载水淋工况，置信：经验值）；[物理]基础油锥入度变化率>15%（置信：经验值） | [离线]油液取样分析、水分测定仪（置信：经验值） | 关键判据：润滑脂严重乳化且部件表面存在明显锈迹；鉴别要点：若润滑脂乳化变白且水分超标，则为水侵入导致的锈蚀与润滑失效；需与单纯疲劳磨损区分（单纯磨损油脂不变色乳化，仅金属磨粒增加） | 根本处理：打开轴承座清洗内部铁锈与变质油脂，检查密封件，重新填充合格锂基脂，若滚道锈蚀点蚀严重则更换轴承；临时处理：清理排水孔，通过高压油枪强制注入新润滑脂挤出乳化变质油脂 | [经验级]定期检查并更换轴承密封件（如迷宫密封）；选用抗水耐高温的极压锂基脂；保持轴承座排水孔畅通 | 机械疲劳磨损：油脂未乳化变质，水分正常，仅铁谱检测发现金属磨粒超标 | 钳工1名、注油工1名；工时2-3h（置信：经验值） | 油脂枪、专用清洗工具、油液取样瓶（置信：经验值） | 极压锂基脂、密封圈、煤油清洗剂（置信：经验值） | 注意防滑，周边冷却水清理干净；接触化学清洗剂需佩戴防护手套（置信：经验值） | 挤出的废脂颜色恢复正常且无乳化现象；轴承运行温度稳定在60℃以下（置信：经验值）
MT-004-003-003-002-002-004 | 钢铁 |  | 轧机 | 主设备 | 钢铁核心特色轧钢设备，按产品类型分子设备。故障机理（轧辊磨损/断辊/剥落、轧辊轴承发热、压下机构失效、主传动齿轮磨损断齿、液压泄漏、冷却除鳞堵塞）通用，机架位置（粗中/精/预精）在故障特征参数 D5 层标注；产品特异（棒线导卫卡钢、板带板形、管材穿孔顶杆、冷轧润滑板形）在子设备结构层承载。子设备：棒线轧机（棒材/线材热连轧，含粗中+精+预精机架）、板材轧机（板带热轧，含粗轧+精轧机架）、管材轧机（无缝管穿孔+轧管）、冷轧轧机（冷轧带钢，润滑/板形/酸洗工艺特异）。 | 管材轧机 | 工模具操作系统 | 芯棒支撑辊装置 | 调心滚子轴承 | 安装在辊轴两端，承受芯棒传递的重载径向力并补偿安装角度偏差，是易损旋转支撑件。 | 是 | — | — | 调心滚子轴承保持架断裂 | 断裂 | 机械 | 危急 | 轧机在重载启动或剧烈冲击载荷工况下，轴承润滑局部瞬间缺失或滚子受力极度不均，导致保持架承受异常交变应力与挤压，超出材料疲劳极限引发保持架金属断裂，进而造成滚子运动干涉卡滞 | 轴承座发出强烈且连续的金属碎裂撞击声；轧机辊系伴随剧烈振动；驱动侧电流剧烈波动甚至引发过载跳闸 | [物理]振动加速度峰值>15g（适用：轧机重载冲击工况，置信：经验值）；[物理]高频频谱出现保持架故障特征频率（FTF）及大量谐波（置信：经验值） | [在线]振动加速度传感器（置信：经验值）；[离线]便携式频谱分析仪（置信：经验值） | 关键判据：高频振动加速度骤增且频谱中FTF特征频率幅值显著；鉴别要点：若伴随强烈的金属连续撞击异响且电流剧烈波动，可判定为保持架断裂；需与单粒滚子碎裂故障区分（单粒滚子碎裂通常表现为间歇性冲击异响，且频谱多呈现BSF特征频率） | 根本处理：立即停机拆卸轴承座，彻底清理轴承内部及润滑管路中的金属碎屑，更换同型号全新轴承并检查密封；临时处理：无，须立即紧急停机，严禁带载运行 | [经验级]优化轧机压下制度避免极端冲击载荷；确保启停阶段的润滑供油压力稳定；选用加强型保持架结构的轴承 | 滚子表面疲劳剥落：初期表现为周期性杂音且油液铁谱分析发现大颗粒磨粒，无剧烈连续撞击声 | 钳工3名；工时8-10h（置信：经验值） | 轴承专用拉拔器、频闪灯、听诊棒、清理工具（置信：经验值） | 全新调心滚子轴承备件、清洗剂、极压锂基脂（置信：经验值） | 严格执行LOOTO断电挂牌；起重作业遵守GB 6067.1-2010规范（置信：标准值） | 装配后盘车无卡阻与异响；空载试车各频段振动值符合ISO 10816-3:2009 表1 B区要求（置信：标准值）
MT-004-003-003-003-000-001 | 钢铁 |  | 轧机 | 主设备 | 钢铁核心特色轧钢设备，按产品类型分子设备。故障机理（轧辊磨损/断辊/剥落、轧辊轴承发热、压下机构失效、主传动齿轮磨损断齿、液压泄漏、冷却除鳞堵塞）通用，机架位置（粗中/精/预精）在故障特征参数 D5 层标注；产品特异（棒线导卫卡钢、板带板形、管材穿孔顶杆、冷轧润滑板形）在子设备结构层承载。子设备：棒线轧机（棒材/线材热连轧，含粗中+精+预精机架）、板材轧机（板带热轧，含粗轧+精轧机架）、管材轧机（无缝管穿孔+轧管）、冷轧轧机（冷轧带钢，润滑/板形/酸洗工艺特异）。 | 管材轧机 | 工模具操作系统 | 芯棒石墨润滑装置 |  | 包含料斗、喷吹泵和喷嘴阵列的固定式总成，用于向芯棒表面均匀喷射石墨-水润滑剂，以减小轧制摩擦并防止粘钢。 | 否 | 定期清洗喷嘴防止堵塞，检查泵送系统压力及流量，清理料斗内受潮结块的润滑剂，更换老化管路。 | 当料斗或喷射泵体因化学腐蚀穿孔泄漏，且喷嘴阵列整体堵塞或磨损导致雾化失效无法经济修复时，整体报废。 | 润滑剂输送管网堵塞 | 堵塞 | 机械；化学 | 严重 | 石墨粉受潮结块或杂质混入，导致输送管道截面逐渐减小至完全闭塞，润滑剂无法到达喷涂终端 | 喷嘴喷出量逐渐减少至断流；管网压力异常升高；芯棒表面出现干摩擦拉伤痕迹 | [物理]供油主管道压力>设定最大值1.2倍（适用：输送泵运行工况，置信：经验值）；[状态量]管路末端流量<额定流量的80%（适用：稳态输送工况，置信：经验值） | [在线]管道压力变送器；[在线]流量计；[离线]管壁内窥镜检查 | 关键判据：压力升高与流量下降同时出现；鉴别要点：若仅压力升高而泵体电流也同步异常升高，需排除泵体机械卡涩，可拆解泵头确认 | [经验级]根本处理：分段拆解管道，使用压缩空气或专用通条清理石墨结块，更换劣化软管；临时处理：提高气源压力进行反向吹扫尝试疏通 | 加强石墨粉库房的防潮管理；定期清理过滤器滤芯；在储罐引入干燥压缩空气 | 喷嘴单孔堵塞：管网压力不升高，仅个别喷嘴断流，通过排查支路压力即可区分 | 钳工2名；工时4-6h（置信：经验值） | 管道扳手、内六角扳手、工业内窥镜、高压气枪（置信：经验值） | 同规格耐压软管、密封垫圈、干燥压缩空气（置信：经验值） | 拆卸管路前必须进行LOTO断电挂牌并泄除管道残余压力（置信：经验值） | 管网无渗漏，额定压力下末端流量恢复至设计值的100%（置信：经验值）
MT-004-003-003-003-000-002 | 钢铁 |  | 轧机 | 主设备 | 钢铁核心特色轧钢设备，按产品类型分子设备。故障机理（轧辊磨损/断辊/剥落、轧辊轴承发热、压下机构失效、主传动齿轮磨损断齿、液压泄漏、冷却除鳞堵塞）通用，机架位置（粗中/精/预精）在故障特征参数 D5 层标注；产品特异（棒线导卫卡钢、板带板形、管材穿孔顶杆、冷轧润滑板形）在子设备结构层承载。子设备：棒线轧机（棒材/线材热连轧，含粗中+精+预精机架）、板材轧机（板带热轧，含粗轧+精轧机架）、管材轧机（无缝管穿孔+轧管）、冷轧轧机（冷轧带钢，润滑/板形/酸洗工艺特异）。 | 管材轧机 | 工模具操作系统 | 芯棒石墨润滑装置 |  | 包含料斗、喷吹泵和喷嘴阵列的固定式总成，用于向芯棒表面均匀喷射石墨-水润滑剂，以减小轧制摩擦并防止粘钢。 | 否 | 定期清洗喷嘴防止堵塞，检查泵送系统压力及流量，清理料斗内受潮结块的润滑剂，更换老化管路。 | 当料斗或喷射泵体因化学腐蚀穿孔泄漏，且喷嘴阵列整体堵塞或磨损导致雾化失效无法经济修复时，整体报废。 | 润滑系统密封泄漏 | 泄漏 | 机械 | 严重 | 长期受高压及石墨微颗粒冲刷，导致泵体轴封、管路接头及阀门密封件磨损，润滑剂向外溢出 | 设备表面及接缝处有明显石墨浆渗出；泄漏点周围粉尘吸附堆积；系统保压能力下降 | [物理]静态保压压力下降>10%（适用：停泵保压测试工况，置信：经验值）；[状态量]润滑剂消耗量异常增加>20%（适用：单次轧制周期，置信：经验值） | [在线]系统压力传感器；[离线]人工目视巡检及紫外荧光剂检漏 | 关键判据：外部可见石墨溢出且系统压力下降；鉴别要点：若压力下降但无外漏痕迹，需排查内部溢流阀卡滞或内泄，可通过检查溢流阀密封面确认 | [经验级]根本处理：更换受损密封圈或磨损管接头，重新紧固法兰；临时处理：清理泄漏表面，使用管夹或密封胶进行外部封堵带压堵漏 | 定期紧固管路接头；选用耐磨材质的机械密封；严格控制石墨润滑剂的杂质含量 | 安全阀内泄：表现为压力下降但无外部泄漏痕迹，通过检查阀体温度（内泄发热）区分 | 钳工2名、管工1名；工时3-5h（置信：经验值） | 扭力扳手、管钳、卡簧钳、接油盘（置信：经验值） | 耐磨机械密封件、各种规格O型圈、生料带（置信：经验值） | 泄漏区域存在滑倒风险，需及时铺设防滑垫并清理；带压堵漏需穿戴防护服（置信：经验值） | 额定压力下保压30分钟无可见渗漏，接头扭矩符合设备规范（置信：经验值）
MT-004-003-003-003-000-003 | 钢铁 |  | 轧机 | 主设备 | 钢铁核心特色轧钢设备，按产品类型分子设备。故障机理（轧辊磨损/断辊/剥落、轧辊轴承发热、压下机构失效、主传动齿轮磨损断齿、液压泄漏、冷却除鳞堵塞）通用，机架位置（粗中/精/预精）在故障特征参数 D5 层标注；产品特异（棒线导卫卡钢、板带板形、管材穿孔顶杆、冷轧润滑板形）在子设备结构层承载。子设备：棒线轧机（棒材/线材热连轧，含粗中+精+预精机架）、板材轧机（板带热轧，含粗轧+精轧机架）、管材轧机（无缝管穿孔+轧管）、冷轧轧机（冷轧带钢，润滑/板形/酸洗工艺特异）。 | 管材轧机 | 工模具操作系统 | 芯棒石墨润滑装置 |  | 包含料斗、喷吹泵和喷嘴阵列的固定式总成，用于向芯棒表面均匀喷射石墨-水润滑剂，以减小轧制摩擦并防止粘钢。 | 否 | 定期清洗喷嘴防止堵塞，检查泵送系统压力及流量，清理料斗内受潮结块的润滑剂，更换老化管路。 | 当料斗或喷射泵体因化学腐蚀穿孔泄漏，且喷嘴阵列整体堵塞或磨损导致雾化失效无法经济修复时，整体报废。 | 雾化喷涂功能失效 | 性能退化 | 机械；控制 | 严重 | 雾化气源压力不足或比例失调，导致石墨润滑剂无法呈微米级雾化喷射，转变为柱状流淌 | 喷嘴出口呈滴液或线流状；芯棒表面润滑涂层厚度极不均匀且存在流淌痕迹；压缩空气压力表波动 | [物理]雾化气源压力<0.3MPa（适用：喷涂作业工况，置信：经验值）；[物理]气液比失调偏差>15%（适用：动态调节工况，置信：经验值） | [在线]气源压力表；[离线]涂层测厚仪检测芯棒表面膜厚 | 关键判据：气源压力低于阈值且喷嘴滴液；鉴别要点：若气源压力正常但仍滴液，需拆解喷嘴检查内部涡流室是否被大颗粒石墨堵塞，与单纯气源故障区分 | [经验级]根本处理：校验或更换调压阀，清洗喷嘴内部涡流室，重新标定最佳气液比例；临时处理：适当调高进气压力，手动控制喷射时间补偿 | 定期排放压缩空气储气罐冷凝水；每日检查油水分离器滤芯；定期校验压力调节阀 | 输送泵排量不足：气源压力正常，但喷嘴流量小且无滴液，通过检查泵体冲程频率区分 | 仪表工1名、钳工1名；工时2-4h（置信：经验值） | 万用表、压力校验仪、专用喷嘴通针、测厚仪（置信：经验值） | 喷嘴总成备件、调压阀膜片、精密过滤器滤芯（置信：经验值） | 检修前切断控制电源并关闭气源主阀门，确保系统泄压（置信：经验值） | 喷涂扇面均匀无滴液，芯棒表面润滑层厚度在5-15微米范围内（置信：经验值）
MT-004-003-003-003-001-001 | 钢铁 |  | 轧机 | 主设备 | 钢铁核心特色轧钢设备，按产品类型分子设备。故障机理（轧辊磨损/断辊/剥落、轧辊轴承发热、压下机构失效、主传动齿轮磨损断齿、液压泄漏、冷却除鳞堵塞）通用，机架位置（粗中/精/预精）在故障特征参数 D5 层标注；产品特异（棒线导卫卡钢、板带板形、管材穿孔顶杆、冷轧润滑板形）在子设备结构层承载。子设备：棒线轧机（棒材/线材热连轧，含粗中+精+预精机架）、板材轧机（板带热轧，含粗轧+精轧机架）、管材轧机（无缝管穿孔+轧管）、冷轧轧机（冷轧带钢，润滑/板形/酸洗工艺特异）。 | 管材轧机 | 工模具操作系统 | 芯棒石墨润滑装置 | 雾化喷嘴 | 硬质合金或陶瓷材质喷射元件，带特定流道结构，将石墨悬浮液雾化成均匀颗粒喷射至芯棒表面。 | 是 | — | — | 喷嘴堵塞 | 其他 | 机械；环境 | 一般 | 雾化喷嘴内部流道因介质中的杂质、氧化铁皮或水垢积聚，导致流通面积减小或完全阻断，影响冷却或润滑效果 | 喷射流量明显减少或断流；喷雾形状异常（如偏斜、水线）；喷嘴出口处有介质滴漏或结垢 | [流量]喷射流量<额定值的80%（适用：冷却循环水/除鳞水，置信：经验值）；[压力]喷嘴前压力>正常工作压力1.5倍（适用：管路压力监测，置信：经验值）；[压差]喷嘴前后压差较基准值增大>20%（适用：管路压力监测，置信：经验值） | [离线]目视检查；[离线]流量测试台 | 若喷嘴前压力升高且流量降低，可判定为堵塞；若压力正常流量低，需检查管路泄漏或供液泵问题 | [经验级]根本处理：拆卸喷嘴组件，放入清洗剂中彻底清洗内部和外部，清除积垢；临时处理：反冲洗或机械疏通（如适用） | 定期更换过滤网；使用符合水质标准的冷却水；定期检查过滤器状态 | 供液泵压力波动导致的流量不稳：压力波动通常伴随泵体异响，且压力表指针摆动，而堵塞表现为压力持续升高 | 钳工1名；工时0.5-1h（置信：经验值） | 活动扳手、清洗剂容器、通针、防护手套（置信：经验值） | 密封垫圈、清洗剂（置信：经验值） | 检修前执行LOTO断电挂牌；拆卸时需泄压排液；佩戴防护眼镜和手套防止化学清洗剂飞溅（置信：经验值） | 目视检查无堵塞；流量测试值在额定范围内（置信：经验值）
MT-004-003-003-003-001-002 | 钢铁 |  | 轧机 | 主设备 | 钢铁核心特色轧钢设备，按产品类型分子设备。故障机理（轧辊磨损/断辊/剥落、轧辊轴承发热、压下机构失效、主传动齿轮磨损断齿、液压泄漏、冷却除鳞堵塞）通用，机架位置（粗中/精/预精）在故障特征参数 D5 层标注；产品特异（棒线导卫卡钢、板带板形、管材穿孔顶杆、冷轧润滑板形）在子设备结构层承载。子设备：棒线轧机（棒材/线材热连轧，含粗中+精+预精机架）、板材轧机（板带热轧，含粗轧+精轧机架）、管材轧机（无缝管穿孔+轧管）、冷轧轧机（冷轧带钢，润滑/板形/酸洗工艺特异）。 | 管材轧机 | 工模具操作系统 | 芯棒石墨润滑装置 | 雾化喷嘴 | 硬质合金或陶瓷材质喷射元件，带特定流道结构，将石墨悬浮液雾化成均匀颗粒喷射至芯棒表面。 | 是 | — | — | 喷嘴磨损 | 磨损 | 机械 | 一般 | 雾化喷嘴喷口及内部流道在长期高速流体（含尘冷却水或乳化液）冲刷下发生材料减薄，导致孔径变大，雾化颗粒变粗 | 喷雾角度变大；雾化颗粒直径明显变粗；同等压力下流量增大 | [流量]喷射流量>额定值的110%（适用：冷却循环水/乳化液，置信：经验值）；[几何]喷孔直径扩大量>设计值的5%（适用：内径测量，置信：经验值） | [离线]内径千分尺；[离线]流量测试台 | 若流量增大且喷雾颗粒变粗，判定为磨损；若流量增大且喷雾形状不规则，需检查是否有喷口崩缺或局部腐蚀 | [经验级]根本处理：更换磨损严重的喷嘴组件；临时处理：无，须更换处理 | 选用耐磨材质（如陶瓷、硬质合金）喷嘴；在介质中添加过滤装置减少杂质磨损 | 喷嘴堵塞：堵塞通常导致流量减小和压力升高，磨损导致流量增大和压力降低，通过流量与压力的变化趋势可区分 | 钳工1名；工时0.5h（置信：经验值） | 活动扳手、内径千分尺（置信：经验值） | 备用喷嘴、密封垫圈（置信：经验值） | 检修前执行LOOTO断电挂牌；佩戴防护手套（置信：经验值） | 新喷嘴尺寸符合图纸要求；流量测试合格（置信：经验值）
MT-004-003-003-003-001-003 | 钢铁 |  | 轧机 | 主设备 | 钢铁核心特色轧钢设备，按产品类型分子设备。故障机理（轧辊磨损/断辊/剥落、轧辊轴承发热、压下机构失效、主传动齿轮磨损断齿、液压泄漏、冷却除鳞堵塞）通用，机架位置（粗中/精/预精）在故障特征参数 D5 层标注；产品特异（棒线导卫卡钢、板带板形、管材穿孔顶杆、冷轧润滑板形）在子设备结构层承载。子设备：棒线轧机（棒材/线材热连轧，含粗中+精+预精机架）、板材轧机（板带热轧，含粗轧+精轧机架）、管材轧机（无缝管穿孔+轧管）、冷轧轧机（冷轧带钢，润滑/板形/酸洗工艺特异）。 | 管材轧机 | 工模具操作系统 | 芯棒石墨润滑装置 | 雾化喷嘴 | 硬质合金或陶瓷材质喷射元件，带特定流道结构，将石墨悬浮液雾化成均匀颗粒喷射至芯棒表面。 | 是 | — | — | 喷嘴接口泄漏 | 其他 | 机械 | 轻微 | 喷嘴与管路连接处的密封件老化、损坏或安装松动，导致介质从螺纹或法兰处渗漏 | 连接处有介质渗出；管路接头处有锈蚀或结晶；系统压力缓慢下降 | [状态]泄漏率>10滴/分钟（适用：静密封点，置信：经验值） | [离线]目视检查；[离线]肥皂水检漏 | 若连接处湿润且有介质渗出，判定为接口泄漏；若喷嘴本体破裂导致泄漏，需检查喷嘴是否有裂纹 | [经验级]根本处理：拆卸喷嘴，更换密封垫圈或缠绕生料带并重新紧固；临时处理：使用专用管钳紧固接头（须停机泄压后操作） | 定期检查并紧固连接螺栓；定期更换老化密封件；避免超压运行 | 喷嘴本体破裂：破裂通常伴随喷嘴壳体裂纹，泄漏位置在喷嘴体而非接口处，通过目视检查裂纹位置可区分 | 钳工1名；工时0.5h（置信：经验值） | 活动扳手、生料带、密封垫圈（置信：经验值） | 密封垫圈、生料带（置信：经验值） | 检修前执行LOOTO断电挂牌；必须泄压排液至零压后操作；严禁带压紧固以防高压流体喷射伤人（置信：经验值） | 静态保压测试无泄漏（置信：经验值）
MT-004-003-003-003-001-004 | 钢铁 |  | 轧机 | 主设备 | 钢铁核心特色轧钢设备，按产品类型分子设备。故障机理（轧辊磨损/断辊/剥落、轧辊轴承发热、压下机构失效、主传动齿轮磨损断齿、液压泄漏、冷却除鳞堵塞）通用，机架位置（粗中/精/预精）在故障特征参数 D5 层标注；产品特异（棒线导卫卡钢、板带板形、管材穿孔顶杆、冷轧润滑板形）在子设备结构层承载。子设备：棒线轧机（棒材/线材热连轧，含粗中+精+预精机架）、板材轧机（板带热轧，含粗轧+精轧机架）、管材轧机（无缝管穿孔+轧管）、冷轧轧机（冷轧带钢，润滑/板形/酸洗工艺特异）。 | 管材轧机 | 工模具操作系统 | 芯棒石墨润滑装置 | 雾化喷嘴 | 硬质合金或陶瓷材质喷射元件，带特定流道结构，将石墨悬浮液雾化成均匀颗粒喷射至芯棒表面。 | 是 | — | — | 喷嘴腐蚀 | 锈蚀 | 化学；机械 | 一般 | 喷嘴内部流道及喷口在循环冷却水（如酸性乳化液或含盐冷却水）长期作用下发生电化学腐蚀，导致表面材料流失及孔径扩大 | 喷嘴内表面出现麻点或凹坑；喷雾分布不均匀（局部有粗水线）；同等压力下流量缓慢增大 | [几何]喷嘴内壁腐蚀坑深度>0.2mm（适用：内窥镜检测，置信：经验值）；[流量]喷射流量>额定值的115%（适用：长期运行后，置信：经验值） | [离线]内窥镜检查；[离线]壁厚测量仪 | 若内壁存在麻点且流量缓慢增大，判定为腐蚀；若内壁光滑但流量增大，需鉴别是否为纯物理冲刷磨损 | [经验级]根本处理：更换耐腐蚀材质（如316L不锈钢或陶瓷）喷嘴；临时处理：无，须更换处理 | 定期监测冷却水及乳化液的pH值及氯离子含量；选用耐腐蚀材质喷嘴 | 喷嘴磨损：纯机械磨损通常表现为极其光滑的流道表面，而腐蚀伴随明显的表面粗糙及麻点 | 钳工1名；工时0.5-1h（置信：经验值） | 内窥镜、测厚仪、扳手（置信：经验值） | 耐腐蚀备用喷嘴、密封件（置信：经验值） | 检修前执行LOOTO断电挂牌；泄压排液；佩戴防护手套防残留化学介质（置信：经验值） | 新喷嘴材质证明合格；内窥镜检查无腐蚀缺陷；流量测试合格（置信：经验值）
MT-004-003-003-003-001-005 | 钢铁 |  | 轧机 | 主设备 | 钢铁核心特色轧钢设备，按产品类型分子设备。故障机理（轧辊磨损/断辊/剥落、轧辊轴承发热、压下机构失效、主传动齿轮磨损断齿、液压泄漏、冷却除鳞堵塞）通用，机架位置（粗中/精/预精）在故障特征参数 D5 层标注；产品特异（棒线导卫卡钢、板带板形、管材穿孔顶杆、冷轧润滑板形）在子设备结构层承载。子设备：棒线轧机（棒材/线材热连轧，含粗中+精+预精机架）、板材轧机（板带热轧，含粗轧+精轧机架）、管材轧机（无缝管穿孔+轧管）、冷轧轧机（冷轧带钢，润滑/板形/酸洗工艺特异）。 | 管材轧机 | 工模具操作系统 | 芯棒石墨润滑装置 | 雾化喷嘴 | 硬质合金或陶瓷材质喷射元件，带特定流道结构，将石墨悬浮液雾化成均匀颗粒喷射至芯棒表面。 | 是 | — | — | 喷嘴本体破裂 | 破裂；裂纹 | 机械 | 严重 | 喷嘴本体因受异常机械冲击、管系应力集中或水锤作用，导致喷嘴壳体产生宏观裂纹甚至断裂，造成高压介质外泄 | 喷嘴外部有明显裂纹或壳体断裂；高压介质从裂纹处呈线状向外剧烈喷射；喷雾形态完全破坏 | [状态]喷嘴外部可见宏观裂纹或断裂（适用：目视检查，置信：经验值）；[流量]喷射流量骤降且泵端压力下降（适用：破裂泄漏时，置信：经验值） | [离线]目视检查；[在线]管路压力监测 | 若壳体发现宏观裂纹且伴随压力骤降，判定为本体破裂；若压力骤降但壳体完好，需检查管路法兰或接口密封是否失效 | [经验级]根本处理：更换破裂的喷嘴本体，消除管路额外应力后重新安装；临时处理：无，须立即停机泄压更换 | 规范安装避免产生预紧应力；在管路上设置水锤消除设施；防止外力撞击喷嘴 | 喷嘴接口泄漏：接口泄漏通常发生在连接螺纹或法兰处且渗漏较缓，本体破裂发生在喷嘴壳体上且泄漏剧烈 | 钳工2名；工时1-2h（置信：经验值） | 活动扳手、管钳、探伤工具（置信：经验值） | 喷嘴总成、密封垫圈（置信：经验值） | 检修前执行LOOTO断电挂牌；必须完全泄压至零后方可操作；佩戴防高压喷射护目镜及防护服（置信：经验值） | 喷嘴本体无裂纹；管路无外加应力；保压及喷雾测试合格（置信：经验值）
MT-004-003-003-004-000-001 | 钢铁 |  | 轧机 | 主设备 | 钢铁核心特色轧钢设备，按产品类型分子设备。故障机理（轧辊磨损/断辊/剥落、轧辊轴承发热、压下机构失效、主传动齿轮磨损断齿、液压泄漏、冷却除鳞堵塞）通用，机架位置（粗中/精/预精）在故障特征参数 D5 层标注；产品特异（棒线导卫卡钢、板带板形、管材穿孔顶杆、冷轧润滑板形）在子设备结构层承载。子设备：棒线轧机（棒材/线材热连轧，含粗中+精+预精机架）、板材轧机（板带热轧，含粗轧+精轧机架）、管材轧机（无缝管穿孔+轧管）、冷轧轧机（冷轧带钢，润滑/板形/酸洗工艺特异）。 | 管材轧机 | 工模具操作系统 | 导板更换机械手 |  | 安装于轧机操作侧，包含液压夹爪和翻转臂，用于抓取高温磨损导板并将其从机架窗口内抽出或推送新导板就位。 | 否 | 检查液压旋转缸的动作平顺性，测试夹爪夹紧力，润滑铰接点销轴，检查接近开关感应距离。 | 当夹爪夹持面严重磨损无法有效固定导板，或翻转臂结构产生塑性变形导致定位不准时，整体报废。 | 机械手定位偏差 | 磨损 | 机械 | 一般 | 导板更换机械手因长期运行导致传动部件磨损或液压系统泄漏，导致夹持或放置导板时位置发生偏移，无法精准对中轧机机架孔位 | 机械手夹持导板后无法顺利插入机架槽口；导板安装到位后存在明显间隙或倾斜；操作屏显示位置偏差报警 | [几何]重复定位精度>0.5mm（适用：冷轧/热轧工况，置信：经验值）；[物理]系统压力波动>1.5MPa（适用：液压驱动工况，置信：经验值） | [离线]激光测距仪；[在线]压力传感器；[在线]位移传感器 | 若位置偏差伴随压力波动且无泄漏点，判定为伺服阀或液压泵性能退化；若位置偏差伴随机械异响且压力正常，判定为机械传动副磨损；若仅电气反馈数值漂移，判定为传感器故障 | [经验级]根本处理：检查并更换磨损的传动销轴或齿轮，调整液压系统压力，校准编码器零点；临时处理：在操作系统中进行软限位补偿或人工辅助对位 | 定期检查传动部件润滑情况；定期校准位移传感器和编码器；监测液压系统压力稳定性 | 机械传动部件卡滞：卡滞表现为动作中断或爬行，偏差表现为动作连贯但终点不准，可通过监测运动曲线区分 | 钳工2名、液压工1名；工时4-6h（置信：经验值） | 游标卡尺、激光测距仪、力矩扳手、液压测试仪（置信：经验值） | 销轴衬套、密封件、液压油（置信：经验值） | 执行LOTO断电挂牌；液压系统泄压后方可拆卸管路；使用起重设备吊装重型部件时需遵守GB 6067.1-2010（置信：标准值） | 空载动作测试3次，位置偏差<0.5mm；满载试车，导板对中准确无干涉（置信：经验值）
MT-004-003-003-004-000-002 | 钢铁 |  | 轧机 | 主设备 | 钢铁核心特色轧钢设备，按产品类型分子设备。故障机理（轧辊磨损/断辊/剥落、轧辊轴承发热、压下机构失效、主传动齿轮磨损断齿、液压泄漏、冷却除鳞堵塞）通用，机架位置（粗中/精/预精）在故障特征参数 D5 层标注；产品特异（棒线导卫卡钢、板带板形、管材穿孔顶杆、冷轧润滑板形）在子设备结构层承载。子设备：棒线轧机（棒材/线材热连轧，含粗中+精+预精机架）、板材轧机（板带热轧，含粗轧+精轧机架）、管材轧机（无缝管穿孔+轧管）、冷轧轧机（冷轧带钢，润滑/板形/酸洗工艺特异）。 | 管材轧机 | 工模具操作系统 | 导板更换机械手 |  | 安装于轧机操作侧，包含液压夹爪和翻转臂，用于抓取高温磨损导板并将其从机架窗口内抽出或推送新导板就位。 | 否 | 检查液压旋转缸的动作平顺性，测试夹爪夹紧力，润滑铰接点销轴，检查接近开关感应距离。 | 当夹爪夹持面严重磨损无法有效固定导板，或翻转臂结构产生塑性变形导致定位不准时，整体报废。 | 夹持钳口闭合不严 | 磨损、变形 | 机械 | 严重 | 机械手钳口因频繁夹持高温导板导致表面磨损变形或积垢，造成夹持力不足，导板在转运过程中松动或滑落 | 钳口闭合后存在可见缝隙；导板起升过程中发生滑动或倾斜；夹紧压力达到设定值但夹持力不足 | [物理]钳口接触面磨损深度>2mm（适用：高温磨损工况，置信：经验值）；[物理]夹紧力<额定值90%（适用：液压/气动夹紧，置信：经验值） | [离线]塞尺、样板；[在线]压力传感器 | 若钳口磨损均匀且间隙增大，判定为正常磨损；若钳口出现局部凹陷或单侧磨损严重，判定为受力不均导致的变形；若夹紧力不足但液压压力正常，判定为钳口机械机构卡滞 | [经验级]根本处理：堆焊修复钳口磨损面并重新加工成型，或更换新钳口组件；临时处理：在钳口表面加装耐高温橡胶垫增加摩擦力（仅限应急） | 定期清理钳口表面氧化铁皮；定期检查钳口几何形状；优化夹持动作程序避免过载撞击 | 导板本身变形：导板变形会导致夹持不严，通过测量导板本体平面度与钳口状态进行区分，确认故障源在机械手还是工件 | 钳工2名、焊工1名；工时6-8h（置信：经验值） | 焊接设备、磨光机、游标卡尺、水平尺（置信：经验值） | 耐磨焊条、钳口备件、连接螺栓（置信：经验值） | 焊接作业需办理动火票；打磨作业佩戴护目镜；吊装作业使用牵引绳防止摆动（置信：经验值） | 钳口闭合后用0.5mm塞尺检查不得通过；满载夹持导板做360度回转试验无滑落（置信：经验值）
MT-004-003-003-004-000-003 | 钢铁 |  | 轧机 | 主设备 | 钢铁核心特色轧钢设备，按产品类型分子设备。故障机理（轧辊磨损/断辊/剥落、轧辊轴承发热、压下机构失效、主传动齿轮磨损断齿、液压泄漏、冷却除鳞堵塞）通用，机架位置（粗中/精/预精）在故障特征参数 D5 层标注；产品特异（棒线导卫卡钢、板带板形、管材穿孔顶杆、冷轧润滑板形）在子设备结构层承载。子设备：棒线轧机（棒材/线材热连轧，含粗中+精+预精机架）、板材轧机（板带热轧，含粗轧+精轧机架）、管材轧机（无缝管穿孔+轧管）、冷轧轧机（冷轧带钢，润滑/板形/酸洗工艺特异）。 | 管材轧机 | 工模具操作系统 | 导板更换机械手 |  | 安装于轧机操作侧，包含液压夹爪和翻转臂，用于抓取高温磨损导板并将其从机架窗口内抽出或推送新导板就位。 | 否 | 检查液压旋转缸的动作平顺性，测试夹爪夹紧力，润滑铰接点销轴，检查接近开关感应距离。 | 当夹爪夹持面严重磨损无法有效固定导板，或翻转臂结构产生塑性变形导致定位不准时，整体报废。 | 液压系统油液劣化 | 其他 | 化学；机械 | 一般 | 液压系统长期在高温、多粉尘环境下运行，油液因氧化、混入水分或金属颗粒而劣化，导致阀件卡滞或密封件加速老化 | 油箱视窗观察油液变黑或乳化；系统滤芯堵塞报警频发；机械手动作迟缓或爬行 | [化学]油液水分含量>0.1%（适用：工业液压系统，置信：经验值）；[物理]油液污染度等级>NAS 8级（适用：精密液压控制，置信：经验值） | [离线]油液颗粒计数器、水分仪 | 若油液中水分超标且呈现乳白色，判定为冷却器泄漏或环境湿气侵入；若金属颗粒含量激增，判定为泵或马达内部磨损；若仅酸值升高，判定为油液高温氧化 | [经验级]根本处理：更换系统全部液压油，清洗油箱及管路，更换或清洗滤芯；临时处理：加强循环过滤，若水分过高需开启脱水装置 | 定期取样化验油液指标；检查油箱呼吸器密封性；控制油温在适宜范围内 | 液压泵磨损导致的油液污染：泵磨损会导致金属颗粒急剧增加，通过铁谱分析区分磨损颗粒来源，确认是油液变质导致磨损还是磨损导致污染 | 液压工2名；工时8-10h（置信：经验值） | 滤油机、真空加油机、清洁容器、抹布（置信：经验值） | 新品液压油、滤芯、密封圈（置信：经验值） | 排放废油需收集处理，禁止直排；清洗油箱时需强制通风并测氧；动火作业严格管控（置信：经验值） | 油液化验报告各项指标合格；系统运行无异常噪声，动作平稳无爬行（置信：经验值）
MT-004-003-003-004-000-004 | 钢铁 |  | 轧机 | 主设备 | 钢铁核心特色轧钢设备，按产品类型分子设备。故障机理（轧辊磨损/断辊/剥落、轧辊轴承发热、压下机构失效、主传动齿轮磨损断齿、液压泄漏、冷却除鳞堵塞）通用，机架位置（粗中/精/预精）在故障特征参数 D5 层标注；产品特异（棒线导卫卡钢、板带板形、管材穿孔顶杆、冷轧润滑板形）在子设备结构层承载。子设备：棒线轧机（棒材/线材热连轧，含粗中+精+预精机架）、板材轧机（板带热轧，含粗轧+精轧机架）、管材轧机（无缝管穿孔+轧管）、冷轧轧机（冷轧带钢，润滑/板形/酸洗工艺特异）。 | 管材轧机 | 工模具操作系统 | 导板更换机械手 |  | 安装于轧机操作侧，包含液压夹爪和翻转臂，用于抓取高温磨损导板并将其从机架窗口内抽出或推送新导板就位。 | 否 | 检查液压旋转缸的动作平顺性，测试夹爪夹紧力，润滑铰接点销轴，检查接近开关感应距离。 | 当夹爪夹持面严重磨损无法有效固定导板，或翻转臂结构产生塑性变形导致定位不准时，整体报废。 | 旋转机构振动异常 | 松动、磨损 | 机械 | 严重 | 机械手回转机构轴承磨损、齿轮啮合间隙过大或地脚螺栓松动，导致回转过程中产生异常振动 | 机械手回转时机身晃动明显；伴有周期性机械异响；连接螺栓有松动痕迹 | [物理]振动速度>4.5mm/s（适用：刚性安装旋转机械，ISO 10816-3:2009 表2 区域C，置信：标准值）；[物理]轴承温度>75℃（适用：滚动轴承工况，置信：经验值） | [在线]振动加速度传感器；[在线]温度传感器 | 若振动频率以转频为主且幅值随转速升高而增大，判定为不平衡或松动；若振动频率包含啮合频率及其倍频，判定为齿轮磨损或点蚀；若高频段出现轴承故障特征频率，判定为轴承损坏 | [经验级]根本处理：检查并紧固地脚螺栓，调整齿轮啮合间隙，更换损坏的轴承；临时处理：降低回转速度运行，避开共振区 | 定期紧固各连接部位螺栓；定期加注或更换润滑油脂；监测振动趋势数据 | 电机故障导致的振动：断开联轴器单独测试电机，若振动消失则判定为机械手侧故障，若振动持续则判定为电机故障 | 钳工2名、起重工1名；工时4-6h（置信：经验值） | 振动分析仪、力矩扳手、拉马、加热器（置信：经验值） | 轴承、润滑脂、地脚螺栓、锁紧垫片（置信：经验值） | 吊装回转部件时需确认重心，防止倾覆；使用力矩扳手紧固螺栓至规定值；检修区域设置警戒线（置信：经验值） | 空载及满载试车，振动速度<4.5mm/s；无异响，温度稳定（置信：标准值）
MT-004-003-003-004-000-005 | 钢铁 |  | 轧机 | 主设备 | 钢铁核心特色轧钢设备，按产品类型分子设备。故障机理（轧辊磨损/断辊/剥落、轧辊轴承发热、压下机构失效、主传动齿轮磨损断齿、液压泄漏、冷却除鳞堵塞）通用，机架位置（粗中/精/预精）在故障特征参数 D5 层标注；产品特异（棒线导卫卡钢、板带板形、管材穿孔顶杆、冷轧润滑板形）在子设备结构层承载。子设备：棒线轧机（棒材/线材热连轧，含粗中+精+预精机架）、板材轧机（板带热轧，含粗轧+精轧机架）、管材轧机（无缝管穿孔+轧管）、冷轧轧机（冷轧带钢，润滑/板形/酸洗工艺特异）。 | 管材轧机 | 工模具操作系统 | 导板更换机械手 |  | 安装于轧机操作侧，包含液压夹爪和翻转臂，用于抓取高温磨损导板并将其从机架窗口内抽出或推送新导板就位。 | 否 | 检查液压旋转缸的动作平顺性，测试夹爪夹紧力，润滑铰接点销轴，检查接近开关感应距离。 | 当夹爪夹持面严重磨损无法有效固定导板，或翻转臂结构产生塑性变形导致定位不准时，整体报废。 | 机械手动作突发卡滞 | 卡滞、锈蚀 | 机械、控制 | 危急 | 机械手各运动副配合间隙因氧化铁皮等粉尘侵入而滞涩，或液压控制阀芯卡死，导致系统在夹持或进退过程中动作突然中断 | 机械手在动作中途突然停止无法继续运行；系统管路出现异常憋压；伺服电机或液压泵出现过载报警 | [物理]电机运行电流>额定电流150%（适用：机械受阻工况，置信：经验值）；[物理]液压系统憋压>系统额定压力110%（适用：全液压驱动工况，置信：经验值） | [在线]压力传感器；[在线]电机电流监测 | 若系统突发憋压且电流激增，判定为机械机构硬性卡滞或导轨锈死；若压力及电流均正常但无位移反馈，判定为电气控制指令丢失或伺服阀未动作 | [经验级]根本处理：解体清理运动副氧化铁皮与锈蚀，修复划伤的导轨表面，清洗更换卡死的液压阀芯；临时处理：无，须立即停机处理 | 在机械手滑动副处增设耐高温防尘罩；定期清理导轨表面及润滑管线周围的粉尘 | 定位偏差：定位偏差表现为动作连贯但终点不准，卡滞表现为动作中断或爬行，可通过监测运动速度曲线的连续性区分 | 钳工2名、液压工1名；工时4-6h（置信：经验值） | 拉马、内六角扳手、油石、高压清洗机（置信：经验值） | 防尘密封条、液压阀芯、润滑脂（置信：经验值） | 执行LOTO断电挂牌；液压系统泄压排液后方可拆卸阀台或管路；清理铁皮时佩戴防护手套（置信：经验值） | 手动推拉各运动轴无卡涩感；空载及带载动作测试各3次无中途停顿（置信：经验值）
MT-004-003-003-004-001-001 | 钢铁 |  | 轧机 | 主设备 | 钢铁核心特色轧钢设备，按产品类型分子设备。故障机理（轧辊磨损/断辊/剥落、轧辊轴承发热、压下机构失效、主传动齿轮磨损断齿、液压泄漏、冷却除鳞堵塞）通用，机架位置（粗中/精/预精）在故障特征参数 D5 层标注；产品特异（棒线导卫卡钢、板带板形、管材穿孔顶杆、冷轧润滑板形）在子设备结构层承载。子设备：棒线轧机（棒材/线材热连轧，含粗中+精+预精机架）、板材轧机（板带热轧，含粗轧+精轧机架）、管材轧机（无缝管穿孔+轧管）、冷轧轧机（冷轧带钢，润滑/板形/酸洗工艺特异）。 | 管材轧机 | 工模具操作系统 | 导板更换机械手 | 夹持钳口 | 耐热合金钢制成的高强度夹爪，直接接触高温导板，表面加工有防滑齿槽，确保在更换过程中导板不脱落。 | 是 | — | — | 钳口夹持面磨损 | 磨损 | 机械 | 一般 | 频繁夹持坚硬金属管材产生摩擦，导致钳口齿形或夹持面逐渐磨平，夹持摩擦力下降 | 轧制过程中管材出现打滑现象；钳口齿形高度肉眼可见变浅；夹持动作执行但无法抓紧 | [几何]齿形高度磨损量>原设计厚度的15%（适用：冷轧硬态钢管工况，置信：经验值）；[物理]液压夹紧缸压力较正常值升高10%（适用：补偿磨损所需额外推力，置信：经验值） | [离线]钳口轮廓样板比对检测；[离线]游标卡尺测量齿高；[在线]液压系统压力表监测 | 关键判据：管材打滑伴随液压缸压力异常升高。鉴别要点：若系统压力未升高且各缸同步打滑，需排除液压系统溢流阀卡涩导致的整体压力不足问题 | [经验级]根本处理：拆卸磨损钳口，更换全新备件并紧固；临时处理：无，须立即停机更换，防止划伤管材 | 定期测量钳口齿形厚度；根据管材批量设定钳口强制更换周期 | 液压系统压力不足：区分要点在于系统压力是否达到设定值，若压力不足且伴随泵站异响则为液压故障 | 钳工2名；工时4-6h（置信：经验值） | 扭力扳手、内六角扳手、游标卡尺、样板规（置信：经验值） | 钳口总成备件、高强度紧固螺栓（置信：经验值） | 严格执行LOTO断电挂牌，确认液压系统完全泄压后方可作业（GB 6067.1-2010 起重机械安全规程，置信：标准值） | 钳口齿形尺寸符合图纸公差；空载夹紧测试无打滑（置信：经验值）
MT-004-003-003-004-001-002 | 钢铁 |  | 轧机 | 主设备 | 钢铁核心特色轧钢设备，按产品类型分子设备。故障机理（轧辊磨损/断辊/剥落、轧辊轴承发热、压下机构失效、主传动齿轮磨损断齿、液压泄漏、冷却除鳞堵塞）通用，机架位置（粗中/精/预精）在故障特征参数 D5 层标注；产品特异（棒线导卫卡钢、板带板形、管材穿孔顶杆、冷轧润滑板形）在子设备结构层承载。子设备：棒线轧机（棒材/线材热连轧，含粗中+精+预精机架）、板材轧机（板带热轧，含粗轧+精轧机架）、管材轧机（无缝管穿孔+轧管）、冷轧轧机（冷轧带钢，润滑/板形/酸洗工艺特异）。 | 管材轧机 | 工模具操作系统 | 导板更换机械手 | 夹持钳口 | 耐热合金钢制成的高强度夹爪，直接接触高温导板，表面加工有防滑齿槽，确保在更换过程中导板不脱落。 | 是 | — | — | 钳口机械变形或断裂 | 变形；断裂 | 机械 | 危急 | 瞬间过载或受到异常剪切力，导致钳口本体发生塑性屈服变形或产生宏观裂纹、断裂 | 夹持中心线偏移导致管材弯曲；钳口本体可见明显裂纹或断裂块脱落；夹紧时伴有金属撕裂异响 | [物理]夹持中心线偏移量>2mm（适用：管材轧制对中要求，置信：经验值）；[状态量]钳口本体出现宏观裂纹>2mm（适用：肉眼或表面探伤可见，置信：经验值） | [离线]超声波/磁粉探伤仪检测裂纹；[离线]塞尺及百分表检测对中偏差 | 关键判据：突发性金属异响伴随管材严重弯曲或表面深划痕。鉴别要点：若未发现宏观裂纹但存在对中偏移，需排除轧机机架底座地脚螺栓松动引起的整体位移 | [经验级]根本处理：气割或拆卸清除断裂件，更换新钳口并重新标定中心线；临时处理：无，须立即停机处理，切断电源防止事故扩大 | 优化轧制工艺参数，避免超负荷咬入；定期检查并紧固机架基础，防止异常冲击 | 轧机机架地脚螺栓松动：区分要点在于检查机架本体是否有位移，若机架晃动则为基础松动而非钳口变形 | 钳工2名、焊工1名；工时8-12h（置信：经验值） | 液压扭矩扳手、千斤顶、磁粉探伤仪、百分表（置信：经验值） | 钳口总成、对中样板、调整垫片（置信：经验值） | 必须办理设备检修动火作业票；执行LOTO断电挂牌，确保轧机传动系统无法启动（GB 6067.1-2010，置信：标准值） | 探伤检测无裂纹；夹持中心线与轧制线重合度偏差<0.5mm/m（置信：经验值）
MT-004-003-003-004-001-003 | 钢铁 |  | 轧机 | 主设备 | 钢铁核心特色轧钢设备，按产品类型分子设备。故障机理（轧辊磨损/断辊/剥落、轧辊轴承发热、压下机构失效、主传动齿轮磨损断齿、液压泄漏、冷却除鳞堵塞）通用，机架位置（粗中/精/预精）在故障特征参数 D5 层标注；产品特异（棒线导卫卡钢、板带板形、管材穿孔顶杆、冷轧润滑板形）在子设备结构层承载。子设备：棒线轧机（棒材/线材热连轧，含粗中+精+预精机架）、板材轧机（板带热轧，含粗轧+精轧机架）、管材轧机（无缝管穿孔+轧管）、冷轧轧机（冷轧带钢，润滑/板形/酸洗工艺特异）。 | 管材轧机 | 工模具操作系统 | 导板更换机械手 | 夹持钳口 | 耐热合金钢制成的高强度夹爪，直接接触高温导板，表面加工有防滑齿槽，确保在更换过程中导板不脱落。 | 是 | — | — | 夹紧信号传输异常 | 性能退化 | 控制；电气 | 严重 | 控制系统信号线缆松动、短路或传感器老化，导致夹紧信号传输断续或执行动作不到位 | 夹钳夹紧动作滞后或无法执行；控制屏幕显示夹紧故障报警；时序逻辑混乱导致管材未夹紧即开始轧制 | [电气]传感器线路绝缘电阻<1MΩ（适用：工业控制线路标准，置信：经验值）；[时间]夹紧动作响应延迟>0.5s（适用：轧制自动化时序要求，置信：经验值） | [在线]PLC控制系统报警日志读取；[带电]万用表测量信号回路电压及绝缘 | 关键判据：PLC发出指令但液压缸无动作或动作延迟。鉴别要点：若PLC输出端有信号但液压阀台指示灯不亮，排除PLC主机故障，定位为中间继电器或线路断路 | [经验级]根本处理：排查线路，更换破损线缆或老化传感器，重新校验信号阈值；临时处理：手动强制夹紧维持生产，密切监视设备状态 | 定期检查线缆绝缘层老化情况；做好控制柜的防尘和防电磁干扰措施 | 液压阀台卡涩：区分要点在于手动操作换向阀若能正常夹紧，则为电气控制问题，反之检查液压阀 | 电工1名、钳工1名；工时2-4h（置信：经验值） | 万用表、绝缘电阻测试仪、PLC编程器（置信：经验值） | 控制线缆、位置传感器、中间继电器（置信：经验值） | 带电检测时必须两人同行，穿戴绝缘防护用品；严格执行LOTO断电挂牌进行线路物理检查（GB 6067.1-2010，置信：标准值） | 线路绝缘电阻符合设计规范；连续动作10次无信号丢失或延迟（置信：经验值）
MT-004-003-003-005-000-001 | 钢铁 |  | 轧机 | 主设备 | 钢铁核心特色轧钢设备，按产品类型分子设备。故障机理（轧辊磨损/断辊/剥落、轧辊轴承发热、压下机构失效、主传动齿轮磨损断齿、液压泄漏、冷却除鳞堵塞）通用，机架位置（粗中/精/预精）在故障特征参数 D5 层标注；产品特异（棒线导卫卡钢、板带板形、管材穿孔顶杆、冷轧润滑板形）在子设备结构层承载。子设备：棒线轧机（棒材/线材热连轧，含粗中+精+预精机架）、板材轧机（板带热轧，含粗轧+精轧机架）、管材轧机（无缝管穿孔+轧管）、冷轧轧机（冷轧带钢，润滑/板形/酸洗工艺特异）。 | 管材轧机 | 工模具操作系统 | 导板锁紧装置 |  | 固定在机架牌坊上的楔形压紧和液压松紧机构，用于将导板组件牢固地锁定在准确的轧制位置上，承受轧制过程的震动和侧向力。 | 否 | 检查液压锁紧油缸的保压性能，清洁并润滑楔块滑动面，紧固地脚螺栓，检查锁紧到位检测信号。 | 当楔块滑动面出现粘着磨损或塑性变形导致锁紧力下降且无法调隙，或液压缸内泄保压失败时，整体报废。 | 导板锁紧装置系统松动 | 失效 | 机械 | 严重 | 轧制冲击与振动导致锁紧机构（含楔块）预紧力丧失，无法保持导板固定位置 | 导板位置发生偏移；锁紧部位有异常撞击声；轧制尺寸不稳定 | [机械]锁紧力矩<额定值80%（适用：常温安装工况，置信：经验值）；[物理]振动速度>4.5mm/s（适用：轧机机座，ISO 10816-3:2009 表1 区域B/C，置信：标准值） | [在线]振动加速度传感器；[离线]力矩扳手 | 若振动增大且锁紧力矩下降，同时检查地脚螺栓无松动，则判定为锁紧装置系统松动（排除基础松动） | [经验级]根本处理：检查并更换变形楔块，重新按规程紧固；临时处理：临时加固后维持至本次轧制周期结束 | 定期检查锁紧机构预紧力；优化轧制节奏减少冲击 | 导板支撑座螺栓松动：检查支撑座连接螺栓力矩，若正常则为本故障 | 钳工2名；工时4-6h（置信：经验值） | 力矩扳手、振动分析仪、铜棒（置信：经验值） | 锁紧楔块备件、紧固螺栓、防松胶（置信：经验值） | 执行LOOTO断电挂牌；起重作业按GB 6067.1-2010（置信：标准值） | 手动盘车无卡涩；锁紧力矩达到设计要求（置信：经验值）
MT-004-003-003-005-000-002 | 钢铁 |  | 轧机 | 主设备 | 钢铁核心特色轧钢设备，按产品类型分子设备。故障机理（轧辊磨损/断辊/剥落、轧辊轴承发热、压下机构失效、主传动齿轮磨损断齿、液压泄漏、冷却除鳞堵塞）通用，机架位置（粗中/精/预精）在故障特征参数 D5 层标注；产品特异（棒线导卫卡钢、板带板形、管材穿孔顶杆、冷轧润滑板形）在子设备结构层承载。子设备：棒线轧机（棒材/线材热连轧，含粗中+精+预精机架）、板材轧机（板带热轧，含粗轧+精轧机架）、管材轧机（无缝管穿孔+轧管）、冷轧轧机（冷轧带钢，润滑/板形/酸洗工艺特异）。 | 管材轧机 | 工模具操作系统 | 导板锁紧装置 |  | 固定在机架牌坊上的楔形压紧和液压松紧机构，用于将导板组件牢固地锁定在准确的轧制位置上，承受轧制过程的震动和侧向力。 | 否 | 检查液压锁紧油缸的保压性能，清洁并润滑楔块滑动面，紧固地脚螺栓，检查锁紧到位检测信号。 | 当楔块滑动面出现粘着磨损或塑性变形导致锁紧力下降且无法调隙，或液压缸内泄保压失败时，整体报废。 | 导板锁紧装置卡涩 | 卡涩 | 机械；热 | 一般 | 高温氧化铁皮堆积或润滑不良导致锁紧机构运动阻力增大，无法正常锁紧或松开 | 动作迟缓或无法动作；操作机构手感沉重；电动执行机构电流异常波动 | [电气]电机电流>额定值1.2倍（适用：电动锁紧工况，置信：经验值）；[热]接触面温度>150℃（适用：高温轧制环境，置信：经验值） | [在线]电流表；[带电]红外热像仪 | 若电流升高且接触面温度高，检查机械传动无断裂，则判定为卡涩（排除电机电气故障） | [经验级]根本处理：清理氧化铁皮，修复或更换受损滑动副，改善润滑；临时处理：人工辅助松动后除锈润滑 | 定期清理氧化铁皮；检查润滑系统给油情况 | 导板调整机构断裂：检查调整机构机械完整性，若完好则为本故障 | 钳工2名、润滑工1名；工时3-5h（置信：经验值） | 清理工具、红外测温仪、注油泵（置信：经验值） | 高温润滑脂、清洗剂、密封件（置信：经验值） | 执行LOOTO断电挂牌；防止高温烫伤（置信：经验值） | 动作灵活无阻滞；试运行电流正常（置信：经验值）
MT-004-003-003-005-000-003 | 钢铁 |  | 轧机 | 主设备 | 钢铁核心特色轧钢设备，按产品类型分子设备。故障机理（轧辊磨损/断辊/剥落、轧辊轴承发热、压下机构失效、主传动齿轮磨损断齿、液压泄漏、冷却除鳞堵塞）通用，机架位置（粗中/精/预精）在故障特征参数 D5 层标注；产品特异（棒线导卫卡钢、板带板形、管材穿孔顶杆、冷轧润滑板形）在子设备结构层承载。子设备：棒线轧机（棒材/线材热连轧，含粗中+精+预精机架）、板材轧机（板带热轧，含粗轧+精轧机架）、管材轧机（无缝管穿孔+轧管）、冷轧轧机（冷轧带钢，润滑/板形/酸洗工艺特异）。 | 管材轧机 | 工模具操作系统 | 导板锁紧装置 |  | 固定在机架牌坊上的楔形压紧和液压松紧机构，用于将导板组件牢固地锁定在准确的轧制位置上，承受轧制过程的震动和侧向力。 | 否 | 检查液压锁紧油缸的保压性能，清洁并润滑楔块滑动面，紧固地脚螺栓，检查锁紧到位检测信号。 | 当楔块滑动面出现粘着磨损或塑性变形导致锁紧力下降且无法调隙，或液压缸内泄保压失败时，整体报废。 | 锁紧液压系统内泄漏及压力衰减 | 其他 | 机械；化学 | 严重 | 液压锁紧缸密封件长期受高压及高频冲击破损，或控制阀台磨损导致系统内部窜油，无法建立并保持额定锁紧压力 | 系统保压时液压泵频繁启动补油；锁紧油缸推力不足导致导板在轧制受力时退让；油箱液位异常下降 | [液压]保压测试压力下降率>0.5MPa/min（适用：额定压力20MPa工况，置信：经验值）；[化学]油液颗粒度>NAS 9级（适用：闭式液压系统，GB/T 17489-1998，置信：标准值） | [在线]压力变送器；[离线]油液颗粒度分析仪 | 若系统补泵频率显著升高且压力无法维持，检查外部管路无破损漏油点，则判定为锁紧缸或阀台内泄漏（排除外漏） | [经验级]根本处理：解体更换锁紧油缸破损密封件，研磨受损阀芯；临时处理：调高溢流阀开启压力强制维持运行，加强补油 | 定期化验液压油清洁度；避免液压系统长时间在高温下运行 | 液压管路外漏：检查管路接头及法兰外观，若外部无油迹则为本故障 | 液压钳工2名；工时6-8h（置信：经验值） | 液压测试仪、压力表、内六角扳手（置信：经验值） | 液压缸密封件包、液压油、清洁棉纱（置信：经验值） | 系统泄压排油置换后方可拆卸；动火作业按（置信：标准值） | 1.5倍额定压力保压10min无压降；油液清洁度达标（置信：经验值）
MT-004-003-003-005-000-004 | 钢铁 |  | 轧机 | 主设备 | 钢铁核心特色轧钢设备，按产品类型分子设备。故障机理（轧辊磨损/断辊/剥落、轧辊轴承发热、压下机构失效、主传动齿轮磨损断齿、液压泄漏、冷却除鳞堵塞）通用，机架位置（粗中/精/预精）在故障特征参数 D5 层标注；产品特异（棒线导卫卡钢、板带板形、管材穿孔顶杆、冷轧润滑板形）在子设备结构层承载。子设备：棒线轧机（棒材/线材热连轧，含粗中+精+预精机架）、板材轧机（板带热轧，含粗轧+精轧机架）、管材轧机（无缝管穿孔+轧管）、冷轧轧机（冷轧带钢，润滑/板形/酸洗工艺特异）。 | 管材轧机 | 工模具操作系统 | 导板锁紧装置 |  | 固定在机架牌坊上的楔形压紧和液压松紧机构，用于将导板组件牢固地锁定在准确的轧制位置上，承受轧制过程的震动和侧向力。 | 否 | 检查液压锁紧油缸的保压性能，清洁并润滑楔块滑动面，紧固地脚螺栓，检查锁紧到位检测信号。 | 当楔块滑动面出现粘着磨损或塑性变形导致锁紧力下降且无法调隙，或液压缸内泄保压失败时，整体报废。 | 锁紧机构配合面多点磨损退化 | 磨损 | 机械 | 一般 | 导板锁紧楔块与滑道长期受交变应力和微动磨损，接触面出现不均匀磨损，导致锁紧后接触面积不足，受力状态恶化 | 锁紧操作到位后楔块仍有晃动感；局部接触面出现沟槽或金属剥落；锁紧动作过程中伴随金属摩擦异响 | [几何]配合面接触面积<70%（适用：锁紧楔块与滑道，置信：经验值）；[几何]配合间隙>0.5mm（适用：常温装配状态，置信：经验值） | [离线]着色探伤；[离线]塞尺测量 | 若配合间隙超标且着色面积小于要求，检查楔块无宏观裂纹，则判定为配合面磨损退化（排除疲劳裂纹） | [经验级]根本处理：对磨损滑道进行补焊修复并机加工，或整体更换磨损楔块组件；临时处理：在磨损间隙处加垫调整以维持基本锁紧 | 改善导板梁润滑条件；定期测量并记录楔块配合间隙 | 楔块裂纹：对楔块进行表面探伤，若无裂纹仅有磨损沟槽则为本故障 | 钳工2名、焊工1名；工时8-12h（置信：经验值） | 着色探伤剂、塞尺、电焊机、角磨机（置信：经验值） | 补焊焊条、调整垫片、锁紧楔块备件（置信：经验值） | 执行LOOTO断电挂牌；打磨补焊时佩戴护目镜（置信：经验值） | 楔块滑动面接触面积>75%；动作过程无卡涩（置信：经验值）
MT-004-003-003-005-001-001 | 钢铁 |  | 轧机 | 主设备 | 钢铁核心特色轧钢设备，按产品类型分子设备。故障机理（轧辊磨损/断辊/剥落、轧辊轴承发热、压下机构失效、主传动齿轮磨损断齿、液压泄漏、冷却除鳞堵塞）通用，机架位置（粗中/精/预精）在故障特征参数 D5 层标注；产品特异（棒线导卫卡钢、板带板形、管材穿孔顶杆、冷轧润滑板形）在子设备结构层承载。子设备：棒线轧机（棒材/线材热连轧，含粗中+精+预精机架）、板材轧机（板带热轧，含粗轧+精轧机架）、管材轧机（无缝管穿孔+轧管）、冷轧轧机（冷轧带钢，润滑/板形/酸洗工艺特异）。 | 管材轧机 | 工模具操作系统 | 导板锁紧装置 | 锁紧楔块 | 高硬度耐磨钢制成的斜面块，通过行程放大将液压力转为巨大的导板压紧力，是维持导板几何位置精度的关键零件。 | 是 | — | — | 楔块工作面磨损 | 磨损 | 机械 | 严重 | 管材轧制过程中，锁紧楔块频繁承受高压和剪切力，接触面发生摩擦，导致表层金属逐渐剥落减薄，配合间隙增大，无法有效传递夹紧力 | 轧机机架内有异常金属摩擦异响；管材轧制尺寸精度下降、出现壁厚不均或椭圆度超差；液压缸锁紧动作时间延长且伴有轻微爬行 | [几何]楔块与滑道配合间隙>0.5mm（适用：轧机机架配合面，置信：经验值）；[几何]楔块工作面磨损量>原设计厚度的5%（适用：高压锁紧工况，置信：经验值） | [离线]塞尺测量配合间隙；[离线]超声波测厚仪；[离线]内径千分尺 | 关键判据：配合间隙>0.5mm且锁紧保压测试有泄压迹象。鉴别要点：与液压缸内泄区分——若液压系统保压正常且系统压力达设定值，但机架仍有机械旷量及异响，可排除液压系统故障，判定为楔块磨损 | [经验级]根本处理：拆卸机架相关附件，抽出旧楔块，重新加工或更换备件，研磨配合面至图纸公差，重新装配并调整间隙；临时处理：在楔块背部非受力面加入经过热处理的调整垫片以补偿磨损量，恢复部分锁紧功能 | 定期检查楔块配合间隙；确保液压系统压力稳定，避免冲击性锁紧；保证轧制乳化液和高压水除鳞系统的清洁，防止氧化铁皮大量进入摩擦副 | 液压缸内部泄漏：区分要点是观察液压泵站保压能力和油温变化，若系统频繁启泵补压则为内泄，若压力保持良好则为机械磨损 | 钳工3名；工时8-10h（置信：经验值） | 塞尺、千分尺、内六角扳手、手拉葫芦、铜锤（置信：经验值） | 锁紧楔块备件、调整垫片组件、二硫化钼润滑脂（置信：经验值） | 执行LOOTO断电挂牌，释放机架液压系统残余压力；高处作业必须佩戴安全带并遵守GB 6067.1-2010起重安全规范（置信：标准值） | 配合面接触面积≥70%；锁紧状态下配合间隙≤0.2mm，连续打压3次系统能够保持设定压力不降（置信：经验值）
MT-004-003-003-005-001-002 | 钢铁 |  | 轧机 | 主设备 | 钢铁核心特色轧钢设备，按产品类型分子设备。故障机理（轧辊磨损/断辊/剥落、轧辊轴承发热、压下机构失效、主传动齿轮磨损断齿、液压泄漏、冷却除鳞堵塞）通用，机架位置（粗中/精/预精）在故障特征参数 D5 层标注；产品特异（棒线导卫卡钢、板带板形、管材穿孔顶杆、冷轧润滑板形）在子设备结构层承载。子设备：棒线轧机（棒材/线材热连轧，含粗中+精+预精机架）、板材轧机（板带热轧，含粗轧+精轧机架）、管材轧机（无缝管穿孔+轧管）、冷轧轧机（冷轧带钢，润滑/板形/酸洗工艺特异）。 | 管材轧机 | 工模具操作系统 | 导板锁紧装置 | 锁紧楔块 | 高硬度耐磨钢制成的斜面块，通过行程放大将液压力转为巨大的导板压紧力，是维持导板几何位置精度的关键零件。 | 是 | — | — | 楔块疲劳断裂 | 断裂；裂纹 | 机械 | 危急 | 楔块在交变应力和高频冲击载荷下长期工作，应力集中区域（如直角根部或销孔处）萌生微观疲劳裂纹并迅速扩展，最终导致整体断裂，丧失锁紧功能 | 机架发出剧烈的金属撞击爆裂声；液压系统瞬间失压报警，管材表面出现严重划伤或轧卡；拆检可见楔块断裂成两半或多块 | [物理]振动速度>11.8mm/s（适用：轧机机架，ISO 10816-3:2009 表1 D级报警区，置信：标准值）；[状态量]液压系统锁紧回路补泵频率>5次/min（适用：高压锁紧工况，置信：经验值） | [在线]机架振动加速度传感器；[在线]液压系统压力变送器；[离线]渗透探伤（PT） | 关键判据：振动速度瞬间超限且伴随液压系统突发性大流量泄漏（失压）。鉴别要点：与液压管路爆裂区分——若液压泵站油箱液位未明显下降且管路无外部喷油，可排除管路破裂，判定为机架内部楔块断裂导致机械结构失效无法封堵油路 | [经验级]根本处理：立即停机，切断电源和液压源，拆卸机架取出断裂楔块，彻底清理机架内部金属碎屑，检查滑道损伤情况，更换全新楔块组件并重新找正；临时处理：无，须立即停机处理 | 优化楔块结构设计，加大过渡圆角半径以减少应力集中；定期对楔块进行无损探伤检查；严格控制轧制工艺参数，避免超负荷低温快轧 | 轧辊轴承碎裂：区分要点是发生部位和振动频谱，轴承碎裂通常表现为高频冲击且在辊箱部位，而楔块断裂表现为低频大振幅撞击且在机架锁紧区 | 钳工4名、焊工1名；工时12-16h（置信：经验值） | 磁力探伤仪、大扭矩液压扳手、角磨机、液压千斤顶（置信：经验值） | 楔块总成、高强度螺栓、密封圈、液压油（置信：经验值） | 必须执行LOOTO断电挂牌和液压系统泄压排液置换；清理机架内残油防止滑倒；动火或临时用电需办理相应作业票（置信：经验值） | 探伤检查无裂纹；装配后打压试验1.5倍工作压力保压10min无渗漏；满载轧制测试无异响（置信：经验值）
MT-004-003-003-005-001-003 | 钢铁 |  | 轧机 | 主设备 | 钢铁核心特色轧钢设备，按产品类型分子设备。故障机理（轧辊磨损/断辊/剥落、轧辊轴承发热、压下机构失效、主传动齿轮磨损断齿、液压泄漏、冷却除鳞堵塞）通用，机架位置（粗中/精/预精）在故障特征参数 D5 层标注；产品特异（棒线导卫卡钢、板带板形、管材穿孔顶杆、冷轧润滑板形）在子设备结构层承载。子设备：棒线轧机（棒材/线材热连轧，含粗中+精+预精机架）、板材轧机（板带热轧，含粗轧+精轧机架）、管材轧机（无缝管穿孔+轧管）、冷轧轧机（冷轧带钢，润滑/板形/酸洗工艺特异）。 | 管材轧机 | 工模具操作系统 | 导板锁紧装置 | 锁紧楔块 | 高硬度耐磨钢制成的斜面块，通过行程放大将液压力转为巨大的导板压紧力，是维持导板几何位置精度的关键零件。 | 是 | — | — | 楔块卡滞 | 卡滞 | 机械；热 | 一般 | 因润滑不良、配合面锈蚀或高温轧制氧化铁皮进入配合间隙，导致楔块在燕尾槽或滑道内滑动阻力急剧增大，液压缸无法推动其完成锁紧与松开动作 | 液压系统压力异常升高至溢流阀开启压力；楔块动作指示器未达到规定刻度；电机或液压泵站出现明显过载发热现象 | [物理]液压系统工作压力>系统额定压力120%（适用：动作执行阶段，置信：经验值）；[热]楔块本体区域温度>环境温度+40℃（适用：重载轧制工况，置信：经验值） | [在线]液压压力表及传感器；[在线]红外热成像仪；[离线]内窥镜检查 | 关键判据：执行动作时系统压力超标但楔块位移量为零，且局部温度异常升高。鉴别要点：与电气控制故障区分——若手动强制换向阀楔块依然无法动作且系统憋压，可排除电气信号故障，判定为机械卡滞 | [经验级]根本处理：拆卸楔块，使用铜棒敲击震松并抽出，彻底清除锈蚀和油泥，修复滑道拉伤部位，重新涂抹耐高温极压润滑脂后回装；临时处理：使用液压千斤顶在楔块端部进行辅助顶推，配合系统动作强行复位以维持短时生产 | 定期加注耐高温抗磨润滑脂；检查并修复机架防尘密封件，防止轧制乳化液和氧化铁皮侵入；定期动作楔块循环以防长期静止卡死 | 液压阀台卡阀：区分要点是检查阀台溢流阀和换向阀，若阀台有动作但执行机构油管无压力变化则为阀卡，若压力直达油缸顶端则为楔块卡滞 | 钳工2名；工时4-6h（置信：经验值） | 铜锤、液压千斤顶、除锈剂、刮刀、润滑脂枪（置信：经验值） | 耐高温极压润滑脂、防尘密封件、金相砂纸（置信：经验值） | 作业前确认相关运动部件处于安全静止状态；手动敲击震松时注意防范楔块突然弹出伤人（置信：经验值） | 楔块往复动作3次无卡阻，动作时间<5s；系统压力恢复至额定工作压力范围内（置信：经验值）
MT-004-003-003-005-001-004 | 钢铁 |  | 轧机 | 主设备 | 钢铁核心特色轧钢设备，按产品类型分子设备。故障机理（轧辊磨损/断辊/剥落、轧辊轴承发热、压下机构失效、主传动齿轮磨损断齿、液压泄漏、冷却除鳞堵塞）通用，机架位置（粗中/精/预精）在故障特征参数 D5 层标注；产品特异（棒线导卫卡钢、板带板形、管材穿孔顶杆、冷轧润滑板形）在子设备结构层承载。子设备：棒线轧机（棒材/线材热连轧，含粗中+精+预精机架）、板材轧机（板带热轧，含粗轧+精轧机架）、管材轧机（无缝管穿孔+轧管）、冷轧轧机（冷轧带钢，润滑/板形/酸洗工艺特异）。 | 管材轧机 | 工模具操作系统 | 导板锁紧装置 | 锁紧楔块 | 高硬度耐磨钢制成的斜面块，通过行程放大将液压力转为巨大的导板压紧力，是维持导板几何位置精度的关键零件。 | 是 | — | — | 楔块接触面压痕 | 压痕 | 机械 | 一般 | 在高压、冲击及长期保压工况下，氧化铁皮等硬质异物进入楔块与滑道配合面，或局部应力超过材料屈服极限，导致接触表面产生不可逆的塑性压痕变形 | 液压系统往复动作出现特定位置的卡阻停顿；手动检查楔块手感有局部凹坑；机架锁紧保压测试时出现微小的压力降 | [几何]滑道表面压痕深度>0.2mm（适用：轧机机架高压锁紧工况，置信：经验值）；[状态量]液压锁紧回路保压10min压力降>0.5MPa（适用：额定工作压力下，置信：经验值） | [离线]轮廓表面粗糙度仪；[离线]深度尺；[在线]液压系统压力变送器 | 关键判据：滑道面存在深度>0.2mm的局部塑性凹坑且伴随系统微小泄压。鉴别要点：与楔块整体磨损区分——若仅在工作面特定受力点或异物侵入轨迹上发现局部凹陷，而整体配合间隙未超差，判定为压痕而非均匀磨损 | [经验级]根本处理：拆卸楔块，使用油石或便携式导轨磨机修磨滑道及楔块压痕边缘，消除台阶高点，彻底清理配合面后重新装配调整；临时处理：在未受损的调整垫片侧增加薄垫片以补偿压痕导致的局部间隙增大 | 提高机架防尘密封件的完整性，定期清理沉积的氧化铁皮；优化液压锁紧的增压曲线，避免瞬间冲击压力过高超出材料屈服极限 | 滑道面均匀磨损：区分要点是测量多点配合间隙，若各点间隙均匀增大且表面平滑判定为磨损，若间隙波动且伴有明显凹坑判定为压痕 | 钳工2名；工时6-8h（置信：经验值） | 油石、便携式电动磨头、深度千分尺、塞尺（置信：经验值） | 耐磨修补剂、二硫化钼润滑脂、不同厚度调整垫片（置信：经验值） | 拆卸前必须执行LOOTO断电挂牌，确保液压系统完全泄压至零；打磨作业时佩戴护目镜防止铁屑飞溅（置信：经验值） | 修磨后接触面积≥60%，无明显台阶感；锁紧动作3次无卡阻，保压10min压力降<0.2MPa（置信：经验值）
MT-004-003-003-005-001-005 | 钢铁 |  | 轧机 | 主设备 | 钢铁核心特色轧钢设备，按产品类型分子设备。故障机理（轧辊磨损/断辊/剥落、轧辊轴承发热、压下机构失效、主传动齿轮磨损断齿、液压泄漏、冷却除鳞堵塞）通用，机架位置（粗中/精/预精）在故障特征参数 D5 层标注；产品特异（棒线导卫卡钢、板带板形、管材穿孔顶杆、冷轧润滑板形）在子设备结构层承载。子设备：棒线轧机（棒材/线材热连轧，含粗中+精+预精机架）、板材轧机（板带热轧，含粗轧+精轧机架）、管材轧机（无缝管穿孔+轧管）、冷轧轧机（冷轧带钢，润滑/板形/酸洗工艺特异）。 | 管材轧机 | 工模具操作系统 | 导板锁紧装置 | 锁紧楔块 | 高硬度耐磨钢制成的斜面块，通过行程放大将液压力转为巨大的导板压紧力，是维持导板几何位置精度的关键零件。 | 是 | — | — | 楔块配合面锈蚀 | 锈蚀 | 化学；机械 | 一般 | 轧机高压水除鳞及乳化液冷却系统渗漏，水分侵入楔块与机架滑道间隙，在长期氧化及电化学作用下破坏润滑油膜，导致配合面生锈粗糙，运动阻力增加 | 液压缸推拉楔块时动作迟缓、阻力不均；抽出楔块可见配合面有红褐色锈斑及锈坑；锁紧松开时伴有嘶哑的金属摩擦异响 | [化学]配合面润滑脂含水量>0.5%（适用：水冷除鳞工况环境，置信：经验值）；[几何]锈蚀层厚度及麻点深度>0.1mm（适用：长期停机或潮湿环境，置信：经验值） | [离线]油液水分检测仪；[离线]游标卡尺测厚；[离线]内窥镜 | 关键判据：润滑脂明显含水变质且楔块表面存在大面积锈斑。鉴别要点：与润滑不良卡滞区分——若润滑脂外观正常且未乳化变色，但系统憋压，可排除锈蚀，判定为单纯润滑干涸或机械变形卡滞 | [经验级]根本处理：拆出楔块，使用角磨机配合钢丝刷彻底清除锈蚀层，涂抹防锈底漆，重新涂抹含防锈添加剂的耐水润滑脂后回装；临时处理：使用大流量冲洗系统冲洗间隙，强行打入稀油活动楔块，随后补充新润滑脂 | 定期检查机架防水密封挡板，防止除鳞水直接喷溅；选用抗水性能好的锂基或聚脲润滑脂；避免设备长期停机不动作 | 润滑脂干涸失效：区分要点是观察润滑脂状态，若脂体发干结块但无水分和锈迹为干涸失效，若呈乳化状且有红褐色铁锈则为锈蚀 | 钳工2名；工时4-6h（置信：经验值） | 角磨机、钢丝刷、除锈剂、润滑脂枪（置信：经验值） | 防锈底漆、耐水极压润滑脂、防水密封圈（置信：经验值） | 清理锈蚀产生的铁屑时注意防止划伤皮肤；除鳞水系统附近作业注意防滑（置信：经验值） | 配合面无可见活动性锈斑；楔块往复动作3次顺畅，动作时间在5s以内（置信：经验值）
MT-004-003-003-006-000-001 | 钢铁 |  | 轧机 | 主设备 | 钢铁核心特色轧钢设备，按产品类型分子设备。故障机理（轧辊磨损/断辊/剥落、轧辊轴承发热、压下机构失效、主传动齿轮磨损断齿、液压泄漏、冷却除鳞堵塞）通用，机架位置（粗中/精/预精）在故障特征参数 D5 层标注；产品特异（棒线导卫卡钢、板带板形、管材穿孔顶杆、冷轧润滑板形）在子设备结构层承载。子设备：棒线轧机（棒材/线材热连轧，含粗中+精+预精机架）、板材轧机（板带热轧，含粗轧+精轧机架）、管材轧机（无缝管穿孔+轧管）、冷轧轧机（冷轧带钢，润滑/板形/酸洗工艺特异）。 | 管材轧机 | 工模具操作系统 | 芯棒内冷供水旋转接头 |  | 安装于芯棒尾部，在芯棒旋转或不旋转状态下向芯棒内部通入高压冷却水，包含动静环密封及轴承支撑。 | 是 | 监测泄漏量，定期更换内部石墨环或碳化硅密封摩擦副，检查并补充轴承润滑脂。 | 当密封面磨损导致泄漏量超标且波纹管或弹簧补偿失效，或外壳体出现腐蚀裂纹无法承压时，整体报废。 | 旋转接头综合内泄与系统失效 | 磨损；老化；腐蚀 | 机械；化学 | 严重 | 高压冷却水冲刷导致密封摩擦副严重磨损，叠加芯棒轧制工况下高压高频振动引起的密封件结构老化与疲劳。含铁氧化皮等杂质进入摩擦面加速腐蚀与异常磨损，最终导致旋转动密封整体失效，高压冷却水无法有效进入芯棒内孔，系统冷却功能丧失。 | 轧机芯棒区域出现明显异常漏水现象；芯棒内冷出水压力及流量大幅衰减；轧制过程中旋转接头外壳伴有异常温升；接头尾部或法兰处可见冷却水持续呈线状泄漏。 | [物理]振动速度>7.1mm/s（适用：轧机驱动与旋转设备区域，ISO 10816-3:2009 表1 C/D级，置信：标准值）；[物理]内冷供水压力<0.5MPa（置信：经验值）；[物理]冷却水回水温度>60℃（置信：经验值） | [在线]供水管网压力与流量变送器；[在线]Pt100热电阻温度传感器；[离线]便携式测振仪；[离线]停机解体后的密封摩擦副磨损量千分尺测量 | 关键判据：供水压力显著下降且接头外部有明显漏水，伴生壳体异常温升。鉴别要点：需与"外部固定供水钢管焊缝开裂泄漏"相区分，若停机断水后泄漏立即停止且打压测试外部管路无泄压，则为内部密封失效；若管路系统整体打压无法保压且外部管路有水迹，则为外部管路或连接法兰泄漏。 | [经验级]根本处理：整体拆卸旋转接头，清洗芯棒内冷管道内杂质，更换全套机械密封摩擦副组件与O型圈，复装后进行打压试验；临时处理：短时适当调低内冷水泵输出压力以减缓泄漏量，若泄漏严重或引发芯棒冷却不足则无临时处理方案，须立即停机更换。 | 定期清理旋流管汇及Y型过滤器中的氧化铁皮；严格控制轧机冷却水水质，降低悬浮物与杂质含量；定期检查旋转接头轴承游隙，避免因振动过大导致密封件加速疲劳。 | 外部供水钢管断裂泄漏：外部管路断裂在停机断水后依然会有管内残水持续渗漏，且断裂处多伴有明显金属撕裂或疲劳痕迹，而旋转接头内泄主要在运转动态下高压喷出。 | 钳工2名、管工1名；工时8-10h（置信：经验值） | 便携式测振仪、大扭矩扳手、拉马、千分尺、打压泵（置信：经验值） | 旋转接头备件总成、机械密封摩擦副组件、耐高温高压O型密封圈（置信：经验值） | 检修前必须办理LOTO断电挂牌手续并关闭内冷水进出口阀门进行泄压排液置换；涉高处作业按GB 6067.1及通用要求执行（置信：标准值） | 旋转接头复装后进行打压测试，1.5倍工作压力下保压30分钟无可见泄漏；运行振动符合ISO 10816-3:2009表1 C级限值要求（置信：标准值）
MT-004-003-003-006-000-002 | 钢铁 |  | 轧机 | 主设备 | 钢铁核心特色轧钢设备，按产品类型分子设备。故障机理（轧辊磨损/断辊/剥落、轧辊轴承发热、压下机构失效、主传动齿轮磨损断齿、液压泄漏、冷却除鳞堵塞）通用，机架位置（粗中/精/预精）在故障特征参数 D5 层标注；产品特异（棒线导卫卡钢、板带板形、管材穿孔顶杆、冷轧润滑板形）在子设备结构层承载。子设备：棒线轧机（棒材/线材热连轧，含粗中+精+预精机架）、板材轧机（板带热轧，含粗轧+精轧机架）、管材轧机（无缝管穿孔+轧管）、冷轧轧机（冷轧带钢，润滑/板形/酸洗工艺特异）。 | 管材轧机 | 工模具操作系统 | 芯棒内冷供水旋转接头 |  | 安装于芯棒尾部，在芯棒旋转或不旋转状态下向芯棒内部通入高压冷却水，包含动静环密封及轴承支撑。 | 是 | 监测泄漏量，定期更换内部石墨环或碳化硅密封摩擦副，检查并补充轴承润滑脂。 | 当密封面磨损导致泄漏量超标且波纹管或弹簧补偿失效，或外壳体出现腐蚀裂纹无法承压时，整体报废。 | 接头通水通道结垢与异物卡阻 | 堵塞；结垢 | 机械；化学 | 一般 | 轧制乳化液及冷却循环水中的钙镁离子在摩擦发热部位高温烘烤下形成坚硬水垢，叠加脱落的氧化铁皮未滤除，逐渐在旋转接头内部水道及法兰过渡段积聚，造成通流截面积减小，芯棒内冷供水水阻增大。 | 芯棒内冷供水进水压力升高但出水流量显著下降；旋转接头外壳出现局部偏热现象；轧后钢管内表面因冷却不均出现金相组织异常或发黑；解体检查接头内壁有明显结垢及铁皮堆积。 | [化学]冷却水悬浮物含量>50mg/L（适用：轧机冷却循环水水质，GB 50050-2017 表1，置信：标准值）；[物理]接头进出口压差>0.2MPa（置信：经验值） | [在线]供水进回水差压变送器；[离线]内窥镜通道内部视频检查；[离线]冷却水水质取样化验分析 | 关键判据：进水压力升高伴随进出口压差增大，且总流量下降。鉴别要点：需与"旋转接头综合内泄"区分，若系统压力升高且流量下降、外部无任何泄漏痕迹，则为内部堵塞结垢；若压力急剧下降且伴随外部明显漏水，则为密封内泄失效。 | [经验级]根本处理：拆卸旋转接头过渡法兰及尾部弯头，使用高压水枪冲洗配合化学除垢剂清理内部水道，彻底清除杂质与水垢后复装；临时处理：短时交替进行高压反冲洗，利用系统水锤冲击尝试疏通堵塞物。 | 在内冷水泵吸入口增设高精度旁滤装置；定期向冷却水系统投加阻垢剂和缓蚀剂；每月定期化验冷却水硬度及悬浮物指标。 | 芯棒内部水道堵塞：芯棒本体内部水道堵塞也会导致进水压力升高，但通常伴随单根芯棒更换后即恢复正常，可通过交叉验证不同芯棒的通水压差进行排除。 | 管工1名、钳工1名；工时4-6h（置信：经验值） | 管道疏通机、高压水枪、工业内窥镜、测压表（置信：经验值） | 化学除垢剂、密封垫片、耐高压清洗软管（置信：经验值） | 清理作业前必须确认管道内无带压残水，泄压排液置换彻底；接触化学除垢剂时需穿戴防酸碱防护服及护目镜（置信：标准值） | 内部通道完全疏通无阻塞，通水测试流量恢复至额定设计值；进出口压差恢复至正常范围<0.1MPa（置信：经验值）
MT-004-003-003-006-000-003 | 钢铁 |  | 轧机 | 主设备 | 钢铁核心特色轧钢设备，按产品类型分子设备。故障机理（轧辊磨损/断辊/剥落、轧辊轴承发热、压下机构失效、主传动齿轮磨损断齿、液压泄漏、冷却除鳞堵塞）通用，机架位置（粗中/精/预精）在故障特征参数 D5 层标注；产品特异（棒线导卫卡钢、板带板形、管材穿孔顶杆、冷轧润滑板形）在子设备结构层承载。子设备：棒线轧机（棒材/线材热连轧，含粗中+精+预精机架）、板材轧机（板带热轧，含粗轧+精轧机架）、管材轧机（无缝管穿孔+轧管）、冷轧轧机（冷轧带钢，润滑/板形/酸洗工艺特异）。 | 管材轧机 | 工模具操作系统 | 芯棒内冷供水旋转接头 |  | 安装于芯棒尾部，在芯棒旋转或不旋转状态下向芯棒内部通入高压冷却水，包含动静环密封及轴承支撑。 | 是 | 监测泄漏量，定期更换内部石墨环或碳化硅密封摩擦副，检查并补充轴承润滑脂。 | 当密封面磨损导致泄漏量超标且波纹管或弹簧补偿失效，或外壳体出现腐蚀裂纹无法承压时，整体报废。 | 接口法兰连接松动与振脱 | 松动；泄漏 | 机械 | 严重 | 芯棒轧制过程中伴随高频剧烈冲击振动，长期交变载荷导致旋转接头与固定供水钢管连接处的法兰螺栓出现机械疲劳与松动，结合面密封垫片受损，高压冷却水从法兰间隙处呈线状喷出。 | 旋转接头进水法兰处有明显水渍及高压喷射状漏水；连接法兰伴随轧机节奏发出有节奏的"嗒嗒"金属撞击异响；法兰间隙可见明显偏口或密封垫片被高压水挤出破损。 | [物理]法兰连接同轴度偏差>0.5mm（置信：经验值）；[物理]振动加速度峰值>15g（适用：高频冲击设备紧固件，置信：经验值） | [离线]塞尺测量法兰间隙；[离线]激光对中仪检查同轴度；[在线]振动加速度传感器 | 关键判据：法兰结合面外部可见线状喷水，且伴生金属撞击异响。鉴别要点：需与"旋转接头综合内泄"区分，若停机断水后法兰外部结合面有残水持续渗出且塞尺测量间隙超标，则为法兰松动；若外部管路紧固无松动且无水迹，则为接头内部密封损坏内泄。 | [经验级]根本处理：拆卸受冲击松动的法兰螺栓，更换受损的密封垫片，重新对中调整后使用力矩扳手紧固螺栓，并加装防松制动垫圈或防松螺母；临时处理：在无人员经过的安全前提下，使用夹具和防爆胶皮对泄漏部位进行外部包扎捆绑应急止漏。 | 提高法兰连接螺栓的强度等级；在旋转接头与固定管道之间增设金属波纹补偿器以吸收高频振动；定期使用力矩扳手对关键连接螺栓进行紧固校验。 | 外部供水钢管焊缝开裂泄漏：焊缝开裂泄漏多表现为连续稳定的柱状喷水，而法兰松动泄漏多伴随机械振动异响且泄漏量随振动节奏波动。 | 钳工2名；工时3-5h（置信：经验值） | 力矩扳手、塞尺、激光对中仪、千斤顶、拉马（置信：经验值） | 高强度防松螺栓螺母、金属缠绕垫片、防松制动垫圈（置信：经验值） | 泄漏区域周围严禁人员靠近以防高压水喷射伤人；紧固作业前必须办理LOTO断电挂牌并确认系统完全泄压排液（置信：标准值） | 法兰结合面紧固后无可见泄漏，使用塞尺检查圆周方向间隙均匀且偏差<0.1mm；同轴度符合设计安装规范要求（置信：经验值）
MT-004-003-003-006-001-001 | 钢铁 |  | 轧机 | 主设备 | 钢铁核心特色轧钢设备，按产品类型分子设备。故障机理（轧辊磨损/断辊/剥落、轧辊轴承发热、压下机构失效、主传动齿轮磨损断齿、液压泄漏、冷却除鳞堵塞）通用，机架位置（粗中/精/预精）在故障特征参数 D5 层标注；产品特异（棒线导卫卡钢、板带板形、管材穿孔顶杆、冷轧润滑板形）在子设备结构层承载。子设备：棒线轧机（棒材/线材热连轧，含粗中+精+预精机架）、板材轧机（板带热轧，含粗轧+精轧机架）、管材轧机（无缝管穿孔+轧管）、冷轧轧机（冷轧带钢，润滑/板形/酸洗工艺特异）。 | 管材轧机 | 工模具操作系统 | 芯棒内冷供水旋转接头 | 机械密封摩擦副 | 一对高精度平面接触环，动环随芯棒转动，静环固定，材质为无压烧结碳化硅或浸锑石墨。 | 是 | — | — | 摩擦副密封面磨损 | 磨损 | 机械 | 严重 | 在轧机冷却水或乳化液润滑工况下，动静环相对运动导致密封面材料物理减薄，伴随硬质颗粒侵入产生磨粒磨损 | 泄漏量逐渐增大；冷却水中有微量密封材料颗粒 | [物理]泄漏量>5mL/h（适用：常温轧机冷却水工况，置信：经验值）；[物理]密封端面磨损深度>0.5mm（适用：硬质合金/石墨配对副，置信：经验值） | [在线]泄漏传感器；[离线]千分尺；[离线]表面粗糙度仪 | 若泄漏量随压力升高而显著增加且介质清洁，判别为密封面磨损；若伴有振动且介质含颗粒，需与颗粒冲蚀区分（磨损为均匀减薄，冲蚀为沟槽） | [经验级]根本处理：拆解检查，更换磨损的动静环；临时处理：调整弹簧压缩量以补偿磨损（仅限应急） | 定期过滤冷却水/乳化液，去除铁屑等硬质颗粒；保证冲洗液压力稳定 | 密封圈老化泄漏：区分在于磨损伴随端面减薄，老化伴随密封硬化 | 钳工2名；工时4-6h（置信：经验值） | 套筒扳手、千分尺、研磨平台（置信：经验值） | 动静环备件、辅助密封圈、清洗剂（置信：经验值） | 执行LOOTO断电挂牌；泄压排液后作业；起重作业按GB 6067.1-2010（置信：标准值） | 试压无泄漏；运行时泄漏量<3mL/h（置信：经验值）
MT-004-003-003-006-001-002 | 钢铁 |  | 轧机 | 主设备 | 钢铁核心特色轧钢设备，按产品类型分子设备。故障机理（轧辊磨损/断辊/剥落、轧辊轴承发热、压下机构失效、主传动齿轮磨损断齿、液压泄漏、冷却除鳞堵塞）通用，机架位置（粗中/精/预精）在故障特征参数 D5 层标注；产品特异（棒线导卫卡钢、板带板形、管材穿孔顶杆、冷轧润滑板形）在子设备结构层承载。子设备：棒线轧机（棒材/线材热连轧，含粗中+精+预精机架）、板材轧机（板带热轧，含粗轧+精轧机架）、管材轧机（无缝管穿孔+轧管）、冷轧轧机（冷轧带钢，润滑/板形/酸洗工艺特异）。 | 管材轧机 | 工模具操作系统 | 芯棒内冷供水旋转接头 | 机械密封摩擦副 | 一对高精度平面接触环，动环随芯棒转动，静环固定，材质为无压烧结碳化硅或浸锑石墨。 | 是 | — | — | 摩擦副热裂 | 破裂 | 机械；热 | 危急 | 轧机启停或干摩擦产生瞬间高热，导致密封面热应力超过材料强度，产生径向裂纹 | 密封面有径向裂纹；突发性严重泄漏；偶有尖啸声 | [热]密封端面温度>150℃（适用：冷却水/乳化液润滑，置信：经验值）；[物理]裂纹深度>0.2mm（置信：经验值） | [在线]温度传感器；[离线]放大镜/内窥镜 | 若密封面出现以中心为圆心的放射状裂纹且无撞击痕迹，判别为热裂；若裂纹不规则且有崩块，需与机械撞击区分（热裂源于过热，撞击源于外力） | [经验级]根本处理：立即停机更换损坏的摩擦副；检查冷却管路是否堵塞；临时处理：无，须立即停机处理 | 避免干运转；确保冷却水/冲洗液管路畅通，防止断液 | 机械冲击碎裂：热裂通常伴随热变色（发蓝），冲击碎裂断面新鲜无变色 | 钳工2名、管工1名；工时6-8h（置信：经验值） | 扭力扳手、内窥镜、测温仪（置信：经验值） | 新摩擦副组件、冷却水管接头（置信：经验值） | 防止高温烫伤；严格执行LOOTO；泄压排液后作业；动火作业需办理票证（置信：经验值） | 端面无裂纹；盘车无异响；静态保压无泄漏（置信：经验值）
MT-004-003-003-006-001-003 | 钢铁 |  | 轧机 | 主设备 | 钢铁核心特色轧钢设备，按产品类型分子设备。故障机理（轧辊磨损/断辊/剥落、轧辊轴承发热、压下机构失效、主传动齿轮磨损断齿、液压泄漏、冷却除鳞堵塞）通用，机架位置（粗中/精/预精）在故障特征参数 D5 层标注；产品特异（棒线导卫卡钢、板带板形、管材穿孔顶杆、冷轧润滑板形）在子设备结构层承载。子设备：棒线轧机（棒材/线材热连轧，含粗中+精+预精机架）、板材轧机（板带热轧，含粗轧+精轧机架）、管材轧机（无缝管穿孔+轧管）、冷轧轧机（冷轧带钢，润滑/板形/酸洗工艺特异）。 | 管材轧机 | 工模具操作系统 | 芯棒内冷供水旋转接头 | 机械密封摩擦副 | 一对高精度平面接触环，动环随芯棒转动，静环固定，材质为无压烧结碳化硅或浸锑石墨。 | 是 | — | — | 摩擦副腐蚀 | 磨损 | 化学 | 一般 | 轧制乳化液中的化学添加剂或冷却水pH值异常，对密封材料（如石墨、金属）产生化学侵蚀，导致表面疏松脱落 | 密封面表面发黑或出现麻点；泄漏介质变色；密封性能缓慢下降 | [化学]介质pH值<6.0或>9.0（适用：轧制乳化液/冷却水，置信：经验值）；[物理]腐蚀坑深度>0.1mm（置信：经验值） | [离线]pH试纸/酸度计；[离线]显微镜 | 若密封面呈现均匀或局部化学侵蚀坑且介质pH异常，判别为腐蚀；若为点状凹坑且集中在高压侧，需与空化气蚀区分（腐蚀与介质化学性质相关，气蚀与压力变化相关） | [经验级]根本处理：更换耐腐蚀材质的摩擦副；调整介质配比或加装过滤；临时处理：无，须计划检修更换 | 监测并控制冷却水/乳化液pH值在中性范围；选用耐腐蚀材料 | 气蚀损坏：腐蚀表面通常有产物堆积，气蚀表面光滑呈海绵状 | 钳工2名；工时4h（置信：经验值） | 化学分析仪、拆卸工具（置信：经验值） | 耐腐蚀材质摩擦副、pH调节剂（置信：经验值） | 佩戴防化手套和护目镜；确保作业区域通风（置信：经验值） | 介质pH值达标；密封面无可见蚀坑（置信：经验值）
MT-004-003-003-006-001-004 | 钢铁 |  | 轧机 | 主设备 | 钢铁核心特色轧钢设备，按产品类型分子设备。故障机理（轧辊磨损/断辊/剥落、轧辊轴承发热、压下机构失效、主传动齿轮磨损断齿、液压泄漏、冷却除鳞堵塞）通用，机架位置（粗中/精/预精）在故障特征参数 D5 层标注；产品特异（棒线导卫卡钢、板带板形、管材穿孔顶杆、冷轧润滑板形）在子设备结构层承载。子设备：棒线轧机（棒材/线材热连轧，含粗中+精+预精机架）、板材轧机（板带热轧，含粗轧+精轧机架）、管材轧机（无缝管穿孔+轧管）、冷轧轧机（冷轧带钢，润滑/板形/酸洗工艺特异）。 | 管材轧机 | 工模具操作系统 | 芯棒内冷供水旋转接头 | 机械密封摩擦副 | 一对高精度平面接触环，动环随芯棒转动，静环固定，材质为无压烧结碳化硅或浸锑石墨。 | 是 | — | — | 摩擦副弹簧疲劳 | 变形；老化 | 机械 | 严重 | 轧机长期高频振动及交变载荷作用，导致机械密封弹簧产生塑性变形或疲劳，动环闭合力下降 | 持续滴漏；密封腔有轻微振动；动静环未磨损但贴合不严 | [物理]弹簧压缩量减少>15%（适用：轧机高频振动工况，置信：经验值）；[物理]弹簧自由高度形变>1.5mm（置信：经验值） | [离线]游标卡尺；[离线]弹簧测力计 | 若弹簧自由长度明显缩短且弹力衰减，判别为弹簧疲劳；若弹簧断裂且伴随突发大量泄漏，需与密封面热裂区分（疲劳表现为弹力不足与缓慢泄漏，热裂为端面开裂） | [经验级]根本处理：成套更换机械密封弹簧或整体组件；临时处理：无，须停机拆卸更换 | 选用抗疲劳材质弹簧；定期检查紧固轧机减振底座，降低设备本体振动 | 密封端面磨损：弹簧疲劳端面完好但比压不足，端面磨损有明显物理减薄 | 钳工2名；工时3-5h（置信：经验值） | 游标卡尺、弹簧测力计、拉马（置信：经验值） | 机械密封弹簧组件、O型圈（置信：经验值） | 执行LOOTO断电挂牌；泄压排液后作业（置信：经验值） | 弹簧压缩量达到设计公差；运行无泄漏（置信：经验值）
MT-004-003-003-006-001-005 | 钢铁 |  | 轧机 | 主设备 | 钢铁核心特色轧钢设备，按产品类型分子设备。故障机理（轧辊磨损/断辊/剥落、轧辊轴承发热、压下机构失效、主传动齿轮磨损断齿、液压泄漏、冷却除鳞堵塞）通用，机架位置（粗中/精/预精）在故障特征参数 D5 层标注；产品特异（棒线导卫卡钢、板带板形、管材穿孔顶杆、冷轧润滑板形）在子设备结构层承载。子设备：棒线轧机（棒材/线材热连轧，含粗中+精+预精机架）、板材轧机（板带热轧，含粗轧+精轧机架）、管材轧机（无缝管穿孔+轧管）、冷轧轧机（冷轧带钢，润滑/板形/酸洗工艺特异）。 | 管材轧机 | 工模具操作系统 | 芯棒内冷供水旋转接头 | 机械密封摩擦副 | 一对高精度平面接触环，动环随芯棒转动，静环固定，材质为无压烧结碳化硅或浸锑石墨。 | 是 | — | — | 摩擦副辅助密封圈老化 | 老化；泄漏 | 机械 | 一般 | 轧机高温介质及乳化液化学作用导致橡胶O型圈失去弹性、发硬或溶胀，造成静密封点失效 | 密封腔外部或轴周可见明显泄漏；密封圈表面硬化或膨胀变形 | [物理]密封圈邵氏硬度变化>10%（适用：丁腈橡胶材质，置信：经验值）；[物理]压缩永久变形率>30%（置信：经验值） | [离线]邵氏硬度计；[离线]卡尺 | 若密封圈外观变形或硬化且伴随泄漏，判别为老化；若密封圈外观完好但发生挤出切割损坏，需与高压挤出损坏区分（老化伴随材质变硬变脆，挤出有机械切口） | [经验级]根本处理：清理密封腔，更换匹配材质的辅助密封圈；临时处理：无，须停机更换 | 根据介质特性选用氟橡胶等耐腐蚀耐高温材质；避免冷却水断流导致密封腔超温 | 密封面磨损泄漏：老化泄漏发生在静密封点或轴周，磨损泄漏发生在动静环贴合端面 | 钳工2名；工时2-3h（置信：经验值） | 拆卸工具、邵氏硬度计、清理刷（置信：经验值） | 耐腐蚀O型圈、密封润滑脂（置信：经验值） | 佩戴防护手套；泄压排液后作业（置信：经验值） | 静态保压30分钟无泄漏；密封圈弹性良好（置信：经验值）
MT-004-003-003-007-000-001 | 钢铁 |  | 轧机 | 主设备 | 钢铁核心特色轧钢设备，按产品类型分子设备。故障机理（轧辊磨损/断辊/剥落、轧辊轴承发热、压下机构失效、主传动齿轮磨损断齿、液压泄漏、冷却除鳞堵塞）通用，机架位置（粗中/精/预精）在故障特征参数 D5 层标注；产品特异（棒线导卫卡钢、板带板形、管材穿孔顶杆、冷轧润滑板形）在子设备结构层承载。子设备：棒线轧机（棒材/线材热连轧，含粗中+精+预精机架）、板材轧机（板带热轧，含粗轧+精轧机架）、管材轧机（无缝管穿孔+轧管）、冷轧轧机（冷轧带钢，润滑/板形/酸洗工艺特异）。 | 管材轧机 | 工模具操作系统 | 芯棒表面清理装置 |  | 由旋转钢丝刷辊、驱动电机及防护罩组成，在线清除芯棒表面的氧化铁皮、残留石墨润滑剂和异物，确保再次使用前的表面清洁度。 | 否 | 定期检查钢丝刷磨损和脱落情况，调整刷辊与芯棒接触压力，清理防护罩内积屑，检查电机绝缘及接线。 | 当刷辊轴严重弯曲导致跳动超差，或驱动电机绕组烧毁且无法经济修复时，整体报废。 | 清理装置系统级清垢功能失效 | 结垢；磨损 | 机械；环境 | 严重 | 芯棒表面残留的氧化铁皮与润滑剂在冷却后板结，清理装置（如高压水或刷辊）无法彻底剥离，导致芯棒表面带垢进入下一道轧制工序，引起轧管内壁缺陷 | 轧后钢管内表面出现连续或局部的直道划痕、凹坑；芯棒表面可见附着的暗色氧化层及玻璃润滑剂残渣；清理装置压力或电流出现周期性波动 | [物理]高压水喷射压力<15MPa（适用：除鳞高压水工况，置信：经验值）；[电气]清理刷辊电机电流>额定电流1.2倍（适用：负载增加工况，置信：经验值） | [在线]高压水管网压力变送器；[在线]刷辊驱动电机电流监测；[离线]芯棒表面目视检查与内窥镜 | 关键判据：刷辊电机电流异常升高且伴随周期性波动，同时高压水压力正常。鉴别要点：若高压水压力同步大幅下降，则为高压水泵或管路故障而非刷辊积垢卡阻；需排查水路系统 | [经验级]根本处理：停机更换磨损严重的刷辊，清理高压水喷嘴堵塞，重新标定喷嘴喷射角度；临时处理：人工使用高压水枪辅助冲洗芯棒表面，降低单根芯棒轧制节拍 | 定期检查并更换磨损的清理毛刷；监控高压水过滤网状态，防止喷嘴堵塞；优化芯棒润滑工艺参数，减少顽固残留物 | 芯棒润滑不良：区分要点为润滑不良表现为轧制力升高且芯棒无异常磨损，而清垢失效表现为芯棒表面明显带垢且伴有刷辊电机电流异常 | 钳工2名、管工1名；工时4-6h（置信：经验值） | 高压清洗机、扭力扳手、内窥镜、对中量具（置信：经验值） | 清理刷辊备件、高压水喷嘴、密封圈（置信：经验值） | 停机检修必须执行LOTO断电挂牌上锁；高压水系统作业前必须确保完全泄压排液（置信：经验值） | 芯棒表面目视无可见残留物及氧化皮；刷辊电机空载及负载电流恢复至额定值范围内（置信：经验值）
MT-004-003-003-007-000-002 | 钢铁 |  | 轧机 | 主设备 | 钢铁核心特色轧钢设备，按产品类型分子设备。故障机理（轧辊磨损/断辊/剥落、轧辊轴承发热、压下机构失效、主传动齿轮磨损断齿、液压泄漏、冷却除鳞堵塞）通用，机架位置（粗中/精/预精）在故障特征参数 D5 层标注；产品特异（棒线导卫卡钢、板带板形、管材穿孔顶杆、冷轧润滑板形）在子设备结构层承载。子设备：棒线轧机（棒材/线材热连轧，含粗中+精+预精机架）、板材轧机（板带热轧，含粗轧+精轧机架）、管材轧机（无缝管穿孔+轧管）、冷轧轧机（冷轧带钢，润滑/板形/酸洗工艺特异）。 | 管材轧机 | 工模具操作系统 | 芯棒表面清理装置 |  | 由旋转钢丝刷辊、驱动电机及防护罩组成，在线清除芯棒表面的氧化铁皮、残留石墨润滑剂和异物，确保再次使用前的表面清洁度。 | 否 | 定期检查钢丝刷磨损和脱落情况，调整刷辊与芯棒接触压力，清理防护罩内积屑，检查电机绝缘及接线。 | 当刷辊轴严重弯曲导致跳动超差，或驱动电机绕组烧毁且无法经济修复时，整体报废。 | 清理装置与芯棒轧制线对中偏差超限 | 磨碰；磨损 | 机械 | 严重 | 清理装置基础松动或受热变形，导致清理刷辊/高压水环中心线与芯棒运行中心线偏离，造成清理部件单侧偏磨，局部清理不彻底并产生异常振动 | 清理装置机架出现异常机械振动；刷辊或挡水环表面可见单侧明显磨损痕迹；芯棒表面出现单侧清理不净的螺旋状残留带 | [物理]装置机架振动速度>7.1mm/s（适用：刚性安装机架，ISO 10816-3:2009 表1 C/D级，置信：标准值）；[几何]中心线偏移量>2mm（适用：常温校准工况，置信：经验值） | [在线]机架振动加速度传感器；[离线]激光对中仪；[离线]卡尺与测厚仪 | 关键判据：装置整体振动烈度超标且伴有明显的单侧磨损痕迹。鉴别要点：若振动频谱呈现明显的工频（1X）分量且支撑螺栓紧固无松动，则指向基础下沉或热变形导致的不对中；若出现高频啮合或叶片通过频率，则为转子动平衡破坏或轴承磨损 | [规程级]根本处理：使用激光对中仪重新找正清理装置与轧机中心线，紧固地脚螺栓并调整垫铁；临时处理：适当降低芯棒运行速度，减少偏磨带来的剧烈振动 | 定期复测并记录清理装置的中心线对中数据；加强机架基础螺栓的紧固力矩巡检；改善设备周围冷却条件，减少热辐射变形 | 轴承磨损：区分要点为轴承磨损振动频谱多出现高频成分且伴随轴承座局部温升，而对中偏差主要表现为工频振动且无异常局部高温 | 钳工2名；工时6-8h（置信：经验值） | 激光对中仪、测振仪、力矩扳手、塞尺（置信：经验值） | 调整垫铁、地脚螺栓防松螺母、刷辊组件（置信：经验值） | 起重吊装作业应严格遵守GB 6067.1-2010相关安全规程；交叉作业区域设置警戒线（置信：标准值） | 激光对中仪复测中心线偏移量<1mm；机架振动速度符合ISO 10816-3:2009标准B区要求（置信：标准值）
MT-004-003-003-007-000-003 | 钢铁 |  | 轧机 | 主设备 | 钢铁核心特色轧钢设备，按产品类型分子设备。故障机理（轧辊磨损/断辊/剥落、轧辊轴承发热、压下机构失效、主传动齿轮磨损断齿、液压泄漏、冷却除鳞堵塞）通用，机架位置（粗中/精/预精）在故障特征参数 D5 层标注；产品特异（棒线导卫卡钢、板带板形、管材穿孔顶杆、冷轧润滑板形）在子设备结构层承载。子设备：棒线轧机（棒材/线材热连轧，含粗中+精+预精机架）、板材轧机（板带热轧，含粗轧+精轧机架）、管材轧机（无缝管穿孔+轧管）、冷轧轧机（冷轧带钢，润滑/板形/酸洗工艺特异）。 | 管材轧机 | 工模具操作系统 | 芯棒表面清理装置 |  | 由旋转钢丝刷辊、驱动电机及防护罩组成，在线清除芯棒表面的氧化铁皮、残留石墨润滑剂和异物，确保再次使用前的表面清洁度。 | 否 | 定期检查钢丝刷磨损和脱落情况，调整刷辊与芯棒接触压力，清理防护罩内积屑，检查电机绝缘及接线。 | 当刷辊轴严重弯曲导致跳动超差，或驱动电机绕组烧毁且无法经济修复时，整体报废。 | 清理装置传动系统耦合过载卡阻 | 异常振动；性能退化 | 机械；电气 | 严重 | 旋转钢丝刷辊与减速电机之间的传动耦合件因受热膨胀抱死或内部机械卡阻，导致电机输出扭矩无法有效传递，引发清理系统整体瘫痪并触发电气保护 | 减速电机运转声音沉闷并伴随明显机身振动；刷辊转速急剧下降或完全停转；电机外壳温度迅速升高，控制柜报出过载或堵转故障 | [物理]刷辊实际转速<设定转速的50%（适用：带载运行工况，置信：经验值）；[热]减速电机外壳温度>75℃（适用：环境温度40℃，IEC 60034-1:2010 表1，置信：标准值） | [在线]电机定子温度热电阻；[在线]刷辊转速编码器；[离线]红外测温仪 | 关键判据：电机电流骤增且转速骤降，同时电机外壳温度超限。鉴别要点：若切断负载后电机空载电流及振动恢复正常，则排除电机本身绕组故障，判定为传动耦合系统卡死或刷辊机械抱死 | [经验级]根本处理：解体清理刷辊与减速机联轴节，修复或更换卡死的传动部件，重新装配并调整间隙；临时处理：无，须立即停机处理，强制运行将导致电机烧毁 | 定期检查联轴节弹性柱销或传动键的磨损状态；确保清理装置冷却系统正常，防止高温热膨胀导致配合间隙消失 | 减速电机内部齿轮断齿：区分要点为齿轮断齿多伴随强烈冲击音且频谱出现啮合频率谐波，而热膨胀卡阻通常表现为沉闷的连续摩擦声且随温升加重 | 钳工2名、电工1名；工时4-6h（置信：经验值） | 振动频谱分析仪、红外测温仪、拉马、内六角扳手（置信：经验值） | 弹性柱销、传动键、联轴器总成（置信：经验值） | 检修前必须切断清理装置总电源并执行LOTO上锁；联轴器加热装配时需办理动火作业票（置信：经验值） | 刷辊空载及带载转速恢复至工艺设定值；电机三相运行电流平衡且<额定电流（置信：经验值）
MT-004-003-003-007-001-001 | 钢铁 |  | 轧机 | 主设备 | 钢铁核心特色轧钢设备，按产品类型分子设备。故障机理（轧辊磨损/断辊/剥落、轧辊轴承发热、压下机构失效、主传动齿轮磨损断齿、液压泄漏、冷却除鳞堵塞）通用，机架位置（粗中/精/预精）在故障特征参数 D5 层标注；产品特异（棒线导卫卡钢、板带板形、管材穿孔顶杆、冷轧润滑板形）在子设备结构层承载。子设备：棒线轧机（棒材/线材热连轧，含粗中+精+预精机架）、板材轧机（板带热轧，含粗轧+精轧机架）、管材轧机（无缝管穿孔+轧管）、冷轧轧机（冷轧带钢，润滑/板形/酸洗工艺特异）。 | 管材轧机 | 工模具操作系统 | 芯棒表面清理装置 | 旋转钢丝刷辊 | 耐磨钢丝制成的辊式刷具，通过高速旋转去除芯棒表面粘结物，刷丝材质为弹簧钢或耐热不锈钢。 | 是 | — | — | 刷辊轴承磨损失效 | 磨损 | 机械 | 严重 | 钢丝刷辊在高速旋转除鳞过程中，滚动轴承承受交变载荷与冲击，导致内外圈滚道及滚动体表面产生疲劳剥落与磨损，引发游隙增大。 | 刷辊驱动端产生异常高频振动并伴随异响；轴承座外壳温度异常升高；刷辊旋转时出现径向跳动。 | [物理]振动速度>7.1mm/s（适用：轴中心高≥315mm，刚性安装；ISO 10816-3:2009 表1 C/D级，置信：标准值）；[物理]轴承温度>80℃（适用：轧机工作辊系常规工况，置信：经验值） | [在线]轴承座振动加速度传感器（置信：经验值）；[在线]PT100温度传感器（置信：经验值）；[离线]振动频谱分析仪（置信：经验值） | 关键判据：振动速度超标且频谱呈现轴承外圈故障特征频率（BPFO）及谐波。鉴别要点：若频谱呈现明显的低频工频激振且伴随轧机辊系共振，需排除轧机整体颤振（参考来源4、5），仅刷辊轴承故障频率集中在高频段。 | 根本处理：拆卸轴承座，使用专用拉拔器拆下旧轴承，检查轴颈配合尺寸，重新热装新轴承并加注润滑脂；临时处理：适当降低刷辊转速并加强润滑冷却，监控温度待机。 | [经验级]定期检测刷辊轴承振动频谱；严格按规定的油品和注脂周期进行润滑；确保除鳞喷嘴无堵塞以防偏载冲击。 | 轧机辊系共振：区分要点在于共振振动频率通常为低频且影响多根轧辊，刷辊轴承磨损表现为局部高频特征。 | 钳工2名；工时4-6h（经验值） | 液压拉马、轴承加热器、振动频谱分析仪、扭矩扳手（经验值） | 重载滚动轴承、耐高温锂基润滑脂、密封圈（经验值） | 严格执行LOTO断电挂牌；旋转部件附近作业必须穿戴紧口工作服，防止卷入（标准值，GB/T 33574-2017） | 轴承安装后振动速度≤2.8mm/s（ISO 10816-3:2009 表1 A级，标准值）
MT-004-003-003-007-001-002 | 钢铁 |  | 轧机 | 主设备 | 钢铁核心特色轧钢设备，按产品类型分子设备。故障机理（轧辊磨损/断辊/剥落、轧辊轴承发热、压下机构失效、主传动齿轮磨损断齿、液压泄漏、冷却除鳞堵塞）通用，机架位置（粗中/精/预精）在故障特征参数 D5 层标注；产品特异（棒线导卫卡钢、板带板形、管材穿孔顶杆、冷轧润滑板形）在子设备结构层承载。子设备：棒线轧机（棒材/线材热连轧，含粗中+精+预精机架）、板材轧机（板带热轧，含粗轧+精轧机架）、管材轧机（无缝管穿孔+轧管）、冷轧轧机（冷轧带钢，润滑/板形/酸洗工艺特异）。 | 管材轧机 | 工模具操作系统 | 芯棒表面清理装置 | 旋转钢丝刷辊 | 耐磨钢丝制成的辊式刷具，通过高速旋转去除芯棒表面粘结物，刷丝材质为弹簧钢或耐热不锈钢。 | 是 | — | — | 刷丝磨损与断裂脱落 | 磨损 | 机械 | 一般 | 钢丝刷辊在长期高速旋转刮刷氧化铁皮的过程中，钢丝因剧烈摩擦和反复弯曲疲劳产生磨损变细，最终导致根部断裂脱落。 | 刷辊外径明显减小；管材表面氧化铁皮清除不彻底（除鳞率下降）；刷辊局部出现明显秃斑或掉丝。 | [几何]刷辊外径磨损量>5mm（适用：管材轧机除鳞刷辊常规尺寸，置信：经验值）；[物理]刷丝残余长度<原长度的70%（置信：经验值） | [离线]停机状态下的卡尺直径测量（置信：经验值）；[离线]视觉外观检查（置信：经验值） | 关键判据：停机测量刷辊外径减小量超过5mm，且伴有局部秃斑。鉴别要点：若管材表面出现连续划伤，应区分是否为脱落钢丝卡在刷辊与管材间造成的硬划伤，而非正常磨损。 | 根本处理：整体更换刷辊或采用植丝工艺修复；临时处理：调整刷辊下压量以补偿磨损，或旋转刷辊角度使用未磨损区域。 | [经验级]定期测量记录刷辊外径；优化刷辊下压量，避免过大的径向接触压力；选用耐磨合金钢丝材质。 | 刷辊压下量过大导致的刷盘变形：区分要点在于变形通常伴随刷丝倒伏且刷盘端面跳动增大。 | 钳工2名；工时2-3h（经验值） | 游标卡尺、刷辊专用拆装小车、切割机（经验值） | 整体钢丝刷辊备件或钢丝束（经验值） | 更换刷辊时需确认升降机构机械锁定，防止刷辊意外坠落伤人（经验值） | 刷辊动平衡测试达到G6.3级，外径尺寸符合图纸公差要求（经验值）
MT-004-003-003-007-001-003 | 钢铁 |  | 轧机 | 主设备 | 钢铁核心特色轧钢设备，按产品类型分子设备。故障机理（轧辊磨损/断辊/剥落、轧辊轴承发热、压下机构失效、主传动齿轮磨损断齿、液压泄漏、冷却除鳞堵塞）通用，机架位置（粗中/精/预精）在故障特征参数 D5 层标注；产品特异（棒线导卫卡钢、板带板形、管材穿孔顶杆、冷轧润滑板形）在子设备结构层承载。子设备：棒线轧机（棒材/线材热连轧，含粗中+精+预精机架）、板材轧机（板带热轧，含粗轧+精轧机架）、管材轧机（无缝管穿孔+轧管）、冷轧轧机（冷轧带钢，润滑/板形/酸洗工艺特异）。 | 管材轧机 | 工模具操作系统 | 芯棒表面清理装置 | 旋转钢丝刷辊 | 耐磨钢丝制成的辊式刷具，通过高速旋转去除芯棒表面粘结物，刷丝材质为弹簧钢或耐热不锈钢。 | 是 | — | — | 刷辊辊轴弯曲变形 | 变形 | 机械 | 危急 | 刷辊在运行中遭遇管材头部撞击或尾部堆钢卡阻，产生瞬间超载扭矩和径向冲击力，导致辊轴局部应力超过屈服极限发生塑性弯曲变形。 | 刷辊运转时呈现明显的周期性径向跳动；与管材接触时产生剧烈撞击；联轴器或传动端出现偏心振动。 | [几何]辊轴最大径向跳动>0.10mm（适用：长轴类旋转工件，置信：经验值）；[物理]刷辊不平衡量>50g·mm（置信：经验值） | [离线]百分表打表测量径向跳动（置信：经验值）；[离线]动平衡测试机（置信：经验值） | 关键判据：百分表测量辊身或轴颈处径向跳动量严重超标。鉴别要点：若振动以轴向窜动为主且紧固螺栓松动，应排除联轴器连接松动或轴承座地脚螺栓松动故障。 | 根本处理：拆下辊轴进行校直热处理，若无法校直则报废更换新辊轴并重新组装动平衡；临时处理：无，须立即停机处理，强行运行将损坏主传动系统。 | [经验级]优化管材咬入速度以减少冲击；安装防撞传感器与过载保护装置；定期检查刷辊轴直线度。 | 联轴器不对中：区分要点在于不对中主要引发轴向振动且振动随负荷增加而明显增大，轴弯曲主要引发大的径向跳动。 | 钳工2名、焊工1名；工时8-12h（经验值） | 百分表、磁性表座、大型车床或校直机、动平衡机（经验值） | 新辊轴或校直修复辊轴总成（经验值） | 处理卡阻堆钢时必须切断主传动电源，使用专用工具清理，严禁徒手拉拽（经验值） | 径向跳动≤0.05mm，动平衡精度达到G2.5级（经验值）
MT-004-003-003-007-001-004 | 钢铁 |  | 轧机 | 主设备 | 钢铁核心特色轧钢设备，按产品类型分子设备。故障机理（轧辊磨损/断辊/剥落、轧辊轴承发热、压下机构失效、主传动齿轮磨损断齿、液压泄漏、冷却除鳞堵塞）通用，机架位置（粗中/精/预精）在故障特征参数 D5 层标注；产品特异（棒线导卫卡钢、板带板形、管材穿孔顶杆、冷轧润滑板形）在子设备结构层承载。子设备：棒线轧机（棒材/线材热连轧，含粗中+精+预精机架）、板材轧机（板带热轧，含粗轧+精轧机架）、管材轧机（无缝管穿孔+轧管）、冷轧轧机（冷轧带钢，润滑/板形/酸洗工艺特异）。 | 管材轧机 | 工模具操作系统 | 芯棒表面清理装置 | 旋转钢丝刷辊 | 耐磨钢丝制成的辊式刷具，通过高速旋转去除芯棒表面粘结物，刷丝材质为弹簧钢或耐热不锈钢。 | 是 | — | — | 刷辊驱动电机过载烧损 | 其他 | 电气 | 严重 | 刷丝磨损后下压量补偿过大，或管材表面附着顽固氧化铁皮导致刷削阻力剧增，驱动电机长期处于高电流工况，绕组温升超过绝缘极限导致老化烧毁。 | 驱动电机机壳发烫并伴有绝缘焦糊味；主传动控制柜报过载或过流跳闸；电机运转声音沉闷。 | [电气]电机定子电流>额定电流的1.2倍（适用：连续运行工况，置信：经验值）；[热]电机绕组温度>140℃（适用：F级绝缘电机，置信：经验值） | [在线]电机定子电流互感器（置信：经验值）；[在线]绕组预埋PT100温度传感器（置信：经验值）；[离线]红外测温仪（置信：经验值） | 关键判据：电机运行电流持续超标且绕组温度急剧上升。鉴别要点：若伴随剧烈振动且电流呈周期性波动，需排除机械卡阻或辊轴弯曲导致的负载不均（参考来源4、5），纯电机绕组故障通常表现为电流持续偏高且三相不平衡。 | 根本处理：拆卸电机进行绕组重绕或更换同型号电机，重新调整刷辊下压量；临时处理：暂时调低电机转速并减小压下量，加强电机通风冷却。 | [经验级]定期校验刷辊下压量，避免负载突增；优化除鳞高压水喷射压力，预先疏松氧化铁皮；定期校验电机热保护整定值。 | 机械卡阻导致的电机过载：区分要点在于机械卡阻会引发强烈的低频周期性振动，而纯电气或负载累积过热通常无周期性冲击。 | 电工2名、钳工1名；工时6-8h（经验值） | 万用表、兆欧表、红外测温仪、电机专用拉马（经验值） | 同规格重绕电机或备件电机、绝缘漆（经验值） | 严格执行LOTO断电挂牌，验电后作业；电机绝缘测试需确保设备完全断电（标准值，GB 26860-2011） | 空载及带载试运行电流稳定，三相电流不平衡度≤2%，绕组温度<80℃（经验值）
MT-004-003-003-007-001-005 | 钢铁 |  | 轧机 | 主设备 | 钢铁核心特色轧钢设备，按产品类型分子设备。故障机理（轧辊磨损/断辊/剥落、轧辊轴承发热、压下机构失效、主传动齿轮磨损断齿、液压泄漏、冷却除鳞堵塞）通用，机架位置（粗中/精/预精）在故障特征参数 D5 层标注；产品特异（棒线导卫卡钢、板带板形、管材穿孔顶杆、冷轧润滑板形）在子设备结构层承载。子设备：棒线轧机（棒材/线材热连轧，含粗中+精+预精机架）、板材轧机（板带热轧，含粗轧+精轧机架）、管材轧机（无缝管穿孔+轧管）、冷轧轧机（冷轧带钢，润滑/板形/酸洗工艺特异）。 | 管材轧机 | 工模具操作系统 | 芯棒表面清理装置 | 旋转钢丝刷辊 | 耐磨钢丝制成的辊式刷具，通过高速旋转去除芯棒表面粘结物，刷丝材质为弹簧钢或耐热不锈钢。 | 是 | — | — | 刷辊传动联轴器磨损松动 | 松动 | 机械 | 一般 | 刷辊在频繁启停和正反转切换过程中，联轴器弹性元件受交变扭矩反复挤压产生疲劳磨损，柱销孔配合间隙逐渐扩大，导致连接松动。 | 联轴器处发出清脆的金属撞击声，尤其在轧机启停阶段明显；刷辊转速出现波动或跟随滞后；联轴器外部可见漏粉或弹性块碎屑。 | [几何]联轴器径向位移偏差>0.05mm（适用：弹性柱销联轴器常规工况，置信：经验值）；[物理]角向位移偏差>0.05mm/m（置信：经验值） | [在线]驱动端与负载端转速编码器对比（置信：经验值）；[离线]百分表打表测量对中量（置信：经验值）；[离线]塞尺检查配合间隙（置信：经验值） | 关键判据：启停阶段传动端出现明显机械撞击异响，且打表检测对中量超标。鉴别要点：若撞击声随转速提高而持续增大并伴有电机轴向往复窜动，应排除电机轴承轴向游隙过大故障。 | 根本处理：更换全部磨损的弹性柱销和缓冲垫，重新进行激光对中找正并紧固地脚螺栓；临时处理：在不停机情况下适当降低轧机启停加速度，减缓冲击。 | [经验级]优化轧机启停加减速曲线，延长斜坡时间；定期检查联轴器弹性元件老化情况；严格保证检修安装时的对中精度。 | 电机轴承轴向游隙过大：区分要点在于游隙过大主要表现为轴向窜动且电机端振动大，联轴器松动表现为明显的扭转撞击和转速滞后。 | 钳工2名；工时3-5h（经验值） | 激光对中仪、百分表、扭矩扳手、标准塞尺（经验值） | 弹性柱销、尼龙弹性圈、锁紧螺母（经验值） | 拆装联轴器防护罩必须断电停机；旋转部件区域作业严禁戴手套触摸（经验值） | 联轴器径向与角向偏差均≤0.05mm，盘车无卡涩异响（经验值）
MT-004-003-003-007-001-006 | 钢铁 |  | 轧机 | 主设备 | 钢铁核心特色轧钢设备，按产品类型分子设备。故障机理（轧辊磨损/断辊/剥落、轧辊轴承发热、压下机构失效、主传动齿轮磨损断齿、液压泄漏、冷却除鳞堵塞）通用，机架位置（粗中/精/预精）在故障特征参数 D5 层标注；产品特异（棒线导卫卡钢、板带板形、管材穿孔顶杆、冷轧润滑板形）在子设备结构层承载。子设备：棒线轧机（棒材/线材热连轧，含粗中+精+预精机架）、板材轧机（板带热轧，含粗轧+精轧机架）、管材轧机（无缝管穿孔+轧管）、冷轧轧机（冷轧带钢，润滑/板形/酸洗工艺特异）。 | 管材轧机 | 工模具操作系统 | 芯棒表面清理装置 | 旋转钢丝刷辊 | 耐磨钢丝制成的辊式刷具，通过高速旋转去除芯棒表面粘结物，刷丝材质为弹簧钢或耐热不锈钢。 | 是 | — | — | 刷辊轴承座地脚松动 | 松动 | 机械 | 严重 | 轧机在长期高负荷运行中产生持续振动，导致刷辊轴承座安装地脚螺栓松动或基础台架产生微裂纹，引起结构刚度下降，产生剧烈共振。 | 轴承座与基础台架结合面出现可见缝隙；基础座周围可见铁皮粉尘或油泥被挤出的痕迹；设备运行时整体晃动剧烈。 | [物理]地脚螺栓紧固力矩低于设计值的80%（适用：M20及以上重型地脚螺栓，置信：经验值）；[物理]振动低频分量（1X工频）幅值占比>60%（适用：刚性安装基础，置信：经验值） | [离线]液压扭矩扳手校核预紧力（置信：经验值）；[在线]宽频振动速度传感器采集低频频谱（置信：经验值）；[离线]着色渗透探伤检查基础（置信：经验值） | 关键判据：振动频谱中1倍频（1X）幅值异常高，且紧固力矩下降明显。鉴别要点：若频谱呈现非整数倍的分数谐波，需排除滑动轴承油膜振荡或半速涡动（参考来源4），地脚松动通常以严格的1X和2X分量为主。 | 根本处理：重新使用液压扭矩扳手按设计力矩紧固地脚螺栓，若基础开裂需重新灌浆加固；临时处理：在监测振动不超标的前提下，降低刷辊运行转速避开共振区。 | [经验级]定期使用测力扳手抽检关键地脚螺栓预紧力；使用螺纹锁固胶防止退扣；定期清理基础油污防止渗透。 | 油膜振荡：区分要点在于油膜振荡频率通常接近转子一阶临界转速的一半，且随转速变化，地脚松动频率与转速严格同步。 | 钳工2名；工时4-6h（经验值） | 液压扭矩扳手、振动频谱分析仪、着色探伤剂（经验值） | 高强度防松螺母、螺纹锁固胶、灌浆料（经验值） | 紧固地脚作业前必须确认设备停稳并切断动力源；高处作业需挂安全带（标准值，GB/T 3608-2008） | 振动速度回落至正常水平≤2.8mm/s，各连接面0.05mm塞尺不入（经验值）
MT-004-003-003-007-002-001 | 钢铁 |  | 轧机 | 主设备 | 钢铁核心特色轧钢设备，按产品类型分子设备。故障机理（轧辊磨损/断辊/剥落、轧辊轴承发热、压下机构失效、主传动齿轮磨损断齿、液压泄漏、冷却除鳞堵塞）通用，机架位置（粗中/精/预精）在故障特征参数 D5 层标注；产品特异（棒线导卫卡钢、板带板形、管材穿孔顶杆、冷轧润滑板形）在子设备结构层承载。子设备：棒线轧机（棒材/线材热连轧，含粗中+精+预精机架）、板材轧机（板带热轧，含粗轧+精轧机架）、管材轧机（无缝管穿孔+轧管）、冷轧轧机（冷轧带钢，润滑/板形/酸洗工艺特异）。 | 管材轧机 | 工模具操作系统 | 芯棒表面清理装置 | 减速电机 | 提供刷辊旋转动力的变频或定速电机，带有减速机构，直接驱动刷辊轴。 | 否 | — | — | 减速机轴承磨损 | 磨损 | 机械 | 严重 | 轧机减速机长期承受重载与冲击载荷，导致滚动轴承滚道与滚动体接触面材料微量脱落，游隙增大。 | 减速机箱体轴承座处异响；运行振动增大；轴承外圈温度异常升高。 | [物理]振动速度>7.1mm/s（适用：轴中心高≥315mm，刚性安装（置信：经验值）；ISO 10816-3:2009 表1 C/D级，置信：标准值）；[物理]轴承外圈温度>80℃（适用：矿物油润滑工况，置信：经验值） | [在线]振动加速度传感器；[在线]PT100温度传感器；[离线]振动频谱分析仪 | 关键判据：轴承特征频率（BPFO/BPFI）出现明显峰值且振动超标。鉴别要点：若伴随齿轮啮合频率异常升高，需排查齿轮磨损；若仅轴承高频段能量集中，排除齿轮故障。 | [经验级]根本处理：解体减速机，使用专用拉马拔出磨损轴承，检查轴颈，压装新轴承并调整游隙；临时处理：降低轧制负荷30%并加强润滑，持续监控至计划停机。 | 定期取样分析润滑油质；利用在线监测系统跟踪轴承特征频率趋势。 | 减速机齿轮磨损：齿轮磨损通常表现为啮合频率及其谐波幅值显著升高，且振动随转速变化明显，而轴承磨损以高频冲击为主。 | 钳工3名；工时8-10h（置信：经验值） | 液压拉马、轴承加热器、扭矩扳手、内径千分尺（置信：经验值） | 重载圆锥滚子轴承、密封圈、清洗剂、润滑脂（置信：经验值） | 严格执行LOTO断电挂牌制度；起重作业遵守GB 6067.1-2010相关安全规范（置信：标准值） | 空载试车振动值≤2.8mm/s；满载运行轴承温度稳定且≤80℃（适用：ISO 10816-3:2009 表1 A/B级，置信：标准值）
MT-004-003-003-007-002-002 | 钢铁 |  | 轧机 | 主设备 | 钢铁核心特色轧钢设备，按产品类型分子设备。故障机理（轧辊磨损/断辊/剥落、轧辊轴承发热、压下机构失效、主传动齿轮磨损断齿、液压泄漏、冷却除鳞堵塞）通用，机架位置（粗中/精/预精）在故障特征参数 D5 层标注；产品特异（棒线导卫卡钢、板带板形、管材穿孔顶杆、冷轧润滑板形）在子设备结构层承载。子设备：棒线轧机（棒材/线材热连轧，含粗中+精+预精机架）、板材轧机（板带热轧，含粗轧+精轧机架）、管材轧机（无缝管穿孔+轧管）、冷轧轧机（冷轧带钢，润滑/板形/酸洗工艺特异）。 | 管材轧机 | 工模具操作系统 | 芯棒表面清理装置 | 减速电机 | 提供刷辊旋转动力的变频或定速电机，带有减速机构，直接驱动刷辊轴。 | 否 | — | — | 电机转子断条 | 断裂 | 电气 | 危急 | 电机频繁启动或带载启动时，转子承受极大热应力与电磁力，导致笼条断裂或端环开焊。 | 电机运行电流摆动大；机身出现周期性低频振动；转速波动；启动困难并伴有沉闷嗡嗡声。 | [电气]定子电流最大值与最小值差值>额定电流的5%（适用：额定负载工况，置信：经验值）；[物理]振动在1倍转差频率处出现明显边频带（置信：经验值） | [在线]定子电流传感器；[离线]电流频谱分析仪；[离线]振动分析仪 | 关键判据：电流频谱中出现(1±2s)f的边频分量。鉴别要点：若振动随负载剧增且电流无上述边频特征，需排查机械连接对中不良或联轴器故障。 | [经验级]根本处理：电机返厂抽转子，更换转子笼条或重新焊接端环，做动平衡；临时处理：无，须立即停机防止扫膛烧毁定子。 | 避免电机频繁点动与带载启动；改善轧机咬入条件以降低电机启动冲击。 | 电机定子线圈匝间短路：也会引起电流波动和振动，但通常三相电流严重不平衡，且电流频谱中缺乏转差频率边频特征。 | 维修电工2名、钳工2名；工时24-48h（置信：经验值） | 电流互感器、兆欧表、双臂电桥、动平衡机（置信：经验值） | 新电机转子或备机电机、绝缘漆（置信：经验值） | 检修前必须验电放电；动火/临时用电作业需办理审批票（置信：经验值） | 空载电流三相不平衡度<2%；额定转速下振动烈度符合ISO 10816-3:2009 A区要求（置信：标准值）
MT-004-003-003-007-002-003 | 钢铁 |  | 轧机 | 主设备 | 钢铁核心特色轧钢设备，按产品类型分子设备。故障机理（轧辊磨损/断辊/剥落、轧辊轴承发热、压下机构失效、主传动齿轮磨损断齿、液压泄漏、冷却除鳞堵塞）通用，机架位置（粗中/精/预精）在故障特征参数 D5 层标注；产品特异（棒线导卫卡钢、板带板形、管材穿孔顶杆、冷轧润滑板形）在子设备结构层承载。子设备：棒线轧机（棒材/线材热连轧，含粗中+精+预精机架）、板材轧机（板带热轧，含粗轧+精轧机架）、管材轧机（无缝管穿孔+轧管）、冷轧轧机（冷轧带钢，润滑/板形/酸洗工艺特异）。 | 管材轧机 | 工模具操作系统 | 芯棒表面清理装置 | 减速电机 | 提供刷辊旋转动力的变频或定速电机，带有减速机构，直接驱动刷辊轴。 | 否 | — | — | 齿轮齿面疲劳剥落 | 剥落 | 机械 | 危急 | 齿面长期受交变接触应力作用，次表层产生微裂纹并扩展，导致齿面金属呈片状脱落。 | 减速机运行噪声明显增大，伴有周期性金属撞击声；箱体内润滑油中发现大量金属剥落物；轧制力矩传递出现顿挫。 | [物理]齿轮啮合频率幅值较基线值升高>150%（适用：重载连续轧制工况，置信：经验值）；[化学]油液中铁元素含量>200ppm（置信：经验值） | [离线]油液光谱分析仪；[离线]振动频谱分析仪；[离线]内窥镜 | 关键判据：振动频谱中啮合频率谐波激增，且油液铁谱显示大尺寸磨粒。鉴别要点：若油液存在大量水分，需排查冷却水管路泄漏导致的锈蚀；若仅铁元素激增，确认为机械疲劳剥落。 | [经验级]根本处理：排空润滑油并清洗箱体，拆卸更换剥落齿轮副，重新跑合；临时处理：无，须立即停机更换，防止碎片卡死齿轮箱。 | 定期检查润滑油极压添加剂含量；避免轧机超载或频繁咬入冷钢。 | 齿面胶合：多发于高速重载且润滑不良初期，齿面呈现沿滑动方向的熔粘撕裂条纹，而非深层金属剥落坑。 | 钳工4名、起重工1名；工时16-24h（置信：经验值） | 齿轮箱专用拆卸工具、内六角扳手、塞尺、振动分析仪（置信：经验值） | 减速机总成或匹配齿轮副、工业齿轮油、密封胶（置信：经验值） | 高处作业必须佩戴安全带；大型齿轮吊装需有专人指挥（置信：经验值） | 齿面接触斑点沿齿高方向≥40%，沿齿长方向≥50%；振动值符合ISO 10816-3:2009 B区要求（置信：标准值）
MT-004-003-003-007-002-004 | 钢铁 |  | 轧机 | 主设备 | 钢铁核心特色轧钢设备，按产品类型分子设备。故障机理（轧辊磨损/断辊/剥落、轧辊轴承发热、压下机构失效、主传动齿轮磨损断齿、液压泄漏、冷却除鳞堵塞）通用，机架位置（粗中/精/预精）在故障特征参数 D5 层标注；产品特异（棒线导卫卡钢、板带板形、管材穿孔顶杆、冷轧润滑板形）在子设备结构层承载。子设备：棒线轧机（棒材/线材热连轧，含粗中+精+预精机架）、板材轧机（板带热轧，含粗轧+精轧机架）、管材轧机（无缝管穿孔+轧管）、冷轧轧机（冷轧带钢，润滑/板形/酸洗工艺特异）。 | 管材轧机 | 工模具操作系统 | 芯棒表面清理装置 | 减速电机 | 提供刷辊旋转动力的变频或定速电机，带有减速机构，直接驱动刷辊轴。 | 否 | — | — | 电机定子线圈匝间短路 | 失效 | 电气；热 | 危急 | 电机定子线圈绝缘局部破损或老化，导致相邻匝间绝缘击穿形成短路环流，引起局部高温过热甚至烧毁。 | 电机运行温度异常升高；三相电流不平衡；机身振动增大；启动时冒烟或有焦糊味。 | [电气]三相电流不平衡度>10%（适用：额定负载工况，置信：经验值）；[绝缘]相同极距下脉冲冲击波形差异>30%（置信：经验值） | [在线]三相电流互感器；[离线]匝间绝缘冲击波形测试仪；[离线]红外热像仪 | 关键判据：三相电流严重不平衡且伴随局部温升。鉴别要点：若三相电流平衡但整体偏高，需排查机械过载；若电流摆动伴随低频周期振动，需鉴别转子断条故障。 | [经验级]根本处理：电机返厂解体，拆除损坏线圈重新嵌线、浸漆烘干；临时处理：降低电机负荷30%运行至计划停机，若温升超限须立即停机。 | 定期检测电机线圈绝缘电阻；加强轧机周边粉尘与潮湿环境治理。 | 电机转子断条：转子断条会引起定子电流出现转差频率边频，且电流波动具有周期性，而定子短路表现为持续的不平衡与局部过热。 | 维修电工3名；工时36-48h（置信：经验值） | 兆欧表、万用表、红外热像仪、电桥（置信：经验值） | 绝缘漆、云母带、线圈备件（置信：经验值） | 检修前必须验电放电；严格执行LOTO断电挂牌制度（置信：经验值） | 三相空载电流不平衡度<5%；1.5倍额定电压下匝间耐压试验无击穿（置信：经验值）
MT-004-003-003-007-002-005 | 钢铁 |  | 轧机 | 主设备 | 钢铁核心特色轧钢设备，按产品类型分子设备。故障机理（轧辊磨损/断辊/剥落、轧辊轴承发热、压下机构失效、主传动齿轮磨损断齿、液压泄漏、冷却除鳞堵塞）通用，机架位置（粗中/精/预精）在故障特征参数 D5 层标注；产品特异（棒线导卫卡钢、板带板形、管材穿孔顶杆、冷轧润滑板形）在子设备结构层承载。子设备：棒线轧机（棒材/线材热连轧，含粗中+精+预精机架）、板材轧机（板带热轧，含粗轧+精轧机架）、管材轧机（无缝管穿孔+轧管）、冷轧轧机（冷轧带钢，润滑/板形/酸洗工艺特异）。 | 管材轧机 | 工模具操作系统 | 芯棒表面清理装置 | 减速电机 | 提供刷辊旋转动力的变频或定速电机，带有减速机构，直接驱动刷辊轴。 | 否 | — | — | 减速机润滑油劣化 | 老化 | 化学 | 严重 | 减速机长期运行下油品在高温与机械剪切下氧化，或因密封不良混入轧制乳化液与冷却水，导致极压添加剂失效。 | 齿轮箱油位异常升高或产生大量泡沫；油液发黑或乳化呈乳白色；齿轮啮合部位温度异常升高。 | [化学]油液水分含量>0.5%（适用：重载齿轮传动工况，置信：经验值）；[化学]运动粘度变化率>±15%（适用：40℃工况，置信：经验值） | [离线]油液光谱分析仪；[离线]运动粘度测试仪；[在线]油液水分传感器 | 关键判据：油液运动粘度与水分含量超标。鉴别要点：若油液水分急剧上升，需排查输入/输出轴油封及冷却水管路泄漏；若粘度下降且伴随金属磨粒增加，需排查齿轮异常磨损发热。 | [经验级]根本处理：排空旧油并清洗齿轮箱，更换高质量极压齿轮油及失效密封；临时处理：开启齿轮箱通风帽加强排气，补充同型号新油维持运行至计划停机。 | 定期取样化验油品理化指标；确保齿轮箱呼吸阀畅通防止内压结露。 | 齿轮磨损：齿轮磨损会导致油液中铁元素含量激增，而油液劣化主要表现为粘度变化、酸值增加或水分超标。 | 钳工2名；工时4-6h（置信：经验值） | 油桶抽油泵、清洗机、扳手、取样瓶（置信：经验值） | 工业极压齿轮油、密封胶、清洗剂（置信：经验值） | 废油回收处理防止污染环境；现场严禁动火及吸烟（置信：经验值） | 油液水分<0.1%；运动粘度在牌号标准值±10%以内（置信：经验值）
MT-004-003-003-007-002-006 | 钢铁 |  | 轧机 | 主设备 | 钢铁核心特色轧钢设备，按产品类型分子设备。故障机理（轧辊磨损/断辊/剥落、轧辊轴承发热、压下机构失效、主传动齿轮磨损断齿、液压泄漏、冷却除鳞堵塞）通用，机架位置（粗中/精/预精）在故障特征参数 D5 层标注；产品特异（棒线导卫卡钢、板带板形、管材穿孔顶杆、冷轧润滑板形）在子设备结构层承载。子设备：棒线轧机（棒材/线材热连轧，含粗中+精+预精机架）、板材轧机（板带热轧，含粗轧+精轧机架）、管材轧机（无缝管穿孔+轧管）、冷轧轧机（冷轧带钢，润滑/板形/酸洗工艺特异）。 | 管材轧机 | 工模具操作系统 | 芯棒表面清理装置 | 减速电机 | 提供刷辊旋转动力的变频或定速电机，带有减速机构，直接驱动刷辊轴。 | 否 | — | — | 电机轴承跑外圈 | 松动 | 机械 | 严重 | 电机轴承与端盖轴承室配合间隙过大，在交变载荷下发生微动磨损，导致轴承外圈在轴承室内发生相对转动与磨损。 | 电机端盖轴承室部位温度偏高；运行振动随负荷增加明显增大；伴有周期性沉闷异响。 | [物理]振动速度>4.5mm/s（适用：轴中心高<315mm，刚性安装（置信：经验值）；ISO 10816-3:2009 表1 C/D级，置信：标准值）；[物理]2倍频与1倍频振动分量比值异常（置信：经验值） | [在线]振动速度传感器；[离线]振动频谱分析仪；[离线]百分表 | 关键判据：振动频谱中1倍频和2倍频占主导，且端盖与外圈配合面有摩擦痕迹。鉴别要点：若振动主频集中在轴承高频故障频率，则为轴承内部磨损；若基础松动则引发多倍频共振，需检查地脚螺栓。 | [经验级]根本处理：拆卸电机端盖，对磨损的轴承室进行镗孔镶套或采用高分子耐磨涂层修复，恢复配合精度；临时处理：无，须在计划检修时解体修复以防轴承烧毁。 | 检修装配时严格测量轴承与轴承室配合公差；避免电机频繁正反转产生的巨大轴向冲击。 | 电机地脚螺栓松动：地脚松动振动以1倍频和3倍频为主，且基础振感明显，跑外圈则端盖局部温升更高且伴有特定摩擦异响。 | 钳工3名；工时12-16h（置信：经验值） | 游标卡尺、内径千分尺、拉马、电焊机（置信：经验值） | 电机端盖备件、轴承、密封毡圈（置信：经验值） | 起重作业遵守GB 6067.1-2010相关安全规范；拆卸端盖注意防止砸伤（置信：标准值） | 轴承室与轴承外圈配合紧力符合设计图纸公差要求；空载振动值≤2.3mm/s（适用：ISO 10816-3:2009 表1 A/B级，置信：标准值）
MT-004-003-003-008-000-001 | 钢铁 |  | 轧机 | 主设备 | 钢铁核心特色轧钢设备，按产品类型分子设备。故障机理（轧辊磨损/断辊/剥落、轧辊轴承发热、压下机构失效、主传动齿轮磨损断齿、液压泄漏、冷却除鳞堵塞）通用，机架位置（粗中/精/预精）在故障特征参数 D5 层标注；产品特异（棒线导卫卡钢、板带板形、管材穿孔顶杆、冷轧润滑板形）在子设备结构层承载。子设备：棒线轧机（棒材/线材热连轧，含粗中+精+预精机架）、板材轧机（板带热轧，含粗轧+精轧机架）、管材轧机（无缝管穿孔+轧管）、冷轧轧机（冷轧带钢，润滑/板形/酸洗工艺特异）。 | 管材轧机 | 工模具操作系统 | 芯棒 |  | 穿入管坯内孔的核心工艺承载件，承受轧制内压力与高温摩擦，材质为高合金工具钢表面镀铬或碳化物强化，是管材轧制§8.5核心工艺件，磨损/热裂/弯曲需独立寿命管理。 | 是 | 定期检测芯棒表面磨损、热裂纹与弯曲度，按轧制周期研磨修复或更换。 | 芯棒工作带直径磨损超限、出现贯通性热裂纹或弯曲无法校直时报废。 | 芯棒表面磨损 | 磨损 | 机械 | 严重 | 芯棒在高温、高压轧制过程中与毛管内壁发生相对滑动摩擦，导致表面材料逐渐损失，尺寸减小 | 芯棒表面出现光亮磨损带、直径减小、表面粗糙度下降 | [物理]表面磨损深度>0.2mm（适用：热轧工况，置信：经验值）；[几何]直径偏差超公差（适用：成品管径要求，置信：经验值） | [离线]外径千分尺；[离线]表面粗糙度仪 | 测量芯棒不同截面直径，若头部磨损严重且中部较轻，确认为正常磨损；若局部出现异常沟槽，需排查异物卡滞 | [经验级]根本处理：更换新芯棒或修复重车表面；临时处理：无，须更换 | 优化润滑冷却系统，定期检查芯棒库存质量 |  | 钳工2名；工时2h（更换）（置信：经验值） | 起重设备、外径千分尺（置信：经验值） | 备用芯棒（置信：经验值） | 起重作业按GB 6067执行（置信：标准值）；高温烫伤防护（置信：经验值） | 表面无肉眼可见裂纹，尺寸符合图纸公差（置信：经验值）
MT-004-003-003-008-000-002 | 钢铁 |  | 轧机 | 主设备 | 钢铁核心特色轧钢设备，按产品类型分子设备。故障机理（轧辊磨损/断辊/剥落、轧辊轴承发热、压下机构失效、主传动齿轮磨损断齿、液压泄漏、冷却除鳞堵塞）通用，机架位置（粗中/精/预精）在故障特征参数 D5 层标注；产品特异（棒线导卫卡钢、板带板形、管材穿孔顶杆、冷轧润滑板形）在子设备结构层承载。子设备：棒线轧机（棒材/线材热连轧，含粗中+精+预精机架）、板材轧机（板带热轧，含粗轧+精轧机架）、管材轧机（无缝管穿孔+轧管）、冷轧轧机（冷轧带钢，润滑/板形/酸洗工艺特异）。 | 管材轧机 | 工模具操作系统 | 芯棒 |  | 穿入管坯内孔的核心工艺承载件，承受轧制内压力与高温摩擦，材质为高合金工具钢表面镀铬或碳化物强化，是管材轧制§8.5核心工艺件，磨损/热裂/弯曲需独立寿命管理。 | 是 | 定期检测芯棒表面磨损、热裂纹与弯曲度，按轧制周期研磨修复或更换。 | 芯棒工作带直径磨损超限、出现贯通性热裂纹或弯曲无法校直时报废。 | 芯棒表面裂纹及龟裂 | 裂纹 | 机械；热 | 危急 | 芯棒承受交变热应力和机械应力，导致表面产生热疲劳裂纹（呈网状龟裂或纵向），若继续扩展可能导致断裂或金属剥落 | 表面可见网状或纵向龟裂，局部伴随金属翘起，严重时有剥落迹象；轧后钢管内壁可能出现连续周期性微细纹路 | [物理]裂纹深度>0.5mm（适用：热疲劳工况，置信：经验值）；[物理]表面裂纹密集度>3条/cm²（适用：芯棒工作带表面，置信：经验值） | [离线]磁粉探伤；[离线]渗透探伤；[离线]表面酸洗宏观检查 | 若裂纹呈网状分布且密集，确认为热疲劳裂纹；若为单一长裂纹且伴有塑性变形，需排查过载。剥落呈块状，裂纹呈线状，通过探伤区分 | [经验级]根本处理：报废并更换新芯棒，或对表面进行车削加工去除疲劳层并重新热处理；临时处理：无，须立即停机 | 控制芯棒冷却水温，避免急冷急热；优化在线水冷工艺，严格控制冷却水流量与温度，减少热循环次数 | 芯棒表面结垢：结垢物质地疏松且易成片剥落，而龟裂与基体金属紧密相连，通过敲击或探伤区分 | 钳工1名、探伤工1名、车工1名；工时4-8h（置信：经验值） | 磁粉探伤仪、渗透探伤剂、重型车床（置信：经验值） | 报废芯棒、刀具、探伤耗材（置信：经验值） | 高温部件接触防护（置信：经验值）；废液收集处理按环保要求执行（置信：标准值） | 探伤结果无裂纹显示，表面粗糙度符合图纸技术要求（置信：经验值）
MT-004-003-003-008-000-003 | 钢铁 |  | 轧机 | 主设备 | 钢铁核心特色轧钢设备，按产品类型分子设备。故障机理（轧辊磨损/断辊/剥落、轧辊轴承发热、压下机构失效、主传动齿轮磨损断齿、液压泄漏、冷却除鳞堵塞）通用，机架位置（粗中/精/预精）在故障特征参数 D5 层标注；产品特异（棒线导卫卡钢、板带板形、管材穿孔顶杆、冷轧润滑板形）在子设备结构层承载。子设备：棒线轧机（棒材/线材热连轧，含粗中+精+预精机架）、板材轧机（板带热轧，含粗轧+精轧机架）、管材轧机（无缝管穿孔+轧管）、冷轧轧机（冷轧带钢，润滑/板形/酸洗工艺特异）。 | 管材轧机 | 工模具操作系统 | 芯棒 |  | 穿入管坯内孔的核心工艺承载件，承受轧制内压力与高温摩擦，材质为高合金工具钢表面镀铬或碳化物强化，是管材轧制§8.5核心工艺件，磨损/热裂/弯曲需独立寿命管理。 | 是 | 定期检测芯棒表面磨损、热裂纹与弯曲度，按轧制周期研磨修复或更换。 | 芯棒工作带直径磨损超限、出现贯通性热裂纹或弯曲无法校直时报废。 | 芯棒弯曲变形 | 变形 | 机械；热 | 严重 | 芯棒在轧制力作用下发生塑性变形，或在冷却不均时产生热变形，导致直线度超标 | 芯棒放置在辊道上转动时明显跳动，穿棒困难 | [几何]直线度误差>0.5mm/m（适用：长芯棒工况，置信：经验值） | [离线]百分表；[离线]V型架 | 测量芯棒旋转时的径向跳动，若跳动值随位置变化且呈正弦规律，确认为弯曲；若为局部凸起，需排查表面粘结 | [经验级]根本处理：校直处理或报废；临时处理：无，须停机校直 | 保证芯棒冷却均匀，避免单侧受热，规范堆放防止自重压弯 | 芯棒偏心：偏心是截面形状误差，弯曲是轴线误差，通过旋转测量区分 | 钳工2名；工时6h（置信：经验值） | 压力机、V型架、百分表（置信：经验值） | 无（置信：经验值） | 起重作业按GB 6067执行（置信：标准值） | 直线度符合技术协议要求（置信：经验值）
MT-004-003-003-008-000-004 | 钢铁 |  | 轧机 | 主设备 | 钢铁核心特色轧钢设备，按产品类型分子设备。故障机理（轧辊磨损/断辊/剥落、轧辊轴承发热、压下机构失效、主传动齿轮磨损断齿、液压泄漏、冷却除鳞堵塞）通用，机架位置（粗中/精/预精）在故障特征参数 D5 层标注；产品特异（棒线导卫卡钢、板带板形、管材穿孔顶杆、冷轧润滑板形）在子设备结构层承载。子设备：棒线轧机（棒材/线材热连轧，含粗中+精+预精机架）、板材轧机（板带热轧，含粗轧+精轧机架）、管材轧机（无缝管穿孔+轧管）、冷轧轧机（冷轧带钢，润滑/板形/酸洗工艺特异）。 | 管材轧机 | 工模具操作系统 | 芯棒 |  | 穿入管坯内孔的核心工艺承载件，承受轧制内压力与高温摩擦，材质为高合金工具钢表面镀铬或碳化物强化，是管材轧制§8.5核心工艺件，磨损/热裂/弯曲需独立寿命管理。 | 是 | 定期检测芯棒表面磨损、热裂纹与弯曲度，按轧制周期研磨修复或更换。 | 芯棒工作带直径磨损超限、出现贯通性热裂纹或弯曲无法校直时报废。 | 芯棒粘钢 | 其他 | 机械；热 | 严重 | 轧制温度过高或润滑失效，导致钢管内壁金属粘附在芯棒表面，形成凸起 | 芯棒表面局部附着金属瘤，划伤毛管内壁 | [物理]粘结物高度>0.1mm（适用：热轧工况，置信：经验值） | [离线]目视检查 | 若粘结物主要位于芯棒工作段中部且呈条状，确认为粘钢；若为点状坑蚀，需区分材质缺陷 | [经验级]根本处理：机械打磨去除粘结物并抛光；临时处理：无 | 优化轧制温度控制，加强芯棒润滑（石墨/乳化液），定期清理芯棒表面 | 芯棒表面结垢：结垢多为氧化物，质地疏松；粘钢为金属基体，质地坚硬，通过硬度区分 | 钳工2名；工时3h（置信：经验值） | 角磨机、抛光机（置信：经验值） | 砂轮片、抛光耗材（置信：经验值） | 打磨作业佩戴护目镜（置信：经验值）；LOTO断电挂牌（置信：标准值） | 表面光滑无金属瘤，手感无阻滞（置信：经验值）
MT-004-003-003-008-000-005 | 钢铁 |  | 轧机 | 主设备 | 钢铁核心特色轧钢设备，按产品类型分子设备。故障机理（轧辊磨损/断辊/剥落、轧辊轴承发热、压下机构失效、主传动齿轮磨损断齿、液压泄漏、冷却除鳞堵塞）通用，机架位置（粗中/精/预精）在故障特征参数 D5 层标注；产品特异（棒线导卫卡钢、板带板形、管材穿孔顶杆、冷轧润滑板形）在子设备结构层承载。子设备：棒线轧机（棒材/线材热连轧，含粗中+精+预精机架）、板材轧机（板带热轧，含粗轧+精轧机架）、管材轧机（无缝管穿孔+轧管）、冷轧轧机（冷轧带钢，润滑/板形/酸洗工艺特异）。 | 管材轧机 | 工模具操作系统 | 芯棒 |  | 穿入管坯内孔的核心工艺承载件，承受轧制内压力与高温摩擦，材质为高合金工具钢表面镀铬或碳化物强化，是管材轧制§8.5核心工艺件，磨损/热裂/弯曲需独立寿命管理。 | 是 | 定期检测芯棒表面磨损、热裂纹与弯曲度，按轧制周期研磨修复或更换。 | 芯棒工作带直径磨损超限、出现贯通性热裂纹或弯曲无法校直时报废。 | 芯棒断裂 | 断裂 | 机械；热 | 危急 | 芯棒在轧制过程中承受超过其极限的轴向拉应力与热应力交变作用，导致局部应力集中处萌生裂纹并迅速扩展，最终发生宏观断裂 | 轧机区突发剧烈金属撞击异响；主传动电机电流瞬间过载跳闸；毛管内壁出现严重深划伤或管壁穿透 | [物理]主传动电机电流瞬态峰值>额定值2.5倍（适用：穿棒及连轧阶段，置信：经验值）；[物理]芯棒材质抗拉强度下降>20%（适用：高温服役衰减工况，置信：经验值） | [在线]轧机主传动电机电流监测系统；[离线]断口宏观分析；[离线]超声探伤 | 关键判据：电流瞬间飙升跳闸伴随异响。鉴别要点：若电流平稳升高且无撞击异响，多为轧辊卡死或压下量过大；若伴随剧烈撞击声且管壁穿透，确认为芯棒断裂 | [经验级]根本处理：清理轧机内部残钢及断裂芯棒，更换全新芯棒；临时处理：无，须立即停机处理 | 严格控制芯棒预热温度及保温时间，避免低温穿棒；定期对芯棒变截面过渡区进行无损探伤排查 | 轧辊断裂：两者均引起异响与跳闸，但轧辊断裂通常伴随剧烈设备振动，而芯棒断裂多表现为毛管内壁损伤及卡钢 | 钳工4名、电气焊工2名；工时12-16h（置信：经验值） | 割炬、大吨位起重设备、液压千斤顶（置信：经验值） | 同规格备用芯棒、割枪耗材（置信：经验值） | LOTO断电挂牌（置信：标准值）；起重作业按GB 6067.1-2010执行（置信：标准值） | 轧线无残留异物，新芯棒穿管顺畅，主传动电流恢复正常范围（置信：经验值）
MT-004-003-003-008-000-006 | 钢铁 |  | 轧机 | 主设备 | 钢铁核心特色轧钢设备，按产品类型分子设备。故障机理（轧辊磨损/断辊/剥落、轧辊轴承发热、压下机构失效、主传动齿轮磨损断齿、液压泄漏、冷却除鳞堵塞）通用，机架位置（粗中/精/预精）在故障特征参数 D5 层标注；产品特异（棒线导卫卡钢、板带板形、管材穿孔顶杆、冷轧润滑板形）在子设备结构层承载。子设备：棒线轧机（棒材/线材热连轧，含粗中+精+预精机架）、板材轧机（板带热轧，含粗轧+精轧机架）、管材轧机（无缝管穿孔+轧管）、冷轧轧机（冷轧带钢，润滑/板形/酸洗工艺特异）。 | 管材轧机 | 工模具操作系统 | 芯棒 |  | 穿入管坯内孔的核心工艺承载件，承受轧制内压力与高温摩擦，材质为高合金工具钢表面镀铬或碳化物强化，是管材轧制§8.5核心工艺件，磨损/热裂/弯曲需独立寿命管理。 | 是 | 定期检测芯棒表面磨损、热裂纹与弯曲度，按轧制周期研磨修复或更换。 | 芯棒工作带直径磨损超限、出现贯通性热裂纹或弯曲无法校直时报废。 | 芯棒连接螺纹松脱 | 其他 | 机械 | 严重 | 芯棒在长期承受高频交变拉压应力与扭转振动作用下，限位挡环或接头螺纹发生微动磨损，导致预紧力逐渐丧失，连接部位发生松动 | 芯棒在旋转或穿棒过程中限位挡环处发出周期性金属撞击声；芯棒轴向窜动量明显增大 | [几何]芯棒轴向窜动间隙>1.5mm（适用：限位挡环部位，置信：经验值）；[物理]螺纹有效啮合面积减少>15%（适用：连接螺纹部位，置信：经验值） | [离线]塞尺测量轴向间隙；[离线]螺纹牙型规 | 关键判据：轴向窜动量超标且伴随局部撞击异响。鉴别要点：若整体设备振动显著增大且无局部撞击声，多为传动系统故障；若仅挡环处异响且测量间隙超标，确认为螺纹松脱 | [经验级]根本处理：拆卸挡环，清理螺纹并检查损伤，使用专用工具重新拧紧至规定扭矩；临时处理：若螺纹完好，现场预紧后降速维持运行至计划停机 | 提高芯棒装配预紧力精度，定期使用力矩扳手校核连接螺纹预紧状态 | 芯棒弯曲：弯曲导致旋转时整体跳动呈正弦波，而螺纹松脱表现为端部局部撞击和轴向位移 | 钳工2名；工时4h（置信：经验值） | 力矩扳手、专用拆卸拉马（置信：经验值） | 锁紧螺母、螺纹锁固胶（置信：经验值） | LOTO断电挂牌（置信：标准值） | 轴向窜动量<0.5mm，螺纹啮合紧密无松动（置信：经验值）
MT-004-003-003-009-000-001 | 钢铁 |  | 轧机 | 主设备 | 钢铁核心特色轧钢设备，按产品类型分子设备。故障机理（轧辊磨损/断辊/剥落、轧辊轴承发热、压下机构失效、主传动齿轮磨损断齿、液压泄漏、冷却除鳞堵塞）通用，机架位置（粗中/精/预精）在故障特征参数 D5 层标注；产品特异（棒线导卫卡钢、板带板形、管材穿孔顶杆、冷轧润滑板形）在子设备结构层承载。子设备：棒线轧机（棒材/线材热连轧，含粗中+精+预精机架）、板材轧机（板带热轧，含粗轧+精轧机架）、管材轧机（无缝管穿孔+轧管）、冷轧轧机（冷轧带钢，润滑/板形/酸洗工艺特异）。 | 管材轧机 | 工模具操作系统 | 导板 |  | 安装于轧机窗口引导轧件（荒管）按预定变形区运行的耐磨工艺件，分入口导板/出口导板/侧导板，直接参与变形，承受高温磨损与冲击，是核心工艺件。 | 是 | 定期检查导板工作面磨损、烧粘与裂纹，按轧制量成对更换。 | 工作面磨损超限、烧粘严重或开裂导致无法保证荒管导向精度时报废。 | 导板表面热疲劳裂纹 | 裂纹 | 机械；热 | 严重 | 穿孔间隙受水急冷及穿管时高温接触，交替产生强烈热应力，导致表面金属疲劳并萌生网状或放射状裂纹 | 穿轧管坯时产生异常划痕；导板面可见明显网纹或开裂；穿孔负荷轻微波动 | [物理]导板表面温度骤变>300℃/min（适用：穿孔间隙水冷工况，置信：经验值）；[物理]表面裂纹深度>2mm（适用：热轧穿孔期，置信：经验值） | [离线]磁粉探伤；[离线]渗透探伤（PT）；[离线]超声波测厚仪 | 关键判据：表面探伤发现网状裂纹集聚。鉴别要点：需与机械刮擦引起的线性划痕区分，热疲劳裂纹呈龟裂网状且分布于高热应力区，机械划痕多为单道平行 | [经验级]根本处理：拆除受损导板，更换备件并重新调整导板与轧制线对中；临时处理：无，须立即停机更换，防止碎裂卡钢 | 优化冷却水喷射角度与流量，避免局部过冷；选用抗热疲劳合金材料导板 | 机械划伤：机械划痕多为单条平行直线且边缘有金属翻边，热疲劳裂纹无规则且边缘无翻边 | 钳工2名；工时4h（置信：经验值） | 磁粉探伤仪、渗透探伤剂、专用拆装扳手、对中量具（置信：经验值） | 穿孔机导板备件、探伤耗材（置信：经验值） | 严格执行LOTO断电挂牌；确认轧件已退出且设备降温至常温方可接触（标准值，GB/T 33574）（置信：标准值） | 表面探伤无裂纹；导板与轧制线对中误差<0.5mm（标准值，GB/T 33574）（置信：标准值）
MT-004-003-003-009-000-002 | 钢铁 |  | 轧机 | 主设备 | 钢铁核心特色轧钢设备，按产品类型分子设备。故障机理（轧辊磨损/断辊/剥落、轧辊轴承发热、压下机构失效、主传动齿轮磨损断齿、液压泄漏、冷却除鳞堵塞）通用，机架位置（粗中/精/预精）在故障特征参数 D5 层标注；产品特异（棒线导卫卡钢、板带板形、管材穿孔顶杆、冷轧润滑板形）在子设备结构层承载。子设备：棒线轧机（棒材/线材热连轧，含粗中+精+预精机架）、板材轧机（板带热轧，含粗轧+精轧机架）、管材轧机（无缝管穿孔+轧管）、冷轧轧机（冷轧带钢，润滑/板形/酸洗工艺特异）。 | 管材轧机 | 工模具操作系统 | 导板 |  | 安装于轧机窗口引导轧件（荒管）按预定变形区运行的耐磨工艺件，分入口导板/出口导板/侧导板，直接参与变形，承受高温磨损与冲击，是核心工艺件。 | 是 | 定期检查导板工作面磨损、烧粘与裂纹，按轧制量成对更换。 | 工作面磨损超限、烧粘严重或开裂导致无法保证荒管导向精度时报废。 | 导板工作面异常磨损 | 磨损 | 机械 | 一般 | 管坯在轧制变形区内相对滑动，产生剧烈摩擦，导致导板表面尺寸超差或出现深沟 | 轧制管材外径超差或出现椭圆度；导板表面有明显凹陷磨损带；轧制电流异常升高 | [物理]导板工作面磨损量>3mm（适用：连续热轧管工况，置信：经验值）；[物理]轧件外径偏差>±0.8mm（适用：PQF连轧管机，置信：经验值） | [离线]卡尺测量；[离线]样板比对检测；[在线]轧机负荷电流监测 | 关键判据：导板间隙测量值超标且管材外径出现椭圆。鉴别要点：与轧辊磨损导致的外径超差区分，轧辊磨损通常伴随整体壁厚变化，导板磨损主要引发外径圆度偏差 | [经验级]根本处理：拆卸导板，更换新件并重新标定导板间距；临时处理：无，须立即停机更换，严禁现场加垫片以防高速咬入时飞出伤人 | 定期检查导板表面硬度；确保导板与轧辊的平行度，保证润滑冷却水供应充足 | 轧辊孔型磨损：轧辊磨损会导致管材壁厚不均，导板磨损主要导致外径尺寸胀大或椭圆度超标 | 钳工2名；工时3h（置信：经验值） | 游标卡尺、外径千分尺、样板、撬棍（置信：经验值） | 导板备件、调整垫片（置信：经验值） | 严格执行LOTO断电挂牌；更换作业时防范管坯高温氧化铁皮烫伤（标准值，GB/T 33574）（置信：标准值） | 导板工作面尺寸符合图纸公差；轧制管材外径尺寸与椭圆度符合相关技术条件（标准值，GB/T 33574）（置信：标准值）
MT-004-003-003-009-000-003 | 钢铁 |  | 轧机 | 主设备 | 钢铁核心特色轧钢设备，按产品类型分子设备。故障机理（轧辊磨损/断辊/剥落、轧辊轴承发热、压下机构失效、主传动齿轮磨损断齿、液压泄漏、冷却除鳞堵塞）通用，机架位置（粗中/精/预精）在故障特征参数 D5 层标注；产品特异（棒线导卫卡钢、板带板形、管材穿孔顶杆、冷轧润滑板形）在子设备结构层承载。子设备：棒线轧机（棒材/线材热连轧，含粗中+精+预精机架）、板材轧机（板带热轧，含粗轧+精轧机架）、管材轧机（无缝管穿孔+轧管）、冷轧轧机（冷轧带钢，润滑/板形/酸洗工艺特异）。 | 管材轧机 | 工模具操作系统 | 导板 |  | 安装于轧机窗口引导轧件（荒管）按预定变形区运行的耐磨工艺件，分入口导板/出口导板/侧导板，直接参与变形，承受高温磨损与冲击，是核心工艺件。 | 是 | 定期检查导板工作面磨损、烧粘与裂纹，按轧制量成对更换。 | 工作面磨损超限、烧粘严重或开裂导致无法保证荒管导向精度时报废。 | 导板碎裂脱落 | 断裂 | 机械 | 危急 | 导板基体受管坯巨大顶穿力及冲击载荷叠加作用，局部应力超过材料强度极限导致瞬间断裂，碎块可能掉入轧辊间隙 | 轧机内突发剧烈金属撞击声；主传动电机负荷瞬间过载跳闸；管坯表面出现深大划伤或轧卡 | [物理]轧机主电机电流峰值>额定值200%（适用：穿管卡阻碎裂瞬间，置信：经验值）；[物理]导板基体抗拉强度<800MPa（适用：铸铁或劣质合金导板，置信：经验值） | [在线]主电机电流波形监测；[在线]轧机过载保护系统报警记录 | 关键判据：突发剧烈撞击伴随主电机过载跳闸及轧卡。鉴别要点：需与穿管偏心造成的轧辊断裂区分，导板碎裂通常在管坯表面留下大块压坑和金属剥落，而轧辊断裂多引发连续的管壁大面积破损 | [经验级]根本处理：立即抢修，清理轧机内脱落的导板碎块及卡阻的管坯，全面检查轧辊表面受损情况，更换新导板；临时处理：无，须立即停机处理 | 提高导板铸造材质强度；定期进行超声波探伤排查内部铸造缺陷；严格对中防止偏载受力 | 轧辊剥落破裂：轧辊破裂多导致管材表面出现周期性凸棱或连续裂纹，导板碎裂多造成管坯表面大面积不规则的深划痕 | 钳工3名、焊工1名；工时8h（置信：经验值） | 液压千斤顶、气割设备、大锤、内窥镜（置信：经验值） | 整体导板备件、金属修补剂（置信：经验值） | 严格执行LOTO断电挂牌；进入轧机机架内部清理时必须确认上方无悬垂轧件，佩戴防烫护具（标准值，GB/T 33574）（置信：标准值） | 轧机内部清理干净无异物；新导板安装紧固无松动，空载试车无干涉异响（标准值，GB/T 33574）（置信：标准值）
MT-004-003-003-009-000-004 | 钢铁 |  | 轧机 | 主设备 | 钢铁核心特色轧钢设备，按产品类型分子设备。故障机理（轧辊磨损/断辊/剥落、轧辊轴承发热、压下机构失效、主传动齿轮磨损断齿、液压泄漏、冷却除鳞堵塞）通用，机架位置（粗中/精/预精）在故障特征参数 D5 层标注；产品特异（棒线导卫卡钢、板带板形、管材穿孔顶杆、冷轧润滑板形）在子设备结构层承载。子设备：棒线轧机（棒材/线材热连轧，含粗中+精+预精机架）、板材轧机（板带热轧，含粗轧+精轧机架）、管材轧机（无缝管穿孔+轧管）、冷轧轧机（冷轧带钢，润滑/板形/酸洗工艺特异）。 | 管材轧机 | 工模具操作系统 | 导板 |  | 安装于轧机窗口引导轧件（荒管）按预定变形区运行的耐磨工艺件，分入口导板/出口导板/侧导板，直接参与变形，承受高温磨损与冲击，是核心工艺件。 | 是 | 定期检查导板工作面磨损、烧粘与裂纹，按轧制量成对更换。 | 工作面磨损超限、烧粘严重或开裂导致无法保证荒管导向精度时报废。 | 导板装配松动 | 松动 | 机械 | 严重 | 导板固定螺栓受轧制高频振动影响退扣，或导板垫铁磨损导致底座支撑虚位，引起导板在轧制力作用下发生位移 | 穿轧时导板与轧辊间隙发生规律性变化；管坯表面出现断续的金属亮斑或擦伤；机架附近有规律性金属敲击声 | [物理]导板固定螺栓预紧力矩偏差>10%（适用：设备安装检修规程，置信：经验值）；[物理]导板轴向窜动量>0.5mm（适用：穿孔机运行工况，置信：经验值） | [离线]力矩扳手检测；[在线]机架振动噪声频谱分析 | 关键判据：紧固力矩检测不达标且伴随规律性敲击异响。鉴别要点：需与轴承间隙过大引发的振动异响区分，导板松动的敲击声在空载盘车时可能消失，且随穿管负荷增加而急剧增大 | [经验级]根本处理：重新调整导板位置，使用标准力矩扳手紧固螺栓并加装防松锁紧装置；临时处理：若条件允许可使用力矩扳手进行带载加固紧固，否则降速减产维持至计划停机 | 检修时严格按照力矩标准紧固并做好防松标记；使用防松螺母或螺纹锁固胶 | 轴承座松动：轴承引发的振动通常在空载运转时依然存在，且振动频率与转速呈严格比例关系 | 钳工2名；工时2h（置信：经验值） | 力矩扳手、塞尺、听音棒（置信：经验值） | 螺纹锁固胶、防松垫圈（置信：经验值） | 严格执行LOTO断电挂牌；紧固作业需两人配合，防止人员挤伤（标准值，GB/T 33574）（置信：标准值） | 所有紧固件力矩达到图纸要求；防松装置安装到位；塞尺检查底座结合面无间隙（标准值，GB/T 33574）（置信：标准值）
MT-004-003-004-001-000-001 | 钢铁 |  | 轧机 | 主设备 | 钢铁核心特色轧钢设备，按产品类型分子设备。故障机理（轧辊磨损/断辊/剥落、轧辊轴承发热、压下机构失效、主传动齿轮磨损断齿、液压泄漏、冷却除鳞堵塞）通用，机架位置（粗中/精/预精）在故障特征参数 D5 层标注；产品特异（棒线导卫卡钢、板带板形、管材穿孔顶杆、冷轧润滑板形）在子设备结构层承载。子设备：棒线轧机（棒材/线材热连轧，含粗中+精+预精机架）、板材轧机（板带热轧，含粗轧+精轧机架）、管材轧机（无缝管穿孔+轧管）、冷轧轧机（冷轧带钢，润滑/板形/酸洗工艺特异）。 | 管材轧机 | 冷却与润滑系统 | 供水离心泵组 |  | 为轧辊外冷和芯棒内冷提供高压冷却水，采用卧式离心泵，含电机、联轴器及底座，整体可独立更换。 | 否 | 每2000小时检查轴承振动与温度，每6个月更换润滑油，校准联轴器对中。 | 泵壳壁厚腐蚀减薄超过设计壁厚的20%，或发生贯穿性裂纹无法修复时整体报废。 | 泵组基础整体共振 | 异常振动 | 机械 | 严重 | 管路布置或基础设计不良导致泵组固有频率与工作转速倍频重合，引发系统结构共振，造成整体剧烈摇摆 | 泵壳及进出水法兰剧烈抖动；地脚螺栓周围可见松动间隙；伴有低频轰鸣噪声；管网压力表指针大幅摆动 | [物理]振动速度>7.1mm/s（适用：刚性安装的泵组基础，ISO 10816-3:2009 表1 C/D级，置信：标准值）；[物理]主频与转频重合且相位稳定（置信：经验值） | [在线]振动加速度传感器；[离线]频谱分析仪；[离线]相位测试仪 | 关键判据：频谱基频分量占主导且整体振动烈度超标。鉴别要点：与转子不平衡区分，不平衡表现为随转速升高振动同步增大且相位随转速改变，而基础共振在临界转速区振动陡增，通过相位测试和锤击法测定固有频率可排除不平衡故障 | [经验级]根本处理：重新加固泵组混凝土基础，增加地脚螺栓数量并按要求力矩紧固，必要时加装隔振垫；临时处理：通过改变泵出口阀门开度避开高振区，并在地脚处加装临时防松垫片 | 优化管网布置减少应力；定期检查地脚螺栓紧固力矩；新装或大修后进行固有频率测试 | 转子不平衡：不平衡振动随转速升高而增大，共振仅在特定转速区段陡增且相位稳定 | 钳工2名；工时8-10h（置信：经验值） | 频谱分析仪、扭矩扳手、百分表、冲击锤（置信：经验值） | 专用地脚螺栓、防松垫圈、结构加固钢板、调平垫铁（置信：经验值） | 检修前执行LOTO断电挂牌，确认泵组完全停稳并泄压排液（GB 6067.1-2010，置信：标准值） | 空载及带载工况下振动速度≤2.3mm/s（ISO 10816-3:2009 表1 A/B区，置信：标准值）
MT-004-003-004-001-000-002 | 钢铁 |  | 轧机 | 主设备 | 钢铁核心特色轧钢设备，按产品类型分子设备。故障机理（轧辊磨损/断辊/剥落、轧辊轴承发热、压下机构失效、主传动齿轮磨损断齿、液压泄漏、冷却除鳞堵塞）通用，机架位置（粗中/精/预精）在故障特征参数 D5 层标注；产品特异（棒线导卫卡钢、板带板形、管材穿孔顶杆、冷轧润滑板形）在子设备结构层承载。子设备：棒线轧机（棒材/线材热连轧，含粗中+精+预精机架）、板材轧机（板带热轧，含粗轧+精轧机架）、管材轧机（无缝管穿孔+轧管）、冷轧轧机（冷轧带钢，润滑/板形/酸洗工艺特异）。 | 管材轧机 | 冷却与润滑系统 | 供水离心泵组 |  | 为轧辊外冷和芯棒内冷提供高压冷却水，采用卧式离心泵，含电机、联轴器及底座，整体可独立更换。 | 否 | 每2000小时检查轴承振动与温度，每6个月更换润滑油，校准联轴器对中。 | 泵壳壁厚腐蚀减薄超过设计壁厚的20%，或发生贯穿性裂纹无法修复时整体报废。 | 泵组对中不良（轴系不对中） | 异常振动 | 机械 | 严重 | 电机轴与泵轴中心线存在角度或平行偏差，导致旋转部件在运转中产生交变弯曲应力，引发转子弓形回转并加速联轴器及轴承磨损 | 联轴器及两端轴承部位发热；轴向振动明显大于径向振动；联轴器弹性元件过早磨损或碎裂；伴随有规律的周期性摩擦异响 | [物理]轴向振动速度>4.5mm/s（适用：泵组驱动端与非驱动端轴承，ISO 10816-3:2009 表1 C/D限值，置信：标准值）；[几何]径向偏差>0.05mm（置信：经验值） | [离线]激光对中仪；[在线]振动速度传感器；[离线]百分表 | 关键判据：频谱中2倍频（2X）分量显著，且轴向振动幅值偏高。鉴别要点：与转子弯曲区分，转子弯曲在低速盘车时即表现出明显的径向跳动（晃度），而对中不良在低速时晃度正常，仅随转速升高呈现特征频谱 | [经验级]根本处理：松开电机地脚螺栓，使用激光对中仪重新找正，调整垫片厚度使径向与角向偏差达标，紧固后复测；临时处理：无，须立即停机重新找正 | 检修及新装时严格使用百分表或激光对中仪找正；定期检查联轴器弹性元件磨损情况 | 联轴器磨损：联轴器本身磨损通常伴随局部温度异常升高，且频谱可能出现齿侧啮合的高频成分，不对中主要为低频的2倍频 | 钳工2名；工时4-6h（置信：经验值） | 激光对中仪、百分表及磁性表座、扭矩扳手、塞尺（置信：经验值） | 联轴器弹性柱销及弹性圈、不锈钢调整垫片（置信：经验值） | 拆装联轴器防护罩需断电挂牌，旋转部件区域禁止穿戴宽松衣物（GB 6067.1-2010，置信：标准值） | 径向与角向偏差均≤0.05mm，且联轴器端面间隙符合图纸要求（ISO 9908:1998 附录A，置信：标准值）
MT-004-003-004-001-000-003 | 钢铁 |  | 轧机 | 主设备 | 钢铁核心特色轧钢设备，按产品类型分子设备。故障机理（轧辊磨损/断辊/剥落、轧辊轴承发热、压下机构失效、主传动齿轮磨损断齿、液压泄漏、冷却除鳞堵塞）通用，机架位置（粗中/精/预精）在故障特征参数 D5 层标注；产品特异（棒线导卫卡钢、板带板形、管材穿孔顶杆、冷轧润滑板形）在子设备结构层承载。子设备：棒线轧机（棒材/线材热连轧，含粗中+精+预精机架）、板材轧机（板带热轧，含粗轧+精轧机架）、管材轧机（无缝管穿孔+轧管）、冷轧轧机（冷轧带钢，润滑/板形/酸洗工艺特异）。 | 管材轧机 | 冷却与润滑系统 | 供水离心泵组 |  | 为轧辊外冷和芯棒内冷提供高压冷却水，采用卧式离心泵，含电机、联轴器及底座，整体可独立更换。 | 否 | 每2000小时检查轴承振动与温度，每6个月更换润滑油，校准联轴器对中。 | 泵壳壁厚腐蚀减薄超过设计壁厚的20%，或发生贯穿性裂纹无法修复时整体报废。 | 泵组系统汽蚀 | 性能退化 | 机械 | 严重 | 吸入压力低于当前水温对应的汽化压力，水在低压区汽化产生气泡，进入高压区后溃灭，产生微射流冲击泵壳内壁和叶轮，引发剧烈振动和材料剥蚀 | 泵内发出劈啪声或爆豆样爆裂声；出口压力表指针频繁抖动且读数下降；流量不稳；泵壳表面出现蜂窝状麻点 | [物理]振动高频分量突增（置信：经验值）；[状态量]有效汽蚀余量(NPSHa)<必需汽蚀余量(NPSHr)（置信：标准值） | [在线]出口压力变送器；[在线]宽频振动传感器；[离线]超声波测厚仪 | 关键判据：出口压力剧烈波动且伴随宽频高频振动，流量明显下降。鉴别要点：与泵内吸入空气区分，汽蚀通常在开大出口阀（增大流量）时症状加剧，而吸入空气时泵体常可见明显晃动且声音沉闷，通过检查吸入侧液位和密封可区分 | [经验级]根本处理：清理吸入管路堵塞物，提高吸入液位或降低泵安装高度，更换已严重汽蚀损坏的叶轮；临时处理：关小泵出口阀，降低流量以减小必需汽蚀余量(NPSHr)从而缓解汽蚀 | 确保吸入管路设计合理，定期清理吸入滤网；避免泵在远离额定工况的大流量区运行 | 叶轮局部磨损：叶轮磨损通常振动频谱以转频及叶片通过频率为主，无剧烈的压力脉动和爆裂声，且不会随流量减小而明显改善 | 钳工2名、管工1名；工时8-12h（置信：经验值） | 超声波测厚仪、内窥镜、管钳、振动分析仪（置信：经验值） | 叶轮及密封环备件、吸入侧法兰垫片（置信：经验值） | 检修吸入侧管系前必须关闭进出口阀门并泄压排液，防止水淹泵房（置信：经验值） | 运行平稳无杂音，出口压力稳定，叶轮及泵壳无蜂窝状冲蚀痕迹（ISO 9908:1998，置信：标准值）
MT-004-003-004-001-000-004 | 钢铁 |  | 轧机 | 主设备 | 钢铁核心特色轧钢设备，按产品类型分子设备。故障机理（轧辊磨损/断辊/剥落、轧辊轴承发热、压下机构失效、主传动齿轮磨损断齿、液压泄漏、冷却除鳞堵塞）通用，机架位置（粗中/精/预精）在故障特征参数 D5 层标注；产品特异（棒线导卫卡钢、板带板形、管材穿孔顶杆、冷轧润滑板形）在子设备结构层承载。子设备：棒线轧机（棒材/线材热连轧，含粗中+精+预精机架）、板材轧机（板带热轧，含粗轧+精轧机架）、管材轧机（无缝管穿孔+轧管）、冷轧轧机（冷轧带钢，润滑/板形/酸洗工艺特异）。 | 管材轧机 | 冷却与润滑系统 | 供水离心泵组 |  | 为轧辊外冷和芯棒内冷提供高压冷却水，采用卧式离心泵，含电机、联轴器及底座，整体可独立更换。 | 否 | 每2000小时检查轴承振动与温度，每6个月更换润滑油，校准联轴器对中。 | 泵壳壁厚腐蚀减薄超过设计壁厚的20%，或发生贯穿性裂纹无法修复时整体报废。 | 管路系统异常交变应力（水锤/憋压） | 破裂 | 机械 | 危急 | 泵组启停过快或出口阀动作异常导致管路内流体流速剧变，产生瞬间高压冲击波，造成管路法兰接口泄漏、焊缝开裂甚至泵壳破裂 | 启停泵瞬间管路剧烈晃动并伴有金属撞击声（水锤音）；法兰接口处可见明显渗水或漏水；管网压力表瞬间指针打满量程 | [物理]管网瞬间压力峰值>1.5倍额定压力（置信：经验值）；[物理]管路接口位移>2mm（置信：经验值） | [在线]高频动态压力传感器；[在线]应变片；[离线]目视及渗透探伤(PT) | 关键判据：启停瞬间瞬态压力峰值超标且伴随管路机械位移。鉴别要点：与系统共振区分，水锤应力发生在启停瞬间的瞬态过程，而共振是稳态运行中的持续高频振动 | [经验级]根本处理：修复或更换破裂管段及受损法兰垫片，增设或修复泵出口液控缓闭止回阀（或水锤消除器），优化启停泵程序；临时处理：无，须立即停泵泄压，隔离受损管段进行堵漏 | 缓慢操作出口阀；完善联锁停泵逻辑（先关阀后停泵）；定期校验止回阀及水锤消除器动作灵活性 | 管道正常热胀冷缩：热胀冷缩引起的位移及应力是随温度缓慢变化的，无瞬间冲击和爆裂声 | 管工2名、焊工1名、钳工1名；工时12-24h（置信：经验值） | 动态压力记录仪、渗透探伤剂(PT)、焊接工具、液压扳手（置信：经验值） | 管段备件、对焊法兰、高强度螺栓、耐压垫片（置信：经验值） | 管道动火焊接须办理动火作业票，系统泄压至零并置换排液后方可施工（GB 6067.1-2010，置信：标准值） | 按设计压力1.5倍进行水压试验保压30分钟无渗漏，管路无残余应力变形（GB 50235-2010，置信：标准值）
MT-004-003-004-001-000-005 | 钢铁 |  | 轧机 | 主设备 | 钢铁核心特色轧钢设备，按产品类型分子设备。故障机理（轧辊磨损/断辊/剥落、轧辊轴承发热、压下机构失效、主传动齿轮磨损断齿、液压泄漏、冷却除鳞堵塞）通用，机架位置（粗中/精/预精）在故障特征参数 D5 层标注；产品特异（棒线导卫卡钢、板带板形、管材穿孔顶杆、冷轧润滑板形）在子设备结构层承载。子设备：棒线轧机（棒材/线材热连轧，含粗中+精+预精机架）、板材轧机（板带热轧，含粗轧+精轧机架）、管材轧机（无缝管穿孔+轧管）、冷轧轧机（冷轧带钢，润滑/板形/酸洗工艺特异）。 | 管材轧机 | 冷却与润滑系统 | 供水离心泵组 |  | 为轧辊外冷和芯棒内冷提供高压冷却水，采用卧式离心泵，含电机、联轴器及底座，整体可独立更换。 | 否 | 每2000小时检查轴承振动与温度，每6个月更换润滑油，校准联轴器对中。 | 泵壳壁厚腐蚀减薄超过设计壁厚的20%，或发生贯穿性裂纹无法修复时整体报废。 | 泵组整体性能衰退（多子部件耦合退化） | 性能退化 | 机械 | 一般 | 泵组长期运行导致口环间隙增大、流道冲刷磨损及密封微漏等多部件渐进性退化耦合，引起容积效率与水力效率整体下降 | 在相同开度下出口压力逐渐降低；电机运行电流较历史正常值偏低；泵组供水量明显达不到管网需求；整体运行伴有沉闷摩擦声 | [状态量]容积效率下降>5%（置信：经验值）；[物理]出口压力偏离额定值>10%（置信：经验值） | [在线]进出口压力表；[在线]电机电流变送器；[离线]超声波流量计 | 关键判据：长期历史趋势上压力与流量同步下降，且电机电流降低。鉴别要点：与吸入侧阀门开度偏小或管网堵塞区分，若管网堵塞则泵出口压力会升高且电机电流增大，而整体衰退表现为压力与电流同步降低 | [经验级]根本处理：解体泵组，更换磨损的口环、叶轮及老化密封件，重新校验动静平衡；临时处理：适当提高电机转速（若为变频控制）或开大出口阀以维持短期供水需求 | 建立泵组运行历史档案，定期校核流量-扬程曲线；利用检修期测量并记录各部件配合间隙 | 电机电气故障：电机故障导致的电流异常通常伴随电流三相不平衡或局部发热，而机械退化引起的电流降低是三相平衡同步下降 | 钳工3名、起重工1名；工时16-24h（置信：经验值） | 大型拉马、游标卡尺、千分尺、起重吊装设备（置信：经验值） | 叶轮口环配套件、机械密封组件、轴承及润滑脂（置信：经验值） | 设备解体前切断电源并挂牌，重型起吊作业严格遵循起重安全规程（GB 6067.1-2010，置信：标准值） | 试车运行测定流量、扬程及效率恢复至设计值95%以上，振动值符合规范（ISO 9908:1998，置信：标准值）
MT-004-003-004-001-000-006 | 钢铁 |  | 轧机 | 主设备 | 钢铁核心特色轧钢设备，按产品类型分子设备。故障机理（轧辊磨损/断辊/剥落、轧辊轴承发热、压下机构失效、主传动齿轮磨损断齿、液压泄漏、冷却除鳞堵塞）通用，机架位置（粗中/精/预精）在故障特征参数 D5 层标注；产品特异（棒线导卫卡钢、板带板形、管材穿孔顶杆、冷轧润滑板形）在子设备结构层承载。子设备：棒线轧机（棒材/线材热连轧，含粗中+精+预精机架）、板材轧机（板带热轧，含粗轧+精轧机架）、管材轧机（无缝管穿孔+轧管）、冷轧轧机（冷轧带钢，润滑/板形/酸洗工艺特异）。 | 管材轧机 | 冷却与润滑系统 | 供水离心泵组 |  | 为轧辊外冷和芯棒内冷提供高压冷却水，采用卧式离心泵，含电机、联轴器及底座，整体可独立更换。 | 否 | 每2000小时检查轴承振动与温度，每6个月更换润滑油，校准联轴器对中。 | 泵壳壁厚腐蚀减薄超过设计壁厚的20%，或发生贯穿性裂纹无法修复时整体报废。 | 泵组基础地脚松动与支承退化 | 松动 | 机械 | 严重 | 长期振动交变载荷导致地脚螺栓松动、基础混凝土微裂纹或二次灌浆层粉化脱落，引发泵组整体刚度下降及动态特性恶化 | 泵体随转速变化出现明显的整体横向窜动或摇摆；地脚螺栓周围可见缝隙、积灰或水迹；基础水泥台出现可见裂纹；停机盘车时泵体有晃动感 | [物理]地脚螺栓紧固力矩偏差>10%（置信：经验值）；[物理]基础垂直方向振动速度>11.2mm/s（适用：刚性支承基础，ISO 10816-3:2009 表1 D级，置信：标准值） | [离线]力矩扳手；[在线]振动速度传感器；[离线]频谱分析仪 | 关键判据：地脚结合面存在0.05mm以上缝隙，且振动频谱中出现非整数倍转频的定向高幅分量。鉴别要点：与转子不平衡区分，基础松动引发的振动具有强烈的方向性（通常垂直方向大于水平方向），且在低转速下松动撞击特征明显，不平衡则各向振动相对均衡且随转速平滑变化 | [经验级]根本处理：清理受损基础表面，重新配制高强无收缩灌浆料，更换受损地脚螺栓并按标准力矩紧固；临时处理：在松动间隙处打入调整垫片，使用力矩扳手按对角线顺序紧固螺栓 | 定期使用力矩扳手检查地脚螺栓紧固状态；避免泵组长期在共振区或汽蚀工况下运行 | 转子不平衡：不平衡振动随转速升高而均匀增大，基础松动表现为强烈的方向性振动且低频域伴有撞击特征 | 钳工2名、泥瓦工1名；工时12-16h（置信：经验值） | 力矩扳手、塞尺、冲击电钻、灌浆工具（置信：经验值） | 高强度地脚螺栓、防松垫圈、无收缩灌浆料、调平垫铁（置信：经验值） | 灌浆作业前确保设备完全断电隔离，现场做好孔洞防坠落措施（GB 6067.1-2010，置信：标准值） | 地脚螺栓紧固力矩达到设计规定值，基础表面无裂纹，泵组整体振动速度降至2.3mm/s以内（ISO 10816-3:2009，置信：标准值）
MT-004-003-004-001-001-001 | 钢铁 |  | 轧机 | 主设备 | 钢铁核心特色轧钢设备，按产品类型分子设备。故障机理（轧辊磨损/断辊/剥落、轧辊轴承发热、压下机构失效、主传动齿轮磨损断齿、液压泄漏、冷却除鳞堵塞）通用，机架位置（粗中/精/预精）在故障特征参数 D5 层标注；产品特异（棒线导卫卡钢、板带板形、管材穿孔顶杆、冷轧润滑板形）在子设备结构层承载。子设备：棒线轧机（棒材/线材热连轧，含粗中+精+预精机架）、板材轧机（板带热轧，含粗轧+精轧机架）、管材轧机（无缝管穿孔+轧管）、冷轧轧机（冷轧带钢，润滑/板形/酸洗工艺特异）。 | 管材轧机 | 冷却与润滑系统 | 供水离心泵组 | 泵壳 | 灰铸铁或双相不锈钢，容纳叶轮并形成高压流道，带进出口法兰。 | 否 | — | — | 泵壳气蚀损坏 | 磨损 | 机械 | 严重 | 泵壳内低压区产生气泡，在高压区破裂产生微射流，长期冲击泵壳内壁导致金属疲劳剥落 | 泵壳表面出现蜂窝状孔洞；运行伴随明显爆裂噪声和振动；泵出口压力波动 | [物理]振动速度>7.1mm/s（适用：除鳞泵运行工况，ISO 10816-3:2009 表1 C/D级，置信：标准值）；[物理]出口压力波动幅值>额定压力10%（适用：额定工况下，置信：经验值） | [在线]振动加速度传感器；[离线]超声波测厚仪 | 关键判据：振动加剧且伴随不连续爆裂声，测厚显示局部减薄。鉴别要点：与泵壳腐蚀区分，气蚀坑洞呈光亮蜂窝状且多位于叶轮入口低压区，腐蚀表面通常附着锈迹或化学产物且分布广泛 | [经验级]根本处理：更换泵壳或对局部气蚀区进行金属修补焊补强；临时处理：降低泵吸入高度或关小出口阀降低流量以减轻气蚀 | 优化泵吸入管路设计降低阻力；确保泵运行流量在允许的最小连续流量以上；定期检测内壁厚度 | 泵壳化学腐蚀：区分要点为腐蚀通常伴随介质变色或结晶物附着，且表面呈现均匀减薄或大面积凹坑，而非集中的蜂窝状孔洞 | 钳工2名、焊工1名；工时12-16h（置信：经验值） | 电焊机、角磨机、超声波测厚仪（置信：经验值） | 同型号备用泵壳、耐磨焊条、探伤耦合剂（置信：经验值） | 动火作业需办动火证，清理周围易燃物；严格执行LOTO断电挂牌（GB 6067.1-2010，标准值）（置信：标准值） | 表面探伤无裂纹；运行振动值符合ISO 10816-3:2009 表1 C级要求（置信：标准值）
MT-004-003-004-001-001-002 | 钢铁 |  | 轧机 | 主设备 | 钢铁核心特色轧钢设备，按产品类型分子设备。故障机理（轧辊磨损/断辊/剥落、轧辊轴承发热、压下机构失效、主传动齿轮磨损断齿、液压泄漏、冷却除鳞堵塞）通用，机架位置（粗中/精/预精）在故障特征参数 D5 层标注；产品特异（棒线导卫卡钢、板带板形、管材穿孔顶杆、冷轧润滑板形）在子设备结构层承载。子设备：棒线轧机（棒材/线材热连轧，含粗中+精+预精机架）、板材轧机（板带热轧，含粗轧+精轧机架）、管材轧机（无缝管穿孔+轧管）、冷轧轧机（冷轧带钢，润滑/板形/酸洗工艺特异）。 | 管材轧机 | 冷却与润滑系统 | 供水离心泵组 | 泵壳 | 灰铸铁或双相不锈钢，容纳叶轮并形成高压流道，带进出口法兰。 | 否 | — | — | 泵壳密封面泄漏 | 泵壳泄漏 | 机械 | 严重 | 泵壳与泵盖中开面或管法兰结合面受介质冲刷、垫片老化或螺栓预紧力不均导致密封失效 | 泵壳结合面或法兰处有明显介质外漏；泄漏处周围有水迹或结垢；严重时导致地面积水 | [化学]介质泄漏量>10滴/分钟（适用：常温冷却水系统，置信：经验值）；[物理]螺栓预紧力矩偏差>±5%（适用：法兰连接，置信：经验值） | [在线]视频巡检监视；[离线]红外热像仪（针对热介质） | 关键判据：可见介质外溢且结合面湿润。鉴别要点：与机械密封泄漏区分，泵壳密封面泄漏痕迹源于中开面或进出口法兰外部，机械密封泄漏多集中在轴封处滴漏 | [经验级]根本处理：拆卸泵壳，清理密封面，更换密封垫片，按对角线顺序使用力矩扳手紧固；临时处理：使用专用密封胶或堵漏剂进行外部封堵 | 确保密封面平整无划痕；规范安装紧固力矩；定期更换老化密封垫片 | 管道接口泄漏：区分要点为管道接口泄漏源于管法兰或焊缝，泵壳密封面泄漏源于泵体自身的上下壳体中开面或泵盖密封 | 钳工2名、管工1名；工时6-8h（置信：经验值） | 扭力扳手、拉马、倒链、清理工具（置信：经验值） | 中开面密封垫、法兰垫片、螺栓松动剂（置信：经验值） | 泄压排液置换干净后方可拆卸；起重作业规范操作防止挤压（GB 6067.1-2010，标准值）（置信：标准值） | 静态打压无渗漏；运行1小时后结合面干燥无滴漏（置信：经验值）
MT-004-003-004-001-001-003 | 钢铁 |  | 轧机 | 主设备 | 钢铁核心特色轧钢设备，按产品类型分子设备。故障机理（轧辊磨损/断辊/剥落、轧辊轴承发热、压下机构失效、主传动齿轮磨损断齿、液压泄漏、冷却除鳞堵塞）通用，机架位置（粗中/精/预精）在故障特征参数 D5 层标注；产品特异（棒线导卫卡钢、板带板形、管材穿孔顶杆、冷轧润滑板形）在子设备结构层承载。子设备：棒线轧机（棒材/线材热连轧，含粗中+精+预精机架）、板材轧机（板带热轧，含粗轧+精轧机架）、管材轧机（无缝管穿孔+轧管）、冷轧轧机（冷轧带钢，润滑/板形/酸洗工艺特异）。 | 管材轧机 | 冷却与润滑系统 | 供水离心泵组 | 泵壳 | 灰铸铁或双相不锈钢，容纳叶轮并形成高压流道，带进出口法兰。 | 否 | — | — | 泵壳振动超标 | 泵壳异常振动 | 机械；环境 | 严重 | 管材轧机除鳞泵或冷却循环泵因地脚螺栓松动、基础沉降或管道应力传递，导致泵壳整体强迫振动 | 泵壳及相连管线明显抖动；地脚螺栓处可见缝隙或非金属垫片挤出；电机电流轻微波动 | [物理]振动速度>4.5mm/s（适用：轴中心高<315mm刚性安装，ISO 10816-3:2009 表1 B/C级，置信：标准值）；[物理]同频振动相位差>180°（适用：判断结构松动，置信：经验值） | [在线]振动速度传感器；[带电]电机电流互感器分析 | 关键判据：振动以低频径向为主，且地脚处振动值显著高于泵体中心。鉴别要点：与转子不平衡区分，地脚松动在螺栓紧固后振动显著下降且相位发生突变，不平衡振动紧固后振幅不变 | [经验级]根本处理：重新灌浆加固基础，调整垫铁，紧固地脚螺栓至设计力矩，消除管口外部应力；临时处理：增加临时支撑以抑制振幅 | 定期检查地脚螺栓防松情况；管道安装时确保无强行对口应力；定期校核设备对中状态 | 转子质量不平衡：区分要点为不平衡振动随转速升高明显增大且径向振动稳定，基础松动振动对外部激励敏感且地脚处相位差大 | 钳工2名；工时8-12h（置信：经验值） | 振动分析仪、百分表、力矩扳手、水平仪（置信：经验值） | 垫铁、灌浆料、地脚螺栓备件（置信：经验值） | 检修前办理LOOTO断电挂牌；高处作业系安全带防坠落（置信：经验值） | 空载及负载试车振动烈度均符合ISO 10816-3:2009 表1 B级要求（置信：标准值）
MT-004-003-004-001-001-004 | 钢铁 |  | 轧机 | 主设备 | 钢铁核心特色轧钢设备，按产品类型分子设备。故障机理（轧辊磨损/断辊/剥落、轧辊轴承发热、压下机构失效、主传动齿轮磨损断齿、液压泄漏、冷却除鳞堵塞）通用，机架位置（粗中/精/预精）在故障特征参数 D5 层标注；产品特异（棒线导卫卡钢、板带板形、管材穿孔顶杆、冷轧润滑板形）在子设备结构层承载。子设备：棒线轧机（棒材/线材热连轧，含粗中+精+预精机架）、板材轧机（板带热轧，含粗轧+精轧机架）、管材轧机（无缝管穿孔+轧管）、冷轧轧机（冷轧带钢，润滑/板形/酸洗工艺特异）。 | 管材轧机 | 冷却与润滑系统 | 供水离心泵组 | 泵壳 | 灰铸铁或双相不锈钢，容纳叶轮并形成高压流道，带进出口法兰。 | 否 | — | — | 泵壳微观裂纹 | 裂纹 | 机械 | 严重 | 泵壳在交变应力、热应力或残余应力长期作用下，薄弱区域萌生微裂纹并扩展，导致材料连续性受损 | 泵壳表面可见细微裂纹；局部可能伴随湿润渗水现象；运行振动值出现轻微波动 | [物理]振动速度>4.5mm/s（适用：除鳞泵或冷却循环泵运行工况，ISO 10816-3:2009 表1 B/C级，置信：标准值）；[物理]渗透探伤裂纹长度>5mm（适用：泵壳表面及焊缝位置，置信：经验值） | [离线]超声波探伤仪；[离线]着色渗透探伤（PT） | 关键判据：表面探伤发现明确裂纹影像，且局部有渗液痕迹。鉴别要点：与铸造气孔或夹渣区分，裂纹在探伤下呈现连续的线性显示，而气孔或夹渣通常呈现分散的点状或团状显示 | [经验级]根本处理：对裂纹末端打止裂孔，彻底清理后进行打磨坡口并实施补焊，焊后进行消除应力热处理；临时处理：使用专用金属修补剂进行外部封堵 | 优化管路应力避免对泵壳产生过大外部推力；严控泵启停速率降低热冲击；检修期加强对高应力区的无损检测 | 泵壳砂眼渗漏：区分要点为砂眼渗漏的探伤显示为局部点状缺陷而非连续线性轨迹，且多位于铸造圆角底部 | 钳工2名、焊工1名；工时12-16h（置信：经验值） | 超声波探伤仪、着色探伤剂、电焊机、角磨机（置信：经验值） | 同材质焊条、金属修补剂、探伤清洗剂（置信：经验值） | 动火作业需办动火证；严格执行LOOTO断电挂牌；受限空间或坑内作业注意通风（GB 6067.1-2010，标准值）（置信：标准值） | 表面探伤无线性缺陷显示；运行打压及带载试车无渗漏（置信：经验值）
MT-004-003-004-001-001-005 | 钢铁 |  | 轧机 | 主设备 | 钢铁核心特色轧钢设备，按产品类型分子设备。故障机理（轧辊磨损/断辊/剥落、轧辊轴承发热、压下机构失效、主传动齿轮磨损断齿、液压泄漏、冷却除鳞堵塞）通用，机架位置（粗中/精/预精）在故障特征参数 D5 层标注；产品特异（棒线导卫卡钢、板带板形、管材穿孔顶杆、冷轧润滑板形）在子设备结构层承载。子设备：棒线轧机（棒材/线材热连轧，含粗中+精+预精机架）、板材轧机（板带热轧，含粗轧+精轧机架）、管材轧机（无缝管穿孔+轧管）、冷轧轧机（冷轧带钢，润滑/板形/酸洗工艺特异）。 | 管材轧机 | 冷却与润滑系统 | 供水离心泵组 | 泵壳 | 灰铸铁或双相不锈钢，容纳叶轮并形成高压流道，带进出口法兰。 | 否 | — | — | 泵壳高压冲刷磨损 | 磨损 | 机械 | 严重 | 高速流体及其夹带的固体颗粒（如氧化铁皮）对泵壳内壁产生强烈冲刷切削，导致局部壁厚显著减薄 | 泵壳内壁局部呈现明显沟槽或凹坑；泵容积效率下降；电流无显著增加但流量明显变小 | [物理]局部壁厚减薄量>原设计壁厚的20%（适用：除鳞高压水泵蜗壳及隔舌，置信：经验值）；[物理]容积效率下降>5%（适用：额定转速及设计工况下，置信：经验值） | [离线]超声波测厚仪；[在线]出口流量计 | 关键判据：超声波测厚显示内壁局部严重减薄，且流量呈现逐渐下降趋势。鉴别要点：与口环磨损区分，口环磨损主要导致叶轮前后盘与壳体间隙增大，表现为内漏增加和轴向窜动，而高压冲刷磨损直接体现为壳体大面积或局部沟壑减薄 | [经验级]根本处理：更换泵壳或对减薄严重区域进行耐磨层堆焊修复；临时处理：适当降低运行压力或对壳体外部进行钢板补强 | 确保除鳞水过滤装置正常工作，减少介质固体颗粒；优化蜗壳流道设计减少局部涡流冲刷 | 泵壳气蚀损坏：区分要点为冲刷磨损表面较为平滑且呈现方向性沟槽，气蚀损坏表面呈现粗糙的蜂窝状凹坑 | 钳工2名；工时8-12h（置信：经验值） | 超声波测厚仪、电焊机、内窥镜（置信：经验值） | 耐磨焊条、钢板补强材料、测厚耦合剂（置信：经验值） | 泵壳完全泄压排液后方可拆卸；起重吊装规范操作防挤压（GB 6067.1-2010，标准值）（置信：标准值） | 测厚数据恢复至安全裕度范围内；容积效率恢复至设计值95%以上（置信：经验值）
MT-004-003-004-001-002-001 | 钢铁 |  | 轧机 | 主设备 | 钢铁核心特色轧钢设备，按产品类型分子设备。故障机理（轧辊磨损/断辊/剥落、轧辊轴承发热、压下机构失效、主传动齿轮磨损断齿、液压泄漏、冷却除鳞堵塞）通用，机架位置（粗中/精/预精）在故障特征参数 D5 层标注；产品特异（棒线导卫卡钢、板带板形、管材穿孔顶杆、冷轧润滑板形）在子设备结构层承载。子设备：棒线轧机（棒材/线材热连轧，含粗中+精+预精机架）、板材轧机（板带热轧，含粗轧+精轧机架）、管材轧机（无缝管穿孔+轧管）、冷轧轧机（冷轧带钢，润滑/板形/酸洗工艺特异）。 | 管材轧机 | 冷却与润滑系统 | 供水离心泵组 | 叶轮 | 青铜或不锈钢材质，闭式离心结构，通过键与泵轴连接传递扭矩。 | 是 | — | — | 叶轮铆钉孔处疲劳裂纹及铆钉头磨损 | 磨损；裂纹 | 机械 | 严重 | 叶轮在交变载荷下长期运行，铆钉孔应力集中区域易产生疲劳裂纹，同时高速气流或含尘介质冲刷导致铆钉头部产生磨损。 | 叶轮体与轮毂连接处出现可见裂纹；铆钉头部高度减小或被磨平；运行时伴有异常振动和异响。 | [物理]振动速度>4.5mm/s（适用：离心泵/风机类转子，ISO 10816-3:2009 表1，置信：标准值）；[物理]裂纹深度>0.2mm（置信：经验值） | [离线]着色探伤（PT）；[离线]超声波测厚仪；[在线]振动加速度传感器 | 关键判据：振动速度超标且着色探伤显示铆钉孔周围存在线性显示。鉴别要点：若振动频谱显示工频为主且探伤无裂纹，则可能为转子不平衡（排除裂纹）；若振动随转速明显变化且伴有摩擦异响，则倾向磨损或磨碰故障。 | [经验级]根本处理：更换新叶轮或对磨损的铆钉头部进行电焊堆焊修复至原尺寸，对微裂纹部位进行打磨消除并补焊，修复后必须重新进行整体高速动平衡校正；临时处理：对磨损轻微的铆钉头部采用压紧叶轮体与轮毂后电焊堆焊恢复，焊后必须进行现场动平衡配重测试。 | 定期进行无损探伤检查；优化介质过滤系统减少颗粒冲刷；确保转子动平衡精度。 | 转子不平衡：不平衡振动以工频为主，频谱规律，且停机检查时叶轮表面无明显裂纹。 | 钳工2名、焊工1名；工时8-10h（置信：经验值） | 电焊机、角磨机、着色探伤剂、测振仪、扭力扳手（置信：经验值） | 同型号备件叶轮、焊条、探伤剂（置信：经验值） | 动火作业需办理动火作业票，清理周围易燃物；起重作业按GB 6067.1-2010相关规程执行（置信：标准值） | 焊缝及热影响区表面无裂纹；转子整体动平衡精度符合ISO 1940-1:2003要求（置信：标准值）
MT-004-003-004-001-002-002 | 钢铁 |  | 轧机 | 主设备 | 钢铁核心特色轧钢设备，按产品类型分子设备。故障机理（轧辊磨损/断辊/剥落、轧辊轴承发热、压下机构失效、主传动齿轮磨损断齿、液压泄漏、冷却除鳞堵塞）通用，机架位置（粗中/精/预精）在故障特征参数 D5 层标注；产品特异（棒线导卫卡钢、板带板形、管材穿孔顶杆、冷轧润滑板形）在子设备结构层承载。子设备：棒线轧机（棒材/线材热连轧，含粗中+精+预精机架）、板材轧机（板带热轧，含粗轧+精轧机架）、管材轧机（无缝管穿孔+轧管）、冷轧轧机（冷轧带钢，润滑/板形/酸洗工艺特异）。 | 管材轧机 | 冷却与润滑系统 | 供水离心泵组 | 叶轮 | 青铜或不锈钢材质，闭式离心结构，通过键与泵轴连接传递扭矩。 | 是 | — | — | 轧机轴承油膜烧损与润滑失效 | 磨损 | 机械；热 | 危急 | 轧机在重载、高速工况下运行，若润滑供油不足、油质劣化或冷却中断，会导致轴承摩擦副油膜破裂，金属直接接触产生急剧温升与磨损烧伤。 | 轧机轴承座温度异常升高；系统油压偏低或断流；驱动电机电流骤增；轴承部位出现金属干摩擦异响。 | [物理]轴承回油温度>75℃（适用：轧机重载工况，置信：经验值）；[化学]油液水分>100ppm（置信：经验值） | [在线]Pt100热电阻温度传感器；[在线]油压变送器；[离线]油液多元素光谱分析仪 | 关键判据：回油温度急剧上升越过75℃，且光谱分析显示铁/铜元素浓度异常升高。鉴别要点：若仅局部轴承温度高且伴随周期性冲击振动，多为轴承内部疲劳剥落（排除单纯润滑失效）；若全系统油温普遍升高，则应排查冷却器结垢或冷却水流量不足问题。 | [经验级]根本处理：立即停机，更换烧损的轴承，彻底清洗润滑管路，更换全部系统润滑油；临时处理：无，须立即停机处理。 | 保证稀油润滑站双泵联动可靠；定期化验油质水分和机械杂质；清洗冷却器保证换热效果。 | 冷却器结垢导致油温高：表现为供油总管油温整体偏高，且冷却水进出口温差变小。 | 钳工3名、起重工1名；工时12-16h（置信：经验值） | 轴承拔取器、高压液压千斤顶、内径千分尺、油桶、振动测温仪（置信：经验值） | 轧机专用备件轴承、系统规定牌号润滑油、密封圈（置信：经验值） | 严格执行LOTO断电挂牌制度；处理高温残油时佩戴防烫伤手套，防止滑跌（置信：经验值） | 轴承装配游隙符合图纸技术要求；空载试车轴承温度稳定且无异常振动（置信：经验值）
MT-004-003-004-001-002-003 | 钢铁 |  | 轧机 | 主设备 | 钢铁核心特色轧钢设备，按产品类型分子设备。故障机理（轧辊磨损/断辊/剥落、轧辊轴承发热、压下机构失效、主传动齿轮磨损断齿、液压泄漏、冷却除鳞堵塞）通用，机架位置（粗中/精/预精）在故障特征参数 D5 层标注；产品特异（棒线导卫卡钢、板带板形、管材穿孔顶杆、冷轧润滑板形）在子设备结构层承载。子设备：棒线轧机（棒材/线材热连轧，含粗中+精+预精机架）、板材轧机（板带热轧，含粗轧+精轧机架）、管材轧机（无缝管穿孔+轧管）、冷轧轧机（冷轧带钢，润滑/板形/酸洗工艺特异）。 | 管材轧机 | 冷却与润滑系统 | 供水离心泵组 | 叶轮 | 青铜或不锈钢材质，闭式离心结构，通过键与泵轴连接传递扭矩。 | 是 | — | — | 轧机传动系统扭转振动与异常颤振 | 其他 | 机械 | 严重 | 轧机传动系统的非线性动态特性在咬钢、抛钢或施加张力时激发瞬态扭转振动，引发设备结构的颤振，严重影响设备可靠性与产品精度。 | 轧制过程中轧辊出现高频颤动；传动轴出现扭转弹性形变波动；轧制管材表面出现周期性明暗交替的振痕。 | [物理]扭转振动角位移幅值>0.1°（适用：管材连轧机组，置信：经验值）；[物理]振动加速度峰值>15m/s²（置信：经验值） | [在线]扭矩传感器（测扭仪）；[在线]高频振动加速度传感器 | 关键判据：咬钢瞬间频谱出现特定高频扭转共振峰，且伴随轧件表面缺陷。鉴别要点：若振动与机械转速严格同频且随转速升高而增大，多为转子不平衡或不对中（排除颤振）；若振动仅在特定轧制阶段（如咬入、穿管）爆发，则确认为非线性扭转振动。 | [经验级]根本处理：优化轧制工艺参数（如减小压下量或调整张力），修改传动控制系统的动态转矩补偿算法；临时处理：降低轧制速度以避开共振区运行。 | 优化轧机机电耦合系统的动态参数；定期检查万向接轴的间隙以减少机械冲击激励。 | 轧辊偏心或不对中：振动频率始终与轧辊转速保持严格倍频关系，且不随控制参数改变而消失。 | 机械工程师1名、电气调试工程师1名；工时8-12h（置信：经验值） | 扭振测试分析系统、高频数据采集仪、频谱分析仪（置信：经验值） | 无特定备件，可能需调整控制程序或增加减振环节（置信：经验值） | 检修传动部件时严格执行LOTO断电挂牌；防止轧辊意外转动伤人（置信：经验值） | 轧制过程平稳无异常颤振；轧件表面无明显周期性振痕，尺寸精度达标（置信：经验值）
MT-004-003-004-001-002-004 | 钢铁 |  | 轧机 | 主设备 | 钢铁核心特色轧钢设备，按产品类型分子设备。故障机理（轧辊磨损/断辊/剥落、轧辊轴承发热、压下机构失效、主传动齿轮磨损断齿、液压泄漏、冷却除鳞堵塞）通用，机架位置（粗中/精/预精）在故障特征参数 D5 层标注；产品特异（棒线导卫卡钢、板带板形、管材穿孔顶杆、冷轧润滑板形）在子设备结构层承载。子设备：棒线轧机（棒材/线材热连轧，含粗中+精+预精机架）、板材轧机（板带热轧，含粗轧+精轧机架）、管材轧机（无缝管穿孔+轧管）、冷轧轧机（冷轧带钢，润滑/板形/酸洗工艺特异）。 | 管材轧机 | 冷却与润滑系统 | 供水离心泵组 | 叶轮 | 青铜或不锈钢材质，闭式离心结构，通过键与泵轴连接传递扭矩。 | 是 | — | — | 轧辊辊面疲劳剥落 | 磨损；裂纹 | 机械 | 严重 | 轧机在长期高压轧制负荷下，轧辊次表层因剪切应力集中产生微裂纹，裂纹扩展至表面导致轧辊辊面材料发生块状或片状剥落。 | 轧辊表面出现凹坑或鱼鳞状剥落；轧制的管材表面出现周期性凸起或压痕；轧机运行时出现周期性冲击振动。 | [物理]振动加速度冲击峰值>20m/s²（适用：轧机重载工况，置信：经验值）；[物理]剥落坑深度>1.0mm（置信：经验值） | [在线]振动加速度传感器；[离线]超声波探伤仪；[离线]表面粗糙度仪 | 关键判据：轧辊对应相位出现周期性冲击振动，且停机肉眼或探伤可见辊面材料剥落。鉴别要点：若振动随转速增加而线性增大且无高频冲击，多为轧辊对中不良（排除剥落）；若轧件表面缺陷间距与轧辊圆周长严格对应，可确认为辊面损伤。 | [经验级]根本处理：拆卸轧辊并进行机床重磨修复，消除剥落层及皮下微裂纹，重新表面淬火处理；临时处理：轻微剥落可使用便携式砂轮机局部打磨修整平滑，降低该机架压下量。 | 定期检测轧辊表面硬度及皮下组织状态；避免轧制低温钢坯造成超载；保证良好的轧制冷却润滑。 | 轧辊表面热裂纹：通常呈龟裂状分布，未伴随大面积材料脱落，振动冲击特征不明显。 | 钳工2名、起重工2名；工时16-24h（置信：经验值） | 轧辊磨床、超声波探伤仪、硬度计、便携式角磨机（置信：经验值） | 备用轧辊、磨削砂轮、探伤耦合剂（置信：经验值） | 起重吊装严格执行GB 6067.1-2010规程；更换轧辊时注意防挤压（置信：标准值） | 辊面无肉眼可见裂纹及剥落；轧辊径向跳动<0.02mm（置信：经验值）
MT-004-003-004-001-002-005 | 钢铁 |  | 轧机 | 主设备 | 钢铁核心特色轧钢设备，按产品类型分子设备。故障机理（轧辊磨损/断辊/剥落、轧辊轴承发热、压下机构失效、主传动齿轮磨损断齿、液压泄漏、冷却除鳞堵塞）通用，机架位置（粗中/精/预精）在故障特征参数 D5 层标注；产品特异（棒线导卫卡钢、板带板形、管材穿孔顶杆、冷轧润滑板形）在子设备结构层承载。子设备：棒线轧机（棒材/线材热连轧，含粗中+精+预精机架）、板材轧机（板带热轧，含粗轧+精轧机架）、管材轧机（无缝管穿孔+轧管）、冷轧轧机（冷轧带钢，润滑/板形/酸洗工艺特异）。 | 管材轧机 | 冷却与润滑系统 | 供水离心泵组 | 叶轮 | 青铜或不锈钢材质，闭式离心结构，通过键与泵轴连接传递扭矩。 | 是 | — | — | 叶轮流道气蚀剥落 | 磨损；腐蚀 | 机械；化学 | 严重 | 泵叶轮在输送钢铁除鳞水等介质时，局部低压区压力低于汽化压力产生气泡，气泡在高压区溃灭产生微射流，持续冲击叶轮表面造成金属呈海绵状剥落。 | 叶轮叶片入口背面及流道内表面出现麻点、蜂窝状孔洞；泵内发出噼啪的爆裂声；泵出口压力和流量明显下降。 | [物理]出口压力波动幅值>10%（适用：离心泵运行工况，置信：经验值）；[物理]有效汽蚀余量<必需汽蚀余量+0.5m（置信：经验值） | [在线]出口压力变送器；[离线]超声波测厚仪；[离线]内窥镜 | 关键判据：泵内伴有爆裂异响，出口压力剧烈波动，且叶轮流道表面呈现蜂窝状特征。鉴别要点：若泵内异响为连续摩擦声且叶轮表面有沟槽，多为介质颗粒冲刷磨损（排除气蚀）；若压力下降但无异响，可能是口环磨损导致内回流过大。 | [经验级]根本处理：更换气蚀损坏的叶轮，改善吸入管路设计以降低阻力，提高吸入液位；临时处理：关小泵出口阀以减小流量运行，降低必需汽蚀余量，减轻气蚀程度。 | 确保泵吸入压力高于汽化压力；清理吸入管路滤网；避免泵在远离额定大流量工况点运行。 | 颗粒冲刷磨损：叶轮表面呈现顺流向的沟槽或划痕，而非蜂窝状凹坑，且无明显爆裂声。 | 钳工2名、管工1名；工时6-8h（置信：经验值） | 拔轴器、内六角扳手、测厚仪、便携式角磨机（置信：经验值） | 备件叶轮、密封圈、防腐修补剂（置信：经验值） | 检修前关闭进出口阀门并泄压排液；更换部件时佩戴防护手套（置信：经验值） | 叶轮流道无深孔及剥落缺陷；运行平稳无气蚀异响，性能恢复（置信：经验值）
MT-004-003-004-001-003-001 | 钢铁 |  | 轧机 | 主设备 | 钢铁核心特色轧钢设备，按产品类型分子设备。故障机理（轧辊磨损/断辊/剥落、轧辊轴承发热、压下机构失效、主传动齿轮磨损断齿、液压泄漏、冷却除鳞堵塞）通用，机架位置（粗中/精/预精）在故障特征参数 D5 层标注；产品特异（棒线导卫卡钢、板带板形、管材穿孔顶杆、冷轧润滑板形）在子设备结构层承载。子设备：棒线轧机（棒材/线材热连轧，含粗中+精+预精机架）、板材轧机（板带热轧，含粗轧+精轧机架）、管材轧机（无缝管穿孔+轧管）、冷轧轧机（冷轧带钢，润滑/板形/酸洗工艺特异）。 | 管材轧机 | 冷却与润滑系统 | 供水离心泵组 | 机械密封 | 碳化硅/石墨配对，静环与动环组合，防止泵轴处泄漏。 | 是 | — | — | 机械密封动静环面磨损 | 磨损 | 机械 | 严重 | 轧机冷却循环水及高压除鳞水中含高温氧化铁皮等硬质颗粒，进入摩擦副后破坏润滑油膜，产生磨粒磨损，导致密封端面贴合失效 | 轧机乳化液或冷却水沿密封部位持续滴漏；密封压盖局部温升异常；轧机驱动端轴振增大 | [物理]密封泄漏量>10ml/h（适用：循环水介质，置信：经验值）；[物理]振动速度>7.1mm/s（适用：轧机驱动端轴中心高≥315mm，ISO 10816-3:2009 表1 C/D级，置信：标准值） | [在线]密封泄漏流量计；[在线]红外测温仪；[离线]振动加速度传感器 | 关键判据：泄漏量超标且伴随局部温升；鉴别要点：若振动同步激增且频谱含高频成分，判定为端面磨损引发转子不平衡；若仅泄漏无温升，鉴别为密封O型圈老化或壳体接口泄漏 | [经验级]根本处理：解体密封腔，研磨或更换动静环；临时处理：适当调紧弹簧比压以减少泄漏，若严重须立即停机更换 | 提高循环水过滤网精度；定期清理旋流分离器排渣；保障密封冲洗水畅通 | 密封O型圈老化失效：O型圈老化无温升特征且泄漏呈持续滴状，端面磨损常伴局部高温 | 钳工2名；工时4-6h（置信：经验值） | 专用拉马、千分尺、研磨平板、扭矩扳手（置信：经验值） | 机械密封整套备件、动静环备件、密封冲洗液（置信：经验值） | 作业前执行LOOTO断电挂牌，泄压排液置换，起重作业按GB 6067.1-2010（置信：标准值） | 密封静压试验无泄漏，振动烈度符合ISO 10816-3:2009 表1 B区要求（置信：标准值）
MT-004-003-004-001-003-002 | 钢铁 |  | 轧机 | 主设备 | 钢铁核心特色轧钢设备，按产品类型分子设备。故障机理（轧辊磨损/断辊/剥落、轧辊轴承发热、压下机构失效、主传动齿轮磨损断齿、液压泄漏、冷却除鳞堵塞）通用，机架位置（粗中/精/预精）在故障特征参数 D5 层标注；产品特异（棒线导卫卡钢、板带板形、管材穿孔顶杆、冷轧润滑板形）在子设备结构层承载。子设备：棒线轧机（棒材/线材热连轧，含粗中+精+预精机架）、板材轧机（板带热轧，含粗轧+精轧机架）、管材轧机（无缝管穿孔+轧管）、冷轧轧机（冷轧带钢，润滑/板形/酸洗工艺特异）。 | 管材轧机 | 冷却与润滑系统 | 供水离心泵组 | 机械密封 | 碳化硅/石墨配对，静环与动环组合，防止泵轴处泄漏。 | 是 | — | — | 机械密封辅助O型圈老化 | 老化；泄漏 | 机械；化学 | 一般 | 轧机液压系统油液或轧制乳化液长期处于高温工况，橡胶材质受热及化学作用产生不可逆变形、硬化与收缩，丧失压缩反弹力 | 密封处出现连续滴状渗漏；密封腔外壁温度正常；系统介质压力未见明显波动 | [化学]介质运行油温>60℃（适用：液压系统油液，置信：经验值）；[状态量]密封泄漏量>5ml/h（适用：静态保压测试，置信：经验值） | [离线]密封腔内窥镜检查；[离线]橡胶硬度计 | 关键判据：常温下静态保压测试泄漏量超标；鉴别要点：解体检查O型圈表面硬度，若硬化失去弹性且无颗粒切削痕迹，排除动静环面磨损 | [经验级]根本处理：清理密封腔O型圈槽，更换耐高温氟橡胶材质O型圈；临时处理：注入高粘度密封脂暂堵泄漏 | 控制液压系统油液工作温度；选用耐高温及抗介质溶胀材质的密封圈 | 动静环面磨损：端面磨损常伴局部高温及系统振动加剧，O型圈老化仅表现为介质持续渗漏 | 钳工1名；工时2-3h（置信：经验值） | O型圈取出工具、游标卡尺、清洁无纺布（置信：经验值） | 耐高温氟橡胶O型圈、密封清洁剂（置信：经验值） | 作业前执行LOOTO断电挂牌，泄压排液置换，接触高温区域作业需佩戴防烫手套，废油液按环保要求回收防污染（置信：经验值） | 组装后保压30分钟无压降，运行期间无可见泄漏（置信：经验值）
MT-004-003-004-001-004-001 | 钢铁 |  | 轧机 | 主设备 | 钢铁核心特色轧钢设备，按产品类型分子设备。故障机理（轧辊磨损/断辊/剥落、轧辊轴承发热、压下机构失效、主传动齿轮磨损断齿、液压泄漏、冷却除鳞堵塞）通用，机架位置（粗中/精/预精）在故障特征参数 D5 层标注；产品特异（棒线导卫卡钢、板带板形、管材穿孔顶杆、冷轧润滑板形）在子设备结构层承载。子设备：棒线轧机（棒材/线材热连轧，含粗中+精+预精机架）、板材轧机（板带热轧，含粗轧+精轧机架）、管材轧机（无缝管穿孔+轧管）、冷轧轧机（冷轧带钢，润滑/板形/酸洗工艺特异）。 | 管材轧机 | 冷却与润滑系统 | 供水离心泵组 | 泵联轴器 | 弹性套柱销联轴器，连接电机和泵轴，补偿不对中。 | 是 | — | — | 联轴器不对中 | 不对中 | 机械 | 严重 | 泵与电机轴线存在径向或角向偏差，运转时产生交变应力导致挠性元件疲劳或刚性面磨损 | 泵组整体振幅随转速升高明显增大；联轴器外壳发热；伴随周期性异响 | [物理]振动速度>4.5mm/s（适用：柔性联轴器，额定转速1500r/min（置信：经验值）；ISO 10816-3:2009 表1，置信：标准值）；[物理]轴向位移>0.05mm（置信：经验值） | [在线]振动加速度传感器；[离线]激光对中仪；[带电]红外测温仪 | 关键判据：主要表现为径向和轴向振动均超标，且轴向振动往往大于径向振动。鉴别要点：与转子不平衡区分，不平衡主要表现为径向振动大且频率为1倍频，不对中则轴向振动突出且常伴有2倍频分量 | [经验级]根本处理：重新安装激光对中仪，调整电机地脚垫片，使径向与角向偏差达标；临时处理：在允许范围内微调地脚螺栓紧固力以临时缓解振动 | 检修及更换部件时严格执行对中工序；定期复核对中状态，防止基础沉降引起偏移 | 转子不平衡：区分要点在于不平衡主要引起径向1倍频振动，轴向振动通常不显著 | 钳工2名；工时4-6h（置信：经验值） | 激光对中仪、百分表、力矩扳手、塞尺（置信：经验值） | 联轴器弹性元件、调整垫片（置信：经验值） | 检修作业必须执行LOTO断电挂牌上锁程序；使用扳手紧固时注意防滑防坠落（置信：经验值） | 径向偏差≤0.05mm，角向偏差≤0.05mm/m（ISO 10816-3:2009 附录B，置信：标准值）
MT-004-003-004-001-004-002 | 钢铁 |  | 轧机 | 主设备 | 钢铁核心特色轧钢设备，按产品类型分子设备。故障机理（轧辊磨损/断辊/剥落、轧辊轴承发热、压下机构失效、主传动齿轮磨损断齿、液压泄漏、冷却除鳞堵塞）通用，机架位置（粗中/精/预精）在故障特征参数 D5 层标注；产品特异（棒线导卫卡钢、板带板形、管材穿孔顶杆、冷轧润滑板形）在子设备结构层承载。子设备：棒线轧机（棒材/线材热连轧，含粗中+精+预精机架）、板材轧机（板带热轧，含粗轧+精轧机架）、管材轧机（无缝管穿孔+轧管）、冷轧轧机（冷轧带钢，润滑/板形/酸洗工艺特异）。 | 管材轧机 | 冷却与润滑系统 | 供水离心泵组 | 泵联轴器 | 弹性套柱销联轴器，连接电机和泵轴，补偿不对中。 | 是 | — | — | 联轴器挠性元件磨损 | 磨损 | 机械 | 一般 | 弹性柱销或膜片等挠性元件在长期交变扭矩和启动冲击下产生疲劳磨损，导致缓冲减振能力丧失 | 电机运转平稳但泵端振动逐渐增大；启动瞬间有明显的机械撞击声；传递效率下降 | [物理]柱销磨损量>1.5mm（置信：经验值）；[物理]振动加速度>5m/s²（适用：轧机冷却循环水泵（置信：经验值）；置信：经验值） | [离线]振动分析仪；[离线]塞尺；[离线]游标卡尺 | 关键判据：振动频谱中啮合频率或倍频出现波峰，且拆卸检查可见元件明显变薄或开裂。鉴别要点：与泵轴承磨损区分，轴承磨损通常引起高频冲击信号且伴有轴承座局部温升 | [经验级]根本处理：拆卸联轴器外壳，成对更换全部弹性柱销或膜片备件；临时处理：若单件轻微损坏可短暂降负荷运行，择机更换 | 根据工况介质和启动频率定期更换挠性元件，避免超期疲劳服役 | 泵轴承磨损：区分要点在于频谱特征不同，轴承磨损呈现明显的高频故障特征频率 | 钳工2名；工时3-4h（置信：经验值） | 拉马、紫铜棒、卡环钳、游标卡尺（置信：经验值） | 弹性柱销套件、膜片组、润滑脂（置信：经验值） | 拆卸联轴器前必须确认泵内介质已排空泄压，残液排尽（置信：经验值） | 弹性元件外观无裂纹、无明显塑性变形，柱销与孔配合间隙≤0.2mm（置信：经验值）
MT-004-003-004-001-004-003 | 钢铁 |  | 轧机 | 主设备 | 钢铁核心特色轧钢设备，按产品类型分子设备。故障机理（轧辊磨损/断辊/剥落、轧辊轴承发热、压下机构失效、主传动齿轮磨损断齿、液压泄漏、冷却除鳞堵塞）通用，机架位置（粗中/精/预精）在故障特征参数 D5 层标注；产品特异（棒线导卫卡钢、板带板形、管材穿孔顶杆、冷轧润滑板形）在子设备结构层承载。子设备：棒线轧机（棒材/线材热连轧，含粗中+精+预精机架）、板材轧机（板带热轧，含粗轧+精轧机架）、管材轧机（无缝管穿孔+轧管）、冷轧轧机（冷轧带钢，润滑/板形/酸洗工艺特异）。 | 管材轧机 | 冷却与润滑系统 | 供水离心泵组 | 泵联轴器 | 弹性套柱销联轴器，连接电机和泵轴，补偿不对中。 | 是 | — | — | 联轴器连接松动 | 松动 | 机械 | 危急 | 联轴器法兰连接螺栓预紧力不足或锥套退让，导致运转时发生相对滑移和剪切破坏 | 联轴器处有强烈金属撞击声；转速变化时异响加剧；电机电流出现周期性大幅波动 | [物理]螺栓预紧力矩偏差>10%（适用：按厂家手册规定值（置信：经验值）；置信：经验值）；[物理]振动速度>11.8mm/s（适用：刚性联轴器（置信：经验值）；ISO 10816-3:2009 表1 D级，置信：标准值） | [带电]电机电流传感器；[离线]力矩扳手；[在线]振动速度传感器 | 关键判据：振动信号在时域上出现大量削波和非线性跳跃，且频谱中出现大量精确的分数次谐波。鉴别要点：与转子碰磨区分，松动引起的振动对负荷变化极敏感，且频谱以次同步分量为主 | [经验级]根本处理：按规范力矩重新对称紧固所有连接螺栓，修复受损的锥套或键槽；临时处理：无，须立即停机处理，严禁带病运行 | 采用力矩扳手按交叉对称顺序紧固；定期抽检螺栓预紧力，做好防松标记 | 轴系扭振共振：区分要点在于扭振共振多在特定转速区间发生，而松动在任何转速下均伴随强烈撞击 | 钳工2名；工时2-3h（置信：经验值） | 力矩扳手、重型套筒、螺栓松动剂、螺纹锁固胶（置信：经验值） | 高强度螺栓、防松垫圈、锁固胶、弹性挡圈（置信：经验值） | 严禁在设备带电运转状态下紧固螺栓；防止工具与相邻运转部件干涉（置信：经验值） | 各螺栓预紧力矩均匀且达到设计值，盘车无卡涩异响（置信：经验值）
MT-004-003-004-001-004-004 | 钢铁 |  | 轧机 | 主设备 | 钢铁核心特色轧钢设备，按产品类型分子设备。故障机理（轧辊磨损/断辊/剥落、轧辊轴承发热、压下机构失效、主传动齿轮磨损断齿、液压泄漏、冷却除鳞堵塞）通用，机架位置（粗中/精/预精）在故障特征参数 D5 层标注；产品特异（棒线导卫卡钢、板带板形、管材穿孔顶杆、冷轧润滑板形）在子设备结构层承载。子设备：棒线轧机（棒材/线材热连轧，含粗中+精+预精机架）、板材轧机（板带热轧，含粗轧+精轧机架）、管材轧机（无缝管穿孔+轧管）、冷轧轧机（冷轧带钢，润滑/板形/酸洗工艺特异）。 | 管材轧机 | 冷却与润滑系统 | 供水离心泵组 | 泵联轴器 | 弹性套柱销联轴器，连接电机和泵轴，补偿不对中。 | 是 | — | — | 联轴器断齿与断裂 | 断裂 | 机械 | 危急 | 齿式联轴器因润滑不良、安装偏差或过载冲击，导致齿轮齿根疲劳断裂或膜片撕裂 | 机组突然爆发出剧烈振动；联轴器护罩被击穿变形；泵端瞬间失去动力导致流量骤降 | [物理]振动速度>11.8mm/s（适用：任意旋转机械报警极限（置信：经验值）；ISO 10816-3:2009 表1 D级，置信：标准值）；[物理]齿厚磨损量>原齿厚20%（置信：经验值） | [在线]振动速度传感器；[离线]齿轮磁粉探伤仪；[离线]内窥镜 | 关键判据：振动烈度瞬间突变至危险区，且停机盘车有明显的机械分离感或空行程。鉴别要点：与泵汽蚀区分，汽蚀引起的是高频连续振动和噪声，而断裂引发的是低频强烈冲击和动力脱节 | [经验级]根本处理：整体拆卸联轴器，清理碎屑，检查并修复轴颈，更换全新联轴器总成；临时处理：无，须立即停机处理 | 定期检查联轴器润滑状况及对中精度；严格防止泵内异物卡涩或憋压启动造成极端冲击载荷 | 泵汽蚀：区分要点在于汽蚀伴随泵出口压力剧烈摆动和汽泡破裂的高频噪声，断齿则伴随机械脱开的撞击声 | 钳工3名；工时8-12h（置信：经验值） | 液压拉马、千分表、角磨机、探伤设备（置信：经验值） | 完整联轴器总成、主轴键、轴用挡圈（置信：经验值） | 破损拆卸时需佩戴防护面罩；起重联轴器等重件必须遵守GB 6067.1-2010起重机械安全规程（置信：标准值） | 盘车灵活无卡涩、无异响；新装联轴器对中精度符合ISO 10816-3:2009要求（置信：标准值）
MT-004-003-004-001-005-001 | 钢铁 |  | 轧机 | 主设备 | 钢铁核心特色轧钢设备，按产品类型分子设备。故障机理（轧辊磨损/断辊/剥落、轧辊轴承发热、压下机构失效、主传动齿轮磨损断齿、液压泄漏、冷却除鳞堵塞）通用，机架位置（粗中/精/预精）在故障特征参数 D5 层标注；产品特异（棒线导卫卡钢、板带板形、管材穿孔顶杆、冷轧润滑板形）在子设备结构层承载。子设备：棒线轧机（棒材/线材热连轧，含粗中+精+预精机架）、板材轧机（板带热轧，含粗轧+精轧机架）、管材轧机（无缝管穿孔+轧管）、冷轧轧机（冷轧带钢，润滑/板形/酸洗工艺特异）。 | 管材轧机 | 冷却与润滑系统 | 供水离心泵组 | 泵驱动电机 | 全封闭风冷三相异步电机，变频驱动，提供泵组动力。 | 否 | — | — | 驱动电机轴承磨损 | 磨损 | 机械 | 严重 | 轧机连续运行导致轴承滚道或滚动体表面材料逐渐剥落，游隙增大引发机械振动放大 | 电机端盖附近有明显高频异响；轴承座绝对振动值显著增大；运行温度持续升高 | [物理]振动速度>4.5mm/s（适用：轴中心高H在180-315mm的电机，刚性安装（置信：经验值）；ISO 10816-3:2009 表1 C/D级，置信：标准值）；[物理]轴承绝对温度>80℃（适用：满载工况，置信：经验值） | [在线]轴承绝对温度传感器；[在线]机壳表面振动加速度传感器；[离线]测振笔 | 关键判据：振动速度超标且温度呈上升趋势。鉴别要点：若振动主频为工频（1X）且伴随轴向振动大，需与转子不平衡鉴别；若振动主频集中在轴承高频特征频带，且伴随油脂润滑不良，则判定为轴承磨损 | [经验级]根本处理：停机解体电机，更换同型号轴承并重新注脂，使用热套工艺安装；临时处理：无，须立即停机处理 | 定期使用振动分析仪器进行状态监测；严格按照规定周期和油品标准补充润滑脂 | 转子不平衡：转子不平衡主要表现为工频（1X）振动主导，且通常在径向振幅较大，无高频轴承特征频率 | 钳工2名、电工1名；工时8-10h（置信：经验值） | 液压拉马、轴承加热器、扭力扳手、测振仪（置信：经验值） | 电机专用滚动轴承、耐高温锂基润滑脂（置信：经验值） | 严格执行LOOTO断电挂牌制度；轴承加热温度严禁超过120℃以防材料退火（置信：经验值） | 空载试机振动速度≤2.3mm/s；带载连续运行2小时后轴承温度稳定且≤70℃（ISO 10816-3:2009 表1 A/B级，置信：标准值）
MT-004-003-004-001-005-002 | 钢铁 |  | 轧机 | 主设备 | 钢铁核心特色轧钢设备，按产品类型分子设备。故障机理（轧辊磨损/断辊/剥落、轧辊轴承发热、压下机构失效、主传动齿轮磨损断齿、液压泄漏、冷却除鳞堵塞）通用，机架位置（粗中/精/预精）在故障特征参数 D5 层标注；产品特异（棒线导卫卡钢、板带板形、管材穿孔顶杆、冷轧润滑板形）在子设备结构层承载。子设备：棒线轧机（棒材/线材热连轧，含粗中+精+预精机架）、板材轧机（板带热轧，含粗轧+精轧机架）、管材轧机（无缝管穿孔+轧管）、冷轧轧机（冷轧带钢，润滑/板形/酸洗工艺特异）。 | 管材轧机 | 冷却与润滑系统 | 供水离心泵组 | 泵驱动电机 | 全封闭风冷三相异步电机，变频驱动，提供泵组动力。 | 否 | — | — | 驱动电机转子断条 | 断裂 | 电气；机械 | 危急 | 电机频繁重载启动导致转子笼条受到极大的交变电磁应力和热应力，引发笼条微观疲劳并最终断裂 | 电机启动时间明显延长并伴随沉闷的电磁噪音；电机运行中出现周期性的转速波动和低频振动；定子电流呈现周期性摆动 | [电气]定子电流低频幅值调制分量>1%（适用：额定负载工况，置信：经验值）；[物理]振动速度>7.1mm/s（适用：电机极频振动（置信：经验值）；ISO 10816-3:2009 表1 D级，置信：标准值） | [带电]定子电流传感器（用于MCSA分析）；[离线]振动频谱分析仪 | 关键判据：定子电流频谱在基频两侧出现明显的极频（(1±2s)f）边带分量。鉴别要点：需与机械负载波动导致的电流摆动相区分，若电流波动频率与机械旋转频率一致则为机械卡涩或负载波动，若严格呈现极频特征则为转子断条 | [经验级]根本处理：返厂或送专业维修车间重新铸铝或更换转子总成，并进行动平衡校正；临时处理：降低电机负载电流至80%以下，维持基本运行至计划停机 | 优化轧制工艺参数，避免电机长时间处于堵转或频繁大电流启动状态 | 负载机械卡涩：负载卡涩引发的电流波动通常伴随剧烈的机械异响，且电流频谱中无转子断条特有的极频边带分量 | 电机维修技师2名；工时24-48h（置信：经验值） | 电流数据采集仪、频谱分析仪、兆欧表（置信：经验值） | 电机转子总成或专用铸铝转子（置信：经验值） | 故障电机拆装前必须切断总电源并上锁挂牌；起重作业严格遵守GB 6067.1（GB 6067.1-2010，置信：标准值） | 满载运行定子电流无周期性摆动；振动速度满足ISO 10816-3:2009 表1 C级以下要求（置信：标准值）
MT-004-003-004-001-005-003 | 钢铁 |  | 轧机 | 主设备 | 钢铁核心特色轧钢设备，按产品类型分子设备。故障机理（轧辊磨损/断辊/剥落、轧辊轴承发热、压下机构失效、主传动齿轮磨损断齿、液压泄漏、冷却除鳞堵塞）通用，机架位置（粗中/精/预精）在故障特征参数 D5 层标注；产品特异（棒线导卫卡钢、板带板形、管材穿孔顶杆、冷轧润滑板形）在子设备结构层承载。子设备：棒线轧机（棒材/线材热连轧，含粗中+精+预精机架）、板材轧机（板带热轧，含粗轧+精轧机架）、管材轧机（无缝管穿孔+轧管）、冷轧轧机（冷轧带钢，润滑/板形/酸洗工艺特异）。 | 管材轧机 | 冷却与润滑系统 | 供水离心泵组 | 泵驱动电机 | 全封闭风冷三相异步电机，变频驱动，提供泵组动力。 | 否 | — | — | 驱动电机定子绕组绝缘老化 | 裂纹 | 绝缘；热 | 危急 | 电机长期运行在高温、粉尘及潮湿环境中，导致绕组绝缘材料发生热降解和化学劣化，绝缘强度大幅下降 | 电机运行中散发绝缘焦糊气味；停机后测得绝缘电阻极低且无法恢复；电机外壳偶尔出现漏电现象；严重时发生单相接地短路跳闸 | [绝缘]绝缘电阻<1MΩ（适用：1kV及以下低压电机，吸收比R60/R15<1.3（置信：经验值）；GB/T 1032-2012，置信：标准值）；[热]绕组最高温度>130℃（适用：F级绝缘系统，置信：经验值） | [离线]兆欧表；[离线]红外热成像仪；[离线]介质损耗测试仪 | 关键判据：极化指数(PI)和吸收比严重下降，红外热成像显示绕组端部局部异常高温。鉴别要点：需与单纯的环境受潮相区分，若长时间加热烘干后绝缘电阻仍无法提升至合格标准，则为不可逆的绝缘老化 | [经验级]根本处理：清除绕组表面碳化油污，重新进行VPI真空压力浸漆并烘烤固化；若老化严重则需全部拆除重新下线绑扎；临时处理：无，发生接地跳闸必须立即停机检修 | 改善电机运行环境的通风散热条件；定期清理电机表面粉尘；定期进行绝缘电阻测试 | 环境受潮：受潮引起的绝缘下降在经过几小时热风干燥后，绝缘电阻值会显著回升，而老化则不会改善（置信：经验值） | 电机检修工2名；工时16-24h（置信：经验值） | 兆欧表、烘箱、VPI浸漆设备、红外热像仪（置信：经验值） | 绝缘漆（F级或H级）、云母带、电磁线（置信：经验值） | 检修场地需配备防爆通风设备；烘烤工序需办理动火作业票并设专人监护（置信：经验值） | 1kV电机绝缘电阻>1MΩ；高压电机吸收比>1.3；耐压试验通过无击穿（GB/T 1032-2012，置信：标准值）
MT-004-003-004-001-005-004 | 钢铁 |  | 轧机 | 主设备 | 钢铁核心特色轧钢设备，按产品类型分子设备。故障机理（轧辊磨损/断辊/剥落、轧辊轴承发热、压下机构失效、主传动齿轮磨损断齿、液压泄漏、冷却除鳞堵塞）通用，机架位置（粗中/精/预精）在故障特征参数 D5 层标注；产品特异（棒线导卫卡钢、板带板形、管材穿孔顶杆、冷轧润滑板形）在子设备结构层承载。子设备：棒线轧机（棒材/线材热连轧，含粗中+精+预精机架）、板材轧机（板带热轧，含粗轧+精轧机架）、管材轧机（无缝管穿孔+轧管）、冷轧轧机（冷轧带钢，润滑/板形/酸洗工艺特异）。 | 管材轧机 | 冷却与润滑系统 | 供水离心泵组 | 泵驱动电机 | 全封闭风冷三相异步电机，变频驱动，提供泵组动力。 | 否 | — | — | 驱动电机轴电流电腐蚀 | 电腐蚀；磨损 | 电气；化学 | 严重 | 电机在轧机重载变频驱动下产生高频共模电压，在电机轴承内部油膜击穿形成放电通道，导致轴承滚道表面出现熔坑和搓衣板状波纹 | 电机轴承部位发出刺耳的嘶嘶声或劈啪放电声；润滑脂快速发黑干涸；轴承内圈滚道出现规则的搓衣板状条纹 | [电气]轴电压>0.5V（适用：变频驱动电机运行工况，置信：经验值）；[物理]振动加速度高频分量激增（适用：轴承放电磨损阶段，置信：经验值） | [在线]轴电压监测探头；[离线]振动频谱分析仪；[离线]轴承内窥镜或显微镜 | 关键判据：轴电压监测数值超标，且频谱分析显示高频轴承故障特征频率。鉴别要点：需与普通机械疲劳磨损区分，若停机拆检发现滚道表面为规则的熔坑或搓衣板状条纹而非点蚀剥落，则确认为电腐蚀 | [经验级]根本处理：更换被电腐蚀的轴承，在电机非轴伸端安装绝缘轴承或加装接地碳刷切断轴电流回路；临时处理：无，须立即停机处理 | 变频器输出端加装共模滤波器或磁环；确保电机外壳及转子接地良好 | 普通机械磨损：普通磨损一般伴随润滑脂流失但无发黑碳化现象，且滚道表面呈现均匀光亮或疲劳点蚀，无规则的搓衣板状波纹 | 电机维修工2名；工时8-12h（置信：经验值） | 绝缘轴承拉拔工具、轴承加热器、兆欧表、振动分析仪（置信：经验值） | 绝缘轴承（陶瓷球或外圈绝缘）、高频接地碳刷组件、专用润滑脂（置信：经验值） | 严格执行LOOTO断电挂牌制度；变频器停电后需等待至少10分钟确保电容放电完毕（置信：经验值） | 绝缘轴承对地绝缘电阻>100MΩ；空载及带载运行均无高频放电异常噪声（ISO 10816-3:2009 表1 A/B级，置信：标准值）
MT-004-003-004-001-005-005 | 钢铁 |  | 轧机 | 主设备 | 钢铁核心特色轧钢设备，按产品类型分子设备。故障机理（轧辊磨损/断辊/剥落、轧辊轴承发热、压下机构失效、主传动齿轮磨损断齿、液压泄漏、冷却除鳞堵塞）通用，机架位置（粗中/精/预精）在故障特征参数 D5 层标注；产品特异（棒线导卫卡钢、板带板形、管材穿孔顶杆、冷轧润滑板形）在子设备结构层承载。子设备：棒线轧机（棒材/线材热连轧，含粗中+精+预精机架）、板材轧机（板带热轧，含粗轧+精轧机架）、管材轧机（无缝管穿孔+轧管）、冷轧轧机（冷轧带钢，润滑/板形/酸洗工艺特异）。 | 管材轧机 | 冷却与润滑系统 | 供水离心泵组 | 泵驱动电机 | 全封闭风冷三相异步电机，变频驱动，提供泵组动力。 | 否 | — | — | 驱动电机气隙偏心 | 振动；松动 | 机械；电气 | 严重 | 电机由于制造误差或长期重载冲击运行导致轴承座磨损变形，转子与定子铁心间的气隙不均匀，产生不平衡磁拉力引发剧烈振动 | 电机径向振动随负载增大而明显加剧；定子电流出现明显的低频脉动；电机气隙探测器测得气隙不均匀度超标 | [物理]气隙不均匀度>10%（适用：电机冷态或热态稳定工况，置信：经验值）；[物理]振动速度>4.5mm/s（适用：轴中心高180-315mm电机（置信：经验值）；ISO 10816-3:2009 表1 C/D级，置信：标准值） | [离线]气隙专用塞规；[在线]定子电流频谱分析；[在线]机壳振动速度传感器 | 关键判据：气隙测量值最大差值超限，且振动主频呈现明显的2倍转频（2X）及工频（1X）成分。鉴别要点：需与转子不平衡鉴别，若切断电机励磁电源（空转）后径向振动显著减小，则为气隙偏心导致的电磁振动，否则为机械不平衡 | [经验级]根本处理：重新调整电机底座垫片以校正气隙均匀度；若轴承座孔椭圆度超差则需镗孔镶套修复；临时处理：适当降低电机负载电流，减轻电磁拉力至计划停机 | 定期检查并紧固电机地脚螺栓；大修时严格测量并调整电机与负载的同心度 | 转子不平衡：转子不平衡属于机械故障，切断励磁电流空转时振动幅度基本无变化，且振动主频严格为1倍工频（1X） | 钳工2名、电工1名；工时12-16h（置信：经验值） | 气隙塞规、千分表、激光对中仪、起重设备（置信：经验值） | 调整垫片、地脚螺栓、轴承座修复镶套（置信：经验值） | 起重作业严格遵守GB 6067.1；电机移位时需确保电缆不受拉伸应力（GB 6067.1-2010，置信：标准值） | 气隙不均匀度<5%；空载及满载工况下振动速度满足ISO 10816-3:2009 表1 C级要求（置信：标准值）
MT-004-003-004-002-000-001 | 钢铁 |  | 轧机 | 主设备 | 钢铁核心特色轧钢设备，按产品类型分子设备。故障机理（轧辊磨损/断辊/剥落、轧辊轴承发热、压下机构失效、主传动齿轮磨损断齿、液压泄漏、冷却除鳞堵塞）通用，机架位置（粗中/精/预精）在故障特征参数 D5 层标注；产品特异（棒线导卫卡钢、板带板形、管材穿孔顶杆、冷轧润滑板形）在子设备结构层承载。子设备：棒线轧机（棒材/线材热连轧，含粗中+精+预精机架）、板材轧机（板带热轧，含粗轧+精轧机架）、管材轧机（无缝管穿孔+轧管）、冷轧轧机（冷轧带钢，润滑/板形/酸洗工艺特异）。 | 管材轧机 | 冷却与润滑系统 | 喷淋环组件 |  | 安装于轧辊入口和出口侧，由环形管体和多个喷嘴组成，向轧辊及轧件喷洒冷却水或润滑液。 | 否 | 每周检查喷嘴堵塞、环体变形，定期用高压水或压缩空气清洗喷嘴。 | 环体出现明显腐蚀穿孔或结构变形致喷雾形状不可调时整体报废。 | 喷淋环组件系统流量失稳与喷嘴堵塞耦合退化 | 磨损 | 机械；化学 | 严重 | 轧机冷却介质（如轧制乳化液或冷却水）中夹带的氧化铁皮、杂质及油泥在喷淋环内部及喷嘴处持续累积，引发多喷嘴渐进性堵塞。这种多点耦合退化破坏了环管内部流体压力分布的均匀性，导致系统整体流量下降并伴随管路异常振动，最终丧失对轧辊和管材的均匀冷却与润滑功能。 | 轧机冷却系统总管压力表读数异常升高；管材表面出现局部过热烧伤或冷却不均的纹理；喷淋环管路出现高频颤动或异常啸叫噪声；部分喷嘴完全无介质喷出或喷洒形态呈线性滴漏状。 | [物理]系统供液压力较基准值偏差>15%（适用：轧机乳化液或冷却水喷淋系统，置信：经验值）；[物理]管路表面振动速度>4.5mm/s（适用：刚性安装管路，ISO 10816-3:2009 表1 C/D级，置信：标准值）；[状态量]喷嘴堵塞率>20%（适用：整体喷淋环组件，置信：经验值） | [在线]系统供液压力变送器；[在线]管路表面振动加速度传感器；[离线]红外热像仪（检测管材或轧辊表面温度场）；[离线]喷嘴流量测试台及内窥镜 | 关键判据：总管压力升高且伴随局部高频振动，红外热像显示管材冷却不均。鉴别要点：需与"系统总泵输出压力不足"进行区分。若总泵出口压力正常且仅喷淋环支路压力异常升高，即可排除泵源故障，判定为组件内部堵塞或流体激振。 | [经验级]根本处理：停机拆卸喷淋环组件，使用专用清洗机清除管壁及喷嘴内的铁皮与油泥，更换已永久变形或磨损扩大的喷嘴备件；临时处理：短时停机，通过高压水枪反向冲洗喷淋环或利用压缩空气进行反吹扫，疏通主要堵塞点。 | 执行停机检修工艺导则，拆卸疏通并更换受损件；临时处理：无，须立即停机处理。 | 零件级单喷嘴物理损伤：区分要点在于零件级损伤通常仅引发局部冷却不良，不会引发系统总管压力显著升高及管路整体流体激振现象。 | 钳工2名、管工1名；工时4-6h（置信：经验值） | 扭力扳手、管钳、内窥镜、高压水枪、对中找正工具（置信：经验值） | 喷淋环总成备件、喷嘴总成、耐高温密封垫圈、管螺纹生料带（置信：经验值） | 检修前必须进行LOTO断电挂牌并泄除管路系统内部残余压力；高处作业需开具高处作业票并佩戴安全带（GB/T 3608-2008 高处作业分级，置信：标准值） | 管路系统无泄漏，紧固螺栓力矩符合设备规范；系统运行时管路振动速度≤4.5mm/s（ISO 10816-3:2009 表1，置信：标准值）
MT-004-003-004-002-000-002 | 钢铁 |  | 轧机 | 主设备 | 钢铁核心特色轧钢设备，按产品类型分子设备。故障机理（轧辊磨损/断辊/剥落、轧辊轴承发热、压下机构失效、主传动齿轮磨损断齿、液压泄漏、冷却除鳞堵塞）通用，机架位置（粗中/精/预精）在故障特征参数 D5 层标注；产品特异（棒线导卫卡钢、板带板形、管材穿孔顶杆、冷轧润滑板形）在子设备结构层承载。子设备：棒线轧机（棒材/线材热连轧，含粗中+精+预精机架）、板材轧机（板带热轧，含粗轧+精轧机架）、管材轧机（无缝管穿孔+轧管）、冷轧轧机（冷轧带钢，润滑/板形/酸洗工艺特异）。 | 管材轧机 | 冷却与润滑系统 | 喷淋环组件 |  | 安装于轧辊入口和出口侧，由环形管体和多个喷嘴组成，向轧辊及轧件喷洒冷却水或润滑液。 | 否 | 每周检查喷嘴堵塞、环体变形，定期用高压水或压缩空气清洗喷嘴。 | 环体出现明显腐蚀穿孔或结构变形致喷雾形状不可调时整体报废。 | 喷淋环组件接口泄漏与管路压力失稳 | 其他 | 机械 | 严重 | 喷淋环组件与轧机冷却介质主管道连接法兰或螺纹接头处，因长期受管材轧制高频振动与系统冷热交变影响，紧固件出现机械松动与疲劳退化。密封件受压不均发生塑性变形，导致接口处介质外泄，破坏喷淋环内部流体压力分布的均匀性，引发组件整体冷却性能劣化。 | 喷淋环连接法兰或螺纹接口处有明显介质滴漏或喷雾状外泄；冷却系统总管压力表读数在未调节阀门时出现下降；接口附近管路伴有异常介质节流嘶嘶声；轧辊表面因冷却不足出现局部温升。 | [物理]管路接口处介质泄漏量>10mL/min（适用：轧机乳化液或冷却水系统，置信：经验值）；[物理]系统总管压力较基准值下降>10%（适用：循环冷却系统，置信：经验值）；[状态量]法兰紧固螺栓预紧力矩偏差>20%（适用：连接法兰，置信：经验值） | [在线]系统总管压力变送器；[离线]超声波测厚仪；[离线]红外热像仪；[离线]扭力扳手与力矩测试仪 | 关键判据：总管压力下降且接口处可见明显介质泄漏，红外热像显示接口周边温度场异常。鉴别要点：需与"系统总泵输出压力不足"进行区分。若总泵出口压力正常且仅喷淋环支路接口存在湿润及泄漏，即可排除泵源故障，判定为接口密封失效。 | [经验级]根本处理：停机并泄压排液，拆卸泄漏接口检查密封件，更换受损密封垫圈，使用扭力扳手按对角顺序重新紧固至规定力矩；临时处理：在确保安全的前提下，适当调整管路支吊架减少接口处机械应力，外部使用专用管夹或密封胶进行临时封堵。 | 定期校核连接部位紧固力矩，利用检修期检查并更换老化受损的密封垫圈。 | 系统总泵容积效率下降：区分要点在于泵效下降表现为电机电流异常升高且系统各支路压力普遍下降，而接口泄漏通常局限于单一支路且伴随明显介质外泄。 | 钳工2名、管工1名；工时3-5h（置信：经验值） | 扭力扳手、管钳、法兰分离器、红外热像仪、对中找正工具（置信：经验值） | 耐高温密封垫片、O型密封圈、管螺纹生料带、防松弹簧垫圈（置信：经验值） | 检修前必须进行LOTO断电挂牌并彻底泄除管路系统内部残余压力；涉及高处作业需开具高处作业票并佩戴安全带（GB/T 3608-2008 高处作业分级，置信：标准值） | 管路接口及密封面无渗漏，保压30分钟内压力降<0.5MPa；法兰紧固力矩符合设备安装规范要求（GB 50235-2010 工业金属管道工程施工规范，置信：标准值）
MT-004-003-004-002-001-001 | 钢铁 |  | 轧机 | 主设备 | 钢铁核心特色轧钢设备，按产品类型分子设备。故障机理（轧辊磨损/断辊/剥落、轧辊轴承发热、压下机构失效、主传动齿轮磨损断齿、液压泄漏、冷却除鳞堵塞）通用，机架位置（粗中/精/预精）在故障特征参数 D5 层标注；产品特异（棒线导卫卡钢、板带板形、管材穿孔顶杆、冷轧润滑板形）在子设备结构层承载。子设备：棒线轧机（棒材/线材热连轧，含粗中+精+预精机架）、板材轧机（板带热轧，含粗轧+精轧机架）、管材轧机（无缝管穿孔+轧管）、冷轧轧机（冷轧带钢，润滑/板形/酸洗工艺特异）。 | 管材轧机 | 冷却与润滑系统 | 喷淋环组件 | 喷淋环本体 | 不锈钢或铜合金环管，钻有等距喷射孔，承受供液压力。 | 否 | — | — | 喷淋环本体喷嘴及内孔磨损 | 磨损 | 机械 | 一般 | 轧机在高速连续轧制过程中，喷淋环持续喷射高压冷却水（含氧化铁皮等杂质）冲洗轧辊，流体冲刷及颗粒磨损导致喷嘴孔径扩大及环体内壁减薄 | 轧辊冷却不均导致轧件尺寸波动；冷却水系统压力下降；目视检查喷嘴孔径明显扩大或变形 | [物理]喷射压力<设定值1.0MPa（适用：高压冷却水喷射工况，置信：经验值）；[几何]喷嘴孔径扩大量>原直径10%（适用：循环水含铁皮工况，置信：经验值） | [离线]内窥镜目视检查；[离线]超声波测厚仪；[在线]供水主管道压力变送器 | 关键判据：冷却主管道压力下降且单个喷淋环流量计读数偏大；鉴别要点：若仅单个机架压力下降且流量增大为本体磨损，若全系统压力低则排除本体磨损，需排查高压水泵或主管道泄漏 | [经验级]根本处理：更换磨损超标的喷淋环本体，重新调试冷却水喷射角度；临时处理：适当增加供水压力补偿流量，或对磨损轻微的喷嘴加装节流套 | 优化冷却水过滤系统，降低循环水中氧化铁皮含量；定期测定喷嘴流量特性曲线 | 喷淋环接口泄漏：区分要点为泄漏伴随局部水渍且压力降主要发生在接口处，喷嘴磨损表现为整体流量变大且压力均匀下降 | 钳工2名；工时4-6h（置信：经验值） | 内六角扳手、超声波测厚仪、压力表（置信：经验值） | 喷淋环总成备件、密封垫圈（置信：经验值） | 停机断水并执行LOTO泄压排液挂牌，确认管路无残压后方可拆卸（置信：经验值） | 喷射角度覆盖轧辊工作面，无死角；系统压力恢复至设计值1.0-1.2MPa（置信：经验值）
MT-004-003-004-002-001-002 | 钢铁 |  | 轧机 | 主设备 | 钢铁核心特色轧钢设备，按产品类型分子设备。故障机理（轧辊磨损/断辊/剥落、轧辊轴承发热、压下机构失效、主传动齿轮磨损断齿、液压泄漏、冷却除鳞堵塞）通用，机架位置（粗中/精/预精）在故障特征参数 D5 层标注；产品特异（棒线导卫卡钢、板带板形、管材穿孔顶杆、冷轧润滑板形）在子设备结构层承载。子设备：棒线轧机（棒材/线材热连轧，含粗中+精+预精机架）、板材轧机（板带热轧，含粗轧+精轧机架）、管材轧机（无缝管穿孔+轧管）、冷轧轧机（冷轧带钢，润滑/板形/酸洗工艺特异）。 | 管材轧机 | 冷却与润滑系统 | 喷淋环组件 | 喷淋环本体 | 不锈钢或铜合金环管，钻有等距喷射孔，承受供液压力。 | 否 | — | — | 喷淋环本体结构破裂 | 破裂；断裂 | 机械；环境 | 危急 | 喷淋环本体承受高压水冲击及设备运行高频振动，长期疲劳累积或遭受瞬间超压水锤冲击，导致环体薄弱处产生裂纹并扩展破裂 | 喷淋环附近有明显漏水甚至水雾喷射；冷却水流量急剧增大，系统压力骤降；可能伴随异常振动或水流击打声 | [物理]振动速度>7.1mm/s（适用：轧机机架整体刚性安装，ISO 10816-3:2009 表1 C/D级，置信：标准值）；[状态量]冷却水流量偏差>20%（适用：高压供水管网，置信：经验值） | [在线]振动加速度传感器；[在线]流量计；[离线]渗透探伤（PT） | 关键判据：流量骤增伴随压力骤降，且机架局部振动加剧；鉴别要点：停机外观检查和渗透探伤（PT）发现明显裂纹即可确认本体破裂，以此排除水泵汽蚀或正常磨损导致的压力降 | [经验级]根本处理：立即停机，排空系统积水，整体更换破裂的喷淋环本体并重新找正固定；临时处理：无，须立即停机处理 | 稳定系统水压，增设蓄能器消除水锤效应；优化本体固定支撑结构，避免共振 | 高压管路爆管：区分要点为爆管多发生在软管或接头处且伴有明显外伤，本体破裂多发于喷淋环金属薄壁或法兰根部 | 钳工2名、焊工1名；工时6-8h（置信：经验值） | 扭力扳手、渗透探伤剂、千斤顶（置信：经验值） | 喷淋环新备件、高压法兰密封垫、高强度螺栓（置信：经验值） | 严格执行LOTO断电挂牌和泄压置换，动火/高处作业需办理专项作业票，起重吊装遵守GB 6067.1（GB 6067.1-2010，置信：标准值） | 水压试验1.5倍工作压力保压30min无泄漏；振动值符合ISO 10816要求（ISO 10816-3:2009，置信：标准值）
MT-004-003-004-002-001-003 | 钢铁 |  | 轧机 | 主设备 | 钢铁核心特色轧钢设备，按产品类型分子设备。故障机理（轧辊磨损/断辊/剥落、轧辊轴承发热、压下机构失效、主传动齿轮磨损断齿、液压泄漏、冷却除鳞堵塞）通用，机架位置（粗中/精/预精）在故障特征参数 D5 层标注；产品特异（棒线导卫卡钢、板带板形、管材穿孔顶杆、冷轧润滑板形）在子设备结构层承载。子设备：棒线轧机（棒材/线材热连轧，含粗中+精+预精机架）、板材轧机（板带热轧，含粗轧+精轧机架）、管材轧机（无缝管穿孔+轧管）、冷轧轧机（冷轧带钢，润滑/板形/酸洗工艺特异）。 | 管材轧机 | 冷却与润滑系统 | 喷淋环组件 | 喷淋环本体 | 不锈钢或铜合金环管，钻有等距喷射孔，承受供液压力。 | 否 | — | — | 喷淋环本体接口泄漏 | 润滑不良；其他 | 机械 | 严重 | 喷淋环与高压供水管路连接处受长期高频振动产生松动，或密封圈受循环水高压及氧化铁皮冲刷磨损导致密封失效，高压冷却水外泄 | 喷淋环连接法兰或螺纹接口处有明显水渍、结垢或水柱喷射；局部冷却水压力下降；周围设备表面产生红褐色锈迹 | [物理]系统压力下降值>0.2MPa（适用：高压冷却水管网，置信：经验值）；[状态量]密封圈压缩永久变形率>30%（适用：橡胶密封件，置信：经验值） | [在线]压力变送器；[离线]红外热像仪（检测泄漏温差）；[离线]目视检查 | 关键判据：接口处外观可见明显水迹且伴随局部压力降；鉴别要点：若停水后拆卸接口发现密封圈破损或断裂即为密封失效，若密封圈完好且法兰面有划痕则为配合面受损导致泄漏 | [经验级]根本处理：拆卸泄漏接口，更换受损密封圈，清理结合面并重新按规定力矩紧固；临时处理：采用高压密封胶或带压堵漏工具进行外部包扎封堵 | 定期紧固各连接法兰螺栓；在冷却水中添加适量缓蚀剂；选用耐磨耐高压的聚氨酯材质密封圈 | 喷嘴磨损：区分要点为喷嘴磨损表现为整体流量变大且压力均匀下降，无外部明显漏水，而接口泄漏伴有明显的外部水渍和局部压降 | 钳工2名；工时3-4h（置信：经验值） | 扭力扳手、管钳、内窥镜（置信：经验值） | 高压O型密封圈、法兰垫片、防卡剂（置信：经验值） | 严格执行LOTO断电挂牌，切断供水并泄压至零，确认管路无残压后方可作业（置信：经验值） | 接口处在1.5倍额定工作压力下保压15min无渗漏；螺栓紧固力矩符合安装规范（置信：经验值）
MT-004-003-004-002-001-004 | 钢铁 |  | 轧机 | 主设备 | 钢铁核心特色轧钢设备，按产品类型分子设备。故障机理（轧辊磨损/断辊/剥落、轧辊轴承发热、压下机构失效、主传动齿轮磨损断齿、液压泄漏、冷却除鳞堵塞）通用，机架位置（粗中/精/预精）在故障特征参数 D5 层标注；产品特异（棒线导卫卡钢、板带板形、管材穿孔顶杆、冷轧润滑板形）在子设备结构层承载。子设备：棒线轧机（棒材/线材热连轧，含粗中+精+预精机架）、板材轧机（板带热轧，含粗轧+精轧机架）、管材轧机（无缝管穿孔+轧管）、冷轧轧机（冷轧带钢，润滑/板形/酸洗工艺特异）。 | 管材轧机 | 冷却与润滑系统 | 喷淋环组件 | 喷淋环本体 | 不锈钢或铜合金环管，钻有等距喷射孔，承受供液压力。 | 否 | — | — | 喷淋环本体定位松动 | 定位异常 | 机械 | 一般 | 喷淋环安装固定螺栓受轧机高频振动和冷却水反冲力交变载荷影响发生疲劳延伸或退扣，导致本体支撑定位失效，环体发生位移或跳动 | 喷淋环在运行中发生可见的径向或轴向晃动；喷射水流形态随振动发生周期性偏斜；机架附近伴随规律性金属撞击或摩擦异响 | [物理]振动加速度峰值>15m/s²（适用：轧机机架高频振动区，置信：经验值）；[几何]固定螺栓预紧力矩损失>20%（适用：M12及以上连接螺栓，置信：经验值） | [在线]振动加速度传感器；[离线]力矩扳手复查；[离线]百分表测量轴向窜动 | 关键判据：停机状态下手动推拉喷淋环存在明显位移，且力矩扳手校验发现螺栓松动；鉴别要点：若振动频谱以工频或叶片通过频率为主且伴随水压脉动，需排除水泵汽蚀引发的共振，定位松动通常引发宽频冲击振动 | [经验级]根本处理：重新找正喷淋环本体位置，使用防松垫圈或螺纹紧固胶，按标准力矩紧固所有定位螺栓；临时处理：使用加长扳手临时加固松动的螺栓，降低轧制速度以减小振动 | 安装时使用防松螺母或施达螺纹锁固胶；定期复测定位螺栓的预紧力矩 | 轧辊轴承磨损：区分要点为轴承磨损振动通常集中在轴承座位置且温度升高，而定位松动异响来自喷淋环安装支架且本体温度正常 | 钳工2名；工时2-3h（置信：经验值） | 力矩扳手、百分表、塞尺、防松胶（置信：经验值） | 防松垫圈、高强度螺栓、螺纹锁固胶（置信：经验值） | 轧机机架登高作业需佩戴安全带并办理高处作业票，防范高空坠物（置信：经验值） | 喷淋环固定牢固，手动推拉无位移；喷射角度对中轧辊辊面中心线，偏差<2mm（置信：经验值）
MT-004-003-004-002-002-001 | 钢铁 |  | 轧机 | 主设备 | 钢铁核心特色轧钢设备，按产品类型分子设备。故障机理（轧辊磨损/断辊/剥落、轧辊轴承发热、压下机构失效、主传动齿轮磨损断齿、液压泄漏、冷却除鳞堵塞）通用，机架位置（粗中/精/预精）在故障特征参数 D5 层标注；产品特异（棒线导卫卡钢、板带板形、管材穿孔顶杆、冷轧润滑板形）在子设备结构层承载。子设备：棒线轧机（棒材/线材热连轧，含粗中+精+预精机架）、板材轧机（板带热轧，含粗轧+精轧机架）、管材轧机（无缝管穿孔+轧管）、冷轧轧机（冷轧带钢，润滑/板形/酸洗工艺特异）。 | 管材轧机 | 冷却与润滑系统 | 喷淋环组件 | 喷嘴 | 不锈钢或陶瓷内衬的可拆卸喷射头，形成扇形或锥形水雾。 | 是 | — | — | 喷嘴磨损与孔径扩大 | 磨损 | 机械；环境 | 严重 | 高压除鳞水中夹杂的高温氧化铁皮等硬质颗粒长期高速冲刷喷嘴内壁及出口，产生切削与疲劳磨损，导致喷嘴孔径逐渐变大，内部流道几何形状改变。 | 除鳞水打击压力下降；钢板表面氧化铁皮清除不净出现表面缺陷；高压泵流量异常上升；喷嘴喷雾形状改变、集束性变差。 | [物理]射流打击压力下降>10%（适用：高压除鳞工况，置信：经验值）；[物理]喷嘴实际流量较初始额定流量增加>10%（适用：额定喷射压力下，置信：经验值）；[物理]喷射角偏差>15%（适用：扇形喷射工况，置信：经验值） | [离线]内窥镜检查喷嘴内部流道；[离线]专用样板规或塞规测量喷嘴孔径；[在线]除鳞集水管安装压力变送器；[在线]高压泵出口流量计 | ①关键判据：单孔流量增加且打击压力下降，伴随钢板表面除鳞不净留有黑皮。②鉴别要点：若仅单个喷嘴压力异常下降，需排查对应喷嘴堵塞；若整排集水管压力下降且流量增加，可排除高压泵内漏或卸荷阀故障，判定为喷嘴磨损扩大。 | [经验级]根本处理：停泵泄压，拆卸旧喷嘴，核对型号并更换全新备件，紧固到位；临时处理：无，须立即停机处理。 | 定期检测除鳞喷嘴的流量和压力曲线；提高高压除鳞水的过滤精度，减少水中固体杂质；利用检修周期定期成批更换达到磨损极限的喷嘴。 | 喷嘴堵塞：堵塞会导致流量急剧下降甚至断流，而磨损表现为流量增加和压力下降，通过流量变化趋势即可区分。 | 钳工2名；工时4-6h（置信：经验值） | 样板规、扭力扳手、内六角扳手、高压清洗机（置信：经验值） | 同型号除鳞喷嘴备件、高压密封垫圈（置信：经验值） | 必须执行LOTO断电挂牌，确保高压水泵完全泄压并确认排液置换干净后方可作业（置信：标准值，GB/T 33574） | 喷嘴安装扭矩符合设备手册要求；喷射试验无泄漏且喷射角度及覆盖面符合工艺要求（置信：标准值，GB/T 33574）
MT-004-003-004-002-002-002 | 钢铁 |  | 轧机 | 主设备 | 钢铁核心特色轧钢设备，按产品类型分子设备。故障机理（轧辊磨损/断辊/剥落、轧辊轴承发热、压下机构失效、主传动齿轮磨损断齿、液压泄漏、冷却除鳞堵塞）通用，机架位置（粗中/精/预精）在故障特征参数 D5 层标注；产品特异（棒线导卫卡钢、板带板形、管材穿孔顶杆、冷轧润滑板形）在子设备结构层承载。子设备：棒线轧机（棒材/线材热连轧，含粗中+精+预精机架）、板材轧机（板带热轧，含粗轧+精轧机架）、管材轧机（无缝管穿孔+轧管）、冷轧轧机（冷轧带钢，润滑/板形/酸洗工艺特异）。 | 管材轧机 | 冷却与润滑系统 | 喷淋环组件 | 喷嘴 | 不锈钢或陶瓷内衬的可拆卸喷射头，形成扇形或锥形水雾。 | 是 | — | — | 喷嘴堵塞 | 卡滞；其他 | 机械；环境 | 严重 | 除鳞水中的杂质（如氧化铁皮碎屑、泥沙、滤网破损物）或管路内壁脱落的锈垢在喷嘴狭窄流道内积聚，造成流道截面积减小甚至完全封闭。 | 喷嘴喷出水流变细、断续或完全无水喷出；喷射形状严重畸变不成扇形；堵塞支路对应的集管压力异常升高；钢板局部出现连续的氧化铁皮压入缺陷。 | [物理]单只喷嘴流量较额定值下降>20%（适用：系统正常工作压力下，置信：经验值）；[物理]滤后水质悬浮物颗粒度>50μm（适用：除鳞系统供水，置信：经验值） | [在线]集水管压力表及流量计监测；[离线]定期水质化验与过滤器滤芯检查；[离线]拆卸后进行通水测试或目视检查 | ①关键判据：局部喷嘴流量下降甚至归零，同时该支路或集管压力异常升高。②鉴别要点：若系统压力普遍升高且多处喷嘴出流异常，应优先排查高压过滤器堵塞或阀门开度异常；若仅个别喷嘴水流阻断，则判定为单体堵塞。 | [经验级]根本处理：停机泄压，拆卸堵塞喷嘴，使用专用通针或高压水反向冲洗疏通，彻底清理管路杂质后复装；临时处理：利用检修停机时间，由人工使用高压水枪对准堵塞喷嘴进行外部反向高压冲洗。 | 加强高压除鳞水站的过滤管理，定期清洗和更换滤芯；定期清理高压水管路底部的沉积物；确保电磁阀及切换阀动作到位无卡滞。 | 高压管路泄漏：管路破损泄漏同样会导致整体打击压力下降，但泄漏会伴随系统流量增加，而堵塞表现为压力升高及流量下降。 | 钳工1名、管工1名；工时2-4h（置信：经验值） | 专用通针、高压水枪、内六角扳手、水桶（置信：经验值） | 喷嘴密封件、除鳞水系统滤芯（置信：经验值） | 必须执行LOTO断电挂牌，确保高压水泵完全泄压并确认排液置换干净后方可作业（置信：标准值，GB/T 33574） | 管路系统复位后启动高压泵，喷射形态均匀连续无盲区，系统压力恢复至正常设定值（置信：标准值，GB/T 33574）
MT-004-003-004-002-002-003 | 钢铁 |  | 轧机 | 主设备 | 钢铁核心特色轧钢设备，按产品类型分子设备。故障机理（轧辊磨损/断辊/剥落、轧辊轴承发热、压下机构失效、主传动齿轮磨损断齿、液压泄漏、冷却除鳞堵塞）通用，机架位置（粗中/精/预精）在故障特征参数 D5 层标注；产品特异（棒线导卫卡钢、板带板形、管材穿孔顶杆、冷轧润滑板形）在子设备结构层承载。子设备：棒线轧机（棒材/线材热连轧，含粗中+精+预精机架）、板材轧机（板带热轧，含粗轧+精轧机架）、管材轧机（无缝管穿孔+轧管）、冷轧轧机（冷轧带钢，润滑/板形/酸洗工艺特异）。 | 管材轧机 | 冷却与润滑系统 | 喷淋环组件 | 喷嘴 | 不锈钢或陶瓷内衬的可拆卸喷射头，形成扇形或锥形水雾。 | 是 | — | — | 喷嘴密封面泄漏 | 其他 | 机械 | 严重 | 喷嘴与集管连接处的密封件因长期承受高压水冲击、压力脉动及热胀冷缩，发生老化硬化或压缩永久变形，导致密封失效，高压水从螺纹或接口处喷出。 | 喷嘴安装根部有高压水柱喷射；集管压力缓慢下降；喷射水流出现分叉，主射流能量减弱；现场有异常水流噪音。 | [物理]泄漏流量>0.5L/min（适用：系统额定工作压力下，置信：经验值）；[物理]系统保压测试压降>0.5MPa/5min（适用：停机静态保压工况，置信：经验值） | [离线]目视检查连接处是否有渗漏；[在线]集管压力变送器监测压降趋势；[离线]保压试验 | ①关键判据：喷嘴根部明显可见泄漏，且系统保压能力下降。②鉴别要点：若喷嘴本体无裂纹且喷射形态正常，仅连接处渗水，可排除喷嘴本体破裂，判定为密封面失效。 | [经验级]根本处理：停泵泄压，拆卸喷嘴，检查密封槽及O型圈，更换全新密封件并按规定的安装扭矩紧固；临时处理：若泄漏轻微且无法立即停机，可使用专用防爆引流管临时导引泄漏水流，避免伤人，但须尽快停机处理。 | 定期检查和更换密封件，避免超期服役；安装时使用专用扭力扳手，防止过紧损坏密封或过松导致渗漏；选用耐高压、耐高温材质的密封件。 | 喷嘴本体破裂：破裂通常伴随喷嘴壳体裂纹及异常的喷射形态，而密封泄漏仅限于接口处，拆卸检查可区分。 | 钳工2名；工时2-3h（置信：经验值） | 扭力扳手、钩头扳手、O型圈拆卸工具、高压水枪（置信：经验值） | 高压密封O型圈、抗磨液压油、防锈剂（置信：经验值） | 必须执行LOTO断电挂牌，确认系统彻底泄压至零位后方可拆卸作业；检修时须佩戴防护面罩及高压防护手套，防止残压喷射伤人（置信：标准值，GB/T 33574） | 紧固力矩符合设备技术文件规定；进行额定压力下的保压试验，保压规定时间无压降且连接处无渗漏（置信：标准值，GB/T 33574）
MT-004-003-004-002-002-004 | 钢铁 |  | 轧机 | 主设备 | 钢铁核心特色轧钢设备，按产品类型分子设备。故障机理（轧辊磨损/断辊/剥落、轧辊轴承发热、压下机构失效、主传动齿轮磨损断齿、液压泄漏、冷却除鳞堵塞）通用，机架位置（粗中/精/预精）在故障特征参数 D5 层标注；产品特异（棒线导卫卡钢、板带板形、管材穿孔顶杆、冷轧润滑板形）在子设备结构层承载。子设备：棒线轧机（棒材/线材热连轧，含粗中+精+预精机架）、板材轧机（板带热轧，含粗轧+精轧机架）、管材轧机（无缝管穿孔+轧管）、冷轧轧机（冷轧带钢，润滑/板形/酸洗工艺特异）。 | 管材轧机 | 冷却与润滑系统 | 喷淋环组件 | 喷嘴 | 不锈钢或陶瓷内衬的可拆卸喷射头，形成扇形或锥形水雾。 | 是 | — | — | 喷嘴连接螺纹松动 | 其他 | 机械 | 严重 | 管材轧机的高频振动及高压水流的持续冲击导致喷嘴螺纹连接处产生微动磨损，预紧力下降，造成螺纹配合间隙增大，引发松动甚至脱落。 | 喷嘴偏离设计喷射角度；喷射水流摆动不稳；喷嘴与集管结合面处有渗水痕迹；严重时喷嘴脱落飞出。 | [物理]喷射角度偏差>10°（适用：冷态调试工况，置信：经验值）；[物理]螺纹连接处存在可察觉的轴向间隙（适用：停机检查工况，置信：经验值） | [离线]目视检查喷嘴安装角度及标记线错位情况；[离线]手感检查喷嘴晃动量；[在线]红外热像仪监测连接处因泄漏摩擦引起的局部温升 | ①关键判据：喷射角度发生改变，且喷嘴存在物理晃动或标记线错位。②鉴别要点：若喷射角度改变但喷嘴无晃动且紧固力矩正常，应检查喷嘴座是否变形；若喷嘴存在明显旷量，则判定为螺纹松动。 | [经验级]根本处理：停机泄压，拆卸喷嘴，清理螺纹检查损伤，若螺纹完好则涂抹耐高温防咬合剂后按规定力矩重新紧固；若螺纹损坏则更换喷嘴或集管接头；临时处理：无，须立即停机处理，防止喷嘴飞出伤人。 | 定期进行紧固力矩检查，特别是设备大修后；采用防松螺纹胶或机械锁紧装置（如锁紧垫片、钢丝螺套）增强连接可靠性；监测设备振动水平，异常升高及时处理。 | 喷嘴座变形：变形会导致喷嘴安装后角度偏差，但通常无法通过拧紧消除，且拆卸后检查座孔几何形状可发现异常，而松动通过复紧可恢复。 | 钳工2名；工时3-4h（置信：经验值） | 扭力扳手、螺纹清理刷、螺纹修复剂、角度尺（置信：经验值） | 耐高温防咬合剂、锁紧垫片、备用喷嘴（置信：经验值） | 必须执行LOTO断电挂牌，作业时防止工具或异物掉入轧机辊道或管路内；使用扭力扳手时防止打滑伤手（置信：标准值，GB/T 33574） | 喷嘴安装角度复位，标记线对齐；紧固力矩达到标准值且无松动；运行中喷射角度稳定无摆动（置信：标准值，GB/T 33574）
MT-004-003-004-003-000-001 | 钢铁 |  | 轧机 | 主设备 | 钢铁核心特色轧钢设备，按产品类型分子设备。故障机理（轧辊磨损/断辊/剥落、轧辊轴承发热、压下机构失效、主传动齿轮磨损断齿、液压泄漏、冷却除鳞堵塞）通用，机架位置（粗中/精/预精）在故障特征参数 D5 层标注；产品特异（棒线导卫卡钢、板带板形、管材穿孔顶杆、冷轧润滑板形）在子设备结构层承载。子设备：棒线轧机（棒材/线材热连轧，含粗中+精+预精机架）、板材轧机（板带热轧，含粗轧+精轧机架）、管材轧机（无缝管穿孔+轧管）、冷轧轧机（冷轧带钢，润滑/板形/酸洗工艺特异）。 | 管材轧机 | 冷却与润滑系统 | 润滑油泵组 |  | 为轧管机芯棒润滑和传动件润滑提供洁净润滑油，采用齿轮泵或螺杆泵，含电机、底座，可整体更换。 | 否 | 每月检查油位和油质，每1000小时清洗吸油口滤网，监测泵出口压力。 | 泵体配合间隙超标导致容积效率低于85%，或泵壳裂纹无法修复时报废。 | 润滑油泵组油液严重劣化 | 润滑失效 | 化学 | 严重 | 轧机润滑油长期使用未及时更换，导致油液氧化、添加剂消耗及污染颗粒累积，降低润滑性能并损伤泵组及轧机部件 | 油色变黑或浑浊；油箱底部出现大量油泥；系统滤芯压差频繁报警 | [化学]油液清洁度>-/18/15（适用：液压/润滑系统，ISO 4406:1999，置信：标准值）；[化学]含水量>0.1%（适用：工业润滑油，置信：经验值）；[物理]酸值增加>0.5mgKOH/g（置信：经验值） | [在线]颗粒计数传感器；[在线]水分传感器；[离线]粘度仪 | 若水分含量高且铁粒增多，优先检查冷却器泄漏或密封失效；若酸值高但水分正常，确认为长期高温氧化劣化 | [经验级]根本处理：排放旧油，清洗油箱及管路，更换滤芯，注入新油；临时处理：无，须立即换油 | 定期取样化验；根据运行小时数强制换油；控制油箱温度 |  | 钳工2名、油务员1名；工时12-16h（置信：经验值） | 滤油机、真空泵、油桶、清洗剂、粘度杯（置信：经验值） | 新油、滤芯、密封垫圈（置信：经验值） | 执行LOOTO断电挂牌；动火作业需办理票证；废油分类回收（置信：经验值） | 油液清洁度达标；无水分；无肉眼可见杂质（置信：经验值）
MT-004-003-004-003-000-002 | 钢铁 |  | 轧机 | 主设备 | 钢铁核心特色轧钢设备，按产品类型分子设备。故障机理（轧辊磨损/断辊/剥落、轧辊轴承发热、压下机构失效、主传动齿轮磨损断齿、液压泄漏、冷却除鳞堵塞）通用，机架位置（粗中/精/预精）在故障特征参数 D5 层标注；产品特异（棒线导卫卡钢、板带板形、管材穿孔顶杆、冷轧润滑板形）在子设备结构层承载。子设备：棒线轧机（棒材/线材热连轧，含粗中+精+预精机架）、板材轧机（板带热轧，含粗轧+精轧机架）、管材轧机（无缝管穿孔+轧管）、冷轧轧机（冷轧带钢，润滑/板形/酸洗工艺特异）。 | 管材轧机 | 冷却与润滑系统 | 润滑油泵组 |  | 为轧管机芯棒润滑和传动件润滑提供洁净润滑油，采用齿轮泵或螺杆泵，含电机、底座，可整体更换。 | 否 | 每月检查油位和油质，每1000小时清洗吸油口滤网，监测泵出口压力。 | 泵体配合间隙超标导致容积效率低于85%，或泵壳裂纹无法修复时报废。 | 润滑油泵组系统振动超标 | 异常振动 | 机械 | 严重 | 泵组地脚螺栓松动、联轴器对中不良或管路应力导致整体振动异常，加速部件疲劳磨损 | 泵体及电机振动明显；地脚螺栓处有异响；连接管路抖动 | [物理]振动速度>4.5mm/s（适用：刚性安装，功率>15kW，ISO 10816-3:2009 表1，置信：标准值）；[物理]振动位移>50μm（适用：滑动轴承，置信：经验值） | [在线]振动速度传感器；[在线]位移传感器 | 振动频率以工频（1X）为主，多为不平衡或对中不良；若存在高频谐波，需排查轴承损坏或气蚀 | [经验级]根本处理：检查并紧固地脚螺栓，重新校核联轴器同轴度，调整管路支撑；临时处理：降低转速运行（若工艺允许） | 定期紧固螺栓；监测振动趋势；安装软连接减少管路应力 | 联轴器不对中：频谱以2倍频为主，轴向振动较大 | 钳工2名、起重工1名；工时4-6h（置信：经验值） | 激光对中仪、力矩扳手、振动分析仪、百分表（置信：经验值） | 钢垫片、地脚螺栓、螺母、润滑脂（置信：经验值） | 执行LOOTO；起重吊装按GB 6067.1-2010；防止转动部位卷入（置信：标准值） | 振动速度<4.5mm/s；地脚螺栓无松动；运行平稳无异响（ISO 10816-3:2009，置信：标准值）
MT-004-003-004-003-000-003 | 钢铁 |  | 轧机 | 主设备 | 钢铁核心特色轧钢设备，按产品类型分子设备。故障机理（轧辊磨损/断辊/剥落、轧辊轴承发热、压下机构失效、主传动齿轮磨损断齿、液压泄漏、冷却除鳞堵塞）通用，机架位置（粗中/精/预精）在故障特征参数 D5 层标注；产品特异（棒线导卫卡钢、板带板形、管材穿孔顶杆、冷轧润滑板形）在子设备结构层承载。子设备：棒线轧机（棒材/线材热连轧，含粗中+精+预精机架）、板材轧机（板带热轧，含粗轧+精轧机架）、管材轧机（无缝管穿孔+轧管）、冷轧轧机（冷轧带钢，润滑/板形/酸洗工艺特异）。 | 管材轧机 | 冷却与润滑系统 | 润滑油泵组 |  | 为轧管机芯棒润滑和传动件润滑提供洁净润滑油，采用齿轮泵或螺杆泵，含电机、底座，可整体更换。 | 否 | 每月检查油位和油质，每1000小时清洗吸油口滤网，监测泵出口压力。 | 泵体配合间隙超标导致容积效率低于85%，或泵壳裂纹无法修复时报废。 | 润滑油泵组供油压力不足 | 性能退化 | 机械 | 严重 | 泵内部件磨损导致内泄漏增大，或吸油过滤器堵塞，使系统无法建立正常工作压力 | 轧机润滑点油压低报警；压力表指针摆动；泵出口流量明显下降 | [物理]系统压力<设定值-10%（适用：正常工况，置信：经验值）；[物理]泵吸油真空度>-0.02MPa（置信：经验值） | [在线]压力传感器；[在线]流量计；[离线]真空表 | 若吸油真空度绝对值过大，确认为吸油滤芯堵塞；若吸油正常但压力低且泵体温度高，确认为泵内部磨损泄漏 | [经验级]根本处理：清洗或更换吸油滤芯，解体检查维修或更换油泵；临时处理：切换至备用泵组运行 | 定期更换滤芯；监测吸油过滤器压差；定期检查泵体磨损情况 | 系统泄漏：压力下降但油箱液位下降快，且泵体温度不高 | 钳工2名；工时3-5h（置信：经验值） | 压力表、真空表、扳手、滤油机（置信：经验值） | 滤芯、密封件、油泵组件（置信：经验值） | 执行LOOTO断电挂牌；拆卸管路前彻底泄压排液，并对相连管网加装盲板抽堵隔离防带压侧回流；铺设吸油毡防大面积漏油滑倒摔伤（置信：经验值） | 供油压力恢复至设定值；无内外泄漏（置信：经验值）
MT-004-003-004-003-001-001 | 钢铁 |  | 轧机 | 主设备 | 钢铁核心特色轧钢设备，按产品类型分子设备。故障机理（轧辊磨损/断辊/剥落、轧辊轴承发热、压下机构失效、主传动齿轮磨损断齿、液压泄漏、冷却除鳞堵塞）通用，机架位置（粗中/精/预精）在故障特征参数 D5 层标注；产品特异（棒线导卫卡钢、板带板形、管材穿孔顶杆、冷轧润滑板形）在子设备结构层承载。子设备：棒线轧机（棒材/线材热连轧，含粗中+精+预精机架）、板材轧机（板带热轧，含粗轧+精轧机架）、管材轧机（无缝管穿孔+轧管）、冷轧轧机（冷轧带钢，润滑/板形/酸洗工艺特异）。 | 管材轧机 | 冷却与润滑系统 | 润滑油泵组 | 泵体 | 铸铁或铝合金，内装齿轮副，构成吸油与排油腔。 | 否 | — | — | 泵体轴承磨损 | 磨损 | 机械 | 严重 | 泵体支撑轴承长期运转导致滚道或滚动体表面材料损失，游隙增大，引发振动异常 | 泵体运行噪音增大；振动值持续上升；轴承部位温度升高 | [物理]振动速度>4.5mm/s（适用：轴中心高160-315mm，刚性安装（置信：经验值）；ISO 10816-3:2009 表1 区域C，置信：标准值）；[热]轴承温度>80℃（适用：钢铁工业循环水工况，置信：经验值） | [在线]振动加速度传感器；[在线]温度传感器；[离线]听针 | 若振动速度随频率呈宽带增加且温度同步升高，判定为轴承磨损；若振动频率单一且对应转速倍频，需先排除转子不平衡（不平衡通常温升不明显） | [经验级]根本处理：解体检查，更换磨损轴承及损坏的密封件；临时处理：无，须立即停机处理 | 定期监测振动与温度；保证润滑良好；避免泵体长时间超负荷运行 | 转子不平衡：不平衡主要表现为工频振动大，且随转速变化明显，而磨损伴随高频噪声和温升 | 钳工2名；工时4-6h（置信：经验值） | 拉马、轴承加热器、百分表、扭力扳手（置信：经验值） | 备用轴承、润滑脂、密封圈（置信：经验值） | 执行LOTO断电挂牌；起重吊装按GB 6067.1-2010（置信：标准值）；检修前泄压排液 | 手动盘车无卡滞；振动速度<4.5mm/s（ISO 10816-3:2009）（置信：标准值）；试运行无异常噪音
MT-004-003-004-003-001-002 | 钢铁 |  | 轧机 | 主设备 | 钢铁核心特色轧钢设备，按产品类型分子设备。故障机理（轧辊磨损/断辊/剥落、轧辊轴承发热、压下机构失效、主传动齿轮磨损断齿、液压泄漏、冷却除鳞堵塞）通用，机架位置（粗中/精/预精）在故障特征参数 D5 层标注；产品特异（棒线导卫卡钢、板带板形、管材穿孔顶杆、冷轧润滑板形）在子设备结构层承载。子设备：棒线轧机（棒材/线材热连轧，含粗中+精+预精机架）、板材轧机（板带热轧，含粗轧+精轧机架）、管材轧机（无缝管穿孔+轧管）、冷轧轧机（冷轧带钢，润滑/板形/酸洗工艺特异）。 | 管材轧机 | 冷却与润滑系统 | 润滑油泵组 | 泵体 | 铸铁或铝合金，内装齿轮副，构成吸油与排油腔。 | 否 | — | — | 泵体轴承点蚀 | 点蚀 | 机械 | 严重 | 轴承接触表面在循环应力作用下产生微观疲劳裂纹，进而剥落形成麻点，导致运行冲击和噪声 | 泵体出现周期性异响；振动频谱中出现高频谐波；金属磨粒进入润滑系统 | [物理]振动加速度>10g（适用：滚动轴承故障特征频率，置信：经验值）；[物理]振动速度>7.1mm/s（适用：轴中心高≥315mm，刚性安装（置信：经验值）；ISO 10816-3:2009 表1 区域D，置信：标准值） | [在线]振动加速度传感器；[离线]频谱分析仪；[离线]铁谱分析仪 | 若振动频谱中轴承故障特征频率（内圈/外圈/滚动体）及其谐波幅值显著升高，且铁谱分析发现疲劳剥落颗粒，判定为点蚀；若无明显特征频率仅为宽带噪声，多为润滑不良 | [经验级]根本处理：更换失效轴承，检查轴配合尺寸；临时处理：降低负荷运行至检修窗口 | 选用高品质轴承；控制轴承载荷；防止异物侵入润滑系统 | 轴承电腐蚀：电腐蚀通常在滚道表面出现搓板状纹路，且多见于变频驱动设备，需检查接地情况 | 钳工2名；工时4-6h（置信：经验值） | 拉马、轴承加热器、频谱分析仪、内径千分尺（置信：经验值） | 备用轴承、防锈油、清洗剂（置信：经验值） | 执行LOTO断电挂牌；临时用电作业需办理作业票（置信：标准值） | 轴承游隙符合设计要求；振动幅值回落至正常区域；运行平稳无冲击（置信：标准值）
MT-004-003-004-003-001-003 | 钢铁 |  | 轧机 | 主设备 | 钢铁核心特色轧钢设备，按产品类型分子设备。故障机理（轧辊磨损/断辊/剥落、轧辊轴承发热、压下机构失效、主传动齿轮磨损断齿、液压泄漏、冷却除鳞堵塞）通用，机架位置（粗中/精/预精）在故障特征参数 D5 层标注；产品特异（棒线导卫卡钢、板带板形、管材穿孔顶杆、冷轧润滑板形）在子设备结构层承载。子设备：棒线轧机（棒材/线材热连轧，含粗中+精+预精机架）、板材轧机（板带热轧，含粗轧+精轧机架）、管材轧机（无缝管穿孔+轧管）、冷轧轧机（冷轧带钢，润滑/板形/酸洗工艺特异）。 | 管材轧机 | 冷却与润滑系统 | 润滑油泵组 | 泵体 | 铸铁或铝合金，内装齿轮副，构成吸油与排油腔。 | 否 | — | — | 泵体密封泄漏 | 磨损、老化 | 机械 | 一般 | 泵体轴封或静密封因长期磨损、老化或介质腐蚀导致密封失效，冷却水或液压油泄漏 | 泵体轴封处滴液；油位计显示液位下降；地面有积液 | [物理]泄漏量>10滴/分钟（适用：工业泵密封，置信：经验值）；[化学]油液水分含量>0.1%（适用：液压系统，置信：经验值） | [离线]目视检查；[离线]油液水分分析仪 | 若泄漏点集中在轴封处且伴随磨损痕迹，判定为机械密封磨损；若静密封面（法兰、端盖）渗漏且密封垫变硬，判定为老化失效；需排除因泵体振动过大导致的密封失效 | [经验级]根本处理：更换机械密封或O型圈，清理密封面；临时处理：加装接油盘或紧固压盖螺栓 | 定期检查密封状况；保持介质清洁；避免泵体空转干磨 | 管道连接处泄漏：管道泄漏通常发生在法兰或焊缝，而非泵体轴封，紧固无效需检查管系 | 钳工1名、管工1名；工时2-4h（置信：经验值） | 套筒扳手、专用密封拆装工具、游标卡尺（置信：经验值） | 机械密封组件、O型圈、垫片（置信：经验值） | 检修前确认系统已泄压；穿戴防化服（视介质而定）；动火作业需办理许可（置信：标准值） | 静态试压无泄漏；运行期间泄漏量允许范围内；温升正常（置信：标准值）
MT-004-003-004-003-002-001 | 钢铁 |  | 轧机 | 主设备 | 钢铁核心特色轧钢设备，按产品类型分子设备。故障机理（轧辊磨损/断辊/剥落、轧辊轴承发热、压下机构失效、主传动齿轮磨损断齿、液压泄漏、冷却除鳞堵塞）通用，机架位置（粗中/精/预精）在故障特征参数 D5 层标注；产品特异（棒线导卫卡钢、板带板形、管材穿孔顶杆、冷轧润滑板形）在子设备结构层承载。子设备：棒线轧机（棒材/线材热连轧，含粗中+精+预精机架）、板材轧机（板带热轧，含粗轧+精轧机架）、管材轧机（无缝管穿孔+轧管）、冷轧轧机（冷轧带钢，润滑/板形/酸洗工艺特异）。 | 管材轧机 | 冷却与润滑系统 | 润滑油泵组 | 齿轮副 | 渗碳淬火钢制齿轮，主动与从动齿轮精确啮合输送油液。 | 是 | — | — | 轧机齿轮副齿面磨损 | 磨损 | 机械 | 严重 | 轧机重载及冲击工况下，接触面摩擦导致齿厚变薄，侧隙增大，破坏齿面接触精度 | 齿轮箱异响明显增大；运行振动加剧；轧制乳化液或润滑油中发现金属磨粒 | [物理]振动速度>7.1mm/s（适用：齿轮箱体表面，ISO 10816-3:2009 表1，置信：标准值）；[化学]油液中铁元素含量>50ppm（适用：重载齿轮传动，置信：经验值） | [在线]振动加速度传感器；[离线]油液光谱分析仪 | 关键判据：振动烈度超标且油液铁谱显示大尺寸铁磁性颗粒。鉴别要点：与轴承磨损区分，若振动主频集中在啮合频率及其倍频，且油液磨粒呈片状，判定为齿轮磨损；若主频集中在轴承特征频率则排除 | [经验级]根本处理：开箱清洗，测量齿厚，超差则成对更换齿轮副；临时处理：加强润滑过滤，降负荷运行至检修窗 | 提高润滑油过滤精度；定期取样化验；确保轧制乳化液及冷却水不泄漏进入润滑系统 | 轧机轴承磨损：区分要点在于振动特征频率分布及油液磨粒的形貌特征 | 钳工3名；工时12-16h（置信：经验值） | 扭力扳手、齿轮千分尺、内窥镜（置信：经验值） | 同型号成对齿轮备件、齿轮润滑脂（置信：经验值） | 严格执行LOTO断电挂牌；大型部件起吊执行GB 6067.1（置信：标准值） | 齿面接触斑点沿齿高方向≥40%，沿齿长方向≥50%（置信：经验值）
MT-004-003-004-003-002-002 | 钢铁 |  | 轧机 | 主设备 | 钢铁核心特色轧钢设备，按产品类型分子设备。故障机理（轧辊磨损/断辊/剥落、轧辊轴承发热、压下机构失效、主传动齿轮磨损断齿、液压泄漏、冷却除鳞堵塞）通用，机架位置（粗中/精/预精）在故障特征参数 D5 层标注；产品特异（棒线导卫卡钢、板带板形、管材穿孔顶杆、冷轧润滑板形）在子设备结构层承载。子设备：棒线轧机（棒材/线材热连轧，含粗中+精+预精机架）、板材轧机（板带热轧，含粗轧+精轧机架）、管材轧机（无缝管穿孔+轧管）、冷轧轧机（冷轧带钢，润滑/板形/酸洗工艺特异）。 | 管材轧机 | 冷却与润滑系统 | 润滑油泵组 | 齿轮副 | 渗碳淬火钢制齿轮，主动与从动齿轮精确啮合输送油液。 | 是 | — | — | 轧机齿轮副齿面点蚀 | 点蚀 | 机械；热 | 严重 | 接触应力过高或局部油膜破裂，导致齿面表层金属产生疲劳微裂纹并剥落形成凹坑 | 齿轮箱运行温度升高；伴随有周期性“咔嗒”异响；下箱体磁塞吸附大量金属碎屑 | [物理]油液分析铁磨粒浓度异常>150ppm（适用：循环润滑系统，置信：经验值）；[状态量]齿面点蚀面积占比>20%（适用：单齿面，置信：经验值） | [离线]油液铁谱分析；[离线]齿轮箱内窥镜检查 | 关键判据：铁谱分析发现疲劳剥落磨粒（尺寸>15μm），且内窥镜观察到齿面凹坑。鉴别要点：与齿面胶合区分，点蚀多为疲劳产生的麻坑，胶合则为沿滑动方向的撕裂痕迹 | [经验级]根本处理：彻底清洗齿轮箱，更换受损齿轮及润滑油；临时处理：无，发现大面积点蚀须立即降速降负荷准备停机 | 保证齿轮副动态平衡精度（如G6.3级）；选用高粘度指数极压齿轮油；控制轧机连续重载启动频次 | 齿面胶合：区分要点在于内窥镜观察齿面损伤的形貌特征，胶合表现为沿滑动方向的金属熔焊撕裂 | 钳工2名、起重工1名；工时16-20h（置信：经验值） | 磁性塞规、高清内窥镜、红外测温仪（置信：经验值） | 极压工业齿轮油、密封垫片（置信：经验值） | 泄压排液置换干净；动火作业需办票并清除周边可燃物（置信：经验值） | 振动速度值回落至4.5mm/s以内（ISO 10816-3:2009 表1，置信：标准值）
MT-004-003-004-003-002-003 | 钢铁 |  | 轧机 | 主设备 | 钢铁核心特色轧钢设备，按产品类型分子设备。故障机理（轧辊磨损/断辊/剥落、轧辊轴承发热、压下机构失效、主传动齿轮磨损断齿、液压泄漏、冷却除鳞堵塞）通用，机架位置（粗中/精/预精）在故障特征参数 D5 层标注；产品特异（棒线导卫卡钢、板带板形、管材穿孔顶杆、冷轧润滑板形）在子设备结构层承载。子设备：棒线轧机（棒材/线材热连轧，含粗中+精+预精机架）、板材轧机（板带热轧，含粗轧+精轧机架）、管材轧机（无缝管穿孔+轧管）、冷轧轧机（冷轧带钢，润滑/板形/酸洗工艺特异）。 | 管材轧机 | 冷却与润滑系统 | 润滑油泵组 | 齿轮副 | 渗碳淬火钢制齿轮，主动与从动齿轮精确啮合输送油液。 | 是 | — | — | 轧机齿轮副断齿 | 断齿；结构失效 | 机械 | 危急 | 轧制卡钢等极端冲击载荷超过材料强度极限，或疲劳裂纹扩展，导致轮齿整体或局部断裂 | 瞬间巨大金属撞击声；轧机主传动电机电流剧烈波动或跳闸；齿轮箱产生剧烈冲击振动 | [物理]冲击振动峰值>20g（适用：箱体轴承座附近，置信：经验值）；[状态量]齿厚局部缺失100%（适用：断齿部位，置信：经验值） | [在线]振动加速度传感器；[离线]齿轮箱视孔检查 | 关键判据：振动时域波形呈现高能量周期性冲击，电机电流剧烈震荡。鉴别要点：与轧辊打滑或万向节断裂区分，若电流震荡频率严格匹配该齿轮箱的啮合频率，且开盖可见断齿，即可确诊 | [经验级]根本处理：立即停机，彻底清理箱体内金属碎屑，全面检查并评估轴承及箱体等受损情况，成对更换断裂齿轮，并强制进行润滑系统冲洗与循环过滤，确认无残留后方可试车；临时处理：无，须立即停机处理，严禁二次启动 | 加强轧机过载保护与卡钢检测联锁；定期对齿轮进行无损探伤，消除微裂纹 | 轧辊断裂或连接轴损坏：区分要点在于故障发生后的振动特征频率及电机电流的波动模式 | 钳工4名、焊工1名；工时24-48h（置信：经验值） | 大型拉马、液压千斤顶、着色探伤剂（置信：经验值） | 整体备用齿轮箱或成对齿轮轴（置信：经验值） | 故障设备彻底断电并执行LOTO；起重作业严格遵守GB 6067.1（置信：标准值） | 啮合侧隙在0.15-0.30mm范围内；空载试车无异常杂音（置信：经验值）
MT-004-003-004-003-002-004 | 钢铁 |  | 轧机 | 主设备 | 钢铁核心特色轧钢设备，按产品类型分子设备。故障机理（轧辊磨损/断辊/剥落、轧辊轴承发热、压下机构失效、主传动齿轮磨损断齿、液压泄漏、冷却除鳞堵塞）通用，机架位置（粗中/精/预精）在故障特征参数 D5 层标注；产品特异（棒线导卫卡钢、板带板形、管材穿孔顶杆、冷轧润滑板形）在子设备结构层承载。子设备：棒线轧机（棒材/线材热连轧，含粗中+精+预精机架）、板材轧机（板带热轧，含粗轧+精轧机架）、管材轧机（无缝管穿孔+轧管）、冷轧轧机（冷轧带钢，润滑/板形/酸洗工艺特异）。 | 管材轧机 | 冷却与润滑系统 | 润滑油泵组 | 齿轮副 | 渗碳淬火钢制齿轮，主动与从动齿轮精确啮合输送油液。 | 是 | — | — | 轧机齿轮副齿面胶合 | 齿面胶合 | 机械；热 | 严重 | 重载高速运转下润滑膜失效，齿面瞬间高温使接触区金属发生熔焊，随后被滑动撕脱 | 齿轮箱油温急剧升高；伴随连续的低沉摩擦啸叫；润滑油颜色迅速变黑 | [物理]润滑油温>85℃（适用：连续重载轧制工况，置信：经验值）；[化学]油液运动粘度变化率>±15%（适用：在用极压齿轮油，置信：经验值） | [在线]油温传感器；[离线]油液运动粘度计 | 关键判据：油温异常飙升且油液粘度快速下降。鉴别要点：与齿面点蚀区分，胶合表现为齿面沿滑动方向出现条带状粗糙撕裂痕迹，而点蚀为离散的凹坑 | [经验级]根本处理：修复或更换严重胶合的齿轮副，更换全部变质润滑油及滤芯；临时处理：强制开启外部冷却系统，降速降负荷维持基本运转至检修窗 | 确保齿轮喷油润滑管路畅通；根据轧制速度提升选用更具抗热胶合性能的合成型齿轮油 | 齿面点蚀：区分要点在于内窥镜观察齿面损伤形貌，点蚀为疲劳麻坑，胶合为熔焊撕裂带 | 钳工2名；工时10-14h（置信：经验值） | 红外热像仪、振动分析仪（置信：经验值） | 抗胶合极压齿轮油、滤油机滤芯（置信：经验值） | 高温油箱作业防烫伤；通风良好防止油雾积聚（置信：经验值） | 齿面无肉眼可见的熔焊撕裂痕迹；油温稳定在70℃以内（置信：经验值）
MT-004-003-004-003-002-005 | 钢铁 |  | 轧机 | 主设备 | 钢铁核心特色轧钢设备，按产品类型分子设备。故障机理（轧辊磨损/断辊/剥落、轧辊轴承发热、压下机构失效、主传动齿轮磨损断齿、液压泄漏、冷却除鳞堵塞）通用，机架位置（粗中/精/预精）在故障特征参数 D5 层标注；产品特异（棒线导卫卡钢、板带板形、管材穿孔顶杆、冷轧润滑板形）在子设备结构层承载。子设备：棒线轧机（棒材/线材热连轧，含粗中+精+预精机架）、板材轧机（板带热轧，含粗轧+精轧机架）、管材轧机（无缝管穿孔+轧管）、冷轧轧机（冷轧带钢，润滑/板形/酸洗工艺特异）。 | 管材轧机 | 冷却与润滑系统 | 润滑油泵组 | 齿轮副 | 渗碳淬火钢制齿轮，主动与从动齿轮精确啮合输送油液。 | 是 | — | — | 轧机齿轮副润滑不良 | 润滑不良 | 机械；化学 | 严重 | 轧机齿轮箱润滑系统压力不足、管路泄漏或堵塞，导致齿轮啮合区供油匮乏，摩擦加剧 | 齿轮箱供油压力报警；呼吸器处冒烟；轴承回油温度及齿轮本体温度持续上升 | [物理]供油管路压力<0.15MPa（适用：强制润滑系统，置信：经验值）；[物理]齿轮轴瓦温度>80℃（适用：重载运行工况，置信：经验值） | [在线]压力变送器；[在线]Pt100温度传感器 | 关键判据：供油压力低于报警下限，且伴随温度急剧上升。鉴别要点：与冷却器失效区分，若冷却水进出口温差正常，但供油压力低或流量计指示偏低，即可判定为润滑系统本身故障 | [经验级]根本处理：排查并修复油泵、溢流阀或管路泄漏点，清洗或更换堵塞的过滤器；临时处理：切换至备用油泵维持压力，或人工手动补油维持运转至检修窗 | 定期清洗或更换双联过滤器滤芯；定期校验油压及油温报警联锁装置 | 轴承磨损发热：区分要点在于润滑不良表现为系统整体油压低或多测点同步升温，而单一轴承磨损发热多为局部异常 | 钳工2名、管工1名；工时6-8h（置信：经验值） | 压力表、万用表、管钳（置信：经验值） | 齿轮油、过滤器滤芯、密封垫圈（置信：经验值） | 油系统泄压至零后方可拆卸管路；废油按环保要求回收（置信：经验值） | 供油压力恢复至0.2-0.4MPa正常区间；过滤器前后压差<0.05MPa（置信：经验值）
MT-004-003-004-003-003-001 | 钢铁 |  | 轧机 | 主设备 | 钢铁核心特色轧钢设备，按产品类型分子设备。故障机理（轧辊磨损/断辊/剥落、轧辊轴承发热、压下机构失效、主传动齿轮磨损断齿、液压泄漏、冷却除鳞堵塞）通用，机架位置（粗中/精/预精）在故障特征参数 D5 层标注；产品特异（棒线导卫卡钢、板带板形、管材穿孔顶杆、冷轧润滑板形）在子设备结构层承载。子设备：棒线轧机（棒材/线材热连轧，含粗中+精+预精机架）、板材轧机（板带热轧，含粗轧+精轧机架）、管材轧机（无缝管穿孔+轧管）、冷轧轧机（冷轧带钢，润滑/板形/酸洗工艺特异）。 | 管材轧机 | 冷却与润滑系统 | 润滑油泵组 | 机械密封 | 碳化硅/石墨端面密封，防止轴伸处漏油。 | 是 | — | — | 机械密封动静环面磨损 | 磨损 | 机械 | 严重 | 轧机冷却循环水及高压除鳞水中含高温氧化铁皮等硬质颗粒，进入摩擦副后破坏润滑油膜，产生磨粒磨损，导致密封端面贴合失效 | 轧机乳化液或冷却水沿密封部位持续滴漏；密封压盖局部温升异常；轧机驱动端轴振增大 | [物理]密封泄漏量>10ml/h（适用：循环水介质，置信：经验值）；[物理]振动速度>7.1mm/s（适用：轧机驱动端轴中心高≥315mm，ISO 10816-3:2009 表1 C/D级，置信：标准值） | [在线]密封泄漏流量计；[在线]红外测温仪；[离线]振动加速度传感器 | 关键判据：泄漏量超标且伴随局部温升；鉴别要点：若振动同步激增且频谱含高频成分，判定为端面磨损引发转子不平衡；若仅泄漏无温升，鉴别为密封O型圈老化或壳体接口泄漏 | [经验级]根本处理：解体密封腔，研磨或更换动静环；临时处理：适当调紧弹簧比压以减少泄漏，若严重须立即停机更换 | 提高循环水过滤网精度；定期清理旋流分离器排渣；保障密封冲洗水畅通 | 密封O型圈老化失效：O型圈老化无温升特征且泄漏呈持续滴状，端面磨损常伴局部高温 | 钳工2名；工时4-6h（置信：经验值） | 专用拉马、千分尺、研磨平板、扭矩扳手（置信：经验值） | 机械密封整套备件、动静环备件、密封冲洗液（置信：经验值） | 作业前执行LOOTO断电挂牌，泄压排液置换，起重作业按GB 6067.1-2010（置信：标准值） | 密封静压试验无泄漏，振动烈度符合ISO 10816-3:2009 表1 B区要求（置信：标准值）
MT-004-003-004-003-003-002 | 钢铁 |  | 轧机 | 主设备 | 钢铁核心特色轧钢设备，按产品类型分子设备。故障机理（轧辊磨损/断辊/剥落、轧辊轴承发热、压下机构失效、主传动齿轮磨损断齿、液压泄漏、冷却除鳞堵塞）通用，机架位置（粗中/精/预精）在故障特征参数 D5 层标注；产品特异（棒线导卫卡钢、板带板形、管材穿孔顶杆、冷轧润滑板形）在子设备结构层承载。子设备：棒线轧机（棒材/线材热连轧，含粗中+精+预精机架）、板材轧机（板带热轧，含粗轧+精轧机架）、管材轧机（无缝管穿孔+轧管）、冷轧轧机（冷轧带钢，润滑/板形/酸洗工艺特异）。 | 管材轧机 | 冷却与润滑系统 | 润滑油泵组 | 机械密封 | 碳化硅/石墨端面密封，防止轴伸处漏油。 | 是 | — | — | 机械密封辅助O型圈老化 | 老化；泄漏 | 机械；化学 | 一般 | 轧机液压系统油液或轧制乳化液长期处于高温工况，橡胶材质受热及化学作用产生不可逆变形、硬化与收缩，丧失压缩反弹力 | 密封处出现连续滴状渗漏；密封腔外壁温度正常；系统介质压力未见明显波动 | [化学]介质运行油温>60℃（适用：液压系统油液，置信：经验值）；[状态量]密封泄漏量>5ml/h（适用：静态保压测试，置信：经验值） | [离线]密封腔内窥镜检查；[离线]橡胶硬度计 | 关键判据：常温下静态保压测试泄漏量超标；鉴别要点：解体检查O型圈表面硬度，若硬化失去弹性且无颗粒切削痕迹，排除动静环面磨损 | [经验级]根本处理：清理密封腔O型圈槽，更换耐高温氟橡胶材质O型圈；临时处理：注入高粘度密封脂暂堵泄漏 | 控制液压系统油液工作温度；选用耐高温及抗介质溶胀材质的密封圈 | 动静环面磨损：端面磨损常伴局部高温及系统振动加剧，O型圈老化仅表现为介质持续渗漏 | 钳工1名；工时2-3h（置信：经验值） | O型圈取出工具、游标卡尺、清洁无纺布（置信：经验值） | 耐高温氟橡胶O型圈、密封清洁剂（置信：经验值） | 作业前执行LOOTO断电挂牌，泄压排液置换，接触高温区域作业需佩戴防烫手套，废油液按环保要求回收防污染（置信：经验值） | 组装后保压30分钟无压降，运行期间无可见泄漏（置信：经验值）
MT-004-003-004-003-004-001 | 钢铁 |  | 轧机 | 主设备 | 钢铁核心特色轧钢设备，按产品类型分子设备。故障机理（轧辊磨损/断辊/剥落、轧辊轴承发热、压下机构失效、主传动齿轮磨损断齿、液压泄漏、冷却除鳞堵塞）通用，机架位置（粗中/精/预精）在故障特征参数 D5 层标注；产品特异（棒线导卫卡钢、板带板形、管材穿孔顶杆、冷轧润滑板形）在子设备结构层承载。子设备：棒线轧机（棒材/线材热连轧，含粗中+精+预精机架）、板材轧机（板带热轧，含粗轧+精轧机架）、管材轧机（无缝管穿孔+轧管）、冷轧轧机（冷轧带钢，润滑/板形/酸洗工艺特异）。 | 管材轧机 | 冷却与润滑系统 | 润滑油泵组 | 油泵联轴器 | 弹性梅花联轴器，连接电机与泵轴，吸收振动。 | 是 | — | — | 联轴器弹性元件磨损 | 磨损 | 机械 | 一般 | 油泵在频繁启停和变载荷工况下，联轴器弹性橡胶件受到挤压和扭转剪切应力，产生摩擦疲劳与塑性变形，导致缓冲与减振性能下降 | 轧机液压站油泵电机端出现异常轻微抖动；联轴器护罩内有橡胶粉末碎屑；系统伴有轻微异响 | [物理]振动速度>2.3mm/s（适用：轴中心高<315mm的油泵电机，柔性安装（置信：经验值）；ISO 10816-3:2009 表A.1 A/B级，置信：标准值）；[物理]弹性件变形量>原厚度10%（置信：经验值） | [离线]振动速度/加速度传感器；[离线]百分表打表测量；[离线]护罩开盖目视检查 | 关键判据：振动值超标且护罩内发现橡胶粉末；鉴别要点：若振动频谱中1倍频（1X）幅值显著偏高，需用激光对中仪排查基础沉降或管路应力导致的泵轴不对中，以排除单纯机械松动 | [经验级]根本处理：停机断电，拆除防护罩，分离联轴器，清理配合面并更换全套弹性弹性元件，复紧螺栓；临时处理：若现场无备件且磨损未超极限，可暂降系统压力与运行频率以减缓恶化，待停机检修更换 | 定期检测油泵机组振动趋势；制定并严格执行弹性元件定期更换周期；确保液压油温稳定，避免高温加速橡胶老化 | 油泵地脚松动：区分要点为地脚松动通常导致2倍频（2X）振动主导，且紧固地脚螺栓后振动立即显著下降 | 钳工2名；工时2-3h（置信：经验值） | 振动分析仪、百分表、内六角扳手套装、紫铜棒、卡簧钳（置信：经验值） | 指定型号联轴器弹性弹性柱销/梅花垫备件、二硫化钼润滑脂（置信：经验值） | 检修必须执行LOTO断电挂牌上锁程序；拆卸联轴器前必须确认液压系统已完全泄压排液（GB 50431-2009 通用安全规程，置信：标准值） | 满载试机运行2小时，泵端轴承座振动速度≤2.3mm/s且无异常温升与异响（ISO 10816-3:2009，置信：标准值）
MT-004-003-004-003-004-002 | 钢铁 |  | 轧机 | 主设备 | 钢铁核心特色轧钢设备，按产品类型分子设备。故障机理（轧辊磨损/断辊/剥落、轧辊轴承发热、压下机构失效、主传动齿轮磨损断齿、液压泄漏、冷却除鳞堵塞）通用，机架位置（粗中/精/预精）在故障特征参数 D5 层标注；产品特异（棒线导卫卡钢、板带板形、管材穿孔顶杆、冷轧润滑板形）在子设备结构层承载。子设备：棒线轧机（棒材/线材热连轧，含粗中+精+预精机架）、板材轧机（板带热轧，含粗轧+精轧机架）、管材轧机（无缝管穿孔+轧管）、冷轧轧机（冷轧带钢，润滑/板形/酸洗工艺特异）。 | 管材轧机 | 冷却与润滑系统 | 润滑油泵组 | 油泵联轴器 | 弹性梅花联轴器，连接电机与泵轴，吸收振动。 | 是 | — | — | 油泵与电机轴不对中 | 不对中 | 机械 | 严重 | 轧机液压油泵在长期交变载荷冲击或基建沉降影响下，泵轴与电机轴中心线产生径向或角向偏差，引发轴系交变弯曲应力与附加振动 | 油泵机组整体振动明显增大；联轴器及附近轴承温度异常升高；弹性元件短时间内发生单侧严重偏磨或挤出 | [物理]径向偏差>0.05mm（适用：转速1500-3000r/min的泵用联轴器，置信：经验值）；[物理]角向偏差>0.05mm/m（适用：转速1500-3000r/min的泵用联轴器，置信：经验值）；[物理]振动速度>4.5mm/s（适用：轴中心高<315mm，柔性安装（置信：经验值）；ISO 10816-3:2009 表A.1 B/C级，置信：标准值） | [在线]机组振动监测传感器；[离线]激光对中仪；[离线]百分表及磁性表座 | 关键判据：振动频谱中径向（如2倍频）分量显著偏高，且联轴器端轴向振动大；鉴别要点：若频谱显示以工频（1X）为主且径向振动大，需排查泵体基础地脚螺栓松动或转子不平衡，以排除基础刚度不足引发的共振 | [经验级]根本处理：松开油泵或电机地脚螺栓，使用激光对中仪调整垫片厚度，反复测量直至径向与角向偏差达标，紧固地脚并锁紧防松；临时处理：无，须立即停机处理，强行运行会导致油泵轴承快速损坏 | 设备安装及大修后必须使用高精度激光对中仪进行找正验收；定期检查地脚螺栓预紧力及基础是否有裂纹 | 联轴器弹性元件磨损：区分要点为单纯弹性磨损初期通常不会引发剧烈的轴向振动和轴承急剧温升，且频谱中2倍频（2X）幅值无明显激增 | 钳工2名、起重工1名；工时4-6h（置信：经验值） | 激光对中仪、百分表、扭矩扳手、不锈钢调整垫片套装、塞尺（置信：经验值） | 不锈钢调整垫片（厚度规格0.05mm-1.0mm）、联轴器防护罩（置信：经验值） | 涉及起重或电机移位时，严格执行GB 6067.1-2010起重机械安全规程；动火/高处作业需办理专项作业票（置信：标准值） | 联轴器中心找正径向与角向偏差均≤0.05mm，地脚螺栓力矩按厂家图纸要求打紧，满载运行振动<4.5mm/s（置信：经验值）
MT-004-003-004-003-004-003 | 钢铁 |  | 轧机 | 主设备 | 钢铁核心特色轧钢设备，按产品类型分子设备。故障机理（轧辊磨损/断辊/剥落、轧辊轴承发热、压下机构失效、主传动齿轮磨损断齿、液压泄漏、冷却除鳞堵塞）通用，机架位置（粗中/精/预精）在故障特征参数 D5 层标注；产品特异（棒线导卫卡钢、板带板形、管材穿孔顶杆、冷轧润滑板形）在子设备结构层承载。子设备：棒线轧机（棒材/线材热连轧，含粗中+精+预精机架）、板材轧机（板带热轧，含粗轧+精轧机架）、管材轧机（无缝管穿孔+轧管）、冷轧轧机（冷轧带钢，润滑/板形/酸洗工艺特异）。 | 管材轧机 | 冷却与润滑系统 | 润滑油泵组 | 油泵联轴器 | 弹性梅花联轴器，连接电机与泵轴，吸收振动。 | 是 | — | — | 联轴器柱销或膜片断裂 | 断裂 | 机械 | 危急 | 油泵在承受液压系统突发超压或憋死卡阻时，扭矩瞬间大幅超出设计极限，导致联轴器柱销剪切断裂或金属膜片疲劳开裂，动力传输中断 | 油泵电机空转但液压系统压力表无响应与建压；电机运转但轧机本体无动作；联轴器处伴随金属断裂异响 | [状态量]联轴器传递扭矩突变断裂（适用：系统憋压或泵体卡涩工况，置信：经验值）；[物理]振动速度>7.1mm/s（适用：断裂瞬间引发剧烈失衡（置信：经验值）；ISO 10816-3:2009 表A.1 C/D级，置信：标准值） | [在线]油泵出口压力变送器；[在线]电机电流监测模块；[离线]振动传感器 | 关键判据：电机电流正常且转速正常，但泵出口压力为零，伴随剧烈振动与异响；鉴别要点：若电机电流骤降近乎空载且泵无压力，需检查泵体内部是否发生严重磨损或气蚀导致排量丧失，以排除泵体内部机械损坏（联轴器断轴后电机完全空转，电流极低） | [经验级]根本处理：立即紧急停机断电，排空液压油箱底部油液，拆卸联轴器护罩，清理断裂金属碎屑，全面检查泵轴和电机轴花键或键槽损伤情况，更换全新联轴器总成；临时处理：无，须立即停机处理 | 定期校验液压系统溢流阀和卸荷阀压力设定值，防止系统异常憋高压；确保油泵启动前相关阀门处于正确开关位置 | 油泵转子抱死：区分要点为转子抱死时电机若未跳闸会持续产生极高电流并过载发热，而联轴器断裂后电机完全空转，电流极低且声音轻快 | 钳工2名、电工1名；工时4-8h（置信：经验值） | 拉马、液压千斤顶、角磨机、倒角器、扭矩扳手（置信：经验值） | 联轴器总成（含柱销/膜片及配套弹性件）、液压油滤芯、清洗油（置信：经验值） | 检修前必须彻底泄除液压系统残余压力，并释放蓄能器油液氮气能量，严防高压流体喷溅；执行LOTO断电挂牌上锁程序（GB 50431-2009 通用安全规程，置信：标准值） | 更换完毕后进行空载点动试机，确认泵轴旋向正确且无卡涩；满载试运行压力平稳，系统无内泄，振动值恢复至ISO 10816-3:2009 A区范围内（置信：标准值）
MT-004-003-004-003-005-001 | 钢铁 |  | 轧机 | 主设备 | 钢铁核心特色轧钢设备，按产品类型分子设备。故障机理（轧辊磨损/断辊/剥落、轧辊轴承发热、压下机构失效、主传动齿轮磨损断齿、液压泄漏、冷却除鳞堵塞）通用，机架位置（粗中/精/预精）在故障特征参数 D5 层标注；产品特异（棒线导卫卡钢、板带板形、管材穿孔顶杆、冷轧润滑板形）在子设备结构层承载。子设备：棒线轧机（棒材/线材热连轧，含粗中+精+预精机架）、板材轧机（板带热轧，含粗轧+精轧机架）、管材轧机（无缝管穿孔+轧管）、冷轧轧机（冷轧带钢，润滑/板形/酸洗工艺特异）。 | 管材轧机 | 冷却与润滑系统 | 润滑油泵组 | 油泵驱动电机 | 全封闭风冷异步电机，直连或通过联轴器驱动油泵。 | 否 | — | — | 电机转子断条 | 失效 | 电气 | 严重 | 电机在频繁正反转及负荷冲击工况下，转子笼条承受极大交变电磁力与热应力，导致局部疲劳开裂。断裂后转子磁场分布不对称，引发三相电流不平衡与扭矩脉动，加剧轧机传动系统扭转振动 | 驱动端振动明显增大伴随低频电磁噪声；定子电流表指针周期性摆动；电机启动困难且伴随沉闷电磁声；轧机轧速出现波动 | [电气]定子电流负序分量>5%（适用：电机额定负载工况，置信：经验值）；[物理]振动速度>7.1mm/s（适用：轴中心高≥315mm，刚性安装（置信：经验值）；ISO 10816-3:2009 表1，置信：标准值）；[电气]电流频谱中(1-2s)f处边频幅值与基频幅值比>-35dB（适用：电机稳态运行，置信：经验值） | [在线]定子电流互感器；[在线]振动加速度传感器；[离线]电流频谱分析仪 | 关键判据：电流频谱出现(1-2s)f特征边频且伴随周期性电流摆动。鉴别要点：与机械传动轴系扭振区分，若切断轧机负载进行电机空载测试，电流波动与特征边频依然存在则为转子断条；若消失则为轧机机械传动侧异常 | [经验级]根本处理：抽芯解体电机，更换受损转子或采用铜钎焊修复断条，重做动平衡；临时处理：降低轧机轧制力及电机负载，转移负荷至备用泵，限期停机检修 | 优化轧制工艺避免电机频繁重度启动；加强日常电流频谱巡检；选用高机械强度转子材质 | 电机轴承外圈松动：轴承松动也会产生周期性振动与电流波动，可通过监测振动是否随转速线性变化及切断励磁后机械惯性运转时振动是否消失来鉴别 | 钳工2名、电工2名；工时16-24h（置信：经验值） | 液压拉马、千斤顶、电流频谱分析仪、兆欧表（置信：经验值） | 转子铜条备件、钎焊材料、绝缘轴承（置信：经验值） | 检修前严格执行LOTO断电挂牌上锁，确认电容残压放净后方可进行接线检测（置信：经验值） | 振动速度≤2.3mm/s（适用：ISO 10816-3:2009 表1 A级，置信：标准值）；电流频谱(1-2s)f处无明显异常边频峰值（置信：经验值）
MT-004-003-004-003-005-002 | 钢铁 |  | 轧机 | 主设备 | 钢铁核心特色轧钢设备，按产品类型分子设备。故障机理（轧辊磨损/断辊/剥落、轧辊轴承发热、压下机构失效、主传动齿轮磨损断齿、液压泄漏、冷却除鳞堵塞）通用，机架位置（粗中/精/预精）在故障特征参数 D5 层标注；产品特异（棒线导卫卡钢、板带板形、管材穿孔顶杆、冷轧润滑板形）在子设备结构层承载。子设备：棒线轧机（棒材/线材热连轧，含粗中+精+预精机架）、板材轧机（板带热轧，含粗轧+精轧机架）、管材轧机（无缝管穿孔+轧管）、冷轧轧机（冷轧带钢，润滑/板形/酸洗工艺特异）。 | 管材轧机 | 冷却与润滑系统 | 润滑油泵组 | 油泵驱动电机 | 全封闭风冷异步电机，直连或通过联轴器驱动油泵。 | 否 | — | — | 驱动电机轴承磨损 | 失效 | 机械 | 严重 | 驱动电机非传动端或传动端滚动轴承因润滑脂干涸、轧机乳化液/冷却水侵入或长期交变载荷作用，导致滚道与滚动体表面发生疲劳剥落或磨损。游隙增大引发转子偏心扫膛及剧烈机械振动 | 轴承座外壳温度异常升高；听诊棒可听见轴承区域存在规律性“沙沙”声或冲击声；电机轴端可见油封渗油或甩水痕迹；运行中机身晃动 | [物理]轴承绝对温度>80℃（适用：NEMA/IEC电机标准，置信：经验值）；[物理]振动速度>4.5mm/s（适用：非驱动端轴承，置信：经验值）；[物理]冲击脉冲值>30dB（适用：轴承内圈缺陷，置信：经验值） | [在线]PT100铂热电阻；[在线]高频振动加速度传感器；[离线]听诊棒；[离线]轴承故障诊断仪 | 关键判据：高频冲击脉冲值超标且伴随轴承座绝对温升>20℃。鉴别要点：与电机转子断条引发的低频电磁振动区分，轴承磨损振动频谱主要表现为轴承外圈/内圈故障特征频率（BPFO/BPFI）的高频谐波，断电惰走时机械异响不立即消失 | [经验级]根本处理：打开轴承室，使用专用拉拔器拆卸磨损轴承，清洗轴颈，更换同型号绝缘轴承并重新注脂；临时处理：补注适量高温润滑脂，加强冷却通风，若温度继续急剧上升须立即停机 | 建立定期注脂台账；检查并恢复电机轴封密封性能防止介质侵入；定期测定轴承绝缘状况 | 电机地脚螺栓松动：地脚松动同样引发整体振动变大，可通过测定振动方向及检查基础间隙进行鉴别，松动通常伴随明显的轴向振动 | 钳工2名；工时6-8h（置信：经验值） | 轴承加热器、专用拉马、塞尺、振动检测仪（置信：经验值） | 电机专用绝缘轴承、高温锂基润滑脂、密封垫（置信：经验值） | 检修区域做好防滑措施，清理周边乳化液；轴承热装配时佩戴隔热手套，严格规范使用轴承加热器（置信：经验值） | 轴承绝对温度<70℃（适用：环境温度40℃下，置信：经验值）；振动速度≤2.3mm/s（适用：ISO 10816-3:2009 表1 A级，置信：标准值）
MT-004-003-004-003-005-003 | 钢铁 |  | 轧机 | 主设备 | 钢铁核心特色轧钢设备，按产品类型分子设备。故障机理（轧辊磨损/断辊/剥落、轧辊轴承发热、压下机构失效、主传动齿轮磨损断齿、液压泄漏、冷却除鳞堵塞）通用，机架位置（粗中/精/预精）在故障特征参数 D5 层标注；产品特异（棒线导卫卡钢、板带板形、管材穿孔顶杆、冷轧润滑板形）在子设备结构层承载。子设备：棒线轧机（棒材/线材热连轧，含粗中+精+预精机架）、板材轧机（板带热轧，含粗轧+精轧机架）、管材轧机（无缝管穿孔+轧管）、冷轧轧机（冷轧带钢，润滑/板形/酸洗工艺特异）。 | 管材轧机 | 冷却与润滑系统 | 润滑油泵组 | 油泵驱动电机 | 全封闭风冷异步电机，直连或通过联轴器驱动油泵。 | 否 | — | — | 电机定子绕组绝缘老化 | 失效 | 绝缘 | 危急 | 电机长期处于管材轧机高温、高湿及金属粉尘环境中，绝缘材料发生热老化与电化学劣化。主绝缘性能下降导致层间或匝间短路，引发局部放电和定子铁芯烧毁 | 电机运行中散发绝缘焦糊味；空开或综合保护器频发过流/接地跳闸；电机外壳局部存在异常烫手区域；停机测绝缘时兆欧表读数极低或为零 | [绝缘]绝缘电阻<1MΩ（适用：1kV及以下低压电机，置信：经验值）；[电气]三相直流电阻不平衡率>2%（适用：定子绕组，置信：经验值）；[热]定子绕组温度>125℃（适用：F级绝缘长期运行限值，置信：经验值） | [离线]兆欧表；[离线]双臂电桥；[在线]定子绕组测温传感器；[带电]局放监测仪 | 关键判据：兆欧表测得相间或对地绝缘电阻逼近0，且电桥测出三相直流电阻不平衡率>2%。鉴别要点：与电缆绝缘下降区分，解开电机接线盒与电缆连接头，分别独立摇测电机本体与外接动力电缆的绝缘，若电机本体阻值极低则确诊为绕组故障 | [经验级]根本处理：电机抽芯解体，清理绕组积灰与油污，送专业维修电修厂进行浸漆与重绕绝缘处理或更换备机；临时处理：无，须立即切断电源，挂安全警示牌停机处理 | 定期清理电机风道与冷却风扇；改善轧机周边环境避免水汽直接侵入；定期进行绝缘电阻摇测趋势管理 | 电机相间短路：相间短路也会导致电流激增跳闸，但通常表现为上电瞬间立即跳闸且伴随明显爆裂声，绝缘老化多为渐进性温升与阻值下降 | 电修工3名；工时24-48h（置信：经验值） | 兆欧表、双臂电桥、烘箱、起重吊装设备（置信：经验值） | 绝缘漆、电磁线、槽绝缘纸、引出线电缆（置信：经验值） | 严格执行LOTO断电挂牌；电机拆线前做好相序标识；测试绝缘后必须充分放电以防触电（置信：经验值） | 1kV低压电机绝缘电阻>5MΩ（适用：GB/T 1032-2012，置信：标准值）；三相直流电阻不平衡率≤1%（置信：经验值）
MT-004-003-004-003-005-004 | 钢铁 |  | 轧机 | 主设备 | 钢铁核心特色轧钢设备，按产品类型分子设备。故障机理（轧辊磨损/断辊/剥落、轧辊轴承发热、压下机构失效、主传动齿轮磨损断齿、液压泄漏、冷却除鳞堵塞）通用，机架位置（粗中/精/预精）在故障特征参数 D5 层标注；产品特异（棒线导卫卡钢、板带板形、管材穿孔顶杆、冷轧润滑板形）在子设备结构层承载。子设备：棒线轧机（棒材/线材热连轧，含粗中+精+预精机架）、板材轧机（板带热轧，含粗轧+精轧机架）、管材轧机（无缝管穿孔+轧管）、冷轧轧机（冷轧带钢，润滑/板形/酸洗工艺特异）。 | 管材轧机 | 冷却与润滑系统 | 润滑油泵组 | 油泵驱动电机 | 全封闭风冷异步电机，直连或通过联轴器驱动油泵。 | 否 | — | — | 电机冷却风道堵塞 | 性能退化 | 热；环境 | 一般 | 轧机现场金属粉尘或油污积聚在电机散热片及风道内，导致风阻增加，冷却效率下降，引起电机绕组及轴承长期过热运行，加速绝缘老化 | 电机外壳温度明显高于同工况下正常值；散热片表面可见积灰或油泥附着；冷却风扇出风量明显减小 | [热]定子绕组温度>120℃（适用：F级绝缘电机，置信：经验值）；[物理]机壳表面温升>60K（适用：环境温度40℃，置信：经验值） | [在线]PT100温度传感器；[离线]红外热成像仪 | 关键判据：红外热成像显示电机外壳温度分布不均且整体偏高，散热片区域温差大。鉴别要点：与电机内部过载区分，若电流在额定范围内但温度持续升高，且清理风道后温度下降，则确认为冷却通道堵塞 | [经验级]根本处理：停机并断开电源，使用干燥压缩空气或工业吸尘器彻底清理散热片及内部风道积灰，使用清洗剂去除油污；临时处理：临时加装外部轴流风机强制冷却，降低负载运行 | 定期清理电机表面及风道积灰；在进风口加装防尘过滤网；检查冷却风扇叶片完整性 | 电机过载：过载会导致电流增大且温度升高，通过监测电流是否超过额定值进行区分，过载时电流通常同步增大，风道堵塞时电流可能正常或略低 | 钳工1名；工时2-4h（置信：经验值） | 干燥压缩空气、工业吸尘器、毛刷、红外热成像仪（置信：经验值） | 无（置信：经验值） | 检修前执行LOTO断电挂牌；清理时防止金属粉尘吸入或进入眼睛；使用清洗剂后需确认干燥方可送电（置信：经验值） | 电机满载运行时定子绕组温度≤120℃（适用：F级绝缘，置信：经验值）；空载试运行温升稳定（置信：经验值）
MT-004-003-004-003-005-005 | 钢铁 |  | 轧机 | 主设备 | 钢铁核心特色轧钢设备，按产品类型分子设备。故障机理（轧辊磨损/断辊/剥落、轧辊轴承发热、压下机构失效、主传动齿轮磨损断齿、液压泄漏、冷却除鳞堵塞）通用，机架位置（粗中/精/预精）在故障特征参数 D5 层标注；产品特异（棒线导卫卡钢、板带板形、管材穿孔顶杆、冷轧润滑板形）在子设备结构层承载。子设备：棒线轧机（棒材/线材热连轧，含粗中+精+预精机架）、板材轧机（板带热轧，含粗轧+精轧机架）、管材轧机（无缝管穿孔+轧管）、冷轧轧机（冷轧带钢，润滑/板形/酸洗工艺特异）。 | 管材轧机 | 冷却与润滑系统 | 润滑油泵组 | 油泵驱动电机 | 全封闭风冷异步电机，直连或通过联轴器驱动油泵。 | 否 | — | — | 电机地脚螺栓松动 | 断裂 | 机械 | 严重 | 轧机长期运行产生的强烈机械振动导致电机地脚螺栓螺母疲劳松退或基础灌浆层碎裂，破坏电机与基础的刚性连接，引发共振 | 电机底座与基础间存在明显间隙；电机启动及运行时底座剧烈晃动；振动值随转速升高急剧增大 | [物理]振动速度>4.5mm/s（适用：刚性安装电机，置信：经验值）；[物理]垂直方向振动幅值>水平方向2倍（适用：地脚松动特征，置信：经验值） | [在线]振动速度传感器；[离线]百分表；[离线]力矩扳手 | 关键判据：振动频谱中以1倍频（1X）为主，且垂直方向振动显著大于水平方向，检查发现地脚螺栓力矩不足。鉴别要点：与转子不平衡区分，转子不平衡振动随转速平方增加，且各方向振动幅值差异较小，地脚松动通常伴随基础共振频率改变 | [经验级]根本处理：停机，清理碎裂的灌浆层，校正电机水平度，按力矩要求紧固地脚螺栓，重新进行高强灌浆处理；临时处理：若振动未达跳闸值，可临时加装临时顶丝或减振垫限位，但需尽快安排停机 | 定期检查并紧固地脚螺栓；监测基础灌浆层完整性；避免电机长期在共振区运行 | 电机转子不平衡：不平衡主要表现为径向振动大，紧固地脚后振动依然存在，而地脚松动紧固后振动显著下降 | 钳工2名；工时4-6h（置信：经验值） | 力矩扳手、水平仪、振动测试仪、灌浆工具（置信：经验值） | 地脚螺栓备件、高强度灌浆料、弹簧垫圈（置信：经验值） | 起重作业时遵守GB 6067起重规程；紧固螺栓时防止扳手滑脱伤手；灌浆材料固化期间严禁合闸（置信：标准值） | 振动速度≤2.3mm/s（适用：ISO 10816-3:2009 表1 A级，置信：标准值）；地脚螺栓力矩符合设计要求（置信：经验值）
MT-004-003-004-003-005-006 | 钢铁 |  | 轧机 | 主设备 | 钢铁核心特色轧钢设备，按产品类型分子设备。故障机理（轧辊磨损/断辊/剥落、轧辊轴承发热、压下机构失效、主传动齿轮磨损断齿、液压泄漏、冷却除鳞堵塞）通用，机架位置（粗中/精/预精）在故障特征参数 D5 层标注；产品特异（棒线导卫卡钢、板带板形、管材穿孔顶杆、冷轧润滑板形）在子设备结构层承载。子设备：棒线轧机（棒材/线材热连轧，含粗中+精+预精机架）、板材轧机（板带热轧，含粗轧+精轧机架）、管材轧机（无缝管穿孔+轧管）、冷轧轧机（冷轧带钢，润滑/板形/酸洗工艺特异）。 | 管材轧机 | 冷却与润滑系统 | 润滑油泵组 | 油泵驱动电机 | 全封闭风冷异步电机，直连或通过联轴器驱动油泵。 | 否 | — | — | 电机接线端子过热 | 破裂 | 热；电气 | 严重 | 油泵驱动电机动力线接线端子因接触电阻过大（氧化、松动）或过载运行，导致接线盒内积聚大量热量，烧毁绝缘套管甚至引发电弧短路 | 接线盒外壳温度异常烫手；打开接线盒可见绝缘套管变色发黑；端子表面有氧化烧蚀痕迹；伴有绝缘焦糊味 | [热]接线端子温度>70℃（适用：环境温度40℃，置信：经验值）；[电气]三相电流不平衡度>5%（适用：接触不良导致，置信：经验值） | [在线]温度传感器；[离线]红外热成像仪；[离线]万用表 | 关键判据：红外热成像显示接线盒处局部热点，且三相电流存在不平衡。鉴别要点：与电机内部绕组过热区分，若断电后测量直流电阻正常，仅接线端子处温度高，则确认为外部连接不良 | [经验级]根本处理：切断电源，拆解接线盒，打磨去除氧化层，更换烧损的绝缘套管和端子，重新压接或紧固导电排，涂抹导电膏；临时处理：降低负载运行，加强外部强制冷却，需尽快停机处理 | 定期对接线端子进行红外测温；检修时必须打磨接触面并涂抹导电膏；避免接线铜排受到机械应力 | 电机内部匝间短路：内部短路会导致电流急剧增加且三相电阻不平衡严重，断电测量直流电阻可区分，短路时电阻值差异显著 | 电工2名；工时2-3h（置信：经验值） | 红外热成像仪、万用表、力矩螺丝刀、砂纸（置信：经验值） | 接线端子、绝缘套管、导电膏、防松垫片（置信：经验值） | 严格执行LOTO断电挂牌；验电确认无电压后方可作业；接线端子紧固后需再次检查力矩（置信：经验值） | 接线端子温升≤35K（适用：IEC 60364-5-52，置信：标准值）；三相直流电阻不平衡率≤1%（置信：经验值）
MT-004-003-004-004-000-001 | 钢铁 |  | 轧机 | 主设备 | 钢铁核心特色轧钢设备，按产品类型分子设备。故障机理（轧辊磨损/断辊/剥落、轧辊轴承发热、压下机构失效、主传动齿轮磨损断齿、液压泄漏、冷却除鳞堵塞）通用，机架位置（粗中/精/预精）在故障特征参数 D5 层标注；产品特异（棒线导卫卡钢、板带板形、管材穿孔顶杆、冷轧润滑板形）在子设备结构层承载。子设备：棒线轧机（棒材/线材热连轧，含粗中+精+预精机架）、板材轧机（板带热轧，含粗轧+精轧机架）、管材轧机（无缝管穿孔+轧管）、冷轧轧机（冷轧带钢，润滑/板形/酸洗工艺特异）。 | 管材轧机 | 冷却与润滑系统 | 水基过滤器 |  | 装于供水管路，滤除冷却水中的氧化皮、杂质，保护喷嘴和冷却器，可在线反洗或更换滤芯。 | 否 | 每日监测压差，当压差超过0.05MPa时进行反冲洗或更换滤芯。 | 壳体出现严重锈蚀穿孔或无法恢复的堵塞，滤芯清洗数次仍不能恢复流量时整体报废。 | 过滤器整体堵塞 | 堵塞 | 机械；化学 | 严重 | 轧机冷却循环水或乳化液中氧化铁皮、油泥等杂质大量积聚，导致滤芯孔隙被全面堵塞，通流能力大幅下降 | 系统供水流量显著下降；过滤器前后压差急剧增大；轧机冷却喷嘴出水变少；可能伴随系统供水压力低报警 | [物理]滤芯前后压差>0.35MPa（适用：水基过滤器常规工况，置信：经验值）；[物理]过滤后供水流量<额定流量70%（适用：管网常规供水，置信：经验值） | [在线]差压变送器；[在线]供水管网流量计；[离线]现场机械压力表比对 | 关键判据：压差变送器示值>0.35MPa且伴随流量下降。鉴别要点：需排查管网阀门开度，若阀门全开且旁路压差正常，可排除阀门节流或管道异物堵塞，确认为过滤器本体严重堵塞 | [经验级]根本处理：办理停泵及系统隔离，泄压排液后打开过滤器端盖，整体更换滤芯组件并清洁壳体内壁；临时处理：视生产情况短时开启旁路阀维持运行，并密切监控轧机冷却润滑效果 | 严格监控轧制乳化液或冷却水的铁皮及杂质含量；定期按差压报警或周期强制更换滤芯；避免轧机漏油污染水系统 | 管道阀门节流：节流时压差也会升高，但流量会根据阀门特性变化，且过滤器后端压力会显著降低，通过检查阀门开度状态可区分 | 钳工2名；工时3-4h（置信：经验值） | 大型管钳、专用滤芯拆卸扳手、扭矩扳手、废液收集桶（置信：经验值） | 适配水基过滤器滤芯组件、耐油O型密封圈、清洗剂（置信：经验值） | 执行LOTO断电挂牌及阀门隔离；确保过滤器内部残压排空后再开盖；开盖作业佩戴防护眼镜及防滑手套（置信：经验值） | 过滤器组装完毕无渗漏；启动试运行10分钟，压差稳定在0.05-0.15MPa正常区间内（置信：经验值）
MT-004-003-004-004-000-002 | 钢铁 |  | 轧机 | 主设备 | 钢铁核心特色轧钢设备，按产品类型分子设备。故障机理（轧辊磨损/断辊/剥落、轧辊轴承发热、压下机构失效、主传动齿轮磨损断齿、液压泄漏、冷却除鳞堵塞）通用，机架位置（粗中/精/预精）在故障特征参数 D5 层标注；产品特异（棒线导卫卡钢、板带板形、管材穿孔顶杆、冷轧润滑板形）在子设备结构层承载。子设备：棒线轧机（棒材/线材热连轧，含粗中+精+预精机架）、板材轧机（板带热轧，含粗轧+精轧机架）、管材轧机（无缝管穿孔+轧管）、冷轧轧机（冷轧带钢，润滑/板形/酸洗工艺特异）。 | 管材轧机 | 冷却与润滑系统 | 水基过滤器 |  | 装于供水管路，滤除冷却水中的氧化皮、杂质，保护喷嘴和冷却器，可在线反洗或更换滤芯。 | 否 | 每日监测压差，当压差超过0.05MPa时进行反冲洗或更换滤芯。 | 壳体出现严重锈蚀穿孔或无法恢复的堵塞，滤芯清洗数次仍不能恢复流量时整体报废。 | 过滤器壳体及接口泄漏 | 泄漏 | 机械 | 危急 | 过滤器壳体因长期受高压水冲击产生疲劳裂纹，或法兰接口、端盖密封因振动和老化失效，导致大量流体外泄 | 过滤器壳体或法兰连接处有明显水/乳化液成股流出；系统补水量异常增加；泄漏点周围地面大量积液；局部压力指示下降 | [物理]过滤器周围地面积液且系统补水量>额定2%（适用：水循环系统，置信：经验值）；[物理]法兰接口密封测试出现连续水滴（适用：1.0MPa以下常规水压，置信：经验值） | [在线]系统稳压补水流量计；[离线]人工巡检目视检查及手电筒探照；[离线]超声波测厚仪（针对壳体） | 关键判据：补水量持续异常上升且现场目视确认泄漏点。鉴别要点：需排查水泵机械密封或管段砂眼，若泄漏明确集中于过滤器壳体焊缝或法兰端面，且排除了管路共振撕裂，则确认为过滤器本体泄漏 | [经验级]根本处理：立即停泵隔离泄压，排空过滤器内部液体；若为法兰密封失效则更换密封件并按规定扭矩紧固，若为壳体裂纹则需整体更换或补焊打压；临时处理：无，须立即停机处理 | 定期对高压水过滤器壳体进行超声波测厚排查疲劳减薄；紧固法兰螺栓时必须采用对角交叉法均匀受力 | 水泵机械密封泄漏：泄漏点通常在水泵轴端，呈滴漏或线状，且伴随轴承座湿润，与过滤器壳体/法兰泄漏位置明显不同 | 钳工2名、焊工1名（如需补焊）；工时4-6h（置信：经验值） | 扭矩扳手、法兰分离器、超声波测厚仪、角磨机（清理表面）（置信：经验值） | 壳体总成或备选法兰短节、高压耐油垫片、密封胶、匹配规格螺栓（置信：经验值） | 严格执行系统泄压排液置换；涉及焊接需办理动火作业票并清理周围易燃物；操作高压水系统时佩戴防护面罩（置信：经验值） | 1.5倍工作压力保压30分钟无渗漏（参考GB/T 5656-2013 离心泵技术条件相关试验规范，置信：标准值）
MT-004-003-004-004-000-003 | 钢铁 |  | 轧机 | 主设备 | 钢铁核心特色轧钢设备，按产品类型分子设备。故障机理（轧辊磨损/断辊/剥落、轧辊轴承发热、压下机构失效、主传动齿轮磨损断齿、液压泄漏、冷却除鳞堵塞）通用，机架位置（粗中/精/预精）在故障特征参数 D5 层标注；产品特异（棒线导卫卡钢、板带板形、管材穿孔顶杆、冷轧润滑板形）在子设备结构层承载。子设备：棒线轧机（棒材/线材热连轧，含粗中+精+预精机架）、板材轧机（板带热轧，含粗轧+精轧机架）、管材轧机（无缝管穿孔+轧管）、冷轧轧机（冷轧带钢，润滑/板形/酸洗工艺特异）。 | 管材轧机 | 冷却与润滑系统 | 水基过滤器 |  | 装于供水管路，滤除冷却水中的氧化皮、杂质，保护喷嘴和冷却器，可在线反洗或更换滤芯。 | 否 | 每日监测压差，当压差超过0.05MPa时进行反冲洗或更换滤芯。 | 壳体出现严重锈蚀穿孔或无法恢复的堵塞，滤芯清洗数次仍不能恢复流量时整体报废。 | 过滤器旁路阀误动作 | 压力异常 | 机械；控制 | 严重 | 过滤器前后压差未达到设定报警值，但旁路阀因内部弹簧疲劳断裂或控制回路故障发生异常开启，导致含大量铁皮、油泥的未过滤流体直接进入轧机冷却系统 | 过滤器前后压差异常下降至极低值；轧机冷却喷嘴喷射压力波动且伴随杂质喷出；轧辊表面出现明显划伤或磨损加剧；现场可能观察到旁路阀指示器未在关闭位 | [物理]过滤器前后压差<0.05MPa（适用：水基过滤器常规工况，置信：经验值）；[物理]轧机冷却供水颗粒物含量>50mg/L（适用：供水管网，置信：经验值） | [在线]压差变送器；[在线]供水管网在线颗粒物监测仪；[离线]人工检查旁路阀机械指示杆位置 | 关键判据：系统压差未达高限报警（<0.35MPa）但旁路阀指示开启，且冷却水浊度/杂质骤增。鉴别要点：需与过滤器滤芯破损鉴别，若压差正常偏低且开启旁路可手动复位，则为旁路阀故障；若压差正常但杂质多且旁路未开，需重点排查滤芯是否发生机械破损导致直通 | [经验级]根本处理：隔离过滤器系统，泄压排液后拆解旁路阀，更换疲劳断裂的弹簧组件或修复控制气/液路；临时处理：强制关闭并机械锁定旁路阀，密切监控压差并在达到0.35MPa时手动切换备用过滤器 | 定期校验旁路阀的机械动作灵活性及控制回路逻辑；定期抽检弹簧刚度，防止因长期脉冲冲击导致疲劳 | 滤芯整体破损：滤芯破损时压差通常缓慢下降，但旁路阀处于正常关闭状态，通过检查阀芯位置和滤芯完整性即可区分 | 钳工2名、仪表工1名；工时3-5h（置信：经验值） | 专用阀门拆解工具、内六角扳手、万用表（查控制回路）、废液收集桶（置信：经验值） | 旁路阀弹簧组件、同规格密封件、控制回路继电器（如需）（置信：经验值） | 执行LOTO断电挂牌及阀门隔离；确保过滤器内部残压排空后再拆卸阀盖；操作时佩戴防护眼镜（置信：经验值） | 旁路阀动作灵敏无卡涩，在线打压测试在0.35MPa时能准确自动开启，密封无渗漏（置信：经验值）
MT-004-003-004-004-000-004 | 钢铁 |  | 轧机 | 主设备 | 钢铁核心特色轧钢设备，按产品类型分子设备。故障机理（轧辊磨损/断辊/剥落、轧辊轴承发热、压下机构失效、主传动齿轮磨损断齿、液压泄漏、冷却除鳞堵塞）通用，机架位置（粗中/精/预精）在故障特征参数 D5 层标注；产品特异（棒线导卫卡钢、板带板形、管材穿孔顶杆、冷轧润滑板形）在子设备结构层承载。子设备：棒线轧机（棒材/线材热连轧，含粗中+精+预精机架）、板材轧机（板带热轧，含粗轧+精轧机架）、管材轧机（无缝管穿孔+轧管）、冷轧轧机（冷轧带钢，润滑/板形/酸洗工艺特异）。 | 管材轧机 | 冷却与润滑系统 | 水基过滤器 |  | 装于供水管路，滤除冷却水中的氧化皮、杂质，保护喷嘴和冷却器，可在线反洗或更换滤芯。 | 否 | 每日监测压差，当压差超过0.05MPa时进行反冲洗或更换滤芯。 | 壳体出现严重锈蚀穿孔或无法恢复的堵塞，滤芯清洗数次仍不能恢复流量时整体报废。 | 过滤器内部流体气蚀 | 抽空 | 机械 | 严重 | 轧机冷却水泵扬程不足或过滤器入口端阀门节流过度，导致过滤器内部局部压力低于流体饱和蒸汽压，产生大量气泡并在高压区溃灭，引发设备剧烈振动与噪声 | 过滤器壳体发出明显噼啪声或类似碎石撞击的爆裂声；过滤器及相连管道产生高频振动；系统供水流量不稳定、指针剧烈摆动；长期气蚀会导致壳体内部件出现蜂窝状孔洞 | [物理]过滤器入口压力<0.02MPa（适用：常温冷却水/乳化液工况，置信：经验值）；[物理]过滤器本体振动速度>7.1mm/s（适用：管壳类刚性安装，ISO 10816-3:2009 表1 C/D级，置信：标准值） | [在线]入口压力变送器；[在线]管道振动加速度传感器；[离线]便携式超声波测漏仪（检测气蚀高频噪声） | 关键判据：入口压力极低伴随局部高频振动和特定频段噪声。鉴别要点：需与管系机械共振鉴别，若振动频谱集中在高频且入口压力表剧烈摆动，伴随流体撕裂声，则为气蚀；若振动频率与泵转速倍频重合且无异常噪声，则为机械共振或转子不平衡 | [经验级]根本处理：检查并全开过滤器入口阀门，排查前置冷却水泵的汽蚀余量与扬程，清理泵入口滤网；临时处理：适当关小过滤器出口阀，增加背压以缓解内部气蚀，或开启备用泵提升系统压力 | 确保过滤器入口管路畅通无阻；定期校验水泵工况点，避免在极限流量下运行；优化管路设计减少入口阻力损失 | 管道机械共振：振动通常为中低频且与设备转速相关，无流体撞击异响，通过频谱分析和听诊可鉴别 | 钳工2名；工时2-4h（置信：经验值） | 测振仪、听诊棒、频谱分析仪、管钳（置信：经验值） | 泵入口滤网备件、管道法兰垫片（置信：经验值） | 检修时注意高温及高压流体喷射风险；严禁带压紧固法兰螺栓；测量振动时做好个人防护（置信：经验值） | 过滤器入口压力恢复至正常值（>0.05MPa），异常噪声消失，振动速度降至4.5mm/s以下（ISO 10816-3:2009 表1 B级，置信：标准值）
MT-004-003-004-004-001-001 | 钢铁 |  | 轧机 | 主设备 | 钢铁核心特色轧钢设备，按产品类型分子设备。故障机理（轧辊磨损/断辊/剥落、轧辊轴承发热、压下机构失效、主传动齿轮磨损断齿、液压泄漏、冷却除鳞堵塞）通用，机架位置（粗中/精/预精）在故障特征参数 D5 层标注；产品特异（棒线导卫卡钢、板带板形、管材穿孔顶杆、冷轧润滑板形）在子设备结构层承载。子设备：棒线轧机（棒材/线材热连轧，含粗中+精+预精机架）、板材轧机（板带热轧，含粗轧+精轧机架）、管材轧机（无缝管穿孔+轧管）、冷轧轧机（冷轧带钢，润滑/板形/酸洗工艺特异）。 | 管材轧机 | 冷却与润滑系统 | 水基过滤器 | 过滤器壳体 | 碳钢或不锈钢焊接筒体，带快开盖，承受管网压力。 | 否 | — | — | 壳体密封泄漏 | 泄漏 | 机械 | 严重 | 壳体法兰或端盖密封垫片因长期交变应力、振动疲劳或介质腐蚀导致老化、破损，丧失密封能力 | 壳体法兰连接处可见明显油液滴漏；系统保压能力下降，泵频繁启动补压 | [物理]法兰面密封点泄漏量>0mL/min（适用：循环润滑或液压过滤系统，置信：经验值）；[状态量]系统保压测试压降>0.5MPa/10min（适用：停机静态测试，置信：经验值） | [在线]系统压力变送器；[离线]超声波测厚仪；[离线]红外热像仪 | 关键判据：系统压力下降伴随法兰缝隙明显油迹。鉴别要点：若仅局部法兰渗油且泵补压频率正常，判定为外部密封垫片老化失效；若压力骤降且伴随泵异响或壳体异常振动，需鉴别排查内部滤芯破损导致的旁通阀卡涩或管路大流量泄漏 | [经验级]根本处理：排空壳体内介质，拆卸端盖，清理密封面，更换同规格耐油耐高温密封垫片，对角紧固至规定力矩；临时处理：在确保安全的前提下，使用专用堵漏胶或夹具进行外部带压封堵，加强巡检观察 | 定期检查法兰紧固力矩；定期更换密封垫片；监控并控制管系压力剧烈波动 | 旁通阀内漏：旁通阀内漏无外部油迹，且过滤器前后压差异常偏小，本故障有明显外漏点且系统压力下降 | 钳工2名；工时4-6h（置信：经验值） | 扭力扳手、专用法兰拆卸工具、接油盘、清洁布（置信：经验值） | 耐油石棉垫片或氟橡胶O型圈、匹配规格螺栓、清洗剂（置信：经验值） | 作业前执行LOTO断电挂牌并泄压排液置换；涉及轧机液压油系统作业需严防火灾，办理动火作业票（置信：经验值） | 法兰结合面无明显油迹；在1.5倍额定工作压力下保压10min无压降（置信：经验值）
MT-004-003-004-004-001-002 | 钢铁 |  | 轧机 | 主设备 | 钢铁核心特色轧钢设备，按产品类型分子设备。故障机理（轧辊磨损/断辊/剥落、轧辊轴承发热、压下机构失效、主传动齿轮磨损断齿、液压泄漏、冷却除鳞堵塞）通用，机架位置（粗中/精/预精）在故障特征参数 D5 层标注；产品特异（棒线导卫卡钢、板带板形、管材穿孔顶杆、冷轧润滑板形）在子设备结构层承载。子设备：棒线轧机（棒材/线材热连轧，含粗中+精+预精机架）、板材轧机（板带热轧，含粗轧+精轧机架）、管材轧机（无缝管穿孔+轧管）、冷轧轧机（冷轧带钢，润滑/板形/酸洗工艺特异）。 | 管材轧机 | 冷却与润滑系统 | 水基过滤器 | 过滤器壳体 | 碳钢或不锈钢焊接筒体，带快开盖，承受管网压力。 | 否 | — | — | 滤芯堵塞引发壳体超压变形 | 堵塞；应力异常 | 机械 | 危急 | 滤芯严重堵塞导致壳体内部压差急剧升高，壳体筒体承受超出设计极限的应力，产生不可逆的塑性变形甚至破裂风险 | 过滤器前后压差表报警并红针顶满；壳体表面出现鼓包或轴向变形；电机驱动泵电流异常升高 | [物理]过滤器前后压差>0.35MPa（适用：管材轧机液压系统精过滤器，置信：经验值）；[物理]壳体筒体径向变形量>0.5mm（适用：承压壳体，置信：经验值） | [在线]压差变送器；[离线]超声波测厚仪；[离线]内径千分尺 | 关键判据：压差变送器示值超限，且壳体中段出现肉眼可见或仪器测定的径向膨胀变形。鉴别要点：若压差升高但伴随系统执行元件动作变慢，多属滤芯堵塞；若壳体变形量超标且伴随外部油漆层剥落，需鉴别判定为壳体材料屈服强度退化或超压运行 | [经验级]根本处理：立即停泵泄压，更换堵塞滤芯；使用超声波测厚排查壳体薄弱部位，若壁厚减薄量超10%或变形严重，必须整体更换壳体；临时处理：无，须立即停机泄压处理，严禁带压敲击壳体 | 定期更换滤芯；监控油液清洁度，防止大量氧化铁皮或乳化液破乳物涌入；确保压差报警器及旁通阀动作可靠 | 旁通阀卡涩：旁通阀卡涩会导致压差异常偏低且滤后油液清洁度不达标，而本故障表现为压差极高且壳体物理变形 | 钳工2名、管工1名；工时6-8h（置信：经验值） | 压差表、超声波测厚仪、内径千分尺、大扭矩扳手、壳体吊装索具（置信：经验值） | 新滤芯组件、同型号过滤器壳体总成（备用）、密封垫片（置信：经验值） | 泄压操作时人员不得正对法兰或堵头方向；更换重型壳体时遵守起重作业安全规程（GB 6067.1-2010，标准值）（置信：标准值） | 更换滤芯后压差恢复至<0.05MPa正常区间；筒体径向变形量测量为0，无塑性变形（置信：经验值）
MT-004-003-004-004-001-003 | 钢铁 |  | 轧机 | 主设备 | 钢铁核心特色轧钢设备，按产品类型分子设备。故障机理（轧辊磨损/断辊/剥落、轧辊轴承发热、压下机构失效、主传动齿轮磨损断齿、液压泄漏、冷却除鳞堵塞）通用，机架位置（粗中/精/预精）在故障特征参数 D5 层标注；产品特异（棒线导卫卡钢、板带板形、管材穿孔顶杆、冷轧润滑板形）在子设备结构层承载。子设备：棒线轧机（棒材/线材热连轧，含粗中+精+预精机架）、板材轧机（板带热轧，含粗轧+精轧机架）、管材轧机（无缝管穿孔+轧管）、冷轧轧机（冷轧带钢，润滑/板形/酸洗工艺特异）。 | 管材轧机 | 冷却与润滑系统 | 水基过滤器 | 过滤器壳体 | 碳钢或不锈钢焊接筒体，带快开盖，承受管网压力。 | 否 | — | — | 壳体内部腐蚀与壁厚减薄 | 泄漏；混入杂质 | 化学；机械 | 严重 | 轧机冷却循环水或乳化液中的侵蚀性离子（如氯离子）及微量酸性物质在过滤器底部死角积聚，引发电化学腐蚀，导致壳体壁厚局部减薄穿透 | 壳体底部或焊缝处出现锈迹或微量渗液；系统油液或乳化液中水分及铁锈杂质含量超标 | [化学]油液水分含量>0.05%（适用：管材轧机液压润滑系统，置信：经验值）；[物理]壳体关键部位剩余壁厚<设计最小壁厚（适用：碳钢材质，置信：经验值） | [离线]超声波测厚仪；[离线]油液颗粒计数器；[离线]水分测定仪 | 关键判据：油液水分或铁锈杂质持续超标，且超声波测厚显示壳体底部或死角部位壁厚有明显减薄趋势。鉴别要点：若全系统管路多点测厚均发现均匀减薄，判定为介质整体腐蚀性超标；若仅过滤器壳体底部局部减薄，则为死角沉积物引发的局部电化学腐蚀 | [经验级]根本处理：彻底排空并清洗壳体内部积垢，对局部减薄部位进行打磨补焊及探伤，补焊必须由持有锅炉压力容器焊接资质的焊工进行，焊后进行整体热处理消除应力及水压试验，若减薄严重无法补焊则整体更换壳体；临时处理：降低系统工作压力，增加测厚频次，加强油液脱水净化 | 提高轧制乳化液或循环水的防腐性能及pH值控制；定期清理过滤器底部沉积物；定期进行超声波测厚普查 | 滤芯物理破损：滤芯破损同样导致下游杂质增多，但通过检测油液成分可区分铁锈与外部机械杂质，且测厚可明确壳体状态 | 钳工2名、焊工1名（须持压力容器焊接资质）；工时8-12h（置信：经验值） | 超声波测厚仪、磁粉探伤仪、角磨机、电焊机（置信：经验值） | 防腐涂料、补焊焊材、同型号备用壳体（置信：经验值） | 密闭空间作业需办理专项作业票；动火补焊前必须彻底排液置换并检测可燃气体浓度，焊工必须持有压力容器特种作业操作证（置信：标准值） | 补焊部位无损探伤（NB/T 47013-2015）无裂纹；测厚数据恢复至设计壁厚允许公差范围内；水压试验无渗漏（置信：标准值）
MT-004-003-004-004-002-001 | 钢铁 |  | 轧机 | 主设备 | 钢铁核心特色轧钢设备，按产品类型分子设备。故障机理（轧辊磨损/断辊/剥落、轧辊轴承发热、压下机构失效、主传动齿轮磨损断齿、液压泄漏、冷却除鳞堵塞）通用，机架位置（粗中/精/预精）在故障特征参数 D5 层标注；产品特异（棒线导卫卡钢、板带板形、管材穿孔顶杆、冷轧润滑板形）在子设备结构层承载。子设备：棒线轧机（棒材/线材热连轧，含粗中+精+预精机架）、板材轧机（板带热轧，含粗轧+精轧机架）、管材轧机（无缝管穿孔+轧管）、冷轧轧机（冷轧带钢，润滑/板形/酸洗工艺特异）。 | 管材轧机 | 冷却与润滑系统 | 水基过滤器 | 滤芯 | 楔形丝网或烧结网筒状滤芯，过滤精度50-200微米。 | 是 | — | — | 滤芯堵塞 | 堵塞 | 机械 | 严重 | 液压或润滑系统中的滤芯因吸附金属磨屑、油泥、灰尘或轧制乳化液杂质导致孔隙率降低，流通阻力增大，引起系统流量不足或吸油真空度过高 | 滤芯前后压差指示器进入红色区域；系统油温升高；执行机构动作变慢；油泵吸油口出现异常噪音 | [物理]压差>0.35MPa（适用：液压/润滑系统回油或压力管路，置信：经验值）；[物理]流量<额定值90%（适用：液压系统，置信：经验值） | [在线]压差发讯器；[离线]流量计 | 若压差高且油液污染度测试显示颗粒数异常增多，确认为滤芯堵塞；若压差高但油液清洁且无堵塞历史，检查压差开关是否失效 | [经验级]根本处理：关闭相关阀门，释放压力，更换新滤芯并清洗过滤器壳体；临时处理：无，须立即更换以防吸空 | 定期检测油液污染度；根据压差指示及时更换；避免异物进入油箱 | 滤壳变形：区分要点为滤壳变形通常伴随压差瞬间超限且滤芯可能被压溃，单纯堵塞压差缓慢上升 | 钳工1名、润滑工1名；工时1-2h（置信：经验值） | 扳手、滤芯扳手、油盆、清洗剂（置信：经验值） | 同型号滤芯、密封圈、擦拭布（置信：经验值） | 执行LOTO断电挂牌；泄压排液后方可拆卸；动火作业需办理作业票（置信：标准值） | 压差指示在绿色区域；系统流量及压力恢复正常；无泄漏（置信：经验值）
MT-004-003-004-004-002-002 | 钢铁 |  | 轧机 | 主设备 | 钢铁核心特色轧钢设备，按产品类型分子设备。故障机理（轧辊磨损/断辊/剥落、轧辊轴承发热、压下机构失效、主传动齿轮磨损断齿、液压泄漏、冷却除鳞堵塞）通用，机架位置（粗中/精/预精）在故障特征参数 D5 层标注；产品特异（棒线导卫卡钢、板带板形、管材穿孔顶杆、冷轧润滑板形）在子设备结构层承载。子设备：棒线轧机（棒材/线材热连轧，含粗中+精+预精机架）、板材轧机（板带热轧，含粗轧+精轧机架）、管材轧机（无缝管穿孔+轧管）、冷轧轧机（冷轧带钢，润滑/板形/酸洗工艺特异）。 | 管材轧机 | 冷却与润滑系统 | 水基过滤器 | 滤芯 | 楔形丝网或烧结网筒状滤芯，过滤精度50-200微米。 | 是 | — | — | 滤芯破损 | 破裂 | 机械 | 严重 | 滤芯因承受过高压差冲击、流体脉动疲劳或安装受力不均导致滤材破裂或骨架损坏，失去过滤能力，导致污染物直接进入下游系统 | 压差突然降低至零；下游油液污染度急剧上升；系统精密元件（伺服阀）卡滞 | [物理]压差<0.05MPa（适用：正常工作流量下，置信：经验值）；[物理]下游油液颗粒度>NAS 8级（适用：精密液压系统，置信：经验值） | [在线]压差传感器；[离线]颗粒度计数器 | 若压差突降且下游油液出现大颗粒杂质，确认为滤芯破损；若压差正常但油液污染，检查旁路阀是否内漏 | [经验级]根本处理：停机泄压，检查过滤器壳体及O型圈，更换破损滤芯并清洗系统管路；临时处理：无，须立即停机清洗系统 | 选用耐高压差滤芯；避免系统压力频繁冲击；安装时避免单侧受力 | 旁路阀开启：区分要点为检查旁路阀状态，旁路开启时压差亦低但滤芯可能完好 | 钳工1名、润滑工1名；工时2-3h（置信：经验值） | 内窥镜、扳手、颗粒度检测仪（置信：经验值） | 备用滤芯、O型圈、清洗油（置信：经验值） | 执行LOTO断电挂牌；穿戴防护用品防止热油烫伤；清洗废油需分类回收（置信：标准值） | 滤芯无肉眼可见破损；系统循环后油液污染度达标（置信：经验值）
MT-004-003-004-004-002-003 | 钢铁 |  | 轧机 | 主设备 | 钢铁核心特色轧钢设备，按产品类型分子设备。故障机理（轧辊磨损/断辊/剥落、轧辊轴承发热、压下机构失效、主传动齿轮磨损断齿、液压泄漏、冷却除鳞堵塞）通用，机架位置（粗中/精/预精）在故障特征参数 D5 层标注；产品特异（棒线导卫卡钢、板带板形、管材穿孔顶杆、冷轧润滑板形）在子设备结构层承载。子设备：棒线轧机（棒材/线材热连轧，含粗中+精+预精机架）、板材轧机（板带热轧，含粗轧+精轧机架）、管材轧机（无缝管穿孔+轧管）、冷轧轧机（冷轧带钢，润滑/板形/酸洗工艺特异）。 | 管材轧机 | 冷却与润滑系统 | 水基过滤器 | 滤芯 | 楔形丝网或烧结网筒状滤芯，过滤精度50-200微米。 | 是 | — | — | 滤芯密封失效 | 泄漏 | 机械 | 一般 | 滤芯端盖或接口处的密封件因老化、压缩量不足或安装偏心导致密封失效，油液未经过滤直接旁路泄漏 | 过滤器底部或端盖处有油迹；油箱液位异常下降；系统压力维持不住 | [物理]泄漏量>10滴/min（适用：静态密封点，置信：经验值）；[物理]系统压力降>0.5MPa/min（适用：保压测试，置信：经验值） | [离线]目视检查；[离线]压力测试 | 若外部可见泄漏且紧固螺栓无效，确认为密封失效；若无明显泄漏但系统保压失败，检查内部旁路阀 | [经验级]根本处理：拆卸过滤器，更换老化密封件，检查密封面平整度，按力矩紧固；临时处理：若泄漏轻微可适当紧固螺栓，严重须停机 | 定期更换密封件；安装时确保密封面清洁无伤痕；避免过度拧紧导致密封件损坏 | 管路泄漏：区分要点为泄漏点位于滤芯端盖而非连接管路法兰 | 钳工1名；工时1h（置信：经验值） | 扭力扳手、螺丝刀、清洗剂（置信：经验值） | 密封圈、密封胶、擦拭布（置信：经验值） | 执行LOTO断电挂牌；使用接油盘防止环境污染；禁止带压拆卸（置信：标准值） | 静态保压无泄漏；运行30分钟无渗油（置信：经验值）
MT-004-003-004-004-002-004 | 钢铁 |  | 轧机 | 主设备 | 钢铁核心特色轧钢设备，按产品类型分子设备。故障机理（轧辊磨损/断辊/剥落、轧辊轴承发热、压下机构失效、主传动齿轮磨损断齿、液压泄漏、冷却除鳞堵塞）通用，机架位置（粗中/精/预精）在故障特征参数 D5 层标注；产品特异（棒线导卫卡钢、板带板形、管材穿孔顶杆、冷轧润滑板形）在子设备结构层承载。子设备：棒线轧机（棒材/线材热连轧，含粗中+精+预精机架）、板材轧机（板带热轧，含粗轧+精轧机架）、管材轧机（无缝管穿孔+轧管）、冷轧轧机（冷轧带钢，润滑/板形/酸洗工艺特异）。 | 管材轧机 | 冷却与润滑系统 | 水基过滤器 | 滤芯 | 楔形丝网或烧结网筒状滤芯，过滤精度50-200微米。 | 是 | — | — | 滤芯老化 | 老化 | 化学 | 一般 | 滤材长期在高温、含水或含酸碱的工况下运行，导致纤维强度下降、孔径结构改变或化学降解，过滤精度丧失 | 滤芯颜色变深或发脆；更换周期内压差上升速度变慢但油液依然变脏 | [化学]油中水分>0.1%（适用：液压油，置信：经验值）；[时间]使用寿命>设计寿命120%（适用：常规工况，置信：经验值） | [离线]滤芯强度测试；[离线]油液理化分析 | 若滤芯使用时间超限且机械强度明显下降，确认为老化；若压差始终不升高但油液脏，可能是滤材破损或精度丧失 | [经验级]根本处理：更换符合材质要求的滤芯；临时处理：无，须更换 | 控制油温及油液含水率；选用耐高温耐腐蚀滤材；避免超期服役 | 滤芯堵塞：区分要点为老化滤芯往往强度低且可能伴随压差异常（不升反降），堵塞表现为压差持续升高 | 钳工1名；工时1h（置信：经验值） | 扳手、剪刀（剪切测试用）（置信：经验值） | 新滤芯（置信：经验值） | 执行LOTO断电挂牌；废弃滤芯按危废处理（GB 18597）（置信：标准值） | 滤芯外观无破损老化迹象；安装后压差初始值正常（置信：经验值）
MT-004-003-004-004-002-005 | 钢铁 |  | 轧机 | 主设备 | 钢铁核心特色轧钢设备，按产品类型分子设备。故障机理（轧辊磨损/断辊/剥落、轧辊轴承发热、压下机构失效、主传动齿轮磨损断齿、液压泄漏、冷却除鳞堵塞）通用，机架位置（粗中/精/预精）在故障特征参数 D5 层标注；产品特异（棒线导卫卡钢、板带板形、管材穿孔顶杆、冷轧润滑板形）在子设备结构层承载。子设备：棒线轧机（棒材/线材热连轧，含粗中+精+预精机架）、板材轧机（板带热轧，含粗轧+精轧机架）、管材轧机（无缝管穿孔+轧管）、冷轧轧机（冷轧带钢，润滑/板形/酸洗工艺特异）。 | 管材轧机 | 冷却与润滑系统 | 水基过滤器 | 滤芯 | 楔形丝网或烧结网筒状滤芯，过滤精度50-200微米。 | 是 | — | — | 滤芯压瘪变形 | 变形 | 机械 | 严重 | 滤芯因滤材堵塞未及时更换，系统压差超过滤芯骨架结构屈服极限，导致金属骨架失稳向内塌陷，进而彻底丧失流通与过滤能力 | 压差发讯器持续报警；油泵吸油口出现严重气蚀噪音；执行机构动作大幅延迟；拆卸后滤芯骨架明显内凹 | [物理]压差>0.5MPa（适用：液压系统回油管路，置信：经验值）；[物理]系统流量<额定值80%（适用：执行机构动作工况，置信：经验值） | [在线]压差变送器；[在线]流量计；[离线]内窥镜 | 若压差严重超标伴随泵口气蚀噪音，且压差开关动作滞后，可确认为压瘪变形；需与滤芯堵塞鉴别：单纯堵塞压差缓慢上升但骨架完好，压瘪变形伴随压差瞬间突增且骨架结构不可逆损坏 | [经验级]根本处理：停机泄压，拆卸过滤器壳体，清理脱落的滤材碎片，更换高强度骨架滤芯并校验压差报警值；临时处理：无，须立即停机清理系统以防碎屑卡死伺服阀 | 定期检查压差发讯器动作可靠性；设定合理的压差报警联锁停泵功能；选用骨架强度符合系统峰值压力的滤芯 | 滤芯堵塞：区分要点为堵塞仅表现为流通阻力增大，拆卸后滤芯骨架形态正常无塑性变形 | 钳工2名、润滑工1名；工时3-4h（置信：经验值） | 扳手、内窥镜、系统探伤设备、油盆（置信：经验值） | 高强度骨架滤芯、系统冲洗油、密封圈（置信：经验值） | 执行LOTO断电挂牌；泄压排液后方可拆卸；穿戴防滑防烫劳保用品（GB 2811/GB 24539）（置信：标准值） | 压差指示恢复正常区间；系统流量恢复至额定值；泵口气蚀噪音消失（置信：经验值）
MT-004-003-004-004-002-006 | 钢铁 |  | 轧机 | 主设备 | 钢铁核心特色轧钢设备，按产品类型分子设备。故障机理（轧辊磨损/断辊/剥落、轧辊轴承发热、压下机构失效、主传动齿轮磨损断齿、液压泄漏、冷却除鳞堵塞）通用，机架位置（粗中/精/预精）在故障特征参数 D5 层标注；产品特异（棒线导卫卡钢、板带板形、管材穿孔顶杆、冷轧润滑板形）在子设备结构层承载。子设备：棒线轧机（棒材/线材热连轧，含粗中+精+预精机架）、板材轧机（板带热轧，含粗轧+精轧机架）、管材轧机（无缝管穿孔+轧管）、冷轧轧机（冷轧带钢，润滑/板形/酸洗工艺特异）。 | 管材轧机 | 冷却与润滑系统 | 水基过滤器 | 滤芯 | 楔形丝网或烧结网筒状滤芯，过滤精度50-200微米。 | 是 | — | — | 滤芯旁路阀卡滞 | 泄漏；性能退化 | 机械 | 一般 | 过滤器内置旁路阀因弹簧疲劳、阀芯磨损或油液中的金属磨屑、胶质的卡阻，导致在正常压差下无法严密闭合，部分未过滤油液直接旁通进入下游 | 过滤器前后压差异常偏低（低于正常初始值）；下游油液颗粒污染度超标；系统精密阀件出现偶发卡涩；滤芯表面杂质较少但油液清洁度变差 | [物理]压差<0.1MPa（适用：正常工作流量下，置信：经验值）；[物理]旁路泄漏量>额定流量5%（适用：阀芯磨损工况，置信：经验值） | [在线]压差传感器；[离线]油液颗粒度计数器 | 若压差异常偏低且更换新滤芯后油液污染度依然不达标，可确认为旁路阀卡滞；需与滤芯破损鉴别：滤芯破损通常伴随压差突降，而旁路阀卡滞表现为压差长期低于正常初始压差且滤芯本体完好 | [经验级]根本处理：拆卸旁路阀组件，清洗阀芯和阀座，更换疲劳弹簧，研磨配合面后重新组装测试；临时处理：手动多次开启关闭旁路阀冲洗内部杂质，若无效需停机检修 | 定期化验油液清洁度；避免油温过高导致胶质析出；使用高精度过滤器拦截大颗粒磨屑 | 滤芯破损：区分要点为旁路阀卡滞时滤芯外观完好无撕裂，压差表现为持续偏低而非突降 | 钳工1名、液压工1名；工时2-3h（置信：经验值） | 专用扳手、弹簧测试仪、研磨工具（置信：经验值） | 旁路阀修理包、弹簧、密封件（置信：经验值） | 执行LOTO断电挂牌；拆卸前彻底释放系统压力；废油按指定回收（置信：标准值） | 旁路阀在设定压差下动作灵活；闭合后无内漏；系统循环后油液污染度达标（置信：经验值）
MT-004-003-004-005-000-001 | 钢铁 |  | 轧机 | 主设备 | 钢铁核心特色轧钢设备，按产品类型分子设备。故障机理（轧辊磨损/断辊/剥落、轧辊轴承发热、压下机构失效、主传动齿轮磨损断齿、液压泄漏、冷却除鳞堵塞）通用，机架位置（粗中/精/预精）在故障特征参数 D5 层标注；产品特异（棒线导卫卡钢、板带板形、管材穿孔顶杆、冷轧润滑板形）在子设备结构层承载。子设备：棒线轧机（棒材/线材热连轧，含粗中+精+预精机架）、板材轧机（板带热轧，含粗轧+精轧机架）、管材轧机（无缝管穿孔+轧管）、冷轧轧机（冷轧带钢，润滑/板形/酸洗工艺特异）。 | 管材轧机 | 冷却与润滑系统 | 油过滤器 |  | 安装在润滑油循环回路上，去除油中金属颗粒和杂质，保证清洁度，采用双联切换式或单筒式。 | 否 | 每500小时检查压差报警，切换备用滤筒，清洗或更换滤芯。 | 滤筒壁腐蚀超过原厚度的1/3，或多次堵塞无法再生时整体报废。 | 油过滤器堵塞 | 堵塞 | 机械 | 严重 | 滤芯孔隙被金属磨粒、油泥或纤维杂质堵塞，导致流阻增大，压差升高 | 过滤器前后压差指示高报警；系统供油压力下降；回油量减少 | [物理]压差>0.35MPa（适用：液压系统，置信：经验值）；[状态量]发讯器触发报警（置信：经验值） | [在线]压差表；[在线]压差开关 | 若压差高且系统压力低，确认为堵塞；若压差正常但系统压力低，检查泵或溢流阀（与泵故障鉴别） | [经验级]根本处理：切换至备用过滤器，停机后更换滤芯并清洗滤壳；临时处理：无，须立即切换或处理 | 定期检测油液污染度；根据压差趋势制定滤芯更换周期 | 液压泵吸油不畅：泵出口压力波动大且伴有噪声，过滤器前真空度高（置信：经验值） | 钳工1名；工时1-2h（置信：经验值） | 滤芯扳手、油盘、清洗剂（置信：经验值） | 同型号滤芯、密封圈（置信：经验值） | 执行LOOTO断电挂牌；泄压后排液；防止热油烫伤（标准值，GB 26860）（置信：标准值） | 压差指示归零；系统供油压力恢复正常；无泄漏（标准值，GB 50231）（置信：标准值）
MT-004-003-004-005-000-002 | 钢铁 |  | 轧机 | 主设备 | 钢铁核心特色轧钢设备，按产品类型分子设备。故障机理（轧辊磨损/断辊/剥落、轧辊轴承发热、压下机构失效、主传动齿轮磨损断齿、液压泄漏、冷却除鳞堵塞）通用，机架位置（粗中/精/预精）在故障特征参数 D5 层标注；产品特异（棒线导卫卡钢、板带板形、管材穿孔顶杆、冷轧润滑板形）在子设备结构层承载。子设备：棒线轧机（棒材/线材热连轧，含粗中+精+预精机架）、板材轧机（板带热轧，含粗轧+精轧机架）、管材轧机（无缝管穿孔+轧管）、冷轧轧机（冷轧带钢，润滑/板形/酸洗工艺特异）。 | 管材轧机 | 冷却与润滑系统 | 油过滤器 |  | 安装在润滑油循环回路上，去除油中金属颗粒和杂质，保证清洁度，采用双联切换式或单筒式。 | 否 | 每500小时检查压差报警，切换备用滤筒，清洗或更换滤芯。 | 滤筒壁腐蚀超过原厚度的1/3，或多次堵塞无法再生时整体报废。 | 油过滤器泄漏 | 泄漏 | 机械 | 一般 | 滤壳密封圈老化失效或滤芯安装不到位，导致润滑油外泄 | 滤壳底部或法兰处有油迹；油箱液位异常下降 | [状态量]油箱液位下降速率>5mm/h（适用：正常运行工况，置信：经验值） | [离线]目视检查；[在线]液位计 | 若外部可见油迹且压差正常，确认为外部泄漏；若油箱液位下降但外部无油迹，检查内部管路或换热器（与内漏鉴别） | [经验级]根本处理：停机泄压，更换密封圈或重新紧固滤壳；临时处理：使用堵漏胶带临时包裹（仅限轻微泄漏） | 定期检查并更换密封件；安装时确保密封圈无扭曲且压紧力均匀 | 油箱呼吸器喷油：油箱顶部冒油，通常伴随系统背压过高（置信：经验值） | 钳工1名；工时0.5-1h（置信：经验值） | 扭力扳手、抹布（置信：经验值） | O型圈、密封垫（置信：经验值） | 执行LOOTO断电挂牌；需动火时办理动火作业票；清理现场油污防滑（标准值）（置信：标准值） | 静置保压10分钟无渗漏；紧固力矩符合要求（标准值，GB 50231）（置信：标准值）
MT-004-003-004-005-000-003 | 钢铁 |  | 轧机 | 主设备 | 钢铁核心特色轧钢设备，按产品类型分子设备。故障机理（轧辊磨损/断辊/剥落、轧辊轴承发热、压下机构失效、主传动齿轮磨损断齿、液压泄漏、冷却除鳞堵塞）通用，机架位置（粗中/精/预精）在故障特征参数 D5 层标注；产品特异（棒线导卫卡钢、板带板形、管材穿孔顶杆、冷轧润滑板形）在子设备结构层承载。子设备：棒线轧机（棒材/线材热连轧，含粗中+精+预精机架）、板材轧机（板带热轧，含粗轧+精轧机架）、管材轧机（无缝管穿孔+轧管）、冷轧轧机（冷轧带钢，润滑/板形/酸洗工艺特异）。 | 管材轧机 | 冷却与润滑系统 | 油过滤器 |  | 安装在润滑油循环回路上，去除油中金属颗粒和杂质，保证清洁度，采用双联切换式或单筒式。 | 否 | 每500小时检查压差报警，切换备用滤筒，清洗或更换滤芯。 | 滤筒壁腐蚀超过原厚度的1/3，或多次堵塞无法再生时整体报废。 | 过滤效率退化 | 混入杂质 | 机械 | 一般 | 滤材破损或旁路阀失效，导致未经过滤的油液直接进入系统，油液清洁度超标 | 系统精密伺服阀卡涩；油液颗粒度检测等级下降 | [化学]颗粒度>NAS 8级（适用：液压伺服系统，置信：经验值）；[物理]旁路阀开启压力<设定值（置信：经验值） | [离线]颗粒度计数器；[在线]在线颗粒度传感器 | 若颗粒度超标且压差正常，检查旁路阀是否卡在开启位或滤芯是否破损（与堵塞鉴别） | [经验级]根本处理：更换破损滤芯或修复旁路阀；临时处理：无，须立即更换滤芯 | 选用高质量滤芯；定期进行油液理化分析 | 油箱进水：油液浑浊，水分含量高，通过微量水分测定鉴别（置信：经验值） | 钳工1名；工时1h（置信：经验值） | 颗粒度检测仪、滤芯拆卸工具（置信：经验值） | 备用滤芯（置信：经验值） | 执行LOOTO断电挂牌；废油按环保规定收集处理（标准值，GB 18597）（置信：标准值） | 颗粒度检测达标；旁路阀在压差达到设定值前关闭（标准值，GB/T 14039）（置信：标准值）
MT-004-003-004-005-000-004 | 钢铁 |  | 轧机 | 主设备 | 钢铁核心特色轧钢设备，按产品类型分子设备。故障机理（轧辊磨损/断辊/剥落、轧辊轴承发热、压下机构失效、主传动齿轮磨损断齿、液压泄漏、冷却除鳞堵塞）通用，机架位置（粗中/精/预精）在故障特征参数 D5 层标注；产品特异（棒线导卫卡钢、板带板形、管材穿孔顶杆、冷轧润滑板形）在子设备结构层承载。子设备：棒线轧机（棒材/线材热连轧，含粗中+精+预精机架）、板材轧机（板带热轧，含粗轧+精轧机架）、管材轧机（无缝管穿孔+轧管）、冷轧轧机（冷轧带钢，润滑/板形/酸洗工艺特异）。 | 管材轧机 | 冷却与润滑系统 | 油过滤器 |  | 安装在润滑油循环回路上，去除油中金属颗粒和杂质，保证清洁度，采用双联切换式或单筒式。 | 否 | 每500小时检查压差报警，切换备用滤筒，清洗或更换滤芯。 | 滤筒壁腐蚀超过原厚度的1/3，或多次堵塞无法再生时整体报废。 | 过滤器旁通阀失效 | 压力异常 | 机械 | 严重 | 旁通阀弹簧疲劳或阀芯卡涩，导致在未达到压差设定值时旁通阀异常开启，未过滤油液直接进入系统 | 过滤器前后压差异常偏低；系统油液颗粒度突然恶化；轧机伺服阀或比例阀出现卡涩 | [物理]压差<0.05MPa且持续（适用：泵额定流量下，置信：经验值）；[状态量]颗粒度>NAS 9级（适用：伺服系统回油，置信：经验值） | [在线]压差变送器；[离线]油液颗粒度计数器 | 若压差异常偏低且颗粒度超标，检查旁通阀芯是否磨损或弹簧断裂；若压差偏低但颗粒度正常，排查过滤器内部短路或密封圈断裂（与滤芯破损鉴别） | [经验级]根本处理：解体过滤器，更换旁通阀弹簧及阀芯组件，重新标定开启压力；临时处理：无，须立即停机更换 | 定期校验旁通阀开启压力；大修时检查弹簧自由高度及疲劳变形量 | 滤芯破损：压差逐渐增大后骤降，解体检查滤材有物理撕裂（置信：经验值） | 钳工2名；工时2-3h（置信：经验值） | 压力试验台、内六角扳手、油盆（置信：经验值） | 旁通阀芯组件、调压弹簧、密封件（置信：经验值） | 执行LOOTO断电挂牌；泄压排油；操作人员佩戴防滑手套及护目镜（标准值）（置信：标准值） | 旁通阀开启压力标定值偏差<±0.05MPa；保压无渗漏（标准值，GB/T 3766）（置信：标准值）
MT-004-003-004-005-000-005 | 钢铁 |  | 轧机 | 主设备 | 钢铁核心特色轧钢设备，按产品类型分子设备。故障机理（轧辊磨损/断辊/剥落、轧辊轴承发热、压下机构失效、主传动齿轮磨损断齿、液压泄漏、冷却除鳞堵塞）通用，机架位置（粗中/精/预精）在故障特征参数 D5 层标注；产品特异（棒线导卫卡钢、板带板形、管材穿孔顶杆、冷轧润滑板形）在子设备结构层承载。子设备：棒线轧机（棒材/线材热连轧，含粗中+精+预精机架）、板材轧机（板带热轧，含粗轧+精轧机架）、管材轧机（无缝管穿孔+轧管）、冷轧轧机（冷轧带钢，润滑/板形/酸洗工艺特异）。 | 管材轧机 | 冷却与润滑系统 | 油过滤器 |  | 安装在润滑油循环回路上，去除油中金属颗粒和杂质，保证清洁度，采用双联切换式或单筒式。 | 否 | 每500小时检查压差报警，切换备用滤筒，清洗或更换滤芯。 | 滤筒壁腐蚀超过原厚度的1/3，或多次堵塞无法再生时整体报废。 | 过滤器排气不畅 | 压力异常 | 机械 | 一般 | 滤壳顶部排气阀堵塞或损坏，导致系统初运行时空气无法排出，在滤壳内形成气阻 | 过滤器外壳局部温度异常偏高；系统伴有明显气流噪声或压力波动；轧机油缸动作出现爬行 | [状态量]滤壳表面温度>环境温度+20℃（适用：正常循环工况，置信：经验值）；[物理]系统压力波动幅值>±0.5MPa（置信：经验值） | [在线]压力表；[离线]红外测温仪 | 若局部过热且伴随压力波动，手动微松排气阀若有气流声确认为气阻；若排气阀出油后温度不降，排查轴承或泵体摩擦发热（与机械摩擦发热鉴别） | [经验级]根本处理：停机泄压，拆解清洗或更换排气阀，排除系统内残留空气；临时处理：在运行中缓慢手动排气直至出油 | 定期检查排气阀呼吸孔是否畅通；更换滤芯后规范执行排气操作 | 液压泵吸空：泵出口噪声剧烈且油箱液位计有气泡，过滤器排气后无改善（置信：经验值） | 钳工1名；工时0.5-1h（置信：经验值） | 红外测温仪、扳手、抹布（置信：经验值） | 排气阀总成、密封垫（置信：经验值） | 执行LOOTO断电挂牌；微开排气阀时严禁面部正对，防止高压油喷出伤人（标准值）（置信：标准值） | 连续排气后无断续气流声；系统压力稳定无波动（标准值，GB/T 3766）（置信：标准值）
MT-004-003-004-005-000-006 | 钢铁 |  | 轧机 | 主设备 | 钢铁核心特色轧钢设备，按产品类型分子设备。故障机理（轧辊磨损/断辊/剥落、轧辊轴承发热、压下机构失效、主传动齿轮磨损断齿、液压泄漏、冷却除鳞堵塞）通用，机架位置（粗中/精/预精）在故障特征参数 D5 层标注；产品特异（棒线导卫卡钢、板带板形、管材穿孔顶杆、冷轧润滑板形）在子设备结构层承载。子设备：棒线轧机（棒材/线材热连轧，含粗中+精+预精机架）、板材轧机（板带热轧，含粗轧+精轧机架）、管材轧机（无缝管穿孔+轧管）、冷轧轧机（冷轧带钢，润滑/板形/酸洗工艺特异）。 | 管材轧机 | 冷却与润滑系统 | 油过滤器 |  | 安装在润滑油循环回路上，去除油中金属颗粒和杂质，保证清洁度，采用双联切换式或单筒式。 | 否 | 每500小时检查压差报警，切换备用滤筒，清洗或更换滤芯。 | 滤筒壁腐蚀超过原厚度的1/3，或多次堵塞无法再生时整体报废。 | 过滤器壳体变形开裂 | 泄漏 | 机械 | 危急 | 受外部机械碰撞、系统异常超压或低温脆断影响，导致滤壳本体发生塑性变形或产生宏观裂纹 | 滤壳表面可见明显凸起、凹陷或裂纹；裂纹处持续喷漏液压油；系统失压报警 | [物理]壳体直线度偏差>2mm/m（适用：外观检验，置信：经验值）；[状态量]油箱液位极速下降（置信：经验值） | [离线]超声波测厚仪；[离线]着色探伤（PT） | 若外壳存在宏观裂纹且伴随油液大量外泄，判定为壳体开裂；若表面仅漆皮剥落但无损探伤无缺陷，判定为机械表面磕碰（与表面防腐层剥落鉴别） | [经验级]根本处理：立即停机泄压，整体更换过滤器壳体及相连管路密封；临时处理：无，须立即停机处理并清理现场油污 | 规范管路安装消除额外应力；严寒地区冬季停机时开启电伴热防冻 | 管路焊缝开裂：泄漏点位于管路对接焊缝处，着色探伤显示焊缝缺陷（置信：经验值） | 钳工2名、焊工1名；工时4-6h（置信：经验值） | 起重设备、着色探伤剂、角磨机（置信：经验值） | 过滤器壳体总成、配套法兰垫片（置信：经验值） | 动火作业需办理动火作业票；大量漏油时需执行防污染应急预案；起重作业按GB 6067.1（标准值）（置信：标准值） | 壳体表面探伤无裂纹显示；耐压试验1.5倍公称压力保压10min无变形渗漏（标准值，GB/T 3766）（置信：标准值）
MT-004-003-004-005-001-001 | 钢铁 |  | 轧机 | 主设备 | 钢铁核心特色轧钢设备，按产品类型分子设备。故障机理（轧辊磨损/断辊/剥落、轧辊轴承发热、压下机构失效、主传动齿轮磨损断齿、液压泄漏、冷却除鳞堵塞）通用，机架位置（粗中/精/预精）在故障特征参数 D5 层标注；产品特异（棒线导卫卡钢、板带板形、管材穿孔顶杆、冷轧润滑板形）在子设备结构层承载。子设备：棒线轧机（棒材/线材热连轧，含粗中+精+预精机架）、板材轧机（板带热轧，含粗轧+精轧机架）、管材轧机（无缝管穿孔+轧管）、冷轧轧机（冷轧带钢，润滑/板形/酸洗工艺特异）。 | 管材轧机 | 冷却与润滑系统 | 油过滤器 | 滤壳 | 碳钢锻件或焊接件，内装滤芯，承受油压。 | 否 | — | — | 滤壳堵塞 | 堵塞 | 机械 | 一般 | 冷却循环水或液压油中的杂质在滤芯表面聚集，导致流通面积减小，引起滤壳前后压差增大 | 滤壳前后压差表读数偏高；出口流量或压力下降 | [物理]压差>0.15MPa（适用：冷却循环水/液压系统，置信：经验值） | [在线]压差变送器；[离线]压力表 | 关键判据：压差持续升高且流量下降。鉴别要点：与泵出口压力下降鉴别：若泵出口压力正常而滤后压力低，确认为滤壳堵塞；若泵出口压力本身低，则为泵故障或吸空 | [经验级]根本处理：切换滤筒进行清洗或更换滤芯；临时处理：根据情况反冲洗（若设计允许） | 定期检查压差，定期更换滤芯 | 管道阀门堵塞：区分在于滤壳通常有压差表，且堵塞位置集中在过滤器处 | 钳工1名；工时1-2h（置信：经验值） | 扳手、滤芯更换专用工具、滤桶搬运车（置信：经验值） | 备用滤芯、O型密封圈、清洗剂（置信：经验值） | 执行挂牌上锁LOTO；泄压后排液操作（置信：经验值） | 压差值恢复到正常范围；系统流量压力正常（置信：经验值）
MT-004-003-004-005-001-002 | 钢铁 |  | 轧机 | 主设备 | 钢铁核心特色轧钢设备，按产品类型分子设备。故障机理（轧辊磨损/断辊/剥落、轧辊轴承发热、压下机构失效、主传动齿轮磨损断齿、液压泄漏、冷却除鳞堵塞）通用，机架位置（粗中/精/预精）在故障特征参数 D5 层标注；产品特异（棒线导卫卡钢、板带板形、管材穿孔顶杆、冷轧润滑板形）在子设备结构层承载。子设备：棒线轧机（棒材/线材热连轧，含粗中+精+预精机架）、板材轧机（板带热轧，含粗轧+精轧机架）、管材轧机（无缝管穿孔+轧管）、冷轧轧机（冷轧带钢，润滑/板形/酸洗工艺特异）。 | 管材轧机 | 冷却与润滑系统 | 油过滤器 | 滤壳 | 碳钢锻件或焊接件，内装滤芯，承受油压。 | 否 | — | — | 滤壳密封泄漏 | 泄漏 | 机械 | 严重 | 滤壳盖板或接口密封件老化、压缩量不足或安装不平整，导致介质外泄 | 盖板法兰或接口处有介质渗漏；地面有油渍或水渍 | [物理]泄漏量>10滴/min（适用：液压/润滑系统，置信：经验值） | [离线]目视检查；[带电]超声波检漏仪 | 关键判据：目视可见液体渗出。鉴别要点：与滤壳本体裂纹鉴别：紧固螺栓后若泄漏减少或消失，多为密封失效；若紧固后仍泄漏且呈喷射状，可能为本体裂纹 | [经验级]根本处理：更换O型圈或密封垫，清理密封面；临时处理：适当紧固螺栓（若未损坏密封） | 定期更换密封件，安装时确保密封面清洁平整 | 滤壳本体裂纹：裂纹泄漏通常无法通过紧固消除，且可能随压力升高而加剧 | 钳工1名；工时1h（置信：经验值） | 扳手、密封件取出工具、清洗剂（置信：经验值） | O型密封圈、密封垫片（置信：经验值） | 执行挂牌上锁LOTO；泄压排液；接触油液需戴防护手套（置信：经验值） | 静态保压无泄漏；紧固力矩符合要求（置信：经验值）
MT-004-003-004-005-001-003 | 钢铁 |  | 轧机 | 主设备 | 钢铁核心特色轧钢设备，按产品类型分子设备。故障机理（轧辊磨损/断辊/剥落、轧辊轴承发热、压下机构失效、主传动齿轮磨损断齿、液压泄漏、冷却除鳞堵塞）通用，机架位置（粗中/精/预精）在故障特征参数 D5 层标注；产品特异（棒线导卫卡钢、板带板形、管材穿孔顶杆、冷轧润滑板形）在子设备结构层承载。子设备：棒线轧机（棒材/线材热连轧，含粗中+精+预精机架）、板材轧机（板带热轧，含粗轧+精轧机架）、管材轧机（无缝管穿孔+轧管）、冷轧轧机（冷轧带钢，润滑/板形/酸洗工艺特异）。 | 管材轧机 | 冷却与润滑系统 | 油过滤器 | 滤壳 | 碳钢锻件或焊接件，内装滤芯，承受油压。 | 否 | — | — | 滤壳腐蚀 | 腐蚀 | 化学 | 一般 | 滤壳长期接触含杂质水或乳化液，发生化学或电化学腐蚀，导致壁厚减薄 | 滤壳表面有锈斑或蚀坑；壁厚测量值减薄 | [物理]壁厚减薄率>20%（适用：碳钢材质滤壳，置信：经验值） | [离线]超声波测厚仪；[离线]目视检查 | 关键判据：测厚发现壁厚均匀减薄或局部蚀坑。鉴别要点：与机械磨损鉴别：腐蚀通常伴随表面锈蚀且分布较广，磨损则多见于特定流道冲刷处且表面光亮 | [经验级]根本处理：更换滤壳；临时处理：对轻微腐蚀进行防腐处理（需评估强度） | 选用耐腐蚀材质；定期进行壁厚检测 | 机械磨损：磨损表面通常光滑且有方向性，腐蚀表面粗糙且可能有产物 | 钳工1名、焊工1名（如需动火拆除）；工时4-6h（置信：经验值） | 起重设备、割炬（如需拆除）、扳手（置信：经验值） | 新滤壳、防腐涂料（置信：经验值） | 执行挂牌上锁LOTO；动火作业需办理作业票，动火前必须彻底清理周围可燃物及油液并配置消防器材；起重作业按GB 6067.1-2010（置信：标准值） | 新滤壳壁厚符合设计要求；无腐蚀迹象（置信：经验值）
MT-004-003-004-005-001-004 | 钢铁 |  | 轧机 | 主设备 | 钢铁核心特色轧钢设备，按产品类型分子设备。故障机理（轧辊磨损/断辊/剥落、轧辊轴承发热、压下机构失效、主传动齿轮磨损断齿、液压泄漏、冷却除鳞堵塞）通用，机架位置（粗中/精/预精）在故障特征参数 D5 层标注；产品特异（棒线导卫卡钢、板带板形、管材穿孔顶杆、冷轧润滑板形）在子设备结构层承载。子设备：棒线轧机（棒材/线材热连轧，含粗中+精+预精机架）、板材轧机（板带热轧，含粗轧+精轧机架）、管材轧机（无缝管穿孔+轧管）、冷轧轧机（冷轧带钢，润滑/板形/酸洗工艺特异）。 | 管材轧机 | 冷却与润滑系统 | 油过滤器 | 滤壳 | 碳钢锻件或焊接件，内装滤芯，承受油压。 | 否 | — | — | 滤壳异常振动 | 异常振动 | 机械 | 严重 | 管道流体脉动或滤壳安装支架松动，导致滤壳体发生机械振动 | 手摸滤壳有明显震感；伴随异常噪音 | [物理]振动速度>4.5mm/s（适用：刚性安装工业设备，ISO 10816-3:2009 表2 区域C，置信：标准值） | [在线]振动传感器；[离线]便携式测振仪 | 关键判据：振动值超标且频率主要为工频或低频。鉴别要点：与泵引起的流体脉动鉴别：若振动源主要来自泵体且沿管道传递，则泵侧振动更大；若滤壳处振动剧烈而管道入口侧平缓，多为滤壳内部气蚀或堵塞 | [经验级]根本处理：紧固地脚螺栓或支架，加固管道支撑；临时处理：调整流量或压力以减轻脉动 | 定期检查紧固件；优化管道支撑设计 | 管道共振：改变管道支撑或长度后振动变化明显，则属于管道系统共振 | 钳工2名；工时2-3h（置信：经验值） | 测振仪、扳手、水平仪（置信：经验值） | 弹簧垫圈、双螺母、减震垫（置信：经验值） | 执行挂牌上锁LOTO；防止转动部件伤人（置信：经验值） | 振动值降至ISO 10816-3:2009 表2 区域A/B（置信：标准值）
MT-004-003-004-005-002-001 | 钢铁 |  | 轧机 | 主设备 | 钢铁核心特色轧钢设备，按产品类型分子设备。故障机理（轧辊磨损/断辊/剥落、轧辊轴承发热、压下机构失效、主传动齿轮磨损断齿、液压泄漏、冷却除鳞堵塞）通用，机架位置（粗中/精/预精）在故障特征参数 D5 层标注；产品特异（棒线导卫卡钢、板带板形、管材穿孔顶杆、冷轧润滑板形）在子设备结构层承载。子设备：棒线轧机（棒材/线材热连轧，含粗中+精+预精机架）、板材轧机（板带热轧，含粗轧+精轧机架）、管材轧机（无缝管穿孔+轧管）、冷轧轧机（冷轧带钢，润滑/板形/酸洗工艺特异）。 | 管材轧机 | 冷却与润滑系统 | 油过滤器 | 滤芯 | 折叠式纤维素或合成纤维滤纸，过滤精度10-25微米。 | 是 | — | — | 滤芯堵塞 | 堵塞 | 机械 | 严重 | 液压或润滑系统中的滤芯因吸附金属磨屑、油泥、灰尘或轧制乳化液杂质导致孔隙率降低，流通阻力增大，引起系统流量不足或吸油真空度过高 | 滤芯前后压差指示器进入红色区域；系统油温升高；执行机构动作变慢；油泵吸油口出现异常噪音 | [物理]压差>0.35MPa（适用：液压/润滑系统回油或压力管路，置信：经验值）；[物理]流量<额定值90%（适用：液压系统，置信：经验值） | [在线]压差发讯器；[离线]流量计 | 若压差高且油液污染度测试显示颗粒数异常增多，确认为滤芯堵塞；若压差高但油液清洁且无堵塞历史，检查压差开关是否失效 | [经验级]根本处理：关闭相关阀门，释放压力，更换新滤芯并清洗过滤器壳体；临时处理：无，须立即更换以防吸空 | 定期检测油液污染度；根据压差指示及时更换；避免异物进入油箱 | 滤壳变形：区分要点为滤壳变形通常伴随压差瞬间超限且滤芯可能被压溃，单纯堵塞压差缓慢上升 | 钳工1名、润滑工1名；工时1-2h（置信：经验值） | 扳手、滤芯扳手、油盆、清洗剂（置信：经验值） | 同型号滤芯、密封圈、擦拭布（置信：经验值） | 执行LOTO断电挂牌；泄压排液后方可拆卸；动火作业需办理作业票（置信：标准值） | 压差指示在绿色区域；系统流量及压力恢复正常；无泄漏（置信：经验值）
MT-004-003-004-005-002-002 | 钢铁 |  | 轧机 | 主设备 | 钢铁核心特色轧钢设备，按产品类型分子设备。故障机理（轧辊磨损/断辊/剥落、轧辊轴承发热、压下机构失效、主传动齿轮磨损断齿、液压泄漏、冷却除鳞堵塞）通用，机架位置（粗中/精/预精）在故障特征参数 D5 层标注；产品特异（棒线导卫卡钢、板带板形、管材穿孔顶杆、冷轧润滑板形）在子设备结构层承载。子设备：棒线轧机（棒材/线材热连轧，含粗中+精+预精机架）、板材轧机（板带热轧，含粗轧+精轧机架）、管材轧机（无缝管穿孔+轧管）、冷轧轧机（冷轧带钢，润滑/板形/酸洗工艺特异）。 | 管材轧机 | 冷却与润滑系统 | 油过滤器 | 滤芯 | 折叠式纤维素或合成纤维滤纸，过滤精度10-25微米。 | 是 | — | — | 滤芯破损 | 破裂 | 机械 | 严重 | 滤芯因承受过高压差冲击、流体脉动疲劳或安装受力不均导致滤材破裂或骨架损坏，失去过滤能力，导致污染物直接进入下游系统 | 压差突然降低至零；下游油液污染度急剧上升；系统精密元件（伺服阀）卡滞 | [物理]压差<0.05MPa（适用：正常工作流量下，置信：经验值）；[物理]下游油液颗粒度>NAS 8级（适用：精密液压系统，置信：经验值） | [在线]压差传感器；[离线]颗粒度计数器 | 若压差突降且下游油液出现大颗粒杂质，确认为滤芯破损；若压差正常但油液污染，检查旁路阀是否内漏 | [经验级]根本处理：停机泄压，检查过滤器壳体及O型圈，更换破损滤芯并清洗系统管路；临时处理：无，须立即停机清洗系统 | 选用耐高压差滤芯；避免系统压力频繁冲击；安装时避免单侧受力 | 旁路阀开启：区分要点为检查旁路阀状态，旁路开启时压差亦低但滤芯可能完好 | 钳工1名、润滑工1名；工时2-3h（置信：经验值） | 内窥镜、扳手、颗粒度检测仪（置信：经验值） | 备用滤芯、O型圈、清洗油（置信：经验值） | 执行LOTO断电挂牌；穿戴防护用品防止热油烫伤；清洗废油需分类回收（置信：标准值） | 滤芯无肉眼可见破损；系统循环后油液污染度达标（置信：经验值）
MT-004-003-004-005-002-003 | 钢铁 |  | 轧机 | 主设备 | 钢铁核心特色轧钢设备，按产品类型分子设备。故障机理（轧辊磨损/断辊/剥落、轧辊轴承发热、压下机构失效、主传动齿轮磨损断齿、液压泄漏、冷却除鳞堵塞）通用，机架位置（粗中/精/预精）在故障特征参数 D5 层标注；产品特异（棒线导卫卡钢、板带板形、管材穿孔顶杆、冷轧润滑板形）在子设备结构层承载。子设备：棒线轧机（棒材/线材热连轧，含粗中+精+预精机架）、板材轧机（板带热轧，含粗轧+精轧机架）、管材轧机（无缝管穿孔+轧管）、冷轧轧机（冷轧带钢，润滑/板形/酸洗工艺特异）。 | 管材轧机 | 冷却与润滑系统 | 油过滤器 | 滤芯 | 折叠式纤维素或合成纤维滤纸，过滤精度10-25微米。 | 是 | — | — | 滤芯密封失效 | 泄漏 | 机械 | 一般 | 滤芯端盖或接口处的密封件因老化、压缩量不足或安装偏心导致密封失效，油液未经过滤直接旁路泄漏 | 过滤器底部或端盖处有油迹；油箱液位异常下降；系统压力维持不住 | [物理]泄漏量>10滴/min（适用：静态密封点，置信：经验值）；[物理]系统压力降>0.5MPa/min（适用：保压测试，置信：经验值） | [离线]目视检查；[离线]压力测试 | 若外部可见泄漏且紧固螺栓无效，确认为密封失效；若无明显泄漏但系统保压失败，检查内部旁路阀 | [经验级]根本处理：拆卸过滤器，更换老化密封件，检查密封面平整度，按力矩紧固；临时处理：若泄漏轻微可适当紧固螺栓，严重须停机 | 定期更换密封件；安装时确保密封面清洁无伤痕；避免过度拧紧导致密封件损坏 | 管路泄漏：区分要点为泄漏点位于滤芯端盖而非连接管路法兰 | 钳工1名；工时1h（置信：经验值） | 扭力扳手、螺丝刀、清洗剂（置信：经验值） | 密封圈、密封胶、擦拭布（置信：经验值） | 执行LOTO断电挂牌；使用接油盘防止环境污染；禁止带压拆卸（置信：标准值） | 静态保压无泄漏；运行30分钟无渗油（置信：经验值）
MT-004-003-004-005-002-004 | 钢铁 |  | 轧机 | 主设备 | 钢铁核心特色轧钢设备，按产品类型分子设备。故障机理（轧辊磨损/断辊/剥落、轧辊轴承发热、压下机构失效、主传动齿轮磨损断齿、液压泄漏、冷却除鳞堵塞）通用，机架位置（粗中/精/预精）在故障特征参数 D5 层标注；产品特异（棒线导卫卡钢、板带板形、管材穿孔顶杆、冷轧润滑板形）在子设备结构层承载。子设备：棒线轧机（棒材/线材热连轧，含粗中+精+预精机架）、板材轧机（板带热轧，含粗轧+精轧机架）、管材轧机（无缝管穿孔+轧管）、冷轧轧机（冷轧带钢，润滑/板形/酸洗工艺特异）。 | 管材轧机 | 冷却与润滑系统 | 油过滤器 | 滤芯 | 折叠式纤维素或合成纤维滤纸，过滤精度10-25微米。 | 是 | — | — | 滤芯老化 | 老化 | 化学 | 一般 | 滤材长期在高温、含水或含酸碱的工况下运行，导致纤维强度下降、孔径结构改变或化学降解，过滤精度丧失 | 滤芯颜色变深或发脆；更换周期内压差上升速度变慢但油液依然变脏 | [化学]油中水分>0.1%（适用：液压油，置信：经验值）；[时间]使用寿命>设计寿命120%（适用：常规工况，置信：经验值） | [离线]滤芯强度测试；[离线]油液理化分析 | 若滤芯使用时间超限且机械强度明显下降，确认为老化；若压差始终不升高但油液脏，可能是滤材破损或精度丧失 | [经验级]根本处理：更换符合材质要求的滤芯；临时处理：无，须更换 | 控制油温及油液含水率；选用耐高温耐腐蚀滤材；避免超期服役 | 滤芯堵塞：区分要点为老化滤芯往往强度低且可能伴随压差异常（不升反降），堵塞表现为压差持续升高 | 钳工1名；工时1h（置信：经验值） | 扳手、剪刀（剪切测试用）（置信：经验值） | 新滤芯（置信：经验值） | 执行LOTO断电挂牌；废弃滤芯按危废处理（GB 18597）（置信：标准值） | 滤芯外观无破损老化迹象；安装后压差初始值正常（置信：经验值）
MT-004-003-004-005-002-005 | 钢铁 |  | 轧机 | 主设备 | 钢铁核心特色轧钢设备，按产品类型分子设备。故障机理（轧辊磨损/断辊/剥落、轧辊轴承发热、压下机构失效、主传动齿轮磨损断齿、液压泄漏、冷却除鳞堵塞）通用，机架位置（粗中/精/预精）在故障特征参数 D5 层标注；产品特异（棒线导卫卡钢、板带板形、管材穿孔顶杆、冷轧润滑板形）在子设备结构层承载。子设备：棒线轧机（棒材/线材热连轧，含粗中+精+预精机架）、板材轧机（板带热轧，含粗轧+精轧机架）、管材轧机（无缝管穿孔+轧管）、冷轧轧机（冷轧带钢，润滑/板形/酸洗工艺特异）。 | 管材轧机 | 冷却与润滑系统 | 油过滤器 | 滤芯 | 折叠式纤维素或合成纤维滤纸，过滤精度10-25微米。 | 是 | — | — | 滤芯压瘪变形 | 变形 | 机械 | 严重 | 滤芯因滤材堵塞未及时更换，系统压差超过滤芯骨架结构屈服极限，导致金属骨架失稳向内塌陷，进而彻底丧失流通与过滤能力 | 压差发讯器持续报警；油泵吸油口出现严重气蚀噪音；执行机构动作大幅延迟；拆卸后滤芯骨架明显内凹 | [物理]压差>0.5MPa（适用：液压系统回油管路，置信：经验值）；[物理]系统流量<额定值80%（适用：执行机构动作工况，置信：经验值） | [在线]压差变送器；[在线]流量计；[离线]内窥镜 | 若压差严重超标伴随泵口气蚀噪音，且压差开关动作滞后，可确认为压瘪变形；需与滤芯堵塞鉴别：单纯堵塞压差缓慢上升但骨架完好，压瘪变形伴随压差瞬间突增且骨架结构不可逆损坏 | [经验级]根本处理：停机泄压，拆卸过滤器壳体，清理脱落的滤材碎片，更换高强度骨架滤芯并校验压差报警值；临时处理：无，须立即停机清理系统以防碎屑卡死伺服阀 | 定期检查压差发讯器动作可靠性；设定合理的压差报警联锁停泵功能；选用骨架强度符合系统峰值压力的滤芯 | 滤芯堵塞：区分要点为堵塞仅表现为流通阻力增大，拆卸后滤芯骨架形态正常无塑性变形 | 钳工2名、润滑工1名；工时3-4h（置信：经验值） | 扳手、内窥镜、系统探伤设备、油盆（置信：经验值） | 高强度骨架滤芯、系统冲洗油、密封圈（置信：经验值） | 执行LOTO断电挂牌；泄压排液后方可拆卸；穿戴防滑防烫劳保用品（GB 2811/GB 24539）（置信：标准值） | 压差指示恢复正常区间；系统流量恢复至额定值；泵口气蚀噪音消失（置信：经验值）
MT-004-003-004-005-002-006 | 钢铁 |  | 轧机 | 主设备 | 钢铁核心特色轧钢设备，按产品类型分子设备。故障机理（轧辊磨损/断辊/剥落、轧辊轴承发热、压下机构失效、主传动齿轮磨损断齿、液压泄漏、冷却除鳞堵塞）通用，机架位置（粗中/精/预精）在故障特征参数 D5 层标注；产品特异（棒线导卫卡钢、板带板形、管材穿孔顶杆、冷轧润滑板形）在子设备结构层承载。子设备：棒线轧机（棒材/线材热连轧，含粗中+精+预精机架）、板材轧机（板带热轧，含粗轧+精轧机架）、管材轧机（无缝管穿孔+轧管）、冷轧轧机（冷轧带钢，润滑/板形/酸洗工艺特异）。 | 管材轧机 | 冷却与润滑系统 | 油过滤器 | 滤芯 | 折叠式纤维素或合成纤维滤纸，过滤精度10-25微米。 | 是 | — | — | 滤芯旁路阀卡滞 | 泄漏；性能退化 | 机械 | 一般 | 过滤器内置旁路阀因弹簧疲劳、阀芯磨损或油液中的金属磨屑、胶质的卡阻，导致在正常压差下无法严密闭合，部分未过滤油液直接旁通进入下游 | 过滤器前后压差异常偏低（低于正常初始值）；下游油液颗粒污染度超标；系统精密阀件出现偶发卡涩；滤芯表面杂质较少但油液清洁度变差 | [物理]压差<0.1MPa（适用：正常工作流量下，置信：经验值）；[物理]旁路泄漏量>额定流量5%（适用：阀芯磨损工况，置信：经验值） | [在线]压差传感器；[离线]油液颗粒度计数器 | 若压差异常偏低且更换新滤芯后油液污染度依然不达标，可确认为旁路阀卡滞；需与滤芯破损鉴别：滤芯破损通常伴随压差突降，而旁路阀卡滞表现为压差长期低于正常初始压差且滤芯本体完好 | [经验级]根本处理：拆卸旁路阀组件，清洗阀芯和阀座，更换疲劳弹簧，研磨配合面后重新组装测试；临时处理：手动多次开启关闭旁路阀冲洗内部杂质，若无效需停机检修 | 定期化验油液清洁度；避免油温过高导致胶质析出；使用高精度过滤器拦截大颗粒磨屑 | 滤芯破损：区分要点为旁路阀卡滞时滤芯外观完好无撕裂，压差表现为持续偏低而非突降 | 钳工1名、液压工1名；工时2-3h（置信：经验值） | 专用扳手、弹簧测试仪、研磨工具（置信：经验值） | 旁路阀修理包、弹簧、密封件（置信：经验值） | 执行LOTO断电挂牌；拆卸前彻底释放系统压力；废油按指定回收（置信：标准值） | 旁路阀在设定压差下动作灵活；闭合后无内漏；系统循环后油液污染度达标（置信：经验值）
MT-004-003-004-006-000-001 | 钢铁 |  | 轧机 | 主设备 | 钢铁核心特色轧钢设备，按产品类型分子设备。故障机理（轧辊磨损/断辊/剥落、轧辊轴承发热、压下机构失效、主传动齿轮磨损断齿、液压泄漏、冷却除鳞堵塞）通用，机架位置（粗中/精/预精）在故障特征参数 D5 层标注；产品特异（棒线导卫卡钢、板带板形、管材穿孔顶杆、冷轧润滑板形）在子设备结构层承载。子设备：棒线轧机（棒材/线材热连轧，含粗中+精+预精机架）、板材轧机（板带热轧，含粗轧+精轧机架）、管材轧机（无缝管穿孔+轧管）、冷轧轧机（冷轧带钢，润滑/板形/酸洗工艺特异）。 | 管材轧机 | 冷却与润滑系统 | 水-油冷却器 |  | 管壳式热交换器，冷却水走壳程，润滑油走管程，控制润滑油温度，保证轧制润滑膜强度。 | 否 | 每月检查冷却水质，每季度通洗壳程，测试换热效率。 | 管束泄漏量超过设计10%无法堵管，或整体结垢无法化学清洗恢复换热能力时报废。 | 冷却器管束整体内漏串水 | 泄漏 | 机械；化学 | 危急 | 因管束管壁发生多点腐蚀穿孔或微裂纹，导致管程冷却水渗入壳程油液中，造成润滑油系统严重乳化，破坏设备润滑条件 | 油箱液位异常上升；润滑油外观呈乳白色浑浊状；冷却水回水流量异常减小；轧机润滑系统油压产生波动 | [化学]油中水分>500ppm（适用：水侵入润滑油系统，置信：经验值）；[物理]壳程油液压力<管程水压力（适用：设备运行状态，置信：经验值）；[状态量]油液运动粘度变化率>10%（适用：40℃工况，置信：经验值） | [在线]油液在线水分检测传感器；[离线]破乳化度化验分析；[离线]管束内窥镜检查 | 关键判据：油液水分及粘度突变，且伴随冷却水消耗量增加。鉴别要点：需与冷凝水结露导致的水分高区分，若系统停机后水分逐渐下降则为结露，持续高位则为内漏串水 | [经验级]根本处理：隔离冷却器进出口阀门，排空残油与积水，拆解冷却器端盖，通过打压泵对管程注水保压查漏，更换破损管束或使用堵头封堵管程两端（堵管率不超过10%）；临时处理：无，须立即停机处理 | 控制冷却水水质指标减轻腐蚀；定期投用在线油液水分监测；定期对管束进行防腐涂层修复 | 油冷器外壳结露渗水：区分要点为结露多发生在高湿环境且停机后水量明显减少，无油压下降现象 | 钳工3名、管工1名；工时12-16h（置信：经验值） | 试压泵、打压表、内窥镜、专用管束堵头工具、扳手（置信：经验值） | 换热管备件或专用金属堵头、耐油密封垫片、清洗剂（置信：经验值） | 作业前执行LOTO断电挂牌泄压排液置换；起重作业按GB 6067.1-2010（置信：标准值） | 管程水压试验保压30分钟压降<0.1MPa；投用后油中水分<100ppm（置信：经验值）
MT-004-003-004-006-000-002 | 钢铁 |  | 轧机 | 主设备 | 钢铁核心特色轧钢设备，按产品类型分子设备。故障机理（轧辊磨损/断辊/剥落、轧辊轴承发热、压下机构失效、主传动齿轮磨损断齿、液压泄漏、冷却除鳞堵塞）通用，机架位置（粗中/精/预精）在故障特征参数 D5 层标注；产品特异（棒线导卫卡钢、板带板形、管材穿孔顶杆、冷轧润滑板形）在子设备结构层承载。子设备：棒线轧机（棒材/线材热连轧，含粗中+精+预精机架）、板材轧机（板带热轧，含粗轧+精轧机架）、管材轧机（无缝管穿孔+轧管）、冷轧轧机（冷轧带钢，润滑/板形/酸洗工艺特异）。 | 管材轧机 | 冷却与润滑系统 | 水-油冷却器 |  | 管壳式热交换器，冷却水走壳程，润滑油走管程，控制润滑油温度，保证轧制润滑膜强度。 | 否 | 每月检查冷却水质，每季度通洗壳程，测试换热效率。 | 管束泄漏量超过设计10%无法堵管，或整体结垢无法化学清洗恢复换热能力时报废。 | 冷却器整体换热性能退化 | 堵塞 | 机械；热；化学 | 严重 | 长期运行导致水侧管壁结生水垢、泥沙淤积，油侧管壁附着油泥碳化物，整体热阻显著增加，热交换能力下降 | 轧机回油温度持续升高报警；冷却水进出口温差明显减小；冷却器进出口油压差逐渐增大；系统整体散热能力不足 | [热]油侧进出口温差<5℃（适用：冷却水正常工况下，置信：经验值）；[物理]油侧进出口压差>0.15MPa（适用：额定流量通过冷却器时，置信：经验值） | [在线]进出油口温度热电阻；[在线]油路差压变送器；[离线]水质硬度及悬浮物化验 | 关键判据：进出口油温差减小且压差同步增大。鉴别要点：需与冷却水流量不足区分，若冷却水进出口温差大且水压正常，则排除供水故障，判定为冷却器内部堵塞导致热阻增大 | [经验级]根本处理：拆解冷却器清洗水侧与油侧，水侧采用化学弱酸除垢剂循环清洗，油侧采用专用清洗剂溶解油泥，清洗后用清水冲洗至中性并吹扫干燥；临时处理：开大冷却水旁通阀增加供水流量，或切换至备用冷却器运行 | 加强冷却水水质过滤与水质软化处理；定期切换或清洗过滤器；控制轧机系统进油温度避免油液加速氧化 | 供水系统压力低或流量不足：区分要点为供水不足时冷却水进出口温差会变大，而内部堵塞时水温差变小 | 钳工2名；工时8-10h（置信：经验值） | 化学循环清洗机、高压水枪、温度测量仪、耐酸碱泵（置信：经验值） | 专用化学清洗剂、除垢剂、中和剂、新鲜工业水（置信：经验值） | 化学清洗时穿戴防腐蚀劳保用品；废液集中处理达标排放（置信：经验值） | 清洗后水侧、油侧换热效率恢复，进出口油温差>10℃，压差恢复至<0.05MPa（置信：经验值）
MT-004-003-004-006-000-003 | 钢铁 |  | 轧机 | 主设备 | 钢铁核心特色轧钢设备，按产品类型分子设备。故障机理（轧辊磨损/断辊/剥落、轧辊轴承发热、压下机构失效、主传动齿轮磨损断齿、液压泄漏、冷却除鳞堵塞）通用，机架位置（粗中/精/预精）在故障特征参数 D5 层标注；产品特异（棒线导卫卡钢、板带板形、管材穿孔顶杆、冷轧润滑板形）在子设备结构层承载。子设备：棒线轧机（棒材/线材热连轧，含粗中+精+预精机架）、板材轧机（板带热轧，含粗轧+精轧机架）、管材轧机（无缝管穿孔+轧管）、冷轧轧机（冷轧带钢，润滑/板形/酸洗工艺特异）。 | 管材轧机 | 冷却与润滑系统 | 水-油冷却器 |  | 管壳式热交换器，冷却水走壳程，润滑油走管程，控制润滑油温度，保证轧制润滑膜强度。 | 否 | 每月检查冷却水质，每季度通洗壳程，测试换热效率。 | 管束泄漏量超过设计10%无法堵管，或整体结垢无法化学清洗恢复换热能力时报废。 | 冷却器壳体法兰接口外漏 | 泄漏 | 机械 | 严重 | 因长期热胀冷缩循环导致法兰密封垫片老化失效或螺栓预紧力松弛，壳程润滑油沿法兰结合面渗漏 | 冷却器壳体法兰处可见油迹；地面出现积油；润滑油箱液位缓慢下降；系统需频繁补油 | [物理]法兰结合面间隙>0.05mm（适用：非工作状态测量，置信：经验值）；[状态量]润滑油日补油量>额定容量0.5%（适用：正常运行工况，置信：经验值） | [离线]目视检查；[离线]厚度规测量；[带电]超声波泄漏检测仪 | 关键判据：法兰面存在明显油迹且伴随补油量增加。鉴别要点：需与壳体砂眼或裂纹泄漏区分，若紧固螺栓后泄漏量显著减小则为垫片失效，若不变则可能为壳体缺陷 | [经验级]根本处理：停机泄压后拆卸法兰，清理密封面，更换耐油耐温密封垫片，按对角顺序交叉紧固螺栓至规定力矩；临时处理：使用耐油密封胶或堵漏胶带进行临时封堵 | 定期检查并校核法兰螺栓预紧力；选用耐高温耐老化材质垫片；避免温度剧烈波动 | 壳体本体裂纹泄漏：区分要点为裂纹泄漏通常呈线状喷射，紧固螺栓无效，需探伤确认 | 钳工2名；工时4-6h（置信：经验值） | 力矩扳手、厚度规、清理铲刀、超声波检漏仪（置信：经验值） | 耐油密封垫片、清洗剂、耐油密封胶（置信：经验值） | 执行LOTO断电挂牌泄压；动火作业需办理作业票；起重作业按GB 6067.1-2010（置信：标准值） | 紧固后螺栓力矩符合设计值；试压无渗漏（置信：经验值）
MT-004-003-004-006-000-004 | 钢铁 |  | 轧机 | 主设备 | 钢铁核心特色轧钢设备，按产品类型分子设备。故障机理（轧辊磨损/断辊/剥落、轧辊轴承发热、压下机构失效、主传动齿轮磨损断齿、液压泄漏、冷却除鳞堵塞）通用，机架位置（粗中/精/预精）在故障特征参数 D5 层标注；产品特异（棒线导卫卡钢、板带板形、管材穿孔顶杆、冷轧润滑板形）在子设备结构层承载。子设备：棒线轧机（棒材/线材热连轧，含粗中+精+预精机架）、板材轧机（板带热轧，含粗轧+精轧机架）、管材轧机（无缝管穿孔+轧管）、冷轧轧机（冷轧带钢，润滑/板形/酸洗工艺特异）。 | 管材轧机 | 冷却与润滑系统 | 水-油冷却器 |  | 管壳式热交换器，冷却水走壳程，润滑油走管程，控制润滑油温度，保证轧制润滑膜强度。 | 否 | 每月检查冷却水质，每季度通洗壳程，测试换热效率。 | 管束泄漏量超过设计10%无法堵管，或整体结垢无法化学清洗恢复换热能力时报废。 | 冷却器整体振动异常 | 应力异常 | 机械 | 一般 | 因管束流体诱发振动或地脚螺栓松动，导致冷却器整体结构振动幅值超标，加速连接部位疲劳 | 冷却器本体及连接管路明显晃动；伴随异常噪音；地脚螺栓处有摩擦痕迹 | [物理]壳体振动速度>4.5mm/s（适用：刚性安装，ISO 10816-3:2009 表1 区域B/C，置信：标准值）；[物理]振动主频与流体脉动频率或转频倍频重合（适用：频谱分析，置信：经验值） | [在线]振动速度传感器；[带电]便携式测振仪 | 关键判据：振动速度超标且频谱显示流体或机械特征频率。鉴别要点：需与管路系统传递的振动区分，若关闭冷却器进出口阀门后振动显著下降，则为本体故障，若不变则为外部传递 | [经验级]根本处理：检查并紧固地脚螺栓及连接管路支架，若为流体诱发振动需调整管程流速或增加防振隔板；临时处理：调整运行参数避开共振区，或增加临时支撑 | 定期紧固地脚螺栓；优化管路设计减少流体脉动；监测振动趋势 | 管道系统共振：区分要点为管道共振通常伴随管系强烈晃动，且振动源不在冷却器本体 | 钳工2名；工时4h（置信：经验值） | 测振仪、力矩扳手、水平仪、支撑槽钢（置信：经验值） | 弹簧垫圈、双螺母、防松胶（置信：经验值） | 作业前执行LOTO断电挂牌；高空作业需系安全带（置信：经验值） | 振动速度<4.5mm/s；地脚螺栓无松动（置信：标准值）
MT-004-003-004-006-001-001 | 钢铁 |  | 轧机 | 主设备 | 钢铁核心特色轧钢设备，按产品类型分子设备。故障机理（轧辊磨损/断辊/剥落、轧辊轴承发热、压下机构失效、主传动齿轮磨损断齿、液压泄漏、冷却除鳞堵塞）通用，机架位置（粗中/精/预精）在故障特征参数 D5 层标注；产品特异（棒线导卫卡钢、板带板形、管材穿孔顶杆、冷轧润滑板形）在子设备结构层承载。子设备：棒线轧机（棒材/线材热连轧，含粗中+精+预精机架）、板材轧机（板带热轧，含粗轧+精轧机架）、管材轧机（无缝管穿孔+轧管）、冷轧轧机（冷轧带钢，润滑/板形/酸洗工艺特异）。 | 管材轧机 | 冷却与润滑系统 | 水-油冷却器 | 壳体 | 碳钢卷焊筒体，带冷却水进出口，含防腐内涂层。 | 否 | — | — | 壳体开裂 | 开裂；断裂 | 机械 | 危急 | 轧制过程中受异常交变应力、冲击载荷或局部应力集中超过材料强度极限，导致机架壳体产生宏观裂纹并扩展断裂 | 轧机机架出现可见裂纹；伴有异常的金属撕裂声；壳体表面氧化铁皮剥落；轧制尺寸精度显著下降 | [物理]振动速度>11.2mm/s（适用：轧机壳体非驱动端，ISO 10816-3:2009 表1 D级，置信：标准值）；[物理]超声波探伤波幅>基准波高80%（适用：焊缝及圆角应力集中区，置信：经验值） | [离线]超声波探伤仪；[离线]磁粉探伤设备；[在线]振动加速度传感器 | 关键判据：振动突增且伴随探伤超标。鉴别要点：与地脚螺栓松动鉴别，若基础振动烈度大且三点振动相位一致则为松动，若局部表面探伤有缺陷回波则为壳体开裂 | [经验级]根本处理：钻止裂孔防止裂纹扩展，开坡口后采用高强钢焊条进行补焊，必要时焊补加强板并进行退火消除应力；临时处理：降低轧制负荷及轧制速度，密切监控裂纹扩展趋势 | 优化轧制工艺规程避免超负荷运行；定期对机架圆角等应力集中部位进行无损探伤 | 轧机异常共振：区分要点为共振表现为特定转速下振幅激增且频谱有明确共振峰，壳体开裂表现为宽频带振动且伴有物理裂纹 | 钳工2名、焊工2名；工时16-24h（置信：经验值） | 超声波探伤仪、磁粉探伤仪、直流焊机、砂轮机（置信：经验值） | 高强度结构钢焊条、止裂钻头、加固钢板（置信：经验值） | 动火作业需办理动火票，清理周边可燃物；严格执行LOTO断电挂牌（置信：经验值） | 焊缝表面及内部无裂纹，无损探伤符合GB/T 11345-2013 Ⅱ级验收标准（置信：标准值）
MT-004-003-004-006-001-002 | 钢铁 |  | 轧机 | 主设备 | 钢铁核心特色轧钢设备，按产品类型分子设备。故障机理（轧辊磨损/断辊/剥落、轧辊轴承发热、压下机构失效、主传动齿轮磨损断齿、液压泄漏、冷却除鳞堵塞）通用，机架位置（粗中/精/预精）在故障特征参数 D5 层标注；产品特异（棒线导卫卡钢、板带板形、管材穿孔顶杆、冷轧润滑板形）在子设备结构层承载。子设备：棒线轧机（棒材/线材热连轧，含粗中+精+预精机架）、板材轧机（板带热轧，含粗轧+精轧机架）、管材轧机（无缝管穿孔+轧管）、冷轧轧机（冷轧带钢，润滑/板形/酸洗工艺特异）。 | 管材轧机 | 冷却与润滑系统 | 水-油冷却器 | 壳体 | 碳钢卷焊筒体，带冷却水进出口，含防腐内涂层。 | 否 | — | — | 壳体变形 | 变形 | 机械；热 | 严重 | 长期重载荷冲击或卡钢等瞬时超载事故，使壳体局部应力超过材料屈服强度发生塑性变形；或由于冷却水偏流导致局部热应力过大 | 轧机机架窗口尺寸发生变化；轧辊两侧间隙不均；滑板磨损加剧甚至发生卡阻；管材尺寸精度与直线度超差 | [几何]机架窗口对角线差>0.5mm/m（适用：轧机牌坊窗口，置信：经验值）；[几何]轧制中心线偏移>0.3mm（适用：两侧机架中心线，置信：经验值） | [离线]激光跟踪仪；[离线]内径千分尺；[离线]高精度水平仪 | 关键判据：几何尺寸测量超差且伴随滑板单侧偏磨。鉴别要点：与滑板磨损导致的间隙增大鉴别，若测量机架本体基础尺寸未变且仅滑板厚度减薄则为滑板磨损 | [经验级]根本处理：对变形部位进行机械加工修复或采用应力释放矫正，严重时需更换整体壳体；临时处理：通过调整垫片补偿几何误差，恢复轧制线 | 优化冷却水分布防止热变形；完善防卡钢保护系统避免超载 | 滑板磨损：区分要点为滑板磨损可通过更换滑板消除间隙，壳体变形则表现为机架本体尺寸的永久改变 | 钳工3名、起重工1名；工时24-48h（置信：经验值） | 激光跟踪仪、内径千分尺、液压千斤顶、倒链（置信：经验值） | 调整垫片、耐磨滑板、精密测量工具（置信：经验值） | 起重作业严格遵守GB 6067.1-2010安全规程；大件移位需有专人指挥（置信：标准值） | 机架窗口垂直度、水平度及对角线尺寸偏差符合图纸公差要求（置信：经验值）
MT-004-003-004-006-001-003 | 钢铁 |  | 轧机 | 主设备 | 钢铁核心特色轧钢设备，按产品类型分子设备。故障机理（轧辊磨损/断辊/剥落、轧辊轴承发热、压下机构失效、主传动齿轮磨损断齿、液压泄漏、冷却除鳞堵塞）通用，机架位置（粗中/精/预精）在故障特征参数 D5 层标注；产品特异（棒线导卫卡钢、板带板形、管材穿孔顶杆、冷轧润滑板形）在子设备结构层承载。子设备：棒线轧机（棒材/线材热连轧，含粗中+精+预精机架）、板材轧机（板带热轧，含粗轧+精轧机架）、管材轧机（无缝管穿孔+轧管）、冷轧轧机（冷轧带钢，润滑/板形/酸洗工艺特异）。 | 管材轧机 | 冷却与润滑系统 | 水-油冷却器 | 壳体 | 碳钢卷焊筒体，带冷却水进出口，含防腐内涂层。 | 否 | — | — | 壳体连接松动 | 松动 | 机械 | 严重 | 长期轧机高频振动导致机架地脚螺栓或拼装壳体的连接螺栓预紧力下降，产生微观滑移并引发宏观松动 | 轧机整体振动明显增大；地脚处可见明显的金属摩擦痕迹或铁粉；基础周围有水渍或油渍渗出；螺栓伴有异响 | [物理]振动速度>7.1mm/s（适用：基础及壳体底脚，ISO 10816-3:2009 表1 C/D级界限，置信：标准值）；[状态量]螺栓预紧力矩损失>15%（适用：M48以上地脚螺栓，置信：经验值） | [离线]液压扭矩扳手；[在线]振动速度传感器；[离线]敲击检查 | 关键判据：底脚振动烈度大且频谱以工频及低频为主。鉴别要点：与壳体共振鉴别，松动引发的振动在紧固预紧力后振幅显著下降，共振则需改变结构刚度或运行转速 | [经验级]根本处理：使用液压扭矩扳手按规范力矩重新紧固，修复受损螺纹，必要时注入螺纹锁固胶；临时处理：适当增加预紧力，增加巡检频次监控振动趋势 | 定期校核关键连接螺栓的预紧力矩；采用防松螺母或螺纹锁固胶 | 壳体刚度不足：区分要点为刚度不足表现为满载时弹性变形量大，空载时几何尺寸恢复正常，松动表现为空满载均存在异常振动 | 钳工2名；工时4-6h（置信：经验值） | 液压扭矩扳手、重型套筒、测振仪、听音棒（置信：经验值） | 螺纹锁固胶、防松垫圈、备用高强度螺栓（置信：经验值） | 高处紧固作业需佩戴安全带并办理高处作业票；防止工具坠落（置信：经验值） | 螺栓预紧力矩达到设计规定值，底脚振动烈度降至ISO 10816-3:2009 C区以下（置信：标准值）
MT-004-003-004-006-002-001 | 钢铁 |  | 轧机 | 主设备 | 钢铁核心特色轧钢设备，按产品类型分子设备。故障机理（轧辊磨损/断辊/剥落、轧辊轴承发热、压下机构失效、主传动齿轮磨损断齿、液压泄漏、冷却除鳞堵塞）通用，机架位置（粗中/精/预精）在故障特征参数 D5 层标注；产品特异（棒线导卫卡钢、板带板形、管材穿孔顶杆、冷轧润滑板形）在子设备结构层承载。子设备：棒线轧机（棒材/线材热连轧，含粗中+精+预精机架）、板材轧机（板带热轧，含粗轧+精轧机架）、管材轧机（无缝管穿孔+轧管）、冷轧轧机（冷轧带钢，润滑/板形/酸洗工艺特异）。 | 管材轧机 | 冷却与润滑系统 | 水-油冷却器 | 管束 | 不锈钢或铜镍合金换热管胀接或焊接在管板上，构成润滑油通道。 | 是 | — | — | 管束接口泄漏 | 泄漏 | 机械 | 严重 | 轧机管束在高压除鳞水或液压油等介质交变冲击下，法兰或快换接头密封面发生微变形或密封件受损，导致介质沿连接处外泄。 | 管束连接处可见明显介质滴漏或喷溅；系统保压能力下降，泵频异常升高；周围可能积聚含水氧化铁皮或油污。 | [物理]系统保压测试压力下降率>0.5MPa/min（适用：公称压力>10MPa管路，置信：经验值）；[状态量]密封点可视泄漏量>5滴/min（置信：经验值） | [在线]压力变送器；[带电]红外热像仪（检测泄漏点温差）；[离线]超声波测漏仪 | 关键判据：系统压力下降伴随局部可视泄漏。鉴别要点：若系统整体压力下降但无外漏点，需排查泵内泄或溢流阀动作异常，以此区分接口泄漏与系统内泄。 | [经验级]根本处理：拆卸泄漏接头，检查密封面与O型圈，更换受损密封件并重新按扭矩紧固；临时处理：降低系统运行压力，使用管箍或密封胶进行外部包扎封堵。 | 定期检查管路接头紧固力矩；避免管束承受额外应力；定期更换老化密封件。 | 软管内破裂：软管内部脱层导致外层无泄漏但系统流量骤降，通过检查外部可视泄漏点即可区分。 | 钳工2名；工时4-6h（置信：经验值） | 专用扳手、扭矩扳手、超声波测漏仪、工业抹布（置信：经验值） | O型密封圈、组合密封垫片、快换接头备件（具体型号现场确认，置信：经验值） | 停机泄压排液后方可作业，严禁带压拆卸；管束周围油污需清理防滑（置信：经验值） | 系统打压至工作压力1.25倍保压10min无压降，接口处无渗漏（置信：经验值）
MT-004-003-004-006-002-002 | 钢铁 |  | 轧机 | 主设备 | 钢铁核心特色轧钢设备，按产品类型分子设备。故障机理（轧辊磨损/断辊/剥落、轧辊轴承发热、压下机构失效、主传动齿轮磨损断齿、液压泄漏、冷却除鳞堵塞）通用，机架位置（粗中/精/预精）在故障特征参数 D5 层标注；产品特异（棒线导卫卡钢、板带板形、管材穿孔顶杆、冷轧润滑板形）在子设备结构层承载。子设备：棒线轧机（棒材/线材热连轧，含粗中+精+预精机架）、板材轧机（板带热轧，含粗轧+精轧机架）、管材轧机（无缝管穿孔+轧管）、冷轧轧机（冷轧带钢，润滑/板形/酸洗工艺特异）。 | 管材轧机 | 冷却与润滑系统 | 水-油冷却器 | 管束 | 不锈钢或铜镍合金换热管胀接或焊接在管板上，构成润滑油通道。 | 是 | — | — | 管束异常振动 | 异常振动；松动 | 机械 | 危急 | 轧机机架内管束由于固定卡箍松动、支撑刚度不足或受到轧机瞬态扭转、颤振等非线性动力学影响，引发管路系统剧烈共振。 | 管束整体出现高频抖动或横向晃动；管路撞击防护罩发出异响；接头处出现疲劳裂纹或渗液；机架振动预警。 | [物理]管壁振动速度>7.1mm/s（适用：轧机机架内刚性安装管路，ISO 10816-3:2009 表1 C/D级，置信：标准值）；[物理]振动主频出现非工频带峰值（置信：经验值） | [在线]振动加速度传感器；[离线]便携式测振仪；[离线]频谱分析仪 | 关键判据：管束局部振动烈度超标且频谱出现特定共振峰。鉴别要点：若振动主频与轧辊转速强相关，判定为轧机传动系统振动传导；若主频与流体激振频率吻合，则为流体诱发共振。 | [经验级]根本处理：增加管束支撑点或调整卡箍位置以改变管束固有频率，紧固所有松动的固定螺栓；临时处理：在振幅最大处加装减振橡胶块或木楔进行临时限位。 | 优化管路走向避免直角弯；定期紧固管夹；对高压管束进行模态分析避开轧机激振频率。 | 轧机机架共振：机架本身振动导致管束被动振动，需通过切断管束隔离阀后测振来区分振源。 | 钳工2名、起重工1名；工时6-8h（置信：经验值） | 测振仪、频谱分析仪、电锤、扭力扳手、减振垫块（置信：经验值） | 管夹、减振橡胶垫、高强度紧固螺栓（置信：经验值） | 高处作业必须佩戴安全带并系挂在牢固点（GB 6067.1相关起重规范，置信：标准值）；防范管路破裂高压介质喷射伤人 | 管束固定牢固，管壁振动速度<2.3mm/s（ISO 10816-3:2009 表1 A级，置信：标准值）
MT-004-003-004-006-002-003 | 钢铁 |  | 轧机 | 主设备 | 钢铁核心特色轧钢设备，按产品类型分子设备。故障机理（轧辊磨损/断辊/剥落、轧辊轴承发热、压下机构失效、主传动齿轮磨损断齿、液压泄漏、冷却除鳞堵塞）通用，机架位置（粗中/精/预精）在故障特征参数 D5 层标注；产品特异（棒线导卫卡钢、板带板形、管材穿孔顶杆、冷轧润滑板形）在子设备结构层承载。子设备：棒线轧机（棒材/线材热连轧，含粗中+精+预精机架）、板材轧机（板带热轧，含粗轧+精轧机架）、管材轧机（无缝管穿孔+轧管）、冷轧轧机（冷轧带钢，润滑/板形/酸洗工艺特异）。 | 管材轧机 | 冷却与润滑系统 | 水-油冷却器 | 管束 | 不锈钢或铜镍合金换热管胀接或焊接在管板上，构成润滑油通道。 | 是 | — | — | 管束内部堵塞 | 堵塞；结垢 | 机械；化学 | 严重 | 轧机冷却水或除鳞水管束内部因氧化铁皮、泥沙长期沉积，或乳化液结垢，导致流通截面减小，管路产生节流效应。 | 对应冷却或除鳞喷嘴出水/出油压力骤降甚至断流；管束局部温度异常升高；系统泵出口压力异常升高。 | [物理]管路进出口压差>0.5MPa（适用：公称通径DN50管束，置信：经验值）；[物理]末端介质流量低于额定值的70%（置信：经验值） | [在线]压力变送器；[在线]流量计；[离线]红外热像仪（检测堵塞发热段） | 关键判据：管路压差增大且末端流量锐减。鉴别要点：若末端喷嘴压力下降但管路总压差正常，判断为喷嘴磨损扩径；若管路压差显著增大，则确诊为管束内部堵塞。 | [经验级]根本处理：拆卸管束两端，使用高压水射流设备进行物理疏通，或使用专用化学清洗剂循环除垢；临时处理：切换至备用管路，适当提高系统泵压强制冲洗。 | 在管路入口增设高精度过滤器；定期对管束进行反冲洗；控制冷却水水质硬度。 | 阀门阀芯脱落：也会表现为流量减小，但通过阀门前后压差突变及阀门操作手感可区分。 | 管工2名、清洗工2名；工时8-12h（置信：经验值） | 高压清洗机、化学循环泵、红外热像仪、管钳（置信：经验值） | 专用除垢剂、高压清洗喷头、密封垫片（置信：经验值） | 严格执行LOTO断电挂牌与盲板抽堵作业，确认系统完全泄压排液置换，防范高压介质或易燃乳化液残留喷出及受限空间伤害（置信：经验值） | 管路吹扫无杂质排出，进出口压差<0.1MPa，流量恢复至设计值95%以上（置信：经验值）
MT-004-003-004-006-003-001 | 钢铁 |  | 轧机 | 主设备 | 钢铁核心特色轧钢设备，按产品类型分子设备。故障机理（轧辊磨损/断辊/剥落、轧辊轴承发热、压下机构失效、主传动齿轮磨损断齿、液压泄漏、冷却除鳞堵塞）通用，机架位置（粗中/精/预精）在故障特征参数 D5 层标注；产品特异（棒线导卫卡钢、板带板形、管材穿孔顶杆、冷轧润滑板形）在子设备结构层承载。子设备：棒线轧机（棒材/线材热连轧，含粗中+精+预精机架）、板材轧机（板带热轧，含粗轧+精轧机架）、管材轧机（无缝管穿孔+轧管）、冷轧轧机（冷轧带钢，润滑/板形/酸洗工艺特异）。 | 管材轧机 | 冷却与润滑系统 | 水-油冷却器 | 密封垫圈 | 丁腈橡胶或氟橡胶O形圈/垫片，用于管箱与壳体密封。 | 是 | — | — | 密封垫圈压溃老化 | 老化 | 机械；化学 | 严重 | 密封垫圈在长期高温高压及轧制乳化液化学介质作用下发生压缩永久变形、硬化或龟裂，导致密封失效 | 接合面可见介质渗漏；垫圈表面变硬、失去弹性或出现裂纹；系统压力缓慢下降 | [物理]压缩永久变形率>20%（适用：橡胶密封垫，置信：经验值）；[状态量]系统泄漏率>允许值（适用：静密封，置信：经验值） | [离线]目视检查；[离线]硬度计；[离线]测厚仪 | 观察垫圈表面是否有龟裂或硬化现象，测量其厚度恢复率；若垫圈失去回弹能力且泄漏，可确认为老化失效，需与单纯螺栓松动导致的泄漏区分（紧固螺栓后泄漏停止则为松动） | [经验级]根本处理：停机泄压后拆卸法兰，更换同型号密封垫圈；临时处理：若泄漏轻微且无法停机，可适当紧固螺栓（需监控），但仅作为应急 | 定期检查密封状态；按扭矩要求紧固螺栓；选用耐高温、耐乳化液材质的垫圈 | 螺栓松动：区分要点为紧固螺栓后泄漏是否停止，垫圈老化则紧固无效 | 钳工2名；工时2-4h（置信：经验值） | 套筒扳手、力矩扳手、塞尺、清洗剂（置信：经验值） | 备用密封垫圈、清洗剂、润滑剂（置信：经验值） | 执行LOUTO断电挂牌；泄压排液置换；动火作业需办理票证；起重作业按GB 6067.1（置信：标准值） | 紧固后无渗漏；螺栓扭矩符合设计要求（置信：经验值）
MT-004-003-004-006-003-002 | 钢铁 |  | 轧机 | 主设备 | 钢铁核心特色轧钢设备，按产品类型分子设备。故障机理（轧辊磨损/断辊/剥落、轧辊轴承发热、压下机构失效、主传动齿轮磨损断齿、液压泄漏、冷却除鳞堵塞）通用，机架位置（粗中/精/预精）在故障特征参数 D5 层标注；产品特异（棒线导卫卡钢、板带板形、管材穿孔顶杆、冷轧润滑板形）在子设备结构层承载。子设备：棒线轧机（棒材/线材热连轧，含粗中+精+预精机架）、板材轧机（板带热轧，含粗轧+精轧机架）、管材轧机（无缝管穿孔+轧管）、冷轧轧机（冷轧带钢，润滑/板形/酸洗工艺特异）。 | 管材轧机 | 冷却与润滑系统 | 水-油冷却器 | 密封垫圈 | 丁腈橡胶或氟橡胶O形圈/垫片，用于管箱与壳体密封。 | 是 | — | — | 密封接口泄漏 | 泄漏 | 机械 | 严重 | 密封垫圈因预紧力不足、法兰面不平整或垫圈材质缺陷，导致在管材轧机液压或冷却系统接口处无法形成有效密封 | 接口处有油液或水滴落；压力表指针波动；可能伴有异常噪声 | [物理]法兰面间隙>0.1mm（适用：中低压管道，置信：经验值）；[状态量]紧固扭矩偏差>±10%（适用：M16以上螺栓，置信：经验值） | [在线]压力传感器；[离线]超声波检漏仪；[离线]力矩扳手 | 检测接口处是否存在压力介质逸出；若紧固螺栓后泄漏减少或停止，则判定为预紧力不足或垫圈压缩不到位；若紧固无效且间隙大，则判定为法兰面变形 | [经验级]根本处理：修复或更换变形法兰，清理密封面，更换新垫圈并按对角顺序紧固；临时处理：使用专用堵漏夹具或密封胶带应急包扎（需监控） | 安装前检查法兰面平整度；使用力矩扳手按规范紧固；避免垫圈重复使用 | 管道破裂：区分要点为泄漏量及位置，接口泄漏集中在法兰处，破裂通常在管体 | 钳工2名、管工1名；工时4-6h（置信：经验值） | 力矩扳手、水平尺、平面度检测仪、防爆工具（置信：经验值） | 新密封垫圈、金属缠绕垫、清洗剂（置信：经验值） | 执行LOUTO断电挂牌；泄压排液置换；临时用电需办理票证；涉及液压油需防滑防火（置信：经验值） | 试压无泄漏；紧固力矩达标（置信：经验值）
MT-004-003-004-006-003-003 | 钢铁 |  | 轧机 | 主设备 | 钢铁核心特色轧钢设备，按产品类型分子设备。故障机理（轧辊磨损/断辊/剥落、轧辊轴承发热、压下机构失效、主传动齿轮磨损断齿、液压泄漏、冷却除鳞堵塞）通用，机架位置（粗中/精/预精）在故障特征参数 D5 层标注；产品特异（棒线导卫卡钢、板带板形、管材穿孔顶杆、冷轧润滑板形）在子设备结构层承载。子设备：棒线轧机（棒材/线材热连轧，含粗中+精+预精机架）、板材轧机（板带热轧，含粗轧+精轧机架）、管材轧机（无缝管穿孔+轧管）、冷轧轧机（冷轧带钢，润滑/板形/酸洗工艺特异）。 | 管材轧机 | 冷却与润滑系统 | 水-油冷却器 | 密封垫圈 | 丁腈橡胶或氟橡胶O形圈/垫片，用于管箱与壳体密封。 | 是 | — | — | 密封垫圈异常磨损 | 磨损 | 机械 | 严重 | 轧机高压除鳞水或含氧化铁皮的高速流体产生强烈冲刷，垫圈密封面被硬质颗粒切削剥离，导致密封材料逐渐损耗而失效 | 密封间隙出现微漏；拆解后垫圈表面存在沟槽或粗糙磨痕；系统保压能力下降 | [物理]介质颗粒度>0.05mm（适用：高压水除鳞系统，置信：经验值）；[状态量]磨损深度>0.1mm（适用：非金属垫圈，置信：经验值） | [离线]测厚仪；[离线]表面粗糙度仪 | 检查垫圈磨损形貌：若为规则的周向均匀减薄，多为正常冲刷磨损；若伴有局部深沟且法兰面完好，需与介质汽蚀鉴别（汽蚀多呈海绵状孔洞） | [经验级]根本处理：彻底冲洗管路，更换加厚或耐磨增强型密封垫，消除法兰错位；临时处理：无，须立即停机更换，防止高压介质喷射伤人 | 在介质入口增设过滤网；定期化验除鳞水水质，控制铁皮等硬质颗粒含量 | 汽蚀损坏：区分要点为表面形貌，冲刷磨损表现为方向性划痕和沟槽，汽蚀表现为局部凹坑和蜂窝状孔洞 | 钳工2名；工时3-5h（置信：经验值） | 塞尺、内径千分尺、清洗剂、力矩扳手（置信：经验值） | 耐磨型密封垫圈、管道清洗液（置信：经验值） | 执行LOUTO断电挂牌；确认系统完全泄压至零；穿戴防高压喷射护具（置信：经验值） | 法兰面平整无损伤；试压运行30分钟无渗漏（置信：经验值）
MT-004-003-004-006-003-004 | 钢铁 |  | 轧机 | 主设备 | 钢铁核心特色轧钢设备，按产品类型分子设备。故障机理（轧辊磨损/断辊/剥落、轧辊轴承发热、压下机构失效、主传动齿轮磨损断齿、液压泄漏、冷却除鳞堵塞）通用，机架位置（粗中/精/预精）在故障特征参数 D5 层标注；产品特异（棒线导卫卡钢、板带板形、管材穿孔顶杆、冷轧润滑板形）在子设备结构层承载。子设备：棒线轧机（棒材/线材热连轧，含粗中+精+预精机架）、板材轧机（板带热轧，含粗轧+精轧机架）、管材轧机（无缝管穿孔+轧管）、冷轧轧机（冷轧带钢，润滑/板形/酸洗工艺特异）。 | 管材轧机 | 冷却与润滑系统 | 水-油冷却器 | 密封垫圈 | 丁腈橡胶或氟橡胶O形圈/垫片，用于管箱与壳体密封。 | 是 | — | — | 密封垫圈压缩永久变形 | 变形 | 机械；热 | 一般 | 垫圈在长期高温热应力与法兰持续过载预紧力双重作用下，材料发生蠕变，内部弹性完全丧失，卸压后无法恢复初始厚度 | 停机拆解后垫圈明显变扁变宽；表面虽无宏观裂纹但按压无弹性；相同工况下系统泄漏率呈缓慢上升趋势 | [物理]压缩永久变形率>20%（适用：丁腈橡胶垫圈，置信：经验值）；[物理]邵氏硬度变化>10%（适用：热态工况环境，置信：经验值） | [离线]邵氏硬度计；[离线]千分尺 | 测量垫圈厚度恢复率：若卸压放置后厚度无法恢复且伴随硬度大幅上升，判定为压缩永久变形；需与单纯螺栓松动鉴别（重新紧固后仍持续泄漏即为变形） | [经验级]根本处理：更换为耐高温抗蠕变材料（如氟橡胶或金属缠绕垫），严格按扭矩规程紧固；临时处理：适当增加螺栓预紧力以补偿变形，持续监控泄漏点 | 避免超范围施加预紧力；高温管路选用与工况匹配的耐热材质垫圈 | 螺栓松动：区分要点为重新按标准扭矩紧固后，变形失效的垫圈仍无法建立有效密封 | 钳工1名；工时2-3h（置信：经验值） | 力矩扳手、千分尺、邵氏硬度计（置信：经验值） | 耐高温垫圈、密封安装润滑脂（置信：经验值） | 执行LOUTO断电挂牌；操作前确认管路介质排空且降温至常温（置信：经验值） | 垫圈压缩量符合设计规范；系统启动后压力稳定无衰减（置信：经验值）
MT-004-003-004-006-003-005 | 钢铁 |  | 轧机 | 主设备 | 钢铁核心特色轧钢设备，按产品类型分子设备。故障机理（轧辊磨损/断辊/剥落、轧辊轴承发热、压下机构失效、主传动齿轮磨损断齿、液压泄漏、冷却除鳞堵塞）通用，机架位置（粗中/精/预精）在故障特征参数 D5 层标注；产品特异（棒线导卫卡钢、板带板形、管材穿孔顶杆、冷轧润滑板形）在子设备结构层承载。子设备：棒线轧机（棒材/线材热连轧，含粗中+精+预精机架）、板材轧机（板带热轧，含粗轧+精轧机架）、管材轧机（无缝管穿孔+轧管）、冷轧轧机（冷轧带钢，润滑/板形/酸洗工艺特异）。 | 管材轧机 | 冷却与润滑系统 | 水-油冷却器 | 密封垫圈 | 丁腈橡胶或氟橡胶O形圈/垫片，用于管箱与壳体密封。 | 是 | — | — | 密封垫圈化学腐蚀劣化 | 老化 | 化学 | 严重 | 轧制乳化液或冷却水中的化学添加剂、酸性物质渗入垫圈高分子材料内部，引发材料溶胀、软化或发粘，导致机械强度和密封性能急剧下降 | 垫圈体积明显膨胀或局部发粘溶解；接触面失去光泽变色；密封处出现连续滴状渗漏 | [化学]介质pH值<6或>8（适用：轧制乳化液系统，置信：经验值）；[物理]体积溶胀率>5%（适用：非金属高分子垫圈，置信：经验值） | [离线]目视检查；[离线]卡尺测量体积变化 | 观察垫圈形态变化：若垫圈体积膨胀、发软且介质化验酸碱度异常，判定为化学腐蚀劣化；需与热老化鉴别（热老化表现为变硬变脆，化学腐蚀表现为变软发粘） | [经验级]根本处理：优化乳化液过滤与杀菌调酸系统，更换为耐该化学介质的垫圈（如聚四氟乙烯包覆垫）；临时处理：无，须立即停机更换，防止污染轧制液 | 定期化验冷却水及乳化液的pH值及浓度；确保密封件材质与现场介质相容性 | 热老化变硬：区分要点为材料软硬变化趋势，化学腐蚀通常导致材料溶胀变软，热老化导致材料硬化变脆 | 钳工2名、化验员1名；工时3-4h（置信：经验值） | 游标卡尺、介质取样瓶、力矩扳手（置信：经验值） | 耐腐蚀材质垫圈、化学清洗剂（置信：经验值） | 执行LOUTO断电挂牌；接触化学废液需佩戴防腐蚀手套及护目镜（置信：经验值） | 介质相容性测试合格；法兰紧固后无任何滴漏（置信：经验值）
MT-004-003-004-007-000-001 | 钢铁 |  | 轧机 | 主设备 | 钢铁核心特色轧钢设备，按产品类型分子设备。故障机理（轧辊磨损/断辊/剥落、轧辊轴承发热、压下机构失效、主传动齿轮磨损断齿、液压泄漏、冷却除鳞堵塞）通用，机架位置（粗中/精/预精）在故障特征参数 D5 层标注；产品特异（棒线导卫卡钢、板带板形、管材穿孔顶杆、冷轧润滑板形）在子设备结构层承载。子设备：棒线轧机（棒材/线材热连轧，含粗中+精+预精机架）、板材轧机（板带热轧，含粗轧+精轧机架）、管材轧机（无缝管穿孔+轧管）、冷轧轧机（冷轧带钢，润滑/板形/酸洗工艺特异）。 | 管材轧机 | 冷却与润滑系统 | 循环分配管路及阀组 |  | 将处理后的冷却水、润滑油按需输送至各轧辊、芯棒等使用点，包含手动和遥控阀门、分配器。 | 否 | 每日巡检管路泄漏、阀门灵活度，每季度清洗过滤器分配器内部。 | 管路腐蚀深度达到壁厚一半或出现大面积泄漏无法补焊，阀门密封面研磨多次仍内漏时整体报废。 | 管路系统多点耦合泄漏 | 泄漏；压力异常 | 机械；环境 | 严重 | 管材轧机冷却与除鳞系统因长期高流速高压流体冲刷、系统压力脉动及管壁腐蚀，导致管路法兰接口、焊缝及管壁变薄处发生多处微小穿孔或接头密封失效，引发系统整体压力下降及介质流失。 | 系统管网压力表持续下降且补液泵频繁启动；管路沿线有明显水渍或乳化液痕迹；轧机机架附近有异常泄漏喷射声；总控流量计读数低于设定值。 | [物理]管路系统整体压降>0.5MPa（适用：额定压力>10MPa高压除鳞水系统，置信：经验值）；[物理]管壁剩余厚度<原设计厚度的50%（适用：碳钢材质循环管路，置信：经验值）；[化学]冷却液PH值<7（适用：循环乳化液介质，置信：经验值） | [在线]管网压力变送器；[在线]流量计；[离线]超声波测厚仪；[离线]红外热像仪（排查隐蔽渗漏） | 关键判据：管网压力持续下降伴随补液量增加。鉴别要点：若停泵保压后压力迅速降至零，且局部超声波测厚发现管壁明显减薄，判定为管路多点耦合泄漏；若压力下降仅发生在特定阀门动作时，应排除执行器内漏故障。 | [经验级]根本处理：停机泄压排液后，对减薄管段进行整体切割更换并重新焊接，更换所有老化法兰垫片；临时处理：严禁采用修补剂承压，须采用专用高压管道堵漏卡具进行外部机械夹紧密封，并降低系统运行压力。 | 定期利用测厚仪对高压管路弯头及三通处进行壁厚监测；严格控制循环水水质PH值及悬浮物含量，降低腐蚀速率。 | 单一阀门内漏：单一阀门内漏通常表现为局部阀门后管路有异常温升或响声，且系统压力下降较平缓，无管壁大面积减薄现象。 | 管工2名、焊工1名；工时8-12h（置信：经验值） | 电焊机、超声波测厚仪、液压扭矩扳手、角磨机（置信：经验值） | 无缝钢管段、高压法兰垫片、高压管道堵漏卡具（置信：经验值） | 作业前必须办理LOOTO断电挂牌及泄压排液置换手续；动火作业需办理动火作业票并配备灭火器（置信：标准值） | 系统额定压力下保压30分钟无可见泄漏，焊缝表面无损探伤合格（置信：经验值）
MT-004-003-004-007-000-002 | 钢铁 |  | 轧机 | 主设备 | 钢铁核心特色轧钢设备，按产品类型分子设备。故障机理（轧辊磨损/断辊/剥落、轧辊轴承发热、压下机构失效、主传动齿轮磨损断齿、液压泄漏、冷却除鳞堵塞）通用，机架位置（粗中/精/预精）在故障特征参数 D5 层标注；产品特异（棒线导卫卡钢、板带板形、管材穿孔顶杆、冷轧润滑板形）在子设备结构层承载。子设备：棒线轧机（棒材/线材热连轧，含粗中+精+预精机架）、板材轧机（板带热轧，含粗轧+精轧机架）、管材轧机（无缝管穿孔+轧管）、冷轧轧机（冷轧带钢，润滑/板形/酸洗工艺特异）。 | 管材轧机 | 冷却与润滑系统 | 循环分配管路及阀组 |  | 将处理后的冷却水、润滑油按需输送至各轧辊、芯棒等使用点，包含手动和遥控阀门、分配器。 | 否 | 每日巡检管路泄漏、阀门灵活度，每季度清洗过滤器分配器内部。 | 管路腐蚀深度达到壁厚一半或出现大面积泄漏无法补焊，阀门密封面研磨多次仍内漏时整体报废。 | 分配阀组逻辑与动作紊乱 | 开度异常；流量不稳 | 机械；控制 | 严重 | 循环分配管路中多台阀组因电气控制信号衰减、阀芯机械卡涩或流体杂质阻滞，导致阀组无法按预设时序和开度动作，各支路流量分配失衡，引发轧辊局部冷却不足或润滑中断。 | 某段轧辊温度异常升高或轴承回油温度偏高；中控系统显示阀组开度反馈与指令存在较大偏差；阀体表面伴有异常高频振动或嗡嗡声；分支管路流量波动大。 | [物理]阀芯位移反馈偏差>5%（适用：电液伺服比例阀，置信：经验值）；[物理]分支管路流量波动>额定值10%（适用：各冷却润滑分支，置信：经验值）；[状态量]阀台控制气源/油源压力<0.4MPa（适用：仪表控制动力源，置信：经验值） | [在线]阀位反馈传感器；[在线]分支管路流量计；[离线]伺服阀测试仪；[离线]振动加速度传感器 | 关键判据：控制指令与阀位反馈存在持续偏差且伴随分支流量异常。鉴别要点：若手动给定信号时阀组动作顺畅且反馈准确，判定为上位机控制或线路衰减问题；若手动无效且测试阀芯动作迟滞，应排除阀芯机械卡涩或流体杂质堵塞。 | [经验级]根本处理：解体清洗阀芯阀套，更换受损密封圈，重新校准伺服阀零位和增益；临时处理：将故障阀组切换至手动旁路，强制维持固定开度以保障基本工艺流量。 | 定期清洗阀组前置过滤器；定期校验控制回路信号及电缆屏蔽层完整性；确保控制动力源压力稳定。 | 单一执行器卡涩：单一执行器卡涩仅表现为个别阀门动作不良，不会引起整个分配管路系统的流量逻辑全面紊乱，通常不伴随大面积控制信号衰减。 | 仪表工1名、钳工1名；工时4-6h（置信：经验值） | 伺服阀测试仪、万用表、高精度压力表、内六角扳手（置信：经验值） | 阀组维修包、密封件、清洗剂、精密滤芯（置信：经验值） | 检修前必须切断控制电源及动力源并执行泄压；更换部件时需做好防杂质落入阀台措施（置信：经验值） | 阀组动作测试无卡涩，阀位反馈偏差<2%，各分支流量分配误差在工艺允许范围内（置信：经验值）
MT-004-003-004-007-000-003 | 钢铁 |  | 轧机 | 主设备 | 钢铁核心特色轧钢设备，按产品类型分子设备。故障机理（轧辊磨损/断辊/剥落、轧辊轴承发热、压下机构失效、主传动齿轮磨损断齿、液压泄漏、冷却除鳞堵塞）通用，机架位置（粗中/精/预精）在故障特征参数 D5 层标注；产品特异（棒线导卫卡钢、板带板形、管材穿孔顶杆、冷轧润滑板形）在子设备结构层承载。子设备：棒线轧机（棒材/线材热连轧，含粗中+精+预精机架）、板材轧机（板带热轧，含粗轧+精轧机架）、管材轧机（无缝管穿孔+轧管）、冷轧轧机（冷轧带钢，润滑/板形/酸洗工艺特异）。 | 管材轧机 | 冷却与润滑系统 | 循环分配管路及阀组 |  | 将处理后的冷却水、润滑油按需输送至各轧辊、芯棒等使用点，包含手动和遥控阀门、分配器。 | 否 | 每日巡检管路泄漏、阀门灵活度，每季度清洗过滤器分配器内部。 | 管路腐蚀深度达到壁厚一半或出现大面积泄漏无法补焊，阀门密封面研磨多次仍内漏时整体报废。 | 管网气塞与流量分配阻断 | 堵塞；流量不稳 | 机械；环境 | 严重 | 管材轧机循环管路系统在启停或换向过程中，因排气阀失效或高点积气，导致大量空气积聚在管路高处或阀腔内，形成可压缩的气塞阻断了流体输送，造成下游冷却或润滑支路发生动态流量阻断。 | 循环泵出口压力剧烈波动且伴有流体水锤撞击声；管网末端或高点部位触摸有明显弹性气胀感且温度异常偏低；打开高处排气阀有强烈高压气体喷出；中控显示该回路总体流量时断时续。 | [物理]管网末端流量<额定流量的30%（适用：系统存在大量积气工况，置信：经验值）；[物理]泵出口压力脉动幅值>0.2MPa（适用：离心式循环泵运行区间，置信：经验值） | [在线]管网压力变送器；[在线]分支流量计；[离线]超声波流量计（测管内流体充满度） | 关键判据：管网局部压力异常波动伴随末端流量大幅周期性下降。鉴别要点：若系统进行高点排气后压力脉动减弱且流量恢复，判定为管网气塞；若排气后流量与压力均无改善且管路沿线无弹性感，应排除泵入口抽空或滤芯严重堵塞故障。 | [经验级]根本处理：更换损坏的高点自动排气阀，并在管网最高点及末端增设集气罐与手动排气装置；临时处理：在系统低压运行状态下，手动开启相关管段泄压排气阀进行带压排气操作。 | 确保循环水系统管路设计具有正确的坡度；定期检查维护自动排气阀的浮球密封性；开机前严格执行管网预充液排气操作。 | 管路杂质堵塞：管路杂质堵塞表现为流量稳定下降且不随时间大幅波动，通常伴随泵出口压力缓慢上升及过滤器前后压差增大，无系统压力剧烈脉动现象。 | 钳工1名；工时2-3h（置信：经验值） | 管道专用扳手、排气阀测试加压工具（置信：经验值） | 自动排气阀总成、生料带、密封胶（置信：经验值） | 操作带压排气阀时人员须侧身操作并佩戴防护面屏，防止高压流体或气体夹带喷射伤人（置信：经验值） | 系统连续运行2小时，管网高点排气阀无持续气泡溢出，末端流量恢复至额定值且波动<5%（置信：经验值）
MT-004-003-004-007-001-001 | 钢铁 |  | 轧机 | 主设备 | 钢铁核心特色轧钢设备，按产品类型分子设备。故障机理（轧辊磨损/断辊/剥落、轧辊轴承发热、压下机构失效、主传动齿轮磨损断齿、液压泄漏、冷却除鳞堵塞）通用，机架位置（粗中/精/预精）在故障特征参数 D5 层标注；产品特异（棒线导卫卡钢、板带板形、管材穿孔顶杆、冷轧润滑板形）在子设备结构层承载。子设备：棒线轧机（棒材/线材热连轧，含粗中+精+预精机架）、板材轧机（板带热轧，含粗轧+精轧机架）、管材轧机（无缝管穿孔+轧管）、冷轧轧机（冷轧带钢，润滑/板形/酸洗工艺特异）。 | 管材轧机 | 冷却与润滑系统 | 循环分配管路及阀组 | 冷却水控制阀 | 不锈钢柱塞式或蝶阀，手动或气动控制冷却水通断及流量。 | 是 | — | — | 阀芯卡涩 | 卡涩 | 机械 | 严重 | 轧机氧化铁皮碎屑或冷却水杂质进入阀体配合间隙，导致阀芯与阀座滑动摩擦力剧增甚至抱死，无法响应控制信号 | 控制阀动作迟缓或无动作；DCS显示阀位反馈与指令存在持续偏差；系统流量或压力异常波动 | [状态量]阀门执行器电流>额定电流150%（适用：电机驱动执行器，置信：经验值）；[物理]阀芯位移滞后时间>2s（适用：动态响应测试，置信：经验值） | [在线]阀门行程反馈传感器；[在线]执行器电流监测；[离线]手动扳动阀杆力矩测试 | 关键判据：执行器电流超载且阀位反馈滞后。鉴别要点：若DCS指令改变而电流无变化，鉴别为电气执行器故障；若电流增大但阀位不变，鉴别为机械卡涩或阀杆弯曲 | [经验级]根本处理：解体阀门，清洗阀体内部及配合面，清除铁皮杂质，修复拉伤表面；临时处理：手动操作旁路阀维持冷却流量，强制输出增大电流尝试冲开卡涩 | 在阀前增设高精度过滤器并定期排污；定期检测冷却水悬浮物含量 | 电气执行器故障：执行器电流同样异常增大，但通常伴随电机过热或绝缘报警，且手动脱开离合器后阀杆转动顺畅 | 钳工2名、管工1名；工时4-6h（置信：经验值） | 扭力扳手、内六角扳手、阀门解体专用拉马、清洗剂（置信：经验值） | 同规格阀芯/阀座组件、密封填料、润滑油（置信：经验值） | 检修前须关闭前后切断阀并泄压至零，悬挂LOTO断电挂牌；管路残液排空（置信：经验值） | 阀门动作无卡涩，执行器电流恢复至额定范围内，阀位反馈误差<1%全行程（置信：经验值）
MT-004-003-004-007-001-002 | 钢铁 |  | 轧机 | 主设备 | 钢铁核心特色轧钢设备，按产品类型分子设备。故障机理（轧辊磨损/断辊/剥落、轧辊轴承发热、压下机构失效、主传动齿轮磨损断齿、液压泄漏、冷却除鳞堵塞）通用，机架位置（粗中/精/预精）在故障特征参数 D5 层标注；产品特异（棒线导卫卡钢、板带板形、管材穿孔顶杆、冷轧润滑板形）在子设备结构层承载。子设备：棒线轧机（棒材/线材热连轧，含粗中+精+预精机架）、板材轧机（板带热轧，含粗轧+精轧机架）、管材轧机（无缝管穿孔+轧管）、冷轧轧机（冷轧带钢，润滑/板形/酸洗工艺特异）。 | 管材轧机 | 冷却与润滑系统 | 循环分配管路及阀组 | 冷却水控制阀 | 不锈钢柱塞式或蝶阀，手动或气动控制冷却水通断及流量。 | 是 | — | — | 密封填料泄漏 | 失效 | 机械 | 一般 | 阀杆频繁动作导致填料磨损，或高温氧化铁皮冲刷导致密封比压下降，冷却水沿阀杆轴向向外渗漏 | 阀杆处有明显水滴渗出或线状水流；泄漏点周围地面积水；可能伴随局部锈蚀结晶 | [状态量]填料密封处可视泄漏量>5滴/min（适用：公称压力<1.6MPa水介质，置信：经验值）；[物理]填料压盖螺栓紧固力矩下降>20%（适用：按原设计扭矩对照，置信：经验值） | [在线]人工巡检及视像监控；[离线]压盖螺栓力矩检测 | 关键判据：阀门动作时或承压状态下阀杆处有明确可视泄漏。鉴别要点：若阀体结合面或焊缝处渗水，鉴别为阀体砂眼或法兰密封垫片失效，而非填料泄漏 | [经验级]根本处理：拆除旧填料，清理填料函，按规定交叉搭接方式装入新填料环并压紧；临时处理：对称均匀紧固压盖螺母，适度增加密封比压止漏 | 优化填料材质（如采用耐高温石墨编织填料）；定期检查并校准压盖预紧力 | 阀体砂眼泄漏：泄漏点位于阀体铸造表面或法兰根部，呈连续渗水甚至喷洒状，与阀杆动作无关 | 钳工1名；工时2-3h（置信：经验值） | 活动扳手、填料钩、切割刀、力矩扳手（置信：经验值） | 柔性石墨填料环、密封润滑脂（置信：经验值） | 带压紧固时需佩戴防护面罩，防止高压水射流伤眼；侧身操作避免正对泄漏点（置信：经验值） | 按GB/T 13927-2008进行壳体/密封试验，填料处无明显可见泄漏（ISO 5208:2015 等效，标准值）（置信：标准值）
MT-004-003-004-007-001-003 | 钢铁 |  | 轧机 | 主设备 | 钢铁核心特色轧钢设备，按产品类型分子设备。故障机理（轧辊磨损/断辊/剥落、轧辊轴承发热、压下机构失效、主传动齿轮磨损断齿、液压泄漏、冷却除鳞堵塞）通用，机架位置（粗中/精/预精）在故障特征参数 D5 层标注；产品特异（棒线导卫卡钢、板带板形、管材穿孔顶杆、冷轧润滑板形）在子设备结构层承载。子设备：棒线轧机（棒材/线材热连轧，含粗中+精+预精机架）、板材轧机（板带热轧，含粗轧+精轧机架）、管材轧机（无缝管穿孔+轧管）、冷轧轧机（冷轧带钢，润滑/板形/酸洗工艺特异）。 | 管材轧机 | 冷却与润滑系统 | 循环分配管路及阀组 | 冷却水控制阀 | 不锈钢柱塞式或蝶阀，手动或气动控制冷却水通断及流量。 | 是 | — | — | 阀门定位器漂移 | 信号漂移 | 控制；电气 | 严重 | 定位器受轧机环境振动或电磁干扰影响，内部零点或反馈弹簧产生机械偏移，导致实际开度与控制指令产生恒定偏差 | 轧机辊身冷却水分布不均；同一管道内各支管流量差异显著；DCS指令固定时阀杆存在微小高频颤动 | [信号]输入信号100%时实际行程偏差>±2%（适用：直行程调节阀，置信：经验值）；[信号]零点漂移阈值>±0.5mA（适用：4-20mA模拟量控制，置信：经验值） | [在线]DCS阀位反馈趋势记录；[离线]标准信号发生器与万用表校验 | 关键判据：DCS指令与反馈存在固定偏差，且改变指令后阀门响应迟钝或超调。鉴别要点：若定位器输出气压/电流正常但阀杆不动，鉴别为气动/执行机构卡涩或气源压力不足 | [经验级]根本处理：重新进行满行程自整定，调整调零弹簧和反馈凸轮机构；临时处理：在DCS侧临时修改输出指令补偿偏移量，维持基本冷却功能 | 定期利用检修期进行定位器自整定；对定位器及连接线缆采取可靠的减振与屏蔽措施 | 执行机构膜片破损：表现为定位器供气压力正常但阀杆不动作，伴随气源持续排气的漏气声 | 仪表工1名；工时1-2h（置信：经验值） | 标准信号发生器、高精度万用表、气压校验仪（置信：经验值） | 定位器维修包、O型密封圈（置信：经验值） | 带电校验需严格执行临时用电安全规范，确认线缆绝缘良好；防止信号短路（置信：经验值） | 零位和满量程误差<±1%，全行程无非线性突变，符合GB/T 17213.5-2018要求（置信：标准值）
MT-004-003-004-007-001-004 | 钢铁 |  | 轧机 | 主设备 | 钢铁核心特色轧钢设备，按产品类型分子设备。故障机理（轧辊磨损/断辊/剥落、轧辊轴承发热、压下机构失效、主传动齿轮磨损断齿、液压泄漏、冷却除鳞堵塞）通用，机架位置（粗中/精/预精）在故障特征参数 D5 层标注；产品特异（棒线导卫卡钢、板带板形、管材穿孔顶杆、冷轧润滑板形）在子设备结构层承载。子设备：棒线轧机（棒材/线材热连轧，含粗中+精+预精机架）、板材轧机（板带热轧，含粗轧+精轧机架）、管材轧机（无缝管穿孔+轧管）、冷轧轧机（冷轧带钢，润滑/板形/酸洗工艺特异）。 | 管材轧机 | 冷却与润滑系统 | 循环分配管路及阀组 | 冷却水控制阀 | 不锈钢柱塞式或蝶阀，手动或气动控制冷却水通断及流量。 | 是 | — | — | 阀芯空化汽蚀 | 失效 | 机械 | 严重 | 冷却水在流经缩径截面时流速剧增，压力低于饱和蒸汽压产生气泡，气泡在高压区溃灭产生高频冲击，导致阀芯表面材料呈海绵状剥落 | 阀门内部发出高频尖啸或类似沙粒流动的噪声；阀芯及阀座表面呈现粗糙的海绵状或蜂窝状坑蚀；调节流量呈现非线性甚至失控 | [声学]高频噪声声压级>85dB(A)（适用：阀开度30%-70%，置信：经验值）；[物理]阀芯表面坑蚀深度>1mm（适用：检修解体检查，置信：经验值） | [在线]噪声监测传感器；[离线]内窥镜检查 | 关键判据：阀门开度变化时伴随高频噪声且解体发现阀芯表面蜂窝状剥落。鉴别要点：若噪声为低频振动且表面为机械划痕，鉴别为闪蒸或机械磨损；若仅是流量波动无表面剥落，鉴别为流体压力波动 | [经验级]根本处理：更换抗空化材质（如硬质合金）的阀芯阀座，或改用多级降压阀芯结构；临时处理：在工艺允许范围内提高阀后压力，降低压差以抑制汽化 | 控制阀前后压差在允许范围内；选用低噪声或抗空化阀门结构 | 闪蒸：表现为回收噪声较低且呈连续流动声，阀后压力保持低于蒸汽压，无明显的溃灭冲击坑蚀 | 钳工2名、管工1名；工时6-8h（置信：经验值） | 阀门研磨工具、内窥镜、硬度计、听诊棒（置信：经验值） | 硬质合金阀芯/阀座组件、多级笼式阀内件（置信：经验值） | 检修前严格执行LOTO断电挂牌，确认管路泄压排空；打磨作业佩戴护目镜防尘（置信：经验值） | 阀门动作平稳无异常噪声，流量特性符合设计要求，内窥镜检查无新增汽蚀坑（置信：经验值）
MT-004-003-004-007-001-005 | 钢铁 |  | 轧机 | 主设备 | 钢铁核心特色轧钢设备，按产品类型分子设备。故障机理（轧辊磨损/断辊/剥落、轧辊轴承发热、压下机构失效、主传动齿轮磨损断齿、液压泄漏、冷却除鳞堵塞）通用，机架位置（粗中/精/预精）在故障特征参数 D5 层标注；产品特异（棒线导卫卡钢、板带板形、管材穿孔顶杆、冷轧润滑板形）在子设备结构层承载。子设备：棒线轧机（棒材/线材热连轧，含粗中+精+预精机架）、板材轧机（板带热轧，含粗轧+精轧机架）、管材轧机（无缝管穿孔+轧管）、冷轧轧机（冷轧带钢，润滑/板形/酸洗工艺特异）。 | 管材轧机 | 冷却与润滑系统 | 循环分配管路及阀组 | 冷却水控制阀 | 不锈钢柱塞式或蝶阀，手动或气动控制冷却水通断及流量。 | 是 | — | — | 气动执行机构膜片破损 | 失效 | 机械 | 严重 | 长期往复运动导致橡胶膜片疲劳老化，或因气源压力超限、轧机环境温度过高导致膜片开裂，气源压力无法有效转化为推力 | 阀门无法全开或全关；执行机构推力明显下降；气源排气口持续漏气声；定位器输出电流异常波动 | [状态量]气源流量消耗>额定流量2倍（适用：稳态工况，置信：经验值）；[物理]膜片可见裂纹长度>5mm（适用：解体检查，置信：经验值） | [在线]气源压力表及流量计；[离线]膜片气密性测试 | 关键判据：气源压力正常但阀杆推力不足，且伴随漏气声。鉴别要点：若气源压力低但无漏气，鉴别为供气管路堵塞或减压阀故障；若气缸串气，鉴别为活塞密封圈失效 | [经验级]根本处理：更换破损膜片及配套密封垫片，检查气缸内壁有无划伤；临时处理：调整气源压力至上限维持短暂运行，或切换至旁路控制 | 定期更换老化膜片；气源入口加装过滤减压阀，防止油水杂质侵蚀膜片 | 活塞密封失效：表现为气缸上下腔串气，推力下降但膜片完好，通常伴随气缸排气口持续排气 | 仪表工1名、钳工1名；工时2-3h（置信：经验值） | 套筒扳手、膜片专用压盖工具、肥皂水检漏瓶（置信：经验值） | 执行机构膜片组件、O型密封圈（置信：经验值） | 释放气源压力后方可拆卸执行机构，防止膜片崩开伤人；禁用明火检测橡胶件（置信：经验值） | 膜片无泄漏，执行机构在最低气源压力下能完成全行程动作，符合GB/T 4213-2008气动调节阀要求（置信：标准值）
MT-004-003-004-007-001-006 | 钢铁 |  | 轧机 | 主设备 | 钢铁核心特色轧钢设备，按产品类型分子设备。故障机理（轧辊磨损/断辊/剥落、轧辊轴承发热、压下机构失效、主传动齿轮磨损断齿、液压泄漏、冷却除鳞堵塞）通用，机架位置（粗中/精/预精）在故障特征参数 D5 层标注；产品特异（棒线导卫卡钢、板带板形、管材穿孔顶杆、冷轧润滑板形）在子设备结构层承载。子设备：棒线轧机（棒材/线材热连轧，含粗中+精+预精机架）、板材轧机（板带热轧，含粗轧+精轧机架）、管材轧机（无缝管穿孔+轧管）、冷轧轧机（冷轧带钢，润滑/板形/酸洗工艺特异）。 | 管材轧机 | 冷却与润滑系统 | 循环分配管路及阀组 | 冷却水控制阀 | 不锈钢柱塞式或蝶阀，手动或气动控制冷却水通断及流量。 | 是 | — | — | 阀内件冲刷磨损 | 失效 | 机械 | 一般 | 冷却水中夹带的氧化铁皮等硬质颗粒高速流经阀内件，长期冲刷导致节流件尺寸变大，流量特性改变，关闭不严 | 阀门全关时仍有较大泄漏流量；流量曲线线性度变差；开度较小时流量控制不稳定 | [状态量]阀门泄漏量>额定Cv的0.01%（适用：切断等级Class IV以上，置信：经验值）；[物理]节流孔直径扩大量>2%（适用：检修测量，置信：经验值） | [在线]流量计及阀位开度比对；[离线]游标卡尺测量内件尺寸 | 关键判据：小开度下流量显著偏大，全关位置存在明显泄漏。鉴别要点：若全关无泄漏但调节过程波动，鉴别为定位器振荡或摩擦力卡涩；若泄漏集中在填料处，鉴别为阀杆密封失效 | [经验级]根本处理：更换磨损的阀芯、阀座及节流组件；临时处理：调整阀门零点，利用线性化修正补偿流量偏差，或调整工艺运行区间避开高磨损开度 | 在阀前增设高目数过滤器；定期检查并清理滤网，减少颗粒物进入 | 阀芯腐蚀：表面呈化学腐蚀坑蚀，无明显的机械流痕，且介质若为中性水则腐蚀可能性较低 | 钳工2名；工时4-6h（置信：经验值） | 研磨工具、内径千分尺、流量校验台（置信：经验值） | 耐磨堆焊阀芯、可更换阀座密封面（置信：经验值） | 检修前切断前后介质并泄压，拆卸部件做好防坠落措施；打磨作业注意防火防尘（置信：经验值） | 阀门泄漏量符合GB/T 13927-2008或ANSI/FCI 70-2规定等级，流量特性偏差<±5%（置信：标准值）
MT-004-003-004-007-002-001 | 钢铁 |  | 轧机 | 主设备 | 钢铁核心特色轧钢设备，按产品类型分子设备。故障机理（轧辊磨损/断辊/剥落、轧辊轴承发热、压下机构失效、主传动齿轮磨损断齿、液压泄漏、冷却除鳞堵塞）通用，机架位置（粗中/精/预精）在故障特征参数 D5 层标注；产品特异（棒线导卫卡钢、板带板形、管材穿孔顶杆、冷轧润滑板形）在子设备结构层承载。子设备：棒线轧机（棒材/线材热连轧，含粗中+精+预精机架）、板材轧机（板带热轧，含粗轧+精轧机架）、管材轧机（无缝管穿孔+轧管）、冷轧轧机（冷轧带钢，润滑/板形/酸洗工艺特异）。 | 管材轧机 | 冷却与润滑系统 | 循环分配管路及阀组 | 润滑分配器 | 递进式或定量分配器，将润滑油按比例分配到各摩擦副。 | 是 | — | — | 分配器内部阀芯机械卡涩 | 卡涩 | 机械 | 严重 | 轧机氧化铁皮等硬质颗粒进入分配器内部，导致柱塞或阀芯在滑道内发生机械卡死，丧失定量注油功能 | 分配器出油口无油液排出；指示杆停滞不动；上游供油泵压力异常升高；对应润滑点温度异常升高 | [物理]分配器出油口流量<额定排量10%（适用：系统标定压力下，置信：经验值）；[物理]上游供油管路压力>系统额定压力1.2倍（适用：柱塞卡死憋压状态，置信：经验值） | [离线]出油口透明软管流量观测；[在线]管路压力变送器；[离线]指示杆动作行程检查 | 关键判据：管路压力超标且出油口无油流出。鉴别要点：若所有出油口均无油且压力高，多为上游泵或主阀故障；若仅单一出油口无油且该路指示杆卡死，可排除系统缺油，判定为该分配器内部阀芯卡涩 | [经验级]根本处理：拆卸分配器端盖，使用煤油清洗内部阀芯与油道，更换磨损密封件；临时处理：手动扳动指示杆或用铜棒轻击分配器外壳尝试震落卡涩物 | 在分配器进油口增设高精度磁性过滤器；定期化验轧机润滑系统油液清洁度 | 分配器出口管路堵塞：管路堵塞时敲击外部管路可恢复通畅，且分配器指示杆有动作，而阀芯卡涩时指示杆不动 | 钳工2名；工时4-6h（置信：经验值） | 内六角扳手、铜锤、清洗油盆、高压风枪（置信：经验值） | 分配器阀芯组件、组合密封垫片、煤油清洗剂（置信：经验值） | 检修前必须执行LOTO断电挂牌，确保润滑系统完全泄压排油（置信：经验值） | 手动泵油动作顺畅无阻滞，各出油口排量均匀，指示杆往复动作灵活（置信：经验值）
MT-004-003-004-007-002-002 | 钢铁 |  | 轧机 | 主设备 | 钢铁核心特色轧钢设备，按产品类型分子设备。故障机理（轧辊磨损/断辊/剥落、轧辊轴承发热、压下机构失效、主传动齿轮磨损断齿、液压泄漏、冷却除鳞堵塞）通用，机架位置（粗中/精/预精）在故障特征参数 D5 层标注；产品特异（棒线导卫卡钢、板带板形、管材穿孔顶杆、冷轧润滑板形）在子设备结构层承载。子设备：棒线轧机（棒材/线材热连轧，含粗中+精+预精机架）、板材轧机（板带热轧，含粗轧+精轧机架）、管材轧机（无缝管穿孔+轧管）、冷轧轧机（冷轧带钢，润滑/板形/酸洗工艺特异）。 | 管材轧机 | 冷却与润滑系统 | 循环分配管路及阀组 | 润滑分配器 | 递进式或定量分配器，将润滑油按比例分配到各摩擦副。 | 是 | — | — | 分配器密封件老化破损泄漏 | 失效 | 机械 | 一般 | 密封件长期受高压和油液化学作用产生老化、变形或机械磨损，导致配合间隙丧失，高压润滑剂向外泄漏或内部串油 | 分配器外壳接合面或指示杆处有明显油迹渗漏；系统保压能力下降；故障出油口实际注油量减少 | [化学]油液运动粘度变化>±10%（适用：在40℃工况下，GB/T 265-1988，置信：标准值）；[物理]分配器外部泄漏量>5滴/分钟（适用：系统运行压力下，置信：经验值） | [离线]壳体接合面目视检查与荧光示踪剂检测；[离线]油液取样运动粘度测试 | 关键判据：外部可见明显油滴且对应管路流量轻微下降。鉴别要点：若接合面漏油但出油口流量正常，为外部密封失效；若出油量显著下降但无外漏，需拆检区分是内部密封串油还是阀芯磨损 | [经验级]根本处理：拆卸分配器，更换全部O型圈及轴用密封件，研磨受损接合面；临时处理：使用密封胶或厌氧胶在泄漏处进行外部封堵，维持短期运行 | 定期更换润滑系统滤芯，控制油液温度防止加速密封件老化 | 分配器壳体砂眼渗漏：壳体渗漏位置通常位于非接合面的本体处，且多为持续性滴漏，不受密封件状态影响 | 钳工1名、管工1名；工时2-3h（置信：经验值） | 扭力扳手、游标卡尺、油盆、清洁无纺布（置信：经验值） | 耐油橡胶O型圈、轴用旋转格莱圈、平面密封垫（置信：经验值） | 泄压排液置换，接触废油需佩戴耐油手套及护目镜（置信：经验值） | 系统通油保压至额定压力10分钟，各接合面及指示杆处无肉眼可见渗漏（置信：经验值）
MT-004-003-004-007-002-003 | 钢铁 |  | 轧机 | 主设备 | 钢铁核心特色轧钢设备，按产品类型分子设备。故障机理（轧辊磨损/断辊/剥落、轧辊轴承发热、压下机构失效、主传动齿轮磨损断齿、液压泄漏、冷却除鳞堵塞）通用，机架位置（粗中/精/预精）在故障特征参数 D5 层标注；产品特异（棒线导卫卡钢、板带板形、管材穿孔顶杆、冷轧润滑板形）在子设备结构层承载。子设备：棒线轧机（棒材/线材热连轧，含粗中+精+预精机架）、板材轧机（板带热轧，含粗轧+精轧机架）、管材轧机（无缝管穿孔+轧管）、冷轧轧机（冷轧带钢，润滑/板形/酸洗工艺特异）。 | 管材轧机 | 冷却与润滑系统 | 循环分配管路及阀组 | 润滑分配器 | 递进式或定量分配器，将润滑油按比例分配到各摩擦副。 | 是 | — | — | 分配器出口管路接口连接失效 | 失效 | 机械 | 严重 | 分配器与外部金属管路连接处因轧机长期剧烈振动导致螺纹松动或接头密封面损伤，造成润滑剂在接口处大量外泄 | 接头处出现连续喷射状或滴漏状漏油；分配器端供油压力下降；后续润滑点出现干摩擦报警 | [物理]管路接头振动速度>4.5mm/s（适用：轧机机架附近刚性安装，ISO 10816-3:2009 表1 C/D级，置信：标准值）；[物理]接头处泄漏量>10ml/min（适用：高压供油状态，置信：经验值） | [在线]振动加速度传感器；[离线]红外热像仪（检查泄漏点周围油温异常分布） | 关键判据：接头处明显漏油且局部振动超标。鉴别要点：若仅接头处漏油且紧固后缓解，为接口松动；若紧固无效且油液从接头螺纹缝隙渗出，则为接头密封面产生裂纹导致失效 | [经验级]根本处理：拆除泄漏接头，修复或更换受损管接头及球面密封垫，重新按规定力矩紧固；临时处理：在允许压力下使用管箍或防漏胶带临时包扎，并加强巡检 | 在管路布置中增加减振管夹，定期校核轧机附近管接头的紧固力矩 | 分配器内部阀芯卡涩：内部卡涩表现为外漏极小但出口无流量，而接口失效表现为大量油液从接头处流失 | 钳工2名；工时3-5h（置信：经验值） | 管钳、呆扳手、力矩扳手、管路切槽工具（置信：经验值） | 高压卡套式管接头、球形密封垫、生料带（置信：经验值） | 动火/高处/临时用电作业票，起重作业按 GB 6067.1-2010（置信：标准值） | 接头紧固力矩符合手册要求，系统启动后接头处无渗漏，测振点振动值在合格范围内（置信：经验值）
MT-004-003-004-007-002-004 | 钢铁 |  | 轧机 | 主设备 | 钢铁核心特色轧钢设备，按产品类型分子设备。故障机理（轧辊磨损/断辊/剥落、轧辊轴承发热、压下机构失效、主传动齿轮磨损断齿、液压泄漏、冷却除鳞堵塞）通用，机架位置（粗中/精/预精）在故障特征参数 D5 层标注；产品特异（棒线导卫卡钢、板带板形、管材穿孔顶杆、冷轧润滑板形）在子设备结构层承载。子设备：棒线轧机（棒材/线材热连轧，含粗中+精+预精机架）、板材轧机（板带热轧，含粗轧+精轧机架）、管材轧机（无缝管穿孔+轧管）、冷轧轧机（冷轧带钢，润滑/板形/酸洗工艺特异）。 | 管材轧机 | 冷却与润滑系统 | 循环分配管路及阀组 | 润滑分配器 | 递进式或定量分配器，将润滑油按比例分配到各摩擦副。 | 是 | — | — | 分配器活塞弹簧疲劳断裂 | 断裂 | 机械 | 严重 | 分配器内部活塞复位弹簧在长期高频交变载荷下产生疲劳，最终断裂，导致活塞无法下行吸油或复位，丧失定量压油功能 | 分配器动作指示杆卡在顶端或底端不复位；系统供油压力正常但对应出油口无润滑油排出；开启端盖检查发现弹簧断裂为多截 | [物理]分配器单次循环排量偏差>额定值15%（适用：常温常态测试，置信：经验值）；[物理]弹簧自由长度<设计值2%（适用：未受压状态，置信：经验值） | [离线]手动按压指示杆感受复位弹力；[离线]活塞行程测量 | 关键判据：指示杆无弹力且手动无法压下，出油口零流量。鉴别要点：若系统压力异常升高且全部分配器均不动作，多为主油路堵塞或换向阀故障；若仅单一分配器指示杆无弹力且无排量，可排除系统缺油，判定为内部弹簧断裂 | [经验级]根本处理：拆卸分配器端盖，取出断裂弹簧，清理内部金属碎屑，更换同型号复位弹簧并重新组装测试；临时处理：无，须立即停用该路分配器并接旁路润滑，防止干摩擦 | 选用具有高疲劳寿命的合金弹簧钢材质；定期校验分配器动作频率，避免超频运行 | 分配器阀芯卡涩：卡涩时敲击外壳有时能恢复动作，而弹簧断裂时按压指示杆完全无阻力且无法恢复 | 钳工1名；工时2-3h（置信：经验值） | 内六角扳手套装、铜棒、游标卡尺、磁力探伤仪（置信：经验值） | 分配器专用复位弹簧、耐油密封垫片（置信：经验值） | 检修前必须执行LOTO断电挂牌，确保润滑泵完全断电且系统压力已彻底释放（置信：经验值） | 手动泵油动作指示杆往复灵活，复位弹力良好，各出油口排量稳定且无卡涩（置信：经验值）
MT-004-003-004-007-002-005 | 钢铁 |  | 轧机 | 主设备 | 钢铁核心特色轧钢设备，按产品类型分子设备。故障机理（轧辊磨损/断辊/剥落、轧辊轴承发热、压下机构失效、主传动齿轮磨损断齿、液压泄漏、冷却除鳞堵塞）通用，机架位置（粗中/精/预精）在故障特征参数 D5 层标注；产品特异（棒线导卫卡钢、板带板形、管材穿孔顶杆、冷轧润滑板形）在子设备结构层承载。子设备：棒线轧机（棒材/线材热连轧，含粗中+精+预精机架）、板材轧机（板带热轧，含粗轧+精轧机架）、管材轧机（无缝管穿孔+轧管）、冷轧轧机（冷轧带钢，润滑/板形/酸洗工艺特异）。 | 管材轧机 | 冷却与润滑系统 | 循环分配管路及阀组 | 润滑分配器 | 递进式或定量分配器，将润滑油按比例分配到各摩擦副。 | 是 | — | — | 分配器油道堵塞 | 卡滞 | 机械；化学 | 严重 | 轧机乳化液或润滑油氧化生成胶质、积碳，混合金属磨损微粒在分配器狭小油道内结块，导致油路彻底截断，润滑剂无法输出 | 分配器指示杆动作缓慢或完全卡死；拆开端盖可见油道内充满黑色油泥或坚硬结块；堵塞点之后的管路无压力 | [化学]油液污染度>ISO 4406 20/17/14（适用：管材轧机润滑系统循环油，置信：经验值）；[物理]分配器进出口压差>0.5MPa（适用：额定流量工况，置信：经验值） | [离线]油液取样颗粒物计数器分析；[离线]超声波清洗机探伤与内窥镜检查 | 关键判据：进出口存在显著压差且出油口无油流，内窥镜可见黑色胶状物。鉴别要点：若油液检测显示NAS等级严重超标且全系统多个分配器均堵塞，为油质恶化导致；若油质合格但单一分配器堵塞，需排查该路是否混入外来硬质碎屑 | [经验级]根本处理：拆卸分配器芯体，使用专用化学清洗剂浸泡溶解胶质，配合超声波清洗彻底清除油道积碳，更换全部进油滤芯；临时处理：使用高压清洗机或压缩空气反向吹扫堵塞油道 | 定期化验润滑系统油液清洁度与抗氧化性；及时更换达到寿命周期的变质轧制油 | 分配器阀芯机械卡涩：机械卡涩多因单颗大体积氧化铁皮引起，油质不一定恶化，而油道堵塞伴随系统油液整体发黑且NAS等级严重超标 | 钳工2名；工时4-6h（置信：经验值） | 超声波清洗机、内六角扳手、高压风枪、油液取样瓶（置信：经验值） | 专用油道清洗剂、系统滤芯、组合密封垫（置信：经验值） | 接触化学清洗剂需佩戴防毒面具与耐酸碱手套，废油及废清洗液须按危废收集（置信：经验值） | 内窥镜检查油道无残留杂质，系统运行后分配器进出口压差恢复正常范围（置信：经验值）
MT-004-003-004-008-000-001 | 钢铁 |  | 轧机 | 主设备 | 钢铁核心特色轧钢设备，按产品类型分子设备。故障机理（轧辊磨损/断辊/剥落、轧辊轴承发热、压下机构失效、主传动齿轮磨损断齿、液压泄漏、冷却除鳞堵塞）通用，机架位置（粗中/精/预精）在故障特征参数 D5 层标注；产品特异（棒线导卫卡钢、板带板形、管材穿孔顶杆、冷轧润滑板形）在子设备结构层承载。子设备：棒线轧机（棒材/线材热连轧，含粗中+精+预精机架）、板材轧机（板带热轧，含粗轧+精轧机架）、管材轧机（无缝管穿孔+轧管）、冷轧轧机（冷轧带钢，润滑/板形/酸洗工艺特异）。 | 管材轧机 | 冷却与润滑系统 | 冷却水箱 |  | 大型焊接常压容器，存储并初步沉降冷却水，为供水泵组提供稳定水源，配有液位计和溢流管。 | 否 | 每半年排空清洗一次，清除底部氧化皮淤泥，检查内壁防腐涂层。 | 箱体大面积腐蚀穿孔，补焊后结构强度不足或持续渗漏时整体报废。 | 冷却水箱箱体腐蚀 | 腐蚀 | 化学 | 一般 | 冷却循环水中的化学成分或溶解氧在长期运行中与水箱金属壁发生电化学反应，导致壁厚减薄，强度下降 | 水箱外壁出现锈斑、漆膜脱落；内壁检查发现蚀坑或溃疡状腐蚀；水质监测铁离子含量异常升高 | [化学]铁离子浓度>0.5mg/L（适用：冷却循环水，置信：经验值）；[几何]壁厚减薄量>设计值的20%（适用：碳钢材质，置信：经验值） | [离线]超声波测厚仪；[离线]水质分析仪 | 若铁离子升高且测厚发现局部减薄，可确认为化学腐蚀；若减薄集中在特定流体冲刷区域，则需区分冲蚀（与纯化学腐蚀鉴别） | [经验级]根本处理：排空水箱，对腐蚀部位进行表面打磨除锈，涂刷防锈漆，严重时挖补或更换箱体；临时处理：无，须安排检修 | 定期投加缓蚀剂；定期检测水质和壁厚；保持涂层完整 |  | 钳工2名；工时8-12h（置信：经验值） | 角磨机、喷砂设备、测厚仪、焊接设备（置信：经验值） | 防锈漆、环氧树脂、钢板补丁（置信：经验值） | 执行LOTO断电挂牌；受限空间作业需通风及气体检测；动火作业办理票证（置信：经验值） | 涂层无漏涂、无气泡；壁厚符合设计要求；试压无渗漏（置信：经验值）
MT-004-003-004-008-000-002 | 钢铁 |  | 轧机 | 主设备 | 钢铁核心特色轧钢设备，按产品类型分子设备。故障机理（轧辊磨损/断辊/剥落、轧辊轴承发热、压下机构失效、主传动齿轮磨损断齿、液压泄漏、冷却除鳞堵塞）通用，机架位置（粗中/精/预精）在故障特征参数 D5 层标注；产品特异（棒线导卫卡钢、板带板形、管材穿孔顶杆、冷轧润滑板形）在子设备结构层承载。子设备：棒线轧机（棒材/线材热连轧，含粗中+精+预精机架）、板材轧机（板带热轧，含粗轧+精轧机架）、管材轧机（无缝管穿孔+轧管）、冷轧轧机（冷轧带钢，润滑/板形/酸洗工艺特异）。 | 管材轧机 | 冷却与润滑系统 | 冷却水箱 |  | 大型焊接常压容器，存储并初步沉降冷却水，为供水泵组提供稳定水源，配有液位计和溢流管。 | 否 | 每半年排空清洗一次，清除底部氧化皮淤泥，检查内壁防腐涂层。 | 箱体大面积腐蚀穿孔，补焊后结构强度不足或持续渗漏时整体报废。 | 冷却水箱水位异常 | 其他 | 机械；控制 | 严重 | 浮球阀卡涩、液位传感器故障或进水调节失效，导致水位过高溢流或过低导致泵吸空 | 水箱溢流管长流水；液位计读数与实际不符；冷却泵出口压力波动或伴有气蚀噪音 | [状态量]液位偏差>±10%设定值（适用：正常运行工况，置信：经验值） | [在线]液位变送器；[离线]玻璃管水位计 | 若液位信号波动但现场液位稳定，判为传感器故障；若现场液位确实异常且调节阀无动作，判为机械/控制回路故障 | [经验级]根本处理：检查清理浮球阀机械杂质，校准或更换液位传感器，修复控制回路；临时处理：手动旁路进水阀维持水位 | 定期清理滤网和浮球机构；定期校准液位计 | 进水管道堵塞：区分要点在于堵塞通常导致水位无法升高，而阀卡涩可能导致水位失控 | 钳工1名、仪表工1名；工时2-4h（置信：经验值） | 扳手、万用表、信号发生器（置信：经验值） | 密封垫片、液位探头、浮球组件（置信：经验值） | 防止触电；防止高空坠落（若水箱高位）；防止机械伤害（GB/T 6067.1-2010，置信：标准值） | 液位控制精度达标；高低位报警动作准确（置信：经验值）
MT-004-003-004-008-000-003 | 钢铁 |  | 轧机 | 主设备 | 钢铁核心特色轧钢设备，按产品类型分子设备。故障机理（轧辊磨损/断辊/剥落、轧辊轴承发热、压下机构失效、主传动齿轮磨损断齿、液压泄漏、冷却除鳞堵塞）通用，机架位置（粗中/精/预精）在故障特征参数 D5 层标注；产品特异（棒线导卫卡钢、板带板形、管材穿孔顶杆、冷轧润滑板形）在子设备结构层承载。子设备：棒线轧机（棒材/线材热连轧，含粗中+精+预精机架）、板材轧机（板带热轧，含粗轧+精轧机架）、管材轧机（无缝管穿孔+轧管）、冷轧轧机（冷轧带钢，润滑/板形/酸洗工艺特异）。 | 管材轧机 | 冷却与润滑系统 | 冷却水箱 |  | 大型焊接常压容器，存储并初步沉降冷却水，为供水泵组提供稳定水源，配有液位计和溢流管。 | 否 | 每半年排空清洗一次，清除底部氧化皮淤泥，检查内壁防腐涂层。 | 箱体大面积腐蚀穿孔，补焊后结构强度不足或持续渗漏时整体报废。 | 冷却水箱结构泄漏 | 其他 | 机械 | 危急 | 焊缝裂纹、法兰密封失效或腐蚀穿孔导致冷却水外泄，影响系统压力和环境 | 水箱底部或连接处有积水；系统补水频率增加；压力表读数下降 | [物理]泄漏量>10L/min（适用：承压运行，置信：经验值） | [离线]目视检查；[离线]肥皂水检漏 | 若泄漏点位于焊缝或板材，判为本体结构失效；若位于法兰连接处，判为密封失效（与本体泄漏鉴别） | [经验级]根本处理：停止运行并泄压排空，对裂纹进行补焊，更换失效法兰垫片；临时处理：打卡子或堵漏胶应急（仅限低压微漏） | 定期紧固法兰螺栓；定期进行无损检测；避免水锤冲击 | 管道振动：区分要点在于振动通常导致接口松动，而本体泄漏多源于缺陷 | 焊工2名、钳工1名；工时4-8h（置信：经验值） | 电焊机、堵漏夹具、扳手（置信：经验值） | 焊条、密封垫片、堵漏胶（置信：经验值） | 检修前必须停泵泄压排空；动火作业需办理票证；清理周边可燃物；穿戴防护用品（置信：经验值） | 焊缝外观合格；保压试验无泄漏（置信：经验值）
MT-004-003-004-008-000-004 | 钢铁 |  | 轧机 | 主设备 | 钢铁核心特色轧钢设备，按产品类型分子设备。故障机理（轧辊磨损/断辊/剥落、轧辊轴承发热、压下机构失效、主传动齿轮磨损断齿、液压泄漏、冷却除鳞堵塞）通用，机架位置（粗中/精/预精）在故障特征参数 D5 层标注；产品特异（棒线导卫卡钢、板带板形、管材穿孔顶杆、冷轧润滑板形）在子设备结构层承载。子设备：棒线轧机（棒材/线材热连轧，含粗中+精+预精机架）、板材轧机（板带热轧，含粗轧+精轧机架）、管材轧机（无缝管穿孔+轧管）、冷轧轧机（冷轧带钢，润滑/板形/酸洗工艺特异）。 | 管材轧机 | 冷却与润滑系统 | 冷却水箱 |  | 大型焊接常压容器，存储并初步沉降冷却水，为供水泵组提供稳定水源，配有液位计和溢流管。 | 否 | 每半年排空清洗一次，清除底部氧化皮淤泥，检查内壁防腐涂层。 | 箱体大面积腐蚀穿孔，补焊后结构强度不足或持续渗漏时整体报废。 | 冷却水箱内部结垢 | 结垢 | 化学；热 | 一般 | 冷却循环水硬度超标，在长期热交换过程中碳酸钙等盐类沉积在水箱内壁及内部管道表面 | 水箱内壁有明显白色或黄褐色水垢层；冷却系统热交换效率下降；轧机冷却水流量减小 | [化学]水质硬度>300mg/L（适用：冷却循环水，置信：经验值）；[物理]热交换温差下降>15%（适用：对比历史数据，置信：经验值） | [离线]水质硬度分析仪；[离线]内窥镜 | 若水质硬度超标且热交换温差显著下降，可判定为结垢；若温差下降但水质硬度正常，需排查是否为生物粘泥堵塞（与结垢鉴别） | [经验级]根本处理：排空水箱，使用化学除垢剂循环清洗，随后高压水枪冲洗干净；临时处理：加大补充水置换流量 | 定期投加阻垢剂；控制循环水浓缩倍数；定期水质化验 | 生物粘泥堵塞：区分要点在于粘泥触感滑腻且多伴有异味，而水垢质地坚硬且附着牢固 | 化学清洗工2名；工时8-16h（置信：经验值） | 高压清洗机、化学循环泵、内窥镜（置信：经验值） | 化学除垢剂（如氨基磺酸）、缓蚀剂（置信：经验值） | 接触化学药剂需穿戴防酸碱服及护目镜；废液需中和处理后方可排放（置信：经验值） | 内壁无明显硬垢附着；冷却水流量及热交换温差恢复至设计值（置信：经验值）
MT-004-003-004-008-000-005 | 钢铁 |  | 轧机 | 主设备 | 钢铁核心特色轧钢设备，按产品类型分子设备。故障机理（轧辊磨损/断辊/剥落、轧辊轴承发热、压下机构失效、主传动齿轮磨损断齿、液压泄漏、冷却除鳞堵塞）通用，机架位置（粗中/精/预精）在故障特征参数 D5 层标注；产品特异（棒线导卫卡钢、板带板形、管材穿孔顶杆、冷轧润滑板形）在子设备结构层承载。子设备：棒线轧机（棒材/线材热连轧，含粗中+精+预精机架）、板材轧机（板带热轧，含粗轧+精轧机架）、管材轧机（无缝管穿孔+轧管）、冷轧轧机（冷轧带钢，润滑/板形/酸洗工艺特异）。 | 管材轧机 | 冷却与润滑系统 | 冷却水箱 |  | 大型焊接常压容器，存储并初步沉降冷却水，为供水泵组提供稳定水源，配有液位计和溢流管。 | 否 | 每半年排空清洗一次，清除底部氧化皮淤泥，检查内壁防腐涂层。 | 箱体大面积腐蚀穿孔，补焊后结构强度不足或持续渗漏时整体报废。 | 冷却水箱共振异常 | 异常振动 | 机械 | 严重 | 管材轧机运行产生的机械振动频率与冷却水箱本体或内部隔板的固有频率接近，引发结构共振 | 水箱箱体及相连管道出现剧烈高频晃动；伴有明显噪音；焊缝处可能出现疲劳裂纹 | [物理]振动速度>4.5mm/s（适用：水箱本体及连接管路，ISO 10816-3:2009 表1 C/D级，置信：标准值） | [在线]振动加速度传感器；[离线]频谱分析仪 | 若振动频谱显示主频与水箱固有频率重合且振幅随轧机转速急剧增大，判为共振；若主频为工频或倍频，则为机械强迫振动（与共振鉴别） | [经验级]根本处理：在水箱薄弱部位焊接加强筋以改变其固有频率，或在连接处加装减振橡胶垫；临时处理：调整轧机运行参数避开共振转速区 | 优化水箱结构设计提高刚度；定期检查紧固内部支撑件 | 机械强迫振动：区分要点在于强迫振动频率与外部激振源（如轧机辊系）频率一致，且改变激振源转速频率随之改变 | 振动分析师1名、焊工2名；工时6-10h（置信：经验值） | 频谱分析仪、电焊机、减振垫块（置信：经验值） | 槽钢加强筋、减振橡胶垫（置信：经验值） | 动火焊接需办理动火作业票；高空作业需佩戴安全带（置信：经验值） | 振动速度降至ISO 10816-3:2009规定的B区以内；现场无异音（置信：标准值）
MT-004-003-004-009-000-001 | 钢铁 |  | 轧机 | 主设备 | 钢铁核心特色轧钢设备，按产品类型分子设备。故障机理（轧辊磨损/断辊/剥落、轧辊轴承发热、压下机构失效、主传动齿轮磨损断齿、液压泄漏、冷却除鳞堵塞）通用，机架位置（粗中/精/预精）在故障特征参数 D5 层标注；产品特异（棒线导卫卡钢、板带板形、管材穿孔顶杆、冷轧润滑板形）在子设备结构层承载。子设备：棒线轧机（棒材/线材热连轧，含粗中+精+预精机架）、板材轧机（板带热轧，含粗轧+精轧机架）、管材轧机（无缝管穿孔+轧管）、冷轧轧机（冷轧带钢，润滑/板形/酸洗工艺特异）。 | 管材轧机 | 冷却与润滑系统 | 润滑油箱 |  | 密闭焊接容器，存储润滑油并供油泵吸入，内部设隔板沉淀杂质，带有加热器和油位计。 | 否 | 每年清洗一次油箱内部，清除油泥，检查并校准加热器和液位计。 | 箱体严重腐蚀导致漏油无法修补，或内部筋板断裂影响结构刚性时报废。 | 润滑油箱油液劣化及污染 | 其他 | 化学；环境 | 严重 | 外界粉尘侵入、轧制乳化液/冷却水混入及油品氧化，导致油箱底部沉积大量油泥，润滑油基础性能下降，丧失润滑和冷却能力 | 油液浑浊或颜色发黑；箱底存在明显沉积泥沙；系统滤芯频繁堵塞；轧机轴承等润滑部位温度异常升高 | [化学]油液水分>0.05%（适用：矿物基润滑油，置信：经验值）；[状态量]清洁度等级>21/19/16（适用：齿轮及轴承循环润滑系统，ISO 4406:1999，置信：标准值）；[状态量]运动粘度变化率>±10%（适用：40℃工况，置信：经验值） | [在线]油液磨粒传感器；[离线]油液取样光谱分析；[离线]水分测定仪 | 关键判据：清洁度超标且伴随水分或粘度异常。鉴别要点：若仅清洁度恶化而水分正常，多为油箱呼吸器失效或外界粉尘侵入（与水冷器内漏导致的乳化液混入相鉴别）；若水分激增伴随油液乳化发白，则排查冷却器管束内漏（与粉尘污染鉴别） | [经验级]根本处理：排空油箱清洗内壁，更换全部系统润滑油及滤芯；临时处理：开启旁路高精度滤油机进行在线循环过滤脱水 | 定期清理油箱底部沉积油泥（严禁使用纤维织物擦拭内壁）；定期取样化验；按工况设定合适的过滤精度并定期更换油箱呼吸器滤芯 | 轧机轴承磨损：区分要点为轴承磨损伴随铁谱分析中大尺寸铁磁颗粒激增，而油液劣化主要表现为整体粘度变化、水分超标及大面积污染 | 钳工2名；工时8-10h（置信：经验值） | 专用油箱清洗工具、高精度滤油机、油液取样瓶（置信：经验值） | 同型号合格润滑油、系统配套滤芯、油箱呼吸器滤芯（置信：经验值） | 严格执行LOTO断电挂牌，确认油泵电机电源有效隔离；涉及油品作业需做好防火灾及废油回收防泄漏措施（置信：经验值） | 油液清洁度≤19/17/14，水分≤0.03%，投入运行前需进行油循环冲洗并复检合格（ISO 4406:1999，置信：标准值）
MT-004-003-004-009-000-002 | 钢铁 |  | 轧机 | 主设备 | 钢铁核心特色轧钢设备，按产品类型分子设备。故障机理（轧辊磨损/断辊/剥落、轧辊轴承发热、压下机构失效、主传动齿轮磨损断齿、液压泄漏、冷却除鳞堵塞）通用，机架位置（粗中/精/预精）在故障特征参数 D5 层标注；产品特异（棒线导卫卡钢、板带板形、管材穿孔顶杆、冷轧润滑板形）在子设备结构层承载。子设备：棒线轧机（棒材/线材热连轧，含粗中+精+预精机架）、板材轧机（板带热轧，含粗轧+精轧机架）、管材轧机（无缝管穿孔+轧管）、冷轧轧机（冷轧带钢，润滑/板形/酸洗工艺特异）。 | 管材轧机 | 冷却与润滑系统 | 润滑油箱 |  | 密闭焊接容器，存储润滑油并供油泵吸入，内部设隔板沉淀杂质，带有加热器和油位计。 | 否 | 每年清洗一次油箱内部，清除油泥，检查并校准加热器和液位计。 | 箱体严重腐蚀导致漏油无法修补，或内部筋板断裂影响结构刚性时报废。 | 润滑油箱密封不良泄漏 | 其他 | 机械 | 严重 | 油箱各法兰接口、放油阀或液位计等部位由于密封件老化受损或紧固螺栓松动，导致润滑油向外渗漏 | 油箱外壁或底部接缝处可见明显油迹及滴油；系统总油量下降，液位计显示低于正常刻度；油站周围地面存在油污 | [状态量]液位下降速率>5mm/h（适用：静态不供油工况，置信：经验值）；[状态量]密封点渗油量>3滴/min（适用：管路带压运行状态，置信：经验值） | [带电]现场目视检查；[在线]液位计实时监控；[离线]荧光示踪剂检漏 | 关键判据：液位持续下降且外部可见明显油迹。鉴别要点：若液位下降但无外泄油迹，需排查系统内漏或冷却器内漏（与油箱外泄鉴别）；若仅在油泵运行时渗漏，停机后停止，多为带压法兰密封失效（与静态重力渗漏鉴别） | [经验级]根本处理：排空油箱至泄漏点以下，更换受损密封垫片，对角均匀紧固螺栓；临时处理：使用专用堵漏胶或密封胶进行外部封堵，并加强液位监控 | 定期检查油箱外部接口密封状态；规范检修装配工艺，确保法兰面清洁无划伤且螺栓紧固力矩达标 | 管路接口机械松动：区分要点为机械松动多在设备运行振动下产生，紧固后即可消除，而密封泄漏多伴随密封件材料的物理老化或破损 | 钳工2名；工时4-6h（置信：经验值） | 扭力扳手、法兰拆卸工具、油桶接油盘（置信：经验值） | 耐油橡胶密封垫片、密封胶、清洗剂（置信：经验值） | 检修前必须泄压排液置换，清理周围油污防止滑倒；动火作业需办理动火作业票并配备灭火器（置信：经验值） | 静态保压2h无渗漏，运行状态下连续监测24h液位无异常下降，各密封点零滴漏（置信：经验值）
MT-004-003-004-009-000-003 | 钢铁 |  | 轧机 | 主设备 | 钢铁核心特色轧钢设备，按产品类型分子设备。故障机理（轧辊磨损/断辊/剥落、轧辊轴承发热、压下机构失效、主传动齿轮磨损断齿、液压泄漏、冷却除鳞堵塞）通用，机架位置（粗中/精/预精）在故障特征参数 D5 层标注；产品特异（棒线导卫卡钢、板带板形、管材穿孔顶杆、冷轧润滑板形）在子设备结构层承载。子设备：棒线轧机（棒材/线材热连轧，含粗中+精+预精机架）、板材轧机（板带热轧，含粗轧+精轧机架）、管材轧机（无缝管穿孔+轧管）、冷轧轧机（冷轧带钢，润滑/板形/酸洗工艺特异）。 | 管材轧机 | 冷却与润滑系统 | 润滑油箱 |  | 密闭焊接容器，存储润滑油并供油泵吸入，内部设隔板沉淀杂质，带有加热器和油位计。 | 否 | 每年清洗一次油箱内部，清除油泥，检查并校准加热器和液位计。 | 箱体严重腐蚀导致漏油无法修补，或内部筋板断裂影响结构刚性时报废。 | 润滑油箱高温跳机 | 其他 | 热 | 严重 | 润滑油长期未更换导致油品性能下降或冷却系统效率不足，油箱内油温持续升高超过保护阈值，触发系统高温跳机保护 | 油箱温度计读数超过设定上限；轧机因高温报警停机；润滑油粘度明显降低 | [热]油液温度>55℃（适用：稀油润滑站回油口，置信：经验值）；[状态量]运动粘度变化率<-15%（适用：高温工况，置信：经验值） | [在线]温度传感器；[带电]温度计读数检查 | 关键判据：油温持续升高且伴随粘度大幅下降。鉴别要点：若油温高但粘度正常，多为冷却器散热不足或环境温度过高（与油品劣化鉴别）；若油温高且油液变黑，多为油品氧化严重（与单纯冷却故障鉴别） | [经验级]根本处理：检查并修复冷却系统，更换变质润滑油；临时处理：开启备用冷却风机或增加外置冷却装置强制降温 | 严格执行润滑油定期更换制度；定期检查冷却器工作状态及温控阀功能；确保油箱通风良好 | 冷却器堵塞：区分要点为冷却器堵塞主要表现为回油温度高且进出口温差大，而油箱高温跳机多伴随油质整体劣化 | 钳工1名、电工1名；工时2-4h（置信：经验值） | 温度计、粘度计、扳手（置信：经验值） | 合格润滑油、冷却器密封件（置信：经验值） | 检修时防止高温烫伤，需佩戴防护手套；电气检查需执行LOTO程序（置信：经验值） | 油箱温度≤50℃，温控系统动作灵敏可靠，润滑油粘度在规定范围内（置信：经验值）
MT-004-003-004-010-000-001 | 钢铁 |  | 轧机 | 主设备 | 钢铁核心特色轧钢设备，按产品类型分子设备。故障机理（轧辊磨损/断辊/剥落、轧辊轴承发热、压下机构失效、主传动齿轮磨损断齿、液压泄漏、冷却除鳞堵塞）通用，机架位置（粗中/精/预精）在故障特征参数 D5 层标注；产品特异（棒线导卫卡钢、板带板形、管材穿孔顶杆、冷轧润滑板形）在子设备结构层承载。子设备：棒线轧机（棒材/线材热连轧，含粗中+精+预精机架）、板材轧机（板带热轧，含粗轧+精轧机架）、管材轧机（无缝管穿孔+轧管）、冷轧轧机（冷轧带钢，润滑/板形/酸洗工艺特异）。 | 管材轧机 | 冷却与润滑系统 | 芯棒冷却装置 |  | 采用内喷管或多孔导流器，将冷却水导入芯棒中心孔，从前端流出带走热量，实现芯棒内冷。 | 否 | 每班次检查冷却水流量和压力，定期抽出内喷管检查堵塞和变形。 | 内喷管严重弯曲变形或腐蚀穿孔导致冷却不均，且无法校直或修补时整体报废。 | 冷却水系统结垢堵塞 | 堵塞 | 机械；化学 | 严重 | 芯棒冷却循环水中的钙镁离子及高温氧化铁皮在喷嘴及管道内壁沉积，形成碳酸盐或氧化铁垢层，导致冷却水流量骤降甚至阻断 | 芯棒出轧机后表面温度异常升高呈暗红色；冷却水出口压力下降但进口压力升高；部分喷嘴无水流喷出；系统流量计读数低于设定值 | [物理]管路供水流量<额定流量的70%（适用：冷却水循环系统，置信：经验值）；[物理]喷嘴前后压差>0.5MPa（适用：内喷管喷射段，置信：经验值） | [在线]系统进出口流量计；[在线]供回水压力表；[离线]内窥镜；[离线]超声波测厚仪 | 关键判据：进口压力升高且出口流量下降，伴随芯棒整体温度超温。鉴别要点：若仅单个喷嘴堵塞则表现为局部冷却盲区（芯棒局部过热发红），与系统水泵故障导致的整体压力流量双降（无进口憋压现象）相区分 | [经验级]根本处理：停机拆卸冷却水箱及喷嘴管路，使用高压水枪或化学酸洗液（如5%氨基磺酸）循环清洗除垢，更换严重堵塞的喷嘴；临时处理：提升系统供水压力进行反向冲洗，或利用备用泵增压冲洗 | 加强冷却水水质过滤管理；定期投加阻垢剂；利用检修周期定期对喷嘴及管路进行高压水洗预除垢 | 芯棒材质热疲劳：区分要点在于热疲劳表现为芯棒表面产生龟裂纹，而结垢堵塞主要表现为水路压差异常和流量衰减，无管壁外部裂纹 | 钳工2名、管工1名；工时8-10h（置信：经验值） | 高压清洗机、管钳、对丝扳手、内窥镜（置信：经验值） | 耐酸碱橡胶垫、备用喷嘴、除垢剂、密封胶（置信：经验值） | 停机检修必须执行LOTO断电挂牌上锁；化学清洗需穿戴防酸碱服及护目镜（置信：经验值） | 管路系统耐压试验无泄漏；额定工况下冷却水流量恢复至设计值100%；各喷嘴喷射覆盖均匀无盲区（置信：经验值）
MT-004-003-004-010-000-002 | 钢铁 |  | 轧机 | 主设备 | 钢铁核心特色轧钢设备，按产品类型分子设备。故障机理（轧辊磨损/断辊/剥落、轧辊轴承发热、压下机构失效、主传动齿轮磨损断齿、液压泄漏、冷却除鳞堵塞）通用，机架位置（粗中/精/预精）在故障特征参数 D5 层标注；产品特异（棒线导卫卡钢、板带板形、管材穿孔顶杆、冷轧润滑板形）在子设备结构层承载。子设备：棒线轧机（棒材/线材热连轧，含粗中+精+预精机架）、板材轧机（板带热轧，含粗轧+精轧机架）、管材轧机（无缝管穿孔+轧管）、冷轧轧机（冷轧带钢，润滑/板形/酸洗工艺特异）。 | 管材轧机 | 冷却与润滑系统 | 芯棒冷却装置 |  | 采用内喷管或多孔导流器，将冷却水导入芯棒中心孔，从前端流出带走热量，实现芯棒内冷。 | 否 | 每班次检查冷却水流量和压力，定期抽出内喷管检查堵塞和变形。 | 内喷管严重弯曲变形或腐蚀穿孔导致冷却不均，且无法校直或修补时整体报废。 | 冷却装置接口泄漏 | 泄漏 | 机械 | 危急 | 芯棒冷却装置的旋转接头密封件磨损，或快换法兰接口在高温热应力及高频振动冲击下导致连接松动、密封圈老化失效，引发冷却介质外泄 | 设备周边有明显积水或水迹；冷却水泵变频器频率升高但系统管网压力下降；泄漏点附近可听到明显的气流嘶嘶声或水流喷射声 | [物理]管路系统压力<0.6MPa（适用：循环水泵出口主管路，置信：经验值）；[物理]环境噪声>85dB（适用：泄漏点周边1米处，置信：经验值） | [在线]管网压力变送器；[在线]水泵电机电流监测；[离线]红外热像仪；[离线]声学听诊器 | 关键判据：泵电流上升但管网压力下降，且设备周边出现明水。鉴别要点：与水泵机械密封泄漏区分，水泵泄漏点在水泵轴封处且伴随轴承座局部高温，而装置接口泄漏点位于冷却装置连接法兰或旋转接头处 | [经验级]根本处理：停机泄压至零，拆卸泄漏部位法兰或旋转接头，更换破损的O型圈或机械密封，重新按扭矩要求紧固螺栓；临时处理：无，须立即停机泄压处理，严禁带压堵漏 | 优化接口法兰防松设计；定期更换高温易老化密封圈；避免设备启停阶段产生剧烈的热应力交变冲击 | 水泵汽蚀：区分要点为水泵汽蚀时伴随泵体剧烈振动且发出劈啪爆裂声，而接口泄漏为持续性水流外溢且系统失压 | 钳工2名；工时4-6h（置信：经验值） | 扭力扳手、拉马、千斤顶、密封件拆卸专用工具（置信：经验值） | 高温耐磨密封圈、防水密封胶、标准紧固螺栓（置信：经验值） | 泄压排液置换后方可作业；高处作业（>2米）必须佩戴安全带并办理高处作业票（GB/T 3608-2008）（置信：标准值） | 法兰接口紧固力矩达到设计规范值；在1.0MPa保压试验下稳压30分钟无压降及渗漏（GB 50235-2010）（置信：标准值）
MT-004-003-004-010-000-003 | 钢铁 |  | 轧机 | 主设备 | 钢铁核心特色轧钢设备，按产品类型分子设备。故障机理（轧辊磨损/断辊/剥落、轧辊轴承发热、压下机构失效、主传动齿轮磨损断齿、液压泄漏、冷却除鳞堵塞）通用，机架位置（粗中/精/预精）在故障特征参数 D5 层标注；产品特异（棒线导卫卡钢、板带板形、管材穿孔顶杆、冷轧润滑板形）在子设备结构层承载。子设备：棒线轧机（棒材/线材热连轧，含粗中+精+预精机架）、板材轧机（板带热轧，含粗轧+精轧机架）、管材轧机（无缝管穿孔+轧管）、冷轧轧机（冷轧带钢，润滑/板形/酸洗工艺特异）。 | 管材轧机 | 冷却与润滑系统 | 芯棒冷却装置 |  | 采用内喷管或多孔导流器，将冷却水导入芯棒中心孔，从前端流出带走热量，实现芯棒内冷。 | 否 | 每班次检查冷却水流量和压力，定期抽出内喷管检查堵塞和变形。 | 内喷管严重弯曲变形或腐蚀穿孔导致冷却不均，且无法校直或修补时整体报废。 | 内喷管系统耦合振动 | 异常振动 | 机械；环境 | 一般 | 芯棒冷却装置内喷管由于高压流体激发、管壁结垢导致流场畸变，以及管路支撑刚度退化，在流体激振力作用下产生系统级耦合共振 | 冷却水开启时内喷管及连接管路出现明显高频抖动；管路支架螺栓处可见明显松动痕迹；接头处因振动产生周期性渗水；泵出口压力表指针剧烈摆动 | [物理]振动速度>4.5mm/s（适用：内喷管支撑悬臂处，ISO 10816-3:2009 表A.1，置信：标准值）；[物理]压力表指针摆动幅度>±0.2MPa（适用：系统供水主管路，置信：经验值） | [在线]振动加速度传感器；[离线]测振笔；[离线]频谱分析仪 | 关键判据：振动烈度随冷却水流量增大呈非线性急剧增加，且主频与流体激振频率或管路固有频率吻合。鉴别要点：与轧机本体大电机振动区分，本故障振动烈度与冷却水泵开停状态强相关，水泵停机后振动瞬间消失 | [经验级]根本处理：停机清理内喷管内部结垢以改善流体流场，加固管路支撑并调整支撑跨距以改变管路固有频率，重新找正管路同心度；临时处理：在振源管路处增加临时阻尼块或木楔进行减振，适当降低冷却水供水流量避开共振区 | 优化管路支撑布局设计；定期清理管内异物及水垢；定期紧固管路连接卡套及底座螺栓 | 轧机机架共振：区分要点为轧机机架共振由主传动系统齿轮啮合冲击引起，振动频率与轧辊转速相关；而内喷管耦合振动频率与冷却水泵流量及流体激发频率强相关 | 钳工1名、振动工程师1名；工时4-6h（置信：经验值） | 频谱分析仪、测振仪、管钳、电焊机（置信：经验值） | 减振垫块、管路U型卡、加固型钢、防松螺母（置信：经验值） | 检修时必须切断冷却水泵动力源并执行LOTO断电挂牌；动火焊接加固需办理动火作业票并清理周边易燃物（置信：标准值） | 管路支撑处振动速度回落至<2.8mm/s（适用：非旋转部件刚性安装，ISO 10816-3:2009 表A.1，置信：标准值）；压力表指针平稳无高频抖动
MT-004-003-004-010-000-004 | 钢铁 |  | 轧机 | 主设备 | 钢铁核心特色轧钢设备，按产品类型分子设备。故障机理（轧辊磨损/断辊/剥落、轧辊轴承发热、压下机构失效、主传动齿轮磨损断齿、液压泄漏、冷却除鳞堵塞）通用，机架位置（粗中/精/预精）在故障特征参数 D5 层标注；产品特异（棒线导卫卡钢、板带板形、管材穿孔顶杆、冷轧润滑板形）在子设备结构层承载。子设备：棒线轧机（棒材/线材热连轧，含粗中+精+预精机架）、板材轧机（板带热轧，含粗轧+精轧机架）、管材轧机（无缝管穿孔+轧管）、冷轧轧机（冷轧带钢，润滑/板形/酸洗工艺特异）。 | 管材轧机 | 冷却与润滑系统 | 芯棒冷却装置 |  | 采用内喷管或多孔导流器，将冷却水导入芯棒中心孔，从前端流出带走热量，实现芯棒内冷。 | 否 | 每班次检查冷却水流量和压力，定期抽出内喷管检查堵塞和变形。 | 内喷管严重弯曲变形或腐蚀穿孔导致冷却不均，且无法校直或修补时整体报废。 | 冷却介质热交换性能退化 | 性能退化 | 热；化学 | 严重 | 冷却装置长期运行中，系统内壁生物粘泥附着与冷却水侧腐蚀产物叠加，导致整体热交换效率显著下降，冷却水无法有效带走芯棒轧制后的残余热量 | 芯棒冷却后出炉温度逐月呈上升趋势；冷却水进出口温差缩小（吸热能力差）；系统回水温度长期偏高；芯棒表面出现因冷却不均导致的硬度异常 | [物理]冷却介质进出口温差<5℃（适用：冷却装置满负荷运行工况，置信：经验值）；[物理]芯棒冷却后表面温度>150℃（适用：出冷却装置后段，置信：经验值） | [在线]进出水温度热电偶；[在线]芯棒表面红外测温仪；[离线]冷却水水质化验分析 | 关键判据：冷却水流量正常且无结垢堵塞的情况下，进出口温差明显缩小且回水温度异常偏高。鉴别要点：与结垢堵塞区分，热交换退化无供水压力升高及流量衰减现象，主要为热传导阻力增加及比热容吸收能力下降 | [经验级]根本处理：对冷却装置内部换热管束进行化学清洗剥离粘泥与腐蚀产物，冲洗排放干净后进行钝化预膜处理；临时处理：增大冷却水流量或开启备用工业新水管线进行掺混降温 | 严格控制循环水浊度与悬浮物；定期投加杀菌灭藻剂与缓蚀阻垢剂；根据水质监测数据定期安排系统化学清洗 | 冷却水供水温度过高：区分要点在于供水温度过高是由于冷却塔风机停转或环境温度过高引起，表现为冷源基础温度超标；而热交换性能退化为系统自身吸热能力下降，冷源温度正常但温差小 | 钳工2名、水质化验员1名；工时6-8h（置信：经验值） | 温度巡检仪、水质化验试剂盒、化学清洗循环泵（置信：经验值） | 粘泥剥离剂、预膜剂、化学清洗剂（置信：经验值） | 化学清洗废液必须集中收集处理达标排放，严禁直排（GB 8978-1996）（置信：标准值） | 冷却装置满负荷运行时水侧进出口温差恢复至>10℃；芯棒出炉表面温度<100℃（置信：经验值）
MT-004-003-004-010-001-001 | 钢铁 |  | 轧机 | 主设备 | 钢铁核心特色轧钢设备，按产品类型分子设备。故障机理（轧辊磨损/断辊/剥落、轧辊轴承发热、压下机构失效、主传动齿轮磨损断齿、液压泄漏、冷却除鳞堵塞）通用，机架位置（粗中/精/预精）在故障特征参数 D5 层标注；产品特异（棒线导卫卡钢、板带板形、管材穿孔顶杆、冷轧润滑板形）在子设备结构层承载。子设备：棒线轧机（棒材/线材热连轧，含粗中+精+预精机架）、板材轧机（板带热轧，含粗轧+精轧机架）、管材轧机（无缝管穿孔+轧管）、冷轧轧机（冷轧带钢，润滑/板形/酸洗工艺特异）。 | 管材轧机 | 冷却与润滑系统 | 芯棒冷却装置 | 内喷管 | 细长不锈钢管，头部带多孔喷头，伸入芯棒尾部中心孔内。 | 是 | — | — | 内喷管磨损穿透 | 磨损 | 机械；化学 | 严重 | 高温氧化铁皮及高压轧制乳化液持续冲刷管壁，导致局部壁厚减薄直至穿透，引发管路压力失稳 | 轧制乳化液喷射压力明显下降；喷射覆盖角度改变或出现分散；管路附近有滴漏 | [物理]管壁剩余厚度<1.5mm（适用：内喷管直管段，置信：经验值）；[物理]喷射压力下降>15%（适用：轧机乳化液系统，置信：经验值） | [在线]供管路压力变送器；[离线]超声波测厚仪 | 关键判据：喷射压力下降且管壁测厚低于阈值。鉴别要点：若仅压力下降但管壁无减薄，需排查高压泵站容积效率或主管路过滤器堵塞（与泵磨损鉴别） | [经验级]根本处理：抽出旧内喷管，更换备件并紧固法兰；临时处理：降低系统泵出口压力维持低负荷运行，持续监控减薄趋势，若穿透加剧则立即停机 | 定期测定管壁厚度；优化喷射角度减少涡流冲刷；选用耐磨防腐材质管材 | 轧机喷嘴堵塞：区分要点为测厚无异常且清洗喷嘴后压力恢复 | 钳工2名；工时4-6h（置信：经验值） | 扭力扳手、超声波测厚仪、法兰拆卸工具（置信：经验值） | 同型号内喷管总成、耐腐密封垫片（置信：经验值） | 执行LOOTO断电挂牌；确认系统已泄压排液置换（置信：标准值） | 管壁厚度测量达标；1.5倍工作压力下保压10分钟无渗漏（置信：经验值）
MT-004-003-004-010-001-002 | 钢铁 |  | 轧机 | 主设备 | 钢铁核心特色轧钢设备，按产品类型分子设备。故障机理（轧辊磨损/断辊/剥落、轧辊轴承发热、压下机构失效、主传动齿轮磨损断齿、液压泄漏、冷却除鳞堵塞）通用，机架位置（粗中/精/预精）在故障特征参数 D5 层标注；产品特异（棒线导卫卡钢、板带板形、管材穿孔顶杆、冷轧润滑板形）在子设备结构层承载。子设备：棒线轧机（棒材/线材热连轧，含粗中+精+预精机架）、板材轧机（板带热轧，含粗轧+精轧机架）、管材轧机（无缝管穿孔+轧管）、冷轧轧机（冷轧带钢，润滑/板形/酸洗工艺特异）。 | 管材轧机 | 冷却与润滑系统 | 芯棒冷却装置 | 内喷管 | 细长不锈钢管，头部带多孔喷头，伸入芯棒尾部中心孔内。 | 是 | — | — | 内喷管连接法兰断裂 | 断裂 | 机械 | 危急 | 轧机连续运行中的扭转振动与交变载荷导致法兰根部应力集中，微裂纹扩展最终引发宏观断裂 | 内喷管整体脱落卡在轧机内部；乳化液喷射瞬间中断并大量外泄；伴随金属撞击异响 | [物理]振动速度>7.1mm/s（适用：轧机机架附近，ISO 10816-3:2009 表1 C/D级，置信：标准值） | [在线]轧机机架振动加速度传感器；[离线]超声波探伤仪 | 关键判据：突发剧烈振动伴随流体断流，探伤发现宏观裂纹。鉴别要点：若振动伴随温度升高，多为轴承异常；若突发振动且流体中断，重点排查内喷管断裂（与轴承故障鉴别） | [经验级]根本处理：停机拆卸外围设施，清理断裂管段，更换新内喷管总成；临时处理：无，须立即停机处理 | 减缓轧机启停冲击；定期对法兰根部进行无损探伤；优化管路支撑减少悬臂力矩 | 轧机轴承座松动：区分要点为探伤可见管路裂纹，且轴承座紧固螺栓无松动 | 钳工3名、焊工1名；工时8-12h（置信：经验值） | 法兰液压千斤顶、大扭矩扳手、磁粉探伤仪（置信：经验值） | 内喷管总成、高强度法兰螺栓（置信：经验值） | 执行LOOTO断电挂牌；起重作业按GB 6067.1-2010规范执行（置信：标准值） | 法兰结合面无泄漏；振动速度恢复至ISO 10816-3:2009 表1 B级要求（置信：标准值）
MT-004-003-004-010-001-003 | 钢铁 |  | 轧机 | 主设备 | 钢铁核心特色轧钢设备，按产品类型分子设备。故障机理（轧辊磨损/断辊/剥落、轧辊轴承发热、压下机构失效、主传动齿轮磨损断齿、液压泄漏、冷却除鳞堵塞）通用，机架位置（粗中/精/预精）在故障特征参数 D5 层标注；产品特异（棒线导卫卡钢、板带板形、管材穿孔顶杆、冷轧润滑板形）在子设备结构层承载。子设备：棒线轧机（棒材/线材热连轧，含粗中+精+预精机架）、板材轧机（板带热轧，含粗轧+精轧机架）、管材轧机（无缝管穿孔+轧管）、冷轧轧机（冷轧带钢，润滑/板形/酸洗工艺特异）。 | 管材轧机 | 冷却与润滑系统 | 芯棒冷却装置 | 内喷管 | 细长不锈钢管，头部带多孔喷头，伸入芯棒尾部中心孔内。 | 是 | — | — | 内喷管堵塞 | 卡涩 | 机械；化学 | 一般 | 轧制乳化液中的杂质、铁皮碎屑及油泥在管内或喷嘴处积聚，导致流通截面积减小，喷射流量与压力下降 | 喷射形态改变呈线状或滴状；系统压力升高但流量减小；管壁局部温度异常升高 | [物理]管路进出口压差>0.5MPa（适用：内喷管介质为轧制乳化液，置信：经验值）；[物理]颗粒物污染度>ISO 4406 20/17级（适用：轧制乳化液系统，GB/T 14039-2002，置信：标准值） | [在线]管路流量计与压力变送器；[离线]油液颗粒计数器 | 关键判据：进出口压差增大且流量下降，油液颗粒计数超标。鉴别要点：若压力变送器显示下降且泵电流降低，为泵或主管路问题；若泵电流正常甚至略升且压差激增，则为内喷管堵塞（与泵容积效率下降鉴别） | [经验级]根本处理：拆卸内喷管总成，使用高压水枪或化学清洗剂疏通管路及喷嘴；临时处理：切换至备用内喷管支路维持生产，择机清理堵塞物 | 严格执行乳化液过滤系统的反冲洗；定期检测乳化液浓度与杂质含量；定期更换过滤滤芯 | 主管路过滤器堵塞：区分要点为主管路过滤器前后压差表超标报警，而非内喷管进出口压差变化 | 钳工1名；工时2-3h（置信：经验值） | 管路清洗机、高压水枪、内六角扳手（置信：经验值） | 专用清洗剂、密封垫片（置信：经验值） | 确认系统已泄压；佩戴护目镜与防滑手套（置信：经验值） | 喷射角度与覆盖面恢复正常；进出口压差恢复至正常区间且无渗漏（置信：经验值）
MT-004-003-005-001-000-001 | 钢铁 |  | 轧机 | 主设备 | 钢铁核心特色轧钢设备，按产品类型分子设备。故障机理（轧辊磨损/断辊/剥落、轧辊轴承发热、压下机构失效、主传动齿轮磨损断齿、液压泄漏、冷却除鳞堵塞）通用，机架位置（粗中/精/预精）在故障特征参数 D5 层标注；产品特异（棒线导卫卡钢、板带板形、管材穿孔顶杆、冷轧润滑板形）在子设备结构层承载。子设备：棒线轧机（棒材/线材热连轧，含粗中+精+预精机架）、板材轧机（板带热轧，含粗轧+精轧机架）、管材轧机（无缝管穿孔+轧管）、冷轧轧机（冷轧带钢，润滑/板形/酸洗工艺特异）。 | 管材轧机 | 液压与气压系统 | 液压泵站 |  | 集成电机、液压泵、油箱及辅件的液压动力源总成，为系统提供稳定压力和流量的高压油液。 | 否 | 定期检查油位与油质，清洁散热器，检测泵出口压力及电机电流。 | 当泵体或电机壳体出现不可修复的裂纹、效率低于额定值85%且无法通过更换零件恢复时整体报废。 | 液压泵站输出压力脉动异常 | 其他 | 机械 | 严重 | 液压泵站液压系统非线性刚度与外部负载耦合，引发轧机液压系统参数共振或振动幅值异常增大 | 泵站出口压力表指针剧烈摆动；液压管路高频振动；轧机辊缝控制不稳定 | [物理]振动速度>4.5mm/s（适用：刚性安装，ISO 10816-3:2009 表1 区域C，置信：标准值）；[状态量]压力脉动率>10%（置信：经验值） | [在线]压力传感器；[在线]振动加速度传感器 | 若振动频率与液压泵转频及其倍频高度相关且压力同步波动，判定为液压源激励共振；若振动频率与轧辊转速相关且压力波动较小，则排除泵站问题，判定为轧制工艺耦合振动 | [经验级]根本处理：检查并紧固泵站及管路支撑，调整液压泵蓄能器充气压力以匹配系统脉动频率；临时处理：降低轧制速度或系统压力以避开共振区 | 定期检查蓄能器氮气压力；优化管路支撑布局避免固有频率重合 | 轧机机械传动系统共振 | 钳工2名、液压工1名；工时4-6h（置信：经验值） | 振动分析仪、充氮工具、力矩扳手（置信：经验值） | 蓄能器胶囊、管路卡子、密封件（置信：经验值） | 执行LOTO断电挂牌；泄压后操作；起重作业按GB 6067（置信：标准值） | 压力脉动率<10%；振动速度符合ISO 10816-3:2009 区域B（置信：标准值）
MT-004-003-005-001-000-002 | 钢铁 |  | 轧机 | 主设备 | 钢铁核心特色轧钢设备，按产品类型分子设备。故障机理（轧辊磨损/断辊/剥落、轧辊轴承发热、压下机构失效、主传动齿轮磨损断齿、液压泄漏、冷却除鳞堵塞）通用，机架位置（粗中/精/预精）在故障特征参数 D5 层标注；产品特异（棒线导卫卡钢、板带板形、管材穿孔顶杆、冷轧润滑板形）在子设备结构层承载。子设备：棒线轧机（棒材/线材热连轧，含粗中+精+预精机架）、板材轧机（板带热轧，含粗轧+精轧机架）、管材轧机（无缝管穿孔+轧管）、冷轧轧机（冷轧带钢，润滑/板形/酸洗工艺特异）。 | 管材轧机 | 液压与气压系统 | 液压泵站 |  | 集成电机、液压泵、油箱及辅件的液压动力源总成，为系统提供稳定压力和流量的高压油液。 | 否 | 定期检查油位与油质，清洁散热器，检测泵出口压力及电机电流。 | 当泵体或电机壳体出现不可修复的裂纹、效率低于额定值85%且无法通过更换零件恢复时整体报废。 | 液压泵站油液清洁度劣化 | 化学、机械 | 化学 | 一般 | 液压系统因吸入粉尘或磨损颗粒导致油液污染，加剧泵阀元件磨损并堵塞滤芯 | 油液浑浊变色；吸油滤芯或高压滤芯压差报警频繁；系统动作迟滞 | [化学]固体颗粒污染度>19/16（适用：液压系统，NAS 1638 7级，置信：经验值）；[状态量]滤芯压差>0.35MPa（置信：经验值） | [离线]颗粒计数器；[在线]压差发讯器 | 若油液中主要污染物为非金属粉尘且铁谱分析磨损颗粒正常，判定为外部侵入污染；若铁谱分析显示大量铁磁性磨粒且尺寸增大，判定为系统内部元件异常磨损 | [经验级]根本处理：更换或清洗油箱及管路，更换液压油，检查并更换密封件；临时处理：更换旁路或回油滤芯，加强过滤循环 | 定期更换滤芯；保持油箱呼吸器完好；加油时使用过滤加油车 | 液压油氧化变质 | 液压工2名；工时8-12h（置信：经验值） | 颗粒计数器、滤油机、真空加油机（置信：经验值） | 液压油、滤芯、呼吸器滤芯（置信：经验值） | 执行LOTO断电挂牌；动火作业需办理作业票；严禁烟火（置信：标准值） | 油液清洁度达到NAS 1638 7级或ISO 4406 18/15以内；滤芯压差正常（置信：标准值）
MT-004-003-005-001-000-003 | 钢铁 |  | 轧机 | 主设备 | 钢铁核心特色轧钢设备，按产品类型分子设备。故障机理（轧辊磨损/断辊/剥落、轧辊轴承发热、压下机构失效、主传动齿轮磨损断齿、液压泄漏、冷却除鳞堵塞）通用，机架位置（粗中/精/预精）在故障特征参数 D5 层标注；产品特异（棒线导卫卡钢、板带板形、管材穿孔顶杆、冷轧润滑板形）在子设备结构层承载。子设备：棒线轧机（棒材/线材热连轧，含粗中+精+预精机架）、板材轧机（板带热轧，含粗轧+精轧机架）、管材轧机（无缝管穿孔+轧管）、冷轧轧机（冷轧带钢，润滑/板形/酸洗工艺特异）。 | 管材轧机 | 液压与气压系统 | 液压泵站 |  | 集成电机、液压泵、油箱及辅件的液压动力源总成，为系统提供稳定压力和流量的高压油液。 | 否 | 定期检查油位与油质，清洁散热器，检测泵出口压力及电机电流。 | 当泵体或电机壳体出现不可修复的裂纹、效率低于额定值85%且无法通过更换零件恢复时整体报废。 | 液压泵站系统热平衡失效 | 热、机械 | 机械 | 严重 | 系统冷却能力不足或局部溢流发热，导致油液温度持续超标，引发液压油粘度下降及运动副磨损加剧 | 泵站油温表显示持续偏高；泵体外壳烫手；轧机液压执行机构动作变软、出现爬行 | [物理]油液温度>60℃（适用：连续轧制工况，置信：经验值）；[物理]环境温度>45℃（置信：经验值） | [在线]温度传感器；[离线]红外热像仪 | 若冷却器进出口温差<5℃且油温持续升高，判定为冷却系统失效；若温差正常但油温偏高，检查溢流阀是否处于常开微溢流状态（排除机械载荷过大导致的正常发热） | [经验级]根本处理：清洗或更换冷却器，检查冷却水循环系统，修复或更换溢流阀；临时处理：降低系统工作压力和轧制速度，启动备用冷却风机 | 定期清理冷却器翅片水垢；校准溢流阀压力；监控油箱液位确保在正常范围内 | 液压泵内部磨损发热：泵内部容积效率下降导致发热，通常伴随泵体局部异常高温和明显机械噪音 | 钳工1名、液压工1名；工时4-6h（置信：经验值） | 红外热像仪、扳手、清洗设备（置信：经验值） | 冷却器密封件、溢流阀备件、清洗剂（置信：经验值） | 接触高温部件需佩戴防烫手套；系统带压检测严禁直接拆卸管路（置信：标准值） | 系统热平衡后连续运行2h，油温稳定在55℃以下（置信：标准值）
MT-004-003-005-001-000-004 | 钢铁 |  | 轧机 | 主设备 | 钢铁核心特色轧钢设备，按产品类型分子设备。故障机理（轧辊磨损/断辊/剥落、轧辊轴承发热、压下机构失效、主传动齿轮磨损断齿、液压泄漏、冷却除鳞堵塞）通用，机架位置（粗中/精/预精）在故障特征参数 D5 层标注；产品特异（棒线导卫卡钢、板带板形、管材穿孔顶杆、冷轧润滑板形）在子设备结构层承载。子设备：棒线轧机（棒材/线材热连轧，含粗中+精+预精机架）、板材轧机（板带热轧，含粗轧+精轧机架）、管材轧机（无缝管穿孔+轧管）、冷轧轧机（冷轧带钢，润滑/板形/酸洗工艺特异）。 | 管材轧机 | 液压与气压系统 | 液压泵站 |  | 集成电机、液压泵、油箱及辅件的液压动力源总成，为系统提供稳定压力和流量的高压油液。 | 否 | 定期检查油位与油质，清洁散热器，检测泵出口压力及电机电流。 | 当泵体或电机壳体出现不可修复的裂纹、效率低于额定值85%且无法通过更换零件恢复时整体报废。 | 液压泵站先导控制阀芯卡滞 | 机械、控制 | 机械 | 严重 | 液压油中微小颗粒污染物楔入先导阀芯与阀套间隙，导致阀芯机械卡死，电液换向信号无法转化为压力输出 | 电磁铁吸合声音正常但系统无压力或压力无法建立；换向时伴随明显液压冲击或管路窜动 | [状态量]阀芯位移覆盖率<80%（适用：额定先导压力下，置信：经验值）；[物理]电磁铁线圈温度>90℃（置信：经验值） | [在线]压力变送器；[离线]万用表 | 若线圈电阻及电压正常但无压力输出，且敲击阀体后压力短暂恢复，判定为机械卡滞；若线圈无电或烧毁，则判定为电气控制故障（排除机械卡滞） | [经验级]根本处理：拆卸先导阀清洗阀芯阀套，检查配合间隙，更换受损密封；临时处理：手动按压阀芯端部尝试复位，或切换至备用泵站控制回路 | 严格执行液压油清洁度管理；定期检查电磁铁推杆密封，防止水分与粉尘侵入 | 电磁铁线圈烧毁：线圈烧毁也会导致无压力输出，但通常伴随电气保护跳闸且无吸合声 | 液压工2名、电工1名；工时3-5h（置信：经验值） | 万用表、液压测试仪、专用拆卸工具（置信：经验值） | 先导阀阀芯组件、密封件、清洁液压油（置信：经验值） | 执行LOTO断电挂牌；拆卸阀台前必须确认系统已完全泄压（置信：标准值） | 阀芯换向灵活无卡涩，动作响应时间<0.1s（置信：标准值）
MT-004-003-005-001-000-005 | 钢铁 |  | 轧机 | 主设备 | 钢铁核心特色轧钢设备，按产品类型分子设备。故障机理（轧辊磨损/断辊/剥落、轧辊轴承发热、压下机构失效、主传动齿轮磨损断齿、液压泄漏、冷却除鳞堵塞）通用，机架位置（粗中/精/预精）在故障特征参数 D5 层标注；产品特异（棒线导卫卡钢、板带板形、管材穿孔顶杆、冷轧润滑板形）在子设备结构层承载。子设备：棒线轧机（棒材/线材热连轧，含粗中+精+预精机架）、板材轧机（板带热轧，含粗轧+精轧机架）、管材轧机（无缝管穿孔+轧管）、冷轧轧机（冷轧带钢，润滑/板形/酸洗工艺特异）。 | 管材轧机 | 液压与气压系统 | 液压泵站 |  | 集成电机、液压泵、油箱及辅件的液压动力源总成，为系统提供稳定压力和流量的高压油液。 | 否 | 定期检查油位与油质，清洁散热器，检测泵出口压力及电机电流。 | 当泵体或电机壳体出现不可修复的裂纹、效率低于额定值85%且无法通过更换零件恢复时整体报废。 | 液压泵站系统气蚀与吸入真空度超标 | 其他 | 机械 | 严重 | 吸油滤网堵塞或油液产生气泡，导致液压泵吸入阻力过大，局部低压区产生气泡并在高压区溃灭，引发材料剥落和强烈高频振动 | 液压泵运转时发出刺耳的尖叫声；吸油管路伴有明显抖动；系统输出流量和压力不稳定 | [物理]吸入真空度>-0.02MPa（适用：泵吸油口，置信：经验值）；[物理]振动加速度>20m/s²（适用：泵壳高频测量，置信：经验值） | [在线]真空压力表；[离线]振动加速度传感器 | 若尖叫声随油温升高（粘度降低）而减弱且吸油负压减小，判定为滤网堵塞导致气蚀；若油液充满且负压正常但仍有噪音，检查泵内部磨损（排除吸入侧问题） | [经验级]根本处理：清洗或更换吸油滤网，检查吸油管路密封消除进气点，补充液压油至正常液位；临时处理：降低液压泵运行转速以减少吸入流量需求 | 定期清洗吸油滤芯；确保油箱液位处于正常刻度线以上；检查吸油管路各法兰密封 | 液压泵内部磨损异响：内部运动副磨损产生的机械杂音通常为不规则金属摩擦声，且不随油温粘度变化而显著改变 | 钳工2名；工时3-4h（置信：经验值） | 真空表、振动分析仪、内六角扳手（置信：经验值） | 吸油滤芯、吸油管路密封垫、液压油（置信：经验值） | 执行LOTO断电挂牌；泄压排液置换后作业；动火需办作业票（置信：标准值） | 运行尖叫声消除，吸入真空度恢复至-0.01MPa以内，振动符合ISO 10816-3:2009 区域B（置信：标准值）
MT-004-003-005-001-001-001 | 钢铁 |  | 轧机 | 主设备 | 钢铁核心特色轧钢设备，按产品类型分子设备。故障机理（轧辊磨损/断辊/剥落、轧辊轴承发热、压下机构失效、主传动齿轮磨损断齿、液压泄漏、冷却除鳞堵塞）通用，机架位置（粗中/精/预精）在故障特征参数 D5 层标注；产品特异（棒线导卫卡钢、板带板形、管材穿孔顶杆、冷轧润滑板形）在子设备结构层承载。子设备：棒线轧机（棒材/线材热连轧，含粗中+精+预精机架）、板材轧机（板带热轧，含粗轧+精轧机架）、管材轧机（无缝管穿孔+轧管）、冷轧轧机（冷轧带钢，润滑/板形/酸洗工艺特异）。 | 管材轧机 | 液压与气压系统 | 液压泵站 | 液压泵 | 柱塞泵或叶片泵，通过容积变化吸入和压出油液，是动力核心。 | 是 | — | — | 液压泵柱塞与缸体磨损 | 磨损 | 机械 | 严重 | 液压泵内部柱塞与缸体配合面长期受高压高频摩擦产生磨损，导致配合间隙增大，引起容积效率下降和内泄漏增加 | 系统输出流量和压力异常波动并下降；泵体外壳温度异常升高；执行机构动作迟缓；伴随异常机械摩擦噪音 | [物理]容积效率<80%（适用：额定工况下，置信：经验值）；[物理]泵壳最高温度>80℃（适用：环境温度40℃时，置信：经验值）；[物理]振动速度>4.5mm/s（适用：泵壳表面非驱动端，ISO 10816-3:2009 表A.1，置信：标准值） | [在线]泵出口压力变送器；[在线]流量传感器；[离线]红外测温仪；[离线]振动加速度传感器 | 关键判据：容积效率下降伴随泵壳异常温升和连续机械摩擦异响。鉴别要点：与液压阀卡滞区分——液压阀内泄仅导致压力波动但泵壳无异常温升和机械摩擦声；与系统溢流阀动作区分——溢流阀开启时伴随喷涌声且泵体温度正常 | [经验级]根本处理：解体液压泵，更换磨损的柱塞与缸体总成，复测配合间隙；临时处理：适当调高系统溢流阀压力以维持生产动作，降负荷运行至计划停机 | 定期检测液压油清洁度；定期校核泵容积效率；保证液压油冷却系统有效运行 | 液压阀内泄：泵壳温度正常且无机械摩擦声 | 钳工2名；工时8-12h（置信：经验值） | 内六角扳手套装、专用拉马、扭矩扳手、红外测温仪（置信：经验值） | 液压泵柱塞缸体维修包、密封件套装、液压油（置信：经验值） | 检修前必须执行LOTO断电挂牌程序，泄压排液置换，严防高压油液喷射伤人（置信：经验值） | 空载试运行振动烈度≤2.8mm/s，额定工况下容积效率≥90%（ISO 10816-3:2009，标准值）（置信：标准值）
MT-004-003-005-001-001-002 | 钢铁 |  | 轧机 | 主设备 | 钢铁核心特色轧钢设备，按产品类型分子设备。故障机理（轧辊磨损/断辊/剥落、轧辊轴承发热、压下机构失效、主传动齿轮磨损断齿、液压泄漏、冷却除鳞堵塞）通用，机架位置（粗中/精/预精）在故障特征参数 D5 层标注；产品特异（棒线导卫卡钢、板带板形、管材穿孔顶杆、冷轧润滑板形）在子设备结构层承载。子设备：棒线轧机（棒材/线材热连轧，含粗中+精+预精机架）、板材轧机（板带热轧，含粗轧+精轧机架）、管材轧机（无缝管穿孔+轧管）、冷轧轧机（冷轧带钢，润滑/板形/酸洗工艺特异）。 | 管材轧机 | 液压与气压系统 | 液压泵站 | 液压泵 | 柱塞泵或叶片泵，通过容积变化吸入和压出油液，是动力核心。 | 是 | — | — | 液压泵配流盘磨损或拉伤 | 磨损 | 机械 | 严重 | 因油液污染颗粒进入或缸体配流面微观不平整，导致配流盘与缸体接触面产生异常机械磨损，破坏密封油膜 | 泵建压困难或输出压力脉动大；系统产生明显流量脉动；液压油温升过快；泵内发出尖锐哨声或嘶嘶漏气声 | [化学]油液清洁度>NAS 9级（适用：闭式液压系统，GB/T 14039-2002，置信：标准值）；[物理]压力脉动幅值>额定压力10%（适用：额定转速下，置信：经验值）；[物理]回油管路油温>65℃（适用：连续运行工况，置信：经验值） | [在线]压力脉动传感器；[离线]油液颗粒计数器；[离线]便携式超声探伤仪 | 关键判据：油液清洁度超标伴随明显的压力高频脉动和嘶嘶声。鉴别要点：与溢流阀先导阀共振区分——截断泵出口测压，若压力脉动依然存在且油液污染严重则为配流盘磨损；若截断后脉动消失则为阀件共振 | [经验级]根本处理：拆解液压泵，对轻微拉伤的配流盘进行研磨抛光处理，严重磨损时更换配流盘；临时处理：无，须立即停机清理系统油液并修复 | 严格控制系统油液清洁度在规定范围内；定期更换精滤芯；新泵投用前进行充分冲洗 | 溢流阀共振：油液清洁度正常且截断出口后脉动消失 | 钳工2名；工时6-8h（置信：经验值） | 研磨平板、千分表、油液取样瓶、专用拆卸工具（置信：经验值） | 配流盘备件、研磨膏、系统冲洗滤芯、合格液压油（置信：经验值） | 检修前必须执行LOTO断电挂牌程序，彻底排空系统油液并泄压（置信：经验值） | 额定压力下压力脉动≤2%，油液清洁度优于NAS 8级（GB/T 14039-2002，标准值）（置信：标准值）
MT-004-003-005-001-001-003 | 钢铁 |  | 轧机 | 主设备 | 钢铁核心特色轧钢设备，按产品类型分子设备。故障机理（轧辊磨损/断辊/剥落、轧辊轴承发热、压下机构失效、主传动齿轮磨损断齿、液压泄漏、冷却除鳞堵塞）通用，机架位置（粗中/精/预精）在故障特征参数 D5 层标注；产品特异（棒线导卫卡钢、板带板形、管材穿孔顶杆、冷轧润滑板形）在子设备结构层承载。子设备：棒线轧机（棒材/线材热连轧，含粗中+精+预精机架）、板材轧机（板带热轧，含粗轧+精轧机架）、管材轧机（无缝管穿孔+轧管）、冷轧轧机（冷轧带钢，润滑/板形/酸洗工艺特异）。 | 管材轧机 | 液压与气压系统 | 液压泵站 | 液压泵 | 柱塞泵或叶片泵，通过容积变化吸入和压出油液，是动力核心。 | 是 | — | — | 液压泵轴承疲劳损伤 | 断裂 | 机械 | 危急 | 液压泵主轴承长期承受交变载荷，滚动体或滚道表面产生疲劳剥落或点蚀，导致游隙变大、运转精度丧失 | 泵体驱动端发出周期性“喀喀”或“沙沙”异响；电机驱动电流增大并伴随波动；泵壳驱动端振动显著增强 | [物理]振动速度>7.1mm/s（适用：轴中心高<315mm，刚性安装，ISO 10816-3:2009 表1 C/D级，置信：标准值）；[物理]高频包络能量值>15g（适用：轴承直接测量，置信：经验值）；[物理]驱动电机电流波动>5%（适用：空载稳定状态，置信：经验值） | [在线]IEPE振动加速度传感器；[离线]振动数据采集分析仪；[离线]电机电流钳形表 | 关键判据：振动高频包络能量值显著升高且伴随周期性喀喀异响，集中在泵驱动端。鉴别要点：与泵内液压喘振（油液含气）区分——液压喘振频率通常与转速倍频无关且呈宽频带，而轴承损伤呈现明显的轴承特征故障频率（BPFO/BPFI） | [经验级]根本处理：解体液压泵，使用专用拉马拆卸旧轴承，更换同型号高精度轴承并调整游隙；临时处理：无，须立即停机处理，防止轴承散架导致转子抱死烧毁主泵 | 监测轴承振动趋势和高频包络值；保证润滑脂或润滑油量充足；避免泵长期超速或带载频繁启动 | 泵内液压喘振：振动频谱无明显的轴承特征故障频率 | 钳工2名、起重工1名；工时10-12h（置信：经验值） | 轴承加热器、专用拉马、振动分析仪、游标卡尺（置信：经验值） | 液压泵专用高精度轴承、润滑脂、密封件（置信：经验值） | 检修前必须执行LOTO断电挂牌程序，起重作业严格遵守GB 6067.1-2010规范（GB 6067.1-2010，标准值）（置信：标准值） | 空载运行振动速度≤2.8mm/s，无异常机械杂音（ISO 10816-3:2009，标准值）（置信：标准值）
MT-004-003-005-001-001-004 | 钢铁 |  | 轧机 | 主设备 | 钢铁核心特色轧钢设备，按产品类型分子设备。故障机理（轧辊磨损/断辊/剥落、轧辊轴承发热、压下机构失效、主传动齿轮磨损断齿、液压泄漏、冷却除鳞堵塞）通用，机架位置（粗中/精/预精）在故障特征参数 D5 层标注；产品特异（棒线导卫卡钢、板带板形、管材穿孔顶杆、冷轧润滑板形）在子设备结构层承载。子设备：棒线轧机（棒材/线材热连轧，含粗中+精+预精机架）、板材轧机（板带热轧，含粗轧+精轧机架）、管材轧机（无缝管穿孔+轧管）、冷轧轧机（冷轧带钢，润滑/板形/酸洗工艺特异）。 | 管材轧机 | 液压与气压系统 | 液压泵站 | 液压泵 | 柱塞泵或叶片泵，通过容积变化吸入和压出油液，是动力核心。 | 是 | — | — | 液压泵气蚀 | 性能退化 | 机械 | 严重 | 泵吸油阻力过大或管路密封不良导致空气侵入，低压区油液产生大量气泡，流至高压区破裂产生瞬时高频冲击，引发金属表面剥落并伴随剧烈流体噪声 | 泵内发出高频尖叫声或类似“砂石破碎”的劈啪声；系统压力出现不稳且无法达到额定值；油箱液面可见大量泡沫；泵体温度异常升高 | [物理]泵吸油口真空度>0.02MPa（适用：额定转速下，置信：经验值）；[化学]油液含气量>8%（适用：循环工况，置信：经验值）；[物理]振动高频能量>10g（适用：泵壳表面，置信：经验值） | [在线]泵吸油口真空表；[在线]压力变送器；[离线]油液取样分析仪；[离线]声发射传感器 | 关键判据：吸油口真空度超标伴随高频流体尖叫声及油液大量起泡。鉴别要点：与液压泵轴承损伤区分——气蚀异响频率极高且随系统压力变化明显，油液起泡；轴承异响表现为周期性机械撞击声且集中在驱动端，油液无明显变化 | [经验级]根本处理：检查清洗吸油滤油器，紧固吸油管路接头，更换破损密封圈，调整油箱液位至标准刻度；临时处理：降低液压泵运行转速和系统工作压力，减轻气蚀破坏程度 | 定期清洗吸油滤芯；保证吸油管路严格密封；监控油箱油温防止油液粘度过高导致吸空 | 液压泵轴承损伤：异响呈周期性机械撞击特征且油液无大量气泡 | 钳工1名；工时3-4h（置信：经验值） | 真空表、扳手套装、密封件拆卸工具、油液取样瓶（置信：经验值） | 吸油过滤器滤芯、轴封密封圈、合格抗磨液压油（置信：经验值） | 检修前必须执行LOTO断电挂牌程序，严防设备意外启动导致机械伤害（置信：经验值） | 空载及额定工况下运行无明显尖叫声，吸油口真空度<0.01MPa，系统压力稳定（置信：经验值）
MT-004-003-005-001-001-005 | 钢铁 |  | 轧机 | 主设备 | 钢铁核心特色轧钢设备，按产品类型分子设备。故障机理（轧辊磨损/断辊/剥落、轧辊轴承发热、压下机构失效、主传动齿轮磨损断齿、液压泄漏、冷却除鳞堵塞）通用，机架位置（粗中/精/预精）在故障特征参数 D5 层标注；产品特异（棒线导卫卡钢、板带板形、管材穿孔顶杆、冷轧润滑板形）在子设备结构层承载。子设备：棒线轧机（棒材/线材热连轧，含粗中+精+预精机架）、板材轧机（板带热轧，含粗轧+精轧机架）、管材轧机（无缝管穿孔+轧管）、冷轧轧机（冷轧带钢，润滑/板形/酸洗工艺特异）。 | 管材轧机 | 液压与气压系统 | 液压泵站 | 液压泵 | 柱塞泵或叶片泵，通过容积变化吸入和压出油液，是动力核心。 | 是 | — | — | 液压泵系统油液劣化 | 老化 | 化学 | 一般 | 液压油在长期高温、高压及剪切作用下发生氧化变质，生成胶状物和酸性物质；同时外部粉尘及金属磨损颗粒侵入导致油液颗粒度超标，引发系统多发卡涩与磨损 | 油液颜色变深发黑并伴有焦糊味；滤油器频繁发出堵塞报警信号；系统动作迟缓且伺服阀、比例阀频发卡滞故障 | [化学]油液运动粘度变化率>±10%（适用：40℃工况，GB/T 14039-2002，置信：标准值）；[化学]油液清洁度>NAS 9级（适用：闭式液压系统，GB/T 14039-2002，置信：标准值） | [离线]油液颗粒计数器；[离线]运动粘度测试仪；[在线]回油管路滤芯压差报警开关 | 关键判据：油液颜色发黑且粘度变化率超标，伴随滤芯频繁堵塞报警。鉴别要点：与液压泵配流盘磨损区分——配流盘磨损主要表现为泵本体建压困难及局部金属摩擦声；而油液劣化表现为全系统多发卡涩，泵本体机械运行声音可能基本正常 | [经验级]根本处理：排空系统旧油，使用专用冲洗油进行系统循环冲洗，更换系统所有滤芯后加注合格新油；临时处理：更换已堵塞的滤芯以维持系统基本运行功能 | 定期取样化验油液理化指标；确保油箱呼吸器干燥剂有效；防止设备超温运行加速油液氧化 | 液压泵配流盘磨损：泵本体存在建压困难及金属异响，油液可能仅含大量金属磨粒而无严重变质 | 液压系统工1名、钳工1名；工时4-6h（置信：经验值） | 油液抽油机、粘度计、颗粒计数器、大桶接油盘（置信：经验值） | 系统冲洗油、精滤芯组件、同牌号新液压油、废油收集桶（置信：经验值） | 检修前必须执行LOTO断电挂牌程序，废油必须按规定回收处理严防环境污染（置信：经验值） | 系统循环冲洗后油液清洁度优于NAS 8级，新油理化指标符合设备使用要求（GB/T 14039-2002，标准值）（置信：标准值）
MT-004-003-005-001-002-001 | 钢铁 |  | 轧机 | 主设备 | 钢铁核心特色轧钢设备，按产品类型分子设备。故障机理（轧辊磨损/断辊/剥落、轧辊轴承发热、压下机构失效、主传动齿轮磨损断齿、液压泄漏、冷却除鳞堵塞）通用，机架位置（粗中/精/预精）在故障特征参数 D5 层标注；产品特异（棒线导卫卡钢、板带板形、管材穿孔顶杆、冷轧润滑板形）在子设备结构层承载。子设备：棒线轧机（棒材/线材热连轧，含粗中+精+预精机架）、板材轧机（板带热轧，含粗轧+精轧机架）、管材轧机（无缝管穿孔+轧管）、冷轧轧机（冷轧带钢，润滑/板形/酸洗工艺特异）。 | 管材轧机 | 液压与气压系统 | 液压泵站 | 吸油滤网 | 金属骨架包覆不锈钢细网，安装于油箱内吸油口，防止大颗粒杂质进入泵体。 | 是 | — | — | 吸油滤网堵塞 | 堵塞 | 机械 | 严重 | 轧机液压/润滑系统在恶劣工况下运行，油液中的氧化铁皮、金属磨屑及杂质逐渐积聚在吸油滤网表面，导致有效通流面积减小，引发吸油阻力增大及泵入口负压升高 | 系统供油压力下降；液压泵伴随异常啸叫或气蚀噪音；滤油器压差发讯器触发报警；主油泵或系统油温异常升高 | [物理]滤芯压差>0.35MPa（适用：液压润滑系统正常工况，置信：经验值）；[物理]泵口吸入真空度<-0.02MPa（适用：齿轮/柱塞泵吸油端，置信：经验值） | [在线]压差发讯器；[离线]真空表；[离线]系统压力表 | 关键判据：压差发讯器报警且泵口真空度低于极限值。鉴别要点：与油液粘度异常升高鉴别——若油温显著偏低且压差缓慢升高多为粘度问题，若油温正常且压差短期内急剧上升则为滤网堵塞 | [经验级]根本处理：停机泄压，打开滤油器壳体取出滤芯，使用专用清洗机清洗或更换合格滤芯，清洗壳体并排气复装；临时处理：当压差未达停机值时，可适当调高系统溢流阀压力维持运行，并密切监测油温 | 定期按周期更换滤芯；严格把控系统新油过滤与加注环节；监测油液清洁度，发现超标提前排查 | 油液粘度异常：区分要点为油温变化曲线，粘度异常多发于低温启动阶段且伴随系统整体动作迟缓 | 钳工2名；工时3-4h（置信：经验值） | 滤油器专用扳手、压力表、清洗机、接油盘（置信：经验值） | 同型号滤芯、系统同牌号润滑油/液压油、密封圈（置信：经验值） | 作业前必须执行LOTO断电挂牌上锁；作业前必须确认系统完全泄压至零；接触油液需佩戴防护手套（置信：经验值） | 滤芯安装牢固无歪斜；压差发讯器复位且不再误报；系统运行30分钟后泵口无异响，压力稳定达标（置信：经验值）
MT-004-003-005-001-002-002 | 钢铁 |  | 轧机 | 主设备 | 钢铁核心特色轧钢设备，按产品类型分子设备。故障机理（轧辊磨损/断辊/剥落、轧辊轴承发热、压下机构失效、主传动齿轮磨损断齿、液压泄漏、冷却除鳞堵塞）通用，机架位置（粗中/精/预精）在故障特征参数 D5 层标注；产品特异（棒线导卫卡钢、板带板形、管材穿孔顶杆、冷轧润滑板形）在子设备结构层承载。子设备：棒线轧机（棒材/线材热连轧，含粗中+精+预精机架）、板材轧机（板带热轧，含粗轧+精轧机架）、管材轧机（无缝管穿孔+轧管）、冷轧轧机（冷轧带钢，润滑/板形/酸洗工艺特异）。 | 管材轧机 | 液压与气压系统 | 液压泵站 | 吸油滤网 | 金属骨架包覆不锈钢细网，安装于油箱内吸油口，防止大颗粒杂质进入泵体。 | 是 | — | — | 吸油滤网破损 | 混入杂质 | 机械 | 危急 | 滤网金属骨架或滤材在系统液击、高频振动或长期交变压力作用下发生疲劳断裂，导致滤网局部或整体脱落，丧失拦截杂质功能，造成下游阀件卡涩及泵体严重拉伤 | 液压泵或润滑主泵突发剧烈金属摩擦声；系统供油压力大幅波动并伴随动作滞后；油箱液位计可见明显金属碎屑；伺服阀或比例阀突发卡死不动作 | [物理]油液颗粒污染度>9级（适用：轧机伺服系统，NAS1638标准，置信：经验值）；[化学]油液光谱分析铁元素含量>150ppm（适用：齿轮泵及柱塞泵系统，置信：经验值） | [离线]油液颗粒计数器；[离线]油液光谱分析仪；[离线]内窥镜 | 关键判据：油液光谱铁元素骤升且颗粒计数严重超标。鉴别要点：与泵体自身轴承磨损鉴别——泵轴承磨损多为单一铁元素渐升且颗粒尺寸较小，滤网破损则伴随大量大尺寸铜丝或不锈钢屑（滤网基材），且突发性强 | [经验级]根本处理：立即停机排空油箱油液，打开吸油滤油器更换破损滤网，彻底清洗油箱及管路，使用高精度滤油机循环过滤系统油液，更换已卡涩受损的下游精密元件；临时处理：无，须立即停机处理 | 定期检查并紧固滤网内部连接结构；防止系统出现极端的液压冲击与液击现象；选用具有足够机械强度的骨架支撑式滤芯 | 液压泵内部磨损：区分要点为泵磨损颗粒尺寸通常较小且均匀，而滤网破损会突然释放大量长条状或网状金属异物 | 钳工2名、液压工1名；工时8-12h（置信：经验值） | 油液颗粒计数器、滤油机、油箱清洗专用工具、内窥镜（置信：经验值） | 高精度过滤小车、原型号吸油滤网、系统同牌号合格液压油（置信：经验值） | 作业前必须执行LOTO断电挂牌上锁；作业前必须确认系统完全泄压至零；接触油液需佩戴防护手套；废油按工业危废处理（置信：经验值） | 油液清洁度达到系统要求标准；新滤网安装固定牢固无间隙；系统空载运行30分钟无异响且压力稳定达标（置信：经验值）
MT-004-003-005-001-003-001 | 钢铁 |  | 轧机 | 主设备 | 钢铁核心特色轧钢设备，按产品类型分子设备。故障机理（轧辊磨损/断辊/剥落、轧辊轴承发热、压下机构失效、主传动齿轮磨损断齿、液压泄漏、冷却除鳞堵塞）通用，机架位置（粗中/精/预精）在故障特征参数 D5 层标注；产品特异（棒线导卫卡钢、板带板形、管材穿孔顶杆、冷轧润滑板形）在子设备结构层承载。子设备：棒线轧机（棒材/线材热连轧，含粗中+精+预精机架）、板材轧机（板带热轧，含粗轧+精轧机架）、管材轧机（无缝管穿孔+轧管）、冷轧轧机（冷轧带钢，润滑/板形/酸洗工艺特异）。 | 管材轧机 | 液压与气压系统 | 液压泵站 | 高压精滤器 | 安装于泵出口管路，内含高精度折叠滤芯，滤除微小颗粒，保护控制阀组。 | 是 | — | — | 滤芯堵塞 | 堵塞 | 机械；化学 | 严重 | 轧机液压及润滑系统在长期高压运行中，油液中的金属微粒、氧化铁皮及油液老化产生的胶质不断被高压精滤器拦截，导致滤芯孔隙被阻塞，通流面积减小，压差急剧增大 | 系统供油流量下降；滤油器进出口压差显著增大并触发报警；轧机伺服系统响应变慢或动作迟缓；严重时导致跳闸停机 | [物理]滤芯前后压差>0.35MPa（适用：高压液压系统过滤报警阈值，置信：经验值）；[物理]油液清洁度<NAS 1638 7级（适用：轧机伺服系统高压油路，置信：经验值） | [在线]压差变送器；[在线]系统流量计；[离线]油液颗粒计数器 | 关键判据：压差变送器示值超限报警且伴随流量下降。鉴别要点：需与“油泵吸空或漏气”区分，若系统主泵噪音异常且伴有剧烈振动多为吸空，若仅精滤器前后压差异常增大则为滤芯堵塞 | [经验级]根本处理：打开滤器法兰盖，抽出脏污滤芯，清洗滤器内部腔体后更换同型号新滤芯；临时处理：当压差逼近跳闸极限时，可短暂开启旁通阀维持基本通油，待停机后再行更换 | 定期提取油样化验颗粒浓度；根据压差趋势提前在周期内更换滤芯；加强轧机液压系统密封，防止氧化铁皮等外部污染物侵入 | 油泵容积效率下降：区分要点为油泵内泄主要表现为系统压力整体偏低且持续无法建立，而滤芯堵塞主要表现为局部压差异常升高 | 钳工2名；工时2-3h（置信：经验值） | 专用滤芯扳手、扭力扳手、油盘、清洁用具（置信：经验值） | 高压玻璃纤维滤芯、耐油O型密封圈、系统同牌号液压油（置信：经验值） | 检修前必须彻底释放蓄能器氮气压力及管路残余高压油，确保系统压力绝对归零；规范执行LOTO断电挂牌程序（标准值，GB/T 33579-2017）（置信：标准值） | 滤器各连接法兰无渗漏；启动后运行24h压差稳定在0.1-0.15MPa以内（置信：经验值）
MT-004-003-005-001-003-002 | 钢铁 |  | 轧机 | 主设备 | 钢铁核心特色轧钢设备，按产品类型分子设备。故障机理（轧辊磨损/断辊/剥落、轧辊轴承发热、压下机构失效、主传动齿轮磨损断齿、液压泄漏、冷却除鳞堵塞）通用，机架位置（粗中/精/预精）在故障特征参数 D5 层标注；产品特异（棒线导卫卡钢、板带板形、管材穿孔顶杆、冷轧润滑板形）在子设备结构层承载。子设备：棒线轧机（棒材/线材热连轧，含粗中+精+预精机架）、板材轧机（板带热轧，含粗轧+精轧机架）、管材轧机（无缝管穿孔+轧管）、冷轧轧机（冷轧带钢，润滑/板形/酸洗工艺特异）。 | 管材轧机 | 液压与气压系统 | 液压泵站 | 高压精滤器 | 安装于泵出口管路，内含高精度折叠滤芯，滤除微小颗粒，保护控制阀组。 | 是 | — | — | 滤器密封泄漏 | 泄漏 | 机械 | 严重 | 精滤器在长期高频压力脉动冲击下，顶盖法兰密封件发生疲劳老化、变形或机械紧固件发生松动，导致高压工况下密封比压不足，油液从接合面缝隙处外泄 | 滤器端盖或法兰接合面处有明显油滴渗出或呈线状流淌；系统补油泵频繁启动；周围地面形成油污积聚；局部伴有喷油噪音 | [物理]外泄漏量>5滴/min（适用：管路及附件可视外漏判定，置信：经验值）；[物理]系统保压压力下降梯度>0.5MPa/h（适用：停机静态保压测试，置信：经验值） | [离线]目视检查与紫外荧光剂检漏；[在线]油箱液位计 | 关键判据：法兰接合面可见油迹且油箱液位异常下降。鉴别要点：需与“液压缸内泄漏”区分，若油箱液位下降但外部无可视泄漏点，且系统保压不住，多为执行元件内泄；若接合面直接渗油则为外漏 | [经验级]根本处理：停机泄压，拆卸端盖，清理密封槽，更换破损的O型圈或组合垫片，对角均匀紧固螺栓至规定力矩；临时处理：清理表面油污，使用专用管钳适度加力紧固端盖螺母，降低系统工作压力维持运行 | 提高紧固件防松等级；定期检查密封件，利用大修周期预防性更换老化密封件；避免液压系统压力出现剧烈突变和冲击 | 管路焊缝开裂渗漏：区分要点为焊缝渗漏通常位于管道母材连接处，且渗漏点多伴随锈迹，而精滤器泄漏仅局限于法兰端盖接合面 | 钳工2名；工时1-2h（置信：经验值） | 扭力扳手、专用法兰拆卸工具、清洁布（置信：经验值） | 高压耐油O型密封圈、组合密封垫片、管螺纹密封胶（置信：经验值） | 彻底释放蓄能器氮气压力及管路残余高压油，确保系统压力绝对归零；泄压排空内部油液后方可拆卸；规范执行LOTO断电挂牌程序；周围严禁动火作业，做好防滑及消防沙铺设（标准值，GB/T 33579-2017）（置信：标准值） | 额定工作压力下保压30min无可见渗漏；法兰间隙均匀且螺栓紧固力矩符合设备图纸要求（置信：经验值）
MT-004-003-005-001-003-003 | 钢铁 |  | 轧机 | 主设备 | 钢铁核心特色轧钢设备，按产品类型分子设备。故障机理（轧辊磨损/断辊/剥落、轧辊轴承发热、压下机构失效、主传动齿轮磨损断齿、液压泄漏、冷却除鳞堵塞）通用，机架位置（粗中/精/预精）在故障特征参数 D5 层标注；产品特异（棒线导卫卡钢、板带板形、管材穿孔顶杆、冷轧润滑板形）在子设备结构层承载。子设备：棒线轧机（棒材/线材热连轧，含粗中+精+预精机架）、板材轧机（板带热轧，含粗轧+精轧机架）、管材轧机（无缝管穿孔+轧管）、冷轧轧机（冷轧带钢，润滑/板形/酸洗工艺特异）。 | 管材轧机 | 液压与气压系统 | 液压泵站 | 高压精滤器 | 安装于泵出口管路，内含高精度折叠滤芯，滤除微小颗粒，保护控制阀组。 | 是 | — | — | 滤芯破裂失效 | 破裂 | 机械 | 危急 | 精滤器滤芯在超出设计极限的高压差冲击下，或因自身材质疲劳、机械振动导致支撑骨架变形，致使折叠滤材发生撕裂，拦截的污染物大量涌入系统下游 | 系统过滤器发讯器未报警但下游油液污染度急剧恶化；轧机伺服阀或比例阀出现卡涩、动作异常；拆解滤芯发现滤材有宏观断裂或破洞；系统压力出现高频波动 | [物理]滤芯骨架变形量>0.5mm（适用：金属支撑骨架塑性变形，置信：经验值）；[物理]下游油液颗粒浓度>10000个/mL（适用：大于5μm颗粒物，置信：经验值） | [离线]油液颗粒计数器；[离线]内窥镜检查；[离线]拆卸后目视检查 | 关键判据：滤芯拆卸后存在肉眼可见的滤材撕裂或骨架坍塌，且下游油液颗粒物超标。鉴别要点：需与“滤芯正常堵塞失效”区分，滤芯堵塞时压差显著升高且无大量颗粒穿漏，而破裂时压差可能瞬间回落但下游污染度激增 | [经验级]根本处理：立即停机更换破损滤芯，全面清洗滤器内部及下游管路，对伺服阀等精密元件进行冲洗或解体清洗；临时处理：无，须立即停机处理，切断控制油路防止污染扩大 | 严格监控滤芯工作压差，严禁超期超压差使用；定期检查系统溢流阀，防止异常高压脉动直接冲击滤芯；选用机械强度高、原厂匹配的滤芯 | 滤芯堵塞：区分要点为滤芯堵塞表现为压差增大但滤材完整，而破裂失效表现为压差异常回落伴随下游油质急剧恶化 | 钳工2名、液压工1名；工时4-6h（置信：经验值） | 油液取样瓶、系统冲洗装置、扭力扳手、内六角扳手（置信：经验值） | 高强度原装滤芯、系统冲洗油、精密伺服阀清洗包（置信：经验值） | 彻底释放蓄能器氮气压力及管路残余高压油，确保系统压力绝对归零；切断控制系统电源；拆卸重型端盖时需使用专用起重工具并防范端盖坠落伤人；严禁带压拆卸（标准值，GB/T 33579-2017）（置信：标准值） | 下游油液清洁度恢复至NAS 1638 6级以上；连续运行24h后压差稳定且伺服系统动作无卡涩（置信：经验值）
MT-004-003-005-001-004-001 | 钢铁 |  | 轧机 | 主设备 | 钢铁核心特色轧钢设备，按产品类型分子设备。故障机理（轧辊磨损/断辊/剥落、轧辊轴承发热、压下机构失效、主传动齿轮磨损断齿、液压泄漏、冷却除鳞堵塞）通用，机架位置（粗中/精/预精）在故障特征参数 D5 层标注；产品特异（棒线导卫卡钢、板带板形、管材穿孔顶杆、冷轧润滑板形）在子设备结构层承载。子设备：棒线轧机（棒材/线材热连轧，含粗中+精+预精机架）、板材轧机（板带热轧，含粗轧+精轧机架）、管材轧机（无缝管穿孔+轧管）、冷轧轧机（冷轧带钢，润滑/板形/酸洗工艺特异）。 | 管材轧机 | 液压与气压系统 | 液压泵站 | 液位液温计 | 集成透明管与温度表，指示油箱内液压油的液面高度和即时温度。 | 是 | — | — | 测温元件保护套管冲刷减薄穿孔 | 磨损；破裂 | 机械 | 危急 | 管材轧机轧制区高温氧化铁皮及高压除鳞水持续冲刷液温计保护套管，导致套管壁厚减薄并最终穿孔，引发箱体内部高温液压油或轧制乳化液大量外泄 | 液温计指示发生突变或产生剧烈波动；液压/润滑系统泵站液位异常持续下降；轧机机架内可见明显油液泄漏喷溅；系统油压下降伴随报警 | [物理]套管剩余壁厚<1.0mm（适用：轧机机架内浸入式安装，置信：经验值）；[物理]系统液位下降速率>5mm/h（适用：静态无消耗工况，置信：经验值） | [离线]超声波测厚仪；[在线]液位液温远传信号监控；[离线]目视巡检 | 关键判据：液位突降伴随液温计测点附近明显漏油，且超声波测厚发现套管壁厚<1.0mm。鉴别要点：需与液位计本体密封垫片老化泄漏区分，若套管外部无油迹而法兰接口处湿润则为密封泄漏；若测点根部呈喷射状泄漏且套管测厚异常减薄，则判定为套管穿孔 | [经验级]根本处理：排空润滑/液压系统油液并办理动火作业票，割除并重新焊接安装同规格耐高温耐磨保护套管，探伤合格后重新注油；临时处理：无，须立即停机处理 | 定期利用检修停机时间使用超声波测厚仪对机架内高温测点保护套管进行测厚建档；针对高压除鳞水直接冲击区域增设金属防溅挡板 | 易混淆故障：法兰接口密封垫片破损泄漏。区分要点：垫片泄漏的油迹集中于法兰结合面且呈流淌或滴落状，套管测厚数据正常 | 钳工2名、焊工1名；工时8-10h（置信：经验值） | 超声波测厚仪、电焊机、扭力扳手、专用法兰拆卸工具（置信：经验值） | 耐磨耐高温保护套管（如316L或双相不锈钢材质）、聚四氟乙烯密封垫片、同型号液压油（置信：经验值） | 必须执行LOOTO断电挂牌；泄压排液置换彻底后方可动火焊接；机架高处作业必须系挂安全带并办理高处作业票（置信：经验值） | 焊缝表面无损探伤（PT或MT）无缺陷显示；系统启泵恢复运行后各法兰接口及套管焊缝处0泄漏（置信：标准值，GB/T 37664-2019）
MT-004-003-005-001-004-002 | 钢铁 |  | 轧机 | 主设备 | 钢铁核心特色轧钢设备，按产品类型分子设备。故障机理（轧辊磨损/断辊/剥落、轧辊轴承发热、压下机构失效、主传动齿轮磨损断齿、液压泄漏、冷却除鳞堵塞）通用，机架位置（粗中/精/预精）在故障特征参数 D5 层标注；产品特异（棒线导卫卡钢、板带板形、管材穿孔顶杆、冷轧润滑板形）在子设备结构层承载。子设备：棒线轧机（棒材/线材热连轧，含粗中+精+预精机架）、板材轧机（板带热轧，含粗轧+精轧机架）、管材轧机（无缝管穿孔+轧管）、冷轧轧机（冷轧带钢，润滑/板形/酸洗工艺特异）。 | 管材轧机 | 液压与气压系统 | 液压泵站 | 液位液温计 | 集成透明管与温度表，指示油箱内液压油的液面高度和即时温度。 | 是 | — | — | 液位计浮子卡涩导致指示失真 | 磨损；老化 | 机械 | 严重 | 轧机冷却乳化液长期残留附着，或液压油中机械杂质进入液位计导向管内，导致浮子与导向管内壁摩擦阻力增大，浮子随液位升降受阻而卡涩 | 液位计浮子指示停滞在某一固定刻度不随实际液位浮动；现场就地指示与控制室远传信号出现明显偏差；轻敲液位计外管体时指示可能出现跳动 | [状态量]浮子跟随迟滞时间>3s（适用：液位变化平稳工况，置信：经验值）；[状态量]就地与远传液位指示偏差>10%（适用：满量程范围内，置信：经验值） | [离线]就地液位计浮子动作测试；[在线]DCS远传液位趋势记录比对；[离线]油液清洁度化验 | 关键判据：现场轻敲或微振液位计外管，浮子指示发生跳跃式位移，且远传与就地指示偏差>10%。鉴别要点：需与传感器远传变送器漂移故障区分，若轻敲机械浮子后指示能恢复响应则为浮子卡涩；若机械浮子动作灵活但远传数值依然错误，则为变送器故障 | [经验级]根本处理：关闭液位计上下进出液阀门并泄压，拆卸清洗液位计导向管及浮子组件，更换老化损坏的密封圈后复装；临时处理：用橡胶锤轻敲液位计外管壁尝试震落附着杂质，使浮子暂时脱落复位 | 定期对液位计进行排污清洗；保证油液过滤系统有效运行，严格控制液压油或乳化液清洁度在规定范围内 | 易混淆故障：液位变送器零点漂移。区分要点：变送器漂移表现为纯电信号偏差，机械浮子实际位置正常且动作灵活无卡涩 | 仪表工1名、钳工1名；工时2-3h（置信：经验值） | 橡胶锤、扳手、万用表、油盆、清洗剂（置信：经验值） | 液位计浮子组件备件、耐油密封圈、清洗用溶剂（置信：经验值） | 关闭液位计上下游截止阀并确认完全泄压后方可拆卸，防止高温油液或乳化液喷洒伤人（置信：经验值） | 清洗复装后浮子上下移动顺畅无卡阻；就地指示与远传信号误差在满量程的±5%以内（置信：标准值，GB/T 1226-2017）
MT-004-003-005-001-004-003 | 钢铁 |  | 轧机 | 主设备 | 钢铁核心特色轧钢设备，按产品类型分子设备。故障机理（轧辊磨损/断辊/剥落、轧辊轴承发热、压下机构失效、主传动齿轮磨损断齿、液压泄漏、冷却除鳞堵塞）通用，机架位置（粗中/精/预精）在故障特征参数 D5 层标注；产品特异（棒线导卫卡钢、板带板形、管材穿孔顶杆、冷轧润滑板形）在子设备结构层承载。子设备：棒线轧机（棒材/线材热连轧，含粗中+精+预精机架）、板材轧机（板带热轧，含粗轧+精轧机架）、管材轧机（无缝管穿孔+轧管）、冷轧轧机（冷轧带钢，润滑/板形/酸洗工艺特异）。 | 管材轧机 | 液压与气压系统 | 液压泵站 | 液位液温计 | 集成透明管与温度表，指示油箱内液压油的液面高度和即时温度。 | 是 | — | — | 液温计双金属感温元件疲劳断裂 | 磨损；破裂 | 机械；热 | 严重 | 轧机液压系统存在高频振动及压力脉动，液温计内部双金属感温片长期受交变应力与高温油液冲击，产生机械疲劳并发生根部断裂，导致测温功能彻底丧失 | 现场就地温度指针停留在初始位置或随设备振动无规则剧烈摆动；现场温度指示与控制室远传温度出现明显固定偏差；系统油温持续升高但该测点无变化 | [物理]温度指示偏差>10℃（适用：满量程范围内，置信：经验值）；[状态量]指针无规律摆动幅度>5℃（适用：系统存在高频振动工况，置信：经验值） | [离线]万用表测量远传信号回路；[在线]DCS温度趋势曲线比对；[离线]现场就地指示与远传数值比对 | 关键判据：现场指针异常停滞或剧烈摆动，且与DCS远传偏差>10℃。鉴别要点：需与测温线路接线松动或远传变送器故障区分，若万用表检测变送器输出电流恒定且线路紧固，但现场指针机械卡死或乱晃，则判定为机械测温组件损坏 | [经验级]根本处理：关闭液温计根部针型阀并泄除管路残压，拆下液温计整体更换同型号测温芯组件；临时处理：无，须在停机检修时更换 | 液温计安装时在根部针型阀后增加耐高压减震软管；定期校验测温元件精度 | 易混淆故障：温度变送器接线松动或烧毁。区分要点：变送器故障通常表现为远传信号断路或恒定最大值，而现场就地温度指针仍能正常指示 | 仪表工1名；工时1-2h（置信：经验值） | 万用表、扳手、十字螺丝刀、耐压测试仪（置信：经验值） | 双金属温度计测温芯总成、聚四氟乙烯生料带、耐油密封垫片（置信：经验值） | 拆卸前必须确认根部针型阀已完全关死并泄压，防止高压液压油喷射伤人（置信：经验值） | 更换后温度指示灵活无卡涩，就地与远传指示误差在满量程的±1.5%以内（置信：标准值，JB/T 8803-2015）
MT-004-003-005-001-004-004 | 钢铁 |  | 轧机 | 主设备 | 钢铁核心特色轧钢设备，按产品类型分子设备。故障机理（轧辊磨损/断辊/剥落、轧辊轴承发热、压下机构失效、主传动齿轮磨损断齿、液压泄漏、冷却除鳞堵塞）通用，机架位置（粗中/精/预精）在故障特征参数 D5 层标注；产品特异（棒线导卫卡钢、板带板形、管材穿孔顶杆、冷轧润滑板形）在子设备结构层承载。子设备：棒线轧机（棒材/线材热连轧，含粗中+精+预精机架）、板材轧机（板带热轧，含粗轧+精轧机架）、管材轧机（无缝管穿孔+轧管）、冷轧轧机（冷轧带钢，润滑/板形/酸洗工艺特异）。 | 管材轧机 | 液压与气压系统 | 液压泵站 | 液位液温计 | 集成透明管与温度表，指示油箱内液压油的液面高度和即时温度。 | 是 | — | — | 液位计法兰接口密封老化泄漏 | 泄漏；老化 | 机械 | 严重 | 管材轧机液压及润滑系统长期处于高压与温度交变状态，液位计上下法兰接口处密封垫片受油液浸泡及热胀冷缩交变应力影响，逐渐失去弹性并硬化开裂，导致高压油液沿法兰间隙外泄 | 液位计法兰接合面处可见明显油迹、油泥或滴漏现象；液压站油箱实际液位下降速率异常；系统压力伴随油液流失出现轻微下降 | [物理]系统液位下降速率>2mm/h（适用：静态无消耗工况，置信：经验值）；[物理]法兰间隙可见油滴渗出（适用：管路承压状态，置信：经验值） | [离线]法兰接口目视及白光探伤检查；[在线]油箱液位下降趋势监控；[离线]洁净白纸擦拭法兰接口验证 | 关键判据：法兰结合面有新鲜油迹且液位下降速率>2mm/h。鉴别要点：需与液位计本体破裂泄漏区分，若液位计玻璃管或金属外罩完好无裂纹，仅法兰接缝处湿润，则判定为密封垫片失效 | [经验级]根本处理：关闭液位计上下进出油阀门并彻底泄压，拆卸法兰螺栓更换耐油耐高温密封垫片，对角均匀紧固至规定力矩；临时处理：在确保无高压危险前提下，使用管钳适度带压紧固法兰螺母，或使用专用堵漏胶进行外部封堵 | 定期检查法兰接口紧固力矩；选用适应系统油液及最高工作温度的优质密封垫材质 | 易混淆故障：液位计玻璃管本体裂纹泄漏。区分要点：玻璃管裂纹泄漏的油迹呈线状分布于管体表面，且常伴有细微裂纹目视可见，法兰接口处则干燥无油迹 | 钳工2名；工时2-3h（置信：经验值） | 扭力扳手、内六角扳手套装、油盆、抹布（置信：经验值） | 耐油石棉垫或芳纶纤维密封垫、法兰专用密封胶、匹配规格螺栓（置信：经验值） | 拆卸前必须执行LOTO断电挂牌并确认阀门关断可靠、管路完全泄压，防止高压油液突然喷出（置信：经验值） | 法兰接口紧固力矩符合设备规格书要求；系统启泵恢复运行压力后，静置30min法兰结合面无渗漏（置信：标准值，GB/T 37664-2019）
MT-004-003-005-002-000-001 | 钢铁 |  | 轧机 | 主设备 | 钢铁核心特色轧钢设备，按产品类型分子设备。故障机理（轧辊磨损/断辊/剥落、轧辊轴承发热、压下机构失效、主传动齿轮磨损断齿、液压泄漏、冷却除鳞堵塞）通用，机架位置（粗中/精/预精）在故障特征参数 D5 层标注；产品特异（棒线导卫卡钢、板带板形、管材穿孔顶杆、冷轧润滑板形）在子设备结构层承载。子设备：棒线轧机（棒材/线材热连轧，含粗中+精+预精机架）、板材轧机（板带热轧，含粗轧+精轧机架）、管材轧机（无缝管穿孔+轧管）、冷轧轧机（冷轧带钢，润滑/板形/酸洗工艺特异）。 | 管材轧机 | 液压与气压系统 | 蓄能器组 |  | 由皮囊式或活塞式蓄能器与阀块组成，吸收压力冲击并为压下锁紧提供辅助瞬时大流量。 | 是 | 定期检测充气压力（氮气），检查皮囊是否破裂导致无压。 | 壳体出现锈蚀剥落、焊缝泄漏或皮囊破裂且无法单独更换配件时整体报废。 | 蓄能器皮囊破裂 | 破裂；老化 | 机械 | 危急 | 蓄能器内部皮囊因疲劳、材质老化或异常高压导致破裂，丧失油气隔离功能，液压油大量进入气侧，液压系统压力脉动无法吸收 | 系统压力波动剧烈；液压泵频繁启停；蓄能器排气口带出液压油；皮囊侧充气压力迅速下降并保压不住 | [物理]充气压力<系统最低工作压力的60%（适用：停泵状态下，置信：经验值）；[化学]气侧检出液压油油迹（适用：排气阀检测，置信：经验值） | [离线]充气压力表；[离线]排气阀检测 | 关键判据：充气压力极速下降且排气口带油；鉴别要点：与溢流阀卡滞导致的压力波动区分，溢流阀故障时排气口无油液喷出且系统温度会异常升高 | [经验级]根本处理：拆卸蓄能器，更换同规格皮囊，重新充入氮气至设定压力；临时处理：无，须立即停机隔离该蓄能器 | 定期检查充气压力；避免系统超压冲击；严格按照检修周期更换皮囊 | 溢流阀卡滞：溢流阀故障排气口无油液且系统温度异常升高 | 钳工2名；工时3-4h（置信：经验值） | 专用充气工具、拉马、防毒面具（置信：经验值） | 同规格皮囊、高压氮气、密封组件（置信：经验值） | 检修前必须进行LOTO断电挂牌，并泄除液压系统及蓄能器内部残余压力（标准值，GB/T 3766-2015）（置信：标准值） | 充气压力达到设计值且静置24小时无泄漏，各连接面无渗油（置信：经验值）
MT-004-003-005-002-000-002 | 钢铁 |  | 轧机 | 主设备 | 钢铁核心特色轧钢设备，按产品类型分子设备。故障机理（轧辊磨损/断辊/剥落、轧辊轴承发热、压下机构失效、主传动齿轮磨损断齿、液压泄漏、冷却除鳞堵塞）通用，机架位置（粗中/精/预精）在故障特征参数 D5 层标注；产品特异（棒线导卫卡钢、板带板形、管材穿孔顶杆、冷轧润滑板形）在子设备结构层承载。子设备：棒线轧机（棒材/线材热连轧，含粗中+精+预精机架）、板材轧机（板带热轧，含粗轧+精轧机架）、管材轧机（无缝管穿孔+轧管）、冷轧轧机（冷轧带钢，润滑/板形/酸洗工艺特异）。 | 管材轧机 | 液压与气压系统 | 蓄能器组 |  | 由皮囊式或活塞式蓄能器与阀块组成，吸收压力冲击并为压下锁紧提供辅助瞬时大流量。 | 是 | 定期检测充气压力（氮气），检查皮囊是否破裂导致无压。 | 壳体出现锈蚀剥落、焊缝泄漏或皮囊破裂且无法单独更换配件时整体报废。 | 蓄能器接口及阀块泄漏 | 泄漏；松动 | 机械 | 严重 | 蓄能器与液压站供油管路接口处因管路振动、密封件老化或螺纹接头松动导致液压油外泄，系统容积效率下降 | 蓄能器连接处可见明显油迹；蓄能器表面及防护罩积聚油污；系统保压性能下降；供油泵运行时间变长 | [物理]接口处油液滴漏量>5滴/分钟（适用：系统运行压力下，置信：经验值）；[物理]系统保压压降>1MPa/min（适用：停泵后10分钟内，置信：经验值） | [在线]目视巡检；[离线]超声波测漏仪 | 关键判据：接口外部可见新鲜油迹且系统保压压降超标；鉴别要点：与液压缸内泄漏区分，液压缸内泄漏时外部无油迹但油温升高极快 | [经验级]根本处理：清理接头螺纹，更换受损O型圈，重新紧固接头至规定力矩；临时处理：使用专用堵漏胶或包扎带进行外部临时封堵，加强监视；若系统压力过高则须立即停机泄压处理，严禁带压外部封堵 | 减小管路系统振动；定期紧固各连接接头；定期更换老化密封件 | 液压缸内泄漏：液压缸内泄漏时外部无油迹但油温升高极快 | 钳工1名、管工1名；工时2-3h（置信：经验值） | 扭力扳手、卡簧钳、油盆（置信：经验值） | O型密封圈、组合密封垫、管螺纹密封胶（置信：经验值） | 动火/高处作业需办理作业票，作业前清理现场油污以防火灾（标准值）（置信：标准值） | 接头处擦净后静压30分钟无油迹渗出，运行中无可见滴漏（置信：经验值）
MT-004-003-005-002-000-003 | 钢铁 |  | 轧机 | 主设备 | 钢铁核心特色轧钢设备，按产品类型分子设备。故障机理（轧辊磨损/断辊/剥落、轧辊轴承发热、压下机构失效、主传动齿轮磨损断齿、液压泄漏、冷却除鳞堵塞）通用，机架位置（粗中/精/预精）在故障特征参数 D5 层标注；产品特异（棒线导卫卡钢、板带板形、管材穿孔顶杆、冷轧润滑板形）在子设备结构层承载。子设备：棒线轧机（棒材/线材热连轧，含粗中+精+预精机架）、板材轧机（板带热轧，含粗轧+精轧机架）、管材轧机（无缝管穿孔+轧管）、冷轧轧机（冷轧带钢，润滑/板形/酸洗工艺特异）。 | 管材轧机 | 液压与气压系统 | 蓄能器组 |  | 由皮囊式或活塞式蓄能器与阀块组成，吸收压力冲击并为压下锁紧提供辅助瞬时大流量。 | 是 | 定期检测充气压力（氮气），检查皮囊是否破裂导致无压。 | 壳体出现锈蚀剥落、焊缝泄漏或皮囊破裂且无法单独更换配件时整体报废。 | 气侧充气压力异常 | 性能退化；信号漂移 | 机械；控制 | 严重 | 因充气阀芯微漏或日常维护缺失导致氮气压力偏离设定值，当压力过低时吸收脉动能力下降，过高则起不到蓄能缓冲作用 | 轧机咬入或抛钢时液压系统压力表指针摆动幅度明显增大；液压泵加载频繁；蓄能器在起停瞬间发出异响 | [物理]充气压力偏离设定值±10%（适用：系统未运行时，置信：经验值）；[物理]系统压力波动幅度>额定压力15%（适用：管材轧机高速运行期，置信：经验值） | [离线]蓄能器专用压力检测仪；[在线]液压系统压力变送器 | 关键判据：停机静置下检测充气压力偏离标定值±10%；鉴别要点：与液压泵流量不足导致的压力波动区分，泵流量不足时压力随执行机构动作持续走低且无法恢复 | [经验级]根本处理：用专用充气工具补充高纯氮气至标定压力，若阀芯损坏则更换充气阀；临时处理：适当调高液压系统溢流阀压力以维持运行 | 每月定期检测蓄能器气压；配备专用充氮小车；保证氮气纯度 | 液压泵流量不足：泵故障时压力随动作持续走低且无法恢复，而蓄能器气压低是脉动变大 | 维修电工1名、钳工1名；工时1-2h（置信：经验值） | 专用充氮小车、压力表（置信：经验值） | 高纯氮气、充气阀总成（置信：经验值） | 充气操作时气瓶必须固定，人员避开接头喷射方向，防止高压气体伤人（标准值，GB 16912-2008）（置信：标准值） | 蓄能器充气压力误差在设定值的±5%以内，系统运行压力波动恢复正常（置信：经验值）
MT-004-003-005-003-000-001 | 钢铁 |  | 轧机 | 主设备 | 钢铁核心特色轧钢设备，按产品类型分子设备。故障机理（轧辊磨损/断辊/剥落、轧辊轴承发热、压下机构失效、主传动齿轮磨损断齿、液压泄漏、冷却除鳞堵塞）通用，机架位置（粗中/精/预精）在故障特征参数 D5 层标注；产品特异（棒线导卫卡钢、板带板形、管材穿孔顶杆、冷轧润滑板形）在子设备结构层承载。子设备：棒线轧机（棒材/线材热连轧，含粗中+精+预精机架）、板材轧机（板带热轧，含粗轧+精轧机架）、管材轧机（无缝管穿孔+轧管）、冷轧轧机（冷轧带钢，润滑/板形/酸洗工艺特异）。 | 管材轧机 | 液压与气压系统 | 压下锁紧控制阀组 |  | 集成电磁换向阀、液控单向阀和溢流阀的紧凑阀块，精确控制压下缸的锁紧与释放。 | 否 | 检查电磁铁动作灵活性，清洗阀芯，检查密封件泄漏并紧固接线端子。 | 阀体铸造缺陷内漏、阀芯卡死抱死且无法通过研磨修复时整体报废。 | 压下锁紧控制阀组系统内泄失效 | 失效 | 机械；控制 | 严重 | 压下锁紧控制阀组内部的液控单向阀密封件磨损或电磁换向阀阀芯磨损，导致在保压锁紧工况下高压液压油经配合间隙产生内泄，致使压下机构发生位移，无法维持轧制辊缝精度。 | 轧机压下油缸保压期间压力表指针缓慢下降；轧制过程中辊缝值发生漂移；管材壁厚精度超差；液压泵站频繁启泵补压。 | [物理]液压系统保压过程压降速率>0.5MPa/min（适用：锁紧保压工况，置信：经验值）；[化学]油液颗粒污染度>ISO 4406 20/17级（适用：轧机伺服/比例液压系统，置信：经验值） | [在线]液压系统压力变送器；[离线]液压油液颗粒计数器 | 关键判据：保压期间压力变送器数值持续下降，且泵站补油频次异常增加。鉴别要点：若系统压力整体下降且泵站持续补油，可排除油缸活塞外漏（外漏表现为油液泄漏至环境），定位为阀组内部串油；需进一步区分是电磁换向阀零位泄漏还是液控单向阀密封不良，可通过单独切断换向阀供油观察压力变化判断。 | [经验级]根本处理：拆卸并更换阀组内受损的液控单向阀密封件或整体更换电磁换向阀，更换前对液压管路进行循环冲洗。临时处理：临时调高液压泵站的溢流阀设定压力并增加补油频次，维持基本生产至计划停机。 | 定期检测液压油清洁度，及时更换滤芯；定期校验压力传感器与溢流阀；利用检修期检查阀芯磨损情况。 | 液压缸活塞密封破损：同为保压压力下降，但液压缸活塞破损往往伴随油箱液位异常变化或油缸两端串油，且执行动作时可能出现爬行。 | 钳工2名、液压工1名；工时4-6h（置信：经验值） | 液压测试仪、压力表、内六角扳手、油桶、滤油机（置信：经验值） | 阀组密封件维修包、同型号液控单向阀/电磁换向阀备件、液压油、清洗剂（置信：经验值） | 检修前必须执行LOTO断电挂牌和液压系统泄压排油程序；涉及高空作业需挂安全带（GB 6067.1相关起重与高空通用安全要求，标准值）（置信：标准值） | 阀组安装完毕无外渗漏；在额定压力下保压10min压降<0.5MPa；动作响应时间<0.5s（置信：经验值）
MT-004-003-005-003-000-002 | 钢铁 |  | 轧机 | 主设备 | 钢铁核心特色轧钢设备，按产品类型分子设备。故障机理（轧辊磨损/断辊/剥落、轧辊轴承发热、压下机构失效、主传动齿轮磨损断齿、液压泄漏、冷却除鳞堵塞）通用，机架位置（粗中/精/预精）在故障特征参数 D5 层标注；产品特异（棒线导卫卡钢、板带板形、管材穿孔顶杆、冷轧润滑板形）在子设备结构层承载。子设备：棒线轧机（棒材/线材热连轧，含粗中+精+预精机架）、板材轧机（板带热轧，含粗轧+精轧机架）、管材轧机（无缝管穿孔+轧管）、冷轧轧机（冷轧带钢，润滑/板形/酸洗工艺特异）。 | 管材轧机 | 液压与气压系统 | 压下锁紧控制阀组 |  | 集成电磁换向阀、液控单向阀和溢流阀的紧凑阀块，精确控制压下缸的锁紧与释放。 | 否 | 检查电磁铁动作灵活性，清洗阀芯，检查密封件泄漏并紧固接线端子。 | 阀体铸造缺陷内漏、阀芯卡死抱死且无法通过研磨修复时整体报废。 | 压下锁紧控制阀组动作卡涩 | 卡涩 | 机械；控制 | 危急 | 液压油中混入金属碎屑或氧化铁皮等机械杂质，滞留在电磁换向阀阀芯与阀体间隙中；或因长时间运行导致阀芯产生机械磨损与不均匀变形，引起阀芯在换向或复位过程中卡阻，导致锁紧动作失效。 | 电磁铁通电指示灯亮但阀芯不动作或动作迟缓；伴随电磁铁发热或交流噪声异常；压下油缸无法执行锁紧动作，导致管材轧制过程中出现抖动或废品。 | [物理]电磁换向阀响应延迟时间>100ms（适用：额定电压下换向动作，置信：经验值）；[物理]阀芯轴向配合间隙>0.008mm（适用：阀芯磨损阶段，置信：经验值） | [带电]电磁铁电流检测仪；[离线]高精度内径千分尺 | 关键判据：电气控制回路输出正常（继电器吸合且有额定电压），但机械动作未执行或严重滞后。鉴别要点：首先测量电磁铁线圈输入端电压，若电压正常且线圈表面发热，可排除电气断路故障，确诊为机械卡涩；若手动推压阀芯两端能够顺畅复位，则需排查先导液压控制压力是否建立，以区分液控回路失压与纯机械卡涩。 | [经验级]根本处理：拆卸卡涩阀组，使用专用清洗剂彻底清洗阀芯与阀孔，去除表面毛刺与杂质；若阀芯表面拉伤严重则成对更换阀芯阀体。临时处理：用铜棒轻轻敲击阀体外部，通过机械震动辅助阀芯复位，以完成当前轧制周期的紧急锁紧。 | 加强液压系统油液过滤精度管理，定期化验油液污染度；在油箱呼吸器处加装干燥过滤装置，防止水分进入引起锈蚀卡涩。 | 电气控制回路断路：同样表现为阀组不动作，但断路时电磁铁无任何温升和吸合声响，且线圈输入端无电压。 | 钳工2名、电工1名；工时3-5h（置信：经验值） | 万用表、铜棒、专用阀块拆卸工具、千分尺、尼龙刷（置信：经验值） | 阀组清洗剂、同规格电磁换向阀总成、液压滤芯、密封垫圈（置信：经验值） | 检修前必须切断控制电源并执行LOTO挂牌；拆卸阀组前必须确认系统液压油压力已完全释放至零（置信：经验值） | 阀芯换向灵活无阻滞，手动操作顺畅；通电后动作响应时间<50ms；系统无内泄和外渗漏（置信：经验值）
MT-004-003-005-003-000-003 | 钢铁 |  | 轧机 | 主设备 | 钢铁核心特色轧钢设备，按产品类型分子设备。故障机理（轧辊磨损/断辊/剥落、轧辊轴承发热、压下机构失效、主传动齿轮磨损断齿、液压泄漏、冷却除鳞堵塞）通用，机架位置（粗中/精/预精）在故障特征参数 D5 层标注；产品特异（棒线导卫卡钢、板带板形、管材穿孔顶杆、冷轧润滑板形）在子设备结构层承载。子设备：棒线轧机（棒材/线材热连轧，含粗中+精+预精机架）、板材轧机（板带热轧，含粗轧+精轧机架）、管材轧机（无缝管穿孔+轧管）、冷轧轧机（冷轧带钢，润滑/板形/酸洗工艺特异）。 | 管材轧机 | 液压与气压系统 | 压下锁紧控制阀组 |  | 集成电磁换向阀、液控单向阀和溢流阀的紧凑阀块，精确控制压下缸的锁紧与释放。 | 否 | 检查电磁铁动作灵活性，清洗阀芯，检查密封件泄漏并紧固接线端子。 | 阀体铸造缺陷内漏、阀芯卡死抱死且无法通过研磨修复时整体报废。 | 压下锁紧控制阀组共振啸叫 | 失效 | 机械；控制 | 严重 | 阀组集成块内流道设计或局部结构不合理，在特定轧制工况的高压大流量液流冲击下产生流体涡流与激振频率耦合，导致阀组及连接管路发生高频共振并伴随严重气蚀，削弱锁紧稳定性。 | 阀组及附近高压管路出现明显的高频异常啸叫声；阀块表面及管路接头处可感受到强烈振感；系统压力表指针出现高频小幅抖动；液压油箱温度异常升高。 | [物理]流体流速>10m/s（适用：阀口全开高压工况，置信：经验值）；[物理]阀块表面振动速度>4.5mm/s（适用：额定工作压力下，ISO 10816-3:2009 附录B，置信：标准值） | [在线]振动加速度传感器；[带电]系统压力高频采样变送器 | 关键判据：振动频谱在特定频段（如500-1000Hz）出现单一突出主峰，且噪声分贝随流量增大而急剧上升。鉴别要点：需与液压泵源脉动引起的管路振动区分，若调节泵出口溢流阀降低系统压力而啸叫频率不变，且敲击阀块外壳啸叫有短暂减弱，可排除泵源脉动，确诊为阀组内部流体激振共振。 | [经验级]根本处理：修改阀块内部流道尺寸，或在阀芯端部加装消振蓄能器及阻尼塞；更换已发生严重气蚀损坏的阀块。临时处理：微调液压泵站输出流量避开共振区，或在管路支座处加垫减振橡胶块以缓解传递。 | 优化液压系统参数配置，避免长期在极限高压大流量边界工况下运行；定期紧固阀块及管路接头，防止松动放大振动。 | 液压泵吸空或脉动引发管路共振：同样表现为振动和噪声增大，但泵吸空往往伴随泵体本身发热和气蚀声，且系统压力波动呈低频大幅特征。 | 振动分析师1名、钳工2名；工时6-8h（置信：经验值） | 频谱分析仪、振动加速度传感器、声级计、液压流量计、减振垫（置信：经验值） | 减振蓄能器总成、阻尼塞备件、同规格减振橡胶垫、管路密封件（置信：经验值） | 检修时严禁身体直接接触高压泄漏油流；在管路加装减振垫时需确保系统已停机泄压，防止高压流体喷射伤人（GB 50431-2020 轧钢设备通用安全要求，标准值）（置信：标准值） | 阀块表面振动速度≤4.5mm/s；额定工况下运行无异常高频啸叫；管路接头无渗漏（置信：经验值）
MT-004-003-005-003-000-004 | 钢铁 |  | 轧机 | 主设备 | 钢铁核心特色轧钢设备，按产品类型分子设备。故障机理（轧辊磨损/断辊/剥落、轧辊轴承发热、压下机构失效、主传动齿轮磨损断齿、液压泄漏、冷却除鳞堵塞）通用，机架位置（粗中/精/预精）在故障特征参数 D5 层标注；产品特异（棒线导卫卡钢、板带板形、管材穿孔顶杆、冷轧润滑板形）在子设备结构层承载。子设备：棒线轧机（棒材/线材热连轧，含粗中+精+预精机架）、板材轧机（板带热轧，含粗轧+精轧机架）、管材轧机（无缝管穿孔+轧管）、冷轧轧机（冷轧带钢，润滑/板形/酸洗工艺特异）。 | 管材轧机 | 液压与气压系统 | 压下锁紧控制阀组 |  | 集成电磁换向阀、液控单向阀和溢流阀的紧凑阀块，精确控制压下缸的锁紧与释放。 | 否 | 检查电磁铁动作灵活性，清洗阀芯，检查密封件泄漏并紧固接线端子。 | 阀体铸造缺陷内漏、阀芯卡死抱死且无法通过研磨修复时整体报废。 | 压下锁紧控制阀组阶跃响应滞后 | 信号漂移 | 控制；机械 | 严重 | 阀组长期运行后，电磁换向阀与液控单向阀的复位弹簧发生疲劳刚度衰减，加之系统油液微量污染导致阀芯运动阻尼不均，致使阀组在接收压下锁紧指令时动作时间延长，无法满足高精度快速辊缝控制的时序要求。 | 轧机压下机构锁紧动作明显迟缓；上位机控制系统发出动作指令至油缸实际位移反馈的时间差增大；轧制节奏被迫放缓；偶发管材头部壁厚超差废品。 | [物理]阀组阶跃响应时间>150ms（适用：接收控制信号至油缸动作阶段，置信：经验值）；[物理]复位弹簧自由长度变形量>原设计2%（适用：弹簧疲劳阶段，置信：经验值） | [在线]油缸位移传感器（磁致伸缩）；[离线]弹簧拉压测试机 | 关键判据：电气控制柜输出信号瞬间到位，但油缸位移传感器反馈的起始动作点存在明显时间差（>150ms）。鉴别要点：需与伺服放大器故障或指令延迟区分，若通过PLC强制输出阶跃信号，电气端无延迟而机械端滞后，可排除放大器问题；进一步对比拆卸后的弹簧刚度测试数据与初始设计值，若刚度下降明显则确诊为弹簧疲劳引起的机械滞后。 | [经验级]根本处理：解体控制阀组，更换全部电磁换向阀及液控单向阀的复位弹簧；彻底清洗阀芯组件，保证配合间隙符合设计公差。临时处理：在控制系统中适当延长动作等待延时参数，牺牲部分生产节奏以维持运行至检修。 | 定期提取液压油样化验，确保油液清洁度在目标范围内；利用轧机停机检修期定期校验阀组的动态响应特性。 | 电气放大器输出功率不足：同样表现为动作迟缓，但放大器故障往往伴随控制电流达不到额定值，且可能同时影响多个比例阀，而非单一锁紧阀组独立滞后。 | 液压调试工1名、电工1名；工时4-6h（置信：经验值） | 便携式示波器、万用表、弹簧拉压测试机、专用阀块拆装工具（置信：经验值） | 阀组专用复位弹簧维修包、高精度滤油机、液压清洗剂（置信：经验值） | 拆卸阀组弹簧前必须确认进回油管路双向截止阀已完全关闭并泄压；废旧弹簧需集中收集防止弹飞伤人（置信：经验值） | 阀组阶跃响应时间<100ms；连续动作5次响应时间波动<10ms；系统各液压管路无渗漏（置信：经验值）
MT-004-003-005-003-001-001 | 钢铁 |  | 轧机 | 主设备 | 钢铁核心特色轧钢设备，按产品类型分子设备。故障机理（轧辊磨损/断辊/剥落、轧辊轴承发热、压下机构失效、主传动齿轮磨损断齿、液压泄漏、冷却除鳞堵塞）通用，机架位置（粗中/精/预精）在故障特征参数 D5 层标注；产品特异（棒线导卫卡钢、板带板形、管材穿孔顶杆、冷轧润滑板形）在子设备结构层承载。子设备：棒线轧机（棒材/线材热连轧，含粗中+精+预精机架）、板材轧机（板带热轧，含粗轧+精轧机架）、管材轧机（无缝管穿孔+轧管）、冷轧轧机（冷轧带钢，润滑/板形/酸洗工艺特异）。 | 管材轧机 | 液压与气压系统 | 压下锁紧控制阀组 | 电磁换向阀 | 干式电磁铁驱动精密滑阀芯，实现油路切换，控制液压缸进排气方向。 | 是 | — | — | 电磁铁线圈烧毁 | 老化；性能退化 | 电气；热 | 严重 | 阀芯卡涩或电压异常导致线圈电流过载，引发线圈绝缘层热老化击穿及内部短路 | 换向阀失去换向功能导致轧机停机；线圈表面绝缘漆烧焦碳化并伴有焦糊味；液压系统压力无法按程序建立 | [电气]线圈直流电阻值偏差>±5%（适用：环境温度20℃，置信：经验值）；[热]线圈外壳表面温度>85℃（适用：长期通电工况，置信：经验值） | [在线]PLC电流监测模块；[离线]万用表；[离线]红外测温仪 | 关键判据：万用表测得线圈电阻趋近于0或无穷大，且外壳温度异常升高。鉴别要点：需与阀芯机械卡死鉴别，若手动按压电磁铁推杆能顺畅换向且电阻值正常，则为控制回路电气故障而非线圈烧毁 | [经验级]根本处理：切断电源更换同型号电磁铁线圈组件，检查并清理推杆；临时处理：切换至备用泵站或手动液压控制回路以维持轧机基础运行 | 定期检查工作电压波动；改善电控柜散热；定期化验液压油液清洁度防止机械卡涩增大阻力 | 阀芯机械卡死：手动推杆阻力极大且线圈电阻值在正常范围内，无过热现象 | 电工2名、钳工1名；工时2-3h（置信：经验值） | 万用表、内六角扳手、红外测温仪、绝缘摇表（置信：经验值） | 同规格电磁换向阀线圈、绝缘胶布、防水接线端子（置信：经验值） | 检修前严格执行LOTO断电挂牌上锁程序，确认液压管路完全泄压排液（置信：标准值，GB/T 33579-2017） | 线圈绝缘电阻>100MΩ，换向动作响应时间<0.1s，连续通电2h外壳温升<60K（置信：标准值，GB/T 7251.1-2013）
MT-004-003-005-003-001-002 | 钢铁 |  | 轧机 | 主设备 | 钢铁核心特色轧钢设备，按产品类型分子设备。故障机理（轧辊磨损/断辊/剥落、轧辊轴承发热、压下机构失效、主传动齿轮磨损断齿、液压泄漏、冷却除鳞堵塞）通用，机架位置（粗中/精/预精）在故障特征参数 D5 层标注；产品特异（棒线导卫卡钢、板带板形、管材穿孔顶杆、冷轧润滑板形）在子设备结构层承载。子设备：棒线轧机（棒材/线材热连轧，含粗中+精+预精机架）、板材轧机（板带热轧，含粗轧+精轧机架）、管材轧机（无缝管穿孔+轧管）、冷轧轧机（冷轧带钢，润滑/板形/酸洗工艺特异）。 | 管材轧机 | 液压与气压系统 | 压下锁紧控制阀组 | 电磁换向阀 | 干式电磁铁驱动精密滑阀芯，实现油路切换，控制液压缸进排气方向。 | 是 | — | — | 阀芯机械卡死 | 堵塞；磨损 | 机械；化学 | 危急 | 液压系统中微小铁屑或氧化铁皮等颗粒污染物随油液进入阀腔，造成运动副磨损积聚，导致阀芯在阀孔内抱死卡阻 | 电磁铁发出异常持续“嗡嗡”声且伴随发热；对应控制回路液压缸无动作；系统溢流阀起跳伴有异常啸叫声 | [化学]油液颗粒污染度>9级（适用：伺服与比例控制系统，NAS1638标准，置信：经验值）；[机械]推杆手动操作阻力>50N（适用：停机解体手动测试，置信：经验值） | [离线]油液颗粒计数器；[离线]手动推杆阻力测试；[在线]压力变送器 | 关键判据：系统压力表显示高压但执行机构无动作，手动推压电磁铁推杆完全无法按下。鉴别要点：需与线圈烧毁鉴别，若线圈电阻及绝缘正常但推杆无法按压，即可排除电气故障确认为机械卡死 | [经验级]根本处理：切断系统电源及进回油路并彻底泄压至0MPa后，拆卸电磁换向阀端盖，取出阀芯使用专用清洗剂彻底清洗，配合油石打磨毛刺，更换受损密封件；临时处理：无，须立即停机并切断动力源 | 轧机液压站回油过滤器前增设高精度磁性过滤装置；严格执行液压油定期滤油与化验制度 | 电磁铁线圈烧毁：推杆阻力正常，但线圈电阻异常且伴随严重发热与焦糊味 | 钳工2名；工时3-4h（置信：经验值） | 超声波清洗机、油石、内六角扳手套装、放大镜（置信：经验值） | 阀芯备件、密封件包、专用清洗剂、NAS6级新液压油（置信：经验值） | 拆卸前必须将液压泵站完全断电并泄压至0MPa，下方设置集油托盘防滑（置信：标准值，GB/T 3766-2015） | 阀芯在阀体内全程滑动无阻滞，油液污染度满足系统NAS等级要求，动作响应无延迟（置信：标准值，GB/T 17489-1998）
MT-004-003-005-003-001-003 | 钢铁 |  | 轧机 | 主设备 | 钢铁核心特色轧钢设备，按产品类型分子设备。故障机理（轧辊磨损/断辊/剥落、轧辊轴承发热、压下机构失效、主传动齿轮磨损断齿、液压泄漏、冷却除鳞堵塞）通用，机架位置（粗中/精/预精）在故障特征参数 D5 层标注；产品特异（棒线导卫卡钢、板带板形、管材穿孔顶杆、冷轧润滑板形）在子设备结构层承载。子设备：棒线轧机（棒材/线材热连轧，含粗中+精+预精机架）、板材轧机（板带热轧，含粗轧+精轧机架）、管材轧机（无缝管穿孔+轧管）、冷轧轧机（冷轧带钢，润滑/板形/酸洗工艺特异）。 | 管材轧机 | 液压与气压系统 | 压下锁紧控制阀组 | 电磁换向阀 | 干式电磁铁驱动精密滑阀芯，实现油路切换，控制液压缸进排气方向。 | 是 | — | — | 推杆磨损变短 | 磨损 | 机械 | 一般 | 电磁换向阀高频换向过程中，推杆与阀芯端部发生长期机械撞击与摩擦，导致推杆长度发生微观磨损减短 | 换向阀通电后换向动作滞迟；电磁铁吸合声音发闷或不干脆；轧机液压缸动作节奏变慢 | [机械]推杆长度较原设计尺寸减少>0.2mm（适用：游标卡尺测量，置信：经验值）；[机械]阀芯换向滞留时间>0.1s（适用：高频换向工况，置信：经验值） | [离线]游标卡尺；[离线]千分尺；[在线]换向时间监测传感器 | 关键判据：测得推杆长度低于公差下限，且电磁铁吸合后存在明显机械间隙。鉴别要点：需与电磁铁吸力不足鉴别，若直接推动阀芯顺畅无阻滞，且测定线圈性能参数正常，即可确认为推杆机械磨损变短而非电磁力问题 | [经验级]根本处理：拆卸电磁铁尾部，取出磨损推杆更换为新件，检查阀芯撞击端面有无微裂纹；临时处理：在推杆尾部垫入合适厚度耐压垫片补偿磨损量以应急 | 优化液压系统控制逻辑，降低不必要的电磁阀高频换向次数；定期检查电磁铁气隙 | 电磁铁吸力不足：推杆尺寸无变化，但线圈通电后推杆无法完全推出，测定线圈阻抗异常 | 钳工1名；工时1-2h（置信：经验值） | 游标卡尺、千分尺、内六角扳手、铜锤（置信：经验值） | 电磁换向阀推杆备件、耐压调整垫片（置信：经验值） | 拆卸电磁铁尾部前必须切断控制电源，防止检修过程中误通电导致手指夹伤（置信：标准值，GB/T 33579-2017） | 推杆长度尺寸符合原厂图纸公差要求，阀芯换向灵活无卡阻，动作响应时间恢复正常（置信：标准值，GB/T 17489-1998）
MT-004-003-005-003-002-001 | 钢铁 |  | 轧机 | 主设备 | 钢铁核心特色轧钢设备，按产品类型分子设备。故障机理（轧辊磨损/断辊/剥落、轧辊轴承发热、压下机构失效、主传动齿轮磨损断齿、液压泄漏、冷却除鳞堵塞）通用，机架位置（粗中/精/预精）在故障特征参数 D5 层标注；产品特异（棒线导卫卡钢、板带板形、管材穿孔顶杆、冷轧润滑板形）在子设备结构层承载。子设备：棒线轧机（棒材/线材热连轧，含粗中+精+预精机架）、板材轧机（板带热轧，含粗轧+精轧机架）、管材轧机（无缝管穿孔+轧管）、冷轧轧机（冷轧带钢，润滑/板形/酸洗工艺特异）。 | 管材轧机 | 液压与气压系统 | 压下锁紧控制阀组 | 液控单向阀 | 锥阀结构，具备保压功能，确保压下系统长时间锁紧不下滑。 | 是 | — | — | 液控单向阀反向不密封泄漏 | 磨损；破裂 | 机械 | 严重 | 轧机液压系统油液污染或阀芯长期高频换向冲击，导致阀芯密封面磨损；或弹簧疲劳断裂，使阀芯在全开位置卡死，无法回落密封。 | 轧机液压缸保压无力、管材轧制尺寸精度下降；系统压力在设定保压阶段出现持续掉压；液压站油温异常升高；阀块附近可听见内泄产生的节流啸叫声。 | [物理]系统保压阶段压力下降速率>0.5MPa/min（适用：管材轧机液压系统保压测试，置信：经验值）；[化学]油液清洁度低于NAS 9级（适用：轧机伺服与比例液压系统，置信：经验值） | [在线]压力传感器；[离线]液压油液颗粒计数器；[离线]超声波测漏仪 | 关键判据：保压阶段压力持续下降且伴随节流声。鉴别要点：需与液压缸活塞内泄区分，若切断液控单向阀后控制油路，压力仍快速下降则为液压缸内泄；若压力下降停止，则为本阀泄漏。 | [经验级]根本处理：拆卸液控单向阀清洗阀体，更换磨损的阀芯、阀座及疲劳弹簧，重新研磨密封面；临时处理：无，须立即停机处理，防止管材轧制壁厚超差报废。 | 定期过滤或更换液压油，确保油液清洁度达标；定期检查液压系统蓄能器，吸收液压冲击，降低对阀芯的瞬间冲击力。 | 液压缸内泄：执行元件内泄同样表现为系统掉压，但执行元件外表面可能伴随渗油，且切断该阀后依然掉压。 | 钳工2名；工时4-6h（置信：经验值） | 内六角扳手、扭矩扳手、液压测试仪、油液颗粒计数器（置信：经验值） | 液控单向阀阀芯组件、密封件、弹簧（置信：经验值） | 检修前必须执行LOTO断电挂牌，泄压排液置换，防止高压油液伤人（置信：经验值） | 阀件安装后进行1.5倍额定压力保压测试，5分钟内压力降<0.5MPa（置信：经验值）
MT-004-003-005-003-002-002 | 钢铁 |  | 轧机 | 主设备 | 钢铁核心特色轧钢设备，按产品类型分子设备。故障机理（轧辊磨损/断辊/剥落、轧辊轴承发热、压下机构失效、主传动齿轮磨损断齿、液压泄漏、冷却除鳞堵塞）通用，机架位置（粗中/精/预精）在故障特征参数 D5 层标注；产品特异（棒线导卫卡钢、板带板形、管材穿孔顶杆、冷轧润滑板形）在子设备结构层承载。子设备：棒线轧机（棒材/线材热连轧，含粗中+精+预精机架）、板材轧机（板带热轧，含粗轧+精轧机架）、管材轧机（无缝管穿孔+轧管）、冷轧轧机（冷轧带钢，润滑/板形/酸洗工艺特异）。 | 管材轧机 | 液压与气压系统 | 压下锁紧控制阀组 | 液控单向阀 | 锥阀结构，具备保压功能，确保压下系统长时间锁紧不下滑。 | 是 | — | — | 液控单向阀卡滞打不开 | 卡滞；锈蚀 | 机械；控制 | 危急 | 轧机除鳞或冷却水系统介质侵入液压管路，或阀芯发生机械磨损产生金属碎屑，导致阀芯在导向孔内卡死，液控口输入控制油后阀芯无法开启。 | 液压缸无法实现反向回程或动作卡死；轧机设备停止动作；系统主油路压力瞬间憋高触发液压泵过载报警；电磁换向阀发出异常嗡嗡声。 | [物理]控制油路压力>设定开启压力的120%（适用：液控单向阀控制回路，置信：经验值）；[物理]阀芯与阀孔配合间隙<0.005mm（适用：阀芯卡涩磨损评估，置信：经验值） | [在线]压力传感器；[离线]万用表（测电磁阀电压）；[离线]内窥镜 | 关键判据：控制油路有压力但阀后无流量，主油路憋压。鉴别要点：需与电磁换向阀故障区分，若测量电磁阀线圈有电且换向阀芯动作正常（通过手感或外部推杆确认），而单向阀依然无流量，则为本阀卡滞。 | [经验级]根本处理：解体阀件，使用金相砂纸打磨修复阀芯拉伤部位，彻底清洗阀体内部，更换受污染液压油；临时处理：人工用紫铜棒敲击阀体外壳，利用震动解除卡涩，维持基本动作至停机。 | 加强液压站呼吸器干燥管理，防止水分凝结导致锈蚀；严格控制油液过滤精度，定期化验油液水分及颗粒物。 | 电磁换向阀不换向：电气控制失效导致无控制油输入，现象相似，需通过测量线圈电压和阀芯位置进行区分。 | 钳工2名、电工1名；工时3-5h（置信：经验值） | 紫铜棒、阀件拆卸专用工具、万用表、千分尺（置信：经验值） | 阀芯修复研磨膏、清洗剂、同型号备用阀芯（置信：经验值） | 检修前必须执行LOTO断电挂牌，泄压排液置换，防止高压油液喷出伤人（置信：经验值） | 阀芯动作灵活无卡阻，开启压力符合设备出厂技术规范要求（置信：经验值）
MT-004-003-005-003-002-003 | 钢铁 |  | 轧机 | 主设备 | 钢铁核心特色轧钢设备，按产品类型分子设备。故障机理（轧辊磨损/断辊/剥落、轧辊轴承发热、压下机构失效、主传动齿轮磨损断齿、液压泄漏、冷却除鳞堵塞）通用，机架位置（粗中/精/预精）在故障特征参数 D5 层标注；产品特异（棒线导卫卡钢、板带板形、管材穿孔顶杆、冷轧润滑板形）在子设备结构层承载。子设备：棒线轧机（棒材/线材热连轧，含粗中+精+预精机架）、板材轧机（板带热轧，含粗轧+精轧机架）、管材轧机（无缝管穿孔+轧管）、冷轧轧机（冷轧带钢，润滑/板形/酸洗工艺特异）。 | 管材轧机 | 液压与气压系统 | 压下锁紧控制阀组 | 液控单向阀 | 锥阀结构，具备保压功能，确保压下系统长时间锁紧不下滑。 | 是 | — | — | 液控单向阀控制活塞磨损内泄 | 磨损 | 机械；控制 | 严重 | 阀芯控制活塞长期高频动作受液动力冲刷，或油液污染磨粒磨损，导致控制活塞与阀孔配合间隙增大。当控制油路作用时，控制油经活塞间隙旁通泄漏回油箱，无法建立足够推力开启单向阀。 | 液压缸回程或动作响应明显变慢；控制油路压力正常但单向阀主阀芯不开启；液压系统总回油管路流量异常增大；液压油温升加快。 | [物理]控制油路压力>额定压力的90%（适用：液控单向阀控制回路，置信：经验值）；[物理]控制活塞泄漏量>最大允许泄漏量（适用：额定压力下测试，置信：经验值） | [在线]压力变送器；[在线]流量传感器；[离线]液压测试仪 | 关键判据：控制油路有压力且电磁阀动作正常，但单向阀出油口无流量，且控制口存在较大泄漏回油。鉴别要点：需与主阀芯机械卡死区分，若测定控制活塞部位有持续且异常的泄漏油流，且敲击阀体无效，多为控制活塞磨损内泄；若完全无泄漏且敲击有效，则为主阀芯卡滞。 | [经验级]根本处理：拆卸液控单向阀控制端盖，抽出控制活塞，测量配合间隙，更换超差的控制活塞或整体阀芯组件；临时处理：适当提高系统溢流阀压力以增加控制油推力，强制开启单向阀维持基本运行至计划停机。 | 定期化验液压油清洁度，防止磨粒进入阀芯配合间隙；优化液压系统参数，减少液控单向阀的高频换向冲击。 | 主阀芯卡滞：主阀芯卡死同样表现为阀后无流量，但控制口无明显泄漏，且敲击阀体可能恢复动作。 | 钳工2名；工时4-6h（置信：经验值） | 千分尺、内径百分表、液压测试仪、专用拆卸工具（置信：经验值） | 控制活塞备件、阀芯组件、密封件（置信：经验值） | 检修前必须执行LOTO断电挂牌，泄压排液置换，防止高压油液伤人（置信：经验值） | 控制活塞动作灵敏，在额定控制压力下能可靠开启单向阀，泄漏量符合出厂规范要求（置信：经验值）
MT-004-003-005-003-002-004 | 钢铁 |  | 轧机 | 主设备 | 钢铁核心特色轧钢设备，按产品类型分子设备。故障机理（轧辊磨损/断辊/剥落、轧辊轴承发热、压下机构失效、主传动齿轮磨损断齿、液压泄漏、冷却除鳞堵塞）通用，机架位置（粗中/精/预精）在故障特征参数 D5 层标注；产品特异（棒线导卫卡钢、板带板形、管材穿孔顶杆、冷轧润滑板形）在子设备结构层承载。子设备：棒线轧机（棒材/线材热连轧，含粗中+精+预精机架）、板材轧机（板带热轧，含粗轧+精轧机架）、管材轧机（无缝管穿孔+轧管）、冷轧轧机（冷轧带钢，润滑/板形/酸洗工艺特异）。 | 管材轧机 | 液压与气压系统 | 压下锁紧控制阀组 | 液控单向阀 | 锥阀结构，具备保压功能，确保压下系统长时间锁紧不下滑。 | 是 | — | — | 液控单向阀先导控制油路失压 | 其他 | 控制 | 危急 | 轧机液压系统换向阀选用不当（如非Y型或H型中位机能），或先导控制管路存在破裂、接头松动，导致中位时控制油路无法保压或压力流失，液控单向阀失去先导压力而异常关闭。 | 执行机构在预定位置无法保持，出现缓慢下滑或回缩；液压系统发出频繁的补油切换噪声；先导控制管路可见明显油液渗漏；系统压力表在保压期间指针出现不规则抖动。 | [物理]控制油路保压压力下降速率>0.2MPa/min（适用：管材轧机液压系统锁紧回路，置信：经验值）；[物理]换向阀中位机能不为Y型或H型（适用：液控单向阀锁紧回路设计校验，置信：经验值） | [在线]压力传感器；[离线]红外热像仪（查管路泄漏）；[离线]万用表（查换向阀阀芯位置反馈） | 关键判据：执行机构锁紧失效下滑，且测定控制油路在换向阀中位时压力异常下降。鉴别要点：需与单向阀本身密封不良泄漏区分，若强制封闭控制油路进口后压力能保持，说明是换向阀中位泄压或管路失压；若封闭后依然掉压，则为单向阀本身内泄。 | [经验级]根本处理：更换符合系统设计要求的Y型或H型中位机能换向阀；排查修复控制管路及接头的泄漏点；临时处理：无，须立即停机处理，防止重物坠落引发安全事故。 | 在系统设计与改造时，严格核对液控单向阀对换向阀中位机能的匹配要求；定期对管路接头进行紧固和测漏检查。 | 液控单向阀反向不密封：同样表现为保压下滑，但切断控制油路后依然掉压，且阀块附近有节流声。 | 钳工2名、液压调试工1名；工时3-5h（置信：经验值） | 压力测试表、管路专用扳手、万用表（置信：经验值） | Y型或H型中位机能换向阀、控制管路密封接头（置信：经验值） | 检修前必须执行LOTO断电挂牌，泄压排液置换，防止高压油液喷出及机械臂下滑伤人（置信：经验值） | 换向阀处于中位时，液控单向阀控制口无压力泄出，液压缸锁紧位置5分钟内位移量<1mm（置信：经验值）
MT-004-003-005-004-000-001 | 钢铁 |  | 轧机 | 主设备 | 钢铁核心特色轧钢设备，按产品类型分子设备。故障机理（轧辊磨损/断辊/剥落、轧辊轴承发热、压下机构失效、主传动齿轮磨损断齿、液压泄漏、冷却除鳞堵塞）通用，机架位置（粗中/精/预精）在故障特征参数 D5 层标注；产品特异（棒线导卫卡钢、板带板形、管材穿孔顶杆、冷轧润滑板形）在子设备结构层承载。子设备：棒线轧机（棒材/线材热连轧，含粗中+精+预精机架）、板材轧机（板带热轧，含粗轧+精轧机架）、管材轧机（无缝管穿孔+轧管）、冷轧轧机（冷轧带钢，润滑/板形/酸洗工艺特异）。 | 管材轧机 | 液压与气压系统 | 轧辊平衡控制阀组 |  | 包含减压阀与溢流阀的阀组，为轧辊平衡缸提供稳定且低于主油路的背压，消除间隙。 | 否 | 监测减压阀出口压力，清洗阀芯，检查密封圈老化情况。 | 阀块阀孔严重冲蚀、内部弹簧断裂无法修复时整体报废。 | 平衡阀组内泄漏 | 泄漏；性能退化 | 机械 | 严重 | 阀芯或阀座密封面磨损、划伤或杂质卡滞，导致液压油在关闭位置无法完全封死，造成轧辊平衡压力无法保持 | 轧辊平衡压力下降快；轧辊跳动；液压泵频繁启动；系统发热明显 | [压力]平衡回路保压压力降>1.0MPa/10min（适用：轧辊平衡液压系统，置信：经验值）；[温度]回油温度>55℃（适用：液压站油箱，置信：经验值） | [在线]压力传感器；[在线]温度传感器 | 若保压测试失败且压力持续线性下降，结合回油管路发热，可判定为内泄漏；与液压缸内泄区分：关闭阀组出口若压力仍降则为阀组内泄，否则为液压缸内泄 | [经验级]根本处理：拆解清洗或更换阀芯阀座组件；临时处理：提高系统设定压力或短时增加补油频率 | 定期更换液压滤芯；控制油液污染度 | 液压缸内泄：关闭阀组出口隔离阀，若压力停止下降则为液压缸内泄 | 钳工2名、液压工1名；工时4-6h（置信：经验值） | 内六角扳手、力矩扳手、清洗机、专用拆装工具（置信：经验值） | 密封件组件、阀芯备件、液压油（置信：经验值） | 执行LOTO断电挂牌；泄压排液后作业；使用起重工具按GB 6067.1-2010（置信：标准值） | 阀组无外渗漏；保压测试压力降<0.5MPa/10min（置信：经验值）
MT-004-003-005-004-000-002 | 钢铁 |  | 轧机 | 主设备 | 钢铁核心特色轧钢设备，按产品类型分子设备。故障机理（轧辊磨损/断辊/剥落、轧辊轴承发热、压下机构失效、主传动齿轮磨损断齿、液压泄漏、冷却除鳞堵塞）通用，机架位置（粗中/精/预精）在故障特征参数 D5 层标注；产品特异（棒线导卫卡钢、板带板形、管材穿孔顶杆、冷轧润滑板形）在子设备结构层承载。子设备：棒线轧机（棒材/线材热连轧，含粗中+精+预精机架）、板材轧机（板带热轧，含粗轧+精轧机架）、管材轧机（无缝管穿孔+轧管）、冷轧轧机（冷轧带钢，润滑/板形/酸洗工艺特异）。 | 管材轧机 | 液压与气压系统 | 轧辊平衡控制阀组 |  | 包含减压阀与溢流阀的阀组，为轧辊平衡缸提供稳定且低于主油路的背压，消除间隙。 | 否 | 监测减压阀出口压力，清洗阀芯，检查密封圈老化情况。 | 阀块阀孔严重冲蚀、内部弹簧断裂无法修复时整体报废。 | 阀芯卡滞导致响应迟滞 | 堵塞；性能退化 | 机械；控制 | 严重 | 液压油中颗粒污染物堆积或油液变质产生胶质，粘附在阀芯与阀体间隙，导致阀芯运动阻力增大，响应滞后 | 轧辊动作滞后；压力调节波动；换向冲击声 | [时间]阶跃响应时间>200ms（适用：电液换向阀，置信：经验值）；[化学]油液污染度NAS1638>7级（适用：液压系统，置信：经验值） | [在线]压力传感器；[离线]颗粒计数器 | 若压力响应曲线斜率变缓且油液污染度高，可判定为卡滞；与电磁铁线圈故障区分：测量线圈电阻正常且电压正常，则为机械卡滞 | [经验级]根本处理：清洗液压油箱及管路，更换液压油，清洗或更换阀组；临时处理：反复动作阀芯尝试冲走杂质 | 严格控制液压油清洁度；定期取样检测 | 电磁铁故障：线圈电阻正常且阀芯可手动推动则为卡滞，否则为电气故障 | 钳工2名、液压工1名；工时6-8h（置信：经验值） | 清洗机、颗粒计数器、万用表、油液过滤车（置信：经验值） | 液压油、滤芯、密封圈（置信：经验值） | 执行LOTO断电挂牌；拆卸前必须彻底泄除系统压力至0MPa；动火/临时用电需办票（置信：经验值） | 动作灵活无卡涩；响应时间符合设计要求（置信：经验值）
MT-004-003-005-004-000-003 | 钢铁 |  | 轧机 | 主设备 | 钢铁核心特色轧钢设备，按产品类型分子设备。故障机理（轧辊磨损/断辊/剥落、轧辊轴承发热、压下机构失效、主传动齿轮磨损断齿、液压泄漏、冷却除鳞堵塞）通用，机架位置（粗中/精/预精）在故障特征参数 D5 层标注；产品特异（棒线导卫卡钢、板带板形、管材穿孔顶杆、冷轧润滑板形）在子设备结构层承载。子设备：棒线轧机（棒材/线材热连轧，含粗中+精+预精机架）、板材轧机（板带热轧，含粗轧+精轧机架）、管材轧机（无缝管穿孔+轧管）、冷轧轧机（冷轧带钢，润滑/板形/酸洗工艺特异）。 | 管材轧机 | 液压与气压系统 | 轧辊平衡控制阀组 |  | 包含减压阀与溢流阀的阀组，为轧辊平衡缸提供稳定且低于主油路的背压，消除间隙。 | 否 | 监测减压阀出口压力，清洗阀芯，检查密封圈老化情况。 | 阀块阀孔严重冲蚀、内部弹簧断裂无法修复时整体报废。 | 平衡压力波动异常 | 异常振动；性能退化 | 机械；控制 | 一般 | 减压阀先导阀不稳定或系统管路共振，导致平衡压力高频振荡，影响轧制精度 | 压力表指针抖动；管路振动；轧辊辊缝不稳定 | [物理]压力波动幅值>±0.5MPa（适用：平衡回路，置信：经验值）；[物理]管路振动速度>4.5mm/s（适用：小型液压管路，置信：经验值） | [在线]压力传感器；[在线]振动传感器 | 若压力波动频率与液压泵脉动频率一致则为源脉动；若仅平衡回路波动且伴随先导阀啸叫，则为阀组自激振荡 | [经验级]根本处理：检查并更换先导阀弹簧或阻尼孔组件，加固管路夹持；临时处理：调整系统压力设定避开共振区 | 定期检查管路固定；优化蓄能器充气压力 | 液压源脉动：在泵出口加装蓄能器若波动减小则为源脉动 | 钳工1名、液压工1名；工时2-4h（置信：经验值） | 振动分析仪、扳手、水平仪（置信：经验值） | 弹簧、阻尼螺塞、管卡（置信：经验值） | 执行LOTO断电挂牌；作业前必须关闭进回油截止阀并泄压；注意高压油管防喷溅（置信：经验值） | 压力波动幅值<±0.2MPa；管路无明显振动（置信：经验值）
MT-004-003-005-004-001-001 | 钢铁 |  | 轧机 | 主设备 | 钢铁核心特色轧钢设备，按产品类型分子设备。故障机理（轧辊磨损/断辊/剥落、轧辊轴承发热、压下机构失效、主传动齿轮磨损断齿、液压泄漏、冷却除鳞堵塞）通用，机架位置（粗中/精/预精）在故障特征参数 D5 层标注；产品特异（棒线导卫卡钢、板带板形、管材穿孔顶杆、冷轧润滑板形）在子设备结构层承载。子设备：棒线轧机（棒材/线材热连轧，含粗中+精+预精机架）、板材轧机（板带热轧，含粗轧+精轧机架）、管材轧机（无缝管穿孔+轧管）、冷轧轧机（冷轧带钢，润滑/板形/酸洗工艺特异）。 | 管材轧机 | 液压与气压系统 | 轧辊平衡控制阀组 | 减压阀 | 直动式结构，将主油路高压油减压至轧辊平衡所需的安全工作压力。 | 是 | — | — | 减压阀不减压 | 性能退化；泄漏 | 机械 | 严重 | 阀芯卡滞在全开位置或主副阀座密封面严重磨损，导致介质直通，出口压力持续等于进口压力 | 出口压力表指针骤升至与进口压力一致；系统后续执行元件（如液压缸或轧机辊缝调节装置）出现异常高压动作或过载报警 | [物理]出口压力值≈进口压力值（适用：轧机液压系统及乳化液供油回路，置信：经验值）；[物理]阀芯全行程位移偏差>50%（适用：动态阶跃响应测试，置信：经验值） | [在线]出口压力变送器；[离线]液压测试台 | 关键判据：出口压力随进口压力同步等幅波动且无滞后。鉴别要点：若伴随管路剧烈高频振动则为溢流阀卡滞故障；若仅压力直线上升且泵源电流正常，则排除泵源故障，判定为本阀芯卡滞或密封失效 | [经验级]根本处理：解体减压阀，清洗阀芯及阀体内部铁皮等杂质，研磨或更换受损的阀座和阀芯密封件；临时处理：手动调节导阀并多次全行程活动阀芯尝试冲开卡滞物，无效则立即旁通并更换备用阀 | 定期化验系统油液清洁度，防止金属铁皮及杂质进入控制油路；定期校验压力设定值 | 溢流阀卡滞：溢流阀卡滞常伴随系统整体过载溢流发热及管路高频振动，而减压阀失效仅表现为局部支路出口压力异常升高 | 钳工2名；工时4-6h（置信：经验值） | 压力校验台、内六角扳手、研磨工具（置信：经验值） | 减压阀阀芯组件、同规格密封件、系统冲洗油（置信：经验值） | 检修前必须执行LOTO断电挂牌，并泄除液压系统残余压力（置信：标准值） | 出口压力能在设定范围内稳定调节，且在进口压力波动时出口压力超调量<10%（置信：经验值）
MT-004-003-005-004-001-002 | 钢铁 |  | 轧机 | 主设备 | 钢铁核心特色轧钢设备，按产品类型分子设备。故障机理（轧辊磨损/断辊/剥落、轧辊轴承发热、压下机构失效、主传动齿轮磨损断齿、液压泄漏、冷却除鳞堵塞）通用，机架位置（粗中/精/预精）在故障特征参数 D5 层标注；产品特异（棒线导卫卡钢、板带板形、管材穿孔顶杆、冷轧润滑板形）在子设备结构层承载。子设备：棒线轧机（棒材/线材热连轧，含粗中+精+预精机架）、板材轧机（板带热轧，含粗轧+精轧机架）、管材轧机（无缝管穿孔+轧管）、冷轧轧机（冷轧带钢，润滑/板形/酸洗工艺特异）。 | 管材轧机 | 液压与气压系统 | 轧辊平衡控制阀组 | 减压阀 | 直动式结构，将主油路高压油减压至轧辊平衡所需的安全工作压力。 | 是 | — | — | 轧机机架异常振动 | 异常振动；松动 | 机械；环境 | 危急 | 轧机在穿带或连续轧制过程中，由于轧辊磨损不均、轴承间隙变大或底座地脚螺栓松动，引发机械结构共振及动态载荷失衡 | 轧机机座出现剧烈晃动；轧辊运转伴随异常撞击声；管材表面出现周期性波浪纹或壁厚超差；在线监测系统触发高频或低频振动报警 | [物理]振动速度>7.1mm/s（适用：轧机机座驱动端，刚性安装（置信：经验值）；ISO 10816-3:2009 表1 C/D级，置信：标准值）；[物理]振动位移峰峰值>90μm（适用：轧机机座驱动端低频段<1倍转频（置信：经验值）；ISO 10816-3:2009 附录B，置信：标准值）；[物理]管材壁厚偏差>±0.15mm（适用：高精度无缝钢管穿管轧制工序，置信：经验值） | [在线]机座振动加速度传感器、电涡流位移传感器；[离线]超声波测厚仪；[离线]振动频谱分析仪 | 关键判据：振动主频集中在低频段（<1倍转频）且伴随明显的轴向窜动。鉴别要点：若振动主频为齿轮啮合频率（高倍频），则为减速机齿轮磨损故障；若为低频且随轧制力增加而线性放大，则判定为轧机机架机械松动或轧辊失圆 | [经验级]根本处理：停机检查并紧固机架地脚螺栓，重新校验轧辊中心线水平度，更换失圆或剥落的轧辊及磨损轴承；临时处理：立即降低轧制速度和压下量，维持低速低负荷运行至本批次管材轧制结束 | 实时监控轧制力及主传动扭矩参数；定期复紧机架螺栓；定期对轧辊进行探伤和型面磨损检测 | 减速箱齿轮故障：齿轮故障的振动频谱以啮合频率及其谐波为主，且通常伴随油液中铁谱磨粒异常升高 | 机械装配工3名；工时8-12h（置信：经验值） | 激光对中仪、大扭矩液压扳手、千斤顶、测振仪（置信：经验值） | 轧机备品轧辊、耐磨衬板、高强度地脚螺栓及螺母（置信：经验值） | 起重吊装轧辊等重型部件必须严格遵守GB 6067.1-2010安全规程，严禁作业区域下方站人（置信：标准值） | 空载和负载试车时，机架各测点振动速度均≤7.1mm/s，振动位移均≤90μm，且管材尺寸精度符合公差要求（置信：经验值）
MT-004-003-005-005-000-001 | 钢铁 |  | 轧机 | 主设备 | 钢铁核心特色轧钢设备，按产品类型分子设备。故障机理（轧辊磨损/断辊/剥落、轧辊轴承发热、压下机构失效、主传动齿轮磨损断齿、液压泄漏、冷却除鳞堵塞）通用，机架位置（粗中/精/预精）在故障特征参数 D5 层标注；产品特异（棒线导卫卡钢、板带板形、管材穿孔顶杆、冷轧润滑板形）在子设备结构层承载。子设备：棒线轧机（棒材/线材热连轧，含粗中+精+预精机架）、板材轧机（板带热轧，含粗轧+精轧机架）、管材轧机（无缝管穿孔+轧管）、冷轧轧机（冷轧带钢，润滑/板形/酸洗工艺特异）。 | 管材轧机 | 液压与气压系统 | 轧辊平衡液压缸 |  | 柱塞式或活塞式执行元件，安装于机架上，提供恒定支撑力平衡轧辊组件重量。 | 否 | 检查活塞杆划痕与渗漏，更换防尘圈与活塞密封，检测支撑力是否达标。 | 缸筒内壁拉伤深沟或活塞杆严重弯曲、镀铬层大面积剥落时整体报废。 | 液压缸内泄漏 | 磨损；老化 | 机械 | 严重 | 缸体内部活塞密封圈磨损或老化破损，导致高低压油腔串油，无法建立克服轧辊重力的平衡推力 | 轧辊产生垂直方向振动；系统补偿泵频繁启动；轧制时辊缝产生动态漂移；液压缸外壁局部温度异常升高 | [物理]系统工作压力<额定压力的90%（适用：轧制工况，置信：经验值）；[状态量]泵站补油周期<5min（适用：闭式液压系统，置信：经验值）；[物理]高低压腔压差<2MPa（适用：保压测试，置信：经验值） | [在线]压力传感器；[在线]位移传感器；[离线]超声波测漏仪 | 关键判据：泵频繁启停且保压测试压降超标。鉴别要点：若系统管路及阀台外漏正常，且溢流阀无卡涩，可排除溢流阀故障与管路外漏，定位为缸内串油 | [规程级]根本处理：拆卸液压缸，更换成套活塞密封件及导向环，重新研磨缸筒内壁；临时处理：无，须立即停机处理，严禁调高系统压力以防高压击穿及轧辊坠落 | 定期检测液压油清洁度；定期校验系统压力；利用检修期进行保压测试评估密封寿命 | 溢流阀卡涩：溢流阀卡涩也会导致压力波动，但通常伴随阀芯异响，且保压测试时压力无法建立，缸体外壁无异常温升 | 钳工2名、液压工1名；工时8-10h（置信：经验值） | 拔缸专用工具、液压拉马、扭矩扳手、压力校验台（置信：经验值） | 匹配缸径的聚氨酯密封件套装、导向环、耐磨环、液压油（置信：经验值） | 严格执行LOTO断电挂牌；拆卸前泄压排液置换，确认管路无残压；规范使用起重设备，遵守GB 6067.1-2010起重机械安全规程（置信：标准值） | 密封性试验：1.5倍额定压力下保压5min无内泄外漏；运行振动符合ISO 10816-3:2009要求（置信：标准值）
MT-004-003-005-005-000-002 | 钢铁 |  | 轧机 | 主设备 | 钢铁核心特色轧钢设备，按产品类型分子设备。故障机理（轧辊磨损/断辊/剥落、轧辊轴承发热、压下机构失效、主传动齿轮磨损断齿、液压泄漏、冷却除鳞堵塞）通用，机架位置（粗中/精/预精）在故障特征参数 D5 层标注；产品特异（棒线导卫卡钢、板带板形、管材穿孔顶杆、冷轧润滑板形）在子设备结构层承载。子设备：棒线轧机（棒材/线材热连轧，含粗中+精+预精机架）、板材轧机（板带热轧，含粗轧+精轧机架）、管材轧机（无缝管穿孔+轧管）、冷轧轧机（冷轧带钢，润滑/板形/酸洗工艺特异）。 | 管材轧机 | 液压与气压系统 | 轧辊平衡液压缸 |  | 柱塞式或活塞式执行元件，安装于机架上，提供恒定支撑力平衡轧辊组件重量。 | 否 | 检查活塞杆划痕与渗漏，更换防尘圈与活塞密封，检测支撑力是否达标。 | 缸筒内壁拉伤深沟或活塞杆严重弯曲、镀铬层大面积剥落时整体报废。 | 液压缸外泄漏 | 破裂；老化 | 机械 | 严重 | 缸盖静密封O型圈老化挤出、或缸体前端导向套密封件机械磨损破裂，导致液压油外泄 | 缸体端盖处明显滴油或渗油；轧机机架内有油污积聚；液压系统油位持续下降；严重时伴随排气口喷油 | [化学]油液水分>100ppm（适用：乳化液或冷却水侵入工况，置信：经验值）；[物理]系统油箱液位下降率>5mm/h（适用：停机静态保压工况，置信：经验值）；[状态量]外漏滴油频率>1滴/min（适用：管接头及端盖处，置信：经验值） | [在线]液位计；[离线]荧光示踪剂检测；[离线]内窥镜 | 关键判据：机架内可见明显油迹且油箱液位对应下降。鉴别要点：清理可疑区域并喷显影剂，若仅端盖结合面渗油可排除管路接头松动，定位为缸体密封失效 | [经验级]根本处理：拆卸端盖，更换受损的O型圈及挡圈，检查缸筒导向套磨损情况；临时处理：清理表面油污，使用专用液压密封胶封堵结合面暂缓泄漏 | 提高防尘圈防护等级；定期清理机架内堆积的氧化铁皮，防止划伤活塞杆及密封 | 液压管路接头松动：管路接头松动渗漏通常位于接头螺母处，紧固后即停止，而缸盖外漏紧固端盖螺栓无效 | 钳工2名；工时4-6h（置信：经验值） | 专用端盖拆卸工具、O型圈安装工具、清洁套装（置信：经验值） | 高压聚氨酯O型圈、挡圈、防尘圈、工业清洗剂（置信：经验值） | 动火作业需办理动火票并清理周围油污；高处作业需佩戴安全带；废油按环保要求回收（置信：经验值） | 表面清洁后运行2h，端盖结合面及活塞杆处无肉眼可见渗油（置信：经验值）
MT-004-003-005-005-000-003 | 钢铁 |  | 轧机 | 主设备 | 钢铁核心特色轧钢设备，按产品类型分子设备。故障机理（轧辊磨损/断辊/剥落、轧辊轴承发热、压下机构失效、主传动齿轮磨损断齿、液压泄漏、冷却除鳞堵塞）通用，机架位置（粗中/精/预精）在故障特征参数 D5 层标注；产品特异（棒线导卫卡钢、板带板形、管材穿孔顶杆、冷轧润滑板形）在子设备结构层承载。子设备：棒线轧机（棒材/线材热连轧，含粗中+精+预精机架）、板材轧机（板带热轧，含粗轧+精轧机架）、管材轧机（无缝管穿孔+轧管）、冷轧轧机（冷轧带钢，润滑/板形/酸洗工艺特异）。 | 管材轧机 | 液压与气压系统 | 轧辊平衡液压缸 |  | 柱塞式或活塞式执行元件，安装于机架上，提供恒定支撑力平衡轧辊组件重量。 | 否 | 检查活塞杆划痕与渗漏，更换防尘圈与活塞密封，检测支撑力是否达标。 | 缸筒内壁拉伤深沟或活塞杆严重弯曲、镀铬层大面积剥落时整体报废。 | 液压缸爬行卡滞 | 变形；磨损 | 机械 | 严重 | 活塞杆表面拉伤、导向套磨损不均或安装侧向力过大，导致液压缸运动时摩擦阻力急剧上升，动作不连续 | 轧辊平衡动作出现顿挫感；液压系统供油压力瞬间飙升；油缸运动伴随金属摩擦异响；轧制过程中辊系无法平稳跟随 | [物理]缸体运动摩擦阻力>额定载荷10%（适用：无负载空载测试，置信：经验值）；[物理]爬行临界速度>0.1m/s（适用：低速匀速运动工况，置信：经验值）；[物理]系统瞬态压力超调>15%（适用：换辊或动作切换瞬间，置信：经验值） | [在线]压力变送器；[离线]超声波测厚仪；[离线]表面粗糙度仪 | 关键判据：空载运行仍有较大阻力且伴随异响。鉴别要点：若系统溢流阀压力曲线正常且油液未变质，排除液压系统气蚀与阀卡涩，通过测摩擦力分布定位为缸体机械卡滞 | [经验级]根本处理：抽出活塞杆，修复拉伤的表面并重新镀铬，更换磨损的导向套；临时处理：无，须立即停机处理以防发生机械抱死 | 保证液压油清洁度；规范安装精度，消除轧机机架变形引起的侧向力 | 液压系统气穴：气穴也会导致动作顿挫，但通常伴随明显流体噪声，且通过排气阀排气后症状会消失 | 钳工3名；工时12-16h（置信：经验值） | 外圆磨床、镀硬铬设备、千分尺、同轴度测量仪（置信：经验值） | 活塞杆维修备件、导向套、专用润滑脂（置信：经验值） | 起重吊装作业严格执行GB 6067.1-2010；拆卸大质量部件时需有防坠落支撑垫块（置信：标准值） | 运动平稳性测试：全程往返无顿挫，摩擦阻力在额定载荷5%以内，同轴度误差<0.05mm/m（置信：经验值）
MT-004-003-005-005-000-004 | 钢铁 |  | 轧机 | 主设备 | 钢铁核心特色轧钢设备，按产品类型分子设备。故障机理（轧辊磨损/断辊/剥落、轧辊轴承发热、压下机构失效、主传动齿轮磨损断齿、液压泄漏、冷却除鳞堵塞）通用，机架位置（粗中/精/预精）在故障特征参数 D5 层标注；产品特异（棒线导卫卡钢、板带板形、管材穿孔顶杆、冷轧润滑板形）在子设备结构层承载。子设备：棒线轧机（棒材/线材热连轧，含粗中+精+预精机架）、板材轧机（板带热轧，含粗轧+精轧机架）、管材轧机（无缝管穿孔+轧管）、冷轧轧机（冷轧带钢，润滑/板形/酸洗工艺特异）。 | 管材轧机 | 液压与气压系统 | 轧辊平衡液压缸 |  | 柱塞式或活塞式执行元件，安装于机架上，提供恒定支撑力平衡轧辊组件重量。 | 否 | 检查活塞杆划痕与渗漏，更换防尘圈与活塞密封，检测支撑力是否达标。 | 缸筒内壁拉伤深沟或活塞杆严重弯曲、镀铬层大面积剥落时整体报废。 | 液压系统气穴 | 堵塞；其他 | 机械；流体 | 严重 | 液压缸内部或进油管路中混入大量空气或泵吸油阻力过大导致局部低压区气体析出，破坏油液连续性 | 液压缸动作出现明显顿挫与颤抖；系统伴随剧烈流体噪声（如嘶嘶声）；执行元件响应迟滞；压力表指针剧烈摆动 | [物理]系统吸油压力<0.03MPa（适用：泵吸油口工况，置信：经验值）；[物理]油缸运行压力脉动幅值>±15%（适用：空载匀速运动工况，置信：经验值）；[状态量]油液含气量>5%（适用：停机静止取样，置信：经验值） | [在线]压力变送器；[在线]流量计；[离线]油液颗粒计数器 | 关键判据：系统压力大幅脉动且伴随嘶嘶流体噪声。鉴别要点：若机械卡滞排查正常且通过最高点排气阀排出大量带泡油液后症状缓解，可排除机械卡滞与阀芯故障，定位为气穴 | [经验级]根本处理：检查吸油管路密封性，清洗或更换堵塞的吸油滤芯，对系统进行多次全行程排气；临时处理：开启液压缸排气塞，点动动作进行就地排气 | 定期更换吸回油滤芯；检查吸油管路接头密封；避免油箱液位过低导致泵吸入空气 | 液压缸爬行卡滞：机械卡滞也会导致动作顿挫，但通常伴随金属干摩擦异响，且排气操作后症状无任何改善 | 液压工1名；工时2-3h（置信：经验值） | 排气专用工具、测压表、密封检查喷剂（置信：经验值） | 液压油、吸油滤芯、密封圈（置信：经验值） | 操作前严格执行LOTO断电挂牌；排气时操作人员需避开喷射方向，佩戴护目镜防高压油喷溅伤人（置信：经验值） | 系统排气后连续往复动作5次以上，压力表指针平稳无剧烈脉动，无异响（置信：经验值）
MT-004-003-005-005-000-005 | 钢铁 |  | 轧机 | 主设备 | 钢铁核心特色轧钢设备，按产品类型分子设备。故障机理（轧辊磨损/断辊/剥落、轧辊轴承发热、压下机构失效、主传动齿轮磨损断齿、液压泄漏、冷却除鳞堵塞）通用，机架位置（粗中/精/预精）在故障特征参数 D5 层标注；产品特异（棒线导卫卡钢、板带板形、管材穿孔顶杆、冷轧润滑板形）在子设备结构层承载。子设备：棒线轧机（棒材/线材热连轧，含粗中+精+预精机架）、板材轧机（板带热轧，含粗轧+精轧机架）、管材轧机（无缝管穿孔+轧管）、冷轧轧机（冷轧带钢，润滑/板形/酸洗工艺特异）。 | 管材轧机 | 液压与气压系统 | 轧辊平衡液压缸 |  | 柱塞式或活塞式执行元件，安装于机架上，提供恒定支撑力平衡轧辊组件重量。 | 否 | 检查活塞杆划痕与渗漏，更换防尘圈与活塞密封，检测支撑力是否达标。 | 缸筒内壁拉伤深沟或活塞杆严重弯曲、镀铬层大面积剥落时整体报废。 | 活塞杆机械撞击变形 | 变形；断裂 | 机械 | 危急 | 轧制过程中发生穿带卡钢、堆钢或轧辊严重磨损导致辊系失稳，液压缸活塞杆承受异常侧向力或轴向冲击载荷，引发弯曲变形或连接螺纹损坏 | 活塞杆表面可见弯曲或滑痕；轧机机架内发出剧烈撞击声；液压缸法兰或连接螺纹断裂；轧辊瞬间失去平衡力导致辊缝剧变 | [物理]活塞杆直线度误差>0.1mm/m（适用：活塞杆全长度检测，置信：经验值）；[物理]系统瞬态冲击压力>额定压力1.2倍（适用：异常卡钢瞬间，置信：经验值）；[状态量]轧机轴向振动速度>7.1mm/s（适用：轧制异常工况，ISO 10816-3:2009 表1，置信：标准值） | [在线]压力传感器；[离线]百分表；[离线]超声波探伤仪 | 关键判据：伴随剧烈撞击异响且系统瞬态压力出现尖峰超调。鉴别要点：若液压缸密封完好无外漏，且解体后缸筒内壁无拉伤，仅活塞杆存在弯曲或螺纹断裂，可排除内泄失效，定位为机械冲击过载 | [经验级]根本处理：拆卸并校直活塞杆或更换新活塞杆总成，修复受损的连接螺纹，重新找正液压缸安装基准；临时处理：无，须立即停机以防故障扩大引发轧辊坠落 | 优化轧制工艺防止卡钢堆钢；安装液压缸内置式缓冲节流装置；加强轧辊磨损在线监测 | 液压缸爬行卡滞：严重爬行也会产生摩擦异响和压力波动，但不会出现活塞杆宏观弯曲变形和法兰断裂 | 钳工3名、焊工1名；工时16-24h（置信：经验值） | 千斤顶、活塞杆校直机、螺纹修复工具、重型起重设备（置信：经验值） | 活塞杆总成、修复用焊丝、液压油、密封组件（置信：经验值） | 严格执行LOTO断电挂牌；处理机架内卡钢等大型金属异物需办理高处作业票并使用专用安全绳；起重吊装遵守GB 6067.1-2010（置信：标准值） | 活塞杆直线度<0.05mm/m；1.5倍额定压力试压无泄漏；动作灵活无卡涩（置信：经验值）
MT-004-003-005-005-001-001 | 钢铁 |  | 轧机 | 主设备 | 钢铁核心特色轧钢设备，按产品类型分子设备。故障机理（轧辊磨损/断辊/剥落、轧辊轴承发热、压下机构失效、主传动齿轮磨损断齿、液压泄漏、冷却除鳞堵塞）通用，机架位置（粗中/精/预精）在故障特征参数 D5 层标注；产品特异（棒线导卫卡钢、板带板形、管材穿孔顶杆、冷轧润滑板形）在子设备结构层承载。子设备：棒线轧机（棒材/线材热连轧，含粗中+精+预精机架）、板材轧机（板带热轧，含粗轧+精轧机架）、管材轧机（无缝管穿孔+轧管）、冷轧轧机（冷轧带钢，润滑/板形/酸洗工艺特异）。 | 管材轧机 | 液压与气压系统 | 轧辊平衡液压缸 | 活塞密封 | 聚氨酯或丁腈橡胶材质，防止高压腔向低压腔的内泄漏，维持保压效果。 | 是 | — | — | 活塞密封磨损 | 磨损 | 机械 | 一般 | 活塞往复运动中，密封件与缸体内壁产生摩擦，导致密封材料厚度减薄或唇口损伤，引起内泄漏量增加 | 液压缸动作变慢、爬行；系统压力建立缓慢或波动；外部可见油液渗漏 | [物理]内泄漏量>10%额定流量（置信：经验值）；[化学]液压油铁谱分析铁屑含量异常升高（置信：经验值） | [离线]内泄漏量测试仪；[离线]铁谱分析仪 | 若系统压力正常但执行机构速度下降且油温升高，结合铁谱分析发现磨粒，可判定为密封磨损；需与液压泵容积效率下降区分（泵磨损会导致系统压力整体不足，且多在高压侧表现明显） | [经验级]根本处理：拆卸液压缸，更换旧密封件，检查缸筒内壁拉伤情况；临时处理：无，须停机检修 | 定期检测液压油清洁度与水分；控制油温防止密封硬化 | 液压泵磨损：泵磨损时系统压力普遍降低，且流量不足与负载关系不大，而密封磨损主要影响单执行机构速度 | 钳工2名、液压工1名；工时4-6h（置信：经验值） | 拆装工具、内径千分尺、油压机（置信：经验值） | 耐油密封圈组、防尘圈、液压油（置信：经验值） | 执行LOTO断电挂牌；泄压排液后作业；起重吊装按GB 6067.1执行（GB 6067.1-2010，置信：标准值） | 无渗漏；动作平稳无爬行；保压10分钟压降<5%（置信：经验值）
MT-004-003-005-005-001-002 | 钢铁 |  | 轧机 | 主设备 | 钢铁核心特色轧钢设备，按产品类型分子设备。故障机理（轧辊磨损/断辊/剥落、轧辊轴承发热、压下机构失效、主传动齿轮磨损断齿、液压泄漏、冷却除鳞堵塞）通用，机架位置（粗中/精/预精）在故障特征参数 D5 层标注；产品特异（棒线导卫卡钢、板带板形、管材穿孔顶杆、冷轧润滑板形）在子设备结构层承载。子设备：棒线轧机（棒材/线材热连轧，含粗中+精+预精机架）、板材轧机（板带热轧，含粗轧+精轧机架）、管材轧机（无缝管穿孔+轧管）、冷轧轧机（冷轧带钢，润滑/板形/酸洗工艺特异）。 | 管材轧机 | 液压与气压系统 | 轧辊平衡液压缸 | 活塞密封 | 聚氨酯或丁腈橡胶材质，防止高压腔向低压腔的内泄漏，维持保压效果。 | 是 | — | — | 活塞密封老化 | 老化 | 化学；热 | 一般 | 密封材料长期在高温、高压及化学介质作用下发生硬化、脆化或压缩永久变形，丧失弹性补偿能力 | 密封件表面龟裂、变硬；回弹能力差；低温下启动困难 | [化学]液压油酸值>0.5mgKOH/g（置信：经验值）；[状态量]邵氏A硬度变化值>±10（置信：经验值） | [离线]硬度计；[离线]油液酸度检测仪 | 若密封件外观龟裂且硬度显著升高，同时油液酸值偏高，可判定为化学热老化；需与单纯机械磨损区分（磨损表现为尺寸变薄、表面光滑，无龟裂） | [经验级]根本处理：更换老化密封件，清洗液压系统并换油；临时处理：无，须更换处理 | 控制液压油工作温度；定期更换液压油及滤芯 | 密封件挤出：挤出表现为密封件有明显的塑性变形或咬伤痕迹，通常发生在高压侧，而非整体硬化龟裂 | 钳工1名、液压工1名；工时3-5h（置信：经验值） | 密封取出工具、硬度计（置信：经验值） | 符合工况材质的密封件、新液压油（置信：经验值） | 佩戴防护手套防止旧件划伤；废油按环保规定处理（置信：经验值） | 密封件弹性良好；硬度符合设计要求；无可见龟裂（置信：经验值）
MT-004-003-005-005-001-003 | 钢铁 |  | 轧机 | 主设备 | 钢铁核心特色轧钢设备，按产品类型分子设备。故障机理（轧辊磨损/断辊/剥落、轧辊轴承发热、压下机构失效、主传动齿轮磨损断齿、液压泄漏、冷却除鳞堵塞）通用，机架位置（粗中/精/预精）在故障特征参数 D5 层标注；产品特异（棒线导卫卡钢、板带板形、管材穿孔顶杆、冷轧润滑板形）在子设备结构层承载。子设备：棒线轧机（棒材/线材热连轧，含粗中+精+预精机架）、板材轧机（板带热轧，含粗轧+精轧机架）、管材轧机（无缝管穿孔+轧管）、冷轧轧机（冷轧带钢，润滑/板形/酸洗工艺特异）。 | 管材轧机 | 液压与气压系统 | 轧辊平衡液压缸 | 活塞密封 | 聚氨酯或丁腈橡胶材质，防止高压腔向低压腔的内泄漏，维持保压效果。 | 是 | — | — | 活塞密封挤出破裂 | 破裂 | 机械 | 严重 | 在高压冲击或间隙过大工况下，密封件被挤入活塞与缸筒的配合间隙中，导致密封体被切边或撕裂 | 密封件边缘出现缺损、咬伤；液压油呈浑浊状含有橡胶碎片 | [物理]系统冲击压力>1.25倍额定压力（置信：经验值）；[几何]配合间隙>0.15mm（置信：经验值） | [在线]压力传感器；[离线]塞尺/内径千分尺 | 若密封件边缘有规则性缺损且系统存在压力冲击峰值，检查发现配合间隙超差，可判定为间隙挤出；需与安装损伤区分（安装损伤通常呈切口状，且多发生在安装初期，与间隙无关） | [经验级]根本处理：检查并修复缸筒内壁或活塞尺寸，减小配合间隙，加装抗挤出挡环或更换高强度密封件；临时处理：无，须立即停机修复 | 优化系统压力控制，避免超压冲击；定期检查配合间隙 | 密封件磨损：磨损是均匀减薄，挤出是局部缺损且伴有间隙问题 | 钳工2名；工时6-8h（置信：经验值） | 内径量表、研磨工具、压力测试设备（置信：经验值） | 带挡环密封组件、修复用研磨料（置信：经验值） | 必须确认系统完全泄压；动火作业需办理作业票（置信：经验值） | 配合间隙符合设计要求；无高压泄漏；挡环安装到位（置信：经验值）
MT-004-003-005-005-001-004 | 钢铁 |  | 轧机 | 主设备 | 钢铁核心特色轧钢设备，按产品类型分子设备。故障机理（轧辊磨损/断辊/剥落、轧辊轴承发热、压下机构失效、主传动齿轮磨损断齿、液压泄漏、冷却除鳞堵塞）通用，机架位置（粗中/精/预精）在故障特征参数 D5 层标注；产品特异（棒线导卫卡钢、板带板形、管材穿孔顶杆、冷轧润滑板形）在子设备结构层承载。子设备：棒线轧机（棒材/线材热连轧，含粗中+精+预精机架）、板材轧机（板带热轧，含粗轧+精轧机架）、管材轧机（无缝管穿孔+轧管）、冷轧轧机（冷轧带钢，润滑/板形/酸洗工艺特异）。 | 管材轧机 | 液压与气压系统 | 轧辊平衡液压缸 | 活塞密封 | 聚氨酯或丁腈橡胶材质，防止高压腔向低压腔的内泄漏，维持保压效果。 | 是 | — | — | 活塞密封唇口翻转变形 | 变形 | 机械 | 严重 | 轧机液压缸在频繁换向或受偏载冲击时，液压力矩导致密封件唇口发生翻转或扭曲变形，丧失有效接触应力 | 液压缸保压无力；动作存在明显顿挫；密封件唇口呈不规则扭曲状 | [物理]系统背压>5MPa（置信：经验值）；[几何]唇口径向变形量>0.5mm（置信：经验值） | [在线]压力变送器；[离线]内窥镜；[离线]游标卡尺 | 若液压缸出现单向内泄且解体发现唇口扭曲变形，可判定为翻转故障；需与正常磨损区分（正常磨损表现为唇口均匀减薄且表面光滑，无扭曲褶皱） | [经验级]根本处理：拆卸液压缸更换密封件，检查导向套磨损情况；临时处理：无，须立即停机处理 | 优化液压阀组换向缓冲时间；确保液压缸安装无偏载 | 活塞密封挤出：挤出通常发生在高压侧间隙，表现为边缘整齐切边，而翻转表现为整体扭曲变形 | 钳工2名、液压工1名；工时5-7h（置信：经验值） | 专用拆卸工具、内窥镜、力矩扳手（置信：经验值） | 防翻转重型密封件、导向套（置信：经验值） | 执行LOTO断电挂牌；确认进回油管路完全泄压后方可拆卸（置信：经验值） | 试压无内泄；往复动作平稳无顿挫；保压15分钟压降<5%（置信：经验值）
MT-004-003-005-005-001-005 | 钢铁 |  | 轧机 | 主设备 | 钢铁核心特色轧钢设备，按产品类型分子设备。故障机理（轧辊磨损/断辊/剥落、轧辊轴承发热、压下机构失效、主传动齿轮磨损断齿、液压泄漏、冷却除鳞堵塞）通用，机架位置（粗中/精/预精）在故障特征参数 D5 层标注；产品特异（棒线导卫卡钢、板带板形、管材穿孔顶杆、冷轧润滑板形）在子设备结构层承载。子设备：棒线轧机（棒材/线材热连轧，含粗中+精+预精机架）、板材轧机（板带热轧，含粗轧+精轧机架）、管材轧机（无缝管穿孔+轧管）、冷轧轧机（冷轧带钢，润滑/板形/酸洗工艺特异）。 | 管材轧机 | 液压与气压系统 | 轧辊平衡液压缸 | 活塞密封 | 聚氨酯或丁腈橡胶材质，防止高压腔向低压腔的内泄漏，维持保压效果。 | 是 | — | — | 活塞密封异常发热碳化 | 老化 | 热；机械 | 严重 | 液压缸润滑不良或滑动摩擦系数急剧增大，导致局部产生大量热量，密封件温度超过材料耐受极限发生碳化烧损 | 密封件表面发黑、发脆；液压缸端盖局部烫手；系统高温报警 | [热]密封件表面温度>150℃（置信：经验值）；[物理]液压油温升>10℃/h（置信：经验值） | [在线]红外温度传感器；[离线]红外热像仪 | 若密封件发黑碳化且伴随局部高温，可判定为干摩擦热失效；需与化学介质老化区分（化学老化表现为体积膨胀或龟裂，无大面积碳化发黑） | [经验级]根本处理：更换耐高温材质密封，修复缸筒内壁粗糙度，改善润滑条件；临时处理：无，须停机降温检查 | 保证液压油润滑性能；防止液压缸处于极低速度下干摩擦运行 | 液压油劣化：油液劣化通常导致系统整体发热且油液发黑，而密封碳化多为局部干摩擦引起 | 钳工1名、液压工1名；工时3-4h（置信：经验值） | 红外热像仪、粗糙度仪、缸筒珩磨机（置信：经验值） | 耐高温密封件（如氟橡胶）、专用润滑脂（置信：经验值） | 高温部件防烫伤；接触碳化密封件需佩戴防尘口罩（置信：经验值） | 缸筒内壁粗糙度符合设计要求；满负荷运行温升<30℃（置信：经验值）
MT-004-003-005-005-001-006 | 钢铁 |  | 轧机 | 主设备 | 钢铁核心特色轧钢设备，按产品类型分子设备。故障机理（轧辊磨损/断辊/剥落、轧辊轴承发热、压下机构失效、主传动齿轮磨损断齿、液压泄漏、冷却除鳞堵塞）通用，机架位置（粗中/精/预精）在故障特征参数 D5 层标注；产品特异（棒线导卫卡钢、板带板形、管材穿孔顶杆、冷轧润滑板形）在子设备结构层承载。子设备：棒线轧机（棒材/线材热连轧，含粗中+精+预精机架）、板材轧机（板带热轧，含粗轧+精轧机架）、管材轧机（无缝管穿孔+轧管）、冷轧轧机（冷轧带钢，润滑/板形/酸洗工艺特异）。 | 管材轧机 | 液压与气压系统 | 轧辊平衡液压缸 | 活塞密封 | 聚氨酯或丁腈橡胶材质，防止高压腔向低压腔的内泄漏，维持保压效果。 | 是 | — | — | 活塞密封介质腐蚀溶胀 | 老化 | 化学 | 一般 | 密封件接触不相容的轧制乳化液或液压油分解物，发生化学腐蚀和体积溶胀，导致机械强度和密封能力丧失 | 密封件体积膨胀、发软发粘；表面起泡或剥落；摩擦力异常增大 | [化学]密封件体积变化率>10%（置信：经验值）；[化学]液压油含水量>0.1%（置信：经验值） | [离线]体积称重仪；[离线]油液微量水分测试仪 | 若密封件体积膨胀且发粘，同时检测油液水分或介质成分超标，可判定为介质腐蚀；需与热膨胀区分（热膨胀在降温后可恢复，化学溶胀不可逆） | [经验级]根本处理：彻底清洗液压系统，更换相容性好的密封件及受污染液压油；临时处理：无，须排空系统介质 | 定期检测油液水分和化学成分；防止轧制乳化液混入液压系统 | 密封件正常磨损：磨损表现为尺寸减小和间隙增大，而溶胀表现为体积变大和材质变软 | 钳工1名、化验员1名；工时4-6h（置信：经验值） | 油液取样瓶、千分尺、电子天平（置信：经验值） | 耐腐蚀密封件（如PTFE填充）、新液压油（置信：经验值） | 废油按环保危险废物处理；作业区严禁烟火（置信：经验值） | 密封件无体积膨胀发粘；系统含水量达标；动作阻力正常（置信：经验值）
MT-004-003-005-005-002-001 | 钢铁 |  | 轧机 | 主设备 | 钢铁核心特色轧钢设备，按产品类型分子设备。故障机理（轧辊磨损/断辊/剥落、轧辊轴承发热、压下机构失效、主传动齿轮磨损断齿、液压泄漏、冷却除鳞堵塞）通用，机架位置（粗中/精/预精）在故障特征参数 D5 层标注；产品特异（棒线导卫卡钢、板带板形、管材穿孔顶杆、冷轧润滑板形）在子设备结构层承载。子设备：棒线轧机（棒材/线材热连轧，含粗中+精+预精机架）、板材轧机（板带热轧，含粗轧+精轧机架）、管材轧机（无缝管穿孔+轧管）、冷轧轧机（冷轧带钢，润滑/板形/酸洗工艺特异）。 | 管材轧机 | 液压与气压系统 | 轧辊平衡液压缸 | 防尘圈 | 双唇口聚氨酯材质，安装于缸头端盖，阻止金属粉尘和氧化皮进入缸内。 | 是 | — | — | 防尘圈唇口磨损 | 磨损 | 机械 | 严重 | 轧机运行环境恶劣，含大量氧化铁皮粉尘及轧制乳化液，防尘圈长期受活塞杆相对往复运动摩擦，导致橡胶唇口材料逐渐磨耗，丧失刮屑与防尘功能，进而引发内部密封系统失效 | 防尘圈唇口可见明显磨平或破损；活塞杆表面附着黑色油泥与铁屑；液压缸微量外渗乳化液；轧机机架附近可见油滴甩出 | [物理]液压缸活塞杆表面直线度误差>0.05mm/m（适用：冷轧机连续往复运动工况，置信：经验值）；[物理]活塞杆表面粗糙度Ra>0.3μm（适用：往复运动密封面，置信：经验值） | [离线]内窥镜视觉检查；[离线]活塞杆表面粗糙度仪；[离线]直线度千分表测量 | 关键判据：活塞杆表面附着杂质且伴随微量液压油外漏。鉴别要点：若油液呈喷射状且压力下降明显，则为主密封圈破损而非防尘圈磨损；若仅见外部粉尘侵入而油液未明显减少，则为防尘圈轻微失效 | [经验级]根本处理：拆卸液压缸端盖，使用专用工具取出旧防尘圈，检查活塞杆表面磨损情况并清洁沟槽，压入新防尘圈；临时处理：无，须立即停机清理杂质并更换防尘圈，防止铁屑拉伤主密封 | 定期清理轧机机架及活塞杆周围的氧化铁皮；选用耐磨耐腐蚀的聚氨酯材质防尘圈；确保液压系统乳化液过滤精度 | 主密封圈老化破裂：区分要点在于主密封破裂会导致液压系统压力明显下降及大量内泄，而防尘圈磨损初期系统压力无明显变化 | 钳工2名；工时4-6h（置信：经验值） | 专用密封拆卸工具、千分表、粗糙度仪、扭力扳手（置信：经验值） | 聚氨酯防尘圈备件、清洁棉纱、工业酒精（置信：经验值） | 执行LOTO断电挂牌，确认液压系统完全泄压至零，防范高压流体喷射伤人（置信：经验值） | 活塞杆往复运动无卡阻，防尘圈唇口贴合紧密无外渗漏，表面粗糙度符合要求（置信：经验值）
MT-004-003-005-005-002-002 | 钢铁 |  | 轧机 | 主设备 | 钢铁核心特色轧钢设备，按产品类型分子设备。故障机理（轧辊磨损/断辊/剥落、轧辊轴承发热、压下机构失效、主传动齿轮磨损断齿、液压泄漏、冷却除鳞堵塞）通用，机架位置（粗中/精/预精）在故障特征参数 D5 层标注；产品特异（棒线导卫卡钢、板带板形、管材穿孔顶杆、冷轧润滑板形）在子设备结构层承载。子设备：棒线轧机（棒材/线材热连轧，含粗中+精+预精机架）、板材轧机（板带热轧，含粗轧+精轧机架）、管材轧机（无缝管穿孔+轧管）、冷轧轧机（冷轧带钢，润滑/板形/酸洗工艺特异）。 | 管材轧机 | 液压与气压系统 | 轧辊平衡液压缸 | 防尘圈 | 双唇口聚氨酯材质，安装于缸头端盖，阻止金属粉尘和氧化皮进入缸内。 | 是 | — | — | 防尘圈挤出破裂 | 破裂 | 机械；化学 | 危急 | 轧机液压系统在高压冲击下，或因瞬时高温及轧制乳化液的化学降解作用，防尘圈根部或唇口发生塑性变形被挤入密封间隙，导致材料撕裂或化学老化失效 | 防尘圈根部或唇口呈块状脱落或撕裂；液压缸端盖缝隙处有大量黑色胶皮碎屑挤出；液压缸动作出现明显爬行或顿挫 | [物理]液压系统工作压力波动>额定压力10%（适用：高压液压冲击工况，置信：经验值）；[化学]介质油液运动粘度变化>±10%（适用：轧制乳化液工况，置信：经验值） | [在线]压力变送器；[离线]油液运动粘度检测仪；[离线]游标卡尺测量挤出间隙 | 关键判据：防尘圈出现胶皮碎屑挤出，伴随液压缸动作顿挫。鉴别要点：若动作顿挫伴随系统整体剧烈振动，需排查轧机辊系共振（参考ISO 10816-3）；若仅局部卡阻且检出胶皮碎屑，则确认为密封挤出破裂 | [经验级]根本处理：停机泄压，拆卸端盖清理碎屑，检查挡圈和端盖配合间隙，更换防尘圈及受损的挡圈；临时处理：无，须立即停机处理，严防碎屑划伤缸体导致整缸报废 | 优化液压系统卸荷阀参数减少压力冲击；定期检测乳化液粘度及防老化添加剂含量；更换带加强骨架的防尘圈 | 液压阀芯卡滞：区分要点在于阀芯卡滞通常不伴随外部密封处胶皮碎屑挤出，且多发生在换向瞬间 | 钳工2名、液压工1名；工时6-8h（置信：经验值） | 液压测试仪、内六角扳手、卡尺、手电筒（置信：经验值） | 带骨架防尘圈、聚四氟乙烯挡圈、密封组件（置信：经验值） | 必须执行液压系统泄压排液置换，防范带压拆卸导致的人身伤害（置信：经验值） | 系统压力波动恢复至允许范围内，活塞运动平滑无爬行，无碎屑挤出（置信：经验值）
MT-004-003-005-005-002-003 | 钢铁 |  | 轧机 | 主设备 | 钢铁核心特色轧钢设备，按产品类型分子设备。故障机理（轧辊磨损/断辊/剥落、轧辊轴承发热、压下机构失效、主传动齿轮磨损断齿、液压泄漏、冷却除鳞堵塞）通用，机架位置（粗中/精/预精）在故障特征参数 D5 层标注；产品特异（棒线导卫卡钢、板带板形、管材穿孔顶杆、冷轧润滑板形）在子设备结构层承载。子设备：棒线轧机（棒材/线材热连轧，含粗中+精+预精机架）、板材轧机（板带热轧，含粗轧+精轧机架）、管材轧机（无缝管穿孔+轧管）、冷轧轧机（冷轧带钢，润滑/板形/酸洗工艺特异）。 | 管材轧机 | 液压与气压系统 | 轧辊平衡液压缸 | 防尘圈 | 双唇口聚氨酯材质，安装于缸头端盖，阻止金属粉尘和氧化皮进入缸内。 | 是 | — | — | 防尘圈老化脆化 | 老化 | 机械；化学 | 严重 | 轧机高温及乳化液长期化学侵蚀，使防尘圈橡胶高分子链断裂，材料失去弹性变硬发脆，在往复冲击下产生微裂纹并碎裂，丧失防尘与密封性能 | 防尘圈表面产生龟裂且无弹性变形能力；唇口部位可见硬化掉块；大量粉尘突破防尘圈进入主密封区；液压缸端盖缝隙有粘稠状降解胶泥 | [物理]防尘圈邵氏硬度变化>10%（适用：高温及乳化液工况，置信：经验值）；[物理]防尘圈压缩永久变形率>20%（适用：长期往复运行，置信：经验值） | [离线]邵氏硬度计；[离线]红外光谱仪材质分析；[离线]内窥镜检查 | 关键判据：硬度明显上升伴随表面龟裂。鉴别要点：若唇口完好但整圈硬化发脆，则为化学老化；若唇口有沿运动方向的均匀减薄，则为物理磨损 | [经验级]根本处理：拆卸端盖清理降解胶泥，使用专用工具取出老化防尘圈，彻底清洁沟槽后换新；临时处理：无，须立即停机处理，防止硬化碎块拉伤活塞杆 | 选用耐高温及抗水解材质（如氟橡胶FKM）的防尘圈；定期监测乳化液pH值及温度，防止介质加速橡胶老化 | 主密封圈老化：区分要点在于主密封老化多表现为液压缸内泄量增大、保压能力下降，外部未见明显粉尘侵入 | 钳工2名；工时3-5h（置信：经验值） | 邵氏硬度计、专用拉拔工具、沟槽清理刷（置信：经验值） | 氟橡胶防尘圈备件、工业清洗剂、无尘布（置信：经验值） | 执行LOTO断电挂牌，确认机械臂或液压缸处于安全锁定状态（置信：经验值） | 防尘圈表面无龟裂，硬度恢复至原设计范围，唇口弹性良好贴合紧密（置信：经验值）
MT-004-003-005-005-002-004 | 钢铁 |  | 轧机 | 主设备 | 钢铁核心特色轧钢设备，按产品类型分子设备。故障机理（轧辊磨损/断辊/剥落、轧辊轴承发热、压下机构失效、主传动齿轮磨损断齿、液压泄漏、冷却除鳞堵塞）通用，机架位置（粗中/精/预精）在故障特征参数 D5 层标注；产品特异（棒线导卫卡钢、板带板形、管材穿孔顶杆、冷轧润滑板形）在子设备结构层承载。子设备：棒线轧机（棒材/线材热连轧，含粗中+精+预精机架）、板材轧机（板带热轧，含粗轧+精轧机架）、管材轧机（无缝管穿孔+轧管）、冷轧轧机（冷轧带钢，润滑/板形/酸洗工艺特异）。 | 管材轧机 | 液压与气压系统 | 轧辊平衡液压缸 | 防尘圈 | 双唇口聚氨酯材质，安装于缸头端盖，阻止金属粉尘和氧化皮进入缸内。 | 是 | — | — | 防尘圈沟槽堵塞 | 卡滞 | 机械；环境 | 一般 | 轧机产生的大量氧化铁皮粉尘与渗漏的轧制乳化液混合形成硬质油泥，紧密堆积在防尘圈与端盖沟槽死角处，导致防尘圈失去后退空间被过度挤压，加剧局部磨损 | 防尘圈根部及沟槽死角处有黑色硬质油泥结块；防尘圈唇口因受挤压而向外侧翻边或卷曲；活塞杆表面带有干燥摩擦产生的划痕 | [物理]液压缸运行阻力增加>15%（适用：粉尘浓度高的轧制环境，置信：经验值）；[物理]活塞杆表面温度升高>10℃（适用：干摩擦工况，置信：经验值） | [在线]液压缸行程阻力监测；[离线]红外测温仪；[离线]内窥镜视觉检查 | 关键判据：沟槽死角存在硬质油泥结块伴随防尘圈翻边。鉴别要点：若防尘圈无翻边但活塞杆划痕明显，需排查系统液压油滤芯是否破损导致硬质颗粒进入 | [经验级]根本处理：停机拆卸端盖，彻底清除沟槽内油泥，检查防尘圈受损情况并更换变形件；临时处理：利用高压水枪或专用清洗剂冲洗外部可见油泥，缓解挤压应力 | 在端盖外侧增设辅助刮屑板；定期使用高压水枪清理机架及液压缸外部沉积的粉尘 | 活塞杆表面拉伤：区分要点在于活塞杆拉伤多为局部深划痕，而沟槽堵塞引发的磨损通常伴随整圈防尘圈的异常变形 | 钳工2名；工时2-4h（置信：经验值） | 高压水枪、铜刷、清洗剂、手电筒（置信：经验值） | 防尘圈备件、专用除油剂、防护手套（置信：经验值） | 清理作业时防范高压水枪反弹伤眼，佩戴护目镜，执行断电挂牌（置信：经验值） | 沟槽内无残留油泥，防尘圈安装到位无翻边卷曲，活塞杆运行顺畅（置信：经验值）
MT-004-003-005-006-000-001 | 钢铁 |  | 轧机 | 主设备 | 钢铁核心特色轧钢设备，按产品类型分子设备。故障机理（轧辊磨损/断辊/剥落、轧辊轴承发热、压下机构失效、主传动齿轮磨损断齿、液压泄漏、冷却除鳞堵塞）通用，机架位置（粗中/精/预精）在故障特征参数 D5 层标注；产品特异（棒线导卫卡钢、板带板形、管材穿孔顶杆、冷轧润滑板形）在子设备结构层承载。子设备：棒线轧机（棒材/线材热连轧，含粗中+精+预精机架）、板材轧机（板带热轧，含粗轧+精轧机架）、管材轧机（无缝管穿孔+轧管）、冷轧轧机（冷轧带钢，润滑/板形/酸洗工艺特异）。 | 管材轧机 | 液压与气压系统 | 工装夹紧执行缸 |  | 液压驱动夹紧机构，通过推拉滑块或楔块锁定导板、芯棒支撑等工艺工装。 | 否 | 检查夹紧力测试行程，润滑铰接点，更换损坏的防尘密封。 | 缸体密封槽损坏或金属结构出现永久变形、焊缝开裂时整体报废。 | 液压管路接头泄漏 | 失效 | 机械 | 严重 | 液压系统阀及接头管路因松动或密封失效导致介质泄漏，引起系统压力下降；检修需点动操作检查压力管路并排除泄漏 | 系统压力表指针波动或下降；接头处可见油迹；管路连接处有渗漏 | [压力]系统压力<设定值（适用：液压系统，置信：经验值） | [离线]目视检查；[在线]压力传感器 | 若点动操作时压力管路泄漏且压力无法维持，确认为外泄漏；若压力正常但动作缓慢，需排查内泄漏或阀芯故障 | [经验级]根本处理：紧固接头或更换密封件；临时处理：临时缠绕密封胶带应急（须尽快更换） | 定期检查管路接头紧固情况；定期更换密封件 | 液压缸内泄：区分要点为外泄漏有可见油迹，内泄漏无外部油迹但压力下降 | 钳工1名；工时2-4h（置信：经验值） | 扳手、力矩扳手、清洁布（置信：经验值） | 密封圈、垫片、液压油（置信：经验值） | 执行泄压排液置换；挂牌上锁（置信：经验值） | 接头处无渗漏；系统压力稳定在额定范围（置信：经验值）
MT-004-003-005-006-000-002 | 钢铁 |  | 轧机 | 主设备 | 钢铁核心特色轧钢设备，按产品类型分子设备。故障机理（轧辊磨损/断辊/剥落、轧辊轴承发热、压下机构失效、主传动齿轮磨损断齿、液压泄漏、冷却除鳞堵塞）通用，机架位置（粗中/精/预精）在故障特征参数 D5 层标注；产品特异（棒线导卫卡钢、板带板形、管材穿孔顶杆、冷轧润滑板形）在子设备结构层承载。子设备：棒线轧机（棒材/线材热连轧，含粗中+精+预精机架）、板材轧机（板带热轧，含粗轧+精轧机架）、管材轧机（无缝管穿孔+轧管）、冷轧轧机（冷轧带钢，润滑/板形/酸洗工艺特异）。 | 管材轧机 | 液压与气压系统 | 工装夹紧执行缸 |  | 液压驱动夹紧机构，通过推拉滑块或楔块锁定导板、芯棒支撑等工艺工装。 | 否 | 检查夹紧力测试行程，润滑铰接点，更换损坏的防尘密封。 | 缸体密封槽损坏或金属结构出现永久变形、焊缝开裂时整体报废。 | 溢流阀故障 | 失效 | 机械 | 严重 | 系统溢流阀卡滞或设定值漂移，导致系统压力无法建立或异常升高，影响夹紧力 | 系统压力异常升高或无法建立；溢流阀伴有异常噪声 | [压力]系统压力>溢流设定值（适用：液压系统，置信：经验值） | [在线]压力传感器；[离线]压力表 | 若系统压力异常且调节溢流阀无效，多为阀芯卡死或弹簧失效；若压力随负载波动，可能为泵源问题 | [经验级]根本处理：清洗或更换溢流阀；临时处理：调整系统压力旁路（需监控） | 定期校验溢流阀设定压力；保持油液清洁 | 液压泵故障：区分要点为溢流阀故障通常伴随溢流噪声，泵故障通常伴有机械振动噪声 | 液压工1名；工时2-3h（置信：经验值） | 螺丝刀、扳手、清洗剂（置信：经验值） | 溢流阀备件、滤芯（置信：经验值） | 泄压后操作；防止高压油喷射（置信：经验值） | 压力调节灵敏无卡滞；系统压力稳定（置信：经验值）
MT-004-003-005-006-000-003 | 钢铁 |  | 轧机 | 主设备 | 钢铁核心特色轧钢设备，按产品类型分子设备。故障机理（轧辊磨损/断辊/剥落、轧辊轴承发热、压下机构失效、主传动齿轮磨损断齿、液压泄漏、冷却除鳞堵塞）通用，机架位置（粗中/精/预精）在故障特征参数 D5 层标注；产品特异（棒线导卫卡钢、板带板形、管材穿孔顶杆、冷轧润滑板形）在子设备结构层承载。子设备：棒线轧机（棒材/线材热连轧，含粗中+精+预精机架）、板材轧机（板带热轧，含粗轧+精轧机架）、管材轧机（无缝管穿孔+轧管）、冷轧轧机（冷轧带钢，润滑/板形/酸洗工艺特异）。 | 管材轧机 | 液压与气压系统 | 工装夹紧执行缸 |  | 液压驱动夹紧机构，通过推拉滑块或楔块锁定导板、芯棒支撑等工艺工装。 | 否 | 检查夹紧力测试行程，润滑铰接点，更换损坏的防尘密封。 | 缸体密封槽损坏或金属结构出现永久变形、焊缝开裂时整体报废。 | 液压缸内泄 | 磨损；老化 | 机械 | 严重 | 活塞密封圈老化破损或缸筒内壁磨损，导致高低压腔串油，液压缸推力下降，夹紧动作无力 | 轧机工装夹紧力不足；保压时系统压力持续下降；液压缸温度异常升高；泵站频繁补油 | [压力]保压期压力下降梯度>0.5MPa/min（适用：夹紧执行缸，置信：经验值）；[位移]活塞杆位移漂移>2mm（适用：额定夹紧力下，置信：经验值） | [在线]压力传感器；[在线]位移传感器；[离线]超声波测厚仪 | 关键判据：系统压力正常但夹紧缸保压压力无法维持。鉴别要点：溢流阀外泄故障通常伴随溢流噪声且系统整体压力偏低，若系统压力正常仅执行缸压力衰减，可排除溢流阀故障 | [经验级]根本处理：拆卸液压缸，更换活塞密封组件并修复缸筒内壁；临时处理：无，须立即停机降负荷并锁定工装 | 定期检测液压油清洁度；利用检修期对执行缸进行密封件定期更换 | 溢流阀故障：区分要点为溢流阀故障伴随阀体异响，内泄多为缸体发热且无外漏油迹 | 钳工2名、液压工1名；工时6-8h（置信：经验值） | 拉马、内六角扳手、专用拆卸工装、千分表（置信：经验值） | 活塞密封套件、液压油、缸筒修复剂（置信：经验值） | 执行LOTO断电挂牌；液压系统泄压排液置换；防止重物坠落（置信：经验值） | 1.5倍额定压力下保压10min压力降<0.5MPa（置信：经验值）
MT-004-003-005-006-000-004 | 钢铁 |  | 轧机 | 主设备 | 钢铁核心特色轧钢设备，按产品类型分子设备。故障机理（轧辊磨损/断辊/剥落、轧辊轴承发热、压下机构失效、主传动齿轮磨损断齿、液压泄漏、冷却除鳞堵塞）通用，机架位置（粗中/精/预精）在故障特征参数 D5 层标注；产品特异（棒线导卫卡钢、板带板形、管材穿孔顶杆、冷轧润滑板形）在子设备结构层承载。子设备：棒线轧机（棒材/线材热连轧，含粗中+精+预精机架）、板材轧机（板带热轧，含粗轧+精轧机架）、管材轧机（无缝管穿孔+轧管）、冷轧轧机（冷轧带钢，润滑/板形/酸洗工艺特异）。 | 管材轧机 | 液压与气压系统 | 工装夹紧执行缸 |  | 液压驱动夹紧机构，通过推拉滑块或楔块锁定导板、芯棒支撑等工艺工装。 | 否 | 检查夹紧力测试行程，润滑铰接点，更换损坏的防尘密封。 | 缸体密封槽损坏或金属结构出现永久变形、焊缝开裂时整体报废。 | 活塞杆弯曲 | 弯曲；断裂 | 机械 | 危急 | 轧制偏心或工装受异常撞击力导致活塞杆承受径向载荷，超过材料屈服极限产生弯曲变形 | 液压缸运行卡涩；导向套处出现明显漏油；活塞杆表面出现划伤或拉伤痕迹；运行伴随机械摩擦异响 | [位移]活塞杆直线度误差>0.1mm/m（适用：活塞杆全长，置信：经验值）；[振动]缸体振动速度>7.1mm/s（适用：轧机机架刚性安装，ISO 10816-3:2009 表1 C级，置信：标准值） | [离线]百分表打表测量；[在线]振动加速度传感器 | 关键判据：缸体振动显著且伴有局部机械摩擦异响。鉴别要点：与同步偏心故障区分，若解体后活塞杆直线度超差即可确诊为弯曲，若同步性异常但缸体无磨损则为机械同步轴偏心 | [经验级]根本处理：拆卸液压缸，使用校直机对活塞杆进行冷压校直或直接更换新活塞杆；临时处理：无，须立即停机以防卡死缸筒 | 优化轧制工艺参数，避免钢管偏心过大产生侧向力；定期检查缓冲装置 | 导向套磨损：区分要点为导向套磨损初期无卡涩现象，仅表现为微小晃动，弯曲则伴随严重卡涩和异响 | 钳工2名、起重工1名；工时8-12h（置信：经验值） | 桥式起重机、千斤顶、校直机、外径千分尺（置信：经验值） | 活塞杆总成、导向套、防尘圈（置信：经验值） | 严格执行GB 6067.1-2010起重作业规范；做好防滑防坠落措施（GB 6067.1-2010，标准值）（置信：标准值） | 活塞杆直线度<0.05mm/m；往复运行无卡涩、无异响（置信：经验值）
MT-004-003-005-006-000-005 | 钢铁 |  | 轧机 | 主设备 | 钢铁核心特色轧钢设备，按产品类型分子设备。故障机理（轧辊磨损/断辊/剥落、轧辊轴承发热、压下机构失效、主传动齿轮磨损断齿、液压泄漏、冷却除鳞堵塞）通用，机架位置（粗中/精/预精）在故障特征参数 D5 层标注；产品特异（棒线导卫卡钢、板带板形、管材穿孔顶杆、冷轧润滑板形）在子设备结构层承载。子设备：棒线轧机（棒材/线材热连轧，含粗中+精+预精机架）、板材轧机（板带热轧，含粗轧+精轧机架）、管材轧机（无缝管穿孔+轧管）、冷轧轧机（冷轧带钢，润滑/板形/酸洗工艺特异）。 | 管材轧机 | 液压与气压系统 | 工装夹紧执行缸 |  | 液压驱动夹紧机构，通过推拉滑块或楔块锁定导板、芯棒支撑等工艺工装。 | 否 | 检查夹紧力测试行程，润滑铰接点，更换损坏的防尘密封。 | 缸体密封槽损坏或金属结构出现永久变形、焊缝开裂时整体报废。 | 缸体外部泄漏 | 老化；磨损 | 机械 | 一般 | 缸盖密封圈老化失效或活塞杆表面拉伤，导致液压油沿活塞杆向外部渗漏，污染工作环境 | 活塞杆表面带油滴；夹紧状态释放时漏油量增加；地面积油 | [状态量]油液滴漏量>5滴/min（适用：往复运动工况，置信：经验值）；[化学]油液清洁度>NAS 9级（适用：外部污染物侵入，NAS 1638，置信：标准值） | [离线]目视检查；[离线]油液颗粒计数器 | 关键判据：活塞杆伸出端可见明显油液滴漏。鉴别要点：与系统管路接头泄漏区分，管路泄漏发生在管接头或阀块处，执行缸泄漏仅在缸筒密封处 | [经验级]根本处理：更换缸盖防尘圈和Yx型密封圈，修复活塞杆表面划痕；临时处理：用清洁布擦拭并涂抹密封胶临时封堵 | 定期清理活塞杆表面氧化铁皮；加装防护罩防止粉尘划伤活塞杆 | 管路接头泄漏：区分要点为泄漏部位不同，管路泄漏在接头处，缸体泄漏在导向套处 | 钳工1名；工时2-4h（置信：经验值） | 扳手、密封件取出器、油石（置信：经验值） | 密封圈、防尘圈、液压清洗剂（置信：经验值） | 停机泄压；佩戴防滑劳保用品；及时清理地面积油防摔伤（置信：经验值） | 活塞杆往复运行10个循环，外部无肉眼可见油滴渗出（置信：经验值）
MT-004-003-005-007-000-001 | 钢铁 |  | 轧机 | 主设备 | 钢铁核心特色轧钢设备，按产品类型分子设备。故障机理（轧辊磨损/断辊/剥落、轧辊轴承发热、压下机构失效、主传动齿轮磨损断齿、液压泄漏、冷却除鳞堵塞）通用，机架位置（粗中/精/预精）在故障特征参数 D5 层标注；产品特异（棒线导卫卡钢、板带板形、管材穿孔顶杆、冷轧润滑板形）在子设备结构层承载。子设备：棒线轧机（棒材/线材热连轧，含粗中+精+预精机架）、板材轧机（板带热轧，含粗轧+精轧机架）、管材轧机（无缝管穿孔+轧管）、冷轧轧机（冷轧带钢，润滑/板形/酸洗工艺特异）。 | 管材轧机 | 液压与气压系统 | 输送辊道气动马达 |  | 叶片式气动马达，利用压缩空气膨胀做功驱动辊道旋转，具有过载保护特性。 | 否 | 检查叶片磨损状态，清洁进气过滤网，加注专用定子油润滑。 | 定子偏心磨损严重导致功率下降超过30%或叶片碎裂时整体报废。 | 气动马达叶片异常磨损 | 磨损 | 机械 | 严重 | 输送辊道气动马达在高压含尘气流驱动下，叶片与缸体内壁发生干摩擦或磨粒磨损，导致间隙增大、内漏严重，输出扭矩下降 | 辊道输送管材速度明显变慢或卡阻；马达机壳异常发热；排气口伴有明显金属碎屑或严重冒烟；空载排气声异常嘶哑 | [物理]马达转速<额定值70%（适用：额定气压0.4-0.6MPa下，置信：经验值）；[物理]壳体表面温度>75℃（适用：连续运转工况，置信：经验值） | [离线]排气口杂质目视检查；[离线]红外测温仪；[离线]气压表及转速表测定 | 关键判据：转速下降伴随壳体高温及排气异常。鉴别要点：若仅转速下降而无异常温升，需排查气源压力不足或进气滤网堵塞（与气源故障鉴别）；若壳体高温但排气无金属碎屑，需排查轴承润滑不良（与轴承故障鉴别） | [经验级]根本处理：解体马达，更换全部叶片及密封件，研磨缸体内壁拉伤部位；临时处理：无，须立即停机清理管路并更换叶片 | 定期排放气动三联件水分，补充专用润滑油；在进气端增设高精度分水滤气器，防止氧化铁皮粉尘吸入 | 轴承损坏：轴承损坏会引发转子扫膛产生异响和剧烈振动，而叶片磨损通常表现为排气嘶哑及无力，振动幅度相对较小 | 钳工2名；工时4-6h（置信：经验值） | 内六角扳手套装；拉马；气枪；红外测温仪（置信：经验值） | 气动马达叶片组件；专用气动润滑油；密封圈（置信：经验值） | 检修前必须切断压缩空气气源并泄压至零，执行LOTO断气挂牌制度（置信：经验值） | 空载试运转无异常杂音，带载转速恢复至额定值90%以上，壳体温升≤45℃（置信：经验值）
MT-004-003-005-007-000-002 | 钢铁 |  | 轧机 | 主设备 | 钢铁核心特色轧钢设备，按产品类型分子设备。故障机理（轧辊磨损/断辊/剥落、轧辊轴承发热、压下机构失效、主传动齿轮磨损断齿、液压泄漏、冷却除鳞堵塞）通用，机架位置（粗中/精/预精）在故障特征参数 D5 层标注；产品特异（棒线导卫卡钢、板带板形、管材穿孔顶杆、冷轧润滑板形）在子设备结构层承载。子设备：棒线轧机（棒材/线材热连轧，含粗中+精+预精机架）、板材轧机（板带热轧，含粗轧+精轧机架）、管材轧机（无缝管穿孔+轧管）、冷轧轧机（冷轧带钢，润滑/板形/酸洗工艺特异）。 | 管材轧机 | 液压与气压系统 | 输送辊道气动马达 |  | 叶片式气动马达，利用压缩空气膨胀做功驱动辊道旋转，具有过载保护特性。 | 否 | 检查叶片磨损状态，清洁进气过滤网，加注专用定子油润滑。 | 定子偏心磨损严重导致功率下降超过30%或叶片碎裂时整体报废。 | 气动马达润滑不良 | 润滑不良 | 机械；化学 | 一般 | 轧机区域油雾器缺油或油路堵塞，导致气动马达内部运动副（叶片与缸体、转子与轴承）处于边界润滑状态，引发干摩擦与高温退化 | 马达启动困难或运转卡顿；油雾器视油窗无油滴下；马达运转噪音明显增大；长时间运行后散发焦糊气味 | [化学]油雾器滴油量<1滴/分钟（适用：标准耗气量工况下，置信：经验值）；[物理]排气口无明显油雾喷出（适用：正常润滑状态，置信：经验值） | [离线]油雾器视油窗目视检查；[离线]排气管路内壁积碳及油污检查 | 关键判据：油雾器断油伴随马达运转噪音增大及启动卡顿。鉴别要点：若油雾器有油但马达仍卡顿，需检查气压是否过低或叶片是否发生热变形卡死（与机械卡死鉴别）；若仅噪音增大无卡顿，需排查紧固螺栓是否松动（与结构松动鉴别） | [经验级]根本处理：清洗疏通油雾器及润滑油路，加注规定牌号的气动工具专用润滑油，手动盘车顺畅后试机；临时处理：从进气口直接注入适量气缸油进行应急润滑 | 定期巡检气动三联件，确保油杯油位在正常范围内；根据季节和工况选用合适粘度的润滑油；定期更换滤芯 | 气源压力不足：气源压力不足表现为整体驱动力弱且无机械摩擦异响，而润滑不良常伴有干摩擦导致的尖锐异响和高温 | 钳工1名；工时1-2h（置信：经验值） | 活动扳手；十字螺丝刀；小型毛刷（置信：经验值） | 气动工具专用润滑油；清洗剂；无尘布（置信：经验值） | 补充润滑油时确保周围无高温管材及明火，防止油液飞溅引发火灾（置信：经验值） | 油雾器滴油顺畅可调，马达运转平稳无异响，排气口可见微量均匀油雾（置信：经验值）
MT-004-003-005-007-000-003 | 钢铁 |  | 轧机 | 主设备 | 钢铁核心特色轧钢设备，按产品类型分子设备。故障机理（轧辊磨损/断辊/剥落、轧辊轴承发热、压下机构失效、主传动齿轮磨损断齿、液压泄漏、冷却除鳞堵塞）通用，机架位置（粗中/精/预精）在故障特征参数 D5 层标注；产品特异（棒线导卫卡钢、板带板形、管材穿孔顶杆、冷轧润滑板形）在子设备结构层承载。子设备：棒线轧机（棒材/线材热连轧，含粗中+精+预精机架）、板材轧机（板带热轧，含粗轧+精轧机架）、管材轧机（无缝管穿孔+轧管）、冷轧轧机（冷轧带钢，润滑/板形/酸洗工艺特异）。 | 管材轧机 | 液压与气压系统 | 输送辊道气动马达 |  | 叶片式气动马达，利用压缩空气膨胀做功驱动辊道旋转，具有过载保护特性。 | 否 | 检查叶片磨损状态，清洁进气过滤网，加注专用定子油润滑。 | 定子偏心磨损严重导致功率下降超过30%或叶片碎裂时整体报废。 | 气动马达定子内壁点蚀 | 点蚀 | 机械；环境 | 严重 | 轧机输送区域空气湿度大，压缩空气中携带的循环冷却水（如乳化液、酸性冷凝水）在马达定子内壁与转子叶片高频摩擦处产生电化学腐蚀与微动磨损，形成麻点状凹坑 | 马达输出功率显著下降，输送辊道出现打滑或停顿；解体检查可见定子内壁高应力区分布密集的黑色凹坑或锈迹；系统耗气量异常增大 | [物理]定子内壁粗糙度Ra>3.2μm（适用：发生点蚀的缸体内壁，置信：经验值）；[化学]压缩空气露点>-20℃（适用：气动系统仪表风要求，置信：经验值） | [离线]内窥镜定子内壁成像检测；[离线]压缩空气含水量及露点检测仪 | 关键判据：耗气量剧增伴随定子内壁密集麻点及锈迹。鉴别要点：若定子内壁呈现大面积规则磨痕而非局部凹坑，属于正常机械磨损（与异常磨损鉴别）；若内壁伴有深沟槽，需检查叶片是否断裂刮缸（与叶片断裂鉴别） | [经验级]根本处理：更换受损的气动马达定子壳体或总成，修复或更换受损转子；在气源主管路增设高效除水干燥器；临时处理：无，须立即停机更换受损部件 | 严格控制压缩空气质量，确保冷干机及除油水过滤器正常工作；定期化验压缩空气系统冷凝水的pH值及氯离子含量 | 机械磨损：机械磨损通常表现为沿转子旋转方向的连续划痕，而点蚀表现为分散或密集的凹坑与腐蚀黑斑 | 钳工2名；工时4-6h（置信：经验值） | 游标卡尺；内窥镜；粗糙度仪（置信：经验值） | 气动马达总成或定子备件；密封件套包（置信：经验值） | 拆卸前彻底切断气源并泄压，确认相邻辊道无高温管材以防烫伤（置信：经验值） | 更换后空载及带载试车振动及噪音达标，定子内壁光滑无腐蚀麻点，系统耗气量恢复正常水平（置信：经验值）
MT-004-003-005-007-000-004 | 钢铁 |  | 轧机 | 主设备 | 钢铁核心特色轧钢设备，按产品类型分子设备。故障机理（轧辊磨损/断辊/剥落、轧辊轴承发热、压下机构失效、主传动齿轮磨损断齿、液压泄漏、冷却除鳞堵塞）通用，机架位置（粗中/精/预精）在故障特征参数 D5 层标注；产品特异（棒线导卫卡钢、板带板形、管材穿孔顶杆、冷轧润滑板形）在子设备结构层承载。子设备：棒线轧机（棒材/线材热连轧，含粗中+精+预精机架）、板材轧机（板带热轧，含粗轧+精轧机架）、管材轧机（无缝管穿孔+轧管）、冷轧轧机（冷轧带钢，润滑/板形/酸洗工艺特异）。 | 管材轧机 | 液压与气压系统 | 输送辊道气动马达 |  | 叶片式气动马达，利用压缩空气膨胀做功驱动辊道旋转，具有过载保护特性。 | 否 | 检查叶片磨损状态，清洁进气过滤网，加注专用定子油润滑。 | 定子偏心磨损严重导致功率下降超过30%或叶片碎裂时整体报废。 | 气动马达气源系统带水及粉尘劣化 | 锈蚀；磨损 | 机械；环境 | 严重 | 轧机输送辊道区域气动马达气源未充分过滤除水，高压气流携带乳化液微滴及氧化铁皮粉尘进入马达腔体，引发内部金属部件生锈及磨粒磨损，导致整体输出性能衰退 | 马达运转无力且伴随明显水汽喷出；排气管口可见黄褐色泥浆状铁锈粉末；机壳内部发出沉闷的摩擦杂音；转子启动阻力极大 | [化学]压缩空气含油水量>5mg/m³（适用：气动系统动力源入口，置信：经验值）；[物理]进气端过滤网压降>0.05MPa（适用：滤网发生堵塞时，置信：经验值） | [离线]气源出口气体水分检测试纸；[离线]过滤减压阀底部积水目视检查；[离线]排气口残留物取样化验 | 关键判据：排气口喷出大量水汽及锈泥，伴随马达运转无力。鉴别要点：若排气口仅喷出微量水汽但运转平顺，为冷凝水正常析出（与系统带水劣化鉴别）；若进气滤网压降剧增但排气无锈泥，为单纯滤网堵塞而非马达内部锈蚀（与进气管路堵塞鉴别） | [经验级]根本处理：解体清洗气动马达内部锈蚀物，更换受损叶片与密封圈，加装或更换高精度气源过滤组件；临时处理：开启管路底部排污阀排放积水，从进气口喷入适量清洗溶剂冲洗 | 定期巡检并排空气源过滤减压阀积水杯；确保冷干机处于正常工况；在轧机除鳞区附近的马达进气端加装防水防尘罩 | 气源压力不足：气源压力不足表现为马达整体扭矩不足且无杂音，而气源带水劣化常伴随沉闷摩擦声及排气口明显水雾 | 钳工2名；工时3-5h（置信：经验值） | 气动三联件检修包；内六角扳手；气枪；万用表（置信：经验值） | 精密分水滤气器；气动马达密封件套包；专用除锈清洗剂（置信：经验值） | 检修前切断压缩空气总阀并泄压至零，执行LOTO断气挂牌制度（置信：经验值） | 气源过滤减压阀底部无积水，马达空载运转无沉闷杂音，排气口无肉眼可见水雾及锈迹（置信：经验值）
MT-004-003-005-007-000-005 | 钢铁 |  | 轧机 | 主设备 | 钢铁核心特色轧钢设备，按产品类型分子设备。故障机理（轧辊磨损/断辊/剥落、轧辊轴承发热、压下机构失效、主传动齿轮磨损断齿、液压泄漏、冷却除鳞堵塞）通用，机架位置（粗中/精/预精）在故障特征参数 D5 层标注；产品特异（棒线导卫卡钢、板带板形、管材穿孔顶杆、冷轧润滑板形）在子设备结构层承载。子设备：棒线轧机（棒材/线材热连轧，含粗中+精+预精机架）、板材轧机（板带热轧，含粗轧+精轧机架）、管材轧机（无缝管穿孔+轧管）、冷轧轧机（冷轧带钢，润滑/板形/酸洗工艺特异）。 | 管材轧机 | 液压与气压系统 | 输送辊道气动马达 |  | 叶片式气动马达，利用压缩空气膨胀做功驱动辊道旋转，具有过载保护特性。 | 否 | 检查叶片磨损状态，清洁进气过滤网，加注专用定子油润滑。 | 定子偏心磨损严重导致功率下降超过30%或叶片碎裂时整体报废。 | 气动马达转子与主轴疲劳断裂 | 断裂 | 机械 | 危急 | 气动马达在驱动重型管材辊道时，因频繁的带载瞬间启动与急停冲击，转子根部或主轴变截面处承受交变扭矩，产生微小疲劳裂纹并扩展，最终导致宏观断裂，设备彻底丧失动力 | 输送辊道突然停止运转且完全无响应；马达机壳内部传出清脆的金属断裂巨响；系统气源压力正常但盘车时转子卡死无法转动；耗气量骤降为零 | [物理]转子裂纹扩展区应力集中（适用：变截面及键槽根部，置信：经验值）；[物理]马达空载耗气量<额定值10%（适用：主轴断裂转子不转时，置信：经验值） | [离线]手动盘车检查转子锁定状态；[离线]解体后渗透探伤（PT）检查转子及主轴裂纹 | 关键判据：突发性巨大金属异响伴随转子完全卡死且耗气量归零。鉴别要点：若耗气量剧增伴随排气喷出大量金属碎屑，属于叶片碎裂导致的内漏（与叶片碎裂鉴别）；若转子卡死但无断裂异响，需排查因高温导致的叶片热膨胀抱死（与热膨胀卡死鉴别） | [经验级]根本处理：更换气动马达总成或转子主轴组件，校核辊道负载扭矩，优化气源调速软启动阀；临时处理：无，须立即切断气源并停机更换备用马达 | 优化气动控制系统，增设软启动阀以降低带载启动瞬间的气流冲击；定期对马达进行振动及超声表面探伤抽检 | 轴承保持架碎裂：轴承碎裂会导致转子偏心扫膛，产生连续剧烈摩擦声，而主轴断裂通常是一次性巨响后彻底卡死 | 钳工2名、起重工1名；工时6-8h（置信：经验值） | 大扭矩扳手；标准拉马；便携式超声波探伤仪（置信：经验值） | 气动马达总成或转子主轴组件；软启动阀；密封件（置信：经验值） | 拆装重型马达机壳时需使用专用起重吊索，遵守GB 6067.1-2010起重机械安全规程，严防挤压（GB 6067.1-2010，标准值）（置信：标准值） | 手动盘车顺畅无卡阻，带载启动无异常杂音，带载转速恢复至额定值95%以上（置信：经验值）
MT-004-003-005-007-000-006 | 钢铁 |  | 轧机 | 主设备 | 钢铁核心特色轧钢设备，按产品类型分子设备。故障机理（轧辊磨损/断辊/剥落、轧辊轴承发热、压下机构失效、主传动齿轮磨损断齿、液压泄漏、冷却除鳞堵塞）通用，机架位置（粗中/精/预精）在故障特征参数 D5 层标注；产品特异（棒线导卫卡钢、板带板形、管材穿孔顶杆、冷轧润滑板形）在子设备结构层承载。子设备：棒线轧机（棒材/线材热连轧，含粗中+精+预精机架）、板材轧机（板带热轧，含粗轧+精轧机架）、管材轧机（无缝管穿孔+轧管）、冷轧轧机（冷轧带钢，润滑/板形/酸洗工艺特异）。 | 管材轧机 | 液压与气压系统 | 输送辊道气动马达 |  | 叶片式气动马达，利用压缩空气膨胀做功驱动辊道旋转，具有过载保护特性。 | 否 | 检查叶片磨损状态，清洁进气过滤网，加注专用定子油润滑。 | 定子偏心磨损严重导致功率下降超过30%或叶片碎裂时整体报废。 | 气动马达进排气接口泄漏 | 其他 | 机械 | 一般 | 输送辊道气动马达在长期高频振动工况下，进排气螺纹接口松动，或因密封件老化、气管接头内壁被高压气流及杂质冲刷磨损，导致接口处密封失效，压缩空气大量外泄 | 马达运转时伴随明显的"嘶嘶"漏气声；进排气接头处可见明显气流喷出或伴有油水飞溅；相同气压下马达转速明显下降；接头附近伴有异常温降 | [物理]管路接口泄漏量>5L/min（适用：额定气压0.5-0.7MPa下，置信：经验值）；[物理]螺纹连接处紧固力矩偏差>±10%（适用：标准气动接头安装，置信：经验值） | [在线]声学听诊棒或超声波测漏仪探测接头；[离线]涂抹肥皂水目视检查气泡；[离线]管路压力降测试 | 关键判据：接口处可闻漏气声且肥皂水起泡，伴随局部温降。鉴别要点：若漏气声来自马达机壳接缝处而非管接头，属于缸体端盖密封垫失效（与端盖泄漏鉴别）；若系统整体压力偏低且无局部漏气声，需排查空压机供气能力（与气源压力不足鉴别） | [经验级]根本处理：重新缠绕聚四氟乙烯生料带并按标准力矩紧固接头，或更换受损的快插接头及老化密封圈；临时处理：在泄漏处缠绕管路修补带或施加气动密封胶应急 | 定期紧固进排气接口；使用耐高压、抗老化的聚氨酯气管；避免马达机壳承受额外的管路拉伸应力 | 端盖密封垫失效：端盖泄漏通常沿机壳结合面渗出并伴有整体排气性能下降，而接口泄漏局限于进出气管路连接处 | 钳工1名；工时1-2h（置信：经验值） | 活动扳手；超声波测漏仪；力矩扳手（置信：经验值） | 气动快插接头；聚四氟乙烯生料带；O型密封圈（置信：经验值） | 带压查漏时需佩戴护目镜，严禁徒手触摸高压泄漏气流以防刺伤皮肤（置信：经验值） | 在额定工作气压下保压5分钟，各进排气接口及螺纹连接处零泄漏，马达转速恢复稳定（置信：经验值）
MT-004-003-005-007-001-001 | 钢铁 |  | 轧机 | 主设备 | 钢铁核心特色轧钢设备，按产品类型分子设备。故障机理（轧辊磨损/断辊/剥落、轧辊轴承发热、压下机构失效、主传动齿轮磨损断齿、液压泄漏、冷却除鳞堵塞）通用，机架位置（粗中/精/预精）在故障特征参数 D5 层标注；产品特异（棒线导卫卡钢、板带板形、管材穿孔顶杆、冷轧润滑板形）在子设备结构层承载。子设备：棒线轧机（棒材/线材热连轧，含粗中+精+预精机架）、板材轧机（板带热轧，含粗轧+精轧机架）、管材轧机（无缝管穿孔+轧管）、冷轧轧机（冷轧带钢，润滑/板形/酸洗工艺特异）。 | 管材轧机 | 液压与气压系统 | 输送辊道气动马达 | 润滑器 | 一体化微型油雾器，为马达定子腔提供持续油雾润滑以减少摩擦。 | 是 | — | — | 润滑器滤芯堵塞 | 堵塞 | 机械 | 严重 | 轧机乳化液或润滑油中的氧化铁皮、杂质积聚在滤芯表面，导致流通面积减小，供油压力下降，引发下游摩擦副缺油干摩擦 | 系统供油流量显著下降；滤油器压差报警指示灯亮起；轧机辊系或主轴承温度异常升高 | [物理]滤芯前后压差>0.35MPa（适用：轧机稀油润滑系统，置信：经验值）；[物理]供油流量低于系统额定值的15%（适用：管材轧机工况，置信：经验值） | [在线]压差变送器；[在线]流量计；[离线]现场机械式压力表 | 关键判据：压差变送器数值超标且伴随流量下降；鉴别要点：需排除油泵本体磨损导致的排量下降（检查泵出口压力与溢流阀状态，若泵出口压力正常且溢流阀无卡涩，即可确诊为滤芯堵塞） | [经验级]根本处理：停机泄压，打开滤油器顶盖，抽出脏污滤芯，清洗滤筒内部并更换备用滤芯，排气后启动油泵；临时处理：手动操作旁通阀强制供油，维持低负荷运行至计划停机 | 定期按周期更换滤芯；监控轧制乳化液或油液的铁皮及杂质含量；优化轧机入口除鳞及导卫防护装置 | 溢流阀卡涩：区分要点为溢流阀卡涩时系统压力整体偏低且压差变送器无高报警 | 钳工2名；工时2-3h（置信：经验值） | 专用滤芯扳手、盛油盘、扭矩扳手、工业棉布（置信：经验值） | 同型号高精度滤芯、系统同牌号润滑油、密封垫圈（置信：经验值） | 检修前必须停机并断电挂牌(LOTO)；检修前打开系统泄压阀确认管路无余压，防止带压喷溅（置信：经验值） | 滤芯更换后系统启动运行30分钟，压差变送器读数<0.05MPa，系统无渗漏（置信：经验值）
MT-004-003-005-007-001-002 | 钢铁 |  | 轧机 | 主设备 | 钢铁核心特色轧钢设备，按产品类型分子设备。故障机理（轧辊磨损/断辊/剥落、轧辊轴承发热、压下机构失效、主传动齿轮磨损断齿、液压泄漏、冷却除鳞堵塞）通用，机架位置（粗中/精/预精）在故障特征参数 D5 层标注；产品特异（棒线导卫卡钢、板带板形、管材穿孔顶杆、冷轧润滑板形）在子设备结构层承载。子设备：棒线轧机（棒材/线材热连轧，含粗中+精+预精机架）、板材轧机（板带热轧，含粗轧+精轧机架）、管材轧机（无缝管穿孔+轧管）、冷轧轧机（冷轧带钢，润滑/板形/酸洗工艺特异）。 | 管材轧机 | 液压与气压系统 | 输送辊道气动马达 | 润滑器 | 一体化微型油雾器，为马达定子腔提供持续油雾润滑以减少摩擦。 | 是 | — | — | 润滑器油路机械泄漏 | 泄漏 | 机械 | 严重 | 润滑器管路接口法兰、密封垫片老化，或因轧机垂振、扭振等交变载荷导致管接头松动、焊缝开裂，造成润滑油或乳化液外泄 | 设备表面或基础平台有明显油迹及油滴；润滑器油箱液位计显示异常下降；若泄漏量大将触发低液位停机联锁 | [物理]油箱液位日下降量>5%（适用：管材轧机润滑站，置信：经验值）；[物理]管路振动速度>7.1mm/s（适用：刚性安装管路，ISO 10816-3:2009 表1 C/D级，置信：标准值） | [在线]液位计；[在线]油液泄漏报警器；[离线]超声波测厚仪及探伤仪 | 关键判据：液位持续下降且设备周围发现新鲜油迹；鉴别要点：需区分油液被冷却水内漏带走（检查冷却器回水水质是否带油），排除内泄后确认为外部机械泄漏 | [经验级]根本处理：清理泄漏点表面，更换破损密封垫片，对松动的管路接头按规范力矩重新紧固，对开裂焊缝进行打磨补焊；临时处理：使用专用堵漏胶或夹具进行外部包扎引流降压 | 优化管路走向，增加减振管夹；定期紧固各法兰与接头螺栓；定期校验系统压力波动情况 | 冷却器内漏：区分要点为冷却器内漏时回水管路或冷却水槽表面可见明显油花或油膜 | 钳工2名、焊工1名；工时4-6h（置信：经验值） | 扭力扳手、法兰拆卸工具、角磨机、电焊机（置信：经验值） | 各规格氟橡胶/O型密封圈、不锈钢垫片、堵漏胶（置信：经验值） | 动火补焊前需办理动火作业票，彻底清理周围残油并配备灭火器；高处管路检修需办理高处作业票并系安全带（置信：经验值） | 管路接头或焊缝修复后，按1.5倍额定工作压力进行打压试验，保压10分钟无压降及渗漏（置信：经验值）
MT-004-003-005-007-001-003 | 钢铁 |  | 轧机 | 主设备 | 钢铁核心特色轧钢设备，按产品类型分子设备。故障机理（轧辊磨损/断辊/剥落、轧辊轴承发热、压下机构失效、主传动齿轮磨损断齿、液压泄漏、冷却除鳞堵塞）通用，机架位置（粗中/精/预精）在故障特征参数 D5 层标注；产品特异（棒线导卫卡钢、板带板形、管材穿孔顶杆、冷轧润滑板形）在子设备结构层承载。子设备：棒线轧机（棒材/线材热连轧，含粗中+精+预精机架）、板材轧机（板带热轧，含粗轧+精轧机架）、管材轧机（无缝管穿孔+轧管）、冷轧轧机（冷轧带钢，润滑/板形/酸洗工艺特异）。 | 管材轧机 | 液压与气压系统 | 输送辊道气动马达 | 润滑器 | 一体化微型油雾器，为马达定子腔提供持续油雾润滑以减少摩擦。 | 是 | — | — | 润滑油质劣化 | 性能退化；老化 | 化学 | 一般 | 轧机高温工况下油液受热氧化，或外部冷却水、高温氧化铁皮侵入乳化液系统，导致油液粘度改变、添加剂失效及酸值升高，润滑性能衰退 | 油液颜色发黑变深或严重乳化发白；取油样有明显焦糊味或异味；轧辊及轴承表面出现异常磨损或锈蚀痕迹 | [化学]油中水分>0.5%（适用：轧制乳化液系统，置信：经验值）；[化学]运动粘度变化率>±10%（适用：40℃工况，置信：经验值） | [离线]油液取样化验分析；[离线]光谱铁谱分析仪；[在线]油液水分在线监测仪 | 关键判据：油液常规理化指标（粘度、水分、酸值）中两项及以上超标；鉴别要点：需排除因单一轴承或密封磨损导致的局部金属颗粒骤增（若仅铁谱分析中铁元素异常升高而水分和粘度正常，则为机械磨损而非整体油质劣化） | [规程级]根本处理：排空系统劣化油液，使用专用清洗剂对油箱及管路进行循环清洗，吹扫干净后加入合格新油并更换精滤芯；临时处理：开启旁路过滤系统进行不间断油液净化分离 | 定期取样化验分析；控制轧机冷却及辊系温度防止油液高温氧化；确保润滑站油箱呼吸器干燥剂有效 | 轴承合金异常磨损：区分要点为轴承磨损主要表现为光谱分析中大尺寸金属磨粒浓度异常升高，而油液整体粘度与水分指标正常 | 化验员1名、钳工2名；工时8-12h（置信：经验值） | 大流量加油机、专用油液取样瓶、油桶搬运车（置信：经验值） | 同牌号合格系统润滑油、专用管路清洗剂、精滤芯（置信：经验值） | 废油需按危险废弃物合规收集处置，严禁直接排放；清理油箱内部时需保持良好通风，防止油气聚集（置信：经验值） | 换油后系统循环24小时，取样复检运动粘度、水分及酸值等指标均在规定范围内（置信：经验值）
MT-004-003-005-008-000-001 | 钢铁 |  | 轧机 | 主设备 | 钢铁核心特色轧钢设备，按产品类型分子设备。故障机理（轧辊磨损/断辊/剥落、轧辊轴承发热、压下机构失效、主传动齿轮磨损断齿、液压泄漏、冷却除鳞堵塞）通用，机架位置（粗中/精/预精）在故障特征参数 D5 层标注；产品特异（棒线导卫卡钢、板带板形、管材穿孔顶杆、冷轧润滑板形）在子设备结构层承载。子设备：棒线轧机（棒材/线材热连轧，含粗中+精+预精机架）、板材轧机（板带热轧，含粗轧+精轧机架）、管材轧机（无缝管穿孔+轧管）、冷轧轧机（冷轧带钢，润滑/板形/酸洗工艺特异）。 | 管材轧机 | 液压与气压系统 | 气压处理三联件 |  | 集成空气过滤器、减压阀和油雾器，对进气气源进行精细过滤、调压和补油。 | 是 | 定期排放过滤器存水，检查减压阀灵敏度，补加油雾器油液。 | 壳体脆化破裂或调压旋钮完全失效无法维修时整体报废。 | 三联件整体气源泄漏 | 老化；磨损 | 机械 | 严重 | 三联件各组件连接螺纹松动、密封圈老化变形或阀芯磨损，导致压缩空气在管路接口或阀体内部产生窜气，无法维持系统设定压力 | 轧机气动元件动作迟缓；气动执行机构输出力不足；三联件外部或接口处有明显漏气声；系统气压表指示值低于设定值 | [物理]系统工作压力压降>0.1MPa（适用：空载测试阶段，置信：经验值）；[物理]保压测试压降>0.05MPa/min（适用：额定工作压力0.6MPa下，置信：经验值） | [离线]肥皂水涂抹检查；[带电]系统气压表实时监控；[离线]超声波泄漏检测仪 | 关键判据：压力表显示低于设定值且伴有气流声。鉴别要点：若调节减压阀压力表无反应，则为减压阀内部故障而非外部泄漏；若执行机构动作变慢但三联件压力表正常，需排查下游气缸内漏而非三联件泄漏 | [经验级]根本处理：解体三联件，更换所有O型密封圈及受损垫片，重新紧固各螺纹接口并缠绕生料带；临时处理：对外部松动接头实施带压紧固，或临时调高减压阀设定压力以维持动作（需严控压力上限） | 定期检查气源处理三联件各连接部位的紧固度；定期排放冷凝水；按维护周期（通常半年至一年）预防性更换密封圈及滤芯 | 减压阀内部故障：减压阀故障时压力表指针抖动或卡死，而整体泄漏表现为压力持续缓慢下降且接头处有气流声 | 仪表工1名、钳工1名；工时2-3h（置信：经验值） | 活动扳手、十字/一字螺丝刀、超声波测漏仪、生料带（置信：经验值） | 三联件专用密封件包、同规格气管及快速接头（置信：经验值） | 检修前必须切断气源并泄放残余压力，悬挂LOTO断电/断气警示牌，防止高压气体伤人（置信：经验值） | 额定压力下保压10min，压降<0.02MPa，各接口及阀体表面涂肥皂水无气泡产生（置信：经验值）
MT-004-003-005-008-000-002 | 钢铁 |  | 轧机 | 主设备 | 钢铁核心特色轧钢设备，按产品类型分子设备。故障机理（轧辊磨损/断辊/剥落、轧辊轴承发热、压下机构失效、主传动齿轮磨损断齿、液压泄漏、冷却除鳞堵塞）通用，机架位置（粗中/精/预精）在故障特征参数 D5 层标注；产品特异（棒线导卫卡钢、板带板形、管材穿孔顶杆、冷轧润滑板形）在子设备结构层承载。子设备：棒线轧机（棒材/线材热连轧，含粗中+精+预精机架）、板材轧机（板带热轧，含粗轧+精轧机架）、管材轧机（无缝管穿孔+轧管）、冷轧轧机（冷轧带钢，润滑/板形/酸洗工艺特异）。 | 管材轧机 | 液压与气压系统 | 气压处理三联件 |  | 集成空气过滤器、减压阀和油雾器，对进气气源进行精细过滤、调压和补油。 | 是 | 定期排放过滤器存水，检查减压阀灵敏度，补加油雾器油液。 | 壳体脆化破裂或调压旋钮完全失效无法维修时整体报废。 | 滤芯堵塞导致系统供气不足 | 积灰；结垢 | 机械；环境 | 严重 | 气源中夹带的粉尘、水分及轧机环境下的氧化铁皮微粒在过滤滤芯内部大量积聚，导致气流通道受阻，下游供气流量严重不足 | 气动换向阀排气口声音微弱；气缸往复动作明显变慢甚至无法动作；三联件上游压力高于下游压力，形成显著压差；滤水杯内杂质明显增多 | [物理]滤芯前后压差>0.05MPa（适用：常规气动系统运行时，置信：经验值）；[物理]过滤网目数堵塞率>70%（适用：解体检查时，置信：经验值） | [带电]压差表/压差开关监测；[离线]定期解体目视检查滤芯表面 | 关键判据：三联件进出口存在显著压差且伴随执行机构动作变慢。鉴别要点：若压差主要存在于减压阀前后，且调压弹簧手感卡涩，则为减压阀故障而非滤芯堵塞；若全系统压力均低，需排查空压机供油及除水能力 | [规程级]根本处理：关闭上下游气源，泄压后拆解过滤器外壳，取出旧滤芯，清洗滤壳内部，更换原厂同规格新滤芯；临时处理：无，须停气泄压后更换滤芯，严禁带压拆卸滤杯 | 根据现场空气质量及轧机粉尘环境恶劣程度，缩短滤芯更换周期；在空压机出口及车间主气管路增设前置大容量油水分离器和粗过滤装置 | 减压阀卡涩故障：减压阀故障通常伴随压力调节旋钮转动困难或压力阶跃式跳变，而滤芯堵塞表现为平稳的逐渐压差增大 | 仪表工1名；工时0.5-1h（置信：经验值） | 链条扳手或专用滤杯扳手、十字螺丝刀、清洁毛刷（置信：经验值） | 同型号气动三联件过滤滤芯、硅润滑脂（置信：经验值） | 泄压拆卸时严禁对准面部，防止残余压缩气体及滤杯碎裂伤人；遵守GB/T 33574-2017气动系统安全要求（GB/T 33574-2017，置信：标准值） | 更换滤芯后恢复气源，系统压力恢复设定值，执行机构动作顺畅，进出口压差<0.02MPa（置信：经验值）
MT-004-003-005-008-000-003 | 钢铁 |  | 轧机 | 主设备 | 钢铁核心特色轧钢设备，按产品类型分子设备。故障机理（轧辊磨损/断辊/剥落、轧辊轴承发热、压下机构失效、主传动齿轮磨损断齿、液压泄漏、冷却除鳞堵塞）通用，机架位置（粗中/精/预精）在故障特征参数 D5 层标注；产品特异（棒线导卫卡钢、板带板形、管材穿孔顶杆、冷轧润滑板形）在子设备结构层承载。子设备：棒线轧机（棒材/线材热连轧，含粗中+精+预精机架）、板材轧机（板带热轧，含粗轧+精轧机架）、管材轧机（无缝管穿孔+轧管）、冷轧轧机（冷轧带钢，润滑/板形/酸洗工艺特异）。 | 管材轧机 | 液压与气压系统 | 气压处理三联件 |  | 集成空气过滤器、减压阀和油雾器，对进气气源进行精细过滤、调压和补油。 | 是 | 定期排放过滤器存水，检查减压阀灵敏度，补加油雾器油液。 | 壳体脆化破裂或调压旋钮完全失效无法维修时整体报废。 | 油雾器润滑不良及失效 | 老化；磨损 | 机械 | 一般 | 油雾器节流孔被杂质堵塞，或吸油管路密封老化漏气，导致润滑油无法被引射雾化进入气流，造成下游气动元件干摩擦磨损加剧 | 油雾器视油窗内观察不到油滴下滴；油杯内油液位不下降；气动气缸或电磁阀动作时伴有干摩擦异响；气动元件寿命急剧缩短 | [化学]润滑油消耗量<1滴/10min（适用：气动系统正常通气工作时，置信：经验值）；[状态量]油杯液位持续恒定不下降（适用：连续运行8h后，置信：经验值） | [离线]目视检查视油窗滴油情况；[离线]检查油杯内润滑油浑浊度及液位 | 关键判据：气流通过时视油窗无新油滴产生。鉴别要点：若油杯有油但不滴油，为节流孔堵塞；若油杯油位异常下降极快且排气口喷出大量油液，则为油雾器底部密封破损漏油，需区别处理 | [经验级]根本处理：清洗油雾器节流孔和吸油管，更换老化破损的吸油管密封圈，使用专用气动清洗剂清洗油杯，重新加注规定牌号的气动润滑油；临时处理：微调加大油雾器节流阀开度，若仍不出油则需停气清洗 | 使用专用的气动工具润滑油（如ISO VG32），严禁使用普通机油或废机油替代；定期清洗油雾器，保持油杯油位在规定刻度线范围内 | 油杯破裂泄漏：油杯破裂表现为外部明显漏气漏油，而润滑不良仅表现为不出油但系统气密性正常 | 仪表工1名；工时0.5-1h（置信：经验值） | 链条扳手、细钢丝（疏通节流孔用）、注射器、干净抹布（置信：经验值） | 气动专用润滑油（ISO VG32）、透明聚碳酸酯油杯备件、O型密封圈（置信：经验值） | 加注润滑油时必须确认气源已切断并泄压，避免高压气流将油液飞溅入眼；遵守LOTO断气挂牌程序（置信：经验值） | 调节节流阀，在系统正常通气流量下，视油窗能看到清晰且均匀的油滴（通常1滴/5-10min），无外漏现象（置信：经验值）
MT-004-003-005-008-001-001 | 钢铁 |  | 轧机 | 主设备 | 钢铁核心特色轧钢设备，按产品类型分子设备。故障机理（轧辊磨损/断辊/剥落、轧辊轴承发热、压下机构失效、主传动齿轮磨损断齿、液压泄漏、冷却除鳞堵塞）通用，机架位置（粗中/精/预精）在故障特征参数 D5 层标注；产品特异（棒线导卫卡钢、板带板形、管材穿孔顶杆、冷轧润滑板形）在子设备结构层承载。子设备：棒线轧机（棒材/线材热连轧，含粗中+精+预精机架）、板材轧机（板带热轧，含粗轧+精轧机架）、管材轧机（无缝管穿孔+轧管）、冷轧轧机（冷轧带钢，润滑/板形/酸洗工艺特异）。 | 管材轧机 | 液压与气压系统 | 气压处理三联件 | 过滤滤芯 | 烧结青铜或PE材质，拦截压缩空气中水分和微细异物颗粒。 | 是 | — | — | 滤芯堵塞失效 | 堵塞 | 机械 | 严重 | 管材轧机液压或润滑系统中的滤芯因吸附金属磨损颗粒、氧化铁皮或油泥导致孔隙堵塞，流体阻力增大 | 过滤器前后压差指示读数升高；系统油液流量下降；液压泵噪音增大 | [压差]压差值>0.35MPa（适用：液压/润滑系统回油或压力管路，置信：经验值）；[流量]系统流量<额定值90%（适用：液压站出口，置信：经验值） | [在线]压差发讯器；[离线]压差表；[在线]流量计 | 若压差高且滤芯表面主要为金属颗粒→系统磨损加剧（非滤芯故障）；若压差高且滤芯表面主要为油泥/胶质→油液劣化（需换油）；若压差高且滤芯表面无明显杂质→压差开关误报或发讯器故障 | [经验级]根本处理：切断系统电源并执行LOTO，确认系统压力完全释放至0MPa后，更换新滤芯，清洗过滤器壳体；临时处理：无，须立即更换以保护泵阀 | 定期检测油液污染度；根据轧制量制定滤芯更换周期 |  | 钳工1名；工时1-2h（置信：经验值） | 扳手、滤芯扳手、油盘、抹布（置信：经验值） | 同型号滤芯、密封圈、清洗剂（置信：经验值） | 执行LOTO断电挂牌；确认系统压力完全释放至0MPa方可拆卸；接触油液需佩戴防护手套（置信：经验值） | 压差读数回落至初始值；系统流量恢复正常；无泄漏（置信：经验值）
MT-004-003-005-008-001-002 | 钢铁 |  | 轧机 | 主设备 | 钢铁核心特色轧钢设备，按产品类型分子设备。故障机理（轧辊磨损/断辊/剥落、轧辊轴承发热、压下机构失效、主传动齿轮磨损断齿、液压泄漏、冷却除鳞堵塞）通用，机架位置（粗中/精/预精）在故障特征参数 D5 层标注；产品特异（棒线导卫卡钢、板带板形、管材穿孔顶杆、冷轧润滑板形）在子设备结构层承载。子设备：棒线轧机（棒材/线材热连轧，含粗中+精+预精机架）、板材轧机（板带热轧，含粗轧+精轧机架）、管材轧机（无缝管穿孔+轧管）、冷轧轧机（冷轧带钢，润滑/板形/酸洗工艺特异）。 | 管材轧机 | 液压与气压系统 | 气压处理三联件 | 过滤滤芯 | 烧结青铜或PE材质，拦截压缩空气中水分和微细异物颗粒。 | 是 | — | — | 滤芯结构破损 | 破裂 | 机械 | 危急 | 滤芯在高压冲击或流量脉动下发生骨架断裂或滤材破损，导致过滤功能丧失，污染物直接进入下游系统 | 系统油液迅速变黑；下游伺服阀卡涩；压差表读数突然归零或异常偏低 | [颗粒]油液污染度等级>NAS 8级（适用：液压系统，置信：经验值）；[压差]压差值<0.05MPa（适用：堵塞工况下突然降低，置信：经验值） | [离线]油液颗粒计数器；[在线]压差变送器 | 若油液污染度高且压差低→滤芯破损（bypass）；若油液污染度高且压差高→滤芯堵塞；若油液污染度正常且系统异常→下游元件磨损 | [经验级]根本处理：1.切断系统电源并执行LOTO；2.确认系统压力完全释放至0MPa；3.拆解过滤器检查，更换破损滤芯并清洗管路；临时处理：无，须立即停机防止扩大损伤 | 选用耐高压高流量冲击滤芯；避免系统水击 | 滤芯堵塞 | 钳工1名；工时2-3h（置信：经验值） | 内窥镜、扳手、吸油机、清洗机（置信：经验值） | 备用滤芯、密封件、清洗溶剂（置信：经验值） | 执行LOTO断电挂牌；严禁带压拆卸；防止废油污染环境（置信：经验值） | 滤芯无肉眼可见破损；系统冲洗后油液污染度达标（置信：经验值）
MT-004-003-005-008-001-003 | 钢铁 |  | 轧机 | 主设备 | 钢铁核心特色轧钢设备，按产品类型分子设备。故障机理（轧辊磨损/断辊/剥落、轧辊轴承发热、压下机构失效、主传动齿轮磨损断齿、液压泄漏、冷却除鳞堵塞）通用，机架位置（粗中/精/预精）在故障特征参数 D5 层标注；产品特异（棒线导卫卡钢、板带板形、管材穿孔顶杆、冷轧润滑板形）在子设备结构层承载。子设备：棒线轧机（棒材/线材热连轧，含粗中+精+预精机架）、板材轧机（板带热轧，含粗轧+精轧机架）、管材轧机（无缝管穿孔+轧管）、冷轧轧机（冷轧带钢，润滑/板形/酸洗工艺特异）。 | 管材轧机 | 液压与气压系统 | 气压处理三联件 | 过滤滤芯 | 烧结青铜或PE材质，拦截压缩空气中水分和微细异物颗粒。 | 是 | — | — | 滤芯旁通阀卡涩失效 | 泄漏；其他 | 机械 | 严重 | 滤芯旁通阀（如弹簧或阀芯）受油泥卡阻或金属碎屑垫死，导致在压差未达设定值时旁通阀异常开启或无法关闭，未过滤介质直接短路回流 | 过滤器前后压差异常偏低（低于正常过滤阻力）；下游油液取样检测发现大量金属碎屑或铁皮；系统执行机构动作迟缓 | [压差]压差值<0.1MPa（适用：正常流量下压差异常偏低，置信：经验值）；[颗粒]油液污染度>NAS 9级（适用：过滤器下游管路，置信：经验值） | [在线]压差变送器；[离线]油液颗粒计数器 | 若压差持续偏低且下游油液污染度高→旁通阀卡涩常开或密封破损；若压差偏低且下游油液洁净→压差传感器故障或流量极低；若压差偏高→滤芯堵塞（非旁通阀故障） | [经验级]根本处理：1.切断系统电源并执行LOTO；2.确认系统完全泄压至0MPa；3.拆解过滤器外壳，取出并检查旁通阀组件；4.清洗阀芯和弹簧或更换旁通阀及滤芯总成；临时处理：无，须停机清理以防伺服阀损坏 | 定期化验油液水分和颗粒物，防止油泥生成；选用带压差报警的双筒过滤器 | 滤芯堵塞 | 钳工1名；工时2-3h（置信：经验值） | 扳手、清洗油盘、内六角扳手（置信：经验值） | 旁通阀修理包、备用滤芯、系统冲洗油（置信：经验值） | 执行LOTO断电挂牌；确认系统压力完全释放至0MPa方可拆卸；废油合规收集（置信：经验值） | 旁通阀动作灵活无卡阻；压差恢复至正常过滤阻力区间；下游油液取样达标（置信：经验值）
MT-004-003-005-009-000-001 | 钢铁 |  | 轧机 | 主设备 | 钢铁核心特色轧钢设备，按产品类型分子设备。故障机理（轧辊磨损/断辊/剥落、轧辊轴承发热、压下机构失效、主传动齿轮磨损断齿、液压泄漏、冷却除鳞堵塞）通用，机架位置（粗中/精/预精）在故障特征参数 D5 层标注；产品特异（棒线导卫卡钢、板带板形、管材穿孔顶杆、冷轧润滑板形）在子设备结构层承载。子设备：棒线轧机（棒材/线材热连轧，含粗中+精+预精机架）、板材轧机（板带热轧，含粗轧+精轧机架）、管材轧机（无缝管穿孔+轧管）、冷轧轧机（冷轧带钢，润滑/板形/酸洗工艺特异）。 | 管材轧机 | 液压与气压系统 | 液压管路与接头 |  | 含无缝钢管、液压软管及卡套接头，构成封闭动力传输回路，承压且无泄漏。 | 否 | 目检软管外层剥落，使用力矩扳手复紧接头，清洗硬管内部。 | 软管增强层断裂鼓包、硬管出现裂纹或因腐蚀壁厚减薄超10%时整体报废。 | 高压软管破裂泄漏 | 泄漏；应力异常 | 机械 | 危急 | 管材轧机液压系统在重载、24/7连续运行工况下，高压软管承受高频压力脉动与机械振动，导致管壁或增强层发生疲劳断裂，引发液压油大量外泄 | 轧机液压系统压力骤降并触发低压报警；执行元件（如成型辊液压缸）动作停滞；软管破裂处可见液压油大量喷溅；系统油位快速下降 | [物理]系统工作压力<正常设定值10%（适用：连续重载轧制工况，置信：经验值）；[状态量]系统油箱液位下降速率>5cm/min（适用：管路突发破裂时，置信：经验值） | [在线]压力变送器；[在线]液位计；[离线]目视检查 | 关键判据：系统主压力骤降伴随油箱液位急速下降。鉴别要点：与液压缸内泄漏区分，软管破裂伴随外部明显漏油及点状湿迹，而液压缸内泄漏表现为动作缓慢但无外泄油液 | [经验级]根本处理：停机泄压后，拆除破裂软管，更换同规格高压软管总成并紧固接头；临时处理：无，须立即停机处理 | 定期检查软管表面有无磨损、龟裂；根据使用寿命定期预防性更换高压软管；优化管路固定布局减少共振 | 液压缸活塞杆密封泄漏：区分要点为活塞杆密封泄漏的油迹集中在油缸端盖处，且系统压力下降较缓，不会瞬间失压 | 钳工2名、管工1名；工时3-4h（置信：经验值） | 扭力扳手、液压软管剥皮器、切管器、泄压阀（置信：经验值） | 同规格高压软管总成、液压油、密封组合垫圈（置信：经验值） | 作业前必须执行LOTO断电挂牌，对液压系统进行彻底泄压排液，防范带压喷射伤人（标准值，GB/T 3766-2015）（置信：标准值） | 软管接头连接紧固无渗漏，系统压力恢复至额定工作压力并保压10分钟压降<5%（标准值，GB/T 3766-2015）（置信：标准值）
MT-004-003-005-009-000-002 | 钢铁 |  | 轧机 | 主设备 | 钢铁核心特色轧钢设备，按产品类型分子设备。故障机理（轧辊磨损/断辊/剥落、轧辊轴承发热、压下机构失效、主传动齿轮磨损断齿、液压泄漏、冷却除鳞堵塞）通用，机架位置（粗中/精/预精）在故障特征参数 D5 层标注；产品特异（棒线导卫卡钢、板带板形、管材穿孔顶杆、冷轧润滑板形）在子设备结构层承载。子设备：棒线轧机（棒材/线材热连轧，含粗中+精+预精机架）、板材轧机（板带热轧，含粗轧+精轧机架）、管材轧机（无缝管穿孔+轧管）、冷轧轧机（冷轧带钢，润滑/板形/酸洗工艺特异）。 | 管材轧机 | 液压与气压系统 | 液压管路与接头 |  | 含无缝钢管、液压软管及卡套接头，构成封闭动力传输回路，承压且无泄漏。 | 否 | 目检软管外层剥落，使用力矩扳手复紧接头，清洗硬管内部。 | 软管增强层断裂鼓包、硬管出现裂纹或因腐蚀壁厚减薄超10%时整体报废。 | 管路接头螺纹损坏松脱 | 泄漏；应力异常 | 机械 | 严重 | 液压油缸头部及管路接头在长期剧烈交变载荷和系统冲击下，螺纹连接处发生机械磨损或疲劳变形，导致接头紧固力下降、连接失效并漏油 | 接头连接处出现明显油渍或滴油；液压缸运行时出现轻微抖动或动作无力（如成型辊压下不到位）；接头部位可能伴有异常嘶嘶泄气声 | [物理]接头螺纹配合间隙>0.2mm（适用：液压缸头部连接螺纹，置信：经验值）；[状态量]液压缸执行位移偏差>±2mm（适用：轧制负载工况，置信：经验值） | [离线]螺纹规；[离线]超声波测厚仪；[在线]位移传感器 | 关键判据：接头外部油迹伴随执行元件动作无力。鉴别要点：与液压阀台内泄漏区分，接头松脱在擦净油迹后短时间内复现，且紧固接头后动作无力现象显著改善 | [经验级]根本处理：停机泄压后，拆卸损坏接头，修复或更换受损螺纹部件，重新装配并按扭矩标准紧固；临时处理：使用防爆胶布或密封胶进行临时包扎封堵，降低系统压力维持基本运行 | 提高接头及螺纹加工精度与表面硬度；规范装配扭矩要求，避免过紧或过松；定期测定接头紧固状态 | 液压油缸内壁拉伤：区分要点为缸体内壁拉伤多伴随持续性的液压油高温及全行程动作滞涩，而接头损坏仅表现为局部泄漏 | 钳工2名；工时4-6h（置信：经验值） | 螺纹修复工具（板牙/丝锥）、扭力扳手、游标卡尺、清洁布（置信：经验值） | 合金高压接头、生料带或螺纹密封胶、同规格液压油（置信：经验值） | 动火/高处/临时用电作业需办理相应作业票，作业前清理周围高温氧化铁皮等易燃物，防范火灾（标准值）（置信：标准值） | 接头螺纹连接紧密无渗漏，执行机构动作顺畅无爬行，保压30分钟无压降（标准值，GB/T 3766-2015）（置信：标准值）
MT-004-003-005-009-001-001 | 钢铁 |  | 轧机 | 主设备 | 钢铁核心特色轧钢设备，按产品类型分子设备。故障机理（轧辊磨损/断辊/剥落、轧辊轴承发热、压下机构失效、主传动齿轮磨损断齿、液压泄漏、冷却除鳞堵塞）通用，机架位置（粗中/精/预精）在故障特征参数 D5 层标注；产品特异（棒线导卫卡钢、板带板形、管材穿孔顶杆、冷轧润滑板形）在子设备结构层承载。子设备：棒线轧机（棒材/线材热连轧，含粗中+精+预精机架）、板材轧机（板带热轧，含粗轧+精轧机架）、管材轧机（无缝管穿孔+轧管）、冷轧轧机（冷轧带钢，润滑/板形/酸洗工艺特异）。 | 管材轧机 | 液压与气压系统 | 液压管路与接头 | 高压软管 | 钢丝编织或缠绕橡胶管，用于活动连接点，吸振并补偿安装位移。 | 是 | — | — | 高压软管破裂泄漏 | 破裂 | 机械 | 危急 | 软管在高压脉冲或冲击载荷下发生疲劳，或受外部机械切割，导致增强层断裂、内衬层破损，高压介质瞬间喷出 | 轧机高压系统压力骤降；管路附近有介质喷射或泄漏声响；系统无法维持保压状态；轧机动作变慢或停滞 | [物理]系统工作压力>31.5MPa（适用：轧机高压液压系统，置信：经验值）；[状态量]保压测试压降>1MPa/min（适用：闭式循环测试，置信：经验值） | [在线]压力变送器；[离线]外观目视检查；[带电]系统压力表 | 关键判据：压力骤降伴随外部喷射声。鉴别要点：与液压缸内泄漏鉴别，若系统压力骤降但液压缸无动作漂移，且高压泵未出现异常噪声，应排除泵与缸故障，直接定位外部软管破裂 | [经验级]根本处理：停机泄压，拆除破损软管，清理接头，更换同规格高压软管总成；临时处理：若破损微小且非关键回路，可使用专用高压堵漏包扎带临时包扎并降压运行 | 优化管路走向，避免软管过度弯曲或与运动部件干涉；定期更换达到设计寿命的软管 | 液压缸内密封损坏：缸内泄漏也会导致压力下降，但通常伴随液压缸漂移或动作无力，无外部喷射声 | 钳工2名；工时2-3h（置信：经验值） | 专用液压软管剥皮机、扭力扳手、无火花锤、压力测试仪（置信：经验值） | 同规格高压软管总成、相匹配的O型密封圈、防松垫圈、液压油（置信：经验值） | 作业前必须执行LOTO断电挂牌并确认系统完全泄压至0MPa；高压区域附近作业需佩戴防护面罩；动火/临时用电作业票（，标准值）（置信：标准值） | 软管连接牢固无渗漏；在1.5倍额定工作压力下保压5分钟无压降或外观变形（GB/T 3719-2018，标准值）（置信：标准值）
MT-004-003-005-009-001-002 | 钢铁 |  | 轧机 | 主设备 | 钢铁核心特色轧钢设备，按产品类型分子设备。故障机理（轧辊磨损/断辊/剥落、轧辊轴承发热、压下机构失效、主传动齿轮磨损断齿、液压泄漏、冷却除鳞堵塞）通用，机架位置（粗中/精/预精）在故障特征参数 D5 层标注；产品特异（棒线导卫卡钢、板带板形、管材穿孔顶杆、冷轧润滑板形）在子设备结构层承载。子设备：棒线轧机（棒材/线材热连轧，含粗中+精+预精机架）、板材轧机（板带热轧，含粗轧+精轧机架）、管材轧机（无缝管穿孔+轧管）、冷轧轧机（冷轧带钢，润滑/板形/酸洗工艺特异）。 | 管材轧机 | 液压与气压系统 | 液压管路与接头 | 高压软管 | 钢丝编织或缠绕橡胶管，用于活动连接点，吸振并补偿安装位移。 | 是 | — | — | 软管接头连接松动 | 其他 | 机械 | 严重 | 软管在长期设备高频振动工况下，螺纹连接或法兰连接发生微观相对滑移，导致预紧力下降，密封比压丧失 | 接头处可见微量介质渗出或附着油泥；设备运行时接头部位有异常抖动；系统存在轻微的外部泄漏 | [物理]振动速度>7.1mm/s（适用：轧机周边设备，ISO 10816-3:2009 表1，置信：标准值）；[状态量]接头预紧扭矩损失>10%（适用：螺纹连接，置信：经验值） | [在线]振动加速度传感器；[离线]红外热像仪（检查泄漏导致的局部温升）；[带电]扭矩扳手复核 | 关键判据：接头处有油污渗出且振动超标。鉴别要点：与软管本体针孔泄漏区分，若擦干接头后渗油仅出现在螺纹根部或法兰接合面，且紧固后渗漏明显减少，可排除管体破损 | [经验级]根本处理：清理接头表面油污，使用扭矩扳手按标准力矩重新紧固接头，必要时更换受损密封件；临时处理：使用系统允许的管夹或防松胶进行局部加固防振 | 在接头处增加防松装置（如弹簧垫圈、防松螺母）；定期进行振动测试与接头扭矩复核 | 软管老化微渗漏：老化导致的渗漏通常弥散在管体表面，而非集中在接头螺纹处，且紧固接头无法改善 | 钳工1名；工时1-2h（置信：经验值） | 扭力扳手、抹布、清洗剂、振动检测仪（置信：经验值） | 管路防松胶、密封组合垫圈、管夹（置信：经验值） | 泄压排液置换后方可作业；高处作业需系挂安全带并办理高处作业票（，标准值）（置信：标准值） | 接头无渗漏；运行振动值在允许范围内；紧固扭矩符合设计规范（置信：经验值）
MT-004-003-006-001-000-001 | 钢铁 |  | 轧机 | 主设备 | 钢铁核心特色轧钢设备，按产品类型分子设备。故障机理（轧辊磨损/断辊/剥落、轧辊轴承发热、压下机构失效、主传动齿轮磨损断齿、液压泄漏、冷却除鳞堵塞）通用，机架位置（粗中/精/预精）在故障特征参数 D5 层标注；产品特异（棒线导卫卡钢、板带板形、管材穿孔顶杆、冷轧润滑板形）在子设备结构层承载。子设备：棒线轧机（棒材/线材热连轧，含粗中+精+预精机架）、板材轧机（板带热轧，含粗轧+精轧机架）、管材轧机（无缝管穿孔+轧管）、冷轧轧机（冷轧带钢，润滑/板形/酸洗工艺特异）。 | 管材轧机 | 电气与自动化控制系统 | PLC控制器 |  | 电气控制系统的核心处理单元，由CPU、电源、通信及I/O模块构成机架式结构，负责执行逻辑控制、张减径算法和故障诊断程序。 | 否 | 每半年停机检查模块紧固状态，清理散热风扇滤网及模块表面积尘；使用编程软件备份程序，检查通信端口错误计数是否超限。 | 经诊断确认CPU、电源或背板模块损坏且无同型号备件更换，或系统经常出现无规律死机、数据丢失且无法通过固件升级解决时整体报废。 | PLC系统级控制失效 | 失效 | 控制；电气 | 危急 | 轧机PLC主站或关键从站失电、CPU主控模块死机或背板总线通讯瘫痪，导致管材轧制速度与张力控制逻辑完全中断，设备失去协调能力。 | 轧机突然非正常停机；HMI监控画面失去设备状态反馈或显示网络断开报警；CPU模块面板RUN灯熄灭或报错红灯闪烁；现场操作站指令无响应。 | [状态量]CPU工作状态=STOP或SF（适用：PLC主控处理器，置信：经验值）；[电气]背板总线电压<4.95V（适用：PLC底板供电负载满载，置信：经验值） | [在线]PLC编程软件在线诊断；[带电]CPU状态指示灯目视检查；[在线]HMI系统事件记录查看 | 关键判据：CPU面板SF红灯亮且软件无法在线连接。鉴别要点：若HMI全黑且交换机指示灯熄灭，为外部供电电网失电；若HMI显示单一从站掉线而CPU运行正常，为局部接口或网线故障，非系统级失效。 | [经验级]根本处理：排查外部供电回路，使用编程电缆连接CPU清除故障代码并重启，若硬件损坏则整体更换CPU或电源底板；临时处理：无，须立即停机处理 | 实施双路UPS独立冗余供电；定期清理控制柜防尘滤网；定期进行PLC程序及硬件配置的离线冷备份。 | 轧机变频器硬过流跳闸：变频器本身会亮红灯报故障，但PLC通常仍处于RUN状态且能读取到变频器的具体故障代码。 | 仪表工2名、电气工1名；工时4-6h（置信：经验值） | 万用表、PLC专用编程电缆、绝缘电阻测试仪（置信：经验值） | CPU主控模块备件、电源模块备件、背板总线扩展模块（置信：经验值） | 必须严格执行LOTO断电挂牌制度，确认PLC柜内进线端完全无电压后方可进行硬件插拔（标准值：GB/T 33588）（置信：标准值） | 轧机PLC系统重新上电后，CPU处于RUN状态无SF报警，HMI各参数显示正常且能正常执行起停指令（标准值：GB/T 50150）（置信：标准值）
MT-004-003-006-001-000-002 | 钢铁 |  | 轧机 | 主设备 | 钢铁核心特色轧钢设备，按产品类型分子设备。故障机理（轧辊磨损/断辊/剥落、轧辊轴承发热、压下机构失效、主传动齿轮磨损断齿、液压泄漏、冷却除鳞堵塞）通用，机架位置（粗中/精/预精）在故障特征参数 D5 层标注；产品特异（棒线导卫卡钢、板带板形、管材穿孔顶杆、冷轧润滑板形）在子设备结构层承载。子设备：棒线轧机（棒材/线材热连轧，含粗中+精+预精机架）、板材轧机（板带热轧，含粗轧+精轧机架）、管材轧机（无缝管穿孔+轧管）、冷轧轧机（冷轧带钢，润滑/板形/酸洗工艺特异）。 | 管材轧机 | 电气与自动化控制系统 | PLC控制器 |  | 电气控制系统的核心处理单元，由CPU、电源、通信及I/O模块构成机架式结构，负责执行逻辑控制、张减径算法和故障诊断程序。 | 否 | 每半年停机检查模块紧固状态，清理散热风扇滤网及模块表面积尘；使用编程软件备份程序，检查通信端口错误计数是否超限。 | 经诊断确认CPU、电源或背板模块损坏且无同型号备件更换，或系统经常出现无规律死机、数据丢失且无法通过固件升级解决时整体报废。 | 轧制张力与速度控制信号漂移 | 信号漂移 | 控制 | 严重 | PLC模拟量输入/输出（AI/AO）模块因工业现场电磁干扰、接地不良或元器件老化，导致轧辊转速和张力给定指令发生偏移，破坏管材轧制稳定性。 | 轧机各机架间钢管发生抖动或堆钢拉钢现象；轧制电流出现异常周期性波动；HMI设定值与现场实际执行反馈值产生明显静态偏差。 | [电气]模拟量信号漂移量>量程的1%（适用：PLC模拟量输出通道，置信：经验值）；[电气]信号交流干扰分量>50mV（适用：屏蔽层未有效接地工况，置信：经验值） | [在线]HMI实时趋势曲线监控；[带电]高精度万用表测量信号端子电压；[离线]示波器测试信号波形及干扰 | 关键判据：HMI趋势图设定值与反馈值存在固定偏差，且万用表测得输出端子电压与程序内部数值不对应。鉴别要点：若仅单个通道偏差，为该AI/AO通道漂移损坏；若反馈值大幅无规律跳变，多为现场传感器受高频电磁干扰，而非PLC模块本身硬件故障。 | [经验级]根本处理：重新校准PLC模拟量通道，紧固柜内接地排（PE）连线，检查并修复现场电缆屏蔽层单端接地；临时处理：在程序中临时增加软件补偿偏移量维持低速运行。 | 模拟量信号电缆必须采用双绞屏蔽线并严格单端接地；PLC柜内强电与弱电分离布线；定期检查接地系统对地电阻。 | 传感器机械松动或检测轮磨损：会导致反馈信号呈现阶跃性跳变或机械死区，通过检查机械连接紧固状态即可区分排除。 | 仪表工1名；工时3-4h（置信：经验值） | 高精度四位半万用表、示波器、标准信号发生器（置信：经验值） | AI/AO信号隔离器、屏蔽双绞线（置信：经验值） | 测试模拟量回路时防止将外部强电误并入PLC弱电端子导致模块烧毁，带电测量需做好绝缘防护（标准值：GB 26860）（置信：标准值） | 在100%、50%、0%给定指令下，PLC输出及反馈信号误差控制在量程的0.5%以内，且无明显高频杂波（标准值：GB/T 18271）（置信：标准值）
MT-004-003-006-001-000-003 | 钢铁 |  | 轧机 | 主设备 | 钢铁核心特色轧钢设备，按产品类型分子设备。故障机理（轧辊磨损/断辊/剥落、轧辊轴承发热、压下机构失效、主传动齿轮磨损断齿、液压泄漏、冷却除鳞堵塞）通用，机架位置（粗中/精/预精）在故障特征参数 D5 层标注；产品特异（棒线导卫卡钢、板带板形、管材穿孔顶杆、冷轧润滑板形）在子设备结构层承载。子设备：棒线轧机（棒材/线材热连轧，含粗中+精+预精机架）、板材轧机（板带热轧，含粗轧+精轧机架）、管材轧机（无缝管穿孔+轧管）、冷轧轧机（冷轧带钢，润滑/板形/酸洗工艺特异）。 | 管材轧机 | 电气与自动化控制系统 | PLC控制器 |  | 电气控制系统的核心处理单元，由CPU、电源、通信及I/O模块构成机架式结构，负责执行逻辑控制、张减径算法和故障诊断程序。 | 否 | 每半年停机检查模块紧固状态，清理散热风扇滤网及模块表面积尘；使用编程软件备份程序，检查通信端口错误计数是否超限。 | 经诊断确认CPU、电源或背板模块损坏且无同型号备件更换，或系统经常出现无规律死机、数据丢失且无法通过固件升级解决时整体报废。 | PLC控制柜内高频电磁干扰耦合 | 其他 | 电气；环境 | 严重 | 轧机大功率变频器频繁启停产生的高次谐波，通过空间辐射或供电线路耦合至PLC通信总线和I/O线路，造成信号畸变或数据丢包。 | PLC通信指示灯（如COMM）频繁闪烁或间歇性报错；HMI画面数据刷新出现短暂卡顿或数值乱码；部分非关键数字量输入信号出现无故抖动。 | [电气]系统接地电阻>1Ω（适用：PLC独立接地极，GB/T 50065-2011，置信：标准值）；[状态量]通信丢包率>0.1%（适用：Profibus/Profinet总线网络，置信：经验值） | [在线]网络通信诊断软件抓包；[带电]示波器检测信号线高频干扰波形；[离线]接地电阻测试仪测量阻值 | 关键判据：通信丢包率超标且示波器测得信号线叠加大量高频杂波。鉴别要点：若通信中断伴随变频器大规模同时加载动作，为电磁辐射干扰；若通信中断固定指向某一物理位置且插拔网线才恢复，为通信线缆或接头物理断裂或进水。 | [经验级]根本处理：在变频器输入端加装交流电抗器，通信总线更换为带双层屏蔽的高规格专用电缆，并在柜内增加屏蔽隔离金属隔板；临时处理：在通信插头处增加磁环抑制高频辐射。 | 确保变频器、电机外壳与PLC柜共用同一统一接地网；通信线与动力电缆必须分层敷设，保持至少20cm以上间距。 | 变频器IGBT模块过热或硬件故障：变频器报内部过热或硬件故障代码，与PLC通信干扰导致的时序不同步无直接关联。 | 电气工2名；工时6-8h（置信：经验值） | 接地电阻测试仪、示波器、网络抓包工具、变频器分析仪（置信：经验值） | 交流电抗器、高频磁环、双层屏蔽通信电缆（置信：经验值） | 涉及变频器动力回路接线改造时必须执行全面断电挂牌，测试接地电阻时需断开所有外部连接防止杂散电流伤人（标准值：GB/T 50065）（置信：标准值） | 增加负载或变频器满载运行时，PLC通信网络连续运行2小时内无丢包报警，信号干扰电压低于50mV（标准值：GB/T 12668）（置信：标准值）
MT-004-003-006-001-000-004 | 钢铁 |  | 轧机 | 主设备 | 钢铁核心特色轧钢设备，按产品类型分子设备。故障机理（轧辊磨损/断辊/剥落、轧辊轴承发热、压下机构失效、主传动齿轮磨损断齿、液压泄漏、冷却除鳞堵塞）通用，机架位置（粗中/精/预精）在故障特征参数 D5 层标注；产品特异（棒线导卫卡钢、板带板形、管材穿孔顶杆、冷轧润滑板形）在子设备结构层承载。子设备：棒线轧机（棒材/线材热连轧，含粗中+精+预精机架）、板材轧机（板带热轧，含粗轧+精轧机架）、管材轧机（无缝管穿孔+轧管）、冷轧轧机（冷轧带钢，润滑/板形/酸洗工艺特异）。 | 管材轧机 | 电气与自动化控制系统 | PLC控制器 |  | 电气控制系统的核心处理单元，由CPU、电源、通信及I/O模块构成机架式结构，负责执行逻辑控制、张减径算法和故障诊断程序。 | 否 | 每半年停机检查模块紧固状态，清理散热风扇滤网及模块表面积尘；使用编程软件备份程序，检查通信端口错误计数是否超限。 | 经诊断确认CPU、电源或背板模块损坏且无同型号备件更换，或系统经常出现无规律死机、数据丢失且无法通过固件升级解决时整体报废。 | PLC柜内粉尘吸附与湿热劣化 | 其他 | 环境；电气 | 严重 | 轧机恶劣工况下的金属粉尘与乳化液蒸汽渗入PLC控制柜内部，附着在背板总线及I/O模块引脚上，遇湿形成微短路，导致接触电阻增大或逻辑电平错乱。 | PLC输入输出状态无规律跳变；背板金手指或模块接线端子有明显绿色铜锈或黑化；柜内空气湿度明显偏高，底部存在积水或凝露现象。 | [环境]柜内相对湿度>85%（适用：PLC控制柜内部环境，置信：经验值）；[状态量]数字量输入端子漏电流>0.5mA（适用：DI模块输入回路，置信：经验值） | [离线]目视检查模块触点氧化情况；[在线]监控PLC程序中输入状态抖动频次；[离线]温湿度记录仪数据分析 | 关键判据：柜内湿度超标且DI输入点在无外部触发时频繁通断。鉴别要点：若多个相邻I/O通道同时出现误动作且端子有明显水渍或锈迹，为湿热劣化；若仅单一通道且接线牢固无锈迹，多为外部限位开关或继电器触点老化接触不良。 | [经验级]根本处理：使用电子触点清洁剂清洗背板及模块引脚，加装柜内独立除湿装置，更换密封老化的柜门密封条；临时处理：开启柜门使用热风枪对受潮模块进行适度加热驱潮。 | 将PLC控制柜安装于独立密闭电气室；定期检查柜顶工业空调或风扇的制冷与除湿效果；定期清理柜体下部防尘过滤网。 | 外部线路绝缘下降：同样会导致PLC输入端误触发，但测量外部线路对地绝缘电阻时会发现明显异常，通过摇表测绝缘即可区分。 | 仪表工1名、电气工1名；工时3-5h（置信：经验值） | 温湿度检测仪、绝缘电阻测试仪、电子触点清洁剂、防尘口罩（置信：经验值） | 电子触点清洁剂、柜门密封胶条、工业除湿器、干燥剂（置信：经验值） | 清理粉尘时需佩戴防尘口罩防止吸入重金属微粒，使用清洁剂需注意防火通风，严禁带电插拔PLC模块（标准值：GB/T 33588）（置信：标准值） | 清理完毕后，柜内湿度维持在40%-60%之间，PLC连续运行24小时无随机误报警或状态跳变（标准值：GB/T 4208）（置信：标准值）
MT-004-003-006-001-001-001 | 钢铁 |  | 轧机 | 主设备 | 钢铁核心特色轧钢设备，按产品类型分子设备。故障机理（轧辊磨损/断辊/剥落、轧辊轴承发热、压下机构失效、主传动齿轮磨损断齿、液压泄漏、冷却除鳞堵塞）通用，机架位置（粗中/精/预精）在故障特征参数 D5 层标注；产品特异（棒线导卫卡钢、板带板形、管材穿孔顶杆、冷轧润滑板形）在子设备结构层承载。子设备：棒线轧机（棒材/线材热连轧，含粗中+精+预精机架）、板材轧机（板带热轧，含粗轧+精轧机架）、管材轧机（无缝管穿孔+轧管）、冷轧轧机（冷轧带钢，润滑/板形/酸洗工艺特异）。 | 管材轧机 | 电气与自动化控制系统 | PLC控制器 | CPU模块 | 中央处理器模块，运行轧制主控逻辑和张力闭环控制程序。 | 否 | — | — | CPU模块引脚虚焊及断裂 | 其他 | 电气；机械 | 严重 | 轧机振动与冲击导致CPU板卡焊点产生机械疲劳，引脚微裂纹扩展至完全断裂，引发电气接触不良或断路 | 轧机运行振动时系统频繁死机重启；触摸屏画面定格或通讯时断时续；设备抗振差时易触发 | [状态量]运行重启频率>1次/天（适用：管材轧机正常穿带振动工况，置信：经验值）；[物理]板卡紧固螺栓振动速度>4.5mm/s（适用：轧机机旁电控柜，ISO 10816-3:2009 表1，置信：标准值） | [在线]系统运行日志及故障代码读取；[离线]目视检查及探针拨动引脚 | 关键判据：故障与轧机机械振动强相关，停机静止时系统恢复正常；鉴别要点：与CPU软件死机区分，软件死机重启后仍有固定周期死机，而引脚虚焊在静止时敲击机柜才会诱发 | [经验级]根本处理：更换整体CPU模块或返厂进行BGA芯片植球重焊；临时处理：对发热引脚进行适量点焊加固，增加橡胶减震垫 | 电控柜单独设置隔离地基；使用防松脱螺纹紧固胶；定期清理灰尘防止共振 | 软件bug导致的系统死机：区分要点为软件死机无规律且与设备物理振动无关，重启后可能一段时间内不再复发 | 仪表工2名；工时4-6h（置信：经验值） | 防静电手环、万用表、恒温烙铁、BGA返修台（置信：经验值） | 同型号CPU备件模块、减震阻燃胶垫、电子绝缘漆（置信：经验值） | 检修前必须断电并执行LOTO断电挂牌程序，电控柜接地可靠（标准值，GB/T 33588-2017）（置信：标准值） | 模块各引脚电气导通性测试无异常，设备带载联动试车运行24h无死机（置信：经验值）
MT-004-003-006-001-001-002 | 钢铁 |  | 轧机 | 主设备 | 钢铁核心特色轧钢设备，按产品类型分子设备。故障机理（轧辊磨损/断辊/剥落、轧辊轴承发热、压下机构失效、主传动齿轮磨损断齿、液压泄漏、冷却除鳞堵塞）通用，机架位置（粗中/精/预精）在故障特征参数 D5 层标注；产品特异（棒线导卫卡钢、板带板形、管材穿孔顶杆、冷轧润滑板形）在子设备结构层承载。子设备：棒线轧机（棒材/线材热连轧，含粗中+精+预精机架）、板材轧机（板带热轧，含粗轧+精轧机架）、管材轧机（无缝管穿孔+轧管）、冷轧轧机（冷轧带钢，润滑/板形/酸洗工艺特异）。 | 管材轧机 | 电气与自动化控制系统 | PLC控制器 | CPU模块 | 中央处理器模块，运行轧制主控逻辑和张力闭环控制程序。 | 否 | — | — | CPU模块电解电容老化鼓包 | 其他 | 电气；化学 | 严重 | CPU电源滤波电容长期处于轧机高温环境，电解液受热挥发干涸，导致等效串联电阻增大，容量下降甚至爆浆 | 控制系统供电电压纹波变大导致CPU频繁复位；主板电源指示灯异常闪烁；机柜内散发轻微电解液异味 | [化学]CPU电源模块滤波电容容量<标称值80%（适用：连续运行3年以上的高温工况，置信：经验值）；[物理]电容顶部外壳膨胀鼓包高度>1mm（置信：经验值） | [离线]外观目视检查；[离线]LCR数字电桥测试电容容量与ESR | 关键判据：电源纹波增大伴随电容外观鼓包；鉴别要点：与外部开关电源输出功率不足区分，开关电源带载能力下降在空载时电压正常但带载大跌，而电容老化时测量其单体ESR显著偏高 | [经验级]根本处理：使用恒温烙铁更换同规格耐高温（105℃及以上）低ESR电解电容；临时处理：无，须立即停机更换以防爆浆短路烧毁CPU | 电控柜加装工业空调或冷却风扇；定期清理柜内防尘滤网保持良好散热 | 外部供电开关电源老化：区分要点为测量开关电源直流输出端电压，若带载时大幅跌落则为电源故障，若输出正常则排查电容 | 电子维修工1名；工时2-3h（置信：经验值） | 恒温电烙铁、吸锡器、数字电桥、万用表（置信：经验值） | 105℃低ESR电解电容、洗板水、松香助焊剂（置信：经验值） | 检修前必须对大电容进行放电操作，佩戴防静电手环，防止静电击穿芯片（标准值，GB 4943.1-2022）（置信：标准值） | 更换后电源纹波电压<50mV，设备连续运行无自动复位现象（置信：经验值）
MT-004-003-006-001-001-003 | 钢铁 |  | 轧机 | 主设备 | 钢铁核心特色轧钢设备，按产品类型分子设备。故障机理（轧辊磨损/断辊/剥落、轧辊轴承发热、压下机构失效、主传动齿轮磨损断齿、液压泄漏、冷却除鳞堵塞）通用，机架位置（粗中/精/预精）在故障特征参数 D5 层标注；产品特异（棒线导卫卡钢、板带板形、管材穿孔顶杆、冷轧润滑板形）在子设备结构层承载。子设备：棒线轧机（棒材/线材热连轧，含粗中+精+预精机架）、板材轧机（板带热轧，含粗轧+精轧机架）、管材轧机（无缝管穿孔+轧管）、冷轧轧机（冷轧带钢，润滑/板形/酸洗工艺特异）。 | 管材轧机 | 电气与自动化控制系统 | PLC控制器 | CPU模块 | 中央处理器模块，运行轧制主控逻辑和张力闭环控制程序。 | 否 | — | — | CPU模块存储器读写异常 | 其他 | 电气 | 严重 | 轧机恶劣电磁干扰或意外断电导致存储芯片逻辑扇区受损，或电池电量耗尽导致程序或参数数据丢失、乱码 | 轧制工艺参数（如辊缝、轧制力设定）无故清零或突变；系统报警提示RAM/PROM Error；偶发性系统蓝屏或死机 | [状态量]后备电池电压<2.5V（适用：系统断电保持状态，置信：经验值）；[状态量]程序循环扫描周期超时>10ms（适用：CPU满负荷运算，置信：经验值） | [在线]HMI故障报警日志及诊断缓冲区读取；[离线]编程器在线监控诊断及存储区数据比对 | 关键判据：故障报警明确指向存储区，且伴随后备电池低压或数据丢失；鉴别要点：与现场传感器信号干扰突变区分，传感器干扰仅引起单一参数波动，而存储异常会导致大批量参数同时变为乱码或默认值 | [经验级]根本处理：在系统主电源断电前将程序和参数上传备份至编程器，随后断电更换后备锂电池，重新上电下载最新备份程序及工艺参数；临时处理：无，须立即停机处理以防数据进一步丢失 | 定期（1-2年）主动更换CPU后备电池；轧机检修停电前严格执行正常关机程序；做好程序及参数的离线双重备份 | 现场总线通讯干扰导致的数据跳变：区分要点为通讯干扰发生时通讯指示灯频闪且可通过增加屏蔽层消除，而存储器异常与通讯状态无关且持续存在 | 自动化工程师1名、电工1名；工时2-4h（置信：经验值） | 专用编程器及配套通信电缆、万用表、防静电手套（置信：经验值） | 后备锂电池、最新版程序及参数备份光盘/U盘（置信：经验值） | 严禁带电插拔板卡内部电池，检修前必须将有效数据备份，随后严格执行LOTO断电挂牌程序再进行操作（标准值，GB 26860-2011）（置信：标准值） | 重新上电后所有轧制工艺参数调用正常，系统在线诊断无存储器故障代码（置信：经验值）
MT-004-003-006-001-001-004 | 钢铁 |  | 轧机 | 主设备 | 钢铁核心特色轧钢设备，按产品类型分子设备。故障机理（轧辊磨损/断辊/剥落、轧辊轴承发热、压下机构失效、主传动齿轮磨损断齿、液压泄漏、冷却除鳞堵塞）通用，机架位置（粗中/精/预精）在故障特征参数 D5 层标注；产品特异（棒线导卫卡钢、板带板形、管材穿孔顶杆、冷轧润滑板形）在子设备结构层承载。子设备：棒线轧机（棒材/线材热连轧，含粗中+精+预精机架）、板材轧机（板带热轧，含粗轧+精轧机架）、管材轧机（无缝管穿孔+轧管）、冷轧轧机（冷轧带钢，润滑/板形/酸洗工艺特异）。 | 管材轧机 | 电气与自动化控制系统 | PLC控制器 | CPU模块 | 中央处理器模块，运行轧制主控逻辑和张力闭环控制程序。 | 否 | — | — | CPU模块I/O接口光电耦合器击穿 | 其他 | 电气 | 严重 | 轧机现场电缆与强电设备共槽敷设，空间电磁耦合及操作过电压窜入I/O通道，导致光耦内部发光二极管或光敏三极管过流击穿短路或断路 | 某一路或多路数字量输入/输出信号固定为0或1且不随外部状态改变；CPU输入指示灯长亮或熄灭；可能导致轧机辊缝或转速指令无响应 | [电气]I/O通道光耦隔离耐压值<1500Vrms（适用：工业控制模块标准隔离电压，置信：经验值）；[电气]输入端漏电流>10μA（适用：光电耦合器击穿短路测试，置信：经验值） | [在线]HMI强制信号监控比对现场反馈；[离线]万用表及信号发生器逐路测量通道逻辑电平 | 关键判据：外部断开传感器接线后，CPU输入通道指示灯依然常亮且监控状态不变；鉴别要点：与现场限位开关或接近开关损坏短路区分，若在端子排处断开外部线路后信号消除，则为外部开关短路，若断开后依然存在则为光耦击穿 | [经验级]根本处理：定位损坏的具体I/O通道，更换同型号光耦芯片或直接更换CPU模块；临时处理：在程序中屏蔽该故障通道，将信号临时转移至备用I/O点并修改相应控制逻辑 | 严格执行强弱电分离布线；I/O信号线采用双绞屏蔽线且单端可靠接地；增设浪涌保护器 | 现场对地短路导致的信号丢失：区分要点为现场短路通常伴随开关电源空开跳闸或线路发热，而光耦击穿仅限于板卡内部逻辑死锁 | 电子维修工1名、自动化工程师1名；工时3-5h（置信：经验值） | 万用表、信号发生器、防静电手环、恒温烙铁（置信：经验值） | 光电耦合器芯片、同规格CPU模块、松香助焊剂（置信：经验值） | 检修前必须断开CPU模块供电及关联的现场传感器供电，执行LOTO断电挂牌，佩戴防静电手环（标准值，GB/T 33588-2017）（置信：标准值） | 更换或改线后，强制信号测试输入输出逻辑正确，连续触发100次无漏动作（置信：经验值）
MT-004-003-006-001-002-001 | 钢铁 |  | 轧机 | 主设备 | 钢铁核心特色轧钢设备，按产品类型分子设备。故障机理（轧辊磨损/断辊/剥落、轧辊轴承发热、压下机构失效、主传动齿轮磨损断齿、液压泄漏、冷却除鳞堵塞）通用，机架位置（粗中/精/预精）在故障特征参数 D5 层标注；产品特异（棒线导卫卡钢、板带板形、管材穿孔顶杆、冷轧润滑板形）在子设备结构层承载。子设备：棒线轧机（棒材/线材热连轧，含粗中+精+预精机架）、板材轧机（板带热轧，含粗轧+精轧机架）、管材轧机（无缝管穿孔+轧管）、冷轧轧机（冷轧带钢，润滑/板形/酸洗工艺特异）。 | 管材轧机 | 电气与自动化控制系统 | PLC控制器 | 电源模块 | 将外部交流电转换为机架内部各模块所需的稳定直流工作电压。 | 是 | — | — | 电源模块输出电压漂移 | 信号漂移 | 电气 | 一般 | 电源模块内部基准源老化或反馈回路参数漂移，导致输出电压偏离设定值，影响控制精度 | 轧机速度不稳定；控制系统报电压超限；电机转矩波动 | [电学]输出电压偏差>±5%（适用：额定工况，置信：经验值）；[电学]纹波电压>100mV（适用：额定工况，置信：经验值） | [在线]电压传感器；[在线]电流传感器 | 若输出电压随温度升高而漂移，且纹波正常，多为基准源热漂移（非短路）；若纹波急剧增大，多为滤波电容失效（与漂移鉴别） | [经验级]根本处理：更换老化电源模块或调整内部电位器；临时处理：在控制系统中进行软件补偿修正 | 定期校准电源模块输出；加强散热管理 | 供电电网波动引起的电压不稳：监测输入侧电压，若输入波动大则非模块故障 | 电工2名；工时2-4h（置信：经验值） | 万用表；示波器；负载箱（置信：经验值） | 备用电源模块；电位器；散热风扇（置信：经验值） | 断电挂牌；验电后操作（标准值，GB/T 3358）（置信：标准值） | 输出电压在额定值±2%范围内；带载测试电压稳定（置信：经验值）
MT-004-003-006-001-002-002 | 钢铁 |  | 轧机 | 主设备 | 钢铁核心特色轧钢设备，按产品类型分子设备。故障机理（轧辊磨损/断辊/剥落、轧辊轴承发热、压下机构失效、主传动齿轮磨损断齿、液压泄漏、冷却除鳞堵塞）通用，机架位置（粗中/精/预精）在故障特征参数 D5 层标注；产品特异（棒线导卫卡钢、板带板形、管材穿孔顶杆、冷轧润滑板形）在子设备结构层承载。子设备：棒线轧机（棒材/线材热连轧，含粗中+精+预精机架）、板材轧机（板带热轧，含粗轧+精轧机架）、管材轧机（无缝管穿孔+轧管）、冷轧轧机（冷轧带钢，润滑/板形/酸洗工艺特异）。 | 管材轧机 | 电气与自动化控制系统 | PLC控制器 | 电源模块 | 将外部交流电转换为机架内部各模块所需的稳定直流工作电压。 | 是 | — | — | 电源模块风扇故障 | 失效 | 机械；电气 | 严重 | 冷却风扇轴承磨损或电机绕组烧毁，导致散热能力下降，模块过热保护 | 模块温度过高报警；风扇异响或停转；输出功率降低 | [热]散热器温度>75℃（适用：满负荷运行，置信：经验值）；[物理]风扇转速<2000RPM（适用：额定电压，置信：经验值） | [在线]温度传感器；[在线]转速监测 | 若温度高但风扇电流正常，多为风道堵塞；若风扇电流过大或为零，且伴有异响，为风扇本体故障（与风道堵塞鉴别） | [经验级]根本处理：更换同型号冷却风扇；临时处理：外置临时风机强制冷却（需确保环境清洁） | 定期清理风道滤网；监测风扇运行声音 | 模块内部短路引起过热：检查输出电流是否短路，若短路则非风扇故障 | 电工1名；工时1h（置信：经验值） | 螺丝刀；毛刷；测温仪（置信：经验值） | 轴流风扇；防尘滤网（置信：经验值） | 断电操作；防止手指触及扇叶（标准值，GB 5226.1）（置信：标准值） | 风扇运转平稳无异响；满载运行温升在允许范围内（置信：经验值）
MT-004-003-006-001-002-003 | 钢铁 |  | 轧机 | 主设备 | 钢铁核心特色轧钢设备，按产品类型分子设备。故障机理（轧辊磨损/断辊/剥落、轧辊轴承发热、压下机构失效、主传动齿轮磨损断齿、液压泄漏、冷却除鳞堵塞）通用，机架位置（粗中/精/预精）在故障特征参数 D5 层标注；产品特异（棒线导卫卡钢、板带板形、管材穿孔顶杆、冷轧润滑板形）在子设备结构层承载。子设备：棒线轧机（棒材/线材热连轧，含粗中+精+预精机架）、板材轧机（板带热轧，含粗轧+精轧机架）、管材轧机（无缝管穿孔+轧管）、冷轧轧机（冷轧带钢，润滑/板形/酸洗工艺特异）。 | 管材轧机 | 电气与自动化控制系统 | PLC控制器 | 电源模块 | 将外部交流电转换为机架内部各模块所需的稳定直流工作电压。 | 是 | — | — | 电源模块滤波电容失效 | 失效 | 电气 | 严重 | 电解液干涸或ESR增大，导致滤波效果下降，纹波电流冲击后级电路 | 输出电压纹波大；模块外壳鼓包；电容漏液 | [电学]纹波电压>200mV（适用：额定负载，置信：经验值）；[物理]电容ESR值>3Ω（适用：常温，置信：经验值） | [离线]LCR电桥测试仪；[在线]示波器 | 若纹波频率为100Hz/120Hz且幅值大，多为滤波电容失效；若高频振荡，多为开关管故障（与开关故障鉴别） | [经验级]根本处理：更换失效的滤波电容；临时处理：无，须立即停机更换以防击穿后级 | 定期检测电容容量；避免长期高温运行 | 开关管击穿引起的纹波：测量开关管驱动波形，若驱动异常则非电容故障 | 电工2名；工时3-5h（置信：经验值） | 烙铁；吸锡器；LCR电桥（置信：经验值） | 电解电容；焊锡丝（置信：经验值） | 断电并充分放电后操作；防止烫伤（标准值，GB/T 17626）（置信：标准值） | 纹波电压符合规格书要求；电容容量无显著衰减（置信：经验值）
MT-004-003-006-001-002-004 | 钢铁 |  | 轧机 | 主设备 | 钢铁核心特色轧钢设备，按产品类型分子设备。故障机理（轧辊磨损/断辊/剥落、轧辊轴承发热、压下机构失效、主传动齿轮磨损断齿、液压泄漏、冷却除鳞堵塞）通用，机架位置（粗中/精/预精）在故障特征参数 D5 层标注；产品特异（棒线导卫卡钢、板带板形、管材穿孔顶杆、冷轧润滑板形）在子设备结构层承载。子设备：棒线轧机（棒材/线材热连轧，含粗中+精+预精机架）、板材轧机（板带热轧，含粗轧+精轧机架）、管材轧机（无缝管穿孔+轧管）、冷轧轧机（冷轧带钢，润滑/板形/酸洗工艺特异）。 | 管材轧机 | 电气与自动化控制系统 | PLC控制器 | 电源模块 | 将外部交流电转换为机架内部各模块所需的稳定直流工作电压。 | 是 | — | — | 电源模块整流桥击穿 | 失效 | 电气 | 危急 | 输入端整流二极管过压或过流击穿，导致输入短路或熔断器熔断 | 输入跳闸；模块炸裂；输入端短路 | [电学]输入电流>额定值150%（适用：启动瞬间除外，置信：经验值）；[电学]反向漏电流>10mA（适用：断电测试，置信：经验值） | [在线]输入电流互感器；[离线]万用表二极管档 | 若输入短路且整流桥测试击穿，为整流桥故障；若整流桥正常但IGBT击穿，为后级逆变故障（与逆变故障鉴别） | [经验级]根本处理：更换整流桥组件；临时处理：无，须立即停机维修 | 安装压敏电阻吸收浪涌；检查输入电压稳定性 | 电网雷击浪涌：检查防雷元件是否动作，若防雷元件损坏则非整流桥自然老化 | 电工2名；工时4-6h（置信：经验值） | 螺丝刀；万用表；扭力扳手（置信：经验值） | 整流桥模块；散热硅脂；快速熔断器（置信：经验值） | 断电验电；挂锁挂牌（LOTO）（标准值，GB/T 3358）（置信：标准值） | 输入阻抗正常；通电运行输入电流平衡（置信：经验值）
MT-004-003-006-001-002-005 | 钢铁 |  | 轧机 | 主设备 | 钢铁核心特色轧钢设备，按产品类型分子设备。故障机理（轧辊磨损/断辊/剥落、轧辊轴承发热、压下机构失效、主传动齿轮磨损断齿、液压泄漏、冷却除鳞堵塞）通用，机架位置（粗中/精/预精）在故障特征参数 D5 层标注；产品特异（棒线导卫卡钢、板带板形、管材穿孔顶杆、冷轧润滑板形）在子设备结构层承载。子设备：棒线轧机（棒材/线材热连轧，含粗中+精+预精机架）、板材轧机（板带热轧，含粗轧+精轧机架）、管材轧机（无缝管穿孔+轧管）、冷轧轧机（冷轧带钢，润滑/板形/酸洗工艺特异）。 | 管材轧机 | 电气与自动化控制系统 | PLC控制器 | 电源模块 | 将外部交流电转换为机架内部各模块所需的稳定直流工作电压。 | 是 | — | — | 电源模块IGBT炸裂 | 破裂 | 电气 | 危急 | 过压、过流或驱动信号异常导致IGBT瞬间过热击穿，封装炸裂 | 模块炸响、外壳破损；输出短路；输入跳闸 | [电学]集电极-发射极短路（适用：断电测试，置信：经验值）；[电学]驱动波形畸变（适用：运行状态，置信：经验值） | [离线]万用表；[离线]示波器 | 若IGBT击穿且驱动电路正常，多为过压/过流冲击；若驱动波形缺失或畸变，多为驱动板故障导致IGBT误导通（与外部过压鉴别） | [经验级]根本处理：更换IGBT功率单元及驱动板；临时处理：无，须立即停机维修 | 优化驱动参数；检查吸收电路 | 整流桥击穿：测量输入端，若整流桥反向击穿则为前级故障 | 电工2名；工时4-6h（置信：经验值） | 示波器；扭力扳手；热风枪（置信：经验值） | IGBT模块；驱动光耦；散热硅脂（置信：经验值） | 断电验电；挂锁挂牌（LOTO）（标准值，GB/T 3358）（置信：标准值） | 静态参数正常；带载运行波形无畸变（置信：经验值）
MT-004-003-006-001-002-006 | 钢铁 |  | 轧机 | 主设备 | 钢铁核心特色轧钢设备，按产品类型分子设备。故障机理（轧辊磨损/断辊/剥落、轧辊轴承发热、压下机构失效、主传动齿轮磨损断齿、液压泄漏、冷却除鳞堵塞）通用，机架位置（粗中/精/预精）在故障特征参数 D5 层标注；产品特异（棒线导卫卡钢、板带板形、管材穿孔顶杆、冷轧润滑板形）在子设备结构层承载。子设备：棒线轧机（棒材/线材热连轧，含粗中+精+预精机架）、板材轧机（板带热轧，含粗轧+精轧机架）、管材轧机（无缝管穿孔+轧管）、冷轧轧机（冷轧带钢，润滑/板形/酸洗工艺特异）。 | 管材轧机 | 电气与自动化控制系统 | PLC控制器 | 电源模块 | 将外部交流电转换为机架内部各模块所需的稳定直流工作电压。 | 是 | — | — | 电源模块PCB绝缘老化 | 老化 | 绝缘 | 严重 | 长期受热和吸潮导致PCB基材绝缘电阻下降，引发漏电或短路 | 间歇性故障；漏电报警；板面发黑或碳化 | [电学]绝缘电阻<10MΩ（适用：500V DC测试，置信：经验值）；[热]局部温升>20℃（适用：额定负载，置信：经验值） | [离线]绝缘电阻测试仪；[在线]红外热像仪 | 若绝缘电阻随湿度降低而恢复，多为吸潮；若阻值永久偏低且局部过热，为材料碳化老化（与表面污秽鉴别） | [经验级]根本处理：更换老化PCB组件；临时处理：加强局部散热和除湿（需降额使用） | 控制柜内温湿度控制；定期清洁 | 表面积尘漏电：清洁后绝缘恢复，非材料老化 | 电工2名；工时3-5h（置信：经验值） | 热风枪；绝缘测试仪；清洗剂（置信：经验值） | 电源PCB板；导热垫；三防漆（置信：经验值） | 断电操作；防止静电击穿（标准值，GB/T 15479）（置信：标准值） | 绝缘电阻符合规范；运行无漏电报警（置信：经验值）
MT-004-003-006-001-002-007 | 钢铁 |  | 轧机 | 主设备 | 钢铁核心特色轧钢设备，按产品类型分子设备。故障机理（轧辊磨损/断辊/剥落、轧辊轴承发热、压下机构失效、主传动齿轮磨损断齿、液压泄漏、冷却除鳞堵塞）通用，机架位置（粗中/精/预精）在故障特征参数 D5 层标注；产品特异（棒线导卫卡钢、板带板形、管材穿孔顶杆、冷轧润滑板形）在子设备结构层承载。子设备：棒线轧机（棒材/线材热连轧，含粗中+精+预精机架）、板材轧机（板带热轧，含粗轧+精轧机架）、管材轧机（无缝管穿孔+轧管）、冷轧轧机（冷轧带钢，润滑/板形/酸洗工艺特异）。 | 管材轧机 | 电气与自动化控制系统 | PLC控制器 | 电源模块 | 将外部交流电转换为机架内部各模块所需的稳定直流工作电压。 | 是 | — | — | 电源模块端子松动 | 松动 | 机械 | 一般 | 振动导致接线端子紧固件松脱，接触电阻增大发热 | 端子变色；打火火花；电压降增大 | [热]端子温度>70℃（适用：额定电流，置信：经验值）；[电学]接触压降>200mV（适用：额定电流，置信：经验值） | [在线]温度传感器；[在线]红外测温 | 若仅特定端子过热且紧固后恢复，为松动；若整排端子过热，多为过载（与过载鉴别） | [经验级]根本处理：紧固端子并更换受损线鼻；临时处理：降低负载运行 | 定期紧固接线；增加防松垫片 | 线鼻氧化接触不良：打磨后接触电阻恢复，非单纯松动 | 电工1名；工时1-2h（置信：经验值） | 扭力扳手；红外热像仪；钢丝钳（置信：经验值） | 接线端子；线鼻；防松垫片（置信：经验值） | 断电操作；防止金属屑掉入电路（标准值，GB 5226.1）（置信：标准值） | 紧固力矩符合要求；温升正常（置信：经验值）
MT-004-003-006-001-003-001 | 钢铁 |  | 轧机 | 主设备 | 钢铁核心特色轧钢设备，按产品类型分子设备。故障机理（轧辊磨损/断辊/剥落、轧辊轴承发热、压下机构失效、主传动齿轮磨损断齿、液压泄漏、冷却除鳞堵塞）通用，机架位置（粗中/精/预精）在故障特征参数 D5 层标注；产品特异（棒线导卫卡钢、板带板形、管材穿孔顶杆、冷轧润滑板形）在子设备结构层承载。子设备：棒线轧机（棒材/线材热连轧，含粗中+精+预精机架）、板材轧机（板带热轧，含粗轧+精轧机架）、管材轧机（无缝管穿孔+轧管）、冷轧轧机（冷轧带钢，润滑/板形/酸洗工艺特异）。 | 管材轧机 | 电气与自动化控制系统 | PLC控制器 | 背板 | 为各模块提供机械支撑和内部高速通信总线连接的铝合金框架，具备防错插定位槽。 | 否 | — | — | 背板表面磨损 | 磨损 | 机械 | 一般 | 背板在长期与高温氧化铁皮或轧件接触摩擦过程中，表面材料逐渐损失，导致厚度减薄，强度下降 | 背板表面可见明显划痕或凹坑；厚度测量值低于设计基准 | [几何]磨损深度>2mm（适用：接触表面，置信：经验值）；[几何]剩余厚度<设计值的80%（适用：承载区域，置信：经验值） | [离线]超声波测厚仪；[离线]外径千分尺 | 若背板表面均匀减薄且无裂纹，判定为正常磨损；若局部出现深沟槽且伴随基体硬度异常升高，需检查是否存在异物卡入或轧件跑偏（与异常冲击磨损鉴别） | [经验级]根本处理：更换磨损严重的背板；临时处理：若磨损轻微且不影响定位，可打磨修整后继续使用 | 定期检查背板厚度；优化轧制对中精度，防止偏磨 | 背板变形：磨损通常伴随厚度均匀减薄，变形则表现为整体几何形状改变 | 钳工2名；工时4h（置信：经验值） | 砂轮机、千分尺、吊装带（置信：经验值） | 备用背板、连接螺栓（置信：经验值） | 执行LOTO断电挂牌；起重作业按GB 6067.1-2010（置信：标准值） | 表面无裂纹，厚度偏差符合图纸要求（置信：经验值）
MT-004-003-006-001-003-002 | 钢铁 |  | 轧机 | 主设备 | 钢铁核心特色轧钢设备，按产品类型分子设备。故障机理（轧辊磨损/断辊/剥落、轧辊轴承发热、压下机构失效、主传动齿轮磨损断齿、液压泄漏、冷却除鳞堵塞）通用，机架位置（粗中/精/预精）在故障特征参数 D5 层标注；产品特异（棒线导卫卡钢、板带板形、管材穿孔顶杆、冷轧润滑板形）在子设备结构层承载。子设备：棒线轧机（棒材/线材热连轧，含粗中+精+预精机架）、板材轧机（板带热轧，含粗轧+精轧机架）、管材轧机（无缝管穿孔+轧管）、冷轧轧机（冷轧带钢，润滑/板形/酸洗工艺特异）。 | 管材轧机 | 电气与自动化控制系统 | PLC控制器 | 背板 | 为各模块提供机械支撑和内部高速通信总线连接的铝合金框架，具备防错插定位槽。 | 否 | — | — | 背板断裂 | 断裂 | 机械 | 危急 | 背板承受过大的冲击载荷或交变应力，超过材料疲劳极限，导致整体或局部发生断裂 | 背板出现可见裂纹或完全断开；轧机运行时有异常撞击声 | [物理]振动速度>11.2mm/s（适用：机架安装位置，ISO 10816-3:2009 表1 D区，置信：标准值）；[声学]冲击声压级增加>10dB（适用：轧制过程，置信：经验值） | [在线]振动加速度传感器；[在线]声发射监测 | 若振动信号中伴有高频冲击成分且断口呈现疲劳特征（海滩纹），判定为疲劳断裂；若振动突增且断口粗糙无塑性变形，判定为过载断裂（与正常振动鉴别） | [经验级]根本处理：更换断裂背板并检查对中情况；临时处理：无，须立即停机处理 | 避免轧机过载轧制；定期进行无损检测 | 轴承座损坏：断裂会导致剧烈振动，需通过断口形貌和振动频谱区分是背板本体失效还是轴承损坏引起的二次断裂 | 钳工3名、焊工1名；工时8h（置信：经验值） | 探伤仪、力矩扳手、起重设备（置信：经验值） | 新背板、高强度螺栓（置信：经验值） | 执行LOTO断电挂牌；动火作业需办理作业票（置信：经验值） | 无裂纹，安装螺栓紧固力矩符合规定（置信：经验值）
MT-004-003-006-001-003-003 | 钢铁 |  | 轧机 | 主设备 | 钢铁核心特色轧钢设备，按产品类型分子设备。故障机理（轧辊磨损/断辊/剥落、轧辊轴承发热、压下机构失效、主传动齿轮磨损断齿、液压泄漏、冷却除鳞堵塞）通用，机架位置（粗中/精/预精）在故障特征参数 D5 层标注；产品特异（棒线导卫卡钢、板带板形、管材穿孔顶杆、冷轧润滑板形）在子设备结构层承载。子设备：棒线轧机（棒材/线材热连轧，含粗中+精+预精机架）、板材轧机（板带热轧，含粗轧+精轧机架）、管材轧机（无缝管穿孔+轧管）、冷轧轧机（冷轧带钢，润滑/板形/酸洗工艺特异）。 | 管材轧机 | 电气与自动化控制系统 | PLC控制器 | 背板 | 为各模块提供机械支撑和内部高速通信总线连接的铝合金框架，具备防错插定位槽。 | 否 | — | — | 背板螺栓松动 | 松动 | 机械 | 严重 | 轧机振动导致背板固定螺栓预紧力丧失，造成背板与机架连接不牢，引发异常振动 | 连接处有间隙；肉眼可见螺栓相对位移；轧机振动增大 | [物理]连接间隙>0.5mm（适用：结合面，置信：经验值）；[物理]振动速度>4.5mm/s（适用：背板安装区域，ISO 10816-3:2009 表1 C区，置信：标准值） | [离线]塞尺；[在线]振动传感器 | 若振动频率以转频为主且相位不稳定，判定为机械松动；若振动频率以轴承故障特征频率为主，则判定为轴承损坏（与轴承故障鉴别） | [经验级]根本处理：清理结合面，按力矩要求重新紧固螺栓；临时处理：若备件不足，可临时加装防松垫片 | 定期紧固螺栓；使用防松胶或防松垫片 | 背板基座开裂：松动可通过重新紧固消除振动，开裂则无法通过紧固解决 | 钳工1名；工时1h（置信：经验值） | 力矩扳手、塞尺（置信：经验值） | 防松垫片、螺纹锁固剂（置信：经验值） | 执行LOTO断电挂牌（置信：经验值） | 螺栓无松动，结合面无间隙（置信：经验值）
MT-004-003-006-001-003-004 | 钢铁 |  | 轧机 | 主设备 | 钢铁核心特色轧钢设备，按产品类型分子设备。故障机理（轧辊磨损/断辊/剥落、轧辊轴承发热、压下机构失效、主传动齿轮磨损断齿、液压泄漏、冷却除鳞堵塞）通用，机架位置（粗中/精/预精）在故障特征参数 D5 层标注；产品特异（棒线导卫卡钢、板带板形、管材穿孔顶杆、冷轧润滑板形）在子设备结构层承载。子设备：棒线轧机（棒材/线材热连轧，含粗中+精+预精机架）、板材轧机（板带热轧，含粗轧+精轧机架）、管材轧机（无缝管穿孔+轧管）、冷轧轧机（冷轧带钢，润滑/板形/酸洗工艺特异）。 | 管材轧机 | 电气与自动化控制系统 | PLC控制器 | 背板 | 为各模块提供机械支撑和内部高速通信总线连接的铝合金框架，具备防错插定位槽。 | 否 | — | — | 背板热变形 | 变形 | 热；机械 | 一般 | 背板长时间受高温轧制热辐射影响，产生不均匀热膨胀，导致发生翘曲或弯曲变形 | 背板平面度超标；与相邻部件间隙不均匀 | [几何]平面度偏差>1mm/m（适用：背板工作面，置信：经验值）；[热]表面温度>200℃（适用：近轧件侧，置信：经验值） | [离线]水平仪；[在线]红外热像仪 | 若变形量随温度升高而增大，冷却后恢复，判定为热变形；若变形量不随温度变化且永久存在，判定为机械应力变形（与机械变形鉴别） | [经验级]根本处理：校平变形背板或更换；临时处理：调整冷却水流量，控制背板温度 | 加强背板冷却；改善轧机冷却系统 | 背板磨损：热变形主要表现为形状改变，磨损表现为厚度减薄 | 钳工2名；工时4h（置信：经验值） | 水平仪、红外测温仪（置信：经验值） | 密封垫片、调整垫片（置信：经验值） | 执行LOTO断电挂牌；防止高温烫伤（置信：经验值） | 平面度符合安装精度要求（置信：经验值）
MT-004-003-006-001-003-005 | 钢铁 |  | 轧机 | 主设备 | 钢铁核心特色轧钢设备，按产品类型分子设备。故障机理（轧辊磨损/断辊/剥落、轧辊轴承发热、压下机构失效、主传动齿轮磨损断齿、液压泄漏、冷却除鳞堵塞）通用，机架位置（粗中/精/预精）在故障特征参数 D5 层标注；产品特异（棒线导卫卡钢、板带板形、管材穿孔顶杆、冷轧润滑板形）在子设备结构层承载。子设备：棒线轧机（棒材/线材热连轧，含粗中+精+预精机架）、板材轧机（板带热轧，含粗轧+精轧机架）、管材轧机（无缝管穿孔+轧管）、冷轧轧机（冷轧带钢，润滑/板形/酸洗工艺特异）。 | 管材轧机 | 电气与自动化控制系统 | PLC控制器 | 背板 | 为各模块提供机械支撑和内部高速通信总线连接的铝合金框架，具备防错插定位槽。 | 否 | — | — | 背板连接面腐蚀 | 腐蚀 | 化学；机械 | 一般 | 背板金属基体长期暴露于含尘烟气或高温氧化铁皮环境中，发生化学或电化学反应，导致材料逐渐损失剥落，连接面精度下降 | 背板表面出现红褐色锈斑或点蚀坑；连接面贴合率下降；局部出现层状剥落 | [化学]点蚀深度>0.3mm（适用：非合金钢背板表面，置信：经验值）；[几何]结合面接触面积<70%（适用：装配结合面，置信：经验值） | [离线]超声波测厚仪；[离线]内窥镜；[离线]着色渗透探伤 | 若点蚀坑呈离散分布且内部有腐蚀产物，判定为化学腐蚀；若表面呈现机械擦伤痕迹且无锈迹，则判定为异常机械磨损（与机械磨损鉴别） | [经验级]根本处理：清除腐蚀层，补焊修复并打磨平整，严重时更换背板；临时处理：涂抹防腐油脂隔离腐蚀介质 | 定期清理背板表面氧化铁皮；改善周边密封防止腐蚀性气体侵入 | 背板表面磨损：腐蚀以材料化学流失和点坑为主，磨损以机械划痕为主 | 钳工2名；工时4h（置信：经验值） | 砂轮机、电焊机、接触面积检查具（置信：经验值） | 防腐底漆、不锈钢修补剂（置信：经验值） | 执行LOTO断电挂牌；打磨补焊需办理动火作业票（置信：经验值） | 无明显点蚀坑，结合面接触面积达标（置信：经验值）
MT-004-003-006-001-003-006 | 钢铁 |  | 轧机 | 主设备 | 钢铁核心特色轧钢设备，按产品类型分子设备。故障机理（轧辊磨损/断辊/剥落、轧辊轴承发热、压下机构失效、主传动齿轮磨损断齿、液压泄漏、冷却除鳞堵塞）通用，机架位置（粗中/精/预精）在故障特征参数 D5 层标注；产品特异（棒线导卫卡钢、板带板形、管材穿孔顶杆、冷轧润滑板形）在子设备结构层承载。子设备：棒线轧机（棒材/线材热连轧，含粗中+精+预精机架）、板材轧机（板带热轧，含粗轧+精轧机架）、管材轧机（无缝管穿孔+轧管）、冷轧轧机（冷轧带钢，润滑/板形/酸洗工艺特异）。 | 管材轧机 | 电气与自动化控制系统 | PLC控制器 | 背板 | 为各模块提供机械支撑和内部高速通信总线连接的铝合金框架，具备防错插定位槽。 | 否 | — | — | 背板结合面压溃 | 变形 | 机械 | 严重 | 背板在长期承受高强度的交变轧制力作用下，连接螺栓孔周围或承压边缘的局部应力超过材料屈服极限，导致发生不可逆的塑性压溃变形 | 螺栓孔边缘金属出现明显凸起或下塌；背板与机架之间出现局部间隙；紧固螺栓无法达到规定预紧力 | [几何]局部压溃凹陷深度>0.5mm（适用：螺栓孔边缘，置信：经验值）；[力学]螺栓预紧力损失>20%（适用：安装预紧状态，置信：经验值） | [离线]深度尺；[离线]塞尺；[离线]超声波预紧力检测仪 | 若背板边缘出现金属挤压塑性变形且螺栓预紧力无法保持，判定为压溃变形；若背板整体出现波浪形翘曲，则判定为热变形（与热变形鉴别） | [经验级]根本处理：扩孔并更换加大螺栓，或对背板承压面进行补焊后重新铣削加工；临时处理：增加平垫圈分散局部应力 | 优化轧制工艺防止过载；定期校核螺栓预紧力 | 背板磨损：压溃表现为局部体积塑性变形，磨损表现为整体厚度均匀减少 | 钳工2名；工时6h（置信：经验值） | 磨光机、力矩扳手、深度尺（置信：经验值） | 加大规格螺栓、高强度平垫圈（置信：经验值） | 执行LOTO断电挂牌；防止手部夹伤（置信：经验值） | 结合面间隙<0.05mm，预紧力达标（置信：经验值）
MT-004-003-006-001-004-001 | 钢铁 |  | 轧机 | 主设备 | 钢铁核心特色轧钢设备，按产品类型分子设备。故障机理（轧辊磨损/断辊/剥落、轧辊轴承发热、压下机构失效、主传动齿轮磨损断齿、液压泄漏、冷却除鳞堵塞）通用，机架位置（粗中/精/预精）在故障特征参数 D5 层标注；产品特异（棒线导卫卡钢、板带板形、管材穿孔顶杆、冷轧润滑板形）在子设备结构层承载。子设备：棒线轧机（棒材/线材热连轧，含粗中+精+预精机架）、板材轧机（板带热轧，含粗轧+精轧机架）、管材轧机（无缝管穿孔+轧管）、冷轧轧机（冷轧带钢，润滑/板形/酸洗工艺特异）。 | 管材轧机 | 电气与自动化控制系统 | PLC控制器 | 数字量输入模块 | 采集限位开关、按钮、继电器触点等开关量信号的状态。 | 否 | — | — | DI模块输入通道击穿损坏 | 断裂；老化 | 电气 | 危急 | 管材轧机现场限位开关或传感器引入异常浪涌电压（如大功率接触器切断瞬间操作过电压），导致模块内部光电隔离器次级元件过压击穿及电路铜箔烧毁断裂。 | 控制系统报DI点地址丢失或恒为OFF；现场传感器指示灯亮但PLC无输入信号；模块对应通道指示灯长亮或不亮。 | [电气]对地绝缘电阻<0.5MΩ（适用：通道对地绝缘测试，置信：经验值）；[电气]输入端浪涌电压>1500V（适用：交流220V负载切断瞬间，置信：经验值） | [在线]PLC编程软件输入状态监控界面；[离线]万用表通断及电阻测量档；[离线]绝缘电阻测试仪 | 关键判据：现场元件有电但PLC内部状态点无变化。鉴别要点：若万用表测得端子带电且模块指示灯不亮，为本故障（内部断路）；若指示灯亮但PLC不识别，为底板总线通信故障或程序映射错误。 | [经验级]根本处理：断电更换损坏的DI模块并重新进行硬件组态；临时处理：在程序中强制该输入点以维持轧机临时运行，并人工现场监护。 | DI模块前端加装中间继电器进行电气隔离；交流线圈两端并联RC阻容吸收器，直流线圈并联续流二极管。 | 传感器线路断路：区分要点为测量DI端子排无电压，且现场传感器端无输出信号。 | 仪表工1名、电气工1名；工时2-3h（置信：经验值） | 万用表、绝缘电阻测试仪、电烙铁、防静电手环（置信：经验值） | 同型号数字量输入模块备件、标记管（置信：经验值） | 检修前必须执行LOTO断电挂牌上锁，验电确认后方可拔插模块（GB/T 33588）（置信：标准值） | 更换后通道动作响应时间<5ms，连续触发10次无丢包现象（GB/T 15969.2）（置信：标准值）
MT-004-003-006-001-004-002 | 钢铁 |  | 轧机 | 主设备 | 钢铁核心特色轧钢设备，按产品类型分子设备。故障机理（轧辊磨损/断辊/剥落、轧辊轴承发热、压下机构失效、主传动齿轮磨损断齿、液压泄漏、冷却除鳞堵塞）通用，机架位置（粗中/精/预精）在故障特征参数 D5 层标注；产品特异（棒线导卫卡钢、板带板形、管材穿孔顶杆、冷轧润滑板形）在子设备结构层承载。子设备：棒线轧机（棒材/线材热连轧，含粗中+精+预精机架）、板材轧机（板带热轧，含粗轧+精轧机架）、管材轧机（无缝管穿孔+轧管）、冷轧轧机（冷轧带钢，润滑/板形/酸洗工艺特异）。 | 管材轧机 | 电气与自动化控制系统 | PLC控制器 | 数字量输入模块 | 采集限位开关、按钮、继电器触点等开关量信号的状态。 | 否 | — | — | DI模块接线端子排松动 | 松动 | 机械 | 严重 | 轧机设备长期处于剧烈机械振动环境，导致模块外接端子排螺丝退扣或弹簧压片松弛，造成现场传感器接线接触不良或瞬断。 | 轧机运行中偶发跳闸或联锁误报；操作员反映某些状态信号时有时无；轻触接线端子时信号状态发生跳变。 | [机械]端子排紧固扭矩>0.5N·m（适用：M2.5标准接线端子，置信：经验值）；[电气]接触电阻>0.1Ω（适用：单点接线端子接触测试，置信：经验值） | [在线]PLC输入状态监控趋势图；[离线]接触电阻测量；[离线]测电笔端子轻触测试 | 关键判据：信号状态随机械振动发生同步高频跳变。鉴别要点：若轻摇接线排信号闪烁，为本故障；若紧固后依然异常，需排查现场传感器本体或线路中间接头问题。 | [经验级]根本处理：打开模块端子盖，使用螺丝刀按标准扭矩重新紧固所有接线螺丝；临时处理：对关键松动点进行点焊固定或使用接线端子防松胶涂抹。 | 端子排加装防震防松弹垫；定期利用轧机停机检修窗口执行端子复紧作业。 | 现场传感器自身损坏：区分要点为直接短接端子排输入点，若PLC信号恢复正常则传感器损坏，若依然不稳为端子松动。 | 电气工1名；工时1-2h（置信：经验值） | 扭力螺丝刀、万用表、绝缘胶布（置信：经验值） | 弹簧垫圈、防松胶（置信：经验值） | 必须执行LOTO断电挂牌程序，确认系统断电后方可进行端子排查与紧固作业（GB/T 33588）（置信：标准值） | 端子紧固力矩符合规范，轻拉导线无松动现象，信号传输稳定（GB/T 15969.2）（置信：标准值）
MT-004-003-006-001-004-003 | 钢铁 |  | 轧机 | 主设备 | 钢铁核心特色轧钢设备，按产品类型分子设备。故障机理（轧辊磨损/断辊/剥落、轧辊轴承发热、压下机构失效、主传动齿轮磨损断齿、液压泄漏、冷却除鳞堵塞）通用，机架位置（粗中/精/预精）在故障特征参数 D5 层标注；产品特异（棒线导卫卡钢、板带板形、管材穿孔顶杆、冷轧润滑板形）在子设备结构层承载。子设备：棒线轧机（棒材/线材热连轧，含粗中+精+预精机架）、板材轧机（板带热轧，含粗轧+精轧机架）、管材轧机（无缝管穿孔+轧管）、冷轧轧机（冷轧带钢，润滑/板形/酸洗工艺特异）。 | 管材轧机 | 电气与自动化控制系统 | PLC控制器 | 数字量输入模块 | 采集限位开关、按钮、继电器触点等开关量信号的状态。 | 否 | — | — | DI模块内部光耦老化劣化 | 老化；性能退化 | 电气 | 一般 | 模块内部光耦器件因长期处于高温、高粉尘及持续工作电流热应力下，发光二极管发光效率下降，导致信号传递延迟或灵敏度降低。 | 轧机高速运行时出现信号丢失或响应滞后导致钢材堆钢；DI通道指示灯亮度明显偏暗；输入阈值电压发生明显偏移。 | [电气]输入高电平阈值电压>15V（适用：额定24V直流输入通道，置信：经验值）；[电气]信号传输延迟时间>5ms（适用：标准数字量输入模块，置信：经验值） | [离线]示波器测量信号输入与内部输出延迟；[离线]可调直流稳压电源测试动作阈值 | 关键判据：输入电压缓慢上升时，模块动作阈值偏离标准值或指示灯昏暗。鉴别要点：若输入端施加15V电压模块不动作但施加24V动作正常，为光耦老化；若任何电压下均不动作，为通道完全击穿损坏。 | [经验级]根本处理：整体更换老化劣化的DI模块；临时处理：无，须在检修期间直接更换。 | 控制柜内加装冷却风扇或改善通风，避免柜内温度长期超过45℃；定期清理柜内粉尘。 | 模块供电电源电压偏低：区分要点为测量模块L+供电端子电压，若低于20V则为电源故障，若供电正常则为光耦老化。 | 仪表工1名；工时1h（置信：经验值） | 示波器、可调直流稳压电源、万用表（置信：经验值） | 数字量输入模块备件（置信：经验值） | 更换模块前必须切断柜内供电电源，做好防静电措施（GB/T 33588）（置信：标准值） | 信号响应延迟<3ms，输入动作阈值电压在11-15V范围内（GB/T 15969.2）（置信：标准值）
MT-004-003-006-001-004-004 | 钢铁 |  | 轧机 | 主设备 | 钢铁核心特色轧钢设备，按产品类型分子设备。故障机理（轧辊磨损/断辊/剥落、轧辊轴承发热、压下机构失效、主传动齿轮磨损断齿、液压泄漏、冷却除鳞堵塞）通用，机架位置（粗中/精/预精）在故障特征参数 D5 层标注；产品特异（棒线导卫卡钢、板带板形、管材穿孔顶杆、冷轧润滑板形）在子设备结构层承载。子设备：棒线轧机（棒材/线材热连轧，含粗中+精+预精机架）、板材轧机（板带热轧，含粗轧+精轧机架）、管材轧机（无缝管穿孔+轧管）、冷轧轧机（冷轧带钢，润滑/板形/酸洗工艺特异）。 | 管材轧机 | 电气与自动化控制系统 | PLC控制器 | 数字量输入模块 | 采集限位开关、按钮、继电器触点等开关量信号的状态。 | 否 | — | — | DI模块线路现场短路/接地 | 其他 | 电气 | 危急 | 管材轧机环境恶劣，存在金属粉尘、乳化液或高温水汽，导致DI模块外接线路绝缘层破损并与设备外壳短路，或接线盒内积水引发接地故障。 | PLC对应输入点恒为ON状态；现场断开传感器后PLC输入信号依然存在；系统电源模块或安全开关频繁跳闸。 | [电气]线路对地绝缘电阻<1MΩ（适用：500V兆欧表测量，置信：经验值）；[电气]短路电流>2A（适用：DI供电回路，置信：经验值） | [离线]500V兆欧表（摇表）；[离线]万用表电阻档；[在线]PLC输入状态强制监控 | 关键判据：断开模块端子外侧接线后，测量现场侧导线对地电阻极低。鉴别要点：若断开端子排后PLC侧指示灯熄灭，说明短路点在现场线路（本故障）；若断开后指示灯仍亮，说明短路点在模块内部（通道击穿）。 | [经验级]根本处理：查找破损点更换电缆或处理接线盒积水，恢复线路绝缘；临时处理：无，须立即切断该回路电源排查。 | 现场电缆穿管敷设，避免直接暴露在金属粉尘与乳化液中；接线盒定期清理并密封。 | 传感器常闭触点粘连：区分要点为在端子排处断开传感器回路，若信号消失为触点粘连，若信号依然存在为线路短路。 | 电气工2名；工时3-4h（置信：经验值） | 兆欧表、万用表、电工常用工具（置信：经验值） | 绝缘胶布、电缆修复材料、备用控制电缆（置信：经验值） | 查找短路点前必须切断PLC系统供电及现场传感器供电，执行LOTO并验电（GB/T 33588）（置信：标准值） | 线路对地绝缘电阻>10MΩ，通电测试无误报且无漏电跳闸现象（GB/T 50150）（置信：标准值）
MT-004-003-006-001-005-001 | 钢铁 |  | 轧机 | 主设备 | 钢铁核心特色轧钢设备，按产品类型分子设备。故障机理（轧辊磨损/断辊/剥落、轧辊轴承发热、压下机构失效、主传动齿轮磨损断齿、液压泄漏、冷却除鳞堵塞）通用，机架位置（粗中/精/预精）在故障特征参数 D5 层标注；产品特异（棒线导卫卡钢、板带板形、管材穿孔顶杆、冷轧润滑板形）在子设备结构层承载。子设备：棒线轧机（棒材/线材热连轧，含粗中+精+预精机架）、板材轧机（板带热轧，含粗轧+精轧机架）、管材轧机（无缝管穿孔+轧管）、冷轧轧机（冷轧带钢，润滑/板形/酸洗工艺特异）。 | 管材轧机 | 电气与自动化控制系统 | PLC控制器 | 数字量输出模块 | 输出开关量指令控制继电器、电磁阀和指示灯的通断。 | 否 | — | — | 输出继电器触点老化与烧蚀 | 老化；磨损 | 电气 | 严重 | 继电器频繁动作或切换大电感负载产生电弧，导致机械触点表面氧化积碳及材料磨损，接触电阻增大引发单点或整体失效 | 通道指示灯正常但现场执行器（如电磁阀）不动作；同一模块多个通道间歇性失效；控制柜内无明显异味但输出端电压异常 | [电气]触点接触电阻>5Ω（置信：经验值）；[电气]线圈控制电压<19.2V（适用：24V直流供电系统，置信：经验值） | [在线]PLC编程软件在线监控；[离线]万用表通断测试；[离线]继电器测试仪 | 关键判据：PLC输出位寄存器置位为1但模块物理端子无电压输出；鉴别要点：若仅单个通道无输出且带载测得电压异常，可排除前级总线通信故障，定位为本通道触点老化；若全模块无输出需排查背板或供电 | [经验级]根本处理：切断模块供电，拔出继电器板或整块DO模块更换，重新配置硬件组态；临时处理：在程序中强制置位备用空闲通道，并将现场控制线跨接至备用端子 | 定期检查并统计模块动作频次，对高频动作且切换大电感负载的回路增设中间继电器进行物理隔离与灭弧 | 现场执行机构机械卡涩：区分要点为强制DO输出信号后，测量执行机构前端供电电压是否正常，若电压正常而机构不动则为机械卡涩 | 仪表工2名、电工1名；工时2-3h（置信：经验值） | 数字万用表、螺丝刀套装、内六角扳手、剥线钳（置信：经验值） | 同型号DO继电器输出模块备件或单路继电器板、接线端子（置信：经验值） | 检修前必须执行LOTO断电挂牌上锁程序，严禁带电插拔模块背板接头（标准值，GB/T 33588.2）（置信：标准值） | 输出指令发出后端子排对应通道电压测量值在20.4V至26.4V之间且动作响应时间<50ms（置信：经验值）
MT-004-003-006-001-005-002 | 钢铁 |  | 轧机 | 主设备 | 钢铁核心特色轧钢设备，按产品类型分子设备。故障机理（轧辊磨损/断辊/剥落、轧辊轴承发热、压下机构失效、主传动齿轮磨损断齿、液压泄漏、冷却除鳞堵塞）通用，机架位置（粗中/精/预精）在故障特征参数 D5 层标注；产品特异（棒线导卫卡钢、板带板形、管材穿孔顶杆、冷轧润滑板形）在子设备结构层承载。子设备：棒线轧机（棒材/线材热连轧，含粗中+精+预精机架）、板材轧机（板带热轧，含粗轧+精轧机架）、管材轧机（无缝管穿孔+轧管）、冷轧轧机（冷轧带钢，润滑/板形/酸洗工艺特异）。 | 管材轧机 | 电气与自动化控制系统 | PLC控制器 | 数字量输出模块 | 输出开关量指令控制继电器、电磁阀和指示灯的通断。 | 否 | — | — | 光电隔离电路击穿 | 破裂 | 电气；绝缘 | 危急 | 现场侧感性负载（如阀门线圈）在断电瞬间产生极高瞬态反向电动势，未有效吸收，导致模块内部光耦器件过压击穿，造成现场高压串入控制系统 | 模块所有通道指示灯常亮或随机闪烁；PLC机架对应部位报总线故障或电源故障；关联的控制回路发生误触发动作 | [电气]通道输出端对地绝缘电阻<1MΩ（适用：500V兆欧表测量，置信：经验值）；[电气]现场窜入电压>30V（适用：24V数字量回路，置信：经验值） | [在线]PLC诊断缓冲区读取故障代码；[离线]500V兆欧表绝缘测试；[离线]示波器瞬态波形捕捉 | 关键判据：PLC报硬件组态识别错误或大面积通道同时误触发；鉴别要点：测量输出公共端对地绝缘电阻，若阻值极低且伴随PLC主电源跳闸，可排除软件逻辑死机，定位为隔离层物理击穿短路 | [经验级]根本处理：立即切断系统主电源与现场供电，拆除损坏模块，排查并消除外部感性负载尖峰源头后，安装新模块并重新下载硬件组态；临时处理：无，须立即停机处理 | 现场侧所有感性负载（如电磁阀、接触器线圈）必须就近并联续流二极管或压敏电阻等浪涌抑制器 | 软件逻辑互锁失效导致输出冲突：区分要点为读取PLC诊断缓冲区，若存在明确的硬件故障代码且伴随大面积非逻辑动作，则为隔离击穿而非软件互锁失效 | 仪表工2名；工时3-4h（置信：经验值） | 绝缘电阻测试仪、数字万用表、示波器、防静电手环（置信：经验值） | 全新同型号数字量输出模块、浪涌抑制器（续流二极管/压敏电阻）（置信：经验值） | 检修作业需严格执行LOTO断电挂牌，更换控制板时须佩戴防静电手环，严防静电击穿微电子元件（标准值，GB 50169）（置信：标准值） | 模块重新上电后系统无硬件故障报警，各通道带载动作测试时输出电压稳定且对地绝缘电阻>10MΩ（置信：经验值）
MT-004-003-006-001-005-003 | 钢铁 |  | 轧机 | 主设备 | 钢铁核心特色轧钢设备，按产品类型分子设备。故障机理（轧辊磨损/断辊/剥落、轧辊轴承发热、压下机构失效、主传动齿轮磨损断齿、液压泄漏、冷却除鳞堵塞）通用，机架位置（粗中/精/预精）在故障特征参数 D5 层标注；产品特异（棒线导卫卡钢、板带板形、管材穿孔顶杆、冷轧润滑板形）在子设备结构层承载。子设备：棒线轧机（棒材/线材热连轧，含粗中+精+预精机架）、板材轧机（板带热轧，含粗轧+精轧机架）、管材轧机（无缝管穿孔+轧管）、冷轧轧机（冷轧带钢，润滑/板形/酸洗工艺特异）。 | 管材轧机 | 电气与自动化控制系统 | PLC控制器 | 数字量输出模块 | 输出开关量指令控制继电器、电磁阀和指示灯的通断。 | 否 | — | — | 输出端子排接线松动与氧化 | 松动；腐蚀 | 电气；化学 | 一般 | 管材轧机现场环境存在高温与氧化铁皮粉尘，设备长期运行中的热胀冷缩效应与现场微震动导致DO模块端子螺丝退扣，同时潮湿环境造成端子金属表面电化学氧化，引发接触不良 | PLC输出指示灯正常，但现场控制设备（如辊道电机接触器）端电压偏低或不稳定；轻微触碰端子排时控制系统或现场设备出现抖动、误动作 | [电气]端子接触压降>0.5V（适用：额定负载电流工况下，置信：经验值）；[电气]端子紧固螺丝扭矩<0.5N·m（适用：M3标准接线端子，置信：经验值） | [在线]PLC编程软件在线监控输出状态比对；[离线]红外热像仪扫描端子排温度；[离线]万用表测量端子压降 | 关键判据：带载情况下测量DO输出端子与现场设备进线端之间存在明显压降，且端子局部存在异常温升；鉴别要点：若PLC内部输出位寄存器状态为1且模块本体指示灯亮，可排除模块内部继电器故障，通过按压或轻微震颤端子排若引发信号波动即可定位为端子松动 | [经验级]根本处理：切断模块供电与现场供电，拆下端子排接线，使用电子清洁剂清除表面氧化层后，按标准扭矩重新压接并紧固螺丝；临时处理：在确保安全的前提下，带电使用绝缘螺丝刀对松动端子进行初步拧紧恢复信号 | 检修周期内严格执行端子排巡检与按标准扭矩复核紧固；控制柜增设防尘密封胶条与工业空调控制柜内温湿度 | 现场线缆断线：区分要点为解开端子排测量现场线缆回路阻值，若阻值无穷大则为线缆断线，若阻值正常且紧固后电压恢复则为端子松动 | 电工2名；工时1-2h（置信：经验值） | 数字万用表、红外热像仪、可调式扭力扳手、绝缘螺丝刀套装、电子接点清洁剂（置信：经验值） | 电子接点清洁剂、标准压接端子套管、备用接线端子排（置信：经验值） | 检修前必须执行LOTO断电挂牌上锁程序，若必须带电检测压降需穿戴绝缘防护用品并执行带电作业安全规程（标准值，GB 26860）（置信：标准值） | 满载工况下端子接触压降<0.2V，连续运行2小时后端子排红外测温无局部异常温升（温差<5℃）（置信：经验值）
MT-004-003-006-001-005-004 | 钢铁 |  | 轧机 | 主设备 | 钢铁核心特色轧钢设备，按产品类型分子设备。故障机理（轧辊磨损/断辊/剥落、轧辊轴承发热、压下机构失效、主传动齿轮磨损断齿、液压泄漏、冷却除鳞堵塞）通用，机架位置（粗中/精/预精）在故障特征参数 D5 层标注；产品特异（棒线导卫卡钢、板带板形、管材穿孔顶杆、冷轧润滑板形）在子设备结构层承载。子设备：棒线轧机（棒材/线材热连轧，含粗中+精+预精机架）、板材轧机（板带热轧，含粗轧+精轧机架）、管材轧机（无缝管穿孔+轧管）、冷轧轧机（冷轧带钢，润滑/板形/酸洗工艺特异）。 | 管材轧机 | 电气与自动化控制系统 | PLC控制器 | 数字量输出模块 | 输出开关量指令控制继电器、电磁阀和指示灯的通断。 | 否 | — | — | 模块背板总线接插件磨损 | 磨损 | 电气 | 严重 | 轧机机旁设备长期存在机械振动，DO模块与机架背板之间的插针连接器在持续震动下产生微动磨损，导致镀金层脱落并伴随接触面微电弧氧化，引发模块与CPU通信中断或局部供电缺失 | PLC系统频繁报出模块丢失或背板总线故障报警；模块上的电源指示灯（POWER）或总线指示灯（RUN）间歇性熄灭；用手触碰或按压模块面板时系统报警消失 | [电气]背板总线通信中断频率>1次/天（置信：经验值）；[物理]模块插接振动加速度>2.8mm/s（适用：轧机机旁控制柜内，ISO 10816-3:2009 评估依据，置信：经验值） | [在线]PLC系统诊断缓冲区读取硬件丢失记录；[离线]拔出模块肉眼检查背板插针磨损状态；[离线]测振仪检测机柜振动烈度 | 关键判据：PLC诊断缓冲区频繁记录该槽位模块识别错误或通信中断，且伴随物理按压可恢复的现象；鉴别要点：若按压模块顶部插针部位能稳定恢复通信，可排除CPU软件故障或电磁干扰导致的通信丢包，定位为背板接插件物理磨损或松动 | [经验级]根本处理：切断机架电源，拔出DO模块，使用专用接插件清洁笔或无水乙醇清理背板插槽与模块插针，重新插接并锁紧模块锁扣；若插针镀层严重脱落须更换模块底座或整体；临时处理：在模块顶部与底部加装防震橡胶垫片填充安装间隙以抑制微动 | 将DO模块使用标准导轨锁扣牢固固定，控制柜内增设减震器；定期使用测振仪检测控制柜安装面板的振动烈度并记录趋势 | CPU机架底板故障：区分要点为将疑似故障DO模块拔出后插入同机架备用空槽位，若通信恢复且工作正常，则排除CPU底板总线故障，定位为原槽位接插件磨损 | 仪表工1名、电工1名；工时2-3h（置信：经验值） | 数字万用表、测振仪、接插件专用清洁工具、防静电手环、绝缘螺丝刀（置信：经验值） | 模块固定锁扣、防震橡胶垫片、接点复活剂、同型号DO模块或扩展机架底座（置信：经验值） | 严格执行LOTO断电挂牌程序方可插拔模块，操作时佩戴防静电手环，防止静电击穿背板CMOS芯片（标准值，GB 50169）（置信：标准值） | 模块重新插接上电后，系统连续运行24小时无总线丢失报警，且带载输出动作响应正常无丢帧（置信：经验值）
MT-004-003-006-001-006-001 | 钢铁 |  | 轧机 | 主设备 | 钢铁核心特色轧钢设备，按产品类型分子设备。故障机理（轧辊磨损/断辊/剥落、轧辊轴承发热、压下机构失效、主传动齿轮磨损断齿、液压泄漏、冷却除鳞堵塞）通用，机架位置（粗中/精/预精）在故障特征参数 D5 层标注；产品特异（棒线导卫卡钢、板带板形、管材穿孔顶杆、冷轧润滑板形）在子设备结构层承载。子设备：棒线轧机（棒材/线材热连轧，含粗中+精+预精机架）、板材轧机（板带热轧，含粗轧+精轧机架）、管材轧机（无缝管穿孔+轧管）、冷轧轧机（冷轧带钢，润滑/板形/酸洗工艺特异）。 | 管材轧机 | 电气与自动化控制系统 | PLC控制器 | 模拟量输入模块 | 接收轧制力、温度、流量、位置等变送器输出的模拟信号并进行模数转换。 | 否 | — | — | 模块信号通道损坏 | 电气 | 电气 | 严重 | 管材轧机机架振动或乳化液腐蚀导致AI模块内部PCB板线路断路或芯片管脚断裂，造成特定通道无法采入0-10V/4-20mA模拟量信号 | 轧制力或液压站压力某一通道数值显示为0或满量程恒定不变；CPU报通道故障或数据掉线 | [电气]通道输入阻抗>10MΩ（适用：通道断路测试，置信：经验值）；[电气]信号输入电流>30mA（适用：过流损坏阈值，置信：经验值） | [在线]PLC编程软件诊断视图；[离线]万用表；[离线]信号发生器 | 关键判据：通道施加标准信号无反应但模块电源灯正常。鉴别要点：若仅单通道异常且更换接线无效，可排除线路短路，判定为模块内部损坏；若整组通道异常，需鉴别是否为外部供电或背板总线故障 | [经验级]根本处理：切断模块电源，松开端子排，拔出损坏的AI模块并更换同型号备件，重新插入端子排；临时处理：在PLC程序中强制该通道数值或利用冗余传感器通道替代，维持低速轧制 | 定期检查控制柜密封性，防止轧机高压乳化液溅入；加装信号隔离器防止过流冲击 | 传感器接线短路：区分要点为断开现场传感器，在模块端直接输入标准信号，若读数正常则为传感器或线路故障，若仍无读数则为模块损坏 | 仪表工1名、电工1名；工时1-2h（置信：经验值） | 万用表、信号发生器、螺丝刀套装（置信：经验值） | 同型号AI输入模块备件、端子排标识牌（置信：经验值） | 检修前必须执行LOTO断电挂牌，使用万用表验证回路确实无电（标准值，GB/T 33588）（置信：标准值） | 更换后通道输入精度误差<0.5%，现场施加标准信号测试线性度良好（置信：经验值）
MT-004-003-006-001-006-002 | 钢铁 |  | 轧机 | 主设备 | 钢铁核心特色轧钢设备，按产品类型分子设备。故障机理（轧辊磨损/断辊/剥落、轧辊轴承发热、压下机构失效、主传动齿轮磨损断齿、液压泄漏、冷却除鳞堵塞）通用，机架位置（粗中/精/预精）在故障特征参数 D5 层标注；产品特异（棒线导卫卡钢、板带板形、管材穿孔顶杆、冷轧润滑板形）在子设备结构层承载。子设备：棒线轧机（棒材/线材热连轧，含粗中+精+预精机架）、板材轧机（板带热轧，含粗轧+精轧机架）、管材轧机（无缝管穿孔+轧管）、冷轧轧机（冷轧带钢，润滑/板形/酸洗工艺特异）。 | 管材轧机 | 电气与自动化控制系统 | PLC控制器 | 模拟量输入模块 | 接收轧制力、温度、流量、位置等变送器输出的模拟信号并进行模数转换。 | 否 | — | — | 模块端子排松动及氧化 | 电气、化学 | 物理、化学 | 一般 | 轧机机架长期高频振动导致AI模块端子排螺丝退扣，或潮湿环境造成端子接触面氧化，引起接触电阻增大导致信号衰减 | 监控画面上传感器数值跳动、漂移或时断时续；现场测量传感器输出正常但模块读数不匹配 | [物理]接触电阻>0.5Ω（适用：端子排接线测试，置信：经验值）；[电气]信号波动幅值>2%FS（适用：静态载荷下，置信：经验值） | [在线]PLC历史趋势曲线；[离线]万用表通断测试；[离线]红外测温仪 | 关键判据：信号伴随机械振动呈现同步间歇性跳变，且端子局部温升异常。鉴别要点：测量传感器回路电流正常，排除传感器本体故障；紧固端子后信号恢复稳定，排除模块硬件损坏 | [经验级]根本处理：断电拆下端子排，使用电子清洁剂清除氧化层，使用螺丝刀按标准扭矩重新紧固所有端子接线；临时处理：在带电情况下使用绝缘螺丝刀轻微按压可疑端子，观察信号是否恢复稳定 | 轧机检修时执行端子排防松动检查（使用防松胶或弹簧垫片）；控制柜内保持干燥，定期更换干燥剂 | 电磁干扰导致信号跳变：区分要点为电磁干扰通常在变频器或大电机启动时发生多通道同步跳变，而端子松动多为单通道且与物理振动相关 | 仪表工1名；工时1-2h（置信：经验值） | 扭力螺丝刀、万用表、电子触点清洁剂（置信：经验值） | 绝缘胶布、防松胶、干燥剂（置信：经验值） | 拆卸端子排前必须断开模块电源，防止短路烧毁模块或引起人员触电（标准值，GB 26860）（置信：标准值） | 端子紧固后，轻摇接线无松动，信号传输稳定无跳变持续2小时以上（置信：经验值）
MT-004-003-006-001-006-003 | 钢铁 |  | 轧机 | 主设备 | 钢铁核心特色轧钢设备，按产品类型分子设备。故障机理（轧辊磨损/断辊/剥落、轧辊轴承发热、压下机构失效、主传动齿轮磨损断齿、液压泄漏、冷却除鳞堵塞）通用，机架位置（粗中/精/预精）在故障特征参数 D5 层标注；产品特异（棒线导卫卡钢、板带板形、管材穿孔顶杆、冷轧润滑板形）在子设备结构层承载。子设备：棒线轧机（棒材/线材热连轧，含粗中+精+预精机架）、板材轧机（板带热轧，含粗轧+精轧机架）、管材轧机（无缝管穿孔+轧管）、冷轧轧机（冷轧带钢，润滑/板形/酸洗工艺特异）。 | 管材轧机 | 电气与自动化控制系统 | PLC控制器 | 模拟量输入模块 | 接收轧制力、温度、流量、位置等变送器输出的模拟信号并进行模数转换。 | 否 | — | — | 模块供电电压跌落或缺失 | 电气 | 电气 | 严重 | 轧机控制柜直流电源老化或过载导致输出电压跌落，低于AI模块正常工作下限，引发内部基准电压异常或逻辑电路复位 | AI模块所有通道数据同时突变为0或报溢出故障；模块面板POWER指示灯闪烁或熄灭；PLC系统报底板总线通信中断 | [电气]工作电压<19.2V（适用：24V DC额定模块允许下限，置信：经验值）；[电气]纹波电压>200mV（适用：开关电源带载输出，置信：经验值） | [在线]PLC硬件诊断缓冲记录；[带电]万用表直流电压档；[离线]示波器 | 关键判据：测量模块L+/M端子电压低于20V，且同一电源回路其他模块也出现异常。鉴别要点：若整柜供电正常且仅单模块无电，需鉴别是否为模块内部短路拉低电压（此时测量输入端子电阻会异常偏小） | [经验级]根本处理：排查直流稳压电源输出及负载回路，修复或更换故障电源模块，清理控制柜防尘滤网改善散热；临时处理：将部分非核心负载临时转接至备用直流电源段，释放原电源容量以维持AI模块电压 | 定期校验直流稳压电源的输出带载能力，及时更换老化电容；核算控制柜内负载总电流，预留至少20%的电源容量裕度 | 通信总线板故障：区分要点为总线板故障通常只报通信丢失而电源指示灯仍常亮，测量供电电压处于正常范围 | 电工1名、仪表工1名；工时2-3h（置信：经验值） | 数字万用表、示波器、绝缘螺丝刀（置信：经验值） | 同规格直流稳压电源备件、电源连接导线（置信：经验值） | 带电测量电源端子时防止表笔短路造成直流系统跳闸，检修更换电源前必须执行系统级LOTO断电挂牌（标准值，GB 26860）（置信：标准值） | 满载工况下AI模块供电电压稳定在24V DC±5%范围内，持续运行2小时无掉电复位现象（置信：经验值）
MT-004-003-006-001-006-004 | 钢铁 |  | 轧机 | 主设备 | 钢铁核心特色轧钢设备，按产品类型分子设备。故障机理（轧辊磨损/断辊/剥落、轧辊轴承发热、压下机构失效、主传动齿轮磨损断齿、液压泄漏、冷却除鳞堵塞）通用，机架位置（粗中/精/预精）在故障特征参数 D5 层标注；产品特异（棒线导卫卡钢、板带板形、管材穿孔顶杆、冷轧润滑板形）在子设备结构层承载。子设备：棒线轧机（棒材/线材热连轧，含粗中+精+预精机架）、板材轧机（板带热轧，含粗轧+精轧机架）、管材轧机（无缝管穿孔+轧管）、冷轧轧机（冷轧带钢，润滑/板形/酸洗工艺特异）。 | 管材轧机 | 电气与自动化控制系统 | PLC控制器 | 模拟量输入模块 | 接收轧制力、温度、流量、位置等变送器输出的模拟信号并进行模数转换。 | 否 | — | — | 现场电磁干扰导致信号畸变 | 电气、环境 | 电气、环境 | 一般 | 管材轧机大功率变频器频繁启停产生强空间电磁辐射，耦合进未屏蔽或未单端接地的长距离模拟量信号线缆，导致AI模块采样电压叠加高频干扰 | 轧制力或液压缸位移等慢变信号在监控画面上呈现无规则的高频毛刺或尖峰；现场传感器本体机械位置未变但反馈数值上下剧烈跳动 | [电气]共模干扰电压>3V（适用：变频器旁近距离敷设的模拟回路，置信：经验值）；[电气]信号波动峰峰值>5%FS（适用：设备稳态运行时，置信：经验值） | [在线]PLC趋势图高频采样分析；[带电]示波器测量信号对地波形；[带电]钳形漏电流表 | 关键判据：信号波动与变频器、主轴电机的启停时序高度吻合，且使用示波器测得信号线含有高频谐波分量。鉴别要点：若紧固端子无效且信号跳动随变频器频率变化，可排除传感器机械松动；在PLC侧加装磁环或信号滤波器后毛刺减弱，即可确诊为电磁干扰 | [经验级]根本处理：检查并恢复信号电缆屏蔽层的单端可靠接地，将信号线与变频器动力输出线分槽敷设（间距>20cm），在AI模块输入端并联0.1μF陶瓷滤波电容；临时处理：在PLC程序中增大该模拟量通道的滤波采样次数（如滑动平均或一阶滞后滤波） | 严格执行强弱电分槽布线规范；确保控制柜接地汇流排接地电阻<4Ω；长距离传输的传感器信号优先转换为4-20mA电流信号以提高抗干扰能力 | 传感器本体故障：区分要点为传感器机械故障导致的跳变通常与设备物理振动同频，而电磁干扰跳变多为高频毛刺且与变频器工况强相关 | 仪表工1名、电工1名；工时3-4h（置信：经验值） | 示波器、万用表、钳形电流表（置信：经验值） | 屏蔽双绞信号线缆、0.1μF/50V陶瓷电容、高频磁环（置信：经验值） | 检查控制柜接地系统时严禁断开防雷接地，带电测量信号电压时做好防触电绝缘措施（标准值，GB 50057）（置信：标准值） | 变频器全速满载运行时，监控画面模拟量数值平滑无高频跳变，信号干扰峰峰值控制在量程的1%以内（置信：经验值）
MT-004-003-006-001-007-001 | 钢铁 |  | 轧机 | 主设备 | 钢铁核心特色轧钢设备，按产品类型分子设备。故障机理（轧辊磨损/断辊/剥落、轧辊轴承发热、压下机构失效、主传动齿轮磨损断齿、液压泄漏、冷却除鳞堵塞）通用，机架位置（粗中/精/预精）在故障特征参数 D5 层标注；产品特异（棒线导卫卡钢、板带板形、管材穿孔顶杆、冷轧润滑板形）在子设备结构层承载。子设备：棒线轧机（棒材/线材热连轧，含粗中+精+预精机架）、板材轧机（板带热轧，含粗轧+精轧机架）、管材轧机（无缝管穿孔+轧管）、冷轧轧机（冷轧带钢，润滑/板形/酸洗工艺特异）。 | 管材轧机 | 电气与自动化控制系统 | PLC控制器 | 模拟量输出模块 | 将控制器输出的数字信号转换为模拟信号，驱动比例阀和变频器给定。 | 否 | — | — | 模拟量输出通道漂移 | 磨损；其他 | 电气；控制 | 一般 | 元器件老化或温升导致基准电压偏移，致使输出电流或电压偏离设定值，引发轧机转速或液压给定偏差 | 轧机速度波动；辊缝控制不稳；中控给定与现场执行实际偏差大 | [电气]输出信号偏移量>满量程0.5%（适用：轧机闭环控制工况，置信：经验值）；[电气]模块温升>40℃（适用：环境温度40℃，置信：经验值） | [在线]DCS给定与现场反馈比对；[离线]信号发生器与高精度万用表测试 | 关键判据：系统空载时输出指令与实际反馈存在固定偏差；鉴别要点：断开外接负载测量模块空载输出，若依然偏移则为模块本体故障，排除外部执行器受潮或短路 | [经验级]根本处理：更换漂移通道模块或整体更换备用模块，重新校准；临时处理：在DCS侧增加软件补偿偏置量 | 定期清理控制柜防尘滤网；实施年度仪表校验制度 | 执行器机械卡滞：执行器零点漂移与模块输出漂移现象相似，断开负载测空载信号可区分 | 仪表工2名；工时2-3h（置信：经验值） | 高精度万用表、标准信号发生器、绝缘螺丝刀（置信：经验值） | 同型号模拟量输出备用模块、防尘密封条（置信：经验值） | 检修前切断模块电源并执行LOTO断电挂牌，防止误触发导致机械夹伤（标准值 GB/T 33588)（置信：标准值） | 输出精度在满量程±0.2%以内，负载切换无突变（标准值 GB/T 18271)（置信：标准值）
MT-004-003-006-001-007-002 | 钢铁 |  | 轧机 | 主设备 | 钢铁核心特色轧钢设备，按产品类型分子设备。故障机理（轧辊磨损/断辊/剥落、轧辊轴承发热、压下机构失效、主传动齿轮磨损断齿、液压泄漏、冷却除鳞堵塞）通用，机架位置（粗中/精/预精）在故障特征参数 D5 层标注；产品特异（棒线导卫卡钢、板带板形、管材穿孔顶杆、冷轧润滑板形）在子设备结构层承载。子设备：棒线轧机（棒材/线材热连轧，含粗中+精+预精机架）、板材轧机（板带热轧，含粗轧+精轧机架）、管材轧机（无缝管穿孔+轧管）、冷轧轧机（冷轧带钢，润滑/板形/酸洗工艺特异）。 | 管材轧机 | 电气与自动化控制系统 | PLC控制器 | 模拟量输出模块 | 将控制器输出的数字信号转换为模拟信号，驱动比例阀和变频器给定。 | 否 | — | — | 输出端子短路烧毁 | 断裂；破裂 | 电气；热 | 危急 | 外部线路破损或接线端子绝缘破损引发相间或对地短路，导致输出回路过流，烧毁内部PCB板及端子排 | 系统突发报警停机；输出端子有明显烧焦痕迹；伴随焦糊味及冒烟 | [电气]输出回路对地绝缘电阻<1MΩ（适用：控制线缆，置信：经验值）；[电气]端子烧蚀碳化深度>1mm（置信：经验值） | [离线]万用表通断及绝缘电阻测试；[带电]红外热成像仪测温 | 关键判据：端子排存在碳化及短路熔珠，上电瞬间即报过流；鉴别要点：测量输出线缆绝缘，若线缆完好且仅模块端子碳化，判定为端子排接线松动引发局部过热短路，排除外部强电窜入 | [经验级]根本处理：切断电源，更换损坏的模块及端子排，排查并修复外部短路点；临时处理：无，须立即停机处理，切断该控制回路电源 | 定期紧固接线端子；使用阻燃波纹管保护线缆，防止机械损伤 | 强电窜入烧毁：外部高压绝缘破坏导致强电窜入，通过检查线槽布线隔离和绝缘等级区分 | 仪表工1名、电工1名；工时3-4h（置信：经验值） | 万用表、兆欧表、红外热成像仪、压线钳（置信：经验值） | 模块备件、配套端子排、专用压接端子、绝缘热缩管（置信：经验值） | 必须执行LOTO断电挂牌，对可能受损的交直流强电回路彻底验电并充分放电，确认无电压后方可作业，穿戴绝缘防护用品（标准值 GB 26860)（置信：标准值） | 端子接线牢固，绝缘电阻测试>50MΩ，带载连续运行2h无发热（标准值 GB 50150)（置信：标准值）
MT-004-003-006-001-007-003 | 钢铁 |  | 轧机 | 主设备 | 钢铁核心特色轧钢设备，按产品类型分子设备。故障机理（轧辊磨损/断辊/剥落、轧辊轴承发热、压下机构失效、主传动齿轮磨损断齿、液压泄漏、冷却除鳞堵塞）通用，机架位置（粗中/精/预精）在故障特征参数 D5 层标注；产品特异（棒线导卫卡钢、板带板形、管材穿孔顶杆、冷轧润滑板形）在子设备结构层承载。子设备：棒线轧机（棒材/线材热连轧，含粗中+精+预精机架）、板材轧机（板带热轧，含粗轧+精轧机架）、管材轧机（无缝管穿孔+轧管）、冷轧轧机（冷轧带钢，润滑/板形/酸洗工艺特异）。 | 管材轧机 | 电气与自动化控制系统 | PLC控制器 | 模拟量输出模块 | 将控制器输出的数字信号转换为模拟信号，驱动比例阀和变频器给定。 | 否 | — | — | 输出信号高频干扰 | 其他 | 电气；控制 | 严重 | 模块供电电源滤波不良或信号线缆屏蔽层接地失效，导致空间电磁耦合窜入回路，使输出信号叠加高频毛刺 | 轧机液压伺服阀或主传动电机出现高频抖动；中控画面显示模拟量数值跳动；系统闭环控制精度下降 | [电气]输出信号纹波峰峰值>50mV（适用：工业电磁干扰环境，置信：经验值）；[电气]屏蔽层接地电阻>4Ω（适用：单点接地系统，置信：经验值） | [在线]示波器测量输出信号波形；[离线]接地电阻测试仪检测屏蔽层接地 | 关键判据：输出信号波形叠加高频周期性毛刺，随附近大功率设备启停而变化；鉴别要点：断开现场执行机构，在模块输出端接入假负载，若毛刺依然存在则属模块供电或内部故障，若毛刺消失则属外部线路感应干扰 | [经验级]根本处理：检查并恢复信号电缆屏蔽层单端可靠接地，在模块供电端加装UPS或隔离变压器；临时处理：在DCS输入侧增加一阶低通滤波算法滤除高频分量 | 模拟量信号线必须采用双绞屏蔽电缆，并与动力电缆分层敷设；确保控制柜接地汇流排连接良好 | 执行器本身产生高频震荡：执行机构磨损导致震荡，通过断开控制信号测量模块纯输出波形即可区分 | 仪表工1名、电工1名；工时3-5h（置信：经验值） | 示波器、接地电阻测试仪、低频信号发生器（置信：经验值） | 隔离变压器、磁环、优质屏蔽双绞信号线缆（置信：经验值） | 涉及控制柜接地网改造时，作业人员需穿戴防静电服，防止静电击穿精密控制芯片（标准值 GB 12158)（置信：标准值） | 信号输出纹波峰峰值抑制在20mV以内，设备启停时模拟量数值无突变（标准值 GB/T 17626)（置信：标准值）
MT-004-003-006-001-007-004 | 钢铁 |  | 轧机 | 主设备 | 钢铁核心特色轧钢设备，按产品类型分子设备。故障机理（轧辊磨损/断辊/剥落、轧辊轴承发热、压下机构失效、主传动齿轮磨损断齿、液压泄漏、冷却除鳞堵塞）通用，机架位置（粗中/精/预精）在故障特征参数 D5 层标注；产品特异（棒线导卫卡钢、板带板形、管材穿孔顶杆、冷轧润滑板形）在子设备结构层承载。子设备：棒线轧机（棒材/线材热连轧，含粗中+精+预精机架）、板材轧机（板带热轧，含粗轧+精轧机架）、管材轧机（无缝管穿孔+轧管）、冷轧轧机（冷轧带钢，润滑/板形/酸洗工艺特异）。 | 管材轧机 | 电气与自动化控制系统 | PLC控制器 | 模拟量输出模块 | 将控制器输出的数字信号转换为模拟信号，驱动比例阀和变频器给定。 | 否 | — | — | 内部电源模块损坏 | 断裂；破裂 | 电气；热 | 危急 | 模块内部开关电源或DC-DC转换电路元器件击穿，导致内部逻辑供电中断，所有通道停止输出 | 控制系统所有相关通道指示灯熄灭；模块与CPU主站的通讯中断报错；现场执行机构保持原位或回到安全初始状态 | [电气]内部供电电压<19V（适用：额定24V直流供电模块，置信：经验值）；[热]电源芯片表面温度>85℃（适用：满载运行状态，置信：经验值） | [带电]万用表测量模块内部L/M端子电压；[离线]红外热成像仪扫描模块表面温度 | 关键判据：模块指示灯全灭，测量工作电源输入正常但内部逻辑供电电压为零；鉴别要点：若仅单一通道无输出而其他通道正常，排除内部总电源损坏，判定为独立输出回路烧毁 | [经验级]根本处理：切断系统电源，整体更换损坏的模拟量输出模块，并检查外接负载以防再次过载；临时处理：无，须立即停机更换模块 | 定期检查控制柜内散热风扇运行状况，避免柜内温度过高；核算负载总电流，防止模块长期超负荷运行 | 外部工作电源跳闸：供电开关跳闸与内部电源损坏现象相似，通过测量模块外部供电端子是否有电即可区分 | 仪表工1名；工时1-2h（置信：经验值） | 万用表、红外测温仪、防静电手套（置信：经验值） | 全新同型号备用模块、导轨卡扣（置信：经验值） | 必须执行LOTO断电挂牌，操作模块拔插时佩戴防静电手套，防止静电击穿内部精密电子元器件（标准值 GB/T 33588)（置信：标准值） | 更换后上电指示灯正常，通讯恢复，各通道带载输出精度满足±0.3%满量程（标准值 GB/T 18271)（置信：标准值）
MT-004-003-006-001-008-001 | 钢铁 |  | 轧机 | 主设备 | 钢铁核心特色轧钢设备，按产品类型分子设备。故障机理（轧辊磨损/断辊/剥落、轧辊轴承发热、压下机构失效、主传动齿轮磨损断齿、液压泄漏、冷却除鳞堵塞）通用，机架位置（粗中/精/预精）在故障特征参数 D5 层标注；产品特异（棒线导卫卡钢、板带板形、管材穿孔顶杆、冷轧润滑板形）在子设备结构层承载。子设备：棒线轧机（棒材/线材热连轧，含粗中+精+预精机架）、板材轧机（板带热轧，含粗轧+精轧机架）、管材轧机（无缝管穿孔+轧管）、冷轧轧机（冷轧带钢，润滑/板形/酸洗工艺特异）。 | 管材轧机 | 电气与自动化控制系统 | PLC控制器 | 通信模块 | 实现PLC与变频器、远程I/O站及上位机之间的数据交换。 | 否 | — | — | 通信模块电源/电路板元件热疲劳及电腐蚀失效 | 电腐蚀；其他 | 电气；热 | 严重 | 通信模块内部电子元器件在长期运行中受高温与电应力交变作用，发生绝缘老化、热疲劳或电化学腐蚀，导致芯片引脚或电路板焊点失效，引发模块通信功能完全中断。 | 轧机主控室上位机显示该模块节点掉线；网络通信指示灯熄灭或常亮不闪烁；控制系统无法读取该轧机区段传感器数据；伴随模块外壳局部异常温升。 | [电气]模块工作电流>额定最大值1.2倍（适用：通信模块带载运行状态，置信：经验值）；[热]模块外壳表面温度>65℃（适用：环境温度40℃时，置信：经验值）；[状态量]网络丢包率>5%（适用：工业以太网稳定连接期，置信：经验值） | [在线]网络状态监控软件；[在线]模块自带LED状态指示灯；[带电]红外热成像测温；[离线]万用表及示波器电路检测 | 关键判据：网络节点掉线且模块指示灯异常。鉴别要点：若整个网段所有节点均掉线，多为交换机故障或网络风暴；若仅单一节点掉线且红外测温显示局部过热，可排除机械振动引起的接线松动，判定为模块内部电路或电源电腐蚀及热疲劳损坏。 | [经验级]根本处理：切断模块供电，拆除旧通信模块并更换同型号备件，重新烧录IP地址及配置参数；临时处理：无，须立即停机或切换至本地控制模式以防止轧机失控 | 定期清理控制柜防尘滤网；实施控制柜内部降温改造；在雷雨季节加强控制电源防雷及浪涌抑制检查 | 通信线缆物理折断：区分要点为通信线缆折断时，模块本体指示灯通常保持正常供电常亮状态，仅通信指示灯熄灭，且重新插拔接头无反应 | 仪表工2名；工时2-4h（置信：经验值） | 万用表、十字螺丝刀、防静电手环、笔记本电脑及配置软件（置信：经验值） | 同型号通信模块备件、网线水晶头（置信：经验值） | 检修前必须执行LOOTO断电挂牌程序，确认控制柜内220V/24V电源已完全断开（置信：标准值，参照GB/T 33588） | 通信状态持续稳定10分钟无丢包，模块工作电流及表面温度恢复正常范围（置信：标准值，参照GB/T 18271）
MT-004-003-006-001-008-002 | 钢铁 |  | 轧机 | 主设备 | 钢铁核心特色轧钢设备，按产品类型分子设备。故障机理（轧辊磨损/断辊/剥落、轧辊轴承发热、压下机构失效、主传动齿轮磨损断齿、液压泄漏、冷却除鳞堵塞）通用，机架位置（粗中/精/预精）在故障特征参数 D5 层标注；产品特异（棒线导卫卡钢、板带板形、管材穿孔顶杆、冷轧润滑板形）在子设备结构层承载。子设备：棒线轧机（棒材/线材热连轧，含粗中+精+预精机架）、板材轧机（板带热轧，含粗轧+精轧机架）、管材轧机（无缝管穿孔+轧管）、冷轧轧机（冷轧带钢，润滑/板形/酸洗工艺特异）。 | 管材轧机 | 电气与自动化控制系统 | PLC控制器 | 通信模块 | 实现PLC与变频器、远程I/O站及上位机之间的数据交换。 | 否 | — | — | 通信总线接口连接器氧化及振动松动 | 腐蚀；松动 | 机械；电气 | 严重 | 轧机机架附近的高振动环境导致通信模块总线接口连接器产生机械松动，且在高温高湿及含尘环境下金属触点发生表面氧化腐蚀，造成接触电阻增大或瞬间断路，引发通信间歇性中断。 | 上位机通信数据出现周期性丢包或卡顿；模块通信指示灯不规则闪烁；触碰或轻微振动通信线缆时，信号中断现象显著加剧；接口处偶发局部异常温升。 | [电气]通信线缆接口接触电阻>0.5Ω（适用：工业现场总线RJ45或D-SUB接口，置信：经验值）；[状态量]网络丢包率>3%（适用：基础自动化一级网络，置信：经验值）；[物理]连接器振动加速度>4.5m/s²（适用：轧机机架附近高振动工况，置信：经验值） | [在线]网络拓扑诊断软件；[离线]数字万用表；[带电]红外热成像仪；[离线]网络线缆认证测试仪 | 关键判据：触碰线缆时丢包率剧增且接口测得高温。鉴别要点：若网络诊断显示大量FCS错误且伴随物理位移诱发中断，应判定为接口松动或氧化；若全网段均出现丢包且无物理位移关联，则排除接口问题，需鉴别诊断为交换机背板拥堵或网络风暴。 | [经验级]根本处理：切断模块电源，拆除通信线缆，使用电子触点清洁剂清洗接口，重新插拔并锁紧卡扣，必要时更换端子连接器；临时处理：在不停机状态下，使用绝缘扎带对通信线缆进行应力释放固定，减少外部振动传递 | 规范通信线缆布线，避开大功率变频器干扰源及高温辐射区；采用带屏蔽层及高防护等级的工业级柔性通信线缆；定期紧固接口连接器 | 通信模块内部电路板热疲劳：区分要点为内部热疲劳多表现为模块整体死机或持续掉线，不会因触碰外部线缆而呈现通断的间歇性变化 | 仪表工1名、电工1名；工时2-3h（置信：经验值） | 触点清洁剂（喷罐）、数字万用表、防静电手环、网络测试仪、绝缘胶布（置信：经验值） | 工业级通信连接器备件、屏蔽防尘胶带、尼龙扎带（置信：经验值） | 检修前必须执行LOOTO断电挂牌程序，确认通信模块供电回路已完全隔离（置信：标准值，参照GB/T 33588） | 通信连接稳定运行30分钟无丢包，接口处红外测温无异常温升，接触电阻<0.5Ω（置信：标准值，参照GB/T 18271）
MT-004-003-006-002-000-001 | 钢铁 |  | 轧机 | 主设备 | 钢铁核心特色轧钢设备，按产品类型分子设备。故障机理（轧辊磨损/断辊/剥落、轧辊轴承发热、压下机构失效、主传动齿轮磨损断齿、液压泄漏、冷却除鳞堵塞）通用，机架位置（粗中/精/预精）在故障特征参数 D5 层标注；产品特异（棒线导卫卡钢、板带板形、管材穿孔顶杆、冷轧润滑板形）在子设备结构层承载。子设备：棒线轧机（棒材/线材热连轧，含粗中+精+预精机架）、板材轧机（板带热轧，含粗轧+精轧机架）、管材轧机（无缝管穿孔+轧管）、冷轧轧机（冷轧带钢，润滑/板形/酸洗工艺特异）。 | 管材轧机 | 电气与自动化控制系统 | 变频驱动柜 |  | 包含整流、逆变和控制单元，为各机架主传动及延伸辊道电机提供精确的变压变频电源，实现轧制速度协调和转矩控制。 | 否 | 每季度清洁散热风道和滤网，紧固一次及二次回路接线端子；每年校验直流母线电压与面板显示值的准确性，测量绝缘电阻不低于1兆欧。 | 经实测确认输出容量持续不满足工艺升速或加载要求，或核心功率模块损坏导致维修成本超过新购置成本60%时整体报废。 | 变频柜EMI电磁干扰系统级失效 | 性能退化 | 电气；控制 | 严重 | 轧机冲击负载下变频器产生高次谐波，柜体屏蔽接地失效或布线干扰，导致电磁干扰(EMI)窜入控制回路，引发PLC程序错误或驱动误报警 | 触摸屏频繁死机或黑屏；变频器报随机性过流或接地故障；电机运行出现异常抖动或转速波动；附近仪表显示跳变无规律 | [电气]柜体接地电阻>4Ω（适用：变频系统独立接地极，置信：经验值）；[电气]控制电缆屏蔽层接地电阻>1Ω（适用：单端接地，置信：经验值）；[电气]主回路谐波失真率THD>5%（适用：轧机满载运行工况，置信：经验值） | [在线]PLC系统故障诊断日志记录；[带电]示波器测量控制信号波形畸变；[离线]毫欧表测试接地网阻抗 | 关键判据：变频器报随机故障且PLC伴随逻辑混乱或死机。鉴别要点：若变频器单独运行（脱开PLC网络）不报故障且仪表读数稳定，说明为外部EMI干扰；若变频器仍报过流，则属于真实的驱动内部过流故障（参考GB/T 12668.3-2012） | [经验级]根本处理：检查并加固柜内汇流排及屏蔽缆接地，重新敷设独立的变频器接地网，控制电缆与动力电缆分层隔离布线；临时处理：在PLC输入端加装磁环或滤波器以临时抑制高频干扰 | 严格实施动力线与控制线分槽敷设；确保变频柜屏蔽层及铠装电缆按规定单端或双端可靠接地；定期校验接地系统极值 | 控制板元器件老化：区分要点为控制板老化通常伴随固定点位报错且发生时间规律，而EMI干扰多呈随机突发性，与轧机重载启停强相关 | 电气仪表工2名、电工1名；工时8-12h（置信：经验值） | 示波器、毫欧表、大型接地电阻测试仪、绝缘胶布、压线钳（置信：经验值） | 高频磁环、屏蔽绝缘导线、镀锌接地扁钢、专用接地端子（置信：经验值） | 停机断电后必须执行LOTO断电挂牌程序；处理柜内接线须确认电容放电完毕（标准值，GB/T 33588）（置信：标准值） | 接地电阻测试符合设计要求且<4Ω；带载运行24小时无随机故障报警（标准值，GB 50057）（置信：标准值）
MT-004-003-006-002-000-002 | 钢铁 |  | 轧机 | 主设备 | 钢铁核心特色轧钢设备，按产品类型分子设备。故障机理（轧辊磨损/断辊/剥落、轧辊轴承发热、压下机构失效、主传动齿轮磨损断齿、液压泄漏、冷却除鳞堵塞）通用，机架位置（粗中/精/预精）在故障特征参数 D5 层标注；产品特异（棒线导卫卡钢、板带板形、管材穿孔顶杆、冷轧润滑板形）在子设备结构层承载。子设备：棒线轧机（棒材/线材热连轧，含粗中+精+预精机架）、板材轧机（板带热轧，含粗轧+精轧机架）、管材轧机（无缝管穿孔+轧管）、冷轧轧机（冷轧带钢，润滑/板形/酸洗工艺特异）。 | 管材轧机 | 电气与自动化控制系统 | 变频驱动柜 |  | 包含整流、逆变和控制单元，为各机架主传动及延伸辊道电机提供精确的变压变频电源，实现轧制速度协调和转矩控制。 | 否 | 每季度清洁散热风道和滤网，紧固一次及二次回路接线端子；每年校验直流母线电压与面板显示值的准确性，测量绝缘电阻不低于1兆欧。 | 经实测确认输出容量持续不满足工艺升速或加载要求，或核心功率模块损坏导致维修成本超过新购置成本60%时整体报废。 | 变频柜系统级热失控与综合退化 | 温度异常 | 热；环境 | 危急 | 轧机长期频繁过载运行，变频柜整体散热失效（如防尘网堵塞、排风风扇群停转），导致柜内温度激增，引发电子元器件热疲劳老化及绝缘加速退化 | 柜体表面烫手；变频器频繁报过热(OH)跳闸；散热风扇异响或停转；柜内电容出现鼓包或漏液；运行中散发绝缘烧焦异味 | [热]变频柜内环境温度>50℃（适用：柜内进风口过滤网堵塞工况，置信：经验值）；[热]IGBT散热基板温度>85℃（适用：轧机连续轧制工况，置信：经验值）；[电气]直流母线电容容量下降>20%（适用：额定电压下测试，置信：经验值） | [在线]柜内多点温湿度传感器监控；[离线]红外热像仪扫描IGBT及电容局部热点；[离线]电容表测量母线电容实际容量 | 关键判据：变频器报过热且伴随柜内多处局部高温。鉴别要点：若仅个别IGBT模块高温，多为该桥臂局部过流或导热硅脂干涸；若柜内整体环境温度逼近极限且多个部件温升超标，则为系统级散热失效（参考GB/T 12668.1-2002） | [经验级]根本处理：清理或更换防尘滤网，更换全部失效的散热风扇，修复柜顶排气风道，对老化严重的直流母线电容进行成组更换；临时处理：降容运行（降低轧制速度/减小压下量），打开柜门使用外部工业风扇强制对流降温 | 根据轧机负载特性合理设定变频器加减速时间及V/F曲线，避免长期过载；定期清理柜体防尘网，保持柜内冷却风道畅通无阻 | 电机过载故障：区分要点为电机过载表现为变频器输出侧电流超过额定值且电机端发热，而变频柜热失控主要特征是柜内环境温度及IGBT基板温度异常飙升 | 电气检修工2名；工时6-10h（置信：经验值） | 红外热像仪、万用表、电容表、内六角扳手套装、工业吸尘器（置信：经验值） | 散热风扇总成、防尘过滤网、直流母线电容器组、导热硅脂（置信：经验值） | 停电后执行LOTO挂牌，必须使用高压验电笔确认进线柜无电，并使用专用放电棒对直流母线电容进行人工放电，操作人员须穿戴防静电手套及护目镜并持高压电工证（标准值，GB 26860）（置信：标准值） | 满载运行下柜内最高温度<45℃，无过热报警跳闸；红外测温无局部异常温升热点（标准值，GB/T 12668.1）（置信：标准值）
MT-004-003-006-002-000-003 | 钢铁 |  | 轧机 | 主设备 | 钢铁核心特色轧钢设备，按产品类型分子设备。故障机理（轧辊磨损/断辊/剥落、轧辊轴承发热、压下机构失效、主传动齿轮磨损断齿、液压泄漏、冷却除鳞堵塞）通用，机架位置（粗中/精/预精）在故障特征参数 D5 层标注；产品特异（棒线导卫卡钢、板带板形、管材穿孔顶杆、冷轧润滑板形）在子设备结构层承载。子设备：棒线轧机（棒材/线材热连轧，含粗中+精+预精机架）、板材轧机（板带热轧，含粗轧+精轧机架）、管材轧机（无缝管穿孔+轧管）、冷轧轧机（冷轧带钢，润滑/板形/酸洗工艺特异）。 | 管材轧机 | 电气与自动化控制系统 | 变频驱动柜 |  | 包含整流、逆变和控制单元，为各机架主传动及延伸辊道电机提供精确的变压变频电源，实现轧制速度协调和转矩控制。 | 否 | 每季度清洁散热风道和滤网，紧固一次及二次回路接线端子；每年校验直流母线电压与面板显示值的准确性，测量绝缘电阻不低于1兆欧。 | 经实测确认输出容量持续不满足工艺升速或加载要求，或核心功率模块损坏导致维修成本超过新购置成本60%时整体报废。 | 变频柜共母线环流与动态制动失衡 | 性能退化 | 电气；控制 | 严重 | 多机架轧机变频器共用直流母线时，因各机架轧制负载突变或制动单元参数不匹配，导致能量回馈失衡，母线电压泵升过高引发逆变侧异常振荡 | 轧机咬入或抛钢瞬间变频器报直流母线过压(OV)；制动电阻异常发烫甚至烧红；共母线连接排存在异常电磁啸叫声；多台电机转速在加减速期出现同步性震荡 | [电气]直流母线动态电压>750VDC（适用：轧机急减速抛钢工况，置信：经验值）；[电气]制动电阻温升>150K（适用：频繁起制动周期，置信：经验值）；[状态量]电机转矩电流波动幅度>额定值30%（适用：机架间存在推拉钢时，置信：经验值） | [在线]变频器总线通讯读取直流电压及转矩实时曲线；[带电]电能质量分析仪记录母线电压瞬态尖峰；[在线]制动电阻表面贴片测温 | 关键判据：变频器报过压且伴随制动电阻剧烈发热。鉴别要点：若检查进线电源电压稳定，且仅在轧机减速期间出现母线电压飙升，可排除电网过压；若制动电阻不发热而报过压，则为制动单元IGBT损坏或线路断开（参考GB/T 12668.4-2006） | [经验级]根本处理：重新优化各机架变频器制动单元的投切参数，核算并更换更大功率的制动电阻，改善共母线电容的均流效果；临时处理：延长变频器减速时间，减少单位时间内的制动能量回馈，或通过工艺降低轧制速度 | 定期校验制动单元动作阈值；核算多机架轧机工况下的制动功率裕量；确保共直流母线连接电缆截面足够且紧固 | 进线电网过压：区分要点为进线电网过压表现为母线电压持续偏高，与轧机加减速动作无关；而制动失衡仅在设备减速或负载突变瞬间发生 | 自动化工程师1名、电气检修工2名；工时8-12h（置信：经验值） | 电能质量分析仪、万用表、红外测温仪、扭矩扳手（置信：经验值） | 大功率制动电阻模块、制动单元驱动板、直流熔断器、母线绝缘电缆（置信：经验值） | 检修制动回路前必须切断进线电源并执行LOTO，对直流母线进行充分放电并验电，制动电阻可能存在高温烫伤风险，须佩戴隔热手套（标准值，GB 26860）（置信：标准值） | 满载急减速工况下直流母线电压无跳闸，制动电阻温升在额定范围内，各机架电机转速同步稳定（标准值，GB/T 12668.4）（置信：标准值）
MT-004-003-006-002-001-001 | 钢铁 |  | 轧机 | 主设备 | 钢铁核心特色轧钢设备，按产品类型分子设备。故障机理（轧辊磨损/断辊/剥落、轧辊轴承发热、压下机构失效、主传动齿轮磨损断齿、液压泄漏、冷却除鳞堵塞）通用，机架位置（粗中/精/预精）在故障特征参数 D5 层标注；产品特异（棒线导卫卡钢、板带板形、管材穿孔顶杆、冷轧润滑板形）在子设备结构层承载。子设备：棒线轧机（棒材/线材热连轧，含粗中+精+预精机架）、板材轧机（板带热轧，含粗轧+精轧机架）、管材轧机（无缝管穿孔+轧管）、冷轧轧机（冷轧带钢，润滑/板形/酸洗工艺特异）。 | 管材轧机 | 电气与自动化控制系统 | 变频驱动柜 | 进线电抗器 | 铁芯线圈式三相交流电抗器，降低进线侧谐波畸变率和浪涌电流幅值。 | 否 | — | — | 电抗器线圈绝缘老化烧损 | 老化；性能退化 | 绝缘；热 | 危急 | 电抗器长期通过高频谐波电流或过载运行，导致局部涡流损耗与铜损加剧，热量积聚使绕组绝缘材料发生热降解、脆化并最终碳化击穿 | 电抗器本体散发焦糊味；运行中出现异常啸叫或沉闷电磁声；变频器报输入侧过流或接地故障；电抗器表面涂层变色 | [电气]绕组直流电阻不平衡率>2%（适用：三相线圈测量比对，置信：经验值）；[热]外壳最高温度>100K（适用：F级绝缘额定负载工况，置信：经验值）；[电气]绝缘电阻<1MΩ（适用：500V兆欧表测试，置信：经验值） | [在线]红外热像仪测温；[离线]万用表测量直流电阻；[离线]500V兆欧表测量绝缘电阻 | 关键判据：绝缘电阻极低且伴随局部过温。鉴别要点：若三相电阻严重不平衡且伴有局部热点，判定为线圈匝间绝缘老化烧损；若三相电阻平衡但绝缘电阻极低，则为整体受潮或对地绝缘失效（与受潮鉴别） | [经验级]根本处理：更换同规格电抗器绕组或整体备件，重新紧固接线端子并进行浸漆烘干处理；临时处理：无，须立即停机切断电源处理 | 定期清理电抗器表面积灰；优化变频器输入侧谐波治理；严格执行负载红线管理，避免电抗器长时间过载运行 | 变频器整流桥击穿短路：区分要点为断开电抗器测量后端整流桥，若整流桥击穿则变频器内部报直流母线过压，且电抗器无过热现象 | 电工2名；工时4-6h（置信：经验值） | 万用表、500V兆欧表、红外热像仪、绝缘手套、力矩扳手（置信：经验值） | 同型号进线电抗器备件、绝缘摇表测试线、接线端子、防腐绝缘漆（置信：经验值） | 检修前必须执行LOTO断电挂牌上锁程序，验电确认无残余电压后方可作业（标准值，GB26860）（置信：标准值） | 绝缘电阻测试值>1MΩ，三相直流电阻不平衡率≤2%，满载运行24h后温升不超过100K（置信：经验值）
MT-004-003-006-002-001-002 | 钢铁 |  | 轧机 | 主设备 | 钢铁核心特色轧钢设备，按产品类型分子设备。故障机理（轧辊磨损/断辊/剥落、轧辊轴承发热、压下机构失效、主传动齿轮磨损断齿、液压泄漏、冷却除鳞堵塞）通用，机架位置（粗中/精/预精）在故障特征参数 D5 层标注；产品特异（棒线导卫卡钢、板带板形、管材穿孔顶杆、冷轧润滑板形）在子设备结构层承载。子设备：棒线轧机（棒材/线材热连轧，含粗中+精+预精机架）、板材轧机（板带热轧，含粗轧+精轧机架）、管材轧机（无缝管穿孔+轧管）、冷轧轧机（冷轧带钢，润滑/板形/酸洗工艺特异）。 | 管材轧机 | 电气与自动化控制系统 | 变频驱动柜 | 进线电抗器 | 铁芯线圈式三相交流电抗器，降低进线侧谐波畸变率和浪涌电流幅值。 | 否 | — | — | 电抗器铁芯振动松动 | 松动；异常振动 | 机械 | 严重 | 轧机负载剧烈波动导致电抗器频繁承受冲击电流，交变电磁力引发铁芯硅钢片产生磁致伸缩振动，长期作用导致铁芯夹件螺栓松动、绝缘垫块脱落 | 电抗器运行中发出连续或间歇性的"嗡嗡"声或金属撞击异响；铁芯与外壳可见明显振动；连接铜排伴随共振抖动 | [物理]振动速度>4.5mm/s（适用：外壳表面轴向或径向测量，置信：经验值）；[状态量]噪声>85dB（适用：距设备1米处环境，置信：经验值） | [在线]声学听诊棒；[在线]便携式测振仪；[离线]力矩扳手检查螺栓紧固度 | 关键判据：振动频谱以100Hz（工频两倍）为主且紧固件存在位移。鉴别要点：若振动随负载电流增大而急剧增加且伴有金属撞击声，判定为机械松动；若振动频带集中在高频且无明显机械位移，则为电磁谐波引发的共振（与电磁共振鉴别） | [经验级]根本处理：打开外壳，使用力矩扳手按出厂扭矩标准重新紧固所有拉紧螺栓和夹件，更换破碎的绝缘垫块并注入专用减震密封胶；临时处理：在松动部位注入环氧树脂固化定位，降低轧机运行负载以减小冲击电流 | 定期进行电抗器本体紧固件力矩检查；在电抗器底座加装减震橡胶垫吸收高频振动 | 轧机机旁机械结构件共振：区分要点为使用测振仪分别测量电抗器本体与外围基座，若外围基座振动大而电抗器本体振动微弱，则为外围结构件共振，非电抗器自身松动 | 钳工1名、电工1名；工时3-5h（置信：经验值） | 测振仪、声学听诊棒、力矩扳手、绝缘手套、内六角扳手套装（置信：经验值） | 绝缘垫块、减震橡胶垫、螺纹紧固胶（如乐泰243）、专用减震密封胶（置信：经验值） | 检修前必须在电网侧隔离开关处断电并执行LOTO断电挂牌上锁程序，确认电抗器一次回路完全无压（标准值，GB26860）（置信：标准值） | 螺栓紧固力矩符合厂家出厂标准要求，空载及满载运行状态下振动速度≤4.5mm/s，无异响（置信：经验值）
MT-004-003-006-002-002-001 | 钢铁 |  | 轧机 | 主设备 | 钢铁核心特色轧钢设备，按产品类型分子设备。故障机理（轧辊磨损/断辊/剥落、轧辊轴承发热、压下机构失效、主传动齿轮磨损断齿、液压泄漏、冷却除鳞堵塞）通用，机架位置（粗中/精/预精）在故障特征参数 D5 层标注；产品特异（棒线导卫卡钢、板带板形、管材穿孔顶杆、冷轧润滑板形）在子设备结构层承载。子设备：棒线轧机（棒材/线材热连轧，含粗中+精+预精机架）、板材轧机（板带热轧，含粗轧+精轧机架）、管材轧机（无缝管穿孔+轧管）、冷轧轧机（冷轧带钢，润滑/板形/酸洗工艺特异）。 | 管材轧机 | 电气与自动化控制系统 | 变频驱动柜 | 整流单元 | 将三相交流电转换为直流母线电压，为逆变部分提供直流电源。 | 否 | — | — | 整流单元轴承磨损 | 磨损；点蚀 | 机械 | 严重 | 轧机传动系统整流单元（电机转子）轴承在承受重载交变力时，内外圈滚道与滚动体接触面发生材料微观剥落与宏观磨损，导致游隙增大、定位失效。 | 整流电机非驱动端/驱动端出现异常机械振动并伴随规律性异响；轴承座温度异常升高；轧机运行稳定性下降。 | [物理]振动速度>7.1mm/s（适用：轴中心高≥315mm，刚性安装（置信：经验值）；ISO 10816-3:2009 表1 C/D级，置信：标准值）；[物理]轴承绝对温度>80℃（适用：强制风冷工况，置信：经验值） | [在线]振动加速度传感器；[在线]PT100温度传感器；[离线]测振笔 | 关键判据：振动速度超标且频谱呈现明显的轴承外圈故障特征频率（BPFO）倍频峰值。鉴别要点：若振动主频为1倍频且伴随相位变化，应排除转子不平衡或对中不良故障；若温度异常但振动平稳，需排除冷却失效。 | [经验级]根本处理：解列电机，拆卸轴承室，使用专用拉拔器更换受损轴承并重新调整游隙；临时处理：降低轧机轧制速度与负载，加强轴承室冷却通风。 | 定期检测润滑油（脂）理化指标；利用EEMD算法等在线监测手段实时评估轴承健康度；严格控制轧机穿带与抛尾时的动态冲击。 | 轧机机座共振：机座共振特征频率通常与轧辊转速直接相关且随转速变化，而轴承磨损特征频率具有固定的阶次计算关系。 | 钳工2名、电工1名；工时8-12h（置信：经验值） | 液压拉马、专用轴承拆装套筒、加热器、振动频谱分析仪（置信：经验值） | 重载滚动轴承（具体型号现场核对）、清洗剂、二硫化钼润滑脂（置信：经验值） | 严格执行LOTO断电挂牌程序；起重作业遵守GB 6067.1-2010相关安全规范（置信：标准值） | 空载及负载试车时，振动速度≤2.8mm/s且轴承稳定温度≤75℃（适用：冷态启动至额定负载，置信：经验值）
MT-004-003-006-002-002-002 | 钢铁 |  | 轧机 | 主设备 | 钢铁核心特色轧钢设备，按产品类型分子设备。故障机理（轧辊磨损/断辊/剥落、轧辊轴承发热、压下机构失效、主传动齿轮磨损断齿、液压泄漏、冷却除鳞堵塞）通用，机架位置（粗中/精/预精）在故障特征参数 D5 层标注；产品特异（棒线导卫卡钢、板带板形、管材穿孔顶杆、冷轧润滑板形）在子设备结构层承载。子设备：棒线轧机（棒材/线材热连轧，含粗中+精+预精机架）、板材轧机（板带热轧，含粗轧+精轧机架）、管材轧机（无缝管穿孔+轧管）、冷轧轧机（冷轧带钢，润滑/板形/酸洗工艺特异）。 | 管材轧机 | 电气与自动化控制系统 | 变频驱动柜 | 整流单元 | 将三相交流电转换为直流母线电压，为逆变部分提供直流电源。 | 否 | — | — | 整流单元绝缘老化 | 其他 | 绝缘；热 | 危急 | 整流电机在长期高温及轧机交变负荷运行下，内部绕组及整流子绝缘材料发生热降解与化学劣化，导致介电强度急剧下降甚至发生匝间短路。 | 电机散发焦糊气味；运行电流波动大或三相不平衡；局部放电伴随异常电磁噪声；接地保护可能频繁报警。 | [电气]绝缘电阻<0.5MΩ（适用：低压电机冷态测量，置信：经验值）；[电气]吸收比R60/R15<1.3（适用：额定电压1000V及以上电机，GB/T 20138-2006，置信：标准值）；[电气]相间不平衡电流>10%（适用：额定负载工况，置信：经验值） | [带电]三相电流互感器在线监测；[离线]兆欧表；[离线]局部放电检测仪 | 关键判据：相间不平衡电流>10%且兆欧表测得绝缘电阻急剧下降或吸收比显著下降。鉴别要点：若电源输入端三相电压不平衡度>2%，需先排除供电电网问题；若仅局部放电量超标而无绝缘电阻显著下降，可能为表面受潮而非深度老化。 | [经验级]根本处理：电机解体抽出转子，清理整流子并重新进行浸漆与烘焙处理，严重时需重绕绕组；临时处理：无，须立即降负荷并停机处理以防烧毁。 | 定期开展绝缘预防性试验；改善电机运行环境，避免超负荷运行；定期清理电机内部积聚的粉尘。 | 定子绕组受潮：受潮绝缘电阻也会下降，但通常三相平衡且对地均匀，可通过空载发热干燥后恢复，老化则不可逆。 | 电机检修工2名；工时16-24h（置信：经验值） | 兆欧表、万用表、烘箱、绕组测试仪（置信：经验值） | 绝缘漆、云母带、绝缘套管（置信：经验值） | 检修前必须彻底断电并验电，确认电容及绕组残电完全释放（置信：经验值） | 绝缘电阻恢复至>1MΩ（适用：500V兆欧表测量，置信：经验值）；吸收比R60/R15≥1.3，极化指数PI≥2.0（适用：高压电机重绕或干燥后，GB/T 20138-2006，置信：标准值）
MT-004-003-006-002-003-001 | 钢铁 |  | 轧机 | 主设备 | 钢铁核心特色轧钢设备，按产品类型分子设备。故障机理（轧辊磨损/断辊/剥落、轧辊轴承发热、压下机构失效、主传动齿轮磨损断齿、液压泄漏、冷却除鳞堵塞）通用，机架位置（粗中/精/预精）在故障特征参数 D5 层标注；产品特异（棒线导卫卡钢、板带板形、管材穿孔顶杆、冷轧润滑板形）在子设备结构层承载。子设备：棒线轧机（棒材/线材热连轧，含粗中+精+预精机架）、板材轧机（板带热轧，含粗轧+精轧机架）、管材轧机（无缝管穿孔+轧管）、冷轧轧机（冷轧带钢，润滑/板形/酸洗工艺特异）。 | 管材轧机 | 电气与自动化控制系统 | 变频驱动柜 | 直流母线电容器组 | 平滑整流输出后的直流电压，并提供瞬时无功功率支撑。 | 是 | — | — | 电容器鼓肚漏液 | 老化 | 电气；化学 | 严重 | 电解液在过电压或高温下发生化学分解产生气体，内部压力急剧上升导致外壳膨胀破裂，电解液渗出导致容量下降及短路风险 | 直流母线柜内出现异味；电容器外壳明显变形凸起；底部或接线端子有液体痕迹；系统报直流母线电压异常 | [电气]直流母线纹波电压>5%额定值（适用：轧机基速运行工况，置信：经验值）；[电气]单台电容器电容量衰减>20%标称值（适用：解列脱开后单独测试，置信：经验值） | [离线]万用表LCR电桥测电容值；[离线]目视检查及红外测温；[在线]直流母线电压纹波监测 | ①关键判据：发现外观鼓肚且实测电容量衰减超20%。②鉴别要点：若仅外观无异状但容量下降，需与“内部引线接触不良”区分，通过LCR电桥测等效串联电阻(ESR)鉴别，ESR显著增大则为内部干涸老化 | [经验级]根本处理：切断变频器电源并执行LOTO，充分放电后拆除鼓肚电容器，更换同规格新电容器并按规定扭矩紧固；临时处理：切除该台故障电容器接线，降载70%运行至检修窗口 | 严格控制直流母线电压防止过压；改善柜内通风降温；定期检查电解液外观 | IGBT模块过热烧损：区分要点为IGBT烧损通常伴随驱动板报过流且无电容器鼓肚现象 | 电气检修工2名；工时4-6h（置信：经验值） | 绝缘电阻测试仪、LCR数字电桥、力矩扳手、绝缘手套（置信：经验值） | 同规格高压电解电容器、绝缘护套、清洁擦拭纸（置信：经验值） | 停电后必须执行LOTO断电挂牌；因电解液腐蚀性需佩戴防护手套；残余电压放电至安全值以下（<60V）方可接触（GB 26860-2011 电业安全工作规程，置信：标准值） | 母线绝缘电阻测试>50MΩ；更换后带载试车纹波电压恢复至<5%（置信：经验值）
MT-004-003-006-002-003-002 | 钢铁 |  | 轧机 | 主设备 | 钢铁核心特色轧钢设备，按产品类型分子设备。故障机理（轧辊磨损/断辊/剥落、轧辊轴承发热、压下机构失效、主传动齿轮磨损断齿、液压泄漏、冷却除鳞堵塞）通用，机架位置（粗中/精/预精）在故障特征参数 D5 层标注；产品特异（棒线导卫卡钢、板带板形、管材穿孔顶杆、冷轧润滑板形）在子设备结构层承载。子设备：棒线轧机（棒材/线材热连轧，含粗中+精+预精机架）、板材轧机（板带热轧，含粗轧+精轧机架）、管材轧机（无缝管穿孔+轧管）、冷轧轧机（冷轧带钢，润滑/板形/酸洗工艺特异）。 | 管材轧机 | 电气与自动化控制系统 | 变频驱动柜 | 直流母线电容器组 | 平滑整流输出后的直流电压，并提供瞬时无功功率支撑。 | 是 | — | — | 电容器电容量衰减 | 老化 | 电气 | 一般 | 长期运行中电场作用和温度交变导致电解液逐渐干涸，有效极板面积减少，引起整体储能和滤波能力下降 | 轧机加减速过程中直流母线电压波动剧烈；网侧谐波电流增加；无明显外观特征 | [电气]直流母线压降>15%额定值（适用：管材轧机最大加速电流工况，置信：经验值）；[电气]成组电容量衰减>10%出厂标称值（适用：整体电容组脱网测试，置信：经验值） | [离线]电容表/万用表；[在线]电能质量分析仪监测母线动态压降 | ①关键判据：加速工况母线压降超15%，且单台测试容量衰减。②鉴别要点：若母线压降大但单台电容正常，需与“轧机机械过载”区分，通过查看电机侧扭矩实际值，若扭矩未超限则为电容衰减 | [经验级]根本处理：对衰减超标的电容器进行批次性更换，重新紧固连接排；临时处理：延长轧机加减速时间，降低动态电流冲击 | 定期采用专用仪表抽测电容量；优化轧制工艺避免频繁大电流冲击 | 进线电压偏低：区分要点为进线电压偏低在轧机未启动时即可测得，而电容衰减在空载时母线电压正常 | 电气检修工2名；工时3-5h（置信：经验值） | 万用表、电容测试仪、红外热成像仪（置信：经验值） | 批次备用电解电容器、铜排紧固螺栓（置信：经验值） | 拆装电容组连接铜排时需铺绝缘胶垫；金属工具需做好防脱落绝缘绑扎（置信：经验值） | 各连接点扭矩符合厂家图纸要求；电容组整体容量偏差在±5%范围内（置信：经验值）
MT-004-003-006-002-003-003 | 钢铁 |  | 轧机 | 主设备 | 钢铁核心特色轧钢设备，按产品类型分子设备。故障机理（轧辊磨损/断辊/剥落、轧辊轴承发热、压下机构失效、主传动齿轮磨损断齿、液压泄漏、冷却除鳞堵塞）通用，机架位置（粗中/精/预精）在故障特征参数 D5 层标注；产品特异（棒线导卫卡钢、板带板形、管材穿孔顶杆、冷轧润滑板形）在子设备结构层承载。子设备：棒线轧机（棒材/线材热连轧，含粗中+精+预精机架）、板材轧机（板带热轧，含粗轧+精轧机架）、管材轧机（无缝管穿孔+轧管）、冷轧轧机（冷轧带钢，润滑/板形/酸洗工艺特异）。 | 管材轧机 | 电气与自动化控制系统 | 变频驱动柜 | 直流母线电容器组 | 平滑整流输出后的直流电压，并提供瞬时无功功率支撑。 | 是 | — | — | 绝缘击穿短路 | 老化 | 电气；绝缘 | 危急 | 局部放电或过电压导致电容器内部绝缘介质被高压击穿，引发极间短路并产生大电流，造成熔断器熔断或炸裂 | 变频器报直流母线短路或接地故障；快熔熔断指示器弹出；伴随“放炮”异响；柜内可能有烟雾 | [电气]绝缘电阻<1MΩ（适用：断电脱开网侧后测量极对壳绝缘，置信：经验值）；[电气]直流母线对地泄漏电流>30mA（适用：系统上电瞬间监测，置信：经验值） | [离线]兆欧表（摇表）；[离线]万用表通断挡测极间短路 | ①关键判据：极间电阻接近0且对地绝缘不合格。②鉴别要点：若极间无短路但绝缘不合格，需与“母线铜排对地爬电”区分，断开电容器连接排单独测量即可定位 | [经验级]根本处理：立即停机切断进线电源并挂牌，排查并更换击穿短路的电容器及炸裂烧损的连接铜排，测试绝缘合格后送电；临时处理：无，须立即停机处理 | 定期清扫母线及电容器表面粉尘防止爬电；定期校验过压保护装置 | 母线铜排短路：区分要点为断开电容后单独测铜排绝缘，若仍短路则为铜排或IGBT故障 | 电气检修工3名；工时8-12h（置信：经验值） | 2500V兆欧表、万用表、绝缘工具套装（置信：经验值） | 高压电解电容器、快速熔断器、连接铜排、绝缘子（置信：经验值） | 发生炸裂故障后必须强制通风排烟；必须确认进线断路器已断开且挂“禁止合闸”牌（GB 26860-2011，置信：标准值） | 极间及对地绝缘电阻>50MΩ；空载试运行30分钟无异常报警（置信：经验值）
MT-004-003-006-002-003-004 | 钢铁 |  | 轧机 | 主设备 | 钢铁核心特色轧钢设备，按产品类型分子设备。故障机理（轧辊磨损/断辊/剥落、轧辊轴承发热、压下机构失效、主传动齿轮磨损断齿、液压泄漏、冷却除鳞堵塞）通用，机架位置（粗中/精/预精）在故障特征参数 D5 层标注；产品特异（棒线导卫卡钢、板带板形、管材穿孔顶杆、冷轧润滑板形）在子设备结构层承载。子设备：棒线轧机（棒材/线材热连轧，含粗中+精+预精机架）、板材轧机（板带热轧，含粗轧+精轧机架）、管材轧机（无缝管穿孔+轧管）、冷轧轧机（冷轧带钢，润滑/板形/酸洗工艺特异）。 | 管材轧机 | 电气与自动化控制系统 | 变频驱动柜 | 直流母线电容器组 | 平滑整流输出后的直流电压，并提供瞬时无功功率支撑。 | 是 | — | — | 端子过热与热致失效 | 温度异常 | 热；电气 | 严重 | 电容器接线端子与铜排接触面因氧化、紧固力矩不足或振动松动导致接触电阻增大。管材轧机频繁起制动产生的大电流在接触电阻处产生焦耳热，热量传导至电容器内部加速电解液干涸，极端情况下熔化端子焊锡导致开路 | 柜内有明显焦糊味；红外测温发现电容器端子或相连铜排存在局部高温变色；系统偶发直流母线电压波动或欠压报警；端子周边有电解液渗出痕迹 | [热]电容器端子及连接铜排温度>85℃（适用：管材轧机连续轧制工况，置信：经验值）；[电气]端子接触处温升>40K（适用：环境温度40℃时，置信：经验值） | [在线]红外热像仪定期扫描；[离线]红外测温仪点检；[离线]回路电阻测试仪 | ①关键判据：红外测温端子温度>85℃且停机后测接触电阻超标。②鉴别要点：若整个铜排区域温度均匀偏高，需与“柜内环境温度过高”区分，检查柜内冷却风扇及风道是否堵塞；若仅端子处局部过热，则为接触不良 | [经验级]根本处理：停电验电后，拆卸过热端子连接排，清理端子氧化层并涂抹导电膏，使用力矩扳手按厂家规定力矩重新紧固，更换周边受热老化严重的电容器；临时处理：降低轧机轧制负载及运行频率，加强柜内通风至下个检修窗口 | 定期进行红外测温；检修时严格使用力矩扳手紧固并画防松线；改善柜内冷却通风条件 | 柜内冷却系统失效：区分要点为冷却失效会导致变频器整体或大面积铜排温度同步升高，而非仅局限于电容器端子处 | 电气检修工2名；工时3-4h（置信：经验值） | 红外热像仪、力矩扳手、砂纸/百洁布、红外测温仪（置信：经验值） | 导电膏、同规格备用电容器、不锈钢防松垫圈、铜排紧固螺栓（置信：经验值） | 停电后必须执行LOTO断电挂牌；直流母线残余电荷放电至安全值以下（<60V）方可接触；高温部件防烫伤（GB 26860-2011 电业安全工作规程，置信：标准值） | 紧固力矩符合厂家图纸要求；带载运行2小时后端子温度不超过70℃，无异常温升（置信：经验值）
MT-004-003-006-002-004-001 | 钢铁 |  | 轧机 | 主设备 | 钢铁核心特色轧钢设备，按产品类型分子设备。故障机理（轧辊磨损/断辊/剥落、轧辊轴承发热、压下机构失效、主传动齿轮磨损断齿、液压泄漏、冷却除鳞堵塞）通用，机架位置（粗中/精/预精）在故障特征参数 D5 层标注；产品特异（棒线导卫卡钢、板带板形、管材穿孔顶杆、冷轧润滑板形）在子设备结构层承载。子设备：棒线轧机（棒材/线材热连轧，含粗中+精+预精机架）、板材轧机（板带热轧，含粗轧+精轧机架）、管材轧机（无缝管穿孔+轧管）、冷轧轧机（冷轧带钢，润滑/板形/酸洗工艺特异）。 | 管材轧机 | 电气与自动化控制系统 | 变频驱动柜 | 逆变单元 | 将直流母线电压逆变为频率和电压均可调的三相交流电输出给电机。 | 否 | — | — | 逆变单元IGBT模块过热烧损 | 温度异常；老化 | 电气；热 | 危急 | IGBT芯片结温超过极限导致内部铝熔化重构或硅片烧穿，多由散热不良或频繁过载引起 | 逆变器报过温停机；柜顶风扇异响或停转；模块外壳变色；驱动板伴有焦糊味 | [物理]IGBT结温>150℃（置信：经验值）；[物理]冷却水温>45℃（适用：水冷逆变系统，置信：经验值）；[电气]运行电流>额定电流1.2倍（置信：经验值） | [在线]柜内温度传感器；[在线]驱动板NTC热敏电阻；[离线]红外热成像仪 | 关键判据：报过温且红外测温局部>90℃。鉴别要点：若整体环境温度高且无局部热点，属柜体散热失效；若单模块局部极高温，排除环境因素后定位为IGBT老化或导热硅脂干涸 | [经验级]根本处理：断电挂牌，拆下IGBT，清理旧导热硅脂并涂抹新硅脂，更换损坏模块，测试驱动板；临时处理：降负荷运行，开启柜门强制外置风机降温 | 定期清理防尘滤网；每半年重新涂抹导热硅脂；优化轧制节奏避免长时间过载 | 电网电压波动导致过流跳闸：区分要点为过流跳闸伴随系统电压骤升，且无温度异常征兆 | 电气技工2名；工时4-6h（置信：经验值） | 红外热成像仪、万用表、扭矩扳手、防静电手环（置信：经验值） | 同型号IGBT备件、导热硅脂、绝缘清洗剂（置信：经验值） | 必须执行LOTO断电挂牌，验电确认残余电压泄放完毕后方可接触导电部件（置信：标准值，GB26860） | 绝缘耐压测试无击穿；满载运行2小时温升不超过40K（置信：经验值）
MT-004-003-006-002-004-002 | 钢铁 |  | 轧机 | 主设备 | 钢铁核心特色轧钢设备，按产品类型分子设备。故障机理（轧辊磨损/断辊/剥落、轧辊轴承发热、压下机构失效、主传动齿轮磨损断齿、液压泄漏、冷却除鳞堵塞）通用，机架位置（粗中/精/预精）在故障特征参数 D5 层标注；产品特异（棒线导卫卡钢、板带板形、管材穿孔顶杆、冷轧润滑板形）在子设备结构层承载。子设备：棒线轧机（棒材/线材热连轧，含粗中+精+预精机架）、板材轧机（板带热轧，含粗轧+精轧机架）、管材轧机（无缝管穿孔+轧管）、冷轧轧机（冷轧带钢，润滑/板形/酸洗工艺特异）。 | 管材轧机 | 电气与自动化控制系统 | 变频驱动柜 | 逆变单元 | 将直流母线电压逆变为频率和电压均可调的三相交流电输出给电机。 | 否 | — | — | 电解电容容量衰减及炸裂 | 老化；破裂 | 电气；化学 | 严重 | 长期纹波电流致内部电解液干涸、化学性能退化，容量下降使母线纹波电压剧增，极端情况内部压力过大导致防爆阀破裂 | 变频器报直流母线过压/欠压；直流回路纹波增大；电容顶部防爆纹鼓包或漏液 | [电气]电容容量衰减率>20%标称值（置信：经验值）；[电气]直流母线纹波电压>5%额定值（置信：经验值）；[物理]电容等效串联电阻(ESR)增大>初始值50%（置信：经验值） | [在线]直流母线电压变送器；[离线]LCR数字电桥；[离线]内窥镜外观检查 | 关键判据：LCR测得容量下降超20%或ESR上升超50%。鉴别要点：若伴随整体输出功率下降及电机异响，需与电机绝缘老化区分，单独测量电容参数即可确诊 | [经验级]根本处理：对电容组进行均压特性测试，成组更换老化电容及均压电阻；临时处理：无，须立即停机处理以防波及驱动板 | 保持柜内环境温度在允许范围内；定期清理电容表面灰尘；设计使用5年后主动更换 | 直流母线电压传感器故障：区分要点为传感器故障时实际测量电容两端电压正常，无纹波增大现象 | 电气技工2名；工时3-5h（置信：经验值） | LCR电桥、恒温烙铁、吸锡器、数字示波器（置信：经验值） | 高压电解电容备件、均压电阻（置信：经验值） | 停机后需等待至少15分钟以保证电容自然放电，随后使用接地棒进行人工放电，并使用万用表确认母线电压降至安全值（如<36V）后方可作业（置信：标准值，GB26860） | 电容组容量偏差<5%；满载运行母线电压平稳无异常波动（置信：经验值）
MT-004-003-006-002-004-003 | 钢铁 |  | 轧机 | 主设备 | 钢铁核心特色轧钢设备，按产品类型分子设备。故障机理（轧辊磨损/断辊/剥落、轧辊轴承发热、压下机构失效、主传动齿轮磨损断齿、液压泄漏、冷却除鳞堵塞）通用，机架位置（粗中/精/预精）在故障特征参数 D5 层标注；产品特异（棒线导卫卡钢、板带板形、管材穿孔顶杆、冷轧润滑板形）在子设备结构层承载。子设备：棒线轧机（棒材/线材热连轧，含粗中+精+预精机架）、板材轧机（板带热轧，含粗轧+精轧机架）、管材轧机（无缝管穿孔+轧管）、冷轧轧机（冷轧带钢，润滑/板形/酸洗工艺特异）。 | 管材轧机 | 电气与自动化控制系统 | 变频驱动柜 | 逆变单元 | 将直流母线电压逆变为频率和电压均可调的三相交流电输出给电机。 | 否 | — | — | 逆变输出缺相或三相不平衡 | 断裂；性能退化 | 电气 | 严重 | 一相桥臂停止工作或IGBT驱动线路开路，导致输出缺少一相或电压幅值严重不一致，电机无法建立圆形旋转磁场 | 轧机主电机剧烈振动并伴随沉闷嗡嗡声；电机启动困难甚至无法启动；输出电流一相接近零 | [电气]输出三相电流最大偏差>10%平均电流（置信：经验值）；[电气]某相输出电压有效值偏差>15%（置信：经验值）；[状态量]驱动板缺相保护报警动作（置信：经验值） | [在线]输出侧电流互感器；[离线]示波器测量输出波形；[离线]万用表测IGBT通断 | 关键判据：一相电流极低或无，示波器显示该相脉冲丢失。鉴别要点：若仅电机启动瞬间不平衡随后正常，多为机械卡阻或负载突变；持续缺相则为逆变器硬件故障 | [经验级]根本处理：使用示波器排查驱动板光耦或IGBT门极信号，更换损坏的驱动芯片或功率模块；临时处理：切换至备用逆变单元维持有限生产 | 定期检查紧固输出铜排连接处；加强防尘防潮，防止接线端子腐蚀 | 电机定子绕组匝间短路：区分要点为电机侧短路会导致该相电流偏大且电机局部过热，而逆变缺相是该相无输出 | 电气技工2名；工时4-6h（置信：经验值） | 双通道示波器、万用表、钳形电流表、绝缘扳手（置信：经验值） | 驱动板备件、IGBT模块、光纤头（置信：经验值） | 必须严格执行LOTO断电挂牌，执行“上锁、验电、放电、挂接地线”规程，使用万用表确认直流母线电压降至安全值以下方可作业（置信：标准值，GB26860） | 空载及带载测试三相输出电压不平衡度<2%（置信：经验值）
MT-004-003-006-002-004-004 | 钢铁 |  | 轧机 | 主设备 | 钢铁核心特色轧钢设备，按产品类型分子设备。故障机理（轧辊磨损/断辊/剥落、轧辊轴承发热、压下机构失效、主传动齿轮磨损断齿、液压泄漏、冷却除鳞堵塞）通用，机架位置（粗中/精/预精）在故障特征参数 D5 层标注；产品特异（棒线导卫卡钢、板带板形、管材穿孔顶杆、冷轧润滑板形）在子设备结构层承载。子设备：棒线轧机（棒材/线材热连轧，含粗中+精+预精机架）、板材轧机（板带热轧，含粗轧+精轧机架）、管材轧机（无缝管穿孔+轧管）、冷轧轧机（冷轧带钢，润滑/板形/酸洗工艺特异）。 | 管材轧机 | 电气与自动化控制系统 | 变频驱动柜 | 逆变单元 | 将直流母线电压逆变为频率和电压均可调的三相交流电输出给电机。 | 否 | — | — | 逆变单元水冷板内部堵塞 | 堵塞；温度异常 | 机械；热 | 严重 | 轧机冷却循环水水质不洁导致杂质在水冷板狭窄流道内积聚，流通截面积减小，散热功率急剧下降引发模块过热 | 逆变器报水流量低或过温停机；进出水管温差显著增大；水冷板进水压力升高而出水压力极低 | [物理]进出水压差>0.2MPa（置信：经验值）；[物理]冷却水流量<额定值的80%（置信：经验值）；[物理]进出水温差>8℃（置信：经验值） | [在线]水流量计；[在线]进出口压力变送器；[离线]红外热成像仪 | 关键判据：压差报警且流量显著下降，进出水温差拉大。鉴别要点：若压差大但水温升不明显，多为传感器故障；若压差大且伴随IGBT局部严重过热，可定位为水冷板内部堵塞 | [经验级]根本处理：解列水冷板管路，使用高压水枪或专用化学清洗剂反向冲洗疏通流道，必要时更换水冷板；临时处理：降低轧机主电机负荷以减少发热，维持低频运行 | 定期清理或更换冷却水精密过滤器；定期化验冷却水质，控制悬浮物浓度 | 循环水泵故障：区分要点为水泵故障会导致整个冷却支路流量压力全系统下降，而水冷板堵塞表现为局部压差异常增大 | 钳工1名、电气技工1名；工时4-6h（置信：经验值） | 压力表、流量计、高压清洗泵、管钳（置信：经验值） | 水冷板备件、耐腐蚀密封圈、冷却液（置信：经验值） | 泄压排液置换后方可拆卸水管；作业区域采取防滑措施，防止冷却水泄漏引发触电（置信：标准值，GB26860） | 水冷板疏通后流量恢复至额定值；进出口压差<0.05MPa；带载运行无过温报警（置信：经验值）
MT-004-003-006-002-004-005 | 钢铁 |  | 轧机 | 主设备 | 钢铁核心特色轧钢设备，按产品类型分子设备。故障机理（轧辊磨损/断辊/剥落、轧辊轴承发热、压下机构失效、主传动齿轮磨损断齿、液压泄漏、冷却除鳞堵塞）通用，机架位置（粗中/精/预精）在故障特征参数 D5 层标注；产品特异（棒线导卫卡钢、板带板形、管材穿孔顶杆、冷轧润滑板形）在子设备结构层承载。子设备：棒线轧机（棒材/线材热连轧，含粗中+精+预精机架）、板材轧机（板带热轧，含粗轧+精轧机架）、管材轧机（无缝管穿孔+轧管）、冷轧轧机（冷轧带钢，润滑/板形/酸洗工艺特异）。 | 管材轧机 | 电气与自动化控制系统 | 变频驱动柜 | 逆变单元 | 将直流母线电压逆变为频率和电压均可调的三相交流电输出给电机。 | 否 | — | — | 控制电源板电解电容漏液短路 | 泄漏；老化 | 电气；化学 | 危急 | 控制电源板长期处于高频温升环境，电容密封橡胶老化导致电解液渗漏，导电液体腐蚀相邻引脚并引发线路板短路起弧 | 变频器控制电源无输出或输出电压极低；系统报控制回路故障；电源板表面可见棕色液体痕迹及焊点腐蚀发黑 | [电气]控制电源输出电压偏差>10%（置信：经验值）；[状态量]电源板表面存在异物或腐蚀痕迹（置信：经验值）；[电气]电容外观鼓包或漏液（置信：经验值） | [在线]控制电源电压监测；[离线]放大镜外观检查；[离线]万用表线路通断测试 | 关键判据：电源板无输出且肉眼可见电容引脚周围有液体残留及铜绿。鉴别要点：若外部输入电源正常但输出无，需与开关管击穿区分，外观检查有明显漏液腐蚀即可确诊电源板电容失效 | [经验级]根本处理：使用无水酒精清洗被电解液污染的电路板，更换损坏的电容及被腐蚀断裂的铜箔走线；临时处理：无，须立即停机更换控制板 | 保持控制柜内干燥防潮，定期检查电源板电容外观；优化柜内通风避免局部高温 | 外部开关电源跳闸：区分要点为外部开关电源跳闸会导致全系统失电，而电源板漏液短路通常仅影响局部控制回路，主回路可能仍有电 | 电气技工1名；工时2-3h（置信：经验值） | 放大镜、防静电烙铁、万用表、无水酒精、无尘布（置信：经验值） | 控制电源板总成、高频电解电容（置信：经验值） | 拆装控制板前必须对主板静电进行泄放，佩戴防静电手环；作业前确认后级负载已断开防止反馈电压伤人（置信：标准值，GB/T 15463） | 清洗更换后绝缘电阻>100MΩ；各路电源输出电压稳定且纹波正常（置信：经验值）
MT-004-003-006-002-005-001 | 钢铁 |  | 轧机 | 主设备 | 钢铁核心特色轧钢设备，按产品类型分子设备。故障机理（轧辊磨损/断辊/剥落、轧辊轴承发热、压下机构失效、主传动齿轮磨损断齿、液压泄漏、冷却除鳞堵塞）通用，机架位置（粗中/精/预精）在故障特征参数 D5 层标注；产品特异（棒线导卫卡钢、板带板形、管材穿孔顶杆、冷轧润滑板形）在子设备结构层承载。子设备：棒线轧机（棒材/线材热连轧，含粗中+精+预精机架）、板材轧机（板带热轧，含粗轧+精轧机架）、管材轧机（无缝管穿孔+轧管）、冷轧轧机（冷轧带钢，润滑/板形/酸洗工艺特异）。 | 管材轧机 | 电气与自动化控制系统 | 变频驱动柜 | 输出电抗器 | 安装于变频器输出端与电机之间的三相电抗器，抑制长电缆分布电容引发的电压尖峰。 | 否 | — | — | 电抗器线圈绝缘老化烧损 | 老化 | 绝缘；热 | 危急 | 长期处于高频谐波电流及过载发热工况下，导致内部线圈匝间及对地绝缘材料发生热劣化、碳化，最终引发匝间短路或接地故障。 | 电抗器外壳严重发热伴随焦糊味；变频器报输出侧短路或接地故障跳闸；运行中发出异常尖锐电磁啸叫声。 | [电气]绕组对地绝缘电阻<1MΩ（适用：1000V兆欧表测量，置信：经验值）；[热]外壳表面温度>95℃（适用：满载额定电流工况）。（置信：经验值） | [在线]红外热像仪；[带电]局部放电测试仪；[离线]1000V兆欧表。 | 关键判据：兆欧表测得对地电阻接近0且红外测温发现局部异常高温点。鉴别要点：若变频器报接地故障但断开电抗器后变频器单独运行正常，可排除变频器IGBT击穿或电机本体故障，确诊为电抗器内部绝缘失效。 | [经验级]根本处理：更换同规格电抗器，紧固连接端子并重新包扎绝缘；临时处理：切除电抗器旁路运行以应急维持生产，但会增加电机du/dt损伤风险，须密切跟踪。 | 合理匹配电抗器容量与负载率；定期清扫表面粉尘改善散热条件；加装强制风冷或水冷降温设施。 | 变频器IGBT模块击穿：IGBT击穿通常表现为变频器内部直接炸机或直流侧过流，而电抗器烧损多表现为外部发热及渐进性绝缘下降。 | 电工2名；工时4-6h（置信：经验值） | 兆欧表、红外热像仪、力矩扳手、绝缘剥线钳（置信：经验值） | 同型号输出电抗器备件、绝缘包扎带、镀锌紧固件（置信：经验值） | 检修前必须执行LOTO断电挂牌程序，确认变频器中间直流电容已完全放电完毕（标准值 GB/T 33588）（置信：标准值） | 绝缘电阻测试值>100MΩ（1000V兆欧表）；满载运行2小时后外壳温度稳定且<80℃（置信：经验值）
MT-004-003-006-002-005-002 | 钢铁 |  | 轧机 | 主设备 | 钢铁核心特色轧钢设备，按产品类型分子设备。故障机理（轧辊磨损/断辊/剥落、轧辊轴承发热、压下机构失效、主传动齿轮磨损断齿、液压泄漏、冷却除鳞堵塞）通用，机架位置（粗中/精/预精）在故障特征参数 D5 层标注；产品特异（棒线导卫卡钢、板带板形、管材穿孔顶杆、冷轧润滑板形）在子设备结构层承载。子设备：棒线轧机（棒材/线材热连轧，含粗中+精+预精机架）、板材轧机（板带热轧，含粗轧+精轧机架）、管材轧机（无缝管穿孔+轧管）、冷轧轧机（冷轧带钢，润滑/板形/酸洗工艺特异）。 | 管材轧机 | 电气与自动化控制系统 | 变频驱动柜 | 输出电抗器 | 安装于变频器输出端与电机之间的三相电抗器，抑制长电缆分布电容引发的电压尖峰。 | 否 | — | — | 输出侧连接端子松动 | 松动 | 机械；热 | 严重 | 轧机工况下存在频繁的机械振动与负荷冲击，导致电抗器输出端连接螺栓逐渐退扣松动，接触电阻急剧增大引发局部高温过热。 | 端子处绝缘护套熔化变形变色；端子伴生放电打火声；端子及连接电缆发热严重。 | [热]端子连接处温度>85℃（适用：额定负载电流，置信：经验值）；[机械]紧固螺栓力矩偏离标准值±10%（适用：M10及以上规格螺栓）。（置信：经验值） | [在线]红外测温仪；[离线]力矩扳手复测。 | 关键判据：红外测温显示端子连接处存在显著局部过热，且用力矩扳手测试发现实际力矩低于标准下限。鉴别要点：若整体线圈温度均匀仅端子发热，可排除电抗器内部匝间短路故障，确诊为外部连接松动。 | [经验级]根本处理：清理端头氧化层后压接紧密，涂抹导电膏，使用定扭矩扳手按标准力矩紧固；临时处理：在不停机状态下使用绝缘工具进行外部加固防松，待停机检修时彻底处理。 | 安装时采用防松垫圈或涂抹螺纹紧固胶；检修期定期进行力矩复测校验；对振动传导路径进行减震优化。 | 电缆绝缘老化发热：电缆老化通常表现为整根电缆均匀发热及外皮大面积龟裂，而端子松动仅表现为连接点局部极高温度。 | 电工2名；工时2-3h（置信：经验值） | 红外测温仪、定扭矩扳手、砂纸、绝缘工具套装（置信：经验值） | 导电膏、防松弹簧垫圈、合适规格的接线端子（置信：经验值） | 带电检测时必须穿戴绝缘防护服并使用绝缘工具，严防相间短路造成人身伤害（标准值 GB 26860）（置信：标准值） | 紧固力矩符合设备安装手册规定值；满载运行1小时后端子处温升<40K且无异常发热（置信：经验值）
MT-004-003-006-002-005-003 | 钢铁 |  | 轧机 | 主设备 | 钢铁核心特色轧钢设备，按产品类型分子设备。故障机理（轧辊磨损/断辊/剥落、轧辊轴承发热、压下机构失效、主传动齿轮磨损断齿、液压泄漏、冷却除鳞堵塞）通用，机架位置（粗中/精/预精）在故障特征参数 D5 层标注；产品特异（棒线导卫卡钢、板带板形、管材穿孔顶杆、冷轧润滑板形）在子设备结构层承载。子设备：棒线轧机（棒材/线材热连轧，含粗中+精+预精机架）、板材轧机（板带热轧，含粗轧+精轧机架）、管材轧机（无缝管穿孔+轧管）、冷轧轧机（冷轧带钢，润滑/板形/酸洗工艺特异）。 | 管材轧机 | 电气与自动化控制系统 | 变频驱动柜 | 输出电抗器 | 安装于变频器输出端与电机之间的三相电抗器，抑制长电缆分布电容引发的电压尖峰。 | 否 | — | — | 电抗器铁芯振动噪声异常 | 其他 | 机械；声 | 严重 | 轧机运行工况下，变频器输出侧富含高频谐波，引发电抗器内部矽钢片磁致伸缩力剧烈，导致铁芯夹紧螺栓松动、气隙磁撞，产生机械结构共振及高频啸叫。 | 电抗器本体发出持续的高频“嗡嗡”或“吱吱”电磁噪声；用手触摸外壳能感到明显高频振颤；变频器输出侧可能出现周期性电流扰动。 | [声]噪声水平>85dB（适用：距设备1米处，置信：经验值）；[机械]外壳表面振动速度>4.5mm/s（适用：刚性安装）。（置信：经验值） | [在线]声级计；[在线]振动速度传感器；[离线]力矩扳手。 | 关键判据：声级计与振动传感器读数超标，且变频器停机后噪声立刻消失。鉴别要点：若噪声随变频器输出频率升降而同频变化，可判定为电抗器电磁噪声；若噪声随轧机机械转速变化，则为外部机械共振传导。 | [经验级]根本处理：打开外壳，逐一检查并按标准力矩紧固所有铁芯拉紧螺栓，在磁路缝隙处塞入减震橡胶垫；临时处理：无，须停机紧固螺栓消除松动。 | 优化变频器PWM调制策略降低低次谐波含量；在电抗器底座与轧机机座之间加装减震橡胶垫吸收振动。 | 轧机机械共振传导：机械共振频率与轧机转速强相关，而电磁噪声频率与变频器开关频率相关。 | 电工2名；工时3-5h（置信：经验值） | 声级计、振动传感器、力矩扳手、绝缘工具套装（置信：经验值） | 减震橡胶垫、螺纹紧固胶、规格匹配的硅钢片（置信：经验值） | 检修前必须执行LOTO断电挂牌程序，确认变频器中间直流电容已完全放电完毕（标准值 GB/T 33588）（置信：标准值） | 紧固力矩符合设备安装手册规定值；满载运行噪声水平<80dB且无明显异常振颤（置信：经验值）
MT-004-003-006-002-005-004 | 钢铁 |  | 轧机 | 主设备 | 钢铁核心特色轧钢设备，按产品类型分子设备。故障机理（轧辊磨损/断辊/剥落、轧辊轴承发热、压下机构失效、主传动齿轮磨损断齿、液压泄漏、冷却除鳞堵塞）通用，机架位置（粗中/精/预精）在故障特征参数 D5 层标注；产品特异（棒线导卫卡钢、板带板形、管材穿孔顶杆、冷轧润滑板形）在子设备结构层承载。子设备：棒线轧机（棒材/线材热连轧，含粗中+精+预精机架）、板材轧机（板带热轧，含粗轧+精轧机架）、管材轧机（无缝管穿孔+轧管）、冷轧轧机（冷轧带钢，润滑/板形/酸洗工艺特异）。 | 管材轧机 | 电气与自动化控制系统 | 变频驱动柜 | 输出电抗器 | 安装于变频器输出端与电机之间的三相电抗器，抑制长电缆分布电容引发的电压尖峰。 | 否 | — | — | 电抗器冷却风道堵塞致热 | 其他 | 热；环境 | 严重 | 轧机环境粉尘（氧化铁皮）被吸入并积聚在电抗器冷却风道或散热片间隙，导致内部热循环受阻，热量无法有效散出，引起电抗器整体温升超标。 | 电抗器外壳整体均匀发烫；冷却风扇负荷过大或发出异响；变频器频繁报电抗器过热或过载保护跳闸。 | [热]外壳表面温度>90℃（适用：满载额定电流工况，置信：经验值）；[热]进出口冷却风温差<10℃（适用：强制风冷工况）。（置信：经验值） | [在线]红外热像仪；[在线]风压差传感器。 | 关键判据：红外热像显示整体均匀温升，且进出风口无明显温差。鉴别要点：若仅端子或局部线圈发热，为内部匝间短路；若整体均匀发热且风量微弱，可确诊为冷却系统失效。 | [经验级]根本处理：拆除冷却风道防护网，使用压缩空气彻底清理内部及风道粉尘，修复或更换损坏的冷却风机；临时处理：无，须降低变频器输出频率或降额运行以限制发热。 | 定期清理电抗器及周边环境粉尘；密闭电抗器柜体防止粉尘侵入；保持轧机操作室通风良好。 | 电抗器线圈内部匝间短路：局部温升极高且伴随绝缘烧损焦糊味，而冷却风道堵塞为整体均匀温升且无异味。 | 电工1名、维保工1名；工时2-3h（置信：经验值） | 红外热像仪、工业吸尘器、风压计、绝缘工具（置信：经验值） | 冷却风机轴承备件、空气过滤网（置信：经验值） | 登高作业必须佩戴安全带并使用标准防坠器；清理风道时须确认设备已断电（标准值 GB/T 3608）（置信：标准值） | 进出口风温差恢复>25℃；满载运行2小时后外壳温度稳定且<80℃（置信：经验值）
MT-004-003-006-002-006-001 | 钢铁 |  | 轧机 | 主设备 | 钢铁核心特色轧钢设备，按产品类型分子设备。故障机理（轧辊磨损/断辊/剥落、轧辊轴承发热、压下机构失效、主传动齿轮磨损断齿、液压泄漏、冷却除鳞堵塞）通用，机架位置（粗中/精/预精）在故障特征参数 D5 层标注；产品特异（棒线导卫卡钢、板带板形、管材穿孔顶杆、冷轧润滑板形）在子设备结构层承载。子设备：棒线轧机（棒材/线材热连轧，含粗中+精+预精机架）、板材轧机（板带热轧，含粗轧+精轧机架）、管材轧机（无缝管穿孔+轧管）、冷轧轧机（冷轧带钢，润滑/板形/酸洗工艺特异）。 | 管材轧机 | 电气与自动化控制系统 | 变频驱动柜 | 制动单元 | 在降速或急停时导通制动电阻，消耗电机回馈的再生能量，防止直流母线过压。 | 否 | — | — | 制动电阻过热烧毁 | 性能退化；老化 | 电气；热 | 危急 | 轧机紧急制动或减速时，电机处于发电工况产生回馈能量。若制动单元开通时间过长或能量超过电阻热容量，导致电阻温升超限，严重时引发电阻片熔断或起火。 | 制动电阻柜体发红或冒烟；伴随焦糊味；变频器报"制动电阻过热"或"直流母线过压"停机；车间消防系统可能被触发。 | [电气]直流母线电压>760V（适用：690V变频器系统，置信：经验值）；[热]制动电阻表面温度>200℃（适用：柜式安装铝壳电阻，置信：经验值） | [在线]直流母线电压变送器；[在线]红外热成像测温仪；[在线]变频器故障代码读取 | 关键判据：变频器直流母线电压持续偏高且伴随电阻异常高温。鉴别要点：若母线电压正常但电阻发热，需鉴别是否为制动斩波器IGBT击穿短路（导致电阻持续通电发热）；若母线电压高且无发热，鉴别为制动容量不足或斩波器未触发。 | [经验级]根本处理：重新核算轧机转动惯量与制动能量，更换更大功率和热容量的制动电阻组件；临时处理：限制轧机降速斜率，延长减速时间以减少瞬时回馈能量。 | 定期清扫电阻柜散热风道；根据轧制规格合理设置变频器减速时间参数；增加制动单元周期性点检。 | 变频器内部IGBT击穿：区分要点为IGBT击穿通常在变频器上电瞬间即发生电阻过热，且不受轧机启停指令控制。 | 电工2名；工时4-6h（置信：经验值） | 红外测温仪、万用表、绝缘电阻测试仪、内六角扳手、力矩扳手（置信：经验值） | 大功率制动电阻备件、耐高温导线、接线端子（置信：经验值） | 检修前必须执行LOTO断电挂牌程序，确认变频器直流母线电容放电完毕（指示灯熄灭后等待至少10分钟）（置信：经验值） | 绝缘电阻测试：相间及对地绝缘电阻>1MΩ；制动功能测试：模拟满载制动工况，电阻温升不超过限值且变频器无过压报警（置信：经验值）
MT-004-003-006-002-006-002 | 钢铁 |  | 轧机 | 主设备 | 钢铁核心特色轧钢设备，按产品类型分子设备。故障机理（轧辊磨损/断辊/剥落、轧辊轴承发热、压下机构失效、主传动齿轮磨损断齿、液压泄漏、冷却除鳞堵塞）通用，机架位置（粗中/精/预精）在故障特征参数 D5 层标注；产品特异（棒线导卫卡钢、板带板形、管材穿孔顶杆、冷轧润滑板形）在子设备结构层承载。子设备：棒线轧机（棒材/线材热连轧，含粗中+精+预精机架）、板材轧机（板带热轧，含粗轧+精轧机架）、管材轧机（无缝管穿孔+轧管）、冷轧轧机（冷轧带钢，润滑/板形/酸洗工艺特异）。 | 管材轧机 | 电气与自动化控制系统 | 变频驱动柜 | 制动单元 | 在降速或急停时导通制动电阻，消耗电机回馈的再生能量，防止直流母线过压。 | 否 | — | — | 制动动作失效（机械抱闸） | 磨损；断裂；松动 | 机械 | 严重 | 管材轧机主传动或辅传动设备（如推钢机、出钢机）在停机或紧急断电时，机械抱闸装置因闸瓦磨损、制动弹簧疲劳断裂或退距调整不当，导致无法提供足够制动力矩，发生设备溜车。 | 停机状态下轧辊或电机转子有异常窜动或缓慢转动；制动时伴随金属摩擦异响；液压或气动闸瓦退距不均，单侧偏磨。 | [机械]制动闸瓦磨损厚度<原厚度的1/3（适用：常规工业制动器，置信：经验值）；[机械]制动力矩测试值<额定转矩的90%（适用：满载工况，置信：经验值） | [离线]塞尺测量制动间隙；[离线]卡尺测量闸瓦厚度；[带电]点检制动力矩与异响测试 | 关键判据：停机后转子滑动且闸瓦厚度低于阈值。鉴别要点：若闸瓦厚度正常但仍有溜车，需鉴别是否为制动弹簧断裂或制动力矩设置过小；若伴随异常振动，需排除电机轴承磨损导致的窜动。 | [经验级]根本处理：更换磨损超限的闸瓦组件，更换疲劳断裂的制动弹簧，重新调整两侧制动退距至均匀；临时处理：无，须立即停机处理，严禁带病运行。 | 定期测量并调整制动器退距；每季度检查闸瓦磨损量及弹簧自由高度；保持制动盘表面清洁无油污。 | 电机轴承磨损窜动：区分要点为电机轴承磨损在运转时伴随持续高频振动且轴向游隙增大，而制动失效主要发生在停机阶段。 | 钳工2名、电工1名；工时4-8h（置信：经验值） | 塞尺、千分尺、力矩扳手、拉马、专用制动调整工具（置信：经验值） | 制动闸瓦备件、制动弹簧备件、二硫化钼润滑脂（置信：经验值） | 检修前必须投入机械锁轴装置与防转动垫块进行刚性机械锁定，彻底消除轧辊转动势能；检修区域设置警戒线；更换部件使用起重设备必须遵守GB 6067.1-2010安全规程（GB 6067.1-2010，置信：标准值） | 制动器退距符合厂家图纸要求，两侧间隙差<0.1mm；静制动力矩测试满足额定负载下无滑移要求（置信：经验值）
MT-004-003-006-002-007-001 | 钢铁 |  | 轧机 | 主设备 | 钢铁核心特色轧钢设备，按产品类型分子设备。故障机理（轧辊磨损/断辊/剥落、轧辊轴承发热、压下机构失效、主传动齿轮磨损断齿、液压泄漏、冷却除鳞堵塞）通用，机架位置（粗中/精/预精）在故障特征参数 D5 层标注；产品特异（棒线导卫卡钢、板带板形、管材穿孔顶杆、冷轧润滑板形）在子设备结构层承载。子设备：棒线轧机（棒材/线材热连轧，含粗中+精+预精机架）、板材轧机（板带热轧，含粗轧+精轧机架）、管材轧机（无缝管穿孔+轧管）、冷轧轧机（冷轧带钢，润滑/板形/酸洗工艺特异）。 | 管材轧机 | 电气与自动化控制系统 | 变频驱动柜 | 制动电阻 | 将再生电能转化为热能释放，通常为绕线管状电阻箱。 | 是 | — | — | 制动电阻过热烧毁 | 老化；断裂 | 电气；热 | 危急 | 轧机主传动在紧急制动或减速工况下，电机处于发电状态产生泵升电压。若制动电阻选型偏小、散热不良或频繁动作，会导致电阻合金带/丝温升超过极限，引发局部熔断或骨架烧毁。 | 变频器报过压/制动电阻过热故障停机；电阻柜排风温度极高；柜内可见烧灼痕迹或绝缘部件冒烟；轧机急减速时直流母线电压异常飙升。 | [电气]直流母线电压>760V（适用：690V变频系统，置信：经验值）；[热]电阻表面温度>350℃（适用：正常轧制急减速工况，置信：经验值）；[电气]制动功率>额定功率150%（适用：连续3秒以上，置信：经验值） | [在线]变频器直流母线电压采样；[在线]柜顶排气热电偶测温；[带电]红外热像仪扫描柜体表面温度 | 关键判据：变频器报直流母线过压且伴随电阻柜高温。鉴别要点：若仅报过压而无电阻高温，鉴别为变频器制动单元（IGBT）损坏未导通；若电阻过热但母线无过压报警，鉴别为制动斩波器误触发或电阻阻值严重衰减。 | [经验级]根本处理：更换同阻值及功率等级的制动电阻组件，检查并修复受损接线端子；临时处理：修改变频器减速时间参数延长制动周期，降低单次制动功率以防进一步过热。 | 优化轧制工艺减速曲线；核算并匹配制动单元与电阻的制动余量；定期清理柜体防尘网保持散热通畅。 | 变频器制动单元损坏：制动单元损坏时电阻不发热且不消耗电能，母线电压持续偏高无法泄放。 | 电工2名；工时4-6h（置信：经验值） | 万用表、红外热像仪、绝缘摇表、大功率扭矩扳手（置信：经验值） | 同规格大功率制动电阻组件、耐高温导线、接线端子、绝缘瓷管（置信：经验值） | 检修前必须执行LOTO断电挂牌程序，确认变频器中间电容完全放电完毕方可接触电阻接线（置信：标准值，执行LOTO安全规范） | 绝缘电阻测试>1MΩ；常温下阻值偏差不超过设计值的±5%（置信：标准值，GB/T 22369-2008）
MT-004-003-006-002-007-002 | 钢铁 |  | 轧机 | 主设备 | 钢铁核心特色轧钢设备，按产品类型分子设备。故障机理（轧辊磨损/断辊/剥落、轧辊轴承发热、压下机构失效、主传动齿轮磨损断齿、液压泄漏、冷却除鳞堵塞）通用，机架位置（粗中/精/预精）在故障特征参数 D5 层标注；产品特异（棒线导卫卡钢、板带板形、管材穿孔顶杆、冷轧润滑板形）在子设备结构层承载。子设备：棒线轧机（棒材/线材热连轧，含粗中+精+预精机架）、板材轧机（板带热轧，含粗轧+精轧机架）、管材轧机（无缝管穿孔+轧管）、冷轧轧机（冷轧带钢，润滑/板形/酸洗工艺特异）。 | 管材轧机 | 电气与自动化控制系统 | 变频驱动柜 | 制动电阻 | 将再生电能转化为热能释放，通常为绕线管状电阻箱。 | 是 | — | — | 制动电阻绝缘老化对地短路 | 老化；腐蚀 | 电气；绝缘 | 严重 | 轧机环境存在金属粉尘、氧化铁皮及冷却水汽侵入。长期高温运行导致电阻外部绝缘涂层或骨架（如陶瓷、云母）发生热劣化，粉尘附着吸潮后造成导电桥接，引发电阻带对地放电击穿。 | 变频器报接地短路故障跳闸；系统无法复位重启；万用表测量电阻对外壳绝缘阻值极低；电阻表面有明显电弧烧蚀黑迹或瓷管炸裂。 | [电气]绝缘电阻<1MΩ（适用：500V兆欧表测量，置信：经验值）；[电气]接地漏电流>30mA（适用：变频器投入运行瞬间，置信：经验值） | [离线]500V兆欧表绝缘测试；[带电]变频器输出侧漏电流检测模块 | 关键判据：变频器报接地故障且电阻侧对地绝缘电阻<1MΩ。鉴别要点：断开电阻与变频器制动端子（P+/DB）的连接分别测母线对地和电阻对地绝缘，若变频器侧正常而电阻侧低，排除变频器内部IGBT击穿短路。 | [经验级]根本处理：彻底清理电阻柜内部粉尘，更换绝缘烧毁的电阻及瓷管骨架，做好柜体密封防护；临时处理：无，须立即停机处理，切除该电阻后需降额使用主传动。 | 提升电阻柜防护等级（IP54以上）；定期使用压缩空气清扫柜内粉尘；改善轧机机架周边环境密封。 | 变频器内部IGBT击穿短路：断开电阻后单独测变频器输出/制动端依然报接地或短路，则为变频器内部器件损坏。 | 电工2名；工时3-5h（置信：经验值） | 500V兆欧表、万用表、吸尘器、绝缘清洁毛刷（置信：经验值） | 绝缘陶瓷管、云母绝缘片、绝缘阻燃导线、工业酒精清洁剂（置信：经验值） | 检修前必须执行LOTO断电挂牌程序，确认变频器中间电容完全放电完毕方可接触电阻接线（置信：标准值，执行LOTO安全规范） | 500V兆欧表测试电阻对地（外壳）绝缘电阻>10MΩ（置信：标准值，GB/T 22369-2008）
MT-004-003-006-002-007-003 | 钢铁 |  | 轧机 | 主设备 | 钢铁核心特色轧钢设备，按产品类型分子设备。故障机理（轧辊磨损/断辊/剥落、轧辊轴承发热、压下机构失效、主传动齿轮磨损断齿、液压泄漏、冷却除鳞堵塞）通用，机架位置（粗中/精/预精）在故障特征参数 D5 层标注；产品特异（棒线导卫卡钢、板带板形、管材穿孔顶杆、冷轧润滑板形）在子设备结构层承载。子设备：棒线轧机（棒材/线材热连轧，含粗中+精+预精机架）、板材轧机（板带热轧，含粗轧+精轧机架）、管材轧机（无缝管穿孔+轧管）、冷轧轧机（冷轧带钢，润滑/板形/酸洗工艺特异）。 | 管材轧机 | 电气与自动化控制系统 | 变频驱动柜 | 制动电阻 | 将再生电能转化为热能释放，通常为绕线管状电阻箱。 | 是 | — | — | 制动电阻电阻带断裂 | 断裂 | 机械；热 | 危急 | 轧机频繁处于急减速和制动工况，制动电阻反复承受剧烈的热胀冷缩循环，导致电阻合金带材料产生热疲劳；同时轧机振动导致电阻带在固定卡具处产生机械应力集中，最终引发金属疲劳断裂。 | 变频器报制动单元故障或过压跳闸；电阻箱内可见电阻带断开或烧断；断口处有明显的收缩变形或陈旧性疲劳裂纹；制动功能完全失效。 | [电气]电阻阻值无穷大（适用：断路状态，置信：经验值）；[电气]直流母线电压>800V（适用：690V系统制动失效时，置信：经验值） | [离线]万用表电阻档测量；[带电]变频器故障代码读取 | 关键判据：变频器报过压且测量电阻阻值为无穷大。鉴别要点：若阻值正常但变频器仍报过压，鉴别为制动单元IGBT损坏无法导通；若阻值不稳定（跳变），鉴别为电阻带虚接或内部裂纹而非完全断裂。 | [经验级]根本处理：更换同规格断裂的电阻带组件，检查并紧固固定卡具，消除机械应力集中点；临时处理：无，须立即停机处理，严禁短接使用。 | 优化轧制工艺减少不必要的急减速频次；在电阻带安装时预留热膨胀伸缩量；定期检查电阻带固定卡具松紧度。 | 制动单元IGBT开路：IGBT开路时电阻阻值正常但无法形成回路，母线电压同样会升高，需通过检测制动单元触发信号区分。 | 电工2名、钳工1名；工时4-6h（置信：经验值） | 万用表、力矩扳手、钢丝钳、耐高温手套（置信：经验值） | 同型号电阻带组件、不锈钢固定卡具、弹簧垫圈（置信：经验值） | 检修前必须执行LOTO断电挂牌程序，确认变频器电容放电完毕；作业时佩戴防高温烫伤防护用品（置信：标准值，执行LOTO安全规范） | 常温下电阻值偏差不超过设计值的±5%；通电运行无异常温升（置信：标准值，GB/T 22369-2008）
MT-004-003-006-002-007-004 | 钢铁 |  | 轧机 | 主设备 | 钢铁核心特色轧钢设备，按产品类型分子设备。故障机理（轧辊磨损/断辊/剥落、轧辊轴承发热、压下机构失效、主传动齿轮磨损断齿、液压泄漏、冷却除鳞堵塞）通用，机架位置（粗中/精/预精）在故障特征参数 D5 层标注；产品特异（棒线导卫卡钢、板带板形、管材穿孔顶杆、冷轧润滑板形）在子设备结构层承载。子设备：棒线轧机（棒材/线材热连轧，含粗中+精+预精机架）、板材轧机（板带热轧，含粗轧+精轧机架）、管材轧机（无缝管穿孔+轧管）、冷轧轧机（冷轧带钢，润滑/板形/酸洗工艺特异）。 | 管材轧机 | 电气与自动化控制系统 | 变频驱动柜 | 制动电阻 | 将再生电能转化为热能释放，通常为绕线管状电阻箱。 | 是 | — | — | 制动电阻固定卡具松动 | 定位异常 | 机械 | 一般 | 轧机机架振动传递至电阻柜，长期机械振动导致电阻带固定螺栓或卡具发生自锁失效而松动。松动后电阻带在电磁力作用下产生微幅振动摩擦，加剧疲劳损伤并可能引发短路。 | 电阻柜运行时有异常金属撞击或摩擦声；目视可见电阻带固定螺栓脱落或卡具移位；电阻带表面有异常磨损光亮带。 | [机械]卡具紧固力矩<规定值（适用：M8螺栓通常为20-25N·m，置信：经验值）；[物理]电阻带振幅>1mm（适用：目视观测，置信：经验值） | [在线]振动传感器监测柜体振动；[离线]目视及手锤检查 | 关键判据：电阻柜异响伴随卡具力矩不足。鉴别要点：若异响来自电阻柜风扇轴承，鉴别为风扇故障而非电阻带松动；若电阻带本身断裂，异响通常伴随电阻值异常。 | [经验级]根本处理：使用力矩扳手按标准力矩重新紧固所有固定卡具，加装防松弹簧垫圈或螺纹紧固胶；临时处理：临时使用绝缘耐高温绑扎带固定电阻带，防止短路。 | 在检修规程中增加电阻柜紧固力矩检查项；在电阻柜底部加装减振橡胶垫。 | 电阻柜风扇异响：风扇轴承损坏产生的机械噪声与电阻带松动撞击声不同，可通过听棒定位声源区分。 | 钳工1名；工时1-2h（置信：经验值） | 力矩扳手、螺丝刀套装、防松胶、手电筒（置信：经验值） | 弹簧垫圈、螺纹紧固胶、减振橡胶垫（置信：经验值） | 检修前执行LOTO程序；防止紧固过程中工具掉落导致带电体短路（置信：标准值，执行LOTO安全规范） | 所有固定卡具紧固力矩符合设计要求；电阻带无晃动（置信：标准值，GB/T 22369-2008）
MT-004-003-006-002-008-001 | 钢铁 |  | 轧机 | 主设备 | 钢铁核心特色轧钢设备，按产品类型分子设备。故障机理（轧辊磨损/断辊/剥落、轧辊轴承发热、压下机构失效、主传动齿轮磨损断齿、液压泄漏、冷却除鳞堵塞）通用，机架位置（粗中/精/预精）在故障特征参数 D5 层标注；产品特异（棒线导卫卡钢、板带板形、管材穿孔顶杆、冷轧润滑板形）在子设备结构层承载。子设备：棒线轧机（棒材/线材热连轧，含粗中+精+预精机架）、板材轧机（板带热轧，含粗轧+精轧机架）、管材轧机（无缝管穿孔+轧管）、冷轧轧机（冷轧带钢，润滑/板形/酸洗工艺特异）。 | 管材轧机 | 电气与自动化控制系统 | 变频驱动柜 | 控制板 | 运行电机控制算法（如矢量控制），通过光纤或模拟量接口接收PLC指令并触发功率器件。 | 否 | — | — | 控制板元器件热疲劳脱焊 | 老化；性能退化 | 电气；热 | 严重 | 控制板IGBT等大功率器件长期处于冷热交替工况，热胀冷缩导致焊点产生热疲劳裂纹，最终引发引脚脱焊或虚接，造成控制信号中断或驱动失效 | 轧机启停时控制板报随机驱动故障；轻敲控制板外壳时系统出现复位或信号闪断；局部发热区域伴随电容鼓包现象 | [物理]功率模块热点温度>85℃（适用：满载运行工况，置信：经验值）；[电气]IGBT关断时间>1.5μs（适用：带载测试，置信：经验值） | [在线]控制板关键元器件红外热成像测温；[离线]电路板飞线测试与放大镜外观检查 | 关键判据：红外热成像显示特定焊点存在局部>15℃的异常温升，且伴随振动时信号闪断。鉴别要点：需与元器件本体内部击穿短路区分，若整体短路且表面无明显过热鼓包，则为器件失效而非引脚脱焊 | [经验级]根本处理：定位虚焊点后使用防静电恒温电烙铁重新补焊，并涂覆三防漆；临时处理：将控制柜内冷却风扇强制开启至最大功率，降低环境温度延缓热疲劳 | 优化控制柜内部风道设计；定期清理控制板表面积灰；在夏季高温期降低轧机负荷率运行 | 易混淆故障名：控制板接插件松动。区分要点：接插件松动在整体振动下必然发生信号丢失，且重插后立即恢复；而脱焊故障往往在特定温度区间才显现，需按压特定芯片才能复现 | 仪表工1名、电气焊工1名；工时4-6h（置信：经验值） | 防静电恒温电烙铁、热风枪、数字万用表、红外热像仪（置信：经验值） | 松香焊锡丝、洗板水、绝缘三防漆、匹配型号IGBT模块（置信：经验值） | 检修前必须断开控制柜主电源，执行LOTO断电挂牌上锁；拆卸电路板须佩戴防静电手环（标准值，GB/T 33588）（置信：标准值） | 补焊后无异常连锡短路，绝缘耐压测试合格；满载运行1小时无信号闪断，热点温度<80℃（置信：经验值）
MT-004-003-006-002-008-002 | 钢铁 |  | 轧机 | 主设备 | 钢铁核心特色轧钢设备，按产品类型分子设备。故障机理（轧辊磨损/断辊/剥落、轧辊轴承发热、压下机构失效、主传动齿轮磨损断齿、液压泄漏、冷却除鳞堵塞）通用，机架位置（粗中/精/预精）在故障特征参数 D5 层标注；产品特异（棒线导卫卡钢、板带板形、管材穿孔顶杆、冷轧润滑板形）在子设备结构层承载。子设备：棒线轧机（棒材/线材热连轧，含粗中+精+预精机架）、板材轧机（板带热轧，含粗轧+精轧机架）、管材轧机（无缝管穿孔+轧管）、冷轧轧机（冷轧带钢，润滑/板形/酸洗工艺特异）。 | 管材轧机 | 电气与自动化控制系统 | 变频驱动柜 | 控制板 | 运行电机控制算法（如矢量控制），通过光纤或模拟量接口接收PLC指令并触发功率器件。 | 否 | — | — | 控制板输入输出通信接口失效 | 性能退化；其他 | 电气 | 严重 | 轧机现场强电磁干扰（如变频器整流逆变产生的高次谐波）耦合至通信线缆，导致控制板接口光耦或RS485收发芯片性能退化或击穿，造成指令丢包或通信中断 | 轧机速度指令下发后执行延迟或无响应；上位机频繁报通信超时或奇偶校验错误告警；手摸通信芯片感觉烫手 | [电气]通信端口绝缘电压<500Vrms（适用：强电磁干扰工况，置信：经验值）；[状态量]通信丢包率>1%（适用：高频指令交互周期，置信：经验值） | [在线]通信总线波形及眼图测试；[带电]接口芯片引脚电平测量 | 关键判据：示波器测得通信差分信号波形畸变严重，且接口芯片供电端伴随异常温升。鉴别要点：需与上位机软件死机或总线主站故障区分，若重启上位机后故障依然存在，且单独给控制板供电测试通信依然报错，即可排除主站软件问题 | [经验级]根本处理：更换损坏的接口收发芯片或加装高速光耦隔离，并检查通信线屏蔽层接地；临时处理：降低通信波特率以容忍信号畸变，或切换至备用通信链路 | 通信线缆采用高屏蔽双绞线并保证单端可靠接地；控制柜内强电和弱电线缆分离敷设 | 易混淆故障名：通信线缆断线。区分要点：线缆断线时波形测试呈完全开路状态（无差分电压）；而接口失效通常有残缺或幅值衰减的波形存在 | 电气工程师1名、仪表工1名；工时3-5h（置信：经验值） | 数字存储示波器、防静电吸锡器、压线钳、网络测试仪（置信：经验值） | 高速光耦芯片、RS485隔离收发器模块、屏蔽双绞通信线（置信：经验值） | 拆装带电通信模块时注意防止静电击穿；带电测量波形时严防表笔短路相邻引脚（标准值，GB/T 17626）（置信：标准值） | 通信波形眼图张开度正常，连续运行24小时无丢包和误码报警（置信：经验值）
MT-004-003-006-002-008-003 | 钢铁 |  | 轧机 | 主设备 | 钢铁核心特色轧钢设备，按产品类型分子设备。故障机理（轧辊磨损/断辊/剥落、轧辊轴承发热、压下机构失效、主传动齿轮磨损断齿、液压泄漏、冷却除鳞堵塞）通用，机架位置（粗中/精/预精）在故障特征参数 D5 层标注；产品特异（棒线导卫卡钢、板带板形、管材穿孔顶杆、冷轧润滑板形）在子设备结构层承载。子设备：棒线轧机（棒材/线材热连轧，含粗中+精+预精机架）、板材轧机（板带热轧，含粗轧+精轧机架）、管材轧机（无缝管穿孔+轧管）、冷轧轧机（冷轧带钢，润滑/板形/酸洗工艺特异）。 | 管材轧机 | 电气与自动化控制系统 | 变频驱动柜 | 控制板 | 运行电机控制算法（如矢量控制），通过光纤或模拟量接口接收PLC指令并触发功率器件。 | 否 | — | — | 控制板散热风道堵塞积灰 | 堵塞；积灰 | 环境；热 | 一般 | 轧机环境含大量氧化铁皮粉尘，被吸入控制柜后吸附在控制板表面及散热片间隙，形成隔热层，导致板载电子元器件散热失效，引发热积累和性能漂移 | 控制柜排风扇风量明显减弱；控制板表面覆盖明显黑色粉尘；高温时段轧机频繁出现不明原因的误报警或死机停机 | [物理]板载散热器表面积尘厚度>1.5mm（适用：恶劣粉尘轧机环境，置信：经验值）；[物理]控制柜进出风温差>10℃（适用：满负荷运行工况，置信：经验值） | [离线]控制柜风道内窥镜检查；[在线]柜内环境温度与板载温度趋势监测 | 关键判据：进出风温差超标且板载温度随环境温度同步急剧上升，开柜检查发现积尘严重。鉴别要点：需与控制板自身元器件老化发热区分，若清理积尘后温度能恢复至正常区间（<60℃），则属散热堵塞；若清理后局部器件依然过热，则为元器件老化失效 | [经验级]根本处理：使用专用电子清洁剂和无尘布彻底清理控制板及散热鳍片积灰；临时处理：短时打开控制柜门，使用工业风扇直吹控制板辅助散热 | 定期清洗或更换控制柜防尘过滤网；保持控制柜微正压状态防粉尘吸入 | 易混淆故障名：冷却风扇电机损坏。区分要点：风扇损坏时听觉和触觉发现风扇停转或转速极慢；而积灰堵塞时风扇运转正常但风道出口无风量吹出 | 维护钳工1名；工时2-3h（置信：经验值） | 工业吸尘器、防静电毛刷、电子接点清洁剂、微压计（置信：经验值） | 工业除尘布袋、控制柜专用过滤网滤芯（置信：经验值） | 清扫前必须对控制板进行断电并挂接地线放电，防止静电击穿精密芯片（标准值，GB/T 4208）（置信：标准值） | 控制板表面积尘清理干净，进出风温差恢复至<10℃，满载运行无热报警（置信：经验值）
MT-004-003-006-002-008-004 | 钢铁 |  | 轧机 | 主设备 | 钢铁核心特色轧钢设备，按产品类型分子设备。故障机理（轧辊磨损/断辊/剥落、轧辊轴承发热、压下机构失效、主传动齿轮磨损断齿、液压泄漏、冷却除鳞堵塞）通用，机架位置（粗中/精/预精）在故障特征参数 D5 层标注；产品特异（棒线导卫卡钢、板带板形、管材穿孔顶杆、冷轧润滑板形）在子设备结构层承载。子设备：棒线轧机（棒材/线材热连轧，含粗中+精+预精机架）、板材轧机（板带热轧，含粗轧+精轧机架）、管材轧机（无缝管穿孔+轧管）、冷轧轧机（冷轧带钢，润滑/板形/酸洗工艺特异）。 | 管材轧机 | 电气与自动化控制系统 | 变频驱动柜 | 控制板 | 运行电机控制算法（如矢量控制），通过光纤或模拟量接口接收PLC指令并触发功率器件。 | 否 | — | — | 控制板电源模块电压波动失效 | 性能退化；老化 | 电气；热 | 严重 | 轧机主电网受大负荷设备启停影响产生浪涌与瞬态过电压，长期冲击导致控制板开关电源模块稳压器件老化，输出电压偏离标称值，引发控制逻辑误动作或复位 | 轧机运行中控制板频繁出现随机复位；板载状态指示灯异常闪烁或变暗；伴随偶发性的不明驱动封锁报警 | [电气]DC5V供电电压波动范围>±5%（适用：交流输入电压波动工况，置信：经验值）；[电气]电源纹波电压>50mV（适用：满载运行工况，置信：经验值） | [在线]直流电源电压实时监测模块；[带电]示波器测量供电端纹波电压 | 关键判据：测得板载关键芯片供电电压波动越限，且伴随高频纹波。鉴别要点：需与CPU主板软件死机区分，若在电压波动时伴随系统复位重启，且测量稳压模块输入输出压降增大，可排除软件Bug | [经验级]根本处理：更换老化受损的稳压芯片及滤波电容，加装交流稳压器或UPS；临时处理：在电源输入端并联大容量高频电容以吸收瞬态浪涌 | 优化车间供电网络，隔离大功率变频器与控制系统的供电回路；定期使用示波器检测电源品质 | 易混淆故障名：CPU主板程序跑飞。区分要点：程序跑飞通常需手动断电重启才能恢复，且发生时机无规律；而电源波动失效往往在车间大型设备启停瞬间集中爆发 | 电气工程师1名、仪表工1名；工时3-4h（置信：经验值） | 数字存储示波器、高精度数字万用表、防静电恒温电烙铁（置信：经验值） | 稳压芯片、电解电容、高频陶瓷电容（置信：经验值） | 带电测量时严防表笔短路造成电源正负极短接；更换电源模块前必须执行LOTO断电挂牌上锁（标准值，GB/T 33588）（置信：标准值） | 满载工况下各路输出电压稳定在标称值±2%以内，纹波<20mV，连续运行24h无异常复位（置信：经验值）
MT-004-003-006-002-008-005 | 钢铁 |  | 轧机 | 主设备 | 钢铁核心特色轧钢设备，按产品类型分子设备。故障机理（轧辊磨损/断辊/剥落、轧辊轴承发热、压下机构失效、主传动齿轮磨损断齿、液压泄漏、冷却除鳞堵塞）通用，机架位置（粗中/精/预精）在故障特征参数 D5 层标注；产品特异（棒线导卫卡钢、板带板形、管材穿孔顶杆、冷轧润滑板形）在子设备结构层承载。子设备：棒线轧机（棒材/线材热连轧，含粗中+精+预精机架）、板材轧机（板带热轧，含粗轧+精轧机架）、管材轧机（无缝管穿孔+轧管）、冷轧轧机（冷轧带钢，润滑/板形/酸洗工艺特异）。 | 管材轧机 | 电气与自动化控制系统 | 变频驱动柜 | 控制板 | 运行电机控制算法（如矢量控制），通过光纤或模拟量接口接收PLC指令并触发功率器件。 | 否 | — | — | 控制板板载接插件松动 | 松动 | 机械；电气 | 一般 | 轧机在穿带、咬入或重载轧制时产生剧烈机械振动与冲击，长期传递至控制柜导致板载边缘连接器、排线接插件产生微动磨损和机械松动，引发接触不良及信号闪断 | 设备运行中偶发传感器信号丢失或执行机构动作延迟；手动触碰或敲击控制板对应接插件时故障现象立即复现；接头处可见明显氧化或发黑痕迹 | [物理]接插件拔出力<0.5N（适用：微型板对板连接器，置信：经验值）；[状态量]信号线导通电阻>0.5Ω（适用：振动工况下带电插拔测试，置信：经验值） | [离线]接插件插拔力测试；[带电]绝缘电阻表测量端子导通性 | 关键判据：在设备振动状态下测量信号线存在瞬态断路，且插头端子有微动磨损痕迹。鉴别要点：需与控制板内部元器件虚焊区分，若按压接插件能恢复信号，且按压板载芯片无效，则为接插件松动 | [经验级]根本处理：拔下接插件，使用电子清洁剂清洗触点后重新插拔，并打硅胶固定；临时处理：使用绝缘胶带对松动接头进行外部绑扎固定 | 优化控制柜减震措施；对接插件采用防松动锁扣设计并涂抹抗氧化导电膏 | 易混淆故障名：控制板元器件热疲劳脱焊。区分要点：脱焊故障往往在设备运行升温至特定温度区间后才出现闪断，而接插件松动在冷态剧烈振动下即可复现 | 仪表工1名；工时1-2h（置信：经验值） | 防静电毛刷、接点清洁剂、插拔力测试仪、数字万用表（置信：经验值） | 电子接点清洁剂、绝缘硅胶、防震卡扣（置信：经验值） | 检修前必须断开控制柜主电源并挂接地线放电；带电检测时注意防止人体静电击穿芯片（标准值，GB/T 33588）（置信：标准值） | 接插件插拔力符合原厂规格，信号导通电阻<0.1Ω，设备运行中无信号闪断（置信：经验值）
MT-004-003-006-002-008-006 | 钢铁 |  | 轧机 | 主设备 | 钢铁核心特色轧钢设备，按产品类型分子设备。故障机理（轧辊磨损/断辊/剥落、轧辊轴承发热、压下机构失效、主传动齿轮磨损断齿、液压泄漏、冷却除鳞堵塞）通用，机架位置（粗中/精/预精）在故障特征参数 D5 层标注；产品特异（棒线导卫卡钢、板带板形、管材穿孔顶杆、冷轧润滑板形）在子设备结构层承载。子设备：棒线轧机（棒材/线材热连轧，含粗中+精+预精机架）、板材轧机（板带热轧，含粗轧+精轧机架）、管材轧机（无缝管穿孔+轧管）、冷轧轧机（冷轧带钢，润滑/板形/酸洗工艺特异）。 | 管材轧机 | 电气与自动化控制系统 | 变频驱动柜 | 控制板 | 运行电机控制算法（如矢量控制），通过光纤或模拟量接口接收PLC指令并触发功率器件。 | 否 | — | — | 控制板受潮绝缘击穿短路 | 老化；其他 | 绝缘；化学 | 危急 | 轧机区域冷却水或除鳞高压水飞溅汽化，导致控制柜内环境湿度长期超标。控制板上微小水汽凝结吸附粉尘后形成电解质通路，造成绝缘栅极（如IGBT驱动电路）被高压击穿短路 | 控制柜内空气湿度明显偏高；系统上电瞬间即触发短路保护并烧毁保险丝；控制板表面存在明显水渍或绿色铜绿腐蚀物，并伴有烧焦气味 | [化学]柜内环境相对湿度>85%（适用：高温高湿停机工况，置信：经验值）；[绝缘]板载线路间绝缘电阻<1MΩ（适用：500V兆欧表加压测试，置信：经验值） | [离线]绝缘电阻测试仪（摇表）测量；[在线]控制柜温湿度记录仪监测 | 关键判据：绝缘电阻测试显示板载强弱电间阻值严重偏低，且肉眼可见水汽或腐蚀痕迹。鉴别要点：需与元器件过载热击穿区分，若器件表面无局部过热发黑迹象，且呈现大面积均匀漏电或爬电痕迹，则为受潮击穿 | [经验级]根本处理：使用无水乙醇清洗控制板去除腐蚀物并彻底烘干，更换已击穿短路的元器件；临时处理：无，须立即停机处理，严禁强行再次上电 | 加强控制柜密封防护；安装湿度控制器及加热器，停机时保持柜内微正压与恒温 | 易混淆故障名：过电压浪涌击穿。区分要点：过电压击穿通常发生在电网波动瞬间，且击穿点集中在防雷防浪涌器件或耐压薄弱点；受潮击穿伴随整体绝缘下降及明显水迹腐蚀 | 电气工程师1名、电子维修工1名；工时6-8h（置信：经验值） | 烘烤箱、绝缘电阻测试仪、防静电恒温电烙铁、放大镜（置信：经验值） | 无水乙醇、绝缘三防漆、IGBT驱动光耦、匹配功率管（置信：经验值） | 严禁对受潮控制板直接通电测试；烘干与焊接操作需做好防静电及通风防火措施（标准值，GB/T 33588）（置信：标准值） | 控制板彻底干燥后绝缘电阻>10MΩ，三防漆涂覆均匀无漏涂，上电老化测试4小时无异常（置信：经验值）
MT-004-003-006-002-009-001 | 钢铁 |  | 轧机 | 主设备 | 钢铁核心特色轧钢设备，按产品类型分子设备。故障机理（轧辊磨损/断辊/剥落、轧辊轴承发热、压下机构失效、主传动齿轮磨损断齿、液压泄漏、冷却除鳞堵塞）通用，机架位置（粗中/精/预精）在故障特征参数 D5 层标注；产品特异（棒线导卫卡钢、板带板形、管材穿孔顶杆、冷轧润滑板形）在子设备结构层承载。子设备：棒线轧机（棒材/线材热连轧，含粗中+精+预精机架）、板材轧机（板带热轧，含粗轧+精轧机架）、管材轧机（无缝管穿孔+轧管）、冷轧轧机（冷轧带钢，润滑/板形/酸洗工艺特异）。 | 管材轧机 | 电气与自动化控制系统 | 变频驱动柜 | 冷却风扇 | 强制风冷散热，将功率器件工作时产生的热量排出柜外。 | 是 | — | — | 风扇叶轮质量不平衡 | 质量不平衡 | 机械 | 严重 | 冷却风扇叶轮因积灰、磨损不均或部件脱落导致质量分布不均，旋转时产生离心力引发剧烈振动 | 风扇运行时伴随明显异响；风机轴承座或机壳振动幅度异常增大；地脚螺栓可能出现松动 | [物理]振动速度>4.5mm/s（适用：刚性安装，ISO 10816-3:2009 表1 区域C，置信：标准值）；[物理]振动速度>2.8mm/s（适用：柔性安装，ISO 10816-3:2009 表1 区域C，置信：标准值） | [在线]振动速度传感器；[离线]便携式测振仪 | 若振动频率主要为1倍工频且幅值随转速升高而增大，判定为质量不平衡；若振动频率包含2倍工频或高频成分，则可能为不对中或轴承故障，需通过频谱分析区分 | [经验级]根本处理：停机清理叶轮积灰或更换磨损叶轮，并进行动平衡校正；临时处理：若振动未超停机值，可降低转速运行并加强监测 | 定期清理叶轮积灰；检查叶轮磨损情况；定期进行动平衡校验 | 轴承不对中：不对中主要表现为2倍频振动，且随负荷变化明显，而不平衡主要为1倍频 | 钳工2名；工时4-6h（置信：经验值） | 动平衡仪、扳手、拉马、测振笔（置信：经验值） | 清洗剂、平衡块、轴承备件（置信：经验值） | 执行LOUTO断电挂牌；旋转部件作业禁止戴手套；起重作业按GB 6067.1-2010（置信：标准值） | [物理]振动速度<2.8mm/s（适用：刚性安装，ISO 10816-3:2009 表1 区域A，置信：标准值）；[物理]振动速度<1.8mm/s（适用：柔性安装，ISO 10816-3:2009 表1 区域A，置信：标准值）
MT-004-003-006-002-009-002 | 钢铁 |  | 轧机 | 主设备 | 钢铁核心特色轧钢设备，按产品类型分子设备。故障机理（轧辊磨损/断辊/剥落、轧辊轴承发热、压下机构失效、主传动齿轮磨损断齿、液压泄漏、冷却除鳞堵塞）通用，机架位置（粗中/精/预精）在故障特征参数 D5 层标注；产品特异（棒线导卫卡钢、板带板形、管材穿孔顶杆、冷轧润滑板形）在子设备结构层承载。子设备：棒线轧机（棒材/线材热连轧，含粗中+精+预精机架）、板材轧机（板带热轧，含粗轧+精轧机架）、管材轧机（无缝管穿孔+轧管）、冷轧轧机（冷轧带钢，润滑/板形/酸洗工艺特异）。 | 管材轧机 | 电气与自动化控制系统 | 变频驱动柜 | 冷却风扇 | 强制风冷散热，将功率器件工作时产生的热量排出柜外。 | 是 | — | — | 风扇轴承磨损 | 磨损 | 机械 | 严重 | 轴承长期运行导致滚道或滚动体磨损，游隙增大，运转精度下降，产生异常振动和噪声 | 轴承部位发出持续嗡嗡声或啸叫声；温度异常升高；振动包络值增大 | [物理]振动加速度>10m/s²（适用：滚动轴承故障特征频段，置信：经验值）；[热]轴承温度>80℃（适用：冷却循环水/液压系统油液冷却工况，置信：经验值） | [在线]温度传感器；[在线]振动加速度传感器；[离线]听诊棒 | 若振动频谱中出现轴承故障特征频率（内圈、外圈或滚动体通过频率）及其谐波，判定为轴承磨损；若主要为1倍频，则优先考虑不平衡 | [经验级]根本处理：更换损坏轴承；临时处理：无，须立即停机处理 | 定期补充或更换润滑脂；监测轴承温度和振动 | 轴承缺油：缺油通常表现为温度均匀缓慢升高，振动频谱无明显轴承故障特征频率，加油后温度迅速下降 | 钳工1名、起重工1名；工时3-4h（置信：经验值） | 轴承加热器、拉马、扭力扳手、百分表（置信：经验值） | 新轴承、润滑脂、密封件（置信：经验值） | 执行LOUTO断电挂牌；防止高温烫伤；使用专用工具拆卸轴承（置信：经验值） | [热]轴承温升<40℃（环境温度基础上，置信：经验值）；[物理]振动加速度<5m/s²（经验值）
MT-004-003-006-002-009-003 | 钢铁 |  | 轧机 | 主设备 | 钢铁核心特色轧钢设备，按产品类型分子设备。故障机理（轧辊磨损/断辊/剥落、轧辊轴承发热、压下机构失效、主传动齿轮磨损断齿、液压泄漏、冷却除鳞堵塞）通用，机架位置（粗中/精/预精）在故障特征参数 D5 层标注；产品特异（棒线导卫卡钢、板带板形、管材穿孔顶杆、冷轧润滑板形）在子设备结构层承载。子设备：棒线轧机（棒材/线材热连轧，含粗中+精+预精机架）、板材轧机（板带热轧，含粗轧+精轧机架）、管材轧机（无缝管穿孔+轧管）、冷轧轧机（冷轧带钢，润滑/板形/酸洗工艺特异）。 | 管材轧机 | 电气与自动化控制系统 | 变频驱动柜 | 冷却风扇 | 强制风冷散热，将功率器件工作时产生的热量排出柜外。 | 是 | — | — | 风扇叶片断裂 | 断裂 | 机械 | 危急 | 叶片因疲劳、材质缺陷或异物撞击发生断裂，破坏转子动平衡，甚至损坏机壳 | 剧烈振动和撞击声；电流波动大；机壳可能破损 | [物理]振动速度>7.1mm/s（适用：刚性安装，ISO 10816-3:2009 表1 区域D，置信：标准值）；[物理]振动速度>11.2mm/s（适用：刚性安装，ISO 10816-3:2009 表1 区域D，置信：标准值）；[电气]电机电流波动幅度>20%（置信：经验值） | [在线]振动速度传感器；[在线]电流互感器 | 若振动瞬间突变并伴随巨大冲击声，且停机检查发现物理缺失，判定为断裂；若振动逐渐增大，则优先考虑磨损或结垢 | [经验级]根本处理：更换断裂叶片或整个叶轮，并重新进行动平衡；临时处理：无，须立即停机处理 | 定期进行无损探伤检查；防止异物进入风道；避免长期在共振区运行 | 叶轮严重积灰：积灰导致的振动是渐进过程，且频谱主要为1倍频，断裂通常伴随冲击信号和高次谐波 | 钳工2名、焊工1名；工时8-12h（置信：经验值） | 焊机、探伤仪、动平衡仪、吊装带（置信：经验值） | 备用叶轮、叶片、焊材（置信：经验值） | 执行LOUTO断电挂牌；动火作业办理作业票；高处作业佩戴安全带（置信：经验值） | [物理]动平衡精度达到ISO 1940-1:2003 G6.3级（置信：标准值）；[物理]焊缝无损检测合格（经验值）
MT-004-003-006-002-009-004 | 钢铁 |  | 轧机 | 主设备 | 钢铁核心特色轧钢设备，按产品类型分子设备。故障机理（轧辊磨损/断辊/剥落、轧辊轴承发热、压下机构失效、主传动齿轮磨损断齿、液压泄漏、冷却除鳞堵塞）通用，机架位置（粗中/精/预精）在故障特征参数 D5 层标注；产品特异（棒线导卫卡钢、板带板形、管材穿孔顶杆、冷轧润滑板形）在子设备结构层承载。子设备：棒线轧机（棒材/线材热连轧，含粗中+精+预精机架）、板材轧机（板带热轧，含粗轧+精轧机架）、管材轧机（无缝管穿孔+轧管）、冷轧轧机（冷轧带钢，润滑/板形/酸洗工艺特异）。 | 管材轧机 | 电气与自动化控制系统 | 变频驱动柜 | 冷却风扇 | 强制风冷散热，将功率器件工作时产生的热量排出柜外。 | 是 | — | — | 风扇电机绝缘老化 | 老化 | 电气；绝缘 | 严重 | 电机绕组绝缘长期受热、受潮或环境污染物侵蚀，导致绝缘性能下降，易发生短路或接地故障 | 电机外壳带电；绝缘电阻测试值低；运行中可能有异味 | [电气]绝缘电阻<0.5MΩ（适用：低压电机，置信：经验值）；[电气]泄漏电流>20mA（置信：经验值） | [离线]兆欧表；[离线]钳形电流表 | 若绝缘电阻低于规定值且吸收比<1.3，判定为绝缘老化；若仅三相电阻不平衡，则可能为绕组匝间短路 | [经验级]根本处理：更换电机或重新绕制绕组；临时处理：无，须立即停机处理 | 定期检测绝缘电阻；改善电机通风散热环境；防止水汽和粉尘进入电机内部 | 电机受潮：受潮通常通过干燥处理绝缘电阻可恢复，而老化是永久性降解，干燥后无明显改善 | 电工2名；工时4-8h（置信：经验值） | 兆欧表、烘箱、压线钳（置信：经验值） | 备用电机、绝缘漆、电缆（置信：经验值） | 执行LOUTO断电挂牌；验电后作业；防止触电（置信：经验值） | [电气]绝缘电阻>5MΩ（适用：低压电机，置信：经验值）；[电气]直流耐压试验合格（经验值）
MT-004-003-006-003-000-001 | 钢铁 |  | 轧机 | 主设备 | 钢铁核心特色轧钢设备，按产品类型分子设备。故障机理（轧辊磨损/断辊/剥落、轧辊轴承发热、压下机构失效、主传动齿轮磨损断齿、液压泄漏、冷却除鳞堵塞）通用，机架位置（粗中/精/预精）在故障特征参数 D5 层标注；产品特异（棒线导卫卡钢、板带板形、管材穿孔顶杆、冷轧润滑板形）在子设备结构层承载。子设备：棒线轧机（棒材/线材热连轧，含粗中+精+预精机架）、板材轧机（板带热轧，含粗轧+精轧机架）、管材轧机（无缝管穿孔+轧管）、冷轧轧机（冷轧带钢，润滑/板形/酸洗工艺特异）。 | 管材轧机 | 电气与自动化控制系统 | HMI操作站 |  | 基于工业级计算机和组态软件的人机交互终端，集中显示轧制参数、设备状态、报警历史，并下发轧制规程与操作指令。 | 否 | 每月清理触摸屏和主机滤网，检查硬盘剩余空间与数据库备份状态；每半年检查所有操作按钮和急停功能的可靠性。 | 显示器严重老化或触控失灵无法校准，且工业主板因停产无备件可替换，导致无法恢复与PLC的正常通信时整体报废。 | HMI系统级通讯中断 | 其他 | 电气；控制 | 严重 | 工业计算机与基础自动化控制器间网络通讯链路断开，导致整个HMI操作站无法获取设备实时状态或下发控制指令 | 所有HMI画面数据冻结或显示通讯失败红点；操作按钮无响应；事件日志中报通讯离线 | [状态量]网络丢包率>5%（适用：工业以太网环网，置信：经验值）；[时间]网络中断恢复时间>300ms（适用：控制器冗余切换，置信：经验值） | [在线]网络交换机端口状态指示灯；[带电]网络测线仪；[离线]Wireshark网络报文抓包工具 | 关键判据：交换机端口指示灯熄灭或急闪且所有画面数据冻结。鉴别要点：若仅单个子系统画面数据死值而其他正常，属于局部数据库变量丢失（非全局通讯中断）；若伴随交换机整机瘫痪，则为网络风暴或交换机硬件故障（非单一线缆断路） | [经验级]根本处理：检查并更换损坏的通讯线缆或光纤，排查终端电阻及接地回路，更换故障交换机；临时处理：切换至备用HMI操作站监控生产 | 采用双冗余环网拓扑结构；定期检查通讯线缆屏蔽层及接头紧固状态；对接交换机进行EMC抗干扰测试 | 控制器主站硬件故障：区分要点在于交换机网络指示灯是否正常，若网络灯正常但无法Ping通控制器IP，则属于控制器侧故障 | 计算机维护工2名；工时3-4h（置信：经验值） | 网络测线仪、光功率计、防静电手环、组合螺丝刀（置信：经验值） | 工业超五类屏蔽线、光纤跳线、备用工业交换机模块（置信：经验值） | 检修前必须对系统进行LOTO断电挂牌，若需带电拔插网线须确认所涉端口无联锁跳车信号（标准值，GB/T 33588）（置信：标准值） | 网络连通性测试100%通过，连续Ping测试24小时丢包率为0（标准值，GB/T 9254）（置信：标准值）
MT-004-003-006-003-000-002 | 钢铁 |  | 轧机 | 主设备 | 钢铁核心特色轧钢设备，按产品类型分子设备。故障机理（轧辊磨损/断辊/剥落、轧辊轴承发热、压下机构失效、主传动齿轮磨损断齿、液压泄漏、冷却除鳞堵塞）通用，机架位置（粗中/精/预精）在故障特征参数 D5 层标注；产品特异（棒线导卫卡钢、板带板形、管材穿孔顶杆、冷轧润滑板形）在子设备结构层承载。子设备：棒线轧机（棒材/线材热连轧，含粗中+精+预精机架）、板材轧机（板带热轧，含粗轧+精轧机架）、管材轧机（无缝管穿孔+轧管）、冷轧轧机（冷轧带钢，润滑/板形/酸洗工艺特异）。 | 管材轧机 | 电气与自动化控制系统 | HMI操作站 |  | 基于工业级计算机和组态软件的人机交互终端，集中显示轧制参数、设备状态、报警历史，并下发轧制规程与操作指令。 | 否 | 每月清理触摸屏和主机滤网，检查硬盘剩余空间与数据库备份状态；每半年检查所有操作按钮和急停功能的可靠性。 | 显示器严重老化或触控失灵无法校准，且工业主板因停产无备件可替换，导致无法恢复与PLC的正常通信时整体报废。 | HMI操作站系统死机 | 性能退化 | 电气；环境 | 危急 | 工业计算机长时间运行导致内存泄漏、系统资源耗尽，或CPU过热引发整体性宕机，完全丧失人机交互功能 | 触摸屏完全无响应；鼠标键盘失效；工业计算机主机电源灯亮但风扇狂转或停转；无法切换主画面 | [温度]工控机机箱内部温度>65℃（适用：夏季高温或散热失效工况，置信：经验值）；[状态量]系统可用内存<10%（适用：组态软件运行72小时后，置信：经验值） | [在线]机箱内部温度传感器；[带电]Windows任务管理器资源监视器；[离线]硬件综合诊断卡 | 关键判据：硬件电源指示灯常亮但系统画面完全冻结，且通过远程网络无法连接该主机。鉴别要点：若画面能显示但数据不刷新，为通讯中断（非系统死机）；若主机断电熄灭，为供电回路跳闸（非系统资源耗尽死机） | [经验级]根本处理：清理CPU散热器积灰，重新涂抹导热硅脂，查杀导致内存泄漏的恶意进程或重装组态软件；临时处理：按下主机硬复位按键强制重启，或直接长按电源键强制断电重启 | 定期重启清理内存碎片；在机柜内加装工业空调或强制风冷系统；封闭机柜防止粉尘侵入 | 触摸显示器背光烧毁：区分要点在于通过VGA/HDMI接口外接独立显示器测试，若外接显示器有画面输出则为主机死机，无输出则为显示器本身故障 | 计算机维护工1名；工时1-2h（置信：经验值） | 防静电毛刷、吹尘枪、导热硅脂、万用表（置信：经验值） | 导热硅脂、防尘过滤网、DDR3工业内存条（置信：经验值） | 拆装机箱前必须进行LOTO断电挂牌，接触主板前佩戴防静电手环释放静电（标准值，GB 12158）（置信：标准值） | 系统连续运行72小时无死机现象，重启后所有组态软件及后台服务自动恢复正常（标准值，GB/T 9813）（置信：标准值）
MT-004-003-006-003-000-003 | 钢铁 |  | 轧机 | 主设备 | 钢铁核心特色轧钢设备，按产品类型分子设备。故障机理（轧辊磨损/断辊/剥落、轧辊轴承发热、压下机构失效、主传动齿轮磨损断齿、液压泄漏、冷却除鳞堵塞）通用，机架位置（粗中/精/预精）在故障特征参数 D5 层标注；产品特异（棒线导卫卡钢、板带板形、管材穿孔顶杆、冷轧润滑板形）在子设备结构层承载。子设备：棒线轧机（棒材/线材热连轧，含粗中+精+预精机架）、板材轧机（板带热轧，含粗轧+精轧机架）、管材轧机（无缝管穿孔+轧管）、冷轧轧机（冷轧带钢，润滑/板形/酸洗工艺特异）。 | 管材轧机 | 电气与自动化控制系统 | HMI操作站 |  | 基于工业级计算机和组态软件的人机交互终端，集中显示轧制参数、设备状态、报警历史，并下发轧制规程与操作指令。 | 否 | 每月清理触摸屏和主机滤网，检查硬盘剩余空间与数据库备份状态；每半年检查所有操作按钮和急停功能的可靠性。 | 显示器严重老化或触控失灵无法校准，且工业主板因停产无备件可替换，导致无法恢复与PLC的正常通信时整体报废。 | HMI多子部件耦合接地失效 | 其他 | 电气；控制 | 严重 | HMI机柜内24V直流供电与机壳屏蔽地之间存在寄生电容或绝缘破损，导致多点接地产生共模干扰，引发子部件连锁误动作 | 触摸屏幕出现水波纹闪烁或盲区；偶发性的画面自动跳转或数值大幅度无规律跳动；测量的柜体对地存在交流漏电压 | [电压]柜体外壳对地交流电压>10V（适用：未正确等电位接地工况，置信：经验值）；[绝缘]供电回路对地绝缘电阻<0.5MΩ（适用：500V兆欧表测试，置信：经验值） | [带电]万用表测量对地电压；[离线]500V兆欧表（摇表）；[在线]示波器测量共模干扰电压 | 关键判据：用万用表测得机柜外壳带电，且触摸屏幕时干扰现象减轻或加重。鉴别要点：若干扰仅在特定变频器或轧机主电机启动时出现，为外部强电磁辐射耦合干扰（非HMI内部接地环路）；若拔下某路I/O电缆后漏电压消失，则为该电缆绝缘破损导致的单点接地 | [经验级]根本处理：排查并消除机柜内部多余接地点，确保24V电源在源头单点接地，更换绝缘破损的信号电缆；临时处理：将HMI机柜与轧机基础自动化柜用大截面黄绿双色铜排重新进行等电位连接 | 严格实施机柜内部单点接地规范；信号电缆与动力电缆分层桥架敷设；加装信号隔离器 | 变频器谐波干扰：区分要点在于使用示波器捕捉干扰波形特征，接地环路通常表现为工频50Hz及其倍频的共模电压，而变频器谐波干扰多为高频开关频率特征 | 电气维护工2名；工时4-6h（置信：经验值） | 万用表、500V兆欧表、示波器、大截面铜编织带（置信：经验值） | 黄绿双色接地铜排、信号隔离模块、屏蔽双绞信号线（置信：经验值） | 检查接地回路前必须断开HMI总电源并挂牌，防止寄生电容残余电荷电击（标准值，GB 50169）（置信：标准值） | 柜体外壳对地交流电压<1V，系统满负荷运行时画面无水波纹及数值跳动（标准值，GB 50054）（置信：标准值）
MT-004-003-006-003-000-004 | 钢铁 |  | 轧机 | 主设备 | 钢铁核心特色轧钢设备，按产品类型分子设备。故障机理（轧辊磨损/断辊/剥落、轧辊轴承发热、压下机构失效、主传动齿轮磨损断齿、液压泄漏、冷却除鳞堵塞）通用，机架位置（粗中/精/预精）在故障特征参数 D5 层标注；产品特异（棒线导卫卡钢、板带板形、管材穿孔顶杆、冷轧润滑板形）在子设备结构层承载。子设备：棒线轧机（棒材/线材热连轧，含粗中+精+预精机架）、板材轧机（板带热轧，含粗轧+精轧机架）、管材轧机（无缝管穿孔+轧管）、冷轧轧机（冷轧带钢，润滑/板形/酸洗工艺特异）。 | 管材轧机 | 电气与自动化控制系统 | HMI操作站 |  | 基于工业级计算机和组态软件的人机交互终端，集中显示轧制参数、设备状态、报警历史，并下发轧制规程与操作指令。 | 否 | 每月清理触摸屏和主机滤网，检查硬盘剩余空间与数据库备份状态；每半年检查所有操作按钮和急停功能的可靠性。 | 显示器严重老化或触控失灵无法校准，且工业主板因停产无备件可替换，导致无法恢复与PLC的正常通信时整体报废。 | HMI系统级控制指令延迟 | 性能退化 | 控制；电气 | 严重 | 工业计算机后台进程死锁或系统资源被过度占用，导致操作指令下发至基础自动化控制器的周期严重超时，引发管材轧机控制响应滞后 | 触摸屏幕点击操作按钮后需数秒才有动作反馈；轧机辊缝或速度调节出现明显滞后；HMI画面动画刷新卡顿 | [时间]指令下发响应时间>500ms（适用：基础自动化通讯交互，置信：经验值）；[负载]CPU利用率>90%（适用：系统持续满载运行工况，置信：经验值） | [在线]工控机系统资源监控后台；[带电]控制回路阶跃响应测试仪；[离线]报文抓包及延时分析工具 | 关键判据：通过监控后台确认CPU利用率持续超限，且抓包显示指令报文发送时间戳滞后。鉴别要点：若指令无响应伴随所有数据死值，为全局通讯中断（非系统资源耗尽延迟）；若仅特定工艺参数无法调节，为底层控制器卡件故障（非HMI系统延迟） | [经验级]根本处理：优化HMI脚本逻辑与后台进程优先级，关闭非必要系统服务，升级工控机硬件配置；临时处理：在维护窗口期重启HMI工控机释放被占用的内存及CPU线程 | 定期清理系统临时文件并优化组态软件脚本逻辑；为工控机配置冗余计算资源；避免在HMI主机上运行非控制类第三方软件 | 通讯中断：区分要点在于网络端口指示灯状态及数据刷新情况，通讯中断伴随数据冻结及网络灯异常，而指令延迟时数据正常刷新仅操作响应慢 | 计算机维护工1名、自动化工程师1名；工时3-5h（置信：经验值） | 笔记本电脑、系统性能监测软件、网络抓包工具（置信：经验值） | 工业级大容量内存条、高性能固态硬盘（置信：经验值） | 修改控制逻辑及进程优先级前必须进行软件备份，防止系统崩溃导致轧机失控（标准值，GB/T 33009）（置信：标准值） | 指令下发响应时间<200ms，连续运行48小时CPU平均利用率低于60%（标准值，GB/T 33009）（置信：标准值）
MT-004-003-006-003-000-005 | 钢铁 |  | 轧机 | 主设备 | 钢铁核心特色轧钢设备，按产品类型分子设备。故障机理（轧辊磨损/断辊/剥落、轧辊轴承发热、压下机构失效、主传动齿轮磨损断齿、液压泄漏、冷却除鳞堵塞）通用，机架位置（粗中/精/预精）在故障特征参数 D5 层标注；产品特异（棒线导卫卡钢、板带板形、管材穿孔顶杆、冷轧润滑板形）在子设备结构层承载。子设备：棒线轧机（棒材/线材热连轧，含粗中+精+预精机架）、板材轧机（板带热轧，含粗轧+精轧机架）、管材轧机（无缝管穿孔+轧管）、冷轧轧机（冷轧带钢，润滑/板形/酸洗工艺特异）。 | 管材轧机 | 电气与自动化控制系统 | HMI操作站 |  | 基于工业级计算机和组态软件的人机交互终端，集中显示轧制参数、设备状态、报警历史，并下发轧制规程与操作指令。 | 否 | 每月清理触摸屏和主机滤网，检查硬盘剩余空间与数据库备份状态；每半年检查所有操作按钮和急停功能的可靠性。 | 显示器严重老化或触控失灵无法校准，且工业主板因停产无备件可替换，导致无法恢复与PLC的正常通信时整体报废。 | HMI安全回路硬件耦合失效 | 其他 | 电气；机械 | 危急 | HMI操作台急停按钮内部触点因长期处于恶劣环境氧化导致接触不良，或机械传动卡涩，造成紧急停机指令无法切断轧机安全继电器回路 | 触发急停动作后管材轧机未立即停止运转；用万用表测量急停按钮常闭触点在按下时阻值未达到极低欧姆级；操作急停按钮时手感干涩或无机械回弹 | [电阻]急停触点接触电阻>5Ω（适用：安全继电器控制回路，置信：经验值）；[状态量]安全继电器失电释放时间>20ms（适用：紧急切断测试，置信：经验值） | [离线]万用表通断测试；[在线]安全PLC诊断信息读取；[离线]安全回路功能测试模拟台 | 关键判据：物理按下急停按钮后，安全继电器指示灯未熄灭，且万用表测得触点阻值偏大。鉴别要点：若安全PLC报总线急停信号丢失，为通讯总线故障（非物理按钮失效）；若继电器线圈端无电压，为上游供电回路断路（非按钮触点问题） | [经验级]根本处理：更换同型号具备安全认证的急停按钮组件，重新压接控制回路端子线鼻；临时处理：无，须立即停机处理，在切断总电源前严禁触碰运转设备 | 定期进行安全回路功能型式试验；选用防护等级达IP65及以上的操作箱防止粉尘和轧制乳化液侵入；备足关键安全回路继电器及按钮备件 | 安全PLC通讯故障：区分要点在于直接短接急停按钮输出端子，若继电器立即得电释放则为按钮故障，若仍不释放则为回路或PLC故障 | 电气维护工2名；工时2-3h（置信：经验值） | 万用表、绝缘螺丝刀、安全继电器测试仪（置信：经验值） | 安全认证急停按钮总成、专用压线钳及端子（置信：经验值） | 测试急停回路必须在确认设备周围无人及无交接物料后进行，严格执行LOTO断电挂牌（标准值，GB 5083）（置信：标准值） | 模拟触发急停按钮3次，轧机主传动在规定响应时间内100%切断动力电源（标准值，GB/T 12668）（置信：标准值）
MT-004-003-006-003-000-006 | 钢铁 |  | 轧机 | 主设备 | 钢铁核心特色轧钢设备，按产品类型分子设备。故障机理（轧辊磨损/断辊/剥落、轧辊轴承发热、压下机构失效、主传动齿轮磨损断齿、液压泄漏、冷却除鳞堵塞）通用，机架位置（粗中/精/预精）在故障特征参数 D5 层标注；产品特异（棒线导卫卡钢、板带板形、管材穿孔顶杆、冷轧润滑板形）在子设备结构层承载。子设备：棒线轧机（棒材/线材热连轧，含粗中+精+预精机架）、板材轧机（板带热轧，含粗轧+精轧机架）、管材轧机（无缝管穿孔+轧管）、冷轧轧机（冷轧带钢，润滑/板形/酸洗工艺特异）。 | 管材轧机 | 电气与自动化控制系统 | HMI操作站 |  | 基于工业级计算机和组态软件的人机交互终端，集中显示轧制参数、设备状态、报警历史，并下发轧制规程与操作指令。 | 否 | 每月清理触摸屏和主机滤网，检查硬盘剩余空间与数据库备份状态；每半年检查所有操作按钮和急停功能的可靠性。 | 显示器严重老化或触控失灵无法校准，且工业主板因停产无备件可替换，导致无法恢复与PLC的正常通信时整体报废。 | HMI显示终端整体老化退化 | 老化；性能退化 | 环境；电气 | 一般 | HMI触摸显示器经长期运行及轧机车间高温、粉尘环境侵蚀，背光灯管光衰严重，且触摸屏表面防眩目涂层磨损导致透光率与触摸灵敏度全面下降 | HMI画面整体发黄或偏暗，调节亮度无效；操作员需很大力度或多次点击屏幕才能触发按键；屏幕表面存在难以擦除的深度划痕及发白区域 | [光学]屏幕中心亮度衰减>50%（适用：出厂初始亮度基准，置信：经验值）；[物理]触摸屏表面硬度涂层厚度<10μm（适用：工业触摸屏表面评估，置信：经验值） | [离线]亮度计对比测试；[在线]触摸屏灵敏度校准程序；[离线]外观目视检查与划痕评估 | 关键判据：画面发暗且触摸操作需施加异常压力方可生效，使用亮度计核实光衰严重。鉴别要点：若画面发暗但触摸灵敏，为系统设置亮度限制或显卡输出故障（非背光老化）；若画面正常但触摸失效，为触摸屏USB控制板或驱动故障（非整体老化） | [经验级]根本处理：整体更换HMI触摸显示屏模块，并重新贴附工业级防眩光防爆保护膜；临时处理：调高显示器对比度以勉强维持监控，或外接标准工业键盘鼠标进行操作 | 定期使用专用屏幕清洁剂及无尘布进行擦拭；在操作台外部加装遮阳防尘罩；避免操作员使用尖锐硬物点击屏幕 | 显示信号线接触不良：区分要点为重新插拔视频信号线后屏幕闪烁恢复，若物理敲击屏幕无变化且亮度恒定衰减，则属背光老化 | 计算机维护工1名；工时1-2h（置信：经验值） | 亮度计、屏幕清洁套装、塑料撬具（置信：经验值） | 工业级触摸显示屏总成、防眩光保护膜（置信：经验值） | 拆装显示终端前必须对工控机主机进行断电，防止热插拔烧毁显示接口板（标准值，GB 4943）（置信：标准值） | 屏幕亮度恢复至初始标准值，触摸屏四角及中心校准测试定位偏差<2mm（标准值，GB/T 18910）（置信：标准值）
MT-004-003-006-003-001-001 | 钢铁 |  | 轧机 | 主设备 | 钢铁核心特色轧钢设备，按产品类型分子设备。故障机理（轧辊磨损/断辊/剥落、轧辊轴承发热、压下机构失效、主传动齿轮磨损断齿、液压泄漏、冷却除鳞堵塞）通用，机架位置（粗中/精/预精）在故障特征参数 D5 层标注；产品特异（棒线导卫卡钢、板带板形、管材穿孔顶杆、冷轧润滑板形）在子设备结构层承载。子设备：棒线轧机（棒材/线材热连轧，含粗中+精+预精机架）、板材轧机（板带热轧，含粗轧+精轧机架）、管材轧机（无缝管穿孔+轧管）、冷轧轧机（冷轧带钢，润滑/板形/酸洗工艺特异）。 | 管材轧机 | 电气与自动化控制系统 | HMI操作站 | 工业计算机 | 运行组态软件和历史数据库，处理画面更新与数据归档。 | 否 | — | — | 工控机主板电子元器件热疲劳 | 老化；性能退化 | 电气；热 | 严重 | 工业计算机长期处于高温环境，导致主板电容、CPU等元器件发生电解液挥发或热应力疲劳，引发信号传输异常或频繁重启 | 系统无规律蓝屏死机；监控画面卡顿；机箱排风口温度明显烫手；故障状态下系统日志记录硬件中断错误 | [物理]机箱内部环境温度>65℃（适用：工业控制柜内，置信：经验值）；[电气]DC 5V/12V供电电压波动>5%（适用：满负载运行状态，置信：经验值） | [在线]机箱内部温度传感器；[离线]红外热像仪；[离线]主板POST诊断卡 | 关键判据：系统日志频繁记录 thermal trip（过热保护）或 Machine Check Exception（硬件异常）。鉴别要点：与软件内存溢出（0x0000008E错误代码）区分，硬件热疲劳通常伴随机箱局部异常高温，且重启后短时间内再次死机 | [经验级]根本处理：更换老化主板或全部散热风扇，重新涂抹导热硅脂；临时处理：打开机箱侧板，使用外部风扇直吹主板降温，维持基础监控运行 | 定期清理控制柜防尘网；优化控制柜内部风道；升级机柜冷却系统 | 易混淆故障名：系统软件内存泄漏。区分要点：内存泄漏通常随运行时间增加内存占用率线性上升，且重启后立即恢复正常，无异常高温 | 仪表工1名、计算机运维1名；工时2-3h（置信：经验值） | 红外热像仪、防静电手环、十字螺丝刀套装、万用表（置信：经验值） | 工业主板备件、CPU导热硅脂、散热风扇（置信：经验值） | 必须执行LOTO断电挂牌程序，拔掉设备电源插头确保完全断电；拆装主板须佩戴防静电手环（置信：标准值，GB/T 33588-2017） | 负载测试烤机2小时无死机；主板各测试点电压波动在±5%额定值内（置信：经验值）
MT-004-003-006-003-001-002 | 钢铁 |  | 轧机 | 主设备 | 钢铁核心特色轧钢设备，按产品类型分子设备。故障机理（轧辊磨损/断辊/剥落、轧辊轴承发热、压下机构失效、主传动齿轮磨损断齿、液压泄漏、冷却除鳞堵塞）通用，机架位置（粗中/精/预精）在故障特征参数 D5 层标注；产品特异（棒线导卫卡钢、板带板形、管材穿孔顶杆、冷轧润滑板形）在子设备结构层承载。子设备：棒线轧机（棒材/线材热连轧，含粗中+精+预精机架）、板材轧机（板带热轧，含粗轧+精轧机架）、管材轧机（无缝管穿孔+轧管）、冷轧轧机（冷轧带钢，润滑/板形/酸洗工艺特异）。 | 管材轧机 | 电气与自动化控制系统 | HMI操作站 | 工业计算机 | 运行组态软件和历史数据库，处理画面更新与数据归档。 | 否 | — | — | 数据采集与通信接口过载失效 | 其他；性能退化 | 电气；控制 | 严重 | 轧机现场强电磁干扰或接地不良，导致工控机I/O板卡通信芯片击穿或底板数据总线过载，造成控制指令延迟或丢失 | 轧机辊缝或压力数据在HMI画面显示为坏点或数值长时间不刷新；PLC与工控机通信指示灯频闪或熄灭；系统偶发误触发安全急停 | [电气]通信端口对地绝缘电阻<10MΩ（适用：工业现场总线接口，置信：经验值）；[状态量]通信丢包率>1%（适用：基础自动化控制网络，置信：经验值） | [在线]网络通信状态监控软件；[离线]数字万用表；[离线]示波器 | 关键判据：通过ping命令测试网络延迟且伴随丢包率超标。鉴别要点：与外部网线物理断裂区分，若拔插通信端口重启后短暂恢复且测得对地电阻偏低，则为板卡接口电气过载失效 | [经验级]根本处理：更换损坏的I/O通信板卡，检查并加固现场接地网，增加信号隔离器；临时处理：将关键控制信号强制切至本地手动控制模式，隔离故障工控机 | 轧机区域通信线缆采用双层屏蔽双绞线；规范接地系统，确保独立接地极接地电阻达标 | 易混淆故障名：外部传感器信号衰减。区分要点：传感器衰减通常仅单一测点异常，而通信接口过载会导致整块板卡所属的多个测点同时通信中断 | 仪表工2名；工时3-4h（置信：经验值） | 万用表、示波器、压线钳、网线测试仪（置信：经验值） | I/O板卡备件、信号隔离器、屏蔽双绞线（置信：经验值） | 检修前必须将相关控制回路切换至手动并挂牌；带电检测通信端口时须注意防触电，遵守安全用电规范（置信：标准值，GB/T 13869-2017） | 通信网络ping测试丢包率为0%；板卡接口对地绝缘电阻恢复至20MΩ以上（置信：经验值）
MT-004-003-006-003-001-003 | 钢铁 |  | 轧机 | 主设备 | 钢铁核心特色轧钢设备，按产品类型分子设备。故障机理（轧辊磨损/断辊/剥落、轧辊轴承发热、压下机构失效、主传动齿轮磨损断齿、液压泄漏、冷却除鳞堵塞）通用，机架位置（粗中/精/预精）在故障特征参数 D5 层标注；产品特异（棒线导卫卡钢、板带板形、管材穿孔顶杆、冷轧润滑板形）在子设备结构层承载。子设备：棒线轧机（棒材/线材热连轧，含粗中+精+预精机架）、板材轧机（板带热轧，含粗轧+精轧机架）、管材轧机（无缝管穿孔+轧管）、冷轧轧机（冷轧带钢，润滑/板形/酸洗工艺特异）。 | 管材轧机 | 电气与自动化控制系统 | HMI操作站 | 工业计算机 | 运行组态软件和历史数据库，处理画面更新与数据归档。 | 否 | — | — | 轧机辊系异常振动 | 异常振动；性能退化 | 机械 | 严重 | 轧机轧辊、轴承座或传动系统存在不平衡、不对中或机械松动，导致旋转部件产生周期性激振力，引发设备整体或局部剧烈振动 | 轧机机座或地脚螺栓处有明显震感；轧制钢板表面出现明暗交替的振纹；伴随异常噪声 | [物理]振动速度>4.5mm/s（适用：刚性安装的工业机器，功率>15kW（置信：经验值）；ISO 10816-3:2009 表1 区域C，置信：标准值）；[物理]振动主频幅值突增>50%（适用：稳态轧制过程，置信：经验值） | [在线]振动加速度传感器；[在线]位移传感器；[离线]便携式测振仪 | 关键判据：振动频谱中转频（1X）或倍频（2X）分量幅值显著增大。鉴别要点：与轧制工艺共振（如颤振）区分，机械松动或不对中故障的振动频率与转速严格锁定，不随轧制速度变化而消失；工艺共振通常与特定轧制速度或压下量相关，调整工艺参数后振动明显减弱 | [经验级]根本处理：停机检查地脚螺栓紧固情况，复查轧辊水平度和同心度，更换磨损轴承；临时处理：降低轧制速度，减小压下量以减小激振力 | 定期进行动平衡校验；检查并紧固所有连接螺栓；优化轧制规程避免临界转速 | 易混淆故障名：轧制工艺颤振。区分要点：工艺颤振与轧制速度密切相关，且通常伴随轧制力大幅波动，而机械故障振动主要与转速相关 | 钳工4名、起重工2名；工时8-12h（置信：经验值） | 激光对中仪、力矩扳手、百分表、振动分析仪、液压拉马（置信：经验值） | 轧辊轴承备件、地脚螺栓、锁固剂、垫片（置信：经验值） | 起重作业严格执行GB 6067.1-2010；检修前执行LOTO断电挂牌；进入轧线区域必须确认机械锁定（置信：标准值） | 振动速度值降至ISO 10816-3:2009 表1 区域B或A；地脚螺栓紧固力矩符合设计要求（置信：标准值）
MT-004-003-006-003-001-004 | 钢铁 |  | 轧机 | 主设备 | 钢铁核心特色轧钢设备，按产品类型分子设备。故障机理（轧辊磨损/断辊/剥落、轧辊轴承发热、压下机构失效、主传动齿轮磨损断齿、液压泄漏、冷却除鳞堵塞）通用，机架位置（粗中/精/预精）在故障特征参数 D5 层标注；产品特异（棒线导卫卡钢、板带板形、管材穿孔顶杆、冷轧润滑板形）在子设备结构层承载。子设备：棒线轧机（棒材/线材热连轧，含粗中+精+预精机架）、板材轧机（板带热轧，含粗轧+精轧机架）、管材轧机（无缝管穿孔+轧管）、冷轧轧机（冷轧带钢，润滑/板形/酸洗工艺特异）。 | 管材轧机 | 电气与自动化控制系统 | HMI操作站 | 工业计算机 | 运行组态软件和历史数据库，处理画面更新与数据归档。 | 否 | — | — | 轧机轴承保持架断裂 | 断裂；磨损 | 机械 | 危急 | 轧机轴承承受重载且润滑不良或承受冲击载荷，导致保持架承受过大的离心力和交变应力，发生疲劳断裂或瞬间碎裂 | 轴承部位出现突发性尖锐啸叫或金属撞击声；轴承温度急剧升高；振动信号中出现高频冲击成分 | [物理]包络信号冲击脉冲>25dBsv（适用：滚动轴承，置信：经验值）；[物理]轴承温度>90℃（适用：稀油润滑轴承，置信：经验值） | [在线]温度传感器；[在线]振动加速度传感器；[离线]铁谱分析仪 | 关键判据：振动包络解调谱中出现明显的高频谐波或保持架故障特征频率（FTF）。鉴别要点：与轴承内圈或外圈点蚀区分，保持架断裂通常伴随极不稳定的噪声和瞬间温升，且振动频谱中保持架故障频率幅值占主导，并出现杂乱的无序谱线 | [经验级]根本处理：更换损坏轴承及整套润滑密封件，检查轴颈配合尺寸；临时处理：无，须立即停机更换 | 确保润滑油路畅通，油质合格；避免超载和冲击负荷；定期监测轴承振动和温度 | 易混淆故障名：轴承严重点蚀。区分要点：点蚀故障特征频率主要为内圈（BPFI）或外圈（BPFO）频率，且温升相对较慢；保持架断裂伴随突发性高频冲击和杂乱噪声 | 钳工3名、起重工1名；工时4-6h（置信：经验值） | 轴承加热器、拉马、内径千分尺、听针（置信：经验值） | 轧机轴承、密封件、润滑脂、清洗剂（置信：经验值） | 起重吊装时设专人指挥；拆装轴承使用专用工装，严禁直接敲击；接触高温部件需佩戴防烫手套（置信：标准值，GB 6067.1-2010） | 轴承游隙符合设计标准；空载试车30分钟无异常异响及温升（置信：经验值）
MT-004-003-006-003-001-005 | 钢铁 |  | 轧机 | 主设备 | 钢铁核心特色轧钢设备，按产品类型分子设备。故障机理（轧辊磨损/断辊/剥落、轧辊轴承发热、压下机构失效、主传动齿轮磨损断齿、液压泄漏、冷却除鳞堵塞）通用，机架位置（粗中/精/预精）在故障特征参数 D5 层标注；产品特异（棒线导卫卡钢、板带板形、管材穿孔顶杆、冷轧润滑板形）在子设备结构层承载。子设备：棒线轧机（棒材/线材热连轧，含粗中+精+预精机架）、板材轧机（板带热轧，含粗轧+精轧机架）、管材轧机（无缝管穿孔+轧管）、冷轧轧机（冷轧带钢，润滑/板形/酸洗工艺特异）。 | 管材轧机 | 电气与自动化控制系统 | HMI操作站 | 工业计算机 | 运行组态软件和历史数据库，处理画面更新与数据归档。 | 否 | — | — | 工控机硬盘存储介质坏道 | 老化；性能退化 | 电气；机械 | 一般 | 工业计算机硬盘长期在振动环境下运行，磁头划伤盘片或闪存颗粒老化，导致存储介质出现物理坏道或逻辑错误，造成数据读写缓慢或丢失 | 操作系统启动时间明显延长；运行监控软件时频繁卡顿或未响应；系统事件日志中出现磁盘错误或坏道警告 | [状态量]硬盘SMART报告中重映射扇区计数>0（适用：机械硬盘/固态硬盘，置信：经验值）；[物理]磁盘读写响应时间>50ms（适用：系统正常运行状态，置信：经验值） | [在线]硬盘SMART监控工具；[离线]硬盘坏道检测软件（如MHDD） | 关键判据：SMART检测报告中ID05（重映射扇区计数）或ID197（当前待映射扇区计数）非零。鉴别要点：与系统病毒或软件冲突区分，坏道故障通常伴随特定的读写咔哒声（机械硬盘）或读写特定区域时长时间死机，且格式化重装系统后问题依旧 | [经验级]根本处理：更换故障硬盘，利用备份镜像恢复系统和数据；临时处理：使用磁盘隔离软件屏蔽坏道分区，仅使用完好分区运行非关键程序 | 选用工业级宽温抗震硬盘；定期进行磁盘碎片整理和数据备份；安装减震橡胶垫 | 易混淆故障名：操作系统文件损坏。区分要点：系统文件损坏通常可通过修复命令或重装系统解决，且SMART检测数据正常；坏道是物理损伤，重装系统无法彻底解决 | 计算机运维1名；工时2-3h（置信：经验值） | 备份硬盘、系统启动盘、螺丝刀、防静电手环（置信：经验值） | 工业级硬盘、SATA数据线、系统镜像备份（置信：经验值） | 执行LOTO断电挂牌；拔插硬盘须防静电；数据备份操作防止误覆盖（置信：标准值，GB/T 33588-2017） | 硬盘SMART检测各项指标正常；系统及监控软件启动运行流畅，无读写错误（置信：经验值）
MT-004-003-006-003-002-001 | 钢铁 |  | 轧机 | 主设备 | 钢铁核心特色轧钢设备，按产品类型分子设备。故障机理（轧辊磨损/断辊/剥落、轧辊轴承发热、压下机构失效、主传动齿轮磨损断齿、液压泄漏、冷却除鳞堵塞）通用，机架位置（粗中/精/预精）在故障特征参数 D5 层标注；产品特异（棒线导卫卡钢、板带板形、管材穿孔顶杆、冷轧润滑板形）在子设备结构层承载。子设备：棒线轧机（棒材/线材热连轧，含粗中+精+预精机架）、板材轧机（板带热轧，含粗轧+精轧机架）、管材轧机（无缝管穿孔+轧管）、冷轧轧机（冷轧带钢，润滑/板形/酸洗工艺特异）。 | 管材轧机 | 电气与自动化控制系统 | HMI操作站 | 触摸显示器 | 支持多点触控的高亮显示屏，挂装在操作台面板上。 | 是 | — | — | 背光灯管老化 | 老化 | 电气 | 一般 | 长期使用导致背光灯管发光效率下降或无法点亮 | 屏幕亮度明显变暗、屏幕闪烁、开机后屏幕需长时间预热才能亮起 | [状态量]亮度值<额定值的70%（置信：经验值） | [离线]亮度计；[离线]目视检查 | 亮度均匀性下降且调节无效可确认为老化，区别于供电电压不稳导致的闪烁 | [经验级]根本处理：更换同规格背光灯管或背光模组；临时处理：适当调高系统亮度补偿 | 定期清洁屏幕散热孔，避免高温环境运行 |  | 仪表工1名；工时2h（置信：经验值） | 螺丝刀、万用表、拆机撬棒（置信：经验值） | 背光灯管备件（置信：经验值） | 断电操作，防止静电击穿元件（置信：经验值） | 屏幕亮度恢复至额定值，色彩显示正常（置信：经验值）
MT-004-003-006-003-002-002 | 钢铁 |  | 轧机 | 主设备 | 钢铁核心特色轧钢设备，按产品类型分子设备。故障机理（轧辊磨损/断辊/剥落、轧辊轴承发热、压下机构失效、主传动齿轮磨损断齿、液压泄漏、冷却除鳞堵塞）通用，机架位置（粗中/精/预精）在故障特征参数 D5 层标注；产品特异（棒线导卫卡钢、板带板形、管材穿孔顶杆、冷轧润滑板形）在子设备结构层承载。子设备：棒线轧机（棒材/线材热连轧，含粗中+精+预精机架）、板材轧机（板带热轧，含粗轧+精轧机架）、管材轧机（无缝管穿孔+轧管）、冷轧轧机（冷轧带钢，润滑/板形/酸洗工艺特异）。 | 管材轧机 | 电气与自动化控制系统 | HMI操作站 | 触摸显示器 | 支持多点触控的高亮显示屏，挂装在操作台面板上。 | 是 | — | — | 液晶面板损坏 | 破裂 | 机械 | 严重 | 受外力撞击或热应力导致液晶玻璃破裂、漏液 | 屏幕出现裂纹、黑斑、彩色条纹、触摸失灵 | [状态量]可视区域破损面积>10%（置信：经验值） | [离线]目视检查 | 物理裂纹可见，区别于排线接触不良导致的显示异常 | [经验级]根本处理：更换液晶显示模组；临时处理：无，须立即更换 | 避免硬物撞击屏幕，规范操作力度 |  | 仪表工1名；工时3h（置信：经验值） | 螺丝刀、防静电手环（置信：经验值） | 液晶面板模组（置信：经验值） | 断电操作，妥善处理破损玻璃（置信：经验值） | 显示画面完整，无坏点、色斑（置信：经验值）
MT-004-003-006-003-002-003 | 钢铁 |  | 轧机 | 主设备 | 钢铁核心特色轧钢设备，按产品类型分子设备。故障机理（轧辊磨损/断辊/剥落、轧辊轴承发热、压下机构失效、主传动齿轮磨损断齿、液压泄漏、冷却除鳞堵塞）通用，机架位置（粗中/精/预精）在故障特征参数 D5 层标注；产品特异（棒线导卫卡钢、板带板形、管材穿孔顶杆、冷轧润滑板形）在子设备结构层承载。子设备：棒线轧机（棒材/线材热连轧，含粗中+精+预精机架）、板材轧机（板带热轧，含粗轧+精轧机架）、管材轧机（无缝管穿孔+轧管）、冷轧轧机（冷轧带钢，润滑/板形/酸洗工艺特异）。 | 管材轧机 | 电气与自动化控制系统 | HMI操作站 | 触摸显示器 | 支持多点触控的高亮显示屏，挂装在操作台面板上。 | 是 | — | — | 触摸屏无响应 | 其他 | 电气；控制 | 严重 | 触摸控制器故障、排线松动或触摸屏表面严重划伤导致信号传输中断 | 触摸操作无反应，鼠标光标不动，但物理按键或外接鼠标可能正常 | [状态量]触摸信号响应时间>500ms或无响应（置信：经验值） | [在线]系统自检；[离线]万用表测量电压 | 外接USB鼠标正常而触摸无效可确认为触摸屏故障，区别于主机死机导致的卡顿 | [经验级]根本处理：检查并紧固排线或更换触摸玻璃/控制器；临时处理：使用外接鼠标操作 | 定期检查连接线缆，避免尖锐物体划伤 | 触摸驱动程序故障：重装驱动后无效则为硬件故障 | 仪表工1名；工时1-2h（置信：经验值） | 螺丝刀、万用表（置信：经验值） | 触摸屏组件或排线（置信：经验值） | 断电操作，防止短路（置信：经验值） | 触摸定位准确，无漂移，响应灵敏（置信：经验值）
MT-004-003-006-003-002-004 | 钢铁 |  | 轧机 | 主设备 | 钢铁核心特色轧钢设备，按产品类型分子设备。故障机理（轧辊磨损/断辊/剥落、轧辊轴承发热、压下机构失效、主传动齿轮磨损断齿、液压泄漏、冷却除鳞堵塞）通用，机架位置（粗中/精/预精）在故障特征参数 D5 层标注；产品特异（棒线导卫卡钢、板带板形、管材穿孔顶杆、冷轧润滑板形）在子设备结构层承载。子设备：棒线轧机（棒材/线材热连轧，含粗中+精+预精机架）、板材轧机（板带热轧，含粗轧+精轧机架）、管材轧机（无缝管穿孔+轧管）、冷轧轧机（冷轧带钢，润滑/板形/酸洗工艺特异）。 | 管材轧机 | 电气与自动化控制系统 | HMI操作站 | 触摸显示器 | 支持多点触控的高亮显示屏，挂装在操作台面板上。 | 是 | — | — | 电源指示灯亮但黑屏 | 其他 | 电气 | 严重 | 显示器高压板或逆变器故障，导致背光灯管未获得启动电压 | 开机后电源指示灯亮（通常为绿色或蓝色），但屏幕全黑 | [状态量]背光启动电压<正常值（置信：经验值） | [离线]万用表；[离线]示波器 | 指示灯亮说明主板供电正常，黑屏且无图像多为高压板故障，区别于灯管本身损坏 | [经验级]根本处理：更换高压板或逆变器；临时处理：无 | 保持良好散热，防止电压波动 |  | 仪表工1名；工时2h（置信：经验值） | 螺丝刀、万用表、电烙铁（置信：经验值） | 高压板备件（置信：经验值） | 严格断电操作，使用放电电阻短接高压板电容两端放电，或断电静置至少10分钟待电容自然放电完毕后方可拆卸（置信：经验值） | 屏幕正常点亮，显示稳定（置信：经验值）
MT-004-003-006-003-002-005 | 钢铁 |  | 轧机 | 主设备 | 钢铁核心特色轧钢设备，按产品类型分子设备。故障机理（轧辊磨损/断辊/剥落、轧辊轴承发热、压下机构失效、主传动齿轮磨损断齿、液压泄漏、冷却除鳞堵塞）通用，机架位置（粗中/精/预精）在故障特征参数 D5 层标注；产品特异（棒线导卫卡钢、板带板形、管材穿孔顶杆、冷轧润滑板形）在子设备结构层承载。子设备：棒线轧机（棒材/线材热连轧，含粗中+精+预精机架）、板材轧机（板带热轧，含粗轧+精轧机架）、管材轧机（无缝管穿孔+轧管）、冷轧轧机（冷轧带钢，润滑/板形/酸洗工艺特异）。 | 管材轧机 | 电气与自动化控制系统 | HMI操作站 | 触摸显示器 | 支持多点触控的高亮显示屏，挂装在操作台面板上。 | 是 | — | — | 触摸偏移或漂移 | 性能退化 | 控制 | 一般 | 触摸屏控制器校准数据丢失或电磁干扰导致触摸定位不准确 | 点击屏幕某位置时，实际响应点发生偏移，操作需用力按压或经常点错 | [状态量]触摸定位偏差>2mm（置信：经验值） | [在线]系统校准软件；[离线]触控笔测试 | 执行系统触摸校准后恢复正常可确认为软件参数丢失，若校准无效则为触摸屏边缘传感器物理损坏 | [经验级]根本处理：重新进行系统触摸校准或更换控制板；临时处理：使用外接鼠标进行操作 | 远离强电磁干扰源，避免水滴或油污附着在屏幕边缘感应区 | 触摸屏表面脏污：清洁屏幕后若仍偏移则为内部校准问题 | 仪表工1名；工时1h（置信：经验值） | 触控笔、清洁布（置信：经验值） | 无（通常无需更换硬件）（置信：经验值） | 断电状态下进行屏幕清洁，防止液体渗入缝隙（置信：经验值） | 触摸响应准确，点击误差在允许范围内（置信：经验值）
MT-004-003-006-003-002-006 | 钢铁 |  | 轧机 | 主设备 | 钢铁核心特色轧钢设备，按产品类型分子设备。故障机理（轧辊磨损/断辊/剥落、轧辊轴承发热、压下机构失效、主传动齿轮磨损断齿、液压泄漏、冷却除鳞堵塞）通用，机架位置（粗中/精/预精）在故障特征参数 D5 层标注；产品特异（棒线导卫卡钢、板带板形、管材穿孔顶杆、冷轧润滑板形）在子设备结构层承载。子设备：棒线轧机（棒材/线材热连轧，含粗中+精+预精机架）、板材轧机（板带热轧，含粗轧+精轧机架）、管材轧机（无缝管穿孔+轧管）、冷轧轧机（冷轧带钢，润滑/板形/酸洗工艺特异）。 | 管材轧机 | 电气与自动化控制系统 | HMI操作站 | 触摸显示器 | 支持多点触控的高亮显示屏，挂装在操作台面板上。 | 是 | — | — | 显示信号排线松动 | 松动 | 电气；机械 | 严重 | 轧机振动导致显示器内部VGA/HDMI信号线或排线接口松动，接触不良 | 屏幕画面出现雪花点、闪烁、缺色或提示“无信号” | [状态量]信号接口接触电阻>1Ω（置信：经验值） | [离线]目视检查；[离线]万用表通断挡 | 按压或轻微晃动线缆时画面恢复正常可确认为接口松动，区别于显卡或主板故障导致的完全无输出 | [经验级]根本处理：重新插拔并固定信号线缆，使用螺纹锁固或 hot melt 胶加固；临时处理：调整线缆角度并用胶带临时固定 | 定期检查线缆接头紧固状态，使用带锁扣的工业级信号线缆 | 显卡故障：外接独立显示器测试，若显示正常则为主机端问题 | 仪表工1名；工时1h（置信：经验值） | 螺丝刀、万用表（置信：经验值） | 工业级带锁扣信号线（置信：经验值） | 断电后拔插线缆，防止带电插拔烧毁显示接口芯片（置信：经验值） | 画面显示稳定，敲击设备外壳时无闪烁或丢色（置信：经验值）
MT-004-003-006-003-003-001 | 钢铁 |  | 轧机 | 主设备 | 钢铁核心特色轧钢设备，按产品类型分子设备。故障机理（轧辊磨损/断辊/剥落、轧辊轴承发热、压下机构失效、主传动齿轮磨损断齿、液压泄漏、冷却除鳞堵塞）通用，机架位置（粗中/精/预精）在故障特征参数 D5 层标注；产品特异（棒线导卫卡钢、板带板形、管材穿孔顶杆、冷轧润滑板形）在子设备结构层承载。子设备：棒线轧机（棒材/线材热连轧，含粗中+精+预精机架）、板材轧机（板带热轧，含粗轧+精轧机架）、管材轧机（无缝管穿孔+轧管）、冷轧轧机（冷轧带钢，润滑/板形/酸洗工艺特异）。 | 管材轧机 | 电气与自动化控制系统 | HMI操作站 | 急停按钮 | 符合安全规范的硬线急停触发元件，独立于软件保护。 | 是 | — | — | 急停按钮触点接触不良或烧损 | 老化；其他 | 电气 | 严重 | 频繁动作或带大负载切断产生的电弧导致触点表面氧化、烧蚀或磨损，致使接触电阻增大，无法可靠导通控制回路 | 按下急停后轧机主机未立即停止；控制柜内PLC输入信号指示灯不亮或闪烁；万用表测得触点间电压异常 | [电气]触点接触电阻>0.5Ω（适用：急停断电动作控制回路，置信：经验值）；[电气]触点绝缘电阻<100MΩ（适用：断开状态，置信：经验值） | [离线]万用表通断测试；[离线]绝缘电阻测试仪 | 按下按钮无响应时：先测量控制回路电压，若电压正常则为按钮后端断线；若电压异常则测触点电阻。鉴别要点：与控制回路接线松动区分，接线松动通常伴随机组振动发生间歇性断电，而触点烧损表现为持续性的接触不良或彻底不通 | [经验级]根本处理：切断控制柜总电源，拆卸损坏的急停按钮，更换同型号新按钮并按原接线图恢复接线；临时处理：无，须立即停机处理，在安全条件下通过控制台其他停机指令停机 | 定期检查按钮动作灵活性；将急停控制回路接入PLC诊断，设置动作超时或失效报警 | 控制回路接线端子松动：区分要点为接线松动在设备运行振动时会出现信号闪烁，而触点烧损表现为持续接触不良 | 电工1名；工时1-2h（置信：经验值） | 万用表、绝缘电阻测试仪、剥线钳、螺丝刀（置信：经验值） | 同型号急停按钮总成、绝缘导线、冷压端子（置信：经验值） | 检修前必须执行LOTO断电挂牌上锁程序，严禁带电更换电气元件（置信：经验值） | 按下急停按钮时万用表测得触点电阻<0.1Ω，松开后绝缘良好，轧机联动停机测试100%响应（置信：经验值）
MT-004-003-006-003-003-002 | 钢铁 |  | 轧机 | 主设备 | 钢铁核心特色轧钢设备，按产品类型分子设备。故障机理（轧辊磨损/断辊/剥落、轧辊轴承发热、压下机构失效、主传动齿轮磨损断齿、液压泄漏、冷却除鳞堵塞）通用，机架位置（粗中/精/预精）在故障特征参数 D5 层标注；产品特异（棒线导卫卡钢、板带板形、管材穿孔顶杆、冷轧润滑板形）在子设备结构层承载。子设备：棒线轧机（棒材/线材热连轧，含粗中+精+预精机架）、板材轧机（板带热轧，含粗轧+精轧机架）、管材轧机（无缝管穿孔+轧管）、冷轧轧机（冷轧带钢，润滑/板形/酸洗工艺特异）。 | 管材轧机 | 电气与自动化控制系统 | HMI操作站 | 急停按钮 | 符合安全规范的硬线急停触发元件，独立于软件保护。 | 是 | — | — | 急停按钮内部机械卡涩或断裂 | 断裂；变形 | 机械；电气 | 危急 | 恶劣工况（高温、粉尘、氧化铁皮侵入）或机械疲劳导致按钮内部复位弹簧断裂、塑料结构件变形卡死，引起触点无法正常断开或复位 | 按下按钮后无法自行复位；或按下时阻力极大、无机械段落感；轧机启动联锁失效无法启动 | [状态量]机械动作行程>5mm或卡死无行程（适用：急停操作过程，置信：经验值）；[状态量]按钮操作力>50N（适用：正常按压操作，置信：经验值） | [离线]外观检查；[离线]手动按压动作测试 | 按钮无法弹出复位时：首先检查外部是否有异物卡阻，排除外部因素后拆解按钮。鉴别要点：与触点粘连（触点烧熔在一起）区分，机械卡涩在未按压时按压杆有卡顿感，而触点粘连表现为机械已复位但万用表仍显示导通 | [经验级]根本处理：清理按钮周围粉尘异物，若内部结构件断裂则整体更换急停按钮；临时处理：无，须立即停机处理，必要时直接切断主控制电源 | 加装防护罩防止粉尘和轧制乳化液/冷却水侵入；定期进行动作测试并涂抹少量干式润滑剂 | 控制回路保险丝熔断：区分要点为保险熔断会导致整个回路无电，而按钮机械卡涩仅影响自身动作机构，测量按钮进线端有电、出线端无电 | 钳工1名、电工1名；工时1-2h（置信：经验值） | 内六角扳手、万用表、清洁毛刷（置信：经验值） | 急停按钮总成、设备专用防护罩（置信：经验值） | 检修作业必须执行LOTO断电挂牌，更换后须清理现场防止工具遗留（置信：经验值） | 连续进行5次按压与复位测试，动作灵活无卡涩，触点通断逻辑100%正确（置信：经验值）
MT-004-003-006-004-000-001 | 钢铁 |  | 轧机 | 主设备 | 钢铁核心特色轧钢设备，按产品类型分子设备。故障机理（轧辊磨损/断辊/剥落、轧辊轴承发热、压下机构失效、主传动齿轮磨损断齿、液压泄漏、冷却除鳞堵塞）通用，机架位置（粗中/精/预精）在故障特征参数 D5 层标注；产品特异（棒线导卫卡钢、板带板形、管材穿孔顶杆、冷轧润滑板形）在子设备结构层承载。子设备：棒线轧机（棒材/线材热连轧，含粗中+精+预精机架）、板材轧机（板带热轧，含粗轧+精轧机架）、管材轧机（无缝管穿孔+轧管）、冷轧轧机（冷轧带钢，润滑/板形/酸洗工艺特异）。 | 管材轧机 | 电气与自动化控制系统 | 主控制柜 |  | 成套电气控制柜体，内部集成PLC、低压元器件和接线端子，提供防尘、散热及电磁屏蔽的物理环境。 | 否 | 每半年检查柜内冷凝水、密封条完好性和接地汇流排紧固状态；使用红外热像仪扫描各连接点温升，处理异常发热点。 | 柜体因机械撞击或腐蚀导致防护等级永久性丧失，或内部汇流排、绝缘底板严重老化碳化，存在系统性短路风险时整体报废。 | 主控制柜散热系统失效引发系统性热保护 | 老化 | 电气；热 | 严重 | 柜体散热风扇磨损或风道积灰导致热交换受阻，控制元器件（如驱动器、变压器）热量积聚，触发内部温度报警甚至热应力损伤。 | 柜顶风扇异响或停转；柜内温度明显升高；主控系统报驱动器或CPU过热故障；非计划性降速或停机。 | [热学]柜内环境温度>40℃（适用：控制柜内部微环境，置信：经验值）；[热学]功率器件基板温度>75℃（适用：满负荷工况，置信：经验值） | [在线]柜内温湿度传感器；[带电]红外热成像测温；[离线]万用表测风扇供电回路 | ①关键判据：红外测温显示柜内局部热点>75℃且伴随风扇转速下降或异响。②鉴别要点：若仅个别器件发热点极高而柜内整体温度正常，为器件自身过载故障而非散热系统失效（与环境热失效鉴别）。 | [经验级]根本处理：清理风道积灰，更换老化失效的散热风扇及防尘滤网；临时处理：短接风扇故障检测点强制运行，打开柜门使用外部工业风扇辅助降温，并降低轧机负荷运行。 | 定期清理柜体防尘滤网；制定风扇轴承定期更换周期；优化轧机车间控制柜安装位置避开高温辐射区。 | 单一元器件过载发热：区分要点为局部异常温升且柜内整体排风正常，无风扇异响。 | 电气维护工2名；工时3-4h（置信：经验值） | 红外热像仪、万用表、绝缘螺丝刀、内六角扳手（置信：经验值） | 柜体散热风扇总成、防尘滤网（置信：经验值） | 严格执行LOTO断电挂牌上锁程序，停送电专人负责；带电红外测温保持安全距离（置信：标准值，GB/T 33588-2017） | 柜内温度恢复至<40℃；风扇运行平稳无异响，转速达到额定值（置信：经验值）
MT-004-003-006-004-000-002 | 钢铁 |  | 轧机 | 主设备 | 钢铁核心特色轧钢设备，按产品类型分子设备。故障机理（轧辊磨损/断辊/剥落、轧辊轴承发热、压下机构失效、主传动齿轮磨损断齿、液压泄漏、冷却除鳞堵塞）通用，机架位置（粗中/精/预精）在故障特征参数 D5 层标注；产品特异（棒线导卫卡钢、板带板形、管材穿孔顶杆、冷轧润滑板形）在子设备结构层承载。子设备：棒线轧机（棒材/线材热连轧，含粗中+精+预精机架）、板材轧机（板带热轧，含粗轧+精轧机架）、管材轧机（无缝管穿孔+轧管）、冷轧轧机（冷轧带钢，润滑/板形/酸洗工艺特异）。 | 管材轧机 | 电气与自动化控制系统 | 主控制柜 |  | 成套电气控制柜体，内部集成PLC、低压元器件和接线端子，提供防尘、散热及电磁屏蔽的物理环境。 | 否 | 每半年检查柜内冷凝水、密封条完好性和接地汇流排紧固状态；使用红外热像仪扫描各连接点温升，处理异常发热点。 | 柜体因机械撞击或腐蚀导致防护等级永久性丧失，或内部汇流排、绝缘底板严重老化碳化，存在系统性短路风险时整体报废。 | 主控制柜控制电源模块综合失效 | 老化 | 电气；控制 | 危急 | 柜内控制变压器或开关电源因电网浪涌、长期热老化或内部电容干涸，导致输出电压异常或骤降，引发中间继电器大面积误动作或主控系统掉电休眠。 | 轧机主控台HMI黑屏或报通讯中断；柜内继电器指示灯无规律闪烁或全灭；管材轧机主传动突发不可控停机。 | [电气]控制电源输出电压波动>±5%（适用：交流控制回路，置信：经验值）；[电气]电源模块纹波电压>100mV（适用：直流24V输出端，置信：经验值） | [带电]示波器测量电压波形及纹波；[在线]PLC系统电源故障报警监控；[离线]万用表静态测内阻 | ①关键判据：输出电压跌落至额定值85%以下且伴随纹波激增，重启电源迅速恢复但带载后再次跌落。②鉴别要点：若系统报通讯中断但电源输出电压稳定，可排除电源失效，指向通讯接口板故障（与接口失效鉴别）。 | [经验级]根本处理：更换故障开关电源或控制变压器，检查并紧固所有输出端子；临时处理：无，须立即切断主回路电源，更换备用电源模块。 | 增加控制柜进线稳压或UPS隔离装置；定期使用示波器抽检电源输出纹波；定期预防性更换达到设计寿命的电源模块。 | 电网电压瞬时跌落：区分要点为故障具有同时性且电网恢复后系统自动重启，无电源模块物理损坏。 | 电气维护工2名；工时2-3h（置信：经验值） | 数字示波器、高精度万用表、压线钳、绝缘手套（置信：经验值） | 同规格开关电源、控制变压器、快速熔断器（置信：经验值） | 检修前必须执行LOTO断电挂牌上锁程序，彻底断开进线总电源并验电，确认电容残压泄放完毕（置信：标准值，GB/T 33588-2017） | 空载及满载电压稳定在额定±5%以内；继电器动作逻辑测试无异常（置信：经验值）
MT-004-003-006-004-000-003 | 钢铁 |  | 轧机 | 主设备 | 钢铁核心特色轧钢设备，按产品类型分子设备。故障机理（轧辊磨损/断辊/剥落、轧辊轴承发热、压下机构失效、主传动齿轮磨损断齿、液压泄漏、冷却除鳞堵塞）通用，机架位置（粗中/精/预精）在故障特征参数 D5 层标注；产品特异（棒线导卫卡钢、板带板形、管材穿孔顶杆、冷轧润滑板形）在子设备结构层承载。子设备：棒线轧机（棒材/线材热连轧，含粗中+精+预精机架）、板材轧机（板带热轧，含粗轧+精轧机架）、管材轧机（无缝管穿孔+轧管）、冷轧轧机（冷轧带钢，润滑/板形/酸洗工艺特异）。 | 管材轧机 | 电气与自动化控制系统 | 主控制柜 |  | 成套电气控制柜体，内部集成PLC、低压元器件和接线端子，提供防尘、散热及电磁屏蔽的物理环境。 | 否 | 每半年检查柜内冷凝水、密封条完好性和接地汇流排紧固状态；使用红外热像仪扫描各连接点温升，处理异常发热点。 | 柜体因机械撞击或腐蚀导致防护等级永久性丧失，或内部汇流排、绝缘底板严重老化碳化，存在系统性短路风险时整体报废。 | 主控制柜接线端子排绝缘及接触劣化 | 老化；腐蚀 | 电气；绝缘 | 严重 | 柜内接线端子排因长期受车间含尘（氧化铁皮）潮湿环境影响及设备运行热胀冷缩，导致端子压接松动、接触电阻增大引发局部过热，或绝缘支撑件发生碳化击穿短路。 | 端子排局部变色发黑或闻到绝缘漆焦糊味；系统报偶发性接地短路或模拟量信号跳变；夜间可见端子连接处轻微电火花。 | [物理]端子排温升>40K（适用：额定载流工况，置信：经验值）；[电气]绝缘电阻<1MΩ（适用：端子排相间及对地，置信：经验值） | [带电]红外热成像扫描端子排；[离线]兆欧表测量绝缘电阻；[离线]回路电阻测试仪测接触电阻 | ①关键判据：红外热像显示某端子排单点温度>70℃，且兆欧表测该回路对地绝缘<1MΩ。②鉴别要点：若外部电缆绝缘良好但端子排本身发热严重，为端子压接松动或氧化接触不良（与外部线缆短路鉴别）。 | [经验级]根本处理：更换烧损的端子排及压接不良的导线，重新压接并紧固；临时处理：甩开故障端子点，将控制线临时跨接到备用端子维持运行。 | 定期执行主控制柜全面红外测温；使用防尘防潮密封柜体；定期对端子排进行紧固性预防维护。 | 外部线缆绝缘破损：区分要点为断开外部电缆后测量端子排绝缘恢复，则故障在外部线缆而非柜内端子排。 | 电气维护工2名；工时4-6h（置信：经验值） | 红外热像仪、500V兆欧表、压线钳、绝缘剥线钳（置信：经验值） | 端子排备件、冷压端子、导线、绝缘胶布（置信：经验值） | 拆接线前必须确认回路失电，防止短路或触电；佩戴绝缘护具（置信：标准值，GB 26860-2011） | 紧固力矩符合器件说明书要求；端子排温升<40K，绝缘电阻>1MΩ（置信：经验值）
MT-004-003-006-004-000-004 | 钢铁 |  | 轧机 | 主设备 | 钢铁核心特色轧钢设备，按产品类型分子设备。故障机理（轧辊磨损/断辊/剥落、轧辊轴承发热、压下机构失效、主传动齿轮磨损断齿、液压泄漏、冷却除鳞堵塞）通用，机架位置（粗中/精/预精）在故障特征参数 D5 层标注；产品特异（棒线导卫卡钢、板带板形、管材穿孔顶杆、冷轧润滑板形）在子设备结构层承载。子设备：棒线轧机（棒材/线材热连轧，含粗中+精+预精机架）、板材轧机（板带热轧，含粗轧+精轧机架）、管材轧机（无缝管穿孔+轧管）、冷轧轧机（冷轧带钢，润滑/板形/酸洗工艺特异）。 | 管材轧机 | 电气与自动化控制系统 | 主控制柜 |  | 成套电气控制柜体，内部集成PLC、低压元器件和接线端子，提供防尘、散热及电磁屏蔽的物理环境。 | 否 | 每半年检查柜内冷凝水、密封条完好性和接地汇流排紧固状态；使用红外热像仪扫描各连接点温升，处理异常发热点。 | 柜体因机械撞击或腐蚀导致防护等级永久性丧失，或内部汇流排、绝缘底板严重老化碳化，存在系统性短路风险时整体报废。 | 主控制柜振动耦合导致控制信号异常 | 异常振动 | 机械；电气 | 严重 | 轧机机械振动通过地基或电缆传导至控制柜，导致柜内继电器触头瞬间抖动、PCB板接插件松动，引发控制逻辑误判或通讯中断。 | 轧机加减速或咬钢时HMI报故障随即消失；继电器吸合指示灯闪烁；柜内发出轻微共振异响。 | [物理]柜体振动速度>4.5mm/s（适用：控制柜安装位置，ISO 10816-3:2009 表1，置信：标准值）；[电气]控制信号误触发频率>1次/小时（适用：轧机咬钢工况，置信：经验值） | [在线]柜体振动传感器；[在线]PLC信号跳变监测日志；[带电]示波器捕捉信号毛刺 | ①关键判据：振动监测显示柜体振动峰值与轧机咬钢时刻同步，且伴随特定I/O点信号跳变。②鉴别要点：若信号跳变与振动时刻无相关性，且为持续无规律状态，指向电磁干扰而非机械振动耦合（与EMI干扰鉴别）。 | [经验级]根本处理：加固控制柜安装基础，增加减震垫或减震沟；对柜内敏感继电器及接插件增加防松措施；临时处理：降低轧机升速率以减小冲击，临时固定松动的接插件。 | 定期检测轧机基础及控制柜地脚螺栓紧固情况；控制柜远离震源布置；选用抗振动性能更好的工业级继电器及端子。 | 电磁干扰（EMI）：区分要点为EMI导致信号异常通常与特定大功率设备启停相关，且不伴随柜体机械振动。 | 钳工1名、电气维护工1名；工时4-6h（置信：经验值） | 振动分析仪、力矩扳手、减震垫、水平尺（置信：经验值） | 减震垫、地脚螺栓、防松螺母、导轨固定件（置信：经验值） | 动火作业及使用电动工具需执行临时用电作业票；起重搬运按GB 6067.1-2010执行（置信：标准值） | 柜体振动速度<4.5mm/s；模拟信号波动在允许范围内（置信：标准值）
MT-004-003-006-004-001-001 | 钢铁 |  | 轧机 | 主设备 | 钢铁核心特色轧钢设备，按产品类型分子设备。故障机理（轧辊磨损/断辊/剥落、轧辊轴承发热、压下机构失效、主传动齿轮磨损断齿、液压泄漏、冷却除鳞堵塞）通用，机架位置（粗中/精/预精）在故障特征参数 D5 层标注；产品特异（棒线导卫卡钢、板带板形、管材穿孔顶杆、冷轧润滑板形）在子设备结构层承载。子设备：棒线轧机（棒材/线材热连轧，含粗中+精+预精机架）、板材轧机（板带热轧，含粗轧+精轧机架）、管材轧机（无缝管穿孔+轧管）、冷轧轧机（冷轧带钢，润滑/板形/酸洗工艺特异）。 | 管材轧机 | 电气与自动化控制系统 | 主控制柜 | 交换机 | 工业以太网交换机，构建环网冗余网络，连接PLC、HMI和各传动单元。 | 否 | — | — | 轧机轴承润滑失效 | 润滑失效 | 机械；化学 | 严重 | 轧机恶劣工况下润滑油膜破裂，导致金属直接摩擦发热，引发油膜烧损或轴承损坏 | 轴承座温度异常升高；轧机旋转阻力增大伴有异响；系统油压偏低或出现润滑油乳化发黑 | [物理]轴承外圈温度>80℃（适用：高线轧机重载工况，置信：经验值）；[化学]油液水分>100ppm（适用：轧制乳化液冷却水侵入工况，置信：经验值） | [在线]PT100温度传感器；[离线]油液多元素光谱分析仪 | 关键判据：轴承温度超标且伴随油液水分或金属磨粒异常升高。鉴别要点：若仅温度升高而油液指标正常，需排查轧制力过载等机械干涉问题，以区分机械负载过大引起的发热（非润滑失效） | [经验级]根本处理：清洗润滑管路，更换变质润滑油及受损轴承；临时处理：立即降速至爬行状态准备停机检查，严禁盲目加大供油量以防油气爆燃 | 定期检测润滑油理化指标；确保轧机冷却水不侵入润滑系统；按工况设定合理的给油压力和给油量 | 轧制力过载发热：轧制力过载发热时油液指标往往正常，且伴随电机电流骤增，可通过电流监测区分 | 钳工2名、润滑工1名；工时4-6h（置信：经验值） | 红外测温仪、轴承拉马、油液取样器（置信：经验值） | 同型号轧机轴承、指定标号润滑油、密封件（置信：经验值） | 严格执行LOTO断电挂牌，确认机械系统完全泄压后再作业（GB/T 33574-2017，置信：标准值） | 轴承空载试车温度稳定<60℃，负荷运行24小时无异常温升（置信：经验值）
MT-004-003-006-004-001-002 | 钢铁 |  | 轧机 | 主设备 | 钢铁核心特色轧钢设备，按产品类型分子设备。故障机理（轧辊磨损/断辊/剥落、轧辊轴承发热、压下机构失效、主传动齿轮磨损断齿、液压泄漏、冷却除鳞堵塞）通用，机架位置（粗中/精/预精）在故障特征参数 D5 层标注；产品特异（棒线导卫卡钢、板带板形、管材穿孔顶杆、冷轧润滑板形）在子设备结构层承载。子设备：棒线轧机（棒材/线材热连轧，含粗中+精+预精机架）、板材轧机（板带热轧，含粗轧+精轧机架）、管材轧机（无缝管穿孔+轧管）、冷轧轧机（冷轧带钢，润滑/板形/酸洗工艺特异）。 | 管材轧机 | 电气与自动化控制系统 | 主控制柜 | 交换机 | 工业以太网交换机，构建环网冗余网络，连接PLC、HMI和各传动单元。 | 否 | — | — | 轧机轴承轴向窜动 | 定位异常 | 机械 | 危急 | 轧机轴向定位装置（如锁紧螺母、调整螺钉）松动或轴承游隙变大，导致转子轴向位移超标 | 轧辊轴向位移量超标；轧件出现波浪纹或尺寸精度超差；轴承端盖出现摩擦异响 | [物理]轴向位移>0.15mm（适用：高速线材精轧机轴承，置信：经验值）；[物理]轴承轴向游隙>0.2mm（适用：停机解体测量，置信：经验值） | [在线]电涡流轴向位移传感器；[离线]百分表 | 关键判据：在线轴向位移报警且停机测得游隙超标。鉴别要点：若位移波动随轧件咬入瞬间突增，需排查传动万向接轴的轴向推力异常，以区分外部交变载荷引发的轴向窜动（非轴承自身游隙不当） | [经验级]根本处理：重新调整轴承游隙并紧固轴向锁紧装置，更换严重受损的定位轴承；临时处理：无，须立即停机处理 | 提高轴向锁紧螺母的防松等级；定期校核轴承装配游隙；避免违规低温穿带产生过大轴向冲击 | 外部轴向推力过大：外部推力异常多伴随接轴或减速机异响，且多在特定轧制阶段发生，需结合工艺参数区分 | 钳工3名；工时6-8h（置信：经验值） | 千分尺、重型套筒扳手、大锤（置信：经验值） | 调整垫片、锁紧螺母、防松胶（置信：经验值） | 起重吊装轧机牌坊部件须遵守GB 6067.1相关安全规程，严禁人员在吊物下停留（GB 6067.1-2010，置信：标准值） | 轴向位移在线监测系统零报警，轧件尺寸公差恢复至±0.01mm内（置信：经验值）
MT-004-003-006-004-001-003 | 钢铁 |  | 轧机 | 主设备 | 钢铁核心特色轧钢设备，按产品类型分子设备。故障机理（轧辊磨损/断辊/剥落、轧辊轴承发热、压下机构失效、主传动齿轮磨损断齿、液压泄漏、冷却除鳞堵塞）通用，机架位置（粗中/精/预精）在故障特征参数 D5 层标注；产品特异（棒线导卫卡钢、板带板形、管材穿孔顶杆、冷轧润滑板形）在子设备结构层承载。子设备：棒线轧机（棒材/线材热连轧，含粗中+精+预精机架）、板材轧机（板带热轧，含粗轧+精轧机架）、管材轧机（无缝管穿孔+轧管）、冷轧轧机（冷轧带钢，润滑/板形/酸洗工艺特异）。 | 管材轧机 | 电气与自动化控制系统 | 主控制柜 | 交换机 | 工业以太网交换机，构建环网冗余网络，连接PLC、HMI和各传动单元。 | 否 | — | — | 轧机异常振动 | 其他 | 机械 | 严重 | 轧辊不对中、不平衡或工艺参数波动引发轧机机械共振，导致设备整体动态稳定性恶化 | 轧机牌坊剧烈晃动；基础地脚螺栓处有明显振感；轧制力周期性大幅波动；轧件表面出现周期性振纹 | [物理]振动速度>7.1mm/s（适用：轧机牌坊刚性安装，ISO 10816-3:2009 表1 C/D级，置信：标准值）；[物理]轧制力波动幅度>额定值5%（适用：冷轧连轧工况，置信：经验值） | [在线]振动加速度传感器；[在线]轧制力压力传感器 | 关键判据：振动速度超标且主频与轧辊转速倍频相关。鉴别要点：若振动频谱出现啮合频率及谐波且伴随油液铁谱异常，指向齿轮箱内部点蚀或磨损故障，以区分轧辊辊系对中不良引起的低频激振 | [经验级]根本处理：重新进行轧辊对中和动平衡校验，紧固基础松动部位；临时处理：降低轧制速度和压下量以避开共振区运行 | 确保每次换辊后进行严格的对中精度检查；定期对牌坊地脚螺栓进行力矩紧固；优化轧制工艺参数避免临界转速运行 | 轧机齿轮箱内部点蚀：齿轮故障振动频谱以齿轮啮合频率为主，且伴随明显的冲击脉冲，与转子不平衡的低频振动显著不同 | 机械工程师1名、钳工3名；工时8-12h（置信：经验值） | 振动分析仪、激光对中仪、测振仪（置信：经验值） | 调整垫块、地脚螺栓防松胶（置信：经验值） | 检修区域设置安全警戒线，高速转动部件防护罩必须完好复位（GB/T 8196-2018，置信：标准值） | 振动速度降至ISO 10816-3:2009规定的B区（满意）标准值以内（ISO 10816-3:2009，置信：标准值）
MT-004-003-006-004-001-004 | 钢铁 |  | 轧机 | 主设备 | 钢铁核心特色轧钢设备，按产品类型分子设备。故障机理（轧辊磨损/断辊/剥落、轧辊轴承发热、压下机构失效、主传动齿轮磨损断齿、液压泄漏、冷却除鳞堵塞）通用，机架位置（粗中/精/预精）在故障特征参数 D5 层标注；产品特异（棒线导卫卡钢、板带板形、管材穿孔顶杆、冷轧润滑板形）在子设备结构层承载。子设备：棒线轧机（棒材/线材热连轧，含粗中+精+预精机架）、板材轧机（板带热轧，含粗轧+精轧机架）、管材轧机（无缝管穿孔+轧管）、冷轧轧机（冷轧带钢，润滑/板形/酸洗工艺特异）。 | 管材轧机 | 电气与自动化控制系统 | 主控制柜 | 交换机 | 工业以太网交换机，构建环网冗余网络，连接PLC、HMI和各传动单元。 | 否 | — | — | 交换机通信链路中断 | 其他 | 电气；控制 | 危急 | 交换机电源故障、端口物理损坏或网络风暴，导致工业控制网络通信完全中断 | 操作员HMI画面数据刷新停滞或显示断线；PLC与远程IO模块通信指示灯熄灭或ERR灯闪烁；现场设备无法远程启停 | [状态量]网络丢包率>5%（适用：工业以太网基础控制层，置信：经验值）；[物理]端口工作速率降级或连接断开（适用：非冗余环网拓扑，置信：经验值） | [带电]交换机网管软件状态监控；[在线]PLC通信超时故障标志位 | 关键判据：多个节点同时通信超时且交换机面板告警。鉴别要点：若仅单一远程IO站掉线而交换机背板通信正常，应排查该节点的独立网线或模块故障，以区分局部线缆断裂或接头松动引起的单点掉线（非交换机整机故障） | [经验级]根本处理：更换损坏的交换机硬件或端口，切除引发网络风暴的故障节点，重新配置环网拓扑；临时处理：将关键控制回路切换至备用通信链路或硬接线手动模式维持基本生产 | 采用支持环网冗余（如MRP或ERPS）的工业级交换机；定期检查网络负荷率并隔离异常广播节点；配置双路独立冗余电源 | 单点网线断裂或接头松动：单点网络故障通常仅影响单个IO站，且交换机对应端口的Link指示灯会熄灭，可通过端口状态直接区分 | 仪表工1名、网络工程师1名；工时2-4h（置信：经验值） | 带网管功能笔记本、网络测线仪、光纤熔接机（置信：经验值） | 工业级交换机备机、备用网线、SFP光模块（置信：经验值） | 带电插拔网络端口作业需做好防静电措施，严禁违规接入未经安全隔离的外部调试电脑（GB/T 9361-2011，置信：标准值） | 所有PLC及远程IO通信恢复正常，网络丢包率<1%，冗余切换测试合格（置信：经验值）
MT-004-003-006-004-001-005 | 钢铁 |  | 轧机 | 主设备 | 钢铁核心特色轧钢设备，按产品类型分子设备。故障机理（轧辊磨损/断辊/剥落、轧辊轴承发热、压下机构失效、主传动齿轮磨损断齿、液压泄漏、冷却除鳞堵塞）通用，机架位置（粗中/精/预精）在故障特征参数 D5 层标注；产品特异（棒线导卫卡钢、板带板形、管材穿孔顶杆、冷轧润滑板形）在子设备结构层承载。子设备：棒线轧机（棒材/线材热连轧，含粗中+精+预精机架）、板材轧机（板带热轧，含粗轧+精轧机架）、管材轧机（无缝管穿孔+轧管）、冷轧轧机（冷轧带钢，润滑/板形/酸洗工艺特异）。 | 管材轧机 | 电气与自动化控制系统 | 主控制柜 | 交换机 | 工业以太网交换机，构建环网冗余网络，连接PLC、HMI和各传动单元。 | 否 | — | — | 轧机牌坊磨损 | 磨损 | 机械 | 严重 | 轧机长期承受极高压下力和频繁冲击，导致牌坊内侧面与衬板之间发生剧烈摩擦，配合间隙逐渐增大 | 轧辊窗口尺寸偏差变大；轧制过程中辊系晃动明显；轧件厚度精度波动超差 | [物理]牌坊配合面磨损深度>0.5mm（适用：冷热轧机牌坊滑板配合面，置信：经验值）；[物理]轧辊轴向偏移量>0.2mm（适用：停机状态机械测量，置信：经验值） | [离线]激光跟踪仪三坐标测量；[离线]内径千分尺及深度尺 | 关键判据：机械测量确认窗口配合面磨损深度超标且伴随轧辊偏移。鉴别要点：若轧件厚度波动但牌坊尺寸未超差，需排查液压压下（AGC）系统伺服阀响应迟缓或轧辊轴承游隙过大，以区分控制系统或部件引起的厚度偏差（非牌坊结构磨损） | [经验级]根本处理：采用高分子复合材料现场原位修复刮研，或机械加工镶套恢复窗口尺寸精度；临时处理：增加调整垫片厚度补偿磨损间隙，降轧制力运行 | 定期测量牌坊窗口尺寸精度；使用自润滑性能优良的耐磨衬板；严格控制穿带和甩尾冲击操作 | 液压AGC系统故障：AGC故障多伴随伺服阀电流异常或位移传感器跳动，且牌坊静态间隙测量正常，可通过液压参数监测区分 | 机械工程师1名、钳工4名；工时24-48h（置信：经验值） | 激光跟踪仪、大型千分尺、高分子材料涂抹工具（置信：经验值） | 耐磨高分子修补剂、调整垫片、自润滑铜滑板（置信：经验值） | 高空作业需佩戴安全带，牌坊内施工作业须落实LOTO断电挂牌并防止重物坠落（GB/T 3608-2008，置信：标准值） | 轧机牌坊窗口中心线对齐度<0.05mm/m，两侧间隙差符合设备原设计图纸要求（置信：经验值）
MT-004-003-006-004-002-001 | 钢铁 |  | 轧机 | 主设备 | 钢铁核心特色轧钢设备，按产品类型分子设备。故障机理（轧辊磨损/断辊/剥落、轧辊轴承发热、压下机构失效、主传动齿轮磨损断齿、液压泄漏、冷却除鳞堵塞）通用，机架位置（粗中/精/预精）在故障特征参数 D5 层标注；产品特异（棒线导卫卡钢、板带板形、管材穿孔顶杆、冷轧润滑板形）在子设备结构层承载。子设备：棒线轧机（棒材/线材热连轧，含粗中+精+预精机架）、板材轧机（板带热轧，含粗轧+精轧机架）、管材轧机（无缝管穿孔+轧管）、冷轧轧机（冷轧带钢，润滑/板形/酸洗工艺特异）。 | 管材轧机 | 电气与自动化控制系统 | 主控制柜 | 控制变压器 | 提供柜内仪表、照明以及PLC等设备所需的隔离控制电源。 | 否 | — | — | 变压器铁芯夹件松动 | 松动 | 机械；声学 | 一般 | 轧机运行工况下长期的机械振动与电磁力耦合，导致控制变压器硅钢片压紧装置与紧固螺栓发生渐进松弛，铁芯叠片产生自由振动 | 变压器箱体发出异常的连续机械"嗡嗡"声或低频轰鸣声；伴随载荷变化时噪声频率与幅值发生明显波动；油温可能轻微上升 | [物理]铁芯振动加速度>10m/s²（适用：空载或负载工况，置信：经验值）；[声学]声压级异常升高（置信：经验值） | [带电]声学听诊棒；[离线]振动加速度传感器；[离线]声级计 | 关键判据：声学异常与变压器铁芯固有频率振动峰值同步，且振动随负载加重而非线性增加。鉴别要点：与变压器内部局部放电产生的高频"噼啪"声相区分，局部放电多为不规则爆裂声且伴随高频超声信号，而铁芯松动为连续低频机械共振声 | [规程级]根本处理：办理工作票及LOTO断电挂牌，泄压排液置换后打开变压器顶盖，全面检查并使用力矩扳手按出厂力矩值重新紧固所有铁芯夹件与拉螺杆；临时处理：在确认无内部短路放电风险的前提下，通过降低控制变压器负载以降低电磁振动，持续跟踪监测至计划停机 | 定期利用检修窗口期对变压器紧固件进行力矩复核防松；在变压器底座加装减振垫以吸收来自管材轧机基础的机械传导振动 | 局部放电故障：局部放电产生高频超声与脉冲电信号，而铁芯松动主要为100Hz及其倍频的低频机械振动 | 钳工2名、电气检修工1名；工时8-12h（置信：经验值） | 力矩扳手、声级计、振动加速度传感器、听诊棒（置信：经验值） | 硅钢片绝缘漆、锁紧螺母、防松垫圈、变压器油（补充用）（置信：经验值） | 严格执行LOTO断电挂牌程序，确保变压器高低压侧完全隔离并充分放电；起重作业按GB 6067.1-2010规范执行（GB 6067.1-2010，置信：标准值） | 铁芯紧固力矩符合设备出厂技术规范书要求；额定负载下变压器振动速度≤4.5mm/s（ISO 10816-3:2009，置信：标准值）
MT-004-003-006-004-003-001 | 钢铁 |  | 轧机 | 主设备 | 钢铁核心特色轧钢设备，按产品类型分子设备。故障机理（轧辊磨损/断辊/剥落、轧辊轴承发热、压下机构失效、主传动齿轮磨损断齿、液压泄漏、冷却除鳞堵塞）通用，机架位置（粗中/精/预精）在故障特征参数 D5 层标注；产品特异（棒线导卫卡钢、板带板形、管材穿孔顶杆、冷轧润滑板形）在子设备结构层承载。子设备：棒线轧机（棒材/线材热连轧，含粗中+精+预精机架）、板材轧机（板带热轧，含粗轧+精轧机架）、管材轧机（无缝管穿孔+轧管）、冷轧轧机（冷轧带钢，润滑/板形/酸洗工艺特异）。 | 管材轧机 | 电气与自动化控制系统 | 主控制柜 | 中间继电器 | 隔离和放大PLC输出信号，驱动大功率电磁阀或接触器线圈。 | 是 | — | — | 中间继电器触点烧损与熔焊 | 失效 | 电气 | 严重 | 轧机启停时产生较大冲击电流，频繁动作导致触点间产生电弧，长期高温使触点金属材料发生熔化粘连或严重烧蚀，导致控制信号无法正常断开或接通。 | 轧机控制回路指示灯异常常亮或不亮；受控接触器出现异常吸合不释放现象；继电器壳体发热严重；伴随焦糊味。 | [电气]线圈控制电压>额定电压的110%（置信：经验值）；[电气]触点接触电阻>100mΩ（置信：经验值） | [在线]PLC控制状态反馈监测；[离线]回路电阻测试仪；[离线]万用表通断测试 | 关键判据：PLC输出信号已撤销但接触器仍保持吸合状态，且继电器主触点两端测得低阻值。鉴别要点：与接触器主触头卡涩区分，若敲击继电器本体能恢复断开则为继电器触点粘连，若敲击接触器恢复则为接触器机械卡涩。 | [经验级]根本处理：切断控制回路电源，更换同型号中间继电器底座及继电器本体；临时处理：无，须立即停机处理，防止轧机误动作导致设备损坏。 | 定期检查控制柜散热风扇；优化轧机启停控制逻辑，减少不必要的频繁动作；选用额定电流留有更大余量的继电器型号。 | 接触器主触头熔焊：区分要点为测量继电器输出端至接触器线圈段的线路通断，若线路通断正常而故障依旧，则为接触器自身机械或电气故障。 | 仪表工2名；工时1-2h（置信：经验值） | 万用表、螺丝刀套装、继电器拔插专用工具（置信：经验值） | 同型号中间继电器及底座备件、绝缘胶布（置信：经验值） | 检修前严格执行LOOTO断电挂牌程序，验电确认控制回路无残余电压后方可作业（置信：经验值） | 继电器吸合/断开动作干脆无延滞，触点接触电阻<50mΩ，线圈绝缘电阻>10MΩ（置信：经验值）
MT-004-003-006-004-003-002 | 钢铁 |  | 轧机 | 主设备 | 钢铁核心特色轧钢设备，按产品类型分子设备。故障机理（轧辊磨损/断辊/剥落、轧辊轴承发热、压下机构失效、主传动齿轮磨损断齿、液压泄漏、冷却除鳞堵塞）通用，机架位置（粗中/精/预精）在故障特征参数 D5 层标注；产品特异（棒线导卫卡钢、板带板形、管材穿孔顶杆、冷轧润滑板形）在子设备结构层承载。子设备：棒线轧机（棒材/线材热连轧，含粗中+精+预精机架）、板材轧机（板带热轧，含粗轧+精轧机架）、管材轧机（无缝管穿孔+轧管）、冷轧轧机（冷轧带钢，润滑/板形/酸洗工艺特异）。 | 管材轧机 | 电气与自动化控制系统 | 主控制柜 | 中间继电器 | 隔离和放大PLC输出信号，驱动大功率电磁阀或接触器线圈。 | 是 | — | — | 中间继电器线圈绝缘老化烧毁 | 失效 | 电气；热 | 严重 | 轧机粉尘及高温环境导致线圈绝缘漆膜加速老化，或控制回路电压波动长期过载，引起线圈匝间短路并过热烧毁，电磁机构失效无法驱动触点动作。 | 控制回路通电后继电器无吸合声响；PLC发出指令但受控执行机构无动作；继电器塑料外壳明显变形变色或内部冒烟。 | [电气]线圈绝缘电阻<10MΩ（置信：经验值）；[热]表面温度>85℃（置信：经验值） | [在线]控制柜红外热像测温；[离线]兆欧表；[离线]万用表电阻档 | 关键判据：万用表测得线圈阻值明显偏离标称值（开路或极小），且绝缘电阻测试不合格。鉴别要点：与控制回路保险丝熔断或接线端子松动区分，若测量继电器线圈两端有额定工作电压但未吸合，且线圈阻值异常，即可确诊为线圈烧毁。 | [经验级]根本处理：排查并消除控制回路过电压隐患，清理继电器周围粉尘，更换全新继电器；临时处理：若系统急需运行，可将控制逻辑临时转移至备用继电器节点。 | 改善电控柜密封与冷却条件，定期清理铁皮等导电粉尘；加装控制回路稳压保护装置。 | 控制线路短路或端子排接线松动：区分要点为测量继电器线圈端电压，若端电压为零或严重偏低，则属线路故障而非继电器线圈问题。 | 仪表工1名；工时1-2h（置信：经验值） | 万用表、500V兆欧表、红外测温仪、压线钳（置信：经验值） | 中间继电器备件、接线端子、导线（置信：经验值） | 检修前严格执行LOOTO断电挂牌程序，验电确认控制回路无残余电压后方可作业（置信：经验值） | 线圈绝缘电阻>10MΩ，吸合电压在额定电压的85%-110%范围内，释放电压不低于额定电压的10%（置信：经验值）
MT-004-003-006-004-004-001 | 钢铁 |  | 轧机 | 主设备 | 钢铁核心特色轧钢设备，按产品类型分子设备。故障机理（轧辊磨损/断辊/剥落、轧辊轴承发热、压下机构失效、主传动齿轮磨损断齿、液压泄漏、冷却除鳞堵塞）通用，机架位置（粗中/精/预精）在故障特征参数 D5 层标注；产品特异（棒线导卫卡钢、板带板形、管材穿孔顶杆、冷轧润滑板形）在子设备结构层承载。子设备：棒线轧机（棒材/线材热连轧，含粗中+精+预精机架）、板材轧机（板带热轧，含粗轧+精轧机架）、管材轧机（无缝管穿孔+轧管）、冷轧轧机（冷轧带钢，润滑/板形/酸洗工艺特异）。 | 管材轧机 | 电气与自动化控制系统 | 主控制柜 | 接线端子排 | 用于柜内外电缆的规范连接与分线，含保险型端子。 | 是 | — | — | 接线端子排接触不良 | 松动；腐蚀 | 机械；电气 | 严重 | 端子压接螺母因管材轧机长期振动而松动，或端子表面受含尘烟气、氧化铁皮侵蚀产生氧化层，导致接触电阻增大 | 端子连接处发热、变色；相关设备电压波动或停机；绝缘塑料基座有焦糊味 | [电气]接触电阻>0.02Ω（适用：铜-铜连接，置信：经验值）；[热]温升>35K（适用：工业低压电器端子，置信：经验值） | [离线]红外热成像仪；[离线]万用表；[带电]温度试纸 | 若红外检测显示局部热点且温升异常，同时紧固螺母后温降不明显，则判定为表面氧化腐蚀；若紧固后温升恢复正常，则为单纯机械松动 | [经验级]根本处理：断电后打磨氧化层或更换端子，按规定力矩紧固；临时处理：降低负载电流，加强临时通风散热 | 定期进行红外测温巡检；在轧机检修期间进行紧固；增加防尘罩隔离含尘烟气 | 端子排过载：区分要点为过载时整个回路电流大且多个端子发热，接触不良通常为单点发热 | 电工1名；工时0.5-1h（置信：经验值） | 螺丝刀、力矩螺丝刀、红外热成像仪、砂纸（置信：经验值） | 备用接线端子、绝缘套管、导电膏（置信：经验值） | 执行LOTO断电挂牌；验电确认无电压后方可作业；使用绝缘工具（标准值，GB/T 33588）（置信：标准值） | 紧固力矩符合厂家规定；通电后无发热现象；绝缘电阻测试合格（标准值，GB 50303）（置信：标准值）
MT-004-003-006-004-004-002 | 钢铁 |  | 轧机 | 主设备 | 钢铁核心特色轧钢设备，按产品类型分子设备。故障机理（轧辊磨损/断辊/剥落、轧辊轴承发热、压下机构失效、主传动齿轮磨损断齿、液压泄漏、冷却除鳞堵塞）通用，机架位置（粗中/精/预精）在故障特征参数 D5 层标注；产品特异（棒线导卫卡钢、板带板形、管材穿孔顶杆、冷轧润滑板形）在子设备结构层承载。子设备：棒线轧机（棒材/线材热连轧，含粗中+精+预精机架）、板材轧机（板带热轧，含粗轧+精轧机架）、管材轧机（无缝管穿孔+轧管）、冷轧轧机（冷轧带钢，润滑/板形/酸洗工艺特异）。 | 管材轧机 | 电气与自动化控制系统 | 主控制柜 | 接线端子排 | 用于柜内外电缆的规范连接与分线，含保险型端子。 | 是 | — | — | 接线端子排绝缘老化 | 老化 | 绝缘；环境 | 一般 | 接线端子排绝缘基材长期受高温、高湿及含尘烟气影响，发生热氧老化或表面爬电，导致绝缘性能下降 | 表面发黄、变脆或出现碳化痕迹；绝缘电阻测试值偏低；潮湿环境下漏电跳闸 | [电气]绝缘电阻<0.5MΩ（适用：低压配电设备，置信：经验值）；[状态]表面有碳化通道（置信：经验值） | [离线]绝缘电阻测试仪；[离线]目视检查 | 若绝缘电阻低且表面有明显碳化痕迹，可判定为绝缘老化；若绝缘电阻低但表面清洁无碳化，需排查是否仅为表面受潮（擦拭干燥后恢复） | [经验级]根本处理：更换老化损坏的端子排；临时处理：清洁表面并喷涂绝缘漆后降低电压等级运行（仅限应急），若不可行须立即停机处理 | 选用耐高温、防腐蚀材质的端子排；定期清扫积灰；改善控制柜散热通风条件 | 表面受潮漏电：区分要点为受潮时干燥后绝缘恢复，老化时绝缘不可逆降低 | 电工1名；工时1-2h（置信：经验值） | 绝缘电阻测试仪、剥线钳、压线钳（置信：经验值） | 新端子排、绝缘漆、线号标签（置信：经验值） | 严格执行LOTO程序；相邻带电部件需进行隔离遮挡；防止金属异物掉入（标准值，GB 26860）（置信：标准值） | 新端子排外观无损伤；绝缘电阻值>0.5MΩ；通电试运行无击穿闪络（标准值，GB 50303）（置信：标准值）
MT-004-003-006-004-005-001 | 钢铁 |  | 轧机 | 主设备 | 钢铁核心特色轧钢设备，按产品类型分子设备。故障机理（轧辊磨损/断辊/剥落、轧辊轴承发热、压下机构失效、主传动齿轮磨损断齿、液压泄漏、冷却除鳞堵塞）通用，机架位置（粗中/精/预精）在故障特征参数 D5 层标注；产品特异（棒线导卫卡钢、板带板形、管材穿孔顶杆、冷轧润滑板形）在子设备结构层承载。子设备：棒线轧机（棒材/线材热连轧，含粗中+精+预精机架）、板材轧机（板带热轧，含粗轧+精轧机架）、管材轧机（无缝管穿孔+轧管）、冷轧轧机（冷轧带钢，润滑/板形/酸洗工艺特异）。 | 管材轧机 | 电气与自动化控制系统 | 主控制柜 | 柜体散热风扇 | 安装于柜门或柜顶的轴流风扇，强制换气以排出柜内热量。 | 是 | — | — | 风扇叶片积灰结垢 | 积灰 | 机械 | 一般 | 轧机周边环境存在大量含尘烟气及高温氧化铁皮，被风扇吸入后附着于叶片表面，破坏转子动平衡，导致轴承负荷增加 | 柜体出现异常振动；风扇电机运行电流升高；柜内排风量下降，散热效果变差 | [物理]振动速度>2.8mm/s（适用：轴中心高<315mm，刚性安装；ISO 10816-3:2009 表1 B/C级，置信：标准值）；[电气]电机运行电流>额定电流的85%（适用：满负荷工况，置信：经验值） | [离线]振动频谱分析仪（置信：经验值）；[在线]电机运行电流监视器（置信：经验值） | 关键判据：出现整体转速频率（1X）振幅偏高且伴随风量下降。鉴别要点：与轴承磨损故障区分，若振动频谱中高频轴承故障特征频率（BPFO/BPFI）未明显升高，且频谱呈现明显的1X频率主导，可排除轴承故障判定为积灰失衡 | 根本处理：停机断电，打开柜门拆卸风扇叶轮，使用压缩空气或高压水枪彻底清除叶片及蜗壳积灰，重新做动平衡校验；临时处理：在不停机情况下，使用工业吸尘器从风扇外部格栅处进行初步吸附清理 | [经验级]定期清理控制柜防尘过滤网；在高粉尘区域将普通风扇升级为带有防尘滤网的全封闭风冷电机 | 轴承磨损：区分要点在于振动频谱中是否含有高频轴承特征频率，且轴承磨损通常伴随明显的轴承异音，而积灰主要为低频振动 | 钳工1名；工时2-3h（置信：经验值） | 压缩空气枪、动平衡测试仪、内六角扳手套装（置信：经验值） | 风扇叶轮备件、工业清洗剂、防尘过滤网（置信：经验值） | 检修前必须执行LOTO断电挂牌程序，严防风扇突然启动伤人（置信：经验值） | 振动速度≤2.3mm/s（ISO 10816-3:2009 表1 A级，置信：标准值）
MT-004-003-006-004-005-002 | 钢铁 |  | 轧机 | 主设备 | 钢铁核心特色轧钢设备，按产品类型分子设备。故障机理（轧辊磨损/断辊/剥落、轧辊轴承发热、压下机构失效、主传动齿轮磨损断齿、液压泄漏、冷却除鳞堵塞）通用，机架位置（粗中/精/预精）在故障特征参数 D5 层标注；产品特异（棒线导卫卡钢、板带板形、管材穿孔顶杆、冷轧润滑板形）在子设备结构层承载。子设备：棒线轧机（棒材/线材热连轧，含粗中+精+预精机架）、板材轧机（板带热轧，含粗轧+精轧机架）、管材轧机（无缝管穿孔+轧管）、冷轧轧机（冷轧带钢，润滑/板形/酸洗工艺特异）。 | 管材轧机 | 电气与自动化控制系统 | 主控制柜 | 柜体散热风扇 | 安装于柜门或柜顶的轴流风扇，强制换气以排出柜内热量。 | 是 | — | — | 风扇转子质量不平衡 | 其他 | 机械 | 严重 | 风扇叶轮在长期交变应力及高速旋转下发生不可逆变形，或因局部磨损导致质心偏移，产生较大的离心力激发转子系统强迫振动 | 风扇机座及控制柜柜体出现共振现象；电机联轴器或皮带轮处出现异常摆动；轴承座温升明显 | [物理]振动速度>4.5mm/s（适用：轴中心高<315mm，刚性安装；ISO 10816-3:2009 表1 C/D级限值，置信：标准值）；[物理]轴承温度>80℃（适用：额定工况下连续运行，置信：经验值） | [在线]振动速度传感器（置信：经验值）；[离线]红外测温仪（置信：经验值）；[离线]现场动平衡仪（置信：经验值） | 关键判据：1X基频振幅显著占主导，且相位标记稳定。鉴别要点：与结构松动故障区分，若径向和轴向振动幅值比值接近1:1且无明显的2X、3X等高次谐波成分，排除结构松动，判定为转子不平衡 | 根本处理：拆卸叶轮，清理表面后使用现场动平衡仪进行单面或双面动平衡校正，通过试重法计算并加装配重块；临时处理：无，须立即停机处理，严重失衡继续运行会导致轴承散架 | [经验级]避免风扇长期在喘振区或失速区运行；定期检查叶轮表面是否有腐蚀坑或局部磨损 | 轴承座松动：区分要点在于频谱特征，结构松动通常伴随明显的2X倍频及大量次同步谐波，且相位不稳定 | 钳工2名；工时4-6h（置信：经验值） | 现场动平衡仪、百分表、拉马、扭矩扳手（置信：经验值） | 动平衡配重块、螺栓紧固胶、叶轮锁紧螺母（置信：经验值） | 检修前必须执行LOTO断电挂牌程序，并使用机械锁扣或防转销强制锁定风扇叶轮，严防气流扰动或剩磁导致转子突然旋转伤人（置信：经验值） | 残余不平衡量符合相关等级要求，振动速度≤2.8mm/s（ISO 10816-3:2009 表1 B级，置信：标准值）
MT-004-003-006-004-005-003 | 钢铁 |  | 轧机 | 主设备 | 钢铁核心特色轧钢设备，按产品类型分子设备。故障机理（轧辊磨损/断辊/剥落、轧辊轴承发热、压下机构失效、主传动齿轮磨损断齿、液压泄漏、冷却除鳞堵塞）通用，机架位置（粗中/精/预精）在故障特征参数 D5 层标注；产品特异（棒线导卫卡钢、板带板形、管材穿孔顶杆、冷轧润滑板形）在子设备结构层承载。子设备：棒线轧机（棒材/线材热连轧，含粗中+精+预精机架）、板材轧机（板带热轧，含粗轧+精轧机架）、管材轧机（无缝管穿孔+轧管）、冷轧轧机（冷轧带钢，润滑/板形/酸洗工艺特异）。 | 管材轧机 | 电气与自动化控制系统 | 主控制柜 | 柜体散热风扇 | 安装于柜门或柜顶的轴流风扇，强制换气以排出柜内热量。 | 是 | — | — | 风扇轴承严重磨损 | 磨损 | 危急 | 机械；热 | 风扇长期运行未按期补充润滑脂，或轧制乳化液/水分侵入轴承室导致润滑失效，内外圈与滚珠间发生干摩擦，游隙增大产生冲击振动 | 风扇运转时发出金属干摩擦异响或周期性"喀哒"声；风扇主轴轴向窜动和径向跳动明显；电机外壳严重发烫甚至跳闸 | [物理]高频包络加速度>10g（适用：轴承晚期疲劳磨损阶段，置信：经验值）；[物理]轴承绝对温度>95℃（适用：强制风冷工况，置信：经验值） | [在线]高频振动加速度传感器（置信：经验值）；[离线]听音棒（置信：经验值）；[在线]PT100温度传感器（置信：经验值） | 关键判据：振动频谱中出现明显的轴承外圈故障频率（BPFO）或内圈故障频率（BPFI）及其谐波，伴随高包络值。鉴别要点：与电磁不平衡故障区分，若切断电机电源瞬间（电机惰走阶段）机械异响和振动立刻消失，则属于电磁故障；若转速下降过程中异响依然存在，判定为机械轴承磨损 | 根本处理：停机断电，拆卸电机端盖，使用拉马拔出磨损轴承，清洗轴承室，使用热套法装配同型号新轴承并重新注脂；临时处理：无，须立即停机处理，防止烧毁电机绕组 | [经验级]制定并严格执行风扇电机定期补加润滑脂的制度；选用密封性能更好的防水防尘轴承 | 转子质量不平衡：区分要点在于切断电源后的惰走阶段，不平衡的振动随转速下降而平滑减弱，而轴承磨损的金属摩擦异响在低速下更为明显 | 钳工2名、电工1名；工时3-4h（置信：经验值） | 轴承拉马、热套加热器、游标卡尺、兆欧表（置信：经验值） | 电机专用深沟球轴承、高温润滑脂、密封垫圈（置信：经验值） | 拆卸电机端盖前必须切断总电源并挂"禁止合闸"警示牌，转子锁定以防惯性转动（置信：经验值） | 振动速度≤2.3mm/s，空载试运行30分钟后轴承温度稳定且无突升（ISO 10816-3:2009 表1 A级，置信：标准值）
MT-004-003-006-005-000-001 | 钢铁 |  | 轧机 | 主设备 | 钢铁核心特色轧钢设备，按产品类型分子设备。故障机理（轧辊磨损/断辊/剥落、轧辊轴承发热、压下机构失效、主传动齿轮磨损断齿、液压泄漏、冷却除鳞堵塞）通用，机架位置（粗中/精/预精）在故障特征参数 D5 层标注；产品特异（棒线导卫卡钢、板带板形、管材穿孔顶杆、冷轧润滑板形）在子设备结构层承载。子设备：棒线轧机（棒材/线材热连轧，含粗中+精+预精机架）、板材轧机（板带热轧，含粗轧+精轧机架）、管材轧机（无缝管穿孔+轧管）、冷轧轧机（冷轧带钢，润滑/板形/酸洗工艺特异）。 | 管材轧机 | 电气与自动化控制系统 | 可编程安全控制器 |  | 独立于主控PLC的专用安全控制器，处理急停、光幕、安全门锁等信号，执行符合安全完整性等级的联锁逻辑，确保人员和设备安全。 | 否 | 每季度对急停回路等安全功能进行一次手动触发测试，核对响应时间及动作逻辑，并检查安全输出的双通道冗余是否正常。 | 经诊断自检发现内部冗余通道故障或继电器触点黏连，且无法通过更换内部安全模块修复时整体报废。 | 安全控制器系统级共因失效 | 失效 | 控制；电气 | 危急 | 轧机高压除鳞泵或主传动突发剧烈振动，安全控制器底板总线受瞬态电磁干扰或机械冲击，导致CPU主从同步中断，引发全局急停且无法自动复位 | 轧机全线突发非指令性停机；HMI显示安全控制器网络拓扑错误或从站丢失；安全继电器指示灯熄灭；操作台急切按钮被系统锁定无法短时复位 | [电学]安全回路响应时间>100ms（适用：急停触发至输出切断，置信：经验值）；[电学]背板总线通讯丢包率>1%（适用：电磁干扰工况，置信：经验值）；[物理]机架基座振动速度>4.5mm/s（适用：控制器安装基座，ISO 10816-3:2009 表1，置信：标准值） | [在线]安全控制器系统诊断日志；[在线]背板总线状态监控；[离线]示波器 | 关键判据：日志显示总线通讯错误伴随周边设备高频振动报警。鉴别要点：若仅安全回路断开而总线正常，判定为外围传感器硬线触发；若总线报错且伴随周边设备高频振动，则鉴别为物理振动引发的接插件松动或电磁干扰共因失效 | [经验级]根本处理：更换受损总线接插件及重新敷设屏蔽双绞线，紧固基座减震垫；临时处理：复位安全控制器主从切换开关，若能恢复则降速监控运行至计划检修，若无法恢复须立即停机处理 | 定期校验控制器接地系统独立接地极阻值；对高压变频器输出侧加装磁环抑制高频干扰；将控制器柜安装于低振动区域 | 外围硬线急停触发：区分要点为系统日志会明确记录具体输入点动作，且无总线丢包报警 | 仪表工2名、电气工1名；工时4-6h（置信：经验值） | 万用表、示波器、专用总线诊断仪、绝缘电阻测试仪（置信：经验值） | 控制器背板总线连接器、屏蔽双绞线、减震胶垫（置信：经验值） | 作业前必须执行LOTO断电挂牌，验电确认柜内无残余电压；涉及轧机安全回路恢复须双人复核（置信：标准值，参考GB/T 33579-2017） | 安全功能响应时间测试<100ms；接地系统独立接地极阻值<1Ω（置信：标准值，参考GB 50057-2010）
MT-004-003-006-005-000-002 | 钢铁 |  | 轧机 | 主设备 | 钢铁核心特色轧钢设备，按产品类型分子设备。故障机理（轧辊磨损/断辊/剥落、轧辊轴承发热、压下机构失效、主传动齿轮磨损断齿、液压泄漏、冷却除鳞堵塞）通用，机架位置（粗中/精/预精）在故障特征参数 D5 层标注；产品特异（棒线导卫卡钢、板带板形、管材穿孔顶杆、冷轧润滑板形）在子设备结构层承载。子设备：棒线轧机（棒材/线材热连轧，含粗中+精+预精机架）、板材轧机（板带热轧，含粗轧+精轧机架）、管材轧机（无缝管穿孔+轧管）、冷轧轧机（冷轧带钢，润滑/板形/酸洗工艺特异）。 | 管材轧机 | 电气与自动化控制系统 | 可编程安全控制器 |  | 独立于主控PLC的专用安全控制器，处理急停、光幕、安全门锁等信号，执行符合安全完整性等级的联锁逻辑，确保人员和设备安全。 | 否 | 每季度对急停回路等安全功能进行一次手动触发测试，核对响应时间及动作逻辑，并检查安全输出的双通道冗余是否正常。 | 经诊断自检发现内部冗余通道故障或继电器触点黏连，且无法通过更换内部安全模块修复时整体报废。 | 安全输出模块整体性能退化 | 信号漂移 | 控制；热 | 严重 | 轧机高压除鳞水或轧制乳化液长期渗入控制柜，导致安全输出模块（半导体继电器）内部发生微短路或电化学腐蚀，引起动作延迟或误触发 | 安全切断响应时间明显变长；控制柜内部出现轻微焦糊味；非故障状态下安全输出信号偶发性闪烁或丢失 | [电学]安全输出模块动作延迟时间>50ms（适用：额定负载工况，置信：经验值）；[热学]模块表面温度>65℃（适用：环境温度40℃时，置信：经验值）；[化学]柜内空气湿度>85%RH（适用：乳化液侵入工况，置信：经验值） | [在线]模块温度热像图监测；[离线]继电器动作特性测试仪；[离线]回路绝缘测试 | 关键判据：动作延迟时间>50ms且伴随模块局部过热。鉴别要点：若仅单个通道异常判定为独立通道继电器老化；若整块模块所有通道动作均滞后且温升异常，鉴别为整体性能退化，需检查柜内密封与微环境 | [经验级]根本处理：更换整套安全输出模块，修复控制柜密封条并加装防潮加热器；临时处理：在程序中修改该路输出的滤波时间以补偿延迟（仅限非关键安全回路），若涉及关键安全回路须立即停机处理 | 定期更换控制柜防尘过滤网；保持柜内微正压；每月使用红外热像仪扫描模块温度分布 | 电磁阀线圈短路：区分要点为断开电磁阀接线后单独测试模块输出，若模块空载仍延迟则为本故障 | 电气工2名；工时3-4h（置信：经验值） | 红外热像仪、万用表、模块专用测试台（置信：经验值） | 安全输出模块备件、控制柜密封条、防潮加热器（置信：经验值） | 涉及安全模块更换必须严格执行LOTO断电挂牌；更换后须进行整体安全功能验证（置信：标准值，参考GB/T 33579-2017） | 模块动作延迟时间<20ms；在1.5倍额定负载下连续通断10次无粘连（置信：标准值，参考IEC 61508）
MT-004-003-006-005-001-001 | 钢铁 |  | 轧机 | 主设备 | 钢铁核心特色轧钢设备，按产品类型分子设备。故障机理（轧辊磨损/断辊/剥落、轧辊轴承发热、压下机构失效、主传动齿轮磨损断齿、液压泄漏、冷却除鳞堵塞）通用，机架位置（粗中/精/预精）在故障特征参数 D5 层标注；产品特异（棒线导卫卡钢、板带板形、管材穿孔顶杆、冷轧润滑板形）在子设备结构层承载。子设备：棒线轧机（棒材/线材热连轧，含粗中+精+预精机架）、板材轧机（板带热轧，含粗轧+精轧机架）、管材轧机（无缝管穿孔+轧管）、冷轧轧机（冷轧带钢，润滑/板形/酸洗工艺特异）。 | 管材轧机 | 电气与自动化控制系统 | 可编程安全控制器 | 安全输入模块 | 接收双通道或带自测试脉冲的安全设备信号，如急停、安全门锁。 | 否 | — | — | 安全输入模块触点氧化 | 老化；性能退化 | 电气 | 一般 | 安全回路输入触点长期暴露在含尘烟气或潮湿环境中，表面发生氧化或积灰，导致接触电阻增大，信号传输不稳定 | 安全信号间歇性丢失；PLC输入指示灯闪烁；系统偶发误停机 | [电学]触点接触电阻>0.5Ω（置信：经验值） | [离线]万用表；[在线]PLC输入状态监测 | 测量触点电阻若异常增大且随机械动作波动，可判定为物理接触不良；若电阻恒定无穷大则为断线 | [经验级]根本处理：断电更换触点组件或使用专用电子接点清洁工具清理；临时处理：无，须立即停机处理，安全回路严禁带电喷洗或短接 | 定期检查接线端子防护等级；增加除尘除湿措施 | 输入线路断路：断线电阻为无穷大，不随动作变化 | 电工1名；工时1-2h（置信：经验值） | 万用表；专用电子接点清洁工具；螺丝刀（置信：经验值） | 备用接线端子；防尘罩（置信：经验值） | 作业前执行LOOTO断电挂牌（置信：经验值） | [电学]触点接触电阻<0.1Ω（置信：经验值）
MT-004-003-006-005-001-002 | 钢铁 |  | 轧机 | 主设备 | 钢铁核心特色轧钢设备，按产品类型分子设备。故障机理（轧辊磨损/断辊/剥落、轧辊轴承发热、压下机构失效、主传动齿轮磨损断齿、液压泄漏、冷却除鳞堵塞）通用，机架位置（粗中/精/预精）在故障特征参数 D5 层标注；产品特异（棒线导卫卡钢、板带板形、管材穿孔顶杆、冷轧润滑板形）在子设备结构层承载。子设备：棒线轧机（棒材/线材热连轧，含粗中+精+预精机架）、板材轧机（板带热轧，含粗轧+精轧机架）、管材轧机（无缝管穿孔+轧管）、冷轧轧机（冷轧带钢，润滑/板形/酸洗工艺特异）。 | 管材轧机 | 电气与自动化控制系统 | 可编程安全控制器 | 安全输入模块 | 接收双通道或带自测试脉冲的安全设备信号，如急停、安全门锁。 | 否 | — | — | 安全输入模块信号干扰 | 性能退化 | 电气 | 严重 | 轧机大功率变频器或电磁铁启停产生强电磁干扰，耦合至安全输入信号线，导致模块接收错误信号 | 系统无故急停；输入信号无规律跳变；无故障代码记录 | [电学]噪声电压幅值>0.5V（适用：信号线缆，置信：经验值） | [在线]示波器；[在线]干扰分析仪 | 若干扰信号与轧机主电机或变频器动作同步，多为外部电磁干扰；若信号恒定异常则为模块硬件故障 | [经验级]根本处理：检查并完善屏蔽层接地，更换双绞屏蔽电缆；临时处理：调整信号线走向避开动力电缆 | 动力电缆与信号电缆分层敷设；确保屏蔽层单端接地 | 硬件模块损坏：硬件故障通常伴随特定错误代码，且与外部动作无关 | 仪表工1名；电工1名；工时2-4h（置信：经验值） | 示波器；接地电阻测试仪；屏蔽电缆（置信：经验值） | 信号线缆；接地线夹（置信：经验值） | 临时用电作业需办理作业票（，标准值）（置信：标准值） | [电学]噪声电压幅值<0.1V（置信：经验值）
MT-004-003-006-005-001-003 | 钢铁 |  | 轧机 | 主设备 | 钢铁核心特色轧钢设备，按产品类型分子设备。故障机理（轧辊磨损/断辊/剥落、轧辊轴承发热、压下机构失效、主传动齿轮磨损断齿、液压泄漏、冷却除鳞堵塞）通用，机架位置（粗中/精/预精）在故障特征参数 D5 层标注；产品特异（棒线导卫卡钢、板带板形、管材穿孔顶杆、冷轧润滑板形）在子设备结构层承载。子设备：棒线轧机（棒材/线材热连轧，含粗中+精+预精机架）、板材轧机（板带热轧，含粗轧+精轧机架）、管材轧机（无缝管穿孔+轧管）、冷轧轧机（冷轧带钢，润滑/板形/酸洗工艺特异）。 | 管材轧机 | 电气与自动化控制系统 | 可编程安全控制器 | 安全输入模块 | 接收双通道或带自测试脉冲的安全设备信号，如急停、安全门锁。 | 否 | — | — | 安全输入模块接线松动 | 松动 | 机械 | 严重 | 轧机长期振动导致输入模块接线端子螺丝松动，引起回路接触不良或断路 | 安全回路断开报警；接线端子发热；轻微拍打柜体可复现故障 | [机械]端子温升>10K（适用：电流回路，置信：经验值） | [离线]红外热像仪；[离线]力矩螺丝刀 | 检查端子力矩不足且伴随温升可确认为松动；若力矩正常仍发热则为过载 | [经验级]根本处理：紧固端子螺丝并标记；临时处理：无，须立即紧固 | 定期进行振动环境下的紧固检查；使用防松螺母 | 线路虚焊：虚焊通常不可通过紧固恢复，需重新焊接 | 电工1名；工时0.5-1h（置信：经验值） | 力矩螺丝刀；红外热像仪（置信：经验值） | 防松垫片；接线端子（置信：经验值） | 作业前执行LOOTO断电挂牌（置信：经验值） | [机械]端子温升<2K；螺丝力矩符合规格（置信：经验值）
MT-004-003-006-005-001-004 | 钢铁 |  | 轧机 | 主设备 | 钢铁核心特色轧钢设备，按产品类型分子设备。故障机理（轧辊磨损/断辊/剥落、轧辊轴承发热、压下机构失效、主传动齿轮磨损断齿、液压泄漏、冷却除鳞堵塞）通用，机架位置（粗中/精/预精）在故障特征参数 D5 层标注；产品特异（棒线导卫卡钢、板带板形、管材穿孔顶杆、冷轧润滑板形）在子设备结构层承载。子设备：棒线轧机（棒材/线材热连轧，含粗中+精+预精机架）、板材轧机（板带热轧，含粗轧+精轧机架）、管材轧机（无缝管穿孔+轧管）、冷轧轧机（冷轧带钢，润滑/板形/酸洗工艺特异）。 | 管材轧机 | 电气与自动化控制系统 | 可编程安全控制器 | 安全输入模块 | 接收双通道或带自测试脉冲的安全设备信号，如急停、安全门锁。 | 否 | — | — | 安全输入模块内部光耦老化 | 老化；性能退化 | 电气 | 严重 | 模块内部光电耦合器件长期运行或受高频电应力影响发生老化，导致输入输出端隔离特性下降或传输延迟增加 | 安全响应动作明显滞后；输入指示灯正常但输出无响应；偶发安全功能失效拒动 | [电学]信号传输延迟时间>10ms（置信：经验值）；[电学]绝缘耐压<1500V AC（适用：输入输出端隔离，置信：经验值） | [在线]PLC逻辑扫描监控；[离线]示波器；[离线]耐压测试仪 | 若测得信号传输延迟显著增加且输入侧波形正常，可判定为内部光耦退化；若输入侧无信号则为外部接线断路 | [经验级]根本处理：更换整个安全输入模块；临时处理：无，须立即停机更换模块 | 定期检查并记录模块响应时间；改善控制柜散热环境避免加速老化 | 模块供电电压异常：测量供电电压即可排除，供电异常时所有通道均受影响 | 仪表工1名；工时1-2h（置信：经验值） | 示波器；万用表；耐压测试仪（置信：经验值） | 安全输入模块备件（置信：经验值） | 作业前执行LOOTO断电挂牌（置信：经验值） | [电学]信号传输延迟<5ms（置信：经验值）
MT-004-003-006-005-001-005 | 钢铁 |  | 轧机 | 主设备 | 钢铁核心特色轧钢设备，按产品类型分子设备。故障机理（轧辊磨损/断辊/剥落、轧辊轴承发热、压下机构失效、主传动齿轮磨损断齿、液压泄漏、冷却除鳞堵塞）通用，机架位置（粗中/精/预精）在故障特征参数 D5 层标注；产品特异（棒线导卫卡钢、板带板形、管材穿孔顶杆、冷轧润滑板形）在子设备结构层承载。子设备：棒线轧机（棒材/线材热连轧，含粗中+精+预精机架）、板材轧机（板带热轧，含粗轧+精轧机架）、管材轧机（无缝管穿孔+轧管）、冷轧轧机（冷轧带钢，润滑/板形/酸洗工艺特异）。 | 管材轧机 | 电气与自动化控制系统 | 可编程安全控制器 | 安全输入模块 | 接收双通道或带自测试脉冲的安全设备信号，如急停、安全门锁。 | 否 | — | — | 安全输入模块密封失效 | 老化；性能退化 | 环境；电气 | 一般 | 轧机区域含尘烟气及高温氧化铁皮环境导致模块外壳或接线端子排密封件老化开裂，粉尘湿气侵入引发内部电路微短路 | 模块外壳缝隙可见粉尘堆积；潮湿天气下频繁发生误报警或信号闪烁；端子排有锈迹 | [环境]防护等级低于IP54（适用：轧机现场恶劣环境，置信：经验值） | [离线]目视检查；[离线]内窥镜 | 若故障多发于潮湿或高粉尘时段，且开盖后内部有明显粉尘水汽侵入，可判定为密封失效；若内部洁净且密封完好则为外部电磁干扰 | [经验级]根本处理：更换模块及密封垫，并对柜体密封进行改造；临时处理：使用绝缘胶带对缝隙进行临时封堵 | 定期清理控制柜防尘过滤网；检查柜体密封条完整性 | 外部线缆破损：线缆破损通常伴随特定回路的单一故障，而密封失效往往导致多回路同时异常 | 电工1名；工时1-2h（置信：经验值） | 内窥镜；万用表；防水胶带（置信：经验值） | 密封垫圈；安全输入模块备件（置信：经验值） | 作业前执行LOOTO断电挂牌（置信：经验值） | [环境]防护等级恢复至IP54及以上（置信：经验值）
MT-004-003-006-005-002-001 | 钢铁 |  | 轧机 | 主设备 | 钢铁核心特色轧钢设备，按产品类型分子设备。故障机理（轧辊磨损/断辊/剥落、轧辊轴承发热、压下机构失效、主传动齿轮磨损断齿、液压泄漏、冷却除鳞堵塞）通用，机架位置（粗中/精/预精）在故障特征参数 D5 层标注；产品特异（棒线导卫卡钢、板带板形、管材穿孔顶杆、冷轧润滑板形）在子设备结构层承载。子设备：棒线轧机（棒材/线材热连轧，含粗中+精+预精机架）、板材轧机（板带热轧，含粗轧+精轧机架）、管材轧机（无缝管穿孔+轧管）、冷轧轧机（冷轧带钢，润滑/板形/酸洗工艺特异）。 | 管材轧机 | 电气与自动化控制系统 | 可编程安全控制器 | 安全输出模块 | 输出双通道冗余的隔离驱动信号，安全切断接触器或驱动器使能。 | 否 | — | — | 安全输出模块功率元件热疲劳失效 | 老化 | 电气；热 | 严重 | 轧机安全模块在长期承受高频切投与负荷波动下，内部功率器件因热应力交变引发局部老化，导致输出驱动能力下降或内部阻断 | 安全回路响应迟缓或偶发丢波；模块本体局部温升过高；控制侧报输出短路或断线故障 | [物理]模块表面温度>75℃（适用：满载额定电流工况，置信：经验值）；[电气]输出回路漏电流>10mA（适用：工频交流220/380V回路，置信：经验值） | [在线]模块表面温度传感器；[带电]红外热成像仪测温；[离线]回路阻抗测试仪 | 关键判据：红外测温发现局部热点>75℃且伴随漏电流增大。鉴别要点：若系统报全局总线通信中断，则为上位控制器或总线接口故障；若仅单点温度异常升高且阻抗异常，可排除线路正常老化，定位为模块内部功率件热失效 | [经验级]根本处理：切断主控电源，拆卸并更换整体安全输出模块；临时处理：若冗余通道完好，切换至备用安全通道暂代运行，并降负荷监控 | 优化安全继电器切投逻辑，减少非必要的高频动作；定期清扫控制柜防尘滤网，确保柜内通风散热良好 | 通信总线接口故障：区分要点为总线故障会伴随多个节点掉线及通信报错，而功率件热失效通常仅表现为单通道输出异常及局部过热 | 仪表工1名、电工1名；工时2-3h（置信：经验值） | 红外热成像仪、万用表、绝缘螺丝刀套装、模块拔插专用工具（置信：经验值） | 同型号安全输出模块备件、导热硅脂、记录笔（置信：经验值） | 检修前必须严格执行LOTO断电挂牌上锁程序，确认主回路及控制回路完全断电（置信：经验值） | 更换后进行模拟信号测试，确保动作响应时间<20ms，且连续运行24h无异常温升或误报警（置信：经验值）
MT-004-003-006-005-002-002 | 钢铁 |  | 轧机 | 主设备 | 钢铁核心特色轧钢设备，按产品类型分子设备。故障机理（轧辊磨损/断辊/剥落、轧辊轴承发热、压下机构失效、主传动齿轮磨损断齿、液压泄漏、冷却除鳞堵塞）通用，机架位置（粗中/精/预精）在故障特征参数 D5 层标注；产品特异（棒线导卫卡钢、板带板形、管材穿孔顶杆、冷轧润滑板形）在子设备结构层承载。子设备：棒线轧机（棒材/线材热连轧，含粗中+精+预精机架）、板材轧机（板带热轧，含粗轧+精轧机架）、管材轧机（无缝管穿孔+轧管）、冷轧轧机（冷轧带钢，润滑/板形/酸洗工艺特异）。 | 管材轧机 | 电气与自动化控制系统 | 可编程安全控制器 | 安全输出模块 | 输出双通道冗余的隔离驱动信号，安全切断接触器或驱动器使能。 | 否 | — | — | 安全输出模块输出触点电弧烧损与熔焊 | 磨损 | 电气 | 危急 | 在切断轧机执行机构感性负载时，触点间产生高频电弧，长期作用下导致触点材料转移、烧损，严重时发生机械熔焊，导致安全回路无法断开 | 紧急停止信号触发后执行机构拒动或动作延迟；触点两端持续存在电压降；模块输出端子有烧黑或异味痕迹 | [电气]触点导通压降>1.5V（适用：触点闭合且通额定电流状态，置信：经验值）；[电气]触点接触电阻>100mΩ（适用：断电开盖冷态测量，置信：经验值） | [离线]万用表通断测试；[离线]回路接触电阻微欧仪测量 | 关键判据：触点接触电阻>100mΩ且系统发生安全拒动。鉴别要点：若触点两端在断开指令下仍有电压，需区分是外部强电串入还是触点物理熔焊；用万用表测量模块断电后触点仍呈导通状态，即可确认为熔焊，排除外部线路短路 | [经验级]根本处理：开盖拆解模块，更换输出继电器组件或整体模块；临时处理：无，须立即停机处理，切断上一级总电源以保障人员安全 | 在感性负载两端并联浪涌吸收器或续流二极管以抑制电弧；合理评估负载电流裕量，避免触点过载运行 | 外部控制线路短路：区分要点为断电测量输出端子对外壳及零线绝缘电阻，若阻值正常则为触点熔焊，若阻值极低则为外部线路短路 | 仪表工1名、电工2名；工时3-4h（置信：经验值） | 万用表、微欧仪、绝缘电阻测试仪（摇表）、内六角扳手（置信：经验值） | 输出继电器备件或整体模块、灭弧器（RC阻容吸收器）、绝缘胶布（置信：经验值） | 因涉及安全回路，检修前必须验证系统残余能量已释放，并严格遵守LOTO断电挂牌程序；切断上一级总电源前，必须确认轧机处于安全停机状态（如机械抱闸已有效闭合，防止重力部件下滑）（置信：经验值） | 模块上电后连续进行5次紧急停机模拟测试，触点断开动作干脆且无粘连，接触电阻恢复至<50mΩ（置信：经验值）
MT-004-003-006-005-002-003 | 钢铁 |  | 轧机 | 主设备 | 钢铁核心特色轧钢设备，按产品类型分子设备。故障机理（轧辊磨损/断辊/剥落、轧辊轴承发热、压下机构失效、主传动齿轮磨损断齿、液压泄漏、冷却除鳞堵塞）通用，机架位置（粗中/精/预精）在故障特征参数 D5 层标注；产品特异（棒线导卫卡钢、板带板形、管材穿孔顶杆、冷轧润滑板形）在子设备结构层承载。子设备：棒线轧机（棒材/线材热连轧，含粗中+精+预精机架）、板材轧机（板带热轧，含粗轧+精轧机架）、管材轧机（无缝管穿孔+轧管）、冷轧轧机（冷轧带钢，润滑/板形/酸洗工艺特异）。 | 管材轧机 | 电气与自动化控制系统 | 可编程安全控制器 | 安全输出模块 | 输出双通道冗余的隔离驱动信号，安全切断接触器或驱动器使能。 | 否 | — | — | 安全输出模块总线通信接口老化失效 | 老化 | 电气；控制 | 严重 | 轧机现场恶劣工况（高温、电磁干扰、腐蚀性气体）导致安全输出模块通信接口物理层元器件老化，引发总线信号衰减畸变或丢包，造成安全联锁信号中断 | 轧机控制台频繁报安全通信总线故障；模块总线接口指示灯频闪或熄灭；偶发性的安全回路无故障跳闸 | [电气]总线差分电压<200mV（适用：PROFIsafe等总线末端满载工况，置信：经验值）；[时间]通信丢包率>1%（适用：轧机正常运转通信测试，置信：经验值） | [带电]总线物理层波形测试仪；[带电]网络通信抓包工具 | 关键判据：抓包测试显示丢包率>1%且伴随差分电压大幅衰减。鉴别要点：若仅个别模块节点掉线，多为该模块接口电路老化；若整条总线所有节点均报错，应优先排查总线主干电缆屏蔽层断裂或接头进水短路 | [经验级]根本处理：更换模块通信接口板或整体安全输出模块，重新压接总线终端电阻；临时处理：重新插拔通信接头并紧固，利用备用通信通道进行路由冗余切换 | 定期检查控制柜密封性，防止腐蚀性气体和粉尘侵入；使用高质量屏蔽双绞线，并确保总线通信接头（如M12接头）防水抗振连接牢固 | 总线电缆断裂：区分要点为测量总线连接器针脚间导通性，若电缆端到端导通且绝缘正常，则电缆完好，故障定位在接口板 | 仪表工1名、自动化工程师1名；工时2-4h（置信：经验值） | 示波器、网络抓包分析仪、专用总线测试仪、压线钳（置信：经验值） | 通信接口板备件、总线终端电阻、专用总线连接器（置信：经验值） | 检修前严格执行LOTO断电挂牌程序；带电波形测试时需穿戴绝缘鞋，注意防静电，避免人体静电击穿通信芯片（置信：经验值） | 更换后连续运行24h无通信丢包报警，总线波形上升沿平滑无严重畸变，差分电压幅值恢复至正常范围（置信：经验值）
MT-004-003-006-005-002-004 | 钢铁 |  | 轧机 | 主设备 | 钢铁核心特色轧钢设备，按产品类型分子设备。故障机理（轧辊磨损/断辊/剥落、轧辊轴承发热、压下机构失效、主传动齿轮磨损断齿、液压泄漏、冷却除鳞堵塞）通用，机架位置（粗中/精/预精）在故障特征参数 D5 层标注；产品特异（棒线导卫卡钢、板带板形、管材穿孔顶杆、冷轧润滑板形）在子设备结构层承载。子设备：棒线轧机（棒材/线材热连轧，含粗中+精+预精机架）、板材轧机（板带热轧，含粗轧+精轧机架）、管材轧机（无缝管穿孔+轧管）、冷轧轧机（冷轧带钢，润滑/板形/酸洗工艺特异）。 | 管材轧机 | 电气与自动化控制系统 | 可编程安全控制器 | 安全输出模块 | 输出双通道冗余的隔离驱动信号，安全切断接触器或驱动器使能。 | 否 | — | — | 安全输出模块内部电路板金属迁移短路 | 其他 | 化学；电气 | 危急 | 轧机乳化液及除鳞冷却水汽侵入模块内部，在电场作用下发生电化学腐蚀，导致印制电路板相邻线路间产生金属离子迁移，形成导电树枝状结晶，最终引发绝缘击穿短路 | 模块电源指示灯异常熄灭；内部保险丝熔断；系统报安全输出模块硬件故障；开盖后发现电路板上有绿色或黑色腐蚀物及白色结晶 | [电气]线路间绝缘电阻<1MΩ（适用：断电拔下模块，使用万用表测量相邻引脚，置信：经验值）；[化学]电导率>10μS/cm（适用：侵入模块内部的液体残留物，置信：经验值） | [离线]放大镜或电子显微镜外观检查；[离线]绝缘电阻测试仪 | 关键判据：外观检查发现电路板存在树枝状结晶且伴随绝缘电阻急剧下降。鉴别要点：若电路板存在大面积烧黑痕迹且无结晶物，多为电容爆裂或过电流烧毁；若表面有明显水渍或绿色铜锈且低阻值，则为金属迁移短路 | [经验级]根本处理：整体更换密封受损的安全输出模块，改善控制柜密封及防护等级；临时处理：无，须立即停机处理，切断该回路供电以防火灾 | 提升模块及控制柜的IP防护等级（建议IP65以上）；定期清理柜内粉尘，严防乳化液及高压水汽通过电缆穿孔侵入柜内 | 电容爆浆短路：区分要点为外观检查，电容爆浆伴有明显鼓包及电解液漏出，而金属迁移短路表现为相邻线路间的结晶搭接 | 仪表工1名、电工1名；工时2-3h（置信：经验值） | 放大镜、万用表、绝缘电阻表、电吹风（用于清理干燥）（置信：经验值） | 同型号安全输出模块备件、防水密封胶、电缆密封葛兰头（置信：经验值） | 检修前必须严格执行LOTO断电挂牌程序；处理腐蚀电路板时需佩戴手套，防止化学物质接触皮肤；更换时确保柜内除湿干燥（置信：经验值） | 换上新模块后进行绝缘耐压测试，通过24h带负荷试运行，柜内湿度保持在45%-75%无异常报警（置信：经验值）
MT-004-003-006-006-000-001 | 钢铁 |  | 轧机 | 主设备 | 钢铁核心特色轧钢设备，按产品类型分子设备。故障机理（轧辊磨损/断辊/剥落、轧辊轴承发热、压下机构失效、主传动齿轮磨损断齿、液压泄漏、冷却除鳞堵塞）通用，机架位置（粗中/精/预精）在故障特征参数 D5 层标注；产品特异（棒线导卫卡钢、板带板形、管材穿孔顶杆、冷轧润滑板形）在子设备结构层承载。子设备：棒线轧机（棒材/线材热连轧，含粗中+精+预精机架）、板材轧机（板带热轧，含粗轧+精轧机架）、管材轧机（无缝管穿孔+轧管）、冷轧轧机（冷轧带钢，润滑/板形/酸洗工艺特异）。 | 管材轧机 | 电气与自动化控制系统 | 电动压下控制器 |  | 负责驱动和控制辊缝调节电机的伺服或变频驱动装置，接收PLC位置指令，通过位置闭环实现微米级的辊缝精确定位。 | 否 | 每半年检查电机动力电缆和编码器反馈电缆的屏蔽连接；每年检查机械刹车接合状态并清理驱动散热片积尘。 | 驱动单元功率模块击穿或控制板频繁报位置偏差过大故障，经检查确认非外部电机和电缆原因时整体报废。 | 压下位置控制漂移 | 信号漂移 | 电气；控制 | 严重 | 位置反馈信号或控制指令发生非预期偏移，导致辊缝设定值与实际值不符，通常由传感器温漂、线路干扰或控制器参数失准引起 | 轧件厚度偏差超差；自动厚度控制（AGC）系统频繁调节；压下电机动作异常 | [控制]位置反馈偏差>0.01mm（适用：轧制工况，置信：经验值）；[电气]控制信号波动>5%FS（适用：信号传输回路，置信：经验值） | [在线]位移传感器；[在线]压力传感器；[离线]信号发生器与示波器 | 若位置偏差随时间缓慢单向变化且与温度相关，判定为传感器温漂；若偏差突变且伴随信号杂波，判定为电磁干扰；若偏差与负载变化同步，检查机械间隙 | [经验级]根本处理：检查并校准位移传感器，屏蔽干扰线路，重新整定控制器PID参数；临时处理：切换至手动控制模式或备用控制通道 | 定期校准传感器；检查接地系统与屏蔽层；优化控制算法参数 | 机械间隙导致的非线性误差：检查空载压下曲线，若存在死区则为机械间隙，若线性偏移则为控制漂移 | 仪表工2名、电气工程师1名；工时4-6h（置信：经验值） | 万用表、示波器、信号校验仪、精密水平尺（置信：经验值） | 备用位移传感器、信号线缆、接线端子（置信：经验值） | 断电挂牌；验电后作业；防止误触启动按钮（置信：经验值） | 厚度控制精度符合工艺要求；信号波动范围在规定阈值内（置信：经验值）
MT-004-003-006-006-000-002 | 钢铁 |  | 轧机 | 主设备 | 钢铁核心特色轧钢设备，按产品类型分子设备。故障机理（轧辊磨损/断辊/剥落、轧辊轴承发热、压下机构失效、主传动齿轮磨损断齿、液压泄漏、冷却除鳞堵塞）通用，机架位置（粗中/精/预精）在故障特征参数 D5 层标注；产品特异（棒线导卫卡钢、板带板形、管材穿孔顶杆、冷轧润滑板形）在子设备结构层承载。子设备：棒线轧机（棒材/线材热连轧，含粗中+精+预精机架）、板材轧机（板带热轧，含粗轧+精轧机架）、管材轧机（无缝管穿孔+轧管）、冷轧轧机（冷轧带钢，润滑/板形/酸洗工艺特异）。 | 管材轧机 | 电气与自动化控制系统 | 电动压下控制器 |  | 负责驱动和控制辊缝调节电机的伺服或变频驱动装置，接收PLC位置指令，通过位置闭环实现微米级的辊缝精确定位。 | 否 | 每半年检查电机动力电缆和编码器反馈电缆的屏蔽连接；每年检查机械刹车接合状态并清理驱动散热片积尘。 | 驱动单元功率模块击穿或控制板频繁报位置偏差过大故障，经检查确认非外部电机和电缆原因时整体报废。 | 压下传动机构卡涩 | 卡涩 | 机械；热 | 危急 | 压下螺丝或螺母因润滑不良、异物侵入或热膨胀导致摩擦阻力增大，电动执行机构无法驱动或响应迟滞 | 压下电机电流异常升高或过载跳闸；辊缝调整动作缓慢或停滞；传动部位异响 | [电气]电机电流>额定电流1.5倍（适用：压下动作过程，置信：经验值）；[物理]压下响应时间>设定值2s（适用：自动调节模式，置信：经验值） | [在线]电流互感器；[在线]编码器；[离线]红外测温仪 | 若电机电流高但压下动作极其缓慢，且机械传动部位温度显著升高，判定为机械卡涩；若电机电流高且伴随堵转声，检查是否机械死锁 | [经验级]根本处理：拆解压下机构，清理异物，修复受损螺纹，更换润滑脂；临时处理：点动正反转尝试松动，适当提高过载保护限值（需谨慎） | 定期检查润滑系统油质；保持防护罩密封防止氧化铁皮进入；监测传动部位温度 | 电机电气故障：若电流高但机械部位无温升且无机械阻力，检查电机绕组或驱动器 | 钳工4名、起重工2名；工时8-12h（置信：经验值） | 大型扳手、加热工具、千斤顶、润滑脂加注机（置信：经验值） | 润滑脂、铜螺母备件、密封件（置信：经验值） | 执行LOTO断电挂牌；高处作业系安全带；起重作业严格执行GB 6067.1-2010（置信：标准值）；配合点动时设专人监护（置信：经验值） | 压下动作灵活无卡阻；电机电流恢复正常范围；空载试车合格（置信：经验值）
MT-004-003-006-006-000-003 | 钢铁 |  | 轧机 | 主设备 | 钢铁核心特色轧钢设备，按产品类型分子设备。故障机理（轧辊磨损/断辊/剥落、轧辊轴承发热、压下机构失效、主传动齿轮磨损断齿、液压泄漏、冷却除鳞堵塞）通用，机架位置（粗中/精/预精）在故障特征参数 D5 层标注；产品特异（棒线导卫卡钢、板带板形、管材穿孔顶杆、冷轧润滑板形）在子设备结构层承载。子设备：棒线轧机（棒材/线材热连轧，含粗中+精+预精机架）、板材轧机（板带热轧，含粗轧+精轧机架）、管材轧机（无缝管穿孔+轧管）、冷轧轧机（冷轧带钢，润滑/板形/酸洗工艺特异）。 | 管材轧机 | 电气与自动化控制系统 | 电动压下控制器 |  | 负责驱动和控制辊缝调节电机的伺服或变频驱动装置，接收PLC位置指令，通过位置闭环实现微米级的辊缝精确定位。 | 否 | 每半年检查电机动力电缆和编码器反馈电缆的屏蔽连接；每年检查机械刹车接合状态并清理驱动散热片积尘。 | 驱动单元功率模块击穿或控制板频繁报位置偏差过大故障，经检查确认非外部电机和电缆原因时整体报废。 | 控制器通信与指令中断 | 失效 | 控制；电气 | 危急 | 压下控制器与上位机（如基础自动化PLC）之间的通信总线断开或底层数据交换失败，导致压下指令无法下发或位置反馈丢失 | 控制器面板通信指示灯熄灭或报错；上位机显示压下机构离线；辊缝无法自动调节且电机保持静止 | [状态量]通信丢包率>5%（适用：轧机自动运行模式，置信：经验值）；[电气]总线节点电压<额定值90%（适用：Profibus/Profinet网络，置信：经验值） | [在线]网络分析仪；[带电]PLC诊断信息读取；[离线]总线测试仪 | 若网络拓扑所有节点均离线，检查总线主干及终端电阻；若单一控制器离线，检查节点地址配置或通信模块；若伴随强电磁干扰发生，区分物理断线与干扰误码 | [经验级]根本处理：更换损坏的通信线缆或通信模块，紧固接线端子，重新配置总线参数；临时处理：无，须立即停机处理 | 定期检查通信线缆屏蔽层及接地状况；避免通信线与动力线同槽敷设 | 传感器信号丢失：若通信正常但无位置反馈，检查传感器供电与接线，而非通信链路 | 电气工程师2名；工时3-5h（置信：经验值） | 网络测试仪、万用表、专用编程器（置信：经验值） | 备用通信线缆、总线连接器、控制器通信模块（置信：经验值） | 带电检测通信端口时做好防静电措施；严格执行LOTO断电挂牌进行硬件更换（置信：经验值） | 通信状态指示灯常亮无闪烁；上位机可实时读取并下发指令无延迟（置信：经验值）
MT-004-003-006-006-000-004 | 钢铁 |  | 轧机 | 主设备 | 钢铁核心特色轧钢设备，按产品类型分子设备。故障机理（轧辊磨损/断辊/剥落、轧辊轴承发热、压下机构失效、主传动齿轮磨损断齿、液压泄漏、冷却除鳞堵塞）通用，机架位置（粗中/精/预精）在故障特征参数 D5 层标注；产品特异（棒线导卫卡钢、板带板形、管材穿孔顶杆、冷轧润滑板形）在子设备结构层承载。子设备：棒线轧机（棒材/线材热连轧，含粗中+精+预精机架）、板材轧机（板带热轧，含粗轧+精轧机架）、管材轧机（无缝管穿孔+轧管）、冷轧轧机（冷轧带钢，润滑/板形/酸洗工艺特异）。 | 管材轧机 | 电气与自动化控制系统 | 电动压下控制器 |  | 负责驱动和控制辊缝调节电机的伺服或变频驱动装置，接收PLC位置指令，通过位置闭环实现微米级的辊缝精确定位。 | 否 | 每半年检查电机动力电缆和编码器反馈电缆的屏蔽连接；每年检查机械刹车接合状态并清理驱动散热片积尘。 | 驱动单元功率模块击穿或控制板频繁报位置偏差过大故障，经检查确认非外部电机和电缆原因时整体报废。 | 控制器功率驱动模块烧毁 | 失效 | 电气；热 | 危急 | 控制器内部IGBT或伺服驱动功率模块因过流、散热不良或负载短路导致热击穿与电气烧毁，彻底丧失对压下电机的驱动能力 | 控制器柜内冒烟或散发焦糊味；对应压下电机完全无动作；控制器报功率元件短路或过热故障 | [电气]驱动器输出电流>额定值300%（适用：电机堵转或短路瞬间，置信：经验值）；[热]IGBT散热器温度>85℃（适用：满载运行工况，置信：经验值） | [在线]驱动器故障代码读取；[离线]红外热成像仪；[离线]万用表及晶体管测试仪 | 若伴随焦糊味且万用表测得模块输出端对地电阻为零，判定为硬件烧毁；若仅报过热但阻值正常，鉴别为散热失效或瞬时过载 | [经验级]根本处理：更换烧毁的功率模块或整台驱动器，排查外部电机及线路短路点；临时处理：无，须立即停机处理 | 定期清理控制器防尘滤网；确保控制柜冷却风扇运转正常；校准电机过载保护参数 | 电机绕组短路：若断开电机与驱动器连接后单独测试，电机侧绝缘不合格则为电机故障，反之为驱动器故障 | 电气工程师2名、钳工1名；工时4-8h（置信：经验值） | 万用表、兆欧表、红外热成像仪、内六角扳手（置信：经验值） | 备用功率模块或伺服驱动器、导热硅脂、绝缘胶布（置信：经验值） | 模块电容放电前严禁触碰；更换作业必须执行LOTO断电挂牌并验电（置信：经验值） | 空载与带载试车电机动作正常；各相输出电流与电压平衡且无异常谐波（置信：经验值）
MT-004-003-006-006-001-001 | 钢铁 |  | 轧机 | 主设备 | 钢铁核心特色轧钢设备，按产品类型分子设备。故障机理（轧辊磨损/断辊/剥落、轧辊轴承发热、压下机构失效、主传动齿轮磨损断齿、液压泄漏、冷却除鳞堵塞）通用，机架位置（粗中/精/预精）在故障特征参数 D5 层标注；产品特异（棒线导卫卡钢、板带板形、管材穿孔顶杆、冷轧润滑板形）在子设备结构层承载。子设备：棒线轧机（棒材/线材热连轧，含粗中+精+预精机架）、板材轧机（板带热轧，含粗轧+精轧机架）、管材轧机（无缝管穿孔+轧管）、冷轧轧机（冷轧带钢，润滑/板形/酸洗工艺特异）。 | 管材轧机 | 电气与自动化控制系统 | 电动压下控制器 | 伺服电机编码器 | 安装于压下电机轴端的光电式增量或绝对式编码器，反馈转子位置和速度信号给伺服驱动器。 | 是 | — | — | 编码器校准漂移 | 性能退化 | 电气 | 一般 | 编码器因机械振动或温度变化导致零点偏移或信号增益误差，反馈位置与实际位置存在偏差 | 伺服电机定位不准；管材轧机张力控制波动；系统报位置偏差故障 | [电气]位置偏差>设定阈值（适用：轧制工况，置信：经验值） | [在线]伺服驱动器诊断接口；[离线]示波器检测信号 | 若位置偏差持续存在且报警，检查编码器固定螺丝无松动，电缆屏蔽层完好，则判定为电气校准漂移而非机械松动 | [经验级]根本处理：使用伺服驱动器软件重新执行原点回归或校准程序；临时处理：调整控制环参数补偿偏差 | 定期检查编码器安装紧固情况；优化伺服增益参数 | 编码器机械松动：区分点在于校准漂移重新标定后可恢复，机械松动需紧固硬件 | 电工1名；工时1-2h（置信：经验值） | 万用表；示波器；伺服调试软件（置信：经验值） | 无（置信：经验值） | 执行LOTO断电挂牌（标准值，GB/T 33588）（置信：标准值） | 位置精度满足工艺要求；无报警提示（置信：经验值）
MT-004-003-006-006-001-002 | 钢铁 |  | 轧机 | 主设备 | 钢铁核心特色轧钢设备，按产品类型分子设备。故障机理（轧辊磨损/断辊/剥落、轧辊轴承发热、压下机构失效、主传动齿轮磨损断齿、液压泄漏、冷却除鳞堵塞）通用，机架位置（粗中/精/预精）在故障特征参数 D5 层标注；产品特异（棒线导卫卡钢、板带板形、管材穿孔顶杆、冷轧润滑板形）在子设备结构层承载。子设备：棒线轧机（棒材/线材热连轧，含粗中+精+预精机架）、板材轧机（板带热轧，含粗轧+精轧机架）、管材轧机（无缝管穿孔+轧管）、冷轧轧机（冷轧带钢，润滑/板形/酸洗工艺特异）。 | 管材轧机 | 电气与自动化控制系统 | 电动压下控制器 | 伺服电机编码器 | 安装于压下电机轴端的光电式增量或绝对式编码器，反馈转子位置和速度信号给伺服驱动器。 | 是 | — | — | 编码器轴承磨损 | 磨损 | 机械 | 严重 | 编码器内部轴承长期运转导致滚道磨损或剥落，引起码盘轴向或径向窜动，导致信号不稳定 | 伺服电机运行有异响；编码器输出信号抖动；低速时转速波动大 | [物理]振动加速度>10g（适用：编码器安装部位，置信：经验值）；[电气]信号幅值波动>10%（经验值，置信：经验值） | [在线]振动传感器；[在线]信号质量监测 | 振动频率特征显示轴承故障频率，且信号质量随转速变化明显，区别于电气干扰导致的信号突变 | [经验级]根本处理：更换编码器整体或内部轴承组件；临时处理：降低转速运行至计划检修 | 避免超过编码器允许的轴向/径向负载；定期润滑（若允许） | 编码器电气干扰：区分点在于轴承磨损伴随机械振动特征，干扰通常无特定机械频率 | 钳工1名；电工1名；工时2-4h（置信：经验值） | 拉马；内六角扳手；轴承加热器（置信：经验值） | 编码器备件；轴承组件（置信：经验值） | 执行LOTO断电挂牌；起重作业按GB 6067（置信：标准值） | 手动转动轴无卡顿；空载运行信号稳定（置信：经验值）
MT-004-003-006-006-001-003 | 钢铁 |  | 轧机 | 主设备 | 钢铁核心特色轧钢设备，按产品类型分子设备。故障机理（轧辊磨损/断辊/剥落、轧辊轴承发热、压下机构失效、主传动齿轮磨损断齿、液压泄漏、冷却除鳞堵塞）通用，机架位置（粗中/精/预精）在故障特征参数 D5 层标注；产品特异（棒线导卫卡钢、板带板形、管材穿孔顶杆、冷轧润滑板形）在子设备结构层承载。子设备：棒线轧机（棒材/线材热连轧，含粗中+精+预精机架）、板材轧机（板带热轧，含粗轧+精轧机架）、管材轧机（无缝管穿孔+轧管）、冷轧轧机（冷轧带钢，润滑/板形/酸洗工艺特异）。 | 管材轧机 | 电气与自动化控制系统 | 电动压下控制器 | 伺服电机编码器 | 安装于压下电机轴端的光电式增量或绝对式编码器，反馈转子位置和速度信号给伺服驱动器。 | 是 | — | — | 编码器码盘污染 | 其他 | 环境 | 一般 | 灰尘、油污或水汽侵入编码器内部，附着在光电码盘或光栅上，遮挡光路导致信号丢失或误码 | 伺服电机运行不稳；反馈信号断续；驱动器报编码器信号故障 | [电气]误码率>1%（适用：含尘烟气工况，置信：经验值） | [在线]信号质量监测；[离线]目视检查 | 信号丢失具有随机性且与环境湿度/清洁度相关，清洁后故障消失，区别于码盘物理破裂的永久性故障 | [经验级]根本处理：拆解编码器清洁码盘并更换密封件；临时处理：使用压缩空气清洁外部（若非密封结构） | 确保防护等级满足现场环境；定期检查密封圈老化情况 | 编码器线路断路：区分点在于污染导致的故障通常可恢复或间歇性，断路为永久性开路 | 电工1名；工时2-3h（置信：经验值） | 无水乙醇；精密擦拭纸；内六角扳手（置信：经验值） | 密封圈；清洁剂（置信：经验值） | 执行LOOTO断电挂牌；使用清洁溶剂时注意防火（标准值，GB 50016）（置信：标准值） | 信号连续完整；无误码报警（置信：经验值）
MT-004-003-006-006-001-004 | 钢铁 |  | 轧机 | 主设备 | 钢铁核心特色轧钢设备，按产品类型分子设备。故障机理（轧辊磨损/断辊/剥落、轧辊轴承发热、压下机构失效、主传动齿轮磨损断齿、液压泄漏、冷却除鳞堵塞）通用，机架位置（粗中/精/预精）在故障特征参数 D5 层标注；产品特异（棒线导卫卡钢、板带板形、管材穿孔顶杆、冷轧润滑板形）在子设备结构层承载。子设备：棒线轧机（棒材/线材热连轧，含粗中+精+预精机架）、板材轧机（板带热轧，含粗轧+精轧机架）、管材轧机（无缝管穿孔+轧管）、冷轧轧机（冷轧带钢，润滑/板形/酸洗工艺特异）。 | 管材轧机 | 电气与自动化控制系统 | 电动压下控制器 | 伺服电机编码器 | 安装于压下电机轴端的光电式增量或绝对式编码器，反馈转子位置和速度信号给伺服驱动器。 | 是 | — | — | 编码器电气连接松动 | 松动 | 机械；电气 | 严重 | 轧机振动导致编码器电缆接头或航空插针松动，接触电阻增大或信号时断时续 | 控制系统偶发性报通讯故障；电机突然停机；电缆插头发热 | [电气]接触电阻>0.1Ω（经验值，置信：经验值）；[状态量]信号丢包率>0.1%（经验值，置信：经验值） | [在线]通讯状态监测；[离线]万用表测量电阻 | 故障与设备振动强相关，紧固插头后恢复正常，区别于电缆内部断裂的不可逆故障 | [经验级]根本处理：重新压接或更换端子并紧固；临时处理：临时绑扎固定电缆 | 使用带有防松措施的工业连接器；定期检查电缆紧固情况 | 编码器硬件损坏：区分点在于重新插拔后硬件损坏故障依旧，连接松动可恢复 | 电工1名；工时0.5-1h（置信：经验值） | 万用表；压线钳；力矩螺丝刀（置信：经验值） | 接线端子；电缆扎带（置信：经验值） | 执行LOOTO断电挂牌（标准值，GB/T 33588）（置信：标准值） | 插接紧固无松动；通讯正常（置信：经验值）
MT-004-003-006-006-001-005 | 钢铁 |  | 轧机 | 主设备 | 钢铁核心特色轧钢设备，按产品类型分子设备。故障机理（轧辊磨损/断辊/剥落、轧辊轴承发热、压下机构失效、主传动齿轮磨损断齿、液压泄漏、冷却除鳞堵塞）通用，机架位置（粗中/精/预精）在故障特征参数 D5 层标注；产品特异（棒线导卫卡钢、板带板形、管材穿孔顶杆、冷轧润滑板形）在子设备结构层承载。子设备：棒线轧机（棒材/线材热连轧，含粗中+精+预精机架）、板材轧机（板带热轧，含粗轧+精轧机架）、管材轧机（无缝管穿孔+轧管）、冷轧轧机（冷轧带钢，润滑/板形/酸洗工艺特异）。 | 管材轧机 | 电气与自动化控制系统 | 电动压下控制器 | 伺服电机编码器 | 安装于压下电机轴端的光电式增量或绝对式编码器，反馈转子位置和速度信号给伺服驱动器。 | 是 | — | — | 编码器码盘碎裂 | 破裂 | 机械；电气 | 危急 | 轧机机械振动致使编码器内部轴承窜动，光栅码盘受异常剪切力发生机械断裂，导致光电信号完全丢失 | 伺服驱动器立即停机并报编码器通讯丢失；电机完全丧失速度反馈；系统无法启动 | [电气]反馈脉冲完全中断（适用：伺服上电运行阶段，置信：经验值） | [在线]驱动器故障代码监测；[离线]拆解目视检查 | 驱动器报通讯断线时：若万用表测量线路完整且更换备用通道无效，拆解编码器发现码盘存在物理裂纹，可确诊；区别于线路断路（线路断路无内部机械损伤） | [经验级]根本处理：直接更换同型号编码器总成并重新校准零点；临时处理：无，须立即停机处理 | 选用抗高振动等级的编码器；定期复核电机与编码器同心度 | 编码器连接电缆断路：区分点在于电缆断路通常有过渡电阻或偶发连通，码盘碎裂为物理损坏且信号永久消失 | 电工1名、钳工1名；工时2-3h（置信：经验值） | 内六角扳手、万用表、伺服调试软件（置信：经验值） | 编码器总成（置信：经验值） | 执行LOOTO断电挂牌；更换部件时防止芯轴坠落（标准值，GB 6067）（置信：标准值） | 零点位置校准准确；各转速下反馈脉冲稳定无丢失（置信：经验值）
MT-004-003-006-006-001-006 | 钢铁 |  | 轧机 | 主设备 | 钢铁核心特色轧钢设备，按产品类型分子设备。故障机理（轧辊磨损/断辊/剥落、轧辊轴承发热、压下机构失效、主传动齿轮磨损断齿、液压泄漏、冷却除鳞堵塞）通用，机架位置（粗中/精/预精）在故障特征参数 D5 层标注；产品特异（棒线导卫卡钢、板带板形、管材穿孔顶杆、冷轧润滑板形）在子设备结构层承载。子设备：棒线轧机（棒材/线材热连轧，含粗中+精+预精机架）、板材轧机（板带热轧，含粗轧+精轧机架）、管材轧机（无缝管穿孔+轧管）、冷轧轧机（冷轧带钢，润滑/板形/酸洗工艺特异）。 | 管材轧机 | 电气与自动化控制系统 | 电动压下控制器 | 伺服电机编码器 | 安装于压下电机轴端的光电式增量或绝对式编码器，反馈转子位置和速度信号给伺服驱动器。 | 是 | — | — | 编码器屏蔽层接地失效 | 性能退化 | 电气；环境 | 严重 | 编码器电缆屏蔽层因腐蚀或安装受损断开，失去抗干扰能力，管材轧机大功率变频器产生的电磁干扰窜入信号线 | 轧机主轴加减速时伺服电机转速忽高忽低；编码器反馈信号包含大量毛刺；偶发位置超差报警 | [电气]信号波形毛刺电压>1V（适用：变频器高频输出工况，置信：经验值）；[物理]屏蔽层对地电阻>1Ω（经验值，置信：经验值） | [离线]示波器观察信号波形；[离线]万用表测屏蔽层接地电阻 | 当伴随变频器启停出现信号畸变时：检查屏蔽层接地电阻，若阻值过大则判定为接地失效；区别于码盘污染（码盘污染信号丢失与环境湿度相关，接地失效与强电磁干扰源同步） | [经验级]根本处理：修复屏蔽层并重新可靠单端接地，必要时更换专用屏蔽电缆；临时处理：在软件中增加滤波常数 | 编码器布线远离动力主回路；确保屏蔽层单端良好接地 | 编码器硬件老化：区分点在于硬件老化表现为固定偏差或本底噪声，屏蔽失效表现为与干扰源强相关的动态畸变 | 电工1名；工时1-2h（置信：经验值） | 示波器、万用表、压线钳（置信：经验值） | 高屏蔽系数编码器电缆、接地端子（置信：经验值） | 执行LOOTO断电挂牌（标准值，GB/T 33588）（置信：标准值） | 屏蔽层接地电阻<0.1Ω；干扰毛刺电压在允许范围内（置信：经验值）
MT-004-003-006-006-001-007 | 钢铁 |  | 轧机 | 主设备 | 钢铁核心特色轧钢设备，按产品类型分子设备。故障机理（轧辊磨损/断辊/剥落、轧辊轴承发热、压下机构失效、主传动齿轮磨损断齿、液压泄漏、冷却除鳞堵塞）通用，机架位置（粗中/精/预精）在故障特征参数 D5 层标注；产品特异（棒线导卫卡钢、板带板形、管材穿孔顶杆、冷轧润滑板形）在子设备结构层承载。子设备：棒线轧机（棒材/线材热连轧，含粗中+精+预精机架）、板材轧机（板带热轧，含粗轧+精轧机架）、管材轧机（无缝管穿孔+轧管）、冷轧轧机（冷轧带钢，润滑/板形/酸洗工艺特异）。 | 管材轧机 | 电气与自动化控制系统 | 电动压下控制器 | 伺服电机编码器 | 安装于压下电机轴端的光电式增量或绝对式编码器，反馈转子位置和速度信号给伺服驱动器。 | 是 | — | — | 编码器密封圈老化 | 老化；泄漏 | 环境；机械 | 一般 | 编码器长期处于含尘烟气及高温氧化铁皮环境下，密封橡胶件发生热老化变硬，防护等级降低，外部细微粉尘水汽侵入 | 编码器内部有轻微油污或水雾痕迹；潮湿环境下频繁发生短时误码；外壳缝隙可见细微积灰 | [状态量]防护等级降至IP54以下（适用：高温氧化铁皮工况，置信：经验值） | [离线]内窥镜检查内部洁净度；[离线]气密性测试 | 频繁误码且拆解未见码盘破裂时：若内窥镜发现内部有水汽或粉尘且密封圈硬化，可确诊；区别于电气连接松动（连接松动插头处有明显发热或氧化痕迹） | [经验级]根本处理：拆解编码器，清洁内部并更换耐高温密封圈；临时处理：外部缠绕防水胶带封堵缝隙 | 定期清理编码器外壳积灰；选用全密封型不锈钢外壳编码器 | 编码器码盘污染：区分点在于码盘污染为突发性遮挡，密封老化是渐进性防护失效，且伴随橡胶件物理变硬 | 钳工1名、电工1名；工时2-4h（置信：经验值） | 拆解工具套装、无水乙醇、气密性检测仪（置信：经验值） | 耐高温氟橡胶密封圈、防水密封胶（置信：经验值） | 执行LOOTO断电挂牌；清理时避免使用易燃溶剂（标准值，GB 50016）（置信：标准值） | 气密性测试合格；内部光洁无污染且误码报警消除（置信：经验值）
MT-004-003-006-007-000-001 | 钢铁 |  | 轧机 | 主设备 | 钢铁核心特色轧钢设备，按产品类型分子设备。故障机理（轧辊磨损/断辊/剥落、轧辊轴承发热、压下机构失效、主传动齿轮磨损断齿、液压泄漏、冷却除鳞堵塞）通用，机架位置（粗中/精/预精）在故障特征参数 D5 层标注；产品特异（棒线导卫卡钢、板带板形、管材穿孔顶杆、冷轧润滑板形）在子设备结构层承载。子设备：棒线轧机（棒材/线材热连轧，含粗中+精+预精机架）、板材轧机（板带热轧，含粗轧+精轧机架）、管材轧机（无缝管穿孔+轧管）、冷轧轧机（冷轧带钢，润滑/板形/酸洗工艺特异）。 | 管材轧机 | 电气与自动化控制系统 | 激光测速仪 |  | 非接触式在线测量装置，基于激光多普勒效应精确检测并反馈管材的实时轧制线速度，用于各机架的速度级联和秒流量控制。 | 否 | 每季度清洁光学窗口玻璃和气源管路，检查冷却水流量开关及气冷压力是否达标；每年使用标准速度源进行标定校验。 | 激光发生器报废或光学系统严重劣化，测量信号信噪比持续低于阈值，且重新标定无法补偿时整体报废。 | 光学镜片表面污染 | 其他 | 环境；光学 | 严重 | 轧机工况下冷却水、乳化液飞溅及高温氧化铁皮粉尘附着于测速仪镜头表面，阻挡激光相干光束发射与接收，导致多普勒信号衰减或丢失 | 速度测量数值频繁跳变或逐渐偏小；系统触发外部速度异常报警；上位机显示测速仪信号丢失或信噪比过低 | [物理]激光信号强度衰减>30%（适用：轧制乳化液及氧化铁皮工况，置信：经验值）；[物理]透光率<80%（适用：镜片表面，置信：经验值） | [在线]测速仪自带信号强度监控；[离线]透光率检测仪 | 关键判据：信号强度持续下降且伴随测速波动。鉴别要点：若清洁镜头后信号恢复稳定则为表面污染；若信号强度无变化但数据异常跳变，需排除线缆接口松动或电气干扰（与接口失效区分） | [经验级]根本处理：停机拆卸防护罩，使用专用镜头纸和无水乙醇擦拭镜片并烘干；临时处理：利用停机间隙通过压缩空气吹扫镜头表面 | 加装压缩空气吹扫除尘装置；定期更换防护镜片；优化测速仪安装位置避开飞溅直接冲击区 | 轧线通信总线干扰：区分要点为通信干扰通常伴随多台设备数据同步抖动，且信号强度无衰减 | 仪表工1名；工时1-2h（置信：经验值） | 专用光学擦镜纸、无水乙醇、防静电毛刷、洁净压缩空气气枪（置信：经验值） | 备用防护镜片、无水乙醇、脱脂棉球（置信：经验值） | 测量区域涉及高温钢坯，作业前须确认钢坯位置并穿戴防烫劳保；高处作业执行GB 6067.1-2010规范（置信：标准值） | 镜片表面无可见油污与铁皮残留；测速仪信号强度恢复至95%以上且无跳变（置信：经验值）
MT-004-003-006-007-000-002 | 钢铁 |  | 轧机 | 主设备 | 钢铁核心特色轧钢设备，按产品类型分子设备。故障机理（轧辊磨损/断辊/剥落、轧辊轴承发热、压下机构失效、主传动齿轮磨损断齿、液压泄漏、冷却除鳞堵塞）通用，机架位置（粗中/精/预精）在故障特征参数 D5 层标注；产品特异（棒线导卫卡钢、板带板形、管材穿孔顶杆、冷轧润滑板形）在子设备结构层承载。子设备：棒线轧机（棒材/线材热连轧，含粗中+精+预精机架）、板材轧机（板带热轧，含粗轧+精轧机架）、管材轧机（无缝管穿孔+轧管）、冷轧轧机（冷轧带钢，润滑/板形/酸洗工艺特异）。 | 管材轧机 | 电气与自动化控制系统 | 激光测速仪 |  | 非接触式在线测量装置，基于激光多普勒效应精确检测并反馈管材的实时轧制线速度，用于各机架的速度级联和秒流量控制。 | 否 | 每季度清洁光学窗口玻璃和气源管路，检查冷却水流量开关及气冷压力是否达标；每年使用标准速度源进行标定校验。 | 激光发生器报废或光学系统严重劣化，测量信号信噪比持续低于阈值，且重新标定无法补偿时整体报废。 | 测量光路机械对中偏移 | 定位异常 | 机械 | 严重 | 轧机振动冲击或设备检修安装偏差导致激光发射头与接收端相对位置发生机械位移，激光相交光斑偏离管材表面预定测量基准线 | 轧件速度及长度测量数据出现固定偏差或周期性波动；管材通过时偶尔触发无靶材报警；对双向运动的管材正反向测量差异大 | [几何]激光束交叉点偏移>2mm（适用：设备安装基准线，置信：经验值）；[状态量]测量误差>0.5%（适用：标准测速标定台，置信：经验值） | [离线]激光对中靶标；[离线]测速校验仪 | 关键判据：测量值出现恒定的比例偏差且伴随机械振动时恶化。鉴别要点：通过观察实时速度与基准编码器的比例关系，若比例恒定失调为对中偏移；若比例随机跳动则为管材表面打滑或水膜散射干扰（与管材打滑区分） | [经验级]根本处理：松开测速仪底座紧固螺栓，使用对中靶标重新校准光路交点并锁紧防松螺母；临时处理：无，须立即停机重新校准 | 采用防松动紧固件（如弹簧垫圈或螺纹胶）；定期复核对中精度；减少测速仪底座承受的直接机械冲击应力 | 管材表面打滑：区分要点为打滑故障在改变轧制张力时波动幅度会显著变化，而光路偏移不受张力影响 | 仪表工2名、钳工1名；工时3-4h（置信：经验值） | 激光对中靶标、千分表、扭力扳手、标准校验转盘（置信：经验值） | 厌氧型螺纹锁固胶、防松弹簧垫圈、校准用靶标纸（置信：经验值） | 轧机区域作业必须执行LOTO断电挂牌程序；防止高空坠物（置信：经验值） | 激光束与基准线重合度误差<1mm；动态测速误差在系统允许的±0.1%范围内（置信：经验值）
MT-004-003-006-007-000-003 | 钢铁 |  | 轧机 | 主设备 | 钢铁核心特色轧钢设备，按产品类型分子设备。故障机理（轧辊磨损/断辊/剥落、轧辊轴承发热、压下机构失效、主传动齿轮磨损断齿、液压泄漏、冷却除鳞堵塞）通用，机架位置（粗中/精/预精）在故障特征参数 D5 层标注；产品特异（棒线导卫卡钢、板带板形、管材穿孔顶杆、冷轧润滑板形）在子设备结构层承载。子设备：棒线轧机（棒材/线材热连轧，含粗中+精+预精机架）、板材轧机（板带热轧，含粗轧+精轧机架）、管材轧机（无缝管穿孔+轧管）、冷轧轧机（冷轧带钢，润滑/板形/酸洗工艺特异）。 | 管材轧机 | 电气与自动化控制系统 | 激光测速仪 |  | 非接触式在线测量装置，基于激光多普勒效应精确检测并反馈管材的实时轧制线速度，用于各机架的速度级联和秒流量控制。 | 否 | 每季度清洁光学窗口玻璃和气源管路，检查冷却水流量开关及气冷压力是否达标；每年使用标准速度源进行标定校验。 | 激光发生器报废或光学系统严重劣化，测量信号信噪比持续低于阈值，且重新标定无法补偿时整体报废。 | 滚动轴承疲劳剥落 | 剥落 | 机械 | 严重 | 激光测速仪内部旋转部件（如电机或扫描机构）轴承在长期交变载荷下，表面产生疲劳裂纹并扩展导致金属剥落 | 设备运行噪声异常增大；振动值随转速升高明显上升；测速数据出现高频抖动 | [物理]振动加速度>10g（适用：轴承座高频段，置信：经验值）；[物理]包络谱出现轴承外圈或内圈特征频率倍频（适用：滚动轴承故障诊断，置信：经验值） | [在线]振动加速度传感器；[离线]频谱分析仪 | 关键判据：振动包络谱出现明确的轴承故障特征频率（BPFO/BPFI）。鉴别要点：若特征频率随转速严格线性变化则为轴承剥落；若频率固定不变且与电网频率相关，则为电磁噪声（与电气故障区分） | [经验级]根本处理：更换同型号轴承；临时处理：降低转速运行并密切监测至计划检修 | 选用高品质轴承；定期补充润滑脂；避免设备长期超负荷运行 | 联轴器不对中：区分要点为不对中主要表现为1倍频和2倍频占主导，且轴向振动明显，而轴承剥落伴有高频包络信号 | 仪表工1名、钳工1名；工时2-3h（置信：经验值） | 轴承拉拔器、频谱分析仪、扭力扳手、润滑脂注油枪（置信：经验值） | 备用轴承、高速润滑脂、密封件（置信：经验值） | 执行LOTO断电挂牌；防止旋转部位卷入；使用溶剂清洗时注意防火（置信：经验值） | 振动速度有效值<2.8mm/s（适用：小型精密仪器，ISO 10816-3:2009 表1，置信：标准值）
MT-004-003-006-007-000-004 | 钢铁 |  | 轧机 | 主设备 | 钢铁核心特色轧钢设备，按产品类型分子设备。故障机理（轧辊磨损/断辊/剥落、轧辊轴承发热、压下机构失效、主传动齿轮磨损断齿、液压泄漏、冷却除鳞堵塞）通用，机架位置（粗中/精/预精）在故障特征参数 D5 层标注；产品特异（棒线导卫卡钢、板带板形、管材穿孔顶杆、冷轧润滑板形）在子设备结构层承载。子设备：棒线轧机（棒材/线材热连轧，含粗中+精+预精机架）、板材轧机（板带热轧，含粗轧+精轧机架）、管材轧机（无缝管穿孔+轧管）、冷轧轧机（冷轧带钢，润滑/板形/酸洗工艺特异）。 | 管材轧机 | 电气与自动化控制系统 | 激光测速仪 |  | 非接触式在线测量装置，基于激光多普勒效应精确检测并反馈管材的实时轧制线速度，用于各机架的速度级联和秒流量控制。 | 否 | 每季度清洁光学窗口玻璃和气源管路，检查冷却水流量开关及气冷压力是否达标；每年使用标准速度源进行标定校验。 | 激光发生器报废或光学系统严重劣化，测量信号信噪比持续低于阈值，且重新标定无法补偿时整体报废。 | 激光光源功率衰减 | 老化 | 电气 | 一般 | 激光二极管随使用时间增加出现老化，发光功率下降，导致回波信号信噪比降低，影响测量稳定性 | 对暗色或粗糙表面管材测速困难；系统频繁提示信号弱；测量误差在低反射率表面增大 | [物理]光功率输出<额定值的80%（适用：激光二极管寿命末期，置信：经验值）；[状态量]信噪比SNR<10dB（适用：低反射率表面，置信：经验值） | [在线]激光功率自检电路；[离线]光功率计 | 关键判据：光功率读数低于阈值且无法通过清洁镜头恢复。鉴别要点：若清洁镜头后信号强度无提升且光功率读数低，确认为光源衰减；若清洁后恢复则为镜片污染（与光学镜片污染区分） | [经验级]根本处理：更换激光发射模组；临时处理：提高激光发射电流（需在允许范围内）或增强环境照明补偿 | 定期检测激光功率；避免测速仪长期在高温环境下工作 | 光学镜片污染：区分要点为镜片污染通常伴随表面可见污渍，且清洁后信号恢复，而光源衰减清洁无效 | 仪表工1名；工时1-2h（置信：经验值） | 光功率计、精密螺丝刀、防静电手环（置信：经验值） | 激光发射模组、防静电包装袋（置信：经验值） | 激光对人眼有害，严禁直视光路；拆卸时需佩戴激光防护眼镜（置信：经验值） | 光功率恢复至额定值的90%以上；各工况下信噪比满足技术规格书要求（置信：经验值）
MT-004-003-006-008-000-001 | 钢铁 |  | 轧机 | 主设备 | 钢铁核心特色轧钢设备，按产品类型分子设备。故障机理（轧辊磨损/断辊/剥落、轧辊轴承发热、压下机构失效、主传动齿轮磨损断齿、液压泄漏、冷却除鳞堵塞）通用，机架位置（粗中/精/预精）在故障特征参数 D5 层标注；产品特异（棒线导卫卡钢、板带板形、管材穿孔顶杆、冷轧润滑板形）在子设备结构层承载。子设备：棒线轧机（棒材/线材热连轧，含粗中+精+预精机架）、板材轧机（板带热轧，含粗轧+精轧机架）、管材轧机（无缝管穿孔+轧管）、冷轧轧机（冷轧带钢，润滑/板形/酸洗工艺特异）。 | 管材轧机 | 电气与自动化控制系统 | 辊缝位移传感器 |  | 用于精确测量压下装置位移的线性位置传感器，将辊缝实际开度转化为标准模拟量或数字信号送回PLC闭环控制。 | 否 | 每季度检查传感器安装支架的紧固和防水防尘情况，清洁拉杆或磁栅尺表面；每年对其量程和线性度进行校验。 | 线性度误差或回差超过工艺允许范围，或因内部磨损导致输出跳变，经校准无法恢复时整体报废。 | 传感器测头磁尺磨损 | 失效 | 机械；环境 | 严重 | 轧机恶劣工况下，高压水除鳞夹杂金属氧化铁皮高速冲击传感器保护套及测头，导致磁栅或磁尺表面机械磨损，磁信号丢失 | 辊缝显示数值跳变或突变；HGC液压缸位置闭环控制失效，导致板材厚度波动；系统报位移传感器故障 | [物理]保护套磨损余量<1mm（适用：热轧除鳞区环境，置信：经验值）；[物理]传感器信号丢失率>1%（适用：连续运行72h，置信：经验值） | [在线]HGC控制系统位置反馈报警监视；[离线]传感器专用信号诊断仪；[离线]千分尺测量保护套壁厚 | 关键判据：位置反馈信号出现突变且伴随信号丢失报警。鉴别要点：若液压系统压力波动正常且伺服阀电流无畸变，仅传感器反馈跳变，可排除液压缸内泄；若测头外观检查存在明显磨损或铁皮嵌入，可确诊为测头机械损伤 | [经验级]根本处理：更换磁栅传感器测头及受损波导管，重新标定零位；临时处理：切除故障传感器，切换至备用传感器或切换至压力闭环控制模式 | 优化传感器安装位置增加机械防护挡板；定期清理传感器周围堆积的氧化铁皮；选用抗磨损的合金保护套 | 伺服阀零漂：区分要点为伺服阀零漂会导致液压缸缓慢漂移，传感器反馈为平滑变化，无信号丢失报警 | 仪表工2名、钳工1名；工时4-6h（置信：经验值） | 标准信号发生器、千分尺、内六角扳手套装、万用表（置信：经验值） | 磁致伸缩位移传感器备件（含测头）、专用安装密封件（置信：经验值） | 严格执行LOTO断电挂牌，关闭HGC液压缸进出油路泄压至零；处理区域附近防止高温氧化铁皮烫伤（标准值：GB/T 33574-2017）（置信：标准值） | 传感器线性度误差≤±0.01%FS，重复性误差≤±0.002%FS（标准值：GB/T 18459-2001）（置信：标准值）
MT-004-003-006-008-000-002 | 钢铁 |  | 轧机 | 主设备 | 钢铁核心特色轧钢设备，按产品类型分子设备。故障机理（轧辊磨损/断辊/剥落、轧辊轴承发热、压下机构失效、主传动齿轮磨损断齿、液压泄漏、冷却除鳞堵塞）通用，机架位置（粗中/精/预精）在故障特征参数 D5 层标注；产品特异（棒线导卫卡钢、板带板形、管材穿孔顶杆、冷轧润滑板形）在子设备结构层承载。子设备：棒线轧机（棒材/线材热连轧，含粗中+精+预精机架）、板材轧机（板带热轧，含粗轧+精轧机架）、管材轧机（无缝管穿孔+轧管）、冷轧轧机（冷轧带钢，润滑/板形/酸洗工艺特异）。 | 管材轧机 | 电气与自动化控制系统 | 辊缝位移传感器 |  | 用于精确测量压下装置位移的线性位置传感器，将辊缝实际开度转化为标准模拟量或数字信号送回PLC闭环控制。 | 否 | 每季度检查传感器安装支架的紧固和防水防尘情况，清洁拉杆或磁栅尺表面；每年对其量程和线性度进行校验。 | 线性度误差或回差超过工艺允许范围，或因内部磨损导致输出跳变，经校准无法恢复时整体报废。 | 传感器电子仓受热及电磁干扰失效 | 失效；信号漂移 | 电气；热；环境 | 严重 | 轧机高温烘烤及大功率变频器驱动产生强电磁场，导致传感器内部电子元器件特性漂移或永久损坏，信号输出失真 | 辊缝设定值与实际值存在固定偏差且随时间漂移；传感器输出电流或电压信号超出正常工作范围；轧机出现自激振动 | [电气]输出信号漂移量>50mA（适用：环境温度>85℃，置信：经验值）；[电气]绝缘电阻<10MΩ（适用：强电磁干扰环境，置信：经验值） | [在线]PLC控制系统趋势图监视；[离线]示波器检测输出波形；[离线]红外测温仪测量电子仓外壳温度 | 关键判据：传感器输出信号随环境温度升高呈单调漂移，或波形畸变。鉴别要点：若机械位移未变（可通过机械测距核实），仅电信号漂移，排除机械卡涩；若屏蔽线接地电阻正常，排除接地不良引起的干扰 | [经验级]根本处理：更换耐高温型号传感器电子仓，增加金属屏蔽罩及独立接地；临时处理：在控制程序中加入信号滤波死区补偿 | 加装冷却水套或隔热石棉板；确保传感器信号电缆采用双层屏蔽且单端接地；变频器柜增加磁环抑制干扰 | 轧机自激振动：区分要点为自激振动通常伴随轧制力周期性高频波动，而传感器故障仅表现为静态位置漂移或随机跳变 | 仪表工2名、电气工1名；工时3-5h（置信：经验值） | 示波器、红外测温仪、万用表、兆欧表（置信：经验值） | 耐高温屏蔽信号电缆、耐高温型传感器电子仓备件（置信：经验值） | 作业前确认周围无大功率变频器正在启停；更换电子仓需确保残余静电释放，遵守电气防静电规范（标准值：GB 12158-2006）（置信：标准值） | 传感器工作温度范围-40℃~85℃内信号无漂移，响应频率稳定在0.2ms~5ms（标准值：GB/T 18459-2001）（置信：标准值）
MT-004-003-006-008-000-003 | 钢铁 |  | 轧机 | 主设备 | 钢铁核心特色轧钢设备，按产品类型分子设备。故障机理（轧辊磨损/断辊/剥落、轧辊轴承发热、压下机构失效、主传动齿轮磨损断齿、液压泄漏、冷却除鳞堵塞）通用，机架位置（粗中/精/预精）在故障特征参数 D5 层标注；产品特异（棒线导卫卡钢、板带板形、管材穿孔顶杆、冷轧润滑板形）在子设备结构层承载。子设备：棒线轧机（棒材/线材热连轧，含粗中+精+预精机架）、板材轧机（板带热轧，含粗轧+精轧机架）、管材轧机（无缝管穿孔+轧管）、冷轧轧机（冷轧带钢，润滑/板形/酸洗工艺特异）。 | 管材轧机 | 电气与自动化控制系统 | 辊缝位移传感器 |  | 用于精确测量压下装置位移的线性位置传感器，将辊缝实际开度转化为标准模拟量或数字信号送回PLC闭环控制。 | 否 | 每季度检查传感器安装支架的紧固和防水防尘情况，清洁拉杆或磁栅尺表面；每年对其量程和线性度进行校验。 | 线性度误差或回差超过工艺允许范围，或因内部磨损导致输出跳变，经校准无法恢复时整体报废。 | 传感器固定螺栓松动 | 卡涩；信号漂移 | 机械；环境 | 一般 | 轧机长期处于高频冲击和剧烈振动环境，导致传感器安装基座或固定螺栓疲劳松动，测头与磁尺相对位置发生偏移 | 传感器读数在轧机咬钢或抛钢瞬间出现剧烈跳动；现场可见传感器外壳或测杆存在明显晃动 | [物理]振动速度>7.1mm/s（适用：轧机牌坊安装基座，ISO 10816-3:2009 表1 C/D级，置信：标准值）；[物理]安装间隙偏移>0.5mm（适用：冲击振动工况，置信：经验值） | [在线]轧机咬钢瞬态信号触发监视；[离线]测振仪检测基座振动；[离线]塞尺检查安装间隙 | 关键判据：异常数据仅在轧机咬钢、抛钢等机械冲击瞬间出现，稳态轧制时数据平稳。鉴别要点：若液压缸伺服阀工作正常，但传感器位置反馈在冲击瞬间超调且无法收敛，需至现场检查紧固状态，以此区分液压系统响应滞后 | [经验级]根本处理：按厂家规定力矩重新紧固螺栓，涂抹螺纹紧固胶，修复受损防松垫片；临时处理：利用检修间隙进行人工复紧 | 使用力矩扳手按标准力矩紧固；采用防松螺母或点焊防松；定期检测安装基座振动烈度 | 机械结构共振：区分要点为共振会在特定轧制速度区间持续发生，而螺栓松动引发的信号跳变仅与机械冲击事件相关 | 钳工2名；工时1-2h（置信：经验值） | 测振仪、力矩扳手、塞尺、重型扳手（置信：经验值） | 高强度防松螺栓、螺纹紧固胶（如乐泰胶）、防松垫片（置信：经验值） | 轧机停机状态下进行紧固作业；必须执行LOTO挂牌程序，防止误启动轧机（标准值：GB/T 33574-2017）（置信：标准值） | 螺栓紧固力矩符合设备厂家图纸要求；基座振动速度符合ISO 10816-3:2009 表1 C级以下限值（标准值：ISO 10816-3:2009）（置信：标准值）
MT-004-003-006-008-000-004 | 钢铁 |  | 轧机 | 主设备 | 钢铁核心特色轧钢设备，按产品类型分子设备。故障机理（轧辊磨损/断辊/剥落、轧辊轴承发热、压下机构失效、主传动齿轮磨损断齿、液压泄漏、冷却除鳞堵塞）通用，机架位置（粗中/精/预精）在故障特征参数 D5 层标注；产品特异（棒线导卫卡钢、板带板形、管材穿孔顶杆、冷轧润滑板形）在子设备结构层承载。子设备：棒线轧机（棒材/线材热连轧，含粗中+精+预精机架）、板材轧机（板带热轧，含粗轧+精轧机架）、管材轧机（无缝管穿孔+轧管）、冷轧轧机（冷轧带钢，润滑/板形/酸洗工艺特异）。 | 管材轧机 | 电气与自动化控制系统 | 辊缝位移传感器 |  | 用于精确测量压下装置位移的线性位置传感器，将辊缝实际开度转化为标准模拟量或数字信号送回PLC闭环控制。 | 否 | 每季度检查传感器安装支架的紧固和防水防尘情况，清洁拉杆或磁栅尺表面；每年对其量程和线性度进行校验。 | 线性度误差或回差超过工艺允许范围，或因内部磨损导致输出跳变，经校准无法恢复时整体报废。 | 激光传感器光学视窗污染 | 信号漂移 | 机械；环境 | 一般 | 激光位移传感器光学镜片被轧制乳化液油雾或粉尘覆盖，导致激光束衰减或散射，接收信号减弱，测量精度下降 | 辊缝测量值出现高频噪声或毛刺；显示数值不稳定但在一定范围内波动；系统偶尔报信号弱故障 | [状态量]信号强度衰减>30%（适用：油雾浓度高环境，置信：经验值）；[物理]测量误差波动>±0.05mm（适用：硅钢薄板轧制，置信：经验值） | [在线]传感器信号强度指示监视；[离线]观察镜片表面污染状况 | 关键判据：信号强度指示值下降，且测量值波动与轧机喷淋动作相关。鉴别要点：若清洁镜片后信号恢复正常，可排除传感器内部电路故障；若信号强度无变化，则需检查激光发射源 | [经验级]根本处理：使用专用镜头纸和无水乙醇清洁光学镜片，检查吹扫气路是否畅通；临时处理：提高传感器发射功率或增益（若支持） | 定期检查并清洁光学镜片；确保压缩空气吹扫系统压力正常且气源洁净；优化传感器安装角度避开油雾直喷 | 传感器内部电路故障：区分要点为电路故障通常伴随死值或无输出，而污染表现为信号强度衰减和数值波动 | 仪表工1名；工时0.5-1h（置信：经验值） | 镜头纸、无水乙醇、万用表（置信：经验值） | 专用清洁套装、吹扫气路过滤器滤芯（置信：经验值） | 清洁时需断电，防止激光直射眼睛；使用无水乙醇时注意防火（标准值：GB 7247.1-2012）（置信：标准值） | 信号强度恢复至正常范围；测量值波动在允许误差内（标准值：GB/T 18459-2001）（置信：标准值）
MT-004-003-006-009-000-001 | 钢铁 |  | 轧机 | 主设备 | 钢铁核心特色轧钢设备，按产品类型分子设备。故障机理（轧辊磨损/断辊/剥落、轧辊轴承发热、压下机构失效、主传动齿轮磨损断齿、液压泄漏、冷却除鳞堵塞）通用，机架位置（粗中/精/预精）在故障特征参数 D5 层标注；产品特异（棒线导卫卡钢、板带板形、管材穿孔顶杆、冷轧润滑板形）在子设备结构层承载。子设备：棒线轧机（棒材/线材热连轧，含粗中+精+预精机架）、板材轧机（板带热轧，含粗轧+精轧机架）、管材轧机（无缝管穿孔+轧管）、冷轧轧机（冷轧带钢，润滑/板形/酸洗工艺特异）。 | 管材轧机 | 电气与自动化控制系统 | 轧制力传感器 |  | 安装于压下螺丝末端或轧机牌坊窗口下的压电式或应变式力传感器，实时监测轧制力，用于过载保护和AGC厚度控制。 | 否 | 每半年检查接线盒防水密封和电缆屏蔽层接地；每年利用标准测力环或液压千斤顶进行在线或离线的灵敏度与线性度校验。 | 绝缘阻抗降低至1兆欧以下导致零点漂移严重，或弹性体出现机械损伤导致输出信号永久性失真时整体报废。 | 传感器振动模态耦合失效 | 信号漂移；失效 | 机械；控制 | 严重 | 轧机运行中产生的机械振动传递至传感器，激发其固有振动模态，导致测量信号与机械振动发生耦合，引起测试精度下降及信号畸变 | 轧制力实时数据出现高频跳动；伴随轧机异常振动特征；EEMD分解后高频本征模态函数(IMF)能量异常增大 | [物理]振动速度>7.1mm/s（适用：轧机机架及传动系统，ISO 10816-3:2009 表1 C/D级，置信：标准值）；[状态量]轧制力信号高频幅值>基线波动值50%（适用：冷轧工况，置信：经验值） | [在线]轧制力测压头；[在线]振动加速度传感器；[离线]EEMD算法特征提取与SVM分类器 | 关键判据：轧制力信号异常波动与机架振动频谱在时域上高度相关。鉴别要点：通过EEMD算法对实测力信号进行解耦，若IMF分量被判定为故障特征向量，则为振动耦合失效；若信号呈单向稳定平移则为传感器零点漂移 | [经验级]根本处理：加固传感器底座消除共振频率，增加机械阻尼隔离件；临时处理：投入数字滤波器滤除特定振动频带信号 | 优化轧制工艺参数避免轧机运行在临界振动区间；定期对传感器安装基础进行紧固和模态测试 | 轧机传动系统异常振动：区分要点在于异常振动发生时不仅轧制力波动，主电机电流及传动轴振动亦同步超标 | 仪表工2名、机械钳工1名；工时4-6h（置信：经验值） | 扭力扳手、振动频谱分析仪、标准砝码及校准仪（置信：经验值） | 减振弹性垫片、绝缘连接件、传感器专用密封胶（置信：经验值） | 检修作业必须执行LOTO断电挂牌程序；机架内作业办理高处作业票；拆卸测压头前必须对轧机液压系统泄压并确认油腔压力为零（置信：经验值） | 轧制力测量误差在满量程的±0.5%以内；系统无异常共振峰值（置信：经验值）
MT-004-003-006-009-000-002 | 钢铁 |  | 轧机 | 主设备 | 钢铁核心特色轧钢设备，按产品类型分子设备。故障机理（轧辊磨损/断辊/剥落、轧辊轴承发热、压下机构失效、主传动齿轮磨损断齿、液压泄漏、冷却除鳞堵塞）通用，机架位置（粗中/精/预精）在故障特征参数 D5 层标注；产品特异（棒线导卫卡钢、板带板形、管材穿孔顶杆、冷轧润滑板形）在子设备结构层承载。子设备：棒线轧机（棒材/线材热连轧，含粗中+精+预精机架）、板材轧机（板带热轧，含粗轧+精轧机架）、管材轧机（无缝管穿孔+轧管）、冷轧轧机（冷轧带钢，润滑/板形/酸洗工艺特异）。 | 管材轧机 | 电气与自动化控制系统 | 轧制力传感器 |  | 安装于压下螺丝末端或轧机牌坊窗口下的压电式或应变式力传感器，实时监测轧制力，用于过载保护和AGC厚度控制。 | 否 | 每半年检查接线盒防水密封和电缆屏蔽层接地；每年利用标准测力环或液压千斤顶进行在线或离线的灵敏度与线性度校验。 | 绝缘阻抗降低至1兆欧以下导致零点漂移严重，或弹性体出现机械损伤导致输出信号永久性失真时整体报废。 | 测压头过载塑性变形 | 失效；信号漂移 | 机械；控制 | 危急 | 轧制过程中出现极端工况（如严重卡钢、穿带异常），瞬时轧制力超出传感器弹性体材料的屈服极限，导致永久性塑性变形，破坏应变片受力线性关系 | 轧制力显示值在空载时严重偏离零点且无法复位；满载测量误差非线性急剧增大；传感器外壳可见挤压变形痕迹 | [物理]传感器零点漂移>满量程2%（适用：轧机空载状态，置信：经验值）；[物理]非线性误差>满量程0.5%（适用：额定轧制力范围内，置信：经验值） | [离线]标准测力机校准；[在线]轧制力趋势记录分析 | 关键判据：空载零点大幅偏移且加载后呈现严重的非线性输出。鉴别要点：若卸载后零点缓慢恢复则为弹性滞后；若零点永久存在且标定曲线非线性畸变，则为塑性变形，需直接更换 | [经验级]根本处理：拆卸损坏传感器并更换备品，重新进行满量程标定；临时处理：无，须立即停机处理，严禁降级使用 | 优化轧机穿带及自动位置控制(APC)逻辑，防止轧辊严重撞击；为传感器配置机械式过载保护挡块 | 传感器绝缘老化：区分要点在于绝缘老化通常伴随屏蔽层对地绝缘电阻下降，而机械过载变形时电气绝缘往往正常 | 仪表工2名、机械钳工2名；工时8-12h（置信：经验值） | 液压千斤顶、拉拔器、大扭矩扳手、标准测力环（置信：经验值） | 同型号轧制力传感器备件、密封圈组件（置信：经验值） | 严格执行液压系统泄压排液置换程序；重型部件吊装遵循GB 6067.1-2010起重机械安全规程（置信：标准值） | 零点漂移<满量程0.1%；非线性误差<满量程0.25%（置信：经验值）
MT-004-003-006-009-000-003 | 钢铁 |  | 轧机 | 主设备 | 钢铁核心特色轧钢设备，按产品类型分子设备。故障机理（轧辊磨损/断辊/剥落、轧辊轴承发热、压下机构失效、主传动齿轮磨损断齿、液压泄漏、冷却除鳞堵塞）通用，机架位置（粗中/精/预精）在故障特征参数 D5 层标注；产品特异（棒线导卫卡钢、板带板形、管材穿孔顶杆、冷轧润滑板形）在子设备结构层承载。子设备：棒线轧机（棒材/线材热连轧，含粗中+精+预精机架）、板材轧机（板带热轧，含粗轧+精轧机架）、管材轧机（无缝管穿孔+轧管）、冷轧轧机（冷轧带钢，润滑/板形/酸洗工艺特异）。 | 管材轧机 | 电气与自动化控制系统 | 轧制力传感器 |  | 安装于压下螺丝末端或轧机牌坊窗口下的压电式或应变式力传感器，实时监测轧制力，用于过载保护和AGC厚度控制。 | 否 | 每半年检查接线盒防水密封和电缆屏蔽层接地；每年利用标准测力环或液压千斤顶进行在线或离线的灵敏度与线性度校验。 | 绝缘阻抗降低至1兆欧以下导致零点漂移严重，或弹性体出现机械损伤导致输出信号永久性失真时整体报废。 | 测压头受潮绝缘劣化 | 信号漂移；失效 | 电气；绝缘 | 严重 | 轧机高压除鳞水或冷却乳化液渗入传感器内部，引起应变片桥路及引线对地绝缘性能下降，导致内部产生微弱漏电流，造成信号基线严重漂移 | 轧制力信号出现无规律的随机跳动或缓慢漂移；伴随有源屏蔽电缆绝缘电阻下降；环境湿度大时信号失稳现象加剧 | [电气]绝缘电阻<100MΩ（适用：500V兆欧表测试传感器桥路对地，置信：经验值）；[状态量]信号漂移率>满量程0.1%/h（适用：空载稳态工况，置信：经验值） | [离线]500V兆欧表；[在线]轧制力信号历史趋势记录 | 关键判据：绝缘电阻大幅下降且信号漂移随环境湿度变化。鉴别要点：若漂移呈固定常数偏移则为零点漂移；若漂移随温湿度剧烈波动且绝缘电阻不达标，则为受潮劣化 | [经验级]根本处理：拆下传感器放入烘箱缓慢驱潮，重新密封并测试绝缘；若桥路已腐蚀则整体更换；临时处理：在DCS侧对漂移信号进行软件补偿并加强跟踪 | 定期检查传感器电缆接头及密封盖的O型圈；确保传感器保护套筒无积水和裂纹 | 传感器温度漂移：区分要点在于温度漂移通常与轧机开机升温过程呈线性相关，而受潮漂移表现为非线性随机跳变 | 仪表工2名；工时4-6h（置信：经验值） | 500V兆欧表、热风枪、烘干箱、万用表（置信：经验值） | 防水密封胶、绝缘胶带、备用密封O型圈（置信：经验值） | 拆卸前必须切断传感器供电电源并执行LOTO；机架内潮湿环境作业注意防触电（置信：经验值） | 传感器桥路对地绝缘电阻>5000MΩ（置信：经验值）
MT-004-004-001-001-000-001 | 钢铁 |  | 轧机 | 主设备 | 钢铁核心特色轧钢设备，按产品类型分子设备。故障机理（轧辊磨损/断辊/剥落、轧辊轴承发热、压下机构失效、主传动齿轮磨损断齿、液压泄漏、冷却除鳞堵塞）通用，机架位置（粗中/精/预精）在故障特征参数 D5 层标注；产品特异（棒线导卫卡钢、板带板形、管材穿孔顶杆、冷轧润滑板形）在子设备结构层承载。子设备：棒线轧机（棒材/线材热连轧，含粗中+精+预精机架）、板材轧机（板带热轧，含粗轧+精轧机架）、管材轧机（无缝管穿孔+轧管）、冷轧轧机（冷轧带钢，润滑/板形/酸洗工艺特异）。 | 冷轧轧机 | 主轧制系统 | 轧机机架 |  | 铸钢或焊接结构的牌坊与横梁，操作侧与驱动侧各一扇，用于支撑轧辊系并承受全部轧制力。（来源：专利CN107537868A） | 否 | 定期测量窗口尺寸及平行度，检查地脚螺栓扭矩，对导轨面进行清洁与防锈处理。（来源：Cold Rolling Mill Maintenance Checklist, OXMaint） | 出现贯穿性裂纹或窗口永久塑性变形超设计公差时整体更换。（来源：Cold Rolling Mill Maintenance & Precision Equipment Tracking, OXMaint） | 机架垂直振动与颤振 | 共振 | 机械 | 危急 | 高速冷轧时，机架系统非线性动力学特性引发瞬态扭转、垂振及参数振动，导致机架整体产生自激振动并伴随第三倍频颤振 | 轧机机架剧烈晃动；轧辊出现异常垂直振动；带钢表面出现明暗相间的振痕或条纹；轧制异音 | [物理]振动速度>4.5mm/s（适用：轧机机座整体，ISO 10816-3:2009 表C.1，置信：标准值）；[物理]振动加速度峰值>15m/s²（适用：发生第三倍频颤振临界区，置信：经验值） | [在线]机架振动加速度传感器；[在线]轧制力传感器；[离线]振动频谱分析仪 | 关键判据：频谱分析若在100~150Hz或500~700Hz出现明显谐波分量，且伴随带钢振痕。鉴别要点：与机械部件松动引发的振动区分，松动振动频率多为工频的整数倍且不随轧速显著变化，而颤振频率会随轧速和乳化液流量变化 | [经验级]根本处理：优化轧制工艺参数（张力、压下率），调整乳化液浓度与流量以改变摩擦系数，破坏自激振动条件；临时处理：降低轧制速度至振动消失的临界速度以下运行 | 优化轧机机架动态设计；定期标定轧制力与张力传感器；监控乳化液系统参数 | 轧辊偏心引发强迫振动：偏心振动频率严格跟随轧辊转速（工频），无倍频突变现象 | 机械工程师1名、钳工2名；工时8-12h（置信：经验值） | 频谱分析仪、测振仪、扭矩扳手（置信：经验值） | 专用高性能测振传感器、乳化液测试纸（置信：经验值） | 必须执行LOTO断电挂牌，确认设备完全停止运转后方可进入机架内部作业（置信：经验值） | 机架振动速度≤4.5mm/s（ISO 10816-3:2009 表C.1，标准值）（置信：标准值）
MT-004-004-001-001-000-002 | 钢铁 |  | 轧机 | 主设备 | 钢铁核心特色轧钢设备，按产品类型分子设备。故障机理（轧辊磨损/断辊/剥落、轧辊轴承发热、压下机构失效、主传动齿轮磨损断齿、液压泄漏、冷却除鳞堵塞）通用，机架位置（粗中/精/预精）在故障特征参数 D5 层标注；产品特异（棒线导卫卡钢、板带板形、管材穿孔顶杆、冷轧润滑板形）在子设备结构层承载。子设备：棒线轧机（棒材/线材热连轧，含粗中+精+预精机架）、板材轧机（板带热轧，含粗轧+精轧机架）、管材轧机（无缝管穿孔+轧管）、冷轧轧机（冷轧带钢，润滑/板形/酸洗工艺特异）。 | 冷轧轧机 | 主轧制系统 | 轧机机架 |  | 铸钢或焊接结构的牌坊与横梁，操作侧与驱动侧各一扇，用于支撑轧辊系并承受全部轧制力。（来源：专利CN107537868A） | 否 | 定期测量窗口尺寸及平行度，检查地脚螺栓扭矩，对导轨面进行清洁与防锈处理。（来源：Cold Rolling Mill Maintenance Checklist, OXMaint） | 出现贯穿性裂纹或窗口永久塑性变形超设计公差时整体更换。（来源：Cold Rolling Mill Maintenance & Precision Equipment Tracking, OXMaint） | 机架刚度退化与变形 | 变形 | 机械 | 严重 | 工作条件恶劣及长期承受极大轧制力，机架本体产生应力集中、微观塑性变形或疲劳，导致整体宏观刚度下降，无法维持稳定辊缝 | 轧制同一规格带钢时厚度超差频繁；机架牌坊窗口尺寸变化导致轧辊窜动；板形控制能力下降，跑偏加剧 | [物理]机架牌坊窗口宽度偏差>0.2mm（适用：四辊冷轧机机架窗口，置信：经验值）；[物理]机架弹性变形量（刚度系数）偏离设计值>10%（适用：满载轧制力工况，置信：经验值） | [离线]激光跟踪仪/三坐标测量仪；[在线]测厚仪；[离线]应力应变测试系统 | 关键判据：通过激光测量仪测得机架窗口几何尺寸超差，且在线测厚仪显示同板厚度向一侧渐变。鉴别要点：与轧辊磨损导致的厚度超差区分，轧辊磨损可通过更换工作辊立即消除，而机架变形导致的超差在换辊后依然存在 | [经验级]根本处理：对机架进行整体退火消除残余应力，重新加工窗口导向面或通过垫片补偿恢复精度；临时处理：通过调整两侧压下系统及AGC系统进行硬性补偿，降低轧制速度 | 严格控制超极限压下量操作；定期进行机架应力与变形检测 | 轧辊轴承座磨损导致辊缝变化：轴承座磨损通常伴随局部高温和润滑油发黑，而机架变形无此现象 | 钳工3名、焊工1名、测量工1名；工时24-48h（置信：经验值） | 激光跟踪仪、千斤顶、大功率加热设备、精密水平仪（置信：经验值） | 结构补强钢板、专用调整垫片、耐磨滑板（置信：经验值） | 起重作业严格执行GB 6067.1-2010；机架应力消除退火时需严防火灾，配置专用消防监护（置信：标准值） | 机架窗口对称度和平行度偏差≤0.05mm/m，垂直度符合出厂设计规范（置信：经验值）
MT-004-004-001-001-000-003 | 钢铁 |  | 轧机 | 主设备 | 钢铁核心特色轧钢设备，按产品类型分子设备。故障机理（轧辊磨损/断辊/剥落、轧辊轴承发热、压下机构失效、主传动齿轮磨损断齿、液压泄漏、冷却除鳞堵塞）通用，机架位置（粗中/精/预精）在故障特征参数 D5 层标注；产品特异（棒线导卫卡钢、板带板形、管材穿孔顶杆、冷轧润滑板形）在子设备结构层承载。子设备：棒线轧机（棒材/线材热连轧，含粗中+精+预精机架）、板材轧机（板带热轧，含粗轧+精轧机架）、管材轧机（无缝管穿孔+轧管）、冷轧轧机（冷轧带钢，润滑/板形/酸洗工艺特异）。 | 冷轧轧机 | 主轧制系统 | 轧机机架 |  | 铸钢或焊接结构的牌坊与横梁，操作侧与驱动侧各一扇，用于支撑轧辊系并承受全部轧制力。（来源：专利CN107537868A） | 否 | 定期测量窗口尺寸及平行度，检查地脚螺栓扭矩，对导轨面进行清洁与防锈处理。（来源：Cold Rolling Mill Maintenance Checklist, OXMaint） | 出现贯穿性裂纹或窗口永久塑性变形超设计公差时整体更换。（来源：Cold Rolling Mill Maintenance & Precision Equipment Tracking, OXMaint） | 机架地脚螺栓松动 | 松动 | 机械 | 严重 | 机架长期受复杂交变载荷与巨大倾翻力矩冲击，地脚螺栓预紧力逐渐衰减或基础二次灌浆层碎裂，导致机架固定失效 | 机架底部可见明显晃动；地脚处可见粉尘挤出或油水渗出；基础周围混凝土出现裂纹；机架整体低频晃动 | [物理]地脚螺栓残余预紧力<设计值的80%（适用：M48以上大型地脚螺栓，置信：经验值）；[物理]机架底座水平振动速度>3.5mm/s（适用：刚性安装基础，ISO 10816-3:2009 表A.1，置信：标准值） | [离线]超声波螺栓应力检测仪；[在线]低频速度传感器；[离线]塞尺 | 关键判据：超声波测力仪显示螺栓拉力下降，且底座低频水平振动大。鉴别要点：与减速机或齿轮座故障引发的振动区分，地脚松动引发的振动方向以水平为主且在机架底部最大，向上逐渐衰减，齿轮故障振动频谱含有明显啮合高频成分 | [经验级]根本处理：使用液压扳手按设计力矩重新紧固地脚螺栓，修复或重新灌注破损的基础灌浆层；临时处理：在螺栓周围加垫锁紧防松垫圈，并限制轧机最大轧制力运行 | 定期使用超声波仪抽测地脚螺栓预紧力；提高基础二次灌浆层施工质量 | 轧机传动系统共振：共振频率通常较高且频谱集中在特定转速区间，地脚松动为低频全频段响应 | 钳工2名；工时4-6h（置信：经验值） | 液压扭矩扳手、超声波测厚/测力仪、电锤、塞尺（置信：经验值） | 锁紧垫圈、专用液压油、高强度无收缩灌浆料（置信：经验值） | 高处作业必须佩戴安全带；受限空间内使用液压扳手需防范油管爆裂喷射（置信：经验值） | 地脚螺栓预紧力达到设计值的100%±5%，机架底座水平振动≤3.5mm/s（ISO 10816-3:2009，标准值）（置信：标准值）
MT-004-004-001-001-000-004 | 钢铁 |  | 轧机 | 主设备 | 钢铁核心特色轧钢设备，按产品类型分子设备。故障机理（轧辊磨损/断辊/剥落、轧辊轴承发热、压下机构失效、主传动齿轮磨损断齿、液压泄漏、冷却除鳞堵塞）通用，机架位置（粗中/精/预精）在故障特征参数 D5 层标注；产品特异（棒线导卫卡钢、板带板形、管材穿孔顶杆、冷轧润滑板形）在子设备结构层承载。子设备：棒线轧机（棒材/线材热连轧，含粗中+精+预精机架）、板材轧机（板带热轧，含粗轧+精轧机架）、管材轧机（无缝管穿孔+轧管）、冷轧轧机（冷轧带钢，润滑/板形/酸洗工艺特异）。 | 冷轧轧机 | 主轧制系统 | 轧机机架 |  | 铸钢或焊接结构的牌坊与横梁，操作侧与驱动侧各一扇，用于支撑轧辊系并承受全部轧制力。（来源：专利CN107537868A） | 否 | 定期测量窗口尺寸及平行度，检查地脚螺栓扭矩，对导轨面进行清洁与防锈处理。（来源：Cold Rolling Mill Maintenance Checklist, OXMaint） | 出现贯穿性裂纹或窗口永久塑性变形超设计公差时整体更换。（来源：Cold Rolling Mill Maintenance & Precision Equipment Tracking, OXMaint） | 机架本体疲劳开裂 | 裂纹 | 机械 | 危急 | 机架立柱或横梁在长期交变轧制力作用下产生疲劳累积，微观裂纹扩展导致本体结构强度失效 | 机架立柱或横梁出现可见裂纹；裂纹处伴有油漆剥落或渗油；轧制时机架发出异常断裂声 | [物理]裂纹深度>5mm（适用：铸钢机架本体关键受力区，置信：经验值）；[几何]裂纹长度>30mm（适用：非关键受力区，置信：经验值） | [离线]磁粉探伤仪；[离线]超声波探伤仪；[离线]渗透探伤剂 | 关键判据：磁粉或超声波探伤发现裂纹，且裂纹位于应力集中区。鉴别要点：与铸造缩孔或砂眼区分，裂纹通常细长且末端尖锐，呈直线或树枝状扩展，缩孔形状不规则且内部粗糙 | [经验级]根本处理：停止使用，评估裂纹深度及扩展性，对裂纹进行刨除后按焊接工艺规程进行补焊修复或更换机架；临时处理：在裂纹末端钻止裂孔防止扩展，并限制轧制力 | 定期对机架进行无损检测；避免轧制低温钢或超规格轧制；减少轧机过载冲击 | 机架表面划痕或铸造缺陷：表面缺陷浅且无深度扩展趋势，探伤显示无内部信号 | 焊工2名、探伤工1名、钳工2名；工时24-72h（置信：经验值） | 磁粉探伤仪、超声波探伤仪、角磨机、电焊机（置信：经验值） | 专用焊条、探伤耗材、止裂孔钻头（置信：经验值） | 动火作业必须办理作业票，配置消防器材；进入机架内部受限空间作业需执行LOTO并通风（置信：经验值） | 补焊区域经UT/MT探伤合格，无裂纹缺陷（置信：经验值）
MT-004-004-001-001-000-005 | 钢铁 |  | 轧机 | 主设备 | 钢铁核心特色轧钢设备，按产品类型分子设备。故障机理（轧辊磨损/断辊/剥落、轧辊轴承发热、压下机构失效、主传动齿轮磨损断齿、液压泄漏、冷却除鳞堵塞）通用，机架位置（粗中/精/预精）在故障特征参数 D5 层标注；产品特异（棒线导卫卡钢、板带板形、管材穿孔顶杆、冷轧润滑板形）在子设备结构层承载。子设备：棒线轧机（棒材/线材热连轧，含粗中+精+预精机架）、板材轧机（板带热轧，含粗轧+精轧机架）、管材轧机（无缝管穿孔+轧管）、冷轧轧机（冷轧带钢，润滑/板形/酸洗工艺特异）。 | 冷轧轧机 | 主轧制系统 | 轧机机架 |  | 铸钢或焊接结构的牌坊与横梁，操作侧与驱动侧各一扇，用于支撑轧辊系并承受全部轧制力。（来源：专利CN107537868A） | 否 | 定期测量窗口尺寸及平行度，检查地脚螺栓扭矩，对导轨面进行清洁与防锈处理。（来源：Cold Rolling Mill Maintenance Checklist, OXMaint） | 出现贯穿性裂纹或窗口永久塑性变形超设计公差时整体更换。（来源：Cold Rolling Mill Maintenance & Precision Equipment Tracking, OXMaint） | 机架窗口衬板磨损 | 磨损 | 机械 | 严重 | 轧辊轴承座在机架窗口内往复运动，导致衬板表面长期摩擦磨损，窗口间隙增大，影响轧辊稳定性 | 轧辊轴向或径向窜动量大；换辊时轴承座卡滞；窗口底部可见金属磨屑堆积 | [几何]单侧衬板磨损量>1.5mm（适用：冷轧机机架滑板，置信：经验值）；[几何]窗口配合间隙>2.0mm（适用：轴承座与机架窗口，置信：经验值） | [离线]外径千分尺；[离线]内径千分尺；[离线]塞尺 | 关键判据：实测窗口衬板厚度减薄量超标，导致配合间隙增大。鉴别要点：与轧辊轴承座磨损区分，测量位置在机架窗口固定滑板上，而非活动轴承座上 | [经验级]根本处理：拆除旧衬板，清理机架窗口表面，安装新衬板并调整配合间隙；临时处理：调整轧辊轴承座垫片进行补偿 | 定期测量窗口间隙；使用高硬度耐磨衬板材料；保证润滑系统供油正常 | 轧辊轴承磨损：轴承磨损会导致轧辊旋转精度下降，而衬板磨损主要影响轧辊定位稳定性 | 钳工4名、起重工1名；工时12-16h（置信：经验值） | 千分尺、塞尺、手拉葫芦、内六角扳手（置信：经验值） | 备用耐磨衬板、固定螺栓、清洗剂（置信：经验值） | 起重吊装严格执行GB 6067.1-2010；拆卸衬板时防止挤压手指（置信：标准值） | 窗口衬板表面粗糙度Ra≤1.6μm，配合间隙符合设计图纸要求（置信：经验值）
MT-004-004-001-001-000-006 | 钢铁 |  | 轧机 | 主设备 | 钢铁核心特色轧钢设备，按产品类型分子设备。故障机理（轧辊磨损/断辊/剥落、轧辊轴承发热、压下机构失效、主传动齿轮磨损断齿、液压泄漏、冷却除鳞堵塞）通用，机架位置（粗中/精/预精）在故障特征参数 D5 层标注；产品特异（棒线导卫卡钢、板带板形、管材穿孔顶杆、冷轧润滑板形）在子设备结构层承载。子设备：棒线轧机（棒材/线材热连轧，含粗中+精+预精机架）、板材轧机（板带热轧，含粗轧+精轧机架）、管材轧机（无缝管穿孔+轧管）、冷轧轧机（冷轧带钢，润滑/板形/酸洗工艺特异）。 | 冷轧轧机 | 主轧制系统 | 轧机机架 |  | 铸钢或焊接结构的牌坊与横梁，操作侧与驱动侧各一扇，用于支撑轧辊系并承受全部轧制力。（来源：专利CN107537868A） | 否 | 定期测量窗口尺寸及平行度，检查地脚螺栓扭矩，对导轨面进行清洁与防锈处理。（来源：Cold Rolling Mill Maintenance Checklist, OXMaint） | 出现贯穿性裂纹或窗口永久塑性变形超设计公差时整体更换。（来源：Cold Rolling Mill Maintenance & Precision Equipment Tracking, OXMaint） | 机架连接螺栓失效 | 松动 | 机械 | 严重 | 机架各部件连接处（如上横梁与立柱）受振动冲击，螺栓预紧力丧失或发生塑性伸长，导致连接松动 | 连接面处出现缝隙或错位；螺栓处有锈迹或异常噪音；扳手检查可轻松转动 | [物理]螺栓预紧力损失>30%（适用：机架关键连接螺栓，置信：经验值）；[物理]连接面间隙>0.05mm（适用：结合面处，置信：经验值） | [离线]力矩扳手；[离线]超声波螺栓应力仪；[离线]塞尺 | 关键判据：力矩扳手检查显示预紧力不足，塞尺测量结合面有间隙。鉴别要点：与螺栓本身断裂区分，松动主要表现为预紧力下降，断裂则为完全失效且通常伴有可见断口 | [经验级]根本处理：更换失效螺栓，清理螺纹孔，按规定的力矩和顺序重新紧固；临时处理：加装防松螺母或螺纹紧固胶 | 定期进行力矩检查；使用防松性能好的螺母；在振动较大部位增加防松装置 | 螺栓疲劳断裂：断裂通常发生在应力集中的根部，且无法通过复紧恢复，需更换螺栓 | 钳工2名；工时4-6h（置信：经验值） | 力矩扳手、超声波螺栓应力仪、钢丝刷（置信：经验值） | 高强度螺栓、防松螺母、螺纹紧固胶（置信：经验值） | 高处作业系好安全带；使用力矩扳手时防止打滑伤人（置信：经验值） | 螺栓预紧力达到设计值，连接面0.05mm塞尺塞不进（置信：经验值）
MT-004-004-001-001-001-001 | 钢铁 |  | 轧机 | 主设备 | 钢铁核心特色轧钢设备，按产品类型分子设备。故障机理（轧辊磨损/断辊/剥落、轧辊轴承发热、压下机构失效、主传动齿轮磨损断齿、液压泄漏、冷却除鳞堵塞）通用，机架位置（粗中/精/预精）在故障特征参数 D5 层标注；产品特异（棒线导卫卡钢、板带板形、管材穿孔顶杆、冷轧润滑板形）在子设备结构层承载。子设备：棒线轧机（棒材/线材热连轧，含粗中+精+预精机架）、板材轧机（板带热轧，含粗轧+精轧机架）、管材轧机（无缝管穿孔+轧管）、冷轧轧机（冷轧带钢，润滑/板形/酸洗工艺特异）。 | 冷轧轧机 | 主轧制系统 | 轧机机架 | 机架窗口耐磨衬板 | 高硬耐磨合金钢或复合材料衬板，通过螺栓固定在机架窗口内壁，承受轴承座滑动磨损并保护牌坊本体。（来源：Cold rolling mill wear plates, Alasmachinery） | 是 | — | — | 机架窗口耐磨衬板异常磨损 | 磨损 | 机械 | 严重 | 轧机工作辊与支撑辊在频繁换辊及承受巨大轧制力时，衬板与辊系或牌坊之间发生相对滑动与挤压，导致表面耐磨层减薄或产生犁沟损伤 | 轧机机架出现异常振动；换辊过程中辊系推拉卡阻、不顺畅；轧辊窗口间隙明显变大导致辊系窜动；轧制时带钢板形不良或出现厚度波动 | [几何]衬板厚度磨损减薄量>2mm（适用：冷轧机架工况，置信：经验值）；[几何]机架窗口与辊系配合间隙>0.5mm（适用：冷轧机架工况，置信：经验值） | [离线]超声波测厚仪；[离线]内径千分尺；[离线]塞尺测量间隙；[在线]轧机振动监测系统 | 关键判据：测厚仪检测发现局部磨损量超限，且换辊时存在机械卡阻。鉴别要点：需与液压系统故障引起的换辊卡阻相区分，若系统压力正常且机械滑动面存在明显台阶与划痕，则判定为衬板磨损 | [经验级]根本处理：拆除旧衬板，清理机架窗口基面，安装新耐磨衬板并重新调整间隙；临时处理：对磨损表面进行打磨抛光以消除台阶，并在滑动面临时增加垫片补偿间隙 | 定期测量并记录窗口间隙；优化换辊轨迹与润滑系统，确保滑动面润滑脂充足；采用更高耐磨等级的材料 | 牌坊基面磨损：区分要点为牌坊基面磨损表现为大面积压痕且衬板本身完好，需对牌坊进行激光熔覆修复 | 钳工3名；工时8-10h（置信：经验值） | 扭力扳手、千分尺、塞尺、超声波测厚仪、液压千斤顶、专用拆装工具（置信：经验值） | 耐磨衬板备件、紧固螺栓、润滑脂、清洗剂（置信：经验值） | 严格执行LOOTO断电挂牌，确认液压系统完全泄压，规范穿戴劳保用品，起重作业遵守GB 6067.1-2010相关规定（置信：标准值） | 衬板安装贴合率>90%，窗口对中间隙符合设备图纸要求，换辊推拉测试顺畅无卡阻（置信：经验值）
MT-004-004-001-001-001-002 | 钢铁 |  | 轧机 | 主设备 | 钢铁核心特色轧钢设备，按产品类型分子设备。故障机理（轧辊磨损/断辊/剥落、轧辊轴承发热、压下机构失效、主传动齿轮磨损断齿、液压泄漏、冷却除鳞堵塞）通用，机架位置（粗中/精/预精）在故障特征参数 D5 层标注；产品特异（棒线导卫卡钢、板带板形、管材穿孔顶杆、冷轧润滑板形）在子设备结构层承载。子设备：棒线轧机（棒材/线材热连轧，含粗中+精+预精机架）、板材轧机（板带热轧，含粗轧+精轧机架）、管材轧机（无缝管穿孔+轧管）、冷轧轧机（冷轧带钢，润滑/板形/酸洗工艺特异）。 | 冷轧轧机 | 主轧制系统 | 轧机机架 | 机架窗口耐磨衬板 | 高硬耐磨合金钢或复合材料衬板，通过螺栓固定在机架窗口内壁，承受轴承座滑动磨损并保护牌坊本体。（来源：Cold rolling mill wear plates, Alasmachinery） | 是 | — | — | 机架窗口耐磨衬板脱落或松动 | 松动 | 机械 | 危急 | 衬板长期受高频轧制冲击与振动，固定螺栓发生疲劳断裂、螺纹咬死拉脱或压板失效，导致衬板局部或整体脱离原装配位置 | 机架内出现剧烈金属撞击异响；轧机振动幅值瞬间突变；衬板掉落可能卡入辊系造成带钢表面大面积压痕或断带事故 | [物理]振动速度突变>11.2mm/s（适用：轧机运行状态，ISO 10816-3:2009 表1 D区，置信：标准值）；[状态量]固定螺栓断裂或紧固力矩丧失（适用：停机检查状态，置信：经验值） | [在线]振动加速度传感器；[离线]振动频谱分析仪；[离线]内窥镜检查；[离线]敲击听音检查 | 关键判据：振动监测系统显示高频冲击分量突增，且伴随周期性金属撞击异响。鉴别要点：需与轧辊轴承碎裂故障相区分，若振动频谱呈现极低频的周期性撞击特征，且停机开窗检查发现螺栓断裂，则判定为衬板脱落 | [经验级]根本处理：全面拆卸清理，取出所有脱落的衬板及断裂螺栓，修复受损螺纹孔，更换新衬板并采用防松螺纹连接；临时处理：无，须立即紧急停机处理，防止衬板进一步碎裂损坏辊系 | 定期使用扭矩扳手检查紧固螺栓的预紧力；采用防松胶或机械防松垫圈；提高螺栓的抗疲劳强度等级 | 轧辊表面剥落：区分要点为轧辊剥落通常引起高频振动且带钢表面出现连续周期性压痕，而衬板脱落表现为剧烈撞击异响与突发性卡死 | 钳工3名、焊工1名；工时12-16h（置信：经验值） | 扭力扳手、液压千斤顶、电钻、断头螺栓取出器、磁力钻、内窥镜（置信：经验值） | 新耐磨衬板、高强度防松螺栓、螺纹锁固胶、防松垫圈（置信：经验值） | 严格执行LOOTO断电挂牌，进入机架内部作业必须办理受限空间/高处作业票，落实安全防护防止落物伤人（置信：经验值） | 螺栓紧固力矩达到设计规定值且无松动，衬板装配牢固无虚位，空载与负载试车均无异常机械干涉与异响（置信：经验值）
MT-004-004-001-001-001-003 | 钢铁 |  | 轧机 | 主设备 | 钢铁核心特色轧钢设备，按产品类型分子设备。故障机理（轧辊磨损/断辊/剥落、轧辊轴承发热、压下机构失效、主传动齿轮磨损断齿、液压泄漏、冷却除鳞堵塞）通用，机架位置（粗中/精/预精）在故障特征参数 D5 层标注；产品特异（棒线导卫卡钢、板带板形、管材穿孔顶杆、冷轧润滑板形）在子设备结构层承载。子设备：棒线轧机（棒材/线材热连轧，含粗中+精+预精机架）、板材轧机（板带热轧，含粗轧+精轧机架）、管材轧机（无缝管穿孔+轧管）、冷轧轧机（冷轧带钢，润滑/板形/酸洗工艺特异）。 | 冷轧轧机 | 主轧制系统 | 轧机机架 | 机架窗口耐磨衬板 | 高硬耐磨合金钢或复合材料衬板，通过螺栓固定在机架窗口内壁，承受轴承座滑动磨损并保护牌坊本体。（来源：Cold rolling mill wear plates, Alasmachinery） | 是 | — | — | 机架窗口耐磨衬板变形 | 变形 | 机械 | 严重 | 衬板在长期承受巨大的轧制力及辊系侧向推力时，发生塑性变形或翘曲，导致安装基准面改变，无法保证辊系定位精度 | 换辊时辊系对中困难；轧辊轴承座与衬板接触不均匀，出现局部线接触甚至点接触；轧制稳定性下降 | [几何]衬板平面度误差>0.2mm/m（适用：冷轧机架工况，置信：经验值）；[几何]衬板安装面与机架窗口基准面间隙>0.1mm（适用：装配检查状态，置信：经验值） | [离线]平尺、塞尺；[离线]水平仪；[离线]激光跟踪仪 | 关键判据：使用平尺和塞尺检测发现衬板表面平面度超限，且与机架窗口贴合存在局部间隙。鉴别要点：需与机架窗口本体变形相区分，若拆除衬板后机架窗口基面检测合格而衬板本身弯曲，则判定为衬板变形 | [经验级]根本处理：拆除变形衬板，校正或更换新衬板，并检查机架窗口基面平面度；临时处理：无，须更换处理 | 优化衬板材质与热处理工艺，提高抗变形能力；定期检测衬板形位公差 | 机架窗口本体变形：区分要点为拆除衬板后直接测量机架窗口，若基面平面度合格则排除机架变形 | 钳工2名；工时4-6h（置信：经验值） | 平尺、塞尺、水平仪、激光跟踪仪、起重吊具（置信：经验值） | 新耐磨衬板备件、清洗剂（置信：经验值） | 严格执行LOOTO断电挂牌，起重作业遵守GB 6067.1-2010相关规定，防止衬板滑落伤人（置信：标准值） | 衬板平面度及平行度符合图纸技术要求，与机架窗口贴合面间隙符合安装标准（置信：经验值）
MT-004-004-001-002-000-001 | 钢铁 |  | 轧机 | 主设备 | 钢铁核心特色轧钢设备，按产品类型分子设备。故障机理（轧辊磨损/断辊/剥落、轧辊轴承发热、压下机构失效、主传动齿轮磨损断齿、液压泄漏、冷却除鳞堵塞）通用，机架位置（粗中/精/预精）在故障特征参数 D5 层标注；产品特异（棒线导卫卡钢、板带板形、管材穿孔顶杆、冷轧润滑板形）在子设备结构层承载。子设备：棒线轧机（棒材/线材热连轧，含粗中+精+预精机架）、板材轧机（板带热轧，含粗轧+精轧机架）、管材轧机（无缝管穿孔+轧管）、冷轧轧机（冷轧带钢，润滑/板形/酸洗工艺特异）。 | 冷轧轧机 | 主轧制系统 | 工作辊 |  | 高铬合金锻钢辊身，辊面淬硬，直接对带材施加压下量；分上下两辊安装于轴承座内，共同形成辊缝。（来源：《带材冷轧机：钢铁”擀面杖”背后的门道》，TrueSight） | 是 | 按周期下机磨削修复辊面疲劳层，检查辊颈与辊身过渡圆角表面裂纹。（来源：Rolling Mill Maintenance Detailed FAQ Guide，Hymalube） | 辊身直径磨至最小使用极限或出现轴向贯通裂纹时报废。（来源：Cold Rolling Mill Maintenance & Precision Equipment Tracking, OXMaint） | 工作辊辊面疲劳剥落 | 其他 | 机械 | 危急 | 轧制周期内受高频接触应力与热应力耦合交变作用，辊面次表层萌生微裂纹并扩展至表面，导致局部金属块脱落 | 带钢表面出现周期性压痕或辊印；轧机机架间出现异常金属碎屑撞击声；轧制力出现高频微小波动 | [物理]轧辊表面粗糙度Ra>0.8μm（适用：冷轧成品机架，置信：经验值）；[物理]辊面硬度下降>5HS（适用：辊身中部热影响区，置信：经验值） | [离线]超声波探伤仪（置信：经验值）；[离线]表面粗糙度仪（置信：经验值）；[离线]硬度计（置信：经验值） | 判据：带钢表面周期性缺陷间距与轧辊圆周长吻合，且超声探伤发现次表层裂纹信号。鉴别要点：与工艺润滑不良引起的摩擦粘结区分，粘结缺陷通常无次表层裂纹且伴有带钢温度异常升高 | 根本处理：按轧辊管理规程下机，拆卸并重磨消除裂纹层，探伤合格后复机；临时处理：无，须立即停机换辊 | [经验级]严格检查新换工作辊表面质量，防止存在微裂纹的轧辊上线；优化轧制规程与乳化液冷却润滑参数 | 工艺辊印：区分要点为辊印间距不规则且改变轧制速度时形态变化，不随轧辊周长严格同步 | 钳工3名；工时4-6h（经验值） | 轧辊磨床、超声波探伤仪、专用换辊小车（经验值） | 匹配型号工作辊备件、研磨砂轮（经验值） | 严格执行LOTO断电挂牌，换辊小车作业时遵守GB 6067.1起重机械安全规程（标准值） | 辊身表面无肉眼可见裂纹，超声波探伤无超标缺陷信号，表面粗糙度符合工艺要求（经验值）
MT-004-004-001-002-000-002 | 钢铁 |  | 轧机 | 主设备 | 钢铁核心特色轧钢设备，按产品类型分子设备。故障机理（轧辊磨损/断辊/剥落、轧辊轴承发热、压下机构失效、主传动齿轮磨损断齿、液压泄漏、冷却除鳞堵塞）通用，机架位置（粗中/精/预精）在故障特征参数 D5 层标注；产品特异（棒线导卫卡钢、板带板形、管材穿孔顶杆、冷轧润滑板形）在子设备结构层承载。子设备：棒线轧机（棒材/线材热连轧，含粗中+精+预精机架）、板材轧机（板带热轧，含粗轧+精轧机架）、管材轧机（无缝管穿孔+轧管）、冷轧轧机（冷轧带钢，润滑/板形/酸洗工艺特异）。 | 冷轧轧机 | 主轧制系统 | 工作辊 |  | 高铬合金锻钢辊身，辊面淬硬，直接对带材施加压下量；分上下两辊安装于轴承座内，共同形成辊缝。（来源：《带材冷轧机：钢铁”擀面杖”背后的门道》，TrueSight） | 是 | 按周期下机磨削修复辊面疲劳层，检查辊颈与辊身过渡圆角表面裂纹。（来源：Rolling Mill Maintenance Detailed FAQ Guide，Hymalube） | 辊身直径磨至最小使用极限或出现轴向贯通裂纹时报废。（来源：Cold Rolling Mill Maintenance & Precision Equipment Tracking, OXMaint） | 工作辊垂直异常振动（颤振） | 其他 | 机械 | 严重 | 轧制过程参数匹配失调或外部激振导致系统动态失稳，工作辊发生高频垂直共振，极易诱发辊面及带钢损伤 | 轧机机架牌坊出现明显高频振感；带钢表面出现明暗相间的振痕；伴随摩擦异响；轧制速度提升时异响加剧 | [物理]机架振动速度>4.5mm/s（适用：轧机牌坊垂直方向，置信：经验值）；[物理]振动主频集中在500-800Hz（适用：冷连轧机第五机架，置信：经验值） | [在线]振动加速度传感器（置信：经验值）；[在线]轧制力传感器（置信：经验值） | 判据：机架振动速度超限且频谱特征集中在特定高频段（第三倍频颤振）。鉴别要点：与机械零部件松动引起的低频撞击振动区分，松动故障频谱以工频及低次谐波为主，无特定高频共振峰 | 根本处理：调整张力、轧制速度及压下率等工艺参数以避开失稳区；临时处理：立即降低轧制速度直至振动消除 | [经验级]建立振动监测系统，优化并固化不同规格产品的轧制工艺参数包 | 轴承座松动振动：区分要点为松动振动频率通常较低且随转速变化明显，无典型颤振频段特征 | 机械工程师1名、操作工2名；工时2-4h（经验值） | 现场振动分析仪、便携式测振仪（经验值） | 无特定耗材（经验值） | 严禁在设备高速运转状态下直接打开防护罩进行人工探测（经验值） | 调整工艺参数后，机架振动速度回落至安全阈值以下且带钢表面无明显振痕（经验值）
MT-004-004-001-002-000-003 | 钢铁 |  | 轧机 | 主设备 | 钢铁核心特色轧钢设备，按产品类型分子设备。故障机理（轧辊磨损/断辊/剥落、轧辊轴承发热、压下机构失效、主传动齿轮磨损断齿、液压泄漏、冷却除鳞堵塞）通用，机架位置（粗中/精/预精）在故障特征参数 D5 层标注；产品特异（棒线导卫卡钢、板带板形、管材穿孔顶杆、冷轧润滑板形）在子设备结构层承载。子设备：棒线轧机（棒材/线材热连轧，含粗中+精+预精机架）、板材轧机（板带热轧，含粗轧+精轧机架）、管材轧机（无缝管穿孔+轧管）、冷轧轧机（冷轧带钢，润滑/板形/酸洗工艺特异）。 | 冷轧轧机 | 主轧制系统 | 工作辊 |  | 高铬合金锻钢辊身，辊面淬硬，直接对带材施加压下量；分上下两辊安装于轴承座内，共同形成辊缝。（来源：《带材冷轧机：钢铁”擀面杖”背后的门道》，TrueSight） | 是 | 按周期下机磨削修复辊面疲劳层，检查辊颈与辊身过渡圆角表面裂纹。（来源：Rolling Mill Maintenance Detailed FAQ Guide，Hymalube） | 辊身直径磨至最小使用极限或出现轴向贯通裂纹时报废。（来源：Cold Rolling Mill Maintenance & Precision Equipment Tracking, OXMaint） | 工作辊辊型磨损与热凸度劣化 | 磨损 | 机械 | 一般 | 长期高压摩擦及冷却不均导致辊身沿轴向产生不均匀磨损，叠加轧制热影响，工作辊原始辊型偏离设计目标 | 轧制出的带钢出现板形不良（如中浪或边浪）；带钢厚度横向分布超差；下游机架轧制力负荷分配异常 | [几何]辊型轮廓偏差>0.05mm（适用：单轧制周期末期，置信：经验值）；[物理]辊身两端温差>15℃（适用：轧制稳定阶段，置信：经验值） | [离线]辊型仪（置信：经验值）；[在线]板形仪（置信：经验值）；[在线]红外测温仪（置信：经验值） | 判据：板形仪显示特定边部或中部波浪，且下机后辊型仪测量确认凸度异常。鉴别要点：与轧机弯辊系统液压故障引起的板形不良区分，液压故障通常伴随弯辊缸压力异常或动作滞后 | 根本处理：周期性下机重磨恢复原始辊型，并重新设定初始磨削凸度补偿量；临时处理：动态调整弯辊力与轧辊分段冷却水进行在线板形补偿 | [经验级]严格执行定期换辊制度，优化轧辊分段冷却系统以控制热凸度 | 液压弯辊失效：区分要点为液压系统故障会引发弯辊缸压力或位移传感器的直接报警，而辊型劣化无此特征 | 钳工2名；工时4-6h（经验值） | 辊型测量仪、千分尺、红外测温仪（经验值） | 砂轮、冷却液（经验值） | 换辊作业时注意防止轧辊跌落，遵守重型物件搬运安全操作规程（经验值） | 辊型磨削曲线偏差控制在±0.01mm以内，表面无烧伤（经验值）
MT-004-004-001-002-000-004 | 钢铁 |  | 轧机 | 主设备 | 钢铁核心特色轧钢设备，按产品类型分子设备。故障机理（轧辊磨损/断辊/剥落、轧辊轴承发热、压下机构失效、主传动齿轮磨损断齿、液压泄漏、冷却除鳞堵塞）通用，机架位置（粗中/精/预精）在故障特征参数 D5 层标注；产品特异（棒线导卫卡钢、板带板形、管材穿孔顶杆、冷轧润滑板形）在子设备结构层承载。子设备：棒线轧机（棒材/线材热连轧，含粗中+精+预精机架）、板材轧机（板带热轧，含粗轧+精轧机架）、管材轧机（无缝管穿孔+轧管）、冷轧轧机（冷轧带钢，润滑/板形/酸洗工艺特异）。 | 冷轧轧机 | 主轧制系统 | 工作辊 |  | 高铬合金锻钢辊身，辊面淬硬，直接对带材施加压下量；分上下两辊安装于轴承座内，共同形成辊缝。（来源：《带材冷轧机：钢铁”擀面杖”背后的门道》，TrueSight） | 是 | 按周期下机磨削修复辊面疲劳层，检查辊颈与辊身过渡圆角表面裂纹。（来源：Rolling Mill Maintenance Detailed FAQ Guide，Hymalube） | 辊身直径磨至最小使用极限或出现轴向贯通裂纹时报废。（来源：Cold Rolling Mill Maintenance & Precision Equipment Tracking, OXMaint） | 工作辊粘辊（辊面结瘤） | 其他 | 机械 | 严重 | 轧制压力过大或工艺润滑不良导致带钢与轧辊间发生局部直接接触，摩擦系数剧增并产生高温，带钢金属微粒剥落并粘附在辊面上形成积聚物 | 带钢表面出现连续或周期性的粗糙划痕与金属附着痕迹；轧制力及电机扭矩异常波动；辊缝处伴随异常摩擦啸叫 | [物理]辊面局部温度峰值>150℃（适用：冷连轧机稳定轧制阶段，置信：经验值）；[物理]主传动扭矩波动幅度>额定值5%（适用：发生粘结瞬间，置信：经验值） | [在线]轧制力传感器（置信：经验值）；[在线]扭矩监测仪（置信：经验值）；[离线]辊面红外热像仪（置信：经验值） | 判据：带钢表面出现方向性划痕，下机后辊面可观测到金属结瘤物。鉴别要点：与工作辊辊面疲劳剥落区分，剥落缺陷呈不规则凹坑且伴有次表层裂纹，而粘辊为金属凸起附着 | 根本处理：立即停机换辊，对下机轧辊进行研磨消除粘结层及损伤层；临时处理：降低轧制速度与压下率，增加乳化液流量以改善润滑冷却 | [经验级]优化轧制变形量分配，确保乳化液浓度、压力及喷射角度符合工艺要求，避免临界压下率 | 辊面疲劳剥落：区分要点为疲劳剥落通常产生周期性压痕且无金属凸起物，下机探伤可见裂纹 | 钳工3名；工时4-6h（经验值） | 换辊小车、轧辊磨床、表面粗糙度仪（经验值） | 匹配型号工作辊备件、研磨砂轮（经验值） | 严格执行LOTO断电挂牌，换辊作业遵守GB 6067.1-2010起重机械安全规程（标准值） | 辊面无肉眼可见金属粘结凸起，表面粗糙度符合工艺规范要求（经验值）
MT-004-004-001-002-000-005 | 钢铁 |  | 轧机 | 主设备 | 钢铁核心特色轧钢设备，按产品类型分子设备。故障机理（轧辊磨损/断辊/剥落、轧辊轴承发热、压下机构失效、主传动齿轮磨损断齿、液压泄漏、冷却除鳞堵塞）通用，机架位置（粗中/精/预精）在故障特征参数 D5 层标注；产品特异（棒线导卫卡钢、板带板形、管材穿孔顶杆、冷轧润滑板形）在子设备结构层承载。子设备：棒线轧机（棒材/线材热连轧，含粗中+精+预精机架）、板材轧机（板带热轧，含粗轧+精轧机架）、管材轧机（无缝管穿孔+轧管）、冷轧轧机（冷轧带钢，润滑/板形/酸洗工艺特异）。 | 冷轧轧机 | 主轧制系统 | 工作辊 |  | 高铬合金锻钢辊身，辊面淬硬，直接对带材施加压下量；分上下两辊安装于轴承座内，共同形成辊缝。（来源：《带材冷轧机：钢铁”擀面杖”背后的门道》，TrueSight） | 是 | 按周期下机磨削修复辊面疲劳层，检查辊颈与辊身过渡圆角表面裂纹。（来源：Rolling Mill Maintenance Detailed FAQ Guide，Hymalube） | 辊身直径磨至最小使用极限或出现轴向贯通裂纹时报废。（来源：Cold Rolling Mill Maintenance & Precision Equipment Tracking, OXMaint） | 工作辊辊颈轴承位磨损 | 磨损 | 机械 | 危急 | 轴承润滑不良或长期交变载荷导致辊颈与轴承内圈配合面发生微动磨损，原始配合间隙增大，引发轴承跑圈或剧烈振动 | 轴承座温度异常急剧升高；轧机驱动侧或操作侧出现低频沉重撞击声；轧辊轴向窜动量明显变大 | [物理]轴承座振动速度>11.8mm/s（适用：轧机辊系刚性安装，ISO 10816-3:2009 表1 D区，置信：标准值）；[几何]辊颈配合面圆柱度误差>0.02mm（适用：拆卸后测量，置信：经验值） | [在线]轴承温度传感器（置信：经验值）；[在线]振动加速度传感器（置信：经验值）；[离线]外径千分尺（置信：经验值） | 判据：轴承座温升和振动速度均超标，且探测到明显的低频撞击频谱。鉴别要点：与减速机齿轮断齿引发的撞击振动区分，齿轮断齿故障频率具有明显的高阶啮合频率特征，而辊颈磨损表现为转频低次谐波 | 根本处理：下机拆卸轴承，对磨损辊颈进行热喷涂或刷镀修复并重磨至设计尺寸，更换受损轴承；临时处理：无，须立即停机换辊 | [经验级]确保轴承座润滑油脂注入充足，定期检测轧辊轴向间隙及轴承运行振动状态 | 轴承疲劳点蚀：区分要点为点蚀初期主要表现为周期性高频异响且轴承游隙无明显增大，而磨损伴随明显配合松动 | 钳工3名、焊工1名；工时8-12h（经验值） | 重型拉马、千分尺、振动分析仪、电刷镀设备（经验值） | 轧辊专用修复材料、高精度重载轴承（经验值） | 轴承座拆卸需使用专用液压拉马，高压油泵作业需防喷溅并佩戴护目镜（经验值） | 辊颈修复后配合尺寸恢复至图纸公差范围，装配后盘车无卡涩，空载振动值达标（经验值）
MT-004-004-001-002-000-006 | 钢铁 |  | 轧机 | 主设备 | 钢铁核心特色轧钢设备，按产品类型分子设备。故障机理（轧辊磨损/断辊/剥落、轧辊轴承发热、压下机构失效、主传动齿轮磨损断齿、液压泄漏、冷却除鳞堵塞）通用，机架位置（粗中/精/预精）在故障特征参数 D5 层标注；产品特异（棒线导卫卡钢、板带板形、管材穿孔顶杆、冷轧润滑板形）在子设备结构层承载。子设备：棒线轧机（棒材/线材热连轧，含粗中+精+预精机架）、板材轧机（板带热轧，含粗轧+精轧机架）、管材轧机（无缝管穿孔+轧管）、冷轧轧机（冷轧带钢，润滑/板形/酸洗工艺特异）。 | 冷轧轧机 | 主轧制系统 | 工作辊 |  | 高铬合金锻钢辊身，辊面淬硬，直接对带材施加压下量；分上下两辊安装于轴承座内，共同形成辊缝。（来源：《带材冷轧机：钢铁”擀面杖”背后的门道》，TrueSight） | 是 | 按周期下机磨削修复辊面疲劳层，检查辊颈与辊身过渡圆角表面裂纹。（来源：Rolling Mill Maintenance Detailed FAQ Guide，Hymalube） | 辊身直径磨至最小使用极限或出现轴向贯通裂纹时报废。（来源：Cold Rolling Mill Maintenance & Precision Equipment Tracking, OXMaint） | 工作辊断裂（断辊） | 断裂 | 机械 | 危急 | 轧制过程中由于严重偏载、过钢卡钢或内部残余应力集中，导致工作辊在辊身中央或辊颈过渡圆角处发生瞬时脆性断裂 | 轧机内部发出剧烈金属爆裂断裂声；主传动电机瞬间过载跳闸；轧辊断口处顶住带钢导致生产线急停 | [物理]瞬时轧制力>额定最大轧制力的110%（适用：发生卡钢等极端工况，置信：经验值）；[物理]断口宏观呈现脆性断裂区与疲劳扩展区混合特征（适用：断辊事故后分析，置信：经验值） | [在线]轧制力传感器（置信：经验值）；[在线]主传动电机电流监测仪（置信：经验值）；[离线]金相显微镜（置信：经验值） | 判据：轧制力瞬间超载跳闸，打开机架确认轧辊已发生物理断裂。鉴别要点：与连接轴扭断引发的停机区分，连接轴扭断时轧辊本体保持完整，且通常发生在万向接轴的薄弱截面处 | 根本处理：执行废辊切除与整体换辊操作，全面排查并修复受损的牌坊、轴承座及传动系统；临时处理：无，须立即停机处理 | [经验级]严格防止误操作引发的卡钢与超极限压下，定期对轧辊进行探伤以排除内部裂纹缺陷 | 连接轴扭断：区分要点为断辊伴随轧机牌坊剧烈晃动，打开机架可见轧辊本体断为两截，而轴扭断仅传动端失联 | 钳工4名、起重工2名；工时12-24h（经验值） | 大型起重行车、液压切割设备、专用换辊装置（经验值） | 全新同型号工作辊、配套轴承及密封件（经验值） | 大型轧辊吊装必须严格遵守GB 6067.1-2010，确认钢丝绳索具无破损且吊点牢固（标准值） | 新辊上线后空载与负载试车各项参数平稳，无异常振动与温升，板形厚度精度达标（经验值）
MT-004-004-001-003-000-001 | 钢铁 |  | 轧机 | 主设备 | 钢铁核心特色轧钢设备，按产品类型分子设备。故障机理（轧辊磨损/断辊/剥落、轧辊轴承发热、压下机构失效、主传动齿轮磨损断齿、液压泄漏、冷却除鳞堵塞）通用，机架位置（粗中/精/预精）在故障特征参数 D5 层标注；产品特异（棒线导卫卡钢、板带板形、管材穿孔顶杆、冷轧润滑板形）在子设备结构层承载。子设备：棒线轧机（棒材/线材热连轧，含粗中+精+预精机架）、板材轧机（板带热轧，含粗轧+精轧机架）、管材轧机（无缝管穿孔+轧管）、冷轧轧机（冷轧带钢，润滑/板形/酸洗工艺特异）。 | 冷轧轧机 | 主轧制系统 | 支承辊 |  | 大直径合金锻钢辊身，表面淬硬，用于支撑工作辊承受弯曲应力；辊身内部设有润滑介质孔道。分上下两辊安装于轴承座内，共同承受工作辊传递的载荷。（来源同上） | 是 | 定期磨削修复辊形，检查辊面剥落及轴承位尺寸；监测油液分析结果。（来源：Rolling Mill Maintenance Detailed FAQ Guide，Hymalube） | 辊身出现疲劳层无法完全磨除的深层剥落或辊颈永久变形时报废。（来源：Cold Rolling Mill Maintenance Checklist, OXMaint） | 支承辊辊面剥落 | 磨损；裂纹 | 机械 | 严重 | 支承辊在交变应力和磨损共同作用下，辊面表层或次表层萌生疲劳裂纹，裂纹扩展导致金属片状脱落。 | 轧件表面出现周期性印痕或色差；机架振动加剧；轧辊探伤发现表层异常波反射。 | [物理]轧辊表面硬度偏差>5HS（适用：冷轧工况，置信：经验值）；[物理]超声探伤当量>φ2mm平底孔（适用：辊身表层，置信：经验值） | [离线]超声波探伤；[离线]表面硬度计；[在线]机架振动加速度传感器 | 关键判据：轧件表面出现周期性缺陷且振动烈度上升。鉴别要点：若轧件缺陷间距与工作辊周长匹配，为工作辊损伤；若与支承辊周长匹配，可确诊为支承辊剥落。 | [经验级]根本处理：下机进行机床磨削去除疲劳层，探伤确认无残留裂纹后重新上车；临时处理：视剥落面积轻微下调轧制力，降速运行至计划换辊周期。 | 优化辊型配置与热处理工艺；保证良好润滑冷却；定期下机探伤。 | 支承辊热裂纹：区分要点为热裂纹多集中于辊面局部，呈龟裂状，无深层金属剥落。 | 钳工2名、探伤工1名；工时8-10h（置信：经验值） | 超声探伤仪、硬度计、磨床、千分表（置信：经验值） | 砂轮、探伤耦合剂、清洁剂（置信：经验值） | 严格执行LOTO断电挂牌；更换重型轧辊执行GB 6067.1-2010起重安全规程（置信：标准值） | 辊身无肉眼可见裂纹；超声探伤无≥φ2mm当量缺陷；ISO 10816-3:2009振动速度达标（置信：标准值）
MT-004-004-001-003-000-002 | 钢铁 |  | 轧机 | 主设备 | 钢铁核心特色轧钢设备，按产品类型分子设备。故障机理（轧辊磨损/断辊/剥落、轧辊轴承发热、压下机构失效、主传动齿轮磨损断齿、液压泄漏、冷却除鳞堵塞）通用，机架位置（粗中/精/预精）在故障特征参数 D5 层标注；产品特异（棒线导卫卡钢、板带板形、管材穿孔顶杆、冷轧润滑板形）在子设备结构层承载。子设备：棒线轧机（棒材/线材热连轧，含粗中+精+预精机架）、板材轧机（板带热轧，含粗轧+精轧机架）、管材轧机（无缝管穿孔+轧管）、冷轧轧机（冷轧带钢，润滑/板形/酸洗工艺特异）。 | 冷轧轧机 | 主轧制系统 | 支承辊 |  | 大直径合金锻钢辊身，表面淬硬，用于支撑工作辊承受弯曲应力；辊身内部设有润滑介质孔道。分上下两辊安装于轴承座内，共同承受工作辊传递的载荷。（来源同上） | 是 | 定期磨削修复辊形，检查辊面剥落及轴承位尺寸；监测油液分析结果。（来源：Rolling Mill Maintenance Detailed FAQ Guide，Hymalube） | 辊身出现疲劳层无法完全磨除的深层剥落或辊颈永久变形时报废。（来源：Cold Rolling Mill Maintenance Checklist, OXMaint） | 支承辊轴承烧损 | 异常振动；温度异常 | 机械；热 | 危急 | 支承辊轴承在高速重载下因润滑不良或冷却中断，摩擦剧增导致热量积聚，引发轴承元件熔化或卡死。 | 轴承座温度急剧升高冒烟；轧机在快速减速时发生剧烈振动；系统报轴承故障停机。 | [物理]轴承回油温度>75℃（适用：循环润滑系统，置信：经验值）；[物理]轴承座振动速度>7.1mm/s（适用：刚性安装，ISO 10816-3:2009 表1 C/D级，置信：标准值） | [在线]轴承温度热电偶；[在线]振动速度传感器；[在线]油液金属颗粒传感器 | 关键判据：轴承温度骤升且油液磨粒浓度激增。鉴别要点：若伴随轧机空载异常啸叫且随转速变化，为轴承烧损；若振动频谱以工频为主且温度平稳，多为轧辊对中不良或动平衡破坏。 | [经验级]根本处理：立即停机解体轴承座，更换烧损轴承并修复受损辊颈；临时处理：无，须立即停机处理。 | 确保润滑系统压力流量稳定；定期化验油质；监测轴承温度趋势。 | 轧辊辊颈断裂：区分要点为辊颈断裂瞬间伴随巨大闷响和机架剧烈晃动，且后续盘车卡死。 | 钳工3名、起重工2名；工时16-24h（置信：经验值） | 轴承拉马、液压千斤顶、大扭矩扳手、红外测温仪（置信：经验值） | 备用四列圆锥滚子轴承、润滑脂、密封圈（置信：经验值） | 高温部件防烫伤；重物吊装执行GB 6067.1-2010；动火/临时用电需办作业票（置信：标准值） | 轴承游隙符合图纸要求；空载试车振动速度≤3.5mm/s（ISO 10816-3:2009）（置信：标准值）
MT-004-004-001-003-000-003 | 钢铁 |  | 轧机 | 主设备 | 钢铁核心特色轧钢设备，按产品类型分子设备。故障机理（轧辊磨损/断辊/剥落、轧辊轴承发热、压下机构失效、主传动齿轮磨损断齿、液压泄漏、冷却除鳞堵塞）通用，机架位置（粗中/精/预精）在故障特征参数 D5 层标注；产品特异（棒线导卫卡钢、板带板形、管材穿孔顶杆、冷轧润滑板形）在子设备结构层承载。子设备：棒线轧机（棒材/线材热连轧，含粗中+精+预精机架）、板材轧机（板带热轧，含粗轧+精轧机架）、管材轧机（无缝管穿孔+轧管）、冷轧轧机（冷轧带钢，润滑/板形/酸洗工艺特异）。 | 冷轧轧机 | 主轧制系统 | 支承辊 |  | 大直径合金锻钢辊身，表面淬硬，用于支撑工作辊承受弯曲应力；辊身内部设有润滑介质孔道。分上下两辊安装于轴承座内，共同承受工作辊传递的载荷。（来源同上） | 是 | 定期磨削修复辊形，检查辊面剥落及轴承位尺寸；监测油液分析结果。（来源：Rolling Mill Maintenance Detailed FAQ Guide，Hymalube） | 辊身出现疲劳层无法完全磨除的深层剥落或辊颈永久变形时报废。（来源：Cold Rolling Mill Maintenance Checklist, OXMaint） | 支承辊异常振动(颤振) | 异常振动；共振 | 机械 | 严重 | 轧制过程中由于辊缝摩擦条件改变、张力波动或工艺参数匹配不当，引发辊系自激振动，表现为高频垂直振动。 | 轧件表面出现明暗交替的振痕或条纹；轧机机架出现明显的高频抖动伴随异响。 | [物理]振动加速度峰值>15m/s²（适用：发生三倍频或五倍频颤振时，置信：经验值）；[物理]振动主频集中在500-1200Hz（适用：冷连轧机第五机架，置信：经验值） | [在线]高频振动加速度传感器；[在线]轧制力传感器；[离线]表面粗糙度仪 | 关键判据：特定轧制速度下激发高频振动且带钢出现规律性振痕。鉴别要点：若改变轧制速度振频不变且伴随温度异常，排查轴承或齿轮基础故障；若改变速度后振频偏移且振痕间距变化，确认为工艺颤振。 | [经验级]根本处理：优化张力制度、调整乳化液浓度及流量，改变轧制速度避开敏感频带；临时处理：迅速降低轧制速度或调整轧制力以脱离共振区。 | 优化辊系动态特性；定期标测轧机固有频率；稳定乳化液参数。 | 传动系统扭振：区分要点为扭振主要表现为轧辊周期性转速波动，频谱集中在低频扭转固有频率。 | 轧机操作工2名、振动分析师1名；工时4-6h（置信：经验值） | 频谱分析仪、加速度传感器、测振仪（置信：经验值） | 无备件消耗（置信：经验值） | 严禁在剧烈振动下强行轧制以防诱发次生机械断裂（置信：经验值） | 轧制过程平稳，带钢表面无肉眼可见振痕（置信：经验值）
MT-004-004-001-004-000-001 | 钢铁 |  | 轧机 | 主设备 | 钢铁核心特色轧钢设备，按产品类型分子设备。故障机理（轧辊磨损/断辊/剥落、轧辊轴承发热、压下机构失效、主传动齿轮磨损断齿、液压泄漏、冷却除鳞堵塞）通用，机架位置（粗中/精/预精）在故障特征参数 D5 层标注；产品特异（棒线导卫卡钢、板带板形、管材穿孔顶杆、冷轧润滑板形）在子设备结构层承载。子设备：棒线轧机（棒材/线材热连轧，含粗中+精+预精机架）、板材轧机（板带热轧，含粗轧+精轧机架）、管材轧机（无缝管穿孔+轧管）、冷轧轧机（冷轧带钢，润滑/板形/酸洗工艺特异）。 | 冷轧轧机 | 主轧制系统 | 工作辊轴承座 |  | 铸钢箱体，内装高精度滚动轴承及密封，沿机架窗口滑板滑动，承受工作辊全数径向与轴向载荷。（来源：Cold Rolling Mill Maintenance & Precision Equipment Tracking, OXMaint） | 否 | 定期更换润滑脂，检查密封泄漏与箱体裂纹；监测轴承温度、振动及油品铁谱。（来源：Cold Rolling Mill Maintenance Checklist, OXMaint） | 箱体裂纹扩展或窗口导向面磨损超限无法返修时整体报废。（来源：Rolling Mill Maintenance Detailed FAQ Guide，Hymalube） | 轴承座整体振动超标 | 其他 | 机械 | 严重 | 轧制变载冲击与轴承内部多部件退化耦合，引发轴承座整体系统性高频振动响应 | 轧机牌坊剧烈震颤；轧材表面出现明显的周期性振纹；伴随异常啸叫噪音 | [物理]轴承座振动速度>4.5mm/s（适用：大型轧机机架刚性安装，ISO 10816-3:2009 表1 C/D级，置信：标准值）；[物理]振动加速度高频能量值突增（适用：轧制高强钢工况，置信：经验值） | [在线]机架振动加速度传感器；[离线]便携式测振仪 | 关键判据：振动速度超限且频谱存在轴承特征频率。鉴别要点：若改变轧制速度振动频率随转速成比例变化，可排除液压AGC系统共振或轧辊磨削引起的低频驻波 | [经验级]根本处理：解体轴承座，更换受损轴承及密封；临时处理：降低轧制道次压下量，降速运行以减小激振载荷 | 优化轧制规程避免临界转速；定期校验轴承游隙与装配过盈量 | 轧辊本身动平衡不良：振动随转速变化明显且低频主导，与轴承高频特征不同 | 钳工3名；工时8-10h（置信：经验值） | 液压拉马、大吨位千斤顶、便携测振仪（置信：经验值） | 备用四列圆柱滚子轴承、耐磨衬板（置信：经验值） | 严格执行LOOTO断电挂牌，起重作业遵循GB 6067.1-2010（置信：标准值） | 满载运行下机架振动速度≤2.8mm/s（ISO 10816-3:2009 表1 B/C级，标准值）（置信：标准值）
MT-004-004-001-004-000-002 | 钢铁 |  | 轧机 | 主设备 | 钢铁核心特色轧钢设备，按产品类型分子设备。故障机理（轧辊磨损/断辊/剥落、轧辊轴承发热、压下机构失效、主传动齿轮磨损断齿、液压泄漏、冷却除鳞堵塞）通用，机架位置（粗中/精/预精）在故障特征参数 D5 层标注；产品特异（棒线导卫卡钢、板带板形、管材穿孔顶杆、冷轧润滑板形）在子设备结构层承载。子设备：棒线轧机（棒材/线材热连轧，含粗中+精+预精机架）、板材轧机（板带热轧，含粗轧+精轧机架）、管材轧机（无缝管穿孔+轧管）、冷轧轧机（冷轧带钢，润滑/板形/酸洗工艺特异）。 | 冷轧轧机 | 主轧制系统 | 工作辊轴承座 |  | 铸钢箱体，内装高精度滚动轴承及密封，沿机架窗口滑板滑动，承受工作辊全数径向与轴向载荷。（来源：Cold Rolling Mill Maintenance & Precision Equipment Tracking, OXMaint） | 否 | 定期更换润滑脂，检查密封泄漏与箱体裂纹；监测轴承温度、振动及油品铁谱。（来源：Cold Rolling Mill Maintenance Checklist, OXMaint） | 箱体裂纹扩展或窗口导向面磨损超限无法返修时整体报废。（来源：Rolling Mill Maintenance Detailed FAQ Guide，Hymalube） | 轴承座系统油膜劣化与润滑失效 | 润滑失效；锈蚀 | 化学；机械 | 严重 | 轧制乳化液侵入轴承座润滑腔，导致润滑油膜破裂、添加剂降解及轴承内部多点锈蚀 | 轴承座表面或透气孔溢出乳化状变质油液；轴承运转摩擦异响；座体局部异常温升 | [化学]油液水分含量>0.1%（适用：轧机重载工况，置信：经验值）；[物理]油液运动粘度变化率>15%（适用：40℃基准，置信：经验值）；[物理]轴承座外壁温度>75℃（适用：环境温度40℃，置信：经验值） | [在线]油液在线水分传感器；[离线]光谱铁谱分析仪；[离线]红外测温仪 | 关键判据：水分超标且粘度下降，伴随铁谱分析中大尺寸磨粒增加。鉴别要点：若系统油温均匀偏高且无大颗粒，应排查冷却系统失效或冷却器内漏，而非单纯的乳化液侵入 | [经验级]根本处理：拆卸清洗轴承座油路，更换全部密封件及变质润滑油；临时处理：启动轴承座外部冷却淋水，加强润滑系统排油排污 | 确保轴承座水封挡水板完好；定期取样化验轧制油及润滑油系统 | 轴承座冷却水套内漏：油液单独进水且系统失压，无乳化液混入特征 | 钳工2名、化验员1名；工时4-6h（置信：经验值） | 油液取样瓶、轴承座内六角扳手、红外测温仪（置信：经验值） | 抗磨液压油、水封及静密封O型圈（置信：经验值） | 轧机液压系统（AGC/弯辊）必须泄压至零位并执行LOOTO，行车吊装遵循GB 6067.1-2010，废油按危废收集（置信：标准值） | 静态打压测试无泄漏，运行24h后复测油液水分<100ppm（置信：经验值）
MT-004-004-001-004-000-003 | 钢铁 |  | 轧机 | 主设备 | 钢铁核心特色轧钢设备，按产品类型分子设备。故障机理（轧辊磨损/断辊/剥落、轧辊轴承发热、压下机构失效、主传动齿轮磨损断齿、液压泄漏、冷却除鳞堵塞）通用，机架位置（粗中/精/预精）在故障特征参数 D5 层标注；产品特异（棒线导卫卡钢、板带板形、管材穿孔顶杆、冷轧润滑板形）在子设备结构层承载。子设备：棒线轧机（棒材/线材热连轧，含粗中+精+预精机架）、板材轧机（板带热轧，含粗轧+精轧机架）、管材轧机（无缝管穿孔+轧管）、冷轧轧机（冷轧带钢，润滑/板形/酸洗工艺特异）。 | 冷轧轧机 | 主轧制系统 | 工作辊轴承座 |  | 铸钢箱体，内装高精度滚动轴承及密封，沿机架窗口滑板滑动，承受工作辊全数径向与轴向载荷。（来源：Cold Rolling Mill Maintenance & Precision Equipment Tracking, OXMaint） | 否 | 定期更换润滑脂，检查密封泄漏与箱体裂纹；监测轴承温度、振动及油品铁谱。（来源：Cold Rolling Mill Maintenance Checklist, OXMaint） | 箱体裂纹扩展或窗口导向面磨损超限无法返修时整体报废。（来源：Rolling Mill Maintenance Detailed FAQ Guide，Hymalube） | 轴承座耐磨衬板磨损及配合松动 | 磨损；定位异常 | 机械 | 一般 | 轴承座与轧机牌坊窗口衬板长期相对滑动摩擦，导致系统配合间隙扩大、辊系定位失准 | 轧辊轴向窜动明显；换辊时推拉阻力大或卡阻；轧材厚度同板差超差 | [物理]轴向配合间隙>0.5mm（适用：四辊冷轧机工作辊，置信：经验值）；[物理]衬板厚度减薄量>1.5mm（适用：受力侧滑板，置信：经验值） | [离线]塞尺；[离线]超声波测厚仪；[离线]内径千分尺 | 关键判据：塞尺测量配合间隙超标，且测厚确认衬板减薄。鉴别要点：若间隙正常但存在窜动，需排除压下系统或液压平衡系统的背压波动与伺服阀零漂 | [经验级]根本处理：抽辊后更换调整垫片或镶嵌耐磨衬板，重新配钻定位销；临时处理：在衬板下增加调整垫片以恢复设计标高与间隙 | 定期测量并记录窗口尺寸；采用高强度自润滑耐磨材料延长寿命 | 压下系统背压不稳：间隙测量正常，窜动伴随液压系统压力波动 | 钳工3名；工时6-8h（置信：经验值） | 塞尺、电钻、千分尺、角磨机（置信：经验值） | 耐磨滑板、调整垫片、定位销（置信：经验值） | 抽辊作业时需锁定换辊小车防滑装置，防止轧辊失控滚动伤人（置信：经验值） | 轴承座与窗口侧向间隙在0.2-0.4mm之间，推拉顺畅无卡阻（置信：经验值）
MT-004-004-001-004-000-004 | 钢铁 |  | 轧机 | 主设备 | 钢铁核心特色轧钢设备，按产品类型分子设备。故障机理（轧辊磨损/断辊/剥落、轧辊轴承发热、压下机构失效、主传动齿轮磨损断齿、液压泄漏、冷却除鳞堵塞）通用，机架位置（粗中/精/预精）在故障特征参数 D5 层标注；产品特异（棒线导卫卡钢、板带板形、管材穿孔顶杆、冷轧润滑板形）在子设备结构层承载。子设备：棒线轧机（棒材/线材热连轧，含粗中+精+预精机架）、板材轧机（板带热轧，含粗轧+精轧机架）、管材轧机（无缝管穿孔+轧管）、冷轧轧机（冷轧带钢，润滑/板形/酸洗工艺特异）。 | 冷轧轧机 | 主轧制系统 | 工作辊轴承座 |  | 铸钢箱体，内装高精度滚动轴承及密封，沿机架窗口滑板滑动，承受工作辊全数径向与轴向载荷。（来源：Cold Rolling Mill Maintenance & Precision Equipment Tracking, OXMaint） | 否 | 定期更换润滑脂，检查密封泄漏与箱体裂纹；监测轴承温度、振动及油品铁谱。（来源：Cold Rolling Mill Maintenance Checklist, OXMaint） | 箱体裂纹扩展或窗口导向面磨损超限无法返修时整体报废。（来源：Rolling Mill Maintenance Detailed FAQ Guide，Hymalube） | 轴承座热膨胀卡滞与导向失效 | 卡滞；定位异常 | 机械；热 | 严重 | 轧制重载及高转速导致轴承座内部产生大量热量，受热膨胀后受限于导向机架窗口，引发轴向滑动卡死 | 轧辊伸缩时发生卡阻；轴承座与牌坊滑板处出现高温烧蚀痕迹；轧制过程中辊缝异常波动 | [物理]轴承座外径与牌坊窗口配合间隙<0.1mm（适用：热膨胀状态，置信：经验值）；[物理]轴承座外壁温度>85℃（适用：连续重载轧制，置信：经验值） | [在线]轴承座温度传感器；[离线]红外热成像仪；[离线]塞尺 | 关键判据：温度超限且配合间隙逼近零值，伴随滑动面金属烧伤。鉴别要点：若仅局部高温且伴有油液变质，应优先判定为润滑失效导致的局部过热，而非整体膨胀卡滞 | [经验级]根本处理：解体轴承座，打磨修复烧蚀滑板，重新配作导向间隙；临时处理：加大轴承座外部冷却水流量，降低轧制速度 | 优化滑板配合间隙以预留热膨胀量；确保冷却水路畅通无堵塞 | 辊系偏载受力：间隙正常但单侧发热严重，且伴随轧件跑偏 | 钳工3名；工时6-8h（置信：经验值） | 红外热成像仪、角磨机、塞尺、内径千分尺（置信：经验值） | 耐磨滑板、冷却水管路密封圈（置信：经验值） | 停机泄压挂牌，接触高温部件需佩戴隔热手套（置信：经验值） | 冷态下配合间隙恢复至设计公差范围内，满载运行温升不超过40℃（置信：经验值）
MT-004-004-001-004-001-001 | 钢铁 |  | 轧机 | 主设备 | 钢铁核心特色轧钢设备，按产品类型分子设备。故障机理（轧辊磨损/断辊/剥落、轧辊轴承发热、压下机构失效、主传动齿轮磨损断齿、液压泄漏、冷却除鳞堵塞）通用，机架位置（粗中/精/预精）在故障特征参数 D5 层标注；产品特异（棒线导卫卡钢、板带板形、管材穿孔顶杆、冷轧润滑板形）在子设备结构层承载。子设备：棒线轧机（棒材/线材热连轧，含粗中+精+预精机架）、板材轧机（板带热轧，含粗轧+精轧机架）、管材轧机（无缝管穿孔+轧管）、冷轧轧机（冷轧带钢，润滑/板形/酸洗工艺特异）。 | 冷轧轧机 | 主轧制系统 | 工作辊轴承座 | 四列圆柱滚子轴承 | 高精度径向承载轴承，安装于轴承座主孔内，直接支撑工作辊辊颈并传递轧制力。（来源同上） | 是 | — | — | 轴承游隙不当 | 游隙不当 | 机械 | 严重 | 安装时破坏原始游隙或运行中游隙变化，导致轴承内部载荷分布异常，加速疲劳 | 轧机振动异常；轴承温度升高；噪音增大 | [物理]振动速度>4.5mm/s（适用：轴中心高≥315mm，刚性安装（置信：经验值）；ISO 10816-3:2009 表1，置信：标准值）；[热]轴承温度>90℃（适用：轧制乳化液润滑工况，置信：经验值） | [在线]振动速度传感器；[在线]温度传感器 | 振动频谱中出现工频及其谐波，且幅值随温度同步升高；若振动随转速变化明显而与载荷关系较弱，倾向于游隙不当而非单纯过载 | [经验级]根本处理：检查轴承座配合及调整垫片，按规程重新调整游隙至规定范围；临时处理：降低轧制速度及负荷，密切监测温度 | 严禁安装时随意切割轴承圈破坏游隙；定期检查轴承座磨损情况 |  | 钳工2名、起重工1名；工时4-6h（置信：经验值） | 内径千分尺、塞尺、力矩扳手（置信：经验值） | 调整垫片、密封件（置信：经验值） | 执行LOUTO断电挂牌；起重作业按GB 6067.1-2010（置信：标准值） | 振动速度≤4.5mm/s（ISO 10816-3:2009 表1，置信：标准值）；游隙值符合设计图纸要求（置信：经验值）
MT-004-004-001-004-001-002 | 钢铁 |  | 轧机 | 主设备 | 钢铁核心特色轧钢设备，按产品类型分子设备。故障机理（轧辊磨损/断辊/剥落、轧辊轴承发热、压下机构失效、主传动齿轮磨损断齿、液压泄漏、冷却除鳞堵塞）通用，机架位置（粗中/精/预精）在故障特征参数 D5 层标注；产品特异（棒线导卫卡钢、板带板形、管材穿孔顶杆、冷轧润滑板形）在子设备结构层承载。子设备：棒线轧机（棒材/线材热连轧，含粗中+精+预精机架）、板材轧机（板带热轧，含粗轧+精轧机架）、管材轧机（无缝管穿孔+轧管）、冷轧轧机（冷轧带钢，润滑/板形/酸洗工艺特异）。 | 冷轧轧机 | 主轧制系统 | 工作辊轴承座 | 四列圆柱滚子轴承 | 高精度径向承载轴承，安装于轴承座主孔内，直接支撑工作辊辊颈并传递轧制力。（来源同上） | 是 | — | — | 滚道剥落 | 剥落 | 机械 | 危急 | 滚道表面在交变接触应力作用下产生疲劳裂纹，进而扩展导致表层金属片状脱落 | 剧烈振动和冲击声；金属碎屑进入润滑系统；轧制精度下降 | [物理]振动加速度>10g（适用：轧机轴承座，置信：经验值）；[物理]包络值>20m/s²（适用：滚动轴承早期故障，置信：经验值） | [在线]加速度传感器；[离线]铁谱分析仪 | 振动包络谱中出现轴承外圈或内圈故障特征频率（BPFO/BPFI）；铁谱分析发现大量疲劳剥落磨粒（层状颗粒），区别于正常磨损的条状磨粒 | [经验级]根本处理：使用专用液压拆卸工装（最高压力可达150MPa）拆下轴承，更换失效轴承及受损相关部件；临时处理：无，须立即停机处理 | 保证良好的润滑密封；避免过载和冲击负荷；定期进行油液监测 |  | 钳工3名、起重工2名；工时8-12h（置信：经验值） | 轴承加热器、超高压液压泵及软管、拉马、千斤顶（置信：经验值） | 四列圆柱滚子轴承备件、润滑脂（置信：经验值） | 执行LOUTO断电挂牌；高处作业佩戴安全带；大件吊装按GB 6067.1-2010；拆装液压系统必须确认完全泄压（0MPa）后方可断开超高压软管，人员需避让高压喷射危险区（置信：标准值） | 更换后振动值符合ISO 10816-3标准；运行无异常异响（置信：经验值）
MT-004-004-001-004-001-003 | 钢铁 |  | 轧机 | 主设备 | 钢铁核心特色轧钢设备，按产品类型分子设备。故障机理（轧辊磨损/断辊/剥落、轧辊轴承发热、压下机构失效、主传动齿轮磨损断齿、液压泄漏、冷却除鳞堵塞）通用，机架位置（粗中/精/预精）在故障特征参数 D5 层标注；产品特异（棒线导卫卡钢、板带板形、管材穿孔顶杆、冷轧润滑板形）在子设备结构层承载。子设备：棒线轧机（棒材/线材热连轧，含粗中+精+预精机架）、板材轧机（板带热轧，含粗轧+精轧机架）、管材轧机（无缝管穿孔+轧管）、冷轧轧机（冷轧带钢，润滑/板形/酸洗工艺特异）。 | 冷轧轧机 | 主轧制系统 | 工作辊轴承座 | 四列圆柱滚子轴承 | 高精度径向承载轴承，安装于轴承座主孔内，直接支撑工作辊辊颈并传递轧制力。（来源同上） | 是 | — | — | 滚子磨损 | 磨损 | 机械 | 严重 | 滚子表面因润滑不良、异物侵入或长期运行导致材料损失 | 轴承内部异响；回转精度下降；温升缓慢 | [物理]磨损颗粒浓度>100ppm（适用：液压/润滑系统油液，置信：经验值）；[物理]振动速度RMS>2.8mm/s（适用：通用工业机械，ISO 10816-3:2009 表1，置信：标准值） | [离线]油液颗粒计数器；[在线]振动传感器 | 油液监测中发现铁磁性颗粒持续增加，且颗粒尺寸较大；振动频谱以高频随机噪声为主，无明显的通过频率，区别于剥落故障的离散频率 | [经验级]根本处理：检查润滑系统及清洁度，更换磨损轴承；临时处理：改善过滤，加强润滑 | 定期更换润滑油；保持润滑系统清洁；防止异物进入轴承座 | 滚道点蚀：点蚀故障频谱为特定频率的谐波，磨损为宽带随机噪声 | 钳工2名、管工1名；工时6-8h（置信：经验值） | 颗粒计数器、内径量表（置信：经验值） | 新轴承、润滑油、过滤芯（置信：经验值） | 执行LOUTO断电挂牌；动火作业办理作业票（置信：经验值） | 油液清洁度达标；振动值在正常范围内（置信：经验值）
MT-004-004-001-004-001-004 | 钢铁 |  | 轧机 | 主设备 | 钢铁核心特色轧钢设备，按产品类型分子设备。故障机理（轧辊磨损/断辊/剥落、轧辊轴承发热、压下机构失效、主传动齿轮磨损断齿、液压泄漏、冷却除鳞堵塞）通用，机架位置（粗中/精/预精）在故障特征参数 D5 层标注；产品特异（棒线导卫卡钢、板带板形、管材穿孔顶杆、冷轧润滑板形）在子设备结构层承载。子设备：棒线轧机（棒材/线材热连轧，含粗中+精+预精机架）、板材轧机（板带热轧，含粗轧+精轧机架）、管材轧机（无缝管穿孔+轧管）、冷轧轧机（冷轧带钢，润滑/板形/酸洗工艺特异）。 | 冷轧轧机 | 主轧制系统 | 工作辊轴承座 | 四列圆柱滚子轴承 | 高精度径向承载轴承，安装于轴承座主孔内，直接支撑工作辊辊颈并传递轧制力。（来源同上） | 是 | — | — | 保持架断裂 | 断裂 | 机械 | 危急 | 轴承受过载冲击、润滑不良或安装受力不均，导致保持架根部产生应力集中并引发疲劳开裂 | 轴承内部发出尖锐金属摩擦声或撞击声；轧机突发剧烈扭转振动；轧件表面出现周期性振痕 | [物理]振动加速度峰值>15g（适用：轧机轴承座，置信：经验值）；[物理]非转动部件频率（FTF）及其谐波幅值显著升高（适用：频谱提取，置信：经验值） | [在线]振动加速度传感器；[离线]内窥镜 | 振动频谱中保持架故障频率（FTF）幅值突出且伴随大量高频噪声；鉴别要点：与转速紧密相关且伴随尖锐撞击声，若频谱仅出现工频高幅值则为动不平衡或同心度偏差 | [经验级]根本处理：使用专用液压拉马拆卸轴承，整体更换损坏的轴承组件；临时处理：无，须立即降速并停机处理 | 保证安装同心度；避免轧机穿带及抛尾时的严重冲击载荷 | 滚子断裂：滚子断裂通常激发特定的高频通过频率（BSF），而保持架断裂主要表现为FTF频率及周期性撞击声 | 钳工3名、起重工2名；工时8-10h（置信：经验值） | 专用液压拉拔器、超高压泵、内六角扳手（置信：经验值） | 四列圆柱滚子轴承成套备件（置信：经验值） | 执行LOUTO断电挂牌；拆卸高压油路前确认系统压力完全释放（置信：经验值） | 振动速度与加速度恢复至ISO 10816-3:2009正常区间；无异常机械杂音（置信：标准值）
MT-004-004-001-004-001-005 | 钢铁 |  | 轧机 | 主设备 | 钢铁核心特色轧钢设备，按产品类型分子设备。故障机理（轧辊磨损/断辊/剥落、轧辊轴承发热、压下机构失效、主传动齿轮磨损断齿、液压泄漏、冷却除鳞堵塞）通用，机架位置（粗中/精/预精）在故障特征参数 D5 层标注；产品特异（棒线导卫卡钢、板带板形、管材穿孔顶杆、冷轧润滑板形）在子设备结构层承载。子设备：棒线轧机（棒材/线材热连轧，含粗中+精+预精机架）、板材轧机（板带热轧，含粗轧+精轧机架）、管材轧机（无缝管穿孔+轧管）、冷轧轧机（冷轧带钢，润滑/板形/酸洗工艺特异）。 | 冷轧轧机 | 主轧制系统 | 工作辊轴承座 | 四列圆柱滚子轴承 | 高精度径向承载轴承，安装于轴承座主孔内，直接支撑工作辊辊颈并传递轧制力。（来源同上） | 是 | — | — | 锈蚀 | 锈蚀 | 化学；机械 | 一般 | 轧制乳化液水分侵入或停机期间防锈不当，导致滚子与滚道接触面发生电化学反应，生成氧化铁剥落 | 轴承启动阻力大；运行伴有规律性异响；润滑油脂变色并伴有铁锈红沉淀物 | [化学]油液水分含量>0.5%（适用：轧机乳化液或润滑系统，置信：经验值）；[物理]振动速度>3.5mm/s（适用：轧机轴承座，置信：经验值） | [离线]水分测定仪；[离线]油液光谱分析仪 | 油液光谱分析中铁元素含量异常升高且水分超标；鉴别要点：若油液水分合格但铁元素高，则倾向于机械磨损而非锈蚀 | [经验级]根本处理：拆卸清洗轴承，评估锈蚀深度，轻微锈蚀打磨抛光，严重锈蚀需更换；临时处理：加强润滑系统脱水过滤，频繁换油 | 保证轴承座密封完好；长期停机时定期盘车并注入防锈油 | 磨损：磨损颗粒多为切削状或层状，锈蚀则产生大量氧化物及水分 | 钳工2名；工时4-6h（置信：经验值） | 除锈工具、油石、精密内径千分尺（置信：经验值） | 防锈油、清洗剂、密封圈（置信：经验值） | 执行LOUTO断电挂牌；注意废油回收防止污染（置信：经验值） | 油液水分含量达标；轴承内部无可见锈斑（置信：经验值）
MT-004-004-001-004-001-006 | 钢铁 |  | 轧机 | 主设备 | 钢铁核心特色轧钢设备，按产品类型分子设备。故障机理（轧辊磨损/断辊/剥落、轧辊轴承发热、压下机构失效、主传动齿轮磨损断齿、液压泄漏、冷却除鳞堵塞）通用，机架位置（粗中/精/预精）在故障特征参数 D5 层标注；产品特异（棒线导卫卡钢、板带板形、管材穿孔顶杆、冷轧润滑板形）在子设备结构层承载。子设备：棒线轧机（棒材/线材热连轧，含粗中+精+预精机架）、板材轧机（板带热轧，含粗轧+精轧机架）、管材轧机（无缝管穿孔+轧管）、冷轧轧机（冷轧带钢，润滑/板形/酸洗工艺特异）。 | 冷轧轧机 | 主轧制系统 | 工作辊轴承座 | 四列圆柱滚子轴承 | 高精度径向承载轴承，安装于轴承座主孔内，直接支撑工作辊辊颈并传递轧制力。（来源同上） | 是 | — | — | 跑圈 | 跑圈（走圈或蠕动） | 机械 | 严重 | 轴承内圈与轧辊辊颈配合过盈量不足，导致内圈在辊颈上发生相对滑动摩擦，使辊颈磨损加剧 | 轧辊辊颈处局部温升极高；轴承端面出现摩擦红斑或发蓝现象；轧机振动随轧制力增大而显著加剧 | [热]辊颈表面温度>100℃（适用：重载轧制工况，置信：经验值）；[物理]振动速度>7.1mm/s（适用：轴中心高≥315mm，刚性安装（置信：经验值）；ISO 10816-3:2009 表1，置信：标准值） | [在线]红外热像仪；[在线]振动速度传感器 | 振动频谱中出现明显的非同步频率成分（次同步成分）；鉴别要点：跑圈故障会伴随辊颈局部急剧温升，而轴承内部疲劳剥落通常表现为轴承座整体温升及特定的高频故障特征频率 | [经验级]根本处理：拆卸轴承，修复磨损的轧辊辊颈（如镀铬或刷镀恢复尺寸），重新选配具有足够过盈量的轴承内圈；临时处理：降低轧制力，加强辊颈部位冷却 | 严格控制轧辊辊颈与轴承内圈的配合公差；安装时使用感应加热器严格控制温差膨胀量，禁止局部过热 | 游隙不当：游隙不当振动多为工频及谐波，跑圈振动常含有低频次同步成分且伴随辊颈高温 | 钳工3名、轧辊装配工1名；工时10-12h（置信：经验值） | 电磁感应加热器、红外测温仪、千分尺（置信：经验值） | 配合修复材料、新轴承内圈（置信：经验值） | 执行LOUTO断电挂牌；加热器操作需防烫伤及触电（置信：经验值） | 辊颈与内圈配合紧固无相对滑动；振动值降至ISO 10816-3:2009允许范围内（置信：标准值）
MT-004-004-001-004-002-001 | 钢铁 |  | 轧机 | 主设备 | 钢铁核心特色轧钢设备，按产品类型分子设备。故障机理（轧辊磨损/断辊/剥落、轧辊轴承发热、压下机构失效、主传动齿轮磨损断齿、液压泄漏、冷却除鳞堵塞）通用，机架位置（粗中/精/预精）在故障特征参数 D5 层标注；产品特异（棒线导卫卡钢、板带板形、管材穿孔顶杆、冷轧润滑板形）在子设备结构层承载。子设备：棒线轧机（棒材/线材热连轧，含粗中+精+预精机架）、板材轧机（板带热轧，含粗轧+精轧机架）、管材轧机（无缝管穿孔+轧管）、冷轧轧机（冷轧带钢，润滑/板形/酸洗工艺特异）。 | 冷轧轧机 | 主轧制系统 | 工作辊轴承座 | 旋转密封 | 丁腈橡胶或氟橡胶唇形密封，安装于端盖与辊颈之间，防止润滑脂外泄及异物侵入。（来源：Cold Rolling Mill Maintenance Checklist, OXMaint） | 是 | — | — | 旋转密封件磨损泄漏 | 磨损 | 机械 | 严重 | 轧机辊系轴承座回转接头或传动轴旋转密封件因长期摩擦导致唇口或密封面材料剥离，失去贴合压紧力，引发轧制乳化液或液压油外泄 | 轧机牌坊内侧或旋转接头处可见明显油液滴漏；液压系统补油泵频繁启动；乳化液箱液位异常下降；密封外部伴有局部温升 | [物理]振动速度>7.1mm/s（适用：长时运行引发密封支撑件松动（置信：经验值）；ISO 10816-3:2009 表1，置信：标准值）；[化学]油液水分>0.05%（适用：冷轧乳化液系统，置信：经验值）；[状态量]系统补油周期缩短>20%（置信：经验值） | [在线]液位传感器；[在线]流量计；[离线]油液光谱分析 | 关键判据：系统补油频率异常升高且伴随局部液迹。鉴别要点：若油液光谱分析水分超标且乳化液消耗剧增，判定为旋转密封破损内漏或外漏；若仅系统压力下降无外漏迹象，需排除液压泵磨损或伺服阀内泄（与液压缸内泄鉴别） | [经验级]根本处理：拆卸轴承座或回转接头，清理密封腔，测量轴套磨损量，更换新旋转密封圈并校正安装同轴度；临时处理：无，须立即停机降速并安排计划检修，期间增加系统补油以防失压 | 定期标定伺服阀及检查更换密封；严格控制轧制冷却液的过滤精度，防止机械杂质加剧密封磨损；确保辊系安装的同轴度与间隙符合规范 | 液压缸内泄：液压缸内泄不会在旋转接头外部产生明显油迹，且执行元件会出现明显的爬行和出力不足现象 | 钳工2名、管工1名；工时6-8h（置信：经验值） | 专用拉马、内六角扳手、千分尺、百分表（置信：经验值） | 旋转密封圈、耐磨轴套、密封润滑脂（置信：经验值） | 严格执行LOOTO断电挂牌制度；作业前完成系统泄压排液置换；高处作业必须系安全带（GB 6067.1-2010，置信：标准值） | 密封安装后无外部渗漏，连续运行24小时液位稳定；轴端振动速度≤7.1mm/s（ISO 10816-3:2009，置信：标准值）
MT-004-004-001-004-002-002 | 钢铁 |  | 轧机 | 主设备 | 钢铁核心特色轧钢设备，按产品类型分子设备。故障机理（轧辊磨损/断辊/剥落、轧辊轴承发热、压下机构失效、主传动齿轮磨损断齿、液压泄漏、冷却除鳞堵塞）通用，机架位置（粗中/精/预精）在故障特征参数 D5 层标注；产品特异（棒线导卫卡钢、板带板形、管材穿孔顶杆、冷轧润滑板形）在子设备结构层承载。子设备：棒线轧机（棒材/线材热连轧，含粗中+精+预精机架）、板材轧机（板带热轧，含粗轧+精轧机架）、管材轧机（无缝管穿孔+轧管）、冷轧轧机（冷轧带钢，润滑/板形/酸洗工艺特异）。 | 冷轧轧机 | 主轧制系统 | 工作辊轴承座 | 旋转密封 | 丁腈橡胶或氟橡胶唇形密封，安装于端盖与辊颈之间，防止润滑脂外泄及异物侵入。（来源：Cold Rolling Mill Maintenance Checklist, OXMaint） | 是 | — | — | 旋转密封件老化硬化 | 老化 | 机械；化学 | 一般 | 旋转密封件长期暴露在高温轧制乳化液及油气环境中，高分子材料发生氧化交联反应，导致弹性下降、硬度升高，丧失随动补偿能力 | 密封唇口失去弹性，表面出现龟裂或发硬变色；回转接头处出现微量间歇性渗漏；密封部位温度略高于正常值 | [热]密封部位温度>70℃（适用：冷轧工况，置信：经验值）；[状态量]邵氏A硬度变化值>+15 Shore A（置信：经验值）；[时间]运行时间>设计寿命周期（置信：经验值） | [离线]硬度计；[在线]红外热像仪；[离线]目视检查 | 关键判据：密封件运行时间接近寿命极限且硬度明显升高。鉴别要点：若密封件硬化且伴有龟裂，判定为材料老化；若密封件保持弹性但唇口磨损，判定为机械磨损（与机械磨损鉴别） | [经验级]根本处理：拆卸老化密封件，清理密封腔，更换符合材质要求的新密封圈；临时处理：无，须在计划检修时更换 | 优化冷却系统，控制密封环境温度；定期检查密封状态，建立密封件更换周期台账；选用耐高温、耐乳化液材质的密封件 | 旋转密封件磨损：磨损主要表现为尺寸变薄和物理损伤，老化表现为材料硬化和脆化，需通过硬度测试区分 | 钳工1名；工时2-4h（置信：经验值） | 内六角扳手、专用拉马、硬度计（置信：经验值） | 备用旋转密封圈、润滑脂（置信：经验值） | 严格执行LOOTO断电挂牌；作业前确认系统已泄压；防止高温介质烫伤（GB 6067.1-2010，置信：标准值） | 密封件安装到位，无扭曲；试运行无泄漏；密封部位温升正常（置信：经验值）
MT-004-004-001-004-002-003 | 钢铁 |  | 轧机 | 主设备 | 钢铁核心特色轧钢设备，按产品类型分子设备。故障机理（轧辊磨损/断辊/剥落、轧辊轴承发热、压下机构失效、主传动齿轮磨损断齿、液压泄漏、冷却除鳞堵塞）通用，机架位置（粗中/精/预精）在故障特征参数 D5 层标注；产品特异（棒线导卫卡钢、板带板形、管材穿孔顶杆、冷轧润滑板形）在子设备结构层承载。子设备：棒线轧机（棒材/线材热连轧，含粗中+精+预精机架）、板材轧机（板带热轧，含粗轧+精轧机架）、管材轧机（无缝管穿孔+轧管）、冷轧轧机（冷轧带钢，润滑/板形/酸洗工艺特异）。 | 冷轧轧机 | 主轧制系统 | 工作辊轴承座 | 旋转密封 | 丁腈橡胶或氟橡胶唇形密封，安装于端盖与辊颈之间，防止润滑脂外泄及异物侵入。（来源：Cold Rolling Mill Maintenance Checklist, OXMaint） | 是 | — | — | 旋转密封安装偏心 | 变形 | 机械 | 严重 | 旋转密封件在安装过程中未校正同轴度，或轴套存在跳动，导致密封唇口受力不均，局部过盈量过大产生异常摩擦和热量 | 密封部位伴有异常啸叫声；密封件单侧磨损严重；轴套表面偏磨处温度急剧升高；密封过早失效泄漏 | [物理]轴径向跳动>0.05mm（适用：旋转密封安装处，置信：经验值）；[热]局部温升>20℃（适用：密封摩擦面，置信：经验值）；[物理]振动速度>4.5mm/s（适用：刚性支撑，ISO 10816-3:2009 表1，置信：标准值） | [在线]振动加速度传感器；[在线]温度传感器；[离线]百分表 | 关键判据：振动信号中以转频为主且伴随局部高温。鉴别要点：若振动频率主要为转频且轴跳动超标，判定为安装偏心或动不平衡；若振动频率为轴承故障特征频率，判定为轴承损坏（与轴承故障鉴别） | [经验级]根本处理：拆卸相关部件，重新校正轴与轴承座的同轴度，修复或更换磨损轴套，按规范扭矩安装新密封；临时处理：降低转速运行，密切监控温度 | 提高安装精度，使用百分表进行同轴度校验；定期检查轴套磨损情况；加强设备维护人员技能培训 | 轴承损坏：轴承损坏通常伴随高频冲击信号和特定故障频率，安装偏心主要为转频振动，需通过频谱分析区分 | 钳工2名、起重工1名；工时4-6h（置信：经验值） | 百分表、激光对中仪、扭力扳手（置信：经验值） | 新旋转密封圈、轴套、定位销（置信：经验值） | 起重作业严格执行GB 6067.1-2010；使用扭力扳手紧固，防止过紧损坏密封（置信：标准值） | 轴径向跳动≤0.05mm；试车无异常噪声及泄漏；振动速度符合ISO 10816-3标准（置信：经验值）
MT-004-004-001-004-003-001 | 钢铁 |  | 轧机 | 主设备 | 钢铁核心特色轧钢设备，按产品类型分子设备。故障机理（轧辊磨损/断辊/剥落、轧辊轴承发热、压下机构失效、主传动齿轮磨损断齿、液压泄漏、冷却除鳞堵塞）通用，机架位置（粗中/精/预精）在故障特征参数 D5 层标注；产品特异（棒线导卫卡钢、板带板形、管材穿孔顶杆、冷轧润滑板形）在子设备结构层承载。子设备：棒线轧机（棒材/线材热连轧，含粗中+精+预精机架）、板材轧机（板带热轧，含粗轧+精轧机架）、管材轧机（无缝管穿孔+轧管）、冷轧轧机（冷轧带钢，润滑/板形/酸洗工艺特异）。 | 冷轧轧机 | 主轧制系统 | 工作辊轴承座 | 固定端盖 | 钢制法兰，压紧轴承外圈并封闭轴承座侧面，便于拆装。（来源同上） | 否 | — | — | 固定端盖结合面密封失效 | 松动；腐蚀 | 机械 | 严重 | 端盖结合面受冲击振动导致螺栓预紧力丧失，或密封垫老化失效，造成润滑油泄漏或冷却水侵入；轧机工作环境恶劣，氧化铁皮等污染物加速密封面腐蚀 | 端盖缝隙处渗油；油位异常下降；润滑油进水乳化 | [物理]结合面间隙>0.05mm（适用：静态测量，置信：经验值）；[化学]油液水分含量>0.1%（适用：润滑油系统，置信：经验值） | [离线]塞尺；[离线]水分检测仪 | 结合面间隙超标且油液水分升高→密封失效；若油液水分正常但间隙大→仅为螺栓松动（与密封垫老化鉴别） | [经验级]根本处理：解体检修，清理结合面氧化皮，更换密封垫，按规定力矩紧固螺栓；临时处理：紧固螺栓，使用耐油密封胶临时封堵 | 定期检查螺栓预紧力；保持端盖清洁，防止积垢 | 轴承座漏油：区分要点为漏油位置，轴承座漏油通常在轴承回油孔处，端盖漏油在结合面 | 钳工2名；工时4-6h（置信：经验值） | 扭力扳手、塞尺、清理工具（置信：经验值） | 密封垫、螺栓、耐油密封胶（置信：经验值） | 执行LOTO断电挂牌；动火作业需办理作业票（置信：标准值） | 结合面0.05mm塞尺不入，紧固后无渗漏（置信：经验值）
MT-004-004-001-004-003-002 | 钢铁 |  | 轧机 | 主设备 | 钢铁核心特色轧钢设备，按产品类型分子设备。故障机理（轧辊磨损/断辊/剥落、轧辊轴承发热、压下机构失效、主传动齿轮磨损断齿、液压泄漏、冷却除鳞堵塞）通用，机架位置（粗中/精/预精）在故障特征参数 D5 层标注；产品特异（棒线导卫卡钢、板带板形、管材穿孔顶杆、冷轧润滑板形）在子设备结构层承载。子设备：棒线轧机（棒材/线材热连轧，含粗中+精+预精机架）、板材轧机（板带热轧，含粗轧+精轧机架）、管材轧机（无缝管穿孔+轧管）、冷轧轧机（冷轧带钢，润滑/板形/酸洗工艺特异）。 | 冷轧轧机 | 主轧制系统 | 工作辊轴承座 | 固定端盖 | 钢制法兰，压紧轴承外圈并封闭轴承座侧面，便于拆装。（来源同上） | 否 | — | — | 固定端盖轴承室磨损 | 磨损 | 机械 | 严重 | 轧机长期承受交变载荷，轴承外圈与端盖轴承室产生微动磨损，导致配合间隙增大，引起端盖异常振动 | 端盖处异响；振动值随转速升高明显增大；轴承温度偏高 | [物理]振动速度>4.5mm/s（适用：刚性安装，功率>15kW（置信：经验值）；ISO 10816-3:2009 表2，置信：标准值）；[物理]轴承室配合间隙>0.1mm（适用：轴承外圈配合，置信：经验值） | [在线]振动加速度传感器；[离线]内径千分尺 | 振动频率以转频为主且幅值大→配合松动；若出现高频轴承故障特征频率→轴承本体损坏（与轴承疲劳鉴别） | [经验级]根本处理：拆除端盖，轴承室表面刷镀或喷涂修复，恢复配合尺寸；临时处理：无，须停机修复 | 定期监测振动；确保轴承润滑良好，减少磨损 | 轴承内圈磨损：区分要点需通过振动频谱分析，端盖磨损主要为转频，内圈磨损主要为通过频率 | 钳工2名、探伤工1名；工时8-12h（置信：经验值） | 振动分析仪、内径千分尺、刷镀设备（置信：经验值） | 刷镀液、清洗剂、备件轴承（置信：经验值） | 起重作业严格执行GB 6067.1-2010；检修前确认泄压排液（置信：标准值） | 轴承室圆度及尺寸符合公差要求，试车振动达标（ISO 10816-3:2009）（置信：标准值）
MT-004-004-001-004-003-003 | 钢铁 |  | 轧机 | 主设备 | 钢铁核心特色轧钢设备，按产品类型分子设备。故障机理（轧辊磨损/断辊/剥落、轧辊轴承发热、压下机构失效、主传动齿轮磨损断齿、液压泄漏、冷却除鳞堵塞）通用，机架位置（粗中/精/预精）在故障特征参数 D5 层标注；产品特异（棒线导卫卡钢、板带板形、管材穿孔顶杆、冷轧润滑板形）在子设备结构层承载。子设备：棒线轧机（棒材/线材热连轧，含粗中+精+预精机架）、板材轧机（板带热轧，含粗轧+精轧机架）、管材轧机（无缝管穿孔+轧管）、冷轧轧机（冷轧带钢，润滑/板形/酸洗工艺特异）。 | 冷轧轧机 | 主轧制系统 | 工作辊轴承座 | 固定端盖 | 钢制法兰，压紧轴承外圈并封闭轴承座侧面，便于拆装。（来源同上） | 否 | — | — | 固定端盖本体裂纹 | 裂纹 | 机械 | 危急 | 端盖承受频繁的冲击载荷或铸造缺陷，在应力集中处产生疲劳裂纹，严重时导致结构破裂 | 目视可见裂纹；端盖变形；润滑油泄漏 | [物理]裂纹长度>5mm（适用：非关键受力区，置信：经验值）；[物理]振动速度>7.1mm/s（适用：刚性安装，ISO 10816-3:2009 表2 区域C，置信：标准值） | [离线]磁粉探伤；[离线]渗透探伤 | 探伤发现线性缺陷且振动突变→本体裂纹；若无明显缺陷但振动大→检查地脚或连接螺栓（与连接松动鉴别） | [经验级]根本处理：更换新端盖；若微小裂纹需焊接修复，必须严格执行焊前预热（150-250℃）及焊后消除应力热处理，严防冷裂纹；临时处理：无，须立即停机 | 改善受力状态；定期进行无损检测 | 铸造砂眼/气孔：区分要点为形状规则性，砂眼呈圆形或椭圆形，裂纹呈直线或树枝状 | 钳工2名、焊工1名；工时12-16h（置信：经验值） | 磁粉探伤仪、焊接设备、起重工具（置信：经验值） | 备件端盖、焊条、探伤耗材（置信：经验值） | 高处作业佩戴安全带（GB 39800.1-2020）；焊接作业遵守防火防爆规定（GB 9448-1999）（置信：标准值） | 无损检测合格，无裂纹残留；运行参数正常（置信：经验值）
MT-004-004-001-005-000-001 | 钢铁 |  | 轧机 | 主设备 | 钢铁核心特色轧钢设备，按产品类型分子设备。故障机理（轧辊磨损/断辊/剥落、轧辊轴承发热、压下机构失效、主传动齿轮磨损断齿、液压泄漏、冷却除鳞堵塞）通用，机架位置（粗中/精/预精）在故障特征参数 D5 层标注；产品特异（棒线导卫卡钢、板带板形、管材穿孔顶杆、冷轧润滑板形）在子设备结构层承载。子设备：棒线轧机（棒材/线材热连轧，含粗中+精+预精机架）、板材轧机（板带热轧，含粗轧+精轧机架）、管材轧机（无缝管穿孔+轧管）、冷轧轧机（冷轧带钢，润滑/板形/酸洗工艺特异）。 | 冷轧轧机 | 主轧制系统 | 支承辊轴承座 |  | 大型铸钢箱体，容纳多列滚动轴承及密封结构，整体安装于机架窗口中，承受大径向力与轴向力。（来源：Cold Rolling Mill Maintenance & Precision Equipment Tracking, OXMaint） | 否 | 定期检查结合面微动腐蚀，更换油脂，监测温度与振动；每季取油样分析。（来源：Cold Rolling Mill Maintenance Checklist, OXMaint） | 箱体出现结构裂纹或定位面磨损导致轧辊交叉度超标时报废。（来源：Rolling Mill Maintenance Detailed FAQ Guide，Hymalube） | 轴承座异常振动与刚度过失 | 其他 | 机械 | 严重 | 轴承座在轧机启停或穿带等高应力工况下，承受极端交变载荷，导致安装间隙失控或支撑刚度不足，引发系统级失稳与异常动力学响应。 | 轧机机架发生异常颤振；轧辊中性角偏移导致打滑；轴承座与机架窗口间出现明显撞击声；轧材表面出现振纹或厚度波动。 | [物理]轴承座壳体振动速度>7.1mm/s（适用：轧机机架窗口内非旋转部件刚性安装，ISO 10816-3:2009 表1 C/D级，置信：标准值）；[物理]轴承座与机架窗口衬板间隙>0.5mm（适用：冷轧机服役期，置信：经验值） | [在线]机架振动加速度传感器（置信：经验值）；[离线]激光对中仪（置信：经验值）；[离线]塞尺间隙测量（置信：经验值） | 关键判据：振动频谱若出现明显的轧机辊系固有频率激增且伴随间隙超标。鉴别要点：需与轧辊磨削不良引发的强迫振动区分，若改变轧制速度振动主频随之线性变化则为强迫振动，若频率基本不变且间隙超标则为本故障。 | 根本处理：重新调整轴承座与机架窗口垫板间隙，修复或更换磨损衬板，恢复配合精度；临时处理：降低轧制速度与压下率，减轻轴承座动态载荷。 | [经验级]实施基于轧制吨位的预防性轴承座及衬板间隙管理；利用振动监测系统进行趋势分析与早期预警。 | 轧辊偏心引发振动：区分要点是偏心振动频率严格与轧辊转速的一倍频(1X)同步，且切断轧制载荷（抬辊）后振动依然存在。 | 钳工3名；工时8-12h（置信：经验值） | 千斤顶、塞尺、扭力扳手、百分表（置信：经验值） | 窗口滑板备件、调整垫片（置信：经验值） | 严格执行LOTO断电挂牌，防止轧机误启动；起重作业遵守GB 6067.1-2010相关安全规定（置信：标准值） | 轴承座振动速度≤4.5mm/s（ISO 10816-3:2009 表1 B级，置信：标准值）；机架窗口间隙符合设备原厂图纸公差要求（置信：经验值）
MT-004-004-001-005-000-002 | 钢铁 |  | 轧机 | 主设备 | 钢铁核心特色轧钢设备，按产品类型分子设备。故障机理（轧辊磨损/断辊/剥落、轧辊轴承发热、压下机构失效、主传动齿轮磨损断齿、液压泄漏、冷却除鳞堵塞）通用，机架位置（粗中/精/预精）在故障特征参数 D5 层标注；产品特异（棒线导卫卡钢、板带板形、管材穿孔顶杆、冷轧润滑板形）在子设备结构层承载。子设备：棒线轧机（棒材/线材热连轧，含粗中+精+预精机架）、板材轧机（板带热轧，含粗轧+精轧机架）、管材轧机（无缝管穿孔+轧管）、冷轧轧机（冷轧带钢，润滑/板形/酸洗工艺特异）。 | 冷轧轧机 | 主轧制系统 | 支承辊轴承座 |  | 大型铸钢箱体，容纳多列滚动轴承及密封结构，整体安装于机架窗口中，承受大径向力与轴向力。（来源：Cold Rolling Mill Maintenance & Precision Equipment Tracking, OXMaint） | 否 | 定期检查结合面微动腐蚀，更换油脂，监测温度与振动；每季取油样分析。（来源：Cold Rolling Mill Maintenance Checklist, OXMaint） | 箱体出现结构裂纹或定位面磨损导致轧辊交叉度超标时报废。（来源：Rolling Mill Maintenance Detailed FAQ Guide，Hymalube） | 油膜轴承润滑系统失效 | 失效 | 危急 | 机械；化学 | 轴承座内部静压或动压油膜轴承供油异常，或因冷却水/乳化液侵入导致润滑油膜破裂、发生多部件耦合的边界润滑及摩擦学退化。 | 轴承座表面温度急剧升高；油膜压力异常波动或供油流量下降；回油管路带有水珠或变色；轧机主驱动电机电流出现大幅波动。 | [化学]润滑油中水分>100ppm（适用：冷轧机组油膜轴承系统，置信：经验值）；[物理]轴承回油温度>70℃（适用：冷轧高负荷连续运行，置信：经验值） | [在线]供油流量计与压力变送器（置信：经验值）；[在线]PT100热电阻温度传感器（置信：经验值）；[离线]油液取样水分检测仪（置信：经验值） | 关键判据：回油温度突升且伴随油液水分超标。鉴别要点：需与轴承座内部滚动体疲劳剥落引发的发热区分，若油液光谱分析中铁/铜磨损颗粒浓度未发生突增，且水分超标，则为润滑系统进水失效。 | 根本处理：解体轴承座清洗油路，更换受损密封件及变质润滑油，修复供油系统；临时处理：立即切断轧制载荷（卸荷）并关闭冷却水/乳化液喷淋，逐步降低轧制速度至停机，严禁带载紧急停机。 | [经验级]开发并应用油膜轴承在线监测系统，实时监控供油条件；严格执行润滑油品的定期取样化验制度。 | 轴承座内部疲劳磨损：区分要点是发生物理疲劳磨损时，油液铁谱分析中会出现大量金属磨损颗粒，且水分含量通常正常。 | 钳工2名、管工1名；工时12-16h（置信：经验值） | 油液取样工具、轴承拆装专用液压螺母、红外测温仪（置信：经验值） | 油膜轴承密封件、合格牌号润滑油（置信：经验值） | 泄压排液置换，清理残油防滑防燃；动火/高处/临时用电作业必须办理专项作业票（置信：经验值） | 油膜轴承进油压力与流量达到系统设计值；回油温度稳定在65℃以下且水分<50ppm（置信：经验值）
MT-004-004-001-005-000-003 | 钢铁 |  | 轧机 | 主设备 | 钢铁核心特色轧钢设备，按产品类型分子设备。故障机理（轧辊磨损/断辊/剥落、轧辊轴承发热、压下机构失效、主传动齿轮磨损断齿、液压泄漏、冷却除鳞堵塞）通用，机架位置（粗中/精/预精）在故障特征参数 D5 层标注；产品特异（棒线导卫卡钢、板带板形、管材穿孔顶杆、冷轧润滑板形）在子设备结构层承载。子设备：棒线轧机（棒材/线材热连轧，含粗中+精+预精机架）、板材轧机（板带热轧，含粗轧+精轧机架）、管材轧机（无缝管穿孔+轧管）、冷轧轧机（冷轧带钢，润滑/板形/酸洗工艺特异）。 | 冷轧轧机 | 主轧制系统 | 支承辊轴承座 |  | 大型铸钢箱体，容纳多列滚动轴承及密封结构，整体安装于机架窗口中，承受大径向力与轴向力。（来源：Cold Rolling Mill Maintenance & Precision Equipment Tracking, OXMaint） | 否 | 定期检查结合面微动腐蚀，更换油脂，监测温度与振动；每季取油样分析。（来源：Cold Rolling Mill Maintenance Checklist, OXMaint） | 箱体出现结构裂纹或定位面磨损导致轧辊交叉度超标时报废。（来源：Rolling Mill Maintenance Detailed FAQ Guide，Hymalube） | 轴承座系统结构断裂与破裂 | 断裂 | 机械 | 危急 | 轴承座在高应力集中区（如十字交叉孔、窗口圆角处）因启停机过载冲击与疲劳累积耦合作用，产生微裂纹并迅速扩展，最终导致整体结构断裂或承载区破裂。 | 轧机机架内发出剧烈金属撕裂爆响；支承辊轴向或径向发生严重窜动与位移；轧机周边地面发现金属碎块；轧制突然中断且主电机因超载跳闸。 | [物理]轴承座关键受力点应力集中区产生微裂纹（适用：轧机启停高应力冲击工况，置信：经验值）；[物理]轴承座材质表面硬度异常偏差>10HB（适用：伴随过热烧伤区域，置信：经验值） | [离线]超声波/磁粉无损探伤（置信：经验值）；[离线]金相组织分析（置信：经验值）；[离线]硬度计（置信：经验值） | 关键判据：设备突发剧烈异响跳闸，且无损探伤显示轴承座本体存在宏观裂纹或断裂痕迹。鉴别要点：需与内部轴承组件（如外圈）爆裂引发的异响与窜动区分，若解体后轴承座本体无宏观裂纹，且损伤仅局限于轴承外圈滚道，则为轴承组件爆裂失效。 | 根本处理：整体更换受损支承辊轴承座总成，重新标定机架窗口与轧辊装配精度；临时处理：无，须立即紧急停机并保持断电状态。 | [经验级]优化轴承座结构设计以消除尖角应力集中；利用有限元分析（FEA）进行受力评估，定期对高应力区实施无损探伤。 | 内部轴承外圈爆裂：区分要点是外圈爆裂时轴承座本体外观通常完整，仅表现为内部游隙丧失或辊颈卡死，需通过解体后探伤确认。 | 钳工4名、起重工2名；工时24-48h（置信：经验值） | 大型起重设备、专用拆装工装、磁粉探伤仪（置信：经验值） | 轴承座总成备件、配套紧固螺栓（置信：经验值） | 严格执行LOTO断电挂牌；重大起重吊装作业必须遵守GB 6067.1-2010并设专人指挥（置信：标准值） | 轴承座各安装基准面尺寸与形位公差符合原厂图纸要求；无损探伤检测无任何裂纹显示（置信：经验值）
MT-004-004-001-005-001-001 | 钢铁 |  | 轧机 | 主设备 | 钢铁核心特色轧钢设备，按产品类型分子设备。故障机理（轧辊磨损/断辊/剥落、轧辊轴承发热、压下机构失效、主传动齿轮磨损断齿、液压泄漏、冷却除鳞堵塞）通用，机架位置（粗中/精/预精）在故障特征参数 D5 层标注；产品特异（棒线导卫卡钢、板带板形、管材穿孔顶杆、冷轧润滑板形）在子设备结构层承载。子设备：棒线轧机（棒材/线材热连轧，含粗中+精+预精机架）、板材轧机（板带热轧，含粗轧+精轧机架）、管材轧机（无缝管穿孔+轧管）、冷轧轧机（冷轧带钢，润滑/板形/酸洗工艺特异）。 | 冷轧轧机 | 主轧制系统 | 支承辊轴承座 | 多列圆锥滚子轴承 | 复合承载轴承，承受巨大径向力与轴向推力的组合，安装于轴承座内孔。（来源同上） | 是 | — | — | 轴承工作表面疲劳剥落 | 剥落；磨损 | 机械 | 严重 | 多列圆锥滚子轴承在冷轧机重载、冲击工况下长期运行，由于润滑膜破裂导致金属表面直接接触，产生高接触应力，次表层萌生疲劳裂纹并扩展至表面，导致金属鳞片状脱落。 | 轧机辊箱出现异常尖锐机械振动；轴承座外壳温度异常升高；轧材表面出现周期性振纹；系统油液或乳化液中可见金属碎屑。 | [物理]振动速度>7.1mm/s（适用：轴中心高≥315mm，刚性安装（置信：经验值）；ISO 10816-3:2009 表1 C/D级，置信：标准值）；[物理]轴承座外壳温度>80℃（适用：冷轧机辊颈部位，置信：经验值） | [在线]振动加速度传感器；[在线]轴承温度热电阻（PT100）；[离线]油液光谱与铁谱分析 | 关键判据为振动烈度超标且高频加速度包络值异常升高，伴随铁谱分析发现大尺寸疲劳磨粒（大于50μm）。鉴别要点：与润滑不良引发的热态烧伤区分，疲劳剥落的振动频谱呈现明显的高次谐波且冲击能量大，而单纯润滑不良初期以宽频噪声升高和温度急剧上升为主，无明显周期性冲击。 | [经验级]根本处理：立即停机拆卸轴承，检查滚道和滚子剥落情况，整体更换同型号多列圆锥滚子轴承，严格控制安装游隙和预紧力；临时处理：降低轧制力与轧制速度，加强润滑系统冷却和冲洗，持续监测振动趋势至计划停机。 | 严格按照轧机轴承压装工艺规范安装，避免野蛮装配造成初始损伤；定期检测润滑系统（油气或干油润滑）的给油量与压力，确保承载润滑膜厚度；定期校验轧机辊系的同心度。 | 轧辊动平衡不良：区分要点在于动平衡不良的振动基频与轧辊转速严格同频，且改变转速时振幅变化明显，温度变化不大，油液无大量金属磨粒。 | 钳工3名、起重工1名；工时8-12h（置信：经验值） | 液压拉马、专用轴承拆装套筒、高频加热器、扭矩扳手、振动频谱分析仪（置信：经验值） | 多列圆锥滚子轴承备件、专用轧辊轴承润滑脂（或油气润滑油）、清洗剂、抹布（置信：经验值） | 严格执行LOTO断电挂牌制度；起重作业遵守GB 6067.1-2010相关安全规程；使用高频加热器注意防触电与防烫伤（GB 6067.1-2010，置信：标准值） | 振动速度≤4.5mm/s（ISO 10816-3:2009 表1 A/B级区，置信：标准值）；空载试车轴承座温升≤40℃且无异常摩擦异响（置信：经验值）
MT-004-004-001-005-001-002 | 钢铁 |  | 轧机 | 主设备 | 钢铁核心特色轧钢设备，按产品类型分子设备。故障机理（轧辊磨损/断辊/剥落、轧辊轴承发热、压下机构失效、主传动齿轮磨损断齿、液压泄漏、冷却除鳞堵塞）通用，机架位置（粗中/精/预精）在故障特征参数 D5 层标注；产品特异（棒线导卫卡钢、板带板形、管材穿孔顶杆、冷轧润滑板形）在子设备结构层承载。子设备：棒线轧机（棒材/线材热连轧，含粗中+精+预精机架）、板材轧机（板带热轧，含粗轧+精轧机架）、管材轧机（无缝管穿孔+轧管）、冷轧轧机（冷轧带钢，润滑/板形/酸洗工艺特异）。 | 冷轧轧机 | 主轧制系统 | 支承辊轴承座 | 多列圆锥滚子轴承 | 复合承载轴承，承受巨大径向力与轴向推力的组合，安装于轴承座内孔。（来源同上） | 是 | — | — | 轴承保持架断裂及碎裂 | 断裂；破裂 | 机械 | 危急 | 轧机在穿带、咬入或抛钢时产生巨大轴向冲击力，或因安装游隙调整不当、润滑严重不良，导致轴承滚子受力极度不均，保持架受到异常挤压和剪切应力，最终在薄弱环节萌发裂纹并瞬间断裂。 | 轧机运转时发出剧烈的金属撞击声和碎裂声；驱动电机电流出现大幅波动；轴承座发生强烈振动；严重时发生机械卡死导致设备被迫急停。 | [物理]冲击脉冲值>50 dB（适用：轴承滚动元件剧烈撞击阶段，置信：经验值）；[电气]驱动电机电流波动幅值>额定电流10%（适用：冷轧机主传动变频电机，置信：经验值） | [在线]声发射传感器；[在线]电机电流监测系统；[离线]内窥镜检查 | 关键判据为突发性高频高幅值冲击振动且伴随电机电流异常波动。鉴别要点：与轧辊表面剥落引起的冲击区分，保持架断裂的声发射信号具有高频连续性和混乱的宽带特征，且内窥镜可直接观察到保持架横梁断裂；而轧辊剥落冲击通常具有与轧辊转速严格相关的周期性。 | [经验级]根本处理：无，须立即紧急停机，切断轧机电源，对液压系统及平衡系统进行泄压，插入机械安全销，排空乳化液/润滑油，拆卸轴承座并清理金属碎片，全面检查滚子和滚道损伤情况，更换整套轴承；临时处理：无，须立即停机处理。 | 优化轧机穿带及轧制工艺参数，减少极端轴向冲击载荷；严格复测多列轴承的安装游隙和预紧力，确保受力均匀；选用高韧性材质的轴承保持架。 | 轧辊端部挡板断裂：区分要点在于挡板断裂初期主要引发轴向窜动变大，振动频谱以低频轴向窜动为主，不会立即产生保持架碎裂特有的密集高频金属撞击声。 | 钳工4名、起重工2名；工时12-24h（置信：经验值） | 大吨位液压拉马、专用拔轮器、内窥镜、大锤、重型套筒、工业吸尘器（置信：经验值） | 全新多列圆锥滚子轴承组件、配套密封件、轴承座修复垫片、装配用防锈油（置信：经验值） | 必须办理设备断电LOTO手续；大型部件拆装严格执行GB 6067.1-2010起重安全规范；清理油污防止人员滑倒（GB 6067.1-2010，置信：标准值） | 轴向游隙符合设备原厂设计图纸要求；满载试车电机电流平稳无突变，各频段振动烈度均在合格范围内（置信：经验值）
MT-004-004-001-005-001-003 | 钢铁 |  | 轧机 | 主设备 | 钢铁核心特色轧钢设备，按产品类型分子设备。故障机理（轧辊磨损/断辊/剥落、轧辊轴承发热、压下机构失效、主传动齿轮磨损断齿、液压泄漏、冷却除鳞堵塞）通用，机架位置（粗中/精/预精）在故障特征参数 D5 层标注；产品特异（棒线导卫卡钢、板带板形、管材穿孔顶杆、冷轧润滑板形）在子设备结构层承载。子设备：棒线轧机（棒材/线材热连轧，含粗中+精+预精机架）、板材轧机（板带热轧，含粗轧+精轧机架）、管材轧机（无缝管穿孔+轧管）、冷轧轧机（冷轧带钢，润滑/板形/酸洗工艺特异）。 | 冷轧轧机 | 主轧制系统 | 支承辊轴承座 | 多列圆锥滚子轴承 | 复合承载轴承，承受巨大径向力与轴向推力的组合，安装于轴承座内孔。（来源同上） | 是 | — | — | 轴承润滑不良及温升过高 | 润滑不良；锈蚀 | 机械；热 | 严重 | 冷轧机多列圆锥滚子轴承因润滑系统（油气或脂润滑）堵塞、供油不足或乳化液水分侵入，导致润滑膜破裂或无法形成有效承载油膜，金属表面直接摩擦生热，热量无法及时散发导致轴承整体温度急剧升高。 | 轴承座外壳温度持续升高，手摸感觉烫手；润滑系统供油压力异常或回油流量明显减少；轴承运转声音沉闷发干，伴随摩擦啸叫；严重时发生热抱死。 | [物理]轴承回油温度>75℃（适用：冷轧机辊颈循环润滑系统，置信：经验值）；[化学]润滑油水分含量>0.5%（适用：轧机乳化液侵入润滑系统，置信：经验值） | [在线]供回油管路温度传感器；[在线]油液流量计与压力变送器；[离线]油液微量水分测定仪 | 关键判据为轴承座温度持续异常升高且润滑系统回油量或压力偏离基准值。鉴别要点：与轴承疲劳剥落引发的局部发热区分，润滑不良导致的温升通常表现为轴承整体均匀发热，振动频谱无明显的局部高频冲击特征；若油液检出大量水分，则直接确诊为乳化液密封失效导致的润滑不良。 | [经验级]根本处理：停机检查并疏通润滑管路及分配器，彻底清洗轴承内部并更换受污染变质的新润滑脂（或润滑油），修复或更换失效的密封件；临时处理：手动强制注入适量高质量极压锂基脂，开启轧机冷却水系统加强轴承座外部冷却降温，降速降载运行至计划停机。 | 定期校验油气润滑系统的喷油时间和间隔参数；定期化验油品质量，及时排除油箱底部的积水；确保轴承座密封圈（如迷宫密封）完好，防止高压除鳞水或轧制乳化液侵入。 | 轴承内部点蚀初期：区分要点在于点蚀初期的温度上升较为平缓且会趋于稳定，而严重润滑不良的温升呈持续陡增趋势；点蚀在振动分析中可检出明显的高频包络异常，润滑不良初期则主要表现为油液或温度异常。 | 钳工2名、管工1名；工时4-6h（置信：经验值） | 红外测温仪、油液取样瓶、管路压力表、黄油枪、兆欧表（置信：经验值） | 极压锂基润滑脂（或对应牌号润滑油）、管路密封生料带、备用密封圈、清洗煤油（置信：经验值） | 接触高温部件时佩戴防烫隔热手套；清理废油时需使用专用收集桶，防止工业废油泄漏污染环境（置信：经验值） | 轴承稳定运行温度≤60℃（置信：经验值）；润滑系统供油压力及流量恢复至系统设计的正常工艺参数区间（置信：经验值）
MT-004-004-001-005-002-001 | 钢铁 |  | 轧机 | 主设备 | 钢铁核心特色轧钢设备，按产品类型分子设备。故障机理（轧辊磨损/断辊/剥落、轧辊轴承发热、压下机构失效、主传动齿轮磨损断齿、液压泄漏、冷却除鳞堵塞）通用，机架位置（粗中/精/预精）在故障特征参数 D5 层标注；产品特异（棒线导卫卡钢、板带板形、管材穿孔顶杆、冷轧润滑板形）在子设备结构层承载。子设备：棒线轧机（棒材/线材热连轧，含粗中+精+预精机架）、板材轧机（板带热轧，含粗轧+精轧机架）、管材轧机（无缝管穿孔+轧管）、冷轧轧机（冷轧带钢，润滑/板形/酸洗工艺特异）。 | 冷轧轧机 | 主轧制系统 | 支承辊轴承座 | 油封及防尘圈 | 多层密封组合，包括骨架油封与挡尘环，防止外部乳化液侵入轴承腔。（来源：Cold Rolling Mill Maintenance Checklist, OXMaint） | 是 | — | — | 油封及防尘圈机械磨损泄漏 | 磨损；泄漏 | 机械 | 严重 | 轧机辊系轴承座密封件因长期高速重载运行，唇口与辊颈摩擦导致材料物理磨损，密封接触压力下降，失去阻流功能引发润滑油外泄 | 轧机牌坊内侧及乳化液收集槽有明显油迹或油滴流挂；轴承座外部附着大量铁皮粉尘与油污混合的油泥；轴承箱油位呈持续下降趋势 | [物理]唇口过盈量<0.5mm（适用：冷轧工况下密封件磨损极限，置信：经验值）；[状态量]轴承箱润滑油位下降速率>5mm/24h（适用：日常巡检油位计刻度，置信：经验值）；[物理]轴承座振动速度>4.5mm/s（适用：轧机辊系运行工况，置信：经验值） | [在线]轴承座油位计液位监测；[离线]定期人工目视巡检；[离线]测振仪振动检测 | 关键判据：油位持续下降伴随外部油泥积聚；鉴别要点：若乳化液未发黑且无异常泡沫，可排除乳化液系统窜水，结合油迹仅集中于轴承座外侧，区分内部沙眼泄漏与密封磨损泄漏 | [经验级]根本处理：拆卸轴承座端盖，清理结合面，更换全新油封及防尘圈，检查并修复辊颈配合面磨损；临时处理：清理泄漏点周边油污，使用耐油密封胶对端盖接缝进行外部封堵，缩短润滑补油周期 | 定期检查和更换密封件；确保轧辊冷却液及润滑系统过滤精度，减少机械杂质；优化轧机辊系润滑系统压力，避免超压冲击 | 管线接头泄漏：区分要点为泄漏油迹呈点状或线状分布于管路接头处，而密封磨损泄漏呈圆周状包裹轴承座端盖 | 钳工2名；工时4-6h（置信：经验值） | 轴承座专用拉马、铜棒、内六角扳手、游标卡尺、清理刮刀（置信：经验值） | 匹配辊颈尺寸的骨架油封、防尘圈、耐油密封胶、清洗剂、抹布（置信：经验值） | 执行LOTO断电挂牌，确认轴承座及相连润滑管路完全泄压排液，规范穿戴防滑劳保鞋及防油手套（置信：经验值） | 辊颈配合面光洁无划痕，密封件安装方向正确无翻边，轴承座外部静置1小时无油液渗漏（置信：经验值）
MT-004-004-001-005-003-001 | 钢铁 |  | 轧机 | 主设备 | 钢铁核心特色轧钢设备，按产品类型分子设备。故障机理（轧辊磨损/断辊/剥落、轧辊轴承发热、压下机构失效、主传动齿轮磨损断齿、液压泄漏、冷却除鳞堵塞）通用，机架位置（粗中/精/预精）在故障特征参数 D5 层标注；产品特异（棒线导卫卡钢、板带板形、管材穿孔顶杆、冷轧润滑板形）在子设备结构层承载。子设备：棒线轧机（棒材/线材热连轧，含粗中+精+预精机架）、板材轧机（板带热轧，含粗轧+精轧机架）、管材轧机（无缝管穿孔+轧管）、冷轧轧机（冷轧带钢，润滑/板形/酸洗工艺特异）。 | 冷轧轧机 | 主轧制系统 | 支承辊轴承座 | 固定端盖 | 钢制法兰，压紧多列圆锥滚子轴承外圈并封闭轴承座侧面，便于拆装。（来源同上） | 否 | — | — | 固定端盖结合面密封失效 | 松动；腐蚀 | 机械 | 严重 | 端盖结合面受冲击振动导致螺栓预紧力丧失，或密封垫老化失效，造成润滑油泄漏或冷却水侵入；轧机工作环境恶劣，氧化铁皮等污染物加速密封面腐蚀 | 端盖缝隙处渗油；油位异常下降；润滑油进水乳化 | [物理]结合面间隙>0.05mm（适用：静态测量，置信：经验值）；[化学]油液水分含量>0.1%（适用：润滑油系统，置信：经验值） | [离线]塞尺；[离线]水分检测仪 | 结合面间隙超标且油液水分升高→密封失效；若油液水分正常但间隙大→仅为螺栓松动（与密封垫老化鉴别） | [经验级]根本处理：解体检修，清理结合面氧化皮，更换密封垫，按规定力矩紧固螺栓；临时处理：紧固螺栓，使用耐油密封胶临时封堵 | 定期检查螺栓预紧力；保持端盖清洁，防止积垢 | 轴承座漏油：区分要点为漏油位置，轴承座漏油通常在轴承回油孔处，端盖漏油在结合面 | 钳工2名；工时4-6h（置信：经验值） | 扭力扳手、塞尺、清理工具（置信：经验值） | 密封垫、螺栓、耐油密封胶（置信：经验值） | 执行LOTO断电挂牌；动火作业需办理作业票（置信：标准值） | 结合面0.05mm塞尺不入，紧固后无渗漏（置信：经验值）
MT-004-004-001-005-003-002 | 钢铁 |  | 轧机 | 主设备 | 钢铁核心特色轧钢设备，按产品类型分子设备。故障机理（轧辊磨损/断辊/剥落、轧辊轴承发热、压下机构失效、主传动齿轮磨损断齿、液压泄漏、冷却除鳞堵塞）通用，机架位置（粗中/精/预精）在故障特征参数 D5 层标注；产品特异（棒线导卫卡钢、板带板形、管材穿孔顶杆、冷轧润滑板形）在子设备结构层承载。子设备：棒线轧机（棒材/线材热连轧，含粗中+精+预精机架）、板材轧机（板带热轧，含粗轧+精轧机架）、管材轧机（无缝管穿孔+轧管）、冷轧轧机（冷轧带钢，润滑/板形/酸洗工艺特异）。 | 冷轧轧机 | 主轧制系统 | 支承辊轴承座 | 固定端盖 | 钢制法兰，压紧多列圆锥滚子轴承外圈并封闭轴承座侧面，便于拆装。（来源同上） | 否 | — | — | 固定端盖轴承室磨损 | 磨损 | 机械 | 严重 | 轧机长期承受交变载荷，轴承外圈与端盖轴承室产生微动磨损，导致配合间隙增大，引起端盖异常振动 | 端盖处异响；振动值随转速升高明显增大；轴承温度偏高 | [物理]振动速度>4.5mm/s（适用：刚性安装，功率>15kW（置信：经验值）；ISO 10816-3:2009 表2，置信：标准值）；[物理]轴承室配合间隙>0.1mm（适用：轴承外圈配合，置信：经验值） | [在线]振动加速度传感器；[离线]内径千分尺 | 振动频率以转频为主且幅值大→配合松动；若出现高频轴承故障特征频率→轴承本体损坏（与轴承疲劳鉴别） | [经验级]根本处理：拆除端盖，轴承室表面刷镀或喷涂修复，恢复配合尺寸；临时处理：无，须停机修复 | 定期监测振动；确保轴承润滑良好，减少磨损 | 轴承内圈磨损：区分要点需通过振动频谱分析，端盖磨损主要为转频，内圈磨损主要为通过频率 | 钳工2名、探伤工1名；工时8-12h（置信：经验值） | 振动分析仪、内径千分尺、刷镀设备（置信：经验值） | 刷镀液、清洗剂、备件轴承（置信：经验值） | 起重作业严格执行GB 6067.1-2010；检修前确认泄压排液（置信：标准值） | 轴承室圆度及尺寸符合公差要求，试车振动达标（ISO 10816-3:2009）（置信：标准值）
MT-004-004-001-005-003-003 | 钢铁 |  | 轧机 | 主设备 | 钢铁核心特色轧钢设备，按产品类型分子设备。故障机理（轧辊磨损/断辊/剥落、轧辊轴承发热、压下机构失效、主传动齿轮磨损断齿、液压泄漏、冷却除鳞堵塞）通用，机架位置（粗中/精/预精）在故障特征参数 D5 层标注；产品特异（棒线导卫卡钢、板带板形、管材穿孔顶杆、冷轧润滑板形）在子设备结构层承载。子设备：棒线轧机（棒材/线材热连轧，含粗中+精+预精机架）、板材轧机（板带热轧，含粗轧+精轧机架）、管材轧机（无缝管穿孔+轧管）、冷轧轧机（冷轧带钢，润滑/板形/酸洗工艺特异）。 | 冷轧轧机 | 主轧制系统 | 支承辊轴承座 | 固定端盖 | 钢制法兰，压紧多列圆锥滚子轴承外圈并封闭轴承座侧面，便于拆装。（来源同上） | 否 | — | — | 固定端盖本体裂纹 | 裂纹 | 机械 | 危急 | 端盖承受频繁的冲击载荷或铸造缺陷，在应力集中处产生疲劳裂纹，严重时导致结构破裂 | 目视可见裂纹；端盖变形；润滑油泄漏 | [物理]裂纹长度>5mm（适用：非关键受力区，置信：经验值）；[物理]振动速度>7.1mm/s（适用：刚性安装，ISO 10816-3:2009 表2 区域C，置信：标准值） | [离线]磁粉探伤；[离线]渗透探伤 | 探伤发现线性缺陷且振动突变→本体裂纹；若无明显缺陷但振动大→检查地脚或连接螺栓（与连接松动鉴别） | [经验级]根本处理：更换新端盖；若微小裂纹需焊接修复，必须严格执行焊前预热（150-250℃）及焊后消除应力热处理，严防冷裂纹；临时处理：无，须立即停机 | 改善受力状态；定期进行无损检测 | 铸造砂眼/气孔：区分要点为形状规则性，砂眼呈圆形或椭圆形，裂纹呈直线或树枝状 | 钳工2名、焊工1名；工时12-16h（置信：经验值） | 磁粉探伤仪、焊接设备、起重工具（置信：经验值） | 备件端盖、焊条、探伤耗材（置信：经验值） | 高处作业佩戴安全带（GB 39800.1-2020）；焊接作业遵守防火防爆规定（GB 9448-1999）（置信：标准值） | 无损检测合格，无裂纹残留；运行参数正常（置信：经验值）
MT-004-004-001-006-000-001 | 钢铁 |  | 轧机 | 主设备 | 钢铁核心特色轧钢设备，按产品类型分子设备。故障机理（轧辊磨损/断辊/剥落、轧辊轴承发热、压下机构失效、主传动齿轮磨损断齿、液压泄漏、冷却除鳞堵塞）通用，机架位置（粗中/精/预精）在故障特征参数 D5 层标注；产品特异（棒线导卫卡钢、板带板形、管材穿孔顶杆、冷轧润滑板形）在子设备结构层承载。子设备：棒线轧机（棒材/线材热连轧，含粗中+精+预精机架）、板材轧机（板带热轧，含粗轧+精轧机架）、管材轧机（无缝管穿孔+轧管）、冷轧轧机（冷轧带钢，润滑/板形/酸洗工艺特异）。 | 冷轧轧机 | 主轧制系统 | 压下装置 |  | 包含电机、蜗轮蜗杆及压下螺丝螺母的机械驱动单元，实现上支承辊的提升与辊缝开口度调节。（来源：《冷轧机是什么-冷轧机的结构组成与工作原理》，迈达机械厂） | 否 | 定期检查蜗轮蜗杆啮合背隙与润滑，每班点检压下螺丝位置同步性；电机绝缘遥测。（来源：Rolling Mill Maintenance Detailed FAQ Guide，Hymalube） | 蜗轮齿面磨损超限或压下螺母螺纹磨蚀导致空回量超标无法补偿时整体报废。（来源：Cold Rolling Mill Maintenance Checklist, OXMaint） | 压下装置系统同步失调与位置漂移 | 性能退化；异常振动 | 机械；控制 | 严重 | 两侧压下机构（电机、蜗轮蜗杆）由于传动间隙累积或控制跟随差异，导致辊缝设定值与实际值产生持续偏差，两侧轧制力不平衡，引发轧机本体振动及板材厚度波动。 | 轧制力两侧偏差大；辊缝仪读数周期性跳变；轧机机座出现明显晃动；轧件出现单边波浪或厚度超差。 | [状态量]两侧轧制力偏差>5%（适用：正常穿带及稳定轧制阶段，置信：经验值）；[物理]机座振动速度>4.5mm/s（适用：轧机机座，ISO 10816-3:2009 表1，置信：标准值） | [在线]轧制力压力传感器；[在线]辊缝位置编码器；[在线]机座振动加速度传感器 | 关键判据：位置编码器反馈与AGC指令出现持续静态偏差且两侧轧制力差值超标。鉴别要点：若关闭AGC液压微调后位置依然漂移，可排除液压AGC系统故障，定位为压下机电传动或控制失调；若伴随异常机械撞击声，则进一步区分是控制延迟还是机械间隙过大。 | [经验级]根本处理：重新标定压下装置绝对零位，检查并更换间隙超差的蜗轮蜗杆及编码器联轴节；临时处理：人工干预强制同步两侧辊缝，降速降负荷运行至本卷轧制结束。 | 定期进行压下螺丝零位标定；定期测量并补偿传动侧与操作侧的机械间隙；加强AGC系统参数优化。 | 液压AGC伺服阀卡涩：区分要点在于伺服阀卡涩通常伴随单侧油缸压力突变且无机械传动异响，而压下装置失调常伴有机械传动件磨损异响。 | 钳工2名、电气工程师1名；工时8-10h（置信：经验值） | 扭力扳手、百分表、激光对中仪、振动分析仪（置信：经验值） | 编码器联轴节、蜗轮蜗杆备件、润滑脂（置信：经验值） | 严格执行LOTO断电挂牌，机械压下装置动作前确认机架内无人员作业；高处作业必须佩戴安全带（GB 26859-2011，置信：标准值） | 两侧位置同步偏差<0.01mm，空载运行压下系统无异常振动，辊缝设定精度满足工艺要求（置信：经验值）
MT-004-004-001-006-000-002 | 钢铁 |  | 轧机 | 主设备 | 钢铁核心特色轧钢设备，按产品类型分子设备。故障机理（轧辊磨损/断辊/剥落、轧辊轴承发热、压下机构失效、主传动齿轮磨损断齿、液压泄漏、冷却除鳞堵塞）通用，机架位置（粗中/精/预精）在故障特征参数 D5 层标注；产品特异（棒线导卫卡钢、板带板形、管材穿孔顶杆、冷轧润滑板形）在子设备结构层承载。子设备：棒线轧机（棒材/线材热连轧，含粗中+精+预精机架）、板材轧机（板带热轧，含粗轧+精轧机架）、管材轧机（无缝管穿孔+轧管）、冷轧轧机（冷轧带钢，润滑/板形/酸洗工艺特异）。 | 冷轧轧机 | 主轧制系统 | 压下装置 |  | 包含电机、蜗轮蜗杆及压下螺丝螺母的机械驱动单元，实现上支承辊的提升与辊缝开口度调节。（来源：《冷轧机是什么-冷轧机的结构组成与工作原理》，迈达机械厂） | 否 | 定期检查蜗轮蜗杆啮合背隙与润滑，每班点检压下螺丝位置同步性；电机绝缘遥测。（来源：Rolling Mill Maintenance Detailed FAQ Guide，Hymalube） | 蜗轮齿面磨损超限或压下螺母螺纹磨蚀导致空回量超标无法补偿时整体报废。（来源：Cold Rolling Mill Maintenance Checklist, OXMaint） | 压下机构润滑不良引发系统温升与阻力异常 | 温度异常；性能退化 | 机械；热 | 严重 | 压下装置整体由于润滑油/脂缺失、劣化或油路堵塞，导致蜗轮蜗杆及丝杆摩擦副失去有效润滑，摩擦生热加剧，机械传动效率急剧下降，电机过载。 | 压下装置箱体表面温度过高；压下电机运行电流异常升高；手动盘车阻力大；视油窗未见润滑油流动或油液发黑。 | [物理]压下减速箱体温升>60K（适用：环境温度40℃下，置信：经验值）；[化学]油液运动粘度变化>±15%（适用：在用压下润滑油，GB/T 14039-2002，置信：标准值） | [在线]减速箱油温及液位传感器；[离线]油液取样分析化验箱；[带电]电机运行电流监测 | 关键判据：油温报警且电机电流同步上升，油液检测显示粘度或金属磨粒超标。鉴别要点：若仅电流升高而油温正常，可能是电机本身故障或机械卡死；若油温升高但油液粘度正常且无金属磨粒，需排查冷却水路堵塞而非润滑油脂劣化。 | [经验级]根本处理：排放旧油并清洗油箱及管路，更换合格润滑油及滤芯，修复受损摩擦副；临时处理：启动备用冷却系统加强散热，降低压下动作频率，补充同型号润滑油维持运行。 | 定期取样化验润滑油；定期清洗或更换润滑系统滤芯；确保油位在正常范围内。 | 轴承疲劳磨损发热：区分要点在于轴承磨损初期油液中铁系金属颗粒浓度增加，且振动频谱呈现高频特征，而整体润滑不良表现为大面积低温升和均匀的油液变质。 | 机械维修工2名；工时6-8h（置信：经验值） | 油桶抽油泵、滤油机、红外测温仪、内六角扳手（置信：经验值） | 规定牌号齿轮润滑油、滤芯、密封垫圈（置信：经验值） | 接触高温部件需佩戴防烫手套；废油回收处理防止污染环境；作业区域注意防滑（GB 18597-2023，置信：标准值） | 齿轮箱最高油温不超过80℃，电机电流恢复至额定范围内，油液清洁度达到ISO 4406要求的18/16/13等级（置信：经验值）
MT-004-004-001-006-000-003 | 钢铁 |  | 轧机 | 主设备 | 钢铁核心特色轧钢设备，按产品类型分子设备。故障机理（轧辊磨损/断辊/剥落、轧辊轴承发热、压下机构失效、主传动齿轮磨损断齿、液压泄漏、冷却除鳞堵塞）通用，机架位置（粗中/精/预精）在故障特征参数 D5 层标注；产品特异（棒线导卫卡钢、板带板形、管材穿孔顶杆、冷轧润滑板形）在子设备结构层承载。子设备：棒线轧机（棒材/线材热连轧，含粗中+精+预精机架）、板材轧机（板带热轧，含粗轧+精轧机架）、管材轧机（无缝管穿孔+轧管）、冷轧轧机（冷轧带钢，润滑/板形/酸洗工艺特异）。 | 冷轧轧机 | 主轧制系统 | 压下装置 |  | 包含电机、蜗轮蜗杆及压下螺丝螺母的机械驱动单元，实现上支承辊的提升与辊缝开口度调节。（来源：《冷轧机是什么-冷轧机的结构组成与工作原理》，迈达机械厂） | 否 | 定期检查蜗轮蜗杆啮合背隙与润滑，每班点检压下螺丝位置同步性；电机绝缘遥测。（来源：Rolling Mill Maintenance Detailed FAQ Guide，Hymalube） | 蜗轮齿面磨损超限或压下螺母螺纹磨蚀导致空回量超标无法补偿时整体报废。（来源：Cold Rolling Mill Maintenance Checklist, OXMaint） | 压下装置复合传动接口耦合失效 | 性能退化；异常振动 | 机械；控制 | 严重 | 电动压下与液压AGC复合系统协同工作失调，接口参数匹配不当或机械传动响应滞后，导致动态调整时系统振荡、咬入轧件瞬间辊缝超调，引发轧机失稳。 | 道次切换及坯料对中时系统响应迟缓；轧件咬入瞬间机座发生明显垂振；复合调节阶段厚度波动超差；液压缸频繁补油保压。 | [时间]压下系统阶跃响应时间>0.5s（适用：快速电动压下动作指令下发后，置信：经验值）；[物理]机座垂向振动加速度峰值>5m/s²（适用：轧件咬入瞬间，置信：经验值） | [在线]液压缸位移传感器；[在线]伺服阀阀芯反馈；[在线]轧机综合振动监测系统 | 关键判据：系统阶跃响应时间过长且伴随咬入瞬间机座振动加速度超标。鉴别要点：若仅液压缸位移传感器反馈滞后，多为AGC伺服阀或传感器故障；若电动压下电机电流与速度不匹配，则定位为机电接口耦合失调或齿轮减速箱响应慢。 | [经验级]根本处理：重新整定电动压下与液压压下的复合控制PID参数，优化电动与液压动作的权限分配；临时处理：降低轧制加速度及压下速率，改为手动微调模式维持运行。 | 定期复核复合压下系统的动态特性曲线；优化轧制规程以避开系统的共振频带。 | 液压AGC伺服阀零漂：区分要点在于伺服阀零漂多表现为稳态下的微小漂移和持续高频噪声，而复合接口耦合失效多发生在动态切换和高负荷咬入瞬间。 | 轧机控制工程师1名、钳工2名；工时8-12h（置信：经验值） | 专用工程诊断笔记本电脑、振动频谱分析仪、千斤顶（置信：经验值） | 控制系统备份电池、密封圈、液压滤芯（置信：经验值） | 严格执行LOTO断电挂牌，程序修改及参数下装前必须将系统切至手动并确认主传动停止（GB 26860-2011，置信：标准值） | 复合压下系统阶跃响应时间恢复至设计范围内，咬入阶段机座振动值低于报警限，厚度精度达标（置信：经验值）
MT-004-004-001-006-000-004 | 钢铁 |  | 轧机 | 主设备 | 钢铁核心特色轧钢设备，按产品类型分子设备。故障机理（轧辊磨损/断辊/剥落、轧辊轴承发热、压下机构失效、主传动齿轮磨损断齿、液压泄漏、冷却除鳞堵塞）通用，机架位置（粗中/精/预精）在故障特征参数 D5 层标注；产品特异（棒线导卫卡钢、板带板形、管材穿孔顶杆、冷轧润滑板形）在子设备结构层承载。子设备：棒线轧机（棒材/线材热连轧，含粗中+精+预精机架）、板材轧机（板带热轧，含粗轧+精轧机架）、管材轧机（无缝管穿孔+轧管）、冷轧轧机（冷轧带钢，润滑/板形/酸洗工艺特异）。 | 冷轧轧机 | 主轧制系统 | 压下装置 |  | 包含电机、蜗轮蜗杆及压下螺丝螺母的机械驱动单元，实现上支承辊的提升与辊缝开口度调节。（来源：《冷轧机是什么-冷轧机的结构组成与工作原理》，迈达机械厂） | 否 | 定期检查蜗轮蜗杆啮合背隙与润滑，每班点检压下螺丝位置同步性；电机绝缘遥测。（来源：Rolling Mill Maintenance Detailed FAQ Guide，Hymalube） | 蜗轮齿面磨损超限或压下螺母螺纹磨蚀导致空回量超标无法补偿时整体报废。（来源：Cold Rolling Mill Maintenance Checklist, OXMaint） | 压下装置传动链多点间隙与疲劳累积退化 | 磨损；异常振动 | 机械 | 一般 | 长期重载交变冲击下，压下电机联轴节、齿轮轴、蜗轮蜗杆副等多点传动链产生不可逆的累积磨损与微动疲劳，整体刚度下降，反向响应存在明显死区。 | 压下动作切换方向时存在明显机械延迟（空程死区）；机座传动链出现清脆的金属敲击异响；轧件厚度呈现周期性小幅波动。 | [几何]传动链综合间隙等效位移>0.5mm（适用：脱开负载盘车测试，置信：经验值）；[物理]振动速度高频分量能量占比>30%（适用：压下减速箱近场测量，置信：经验值） | [离线]百分表打表测量间隙；[离线]振动信号频谱分析仪；[带电]电机驱动端电流纹波分析 | 关键判据：打表测得综合传动间隙超标，且频谱分析显示啮合频率及其倍频附近出现明显边频带或高频冲击能量。鉴别要点：若间隙异响仅在单侧发生，可排除双侧同步失调；需进一步通过频谱特征区分是蜗轮齿面磨损还是联轴节键槽疲劳松动。 | [经验级]根本处理：拆解压下传动箱，全面检查并更换磨损超差的蜗轮蜗杆及疲劳受损的联轴节弹性体，重新配研装配；临时处理：在控制系统中加入间隙补偿算法（死区补偿），降低换向轧制速度。 | 建立压下装置传动链间隙的定期测量台账；实施预防性润滑和磨损状态监测。 | 轴承疲劳点蚀：区分要点在于轴承点蚀的振动频谱通常表现为非啮合频率的高频谐波及特定轴承故障特征频率，而传动链间隙表现为低频撞击及啮合频率的调制。 | 机械高级钳工3名；工时16-24h（置信：经验值） | 重型拉马、千分表及磁性表座、电子听诊器、专用拆装套筒（置信：经验值） | 蜗轮蜗杆组件、弹性柱销联轴节、重型轴承、润滑脂（置信：经验值） | 起重作业严格遵守GB 6067.1-2010安全规程，大型部件拆装需有专人指挥并拉设警戒区（GB 6067.1-2010，置信：标准值） | 重新装配后手动盘车无卡阻、无异响，传动链综合间隙恢复至<0.2mm，空载及带载试车振动值符合ISO 10816-3标准要求（ISO 10816-3:2009，置信：标准值）
MT-004-004-001-006-001-001 | 钢铁 |  | 轧机 | 主设备 | 钢铁核心特色轧钢设备，按产品类型分子设备。故障机理（轧辊磨损/断辊/剥落、轧辊轴承发热、压下机构失效、主传动齿轮磨损断齿、液压泄漏、冷却除鳞堵塞）通用，机架位置（粗中/精/预精）在故障特征参数 D5 层标注；产品特异（棒线导卫卡钢、板带板形、管材穿孔顶杆、冷轧润滑板形）在子设备结构层承载。子设备：棒线轧机（棒材/线材热连轧，含粗中+精+预精机架）、板材轧机（板带热轧，含粗轧+精轧机架）、管材轧机（无缝管穿孔+轧管）、冷轧轧机（冷轧带钢，润滑/板形/酸洗工艺特异）。 | 冷轧轧机 | 主轧制系统 | 压下装置 | 压下电机 | 变频调速三相异步电机，直连蜗杆轴，为压下螺丝提供旋转驱动力。（来源同上） | 否 | — | — | 压下电机轴承磨损 | 磨损 | 机械；热 | 严重 | 轴承长期受交变载荷和不均匀轧制力作用，导致滚道与滚动体表面产生疲劳剥落，破坏润滑状态，引发摩擦生热与机械振动 | 电机端盖局部温升过高；轧机压下传动装置伴随周期性异响；轧制过程中辊缝出现微小高频波动 | [物理]轴承振动速度>4.5mm/s（适用：非驱动端与驱动端轴承座，ISO 10816-3:2009 表1，置信：标准值）；[物理]轴承温度>80℃（适用：额定工况下连续运行，置信：经验值） | [在线]轴承温度热电阻（RTD）；[在线]振动加速度传感器；[离线]测振仪 | 关键判据：振动速度超标且伴随温度持续异常升高。鉴别要点：若振动频谱主要峰值集中在轴承特征频率（内圈/外圈/滚动体），且温度随转速和载荷上升明显，判定为轴承磨损；若频谱显示工频为主且伴随轴向窜动，应排除电机与压下丝杠不对中故障 | [经验级]根本处理：解体电机，更换磨损轴承并重新注脂，复测安装游隙；临时处理：降低轧机轧制力与压下速度，加强轴承室外部通风冷却 | 定期检测润滑油（脂）的理化指标与水分；利用休止期进行振动趋势分析；确保电机与压下机构安装对中精度 | 压下丝杠推力轴承磨损：区分要点在于振动最大点位置与频谱特征，丝杠磨损通常伴随丝杠螺母座的明显机械撞击声 | 钳工2名、电工1名；工时8-10h（置信：经验值） | 液压拉马、轴承加热器、测振仪、红外测温仪、扭力扳手（置信：经验值） | 电机专用滚动轴承、耐高温润滑脂、密封垫片、绝缘端盖（备件型号现场核实，置信：经验值） | 严格执行LOTO断电挂牌程序；交叉作业办理安全许可；规范使用起重设备，遵守GB 6067.1-2010起重机械安全规程（置信：标准值） | 空载及带载试车振动速度≤2.8mm/s，轴承稳定温度≤75℃；符合ISO 10816-3:2009 表1 B区要求（置信：标准值）
MT-004-004-001-006-001-002 | 钢铁 |  | 轧机 | 主设备 | 钢铁核心特色轧钢设备，按产品类型分子设备。故障机理（轧辊磨损/断辊/剥落、轧辊轴承发热、压下机构失效、主传动齿轮磨损断齿、液压泄漏、冷却除鳞堵塞）通用，机架位置（粗中/精/预精）在故障特征参数 D5 层标注；产品特异（棒线导卫卡钢、板带板形、管材穿孔顶杆、冷轧润滑板形）在子设备结构层承载。子设备：棒线轧机（棒材/线材热连轧，含粗中+精+预精机架）、板材轧机（板带热轧，含粗轧+精轧机架）、管材轧机（无缝管穿孔+轧管）、冷轧轧机（冷轧带钢，润滑/板形/酸洗工艺特异）。 | 冷轧轧机 | 主轧制系统 | 压下装置 | 压下电机 | 变频调速三相异步电机，直连蜗杆轴，为压下螺丝提供旋转驱动力。（来源同上） | 否 | — | — | 压下电机定子绕组绝缘老化 | 老化 | 电气；绝缘；热 | 危急 | 电机长期运行受轧机环境高温、潮湿及频繁启停产生的热应力影响，绝缘材料发生化学与物理降解，导致介电强度下降甚至击穿 | 电机运行电流逐渐偏大且伴随波动；机壳表面出现局部过热或焦糊气味；严重时发生接地跳闸，导致压下机构无法调整辊缝 | [电气]绝缘电阻<1MΩ（适用：500V兆欧表测量冷态定子绕组对地，GB/T 1032-2012，置信：标准值）；[电气]最大泄漏电流>50μA（适用：直流耐压试验1kV下，置信：经验值） | [离线]兆欧表；[离线]直流泄漏电流测试仪；[带电]电机定子绕组温度在线监测 | 关键判据：绝缘电阻测试值低于安全下限，且泄漏电流呈非线性急剧上升。鉴别要点：若三相绝缘电阻均普遍偏低且受环境湿度影响大，需先排除表面受潮（可通过干燥加热验证）；若单相极低或直接导通，则为绕组实质性绝缘老化或击穿 | [经验级]根本处理：拆除电机进行解体，重绕定子线圈并进行VPI真空压力浸漆，恢复出厂电气性能；临时处理：无，须立即切断电源，更换备用电机 | 定期清扫电机内部积灰与油污；改善电机运行环境的冷却通风条件；定期开展绝缘电阻趋势测试 | 电机受潮：区分要点在于通过电热干燥后绝缘电阻能否恢复至正常值，若无法恢复则为实质性老化 | 电工2名；工时16-24h（置信：经验值） | 兆欧表、烘箱、万用表、绝缘测试仪、拆卸专用工具（置信：经验值） | 绝缘漆、电磁线、槽绝缘纸、引接线（置信：经验值） | 检修前彻底断电并验电挂牌；拆接线前做好线号标记；遵守GB/T 3787-2017手持式电动工具的管理要求（置信：标准值） | 1min工频耐压试验无击穿或闪络；空载运行1h后定子最高温度不超过80℃；符合GB/T 1032-2012要求（置信：标准值）
MT-004-004-001-006-001-003 | 钢铁 |  | 轧机 | 主设备 | 钢铁核心特色轧钢设备，按产品类型分子设备。故障机理（轧辊磨损/断辊/剥落、轧辊轴承发热、压下机构失效、主传动齿轮磨损断齿、液压泄漏、冷却除鳞堵塞）通用，机架位置（粗中/精/预精）在故障特征参数 D5 层标注；产品特异（棒线导卫卡钢、板带板形、管材穿孔顶杆、冷轧润滑板形）在子设备结构层承载。子设备：棒线轧机（棒材/线材热连轧，含粗中+精+预精机架）、板材轧机（板带热轧，含粗轧+精轧机架）、管材轧机（无缝管穿孔+轧管）、冷轧轧机（冷轧带钢，润滑/板形/酸洗工艺特异）。 | 冷轧轧机 | 主轧制系统 | 压下装置 | 压下电机 | 变频调速三相异步电机，直连蜗杆轴，为压下螺丝提供旋转驱动力。（来源同上） | 否 | — | — | 压下电机与丝杠连接松动 | 松动 | 机械 | 严重 | 电机输出轴与压下丝杠（或减速机）之间的联轴器连接螺栓受频繁正反转剪切力作用发生疲劳延伸或断裂，导致配合间隙变大 | 压下动作启停瞬间产生明显机械撞击声；电机转速反馈正常但实际辊缝改变量出现迟滞或偏差；联轴器区域有金属粉末漏出 | [物理]轴向窜动间隙>0.05mm（适用：联轴器拨动测试，置信：经验值）；[物理]振动加速度峰值>15m/s²（适用：压下电机启动瞬间瞬态测量，置信：经验值） | [离线]百分表与磁性表座；[在线]电机编码器位置反馈对比分析 | 关键判据：电机启动或反转瞬间出现高频瞬态冲击振动，且编码器反馈位移与机械执行端实际位移存在明显跟随误差。鉴别要点：若振动主要发生在启停瞬间且联轴器有可见物理位移，判定为连接松动；若振动随转速升高而平稳增大且呈工频特征，应排除电机转子动平衡不良故障 | [经验级]根本处理：重新找正电机与压下机构，更换疲劳变形的连接螺栓及弹性缓冲元件，按规定扭矩紧固；临时处理：降低压下电机响应速度和加速度，避免急启急停 | 定期检查联轴器弹性元件的磨损情况；定期进行激光对中复查；优化压下系统的速度给定曲线减少机械冲击 | 压下丝杠螺纹磨损：区分要点在于将联轴器脱开单独测试电机转动惯量与振动，若电机单体运行平稳则排除电机本体故障 | 钳工2名；工时4-6h（置信：经验值） | 扭力扳手、百分表、激光对中仪、内六角扳手套装（置信：经验值） | 高强度螺栓、弹性柱销、联轴器弹性缓冲垫（置信：经验值） | 检修前执行LOTO断电挂牌；对压下机构液压系统卸压并切断润滑管路；设置物理隔离防坠栏；防止衣物卷入旋转部件（置信：经验值） | 联轴器径向与端面跳动偏差≤0.05mm；电机空载与带载运行下均无异常撞击杂音（置信：经验值）
MT-004-004-001-006-002-001 | 钢铁 |  | 轧机 | 主设备 | 钢铁核心特色轧钢设备，按产品类型分子设备。故障机理（轧辊磨损/断辊/剥落、轧辊轴承发热、压下机构失效、主传动齿轮磨损断齿、液压泄漏、冷却除鳞堵塞）通用，机架位置（粗中/精/预精）在故障特征参数 D5 层标注；产品特异（棒线导卫卡钢、板带板形、管材穿孔顶杆、冷轧润滑板形）在子设备结构层承载。子设备：棒线轧机（棒材/线材热连轧，含粗中+精+预精机架）、板材轧机（板带热轧，含粗轧+精轧机架）、管材轧机（无缝管穿孔+轧管）、冷轧轧机（冷轧带钢，润滑/板形/酸洗工艺特异）。 | 冷轧轧机 | 主轧制系统 | 压下装置 | 蜗杆 | 合金钢制，齿面经高频淬火及磨削，与电机轴联接，传递扭矩并驱动蜗轮。（来源同上） | 是 | — | — | 蜗杆齿面异常磨损 | 磨损 | 机械 | 严重 | 冷轧机辅助传动频繁启停与板坯撞击产生瞬时巨大扭矩（高达200-400%扭矩尖峰），超出蜗杆接触疲劳极限，导致齿面油膜破裂并发生磨粒磨损与粘着磨损。 | 减速箱运行异响增大；传动效率明显下降；轧机辅助辊道响应迟缓；箱体润滑油中发现大量金属磨粒。 | [物理]扭矩尖峰>200%（适用：板坯撞击工况，置信：经验值）；[化学]油液铁谱分析金属磨粒浓度>100ppm（适用：辅助传动减速箱润滑油，置信：经验值） | [离线]油液铁谱分析；[在线]声学监测传感器；[离线]减速箱内窥镜检查 | 关键判据：油液磨粒浓度超标伴随传动异响。鉴别要点：若油液磨粒浓度高但无异响且伴随整体温升，应排除蜗杆磨损，优先排查润滑油变质或轴承磨损故障。 | [经验级]根本处理：解体减速箱，更换磨损蜗杆副并重新跑合；临时处理：更换高粘度润滑油并降负荷运行，待计划停机彻底处理。 | 提升服务系数（SF）配置至2.0以上；优化轧机启停控制曲线以减少冲击；定期进行油液光谱分析。 | 轴承磨损：轴承磨损通常表现为特定频率的高频振动且伴随温度急剧升高，而蜗杆磨损主要表现为低频啮合异响和油液铁元素超标。 | 钳工2名、起重工1名；工时12-16h（置信：标准值） | 齿轮拉马、内窥镜、扭力扳手、铜棒（置信：经验值） | 蜗杆蜗轮备件套件、指定牌号齿轮润滑油、密封垫片（置信：经验值） | 切断主电源并执行LOTO断电挂牌；规范使用专用起重工具吊装重型箱体（GB 6067.1-2010，标准值）（置信：标准值） | 齿面接触斑点沿齿高方向≥40%，沿齿长方向≥50%；空载测试无异常周期性啮合噪音（置信：经验值）。
MT-004-004-001-006-002-002 | 钢铁 |  | 轧机 | 主设备 | 钢铁核心特色轧钢设备，按产品类型分子设备。故障机理（轧辊磨损/断辊/剥落、轧辊轴承发热、压下机构失效、主传动齿轮磨损断齿、液压泄漏、冷却除鳞堵塞）通用，机架位置（粗中/精/预精）在故障特征参数 D5 层标注；产品特异（棒线导卫卡钢、板带板形、管材穿孔顶杆、冷轧润滑板形）在子设备结构层承载。子设备：棒线轧机（棒材/线材热连轧，含粗中+精+预精机架）、板材轧机（板带热轧，含粗轧+精轧机架）、管材轧机（无缝管穿孔+轧管）、冷轧轧机（冷轧带钢，润滑/板形/酸洗工艺特异）。 | 冷轧轧机 | 主轧制系统 | 压下装置 | 蜗杆 | 合金钢制，齿面经高频淬火及磨削，与电机轴联接，传递扭矩并驱动蜗轮。（来源同上） | 是 | — | — | 蜗杆弯曲变形或断裂 | 变形 | 机械 | 危急 | 冷轧机辊道服务系数（SF）选型偏低（如SF 1.5），在承受板坯撞击产生的极端瞬时过载扭矩时，蜗杆轴局部弯曲应力超屈服极限，引发塑性变形或疲劳断裂。 | 辅助传动系统瞬间卡死；电机过载跳闸；蜗杆轴向窜动量剧增；伴随剧烈金属撞击声。 | [物理]轴向窜动量>0.10mm（适用：蜗杆轴系，置信：经验值）；[物理]振动速度>11.2mm/s（适用：设备停机阈值，ISO 10816-3:2009 表1 D级，置信：标准值） | [在线]电参数监测模块；[在线]振动加速度传感器；[离线]百分表打表测量 | 关键判据：突发剧烈振动伴随电机过载跳闸，且盘车有卡涩感。鉴别要点：若跳闸但盘车顺畅且振动频谱显示气隙不平衡，应排除蜗杆断裂，优先排查电机扫膛或联轴器断裂故障。 | [经验级]根本处理：立即停机，解体清理断裂部件，更换全新蜗杆轴及受损配套蜗轮；临时处理：无，须立即停机处理。 | 严格校核设备实际工况扭矩，选用SF≥2.0的加强型减速机；增设机械过载保护装置（如安全联轴器）。 | 联轴器断裂：联轴器断裂通常伴随明显的扭转缓冲迹象，解体检查断裂面位于联轴器柱销或膜片处，而蜗杆断裂发生在轴身或齿根部位。 | 钳工3名、焊工1名；工时24-48h（置信：经验值） | 大型液压拉马、角磨机、千分表、重型起重设备（置信：经验值） | 蜗杆总成、配套蜗轮、重型轴承、联轴器弹性体（置信：经验值） | 故障设备彻底断电泄压；更换部件前确认设备完全静止并做好防转动锁定；动火作业需办票（，标准值）（置信：标准值） | 振动速度≤2.8mm/s（适用：空载试运行，ISO 10816-3:2009 表1 A/B级，置信：标准值）；满载运行无异常温升与异响（经验值）。
MT-004-004-001-006-003-001 | 钢铁 |  | 轧机 | 主设备 | 钢铁核心特色轧钢设备，按产品类型分子设备。故障机理（轧辊磨损/断辊/剥落、轧辊轴承发热、压下机构失效、主传动齿轮磨损断齿、液压泄漏、冷却除鳞堵塞）通用，机架位置（粗中/精/预精）在故障特征参数 D5 层标注；产品特异（棒线导卫卡钢、板带板形、管材穿孔顶杆、冷轧润滑板形）在子设备结构层承载。子设备：棒线轧机（棒材/线材热连轧，含粗中+精+预精机架）、板材轧机（板带热轧，含粗轧+精轧机架）、管材轧机（无缝管穿孔+轧管）、冷轧轧机（冷轧带钢，润滑/板形/酸洗工艺特异）。 | 冷轧轧机 | 主轧制系统 | 压下装置 | 蜗轮 | 铜合金或高强度球墨铸铁齿圈，与蜗杆啮合，将旋转运动传递至压下螺丝。（来源同上） | 是 | — | — | 蜗轮齿面异常磨损 | 磨损 | 机械 | 严重 | 轧机压下机构蜗轮在重载、频繁启停及边界润滑状态下，润滑油膜破裂，导致齿面金属直接接触摩擦，齿厚逐渐变薄。 | 蜗轮箱体振动增大；压下机构传动异响（如金属摩擦声）；轧辊辊缝设定出现偏差，厚度控制精度下降。 | [物理]振动速度>4.5mm/s（适用：轧机压下传动箱体表面，ISO 10816-3:2009 表A.1区域II/III边界，置信：标准值）；[几何]齿厚磨损量>10%（适用：蜗轮分度圆处测量，置信：经验值）；[化学]油液中铁元素浓度>150ppm（适用：循环润滑系统油样，置信：经验值） | [在线]振动加速度传感器；[离线]油液光谱分析仪；[离线]塞尺及齿厚游标卡尺 | ①关键判据：振动值超标且油液铁元素含量异常升高，伴随齿厚减薄。②鉴别要点：与蜗杆轴承磨损区分，若油液中铜元素升高为主且异响频率与蜗轮啮合频率一致，判定为蜗轮磨损；若铁元素升高为主且振动主导频率为轴承特征频率，则为轴承磨损。 | [经验级]根本处理：打开蜗轮箱，抽空润滑油，拆卸并更换磨损的蜗轮及受损蜗杆，重新调整啮合间隙并加注新油；临时处理：降低轧制力及压下速度，加强润滑过滤，维持至计划停机。 | 定期更换极压齿轮油并监测油液清洁度；避免超负荷轧制；定期校验压下机构定位精度。 | 轴承磨损：油液光谱中铁元素主导，且振动频谱呈现轴承外圈/内圈故障特征频率。 | 钳工3名；工时12-16h（置信：经验值） | 扭力扳手、齿轮拉马、油液光谱仪、千分表（置信：经验值） | 蜗轮备件、蜗杆备件、极压工业齿轮油、清洗剂（置信：经验值） | 严格执行LOTO断电挂牌；规范使用专用起重工具吊装重型蜗轮部件（GB 6067.1-2010，置信：标准值） | 空载及带载试车无异响；箱体振动速度≤4.5mm/s（ISO 10816-3:2009，置信：标准值）
MT-004-004-001-006-003-002 | 钢铁 |  | 轧机 | 主设备 | 钢铁核心特色轧钢设备，按产品类型分子设备。故障机理（轧辊磨损/断辊/剥落、轧辊轴承发热、压下机构失效、主传动齿轮磨损断齿、液压泄漏、冷却除鳞堵塞）通用，机架位置（粗中/精/预精）在故障特征参数 D5 层标注；产品特异（棒线导卫卡钢、板带板形、管材穿孔顶杆、冷轧润滑板形）在子设备结构层承载。子设备：棒线轧机（棒材/线材热连轧，含粗中+精+预精机架）、板材轧机（板带热轧，含粗轧+精轧机架）、管材轧机（无缝管穿孔+轧管）、冷轧轧机（冷轧带钢，润滑/板形/酸洗工艺特异）。 | 冷轧轧机 | 主轧制系统 | 压下装置 | 蜗轮 | 铜合金或高强度球墨铸铁齿圈，与蜗杆啮合，将旋转运动传递至压下螺丝。（来源同上） | 是 | — | — | 蜗轮齿面疲劳点蚀 | 裂纹；磨损 | 机械 | 严重 | 蜗轮齿面在周期性高接触应力作用下，次表层产生微裂纹，润滑油楔入导致金属剥落形成凹坑，破坏啮合精度。 | 蜗轮箱运行温度升高；传动出现周期性敲击声；轧机压下系统响应出现卡顿或定位漂移。 | [物理]轴承座绝对振动速度>7.1mm/s（适用：刚性安装的齿轮箱体，ISO 10816-3:2009 表1区域C/D边界，置信：标准值）；[热]箱体油温>75℃（适用：连续重载轧制工况，置信：经验值）；[化学]油液中铜元素含量>30ppm（适用：蜗轮副青铜材质，置信：经验值） | [在线]PT100温度传感器；[离线]振动频谱分析仪；[离线]内窥镜 | ①关键判据：油温异常升高伴随特定啮合频率的振动调制，内窥镜检查见齿面凹坑。②鉴别要点：与齿面胶合失效区分，点蚀多为点状凹坑且发展较慢，油液以铜磨粒为主；胶合表现为沿滑动方向的撕裂痕迹，常伴随瞬间高温和油液严重碳化发黑。 | [经验级]根本处理：更换严重点蚀的蜗轮，彻底清洗齿轮箱油路，更换全系统润滑油；临时处理：无，须立即停机检查，防止引发断齿恶性事故。 | 选用粘度合适且含极压添加剂的润滑油；确保润滑系统供油压力及流量正常；定期进行油液铁谱分析捕捉剥落磨粒。 | 齿面胶合：齿面出现沿滑动方向的金属撕裂痕迹，油液颜色发黑且伴随焦糊味。 | 钳工2名、起重工1名；工时16-24h（置信：经验值） | 振动分析仪、工业内窥镜、红外测温仪、专用拆装工具（置信：经验值） | 新蜗轮总成、高精度滤油机、指定牌号极压齿轮油（置信：经验值） | 维修前必须执行泄压排液置换，清理箱体内部残油及金属碎屑，严防火灾及滑倒（置信：经验值） | 齿面接触斑点沿齿高≥40%，沿齿长≥50%；油温稳定低于70℃（置信：经验值）
MT-004-004-001-006-003-003 | 钢铁 |  | 轧机 | 主设备 | 钢铁核心特色轧钢设备，按产品类型分子设备。故障机理（轧辊磨损/断辊/剥落、轧辊轴承发热、压下机构失效、主传动齿轮磨损断齿、液压泄漏、冷却除鳞堵塞）通用，机架位置（粗中/精/预精）在故障特征参数 D5 层标注；产品特异（棒线导卫卡钢、板带板形、管材穿孔顶杆、冷轧润滑板形）在子设备结构层承载。子设备：棒线轧机（棒材/线材热连轧，含粗中+精+预精机架）、板材轧机（板带热轧，含粗轧+精轧机架）、管材轧机（无缝管穿孔+轧管）、冷轧轧机（冷轧带钢，润滑/板形/酸洗工艺特异）。 | 冷轧轧机 | 主轧制系统 | 压下装置 | 蜗轮 | 铜合金或高强度球墨铸铁齿圈，与蜗杆啮合，将旋转运动传递至压下螺丝。（来源同上） | 是 | — | — | 蜗轮轮齿断裂 | 断裂 | 机械 | 危急 | 轧机发生过载（如卡钢、压下量过大）或齿面疲劳裂纹扩展，导致蜗轮齿根承受的弯曲应力超过材料强度极限，发生脆性断裂。 | 轧机压下机构突然完全失去动作能力；电机运转但蜗轮箱传出剧烈金属撞击声；轧制力突变或厚度严重超差。 | [物理]振动加速度峰值>50m/s²（适用：发生断齿瞬间的冲击，置信：经验值）；[状态量]压下电机电流过载跳闸（适用：机械卡死导致电机堵转，置信：经验值）；[状态量]辊缝位移传感器无跟随变化（适用：电机转但蜗轮空转，置信：经验值） | [在线]电机电流变送器；[在线]位移传感器；[离线]振动加速度传感器 | ①关键判据：电机运转但压下位移无变化，伴随剧烈周期性机械撞击声。②鉴别要点：与联轴器断裂或键条剪断区分，若蜗轮箱内部有清晰金属撞击声且振动极大，多为断齿；若联轴器侧振动大而蜗轮箱内部声音正常，需检查联轴器或传动键。 | [经验级]根本处理：立即停机断电，解体蜗轮箱，清理断裂齿块，更换蜗轮及受损的蜗杆组件，检查相关轴承；临时处理：无，须立即停机处理，严禁强行起车。 | 安装轧机机械过载保护装置（如安全销）；优化轧制工艺参数防止压下量超限；定期探伤检查齿根部位。 | 传动轴键剪切：电机运转但传动失效，但蜗轮箱内部通常无剧烈金属撞击声，振动相对平稳。 | 钳工4名、起重工2名；工时24-48h（置信：经验值） | 大型拉马、液压千斤顶、重型套筒扳手、磁粉探伤仪（置信：经验值） | 蜗轮蜗杆成套组件、重型轴承、密封件（置信：经验值） | 严格执行LOTO断电挂牌；大件吊装严格遵守起重作业规程，下方严禁站人（GB 6067.1-2010，置信：标准值） | 空载连续正反转各10次无卡阻、无异响；带载压下测试位移精度达标（置信：经验值）
MT-004-004-001-006-003-004 | 钢铁 |  | 轧机 | 主设备 | 钢铁核心特色轧钢设备，按产品类型分子设备。故障机理（轧辊磨损/断辊/剥落、轧辊轴承发热、压下机构失效、主传动齿轮磨损断齿、液压泄漏、冷却除鳞堵塞）通用，机架位置（粗中/精/预精）在故障特征参数 D5 层标注；产品特异（棒线导卫卡钢、板带板形、管材穿孔顶杆、冷轧润滑板形）在子设备结构层承载。子设备：棒线轧机（棒材/线材热连轧，含粗中+精+预精机架）、板材轧机（板带热轧，含粗轧+精轧机架）、管材轧机（无缝管穿孔+轧管）、冷轧轧机（冷轧带钢，润滑/板形/酸洗工艺特异）。 | 冷轧轧机 | 主轧制系统 | 压下装置 | 蜗轮 | 铜合金或高强度球墨铸铁齿圈，与蜗杆啮合，将旋转运动传递至压下螺丝。（来源同上） | 是 | — | — | 蜗轮轮毂及键槽变形 | 变形；磨损 | 机械 | 严重 | 轧机压下机构在频繁点动和冲击载荷作用下，蜗轮与传动轴之间的过盈配合面发生微观滑移，导致键槽侧面受挤压产生塑性变形，配合间隙增大。 | 轧机每次点动时压下机构响应迟滞；蜗轮轴端出现明显径向跳动；压下系统定位精度下降，重复定位误差变大。 | [几何]轴对中径向偏差>0.05mm（适用：压下蜗轮轴端，置信：经验值）；[状态量]键侧配合间隙>0.04mm（适用：平键连接处，置信：经验值）；[物理]振动速度>3.5mm/s（适用：带载频繁启停工况，置信：经验值） | [离线]千分表及磁性表座；[离线]塞尺；[在线]位移传感器 | ①关键判据：轴端径向跳动超标，且伴随压下电机点动时的机械迟滞现象。②鉴别要点：与压下电机抱闸未完全松开区分，若断电手动盘车时蜗轮轴有旷量且键槽侧面有亮痕，判定为键槽变形；若盘车沉重且电机电流偏高，则为电气抱闸故障。 | [经验级]根本处理：拆卸压下机构，抽出蜗轮轴，采用镗床修复受损键槽并配作阶梯键，或直接更换新蜗轮；临时处理：降低点动频率及压下载荷，延长减速时间以减轻冲击。 | 规范点动操作，每次点动时间不超出一秒；定期检查传动键配合状态；优化变频参数减小启动冲击。 | 压下电机抱闸未松开：表现为电机运行电流异常偏高，且盘车阻力大无机械旷量。 | 钳工2名；工时8-12h（置信：经验值） | 千分表、塞尺、液压拉马、扭矩扳手（置信：经验值） | 配作阶梯键、蜗轮备件、密封垫片（置信：经验值） | 严格执行LOTO断电挂牌，防止检修过程中轧机辊系误动作（置信：经验值） | 压下动作响应无迟滞；轴端径向跳动≤0.05mm，重复定位精度达标（置信：经验值）
MT-004-004-001-006-003-005 | 钢铁 |  | 轧机 | 主设备 | 钢铁核心特色轧钢设备，按产品类型分子设备。故障机理（轧辊磨损/断辊/剥落、轧辊轴承发热、压下机构失效、主传动齿轮磨损断齿、液压泄漏、冷却除鳞堵塞）通用，机架位置（粗中/精/预精）在故障特征参数 D5 层标注；产品特异（棒线导卫卡钢、板带板形、管材穿孔顶杆、冷轧润滑板形）在子设备结构层承载。子设备：棒线轧机（棒材/线材热连轧，含粗中+精+预精机架）、板材轧机（板带热轧，含粗轧+精轧机架）、管材轧机（无缝管穿孔+轧管）、冷轧轧机（冷轧带钢，润滑/板形/酸洗工艺特异）。 | 冷轧轧机 | 主轧制系统 | 压下装置 | 蜗轮 | 铜合金或高强度球墨铸铁齿圈，与蜗杆啮合，将旋转运动传递至压下螺丝。（来源同上） | 是 | — | — | 蜗轮箱体润滑劣化 | 老化；泄漏 | 化学；机械 | 严重 | 蜗轮在高速重载运行下产生大量摩擦热，导致极压添加剂损耗；同时箱体密封件老化失效，外部乳化液或冷却水渗入箱体，引起润滑油乳化变稀、润滑性能急剧下降。 | 蜗轮箱视油窗油液发黑或呈乳白色浑浊状；箱体呼吸器出现冒烟或渗油现象；运行中油温持续升高。 | [化学]油液水分含量>0.1%（适用：受水/乳化液侵入的齿轮箱，置信：经验值）；[物理]运动粘度变化率>±15%（适用：40℃工况下检测，置信：经验值）；[状态量]油液清洁度>NAS 9级（适用：循环润滑系统，GB/T 14039-2002，置信：标准值） | [离线]油液取样化验箱；[在线]油位及油温传感器；[离线]水分测定仪 | ①关键判据：油液呈现乳化状或粘度下降，且水分超标。②鉴别要点：与齿面点蚀引起的油温升高区分，若油液理化指标（水分、粘度）严重异常且外观浑浊，判定为润滑劣化；若油液指标基本正常但铜元素含量高，则为齿面磨损或点蚀。 | [经验级]根本处理：排空劣化油液，使用专用清洗剂冲洗箱体油路，更换高效滤芯及老化密封件，重新加注合格新油；临时处理：开启备用冷却系统加强散热，增加滤油机在线旁路过滤脱水。 | 定期取样化验油液水分和粘度；检查并更换箱体老化密封圈；确保箱体呼吸器畅通防止内压升高。 | 齿面点蚀引发油温升高：油液外观清澈透明，仅光谱分析显示金属磨粒浓度异常升高。 | 钳工1名、化验员1名；工时4-6h（置信：经验值） | 滤油机、油液取样瓶、扳手、密封件拆卸工具（置信：经验值） | 指定牌号极压齿轮油、密封圈、滤芯、清洗剂（置信：经验值） | 废油必须按规定回收，严禁直接排放；清理箱体周围油污防止人员滑倒（置信：经验值） | 油液水分<0.05%；运动粘度恢复至标称值±10%以内（置信：经验值）
MT-004-004-001-006-004-001 | 钢铁 |  | 轧机 | 主设备 | 钢铁核心特色轧钢设备，按产品类型分子设备。故障机理（轧辊磨损/断辊/剥落、轧辊轴承发热、压下机构失效、主传动齿轮磨损断齿、液压泄漏、冷却除鳞堵塞）通用，机架位置（粗中/精/预精）在故障特征参数 D5 层标注；产品特异（棒线导卫卡钢、板带板形、管材穿孔顶杆、冷轧润滑板形）在子设备结构层承载。子设备：棒线轧机（棒材/线材热连轧，含粗中+精+预精机架）、板材轧机（板带热轧，含粗轧+精轧机架）、管材轧机（无缝管穿孔+轧管）、冷轧轧机（冷轧带钢，润滑/板形/酸洗工艺特异）。 | 冷轧轧机 | 主轧制系统 | 压下装置 | 压下螺丝 | 合金结构钢制成的梯形螺纹主轴，传递压下力并承受轧制反力，与螺母配合完成升降。（来源同上） | 是 | — | — | 压下螺丝螺纹磨损与点蚀 | 磨损；腐蚀 | 机械 | 严重 | 轧制高压下频繁冲击导致梯形螺纹啮合面油膜破裂，引发磨粒磨损；轧制乳化液侵入产生化学腐蚀，导致螺纹接触面出现点蚀剥落。 | 辊缝设定出现偏差；AGC厚度控制精度下降；压下传动侧出现异响；伺服电机电流增大。 | [物理]螺纹啮合侧隙>0.5mm（适用：大中型冷轧机，置信：经验值）；[物理]压下传动轴向窜动>0.2mm（置信：经验值） | [离线]塞尺测量齿侧间隙；[离线]着色探伤检查螺纹表面；[在线]轧机AGC系统辊缝偏差报警监测 | 关键判据：AGC辊缝超差且伴随电机电流异常升高。鉴别要点：若系统压力正常且液压缸无内泄，排除液压AGC故障；通过着色探伤与侧隙测量，可与压下螺母磨损区分（螺母通常为均匀磨损，螺丝多为局部点蚀）。 | [经验级]根本处理：拆卸压下机构，抽出压下螺丝，机加工修复螺纹并配磨新螺母。临时处理：修改AGC控制程序补偿侧隙，降速降负荷维持运行。 | 定期更换压下箱润滑油脂；确保压下螺丝密封罩完好，防止乳化液侵入；定期标定辊缝零位。 | 压下螺母磨损：螺母磨损通常表现为整体均布间隙，而螺丝多为局部冲击点蚀。 | 钳工3名、起重工1名；工时16-24h（置信：经验值） | 大型拉马、重型千斤顶、塞尺、着色探伤剂、专用拆装工装（置信：经验值） | 压下螺丝备件或修复件、配套压下螺母、指定牌号润滑脂（置信：经验值） | 严格执行LOTO断电挂牌；大型部件起吊需遵守GB 6067.1-2010起重作业安全规程（置信：标准值） | 螺纹接触面积>75%，表面粗糙度符合设计要求，辊缝设定精度恢复至±0.01mm内（置信：经验值）
MT-004-004-001-006-004-002 | 钢铁 |  | 轧机 | 主设备 | 钢铁核心特色轧钢设备，按产品类型分子设备。故障机理（轧辊磨损/断辊/剥落、轧辊轴承发热、压下机构失效、主传动齿轮磨损断齿、液压泄漏、冷却除鳞堵塞）通用，机架位置（粗中/精/预精）在故障特征参数 D5 层标注；产品特异（棒线导卫卡钢、板带板形、管材穿孔顶杆、冷轧润滑板形）在子设备结构层承载。子设备：棒线轧机（棒材/线材热连轧，含粗中+精+预精机架）、板材轧机（板带热轧，含粗轧+精轧机架）、管材轧机（无缝管穿孔+轧管）、冷轧轧机（冷轧带钢，润滑/板形/酸洗工艺特异）。 | 冷轧轧机 | 主轧制系统 | 压下装置 | 压下螺丝 | 合金结构钢制成的梯形螺纹主轴，传递压下力并承受轧制反力，与螺母配合完成升降。（来源同上） | 是 | — | — | 压下螺丝弯曲变形 | 变形 | 机械 | 危急 | 轧制过程中发生严重卡钢、穿带事故或堆钢，导致工作辊受到异常轴向水平推力，该推力传递至压下螺丝，使其承受超出设计许用值的弯矩而发生塑性弯曲。 | 压下螺丝旋转卡涩；电机过载跳闸；上下辊缝严重倾斜，无法调平；机架窗口处伴随剧烈振动。 | [物理]压下螺丝径向跳动>0.15mm/m（适用：全长测量，置信：经验值）；[物理]轧机机架振动速度>11.2mm/s（适用：非驱动端，ISO 10816-3:2009 表1 D区，置信：标准值） | [离线]百分表测量径向跳动；[在线]振动加速度传感器；[在线]伺服电机扭矩趋势监测 | 关键判据：单侧辊缝剧烈倾斜且伴随机械卡涩与电机跳闸。鉴别要点：通过手动盘车检查螺丝直线度，若盘车阻力极不均匀，可与电气驱动器故障区分；测量机架振动烈度确认机械受损。 | [经验级]根本处理：拆卸压下螺丝，使用大型校直机进行热校直，若弯曲量超标则整体报废更换。临时处理：无，须立即停机处理，严禁强行启动压下电机。 | 规范轧制操作，防止穿带折叠和堆钢；完善轧机防卡钢保护逻辑，设定扭矩超限急停阈值。 | 压下螺丝卡死：卡死多由于螺纹咬死或异物卡阻，无明显的塑性弯曲变形特征。 | 钳工4名、起重工2名；工时24-48h（置信：经验值） | 百分表、大型V型铁、外径千分尺、液压拉伸器、重型吊具（置信：经验值） | 压下螺丝总成、重型润滑脂、防锈油（置信：经验值） | 故障设备周围拉设警戒线；严格执行LOTO断电挂牌；拆卸时防范高压系统残余油压（置信：经验值） | 径向全跳动≤0.05mm/m，母线直线度误差在许用公差范围内，手动盘车无卡阻（置信：经验值）
MT-004-004-001-006-004-003 | 钢铁 |  | 轧机 | 主设备 | 钢铁核心特色轧钢设备，按产品类型分子设备。故障机理（轧辊磨损/断辊/剥落、轧辊轴承发热、压下机构失效、主传动齿轮磨损断齿、液压泄漏、冷却除鳞堵塞）通用，机架位置（粗中/精/预精）在故障特征参数 D5 层标注；产品特异（棒线导卫卡钢、板带板形、管材穿孔顶杆、冷轧润滑板形）在子设备结构层承载。子设备：棒线轧机（棒材/线材热连轧，含粗中+精+预精机架）、板材轧机（板带热轧，含粗轧+精轧机架）、管材轧机（无缝管穿孔+轧管）、冷轧轧机（冷轧带钢，润滑/板形/酸洗工艺特异）。 | 冷轧轧机 | 主轧制系统 | 压下装置 | 压下螺丝 | 合金结构钢制成的梯形螺纹主轴，传递压下力并承受轧制反力，与螺母配合完成升降。（来源同上） | 是 | — | — | 压下螺丝与螺母配合松动 | 松动；异常振动 | 机械 | 严重 | 长期微动磨损与交变载荷导致压下螺丝与铜螺母的螺纹背侧间隙扩大，配合精度丧失；或因防松装置失效，导致压下机构在轧制高频振动下产生异常窜动与共振。 | 轧制过程中出现明显的金属撞击声；AGC厚度控制出现高频振荡；带材出现明显的周期性厚度波动（肋纹）。 | [物理]螺纹轴向游隙>0.8mm（适用：空载抬起状态，置信：经验值）；[物理]机架垂直方向振动加速度峰值>15m/s²（置信：经验值） | [在线]机架振动加速度传感器；[离线]塞尺检查螺纹游隙；[在线]测厚仪监测带材厚度高频波动 | 关键判据：机架垂直振动加速度超标，且测厚仪显示带材厚度同频周期波动。鉴别要点：通过EEMD算法解耦轧制力数据，提取IMF分量，若高频振动分量集中在压下传动链啮合频率，可排除液压系统脉动引起的振动。 | [经验级]根本处理：更换严重磨损的铜螺母，重新配研压下螺丝；调整消除间隙机构。临时处理：通过双螺母锁紧或调整垫片预紧力消除游隙。 | 定期检查压下螺丝螺纹侧隙；优化AGC控制系统的阻尼参数，避免激发压下机构的固有频率。 | 轧机辊系共振：辊系共振通常与轧制速度强相关，改变轧制速度振动频率明显偏移，而螺丝松动振动频率相对固定。 | 钳工2名；工时8-12h（置信：经验值） | 塞尺、扭矩扳手、振动频谱分析仪、专用钩头扳手（置信：经验值） | 铜合金压下螺母、锁紧垫圈、调整垫片（置信：经验值） | 检修前必须确认轧机已完全停止并断电；更换重型备件时遵守GB 6067.1-2010规范（置信：标准值） | 螺纹轴向游隙≤0.2mm，空载运行无异常撞击声，振动烈度回落至ISO 10816-3:2009 表1 C区以内（置信：标准值）
MT-004-004-001-006-004-004 | 钢铁 |  | 轧机 | 主设备 | 钢铁核心特色轧钢设备，按产品类型分子设备。故障机理（轧辊磨损/断辊/剥落、轧辊轴承发热、压下机构失效、主传动齿轮磨损断齿、液压泄漏、冷却除鳞堵塞）通用，机架位置（粗中/精/预精）在故障特征参数 D5 层标注；产品特异（棒线导卫卡钢、板带板形、管材穿孔顶杆、冷轧润滑板形）在子设备结构层承载。子设备：棒线轧机（棒材/线材热连轧，含粗中+精+预精机架）、板材轧机（板带热轧，含粗轧+精轧机架）、管材轧机（无缝管穿孔+轧管）、冷轧轧机（冷轧带钢，润滑/板形/酸洗工艺特异）。 | 冷轧轧机 | 主轧制系统 | 压下装置 | 压下螺丝 | 合金结构钢制成的梯形螺纹主轴，传递压下力并承受轧制反力，与螺母配合完成升降。（来源同上） | 是 | — | — | 压下螺丝螺纹咬死 | 断裂；磨损 | 机械 | 危急 | 压下螺丝与螺母之间因润滑失效、异物侵入或局部过载，导致金属直接接触发生冷焊粘着；严重时螺纹牙型剪切破坏，导致机械传动完全卡死。 | 压下电机电流瞬间过载跳闸；压下螺丝无法手动或电动旋转；AGC系统位置反馈停滞；传动系统发出尖锐摩擦声。 | [电]电机电流>额定电流的2.5倍（适用：堵转工况，置信：经验值）；[物理]螺纹表面温度>120℃（适用：高速重载，置信：经验值） | [在线]电机电流监测；[在线]压下位置传感器；[离线]红外测温仪 | 关键判据：电机电流激增且位置反馈无变化，排除电气驱动器故障。鉴别要点：若电机空载电流正常而带载卡死，且盘车手感极涩，可区分于单纯电气缺相故障；通过测温确认局部过热，区分于机械异物卡阻。 | [经验级]根本处理：拆卸压下机构，清理咬死螺纹，修整牙面或更换备件；临时处理：无，须立即停机处理，严禁强行通电顶升。 | 确保压下润滑系统供油充足且油质合格；定期检查螺纹清洁度，防止氧化铁皮落入；设置电机过载扭矩保护。 | 压下螺丝弯曲变形：弯曲会导致周期性卡阻，而咬死通常表现为持续卡死且伴随局部高温。 | 钳工4名、起重工2名；工时24-48h（置信：经验值） | 大型液压拉马、气割工具、抛光机、清洗剂、加热设备（置信：经验值） | 压下螺丝备件、压下螺母、抗磨液压油、螺纹润滑脂（置信：经验值） | 严格执行LOTO断电挂牌；使用加热拆卸时注意防火；大型部件吊装遵守GB 6067.1-2010（置信：标准值） | 螺纹表面无拉伤与粘着痕迹，手动盘车全程顺畅无卡阻，空载电流恢复正常（置信：经验值）
MT-004-004-001-006-004-005 | 钢铁 |  | 轧机 | 主设备 | 钢铁核心特色轧钢设备，按产品类型分子设备。故障机理（轧辊磨损/断辊/剥落、轧辊轴承发热、压下机构失效、主传动齿轮磨损断齿、液压泄漏、冷却除鳞堵塞）通用，机架位置（粗中/精/预精）在故障特征参数 D5 层标注；产品特异（棒线导卫卡钢、板带板形、管材穿孔顶杆、冷轧润滑板形）在子设备结构层承载。子设备：棒线轧机（棒材/线材热连轧，含粗中+精+预精机架）、板材轧机（板带热轧，含粗轧+精轧机架）、管材轧机（无缝管穿孔+轧管）、冷轧轧机（冷轧带钢，润滑/板形/酸洗工艺特异）。 | 冷轧轧机 | 主轧制系统 | 压下装置 | 压下螺丝 | 合金结构钢制成的梯形螺纹主轴，传递压下力并承受轧制反力，与螺母配合完成升降。（来源同上） | 是 | — | — | 压下螺丝止推轴承损伤 | 磨损；性能退化 | 机械 | 严重 | 压下螺丝底部的止推轴承承受巨大的轧制力，长期交变载荷导致滚道剥落或保持架损坏；润滑不良导致异常磨损，使压下螺丝轴向定位精度下降。 | 压下螺丝旋转时出现周期性异响；辊缝设定值不稳定，出现漂移；轴承部位温度异常升高。 | [热]轴承温度>75℃（适用：重载工况，置信：经验值）；[物理]振动速度RMS>4.5mm/s（适用：轴承座，ISO 10816-3:2009 表1 C区，置信：标准值） | [在线]PT100温度传感器；[在线]振动加速度传感器；[离线]听针检查 | 关键判据：轴承座温度与振动同步升高，且振动频谱中出现轴承故障特征频率（如BPFO）。鉴别要点：若振动频率主要为工频且与转速同步，多指对中不良；若出现高频轴承固有频率，则确认为轴承损伤。 | [经验级]根本处理：拆卸压下螺丝，更换损伤的止推轴承；临时处理：降低轧制速度与压下力，减少轴承负荷。 | 定期检查轴承润滑状况；监测轴承温度与振动趋势；避免超规格轧制。 | 压下螺丝螺纹磨损：螺纹磨损主要影响辊缝精度和侧隙，而止推轴承损伤主要表现为温度升高和特定频率的振动异响。 | 钳工3名、起重工1名；工时12-16h（置信：经验值） | 轴承拉拔器、内径千分尺、振动频谱仪、加热炉（置信：经验值） | 止推轴承组件、密封件、高温润滑脂（置信：经验值） | 检修前确认系统泄压；拆卸轴承时防止重物坠落；遵守GB 6067.1-2010起重规程（置信：标准值） | 轴承游隙符合设计要求，运行温度<70℃，振动值回落至ISO 10816-3:2009 表1 B区以内（置信：标准值）
MT-004-004-001-006-005-001 | 钢铁 |  | 轧机 | 主设备 | 钢铁核心特色轧钢设备，按产品类型分子设备。故障机理（轧辊磨损/断辊/剥落、轧辊轴承发热、压下机构失效、主传动齿轮磨损断齿、液压泄漏、冷却除鳞堵塞）通用，机架位置（粗中/精/预精）在故障特征参数 D5 层标注；产品特异（棒线导卫卡钢、板带板形、管材穿孔顶杆、冷轧润滑板形）在子设备结构层承载。子设备：棒线轧机（棒材/线材热连轧，含粗中+精+预精机架）、板材轧机（板带热轧，含粗轧+精轧机架）、管材轧机（无缝管穿孔+轧管）、冷轧轧机（冷轧带钢，润滑/板形/酸洗工艺特异）。 | 冷轧轧机 | 主轧制系统 | 压下装置 | 压下螺母 | 高强耐磨铜合金螺母，与压下螺丝啮合，是将旋转运动转为直线运动的关键间隙元件。（来源同上） | 是 | — | — | 压下螺母螺纹磨损 | 磨损 | 机械 | 严重 | 螺母与压下螺丝长期承受重载轧制力，导致螺纹表面材料逐渐损失，配合间隙增大 | 压下系统定位精度下降；轧制过程中出现异常撞击声；板厚控制不稳 | [几何]配合间隙>0.5mm（适用：冷轧工况，置信：经验值） | [离线]内径千分尺；[离线]螺纹样板 | 若配合间隙超限且伴随定位精度下降，可确认为螺母磨损；若间隙正常但定位不准，检查压下螺丝变形 | [经验级]根本处理：更换新压下螺母并研配；临时处理：无，须停机更换 | 定期检测螺纹配合间隙；保证润滑良好 | 压下螺丝弯曲：区分要点为测量螺丝直线度，若直线度合格则为螺母磨损 | 钳工4名；起重工2名；工时24-48h（置信：经验值） | 重型起重设备；内径千分尺；加热器；吊装索具（置信：经验值） | 备用压下螺母；润滑脂；清洗剂（置信：经验值） | 执行LOOTO断电挂牌；起重作业按GB 6067.1-2010；高处作业系安全带（置信：标准值） | 螺纹表面无损伤；配合间隙符合设计要求；转动灵活无卡阻（置信：经验值）
MT-004-004-001-006-005-002 | 钢铁 |  | 轧机 | 主设备 | 钢铁核心特色轧钢设备，按产品类型分子设备。故障机理（轧辊磨损/断辊/剥落、轧辊轴承发热、压下机构失效、主传动齿轮磨损断齿、液压泄漏、冷却除鳞堵塞）通用，机架位置（粗中/精/预精）在故障特征参数 D5 层标注；产品特异（棒线导卫卡钢、板带板形、管材穿孔顶杆、冷轧润滑板形）在子设备结构层承载。子设备：棒线轧机（棒材/线材热连轧，含粗中+精+预精机架）、板材轧机（板带热轧，含粗轧+精轧机架）、管材轧机（无缝管穿孔+轧管）、冷轧轧机（冷轧带钢，润滑/板形/酸洗工艺特异）。 | 冷轧轧机 | 主轧制系统 | 压下装置 | 压下螺母 | 高强耐磨铜合金螺母，与压下螺丝啮合，是将旋转运动转为直线运动的关键间隙元件。（来源同上） | 是 | — | — | 压下螺母螺纹断裂 | 断裂 | 机械 | 危急 | 螺纹根部承受交变载荷及冲击载荷，产生疲劳裂纹扩展导致断裂 | 压下机构突然卡死；机架剧烈振动；轧制力无法传递 | [状态量]裂纹深度>0mm（适用：任何工况，置信：经验值） | [离线]磁粉探伤；[离线]超声波探伤 | 若探伤发现螺纹根部裂纹且具有疲劳特征，确认为断裂风险；若为表面划伤则非断裂 | [经验级]根本处理：更换断裂螺母及检查配合件；临时处理：无，须立即停机 | 定期进行无损检测；避免过载轧制 | 压下螺丝断齿：区分要点为失效部件位置，螺母牙断裂与螺丝牙断裂位置不同 | 钳工4名；起重工2名；探伤工1名；工时24-48h（置信：经验值） | 磁粉探伤仪；超声波探伤仪；重型起重设备（置信：经验值） | 备用压下螺母；探伤耗材（置信：经验值） | 执行LOOTO断电挂牌；起重作业按GB 6067.1-2010（置信：标准值） | 无损检测合格；材质报告符合要求；安装精度达标（置信：经验值）
MT-004-004-001-006-005-003 | 钢铁 |  | 轧机 | 主设备 | 钢铁核心特色轧钢设备，按产品类型分子设备。故障机理（轧辊磨损/断辊/剥落、轧辊轴承发热、压下机构失效、主传动齿轮磨损断齿、液压泄漏、冷却除鳞堵塞）通用，机架位置（粗中/精/预精）在故障特征参数 D5 层标注；产品特异（棒线导卫卡钢、板带板形、管材穿孔顶杆、冷轧润滑板形）在子设备结构层承载。子设备：棒线轧机（棒材/线材热连轧，含粗中+精+预精机架）、板材轧机（板带热轧，含粗轧+精轧机架）、管材轧机（无缝管穿孔+轧管）、冷轧轧机（冷轧带钢，润滑/板形/酸洗工艺特异）。 | 冷轧轧机 | 主轧制系统 | 压下装置 | 压下螺母 | 高强耐磨铜合金螺母，与压下螺丝啮合，是将旋转运动转为直线运动的关键间隙元件。（来源同上） | 是 | — | — | 压下螺母松动 | 松动 | 机械 | 严重 | 螺母与机架镗孔配合面磨损或预紧力不足，导致螺母在机架内发生相对转动 | 压下螺母与机架结合面有位移痕迹；压下动作时螺母随动 | [几何]配合面间隙>0.05mm（适用：冷轧工况，置信：经验值） | [离线]塞尺；[带电]位移传感器 | 若监测到螺母随压下动作发生微量周向位移，确认为松动；若位移为零则为卡死 | [经验级]根本处理：修复机架孔或更换加大尺寸螺母；临时处理：无，须紧固处理 | 定期检查预紧力；监测结合面密封 | 压下螺母卡死：区分要点为松动能动，卡死不动 | 钳工3名；起重工1名；工时12-24h（置信：经验值） | 扭力扳手；塞尺；加热器（置信：经验值） | 固定螺栓；防松胶；清洗剂（置信：经验值） | 执行LOOTO断电挂牌；动火作业办理作业票（置信：经验值） | 螺母无相对转动；预紧力矩符合设计值（置信：经验值）
MT-004-004-001-006-005-004 | 钢铁 |  | 轧机 | 主设备 | 钢铁核心特色轧钢设备，按产品类型分子设备。故障机理（轧辊磨损/断辊/剥落、轧辊轴承发热、压下机构失效、主传动齿轮磨损断齿、液压泄漏、冷却除鳞堵塞）通用，机架位置（粗中/精/预精）在故障特征参数 D5 层标注；产品特异（棒线导卫卡钢、板带板形、管材穿孔顶杆、冷轧润滑板形）在子设备结构层承载。子设备：棒线轧机（棒材/线材热连轧，含粗中+精+预精机架）、板材轧机（板带热轧，含粗轧+精轧机架）、管材轧机（无缝管穿孔+轧管）、冷轧轧机（冷轧带钢，润滑/板形/酸洗工艺特异）。 | 冷轧轧机 | 主轧制系统 | 压下装置 | 压下螺母 | 高强耐磨铜合金螺母，与压下螺丝啮合，是将旋转运动转为直线运动的关键间隙元件。（来源同上） | 是 | — | — | 压下螺母塑性变形 | 变形 | 机械 | 严重 | 轧制力过载或螺母材质强度不足，导致螺纹牙发生屈服和永久性塑性变形 | 压下位置漂移；伺服电机电流异常增大；轧辊缝产生偏差 | [物理]材料屈服强度<实测工作应力（适用：极端超载工况，置信：经验值） | [离线]三坐标测量机；[离线]硬度计 | 若检测发现螺纹牙距非均匀压缩变形且硬度未降低，可确认为过载塑性变形；若硬度明显降低，则需鉴别为材质热处理不当 | [经验级]根本处理：更换高强度材质螺母并消除液压过载隐患；临时处理：限制压下负荷运行 | 加装液压过载保护装置；定期标定压力传感器 | 螺纹磨损：区分要点为变形表现为整体牙型挤压畸变，磨损表现为表面材料均匀剥离 | 钳工3名；起重工2名；工时16-24h（置信：经验值） | 三坐标测量仪；硬度计；重型拉马（置信：经验值） | 高强度备件螺母；二硫化钼润滑脂（置信：经验值） | 执行LOOTO断电挂牌；大件起吊严格按GB 6067.1-2010执行防坠落（置信：标准值） | 牙型角及螺距偏差恢复至图纸公差范围；无塑性变形痕迹（置信：经验值）
MT-004-004-001-006-005-005 | 钢铁 |  | 轧机 | 主设备 | 钢铁核心特色轧钢设备，按产品类型分子设备。故障机理（轧辊磨损/断辊/剥落、轧辊轴承发热、压下机构失效、主传动齿轮磨损断齿、液压泄漏、冷却除鳞堵塞）通用，机架位置（粗中/精/预精）在故障特征参数 D5 层标注；产品特异（棒线导卫卡钢、板带板形、管材穿孔顶杆、冷轧润滑板形）在子设备结构层承载。子设备：棒线轧机（棒材/线材热连轧，含粗中+精+预精机架）、板材轧机（板带热轧，含粗轧+精轧机架）、管材轧机（无缝管穿孔+轧管）、冷轧轧机（冷轧带钢，润滑/板形/酸洗工艺特异）。 | 冷轧轧机 | 主轧制系统 | 压下装置 | 压下螺母 | 高强耐磨铜合金螺母，与压下螺丝啮合，是将旋转运动转为直线运动的关键间隙元件。（来源同上） | 是 | — | — | 压下螺母爬行卡滞 | 磨损 | 机械 | 一般 | 螺母与丝杠润滑不良或间隙进入氧化铁皮等杂质，导致摩擦系数剧增引发粘滑运动 | 压下动作不平顺；机构发出周期性异响；AGC厚度控制响应滞后 | [物理]摩擦副相对运动速度波动>10%（适用：低速重载工况，置信：经验值） | [在线]位移传感器；[在线]伺服电机扭矩监测 | 若扭矩呈周期剧烈波动且伴随机械异响，可确认为爬行卡滞；若扭矩阶跃式突变且不动，需鉴别为机械卡死 | [经验级]根本处理：彻底清洗螺纹副、改善润滑密封并重新研磨；临时处理：人工高压注入润滑脂冲洗 | 完善润滑系统；定期清理压下装置周边的氧化铁皮 | 电气控制故障：区分要点为断电手动盘车若仍有顿挫感即为机械卡滞 | 钳工2名；润滑工1名；工时4-8h（置信：经验值） | 黄油枪；高压清洗设备；塞尺（置信：经验值） | 专用极压润滑脂；清洗剂（置信：经验值） | 清理区域防止铁皮飞溅；带电测试前确认绝缘良好（置信：经验值） | 压下机构全程动作平滑无卡阻；电机电流平稳（置信：经验值）
MT-004-004-002-001-000-001 | 钢铁 |  | 轧机 | 主设备 | 钢铁核心特色轧钢设备，按产品类型分子设备。故障机理（轧辊磨损/断辊/剥落、轧辊轴承发热、压下机构失效、主传动齿轮磨损断齿、液压泄漏、冷却除鳞堵塞）通用，机架位置（粗中/精/预精）在故障特征参数 D5 层标注；产品特异（棒线导卫卡钢、板带板形、管材穿孔顶杆、冷轧润滑板形）在子设备结构层承载。子设备：棒线轧机（棒材/线材热连轧，含粗中+精+预精机架）、板材轧机（板带热轧，含粗轧+精轧机架）、管材轧机（无缝管穿孔+轧管）、冷轧轧机（冷轧带钢，润滑/板形/酸洗工艺特异）。 | 冷轧轧机 | 主传动系统 | 主传动电机 |  | 大型直流或交流变频电机，提供可调速轧制力矩，通常带强制风冷或水冷，包含定子、转子、轴承及测速反馈接口（来源：冷轧机结构组成[10]、轧机传动装置[11]） | 否 | 定期检测绕组绝缘电阻，清理通风道及冷却器，更换轴承润滑脂 | 绕组绝缘老化击穿、转子导条断裂或多次大修后出力不足时整体报废 | 主传动电机异常扭转振动 | 异常振动 | 机械；电气 | 严重 | 轧机主传动系统在咬钢或加减速阶段，由于电机输出扭矩波动与机械传动系统刚度不匹配，引发异常扭转振动，恶化系统工作条件 | 轧制时电机电流出现周期性振荡；主传动系统异响；轧件表面出现振纹；设备底座晃动幅度增大 | [物理]电机轴非驱动端振动速度>7.1mm/s（适用：轴中心高≥315mm，刚性安装（置信：经验值）；ISO 10816-3:2009 表1 C/D级，置信：标准值）；[电气]电机定子电流波动幅值>额定电流5%（适用：冷轧稳态轧制阶段，置信：经验值） | [在线]振动加速度传感器；[在线]电机定子电流监测系统；[离线]扭振测试分析系统 | 关键判据：电流波动频率与传动系统固有频率重合且伴随振纹。鉴别要点：与机械连接间隙过大引发的振动区分，间隙引发的振动频率通常与转速严格成倍频关系，而扭转振动多表现为特定固有频率的共振峰 | [经验级]根本处理：优化电机控制系统的扭矩滤波器和速度反馈增益，避开系统共振点；临时处理：降低轧制速度或减小压下量以降低传动负荷 | 定期检查主传动系统连接间隙；优化电机变频控制参数；定期进行传动系统的状态监测与趋势分析 | 机械连接松动：区分要点为松动振动在低转速下特征明显且伴随强烈的轴向振动 | 诊断工程师1名、钳工2名；工时8-12h（置信：经验值） | 频谱分析仪、扭矩扳手、百分表、振动测试仪（置信：经验值） | 控制程序备份件、减震垫片、紧固螺栓（置信：经验值） | 检修前必须执行LOTO断电挂牌程序；起重作业严格遵守GB 6067.1-2010相关安全规程（置信：标准值） | 空载及带载试车时电机振动速度≤2.8mm/s且无明显周期性扭振特征（适用：额定转速工况；ISO 10816-3:2009 表1 A/B级，置信：标准值）
MT-004-004-002-001-000-002 | 钢铁 |  | 轧机 | 主设备 | 钢铁核心特色轧钢设备，按产品类型分子设备。故障机理（轧辊磨损/断辊/剥落、轧辊轴承发热、压下机构失效、主传动齿轮磨损断齿、液压泄漏、冷却除鳞堵塞）通用，机架位置（粗中/精/预精）在故障特征参数 D5 层标注；产品特异（棒线导卫卡钢、板带板形、管材穿孔顶杆、冷轧润滑板形）在子设备结构层承载。子设备：棒线轧机（棒材/线材热连轧，含粗中+精+预精机架）、板材轧机（板带热轧，含粗轧+精轧机架）、管材轧机（无缝管穿孔+轧管）、冷轧轧机（冷轧带钢，润滑/板形/酸洗工艺特异）。 | 冷轧轧机 | 主传动系统 | 主传动电机 |  | 大型直流或交流变频电机，提供可调速轧制力矩，通常带强制风冷或水冷，包含定子、转子、轴承及测速反馈接口（来源：冷轧机结构组成[10]、轧机传动装置[11]） | 否 | 定期检测绕组绝缘电阻，清理通风道及冷却器，更换轴承润滑脂 | 绕组绝缘老化击穿、转子导条断裂或多次大修后出力不足时整体报废 | 主传动电机定转子扫膛 | 异常振动 | 机械；电气 | 危急 | 电机两端支撑轴承严重磨损或装配不当导致气隙不均，转子在重力及电磁拉力作用下发生偏心，定转子铁心发生直接摩擦 | 电机内部发出强烈的周期性摩擦刺耳声；电机机壳温度急剧升高；系统监测到剧烈低频振动；停机后转子表面有明显擦痕 | [物理]电机气隙不均度>10%（适用：冷态静态测量，置信：经验值）；[物理]电机机壳表面温度>85℃（适用：额定负载工况，置信：经验值） | [在线]电机定子测温系统；[离线]气隙测量探头；[离线]内窥镜 | 关键判据：低频振动剧烈伴随局部高温及摩擦异响。鉴别要点：与电磁不平衡引起的振动区分，扫膛摩擦在断电惰走过程中机械摩擦异响依然存在，而电磁振动在断电瞬间立即消失 | [经验级]根本处理：更换磨损的电机驱动端及非驱动端轴承，重新找正并调整定转子气隙；临时处理：无，须立即紧急停机，继续运行将导致铁心烧毁 | 提高轴承安装工艺质量；加强润滑油（脂）的定期化验与补充；防止轧机轴向窜力过大传导至电机 | 电机轴承润滑不良：区分要点为润滑不良初期主要表现为轴承部位局部高温和高频声发射，尚未引发定转子刚性接触摩擦 | 电机检修工3名、钳工2名；工时24-48h（置信：经验值） | 气隙塞尺、千分尺、大型拉马、激光对中仪、内窥镜（置信：经验值） | 电机专用轴承、绝缘轴承套、密封胶垫（置信：经验值） | 故障电机断电后必须确认转子完全停止转动方可打开机盖；进入电机内部需遵守GBZ/T 205-2007密闭空间作业职业危害防护规范（置信：标准值） | 电机气隙不均匀度<5%（适用：冷态下各方位测量，置信：经验值）；空载试机无摩擦异响且各点振动值符合ISO 10816-3:2009 A区要求（置信：标准值）
MT-004-004-002-001-000-003 | 钢铁 |  | 轧机 | 主设备 | 钢铁核心特色轧钢设备，按产品类型分子设备。故障机理（轧辊磨损/断辊/剥落、轧辊轴承发热、压下机构失效、主传动齿轮磨损断齿、液压泄漏、冷却除鳞堵塞）通用，机架位置（粗中/精/预精）在故障特征参数 D5 层标注；产品特异（棒线导卫卡钢、板带板形、管材穿孔顶杆、冷轧润滑板形）在子设备结构层承载。子设备：棒线轧机（棒材/线材热连轧，含粗中+精+预精机架）、板材轧机（板带热轧，含粗轧+精轧机架）、管材轧机（无缝管穿孔+轧管）、冷轧轧机（冷轧带钢，润滑/板形/酸洗工艺特异）。 | 冷轧轧机 | 主传动系统 | 主传动电机 |  | 大型直流或交流变频电机，提供可调速轧制力矩，通常带强制风冷或水冷，包含定子、转子、轴承及测速反馈接口（来源：冷轧机结构组成[10]、轧机传动装置[11]） | 否 | 定期检测绕组绝缘电阻，清理通风道及冷却器，更换轴承润滑脂 | 绕组绝缘老化击穿、转子导条断裂或多次大修后出力不足时整体报废 | 主传动电机绝缘热老化 | 老化 | 绝缘；热 | 严重 | 电机长期处于冷轧机高温环境且满载运行，若冷却系统效能下降，定子绕组温度长期超限，导致绝缘材料分子结构裂解、碳化，绝缘强度和机械韧性急剧下降 | 电机机壳表面温度明显偏高；停机瞬间闻到绝缘烤焦异味；高负荷时系统频发接地或短路跳闸报警 | [物理]电机定子绕组温度>155℃（适用：F级绝缘额定负载工况，置信：标准值）；[电气]绝缘电阻吸收比R60/R30<1.3（适用：500V兆欧表测量，置信：经验值） | [在线]定子绕组铂电阻测温系统；[离线]兆欧表；[离线]介质损耗测试仪 | 关键判据：绕组温度长期越限且绝缘电阻吸收比显著下降。鉴别要点：与单点绝缘机械磨损短路区分，热老化表现为三相绝缘电阻整体性、均匀性下降，且介质损耗角正切值明显增大 | [经验级]根本处理：重绕定子线圈或整体更换电机，改善现场冷却通风条件；临时处理：降负荷运行并强制外接风机降温，密切监测绝缘变化趋势 | 定期清理电机风路积灰与冷却器结垢；加强轧机环境粉尘治理；严格控制电机最大连续负荷 | 绕组受潮绝缘下降：区分要点为受潮发生时环境湿度通常极高，且通过短路空载电流干燥后绝缘电阻可恢复，而热老化不可逆 | 电机检修工3名、电工2名；工时48-72h（置信：经验值） | 兆欧表、烘箱、红外热像仪、介质损耗测试仪（置信：经验值） | F级绝缘电磁线、绝缘漆、云母带、脱模剂（置信：经验值） | 检修前严格执行LOTO断电挂牌程序；电机拆卸与吊装作业遵守GB 6067.1-2010相关安全规程（置信：标准值） | 绕组各相绝缘电阻>100MΩ（适用：常温下500V兆欧表测量，置信：经验值）；满载温升试验合格且无局部过热点（置信：经验值）
MT-004-004-002-001-000-004 | 钢铁 |  | 轧机 | 主设备 | 钢铁核心特色轧钢设备，按产品类型分子设备。故障机理（轧辊磨损/断辊/剥落、轧辊轴承发热、压下机构失效、主传动齿轮磨损断齿、液压泄漏、冷却除鳞堵塞）通用，机架位置（粗中/精/预精）在故障特征参数 D5 层标注；产品特异（棒线导卫卡钢、板带板形、管材穿孔顶杆、冷轧润滑板形）在子设备结构层承载。子设备：棒线轧机（棒材/线材热连轧，含粗中+精+预精机架）、板材轧机（板带热轧，含粗轧+精轧机架）、管材轧机（无缝管穿孔+轧管）、冷轧轧机（冷轧带钢，润滑/板形/酸洗工艺特异）。 | 冷轧轧机 | 主传动系统 | 主传动电机 |  | 大型直流或交流变频电机，提供可调速轧制力矩，通常带强制风冷或水冷，包含定子、转子、轴承及测速反馈接口（来源：冷轧机结构组成[10]、轧机传动装置[11]） | 否 | 定期检测绕组绝缘电阻，清理通风道及冷却器，更换轴承润滑脂 | 绕组绝缘老化击穿、转子导条断裂或多次大修后出力不足时整体报废 | 主传动电机轴电压击穿退化 | 老化 | 电气；绝缘 | 严重 | 变频器高频共模电压在电机转子轴上感应出高幅值轴电压，击穿轴承润滑油膜产生高频放电，长期作用导致轴承内圈滚道出现搓衣板状波纹磨损，最终引发电机整体剧烈振动 | 电机驱动端或非驱动端轴承部位发出刺耳的高频啸叫声；轴承润滑油发黑并伴有金属碎屑；电机轴向振动速度随转速升高显著增大 | [电气]轴电压幅值>10V（适用：变频供电工况，置信：经验值）；[物理]电机轴向振动速度>4.5mm/s（适用：额定转速工况，置信：经验值） | [在线]轴电压监测探头；[在线]高频振动加速度传感器；[离线]油液光谱分析仪 | 关键判据：轴电压超限伴随轴承高频振动骤升及润滑油铁元素含量异常。鉴别要点：与机械不对中引发的振动区分，轴电压击穿退化主要表现为轴向高频振动主导，且轴承外圈拆检可见明显的电蚀微坑 | [经验级]根本处理：在电机非驱动端加装接地碳刷或绝缘轴承，从源头切断轴电流回路；临时处理：定期更换严重电蚀的轴承并使用高绝缘强度润滑脂 | 变频器输出端加装共模滤波器；定期检查接地碳刷的接触压力和磨损量；定期化验轴承润滑脂金属颗粒含量 | 机械轴向窜动：区分要点为机械窜动引起的振动频率与转频严格相关，且切断变频器电源惰走时振动特征立即消失，而电蚀磨损保持机械特征 | 电机检修工2名、电工1名；工时8-12h（置信：经验值） | 轴电压测试仪、振动加速度传感器、轴承拔出器、碳刷压力测试仪（置信：经验值） | 绝缘轴承、专用接地碳刷组件、高绝缘强度润滑脂（置信：经验值） | 检修作业前必须确认变频器完全下电并充分放电；更换轴承时注意防止轴颈机械拉伤（置信：经验值） | 测量轴电压幅值<1V（适用：加装接地保护后变频供电工况，置信：经验值）；电机空载及带载运行轴向振动速度≤2.8mm/s（适用：额定转速工况；ISO 10816-3:2009 表1 A/B级，置信：标准值）
MT-004-004-002-001-001-001 | 钢铁 |  | 轧机 | 主设备 | 钢铁核心特色轧钢设备，按产品类型分子设备。故障机理（轧辊磨损/断辊/剥落、轧辊轴承发热、压下机构失效、主传动齿轮磨损断齿、液压泄漏、冷却除鳞堵塞）通用，机架位置（粗中/精/预精）在故障特征参数 D5 层标注；产品特异（棒线导卫卡钢、板带板形、管材穿孔顶杆、冷轧润滑板形）在子设备结构层承载。子设备：棒线轧机（棒材/线材热连轧，含粗中+精+预精机架）、板材轧机（板带热轧，含粗轧+精轧机架）、管材轧机（无缝管穿孔+轧管）、冷轧轧机（冷轧带钢，润滑/板形/酸洗工艺特异）。 | 冷轧轧机 | 主传动系统 | 主传动电机 | 定子绕组 | 扁铜线绕制，F/H级绝缘，真空浸漆，嵌于定子铁心槽内，用以产生旋转磁场 | 是 | — | — | 定子绕组匝间短路 | 绕组短路 | 电气；热；绝缘 | 危急 | 冷轧机主电机在频繁启停及冲击负荷下，定子绕组局部匝间绝缘受损导致绝缘击穿，形成短路环并产生局部过热，进而烧毁线圈。 | 电机局部发热明显；运行电流增大且不平衡；振动加剧；严重时冒烟或有焦糊味。 | [电气]三相电流不平衡度>10%（适用：额定工况下，置信：经验值）；[热]定子铁芯及绕组温升>80K（适用：F级绝缘系统，IEC 60034-1:2022 表8，置信：标准值）；[电气]定子负序电流分量显著增大（适用：稳态运行工况，置信：经验值） | [在线]三相电流互感器监测；[在线]定子测温光纤或PT100温度传感器；[离线]电机定子测试仪（MCA） | 关键判据：三相电流显著不平衡且伴随局部温升异常。鉴别要点：若三相电压平衡但电流不平衡随负载增大而加剧，且负序电流明显，可诊断为定子匝间短路；需与转子断条相鉴别（转子断条特征频率为(1±2s)f，且启动时间长，而定子短路表现为基波电流不平衡及稳态局部过热）。 | [经验级]根本处理：电机解体，抽出转子，找出故障线圈并更换，重新进行浸漆与烘焙干燥处理；临时处理：限制主电机负荷，降电流运行，加强通风，申请停机检修窗口。 | 定期检测电机绝缘电阻；确保冷轧机轧制工艺平滑，避免主电机频繁大电流过载；改善电机运行环境的通风散热条件。 | 转子断条故障：转子断条会导致电流波动并产生特定边频，且多发生于带载启动阶段，通过频谱分析可区分；电源电压不平衡：需检测电网进线三相电压，排除外部供电因素。 | 电机检修工3名、电工2名；工时48-72h（置信：经验值） | 兆欧表、双臂电桥、电机定子测试仪、大吨位起重设备、烘焙加热箱（置信：经验值） | 同规格定子线圈或电磁线、主绝缘云母带、环氧浸渍树脂、绝缘清洗剂（置信：经验值） | 严格执行LOOTO断电挂牌制度；起重抽转子作业按GB 6067.1-2010规范执行；现场配置消防器材（置信：标准值） | 绝缘电阻吸收比R60/R15>1.3；交流耐压试验按GB/T 1032-2012 8.5条执行无击穿（置信：标准值）
MT-004-004-002-001-001-002 | 钢铁 |  | 轧机 | 主设备 | 钢铁核心特色轧钢设备，按产品类型分子设备。故障机理（轧辊磨损/断辊/剥落、轧辊轴承发热、压下机构失效、主传动齿轮磨损断齿、液压泄漏、冷却除鳞堵塞）通用，机架位置（粗中/精/预精）在故障特征参数 D5 层标注；产品特异（棒线导卫卡钢、板带板形、管材穿孔顶杆、冷轧润滑板形）在子设备结构层承载。子设备：棒线轧机（棒材/线材热连轧，含粗中+精+预精机架）、板材轧机（板带热轧，含粗轧+精轧机架）、管材轧机（无缝管穿孔+轧管）、冷轧轧机（冷轧带钢，润滑/板形/酸洗工艺特异）。 | 冷轧轧机 | 主传动系统 | 主传动电机 | 定子绕组 | 扁铜线绕制，F/H级绝缘，真空浸漆，嵌于定子铁心槽内，用以产生旋转磁场 | 是 | — | — | 定子绕组绝缘老化 | 绝缘老化 | 绝缘；热；环境 | 严重 | 冷轧机长期处于高温、油污乳化液及频繁机械振动环境下，导致主电机定子绕组绝缘层发生热老化与化学劣化，绝缘强度和机械韧性逐渐下降。 | 电机整体绝缘电阻显著下降；空载电流偏大；停机后再启动困难；机壳或接线盒处可检测到局部泄漏电流。 | [电气]吸收比R60/R15<1.3（适用：冷态或热态停机测量，置信：经验值）；[电气]极化指数PI<2.0（适用：额定电压3kV及以上电机，置信：经验值）；[电气]相对介质损耗因数tanδ增量>1.5%（适用：预防性试验，置信：经验值） | [离线]兆欧表；[离线]介质损耗测试仪；[带电]在线局部放电监测传感器 | 关键判据：兆欧表测得绝缘电阻绝对值低，且极化指数（PI）明显下降。鉴别要点：绝缘老化表现为整体介质损耗增大和微弱局放；需与表面受潮相鉴别（受潮时加热烘干后绝缘电阻会大幅回升，而热老化不可逆，且老化往往伴随tanδ随电压升高呈非线性急剧增加）。 | [经验级]根本处理：电机解体，清洗绕组油污，进行彻底干燥浸漆处理；若绝缘严重老化，需全部剥除重绕。临时处理：对绝缘破损处进行局部包扎绝缘带处理，缩短巡检周期。 | 定期清扫电机内部油污与粉尘；严格控制电机运行负载，防止长期超温运行；定期进行绝缘预防性试验。 | 定子绕组受潮：受潮主要表现为绝缘电阻绝对值低，但介质损耗增量不明显，且通过热风干燥后绝缘数据可恢复正常，而老化无法恢复。 | 电机检修工2名、电工1名；工时24-48h（置信：经验值） | 兆欧表、介质损耗测试仪、大电流直流发生器、热风烘干机（置信：经验值） | 绝缘清洗剂、F/H级绝缘漆、云母带、层压绝缘纸（置信：经验值） | 检修区域加强通风，挥发性溶剂作业需佩戴防护面具；动火或临时用电需办理审批票（置信：经验值） | 热态绝缘电阻>1MΩ/kV；极化指数PI>2.0（置信：经验值）
MT-004-004-002-001-001-003 | 钢铁 |  | 轧机 | 主设备 | 钢铁核心特色轧钢设备，按产品类型分子设备。故障机理（轧辊磨损/断辊/剥落、轧辊轴承发热、压下机构失效、主传动齿轮磨损断齿、液压泄漏、冷却除鳞堵塞）通用，机架位置（粗中/精/预精）在故障特征参数 D5 层标注；产品特异（棒线导卫卡钢、板带板形、管材穿孔顶杆、冷轧润滑板形）在子设备结构层承载。子设备：棒线轧机（棒材/线材热连轧，含粗中+精+预精机架）、板材轧机（板带热轧，含粗轧+精轧机架）、管材轧机（无缝管穿孔+轧管）、冷轧轧机（冷轧带钢，润滑/板形/酸洗工艺特异）。 | 冷轧轧机 | 主传动系统 | 主传动电机 | 定子绕组 | 扁铜线绕制，F/H级绝缘，真空浸漆，嵌于定子铁心槽内，用以产生旋转磁场 | 是 | — | — | 定子绕组单相接地 | 断路 | 电气；绝缘 | 危急 | 冷轧机主电机长期受机械振动、潮湿环境及电晕放电影响，定子绕组对地绝缘最薄弱处发生破损，导致导线与铁芯或机壳短接，引发接地故障。 | 保护装置报接地故障跳闸；故障相电压显著降低，非故障相电压升高；机壳可能带电；严重时接地点有弧光放电或烧焦痕迹。 | [电气]零序电压分量>5%额定电压（适用：中性点不接地系统，置信：经验值）；[电气]绝缘电阻<0.5MΩ（适用：低压电机相-地测量，置信：经验值）；[电气]接地保护动作跳闸（适用：发生金属性直接接地，置信：经验值） | [在线]微机综合保护测控装置；[离线]兆欧表；[离线]直流高压发生器 | 关键判据：绝缘电阻极低且伴随零序电压骤升。鉴别要点：发生永久性低绝缘且零序电压持续存在，可诊断为实接接地；需与高阻接地或绝缘严重受潮相鉴别（受潮绝缘电阻通常呈整体下降，而接地多为单相极低，可通过分段加压查找具体故障相）。 | [经验级]根本处理：电机解体抽出转子，采用电压降法或分相烧穿法准确定位接地点，清理破损绝缘后重新包扎云母带并浸漆烘焙。临时处理：若为单点稳定接地，可暂时切除接地保护强送电运行，但需严密监测。 | 提升电缆引出线接头处的密封防潮性能；定期清理电机接线盒及绕组端部积灰；加强防电晕处理。 | 定子绕组受潮：受潮时三相绝缘电阻均下降但通常不会低至零，且无零序电压分量；电源接地故障：需断开电机进线电缆测量线路绝缘以区分。 | 电机检修工2名、高压电工2名；工时24-48h（置信：经验值） | 兆欧表、直流高压发生器、万用表、绝缘包扎工具（置信：经验值） | 高压绝缘自粘带、环氧树脂胶、云母粉、无水乙醇（置信：经验值） | 执行LOOTO断电挂牌及验电放电程序；高压绝缘试验需设警戒区并设专人监护（置信：经验值） | 相-地绝缘电阻>1MΩ/kV；按GB/T 1032-2012进行交流耐压试验无击穿（置信：标准值）
MT-004-004-002-001-001-004 | 钢铁 |  | 轧机 | 主设备 | 钢铁核心特色轧钢设备，按产品类型分子设备。故障机理（轧辊磨损/断辊/剥落、轧辊轴承发热、压下机构失效、主传动齿轮磨损断齿、液压泄漏、冷却除鳞堵塞）通用，机架位置（粗中/精/预精）在故障特征参数 D5 层标注；产品特异（棒线导卫卡钢、板带板形、管材穿孔顶杆、冷轧润滑板形）在子设备结构层承载。子设备：棒线轧机（棒材/线材热连轧，含粗中+精+预精机架）、板材轧机（板带热轧，含粗轧+精轧机架）、管材轧机（无缝管穿孔+轧管）、冷轧轧机（冷轧带钢，润滑/板形/酸洗工艺特异）。 | 冷轧轧机 | 主传动系统 | 主传动电机 | 定子绕组 | 扁铜线绕制，F/H级绝缘，真空浸漆，嵌于定子铁心槽内，用以产生旋转磁场 | 是 | — | — | 定子绕组相间短路 | 绕组短路 | 电气；热；绝缘 | 危急 | 冷轧机主电机在承受大电流冲击或端部绝缘机械磨损后，不同相别绕组之间的绝缘挡板破损，导致两相或三相导线直接短接，产生巨大短路电流烧毁绕组。 | 电机启动时保护装置速断跳闸；短路瞬间伴随巨大电磁力声响；端部绕组烧毁、裸露铜线；三相电流极度不平衡。 | [电气]相间绝缘电阻≈0MΩ（适用：离线测量不同相绕组之间，置信：经验值）；[电气]速断保护动作（适用：启动或运行中发生相间金属性短路，置信：经验值）；[电气]相间直流泄漏电流随加压急剧增加且无规律（适用：离线泄漏电流测试，置信：经验值） | [离线]兆欧表；[离线]直流泄漏电流测试仪；[在线]微机综合保护装置 | 关键判据：相间绝缘电阻为零或极低，且泄漏电流呈非线性激增。鉴别要点：相间绝缘为零且保护速断跳闸可确诊；需与外部电缆相间短路相鉴别（断开电机接线柱，单独测量电缆及电机绕组绝缘，若电缆正常而电机相间阻值为零则为内部故障）。 | [经验级]根本处理：电机解体，更换烧损的线圈组，重新制作相间绝缘挡板，整体浸漆烘干。临时处理：无，须立即停机处理，严禁强行送电。 | 定期检查紧固绕组端部绑扎绳及垫块，防止松动摩擦；避免电机频繁承受过载及堵转电流冲击。 | 外部电缆短路：断开接线箱后测量电缆绝缘即可排除；单相接地故障：单相接地通常零序保护先动作，绝缘测量为相-地极低，而非相-间极低。 | 电机检修工3名、电工2名；工时72-96h（置信：经验值） | 兆欧表、电桥、绝缘包扎工具、起重抽转子设备（置信：经验值） | 成套备用绕组线圈、DMD绝缘纸、涤纶玻璃丝带、绝缘漆（置信：经验值） | 严格执行LOOTO断电挂牌；短路烧损现场需排风清除有毒气体；动火作业需办票（置信：经验值） | 相间绝缘电阻>1MΩ/kV；耐压试验按GB/T 1032-2012执行无击穿（置信：标准值）
MT-004-004-002-001-002-001 | 钢铁 |  | 轧机 | 主设备 | 钢铁核心特色轧钢设备，按产品类型分子设备。故障机理（轧辊磨损/断辊/剥落、轧辊轴承发热、压下机构失效、主传动齿轮磨损断齿、液压泄漏、冷却除鳞堵塞）通用，机架位置（粗中/精/预精）在故障特征参数 D5 层标注；产品特异（棒线导卫卡钢、板带板形、管材穿孔顶杆、冷轧润滑板形）在子设备结构层承载。子设备：棒线轧机（棒材/线材热连轧，含粗中+精+预精机架）、板材轧机（板带热轧，含粗轧+精轧机架）、管材轧机（无缝管穿孔+轧管）、冷轧轧机（冷轧带钢，润滑/板形/酸洗工艺特异）。 | 冷轧轧机 | 主传动系统 | 主传动电机 | 转子（铁心及导条） | 由硅钢片叠压铁心和铸铝/铜导条组成，通过轴伸输出电磁转矩 | 否 | — | — | 转子导条断裂 | 断裂 | 电气；机械 | 危急 | 冷轧机主电机在频繁冲击负荷交变应力下，转子铜/铝导条产生疲劳断裂，伴随产生电弧烧蚀铁心，导致电磁不对称与转矩骤降 | 电机运行中出现强烈且周期性的低频电磁噪音及振动；轧机咬钢或抛钢时主传动扭矩大幅波动；定子电流表指针出现低频周期性摆动 | [电气]定子电流低频周期性波动幅值>5%额定电流（适用：冷轧主传动冲击负荷工况，置信：经验值）；[物理]振动速度>7.1mm/s（适用：轴中心高≥315mm，刚性安装（置信：经验值）；ISO 10816-3:2009 表1，置信：标准值） | [在线]定子电流监测系统；[在线]振动加速度传感器；[离线]转子 MCS（最小二乘法）阻抗谱分析 | 关键判据：定子电流出现低频周期性波动，且伴随强烈电磁噪音。鉴别要点：与转子动静碰磨区分（碰磨会引起高频摩擦振动并伴有明显局部过热，且电流波动无特定周期规律；而导条断裂呈现明显的2sf转差频率特征电流） | [经验级]根本处理：抽出转子，采用专用仪器（如开口变压器）逐槽定位断裂导条并在端环处重新钎焊更换；临时处理：降低轧机轧制负荷及咬钢加速度，维持降额运行至计划检修 | 优化轧机主传动压下量控制曲线以减小峰值冲击扭矩；定期进行定子电流频谱分析以捕捉早期2sf特征频率成分 | 鼠笼转子端环开焊：区分要点在于端环开焊通常会引起转子轴向窜动异响，且初期对电流的低频周期性调制现象不如导条断裂显著 | 电机检修工3名、钳工2名；工时48-72h（置信：经验值） | 千斤顶、转子抽穿专用导轨、开口变压器、大电流直流发生器、钎焊加热设备（置信：经验值） | 同规格转子导条备条、银基钎焊焊料、转子绝缘漆（置信：经验值） | 严格执行LOTO断电挂牌程序；抽穿转子时起重作业必须遵守GB 6067.1-2010相关安全规程（GB 6067.1-2010，置信：标准值） | 振动速度符合ISO 10816-3:2009 A/B区限值要求；满载运行定子电流波动幅值<3%且无明显周期性低频摆动（置信：经验值）
MT-004-004-002-001-002-002 | 钢铁 |  | 轧机 | 主设备 | 钢铁核心特色轧钢设备，按产品类型分子设备。故障机理（轧辊磨损/断辊/剥落、轧辊轴承发热、压下机构失效、主传动齿轮磨损断齿、液压泄漏、冷却除鳞堵塞）通用，机架位置（粗中/精/预精）在故障特征参数 D5 层标注；产品特异（棒线导卫卡钢、板带板形、管材穿孔顶杆、冷轧润滑板形）在子设备结构层承载。子设备：棒线轧机（棒材/线材热连轧，含粗中+精+预精机架）、板材轧机（板带热轧，含粗轧+精轧机架）、管材轧机（无缝管穿孔+轧管）、冷轧轧机（冷轧带钢，润滑/板形/酸洗工艺特异）。 | 冷轧轧机 | 主传动系统 | 主传动电机 | 转子（铁心及导条） | 由硅钢片叠压铁心和铸铝/铜导条组成，通过轴伸输出电磁转矩 | 否 | — | — | 转子铁心松动 | 磨损；断裂 | 机械 | 严重 | 冷轧机主电机在频繁启停与正反转冲击下，转子铁心片间绝缘老化或压紧力松弛，导致叠片产生轴向窜动与径向相对摩擦磨损 | 电机气隙处可听见明显的"嘶嘶"扫膛摩擦声或沉闷冲击声；停机检测发现通风沟或气隙内有金属粉末；局部铁心温度异常升高 | [热]转子铁心温升>80K（适用：F级绝缘，环境温度≤40℃（置信：经验值）；IEC 60034-1:2010 表8，置信：标准值）；[物理]气隙磁通波形畸变率>5%（适用：空载额定电压，置信：经验值） | [离线]气隙磁通探测线圈波形分析；[离线]特高频(UHF)局部放电检测；[带电]红外热成像测温 | 关键判据：气隙探测到磁通波形严重畸变，且伴随局部温升和金属粉末。鉴别要点：与轴承磨损间隙增大导致的扫膛区分（轴承磨损引起的扫膛通常在转子重力下方产生单侧摩擦痕迹，而铁心松动摩擦痕迹多分布在铁心段的轴向通风沟边缘或端部） | [经验级]根本处理：解体抽出转子，重新叠装并加压紧固铁心，更换受损绝缘漆或环氧树脂灌封；临时处理：无，须立即停机处理以防铁心严重烧毁 | 严格控制主电机的正反转频率与连续启动次数；定期进行电机气隙的超声波或磁通波形检测 | 轴承磨损间隙增大：区分要点在于轴承磨损会导致转子整体下沉，测量上下气隙值会出现明显偏差，而铁心松动气隙通常对称 | 电机检修工2名、装配钳工2名；工时36-48h（置信：经验值） | 铁心紧固专用液压千斤顶、气隙测量塞尺、红外热像仪、磁通探测仪（置信：经验值） | 硅钢片同规格绝缘漆、环氧树脂浇注胶、云母绝缘垫片（置信：经验值） | 动火或临时用电作业需办理相关审批票；解体抽芯作业区域需设置安全警戒线，严防落物伤人（置信：经验值） | 铁心紧度良好（用专用工具敲击无松脱空音）；运行温升满足IEC 60034-1:2010限值要求（置信：标准值）
MT-004-004-002-001-002-003 | 钢铁 |  | 轧机 | 主设备 | 钢铁核心特色轧钢设备，按产品类型分子设备。故障机理（轧辊磨损/断辊/剥落、轧辊轴承发热、压下机构失效、主传动齿轮磨损断齿、液压泄漏、冷却除鳞堵塞）通用，机架位置（粗中/精/预精）在故障特征参数 D5 层标注；产品特异（棒线导卫卡钢、板带板形、管材穿孔顶杆、冷轧润滑板形）在子设备结构层承载。子设备：棒线轧机（棒材/线材热连轧，含粗中+精+预精机架）、板材轧机（板带热轧，含粗轧+精轧机架）、管材轧机（无缝管穿孔+轧管）、冷轧轧机（冷轧带钢，润滑/板形/酸洗工艺特异）。 | 冷轧轧机 | 主传动系统 | 主传动电机 | 转子（铁心及导条） | 由硅钢片叠压铁心和铸铝/铜导条组成，通过轴伸输出电磁转矩 | 否 | — | — | 转子热弯曲变形 | 弯曲 | 机械；热 | 严重 | 轧机主电机在连续重载运行且冷却系统局部受阻时，转子沿轴向温度分布极度不均，热膨胀差导致转子轴体产生弓状弯曲变形 | 电机随着运行时间延长，振值呈现明显的热态爬升趋势；停机冷却后再次启动，冷态初期振动明显减弱；联轴器端可见轴向窜动量增大 | [物理]热态振动速度>7.1mm/s（适用：轴中心高≥315mm，刚性安装（置信：经验值）；ISO 10816-3:2009 表1，置信：标准值）；[物理]转子轴颈径向跳动>0.05mm（适用：冷态盘车测量，置信：经验值） | [在线]振动速度传感器及频谱分析；[离线]百分表打表测量轴颈跳动；[带电]红外热成像仪监测转子表面温度场 | 关键判据：振值随温度升高显著增大，且以一倍频（1X）为主。鉴别要点：与转子初始质量不平衡区分（质量不平衡引发的振动在冷态和热态下基本保持恒定，无随温度爬升的明显趋势；而热弯曲具有明显的热态时效特征） | [经验级]根本处理：现场车削或外委机加工校正转子轴颈，严重时需做动平衡甚至更换转子总成；临时处理：改善局部冷却条件，适当降低轧机单道次压下量以限制电机温升 | 确保电机冷却风路畅通，定期清理转子通风沟内积存的油污与粉尘；加强电机非驱动端与驱动端的温度在线监测 | 转子初始质量不平衡：区分要点在于质量不平衡在冷态启动时即呈现大振动，且振幅不随运行时间及温度发生显著改变 | 电机检修工2名、动平衡工1名；工时24-48h（置信：经验值） | 高精度百分表、磁力座、现场动车床或外协机加工设备、高速动平衡机（置信：经验值） | 转子总成备件、平衡配重块、轴颈修复耐磨涂层材料（置信：经验值） | 检修作业前必须执行LOTO断电挂牌；现场动车床或盘车作业需严防衣物卷入旋转部位（置信：经验值） | 转子轴颈径向跳动≤0.02mm；现场动平衡后振动速度≤2.3mm/s（符合ISO 10816-3:2009 A区，置信：经验值）
MT-004-004-002-001-002-004 | 钢铁 |  | 轧机 | 主设备 | 钢铁核心特色轧钢设备，按产品类型分子设备。故障机理（轧辊磨损/断辊/剥落、轧辊轴承发热、压下机构失效、主传动齿轮磨损断齿、液压泄漏、冷却除鳞堵塞）通用，机架位置（粗中/精/预精）在故障特征参数 D5 层标注；产品特异（棒线导卫卡钢、板带板形、管材穿孔顶杆、冷轧润滑板形）在子设备结构层承载。子设备：棒线轧机（棒材/线材热连轧，含粗中+精+预精机架）、板材轧机（板带热轧，含粗轧+精轧机架）、管材轧机（无缝管穿孔+轧管）、冷轧轧机（冷轧带钢，润滑/板形/酸洗工艺特异）。 | 冷轧轧机 | 主传动系统 | 主传动电机 | 转子（铁心及导条） | 由硅钢片叠压铁心和铸铝/铜导条组成，通过轴伸输出电磁转矩 | 否 | — | — | 转子铁心片间短路 | 老化；磨损 | 绝缘；热 | 严重 | 冷轧机主电机长期受机械振动、发热及电磁力综合作用，转子铁心硅钢片间绝缘漆老化脱落或表面金属屑嵌入，导致片间失去绝缘产生局部涡流短路，引发铁心局部过热及附加损耗增加 | 电机局部铁心温度异常升高；空载电流明显偏大且三相不平衡；定子电流内出现高次谐波分量；严重时伴随绝缘烧焦气味 | [热]转子铁心局部温升>80K（适用：F级绝缘，环境温度≤40℃（置信：经验值）；IEC 60034-1:2010 表8，置信：标准值）；[电气]定子空载电流不平衡度>10%（适用：额定电压空载运行，置信：经验值） | [带电]红外热成像仪扫描转子表面温度场；[离线]铁心铁损试验及片间绝缘电阻测量；[在线]定子电流高次谐波监测 | 关键判据：局部铁心温度异常升高，且伴随空载电流偏大及不平衡。鉴别要点：与转子导条断裂或端环开焊区分（导条断裂主要表现为2sf频率的低频电流波动及周期性电磁噪音，而铁心短路主要表现为局部过热及空载电流高次谐波增加，无明显低频周期性摆动） | [经验级]根本处理：抽出转子，清理短路部位金属屑，采用环氧树脂或专用绝缘漆重新进行片间灌注绝缘处理，严重时需拆除损坏硅钢片重新叠装；临时处理：加强局部冷却通风，适当降低轧机负荷控制温升 | 定期清理电机内部积尘及金属粉末；防止轴承润滑油窜入电机内部污染铁心；定期进行铁损试验 | 转子导条断裂：区分要点在于导条断裂会引起明显的低频周期性振动和定子电流摆动，而铁心短路以局部热效应和高次谐波为主 | 电机检修工2名、电气试验工1名；工时24-48h（置信：经验值） | 红外热像仪、大电流发生器、兆欧表、专用片间绝缘测试仪（置信：经验值） | 环氧树脂浇注胶、硅钢片绝缘漆、清洗剂（置信：经验值） | 严格执行LOTO断电挂牌程序；抽穿转子起重作业遵守GB 6067.1-2010规程（GB 6067.1-2010，置信：标准值） | 铁心局部温升符合IEC 60034-1:2010限值；片间绝缘电阻>1MΩ（置信：经验值）
MT-004-004-002-001-003-001 | 钢铁 |  | 轧机 | 主设备 | 钢铁核心特色轧钢设备，按产品类型分子设备。故障机理（轧辊磨损/断辊/剥落、轧辊轴承发热、压下机构失效、主传动齿轮磨损断齿、液压泄漏、冷却除鳞堵塞）通用，机架位置（粗中/精/预精）在故障特征参数 D5 层标注；产品特异（棒线导卫卡钢、板带板形、管材穿孔顶杆、冷轧润滑板形）在子设备结构层承载。子设备：棒线轧机（棒材/线材热连轧，含粗中+精+预精机架）、板材轧机（板带热轧，含粗轧+精轧机架）、管材轧机（无缝管穿孔+轧管）、冷轧轧机（冷轧带钢，润滑/板形/酸洗工艺特异）。 | 冷轧轧机 | 主传动系统 | 主传动电机 | 驱动端轴承 | 圆柱滚子轴承或深沟球轴承，承受转子径向负荷及部分轴向定位 | 是 | — | — | 驱动端轴承疲劳剥落 | 磨损 | 机械 | 严重 | 轧机驱动端轴承在承受重载交变应力时，次表层萌生疲劳裂纹并扩展至表面，导致金属鳞片状脱落；剥落产生的碎屑进入滚道引发加剧磨损 | 驱动端异常尖锐啸叫或周期性闷响；轧机机架出现异常高频振动；乳化液或润滑油中可见金属碎屑；驱动侧轧辊轴向窜动量明显增加 | [物理]振动速度>7.1mm/s（适用：轴中心高≥315mm，刚性安装（置信：经验值）；ISO 10816-3:2009 表1 C/D级限值，置信：标准值）；[物理]振动加速度高频包络值>15g（适用：轴承外圈故障特征频率区，置信：经验值）；[物理]轴承排油温度>75℃（适用：正常轧制乳化液冷却工况，置信：经验值） | [在线]高频振动加速度传感器；[在线]轴承温度热电阻（PT100）；[离线]油液光谱与铁谱分析 | 关键判据：高频包络值在轴承外圈/内圈故障特征频率处出现明显谐波且油液铁谱发现大尺寸疲劳剥落磨粒（>100μm）。鉴别要点：若振动主导频段集中在低频（1X-3X）且伴随明显相位变化，需与轧辊对中不良（联轴器偏差）鉴别，对中不良包络值通常不高且油液无大颗粒 | [经验级]根本处理：立即停机拆卸轴承座，清洗并检查轴承剥落面积，超过极限更换同型号合格轴承，检查并修复轧辊轴颈；临时处理：降低轧制力与轧制速度30%维持限产运行，加大润滑冷却流量冲刷热量 | 提升乳化液润滑清洁度与润滑能力；严格管控轧制力与压下率，避免超载冲击；定期校验驱动端轴承箱安装尺寸与对中数据 | 轧辊轴承座共振：区分要点为共振振动随特定轧制速度区间急剧增大，改变速度后振动迅速衰减，且油液监测无异常金属磨粒 | 钳工3名；工时8-10h（置信：经验值） | 轴承拉拔器、液压螺母、扭力扳手、内径千分尺、振动频谱分析仪（置信：经验值） | 驱动端四列圆锥滚子轴承备件、清洗煤油、润滑脂、密封圈（置信：经验值） | 严格执行LOTO断电挂牌；确认乳化液系统已停泵并泄压；重物起吊遵守GB 6067.1-2010起重机械安全规程（置信：标准值） | 振动速度≤2.8mm/s（适用：运行转速下，ISO 10816-3:2009 表1 A/B区，置信：标准值）；轴承排油温升<40℃（置信：经验值）
MT-004-004-002-001-003-002 | 钢铁 |  | 轧机 | 主设备 | 钢铁核心特色轧钢设备，按产品类型分子设备。故障机理（轧辊磨损/断辊/剥落、轧辊轴承发热、压下机构失效、主传动齿轮磨损断齿、液压泄漏、冷却除鳞堵塞）通用，机架位置（粗中/精/预精）在故障特征参数 D5 层标注；产品特异（棒线导卫卡钢、板带板形、管材穿孔顶杆、冷轧润滑板形）在子设备结构层承载。子设备：棒线轧机（棒材/线材热连轧，含粗中+精+预精机架）、板材轧机（板带热轧，含粗轧+精轧机架）、管材轧机（无缝管穿孔+轧管）、冷轧轧机（冷轧带钢，润滑/板形/酸洗工艺特异）。 | 冷轧轧机 | 主传动系统 | 主传动电机 | 驱动端轴承 | 圆柱滚子轴承或深沟球轴承，承受转子径向负荷及部分轴向定位 | 是 | — | — | 驱动端轴承保持架断裂 | 断裂 | 机械 | 危急 | 驱动端轴承因瞬时过载、润滑不良或安装游隙不当，导致保持架承受异常应力发生裂纹并断裂，进而使滚动体运动卡滞、相互挤压 | 驱动端突发剧烈金属撞击声；主传动电机电流瞬间大幅波动甚至跳闸；轴承座局部急剧发热甚至冒烟；驱动端彻底抱死无法盘车 | [物理]振动加速度峰值>50g（适用：伴随严重机械松动的突发断裂，置信：经验值）；[电气]主传动电机电流波动幅值>额定电流15%（适用：机械卡滞导致的扭矩突变，置信：经验值）；[物理]轴承座外壁温度>85℃（适用：发生严重卡滞发热，置信：经验值） | [在线]电机电流监测变送器；[在线]轴承温度传感器；[离线]振动测点巡检 | 关键判据：突发高频高幅值冲击振动且电机电流出现大幅波动。鉴别要点：需与传动系统齿轮断齿故障区分，齿轮断齿通常在齿轮啮合频率及其谐波处呈现边频带特征，而保持架断裂初期主要表现为宽频带高频冲击响应及保持架故障特征频率（FTF）的不稳定波动 | [经验级]根本处理：切断主传动电源，拆卸轴承座，彻底清理滚道内断裂金属碎屑，检查轴颈与座孔磨损情况，更换全新轴承组件；临时处理：无，须立即紧急停机处理 | 使用专用吊装工具规范拆装重型轴承；严格把控轴承初始游隙配置；保证轧制乳化液喷淋覆盖到位，防止边缘缺油 | 传动齿轮断齿：区分要点为齿轮故障通常通过扭振监测和啮合频率特征更明显，且打开齿轮箱视孔盖可直接观察到齿面缺失，无需拆卸轴承座 | 钳工4名、起重工1名；工时12-16h（置信：经验值） | 大吨位液压拉马、专用轴承拆装工装、角磨机、外径千分尺、深度尺（置信：经验值） | 进口重型轴承备件、金相砂纸、二硫化钼润滑剂、密封组件（置信：经验值） | 执行LOTO断电挂牌及能量隔离；确认轴承座温度降至常温方可拆卸；动火/高处作业按通用要求执行（置信：标准值） | 手动盘车无卡阻、无异响；满载运行2小时后轴承温度稳定<70℃（置信：经验值）
MT-004-004-002-001-003-003 | 钢铁 |  | 轧机 | 主设备 | 钢铁核心特色轧钢设备，按产品类型分子设备。故障机理（轧辊磨损/断辊/剥落、轧辊轴承发热、压下机构失效、主传动齿轮磨损断齿、液压泄漏、冷却除鳞堵塞）通用，机架位置（粗中/精/预精）在故障特征参数 D5 层标注；产品特异（棒线导卫卡钢、板带板形、管材穿孔顶杆、冷轧润滑板形）在子设备结构层承载。子设备：棒线轧机（棒材/线材热连轧，含粗中+精+预精机架）、板材轧机（板带热轧，含粗轧+精轧机架）、管材轧机（无缝管穿孔+轧管）、冷轧轧机（冷轧带钢，润滑/板形/酸洗工艺特异）。 | 冷轧轧机 | 主传动系统 | 主传动电机 | 驱动端轴承 | 圆柱滚子轴承或深沟球轴承，承受转子径向负荷及部分轴向定位 | 是 | — | — | 驱动端轴承电腐蚀 | 磨损 | 电气 | 严重 | 轧机主传动变频器产生高频共模电压，因驱动端轴承绝缘失效形成放电通路，电流击穿润滑油膜，导致滚道与滚动体接触面产生微坑及熔融，后期伴生磨损加剧 | 驱动端轴承发出规律性"嗡嗡"声或放电异响；润滑油脂发黑干涸；轴承运转温升明显；停机检查滚道表面可见规律性"搓衣板"状波纹或微小凹坑 | [物理]轴承绝缘电阻<1MΩ（适用：500V兆欧表测量，置信：经验值）；[物理]振动高频包络值>10g（适用：外圈故障特征频率及高频谐波区，置信：经验值）；[化学]润滑脂酸值>2.0mgKOH/g（适用：因电弧烧蚀劣化的锂基脂，置信：经验值） | [在线]高频振动加速度传感器；[离线]绝缘电阻测试仪（兆欧表）；[离线]油液/脂液相色谱及铁谱分析 | 关键判据：轴承绝缘电阻大幅下降至1MΩ以下，且高频包络频谱出现非机械故障特征的高频谐波，润滑脂存在异常碳化。鉴别要点：需与轴承疲劳剥落区分，疲劳剥落通常集中在特定故障频率（BPFO/BPFI）且伴随明显金属大颗粒剥落，而电腐蚀呈现宽频带高频响应，滚道可见密集均匀的微坑与熔融痕迹 | [经验级]根本处理：拆卸轴承，彻底清洗轴承座与轴颈，更换受损轴承及绝缘端盖，修复或更换绝缘层，使用绝缘性能良好的润滑脂；临时处理：无，须停机检查绝缘状况并清理油道 | 主传动系统加装共模滤波器或接地碳刷；定期检测驱动端轴承的绝缘阻抗，确保接地系统可靠；选用专用的抗电腐蚀绝缘轴承 | 轴承疲劳剥落：区分要点为疲劳剥落频谱集中于内圈、外圈或滚动体的特征频率，且油液铁谱有大型疲劳磨粒，而电腐蚀呈现密集微坑及绝缘层破坏 | 钳工2名、电工1名；工时6-8h（置信：经验值） | 兆欧表、轴承拉拔器、扭力扳手、振动频谱分析仪、内径千分尺（置信：经验值） | 绝缘轴承备件、绝缘端盖、绝缘垫片、专用绝缘润滑脂、清洗剂（置信：经验值） | 严格执行LOTO断电挂牌，变频器彻底放电；确认传动系统动力电源完全隔离（置信：标准值） | 轴承绝缘电阻>50MΩ（适用：500V兆欧表测试，置信：经验值）；满载运行温升稳定且无异响（置信：经验值）
MT-004-004-002-001-003-004 | 钢铁 |  | 轧机 | 主设备 | 钢铁核心特色轧钢设备，按产品类型分子设备。故障机理（轧辊磨损/断辊/剥落、轧辊轴承发热、压下机构失效、主传动齿轮磨损断齿、液压泄漏、冷却除鳞堵塞）通用，机架位置（粗中/精/预精）在故障特征参数 D5 层标注；产品特异（棒线导卫卡钢、板带板形、管材穿孔顶杆、冷轧润滑板形）在子设备结构层承载。子设备：棒线轧机（棒材/线材热连轧，含粗中+精+预精机架）、板材轧机（板带热轧，含粗轧+精轧机架）、管材轧机（无缝管穿孔+轧管）、冷轧轧机（冷轧带钢，润滑/板形/酸洗工艺特异）。 | 冷轧轧机 | 主传动系统 | 主传动电机 | 驱动端轴承 | 圆柱滚子轴承或深沟球轴承，承受转子径向负荷及部分轴向定位 | 是 | — | — | 驱动端轴承润滑不良 | 磨损 | 机械 | 严重 | 轧制乳化液大量侵入轴承箱或润滑油路堵塞，破坏润滑油膜，导致轴承内部金属直接摩擦，产生大量热量与异常磨损 | 驱动端轴承座持续高温甚至烫手；轴承运转发出干摩擦的尖锐哨音；排出的乳化液或润滑油中含有大量水分或杂质；驱动端轴封处有明显泄漏 | [物理]轴承排油温度>80℃（适用：循环润滑正常工况，置信：经验值）；[化学]润滑油水分含量>0.5%（适用：侵入乳化液工况，置信：经验值）；[化学]油液颗粒物污染度>ISO 4406 20/17级（适用：轧机重载轴承工况，置信：经验值） | [在线]排油温度热电阻；[离线]油液水分测定仪；[离线]油液污染度检测仪 | 关键判据：排油温度异常升高超过80℃，且油液检测显示水分超标或颗粒物污染度恶化。鉴别要点：需与轴承疲劳初期剥落区分，润滑不良初期主要表现为温度异常和干摩擦噪音，振动频谱通常无明显的轴承特征频率调制，而疲劳剥落会呈现明显的BPFO/BPFI特征频率 | [经验级]根本处理：停机清理轴承箱内部，更换全部受污染润滑油/脂及老化密封件，疏通排油回油管路；临时处理：启动辅助油泵强制大流量循环冷却，人工加注适量新脂维持短期运行 | 定期检查驱动端轴承密封件（如迷宫密封、骨架油封）的完整性；实时监控乳化液液位及压力，防止串水；严格按周期更换符合标准的润滑油 | 轴承疲劳剥落：区分要点为疲劳剥落伴随高频特征振动且油液中有大尺寸疲劳磨粒，而润滑不良初期以温度急剧升高和油液理化指标超标为主 | 钳工2名；工时4-6h（置信：经验值） | 油液取样瓶、红外测温仪、振动分析仪、扳手套装（置信：经验值） | 骨架油封、迷宫密封备件、新润滑油/脂、清洗煤油、棉纱（置信：经验值） | 接触高温部件防烫伤；废油按规定回收防止污染环境（置信：经验值） | 油液水分<0.1%（置信：经验值）；轴承排油温度稳定<65℃（置信：经验值）
MT-004-004-002-001-003-005 | 钢铁 |  | 轧机 | 主设备 | 钢铁核心特色轧钢设备，按产品类型分子设备。故障机理（轧辊磨损/断辊/剥落、轧辊轴承发热、压下机构失效、主传动齿轮磨损断齿、液压泄漏、冷却除鳞堵塞）通用，机架位置（粗中/精/预精）在故障特征参数 D5 层标注；产品特异（棒线导卫卡钢、板带板形、管材穿孔顶杆、冷轧润滑板形）在子设备结构层承载。子设备：棒线轧机（棒材/线材热连轧，含粗中+精+预精机架）、板材轧机（板带热轧，含粗轧+精轧机架）、管材轧机（无缝管穿孔+轧管）、冷轧轧机（冷轧带钢，润滑/板形/酸洗工艺特异）。 | 冷轧轧机 | 主传动系统 | 主传动电机 | 驱动端轴承 | 圆柱滚子轴承或深沟球轴承，承受转子径向负荷及部分轴向定位 | 是 | — | — | 驱动端轴承游隙不当 | 卡滞 | 机械 | 严重 | 轴承安装时初始游隙配置错误，或运行中由于轧辊热膨胀、锁紧螺母松动导致游隙过小引发卡滞发热，或游隙过大导致振动与冲击载荷加剧 | 驱动端轴向窜动异常（过大或卡死无法窜动）；轧机在穿带或甩尾时驱动端发出沉重钝响；轴承座发热且膨胀量异常；拆检时发现滚道磨损不均（偏载） | [物理]轴承轴向游隙<0.05mm或>0.30mm（适用：四列圆锥滚子轴承装配工况，置信：经验值）；[物理]振动速度>4.5mm/s（适用：运行转速下，置信：经验值）；[物理]轴承内外圈温差>15℃（适用：游隙过小导致局部热膨胀卡滞，置信：经验值） | [离线]塞尺测量；[离线]千分表轴向/径向游隙测量；[在线]振动速度传感器 | 关键判据：解体测量轴向游隙超出设计公差范围，且运行中伴随异常温升或低频振动。鉴别要点：游隙过小主要表现为内外圈温差急剧增大和热膨胀受限，而游隙过大主要表现为低频段（1X-2X）振动幅值显著增加及明显的轴向窜动异响 | [经验级]根本处理：拆卸轴承，重新调整垫片厚度或锁紧螺母位置以恢复标准游隙，检查轴承零件是否有不可逆损伤并按需更换；临时处理：无，须重新装配调整游隙 | 严格遵循轴承装配工艺规范，使用扭力扳手按设计扭矩紧固；充分考虑轧辊在轧制过程中的热膨胀量，预留合理热胀游隙 | 轴承跑圈（走圈）：区分要点为跑圈表现为内圈与轴颈相对滑动摩擦，轴颈表面有明显的摩擦发亮或磨损痕迹，而游隙不当主要反映在轴承自身内部滚动体的运动空间异常 | 钳工3名；工时8-12h（置信：经验值） | 千分表、磁性表座、塞尺、紫铜棒、液压螺母、外径千分尺（置信：经验值） | 调整垫片组、锁紧螺母、防松垫片、轴承拆装专用工装（置信：经验值） | 使用紫铜棒敲击时注意防滑脱；大型轴承拆装需配合起重设备并遵守GB 6067.1-2010（置信：标准值） | 轴向游隙符合图纸公差要求（置信：经验值）；满负荷运行4小时温升<40℃且无异常振动（置信：经验值）
MT-004-004-002-001-004-001 | 钢铁 |  | 轧机 | 主设备 | 钢铁核心特色轧钢设备，按产品类型分子设备。故障机理（轧辊磨损/断辊/剥落、轧辊轴承发热、压下机构失效、主传动齿轮磨损断齿、液压泄漏、冷却除鳞堵塞）通用，机架位置（粗中/精/预精）在故障特征参数 D5 层标注；产品特异（棒线导卫卡钢、板带板形、管材穿孔顶杆、冷轧润滑板形）在子设备结构层承载。子设备：棒线轧机（棒材/线材热连轧，含粗中+精+预精机架）、板材轧机（板带热轧，含粗轧+精轧机架）、管材轧机（无缝管穿孔+轧管）、冷轧轧机（冷轧带钢，润滑/板形/酸洗工艺特异）。 | 冷轧轧机 | 主传动系统 | 主传动电机 | 非驱动端轴承 | 深沟球轴承或圆柱滚子轴承，允许转子热膨胀，配合弹片预紧 | 是 | — | — | 非驱动端轴承疲劳剥落 | 剥落 | 机械 | 严重 | 轧机运行中非驱动端轴承长期承受交变应力和重载，导致滚动体或滚道表面接触疲劳，材料表面产生微裂纹并扩展形成金属鳞片状脱落，破坏油膜稳定性。 | 轧机非驱动端机架出现异常高频振动；轴承座温升显著；系统油液或润滑脂中出现金属碎屑；轧辊运转伴有周期性异响。 | [物理]振动速度>7.1mm/s（适用：轴中心高≥315mm，刚性安装（置信：经验值）；ISO 10816-3:2009 表1 C/D级限值，置信：标准值）；[物理]轴承外圈温度>80℃（适用：冷轧机重载工况，置信：经验值）；[化学]油液铁谱分析大磨粒浓度>200ppm（适用：循环润滑系统，置信：经验值） | [在线]振动加速度传感器；[在线]PT100温度传感器；[离线]油液铁谱分析仪 | 关键判据：高频振动加速度峰值显著且伴有轴承座高温，油液铁谱显示大尺寸疲劳剥落磨粒。鉴别要点：若振动集中于齿轮啮合频率且油液无大颗粒，则为齿轮磨损而非轴承剥落；若温度高但振动平稳，多为润滑不良导致散热失效。 | [经验级]根本处理：停机拆卸轴承座，抽出轧辊，使用专用拉马更换受损轴承并重新调整游隙与密封；临时处理：降低轧制力与轧制速度，加强该部位润滑冷却并安排计划停机。 | 定期检测润滑系统压力与流量；严格把控乳化液浓度与杂质过滤；按周期进行振动趋势分析，及时发现早期劣化。 | 齿轮箱齿轮磨损：齿轮磨损异常振动频率通常集中在啮合频率及其倍频，而轴承剥落主要表现为高频冲击信号及非转速整数倍的轴承特征频率。 | 钳工3名、起重工1名；工时12-16h（置信：经验值） | 液压拉马、专用套筒扳手、振动频谱分析仪、千分表（置信：经验值） | 备用轧辊轴承、轴承座密封件、清洗剂、润滑脂（置信：经验值） | 严格执行LOOTO断电挂牌制度；起重作业遵守GB 6067.1-2010相关安全规范；确认机架内液压系统完全泄压排液（GB 6067.1-2010，标准值）（置信：标准值） | 振动速度≤2.3mm/s（ISO 10816-3:2009 表1 A/B级区域，标准值）；空载试车轴承座温升≤40℃且无异常杂音（置信：经验值）
MT-004-004-002-001-004-002 | 钢铁 |  | 轧机 | 主设备 | 钢铁核心特色轧钢设备，按产品类型分子设备。故障机理（轧辊磨损/断辊/剥落、轧辊轴承发热、压下机构失效、主传动齿轮磨损断齿、液压泄漏、冷却除鳞堵塞）通用，机架位置（粗中/精/预精）在故障特征参数 D5 层标注；产品特异（棒线导卫卡钢、板带板形、管材穿孔顶杆、冷轧润滑板形）在子设备结构层承载。子设备：棒线轧机（棒材/线材热连轧，含粗中+精+预精机架）、板材轧机（板带热轧，含粗轧+精轧机架）、管材轧机（无缝管穿孔+轧管）、冷轧轧机（冷轧带钢，润滑/板形/酸洗工艺特异）。 | 冷轧轧机 | 主传动系统 | 主传动电机 | 非驱动端轴承 | 深沟球轴承或圆柱滚子轴承，允许转子热膨胀，配合弹片预紧 | 是 | — | — | 非驱动端轴承润滑不良 | 润滑不良 | 机械；化学 | 一般 | 轧制乳化液含水侵入或供油/脂管路堵塞，导致轴承内部润滑油膜变薄或破裂，滚动体与滚道直接摩擦产生高温，加速表面磨损。 | 轴承座表面温度持续升高；非驱动端排气口可能伴有油烟或焦糊味；油液取样化验水分超标或黏度下降；电机驱动电流轻微波动。 | [化学]油中水分>100ppm（适用：冷轧机乳化液润滑工况，置信：经验值）；[物理]轴承外圈温度>75℃（适用：正常重载轧制状态，置信：经验值）；[物理]供油管路压力<0.2MPa（适用：强制润滑系统，置信：经验值） | [在线]压力变送器；[在线]PT100温度传感器；[离线]油液水分测定仪 | 关键判据：轴承座温度异常升高，且伴随润滑介质理化指标（水分或黏度）恶化。鉴别要点：若温度与振动同步激增且出现高频冲击，则为轴承已发生疲劳剥落；若仅温度偏高而振动频谱正常，可确认为单纯润滑不良。 | [经验级]根本处理：清洗疏通非驱动端供油/脂管路，更换合格润滑介质，修复或更换失效的密封圈；临时处理：手动补充适量润滑脂，开启外部冷却水喷淋强制降温。 | 定期校验油水分离装置与过滤器；监控乳化液浓度和pH值；确保轴承座水冷通道无结垢堵塞。 | 轴承内部游隙不当：游隙过小也会导致急剧升温，但通常在设备新装或换辊后立即发生，且通过频谱分析无明显的润滑劣化特征。 | 钳工2名、润滑工1名；工时4-6h（置信：经验值） | 油脂枪、管钳、红外测温仪、水分测试仪（置信：经验值） | 同型号润滑脂/润滑油、密封圈、管路密封生料带（置信：经验值） | 严格执行LOOTO断电挂牌；换辊抽辊前必须确认轧辊平衡缸及压下系统液压锁死并泄压，防止轧辊失压坠落；拆卸轴承座时做好防倾覆支撑，防范机械压伤；接触高温部件防烫伤，废油合规回收（置信：经验值） | 轴承外圈温度稳定在60℃以下；油液水分含量<50ppm且系统供油压力恢复正常（置信：经验值）
MT-004-004-002-001-005-001 | 钢铁 |  | 轧机 | 主设备 | 钢铁核心特色轧钢设备，按产品类型分子设备。故障机理（轧辊磨损/断辊/剥落、轧辊轴承发热、压下机构失效、主传动齿轮磨损断齿、液压泄漏、冷却除鳞堵塞）通用，机架位置（粗中/精/预精）在故障特征参数 D5 层标注；产品特异（棒线导卫卡钢、板带板形、管材穿孔顶杆、冷轧润滑板形）在子设备结构层承载。子设备：棒线轧机（棒材/线材热连轧，含粗中+精+预精机架）、板材轧机（板带热轧，含粗轧+精轧机架）、管材轧机（无缝管穿孔+轧管）、冷轧轧机（冷轧带钢，润滑/板形/酸洗工艺特异）。 | 冷轧轧机 | 主传动系统 | 主传动电机 | 冷却风机 | 离心或轴流风扇，置于电机进风端，强制通风带走绕组及铁心热量 | 是 | — | — | 风机叶轮不平衡 | 异常振动；磨损 | 机械 | 严重 | 轧机冷却介质（如乳化液、灰尘）不均匀附着在叶轮上，或叶片局部磨损导致质量分布不均，高速旋转时产生偏离中心的离心力引发强迫振动 | 风机机壳及轴承座出现明显振感；电机运行电流波动或轻微增大；伴有周期性机械异响 | [物理]振动速度>7.1mm/s（适用：刚性转子、运行转速>1000r/min，ISO 10816-3:2009 表1 B/C级，置信：标准值）；[物理]振动速度>2.8mm/s（适用：挠性安装、运行转速>1000r/min，ISO 10816-3:2009 表2 B/C级，置信：标准值）；[物理]电机电流波动幅度>5%额定值（置信：经验值） | [在线]风机轴承座振动传感器；[离线]测振仪；[离线]百分表 | 关键判据：振动频谱中1倍频（1X）幅值显著占主导。鉴别要点：若1X分量占绝对主导且相位稳定，可确认为不平衡；若伴随出现明显的2倍频（2X）且轴向振动大，应排除不对中故障；若振动随负荷或温度显著变化，需排除基础热变形 | [经验级]根本处理：停机拆卸叶轮，清理附着物或修复磨损部位，重新进行现场动平衡校准；临时处理：无，须立即停机处理 | 定期清理叶轮表面积灰与乳化液残留；定期测定轴承振动趋势并建立基线 | 轧机本体第五倍频颤振：本体颤振表现为轧机牌坊高频振动且伴随带材振痕，风机不平衡振动仅局限于风机房且频率与转速同频 | 钳工2名；工时4-6h（置信：经验值） | 测振仪、动平衡仪、常规拆装扳手（置信：经验值） | 动平衡配重块、叶轮备件（置信：经验值） | 严格执行LOTO断电挂牌；进入受限空间作业需办理专项审批（标准值）（置信：标准值） | 现场动平衡后振动速度≤2.3mm/s（适用：刚性转子，ISO 10816-3:2009 表1 A级，置信：标准值）；现场动平衡后振动速度≤1.4mm/s（适用：挠性安装，ISO 10816-3:2009 表2 A级，置信：标准值）
MT-004-004-002-001-005-002 | 钢铁 |  | 轧机 | 主设备 | 钢铁核心特色轧钢设备，按产品类型分子设备。故障机理（轧辊磨损/断辊/剥落、轧辊轴承发热、压下机构失效、主传动齿轮磨损断齿、液压泄漏、冷却除鳞堵塞）通用，机架位置（粗中/精/预精）在故障特征参数 D5 层标注；产品特异（棒线导卫卡钢、板带板形、管材穿孔顶杆、冷轧润滑板形）在子设备结构层承载。子设备：棒线轧机（棒材/线材热连轧，含粗中+精+预精机架）、板材轧机（板带热轧，含粗轧+精轧机架）、管材轧机（无缝管穿孔+轧管）、冷轧轧机（冷轧带钢，润滑/板形/酸洗工艺特异）。 | 冷轧轧机 | 主传动系统 | 主传动电机 | 冷却风机 | 离心或轴流风扇，置于电机进风端，强制通风带走绕组及铁心热量 | 是 | — | — | 轴承润滑失效与磨损 | 机械；热 | 磨损；温度异常 | 危急 | 冷却风机长期运行导致润滑脂劣化流失，或乳化液/水分侵入轴承室造成润滑不良，引发滚子与滚道干摩擦，产生大量热量并导致金属表面疲劳剥落 | 轴承座外壳温度异常升高，手触烫手；风机运转声音沉闷，出现连续或间歇性的金属摩擦异响；严重时主轴卡死或抱死 | [物理]轴承外圈温度>80℃（适用：滚动轴承正常工作环境，置信：经验值）；[化学]润滑脂含水量>3%（适用：被乳化液污染的轴承室，置信：经验值） | [在线]PT100轴承温度传感器；[离线]红外测温仪；[离线]电子听诊器 | 关键判据：轴承温度持续攀升超过80℃且伴随高频异响。鉴别要点：若温度异常升高的同时，振动频谱中出现明显的轴承故障特征频率（如BPFO/BPFI），可确诊为轴承损伤；若仅温度高而无明显异响，需排查风机是否超负荷运行或冷却风道堵塞导致整体过热 | [经验级]根本处理：停机更换磨损轴承，彻底清洗轴承室，重新注入规定牌号且占腔体1/3~1/2的润滑脂；临时处理：开启备用风机，对该风机实施外置轴流风扇强制降温，维持低速空转（严禁在干摩擦状态下维持低速空转） | 规范加注润滑脂周期与加注量；改善轴承座密封，防止轧制乳化液及水分侵入 | 风机喘振或失速：喘振表现为风量风压剧烈周期性波动且电机电流大幅震荡，而润滑失效主要表现为轴承局部高温与机械摩擦音 | 钳工2名；工时3-5h（置信：经验值） | 拉马、轴承加热器、红外测温仪、听诊器（置信：经验值） | 新滚动轴承、指定牌号润滑脂、密封圈（置信：经验值） | 起重作业及部件加热需防范烫伤与重物坠落（标准值，GB 6067.1-2010）（置信：标准值） | 空载试运行2小时，轴承温度稳定且无突升，温升≤40℃（置信：经验值）
MT-004-004-002-001-005-003 | 钢铁 |  | 轧机 | 主设备 | 钢铁核心特色轧钢设备，按产品类型分子设备。故障机理（轧辊磨损/断辊/剥落、轧辊轴承发热、压下机构失效、主传动齿轮磨损断齿、液压泄漏、冷却除鳞堵塞）通用，机架位置（粗中/精/预精）在故障特征参数 D5 层标注；产品特异（棒线导卫卡钢、板带板形、管材穿孔顶杆、冷轧润滑板形）在子设备结构层承载。子设备：棒线轧机（棒材/线材热连轧，含粗中+精+预精机架）、板材轧机（板带热轧，含粗轧+精轧机架）、管材轧机（无缝管穿孔+轧管）、冷轧轧机（冷轧带钢，润滑/板形/酸洗工艺特异）。 | 冷轧轧机 | 主传动系统 | 主传动电机 | 冷却风机 | 离心或轴流风扇，置于电机进风端，强制通风带走绕组及铁心热量 | 是 | — | — | 风道与滤网堵塞 | 环境；机械 | 堵塞；性能退化 | 一般 | 轧机区域含有大量氧化铁皮、粉尘及乳化液油雾，被吸入风机后附着在进气滤网或冷却风道内壁，导致流道截面积减小，系统阻力增大，风机性能曲线偏离高效区 | 风机排气压力与流量显著下降；电机运行电流偏低；现场可观察到风量微弱；滤网压差计读数明显超标 | [物理]滤网前后压差>300Pa（适用：一般工业通风网，置信：经验值）；[物理]电机运行电流<70%额定电流（适用：风门全开状态，置信：经验值） | [在线]微差压变送器；[在线]风量传感器；[离线]U型管压差计 | 关键判据：风机运行电流显著低于额定值，且滤网压差超标。鉴别要点：若电机电流低且伴随管网阻力增大（压差高），为系统堵塞；若电机电流偏高且伴随剧烈的管网振动和周期性低频噪声，需排除风机喘振故障 | [经验级]根本处理：停机打开风道检修门，抽出滤网进行清洗或更换，彻底清除风道内部积灰与油泥；临时处理：短暂停机清理表层滤网，适当关小进口风门以避开喘振区 | 定期执行滤网清洗与更换；在吸气口增设挡水棚或除油雾装置 | 风机叶轮严重磨损：叶轮磨损表现为局部异响、振动增大且电机电流波动，而堵塞表现为电流偏低、风量不足且无机械摩擦音 | 普工1名、钳工1名；工时2-4h（置信：经验值） | 工业吸尘器、高压水枪、清洗剂（置信：经验值） | 备用空气过滤网、密封胶条（置信：经验值） | 进入受限风道作业需办理受限空间审批，强制通风并使用安全电压照明（标准值）（置信：标准值） | 清洗后风量恢复至设计值90%以上，滤网压差恢复至正常区间<100Pa（置信：经验值）
MT-004-004-002-002-000-001 | 钢铁 |  | 轧机 | 主设备 | 钢铁核心特色轧钢设备，按产品类型分子设备。故障机理（轧辊磨损/断辊/剥落、轧辊轴承发热、压下机构失效、主传动齿轮磨损断齿、液压泄漏、冷却除鳞堵塞）通用，机架位置（粗中/精/预精）在故障特征参数 D5 层标注；产品特异（棒线导卫卡钢、板带板形、管材穿孔顶杆、冷轧润滑板形）在子设备结构层承载。子设备：棒线轧机（棒材/线材热连轧，含粗中+精+预精机架）、板材轧机（板带热轧，含粗轧+精轧机架）、管材轧机（无缝管穿孔+轧管）、冷轧轧机（冷轧带钢，润滑/板形/酸洗工艺特异）。 | 冷轧轧机 | 主传动系统 | 减速齿轮箱 |  | 单级或多级平行轴齿轮箱，将电机高转速低扭矩转换为轧制所需低转速大扭矩，箱体为焊接或铸造结构，内设喷油润滑（来源：传动装置[11]及轧机通用设计） | 否 | 定期化验润滑油，检查齿面接触与磨损，更换油封和滤清器，监测振动 | 箱体裂纹、齿轮断齿或严重磨损导致减速比失准且无法修复时整体报废 | 齿轮箱系统异常振动 | 啮合不良；磨损 | 机械 | 严重 | 箱体内部多点齿轮及轴承产生耦合磨损或游隙失调，在高速重载轧制冲击下激发出系统共振，引发整体机械振动超标 | 箱体剧烈晃动；发出周期性异常轰鸣声；地脚螺栓处伴随明显振感；轧机带钢厚度出现周期性波动 | [物理]振动速度>11.8mm/s（适用：刚性安装齿轮箱体（置信：经验值）；ISO 10816-3:2009 表1 D级区，置信：标准值）；[物理]振动加速度峰值>20g（置信：经验值） | [在线]箱体表面振动加速度传感器；[离线]便携式测振仪及频谱分析仪 | 关键判据：宽带振动速度显著超标且频谱呈现多阶轴频及啮合频率谐波。鉴别要点：若地脚螺栓紧固完好且基础无开裂，且频谱中啮合频率幅值异常升高，可排除基础共振或地脚松动，判定为内部多点耦合退化引发的系统级振动 | [经验级]根本处理：开箱解体检查内部齿轮副及轴承游隙，全面更换磨损超差部件并重新找正；临时处理：降低轧制线速度与压下量以避开共振区，持续监测振动趋势 | 优化轧制工艺避免超极限负荷冲击；定期涂抹防微振磨损润滑脂；定期复核齿轮箱与电机及轧机机架的同轴度对中状态 | 轧机辊系偏振：区分要点在于辊系偏振频谱多表现为特定扭转频率且振动随轧制速度急剧变化，而箱体系统振动表现为宽频且伴随明显机械撞击声 | 机械检修工3名；工时16-24h（置信：经验值） | 液压拉马、大扭矩扳手、激光对中仪、百分表（置信：经验值） | 各型号轴承备件、齿轮箱密封垫片、润滑脂（置信：经验值） | 严格执行LOOTO断电挂牌制度；起重作业遵守GB 6067.1-2010相关安全规程（置信：标准值） | 齿轮箱空载及满载工况下振动烈度均符合ISO 10816-3:2009 表1 C级区以内（置信：标准值）
MT-004-004-002-002-000-002 | 钢铁 |  | 轧机 | 主设备 | 钢铁核心特色轧钢设备，按产品类型分子设备。故障机理（轧辊磨损/断辊/剥落、轧辊轴承发热、压下机构失效、主传动齿轮磨损断齿、液压泄漏、冷却除鳞堵塞）通用，机架位置（粗中/精/预精）在故障特征参数 D5 层标注；产品特异（棒线导卫卡钢、板带板形、管材穿孔顶杆、冷轧润滑板形）在子设备结构层承载。子设备：棒线轧机（棒材/线材热连轧，含粗中+精+预精机架）、板材轧机（板带热轧，含粗轧+精轧机架）、管材轧机（无缝管穿孔+轧管）、冷轧轧机（冷轧带钢，润滑/板形/酸洗工艺特异）。 | 冷轧轧机 | 主传动系统 | 减速齿轮箱 |  | 单级或多级平行轴齿轮箱，将电机高转速低扭矩转换为轧制所需低转速大扭矩，箱体为焊接或铸造结构，内设喷油润滑（来源：传动装置[11]及轧机通用设计） | 否 | 定期化验润滑油，检查齿面接触与磨损，更换油封和滤清器，监测振动 | 箱体裂纹、齿轮断齿或严重磨损导致减速比失准且无法修复时整体报废 | 润滑油系统劣化与污染 | 润滑不良；其他 | 化学；机械 | 严重 | 长期重载运行致使润滑油抗氧化性能衰退，外部轧制乳化液及冷却水侵入箱体，引发润滑油理化指标恶化及多金属部件表面微动磨损 | 视镜内油液发黑或呈乳白色浑浊状；运行中油温持续异常升高；箱体呼吸器伴随油沫或水汽喷出；滤芯压差报警频发 | [化学]油液水分>0.5%（适用：齿轮润滑油，置信：经验值）；[物理]运动粘度变化率>±15%（适用：40℃工况，置信：经验值）；[物理]油液颗粒物污染度>20/18/15（适用：ISO 4406编码，置信：经验值） | [在线]油液在线水分及颗粒物传感器；[离线]油样光谱及铁谱分析 | 关键判据：油液水分或污染度超标，且光谱分析显示铁、铜元素浓度异常。鉴别要点：若油液呈明显乳化发白且水分超标，可判定为冷却器内漏或密封失效导致乳化液/水侵入；若仅粘度下降且光谱未见异常金属元素，则为油液纯热氧化衰退而非机械磨损 | [经验级]根本处理：彻底排空旧油并清洗油路系统，更换高效滤芯，注入合格新油；临时处理：启用旁路高精度滤油机进行持续在线循环过滤脱水 | 定期取样化验油液质量；确保齿轮箱呼吸器畅通防水；维持油站供油压力及流量稳定 | 冷却器内漏：区分要点在于冷却器内漏会导致油箱液位异常上涨且油液快速乳化，而单纯油品热氧化衰退液位保持不变且油液仅发黑粘稠 | 润滑工1名、钳工1名；工时4-6h（置信：经验值） | 便携式油液检测仪、专用滤油机、油桶抽油泵（置信：经验值） | 同型号合格新油、滤芯、密封圈、清洗剂（置信：经验值） | 严格执行LOOTO断电挂牌；油箱清洗前必须强制通风并检测油气浓度，使用防爆照明及工具；作业区域严禁动火；废油按环保要求回收（置信：经验值） | 换油后运行24小时取样化验，各项指标符合GB/T 5903-2011 工业齿轮油标准（置信：标准值）
MT-004-004-002-002-000-003 | 钢铁 |  | 轧机 | 主设备 | 钢铁核心特色轧钢设备，按产品类型分子设备。故障机理（轧辊磨损/断辊/剥落、轧辊轴承发热、压下机构失效、主传动齿轮磨损断齿、液压泄漏、冷却除鳞堵塞）通用，机架位置（粗中/精/预精）在故障特征参数 D5 层标注；产品特异（棒线导卫卡钢、板带板形、管材穿孔顶杆、冷轧润滑板形）在子设备结构层承载。子设备：棒线轧机（棒材/线材热连轧，含粗中+精+预精机架）、板材轧机（板带热轧，含粗轧+精轧机架）、管材轧机（无缝管穿孔+轧管）、冷轧轧机（冷轧带钢，润滑/板形/酸洗工艺特异）。 | 冷轧轧机 | 主传动系统 | 减速齿轮箱 |  | 单级或多级平行轴齿轮箱，将电机高转速低扭矩转换为轧制所需低转速大扭矩，箱体为焊接或铸造结构，内设喷油润滑（来源：传动装置[11]及轧机通用设计） | 否 | 定期化验润滑油，检查齿面接触与磨损，更换油封和滤清器，监测振动 | 箱体裂纹、齿轮断齿或严重磨损导致减速比失准且无法修复时整体报废 | 箱体结合面及接口泄漏 | 其他 | 机械 | 一般 | 箱体长期受交变载荷冲击变形，或密封垫片老化失效，导致结合面紧固力不均，润滑油从箱体剖分面或轴头密封处向外渗漏 | 齿轮箱体剖分面或输入/输出轴端可见明显油滴聚集；设备基础及周围地坪存在大范围油污污染；油站液位出现缓慢下降趋势 | [物理]静态密封泄漏量>0滴/10min（适用：齿轮箱体结合面，置信：经验值）；[物理]动态回油槽液位>2/3满（适用：轴封下部回油通道，置信：经验值） | [离线]超声波测厚仪检查箱体变形量；[带电]红外热像仪检查油迹渗漏扩散 | 关键判据：结合面或轴端存在目视可见油滴且箱体外表面油污明显。鉴别要点：若油迹仅集中于旋转轴头下方且呈甩出状，判定为轴封唇口老化失效；若油迹沿上下箱体结合面呈线性分布，则为结合面密封胶老化或螺栓预紧力失效 | [经验级]根本处理：清理结合面旧密封胶，重新均匀涂抹高质量耐油密封胶，按规范力矩对角紧固螺栓；临时处理：使用专用堵漏胶或密封泥在外部进行表面封堵 | 提高检修装配工艺质量；定期复核结合面螺栓的紧固预紧力；优化呼吸器结构防止箱体内部异常憋压 | 油位过高溢流：区分要点在于油位过高溢流的油迹分布均匀且集中在最高油位线以上的观察孔区域，无明显的局部渗漏源点 | 钳工2名；工时6-8h（置信：经验值） | 扭力扳手、刮刀、清洁无纺布、扁铲（置信：经验值） | 耐油密封胶、密封垫片、轴端骨架油封（置信：经验值） | 清理结合面使用化学清洗剂时必须佩戴护目镜；作业区域严禁烟火并配备消防器材；泄漏区域铺设防滑垫防滑倒（置信：经验值） | 静态结合面目视无油渍；动态运行4小时后轴端无明显渗漏（置信：经验值）
MT-004-004-002-002-001-001 | 钢铁 |  | 轧机 | 主设备 | 钢铁核心特色轧钢设备，按产品类型分子设备。故障机理（轧辊磨损/断辊/剥落、轧辊轴承发热、压下机构失效、主传动齿轮磨损断齿、液压泄漏、冷却除鳞堵塞）通用，机架位置（粗中/精/预精）在故障特征参数 D5 层标注；产品特异（棒线导卫卡钢、板带板形、管材穿孔顶杆、冷轧润滑板形）在子设备结构层承载。子设备：棒线轧机（棒材/线材热连轧，含粗中+精+预精机架）、板材轧机（板带热轧，含粗轧+精轧机架）、管材轧机（无缝管穿孔+轧管）、冷轧轧机（冷轧带钢，润滑/板形/酸洗工艺特异）。 | 冷轧轧机 | 主传动系统 | 减速齿轮箱 | 高速齿轮副 | 合金钢渗碳淬火磨齿，成对运行，主动齿轮与输入轴一体或热装 | 否 | — | — | 齿轮齿面疲劳剥落 | 剥落 | 机械 | 严重 | 高速重载工况下，齿面接触应力过大或材质存在缺陷，产生微裂纹并扩展，导致齿面金属块脱落。 | 齿轮箱局部出现异常高频振动；润滑油中发现大量金属剥落碎屑；运行伴有周期性异响。 | [物理]振动速度>7.1mm/s（适用：齿轮箱非驱动端，刚性安装，ISO 10816-3:2009 表1 C/D级，置信：标准值）；[化学]油液光谱铁元素浓度>50ppm（置信：经验值） | [在线]振动加速度传感器；[离线]油液光谱分析仪；[离线]内窥镜 | 关键判据：振动频谱出现啮合频率高次谐波且伴随大量铁元素。鉴别要点：与点蚀区分，剥落产生的铁屑尺寸较大且振动冲击峰值更高。 | [经验级]根本处理：更换受损齿轮副并重新跑合；临时处理：降低轧制负荷与转速，加强润滑过滤。 | 定期进行油液光谱分析；优化齿轮材质与热处理工艺；保证良好润滑。 | 齿面点蚀：点蚀通常为针状凹坑且初期发展较慢，剥落为大块金属脱落且劣化迅速。 | 钳工3名；工时12-16h（置信：经验值） | 扭力扳手、专用拉马、内窥镜、光谱仪（置信：经验值） | 齿轮备件、润滑油、清洗剂（置信：经验值） | 严格执行LOTO断电挂牌；规范使用起重设备（GB 6067.1-2010，置信：标准值） | 振动速度≤4.5mm/s（ISO 10816-3:2009 表1 A/B级，置信：标准值）
MT-004-004-002-002-001-002 | 钢铁 |  | 轧机 | 主设备 | 钢铁核心特色轧钢设备，按产品类型分子设备。故障机理（轧辊磨损/断辊/剥落、轧辊轴承发热、压下机构失效、主传动齿轮磨损断齿、液压泄漏、冷却除鳞堵塞）通用，机架位置（粗中/精/预精）在故障特征参数 D5 层标注；产品特异（棒线导卫卡钢、板带板形、管材穿孔顶杆、冷轧润滑板形）在子设备结构层承载。子设备：棒线轧机（棒材/线材热连轧，含粗中+精+预精机架）、板材轧机（板带热轧，含粗轧+精轧机架）、管材轧机（无缝管穿孔+轧管）、冷轧轧机（冷轧带钢，润滑/板形/酸洗工艺特异）。 | 冷轧轧机 | 主传动系统 | 减速齿轮箱 | 高速齿轮副 | 合金钢渗碳淬火磨齿，成对运行，主动齿轮与输入轴一体或热装 | 否 | — | — | 齿轮齿面磨损 | 磨损 | 机械 | 一般 | 润滑不良或油液污染导致油膜破裂，齿面间发生直接摩擦，齿厚逐渐变薄。 | 啮合处振动能量整体上升；齿侧间隙增大；油液铁谱分析显示层状磨粒增加。 | [物理]齿侧间隙增加量>0.10mm（置信：经验值）；[化学]润滑油ISO 4406清洁度等级>20/18/15（置信：经验值） | [在线]振动速度传感器；[离线]铁谱分析仪；[离线]齿轮游标卡尺 | 关键判据：振动幅值在啮合频率处稳定上升且频带变宽。鉴别要点：与剥落区分，均匀磨损通常无强烈的周期性冲击信号。 | [经验级]根本处理：严重磨损时更换齿轮副；临时处理：更换污染润滑油，清洗油箱并更换滤芯。 | 定期检测油品清洁度；按时更换滤芯；保证齿轮箱密封良好。 | 齿面胶合：胶合多发生在高速重载启动阶段，伴有明显的过热和拉伤痕迹。 | 钳工2名；工时6-8h（置信：经验值） | 塞尺、油液取样瓶、滤油机（置信：经验值） | 润滑油、滤芯、密封垫片（置信：经验值） | 接触高温部件注意防烫伤；废油按环保要求回收处理（置信：经验值） | 齿面无明显划痕；油液清洁度达标（ISO 4406:1999，置信：标准值）
MT-004-004-002-002-001-003 | 钢铁 |  | 轧机 | 主设备 | 钢铁核心特色轧钢设备，按产品类型分子设备。故障机理（轧辊磨损/断辊/剥落、轧辊轴承发热、压下机构失效、主传动齿轮磨损断齿、液压泄漏、冷却除鳞堵塞）通用，机架位置（粗中/精/预精）在故障特征参数 D5 层标注；产品特异（棒线导卫卡钢、板带板形、管材穿孔顶杆、冷轧润滑板形）在子设备结构层承载。子设备：棒线轧机（棒材/线材热连轧，含粗中+精+预精机架）、板材轧机（板带热轧，含粗轧+精轧机架）、管材轧机（无缝管穿孔+轧管）、冷轧轧机（冷轧带钢，润滑/板形/酸洗工艺特异）。 | 冷轧轧机 | 主传动系统 | 减速齿轮箱 | 高速齿轮副 | 合金钢渗碳淬火磨齿，成对运行，主动齿轮与输入轴一体或热装 | 否 | — | — | 齿轮齿面胶合 | 齿面胶合 | 机械；热 | 危急 | 高速重载下瞬时温度过高，油膜破裂，两啮合齿面金属直接接触并熔焊，随后被撕裂。 | 齿轮箱温度急剧升高；排烟口冒蓝烟；伴随剧烈撕裂异响。 | [物理]轴承部位温度>85℃（置信：经验值）；[物理]振动加速度峰值>15g（置信：经验值） | [在线]PT100温度传感器；[在线]高频振动加速度传感器；[离线]油液铁谱分析仪 | 关键判据：温度急剧上升伴随高频高幅值冲击振动。鉴别要点：与轴承故障区分，胶合故障振动能量集中在啮合频率及其谐波，且伴随急剧温升。 | [经验级]根本处理：整体更换发生胶合的齿轮副，严禁现场堆焊修复；临时处理：无，须立即停机处理。 | 确保润滑油供油压力和流量充足；选用极压性能好的齿轮油；避免超负荷运转。 | 轴承烧损：轴承烧损通常先表现为局部温度异常，且振动特征频率为轴承故障频率非啮合频率。 | 钳工3名、起重工1名；工时16-24h（置信：经验值） | 红外测温仪、振动分析仪、专用齿轮拆装工具（置信：经验值） | 齿轮备件、极压齿轮油、密封件（置信：经验值） | 高温部件检修前需充分冷却；动火作业需办票（置信：经验值） | 齿面无熔接撕裂痕迹；试运行温度与振动正常（置信：经验值）
MT-004-004-002-002-001-004 | 钢铁 |  | 轧机 | 主设备 | 钢铁核心特色轧钢设备，按产品类型分子设备。故障机理（轧辊磨损/断辊/剥落、轧辊轴承发热、压下机构失效、主传动齿轮磨损断齿、液压泄漏、冷却除鳞堵塞）通用，机架位置（粗中/精/预精）在故障特征参数 D5 层标注；产品特异（棒线导卫卡钢、板带板形、管材穿孔顶杆、冷轧润滑板形）在子设备结构层承载。子设备：棒线轧机（棒材/线材热连轧，含粗中+精+预精机架）、板材轧机（板带热轧，含粗轧+精轧机架）、管材轧机（无缝管穿孔+轧管）、冷轧轧机（冷轧带钢，润滑/板形/酸洗工艺特异）。 | 冷轧轧机 | 主传动系统 | 减速齿轮箱 | 高速齿轮副 | 合金钢渗碳淬火磨齿，成对运行，主动齿轮与输入轴一体或热装 | 否 | — | — | 高速齿轮副啮合不良 | 啮合不良 | 机械 | 严重 | 齿轮加工误差、箱体变形或装配不当导致齿面接触区位置和大小不符合设计要求，引起偏载。 | 齿轮箱整体振动增大；齿面出现局部不均匀磨损；空载与负载状态下振动差异显著。 | [物理]接触斑点沿齿高方向<60%（适用：装配后检验，GB/T 10095-2008，置信：标准值）；[物理]振动速度>4.5mm/s（置信：经验值） | [离线]红丹粉接触斑点检验；[在线]振动位移传感器 | 关键判据：接触斑点检验偏向齿顶或齿根一端。鉴别要点：与转子不对中区分，啮合不良振动主频严格为啮合频率，不对中通常伴随明显的2倍频成分。 | [经验级]根本处理：调整齿轮副中心距和平行度，或通过刮研修正齿面；临时处理：降低负荷维持运行至检修期。 | 严格控制箱体加工精度；规范装配工艺；防止基础不均匀沉降。 | 转子不对中：通过联轴器端打表和负荷下振动特征频谱进行区分。 | 钳工2名；工时8-12h（置信：经验值） | 百分表、块规、红丹粉、刮刀（置信：经验值） | 调整垫片、红丹粉、清洁剂（置信：经验值） | 检修空间狭小处注意防磕碰；手工作业防割伤（置信：经验值） | 接触斑点沿齿高方向≥60%，沿齿宽方向≥70%（GB/T 10095-2008，置信：标准值）
MT-004-004-002-002-001-005 | 钢铁 |  | 轧机 | 主设备 | 钢铁核心特色轧钢设备，按产品类型分子设备。故障机理（轧辊磨损/断辊/剥落、轧辊轴承发热、压下机构失效、主传动齿轮磨损断齿、液压泄漏、冷却除鳞堵塞）通用，机架位置（粗中/精/预精）在故障特征参数 D5 层标注；产品特异（棒线导卫卡钢、板带板形、管材穿孔顶杆、冷轧润滑板形）在子设备结构层承载。子设备：棒线轧机（棒材/线材热连轧，含粗中+精+预精机架）、板材轧机（板带热轧，含粗轧+精轧机架）、管材轧机（无缝管穿孔+轧管）、冷轧轧机（冷轧带钢，润滑/板形/酸洗工艺特异）。 | 冷轧轧机 | 主传动系统 | 减速齿轮箱 | 高速齿轮副 | 合金钢渗碳淬火磨齿，成对运行，主动齿轮与输入轴一体或热装 | 否 | — | — | 齿轮润滑不良 | 润滑不良 | 机械；化学 | 严重 | 润滑系统供油不足、油品变质或选型不当，无法在齿面形成有效承载油膜。 | 齿轮油温度异常升高；油压偏低；齿轮啮合区出现干摩擦异响。 | [物理]润滑油供油压力<0.15MPa（置信：经验值）；[化学]油液运动粘度变化率>±15%（适用：40℃工况，GB/T 265-1988，置信：标准值） | [在线]压力变送器；[在线]流量计；[离线]运动粘度仪 | 关键判据：供油压力或流量低于设计下限，且油品粘度发生显著变化。鉴别要点：与机械部件本身磨损区分，润滑不良通常先表现为系统性温升和油压变化，随后才引发振动。 | [经验级]根本处理：排查并修复润滑系统泵阀，更换合格润滑油；临时处理：降速降载运行，启动辅助油泵。 | 定期化验油品质量；定期清理润滑油过滤器和冷却器；监控油箱液位。 | 润滑油系统泄漏：通过检查系统外部油迹和油箱液位下降速率进行区分。 | 钳工2名、管工1名；工时4-6h（置信：经验值） | 压力表、粘度计、扳手、滤油机（置信：经验值） | 合格润滑油、密封圈、管路接头（置信：经验值） | 油品泄漏易造成滑倒摔伤；废油必须集中回收防污染（置信：经验值） | 供油压力恢复正常；油品各项指标合格（GB/T 5656-2006，置信：标准值）
MT-004-004-002-002-001-006 | 钢铁 |  | 轧机 | 主设备 | 钢铁核心特色轧钢设备，按产品类型分子设备。故障机理（轧辊磨损/断辊/剥落、轧辊轴承发热、压下机构失效、主传动齿轮磨损断齿、液压泄漏、冷却除鳞堵塞）通用，机架位置（粗中/精/预精）在故障特征参数 D5 层标注；产品特异（棒线导卫卡钢、板带板形、管材穿孔顶杆、冷轧润滑板形）在子设备结构层承载。子设备：棒线轧机（棒材/线材热连轧，含粗中+精+预精机架）、板材轧机（板带热轧，含粗轧+精轧机架）、管材轧机（无缝管穿孔+轧管）、冷轧轧机（冷轧带钢，润滑/板形/酸洗工艺特异）。 | 冷轧轧机 | 主传动系统 | 减速齿轮箱 | 高速齿轮副 | 合金钢渗碳淬火磨齿，成对运行，主动齿轮与输入轴一体或热装 | 否 | — | — | 齿轮轮齿断裂 | 断齿 | 机械 | 危急 | 齿根处承受交变应力产生疲劳裂纹，或受到瞬时过载冲击，导致轮齿整体或局部断裂脱落。 | 齿轮箱发出剧烈金属撞击声；伴随强烈冲击振动；转速产生明显波动甚至卡死。 | [物理]振动加速度峰值>20g（置信：经验值）；[物理]边带频率幅值显著上升（适用：边频带分析，置信：经验值） | [在线]高频振动加速度传感器；[离线]频闪观测仪；[离线]内窥镜 | 关键判据：振动时域波形出现强烈的周期性单脉冲冲击，且转频边带能量突增。鉴别要点：与轴承保持架断裂区分，断齿故障的冲击频率与齿轮啮合频率及转频严格相关，而轴承故障冲击频率取决于轴承自身几何尺寸。 | [经验级]根本处理：清理箱体内金属碎块，整体更换断裂齿轮副并检查相关轴承；临时处理：无，须立即紧急停机。 | 严格控制轧制负荷上限，防止严重过载；定期进行无损探伤检查齿根部位；避免频繁带负荷启停。 | 异物卡阻：异物卡阻通常无疲劳劣化前兆且多为突发，断齿在断口处可见明显的疲劳扩展海滩纹。 | 钳工3名、起重工2名；工时24-48h（置信：经验值） | 振动分析仪、大吨位拉马、磁力探伤仪（置信：经验值） | 齿轮副总成、配套轴承、润滑油（置信：经验值） | 严格执行LOTO断电挂牌；大型部件吊装严格按规范执行（GB 6067.1-2010，置信：标准值） | 振动烈度在允许范围内，无异常冲击杂音（ISO 10816-3:2009，置信：标准值）
MT-004-004-002-002-002-001 | 钢铁 |  | 轧机 | 主设备 | 钢铁核心特色轧钢设备，按产品类型分子设备。故障机理（轧辊磨损/断辊/剥落、轧辊轴承发热、压下机构失效、主传动齿轮磨损断齿、液压泄漏、冷却除鳞堵塞）通用，机架位置（粗中/精/预精）在故障特征参数 D5 层标注；产品特异（棒线导卫卡钢、板带板形、管材穿孔顶杆、冷轧润滑板形）在子设备结构层承载。子设备：棒线轧机（棒材/线材热连轧，含粗中+精+预精机架）、板材轧机（板带热轧，含粗轧+精轧机架）、管材轧机（无缝管穿孔+轧管）、冷轧轧机（冷轧带钢，润滑/板形/酸洗工艺特异）。 | 冷轧轧机 | 主传动系统 | 减速齿轮箱 | 低速齿轮副 | 大型合金钢调质或硬齿面齿轮，通过键与输出轴联接，输出大扭矩 | 是 | — | — | 齿面磨损 | 磨损 | 机械 | 一般 | 齿轮在啮合过程中，由于相对滑动或金属接触导致材料逐渐损失，齿厚减薄 | 齿面光泽度下降、齿侧间隙增大、运行噪声轻微升高 | [几何]齿厚磨损量>0.1m（m为模数，置信：经验值）；[物理]齿面粗糙度Ra>Rz10（置信：经验值） | [离线]齿厚卡尺；[离线]齿面粗糙度仪 | 测量齿厚减薄量：若齿厚均匀减薄且无深层剥落→磨损（非点蚀）；若伴随齿面硬度显著下降→润滑不良或材质问题 | [经验级]根本处理：更换齿轮副或对齿面进行修复；临时处理：调整中心距或垫片以减小侧隙，无备件时降速运行 | 定期检测油液清洁度与铁谱分析；确保润滑系统供油压力正常 | 齿面点蚀：区分要点为磨损是均匀减薄，点蚀是局部麻坑状剥落 | 钳工2名；工时4-6h（置信：经验值） | 齿厚卡尺、千分尺、吊装设备（置信：经验值） | 新齿轮副、调整垫片、润滑油（置信：经验值） | 执行LOOTO断电挂牌；起重作业按GB 6067.1-2010（置信：标准值） | 齿面接触斑点符合GB/T 3480-1997要求；齿侧间隙符合设计图纸（置信：标准值）
MT-004-004-002-002-002-002 | 钢铁 |  | 轧机 | 主设备 | 钢铁核心特色轧钢设备，按产品类型分子设备。故障机理（轧辊磨损/断辊/剥落、轧辊轴承发热、压下机构失效、主传动齿轮磨损断齿、液压泄漏、冷却除鳞堵塞）通用，机架位置（粗中/精/预精）在故障特征参数 D5 层标注；产品特异（棒线导卫卡钢、板带板形、管材穿孔顶杆、冷轧润滑板形）在子设备结构层承载。子设备：棒线轧机（棒材/线材热连轧，含粗中+精+预精机架）、板材轧机（板带热轧，含粗轧+精轧机架）、管材轧机（无缝管穿孔+轧管）、冷轧轧机（冷轧带钢，润滑/板形/酸洗工艺特异）。 | 冷轧轧机 | 主传动系统 | 减速齿轮箱 | 低速齿轮副 | 大型合金钢调质或硬齿面齿轮，通过键与输出轴联接，输出大扭矩 | 是 | — | — | 齿面点蚀 | 点蚀 | 机械 | 严重 | 齿面在循环接触应力作用下，产生微观裂纹并扩展，导致表层金属剥落形成麻坑 | 齿面出现细小麻坑、剥落区域集中在节线附近、振动频谱中出现啮合频率及其谐波 | [物理]点蚀面积>齿面表面积5%（置信：经验值）；[物理]振动速度>4.5mm/s（适用：刚性安装（置信：经验值）；ISO 10816-3:2009 表1，置信：标准值） | [在线]振动加速度传感器；[离线]内窥镜 | 频谱分析：若振动峰值主要位于啮合频率（GMF）及其倍频，且边频带较少→点蚀（非断齿）；目视检查确认节线附近有贝壳状剥落 | [经验级]根本处理：若点蚀严重（>5%）需更换齿轮；临时处理：轻微点蚀可研磨修整后继续使用 | 提高齿面硬度与加工精度；选用高粘度极压齿轮油 | 齿面胶合：区分要点为胶合伴随高温与粘着撕伤，点蚀为疲劳剥落且无高温特征 | 钳工2名；工时6-8h（置信：经验值） | 振动分析仪、内窥镜、研磨工具（置信：经验值） | 备用齿轮、极压润滑油（置信：经验值） | 执行LOOTO断电挂牌；有限空间作业需通风（置信：经验值） | 齿面硬度符合设计要求；无扩展性疲劳裂纹（置信：经验值）
MT-004-004-002-002-002-003 | 钢铁 |  | 轧机 | 主设备 | 钢铁核心特色轧钢设备，按产品类型分子设备。故障机理（轧辊磨损/断辊/剥落、轧辊轴承发热、压下机构失效、主传动齿轮磨损断齿、液压泄漏、冷却除鳞堵塞）通用，机架位置（粗中/精/预精）在故障特征参数 D5 层标注；产品特异（棒线导卫卡钢、板带板形、管材穿孔顶杆、冷轧润滑板形）在子设备结构层承载。子设备：棒线轧机（棒材/线材热连轧，含粗中+精+预精机架）、板材轧机（板带热轧，含粗轧+精轧机架）、管材轧机（无缝管穿孔+轧管）、冷轧轧机（冷轧带钢，润滑/板形/酸洗工艺特异）。 | 冷轧轧机 | 主传动系统 | 减速齿轮箱 | 低速齿轮副 | 大型合金钢调质或硬齿面齿轮，通过键与输出轴联接，输出大扭矩 | 是 | — | — | 齿轮断齿 | 断齿 | 机械 | 危急 | 齿根承受超过弯曲疲劳极限的应力，或承受过大冲击载荷，导致齿体整体或局部断裂 | 剧烈冲击声与振动、箱体可能有明显震动、电流或转矩波动异常 | [物理]振动加速度>10g（置信：经验值）；[物理]包络谱能量突增（置信：经验值） | [在线]振动加速度传感器；[离线]目视检查 | 时域波形分析：若出现强烈冲击脉冲信号，且能量集中在低频→断齿（非磨损）；确认箱体内有金属碎块 | [经验级]根本处理：立即停机，更换损坏齿轮及清理箱体金属屑；临时处理：无，须立即停机处理 | 避免设备过载与频繁急停；定期进行探伤检查 | 轴承保持架损坏：区分要点为断齿冲击频率与转频无关，保持架损坏频率与转频有特定分数倍关系 | 钳工3名、起重工1名；工时8-12h（置信：经验值） | 起重设备、磁力探伤仪、清理工具（置信：经验值） | 新齿轮副、箱体密封件、润滑油（置信：经验值） | 严格执行LOOTO；起重吊装按GB 6067.1-2010（置信：标准值） | 齿轮啮合正常，无异常噪声；空载试车振动值符合ISO 10816-3（置信：标准值）
MT-004-004-002-002-002-004 | 钢铁 |  | 轧机 | 主设备 | 钢铁核心特色轧钢设备，按产品类型分子设备。故障机理（轧辊磨损/断辊/剥落、轧辊轴承发热、压下机构失效、主传动齿轮磨损断齿、液压泄漏、冷却除鳞堵塞）通用，机架位置（粗中/精/预精）在故障特征参数 D5 层标注；产品特异（棒线导卫卡钢、板带板形、管材穿孔顶杆、冷轧润滑板形）在子设备结构层承载。子设备：棒线轧机（棒材/线材热连轧，含粗中+精+预精机架）、板材轧机（板带热轧，含粗轧+精轧机架）、管材轧机（无缝管穿孔+轧管）、冷轧轧机（冷轧带钢，润滑/板形/酸洗工艺特异）。 | 冷轧轧机 | 主传动系统 | 减速齿轮箱 | 低速齿轮副 | 大型合金钢调质或硬齿面齿轮，通过键与输出轴联接，输出大扭矩 | 是 | — | — | 齿面胶合 | 齿面胶合 | 机械；热 | 严重 | 在高速重载下，齿面油膜破裂，金属直接接触发生粘着，相对运动导致材料撕裂 | 齿面出现划痕与沟槽、油温急剧升高、油液变色甚至有焦糊味 | [热]油箱温度>80℃（置信：经验值）；[化学]油液铁谱发现大尺寸磨粒（>20μm，置信：经验值） | [在线]温度传感器；[离线]铁谱分析仪 | 油温与磨粒分析：若油温突升且铁谱发现高温回火色磨粒→胶合（非磨损）；磨损通常温度稳定且磨粒细小 | [经验级]根本处理：降低载荷与速度，修复或更换齿轮，改善润滑冷却；临时处理：降低转速运行，加大冷却流量 | 选用极压抗磨润滑油；控制启动载荷与油温 | 齿面塑性变形：区分要点为胶合有沿滑动方向的划痕与粘着，塑性变形为金属流动导致的齿形畸变 | 钳工2名；工时4-6h（置信：经验值） | 温度计、油液取样瓶、光谱仪（置信：经验值） | 润滑油、冷却器备件（置信：经验值） | 防止高温烫伤；接触热油需佩戴防护手套（置信：经验值） | 油温稳定在规定范围内；齿面无粘着痕迹（置信：经验值）
MT-004-004-002-002-002-005 | 钢铁 |  | 轧机 | 主设备 | 钢铁核心特色轧钢设备，按产品类型分子设备。故障机理（轧辊磨损/断辊/剥落、轧辊轴承发热、压下机构失效、主传动齿轮磨损断齿、液压泄漏、冷却除鳞堵塞）通用，机架位置（粗中/精/预精）在故障特征参数 D5 层标注；产品特异（棒线导卫卡钢、板带板形、管材穿孔顶杆、冷轧润滑板形）在子设备结构层承载。子设备：棒线轧机（棒材/线材热连轧，含粗中+精+预精机架）、板材轧机（板带热轧，含粗轧+精轧机架）、管材轧机（无缝管穿孔+轧管）、冷轧轧机（冷轧带钢，润滑/板形/酸洗工艺特异）。 | 冷轧轧机 | 主传动系统 | 减速齿轮箱 | 低速齿轮副 | 大型合金钢调质或硬齿面齿轮，通过键与输出轴联接，输出大扭矩 | 是 | — | — | 啮合不良 | 啮合不良 | 机械 | 一般 | 齿轮副安装精度不足（如中心距偏差、轴线不平行），导致接触斑点位置不当 | 齿面接触斑点偏移（齿顶或齿端接触）、载荷分布不均、局部早期磨损 | [几何]接触斑点长度<50%齿宽（置信：经验值）；[物理]振动速度>2.8mm/s（适用：刚性安装（置信：经验值）；ISO 10816-3:2009 表1，置信：标准值） | [离线]齿面着色探伤；[在线]振动传感器 | 接触斑点检查：若空载着色检查显示斑点偏向一端→啮合不良（非点蚀）；点蚀是运行后出现的局部剥落 | [经验级]根本处理：重新调整齿轮箱水平度与轴承座垫片，校正轴线平行度；临时处理：进行跑合处理 | 提高安装精度；定期检查地脚螺栓紧固情况 | 齿形误差：区分要点为啮合不良可通过调整改善，齿形误差需修磨或更换齿轮 | 钳工2名、仪表工1名；工时4-6h（置信：经验值） | 水平仪、塞尺、着色渗透剂（置信：经验值） | 调整垫片、地脚螺栓（置信：经验值） | 高空作业系安全带；使用扳手需防滑（置信：经验值） | 接触斑点位置与大小符合GB/T 3480-1997（置信：标准值）
MT-004-004-002-002-002-006 | 钢铁 |  | 轧机 | 主设备 | 钢铁核心特色轧钢设备，按产品类型分子设备。故障机理（轧辊磨损/断辊/剥落、轧辊轴承发热、压下机构失效、主传动齿轮磨损断齿、液压泄漏、冷却除鳞堵塞）通用，机架位置（粗中/精/预精）在故障特征参数 D5 层标注；产品特异（棒线导卫卡钢、板带板形、管材穿孔顶杆、冷轧润滑板形）在子设备结构层承载。子设备：棒线轧机（棒材/线材热连轧，含粗中+精+预精机架）、板材轧机（板带热轧，含粗轧+精轧机架）、管材轧机（无缝管穿孔+轧管）、冷轧轧机（冷轧带钢，润滑/板形/酸洗工艺特异）。 | 冷轧轧机 | 主传动系统 | 减速齿轮箱 | 低速齿轮副 | 大型合金钢调质或硬齿面齿轮，通过键与输出轴联接，输出大扭矩 | 是 | — | — | 润滑不良 | 润滑不良 | 机械；化学 | 一般 | 润滑油不足、油质劣化或粘度不合适，无法形成有效承载油膜 | 油位过低、油液乳化或变黑、齿轮表面发干、运行温度高 | [化学]油液水分>0.1%（置信：经验值）；[状态量]油膜强度<失效值（置信：经验值） | [离线]油液理化分析仪；[在线]油位传感器 | 油液分析：若水分含量高或粘度大幅下降→润滑不良（非过载）；过载时油温高但油质通常正常 | [经验级]根本处理：更换合格润滑油，修复泄漏点，清洗油路；临时处理：补充同牌号新油 | 定期取样化验油品；监控油位与油压指示 | 齿面胶合：区分要点为润滑不良是因，胶合是果；润滑不良时油质指标先于齿面损伤异常 | 钳工1名；工时2-4h（置信：经验值） | 油液取样阀、滤油机、粘度计（置信：经验值） | 润滑油、滤芯、密封件（置信：经验值） | 废油按环保规定处理；防止油液泄漏污染环境（置信：经验值） | 油液清洁度等级符合设计要求；油位在正常刻度范围内（置信：经验值）
MT-004-004-002-002-002-007 | 钢铁 |  | 轧机 | 主设备 | 钢铁核心特色轧钢设备，按产品类型分子设备。故障机理（轧辊磨损/断辊/剥落、轧辊轴承发热、压下机构失效、主传动齿轮磨损断齿、液压泄漏、冷却除鳞堵塞）通用，机架位置（粗中/精/预精）在故障特征参数 D5 层标注；产品特异（棒线导卫卡钢、板带板形、管材穿孔顶杆、冷轧润滑板形）在子设备结构层承载。子设备：棒线轧机（棒材/线材热连轧，含粗中+精+预精机架）、板材轧机（板带热轧，含粗轧+精轧机架）、管材轧机（无缝管穿孔+轧管）、冷轧轧机（冷轧带钢，润滑/板形/酸洗工艺特异）。 | 冷轧轧机 | 主传动系统 | 减速齿轮箱 | 低速齿轮副 | 大型合金钢调质或硬齿面齿轮，通过键与输出轴联接，输出大扭矩 | 是 | — | — | 齿面塑性变形 | 其他 | 机械；热 | 严重 | 低速重载工况下，齿面接触应力超过材料屈服极限，或润滑不良导致摩擦力剧增，齿面金属发生塑性流动，齿形被破坏 | 齿顶或齿根出现飞边、齿面金属沿滑动方向被挤出现脊棱、齿形发生畸变、伴随明显低频冲击 | [几何]齿廓形状偏差>0.02mm（置信：经验值）；[物理]油箱温度>75℃（置信：经验值） | [离线]齿轮投影仪或三坐标测量；[在线]温度传感器 | 齿面形貌检查：若齿顶边缘出现明显凸起飞边且齿面发亮无麻坑→塑性变形（非点蚀）；点蚀主要表现为节线附近的疲劳凹坑 | [经验级]根本处理：更换失效齿轮，修正箱体变形，提高润滑油极压性能；临时处理：降负荷运行，加强冷却 | 严格控制轧机低速重载启动工况；选用高粘度含极压添加剂的润滑油 | 齿面胶合：区分要点为塑性变形表现为金属沿受力方向的缓慢流动与飞边，胶合表现为瞬间高温导致的金属撕裂与粘焊 | 钳工2名、起重工1名；工时8-10h（置信：经验值） | 三坐标测量仪、起重设备、专用拉马（置信：经验值） | 新齿轮备件、高极压齿轮油（置信：经验值） | 执行LOOTO断电挂牌；大型部件翻身防挤压（置信：经验值） | 齿廓总偏差符合GB/T 10095.1-2008规定公差等级（置信：标准值）
MT-004-004-002-002-002-008 | 钢铁 |  | 轧机 | 主设备 | 钢铁核心特色轧钢设备，按产品类型分子设备。故障机理（轧辊磨损/断辊/剥落、轧辊轴承发热、压下机构失效、主传动齿轮磨损断齿、液压泄漏、冷却除鳞堵塞）通用，机架位置（粗中/精/预精）在故障特征参数 D5 层标注；产品特异（棒线导卫卡钢、板带板形、管材穿孔顶杆、冷轧润滑板形）在子设备结构层承载。子设备：棒线轧机（棒材/线材热连轧，含粗中+精+预精机架）、板材轧机（板带热轧，含粗轧+精轧机架）、管材轧机（无缝管穿孔+轧管）、冷轧轧机（冷轧带钢，润滑/板形/酸洗工艺特异）。 | 冷轧轧机 | 主传动系统 | 减速齿轮箱 | 低速齿轮副 | 大型合金钢调质或硬齿面齿轮，通过键与输出轴联接，输出大扭矩 | 是 | — | — | 箱体轴承孔磨损 | 磨损 | 机械 | 严重 | 齿轮箱长期运行受交变载荷，低速重载冲击导致轴承外圈与箱体孔之间产生微动磨损，孔径变大失去对齿轮轴的定位作用 | 齿轮箱整体振动显著增大、低速运转时伴有异响、轴承外圈发生爬行转动、密封处漏油 | [几何]轴承孔圆度偏差>0.03mm（置信：经验值）；[物理]振动速度>4.5mm/s（适用：刚性安装（置信：经验值）；ISO 10816-3:2009 表1，置信：标准值） | [离线]内径千分尺；[在线]振动速度传感器 | 振动与孔径测量：若整体振动烈度增大且低频成分丰富，解体测量孔径扩大→孔磨损（非齿轮断齿）；断齿表现为高频强烈冲击 | [经验级]根本处理：对箱体孔进行镗孔镶套或热喷涂修复，恢复尺寸精度；临时处理：无，须立即停机处理 | 提高轴承外圈与座孔的配合过盈量；防止箱体共振与螺栓松动 | 轴承保持架损坏：区分要点为孔磨损导致轴系整体晃动与低频振动，保持架损坏表现为特定频率的通过振动 | 钳工3名；工时12-16h（置信：经验值） | 镗床、内径千分尺、水平仪（置信：经验值） | 镶套备件、轴承、密封件（置信：经验值） | 重物吊装按GB 6067.1-2010执行；镗孔作业注意铁屑清理（置信：标准值） | 轴承孔尺寸公差与表面粗糙度符合设计图纸要求（置信：经验值）
MT-004-004-002-002-003-001 | 钢铁 |  | 轧机 | 主设备 | 钢铁核心特色轧钢设备，按产品类型分子设备。故障机理（轧辊磨损/断辊/剥落、轧辊轴承发热、压下机构失效、主传动齿轮磨损断齿、液压泄漏、冷却除鳞堵塞）通用，机架位置（粗中/精/预精）在故障特征参数 D5 层标注；产品特异（棒线导卫卡钢、板带板形、管材穿孔顶杆、冷轧润滑板形）在子设备结构层承载。子设备：棒线轧机（棒材/线材热连轧，含粗中+精+预精机架）、板材轧机（板带热轧，含粗轧+精轧机架）、管材轧机（无缝管穿孔+轧管）、冷轧轧机（冷轧带钢，润滑/板形/酸洗工艺特异）。 | 冷轧轧机 | 主传动系统 | 减速齿轮箱 | 输入轴轴承 | 圆锥滚子轴承或组合轴承，承受高速径向与轴向力，配对安装 | 是 | — | — | 输入轴轴承疲劳剥落 | 其他 | 机械 | 严重 | 轧机运行中交变应力集中与重载冲击，导致轴承滚动体或滚道表面金属微观裂纹萌生并逐渐脱落。 | 轴承座异常温升；轧机输入轴轴向窜动量增大；轧制时伴随周期性异常闷响；轧件表面出现规律性振纹。 | [物理]振动速度>7.1mm/s（适用：轴中心高≥315mm，刚性安装；ISO 10816-3:2009 表1 C/D级限值，置信：标准值）；[物理]轴承座温度>75℃（适用：冷轧轧制乳化液冷却工况，置信：经验值） | [在线]振动加速度传感器（置信：经验值）；[在线]轴承温度热电阻（置信：经验值）；[离线]振动频谱分析仪（置信：经验值） | 关键判据：高频段出现轴承外圈故障特征频率（BPFO）谐波且伴随温度异常升高。鉴别要点：与轧辊偏心（低频主导）区分，若高频包络谱峰值突出且随转速变化，可排除辊系机械松动问题。 | 根本处理：解体轴承座，抽出输入轴，使用专用拉马拆卸损坏轴承，检查轴颈磨损情况并更换同型号新轴承，严格控制加热热装工艺；临时处理：降低轧制力与轧机运行速度，加强乳化液冷却与润滑，监控温度趋势择机停机。 | [经验级]定期对输入轴轴承进行油样光谱和铁谱分析监测金属磨粒浓度；确保轧制乳化液系统压力和流量正常，避免轴承润滑不良。 | 轧辊轴承座松动：区分要点在于振动频谱是否呈现明显的轴承部件高频特征频率，松动通常表现为低频大振幅。 | 钳工3名、起重工1名；工时12-16h（置信：经验值） | 轴承加热器、液压拉马、扭矩扳手、百分表、内径千分尺（置信：经验值） | 重载调心滚子轴承备件、轴承座密封圈、二硫化钼润滑脂、清洗剂（置信：经验值） | 严格执行LOOTO断电挂牌上锁；起重作业遵守GB 6067.1-2010规范，防止抽轴时重心偏移（置信：标准值） | 轴承座振动速度≤2.8mm/s（ISO 10816-3:2009 表1 A/B级，置信：标准值）；输入轴轴向窜动量≤0.05mm（置信：经验值）
MT-004-004-002-002-003-002 | 钢铁 |  | 轧机 | 主设备 | 钢铁核心特色轧钢设备，按产品类型分子设备。故障机理（轧辊磨损/断辊/剥落、轧辊轴承发热、压下机构失效、主传动齿轮磨损断齿、液压泄漏、冷却除鳞堵塞）通用，机架位置（粗中/精/预精）在故障特征参数 D5 层标注；产品特异（棒线导卫卡钢、板带板形、管材穿孔顶杆、冷轧润滑板形）在子设备结构层承载。子设备：棒线轧机（棒材/线材热连轧，含粗中+精+预精机架）、板材轧机（板带热轧，含粗轧+精轧机架）、管材轧机（无缝管穿孔+轧管）、冷轧轧机（冷轧带钢，润滑/板形/酸洗工艺特异）。 | 冷轧轧机 | 主传动系统 | 减速齿轮箱 | 输入轴轴承 | 圆锥滚子轴承或组合轴承，承受高速径向与轴向力，配对安装 | 是 | — | — | 输入轴轴承润滑不良 | 其他 | 机械 | 严重 | 轧制乳化液侵入轴承箱破坏润滑脂基础油膜，或补充润滑不足，导致滚动体与滚道处于边界摩擦或干摩擦状态。 | 轴承座表面温度急剧升高且伴有焦糊味；手动盘车阻力大、有明显卡涩感；驱动电机电流出现异常波动或增大。 | [化学]油液水分含量>3%（适用：轧机乳化液侵入污染，置信：经验值）；[物理]驱动电机定子电流波动幅度>额定电流5%（适用：冷轧机组稳态轧制工况，置信：经验值） | [在线]驱动电机电流互感器监测（置信：经验值）；[离线]轴承润滑脂取样水分测试仪（置信：经验值）；[离线]红外热成像仪（置信：经验值） | 关键判据：电机电流偏高且轴承座温度异常，但振动频谱未出现明显的高频冲击特征。鉴别要点：与轴承疲劳剥落区分，润滑不良初期以热效应和摩擦阻力增加为主，频谱特征平坦无高频峰值。 | 根本处理：打开轴承座清除内部污染及失效润滑脂，检查密封件完整性，使用高压油枪注入适量新润滑脂排出旧脂；临时处理：启动轧机乳液或油气润滑系统强制最大供油量，开启轴承座外部冷却水降温。 | [经验级]定期加注规定牌号的抗磨极压润滑脂；定期检查轴承密封圈及迷宫密封，防止高压乳化液及氧化铁皮侵入。 | 轴承内部机械卡滞：区分要点在于检查润滑脂是否干涸或严重变色，以及电机断电后手动盘车的阻力变化特征。 | 钳工2名；工时4-6h（置信：经验值） | 黄油枪、红外测温仪、轴承座密封起拔工具、油样取样瓶（置信：经验值） | 轧机专用极压润滑脂、轴承骨架油封、密封胶（置信：经验值） | 排液置换清理废油时佩戴防护手套及护目镜，防止高压油脂喷射伤人（置信：经验值） | 轴承座外壳温度<60℃且手动盘车无卡涩感（置信：经验值）
MT-004-004-002-002-003-003 | 钢铁 |  | 轧机 | 主设备 | 钢铁核心特色轧钢设备，按产品类型分子设备。故障机理（轧辊磨损/断辊/剥落、轧辊轴承发热、压下机构失效、主传动齿轮磨损断齿、液压泄漏、冷却除鳞堵塞）通用，机架位置（粗中/精/预精）在故障特征参数 D5 层标注；产品特异（棒线导卫卡钢、板带板形、管材穿孔顶杆、冷轧润滑板形）在子设备结构层承载。子设备：棒线轧机（棒材/线材热连轧，含粗中+精+预精机架）、板材轧机（板带热轧，含粗轧+精轧机架）、管材轧机（无缝管穿孔+轧管）、冷轧轧机（冷轧带钢，润滑/板形/酸洗工艺特异）。 | 冷轧轧机 | 主传动系统 | 减速齿轮箱 | 输入轴轴承 | 圆锥滚子轴承或组合轴承，承受高速径向与轴向力，配对安装 | 是 | — | — | 输入轴轴承跑圈（外圈蠕动） | 其他 | 机械 | 严重 | 轴承外圈与轴承座孔配合过盈量不足，在交变重载和扭振作用下发生相对滑动摩擦，导致外圈外径磨损及座孔扩大。 | 轴承座外部局部温度异常升高；轴承座孔周围可见铁粉或微磨屑溢出；频谱分析出现非转速整数倍的模糊高频噪声。 | [物理]轴承座孔内径扩大>0.02mm（适用：重载冲击工况，置信：经验值）；[物理]振动速度>4.5mm/s（适用：长期交变载荷下配合面微动磨损，ISO 10816-3:2009 表1 B/C级，置信：标准值） | [在线]轴承座温度热电阻（置信：经验值）；[离线]振动频谱分析仪（置信：经验值）；[离线]内径千分尺（置信：经验值） | 关键判据：轴承座温度持续升高，且振动频谱呈现宽频带噪声背景，解体后测量轴承座孔尺寸超差。鉴别要点：与轴承疲劳剥落区分，跑圈故障在低频段没有明显的轴承特征频率（BPFO等）离散峰值，以随机摩擦噪声为主。 | 根本处理：拆出轴承，对磨损的轴承座孔进行激光熔覆或热喷涂修复，机加工恢复至标准尺寸，必要时镗孔镶套；临时处理：降低轧制力与轧制速度，加强轴承座外部冷却，监控温度趋势择机停机检修。 | [经验级]检修装配时严格测量并控制配合过盈量；避免频繁的超极限轧制负荷冲击；定期检查轴承座定位及固定螺栓的预紧力。 | 轴承座连接螺栓松动：区分要点在于测量座孔尺寸，跑圈伴随座孔磨损扩大，而螺栓松动座孔通常无相对摩擦磨损痕迹。 | 钳工3名、焊工1名；工时16-24h（置信：经验值） | 内径千分尺、百分表、激光熔覆设备、镗床、液压拉马（置信：经验值） | 轴承座备件或镶套件、同型号调心滚子轴承、二硫化钼装配膏（置信：经验值） | 严格执行LOOTO断电挂牌上锁；座孔补焊热处理时需防范高温烫伤及火灾风险（置信：经验值） | 轴承外圈与座孔配合过盈量符合图纸公差要求；空载试车振动速度≤2.8mm/s（ISO 10816-3:2009 表1 A/B级，置信：标准值）
MT-004-004-002-002-003-004 | 钢铁 |  | 轧机 | 主设备 | 钢铁核心特色轧钢设备，按产品类型分子设备。故障机理（轧辊磨损/断辊/剥落、轧辊轴承发热、压下机构失效、主传动齿轮磨损断齿、液压泄漏、冷却除鳞堵塞）通用，机架位置（粗中/精/预精）在故障特征参数 D5 层标注；产品特异（棒线导卫卡钢、板带板形、管材穿孔顶杆、冷轧润滑板形）在子设备结构层承载。子设备：棒线轧机（棒材/线材热连轧，含粗中+精+预精机架）、板材轧机（板带热轧，含粗轧+精轧机架）、管材轧机（无缝管穿孔+轧管）、冷轧轧机（冷轧带钢，润滑/板形/酸洗工艺特异）。 | 冷轧轧机 | 主传动系统 | 减速齿轮箱 | 输入轴轴承 | 圆锥滚子轴承或组合轴承，承受高速径向与轴向力，配对安装 | 是 | — | — | 输入轴轴承电腐蚀 | 腐蚀 | 电气 | 严重 | 轧机主传动变频器产生的高频共模电压，通过电机轴传导至输入轴，在轴承滚动体与滚道之间的油膜处产生高频击穿放电。 | 轴承内外圈滚道表面出现规则的搓衣板样（条纹）磨损痕迹；运行中伴有规律性"嗡嗡"声或放电杂音；润滑脂快速发黑、碳化。 | [物理]轴电压>10V（适用：变频驱动轧机主传动系统，置信：经验值）；[物理]振动加速度高频冲击值>15g（适用：轴承内部电弧放电侵蚀，置信：经验值） | [离线]轴电压检测仪（置信：经验值）；[离线]高频包络解调振动分析仪（置信：经验值）；[离线]轴承润滑脂理化分析（置信：经验值） | 关键判据：检测到较高的轴电压，且高频包络谱中出现非轴承几何特征频率的密集能量集中。鉴别要点：与轴承疲劳剥落区分，解体检查若发现滚道有规则的熔融凹坑或搓衣板纹，且润滑脂严重发黑，可排除纯机械疲劳。 | 根本处理：在输入轴靠近电机侧安装接地碳刷或导电环，确保良好接地；更换被电腐蚀损坏的轴承，彻底清洗轴承箱并换新润滑脂；临时处理：在变频器侧调整载波频率或加装共模滤波器抑制高频杂波。 | [经验级]变频传动系统加装共模滤波器或绝缘轴承；定期检查和更换主轴接地碳刷，确保接地电阻处于合格范围。 | 轴承润滑不良：区分要点在于检查润滑脂状态，电腐蚀会导致润滑脂剧烈碳化发黑，而单纯润滑不良多为干涸或乳化变白。 | 电气焊工1名、钳工2名；工时8-12h（置信：经验值） | 轴电压检测仪、万用表、绝缘电阻测试仪、拉马、黄油枪（置信：经验值） | 接地碳刷组件、绝缘轴承备件、专用极压润滑脂、清洗剂（置信：经验值） | 检修变频器及相关电气接线前必须彻底断电并验电，挂好接地线（置信：经验值） | 轴电压<5V；轴对地绝缘电阻>100MΩ（置信：经验值）
MT-004-004-002-002-004-001 | 钢铁 |  | 轧机 | 主设备 | 钢铁核心特色轧钢设备，按产品类型分子设备。故障机理（轧辊磨损/断辊/剥落、轧辊轴承发热、压下机构失效、主传动齿轮磨损断齿、液压泄漏、冷却除鳞堵塞）通用，机架位置（粗中/精/预精）在故障特征参数 D5 层标注；产品特异（棒线导卫卡钢、板带板形、管材穿孔顶杆、冷轧润滑板形）在子设备结构层承载。子设备：棒线轧机（棒材/线材热连轧，含粗中+精+预精机架）、板材轧机（板带热轧，含粗轧+精轧机架）、管材轧机（无缝管穿孔+轧管）、冷轧轧机（冷轧带钢，润滑/板形/酸洗工艺特异）。 | 冷轧轧机 | 主传动系统 | 减速齿轮箱 | 输出轴轴承 | 调心滚子轴承或滑动轴承，承受重载径向力及轴向定位，部分带测温 | 是 | — | — | 输出轴轴承疲劳剥落 | 剥落；磨损 | 机械 | 严重 | 轧机重载交变应力长期作用致使轴承内外圈滚道或滚动体次表面产生微裂纹，裂纹扩展至表面导致金属鳞片脱落，破坏油膜引发冲击磨损 | 轴承座异常温升；轧机机架出现周期性高频振动；系统油液或乳化液中含有金属碎屑；输出轴轴向窜动量增大 | [物理]轴承振动速度>7.1mm/s（适用：输出轴刚性安装，ISO 10816-3:2009 表1 C/D级限值，置信：标准值）；[物理]轴承外圈温度>80℃（适用：冷轧重载工况，置信：经验值） | [在线]振动加速度传感器；[在线]PT100温度传感器；[离线]油液光谱铁谱分析 | 关键判据：振动高频分量激增且伴随外圈温度异常升高。鉴别要点：与轴承缺油发热鉴别，若振动频谱非保持架或内圈故障特征频率为主，且油液光谱显示大尺寸铁磁磨粒突增，则为疲劳剥落 | [经验级]根本处理：解体轴承座，使用专用拉拔器拆卸旧轴承，检查轴颈磨损情况并更换同型号新轴承，按规范热装或液压压装；临时处理：降低轧制力与轧制速度，加强冷却与润滑，申请计划停机 | 严格控制轧机辊系重载冲击；定期检测润滑系统油质水分；实施周期性振动趋势分析 | 轴承跑圈：跑圈主要表现为轴颈表面磨损及相对滑动摩擦发热，频谱特征以低频松动为主，无明显高频冲击剥落特征 | 钳工3名；工时8-10h（置信：经验值） | 液压拉马、感应加热器、振动分析仪、千分表（置信：经验值） | 高精度重载轧机轴承、专用润滑脂、密封圈（置信：经验值） | 严格执行LOTO断电挂牌；起重作业遵守GB 6067.1-2010相关安全规范（置信：标准值） | 装配后空载试车振动速度≤2.8mm/s，负载工况下振动≤4.5mm/s（ISO 10816-3:2009 表1 A/B级，置信：标准值）
MT-004-004-002-002-004-002 | 钢铁 |  | 轧机 | 主设备 | 钢铁核心特色轧钢设备，按产品类型分子设备。故障机理（轧辊磨损/断辊/剥落、轧辊轴承发热、压下机构失效、主传动齿轮磨损断齿、液压泄漏、冷却除鳞堵塞）通用，机架位置（粗中/精/预精）在故障特征参数 D5 层标注；产品特异（棒线导卫卡钢、板带板形、管材穿孔顶杆、冷轧润滑板形）在子设备结构层承载。子设备：棒线轧机（棒材/线材热连轧，含粗中+精+预精机架）、板材轧机（板带热轧，含粗轧+精轧机架）、管材轧机（无缝管穿孔+轧管）、冷轧轧机（冷轧带钢，润滑/板形/酸洗工艺特异）。 | 冷轧轧机 | 主传动系统 | 减速齿轮箱 | 输出轴轴承 | 调心滚子轴承或滑动轴承，承受重载径向力及轴向定位，部分带测温 | 是 | — | — | 输出轴轴承保持架断裂 | 断裂；卡滞 | 机械 | 危急 | 轧机突发冲击载荷、安装游隙不当或润滑不良，导致滚动体受力极度不均，保持架受到异常挤压或剪切应力超过其屈服强度而发生断裂卡死 | 输出轴运转突发异响；驱动电机电流出现剧烈波动；轴承座径向振动位移显著超标；严重时导致轧机主传动卡死跳停 | [物理]驱动电机电流波动幅值>额定电流10%（适用：机械卡滞过载，置信：经验值）；[物理]轴承座低频振动位移>50μm（适用：部件严重松动或断裂，置信：经验值） | [在线]电机驱动端电流监测；[在线]电涡流位移传感器；[离线]听音棒测听 | 关键判据：突发剧烈机械异响伴随电机过电流跳闸及位移低频突变。鉴别要点：与齿轮断齿故障区分，若电机电流波动频率与断齿啮合频率不重合，且打开轴承座端盖发现保持架碎裂即可确诊 | [经验级]根本处理：立即切断主传动电源，清理轴承座内断裂金属碎块，防止二次损伤，全面清洗相关油路后更换全套轴承；临时处理：无，须立即停机处理 | 提升系统过载保护灵敏度；严格把控轴承装配游隙；防止轧机穿带及断带引发的瞬间扭矩过载 | 齿轮断齿：断齿通常表现为特定啮合频率及其倍频的周期性冲击，而保持架断裂初期表现为宽带白噪声且伴随突发卡滞 | 钳工3名、电工1名；工时12-16h（置信：经验值） | 轴承座专用拆装工具、内径千分尺、游标卡尺、清理工具（置信：经验值） | 全套原厂输出轴轴承组件、清洗剂、密封件（置信：经验值） | 故障设备检修必须执行LOTO断电挂牌，确保传动系统完全泄能（置信：标准值，GB/T 33574-2017） | 手动盘车无卡阻，空载及负载试车电机电流平稳，轴承无异响且温升<40℃（置信：经验值）
MT-004-004-002-002-004-003 | 钢铁 |  | 轧机 | 主设备 | 钢铁核心特色轧钢设备，按产品类型分子设备。故障机理（轧辊磨损/断辊/剥落、轧辊轴承发热、压下机构失效、主传动齿轮磨损断齿、液压泄漏、冷却除鳞堵塞）通用，机架位置（粗中/精/预精）在故障特征参数 D5 层标注；产品特异（棒线导卫卡钢、板带板形、管材穿孔顶杆、冷轧润滑板形）在子设备结构层承载。子设备：棒线轧机（棒材/线材热连轧，含粗中+精+预精机架）、板材轧机（板带热轧，含粗轧+精轧机架）、管材轧机（无缝管穿孔+轧管）、冷轧轧机（冷轧带钢，润滑/板形/酸洗工艺特异）。 | 冷轧轧机 | 主传动系统 | 减速齿轮箱 | 输出轴轴承 | 调心滚子轴承或滑动轴承，承受重载径向力及轴向定位，部分带测温 | 是 | — | — | 输出轴轴承电腐蚀 | 电腐蚀；点蚀 | 电气；化学 | 严重 | 轧机主传动变频器产生高频共模电压，因输出轴未有效接地，电流击穿轴承润滑油膜发生放电，产生电火花熔融金属表面，形成搓衣板状波纹及熔坑点蚀 | 轴承内外圈滚道出现规则的搓衣板状条纹；滚动体表面存在暗色熔坑；运行中伴随规律性"嗡嗡"放电异响；润滑脂发黑变质 | [物理]轴电压>0.5V（适用：变频驱动大型轧机传动系统，置信：经验值）；[化学]润滑脂酸值>3.0mgKOH/g（适用：电击穿导致基础油碳化变质，置信：经验值） | [在线]轴电压监测探头；[离线]绝缘电阻测试仪；[离线]滚动体表面形貌显微镜检查 | 关键判据：停机检查发现滚道呈规则的搓衣板状条纹及熔坑，且轴电压监测超标。鉴别要点：与机械疲劳点蚀鉴别，电腐蚀坑边缘较为圆滑且呈现规律性间距，而机械点蚀多起源于次表面且分布不规则 | [经验级]根本处理：更换被电腐蚀的轴承，在电机非轴伸端安装绝缘轴承或增设接地碳刷，阻断轴电流回路；临时处理：清理放电产生的碳化油泥，更换耐高温绝缘润滑脂，降频运行 | 优化变频器输出滤波设计；定期检查主传动接地系统的可靠性；使用专用绝缘轴承 | 机械疲劳点蚀：机械点蚀通常集中在受力最大的滚道承载区，无规律性波纹，且无高频轴电压特征 | 电气焊工1名、钳工2名；工时8-12h（置信：经验值） | 绝缘电阻测试仪、轴电压检测仪、轴承拆卸工具套装（置信：经验值） | 绝缘轴承、接地碳刷组件、专用绝缘润滑脂（置信：经验值） | 变频设备检修需确认电容完全放电；严格执行LOTO断电挂牌（置信：标准值，GB/T 33574-2017） | 更换绝缘轴承后，轴电压应降至0.2V以下，负载运行72小时内无异常放电声及温升（置信：经验值）
MT-004-004-002-002-004-004 | 钢铁 |  | 轧机 | 主设备 | 钢铁核心特色轧钢设备，按产品类型分子设备。故障机理（轧辊磨损/断辊/剥落、轧辊轴承发热、压下机构失效、主传动齿轮磨损断齿、液压泄漏、冷却除鳞堵塞）通用，机架位置（粗中/精/预精）在故障特征参数 D5 层标注；产品特异（棒线导卫卡钢、板带板形、管材穿孔顶杆、冷轧润滑板形）在子设备结构层承载。子设备：棒线轧机（棒材/线材热连轧，含粗中+精+预精机架）、板材轧机（板带热轧，含粗轧+精轧机架）、管材轧机（无缝管穿孔+轧管）、冷轧轧机（冷轧带钢，润滑/板形/酸洗工艺特异）。 | 冷轧轧机 | 主传动系统 | 减速齿轮箱 | 输出轴轴承 | 调心滚子轴承或滑动轴承，承受重载径向力及轴向定位，部分带测温 | 是 | — | — | 输出轴轴承润滑不良 | 润滑不良；磨损 | 机械；化学 | 严重 | 冷轧轧机输出轴轴承长期处于重载交变工况，因供油系统压力不足或乳化液/润滑油进水劣化，导致辊颈与轴承接触区油膜破裂，引发干摩擦与边界润滑，产生剧烈热量与粘着磨损 | 轴承座表面温度持续异常升高；视窗观察润滑油脂发黑或严重乳化；输出轴驱动端出现持续性低频钝响；停机后盘车阻力明显增大 | [化学]润滑油水分>0.5%（适用：轧机乳化液系统窜入润滑油的工况，置信：经验值）；[物理]轴承外圈温度>75℃（适用：冷轧重载连续运行工况，置信：经验值） | [在线]PT100温度传感器；[在线]供油管路压力表；[离线]油液水分测定仪 | 关键判据：轴承外圈温度持续异常升高，且油液检测水分超标或油压偏低。鉴别要点：与疲劳剥落鉴别，润滑不良初期以均匀的热膨胀和摩擦闷响为主，振动频谱无高频冲击特征，且油液光谱未见大颗粒金属磨粒 | [经验级]根本处理：停机解体清洗轴承及油路，更换合格润滑油，修复受损密封件；临时处理：手动启动辅助油泵强制循环冷却，适当降低轧制力与轧制速度维持运行 | 定期化验油品水分与粘度；确保油气润滑系统喷油嘴畅通；维持良好的轴承座密封 | 轴承疲劳剥落：疲劳剥落伴随高频振动突增，润滑不良主要为整体温升及油品理化指标恶化 | 钳工2名；工时4-6h（置信：经验值） | 红外测温仪、油液取样瓶、管钳、压力表（置信：经验值） | 润滑油、密封圈、清洗剂（置信：经验值） | 检修前必须确认润滑油系统已泄压排油；执行LOTO断电挂牌（置信：标准值，GB/T 33574-2017） | 空载及负载试车轴承温升<40℃，且稳定无持续上升趋势（置信：经验值）
MT-004-004-002-002-004-005 | 钢铁 |  | 轧机 | 主设备 | 钢铁核心特色轧钢设备，按产品类型分子设备。故障机理（轧辊磨损/断辊/剥落、轧辊轴承发热、压下机构失效、主传动齿轮磨损断齿、液压泄漏、冷却除鳞堵塞）通用，机架位置（粗中/精/预精）在故障特征参数 D5 层标注；产品特异（棒线导卫卡钢、板带板形、管材穿孔顶杆、冷轧润滑板形）在子设备结构层承载。子设备：棒线轧机（棒材/线材热连轧，含粗中+精+预精机架）、板材轧机（板带热轧，含粗轧+精轧机架）、管材轧机（无缝管穿孔+轧管）、冷轧轧机（冷轧带钢，润滑/板形/酸洗工艺特异）。 | 冷轧轧机 | 主传动系统 | 减速齿轮箱 | 输出轴轴承 | 调心滚子轴承或滑动轴承，承受重载径向力及轴向定位，部分带测温 | 是 | — | — | 输出轴轴承游隙不当 | 游隙不当；卡滞 | 机械 | 严重 | 轧机输出轴轴承因初始装配游隙预留不足，或长期重载运行导致内外圈温胀差异，使得滚动体在滚道内卡阻，油膜难以维持，引发急剧发热与部件磨损 | 轴承加载区温升过快且不随运行时间趋于稳定；输出轴轴向伸缩受阻引发轴向振动；轴承发出沉闷的挤压摩擦声 | [物理]轴承装配径向游隙<0.05mm（适用：重载冷轧工况下四列圆锥滚子轴承装配，置信：经验值）；[物理]轴承轴向振动位移>30μm（适用：输出轴工况，置信：经验值） | [离线]塞尺；[离线]千分表；[在线]振动位移传感器 | 关键判据：装配游隙测量值偏小，且运行中轴向振动异常伴随急剧温升。鉴别要点：与润滑不良鉴别，游隙不当的振动通常表现为明显的低频轴向窜动或周期性卡滞，且补充润滑脂后温度无明显下降 | [经验级]根本处理：拆卸轴承，通过修磨内外隔套调整轴向与径向游隙至设计标准，重新规范装配；临时处理：无，须立即停机重新调整游隙 | 严格按重载工况规范计算和选配轴承游隙；装配时使用专用量具测量确认游隙；控制轴承座加工精度 | 轴承跑圈：跑圈表现为轴颈磨损及相对滑动发热，游隙不当主要表现为滚动体卡滞和装配尺寸不符 | 钳工3名；工时8-12h（置信：经验值） | 游标卡尺、外径千分尺、塞尺、紫铜棒（置信：经验值） | 调整垫片、隔离套、轴承（置信：经验值） | 起重设备吊装轴承座必须遵守GB 6067.1-2010；严格执行LOTO断电挂牌（置信：标准值） | 装配游隙复测符合图纸公差要求，盘车转动灵活无卡阻（置信：经验值）
MT-004-004-002-002-004-006 | 钢铁 |  | 轧机 | 主设备 | 钢铁核心特色轧钢设备，按产品类型分子设备。故障机理（轧辊磨损/断辊/剥落、轧辊轴承发热、压下机构失效、主传动齿轮磨损断齿、液压泄漏、冷却除鳞堵塞）通用，机架位置（粗中/精/预精）在故障特征参数 D5 层标注；产品特异（棒线导卫卡钢、板带板形、管材穿孔顶杆、冷轧润滑板形）在子设备结构层承载。子设备：棒线轧机（棒材/线材热连轧，含粗中+精+预精机架）、板材轧机（板带热轧，含粗轧+精轧机架）、管材轧机（无缝管穿孔+轧管）、冷轧轧机（冷轧带钢，润滑/板形/酸洗工艺特异）。 | 冷轧轧机 | 主传动系统 | 减速齿轮箱 | 输出轴轴承 | 调心滚子轴承或滑动轴承，承受重载径向力及轴向定位，部分带测温 | 是 | — | — | 输出轴轴承跑圈 | 跑圈；磨损 | 机械 | 严重 | 输出轴轴承在轧机频繁正反转及重载冲击下，轴承内圈与轴颈或外圈与轴承座配合过盈量消失，发生相对滑动摩擦，导致轴颈或座孔表面磨损发热 | 轴承座周边有明显的摩擦发热甚至冒烟现象；轴颈表面可见擦伤、划痕或发蓝退火痕迹；输出轴径向跳动量逐渐增大 | [物理]轴颈配合面磨损量>0.02mm（适用：重载交变载荷下失去过盈配合，置信：经验值）；[物理]轴承外圈温度>85℃（适用：相对滑动摩擦剧烈发热，置信：经验值） | [离线]外径千分尺；[离线]内径百分表；[在线]红外热成像仪 | 关键判据：轴颈或轴承座孔测量尺寸超差，且局部伴随高温变色。鉴别要点：与游隙不当鉴别，跑圈的特征是配合面的宏观相对滑动与轴颈表面磨损，而游隙不当是滚动体与滚道间的间隙异常 | [经验级]根本处理：对磨损轴颈进行激光熔覆或热喷涂修复并精加工恢复尺寸，重新按过盈配合标准安装轴承；临时处理：降低轧制负荷，使用低温冷敷辅助降温，申请计划停机 | 保证轴承装配过盈量符合规范；避免轧机带载频繁正反转启动；定期检查轴颈及轴承座尺寸精度 | 游隙不当：游隙不当主要表现为滚动体变形和卡滞，跑圈表现为宏观配合面的相对滑移磨损 | 钳工3名、焊工1名；工时16-24h（置信：经验值） | 激光熔焊设备、千分尺、百分表、角磨机（置信：经验值） | 轴承、修复用焊丝、打磨片（置信：经验值） | 动火作业必须办理动火票；起重作业遵守GB 6067.1-2010（置信：标准值） | 修复后轴颈尺寸及粗糙度符合原图纸要求，负载运行无相对滑动及异常温升（置信：经验值）
MT-004-004-002-002-005-001 | 钢铁 |  | 轧机 | 主设备 | 钢铁核心特色轧钢设备，按产品类型分子设备。故障机理（轧辊磨损/断辊/剥落、轧辊轴承发热、压下机构失效、主传动齿轮磨损断齿、液压泄漏、冷却除鳞堵塞）通用，机架位置（粗中/精/预精）在故障特征参数 D5 层标注；产品特异（棒线导卫卡钢、板带板形、管材穿孔顶杆、冷轧润滑板形）在子设备结构层承载。子设备：棒线轧机（棒材/线材热连轧，含粗中+精+预精机架）、板材轧机（板带热轧，含粗轧+精轧机架）、管材轧机（无缝管穿孔+轧管）、冷轧轧机（冷轧带钢，润滑/板形/酸洗工艺特异）。 | 冷轧轧机 | 主传动系统 | 减速齿轮箱 | 油封 | 骨架油封或迷宫密封，安装于输入、输出轴端，防止润滑油泄漏及外界污染 | 是 | — | — | 油封密封唇口磨损 | 磨损；泄漏 | 机械 | 严重 | 轧机辊系运转时，油封唇口与旋转轴套长期摩擦导致唇口尺寸磨损或失去弹性，引发密封压力下降，轧制油或液压油顺着轴颈外漏 | 轧机牌坊内侧或轴头可见明显油迹；油箱液位异常下降；轴承座周围油污吸附大量氧化铁皮 | [物理]唇口过盈量<0.5mm（适用：解体测量，置信：经验值）；[状态量]油箱日下降量>2L（适用：静态保压，置信：经验值） | [离线]内径千分尺；[离线]塞尺 | 关键判据：油箱液位下降且轴头外部可见新鲜油迹；鉴别要点：若润滑油呈乳白色则排除单纯密封磨损，属油冷器内漏（水混入油） | [经验级]根本处理：拆卸轴承座端盖，使用专用工具取出旧油封，检查轴套磨损情况，压入新油封并确保唇口朝向油腔；临时处理：清理漏油部位外部油污，使用密封胶或修补剂临时封堵 | 定期检查油封使用寿命，累计运行2000小时预防性更换；确保轧制乳化液及润滑油清洁度，防止颗粒加速磨损 | 轴承座自然沉降裂纹泄漏：区分要点为磨损泄漏发生在旋转轴径向处且随运转加剧，沉降泄漏多在静止结合面且呈滴漏 | 钳工2名；工时4-6h（置信：经验值） | 铜棒、专用拉马、游标卡尺、清洁布（置信：经验值） | 备用同规格骨架油封、清洗剂、润滑脂（置信：经验值） | 执行LOTO断电挂牌，确认液压系统完全泄压排油；动火/临时用电需办作业票（置信：经验值） | 装配后手动盘车无卡阻；运行24小时轴头无渗油痕迹（置信：经验值）
MT-004-004-002-002-005-002 | 钢铁 |  | 轧机 | 主设备 | 钢铁核心特色轧钢设备，按产品类型分子设备。故障机理（轧辊磨损/断辊/剥落、轧辊轴承发热、压下机构失效、主传动齿轮磨损断齿、液压泄漏、冷却除鳞堵塞）通用，机架位置（粗中/精/预精）在故障特征参数 D5 层标注；产品特异（棒线导卫卡钢、板带板形、管材穿孔顶杆、冷轧润滑板形）在子设备结构层承载。子设备：棒线轧机（棒材/线材热连轧，含粗中+精+预精机架）、板材轧机（板带热轧，含粗轧+精轧机架）、管材轧机（无缝管穿孔+轧管）、冷轧轧机（冷轧带钢，润滑/板形/酸洗工艺特异）。 | 冷轧轧机 | 主传动系统 | 减速齿轮箱 | 油封 | 骨架油封或迷宫密封，安装于输入、输出轴端，防止润滑油泄漏及外界污染 | 是 | — | — | 油封老化与变形 | 老化；变形 | 机械；化学 | 严重 | 密封件受高温、高速重载摩擦及轧制乳化液化学侵蚀影响，橡胶材质发生硬化、永久变形或热膨胀失效，丧失跟踪补偿轴跳动的能力 | 密封端盖缝隙处持续滴油；解体检查发现油封唇部发硬开裂或发生塑性扭曲变形 | [物理]油封使用温度>120℃（适用：轧机高温重载工况，置信：经验值）；[物理]邵氏硬度变化>10%（适用：材质老化评估，置信：经验值） | [离线]邵氏硬度计；[在线]轴承座红外测温仪 | 关键判据：油封硬化且伴随持续滴漏；鉴别要点：若油封弹性正常但发生破损，应考虑异常机械划伤或装配挤压受损，而非化学/热老化 | [经验级]根本处理：清理密封腔，检查并消除导致异常高温的热源（如轴承游隙过小或润滑不良），更换耐高温或耐介质的新型油封；临时处理：无，须立即停机更换 | 控制轧机冷却及润滑系统温度，选用适应现场介质特性的氟橡胶等高性能材质油封 | 机械损伤破裂泄漏：区分要点为老化多伴随整体变硬发脆和微裂纹，机械损伤表现为单一贯穿性裂口或缺口 | 钳工2名；工时4h（置信：经验值） | 拉拔器、红外测温仪、硬度计（置信：经验值） | 高性能耐腐蚀耐高温油封、二硫化钼润滑膏（置信：经验值） | 接触高温部件前需佩戴隔热手套；废油妥善收集防止污染（置信：经验值） | 运行温度在允许范围内；连续运转无泄漏（置信：经验值）
MT-004-004-002-002-005-003 | 钢铁 |  | 轧机 | 主设备 | 钢铁核心特色轧钢设备，按产品类型分子设备。故障机理（轧辊磨损/断辊/剥落、轧辊轴承发热、压下机构失效、主传动齿轮磨损断齿、液压泄漏、冷却除鳞堵塞）通用，机架位置（粗中/精/预精）在故障特征参数 D5 层标注；产品特异（棒线导卫卡钢、板带板形、管材穿孔顶杆、冷轧润滑板形）在子设备结构层承载。子设备：棒线轧机（棒材/线材热连轧，含粗中+精+预精机架）、板材轧机（板带热轧，含粗轧+精轧机架）、管材轧机（无缝管穿孔+轧管）、冷轧轧机（冷轧带钢，润滑/板形/酸洗工艺特异）。 | 冷轧轧机 | 主传动系统 | 减速齿轮箱 | 油封 | 骨架油封或迷宫密封，安装于输入、输出轴端，防止润滑油泄漏及外界污染 | 是 | — | — | 油封弹簧脱落或断裂 | 破裂；泄漏 | 机械 | 严重 | 油封在高速重载及剧烈振动工况下，金属弹簧因疲劳断裂或装配卡口未对正导致脱落，唇口失去径向抱紧力，密封失效 | 轴颈处突然出现连续甩油或线状漏油；解体检查发现弹簧不在卡槽内或断裂成两截 | [物理]弹簧拉力丧失（适用：解体检查，置信：经验值）；[物理]振动速度>7.1mm/s（适用：轧机辊系剧烈振动工况，ISO 10816-3:2009 表1 C/D级，置信：标准值） | [离线]内窥镜；[在线]振动加速度传感器 | 关键判据：突发性大量漏油且伴随轴承座异常振动；鉴别要点：若解体发现弹簧完好且唇口无磨损，应排查轴承座密封腔体是否发生结构性开裂导致泄漏 | [经验级]根本处理：拆卸轴承座端盖，清理密封腔，更换带完好弹簧的新油封，装配时确保弹簧接头处顺时针搭接且完全落入卡槽；临时处理：无，须立即停机处理 | 规范装配工艺，安装时涂抹润滑脂防止弹簧弹出；定期监测轧机振动值，避免异常振动疲劳损伤弹簧 | 油封装配偏心泄漏：区分要点为弹簧脱落表现为突发性大量漏油，装配偏心表现为自开机起持续的渗透性渗油 | 钳工2名；工时3-4h（置信：经验值） | 专用铜棒、内六角扳手、手电筒、油盆（置信：经验值） | 同规格带弹簧新油封、润滑脂、清洗剂（置信：经验值） | 执行LOTO断电挂牌，确认轴承座完全停稳；废油妥善收集防止污染（置信：经验值） | 装配后盘车检查弹簧无脱出；运行24小时轴颈处无明显油迹（置信：经验值）
MT-004-004-002-002-005-004 | 钢铁 |  | 轧机 | 主设备 | 钢铁核心特色轧钢设备，按产品类型分子设备。故障机理（轧辊磨损/断辊/剥落、轧辊轴承发热、压下机构失效、主传动齿轮磨损断齿、液压泄漏、冷却除鳞堵塞）通用，机架位置（粗中/精/预精）在故障特征参数 D5 层标注；产品特异（棒线导卫卡钢、板带板形、管材穿孔顶杆、冷轧润滑板形）在子设备结构层承载。子设备：棒线轧机（棒材/线材热连轧，含粗中+精+预精机架）、板材轧机（板带热轧，含粗轧+精轧机架）、管材轧机（无缝管穿孔+轧管）、冷轧轧机（冷轧带钢，润滑/板形/酸洗工艺特异）。 | 冷轧轧机 | 主传动系统 | 减速齿轮箱 | 油封 | 骨架油封或迷宫密封，安装于输入、输出轴端，防止润滑油泄漏及外界污染 | 是 | — | — | 油封外圈磨损与窜动 | 磨损；泄漏 | 机械 | 一般 | 轴承座密封腔孔加工粗糙或长期受交变载荷冲击，油封外径与腔体失去过盈配合，油封随轴旋转发生窜动，导致外圈摩擦受损及密封失效 | 油封伴随轴颈同步旋转（正常应静止）；密封腔外圈端盖处有黑色橡胶粉末；轴承座外部出现轻微渗油 | [物理]外圈过盈量<0.05mm（适用：解体测量，置信：经验值）；[物理]腔体内径磨损量>0.1mm（适用：解体测量，置信：经验值） | [离线]外径千分尺；[离线]内径百分表 | 关键判据：端盖缝隙有橡胶粉末且油封可手动转动；鉴别要点：若外圈紧固无窜动但依然漏油，应判定为唇口磨损或弹簧失效，而非外圈磨损 | [经验级]根本处理：若腔体磨损轻微，使用密封胶涂抹油封外圈辅助固定后重新装配；若腔体磨损严重，需对轴承座镗孔修复并加大外径的非标油封；临时处理：清理漏油，使用耐油密封胶在端盖缝隙处封堵 | 提高密封腔内孔表面光洁度；选用外圈带橡胶涂层或金属骨架的优质油封增强配合紧密度 | 轴承座砂眼渗漏：区分要点为外圈窜动漏油发生在运转后且外圈有摩擦痕迹，砂眼渗漏多发生在新设备试运行期且位置随机 | 钳工2名；工时4-6h（置信：经验值） | 千分尺、百分表、镗孔机具（视情况）、清洁工具（置信：经验值） | 厌氧型密封胶、大外径非标油封、打磨砂纸（置信：经验值） | 拆卸重型轴承座时需使用专用起重工具，遵守GB 6067.1-2010起重作业安全规程（置信：标准值） | 油封装配后外圈无法手动转动；运行期间端盖缝隙无渗漏（置信：经验值）
MT-004-004-002-003-000-001 | 钢铁 |  | 轧机 | 主设备 | 钢铁核心特色轧钢设备，按产品类型分子设备。故障机理（轧辊磨损/断辊/剥落、轧辊轴承发热、压下机构失效、主传动齿轮磨损断齿、液压泄漏、冷却除鳞堵塞）通用，机架位置（粗中/精/预精）在故障特征参数 D5 层标注；产品特异（棒线导卫卡钢、板带板形、管材穿孔顶杆、冷轧润滑板形）在子设备结构层承载。子设备：棒线轧机（棒材/线材热连轧，含粗中+精+预精机架）、板材轧机（板带热轧，含粗轧+精轧机架）、管材轧机（无缝管穿孔+轧管）、冷轧轧机（冷轧带钢，润滑/板形/酸洗工艺特异）。 | 冷轧轧机 | 主传动系统 | 电机侧联轴器 |  | 弹性柱销联轴器或膜片联轴器，连接电机轴与减速机输入轴，补偿少量对中偏差并缓冲扭矩冲击（来源：传动装置[11]） | 是 | 检查弹性元件老化及螺栓紧固情况，定期加注润滑脂 | 弹性体永久变形、膜片开裂或联轴器本体变形导致无法对中时报废 | 电机侧联轴器不对中 | 不对中 | 机械 | 严重 | 联轴器安装或运行热膨胀导致电机轴与轧机传动轴中心线存在角度或平行偏差，产生交变弯曲力矩，引发系统强迫振动 | 电机端及联轴器附近振动显著增大；联轴器弹性元件异常磨损或发热；电机轴侧存在明显的轴向窜动和位移 | [物理]振动速度>4.5mm/s（适用：轧机驱动电机非驱动端，ISO 10816-3:2009 表1 C/D级，置信：标准值）；[物理]轴向振动与径向振动比>0.7（适用：联轴器连接处空载测试，置信：经验值） | [在线]振动加速度传感器；[离线]激光对中仪；[带电]红外测温枪 | 关键判据：轴向振动分量显著且主导，频谱中呈现明显的1倍频（1X）和2倍频（2X）峰值。鉴别要点：若2X幅值大于1X，通常为不对中；若1X占绝对主导且相位稳定，需与转子质量不平衡鉴别（不平衡时两端轴承相位趋于同相，而不对中通常呈反相） | [经验级]根本处理：重新安装找正，使用激光对中仪调整电机底座垫片，确保对中精度在允差内；临时处理：在监控振动不超标的前提下，降低轧制速度和负荷运行至计划检修窗口 | 严格执行大修期间的激光对中校验；考虑轧机工作温升，安装时预留合理的热膨胀补偿量；定期紧固电机地脚螺栓 | 转子不平衡：不平衡主要引起径向1倍频振动，且两端支撑轴承的振动相位差接近0度（同相），而不对中相位差较大或呈反相 | 钳工2名；工时4-6h（置信：经验值） | 激光对中仪、百分表、力矩扳手、塞尺（置信：经验值） | 不锈钢调整垫片、联轴器弹性元件备件（置信：经验值） | 检修前严格执行LOOTO断电挂牌程序；确认电机完全停转后方可进行联轴器拆卸作业（置信：经验值） | 径向与轴向冷态对中偏差≤0.05mm（适用：冷轧机主传动系统，经验值）（置信：经验值）
MT-004-004-002-003-000-002 | 钢铁 |  | 轧机 | 主设备 | 钢铁核心特色轧钢设备，按产品类型分子设备。故障机理（轧辊磨损/断辊/剥落、轧辊轴承发热、压下机构失效、主传动齿轮磨损断齿、液压泄漏、冷却除鳞堵塞）通用，机架位置（粗中/精/预精）在故障特征参数 D5 层标注；产品特异（棒线导卫卡钢、板带板形、管材穿孔顶杆、冷轧润滑板形）在子设备结构层承载。子设备：棒线轧机（棒材/线材热连轧，含粗中+精+预精机架）、板材轧机（板带热轧，含粗轧+精轧机架）、管材轧机（无缝管穿孔+轧管）、冷轧轧机（冷轧带钢，润滑/板形/酸洗工艺特异）。 | 冷轧轧机 | 主传动系统 | 电机侧联轴器 |  | 弹性柱销联轴器或膜片联轴器，连接电机轴与减速机输入轴，补偿少量对中偏差并缓冲扭矩冲击（来源：传动装置[11]） | 是 | 检查弹性元件老化及螺栓紧固情况，定期加注润滑脂 | 弹性体永久变形、膜片开裂或联轴器本体变形导致无法对中时报废 | 联轴器连接松动 | 松动 | 机械 | 危急 | 电机轴与联轴器轮毂过盈配合失效，或连接螺栓预紧力丧失，导致运转时发生相对滑移和机械撞击 | 联轴器处发出周期性金属撞击声或异响；电机启动和制动时联轴器存在明显迟滞和晃动；轴端可见机械摩擦或微动磨损产生的红褐色铁粉 | [物理]振动加速度冲击值>50g（适用：联轴器本体，经验值，置信：经验值）；[物理]振动频谱出现大量精确的高次谐波（适用：电机驱动端轴承，经验值，置信：经验值） | [在线]振动速度传感器；[离线]超声波测厚仪；[带电]电机电流频谱分析 | 关键判据：振动频谱中出现大量精确的高次谐波（3X、4X、5X等），且时域波形出现截断或削波现象。鉴别要点：与滚动轴承外圈故障（产生非整数倍的高频故障频率）相区分，机械松动以工频的精确整数倍谐波为主，且在空载升速过程中冲击响应尤为明显 | [经验级]根本处理：重新加工磨损的轴颈或联轴器孔，采用热装过盈配合恢复连接强度，按规范力矩紧固螺栓；临时处理：无，须立即停机处理，防止发生主轴断裂或联轴器飞脱的恶性事故 | 定期检查联轴器螺栓紧固力矩并做好防松标记；定期进行电机电流频谱分析（MCSA）以监测早期松动迹象 | 齿式联轴器磨损：齿面磨损通常表现为持续的2倍频振动，且伴随润滑脂干涸，不会产生强烈的宽频高次谐波冲击 | 钳工2名、焊工1名；工时8-12h（置信：经验值） | 液压拉马、千斤顶、加热器、力矩扳手（置信：经验值） | 新联轴器总成、高强度螺栓、锁固胶（置信：经验值） | 起重吊装作业必须遵守GB 6067.1-2010安全规程；使用加热器热装联轴器时需佩戴隔热防护服并注意防烫伤（置信：标准值） | 联轴器轮毂装配后端面跳动≤0.03mm，螺栓紧固力矩符合厂家设计图纸要求（置信：经验值）
MT-004-004-002-003-000-003 | 钢铁 |  | 轧机 | 主设备 | 钢铁核心特色轧钢设备，按产品类型分子设备。故障机理（轧辊磨损/断辊/剥落、轧辊轴承发热、压下机构失效、主传动齿轮磨损断齿、液压泄漏、冷却除鳞堵塞）通用，机架位置（粗中/精/预精）在故障特征参数 D5 层标注；产品特异（棒线导卫卡钢、板带板形、管材穿孔顶杆、冷轧润滑板形）在子设备结构层承载。子设备：棒线轧机（棒材/线材热连轧，含粗中+精+预精机架）、板材轧机（板带热轧，含粗轧+精轧机架）、管材轧机（无缝管穿孔+轧管）、冷轧轧机（冷轧带钢，润滑/板形/酸洗工艺特异）。 | 冷轧轧机 | 主传动系统 | 电机侧联轴器 |  | 弹性柱销联轴器或膜片联轴器，连接电机轴与减速机输入轴，补偿少量对中偏差并缓冲扭矩冲击（来源：传动装置[11]） | 是 | 检查弹性元件老化及螺栓紧固情况，定期加注润滑脂 | 弹性体永久变形、膜片开裂或联轴器本体变形导致无法对中时报废 | 联轴器弹性元件老化与疲劳 | 磨损 | 机械；环境 | 一般 | 弹性元件（如橡胶块、尼龙柱销等）在长期交变扭矩、轧机频繁正反转冲击及环境温度作用下，发生蠕变、永久变形、刚度下降及开裂 | 联轴器缓冲减振效果变差，电机侧振动幅值随负荷增加而明显放大；停机检查可见弹性元件表面产生龟裂、挤压变形或严重磨损 | [物理]电机与负载转速差（滑差）>0.5%（适用：重载轧制工况，经验值，置信：经验值）；[物理]弹性元件压缩变形量>原设计厚度的10%（适用：停机解体测量，经验值，置信：经验值） | [离线]振动频谱分析仪；[离线]游标卡尺与塞尺 | 关键判据：在变负荷或正反转轧制时，联轴器扭转传递出现明显的非线性迟滞特征，且频谱中低频区域（<1X）出现噪声地台升高。鉴别要点：需与电机轴承润滑不良相区分，若润滑不良，振动随电机转速升高迅速恶化且伴随轴承温度升高；而弹性老化主要表现为扭矩传递不稳和扭转振动，轴承温度通常正常 | [经验级]根本处理：成套更换全部弹性元件，检查并修整联轴器内外齿面或连接孔的配合尺寸；临时处理：若仅单件轻微磨损且无碎裂脱落风险，可降低轧制扭矩30%短期维持运行至检修期 | 建立弹性元件定期更换周期（通常2-3年）；改善轧机操作工艺，避免电机频繁带负荷急启动和急刹车 | 联轴器不对中：不对中会导致弹性元件单侧偏磨，而均匀的老化疲劳表现为元件整体的圆周方向挤压变形与刚度下降 | 钳工2名；工时3-5h（置信：经验值） | 专用拉拔工具、铜棒、卡尺（置信：经验值） | 弹性柱销、橡胶弹性圈或尼龙块备件（置信：经验值） | 拆卸联轴器护罩时防止手部挤压；更换弹性元件时确保电机处于断电闭锁状态（置信：经验值） | 弹性元件装配后各部径向间隙均匀，径向跳动量≤0.10mm（置信：经验值）
MT-004-004-002-003-000-004 | 钢铁 |  | 轧机 | 主设备 | 钢铁核心特色轧钢设备，按产品类型分子设备。故障机理（轧辊磨损/断辊/剥落、轧辊轴承发热、压下机构失效、主传动齿轮磨损断齿、液压泄漏、冷却除鳞堵塞）通用，机架位置（粗中/精/预精）在故障特征参数 D5 层标注；产品特异（棒线导卫卡钢、板带板形、管材穿孔顶杆、冷轧润滑板形）在子设备结构层承载。子设备：棒线轧机（棒材/线材热连轧，含粗中+精+预精机架）、板材轧机（板带热轧，含粗轧+精轧机架）、管材轧机（无缝管穿孔+轧管）、冷轧轧机（冷轧带钢，润滑/板形/酸洗工艺特异）。 | 冷轧轧机 | 主传动系统 | 电机侧联轴器 |  | 弹性柱销联轴器或膜片联轴器，连接电机轴与减速机输入轴，补偿少量对中偏差并缓冲扭矩冲击（来源：传动装置[11]） | 是 | 检查弹性元件老化及螺栓紧固情况，定期加注润滑脂 | 弹性体永久变形、膜片开裂或联轴器本体变形导致无法对中时报废 | 联轴器扭转共振 | 其他 | 机械 | 严重 | 轧机在特定轧制速度或频繁启制动时，电机侧扭矩波动频率与联轴器扭转固有频率重合，引发系统扭转共振，导致弹性元件过早疲劳及传动轴高频剪切应力 | 轧制时电机侧出现周期性低频扭转振动；传动系统发出嗡嗡声；轧制出的钢卷表面出现明暗相间的振痕或厚度波动；联轴器弹性元件短期内碎裂 | [物理]扭振主阶次频率响应幅值>10mm/s²（适用：轧机额定转速70%-90%区间，经验值，置信：经验值）；[物理]五倍频 octave 颤振带能量占比>30%（适用：带钢表面振痕频段，经验值，置信：经验值） | [在线]扭矩遥测系统或电机扭矩估计模型；[在线]振动加速度传感器 | 关键判据：振动烈度随轧制速度呈明显的峰值特征，且频谱集中在特定低频段。鉴别要点：需与轧机辊系或轴承引起的垂振（第三倍频颤振）区分，扭转共振在改变轧制张力或压下量时频率特征不变，而垂振对工艺参数极度敏感 | [经验级]根本处理：修改联轴器设计刚度改变系统扭振固有频率，或加装液力偶合器/柔性阻尼环节；临时处理：避开共振转速区，通过轧制程序表限制电机在引发共振的特定速度段运行 | 开展传动系统扭振动态特性分析；优化轧制工艺规程，避开引发扭转共振的轧制速度区间；采用高阻尼弹性元件 | 轧机第三倍频颤振：垂振主要表现为机座牌坊的剧烈振动且改变轧制油参数能缓解，而扭转共振主要反映在电机侧电流与扭矩波动 | 机械工程师1名、钳工2名；工时16-24h（置信：经验值） | 扭振测试分析系统、激光测振仪、液压拉马（置信：经验值） | 高阻尼弹性联轴器备件、扭矩传感器（置信：经验值） | 检修前严格执行LOOTO断电挂牌程序；起重吊装作业必须遵守GB 6067.1-2010安全规程（置信：标准值） | 额定工况下传动系统无共振峰，电机端非驱动端振动速度≤2.8mm/s（ISO 10816-3:2009 表1 B级，标准值）（置信：标准值）
MT-004-004-002-003-001-001 | 钢铁 |  | 轧机 | 主设备 | 钢铁核心特色轧钢设备，按产品类型分子设备。故障机理（轧辊磨损/断辊/剥落、轧辊轴承发热、压下机构失效、主传动齿轮磨损断齿、液压泄漏、冷却除鳞堵塞）通用，机架位置（粗中/精/预精）在故障特征参数 D5 层标注；产品特异（棒线导卫卡钢、板带板形、管材穿孔顶杆、冷轧润滑板形）在子设备结构层承载。子设备：棒线轧机（棒材/线材热连轧，含粗中+精+预精机架）、板材轧机（板带热轧，含粗轧+精轧机架）、管材轧机（无缝管穿孔+轧管）、冷轧轧机（冷轧带钢，润滑/板形/酸洗工艺特异）。 | 冷轧轧机 | 主传动系统 | 电机侧联轴器 | 弹性元件 | 聚氨酯弹性体或金属膜片，装于半联轴器之间，传递扭矩并吸收冲击与不对中 | 是 | — | — | 弹性元件疲劳断裂 | 断裂；老化 | 机械 | 危急 | 弹性元件在长期交变载荷作用下产生微裂纹并扩展，最终导致突然断裂，丧失原有弹性支撑与减振功能 | 轧机机架发生异常剧烈振动；轧件厚度波动明显超出公差；AGC系统压力反馈出现阶跃性突变 | [物理]振动速度>7.1mm/s（适用：轧机牌坊近弹性元件处，ISO 10816-3:2009 表1 C/D级，置信：标准值）；[物理]厚度偏差>±0.005mm（适用：冷连轧机组，置信：经验值） | [在线]测压传感器；[在线]振动加速度传感器；[离线]超声波探伤仪 | 关键判据：AGC压力突变伴随机架剧烈振动。鉴别要点：若测压传感器压力数据突降且伴随机架机械异响，可判定为弹性元件断裂；若仅压力数据波动而无高频振动，需排除液压系统AGC滞后或传感器自身故障 | [经验级]根本处理：确认系统无余压、机械锁定可靠后开牌坊更换受损弹性元件，清理配合面并重新标定；临时处理：无，须立即停机处理 | 定期利用探伤设备检查弹性元件应力集中区；严格控制轧制压力与张力，避免超载运行 | 液压系统共振：液压系统共振通常伴随管路剧烈脉动，且改变液压泵转速时振动频率有明显变化，而弹性元件断裂的振动对转速变化不敏感 | 钳工3名、起重工1名；工时12-16h（置信：经验值） | 液压千斤顶、专用拆装拉马、超声波探伤仪、扭矩扳手（置信：经验值） | 同型号弹性元件备件、专用密封件、二硫化钼润滑脂（置信：经验值） | 严格执行LOOTO断电挂牌；起重作业遵守GB 6067.1-2010相关安全规程（置信：标准值） | 振动速度≤2.8mm/s（适用：空载试车，ISO 10816-3:2009 表1 A/B级，置信：标准值）
MT-004-004-002-003-001-002 | 钢铁 |  | 轧机 | 主设备 | 钢铁核心特色轧钢设备，按产品类型分子设备。故障机理（轧辊磨损/断辊/剥落、轧辊轴承发热、压下机构失效、主传动齿轮磨损断齿、液压泄漏、冷却除鳞堵塞）通用，机架位置（粗中/精/预精）在故障特征参数 D5 层标注；产品特异（棒线导卫卡钢、板带板形、管材穿孔顶杆、冷轧润滑板形）在子设备结构层承载。子设备：棒线轧机（棒材/线材热连轧，含粗中+精+预精机架）、板材轧机（板带热轧，含粗轧+精轧机架）、管材轧机（无缝管穿孔+轧管）、冷轧轧机（冷轧带钢，润滑/板形/酸洗工艺特异）。 | 冷轧轧机 | 主传动系统 | 电机侧联轴器 | 弹性元件 | 聚氨酯弹性体或金属膜片，装于半联轴器之间，传递扭矩并吸收冲击与不对中 | 是 | — | — | 弹性元件塑性变形与刚度退化 | 变形；性能退化 | 机械 | 严重 | 弹性元件长期受超大轧制力或偏载作用，局部应力超过材料屈服极限，导致永久性塑性变形，刚度急剧下降 | 轧机厚度控制精度持续缓慢下降；带材出现边部裂纹；机架存在低频晃动 | [物理]永久压缩变形量>原设计总长1%（置信：经验值）；[物理]厚度偏差>±0.005mm（适用：稳态轧制阶段，置信：经验值） | [在线]X射线测厚仪；[离线]塞尺；[离线]千分表 | 关键判据：厚度精度持续缓慢下降，且机架存在低频晃动。鉴别要点：若AGC液压缸给定位置与反馈位置吻合，但出口厚度依然超标，可排除AGC伺服阀故障；需进一步测量弹性元件实际受压高度，若高度缩短超差则判定刚度退化 | [经验级]根本处理：拆卸轧机牌坊，取出变形弹性元件并成组更换；临时处理：通过修改AGC系统控制参数，补偿因刚度下降导致的位置偏差 | 优化轧制规程，避免极端偏载或频繁甩尾；定期标定轧机刚度系数 | 轧辊偏磨：轧辊偏磨会导致带材单侧边部波浪或裂纹，通过换辊后现象是否消除即可区分 | 钳工2名；工时8-10h（置信：经验值） | 千分表、塞尺、液压千斤顶、内六角扳手套装（置信：经验值） | 弹性元件成套备件、清洗剂、防锈油（置信：经验值） | 泄压排液置换，确认系统无余压方可拆卸；落实高处作业防坠落措施（置信：经验值） | 弹性元件两端面平行度≤0.02mm（适用：更换安装后，置信：经验值）
MT-004-004-002-004-000-001 | 钢铁 |  | 轧机 | 主设备 | 钢铁核心特色轧钢设备，按产品类型分子设备。故障机理（轧辊磨损/断辊/剥落、轧辊轴承发热、压下机构失效、主传动齿轮磨损断齿、液压泄漏、冷却除鳞堵塞）通用，机架位置（粗中/精/预精）在故障特征参数 D5 层标注；产品特异（棒线导卫卡钢、板带板形、管材穿孔顶杆、冷轧润滑板形）在子设备结构层承载。子设备：棒线轧机（棒材/线材热连轧，含粗中+精+预精机架）、板材轧机（板带热轧，含粗轧+精轧机架）、管材轧机（无缝管穿孔+轧管）、冷轧轧机（冷轧带钢，润滑/板形/酸洗工艺特异）。 | 冷轧轧机 | 主传动系统 | 主传动接轴 |  | 重型万向节传动轴，将减速机输出转矩传至轧辊，允许轧辊压下时产生的角度和位移变化，通常带有伸缩花键副（来源：冷轧机结构组成[10]，万向节轴[11]） | 否 | 检查十字轴间隙及花键副磨损，补充润滑脂，更换唇形密封 | 轴体扭曲、花键严重磨损或十字轴轴承座产生塑性变形时整体报废 | 主传动接轴异常扭转振动 | 异常振动 | 机械 | 严重 | 轧制过程工艺参数波动与主传动接轴动态特性不匹配，引发系统级扭转共振，导致传动系统无法稳定传递扭矩。 | 轧机主传动冷轧时出现异常扭振；接轴电流对脉冲无响应或响应滞后；带材出现振痕或厚度波动。 | [物理]主传动扭振响应频率接近系统固有频率（适用：冷连轧轧制工况，置信：经验值）；[电气]主传动电机电流波动幅值>额定值5%（适用：动态变规格轧制阶段，置信：经验值） | [在线]主传动扭矩测量系统；[在线]电机电流监测系统；[离线]有限元模态分析 | 关键判据：扭振频率与电流波动同频且伴随轧制力波动。鉴别要点：与机械转子不平衡振动区分，扭振主要表现为低频扭转振荡且电流异常，而转子不平衡主要引发与转速同频的径向振动。 | [经验级]根本处理：优化轧制工艺参数及速度张力匹配，必要时进行接轴动力学模型修正；临时处理：降低轧制速度或改变轧制压下率以避开共振频带。 | 定期评估主传动系统扭振动态响应特性；采用EEMD等数据驱动算法对广义故障进行早期预警。 | 轧机垂振（垂振多伴随液压压下系统波动，扭振主要反映在电机电流与扭矩）。 | 钳工2名、电气工程师1名；工时8-12h（置信：经验值） | 扭力扳手、振动测试仪、示波器、动态信号分析仪（置信：经验值） | 无需整体更换备件，主要消耗控制程序优化参数及电气调试耗材（置信：经验值） | 严格执行LOTO断电挂牌程序，防止主传动突然带电启动（GB/T 33579-2017，置信：标准值） | 振动速度≤4.5mm/s，电机电流波动恢复至允许范围内（ISO 10816-3:2009，置信：标准值）
MT-004-004-002-004-000-002 | 钢铁 |  | 轧机 | 主设备 | 钢铁核心特色轧钢设备，按产品类型分子设备。故障机理（轧辊磨损/断辊/剥落、轧辊轴承发热、压下机构失效、主传动齿轮磨损断齿、液压泄漏、冷却除鳞堵塞）通用，机架位置（粗中/精/预精）在故障特征参数 D5 层标注；产品特异（棒线导卫卡钢、板带板形、管材穿孔顶杆、冷轧润滑板形）在子设备结构层承载。子设备：棒线轧机（棒材/线材热连轧，含粗中+精+预精机架）、板材轧机（板带热轧，含粗轧+精轧机架）、管材轧机（无缝管穿孔+轧管）、冷轧轧机（冷轧带钢，润滑/板形/酸洗工艺特异）。 | 冷轧轧机 | 主传动系统 | 主传动接轴 |  | 重型万向节传动轴，将减速机输出转矩传至轧辊，允许轧辊压下时产生的角度和位移变化，通常带有伸缩花键副（来源：冷轧机结构组成[10]，万向节轴[11]） | 否 | 检查十字轴间隙及花键副磨损，补充润滑脂，更换唇形密封 | 轴体扭曲、花键严重磨损或十字轴轴承座产生塑性变形时整体报废 | 主传动接轴系统级疲劳断裂 | 断裂 | 机械 | 危急 | 接轴长期承受复杂交变载荷与冲击扭矩，应力集中于薄弱环节（如花键副或十字轴过渡处），引发多源疲劳裂纹萌生与扩展，最终导致系统级结构断裂。 | 传动系统突发剧烈金属撞击异响；轧机主轴瞬间停转；主电机过载跳闸；接轴本体发生可见错位或断裂。 | [物理]冲击扭矩峰值超过许用应力（适用：频繁咬钢或卡钢工况，置信：经验值）；[状态量]接轴本体表面探伤发现裂纹深度>2mm（适用：定期停机检修期，置信：经验值） | [离线]超声波/磁粉无损探伤；[在线]传动轴扭矩遥测系统；[离线]振动加速度传感器 | 关键判据：突发性大电流跳闸伴随机械撞击异响，且探伤发现宏观裂纹。鉴别要点：与电气系统短路跳闸区分，短路跳闸无机械撞击异响且无接轴物理断裂痕迹。 | [规程级]根本处理：整体拆除更换主传动接轴，按JB/T 11586-2013标准执行装配；临时处理：无，须立即停机处理。 | 避免违规过载轧制与低温咬钢；定期对接轴应力集中区域进行无损探伤检测。 | 主减速机断轴（减速机断轴通常伴随齿轮箱油液金属磨粒浓度剧增，接轴断裂则无此现象）。 | 钳工4名、起重工2名；工时24-48h（置信：经验值） | 大型液压拉马、重型行车、专用拆卸工装、无损探伤仪（置信：经验值） | 同规格主传动接轴总成、高强度连接螺栓（置信：经验值） | 起重作业严格按GB 6067.1-2010执行，大型部件起吊需拉设警戒区（GB 6067.1-2010，置信：标准值） | 试车无异常异响，振动值在标准范围内，各连接螺栓紧固力矩达标（JB/T 11586-2013，置信：标准值）
MT-004-004-002-004-000-003 | 钢铁 |  | 轧机 | 主设备 | 钢铁核心特色轧钢设备，按产品类型分子设备。故障机理（轧辊磨损/断辊/剥落、轧辊轴承发热、压下机构失效、主传动齿轮磨损断齿、液压泄漏、冷却除鳞堵塞）通用，机架位置（粗中/精/预精）在故障特征参数 D5 层标注；产品特异（棒线导卫卡钢、板带板形、管材穿孔顶杆、冷轧润滑板形）在子设备结构层承载。子设备：棒线轧机（棒材/线材热连轧，含粗中+精+预精机架）、板材轧机（板带热轧，含粗轧+精轧机架）、管材轧机（无缝管穿孔+轧管）、冷轧轧机（冷轧带钢，润滑/板形/酸洗工艺特异）。 | 冷轧轧机 | 主传动系统 | 主传动接轴 |  | 重型万向节传动轴，将减速机输出转矩传至轧辊，允许轧辊压下时产生的角度和位移变化，通常带有伸缩花键副（来源：冷轧机结构组成[10]，万向节轴[11]） | 否 | 检查十字轴间隙及花键副磨损，补充润滑脂，更换唇形密封 | 轴体扭曲、花键严重磨损或十字轴轴承座产生塑性变形时整体报废 | 主传动接轴系统间隙超差与传动失效 | 磨损 | 机械 | 严重 | 接轴长期承受高负荷冲击扭矩，导致十字轴组件与花键副产生多源耦合磨损，配合间隙逐渐增大，恶化主传动系统工作条件，最终引发系统级传动精度丧失与动态失稳。 | 轧机主传动系统出现明显机械撞击异响；带材表面出现周期性振痕或厚度精度超差；主传动接轴在加减速阶段出现明显的机械滞后与窜动。 | [物理]主传动接轴综合传动间隙>0.5mm（适用：停机检修状态，置信：经验值）；[物理]接轴轴向窜动量>0.8mm（适用：静态盘车状态，置信：经验值） | [离线]百分表打表测量；[在线]传动轴扭矩遥测系统；[离线]振动频谱分析 | 关键判据：打表测量综合传动间隙超标，且加减速阶段伴随明显机械撞击异响。鉴别要点：与主减速机齿轮磨损区分，接轴间隙超差的振动冲击频率直接与轧机加减速和咬钢频率相关，且减速机本体振动通常在正常范围内。 | [经验级]根本处理：整体拆解主传动接轴，更换磨损严重的十字轴与花键副组件，重新找正动平衡并恢复装配精度；临时处理：降低轧机咬钢速度与压下量，减小动态冲击扭矩以维持基本生产。 | 定期测量并记录接轴传动间隙；严格控制轧制工艺参数，严禁超负荷与违规低温咬钢。 | 主减速机轴承磨损（减速机轴承磨损通常伴随油液铁谱金属磨粒剧增及减速机机壳温度显著升高，接轴间隙超差则无此现象）。 | 钳工3名；工时12-16h（置信：经验值） | 百分表、磁力座、大型液压拉马、重型行车、专用拆装工装（置信：经验值） | 十字轴总成、花键副备件、高强度连接螺栓、二硫化钼润滑脂（置信：经验值） | 严格执行LOTO断电挂牌程序，大型部件起吊作业按GB 6067.1-2010执行（GB 6067.1-2010，置信：标准值） | 重新装配后打表测量综合传动间隙≤0.2mm，空载与负载试车均无异常撞击异响（JB/T 11586-2013，置信：标准值）
MT-004-004-002-004-001-001 | 钢铁 |  | 轧机 | 主设备 | 钢铁核心特色轧钢设备，按产品类型分子设备。故障机理（轧辊磨损/断辊/剥落、轧辊轴承发热、压下机构失效、主传动齿轮磨损断齿、液压泄漏、冷却除鳞堵塞）通用，机架位置（粗中/精/预精）在故障特征参数 D5 层标注；产品特异（棒线导卫卡钢、板带板形、管材穿孔顶杆、冷轧润滑板形）在子设备结构层承载。子设备：棒线轧机（棒材/线材热连轧，含粗中+精+预精机架）、板材轧机（板带热轧，含粗轧+精轧机架）、管材轧机（无缝管穿孔+轧管）、冷轧轧机（冷轧带钢，润滑/板形/酸洗工艺特异）。 | 冷轧轧机 | 主传动系统 | 主传动接轴 | 十字轴组件 | 由调质合金钢十字轴颈和满装滚针轴承构成，承受交变重载，是万向节的核心传力零件 | 是 | — | — | 十字轴轴颈磨损 | 磨损 | 机械 | 严重 | 十字轴轴颈承受交变载荷与冲击，在润滑不良或重载工况下，轴颈表面与滚针轴承发生干摩擦，导致表面金属逐渐剥落并产生宏观尺寸缩减。 | 万向节运转时出现明显异响；轧机驱动端传递扭矩不平稳；十字轴区域温度异常升高。 | [物理]十字轴轴颈直径磨损量>0.05mm（适用：冷轧机传动系统，置信：经验值）；[物理]十字轴轴承座表面温度>75℃（适用：环境温度40℃，置信：经验值） | [在线]红外测温仪；[离线]外径千分尺；[离线]超声波探伤仪 | 关键判据：轴颈直径测量值超差且伴随局部温升。鉴别要点：若异响随转速急剧变化且测温高温集中于十字轴本体，判定为十字轴磨损；若异响呈周期性且测温高温集中于减速机壳体，则排除十字轴故障，应排查减速机齿轮磨损。 | [经验级]根本处理：拆卸万向节，更换新十字轴组件；临时处理：无，须立即降速并停机处理。 | 定期检测传动系统润滑状态；确保轧制乳化液及润滑脂不发生干涸；避免频繁的超极限大压下量轧制。 | 轴承外圈点蚀：区分要点在于测温位置与探伤结果，轴承外圈点蚀主要表现为轴承座外部高频振动剧烈，而十字轴磨损表现为整体配合间隙变大。 | 钳工2名；工时4-6h（置信：经验值） | 扭力扳手、拉马、外径千分尺、铜棒（置信：经验值） | 十字轴总成、锂基润滑脂、清洗剂（置信：经验值） | 严格执行LOTO断电挂牌制度；起重作业按GB 6067.1-2010规范执行（GB 6067.1-2010，标准值）（置信：标准值） | 轴颈表面粗糙度≤Ra0.8；装配后十字轴转动灵活无卡阻及异响（置信：经验值）
MT-004-004-002-004-001-002 | 钢铁 |  | 轧机 | 主设备 | 钢铁核心特色轧钢设备，按产品类型分子设备。故障机理（轧辊磨损/断辊/剥落、轧辊轴承发热、压下机构失效、主传动齿轮磨损断齿、液压泄漏、冷却除鳞堵塞）通用，机架位置（粗中/精/预精）在故障特征参数 D5 层标注；产品特异（棒线导卫卡钢、板带板形、管材穿孔顶杆、冷轧润滑板形）在子设备结构层承载。子设备：棒线轧机（棒材/线材热连轧，含粗中+精+预精机架）、板材轧机（板带热轧，含粗轧+精轧机架）、管材轧机（无缝管穿孔+轧管）、冷轧轧机（冷轧带钢，润滑/板形/酸洗工艺特异）。 | 冷轧轧机 | 主传动系统 | 主传动接轴 | 十字轴组件 | 由调质合金钢十字轴颈和满装滚针轴承构成，承受交变重载，是万向节的核心传力零件 | 是 | — | — | 十字轴疲劳断裂 | 断裂 | 机械 | 危急 | 冷轧机在频繁启制动或剧烈垂振（如第三倍频程振动）产生的尖峰扭矩冲击下，十字轴截面突变处产生微小疲劳裂纹并迅速扩展，最终导致轴体断裂。 | 传动系统瞬间丧失动力；轧机出现剧烈冲击声；主电机电流出现大幅突变后空载。 | [物理]驱动电机电流波动幅值>额定电流的15%（适用：冷轧机启制动或咬钢瞬间，置信：经验值）；[物理]传动轴系振动速度>11.2mm/s（适用：刚性安装，ISO 10816-3:2009 表1 D级，置信：标准值） | [在线]驱动电机电流监测；[在线]振动加速度传感器；[离线]磁粉探伤仪 | 关键判据：传动轴系振动速度突增并突破报警限，且电机电流瞬间突变。鉴别要点：若电流突变伴随传动轴完全失去跟随性且剧烈撞击，判定为机械断裂；若仅电流突变而无剧烈机械撞击声，应排除机械断裂，鉴别为电机电气故障或控制系统跳闸。 | [经验级]根本处理：整体拆卸万向节法兰，更换十字轴及受损的轴承组件；临时处理：无，须立即紧急停机锁定现场。 | 开展轧机振动故障诊断与自适应早期预警；优化轧制工艺参数，避免在特定轧制速度下引发共振。 | 传动轴螺栓切断：区分要点在于断口位置与宏观形貌，螺栓切断断口位于法兰连接处且多呈剪切唇，十字轴断裂断口位于轴颈根部且呈现典型的疲劳贝纹线。 | 钳工3名、起重工1名；工时8-12h（置信：经验值） | 大型液压拉马、专用法兰拆卸工具、探伤设备（置信：经验值） | 十字轴总成、传动轴端法兰密封件（置信：经验值） | 执行LOTO断电挂牌并使用机械锁定装置防止万向节转动；起重作业按GB 6067.1-2010规范执行（GB 6067.1-2010，标准值）（置信：标准值） | 空载试车振动速度≤2.8mm/s（ISO 10816-3:2009 表1 A/B级，标准值）；重载负荷下无异常振动（置信：经验值）
MT-004-004-002-004-002-001 | 钢铁 |  | 轧机 | 主设备 | 钢铁核心特色轧钢设备，按产品类型分子设备。故障机理（轧辊磨损/断辊/剥落、轧辊轴承发热、压下机构失效、主传动齿轮磨损断齿、液压泄漏、冷却除鳞堵塞）通用，机架位置（粗中/精/预精）在故障特征参数 D5 层标注；产品特异（棒线导卫卡钢、板带板形、管材穿孔顶杆、冷轧润滑板形）在子设备结构层承载。子设备：棒线轧机（棒材/线材热连轧，含粗中+精+预精机架）、板材轧机（板带热轧，含粗轧+精轧机架）、管材轧机（无缝管穿孔+轧管）、冷轧轧机（冷轧带钢，润滑/板形/酸洗工艺特异）。 | 冷轧轧机 | 主传动系统 | 主传动接轴 | 花键副 | 表面淬火花键套与花键轴滑动配合，传递扭矩并允许轴向伸缩，补偿轧辊位移 | 是 | — | — | 花键齿面磨损 | 磨损 | 机械 | 严重 | 轧机在交变转矩和频繁冲击载荷下，花键副接触面产生微动磨损或粘着磨损，导致配合间隙增大，传动精度下降。 | 轧机传动系统出现异常机械撞击声；在加减速阶段伴随扭振现象；轧辊辊缝出现动态波动导致板带厚度精度超差。 | [物理]振动速度>7.1mm/s（适用：轧机传动轴驱动端，刚性安装（置信：经验值）；ISO 10816-3:2009 表1 C/D级，置信：标准值）；[物理]花键侧隙>0.15mm（适用：冷轧机主传动花键副，置信：经验值） | [在线]振动加速度传感器；[离线]振动频谱分析仪；[离线]塞尺及千分表 | 关键判据：振动频谱中啮合频率及其谐波幅值显著升高，且伴随强烈轴向振动。鉴别要点：若时域波形存在明显冲击，且随扭矩增大而加剧，可排除电机轴承故障或轧辊局部共振。 | [经验级]根本处理：拆卸传动轴，更换磨损的花键轴与花键套，重新找正动平衡；临时处理：降低轧制速度与压下量，减轻冲击载荷，维持至计划停机。 | 定期检测润滑油质及给油压力；优化轧制工艺参数，避免超出设备额定扭矩的极端咬入操作。 | 轧辊轴承磨损：区分要点在于振动特征频率不同，轧辊轴承故障主要表现为轴承外圈、内圈或滚动体特征频率的高幅值，且通常无明显随载荷剧增的扭振冲击。 | 钳工3名；工时8-10h（置信：经验值） | 液压拉马、重型千斤顶、扭力扳手、百分表、振动分析仪（置信：经验值） | 花键副成套备件、二硫化钼润滑脂、清洗剂（置信：经验值） | 严格执行LOTO断电挂牌制度；交叉作业办理安全许可；起重作业遵守GB 6067.1-2010相关要求（置信：标准值） | 空载及额定负载下传动系统无明显异常撞击声；振动速度符合ISO 10816-3:2009表1 B区要求；花键侧隙恢复至设计公差范围内（置信：标准值）
MT-004-004-002-004-002-002 | 钢铁 |  | 轧机 | 主设备 | 钢铁核心特色轧钢设备，按产品类型分子设备。故障机理（轧辊磨损/断辊/剥落、轧辊轴承发热、压下机构失效、主传动齿轮磨损断齿、液压泄漏、冷却除鳞堵塞）通用，机架位置（粗中/精/预精）在故障特征参数 D5 层标注；产品特异（棒线导卫卡钢、板带板形、管材穿孔顶杆、冷轧润滑板形）在子设备结构层承载。子设备：棒线轧机（棒材/线材热连轧，含粗中+精+预精机架）、板材轧机（板带热轧，含粗轧+精轧机架）、管材轧机（无缝管穿孔+轧管）、冷轧轧机（冷轧带钢，润滑/板形/酸洗工艺特异）。 | 冷轧轧机 | 主传动系统 | 主传动接轴 | 花键副 | 表面淬火花键套与花键轴滑动配合，传递扭矩并允许轴向伸缩，补偿轧辊位移 | 是 | — | — | 花键轴疲劳断裂 | 断裂 | 机械 | 危急 | 花键轴根部在长期扭转疲劳和弯曲应力叠加作用下产生微裂纹，裂纹扩展最终导致轴体扭断，动力传递完全中断。 | 传动系统突发剧烈金属断裂巨响；主电机空转但轧辊停转；轧机主传动端出现强烈火光及冒烟现象。 | [物理]主电机电流瞬间达额定值400%以上（适用：机械卡死或断裂瞬间过载，置信：经验值）；[状态量]扭矩传递效率突降至0%（适用：主轴完全断裂脱开，置信：经验值） | [在线]电机定子电流监测系统；[在线]扭矩传感器（如有）；[离线]超声波探伤仪 | 关键判据：主电机电流骤增后突降（保护跳闸），且伴随强烈的机械断裂异响，轧机瞬间失去轧制力。鉴别要点：需与传动联轴器螺栓剪断区分，若电机能平稳空转且无附加阻力，多为联轴节脱开或花键断裂。 | [经验级]根本处理：立即紧急停机，切断主电源，清理现场故障件，整体更换花键传动轴组件并重新找正；临时处理：无，须立即停机处理。 | 对花键轴应力集中部位定期进行无损探伤；提升材质疲劳强度并消除加工应力集中源。 | 传动联轴器断裂：区分要点在于联轴器断裂通常伴随联轴节外壳破损或橡胶件碎裂弹出，而花键轴断裂多发生在轴体根部，外壳初期可能保持完整。 | 钳工4名、焊工1名；工时16-24h（置信：经验值） | 大型行车、专用拆装工装、超声波探伤仪、大吨位液压拉马（置信：经验值） | 花键传动轴总成、重型联轴器配件、轴用挡圈（置信：经验值） | 严格执行LOTO断电挂牌；涉及大型部件吊装必须符合GB 6067.1-2010起重安全规范；动火/高处作业需审批（置信：标准值） | 探伤检查新轴无起始裂纹；满载试车电流及振动值在标准允许范围内；动静平衡精度达到ISO 1940-1:2003 G6.3级（置信：标准值）
MT-004-004-002-004-002-003 | 钢铁 |  | 轧机 | 主设备 | 钢铁核心特色轧钢设备，按产品类型分子设备。故障机理（轧辊磨损/断辊/剥落、轧辊轴承发热、压下机构失效、主传动齿轮磨损断齿、液压泄漏、冷却除鳞堵塞）通用，机架位置（粗中/精/预精）在故障特征参数 D5 层标注；产品特异（棒线导卫卡钢、板带板形、管材穿孔顶杆、冷轧润滑板形）在子设备结构层承载。子设备：棒线轧机（棒材/线材热连轧，含粗中+精+预精机架）、板材轧机（板带热轧，含粗轧+精轧机架）、管材轧机（无缝管穿孔+轧管）、冷轧轧机（冷轧带钢，润滑/板形/酸洗工艺特异）。 | 冷轧轧机 | 主传动系统 | 主传动接轴 | 花键副 | 表面淬火花键套与花键轴滑动配合，传递扭矩并允许轴向伸缩，补偿轧辊位移 | 是 | — | — | 花键副塑性变形 | 变形 | 机械 | 严重 | 冷轧机在超极限咬入或严重卡钢等极端工况下，瞬时冲击载荷超过花键副材料的屈服极限，导致齿面发生不可逆的塑性挤压变形，甚至引发齿形倒伏。 | 花键副区域出现沉闷的周期性机械挤压异响；主传动系统扭矩传递出现明显波动；拆检可见齿面金属流动、局部凸起或倒伏。 | [物理]花键齿形公差>0.05mm（适用：冷轧机主传动花键副齿形检测，置信：经验值）；[物理]主传动扭矩>额定值150%（适用：轧机咬入或卡钢瞬间，置信：经验值） | [在线]扭矩监测系统；[离线]齿轮游标卡尺；[离线]三坐标测量机 | 关键判据：扭矩历史数据出现瞬时大幅超载峰值，且后续传动效率下降。鉴别要点：需与齿面磨损区分，若齿廓形状发生根本改变（非均匀减薄）且伴随超载记录，即可确认为塑性变形。 | [经验级]根本处理：拆卸传动轴，更换已发生塑性变形的花键副，排查并消除轧机过载根源；临时处理：大幅降低轧制速度与压下量，严禁带载急停或频繁启停。 | 优化轧制工艺参数与咬入角设定；完善主传动电机的过载保护与限转矩控制逻辑。 | 花键齿面磨损：区分要点在于塑性变形必定伴随单次或多次严重超载历史记录，且齿面损伤表现为金属凸起或倒伏，而非均匀的材料缺失。 | 钳工3名；工时10-12h（置信：经验值） | 大型专用拉马、重型千斤顶、齿厚游标卡尺、扭力扳手（置信：经验值） | 花键副成套备件、二硫化钼极压润滑脂、抹布及清洗剂（置信：经验值） | 严格执行LOTO断电挂牌制度；交叉作业办理安全许可；起重作业遵守GB 6067.1-2010相关要求（置信：标准值） | 齿形及齿向公差恢复至设计图纸要求范围内；空载及负载试车无异常机械异响，传动平稳（置信：经验值）
MT-004-004-002-004-002-004 | 钢铁 |  | 轧机 | 主设备 | 钢铁核心特色轧钢设备，按产品类型分子设备。故障机理（轧辊磨损/断辊/剥落、轧辊轴承发热、压下机构失效、主传动齿轮磨损断齿、液压泄漏、冷却除鳞堵塞）通用，机架位置（粗中/精/预精）在故障特征参数 D5 层标注；产品特异（棒线导卫卡钢、板带板形、管材穿孔顶杆、冷轧润滑板形）在子设备结构层承载。子设备：棒线轧机（棒材/线材热连轧，含粗中+精+预精机架）、板材轧机（板带热轧，含粗轧+精轧机架）、管材轧机（无缝管穿孔+轧管）、冷轧轧机（冷轧带钢，润滑/板形/酸洗工艺特异）。 | 冷轧轧机 | 主传动系统 | 主传动接轴 | 花键副 | 表面淬火花键套与花键轴滑动配合，传递扭矩并允许轴向伸缩，补偿轧辊位移 | 是 | — | — | 花键副润滑失效 | 润滑 | 机械；化学 | 一般 | 花键副在高速重载运行中，因润滑油路堵塞或密封失效导致润滑介质中断，摩擦面形成干摩擦或边界摩擦，引发高温与异常磨损。 | 花键轴附近出现高温现象；传动端可闻到油脂烧焦的异味；轧机加减速时花键处产生干摩擦的尖锐异响。 | [物理]花键套外壁温度>75℃（适用：冷轧机主传动轴近旁，置信：经验值）；[化学]润滑油液中金属磨粒铁含量>200ppm（适用：花键副强制润滑系统，置信：经验值） | [在线]PT100温度传感器；[离线]油液光谱分析仪；[离线]红外热成像仪 | 关键判据：局部温度异常升高，且光谱分析显示铁元素含量急剧上升。鉴别要点：需与轴承发热区分，若红外热成像显示高温集中在花键啮合区且润滑油脂发黑结焦，可排除轴承故障。 | [经验级]根本处理：疏通堵塞的润滑油路，更换老化损坏的密封圈，彻底清洗花键副内部并重新注入规定牌号的极压润滑脂；临时处理：外接临时注油口进行手动强制润滑，降低轧制速度。 | 定期检查干油泵站及分配器的工作压力；定期更换润滑脂并清洗润滑管路。 | 轧辊轴承润滑不良：区分要点在于发热部位不同，轴承发热通常集中在轴承座区域，而花键润滑失效的热点集中在两轴连接的花键处。 | 钳工2名；工时4-6h（置信：经验值） | 油枪、红外热成像仪、油液取样瓶、管路疏通工具（置信：经验值） | 极压锂基润滑脂、密封圈、油管路接头、清洗剂（置信：经验值） | 严格执行LOTO断电挂牌；接触高温部件需佩戴防烫手套；废油回收按环保要求处理（置信：经验值） | 油路畅通，给脂指示器动作正常；带载运行1小时后花键副温度稳定在65℃以下（置信：经验值）
MT-004-004-002-005-000-001 | 钢铁 |  | 轧机 | 主设备 | 钢铁核心特色轧钢设备，按产品类型分子设备。故障机理（轧辊磨损/断辊/剥落、轧辊轴承发热、压下机构失效、主传动齿轮磨损断齿、液压泄漏、冷却除鳞堵塞）通用，机架位置（粗中/精/预精）在故障特征参数 D5 层标注；产品特异（棒线导卫卡钢、板带板形、管材穿孔顶杆、冷轧润滑板形）在子设备结构层承载。子设备：棒线轧机（棒材/线材热连轧，含粗中+精+预精机架）、板材轧机（板带热轧，含粗轧+精轧机架）、管材轧机（无缝管穿孔+轧管）、冷轧轧机（冷轧带钢，润滑/板形/酸洗工艺特异）。 | 冷轧轧机 | 主传动系统 | 传动接轴平衡装置 |  | 液压缸或弹簧支撑机构，安装于接轴下方，抵消接轴自重，防止对轧辊产生附加弯距，保证传动平稳（来源：冷轧机零部件[11]） | 否 | 检查液压缸泄漏或弹簧弹性衰减，调整支撑力，润滑铰接点 | 支撑缸体开裂、弹簧永久变形或支撑力不可调且无法修复时整体报废 | 平衡液压缸泄漏 | 泄漏；性能退化 | 机械 | 严重 | 平衡液压缸密封件在长期交变载荷与高压作用下发生磨损或老化，导致液压介质内泄或外漏，致使传动接轴失去预期液压力支撑而下沉 | 接轴实际位置低于设定零位；液压站油位异常下降；泵站频繁启动补压；轧机传动侧出现异常机械振动 | [物理]系统保压压力<系统设定压力的90%（适用：液压平衡系统空载，置信：经验值）；[状态量]液压泵启停频次>10次/h（适用：轧机正常运行时，置信：经验值） | [在线]压力变送器；[在线]液压油箱液位计；[离线]超声波测厚仪 | 关键判据：系统压力持续下降且补泵频繁。鉴别要点：若停机保压后压力仍快速下降，判定为液压缸密封内泄；若压力稳定但管路表面或地沟有油迹，判定为管路或接头外漏，可排除平衡阀故障 | [经验级]根本处理：拆卸平衡液压缸，更换受损的活塞密封圈与导向环，重新研磨缸体内壁；临时处理：无，须立即停机处理 | 定期检测液压油水分与颗粒度；优化轧制工艺避免接轴受到极端的轴向与径向冲击力 | 平衡阀卡涩：平衡阀卡涩也会导致压力不稳，但通常伴随阀体局部过热现象，且无油液外漏迹象 | 钳工2名、液压工1名；工时8-10h（置信：经验值） | 液压拉马、手动高压泵、扭力扳手、千斤顶（置信：经验值） | 聚氨酯密封圈备件、液压油、清洁无纺布（置信：经验值） | 执行LOTO断电挂牌，释放液压系统残压并确认管路无压后方可拆卸（GB 50431-2009，置信：标准值） | 1.5倍额定压力下保压10min无可见泄漏（GB/T 3766-2015，置信：标准值）
MT-004-004-002-005-000-002 | 钢铁 |  | 轧机 | 主设备 | 钢铁核心特色轧钢设备，按产品类型分子设备。故障机理（轧辊磨损/断辊/剥落、轧辊轴承发热、压下机构失效、主传动齿轮磨损断齿、液压泄漏、冷却除鳞堵塞）通用，机架位置（粗中/精/预精）在故障特征参数 D5 层标注；产品特异（棒线导卫卡钢、板带板形、管材穿孔顶杆、冷轧润滑板形）在子设备结构层承载。子设备：棒线轧机（棒材/线材热连轧，含粗中+精+预精机架）、板材轧机（板带热轧，含粗轧+精轧机架）、管材轧机（无缝管穿孔+轧管）、冷轧轧机（冷轧带钢，润滑/板形/酸洗工艺特异）。 | 冷轧轧机 | 主传动系统 | 传动接轴平衡装置 |  | 液压缸或弹簧支撑机构，安装于接轴下方，抵消接轴自重，防止对轧辊产生附加弯距，保证传动平稳（来源：冷轧机零部件[11]） | 否 | 检查液压缸泄漏或弹簧弹性衰减，调整支撑力，润滑铰接点 | 支撑缸体开裂、弹簧永久变形或支撑力不可调且无法修复时整体报废 | 平衡系统支撑力失衡 | 异常振动；松动 | 机械 | 严重 | 老式轧机重锤平衡装置的机械连杆销轴磨损，或新式轧机液压平衡系统供油压力不足，导致传动接轴重心偏离回转中心，高速运转时产生附加偏心力矩引发机械强迫振动 | 轧机在特定转速下出现明显垂直方向振颤；接轴十字头万向节处伴随异常撞击与机械噪音；带钢表面出现周期性振纹 | [物理]振动速度>7.1mm/s（适用：轧机机架靠近传动接轴轴承座，ISO 10816-3:2009 表1，置信：标准值）；[物理]接轴轴向窜动量>0.5mm（适用：轧机停机状态盘车检查，置信：经验值） | [在线]机架振动加速度传感器；[离线]便携式测振仪；[离线]塞尺与百分表 | 关键判据：振动主频为接轴转速的1倍频(1X)且伴有垂向撞击声。鉴别要点：若改变辊缝及轧制力振动幅值立即变化，多为轧辊共振或工艺颤振；若仅随接轴转速变化且空载运转依然存在，则确认为平衡支撑力失衡或连接松动 | [经验级]根本处理：重新标定液压平衡系统的压力参数，或更换重锤连杆磨损的销轴与铜套；临时处理：在确保安全前提下，适当降低轧机运行转速维持生产 | 定期校验平衡液压系统的压力变送器与蓄能器充氮压力；定期检查并紧固机械平衡装置的连接销轴 | 轧辊偏心或动平衡不良：偏心引发的振动频率严格与轧辊转速同步，且空载与负载工况下振动幅值变化不大 | 钳工2名；工时4-6h（置信：经验值） | 便携式测振仪、百分表、液压扳手、铜棒（置信：经验值） | 铜套备件、连接销轴、润滑脂（置信：经验值） | 起重作业区域设置警戒线，重物吊装下方严禁站人，遵守起重作业安全规程（GB 6067.1-2010，置信：标准值） | 空载与额定负载下接轴运转平稳，机架振动速度≤4.5mm/s（ISO 10816-3:2009 表1，置信：标准值）
MT-004-004-002-005-000-003 | 钢铁 |  | 轧机 | 主设备 | 钢铁核心特色轧钢设备，按产品类型分子设备。故障机理（轧辊磨损/断辊/剥落、轧辊轴承发热、压下机构失效、主传动齿轮磨损断齿、液压泄漏、冷却除鳞堵塞）通用，机架位置（粗中/精/预精）在故障特征参数 D5 层标注；产品特异（棒线导卫卡钢、板带板形、管材穿孔顶杆、冷轧润滑板形）在子设备结构层承载。子设备：棒线轧机（棒材/线材热连轧，含粗中+精+预精机架）、板材轧机（板带热轧，含粗轧+精轧机架）、管材轧机（无缝管穿孔+轧管）、冷轧轧机（冷轧带钢，润滑/板形/酸洗工艺特异）。 | 冷轧轧机 | 主传动系统 | 传动接轴平衡装置 |  | 液压缸或弹簧支撑机构，安装于接轴下方，抵消接轴自重，防止对轧辊产生附加弯距，保证传动平稳（来源：冷轧机零部件[11]） | 否 | 检查液压缸泄漏或弹簧弹性衰减，调整支撑力，润滑铰接点 | 支撑缸体开裂、弹簧永久变形或支撑力不可调且无法修复时整体报废 | 传动轴不平衡 | 异常振动 | 机械 | 严重 | 传动接轴在轧辊提升过程中位移量较大，若平衡装置（如重锤或液压缸）提供的支撑力不足或接轴本身存在质量偏心，会导致旋转中心偏离，产生较大的离心惯性力，引发剧烈振动 | 轧机传动侧出现随转速升高的剧烈振动；万向节连接处有异常撞击声；接轴轴承座温度升高 | [物理]振动速度>7.1mm/s（适用：轴中心高≥315mm，刚性安装（置信：经验值）；ISO 10816-3:2009 表1，置信：标准值）；[物理]接轴径向跳动>0.5mm（适用：停机盘车检查，置信：经验值） | [在线]振动加速度传感器；[离线]激光对中仪；[离线]百分表 | 关键判据：振动主频为接轴转速的1倍频(1X)且幅值随转速增加而显著增大。鉴别要点：若振动频率主要为轧制频率或倍频，多为轧辊工艺振动；若仅为1X且空载时依然存在，则判定为接轴不平衡或支撑失效 | [经验级]根本处理：检查并调整平衡装置（如补充液压压力或调整重锤位置），对接轴进行动平衡校核；临时处理：降低轧机运行速度以减小离心力 | 定期校验平衡系统压力；对传动接轴进行定期动平衡检测；检查连接部件磨损情况 | 轧辊偏心：轧辊偏心引起的振动频率与轧辊转速严格同步，且振动幅值受轧制力影响较大，而接轴不平衡在空载下依然明显 | 钳工2名、起重工1名；工时4-6h（置信：经验值） | 激光对中仪、动平衡仪、液压扳手、千斤顶（置信：经验值） | 连接销轴、润滑脂、平衡重块（置信：经验值） | 执行LOOTO断电挂牌，使用起重设备吊装接轴时需确认吊具完好，下方严禁站人（GB 6067.1-2010，置信：标准值） | 接轴空载运转平稳，振动速度≤4.5mm/s（ISO 10816-3:2009 表1，置信：标准值）
MT-004-004-002-005-000-004 | 钢铁 |  | 轧机 | 主设备 | 钢铁核心特色轧钢设备，按产品类型分子设备。故障机理（轧辊磨损/断辊/剥落、轧辊轴承发热、压下机构失效、主传动齿轮磨损断齿、液压泄漏、冷却除鳞堵塞）通用，机架位置（粗中/精/预精）在故障特征参数 D5 层标注；产品特异（棒线导卫卡钢、板带板形、管材穿孔顶杆、冷轧润滑板形）在子设备结构层承载。子设备：棒线轧机（棒材/线材热连轧，含粗中+精+预精机架）、板材轧机（板带热轧，含粗轧+精轧机架）、管材轧机（无缝管穿孔+轧管）、冷轧轧机（冷轧带钢，润滑/板形/酸洗工艺特异）。 | 冷轧轧机 | 主传动系统 | 传动接轴平衡装置 |  | 液压缸或弹簧支撑机构，安装于接轴下方，抵消接轴自重，防止对轧辊产生附加弯距，保证传动平稳（来源：冷轧机零部件[11]） | 否 | 检查液压缸泄漏或弹簧弹性衰减，调整支撑力，润滑铰接点 | 支撑缸体开裂、弹簧永久变形或支撑力不可调且无法修复时整体报废 | 平衡弹簧疲劳断裂 | 断裂；性能退化 | 机械 | 严重 | 弹簧平衡装置中的弹簧在长期反复交变载荷作用下发生金属疲劳，导致自由高度降低、刚度下降或直接断裂，无法提供足够的平衡拉力 | 接轴下沉，万向节十字包出现异常干涉噪音；平衡装置外壳或底座有可见的弹簧碎片；轧机接轴跳动量增大 | [物理]弹簧自由高度偏差>5%（适用：离线测量，置信：经验值）；[物理]接轴轴承座振动速度>7.1mm/s（适用：轧机运行，ISO 10816-3:2009 表1，置信：标准值） | [离线]游标卡尺；[在线]振动传感器；[离线]内窥镜 | 关键判据：振动特征显示支撑力不足，且检查发现弹簧物理损伤。鉴别要点：若弹簧完好但拉力不足，多为松弛或设计余量不足；若发现裂纹或断裂，则确认为疲劳失效 | [经验级]根本处理：更换全套弹簧组件，并重新调整预紧力；临时处理：无，须立即停机更换 | 定期检查弹簧状态与高度；避免超行程运行导致弹簧过载压缩 | 液压系统压力低：两者均导致接轴下沉，但液压故障通常伴随压力波动和泵站频繁启动，而弹簧断裂为机械性突发失效 | 钳工2名；工时3-4h（置信：经验值） | 拉马、弹簧压缩工具、扭力扳手（置信：经验值） | 备用弹簧组、润滑脂（置信：经验值） | 拆卸弹簧时需使用专用工具防止弹射伤人，释放弹性势能（GB/T 3766-2015，置信：标准值） | 弹簧安装高度符合图纸要求，受力均匀，无并圈现象（置信：经验值）
MT-004-004-002-006-000-001 | 钢铁 |  | 轧机 | 主设备 | 钢铁核心特色轧钢设备，按产品类型分子设备。故障机理（轧辊磨损/断辊/剥落、轧辊轴承发热、压下机构失效、主传动齿轮磨损断齿、液压泄漏、冷却除鳞堵塞）通用，机架位置（粗中/精/预精）在故障特征参数 D5 层标注；产品特异（棒线导卫卡钢、板带板形、管材穿孔顶杆、冷轧润滑板形）在子设备结构层承载。子设备：棒线轧机（棒材/线材热连轧，含粗中+精+预精机架）、板材轧机（板带热轧，含粗轧+精轧机架）、管材轧机（无缝管穿孔+轧管）、冷轧轧机（冷轧带钢，润滑/板形/酸洗工艺特异）。 | 冷轧轧机 | 主传动系统 | 测速编码器 |  | 光电或磁电式旋转编码器，安装在电机尾轴或减速机伸出轴，提供精确转速反馈信号给驱动控制系统（来源：冷轧机速度调控要求） | 是 | 检查码盘清洁度及接线，校验脉冲信号均匀性，必要时重新定位 | 码盘碎裂、光敏元件老化或输出信号失去一致性时更换单元 | 编码器码盘污染 | 性能退化 | 机械；环境 | 一般 | 冷轧现场含尘烟气或油雾进入编码器内部，附着在码盘或光栅表面，导致光电信号衰减或误码，引起速度反馈波动 | 速度显示跳变；控制系统报信号丢失或超差故障；轧机速度不稳 | [电气]信号幅值衰减>20%（置信：经验值）；[物理]脉冲数丢失率>1%（置信：经验值） | [在线]PLC诊断模块；[离线]示波器 | 若信号幅值整体衰减且伴随环境恶劣→码盘污染（非电路断路）；若信号间歇性完全消失→电路接触不良或断线 | [经验级]根本处理：拆解清洁码盘及光学部件，更换密封件；临时处理：提高控制滤波增益或临时屏蔽轻微波动通道 | 定期检查密封完整性；加装防护罩；控制柜保持正压 | 电路接触不良：区分要点是污染通常导致幅值衰减，接触不良导致信号突变或掉电 | 仪表工2名；工时2-3h（置信：经验值） | 清洁剂、防静电手套、万用表、内六角扳手（置信：经验值） | 工业酒精、密封O型圈、防尘垫片（置信：经验值） | 断电挂牌；防止异物掉入；清洁时防静电（置信：经验值） | 信号幅值恢复正常；连续运行24小时无故障跳变（置信：经验值）
MT-004-004-002-006-000-002 | 钢铁 |  | 轧机 | 主设备 | 钢铁核心特色轧钢设备，按产品类型分子设备。故障机理（轧辊磨损/断辊/剥落、轧辊轴承发热、压下机构失效、主传动齿轮磨损断齿、液压泄漏、冷却除鳞堵塞）通用，机架位置（粗中/精/预精）在故障特征参数 D5 层标注；产品特异（棒线导卫卡钢、板带板形、管材穿孔顶杆、冷轧润滑板形）在子设备结构层承载。子设备：棒线轧机（棒材/线材热连轧，含粗中+精+预精机架）、板材轧机（板带热轧，含粗轧+精轧机架）、管材轧机（无缝管穿孔+轧管）、冷轧轧机（冷轧带钢，润滑/板形/酸洗工艺特异）。 | 冷轧轧机 | 主传动系统 | 测速编码器 |  | 光电或磁电式旋转编码器，安装在电机尾轴或减速机伸出轴，提供精确转速反馈信号给驱动控制系统（来源：冷轧机速度调控要求） | 是 | 检查码盘清洁度及接线，校验脉冲信号均匀性，必要时重新定位 | 码盘碎裂、光敏元件老化或输出信号失去一致性时更换单元 | 编码器轴承磨损 | 磨损 | 机械 | 严重 | 编码器长期高速旋转，轴承润滑脂干涸或污染导致滚道磨损，引起轴系径向跳动，干扰光栅信号 | 编码器本体发热；运行有异响；速度反馈叠加高频噪声 | [物理]振动加速度>10g（置信：经验值）；[物理]轴端径向跳动>0.05mm（置信：经验值） | [在线]振动传感器；[离线]测振笔、百分表 | 若振动频率以转频及其谐波为主且温度升高→轴承磨损（非电气干扰）；若振动频率与电网频率一致→电磁干扰 | [经验级]根本处理：更换同型号轴承或整体更换编码器；临时处理：降低转速运行至计划检修 | 定期补充润滑脂；监测振动趋势 | 联轴器不对中：区分要点是轴承磨损振动随转速升高明显增加，不对中在特定相位稳定 | 钳工1名、仪表工1名；工时3-4h（置信：经验值） | 拉马工具、百分表、轴承加热器（置信：经验值） | 备用编码器或专用轴承组件、润滑脂（置信：经验值） | 严格执行LOOTO；防止机械伤害；起重作业符合GB 6067.1-2010（置信：标准值） | 轴向及径向跳动符合说明书要求；试车无异响（置信：经验值）
MT-004-004-002-006-000-003 | 钢铁 |  | 轧机 | 主设备 | 钢铁核心特色轧钢设备，按产品类型分子设备。故障机理（轧辊磨损/断辊/剥落、轧辊轴承发热、压下机构失效、主传动齿轮磨损断齿、液压泄漏、冷却除鳞堵塞）通用，机架位置（粗中/精/预精）在故障特征参数 D5 层标注；产品特异（棒线导卫卡钢、板带板形、管材穿孔顶杆、冷轧润滑板形）在子设备结构层承载。子设备：棒线轧机（棒材/线材热连轧，含粗中+精+预精机架）、板材轧机（板带热轧，含粗轧+精轧机架）、管材轧机（无缝管穿孔+轧管）、冷轧轧机（冷轧带钢，润滑/板形/酸洗工艺特异）。 | 冷轧轧机 | 主传动系统 | 测速编码器 |  | 光电或磁电式旋转编码器，安装在电机尾轴或减速机伸出轴，提供精确转速反馈信号给驱动控制系统（来源：冷轧机速度调控要求） | 是 | 检查码盘清洁度及接线，校验脉冲信号均匀性，必要时重新定位 | 码盘碎裂、光敏元件老化或输出信号失去一致性时更换单元 | 编码器电气连接松动 | 松动 | 电气 | 严重 | 轧机振动导致编码器电缆接头或接线端子松动，引起信号接触不良，导致速度反馈瞬间丢失 | 速度信号突降为零；控制系统频繁断线重连；偶发性停机 | [电气]接触电阻>0.5Ω（置信：经验值）；[状态量]误码率突增（置信：经验值） | [在线]系统通讯日志；[离线]万用表 | 若故障与轧机振动强相关且紧固后恢复→连接松动（非元件损坏）；若紧固无效且阻值无穷大→电缆断路 | [经验级]根本处理：重新压接端子，检查屏蔽层接地，使用防松螺母；临时处理：临时绑扎固定电缆 | 定期紧固接线端子；使用抗振动电缆接头；增加电缆冗余长度 | 电缆断路：区分要点是松动可通过敲击或晃动复现，断路通常为永久性故障 | 仪表工1名；工时1h（置信：经验值） | 螺丝刀、力矩螺丝刀、万用表、线号打印机（置信：经验值） | 接线端子、冷压端头、绝缘胶带（置信：经验值） | 断电作业；防止短路火花；挂牌上锁（置信：经验值） | 接线紧固无松动；端子压接牢固且信号通讯稳定（置信：经验值）
MT-004-004-002-006-000-004 | 钢铁 |  | 轧机 | 主设备 | 钢铁核心特色轧钢设备，按产品类型分子设备。故障机理（轧辊磨损/断辊/剥落、轧辊轴承发热、压下机构失效、主传动齿轮磨损断齿、液压泄漏、冷却除鳞堵塞）通用，机架位置（粗中/精/预精）在故障特征参数 D5 层标注；产品特异（棒线导卫卡钢、板带板形、管材穿孔顶杆、冷轧润滑板形）在子设备结构层承载。子设备：棒线轧机（棒材/线材热连轧，含粗中+精+预精机架）、板材轧机（板带热轧，含粗轧+精轧机架）、管材轧机（无缝管穿孔+轧管）、冷轧轧机（冷轧带钢，润滑/板形/酸洗工艺特异）。 | 冷轧轧机 | 主传动系统 | 测速编码器 |  | 光电或磁电式旋转编码器，安装在电机尾轴或减速机伸出轴，提供精确转速反馈信号给驱动控制系统（来源：冷轧机速度调控要求） | 是 | 检查码盘清洁度及接线，校验脉冲信号均匀性，必要时重新定位 | 码盘碎裂、光敏元件老化或输出信号失去一致性时更换单元 | 编码器轴断裂 | 断裂 | 机械 | 危急 | 因机械安装不同心、轴向过载或材质疲劳导致编码器轴扭断，速度信号完全消失 | 速度显示归零；轧机因速度环开环而急停；编码器轴盘可自由空转 | [物理]轴断裂（置信：标准值） | [离线]目视检查 | 若轴头有明显扭断痕迹且无卡滞→机械过载断裂（非电机堵转）；若轴断裂面有疲劳贝纹→长期疲劳（置信：经验值） | [经验级]根本处理：更换新编码器；临时处理：无，须立即停机处理 | 确保联轴器对中精度；避免硬冲击；定期检查机械负载 | 联轴器脱开：区分要点是轴断裂通常伴随断口，脱开则轴完好但连接失效 | 钳工2名、仪表工1名；工时4-6h（置信：经验值） | 拉马、百分表、对中工具、内六角扳手（置信：经验值） | 备用编码器、联轴器弹性垫、紧固螺栓（置信：经验值） | 严格执行LOOTO；配合机械断电；防止部件掉落（置信：经验值） | 联轴器对中误差<0.05mm；盘车无卡阻（置信：经验值）
MT-004-004-003-001-000-001 | 钢铁 |  | 轧机 | 主设备 | 钢铁核心特色轧钢设备，按产品类型分子设备。故障机理（轧辊磨损/断辊/剥落、轧辊轴承发热、压下机构失效、主传动齿轮磨损断齿、液压泄漏、冷却除鳞堵塞）通用，机架位置（粗中/精/预精）在故障特征参数 D5 层标注；产品特异（棒线导卫卡钢、板带板形、管材穿孔顶杆、冷轧润滑板形）在子设备结构层承载。子设备：棒线轧机（棒材/线材热连轧，含粗中+精+预精机架）、板材轧机（板带热轧，含粗轧+精轧机架）、管材轧机（无缝管穿孔+轧管）、冷轧轧机（冷轧带钢，润滑/板形/酸洗工艺特异）。 | 冷轧轧机 | 液压伺服系统 | 液压泵站 |  | 为液压伺服系统提供压力油，包含电机、液压泵、油箱及溢流阀等，输出稳定高压。 | 否 | 定期检查油位、油质，清洁散热器，监视泵噪音与振动；每半年检测电机绝缘。 | 当泵站主体油箱严重腐蚀泄漏或泵体、电机损坏导致整体性能不可修复时报废。 | 液压油污染劣化 | 性能退化；堵塞 | 化学 | 严重 | 液压油长期使用混入金属磨屑、灰尘或水分，导致油液理化指标下降，堵塞精密元件，加剧泵站内部磨损 | 油箱视窗可见浑浊或沉淀；系统压力波动；过滤器压差报警频繁 | [化学]油液清洁度>-/18/15（适用：液压系统，ISO 4406:1999，置信：标准值）；[化学]油中水分>0.1%（适用：液压油，置信：经验值）；[物理]滤芯压差>0.35MPa（适用：回油过滤器，置信：经验值） | [在线]颗粒计数器；[在线]压差发讯器；[离线]油液取样瓶 | 若颗粒度超标且水分正常→系统磨损或侵入（非进水）；若水分超标且酸值升高→冷却器泄漏或密封失效导致进水（与单纯磨损鉴别） | [经验级]根本处理：更换或过滤液压油，清洗油箱，检查污染源；临时处理：停机泄压至零后，更换旁路或回油滤芯（置信：经验值） | 定期检测油质；控制油温；保持油箱密封 | 液压泵吸油不畅：区分要点在于泵吸油不畅主要表现为真空度高和噪声，油液劣化主要表现为颗粒度和水分超标 | 钳工1名、油工1名；工时4-6h（置信：经验值） | 真空滤油机、油液检测仪、清洗剂、抹布（置信：经验值） | 液压油、滤芯、密封圈（置信：经验值） | 严格执行LOOTO断电挂牌；清洗油箱严禁动火，需办理受限空间作业票；使用清洗剂注意通风（置信：经验值） | 油液清洁度符合设计要求；系统压力稳定；过滤器无压差报警（置信：经验值）
MT-004-004-003-001-000-002 | 钢铁 |  | 轧机 | 主设备 | 钢铁核心特色轧钢设备，按产品类型分子设备。故障机理（轧辊磨损/断辊/剥落、轧辊轴承发热、压下机构失效、主传动齿轮磨损断齿、液压泄漏、冷却除鳞堵塞）通用，机架位置（粗中/精/预精）在故障特征参数 D5 层标注；产品特异（棒线导卫卡钢、板带板形、管材穿孔顶杆、冷轧润滑板形）在子设备结构层承载。子设备：棒线轧机（棒材/线材热连轧，含粗中+精+预精机架）、板材轧机（板带热轧，含粗轧+精轧机架）、管材轧机（无缝管穿孔+轧管）、冷轧轧机（冷轧带钢，润滑/板形/酸洗工艺特异）。 | 冷轧轧机 | 液压伺服系统 | 液压泵站 |  | 为液压伺服系统提供压力油，包含电机、液压泵、油箱及溢流阀等，输出稳定高压。 | 否 | 定期检查油位、油质，清洁散热器，监视泵噪音与振动；每半年检测电机绝缘。 | 当泵站主体油箱严重腐蚀泄漏或泵体、电机损坏导致整体性能不可修复时报废。 | 液压系统压力异常 | 性能退化 | 机械；控制 | 严重 | 液压泵磨损导致容积效率下降，或溢流阀、安全阀卡滞/设定漂移，导致系统输出压力无法满足轧机AGC等执行机构需求 | 轧机压下响应慢；压力表读数低于设定值；系统伴随高频噪声 | [物理]系统压力波动>±5%（适用：额定工况，置信：经验值）；[物理]泵出口流量<额定流量90%（适用：液压泵站，置信：经验值） | [在线]压力传感器；[在线]流量计 | 若压力低且泵壳温度升高→液压泵磨损内泄（与溢流阀溢流鉴别）；若压力低且溢流管路发热→溢流阀卡滞或先导阀故障（与泵失效鉴别） | [经验级]根本处理：检查并更换磨损的泵组件或清洗卡滞的溢流阀，重新校准压力；临时处理：调整溢流阀设定值维持生产（需监控）（置信：经验值） | 定期检查泵容积效率；定期校准压力阀；保持油液清洁 | 管路泄漏：区分要点在于泄漏通常伴随外部油迹和油位下降，压力异常内部故障无外部油迹 | 钳工2名、电工1名；工时3-5h（置信：经验值） | 压力表、流量计、内六角扳手、管钳（置信：经验值） | 液压泵备件、阀芯、密封件（置信：经验值） | 检修前须泄压至零；防止高压油喷射伤人；挂牌上锁（GB 6067.1-2010，置信：标准值） | 系统压力在额定范围内；各执行机构动作速度和力矩符合要求（置信：经验值）
MT-004-004-003-001-000-003 | 钢铁 |  | 轧机 | 主设备 | 钢铁核心特色轧钢设备，按产品类型分子设备。故障机理（轧辊磨损/断辊/剥落、轧辊轴承发热、压下机构失效、主传动齿轮磨损断齿、液压泄漏、冷却除鳞堵塞）通用，机架位置（粗中/精/预精）在故障特征参数 D5 层标注；产品特异（棒线导卫卡钢、板带板形、管材穿孔顶杆、冷轧润滑板形）在子设备结构层承载。子设备：棒线轧机（棒材/线材热连轧，含粗中+精+预精机架）、板材轧机（板带热轧，含粗轧+精轧机架）、管材轧机（无缝管穿孔+轧管）、冷轧轧机（冷轧带钢，润滑/板形/酸洗工艺特异）。 | 冷轧轧机 | 液压伺服系统 | 液压泵站 |  | 为液压伺服系统提供压力油，包含电机、液压泵、油箱及溢流阀等，输出稳定高压。 | 否 | 定期检查油位、油质，清洁散热器，监视泵噪音与振动；每半年检测电机绝缘。 | 当泵站主体油箱严重腐蚀泄漏或泵体、电机损坏导致整体性能不可修复时报废。 | 泵站系统振动异常 | 异常振动 | 机械 | 严重 | 电机与液压泵对中不良，或地脚螺栓松动，或管路共振，导致泵站整体振动超标，影响轴承寿命及连接可靠性 | 泵站底座或管路抖动明显；联轴器处异响；地脚螺栓处有漆膜剥落 | [物理]振动速度>4.5mm/s（适用：刚性安装，功率>15kW（置信：经验值）；ISO 10816-3:2009 表2，置信：标准值）；[物理]同轴度偏差>0.05mm（适用：弹性联轴器，置信：经验值） | [在线]振动加速度传感器；[离线]激光对中仪 | 若振动频率主要为工频(1X)→对中不良或不平衡（与流体脉动鉴别）；若振动频率为叶片通过频率及倍频→气蚀或流体脉动（与机械松动鉴别） | [经验级]根本处理：重新校正电机与泵同轴度，紧固地脚螺栓，加固管路支撑；临时处理：降低转速运行（避开共振区）（置信：经验值） | 定期检查对中情况；紧固所有连接螺栓；优化管路固定 | 液压泵气蚀：区分要点在于气蚀伴随高频噪声和压力脉动，且振动频谱中高频分量丰富 | 钳工2名；工时4h（置信：经验值） | 激光对中仪、振动测试仪、力矩扳手、水平仪（置信：经验值） | 地脚螺栓、垫片、联轴器弹性体（置信：经验值） | 检修前必须泄压至零；严格执行LOOTO断电挂牌防止旋转部件突然启动伤人；使用力矩扳手紧固防止螺栓断裂（GB 6067.1-2010，置信：标准值） | 振动值符合ISO 10816标准；运行无异常异响（置信：标准值）
MT-004-004-003-001-000-004 | 钢铁 |  | 轧机 | 主设备 | 钢铁核心特色轧钢设备，按产品类型分子设备。故障机理（轧辊磨损/断辊/剥落、轧辊轴承发热、压下机构失效、主传动齿轮磨损断齿、液压泄漏、冷却除鳞堵塞）通用，机架位置（粗中/精/预精）在故障特征参数 D5 层标注；产品特异（棒线导卫卡钢、板带板形、管材穿孔顶杆、冷轧润滑板形）在子设备结构层承载。子设备：棒线轧机（棒材/线材热连轧，含粗中+精+预精机架）、板材轧机（板带热轧，含粗轧+精轧机架）、管材轧机（无缝管穿孔+轧管）、冷轧轧机（冷轧带钢，润滑/板形/酸洗工艺特异）。 | 冷轧轧机 | 液压伺服系统 | 液压泵站 |  | 为液压伺服系统提供压力油，包含电机、液压泵、油箱及溢流阀等，输出稳定高压。 | 否 | 定期检查油位、油质，清洁散热器，监视泵噪音与振动；每半年检测电机绝缘。 | 当泵站主体油箱严重腐蚀泄漏或泵体、电机损坏导致整体性能不可修复时报废。 | 泵站系统高温过热 | 温度异常；性能退化 | 热；机械 | 严重 | 泵站连续高压运行导致液压油升温，或冷却器失效、油液变质黏度下降引发内泄发热，造成密封件加速老化及元件卡滞 | 泵站外壳烫手；油箱温度计显示超限；液压油有焦味或氧化变色 | [物理]油箱油温>60℃（适用：连续运行工况，置信：经验值）；[物理]泵壳温度>80℃（适用：轴向柱塞泵，置信：经验值） | [在线]温度传感器；[离线]红外测温仪 | 若油温高且局部温差大（泵壳发热）→泵内泄或磨损（与冷却器失效鉴别）；若油温高且冷却水进出口温差小→冷却器堵塞或阀芯失效（与泵内泄鉴别） | [经验级]根本处理：清洗或更换冷却器，修复内泄液压泵，更换变质液压油；临时处理：降低系统工作压力和负载，启用外部冷却风扇降温（置信：经验值） | 定期清理冷却器水垢；监控油温；避免长期满负荷运行 | 液压油污染劣化：区分要点在于油液劣化主要表现为颗粒度超标，而高温过热直接表现为温度绝对值超标及油液变色 | 钳工2名；工时3-5h（置信：经验值） | 红外测温仪、扳手、清洗设备（置信：经验值） | 冷却器密封圈、冷却水管、液压油（置信：经验值） | 检修高温管路防烫伤；接触高温油液须佩戴防护手套；检修前泄压排油（置信：经验值） | 油箱温度稳定在正常工作范围（通常≤55℃）；系统压力无异常波动（置信：经验值）
MT-004-004-003-001-000-005 | 钢铁 |  | 轧机 | 主设备 | 钢铁核心特色轧钢设备，按产品类型分子设备。故障机理（轧辊磨损/断辊/剥落、轧辊轴承发热、压下机构失效、主传动齿轮磨损断齿、液压泄漏、冷却除鳞堵塞）通用，机架位置（粗中/精/预精）在故障特征参数 D5 层标注；产品特异（棒线导卫卡钢、板带板形、管材穿孔顶杆、冷轧润滑板形）在子设备结构层承载。子设备：棒线轧机（棒材/线材热连轧，含粗中+精+预精机架）、板材轧机（板带热轧，含粗轧+精轧机架）、管材轧机（无缝管穿孔+轧管）、冷轧轧机（冷轧带钢，润滑/板形/酸洗工艺特异）。 | 冷轧轧机 | 液压伺服系统 | 液压泵站 |  | 为液压伺服系统提供压力油，包含电机、液压泵、油箱及溢流阀等，输出稳定高压。 | 否 | 定期检查油位、油质，清洁散热器，监视泵噪音与振动；每半年检测电机绝缘。 | 当泵站主体油箱严重腐蚀泄漏或泵体、电机损坏导致整体性能不可修复时报废。 | 液压执行机构气蚀 | 性能退化；异常振动 | 机械 | 严重 | 泵站吸油阻力过大或油液气化，导致液压泵内产生气泡并在高压区破裂，引发金属表面剥落并伴随剧烈流体噪声 | 液压泵发出尖锐的劈啪声或炒豆声；系统压力表指针剧烈摆动；油箱液面有大量泡沫 | [物理]泵吸口真空度>-0.02MPa（适用：液压泵吸油管路，置信：经验值）；[物理]油液含气量>10%（适用：液压油，置信：经验值） | [在线]压力变送器；[离线]声发射传感器 | 若高频振动伴随真空度过高→吸油过滤器堵塞或管路漏气（与机械松动鉴别）；若仅泵出口高频振动且真空度正常→系统背压过高引发气蚀（与吸油不良鉴别） | [经验级]根本处理：清洗吸油过滤器，检查吸油管路密封，调整油箱液位；临时处理：降低液压泵转速或减小排量（置信：经验值） | 定期清洗吸油滤芯；检查吸油管路密封性；保持油箱正常液位 | 泵站系统振动异常：区分要点在于气蚀主要伴随高频流体噪声和压力脉动，机械振动多体现为工频或倍频机械松动 | 钳工1名；工时2-3h（置信：经验值） | 真空表、扳手、密封测试仪（置信：经验值） | 吸油滤芯、密封垫圈、液压油（置信：经验值） | 检修前必须泄压至零；更换滤芯时防止残压喷油；挂牌上锁（置信：经验值） | 运行平稳无尖锐异响；吸油真空度恢复正常；系统压力无明显波动（置信：经验值）
MT-004-004-003-001-001-001 | 钢铁 |  | 轧机 | 主设备 | 钢铁核心特色轧钢设备，按产品类型分子设备。故障机理（轧辊磨损/断辊/剥落、轧辊轴承发热、压下机构失效、主传动齿轮磨损断齿、液压泄漏、冷却除鳞堵塞）通用，机架位置（粗中/精/预精）在故障特征参数 D5 层标注；产品特异（棒线导卫卡钢、板带板形、管材穿孔顶杆、冷轧润滑板形）在子设备结构层承载。子设备：棒线轧机（棒材/线材热连轧，含粗中+精+预精机架）、板材轧机（板带热轧，含粗轧+精轧机架）、管材轧机（无缝管穿孔+轧管）、冷轧轧机（冷轧带钢，润滑/板形/酸洗工艺特异）。 | 冷轧轧机 | 液压伺服系统 | 液压泵站 | 液压泵 | 变量柱塞泵或螺杆泵，提供高压油源，材质合金钢。 | 否 | — | — | 液压泵轴承磨损 | 磨损；异常振动 | 机械 | 严重 | 液压泵长期运行导致滚动轴承滚子与滚道疲劳剥落，游隙增大，引发机械振动并产生异响 | 泵壳体异常振动明显；伴随周期性机械杂音；泵出口压力出现高频波动 | [物理]振动速度>7.1mm/s（适用：轴中心高≥315mm，刚性安装（置信：经验值）；ISO 10816-3:2009 表1 C/D级，置信：标准值）；[物理]振动加速度高频能量突增（置信：经验值） | [在线]机壳表面振动加速度传感器；[离线]便携式测振仪 | 关键判据：振动速度超标且高频加速度能量激增。鉴别要点：与冷轧机辊系共振引发的低频振动区分，泵轴承磨损振动频谱以轴承故障特征频率（BPFO/BPFI）为主，辊系共振以低频扭转振动为主 | [经验级]根本处理：拆卸液压泵，更换磨损轴承并校验动平衡；临时处理：降低液压泵工作压力，减缓磨损进程 | 定期取样分析液压油液监测轴承磨损颗粒；定期校验振动趋势 | 冷轧机辊系振动：区分要点为频谱特征不同，泵磨损为高频轴承故障频率，辊系为低频扭转共振 | 钳工2名；工时4-6h（置信：经验值） | 拉马、轴承拔出器、扭矩扳手、振动分析仪（置信：经验值） | 液压泵专用轴承、密封件、液压油（置信：经验值） | 检修前必须执行LOTO断电挂牌，泄压排液置换（置信：标准值，GB/T 33579-2017） | 空载试运振动速度≤2.3mm/s（适用：额定转速下；ISO 10816-3:2009 表1 A级，置信：标准值）
MT-004-004-003-001-001-002 | 钢铁 |  | 轧机 | 主设备 | 钢铁核心特色轧钢设备，按产品类型分子设备。故障机理（轧辊磨损/断辊/剥落、轧辊轴承发热、压下机构失效、主传动齿轮磨损断齿、液压泄漏、冷却除鳞堵塞）通用，机架位置（粗中/精/预精）在故障特征参数 D5 层标注；产品特异（棒线导卫卡钢、板带板形、管材穿孔顶杆、冷轧润滑板形）在子设备结构层承载。子设备：棒线轧机（棒材/线材热连轧，含粗中+精+预精机架）、板材轧机（板带热轧，含粗轧+精轧机架）、管材轧机（无缝管穿孔+轧管）、冷轧轧机（冷轧带钢，润滑/板形/酸洗工艺特异）。 | 冷轧轧机 | 液压伺服系统 | 液压泵站 | 液压泵 | 变量柱塞泵或螺杆泵，提供高压油源，材质合金钢。 | 否 | — | — | 液压泵气蚀 | 异常振动；性能退化 | 机械 | 严重 | 泵吸入口压力低于空气分离压，油中气泡在高压区破裂产生微射流，冲击金属表面并引发高频振动 | 泵出口压力不稳；发出尖锐啸叫声；系统流量下降；油箱液面有大量泡沫 | [物理]泵吸入口压力低于空气分离压（置信：经验值）；[化学]油液含水量>100ppm（置信：经验值） | [在线]吸入口压力表、出口压力变送器；[离线]油液颗粒计数器 | 关键判据：泵吸入口负压过大且伴随高频啸叫。鉴别要点：与液压阀芯卡涩导致的压力波动区分，气蚀时泵体振动频谱以高频宽带为主，且油箱油液存在大量泡沫 | [经验级]根本处理：清洗或更换吸油过滤器，检查吸油管路密封；临时处理：停机排气并补充同牌号液压油至正常液位 | 定期清洗吸油过滤器；监控油箱液位；确保吸油管路绝对密封 | 液压油进气：区分要点为气蚀伴随尖锐啸叫且泵体表面温升明显，单纯进气多表现为执行机构爬行 | 钳工1名、管工1名；工时3-4h（置信：经验值） | 过滤器专用扳手、测振仪、红外测温仪（置信：经验值） | 吸油滤芯、密封圈、同牌号液压油（置信：经验值） | 检修前必须执行LOTO断电挂牌，泄压排液置换（置信：标准值，GB/T 33579-2017） | 空载及负载试运无异常啸叫，吸入口压力恢复正常（置信：经验值）
MT-004-004-003-001-001-003 | 钢铁 |  | 轧机 | 主设备 | 钢铁核心特色轧钢设备，按产品类型分子设备。故障机理（轧辊磨损/断辊/剥落、轧辊轴承发热、压下机构失效、主传动齿轮磨损断齿、液压泄漏、冷却除鳞堵塞）通用，机架位置（粗中/精/预精）在故障特征参数 D5 层标注；产品特异（棒线导卫卡钢、板带板形、管材穿孔顶杆、冷轧润滑板形）在子设备结构层承载。子设备：棒线轧机（棒材/线材热连轧，含粗中+精+预精机架）、板材轧机（板带热轧，含粗轧+精轧机架）、管材轧机（无缝管穿孔+轧管）、冷轧轧机（冷轧带钢，润滑/板形/酸洗工艺特异）。 | 冷轧轧机 | 液压伺服系统 | 液压泵站 | 液压泵 | 变量柱塞泵或螺杆泵，提供高压油源，材质合金钢。 | 否 | — | — | 液压油劣化 | 老化；堵塞 | 化学 | 一般 | 液压油在高温及氧化作用下变质，产生胶状物，导致油液粘度下降，加速泵磨损并堵塞控制阀 | 油液颜色变深发黑；有焦糊味；HGC系统伺服阀动作迟缓；滤芯频繁堵塞 | [化学]油液清洁度>NAS 9级（适用：伺服控制系统（置信：经验值）；GB/T 14039-2002，置信：标准值）；[物理]油液运动粘度变化率>10%（置信：经验值） | [离线]油液取样光谱分析、粘度计检测 | 关键判据：油液清洁度超标且粘度变化率大。鉴别要点：与正常磨损导致的金属颗粒物增多区分，油液劣化表现为粘度下降及添加剂耗尽，光谱分析中大分子有机物占比高 | [经验级]根本处理：排空系统旧油，彻底清洗油箱及管路，更换全部滤芯并注入新油；临时处理：更换回油过滤器滤芯以维持短期运行 | 定期进行油液全分析；严格控制油液工作温度在50℃以下 | 滤芯堵塞：区分要点为油液劣化伴随粘度变化和异味，滤芯堵塞仅为压差报警且油液理化指标正常 | 液压工2名；工时8-12h（置信：经验值） | 油液抽油机、油桶泵、油液检测仪（置信：经验值） | 新液压油、系统全套滤芯、清洗剂（置信：经验值） | 废油回收处理防污染环境，动火/高处/临时用电作业票（置信：经验值） | 油液清洁度≤NAS 7级（适用：新油过滤后系统冲洗；GB/T 14039-2002，置信：标准值）
MT-004-004-003-001-001-004 | 钢铁 |  | 轧机 | 主设备 | 钢铁核心特色轧钢设备，按产品类型分子设备。故障机理（轧辊磨损/断辊/剥落、轧辊轴承发热、压下机构失效、主传动齿轮磨损断齿、液压泄漏、冷却除鳞堵塞）通用，机架位置（粗中/精/预精）在故障特征参数 D5 层标注；产品特异（棒线导卫卡钢、板带板形、管材穿孔顶杆、冷轧润滑板形）在子设备结构层承载。子设备：棒线轧机（棒材/线材热连轧，含粗中+精+预精机架）、板材轧机（板带热轧，含粗轧+精轧机架）、管材轧机（无缝管穿孔+轧管）、冷轧轧机（冷轧带钢，润滑/板形/酸洗工艺特异）。 | 冷轧轧机 | 液压伺服系统 | 液压泵站 | 液压泵 | 变量柱塞泵或螺杆泵，提供高压油源，材质合金钢。 | 否 | — | — | 液压泵内部泄漏 | 磨损；性能退化 | 机械；热 | 严重 | 泵长期运行导致配流盘与缸体磨损，间隙增大，高低压腔串油，容积效率显著下降并产生异常温升 | 轧机辊缝调节迟缓；泵体异常发热；系统压力无法达到设定值 | [物理]容积效率<85%（置信：经验值）；[热]泵壳体温度>75℃（置信：经验值） | [在线]压力变送器、温度传感器；[离线]红外测温仪、超声波流量计 | 关键判据：压力达不到设定值且泵体温度异常升高。鉴别要点：与溢流阀卡滞导致的压力不足区分，泵内泄时泵体发热严重且回油口流量明显增大，溢流阀故障多伴随阀体局部高温 | [经验级]根本处理：拆卸液压泵，研磨配流盘或更换整体泵芯；临时处理：无，须立即停机处理 | 定期检查液压油清洁度；监测泵容积效率及壳体温度趋势 | 溢流阀卡滞：区分要点为内泄时泵壳体整体温升剧烈且流量不足，溢流阀故障仅表现为系统压力波动 | 钳工2名；工时6-8h（置信：经验值） | 红外测温仪、超声波流量计、内六角扳手（置信：经验值） | 配流盘组件、液压泵维修包、密封件（置信：经验值） | 检修前必须执行LOTO断电挂牌，泄压排液置换（置信：标准值，GB/T 33579-2017） | 容积效率≥90%，负载试运泵壳体温升≤40℃（置信：经验值）
MT-004-004-003-001-002-001 | 钢铁 |  | 轧机 | 主设备 | 钢铁核心特色轧钢设备，按产品类型分子设备。故障机理（轧辊磨损/断辊/剥落、轧辊轴承发热、压下机构失效、主传动齿轮磨损断齿、液压泄漏、冷却除鳞堵塞）通用，机架位置（粗中/精/预精）在故障特征参数 D5 层标注；产品特异（棒线导卫卡钢、板带板形、管材穿孔顶杆、冷轧润滑板形）在子设备结构层承载。子设备：棒线轧机（棒材/线材热连轧，含粗中+精+预精机架）、板材轧机（板带热轧，含粗轧+精轧机架）、管材轧机（无缝管穿孔+轧管）、冷轧轧机（冷轧带钢，润滑/板形/酸洗工艺特异）。 | 冷轧轧机 | 液压伺服系统 | 液压泵站 | 驱动电机 | 三相异步电动机，驱动液压泵，IP54防护。 | 否 | — | — | 驱动电机轴承磨损 | 磨损 | 机械；热 | 严重 | 传动端或非传动端滚动轴承由于润滑不良或交变载荷导致内外圈滚道及滚动体表面产生疲劳剥落，游隙增大引发转子定位失稳及剧烈摩擦生热 | 电机端盖附近发出不规则异常噪声；轴承座外壳触摸烫手；轧机在升速或穿带过程中出现周期性机械抖动 | [物理]振动速度>7.1mm/s（刚性安装，ISO 10816-3:2009 表1 C/D级，置信：标准值）；[物理]振动速度>4.5mm/s（柔性安装，ISO 10816-3:2009 表3 C/D级，置信：标准值）；[物理]轴承温度>80℃（置信：经验值） | [在线]轴承温度PT100传感器；[在线]振动加速度传感器；[离线]测振笔 | 关键判据：振动速度超标且伴随轴承稳定高温。鉴别要点：若振动主频为工频（1X）且随转速变化明显，多为转子不平衡；若频谱出现高频谐波且外圈故障特征频率突出，则判定为轴承磨损故障 | [经验级]根本处理：解列电机联轴器，拆卸端盖抽出转子，使用专用拉马更换故障轴承并重新注脂，确保装配游隙合格；临时处理：适当补加润滑脂，降低轧制速度和单道次压下量以降低电机载荷维持运行 | 定期化验电机润滑脂确保无杂质；利用在线监测系统建立轴承振动趋势基线；严格按操作规程避免电机带负荷频繁启动 | 转子不平衡：区分要点在于频谱特征，不平衡表现为明显的1倍频（1X）工频振动，且各方向振幅具有一致性 | 钳工2名、电工1名；工时12-16h（置信：经验值） | 液压拉马、轴承加热器、扭矩扳手、振动频谱分析仪（置信：经验值） | 电机专用滚动轴承、耐高温高速润滑脂、密封垫片（置信：经验值） | 检修前严格执行LOTO断电挂牌程序；起重拆装转子作业需遵守GB 6067.1-2010规范（置信：标准值） | 空载及带载试车振动速度≤2.3mm/s（刚性安装，ISO 10816-3:2009 表1 A/B级）或≤2.8mm/s（柔性安装，ISO 10816-3:2009 表3 A/B级），且温度稳定无持续上升趋势（置信：标准值）
MT-004-004-003-001-002-002 | 钢铁 |  | 轧机 | 主设备 | 钢铁核心特色轧钢设备，按产品类型分子设备。故障机理（轧辊磨损/断辊/剥落、轧辊轴承发热、压下机构失效、主传动齿轮磨损断齿、液压泄漏、冷却除鳞堵塞）通用，机架位置（粗中/精/预精）在故障特征参数 D5 层标注；产品特异（棒线导卫卡钢、板带板形、管材穿孔顶杆、冷轧润滑板形）在子设备结构层承载。子设备：棒线轧机（棒材/线材热连轧，含粗中+精+预精机架）、板材轧机（板带热轧，含粗轧+精轧机架）、管材轧机（无缝管穿孔+轧管）、冷轧轧机（冷轧带钢，润滑/板形/酸洗工艺特异）。 | 冷轧轧机 | 液压伺服系统 | 液压泵站 | 驱动电机 | 三相异步电动机，驱动液压泵，IP54防护。 | 否 | — | — | 电机定子绕组绝缘老化 | 老化 | 绝缘；热 | 危急 | 电机长期运行受冷轧机组环境中的乳化液微雾、热应力及电磁应力综合作用，导致绕组绝缘材料性能逐渐下降，最终发生局部放电或匝间短路 | 电机运行电流略偏高且三相不平衡；定子外壳局部温度异常偏高；开启电机接线盒时可闻到绝缘烤焦的刺鼻气味 | [电气]绝缘电阻<1MΩ（额定电压1000V及以下主电机，GB/T 20138-2006，置信：标准值）；[物理]定子绕组温度>125℃（F级绝缘系统长期运行极限，置信：经验值） | [离线]兆欧表；[在线]定子绕组温度传感器（RTD）；[离线]局部放电测试仪 | 关键判据：绝缘电阻大幅下降且三相电流出现明显不平衡。鉴别要点：若三相电压输入严重不平衡导致电流偏大，需检查供电电网；若电网电压平衡但电机局部温升过高且绝缘电阻低，则判定为定子绕组绝缘老化 | [经验级]根本处理：电机返厂或就地实施定子重绕，按绝缘规范进行VPI真空压力浸漆和烘干处理；临时处理：无，须立即停机处理以防烧毁铁芯 | 加强电机接线盒及冷却风路的密封防潮；定期停机使用兆欧表进行绝缘电阻趋势追踪；严格控制冷轧机组过载运行时间 | 电网电压不平衡：区分要点在于测量电机进线端电压，若三相电压不平衡度>2%则为供电异常，否则为电机内部绝缘故障 | 电工2名；工时48-72h（置信：经验值） | 兆欧表、双臂电桥、红外热成像仪、VPI浸漆设备（置信：经验值） | 绝缘漆、电磁线、绝缘云母带、槽楔（置信：经验值） | 高压电机绝缘测试及接线作业必须佩戴绝缘手套并执行LOTO断电挂牌程序（置信：经验值） | 1kV兆欧表测量冷态绝缘电阻>10MΩ；耐压试验通过且三相直流电阻不平衡率<2%（GB/T 20138-2006，置信：标准值）
MT-004-004-003-001-002-003 | 钢铁 |  | 轧机 | 主设备 | 钢铁核心特色轧钢设备，按产品类型分子设备。故障机理（轧辊磨损/断辊/剥落、轧辊轴承发热、压下机构失效、主传动齿轮磨损断齿、液压泄漏、冷却除鳞堵塞）通用，机架位置（粗中/精/预精）在故障特征参数 D5 层标注；产品特异（棒线导卫卡钢、板带板形、管材穿孔顶杆、冷轧润滑板形）在子设备结构层承载。子设备：棒线轧机（棒材/线材热连轧，含粗中+精+预精机架）、板材轧机（板带热轧，含粗轧+精轧机架）、管材轧机（无缝管穿孔+轧管）、冷轧轧机（冷轧带钢，润滑/板形/酸洗工艺特异）。 | 冷轧轧机 | 液压伺服系统 | 液压泵站 | 驱动电机 | 三相异步电动机，驱动液压泵，IP54防护。 | 否 | — | — | 电机转子断条 | 断裂 | 电气；机械 | 严重 | 电机转子笼条在频繁启动和轧制冲击负荷交变应力作用下发生疲劳断裂，导致转子磁场分布严重畸变，产生异步电磁转矩波动和异常振动 | 电机启动时间明显延长且伴随沉闷的电磁嗡嗡声；电机在带载轧制时出现周期性转速波动和扭矩脉动；电机出力不足导致轧机容易发生闷车 | [电气]定子电流低频幅值波动>3%（电机额定电流，置信：经验值）；[物理]振动速度>4.5mm/s（电机轴向或径向，置信：经验值） | [在线]定子电流互感器（MCSA分析）；[离线]振动频谱分析仪；[离线]转子断条检测仪 | 关键判据：定子电流频谱中出现明显的极通过频率（f=2sf）边频分量。鉴别要点：若振动以1倍频为主且伴随机械松动特征，需检查电机地脚螺栓；若电流频谱边频特征显著且随转差率变化，则判定为转子断条 | [经验级]根本处理：拆卸电机抽出转子，采用铜焊或氩弧焊对断裂笼条进行重新焊接，或直接更换转子总成；临时处理：降低轧制负荷和电机启动频率，避免大电流冲击维持至计划检修 | 优化轧机压下分配避免电机频繁超出额定力矩；定期进行电流频谱分析（MCSA）监测极通过频率边带幅值趋势 | 机械连接松动：区分要点在于机械松动振动频谱通常出现大量高频谐波，而转子断条主要表现为电流低频调制特征 | 电工2名、钳工2名；工时24-48h（置信：经验值） | 电机抽出转子专用工装、氩弧焊机、电流录波仪（置信：经验值） | 转子铜条/铝条、钎焊焊丝、银磷铜钎料（置信：经验值） | 抽转子需使用起重机械，严格执行GB 6067.1-2010起重作业规范；转子内部动火属受限空间作业，必须办理受限空间作业票，实施强制通风、连续监测氧含量及有害气体浓度，并使用36V以下防爆照明（置信：标准值） | 满载试车时电机出力恢复正常，定子电流平稳无明显低频周期性波动，振动值符合ISO 10816-3要求（置信：经验值）
MT-004-004-003-001-003-001 | 钢铁 |  | 轧机 | 主设备 | 钢铁核心特色轧钢设备，按产品类型分子设备。故障机理（轧辊磨损/断辊/剥落、轧辊轴承发热、压下机构失效、主传动齿轮磨损断齿、液压泄漏、冷却除鳞堵塞）通用，机架位置（粗中/精/预精）在故障特征参数 D5 层标注；产品特异（棒线导卫卡钢、板带板形、管材穿孔顶杆、冷轧润滑板形）在子设备结构层承载。子设备：棒线轧机（棒材/线材热连轧，含粗中+精+预精机架）、板材轧机（板带热轧，含粗轧+精轧机架）、管材轧机（无缝管穿孔+轧管）、冷轧轧机（冷轧带钢，润滑/板形/酸洗工艺特异）。 | 冷轧轧机 | 液压伺服系统 | 液压泵站 | 溢流阀 | 先导式溢流阀，调定系统最高压力，保护系统安全。 | 否 | — | — | 溢流阀阀芯卡滞 | 堵塞；性能退化 | 机械 | 严重 | 液压油中的污染物颗粒嵌入阀芯与阀体间隙，或阀芯变形导致运动阻力增大，无法正常开启或关闭，影响系统压力调节。 | 系统压力波动或无法卸荷；阀体温度异常升高；执行机构动作迟缓或爬行。 | [物理]系统压力波动值>设定值的±10%（适用：冷轧液压系统，置信：经验值）；[热]阀体表面温度>70℃（适用：液压站环境，置信：经验值）；[化学]油液污染度NAS等级>8级（适用：液压系统回油管，置信：经验值） | [在线]压力传感器；[在线]温度传感器；[离线]油液颗粒计数器 | 若系统压力波动且油液污染度高，判定为污染卡滞；若油液清洁但压力波动，需检查阀芯变形（与弹簧疲劳区分）。 | [经验级]根本处理：拆卸清洗阀芯，研磨修复阀套，更换液压油及滤芯；临时处理：反复强制动作阀芯尝试冲走污物，若无效切换备用回路。 | 定期更换液压滤芯；控制油液污染度；定期检查油质。 | 换向阀卡滞：溢流阀卡滞主要表现为系统压力持续高压或无法建立，换向阀卡滞表现为执行机构不换向。 | 液压工2名；工时4-6h（置信：经验值） | 内六角扳手、专用拆装工具、研磨膏、清洗剂（置信：经验值） | 密封件备件、液压油、滤芯（置信：经验值） | 须停机泄压后操作；执行LOOTO挂牌；防止热油烫伤（标准值，GB/T 3766-2015）（置信：标准值） | 压力调节灵敏，无滞后噪声；系统压力稳定在设定范围内（标准值，GB/T 3766-2015）（置信：标准值）
MT-004-004-003-001-003-002 | 钢铁 |  | 轧机 | 主设备 | 钢铁核心特色轧钢设备，按产品类型分子设备。故障机理（轧辊磨损/断辊/剥落、轧辊轴承发热、压下机构失效、主传动齿轮磨损断齿、液压泄漏、冷却除鳞堵塞）通用，机架位置（粗中/精/预精）在故障特征参数 D5 层标注；产品特异（棒线导卫卡钢、板带板形、管材穿孔顶杆、冷轧润滑板形）在子设备结构层承载。子设备：棒线轧机（棒材/线材热连轧，含粗中+精+预精机架）、板材轧机（板带热轧，含粗轧+精轧机架）、管材轧机（无缝管穿孔+轧管）、冷轧轧机（冷轧带钢，润滑/板形/酸洗工艺特异）。 | 冷轧轧机 | 液压伺服系统 | 液压泵站 | 溢流阀 | 先导式溢流阀，调定系统最高压力，保护系统安全。 | 否 | — | — | 溢流阀弹簧疲劳或断裂 | 断裂；性能退化 | 机械 | 严重 | 阀内弹簧长期受交变载荷作用发生金属疲劳，导致刚度下降或断裂，无法提供足够的开启压力，造成系统压力建立失败。 | 系统压力明显低于设定值；伴有异常啸叫声；轧制力不足导致板厚偏差。 | [物理]系统实际压力<设定压力的90%（适用：冷轧工况，置信：经验值）；[物理]压力振幅>2MPa（适用：高压液压系统，置信：经验值） | [在线]压力传感器；[离线]弹簧测力计 | 若压力降低且调节无效，拆解检查弹簧；若弹簧断裂或自由高度/刚度不符设计值，确认为弹簧失效（与主泵内泄区分）。 | [经验级]根本处理：更换同型号弹簧组件，检查阀芯磨损情况；临时处理：调整调节手柄压缩弹簧以临时提升压力，但需监控过载。 | 定期校验溢流阀开启压力；避免长时间在共振区运行。 | 液压泵内泄：泵内泄会导致系统流量不足且压力随负载升高而降低，溢流阀弹簧失效通常表现为无论负载如何压力均打不开或持续低压。 | 钳工1名；工时2-3h（置信：经验值） | 卡簧钳、游标卡尺、拆装工具（置信：经验值） | 备用弹簧组件、密封圈（置信：经验值） | 拆卸时防止弹簧弹出伤人；作业区域清洁（标准值，GB/T 3766-2015）（置信：标准值） | 开启压力符合铭牌设定值；压力-流量特性曲线合格（标准值，GB/T 3766-2015）（置信：标准值）
MT-004-004-003-001-003-003 | 钢铁 |  | 轧机 | 主设备 | 钢铁核心特色轧钢设备，按产品类型分子设备。故障机理（轧辊磨损/断辊/剥落、轧辊轴承发热、压下机构失效、主传动齿轮磨损断齿、液压泄漏、冷却除鳞堵塞）通用，机架位置（粗中/精/预精）在故障特征参数 D5 层标注；产品特异（棒线导卫卡钢、板带板形、管材穿孔顶杆、冷轧润滑板形）在子设备结构层承载。子设备：棒线轧机（棒材/线材热连轧，含粗中+精+预精机架）、板材轧机（板带热轧，含粗轧+精轧机架）、管材轧机（无缝管穿孔+轧管）、冷轧轧机（冷轧带钢，润滑/板形/酸洗工艺特异）。 | 冷轧轧机 | 液压伺服系统 | 液压泵站 | 溢流阀 | 先导式溢流阀，调定系统最高压力，保护系统安全。 | 否 | — | — | 溢流阀先导阀座磨损 | 磨损；泄漏 | 机械 | 一般 | 高压液流长期冲刷先导阀座密封面，导致密封线变宽或出现凹坑，先导油液泄漏，主阀芯提前开启，系统保压能力下降。 | 系统压力缓慢下降；溢流流量异常增大；电机电流异常波动。 | [物理]压力降速率>0.5MPa/min（适用：保压测试阶段，置信：经验值）；[物理]内泄漏量>额定流量的1%（适用：试验台测试，置信：经验值） | [在线]压力趋势监测；[离线]流量计 | 若保压阶段压力下降且无外泄漏，结合内泄漏测试数据，若泄漏量超标，判定为先导阀座磨损（与主阀芯磨损区分）。 | [经验级]根本处理：更换先导阀组件或阀座，研磨修复密封面；临时处理：提高系统供油流量补偿泄漏，但需关注油温。 | 选用抗磨性能好的阀座材料；保持油液清洁防止磨粒磨损。 | 单向阀泄漏：单向阀泄漏导致负载下滑，溢流阀先导磨损导致系统压力无法维持且伴随溢流发热。 | 液压工2名；工时3-4h（置信：经验值） | 研磨工具、扭矩扳手、显微镜（置信：经验值） | 先导阀座备件、O型圈（置信：经验值） | 废油回收防止污染；精密部件防磕碰（标准值，GB/T 3766-2015）（置信：标准值） | 无泄漏现象；压力调节范围符合设计要求（标准值，GB/T 3766-2015）（置信：标准值）
MT-004-004-003-001-003-004 | 钢铁 |  | 轧机 | 主设备 | 钢铁核心特色轧钢设备，按产品类型分子设备。故障机理（轧辊磨损/断辊/剥落、轧辊轴承发热、压下机构失效、主传动齿轮磨损断齿、液压泄漏、冷却除鳞堵塞）通用，机架位置（粗中/精/预精）在故障特征参数 D5 层标注；产品特异（棒线导卫卡钢、板带板形、管材穿孔顶杆、冷轧润滑板形）在子设备结构层承载。子设备：棒线轧机（棒材/线材热连轧，含粗中+精+预精机架）、板材轧机（板带热轧，含粗轧+精轧机架）、管材轧机（无缝管穿孔+轧管）、冷轧轧机（冷轧带钢，润滑/板形/酸洗工艺特异）。 | 冷轧轧机 | 液压伺服系统 | 液压泵站 | 溢流阀 | 先导式溢流阀，调定系统最高压力，保护系统安全。 | 否 | — | — | 溢流阀主阀芯共振 | 共振；异常振动 | 机械；控制 | 严重 | 冷轧机液压系统在特定轧制参数（如速度、入口厚度）下，液压脉动频率与溢流阀主阀芯固有频率接近，引发阀芯高频振动与啸叫，导致系统压力剧烈波动。 | 液压管路及阀块出现高频振动；伴有刺耳啸叫声；冷轧机机架出现异常振纹；轧制力数据出现周期性高频波动。 | [物理]振动加速度峰值>50m/s²（适用：液压阀块表面，置信：经验值）；[物理]压力高频波动幅值>1.5MPa（适用：轧制状态，置信：经验值） | [在线]压力变送器；[离线]振动加速度传感器；[离线]频谱分析仪 | 关键判据为特定轧制速度下出现压力与振动同步高频波动。鉴别要点：通过调整轧制速度或改变液压泵排量改变激励频率，若振动随之消失，判定为共振（与泵流量脉动区分）。 | [经验级]根本处理：在主阀芯外部加装阻尼套或更改先导阻尼孔孔径以改变阀芯固有频率；临时处理：微调系统压力设定值或降低轧制速度以脱离共振区。 | 优化液压系统参数匹配；定期检查液压蓄能器充气压力，吸收系统脉动。 | 液压泵气蚀：泵气蚀也会引发管路振动和噪声，但通常伴随泵体发热和油液乳化，而溢流阀共振多表现为单纯的阀块啸叫且参数相关性强。 | 液压工1名、测试工程师1名；工时4-6h（置信：经验值） | 频谱分析仪、振动传感器、内六角扳手（置信：经验值） | 阻尼套件、备用阻尼孔组件（置信：经验值） | 振动测试时防止高压泄漏；系统带压测量时保持安全距离（标准值，GB/T 3766-2015）（置信：标准值） | 阀块高频振动消失；在正常轧制速度范围内无异常啸叫；压力波动<0.5MPa（标准值，GB/T 3766-2015）（置信：标准值）
MT-004-004-003-001-004-001 | 钢铁 |  | 轧机 | 主设备 | 钢铁核心特色轧钢设备，按产品类型分子设备。故障机理（轧辊磨损/断辊/剥落、轧辊轴承发热、压下机构失效、主传动齿轮磨损断齿、液压泄漏、冷却除鳞堵塞）通用，机架位置（粗中/精/预精）在故障特征参数 D5 层标注；产品特异（棒线导卫卡钢、板带板形、管材穿孔顶杆、冷轧润滑板形）在子设备结构层承载。子设备：棒线轧机（棒材/线材热连轧，含粗中+精+预精机架）、板材轧机（板带热轧，含粗轧+精轧机架）、管材轧机（无缝管穿孔+轧管）、冷轧轧机（冷轧带钢，润滑/板形/酸洗工艺特异）。 | 冷轧轧机 | 液压伺服系统 | 液压泵站 | 吸油过滤器 | 安装在油箱内泵吸口，滤网为不锈钢，过滤大颗粒杂质。 | 是 | — | — | 滤芯堵塞 | 堵塞 | 机械 | 严重 | 液压油中的金属磨屑、氧化铁皮或粉尘积聚在吸油过滤器滤芯表面，导致通流面积减小，吸油阻力增大，可能引发液压泵吸空或气蚀 | 液压泵噪音异常升高；油箱吸油口可见局部真空；系统压力或流量波动 | [物理]压差>0.02MPa（适用：吸油过滤器，置信：经验值）；[状态量]滤芯发黑堵塞（适用：目视检查，置信：经验值） | [离线]压差表；[离线]目视检查 | 若压差升高且噪音增大，同时油箱液位正常，判定为滤芯堵塞；若噪音大但压差正常，检查吸油管是否漏气 | [经验级]根本处理：停机泄压后更换滤芯；临时处理：无，须立即停机处理 | 定期检查油液清洁度；按周期更换滤芯 | 吸油管路漏气：压差不高但泵有噪音 | 钳工1名；工时0.5h（置信：经验值） | 滤芯扳手、接油盘（置信：经验值） | 同型号滤芯、密封圈（置信：经验值） | 执行LOOTO断电挂牌；手动开启泄压阀将系统压力完全卸放至0MPa并确认；防止油液泄漏污染（标准值，GB/T 3766-2015）（置信：标准值） | 手动转动滤芯无卡涩；压差指示在绿区（置信：经验值）
MT-004-004-003-001-004-002 | 钢铁 |  | 轧机 | 主设备 | 钢铁核心特色轧钢设备，按产品类型分子设备。故障机理（轧辊磨损/断辊/剥落、轧辊轴承发热、压下机构失效、主传动齿轮磨损断齿、液压泄漏、冷却除鳞堵塞）通用，机架位置（粗中/精/预精）在故障特征参数 D5 层标注；产品特异（棒线导卫卡钢、板带板形、管材穿孔顶杆、冷轧润滑板形）在子设备结构层承载。子设备：棒线轧机（棒材/线材热连轧，含粗中+精+预精机架）、板材轧机（板带热轧，含粗轧+精轧机架）、管材轧机（无缝管穿孔+轧管）、冷轧轧机（冷轧带钢，润滑/板形/酸洗工艺特异）。 | 冷轧轧机 | 液压伺服系统 | 液压泵站 | 吸油过滤器 | 安装在油箱内泵吸口，滤网为不锈钢，过滤大颗粒杂质。 | 是 | — | — | 滤芯破损 | 混入杂质 | 机械 | 严重 | 滤芯因疲劳、高压冲击或安装不当导致破损，失去过滤能力，污染物直接进入液压系统，加速元件磨损 | 液压油浑浊；系统下游精密元件卡滞；回油过滤器发现大量金属屑 | [化学]油液清洁度等级劣化2级以上（适用：液压系统，ISO 4406:2017，置信：标准值）；[物理]滤纸/滤网有肉眼可见破损（适用：拆解检查，置信：经验值） | [离线]油液颗粒计数器；[离线]目视检查 | 若油液清洁度突然下降且回油滤芯污染物异常增多，拆检吸油滤发现破损，判定为滤芯失效；若油液清洁度差但滤芯完好，查油箱污染源 | [经验级]根本处理：更换破损滤芯并清洗油箱；临时处理：无，须立即停机处理 | 选用高强度滤材；避免吸油管路产生水锤冲击 | 油箱严重污染：滤芯完好但油液极脏 | 钳工1名；工时1h（置信：经验值） | 滤芯扳手、内六角扳手（置信：经验值） | 同型号滤芯（置信：经验值） | 执行LOOTO断电挂牌；手动开启泄压阀将系统压力完全卸放至0MPa并确认；佩戴防护手套（标准值，GB/T 3766-2015）（置信：标准值） | 滤芯结构完整无损伤；系统油液清洁度达标（标准值，ISO 4406:2017）（置信：标准值）
MT-004-004-003-001-004-003 | 钢铁 |  | 轧机 | 主设备 | 钢铁核心特色轧钢设备，按产品类型分子设备。故障机理（轧辊磨损/断辊/剥落、轧辊轴承发热、压下机构失效、主传动齿轮磨损断齿、液压泄漏、冷却除鳞堵塞）通用，机架位置（粗中/精/预精）在故障特征参数 D5 层标注；产品特异（棒线导卫卡钢、板带板形、管材穿孔顶杆、冷轧润滑板形）在子设备结构层承载。子设备：棒线轧机（棒材/线材热连轧，含粗中+精+预精机架）、板材轧机（板带热轧，含粗轧+精轧机架）、管材轧机（无缝管穿孔+轧管）、冷轧轧机（冷轧带钢，润滑/板形/酸洗工艺特异）。 | 冷轧轧机 | 液压伺服系统 | 液压泵站 | 吸油过滤器 | 安装在油箱内泵吸口，滤网为不锈钢，过滤大颗粒杂质。 | 是 | — | — | 密封失效泄漏 | 泄漏 | 机械 | 一般 | 过滤器盖板或接口密封圈老化、压缩量不足或安装偏心，导致空气被吸入吸油管路，造成液压泵气蚀 | 液压泵吸油管连接处有渗油痕迹；泵体发出剧烈气蚀噪音；油箱液面有大量气泡 | [物理]气泡量显著增加（适用：油箱观察窗，置信：经验值）；[状态量]密封圈硬化变形（适用：拆解检查，置信：经验值） | [离线]目视检查；[在线]噪音监测 | 若泵噪音大且油箱气泡多，检查吸油管路负压段发现渗漏，判定为密封失效；若管路无泄漏但噪音大，查过滤器堵塞 | [经验级]根本处理：更换密封圈并均匀紧固螺栓；临时处理：临时紧固螺栓 | 定期更换密封件；安装时注意对中压紧 | 吸油管裂纹：管体本身有裂纹而非接口处漏气 | 钳工1名；工时0.5h（置信：经验值） | 套筒扳手、螺丝刀（置信：经验值） | 耐油密封圈（置信：经验值） | 执行LOOTO断电挂牌；手动开启泄压阀将系统压力完全卸放至0MPa并确认；清理泄漏油液防滑（标准值，GB/T 3766-2015）（置信：标准值） | 紧固力矩符合要求；试运行无气泡及渗漏（标准值，GB/T 3766-2015）（置信：标准值）
MT-004-004-003-001-005-001 | 钢铁 |  | 轧机 | 主设备 | 钢铁核心特色轧钢设备，按产品类型分子设备。故障机理（轧辊磨损/断辊/剥落、轧辊轴承发热、压下机构失效、主传动齿轮磨损断齿、液压泄漏、冷却除鳞堵塞）通用，机架位置（粗中/精/预精）在故障特征参数 D5 层标注；产品特异（棒线导卫卡钢、板带板形、管材穿孔顶杆、冷轧润滑板形）在子设备结构层承载。子设备：棒线轧机（棒材/线材热连轧，含粗中+精+预精机架）、板材轧机（板带热轧，含粗轧+精轧机架）、管材轧机（无缝管穿孔+轧管）、冷轧轧机（冷轧带钢，润滑/板形/酸洗工艺特异）。 | 冷轧轧机 | 液压伺服系统 | 液压泵站 | 油箱 | 焊接碳钢油箱，储存液压油，配有液位计、空气滤清器及放油阀。 | 否 | — | — | 油箱乳化液进水 | 泄漏；性能退化 | 化学；机械 | 严重 | 冷轧机轧制冷却系统或液压系统水分通过换热器破损处或密封失效处渗入油箱，导致油品乳化变质，破坏润滑油膜，降低冷却润滑效果。 | 油液浑浊发白甚至乳化；系统润滑不良导致摩擦加剧；油箱液位异常升高；轧制力异常波动或局部产生振痕。 | [化学]油液含水率>0.1%（适用：冷轧轧机润滑系统，置信：经验值）；[物理]油液粘度变化率>10%（适用：新油基准对比，置信：经验值） | [在线]油液含水率传感器；[离线]实验室水分测定仪、运动粘度测试仪 | 关键判据：含水率或粘度变化率超标。鉴别要点：若油液单纯发黑且有焦糊味，多为系统过热氧化（非进水）；若油液浑浊发白且伴随液位上涨，可判定为进水乳化。 | [经验级]根本处理：排查并更换损坏的冷却器或密封件，对油箱乳化油进行深度脱水净化或整体更换新油；临时处理：开启油箱加热系统沉降分离游离水并加强过滤。 | 定期检查换热器密封性及内部管束状况；在线监测油箱含水率；严格控制冷却水系统压力低于油侧压力。 | 油液氧化变质：区分要点是氧化变质油液通常颜色变深且有异味，而进水乳化油液呈现浑浊发白的物理形态。 | 钳工2名、管工1名；工时8-12h（置信：经验值） | 扭力扳手、内六角扳手、换热器试压泵、油水分离净油机（置信：经验值） | 换热器密封垫、同型号新油或净化后合格油、清洗剂（置信：经验值） | 作业前执行LOTO断电挂牌；受限空间作业需强制通风并检测气体浓度；废油按危废处理（标准值 GB 18597-2023）（置信：标准值） | 换热器打压无泄漏；系统运行24h后取样化验，油液水分及粘度指标恢复至正常范围（标准值 GB/T 14039-2002）（置信：标准值）
MT-004-004-003-001-005-002 | 钢铁 |  | 轧机 | 主设备 | 钢铁核心特色轧钢设备，按产品类型分子设备。故障机理（轧辊磨损/断辊/剥落、轧辊轴承发热、压下机构失效、主传动齿轮磨损断齿、液压泄漏、冷却除鳞堵塞）通用，机架位置（粗中/精/预精）在故障特征参数 D5 层标注；产品特异（棒线导卫卡钢、板带板形、管材穿孔顶杆、冷轧润滑板形）在子设备结构层承载。子设备：棒线轧机（棒材/线材热连轧，含粗中+精+预精机架）、板材轧机（板带热轧，含粗轧+精轧机架）、管材轧机（无缝管穿孔+轧管）、冷轧轧机（冷轧带钢，润滑/板形/酸洗工艺特异）。 | 冷轧轧机 | 液压伺服系统 | 液压泵站 | 油箱 | 焊接碳钢油箱，储存液压油，配有液位计、空气滤清器及放油阀。 | 否 | — | — | 油箱体焊缝或接口泄漏 | 泄漏 | 机械 | 严重 | 油箱长期承受液压脉动载荷或机械振动，导致焊缝疲劳裂纹扩展或法兰接口密封失效，造成液压油或润滑油大量外泄。 | 油箱外壁或底部可见明显油迹及滴漏；系统油位持续下降；油箱周围可闻到明显油味；严重时导致系统建压困难。 | [物理]油箱外漏油量>50mL/h（适用：系统运行压力工况，置信：经验值）；[状态量]液位下降速率>5mm/h（适用：无主动补油工况，置信：经验值） | [在线]液位变送器、区域漏油检测报警器；[离线]焊缝表面无损探伤 | 关键判据：液位下降速率超标且外部可见明显油迹。鉴别要点：若液位下降但外部无油迹，需排查内漏（如液压缸串油）或冷却器内漏进水；外部可见滴漏即可判定为油箱体或接口外漏。 | [经验级]根本处理：排空油液并清洗表面，对裂纹焊缝进行打磨补焊，更换损坏的法兰密封；临时处理：使用专用堵漏胶或夹具进行外部封堵，加强监控。 | 提高油箱焊接及探伤检验标准；定期检查紧固接口螺栓；优化系统压力缓冲装置以减小液压脉动冲击。 | 管路接口松动渗油：区分要点是接口松动通常在紧固螺栓后立即改善，而焊缝裂纹泄漏在紧固周围螺栓后仍持续渗漏。 | 钳工2名、焊工1名；工时6-10h（置信：经验值） | 焊接面罩、电焊机、角磨机、焊缝探伤仪、扭力扳手（置信：经验值） | 焊接材料、法兰密封垫、堵漏胶、清洗剂（置信：经验值） | 动火作业必须办理动火票并配备灭火器；焊接前必须彻底排空并清洗油箱，强制进行蒸汽吹扫、测爆和可燃气体分析，确认合格后方可动火（标准值）（置信：标准值） | 焊缝表面无损探伤（PT或MT）无缺陷；满载运行24h后焊缝及接口处无渗漏（标准值 GB/T 3323-2005）（置信：标准值）
MT-004-004-003-001-005-003 | 钢铁 |  | 轧机 | 主设备 | 钢铁核心特色轧钢设备，按产品类型分子设备。故障机理（轧辊磨损/断辊/剥落、轧辊轴承发热、压下机构失效、主传动齿轮磨损断齿、液压泄漏、冷却除鳞堵塞）通用，机架位置（粗中/精/预精）在故障特征参数 D5 层标注；产品特异（棒线导卫卡钢、板带板形、管材穿孔顶杆、冷轧润滑板形）在子设备结构层承载。子设备：棒线轧机（棒材/线材热连轧，含粗中+精+预精机架）、板材轧机（板带热轧，含粗轧+精轧机架）、管材轧机（无缝管穿孔+轧管）、冷轧轧机（冷轧带钢，润滑/板形/酸洗工艺特异）。 | 冷轧轧机 | 液压伺服系统 | 液压泵站 | 油箱 | 焊接碳钢油箱，储存液压油，配有液位计、空气滤清器及放油阀。 | 否 | — | — | 油箱内部吸油或回油过滤器堵塞 | 堵塞 | 机械；化学 | 一般 | 轧机运行产生的金属磨粒、外界粉尘侵入或油品老化产生的胶质，导致油箱内滤芯孔隙被阻塞，通流能力下降。 | 系统供油压力降低；油泵吸空产生异响；过滤器压差报警指示灯亮起；执行机构动作变慢或迟滞。 | [物理]过滤器压差>0.35MPa（适用：系统正常流量运行时，置信：经验值）；[状态量]泵口吸油负压增大>0.02MPa（置信：经验值） | [在线]压差变送器、压力表；[离线]油液颗粒度检测仪 | 关键判据：过滤器前后压差超标。鉴别要点：若压差增大且油液颗粒物污染度急剧升高，多为滤芯堵塞失效；若压差增大但油液清洁度良好，需鉴别排查油温过低导致粘度过大引起的阻力增加。 | [经验级]根本处理：停机泄压，更换堵塞的滤芯，并对油箱底部进行清洗排污；临时处理：切换至备用过滤器运行，旁通阀暂时开启以维持生产。 | 定期更换滤芯；加强油箱呼吸器干燥防潮；严格控制系统外来污染，定期进行油液颗粒度在线监测。 | 油泵内部磨损（导致吸空异响）：区分要点是滤芯堵塞主要表现为滤前滤后大压差，而油泵磨损表现为泵壳高温及持续机械异响。 | 钳工1名；工时2-4h（置信：经验值） | 滤芯专用扳手、油盘、废油收集桶、扭力扳手（置信：经验值） | 同型号备用滤芯、系统清洗油、密封圈（置信：经验值） | 更换滤芯前必须对系统进行泄压排液置换；废滤芯按工业固废处理，防止残油污染地面（标准值 GB 18599-2020）（置信：标准值） | 更换后过滤器压差恢复至正常初始值（<0.05MPa）；系统运行无吸空异响，各动作压力恢复正常（标准值 设备运行手册）（置信：经验值）
MT-004-004-003-001-005-004 | 钢铁 |  | 轧机 | 主设备 | 钢铁核心特色轧钢设备，按产品类型分子设备。故障机理（轧辊磨损/断辊/剥落、轧辊轴承发热、压下机构失效、主传动齿轮磨损断齿、液压泄漏、冷却除鳞堵塞）通用，机架位置（粗中/精/预精）在故障特征参数 D5 层标注；产品特异（棒线导卫卡钢、板带板形、管材穿孔顶杆、冷轧润滑板形）在子设备结构层承载。子设备：棒线轧机（棒材/线材热连轧，含粗中+精+预精机架）、板材轧机（板带热轧，含粗轧+精轧机架）、管材轧机（无缝管穿孔+轧管）、冷轧轧机（冷轧带钢，润滑/板形/酸洗工艺特异）。 | 冷轧轧机 | 液压伺服系统 | 液压泵站 | 油箱 | 焊接碳钢油箱，储存液压油，配有液位计、空气滤清器及放油阀。 | 否 | — | — | 油箱呼吸器堵塞 | 堵塞 | 机械；环境 | 一般 | 油箱呼吸器由于粉尘积聚或吸湿剂饱和导致通气不畅，油箱无法正常呼吸，形成负压或正压，影响油泵吸油或导致密封渗漏。 | 油箱箱体变形（瘪陷或鼓起）；加油盖处有吸气或排气声；油泵吸油困难伴有噪音；系统压力不稳定。 | [物理]油箱内外压差>2kPa（适用：油箱呼吸工况，置信：经验值）；[状态量]吸湿剂变色失效（适用：可视窗观察，置信：经验值） | [离线]压差计、目视检查 | 关键判据：油箱内外压差超标且呼吸器气流受阻。鉴别要点：若压差异常但呼吸器畅通，需检查油箱容积变化（如气囊损坏）或管路堵塞；呼吸器堵塞通常伴随明显的气流声和滤芯积灰。 | [经验级]根本处理：清理或更换呼吸器滤芯及干燥剂；临时处理：临时取下呼吸器进行疏通，并加装防尘罩。 | 定期检查呼吸器状态；在粉尘较大环境中增加防护等级；定期更换吸湿剂。 | 油箱吸油过滤器堵塞：区分要点是呼吸器堵塞主要表现为箱体变形和压差，而吸油滤芯堵塞主要表现为泵吸空异响和泵前真空度高。 | 钳工1名；工时0.5-1h（置信：经验值） | 扳手、清洁剂、新干燥剂（置信：经验值） | 呼吸器滤芯、干燥剂、密封圈（置信：经验值） | 防止异物掉入油箱；作业时佩戴防尘口罩（标准值 GB 11651-2008）（置信：标准值） | 呼吸器通气顺畅，油箱内外压差恢复正常；系统运行无异常噪音（标准值 设备点检标准）（置信：经验值）
MT-004-004-003-001-005-005 | 钢铁 |  | 轧机 | 主设备 | 钢铁核心特色轧钢设备，按产品类型分子设备。故障机理（轧辊磨损/断辊/剥落、轧辊轴承发热、压下机构失效、主传动齿轮磨损断齿、液压泄漏、冷却除鳞堵塞）通用，机架位置（粗中/精/预精）在故障特征参数 D5 层标注；产品特异（棒线导卫卡钢、板带板形、管材穿孔顶杆、冷轧润滑板形）在子设备结构层承载。子设备：棒线轧机（棒材/线材热连轧，含粗中+精+预精机架）、板材轧机（板带热轧，含粗轧+精轧机架）、管材轧机（无缝管穿孔+轧管）、冷轧轧机（冷轧带钢，润滑/板形/酸洗工艺特异）。 | 冷轧轧机 | 液压伺服系统 | 液压泵站 | 油箱 | 焊接碳钢油箱，储存液压油，配有液位计、空气滤清器及放油阀。 | 否 | — | — | 油箱液位传感器漂移或失效 | 性能退化 | 电气 | 一般 | 液位传感器因油污附着、电气元件老化或线路故障导致输出信号失真，无法准确反映油箱真实液位，造成误报警或控制失灵。 | 控制系统显示液位与实际液位计读数不符；频繁误报高低液位报警；自动补油系统动作异常。 | [电气]液位测量误差>±5%（适用：满量程范围，置信：经验值）；[状态量]信号输出波动（置信：经验值） | [在线]液位变送器；[离线]万用表、信号发生器 | 关键判据：传感器输出与实际液位偏差超标。鉴别要点：若信号断路或短路，多为线路故障或传感器损坏；若信号线性漂移，多为零点偏移或油污干扰。 | [经验级]根本处理：清理传感器探头浮球，重新校准零点和量程，更换损坏的传感器；临时处理：依据油箱磁翻板液位计进行人工监控。 | 定期清理传感器探头；定期校准液位计；检查接线端子紧固情况。 | 油箱实际泄漏：区分要点是传感器故障时实际液位不变，仅显示数值异常；实际泄漏时磁翻板液位计与显示同步下降。 | 仪表工1名；工时1-2h（置信：经验值） | 万用表、扳手、清洁布、校准工具（置信：经验值） | 液位传感器、密封垫、接线端子（置信：经验值） | 作业前执行LOTO断电挂牌；防止油液溅出（标准值 GB 26860-2011）（置信：标准值） | 显示液位与实际液位误差在允许范围内；高低液位报警动作准确无误（标准值 JJG 971-2019）（置信：经验值）
MT-004-004-003-001-005-006 | 钢铁 |  | 轧机 | 主设备 | 钢铁核心特色轧钢设备，按产品类型分子设备。故障机理（轧辊磨损/断辊/剥落、轧辊轴承发热、压下机构失效、主传动齿轮磨损断齿、液压泄漏、冷却除鳞堵塞）通用，机架位置（粗中/精/预精）在故障特征参数 D5 层标注；产品特异（棒线导卫卡钢、板带板形、管材穿孔顶杆、冷轧润滑板形）在子设备结构层承载。子设备：棒线轧机（棒材/线材热连轧，含粗中+精+预精机架）、板材轧机（板带热轧，含粗轧+精轧机架）、管材轧机（无缝管穿孔+轧管）、冷轧轧机（冷轧带钢，润滑/板形/酸洗工艺特异）。 | 冷轧轧机 | 液压伺服系统 | 液压泵站 | 油箱 | 焊接碳钢油箱，储存液压油，配有液位计、空气滤清器及放油阀。 | 否 | — | — | 油箱油温过高 | 温度异常 | 热；机械 | 严重 | 冷轧机轧制负荷大，系统产生的热量未能通过冷却器及时散发，或油箱散热面积不足、油液循环不畅，导致油温超过允许范围，加速油品氧化。 | 温度计显示油温超过设定值（通常>55-60℃）；油液粘度明显下降；系统压力波动；油箱盖发热。 | [热]油箱温度>60℃（适用：冷轧轧机液压/润滑系统，置信：经验值）；[物理]油液粘度下降>15%（适用：40℃运动粘度，置信：经验值） | [在线]温度传感器、温度表；[离线]红外测温仪、粘度计 | 关键判据：油温持续高于设定阈值。鉴别要点：若冷却器进出口温差小，多为冷却器散热不良或水路问题；若温差大但回油温度高，多为系统发热过大或流量不足。 | [经验级]根本处理：检查并清理冷却器水路滤网，修复温控阀，增加冷却能力或改善油箱通风；临时处理：开启备用冷却泵或外置临时冷却风扇。 | 定期清理冷却器；检查温控阀工作状态；保持油箱周围通风良好。 | 冷却器内部结垢：区分要点是冷却器结垢主要表现为冷却效率低且进出口温差异常，油温过高是系统热平衡问题的综合表现。 | 钳工2名、管工1名；工时4-6h（置信：经验值） | 扳手、温度计、清洗泵、高压水枪（置信：经验值） | 冷却器密封件、清洗剂、新滤网（置信：经验值） | 防止高温烫伤；清理冷却器时注意防滑（标准值 GB 2811-2019）（置信：标准值） | 油箱温度稳定在正常工作范围（40-55℃）；冷却器温控逻辑正常（标准值 设备运行规程）（置信：经验值）
MT-004-004-003-001-006-001 | 钢铁 |  | 轧机 | 主设备 | 钢铁核心特色轧钢设备，按产品类型分子设备。故障机理（轧辊磨损/断辊/剥落、轧辊轴承发热、压下机构失效、主传动齿轮磨损断齿、液压泄漏、冷却除鳞堵塞）通用，机架位置（粗中/精/预精）在故障特征参数 D5 层标注；产品特异（棒线导卫卡钢、板带板形、管材穿孔顶杆、冷轧润滑板形）在子设备结构层承载。子设备：棒线轧机（棒材/线材热连轧，含粗中+精+预精机架）、板材轧机（板带热轧，含粗轧+精轧机架）、管材轧机（无缝管穿孔+轧管）、冷轧轧机（冷轧带钢，润滑/板形/酸洗工艺特异）。 | 冷轧轧机 | 液压伺服系统 | 液压泵站 | 联轴器 | 弹性联轴器，连接电机与液压泵，吸收振动和偏差。 | 否 | — | — | 联轴器不对中 | 不对中 | 机械 | 严重 | 联轴器两轴轴线存在平行或角度偏差，导致附加动载荷和振动 | 机组振动异常；联轴器处异响；地脚螺栓松动 | [物理]振动速度>4.5mm/s（适用：轴中心高>315mm，刚性安装（置信：经验值）；ISO 10816-3:2009 表1，置信：标准值）；[物理]轴向振动>径向振动的50%（置信：经验值）；[物理]振动速度>4.5mm/s（适用：轧机联轴器极低转速重载工况，ISO 10816-3不适用，需采用相对趋势监测，置信：经验值） | [在线]振动加速度传感器；[离线]激光对中仪 | 若振动以1倍频为主且轴向振动较大→角度不对中；若2倍频显著且径向振动大→平行不对中；若振动随转速变化明显且相位稳定→排除转子不平衡 | [经验级]根本处理：使用激光对中仪重新校正轴系，调整垫片并紧固地脚螺栓；临时处理：降速运行观察 | 定期检查对中情况；紧固地脚螺栓 | 转子质量不平衡 | 钳工2名；工时4-6h（置信：经验值） | 激光对中仪、百分表、扳手、塞尺（置信：经验值） | 调整垫片、地脚螺栓、防松胶（置信：经验值） | 执行LOOTO断电挂牌；起重作业按GB 6067.1-2010（置信：标准值） | 对中偏差符合设备技术文件要求；振动值符合ISO 10816-3:2009；振动值相对基线趋势不超过150%（置信：标准值）
MT-004-004-003-001-006-002 | 钢铁 |  | 轧机 | 主设备 | 钢铁核心特色轧钢设备，按产品类型分子设备。故障机理（轧辊磨损/断辊/剥落、轧辊轴承发热、压下机构失效、主传动齿轮磨损断齿、液压泄漏、冷却除鳞堵塞）通用，机架位置（粗中/精/预精）在故障特征参数 D5 层标注；产品特异（棒线导卫卡钢、板带板形、管材穿孔顶杆、冷轧润滑板形）在子设备结构层承载。子设备：棒线轧机（棒材/线材热连轧，含粗中+精+预精机架）、板材轧机（板带热轧，含粗轧+精轧机架）、管材轧机（无缝管穿孔+轧管）、冷轧轧机（冷轧带钢，润滑/板形/酸洗工艺特异）。 | 冷轧轧机 | 液压伺服系统 | 液压泵站 | 联轴器 | 弹性联轴器，连接电机与液压泵，吸收振动和偏差。 | 否 | — | — | 联轴器磨损 | 磨损 | 机械 | 一般 | 弹性元件或齿面因长期相对运动和疲劳产生材料损失 | 传动间隙增大；冲击噪声；轧制扭矩波动 | [物理]齿面磨损量>0.5mm（置信：经验值）；[物理]内齿圈齿顶间隙>设计值的150%（置信：经验值） | [离线]齿形样板；[离线]塞尺；[离线]内窥镜 | 若齿面磨损均匀且沿齿长方向→正常磨损；若齿面偏磨→对中不良；若伴有塑性变形→过载冲击 | [经验级]根本处理：更换磨损的弹性元件、齿轮套或膜片；临时处理：无，须立即更换 | 定期检查润滑状况；避免过载冲击 | 联轴器断裂 | 钳工2名、起重工1名；工时6-8h（置信：经验值） | 拉马、加热器、千斤顶、铜棒（置信：经验值） | 联轴器备件、润滑脂、O型圈（置信：经验值） | 执行LOOTO断电挂牌；起重作业按GB 6067.1-2010（置信：标准值） | 无异响；齿面接触斑点符合要求；键配合紧密（置信：经验值）
MT-004-004-003-001-006-003 | 钢铁 |  | 轧机 | 主设备 | 钢铁核心特色轧钢设备，按产品类型分子设备。故障机理（轧辊磨损/断辊/剥落、轧辊轴承发热、压下机构失效、主传动齿轮磨损断齿、液压泄漏、冷却除鳞堵塞）通用，机架位置（粗中/精/预精）在故障特征参数 D5 层标注；产品特异（棒线导卫卡钢、板带板形、管材穿孔顶杆、冷轧润滑板形）在子设备结构层承载。子设备：棒线轧机（棒材/线材热连轧，含粗中+精+预精机架）、板材轧机（板带热轧，含粗轧+精轧机架）、管材轧机（无缝管穿孔+轧管）、冷轧轧机（冷轧带钢，润滑/板形/酸洗工艺特异）。 | 冷轧轧机 | 液压伺服系统 | 液压泵站 | 联轴器 | 弹性联轴器，连接电机与液压泵，吸收振动和偏差。 | 否 | — | — | 联轴器螺栓松动或断裂 | 松动；断裂 | 机械 | 严重 | 联轴器连接螺栓因交变载荷疲劳断裂或预紧力不足导致松动 | 剧烈振动；金属撞击声；联轴器护罩损坏 | [物理]振动幅值突增>30%（置信：经验值）；[物理]螺栓伸长量>0.2mm（置信：经验值） | [在线]振动传感器；[离线]力矩扳手 | 若振动频谱中出现丰富的高次谐波→松动；若振动主要为1倍频且伴有冲击→断齿或断裂；若相位不稳定→松动 | [经验级]根本处理：更换断裂或损坏的螺栓，按规定的力矩紧固并加装防松装置；临时处理：无，须立即停机 | 定期检查螺栓预紧力；使用防松胶或双螺母 | 轴承座松动 | 钳工2名；工时2-4h（置信：经验值） | 力矩扳手、探伤仪、扳手（置信：经验值） | 高强度螺栓、防松垫片、螺纹锁固剂（置信：经验值） | 执行LOOTO断电挂牌；严禁带压紧固（置信：经验值） | 螺栓紧固力矩符合设计要求；防松装置完好（置信：经验值）
MT-004-004-003-001-006-004 | 钢铁 |  | 轧机 | 主设备 | 钢铁核心特色轧钢设备，按产品类型分子设备。故障机理（轧辊磨损/断辊/剥落、轧辊轴承发热、压下机构失效、主传动齿轮磨损断齿、液压泄漏、冷却除鳞堵塞）通用，机架位置（粗中/精/预精）在故障特征参数 D5 层标注；产品特异（棒线导卫卡钢、板带板形、管材穿孔顶杆、冷轧润滑板形）在子设备结构层承载。子设备：棒线轧机（棒材/线材热连轧，含粗中+精+预精机架）、板材轧机（板带热轧，含粗轧+精轧机架）、管材轧机（无缝管穿孔+轧管）、冷轧轧机（冷轧带钢，润滑/板形/酸洗工艺特异）。 | 冷轧轧机 | 液压伺服系统 | 液压泵站 | 联轴器 | 弹性联轴器，连接电机与液压泵，吸收振动和偏差。 | 否 | — | — | 联轴器膜片疲劳破裂 | 疲劳；破裂 | 机械 | 严重 | 金属膜片组在长期承受轧制扭矩波动和轴线不对中产生的交变应力下发生疲劳开裂 | 轧机传动系统出现特定频率的扭转振动；膜片组可见可见裂纹或层状撕裂；高速运转时异响 | [物理]膜片裂纹长度>2mm（置信：经验值）；[物理]扭转振动角位移幅值>0.05°（置信：经验值） | [在线]扭矩传感器；[离线]着色探伤（PT）；[离线]裂纹测深仪 | 若振动在极低转速下不显著但随轧制速度上升呈阶跃放大，且频谱中扭转固有频率成分突出→膜片疲劳；若伴随强烈的轴向窜动→排除轴承故障，指向膜片组变形或断裂 | [经验级]根本处理：成组更换金属膜片组件，重新复查并校正轴系对中；临时处理：降低轧制速度和压下量，监控振动趋势待机检修 | 定期检测对中精度；优化轧制工艺减少急停和急加速带来的扭矩冲击 | 轧辊联轴器球面磨损：球面磨损通常伴随明显的轴向位移和间隙增大，而膜片破裂主要表现为扭转方向的冲击和异响 | 钳工3名；工时8-10h（置信：经验值） | 着色探伤剂、力矩扳手、专用液压拉拔器（置信：经验值） | 膜片组备件、高强度预紧螺栓、锁固胶（置信：经验值） | 执行LOOTO断电挂牌；更换部件涉及起重作业按GB 6067.1-2010（置信：标准值） | 膜片无表面裂纹及损伤；螺栓预紧力矩达到设计值；对中误差<0.05mm（置信：经验值）
MT-004-004-003-001-006-005 | 钢铁 |  | 轧机 | 主设备 | 钢铁核心特色轧钢设备，按产品类型分子设备。故障机理（轧辊磨损/断辊/剥落、轧辊轴承发热、压下机构失效、主传动齿轮磨损断齿、液压泄漏、冷却除鳞堵塞）通用，机架位置（粗中/精/预精）在故障特征参数 D5 层标注；产品特异（棒线导卫卡钢、板带板形、管材穿孔顶杆、冷轧润滑板形）在子设备结构层承载。子设备：棒线轧机（棒材/线材热连轧，含粗中+精+预精机架）、板材轧机（板带热轧，含粗轧+精轧机架）、管材轧机（无缝管穿孔+轧管）、冷轧轧机（冷轧带钢，润滑/板形/酸洗工艺特异）。 | 冷轧轧机 | 液压伺服系统 | 液压泵站 | 联轴器 | 弹性联轴器，连接电机与液压泵，吸收振动和偏差。 | 否 | — | — | 十字万向节断裂 | 断裂 | 机械 | 危急 | 冷轧机主传动十字轴或轴承颈因瞬时过载（如穿带、卡钢、断带）或内部滚针轴承破损卡死，导致十字轴扭断或折断 | 传动失效，轧机瞬间停机；主电机过载跳闸；巨大的金属断裂撞击声；轧辊卡死 | [物理]主传动电机电流瞬时峰值>额定电流的250%（置信：经验值）；[状态量]十字轴表面硬度下降>15%（置信：经验值） | [在线]电机电流监测；[离线]超声波探伤（UT）；[离线]硬度计 | 若发生卡钢瞬间单侧传动轴断裂，电机电流先突增后回落且伴随剧烈振动→过载断裂；若无明显过载历史而断裂且断口呈疲劳贝纹线→疲劳断裂（排除瞬时过载） | [经验级]根本处理：整体更换损坏的十字万向节总成，清理轧机牌坊内的残骸；临时处理：无，须立即停机更换 | 优化穿带及甩尾工艺；加强轧制乳化液润滑以减少摩擦系数突变；定期探伤检查十字轴圆角处 | 轧辊断裂：轧辊断裂时轧辊本身破裂且伴随大面积漏油，而万向节断裂电机仍可空转，位置在传动侧 | 钳工4名、起重工2名；工时12-16h（置信：经验值） | 大型液压拉马、专用拆装工装、行车、超声波探伤仪（置信：经验值） | 十字万向节总成、滚针轴承、润滑脂（置信：经验值） | 执行LOOTO断电挂牌；大件吊装严格按GB 6067.1-2010执行并拉设警戒区（置信：标准值） | 动平衡测试合格；法兰连接螺栓紧固力矩达标；空载试车无干涉、无异响（置信：经验值）
MT-004-004-003-001-006-006 | 钢铁 |  | 轧机 | 主设备 | 钢铁核心特色轧钢设备，按产品类型分子设备。故障机理（轧辊磨损/断辊/剥落、轧辊轴承发热、压下机构失效、主传动齿轮磨损断齿、液压泄漏、冷却除鳞堵塞）通用，机架位置（粗中/精/预精）在故障特征参数 D5 层标注；产品特异（棒线导卫卡钢、板带板形、管材穿孔顶杆、冷轧润滑板形）在子设备结构层承载。子设备：棒线轧机（棒材/线材热连轧，含粗中+精+预精机架）、板材轧机（板带热轧，含粗轧+精轧机架）、管材轧机（无缝管穿孔+轧管）、冷轧轧机（冷轧带钢，润滑/板形/酸洗工艺特异）。 | 冷轧轧机 | 液压伺服系统 | 液压泵站 | 联轴器 | 弹性联轴器，连接电机与液压泵，吸收振动和偏差。 | 否 | — | — | 联轴器齿面胶合 | 磨损；变形 | 机械；热 | 严重 | 在重载和极低转速下，联轴器内外齿面润滑油膜破裂，金属表面直接接触产生极高瞬时温度，导致齿面金属局部熔焊并撕裂 | 联轴器温度急剧升高；齿面出现粗糙的条带状撕裂痕迹；传动扭矩大幅波动；伴随干摩擦尖叫声 | [物理]联轴器外表温度>85℃（置信：经验值）；[化学]润滑油铁粉颗粒浓度>200ppm（置信：经验值） | [在线]红外温度传感器；[离线]油液光谱分析；[离线]内窥镜 | 若油液分析中铁元素异常升高且伴随局部高温→齿面胶合；若温度均匀升高但油液无大颗粒金属→润滑不足或冷却问题（排除机械胶合） | [经验级]根本处理：拆卸联轴器，打磨修复轻微胶合齿面或更换严重损坏的齿套，改用极压（EP）润滑脂；临时处理：补充适量极压润滑脂，降负荷运行 | 使用极压性能好的轧机专用润滑脂；确保每次维护的注油量达标，疏通排气孔 | 联轴器点蚀：点蚀属于疲劳剥落，表面有麻坑，发展较慢；胶合表面呈熔接撕裂状，且伴随骤升的温度 | 钳工2名；工时6-8h（置信：经验值） | 红外测温仪、油液取样瓶、角磨机、注油枪（置信：经验值） | 极压润滑脂、砂纸、油石、齿套备件（置信：经验值） | 执行LOOTO断电挂牌；接触高温部件需佩戴防烫手套（置信：经验值） | 齿面接触斑点分布均匀，无明显金属撕裂痕迹；温升不超过环境温度+40℃（置信：经验值）
MT-004-004-003-002-000-001 | 钢铁 |  | 轧机 | 主设备 | 钢铁核心特色轧钢设备，按产品类型分子设备。故障机理（轧辊磨损/断辊/剥落、轧辊轴承发热、压下机构失效、主传动齿轮磨损断齿、液压泄漏、冷却除鳞堵塞）通用，机架位置（粗中/精/预精）在故障特征参数 D5 层标注；产品特异（棒线导卫卡钢、板带板形、管材穿孔顶杆、冷轧润滑板形）在子设备结构层承载。子设备：棒线轧机（棒材/线材热连轧，含粗中+精+预精机架）、板材轧机（板带热轧，含粗轧+精轧机架）、管材轧机（无缝管穿孔+轧管）、冷轧轧机（冷轧带钢，润滑/板形/酸洗工艺特异）。 | 冷轧轧机 | 液压伺服系统 | 伺服阀 |  | 电液伺服阀，将电信号转换为液压流量，实现辊缝闭环控制，响应频响高，精度高。 | 是 | 定期检测零偏、滞环，清洁过滤器；使用高清洁度液压油（NAS 7级），避免污染卡死。 | 当零偏、滞环超出允许值且无法通过调整恢复，或因磨损内泄超标时报废。 | 伺服阀阀芯卡滞 | 堵塞；磨损 | 机械；化学 | 严重 | 液压油中微小铁屑及氧化物颗粒进入阀芯与阀套间隙，造成机械磨损并导致阀芯运动受阻或结垢卡死，使液压缸无法响应控制信号 | HGC系统辊缝控制失效、液压缸动作迟缓或不动、带钢厚度波动、系统压力异常波动 | [物理]伺服阀阀芯位移响应时间>50ms（适用：冷轧HGC系统，置信：经验值）；[化学]油液颗粒度NAS等级>8级（适用：伺服阀前管路，置信：经验值） | [在线]辊缝位移传感器；[离线]油液颗粒度分析仪 | 关键判据：阀芯动作迟缓且油液清洁度超标。鉴别要点：若系统压力有波动但液压缸位移无变化可定位为伺服阀机械卡涩；若位移随动但压力不建，则需排除液压缸内泄故障 | [经验级]根本处理：更换备用伺服阀，清洗或返厂维修故障阀芯；临时处理：开启伺服阀颤振信号尝试冲开微小卡涩物 | 加强液压油精密过滤、定期更换滤芯、新油必须经过循环过滤后加入系统 | 液压缸内泄故障：区分要点是液压缸内泄时压力与位移均不达标，而伺服阀卡滞时位移无响应但系统压力可能异常升高或剧烈波动 | 液压调试工2名、钳工1名；工时4-6h（置信：经验值） | 伺服阀专用拆装工具、超净油液取样瓶、NAS等级检测仪（置信：经验值） | 同型号MOOG伺服阀备件（如D792系列）、高精度冲洗油、密封防尘圈（置信：经验值） | 严格执行LOTO断电挂牌；切断系统主油路并完全泄压至0 bar；排空蓄能器氮气压力；拆卸时穿戴防高压液力喷射的PPE护目镜及防护服；作业区域铺设防漏油毡（置信：经验值） | 阀芯动作响应时间恢复至<20ms、油液NAS等级≤7级、系统闭环阶跃响应无超调（置信：经验值）
MT-004-004-003-002-000-002 | 钢铁 |  | 轧机 | 主设备 | 钢铁核心特色轧钢设备，按产品类型分子设备。故障机理（轧辊磨损/断辊/剥落、轧辊轴承发热、压下机构失效、主传动齿轮磨损断齿、液压泄漏、冷却除鳞堵塞）通用，机架位置（粗中/精/预精）在故障特征参数 D5 层标注；产品特异（棒线导卫卡钢、板带板形、管材穿孔顶杆、冷轧润滑板形）在子设备结构层承载。子设备：棒线轧机（棒材/线材热连轧，含粗中+精+预精机架）、板材轧机（板带热轧，含粗轧+精轧机架）、管材轧机（无缝管穿孔+轧管）、冷轧轧机（冷轧带钢，润滑/板形/酸洗工艺特异）。 | 冷轧轧机 | 液压伺服系统 | 伺服阀 |  | 电液伺服阀，将电信号转换为液压流量，实现辊缝闭环控制，响应频响高，精度高。 | 是 | 定期检测零偏、滞环，清洁过滤器；使用高清洁度液压油（NAS 7级），避免污染卡死。 | 当零偏、滞环超出允许值且无法通过调整恢复，或因磨损内泄超标时报废。 | 力矩马达线圈烧毁 | 断裂；性能退化 | 电气；热 | 严重 | 轧机HGC系统伺服阀力矩马达长时间过载运行，或因线圈绝缘老化导致内部短路发热，造成电磁驱动力丧失，阀芯无法正常开启 | 伺服阀失去控制电流响应、液压缸停留在初始位置无法动作、伺服放大器输出电流报警 | [电气]力矩马达线圈电阻对地绝缘电阻<1MΩ（适用：环境温度25℃，置信：经验值）；[电气]线圈直流电阻偏离标称值>10%（适用：MOOG系列伺服阀，置信：经验值） | [离线]万用表电阻测量；[带电]伺服阀驱动电流监测 | 关键判据：线圈电阻异常或绝缘失效，且驱动电流异常。鉴别要点：测量线圈电阻开路或短路可直接确诊为电气损坏；若线圈阻值正常但阀不动作，需排除放大器信号丢失或机械卡涩故障 | [经验级]根本处理：整体更换伺服阀力矩马达组件或备用伺服阀，排查放大器输出限流保护；临时处理：无，须立即停机更换 | 定期检查放大器输出限流参数、防止系统高频振动导致力矩马达持续过载 | 伺服放大器故障：区分要点是放大器故障时线圈阻值正常且外部供电回路断路，而线圈烧毁伴随阻值异常或绝缘失效 | 电气仪表工2名；工时2-3h（置信：经验值） | 数字万用表、兆欧表、伺服阀测试仪（置信：经验值） | 同型号力矩马达备件、伺服阀电气连接密封插头（置信：经验值） | 严格执行LOTO断电挂牌；切断伺服阀放大器供电电源并验电；系统主油路泄压至0 bar防止误动；穿戴绝缘鞋及手套（置信：经验值） | 线圈对地绝缘电阻>100MΩ、直流电阻恢复标称值范围内、阀芯零位偏置电流正常（置信：经验值）
MT-004-004-003-002-000-003 | 钢铁 |  | 轧机 | 主设备 | 钢铁核心特色轧钢设备，按产品类型分子设备。故障机理（轧辊磨损/断辊/剥落、轧辊轴承发热、压下机构失效、主传动齿轮磨损断齿、液压泄漏、冷却除鳞堵塞）通用，机架位置（粗中/精/预精）在故障特征参数 D5 层标注；产品特异（棒线导卫卡钢、板带板形、管材穿孔顶杆、冷轧润滑板形）在子设备结构层承载。子设备：棒线轧机（棒材/线材热连轧，含粗中+精+预精机架）、板材轧机（板带热轧，含粗轧+精轧机架）、管材轧机（无缝管穿孔+轧管）、冷轧轧机（冷轧带钢，润滑/板形/酸洗工艺特异）。 | 冷轧轧机 | 液压伺服系统 | 伺服阀 |  | 电液伺服阀，将电信号转换为液压流量，实现辊缝闭环控制，响应频响高，精度高。 | 是 | 定期检测零偏、滞环，清洁过滤器；使用高清洁度液压油（NAS 7级），避免污染卡死。 | 当零偏、滞环超出允许值且无法通过调整恢复，或因磨损内泄超标时报废。 | 喷嘴挡板间隙异常 | 磨损；泄漏 | 机械；控制 | 严重 | 液压油中微小污染物楔入伺服阀前置级喷嘴与挡板之间，造成挡板表面冲刷磨损或间隙失衡，导致前置级压力控制失效 | 伺服阀零位漂移严重、系统频繁出现低幅振荡、辊缝控制精度下降、伺服阀出现内泄异常噪音 | [物理]前置级喷嘴挡板间隙>0.05mm（适用：喷嘴挡板型伺服阀，置信：经验值）；[控制]伺服阀零偏电流>额定电流的5%（适用：冷轧HGC闭环控制，置信：经验值） | [在线]伺服阀零偏电流监测；[离线]伺服阀静态特性测试台 | 关键判据：零偏电流持续增大且无法通过补偿自动消除。鉴别要点：若零偏电流超限且伴随阀内持续啸叫噪音，可判定为前置级喷嘴挡板磨损；若零偏突变至满偏，多为反馈杆断裂或弹簧失效 | [经验级]根本处理：拆卸伺服阀返厂进行台架测试、更换前置级喷嘴挡板组件并重新标定；临时处理：在控制系统中手动修改零偏补偿参数维持基础运行 | 提升液压油过滤精度至NAS6级以上、定期对伺服阀进行离线特性测试 | 反馈杆断裂：区分要点是反馈杆断裂会导致阀芯失去机械反馈直接撞向一端，零偏电流直接满量程输出，而间隙异常多为渐进性漂移 | 液压调试工1名；工时6-8h（置信：经验值） | 伺服阀静态特性测试台、高精度流量计、专用清洗工具（置信：经验值） | 喷嘴挡板前置级备件包、NAS6级高精度冲洗油、O型密封圈（置信：经验值） | 严格执行LOTO断电挂牌；切断系统主油路并完全泄压至0 bar；排空蓄能器氮气压力；拆卸时穿戴防高压液力喷射的PPE护目镜及防护服；作业区域铺设防漏油毡（置信：经验值） | 零偏电流恢复至额定电流2%以内、压力增益特性曲线恢复正常、滞环率<3%（置信：经验值）
MT-004-004-003-003-000-001 | 钢铁 |  | 轧机 | 主设备 | 钢铁核心特色轧钢设备，按产品类型分子设备。故障机理（轧辊磨损/断辊/剥落、轧辊轴承发热、压下机构失效、主传动齿轮磨损断齿、液压泄漏、冷却除鳞堵塞）通用，机架位置（粗中/精/预精）在故障特征参数 D5 层标注；产品特异（棒线导卫卡钢、板带板形、管材穿孔顶杆、冷轧润滑板形）在子设备结构层承载。子设备：棒线轧机（棒材/线材热连轧，含粗中+精+预精机架）、板材轧机（板带热轧，含粗轧+精轧机架）、管材轧机（无缝管穿孔+轧管）、冷轧轧机（冷轧带钢，润滑/板形/酸洗工艺特异）。 | 冷轧轧机 | 液压伺服系统 | 液压缸（AGC缸） |  | 双作用液压缸，安装在压下装置处，通过伺服阀控制实现辊缝微调，带有磁致伸缩位移传感器。 | 否 | 定期检查活塞杆表面镀铬层磨损与划痕，更换密封件；检测位移传感器信号。 | 当缸筒内壁严重拉伤或活塞杆弯曲变形无法修复时报废。 | AGC液压缸内泄漏 | 泄漏 | 机械 | 严重 | 缸体内部活塞密封圈磨损或老化破损，导致高压腔与低压腔串油，液压缸无法建立有效推力，辊缝调节失效 | 轧机辊缝控制精度下降；同一压下位置系统压力异常升高或无法保压；液压站泵源流量补偿频繁 | [物理]内泄漏量>1.5L/min（适用：额定压力25MPa下测试，置信：经验值）；[物理]保压压力降>2MPa/min（适用：切断伺服阀指令后5分钟内，置信：经验值） | [在线]伺服阀阀芯位移反馈；[在线]缸体压力传感器；[离线]液压缸试验台打压测试 | 关键判据：切断伺服阀控制信号后，若缸内压力持续下降且泵站流量计显示持续补油，判定为内泄漏。鉴别要点：需与伺服阀零漂或溢流阀泄漏区分，若伺服阀电流为零且溢流阀无发热现象，则排除控制系统问题，确诊为缸内泄漏 | [经验级]根本处理：拆卸AGC缸，更换全套活塞密封件与导向环，研磨修复拉伤的缸壁或活塞；临时处理：无，须立即停机降级运行或更换备用缸 | 定期检测液压油清洁度；严格控制系统油液温度；按周期（如2年大修）强制更换所有密封件 | 伺服阀泄漏：伺服阀泄漏表现为阀块发热且改变指令电流可恢复压力，内泄漏表现为改变电流无效且持续泄压 | 钳工3名、液压工1名；工时16-20h（置信：经验值） | 专用液压缸拆装台、高压打压泵、千斤顶、内径千分尺（置信：经验值） | 蓄能器、聚氨酯密封件套装、导向带、液压油（置信：经验值） | 必须执行LOTO断电挂牌；拆卸前泄压排液置换，确认系统压力为零；起重作业按GB 6067.1-2010（置信：标准值） | 满负载下保压30分钟压力降<0.5MPa；内泄漏量测试达标；全行程无爬行（置信：经验值）
MT-004-004-003-003-000-002 | 钢铁 |  | 轧机 | 主设备 | 钢铁核心特色轧钢设备，按产品类型分子设备。故障机理（轧辊磨损/断辊/剥落、轧辊轴承发热、压下机构失效、主传动齿轮磨损断齿、液压泄漏、冷却除鳞堵塞）通用，机架位置（粗中/精/预精）在故障特征参数 D5 层标注；产品特异（棒线导卫卡钢、板带板形、管材穿孔顶杆、冷轧润滑板形）在子设备结构层承载。子设备：棒线轧机（棒材/线材热连轧，含粗中+精+预精机架）、板材轧机（板带热轧，含粗轧+精轧机架）、管材轧机（无缝管穿孔+轧管）、冷轧轧机（冷轧带钢，润滑/板形/酸洗工艺特异）。 | 冷轧轧机 | 液压伺服系统 | 液压缸（AGC缸） |  | 双作用液压缸，安装在压下装置处，通过伺服阀控制实现辊缝微调，带有磁致伸缩位移传感器。 | 否 | 定期检查活塞杆表面镀铬层磨损与划痕，更换密封件；检测位移传感器信号。 | 当缸筒内壁严重拉伤或活塞杆弯曲变形无法修复时报废。 | AGC液压缸外泄漏 | 泄漏 | 机械 | 严重 | 液压缸活塞杆密封或缸盖密封失效，导致高压油液向外泄漏，不仅造成环境污染和火灾隐患，还会导致系统压力维持困难 | 活塞杆表面带油；缸体底部或端盖处有积油；系统油位异常下降；地面形成油污 | [物理]泄漏滴落频率>1滴/min（适用：动密封处，置信：经验值）；[物理]密封间隙磨损量>0.1mm（适用：活塞杆或沟槽测量，置信：经验值） | [离线]目视检查；[离线]活塞杆跳动量检测 | 关键判据：目视发现活塞杆或端盖处有连续油液滴落，且系统需频繁补油。鉴别要点：需与管路接头泄漏区分，管路泄漏点集中在管件连接处且易紧固修复，而外泄漏点位于缸体运动副，需确认为密封失效 | [经验级]根本处理：拆卸液压缸端盖，更换受损的杆密封及防尘圈，检查并修复活塞杆表面拉伤；临时处理：使用专用集油盘接油，并加强系统补油，维持至计划检修 | 定期检查防尘圈完好性，防止异物进入损伤密封；保持活塞杆表面清洁润滑；避免液压缸长期超载运行 | 管路接头泄漏：泄漏点位于法兰或螺纹连接处，通过紧固或更换垫片即可消除，与液压缸本体密封失效位置不同 | 钳工2名、液压工1名；工时6-10h（置信：经验值） | 专用密封拆装工具、外径千分尺、抛光工具（置信：经验值） | 聚氨酯杆密封组合、防尘圈、O型圈、液压油（置信：经验值） | 泄漏油液及时清理，防止滑倒及火灾风险；动火作业前必须清理周边油污并办理动火票（置信：经验值） | 静压保压24小时无渗漏；活塞杆运动无滴油现象（置信：经验值）
MT-004-004-003-003-000-003 | 钢铁 |  | 轧机 | 主设备 | 钢铁核心特色轧钢设备，按产品类型分子设备。故障机理（轧辊磨损/断辊/剥落、轧辊轴承发热、压下机构失效、主传动齿轮磨损断齿、液压泄漏、冷却除鳞堵塞）通用，机架位置（粗中/精/预精）在故障特征参数 D5 层标注；产品特异（棒线导卫卡钢、板带板形、管材穿孔顶杆、冷轧润滑板形）在子设备结构层承载。子设备：棒线轧机（棒材/线材热连轧，含粗中+精+预精机架）、板材轧机（板带热轧，含粗轧+精轧机架）、管材轧机（无缝管穿孔+轧管）、冷轧轧机（冷轧带钢，润滑/板形/酸洗工艺特异）。 | 冷轧轧机 | 液压伺服系统 | 液压缸（AGC缸） |  | 双作用液压缸，安装在压下装置处，通过伺服阀控制实现辊缝微调，带有磁致伸缩位移传感器。 | 否 | 定期检查活塞杆表面镀铬层磨损与划痕，更换密封件；检测位移传感器信号。 | 当缸筒内壁严重拉伤或活塞杆弯曲变形无法修复时报废。 | AGC液压缸位置反馈失效 | 性能退化 | 控制 | 危急 | 磁致伸缩位移传感器由于冲击、磁场干扰或密封进水导致信号丢失或漂移，AGC系统失去真实辊缝闭环控制，引发厚度超差或轧机断带 | 操作画面位置读数跳变或归零；AGC控制模式自动切除并切换至压力环；出现突发性厚度偏差报警 | [电气]传感器信号波动幅值>50mV（适用：稳态工况下，置信：经验值）；[状态量]位置反馈丢失时间>20ms（适用：系统扫描周期内，置信：经验值） | [在线]PLC位置给定与实际反馈偏差监控；[带电]示波器测量传感器信号波形；[离线]万用表及信号发生器校验 | 关键判据：PLC监控位置反馈值出现突变阶跃，且断电重启1分钟后故障依旧。鉴别要点：与机械传动间隙或辊系振动区分，若在静止状态下反馈值依然跳变，排除机械间隙，确诊为传感器或线缆故障 | [经验级]根本处理：更换磁致伸缩位移传感器并重新标定零位；临时处理：切除位置环，降速降级运行并人工干预辊缝 | 采用高防护等级(IP67以上)传感器；定期检查传感器屏蔽线接地及航空插头密封状态 | 伺服放大器故障：放大器故障通常伴随多路传感器异常或电源模块报警，而单一位置反馈失效多为独立传感器线路问题 | 仪表工1名、电气工1名；工时4-6h（置信：经验值） | 万用表、示波器、专用信号校验仪、内六角扳手（置信：经验值） | 磁致伸缩位移传感器备件、屏蔽信号线（置信：经验值） | 带电拔插传感器接头前确认安全；高空作业需办理高处作业票并系安全带（置信：经验值） | 传感器线性度误差<0.05%FS；动态响应频率>200Hz；现场试轧带钢厚度公差在±0.001mm内（置信：经验值）
MT-004-004-003-003-000-004 | 钢铁 |  | 轧机 | 主设备 | 钢铁核心特色轧钢设备，按产品类型分子设备。故障机理（轧辊磨损/断辊/剥落、轧辊轴承发热、压下机构失效、主传动齿轮磨损断齿、液压泄漏、冷却除鳞堵塞）通用，机架位置（粗中/精/预精）在故障特征参数 D5 层标注；产品特异（棒线导卫卡钢、板带板形、管材穿孔顶杆、冷轧润滑板形）在子设备结构层承载。子设备：棒线轧机（棒材/线材热连轧，含粗中+精+预精机架）、板材轧机（板带热轧，含粗轧+精轧机架）、管材轧机（无缝管穿孔+轧管）、冷轧轧机（冷轧带钢，润滑/板形/酸洗工艺特异）。 | 冷轧轧机 | 液压伺服系统 | 液压缸（AGC缸） |  | 双作用液压缸，安装在压下装置处，通过伺服阀控制实现辊缝微调，带有磁致伸缩位移传感器。 | 否 | 定期检查活塞杆表面镀铬层磨损与划痕，更换密封件；检测位移传感器信号。 | 当缸筒内壁严重拉伤或活塞杆弯曲变形无法修复时报废。 | AGC液压缸颤振 | 异常振动 | 机械 | 严重 | 轧制过程中液压AGC系统与轧机机座发生耦合振动，导致液压缸活塞杆高频振荡，无法稳定辊缝，通常由伺服阀响应滞后或系统刚度不足引发 | 轧机机身及液压缸出现明显高频抖动；带钢表面出现明暗交替的振纹；厚度偏差超限；系统压力剧烈波动 | [物理]振动加速度>2.5g（适用：缸体及轴承座处，置信：经验值）；[物理]振动主频倍频成分>50Hz（适用：频谱分析，置信：经验值） | [在线]振动加速度传感器；[在线]压力传感器高频采集 | 关键判据：振动信号出现与轧制速度相关的高频成分，且伴随压力波动。鉴别要点：需与机械不平衡（如辊系偏心）区分，机械不平衡振动频率与转速严格对应且相位稳定，而AGC颤振频率随控制参数变化且相位不稳定，可确认为液压耦合振动 | [经验级]根本处理：优化AGC控制参数（如增益调整），检查并更换响应滞后的伺服阀，提高系统供油压力稳定性；临时处理：降低轧制速度以避开临界振动区 | 定期校验伺服阀动态响应特性；优化液压油温控制以保持油液粘度稳定；避免在临界速度区间长时间运行 | 辊系偏心：辊系偏心引起的振动频率恒等于转速基频，且不随控制参数改变而显著变化，而AGC颤振频率通常高于基频且受控制增益影响大 | 钳工2名、自动化工程师1名；工时4-8h（置信：经验值） | 便携式振动分析仪、示波器、伺服阀测试仪（置信：经验值） | 伺服阀备件、液压油（置信：经验值） | 振动测试时人员远离运动部件；调整参数需在停机或低速试车状态下进行（置信：经验值） | 轧机垂直振动加速度<1.0g；带钢表面无明显振纹；厚度控制精度恢复至±0.001mm范围内（置信：经验值）
MT-004-004-003-003-000-005 | 钢铁 |  | 轧机 | 主设备 | 钢铁核心特色轧钢设备，按产品类型分子设备。故障机理（轧辊磨损/断辊/剥落、轧辊轴承发热、压下机构失效、主传动齿轮磨损断齿、液压泄漏、冷却除鳞堵塞）通用，机架位置（粗中/精/预精）在故障特征参数 D5 层标注；产品特异（棒线导卫卡钢、板带板形、管材穿孔顶杆、冷轧润滑板形）在子设备结构层承载。子设备：棒线轧机（棒材/线材热连轧，含粗中+精+预精机架）、板材轧机（板带热轧，含粗轧+精轧机架）、管材轧机（无缝管穿孔+轧管）、冷轧轧机（冷轧带钢，润滑/板形/酸洗工艺特异）。 | 冷轧轧机 | 液压伺服系统 | 液压缸（AGC缸） |  | 双作用液压缸，安装在压下装置处，通过伺服阀控制实现辊缝微调，带有磁致伸缩位移传感器。 | 否 | 定期检查活塞杆表面镀铬层磨损与划痕，更换密封件；检测位移传感器信号。 | 当缸筒内壁严重拉伤或活塞杆弯曲变形无法修复时报废。 | AGC液压缸爬行 | 性能退化 | 机械 | 一般 | 液压缸低速或微动时出现时动时停的跳跃现象，多因缸内空气未排尽、润滑不良或导向机构摩擦阻力不均导致 | 辊缝调节过程中动作不连续，出现顿挫感；位移反馈曲线呈阶梯状；轧制力波动 | [物理]最低稳定速度>0.5mm/s（适用：低速运行测试，置信：经验值）；[物理]摩擦力波动幅度>10%额定推力（置信：经验值） | [在线]位移传感器低速曲线记录；[带电]系统压力监测 | 关键判据：在低速给定时，位移反馈出现明显的停顿-跳跃循环，且压力随之脉动。鉴别要点：需与伺服阀卡滞区分，伺服阀卡滞通常伴随控制电流异常，而爬行主要是机械摩擦或气穴问题，若排气后故障缓解则确认为气穴或润滑问题 | [经验级]根本处理：检查并排除系统内空气，修复或更换磨损的导向带，改善润滑条件；临时处理：提高运行速度避开爬行区间，或多次往复运动排气 | 系统启动后充分排气；定期检查油液含气量；保证导向带润滑良好 | 伺服阀卡滞：伺服阀卡滞表现为响应迟滞或无动作，即使提高速度也无法消除顿挫，且通常伴随阀芯电流异常，与爬行的摩擦特征不同 | 钳工2名；工时2-4h（置信：经验值） | 气动排气工具、力矩扳手、表面粗糙度对比块（置信：经验值） | 导向带、润滑脂、液压油（置信：经验值） | 排气作业时人员避开排气口方向，防止高压油喷出（置信：经验值） | 全行程往复运动平滑，无肉眼可见顿挫；位移反馈曲线平滑无阶跃（置信：经验值）
MT-004-004-003-003-000-006 | 钢铁 |  | 轧机 | 主设备 | 钢铁核心特色轧钢设备，按产品类型分子设备。故障机理（轧辊磨损/断辊/剥落、轧辊轴承发热、压下机构失效、主传动齿轮磨损断齿、液压泄漏、冷却除鳞堵塞）通用，机架位置（粗中/精/预精）在故障特征参数 D5 层标注；产品特异（棒线导卫卡钢、板带板形、管材穿孔顶杆、冷轧润滑板形）在子设备结构层承载。子设备：棒线轧机（棒材/线材热连轧，含粗中+精+预精机架）、板材轧机（板带热轧，含粗轧+精轧机架）、管材轧机（无缝管穿孔+轧管）、冷轧轧机（冷轧带钢，润滑/板形/酸洗工艺特异）。 | 冷轧轧机 | 液压伺服系统 | 液压缸（AGC缸） |  | 双作用液压缸，安装在压下装置处，通过伺服阀控制实现辊缝微调，带有磁致伸缩位移传感器。 | 否 | 定期检查活塞杆表面镀铬层磨损与划痕，更换密封件；检测位移传感器信号。 | 当缸筒内壁严重拉伤或活塞杆弯曲变形无法修复时报废。 | AGC系统介质污染劣化 | 堵塞 | 化学 | 严重 | 液压油中侵入金属磨粒、水分或乳化液，导致伺服阀卡涩、缸体内壁加速磨损以及密封件腐蚀老化，引发系统整体响应迟缓 | 液压油颜色变深或呈乳白色；伺服阀频繁动作异常或卡死；滤芯压差报警频繁；AGC缸动作出现顿挫 | [化学]油液清洁度>NAS 7级（适用：伺服阀前精密过滤器后，置信：经验值）；[化学]油中水分>100ppm（置信：经验值） | [离线]油液颗粒计数器；[离线]水分测定仪；[在线]滤芯压差开关 | 关键判据：油液取样化验清洁度超标，且伺服阀及液压缸均出现动作迟滞。鉴别要点：需与单纯的机械卡阻区分，若多个液压元件同时出现卡涩且油样污染严重，判定为介质劣化引发的多点耦合故障 | [经验级]根本处理：使用专用滤油机进行全系统循环过滤；严重时排空系统油液，清洗油箱，更换全部受污染滤芯及系统油液；临时处理：切换备用滤芯，手动控制降速运行 | 严格执行新油过滤验收制度；保证油箱呼吸器干燥剂有效；定期抽取油样化验 | 单一零件机械磨损：机械磨损通常伴随特定频率的振动和局部温升，而介质污染劣化表现为全系统多发卡涩与油液指标异常 | 液压工2名；工时8-12h（置信：经验值） | 高精度便携式滤油机、油液颗粒计数器、取样瓶（置信：经验值） | 同牌号合格液压油、精密滤芯（1μm及3μm）、油样提取试管（置信：经验值） | 废油按危废品收集处理，防止泄漏污染环境；作业区域严禁动火及吸烟（置信：经验值） | 油液清洁度达到NAS 6级或更优；系统连续运行24小时无滤芯报警（置信：经验值）
MT-004-004-003-003-000-007 | 钢铁 |  | 轧机 | 主设备 | 钢铁核心特色轧钢设备，按产品类型分子设备。故障机理（轧辊磨损/断辊/剥落、轧辊轴承发热、压下机构失效、主传动齿轮磨损断齿、液压泄漏、冷却除鳞堵塞）通用，机架位置（粗中/精/预精）在故障特征参数 D5 层标注；产品特异（棒线导卫卡钢、板带板形、管材穿孔顶杆、冷轧润滑板形）在子设备结构层承载。子设备：棒线轧机（棒材/线材热连轧，含粗中+精+预精机架）、板材轧机（板带热轧，含粗轧+精轧机架）、管材轧机（无缝管穿孔+轧管）、冷轧轧机（冷轧带钢，润滑/板形/酸洗工艺特异）。 | 冷轧轧机 | 液压伺服系统 | 液压缸（AGC缸） |  | 双作用液压缸，安装在压下装置处，通过伺服阀控制实现辊缝微调，带有磁致伸缩位移传感器。 | 否 | 定期检查活塞杆表面镀铬层磨损与划痕，更换密封件；检测位移传感器信号。 | 当缸筒内壁严重拉伤或活塞杆弯曲变形无法修复时报废。 | AGC液压缸缸体腐蚀 | 腐蚀 | 化学 | 一般 | 液压油中混入水分或酸性物质，导致缸体内壁及活塞杆表面发生化学腐蚀或电化学腐蚀，破坏表面光洁度，加速密封件磨损 | 活塞杆表面出现锈斑或点蚀坑；液压油酸值升高；密封件寿命缩短；内泄漏量增加 | [化学]油中水分>200ppm（适用：在线监测，置信：经验值）；[物理]点蚀深度>0.05mm（适用：缸体内壁探伤，置信：经验值） | [离线]油液水分及酸值化验；[离线]内窥镜检查缸体内壁；[离线]超声波测厚仪 | 关键判据：油液化验水分超标，且内窥镜观察到缸壁或活塞杆表面有腐蚀坑。鉴别要点：需与机械划伤区分，机械划伤呈线性沟槽且方向与运动一致，腐蚀呈麻点状且分布无方向性，可确认为腐蚀 | [经验级]根本处理：更换严重腐蚀的缸体或活塞杆组件，彻底清洗系统并更换合格液压油；临时处理：加强过滤和脱水，控制腐蚀发展速度 | 严格控制油箱呼吸器密封，防止潮湿空气进入；定期检测油液含水量和酸值；保持油温在合理范围减少冷凝水 | 机械划伤：划伤由硬质颗粒造成，表现为沿运动方向的直线伤痕，而腐蚀为无方向性的表面凹坑，且伴随油液理化指标恶化 | 钳工2名、液压工1名；工时12-16h（置信：经验值） | 内窥镜、超声波测厚仪、液压油过滤车（置信：经验值） | 备用缸体组件、活塞杆、防腐液压油、干燥剂（置信：经验值） | 检修期间佩戴防护手套和护目镜，接触旧油后及时清洗（置信：经验值） | 缸体内壁及活塞杆表面无可见腐蚀坑；液压油水分含量<100ppm（置信：经验值）
MT-004-004-003-003-001-001 | 钢铁 |  | 轧机 | 主设备 | 钢铁核心特色轧钢设备，按产品类型分子设备。故障机理（轧辊磨损/断辊/剥落、轧辊轴承发热、压下机构失效、主传动齿轮磨损断齿、液压泄漏、冷却除鳞堵塞）通用，机架位置（粗中/精/预精）在故障特征参数 D5 层标注；产品特异（棒线导卫卡钢、板带板形、管材穿孔顶杆、冷轧润滑板形）在子设备结构层承载。子设备：棒线轧机（棒材/线材热连轧，含粗中+精+预精机架）、板材轧机（板带热轧，含粗轧+精轧机架）、管材轧机（无缝管穿孔+轧管）、冷轧轧机（冷轧带钢，润滑/板形/酸洗工艺特异）。 | 冷轧轧机 | 液压伺服系统 | 液压缸（AGC缸） | 活塞密封 | 组合密封，PTFE+O型圈，防止内泄漏，安装于活塞上。 | 是 | — | — | 活塞密封磨损与泄漏 | 磨损 | 机械 | 严重 | 密封件因长期往复运动与缸壁摩擦导致有效接触应力下降产生间隙，或因老化、安装不当导致密封失效，高压油通过间隙泄漏 | 液压缸保压困难且动作迟缓；系统压力频繁波动；油液外漏至活塞杆表面或带油；轧辊辊缝控制响应迟缓；油箱油位异常下降 | [物理]系统压力下降>0.5MPa/min（适用：液压系统保压测试，置信：经验值）；[状态量]外泄漏量>5滴/min（适用：活塞杆伸出端，置信：经验值） | [在线]压力传感器；[离线]超声波测厚仪、目视检查 | 关键判据：保压测试压力下降速率超标且伴随活塞杆明显油迹。鉴别要点：若各管路接头无渗漏且压力仅在油缸动作时下降，可排除溢流阀泄漏，判定为密封磨损或失效 | [经验级]根本处理：拆卸液压缸抽出活塞杆，更换全套磨损或老化密封件，检查缸筒内壁划痕；临时处理：提高液压泵站输出压力补偿内泄，密切监视油位 | 定期检测液压油清洁度；保证轧制乳化液不侵入液压系统；防止油温过高 | 溢流阀或换向阀内泄：系统压力同样下降，但活塞杆表面无明显油液外漏痕迹 | 钳工2名；工时4-6h（置信：经验值） | 专用液压缸拆卸工装、内六角扳手、拉马（置信：经验值） | 聚氨酯活塞密封套件、液压油（置信：经验值） | 必须执行LOTO断电挂牌，泄除液压系统残余压力（标准值：GB/T 33588）（置信：标准值） | 液压缸密封试验保压10min，压力降不超过额定压力的5%（标准值：GB/T 3766）（置信：标准值）
MT-004-004-003-003-001-002 | 钢铁 |  | 轧机 | 主设备 | 钢铁核心特色轧钢设备，按产品类型分子设备。故障机理（轧辊磨损/断辊/剥落、轧辊轴承发热、压下机构失效、主传动齿轮磨损断齿、液压泄漏、冷却除鳞堵塞）通用，机架位置（粗中/精/预精）在故障特征参数 D5 层标注；产品特异（棒线导卫卡钢、板带板形、管材穿孔顶杆、冷轧润滑板形）在子设备结构层承载。子设备：棒线轧机（棒材/线材热连轧，含粗中+精+预精机架）、板材轧机（板带热轧，含粗轧+精轧机架）、管材轧机（无缝管穿孔+轧管）、冷轧轧机（冷轧带钢，润滑/板形/酸洗工艺特异）。 | 冷轧轧机 | 液压伺服系统 | 液压缸（AGC缸） | 活塞密封 | 组合密封，PTFE+O型圈，防止内泄漏，安装于活塞上。 | 是 | — | — | 密封件老化硬化与挤出 | 老化 | 机械；热；化学 | 严重 | 液压油高温、工作压力超限或接触不相容介质，导致材料高分子链断裂失去弹性变硬，或发生塑性变形、溶胀及从间隙挤出 | 密封件失去弹性变脆、龟裂或溶胀；局部产生剥离碎屑；低温下易碎裂；突发大量漏油 | [化学]油液运动粘度变化>±10%（适用：46号抗磨液压油40℃，置信：经验值）；[物理]系统油温持续>65℃（适用：液压站回油管路，置信：经验值） | [在线]油温传感器；[离线]油液颗粒计数器、硬度计 | 关键判据：油液温度长期超标且伴随密封件材质硬化、溶胀或挤出。鉴别要点：若油温正常但发生密封挤出唇边翻卷，应判定为压力冲击或装配间隙过大，排除老化因素 | [经验级]根本处理：清理油路系统，排查冷却器失效原因，更换耐高温或耐化学介质密封件；临时处理：无，须立即停机处理 | 控制液压系统油温在合理范围；选用与工作介质完全相容的密封材料 | 液压油劣化或氧化变质：油液发黑且有刺激性气味酸值升高，需结合油液化验区分 | 钳工2名；工时3-5h（置信：经验值） | 红外测温仪、油液取样瓶、千分尺、邵氏硬度计（置信：经验值） | 耐高温耐化学密封件、液压油滤芯（置信：经验值） | 接触高温部件防烫伤；处理液压油需佩戴耐油手套（标准值：GB/T 11651）（置信：标准值） | 系统连续运行4h，油温稳定在55℃以下且无渗漏（标准值：GB/T 3766）（置信：标准值）
MT-004-004-003-003-001-003 | 钢铁 |  | 轧机 | 主设备 | 钢铁核心特色轧钢设备，按产品类型分子设备。故障机理（轧辊磨损/断辊/剥落、轧辊轴承发热、压下机构失效、主传动齿轮磨损断齿、液压泄漏、冷却除鳞堵塞）通用，机架位置（粗中/精/预精）在故障特征参数 D5 层标注；产品特异（棒线导卫卡钢、板带板形、管材穿孔顶杆、冷轧润滑板形）在子设备结构层承载。子设备：棒线轧机（棒材/线材热连轧，含粗中+精+预精机架）、板材轧机（板带热轧，含粗轧+精轧机架）、管材轧机（无缝管穿孔+轧管）、冷轧轧机（冷轧带钢，润滑/板形/酸洗工艺特异）。 | 冷轧轧机 | 液压伺服系统 | 液压缸（AGC缸） | 活塞密封 | 组合密封，PTFE+O型圈，防止内泄漏，安装于活塞上。 | 是 | — | — | 密封件机械损伤与破裂 | 破裂 | 机械 | 危急 | 装配不当、系统压力冲击或缸内存在硬质异物，导致密封件被强行挤入配合间隙发生切边、切破或撕裂 | 液压缸推力瞬间丧失；系统压力急剧下降或建立失败；油液大量喷溅且伴有橡胶碎屑 | [物理]系统压力低于正常轧制要求>20%（适用：轧机压下油缸工作状态，置信：经验值）；[状态量]油液污染度>NAS 9级（适用：液压系统循环油液，置信：经验值） | [在线]压力变送器；[离线]高清内窥镜 | 关键判据：压力发生阶跃式突降且油液中检出大量橡胶碎屑。鉴别要点：若系统压力突降但油液清洁度正常无碎屑，应排查管路爆裂或泵体损坏，排除密封破裂 | [经验级]根本处理：解体液压缸，彻底清洗油路系统，更换破损密封，消除配合面划痕并调整间隙；临时处理：无，须立即停机处理 | 规范装配工艺严禁野蛮施工；确保间隙均匀并加装抗挤出挡环；加强液压油过滤防止异物进入 | 液压管路破裂：表现为外部大量漏油且压力瞬间归零，需检查管路表面状态区分 | 钳工3名；工时6-8h（置信：经验值） | 缸筒内壁打磨工具、高清内窥镜、清洗机（置信：经验值） | 进口全套活塞密封件组、匹配液压油（置信：经验值） | 动火作业需办票；大量液压油泄漏需做好消防防范及防滑措施（标准值：）（置信：标准值） | 全行程往复动作10次无外泄漏，压力测试达1.5倍额定压力无损坏（标准值：GB/T 3766）（置信：标准值）
MT-004-004-003-003-002-001 | 钢铁 |  | 轧机 | 主设备 | 钢铁核心特色轧钢设备，按产品类型分子设备。故障机理（轧辊磨损/断辊/剥落、轧辊轴承发热、压下机构失效、主传动齿轮磨损断齿、液压泄漏、冷却除鳞堵塞）通用，机架位置（粗中/精/预精）在故障特征参数 D5 层标注；产品特异（棒线导卫卡钢、板带板形、管材穿孔顶杆、冷轧润滑板形）在子设备结构层承载。子设备：棒线轧机（棒材/线材热连轧，含粗中+精+预精机架）、板材轧机（板带热轧，含粗轧+精轧机架）、管材轧机（无缝管穿孔+轧管）、冷轧轧机（冷轧带钢，润滑/板形/酸洗工艺特异）。 | 冷轧轧机 | 液压伺服系统 | 液压缸（AGC缸） | 杆密封 | 聚氨酯或丁腈橡胶，防止外泄漏，安装于缸盖处。 | 是 | — | — | 杆密封磨损泄漏 | 磨损；泄漏 | 机械 | 严重 | 轧机液压缸活塞杆密封件在长期高频往复运动下发生物理磨损，导致密封唇口间隙增大，高压液压油液发生内泄或外漏 | 液压站油位异常下降；液压缸动作响应迟缓、保压能力下降；轧机辊缝控制出现偏差；活塞杆表面可见明显油迹或滴油 | [物理]液压缸内泄量>额定排量5%（适用：额定压力下运行，置信：经验值）；[物理]系统压力下降>1.5MPa（适用：AGC液压系统保压测试，置信：经验值）；[物理]杆表面粗糙度Ra>0.4μm（适用：往复运动密封配合面，置信：经验值） | [在线]液压站液位传感器；[在线]液压缸压力变送器；[离线]活塞杆表面粗糙度仪 | 关键判据：系统保压测试压力下降速率超标且伴有持续油液消耗。鉴别要点：若液压泵频繁启停补压且系统升温明显，多为泵内泄；若仅单缸保压不住且杆身带油，可确诊为该缸杆密封磨损 | [经验级]根本处理：拆卸液压缸，抽出活塞杆，清除旧密封件，检查缸筒及杆身无拉伤后更换全套密封，复装打压测试；临时处理：无，须立即停机降级处理或更换备用液压缸 | 定期检查液压油清洁度，控制油液污染度在NAS 8级以内；定期检查活塞杆防尘圈，防止外部粉尘铁皮划伤杆身 | 液压阀芯内泄：阀芯内泄会导致系统整体掉压且伴随油温快速升高，而杆密封泄漏通常局限于单缸且伴有外部油迹 | 钳工2名、液压工1名；工时8-10h（置信：经验值） | 专用液压缸拆卸工装、扭力扳手、千分表、粗糙度仪（置信：经验值） | 轧机液压缸全套杆密封备件、液压油、清洗剂（置信：经验值） | 作业前必须执行LOTO断电挂牌，液压系统泄压至零，落实现场防火措施（置信：经验值） | 试压保压10分钟压力降<0.5MPa，活塞杆无渗漏，动作无爬行（置信：经验值）
MT-004-004-003-003-002-002 | 钢铁 |  | 轧机 | 主设备 | 钢铁核心特色轧钢设备，按产品类型分子设备。故障机理（轧辊磨损/断辊/剥落、轧辊轴承发热、压下机构失效、主传动齿轮磨损断齿、液压泄漏、冷却除鳞堵塞）通用，机架位置（粗中/精/预精）在故障特征参数 D5 层标注；产品特异（棒线导卫卡钢、板带板形、管材穿孔顶杆、冷轧润滑板形）在子设备结构层承载。子设备：棒线轧机（棒材/线材热连轧，含粗中+精+预精机架）、板材轧机（板带热轧，含粗轧+精轧机架）、管材轧机（无缝管穿孔+轧管）、冷轧轧机（冷轧带钢，润滑/板形/酸洗工艺特异）。 | 冷轧轧机 | 液压伺服系统 | 液压缸（AGC缸） | 杆密封 | 聚氨酯或丁腈橡胶，防止外泄漏，安装于缸盖处。 | 是 | — | — | 杆密封挤出破裂 | 破裂；泄漏 | 机械 | 危急 | 轧机高压液压系统压力冲击（如AGC突变）或密封件安装侧隙过大，导致密封件根部被挤入密封间隙发生剪切破裂 | 液压缸突然完全失压无法动作；系统大量漏油甚至呈喷射状；轧机可能因失压导致厚度突变或断带 | [物理]液压系统压力冲击峰值>系统额定压力1.2倍（适用：冷轧机高压液压系统，置信：经验值）；[物理]密封挤出间隙>0.2mm（适用：活塞与缸筒配合间隙，置信：经验值） | [在线]液压系统压力传感器（高频采样）；[离线]液压缸解体后密封件形貌检查 | 关键判据：系统突发剧烈掉压且伴随大量油液流失，解体检查发现密封件存在物理撕裂或挤出变形。鉴别要点：若突发掉压但无外漏，需排查管路爆裂或伺服阀卡涩；有大量外漏且密封件机械撕裂即可确诊 | [经验级]根本处理：立即停机，切断液压源，更换破损密封件，检查并修复配合侧隙，必要时加装挡圈，冲洗管路后打压；临时处理：无，须立即停机处理 | 优化液压系统压力控制参数，减缓压力冲击；选用带抗挤出挡圈的高压专用密封件；定期校验液压系统安全溢流阀 | 液压管路接头松脱：管路接头松脱同样表现为突发大量漏油，但管路松脱通常伴随明显的管路振动和硬管异响，而密封挤出多发生在缸体端盖处 | 钳工2名、液压工1名；工时6-8h（置信：经验值） | 专用液压缸拆卸工装、内径千分尺、塞尺（置信：经验值） | 高压挡圈、全套密封件、备用液压油（置信：经验值） | 必须执行LOTO断电挂牌，彻底泄放液压系统残压，做好防滑防喷射措施（置信：经验值） | 满负荷额定压力下保压30分钟无压降，各静密封点无渗漏（置信：经验值）
MT-004-004-003-003-002-003 | 钢铁 |  | 轧机 | 主设备 | 钢铁核心特色轧钢设备，按产品类型分子设备。故障机理（轧辊磨损/断辊/剥落、轧辊轴承发热、压下机构失效、主传动齿轮磨损断齿、液压泄漏、冷却除鳞堵塞）通用，机架位置（粗中/精/预精）在故障特征参数 D5 层标注；产品特异（棒线导卫卡钢、板带板形、管材穿孔顶杆、冷轧润滑板形）在子设备结构层承载。子设备：棒线轧机（棒材/线材热连轧，含粗中+精+预精机架）、板材轧机（板带热轧，含粗轧+精轧机架）、管材轧机（无缝管穿孔+轧管）、冷轧轧机（冷轧带钢，润滑/板形/酸洗工艺特异）。 | 冷轧轧机 | 液压伺服系统 | 液压缸（AGC缸） | 杆密封 | 聚氨酯或丁腈橡胶，防止外泄漏，安装于缸盖处。 | 是 | — | — | 密封件老化劣化 | 老化；泄漏 | 机械；化学 | 一般 | 密封件在长期受压、高温及轧制乳化液等化学介质作用下，发生弹性丧失、溶胀或硬化变脆，导致密封比压不足 | 密封件表面发黏、硬化或出现龟裂纹；液压缸低速运行时存在轻微爬行；液压油出现缓慢消耗 | [化学]油液介质酸值>0.1mgKOH/g（适用：冷轧机液压系统油液劣化，置信：经验值）；[物理]密封件硬度变化>邵氏A 10度（适用：聚氨酯或橡胶密封件，置信：经验值） | [离线]液压油常规化验分析；[离线]密封件硬度计测定；[离线]密封件外观检查 | 关键判据：设备运行年限较长，油液化验指标异常，解体检查发现密封件失去弹性或存在溶胀。鉴别要点：若密封件外观完好但磨损严重，属机械磨损；若材质变硬发脆或溶胀变形，则属老化劣化 | [经验级]根本处理：清理液压系统，消除老化诱因（如控制油温、更换变质油液），更换全部老化的密封件；临时处理：无，需在计划检修期更换 | 控制液压系统工作油温不超过60℃；定期过滤及更换液压油，防止油液氧化产生酸性物质腐蚀密封件 | 活塞杆表面镀铬层磨损：镀铬层磨损也会导致轻微渗油，但检查杆身可发现明显的亮带或拉痕，而老化泄漏的活塞杆表面通常光洁无损 | 钳工1名；工时4-6h（置信：经验值） | 硬度计、油液取样瓶、常规拆装工具（置信：经验值） | 同材质规格的新密封件、合格液压油（置信：经验值） | 作业前执行LOTO挂牌，液压系统泄压，接触化学溶剂需佩戴防护手套（置信：经验值） | 密封件材质符合工况要求，运行72小时后油位稳定无异常下降（置信：经验值）
MT-004-004-003-003-003-001 | 钢铁 |  | 轧机 | 主设备 | 钢铁核心特色轧钢设备，按产品类型分子设备。故障机理（轧辊磨损/断辊/剥落、轧辊轴承发热、压下机构失效、主传动齿轮磨损断齿、液压泄漏、冷却除鳞堵塞）通用，机架位置（粗中/精/预精）在故障特征参数 D5 层标注；产品特异（棒线导卫卡钢、板带板形、管材穿孔顶杆、冷轧润滑板形）在子设备结构层承载。子设备：棒线轧机（棒材/线材热连轧，含粗中+精+预精机架）、板材轧机（板带热轧，含粗轧+精轧机架）、管材轧机（无缝管穿孔+轧管）、冷轧轧机（冷轧带钢，润滑/板形/酸洗工艺特异）。 | 冷轧轧机 | 液压伺服系统 | 液压缸（AGC缸） | 防尘圈 | 双唇防尘圈，防止外界污物进入，安装于缸盖前端。 | 是 | — | — | 防尘圈唇口严重磨损 | 磨损 | 机械 | 严重 | 轧机恶劣工况下，乳化液及高温氧化铁皮持续冲刷防尘圈唇口，导致橡胶材质快速磨损，丧失刮削与阻挡杂质功能 | 液压缸活塞杆表面可见明显油膜与铁皮混合泥状物；防尘密封处有微量外漏；油箱液位异常下降 | [物理]唇口单侧磨损深度>1.5mm（适用：连轧机恶劣工况，置信：经验值）；[化学]乳化液侵入液压油含水量>0.05%（适用：冷轧液压系统，置信：经验值） | [离线]活塞杆表面磁粉探伤；[离线]液压油液颗粒计数器 | 关键判据：油液含水量超标且活塞杆带铁皮泥。鉴别要点：与液压缸内部串油区分，若系统压力正常且无爬行现象，仅油箱液位下降及外部带泥，则为防尘圈失效 | [经验级]根本处理：拆卸液压缸端盖，抽出活塞杆，彻底清理沟槽，更换全新防尘圈并紧固端盖；临时处理：无，须立即停机清理更换，严防铁皮拉伤拉杆 | 优化刮油板结构；定期清理堆积的氧化铁皮；选用耐磨耐腐蚀的聚氨酯材质防尘圈 | 液压缸内泄：区分要点在于内泄伴随系统压力下降和动作无力，防尘圈外漏则压力正常 | 钳工2名；工时4-6h（置信：经验值） | 专用液压缸拆卸套筒、千斤顶、扭矩扳手（置信：经验值） | 聚氨酯防尘圈、液压油、清洗剂（置信：经验值） | 必须执行LOTO断电挂牌，液压系统泄压至零，防止活塞杆弹出伤人（GB 6067.1-2010 起重机械安全规程，置信：标准值） | 防尘圈唇口贴合紧密，活塞杆表面无明显划伤，运行24小时无外漏（置信：经验值）
MT-004-004-003-003-003-002 | 钢铁 |  | 轧机 | 主设备 | 钢铁核心特色轧钢设备，按产品类型分子设备。故障机理（轧辊磨损/断辊/剥落、轧辊轴承发热、压下机构失效、主传动齿轮磨损断齿、液压泄漏、冷却除鳞堵塞）通用，机架位置（粗中/精/预精）在故障特征参数 D5 层标注；产品特异（棒线导卫卡钢、板带板形、管材穿孔顶杆、冷轧润滑板形）在子设备结构层承载。子设备：棒线轧机（棒材/线材热连轧，含粗中+精+预精机架）、板材轧机（板带热轧，含粗轧+精轧机架）、管材轧机（无缝管穿孔+轧管）、冷轧轧机（冷轧带钢，润滑/板形/酸洗工艺特异）。 | 冷轧轧机 | 液压伺服系统 | 液压缸（AGC缸） | 防尘圈 | 双唇防尘圈，防止外界污物进入，安装于缸盖前端。 | 是 | — | — | 防尘密封老化与挤出 | 老化；变形 | 机械；环境 | 一般 | 长期受高压、交变温度及轧制乳化液化学作用，防尘圈橡胶发生永久变形、硬化或被高压挤出沟槽，导致密封界面贴合失效 | 活塞杆往复运动时伴随异响；防尘圈根部或唇口可见翻边、掉块或龟裂；外部可见明显油滴 | [物理]橡胶硬度变化（邵氏A）>10（适用：长期运行老化判定，置信：经验值）；[物理]压缩永久变形率>30%（适用：橡胶件老化判定，置信：经验值） | [离线]邵氏硬度计；[离线]内窥镜检查沟槽内部 | 关键判据：停机状态下内窥镜可见防尘圈根部翻边或唇口龟裂。鉴别要点：与正常均匀磨损区分，老化表现为整体材质硬化发脆或根部挤出变形，而非唇口单侧的摩擦减薄 | [经验级]根本处理：检查沟槽尺寸与倒角是否合格，更换耐高温抗老化材质（如氟橡胶）防尘圈；临时处理：清理表面油污，若仅局部轻微挤出可涂抹密封脂暂缓恶化 | 定期检测液压油温，严防超温运行；确保系统背压在允许范围内；避免乳化液长时间浸泡 | 防尘圈装配损伤：区分要点在于装配损伤通常在开机初期即突发泄漏，老化失效具有渐进的时间特征 | 钳工1名；工时2-3h（置信：经验值） | 游标卡尺、倒角工具、专用安装导向套（置信：经验值） | 氟橡胶防尘圈、密封脂（置信：经验值） | 液压系统必须完全泄压，做好防滑措施，避免油污污染乳化液系统（置信：经验值） | 沟槽表面粗糙度符合Ra1.6，防尘圈安装后无翻边扭曲，往复运行无渗漏（GB/T 17446-2012 流体传动系统，置信：标准值）
MT-004-004-003-003-004-001 | 钢铁 |  | 轧机 | 主设备 | 钢铁核心特色轧钢设备，按产品类型分子设备。故障机理（轧辊磨损/断辊/剥落、轧辊轴承发热、压下机构失效、主传动齿轮磨损断齿、液压泄漏、冷却除鳞堵塞）通用，机架位置（粗中/精/预精）在故障特征参数 D5 层标注；产品特异（棒线导卫卡钢、板带板形、管材穿孔顶杆、冷轧润滑板形）在子设备结构层承载。子设备：棒线轧机（棒材/线材热连轧，含粗中+精+预精机架）、板材轧机（板带热轧，含粗轧+精轧机架）、管材轧机（无缝管穿孔+轧管）、冷轧轧机（冷轧带钢，润滑/板形/酸洗工艺特异）。 | 冷轧轧机 | 液压伺服系统 | 液压缸（AGC缸） | 磁致伸缩位移传感器 | 高精度位置反馈，非接触式，提供4-20mA信号。 | 否 | — | — | 线路断路或接线错误 | 失效 | 电气 | 严重 | 传感器电缆受损、接头松动或接线端子腐蚀导致信号回路不通，无法输出位置信号 | 控制系统显示断线报警；输出信号固定为0或满量程；电平警示灯常亮 | [电气]回路电阻>∞（适用：信号线断路，置信：经验值）；[电气]信号电压<0.5V或>供电电压（适用：开路故障，置信：经验值） | [离线]万用表；[在线]系统自检报警 | 关键判据：万用表测量信号线对地电压为0或等于电源电压，且系统报断线。鉴别要点：若信号电压在正常范围内但数值跳变，多为干扰而非断路。 | [经验级]根本处理：检查线路通断，紧固端子，更换破损电缆；临时处理：无，须立即修复。 | 定期检查接线端子紧固情况；确保电缆防护套管完好，防止机械损伤。 | 信号干扰：区分在于断路时信号为固定极值，干扰时信号随机波动。 | 电工1名；工时1-2h（置信：经验值） | 万用表、剥线钳、螺丝刀（置信：经验值） | 电缆接头、绝缘胶带、接线端子（置信：经验值） | 断电挂牌（LOTO）（标准值，GB/T 33588）（置信：标准值） | 线路绝缘电阻>0.5MΩ；信号电压在正常范围内波动（置信：经验值）
MT-004-004-003-003-004-002 | 钢铁 |  | 轧机 | 主设备 | 钢铁核心特色轧钢设备，按产品类型分子设备。故障机理（轧辊磨损/断辊/剥落、轧辊轴承发热、压下机构失效、主传动齿轮磨损断齿、液压泄漏、冷却除鳞堵塞）通用，机架位置（粗中/精/预精）在故障特征参数 D5 层标注；产品特异（棒线导卫卡钢、板带板形、管材穿孔顶杆、冷轧润滑板形）在子设备结构层承载。子设备：棒线轧机（棒材/线材热连轧，含粗中+精+预精机架）、板材轧机（板带热轧，含粗轧+精轧机架）、管材轧机（无缝管穿孔+轧管）、冷轧轧机（冷轧带钢，润滑/板形/酸洗工艺特异）。 | 冷轧轧机 | 液压伺服系统 | 液压缸（AGC缸） | 磁致伸缩位移传感器 | 高精度位置反馈，非接触式，提供4-20mA信号。 | 否 | — | — | 磁头与测杆机械卡涩 | 卡涩 | 机械 | 严重 | 磁环（磁头）因油泥堆积或机械变形导致在测杆上移动受阻，无法真实反映液压缸行程 | 位置反馈信号滞后或突变；液压缸动作时数值不变化；手动推动磁头有阻力感 | [机械]磁环移动阻力>10N（适用：手动推动测试，置信：经验值）；[控制]信号响应时间>5ms（适用：动态测量，置信：经验值） | [离线]手动推拉测试；[在线]信号响应监测 | 关键判据：液压缸动作时传感器数值无变化或变化滞后，且手动检查磁环有卡阻感。鉴别要点：若信号无变化但磁环移动顺滑，则为电气断路或内部元件损坏。 | [经验级]根本处理：拆卸磁头，清洁测杆及磁环内部油污，校正变形部件；临时处理：轻微卡涩可尝试注入润滑油润滑。 | 定期清洁传感器测杆表面；检查液压油清洁度，防止油泥堆积。 | 电气故障：区分在于卡涩伴随机械阻力，电气故障通常磁环移动顺滑但信号异常。 | 钳工1名；工时2-3h（置信：经验值） | 清洗剂、细砂纸、润滑脂、扳手（置信：经验值） | 清洁剂、润滑脂、O型圈（置信：经验值） | 防止液压油喷溅；佩戴防护手套（标准值，GB/T 11651）（置信：标准值） | 磁环在测杆全行程内移动顺滑无阻滞；信号随位置线性变化（置信：经验值）
MT-004-004-003-003-004-003 | 钢铁 |  | 轧机 | 主设备 | 钢铁核心特色轧钢设备，按产品类型分子设备。故障机理（轧辊磨损/断辊/剥落、轧辊轴承发热、压下机构失效、主传动齿轮磨损断齿、液压泄漏、冷却除鳞堵塞）通用，机架位置（粗中/精/预精）在故障特征参数 D5 层标注；产品特异（棒线导卫卡钢、板带板形、管材穿孔顶杆、冷轧润滑板形）在子设备结构层承载。子设备：棒线轧机（棒材/线材热连轧，含粗中+精+预精机架）、板材轧机（板带热轧，含粗轧+精轧机架）、管材轧机（无缝管穿孔+轧管）、冷轧轧机（冷轧带钢，润滑/板形/酸洗工艺特异）。 | 冷轧轧机 | 液压伺服系统 | 液压缸（AGC缸） | 磁致伸缩位移传感器 | 高精度位置反馈，非接触式，提供4-20mA信号。 | 否 | — | — | 传感器输出信号漂移 | 信号漂移 | 电气；控制 | 一般 | 传感器内部电子元件老化或受温度影响，导致输出电流/电压值与实际位移不呈线性关系 | 控制系统显示位置与实际目测位置存在固定偏差；电平警示灯间歇性闪烁 | [电气]零点漂移量>量程的0.1%（适用：冷轧工况，置信：经验值）；[热]工作温度>85℃（适用：环境高温，置信：经验值） | [在线]PLC模拟量输入模块；[离线]标准位移标定装置 | 关键判据：传感器在静止状态下输出数值缓慢波动，且与温度变化相关。鉴别要点：若数值跳变剧烈且无规律，多为接触不良或干扰；若缓慢单向偏移，多为漂移。 | [经验级]根本处理：重新校准传感器零点和量程；若老化严重则更换传感器；临时处理：在控制系统中进行软件偏置补偿。 | 定期进行传感器标定校验；确保传感器工作环境温度在允许范围内。 | 信号干扰：区分在于漂移通常是缓慢变化，干扰通常是突变或高频噪声。 | 仪表工1名；工时1-2h（置信：经验值） | 标准位移校准装置、万用表、通讯调试工具（置信：经验值） | 备用传感器、校准支架（置信：经验值） | 断电操作；防止高压液压油伤害（标准值，GB 28477）（置信：标准值） | 线性度误差<±0.01%；在全行程内回差<0.05%（置信：经验值）
MT-004-004-003-003-004-004 | 钢铁 |  | 轧机 | 主设备 | 钢铁核心特色轧钢设备，按产品类型分子设备。故障机理（轧辊磨损/断辊/剥落、轧辊轴承发热、压下机构失效、主传动齿轮磨损断齿、液压泄漏、冷却除鳞堵塞）通用，机架位置（粗中/精/预精）在故障特征参数 D5 层标注；产品特异（棒线导卫卡钢、板带板形、管材穿孔顶杆、冷轧润滑板形）在子设备结构层承载。子设备：棒线轧机（棒材/线材热连轧，含粗中+精+预精机架）、板材轧机（板带热轧，含粗轧+精轧机架）、管材轧机（无缝管穿孔+轧管）、冷轧轧机（冷轧带钢，润滑/板形/酸洗工艺特异）。 | 冷轧轧机 | 液压伺服系统 | 液压缸（AGC缸） | 磁致伸缩位移传感器 | 高精度位置反馈，非接触式，提供4-20mA信号。 | 否 | — | — | 乳化液侵蚀导致电缆硬化开裂 | 失效 | 化学；环境 | 严重 | 冷轧机环境内大量存在的乳化液、切削油等化学介质长期渗入并侵蚀传感器外部电缆及防护层，导致高分子材料发生溶胀、硬化发脆及最终物理开裂，引发内部线芯进水短路或断裂 | 传感器电缆外皮出现硬化、皲裂或剥离现象；系统频繁报断线或信号丢失故障；电缆弯折处可见明显裂纹甚至内部铜线裸露 | [化学]电缆外皮绝缘电阻<10MΩ（适用：乳化液侵蚀环境，置信：经验值）；[环境]防护等级要求≥IP67（适用：冷轧乳化液工况，置信：经验值） | [离线]目视检查；[离线]兆欧表（绝缘电阻测试仪） | 关键判据：目视检查发现电缆外皮存在硬化发脆或皲裂，且用兆欧表测得线芯对地绝缘电阻显著下降。鉴别要点：若绝缘良好但信号异常，多为传感器内部电路板故障；若电缆外观完好且绝缘下降，则可能为内部高温热老化。 | [经验级]根本处理：彻底更换受损电缆，采用耐油腐蚀的高规格专用电缆（如聚氨酯PUR护套），并完善接头处的密封防护；临时处理：使用防水绝缘胶带对轻微开裂处进行多层包扎隔离。 | 采用具备耐油性能的专用电缆；在电缆外部加装耐腐蚀保护套管；定期清理附着在电缆表面的乳化液。 | 信号干扰：区分在于电缆开裂常伴随绝缘大幅下降及环境潮湿，而纯信号干扰通常绝缘电阻正常。 | 电工2名；工时2-4h（置信：经验值） | 兆欧表、剥线钳、耐油绝缘胶带（置信：经验值） | 耐油聚氨酯护套电缆、防水密封接头、绝缘胶带（置信：经验值） | 断电挂牌（LOTO）；佩戴防滑手套和护目镜以防乳化液溅入（标准值，GB/T 33588）（置信：标准值） | 电缆线芯间及对地绝缘电阻>50MΩ；接头处无乳化液渗漏（置信：经验值）
MT-004-004-003-003-004-005 | 钢铁 |  | 轧机 | 主设备 | 钢铁核心特色轧钢设备，按产品类型分子设备。故障机理（轧辊磨损/断辊/剥落、轧辊轴承发热、压下机构失效、主传动齿轮磨损断齿、液压泄漏、冷却除鳞堵塞）通用，机架位置（粗中/精/预精）在故障特征参数 D5 层标注；产品特异（棒线导卫卡钢、板带板形、管材穿孔顶杆、冷轧润滑板形）在子设备结构层承载。子设备：棒线轧机（棒材/线材热连轧，含粗中+精+预精机架）、板材轧机（板带热轧，含粗轧+精轧机架）、管材轧机（无缝管穿孔+轧管）、冷轧轧机（冷轧带钢，润滑/板形/酸洗工艺特异）。 | 冷轧轧机 | 液压伺服系统 | 液压缸（AGC缸） | 磁致伸缩位移传感器 | 高精度位置反馈，非接触式，提供4-20mA信号。 | 否 | — | — | 高频振动导致内部电子元件疲劳松脱 | 失效 | 机械；电气 | 严重 | 冷轧机在高速运转时产生剧烈的垂直振动与瞬态扭转振动，长期传递至传感器本体，导致内部电路板焊点疲劳断裂、波导丝紧固端松动或电子元器件引脚断裂 | 轧机高速运行时传感器输出信号出现高频跳动或周期性丢失；设备停机静止时信号恢复正常；敲击传感器外壳时信号出现明显杂波 | [机械]振动速度>7.1mm/s（适用：轧机机座附近长期运行，ISO 10816-3:2009 表1 C/D级，置信：标准值）；[电气]信号跳变频率与轧机转速呈正相关（适用：动态工况，置信：经验值） | [在线]PLC高速数据采集；[离线]测振仪；[带电]敲击测试 | 关键判据：在轧机振动剧烈时信号同步出现杂波或跳变，停机后信号恢复稳定，且外部接线检查正常。鉴别要点：若信号跳变与轧机启停及转速无关，且持续存在，多为电磁干扰或接地不良。 | [经验级]根本处理：更换损坏的传感器，并在传感器安装法兰处加装减振橡胶垫或金属波纹管以隔离高频振动；临时处理：降低轧机运行速度或减小压下量以减轻异常振动。 | 优化传感器安装位置，尽量避开机架最大振动源；定期检测轧机机械振动水平并及时调整。 | 信号漂移：区分在于振动引发的信号异常多发生在特定运行频率和振幅下，而漂移通常为静态下缓慢的单向偏移。 | 仪表工1名、钳工1名；工时3-4h（置信：经验值） | 测振仪、万用表、法兰扳手、减振垫（置信：经验值） | 减振橡胶垫、备用传感器、安装紧固件（置信：经验值） | 确保轧机液压缸泄压且支撑牢固；防止重物掉落（标准值，GB 28477）（置信：标准值） | 加装减振垫后传感器外壳振动速度降至4.5mm/s以下；带载运行时信号无明显跳变（置信：经验值）
MT-004-004-003-004-000-001 | 钢铁 |  | 轧机 | 主设备 | 钢铁核心特色轧钢设备，按产品类型分子设备。故障机理（轧辊磨损/断辊/剥落、轧辊轴承发热、压下机构失效、主传动齿轮磨损断齿、液压泄漏、冷却除鳞堵塞）通用，机架位置（粗中/精/预精）在故障特征参数 D5 层标注；产品特异（棒线导卫卡钢、板带板形、管材穿孔顶杆、冷轧润滑板形）在子设备结构层承载。子设备：棒线轧机（棒材/线材热连轧，含粗中+精+预精机架）、板材轧机（板带热轧，含粗轧+精轧机架）、管材轧机（无缝管穿孔+轧管）、冷轧轧机（冷轧带钢，润滑/板形/酸洗工艺特异）。 | 冷轧轧机 | 液压伺服系统 | 弯辊块 |  | 安装于轧机牌坊窗口内，集成弯辊缸与伺服控制阀，为工作辊施加正负弯辊力，控制板形。 | 否 | 定期检查弯辊缸连接螺栓扭矩，更换内部密封；测试各弯辊力输出一致性。 | 当弯辊块本体出现疲劳裂纹或安装面严重磨损，导致无法保证安装精度时报废。 | 弯辊块液压卡死 | 堵塞；性能退化 | 机械 | 严重 | 弯辊块内部液压油路或控制阀组因油液污染导致阀芯卡滞，无法执行辊形调节动作 | 弯辊力无法调整或响应滞后；轧机板形控制失效 | [物理]弯辊力偏差>设定值10%（适用：冷轧工况，置信：经验值）；[物理]液压缸响应时间>1s（适用：弯辊动作，置信：经验值） | [在线]压力传感器；[在线]位移传感器 | 若弯辊力无变化且液压系统压力正常，检查弯辊块控制阀组；若阀组进出口压差异常大，判定为堵塞而非机械卡死 | [经验级]根本处理：拆卸清洗阀组及油路，更换液压油；临时处理：反复动作阀芯尝试冲走污物 | 定期检测油液清洁度；定期更换滤芯 |  | 钳工2名、液压工1名；工时4-6h（置信：经验值） | 内六角扳手、力矩扳手、清洗机、管路清洗工具（置信：经验值） | 密封件备件、液压油、滤芯（置信：经验值） | 须执行LOOTO断电挂牌；泄压后方可拆卸管路；必须放置机械支撑枕木防止轧辊失去液压支撑自重下落（置信：经验值） | 弯辊力调节响应恢复正常；无内泄漏（置信：经验值）
MT-004-004-003-004-000-002 | 钢铁 |  | 轧机 | 主设备 | 钢铁核心特色轧钢设备，按产品类型分子设备。故障机理（轧辊磨损/断辊/剥落、轧辊轴承发热、压下机构失效、主传动齿轮磨损断齿、液压泄漏、冷却除鳞堵塞）通用，机架位置（粗中/精/预精）在故障特征参数 D5 层标注；产品特异（棒线导卫卡钢、板带板形、管材穿孔顶杆、冷轧润滑板形）在子设备结构层承载。子设备：棒线轧机（棒材/线材热连轧，含粗中+精+预精机架）、板材轧机（板带热轧，含粗轧+精轧机架）、管材轧机（无缝管穿孔+轧管）、冷轧轧机（冷轧带钢，润滑/板形/酸洗工艺特异）。 | 冷轧轧机 | 液压伺服系统 | 弯辊块 |  | 安装于轧机牌坊窗口内，集成弯辊缸与伺服控制阀，为工作辊施加正负弯辊力，控制板形。 | 否 | 定期检查弯辊缸连接螺栓扭矩，更换内部密封；测试各弯辊力输出一致性。 | 当弯辊块本体出现疲劳裂纹或安装面严重磨损，导致无法保证安装精度时报废。 | 弯辊块安装座螺栓松动 | 松动 | 机械 | 一般 | 弯辊块受交变载荷冲击，导致固定螺栓预紧力丧失，引发机械结构松动 | 弯辊块本体异常振动；连接处有异响 | [物理]振动速度>4.5mm/s（适用：刚性支撑结构，置信：标准值） | [在线]振动加速度传感器 | 若振动频谱中以转频或倍频为主且幅值随负荷变化，且相位不稳定，判定为松动而非不平衡 | [经验级]根本处理：按力矩要求紧固螺栓；临时处理：无，须立即紧固 | 定期检查并紧固螺栓；使用防松胶或防松垫片 | 机械不平衡：松动振动幅值不稳定，不平衡振动幅值稳定 | 钳工2名；工时2-3h（置信：经验值） | 力矩扳手、锤击式扳手（置信：经验值） | 螺栓、防松胶、垫片（置信：经验值） | 起重作业按GB 6067.1-2010执行；使用力矩扳手防止过载（置信：标准值） | 螺栓紧固力矩符合设计要求；振动值下降至正常范围（置信：经验值）
MT-004-004-003-004-000-003 | 钢铁 |  | 轧机 | 主设备 | 钢铁核心特色轧钢设备，按产品类型分子设备。故障机理（轧辊磨损/断辊/剥落、轧辊轴承发热、压下机构失效、主传动齿轮磨损断齿、液压泄漏、冷却除鳞堵塞）通用，机架位置（粗中/精/预精）在故障特征参数 D5 层标注；产品特异（棒线导卫卡钢、板带板形、管材穿孔顶杆、冷轧润滑板形）在子设备结构层承载。子设备：棒线轧机（棒材/线材热连轧，含粗中+精+预精机架）、板材轧机（板带热轧，含粗轧+精轧机架）、管材轧机（无缝管穿孔+轧管）、冷轧轧机（冷轧带钢，润滑/板形/酸洗工艺特异）。 | 冷轧轧机 | 液压伺服系统 | 弯辊块 |  | 安装于轧机牌坊窗口内，集成弯辊缸与伺服控制阀，为工作辊施加正负弯辊力，控制板形。 | 否 | 定期检查弯辊缸连接螺栓扭矩，更换内部密封；测试各弯辊力输出一致性。 | 当弯辊块本体出现疲劳裂纹或安装面严重磨损，导致无法保证安装精度时报废。 | 弯辊块密封泄漏 | 泄漏 | 机械 | 一般 | 弯辊块往复运动密封件磨损或老化，导致液压油外泄 | 弯辊块活塞杆处滴油；液压油箱液位下降 | [物理]泄漏量>5滴/min（适用：动密封，置信：经验值） | [离线]目视检查 | 若泄漏点集中在活塞杆处且油液清澈，判定为密封失效；若油液乳化且伴有气泡，需检查油箱进水 | [经验级]根本处理：更换受损密封件；临时处理：使用接油盘，定期补油 | 定期检查密封件磨损情况；保持液压油清洁 |  | 钳工2名；工时3-4h（置信：经验值） | 专用拆装工具、油封钩、清洗剂（置信：经验值） | 防尘圈、密封圈、O型圈（置信：经验值） | 须停机泄压；接触油液需佩戴防护手套（置信：经验值） | 保压测试无泄漏；动作顺畅无卡阻（置信：经验值）
MT-004-004-003-004-000-004 | 钢铁 |  | 轧机 | 主设备 | 钢铁核心特色轧钢设备，按产品类型分子设备。故障机理（轧辊磨损/断辊/剥落、轧辊轴承发热、压下机构失效、主传动齿轮磨损断齿、液压泄漏、冷却除鳞堵塞）通用，机架位置（粗中/精/预精）在故障特征参数 D5 层标注；产品特异（棒线导卫卡钢、板带板形、管材穿孔顶杆、冷轧润滑板形）在子设备结构层承载。子设备：棒线轧机（棒材/线材热连轧，含粗中+精+预精机架）、板材轧机（板带热轧，含粗轧+精轧机架）、管材轧机（无缝管穿孔+轧管）、冷轧轧机（冷轧带钢，润滑/板形/酸洗工艺特异）。 | 冷轧轧机 | 液压伺服系统 | 弯辊块 |  | 安装于轧机牌坊窗口内，集成弯辊缸与伺服控制阀，为工作辊施加正负弯辊力，控制板形。 | 否 | 定期检查弯辊缸连接螺栓扭矩，更换内部密封；测试各弯辊力输出一致性。 | 当弯辊块本体出现疲劳裂纹或安装面严重磨损，导致无法保证安装精度时报废。 | 弯辊块位置同步偏移 | 性能退化 | 机械；控制 | 严重 | 传动侧与操作侧弯辊块在长期交变载荷下产生不均匀磨损，或两侧控制阀放大系数不一致，导致两侧输出位移不同步 | 带钢出现单边波浪；轧辊两侧交叉应力增加；伺服阀持续高频调节以补偿偏差 | [物理]两侧弯辊缸位移偏差>0.2mm（适用：静态加压标定，置信：经验值）；[物理]两侧弯辊力差值>额定载荷5%（适用：动态轧制过程，置信：经验值） | [在线]磁致伸缩位移传感器；[在线]压力传感器 | 关键判据：两侧位移或力值持续存在固定偏差且不随设定值改变而线性变化。鉴别要点：若关闭位置闭环改为开环手动给定压力，两侧压力仍存在偏差，判定为机械卡阻或磨损；若开环同步则判定为传感器零漂或PID控制参数失配 | [经验级]根本处理：重新标定两侧传感器零位，调整伺服阀增益参数，修复磨损导向件；临时处理：在控制系统中加入补偿偏置电压强制同步运行 | 定期执行两侧液压缸同步标定；定期校验伺服阀流量特性 | 液压缸内泄漏：内泄漏表现为系统保压能力下降且补油频繁，而同步偏移主要表现为动态动作过程中的位移差 | 轧机调试工程师1名、钳工2名；工时6-8h（置信：经验值） | 高精度万用表、百分表、液压测试仪（置信：经验值） | 密封件、导向铜套（视磨损情况）（置信：经验值） | 须执行LOTO断电挂牌；两侧管路必须完全泄压至零位（置信：经验值） | 两侧弯辊块在满量程内位移同步误差<0.1mm；带钢板形对称性达标（置信：经验值）
MT-004-004-003-004-000-005 | 钢铁 |  | 轧机 | 主设备 | 钢铁核心特色轧钢设备，按产品类型分子设备。故障机理（轧辊磨损/断辊/剥落、轧辊轴承发热、压下机构失效、主传动齿轮磨损断齿、液压泄漏、冷却除鳞堵塞）通用，机架位置（粗中/精/预精）在故障特征参数 D5 层标注；产品特异（棒线导卫卡钢、板带板形、管材穿孔顶杆、冷轧润滑板形）在子设备结构层承载。子设备：棒线轧机（棒材/线材热连轧，含粗中+精+预精机架）、板材轧机（板带热轧，含粗轧+精轧机架）、管材轧机（无缝管穿孔+轧管）、冷轧轧机（冷轧带钢，润滑/板形/酸洗工艺特异）。 | 冷轧轧机 | 液压伺服系统 | 弯辊块 |  | 安装于轧机牌坊窗口内，集成弯辊缸与伺服控制阀，为工作辊施加正负弯辊力，控制板形。 | 否 | 定期检查弯辊缸连接螺栓扭矩，更换内部密封；测试各弯辊力输出一致性。 | 当弯辊块本体出现疲劳裂纹或安装面严重磨损，导致无法保证安装精度时报废。 | 弯辊块与轧辊牌坊结合面磨损 | 磨损；异常振动 | 机械 | 一般 | 弯辊块在牌坊窗口内频繁抽动，由于润滑油膜破坏或粉尘侵入，导致导轨滑板接触面发生磨粒磨损，配合间隙增大 | 轧机起车或穿带过程中弯辊块出现晃动；机架内有金属干摩擦异响；板形控制精度下降 | [物理]配合间隙>0.5mm（适用：滑板接触面，置信：经验值）；[物理]振动加速度峰值>15m/s²（适用：冲击载荷工况，置信：经验值） | [离线]塞尺测量；[在线]振动加速度传感器 | 关键判据：振动频谱中出现大量宽频带背景噪声且伴有冲击。鉴别要点：若振动随轧制速度提升而显著增大且伴有异响，判定为结合面磨损间隙过大；若振动仅集中在特定高频且无异响，可能为液压脉动引起的共振 | [经验级]根本处理：拆卸弯辊块，更换调整垫片或耐磨滑板，重新配刮结合面恢复精度；临时处理：无，须在检修窗口更换滑板 | 定期清理牌坊窗口水油混合物；定期注入专用抗磨润滑脂 | 液压系统脉动：系统脉动振动频率通常与泵的转速或脉动频率相关，而结合面磨损表现为随机冲击振动 | 钳工3名；工时8-12h（置信：经验值） | 塞尺、千分尺、大型拉马、刮刀（置信：经验值） | 耐磨黄铜滑板、调整垫片、密封胶（置信：经验值） | 起重吊装弯辊块时必须遵守GB 6067.1-2010规范；防止重物坠落（置信：标准值） | 结合面接触面积>70%；配合间隙恢复至图纸公差范围内（置信：经验值）
MT-004-004-003-004-001-001 | 钢铁 |  | 轧机 | 主设备 | 钢铁核心特色轧钢设备，按产品类型分子设备。故障机理（轧辊磨损/断辊/剥落、轧辊轴承发热、压下机构失效、主传动齿轮磨损断齿、液压泄漏、冷却除鳞堵塞）通用，机架位置（粗中/精/预精）在故障特征参数 D5 层标注；产品特异（棒线导卫卡钢、板带板形、管材穿孔顶杆、冷轧润滑板形）在子设备结构层承载。子设备：棒线轧机（棒材/线材热连轧，含粗中+精+预精机架）、板材轧机（板带热轧，含粗轧+精轧机架）、管材轧机（无缝管穿孔+轧管）、冷轧轧机（冷轧带钢，润滑/板形/酸洗工艺特异）。 | 冷轧轧机 | 液压伺服系统 | 弯辊块 | 弯辊缸 | 单作用或双作用小型液压缸，提供弯辊力，带有快换接口，内部装有耐磨导向环与密封。 | 是 | — | — | 弯辊缸活塞杆弯曲变形 | 变形 | 机械 | 严重 | 活塞杆受侧向异常剪切力或偏载，导致直线度超差，引发运动卡滞 | 缸体无法完全伸出或缩回；行程末端出现限位；伴随异响和摩擦痕迹 | [几何]活塞杆直线度>0.1mm/m（适用：冷轧机液压缸检修规范，置信：经验值）；[物理]系统压力异常升高>系统额定压力10%（置信：经验值） | [离线]千分表测量直线度；[在线]液压系统压力传感器 | 关键判据：行程不到位且系统压力异常升高。鉴别要点：若压力未达设定值即溢流阀开启，则为溢流阀故障；若压力随位移阻力急剧上升且缸体外部有摩擦亮痕，则判定为活塞杆弯曲 | [经验级]根本处理：拆卸弯辊缸，校正或更换活塞杆，更换全套密封件；临时处理：无，须立即停机降级使用或更换备用缸 | 定期检查弯辊缸与牌坊滑板间隙，防止偏载受力；严格控制轧制工艺参数避免穿带甩尾冲击 | 液压阀卡涩：阀芯卡涩也会导致动作缓慢，但系统压力变化曲线不同，且无机械摩擦异响 | 钳工2名、起重工1名；工时8-10h（置信：经验值） | 千分表、内六角扳手、液压测试仪、起重吊具（置信：经验值） | 活塞杆备件、全套密封件、液压油（置信：经验值） | 严格执行LOOTO断电挂牌，液压系统泄压至零，起重作业遵守GB 6067.1-2010（置信：标准值） | 动作无卡涩，1.5倍额定压力保压10min无外漏，活塞杆直线度≤0.05mm/m（置信：经验值）
MT-004-004-003-004-001-002 | 钢铁 |  | 轧机 | 主设备 | 钢铁核心特色轧钢设备，按产品类型分子设备。故障机理（轧辊磨损/断辊/剥落、轧辊轴承发热、压下机构失效、主传动齿轮磨损断齿、液压泄漏、冷却除鳞堵塞）通用，机架位置（粗中/精/预精）在故障特征参数 D5 层标注；产品特异（棒线导卫卡钢、板带板形、管材穿孔顶杆、冷轧润滑板形）在子设备结构层承载。子设备：棒线轧机（棒材/线材热连轧，含粗中+精+预精机架）、板材轧机（板带热轧，含粗轧+精轧机架）、管材轧机（无缝管穿孔+轧管）、冷轧轧机（冷轧带钢，润滑/板形/酸洗工艺特异）。 | 冷轧轧机 | 液压伺服系统 | 弯辊块 | 弯辊缸 | 单作用或双作用小型液压缸，提供弯辊力，带有快换接口，内部装有耐磨导向环与密封。 | 是 | — | — | 弯辊缸内泄/外漏 | 泄漏；老化 | 机械 | 严重 | 密封件长期受高压高频交变剪切及轧制乳化液腐蚀老化，失去弹性，高压油串流或外溢 | 缸体推力不足，保压时压力缓慢下降；轧辊辊缝波动；缸体外部有油液渗出痕迹 | [物理]保压10min内压降>额定压力15%（适用：液压缸有杆腔与无杆腔，置信：经验值）；[状态量]密封件压缩永久变形率>30%（置信：经验值） | [在线]压力传感器、位移传感器；[离线]液压油颗粒计数器 | 关键判据：油缸动作时伴随压力骤降且推力达不到设定值。鉴别要点：若整个液压系统压力均下降，为主泵或溢流阀故障；若仅特定油缸推力不足且保压压降大，则为该缸内泄 | [经验级]根本处理：拆卸油缸解体，清理缸筒，更换全套密封件；临时处理：提高系统补偿压力维持生产，加大液压泵流量 | 定期化验液压油水分与颗粒度，防止乳化液混入加速密封老化；避免超压冲击 | 液压伺服阀零漂：会导致辊缝波动，但油缸保压能力正常，无压降现象 | 钳工2名；工时6-8h（置信：经验值） | 专用密封拆卸工具、千分表、压力测试表（置信：经验值） | 耐乳化液聚氨酯密封件套装、防尘圈（置信：经验值） | 液压系统必须泄压排液，作业面铺设防滑垫，动火需办动火证（置信：经验值） | 1.5倍额定压力下保压5min无内泄外漏，位移漂移<0.1mm（置信：经验值）
MT-004-004-003-004-001-003 | 钢铁 |  | 轧机 | 主设备 | 钢铁核心特色轧钢设备，按产品类型分子设备。故障机理（轧辊磨损/断辊/剥落、轧辊轴承发热、压下机构失效、主传动齿轮磨损断齿、液压泄漏、冷却除鳞堵塞）通用，机架位置（粗中/精/预精）在故障特征参数 D5 层标注；产品特异（棒线导卫卡钢、板带板形、管材穿孔顶杆、冷轧润滑板形）在子设备结构层承载。子设备：棒线轧机（棒材/线材热连轧，含粗中+精+预精机架）、板材轧机（板带热轧，含粗轧+精轧机架）、管材轧机（无缝管穿孔+轧管）、冷轧轧机（冷轧带钢，润滑/板形/酸洗工艺特异）。 | 冷轧轧机 | 液压伺服系统 | 弯辊块 | 弯辊缸 | 单作用或双作用小型液压缸，提供弯辊力，带有快换接口，内部装有耐磨导向环与密封。 | 是 | — | — | 弯辊缸系统油路堵塞 | 堵塞 | 机械 | 一般 | 液压油中杂质或管路氧化皮堵塞弯辊缸进回油路，导致阀口流量不足，动作迟缓 | 弯辊缸伸出/缩回速度明显变慢；动作响应迟滞；系统油温异常升高 | [物理]弯辊缸动作响应时间>100ms（适用：正常伺服控制周期，置信：经验值）；[化学]油液NAS污染度等级>8级（适用：冷轧机液压系统润滑油，置信：经验值） | [在线]油液在线颗粒监测传感器；[离线]油液取样化验分析 | 关键判据：动作迟缓且伴随局部温升。鉴别要点：若进油压力表显示压力正常但流量不足，为管路堵塞；若压力极低且泵站异响，则为液压泵吸空或损坏 | [经验级]根本处理：拆洗更换液压滤芯，冲洗堵塞管路及阀台，换油；临时处理：手动操作电磁阀频繁冲洗，利用系统旁通回路维持低效运行 | 定期更换高精度滤芯，新油必须经过过滤机加入油箱；加强油箱密封防止粉尘 | 伺服阀卡滞：也会导致动作缓慢，需测量先导级压力区分是阀芯堵塞还是管路堵塞 | 钳工1名、液压工1名；工时3-4h（置信：经验值） | 滤芯专用扳手、油桶、油液取样瓶、红外测温仪（置信：经验值） | 液压滤芯备件、合格同牌号液压油、清洗剂（置信：经验值） | 拆卸管路前彻底泄压，废油按危废收集处理，防喷溅（置信：经验值） | 油液NAS等级≤7级，油缸全行程动作时间恢复至设计值以内（置信：经验值）
MT-004-004-003-004-001-004 | 钢铁 |  | 轧机 | 主设备 | 钢铁核心特色轧钢设备，按产品类型分子设备。故障机理（轧辊磨损/断辊/剥落、轧辊轴承发热、压下机构失效、主传动齿轮磨损断齿、液压泄漏、冷却除鳞堵塞）通用，机架位置（粗中/精/预精）在故障特征参数 D5 层标注；产品特异（棒线导卫卡钢、板带板形、管材穿孔顶杆、冷轧润滑板形）在子设备结构层承载。子设备：棒线轧机（棒材/线材热连轧，含粗中+精+预精机架）、板材轧机（板带热轧，含粗轧+精轧机架）、管材轧机（无缝管穿孔+轧管）、冷轧轧机（冷轧带钢，润滑/板形/酸洗工艺特异）。 | 冷轧轧机 | 液压伺服系统 | 弯辊块 | 弯辊缸 | 单作用或双作用小型液压缸，提供弯辊力，带有快换接口，内部装有耐磨导向环与密封。 | 是 | — | — | 弯辊缸气穴或气阻 | 性能退化 | 机械 | 一般 | 液压系统中混入空气未排出，气体在高压下压缩膨胀，导致缸体动作出现爬行或无法完全动作 | 油缸伸出或缩回不连续，伴随振动和异响；系统压力波动不稳定；达不到最大行程 | [物理]油液含气量>5%（适用：冷轧机液压系统，置信：经验值）；[物理]执行机构速度波动率>15%（适用：空载测试工况，置信：经验值） | [在线]压力变送器监测压力抖动；[离线]液压油排气阀排气检查 | 关键判据：油缸出现爬行且伴随规律性压力抖动。鉴别要点：若系统压力正常且稳定但油缸依然卡滞，为活塞杆机械弯曲变形；若压力表指针剧烈抖动且开启排气阀有气流声，则为气阻 | [经验级]根本处理：检查液压泵吸口管路密封性，在全行程范围内多次动作排气；临时处理：打开油缸排气塞排出空气 | 定期检查液压管路密封性，维修后及换油后必须严格执行排气操作 | 油路堵塞：同样表现为动作缓慢，但排气阀无气流喷出，且无明显的周期性爬行现象 | 钳工1名、液压工1名；工时2-3h（置信：经验值） | 排气专用工具、压力表、万用表（置信：经验值） | 密封圈、液压油（置信：经验值） | 液压系统带压排气时严禁身体正对排气口，防止高压油液喷射伤人（置信：经验值） | 油缸全行程动作5次无爬行现象，压力波动<额定压力5%（置信：经验值）
MT-004-004-003-004-002-001 | 钢铁 |  | 轧机 | 主设备 | 钢铁核心特色轧钢设备，按产品类型分子设备。故障机理（轧辊磨损/断辊/剥落、轧辊轴承发热、压下机构失效、主传动齿轮磨损断齿、液压泄漏、冷却除鳞堵塞）通用，机架位置（粗中/精/预精）在故障特征参数 D5 层标注；产品特异（棒线导卫卡钢、板带板形、管材穿孔顶杆、冷轧润滑板形）在子设备结构层承载。子设备：棒线轧机（棒材/线材热连轧，含粗中+精+预精机架）、板材轧机（板带热轧，含粗轧+精轧机架）、管材轧机（无缝管穿孔+轧管）、冷轧轧机（冷轧带钢，润滑/板形/酸洗工艺特异）。 | 冷轧轧机 | 液压伺服系统 | 弯辊块 | 压力传感器 | 安装于弯辊块油路，实时反馈弯辊压力，压阻式，4-20mA。 | 否 | — | — | 压力传感器膜片疲劳损伤 | 失效 | 机械；环境 | 严重 | 冷轧机轧制力高频振动导致传感器测量膜片产生机械疲劳，引发微裂纹甚至破裂，致使压力传导失效 | 轧机AGC液压缸压力示数突然归零或锁死在最大值；系统报压力传感器故障；带材厚度波动明显 | [物理]振动加速度>4.5mm/s（适用：轧机高频垂振区间，置信：经验值）；[物理]测量偏差>1%FS（适用：满量程压力测试，置信：经验值） | [在线]轧机控制系统压力示数比对；[离线]标准压力源校验台 | 关键判据：单侧传感器示数突变且无跟随性。鉴别要点：与液压缸内漏故障区分，若伺服阀电流正常且油缸未发生串动，且更换传感器后示数恢复，可排除液压缸内漏 | [经验级]根本处理：泄压后拆卸损坏传感器，更换新传感器并重新标定零点；临时处理：无，须立即停机处理 | 优化轧机工艺降低异常振动；定期利用EEMD算法分析轧制力信号以识别早期异常IMF分量 | AGC液压缸伺服阀故障：区分要点在于伺服阀故障多伴随阀电流异常及油缸实际位移反馈异常，而传感器损坏仅表现为测量值死机 | 仪表工2名；工时3h（置信：经验值） | 标准压力发生器、万用表、扭矩扳手（置信：经验值） | 同型号压力传感器、密封圈（置信：经验值） | 检修前必须执行LOTO断电挂牌，并确认液压系统完全泄压至零（标准值，参照GB/T 33579-2017机械安全危险能量控制方法）（置信：标准值） | 零点及满量程标定误差在±0.5%以内，示值无跳变（标准值，参照JJG 882-2019压力变送器检定规程）（置信：经验值）
MT-004-004-003-004-002-002 | 钢铁 |  | 轧机 | 主设备 | 钢铁核心特色轧钢设备，按产品类型分子设备。故障机理（轧辊磨损/断辊/剥落、轧辊轴承发热、压下机构失效、主传动齿轮磨损断齿、液压泄漏、冷却除鳞堵塞）通用，机架位置（粗中/精/预精）在故障特征参数 D5 层标注；产品特异（棒线导卫卡钢、板带板形、管材穿孔顶杆、冷轧润滑板形）在子设备结构层承载。子设备：棒线轧机（棒材/线材热连轧，含粗中+精+预精机架）、板材轧机（板带热轧，含粗轧+精轧机架）、管材轧机（无缝管穿孔+轧管）、冷轧轧机（冷轧带钢，润滑/板形/酸洗工艺特异）。 | 冷轧轧机 | 液压伺服系统 | 弯辊块 | 压力传感器 | 安装于弯辊块油路，实时反馈弯辊压力，压阻式，4-20mA。 | 否 | — | — | 传感器密封失效进水 | 信号漂移 | 化学；机械 | 严重 | 传感器线缆接头或本体密封件老化破损，导致冷却水或轧制乳化液渗入内部电路，引起绝缘性能下降及信号漂移 | 压力显示数值出现无规律跳动或缓慢漂移；传感器接线盒或插头内部有明显水珠或乳化液残留 | [化学]油液/介质含水率>0.1%（适用：液压润滑系统进水排查，置信：经验值）；[电气]绝缘电阻<50MΩ（适用：传感器线缆回路，置信：经验值） | [在线]油液含水率监测系统；[离线]兆欧表绝缘测试 | 关键判据：绝缘电阻显著下降且伴随信号漂移。鉴别要点：与传感器电磁干扰区分，若检查发现插头内部积水且擦拭烘干后短时恢复正常，可排除电磁干扰 | [经验级]根本处理：拆卸传感器，清除积水并使用无水乙醇清洗内部，60℃烘干8小时，更换密封圈与接头；临时处理：若条件不允许更换，可临时包扎防水胶布并加强排水 | 定期检查传感器接头密封情况；提高传感器防护等级至IP67以上 | 传感器信号线屏蔽层破损：区分要点在于屏蔽层破损通常表现为随变频器或主电机启停的同频干扰，而不会导致绝缘电阻大幅下降 | 仪表工1名、电工1名；工时4h（置信：经验值） | 兆欧表、电吹风、防水密封胶（置信：经验值） | 防水密封接头、密封O型圈、无水乙醇（置信：经验值） | 检修前切断传感器供电电源，防止短路打火；接触乳化液注意皮肤防护（标准值，参照GB/T 11651-2008个人防护装备选用规范）（置信：标准值） | 线缆对地绝缘电阻>100MΩ，通电运行24小时无信号漂移（标准值，参照GB 50150-2016电气装置安装工程电气设备交接试验标准）（置信：标准值）
MT-004-004-003-004-002-003 | 钢铁 |  | 轧机 | 主设备 | 钢铁核心特色轧钢设备，按产品类型分子设备。故障机理（轧辊磨损/断辊/剥落、轧辊轴承发热、压下机构失效、主传动齿轮磨损断齿、液压泄漏、冷却除鳞堵塞）通用，机架位置（粗中/精/预精）在故障特征参数 D5 层标注；产品特异（棒线导卫卡钢、板带板形、管材穿孔顶杆、冷轧润滑板形）在子设备结构层承载。子设备：棒线轧机（棒材/线材热连轧，含粗中+精+预精机架）、板材轧机（板带热轧，含粗轧+精轧机架）、管材轧机（无缝管穿孔+轧管）、冷轧轧机（冷轧带钢，润滑/板形/酸洗工艺特异）。 | 冷轧轧机 | 液压伺服系统 | 弯辊块 | 压力传感器 | 安装于弯辊块油路，实时反馈弯辊压力，压阻式，4-20mA。 | 否 | — | — | 压力传感器过载导致零点漂移 | 信号漂移 | 机械；电气 | 一般 | 传感器长期承受超过设计量程的冲击载荷（如轧制力突增），导致应变片或弹性元件发生塑性变形，引起零点永久偏移 | 压力示数在无压状态下不为零；有压时测量值与实际值存在固定偏差；厚度控制精度下降 | [物理]零点漂移量>0.5%FS（适用：常温空载状态，置信：经验值）；[物理]超载次数>3次（适用：量程120%以上冲击，置信：经验值） | [在线]系统自检零点监测；[离线]标准压力源校验 | 关键判据：零点示数偏移且线性度良好。鉴别要点：与电源不稳导致的信号波动区分，零点漂移在断电重启后依然存在，而电源干扰通常随电源状态变化 | [经验级]根本处理：通过调节电路板上的零点电位器进行重新校准，若无法调节则更换传感器；临时处理：在控制系统中进行软件零点偏置补偿 | 安装时确保量程匹配并留有安全余量；在液压管路增加安全阀防止压力尖峰 | 传感器电路板温漂：区分要点在于温漂随温度变化明显，而过载漂移与温度无关且历史有超载记录 | 仪表工1名；工时2h（置信：经验值） | 精密数字万用表、小号螺丝刀（置信：经验值） | 备用电路板或传感器整机（置信：经验值） | 断电操作防止电击；校准过程中严禁带压拆卸（标准值，参照GB/T 33579-2017机械安全危险能量控制方法）（置信：标准值） | 零点误差回落在±0.2%FS以内，满量程线性度误差符合说明书要求（标准值，参照JJG 882-2019压力变送器检定规程）（置信：经验值）
MT-004-004-003-004-002-004 | 钢铁 |  | 轧机 | 主设备 | 钢铁核心特色轧钢设备，按产品类型分子设备。故障机理（轧辊磨损/断辊/剥落、轧辊轴承发热、压下机构失效、主传动齿轮磨损断齿、液压泄漏、冷却除鳞堵塞）通用，机架位置（粗中/精/预精）在故障特征参数 D5 层标注；产品特异（棒线导卫卡钢、板带板形、管材穿孔顶杆、冷轧润滑板形）在子设备结构层承载。子设备：棒线轧机（棒材/线材热连轧，含粗中+精+预精机架）、板材轧机（板带热轧，含粗轧+精轧机架）、管材轧机（无缝管穿孔+轧管）、冷轧轧机（冷轧带钢，润滑/板形/酸洗工艺特异）。 | 冷轧轧机 | 液压伺服系统 | 弯辊块 | 压力传感器 | 安装于弯辊块油路，实时反馈弯辊压力，压阻式，4-20mA。 | 否 | — | — | 传感器测量电路老化 | 信号漂移 | 电气 | 一般 | 传感器内部电子元器件长期处于高温、高湿环境，导致参数发生时漂或温漂，输出信号稳定性下降 | 输出信号随时间缓慢漂移；温度变化时示数波动明显；响应速度变慢 | [电气]输出纹波噪声>10mV（适用：4-20mA信号回路，置信：经验值）；[热]温漂系数>0.02%FS/℃（适用：全温区测试，置信：经验值） | [在线]DCS系统趋势记录；[离线]高精度毫伏表测量 | 关键判据：信号漂移与温度或时间强相关。鉴别要点：与机械干扰区分，电路老化导致的漂移通常无特定频率特征，而机械干扰多与轧机转速或振动频率同步 | [经验级]根本处理：更换老化传感器或内部电路模块；临时处理：进行温度补偿修正或缩短校准周期 | 改善传感器安装环境散热条件；选用工业级宽温型元器件 | 信号线接触不良：区分要点在于接触不良常表现为信号突变或跳变，而老化表现为渐变 | 仪表工1名；工时2h（置信：经验值） | 信号发生器、示波器（置信：经验值） | 同型号压力传感器（置信：经验值） | 遵守LOTO程序；焊接电路板时注意防静电（标准值，参照GB/T 33579-2017机械安全危险能量控制方法）（置信：标准值） | 24小时通电运行，示值波动范围在允许精度之内（标准值，参照JJG 882-2019压力变送器检定规程）（置信：经验值）
MT-004-004-003-005-000-001 | 钢铁 |  | 轧机 | 主设备 | 钢铁核心特色轧钢设备，按产品类型分子设备。故障机理（轧辊磨损/断辊/剥落、轧辊轴承发热、压下机构失效、主传动齿轮磨损断齿、液压泄漏、冷却除鳞堵塞）通用，机架位置（粗中/精/预精）在故障特征参数 D5 层标注；产品特异（棒线导卫卡钢、板带板形、管材穿孔顶杆、冷轧润滑板形）在子设备结构层承载。子设备：棒线轧机（棒材/线材热连轧，含粗中+精+预精机架）、板材轧机（板带热轧，含粗轧+精轧机架）、管材轧机（无缝管穿孔+轧管）、冷轧轧机（冷轧带钢，润滑/板形/酸洗工艺特异）。 | 冷轧轧机 | 液压伺服系统 | 蓄能器 |  | 皮囊式蓄能器，储存能量，吸收压力脉动，作为辅助动力源，保证系统响应。 | 否 | 每月检查氮气预充压力，不足时补充；每两年更换皮囊，检查壳体腐蚀。 | 当壳体出现裂纹或腐蚀深度超标，或不能保持压力时报废。 | 蓄能器皮囊破裂 | 破裂；泄漏 | 机械 | 危急 | 皮囊因长期疲劳、老化或受到瞬间高压冲击导致破裂，导致气液混合，失去缓冲和储能功能 | 液压系统压力剧烈波动；蓄能器氮气侧排气口漏油；系统噪音明显增大 | [物理]系统压力波动幅度>设定值±15%（适用：冷轧机液压系统，置信：经验值）；[状态量]皮囊完整性测试失效（适用：停机检测，置信：经验值） | [离线]内窥镜检查；[离线]气密性测试装置 | 若系统压力波动且氮气侧漏油，确认为皮囊破裂；若仅压力波动但无漏油，检查充气阀或管路泄漏 | [经验级]根本处理：隔离蓄能器，释放压力，更换破损皮囊；临时处理：无，须立即停机处理 | 定期检查皮囊老化情况；避免压力冲击 | 液压管路泄漏：区分要点是皮囊破裂会导致氮气侧漏油，管路泄漏仅在外部 | 钳工2名；工时2-4h（置信：经验值） | 扳手、内窥镜、充气工具（置信：经验值） | 备用皮囊、密封件、氮气（置信：经验值） | 执行LOTO断电挂牌；泄压排液后作业；起重作业按GB 6067（置信：标准值） | 保压测试24h无压降（置信：经验值）
MT-004-004-003-005-000-002 | 钢铁 |  | 轧机 | 主设备 | 钢铁核心特色轧钢设备，按产品类型分子设备。故障机理（轧辊磨损/断辊/剥落、轧辊轴承发热、压下机构失效、主传动齿轮磨损断齿、液压泄漏、冷却除鳞堵塞）通用，机架位置（粗中/精/预精）在故障特征参数 D5 层标注；产品特异（棒线导卫卡钢、板带板形、管材穿孔顶杆、冷轧润滑板形）在子设备结构层承载。子设备：棒线轧机（棒材/线材热连轧，含粗中+精+预精机架）、板材轧机（板带热轧，含粗轧+精轧机架）、管材轧机（无缝管穿孔+轧管）、冷轧轧机（冷轧带钢，润滑/板形/酸洗工艺特异）。 | 冷轧轧机 | 液压伺服系统 | 蓄能器 |  | 皮囊式蓄能器，储存能量，吸收压力脉动，作为辅助动力源，保证系统响应。 | 否 | 每月检查氮气预充压力，不足时补充；每两年更换皮囊，检查壳体腐蚀。 | 当壳体出现裂纹或腐蚀深度超标，或不能保持压力时报废。 | 蓄能器氮气压力异常 | 性能退化 | 机械；环境 | 严重 | 气阀漏气或皮囊渗透导致预充氮气压力偏离设定值，导致蓄能器吸能效果下降或失去缓冲作用 | 轧机液压系统振动增大；压力表读数频繁跳动；轧制厚度控制精度下降 | [物理]氮气预充压力偏差>额定值±10%（适用：冷轧机液压站，置信：经验值）；[物理]系统振动速度>4.5mm/s（适用：液压泵站区域，ISO 10816-3:2009 表2，置信：标准值） | [在线]压力传感器；[离线]压力表 | 若振动增大且检测到氮气压力低，确认为氮气压力异常；若振动增大但氮气压力正常，检查液压泵或机械结构 | [经验级]根本处理：检测并补充氮气至规定压力，若气阀损坏则更换；临时处理：调整系统参数维持生产 | 定期检测氮气压力；检查气阀密封性 | 液压泵故障：区分要点是氮气压力异常伴随蓄能器本体压力读数变化，泵故障主要影响流量和压力输出 | 钳工1名；工时1h（置信：经验值） | 氮气充气装置、压力表（置信：经验值） | 氮气、密封垫圈（置信：经验值） | 严禁带压紧固或拆卸；穿戴防高压气流喷射的防护服与面罩；保证作业区域通风防止氮气窒息（置信：经验值） | 氮气压力值符合设计要求（置信：经验值）
MT-004-004-003-005-000-003 | 钢铁 |  | 轧机 | 主设备 | 钢铁核心特色轧钢设备，按产品类型分子设备。故障机理（轧辊磨损/断辊/剥落、轧辊轴承发热、压下机构失效、主传动齿轮磨损断齿、液压泄漏、冷却除鳞堵塞）通用，机架位置（粗中/精/预精）在故障特征参数 D5 层标注；产品特异（棒线导卫卡钢、板带板形、管材穿孔顶杆、冷轧润滑板形）在子设备结构层承载。子设备：棒线轧机（棒材/线材热连轧，含粗中+精+预精机架）、板材轧机（板带热轧，含粗轧+精轧机架）、管材轧机（无缝管穿孔+轧管）、冷轧轧机（冷轧带钢，润滑/板形/酸洗工艺特异）。 | 冷轧轧机 | 液压伺服系统 | 蓄能器 |  | 皮囊式蓄能器，储存能量，吸收压力脉动，作为辅助动力源，保证系统响应。 | 否 | 每月检查氮气预充压力，不足时补充；每两年更换皮囊，检查壳体腐蚀。 | 当壳体出现裂纹或腐蚀深度超标，或不能保持压力时报废。 | 蓄能器充气阀堵塞 | 堵塞 | 机械 | 一般 | 充气阀口被油液杂质堵塞，导致无法进行充气或测压操作 | 无法接入充气工具；压力表接口无读数或读数迟滞 | [状态量]充气通道气流阻力异常（适用：充气操作时，置信：经验值） | [离线]万用表（通断）；[离线]机械通针 | 若充气阀口无气流且系统油液污染度高，确认为堵塞；若气流正常但无法保压，检查阀芯密封 | [经验级]根本处理：拆卸充气阀，清洗阀口杂质，更换滤网；临时处理：更换备用充气阀组件 | 定期更换液压油滤芯；保持油液清洁 | 充气阀损坏：区分要点是堵塞表现为气流不通，损坏表现为气流无法截止 | 钳工1名；工时0.5-1h（置信：经验值） | 清洗剂、通针、扳手（置信：经验值） | 清洗剂、滤网（置信：经验值） | 防止油液喷溅污染环境（置信：经验值） | 气路通畅，充放气操作正常（置信：经验值）
MT-004-004-003-005-000-004 | 钢铁 |  | 轧机 | 主设备 | 钢铁核心特色轧钢设备，按产品类型分子设备。故障机理（轧辊磨损/断辊/剥落、轧辊轴承发热、压下机构失效、主传动齿轮磨损断齿、液压泄漏、冷却除鳞堵塞）通用，机架位置（粗中/精/预精）在故障特征参数 D5 层标注；产品特异（棒线导卫卡钢、板带板形、管材穿孔顶杆、冷轧润滑板形）在子设备结构层承载。子设备：棒线轧机（棒材/线材热连轧，含粗中+精+预精机架）、板材轧机（板带热轧，含粗轧+精轧机架）、管材轧机（无缝管穿孔+轧管）、冷轧轧机（冷轧带钢，润滑/板形/酸洗工艺特异）。 | 冷轧轧机 | 液压伺服系统 | 蓄能器 |  | 皮囊式蓄能器，储存能量，吸收压力脉动，作为辅助动力源，保证系统响应。 | 否 | 每月检查氮气预充压力，不足时补充；每两年更换皮囊，检查壳体腐蚀。 | 当壳体出现裂纹或腐蚀深度超标，或不能保持压力时报废。 | 蓄能器接口及法兰泄漏 | 泄漏 | 机械 | 严重 | 蓄能器与液压系统管路连接法兰或螺纹接头因振动松动、密封件老化失效导致液压油外泄 | 蓄能器连接处可见明显油迹或滴油；系统液压油位下降；液压泵频繁启动补压 | [物理]外泄漏量>5滴/分钟（适用：冷轧机液压管路接口，置信：经验值）；[物理]系统保压压力下降梯度>0.5MPa/min（适用：停机保压测试，置信：经验值） | [在线]液位传感器；[离线]超声波测漏仪 | 若发现接口处油迹且系统保压测试不合格，确认为接口泄漏；若保压测试不合格但无外漏痕迹，需鉴别是否为内部皮囊破裂或液压阀内泄 | [经验级]根本处理：隔离蓄能器并完全泄压，更换密封圈并重新紧固法兰螺栓；临时处理：清理表面油污，使用专用堵漏胶或夹具临时封堵 | 定期检查紧固件预紧力；定期更换密封圈 | 液压管路内部泄漏：区分要点是接口泄漏伴有外部油迹，内部泄漏无外漏但系统同样掉压 | 钳工2名；工时2-3h（置信：经验值） | 扭力扳手、拉马、接油盘（置信：经验值） | 密封圈、法兰垫片、液压油（置信：经验值） | 执行LOTO断电挂牌；彻底泄压排液后作业；动火/高处作业需办理专项作业票（置信：标准值） | 接口处擦拭干净后静置30分钟无新油迹渗出（置信：经验值）
MT-004-004-003-005-001-001 | 钢铁 |  | 轧机 | 主设备 | 钢铁核心特色轧钢设备，按产品类型分子设备。故障机理（轧辊磨损/断辊/剥落、轧辊轴承发热、压下机构失效、主传动齿轮磨损断齿、液压泄漏、冷却除鳞堵塞）通用，机架位置（粗中/精/预精）在故障特征参数 D5 层标注；产品特异（棒线导卫卡钢、板带板形、管材穿孔顶杆、冷轧润滑板形）在子设备结构层承载。子设备：棒线轧机（棒材/线材热连轧，含粗中+精+预精机架）、板材轧机（板带热轧，含粗轧+精轧机架）、管材轧机（无缝管穿孔+轧管）、冷轧轧机（冷轧带钢，润滑/板形/酸洗工艺特异）。 | 冷轧轧机 | 液压伺服系统 | 蓄能器 | 皮囊 | 耐油橡胶囊，分隔气液，储存氮气，材质丁腈橡胶。 | 是 | — | — | 皮囊破裂泄漏 | 泄漏 | 机械 | 危急 | 皮囊材质老化或承受异常脉冲压力导致疲劳开裂，内部高压气体泄漏至液压油侧，丧失气液隔离与储能缓冲功能 | 蓄能器保压能力急剧下降；液压系统压力波动大；皮囊尾部检查孔或充气阀处有气体或油液喷出；油箱液位异常升高 | [物理]蓄能器允许工作压力<系统最大工作压力的1.1倍（适用：冷轧机液压站蓄能器，置信：经验值）；[物理]皮囊疲劳寿命循环次数>10^6次（适用：正常工况下额定压力，置信：经验值） | [在线]液压系统压力变送器（置信：经验值）；[离线]充气压力检测表（置信：经验值）；[离线]尾部排气阀油液渗漏检查（置信：经验值） | 关键判据：系统压力剧烈波动且伴随蓄能器回油管路异响。鉴别要点：若系统压力波动但油温正常且泵无明显电流升高，可排除液压泵磨损；若仅局部动作慢，检查相关伺服阀卡涩排除故障 | 根本处理：停机泄压，拆卸蓄能器端盖，抽出旧皮囊，清理壳体内部，更换同型号新皮囊并组装；临时处理：无，须立即停机处理 | [经验级]定期检测并补充氮气压力；避免液压系统出现瞬间高压冲击；保证工作油液清洁度达标 | 液压缸内泄：内泄主要表现为系统压力缓慢下降且泵持续运转，无气体泄漏特征 | 钳工2名；工时4-6h（经验值） | 专用蓄能器充气工具；起重吊装设备；大扭矩扳手（经验值） | 同型号皮囊备件；密封组件；氮气（经验值） | 维修前必须进行LOTO断电挂牌并泄压排液置换，确认系统压力降至零方可拆卸（GB 6067.1相关起重安全规程，标准值） | 充气压力达到设计值且无渗漏，系统压力波动在允许范围内（ISO 4413液压传动系统通用规则，标准值）
MT-004-004-003-005-001-002 | 钢铁 |  | 轧机 | 主设备 | 钢铁核心特色轧钢设备，按产品类型分子设备。故障机理（轧辊磨损/断辊/剥落、轧辊轴承发热、压下机构失效、主传动齿轮磨损断齿、液压泄漏、冷却除鳞堵塞）通用，机架位置（粗中/精/预精）在故障特征参数 D5 层标注；产品特异（棒线导卫卡钢、板带板形、管材穿孔顶杆、冷轧润滑板形）在子设备结构层承载。子设备：棒线轧机（棒材/线材热连轧，含粗中+精+预精机架）、板材轧机（板带热轧，含粗轧+精轧机架）、管材轧机（无缝管穿孔+轧管）、冷轧轧机（冷轧带钢，润滑/板形/酸洗工艺特异）。 | 冷轧轧机 | 液压伺服系统 | 蓄能器 | 皮囊 | 耐油橡胶囊，分隔气液，储存氮气，材质丁腈橡胶。 | 是 | — | — | 皮囊氮气压力偏低 | 其他 | 机械 | 严重 | 由于微泄漏或日常自然损耗，皮囊内氮气压力低于设计下限，导致蓄能器有效排油量减少，对轧机液压系统的响应缓冲能力下降 | 液压系统在快节奏换辊或高速轧制时响应变慢；油泵频繁启停补压；蓄能器外壳温度在充排油时无明显变化 | [物理]充气压力<系统最低工作压力的0.9倍（适用：冷轧机压下或弯辊系统蓄能器，置信：经验值） | [离线]外接充气压力表检测（置信：经验值）；[在线]液压泵启停频次监测（置信：经验值） | 关键判据：泵启停频次显著增加且蓄能器外壁无温升。鉴别要点：若泵启停频繁但系统保压正常，需检查溢流阀或逻辑阀内泄排除故障 | 根本处理：通过充气阀连接氮气瓶补充高纯氮气至额定压力；临时处理：若生产节奏允许，适当调高液压泵出口压力补偿以维持运行 | [经验级]定期（如每季度）检测蓄能器氮气压力；确保充气阀及接头密封可靠 | 液压系统内泄：系统内泄会导致压力整体下降，泵持续加载发烫，而蓄能器压力低仅为局部现象 | 钳工1名；工时1-2h（经验值） | 氮气瓶及减压调节阀；专用充气测试接头（经验值） | 高纯氮气；密封O型圈（经验值） | 充气操作时气源周围严禁明火，防止高压气体喷出伤人（经验值） | 静置保压24小时，压力下降值不超过额定压力的5%（经验值）
MT-004-004-003-005-001-003 | 钢铁 |  | 轧机 | 主设备 | 钢铁核心特色轧钢设备，按产品类型分子设备。故障机理（轧辊磨损/断辊/剥落、轧辊轴承发热、压下机构失效、主传动齿轮磨损断齿、液压泄漏、冷却除鳞堵塞）通用，机架位置（粗中/精/预精）在故障特征参数 D5 层标注；产品特异（棒线导卫卡钢、板带板形、管材穿孔顶杆、冷轧润滑板形）在子设备结构层承载。子设备：棒线轧机（棒材/线材热连轧，含粗中+精+预精机架）、板材轧机（板带热轧，含粗轧+精轧机架）、管材轧机（无缝管穿孔+轧管）、冷轧轧机（冷轧带钢，润滑/板形/酸洗工艺特异）。 | 冷轧轧机 | 液压伺服系统 | 蓄能器 | 皮囊 | 耐油橡胶囊，分隔气液，储存氮气，材质丁腈橡胶。 | 是 | — | — | 皮囊异常挤压折叠磨损 | 磨损 | 机械 | 严重 | 蓄能器充气压力与系统最低工作压力匹配不当（如过低），导致皮囊在液压油推挤下被压入壳体内壁或油口边缘，产生异常折叠与机械摩擦，造成皮囊局部减薄破裂 | 蓄能器壳体底部出现异常沉闷撞击声；液压系统出现间歇性压力小幅脉动；拆检时可见皮囊外侧有明显的周向或局部摩擦发黑痕迹 | [物理]皮囊局部壁厚减薄量>原壁厚的15%（适用：冷轧机液压蓄能器皮囊，置信：经验值） | [离线]内窥镜壳体内部检查（置信：经验值）；[离线]皮囊外观及壁厚测量（置信：经验值） | 关键判据：系统出现规律性异响且拆检皮囊伴有局部单侧机械磨损痕迹。鉴别要点：若皮囊均匀老化发硬无单侧机械磨损，则判定为自然老化而非挤压折叠磨损 | 根本处理：校正充气压力与系统压力的匹配比例，更换已严重减薄受损的皮囊；临时处理：无，须立即停机处理 | [经验级]严格按系统工况曲线核算并充入匹配的氮气压力；定期校验液压系统低压报警及卸荷功能 | 液压油中存在硬质颗粒物拉伤：颗粒拉伤表现为随机分布的划痕，无规律性异响，且不伴随折叠状变形 | 钳工2名；工时4-6h（经验值） | 内窥镜；测厚仪；专用充气工具（经验值） | 同规格皮囊备件；氮气（经验值） | 维修前必须进行LOTO断电挂牌并彻底泄压，确认进油阀完全关闭且压力降至零后方可拆卸（经验值） | 充气压力达标，系统运行无撞击异响，内窥镜检查皮囊无异常变形（经验值）
MT-004-004-003-005-001-004 | 钢铁 |  | 轧机 | 主设备 | 钢铁核心特色轧钢设备，按产品类型分子设备。故障机理（轧辊磨损/断辊/剥落、轧辊轴承发热、压下机构失效、主传动齿轮磨损断齿、液压泄漏、冷却除鳞堵塞）通用，机架位置（粗中/精/预精）在故障特征参数 D5 层标注；产品特异（棒线导卫卡钢、板带板形、管材穿孔顶杆、冷轧润滑板形）在子设备结构层承载。子设备：棒线轧机（棒材/线材热连轧，含粗中+精+预精机架）、板材轧机（板带热轧，含粗轧+精轧机架）、管材轧机（无缝管穿孔+轧管）、冷轧轧机（冷轧带钢，润滑/板形/酸洗工艺特异）。 | 冷轧轧机 | 液压伺服系统 | 蓄能器 | 皮囊 | 耐油橡胶囊，分隔气液，储存氮气，材质丁腈橡胶。 | 是 | — | — | 皮囊内部机油乳化污染 | 其他 | 化学 | 一般 | 冷轧机乳化液或冷却水混入液压系统，油液含水量超标导致皮囊丁腈橡胶材质发生水化、发胀及强度劣化，降低皮囊疲劳寿命并破坏蓄能器储能功能 | 蓄能器响应迟缓；皮囊充气阀处可见油液乳化发白或变质；皮囊表面触摸有发软、膨胀感及异常粘滞感 | [化学]液压油水分含量>0.05%（50ppm）（适用：冷轧机液压系统，置信：经验值） | [离线]液压油取样水分检测（置信：经验值）；[离线]外观检查皮囊膨胀及表面状态（置信：经验值） | 关键判据：油样检测水分超标且皮囊伴随体积膨胀、材质变软。鉴别要点：若油液含水量正常，皮囊表现为变硬失去弹性，则判定为热老化或疲劳老化，而非水污染乳化 | 根本处理：更换受污染的液压油及发胀变质的皮囊，全面清洗液压管路及油箱，排查修复乳化液/水渗漏点；临时处理：开启液压系统在线真空脱水机进行循环过滤 | [经验级]加强液压系统与轧机乳化液系统的密封隔离；定期检测液压油水分含量并及时更换滤芯 | 液压油常规氧化变质：油液氧化通常伴随整体颜色变深及酸性气味，无明显的含水量超标及皮囊物理膨胀现象 | 钳工1名、化验员1名；工时4-6h（经验值） | 油液取样瓶；水分检测仪；液压油过滤机（经验值） | 新液压油；同规格皮囊备件；滤芯（经验值） | 处理受污染油液时需佩戴防渗手套，废油按环保规范分类回收，严禁直接排放（经验值） | 液压油水分检测合格，系统运行稳定，新皮囊外观及弹性正常（经验值）
MT-004-004-003-005-002-001 | 钢铁 |  | 轧机 | 主设备 | 钢铁核心特色轧钢设备，按产品类型分子设备。故障机理（轧辊磨损/断辊/剥落、轧辊轴承发热、压下机构失效、主传动齿轮磨损断齿、液压泄漏、冷却除鳞堵塞）通用，机架位置（粗中/精/预精）在故障特征参数 D5 层标注；产品特异（棒线导卫卡钢、板带板形、管材穿孔顶杆、冷轧润滑板形）在子设备结构层承载。子设备：棒线轧机（棒材/线材热连轧，含粗中+精+预精机架）、板材轧机（板带热轧，含粗轧+精轧机架）、管材轧机（无缝管穿孔+轧管）、冷轧轧机（冷轧带钢，润滑/板形/酸洗工艺特异）。 | 冷轧轧机 | 液压伺服系统 | 蓄能器 | 充气阀 | 单向充气阀，用于充入氮气并测压，带防尘帽。 | 否 | — | — | 充气阀阀芯卡涩 | 卡滞 | 机械 | 严重 | 阀芯因液压油液污染、乳化液混入或积垢导致摩擦力增大，无法在控制信号作用下正常动作，导致气路或油路通断受阻。 | 阀门动作迟缓或停滞；执行机构反馈位置与指令偏差大；系统压力波动。 | [控制]阀芯位置反馈偏差>5%（置信：经验值）；[物理]液压油污染度NAS1638>7级（适用：液压系统，置信：经验值） | [在线]位置反馈传感器（置信：经验值）；[离线]油液颗粒度计数仪（置信：经验值） | 若位置偏差大且油液污染度高，判定为阀芯卡涩；若油液清洁但偏差大，检查电磁线圈或连接机构。 | 根本处理：拆卸清洗阀芯，更换受损密封件，过滤或更换液压油；临时处理：轻微卡涩可尝试反复动作冲洗。 | [经验级]定期检测油液清洁度；定期更换滤芯。 | 电磁线圈故障：线圈故障时无动作且电流异常，卡涩时电流可能过载。 | 钳工2名、液压工1名；工时4-6h（经验值） | 内六角扳手、专用清洗剂、油液取样瓶（经验值） | 密封圈备件、液压油（经验值） | 执行LOOTO断电挂牌；泄压后排液；动火作业需办理票证（，标准值）。 | 手动及自动动作顺畅无卡滞；位置反馈误差<2%（经验值）。
MT-004-004-003-005-002-002 | 钢铁 |  | 轧机 | 主设备 | 钢铁核心特色轧钢设备，按产品类型分子设备。故障机理（轧辊磨损/断辊/剥落、轧辊轴承发热、压下机构失效、主传动齿轮磨损断齿、液压泄漏、冷却除鳞堵塞）通用，机架位置（粗中/精/预精）在故障特征参数 D5 层标注；产品特异（棒线导卫卡钢、板带板形、管材穿孔顶杆、冷轧润滑板形）在子设备结构层承载。子设备：棒线轧机（棒材/线材热连轧，含粗中+精+预精机架）、板材轧机（板带热轧，含粗轧+精轧机架）、管材轧机（无缝管穿孔+轧管）、冷轧轧机（冷轧带钢，润滑/板形/酸洗工艺特异）。 | 冷轧轧机 | 液压伺服系统 | 蓄能器 | 充气阀 | 单向充气阀，用于充入氮气并测压，带防尘帽。 | 否 | — | — | 充气阀密封失效 | 失效 | 机械 | 一般 | 阀座或密封件因长期往复运动磨损、老化或介质腐蚀，导致密封面配合间隙增大，气体或油液非正常溢出。 | 阀杆处有油迹或气泡声；系统保压能力下降；压力表读数缓慢回落。 | [物理]泄漏率>10ml/min（适用：外泄漏，置信：经验值）；[状态量]系统压降>0.5MPa/10min（适用：保压测试，置信：经验值） | [离线]超声波检漏仪（置信：经验值）；[离线]肥皂水检漏（置信：经验值） | 若保压测试压降快且检漏发现阀杆处气泡，判定为密封失效；若无明显泄漏点但压降快，检查管路接头。 | 根本处理：更换磨损的阀座、密封圈或O型圈；临时处理：增加预紧力（仅限轻微泄漏）。 | [经验级]定期检查密封件状态；避免超压运行。 | 管路接头泄漏：泄漏点位于法兰或螺纹连接处，非阀体内部。 | 钳工1名；工时2-3h（经验值） | 套筒扳手、钩头扳手、密封件取出工具（经验值） | O型圈、密封垫、润滑脂（经验值） | 泄压后方可拆卸；防止高压油液喷射（GB/T 3766-2015，标准值）。 | 静态保压测试无泄漏；动作后无渗油（经验值）。
MT-004-004-003-005-002-003 | 钢铁 |  | 轧机 | 主设备 | 钢铁核心特色轧钢设备，按产品类型分子设备。故障机理（轧辊磨损/断辊/剥落、轧辊轴承发热、压下机构失效、主传动齿轮磨损断齿、液压泄漏、冷却除鳞堵塞）通用，机架位置（粗中/精/预精）在故障特征参数 D5 层标注；产品特异（棒线导卫卡钢、板带板形、管材穿孔顶杆、冷轧润滑板形）在子设备结构层承载。子设备：棒线轧机（棒材/线材热连轧，含粗中+精+预精机架）、板材轧机（板带热轧，含粗轧+精轧机架）、管材轧机（无缝管穿孔+轧管）、冷轧轧机（冷轧带钢，润滑/板形/酸洗工艺特异）。 | 冷轧轧机 | 液压伺服系统 | 蓄能器 | 充气阀 | 单向充气阀，用于充入氮气并测压，带防尘帽。 | 否 | — | — | 充气阀弹簧疲劳或断裂 | 断裂 | 机械 | 严重 | 复位弹簧在长期高频交变载荷下发生金属疲劳，刚度下降或断裂，导致阀门无法及时复位或保持开启/关闭状态。 | 阀门无法全开或全关；开启压力值漂移；阀门动作异响。 | [物理]弹簧自由高度偏差>2%（置信：经验值）；[状态量]开启压力偏差>±0.2MPa（置信：经验值） | [离线]游标卡尺（置信：经验值）；[离线]弹簧压力测试仪（置信：经验值） | 若开启压力漂移且弹簧检测发现自由高度变化或断裂，判定为弹簧故障；若弹簧正常但压力漂移，检查调节螺钉。 | 根本处理：更换同规格弹簧；临时处理：无，须立即更换。 | [经验级]选用优质弹簧材料；避免长时间超限压缩。 | 调节螺钉松动：压力漂移但弹簧完好，调整螺钉后恢复正常。 | 钳工1名；工时2h（经验值） | 卡簧钳、游标卡尺（经验值） | 备用弹簧（经验值） | 防止弹簧弹出伤人；佩戴护目镜（GB/T 6067.1-2010，标准值）。 | 弹簧安装到位；压力调节值符合设计要求（经验值）。
MT-004-004-003-005-002-004 | 钢铁 |  | 轧机 | 主设备 | 钢铁核心特色轧钢设备，按产品类型分子设备。故障机理（轧辊磨损/断辊/剥落、轧辊轴承发热、压下机构失效、主传动齿轮磨损断齿、液压泄漏、冷却除鳞堵塞）通用，机架位置（粗中/精/预精）在故障特征参数 D5 层标注；产品特异（棒线导卫卡钢、板带板形、管材穿孔顶杆、冷轧润滑板形）在子设备结构层承载。子设备：棒线轧机（棒材/线材热连轧，含粗中+精+预精机架）、板材轧机（板带热轧，含粗轧+精轧机架）、管材轧机（无缝管穿孔+轧管）、冷轧轧机（冷轧带钢，润滑/板形/酸洗工艺特异）。 | 冷轧轧机 | 液压伺服系统 | 蓄能器 | 充气阀 | 单向充气阀，用于充入氮气并测压，带防尘帽。 | 否 | — | — | 充气阀电磁线圈烧毁 | 其他 | 电气 | 严重 | 阀门电磁线圈因受潮、绝缘老化或电源电压异常导致电流过载，线圈内部温度过高引发匝间短路或绝缘层烧穿。 | 阀门拒动；线圈表面发热烫手或伴有焦糊味；空开跳闸或供电保险丝熔断。 | [电气]线圈绝缘电阻<1MΩ（适用：500V兆欧表测试，置信：经验值）；[电气]线圈直流电阻偏差>±5%（适用：与标称值比对，置信：经验值） | [离线]500V兆欧表（置信：经验值）；[离线]万用表（置信：经验值）；[在线]温度传感器（置信：经验值） | 若线圈电阻偏差大且绝缘电阻极低，判定为线圈烧毁短路；若阻值正常但阀门拒动，需测量供电电压及检查阀芯机械卡涩。 | 根本处理：切断电源，拆卸烧毁线圈，更换同型号备件并处理接线端子；临时处理：无，须立即停机更换。 | [经验级]定期检查接线盒密封情况，防止冷却水或乳化液渗入；监测电源电压波动。 | 阀芯机械卡涩：线圈阻值正常且供电正常，但执行机构电流异常偏大。 | 电工1名；工时1-2h（经验值） | 万用表、500V兆欧表、剥线钳（经验值） | 同型号电磁线圈备件、绝缘胶布（经验值） | 检修前必须执行LOOTO断电挂牌；验电后方可作业（，标准值）。 | 线圈绝缘电阻>10MΩ；通电动作响应时间<0.5s（经验值）。
MT-004-004-003-005-002-005 | 钢铁 |  | 轧机 | 主设备 | 钢铁核心特色轧钢设备，按产品类型分子设备。故障机理（轧辊磨损/断辊/剥落、轧辊轴承发热、压下机构失效、主传动齿轮磨损断齿、液压泄漏、冷却除鳞堵塞）通用，机架位置（粗中/精/预精）在故障特征参数 D5 层标注；产品特异（棒线导卫卡钢、板带板形、管材穿孔顶杆、冷轧润滑板形）在子设备结构层承载。子设备：棒线轧机（棒材/线材热连轧，含粗中+精+预精机架）、板材轧机（板带热轧，含粗轧+精轧机架）、管材轧机（无缝管穿孔+轧管）、冷轧轧机（冷轧带钢，润滑/板形/酸洗工艺特异）。 | 冷轧轧机 | 液压伺服系统 | 蓄能器 | 充气阀 | 单向充气阀，用于充入氮气并测压，带防尘帽。 | 否 | — | — | 充气阀气源接口泄漏 | 泄漏 | 机械 | 一般 | 阀门与外部气源管路连接处因螺纹松动、密封生料带破损或接口受振动开裂，导致压缩气体非正常外泄。 | 接口附近可听到明显“嘶嘶”漏气声；供气压力表指示低于正常工作区；阀体动作无力。 | [物理]管路压力降>0.1MPa/min（适用：系统静态保压，置信：经验值）；[物理]泄漏量>5L/min（适用：外泄漏，置信：经验值） | [离线]超声波检漏仪（置信：经验值）；[离线]肥皂水涂抹法（置信：经验值） | 若保压测试压降快且肥皂水在接口处冒泡，判定为接口泄漏；若接口完好但压力持续下降，需排查阀体内部密封。 | 根本处理：泄压后拆卸接头，重新缠绕聚四氟乙烯生料带或更换破损的密封垫圈后紧固；临时处理：在螺纹处临时涂抹管螺纹密封胶。 | [经验级]定期紧固管路接头；在振动频繁区域增设减震卡箍。 | 阀体内部密封失效：外部无漏气声，但执行机构无法保持压力。 | 钳工1名；工时1-2h（经验值） | 管钳、活动扳手（经验值） | 聚四氟乙烯生料带、O型密封圈（经验值） | 拆卸前必须关闭气源并彻底泄放管路余压，防止残压伤人（GB/T 3766-2015，标准值）。 | 额定工作压力下保压10min无压降；接头处无气泡产生（经验值）。
MT-004-004-003-005-003-001 | 钢铁 |  | 轧机 | 主设备 | 钢铁核心特色轧钢设备，按产品类型分子设备。故障机理（轧辊磨损/断辊/剥落、轧辊轴承发热、压下机构失效、主传动齿轮磨损断齿、液压泄漏、冷却除鳞堵塞）通用，机架位置（粗中/精/预精）在故障特征参数 D5 层标注；产品特异（棒线导卫卡钢、板带板形、管材穿孔顶杆、冷轧润滑板形）在子设备结构层承载。子设备：棒线轧机（棒材/线材热连轧，含粗中+精+预精机架）、板材轧机（板带热轧，含粗轧+精轧机架）、管材轧机（无缝管穿孔+轧管）、冷轧轧机（冷轧带钢，润滑/板形/酸洗工艺特异）。 | 冷轧轧机 | 液压伺服系统 | 蓄能器 | 安全阀组 | 集成溢流阀和截止阀，保护蓄能器，防止过压，便于检修卸压。 | 否 | — | — | 安全阀主密封面机械磨损泄漏 | 磨损；泄漏 | 机械 | 严重 | 轧机液压系统介质高压冲刷，或弹簧疲劳导致阀芯回座冲击力过大，造成密封面宏观划痕及微观磨损，丧失密封比压 | 轧机液压站系统压力缓慢下降；油箱液位异常降低；泵频繁启停补压；阀体附近可听到介质节流嘶嘶声 | [物理]系统压力下降速率>0.5MPa/min（适用：AGC液压系统保压测试工况，置信：经验值）；[物理]密封面磨损深度>0.05mm（适用：金属对金属密封，置信：经验值） | [在线]压力变送器；[离线]超声波测厚仪；[带电]声发射泄漏检测仪 | 关键判据：系统保压测试期间压力下降速率超标，且阀体局部有异常声发射信号。鉴别要点：与液压缸内漏区分，安全阀泄漏时回油管路温度及流量明显升高，而液压缸内漏主要表现为缸体局部发热 | [经验级]根本处理：拆解安全阀组，对阀芯与阀座密封面进行研磨修复或整体更换；临时处理：微调系统溢流压力或切换至备用泵蓄能器维持运行 | 定期校验安全阀整定压力并记录弹簧压缩量；严格控制液压油清洁度，减少颗粒物冲刷磨损 | 液压缸内泄：区分要点在于回油管路温升特征及执行元件是否存在爬行 | 钳工2名、管工1名；工时4-6h（置信：经验值） | 专用研磨工具、扭力扳手、压力校验台、超声波测厚仪（置信：经验值） | 安全阀总成备件、同规格密封件、清洗剂（置信：经验值） | 严格执行LOTO断电挂牌与液压系统泄压排油置换，防止高压油液喷射伤人（GB/T 12243-2008，置信：标准值） | 密封面接触面积≥80%，在1.25倍整定压力下保压3分钟无可见泄漏（GB/T 12243-2008，置信：标准值）
MT-004-004-003-005-003-002 | 钢铁 |  | 轧机 | 主设备 | 钢铁核心特色轧钢设备，按产品类型分子设备。故障机理（轧辊磨损/断辊/剥落、轧辊轴承发热、压下机构失效、主传动齿轮磨损断齿、液压泄漏、冷却除鳞堵塞）通用，机架位置（粗中/精/预精）在故障特征参数 D5 层标注；产品特异（棒线导卫卡钢、板带板形、管材穿孔顶杆、冷轧润滑板形）在子设备结构层承载。子设备：棒线轧机（棒材/线材热连轧，含粗中+精+预精机架）、板材轧机（板带热轧，含粗轧+精轧机架）、管材轧机（无缝管穿孔+轧管）、冷轧轧机（冷轧带钢，润滑/板形/酸洗工艺特异）。 | 冷轧轧机 | 液压伺服系统 | 蓄能器 | 安全阀组 | 集成溢流阀和截止阀，保护蓄能器，防止过压，便于检修卸压。 | 否 | — | — | 安全阀弹簧疲劳老化 | 老化；性能退化 | 机械；热 | 严重 | 阀组长期处于高频振动及交变载荷下运行，弹簧材料发生疲劳累积，导致刚度衰减，开启压力漂移 | 安全阀在未达到系统额定整定压力时发生频跳或提前开启泄压；系统压力无法建立至正常工作区间 | [物理]整定压力漂移误差>±3%整定值（适用：冷轧AGC液压安全阀，置信：经验值）；[物理]弹簧自由长度缩短量>原设计0.5%（适用：长期交变载荷工况，置信：经验值） | [离线]弹簧刚度测试仪；[在线]压力传感器高频采样分析 | 关键判据：台架校验时开启压力显著低于铭牌整定值，且弹簧自由长度发生永久变形。鉴别要点：与先导溢流阀调定松动区分，弹簧老化表现为机械特性永久改变，无法通过简单调节恢复 | [经验级]根本处理：更换同型号、同刚度等级的新弹簧，并重新进行整体压力校验封铅；临时处理：无，须立即停机更换备用阀组 | 避免安全阀长期在临界压力点频跳运行；定期抽取阀组进行离线校验测试 | 先导阀调压螺钉松动：区分要点在于松动可通过重新调节并锁紧恢复压力，而疲劳老化必须更换部件 | 钳工2名；工时3-4h（置信：经验值） | 弹簧拉压试验机、内六角扳手、压力校验台（置信：经验值） | 匹配刚度的新弹簧、铅封（置信：经验值） | 拆卸前必须彻底泄放系统压力至零位，确保管路内无残余高压液压油（置信：经验值） | 校验开启压力和回座压力符合设计要求，连续测试3次误差均在±3%以内，动作灵敏无卡涩（置信：经验值）
MT-004-004-003-005-003-003 | 钢铁 |  | 轧机 | 主设备 | 钢铁核心特色轧钢设备，按产品类型分子设备。故障机理（轧辊磨损/断辊/剥落、轧辊轴承发热、压下机构失效、主传动齿轮磨损断齿、液压泄漏、冷却除鳞堵塞）通用，机架位置（粗中/精/预精）在故障特征参数 D5 层标注；产品特异（棒线导卫卡钢、板带板形、管材穿孔顶杆、冷轧润滑板形）在子设备结构层承载。子设备：棒线轧机（棒材/线材热连轧，含粗中+精+预精机架）、板材轧机（板带热轧，含粗轧+精轧机架）、管材轧机（无缝管穿孔+轧管）、冷轧轧机（冷轧带钢，润滑/板形/酸洗工艺特异）。 | 冷轧轧机 | 液压伺服系统 | 蓄能器 | 安全阀组 | 集成溢流阀和截止阀，保护蓄能器，防止过压，便于检修卸压。 | 否 | — | — | 安全阀阀芯卡涩拒动或迟滞 | 堵塞；性能退化 | 机械；化学 | 危急 | 液压油液中微小颗粒污染物积聚在阀芯导向间隙，或因长期运行发生表面生锈、划伤，导致阀芯滑动摩擦力急剧增大，开启动作滞后 | 系统压力急剧飙升并超过安全整定值；安全阀未动作或伴随异常摩擦啸叫；压力表指针大幅超量程抖动 | [物理]开启压力超调量>10%整定压力（适用：AGC高压液压系统，置信：经验值）；[化学]油液NAS污染度等级>9级（适用：伺服阀控制系统，置信：经验值） | [在线]压力变送器；[离线]油液颗粒计数器；[离线]高倍显微镜 | 关键判据：系统压力严重超调且阀体无明显排油声，油液检测发现NAS等级严重超标。鉴别要点：与压力传感器故障导致读数虚高区分，传感器故障时泵电流及加载信号无异常激增，而阀芯卡涩时泵体及管路会出现明显机械憋压声及剧烈高频振动 | [经验级]根本处理：拆解阀组清洗，使用专用研磨膏清除导向面毛刺与锈蚀，彻底冲洗系统管路及油箱；临时处理：无，须立即停机泄压，手动强制开启泄压防止管路爆裂 | 加强液压系统在线过滤，定期更换精滤芯；定期化验油液清洁度，确保油液水分及颗粒物控制在标准范围内 | 溢流阀先导阀芯堵塞：区分要点为先导溢流阀堵塞通常伴随先导阀持续泄油且主阀芯不动作，而安全阀卡涩表现为整体拒动 | 钳工2名、液压工1名；工时6-8h（置信：经验值） | 超声波清洗机、高倍显微镜、油液颗粒计数器、专用研磨工具（置信：经验值） | 阀芯导向套备件、同型号精密滤芯、系统冲洗油（置信：经验值） | 严格执行LOTO断电挂牌，彻底泄放系统压力至零位，使用专用容器收集残存高压液压油（置信：经验值） | 清洗组装后阀芯滑动灵活无卡阻，台架校验开启压力及回座压力误差均在±5%以内，连续测试3次动作可靠（置信：经验值）
MT-004-004-003-006-000-001 | 钢铁 |  | 轧机 | 主设备 | 钢铁核心特色轧钢设备，按产品类型分子设备。故障机理（轧辊磨损/断辊/剥落、轧辊轴承发热、压下机构失效、主传动齿轮磨损断齿、液压泄漏、冷却除鳞堵塞）通用，机架位置（粗中/精/预精）在故障特征参数 D5 层标注；产品特异（棒线导卫卡钢、板带板形、管材穿孔顶杆、冷轧润滑板形）在子设备结构层承载。子设备：棒线轧机（棒材/线材热连轧，含粗中+精+预精机架）、板材轧机（板带热轧，含粗轧+精轧机架）、管材轧机（无缝管穿孔+轧管）、冷轧轧机（冷轧带钢，润滑/板形/酸洗工艺特异）。 | 冷轧轧机 | 液压伺服系统 | 过滤器组 |  | 包含吸油、回油、高压管路过滤器，保证液压油清洁度，防止伺服阀污染卡死。 | 否 | 定期更换滤芯，监测压差报警；检查壳体密封。 | 当过滤器壳体严重腐蚀或因裂纹泄漏时报废。 | 过滤器组堵塞 | 堵塞；压力异常 | 机械 | 严重 | 滤芯因吸附轧制乳化液中的杂质、铁粉或油泥导致孔隙率下降，流通阻力增大，引起系统压差升高 | 进出口压差指示升高；过滤器前压力表读数上升；系统供液流量下降 | [物理]压差>0.25MPa（适用：轧机乳化液系统，置信：经验值）；[状态量]流量<额定值90%（适用：液压润滑系统，置信：经验值） | [在线]压差发讯器；[离线]压力表；[带电]流量计 | 若压差高且流量低，确认为堵塞；若压差高但流量正常，检查压差开关误报或油液粘度异常 | [经验级]根本处理：切换至备用过滤器，停机后更换滤芯，清洗过滤器壳体；临时处理：如旁路开启可短时运行并加强巡检 | 定期检测乳化液含杂量；根据压差趋势制定滤芯更换周期 |  | 钳工1名；工时2h（置信：经验值） | 滤芯拆卸扳手、油盆、清洗剂（置信：经验值） | 备用滤芯、密封圈、清洗剂（置信：经验值） | 执行LOOTO断电挂牌；泄压排液后操作；佩戴防护手套（标准值，GB/T 33574）（置信：标准值） | 压差值回落至正常范围；系统流量恢复；无泄漏（标准值，GB/T 33574）（置信：标准值）
MT-004-004-003-006-000-002 | 钢铁 |  | 轧机 | 主设备 | 钢铁核心特色轧钢设备，按产品类型分子设备。故障机理（轧辊磨损/断辊/剥落、轧辊轴承发热、压下机构失效、主传动齿轮磨损断齿、液压泄漏、冷却除鳞堵塞）通用，机架位置（粗中/精/预精）在故障特征参数 D5 层标注；产品特异（棒线导卫卡钢、板带板形、管材穿孔顶杆、冷轧润滑板形）在子设备结构层承载。子设备：棒线轧机（棒材/线材热连轧，含粗中+精+预精机架）、板材轧机（板带热轧，含粗轧+精轧机架）、管材轧机（无缝管穿孔+轧管）、冷轧轧机（冷轧带钢，润滑/板形/酸洗工艺特异）。 | 冷轧轧机 | 液压伺服系统 | 过滤器组 |  | 包含吸油、回油、高压管路过滤器，保证液压油清洁度，防止伺服阀污染卡死。 | 否 | 定期更换滤芯，监测压差报警；检查壳体密封。 | 当过滤器壳体严重腐蚀或因裂纹泄漏时报废。 | 过滤器组泄漏 | 泄漏 | 机械 | 一般 | 密封件老化失效或滤筒连接螺栓松动，导致乳化液或液压油外泄 | 滤筒底部或法兰处有油液滴落；液位计显示下降；地面有油渍 | [物理]泄漏量>10滴/分钟（适用：静态密封点，置信：经验值） | [离线]目视检查；[带电]检漏试纸 | 观察泄漏位置，若为法兰结合面则为密封失效；若为壳体裂纹则为物理损伤 | [经验级]根本处理：紧固连接螺栓或更换O型圈及密封垫；临时处理：使用堵漏胶带临时包扎 | 定期检查并紧固螺栓；预防性更换密封件 | 管道破裂：区分要点为泄漏点位于过滤器壳体/法兰而非管道本体 | 钳工1名；工时1h（置信：经验值） | 扭力扳手、钩头扳手（置信：经验值） | O型圈、密封垫、清洁布（置信：经验值） | 执行LOOTO断电挂牌；及时清理地面油污防滑倒；佩戴防乳化液接触护目镜及手套（标准值，GB/T 33574）（置信：标准值） | 静态保压无泄漏；紧固力矩符合要求（标准值，GB/T 33574）（置信：标准值）
MT-004-004-003-006-000-003 | 钢铁 |  | 轧机 | 主设备 | 钢铁核心特色轧钢设备，按产品类型分子设备。故障机理（轧辊磨损/断辊/剥落、轧辊轴承发热、压下机构失效、主传动齿轮磨损断齿、液压泄漏、冷却除鳞堵塞）通用，机架位置（粗中/精/预精）在故障特征参数 D5 层标注；产品特异（棒线导卫卡钢、板带板形、管材穿孔顶杆、冷轧润滑板形）在子设备结构层承载。子设备：棒线轧机（棒材/线材热连轧，含粗中+精+预精机架）、板材轧机（板带热轧，含粗轧+精轧机架）、管材轧机（无缝管穿孔+轧管）、冷轧轧机（冷轧带钢，润滑/板形/酸洗工艺特异）。 | 冷轧轧机 | 液压伺服系统 | 过滤器组 |  | 包含吸油、回油、高压管路过滤器，保证液压油清洁度，防止伺服阀污染卡死。 | 否 | 定期更换滤芯，监测压差报警；检查壳体密封。 | 当过滤器壳体严重腐蚀或因裂纹泄漏时报废。 | 过滤性能退化 | 混入杂质 | 机械；化学 | 一般 | 滤材破损或密封旁路失效，导致未经过滤的介质直接通过，杂质进入下游系统 | 下游油液浑浊；颗粒度计数器读数超标；精密伺服阀卡涩 | [状态量]油液清洁度>NAS 8级（适用：轧机液压系统，置信：经验值） | [在线]颗粒度传感器；[离线]油液取样分析 | 若压差正常但下游油液颗粒度升高，确认为滤芯旁路或破损；若压差低且颗粒度高，可能为旁通阀未关闭 | [经验级]根本处理：更换破损滤芯，检查旁通阀密封性；临时处理：增加外循环过滤装置 | 定期进行油液理化分析；严禁使用劣质滤芯 | 油箱污染：区分要点为过滤器出口颗粒度异常升高而油箱底部未必显著沉积 | 钳工1名；工时2h（置信：经验值） | 油液取样瓶、颗粒计数器（置信：经验值） | 同型号滤芯（置信：经验值） | 执行LOOTO断电挂牌；防止油液污染环境（标准值，GB/T 33574）（置信：标准值） | 油液清洁度检测合格；压差指示正常（标准值，GB/T 14039）（置信：标准值）
MT-004-004-003-006-000-004 | 钢铁 |  | 轧机 | 主设备 | 钢铁核心特色轧钢设备，按产品类型分子设备。故障机理（轧辊磨损/断辊/剥落、轧辊轴承发热、压下机构失效、主传动齿轮磨损断齿、液压泄漏、冷却除鳞堵塞）通用，机架位置（粗中/精/预精）在故障特征参数 D5 层标注；产品特异（棒线导卫卡钢、板带板形、管材穿孔顶杆、冷轧润滑板形）在子设备结构层承载。子设备：棒线轧机（棒材/线材热连轧，含粗中+精+预精机架）、板材轧机（板带热轧，含粗轧+精轧机架）、管材轧机（无缝管穿孔+轧管）、冷轧轧机（冷轧带钢，润滑/板形/酸洗工艺特异）。 | 冷轧轧机 | 液压伺服系统 | 过滤器组 |  | 包含吸油、回油、高压管路过滤器，保证液压油清洁度，防止伺服阀污染卡死。 | 否 | 定期更换滤芯，监测压差报警；检查壳体密封。 | 当过滤器壳体严重腐蚀或因裂纹泄漏时报废。 | 过滤器组旁通阀卡涩 | 泄漏；压力异常 | 机械；控制 | 严重 | 乳化液中铁粉与油泥长期淤积导致旁通阀芯卡死，或弹簧疲劳断裂，使阀门在低压差时异常开启或高压差时拒动作 | 过滤器前后压差异常偏低；旁通阀指示杆处于异常顶起位置；下游油液颗粒度突然升高 | [物理]压差<0.05MPa（适用：额定流量下旁通阀异常开启，置信：经验值）；[状态量]油液清洁度>NAS 9级（适用：系统下游，置信：经验值） | [在线]压差变送器；[离线]旁通阀芯行程检查 | 若压差异常偏低且伴随下游颗粒度急剧升高，需鉴别是旁通阀卡涩常开还是滤芯大面积破损；若打压壳体无外漏但压差异常低，可排除外部泄漏 | [经验级]根本处理：解体过滤器组，清洗旁通阀芯及阀座，更换疲劳弹簧，重新组装打压；临时处理：无，须立即停机处理 | 定期检维修时手动活动旁通阀芯防止结垢卡死；控制乳化液浓度抑制油泥产生 | 滤芯破损：区分要点为滤芯破损通常表现为压差缓慢下降后稳定，而旁通阀卡涩常伴随阀芯指示杆异常顶起或完全无压差建立 | 钳工2名；工时4h（置信：经验值） | 内六角扳手、卡簧钳、弹簧测力计（置信：经验值） | 旁通阀修复包、阀芯密封件（置信：经验值） | 执行LOOTO断电挂牌；泄压排液置换后操作；操作面铺设防滑垫（标准值，GB/T 33574）（置信：标准值） | 旁通阀开启压差设定值符合设计规范；动作灵活无卡涩；密封打压无泄漏（标准值，GB/T 33574）（置信：标准值）
MT-004-004-003-006-000-005 | 钢铁 |  | 轧机 | 主设备 | 钢铁核心特色轧钢设备，按产品类型分子设备。故障机理（轧辊磨损/断辊/剥落、轧辊轴承发热、压下机构失效、主传动齿轮磨损断齿、液压泄漏、冷却除鳞堵塞）通用，机架位置（粗中/精/预精）在故障特征参数 D5 层标注；产品特异（棒线导卫卡钢、板带板形、管材穿孔顶杆、冷轧润滑板形）在子设备结构层承载。子设备：棒线轧机（棒材/线材热连轧，含粗中+精+预精机架）、板材轧机（板带热轧，含粗轧+精轧机架）、管材轧机（无缝管穿孔+轧管）、冷轧轧机（冷轧带钢，润滑/板形/酸洗工艺特异）。 | 冷轧轧机 | 液压伺服系统 | 过滤器组 |  | 包含吸油、回油、高压管路过滤器，保证液压油清洁度，防止伺服阀污染卡死。 | 否 | 定期更换滤芯，监测压差报警；检查壳体密封。 | 当过滤器壳体严重腐蚀或因裂纹泄漏时报废。 | 过滤器组排气不畅 | 堵塞；抽空 | 机械；环境 | 一般 | 过滤器顶部排气阀滤网被乳化液析出皂化物或杂质堵塞，导致系统启动时内部积聚大量空气，引起介质气液混合和系统流量波动 | 过滤器壳体上部敲击有明显空腔音；系统启动时伴随气流啸叫；轧机液压系统压力表指针剧烈抖动 | [物理]压力脉动幅值>0.2MPa（适用：系统启动充液阶段，置信：经验值）；[状态量]含气量>5%（适用：乳化液循环介质，置信：经验值） | [在线]压力变送器；[离线]排气阀目视检查 | 若系统启动时压力剧烈脉动且伴随啸叫，确认为气液混合；需鉴别是过滤器排气不畅还是泵吸入口漏气，若泵吸入口真空度正常且无外漏，排除泵侧漏气 | [经验级]根本处理：拆解排气阀，使用清洗剂疏通微孔滤网或直接更换排气阀总成；临时处理：稍微松开排气阀排气口螺母进行手动缓慢排气至连续出液 | 定期检查和清洗排气阀防尘滤网；确保系统停机时介质完全回流不积存空气 | 泵吸空：区分要点为泵吸空在泵本体附近有明显气蚀噪音且泵出口振动大，而排气不畅主要表现为过滤器壳体空腔音 | 钳工1名；工时1.5h（置信：经验值） | 活动扳手、通针、清洗剂（置信：经验值） | 排气阀总成、密封铜垫（置信：经验值） | 执行LOOTO断电挂牌；系统泄压后方可操作排气阀；佩戴护目镜防止液体喷溅（标准值，GB/T 33574）（置信：标准值） | 排气阀呼吸顺畅无阻塞；系统启动充液后压力平稳无大幅脉动（标准值，GB/T 33574）（置信：标准值）
MT-004-004-003-006-001-001 | 钢铁 |  | 轧机 | 主设备 | 钢铁核心特色轧钢设备，按产品类型分子设备。故障机理（轧辊磨损/断辊/剥落、轧辊轴承发热、压下机构失效、主传动齿轮磨损断齿、液压泄漏、冷却除鳞堵塞）通用，机架位置（粗中/精/预精）在故障特征参数 D5 层标注；产品特异（棒线导卫卡钢、板带板形、管材穿孔顶杆、冷轧润滑板形）在子设备结构层承载。子设备：棒线轧机（棒材/线材热连轧，含粗中+精+预精机架）、板材轧机（板带热轧，含粗轧+精轧机架）、管材轧机（无缝管穿孔+轧管）、冷轧轧机（冷轧带钢，润滑/板形/酸洗工艺特异）。 | 冷轧轧机 | 液压伺服系统 | 过滤器组 | 吸油滤芯 | 不锈钢网或玻璃纤维，过滤精度100μm，安装在油箱吸油口处。 | 是 | — | — | 吸油滤芯堵塞 | 堵塞 | 机械 | 严重 | 冷轧机液压润滑系统油液中的杂质、金属颗粒及乳化液析出物附着在滤材表面，导致滤芯通流面积减小，引发系统供油流量不足及泵口负压升高 | 系统供油压力下降；液压泵出现异响（气蚀声）；滤油器压差发讯器报警；轧机辊缝液压缸动作迟缓或伺服阀响应变慢 | [物理]滤芯前后压差>0.35MPa（适用：液压润滑系统正常运行工况，置信：经验值）；[物理]泵吸口真空度<-0.02MPa（适用：齿轮泵/柱塞泵吸油侧，置信：经验值） | [在线]压差发讯器；[在线]系统压力变送器；[离线]液压油颗粒度检测仪 | 关键判据：压差发讯器报警且系统压力偏低。鉴别要点：若油箱液位正常且泵吸口真空度显著低于标准值，可排除泵内泄或溢流阀故障，判定为滤芯堵塞 | [经验级]根本处理：停机泄压，打开滤芯端盖，抽出旧滤芯，清洗滤筒内部后更换同型号新滤芯，排气后启动泵建压；临时处理：无，须立即停机或降载运行，严禁调节系统压力掩盖供油不足故障，防止液压泵严重气蚀损坏 | 定期按周期更换滤芯；严格监控轧制乳化液及液压油油品清洁度；防止油箱呼吸器吸入粉尘 | 液压泵磨损内泄：泵内泄也会导致压力下降，但泵内泄通常伴随油温异常升高，且滤芯前后压差不会增大（置信：经验值） | 钳工2名；工时2-3h（置信：经验值） | 滤芯专用扳手；压力测试表；排油桶（置信：经验值） | 同规格吸油滤芯（如MAHLE PI23016DNSMX10）；密封圈；液压油（置信：经验值） | 检修前必须对液压系统进行泄压排液置换，执行LOTO断电挂牌，防止高压油喷射伤人（置信：经验值） | 滤筒复位后无渗漏；系统运行工况下滤芯前后压差<0.1MPa；液压泵无异响（置信：经验值）
MT-004-004-003-006-001-002 | 钢铁 |  | 轧机 | 主设备 | 钢铁核心特色轧钢设备，按产品类型分子设备。故障机理（轧辊磨损/断辊/剥落、轧辊轴承发热、压下机构失效、主传动齿轮磨损断齿、液压泄漏、冷却除鳞堵塞）通用，机架位置（粗中/精/预精）在故障特征参数 D5 层标注；产品特异（棒线导卫卡钢、板带板形、管材穿孔顶杆、冷轧润滑板形）在子设备结构层承载。子设备：棒线轧机（棒材/线材热连轧，含粗中+精+预精机架）、板材轧机（板带热轧，含粗轧+精轧机架）、管材轧机（无缝管穿孔+轧管）、冷轧轧机（冷轧带钢，润滑/板形/酸洗工艺特异）。 | 冷轧轧机 | 液压伺服系统 | 过滤器组 | 吸油滤芯 | 不锈钢网或玻璃纤维，过滤精度100μm，安装在油箱吸油口处。 | 是 | — | — | 滤芯滤材破裂 | 破裂 | 机械 | 危急 | 滤芯在超压差、油液冲击或自身疲劳老化作用下，内部骨架变形或滤纸/玻纤折断，导致过滤功能失效，未过滤的高污染油液直接进入系统 | 滤芯压差突然消失或大幅波动；伺服阀、比例阀卡涩频繁；油液在线颗粒度检测数值突然飙升 | [化学]油液清洁度劣化>NAS 9级（适用：冷轧机伺服系统，置信：经验值）；[物理]滤芯前后压差<0.05MPa（适用：伴随高颗粒污染物的工况，置信：经验值） | [在线]油液颗粒度在线监测传感器；[离线]油液取样光谱分析；[离线]拆卸后滤芯透光检查 | 关键判据：压差异常偏低且油液颗粒物浓度急剧上升。鉴别要点：若拆检发现滤芯表面无均匀附着杂质但内部有破洞，可排除正常堵塞，判定为物理破裂失效 | [经验级]根本处理：立即停机，排空管路油液，更换破损滤芯；拆卸并清洗所有下游阀台、伺服阀及管路，更换受污染油液；临时处理：无，须立即停机处理 | 严格监控滤芯前后压差，严禁超期不换导致压差击穿；选用具有足够机械强度的金属骨架滤芯 | 阀台机械卡涩：阀芯磨损也会引起卡涩，但通常是个别阀发卡，若大面积并发伺服阀卡涩且滤芯压差异常下降，即可鉴别为滤芯破裂（置信：经验值） | 钳工2名、液压测试工程师1名；工时8-12h（置信：经验值） | 液压阀台清洗工具；超声波清洗机；油液颗粒度检测仪（置信：经验值） | 高强度定制滤芯；系统冲洗用冲洗油；下游阀台密封件（置信：经验值） | 涉及大量油液排放与系统冲洗，需严格执行动火与临时用电审批，废油按危废品规范收集（置信：经验值） | 系统循环冲洗后油液清洁度达到NAS 7级或更高要求；各阀台动作灵活无卡涩（置信：经验值）
MT-004-004-003-006-001-003 | 钢铁 |  | 轧机 | 主设备 | 钢铁核心特色轧钢设备，按产品类型分子设备。故障机理（轧辊磨损/断辊/剥落、轧辊轴承发热、压下机构失效、主传动齿轮磨损断齿、液压泄漏、冷却除鳞堵塞）通用，机架位置（粗中/精/预精）在故障特征参数 D5 层标注；产品特异（棒线导卫卡钢、板带板形、管材穿孔顶杆、冷轧润滑板形）在子设备结构层承载。子设备：棒线轧机（棒材/线材热连轧，含粗中+精+预精机架）、板材轧机（板带热轧，含粗轧+精轧机架）、管材轧机（无缝管穿孔+轧管）、冷轧轧机（冷轧带钢，润滑/板形/酸洗工艺特异）。 | 冷轧轧机 | 液压伺服系统 | 过滤器组 | 吸油滤芯 | 不锈钢网或玻璃纤维，过滤精度100μm，安装在油箱吸油口处。 | 是 | — | — | 滤芯密封圈老化泄漏 | 泄漏 | 机械 | 严重 | 滤芯与滤筒安装接合面的橡胶密封圈因长期受液压油浸泡及温度交变影响，发生永久变形或硬化破裂，导致油液旁路未经滤材直接进入系统下游 | 滤芯前后压差异常偏低；系统油液清洁度缓慢下降；滤筒外部结合面或排油口可见渗油痕迹 | [物理]滤芯前后压差<0.08MPa（适用：系统稳定运行且未到更换周期，置信：经验值）；[化学]油液颗粒度污染度>ISO 4406 18/16/13（适用：冷轧机液压系统，置信：经验值） | [在线]压差变送器；[在线]油液颗粒度传感器；[离线]紫外荧光剂涂抹检漏 | 关键判据：滤芯未到寿命周期但压差异常偏低，且颗粒物呈上升趋势。鉴别要点：若拆卸滤芯检查发现滤材本身完好无破损，且密封圈存在硬化变形，可排除滤材破裂，判定为密封圈老化旁路泄漏 | [经验级]根本处理：停机泄压，拆解滤芯端盖，清理密封沟槽内的油泥，更换同型号耐油耐温密封圈并正确安装紧固；临时处理：若现场无备件，可尝试在密封圈外侧缠绕生料带或加装聚四氟乙烯垫片进行临时压紧防漏 | 定期检查更换密封圈，避免超期使用；选用适应系统介质及工作温度的氟橡胶材质密封圈 | 滤材破裂：均表现为压差降低与颗粒物上升，但滤材破裂通常导致颗粒物急剧飙升，而密封老化泄漏颗粒物多呈缓慢劣化趋势（置信：经验值） | 钳工1名；工时1-2h（置信：经验值） | 滤芯专用扳手；内六角扳手；干净无纺布（置信：经验值） | 同规格氟橡胶O型密封圈；液压清洁清洗剂（置信：经验值） | 检修前必须对液压系统进行泄压排液置换，执行LOTO断电挂牌，防止高压油喷射伤人（置信：经验值） | 安装复位后系统运行无外部渗漏；压差恢复至正常区间0.1-0.2MPa；油液颗粒度稳定无恶化（置信：经验值）
MT-004-004-003-006-002-001 | 钢铁 |  | 轧机 | 主设备 | 钢铁核心特色轧钢设备，按产品类型分子设备。故障机理（轧辊磨损/断辊/剥落、轧辊轴承发热、压下机构失效、主传动齿轮磨损断齿、液压泄漏、冷却除鳞堵塞）通用，机架位置（粗中/精/预精）在故障特征参数 D5 层标注；产品特异（棒线导卫卡钢、板带板形、管材穿孔顶杆、冷轧润滑板形）在子设备结构层承载。子设备：棒线轧机（棒材/线材热连轧，含粗中+精+预精机架）、板材轧机（板带热轧，含粗轧+精轧机架）、管材轧机（无缝管穿孔+轧管）、冷轧轧机（冷轧带钢，润滑/板形/酸洗工艺特异）。 | 冷轧轧机 | 液压伺服系统 | 过滤器组 | 回油滤芯 | 玻璃纤维，过滤精度10μm，安装在回油管路。 | 是 | — | — | 回油滤芯堵塞 | 堵塞 | 机械 | 严重 | 轧机液压或润滑系统在长期运行中，油液中的金属磨粒、杂质及乳化液残留物被拦截在滤芯表面，导致滤材孔隙被填充，通流面积减小，回油背压升高 | 系统回油管路压力表读数升高并触发报警；滤芯发信器报警指示；液压泵或油箱出现异常噪音；严重时导致回油不畅或溢流阀开启 | [物理]滤芯内外压差>0.35MPa（适用：折叠式回油滤芯，置信：经验值）；[物理]回油管路背压>0.5MPa（适用：冷轧机润滑系统回油工况，置信：经验值） | [在线]压差发信器；[在线]系统回油压力表；[离线]油液颗粒度分析仪 | 关键判据：压差发信器报警且伴随回油背压升高。鉴别要点：需与油液黏度过高导致的背压升高区分，若系统油温正常且压差持续上升至报警值，即为滤芯堵塞；若油温偏低导致背压高，加热后压差会显著下降 | [经验级]根本处理：停机泄压，打开滤芯外壳，抽出旧滤芯，清洗滤筒内部，更换同型号全新折叠滤芯并检查密封圈；临时处理：当压差未达到危险值时，可手动开启旁通阀暂时维持回油，但需尽快安排停机更换 | 定期更换滤芯（根据压差或设定周期）；严格监控轧机液压油清洁度；防范轧制乳化液泄漏进入液压油系统导致滤纸粘连堵塞 | 油液黏度异常升高：区分要点为加热系统投入后油温上升，背压会随之明显下降，且滤芯压差发信器不一定会报警 | 钳工2名；工时2-3h（置信：经验值） | 专用滤壳扳手、扭力扳手、接油盘、废油收集桶（置信：经验值） | 同型号回油折叠滤芯（如PALL或Parker对应型号）、密封圈、清洗剂（置信：经验值） | 检修前必须执行LOTO断电挂牌，并对液压系统进行彻底泄压排油置换，防止带压喷溅伤人（标准值，GB/T 3766-2015）（置信：标准值） | 滤壳复位无渗漏，系统启动运行30分钟后压差<0.1MPa，无渗漏（标准值，GB/T 3766-2015）（置信：标准值）
MT-004-004-003-006-002-002 | 钢铁 |  | 轧机 | 主设备 | 钢铁核心特色轧钢设备，按产品类型分子设备。故障机理（轧辊磨损/断辊/剥落、轧辊轴承发热、压下机构失效、主传动齿轮磨损断齿、液压泄漏、冷却除鳞堵塞）通用，机架位置（粗中/精/预精）在故障特征参数 D5 层标注；产品特异（棒线导卫卡钢、板带板形、管材穿孔顶杆、冷轧润滑板形）在子设备结构层承载。子设备：棒线轧机（棒材/线材热连轧，含粗中+精+预精机架）、板材轧机（板带热轧，含粗轧+精轧机架）、管材轧机（无缝管穿孔+轧管）、冷轧轧机（冷轧带钢，润滑/板形/酸洗工艺特异）。 | 冷轧轧机 | 液压伺服系统 | 过滤器组 | 回油滤芯 | 玻璃纤维，过滤精度10μm，安装在回油管路。 | 是 | — | — | 回油滤芯破损泄漏 | 破裂；泄漏 | 机械 | 危急 | 滤芯内部骨架变形或滤材因系统瞬间高压冲击（如液压脉动、水锤效应）发生破裂，导致拦截的杂质失去过滤屏障，直接随回油进入油箱污染全系统 | 滤芯压差异常偏低或归零（旁通阀未开启状态下）；油箱油液颗粒度在线监测仪报警，NAS等级急剧恶化；油样化验发现大量金属大颗粒物 | [化学]油液清洁度>NAS 9级（适用：冷轧机液压润滑系统，置信：经验值）；[物理]滤芯压差<0.05MPa（适用：正常流量下压差异常偏低，置信：经验值） | [在线]油液颗粒度在线监测传感器；[离线]油样光谱/铁谱分析；[离线]内窥镜检查 | 关键判据：压差异常偏低且油液颗粒度急剧恶化。鉴别要点：需与油泵吸入端泄漏导致的油液气泡增多区分，若油箱液位正常且油液无严重乳化发白，但颗粒度大幅超标，应高度怀疑滤芯破损 | [经验级]根本处理：立即停机并排空油箱受污染油液，清洗油箱底部及磁棒，更换破损滤芯及系统其他受损滤芯，进行全系统循环过滤冲洗后加注合格新油；临时处理：无，须立即停机处理，防止大颗粒杂质进入伺服阀或主泵导致灾难性损坏 | 定期检查液压系统蓄能器氮气压力及卸荷阀功能，防止系统产生异常液压冲击；选用具有足够机械强度的金属骨架支撑滤芯 | 油泵吸入端漏气：区分要点为油液中含有大量气泡且系统压力波动剧烈，颗粒度通常不会在短时间内出现大颗粒超标 | 钳工2名、液压工1名；工时8-12h（置信：经验值） | 滤壳扳手、油液取样瓶、大流量滤油机、油箱清洗专用工具（置信：经验值） | 全套备用滤芯、系统清洗油、符合标准的新液压油/润滑油（置信：经验值） | 检修前必须执行LOTO断电挂牌，彻底泄压排液，废油按危废规范收集处理，严禁直接排放（标准值，GB 18597-2023）（置信：标准值） | 循环过滤冲洗后油液清洁度达到NAS 7级或更高要求，连续运行24小时无异常压降及报警（标准值，ISO 4406）（置信：标准值）
MT-004-004-003-006-002-003 | 钢铁 |  | 轧机 | 主设备 | 钢铁核心特色轧钢设备，按产品类型分子设备。故障机理（轧辊磨损/断辊/剥落、轧辊轴承发热、压下机构失效、主传动齿轮磨损断齿、液压泄漏、冷却除鳞堵塞）通用，机架位置（粗中/精/预精）在故障特征参数 D5 层标注；产品特异（棒线导卫卡钢、板带板形、管材穿孔顶杆、冷轧润滑板形）在子设备结构层承载。子设备：棒线轧机（棒材/线材热连轧，含粗中+精+预精机架）、板材轧机（板带热轧，含粗轧+精轧机架）、管材轧机（无缝管穿孔+轧管）、冷轧轧机（冷轧带钢，润滑/板形/酸洗工艺特异）。 | 冷轧轧机 | 液压伺服系统 | 过滤器组 | 回油滤芯 | 玻璃纤维，过滤精度10μm，安装在回油管路。 | 是 | — | — | 回油滤芯密封圈老化泄漏 | 老化；泄漏 | 机械 | 严重 | 滤芯与滤壳底座结合面的橡胶密封圈因长期受液压油浸泡及系统周期性压力交变作用，产生压缩永久变形及硬化，导致密封比压丧失，油液在回油压力作用下向外渗漏 | 滤壳接合面或焊缝处可见明显油迹渗出；滤壳外部及周边积油槽积聚油污；系统总耗油量异常增加；环境空气中弥漫油雾气味 | [物理]密封圈压缩永久变形率>20%（适用：橡胶密封件长期运行工况，置信：经验值）；[物理]滤壳外部可见油滴渗漏速率>5滴/分钟（适用：系统运行压力下，置信：经验值） | [在线]滤壳外部视频监控或人工巡检；[离线]紫外荧光检漏仪；[离线]密封圈硬度计测量 | 关键判据：滤壳结合面可见明显油迹且系统总耗油量异常升高。鉴别要点：需与滤壳本体沙眼或焊缝裂纹泄漏区分，若清理干净后仅在密封圈装配接缝处出现油液渗出，且伴随密封圈硬化无弹性，即为密封圈老化；若油迹呈线状从滤壳金属壁渗出，则为壳体裂纹 | [经验级]根本处理：停机泄压排油，打开滤壳取出旧密封圈，彻底清洁密封沟槽及法兰面，更换同规格耐油耐温新密封圈，对角均匀紧固滤壳螺栓至规定扭矩；临时处理：使用专用工业系统密封胶或堵漏胶泥在渗漏部位进行外部临时封堵，减缓渗漏速度直至计划停机 | 定期检查并按周期（通常2-3年）更换全部密封圈；选用符合系统工作介质及温度要求的氟橡胶或丁腈橡胶材质；安装时规范涂抹润滑油脂避免强行装配导致损伤 | 滤壳本体裂纹泄漏：区分要点为清理渗漏点后，裂纹泄漏的油迹会沿金属壳体的微小裂纹呈线状或发散状渗出，且不受密封圈更换影响 | 钳工1名；工时1-2h（置信：经验值） | 滤壳专用扳手、扭矩扳手、油盆、抹布、手电筒（置信：经验值） | 同规格O型密封圈或法兰垫片、液压系统专用润滑脂、清洗剂（置信：经验值） | 检修前必须执行LOTO断电挂牌，彻底关闭滤芯前后端进出油阀门并泄压至零，防止带压拆卸导致喷油伤人（标准值，GB/T 3766-2015）（置信：标准值） | 滤壳紧固力矩符合设备规范，系统启动运行加压30分钟后，密封结合面及周围无肉眼可见渗漏（标准值，GB/T 3766-2015）（置信：标准值）
MT-004-004-003-006-002-004 | 钢铁 |  | 轧机 | 主设备 | 钢铁核心特色轧钢设备，按产品类型分子设备。故障机理（轧辊磨损/断辊/剥落、轧辊轴承发热、压下机构失效、主传动齿轮磨损断齿、液压泄漏、冷却除鳞堵塞）通用，机架位置（粗中/精/预精）在故障特征参数 D5 层标注；产品特异（棒线导卫卡钢、板带板形、管材穿孔顶杆、冷轧润滑板形）在子设备结构层承载。子设备：棒线轧机（棒材/线材热连轧，含粗中+精+预精机架）、板材轧机（板带热轧，含粗轧+精轧机架）、管材轧机（无缝管穿孔+轧管）、冷轧轧机（冷轧带钢，润滑/板形/酸洗工艺特异）。 | 冷轧轧机 | 液压伺服系统 | 过滤器组 | 回油滤芯 | 玻璃纤维，过滤精度10μm，安装在回油管路。 | 是 | — | — | 回油滤芯旁通阀卡滞 | 堵塞；泄漏 | 机械；控制 | 严重 | 滤壳内部旁通阀（差压溢流阀）因弹簧疲劳断裂、阀芯被金属大颗粒卡阻或油液氧化生成胶质粘结，导致其在滤芯压差达到开启阈值时无法正常开启，或开启后无法复位密封，丧失安全保护功能 | 滤芯严重堵塞甚至压溃变形但旁通阀未开启导致回油管路剧烈振动；或滤芯刚更换压差极低但旁通阀常开导致回油未经过滤直接进入油箱，油液清洁度迅速恶化 | [物理]旁通阀开启压差偏差设定值±15%（适用：弹簧式差压旁通阀，置信：经验值）；[物理]旁通阀内泄漏量>50ml/min（适用：压差低于开启阈值时，置信：经验值） | [离线]油液颗粒度分析仪；[离线]旁通阀开启压力校验台；[在线]高精度压差变送器 | 关键判据：压差远超设定开启值但旁通阀未动作，或压差极低但系统油液清洁度持续恶化。鉴别要点：需与滤芯破损泄漏导致清洁度恶化区分，若解体检查发现滤芯完整无破损，但旁通阀阀芯处有金属屑卡阻或弹簧断裂失去预紧力，即可判定为旁通阀卡滞失效 | [经验级]根本处理：停机泄压，拆卸滤壳旁通阀端盖，取出阀芯及弹簧进行彻底清洗，更换疲劳断裂的弹簧及受损的阀座密封件，在校验台上测试开启压力合格后回装；临时处理：无，须立即停机处理，旁通阀失效可能导致滤芯压溃或大量未过滤杂质直接进入系统损坏核心部件 | 定期化验液压油，控制油液氧化及水分含量，防止生成胶质粘结阀芯；定期检查清理油箱底部磁栅，防止大尺寸金属磨粒进入回油管路卡阻阀芯 | 滤芯压差发信器故障：区分要点为压差发信器故障仅表现为报警信号异常，实际滤芯前后真实压差及旁通阀机械动作均正常，需通过机械压力表实测验证 | 钳工1名、液压工1名；工时3-4h（置信：经验值） | 内六角扳手、卡簧钳、弹簧测力计、超声波清洗机、研磨膏（置信：经验值） | 旁通阀阀芯修复包、配套弹簧、阀座密封件（置信：经验值） | 拆卸前必须执行LOTO断电挂牌并确认系统完全泄压，拆卸过程中注意防范阀芯弹簧带压弹出伤人（标准值，GB/T 3766-2015）（置信：标准值） | 旁通阀开启压力实测值在设定值的±5%误差范围内，阀芯动作灵活无卡涩，复装后运行无异常内泄（标准值，GB/T 3766-2015）（置信：标准值）
MT-004-004-003-006-003-001 | 钢铁 |  | 轧机 | 主设备 | 钢铁核心特色轧钢设备，按产品类型分子设备。故障机理（轧辊磨损/断辊/剥落、轧辊轴承发热、压下机构失效、主传动齿轮磨损断齿、液压泄漏、冷却除鳞堵塞）通用，机架位置（粗中/精/预精）在故障特征参数 D5 层标注；产品特异（棒线导卫卡钢、板带板形、管材穿孔顶杆、冷轧润滑板形）在子设备结构层承载。子设备：棒线轧机（棒材/线材热连轧，含粗中+精+预精机架）、板材轧机（板带热轧，含粗轧+精轧机架）、管材轧机（无缝管穿孔+轧管）、冷轧轧机（冷轧带钢，润滑/板形/酸洗工艺特异）。 | 冷轧轧机 | 液压伺服系统 | 过滤器组 | 高压滤芯 | 玻璃纤维，过滤精度5μm，安装在泵出口高压管路。 | 是 | — | — | 高压滤芯堵塞 | 堵塞 | 机械；化学 | 严重 | 轧机高压液压系统中，油液杂质或乳化液析出物在滤网表面大量累积，导致有效通流面积减小，滤芯内外压差增大，引起系统供油流量不足 | 1、滤油器发讯器报警指示；2、液压泵吸空产生异常噪音；3、轧机辊缝控制或弯辊系统响应变慢、压力波动 | [物理]滤芯内外压差>0.35MPa（适用：高压液压系统回油或管路过滤，置信：经验值）；[物理]系统供油压力下降>10%（适用：额定工况下，置信：经验值） | [在线]压差发讯器；[在线]系统压力变送器；[离线]液压油颗粒度化验 | 关键判据：发讯器报警且系统压力下降。鉴别要点：与液压泵磨损区分——若泵出口压力正常且仅滤芯压差高，则为滤芯堵塞；若泵出口压力低且伴随泵体温升，则为液压泵故障 | [经验级]根本处理：停机泄压，打开滤芯外壳，更换同型号高压滤芯并对油箱补油；临时处理：旁通滤网维持低负荷运行，密切监视油温 | 定期按周期更换滤芯；定期化验液压油清洁度，超标时及时滤油 | 溢流阀卡阻：溢流阀卡阻时压力会突降且伴有持续啸叫，而滤芯堵塞通常为渐进性压差增大 | 钳工2名；工时2-3h（置信：经验值） | 滤芯专用扳手、压力表、接油盘（置信：经验值） | 同规格高压滤芯、系统同牌号液压油（置信：经验值） | 检修前必须对高压液压系统进行泄压至零位，执行LOTO断电挂牌（置信：标准值，参照安全规程GB/T 33574） | 滤芯安装紧固无渗漏，启动后压差<0.1MPa，系统压力恢复正常（置信：标准值，参照液压通用技术条件GB/T 3766）
MT-004-004-003-006-003-002 | 钢铁 |  | 轧机 | 主设备 | 钢铁核心特色轧钢设备，按产品类型分子设备。故障机理（轧辊磨损/断辊/剥落、轧辊轴承发热、压下机构失效、主传动齿轮磨损断齿、液压泄漏、冷却除鳞堵塞）通用，机架位置（粗中/精/预精）在故障特征参数 D5 层标注；产品特异（棒线导卫卡钢、板带板形、管材穿孔顶杆、冷轧润滑板形）在子设备结构层承载。子设备：棒线轧机（棒材/线材热连轧，含粗中+精+预精机架）、板材轧机（板带热轧，含粗轧+精轧机架）、管材轧机（无缝管穿孔+轧管）、冷轧轧机（冷轧带钢，润滑/板形/酸洗工艺特异）。 | 冷轧轧机 | 液压伺服系统 | 过滤器组 | 高压滤芯 | 玻璃纤维，过滤精度5μm，安装在泵出口高压管路。 | 是 | — | — | 高压滤芯破裂 | 破裂 | 机械 | 危急 | 滤芯在超压、疲劳或受到液压冲击作用下，内部骨架变形或滤材撕裂，导致滤芯丧失过滤拦截功能，大量杂质直接进入阀台和液压缸 | 1、滤芯压差突然消失或大幅波动；2、伺服阀或比例阀突发卡涩、动作异常；3、系统油液污染度报警 | [化学]油液颗粒度>NAS 9级（适用：冷轧高压液压系统伺服控制回路，置信：经验值）；[物理]滤芯前后压差<0.05MPa且流量异常增大（适用：正常供油流量下，置信：经验值） | [离线]油液颗粒计数器；[离线]拆卸检查滤芯完整性；[在线]流量计 | 关键判据：压差异常偏低且油液污染度急剧恶化。鉴别要点：与传感器故障区分——若油液颗粒度化验确认超标且伺服阀出现卡涩，则为滤芯破裂失效；若仅压差显示低但油质化验合格，则为压差传感器线路故障 | [经验级]根本处理：立即停机，更换破损滤芯；拆洗滤芯下游的阀台及管路，对系统进行全流量外循环冲洗；临时处理：无，须立即停机处理 | 严格监控滤芯压差，防止超压旁通；选用耐压余量足的高压管路滤芯 | 滤芯密封圈老化失效：密封圈老化主要表现为外部渗油，不会引起系统油液颗粒度的急剧恶化 | 液压工2名、钳工1名；工时4-6h（置信：经验值） | 滤芯扳手、油液取样瓶、超细纤维无尘布（置信：经验值） | 高压滤芯总成、密封组件、NAS6级及以上冲洗油（置信：经验值） | 拆卸前必须彻底泄放系统高压，备好吸油棉防止液压油污染地面（置信：标准值，参照安全规程GB/T 33574） | 油液清洁度达到NAS 7级以上，连续运行24小时后滤芯压差稳定在正常区间（置信：标准值，参照液压通用技术条件GB/T 3766）
MT-004-004-003-007-000-001 | 钢铁 |  | 轧机 | 主设备 | 钢铁核心特色轧钢设备，按产品类型分子设备。故障机理（轧辊磨损/断辊/剥落、轧辊轴承发热、压下机构失效、主传动齿轮磨损断齿、液压泄漏、冷却除鳞堵塞）通用，机架位置（粗中/精/预精）在故障特征参数 D5 层标注；产品特异（棒线导卫卡钢、板带板形、管材穿孔顶杆、冷轧润滑板形）在子设备结构层承载。子设备：棒线轧机（棒材/线材热连轧，含粗中+精+预精机架）、板材轧机（板带热轧，含粗轧+精轧机架）、管材轧机（无缝管穿孔+轧管）、冷轧轧机（冷轧带钢，润滑/板形/酸洗工艺特异）。 | 冷轧轧机 | 液压伺服系统 | 油液冷却器 |  | 板式或管壳式换热器，冷却回油以维持油温40-50℃，通常由循环泵驱动独立循环。 | 否 | 定期清洗散热器芯体或管束，检查循环泵、温控阀工作，监测进出油温差。 | 当换热器内泄漏无法修复，或冷却能力下降超过20%且无法恢复时报废。 | 冷却管束结垢堵塞 | 堵塞；流量不稳 | 机械；化学 | 严重 | 冷却循环水中的杂质、氧化铁皮或微生物在管壁沉积，导致流道变窄，换热效率下降，油液温度升高 | 冷却器进出口油温差减小；油箱温度报警；冷却水流量计读数偏低 | [热]油液出口温度>55℃（适用：冷轧轧机润滑/液压系统，置信：经验值）；[物理]冷却水进出口压差>0.15MPa（适用：板式冷却器，置信：经验值） | [在线]温度传感器；[在线]压力变送器；[离线]流量计 | 若油温高且冷却水压差高，判定为结垢堵塞；若油温高但压差正常，检查冷却水量不足或环境温度过高 | [经验级]根本处理：拆解冷却器，使用高压水枪或化学清洗剂清洗管束；临时处理：提高冷却水流量或降低轧机负荷 | 定期检测水质，在冷却水入口加装过滤器 | 冷却水路阀门误关闭 | 钳工2名；工时4-6h（置信：经验值） | 高压清洗机、扳手、化学清洗剂（置信：经验值） | 密封垫片、清洗剂（置信：经验值） | 遵守LOTO断电挂牌；动火作业需办理票证（，标准值）（置信：标准值） | 油温降至设定范围且无泄漏（置信：经验值）
MT-004-004-003-007-000-002 | 钢铁 |  | 轧机 | 主设备 | 钢铁核心特色轧钢设备，按产品类型分子设备。故障机理（轧辊磨损/断辊/剥落、轧辊轴承发热、压下机构失效、主传动齿轮磨损断齿、液压泄漏、冷却除鳞堵塞）通用，机架位置（粗中/精/预精）在故障特征参数 D5 层标注；产品特异（棒线导卫卡钢、板带板形、管材穿孔顶杆、冷轧润滑板形）在子设备结构层承载。子设备：棒线轧机（棒材/线材热连轧，含粗中+精+预精机架）、板材轧机（板带热轧，含粗轧+精轧机架）、管材轧机（无缝管穿孔+轧管）、冷轧轧机（冷轧带钢，润滑/板形/酸洗工艺特异）。 | 冷轧轧机 | 液压伺服系统 | 油液冷却器 |  | 板式或管壳式换热器，冷却回油以维持油温40-50℃，通常由循环泵驱动独立循环。 | 否 | 定期清洗散热器芯体或管束，检查循环泵、温控阀工作，监测进出油温差。 | 当换热器内泄漏无法修复，或冷却能力下降超过20%且无法恢复时报废。 | 换热管腐蚀穿孔 | 泄漏 | 化学；机械 | 危急 | 冷却水质不合格或电化学作用导致管壁减薄穿孔，冷却水漏入油液，造成油液乳化变质 | 油箱油位异常升高；油液视窗可见浑浊或乳化；油液分水性能下降 | [化学]油中水分含量>0.1%（适用：液压/润滑油系统，置信：经验值）；[状态量]油液乳化层明显（置信：经验值） | [离线]油液水分检测仪；[离线]目视检查 | 若油中水分突然增加且冷却水侧压力高于油侧，判定为冷却管穿孔；需排除油箱盖密封不严导致的外部进水 | [经验级]根本处理：更换损坏的换热管或冷却器芯子；临时处理：切换至备用冷却器或停机隔离泄漏点 | 定期进行油液检测，选用耐腐蚀材质冷却器 | 油箱呼吸器进水 | 钳工2名、管工1名；工时6-8h（置信：经验值） | 管道扳手、堵漏工具、吊装设备（置信：经验值） | 换热管束、密封垫片（置信：经验值） | 泄压排液置换后作业；进入大型冷却器水侧/壳侧清理属受限空间作业，须通风、测氧测爆合格并使用防爆照明；起重作业按GB 6067.1-2010执行（置信：标准值） | 耐压试验无泄漏，油液含水率合格（置信：经验值）
MT-004-004-003-007-000-003 | 钢铁 |  | 轧机 | 主设备 | 钢铁核心特色轧钢设备，按产品类型分子设备。故障机理（轧辊磨损/断辊/剥落、轧辊轴承发热、压下机构失效、主传动齿轮磨损断齿、液压泄漏、冷却除鳞堵塞）通用，机架位置（粗中/精/预精）在故障特征参数 D5 层标注；产品特异（棒线导卫卡钢、板带板形、管材穿孔顶杆、冷轧润滑板形）在子设备结构层承载。子设备：棒线轧机（棒材/线材热连轧，含粗中+精+预精机架）、板材轧机（板带热轧，含粗轧+精轧机架）、管材轧机（无缝管穿孔+轧管）、冷轧轧机（冷轧带钢，润滑/板形/酸洗工艺特异）。 | 冷轧轧机 | 液压伺服系统 | 油液冷却器 |  | 板式或管壳式换热器，冷却回油以维持油温40-50℃，通常由循环泵驱动独立循环。 | 否 | 定期清洗散热器芯体或管束，检查循环泵、温控阀工作，监测进出油温差。 | 当换热器内泄漏无法修复，或冷却能力下降超过20%且无法恢复时报废。 | 密封垫片老化泄漏 | 泄漏 | 机械；环境 | 一般 | 长期冷热交替和介质侵蚀导致密封垫片硬化、龟裂，造成油液或冷却水外渗 | 设备表面有油迹或水迹；压力表指针轻微波动 | [物理]泄漏量>10滴/分钟（适用：静密封点，置信：经验值） | [离线]目视检查；[离线]肥皂水检漏 | 泄漏点集中在法兰或端盖连接处，非管体本身砂眼或裂纹 | [经验级]根本处理：更换老化密封垫片，按对角顺序紧固螺栓；临时处理：使用专用堵漏胶带或紧固螺栓 | 定期检查密封状况，避免超温运行 | 管道砂眼泄漏 | 钳工1名；工时2h（置信：经验值） | 梅花扳手、力矩扳手（置信：经验值） | 密封垫片（置信：经验值） | 断电挂牌，防止介质烫伤（置信：经验值） | 静密封点无渗漏（置信：经验值）
MT-004-004-004-001-000-001 | 钢铁 |  | 轧机 | 主设备 | 钢铁核心特色轧钢设备，按产品类型分子设备。故障机理（轧辊磨损/断辊/剥落、轧辊轴承发热、压下机构失效、主传动齿轮磨损断齿、液压泄漏、冷却除鳞堵塞）通用，机架位置（粗中/精/预精）在故障特征参数 D5 层标注；产品特异（棒线导卫卡钢、板带板形、管材穿孔顶杆、冷轧润滑板形）在子设备结构层承载。子设备：棒线轧机（棒材/线材热连轧，含粗中+精+预精机架）、板材轧机（板带热轧，含粗轧+精轧机架）、管材轧机（无缝管穿孔+轧管）、冷轧轧机（冷轧带钢，润滑/板形/酸洗工艺特异）。 | 冷轧轧机 | 工艺润滑与冷却系统 | 乳化液存储油箱 |  | 焊接式不锈钢或碳钢箱体，用于储存和初步沉淀乳化液，内置蒸汽加热盘管、液位计和排污口，为系统提供洁净的基础介质。 | 否 | 定期排放底部污泥，清洗箱体内壁油泥，检查加热盘管有无渗漏，校验液位计。 | 箱体大面积腐蚀穿孔或结构变形，经焊补壁厚仍不足安全设计要求时整体报废。 | 油箱乳化液杂油污染积聚 | 其他 | 化学；机械 | 一般 | 轧机辊系润滑油脂及液压油混入乳化液系统并进入存储油箱，由于非乳化态油分上浮，在油箱内壁及液面形成致密浮油层，破坏乳化液冷却润滑性能。 | 油箱液面存在连续厚层漂浮油带；轧后带钢表面出现发暗、变色或锈斑；乳化液系统冷却效率下降。 | [化学]乳化液皂化值偏离标准>5%（置信：经验值）；[物理]杂油层厚度>5mm（置信：经验值） | [在线]液位计配合视镜；[离线]油液取样化验分析、紫外荧光分析仪 | 关键判据：带钢表面变色且油箱液面出现明显油泥层。鉴别要点：需与乳化液本身细菌老化发臭区分，若气味无恶臭且pH无骤降，但液面漂浮大量非乳化态油相，即可判定为杂油污染。 | [经验级]根本处理：启动油箱式撇油器或带式除油机清理浮油，添加乳化液系统专用清洗剂循环清洗；临时处理：人工使用吸油毡或刮板清除液面浮油。 | 定期投运撇油装置；优化轧机辊系密封结构，防止外部润滑油大量泄漏侵入乳化液系统。 | 乳化液微生物繁殖老化：区分要点为微生物老化伴随恶臭气味及pH值显著下降，而杂油污染无明显恶臭且pH相对稳定。 | 钳工1名、化验员1名；工时4-6h（置信：经验值） | 带式除油机、吸油毡、取样瓶、便携式pH计（置信：经验值） | 系统专用清洗剂、吸油耗材、化验试剂（置信：经验值） | 检修前执行LOOTO断电挂牌；油箱属于受限空间，作业需办理受限空间作业票并强制通风（标准值）（置信：标准值） | 液面无明显连续杂油漂浮层；带钢轧制表面无异常变色或锈斑（置信：经验值）
MT-004-004-004-001-000-002 | 钢铁 |  | 轧机 | 主设备 | 钢铁核心特色轧钢设备，按产品类型分子设备。故障机理（轧辊磨损/断辊/剥落、轧辊轴承发热、压下机构失效、主传动齿轮磨损断齿、液压泄漏、冷却除鳞堵塞）通用，机架位置（粗中/精/预精）在故障特征参数 D5 层标注；产品特异（棒线导卫卡钢、板带板形、管材穿孔顶杆、冷轧润滑板形）在子设备结构层承载。子设备：棒线轧机（棒材/线材热连轧，含粗中+精+预精机架）、板材轧机（板带热轧，含粗轧+精轧机架）、管材轧机（无缝管穿孔+轧管）、冷轧轧机（冷轧带钢，润滑/板形/酸洗工艺特异）。 | 冷轧轧机 | 工艺润滑与冷却系统 | 乳化液存储油箱 |  | 焊接式不锈钢或碳钢箱体，用于储存和初步沉淀乳化液，内置蒸汽加热盘管、液位计和排污口，为系统提供洁净的基础介质。 | 否 | 定期排放底部污泥，清洗箱体内壁油泥，检查加热盘管有无渗漏，校验液位计。 | 箱体大面积腐蚀穿孔或结构变形，经焊补壁厚仍不足安全设计要求时整体报废。 | 油箱乳化液老化劣化 | 性能退化 | 化学 | 严重 | 乳化液长期在高温及剧烈机械剪切作用下，表面活性剂消耗，导致油水分离稳定性下降；同时厌氧细菌大量繁殖消耗有效成分，产生酸性代谢物。 | 乳化液散发酸臭或腐败气味；油箱底部及管路出现大量絮状物沉淀；乳化液灰分及氯离子超标；轧件表面易生锈。 | [化学]乳化液pH值<8.0（经验值，置信：经验值）；[生物]细菌总数>10^5 CFU/ml（经验值，置信：经验值） | [离线]pH试纸/酸度计、菌落培养皿、离心管稳定性测试 | 关键判据：pH值连续下降至8.0以下，且伴随腐败气味及细菌总数超标。鉴别要点：需与化学杂油污染区分，杂油污染不会导致pH值大幅下降，且无厌氧菌代谢产生的刺激性气味。 | [经验级]根本处理：排空油箱并彻底清洗杀菌，重新配制符合工艺浓度的新乳化液；临时处理：向系统中追加投加高效杀菌剂，并提高系统循环过滤流量。 | 维持乳化液温度在规定范围防止细菌滋生；定期投加杀菌剂和防锈剂；避免长时间停机不循环。 | 杂油污染：区分要点为杂油污染主要表现为物理漂浮油层增加，pH值无明显波动，无腐败发臭现象。 | 钳工2名、操作工1名；工时8-12h（置信：经验值） | 离心式分离器、高压清洗机、pH计、菌落计数器（置信：经验值） | 杀菌剂、新乳化液、清洗剂、去离子水（置信：经验值） | 废液排放需严格按照环保要求收集处理；进入受限空间需办理作业票并检测气体浓度（标准值）（置信：标准值） | 乳化液pH值恢复至8.5-9.5区间；无恶臭气味；静置24h无析油分层现象（置信：经验值）
MT-004-004-004-001-000-003 | 钢铁 |  | 轧机 | 主设备 | 钢铁核心特色轧钢设备，按产品类型分子设备。故障机理（轧辊磨损/断辊/剥落、轧辊轴承发热、压下机构失效、主传动齿轮磨损断齿、液压泄漏、冷却除鳞堵塞）通用，机架位置（粗中/精/预精）在故障特征参数 D5 层标注；产品特异（棒线导卫卡钢、板带板形、管材穿孔顶杆、冷轧润滑板形）在子设备结构层承载。子设备：棒线轧机（棒材/线材热连轧，含粗中+精+预精机架）、板材轧机（板带热轧，含粗轧+精轧机架）、管材轧机（无缝管穿孔+轧管）、冷轧轧机（冷轧带钢，润滑/板形/酸洗工艺特异）。 | 冷轧轧机 | 工艺润滑与冷却系统 | 乳化液存储油箱 |  | 焊接式不锈钢或碳钢箱体，用于储存和初步沉淀乳化液，内置蒸汽加热盘管、液位计和排污口，为系统提供洁净的基础介质。 | 否 | 定期排放底部污泥，清洗箱体内壁油泥，检查加热盘管有无渗漏，校验液位计。 | 箱体大面积腐蚀穿孔或结构变形，经焊补壁厚仍不足安全设计要求时整体报废。 | 油箱底部沉淀物及泥渣堆积堵塞 | 堵塞 | 机械；化学 | 严重 | 轧制过程中脱落的微细铁粉及杂质随回流进入油箱，由于流速降低发生沉降，与乳化液析出物结合形成致密泥渣，堵塞吸水口过滤网及底部排液阀。 | 系统供液流量显著下降；泵出口压力表出现剧烈波动或负压抽空现象；主泵伴随气蚀噪音；底部排液阀无法排出液体。 | [物理]系统供液流量低于额定值70%（适用：循环泵运行工况，经验值，置信：经验值）；[物理]过滤器前后压差>0.15MPa（经验值，置信：经验值） | [在线]流量计、压力变送器；[离线]油箱液位计配合底部取样阀排液检查 | 关键判据：供液流量下降且过滤器压差报警，伴随泵气蚀噪音。鉴别要点：需与循环泵本身机械故障区分，若停泵检查过滤器发现严重泥渣堵塞且开启排液阀仅有少量浓稠液体流出，即可判定为油箱底部堵塞。 | [经验级]根本处理：排空油箱内部乳化液，开启底部人孔，使用高压水枪及专用清槽机彻底清除底板泥渣，清洗或更换吸液口过滤网；临时处理：切换至备用过滤器，反复正反冲洗过滤网，提高系统旁通流量。 | 在回流管路增设磁性分离器或旋流沉淀装置；定期执行油箱底部排污及反冲洗操作。 | 循环泵机械故障：区分要点为泵故障通常伴随局部轴承温升和机械振动，而油箱堵塞主要表现为泵入口负压及流量脉动。 | 钳工2名；工时8-12h（置信：经验值） | 高压清洗机、专用清槽机、扳手、滤网清洗槽（置信：经验值） | 备用过滤网、密封垫片、清洗剂（置信：经验值） | 检修前执行LOOTO断电挂牌；油箱属于受限空间，作业需办理受限空间作业票并强制通风（标准值）（置信：标准值） | 过滤器前后压差恢复正常范围；系统供液流量恢复至额定值；泵无异常气蚀噪音（置信：经验值）
MT-004-004-004-001-000-004 | 钢铁 |  | 轧机 | 主设备 | 钢铁核心特色轧钢设备，按产品类型分子设备。故障机理（轧辊磨损/断辊/剥落、轧辊轴承发热、压下机构失效、主传动齿轮磨损断齿、液压泄漏、冷却除鳞堵塞）通用，机架位置（粗中/精/预精）在故障特征参数 D5 层标注；产品特异（棒线导卫卡钢、板带板形、管材穿孔顶杆、冷轧润滑板形）在子设备结构层承载。子设备：棒线轧机（棒材/线材热连轧，含粗中+精+预精机架）、板材轧机（板带热轧，含粗轧+精轧机架）、管材轧机（无缝管穿孔+轧管）、冷轧轧机（冷轧带钢，润滑/板形/酸洗工艺特异）。 | 冷轧轧机 | 工艺润滑与冷却系统 | 乳化液存储油箱 |  | 焊接式不锈钢或碳钢箱体，用于储存和初步沉淀乳化液，内置蒸汽加热盘管、液位计和排污口，为系统提供洁净的基础介质。 | 否 | 定期排放底部污泥，清洗箱体内壁油泥，检查加热盘管有无渗漏，校验液位计。 | 箱体大面积腐蚀穿孔或结构变形，经焊补壁厚仍不足安全设计要求时整体报废。 | 油箱加热或温控失效导致乳化液温度异常 | 性能退化 | 电气；热 | 严重 | 油箱电加热器长期浸没工作，表面结垢导致散热不良而烧毁，或温控回路热电阻故障失灵，致使乳化液无法维持工艺所需温度，破坏乳化液稳定性和润滑冷却效果。 | 乳化液温度持续异常偏低或偏高；轧机辊缝润滑不良导致轧制力升高；低温时乳化液粘度增大导致管道流动困难；加热器控制柜电流异常。 | [物理]乳化液温度<45℃或>55℃（适用：冷轧常规轧制乳化液存储工况，经验值，置信：经验值）；[电气]加热器三相电流不平衡度>10%（经验值，置信：经验值） | [在线]热电阻温度传感器、电流变送器；[离线]万用表、钳形电流表 | 关键判据：油箱实际液温显著偏离设定区间，且加热器控制柜电流表读数异常或无电流。鉴别要点：需与系统冷却器换热失效区分，若关闭加热器后温度依然不受控上升，应排查冷却水系统；若加热器带电但温度不升，则为加热管烧毁或结垢严重。 | [经验级]根本处理：抽出损坏的电加热器组件，清除表面结垢或更换新加热管，校验或更换温控热电阻及控制仪表；临时处理：手动强制启停加热器维持基础温度，或投入备用加热回路。 | 定期清理加热器表面铁粉与油泥；定期校验温度传感器及控制仪表的准确性。 | 冷却系统故障：区分要点为冷却器故障通常伴随冷却水流量或水温异常，而加热器故障多表现为加热器无电流或电流不平衡。 | 电工1名、钳工1名；工时4-6h（置信：经验值） | 万用表、钳形电流表、兆欧表、加热器抽芯专用工具（置信：经验值） | 电加热管备件、热电阻、密封法兰垫片（置信：经验值） | 拆卸加热器前必须切断电源并挂牌；更换加热器后须测试绝缘电阻>50MΩ（标准值 GB 50150-2016）（置信：标准值） | 加热器投运正常，三相电流平衡；乳化液温度能稳定控制在工艺设定范围内（置信：经验值）
MT-004-004-004-002-000-001 | 钢铁 |  | 轧机 | 主设备 | 钢铁核心特色轧钢设备，按产品类型分子设备。故障机理（轧辊磨损/断辊/剥落、轧辊轴承发热、压下机构失效、主传动齿轮磨损断齿、液压泄漏、冷却除鳞堵塞）通用，机架位置（粗中/精/预精）在故障特征参数 D5 层标注；产品特异（棒线导卫卡钢、板带板形、管材穿孔顶杆、冷轧润滑板形）在子设备结构层承载。子设备：棒线轧机（棒材/线材热连轧，含粗中+精+预精机架）、板材轧机（板带热轧，含粗轧+精轧机架）、管材轧机（无缝管穿孔+轧管）、冷轧轧机（冷轧带钢，润滑/板形/酸洗工艺特异）。 | 冷轧轧机 | 工艺润滑与冷却系统 | 乳化液搅拌装置 |  | 由防爆电机、减速机和桨叶组成，连续搅动油箱内乳化液，防止油水分离和浓度分层，确保供液均匀。 | 否 | 每月检查减速机油位，紧固安装螺栓，每年检查桨叶磨损及轴跳动，必要时更换电机轴承润滑脂。 | 减速机壳体开裂、桨叶严重变形或轴弯曲无法校正，电机绕组烧毁且无修复价值时整体报废。 | 搅拌装置整体异常振动与异响 | 异常振动；松动 | 机械 | 严重 | 搅拌轴系对中不良、基础紧固件松动或多点耦合磨损导致动平衡破坏，引发系统机械振动放大 | 搅拌装置机架晃动；减速箱与电机连接处有明显异响；搅拌轴抖动 | [物理]振动速度>4.5mm/s（适用：刚性安装的非驱动端，ISO 10816-3:2009 表A.1，置信：标准值）；[物理]振动位移>50μm（置信：经验值） | [在线]振动加速度传感器；[离线]便携式测振仪；[离线]激光对中仪 | 关键判据：振动烈度超标且主导频率为转频。鉴别要点：若伴随油液金属颗粒激增则为内部齿轮磨损耦合失效；若仅低频振动且紧固螺栓间隙变大，则排除齿轮故障，判定为整体松动或对中失效 | [经验级]根本处理：重新进行激光找正，紧固地脚及机架螺栓，视情况更换磨损的联轴器；临时处理：降低搅拌转速运行，若振动持续攀升须立即停机 | 定期复核轴系对中数据；定期进行地脚螺栓防松与力矩紧固 | 轴承磨损故障：区分要点在于轴承故障高频包络值会显著升高，而整体松动主要表现为低频转频振动 | 钳工2名；工时4-6h（置信：经验值） | 扭力扳手、激光对中仪、测振仪（置信：经验值） | 联轴器弹性体、锁固胶、防松垫圈（置信：经验值） | 作业前执行LOTO断电挂牌；起重作业遵守GB 6067.1-2010（置信：标准值） | 空载及负载试车振动速度≤2.8mm/s（ISO 10816-3:2009 表A.1，标准值）（置信：标准值）
MT-004-004-004-002-000-002 | 钢铁 |  | 轧机 | 主设备 | 钢铁核心特色轧钢设备，按产品类型分子设备。故障机理（轧辊磨损/断辊/剥落、轧辊轴承发热、压下机构失效、主传动齿轮磨损断齿、液压泄漏、冷却除鳞堵塞）通用，机架位置（粗中/精/预精）在故障特征参数 D5 层标注；产品特异（棒线导卫卡钢、板带板形、管材穿孔顶杆、冷轧润滑板形）在子设备结构层承载。子设备：棒线轧机（棒材/线材热连轧，含粗中+精+预精机架）、板材轧机（板带热轧，含粗轧+精轧机架）、管材轧机（无缝管穿孔+轧管）、冷轧轧机（冷轧带钢，润滑/板形/酸洗工艺特异）。 | 冷轧轧机 | 工艺润滑与冷却系统 | 乳化液搅拌装置 |  | 由防爆电机、减速机和桨叶组成，连续搅动油箱内乳化液，防止油水分离和浓度分层，确保供液均匀。 | 否 | 每月检查减速机油位，紧固安装螺栓，每年检查桨叶磨损及轴跳动，必要时更换电机轴承润滑脂。 | 减速机壳体开裂、桨叶严重变形或轴弯曲无法校正，电机绕组烧毁且无修复价值时整体报废。 | 乳化液系统润滑冷却性能退化 | 化学；机械 | 性能退化 | 严重 | 搅拌装置混合不均或流量不足，导致乳化液油水分离、浓度偏移，丧失正常润滑冷却功能，引发轧辊过热 | 轧机工作辊温度异常升高；带钢表面出现摩擦划伤或热擦伤痕迹；乳化液箱体出现明显的分层 | [化学]乳化液浓度<2%或>10%（适用：冷轧润滑工况，置信：经验值）；[物理]乳化液流量<3200L/min（适用：匹配特定轧机速度，置信：经验值） | [在线]电导率/浓度传感器；[在线]流量计；[离线]油品取样化验 | 关键判据：浓度超出2%-10%范围且流量低于设计值。鉴别要点：若系统进出口温差急剧增大且浓度正常，应排除搅拌混合问题，鉴别为换热器结垢堵塞或系统泄漏 | [经验级]根本处理：修复或更换失效的搅拌桨叶，重新标定浓度比例泵，恢复均质搅拌；临时处理：无，须立即停机处理，严禁手动直接补油补水 | 定期校验浓度检测仪；定期检查搅拌桨叶及导流筒结构完整性 | 换热器结垢堵塞：区分要点在于换热器堵塞时进出口压差会明显升高，而搅拌混合问题主要表现为浓度分层 | 化验员1名、钳工2名；工时4h（置信：经验值） | 浓度折射仪、流量计、取样瓶（置信：经验值） | 乳化液基础油、化学清洗剂（置信：经验值） | 有限空间作业遵循GB 8958-2006；箱体内部作业使用防爆照明（12V/24V）；严禁未办理动火票进行动火作业（置信：标准值） | 乳化液浓度维持在2%-10%且混合均匀不分层（置信：经验值）
MT-004-004-004-002-000-003 | 钢铁 |  | 轧机 | 主设备 | 钢铁核心特色轧钢设备，按产品类型分子设备。故障机理（轧辊磨损/断辊/剥落、轧辊轴承发热、压下机构失效、主传动齿轮磨损断齿、液压泄漏、冷却除鳞堵塞）通用，机架位置（粗中/精/预精）在故障特征参数 D5 层标注；产品特异（棒线导卫卡钢、板带板形、管材穿孔顶杆、冷轧润滑板形）在子设备结构层承载。子设备：棒线轧机（棒材/线材热连轧，含粗中+精+预精机架）、板材轧机（板带热轧，含粗轧+精轧机架）、管材轧机（无缝管穿孔+轧管）、冷轧轧机（冷轧带钢，润滑/板形/酸洗工艺特异）。 | 冷轧轧机 | 工艺润滑与冷却系统 | 乳化液搅拌装置 |  | 由防爆电机、减速机和桨叶组成，连续搅动油箱内乳化液，防止油水分离和浓度分层，确保供液均匀。 | 否 | 每月检查减速机油位，紧固安装螺栓，每年检查桨叶磨损及轴跳动，必要时更换电机轴承润滑脂。 | 减速机壳体开裂、桨叶严重变形或轴弯曲无法校正，电机绕组烧毁且无修复价值时整体报废。 | 搅拌装置电缆绝缘硬化开裂 | 电气；化学 | 老化；破裂 | 危急 | 长期暴露于乳化液环境中，化学物质渗透导致电缆护套硬化变脆，最终引发绝缘层开裂及电气短路 | 电机供电电缆外皮僵硬皲裂；搅拌电机运行中频繁触发接地或漏电跳闸；配电室可能伴有异味 | [电气]绝缘电阻<0.5MΩ（适用：低压电机电缆，GB/T 1032-2012，置信：标准值） | [离线]500V兆欧表；[带电]漏电保护器监测 | 关键判据：电缆对地绝缘电阻逼近零且外皮存在肉眼可见裂纹。鉴别要点：若绝缘电阻低但电机内部绕组阻值正常，可排除电机本体进水受潮，锁定为外部电缆硬化开裂 | [经验级]根本处理：切除并更换具备耐油抗切削液特性的特种电缆，重做密封接头；临时处理：无，须立即停机处理，严禁包扎后继续运行 | 选用耐油防腐特种电缆；定期清理电机及接线盒周边积聚的切削油 | 电机绕组受潮：区分要点在于解体电机测量绕组对地绝缘，若电机本体绝缘良好则仅为外部电缆问题 | 电工2名；工时3-5h（置信：经验值） | 兆欧表、绝缘剥线工具、耐压测试仪（置信：经验值） | 耐油特种电缆、密封绝缘胶带、接线端子（置信：经验值） | 强制执行LOTO断电挂牌；作业前验电并挂接地线（置信：标准值） | 电缆相间及对地绝缘电阻>5MΩ（GB/T 1032-2012，标准值）（置信：标准值）
MT-004-004-004-002-001-001 | 钢铁 |  | 轧机 | 主设备 | 钢铁核心特色轧钢设备，按产品类型分子设备。故障机理（轧辊磨损/断辊/剥落、轧辊轴承发热、压下机构失效、主传动齿轮磨损断齿、液压泄漏、冷却除鳞堵塞）通用，机架位置（粗中/精/预精）在故障特征参数 D5 层标注；产品特异（棒线导卫卡钢、板带板形、管材穿孔顶杆、冷轧润滑板形）在子设备结构层承载。子设备：棒线轧机（棒材/线材热连轧，含粗中+精+预精机架）、板材轧机（板带热轧，含粗轧+精轧机架）、管材轧机（无缝管穿孔+轧管）、冷轧轧机（冷轧带钢，润滑/板形/酸洗工艺特异）。 | 冷轧轧机 | 工艺润滑与冷却系统 | 乳化液搅拌装置 | 防爆电机 | 三相异步隔爆型电动机，立式安装，提供搅拌动力，防护等级IP55。 | 否 | — | — | 冷轧机轧辊轴承快速减速期抱死 | 其他 | 机械；热 | 危急 | 轧机在快速减速过程中，轧辊轴承润滑不良或载荷瞬间激增，导致轴承内部摩擦力急剧增大产生高温，发生滚子与保持架卡死抱死现象。 | 轧机突发剧烈振动；轴承座温度急剧升高；驱动电机电流瞬间过载跳闸；机架间有金属摩擦异响；轧制力异常波动。 | [物理]轴承座绝对振动速度>11.8mm/s（适用：冷轧机辊系减速工况，置信：经验值）；[热]轴承外圈温度>85℃（适用：乳化液冷却润滑工况，置信：经验值） | [在线]轴承座振动加速度传感器；[在线]Pt100铂热电阻温度传感器；[离线]振动频谱分析仪 | 关键判据：振动速度与温度在减速瞬间同步激增跳闸。鉴别要点：与减速机齿轮断齿区分，齿轮断齿主要表现为高频冲击振动但初期无急剧温升，且振动特征频率为齿轮啮合频率的谐波。 | [经验级]根本处理：解列轧辊，抽出轧辊轴承座，使用专用拔卸工具拆卸损坏轴承，检查辊颈磨损情况并修复，更换全新轴承并重新注脂；临时处理：无，须立即停机处理。 | 优化减速控制程序，延长减速时间避免惯性冲击；定期检测轴承润滑系统供油压力与流量；实施定期油样光谱分析监测轴承磨损颗粒。 | 减速机高速轴齿轮断齿：振动频谱中齿轮啮合频率及其谐波幅值突出，且伴随边频带，无轴承高温特征。 | 钳工3名、起重工1名；工时12-16h（置信：经验值） | 液压拉马、大吨位千斤顶、轴承加热器、扭矩扳手、振动频谱分析仪（置信：经验值） | 四列圆锥滚子轴承、专用轧辊轴承润滑脂、密封圈、轴承座端盖（置信：经验值） | 严格执行LOOTO断电挂牌制度；起重作业遵守GB 6067.1-2010相关安全规程；高温区域注意防烫伤（置信：标准值） | 轴承座振动速度≤2.8mm/s；空载试车与带载试车各2小时无异常温升（温升≤35℃）且无异响（置信：经验值）
MT-004-004-004-002-001-002 | 钢铁 |  | 轧机 | 主设备 | 钢铁核心特色轧钢设备，按产品类型分子设备。故障机理（轧辊磨损/断辊/剥落、轧辊轴承发热、压下机构失效、主传动齿轮磨损断齿、液压泄漏、冷却除鳞堵塞）通用，机架位置（粗中/精/预精）在故障特征参数 D5 层标注；产品特异（棒线导卫卡钢、板带板形、管材穿孔顶杆、冷轧润滑板形）在子设备结构层承载。子设备：棒线轧机（棒材/线材热连轧，含粗中+精+预精机架）、板材轧机（板带热轧，含粗轧+精轧机架）、管材轧机（无缝管穿孔+轧管）、冷轧轧机（冷轧带钢，润滑/板形/酸洗工艺特异）。 | 冷轧轧机 | 工艺润滑与冷却系统 | 乳化液搅拌装置 | 防爆电机 | 三相异步隔爆型电动机，立式安装，提供搅拌动力，防护等级IP55。 | 否 | — | — | 冷轧机机架间垂直自激振动（颤振） | 其他 | 机械 | 严重 | 在连续高速冷轧过程中，轧机辊系与机架在某特定轧制速度下发生垂向自激振动（通常为第三倍频程振动），导致乳化液膜破裂和轧制力周期性波动。 | 轧机机架出现明显高频颤振声；带钢表面出现明暗交替的振痕或条纹；厚度测量值出现周期性波动；轧制力与张力信号呈现高频周期性振荡。 | [物理]机架振动加速度峰值>5m/s²（适用：冷连轧高速轧制阶段，置信：经验值）；[几何]带钢厚度偏差>±0.005mm（适用：因AGC控制滞后伴随振动时，置信：经验值） | [在线]机架振动加速度传感器；[在线]X射线测厚仪；[离线]表面粗糙度仪 | 关键判据：振动频率集中在100~200Hz（第三倍频程），且随轧制速度升高而加剧。鉴别要点：与机械不平衡故障区分，不平衡振动频率主要为1倍转频（1X），而颤振为高频自激振动且与转速非严格同步。 | [经验级]根本处理：优化轧制工艺参数（改变轧制速度避开共振区），调整乳化液浓度和流量改善摩擦系数，调整辊系阻尼；临时处理：立即降低轧制速度10%~20%以脱离共振区。 | 优化辊系动态特性；定期标定张力控制系统和AGC液压缸；确保轧辊磨削精度和装配质量以减少激振源。 | 机械强迫振动：频率与轧辊转速严格对应（1X、2X），改变转速时振动频率跟随改变，且带钢无明显连续振痕。 | 机械工程师1名、操作工2名；工时4-6h（置信：经验值） | 现场振动数据采集仪、便携式测厚仪、乳化液浓度折射仪（置信：经验值） | 乳化液原液、专用振动测试传感器（如需加装）、密封垫片（置信：经验值） | 振动剧烈时人员禁止靠近机架；调整辊缝时防止带钢甩尾伤人（置信：经验值） | 带钢表面无明显振痕；在额定速度80%~100%范围内连续运行，机架振动加速度峰值≤3m/s²（置信：经验值）
MT-004-004-004-002-001-003 | 钢铁 |  | 轧机 | 主设备 | 钢铁核心特色轧钢设备，按产品类型分子设备。故障机理（轧辊磨损/断辊/剥落、轧辊轴承发热、压下机构失效、主传动齿轮磨损断齿、液压泄漏、冷却除鳞堵塞）通用，机架位置（粗中/精/预精）在故障特征参数 D5 层标注；产品特异（棒线导卫卡钢、板带板形、管材穿孔顶杆、冷轧润滑板形）在子设备结构层承载。子设备：棒线轧机（棒材/线材热连轧，含粗中+精+预精机架）、板材轧机（板带热轧，含粗轧+精轧机架）、管材轧机（无缝管穿孔+轧管）、冷轧轧机（冷轧带钢，润滑/板形/酸洗工艺特异）。 | 冷轧轧机 | 工艺润滑与冷却系统 | 乳化液搅拌装置 | 防爆电机 | 三相异步隔爆型电动机，立式安装，提供搅拌动力，防护等级IP55。 | 否 | — | — | 冷轧机AGC液压系统响应滞后 | 液压故障 | 机械；控制 | 严重 | AGC（自动厚度控制）液压缸伺服阀磨损或液压油微泄漏，导致辊缝调节响应变慢，无法实时补偿带钢厚度偏差，造成厚度超差。 | 轧制力闭环控制误差增大；带钢厚度波动超差（>±0.005mm）；液压站油温升高；伺服阀动作时伴有异常啸叫声。 | [状态量]AGC液压缸位置阶跃响应时间>50ms（适用：冷轧机闭环压下控制，置信：经验值）；[物理]伺服阀压降>额定压力的15%（适用：系统额定压力21MPa，置信：经验值） | [在线]液压缸磁致伸缩位移传感器；[在线]高精度压力变送器；[离线]伺服阀测试台 | 关键判据：给定位移阶跃信号，液压缸动作时间滞后。鉴别要点：与测厚仪本身测量延迟失效区分，若测厚仪数据正常但辊缝频繁大幅度调节仍无法收敛，则为AGC液压响应滞后。 | [经验级]根本处理：清洗或更换磨损的伺服阀；检查液压缸密封件，若内泄则更换密封圈；过滤或更换液压油；临时处理：暂时切入手动辊缝微调模式，降速轧制。 | 定期化验液压油清洁度，确保NAS等级达标；定期校验伺服阀动态特性；防止液压系统高温老化密封。 | 测厚仪测量延迟或标定失效：测厚仪读数跳动异常或固定偏移，辊缝调节动作正常但厚度数据不匹配。 | 液压钳工2名、仪表工1名；工时6-8h（置信：经验值） | 超声波清洗机、伺服阀测试台、高精度压力校验仪、专用液压拆装工具（置信：经验值） | 性能匹配的伺服阀、液压缸密封组件、高精度滤芯、合格标号的抗磨液压油（置信：经验值） | 液压系统泄压排液置换后方可拆卸；动火/高处/临时用电作业需办理专项作业票（置信：经验值） | 伺服阀阶跃响应时间≤30ms；液压系统保压10分钟压力下降≤1MPa（置信：经验值）
MT-004-004-004-002-001-004 | 钢铁 |  | 轧机 | 主设备 | 钢铁核心特色轧钢设备，按产品类型分子设备。故障机理（轧辊磨损/断辊/剥落、轧辊轴承发热、压下机构失效、主传动齿轮磨损断齿、液压泄漏、冷却除鳞堵塞）通用，机架位置（粗中/精/预精）在故障特征参数 D5 层标注；产品特异（棒线导卫卡钢、板带板形、管材穿孔顶杆、冷轧润滑板形）在子设备结构层承载。子设备：棒线轧机（棒材/线材热连轧，含粗中+精+预精机架）、板材轧机（板带热轧，含粗轧+精轧机架）、管材轧机（无缝管穿孔+轧管）、冷轧轧机（冷轧带钢，润滑/板形/酸洗工艺特异）。 | 冷轧轧机 | 工艺润滑与冷却系统 | 乳化液搅拌装置 | 防爆电机 | 三相异步隔爆型电动机，立式安装，提供搅拌动力，防护等级IP55。 | 否 | — | — | 防爆电机轴承磨损与跑内圈 | 电气故障 | 机械；电气 | 严重 | 电机轴承长期运行导致滚子与滚道疲劳磨损，游隙增大；或由于轴颈磨损导致轴承内圈与转轴发生相对滑动（跑内圈），引发转子偏心扫膛。 | 电机端盖附近有明显高频振动；伴有周期性"嗡嗡"或"沙沙"摩擦声；轴承座温度偏高；定子电流出现高频波动。 | [物理]电机轴承绝对振动速度>4.5mm/s（适用：轴中心高≥315mm电机，ISO 10816-3:2009 表1 C/D级，置信：标准值）；[电气]定子电流最大值与最小值偏差>额定电流5%（适用：转子偏心扫膛，置信：经验值） | [在线]电机定子电流互感器；[离线]测振笔/振动分析仪；[离线]红外测温枪 | 关键判据：振动频谱出现明显的轴承外圈故障频率（BPFO）及高次谐波，且轴向振动较大。鉴别要点：与电机转子动不平衡区分，不平衡特征为1倍转频（1X）占绝对主导，而轴承磨损呈现高频非同步频率成分。 | [经验级]根本处理：电机解体，抽出转子，检查轴颈尺寸；若轴颈磨损采用热喷涂或刷镀修复并重新车削；更换全新轴承，采用加热法热装到位；临时处理：适当补充润滑脂，降低电机负荷运行至计划停机。 | 建立电机轴承定期振动趋势分析库；规范润滑脂加注周期与加注量；安装时严格保证轴承与端盖的配合公差。 | 电机转子动不平衡：振动频谱基频（1X）幅值极高，且径向振动大，相位稳定，无轴承高频特征频率。 | 电机检修工2名、钳工1名；工时8-12h（置信：经验值） | 轴承加热器（感应式）、内径千分尺、振动频谱分析仪、拉马、红外测温仪（置信：经验值） | 电机专用深沟球轴承或圆柱滚子轴承、绝缘轴承（如有要求）、高温润滑脂、密封垫（置信：经验值） | 严格执行LOOTO断电挂牌制度；防爆面拆卸严禁敲击损伤，须妥善保护防爆接合面（置信：经验值） | 振动速度≤2.3mm/s（ISO 10816-3:2009 表1 A/B级，置信：标准值）；空载运行2小时轴承温度稳定且温升≤40℃（置信：经验值）
MT-004-004-004-002-001-005 | 钢铁 |  | 轧机 | 主设备 | 钢铁核心特色轧钢设备，按产品类型分子设备。故障机理（轧辊磨损/断辊/剥落、轧辊轴承发热、压下机构失效、主传动齿轮磨损断齿、液压泄漏、冷却除鳞堵塞）通用，机架位置（粗中/精/预精）在故障特征参数 D5 层标注；产品特异（棒线导卫卡钢、板带板形、管材穿孔顶杆、冷轧润滑板形）在子设备结构层承载。子设备：棒线轧机（棒材/线材热连轧，含粗中+精+预精机架）、板材轧机（板带热轧，含粗轧+精轧机架）、管材轧机（无缝管穿孔+轧管）、冷轧轧机（冷轧带钢，润滑/板形/酸洗工艺特异）。 | 冷轧轧机 | 工艺润滑与冷却系统 | 乳化液搅拌装置 | 防爆电机 | 三相异步隔爆型电动机，立式安装，提供搅拌动力，防护等级IP55。 | 否 | — | — | 防爆电机定子绕组绝缘老化 | 电气故障 | 绝缘；热 | 危急 | 电机长期在高温、粉尘或频繁启动工况下运行，导致定子绕组绝缘层发脆、龟裂或脱落，绝缘性能急剧下降，最终引发相间或对地击穿短路。 | 电机运行中散发焦糊味；空载电流明显增大且不平衡；外壳局部发热严重；停机瞬间兆欧表测量绝缘电阻极低或为零。 | [电气]绝缘电阻<1MΩ（适用：1kV及以下低压防爆电机，GB/T 1032-2012，置信：标准值）；[电气]三相空载电流最大值与最小值偏差>10%（适用：定子绕组匝间短路，置信：经验值） | [离线]兆欧表（摇表）；[离线]双臂电桥；[离线]工频耐压试验台；[在线]电机定子绕组Pt100测温元件 | 关键判据：兆欧表测量对地绝缘电阻接近零，且三相直流电阻不平衡。鉴别要点：与电源电压不平衡区分，电源电压不平衡会导致三相电流均偏大，但停机断电后测量电机绕组直流电阻是平衡的，绝缘电阻正常。 | [经验级]根本处理：拆除旧绕组，清理定子铁芯；重新嵌线、浸漆、烘干；进行工频耐压试验；临时处理：无，发生绝缘击穿必须立即切断电源，更换备用电机。 | 避免电机频繁启动；改善电机散热环境；定期清扫电机外壳粉尘；定期进行绝缘电阻测试。 | 电源电压严重不平衡或缺相：电机伴有强烈电磁噪音且无法启动，测量三相进线电压即可发现异常，电机本身绕组阻值及绝缘正常。 | 电机检修工3名、电工1名；工时24-48h（置信：经验值） | 兆欧表（1000V）、双臂电桥、工频耐压测试仪、绕线机、烘箱、绝缘摇表（置信：经验值） | 电磁线、绝缘漆、槽绝缘纸、层压纸板、引出线电缆（置信：经验值） | 严格LOOTO断电挂牌；耐压试验时需设安全警戒线，由专人操作（置信：经验值） | 1kV及以下电机相间及对地绝缘电阻≥1MΩ（GB/T 1032-2012，置信：标准值）；工频耐压1000V+2倍额定电压历时1min无击穿（置信：标准值）
MT-004-004-004-002-001-006 | 钢铁 |  | 轧机 | 主设备 | 钢铁核心特色轧钢设备，按产品类型分子设备。故障机理（轧辊磨损/断辊/剥落、轧辊轴承发热、压下机构失效、主传动齿轮磨损断齿、液压泄漏、冷却除鳞堵塞）通用，机架位置（粗中/精/预精）在故障特征参数 D5 层标注；产品特异（棒线导卫卡钢、板带板形、管材穿孔顶杆、冷轧润滑板形）在子设备结构层承载。子设备：棒线轧机（棒材/线材热连轧，含粗中+精+预精机架）、板材轧机（板带热轧，含粗轧+精轧机架）、管材轧机（无缝管穿孔+轧管）、冷轧轧机（冷轧带钢，润滑/板形/酸洗工艺特异）。 | 冷轧轧机 | 工艺润滑与冷却系统 | 乳化液搅拌装置 | 防爆电机 | 三相异步隔爆型电动机，立式安装，提供搅拌动力，防护等级IP55。 | 否 | — | — | 冷轧机工作辊辊面疲劳剥落 | 其他 | 机械 | 危急 | 轧辊在周期性轧制应力与热应力交变作用下，辊身次表层产生微裂纹并逐渐扩展连通，最终导致辊面局部金属呈片状脱落。 | 带钢表面出现周期性压痕或色差；轧辊研磨时发现肉眼可见的裂纹或凹坑；轧制力出现微小高频波动；剥落发生瞬间伴随机架振动冲击。 | [物理]轧辊表面硬度偏差>5 Shore HSD（适用：辊身同一母线测量，置信：经验值）；[几何]辊面裂纹深度>0.2mm（适用：冷轧机工作辊，置信：经验值） | [离线]超声波表面探伤仪；[离线]肖氏硬度计；[在线]机架振动加速度传感器 | 关键判据：带钢表面缺陷间距与轧辊周长严格对应，且探伤确认辊身存在表层裂纹。鉴别要点：与乳化液斑迹引起的色差区分，斑迹压痕无固定周期且探伤无裂纹。 | [经验级]根本处理：换下故障轧辊上车床，切削去除疲劳层（微裂纹层），重新淬火修复磨削至原始辊型；临时处理：立即换辊，使用备用辊恢复生产。 | 定期重磨轧辊消除表面微裂纹；优化弯辊力与轧制热力制度；定期进行超声波探伤。 | 带钢表面乳化液斑迹：带钢表面缺陷不规则分布，无固定周期间距，轧辊探伤无异常。 | 轧辊磨工2名、天车工1名；工时8-12h（置信：经验值） | 轧辊磨床、超声波探伤仪、肖氏硬度计、千分尺（置信：经验值） | 备用冷轧工作辊、研磨砂轮、探伤耦合剂（置信：经验值） | 严格执行LOOTO断电挂牌；起重作业遵守GB 6067.1-2010相关安全规程（置信：标准值） | 轧辊表面无肉眼可见裂纹；探伤无超标缺陷；辊身硬度及圆柱度符合图纸公差要求（置信：经验值）
MT-004-004-004-002-001-007 | 钢铁 |  | 轧机 | 主设备 | 钢铁核心特色轧钢设备，按产品类型分子设备。故障机理（轧辊磨损/断辊/剥落、轧辊轴承发热、压下机构失效、主传动齿轮磨损断齿、液压泄漏、冷却除鳞堵塞）通用，机架位置（粗中/精/预精）在故障特征参数 D5 层标注；产品特异（棒线导卫卡钢、板带板形、管材穿孔顶杆、冷轧润滑板形）在子设备结构层承载。子设备：棒线轧机（棒材/线材热连轧，含粗中+精+预精机架）、板材轧机（板带热轧，含粗轧+精轧机架）、管材轧机（无缝管穿孔+轧管）、冷轧轧机（冷轧带钢，润滑/板形/酸洗工艺特异）。 | 冷轧轧机 | 工艺润滑与冷却系统 | 乳化液搅拌装置 | 防爆电机 | 三相异步隔爆型电动机，立式安装，提供搅拌动力，防护等级IP55。 | 否 | — | — | 冷轧机主传动万向接轴断裂 | 其他 | 机械 | 危急 | 接轴在长期大扭矩传递过程中，十字轴或叉头根部受交变扭转应力与冲击载荷作用产生疲劳裂纹，裂纹失稳扩展导致突然断裂。 | 轧机主轴瞬间断裂停机；驱动电机空转但轧辊不转；断裂瞬间伴随巨大金属撕裂异响；液压安全销未剪断而接轴先断。 | [物理]主传动轴绝对振动速度>11.8mm/s（适用：断裂前兆期，置信：经验值）；[状态量]十字轴扭转变形量>0.5mm（适用：大扭矩冲击后，置信：经验值） | [在线]主轴扭矩测量系统；[离线]磁粉探伤仪；[离线]振动分析仪 | 关键判据：电机运转但轧辊无跟随转动，且接轴可见明显断裂断口。鉴别要点：与安全销剪断区分，若检查安全销完好且接轴断裂，则为接轴疲劳断裂。 | [经验级]根本处理：整体更换断裂的万向接轴；对新接轴进行动平衡校验；临时处理：无，须立即停机更换。 | 定期对十字轴及叉头根部进行无损探伤；定期检查润滑管路确保十字轴润滑良好。 | 主传动安全销剪断：安全销断裂失效切断传动，接轴本体完好无裂纹，检查安全销剪断痕迹即可区分。 | 钳工4名、起重工2名；工时16-24h（置信：经验值） | 大吨位千斤顶、专用拉马、磁粉探伤仪、大扭矩液压扳手（置信：经验值） | 同型号万向接轴总成、十字轴包、二硫化钼润滑脂（置信：经验值） | 严格执行LOOTO断电挂牌；重型部件起吊需办理专项吊装作业票（置信：经验值） | 动平衡精度不低于G6.3级；满载试车无异常振动，各法兰连接无松动（置信：经验值）
MT-004-004-004-002-001-008 | 钢铁 |  | 轧机 | 主设备 | 钢铁核心特色轧钢设备，按产品类型分子设备。故障机理（轧辊磨损/断辊/剥落、轧辊轴承发热、压下机构失效、主传动齿轮磨损断齿、液压泄漏、冷却除鳞堵塞）通用，机架位置（粗中/精/预精）在故障特征参数 D5 层标注；产品特异（棒线导卫卡钢、板带板形、管材穿孔顶杆、冷轧润滑板形）在子设备结构层承载。子设备：棒线轧机（棒材/线材热连轧，含粗中+精+预精机架）、板材轧机（板带热轧，含粗轧+精轧机架）、管材轧机（无缝管穿孔+轧管）、冷轧轧机（冷轧带钢，润滑/板形/酸洗工艺特异）。 | 冷轧轧机 | 工艺润滑与冷却系统 | 乳化液搅拌装置 | 防爆电机 | 三相异步隔爆型电动机，立式安装，提供搅拌动力，防护等级IP55。 | 否 | — | — | 冷轧机液压压下缸活塞杆拉伤 | 液压故障 | 机械 | 严重 | 液压缸防尘圈失效导致轧制氧化铁皮或异物进入缸体，活塞杆表面发生硬性划伤并破坏密封件，导致液压油内泄外漏。 | 液压缸保压能力下降，辊缝漂移；活塞杆表面可见明显纵向划痕；缸体外部有液压油滴漏；带钢厚度控制精度超差。 | [状态量]液压缸内泄量>50ml/min（适用：额定压力21MPa下测试，置信：经验值）；[几何]活塞杆表面粗糙度Ra>0.4μm（适用：修复后验收，置信：经验值） | [在线]液压缸压力变送器；[离线]内窥镜；[离线]表面粗糙度仪 | 关键判据：伺服阀指令停止时辊缝缓慢漂移，且活塞杆外露段有划痕。鉴别要点：与伺服阀泄漏区分，若伺服阀无指令电流但油路仍发热，且活塞杆无划痕，则为伺服阀泄漏。 | [经验级]根本处理：拆卸液压缸，清洗油路；活塞杆表面划伤采用镀硬铬抛光修复；更换全套密封圈及防尘圈；临时处理：加大伺服阀补偿增益，降速轧制至计划停机。 | 定期检查防尘圈完整性；保持液压站油液清洁度；及时清理活塞杆外露部分的粉尘。 | AGC伺服阀泄漏：无指令输入时液压缸有微动，活塞杆表面光洁无拉伤，伺服阀阀体异常发热。 | 液压钳工3名；工时12-16h（置信：经验值） | 专用液压拆装台、镀铬修复设备、表面粗糙度仪、高压清洗机（置信：经验值） | 液压缸密封组件、耐磨导向带、防尘圈、高清洁度抗磨液压油（置信：经验值） | 液压系统泄压排液置换后方可拆卸；动火/高处/临时用电作业需办理专项作业票（置信：经验值） | 活塞杆表面无划痕；1.5倍额定压力保压10分钟无内泄外漏（置信：经验值）
MT-004-004-004-002-001-009 | 钢铁 |  | 轧机 | 主设备 | 钢铁核心特色轧钢设备，按产品类型分子设备。故障机理（轧辊磨损/断辊/剥落、轧辊轴承发热、压下机构失效、主传动齿轮磨损断齿、液压泄漏、冷却除鳞堵塞）通用，机架位置（粗中/精/预精）在故障特征参数 D5 层标注；产品特异（棒线导卫卡钢、板带板形、管材穿孔顶杆、冷轧润滑板形）在子设备结构层承载。子设备：棒线轧机（棒材/线材热连轧，含粗中+精+预精机架）、板材轧机（板带热轧，含粗轧+精轧机架）、管材轧机（无缝管穿孔+轧管）、冷轧轧机（冷轧带钢，润滑/板形/酸洗工艺特异）。 | 冷轧轧机 | 工艺润滑与冷却系统 | 乳化液搅拌装置 | 防爆电机 | 三相异步隔爆型电动机，立式安装，提供搅拌动力，防护等级IP55。 | 否 | — | — | 防爆电机转子断条 | 电气故障 | 电气；机械 | 严重 | 电机在频繁启动或带载冲击工况下，转子铜条与端环焊接处因热应力和电磁力交变作用产生疲劳断裂，导致磁场分布不均。 | 电机启动困难，电磁噪音明显增大；机身出现周期性低频振动；定子电流指针出现周期性摆动；带满负荷时转速明显下降且电机过热。 | [电气]定子电流频谱中滑差频率(2sf)边频幅值>基频幅值的-45dB（适用：电机额定负载工况，置信：经验值）；[热]转子表面温度>90℃（适用：断条严重时，置信：经验值） | [在线]电机定子电流互感器；[离线]电流频谱分析仪；[离线]红外热成像仪 | 关键判据：定子电流频谱出现明显的滑差频率(2sf)边频。鉴别要点：与负载机械波动区分，电机脱开负载空载运行时若电流摆动消失则为负载问题，若边频依然存在则为转子断条。 | [经验级]根本处理：电机解体抽出转子，重新焊接断裂铜条或更换转子总成，进行动平衡校验；临时处理：降低电机负载运行，避免频繁启动，密切监测温度。 | 避免电机频繁启动；改善电机散热条件；定期进行电流频谱分析早期预警。 | 负载机械卡涩或波动：空载试车时电机电流平稳无摆动，机身无异常低频振动。 | 电机检修工2名、电工1名；工时16-24h（置信：经验值） | 电流频谱分析仪、红外热成像仪、转子抽出专用工具、动平衡机（置信：经验值） | 转子铜条/导条、银焊焊条、转子动平衡配重块（置信：经验值） | 严格执行LOOTO断电挂牌；防爆面拆卸严禁敲击损伤，须妥善保护防爆接合面（置信：经验值） | 空载及满载电流频谱无滑差边频突起；满载运行振动速度≤2.3mm/s（ISO 10816-3:2009 表1 A/B级，置信：标准值）
MT-004-004-004-002-002-001 | 钢铁 |  | 轧机 | 主设备 | 钢铁核心特色轧钢设备，按产品类型分子设备。故障机理（轧辊磨损/断辊/剥落、轧辊轴承发热、压下机构失效、主传动齿轮磨损断齿、液压泄漏、冷却除鳞堵塞）通用，机架位置（粗中/精/预精）在故障特征参数 D5 层标注；产品特异（棒线导卫卡钢、板带板形、管材穿孔顶杆、冷轧润滑板形）在子设备结构层承载。子设备：棒线轧机（棒材/线材热连轧，含粗中+精+预精机架）、板材轧机（板带热轧，含粗轧+精轧机架）、管材轧机（无缝管穿孔+轧管）、冷轧轧机（冷轧带钢，润滑/板形/酸洗工艺特异）。 | 冷轧轧机 | 工艺润滑与冷却系统 | 乳化液搅拌装置 | 减速机 | 斜齿轮或蜗轮蜗杆结构，降低转速并增大扭矩，带法兰连接搅拌轴。 | 否 | — | — | 减速机齿轮磨损 | 磨损 | 机械 | 严重 | 长期重载交变载荷作用下，齿面发生粘着磨损或磨粒磨损，齿厚变薄导致啮合间隙增大 | 齿轮箱异响明显；运行振动增大；油温升高；轧制力出现波动 | [物理]振动速度>7.1mm/s（适用：轴中心高≥315mm，刚性安装（置信：经验值）；ISO 10816-3:2009 表1 C/D级限值，置信：标准值）；[物理]油液中铁元素含量>50ppm（置信：经验值） | [在线]振动加速度传感器；[离线]油液光谱分析仪 | 关键判据：振动烈度超标且油液铁粉超标。鉴别要点：若振动随转速变化明显且轴向窜动大，多为齿轮磨损；若振动频谱突出基频且油液正常，则倾向电机转子不平衡或轴承游隙问题 | [经验级]根本处理：解体减速机，更换磨损严重的齿轮副并重新调整啮合间隙；临时处理：降负荷运行，加强润滑过滤循环 | 提高润滑油过滤精度；定期取样化验；监控轧机异常冲击载荷 | 减速机轴承磨损：齿轮磨损以啮合频率及其谐波幅值高为主，轴承磨损以非整数倍故障频率为主 | 钳工3名；工时12-16h（置信：经验值） | 扭力扳手、齿轮游标卡尺、内径千分尺、专用拉马（置信：经验值） | 减速机齿轮副备件、轴承、密封垫片、清洗油（置信：经验值） | 严格执行LOTO断电挂牌；重型部件起吊遵守GB 6067.1-2010起重机械安全规程（置信：标准值） | 齿面接触斑点沿齿高方向≥40%，沿齿长方向≥50%；空载振动速度≤3.5mm/s（置信：经验值）
MT-004-004-004-002-002-002 | 钢铁 |  | 轧机 | 主设备 | 钢铁核心特色轧钢设备，按产品类型分子设备。故障机理（轧辊磨损/断辊/剥落、轧辊轴承发热、压下机构失效、主传动齿轮磨损断齿、液压泄漏、冷却除鳞堵塞）通用，机架位置（粗中/精/预精）在故障特征参数 D5 层标注；产品特异（棒线导卫卡钢、板带板形、管材穿孔顶杆、冷轧润滑板形）在子设备结构层承载。子设备：棒线轧机（棒材/线材热连轧，含粗中+精+预精机架）、板材轧机（板带热轧，含粗轧+精轧机架）、管材轧机（无缝管穿孔+轧管）、冷轧轧机（冷轧带钢，润滑/板形/酸洗工艺特异）。 | 冷轧轧机 | 工艺润滑与冷却系统 | 乳化液搅拌装置 | 减速机 | 斜齿轮或蜗轮蜗杆结构，降低转速并增大扭矩，带法兰连接搅拌轴。 | 否 | — | — | 减速机输入轴断裂 | 断裂 | 机械 | 危急 | 轴材疲劳或承受超出设计极限的扭转剪切应力（如穿带卡钢等严重过载工况），导致轴截面产生裂纹并扩展至瞬时断裂 | 轧机主传动瞬间失去动力停机；减速机内部伴随金属撕裂巨响；电机空转而轧辊不转 | [状态量]驱动端与负载端转速比突变（适用：主传动电机运转时，置信：经验值） | [在线]电机侧与轧辊侧编码器测速比对；[离线]超声波探伤仪 | 关键判据：电机电流和转速正常，但轧辊侧速度反馈为零。鉴别要点：需区分电气跳闸，若变频器未报过流故障且电机仍维持额定转速运行，即可排除电气或电机故障，确认为机械传动链断裂 | [经验级]根本处理：整体拆卸减速机，抽出断裂输入轴，更换新轴并复装找正；临时处理：无，须立即停机处理 | 优化轧机穿带及自动急停逻辑，限制主传动最大输出扭矩；定期对轴进行无损探伤 | 轧机万向接轴断裂：万向接轴断裂通常伴随轧机牌坊外部明显碰撞异响，减速机内部声音相对沉闷 | 钳工4名、起重工1名；工时24-48h（置信：经验值） | 大吨位液压拉马、重型吊装索具、千分表、磁粉探伤仪（置信：经验值） | 减速机总成或输入轴备件、轴用密封件、齿轮油（置信：经验值） | 执行LOTO断电挂牌；涉及大型减速机箱体起吊，按GB 6067.1-2010规范执行起重作业（置信：标准值） | 轴线对中偏差≤0.05mm；联轴器端面跳动≤0.03mm；满载试车无异常温升和异响（置信：经验值）
MT-004-004-004-002-002-003 | 钢铁 |  | 轧机 | 主设备 | 钢铁核心特色轧钢设备，按产品类型分子设备。故障机理（轧辊磨损/断辊/剥落、轧辊轴承发热、压下机构失效、主传动齿轮磨损断齿、液压泄漏、冷却除鳞堵塞）通用，机架位置（粗中/精/预精）在故障特征参数 D5 层标注；产品特异（棒线导卫卡钢、板带板形、管材穿孔顶杆、冷轧润滑板形）在子设备结构层承载。子设备：棒线轧机（棒材/线材热连轧，含粗中+精+预精机架）、板材轧机（板带热轧，含粗轧+精轧机架）、管材轧机（无缝管穿孔+轧管）、冷轧轧机（冷轧带钢，润滑/板形/酸洗工艺特异）。 | 冷轧轧机 | 工艺润滑与冷却系统 | 乳化液搅拌装置 | 减速机 | 斜齿轮或蜗轮蜗杆结构，降低转速并增大扭矩，带法兰连接搅拌轴。 | 否 | — | — | 减速机润滑油劣化 | 老化;泄漏 | 化学;机械 | 一般 | 运行中油品在高温剪切作用下氧化降解，或因轴封老化导致轧制乳化液/水分渗入，造成油品粘度下降及抗磨性能丧失 | 齿轮油颜色变深或乳化发白；运行油温较正常值偏高2-5℃；齿轮箱呼吸器处出现油渍或明显水汽 | [化学]油中水分>200ppm（适用：齿轮传动润滑油，置信：经验值）；[化学]运动粘度变化率>±15%（适用：40℃工况，置信：经验值） | [离线]油液运动粘度测试仪；[离线]微量水分测定仪 | 关键判据：油液运动粘度下降且水分超标。鉴别要点：若粘度上升明显，多为油品严重氧化或外部粉尘污染；若粘度下降且伴随水分急剧升高，则为冷却器内漏或乳化液窜入（与单纯油品老化鉴别） | [经验级]根本处理：排查并更换失效密封，排空旧油，清洗油箱后更换全新同牌号齿轮油；临时处理：投入油液旁路过滤脱水机运行 | 定期校验油水分离器；定期更换呼吸器干燥剂；按质换油而非按时换油 | 减速机自然机械磨损发热：机械磨损发热油液理化指标正常但铁元素含量高，油品劣化则粘度和水分指标异常 | 润滑工1名、钳工2名；工时4-6h（置信：经验值） | 油液取样器、便携式粘度计、油水分离净化机（置信：经验值） | 新批次齿轮油、密封圈、滤芯、清洗剂（置信：经验值） | 涉及油品排放与清理，做好现场防滑及废油回收，严禁违规动火（置信：经验值） | 换油后运行24小时取样，油液水分<100ppm，运动粘度恢复至新油标称值±5%以内（置信：经验值）
MT-004-004-004-002-002-004 | 钢铁 |  | 轧机 | 主设备 | 钢铁核心特色轧钢设备，按产品类型分子设备。故障机理（轧辊磨损/断辊/剥落、轧辊轴承发热、压下机构失效、主传动齿轮磨损断齿、液压泄漏、冷却除鳞堵塞）通用，机架位置（粗中/精/预精）在故障特征参数 D5 层标注；产品特异（棒线导卫卡钢、板带板形、管材穿孔顶杆、冷轧润滑板形）在子设备结构层承载。子设备：棒线轧机（棒材/线材热连轧，含粗中+精+预精机架）、板材轧机（板带热轧，含粗轧+精轧机架）、管材轧机（无缝管穿孔+轧管）、冷轧轧机（冷轧带钢，润滑/板形/酸洗工艺特异）。 | 冷轧轧机 | 工艺润滑与冷却系统 | 乳化液搅拌装置 | 减速机 | 斜齿轮或蜗轮蜗杆结构，降低转速并增大扭矩，带法兰连接搅拌轴。 | 否 | — | — | 减速机轴承保持架损坏 | 断裂 | 机械 | 危急 | 轴承承受剧烈冲击载荷或润滑不良，导致保持架承受过大的离心力和惯性力，发生疲劳断裂或瞬间破碎 | 减速机箱体内突发尖锐金属撞击声；振动急剧增大；电流波动甚至跳闸 | [物理]振动速度>11.2mm/s（适用：轴中心高≥315mm，刚性安装（置信：经验值）；ISO 10816-3:2009 表1 D区限值，置信：标准值）；[物理]包络加速度>20g（置信：经验值） | [在线]振动加速度传感器；[离线]铁谱分析仪 | 关键判据：振动包络信号极高且出现高频随机噪声。鉴别要点：若振动频谱中出现明显的滚动体故障频率且冲击性强，多为保持架或滚动体损坏；若以转频为主且平稳，则多为不平衡或不对中 | [经验级]根本处理：停机解体，更换损坏轴承及被污染的润滑油，检查轴颈配合尺寸；临时处理：无，须立即停机处理 | 保证润滑油洁净度；避免设备在临界转速区长时间停留；定期监测轴承高频振动 | 减速机齿轮断齿：齿轮断齿通常在啮合频率及其高次谐波处出现高幅值，保持架损坏则表现为宽带高频噪声 | 钳工3名、起重工1名；工时8-12h（置信：经验值） | 轴承加热器、拉马、内径千分尺、振动分析仪（置信：经验值） | 轴承备件、密封件、清洗剂、润滑油（置信：经验值） | 执行LOTO断电挂牌；起吊作业遵守GB 6067.1-2010（置信：标准值） | 轴承游隙符合设计要求；空载运行振动速度≤2.8mm/s；温升≤40℃（置信：经验值）
MT-004-004-004-002-002-005 | 钢铁 |  | 轧机 | 主设备 | 钢铁核心特色轧钢设备，按产品类型分子设备。故障机理（轧辊磨损/断辊/剥落、轧辊轴承发热、压下机构失效、主传动齿轮磨损断齿、液压泄漏、冷却除鳞堵塞）通用，机架位置（粗中/精/预精）在故障特征参数 D5 层标注；产品特异（棒线导卫卡钢、板带板形、管材穿孔顶杆、冷轧润滑板形）在子设备结构层承载。子设备：棒线轧机（棒材/线材热连轧，含粗中+精+预精机架）、板材轧机（板带热轧，含粗轧+精轧机架）、管材轧机（无缝管穿孔+轧管）、冷轧轧机（冷轧带钢，润滑/板形/酸洗工艺特异）。 | 冷轧轧机 | 工艺润滑与冷却系统 | 乳化液搅拌装置 | 减速机 | 斜齿轮或蜗轮蜗杆结构，降低转速并增大扭矩，带法兰连接搅拌轴。 | 否 | — | — | 减速机齿面点蚀 | 断裂 | 机械 | 严重 | 齿面在循环接触应力作用下，微观裂纹扩展并导致表层金属剥落，形成麻点状坑蚀 | 齿面出现细小凹坑；运行中有周期性冲击声；油液中铁屑颗粒增多 | [物理]振动速度>4.5mm/s（适用：轴中心高≥315mm，刚性安装（置信：经验值）；ISO 10816-3:2009 表1 C区限值，置信：标准值）；[物理]油液铁谱分析发现疲劳剥落颗粒（置信：经验值） | [在线]振动传感器；[离线]齿面内窥镜、铁谱仪 | 关键判据：振动频谱中啮合频率及其谐波幅值随时间逐渐增大。鉴别要点：若振动随负载增加而显著增加且稳定，多为点蚀；若振动不稳定且伴随调制边频，多为齿轮偏心或局部齿面损伤 | [经验级]根本处理：若点蚀轻微可修磨齿面并改善润滑；严重时更换齿轮副；临时处理：降低负荷运行，缩短润滑油更换周期 | 提高润滑油粘度及极压抗磨性能；保证齿面接触精度；避免过载运行 | 减速机齿面胶合：胶合表现为齿面粘着撕裂，油温极高且粘度下降，点蚀则主要表现为疲劳剥落 | 钳工4名；工时16-24h（置信：经验值） | 齿面着色探伤剂、齿形检测仪、研磨工具（置信：经验值） | 齿轮备件、极压齿轮油、研磨砂（置信：经验值） | 检修期间严格执行LOTO；使用清洗剂时注意防火通风（置信：经验值） | 齿面硬度符合设计要求；接触斑点沿齿高≥50%，沿齿长≥70%；无扩展性点蚀（置信：经验值）
MT-004-004-004-002-002-006 | 钢铁 |  | 轧机 | 主设备 | 钢铁核心特色轧钢设备，按产品类型分子设备。故障机理（轧辊磨损/断辊/剥落、轧辊轴承发热、压下机构失效、主传动齿轮磨损断齿、液压泄漏、冷却除鳞堵塞）通用，机架位置（粗中/精/预精）在故障特征参数 D5 层标注；产品特异（棒线导卫卡钢、板带板形、管材穿孔顶杆、冷轧润滑板形）在子设备结构层承载。子设备：棒线轧机（棒材/线材热连轧，含粗中+精+预精机架）、板材轧机（板带热轧，含粗轧+精轧机架）、管材轧机（无缝管穿孔+轧管）、冷轧轧机（冷轧带钢，润滑/板形/酸洗工艺特异）。 | 冷轧轧机 | 工艺润滑与冷却系统 | 乳化液搅拌装置 | 减速机 | 斜齿轮或蜗轮蜗杆结构，降低转速并增大扭矩，带法兰连接搅拌轴。 | 否 | — | — | 减速机箱体结合面渗油 | 泄漏 | 机械 | 轻微 | 箱体结合面密封垫老化或紧固螺栓在交变载荷下松动，导致润滑油外渗 | 箱体接合处有油迹；地面有积油；油位指示下降 | [状态量]补油周期缩短（适用：正常运行工况，置信：经验值） | [离线]目视检查 | 关键判据：目视可见结合面处油液渗出。鉴别要点：若油液从轴封处甩出，为轴封泄漏；若仅出现在上下箱体接缝，为结合面渗漏 | [经验级]根本处理：停机放油，打开箱盖，更换密封垫或涂抹密封胶，按规定力矩紧固螺栓；临时处理：清洁表面后涂抹耐油密封胶堵漏 | 定期检查并紧固螺栓；选用耐油、耐老化密封材料；控制箱体内压力 | 减速机油位假象：油位视窗刻度不清或油污附着可能导致误判渗油，擦拭视窗后确认 | 钳工2名、润滑工1名；工时4-6h（置信：经验值） | 扭力扳手、密封胶枪、油盆、清洗剂（置信：经验值） | 密封垫片、耐油密封胶、清洗剂（置信：经验值） | 废油回收防止环境污染；擦拭油污时严禁明火（置信：经验值） | 静置24小时结合面无渗油迹；试运行无渗漏（置信：经验值）
MT-004-004-004-002-002-007 | 钢铁 |  | 轧机 | 主设备 | 钢铁核心特色轧钢设备，按产品类型分子设备。故障机理（轧辊磨损/断辊/剥落、轧辊轴承发热、压下机构失效、主传动齿轮磨损断齿、液压泄漏、冷却除鳞堵塞）通用，机架位置（粗中/精/预精）在故障特征参数 D5 层标注；产品特异（棒线导卫卡钢、板带板形、管材穿孔顶杆、冷轧润滑板形）在子设备结构层承载。子设备：棒线轧机（棒材/线材热连轧，含粗中+精+预精机架）、板材轧机（板带热轧，含粗轧+精轧机架）、管材轧机（无缝管穿孔+轧管）、冷轧轧机（冷轧带钢，润滑/板形/酸洗工艺特异）。 | 冷轧轧机 | 工艺润滑与冷却系统 | 乳化液搅拌装置 | 减速机 | 斜齿轮或蜗轮蜗杆结构，降低转速并增大扭矩，带法兰连接搅拌轴。 | 否 | — | — | 减速机基础螺栓松动 | 松动 | 机械 | 严重 | 长期振动导致地脚螺栓预紧力丧失，或基础灌浆层碎裂，引起减速机整体微动磨损 | 设备整体晃动；振动值随转速升高急剧增大；地脚处有间隙 | [物理]振动速度>7.1mm/s（适用：轴中心高≥315mm，刚性安装（置信：经验值）；ISO 10816-3:2009 表1 C/D级限值，置信：标准值）；[物理]基频振幅占比>80%（置信：经验值） | [在线]振动速度传感器；[离线]力矩扳手检查 | 关键判据：振动频谱中1倍频（转频）幅值显著占优。鉴别要点：若松动，振动对转速变化极敏感且相位不稳定；若转子不平衡，振动幅值随转速平方增加且相位稳定 | [经验级]根本处理：停机，清理碎裂灌浆层，重新校正水平度，紧固地脚螺栓并二次灌浆；临时处理：临时加设止动垫片或临时支撑，降低负荷运行 | 定期进行力矩检查；在基础设计时增加减振措施；避免长期共振区运行 | 减速机内部轴承损坏：内部故障通常伴有高频啮合频率或轴承故障频率，松动则以低频转频为主 | 钳工3名、起重工1名；工时8-12h（置信：经验值） | 液压扳手、水平仪、灌浆料、振动分析仪（置信：经验值） | 地脚螺栓、螺母、弹簧垫圈、高强度灌浆料（置信：经验值） | 起重作业遵守GB 6067.1-2010；使用电动工具时执行临时用电规范（置信：经验值） | 螺栓紧固力矩符合设计要求；水平度偏差≤0.05mm/m；运行振动值恢复正常（置信：经验值）
MT-004-004-004-002-003-001 | 钢铁 |  | 轧机 | 主设备 | 钢铁核心特色轧钢设备，按产品类型分子设备。故障机理（轧辊磨损/断辊/剥落、轧辊轴承发热、压下机构失效、主传动齿轮磨损断齿、液压泄漏、冷却除鳞堵塞）通用，机架位置（粗中/精/预精）在故障特征参数 D5 层标注；产品特异（棒线导卫卡钢、板带板形、管材穿孔顶杆、冷轧润滑板形）在子设备结构层承载。子设备：棒线轧机（棒材/线材热连轧，含粗中+精+预精机架）、板材轧机（板带热轧，含粗轧+精轧机架）、管材轧机（无缝管穿孔+轧管）、冷轧轧机（冷轧带钢，润滑/板形/酸洗工艺特异）。 | 冷轧轧机 | 工艺润滑与冷却系统 | 乳化液搅拌装置 | 搅拌桨叶 | 不锈钢板式折叶桨，焊接于轴端，负责将机械能转化为流体运动，防止沉淀。 | 否 | — | — | 冷轧机异常振动 | 异常振动；松动 | 机械 | 严重 | 轧机在轧制过程中发生瞬态扭转、颤振或参数激振，动态轧制力与轧辊振动位移之间产生滞后，引发设备整体剧烈晃动 | 轧机机座晃动；轧辊表面出现振痕；轧制出的带材厚度波动或出现条纹；伴随异常撞击声 | [物理]振动速度>7.1mm/s（适用：轧机牌坊及辊系，ISO 10816-3:2009 表1 C/D级，置信：标准值）；[物理]带材厚度偏差>±0.01mm（适用：高精度冷轧工况，置信：经验值） | [在线]振动加速度传感器；[在线]测厚仪；[离线]频谱分析仪 | 关键判据：频谱分析出现特定频率的谐波且带材厚度周期性波动。鉴别要点：需与轧辊对中不良引起的振动区分，对中不良引起的振动频率与转速直接相关且无明显的颤振相位差 | [经验级]根本处理：优化轧制工艺参数（如调整张力、轧制速度及压下量），检查并紧固牌坊螺栓；临时处理：降低轧制速度或减小压下量以减轻振动 | 定期对轧机辊系进行动平衡测试；优化轧制乳化液冷却润滑工艺；加强牌坊螺栓预紧力监测 | 轧辊偏心振动：区分要点是偏心振动频率严格与轧辊转速（1倍频）一致，且改变轧制速度时频率同比例变化 | 钳工3名；工时8-10h（置信：经验值） | 频谱分析仪、液压扳手、千分表、测振仪（置信：经验值） | 轧机牌坊螺栓、液压螺母、润滑脂（置信：经验值） | 检修前必须执行LOTO断电挂牌，释放液压系统压力（置信：标准值） | 空载和负载工况下，机座振动速度≤7.1mm/s，带材厚度精度在±0.01mm内（ISO 10816-3:2009，标准值）（置信：标准值）
MT-004-004-004-002-003-002 | 钢铁 |  | 轧机 | 主设备 | 钢铁核心特色轧钢设备，按产品类型分子设备。故障机理（轧辊磨损/断辊/剥落、轧辊轴承发热、压下机构失效、主传动齿轮磨损断齿、液压泄漏、冷却除鳞堵塞）通用，机架位置（粗中/精/预精）在故障特征参数 D5 层标注；产品特异（棒线导卫卡钢、板带板形、管材穿孔顶杆、冷轧润滑板形）在子设备结构层承载。子设备：棒线轧机（棒材/线材热连轧，含粗中+精+预精机架）、板材轧机（板带热轧，含粗轧+精轧机架）、管材轧机（无缝管穿孔+轧管）、冷轧轧机（冷轧带钢，润滑/板形/酸洗工艺特异）。 | 冷轧轧机 | 工艺润滑与冷却系统 | 乳化液搅拌装置 | 搅拌桨叶 | 不锈钢板式折叶桨，焊接于轴端，负责将机械能转化为流体运动，防止沉淀。 | 否 | — | — | 轧辊物理磨损与疲劳剥落 | 磨损；裂纹 | 机械；热 | 一般 | 轧辊在高温、高压及交变应力长期作用下，辊面产生磨损或疲劳微裂纹，甚至导致辊面火裂纹扩展及剥落 | 轧辊表面粗糙度增加；轧制带材表面出现周期性压痕或氧化铁皮缺陷；轧辊辊面可见微裂纹 | [物理]辊面磨损深度>0.5mm（适用：冷轧工作辊，置信：经验值）；[物理]表面粗糙度Ra>0.5μm（适用：冷轧带钢表面要求，置信：经验值） | [离线]超声波探伤仪；[离线]表面粗糙度仪；[在线]带材表面缺陷检测仪 | 关键判据：带材表面出现等间距的周期性缺陷且对应辊面存在磨损或裂纹。鉴别要点：需与乳化液杂质划伤区分，轧辊磨损缺陷间距等于轧辊周长，而杂质划伤无固定周期间距 | [经验级]根本处理：按规程换下磨损辊，进行车削、磨削修复或报废更换新辊；临时处理：根据磨损程度适度调整压下量或降速维持运行至计划换辊 | 严格控制轧辊磨削精度和探伤质量；优化轧制乳化液浓度与压力；避免超负荷及违规穿带 | 乳化液杂质划伤：区分要点是划伤间距无规律，且在更换不同卷带钢时缺陷位置随机游走 | 钳工2名、天车工1名；工时4-6h（置信：经验值） | 起重机、专用换辊小车、千分表、磨床（置信：经验值） | 备用冷轧工作辊、轴承、清洗剂（置信：经验值） | 起重吊装作业严格遵守GB 6067.1相关安全规程，确认专用吊具无缺陷（置信：标准值） | 轧辊表面无肉眼可见裂纹，辊面粗糙度及圆柱度符合技术规范，带材表面无周期性缺陷（置信：经验值）
MT-004-004-004-002-003-003 | 钢铁 |  | 轧机 | 主设备 | 钢铁核心特色轧钢设备，按产品类型分子设备。故障机理（轧辊磨损/断辊/剥落、轧辊轴承发热、压下机构失效、主传动齿轮磨损断齿、液压泄漏、冷却除鳞堵塞）通用，机架位置（粗中/精/预精）在故障特征参数 D5 层标注；产品特异（棒线导卫卡钢、板带板形、管材穿孔顶杆、冷轧润滑板形）在子设备结构层承载。子设备：棒线轧机（棒材/线材热连轧，含粗中+精+预精机架）、板材轧机（板带热轧，含粗轧+精轧机架）、管材轧机（无缝管穿孔+轧管）、冷轧轧机（冷轧带钢，润滑/板形/酸洗工艺特异）。 | 冷轧轧机 | 工艺润滑与冷却系统 | 乳化液搅拌装置 | 搅拌桨叶 | 不锈钢板式折叶桨，焊接于轴端，负责将机械能转化为流体运动，防止沉淀。 | 否 | — | — | 搅拌桨叶断裂失效 | 断裂；裂纹 | 机械 | 危急 | 搅拌轴受剪切力或桨叶长期受交变载荷产生疲劳裂纹，最终导致桨叶或搅拌轴断裂，完全丧失搅拌功能 | 搅拌电机电流瞬间骤降或空转；搅拌容器内发出金属碰撞异响；搅拌效果完全消失，介质出现分层或沉淀 | [物理]电机电流下降>30%（适用：桨叶断裂脱落后，置信：经验值）；[物理]振动速度>11.2mm/s（适用：断轴瞬间不平衡引起的剧烈振动，ISO 10816-3:2009 表1 D级，置信：标准值） | [在线]电流互感器；[在线]振动加速度传感器；[离线]探伤仪 | 关键判据：电机电流骤降且伴随剧烈金属撞击异响与振动突变。鉴别要点：需与电机扫膛或轴承抱死区分，电机自身故障通常表现为电流剧增并跳闸，而桨叶断裂表现为电流突降且电机仍能空转 | [经验级]根本处理：排空釜内物料，拆卸搅拌轴，清理脱落桨叶，更换新桨叶及主轴；临时处理：无，须立即停机处理并切断进出料阀门 | 定期对搅拌桨叶根部及主轴进行无损探伤；避免物料浓度过高导致搅拌阻力剧增；防止异物卡涩 | 轴承损坏抱死：区分要点是轴承抱死时电机电流急剧上升直至过载跳闸，而桨叶断裂电机电流是显著下降 | 钳工3名、焊工1名；工时12-16h（置信：经验值） | 拉马、电焊机、探伤仪、大锤、专用扳手（置信：经验值） | 搅拌桨叶组件、搅拌主轴、防腐密封件（置信：经验值） | 设备彻底断电并执行LOTO挂牌；进入受限空间作业需办理专项作业票并强制通风（置信：标准值） | 桨叶安装紧固无松动，焊缝探伤100%合格，空载试机振动值≤2.8mm/s且电流平稳（置信：经验值）
MT-004-004-004-002-003-004 | 钢铁 |  | 轧机 | 主设备 | 钢铁核心特色轧钢设备，按产品类型分子设备。故障机理（轧辊磨损/断辊/剥落、轧辊轴承发热、压下机构失效、主传动齿轮磨损断齿、液压泄漏、冷却除鳞堵塞）通用，机架位置（粗中/精/预精）在故障特征参数 D5 层标注；产品特异（棒线导卫卡钢、板带板形、管材穿孔顶杆、冷轧润滑板形）在子设备结构层承载。子设备：棒线轧机（棒材/线材热连轧，含粗中+精+预精机架）、板材轧机（板带热轧，含粗轧+精轧机架）、管材轧机（无缝管穿孔+轧管）、冷轧轧机（冷轧带钢，润滑/板形/酸洗工艺特异）。 | 冷轧轧机 | 工艺润滑与冷却系统 | 乳化液搅拌装置 | 搅拌桨叶 | 不锈钢板式折叶桨，焊接于轴端，负责将机械能转化为流体运动，防止沉淀。 | 否 | — | — | 搅拌桨叶腐蚀与变形 | 腐蚀；变形 | 化学；机械 | 危急 | 桨叶长期受循环冷却水化学侵蚀或高温影响，导致材料壁厚减薄、强度下降；或因搅拌高粘度物料阻力过大发生塑性弯曲变形 | 桨叶局部明显变薄或穿孔；搅拌轴运转时出现周期性晃动；搅拌电机电流较正常值偏高；釜内混合不均匀 | [物理]桨叶壁厚减薄量>10%（适用：腐蚀减薄工况，置信：经验值）；[物理]端面跳动>0.5mm（适用：桨叶弯曲变形，置信：经验值） | [离线]超声波测厚仪；[离线]百分表；[在线]电机电流表 | 关键判据：测厚仪显示桨叶局部明显减薄，且百分表测得端面跳动超标。鉴别要点：需与物料粘度增大导致的电流偏高区分，物料粘度增大通常伴随釜内温度异常或压力变化，而桨叶变形或腐蚀在停机盘车时可见明显机械间隙与晃动 | [经验级]根本处理：排液置换后，拆除变形或腐蚀严重的桨叶，视材质选用同材质或耐腐蚀更佳的材料进行整体更换；临时处理：无，须立即停机处理，严禁降速带病运行以防断裂飞出 | 根据搅拌介质特性正确选择耐腐蚀材料（如不锈钢、钛材或衬塑）；严格控制釜内工艺介质温度与浓度在允许范围内 | 桨叶附着异物导致不平衡：区分要点是附着异物通常导致突发性振动且转速降低时可能脱落，而腐蚀变形是渐进性过程且停机肉眼可见物理形变 | 钳工2名；工时6-8h（置信：经验值） | 测厚仪、百分表、切割机（置信：经验值） | 耐腐蚀备用桨叶、防腐涂层、螺栓组件（置信：经验值） | 检修前彻底排空并清洗釜内残留介质，强制通风置换，进入釜内须办理《受限空间作业许可证》并检测氧含量（19.5%-23.5%）及有毒有害气体合格；动火切割前清理易燃介质并办理《动火作业许可证》（，标准值）（置信：标准值） | 桨叶测厚数据满足设计最小壁厚要求，端面跳动≤0.5mm，满载运行平稳无明显周期性晃动（置信：经验值）
MT-004-004-004-003-000-001 | 钢铁 |  | 轧机 | 主设备 | 钢铁核心特色轧钢设备，按产品类型分子设备。故障机理（轧辊磨损/断辊/剥落、轧辊轴承发热、压下机构失效、主传动齿轮磨损断齿、液压泄漏、冷却除鳞堵塞）通用，机架位置（粗中/精/预精）在故障特征参数 D5 层标注；产品特异（棒线导卫卡钢、板带板形、管材穿孔顶杆、冷轧润滑板形）在子设备结构层承载。子设备：棒线轧机（棒材/线材热连轧，含粗中+精+预精机架）、板材轧机（板带热轧，含粗轧+精轧机架）、管材轧机（无缝管穿孔+轧管）、冷轧轧机（冷轧带钢，润滑/板形/酸洗工艺特异）。 | 冷轧轧机 | 工艺润滑与冷却系统 | 供给泵 |  | 单级离心式循环泵，为系统提供连续高压乳化液。由电机直联驱动，包含蜗壳、叶轮、轴和密封组件，将油箱液体输送至过滤和喷射管路。 | 否 | 定期更换润滑油，监测振动值，检查并紧固地脚螺栓，每年更换机械密封，每两年检查叶轮间隙。 | 泵壳出现裂纹或严重汽蚀穿孔，叶轮口环间隙超标且无法修复，性能衰减至设计流量80%以下时整体报废。 | 泵体及管路气堵与压力丧失 | 堵塞 | 机械 | 严重 | 泵内部或进出管道未连接好、存在漏洞，导致空气无法排出，破坏流体连续性，引发离心泵抽空无法建立输出压力 | 出口压力表指针大幅波动或骤降至零；泵体产生异常振动与噪音；电机电流波动且偏低 | [物理]出口压力<额定扬程对应压力的50%（适用：冷轧冷却乳化液供给系统，置信：经验值）；[物理]振动速度>7.1mm/s（适用：泵组运行状态，ISO 10816-3:2009 表1，置信：标准值） | [在线]出口压力变送器；[在线]控制柜电流表；[带电]便携式测振仪 | 关键判据：出口压力骤降伴随电流偏低且存在异常振动。鉴别要点：与叶轮磨损（表现为压力缓慢下降且电机电流偏高）区分，若电流同步偏低且突发剧烈波动，优先排查吸入端管路密封与气堵问题 | [经验级]根本处理：停机排查吸入侧管道连接法兰及焊缝，修复漏洞并重新进行灌泵排气；临时处理：稍微关小出口阀以降低流量需求，尝试重新排气恢复压力 | 严格执行开停泵标准化操作，确保初始灌泵充分排气；定期利用停机检修期对泵吸入侧管路进行探伤与密封检查 | 叶轮流道堵塞：区分要点在于电流变化趋势，管路气堵时电机负载骤降，而叶轮堵塞会导致电机负载异常升高 | 钳工2名、管工1名；工时4-6h（置信：经验值） | 扳手、测振仪、真空表、焊机（置信：经验值） | 密封垫片、管道修补剂、焊条（置信：经验值） | 作业前执行LOTO断电挂牌；必须排空管内残液并置换（置信：经验值） | 系统排气后启动，出口压力稳定达到工艺额定值且泵体无明显异常振动（置信：经验值）
MT-004-004-004-003-000-002 | 钢铁 |  | 轧机 | 主设备 | 钢铁核心特色轧钢设备，按产品类型分子设备。故障机理（轧辊磨损/断辊/剥落、轧辊轴承发热、压下机构失效、主传动齿轮磨损断齿、液压泄漏、冷却除鳞堵塞）通用，机架位置（粗中/精/预精）在故障特征参数 D5 层标注；产品特异（棒线导卫卡钢、板带板形、管材穿孔顶杆、冷轧润滑板形）在子设备结构层承载。子设备：棒线轧机（棒材/线材热连轧，含粗中+精+预精机架）、板材轧机（板带热轧，含粗轧+精轧机架）、管材轧机（无缝管穿孔+轧管）、冷轧轧机（冷轧带钢，润滑/板形/酸洗工艺特异）。 | 冷轧轧机 | 工艺润滑与冷却系统 | 供给泵 |  | 单级离心式循环泵，为系统提供连续高压乳化液。由电机直联驱动，包含蜗壳、叶轮、轴和密封组件，将油箱液体输送至过滤和喷射管路。 | 否 | 定期更换润滑油，监测振动值，检查并紧固地脚螺栓，每年更换机械密封，每两年检查叶轮间隙。 | 泵壳出现裂纹或严重汽蚀穿孔，叶轮口环间隙超标且无法修复，性能衰减至设计流量80%以下时整体报废。 | 供给泵系统异常振动与耦合退化 | 异常振动 | 机械；环境 | 危急 | 泵轴与电机轴对中不良、基础螺栓松动或长期处于交变载荷下，导致转子系统支撑刚度下降，引发轴承及密封件多点耦合磨损 | 泵体及基础产生明显振感；联轴器处伴有异常响声；轴承座温度异常升高；密封点出现滴漏 | [物理]轴承温度>80℃（适用：泵组运行状态，置信：经验值）；[物理]振动速度>11.8mm/s（适用：轴中心高<315mm，ISO 10816-3:2009 表1 D级，置信：标准值） | [在线]机壳表面热电偶；[离线]激光对中仪；[带电]便携式振动分析仪 | 关键判据：基础或泵体振动烈度严重超标且伴随局部高温。鉴别要点：与泵内发生汽蚀（通常发出清脆的爆裂声且流量不稳）区分，系统对中失效或松动引发的振动频带较宽，且在停机惰降过程中振动依然明显 | [经验级]根本处理：解体检查泵体及轴承磨损情况，重新进行激光找正，紧固地脚螺栓并加固基础；临时处理：无，须立即降低负荷或停机处理，严禁带病强行运转 | 定期开展泵组轴系对中复核；加强日常巡检，对地脚螺栓防松措施进行定期维护；严格监控轴承运行温度与振动趋势 | 汽蚀现象：区分要点在于汽蚀通常随流量增加而急剧恶化且伴随特定高频噪声，而基础松动或不对中引起的振动在转速恒定时持续存在 | 钳工2名；工时8-12h（置信：经验值） | 激光对中仪、百分表、重型扳手、拉马（置信：经验值） | 联轴器弹性块、地脚防松垫片、润滑脂（置信：经验值） | 起重吊装作业必须遵守GB 6067.1相关安全规程；作业区域设置警戒线（GB 6067.1-2010，置信：标准值） | 试运行2小时，机泵振动烈度符合ISO 10816-3对应区域要求，轴承温度<80℃（ISO 10816-3:2009，置信：标准值）
MT-004-004-004-003-000-003 | 钢铁 |  | 轧机 | 主设备 | 钢铁核心特色轧钢设备，按产品类型分子设备。故障机理（轧辊磨损/断辊/剥落、轧辊轴承发热、压下机构失效、主传动齿轮磨损断齿、液压泄漏、冷却除鳞堵塞）通用，机架位置（粗中/精/预精）在故障特征参数 D5 层标注；产品特异（棒线导卫卡钢、板带板形、管材穿孔顶杆、冷轧润滑板形）在子设备结构层承载。子设备：棒线轧机（棒材/线材热连轧，含粗中+精+预精机架）、板材轧机（板带热轧，含粗轧+精轧机架）、管材轧机（无缝管穿孔+轧管）、冷轧轧机（冷轧带钢，润滑/板形/酸洗工艺特异）。 | 冷轧轧机 | 工艺润滑与冷却系统 | 供给泵 |  | 单级离心式循环泵，为系统提供连续高压乳化液。由电机直联驱动，包含蜗壳、叶轮、轴和密封组件，将油箱液体输送至过滤和喷射管路。 | 否 | 定期更换润滑油，监测振动值，检查并紧固地脚螺栓，每年更换机械密封，每两年检查叶轮间隙。 | 泵壳出现裂纹或严重汽蚀穿孔，叶轮口环间隙超标且无法修复，性能衰减至设计流量80%以下时整体报废。 | 供给泵性能退化与扬程不足 | 性能退化 | 机械 | 严重 | 泵内部间隙因磨损增大或叶轮型面受损，导致流体回流增加，实际输出流量与扬程低于设计值，无法满足冷轧工艺冷却或润滑需求 | 出口压力明显低于设定值；流量计读数下降；电机电流低于额定值；轧机乳化液喷淋压力不足 | [物理]扬程<额定值的90%（适用：冷轧乳化液/液压油供给系统，置信：经验值）；[物理]流量<额定值的90%（适用：泵组运行工况，置信：经验值） | [在线]出口压力变送器；[在线]电磁流量计；[带电]超声波流量计 | 关键判据：出口压力与流量同步下降，且电机电流未过载。鉴别要点：与管路堵塞（表现为压力升高、流量降低）区分，性能退化通常伴随压力与流量双降且电流偏低 | [经验级]根本处理：解体检查泵体，更换磨损的叶轮及密封环，调整口环间隙；临时处理：适当提高系统旁路回流阀开度以维持主管路压力，但需降负荷生产 | 定期检测泵组性能曲线，对比额定参数；在吸入端加装过滤网防止杂质进入磨损流道；定期监测乳化液浓度防止润滑不良加剧磨损 | 管路堵塞：区分要点在于管路堵塞时泵出口压力往往异常升高，而性能退化时压力降低 | 钳工2名；工时6-8h（置信：经验值） | 拉马、游标卡尺、内径千分尺（置信：经验值） | 叶轮、密封环、口环（置信：经验值） | 作业前执行LOTO断电挂牌；排空泵内介质并清洗（置信：经验值） | 运行参数恢复至额定值的95%以上，无异常泄漏及振动（置信：经验值）
MT-004-004-004-003-000-004 | 钢铁 |  | 轧机 | 主设备 | 钢铁核心特色轧钢设备，按产品类型分子设备。故障机理（轧辊磨损/断辊/剥落、轧辊轴承发热、压下机构失效、主传动齿轮磨损断齿、液压泄漏、冷却除鳞堵塞）通用，机架位置（粗中/精/预精）在故障特征参数 D5 层标注；产品特异（棒线导卫卡钢、板带板形、管材穿孔顶杆、冷轧润滑板形）在子设备结构层承载。子设备：棒线轧机（棒材/线材热连轧，含粗中+精+预精机架）、板材轧机（板带热轧，含粗轧+精轧机架）、管材轧机（无缝管穿孔+轧管）、冷轧轧机（冷轧带钢，润滑/板形/酸洗工艺特异）。 | 冷轧轧机 | 工艺润滑与冷却系统 | 供给泵 |  | 单级离心式循环泵，为系统提供连续高压乳化液。由电机直联驱动，包含蜗壳、叶轮、轴和密封组件，将油箱液体输送至过滤和喷射管路。 | 否 | 定期更换润滑油，监测振动值，检查并紧固地脚螺栓，每年更换机械密封，每两年检查叶轮间隙。 | 泵壳出现裂纹或严重汽蚀穿孔，叶轮口环间隙超标且无法修复，性能衰减至设计流量80%以下时整体报废。 | 供给泵机械密封泄漏失效 | 泄漏 | 机械 | 严重 | 机械密封动静环端面因液膜破坏、颗粒磨损或安装偏差导致密封失效，介质沿轴向泄漏，造成环境污染及设备润滑不足 | 密封腔处出现明显液滴或连续流液；轴承箱油位异常升高（水漏入）；收集盘液位报警 | [物理]泄漏量>5mL/h（适用：石油化工/工业泵通用标准，GB/T 5894:2014，置信：标准值）；[物理]密封腔温度>90℃（适用：机械密封运行工况，置信：经验值） | [在线]泄漏传感器；[带电]红外测温仪；[离线]目视检查 | 关键判据：密封压盖处有可视泄漏且伴随温度异常升高。鉴别要点：与轴封处垫片失效（通常为静密封，泄漏量不随转速剧烈变化）区分，机械密封泄漏常随压力波动而加剧 | [经验级]根本处理：停机更换机械密封组件，检查辅助冲洗系统管路是否畅通；临时处理：启用备用泵，切断故障泵进出口阀门并进行隔离 | 确保密封冲洗水/油压力稳定且清洁；避免泵在干磨或汽蚀状态下长时间运行；定期检查对中情况以减少密封附加载荷 | 垫片泄漏：区分要点在于垫片泄漏多发生在法兰连接面，且通常为静态渗漏，而机械密封泄漏随轴旋转动态发生 | 钳工2名；工时4-6h（置信：经验值） | 密封拉拔器、百分表、扭力扳手（置信：经验值） | 机械密封组件、O型圈、冲洗管路接头（置信：经验值） | 检修前必须确认介质已排空并泄压；穿戴防化服及防护眼镜（置信：经验值） | 静态试压无泄漏，运行时泄漏量符合GB/T 5894标准要求（置信：标准值）
MT-004-004-004-003-001-001 | 钢铁 |  | 轧机 | 主设备 | 钢铁核心特色轧钢设备，按产品类型分子设备。故障机理（轧辊磨损/断辊/剥落、轧辊轴承发热、压下机构失效、主传动齿轮磨损断齿、液压泄漏、冷却除鳞堵塞）通用，机架位置（粗中/精/预精）在故障特征参数 D5 层标注；产品特异（棒线导卫卡钢、板带板形、管材穿孔顶杆、冷轧润滑板形）在子设备结构层承载。子设备：棒线轧机（棒材/线材热连轧，含粗中+精+预精机架）、板材轧机（板带热轧，含粗轧+精轧机架）、管材轧机（无缝管穿孔+轧管）、冷轧轧机（冷轧带钢，润滑/板形/酸洗工艺特异）。 | 冷轧轧机 | 工艺润滑与冷却系统 | 供给泵 | 叶轮 | 不锈钢精密铸造，将旋转机械能转化为流体压能与动能，是决定泵扬程和流量的核心零件。 | 是 | — | — | 叶轮不均匀磨损与气蚀 | 磨损；腐蚀 | 机械 | 严重 | 冷轧机高压除鳞泵或冷却水泵叶轮长期受高压水及微小氧化铁皮颗粒冲刷，产生机械磨损与流体气蚀，导致叶轮流道型线改变，破坏转子质量分布。 | 泵体出现异常高频振动；电机输出电流波动；系统出口压力下降；轴承箱附近伴有噼啪噪声。 | [物理]振动速度>7.1mm/s（适用：轴中心高≥315mm刚性安装（置信：经验值）；ISO 10816-3:2009 表1 C/D级，置信：标准值）；[状态量]出口压力下降>10%（适用：额定工况下，置信：经验值） | [在线]振动加速度传感器；[在线]出口压力表；[离线]超声波测厚仪 | ①关键判据：振动频谱中工频幅值明显升高且伴有高频宽带成分，同时出口压力显著下降。②鉴别要点：与转子初始质量不平衡区分，不平衡初期压力基本不降且频谱以单一工频为主，无高频宽带成分。 | [经验级]根本处理：拆卸泵体抽出转子，彻底清理叶轮，采用激光熔敷或热喷涂修复流道尺寸并重新做动平衡校验；临时处理：降低泵出口负荷与流量以减缓气蚀恶化。 | 优化除鳞水过滤精度；定期检测泵入口压力防止诱发气蚀；利用检修周期定期实施动平衡校验。 | 转子初始质量不平衡：区分要点在于系统压力是否同步出现大幅衰减及频谱是否含高频宽带成分。 | 钳工2名、管工1名；工时8-10h（置信：经验值） | 拉马、百分表、动平衡机、超声波测厚仪（置信：经验值） | 叶轮备件、耐磨焊丝、密封垫片（置信：经验值） | 作业前必须切断电源并执行LOOTO断电挂牌；泄压排液置换合格后方可拆卸（GB 6067.1相关起重要求，置信：标准值） | 振动速度≤2.8mm/s（ISO 10816-3:2009 表1 A/B级，置信：标准值）；转速动平衡精度达G2.5级（置信：经验值）
MT-004-004-004-003-001-002 | 钢铁 |  | 轧机 | 主设备 | 钢铁核心特色轧钢设备，按产品类型分子设备。故障机理（轧辊磨损/断辊/剥落、轧辊轴承发热、压下机构失效、主传动齿轮磨损断齿、液压泄漏、冷却除鳞堵塞）通用，机架位置（粗中/精/预精）在故障特征参数 D5 层标注；产品特异（棒线导卫卡钢、板带板形、管材穿孔顶杆、冷轧润滑板形）在子设备结构层承载。子设备：棒线轧机（棒材/线材热连轧，含粗中+精+预精机架）、板材轧机（板带热轧，含粗轧+精轧机架）、管材轧机（无缝管穿孔+轧管）、冷轧轧机（冷轧带钢，润滑/板形/酸洗工艺特异）。 | 冷轧轧机 | 工艺润滑与冷却系统 | 供给泵 | 叶轮 | 不锈钢精密铸造，将旋转机械能转化为流体压能与动能，是决定泵扬程和流量的核心零件。 | 是 | — | — | 叶轮局部断裂 | 断裂 | 机械 | 危急 | 叶轮材质存在内部缺陷或长期受交变载荷疲劳，在高速旋转时发生局部碎裂，引发转子突发性严重失衡。 | 机组瞬间爆发出剧烈振动；机封处大量泄漏；联轴器发出强烈撞击声；可能触发电机的过载跳闸。 | [物理]振动速度>11.8mm/s（适用：设备停机报警极限（置信：经验值）；ISO 10816-3:2009 表1 D级，置信：标准值）；[状态量]电机电流超限跳闸（置信：经验值） | [在线]电涡流位移传感器；[在线]电机电流变送器 | ①关键判据：振动幅值瞬间突变至报警高高限并触发设备联锁跳闸，停机惰走期间伴有明显金属摩擦异响。②鉴别要点：与轴承突发性抱死区分，若为轴承抱死，温度数据在跳闸前会有持续急剧攀升的记录，而断裂发生前温度平稳。 | [规程级]根本处理：立即停机，切断电源挂牌，拆卸泵体清理碎裂叶片，整体更换新叶轮并重新找正；临时处理：无，须立即停机处理。 | 提升叶轮采购材质等级；规范启停操作以避免水锤冲击；定期对关键过流部件进行无损探伤抽检。 | 轴承突发性抱死：区分要点是查看故障发生前轴承温度历史的温升趋势曲线是否异常。 | 钳工2名、起重工1名；工时12-16h（置信：经验值） | 大型拉马、液压千斤顶、重型套筒扳手、行车（置信：经验值） | 新叶轮备件、机械密封组件、泵体密封垫（置信：经验值） | 严格执行LOOTO断电挂牌；起重作业必须遵守GB 6067.1-2010规程；佩戴防切割手套（置信：标准值） | 振动速度≤2.8mm/s（ISO 10816-3:2009 表1 A/B级，置信：标准值）；联轴器对中偏差端跳<0.05mm（置信：经验值）
MT-004-004-004-003-002-001 | 钢铁 |  | 轧机 | 主设备 | 钢铁核心特色轧钢设备，按产品类型分子设备。故障机理（轧辊磨损/断辊/剥落、轧辊轴承发热、压下机构失效、主传动齿轮磨损断齿、液压泄漏、冷却除鳞堵塞）通用，机架位置（粗中/精/预精）在故障特征参数 D5 层标注；产品特异（棒线导卫卡钢、板带板形、管材穿孔顶杆、冷轧润滑板形）在子设备结构层承载。子设备：棒线轧机（棒材/线材热连轧，含粗中+精+预精机架）、板材轧机（板带热轧，含粗轧+精轧机架）、管材轧机（无缝管穿孔+轧管）、冷轧轧机（冷轧带钢，润滑/板形/酸洗工艺特异）。 | 冷轧轧机 | 工艺润滑与冷却系统 | 供给泵 | 机械密封 | 碳化硅与石墨摩擦副，配以氟橡胶O形圈，用于密封泵轴与泵壳间隙，防止乳化液沿轴泄漏。 | 是 | — | — | 机械密封泄漏 | 泄漏 | 机械 | 严重 | 轧机冷却系统含大量氧化铁皮与杂质，运行中颗粒物进入密封摩擦副端面破坏液膜，导致磨损加速；或橡胶密封圈受乳化液化学作用及交变温度影响产生老化变形，丧失贴合能力发生介质外漏 | 轧机轴承座或辊系外部可见乳化液及润滑油外漏；密封压盖附近有明显水油混合积液；因润滑流失轴承座局部温升偏高 | [物理]密封泄漏量>10ml/h（适用：轧机辊系传动侧与操作侧介质密封，置信：经验值）；[物理]轴承座密封外侧表面温度>65℃（适用：环境温度40℃，置信：经验值） | [在线]密封压盖外侧高清视频监视；[离线]紫外荧光着色渗透探伤；[离线]红外热成像测温 | 关键判据：密封点出现液体呈滴状或线状流出，且压盖温度异常升高。鉴别要点：与轴承座壳体砂眼渗漏区分，通过荧光着色剂或涂抹白粉确认泄漏源头在动静环结合面或轴颈表面，而非铸件本体裂纹渗出 | [经验级]根本处理：拆卸轴承座密封压盖，抽出旧机械密封，检查并清理轴套表面，更换整体机械密封组件并调整弹簧压缩量；临时处理：无，须立即停机降速并尽快安排检修，防止乳化液大量流失进入润滑箱 | 定期检查密封件状态并及时更换；保障轴承密封性能，严防氧化铁皮和水进入轴承内部；确保润滑介质不外漏；定时定点进行密封状态检修 | 轴承箱体铸造砂眼渗漏：区分要点在于着色探伤显示渗漏源为箱体铸件缩孔或微裂纹，而非密封摩擦副或O型圈位置 | 钳工2名；工时4-6h（置信：经验值） | 专用密封拆卸拉马、扭力扳手、红外测温仪、荧光探伤灯（置信：经验值） | 轧机辊系专用机械密封组件、耐油O型密封圈、工业清洗剂（置信：经验值） | 严格执行LOOTO断电挂牌制度；作业前确认乳化液系统已泄压排液；狭窄空间作业注意防滑跌落（置信：经验值） | 密封安装后静压试验保压30分钟无可见泄漏；运行期轴承座振动速度≤4.5mm/s（ISO 10816-3:2009 表1，置信：标准值）
MT-004-004-004-003-002-002 | 钢铁 |  | 轧机 | 主设备 | 钢铁核心特色轧钢设备，按产品类型分子设备。故障机理（轧辊磨损/断辊/剥落、轧辊轴承发热、压下机构失效、主传动齿轮磨损断齿、液压泄漏、冷却除鳞堵塞）通用，机架位置（粗中/精/预精）在故障特征参数 D5 层标注；产品特异（棒线导卫卡钢、板带板形、管材穿孔顶杆、冷轧润滑板形）在子设备结构层承载。子设备：棒线轧机（棒材/线材热连轧，含粗中+精+预精机架）、板材轧机（板带热轧，含粗轧+精轧机架）、管材轧机（无缝管穿孔+轧管）、冷轧轧机（冷轧带钢，润滑/板形/酸洗工艺特异）。 | 冷轧轧机 | 工艺润滑与冷却系统 | 供给泵 | 机械密封 | 碳化硅与石墨摩擦副，配以氟橡胶O形圈，用于密封泵轴与泵壳间隙，防止乳化液沿轴泄漏。 | 是 | — | — | 机械密封动静环干摩擦磨损 | 磨损 | 机械；热 | 严重 | 轧机启停瞬间或乳化液供给压力不足时，密封腔失液导致动静环端面液膜汽化破坏，失去润滑与冷却作用，硬质合金端面发生直接接触干摩擦，瞬间产生高温龟裂或严重磨损 | 密封压盖处有轻微甩水或水汽蒸发现象；密封腔外壁局部温升异常，手感发烫；轧机辊系附近可闻及摩擦尖叫声或异常高频振动噪声 | [物理]密封腔外壁局部温度>80℃（适用：乳化液供给压力低于0.1MPa工况，置信：经验值）；[物理]高频振动加速度峰值>15m/s²（适用：轧机辊系机械密封段，置信：经验值） | [在线]红外热成像测温仪；[在线]高频声发射传感器；[离线]内窥镜端面检查 | 关键判据：密封腔体局部温度急剧升高且伴随高频声发射异常。鉴别要点：与轴承缺油发热区分，若轴承回油温度正常且振动主频集中在密封区域高频段，声发射特征明显，则判定为密封干摩擦而非轴承故障 | [经验级]根本处理：解体机械密封组件，抽出损坏的动静环，清理密封腔内杂质，更换新动静环并重新标定弹簧比压，检查乳化液过滤网及管路确保供液畅通；临时处理：立即降低轧制速度，手动调大乳化液流量进行冲洗降温，若温度持续上升须停机 | 优化轧机启停逻辑，确保乳化液泵提前开启并建立稳定压力后再启动轧机；定期清理乳化液过滤系统，防止管路堵塞导致断流；巡检关注密封点温升 | 轧辊轴承润滑不良发热：区分要点在于轴承发热通常伴随转频低频振动显著上升且回油温度异常，而密封干摩擦主要为局部高频声发射异常且温升极快 | 钳工2名；工时6-8h（置信：经验值） | 红外测温仪、专用拉马、深度游标卡尺、声发射检测仪（置信：经验值） | 机械密封动静环备件成套组件、密封腔清理剂、砂纸（置信：经验值） | 严格执行LOOTO断电挂牌；作业前确认乳化液系统已泄压排液；高温部件防烫伤（置信：经验值） | 密封腔外壁运行温度<60℃；端面液膜恢复无可见连续泄漏（置信：经验值）
MT-004-004-004-003-002-003 | 钢铁 |  | 轧机 | 主设备 | 钢铁核心特色轧钢设备，按产品类型分子设备。故障机理（轧辊磨损/断辊/剥落、轧辊轴承发热、压下机构失效、主传动齿轮磨损断齿、液压泄漏、冷却除鳞堵塞）通用，机架位置（粗中/精/预精）在故障特征参数 D5 层标注；产品特异（棒线导卫卡钢、板带板形、管材穿孔顶杆、冷轧润滑板形）在子设备结构层承载。子设备：棒线轧机（棒材/线材热连轧，含粗中+精+预精机架）、板材轧机（板带热轧，含粗轧+精轧机架）、管材轧机（无缝管穿孔+轧管）、冷轧轧机（冷轧带钢，润滑/板形/酸洗工艺特异）。 | 冷轧轧机 | 工艺润滑与冷却系统 | 供给泵 | 机械密封 | 碳化硅与石墨摩擦副，配以氟橡胶O形圈，用于密封泵轴与泵壳间隙，防止乳化液沿轴泄漏。 | 是 | — | — | 机械密封辅助O型圈变形失效 | 老化 | 机械；化学 | 一般 | 轧机乳化液在交变温度及高速旋转剪切下易发生化学降解，降解产物穿透密封压盖侵入辅助密封圈，导致橡胶材料发生溶胀、硬化或永久压缩变形，丧失接触应力，乳化液沿轴套表面缓慢渗出 | 密封压盖下方或轴颈表面可见油水混合物缓慢渗出呈湿润状态，但不呈滴落状；停机状态下静置一段时间后泄漏量无显著减少；O型圈外观可见膨胀发粘或开裂 | [物理]O型圈压缩永久变形率>30%（适用：氟橡胶材质，置信：经验值）；[化学]乳化液pH值<5.5或电导率异常升高（适用：冷轧乳化液循环系统，置信：经验值） | [离线]停机抽取O型圈进行邵氏硬度计测试；[离线]卡尺测量截面直径变化量；[在线]乳化液在线pH值监测仪 | 关键判据：停机静置时依然有持续微渗，且解体测量O型圈截面直径异常或硬度大幅变化。鉴别要点：与密封端面磨损泄漏区分，端面磨损通常在运转时泄漏量大且伴随温升，而O型圈老化失效往往运转时动压下泄漏不明显，停机静置时渗出显著 | [经验级]根本处理：拆卸密封压盖，清理密封腔内壁及沟槽，彻底清除老化变质残留物，测量沟槽尺寸确认无超标磨损后，更换同材质或耐化学性更优的新O型圈；临时处理：若暂无法停机，可在外部涂抹密封堵漏胶或调整压盖预紧力以减缓渗漏速度 | 定期监测并控制乳化液的化学稳定性，及时更换劣化乳化液；选用耐老化及抗化学溶胀性能更好的材质（如全氟醚橡胶FFKM）作为辅助密封圈 | 密封压盖螺栓松动：区分要点在于螺栓松动通过重新紧固压盖螺母即可立即消除渗漏，而O型圈老化变形重新紧固后泄漏仅短暂减轻，随后很快复发 | 钳工1名；工时2-3h（置信：经验值） | 游标卡尺、邵氏硬度计、专用密封勾针、扭矩扳手（置信：经验值） | 耐腐蚀O型密封圈、工业清洗剂、密封润滑脂（置信：经验值） | 严格执行LOOTO断电挂牌；作业前确认乳化液系统已泄压排液；注意防滑跌落（置信：经验值） | O型圈截面直径变化率<10%；压缩量恢复至设计原始值；静压试验保压30分钟无渗漏（置信：经验值）
MT-004-004-004-003-003-001 | 钢铁 |  | 轧机 | 主设备 | 钢铁核心特色轧钢设备，按产品类型分子设备。故障机理（轧辊磨损/断辊/剥落、轧辊轴承发热、压下机构失效、主传动齿轮磨损断齿、液压泄漏、冷却除鳞堵塞）通用，机架位置（粗中/精/预精）在故障特征参数 D5 层标注；产品特异（棒线导卫卡钢、板带板形、管材穿孔顶杆、冷轧润滑板形）在子设备结构层承载。子设备：棒线轧机（棒材/线材热连轧，含粗中+精+预精机架）、板材轧机（板带热轧，含粗轧+精轧机架）、管材轧机（无缝管穿孔+轧管）、冷轧轧机（冷轧带钢，润滑/板形/酸洗工艺特异）。 | 冷轧轧机 | 工艺润滑与冷却系统 | 供给泵 | 深沟球轴承 | 高碳铬轴承钢材质，双面密封结构，支撑泵轴并承受径向载荷，保证转子精确旋转。 | 是 | — | — | 轴承疲劳剥落 | 剥落 | 机械 | 严重 | 冷轧轧机重载交变应力长期作用，导致深沟球轴承内外圈滚道或滚动体次表面产生微小裂纹并逐渐扩展至表面，致使金属鳞片脱落。 | 轧机辊系异常振动且伴有规律性杂音；轴承座温升明显；轧材表面出现周期性振痕。 | [物理]振动速度>7.1mm/s（适用：轴中心高≥315mm，刚性安装（置信：经验值）；ISO 10816-3:2009 表1 C/D级，置信：标准值）；[物理]轴承座温度>75℃（适用：冷轧重载工况，置信：经验值） | [在线]振动加速度传感器；[离线]振动频谱分析仪；[离线]红外测温仪 | 关键判据：频谱中出现轴承外圈故障特征频率（BPFO）及其谐波。鉴别要点：若同时存在明显轴向振动且频率与转速无关，需排除轧机传动系统联轴器不对中故障。 | [经验级]根本处理：拆卸轴承座，使用专用拉拔器更换同型号深沟球轴承，严格控制配合游隙；临时处理：降低轧制速度和压下量，维持低负荷运行至计划停机。 | 提高润滑过滤精度；定期监测轴承振动烈度趋势；避免超负荷轧制。 | 轧辊磨床对中不良：对中不良通常表现为转速频率（1X）幅值主导，且电机端振动更为明显。 | 钳工3名；工时8-10h（置信：经验值） | 液压拉马、专用套筒、扭力扳手、振动分析仪（置信：经验值） | 深沟球轴承备件、润滑脂、清洗剂（置信：经验值） | 严格执行LOTO断电挂牌；起重作业遵守GB 6067.1-2010（置信：标准值） | 空载试车振动速度≤2.8mm/s；负载工况下轴承座温度稳定无持续上升趋势（ISO 10816-3:2009 表1 A/B级，标准值）（置信：标准值）
MT-004-004-004-003-003-002 | 钢铁 |  | 轧机 | 主设备 | 钢铁核心特色轧钢设备，按产品类型分子设备。故障机理（轧辊磨损/断辊/剥落、轧辊轴承发热、压下机构失效、主传动齿轮磨损断齿、液压泄漏、冷却除鳞堵塞）通用，机架位置（粗中/精/预精）在故障特征参数 D5 层标注；产品特异（棒线导卫卡钢、板带板形、管材穿孔顶杆、冷轧润滑板形）在子设备结构层承载。子设备：棒线轧机（棒材/线材热连轧，含粗中+精+预精机架）、板材轧机（板带热轧，含粗轧+精轧机架）、管材轧机（无缝管穿孔+轧管）、冷轧轧机（冷轧带钢，润滑/板形/酸洗工艺特异）。 | 冷轧轧机 | 工艺润滑与冷却系统 | 供给泵 | 深沟球轴承 | 高碳铬轴承钢材质，双面密封结构，支撑泵轴并承受径向载荷，保证转子精确旋转。 | 是 | — | — | 轴承卡滞与烧毁 | 卡滞；润滑失效 | 机械；热 | 危急 | 轧制乳化液侵入或润滑脂不足，导致滚动体与滚道间流体动力润滑油膜破裂，摩擦剧增产生高温，最终使滚动体与保持架熔接或卡死。 | 轴承座急剧升温甚至冒烟；驱动电机电流瞬间过载跳闸；手盘车阻力极大或完全卡死。 | [物理]轴承座温度>95℃（适用：发生熔接烧毁前夕，置信：经验值）；[电气]电机定子电流>额定电流120%（适用：机械卡滞导致过载，置信：经验值） | [在线]轴承温度热电偶/PT100传感器；[在线]电机功率监测模块 | 关键判据：温度趋势急剧上升伴随电机电流过载。鉴别要点：若电流过载但轴承温度正常，需排除电机本身电气故障或轧辊卡死。 | [经验级]根本处理：立即切断电源，强制冷却后解体轴承座，清理熔损部件，检查密封并更换全套轴承；临时处理：无，须立即停机处理。 | 保证良好密封防止乳化液冲刷；选用耐水性极压润滑脂；确保轴承座冷却水路畅通。 | 轧机压下量过大导致的机械过载：过载表现为电流升高但轴承温度通常呈渐进式上升，不会瞬间发生熔接卡死。 | 钳工3名、电工1名；工时12-16h（置信：经验值） | 大扭矩液压拉马、角磨机、红外测温仪、万用表（置信：经验值） | 深沟球轴承、密封圈、绝缘法兰、润滑脂（置信：经验值） | 严格执行LOTO断电挂牌；必须关闭并泄放液压弯辊及平衡系统高压油液，确认余压为零后方可拆卸，防止高压喷射或弹射伤人；起重作业遵守GB 6067.1-2010（置信：标准值） | 盘车无卡阻，转动灵活无异响；电机空载电流恢复至额定值以内（置信：经验值）
MT-004-004-004-003-003-003 | 钢铁 |  | 轧机 | 主设备 | 钢铁核心特色轧钢设备，按产品类型分子设备。故障机理（轧辊磨损/断辊/剥落、轧辊轴承发热、压下机构失效、主传动齿轮磨损断齿、液压泄漏、冷却除鳞堵塞）通用，机架位置（粗中/精/预精）在故障特征参数 D5 层标注；产品特异（棒线导卫卡钢、板带板形、管材穿孔顶杆、冷轧润滑板形）在子设备结构层承载。子设备：棒线轧机（棒材/线材热连轧，含粗中+精+预精机架）、板材轧机（板带热轧，含粗轧+精轧机架）、管材轧机（无缝管穿孔+轧管）、冷轧轧机（冷轧带钢，润滑/板形/酸洗工艺特异）。 | 冷轧轧机 | 工艺润滑与冷却系统 | 供给泵 | 深沟球轴承 | 高碳铬轴承钢材质，双面密封结构，支撑泵轴并承受径向载荷，保证转子精确旋转。 | 是 | — | — | 轴承锈蚀与磨损 | 锈蚀；磨损 | 化学；机械 | 一般 | 冷轧工况下水分或酸性介质侵入轴承内部，引发滚道和滚动体表面电化学腐蚀，破坏表面光洁度，随后在滚动摩擦下加速磨损，导致游隙变大。 | 轧机运转时轴承座发出连续干摩擦沙沙声；拆检时润滑脂变色（呈铁锈色或乳化状）；旋转精度下降。 | [化学]油中水分>200ppm（适用：轧机润滑系统，置信：经验值）；[物理]轴承径向游隙>原始游隙120%（适用：判定磨损严重程度，置信：经验值） | [离线]油液光谱分析仪；[离线]游隙测量仪（千分表） | 关键判据：润滑脂含水量超标且铁元素浓度异常升高。鉴别要点：若润滑脂含水量正常但存在大颗粒金属，应排除密封不良导致的硬质颗粒压痕失效。 | [经验级]根本处理：彻底清洗轴承座腔室，更换受污染润滑脂和失效密封件，若游隙超标则更换轴承；临时处理：缩短注油周期，通过新脂挤出受污染旧脂。 | 定期检查轴承迷宫密封状态；保证轧机除鳞和冷却水喷射装置不直接冲刷轴承座。 | 润滑脂老化失效：老化失效通常表现为润滑脂皂基分离发干，无明显的铁锈色或大量游离水。 | 钳工2名；工时4-6h（置信：经验值） | 游隙测量表、脂枪、清洁毛刷、油液取样瓶（置信：经验值） | 润滑脂、密封毛毡/迷宫密封件、清洗剂（置信：经验值） | 严格执行LOTO断电挂牌；必须采取机械锁紧或塞辊措施防止轧辊意外转动；废弃污染润滑脂需集中回收处理，禁止直接排放（置信：经验值） | 轴承径向游隙恢复至出厂标准范围内；重新注脂后运转无连续杂音（置信：经验值）
MT-004-004-004-004-000-001 | 钢铁 |  | 轧机 | 主设备 | 钢铁核心特色轧钢设备，按产品类型分子设备。故障机理（轧辊磨损/断辊/剥落、轧辊轴承发热、压下机构失效、主传动齿轮磨损断齿、液压泄漏、冷却除鳞堵塞）通用，机架位置（粗中/精/预精）在故障特征参数 D5 层标注；产品特异（棒线导卫卡钢、板带板形、管材穿孔顶杆、冷轧润滑板形）在子设备结构层承载。子设备：棒线轧机（棒材/线材热连轧，含粗中+精+预精机架）、板材轧机（板带热轧，含粗轧+精轧机架）、管材轧机（无缝管穿孔+轧管）、冷轧轧机（冷轧带钢，润滑/板形/酸洗工艺特异）。 | 冷轧轧机 | 工艺润滑与冷却系统 | 过滤装置 |  | 由壳体、滤芯和差压开关组成的压力管线过滤器，用于拦截乳化液中的金属碎屑和轧制产生的氧化皮微粒，保证喷射介质清洁度。 | 否 | 根据差压报警或压延计划定期更换滤芯，清洗壳体内壁，检查密封面，测试旁通阀开启压力。 | 过滤器壳体出现裂纹或焊缝泄漏，旁通阀失效且无法修复，整体腐蚀减薄至壁厚余量不足时整体报废。 | 过滤装置系统压差异常升高 | 堵塞 | 机械；化学 | 严重 | 轧制乳化液或液压油中杂质含量超标，大量铁粉及氧化物颗粒拦截于滤材表面或深层，导致滤芯孔隙被物理填充，流体阻力急剧增加 | 供液泵出现异常噪音；系统供油/供液压力低报警；过滤装置进出口压差表显示超限；滤后流量计数值下降 | [物理]进出口压差>0.35MPa（适用：轧机液压及润滑系统过滤报警设定，置信：经验值）；[物理]滤芯发信器触发报警压力>0.3MPa（适用：双筒过滤器，置信：经验值） | [在线]压差变送器；[在线]系统流量计；[离线]精密压力表 | 关键判据：进出口压差持续上涨并触发报警，伴随系统流量下降。鉴别要点：若油箱液位正常且泵出口压力低，可排除泵磨损故障，确认为过滤装置堵塞；若更换滤芯后压差瞬间恢复，排除阀门开度异常 | [经验级]根本处理：打开过滤装置上盖，抽出脏滤芯，清洗过滤器内部，更换同规格新滤芯并排气；临时处理：切换至备用过滤侧（双联过滤器），或短时旁路运行维持工艺，待机停机更换 | 定期按周期更换滤芯；监控轧机液压油/乳化液清洁度；防止油箱呼吸器带入粉尘 | 阀门开度不足：若仅进液阀未全开也会显示压差大，检查阀门开度即可区分 | 钳工2名；工时2-3h（置信：经验值） | 链条扳手、专用滤芯拉拔器、接油盘（置信：经验值） | 玻璃纤维/不锈钢滤芯、耐油密封圈（置信：经验值） | 涉及轧机介质作业需执行LOTO断电挂牌，作业前确认系统无残余压力（置信：经验值） | 更换后启动泵无渗漏，运行24h后进出口压差稳定在0.1MPa以内（置信：经验值）
MT-004-004-004-004-000-002 | 钢铁 |  | 轧机 | 主设备 | 钢铁核心特色轧钢设备，按产品类型分子设备。故障机理（轧辊磨损/断辊/剥落、轧辊轴承发热、压下机构失效、主传动齿轮磨损断齿、液压泄漏、冷却除鳞堵塞）通用，机架位置（粗中/精/预精）在故障特征参数 D5 层标注；产品特异（棒线导卫卡钢、板带板形、管材穿孔顶杆、冷轧润滑板形）在子设备结构层承载。子设备：棒线轧机（棒材/线材热连轧，含粗中+精+预精机架）、板材轧机（板带热轧，含粗轧+精轧机架）、管材轧机（无缝管穿孔+轧管）、冷轧轧机（冷轧带钢，润滑/板形/酸洗工艺特异）。 | 冷轧轧机 | 工艺润滑与冷却系统 | 过滤装置 |  | 由壳体、滤芯和差压开关组成的压力管线过滤器，用于拦截乳化液中的金属碎屑和轧制产生的氧化皮微粒，保证喷射介质清洁度。 | 否 | 根据差压报警或压延计划定期更换滤芯，清洗壳体内壁，检查密封面，测试旁通阀开启压力。 | 过滤器壳体出现裂纹或焊缝泄漏，旁通阀失效且无法修复，整体腐蚀减薄至壁厚余量不足时整体报废。 | 过滤装置本体及接口泄漏 | 泄漏 | 机械 | 危急 | 过滤器壳体法兰密封垫片老化断裂，或排气管、底部排污阀连接螺纹松动，导致高压流体在接口缝隙处向外渗漏 | 过滤装置外壳或法兰接缝处有明显油渍/乳化液滴落；设备周围地面积液；系统油箱液位异常下降；局部可能伴随压力波动 | [物理]系统工作压力>6.3MPa时法兰接口出现可视滴漏（适用：中高压液压回路，置信：经验值）；[状态量]油箱液位下降速率>5mm/h（适用：停机保压期间，置信：经验值） | [在线]液位计；[带电]红外热像仪（检测泄漏点异常温降）；[离线]目视及荧光示踪剂探伤 | 关键判据：设备停机状态下油箱液位持续下降，结合目视检查发现过滤装置外部湿润。鉴别要点：清理可疑泄漏区域后涂抹显影剂或白粉，加压观察起泡位置，与管路焊缝裂纹及泵轴封泄漏相区分 | [经验级]根本处理：停机泄压，拆卸过滤器端盖，更换破损的O型圈或平面密封垫，紧固法兰螺栓至规定扭矩；临时处理：使用专用堵漏胶或夹具进行外部包扎引流，防止喷溅至高温区域 | 定期检查紧固件防松情况；选用耐老化、耐轧制介质腐蚀的密封件（如氟橡胶） | 管路焊缝沙眼泄漏：表现为持续滴漏且多位于焊缝处，表面擦拭后很快复现，需结合探伤区分 | 钳工1名、焊工1名；工时3-4h（置信：经验值） | 扭力扳手、内六角扳手、角磨机（清理表面）（置信：经验值） | 氟橡胶密封垫、O型圈、管螺纹密封胶（置信：经验值） | 动火作业需办理动火票，清理周围易燃物，高处作业执行GB 6067.1-2010起重及高处安全规程（置信：标准值） | 1.5倍额定压力下保压10min无渗漏（GB/T 3766-2015 液压系统通用技术条件，标准值）（置信：标准值）
MT-004-004-004-004-000-003 | 钢铁 |  | 轧机 | 主设备 | 钢铁核心特色轧钢设备，按产品类型分子设备。故障机理（轧辊磨损/断辊/剥落、轧辊轴承发热、压下机构失效、主传动齿轮磨损断齿、液压泄漏、冷却除鳞堵塞）通用，机架位置（粗中/精/预精）在故障特征参数 D5 层标注；产品特异（棒线导卫卡钢、板带板形、管材穿孔顶杆、冷轧润滑板形）在子设备结构层承载。子设备：棒线轧机（棒材/线材热连轧，含粗中+精+预精机架）、板材轧机（板带热轧，含粗轧+精轧机架）、管材轧机（无缝管穿孔+轧管）、冷轧轧机（冷轧带钢，润滑/板形/酸洗工艺特异）。 | 冷轧轧机 | 工艺润滑与冷却系统 | 过滤装置 |  | 由壳体、滤芯和差压开关组成的压力管线过滤器，用于拦截乳化液中的金属碎屑和轧制产生的氧化皮微粒，保证喷射介质清洁度。 | 否 | 根据差压报警或压延计划定期更换滤芯，清洗壳体内壁，检查密封面，测试旁通阀开启压力。 | 过滤器壳体出现裂纹或焊缝泄漏，旁通阀失效且无法修复，整体腐蚀减薄至壁厚余量不足时整体报废。 | 过滤系统旁通阀失效 | 性能退化；泄漏 | 机械 | 严重 | 滤芯严重堵塞后压差持续升高，达到旁通阀开启设定值时，旁通阀弹簧疲劳或阀芯卡涩无法开启；或因弹簧断裂导致旁通阀在低压下常开，未经过滤的脏油直接进入系统 | 系统清洁度报警；滤芯未到更换周期但压差异常偏低；伺服阀或比例阀频繁出现卡涩故障；油样检测杂质颗粒物浓度超标 | [物理]旁通阀开启压力设定值偏差>±10%（适用：出厂标定压力，置信：经验值）；[化学]油液NAS等级>9级（适用：轧机伺服系统，置信：经验值） | [离线]油液颗粒计数器；[离线]便携式压力校验台；[在线]压差开关 | 关键判据：压差极高时旁通阀未开启导致系统断流，或压差极低时油液清洁度极差。鉴别要点：拆解旁通阀进行台架压力测试，若开启压力偏离设定值，排除滤芯破损故障，确认为旁通阀机械失效 | [经验级]根本处理：拆卸旁通阀组件，清洗阀芯和阀座，更换调压弹簧和内部密封件，在试验台重新标定开启压力；临时处理：无，须立即停机处理，否则杂质将损坏精密伺服元件 | 定期校验旁通阀开启压力；防止油液进水导致阀芯生锈卡涩 | 滤芯破损导致旁通：滤芯破损时压差会突然下降，拆检过滤器内部可见大量杂质，以此与旁通阀常开鉴别 | 钳工1名；工时2h（置信：经验值） | 压力试验台、内六角扳手、清洗剂（置信：经验值） | 旁通阀弹簧、阀芯密封件、NAS9级液压油（置信：经验值） | 拆卸系统元件前必须泄压排液，操作人员佩戴护目镜防液体飞溅（置信：经验值） | 旁通阀开启压力动作灵活，开启压力误差在设定值的±5%以内（置信：经验值）
MT-004-004-004-004-000-004 | 钢铁 |  | 轧机 | 主设备 | 钢铁核心特色轧钢设备，按产品类型分子设备。故障机理（轧辊磨损/断辊/剥落、轧辊轴承发热、压下机构失效、主传动齿轮磨损断齿、液压泄漏、冷却除鳞堵塞）通用，机架位置（粗中/精/预精）在故障特征参数 D5 层标注；产品特异（棒线导卫卡钢、板带板形、管材穿孔顶杆、冷轧润滑板形）在子设备结构层承载。子设备：棒线轧机（棒材/线材热连轧，含粗中+精+预精机架）、板材轧机（板带热轧，含粗轧+精轧机架）、管材轧机（无缝管穿孔+轧管）、冷轧轧机（冷轧带钢，润滑/板形/酸洗工艺特异）。 | 冷轧轧机 | 工艺润滑与冷却系统 | 过滤装置 |  | 由壳体、滤芯和差压开关组成的压力管线过滤器，用于拦截乳化液中的金属碎屑和轧制产生的氧化皮微粒，保证喷射介质清洁度。 | 否 | 根据差压报警或压延计划定期更换滤芯，清洗壳体内壁，检查密封面，测试旁通阀开启压力。 | 过滤器壳体出现裂纹或焊缝泄漏，旁通阀失效且无法修复，整体腐蚀减薄至壁厚余量不足时整体报废。 | 磁性过滤装置磁吸性能退化 | 老化；性能退化 | 机械；化学 | 一般 | 轧机乳化液系统使用的磁棒式过滤装置长期受铁粉磨损及化学介质侵蚀，导致磁棒表面涂层受损或磁体本身发生不可逆退磁，对流体中铁磁性杂质的吸附捕获能力渐进性下降 | 过滤后乳化液中铁粉含量明显增加，下游工艺出现轧辊表面异常磨损或辊面烧伤；清理磁棒时发现吸附的铁泥量显著减少，磁棒表面出现可见锈蚀或涂层剥落 | [物理]磁棒表面磁场强度衰减>15%（适用：对比初始出厂标定值，置信：经验值）；[物理]乳化液中铁粉杂质拦截率<85%（适用：磁性过滤装置稳态运行期，置信：经验值） | [离线]高斯计（定期抽检磁棒表面磁通密度）；[离线]铁粉称重对比分析（收集固定周期内的吸附物） | 关键判据：下游乳化液清洁度变差，且定期清理时磁棒吸附物重量持续偏低。鉴别要点：使用高斯计测量磁棒表面磁场强度，若测量值低于初始值15%以上，可排除系统流量过大导致的冲刷逃逸，确认为磁体退化失效 | [经验级]根本处理：抽出退磁或涂层破损的磁棒组，整体更换为新磁棒，并重新调整磁棒间距；临时处理：缩短磁棒的清理周期，增加人工清理频次，防止吸附的铁泥被液流二次冲刷带入系统 | 定期使用高斯计检测磁场强度；选用耐腐蚀涂层的磁棒并严格控制乳化液pH值防酸性腐蚀 | 滤网式机械堵塞：压差会显著升高，而磁性退化表现为系统压差不变但下游流体中铁粉杂质增多，通过压差变化特征区分 | 钳工2名；工时4-6h（置信：经验值） | 高斯计、专用磁棒抽取夹具、铁皮刮刀（清理吸附物）（置信：经验值） | 同规格高性能强磁棒组件、防腐密封垫片（置信：经验值） | 人工清理磁棒时需佩戴防割手套，强磁场作业严禁携带心脏起搏器人员靠近，远离铁磁性工具防飞溅（置信：经验值） | 更换后高斯计检测磁棒表面磁场强度恢复至设计值，运行72h后乳化液铁粉拦截率达标（置信：经验值）
MT-004-004-004-004-001-001 | 钢铁 |  | 轧机 | 主设备 | 钢铁核心特色轧钢设备，按产品类型分子设备。故障机理（轧辊磨损/断辊/剥落、轧辊轴承发热、压下机构失效、主传动齿轮磨损断齿、液压泄漏、冷却除鳞堵塞）通用，机架位置（粗中/精/预精）在故障特征参数 D5 层标注；产品特异（棒线导卫卡钢、板带板形、管材穿孔顶杆、冷轧润滑板形）在子设备结构层承载。子设备：棒线轧机（棒材/线材热连轧，含粗中+精+预精机架）、板材轧机（板带热轧，含粗轧+精轧机架）、管材轧机（无缝管穿孔+轧管）、冷轧轧机（冷轧带钢，润滑/板形/酸洗工艺特异）。 | 冷轧轧机 | 工艺润滑与冷却系统 | 过滤装置 | 滤芯 | 多层不锈钢网烧结或纤维缠绕结构，折叠式设计以增大过滤面积，过滤精度通常为25~50μm，拦截机械杂质。 | 是 | — | — | 滤芯堵塞 | 堵塞 | 机械 | 严重 | 轧制乳化液或液压油中的杂质（铁皮粉尘、胶状物等）被拦截在滤网表面，随着累积压差逐渐增大，导致通流能力下降甚至丧失 | 系统供油/供液压力下降；泵出口与滤芯后压差报警；轧机润滑或液压系统流量不足；严重时滤芯发瘪变形 | [物理]滤芯前后压差>0.35MPa（适用：冷轧液压及润滑系统滤芯，置信：经验值）；[物理]供油压力低于系统设定底限1.5MPa（适用：液压站供油回路，置信：经验值） | [在线]压差变送器；[在线]压力表；[离线]万用表（查压差开关通断） | 关键判据：压差变送器示值持续上升并越限。鉴别要点：需与油泵吸空或主管路泄漏导致的压力下降区分，若泵出口压力正常但滤后压力低且压差高，即可排除泵故障判定为滤芯堵塞 | [经验级]根本处理：停泵关阀泄压，打开滤芯外壳，拔出旧滤芯，清洗壳体内部，换上新同规格滤芯并检查密封圈后锁紧外壳；临时处理：当压差接近报警上限但生产无法立即中断时，可短时手动开启旁通阀维持系统压力，但需严密监视油液清洁度 | 定期按设计周期更换滤芯；监控油液清洁度；当压差达到报警下限前及时纳入检修计划 | 油泵内泄或溢流阀卡涩：油泵内泄时系统压力整体下降且滤芯前后压差基本不变，而滤芯堵塞表现为压差显著增大 | 钳工2名；工时2-3h（置信：经验值） | 滤壳专用扳手、压力表、接油盘、扭力扳手（置信：经验值） | 同规格备用滤芯、密封圈备件、清洗剂、抹布（置信：经验值） | 检修前必须切断系统电源并泄压至零，挂LOTO断电挂牌；操作区域有油滑跌倒风险，需铺设防滑垫（标准值，参照企业LOTO安全锁定挂牌规范）（置信：经验值） | 滤壳回装完毕后启动油泵，检查无渗漏，且滤芯前后压差恢复至<0.05MPa正常区间（置信：经验值）
MT-004-004-004-004-001-002 | 钢铁 |  | 轧机 | 主设备 | 钢铁核心特色轧钢设备，按产品类型分子设备。故障机理（轧辊磨损/断辊/剥落、轧辊轴承发热、压下机构失效、主传动齿轮磨损断齿、液压泄漏、冷却除鳞堵塞）通用，机架位置（粗中/精/预精）在故障特征参数 D5 层标注；产品特异（棒线导卫卡钢、板带板形、管材穿孔顶杆、冷轧润滑板形）在子设备结构层承载。子设备：棒线轧机（棒材/线材热连轧，含粗中+精+预精机架）、板材轧机（板带热轧，含粗轧+精轧机架）、管材轧机（无缝管穿孔+轧管）、冷轧轧机（冷轧带钢，润滑/板形/酸洗工艺特异）。 | 冷轧轧机 | 工艺润滑与冷却系统 | 过滤装置 | 滤芯 | 多层不锈钢网烧结或纤维缠绕结构，折叠式设计以增大过滤面积，过滤精度通常为25~50μm，拦截机械杂质。 | 是 | — | — | 滤芯破损 | 破裂 | 机械 | 危急 | 滤芯在超压、老化或振动冲击下发生机械疲劳断裂，过滤介质破裂，丧失拦截杂质的功能，导致未过滤的污染油液直接进入系统 | 系统油液清洁度迅速恶化；伺服阀或轴承等精密部件出现卡涩或异常磨损；压差异常突降（旁通阀开启或滤网断裂短路） | [化学]油液颗粒物污染度>NAS 9级（适用：冷轧伺服液压系统，置信：经验值）；[物理]滤芯压差<0.02MPa（适用：系统正常运行时突然下降，置信：经验值） | [离线]油液颗粒计数器；[离线]光谱铁谱分析仪；[在线]压差变送器 | 关键判据：压差异常偏低且油液污染度急剧超标。鉴别要点：需与油液大量进水或乳化导致的污染混淆，若油液颗粒计数（机械杂质）严重超标而水分指标正常，排除进水判定为滤芯破损失效 | [经验级]根本处理：立即停机更换破损滤芯，同时取样化验油液，若系统已被污染需串联高精度滤油机对系统油液进行循环过滤清洗，必要时清洗油箱底壳；临时处理：无，须立即停机处理，防止大量杂质彻底损毁精密伺服阀 | 严格按压差报警及时更换滤芯，防止超压击穿；选用抗压强度达标的原厂滤材 | 滤芯旁通阀弹簧失效：旁通阀异常开启也会导致压差低，但此时油液污染度上升较缓，而滤芯破损会导致大量大颗粒杂质直接穿透 | 钳工2名、化验员1名；工时4-6h（置信：经验值） | 滤壳扳手、油液取样瓶、颗粒计数器、精密滤油机（置信：经验值） | 高精度备用滤芯、系统补加油液、滤油机滤芯耗材（置信：经验值） | 拆卸滤壳时需防范带压油液喷射伤人；废油按工业危废收集处理，严禁直接排放（标准值，参照GB 18597-2023危险废物贮存污染控制标准）（置信：标准值） | 更换滤芯并循环过滤后，系统油液颗粒污染度恢复至NAS 7级以内，连续运行4小时无伺服阀卡涩报警（置信：经验值）
MT-004-004-004-005-000-001 | 钢铁 |  | 轧机 | 主设备 | 钢铁核心特色轧钢设备，按产品类型分子设备。故障机理（轧辊磨损/断辊/剥落、轧辊轴承发热、压下机构失效、主传动齿轮磨损断齿、液压泄漏、冷却除鳞堵塞）通用，机架位置（粗中/精/预精）在故障特征参数 D5 层标注；产品特异（棒线导卫卡钢、板带板形、管材穿孔顶杆、冷轧润滑板形）在子设备结构层承载。子设备：棒线轧机（棒材/线材热连轧，含粗中+精+预精机架）、板材轧机（板带热轧，含粗轧+精轧机架）、管材轧机（无缝管穿孔+轧管）、冷轧轧机（冷轧带钢，润滑/板形/酸洗工艺特异）。 | 冷轧轧机 | 工艺润滑与冷却系统 | 板式热交换器 |  | 由多片薄金属板和密封垫片压紧组成，乳化液与冷却水在相邻板片通道中交错对流，带走轧制热量，控制供液温度在45-55℃工艺窗口。 | 否 | 定期拆洗板片水垢与油泥，检查并更换老化密封垫片，压紧板片至规定尺寸，进行压力试验以确认无串漏。 | 大面积板片点蚀穿孔或变形导致流道严重阻塞，夹紧螺柱滑丝或框架开裂无法修复时整体报废。 | 换热效率下降 | 结垢；堵塞 | 机械；化学 | 一般 | 冷却循环水中的矿物质或轧制乳化液中的杂质在板片表面沉积，形成垢层，增加热阻，降低换热效率 | 冷却水出口温度升高；轧制油温升高；温差偏离设计值 | [热]换热温差>设计值+15%（适用：冷却循环水/乳化液工况，置信：经验值）；[物理]进出口压差>设计值+20%（适用：冷却循环水/乳化液工况，置信：经验值） | [在线]温度传感器；[在线]压力变送器；[离线]流量计 | 若温差增大且压差同时显著增大→判定为结垢或堵塞；若温差增大但压差正常→检查流量不足或流体温度异常 | [经验级]根本处理：拆解板式换热器，使用高压水枪或专用化学清洗剂清洗板片表面垢层；临时处理：提高冷却水流量或降低负荷运行 | 定期对水质进行化验，投加阻垢剂；定期检查滤网状态；控制流体流速在合理范围 |  | 钳工2名；工时4-6h（置信：经验值） | 高压清洗机、扳手、密封垫更换工具、清洗剂（置信：经验值） | 清洗剂、密封垫备件（置信：经验值） | 执行LOOTO断电挂牌；泄压排液置换；佩戴防护手套和护目镜（置信：经验值） | 恢复运行后，进出口温差及压差符合设计要求（置信：经验值）
MT-004-004-004-005-000-002 | 钢铁 |  | 轧机 | 主设备 | 钢铁核心特色轧钢设备，按产品类型分子设备。故障机理（轧辊磨损/断辊/剥落、轧辊轴承发热、压下机构失效、主传动齿轮磨损断齿、液压泄漏、冷却除鳞堵塞）通用，机架位置（粗中/精/预精）在故障特征参数 D5 层标注；产品特异（棒线导卫卡钢、板带板形、管材穿孔顶杆、冷轧润滑板形）在子设备结构层承载。子设备：棒线轧机（棒材/线材热连轧，含粗中+精+预精机架）、板材轧机（板带热轧，含粗轧+精轧机架）、管材轧机（无缝管穿孔+轧管）、冷轧轧机（冷轧带钢，润滑/板形/酸洗工艺特异）。 | 冷轧轧机 | 工艺润滑与冷却系统 | 板式热交换器 |  | 由多片薄金属板和密封垫片压紧组成，乳化液与冷却水在相邻板片通道中交错对流，带走轧制热量，控制供液温度在45-55℃工艺窗口。 | 否 | 定期拆洗板片水垢与油泥，检查并更换老化密封垫片，压紧板片至规定尺寸，进行压力试验以确认无串漏。 | 大面积板片点蚀穿孔或变形导致流道严重阻塞，夹紧螺柱滑丝或框架开裂无法修复时整体报废。 | 板片腐蚀穿孔 | 腐蚀；破裂 | 化学；机械 | 严重 | 板片材料受介质化学腐蚀或电化学腐蚀作用，导致局部减薄直至穿孔，造成介质互串 | 冷却水中发现油迹；乳化液箱液位异常波动；换热器周围有渗漏痕迹 | [化学]冷却水侧油含量>10ppm（适用：冷却循环水工况，置信：经验值）；[物理]介质互串（适用：冷却循环水/乳化液工况，置信：经验值） | [离线]水质油分检测仪；[离线]目视检查 | 若冷却水检测出油分且板片存在可见穿孔→判定为腐蚀穿孔；若仅外部连接处泄漏→检查密封垫或法兰 | [经验级]根本处理：更换腐蚀穿孔的板片及相邻密封垫；临时处理：若穿孔数量少，可进行封堵处理（减少换热面积） | 选用耐腐蚀材质板片；控制介质pH值在规定范围；定期停机检查板片状况 | 密封垫失效泄漏：区分要点为密封垫失效通常在密封处渗漏，板片本体无穿孔 | 钳工2名；工时6-8h（置信：经验值） | 板片专用拆装工具、堵管工具、扳手（置信：经验值） | 备用板片、密封垫、堵头（置信：经验值） | 执行LOOTO断电挂牌；泄压排液置换；动火作业需办理作业票；动火作业前必须进行可燃气体浓度检测与测爆（置信：标准值） | 耐压试验无泄漏，介质互串检测合格（置信：经验值）
MT-004-004-004-005-000-003 | 钢铁 |  | 轧机 | 主设备 | 钢铁核心特色轧钢设备，按产品类型分子设备。故障机理（轧辊磨损/断辊/剥落、轧辊轴承发热、压下机构失效、主传动齿轮磨损断齿、液压泄漏、冷却除鳞堵塞）通用，机架位置（粗中/精/预精）在故障特征参数 D5 层标注；产品特异（棒线导卫卡钢、板带板形、管材穿孔顶杆、冷轧润滑板形）在子设备结构层承载。子设备：棒线轧机（棒材/线材热连轧，含粗中+精+预精机架）、板材轧机（板带热轧，含粗轧+精轧机架）、管材轧机（无缝管穿孔+轧管）、冷轧轧机（冷轧带钢，润滑/板形/酸洗工艺特异）。 | 冷轧轧机 | 工艺润滑与冷却系统 | 板式热交换器 |  | 由多片薄金属板和密封垫片压紧组成，乳化液与冷却水在相邻板片通道中交错对流，带走轧制热量，控制供液温度在45-55℃工艺窗口。 | 否 | 定期拆洗板片水垢与油泥，检查并更换老化密封垫片，压紧板片至规定尺寸，进行压力试验以确认无串漏。 | 大面积板片点蚀穿孔或变形导致流道严重阻塞，夹紧螺柱滑丝或框架开裂无法修复时整体报废。 | 密封垫老化泄漏 | 老化；泄漏 | 机械；环境 | 一般 | 长期受温度、压力及介质化学作用，橡胶密封垫老化变硬或压缩永久变形，失去密封性能 | 介质从板片间缝隙渗出；连接处有滴漏；压紧螺栓附近有湿痕 | [物理]泄漏量>10滴/分钟（适用：冷却循环水/乳化液工况，置信：经验值）；[热]密封垫温度>许用温度（适用：高温工况，置信：经验值） | [离线]目视检查；[离线]紧固力矩检查 | 若泄漏点位于板片密封槽且密封垫有硬化/龟裂现象→判定为密封垫老化；若板片边缘变形导致泄漏→判定为机械损伤 | [经验级]根本处理：更换全部老化密封垫，重新压紧；临时处理：适当均匀紧固夹紧螺栓（注意不可过紧） | 定期检查密封垫外观；避免超温运行；控制压紧力在规定范围 | 板片裂纹泄漏：区分要点为裂纹泄漏通常伴随板片本体断裂线，密封垫泄漏仅限于密封位置 | 钳工2名；工时4-6h（置信：经验值） | 扭力扳手、密封垫压入工具（置信：经验值） | 密封垫组套（置信：经验值） | 执行LOOTO断电挂牌；泄压排液置换（置信：经验值） | 无渗漏，保压30分钟压力无下降（置信：经验值）
MT-004-004-004-005-000-004 | 钢铁 |  | 轧机 | 主设备 | 钢铁核心特色轧钢设备，按产品类型分子设备。故障机理（轧辊磨损/断辊/剥落、轧辊轴承发热、压下机构失效、主传动齿轮磨损断齿、液压泄漏、冷却除鳞堵塞）通用，机架位置（粗中/精/预精）在故障特征参数 D5 层标注；产品特异（棒线导卫卡钢、板带板形、管材穿孔顶杆、冷轧润滑板形）在子设备结构层承载。子设备：棒线轧机（棒材/线材热连轧，含粗中+精+预精机架）、板材轧机（板带热轧，含粗轧+精轧机架）、管材轧机（无缝管穿孔+轧管）、冷轧轧机（冷轧带钢，润滑/板形/酸洗工艺特异）。 | 冷轧轧机 | 工艺润滑与冷却系统 | 板式热交换器 |  | 由多片薄金属板和密封垫片压紧组成，乳化液与冷却水在相邻板片通道中交错对流，带走轧制热量，控制供液温度在45-55℃工艺窗口。 | 否 | 定期拆洗板片水垢与油泥，检查并更换老化密封垫片，压紧板片至规定尺寸，进行压力试验以确认无串漏。 | 大面积板片点蚀穿孔或变形导致流道严重阻塞，夹紧螺柱滑丝或框架开裂无法修复时整体报废。 | 内部堵塞流阻增大 | 堵塞 | 机械 | 严重 | 系统中的杂质（如氧化铁皮、焊渣、纤维）进入换热器，流道狭窄处被截留，导致流通面积减小，阻力增加 | 进出口压差显著升高；流量计读数下降；泵出口压力升高 | [物理]进出口压差>设计值+30%（适用：冷却循环水/乳化液工况，置信：经验值）；[物理]流量<设计值-15%（适用：冷却循环水/乳化液工况，置信：经验值） | [在线]压差表；[在线]流量计 | 若压差随运行时间逐渐升高且流量下降→判定为积垢或杂质堵塞；若压差突然升高→检查过滤器失效或大块异物进入 | [经验级]根本处理：拆解换热器，清除流道内异物，反冲洗管路；临时处理：切换至备用换热器运行 | 在入口处增设精细过滤器；定期对管路进行冲洗；检修时清理系统杂质 | 结垢：区分要点为结垢是渐进过程且伴随换热效率下降，纯堵塞可能主要表现为压差升高 | 钳工2名、管工1名；工时4-6h（置信：经验值） | 高压水枪、内窥镜、扳手、盲板（置信：经验值） | 无（置信：经验值） | 执行LOOTO断电挂牌；泄压排液置换；起重作业按GB 6067（置信：标准值） | 流量及压差恢复至设计范围内（置信：经验值）
MT-004-004-004-005-001-001 | 钢铁 |  | 轧机 | 主设备 | 钢铁核心特色轧钢设备，按产品类型分子设备。故障机理（轧辊磨损/断辊/剥落、轧辊轴承发热、压下机构失效、主传动齿轮磨损断齿、液压泄漏、冷却除鳞堵塞）通用，机架位置（粗中/精/预精）在故障特征参数 D5 层标注；产品特异（棒线导卫卡钢、板带板形、管材穿孔顶杆、冷轧润滑板形）在子设备结构层承载。子设备：棒线轧机（棒材/线材热连轧，含粗中+精+预精机架）、板材轧机（板带热轧，含粗轧+精轧机架）、管材轧机（无缝管穿孔+轧管）、冷轧轧机（冷轧带钢，润滑/板形/酸洗工艺特异）。 | 冷轧轧机 | 工艺润滑与冷却系统 | 板式热交换器 | 换热板片 | 0.5~0.8mm不锈钢波纹薄板，构成流体分配通道，强化传热并保持结构刚度。 | 否 | — | — | 换热板片结垢堵塞 | 堵塞 | 机械；化学 | 严重 | 轧机冷却系统（如乳化液或冷却水）中的杂质、铁皮及硬水钙镁离子在换热板片流道内沉积，导致流道截面积减小，热交换效率大幅下降。 | 冷却水或乳化液进出口压差明显增大；冷轧机工作辊温度异常升高；系统换热能力不足导致板带材轧后温度偏高。 | [物理]进出口介质压差>0.15MPa（适用：板式冷却器运行工况，置信：经验值）；[热]冷却介质进出口温降<设计值80%（适用：额定流量工况，置信：经验值） | [在线]进出口压力变送器；[在线]管路流量计；[离线]内窥镜检查板片内部流道 | 关键判据：压差变送器显示进出口压差持续超过0.15MPa，且伴随流量下降。鉴别要点：需与“板片外部接管或阀门堵塞”区分，若冷却水侧与被冷却介质侧压差同时升高，且换热效率明显下降，可判定为板片内部结垢堵塞。 | [经验级]根本处理：拆解板式换热器，取出板片，使用专用化学清洗剂（如弱酸氨基磺酸）配合高压水枪进行逐张清洗，去除水垢及杂质后复原。临时处理：适当提高冷却水泵出口压力以强制维持流量，同时加大冷却塔补水置换降温。 | 严格控制冷却介质水质，定期投加阻垢剂和杀菌灭藻剂；根据水质情况制定年度定期酸洗计划。 | 换热器外部管道异物堵塞：外部管道堵塞通常仅引起单一管路压力升高，且换热温降变化不明显，通过测量换热器本体进出口法兰压差即可区分。 | 钳工2名；工时8-10h（置信：经验值） | 专用板式换热器拆装拉紧螺栓、高压清洗机、化学循环清洗槽、内窥镜（置信：经验值） | 橡胶密封垫片、专用化学清洗剂（氨基磺酸等）、除垢剂（置信：经验值） | 化学清洗时需佩戴防腐蚀护具，废液需中和处理后排放，严禁随意倾倒（置信：经验值） | 组装后进行水压试验保压30分钟无泄漏，额定工况下进出口压差恢复至0.05MPa以内（置信：经验值）
MT-004-004-004-005-001-002 | 钢铁 |  | 轧机 | 主设备 | 钢铁核心特色轧钢设备，按产品类型分子设备。故障机理（轧辊磨损/断辊/剥落、轧辊轴承发热、压下机构失效、主传动齿轮磨损断齿、液压泄漏、冷却除鳞堵塞）通用，机架位置（粗中/精/预精）在故障特征参数 D5 层标注；产品特异（棒线导卫卡钢、板带板形、管材穿孔顶杆、冷轧润滑板形）在子设备结构层承载。子设备：棒线轧机（棒材/线材热连轧，含粗中+精+预精机架）、板材轧机（板带热轧，含粗轧+精轧机架）、管材轧机（无缝管穿孔+轧管）、冷轧轧机（冷轧带钢，润滑/板形/酸洗工艺特异）。 | 冷轧轧机 | 工艺润滑与冷却系统 | 板式热交换器 | 换热板片 | 0.5~0.8mm不锈钢波纹薄板，构成流体分配通道，强化传热并保持结构刚度。 | 否 | — | — | 换热板片表面积垢传热不良 | 性能退化 | 热；化学 | 严重 | 冷轧冷却循环水中的泥沙、生物粘泥及铁皮等微小悬浮物附着在换热板片表面，形成附加热阻，导致板式换热器整体传热系数显著下降。 | 冷却水进出口温差逐渐缩小；冷轧机配液温度或液压油温持续偏高触发高温报警；冷却水泵电流无明显变化但换热效率低下。 | [热]传热系数下降>设计值20%（适用：冷却水侧结垢判定，置信：经验值）；[物理]进出口介质温差<5℃（适用：额定流量工况，置信：经验值） | [在线]进出口温度传感器；[在线]流量计；[离线]超声波测厚仪检查管壁污垢厚度 | 关键判据：换热器进出口介质温差持续缩小至5℃以内，且传热效率明显衰退。鉴别要点：需与“冷却水流量不足”区分，若系统流量计显示流量正常，但温差极小且温度居高不下，即可判定为换热板片表面结垢导致热阻增大。 | [经验级]根本处理：拆解换热器板片，使用高压水枪冲洗配合专用化学清洗剂循环去污，彻底清除表面泥沙和生物粘泥后复位。临时处理：适当降低冷轧机轧制速度以减少发热量，加大冷却水补水置换量。 | 在冷却水回路增加旁滤装置，控制循环水浊度；定期投加杀菌灭藻剂和阻垢剂。 | 冷却水流量不足：流量不足也会导致温差和换热量变化，通过核对水泵运行频率及流量计读数即可区分。 | 钳工2名；工时6-8h（置信：经验值） | 高压清洗机、化学循环清洗泵、测温仪（置信：经验值） | 换热器专用化学清洗剂、除垢剂（置信：经验值） | 化学清洗废液必须集中收集并中和处理达标后排放，严禁直排（置信：经验值） | 清洗复原后额定流量下进出口温差恢复至设计值，传热效率达到设计指标的95%以上（置信：经验值）
MT-004-004-004-005-001-003 | 钢铁 |  | 轧机 | 主设备 | 钢铁核心特色轧钢设备，按产品类型分子设备。故障机理（轧辊磨损/断辊/剥落、轧辊轴承发热、压下机构失效、主传动齿轮磨损断齿、液压泄漏、冷却除鳞堵塞）通用，机架位置（粗中/精/预精）在故障特征参数 D5 层标注；产品特异（棒线导卫卡钢、板带板形、管材穿孔顶杆、冷轧润滑板形）在子设备结构层承载。子设备：棒线轧机（棒材/线材热连轧，含粗中+精+预精机架）、板材轧机（板带热轧，含粗轧+精轧机架）、管材轧机（无缝管穿孔+轧管）、冷轧轧机（冷轧带钢，润滑/板形/酸洗工艺特异）。 | 冷轧轧机 | 工艺润滑与冷却系统 | 板式热交换器 | 换热板片 | 0.5~0.8mm不锈钢波纹薄板，构成流体分配通道，强化传热并保持结构刚度。 | 否 | — | — | 换热板片密封垫片老化泄漏 | 泄漏 | 机械 | 危急 | 换热板片间的橡胶密封垫片因长期受高温、轧制乳化液化学腐蚀及机械压紧力作用，失去弹性并发生永久变形或龟裂，导致内部介质窜流或向外部泄漏。 | 换热器外部板片结合处有水滴或油滴持续渗出；乳化液水箱液位异常下降；若发生内部窜流，冷却水侧检测到油分污染。 | [化学]介质内油中水分含量>100ppm（适用：乳化液或润滑油系统进水判定，置信：经验值）；[物理]夹紧螺栓尺寸偏离原厂规定长度>2%（适用：垫片塑性变形严重，置信：经验值） | [在线]液位计及系统油水分离器报警监测；[离线]定期人工巡检目测板片周边有无滴漏 | 关键判据：外部可见明显滴漏，或乳化液系统水分突然超标且补水管路无泄漏。鉴别要点：需与“换热器外部法兰密封垫损坏”区分，若擦干外部法兰接头后依然从换热器板片间隙渗出液体，即可判定为板片密封垫失效。 | [经验级]根本处理：拆卸换热器夹紧螺杆，抽出泄漏部位板片，去除旧密封垫，清理板片沟槽，粘接并压入同型号新密封垫，固化后按规定扭矩重新均匀夹紧。临时处理：无，须立即停机处理，切断相关介质进出口阀门。 | 控制冷却介质温度不超过橡胶垫片允许的长期工作温度；每次拆装时严格按对角线顺序均匀紧固。 | 换热板片微裂纹穿孔：微裂纹也会导致内部介质窜流，需在解体后对板片进行渗透探伤（PT）以区分是垫片老化还是板片开裂。 | 钳工2名；工时6-8h（置信：经验值） | 扭力扳手、专用密封胶、刮刀、照明灯具（置信：经验值） | 匹配型号的换热器密封垫片、耐高温密封胶（置信：经验值） | 泄漏介质可能为高温或带有化学毒性，操作前需彻底排液置换，佩戴防护手套及护目镜（置信：经验值） | 按原厂规定尺寸夹紧到位，打压测试在设计压力的1.25倍下保压30min无压降、无渗漏（置信：经验值）
MT-004-004-004-005-001-004 | 钢铁 |  | 轧机 | 主设备 | 钢铁核心特色轧钢设备，按产品类型分子设备。故障机理（轧辊磨损/断辊/剥落、轧辊轴承发热、压下机构失效、主传动齿轮磨损断齿、液压泄漏、冷却除鳞堵塞）通用，机架位置（粗中/精/预精）在故障特征参数 D5 层标注；产品特异（棒线导卫卡钢、板带板形、管材穿孔顶杆、冷轧润滑板形）在子设备结构层承载。子设备：棒线轧机（棒材/线材热连轧，含粗中+精+预精机架）、板材轧机（板带热轧，含粗轧+精轧机架）、管材轧机（无缝管穿孔+轧管）、冷轧轧机（冷轧带钢，润滑/板形/酸洗工艺特异）。 | 冷轧轧机 | 工艺润滑与冷却系统 | 板式热交换器 | 换热板片 | 0.5~0.8mm不锈钢波纹薄板，构成流体分配通道，强化传热并保持结构刚度。 | 否 | — | — | 换热板片腐蚀穿孔 | 破裂 | 机械；化学 | 危急 | 由于冷轧冷却介质（如含氯离子的乳化液或酸性冷却水）的化学侵蚀，导致不锈钢换热板片局部产生点蚀并穿透，造成冷却水与工艺油/乳化液相互串流混合。 | 冷轧机液压或润滑系统油箱液位异常上升；油液取样呈现严重浑浊或乳化变质；系统回油过滤器频繁堵塞报警；换热器排水口可见油状液体。 | [化学]油液污染度等级>ISO 4406 20/17（适用：冷却水漏入油系统造成的颗粒与水分污染，置信：经验值）；[物理]油液含水量>0.1%（适用：设备润滑油或液压油进水判定，置信：经验值） | [离线]油液颗粒计数器；[离线]油液水分测定仪；[离线]着色渗透探伤（PT）检查解体后的板片 | 关键判据：油箱液位异常升高且油液严重乳化，取油样化验水分及污染度严重超标。鉴别要点：需与“板片密封垫片老化泄漏”区分，若更换新密封垫打压测试后依然出现内部窜流，或解体后通过渗透探伤发现板片存在明显裂纹或穿孔，即可确诊为板片腐蚀破裂。 | [经验级]根本处理：全面拆解换热器，逐张对板片进行透光或着色渗透探伤，更换所有已穿孔或严重减薄的板片，彻底清洗被污染的油路系统并更换全部新油。临时处理：无，须立即停机处理，切断相关介质进出口阀门。 | 定期化验冷却介质及油液的氯离子等腐蚀性离子浓度；选用耐腐蚀材质（如钛板或316L不锈钢）的换热板片。 | 换热板片密封垫片老化泄漏：两者均表现为介质混合，需通过解体后的着色渗透探伤（PT）或单板片打压试验来区分是垫片失效还是板片穿孔。 | 钳工2名、化验员1名；工时12-16h（置信：经验值） | 渗透探伤剂（PT）、板片拆卸专用工具、油液取样瓶、液压油箱抽油泵（置信：经验值） | 同材质全新换热板片、备用液压油或轧制油、清洗溶剂（置信：经验值） | 泄漏的油水混合物属于工业危废，必须使用专用容器收集处理；作业区域严禁明火以防油品挥发引发火灾（置信：经验值） | 更换板片后整体打压符合规范，系统油液循环过滤后水分<50ppm，污染度达到ISO 4406 18/15（置信：经验值）
MT-004-004-004-005-001-005 | 钢铁 |  | 轧机 | 主设备 | 钢铁核心特色轧钢设备，按产品类型分子设备。故障机理（轧辊磨损/断辊/剥落、轧辊轴承发热、压下机构失效、主传动齿轮磨损断齿、液压泄漏、冷却除鳞堵塞）通用，机架位置（粗中/精/预精）在故障特征参数 D5 层标注；产品特异（棒线导卫卡钢、板带板形、管材穿孔顶杆、冷轧润滑板形）在子设备结构层承载。子设备：棒线轧机（棒材/线材热连轧，含粗中+精+预精机架）、板材轧机（板带热轧，含粗轧+精轧机架）、管材轧机（无缝管穿孔+轧管）、冷轧轧机（冷轧带钢，润滑/板形/酸洗工艺特异）。 | 冷轧轧机 | 工艺润滑与冷却系统 | 板式热交换器 | 换热板片 | 0.5~0.8mm不锈钢波纹薄板，构成流体分配通道，强化传热并保持结构刚度。 | 否 | — | — | 换热板片压紧螺杆松动 | 松动 | 机械 | 一般 | 换热器在长期运行过程中的系统压力脉动、设备振动以及垫片应力松弛，导致压紧板片的螺杆螺母松动，板片组发生相对位移并引发微泄漏。 | 换热器板片束整体长度尺寸明显变长超出原厂规定；设备运行过程中伴随轻微的机械抖动或节流异响；局部板片结合面出现水渍或轻微渗漏。 | [物理]板片束夹紧长度偏离原厂规定尺寸>1%（适用：板式换热器整体装配，置信：经验值）；[物理]设备振动速度>4.5mm/s（适用：刚性安装，ISO 10816-3:2009 表A.1，置信：标准值） | [离线]卡尺或钢板尺测量夹紧尺寸；[在线]振动加速度传感器；[离线]人工巡检目测有无渗液 | 关键判据：测量板片束夹紧总长超出公差范围，且伴随非流体激发的机械振动。鉴别要点：需与“系统管路水锤或共振”区分，若紧固换热器地脚螺栓后振动无明显改善，但重新校紧压紧螺杆后振动及异响消失，即可确诊为压紧螺杆松动。 | [经验级]根本处理：查阅原厂图纸获取规定夹紧尺寸，使用扭力扳手按照对角线交叉顺序，均匀、逐步紧固压紧螺母至规定扭矩或尺寸。临时处理：在不停机状态下对轻微渗漏的外部螺杆进行适度带压紧固，并加强巡视。 | 定期检查并校紧换热器夹紧螺杆；在换热器进出口安装软接头以吸收管系振动。 | 管路共振：管路共振通常频率较高且沿管道传导，测量板片束尺寸无变化，通过紧固换热器螺杆振动不消失即可区分。 | 钳工1名；工时2-3h（置信：经验值） | 扭力扳手、卷尺或游标卡尺、扳手套装（置信：经验值） | 匹配规格的锁紧螺母及防松垫圈（置信：经验值） | 紧固作业前确认系统压力在安全范围内，防止带压紧固导致部件崩裂伤人（置信：经验值） | 夹紧尺寸恢复至原厂设计公差范围内，设备运行30分钟后无渗漏且振动值符合ISO 10816-3:2009 A区要求（置信：标准值）
MT-004-004-004-005-002-001 | 钢铁 |  | 轧机 | 主设备 | 钢铁核心特色轧钢设备，按产品类型分子设备。故障机理（轧辊磨损/断辊/剥落、轧辊轴承发热、压下机构失效、主传动齿轮磨损断齿、液压泄漏、冷却除鳞堵塞）通用，机架位置（粗中/精/预精）在故障特征参数 D5 层标注；产品特异（棒线导卫卡钢、板带板形、管材穿孔顶杆、冷轧润滑板形）在子设备结构层承载。子设备：棒线轧机（棒材/线材热连轧，含粗中+精+预精机架）、板材轧机（板带热轧，含粗轧+精轧机架）、管材轧机（无缝管穿孔+轧管）、冷轧轧机（冷轧带钢，润滑/板形/酸洗工艺特异）。 | 冷轧轧机 | 工艺润滑与冷却系统 | 板式热交换器 | 密封垫 | 耐油耐温丁腈橡胶或三元乙丙橡胶垫片，镶嵌于板片侧边，隔离两种流体并防止外漏。 | 是 | — | — | 密封垫老化与机械磨损泄漏 | 泄漏；磨损；老化 | 机械 | 严重 | 轧机工作环境恶劣，密封件在长期受压与交变应力下发生塑性变形、表面磨损及橡胶材质老化，导致密封失效与介质渗漏 | 密封点外观可见油液或乳化液渗漏；周围伴有积油；系统保压能力下降 | [物理]泄漏量>5滴/分钟（适用：动/静密封点可视检查，置信：经验值）；[状态量]系统压降>0.5MPa/min（适用：液压站停泵保压测试，置信：经验值） | [离线]目视检查；[在线]压力变送器 | 关键判据：系统保压测试压降超标且伴随局部可视渗漏。鉴别要点：若整体系统压降大但无外漏，需排查内泄阀台；若局部单一密封点滴漏且油箱液位下降，判定为密封垫破损 | [经验级]根本处理：停机泄压，拆卸相关法兰或轴承座，清理密封面，更换同规格密封垫并按规定扭矩紧固；临时处理：使用专用密封胶或堵漏胶泥进行外部封堵，加强监视 | 定期检查轧机各类密封件状态；确保安装质量；改善轧机周边环境避免循环冷却水侵蚀 | 管路接口微裂纹：区分要点为擦拭干净后观察，裂纹处会持续渗出细微液滴，且表面探伤可见裂纹走向，而密封垫泄漏多呈滴落状 | 钳工2名；工时4-6h（置信：经验值） | 专用扳手、扭矩扳手、清洁布（置信：经验值） | 同规格密封垫备件、密封胶（置信：经验值） | 必须执行LOTO断电挂牌，液压系统完全泄压排液后方可作业（置信：经验值） | 系统保压30分钟压降<0.2MPa，目视无渗漏（置信：经验值）
MT-004-004-004-005-002-002 | 钢铁 |  | 轧机 | 主设备 | 钢铁核心特色轧钢设备，按产品类型分子设备。故障机理（轧辊磨损/断辊/剥落、轧辊轴承发热、压下机构失效、主传动齿轮磨损断齿、液压泄漏、冷却除鳞堵塞）通用，机架位置（粗中/精/预精）在故障特征参数 D5 层标注；产品特异（棒线导卫卡钢、板带板形、管材穿孔顶杆、冷轧润滑板形）在子设备结构层承载。子设备：棒线轧机（棒材/线材热连轧，含粗中+精+预精机架）、板材轧机（板带热轧，含粗轧+精轧机架）、管材轧机（无缝管穿孔+轧管）、冷轧轧机（冷轧带钢，润滑/板形/酸洗工艺特异）。 | 冷轧轧机 | 工艺润滑与冷却系统 | 板式热交换器 | 密封垫 | 耐油耐温丁腈橡胶或三元乙丙橡胶垫片，镶嵌于板片侧边，隔离两种流体并防止外漏。 | 是 | — | — | 密封垫挤压破损与高压击穿 | 破裂；泄漏 | 机械 | 危急 | 轧机液压系统压力瞬时冲击或密封安装间隙过大，导致密封垫被部分挤出密封槽，并在高压作用下发生材料撕裂或击穿 | 液压缸或管路接头处突发大量喷油；系统压力瞬间大幅下跌并触发低压报警；油箱液位快速下降 | [物理]系统压力峰值>额定压力1.2倍（适用：液压系统伺服阀快速切换或冲击工况，置信：经验值）；[状态量]油箱液位下降速率>5cm/min（适用：系统运行状态，置信：经验值） | [在线]压力变送器；[在线]液位计 | 关键判据：突发性压力大幅波动伴随大量外泄。鉴别要点：与管路断裂泄漏区分，密封击穿通常发生在接头或缸体静密封处，且无外观金属变形；若泄漏伴随管路明显变形则为管路开裂 | [经验级]根本处理：立即停机，彻底泄压并清理现场油污，拆卸泄漏接头检查密封槽受损情况，修复划伤后更换高强度密封垫并测厚确认间隙；临时处理：无，须立即停机处理 | 优化液压系统压力控制参数，减缓阀门启闭速度；定期检查密封槽尺寸精度与安装配合间隙 | 液压软管爆裂：区分要点为软管爆裂通常伴随外层胶皮大面积撕脱且位置处于管身，而密封击穿仅局限于法兰或接头连接处 | 钳工2名、管工1名；工时4-6h（置信：经验值） | 专用法兰拆卸工具、扭矩扳手、深度尺（置信：经验值） | 高压密封垫备件、密封槽修复工具（置信：经验值） | 作业前必须确认系统完全泄压至0MPa，清理喷溅油液防滑，挂警示牌（置信：经验值） | 额定压力下保压10分钟无压降，密封槽无明显变形及渗漏（置信：经验值）
MT-004-004-004-005-002-003 | 钢铁 |  | 轧机 | 主设备 | 钢铁核心特色轧钢设备，按产品类型分子设备。故障机理（轧辊磨损/断辊/剥落、轧辊轴承发热、压下机构失效、主传动齿轮磨损断齿、液压泄漏、冷却除鳞堵塞）通用，机架位置（粗中/精/预精）在故障特征参数 D5 层标注；产品特异（棒线导卫卡钢、板带板形、管材穿孔顶杆、冷轧润滑板形）在子设备结构层承载。子设备：棒线轧机（棒材/线材热连轧，含粗中+精+预精机架）、板材轧机（板带热轧，含粗轧+精轧机架）、管材轧机（无缝管穿孔+轧管）、冷轧轧机（冷轧带钢，润滑/板形/酸洗工艺特异）。 | 冷轧轧机 | 工艺润滑与冷却系统 | 板式热交换器 | 密封垫 | 耐油耐温丁腈橡胶或三元乙丙橡胶垫片，镶嵌于板片侧边，隔离两种流体并防止外漏。 | 是 | — | — | 密封垫异常变形与压缩永久变形 | 变形；老化 | 机械；热 | 一般 | 密封垫长期处于高温环境或遭受超范围压缩，弹性完全丧失发生塑性流动，导致密封接触应力不足，引发界面渗漏 | 密封垫外观扁平失去原有截面形状；拆出后呈压扁碎裂状；低速或停机状态下密封处出现轻微渗润 | [物理]压缩永久变形率>40%（适用：橡胶密封件长期高温运行后拆解测量，置信：经验值）；[物理]最高工作温度>120℃（适用：常规丁腈橡胶材质，置信：经验值） | [离线]卡尺测量；[离线]邵氏硬度计 | 关键判据：拆解检查发现密封件截面明显变扁且硬度大幅上升。鉴别要点：与介质冲刷磨损区分，永久变形表现为整体圆周压扁，而冲刷磨损表现为局部凹坑或沟槽 | [经验级]根本处理：排查并消除周边异常热源，更换耐高温材质（如氟橡胶）密封垫，校核法兰紧固力矩防止过压；临时处理：适度提高系统补油压力维持运行至计划检修 | 控制液压系统油液工作温度在合理范围；选用与工况介质及温度匹配的密封材料 | 密封面划伤导致微漏：区分要点为划伤表现为单侧或局部线性渗漏，而压缩永久变形表现为整圈微渗且密封件明显扁平 | 钳工1名；工时2-3h（置信：经验值） | 游标卡尺、邵氏硬度计、扭矩扳手（置信：经验值） | 氟橡胶密封垫备件、清洁套装（置信：经验值） | 接触高温部件时佩戴防烫手套，清理周边高温介质确保环境安全（置信：经验值） | 法兰间隙均匀，紧固扭矩符合设备说明书要求，运行24小时无渗漏（置信：经验值）
MT-004-004-004-006-000-001 | 钢铁 |  | 轧机 | 主设备 | 钢铁核心特色轧钢设备，按产品类型分子设备。故障机理（轧辊磨损/断辊/剥落、轧辊轴承发热、压下机构失效、主传动齿轮磨损断齿、液压泄漏、冷却除鳞堵塞）通用，机架位置（粗中/精/预精）在故障特征参数 D5 层标注；产品特异（棒线导卫卡钢、板带板形、管材穿孔顶杆、冷轧润滑板形）在子设备结构层承载。子设备：棒线轧机（棒材/线材热连轧，含粗中+精+预精机架）、板材轧机（板带热轧，含粗轧+精轧机架）、管材轧机（无缝管穿孔+轧管）、冷轧轧机（冷轧带钢，润滑/板形/酸洗工艺特异）。 | 冷轧轧机 | 工艺润滑与冷却系统 | 温度控制阀 |  | 电动或气动三通调节阀，安装在板式换热器冷却水入口侧，根据工艺温度信号调节冷却水流量，保证乳化液供液温度恒定。 | 否 | 定期检查阀杆动作灵活性，润滑阀杆和支架，更换老化密封填料，检测执行器电气信号，进行行程校准。 | 阀体出现裂纹或内腔磨蚀严重，执行器卡死无法修复，控制精度丧失且影响轧制温度时整体报废。 | 阀门动作卡涩与响应滞后 | 磨损；老化 | 机械；控制 | 严重 | 轧机乳化液或冷却水介质中的微小铁粉、氧化铁皮长期进入阀芯配合间隙，造成阀芯机械磨损与积垢，导致阀芯滑动摩擦力增大，系统指令动作延迟 | 冷却系统流量调节迟缓；带钢温度波动超差；阀杆动作存在明显滞涩感；DCS系统显示阀位反馈与给定指令存在偏差 | [物理]阀门全行程动作时间>3s（适用：冷轧冷却系统温控阀，置信：经验值）；[物理]阀芯与阀套配合间隙>0.05mm（适用：发生卡涩磨损的温控阀，置信：经验值） | [在线]DCS系统阀位反馈监测；[离线]百分表与塞尺校核 | 关键判据：DCS阀位指令与实际反馈存在时间差且动作时间>3s。鉴别要点：若阀位反馈随动正常但冷却流量不变，可排除本故障，判定为后端管路堵塞或泵体故障 | [经验级]根本处理：解体阀门，清洗阀芯阀套积垢，研磨修复磨损拉痕，严重时更换阀芯组件；临时处理：手动操作旁通阀暂时维持冷却流量，强制润滑降温 | 提高介质过滤精度；定期在检修周期内清洗阀体内部；规范执行电磁换向操作，避免频繁脉冲冲击 | 电气执行器故障：执行器有电流输入但阀杆完全不动，而本故障表现为动作缓慢且有机械摩擦滞涩感 | 仪表工1名、钳工1名；工时4-6h（置信：经验值） | 百分表、塞尺、内六角扳手、清洗剂（置信：经验值） | 阀芯修复组件、密封件、专用清洗液（置信：经验值） | 检修前必须切断电源及控制气源，执行LOTO断电挂牌，确认管道内残压泄尽后方可解体（置信：经验值） | 阀门全行程动作时间<3s，阀位反馈无滞后，密封面无渗漏（置信：经验值）
MT-004-004-004-006-000-002 | 钢铁 |  | 轧机 | 主设备 | 钢铁核心特色轧钢设备，按产品类型分子设备。故障机理（轧辊磨损/断辊/剥落、轧辊轴承发热、压下机构失效、主传动齿轮磨损断齿、液压泄漏、冷却除鳞堵塞）通用，机架位置（粗中/精/预精）在故障特征参数 D5 层标注；产品特异（棒线导卫卡钢、板带板形、管材穿孔顶杆、冷轧润滑板形）在子设备结构层承载。子设备：棒线轧机（棒材/线材热连轧，含粗中+精+预精机架）、板材轧机（板带热轧，含粗轧+精轧机架）、管材轧机（无缝管穿孔+轧管）、冷轧轧机（冷轧带钢，润滑/板形/酸洗工艺特异）。 | 冷轧轧机 | 工艺润滑与冷却系统 | 温度控制阀 |  | 电动或气动三通调节阀，安装在板式换热器冷却水入口侧，根据工艺温度信号调节冷却水流量，保证乳化液供液温度恒定。 | 否 | 定期检查阀杆动作灵活性，润滑阀杆和支架，更换老化密封填料，检测执行器电气信号，进行行程校准。 | 阀体出现裂纹或内腔磨蚀严重，执行器卡死无法修复，控制精度丧失且影响轧制温度时整体报废。 | 温控阀内漏导致调节失效 | 老化；磨损 | 机械；热 | 严重 | 阀芯密封面在高压差及冷却介质冲刷下产生线性磨损，或密封圈发生热疲劳老化，导致阀门在关闭位置仍存在持续泄漏，破坏冷却系统热平衡 | 阀门处于关闭位时冷却液仍持续流动；冷轧机辊身温度异常偏低；系统无法按目标值稳定控温；阀后管路存在异常振动声 | [物理]阀门在零位指令下的内漏量>额定流量5%（适用：冷轧冷却系统温控阀，置信：经验值）；[物理]密封圈硬度变化>10%（适用：长期热老化密封件，置信：经验值） | [在线]系统温度趋势对比分析；[离线]阀门打压内漏测试 | 关键判据：指令为0%开度时阀后仍有持续流量，且打压测试泄漏量超标。鉴别要点：若系统温度持续偏高且阀位反馈为100%全开，应排除内漏，判定为前端热源过载或外冷喷嘴堵塞 | [经验级]根本处理：更换受损的阀座与密封圈，重新研磨配合面，打压测试确认密封性；临时处理：无，须立即停机处理或切断该支路冷却液 | 定期检测密封件老化程度；优化冷却水水质降低固体颗粒冲刷；避免阀门长期处于小开度节流状态 | 阀门外漏：外漏在阀体接缝或填料处可见明显渗水，而内漏外部无可见水迹，仅表现为系统热力参数失调 | 钳工2名；工时6-8h（置信：经验值） | 专用研磨工具、打压泵、拉马（置信：经验值） | 阀座密封备件、耐老化O型圈、研磨砂（置信：经验值） | 泄压排液置换后方可拆卸；带压紧固或拆卸阀体严禁作业（置信：经验值） | 阀门在关闭压力下打压无可见内漏，执行内漏测试泄漏量<额定流量5%（置信：经验值）
MT-004-004-004-006-000-003 | 钢铁 |  | 轧机 | 主设备 | 钢铁核心特色轧钢设备，按产品类型分子设备。故障机理（轧辊磨损/断辊/剥落、轧辊轴承发热、压下机构失效、主传动齿轮磨损断齿、液压泄漏、冷却除鳞堵塞）通用，机架位置（粗中/精/预精）在故障特征参数 D5 层标注；产品特异（棒线导卫卡钢、板带板形、管材穿孔顶杆、冷轧润滑板形）在子设备结构层承载。子设备：棒线轧机（棒材/线材热连轧，含粗中+精+预精机架）、板材轧机（板带热轧，含粗轧+精轧机架）、管材轧机（无缝管穿孔+轧管）、冷轧轧机（冷轧带钢，润滑/板形/酸洗工艺特异）。 | 冷轧轧机 | 工艺润滑与冷却系统 | 温度控制阀 |  | 电动或气动三通调节阀，安装在板式换热器冷却水入口侧，根据工艺温度信号调节冷却水流量，保证乳化液供液温度恒定。 | 否 | 定期检查阀杆动作灵活性，润滑阀杆和支架，更换老化密封填料，检测执行器电气信号，进行行程校准。 | 阀体出现裂纹或内腔磨蚀严重，执行器卡死无法修复，控制精度丧失且影响轧制温度时整体报废。 | 执行器与阀体连接松脱 | 松动 | 机械；控制 | 严重 | 执行器与阀杆的联轴器或机械连接件因冷轧机长期连续振动发生疲劳松动，导致执行器动作无法1:1传递给阀芯，产生机械间隙 | 阀位反馈出现跳变或不规则死区；执行器运转但阀杆不同步；冷轧机冷却液流量忽大忽小，带钢出现周期性厚度波动 | [物理]联轴器配合间隙>0.1mm（适用：发生松脱的温控阀连杆，置信：经验值）；[物理]阀位死区范围>2%（适用：执行器与阀体连接松脱状态，置信：经验值） | [在线]执行器电流与阀位反馈双趋势对比；[离线]手动探查机械间隙 | 关键判据：执行器输出轴转动而阀杆存在滞后或不动，存在明显机械死区。鉴别要点：若执行器本身发出异常嗡嗡声且不转动，排除连接松动，判定为执行器电机或卡涩故障 | [经验级]根本处理：重新紧固联轴器或连接销，调整限位，更换防松弹簧垫圈；临时处理：使用限位卡具暂时固定连接处，降负荷运行至检修窗口 | 加固防松装置；定期测定连接部位紧固力矩；评估并加装减振垫以降低冷轧机基础传导振动 | 阀芯脱落：阀芯脱落时系统流量通常恒定不变，而连接松脱表现为流量随执行器动作无规律大幅波动 | 钳工1名、仪表工1名；工时2-3h（置信：经验值） | 力矩扳手、卡尺、专用连接销扳手（置信：经验值） | 防松垫圈、联轴器连接销、紧固螺栓（置信：经验值） | 检修前必须切断执行器电源，执行LOTO断电挂牌；关闭前后手阀并泄压排液确认无残压后方可作业（置信：经验值） | 手动推拉执行器测试无机械间隙，死区范围<1%，紧固力矩符合规范（置信：经验值）
MT-004-004-004-006-001-001 | 钢铁 |  | 轧机 | 主设备 | 钢铁核心特色轧钢设备，按产品类型分子设备。故障机理（轧辊磨损/断辊/剥落、轧辊轴承发热、压下机构失效、主传动齿轮磨损断齿、液压泄漏、冷却除鳞堵塞）通用，机架位置（粗中/精/预精）在故障特征参数 D5 层标注；产品特异（棒线导卫卡钢、板带板形、管材穿孔顶杆、冷轧润滑板形）在子设备结构层承载。子设备：棒线轧机（棒材/线材热连轧，含粗中+精+预精机架）、板材轧机（板带热轧，含粗轧+精轧机架）、管材轧机（无缝管穿孔+轧管）、冷轧轧机（冷轧带钢，润滑/板形/酸洗工艺特异）。 | 冷轧轧机 | 工艺润滑与冷却系统 | 温度控制阀 | 电动执行器 | 多回转电动装置，接收4-20mA控制信号，通过齿轮减速驱动阀杆，带手轮和限位开关。 | 否 | — | — | 轧机辊系异常振动 | 异常振动 | 机械 | 严重 | 冷轧过程中轧辊与机架间发生自激振动或强迫振动，导致轧制不稳 | 轧机机架颤动、轧制带材表面出现明暗条纹或振纹、噪音显著增大 | [物理]振动速度>4.5mm/s（适用：刚性支撑工业机械，ISO 10816-3:2009 表1 区域C，置信：标准值）；[物理]振动主频倍频特征明显（置信：经验值） | [在线]振动加速度传感器；[在线]位移传感器 | 若振动频率与转速倍频一致且随转速变化，多为不平衡或不对中（强迫振动）；若振动频率接近系统固有频率且不随转速变化，多为自激振动（如垂振或扭振） | [经验级]根本处理：检查轧辊平衡度、调整轧制速度避开共振区、检查液压压下系统稳定性；临时处理：降低轧制速度 | 定期进行动平衡校验、优化轧制规程 | 机械不平衡：不平衡故障频率主要为1倍频，且相位稳定；共振：频率为固有频率，与转速无关 | 钳工2名、电工1名；工时4-6h（置信：经验值） | 振动分析仪、百分表、力矩扳手（置信：经验值） | 轴承备件、液压密封件（置信：经验值） | 执行LOTO断电挂牌、起重作业按GB 6067.1-2010（置信：标准值） | 振动速度值降至ISO 10816-3:2009 表1 区域A/B（置信：标准值）
MT-004-004-004-006-001-002 | 钢铁 |  | 轧机 | 主设备 | 钢铁核心特色轧钢设备，按产品类型分子设备。故障机理（轧辊磨损/断辊/剥落、轧辊轴承发热、压下机构失效、主传动齿轮磨损断齿、液压泄漏、冷却除鳞堵塞）通用，机架位置（粗中/精/预精）在故障特征参数 D5 层标注；产品特异（棒线导卫卡钢、板带板形、管材穿孔顶杆、冷轧润滑板形）在子设备结构层承载。子设备：棒线轧机（棒材/线材热连轧，含粗中+精+预精机架）、板材轧机（板带热轧，含粗轧+精轧机架）、管材轧机（无缝管穿孔+轧管）、冷轧轧机（冷轧带钢，润滑/板形/酸洗工艺特异）。 | 冷轧轧机 | 工艺润滑与冷却系统 | 温度控制阀 | 电动执行器 | 多回转电动装置，接收4-20mA控制信号，通过齿轮减速驱动阀杆，带手轮和限位开关。 | 否 | — | — | 轧辊表面磨损 | 磨损 | 机械 | 一般 | 轧辊工作表面与带材接触摩擦导致材料损失，影响板形和表面质量 | 轧辊表面粗糙度下降、带材表面光洁度变差、出现划痕 | [物理]表面粗糙度Ra>0.4μm（适用：冷轧工作辊，置信：经验值）；[几何]辊径磨损量>0.5mm（置信：经验值） | [离线]粗糙度仪；[离线]外径千分尺 | 若磨损均匀且沿辊身分布，属正常工艺磨损；若局部出现凹坑或非均匀剥落，需结合硬度检查排除材质缺陷或异物压入 | [经验级]根本处理：更换轧辊或进行磨削修复；临时处理：调整弯辊力补偿 | 定期换辊、控制乳化液清洁度 | 轧辊表面剥落：剥落呈片状崩块，深度大；磨损：均匀减薄 | 轧辊工2名、起重工1名；工时2-3h（置信：经验值） | 轧辊磨床、吊具、粗糙度仪（置信：经验值） | 备用轧辊、砂轮（置信：经验值） | 起重吊装作业按GB 6067.1-2010执行（置信：标准值） | 表面粗糙度及辊形符合工艺卡片要求（置信：经验值）
MT-004-004-004-006-001-003 | 钢铁 |  | 轧机 | 主设备 | 钢铁核心特色轧钢设备，按产品类型分子设备。故障机理（轧辊磨损/断辊/剥落、轧辊轴承发热、压下机构失效、主传动齿轮磨损断齿、液压泄漏、冷却除鳞堵塞）通用，机架位置（粗中/精/预精）在故障特征参数 D5 层标注；产品特异（棒线导卫卡钢、板带板形、管材穿孔顶杆、冷轧润滑板形）在子设备结构层承载。子设备：棒线轧机（棒材/线材热连轧，含粗中+精+预精机架）、板材轧机（板带热轧，含粗轧+精轧机架）、管材轧机（无缝管穿孔+轧管）、冷轧轧机（冷轧带钢，润滑/板形/酸洗工艺特异）。 | 冷轧轧机 | 工艺润滑与冷却系统 | 温度控制阀 | 电动执行器 | 多回转电动装置，接收4-20mA控制信号，通过齿轮减速驱动阀杆，带手轮和限位开关。 | 否 | — | — | 电动执行器控制精度退化 | 性能退化 | 电气；控制 | 一般 | 电动执行机构内部元件老化或反馈信号漂移，导致定位精度下降 | 位置反馈信号波动、执行机构动作迟滞、定位误差超出允许范围 | [电气]定位误差>0.1%（置信：经验值）；[状态量]反馈信号波动值>1%（置信：经验值） | [在线]位置传感器；[离线]信号发生器 | 若误差随时间单向漂移，多为传感器零点漂移；若误差随机波动，多为接触不良或干扰信号 | [经验级]根本处理：校准传感器零点和量程、检查并紧固接线端子；临时处理：增大控制死区参数以减少震荡 | 定期校准、检查屏蔽层接地 | 机械卡涩：执行器电流异常增大且定位误差无规律；控制退化：电流正常但反馈不准 | 仪表工1名、电工1名；工时2h（置信：经验值） | 万用表、信号发生器、精密校验仪（置信：经验值） | 接线端子、控制板备件（置信：经验值） | 临时用电作业需办理作业票（置信：经验值） | 全行程动作顺畅、定位误差在允许范围内（置信：经验值）
MT-004-004-004-006-001-004 | 钢铁 |  | 轧机 | 主设备 | 钢铁核心特色轧钢设备，按产品类型分子设备。故障机理（轧辊磨损/断辊/剥落、轧辊轴承发热、压下机构失效、主传动齿轮磨损断齿、液压泄漏、冷却除鳞堵塞）通用，机架位置（粗中/精/预精）在故障特征参数 D5 层标注；产品特异（棒线导卫卡钢、板带板形、管材穿孔顶杆、冷轧润滑板形）在子设备结构层承载。子设备：棒线轧机（棒材/线材热连轧，含粗中+精+预精机架）、板材轧机（板带热轧，含粗轧+精轧机架）、管材轧机（无缝管穿孔+轧管）、冷轧轧机（冷轧带钢，润滑/板形/酸洗工艺特异）。 | 冷轧轧机 | 工艺润滑与冷却系统 | 温度控制阀 | 电动执行器 | 多回转电动装置，接收4-20mA控制信号，通过齿轮减速驱动阀杆，带手轮和限位开关。 | 否 | — | — | 电动执行器电机过热 | 温度异常 | 电气；热 | 严重 | 电机长时间过载运行、散热不良或绕组绝缘老化导致温度异常升高 | 电机外壳烫手、伴有焦糊味、热保护动作跳闸 | [热]电机轴承温度>80℃（置信：经验值）；[热]绕组温度>155℃（适用：F级绝缘，置信：经验值） | [在线]温度传感器；[在线]电流表 | 若电流同时超过额定值，确认为机械负载过重或卡涩；若电流正常但温度高，确认为散热通道堵塞或环境温度过高 | [经验级]根本处理：检查负载是否卡涩、清理散热风扇及风道、检测绕组绝缘；临时处理：加强外部强制风冷 | 避免频繁点动、定期清理滤网 | 环境温度过高：环境温度高导致电机整体温升，非电机本体故障；电机过热：局部热点或负载电流大 | 电工2名；工时3-4h（置信：经验值） | 钳形电流表、红外测温仪、兆欧表（置信：经验值） | 润滑脂、散热风扇（置信：经验值） | 严禁带电作业，执行LOTO程序（置信：经验值） | 运行电流及温度在额定范围内，绝缘电阻合格（置信：经验值）
MT-004-004-004-006-001-005 | 钢铁 |  | 轧机 | 主设备 | 钢铁核心特色轧钢设备，按产品类型分子设备。故障机理（轧辊磨损/断辊/剥落、轧辊轴承发热、压下机构失效、主传动齿轮磨损断齿、液压泄漏、冷却除鳞堵塞）通用，机架位置（粗中/精/预精）在故障特征参数 D5 层标注；产品特异（棒线导卫卡钢、板带板形、管材穿孔顶杆、冷轧润滑板形）在子设备结构层承载。子设备：棒线轧机（棒材/线材热连轧，含粗中+精+预精机架）、板材轧机（板带热轧，含粗轧+精轧机架）、管材轧机（无缝管穿孔+轧管）、冷轧轧机（冷轧带钢，润滑/板形/酸洗工艺特异）。 | 冷轧轧机 | 工艺润滑与冷却系统 | 温度控制阀 | 电动执行器 | 多回转电动装置，接收4-20mA控制信号，通过齿轮减速驱动阀杆，带手轮和限位开关。 | 否 | — | — | 电动执行器齿轮磨损 | 磨损 | 机械 | 一般 | 减速机构齿轮副长期啮合摩擦导致齿面材料损失，间隙增大 | 执行机构运行噪音增大、反向间隙变大、定位精度下降 | [几何]齿侧间隙>0.2mm（置信：经验值）；[物理]振动速度>2.8mm/s（适用：小型工业机械，ISO 10816-3:2009 表1 区域C，置信：标准值） | [离线]塞尺；[在线]振动加速度传感器 | 若振动频率主要为啮合频率及其倍频，且振动随负载增加而增大，确认为齿轮磨损；若频率主要为转频，多为轴系不对中 | [经验级]根本处理：更换磨损齿轮或减速箱总成；临时处理：调整控制死区参数补偿间隙 | 定期检查润滑状况、避免过载运行 | 轴承磨损：振动频率以轴承故障特征频率为主，非啮合频率 | 钳工2名、机械工1名；工时4-6h（置信：经验值） | 百分表、塞尺、拉马（置信：经验值） | 备用齿轮箱、润滑脂（置信：经验值） | 执行LOTO断电挂牌、起重作业按GB 6067.1-2010（置信：标准值） | 齿面接触斑点符合要求、侧间隙在规定范围内（置信：经验值）
MT-004-004-004-006-001-006 | 钢铁 |  | 轧机 | 主设备 | 钢铁核心特色轧钢设备，按产品类型分子设备。故障机理（轧辊磨损/断辊/剥落、轧辊轴承发热、压下机构失效、主传动齿轮磨损断齿、液压泄漏、冷却除鳞堵塞）通用，机架位置（粗中/精/预精）在故障特征参数 D5 层标注；产品特异（棒线导卫卡钢、板带板形、管材穿孔顶杆、冷轧润滑板形）在子设备结构层承载。子设备：棒线轧机（棒材/线材热连轧，含粗中+精+预精机架）、板材轧机（板带热轧，含粗轧+精轧机架）、管材轧机（无缝管穿孔+轧管）、冷轧轧机（冷轧带钢，润滑/板形/酸洗工艺特异）。 | 冷轧轧机 | 工艺润滑与冷却系统 | 温度控制阀 | 电动执行器 | 多回转电动装置，接收4-20mA控制信号，通过齿轮减速驱动阀杆，带手轮和限位开关。 | 否 | — | — | 电动执行器电机绝缘老化 | 老化 | 绝缘 | 严重 | 电机绕组绝缘材料长期受热、受潮导致介电强度下降 | 电机外壳带电、绝缘电阻指示值偏低、频繁出现接地故障跳闸 | [电气]绝缘电阻<0.5MΩ（适用：热态，置信：经验值）；[电气]泄漏电流>5mA（置信：经验值） | [离线]兆欧表；[带电]泄漏电流表 | 若绝缘电阻三相平衡下降，多为整体受潮或老化；若单相绝缘显著低于其他两相，多为局部线圈受损 | [经验级]根本处理：更换电机定子绕组或电机；临时处理：加强烘干处理，但需缩短监测周期 | 改善环境湿度、避免电机频繁过载 | 电机受潮：绝缘电阻低但经烘干后可恢复；老化：烘干后绝缘电阻仍无法回升 | 电工2名；工时6-8h（置信：经验值） | 兆欧表、烘箱、压线钳（置信：经验值） | 电机备件、绝缘漆（置信：经验值） | 严禁带电作业，执行LOTO程序（置信：经验值） | 绝缘电阻值>5MΩ（冷态），运行无异常发热（置信：经验值）
MT-004-004-004-006-001-007 | 钢铁 |  | 轧机 | 主设备 | 钢铁核心特色轧钢设备，按产品类型分子设备。故障机理（轧辊磨损/断辊/剥落、轧辊轴承发热、压下机构失效、主传动齿轮磨损断齿、液压泄漏、冷却除鳞堵塞）通用，机架位置（粗中/精/预精）在故障特征参数 D5 层标注；产品特异（棒线导卫卡钢、板带板形、管材穿孔顶杆、冷轧润滑板形）在子设备结构层承载。子设备：棒线轧机（棒材/线材热连轧，含粗中+精+预精机架）、板材轧机（板带热轧，含粗轧+精轧机架）、管材轧机（无缝管穿孔+轧管）、冷轧轧机（冷轧带钢，润滑/板形/酸洗工艺特异）。 | 冷轧轧机 | 工艺润滑与冷却系统 | 温度控制阀 | 电动执行器 | 多回转电动装置，接收4-20mA控制信号，通过齿轮减速驱动阀杆，带手轮和限位开关。 | 否 | — | — | 电动执行器输出轴断裂 | 断裂 | 机械 | 危急 | 输出轴承受超过材料极限的扭矩或疲劳应力导致机械断裂 | 执行器无动作但电机转动、阀门位置无变化、伴有异响 | [状态量]输出扭矩>额定值150%（置信：经验值）；[状态量]运行电流瞬间超限（置信：经验值） | [在线]电流传感器；[离线]扭矩扳手 | 若电机电流瞬间达到堵转值且执行器无输出，确认为轴断裂；若电流正常但阀门不动作，多为连接销脱落或键损坏 | [经验级]根本处理：更换输出轴及连接部件；临时处理：无，须立即停机处理 | 定期检查扭矩限制器设置、避免阀门卡涩强行驱动 | 连接键滚键：电机能转动但输出无力，无断裂金属声 | 钳工2名、起重工1名；工时4h（置信：经验值） | 拉马、铜棒、千斤顶（置信：经验值） | 备用输出轴、平键（置信：经验值） | 执行LOTO断电挂牌、起重作业按GB 6067.1-2010（置信：标准值） | 轴端无裂纹、键槽配合紧密、盘车无卡阻（置信：经验值）
MT-004-004-004-006-001-008 | 钢铁 |  | 轧机 | 主设备 | 钢铁核心特色轧钢设备，按产品类型分子设备。故障机理（轧辊磨损/断辊/剥落、轧辊轴承发热、压下机构失效、主传动齿轮磨损断齿、液压泄漏、冷却除鳞堵塞）通用，机架位置（粗中/精/预精）在故障特征参数 D5 层标注；产品特异（棒线导卫卡钢、板带板形、管材穿孔顶杆、冷轧润滑板形）在子设备结构层承载。子设备：棒线轧机（棒材/线材热连轧，含粗中+精+预精机架）、板材轧机（板带热轧，含粗轧+精轧机架）、管材轧机（无缝管穿孔+轧管）、冷轧轧机（冷轧带钢，润滑/板形/酸洗工艺特异）。 | 冷轧轧机 | 工艺润滑与冷却系统 | 温度控制阀 | 电动执行器 | 多回转电动装置，接收4-20mA控制信号，通过齿轮减速驱动阀杆，带手轮和限位开关。 | 否 | — | — | 电动执行器反馈电位器漂移 | 性能退化 | 电气；控制 | 一般 | 位置反馈电位器触点磨损或电阻体老化导致输出信号非线性 | 阀位开度指示与实际位置不符、控制回路震荡、调节不稳定 | [电气]信号偏差>满量程的1%（置信：经验值）；[状态量]电阻值跳变（置信：经验值） | [在线]万用表；[离线]信号发生器 | 若信号偏差在全行程内呈非线性变化，确认为电位器磨损；若信号固定偏差，多为零点量程设置错误 | [经验级]根本处理：更换反馈电位器；临时处理：重新校准零点和量程 | 定期进行校准检查、减少频繁往复调节 | 控制板故障：信号输出无规律乱码或无输出；电位器漂移：信号连续但非线性 | 仪表工1名；工时1-2h（置信：经验值） | 精密万用表、螺丝刀（置信：经验值） | 备用电位器（置信：经验值） | 临时用电作业需办理作业票（置信：经验值） | 全行程线性误差<1%，回差符合规定（置信：经验值）
MT-004-004-004-006-001-009 | 钢铁 |  | 轧机 | 主设备 | 钢铁核心特色轧钢设备，按产品类型分子设备。故障机理（轧辊磨损/断辊/剥落、轧辊轴承发热、压下机构失效、主传动齿轮磨损断齿、液压泄漏、冷却除鳞堵塞）通用，机架位置（粗中/精/预精）在故障特征参数 D5 层标注；产品特异（棒线导卫卡钢、板带板形、管材穿孔顶杆、冷轧润滑板形）在子设备结构层承载。子设备：棒线轧机（棒材/线材热连轧，含粗中+精+预精机架）、板材轧机（板带热轧，含粗轧+精轧机架）、管材轧机（无缝管穿孔+轧管）、冷轧轧机（冷轧带钢，润滑/板形/酸洗工艺特异）。 | 冷轧轧机 | 工艺润滑与冷却系统 | 温度控制阀 | 电动执行器 | 多回转电动装置，接收4-20mA控制信号，通过齿轮减速驱动阀杆，带手轮和限位开关。 | 否 | — | — | 电动执行器密封泄漏 | 泄漏 | 机械；环境 | 一般 | 动密封件磨损或静密封垫老化导致润滑油外泄或外部粉尘侵入 | 轴伸处渗油、壳体结合面有油迹、内部进水导致绝缘下降 | [状态量]渗油量>0.5滴/分钟（置信：经验值）；[化学]油液含水量>0.1%（置信：经验值） | [离线]目视检查；[带电]微量水分测试仪 | 若泄漏点位于旋转轴伸处，多为油封磨损；若位于端盖结合面，多为密封垫老化或螺栓松动 | [经验级]根本处理：更换油封或密封垫；临时处理：紧固端盖螺栓或涂抹密封胶 | 定期更换密封件、检查油质 | 壳体裂纹：裂纹处渗油且伴有铸造缺陷；密封泄漏：密封件处渗油 | 钳工1名；工时2-3h（置信：经验值） | 套筒扳手、油封拉具（置信：经验值） | 油封组、密封垫、润滑脂（置信：经验值） | 严禁烟火（如使用清洗剂）、执行LOTO程序（置信：经验值） | 静密封无渗漏，动密封允许微量渗油但不形成滴落（置信：经验值）
MT-004-004-004-006-002-001 | 钢铁 |  | 轧机 | 主设备 | 钢铁核心特色轧钢设备，按产品类型分子设备。故障机理（轧辊磨损/断辊/剥落、轧辊轴承发热、压下机构失效、主传动齿轮磨损断齿、液压泄漏、冷却除鳞堵塞）通用，机架位置（粗中/精/预精）在故障特征参数 D5 层标注；产品特异（棒线导卫卡钢、板带板形、管材穿孔顶杆、冷轧润滑板形）在子设备结构层承载。子设备：棒线轧机（棒材/线材热连轧，含粗中+精+预精机架）、板材轧机（板带热轧，含粗轧+精轧机架）、管材轧机（无缝管穿孔+轧管）、冷轧轧机（冷轧带钢，润滑/板形/酸洗工艺特异）。 | 冷轧轧机 | 工艺润滑与冷却系统 | 温度控制阀 | 阀芯密封组件 | 包含耐油耐温的PTFE或增强橡胶阀座密封环和阀芯，用于精确调节节流面积，防止内漏。 | 是 | — | — | 阀芯密封件老化磨损泄漏 | 泄漏；老化；磨损 | 机械 | 严重 | 轧机高压液压系统油液污染或长期运行，导致阀芯密封件受剪切力与磨损产生结构退化，密封间隙增大引发内泄或外漏 | 液压系统建压慢且保压困难；阀块周围或接头处有明显液压油滴漏；系统油温异常升高 | [物理]系统压力降>10%（适用：高压液压系统，置信：经验值）；[物理]液压油温度>60℃（适用：连续运行工况，置信：经验值）；[化学]油液颗粒物污染度>9级（适用：伺服/比例阀系统，ISO 4406:1999，置信：标准值） | [在线]压力变送器；[在线]温度传感器；[离线]油液颗粒度检测仪 | 关键判据：压力下降伴随局部油温升高。鉴别要点：若系统整体压力波动且油温普遍升高，需排查液压泵或溢流阀故障；若仅阀块局部发热且外漏，则确认为阀芯密封失效 | [经验级]根本处理：先彻底泄压至零并释放蓄能器余压，拆卸阀台清理油路，更换受损阀芯密封组件，清洗或更换滤芯；临时处理：若仅轻微外漏且生产紧急，可暂采取外部集油引流并加强监视，待安排计划停机处理 | 定期检测液压油质；定期检查并按周期更换密封件；确保液压系统过滤冷却装置有效运行 | 管路焊缝或接头泄漏：区分要点为管路接头泄漏多发生在设备启停或振动加剧时，且表面湿润面积沿管路蔓延，无阀块局部异常发热特征 | 钳工2名、管工1名；工时4-6h（置信：经验值） | 扭力扳手、内六角扳手、油液取样瓶、兆欧表（置信：经验值） | 阀芯密封组件备件、匹配型号液压油、清洗剂（置信：经验值） | 执行LOOTO断电挂牌与泄压排液置换；液压系统带压作业需佩戴防护面罩（GB/T 33574-2017，标准值）（置信：标准值） | 系统压力稳定无渗漏；保压30min压力降<5%；阀块动作灵敏无卡涩（置信：经验值）
MT-004-004-004-007-000-001 | 钢铁 |  | 轧机 | 主设备 | 钢铁核心特色轧钢设备，按产品类型分子设备。故障机理（轧辊磨损/断辊/剥落、轧辊轴承发热、压下机构失效、主传动齿轮磨损断齿、液压泄漏、冷却除鳞堵塞）通用，机架位置（粗中/精/预精）在故障特征参数 D5 层标注；产品特异（棒线导卫卡钢、板带板形、管材穿孔顶杆、冷轧润滑板形）在子设备结构层承载。子设备：棒线轧机（棒材/线材热连轧，含粗中+精+预精机架）、板材轧机（板带热轧，含粗轧+精轧机架）、管材轧机（无缝管穿孔+轧管）、冷轧轧机（冷轧带钢，润滑/板形/酸洗工艺特异）。 | 冷轧轧机 | 工艺润滑与冷却系统 | 喷射集管 |  | 布置在轧机入口和出口侧的不锈钢管式集管，连通供给管路。由管体、基座和多个喷嘴组成，用于将乳化液以扇形射流强制喷射至辊缝和带钢表面进行润滑和冷却。 | 否 | 定期清理喷嘴堵塞物，检查集管内壁异物，紧固基座连接螺栓，矫正因碰撞变形的管段，更换磨损或失效喷嘴。 | 集管管体锈蚀穿孔或整体弯曲导致喷射角度无法校正，喷嘴基座螺纹损坏或管壁减薄至设计等级以下时整体报废。 | 喷射集管堵塞 | 堵塞 | 机械；化学 | 一般 | 冷却循环水或轧制乳化液中的杂质、氧化铁皮在集管内沉积，或喷嘴处介质结晶，导致流道截面减小 | 喷射流量明显不均；局部喷嘴无介质流出；板形/板温控制异常 | [物理]喷射压力损失>0.2MPa（置信：经验值）；[状态量]流量不均匀度>15%（置信：经验值） | [在线]压力传感器；[在线]流量计；[离线]内窥镜 | 若压力升高且流量降低，且过滤器前后压差正常，判定为集管或喷嘴堵塞（排除泵供液不足） | [经验级]根本处理：拆解集管，使用高压水清洗或化学除垢，疏通喷嘴；临时处理：提高系统压力维持运行或切换备用集管 | 定期过滤乳化液；定期清洗集管和喷嘴 | 乳化液过滤器堵塞：检查过滤器前后压差，若压差高则为过滤器堵塞，否则为集管堵塞 | 钳工2名；工时4-6h（置信：经验值） | 高压清洗机、内窥镜、扳手、堵头（置信：经验值） | 密封垫圈、清洗剂、备用喷嘴（置信：经验值） | [LOOTO]断电挂牌；[动火作业]若需焊接须办理动火票（置信：经验值）；[起重作业]起重吊装按GB 6067.1-2010（置信：标准值） | 喷射角度及流量符合设计要求；无泄漏（置信：经验值）
MT-004-004-004-007-000-002 | 钢铁 |  | 轧机 | 主设备 | 钢铁核心特色轧钢设备，按产品类型分子设备。故障机理（轧辊磨损/断辊/剥落、轧辊轴承发热、压下机构失效、主传动齿轮磨损断齿、液压泄漏、冷却除鳞堵塞）通用，机架位置（粗中/精/预精）在故障特征参数 D5 层标注；产品特异（棒线导卫卡钢、板带板形、管材穿孔顶杆、冷轧润滑板形）在子设备结构层承载。子设备：棒线轧机（棒材/线材热连轧，含粗中+精+预精机架）、板材轧机（板带热轧，含粗轧+精轧机架）、管材轧机（无缝管穿孔+轧管）、冷轧轧机（冷轧带钢，润滑/板形/酸洗工艺特异）。 | 冷轧轧机 | 工艺润滑与冷却系统 | 喷射集管 |  | 布置在轧机入口和出口侧的不锈钢管式集管，连通供给管路。由管体、基座和多个喷嘴组成，用于将乳化液以扇形射流强制喷射至辊缝和带钢表面进行润滑和冷却。 | 否 | 定期清理喷嘴堵塞物，检查集管内壁异物，紧固基座连接螺栓，矫正因碰撞变形的管段，更换磨损或失效喷嘴。 | 集管管体锈蚀穿孔或整体弯曲导致喷射角度无法校正，喷嘴基座螺纹损坏或管壁减薄至设计等级以下时整体报废。 | 喷射集管泄漏 | 泄漏 | 机械 | 严重 | 集管因振动、腐蚀或密封失效导致介质外泄，影响冷却润滑效果及环境 | 管体或接头处可见介质渗漏；系统压力缓慢下降；地面有积液 | [物理]泄漏量>10滴/分钟（置信：经验值）；[状态量]系统压力降>5%/h（置信：经验值） | [离线]目视检查；[在线]压力监测 | 若泄漏点位于管体焊缝或本体，多为腐蚀或振动疲劳；若位于法兰或接头，多为密封失效 | [经验级]根本处理：修补泄漏点或更换损坏管段，更换密封件；临时处理：使用专用夹具堵漏或打卡子 | 定期检查管壁腐蚀情况；紧固连接螺栓 | 喷嘴堵塞导致的喷溅：堵塞会导致压力积聚后从喷嘴连接处渗漏，疏通后消失，而集管泄漏持续存在 | 钳工2名、管工1名；工时3-5h（置信：经验值） | 扳手、堵漏夹具、焊接工具（若需）、防爆手电筒（置信：经验值） | 密封胶、密封垫、补焊材料、管段备件（置信：经验值） | [LOOTO]断电挂牌；[介质处理]须先泄压排液，防止高温或化学介质烫伤/灼伤（置信：经验值） | 试压无泄漏；紧固力矩符合要求（置信：经验值）
MT-004-004-004-007-000-003 | 钢铁 |  | 轧机 | 主设备 | 钢铁核心特色轧钢设备，按产品类型分子设备。故障机理（轧辊磨损/断辊/剥落、轧辊轴承发热、压下机构失效、主传动齿轮磨损断齿、液压泄漏、冷却除鳞堵塞）通用，机架位置（粗中/精/预精）在故障特征参数 D5 层标注；产品特异（棒线导卫卡钢、板带板形、管材穿孔顶杆、冷轧润滑板形）在子设备结构层承载。子设备：棒线轧机（棒材/线材热连轧，含粗中+精+预精机架）、板材轧机（板带热轧，含粗轧+精轧机架）、管材轧机（无缝管穿孔+轧管）、冷轧轧机（冷轧带钢，润滑/板形/酸洗工艺特异）。 | 冷轧轧机 | 工艺润滑与冷却系统 | 喷射集管 |  | 布置在轧机入口和出口侧的不锈钢管式集管，连通供给管路。由管体、基座和多个喷嘴组成，用于将乳化液以扇形射流强制喷射至辊缝和带钢表面进行润滑和冷却。 | 否 | 定期清理喷嘴堵塞物，检查集管内壁异物，紧固基座连接螺栓，矫正因碰撞变形的管段，更换磨损或失效喷嘴。 | 集管管体锈蚀穿孔或整体弯曲导致喷射角度无法校正，喷嘴基座螺纹损坏或管壁减薄至设计等级以下时整体报废。 | 喷射集管性能退化 | 性能退化 | 机械 | 一般 | 喷嘴磨损导致喷射形状改变（如由扇形变为束状），或集管变形导致喷射覆盖不均 | 轧辊表面冷却不均；板形出现局部浪形；喷射覆盖重叠区不足 | [几何]喷射覆盖重叠率<5%（置信：经验值）；[物理]喷射角偏差>5°（置信：经验值） | [离线]喷射形状测试纸；[离线]流量计 | 若系统压力正常但冷却效果差，且喷嘴无堵塞，判定为喷嘴磨损或集管变形导致的性能退化 | [经验级]根本处理：更换磨损喷嘴，校正集管位置；临时处理：调整泵压或流量参数补偿 | 定期更换喷嘴；定期校准集管安装位置 | 喷射集管堵塞：堵塞会导致局部无流量，性能退化是流量有但形态差，可通过目视喷射形状区分 | 钳工1名；工时2-3h（置信：经验值） | 喷嘴测试纸、角度尺、扳手（置信：经验值） | 磨损喷嘴、定位销（置信：经验值） | [LOOTO]断电挂牌；[高处作业]若需登高作业须佩戴安全带（GB 6095-2021，置信：标准值） | 喷射覆盖均匀；喷射角度符合图纸（置信：经验值）
MT-004-004-004-007-000-004 | 钢铁 |  | 轧机 | 主设备 | 钢铁核心特色轧钢设备，按产品类型分子设备。故障机理（轧辊磨损/断辊/剥落、轧辊轴承发热、压下机构失效、主传动齿轮磨损断齿、液压泄漏、冷却除鳞堵塞）通用，机架位置（粗中/精/预精）在故障特征参数 D5 层标注；产品特异（棒线导卫卡钢、板带板形、管材穿孔顶杆、冷轧润滑板形）在子设备结构层承载。子设备：棒线轧机（棒材/线材热连轧，含粗中+精+预精机架）、板材轧机（板带热轧，含粗轧+精轧机架）、管材轧机（无缝管穿孔+轧管）、冷轧轧机（冷轧带钢，润滑/板形/酸洗工艺特异）。 | 冷轧轧机 | 工艺润滑与冷却系统 | 喷射集管 |  | 布置在轧机入口和出口侧的不锈钢管式集管，连通供给管路。由管体、基座和多个喷嘴组成，用于将乳化液以扇形射流强制喷射至辊缝和带钢表面进行润滑和冷却。 | 否 | 定期清理喷嘴堵塞物，检查集管内壁异物，紧固基座连接螺栓，矫正因碰撞变形的管段，更换磨损或失效喷嘴。 | 集管管体锈蚀穿孔或整体弯曲导致喷射角度无法校正，喷嘴基座螺纹损坏或管壁减薄至设计等级以下时整体报废。 | 喷射集管振动疲劳断裂 | 断裂 | 机械 | 危急 | 集管支撑跨度大或固有频率与轧机啮合频率/流体脉动频率重合引发共振，导致管路焊缝或根部承受交变应力产生疲劳裂纹并扩展断裂 | 集管及管路出现明显高频颤振；根部连接法兰或焊缝处出现裂纹；乳化液呈柱状外泄；带钢局部冷却不良出现热划伤 | [物理]管系振动速度>7.1mm/s（ISO 10816-3:2009 表1 C/D级，置信：标准值）；[状态量]焊缝宏观裂纹长度>10mm（置信：经验值） | [在线]振动加速度传感器；[离线]超声波探伤仪；[离线]测厚仪 | 若管系整体振动烈度超标且伴随焊缝开裂：需提取频谱图，若主频与轧机辊系啮合频率或泵脉动频率倍频重合，则为共振疲劳断裂（排除单纯腐蚀减薄引起的强度断裂） | [经验级]根本处理：切除开裂焊缝并重新施焊，增加管路支撑或调整支座位置以改变固有频率，焊后进行无损探伤；临时处理：无，须立即停机降压并停泵处理 | 优化管路支撑布局避开共振区；定期对集管根部进行无损检测 | 轧机牌坊异常振动：轧机牌坊振动也会引起管路共振，需先测定牌坊本体振动烈度，若牌坊振动超标则排查轧机主传动系统 | 钳工2名、焊工1名；工时8-12h（置信：经验值） | 振动分析仪、超声波探伤仪、电焊机、起重吊具（置信：经验值） | 同规格无缝钢管、法兰、焊条、减振支座（置信：经验值） | [LOOTO]断电挂牌并泄压排液置换；[动火作业]须办理动火票并清除周边残油（置信：经验值）；[起重作业]按GB 6067.1-2010执行（置信：标准值） | 焊缝无损检测达到II级及以上合格；管系振动速度<2.8mm/s（ISO 10816-3:2009 表1 A级，置信：标准值）
MT-004-004-004-007-000-005 | 钢铁 |  | 轧机 | 主设备 | 钢铁核心特色轧钢设备，按产品类型分子设备。故障机理（轧辊磨损/断辊/剥落、轧辊轴承发热、压下机构失效、主传动齿轮磨损断齿、液压泄漏、冷却除鳞堵塞）通用，机架位置（粗中/精/预精）在故障特征参数 D5 层标注；产品特异（棒线导卫卡钢、板带板形、管材穿孔顶杆、冷轧润滑板形）在子设备结构层承载。子设备：棒线轧机（棒材/线材热连轧，含粗中+精+预精机架）、板材轧机（板带热轧，含粗轧+精轧机架）、管材轧机（无缝管穿孔+轧管）、冷轧轧机（冷轧带钢，润滑/板形/酸洗工艺特异）。 | 冷轧轧机 | 工艺润滑与冷却系统 | 喷射集管 |  | 布置在轧机入口和出口侧的不锈钢管式集管，连通供给管路。由管体、基座和多个喷嘴组成，用于将乳化液以扇形射流强制喷射至辊缝和带钢表面进行润滑和冷却。 | 否 | 定期清理喷嘴堵塞物，检查集管内壁异物，紧固基座连接螺栓，矫正因碰撞变形的管段，更换磨损或失效喷嘴。 | 集管管体锈蚀穿孔或整体弯曲导致喷射角度无法校正，喷嘴基座螺纹损坏或管壁减薄至设计等级以下时整体报废。 | 喷射集管系统接口气阻 | 堵塞 | 机械；化学 | 一般 | 集管供液泵吸入端漏气或液位过低卷气，导致乳化液内夹带大量微气泡，在集管末端及喷嘴处聚集形成气团，产生周期性气击和喷射不连续 | 喷嘴喷出流体伴随明显气泡破裂声；集管末端压力表指针剧烈摆动；带钢表面出现规律性、间距相等的冷却不足斑痕 | [状态量]乳化液含气量（体积比）>5%（置信：经验值）；[物理]集管压力波动幅度>0.3MPa（置信：经验值） | [在线]压力变送器；[离线]乳化液气含量取样检测仪 | 若喷射呈脉动状且伴随异响：当系统压力波动频率与泵转速非同步，且乳化液取样静置后泡沫层占比大，则为系统接口气阻（排除喷嘴物理堵塞） | [经验级]根本处理：排查集管供液泵吸入侧、阀门及法兰的密封点，紧固或更换密封消除漏气，清理泵吸入口滤网；临时处理：开启集管最高点排气阀进行排气 | 维持乳化液箱液位在正常警戒线以上；定期检查泵吸入侧密封 | 喷射集管堵塞：堵塞会导致持续性的流量下降和压力升高，而气阻表现为压力剧烈波动且系统压力偏低 | 钳工2名；工时3-4h（置信：经验值） | 听诊棒、扳手、取样瓶、密封检查工具（置信：经验值） | 喷射泵密封件、法兰垫片、生料带（置信：经验值） | [LOOTO]断电挂牌；[介质处理]作业前确认乳化液已充分泄压，佩戴护目镜及防滑手套（置信：经验值） | 泵吸入端无漏气现象；集管压力平稳无剧烈波动（置信：经验值）
MT-004-004-004-007-001-001 | 钢铁 |  | 轧机 | 主设备 | 钢铁核心特色轧钢设备，按产品类型分子设备。故障机理（轧辊磨损/断辊/剥落、轧辊轴承发热、压下机构失效、主传动齿轮磨损断齿、液压泄漏、冷却除鳞堵塞）通用，机架位置（粗中/精/预精）在故障特征参数 D5 层标注；产品特异（棒线导卫卡钢、板带板形、管材穿孔顶杆、冷轧润滑板形）在子设备结构层承载。子设备：棒线轧机（棒材/线材热连轧，含粗中+精+预精机架）、板材轧机（板带热轧，含粗轧+精轧机架）、管材轧机（无缝管穿孔+轧管）、冷轧轧机（冷轧带钢，润滑/板形/酸洗工艺特异）。 | 冷轧轧机 | 工艺润滑与冷却系统 | 喷射集管 | 喷射喷嘴 | 黄铜或不锈钢材质扁平扇形喷嘴，将乳化液雾化成精确的扇面，确保覆盖辊缝变形区和轧辊表面。 | 是 | — | — | 喷射喷嘴堵塞 | 堵塞 | 机械 | 一般 | 冷轧乳化液或冷却水中的杂质、氧化铁皮积聚在喷嘴口，导致流道变窄或封闭 | 喷射流束变细、发散或中断；局部轧辊温度升高 | [物理]喷射流量<设计额定值的80%（适用：冷轧乳化液冷却工况，置信：经验值） | [离线]目视检查；[离线]流量测试 | 若流量降低且喷嘴口可见固体杂质，判定为堵塞；若喷嘴口清洁但流量低，检查供液压力 | [经验级]根本处理：拆卸喷嘴，使用专用通针疏通或清洗剂清洗；临时处理：更换备用喷嘴机组 | 定期过滤乳化液；定期清洗喷嘴过滤器 | 供液系统压力不足：检查泵出口压力，若压力正常则确认为喷嘴堵塞 | 钳工1名；工时0.5-1h（置信：经验值） | 扳手、通针、清洗容器、防护手套（置信：经验值） | 备用喷嘴、密封垫圈（置信：经验值） | 须停机泄压后作业；防止高温烫伤；佩戴防护眼镜（置信：经验值） | 喷射覆盖区域均匀，无断流（置信：经验值）
MT-004-004-004-007-001-002 | 钢铁 |  | 轧机 | 主设备 | 钢铁核心特色轧钢设备，按产品类型分子设备。故障机理（轧辊磨损/断辊/剥落、轧辊轴承发热、压下机构失效、主传动齿轮磨损断齿、液压泄漏、冷却除鳞堵塞）通用，机架位置（粗中/精/预精）在故障特征参数 D5 层标注；产品特异（棒线导卫卡钢、板带板形、管材穿孔顶杆、冷轧润滑板形）在子设备结构层承载。子设备：棒线轧机（棒材/线材热连轧，含粗中+精+预精机架）、板材轧机（板带热轧，含粗轧+精轧机架）、管材轧机（无缝管穿孔+轧管）、冷轧轧机（冷轧带钢，润滑/板形/酸洗工艺特异）。 | 冷轧轧机 | 工艺润滑与冷却系统 | 喷射集管 | 喷射喷嘴 | 黄铜或不锈钢材质扁平扇形喷嘴，将乳化液雾化成精确的扇面，确保覆盖辊缝变形区和轧辊表面。 | 是 | — | — | 喷射喷嘴磨损 | 磨损 | 机械 | 一般 | 高压流体长期冲刷导致喷嘴孔径扩大或形状改变，影响喷射精度和冷却效率 | 喷射角度发散；射程缩短；水流雾化效果变差 | [几何]喷嘴孔径扩大量>设计值的10%（适用：高压水喷射工况，置信：经验值） | [离线]内径千分尺测量；[离线]样板比对 | 若孔径均匀增大且无裂纹，判定为磨损；若孔径不规则扩大，检查是否含有颗粒冲蚀 | [经验级]根本处理：更换磨损喷嘴；临时处理：调整系统压力补偿流量（效果有限） | 选用耐磨材质喷嘴；定期检测喷嘴尺寸 | 喷嘴堵塞：疏通后孔径恢复，磨损则永久性变大 | 钳工1名；工时0.5h（置信：经验值） | 内径千分尺、扳手（置信：经验值） | 新喷嘴、密封件（置信：经验值） | 佩戴防护手套；防止拆卸时部件坠落（置信：经验值） | 喷嘴孔径符合图纸公差要求（置信：经验值）
MT-004-004-004-007-001-003 | 钢铁 |  | 轧机 | 主设备 | 钢铁核心特色轧钢设备，按产品类型分子设备。故障机理（轧辊磨损/断辊/剥落、轧辊轴承发热、压下机构失效、主传动齿轮磨损断齿、液压泄漏、冷却除鳞堵塞）通用，机架位置（粗中/精/预精）在故障特征参数 D5 层标注；产品特异（棒线导卫卡钢、板带板形、管材穿孔顶杆、冷轧润滑板形）在子设备结构层承载。子设备：棒线轧机（棒材/线材热连轧，含粗中+精+预精机架）、板材轧机（板带热轧，含粗轧+精轧机架）、管材轧机（无缝管穿孔+轧管）、冷轧轧机（冷轧带钢，润滑/板形/酸洗工艺特异）。 | 冷轧轧机 | 工艺润滑与冷却系统 | 喷射集管 | 喷射喷嘴 | 黄铜或不锈钢材质扁平扇形喷嘴，将乳化液雾化成精确的扇面，确保覆盖辊缝变形区和轧辊表面。 | 是 | — | — | 喷射喷嘴连接泄漏 | 泄漏 | 机械 | 轻微 | 喷嘴与集管连接处密封失效或螺纹松动，导致乳化液或冷却水外泄 | 接头处有液体渗出或滴漏；地面湿滑 | [物理]泄漏量>5滴/分钟（适用：常温冷却液工况，置信：经验值） | [在线]巡检目视；[离线]肥皂水检漏 | 紧固后泄漏停止，判定为松动；紧固后仍泄漏，判定为密封件损坏 | [经验级]根本处理：更换密封垫圈或缠绕生料带后重新紧固；临时处理：使用堵漏带临时包扎 | 定期检查并紧固接头；选用耐腐蚀密封件 | 管道破裂：泄漏点在管身而非接头，且通常伴随裂纹 | 钳工1名；工时0.5h（置信：经验值） | 扳手、生料带、防爆照明（置信：经验值） | 密封垫圈、生料带（置信：经验值） | 防止滑倒；注意电气设备绝缘（置信：经验值） | 接头处无渗漏，静压测试合格（置信：经验值）
MT-004-004-004-007-001-004 | 钢铁 |  | 轧机 | 主设备 | 钢铁核心特色轧钢设备，按产品类型分子设备。故障机理（轧辊磨损/断辊/剥落、轧辊轴承发热、压下机构失效、主传动齿轮磨损断齿、液压泄漏、冷却除鳞堵塞）通用，机架位置（粗中/精/预精）在故障特征参数 D5 层标注；产品特异（棒线导卫卡钢、板带板形、管材穿孔顶杆、冷轧润滑板形）在子设备结构层承载。子设备：棒线轧机（棒材/线材热连轧，含粗中+精+预精机架）、板材轧机（板带热轧，含粗轧+精轧机架）、管材轧机（无缝管穿孔+轧管）、冷轧轧机（冷轧带钢，润滑/板形/酸洗工艺特异）。 | 冷轧轧机 | 工艺润滑与冷却系统 | 喷射集管 | 喷射喷嘴 | 黄铜或不锈钢材质扁平扇形喷嘴，将乳化液雾化成精确的扇面，确保覆盖辊缝变形区和轧辊表面。 | 是 | — | — | 喷射喷嘴机械断裂 | 断裂 | 机械 | 严重 | 喷嘴受外力撞击或材质疲劳导致本体断裂脱落，丧失喷射功能 | 喷嘴缺失；喷射流束消失；可能听到异响 | [状态量]喷嘴完整性缺失（适用：机械冲击工况，置信：经验值） | [在线]视频监控；[离线]现场巡查 | 若断口平整且有撞击痕迹，判定为外力断裂；若断口粗糙，判定为材质疲劳 | [经验级]根本处理：更换新喷嘴并检查相邻部件有无损伤；临时处理：封堵对应管路出口 | 避免异物撞击；定期探伤检查 | 喷嘴脱落：螺纹部分完好，仅喷嘴头丢失 | 钳工1名；工时1h（置信：经验值） | 扳手、强力磁铁（置信：经验值） | 备用喷嘴、防松胶（置信：经验值） | 佩戴安全帽；防止断片飞溅伤人（置信：经验值） | 喷嘴安装牢固，无晃动（置信：经验值）
MT-004-004-004-008-000-001 | 钢铁 |  | 轧机 | 主设备 | 钢铁核心特色轧钢设备，按产品类型分子设备。故障机理（轧辊磨损/断辊/剥落、轧辊轴承发热、压下机构失效、主传动齿轮磨损断齿、液压泄漏、冷却除鳞堵塞）通用，机架位置（粗中/精/预精）在故障特征参数 D5 层标注；产品特异（棒线导卫卡钢、板带板形、管材穿孔顶杆、冷轧润滑板形）在子设备结构层承载。子设备：棒线轧机（棒材/线材热连轧，含粗中+精+预精机架）、板材轧机（板带热轧，含粗轧+精轧机架）、管材轧机（无缝管穿孔+轧管）、冷轧轧机（冷轧带钢，润滑/板形/酸洗工艺特异）。 | 冷轧轧机 | 工艺润滑与冷却系统 | 乳化液回流箱 |  | 布置在轧机排出口下方的焊接钢制收集箱，回收轧制后滴落及飞溅的乳化液，内部设粗格栅拦截大块异物，经管道回流至主油箱。 | 否 | 定期清除箱底沉积的铁粉和油泥，检查格栅完好性，清理回流管口堵塞，检查箱体有无锈蚀泄漏。 | 箱体严重腐蚀穿孔无法修补，结构变形导致接口移位或容积不足时整体报废。 | 乳化液回流箱液位异常 | 性能退化 | 机械；控制 | 一般 | 液位传感器失准或供排液不平衡导致箱体液位偏离设定范围，影响泵吸入性能或造成溢流 | 液位计读数波动或超出高低限报警；现场玻璃管液位计指示与DCS偏差大；溢流管排液或泵吸空异响 | [液位]液位值<低低限或>高高限（适用：正常运行工况，置信：经验值）；[控制]液位传感器输出电流信号偏差>±1%（适用：4-20mA信号传输，置信：经验值） | [在线]磁翻板液位计；[在线]差压变送器；[离线]人工检尺 | 若液位计读数与实际液位（人工检尺）一致且泵吸空，判定为供液不足或泵流量过大；若读数与实际不一致，判定为传感器或取压管路故障，排除工艺波动 | [经验级]根本处理：校准或更换液位传感器；清理取压管路伴热或堵塞；调整供排液阀门开度；临时处理：旁路手动补液或排污维持液位 | 定期校验液位计；检查取压管路伴热及保温；优化联锁逻辑防止泵抽空 | 供液泵气蚀：区分要点在于气蚀伴随泵体高频振动和噪音，且液位可能正常，而液位异常主要表现为液位读数偏差 | 仪表工1名；钳工1名；工时2-4h（置信：经验值） | 万用表；标准信号发生器；扳手；疏通工具（置信：经验值） | 密封垫片；清洗溶剂；备用液位计探头（置信：经验值） | 检修前执行LOTO断电挂牌；开箱确认内部通风及有毒气体积聚情况（标准值）（置信：标准值） | 液位显示误差<±2%；高低限联锁动作准确（标准值，GB/T 13384-2008）（置信：标准值）
MT-004-004-004-008-000-002 | 钢铁 |  | 轧机 | 主设备 | 钢铁核心特色轧钢设备，按产品类型分子设备。故障机理（轧辊磨损/断辊/剥落、轧辊轴承发热、压下机构失效、主传动齿轮磨损断齿、液压泄漏、冷却除鳞堵塞）通用，机架位置（粗中/精/预精）在故障特征参数 D5 层标注；产品特异（棒线导卫卡钢、板带板形、管材穿孔顶杆、冷轧润滑板形）在子设备结构层承载。子设备：棒线轧机（棒材/线材热连轧，含粗中+精+预精机架）、板材轧机（板带热轧，含粗轧+精轧机架）、管材轧机（无缝管穿孔+轧管）、冷轧轧机（冷轧带钢，润滑/板形/酸洗工艺特异）。 | 冷轧轧机 | 工艺润滑与冷却系统 | 乳化液回流箱 |  | 布置在轧机排出口下方的焊接钢制收集箱，回收轧制后滴落及飞溅的乳化液，内部设粗格栅拦截大块异物，经管道回流至主油箱。 | 否 | 定期清除箱底沉积的铁粉和油泥，检查格栅完好性，清理回流管口堵塞，检查箱体有无锈蚀泄漏。 | 箱体严重腐蚀穿孔无法修补，结构变形导致接口移位或容积不足时整体报废。 | 乳化液回流箱箱体腐蚀 | 腐蚀 | 化学 | 严重 | 乳化液含水及油分酸败变质，在箱体内壁产生电化学或化学腐蚀，减薄箱体壁厚 | 箱壁表面出现锈斑、坑蚀；漆膜剥落；严重时渗漏；乳化液取样铁离子含量升高 | [化学]pH值<5.0或>9.0（适用：轧制乳化液系统，置信：经验值）；[化学]电导率>2000μS/cm（适用：乳化液老化监测，置信：经验值）；[几何]壁厚减薄量>设计值的20%（适用：碳钢箱体，置信：经验值） | [离线]超声波测厚仪；[离线]pH计；[离线]电导率仪 | 若箱体底部及焊缝处减薄严重且pH值偏低，判定为酸腐蚀；若均匀减薄且电导率高，判定为电解质浓度高引起的电化学腐蚀，需排除外部水源混入 | [经验级]根本处理：排空箱体，对腐蚀部位进行补焊或贴补；重做内壁防腐涂层；更换老化严重乳化液；临时处理：临时堵漏胶封堵，降低液位运行 | 定期检测乳化液浓度及pH值；定期投放防腐杀菌剂；箱体内壁定期做防腐检查 | 机械磨损：磨损表现为金属表面光滑减薄且有机械擦痕，腐蚀表现为粗糙坑蚀且伴有化学产物，通过内窥镜观察形貌区分 | 钣金工2名；焊工1名；工时8-12h（置信：经验值） | 焊机；角磨机；超声波测厚仪；内壁喷砂设备（置信：经验值） | 钢板；焊条；防腐涂料；清洗剂（置信：经验值） | 动火作业需办理动火票并清理周边易燃物；受限空间作业需通风并检测气体含量；执行LOTO（标准值）（置信：标准值） | 箱体无渗漏；防腐层无鼓泡脱落；壁厚符合设计要求（标准值，GB/T 50461-2019）（置信：标准值）
MT-004-004-004-008-000-003 | 钢铁 |  | 轧机 | 主设备 | 钢铁核心特色轧钢设备，按产品类型分子设备。故障机理（轧辊磨损/断辊/剥落、轧辊轴承发热、压下机构失效、主传动齿轮磨损断齿、液压泄漏、冷却除鳞堵塞）通用，机架位置（粗中/精/预精）在故障特征参数 D5 层标注；产品特异（棒线导卫卡钢、板带板形、管材穿孔顶杆、冷轧润滑板形）在子设备结构层承载。子设备：棒线轧机（棒材/线材热连轧，含粗中+精+预精机架）、板材轧机（板带热轧，含粗轧+精轧机架）、管材轧机（无缝管穿孔+轧管）、冷轧轧机（冷轧带钢，润滑/板形/酸洗工艺特异）。 | 冷轧轧机 | 工艺润滑与冷却系统 | 乳化液回流箱 |  | 布置在轧机排出口下方的焊接钢制收集箱，回收轧制后滴落及飞溅的乳化液，内部设粗格栅拦截大块异物，经管道回流至主油箱。 | 否 | 定期清除箱底沉积的铁粉和油泥，检查格栅完好性，清理回流管口堵塞，检查箱体有无锈蚀泄漏。 | 箱体严重腐蚀穿孔无法修补，结构变形导致接口移位或容积不足时整体报废。 | 乳化液回流箱吸入口堵塞 | 堵塞 | 机械 | 严重 | 杂质（如氧化铁皮、碎布条）或油泥堆积在回流箱吸入口滤网或管道，导致泵吸入阻力增大 | 泵出口压力波动或降低；泵电流下降；回流箱液位异常升高；滤网前后压差增大 | [压差]滤网前后压差>0.05MPa（适用：泵吸入滤网，置信：经验值）；[流量]泵出口流量<额定值的80%（适用：运行工况，置信：经验值） | [在线]压力变送器；[在线]差压开关；[离线]流量计 | 若泵出口压力下降且吸入口滤网压差高，判定为吸入口堵塞；若泵出口压力下降但滤网压差正常，需检查泵本身气蚀或叶轮磨损，排除泵故障 | [经验级]根本处理：停泵隔离箱体，清理吸入口滤网及沉积杂物；临时处理：切换至备用泵运行，反冲洗滤网（如设计允许） | 在回流管路增设粗过滤网；定期清理箱底沉淀物；监控乳化液杂质含量 | 泵气蚀：气蚀主要特征是泵体噪音和振动大，且吸入口真空度极高，而堵塞主要表现为滤网压差高，通过压差和振动特征区分 | 钳工2名；起重工1名；工时4-6h（置信：经验值） | 捞渣工具；高压清洗机；扳手；吊具（置信：经验值） | 备用滤网；密封圈；清洗剂（置信：经验值） | 检修前执行LOTO；进入受限空间需遵守受限空间作业规范；使用清洗机注意电气绝缘（标准值）（置信：标准值） | 滤网清洁无破损；泵启动后压力及电流恢复正常（标准值，GB/T 5656-2007）（置信：标准值）
MT-004-004-004-008-000-004 | 钢铁 |  | 轧机 | 主设备 | 钢铁核心特色轧钢设备，按产品类型分子设备。故障机理（轧辊磨损/断辊/剥落、轧辊轴承发热、压下机构失效、主传动齿轮磨损断齿、液压泄漏、冷却除鳞堵塞）通用，机架位置（粗中/精/预精）在故障特征参数 D5 层标注；产品特异（棒线导卫卡钢、板带板形、管材穿孔顶杆、冷轧润滑板形）在子设备结构层承载。子设备：棒线轧机（棒材/线材热连轧，含粗中+精+预精机架）、板材轧机（板带热轧，含粗轧+精轧机架）、管材轧机（无缝管穿孔+轧管）、冷轧轧机（冷轧带钢，润滑/板形/酸洗工艺特异）。 | 冷轧轧机 | 工艺润滑与冷却系统 | 乳化液回流箱 |  | 布置在轧机排出口下方的焊接钢制收集箱，回收轧制后滴落及飞溅的乳化液，内部设粗格栅拦截大块异物，经管道回流至主油箱。 | 否 | 定期清除箱底沉积的铁粉和油泥，检查格栅完好性，清理回流管口堵塞，检查箱体有无锈蚀泄漏。 | 箱体严重腐蚀穿孔无法修补，结构变形导致接口移位或容积不足时整体报废。 | 乳化液回流箱箱体振动大 | 异常振动 | 机械；流体 | 严重 | 回流液冲击箱体产生流体激振，或箱体支撑刚度不足引发共振，导致箱体及连接管路高频振动 | 箱体晃动明显；连接管路法兰处渗液；就地听见低频轰鸣声或高频振颤声 | [物理]振动速度>4.5mm/s（适用：箱壁及支撑部位，ISO 10816-3:2009 表A.1，置信：标准值）；[频率]主振动频率集中在31.5Hz或125Hz附近（适用：冷轧机常见共振频带，置信：经验值） | [在线]振动加速度传感器；[离线]测振仪及频谱分析仪 | 若频谱分析显示特定频率（如第三倍频程或第五倍频程）峰值且空载时消失，判定为流体激励共振；若频谱杂乱且空载依然存在，判定为机械支撑松动，排除单纯流体冲击 | [经验级]根本处理：在箱体适当位置增设加强筋以提高固有频率；调整回流管进液角度或增设消能挡板；临时处理：在支撑点加装橡胶减震垫以吸收高频振动 | 优化箱体结构设计避开常见激振频带；定期紧固地脚螺栓及支撑件 | 轧机本体振动：区分要点在于轧机本体振动伴随轧制力波动及板厚变化，而回流箱振动仅局限于流体辅助系统 | 钳工2名；工时6-8h（置信：经验值） | 测振仪；电焊机；扭力扳手（置信：经验值） | 橡胶减震垫；槽钢或加强筋；焊条（置信：经验值） | 动火作业需办理动火票并清理周边易燃物；执行LOTO断电挂牌（标准值）（置信：标准值） | 箱体及管路振动速度<2.8mm/s；无可见晃动及渗漏（标准值，ISO 10816-3:2009）（置信：标准值）
MT-004-004-004-008-000-005 | 钢铁 |  | 轧机 | 主设备 | 钢铁核心特色轧钢设备，按产品类型分子设备。故障机理（轧辊磨损/断辊/剥落、轧辊轴承发热、压下机构失效、主传动齿轮磨损断齿、液压泄漏、冷却除鳞堵塞）通用，机架位置（粗中/精/预精）在故障特征参数 D5 层标注；产品特异（棒线导卫卡钢、板带板形、管材穿孔顶杆、冷轧润滑板形）在子设备结构层承载。子设备：棒线轧机（棒材/线材热连轧，含粗中+精+预精机架）、板材轧机（板带热轧，含粗轧+精轧机架）、管材轧机（无缝管穿孔+轧管）、冷轧轧机（冷轧带钢，润滑/板形/酸洗工艺特异）。 | 冷轧轧机 | 工艺润滑与冷却系统 | 乳化液回流箱 |  | 布置在轧机排出口下方的焊接钢制收集箱，回收轧制后滴落及飞溅的乳化液，内部设粗格栅拦截大块异物，经管道回流至主油箱。 | 否 | 定期清除箱底沉积的铁粉和油泥，检查格栅完好性，清理回流管口堵塞，检查箱体有无锈蚀泄漏。 | 箱体严重腐蚀穿孔无法修补，结构变形导致接口移位或容积不足时整体报废。 | 乳化液回流箱接口泄漏 | 泄漏 | 机械 | 一般 | 箱体进出口法兰或焊缝因长期振动、垫片老化或安装应力导致密封失效，乳化液外漏 | 法兰连接处或焊缝可见明显油水渗出；箱体及地面积聚乳化液；周围空气中弥漫油气味 | [物理]密封面泄漏量>5滴/分钟（适用：运行压力工况，置信：经验值）；[几何]法兰张口偏差>0.5mm（适用：接口安装偏差，置信：经验值） | [离线]目视检查及紫外荧光检漏；[离线]塞尺及直尺 | 若法兰周边湿润且紧固力矩不均，判定为垫片失效或法兰松动；若焊缝处渗漏且周围无湿润，判定为焊缝砂眼或微裂纹，排除法兰泄漏 | [经验级]根本处理：排空箱体并清理内部，更换法兰密封垫片或重新补焊焊缝；临时处理：使用专用堵漏胶或夹具进行外部包扎封堵 | 定期检查法兰紧固力矩；对焊缝进行无损探伤抽检 | 箱体液位异常：区分要点在于液位异常下降可能是阀门内漏或液位计故障，而接口泄漏有明显的外部渗漏痕迹 | 管工1名；焊工1名；工时4-6h（置信：经验值） | 扳手；电焊机；角磨机（置信：经验值） | 法兰垫片；堵漏胶；焊条（置信：经验值） | 动火作业需办理动火票；受限空间作业需通风并检测气体含量（标准值）（置信：标准值） | 法兰接口及焊缝处干燥无渗漏；静置保压24小时无液位下降（标准值，GB/T 50461-2019）（置信：标准值）
MT-004-004-004-009-000-001 | 钢铁 |  | 轧机 | 主设备 | 钢铁核心特色轧钢设备，按产品类型分子设备。故障机理（轧辊磨损/断辊/剥落、轧辊轴承发热、压下机构失效、主传动齿轮磨损断齿、液压泄漏、冷却除鳞堵塞）通用，机架位置（粗中/精/预精）在故障特征参数 D5 层标注；产品特异（棒线导卫卡钢、板带板形、管材穿孔顶杆、冷轧润滑板形）在子设备结构层承载。子设备：棒线轧机（棒材/线材热连轧，含粗中+精+预精机架）、板材轧机（板带热轧，含粗轧+精轧机架）、管材轧机（无缝管穿孔+轧管）、冷轧轧机（冷轧带钢，润滑/板形/酸洗工艺特异）。 | 冷轧轧机 | 工艺润滑与冷却系统 | 撇油及磁性过滤装置 |  | 安装在回流箱或主油箱上部，由慢速电机驱动特制撇油带浮油刮除，内嵌永磁磁栅吸附细小铁粉，实现乳化液净化再生。 | 否 | 每周检查撇油带跑偏和磨损，清洗刮油板，清除磁栅吸附的铁粉并检查磁力，调整驱动链条张紧度。 | 框架严重变形或腐蚀，磁棒失磁且无法再充磁，撇油带断裂且驱动机构无法修复时整体报废。 | 撇油及磁性过滤装置综合过滤失效 | 堵塞；性能退化 | 机械；化学 | 严重 | 轧制乳化液中大量铁粉与杂油混合发生皂化反应形成油泥，导致磁性过滤磁栅吸附饱和且撇油带孔隙堵塞，整体介质净化能力大幅下降 | 乳化液箱体液面漂浮厚层褐黑色油泥；循环供液泵入口压力持续走低；下游轧机工作辊辊面出现连续性烧伤及油斑 | [化学]乳化液杂油含量>3%（适用：冷轧乳化液循环系统，置信：经验值）；[物理]过滤后乳化液中铁粉杂质含量>200ppm（适用：轧机工艺润滑系统，置信：经验值）；[物理]系统供液流量低于设计值15%（适用：磁性过滤后段主管路，置信：经验值） | [在线]供液主管流量计；[在线]供液泵出口压力表；[离线]乳化液铁粉含量化验分析；[离线]杂油浓度检测仪 | 关键判据：供液流量下降且伴随乳化液杂油及铁粉含量超标。鉴别要点：若仅流量下降但介质化验指标合格，应排除过滤装置失效，鉴别为循环泵磨损或主管路阀门开度异常；若介质发灰且铁粉超标，则确认为本装置过滤失效 | [经验级]根本处理：排空乳化液箱体，使用高压水枪彻底清洗磁栅组件并更换已老化破损的撇油带及刮油板；临时处理：手动开启旁通阀维持轧机最低润滑所需供液量，人工使用撇油勺加速撇除表面浮油 | 定期检测乳化液系统pH值及浓度；定期清理磁性过滤器；监控并控制轧机漏油以降低系统杂油负荷 | 循环泵机械密封泄漏：区分要点为泵机械密封泄漏表现为泵体轴承座附近明显滴漏且单点渗油，而本装置失效为系统整体介质脏化与流量衰减 | 钳工2名、管工1名；工时8-10h（置信：经验值） | 扭力扳手、高压清洗机、专用法兰拆卸工具、浓度检测仪（置信：经验值） | 撇油带总成、耐油密封垫片、刮油板组件、清洗剂（置信：经验值） | 停机后必须执行LOTO断电挂牌上锁程序；箱体受限空间作业需遵循GB 8958-2006防止缺氧窒息；动火作业需办理专项作业票（置信：标准值） | 系统供液流量恢复至设计值95%以上；乳化液系统杂油及铁粉含量化验指标达到工艺润滑要求（置信：经验值）
MT-004-004-004-009-001-001 | 钢铁 |  | 轧机 | 主设备 | 钢铁核心特色轧钢设备，按产品类型分子设备。故障机理（轧辊磨损/断辊/剥落、轧辊轴承发热、压下机构失效、主传动齿轮磨损断齿、液压泄漏、冷却除鳞堵塞）通用，机架位置（粗中/精/预精）在故障特征参数 D5 层标注；产品特异（棒线导卫卡钢、板带板形、管材穿孔顶杆、冷轧润滑板形）在子设备结构层承载。子设备：棒线轧机（棒材/线材热连轧，含粗中+精+预精机架）、板材轧机（板带热轧，含粗轧+精轧机架）、管材轧机（无缝管穿孔+轧管）、冷轧轧机（冷轧带钢，润滑/板形/酸洗工艺特异）。 | 冷轧轧机 | 工艺润滑与冷却系统 | 撇油及磁性过滤装置 | 撇油带 | 耐油橡胶或PVC环形带，表面亲油疏水，将浮于液面的杂油粘附带出。 | 是 | — | — | 撇油带过度磨损与老化 | 磨损；老化 | 机械 | 一般 | 撇油带长期与含有杂质的冷却乳化液及动物脂肪润滑剂接触，并持续在辊轮上摩擦运转，导致表面高分子材料涂层逐渐磨耗、硬化失去弹性 | 撇油带表面出现明显裂纹或起毛；撇油效率显著下降，乳化液中浮油含量增加；传动辊轮处出现打滑异响 | [物理]带体厚度磨损减少量>1.5mm（适用：常规丁腈橡胶材质撇油带，置信：经验值）；[化学]轧制乳化液表面浮油层厚度>5mm（适用：冷轧机轧后循环水箱，置信：经验值） | [离线]卡尺测厚仪；[在线]液位油位传感器 | 关键判据：乳化液游离油含量超标且伴随撇油带厚度磨损减少。鉴别要点：需与撇油带主动轮打滑（带体无磨损但出现转速骤降或电机电流波动）区分，通过检查带体物理厚度和表面完整性进行鉴别 | [经验级]根本处理：整体更换受损撇油带，调整从动辊张紧度至适中位置；临时处理：适当增加配重张紧力，提高撇油带与液面接触压力 | 定期检查撇油带张紧度防止过度摩擦生热；根据乳化液及动物脂肪润滑剂特性选用耐油耐老化材质的撇油带 | 撇油带主动轮打滑：区分要点为打滑故障带体无明显磨损减薄，多因张紧力不足或轮面沾油引起 | 钳工2名；工时3-4h（置信：经验值） | 扭力扳手、卡尺、通用五金工具（置信：经验值） | 同规格耐油橡胶撇油带、张紧弹簧（置信：经验值） | 执行LOOTO断电挂牌，清理作业区域周边的动物脂肪润滑剂以防滑倒（置信：经验值） | 撇油带无打滑现象，连续运行24h后乳化液表面无明显可见浮油层（置信：经验值）
MT-004-004-004-009-001-002 | 钢铁 |  | 轧机 | 主设备 | 钢铁核心特色轧钢设备，按产品类型分子设备。故障机理（轧辊磨损/断辊/剥落、轧辊轴承发热、压下机构失效、主传动齿轮磨损断齿、液压泄漏、冷却除鳞堵塞）通用，机架位置（粗中/精/预精）在故障特征参数 D5 层标注；产品特异（棒线导卫卡钢、板带板形、管材穿孔顶杆、冷轧润滑板形）在子设备结构层承载。子设备：棒线轧机（棒材/线材热连轧，含粗中+精+预精机架）、板材轧机（板带热轧，含粗轧+精轧机架）、管材轧机（无缝管穿孔+轧管）、冷轧轧机（冷轧带钢，润滑/板形/酸洗工艺特异）。 | 冷轧轧机 | 工艺润滑与冷却系统 | 撇油及磁性过滤装置 | 撇油带 | 耐油橡胶或PVC环形带，表面亲油疏水，将浮于液面的杂油粘附带出。 | 是 | — | — | 撇油带断裂或撕裂 | 断裂；破裂 | 机械 | 严重 | 撇油带因受到机械结构卡阻、异物划伤或长期疲劳应力集中，导致带体结构发生物理断裂，完全丧失截留和输送浮油的功能 | 撇油机传动电机运转但带体不走；轧机循环水坑或氧化铁皮池液面出现大量聚集的浮油无法被带出；断带卷入辊轮引发机械卡涩 | [物理]带体拉伸断裂伸长率极限<10%（适用：高分子聚氨酯及橡胶材质，置信：经验值）；[物理]驱动电机电流瞬间峰值>额定电流150%（适用：撇油机传动电机堵转工况，置信：经验值） | [在线]驱动电机电流监测传感器；[离线]定期人工巡视液面状况 | 关键判据：电机电流出现堵转峰值或现场巡视发现断带，且液面浮油剧增。鉴别要点：需与撇油机电机过载跳闸（电气或机械轴承卡死，带体未断）区分，通过现场检查带体连续性及手动盘车灵活性进行鉴别 | [经验级]根本处理：清理卷入辊轮的残带，更换全新撇油带并消除原始机械卡阻点；临时处理：无，须立即停机处理，严禁设备缺保护运行 | 在循环池入口处增设过滤网拦截大块氧化铁皮等机械异物；定期检查带体边缘有无微小切口防止应力扩展 | 撇油机传动轴承卡死：区分要点为轴承卡死主要表现为电机电流持续升高直至热继电器保护，且伴随轴承部位异常温升 | 钳工2名、电工1名；工时4-6h（置信：经验值） | 绝缘摇表、卡簧钳、通用拆装工具（置信：经验值） | 撇油带备件、轴承及轴封（视情况更换，置信：经验值） | 执行LOOTO断电挂牌，电机控制回路需上锁以防误送电；起重更换部件按GB 6067.1相关要求执行（GB 6067.1-2010，置信：标准值） | 撇油带运转平稳无跑偏，电机电流稳定在额定值60%以下，无异常异响（置信：经验值）
MT-004-004-004-009-002-001 | 钢铁 |  | 轧机 | 主设备 | 钢铁核心特色轧钢设备，按产品类型分子设备。故障机理（轧辊磨损/断辊/剥落、轧辊轴承发热、压下机构失效、主传动齿轮磨损断齿、液压泄漏、冷却除鳞堵塞）通用，机架位置（粗中/精/预精）在故障特征参数 D5 层标注；产品特异（棒线导卫卡钢、板带板形、管材穿孔顶杆、冷轧润滑板形）在子设备结构层承载。子设备：棒线轧机（棒材/线材热连轧，含粗中+精+预精机架）、板材轧机（板带热轧，含粗轧+精轧机架）、管材轧机（无缝管穿孔+轧管）、冷轧轧机（冷轧带钢，润滑/板形/酸洗工艺特异）。 | 冷轧轧机 | 工艺润滑与冷却系统 | 撇油及磁性过滤装置 | 刮油板 | 聚氨酯或不锈钢薄板，弹性压贴在撇油带表面，将粘附的油液刮离并导向集油槽。 | 是 | — | — | 刮油板刃口磨损 | 磨损 | 机械 | 一般 | 刮油板材质较软或长期与高速运行的轧辊或带钢干摩擦，导致刃口几何尺寸改变，刮油接触压力下降，无法有效清除表面介质 | 带钢表面残留轧制油增多；退火后带钢表面出现明显残碳黑斑；刮油板刃口呈现平滑磨痕且变钝 | [几何]刃口厚度磨损量>0.5mm（适用：刮油板边缘，置信：经验值）；[物理]刮油板与辊面接触压力<0.1MPa（适用：工作状态，置信：经验值） | [离线]测厚仪测厚；[离线]目视宏观形貌检查 | 关键判据：带钢残油量超标且刮板刃口厚度减薄。鉴别要点：若带钢表面残碳呈不规则块状且伴随辊面压痕，可排除刮板磨损，判定为轧辊辊面粗糙度异常或工艺介质吹扫压力不足 | [经验级]根本处理：拆卸旧刮油板，清理安装座，换上新刮油板并调整接触角度；临时处理：适当增加刮油板气缸或弹簧的压下力，补偿磨损间隙 | 定期检查刮油板材质匹配度，根据轧制公里数制定预防性更换周期；确保喷射梁吹扫压力正常 | 吹扫喷嘴堵塞：区分要点为喷嘴堵塞会导致局部带钢残油呈带状分布，而刮油板磨损导致整体残油量增加 | 钳工2名；工时2-3h（置信：经验值） | 扭力扳手、塞尺、角度尺（置信：经验值） | 刮油板备件、固定螺栓（置信：经验值） | 必须执行LOOTO断电挂牌，确认机组停机且轧辊停止运转，防止卷入（标准值，GB/T 33579-2017）（置信：标准值） | 刮油板与轧辊接触均匀，带钢表面无明显残油痕迹（置信：经验值）
MT-004-004-004-009-002-002 | 钢铁 |  | 轧机 | 主设备 | 钢铁核心特色轧钢设备，按产品类型分子设备。故障机理（轧辊磨损/断辊/剥落、轧辊轴承发热、压下机构失效、主传动齿轮磨损断齿、液压泄漏、冷却除鳞堵塞）通用，机架位置（粗中/精/预精）在故障特征参数 D5 层标注；产品特异（棒线导卫卡钢、板带板形、管材穿孔顶杆、冷轧润滑板形）在子设备结构层承载。子设备：棒线轧机（棒材/线材热连轧，含粗中+精+预精机架）、板材轧机（板带热轧，含粗轧+精轧机架）、管材轧机（无缝管穿孔+轧管）、冷轧轧机（冷轧带钢，润滑/板形/酸洗工艺特异）。 | 冷轧轧机 | 工艺润滑与冷却系统 | 撇油及磁性过滤装置 | 刮油板 | 聚氨酯或不锈钢薄板，弹性压贴在撇油带表面，将粘附的油液刮离并导向集油槽。 | 是 | — | — | 刮油板断裂或脱落 | 断裂；松动 | 机械 | 严重 | 刮油板安装螺栓松动、受到异常机械冲击或自身材质疲劳，导致刮油板局部断裂或整体从固定支架上脱落 | 轧机机架内出现金属撞击异响；带钢表面出现突发性连续划伤；刮油板压力监测突降归零 | [状态量]刮油板气缸或液压缸保压压力<设定值的50%（适用：带压紧装置的刮油板，置信：经验值）；[状态量]刮机后带钢表面反射率突降（适用：在线表面检测系统，置信：经验值） | [在线]压力变送器；[在线]表面缺陷检测仪 | 关键判据：突发金属异响伴随压紧压力归零。鉴别要点：若压力未归零但存在异响，需检查轧辊轴承或传动轴，排除刮油板整体脱落；若带钢划伤呈规则周期性，则为轧辊表面机械损伤 | [经验级]根本处理：停机打开机架，清理脱落的刮油板及碎片，全面检查支架受损情况，重新安装新刮油板并按规定力矩紧固；临时处理：无，须立即停机处理 | 提高安装螺栓防松等级，使用防松垫圈或螺纹胶；定期进行探伤检查，避免疲劳裂纹扩展 | 工作辊剥落：区分要点为工作辊剥落会导致带钢表面出现周期性凹坑缺陷，而刮油板断裂多造成连续的非规则直线划伤 | 钳工2名；工时4-6h（置信：经验值） | 内六角扳手套装、磁性表座、手电筒（置信：经验值） | 刮油板总成、高强度防松螺栓组件（置信：经验值） | 进入机架内部作业必须办理受限空间作业票，落实安全监护人（标准值，GB/T 30871-2022）（置信：标准值） | 刮油板固定牢靠无松动，压紧压力测试正常，带钢表面无划伤（置信：经验值）
MT-004-004-004-009-002-003 | 钢铁 |  | 轧机 | 主设备 | 钢铁核心特色轧钢设备，按产品类型分子设备。故障机理（轧辊磨损/断辊/剥落、轧辊轴承发热、压下机构失效、主传动齿轮磨损断齿、液压泄漏、冷却除鳞堵塞）通用，机架位置（粗中/精/预精）在故障特征参数 D5 层标注；产品特异（棒线导卫卡钢、板带板形、管材穿孔顶杆、冷轧润滑板形）在子设备结构层承载。子设备：棒线轧机（棒材/线材热连轧，含粗中+精+预精机架）、板材轧机（板带热轧，含粗轧+精轧机架）、管材轧机（无缝管穿孔+轧管）、冷轧轧机（冷轧带钢，润滑/板形/酸洗工艺特异）。 | 冷轧轧机 | 工艺润滑与冷却系统 | 撇油及磁性过滤装置 | 刮油板 | 聚氨酯或不锈钢薄板，弹性压贴在撇油带表面，将粘附的油液刮离并导向集油槽。 | 是 | — | — | 刮油板变形翘曲 | 变形 | 机械 | 一般 | 刮油板在长期受交变应力或局部高温环境影响下发生塑性变形，导致刃口与轧辊或带钢表面贴合不均，局部缝隙过大 | 刮油板中部或两端与辊面产生明显可见间隙；带钢边部或中部出现条带状残油；刮油板本体目视呈弯曲状态 | [几何]直线度误差>0.3mm/m（适用：刮油板基体，置信：经验值）；[物理]局部间隙>0.5mm（适用：刮油板与辊面贴合处，置信：经验值） | [离线]塞尺测量贴合间隙；[离线]平台与百分表检测直线度 | 关键判据：带钢出现局部条带状残油且塞尺测量刮油板与辊面局部间隙超标。鉴别要点：若带钢表面残油呈均匀分布，可排除变形翘曲，判定为整体刮油压力不足或刃口均匀磨损 | [经验级]根本处理：拆卸变形的刮油板，校直或更换新件，重新装配并调整贴合角度；临时处理：在变形缝隙处局部增加机械压紧力或调整垫片补偿间隙 | 避免刮油板单侧受力过大，定期检查刮油板安装底座的平整度，防止受热不均 | 刮油板刃口磨损：区分要点为磨损通常导致整体残油增多且刃口平滑变钝，而变形翘曲会导致局部残油且伴有明显的几何弯曲 | 钳工2名；工时3-4h（置信：经验值） | 塞尺、百分表、磁性表座、扭矩扳手（置信：经验值） | 刮油板备件、调整垫片（置信：经验值） | 检修前必须确认机组完全停机并执行LOTO断电挂牌，防止机械误动作伤人（标准值，GB/T 33579-2017）（置信：标准值） | 刮油板与轧辊面贴合紧密，用0.05mm塞尺检查局部间隙不入，带钢表面无局部残油带（置信：经验值）
MT-004-004-004-009-002-004 | 钢铁 |  | 轧机 | 主设备 | 钢铁核心特色轧钢设备，按产品类型分子设备。故障机理（轧辊磨损/断辊/剥落、轧辊轴承发热、压下机构失效、主传动齿轮磨损断齿、液压泄漏、冷却除鳞堵塞）通用，机架位置（粗中/精/预精）在故障特征参数 D5 层标注；产品特异（棒线导卫卡钢、板带板形、管材穿孔顶杆、冷轧润滑板形）在子设备结构层承载。子设备：棒线轧机（棒材/线材热连轧，含粗中+精+预精机架）、板材轧机（板带热轧，含粗轧+精轧机架）、管材轧机（无缝管穿孔+轧管）、冷轧轧机（冷轧带钢，润滑/板形/酸洗工艺特异）。 | 冷轧轧机 | 工艺润滑与冷却系统 | 撇油及磁性过滤装置 | 刮油板 | 聚氨酯或不锈钢薄板，弹性压贴在撇油带表面，将粘附的油液刮离并导向集油槽。 | 是 | — | — | 刮油板压紧力异常 | 性能退化 | 机械；控制 | 一般 | 气缸或液压缸供气/供油压力不稳、管路泄漏或弹簧疲劳失效，导致刮油板对轧辊的压紧力偏离设定值，刮油效果变差 | 刮油板压紧压力仪表数值波动或低于设定值；带钢表面整体残油量明显增加；气缸或液压缸存在肉眼可见的渗漏 | [物理]压紧压力波动范围>设定值的±10%（适用：液压或气压供能系统，置信：经验值）；[状态量]稳态保压压降>0.5MPa/10min（适用：保压测试，置信：经验值） | [在线]压力变送器；[离线]手动液压泵打压测试 | 关键判据：在线压力监测数值持续偏低或大幅波动，且伴随带钢整体残油量增加。鉴别要点：若压力变送器显示正常但残油依然严重，需排查刮油板是否发生严重机械磨损或变形，排除供力系统故障 | [经验级]根本处理：排查气/液压管路及接头，修复泄漏点，更换失效的弹簧或损坏的密封件，重新标定压力；临时处理：手动调高系统溢流阀或减压阀的开度，补偿压力损失 | 定期校验压力变送器精度，定期检查气/液压管路密封性，制定弹簧疲劳更换周期 | 吹扫喷嘴堵塞：区分要点为喷嘴堵塞会导致局部残油呈带状，而压紧力异常通常导致整体残油增多且伴随系统压力数值的偏移 | 钳工1名、仪表工1名；工时2-3h（置信：经验值） | 压力表、查漏喷壶、管钳、万用表（置信：经验值） | 密封圈、气/液压管路接头、压紧弹簧（置信：经验值） | 检查液压系统前必须进行泄压排液置换，防止高压流体喷射伤人；高处作业需佩戴安全带（标准值，GB/T 30871-2022）（置信：标准值） | 系统保压测试无泄漏，压紧压力稳定在工艺设定值±5%范围内，带钢表面无明显残油（置信：经验值）
MT-004-004-004-009-003-001 | 钢铁 |  | 轧机 | 主设备 | 钢铁核心特色轧钢设备，按产品类型分子设备。故障机理（轧辊磨损/断辊/剥落、轧辊轴承发热、压下机构失效、主传动齿轮磨损断齿、液压泄漏、冷却除鳞堵塞）通用，机架位置（粗中/精/预精）在故障特征参数 D5 层标注；产品特异（棒线导卫卡钢、板带板形、管材穿孔顶杆、冷轧润滑板形）在子设备结构层承载。子设备：棒线轧机（棒材/线材热连轧，含粗中+精+预精机架）、板材轧机（板带热轧，含粗轧+精轧机架）、管材轧机（无缝管穿孔+轧管）、冷轧轧机（冷轧带钢，润滑/板形/酸洗工艺特异）。 | 冷轧轧机 | 工艺润滑与冷却系统 | 撇油及磁性过滤装置 | 永磁磁栅 | 不锈钢套管包裹的高矫顽力永磁棒，交错排列，吸附乳化液中的铁磁性磨损颗粒。 | 否 | — | — | 永磁磁栅尺机械损伤或脱落 | 磨损；断裂；松动 | 机械 | 严重 | 冷轧机在高速高压轧制工况下伴随剧烈振动与乳化液喷淋冲击，导致磁栅尺外壳受损、磁条断裂或安装固定件松动移位，致使位置信号丢失或畸变。 | AGC厚度控制系统突发位置反馈丢失或乱码告警；机架操作侧或传动侧磁栅尺安装槽外观检查可见明显机械破损、连接线扯断或屏蔽外壳松脱。 | [物理]外壳与基座间隙>0.5mm（适用：冷轧机架高振动工况，置信：经验值）；[物理]信号脉冲丢失率>0.1%（适用：位置闭环控制实时监控，置信：经验值） | [在线]AGC系统位置偏差报警监测；[离线]万用表及示波器信号波形测试 | 关键判据：AGC系统位置传感器故障报警且伴随信号脉冲丢失。鉴别要点：若液压缸压力与伺服阀电流正常且未报同步失调，可排除液压系统故障，定位为传感器物理级损伤。 | [经验级]根本处理：更换受损磁栅尺组件并重新牢固安装，校准寻零；临时处理：切除该侧磁栅尺位置闭环，切换至备用传感器或油缸行程传感器维持降速降级运行。 | 定期检查磁栅尺防护罩及固定螺栓紧固状态；优化冷轧乳化液喷射角度避免直接冲刷传感器。 | 轧辊偏心或轴承磨损：偏心或磨损引发周期性机械振动，导致测距信号波动，需结合振动特征频谱分析进行区分。 | 仪表工2名、钳工1名；工时4-6h（置信：经验值） | 万用表、示波器、扭矩扳手、内六角扳手（置信：经验值） | 同型号磁栅尺备件总成、专用固定螺栓、防水密封胶（置信：经验值） | 必须执行LOTO断电挂牌，确认相关液压系统泄压；高处作业系挂安全带（标准值，GB 26860-2011）（置信：标准值） | 传感器安装牢固，系统零位校准准确，位置闭环控制无跟随误差报警（标准值，GB/T 37977.1-2019）（置信：标准值）
MT-004-004-004-009-003-002 | 钢铁 |  | 轧机 | 主设备 | 钢铁核心特色轧钢设备，按产品类型分子设备。故障机理（轧辊磨损/断辊/剥落、轧辊轴承发热、压下机构失效、主传动齿轮磨损断齿、液压泄漏、冷却除鳞堵塞）通用，机架位置（粗中/精/预精）在故障特征参数 D5 层标注；产品特异（棒线导卫卡钢、板带板形、管材穿孔顶杆、冷轧润滑板形）在子设备结构层承载。子设备：棒线轧机（棒材/线材热连轧，含粗中+精+预精机架）、板材轧机（板带热轧，含粗轧+精轧机架）、管材轧机（无缝管穿孔+轧管）、冷轧轧机（冷轧带钢，润滑/板形/酸洗工艺特异）。 | 冷轧轧机 | 工艺润滑与冷却系统 | 撇油及磁性过滤装置 | 永磁磁栅 | 不锈钢套管包裹的高矫顽力永磁棒，交错排列，吸附乳化液中的铁磁性磨损颗粒。 | 否 | — | — | 永磁磁栅尺信号受电磁干扰畸变 | 老化；性能退化 | 电气；环境 | 一般 | 冷轧机主传动变频器与大功率电机产生强高频电磁场，磁栅尺屏蔽层老化破损或接地不良导致空间磁场交变耦合串入信号回路，造成脉冲信号畸变。 | 轧机辊缝显示数值无规律跳变或静止漂移；轧制过程中带钢厚度出现不明原因的周期性波动；系统偶发伺服报警但复位后可立即恢复。 | [电气]信号线屏蔽层接地电阻>1Ω（适用：变频器及大功率传动附近，置信：经验值）；[电气]脉冲信号干扰毛刺电压>1V（适用：示波器实测峰峰值，置信：经验值） | [在线]控制系统上位机辊缝值跳动监控；[离线]示波器信号波形及接地电阻测试仪 | 关键判据：示波器显示脉冲信号叠加高频毛刺，且伴随接地电阻超标。鉴别要点：若数值跳变与轧机主传动变频器的启停或加载时刻完全同步，可排除机械松动引起的信号波动。 | [经验级]根本处理：重新敷设屏蔽线，完善信号回路单端接地，修复或更换破损的屏蔽电缆；临时处理：在控制系统软件中加入信号滤波算法，屏蔽异常跳变极值。 | 规范电气柜布线，确保强电和弱电信号线分离敷设；定期检查接地网电阻值，防止变频器谐波干扰超标。 | 测量光栅尺或接近开关受干扰：若系统使用多传感器冗余，需通过切断法逐一隔离以确认具体干扰源。 | 仪表工2名、电气工1名；工时3-5h（置信：经验值） | 示波器、接地电阻测试仪、压线钳、绝缘胶布（置信：经验值） | 高屏蔽性能信号电缆、绝缘胶布、专用线鼻子（置信：经验值） | 检修前必须对相关带电模块进行断电挂牌，测试确认无感应静电或残余电压（标准值，GB 26860-2011）（置信：标准值） | 信号线接地电阻<1Ω，系统空载与带载状态下辊缝显示稳定无跳变（标准值，GB/T 37977.1-2019）（置信：标准值）
MT-004-004-004-009-003-003 | 钢铁 |  | 轧机 | 主设备 | 钢铁核心特色轧钢设备，按产品类型分子设备。故障机理（轧辊磨损/断辊/剥落、轧辊轴承发热、压下机构失效、主传动齿轮磨损断齿、液压泄漏、冷却除鳞堵塞）通用，机架位置（粗中/精/预精）在故障特征参数 D5 层标注；产品特异（棒线导卫卡钢、板带板形、管材穿孔顶杆、冷轧润滑板形）在子设备结构层承载。子设备：棒线轧机（棒材/线材热连轧，含粗中+精+预精机架）、板材轧机（板带热轧，含粗轧+精轧机架）、管材轧机（无缝管穿孔+轧管）、冷轧轧机（冷轧带钢，润滑/板形/酸洗工艺特异）。 | 冷轧轧机 | 工艺润滑与冷却系统 | 撇油及磁性过滤装置 | 永磁磁栅 | 不锈钢套管包裹的高矫顽力永磁棒，交错排列，吸附乳化液中的铁磁性磨损颗粒。 | 否 | — | — | 永磁磁栅尺读数头老化或磁条退磁 | 老化；磨损 | 化学；机械 | 一般 | 读数头内部电子元器件长期处于高温高湿环境发生参数漂移，或磁栅尺主磁条因受外部异常磁场、机械摩擦或高温影响导致局部磁性减弱，造成信号幅值衰减。 | 轧机在低速运行或静止状态时，实际辊缝值与指令值存在固定且逐渐扩大的静态偏差；带钢厚度控制精度持续下降，同板差超标。 | [物理]读数头输出信号幅值衰减>20%（适用：对比新品标称幅值，置信：经验值）；[环境]局部环境温度>60℃（适用：靠近轧机变形区热传导，置信：经验值） | [离线]专用读数头信号测试仪；[在线]厚度仪同板差数据趋势分析 | 关键判据：测试仪显示读数头输出信号幅值明显低于额定值，且无法通过初始自检校零恢复。鉴别要点：若机械传动机构实际卡阻，系统油压会异常升高，据此排除机械卡阻导致的静态偏差。 | [经验级]根本处理：更换老化读数头或退磁的磁栅尺，并重新进行系统精度标定；临时处理：人工微调系统厚度补偿系数以临时修正偏差。 | 定期使用专用清洁剂擦拭磁尺表面，避免硬物刮擦保护层；严格控制轧机冷却系统温度，防止热传导至传感器。 | 轧机牌坊磨损导致零位漂移：牌坊磨损会导致机械零位下移，需通过千分表打表实测机械位移与传感器显示进行比对区分。 | 仪表工2名；工时2-4h（置信：经验值） | 专用磁栅尺信号测试仪、千分表、高纯度无水酒精、无尘布（置信：经验值） | 读数头备件、同规格磁栅尺组件、专用清洁剂（置信：经验值） | 擦拭清洁时需确保设备处于停机断电状态，严禁使用腐蚀性清洗剂（标准值，GB 26860-2011）（置信：标准值） | 辊缝静态显示精度误差<0.005mm，重复定位精度满足系统控制要求（标准值，GB/T 37977.1-2019）（置信：标准值）
MT-004-004-004-009-003-004 | 钢铁 |  | 轧机 | 主设备 | 钢铁核心特色轧钢设备，按产品类型分子设备。故障机理（轧辊磨损/断辊/剥落、轧辊轴承发热、压下机构失效、主传动齿轮磨损断齿、液压泄漏、冷却除鳞堵塞）通用，机架位置（粗中/精/预精）在故障特征参数 D5 层标注；产品特异（棒线导卫卡钢、板带板形、管材穿孔顶杆、冷轧润滑板形）在子设备结构层承载。子设备：棒线轧机（棒材/线材热连轧，含粗中+精+预精机架）、板材轧机（板带热轧，含粗轧+精轧机架）、管材轧机（无缝管穿孔+轧管）、冷轧轧机（冷轧带钢，润滑/板形/酸洗工艺特异）。 | 冷轧轧机 | 工艺润滑与冷却系统 | 撇油及磁性过滤装置 | 永磁磁栅 | 不锈钢套管包裹的高矫顽力永磁棒，交错排列，吸附乳化液中的铁磁性磨损颗粒。 | 否 | — | — | 永磁磁栅尺密封失效进水及乳化液污染 | 其他；磨损 | 机械；化学 | 严重 | 冷轧机架区域存在大量高压除鳞水与轧制乳化液，磁栅尺防护密封件因长期受化学介质侵蚀及高振动发生老化破裂，导致流体渗入传感器内部，造成磁条氧化及读数头短路。 | 传感器系统频繁报硬件故障或短路报警；磁栅尺读数头及磁条表面肉眼可见水珠或乳化液残留；轧机辊缝反馈信号出现大面积死区或大幅无规则跳变。 | [化学]内部介质电导率>10μS/cm（适用：传感器密封腔室进水判定，置信：经验值）；[物理]读数头绝缘电阻<10MΩ（适用：测头内部线圈对地短路判定，置信：经验值） | [在线]AGC系统通讯故障及硬件报警监控；[离线]万用表绝缘电阻测试及内窥镜外观检查 | 关键判据：打开传感器防护端盖发现明显积水或乳化液，且万用表测得读数头绝缘电阻显著下降。鉴别要点：若仅AGC系统报通讯故障而无绝缘下降，需排查线路干扰；若伴随大量积液与绝缘失效，可定位为密封失效进水。 | [经验级]根本处理：拆卸清理受污染的磁尺与读数头，严重时更换总成，重新压紧密封胶圈并涂抹防水密封胶；临时处理：切除该传感器位置闭环，切换至油缸行程传感器降级运行，防止AGC系统误动作。 | 定期更换高耐候密封圈；检查并优化机架乳化液喷射挡板，避免直接喷淋传感器防护罩；加强防护罩外部排水引流设计。 | 读数头内部电子元器件热失效：热失效也会导致信号突变或硬件报警，但打开外罩无积液且绝缘电阻测试正常，可借此区分。 | 仪表工2名、钳工1名；工时4-6h（置信：经验值） | 万用表、内窥镜、绝缘摇表、扭矩扳手（置信：经验值） | 防水密封胶圈、防水密封胶、同型号读数头备件（置信：经验值） | 检修前必须执行LOTO断电挂牌，确认相关液压系统泄压排液；机架高处作业系挂安全带（标准值，GB 26860-2011）（置信：标准值） | 传感器内部干燥无残留液体，绝缘电阻>10MΩ，系统重启后零位校准准确且无短路报警（标准值，GB/T 37977.1-2019）（置信：标准值）
MT-004-004-005-001-000-001 | 钢铁 |  | 轧机 | 主设备 | 钢铁核心特色轧钢设备，按产品类型分子设备。故障机理（轧辊磨损/断辊/剥落、轧辊轴承发热、压下机构失效、主传动齿轮磨损断齿、液压泄漏、冷却除鳞堵塞）通用，机架位置（粗中/精/预精）在故障特征参数 D5 层标注；产品特异（棒线导卫卡钢、板带板形、管材穿孔顶杆、冷轧润滑板形）在子设备结构层承载。子设备：棒线轧机（棒材/线材热连轧，含粗中+精+预精机架）、板材轧机（板带热轧，含粗轧+精轧机架）、管材轧机（无缝管穿孔+轧管）、冷轧轧机（冷轧带钢，润滑/板形/酸洗工艺特异）。 | 冷轧轧机 | 测量与控制系统 | X射线测厚仪 |  | 利用X射线穿透带钢时衰减规律测量厚度，包含X射线源、探测器和信号处理单元，用于厚度闭环控制。（来源：GB/T 15636-2008 X射线测厚仪） | 否 | 定期校准；清洁冷却风路及准直器；检查高压电缆绝缘；按寿命周期更换X射线管、滤网等易损件。 | 整体测量精度下降无法修复，或核心部件（如高压发生器）损坏且无备件时整体更换。 | 测量精度漂移 | 性能退化 | 电气；控制 | 一般 | X射线源强度衰减或探测器灵敏度下降，导致厚度测量值与实际值出现系统性偏差 | 厚度显示值波动或与标准样板读数不一致；自动厚度控制系统（AGC）调节异常 | [状态量]测量误差>±0.1%（置信：经验值）；[电气]管电流波动>±2%（置信：经验值） | [在线]标准样板自动校准装置；[离线]标准厚度样板 | 使用标准样板校验：若误差恒定→系统零点/增益漂移；若误差随厚度变化→非线性或探测器老化；若随时间快速漂移→高压电源不稳定 | [经验级]根本处理：校准零点和满量程，更换老化射线管或探测器；临时处理：启用误差补偿功能或人工干预设定值 | 定期进行自动/手动校准；保持C型架清洁 | 电气干扰故障 | 仪表工2名；工时4h（置信：经验值） | 万用表、标准厚度样板、校准软件（置信：经验值） | X射线管备件、探测器模块（置信：经验值） | [安全]X射线源关闭确认挂牌；[标准]GB 18871-2002 电离辐射防护与辐射源安全基本标准（置信：标准值） | [标准]使用标准样板校准误差在允许范围内（置信：经验值）
MT-004-004-005-001-000-002 | 钢铁 |  | 轧机 | 主设备 | 钢铁核心特色轧钢设备，按产品类型分子设备。故障机理（轧辊磨损/断辊/剥落、轧辊轴承发热、压下机构失效、主传动齿轮磨损断齿、液压泄漏、冷却除鳞堵塞）通用，机架位置（粗中/精/预精）在故障特征参数 D5 层标注；产品特异（棒线导卫卡钢、板带板形、管材穿孔顶杆、冷轧润滑板形）在子设备结构层承载。子设备：棒线轧机（棒材/线材热连轧，含粗中+精+预精机架）、板材轧机（板带热轧，含粗轧+精轧机架）、管材轧机（无缝管穿孔+轧管）、冷轧轧机（冷轧带钢，润滑/板形/酸洗工艺特异）。 | 冷轧轧机 | 测量与控制系统 | X射线测厚仪 |  | 利用X射线穿透带钢时衰减规律测量厚度，包含X射线源、探测器和信号处理单元，用于厚度闭环控制。（来源：GB/T 15636-2008 X射线测厚仪） | 否 | 定期校准；清洁冷却风路及准直器；检查高压电缆绝缘；按寿命周期更换X射线管、滤网等易损件。 | 整体测量精度下降无法修复，或核心部件（如高压发生器）损坏且无备件时整体更换。 | C型架机械振动异常 | 异常振动 | 机械 | 严重 | C型架固定螺栓松动或轧机基座振动传递，导致测厚仪探头与带钢相对位置抖动，引起测量信号噪声 | 测量数值高频跳动；C型架肉眼可见晃动 | [物理]振动速度>4.5mm/s（置信：标准值） | [在线]振动加速度传感器 | 频谱分析：若以工频为主→不平衡或松动；若以高频为主→轴承损坏或共振；若振动与轧机转速同步→轧机基础传递振动 | [经验级]根本处理：紧固地脚螺栓，加固减震垫；临时处理：降低轧机速度或调整AGC滤波参数 | 定期检查紧固件；监测轧机振动传递情况 | 轧机本体振动 | 钳工2名；工时2h（置信：经验值） | 扭力扳手、振动分析仪、减震垫（置信：经验值） | 紧固螺栓、减震橡胶垫（置信：经验值） | [安全]挂牌上锁LOOTO；[标准]GB 6067.1-2010 起重机械安全规程（置信：标准值） | [标准]C型架振动速度符合ISO 10816-3:2009 区域A/B（置信：标准值）
MT-004-004-005-001-000-003 | 钢铁 |  | 轧机 | 主设备 | 钢铁核心特色轧钢设备，按产品类型分子设备。故障机理（轧辊磨损/断辊/剥落、轧辊轴承发热、压下机构失效、主传动齿轮磨损断齿、液压泄漏、冷却除鳞堵塞）通用，机架位置（粗中/精/预精）在故障特征参数 D5 层标注；产品特异（棒线导卫卡钢、板带板形、管材穿孔顶杆、冷轧润滑板形）在子设备结构层承载。子设备：棒线轧机（棒材/线材热连轧，含粗中+精+预精机架）、板材轧机（板带热轧，含粗轧+精轧机架）、管材轧机（无缝管穿孔+轧管）、冷轧轧机（冷轧带钢，润滑/板形/酸洗工艺特异）。 | 冷轧轧机 | 测量与控制系统 | X射线测厚仪 |  | 利用X射线穿透带钢时衰减规律测量厚度，包含X射线源、探测器和信号处理单元，用于厚度闭环控制。（来源：GB/T 15636-2008 X射线测厚仪） | 否 | 定期校准；清洁冷却风路及准直器；检查高压电缆绝缘；按寿命周期更换X射线管、滤网等易损件。 | 整体测量精度下降无法修复，或核心部件（如高压发生器）损坏且无备件时整体更换。 | 射线窗口污染 | 堵塞 | 环境；化学 | 一般 | 轧制乳化液、油雾或粉尘附着在射线发射窗或接收窗，衰减射线强度导致测量假值 | 测量值显示偏厚（射线被衰减）；窗口表面积油或积灰 | [状态量]测量值偏差>设定阈值（置信：经验值） | [离线]目视检查 | 检查窗口状态：若擦拭后恢复正常→外部污染；若擦拭无效→内部透镜或探测器损坏 | [经验级]根本处理：使用专用清洁剂擦拭窗口；临时处理：提高射线强度补偿（需确认余量） | 定期清洁窗口；检查吹扫气路是否正常 | 射线源衰减 | 仪表工1名；工时0.5h（置信：经验值） | 无尘布、专用清洁剂（置信：经验值） | 清洁剂、擦镜纸（置信：经验值） | [安全]佩戴防护手套和眼镜；[标准]GB 18871-2002 电离辐射防护（置信：标准值） | [标准]窗口无可见油污和灰尘（置信：经验值）
MT-004-004-005-001-000-004 | 钢铁 |  | 轧机 | 主设备 | 钢铁核心特色轧钢设备，按产品类型分子设备。故障机理（轧辊磨损/断辊/剥落、轧辊轴承发热、压下机构失效、主传动齿轮磨损断齿、液压泄漏、冷却除鳞堵塞）通用，机架位置（粗中/精/预精）在故障特征参数 D5 层标注；产品特异（棒线导卫卡钢、板带板形、管材穿孔顶杆、冷轧润滑板形）在子设备结构层承载。子设备：棒线轧机（棒材/线材热连轧，含粗中+精+预精机架）、板材轧机（板带热轧，含粗轧+精轧机架）、管材轧机（无缝管穿孔+轧管）、冷轧轧机（冷轧带钢，润滑/板形/酸洗工艺特异）。 | 冷轧轧机 | 测量与控制系统 | X射线测厚仪 |  | 利用X射线穿透带钢时衰减规律测量厚度，包含X射线源、探测器和信号处理单元，用于厚度闭环控制。（来源：GB/T 15636-2008 X射线测厚仪） | 否 | 定期校准；清洁冷却风路及准直器；检查高压电缆绝缘；按寿命周期更换X射线管、滤网等易损件。 | 整体测量精度下降无法修复，或核心部件（如高压发生器）损坏且无备件时整体更换。 | 冷却系统故障 | 温度异常 | 机械；热 | 严重 | 冷却风扇故障或风道堵塞，导致X射线源或电子柜散热不良，温度过高触发保护或损坏元件 | 设备高温报警；射线源频繁断电保护 | [热]X射线源温度>60℃（置信：经验值）；[状态量]风扇转速<额定值（置信：经验值） | [在线]温度传感器；[在线]风扇转速监测 | 检查温度与风扇：若温度高且风扇停转→风扇或电源故障；若温度高且风扇转→风道堵塞或散热器积灰 | [经验级]根本处理：更换损坏风扇，清理风道灰尘；临时处理：外置临时风扇强制冷却 | 定期清理滤网；检查风扇运行状态 | 环境温度过高 | 仪表工1名；工时1h（置信：经验值） | 螺丝刀、毛刷、测温枪（置信：经验值） | 轴流风扇、空气滤网（置信：经验值） | [安全]断电操作；[标准]GB/T 5226.1-2019 机械电气安全（置信：标准值） | [标准]设备运行温度在额定范围内（置信：经验值）
MT-004-004-005-001-000-005 | 钢铁 |  | 轧机 | 主设备 | 钢铁核心特色轧钢设备，按产品类型分子设备。故障机理（轧辊磨损/断辊/剥落、轧辊轴承发热、压下机构失效、主传动齿轮磨损断齿、液压泄漏、冷却除鳞堵塞）通用，机架位置（粗中/精/预精）在故障特征参数 D5 层标注；产品特异（棒线导卫卡钢、板带板形、管材穿孔顶杆、冷轧润滑板形）在子设备结构层承载。子设备：棒线轧机（棒材/线材热连轧，含粗中+精+预精机架）、板材轧机（板带热轧，含粗轧+精轧机架）、管材轧机（无缝管穿孔+轧管）、冷轧轧机（冷轧带钢，润滑/板形/酸洗工艺特异）。 | 冷轧轧机 | 测量与控制系统 | X射线测厚仪 |  | 利用X射线穿透带钢时衰减规律测量厚度，包含X射线源、探测器和信号处理单元，用于厚度闭环控制。（来源：GB/T 15636-2008 X射线测厚仪） | 否 | 定期校准；清洁冷却风路及准直器；检查高压电缆绝缘；按寿命周期更换X射线管、滤网等易损件。 | 整体测量精度下降无法修复，或核心部件（如高压发生器）损坏且无备件时整体更换。 | 系统绝缘与高压击穿 | 老化 | 电气；绝缘 | 危急 | X射线测厚仪高压发生器与整体线缆长期运行导致绝缘老化，引发高压对地击穿或严重匝间短路，设备自我保护无法出束 | 设备频繁报高压连锁故障并自动切断高压；高压电缆外皮存在龟裂或烧焦痕迹；系统完全无射线输出 | [电气]高压回路对地绝缘电阻<100MΩ（置信：经验值）；[状态量]系统漏电流>0.5mA（置信：经验值） | [离线]2500V兆欧表；[在线]系统高压漏电流监测模块 | 发生高压跳闸时：若检查电缆表面无机械损伤且环境干燥但绝缘极低→内部绝缘材料碳化老化；若绝缘随环境湿度急剧变化→电缆终端受潮或密封失效 | [规程级]根本处理：更换整体高压电缆及发生器受损部件，重新制作电缆终端并真空注油；临时处理：无，须立即停机处理 | 定期开展高压回路绝缘测试；严格控制设备运行环境湿度与温度 | 控制系统主板损坏 | 仪表工2名、电气工1名；工时8-10h（置信：经验值） | 2500V兆欧表、万用表、高压绝缘测试仪、专用扳手（置信：经验值） | 高压总成线缆、高压发生器模块、绝缘硅脂（置信：经验值） | [安全]严格执行LOOTO断电挂牌并确认高压电容完全放电；[标准]GB 18871-2002 电离辐射防护与辐射源安全基本标准（置信：标准值） | [标准]高压回路对地绝缘电阻>1000MΩ，连续工作无漏电流报警跳闸（置信：经验值）
MT-004-004-005-001-000-006 | 钢铁 |  | 轧机 | 主设备 | 钢铁核心特色轧钢设备，按产品类型分子设备。故障机理（轧辊磨损/断辊/剥落、轧辊轴承发热、压下机构失效、主传动齿轮磨损断齿、液压泄漏、冷却除鳞堵塞）通用，机架位置（粗中/精/预精）在故障特征参数 D5 层标注；产品特异（棒线导卫卡钢、板带板形、管材穿孔顶杆、冷轧润滑板形）在子设备结构层承载。子设备：棒线轧机（棒材/线材热连轧，含粗中+精+预精机架）、板材轧机（板带热轧，含粗轧+精轧机架）、管材轧机（无缝管穿孔+轧管）、冷轧轧机（冷轧带钢，润滑/板形/酸洗工艺特异）。 | 冷轧轧机 | 测量与控制系统 | X射线测厚仪 |  | 利用X射线穿透带钢时衰减规律测量厚度，包含X射线源、探测器和信号处理单元，用于厚度闭环控制。（来源：GB/T 15636-2008 X射线测厚仪） | 否 | 定期校准；清洁冷却风路及准直器；检查高压电缆绝缘；按寿命周期更换X射线管、滤网等易损件。 | 整体测量精度下降无法修复，或核心部件（如高压发生器）损坏且无备件时整体更换。 | 吹扫防护气路系统失效 | 泄漏 | 机械；环境 | 严重 | 测厚仪整体防护吹扫气路（含减压阀、快插接头、内部旋转接头）发生泄漏或堵塞，导致发射窗与接收窗失去正压保护，轧机乳化液及粉尘倒灌引发系统级测量失效 | 测厚仪本体流量计读数大幅低于设定值或归零；快接头或软管处听见明显漏气声；窗口内部迅速出现油污或水雾导致测量值突变 | [物理]吹扫气源压力<0.2MPa（置信：经验值）；[状态量]防护气体流量<设定值的50%（置信：经验值） | [在线]气源压力变送器；[在线]流量传感器；[离线]超声波测漏仪 | 气源报警时：若压力正常但流量极低→管路堵塞或过滤减压阀结冰失效；若压力与流量同步大幅下降→主管路或快插接头严重泄漏 | [经验级]根本处理：查漏堵漏，更换破损的旋转接头或密封圈，清洗或更换堵塞的过滤减压阀滤芯；临时处理：调高进口减压阀压力维持基本正压，降速运行 | 定期检查气路接头密封性；每日排放压缩空气冷凝水；定期更换过滤滤芯 | 外部工厂压缩空气管网压力低 | 钳工1名、仪表工1名；工时2-3h（置信：经验值） | 超声波测漏仪、压力表、管钳、内六角扳手（置信：经验值） | 耐压气动软管、气动快插接头、过滤减压阀总成、密封圈（置信：经验值） | [安全]佩戴护目镜防止高压气流夹带杂质伤眼；[标准]GB/T 5226.1-2019 机械电气安全 机械电气设备（置信：标准值） | [标准]系统在0.4MPa标准进气压力下，无泄漏且末端吹扫流量恢复至设计值（置信：经验值）
MT-004-004-005-001-000-007 | 钢铁 |  | 轧机 | 主设备 | 钢铁核心特色轧钢设备，按产品类型分子设备。故障机理（轧辊磨损/断辊/剥落、轧辊轴承发热、压下机构失效、主传动齿轮磨损断齿、液压泄漏、冷却除鳞堵塞）通用，机架位置（粗中/精/预精）在故障特征参数 D5 层标注；产品特异（棒线导卫卡钢、板带板形、管材穿孔顶杆、冷轧润滑板形）在子设备结构层承载。子设备：棒线轧机（棒材/线材热连轧，含粗中+精+预精机架）、板材轧机（板带热轧，含粗轧+精轧机架）、管材轧机（无缝管穿孔+轧管）、冷轧轧机（冷轧带钢，润滑/板形/酸洗工艺特异）。 | 冷轧轧机 | 测量与控制系统 | X射线测厚仪 |  | 利用X射线穿透带钢时衰减规律测量厚度，包含X射线源、探测器和信号处理单元，用于厚度闭环控制。（来源：GB/T 15636-2008 X射线测厚仪） | 否 | 定期校准；清洁冷却风路及准直器；检查高压电缆绝缘；按寿命周期更换X射线管、滤网等易损件。 | 整体测量精度下降无法修复，或核心部件（如高压发生器）损坏且无备件时整体更换。 | 测厚数据通讯接口失效 | 其他 | 控制；电气 | 严重 | 测厚仪与轧机基础自动化（AGC）系统的主通讯链路（如Profibus/以太网）发生物理松动或电磁干扰导致数据阻塞，测厚仪脱离系统闭环控制 | 上位机频繁报通讯超时或丢包警告；厚度数据在HMI画面上出现周期性死值或大幅跳变；AGC系统无法跟踪实际厚度变化 | [状态量]通讯丢包率>3%（置信：经验值）；[电气]网络端对地屏蔽层电阻>1Ω（置信：经验值） | [在线]网络交换机状态指示灯；[离线]网络分析仪 | 通讯中断时：若ping测厚仪IP延迟正常但应用层报超时→上位机软件或网卡配置故障；若物理层指示灯闪烁异常且伴随大量CRC错误码→接口物理松动或强电磁干扰 | [经验级]根本处理：重做通讯接头（如RJ45或DB9），紧固接口，检查并加固通讯电缆屏蔽层单端接地；临时处理：重启测厚仪及通讯交换机以清除网络死锁 | 规范通讯电缆布线，远离动力电缆；定期检查接插件紧固状态；完善防电磁干扰屏蔽 | 轧机主传动变频器强电磁干扰 | 电气工1名、仪表工1名；工时2-4h（置信：经验值） | 网络测试仪、笔记本电脑、万用表、压线钳（置信：经验值） | 工业通讯屏蔽电缆、通讯接头、网络交换机备件（置信：经验值） | [安全]带电插拔通讯接口需做好防静电措施；[标准]GB/T 5226.1-2019 机械电气安全 机械电气设备（置信：标准值） | [标准]连续运行4小时无丢包报警，网络延迟<10ms且无CRC校验错误（置信：经验值）
MT-004-004-005-001-001-001 | 钢铁 |  | 轧机 | 主设备 | 钢铁核心特色轧钢设备，按产品类型分子设备。故障机理（轧辊磨损/断辊/剥落、轧辊轴承发热、压下机构失效、主传动齿轮磨损断齿、液压泄漏、冷却除鳞堵塞）通用，机架位置（粗中/精/预精）在故障特征参数 D5 层标注；产品特异（棒线导卫卡钢、板带板形、管材穿孔顶杆、冷轧润滑板形）在子设备结构层承载。子设备：棒线轧机（棒材/线材热连轧，含粗中+精+预精机架）、板材轧机（板带热轧，含粗轧+精轧机架）、管材轧机（无缝管穿孔+轧管）、冷轧轧机（冷轧带钢，润滑/板形/酸洗工艺特异）。 | 冷轧轧机 | 测量与控制系统 | X射线测厚仪 | X射线管 | 产生连续X射线的核心组件，含钨靶和灯丝，工作于高压电场下，寿命有限。 | 是 | — | — | X射线测厚仪管套过热 | 温度异常 | 电气；热 | 严重 | X射线管工作时产生大量热量，若冷却系统失效或冷却介质劣化导致散热不良，引起管套温度持续升高，进而破坏管内真空度并损伤内部电子发射元器件。 | 测厚仪管套表面温度异常升高；X射线发生器高压报警；测厚系统频繁自动跳闸；测量数据出现无规律大幅波动。 | [物理]管套表面温度>65℃（适用：常规水冷/油冷工况，置信：经验值）；[电气]高压回路电流>额定值10%（适用：满负载工况，置信：经验值） | [在线]管套表面热电偶或PT100温度传感器；[在线]高压发生器系统电流监测模块 | 关键判据：温度报警伴随高压系统电流异常波动。鉴别要点：若仅管套温度高而射线剂量稳定，排查外部冷却系统故障；若温度与射线剂量同时波动，需鉴别区分测厚仪探头端信号衰减导致的反馈异常。 | [经验级]根本处理：检查并疏通冷却水路，更换劣化冷却油及滤芯，重新校准高压发生器；临时处理：适当降低X射线管工作电压与电流，强制开启外部辅助冷却风扇降温，若无效须立即停机降温排查冷却系统，严禁带故障强行降压运行。 | 定期清理冷却系统散热翅片及过滤网；定期化验冷却介质介电强度及杂质；确保测厚仪机房环境空调制冷量充足。 | 轧机本体共振引发测厚仪抖动：区分要点为共振发生时伴有明显的机械结构振动且与轧机速度同频，而管套过热无机械振动伴随。 | 仪表工2名、电气工1名；工时4-6h（置信：经验值） | 红外测温仪、万用表、冷却管路清洗泵、绝缘摇表（置信：经验值） | X射线测厚仪专用冷却油、冷却水滤芯、密封圈、耐高温绝缘线缆（置信：经验值） | 检修前必须严格执行LOTO断电挂牌上锁，确认高压电容完全放电；X射线辐射源区域作业需佩戴个人剂量计并测试辐射泄漏（置信：经验值） | 管套表面温度稳定在<55℃；高压系统连续运行2小时无跳闸报警；测厚仪静态标定精度误差<0.1%（置信：经验值）
MT-004-004-005-001-001-002 | 钢铁 |  | 轧机 | 主设备 | 钢铁核心特色轧钢设备，按产品类型分子设备。故障机理（轧辊磨损/断辊/剥落、轧辊轴承发热、压下机构失效、主传动齿轮磨损断齿、液压泄漏、冷却除鳞堵塞）通用，机架位置（粗中/精/预精）在故障特征参数 D5 层标注；产品特异（棒线导卫卡钢、板带板形、管材穿孔顶杆、冷轧润滑板形）在子设备结构层承载。子设备：棒线轧机（棒材/线材热连轧，含粗中+精+预精机架）、板材轧机（板带热轧，含粗轧+精轧机架）、管材轧机（无缝管穿孔+轧管）、冷轧轧机（冷轧带钢，润滑/板形/酸洗工艺特异）。 | 冷轧轧机 | 测量与控制系统 | X射线测厚仪 | X射线管 | 产生连续X射线的核心组件，含钨靶和灯丝，工作于高压电场下，寿命有限。 | 是 | — | — | X射线测厚仪电离室接口老化 | 老化 | 电气；环境 | 一般 | 测厚仪下端电离室探测器的信号线缆及高压绝缘接口长期受轧机乳化液、水分及氧化铁皮粉尘侵蚀，导致绝缘性能下降、信号屏蔽失效。 | 测厚仪厚度测量值发生规律性漂移；电离室高压输入端绝缘电阻明显下降；信号线缆接头处可见明显的积水和电化学腐蚀痕迹。 | [物理]高压线缆绝缘电阻<100MΩ（适用：环境湿度>60%RH，置信：经验值）；[物理]测厚仪静态厚度漂移>0.05mm（适用：穿带前零位标定，置信：经验值） | [离线]兆欧表（摇表）测试绝缘阻抗；[在线]测厚仪上位机厚度偏差趋势记录 | 关键判据：绝缘电阻下降且伴随厚度信号基线漂移。鉴别要点：通过断开电离室本体测量后端信号采集通道，若后端信号正常，则排除信号处理板卡故障，确认为前端接口老化。 | [经验级]根本处理：更换整根抗腐蚀特制高压信号线缆，重做绝缘密封接头并涂抹绝缘密封胶；临时处理：使用热风枪吹扫线缆接头水分，临时使用防水胶布多层缠绕包扎。 | 定期清理测厚仪扫描架底部环境；加强电离室及线缆穿线管的密封防护；定期用无水乙醇清洁高压绝缘插头。 | 测厚仪探头电离室本体老化：区分要点为探头本体老化表现为即使更换全新线缆和接口，本底噪声依然居高不下，且对标准测试块的响应极度迟缓。 | 仪表工2名；工时3-4h（置信：经验值） | 万用表、500V兆欧表、热风枪、防水密封胶枪（置信：经验值） | 镀锡屏蔽信号线缆、防水绝缘胶布、绝缘密封硅脂、防水格兰头（置信：经验值） | 高压发生器断电后必须使用接地放电棒进行人工放电，确认残余电荷释放完毕；检修区域存在轧制乳化液湿滑风险，需铺设防滑垫，作业面低于1.2米需执行标准高处作业票（置信：经验值） | 线缆绝缘电阻>500MΩ；防水接头无渗漏；测厚仪零点漂移在允许误差范围内且30分钟无波动（置信：经验值）
MT-004-004-005-001-001-003 | 钢铁 |  | 轧机 | 主设备 | 钢铁核心特色轧钢设备，按产品类型分子设备。故障机理（轧辊磨损/断辊/剥落、轧辊轴承发热、压下机构失效、主传动齿轮磨损断齿、液压泄漏、冷却除鳞堵塞）通用，机架位置（粗中/精/预精）在故障特征参数 D5 层标注；产品特异（棒线导卫卡钢、板带板形、管材穿孔顶杆、冷轧润滑板形）在子设备结构层承载。子设备：棒线轧机（棒材/线材热连轧，含粗中+精+预精机架）、板材轧机（板带热轧，含粗轧+精轧机架）、管材轧机（无缝管穿孔+轧管）、冷轧轧机（冷轧带钢，润滑/板形/酸洗工艺特异）。 | 冷轧轧机 | 测量与控制系统 | X射线测厚仪 | X射线管 | 产生连续X射线的核心组件，含钨靶和灯丝，工作于高压电场下，寿命有限。 | 是 | — | — | 冷轧机垂直异常振动 | 异常振动 | 机械 | 危急 | 冷轧机在特定轧制速度下发生自激振动或受传动系统激励产生垂直共振，导致轧辊之间发生相对高频振击，严重破坏带钢板形并极易诱发轧辊表面疲劳损伤。 | 轧机机架出现剧烈震颤并伴有明显机械异响；带钢表面出现明暗相间的振痕或周期性厚度波动；地脚螺栓及拉杆可见明显跳动。 | [物理]机架振动速度>7.1mm/s（适用：轧机牌坊垂直方向，ISO 10816-3:2009 表1 C/D级，置信：标准值）；[物理]带钢表面振痕间距波动频率>100Hz（适用：高速轧制阶段，置信：经验值） | [在线]机架牌坊三向振动加速度传感器；[在线]带钢测厚仪厚度高频波动记录 | 关键判据：振动主频集中在特定频带且伴随板面振痕。鉴别要点：若振动频率与轧辊转速及轴承特征频率强相关，判定为轴承或传动系统故障；若振动频率与转速无关而与轧制速度区间强相关，则判定为系统自激共振。 | [经验级]根本处理：优化轧制工艺参数（如调整张力、压下率），改变轧制速度避开共振区，更换减振性能更好的轧制乳化液；临时处理：立即降低轧制速度或减小压下量，直至振动现象完全消失。 | 优化辊系匹配及磨辊精度；定期标测轧机自然频率避免与外部激励重合；加强轧辊轴承及液压压下系统的日常状态监测。 | 轧机传动轴连接松动：区分要点为传动轴松动引发的振动频率通常为低频（1-2倍转频），且在升降速瞬间伴有强烈的机械撞击声。 | 机械工程师1名、钳工4名；工时8-12h（置信：经验值） | 现场振动分析仪、测厚仪数据采集系统、液压扭矩扳手（置信：经验值） | 高强度防松螺母、锁紧垫片、轧辊专用减振垫（置信：经验值） | 严禁在振动报警持续状态下强行高速轧制；紧固机架拉杆预应力作业需严格执行GB 6067.1起重与紧固安全规范（置信：标准值） | 机架振动速度<4.5mm/s（ISO 10816-3:2009 表1 B级，置信：标准值）；带钢表面无明显肉眼可见振痕
MT-004-004-005-001-002-001 | 钢铁 |  | 轧机 | 主设备 | 钢铁核心特色轧钢设备，按产品类型分子设备。故障机理（轧辊磨损/断辊/剥落、轧辊轴承发热、压下机构失效、主传动齿轮磨损断齿、液压泄漏、冷却除鳞堵塞）通用，机架位置（粗中/精/预精）在故障特征参数 D5 层标注；产品特异（棒线导卫卡钢、板带板形、管材穿孔顶杆、冷轧润滑板形）在子设备结构层承载。子设备：棒线轧机（棒材/线材热连轧，含粗中+精+预精机架）、板材轧机（板带热轧，含粗轧+精轧机架）、管材轧机（无缝管穿孔+轧管）、冷轧轧机（冷轧带钢，润滑/板形/酸洗工艺特异）。 | 冷轧轧机 | 测量与控制系统 | X射线测厚仪 | 高压电缆 | 连接高压电源与X射线管，耐高压绝缘层，长期使用易老化开裂。 | 是 | — | — | 电缆主绝缘老化击穿 | 老化；破裂 | 电气；热 | 危急 | 电缆绝缘层在热、电场长期作用下发生降解，导致绝缘电阻下降，最终发生击穿短路 | 保护装置跳闸；电缆终端烧蚀；绝缘电阻为零 | [电气]绝缘电阻<10MΩ（适用：高压电缆，置信：经验值）；[电气]局部放电量>100pC（适用：高压电缆，IEC 60270:2000，置信：标准值） | [离线]绝缘电阻测试仪；[离线]局部放电测试仪 | 若绝缘电阻极低且局部放电量超标，确认为绝缘老化；若绝缘电阻为零但相间电阻正常，可能仅为单相接地，需区分 | [经验级]根本处理：切除故障段，制作中间接头或更换整根电缆；临时处理：无，须立即停机处理 | 定期进行绝缘电阻和介质损耗测试；避免过载运行 | 电缆外力损伤：区分要点在于外力损伤通常伴有物理伤痕且发生突然，老化是渐进过程 | 高压电工2名；工时4-6h（置信：经验值） | 绝缘电阻测试仪、高压发生器、电缆中间接头制作工具（置信：经验值） | 电缆中间接头、绝缘胶带、热缩管（置信：经验值） | 执行LOTO断电挂牌；验电确认无电压；高压测试保持安全距离（GB 26860-2011，置信：标准值） | 绝缘电阻值符合运行规范；耐压试验通过（GB/T 12706.4-2020，置信：标准值）
MT-004-004-005-001-002-002 | 钢铁 |  | 轧机 | 主设备 | 钢铁核心特色轧钢设备，按产品类型分子设备。故障机理（轧辊磨损/断辊/剥落、轧辊轴承发热、压下机构失效、主传动齿轮磨损断齿、液压泄漏、冷却除鳞堵塞）通用，机架位置（粗中/精/预精）在故障特征参数 D5 层标注；产品特异（棒线导卫卡钢、板带板形、管材穿孔顶杆、冷轧润滑板形）在子设备结构层承载。子设备：棒线轧机（棒材/线材热连轧，含粗中+精+预精机架）、板材轧机（板带热轧，含粗轧+精轧机架）、管材轧机（无缝管穿孔+轧管）、冷轧轧机（冷轧带钢，润滑/板形/酸洗工艺特异）。 | 冷轧轧机 | 测量与控制系统 | X射线测厚仪 | 高压电缆 | 连接高压电源与X射线管，耐高压绝缘层，长期使用易老化开裂。 | 是 | — | — | 电缆终端头电腐蚀 | 腐蚀；老化 | 电气；化学 | 严重 | 电缆终端屏蔽层切断处电场集中，导致电化学腐蚀，使绝缘护套穿孔受潮 | 终端头附近有白色粉末；绝缘护套穿孔；受潮闪络 | [电气]泄漏电流>0.5mA（适用：运行中电缆，置信：经验值） | [在线]泄漏电流监测仪 | 若泄漏电流持续增大且终端有腐蚀产物，确认为电腐蚀；若泄漏电流突变，可能是外部受潮 | [经验级]根本处理：更换受损终端头，重新制作；临时处理：清洁并涂抹防水密封胶 | 改善终端电场分布；加强防水密封 | 终端头制作工艺不良：区分要点在于工艺不良通常表现为放电痕迹，电腐蚀表现为化学粉末 | 高压电工1名；工时2-3h（置信：经验值） | 清洁工具、防水材料、力矩扳手（置信：经验值） | 终端头附件、防水胶、绝缘带（置信：经验值） | 断电验电；佩戴绝缘手套；使用防爆照明（置信：经验值） | 无放电声；泄漏电流在合格范围内（置信：经验值）
MT-004-004-005-001-002-003 | 钢铁 |  | 轧机 | 主设备 | 钢铁核心特色轧钢设备，按产品类型分子设备。故障机理（轧辊磨损/断辊/剥落、轧辊轴承发热、压下机构失效、主传动齿轮磨损断齿、液压泄漏、冷却除鳞堵塞）通用，机架位置（粗中/精/预精）在故障特征参数 D5 层标注；产品特异（棒线导卫卡钢、板带板形、管材穿孔顶杆、冷轧润滑板形）在子设备结构层承载。子设备：棒线轧机（棒材/线材热连轧，含粗中+精+预精机架）、板材轧机（板带热轧，含粗轧+精轧机架）、管材轧机（无缝管穿孔+轧管）、冷轧轧机（冷轧带钢，润滑/板形/酸洗工艺特异）。 | 冷轧轧机 | 测量与控制系统 | X射线测厚仪 | 高压电缆 | 连接高压电源与X射线管，耐高压绝缘层，长期使用易老化开裂。 | 是 | — | — | 电缆接头过热 | 温度异常 | 电气；热 | 严重 | 电缆接头压接不良或氧化，导致接触电阻增大，引起发热甚至烧损 | 接头处变色；绝缘层熔化；有焦糊味 | [热]温度>70℃（适用：高压接头，GB/T 11022-2011，置信：标准值）；[电气]接触电阻>20μΩ（适用：新安装接头，置信：经验值） | [在线]红外热像仪；[离线]回路电阻测试仪 | 若红外测温显示接头温度明显高于线芯温度，确认为接触不良过热；若整条电缆温度均匀升高，可能是过载 | [经验级]根本处理：重新制作接头，打磨压接；临时处理：降低负荷运行 | 定期进行红外测温；保证压接工艺质量 | 电缆过负荷：区分要点在于过负荷时整段电缆发热，接头过热仅限于连接点 | 高压电工2名；工时3-4h（置信：经验值） | 红外热像仪、液压钳、回路电阻测试仪（置信：经验值） | 接线端子、压接鼻、导电膏（置信：经验值） | 断电挂牌；防止烫伤；使用专用压接工具（置信：经验值） | 接触电阻符合设计要求；运行温度在限值内（GB/T 11022-2011，置信：标准值）
MT-004-004-005-001-002-004 | 钢铁 |  | 轧机 | 主设备 | 钢铁核心特色轧钢设备，按产品类型分子设备。故障机理（轧辊磨损/断辊/剥落、轧辊轴承发热、压下机构失效、主传动齿轮磨损断齿、液压泄漏、冷却除鳞堵塞）通用，机架位置（粗中/精/预精）在故障特征参数 D5 层标注；产品特异（棒线导卫卡钢、板带板形、管材穿孔顶杆、冷轧润滑板形）在子设备结构层承载。子设备：棒线轧机（棒材/线材热连轧，含粗中+精+预精机架）、板材轧机（板带热轧，含粗轧+精轧机架）、管材轧机（无缝管穿孔+轧管）、冷轧轧机（冷轧带钢，润滑/板形/酸洗工艺特异）。 | 冷轧轧机 | 测量与控制系统 | X射线测厚仪 | 高压电缆 | 连接高压电源与X射线管，耐高压绝缘层，长期使用易老化开裂。 | 是 | — | — | 电缆外护套机械损伤 | 破裂 | 机械；环境 | 一般 | 电缆外护套遭受外力挤压、刮擦，导致铠装层暴露或进水受潮 | 外护套破损；铠装层锈蚀；绝缘受潮 | [物理]破损深度>护套厚度的50%（适用：非金属外护套，置信：经验值） | [离线]目视检查；[离线]外护套绝缘测试 | 若外护套破损且接地电阻下降，确认为机械损伤进水；若外护套完好但绝缘下降，可能是内部缺陷 | [经验级]根本处理：修补外护套或更换受损段；临时处理：使用防水自粘带紧急包扎 | 加强巡视；设置警示标识；规范施工 | 绝缘老化击穿：区分要点在于机械损伤有可见外伤，老化无外伤但性能下降 | 电缆工1名；工时2h（置信：经验值） | 电缆外护套修补带、万用表（置信：经验值） | 修补带、防水胶、绝缘胶带（置信：经验值） | 穿戴劳保用品；确认电缆无电方可处理（置信：经验值） | 修补后绝缘电阻恢复正常；无渗水（置信：经验值）
MT-004-004-005-001-002-005 | 钢铁 |  | 轧机 | 主设备 | 钢铁核心特色轧钢设备，按产品类型分子设备。故障机理（轧辊磨损/断辊/剥落、轧辊轴承发热、压下机构失效、主传动齿轮磨损断齿、液压泄漏、冷却除鳞堵塞）通用，机架位置（粗中/精/预精）在故障特征参数 D5 层标注；产品特异（棒线导卫卡钢、板带板形、管材穿孔顶杆、冷轧润滑板形）在子设备结构层承载。子设备：棒线轧机（棒材/线材热连轧，含粗中+精+预精机架）、板材轧机（板带热轧，含粗轧+精轧机架）、管材轧机（无缝管穿孔+轧管）、冷轧轧机（冷轧带钢，润滑/板形/酸洗工艺特异）。 | 冷轧轧机 | 测量与控制系统 | X射线测厚仪 | 高压电缆 | 连接高压电源与X射线管，耐高压绝缘层，长期使用易老化开裂。 | 是 | — | — | 电缆金属屏蔽层接地环流异常 | 异常振动；其他 | 电气；热 | 严重 | 电缆金属屏蔽层接地不良或多点接地形成闭合回路，感应电势导致环流过大，引起局部过热与能量损耗 | 接地引线发热；屏蔽层端子变色；线芯负荷正常但外护套温度异常升高 | [电气]接地环流>50A（适用：单芯高压电缆，置信：经验值）；[热]外护套温差>15℃（适用：满载运行工况，置信：经验值） | [在线]接地环流在线监测仪；[在线]红外热像仪 | 若环流与负荷电流呈非线性同步增长且外护套异常发热，确认为屏蔽层环流异常；若整体发热均匀且无环流增大，可能是电缆过载，以此鉴别 | [经验级]根本处理：检查并恢复单端接地状态，更换损坏的交叉互联接线盒；临时处理：暂降负荷电流运行以控制发热 | 定期检测接地系统连接状态；确保护层保护器运行正常 | 电缆接头过热：区分要点在于接头过热仅限于连接点局部，环流异常表现为整段金属护套发热 | 高压电工2名；工时4-6h（置信：经验值） | 钳形电流表、红外热像仪、绝缘扳手（置信：经验值） | 接地端子、护层保护器、绝缘防水胶（置信：经验值） | 执行LOTO断电挂牌；验电确认无电压；保持安全距离（GB 26860-2011，置信：标准值） | 接地环流恢复至10A以下；外护套温度与环境温差<10℃（置信：经验值）
MT-004-004-005-001-002-006 | 钢铁 |  | 轧机 | 主设备 | 钢铁核心特色轧钢设备，按产品类型分子设备。故障机理（轧辊磨损/断辊/剥落、轧辊轴承发热、压下机构失效、主传动齿轮磨损断齿、液压泄漏、冷却除鳞堵塞）通用，机架位置（粗中/精/预精）在故障特征参数 D5 层标注；产品特异（棒线导卫卡钢、板带板形、管材穿孔顶杆、冷轧润滑板形）在子设备结构层承载。子设备：棒线轧机（棒材/线材热连轧，含粗中+精+预精机架）、板材轧机（板带热轧，含粗轧+精轧机架）、管材轧机（无缝管穿孔+轧管）、冷轧轧机（冷轧带钢，润滑/板形/酸洗工艺特异）。 | 冷轧轧机 | 测量与控制系统 | X射线测厚仪 | 高压电缆 | 连接高压电源与X射线管，耐高压绝缘层，长期使用易老化开裂。 | 是 | — | — | 电缆敷设弯曲半径过度变形 | 变形；其他 | 机械；绝缘 | 严重 | 电缆敷设时弯曲半径小于允许值，导致内部线芯与绝缘层发生机械挤压损伤，引发潜在绝缘缺陷 | 电缆局部明显弯折；外护套出现褶皱或微裂纹；局部放电量异常增大 | [物理]弯曲半径<15D（适用：单芯无铠装高压电缆，GB/T 12706.4-2020，置信：标准值）；[电气]局部放电量>20pC（适用：弯曲应力集中区，置信：经验值） | [离线]外观目视检查；[离线]局部放电测试仪 | 若外观存在明显折角且伴随局部放电量超标，确认为过度变形；若外观无变形但局放量超标，可能是内部杂质或气隙放电，以此鉴别 | [经验级]根本处理：拆除受损段重新敷设并满足弯曲半径要求，制作中间接头；临时处理：无，须立即停机处理 | 严格按规范控制施工敷设路径的曲率半径；加强敷设过程监护 | 电缆外护套机械损伤：区分要点在于机械损伤多为外力直接破坏，弯曲变形源于违规敷设且伴随机械折角 | 电缆敷设工3名、高压电工1名；工时8-12h（置信：经验值） | 电缆牵引机、放线架、局部放电测试仪（置信：经验值） | 电缆中间接头、热缩套管、绝缘胶（置信：经验值） | 严禁带电作业；大型牵引设备规范接地；防止机械挤压伤人（GB 26860-2011，置信：标准值） | 弯曲半径符合GB/T 12706.4-2020规定；局部放电试验合格（置信：标准值）
MT-004-004-005-001-003-001 | 钢铁 |  | 轧机 | 主设备 | 钢铁核心特色轧钢设备，按产品类型分子设备。故障机理（轧辊磨损/断辊/剥落、轧辊轴承发热、压下机构失效、主传动齿轮磨损断齿、液压泄漏、冷却除鳞堵塞）通用，机架位置（粗中/精/预精）在故障特征参数 D5 层标注；产品特异（棒线导卫卡钢、板带板形、管材穿孔顶杆、冷轧润滑板形）在子设备结构层承载。子设备：棒线轧机（棒材/线材热连轧，含粗中+精+预精机架）、板材轧机（板带热轧，含粗轧+精轧机架）、管材轧机（无缝管穿孔+轧管）、冷轧轧机（冷轧带钢，润滑/板形/酸洗工艺特异）。 | 冷轧轧机 | 测量与控制系统 | X射线测厚仪 | 准直器 | 钨合金材质的缝隙组件，限制X射线束形状，防止杂散辐射干扰测量。 | 否 | — | — | 准直器对中基准偏移 | 其他 | 机械 | 严重 | 轧机剧烈震动或碰撞导致准直器安装底座与轧机中心线发生相对位移，破坏原有几何对中基准，致使带钢受力不均 | 带钢板形不良（出现单边波浪或镰刀弯）；轧制力分布两侧显著不平衡；穿带困难易跑偏 | [几何]轧机中心线与准直器中心线偏差>0.05mm/m（适用：冷轧机组对中校验，置信：经验值）；[物理]轧制力两侧偏差>3%（适用：正常轧制工况，置信：经验值） | [离线]高精度经纬仪或激光对中仪（置信：经验值）；[在线]轧制力传感器（置信：经验值） | 关键判据：带钢单侧波浪伴随两侧轧制力持续不均。鉴别要点：若仅轧制力偏差而无板形不良，需排查液压压下系统（如伺服阀零漂）；若板形不良但轧制力均匀，需排查辊型配置或轧辊热凸度 | 根本处理：松开准直器底座地脚螺栓，利用激光对中仪重新找准轧机中心线，调整偏心销或垫片至公差内，紧固螺栓并防松；临时处理：微调两侧液压压下缸的预设定压力以补偿跑偏，降速轧制至开卷段停机 | [经验级]定期利用检修期复测并校准中心线；加强导卫及穿带设备的防撞缓冲保护 | 辊型配置不当：区分要点在于辊型问题多表现为中部或边部对称波浪，且轧制力分布通常对称 | 钳工2名、测量工1名；工时8-10h（经验值） | 激光对中仪、千斤顶、扭力扳手、内六角扳手套装（经验值） | 调整垫片、锁固螺纹胶、防松螺母（经验值） | 严格执行LOOTO断电挂牌，确认相关液压系统完全泄压排液（标准值，GB/T 33574-2017） | 中心线对中偏差≤0.05mm/m，地脚螺栓紧固力矩符合设计图纸要求（标准值，GB/T 50231-2009）
MT-004-004-005-001-003-002 | 钢铁 |  | 轧机 | 主设备 | 钢铁核心特色轧钢设备，按产品类型分子设备。故障机理（轧辊磨损/断辊/剥落、轧辊轴承发热、压下机构失效、主传动齿轮磨损断齿、液压泄漏、冷却除鳞堵塞）通用，机架位置（粗中/精/预精）在故障特征参数 D5 层标注；产品特异（棒线导卫卡钢、板带板形、管材穿孔顶杆、冷轧润滑板形）在子设备结构层承载。子设备：棒线轧机（棒材/线材热连轧，含粗中+精+预精机架）、板材轧机（板带热轧，含粗轧+精轧机架）、管材轧机（无缝管穿孔+轧管）、冷轧轧机（冷轧带钢，润滑/板形/酸洗工艺特异）。 | 冷轧轧机 | 测量与控制系统 | X射线测厚仪 | 准直器 | 钨合金材质的缝隙组件，限制X射线束形状，防止杂散辐射干扰测量。 | 否 | — | — | 准直器导位部件异常磨损 | 磨损 | 一般 | 机械；环境 | 带钢高速运行时与准直器导位（导辊或侧导板）产生高频摩擦，加上轧制乳化液冲洗能力不足导致氧化铁皮微粒滞留，引发磨粒磨损 | 导位接触面出现明显沟槽或光亮磨痕；带钢边缘出现连续的细小划伤或擦伤；导位转动异响 | [物理]导位表面磨损深度>0.5mm（适用：冷轧环境，置信：经验值）；[状态量]导辊轴承振动速度>4.5mm/s（适用：非驱动部件，ISO 10816-3:2009 表1，置信：标准值） | [离线]超声波测厚仪或焊缝尺测磨损量（置信：经验值）；[在线]振动加速度传感器（置信：经验值）；[离线]表面粗糙度仪（置信：经验值） | 关键判据：带钢表面划伤方向与轧制方向平行，且对应位置的导位存在肉眼可见磨损凹陷。鉴别要点：若带钢表面为不规则压痕，需排查工作辊表面损伤（如剥落）；若带钢上下表面划伤程度不一，需排查防皱辊或板形辊 | 根本处理：拆除严重磨损的导位部件，整体更换或对侧导板进行堆焊机加工修复，恢复原尺寸精度；临时处理：适度调整侧导板开口度，避开磨损深坑位置，降低轧制速度 | [经验级]确保乳化液喷嘴通畅，提高吹扫压力清除铁粉；采用耐磨合金材料制造导位 | 工作辊表面损伤：区分要点是工作辊损伤会导致带钢表面出现周期性压痕，且压痕间距与轧辊周长对应 | 钳工2名、焊工1名；工时6-8h（经验值） | 千斤顶、拉马、角磨机、电焊机、测厚仪（经验值） | 导位备件、耐磨焊条、润滑油（经验值） | 动火作业需办理动火作业票，清理周边可燃物，配备灭火器（标准值） | 导位尺寸恢复原设计公差，表面粗糙度符合Ra1.6标准，转动灵活无卡阻（标准值，GB/T 1800.2-2020）
MT-004-004-005-001-003-003 | 钢铁 |  | 轧机 | 主设备 | 钢铁核心特色轧钢设备，按产品类型分子设备。故障机理（轧辊磨损/断辊/剥落、轧辊轴承发热、压下机构失效、主传动齿轮磨损断齿、液压泄漏、冷却除鳞堵塞）通用，机架位置（粗中/精/预精）在故障特征参数 D5 层标注；产品特异（棒线导卫卡钢、板带板形、管材穿孔顶杆、冷轧润滑板形）在子设备结构层承载。子设备：棒线轧机（棒材/线材热连轧，含粗中+精+预精机架）、板材轧机（板带热轧，含粗轧+精轧机架）、管材轧机（无缝管穿孔+轧管）、冷轧轧机（冷轧带钢，润滑/板形/酸洗工艺特异）。 | 冷轧轧机 | 测量与控制系统 | X射线测厚仪 | 准直器 | 钨合金材质的缝隙组件，限制X射线束形状，防止杂散辐射干扰测量。 | 否 | — | — | 准直器调节机构卡阻 | 其他 | 机械 | 严重 | 轧制乳化液残留物与铁皮混合形成油泥，干结在准直器丝杠或导轨滑道内；或由于调节丝杠螺纹段严重磨损、发生塑性变形，导致机械传动卡死 | 调节电机电流出现过载报警；准直器实际开口度与设定值不符且无法动作；手动盘车阻力极大或无法盘动 | [电气]调节电机运行电流>额定电流的120%（适用：电动调节工况，置信：经验值）；[物理]丝杠与螺母配合间隙>0.2mm（适用：发生磨损的传动机构，置信：经验值） | [在线]电机电流互感器（置信：经验值）；[离线]塞尺（置信：经验值）；[离线]千分尺（置信：经验值） | 关键判据：调节指令发出后电机电流骤升但机构无位移。鉴别要点：若电机电流正常但无位移，需排查传动联轴节断裂或键脱落（机械断开）；若电流过载且伴随明显机械摩擦异响，则判定为机构卡阻 | 根本处理：解体调节机构，使用煤油或清洗剂彻底清除丝杠螺母及导轨内的油泥，修复或更换磨损严重的丝杠与铜螺母，重新加注锂基润滑脂；临时处理：无，须立即停机并切断调节电机电源，手动强制摇开准直器以退出带钢 | [经验级]定期利用检修期清理导轨及丝杠积垢；完善准直器本体的密封防护罩；将人工润滑改为集中自动干油润滑 | 电气控制故障：区分要点是电气故障通常表现为电机完全不转且无过载机械摩擦异响，需先检查继电器与供电回路 | 钳工2名、电工1名；工时4-6h（经验值） | 拉马、管钳、煤油清洗剂、塞尺、内六角扳手（经验值） | 铜螺母备件、丝杠组件、锂基润滑脂、密封罩壳（经验值） | 检修前严格执行LOOTO断电挂牌，确认调节电机电源完全断开并释放残余应力（标准值，GB/T 33574-2017） | 调节机构手动盘车轻快无卡阻，丝杠全程运动顺畅，电机电流稳定在额定值80%以内（标准值，GB/T 3797-2016）
MT-004-004-005-001-004-001 | 钢铁 |  | 轧机 | 主设备 | 钢铁核心特色轧钢设备，按产品类型分子设备。故障机理（轧辊磨损/断辊/剥落、轧辊轴承发热、压下机构失效、主传动齿轮磨损断齿、液压泄漏、冷却除鳞堵塞）通用，机架位置（粗中/精/预精）在故障特征参数 D5 层标注；产品特异（棒线导卫卡钢、板带板形、管材穿孔顶杆、冷轧润滑板形）在子设备结构层承载。子设备：棒线轧机（棒材/线材热连轧，含粗中+精+预精机架）、板材轧机（板带热轧，含粗轧+精轧机架）、管材轧机（无缝管穿孔+轧管）、冷轧轧机（冷轧带钢，润滑/板形/酸洗工艺特异）。 | 冷轧轧机 | 测量与控制系统 | X射线测厚仪 | 探测器闪烁体 | 碘化铯或硫氧化钆材质，将入射X射线转换为可见光，易潮解，灵敏元件。 | 是 | — | — | 闪烁体老化与辐射损伤 | 老化；性能退化 | 化学；环境 | 严重 | 闪烁晶体在长期高能射线（如X射线测厚仪）辐照及环境因素作用下，晶格结构产生缺陷（色心积累），导致发光效率逐渐下降，光输出减弱。 | 测厚仪射线探测信号减弱；系统信噪比降低；同一标定厚度下测厚仪读数频繁出现非真实厚度波动；板材厚度控制精度下降。 | [物理]射线探测输出脉冲幅度下降>20%（适用：同等标准射线源照射下，置信：经验值）；[物理]信噪比<30dB（适用：在线轧制工况，置信：经验值） | [离线]标准放射源脉冲幅度测试仪；[在线]测厚仪系统诊断后台信噪比及能谱漂移监测 | 关键判据：在测厚仪空载且关闭快门状态下，检查系统本底噪声及标准源测试脉冲幅度。鉴别要点：若脉冲幅度整体等比例下降且噪声正常，判定为闪烁体老化；若伴随基线大幅跳动或噪声异常升高，需鉴别为前置放大器或高压模块受电磁干扰（与电气噪声干扰区分）。 | [经验级]根本处理：更换同型号闪烁体晶体，重新进行测厚仪标定与校准；临时处理：无，须停机更换并重新校准 | 制定严格的射线窗口快门管理逻辑，停机时必须关闭快门；定期清洁探测器表面防止杂质积聚引起局部散射。 | 测厚仪高压电源不稳定：区分要点为高压波动会导致脉冲峰值无规律跳动，而老化表现为整体幅度平移下降。 | 仪表工2名；工时4-6h（置信：经验值） | 标准测试放射源、万用表、专用拆装扳手、无尘清洁套装（置信：经验值） | 同型号闪烁体探测器备件、光学耦合硅油、无尘擦拭纸（置信：经验值） | 测厚仪包含放射源，检修前放射源快门必须机械锁定关闭；操作人员必须佩戴个人剂量报警仪，并由辐射防护人员介入检测，同时执行LOOTO断电挂牌（标准值，GBZ 125-2009）（置信：经验值） | 更换后系统标定厚度测量误差在±0.1mm内（适用：冷轧板带常规测厚精度，经验值）（置信：经验值）
MT-004-004-005-001-004-002 | 钢铁 |  | 轧机 | 主设备 | 钢铁核心特色轧钢设备，按产品类型分子设备。故障机理（轧辊磨损/断辊/剥落、轧辊轴承发热、压下机构失效、主传动齿轮磨损断齿、液压泄漏、冷却除鳞堵塞）通用，机架位置（粗中/精/预精）在故障特征参数 D5 层标注；产品特异（棒线导卫卡钢、板带板形、管材穿孔顶杆、冷轧润滑板形）在子设备结构层承载。子设备：棒线轧机（棒材/线材热连轧，含粗中+精+预精机架）、板材轧机（板带热轧，含粗轧+精轧机架）、管材轧机（无缝管穿孔+轧管）、冷轧轧机（冷轧带钢，润滑/板形/酸洗工艺特异）。 | 冷轧轧机 | 测量与控制系统 | X射线测厚仪 | 探测器闪烁体 | 碘化铯或硫氧化钆材质，将入射X射线转换为可见光，易潮解，灵敏元件。 | 是 | — | — | 闪烁体裂纹与机械断裂 | 断裂；破裂 | 机械 | 危急 | 冷轧机在高速运转时产生强烈的机械振动与冲击，长期传递至机架上的探测器导致脆性的闪烁晶体产生微裂纹甚至宏观断裂，破坏光导连续性。 | 探测器输出信号出现随机尖峰或信号间歇性中断；设备运行时测厚仪读数出现剧烈跳变；开盖检查可见晶体表面有裂纹。 | [物理]振动速度>11.2mm/s（适用：轧机机架附近探测器安装位置，ISO 10816-3:2009 表1 D区，置信：标准值）；[物理]信号中断频率>1次/min（适用：正常轧制穿带速度，置信：经验值） | [在线]振动加速度传感器；[离线]探测器封装内部内窥镜检查 | 关键判据：振动超标且信号伴随剧烈跳变。鉴别要点：通过短暂关闭轧机振动源（如降速停机），若信号跳变消失且恢复平稳，判定为振动导致晶体断裂或接触不良；若信号跳变依然存在，需鉴别为探测器内部电路元件虚焊（与电气连接松动区分）。 | [经验级]根本处理：更换损坏的闪烁体组件，增加减振垫或优化探测器底座刚性；临时处理：降低轧机运行速度避开共振区，维持基本测厚功能 | 优化探测器安装位置避开轧机主共振区；定期检测紧固件扭矩，加装橡胶减振垫吸收高频振动。 | 探测器连接线缆松动：区分要点为线缆松动通常在设备特定振动相位下才出现信号丢失，且无需极高振动烈度即可触发。 | 仪表工2名、钳工1名；工时6-8h（置信：经验值） | 振动频谱分析仪、扭矩扳手、内窥镜、光纤检查光源（置信：经验值） | 减振垫片、备用闪烁体组件、螺纹紧固胶（置信：经验值） | 拆装探测器时必须佩戴防坠落安全带（若位于高处）；严格执行高处作业票审批（标准值，GB/T 3608-2008）（置信：标准值） | 探测器安装面振动速度<4.5mm/s（适用：设备正常运行状态，ISO 10816-3:2009 表1 B/C区，标准值）（置信：标准值）
MT-004-004-005-001-005-001 | 钢铁 |  | 轧机 | 主设备 | 钢铁核心特色轧钢设备，按产品类型分子设备。故障机理（轧辊磨损/断辊/剥落、轧辊轴承发热、压下机构失效、主传动齿轮磨损断齿、液压泄漏、冷却除鳞堵塞）通用，机架位置（粗中/精/预精）在故障特征参数 D5 层标注；产品特异（棒线导卫卡钢、板带板形、管材穿孔顶杆、冷轧润滑板形）在子设备结构层承载。子设备：棒线轧机（棒材/线材热连轧，含粗中+精+预精机架）、板材轧机（板带热轧，含粗轧+精轧机架）、管材轧机（无缝管穿孔+轧管）、冷轧轧机（冷轧带钢，润滑/板形/酸洗工艺特异）。 | 冷轧轧机 | 测量与控制系统 | X射线测厚仪 | 光电倍增管 | 真空管器件，将闪烁体产生的光信号转换为电信号并放大，增益随使用时间下降。 | 是 | — | — | 轧辊轴承快速减速期抱死 | 磨损；异常振动；温度异常 | 机械；热 | 危急 | 轧机在快速减速过程中，轧辊轴承润滑不良或载荷突变导致摩擦急剧增加，引发轴承烧损与抱死，占非计划停机的主要原因之一 | 快速减速时轴承座温度急剧升高；轧机驱动端出现异常剧烈振动；轧机主电机电流过载跳闸；减速过程伴随金属摩擦异响 | [物理]轴承座绝对振动速度>11.8mm/s（适用：冷轧机工作辊轴承，刚性安装（置信：经验值）；ISO 10816-3:2009 附录B Group IV，置信：标准值）；[物理]轴承座外壁温度>85℃（适用：轧机乳化液冷却工况，置信：经验值） | [在线]轴承温度热电偶；[在线]轴承座振动加速度传感器；[在线]主驱动电机电流互感器监测模块 | 关键判据：快速减速伴随轴承座温升>85℃及主电机电流过载跳闸。鉴别要点：若振动频谱以非1倍频（如外圈故障频率）为主且伴随温升，判定为轴承抱死；若仅主电机电流过载而无明显温升，则需排查主传动控制系统或AGC液压系统故障（与电气跳闸鉴别） | [经验级]根本处理：解体轴承座，更换烧损轴承并修复受损轧辊颈表面；临时处理：无，须立即停机处理 | 优化减速曲线延长减速时间；定期检测轴承润滑系统供油压力；实施油液光谱分析监测轴承磨损颗粒趋势 | 轧辊辊系共振：区分要点为共振通常在高恒速运转时发生且频谱有明显的单一高频共振峰，而抱死多发生在减速阶段且伴随急剧温升 | 钳工3名、起重工1名；工时12-16h（置信：经验值） | 液压拉马、大吨位千斤顶、轴承内径千分尺、振动频谱分析仪（置信：经验值） | 重载轧辊轴承备件、轴承座密封圈、专用润滑脂（置信：经验值） | 严格执行LOOTO断电挂牌程序；起重作业遵守GB 6067.1-2010规范，防止轧辊翻转伤人（GB 6067.1-2010，标准值）（置信：标准值） | 轴承座振动速度≤7.1mm/s（适用：带载测试，ISO 10816-3:2009 附录B Group IV C级，标准值）；连续运行2小时轴承温度稳定在75℃以下（置信：经验值）
MT-004-004-005-001-005-002 | 钢铁 |  | 轧机 | 主设备 | 钢铁核心特色轧钢设备，按产品类型分子设备。故障机理（轧辊磨损/断辊/剥落、轧辊轴承发热、压下机构失效、主传动齿轮磨损断齿、液压泄漏、冷却除鳞堵塞）通用，机架位置（粗中/精/预精）在故障特征参数 D5 层标注；产品特异（棒线导卫卡钢、板带板形、管材穿孔顶杆、冷轧润滑板形）在子设备结构层承载。子设备：棒线轧机（棒材/线材热连轧，含粗中+精+预精机架）、板材轧机（板带热轧，含粗轧+精轧机架）、管材轧机（无缝管穿孔+轧管）、冷轧轧机（冷轧带钢，润滑/板形/酸洗工艺特异）。 | 冷轧轧机 | 测量与控制系统 | X射线测厚仪 | 光电倍增管 | 真空管器件，将闪烁体产生的光信号转换为电信号并放大，增益随使用时间下降。 | 是 | — | — | 轧机垂直振动（颤振） | 异常振动；共振 | 机械 | 严重 | 高速冷轧过程中，由于张力波动、轧制速度匹配不当或乳化液润滑不良，引发辊系发生自激垂向高频振动，导致带材表面出现明暗相间的振痕 | 轧机机架出现高频颤振异响；带钢表面出现垂直于轧制方向的明暗条纹（振痕）；机架牌坊立柱可感受到明显高频抖动；轧制力高频剧烈波动 | [物理]机架振动加速度峰值>10m/s²（适用：高速冷连轧工况，置信：经验值）；[物理]带材厚度偏差>±0.005mm（适用：AGC系统闭环控制下，置信：经验值） | [在线]机架牌坊绝对振动加速度传感器；[在线]带材测厚仪X射线射线源及接收器阵列 | 关键判据：机架振动加速度突增且带材表面出现周期性振痕。鉴别要点：通过改变轧制速度判断，若振动频率随转速变化且频谱带宽较宽，多为强迫振动（如传动联轴节不对中）；若振动频率不随转速改变且集中在某一固有频率，则为轧机颤振（与强迫振动鉴别） | [经验级]根本处理：优化轧制乳化液浓度与流量，调整张力及轧制速度避开敏感频带；临时处理：立即降低轧制速度10%-20%直至振动衰减，调整压下量 | 安装颤振早期预警系统；定期标定测厚仪与张力计；严格控制轧辊的磨削凸度与装配间隙 | 传动轴不平衡振动：区分要点为传动轴故障频率通常与转速呈严格1倍或2倍频关系，而颤振频率通常为高频固有频率且与转速非线性相关 | 轧机操作工1名、振动工程师1名；工时2-4h（置信：经验值） | 振动数据采集分析仪、便携式测厚仪、乳化液浓度折射仪（置信：经验值） | 乳化液原液、校准用标准厚度样片（置信：经验值） | 严禁在轧机高速颤振时直接按下急停，应通过控制系统平稳降速以防断带伤人；处理乳化液时佩戴防滑劳保用品（置信：经验值） | 带材表面无明显振痕；机架振动加速度峰值<5m/s²（适用：正常轧制速度，经验值）（置信：经验值）
MT-004-004-005-001-005-003 | 钢铁 |  | 轧机 | 主设备 | 钢铁核心特色轧钢设备，按产品类型分子设备。故障机理（轧辊磨损/断辊/剥落、轧辊轴承发热、压下机构失效、主传动齿轮磨损断齿、液压泄漏、冷却除鳞堵塞）通用，机架位置（粗中/精/预精）在故障特征参数 D5 层标注；产品特异（棒线导卫卡钢、板带板形、管材穿孔顶杆、冷轧润滑板形）在子设备结构层承载。子设备：棒线轧机（棒材/线材热连轧，含粗中+精+预精机架）、板材轧机（板带热轧，含粗轧+精轧机架）、管材轧机（无缝管穿孔+轧管）、冷轧轧机（冷轧带钢，润滑/板形/酸洗工艺特异）。 | 冷轧轧机 | 测量与控制系统 | X射线测厚仪 | 光电倍增管 | 真空管器件，将闪烁体产生的光信号转换为电信号并放大，增益随使用时间下降。 | 是 | — | — | 工作辊表面疲劳剥落 | 裂纹；磨损 | 机械 | 严重 | 轧辊在周期性高频轧制应力及乳化液冷却热应力交叉作用下，表层下微小裂纹扩展并贯通，导致轧辊表面材料呈片状脱落 | 轧机出口带钢表面出现连续的压痕或辊印；轧辊表面可见肉眼可见的裂纹或贝壳状剥落坑；轧制力出现小幅周期性波动 | [物理]轧辊表面硬度偏差>±2HS（适用：新辊验收与使用后复测，置信：经验值）；[物理]轧辊表面粗糙度变化率>20%（适用：冷轧镜面或毛化辊，置信：经验值） | [离线]轧辊表面超声波探伤；[离线]表面粗糙度仪；[在线]带钢表面缺陷视觉检测系统 | 关键判据：带钢表面出现周期性等距压痕且对应轧辊表面探伤发现皮下裂纹。鉴别要点：若带钢压痕无规律且分散，多为外来异物压入（如乳化液杂质）；若压痕呈固定周期且距离等于轧辊周长，则为轧辊表面剥落（与异物压入鉴别） | [经验级]根本处理：按规程换下故障工作辊，重新上车床/磨床车削去除疲劳层，并进行无损探伤确认无残余裂纹；临时处理：停机更换备用工作辊 | 限制单次轧制计划长度（过钢量）；定期对在役轧辊进行涡流探伤；优化轧制工艺减少局部过载 | 轧辊热裂纹：区分要点为热裂纹多呈龟裂网状且较浅，而疲劳剥落通常呈块状且深度可达数毫米 | 轧辊磨削操作工2名；工时8-12h（置信：经验值） | 数控轧辊磨床、超声波/涡流探伤仪、肖氏硬度计、表面粗糙度仪（置信：经验值） | 备用冷轧工作辊、磨削砂轮、无损检测耦合剂（置信：经验值） | 确认轧辊完全停止转动并执行LOOTO断电挂牌后，方可进行磨削或探伤作业；天车吊装轧辊遵守GB 6067.1-2010（GB 6067.1-2010，标准值）（置信：标准值） | 轧辊工作面探伤无裂纹及剥落；表面粗糙度与硬度符合工艺规程设定公差（置信：经验值）
MT-004-004-005-001-005-004 | 钢铁 |  | 轧机 | 主设备 | 钢铁核心特色轧钢设备，按产品类型分子设备。故障机理（轧辊磨损/断辊/剥落、轧辊轴承发热、压下机构失效、主传动齿轮磨损断齿、液压泄漏、冷却除鳞堵塞）通用，机架位置（粗中/精/预精）在故障特征参数 D5 层标注；产品特异（棒线导卫卡钢、板带板形、管材穿孔顶杆、冷轧润滑板形）在子设备结构层承载。子设备：棒线轧机（棒材/线材热连轧，含粗中+精+预精机架）、板材轧机（板带热轧，含粗轧+精轧机架）、管材轧机（无缝管穿孔+轧管）、冷轧轧机（冷轧带钢，润滑/板形/酸洗工艺特异）。 | 冷轧轧机 | 测量与控制系统 | X射线测厚仪 | 光电倍增管 | 真空管器件，将闪烁体产生的光信号转换为电信号并放大，增益随使用时间下降。 | 是 | — | — | 光电倍增管老化劣化 | 老化；性能退化 | 绝缘；环境 | 一般 | 光电倍增管在长期带电运行及环境应力作用下，光电阴极发生疲劳，倍增极二次电子发射系数下降，导致整体增益衰减和暗电流增加 | 测厚仪或板形仪检测信号信噪比降低，微小厚度偏差无法识别；设备本底暗计数或暗电流明显增大；系统需要频繁重新标定且稳定性变差 | [电气]阳极暗电流>10nA（适用：端窗式光电倍增管室温下，置信：经验值）；[电气]阳极灵敏度下降>20%（适用：额定工作电压下连续运行一定周期后，置信：经验值） | [离线]暗电流测试仪；[离线]标准光源稳定性测试系统；[在线]高压电源模块电流监测模块 | 关键判据：暗电流持续超限且在排除高压供电纹波后无法恢复，标准光源下输出信号幅度显著降低。鉴别要点：若输出信号出现剧烈无规律跳变，多为外部电磁干扰或高压模块打火（绝缘不良）；若信号幅度呈稳定下降趋势且暗电流基线缓慢上升，则为光电倍增管老化（与高压打火鉴别） | [经验级]根本处理：更换同型号光电倍增管，并重新进行暗电流和增益标定；临时处理：通过系统软件算法提高对微小缺陷的增益补偿，或缩短自动标定周期维持运行（严禁盲目提高高压供电） | 避免长时间暴露于强光（尤其是未加高压时）；严格限制设备工作环境温度波动；定期执行增益校准程序 | 高压电源纹波过大：区分要点为电源纹波异常会导致输出信号呈现工频或特定频率的周期性调制，而老化表现为直流基线漂移和整体放大倍数下降 | 仪表工程师1名；工时2-3h（置信：经验值） | 标准光源、暗电流测试屏蔽箱、高压绝缘测试仪、防静电手环（置信：经验值） | 同型号光电倍增管备件、光学无尘擦拭纸、高压绝缘胶（置信：经验值） | 拆装光电倍增管前必须关闭测厚仪高压电源并执行放电等待程序，佩戴防静电手环防止静电击穿阴极（置信：经验值） | 暗电流测试值≤10nA；在标准光源激励下输出信号幅度稳定且线性度满足出厂要求（置信：经验值）
MT-004-004-005-001-005-005 | 钢铁 |  | 轧机 | 主设备 | 钢铁核心特色轧钢设备，按产品类型分子设备。故障机理（轧辊磨损/断辊/剥落、轧辊轴承发热、压下机构失效、主传动齿轮磨损断齿、液压泄漏、冷却除鳞堵塞）通用，机架位置（粗中/精/预精）在故障特征参数 D5 层标注；产品特异（棒线导卫卡钢、板带板形、管材穿孔顶杆、冷轧润滑板形）在子设备结构层承载。子设备：棒线轧机（棒材/线材热连轧，含粗中+精+预精机架）、板材轧机（板带热轧，含粗轧+精轧机架）、管材轧机（无缝管穿孔+轧管）、冷轧轧机（冷轧带钢，润滑/板形/酸洗工艺特异）。 | 冷轧轧机 | 测量与控制系统 | X射线测厚仪 | 光电倍增管 | 真空管器件，将闪烁体产生的光信号转换为电信号并放大，增益随使用时间下降。 | 是 | — | — | 光电倍增管绝缘老化（高压打火） | 老化；破裂 | 绝缘；电气 | 严重 | 光电倍增管管壁、管基或管座受潮、积灰导致绝缘材料劣化，在数百至千伏级高压作用下发生电晕或局部放电击穿 | 测厚仪高压加载时内部出现“嘶嘶”放电声或臭氧气味；输出信号波形上叠加大幅高频尖峰噪声；高压电源频繁过流保护报警 | [电气]管脚对地绝缘电阻<100MΩ（适用：相对湿度<65%环境，置信：经验值）；[电气]高压电源纹波系数>0.1%（适用：光电倍增管专用低纹波电源，置信：经验值） | [离线]兆欧表（摇表）；[在线]高压电源纹波监测示波器；[离线]紫外成像仪（局部放电检测） | 关键判据：加载高压时伴随放电异响，绝缘电阻测试偏低，示波器显示信号叠加高频尖峰。鉴别要点：若系统在切断高压后信号通道仍有固定频率噪声，多为前置放大器或信号线受电磁干扰；若切断高压噪声消失且绝缘电阻低，则为光电倍增管绝缘老化打火（与信号线干扰鉴别） | [经验级]根本处理：清洁光电倍增管管座及周围部件，使用无水乙醇擦拭并烘干，严重时更换光电倍增管及高压插座；临时处理：降低工作高压至打火阈值以下勉强维持运行（灵敏度会下降） | 保持仪表柜内干燥（更换干燥剂）；密封光学测量窗口防止乳化液油气侵入；定期清洁高压接线端子 | 电磁干扰（EMI）：区分要点为电磁干扰噪声频率通常与现场变频器等大功率设备开关频率相关，且不受光电倍增管高压开关的直接影响 | 仪表工程师1名、电气维修工1名；工时3-4h（置信：经验值） | 1000V兆欧表、数字存储示波器、热风枪、绝缘清洗剂（置信：经验值） | 高压绝缘插座备件、无水乙醇、硅胶干燥剂（置信：经验值） | 检修前必须断电，严格执行高压验电操作（使用高压验电笔确认分压电容残压为零），并全程佩戴绝缘手套，防止电容残余电荷致命触电（置信：经验值） | 管脚对地绝缘电阻>1000MΩ（适用：相对湿度<65%环境，经验值）；额定高压下连续运行1小时无打火现象及过流报警（置信：经验值）
MT-004-004-005-001-006-001 | 钢铁 |  | 轧机 | 主设备 | 钢铁核心特色轧钢设备，按产品类型分子设备。故障机理（轧辊磨损/断辊/剥落、轧辊轴承发热、压下机构失效、主传动齿轮磨损断齿、液压泄漏、冷却除鳞堵塞）通用，机架位置（粗中/精/预精）在故障特征参数 D5 层标注；产品特异（棒线导卫卡钢、板带板形、管材穿孔顶杆、冷轧润滑板形）在子设备结构层承载。子设备：棒线轧机（棒材/线材热连轧，含粗中+精+预精机架）、板材轧机（板带热轧，含粗轧+精轧机架）、管材轧机（无缝管穿孔+轧管）、冷轧轧机（冷轧带钢，润滑/板形/酸洗工艺特异）。 | 冷轧轧机 | 测量与控制系统 | X射线测厚仪 | 冷却风扇 | 轴流风扇，为X射线管提供强制风冷，轴承寿命期内易磨损、卡滞。 | 是 | — | — | 风扇转子动不平衡 | 质量不平衡 | 机械 | 严重 | 冷轧机冷却风扇长期运行中，扇叶表面不均匀积灰、磨损或局部剥落，导致转子质心偏移产生离心力，引发转子系统强迫振动 | 冷却风扇机座及附近基础出现明显振感；电机运行电流波动或轻微偏高；轴承座温升加快；伴有周期性机械异响 | [物理]振动速度>7.1mm/s（适用：轴中心高≥315mm，刚性安装（置信：经验值）；ISO 10816-3:2009 表1 C/D级，置信：标准值）；[物理]电机运行电流波动>5%（适用：额定工况下，置信：经验值） | [在线]振动速度传感器；[带电]电机运行电流监测；[离线]现场动平衡测试仪 | 关键判据：振动速度显著超标且主导频为1倍频（1X）；鉴别要点：若主导频为1X且振幅随转速平方增大，属转子动不平衡；若主导频为高倍频且伴随明显轴向振动，则排除不平衡，指向转子不对中故障 | [经验级]根本处理：停机拆卸风扇护罩，清理叶轮积灰，使用动平衡仪找正并加装配重块；临时处理：若现场具备条件，可使用现场动平衡仪在不拆卸叶轮情况下进行单/双面动平衡加重校正 | 定期清理风扇叶轮积灰；定期测定并记录轴承振动基线；确保空气过滤网完好，减少灰尘吸入 | 转子不对中：不对中通常伴随明显的轴向振动，且主导频率多为2倍频（2X），而不平衡主要为径向振动且为1倍频 | 钳工2名、电工1名；工时4-6h（置信：经验值） | 振动分析仪、现场动平衡仪、扭矩扳手、内六角扳手（置信：经验值） | 动平衡配重块、无水乙醇清洗剂、抹布（置信：经验值） | 作业前执行LOTO断电挂牌；进入受限空间或风扇护罩内作业需办理安全审批票；起重配合按GB 6067.1-2010（置信：标准值） | 轴承座振动速度≤2.3mm/s（适用：刚性安装；ISO 10816-3:2009 表1 A级，置信：标准值）
MT-004-004-005-001-006-002 | 钢铁 |  | 轧机 | 主设备 | 钢铁核心特色轧钢设备，按产品类型分子设备。故障机理（轧辊磨损/断辊/剥落、轧辊轴承发热、压下机构失效、主传动齿轮磨损断齿、液压泄漏、冷却除鳞堵塞）通用，机架位置（粗中/精/预精）在故障特征参数 D5 层标注；产品特异（棒线导卫卡钢、板带板形、管材穿孔顶杆、冷轧润滑板形）在子设备结构层承载。子设备：棒线轧机（棒材/线材热连轧，含粗中+精+预精机架）、板材轧机（板带热轧，含粗轧+精轧机架）、管材轧机（无缝管穿孔+轧管）、冷轧轧机（冷轧带钢，润滑/板形/酸洗工艺特异）。 | 冷轧轧机 | 测量与控制系统 | X射线测厚仪 | 冷却风扇 | 轴流风扇，为X射线管提供强制风冷，轴承寿命期内易磨损、卡滞。 | 是 | — | — | 风扇叶片断裂失效 | 断裂 | 机械；环境 | 危急 | 风扇叶片在长期交变载荷及含尘气流的冲刷下发生疲劳裂纹萌生并扩展，最终导致叶片局部断裂脱落，引发灾难性失衡 | 风扇机壳突发剧烈振动并伴随金属撞击异响；电机电流瞬间过载跳闸；断裂叶片击打风道或机壳产生明显破损声 | [物理]振动速度>11.2mm/s（适用：突发性结构断裂（置信：经验值）；ISO 10816-3:2009 表1 D级，置信：标准值）；[物理]电机运行电流>额定电流的110%（适用：过载跳闸前瞬间，置信：经验值） | [在线]振动加速度传感器；[在线]电机电流过载保护监测；[离线]机壳内窥镜检查 | 关键判据：振动值瞬间飙升至危险区并触发联锁跳机，伴随强烈撞击声；鉴别要点：若振动突增前有较长一段时间的2倍频、3倍频等高频分量缓慢爬升，多为叶片局部开裂；若瞬间发生且机壳有破口，需停机开盖确认叶片物理断裂 | [经验级]根本处理：立即停机并切断电源，打开机壳清理断裂碎片，整体更换风扇叶轮转子组件并重新找正动平衡；临时处理：无，须立即停机处理 | 定期对叶片进行无损探伤（PT/UT）检查疲劳裂纹；监控冷却空气的粉尘浓度，防止异常磨损；避免风扇在失速区运行 | 轴承座螺栓松动：螺栓松动也会引起突发振动，但通常不会导致电机瞬间过载跳闸，且振动频谱中会出现大量非整数倍频率成分，通过频谱图可鉴别 | 钳工3名、起重工1名；工时8-12h（置信：经验值） | 焊枪（用于切割旧件）、大扭矩扳手、叶轮拔取器、水准仪（置信：经验值） | 全新风扇叶轮组件、轴端锁紧螺母、高强度螺栓（置信：经验值） | 必须执行LOTO断电挂牌，确认叶轮完全停转并采取可靠的防盘车锁死固定措施释放残余应力；更换大型叶轮需办理起重特种作业票，按GB 6067.1-2010执行（置信：标准值） | 轴承座振动速度≤2.3mm/s（适用：刚性安装；ISO 10816-3:2009 表1 A级，置信：标准值）
MT-004-004-005-001-006-003 | 钢铁 |  | 轧机 | 主设备 | 钢铁核心特色轧钢设备，按产品类型分子设备。故障机理（轧辊磨损/断辊/剥落、轧辊轴承发热、压下机构失效、主传动齿轮磨损断齿、液压泄漏、冷却除鳞堵塞）通用，机架位置（粗中/精/预精）在故障特征参数 D5 层标注；产品特异（棒线导卫卡钢、板带板形、管材穿孔顶杆、冷轧润滑板形）在子设备结构层承载。子设备：棒线轧机（棒材/线材热连轧，含粗中+精+预精机架）、板材轧机（板带热轧，含粗轧+精轧机架）、管材轧机（无缝管穿孔+轧管）、冷轧轧机（冷轧带钢，润滑/板形/酸洗工艺特异）。 | 冷轧轧机 | 测量与控制系统 | X射线测厚仪 | 冷却风扇 | 轴流风扇，为X射线管提供强制风冷，轴承寿命期内易磨损、卡滞。 | 是 | — | — | 风扇轴承严重磨损 | 磨损 | 机械；热 | 严重 | 风扇主轴轴承由于润滑不良、冷却失效或长期高频振动，导致滚动体与滚道间油膜破裂，发生金属直接摩擦与剥落，游隙增大引发系统振动 | 轴承座外部温度明显烫手（>70℃）；运行中发出连续的"沙沙"声或周期性卡涩异响；风扇主轴轴向或径向窜动量变大 | [物理]轴承温度>80℃（适用：滚动轴承正常工况（置信：经验值）；GB/T 5856-2015 附录A，置信：标准值）；[物理]振动加速度峰值>15g（适用：轴承磨损晚期冲击（置信：经验值）；置信：经验值） | [在线]PT100铂热电阻温度传感器；[离线]振动加速度传感器；[离线]听诊棒 | 关键判据：轴承座绝对温度>80℃，且振动高频包络值（如峭度指标）显著上升；鉴别要点：若温度高但振动频谱正常，可能是润滑脂过量或环境温度过高导致的热故障；若伴随明显高频冲击（BPFO/BPFI特征频率），则确诊为轴承内部磨损剥落 | [经验级]根本处理：拆卸轴承座，使用拉拔器取出旧轴承，清洗主轴，检查轴颈尺寸，更换同型号新轴承并注脂，复装找正；临时处理：无，须立即停机处理，严禁强行注入低粘度油或辅助润滑，以免引发突发抱死烧毁 | 制定并严格执行润滑脂补充周期表；定期化验润滑脂理化指标；确保轴承座外部冷却通风良好 | 润滑失效：单纯润滑失效初期主要表现为温度升高和轻微摩擦音，但振动频谱中尚未出现明显的轴承特征故障频率，可通过频谱分析进行鉴别 | 钳工2名；工时4-6h（置信：经验值） | 轴承拉拔器、热电偶测温仪、振动频谱分析仪、注脂枪（置信：经验值） | 滚动轴承备件、清洗剂、二硫化钼锂基润滑脂（置信：经验值） | 拆卸轴承座前必须执行LOTO断电挂牌；使用加热器热装轴承时需办理动火审批，佩戴隔热防护手套（置信：经验值） | 轴承空载试运行2h，温度稳定且无异常噪声；振动速度≤2.8mm/s（适用：长期运行；ISO 10816-3:2009 表1 B级，置信：标准值）
MT-004-004-005-001-007-001 | 钢铁 |  | 轧机 | 主设备 | 钢铁核心特色轧钢设备，按产品类型分子设备。故障机理（轧辊磨损/断辊/剥落、轧辊轴承发热、压下机构失效、主传动齿轮磨损断齿、液压泄漏、冷却除鳞堵塞）通用，机架位置（粗中/精/预精）在故障特征参数 D5 层标注；产品特异（棒线导卫卡钢、板带板形、管材穿孔顶杆、冷轧润滑板形）在子设备结构层承载。子设备：棒线轧机（棒材/线材热连轧，含粗中+精+预精机架）、板材轧机（板带热轧，含粗轧+精轧机架）、管材轧机（无缝管穿孔+轧管）、冷轧轧机（冷轧带钢，润滑/板形/酸洗工艺特异）。 | 冷轧轧机 | 测量与控制系统 | X射线测厚仪 | 空气滤网 | 过滤进入冷却风路的粉尘和油雾，防止污染内部光学器件。 | 是 | — | — | 空气滤网堵塞 | 堵塞 | 机械 | 严重 | 轧机乳化液最小润滑系统（MQL）或气动控制系统中，空气滤网因长期吸入含尘空气及高温氧化铁皮等杂质，导致微孔堵塞、有效通风面积减少，引发系统供气流量不足 | 1、轧机乳化液喷雾化不良或喷射压力突降；2、气动执行元件动作迟缓；3、滤网压差报警指示灯亮起；4、系统供气压力低于设定值 | [物理]滤网压差>0.05MPa（适用：气动系统滤网正常工作状态，置信：经验值）；[物理]系统供气压力<0.4MPa（适用：轧机MQL最小润滑系统，置信：经验值） | [在线]管路压力变送器；[在线]压差开关；[离线]U型管微压计 | 关键判据：压差开关报警且系统供气压力低于0.4MPa。鉴别要点：与气源压缩机故障区分——若排查空压机出口压力正常且储气罐压力达标，仅轧机本地喷嘴支路压力低且滤网压差超限，即可判定为滤网堵塞而非全局气源故障 | [经验级]根本处理：停机泄压，打开滤网外壳，取出旧滤芯，清洗滤网内部杂质并更换新滤芯，复装外壳；临时处理：拆下滤芯，用压缩空气由内向外反向吹扫清理后临时复装投用 | 1、根据现场粉尘及氧化铁皮浓度制定定期清理或更换周期；2、在滤网进气端增设粗效预过滤网拦截大颗粒杂质 | 气源压缩机故障：空压机出口压力同样偏低，全厂管网压力整体下降，需检查空压机排气阀与电机负荷 | 钳工1名；工时2-3h（置信：经验值） | 活动扳手、十字螺丝刀、专用滤网拆卸扳手、工业吹尘枪（置信：经验值） | 对应型号空气滤芯、密封垫圈、工业清洗剂（置信：经验值） | 检修前必须执行LOOTO断电挂牌，关闭上下游进气阀门并泄放残余压力至零，确认无带压气体后方可拆卸；使用压缩空气反吹作业时必须佩戴防护面罩/护目镜，操作环境需防爆防静电，防止高速颗粒摩擦产生火花（标准值，参照GB/T 33579-2017机械安全危险能量控制方法）（置信：标准值） | 滤网外壳回装无漏气，管路系统恢复供气后压力稳定在0.5-0.7MPa，滤网压差<0.02MPa（标准值，参照GB/T 7932-2017气动系统通用技术条件）（置信：标准值）
MT-004-004-005-002-000-001 | 钢铁 |  | 轧机 | 主设备 | 钢铁核心特色轧钢设备，按产品类型分子设备。故障机理（轧辊磨损/断辊/剥落、轧辊轴承发热、压下机构失效、主传动齿轮磨损断齿、液压泄漏、冷却除鳞堵塞）通用，机架位置（粗中/精/预精）在故障特征参数 D5 层标注；产品特异（棒线导卫卡钢、板带板形、管材穿孔顶杆、冷轧润滑板形）在子设备结构层承载。子设备：棒线轧机（棒材/线材热连轧，含粗中+精+预精机架）、板材轧机（板带热轧，含粗轧+精轧机架）、管材轧机（无缝管穿孔+轧管）、冷轧轧机（冷轧带钢，润滑/板形/酸洗工艺特异）。 | 冷轧轧机 | 测量与控制系统 | 激光测速仪 |  | 基于激光多普勒效应，非接触测量带钢速度，为秒流量厚度控制和速度同步提供反馈信号。（来源：JJG 1093-2013 激光多普勒测速仪） | 否 | 定期清洁防护窗玻片；检查激光功率和光斑质量；校准速度输出。 | 光学系统严重污染或损坏、标定失败且无法恢复精度时整体更换。 | 油雾干扰致测量漂移 | 信号漂移 | 机械；环境 | 一般 | 冷轧机现场油雾浓度大，油颗粒附着在光学镜片或悬浮在光路中，散射或吸收激光/白光，导致接收信号强度衰减或频率解调错误，引起速度输出值波动或漂移 | 速度示值不稳定、跳变；系统显示信号质量低；低速或停机时读数非零 | [状态量]信号幅值<阈值设定值（适用：油雾较大工况，置信：经验值）；[状态量]输出波动率>1%（适用：稳速轧制阶段，置信：经验值） | [在线]信号质量监测模块；[在线]自诊断报警 | 若信号强度随油雾浓度增加而下降且清洁镜片后恢复，判定为油雾干扰；若清洁后信号仍低，检查光源或传感器老化 | [经验级]根本处理：使用专用镜头纸和无水乙醇清洁光学镜片；检查并优化吹扫装置气流量；临时处理：提高测量系统滤波阈值或切换至备用编码器 | 定期清洁光学镜片；检查气源净化系统；确保吹扫气压力稳定 | 光源或传感器老化：区分要点是清洁后信号强度无法恢复，需更换部件 | 仪表工1名；工时0.5-1h（置信：经验值） | 镜头纸、无水乙醇、防静电手套（置信：经验值） | 无（置信：经验值） | 清洁时须断电挂牌；防止溶剂滴入电路板（置信：经验值） | 信号强度恢复至正常范围；速度示值稳定（置信：经验值）
MT-004-004-005-002-000-002 | 钢铁 |  | 轧机 | 主设备 | 钢铁核心特色轧钢设备，按产品类型分子设备。故障机理（轧辊磨损/断辊/剥落、轧辊轴承发热、压下机构失效、主传动齿轮磨损断齿、液压泄漏、冷却除鳞堵塞）通用，机架位置（粗中/精/预精）在故障特征参数 D5 层标注；产品特异（棒线导卫卡钢、板带板形、管材穿孔顶杆、冷轧润滑板形）在子设备结构层承载。子设备：棒线轧机（棒材/线材热连轧，含粗中+精+预精机架）、板材轧机（板带热轧，含粗轧+精轧机架）、管材轧机（无缝管穿孔+轧管）、冷轧轧机（冷轧带钢，润滑/板形/酸洗工艺特异）。 | 冷轧轧机 | 测量与控制系统 | 激光测速仪 |  | 基于激光多普勒效应，非接触测量带钢速度，为秒流量厚度控制和速度同步提供反馈信号。（来源：JJG 1093-2013 激光多普勒测速仪） | 否 | 定期清洁防护窗玻片；检查激光功率和光斑质量；校准速度输出。 | 光学系统严重污染或损坏、标定失败且无法恢复精度时整体更换。 | 测速仪整体性能退化 | 失效 | 电气；机械 | 严重 | 长期运行导致激光二极管功率衰减、电子元器件老化或光学元件透光率下降，引起测量精度降低、响应滞后或系统死机 | 测量误差超出允许范围；开机启动困难或频繁复位；输出信号与实际速度存在固定偏差 | [状态量]测量误差>±0.1%（适用：标定工况，置信：经验值）；[状态量]响应时间>10ms（适用：高速轧制，置信：经验值） | [离线]标准转速台校验；[在线]系统自检 | 与高精度标准转速源比对，若误差恒定且无法通过校准消除，且光源强度指标低于出厂标准，判定为性能退化；若误差随机波动，检查干扰 | [经验级]根本处理：更换老化激光二极管组件或信号处理板；重新进行系统标定；临时处理：调整系统补偿参数（仅限短期） | 定期进行精度校准；避免测速仪长时间在高温高湿环境下运行 | 外部振动干扰：区分要点是测速仪本体无硬件损坏，断开振动源后测量恢复正常 | 仪表工2名；工时2-4h（置信：经验值） | 万用表、光功率计、转速校验仪、示波器（置信：经验值） | 激光二极管组件、电路板备件（置信：经验值） | 避免激光直射眼睛；拆卸时注意防静电（置信：经验值） | 测量精度符合技术协议要求；连续运行24小时无死机（置信：经验值）
MT-004-004-005-002-000-003 | 钢铁 |  | 轧机 | 主设备 | 钢铁核心特色轧钢设备，按产品类型分子设备。故障机理（轧辊磨损/断辊/剥落、轧辊轴承发热、压下机构失效、主传动齿轮磨损断齿、液压泄漏、冷却除鳞堵塞）通用，机架位置（粗中/精/预精）在故障特征参数 D5 层标注；产品特异（棒线导卫卡钢、板带板形、管材穿孔顶杆、冷轧润滑板形）在子设备结构层承载。子设备：棒线轧机（棒材/线材热连轧，含粗中+精+预精机架）、板材轧机（板带热轧，含粗轧+精轧机架）、管材轧机（无缝管穿孔+轧管）、冷轧轧机（冷轧带钢，润滑/板形/酸洗工艺特异）。 | 冷轧轧机 | 测量与控制系统 | 激光测速仪 |  | 基于激光多普勒效应，非接触测量带钢速度，为秒流量厚度控制和速度同步提供反馈信号。（来源：JJG 1093-2013 激光多普勒测速仪） | 否 | 定期清洁防护窗玻片；检查激光功率和光斑质量；校准速度输出。 | 光学系统严重污染或损坏、标定失败且无法恢复精度时整体更换。 | 测量信号丢失或无响应 | 失效 | 电气；机械 | 危急 | 测速仪内部信号处理板突发硬件故障，或外部连接电缆受现场机械应力拉扯及腐蚀导致内部断裂，引发供电中断或通讯完全阻断，设备失去测速功能 | 控制系统速度反馈值突降为零或保持死数；面板指示灯熄灭或报致命错误；连轧机组由于秒流量失衡触发急停 | [状态量]输出电流/电压<4mA/0V（适用：信号回路断路或供电缺失，置信：经验值）；[状态量]通讯总线丢包率>50%（适用：正常上电但无数据反馈，置信：经验值） | [在线]控制系统电流/电压监视模块；[离线]万用表线路通断测试 | 关键判据为回路阻抗无穷大且输出恒为零。鉴别要点：若重新插拔接线端子且晃动线缆时信号有瞬时恢复，则为接口松动或线缆断裂；若测量供电电压正常但处理板无响应，则为测速仪内部电路板烧毁 | [经验级]根本处理：使用万用表排查并更换损坏的通讯/动力电缆，重新紧固接线端子；若主板烧毁则整体更换测速仪；临时处理：无，须立即停机并切换至备用测速设备或手动轧制模式 | 电缆布线采用专用金属穿线管并避开轧机活动部件及高温辐射区；定期检查电缆防护层完好性及接线端子紧固状态 | 轧机振动导致的接线端子松动：区分要点是松动通常表现为间歇性信号闪断，而线缆断裂及主板烧毁表现为彻底且不可恢复的信号丢失 | 仪表工2名、电工1名；工时3-5h（置信：经验值） | 万用表、绝缘电阻测试仪、专用接线端子扳手（置信：经验值） | 屏蔽通讯电缆、信号处理板备件、防水接线盒（置信：经验值） | 检修前必须执行LOTO断电挂牌程序；由于涉及冷轧机辊缝区域作业，必须确认相关传动机构已闭锁（置信：经验值） | 线路绝缘电阻>20MΩ；带载试运行速度反馈信号连续无突变，秒流量平衡（置信：经验值）
MT-004-004-005-002-000-004 | 钢铁 |  | 轧机 | 主设备 | 钢铁核心特色轧钢设备，按产品类型分子设备。故障机理（轧辊磨损/断辊/剥落、轧辊轴承发热、压下机构失效、主传动齿轮磨损断齿、液压泄漏、冷却除鳞堵塞）通用，机架位置（粗中/精/预精）在故障特征参数 D5 层标注；产品特异（棒线导卫卡钢、板带板形、管材穿孔顶杆、冷轧润滑板形）在子设备结构层承载。子设备：棒线轧机（棒材/线材热连轧，含粗中+精+预精机架）、板材轧机（板带热轧，含粗轧+精轧机架）、管材轧机（无缝管穿孔+轧管）、冷轧轧机（冷轧带钢，润滑/板形/酸洗工艺特异）。 | 冷轧轧机 | 测量与控制系统 | 激光测速仪 |  | 基于激光多普勒效应，非接触测量带钢速度，为秒流量厚度控制和速度同步提供反馈信号。（来源：JJG 1093-2013 激光多普勒测速仪） | 否 | 定期清洁防护窗玻片；检查激光功率和光斑质量；校准速度输出。 | 光学系统严重污染或损坏、标定失败且无法恢复精度时整体更换。 | 现场振动致光学系统失调 | 信号漂移 | 机械 | 严重 | 冷轧机高速运行时产生剧烈垂直振动与冲击，机械应力长期传递至测速仪安装支架，导致光学发射与接收组件的相对位置发生微观偏移，激光光束偏离带钢最佳反射区或超出CCD传感器接收窗口 | 正常轧制时速度测量值出现高频随机跳动或周期性骤降；测速仪信号强度指示大幅波动；设备底座或支架可见明显共振现象 | [物理]振动速度>7.1mm/s（适用：轧机机架及测速仪安装底座，ISO 10816-3:2009 表1 C/D级界限，置信：标准值）；[状态量]信号强度波动幅度>20%（适用：稳速轧制阶段，置信：经验值） | [在线]测速仪自带信号波形与幅值监测；[离线]便携式激光对中仪检查光路准直度 | 关键判据为振动峰值与信号质量劣化在时间轴上高度重合。鉴别要点：若在停机（无振动）状态下信号强度恢复满格且输出稳定，则确认为振动致机械失调；若停机后信号依然微弱，则优先排查镜片污染或光源老化 | [经验级]根本处理：重新紧固测速仪底座及防松垫圈，使用专用工装重新校准光路对中角度并增加机械减振垫；临时处理：在系统中暂时增大测速信号的滤波时间常数以抑制波动 | 优化测速仪安装位置，避开机架固有频率的振动节点；定期复紧安装螺栓并使用防松胶；加装橡胶减振隔离装置 | 轧辊偏心或轴承磨损引起的轧机异常振动：区分要点是若测速仪底座振动不大但轧机本身振动剧烈，应排查轧机机械故障而非测速仪失调 | 仪表工1名、机械钳工1名；工时4-6h（置信：经验值） | 激光对中仪、扭力扳手、测振仪、减振垫片（置信：经验值） | 减振橡胶垫、高强度防松螺栓、螺纹紧固胶（置信：经验值） | 高处作业必须佩戴安全带并遵守高处作业操作规程；防止工具或拆卸的螺栓坠入运行中的带钢（置信：经验值） | 校准后光路准直度偏差<0.5°；在轧机最大轧制速度下信号无丢失，振动速度符合ISO 10816-3:2009要求（置信：经验值）
MT-004-004-005-002-000-005 | 钢铁 |  | 轧机 | 主设备 | 钢铁核心特色轧钢设备，按产品类型分子设备。故障机理（轧辊磨损/断辊/剥落、轧辊轴承发热、压下机构失效、主传动齿轮磨损断齿、液压泄漏、冷却除鳞堵塞）通用，机架位置（粗中/精/预精）在故障特征参数 D5 层标注；产品特异（棒线导卫卡钢、板带板形、管材穿孔顶杆、冷轧润滑板形）在子设备结构层承载。子设备：棒线轧机（棒材/线材热连轧，含粗中+精+预精机架）、板材轧机（板带热轧，含粗轧+精轧机架）、管材轧机（无缝管穿孔+轧管）、冷轧轧机（冷轧带钢，润滑/板形/酸洗工艺特异）。 | 冷轧轧机 | 测量与控制系统 | 激光测速仪 |  | 基于激光多普勒效应，非接触测量带钢速度，为秒流量厚度控制和速度同步提供反馈信号。（来源：JJG 1093-2013 激光多普勒测速仪） | 否 | 定期清洁防护窗玻片；检查激光功率和光斑质量；校准速度输出。 | 光学系统严重污染或损坏、标定失败且无法恢复精度时整体更换。 | 油雾干扰致测量漂移 | 信号漂移 | 机械；环境 | 一般 | 冷轧机现场油雾浓度大，油颗粒附着在光学镜片或悬浮在光路中，散射或吸收激光/白光，导致接收信号强度衰减或频率解调错误，引起速度输出值波动或漂移 | 速度示值不稳定、跳变；系统显示信号质量低；低速或停机时读数非零 | [状态量]信号幅值<阈值设定值（适用：油雾较大工况，置信：经验值）；[状态量]输出波动率>1%（适用：稳速轧制阶段，置信：经验值） | [在线]信号质量监测模块；[在线]自诊断报警 | 若信号强度随油雾浓度增加而下降且清洁镜片后恢复，判定为油雾干扰；若清洁后信号仍低，检查光源或传感器老化 | [经验级]根本处理：使用专用镜头纸和无水乙醇清洁光学镜片；检查并优化吹扫装置气流量；临时处理：提高测量系统滤波阈值或切换至备用编码器 | 定期清洁光学镜片；检查气源净化系统；确保吹扫气压力稳定 | 光源或传感器老化：区分要点是清洁后信号强度无法恢复，需更换部件 | 仪表工1名；工时0.5-1h（置信：经验值） | 镜头纸、无水乙醇、防静电手套（置信：经验值） | 无（置信：经验值） | 清洁时须断电挂牌；防止溶剂滴入电路板（置信：经验值） | 信号强度恢复至正常范围；速度示值稳定（置信：经验值）
MT-004-004-005-002-000-006 | 钢铁 |  | 轧机 | 主设备 | 钢铁核心特色轧钢设备，按产品类型分子设备。故障机理（轧辊磨损/断辊/剥落、轧辊轴承发热、压下机构失效、主传动齿轮磨损断齿、液压泄漏、冷却除鳞堵塞）通用，机架位置（粗中/精/预精）在故障特征参数 D5 层标注；产品特异（棒线导卫卡钢、板带板形、管材穿孔顶杆、冷轧润滑板形）在子设备结构层承载。子设备：棒线轧机（棒材/线材热连轧，含粗中+精+预精机架）、板材轧机（板带热轧，含粗轧+精轧机架）、管材轧机（无缝管穿孔+轧管）、冷轧轧机（冷轧带钢，润滑/板形/酸洗工艺特异）。 | 冷轧轧机 | 测量与控制系统 | 激光测速仪 |  | 基于激光多普勒效应，非接触测量带钢速度，为秒流量厚度控制和速度同步提供反馈信号。（来源：JJG 1093-2013 激光多普勒测速仪） | 否 | 定期清洁防护窗玻片；检查激光功率和光斑质量；校准速度输出。 | 光学系统严重污染或损坏、标定失败且无法恢复精度时整体更换。 | 测速仪整体性能退化 | 失效 | 电气；机械 | 严重 | 长期运行导致激光二极管功率衰减、电子元器件老化或光学元件透光率下降，引起测量精度降低、响应滞后或系统死机 | 测量误差超出允许范围；开机启动困难或频繁复位；输出信号与实际速度存在固定偏差 | [状态量]测量误差>±0.1%（适用：标定工况，置信：经验值）；[状态量]响应时间>10ms（适用：高速轧制，置信：经验值） | [离线]标准转速台校验；[在线]系统自检 | 与高精度标准转速源比对，若误差恒定且无法通过校准消除，且光源强度指标低于出厂标准，判定为性能退化；若误差随机波动，检查干扰 | [经验级]根本处理：更换老化激光二极管组件或信号处理板；重新进行系统标定；临时处理：调整系统补偿参数（仅限短期） | 定期进行精度校准；避免测速仪长时间在高温高湿环境下运行 | 外部振动干扰：区分要点是测速仪本体无硬件损坏，断开振动源后测量恢复正常 | 仪表工2名；工时2-4h（置信：经验值） | 万用表、光功率计、转速校验仪、示波器（置信：经验值） | 激光二极管组件、电路板备件（置信：经验值） | 避免激光直射眼睛；拆卸时注意防静电（置信：经验值） | 测量精度符合技术协议要求；连续运行24小时无死机（置信：经验值）
MT-004-004-005-002-000-007 | 钢铁 |  | 轧机 | 主设备 | 钢铁核心特色轧钢设备，按产品类型分子设备。故障机理（轧辊磨损/断辊/剥落、轧辊轴承发热、压下机构失效、主传动齿轮磨损断齿、液压泄漏、冷却除鳞堵塞）通用，机架位置（粗中/精/预精）在故障特征参数 D5 层标注；产品特异（棒线导卫卡钢、板带板形、管材穿孔顶杆、冷轧润滑板形）在子设备结构层承载。子设备：棒线轧机（棒材/线材热连轧，含粗中+精+预精机架）、板材轧机（板带热轧，含粗轧+精轧机架）、管材轧机（无缝管穿孔+轧管）、冷轧轧机（冷轧带钢，润滑/板形/酸洗工艺特异）。 | 冷轧轧机 | 测量与控制系统 | 激光测速仪 |  | 基于激光多普勒效应，非接触测量带钢速度，为秒流量厚度控制和速度同步提供反馈信号。（来源：JJG 1093-2013 激光多普勒测速仪） | 否 | 定期清洁防护窗玻片；检查激光功率和光斑质量；校准速度输出。 | 光学系统严重污染或损坏、标定失败且无法恢复精度时整体更换。 | 测量信号丢失或无响应 | 失效 | 电气；机械 | 危急 | 测速仪内部信号处理板突发硬件故障，或外部连接电缆受现场机械应力拉扯及腐蚀导致内部断裂，引发供电中断或通讯完全阻断，设备失去测速功能 | 控制系统速度反馈值突降为零或保持死数；面板指示灯熄灭或报致命错误；连轧机组由于秒流量失衡触发急停 | [状态量]输出电流/电压<4mA/0V（适用：信号回路断路或供电缺失，置信：经验值）；[状态量]通讯总线丢包率>50%（适用：正常上电但无数据反馈，置信：经验值） | [在线]控制系统电流/电压监视模块；[离线]万用表线路通断测试 | 关键判据为回路阻抗无穷大且输出恒为零。鉴别要点：若重新插拔接线端子且晃动线缆时信号有瞬时恢复，则为接口松动或线缆断裂；若测量供电电压正常但处理板无响应，则为测速仪内部电路板烧毁 | [经验级]根本处理：使用万用表排查并更换损坏的通讯/动力电缆，重新紧固接线端子；若主板烧毁则整体更换测速仪；临时处理：无，须立即停机并切换至备用测速设备或手动轧制模式 | 电缆布线采用专用金属穿线管并避开轧机活动部件及高温辐射区；定期检查电缆防护层完好性及接线端子紧固状态 | 轧机振动导致的接线端子松动：区分要点是松动通常表现为间歇性信号闪断，而线缆断裂及主板烧毁表现为彻底且不可恢复的信号丢失 | 仪表工2名、电工1名；工时3-5h（置信：经验值） | 万用表、绝缘电阻测试仪、专用接线端子扳手（置信：经验值） | 屏蔽通讯电缆、信号处理板备件、防水接线盒（置信：经验值） | 检修前必须执行LOTO断电挂牌程序；由于涉及冷轧机辊缝区域作业，必须确认相关传动机构已闭锁（置信：经验值） | 线路绝缘电阻>20MΩ；带载试运行速度反馈信号连续无突变，秒流量平衡（置信：经验值）
MT-004-004-005-002-000-008 | 钢铁 |  | 轧机 | 主设备 | 钢铁核心特色轧钢设备，按产品类型分子设备。故障机理（轧辊磨损/断辊/剥落、轧辊轴承发热、压下机构失效、主传动齿轮磨损断齿、液压泄漏、冷却除鳞堵塞）通用，机架位置（粗中/精/预精）在故障特征参数 D5 层标注；产品特异（棒线导卫卡钢、板带板形、管材穿孔顶杆、冷轧润滑板形）在子设备结构层承载。子设备：棒线轧机（棒材/线材热连轧，含粗中+精+预精机架）、板材轧机（板带热轧，含粗轧+精轧机架）、管材轧机（无缝管穿孔+轧管）、冷轧轧机（冷轧带钢，润滑/板形/酸洗工艺特异）。 | 冷轧轧机 | 测量与控制系统 | 激光测速仪 |  | 基于激光多普勒效应，非接触测量带钢速度，为秒流量厚度控制和速度同步提供反馈信号。（来源：JJG 1093-2013 激光多普勒测速仪） | 否 | 定期清洁防护窗玻片；检查激光功率和光斑质量；校准速度输出。 | 光学系统严重污染或损坏、标定失败且无法恢复精度时整体更换。 | 现场振动致光学系统失调 | 信号漂移 | 机械 | 严重 | 冷轧机高速运行时产生剧烈垂直振动与冲击，机械应力长期传递至测速仪安装支架，导致光学发射与接收组件的相对位置发生微观偏移，激光光束偏离带钢最佳反射区或超出CCD传感器接收窗口 | 正常轧制时速度测量值出现高频随机跳动或周期性骤降；测速仪信号强度指示大幅波动；设备底座或支架可见明显共振现象 | [物理]振动速度>7.1mm/s（适用：轧机机架及测速仪安装底座，ISO 10816-3:2009 表1 C/D级界限，置信：标准值）；[状态量]信号强度波动幅度>20%（适用：稳速轧制阶段，置信：经验值） | [在线]测速仪自带信号波形与幅值监测；[离线]便携式激光对中仪检查光路准直度 | 关键判据为振动峰值与信号质量劣化在时间轴上高度重合。鉴别要点：若在停机（无振动）状态下信号强度恢复满格且输出稳定，则确认为振动致机械失调；若停机后信号依然微弱，则优先排查镜片污染或光源老化 | [经验级]根本处理：重新紧固测速仪底座及防松垫圈，使用专用工装重新校准光路对中角度并增加机械减振垫；临时处理：在系统中暂时增大测速信号的滤波时间常数以抑制波动 | 优化测速仪安装位置，避开机架固有频率的振动节点；定期复紧安装螺栓并使用防松胶；加装橡胶减振隔离装置 | 轧辊偏心或轴承磨损引起的轧机异常振动：区分要点是若测速仪底座振动不大但轧机本身振动剧烈，应排查轧机机械故障而非测速仪失调 | 仪表工1名、机械钳工1名；工时4-6h（置信：经验值） | 激光对中仪、扭力扳手、测振仪、减振垫片（置信：经验值） | 减振橡胶垫、高强度防松螺栓、螺纹紧固胶（置信：经验值） | 高处作业必须佩戴安全带并遵守高处作业操作规程；防止工具或拆卸的螺栓坠入运行中的带钢（置信：经验值） | 校准后光路准直度偏差<0.5°；在轧机最大轧制速度下信号无丢失，振动速度符合ISO 10816-3:2009要求（置信：经验值）
MT-004-004-005-002-000-009 | 钢铁 |  | 轧机 | 主设备 | 钢铁核心特色轧钢设备，按产品类型分子设备。故障机理（轧辊磨损/断辊/剥落、轧辊轴承发热、压下机构失效、主传动齿轮磨损断齿、液压泄漏、冷却除鳞堵塞）通用，机架位置（粗中/精/预精）在故障特征参数 D5 层标注；产品特异（棒线导卫卡钢、板带板形、管材穿孔顶杆、冷轧润滑板形）在子设备结构层承载。子设备：棒线轧机（棒材/线材热连轧，含粗中+精+预精机架）、板材轧机（板带热轧，含粗轧+精轧机架）、管材轧机（无缝管穿孔+轧管）、冷轧轧机（冷轧带钢，润滑/板形/酸洗工艺特异）。 | 冷轧轧机 | 测量与控制系统 | 激光测速仪 |  | 基于激光多普勒效应，非接触测量带钢速度，为秒流量厚度控制和速度同步提供反馈信号。（来源：JJG 1093-2013 激光多普勒测速仪） | 否 | 定期清洁防护窗玻片；检查激光功率和光斑质量；校准速度输出。 | 光学系统严重污染或损坏、标定失败且无法恢复精度时整体更换。 | 油雾干扰致测量漂移 | 信号漂移 | 机械；环境 | 一般 | 冷轧机现场油雾浓度大，油颗粒附着在光学镜片或悬浮在光路中，散射或吸收激光/白光，导致接收信号强度衰减或频率解调错误，引起速度输出值波动或漂移 | 速度示值不稳定、跳变；系统显示信号质量低；低速或停机时读数非零 | [状态量]信号幅值<阈值设定值（适用：油雾较大工况，置信：经验值）；[状态量]输出波动率>1%（适用：稳速轧制阶段，置信：经验值） | [在线]信号质量监测模块；[在线]自诊断报警 | 若信号强度随油雾浓度增加而下降且清洁镜片后恢复，判定为油雾干扰；若清洁后信号仍低，检查光源或传感器老化 | [经验级]根本处理：使用专用镜头纸和无水乙醇清洁光学镜片；检查并优化吹扫装置气流量；临时处理：提高测量系统滤波阈值或切换至备用编码器 | 定期清洁光学镜片；检查气源净化系统；确保吹扫气压力稳定 | 光源或传感器老化：区分要点是清洁后信号强度无法恢复，需更换部件 | 仪表工1名；工时0.5-1h（置信：经验值） | 镜头纸、无水乙醇、防静电手套（置信：经验值） | 无（置信：经验值） | 清洁时须断电挂牌；防止溶剂滴入电路板（置信：经验值） | 信号强度恢复至正常范围；速度示值稳定（置信：经验值）
MT-004-004-005-002-000-010 | 钢铁 |  | 轧机 | 主设备 | 钢铁核心特色轧钢设备，按产品类型分子设备。故障机理（轧辊磨损/断辊/剥落、轧辊轴承发热、压下机构失效、主传动齿轮磨损断齿、液压泄漏、冷却除鳞堵塞）通用，机架位置（粗中/精/预精）在故障特征参数 D5 层标注；产品特异（棒线导卫卡钢、板带板形、管材穿孔顶杆、冷轧润滑板形）在子设备结构层承载。子设备：棒线轧机（棒材/线材热连轧，含粗中+精+预精机架）、板材轧机（板带热轧，含粗轧+精轧机架）、管材轧机（无缝管穿孔+轧管）、冷轧轧机（冷轧带钢，润滑/板形/酸洗工艺特异）。 | 冷轧轧机 | 测量与控制系统 | 激光测速仪 |  | 基于激光多普勒效应，非接触测量带钢速度，为秒流量厚度控制和速度同步提供反馈信号。（来源：JJG 1093-2013 激光多普勒测速仪） | 否 | 定期清洁防护窗玻片；检查激光功率和光斑质量；校准速度输出。 | 光学系统严重污染或损坏、标定失败且无法恢复精度时整体更换。 | 测速仪整体性能退化 | 失效 | 电气；机械 | 严重 | 长期运行导致激光二极管功率衰减、电子元器件老化或光学元件透光率下降，引起测量精度降低、响应滞后或系统死机 | 测量误差超出允许范围；开机启动困难或频繁复位；输出信号与实际速度存在固定偏差 | [状态量]测量误差>±0.1%（适用：标定工况，置信：经验值）；[状态量]响应时间>10ms（适用：高速轧制，置信：经验值） | [离线]标准转速台校验；[在线]系统自检 | 与高精度标准转速源比对，若误差恒定且无法通过校准消除，且光源强度指标低于出厂标准，判定为性能退化；若误差随机波动，检查干扰 | [经验级]根本处理：更换老化激光二极管组件或信号处理板；重新进行系统标定；临时处理：调整系统补偿参数（仅限短期） | 定期进行精度校准；避免测速仪长时间在高温高湿环境下运行 | 外部振动干扰：区分要点是测速仪本体无硬件损坏，断开振动源后测量恢复正常 | 仪表工2名；工时2-4h（置信：经验值） | 万用表、光功率计、转速校验仪、示波器（置信：经验值） | 激光二极管组件、电路板备件（置信：经验值） | 避免激光直射眼睛；拆卸时注意防静电（置信：经验值） | 测量精度符合技术协议要求；连续运行24小时无死机（置信：经验值）
MT-004-004-005-002-000-011 | 钢铁 |  | 轧机 | 主设备 | 钢铁核心特色轧钢设备，按产品类型分子设备。故障机理（轧辊磨损/断辊/剥落、轧辊轴承发热、压下机构失效、主传动齿轮磨损断齿、液压泄漏、冷却除鳞堵塞）通用，机架位置（粗中/精/预精）在故障特征参数 D5 层标注；产品特异（棒线导卫卡钢、板带板形、管材穿孔顶杆、冷轧润滑板形）在子设备结构层承载。子设备：棒线轧机（棒材/线材热连轧，含粗中+精+预精机架）、板材轧机（板带热轧，含粗轧+精轧机架）、管材轧机（无缝管穿孔+轧管）、冷轧轧机（冷轧带钢，润滑/板形/酸洗工艺特异）。 | 冷轧轧机 | 测量与控制系统 | 激光测速仪 |  | 基于激光多普勒效应，非接触测量带钢速度，为秒流量厚度控制和速度同步提供反馈信号。（来源：JJG 1093-2013 激光多普勒测速仪） | 否 | 定期清洁防护窗玻片；检查激光功率和光斑质量；校准速度输出。 | 光学系统严重污染或损坏、标定失败且无法恢复精度时整体更换。 | 测量信号丢失或无响应 | 失效 | 电气；机械 | 危急 | 测速仪内部信号处理板突发硬件故障，或外部连接电缆受现场机械应力拉扯及腐蚀导致内部断裂，引发供电中断或通讯完全阻断，设备失去测速功能 | 控制系统速度反馈值突降为零或保持死数；面板指示灯熄灭或报致命错误；连轧机组由于秒流量失衡触发急停 | [状态量]输出电流/电压<4mA/0V（适用：信号回路断路或供电缺失，置信：经验值）；[状态量]通讯总线丢包率>50%（适用：正常上电但无数据反馈，置信：经验值） | [在线]控制系统电流/电压监视模块；[离线]万用表线路通断测试 | 关键判据为回路阻抗无穷大且输出恒为零。鉴别要点：若重新插拔接线端子且晃动线缆时信号有瞬时恢复，则为接口松动或线缆断裂；若测量供电电压正常但处理板无响应，则为测速仪内部电路板烧毁 | [经验级]根本处理：使用万用表排查并更换损坏的通讯/动力电缆，重新紧固接线端子；若主板烧毁则整体更换测速仪；临时处理：无，须立即停机并切换至备用测速设备或手动轧制模式 | 电缆布线采用专用金属穿线管并避开轧机活动部件及高温辐射区；定期检查电缆防护层完好性及接线端子紧固状态 | 轧机振动导致的接线端子松动：区分要点是松动通常表现为间歇性信号闪断，而线缆断裂及主板烧毁表现为彻底且不可恢复的信号丢失 | 仪表工2名、电工1名；工时3-5h（置信：经验值） | 万用表、绝缘电阻测试仪、专用接线端子扳手（置信：经验值） | 屏蔽通讯电缆、信号处理板备件、防水接线盒（置信：经验值） | 检修前必须执行LOTO断电挂牌程序；由于涉及冷轧机辊缝区域作业，必须确认相关传动机构已闭锁（置信：经验值） | 线路绝缘电阻>20MΩ；带载试运行速度反馈信号连续无突变，秒流量平衡（置信：经验值）
MT-004-004-005-002-000-012 | 钢铁 |  | 轧机 | 主设备 | 钢铁核心特色轧钢设备，按产品类型分子设备。故障机理（轧辊磨损/断辊/剥落、轧辊轴承发热、压下机构失效、主传动齿轮磨损断齿、液压泄漏、冷却除鳞堵塞）通用，机架位置（粗中/精/预精）在故障特征参数 D5 层标注；产品特异（棒线导卫卡钢、板带板形、管材穿孔顶杆、冷轧润滑板形）在子设备结构层承载。子设备：棒线轧机（棒材/线材热连轧，含粗中+精+预精机架）、板材轧机（板带热轧，含粗轧+精轧机架）、管材轧机（无缝管穿孔+轧管）、冷轧轧机（冷轧带钢，润滑/板形/酸洗工艺特异）。 | 冷轧轧机 | 测量与控制系统 | 激光测速仪 |  | 基于激光多普勒效应，非接触测量带钢速度，为秒流量厚度控制和速度同步提供反馈信号。（来源：JJG 1093-2013 激光多普勒测速仪） | 否 | 定期清洁防护窗玻片；检查激光功率和光斑质量；校准速度输出。 | 光学系统严重污染或损坏、标定失败且无法恢复精度时整体更换。 | 现场振动致光学系统失调 | 信号漂移 | 机械 | 严重 | 冷轧机高速运行时产生剧烈垂直振动与冲击，机械应力长期传递至测速仪安装支架，导致光学发射与接收组件的相对位置发生微观偏移，激光光束偏离带钢最佳反射区或超出CCD传感器接收窗口 | 正常轧制时速度测量值出现高频随机跳动或周期性骤降；测速仪信号强度指示大幅波动；设备底座或支架可见明显共振现象 | [物理]振动速度>7.1mm/s（适用：轧机机架及测速仪安装底座，ISO 10816-3:2009 表1 C/D级界限，置信：标准值）；[状态量]信号强度波动幅度>20%（适用：稳速轧制阶段，置信：经验值） | [在线]测速仪自带信号波形与幅值监测；[离线]便携式激光对中仪检查光路准直度 | 关键判据为振动峰值与信号质量劣化在时间轴上高度重合。鉴别要点：若在停机（无振动）状态下信号强度恢复满格且输出稳定，则确认为振动致机械失调；若停机后信号依然微弱，则优先排查镜片污染或光源老化 | [经验级]根本处理：重新紧固测速仪底座及防松垫圈，使用专用工装重新校准光路对中角度并增加机械减振垫；临时处理：在系统中暂时增大测速信号的滤波时间常数以抑制波动 | 优化测速仪安装位置，避开机架固有频率的振动节点；定期复紧安装螺栓并使用防松胶；加装橡胶减振隔离装置 | 轧辊偏心或轴承磨损引起的轧机异常振动：区分要点是若测速仪底座振动不大但轧机本身振动剧烈，应排查轧机机械故障而非测速仪失调 | 仪表工1名、机械钳工1名；工时4-6h（置信：经验值） | 激光对中仪、扭力扳手、测振仪、减振垫片（置信：经验值） | 减振橡胶垫、高强度防松螺栓、螺纹紧固胶（置信：经验值） | 高处作业必须佩戴安全带并遵守高处作业操作规程；防止工具或拆卸的螺栓坠入运行中的带钢（置信：经验值） | 校准后光路准直度偏差<0.5°；在轧机最大轧制速度下信号无丢失，振动速度符合ISO 10816-3:2009要求（置信：经验值）
MT-004-004-005-002-000-013 | 钢铁 |  | 轧机 | 主设备 | 钢铁核心特色轧钢设备，按产品类型分子设备。故障机理（轧辊磨损/断辊/剥落、轧辊轴承发热、压下机构失效、主传动齿轮磨损断齿、液压泄漏、冷却除鳞堵塞）通用，机架位置（粗中/精/预精）在故障特征参数 D5 层标注；产品特异（棒线导卫卡钢、板带板形、管材穿孔顶杆、冷轧润滑板形）在子设备结构层承载。子设备：棒线轧机（棒材/线材热连轧，含粗中+精+预精机架）、板材轧机（板带热轧，含粗轧+精轧机架）、管材轧机（无缝管穿孔+轧管）、冷轧轧机（冷轧带钢，润滑/板形/酸洗工艺特异）。 | 冷轧轧机 | 测量与控制系统 | 激光测速仪 |  | 基于激光多普勒效应，非接触测量带钢速度，为秒流量厚度控制和速度同步提供反馈信号。（来源：JJG 1093-2013 激光多普勒测速仪） | 否 | 定期清洁防护窗玻片；检查激光功率和光斑质量；校准速度输出。 | 光学系统严重污染或损坏、标定失败且无法恢复精度时整体更换。 | 油雾干扰致测量漂移 | 信号漂移 | 机械；环境 | 一般 | 冷轧机现场油雾浓度大，油颗粒附着在光学镜片或悬浮在光路中，散射或吸收激光/白光，导致接收信号强度衰减或频率解调错误，引起速度输出值波动或漂移 | 速度示值不稳定、跳变；系统显示信号质量低；低速或停机时读数非零 | [状态量]信号幅值<阈值设定值（适用：油雾较大工况，置信：经验值）；[状态量]输出波动率>1%（适用：稳速轧制阶段，置信：经验值） | [在线]信号质量监测模块；[在线]自诊断报警 | 若信号强度随油雾浓度增加而下降且清洁镜片后恢复，判定为油雾干扰；若清洁后信号仍低，检查光源或传感器老化 | [经验级]根本处理：使用专用镜头纸和无水乙醇清洁光学镜片；检查并优化吹扫装置气流量；临时处理：提高测量系统滤波阈值或切换至备用编码器 | 定期清洁光学镜片；检查气源净化系统；确保吹扫气压力稳定 | 光源或传感器老化：区分要点是清洁后信号强度无法恢复，需更换部件 | 仪表工1名；工时0.5-1h（置信：经验值） | 镜头纸、无水乙醇、防静电手套（置信：经验值） | 无（置信：经验值） | 清洁时须断电挂牌；防止溶剂滴入电路板（置信：经验值） | 信号强度恢复至正常范围；速度示值稳定（置信：经验值）
MT-004-004-005-002-000-014 | 钢铁 |  | 轧机 | 主设备 | 钢铁核心特色轧钢设备，按产品类型分子设备。故障机理（轧辊磨损/断辊/剥落、轧辊轴承发热、压下机构失效、主传动齿轮磨损断齿、液压泄漏、冷却除鳞堵塞）通用，机架位置（粗中/精/预精）在故障特征参数 D5 层标注；产品特异（棒线导卫卡钢、板带板形、管材穿孔顶杆、冷轧润滑板形）在子设备结构层承载。子设备：棒线轧机（棒材/线材热连轧，含粗中+精+预精机架）、板材轧机（板带热轧，含粗轧+精轧机架）、管材轧机（无缝管穿孔+轧管）、冷轧轧机（冷轧带钢，润滑/板形/酸洗工艺特异）。 | 冷轧轧机 | 测量与控制系统 | 激光测速仪 |  | 基于激光多普勒效应，非接触测量带钢速度，为秒流量厚度控制和速度同步提供反馈信号。（来源：JJG 1093-2013 激光多普勒测速仪） | 否 | 定期清洁防护窗玻片；检查激光功率和光斑质量；校准速度输出。 | 光学系统严重污染或损坏、标定失败且无法恢复精度时整体更换。 | 测速仪整体性能退化 | 失效 | 电气；机械 | 严重 | 长期运行导致激光二极管功率衰减、电子元器件老化或光学元件透光率下降，引起测量精度降低、响应滞后或系统死机 | 测量误差超出允许范围；开机启动困难或频繁复位；输出信号与实际速度存在固定偏差 | [状态量]测量误差>±0.1%（适用：标定工况，置信：经验值）；[状态量]响应时间>10ms（适用：高速轧制，置信：经验值） | [离线]标准转速台校验；[在线]系统自检 | 与高精度标准转速源比对，若误差恒定且无法通过校准消除，且光源强度指标低于出厂标准，判定为性能退化；若误差随机波动，检查干扰 | [经验级]根本处理：更换老化激光二极管组件或信号处理板；重新进行系统标定；临时处理：调整系统补偿参数（仅限短期） | 定期进行精度校准；避免测速仪长时间在高温高湿环境下运行 | 外部振动干扰：区分要点是测速仪本体无硬件损坏，断开振动源后测量恢复正常 | 仪表工2名；工时2-4h（置信：经验值） | 万用表、光功率计、转速校验仪、示波器（置信：经验值） | 激光二极管组件、电路板备件（置信：经验值） | 避免激光直射眼睛；拆卸时注意防静电（置信：经验值） | 测量精度符合技术协议要求；连续运行24小时无死机（置信：经验值）
MT-004-004-005-002-000-015 | 钢铁 |  | 轧机 | 主设备 | 钢铁核心特色轧钢设备，按产品类型分子设备。故障机理（轧辊磨损/断辊/剥落、轧辊轴承发热、压下机构失效、主传动齿轮磨损断齿、液压泄漏、冷却除鳞堵塞）通用，机架位置（粗中/精/预精）在故障特征参数 D5 层标注；产品特异（棒线导卫卡钢、板带板形、管材穿孔顶杆、冷轧润滑板形）在子设备结构层承载。子设备：棒线轧机（棒材/线材热连轧，含粗中+精+预精机架）、板材轧机（板带热轧，含粗轧+精轧机架）、管材轧机（无缝管穿孔+轧管）、冷轧轧机（冷轧带钢，润滑/板形/酸洗工艺特异）。 | 冷轧轧机 | 测量与控制系统 | 激光测速仪 |  | 基于激光多普勒效应，非接触测量带钢速度，为秒流量厚度控制和速度同步提供反馈信号。（来源：JJG 1093-2013 激光多普勒测速仪） | 否 | 定期清洁防护窗玻片；检查激光功率和光斑质量；校准速度输出。 | 光学系统严重污染或损坏、标定失败且无法恢复精度时整体更换。 | 测量信号丢失或无响应 | 失效 | 电气；机械 | 危急 | 测速仪内部信号处理板突发硬件故障，或外部连接电缆受现场机械应力拉扯及腐蚀导致内部断裂，引发供电中断或通讯完全阻断，设备失去测速功能 | 控制系统速度反馈值突降为零或保持死数；面板指示灯熄灭或报致命错误；连轧机组由于秒流量失衡触发急停 | [状态量]输出电流/电压<4mA/0V（适用：信号回路断路或供电缺失，置信：经验值）；[状态量]通讯总线丢包率>50%（适用：正常上电但无数据反馈，置信：经验值） | [在线]控制系统电流/电压监视模块；[离线]万用表线路通断测试 | 关键判据为回路阻抗无穷大且输出恒为零。鉴别要点：若重新插拔接线端子且晃动线缆时信号有瞬时恢复，则为接口松动或线缆断裂；若测量供电电压正常但处理板无响应，则为测速仪内部电路板烧毁 | [经验级]根本处理：使用万用表排查并更换损坏的通讯/动力电缆，重新紧固接线端子；若主板烧毁则整体更换测速仪；临时处理：无，须立即停机并切换至备用测速设备或手动轧制模式 | 电缆布线采用专用金属穿线管并避开轧机活动部件及高温辐射区；定期检查电缆防护层完好性及接线端子紧固状态 | 轧机振动导致的接线端子松动：区分要点是松动通常表现为间歇性信号闪断，而线缆断裂及主板烧毁表现为彻底且不可恢复的信号丢失 | 仪表工2名、电工1名；工时3-5h（置信：经验值） | 万用表、绝缘电阻测试仪、专用接线端子扳手（置信：经验值） | 屏蔽通讯电缆、信号处理板备件、防水接线盒（置信：经验值） | 检修前必须执行LOTO断电挂牌程序；由于涉及冷轧机辊缝区域作业，必须确认相关传动机构已闭锁（置信：经验值） | 线路绝缘电阻>20MΩ；带载试运行速度反馈信号连续无突变，秒流量平衡（置信：经验值）
MT-004-004-005-002-000-016 | 钢铁 |  | 轧机 | 主设备 | 钢铁核心特色轧钢设备，按产品类型分子设备。故障机理（轧辊磨损/断辊/剥落、轧辊轴承发热、压下机构失效、主传动齿轮磨损断齿、液压泄漏、冷却除鳞堵塞）通用，机架位置（粗中/精/预精）在故障特征参数 D5 层标注；产品特异（棒线导卫卡钢、板带板形、管材穿孔顶杆、冷轧润滑板形）在子设备结构层承载。子设备：棒线轧机（棒材/线材热连轧，含粗中+精+预精机架）、板材轧机（板带热轧，含粗轧+精轧机架）、管材轧机（无缝管穿孔+轧管）、冷轧轧机（冷轧带钢，润滑/板形/酸洗工艺特异）。 | 冷轧轧机 | 测量与控制系统 | 激光测速仪 |  | 基于激光多普勒效应，非接触测量带钢速度，为秒流量厚度控制和速度同步提供反馈信号。（来源：JJG 1093-2013 激光多普勒测速仪） | 否 | 定期清洁防护窗玻片；检查激光功率和光斑质量；校准速度输出。 | 光学系统严重污染或损坏、标定失败且无法恢复精度时整体更换。 | 现场振动致光学系统失调 | 信号漂移 | 机械 | 严重 | 冷轧机高速运行时产生剧烈垂直振动与冲击，机械应力长期传递至测速仪安装支架，导致光学发射与接收组件的相对位置发生微观偏移，激光光束偏离带钢最佳反射区或超出CCD传感器接收窗口 | 正常轧制时速度测量值出现高频随机跳动或周期性骤降；测速仪信号强度指示大幅波动；设备底座或支架可见明显共振现象 | [物理]振动速度>7.1mm/s（适用：轧机机架及测速仪安装底座，ISO 10816-3:2009 表1 C/D级界限，置信：标准值）；[状态量]信号强度波动幅度>20%（适用：稳速轧制阶段，置信：经验值） | [在线]测速仪自带信号波形与幅值监测；[离线]便携式激光对中仪检查光路准直度 | 关键判据为振动峰值与信号质量劣化在时间轴上高度重合。鉴别要点：若在停机（无振动）状态下信号强度恢复满格且输出稳定，则确认为振动致机械失调；若停机后信号依然微弱，则优先排查镜片污染或光源老化 | [经验级]根本处理：重新紧固测速仪底座及防松垫圈，使用专用工装重新校准光路对中角度并增加机械减振垫；临时处理：在系统中暂时增大测速信号的滤波时间常数以抑制波动 | 优化测速仪安装位置，避开机架固有频率的振动节点；定期复紧安装螺栓并使用防松胶；加装橡胶减振隔离装置 | 轧辊偏心或轴承磨损引起的轧机异常振动：区分要点是若测速仪底座振动不大但轧机本身振动剧烈，应排查轧机机械故障而非测速仪失调 | 仪表工1名、机械钳工1名；工时4-6h（置信：经验值） | 激光对中仪、扭力扳手、测振仪、减振垫片（置信：经验值） | 减振橡胶垫、高强度防松螺栓、螺纹紧固胶（置信：经验值） | 高处作业必须佩戴安全带并遵守高处作业操作规程；防止工具或拆卸的螺栓坠入运行中的带钢（置信：经验值） | 校准后光路准直度偏差<0.5°；在轧机最大轧制速度下信号无丢失，振动速度符合ISO 10816-3:2009要求（置信：经验值）
MT-004-004-005-002-000-017 | 钢铁 |  | 轧机 | 主设备 | 钢铁核心特色轧钢设备，按产品类型分子设备。故障机理（轧辊磨损/断辊/剥落、轧辊轴承发热、压下机构失效、主传动齿轮磨损断齿、液压泄漏、冷却除鳞堵塞）通用，机架位置（粗中/精/预精）在故障特征参数 D5 层标注；产品特异（棒线导卫卡钢、板带板形、管材穿孔顶杆、冷轧润滑板形）在子设备结构层承载。子设备：棒线轧机（棒材/线材热连轧，含粗中+精+预精机架）、板材轧机（板带热轧，含粗轧+精轧机架）、管材轧机（无缝管穿孔+轧管）、冷轧轧机（冷轧带钢，润滑/板形/酸洗工艺特异）。 | 冷轧轧机 | 测量与控制系统 | 激光测速仪 |  | 基于激光多普勒效应，非接触测量带钢速度，为秒流量厚度控制和速度同步提供反馈信号。（来源：JJG 1093-2013 激光多普勒测速仪） | 否 | 定期清洁防护窗玻片；检查激光功率和光斑质量；校准速度输出。 | 光学系统严重污染或损坏、标定失败且无法恢复精度时整体更换。 | 油雾干扰致测量漂移 | 信号漂移 | 机械；环境 | 一般 | 冷轧机现场油雾浓度大，油颗粒附着在光学镜片或悬浮在光路中，散射或吸收激光/白光，导致接收信号强度衰减或频率解调错误，引起速度输出值波动或漂移 | 速度示值不稳定、跳变；系统显示信号质量低；低速或停机时读数非零 | [状态量]信号幅值<阈值设定值（适用：油雾较大工况，置信：经验值）；[状态量]输出波动率>1%（适用：稳速轧制阶段，置信：经验值） | [在线]信号质量监测模块；[在线]自诊断报警 | 若信号强度随油雾浓度增加而下降且清洁镜片后恢复，判定为油雾干扰；若清洁后信号仍低，检查光源或传感器老化 | [经验级]根本处理：使用专用镜头纸和无水乙醇清洁光学镜片；检查并优化吹扫装置气流量；临时处理：提高测量系统滤波阈值或切换至备用编码器 | 定期清洁光学镜片；检查气源净化系统；确保吹扫气压力稳定 | 光源或传感器老化：区分要点是清洁后信号强度无法恢复，需更换部件 | 仪表工1名；工时0.5-1h（置信：经验值） | 镜头纸、无水乙醇、防静电手套（置信：经验值） | 无（置信：经验值） | 清洁时须断电挂牌；防止溶剂滴入电路板（置信：经验值） | 信号强度恢复至正常范围；速度示值稳定（置信：经验值）
MT-004-004-005-002-000-018 | 钢铁 |  | 轧机 | 主设备 | 钢铁核心特色轧钢设备，按产品类型分子设备。故障机理（轧辊磨损/断辊/剥落、轧辊轴承发热、压下机构失效、主传动齿轮磨损断齿、液压泄漏、冷却除鳞堵塞）通用，机架位置（粗中/精/预精）在故障特征参数 D5 层标注；产品特异（棒线导卫卡钢、板带板形、管材穿孔顶杆、冷轧润滑板形）在子设备结构层承载。子设备：棒线轧机（棒材/线材热连轧，含粗中+精+预精机架）、板材轧机（板带热轧，含粗轧+精轧机架）、管材轧机（无缝管穿孔+轧管）、冷轧轧机（冷轧带钢，润滑/板形/酸洗工艺特异）。 | 冷轧轧机 | 测量与控制系统 | 激光测速仪 |  | 基于激光多普勒效应，非接触测量带钢速度，为秒流量厚度控制和速度同步提供反馈信号。（来源：JJG 1093-2013 激光多普勒测速仪） | 否 | 定期清洁防护窗玻片；检查激光功率和光斑质量；校准速度输出。 | 光学系统严重污染或损坏、标定失败且无法恢复精度时整体更换。 | 测速仪整体性能退化 | 失效 | 电气；机械 | 严重 | 长期运行导致激光二极管功率衰减、电子元器件老化或光学元件透光率下降，引起测量精度降低、响应滞后或系统死机 | 测量误差超出允许范围；开机启动困难或频繁复位；输出信号与实际速度存在固定偏差 | [状态量]测量误差>±0.1%（适用：标定工况，置信：经验值）；[状态量]响应时间>10ms（适用：高速轧制，置信：经验值） | [离线]标准转速台校验；[在线]系统自检 | 与高精度标准转速源比对，若误差恒定且无法通过校准消除，且光源强度指标低于出厂标准，判定为性能退化；若误差随机波动，检查干扰 | [经验级]根本处理：更换老化激光二极管组件或信号处理板；重新进行系统标定；临时处理：调整系统补偿参数（仅限短期） | 定期进行精度校准；避免测速仪长时间在高温高湿环境下运行 | 外部振动干扰：区分要点是测速仪本体无硬件损坏，断开振动源后测量恢复正常 | 仪表工2名；工时2-4h（置信：经验值） | 万用表、光功率计、转速校验仪、示波器（置信：经验值） | 激光二极管组件、电路板备件（置信：经验值） | 避免激光直射眼睛；拆卸时注意防静电（置信：经验值） | 测量精度符合技术协议要求；连续运行24小时无死机（置信：经验值）
MT-004-004-005-002-001-001 | 钢铁 |  | 轧机 | 主设备 | 钢铁核心特色轧钢设备，按产品类型分子设备。故障机理（轧辊磨损/断辊/剥落、轧辊轴承发热、压下机构失效、主传动齿轮磨损断齿、液压泄漏、冷却除鳞堵塞）通用，机架位置（粗中/精/预精）在故障特征参数 D5 层标注；产品特异（棒线导卫卡钢、板带板形、管材穿孔顶杆、冷轧润滑板形）在子设备结构层承载。子设备：棒线轧机（棒材/线材热连轧，含粗中+精+预精机架）、板材轧机（板带热轧，含粗轧+精轧机架）、管材轧机（无缝管穿孔+轧管）、冷轧轧机（冷轧带钢，润滑/板形/酸洗工艺特异）。 | 冷轧轧机 | 测量与控制系统 | 激光测速仪 | 激光二极管 | 半导体激光源，发射单色相干光束，使用寿命约10000小时，输出功率逐渐衰减。 | 是 | — | — | 冷轧机垂直异常振动（颤振） | 异常振动；共振 | 机械 | 严重 | 轧制过程中由于辊缝润滑不良、摩擦系数剧变或设备动态特性匹配不佳引发的自激振动，常表现为第三倍频程（50-150Hz）或第五倍频程（150-250Hz）振型，导致设备动态负荷激增。 | 轧机机架剧烈晃动并伴有异响；轧后带钢表面出现明暗相间的振痕或厚度周期性波动；轧制力与张力出现高频波动。 | [物理]机架振动速度>7.1mm/s（适用：冷轧机工作辊轴承座，ISO 10816-3:2009 表1 C/D级，置信：标准值）；[物理]振动主频段集中在50-150Hz（适用：发生第三倍频程颤振时，置信：经验值） | [在线]轧机机架振动加速度传感器；[在线]轧制力与液压缸压力传感器；[离线]振动信号EEMD（集合经验模态分解）与频谱分析 | ①关键判据：振动主频集中在50-250Hz且振动烈度超标。②鉴别要点：通过频谱特征区分，若主频为工频（如转频的整数倍）且随转速变化，多为轧辊不平衡或对中不良（机械强迫振动）；若集中在特定高频段且不随转速明显改变，则为冷轧机特有的颤振。 | [经验级]根本处理：优化轧制工艺参数（降低轧制速度、调整张力），改善辊缝最小量润滑（MQL）系统以改变摩擦条件，避开共振转速区；临时处理：立即降低轧制速度或改变轧制力以脱离共振区，若无法抑制须紧急停机。 | 优化最小量润滑（MQL）系统确保辊缝润滑均匀；定期对轧辊进行动平衡校正；引入SVM（支持向量机）等智能算法对振动状态进行预警。 | 轧辊动不平衡：区分要点在于动不平衡的振动频率与轧辊转速（工频）严格一致，且在恒定低速下振幅不随时间发散。 | 机械工程师1名、操作工2名；工时4-6h（置信：经验值） | 振动数据采集分析仪、测厚仪、扭力扳手（置信：经验值） | 轧制油、振动传感器备件（置信：经验值） | 严格执行LOTO断电挂牌，防止轧辊突然转动伤人；处理高压液压系统前须泄压排液（标准值，GB/T 33579-2017）（置信：标准值） | 轧后带钢表面无明显振痕；机架振动速度恢复至ISO 10816-3:2009 表1 B区限值内（标准值，ISO 10816-3:2009）（置信：标准值）
MT-004-004-005-002-001-002 | 钢铁 |  | 轧机 | 主设备 | 钢铁核心特色轧钢设备，按产品类型分子设备。故障机理（轧辊磨损/断辊/剥落、轧辊轴承发热、压下机构失效、主传动齿轮磨损断齿、液压泄漏、冷却除鳞堵塞）通用，机架位置（粗中/精/预精）在故障特征参数 D5 层标注；产品特异（棒线导卫卡钢、板带板形、管材穿孔顶杆、冷轧润滑板形）在子设备结构层承载。子设备：棒线轧机（棒材/线材热连轧，含粗中+精+预精机架）、板材轧机（板带热轧，含粗轧+精轧机架）、管材轧机（无缝管穿孔+轧管）、冷轧轧机（冷轧带钢，润滑/板形/酸洗工艺特异）。 | 冷轧轧机 | 测量与控制系统 | 激光测速仪 | 激光二极管 | 半导体激光源，发射单色相干光束，使用寿命约10000小时，输出功率逐渐衰减。 | 是 | — | — | 激光二极管热致光功率退化 | 性能退化；老化 | 光学；热 | 严重 | PN结在有源区产生非辐射复合，电光转换效率下降导致内部温升。长期高温运行加速有源区材料劣化与缺陷（暗线缺陷）增殖，导致输出光功率发生不可逆的渐进性下降。 | 激光输出功率明显低于设定值；同一驱动电流下光强减弱；组件外壳温度异常升高；下游光学传感器接收信号信噪比变差。 | [热]结温Tj>85℃（适用：连续波工作模式，置信：经验值）；[光学]光功率下降斜率>20%/1000h（适用：额定工作电流下，置信：经验值） | [在线]机壳内置热敏电阻（NTC）测温；[在线]光电二极管监测背面输出；[离线]光功率计与光谱分析仪测试 | ①关键判据：恒定电流下光功率持续下降，且结温监测显示温度异常偏高。②鉴别要点：若光功率突降或信号完全中断，多为电极引线断裂或静电击穿（突发性失效）；若仅功率缓慢下降且伴随温升，则为本体热退化。此外需排除光窗污染导致的外部光衰减。 | [经验级]根本处理：更换退化的激光二极管并重新校准光路；改善外部散热系统（如清理水冷板、涂抹导热硅脂）；临时处理：无，须立即停机更换，严禁通过提高驱动电流维持输出。 | 严格控制驱动电流峰值，加装浪涌保护电路；保证冷却循环水流量与水质，确保散热器无积垢；避免设备长期满负荷运行。 | 光窗污染：区分要点在于光窗污染会导致光束散射增加且光斑形状畸变，而内部退化通常仅表现为整体光功率下降，光斑形态基本保持不变。 | 电气/光学工程师1名、技术员1名；工时2-3h（置信：经验值） | 光功率计、防静电恒温烙铁、光谱分析仪（置信：经验值） | 同型号激光二极管组件、导热硅脂、无尘擦拭纸（置信：经验值） | 检修必须佩戴防静电手环；严禁直视激光光束，佩戴对应波长的激光防护眼镜（标准值，GB 7247.1-2012）（置信：标准值） | 额定电流下光功率恢复至出厂标称值的95%以上；结温降至75℃以下（置信：经验值）
MT-004-004-005-002-002-001 | 钢铁 |  | 轧机 | 主设备 | 钢铁核心特色轧钢设备，按产品类型分子设备。故障机理（轧辊磨损/断辊/剥落、轧辊轴承发热、压下机构失效、主传动齿轮磨损断齿、液压泄漏、冷却除鳞堵塞）通用，机架位置（粗中/精/预精）在故障特征参数 D5 层标注；产品特异（棒线导卫卡钢、板带板形、管材穿孔顶杆、冷轧润滑板形）在子设备结构层承载。子设备：棒线轧机（棒材/线材热连轧，含粗中+精+预精机架）、板材轧机（板带热轧，含粗轧+精轧机架）、管材轧机（无缝管穿孔+轧管）、冷轧轧机（冷轧带钢，润滑/板形/酸洗工艺特异）。 | 冷轧轧机 | 测量与控制系统 | 激光测速仪 | 防护窗玻片 | 光学玻璃或蓝宝石材质，保护内部光路免受油雾、粉尘污染，表面易划伤或雾化。 | 是 | — | — | 防护窗玻片机械磨损与表面划伤 | 磨损；老化 | 机械；化学 | 一般 | 冷轧乳化液长期附着及使用硬质或金属工具擦拭，导致玻片表面透光度降低的物理磨损与化学劣化 | 操作侧肉眼看不清轧机内部带钢跑偏或表面缺陷；玻片表面呈现发白、模糊或密集细小划痕 | [物理]透光率<80%（适用：车间自然光环境，置信：经验值）；[物理]表面划痕深度>0.1mm（置信：经验值） | [离线]照度计；[离线]目视检查 | 关键判据：透光率明显下降且伴有表面发白现象。鉴别要点：需与车间内部照明故障引起视线不清相区分，若打开强光手电贴紧玻璃仍无法看清内部，则为玻片磨损，否则为外部光源问题 | [经验级]根本处理：拆卸旧玻片，清理法兰水封槽，更换同规格耐腐蚀高透玻片；临时处理：使用专用玻璃水和中性超细纤维布擦拭表面油污 | 定期使用专用清洗剂擦拭；禁止用刮刀等硬物清除玻片表面油污 | 轧机内部照明不足：区分要点为增加外部强光照射后视线是否改善，若改善则为照明问题 | 钳工1名；工时2-3h（置信：经验值） | 玻璃刀、超细纤维布、内六角扳手套装（置信：经验值） | 耐腐蚀高透防护玻璃、硅酮密封胶（置信：经验值） | 登高作业必须佩戴安全带并挂靠牢固，严禁上下交叉作业（GB 6067.1-2010，置信：标准值） | 表面无明显油污，透光率恢复至90%以上，法兰密封无泄漏（置信：经验值）
MT-004-004-005-002-002-002 | 钢铁 |  | 轧机 | 主设备 | 钢铁核心特色轧钢设备，按产品类型分子设备。故障机理（轧辊磨损/断辊/剥落、轧辊轴承发热、压下机构失效、主传动齿轮磨损断齿、液压泄漏、冷却除鳞堵塞）通用，机架位置（粗中/精/预精）在故障特征参数 D5 层标注；产品特异（棒线导卫卡钢、板带板形、管材穿孔顶杆、冷轧润滑板形）在子设备结构层承载。子设备：棒线轧机（棒材/线材热连轧，含粗中+精+预精机架）、板材轧机（板带热轧，含粗轧+精轧机架）、管材轧机（无缝管穿孔+轧管）、冷轧轧机（冷轧带钢，润滑/板形/酸洗工艺特异）。 | 冷轧轧机 | 测量与控制系统 | 激光测速仪 | 防护窗玻片 | 光学玻璃或蓝宝石材质，保护内部光路免受油雾、粉尘污染，表面易划伤或雾化。 | 是 | — | — | 防护窗玻片破裂与碎裂 | 破裂；裂纹 | 机械 | 危急 | 受到断带甩尾的高速冲击、设备硬物碰撞或框架受轧机振动变形挤压，导致玻片局部或整体断裂 | 玻片表面出现明显裂纹或网状碎裂；严重时伴随碎玻璃掉落至轧机旁；防护屏障功能完全丧失 | [物理]冲击能量>5J（适用：玻片中心区域受硬物撞击，置信：经验值）；[物理]可见裂纹长度>10mm（置信：经验值） | [离线]目视检查；[在线]工业电视监控(CCTV)画面异常 | 关键判据：玻璃出现穿透性裂纹或局部缺失。鉴别要点：需与乳化液大面积喷溅遮挡视线相区分，若CCTV或外部观察能看到玻璃结构性裂纹则为破裂，若仅为一层流动液膜则为喷溅遮挡 | [经验级]根本处理：立即停机，清理碎玻璃残渣，检查框架平整度并校正，更换防爆/高强复合玻片并重新打胶密封；临时处理：无，须立即停机处理，清理脱落碎块并设置警戒区 | 采用高强度亚克力或防爆复合玻璃；优化导卫板和防甩装置设计以减少断带冲击 | 乳化液喷射遮挡：区分要点为观察玻璃实体结构是否完整，液膜遮挡擦拭后即可恢复 | 钳工2名；工时3-5h（置信：经验值） | 吸盘、防护手套、防爆照明灯、扭矩扳手（置信：经验值） | 防爆复合玻璃板、耐油密封胶条、高强度紧固螺栓（置信：经验值） | 必须执行LOOTO断电挂牌程序，穿戴防割手套及护目镜清理碎玻璃（置信：经验值） | 玻片安装牢固无松动，密封胶涂抹均匀无遗漏，透光率满足监控要求（置信：经验值）
MT-004-004-005-002-003-001 | 钢铁 |  | 轧机 | 主设备 | 钢铁核心特色轧钢设备，按产品类型分子设备。故障机理（轧辊磨损/断辊/剥落、轧辊轴承发热、压下机构失效、主传动齿轮磨损断齿、液压泄漏、冷却除鳞堵塞）通用，机架位置（粗中/精/预精）在故障特征参数 D5 层标注；产品特异（棒线导卫卡钢、板带板形、管材穿孔顶杆、冷轧润滑板形）在子设备结构层承载。子设备：棒线轧机（棒材/线材热连轧，含粗中+精+预精机架）、板材轧机（板带热轧，含粗轧+精轧机架）、管材轧机（无缝管穿孔+轧管）、冷轧轧机（冷轧带钢，润滑/板形/酸洗工艺特异）。 | 冷轧轧机 | 测量与控制系统 | 激光测速仪 | 信号处理板 | 集成光电探测器及信号调理电路，将多普勒频移转换为速度脉冲或数字量输出。 | 否 | — | — | 信号处理板元器件老化 | 性能退化 | 电气 | 严重 | 长期处于工业高温及电磁干扰环境下，处理板上电容干涸或芯片半导体特性退化，导致信号放大倍数下降、滤波频带漂移，无法精准提取轧机振动特征信号 | 监控系统显示振动幅值异常或频繁误报；轧机发生实际颤振时处理板无预警信号输出；板卡表面有明显烧灼或鼓包痕迹 | [电气]模拟通道增益偏移>±2%（适用：基频测试状态，置信：经验值）；[电气]信号本底噪声>5mV（适用：输入端短路状态，置信：经验值） | [离线]万用表；[离线]示波器；[在线]PLC系统诊断功能 | 关键判据：注入标准频率(如50Hz)与幅值信号，对比输入输出端波形，若相位延迟>15°且幅值衰减>5%可判为性能退化。鉴别要点：需排除外部传感器故障，若上位机显示断线则属传感器线缆断路而非处理板老化 | [经验级]根本处理：断电更换同型号信号处理板，并重新校准输入阻抗与零点；临时处理：切换至备用信号通道并修改PLC映射逻辑，强制屏蔽故障通道 | 定期清扫控制箱粉尘；控制柜内加装冷却风扇保持环境温度在40℃以下 | 传感器线缆断路：区分要点为上位机报断线或短路故障代码，而非单纯的信号波形畸变或死机 | 仪表工2名；工时4-6h（置信：经验值） | 万用表、示波器、防静电手环、内六角扳手（置信：经验值） | 同型号信号处理板备件、屏蔽线缆（置信：经验值） | 检修前必须执行LOTO断电挂牌程序，以防带电插拔烧毁板卡或引发触电（标准值，GB/T 33588）（置信：标准值） | 标准信号发生器输入测试，输出端波形无畸变且幅值误差在±1%以内（置信：经验值）
MT-004-004-005-002-003-002 | 钢铁 |  | 轧机 | 主设备 | 钢铁核心特色轧钢设备，按产品类型分子设备。故障机理（轧辊磨损/断辊/剥落、轧辊轴承发热、压下机构失效、主传动齿轮磨损断齿、液压泄漏、冷却除鳞堵塞）通用，机架位置（粗中/精/预精）在故障特征参数 D5 层标注；产品特异（棒线导卫卡钢、板带板形、管材穿孔顶杆、冷轧润滑板形）在子设备结构层承载。子设备：棒线轧机（棒材/线材热连轧，含粗中+精+预精机架）、板材轧机（板带热轧，含粗轧+精轧机架）、管材轧机（无缝管穿孔+轧管）、冷轧轧机（冷轧带钢，润滑/板形/酸洗工艺特异）。 | 冷轧轧机 | 测量与控制系统 | 激光测速仪 | 信号处理板 | 集成光电探测器及信号调理电路，将多普勒频移转换为速度脉冲或数字量输出。 | 否 | — | — | 信号处理板接线端子松动 | 松动 | 电气；机械 | 一般 | 轧机机架长期的机械振动与冲击传递至控制柜，导致信号处理板的接线端子螺丝退扣或接插件产生微动磨损，造成接触电阻增大或瞬间断路 | 振动监测数据出现不规则跳变或周期性丢失；轻微晃动信号线缆时系统数据发生剧烈波动；端子排有明显发热或氧化发黑痕迹 | [电气]接触电阻>0.5Ω（适用：额定电流<5A弱电信号回路，置信：经验值）；[物理]端子排温升>15K（适用：环境温度25℃，置信：经验值） | [离线]万用表通断测试；[在线]红外热成像仪；[带电]人工触碰晃动测试 | 关键判据：红外热成像显示局部端子温升>15K，或万用表测得接触电阻>0.5Ω。鉴别要点：若三相或多通道信号同时丢失，多为系统供电电源故障；单点信号跳变则指向端子松动 | [经验级]根本处理：重新压接端子连线，按标准扭矩紧固螺丝并涂抹防松胶；临时处理：手动按压插紧接插件，使用绝缘胶带临时固定 | 检修时严格按照扭矩要求紧固；使用带防震卡扣的工业级接线端子 | 系统供电电源故障：区分要点为电源故障会导致整块处理板或多个通道同时停止工作，而端子松动通常局限于单通道 | 仪表工1名；工时1-2h（置信：经验值） | 绝缘螺丝刀、扭矩扳手、红外热成像仪（置信：经验值） | 绝缘胶布、防松胶（置信：经验值） | 检查带电回路时须穿戴绝缘防护用品，防止金属工具掉落引发短路（标准值，GB 26860）（置信：标准值） | 紧固后进行拉拔测试无松动，带载运行1小时端子处无异常温升（置信：经验值）
MT-004-004-005-002-003-003 | 钢铁 |  | 轧机 | 主设备 | 钢铁核心特色轧钢设备，按产品类型分子设备。故障机理（轧辊磨损/断辊/剥落、轧辊轴承发热、压下机构失效、主传动齿轮磨损断齿、液压泄漏、冷却除鳞堵塞）通用，机架位置（粗中/精/预精）在故障特征参数 D5 层标注；产品特异（棒线导卫卡钢、板带板形、管材穿孔顶杆、冷轧润滑板形）在子设备结构层承载。子设备：棒线轧机（棒材/线材热连轧，含粗中+精+预精机架）、板材轧机（板带热轧，含粗轧+精轧机架）、管材轧机（无缝管穿孔+轧管）、冷轧轧机（冷轧带钢，润滑/板形/酸洗工艺特异）。 | 冷轧轧机 | 测量与控制系统 | 激光测速仪 | 信号处理板 | 集成光电探测器及信号调理电路，将多普勒频移转换为速度脉冲或数字量输出。 | 否 | — | — | 信号处理板电磁干扰超标 | 性能退化 | 电气；控制 | 严重 | 轧机大功率变频器启停或漏磁产生的强电磁干扰耦合至信号处理板输入端，导致板载放大器饱和及滤波电路异常，造成颤振等高频特征信号被噪声淹没 | 上位机振动趋势图出现毛刺或基线大幅漂移；系统误报超限触发急停；当变频器停机时信号波形恢复正常 | [电气]共模干扰电压>3V（适用：变频器满载运行工况，置信：经验值）；[电气]信噪比<20dB（适用：动态信号采集状态，置信：经验值） | [在线]上位机频谱分析功能；[带电]示波器测量信号对地电压 | 关键判据：变频器运行时信号处理板输出噪声幅值较停机时增加超30%。鉴别要点：需排除传感器本体故障，若切断传感器输入后板卡输出端仍有高频噪声，则确认为处理板抗干扰能力失效而非前端传感器故障 | [经验级]根本处理：检查并加固处理板接地线，信号线改用双绞屏蔽线并单端接地；临时处理：在软件中提高高频滤波截止频率，或临时降低系统触发灵敏度以维持运行 | 信号线与动力线分层布线；确保控制柜接地电阻小于1欧姆 | 传感器本体故障：区分要点为传感器故障导致的异常信号通常与变频器运行状态无关，且表现为单一频段的固定幅值异常 | 仪表工2名；工时3-5h（置信：经验值） | 示波器、接地电阻测试仪、屏蔽信号线（置信：经验值） | 屏蔽双绞线、接地端子、磁环（置信：经验值） | 检查接地回路时必须确保变频器上级电源完全断电，严格执行LOTO断电挂牌程序（标准值，GB/T 33588）（置信：标准值） | 变频器满载运行时，信号处理板输出信号信噪比提升至30dB以上且基线无明显漂移（置信：经验值）
MT-004-004-005-002-003-004 | 钢铁 |  | 轧机 | 主设备 | 钢铁核心特色轧钢设备，按产品类型分子设备。故障机理（轧辊磨损/断辊/剥落、轧辊轴承发热、压下机构失效、主传动齿轮磨损断齿、液压泄漏、冷却除鳞堵塞）通用，机架位置（粗中/精/预精）在故障特征参数 D5 层标注；产品特异（棒线导卫卡钢、板带板形、管材穿孔顶杆、冷轧润滑板形）在子设备结构层承载。子设备：棒线轧机（棒材/线材热连轧，含粗中+精+预精机架）、板材轧机（板带热轧，含粗轧+精轧机架）、管材轧机（无缝管穿孔+轧管）、冷轧轧机（冷轧带钢，润滑/板形/酸洗工艺特异）。 | 冷轧轧机 | 测量与控制系统 | 激光测速仪 | 信号处理板 | 集成光电探测器及信号调理电路，将多普勒频移转换为速度脉冲或数字量输出。 | 否 | — | — | 信号处理板雷击或浪涌击穿 | 破裂 | 电气；绝缘 | 危急 | 轧机供电电网受雷击或大型设备断路器分合闸产生瞬间过电压浪涌，突破信号处理板前端隔离器或压敏电阻的耐压极限，导致内部芯片引脚烧毁或PCB走线炸裂 | 控制系统瞬间黑屏或通讯完全中断；信号处理板电源指示灯熄灭；板卡表面散发焦糊味且可见芯片爆裂或碳化发黑痕迹 | [电气]板卡对地绝缘电阻<1MΩ（适用：元器件击穿短路状态，置信：经验值）；[电气]输入端阻抗<10Ω（适用：芯片内部击穿，置信：经验值） | [离线]万用表电阻档；[离线]外观目视检查 | 关键判据：万用表测量板卡电源正负极间阻抗呈短路状态（<10Ω），且外观可见明显烧毁痕迹。鉴别要点：需排除控制柜直流电源短路故障，若单独测量电源输出端电压正常（如24VDC），但接入板卡后立即跌落，则确认为板卡内部击穿短路 | [经验级]根本处理：断电拔出损坏的信号处理板，更换同型号备件并检查前端浪涌抑制器是否失效；临时处理：无，须立即停机处理 | 定期检测并更换老化的防雷浪涌保护器；为精密信号处理板加装独立隔离变压器 | 控制柜直流电源短路：区分要点为电源短路会导致该回路所有设备均无电，拔下信号处理板后电源仍无法恢复输出 | 仪表工2名、电工1名；工时2-4h（置信：经验值） | 万用表、绝缘螺丝刀、防静电手套（置信：经验值） | 同型号信号处理板备件、浪涌保护模块（置信：经验值） | 更换板卡前必须切断控制柜总电源及上级供电，验电确认无残余电压后方可操作（标准值，GB 26860）（置信：标准值） | 更换后上电复位，系统自检通过且各通道信号输入输出测试正常，连续运行24小时无重启（置信：经验值）
MT-004-004-005-003-000-001 | 钢铁 |  | 轧机 | 主设备 | 钢铁核心特色轧钢设备，按产品类型分子设备。故障机理（轧辊磨损/断辊/剥落、轧辊轴承发热、压下机构失效、主传动齿轮磨损断齿、液压泄漏、冷却除鳞堵塞）通用，机架位置（粗中/精/预精）在故障特征参数 D5 层标注；产品特异（棒线导卫卡钢、板带板形、管材穿孔顶杆、冷轧润滑板形）在子设备结构层承载。子设备：棒线轧机（棒材/线材热连轧，含粗中+精+预精机架）、板材轧机（板带热轧，含粗轧+精轧机架）、管材轧机（无缝管穿孔+轧管）、冷轧轧机（冷轧带钢，润滑/板形/酸洗工艺特异）。 | 冷轧轧机 | 测量与控制系统 | 板形仪 |  | 采用分段板形测量辊检测带钢横向张应力分布，经导电滑环传输信号，用于板形闭环控制。（来源：GB/T 34139-2017 冷轧带材板形测量装置） | 否 | 定期检查测量辊辊面磨损及划伤；清洁导电滑环和电刷；校准传感器零点及增益。 | 测量辊表面镀层磨穿、传感器区域大面积失效或滑环短路无法修复时整体更换。 | 板形仪信号链路整体失效与畸变 | 性能退化 | 电气；控制 | 严重 | 板形仪测量辊、导电滑环与放大器构成的多子部件信号链路因滑环动态磨损、放大器温漂及电磁干扰发生多点耦合退化，导致板形测量数据整体失真或周期性丢失 | 轧机板形闭环控制AGC异常调节；带材出现可见的波浪或边裂；板形辊显示画面出现周期性条纹干扰或信号大面积清零死机 | [电气]信号噪声电压>50mV（适用：前置放大器输出端，置信：经验值）；[电气]信号传输滑环单路接触电阻>5Ω（适用：导电滑环回路，置信：经验值）；[热]前置放大器温升>65℃（适用：轧机旁恶劣环境，置信：经验值） | [在线]板形辊实时显示画面及数据记录；[离线]示波器与万用表；[离线]滑环接触电阻测试仪 | 关键判据：板形显示画面出现与轧辊转速同频的周期性信号跳变或大面积信号丢失。鉴别要点：若信号跳变频率严格随轧机转速变化，判为滑环物理接触不良；若信号整体漂移且伴随放大器高温报警，判为温漂或电磁干扰；若仅单路信号丢失，排除整体链路失效，属测量辊单段传感器故障 | [经验级]根本处理：拆解板形辊，更换磨损的导电滑环总成，检修或更换前置放大器，重新标定零位；临时处理：切除板形仪闭环控制，切换至操作工手动根据经验控制板形，待停机时处理 | 定期清理板形仪滑环碳粉；改善轧机牌坊旁密封与通风降温条件；定期对信号传输电缆进行屏蔽层接地测试 | 测量辊单段传感器损坏：区分要点为单段损坏仅表现为个别通道信号丢失，不会随转速产生周期性跳变，且不伴随放大器整体高温 | 仪表工2名、钳工2名；工时12-16h（置信：经验值） | 万用表、示波器、滑环接触电阻测试仪、标准信号发生器、拉马（置信：经验值） | 导电滑环总成、前置放大器板件、绝缘垫片、屏蔽信号线（置信：经验值） | 必须执行LOTO断电挂牌，确认测量辊驱动电机电源完全切断；机架内高空作业按GB 6067.1-2010规范执行（GB 6067.1-2010，置信：标准值） | 板形仪静态标定零点漂移<±0.5%F.S；各通道信号传输无周期性跳变断线（置信：经验值）
MT-004-004-005-003-000-002 | 钢铁 |  | 轧机 | 主设备 | 钢铁核心特色轧钢设备，按产品类型分子设备。故障机理（轧辊磨损/断辊/剥落、轧辊轴承发热、压下机构失效、主传动齿轮磨损断齿、液压泄漏、冷却除鳞堵塞）通用，机架位置（粗中/精/预精）在故障特征参数 D5 层标注；产品特异（棒线导卫卡钢、板带板形、管材穿孔顶杆、冷轧润滑板形）在子设备结构层承载。子设备：棒线轧机（棒材/线材热连轧，含粗中+精+预精机架）、板材轧机（板带热轧，含粗轧+精轧机架）、管材轧机（无缝管穿孔+轧管）、冷轧轧机（冷轧带钢，润滑/板形/酸洗工艺特异）。 | 冷轧轧机 | 测量与控制系统 | 板形仪 |  | 采用分段板形测量辊检测带钢横向张应力分布，经导电滑环传输信号，用于板形闭环控制。（来源：GB/T 34139-2017 冷轧带材板形测量装置） | 否 | 定期检查测量辊辊面磨损及划伤；清洁导电滑环和电刷；校准传感器零点及增益。 | 测量辊表面镀层磨穿、传感器区域大面积失效或滑环短路无法修复时整体更换。 | 板形仪测量辊整体振动耦合响应异变 | 异常振动 | 机械；控制 | 严重 | 冷轧机在第三倍频程或第五倍频程发生颤振时，机架的异常机械振动传递至板形仪测量辊，导致测量辊受到周期性动载荷冲击，内部传感器受力激增并输出带有振动耦合特征的畸变信号，破坏板形闭环控制 | 轧机发生明显垂直振动与异响；板形仪输出信号伴随轧机振动频率出现大幅周期性毛刺或跳变；带材表面出现明暗相间的振动痕或肋痕 | [物理]振动速度>7.1mm/s（适用：轧机牌坊及板形辊区域，ISO 10816-3:2009 表1 C/D级，置信：标准值）；[物理]振动主频带处于50~250Hz或150~300Hz（适用：发生第三或第五倍频程颤振时，置信：经验值） | [在线]轧机牌坊振动加速度传感器；[在线]板形仪高频信号录波 | 关键判据：板形仪信号畸变频域与轧机机架垂直振动主频高度重合，且振动烈度超标。鉴别要点：需排除板形仪自身信号链路接触不良（接触不良频率多与转速同频，而颤振多为高频共振），若切断轧机部分压下量振动与信号畸变同时消失，则确诊为机械振动耦合响应 | [经验级]根本处理：优化轧制工艺参数（如调整张力、轧制速度、乳化液流量），改变系统固有频率以消除颤振；临时处理：降低轧制速度或退出板形仪闭环控制，改为手动控制，待工艺参数优化后恢复 | 定期对轧机牌坊及板形仪安装底座进行振动监测与频谱分析；优化乳化液系统以改善辊缝润滑条件，减少摩擦诱发振动 | 板形仪信号链路整体失效：区分要点为链路失效多表现为信号丢失或随转速变化的周期性跳变，不伴随轧机机架整体高频振动及带材振动痕的产生 | 机械工程师1名、仪表工1名；工时8-12h（置信：经验值） | 频谱分析仪、振动加速度传感器、扭矩扳手、万用表（置信：经验值） | 减振垫片、高强紧固螺栓、板形仪专用校准砝码（置信：经验值） | 必须执行LOTO断电挂牌，确认轧机传动电源完全切断；机架内作业按GB 6067.1-2010规范执行（GB 6067.1-2010，置信：标准值） | 轧机空载与带载状态下，板形仪机架振动速度<2.8mm/s（ISO 10816-3:2009 表1 B级，置信：标准值）
MT-004-004-005-003-000-003 | 钢铁 |  | 轧机 | 主设备 | 钢铁核心特色轧钢设备，按产品类型分子设备。故障机理（轧辊磨损/断辊/剥落、轧辊轴承发热、压下机构失效、主传动齿轮磨损断齿、液压泄漏、冷却除鳞堵塞）通用，机架位置（粗中/精/预精）在故障特征参数 D5 层标注；产品特异（棒线导卫卡钢、板带板形、管材穿孔顶杆、冷轧润滑板形）在子设备结构层承载。子设备：棒线轧机（棒材/线材热连轧，含粗中+精+预精机架）、板材轧机（板带热轧，含粗轧+精轧机架）、管材轧机（无缝管穿孔+轧管）、冷轧轧机（冷轧带钢，润滑/板形/酸洗工艺特异）。 | 冷轧轧机 | 测量与控制系统 | 板形仪 |  | 采用分段板形测量辊检测带钢横向张应力分布，经导电滑环传输信号，用于板形闭环控制。（来源：GB/T 34139-2017 冷轧带材板形测量装置） | 否 | 定期检查测量辊辊面磨损及划伤；清洁导电滑环和电刷；校准传感器零点及增益。 | 测量辊表面镀层磨穿、传感器区域大面积失效或滑环短路无法修复时整体更换。 | 板形仪系统标定基准漂移与综合精度丧失 | 性能退化 | 机械；控制 | 一般 | 板形仪测量辊在长期交变轧制力及环境温度波动作用下，内部传感器发生机械蠕变与零点热漂移，导致整体板形测量基准偏离原始标定曲线，无法准确反映带材真实板形 | 板形仪显示的板形曲线与操作工观测到的实际带材波浪度不符；系统零点漂移超出允许误差；同一规格带材轧制时板形控制稳定性逐渐变差 | [物理]板形测量综合误差>±2.5I-Unit（适用：标准板形样件标定，置信：经验值）；[物理]零点漂移量>±1%F.S（适用：停机静态放置24h后，置信：经验值） | [离线]标准板形样件校验台；[在线]板形仪历史运行趋势记录曲线 | 关键判据：使用标准样件测试时，系统显示板形值与标准物理值偏差持续超差，且各测量段呈现整体一致性偏移。鉴别要点：需排除单段传感器损坏（单段损坏表现为个别通道突变，而基准漂移表现为全通道或大面积渐变），若重新执行系统零点标定后精度恢复，则确诊为基准漂移 | [经验级]根本处理：使用标准加压装置或实物样件对板形仪测量辊进行全量程多点重新标定，修正系统零位与增益；临时处理：操作工根据近期生产经验，在系统中人为加入板形补偿偏置量维持运行 | 严格执行定期标定制度；加强板形仪周边冷却与保温措施，减小环境温度剧烈变化对传感器热漂移的影响 | 测量辊单段传感器损坏：区分要点为单段损坏表现为局部信号突变或丢失，而基准漂移表现为整体测量基准的平移或斜率改变，各通道具有一致性 | 仪表工2名；工时4-6h（置信：经验值） | 标准压力发生器、高精度万用表、标准校验样件、专用标定软件终端（置信：经验值） | 标准校验样件、密封O型圈、绝缘垫片（置信：经验值） | 标定区域需设置安全隔离围栏，防止天车吊物等交叉作业对人员造成机械伤害（置信：经验值） | 板形仪静态零点漂移<±0.5%F.S；各段测量精度误差<±1.5I-Unit（置信：经验值）
MT-004-004-005-003-001-001 | 钢铁 |  | 轧机 | 主设备 | 钢铁核心特色轧钢设备，按产品类型分子设备。故障机理（轧辊磨损/断辊/剥落、轧辊轴承发热、压下机构失效、主传动齿轮磨损断齿、液压泄漏、冷却除鳞堵塞）通用，机架位置（粗中/精/预精）在故障特征参数 D5 层标注；产品特异（棒线导卫卡钢、板带板形、管材穿孔顶杆、冷轧润滑板形）在子设备结构层承载。子设备：棒线轧机（棒材/线材热连轧，含粗中+精+预精机架）、板材轧机（板带热轧，含粗轧+精轧机架）、管材轧机（无缝管穿孔+轧管）、冷轧轧机（冷轧带钢，润滑/板形/酸洗工艺特异）。 | 冷轧轧机 | 测量与控制系统 | 板形仪 | 板形测量辊 | 表面镀硬铬的分段辊体，每段内置压电或应变传感器，直接承受带钢张力和摩擦，表面易磨损。 | 是 | — | — | 测量辊轴承磨损 | 磨损 | 机械 | 严重 | 测量辊旋转支撑轴承由于长期受交变载荷及润滑不良，导致内外圈滚道或滚动体产生疲劳剥落，引发机械振动并传递至测量系统 | 轴承座异响；测量辊旋转阻力增大；板形测量信号出现规律性高频杂波干扰 | [物理]轴承振动速度>4.5mm/s（适用：轧机辊系传动部件，ISO 10816-3:2009 表1 C/D级，置信：标准值）；[物理]轴承温度>75℃（适用：轧机乳化液冷却工况，置信：经验值） | [在线]振动加速度传感器；[在线]Pt100铂热电阻；[离线]测振仪 | 关键判据：振动速度超标且伴随温度异常升高。鉴别要点：若振动主导频率为轴承内圈故障频率（BPFI）则为轴承磨损；若主导频率与轧机辊系转速基频一致则为轧机共振传导（非测量辊自身故障） | [经验级]根本处理：拆卸轴承座，使用专用拉拔器更换受损轴承并重新加注润滑脂；临时处理：加强轴承座外部乳化液冲洗冷却，降低轧机运行速度 | 定期检测轴承振动频谱；确保压缩空气吹扫畅通防止乳化液残留；按周期定量补充润滑脂 | 测量辊辊面偏心：区分要点在于偏心故障的振动频率严格等于测量辊转速的1倍频（1X），且无轴承高频特征频率 | 钳工2名；工时4-6h（置信：经验值） | 液压拉马、铜棒、内六角扳手套装、游标卡尺（置信：经验值） | 高精度深沟球轴承、耐高温锂基润滑脂、密封圈（置信：经验值） | 严格执行LOOTO断电挂牌制度；作业前确认测量辊已停止转动并泄压（GB 6067.1-2010，标准值）（置信：标准值） | 空载试车振动速度≤2.8mm/s；轴承温升≤40℃且最高温度≤70℃（ISO 10816-3:2009 表1 B级，标准值）（置信：标准值）
MT-004-004-005-003-001-002 | 钢铁 |  | 轧机 | 主设备 | 钢铁核心特色轧钢设备，按产品类型分子设备。故障机理（轧辊磨损/断辊/剥落、轧辊轴承发热、压下机构失效、主传动齿轮磨损断齿、液压泄漏、冷却除鳞堵塞）通用，机架位置（粗中/精/预精）在故障特征参数 D5 层标注；产品特异（棒线导卫卡钢、板带板形、管材穿孔顶杆、冷轧润滑板形）在子设备结构层承载。子设备：棒线轧机（棒材/线材热连轧，含粗中+精+预精机架）、板材轧机（板带热轧，含粗轧+精轧机架）、管材轧机（无缝管穿孔+轧管）、冷轧轧机（冷轧带钢，润滑/板形/酸洗工艺特异）。 | 冷轧轧机 | 测量与控制系统 | 板形仪 | 板形测量辊 | 表面镀硬铬的分段辊体，每段内置压电或应变传感器，直接承受带钢张力和摩擦，表面易磨损。 | 是 | — | — | 测量辊传感器信号漂移 | 性能退化 | 电气、控制 | 严重 | 板形测量辊内置压磁/压电传感器因长期受交变轧制力冲击、高温及电磁干扰，导致元件灵敏度下降或零点发生偏移，造成板形反馈失真 | 操作画面显示板形曲线呈现单侧异常凸度或非对称波浪；轧机板形闭环控制系统调节出现滞后或超调 | [电气]传感器零点漂移>满量程的±0.5%（适用：冷轧板形测量工况，置信：经验值）；[电气]相邻通道信号差异>15%（适用：相同张力条件下，置信：经验值） | [在线]板形测量仪上位机诊断软件；[离线]标准砝码标定测试台 | 关键判据：特定通道或区段信号在无带钢状态下偏离标定零点。鉴别要点：若仅单个通道信号异常且阻值变化，为本体传感器老化漂移；若多通道同时出现跳变且伴随系统报警，为外部电磁干扰或滑环通讯故障 | [经验级]根本处理：重新执行传感器零点标定与增益校准，若标定失败则更换损坏传感器模块；临时处理：在控制系统中暂时屏蔽该故障通道，切换至开环模式并降低该区域轧制力 | 制定并严格执行定期标定周期；改善测量辊冷却效果防止传感器过热；定期检查并紧固信号接线端子 | 滑环通讯故障：区分要点在于通讯故障表现为信号周期性丢失或全通道瞬间波动，而传感器老化表现为持续且固定的单向偏差 | 仪表工2名；工时2-4h（置信：经验值） | 标准重量砝码、高精度万用表、专用信号发生器、标定加压工装（置信：经验值） | 压磁/压电传感器备件、绝缘胶布、信号线端子（置信：经验值） | 检修前必须断开控制系统主电源并挂警示牌；带电检测时必须穿戴绝缘防护用品（置信：经验值） | 标定后各通道零点误差≤满量程的±0.2%；静态加载测试线性度误差≤±0.5%（置信：经验值）
MT-004-004-005-003-001-003 | 钢铁 |  | 轧机 | 主设备 | 钢铁核心特色轧钢设备，按产品类型分子设备。故障机理（轧辊磨损/断辊/剥落、轧辊轴承发热、压下机构失效、主传动齿轮磨损断齿、液压泄漏、冷却除鳞堵塞）通用，机架位置（粗中/精/预精）在故障特征参数 D5 层标注；产品特异（棒线导卫卡钢、板带板形、管材穿孔顶杆、冷轧润滑板形）在子设备结构层承载。子设备：棒线轧机（棒材/线材热连轧，含粗中+精+预精机架）、板材轧机（板带热轧，含粗轧+精轧机架）、管材轧机（无缝管穿孔+轧管）、冷轧轧机（冷轧带钢，润滑/板形/酸洗工艺特异）。 | 冷轧轧机 | 测量与控制系统 | 板形仪 | 板形测量辊 | 表面镀硬铬的分段辊体，每段内置压电或应变传感器，直接承受带钢张力和摩擦，表面易磨损。 | 是 | — | — | 测量辊辊面损伤 | 磨损、变形 | 机械 | 一般 | 测量辊表面因带钢跑偏摩擦、异物压入或局部过载，导致辊面出现划伤、压痕或局部不圆度超差，直接影响板形测量精度 | 辊面可见明显划痕或凹坑；带钢表面出现周期性压痕；板形测量数据出现与辊径相关的周期性周期波动 | [几何]辊面不圆度>0.02mm/m（适用：冷轧精密测量辊，置信：经验值）；[几何]表面粗糙度Ra>0.8μm（适用：接触式测量辊辊面，置信：经验值） | [离线]电子千分表；[离线]表面粗糙度仪；[在线]板形数据周期性波动分析 | 关键判据：板形数据波动周期与测量辊机械转速严格对应，且辊面探伤存在物理凹陷。鉴别要点：若带钢本身存在周期性缺陷，缺陷间距与工作辊周长对应；若与测量辊周长对应且辊面有物理损伤，则为测量辊辊面损伤 | [经验级]根本处理：拆卸测量辊上磨床进行整体研磨抛光，恢复尺寸精度与表面光洁度；临时处理：若划痕较浅，使用油石在现场进行局部手工打磨抛光 | 确保测张辊、导向辊对中良好防止带钢跑偏；加强乳化液过滤防止硬质异物压入；定期检查辊面状态 | 测量辊内部轴承损坏：区分要点在于内部轴承损坏会引发明显的高频振动及轴承特征频率，而单纯辊面损伤主要表现为低频的几何偏差（经验值） | 钳工2名、磨工1名；工时16-24h（置信：经验值） | 外圆磨床、千分表、油石、抛光砂纸、行车起重设备（置信：经验值） | 测量辊总成备件、研磨冷却液、清洗剂（置信：经验值） | 起重吊装作业严格遵守GB 6067.1-2010规范；确认吊具安全可靠，吊装区域严禁站人（GB 6067.1-2010，标准值）（置信：标准值） | 辊面圆柱度≤0.005mm；表面粗糙度Ra≤0.4μm；动静平衡等级达到G2.5级（ISO 1940-1:2003，标准值）（置信：标准值）
MT-004-004-005-003-001-004 | 钢铁 |  | 轧机 | 主设备 | 钢铁核心特色轧钢设备，按产品类型分子设备。故障机理（轧辊磨损/断辊/剥落、轧辊轴承发热、压下机构失效、主传动齿轮磨损断齿、液压泄漏、冷却除鳞堵塞）通用，机架位置（粗中/精/预精）在故障特征参数 D5 层标注；产品特异（棒线导卫卡钢、板带板形、管材穿孔顶杆、冷轧润滑板形）在子设备结构层承载。子设备：棒线轧机（棒材/线材热连轧，含粗中+精+预精机架）、板材轧机（板带热轧，含粗轧+精轧机架）、管材轧机（无缝管穿孔+轧管）、冷轧轧机（冷轧带钢，润滑/板形/酸洗工艺特异）。 | 冷轧轧机 | 测量与控制系统 | 板形仪 | 板形测量辊 | 表面镀硬铬的分段辊体，每段内置压电或应变传感器，直接承受带钢张力和摩擦，表面易磨损。 | 是 | — | — | 测量辊滑环碳刷磨损 | 磨损、性能退化 | 机械、电气 | 严重 | 测量辊旋转过程中，导电滑环与固定碳刷长期摩擦导致碳刷长度缩短、接触压力下降，引发传感器微弱模拟信号传输时断时续或衰减 | 板形仪上位机显示特定通道信号间歇性丢失或出现无规律跳变；停机检查可见碳刷粉末积聚 | [物理]碳刷剩余长度<原长度的1/2（适用：测量辊导电环工况，置信：经验值）；[电气]信号回路接触电阻>5Ω（适用：单通道信号传输回路，置信：经验值） | [在线]板形测量仪通讯状态及波形监测；[离线]万用表电阻档 | 关键判据：信号跳变与测量辊转速相关且伴随碳刷磨损量超标。鉴别要点：若所有通道均出现高次谐波干扰且接地电阻异常，为系统接地不良；若仅对应滑环位置的个别通道信号时断时续，则为碳刷磨损接触不良 | [经验级]根本处理：拆卸旧碳刷，清理碳粉，更换同型号新碳刷并调整弹簧压紧力；临时处理：调整碳刷压紧弹簧增加接触压力，并使用压缩空气吹扫积灰 | 定期测量碳刷长度并记录压紧力；保持测量辊密封良好防止乳化液及粉尘侵入 | 测量辊传感器信号漂移：区分要点在于信号漂移表现为持续且固定的单向偏差，而碳刷磨损表现为间歇性跳变或信号丢失 | 仪表工1名、钳工1名；工时3-4h（置信：经验值） | 万用表、专用碳刷拔钳、小型吸尘器、十字螺丝刀（置信：经验值） | 匹配型号滑环碳刷、电子触点清洁剂、绝缘胶布（置信：经验值） | 检修前必须断开控制系统主电源并执行LOOTO挂牌；清理碳粉时严禁使用易产生静电的化纤抹布（置信：经验值） | 各通道信号传输稳定无丢包；碳刷接触电阻<1Ω；弹簧压力符合厂家出厂标准（置信：经验值）
MT-004-004-005-003-001-005 | 钢铁 |  | 轧机 | 主设备 | 钢铁核心特色轧钢设备，按产品类型分子设备。故障机理（轧辊磨损/断辊/剥落、轧辊轴承发热、压下机构失效、主传动齿轮磨损断齿、液压泄漏、冷却除鳞堵塞）通用，机架位置（粗中/精/预精）在故障特征参数 D5 层标注；产品特异（棒线导卫卡钢、板带板形、管材穿孔顶杆、冷轧润滑板形）在子设备结构层承载。子设备：棒线轧机（棒材/线材热连轧，含粗中+精+预精机架）、板材轧机（板带热轧，含粗轧+精轧机架）、管材轧机（无缝管穿孔+轧管）、冷轧轧机（冷轧带钢，润滑/板形/酸洗工艺特异）。 | 冷轧轧机 | 测量与控制系统 | 板形仪 | 板形测量辊 | 表面镀硬铬的分段辊体，每段内置压电或应变传感器，直接承受带钢张力和摩擦，表面易磨损。 | 是 | — | — | 测量辊密封失效进水 | 泄漏、腐蚀 | 机械、化学 | 危急 | 测量辊端部密封件老化破损，导致冷轧乳化液渗入轴承腔或传感器内腔，造成润滑脂乳化失效及精密传感元件短路 | 轴承座或传感器接线盒处有乳化液渗出；测量辊绝缘电阻急剧下降；系统频发接地或短路报警 | [化学]润滑油含水量>0.5%（适用：冷轧乳化液侵入工况，置信：经验值）；[电气]传感器对地绝缘电阻<10MΩ（适用：500V兆欧表测量，置信：经验值） | [在线]轴承回油含水量在线监测；[离线]500V兆欧表；[离线]油液取样化验 | 关键判据：系统报绝缘故障且伴随润滑油水分超标。鉴别要点：若绝缘整体下降且油液严重乳化，为密封失效进水；若绝缘正常但局部信号异常，为传感器自身线路故障（非进水） | [经验级]根本处理：解体测量辊，更换所有破损密封件，使用专用清洗剂清理内腔并重新烘干传感器及线圈，重新真空注油；临时处理：无，须立即停机处理 | 定期检查密封件状态；保证测量辊卸水吹扫装置的压缩空气压力与吹扫周期正常 | 测量辊轴承磨损：区分要点在于单纯轴承磨损表现为机械振动和特征频率增加，绝缘值不会大幅下降，且油液不含水分 | 钳工2名、仪表工1名；工时8-12h（置信：经验值） | 500V兆欧表、专用拉拔器、油盆、烘干加热设备（置信：经验值） | 耐油旋转密封圈、绝缘密封胶、同型号润滑脂（置信：经验值） | 作业前彻底清理周围残留乳化液以防滑倒；解体前确认设备已完全断电并泄压（GB 6067.1-2010，标准值）（置信：标准值） | 组装后静置绝缘电阻>100MΩ；运转4小时后轴承座无渗漏且油液水分<100ppm（置信：经验值）
MT-004-004-005-003-001-006 | 钢铁 |  | 轧机 | 主设备 | 钢铁核心特色轧钢设备，按产品类型分子设备。故障机理（轧辊磨损/断辊/剥落、轧辊轴承发热、压下机构失效、主传动齿轮磨损断齿、液压泄漏、冷却除鳞堵塞）通用，机架位置（粗中/精/预精）在故障特征参数 D5 层标注；产品特异（棒线导卫卡钢、板带板形、管材穿孔顶杆、冷轧润滑板形）在子设备结构层承载。子设备：棒线轧机（棒材/线材热连轧，含粗中+精+预精机架）、板材轧机（板带热轧，含粗轧+精轧机架）、管材轧机（无缝管穿孔+轧管）、冷轧轧机（冷轧带钢，润滑/板形/酸洗工艺特异）。 | 冷轧轧机 | 测量与控制系统 | 板形仪 | 板形测量辊 | 表面镀硬铬的分段辊体，每段内置压电或应变传感器，直接承受带钢张力和摩擦，表面易磨损。 | 是 | — | — | 测量辊气动吹扫堵塞 | 堵塞、积灰 | 机械、环境 | 一般 | 吹扫测量辊面的压缩空气管路因积存油水或杂质堵塞，导致吹扫压力丧失，轧制乳化液和杂质附着在测量辊面或传感器缝隙处 | 现场气动管路压力表显示压力偏低或归零；测量辊面可见明显乳化液残留或氧化物结垢；板形信号受软杂物干扰产生毛刺 | [物理]吹扫气压<0.2MPa（适用：测量辊清扫气动回路，置信：经验值）；[状态量]气源滤杯排水周期>24h（适用：现场压缩空气质量一般，置信：经验值） | [在线]气源压力表；[离线]手动检查吹扫气流强度 | 关键判据：气动压力不达标且辊面存在残留异物。鉴别要点：若气压正常但辊面仍残留乳化液，需排查吹扫喷嘴物理角度是否偏移；若气压低且管路末端无气流，则为滤杯堵塞或管路折损 | [经验级]根本处理：拆卸并清洗气动三联件及终端喷嘴，更换破损气管，重新调整吹扫压力至标准值；临时处理：使用高压氮气瓶临时替代工厂气源进行反向强力吹扫 | 每班次排放压缩空气管网中的冷凝水；定期清洗或更换空气过滤器滤芯 | 测量辊辊面损伤：区分要点在于辊面损伤多因带钢跑偏硬摩擦引起，表现为连续划痕，而吹扫堵塞表现为局部段不规则的软杂质结垢 | 钳工1名；工时1-2h（置信：经验值） | 空压气管扳手、通针、万用表（测压力变送器）、抹布（置信：经验值） | 气动过滤组合备件、耐压气管、生料带（置信：经验值） | 操作前确认相关气动管路已泄压；高空作业更换喷嘴时必须佩戴安全带（置信：经验值） | 吹扫气压恢复并稳定在0.4-0.6MPa；测量辊辊面运行时无明显乳化液附着残留（置信：经验值）
MT-004-004-005-003-002-001 | 钢铁 |  | 轧机 | 主设备 | 钢铁核心特色轧钢设备，按产品类型分子设备。故障机理（轧辊磨损/断辊/剥落、轧辊轴承发热、压下机构失效、主传动齿轮磨损断齿、液压泄漏、冷却除鳞堵塞）通用，机架位置（粗中/精/预精）在故障特征参数 D5 层标注；产品特异（棒线导卫卡钢、板带板形、管材穿孔顶杆、冷轧润滑板形）在子设备结构层承载。子设备：棒线轧机（棒材/线材热连轧，含粗中+精+预精机架）、板材轧机（板带热轧，含粗轧+精轧机架）、管材轧机（无缝管穿孔+轧管）、冷轧轧机（冷轧带钢，润滑/板形/酸洗工艺特异）。 | 冷轧轧机 | 测量与控制系统 | 板形仪 | 导电滑环 | 装于测量辊轴端的旋转电连接件，由滑环和电刷组成，传输多路微弱信号，接触面易磨损、氧化。 | 是 | — | — | 导电滑环组件绝缘老化失效 | 老化；泄漏 | 电气；绝缘 | 危急 | 长期处于轧机乳化液及冷却水飞溅等恶劣环境中，湿气侵入滑环内部导致绝缘材料性能下降。当绝缘电阻降至临界点以下时，引发相间或对地爬电击穿，导致动力或控制电源异常短路 | 轧机主传动电机突发断电跳闸；滑环外壳局部伴有发热或放电异响；系统报接地或过流故障；外部绝缘防护罩内可见水汽或积液 | [电气]绝缘电阻<1MΩ（适用：500V兆欧表测试，冷态下（置信：经验值）；置信：经验值）；[物理]滑环表面温升>55K（适用：满载额定电流工况（置信：经验值）；置信：经验值） | [离线]500V兆欧表；[在线]红外热成像仪；[离线]万用表导通测试 | 关键判据：兆欧表测得绝缘电阻<1MΩ且主回路存在过流跳闸记录。鉴别要点：需与电机内部定子接地故障区分，若断开滑环与电机接线后测量滑环侧绝缘仍低，则为滑环进水老化；若电机侧绝缘低则为电机本体故障 | [经验级]根本处理：排空滑环腔体内积液并确认干燥，拆除旧滑环并解体烘干，若绝缘材料已不可逆碳化则整体更换导电滑环组件；临时处理：无，须立即停机处理，严禁强行送电以免烧毁控制柜元器件 | 加强滑环外部密封防护罩的密封等级；定期检查并保持压缩空气吹扫压力以防水分侵入；定期涂抹并更换绝缘防护脂 | 电机定子接地：区分要点在于断开滑环与电机连接端子分别独立测试绝缘，电机侧绝缘失效为定子接地，滑环侧失效为本故障 | 电工2名；工时4-6h（置信：经验值） | 500V兆欧表、红外热成像仪、绝缘摇表、内六角扳手套装（置信：经验值） | 导电滑环总成备件、绝缘密封胶、防水密封胶圈、工业擦拭纸（置信：经验值） | 必须严格执行LOTO断电挂牌上锁，排空滑环腔体内积液并确认干燥，确认主回路完全断电并验电后方可作业，作业人员须穿戴绝缘防护用品（置信：经验值） | 修复后使用500V兆欧表测量绝缘电阻应>10MΩ，带载运行2小时无跳闸及异常发热（置信：经验值）
MT-004-004-005-003-002-002 | 钢铁 |  | 轧机 | 主设备 | 钢铁核心特色轧钢设备，按产品类型分子设备。故障机理（轧辊磨损/断辊/剥落、轧辊轴承发热、压下机构失效、主传动齿轮磨损断齿、液压泄漏、冷却除鳞堵塞）通用，机架位置（粗中/精/预精）在故障特征参数 D5 层标注；产品特异（棒线导卫卡钢、板带板形、管材穿孔顶杆、冷轧润滑板形）在子设备结构层承载。子设备：棒线轧机（棒材/线材热连轧，含粗中+精+预精机架）、板材轧机（板带热轧，含粗轧+精轧机架）、管材轧机（无缝管穿孔+轧管）、冷轧轧机（冷轧带钢，润滑/板形/酸洗工艺特异）。 | 冷轧轧机 | 测量与控制系统 | 板形仪 | 导电滑环 | 装于测量辊轴端的旋转电连接件，由滑环和电刷组成，传输多路微弱信号，接触面易磨损、氧化。 | 是 | — | — | 导电滑环电刷及环道异常磨损 | 磨损 | 机械；电气 | 严重 | 电刷与金属滑环长期相对高速滑动摩擦，在弹簧压力不足或轧机粉尘、氧化铁皮进入时加剧机械磨损，导致接触面配合不良，产生火花并引起接触电阻增大发热 | 滑环运行时产生较大火花及放电声；主传动电机转速出现波动或转矩受限；滑环测温装置显示局部温度异常偏高；电刷磨损量超限或弹簧出现退火失效 | [物理]电刷长度<原设计长度的1/2（适用：停机检修时测量（置信：经验值）；置信：经验值）；[电气]主回路接触压降>0.3V（适用：额定电流通过时（置信：经验值）；置信：经验值）；[机械]电刷弹簧压力偏差>±10%（适用：静态压缩测量（置信：经验值）；置信：经验值） | [离线]游标卡尺；[离线]弹簧测力计；[在线]红外测温仪；[离线]毫欧表 | 关键判据：电刷长度<1/2且接触压降>0.3V，伴随局部温升异常。鉴别要点：需与滑环绝缘老化引发的发热区分，若绝缘电阻正常但接触压降大且电刷磨损严重，则为机械磨损；若绝缘电阻极低则为绝缘老化击穿 | [经验级]根本处理：更换全部同型号电刷，使用细砂纸打磨抛光滑环环道表面使其粗糙度达标，重新调整弹簧压力至标准值；临时处理：清理碳粉及油污，对磨损过短的电刷进行个别更换，临时调大弹簧压力并降速降载运行 | 定期清理滑环内部积聚的碳粉；确保密封良好防止外部粉尘及轧制乳化液进入；定期检查弹簧压力及电刷磨损状态 | 滑环环道表面拉毛：区分要点在于观察环道表面光洁度，若仅电刷磨损变短而环道光滑为正常电刷磨损；若环道出现明显沟槽拉痕则为环道拉毛故障 | 电工2名、钳工1名；工时3-5h（置信：经验值） | 游标卡尺、弹簧测力计、红外测温仪、砂纸、万用表（置信：经验值） | 同型号电刷备件、专用电刷弹簧、细砂纸、工业清洗剂（置信：经验值） | 作业前必须确认设备完全停机并执行断电挂牌（LOTO），作业区域注意防滑防机械挤压（置信：经验值） | 电刷长度大于原长2/3，接触压降<0.1V，满载运行1小时滑环表面温度<70℃且无明显火花（置信：经验值）
MT-004-004-005-003-003-001 | 钢铁 |  | 轧机 | 主设备 | 钢铁核心特色轧钢设备，按产品类型分子设备。故障机理（轧辊磨损/断辊/剥落、轧辊轴承发热、压下机构失效、主传动齿轮磨损断齿、液压泄漏、冷却除鳞堵塞）通用，机架位置（粗中/精/预精）在故障特征参数 D5 层标注；产品特异（棒线导卫卡钢、板带板形、管材穿孔顶杆、冷轧润滑板形）在子设备结构层承载。子设备：棒线轧机（棒材/线材热连轧，含粗中+精+预精机架）、板材轧机（板带热轧，含粗轧+精轧机架）、管材轧机（无缝管穿孔+轧管）、冷轧轧机（冷轧带钢，润滑/板形/酸洗工艺特异）。 | 冷轧轧机 | 测量与控制系统 | 板形仪 | 信号前置放大器 | 靠近传感器安装的电子模块，将微伏级应变信号放大后远传，受湿度和温度影响可能导致漂移。 | 否 | — | — | 信号前置放大器外壳密封失效 | 泄漏；老化 | 机械；环境 | 严重 | 长期处于轧机潮湿及含氧化铁皮的恶劣环境中，放大器密封圈老化或外壳破损，导致外部水分及乳化液渗入内部腔体，引发电路板短路或信号异常。 | 监控系统显示该测点信号突变或周期性跳变；现场检查放大器外壳接线孔或结合处有水汽、油渍渗出；打开外壳内部有积水或明显腐蚀物。 | [物理]防护等级<IP65（适用：轧机机架附近潮湿环境，置信：标准值）；[化学]乳化液侵入量>0ml（适用：信号前置放大器内部腔体，置信：经验值） | [离线]放大器外观及密封圈目视检查；[离线]气密性打压试验台；[在线]信号波形畸变监测系统 | 关键判据：信号跳变伴随外壳渗液，且气密性测试不合格。鉴别要点：与传感器探头损坏区分——探头损坏通常无渗液且波形表现为固定死值或完全归零，而密封失效渗水多表现为信号漂移或随轧机喷水节奏同步跳变。 | [经验级]根本处理：更换老化破损的密封圈或整体更换放大器外壳，重新做好电缆引入点的防爆密封处理。临时处理：清理外部明水，使用防水胶布临时包扎渗漏点，若内部已进水须立即切除该测点信号防误触发。 | 定期检查放大器外壳及密封件完好性；优化安装位置避开直接冲洗区域；定期清理表面附着物。 | 传感器线缆破损：区分要点为线缆破损通常外皮有明显机械损伤，且不涉及放大器本体接缝渗水。 | 仪表工2名；工时2-3h（置信：经验值） | 绝缘电阻测试仪、密封性打压泵、万用表、防水绝缘胶布（置信：经验值） | 匹配型号的密封圈组件、防水密封胶、备用前置放大器（置信：经验值） | 检修前必须断电并执行LOTO断电挂牌制度；高空作业需佩戴安全带并办理高处作业票（置信：标准值，GB/T 3608） | 外壳密封防护等级恢复至IP65以上；设备投运后信号传输稳定无杂波（置信：经验值）
MT-004-004-005-003-003-002 | 钢铁 |  | 轧机 | 主设备 | 钢铁核心特色轧钢设备，按产品类型分子设备。故障机理（轧辊磨损/断辊/剥落、轧辊轴承发热、压下机构失效、主传动齿轮磨损断齿、液压泄漏、冷却除鳞堵塞）通用，机架位置（粗中/精/预精）在故障特征参数 D5 层标注；产品特异（棒线导卫卡钢、板带板形、管材穿孔顶杆、冷轧润滑板形）在子设备结构层承载。子设备：棒线轧机（棒材/线材热连轧，含粗中+精+预精机架）、板材轧机（板带热轧，含粗轧+精轧机架）、管材轧机（无缝管穿孔+轧管）、冷轧轧机（冷轧带钢，润滑/板形/酸洗工艺特异）。 | 冷轧轧机 | 测量与控制系统 | 板形仪 | 信号前置放大器 | 靠近传感器安装的电子模块，将微伏级应变信号放大后远传，受湿度和温度影响可能导致漂移。 | 否 | — | — | 信号前置放大器电路板老化 | 性能退化；老化 | 电气；环境 | 一般 | 长期处于轧机高温、高湿及强电磁干扰环境中，电子元器件性能发生漂移或绝缘老化，导致增益稳定性下降或噪声增加。 | 输出信号 baseline 漂移；信号信噪比降低，背景噪声增大；系统零点或满度校准频繁失效。 | [电气]增益误差>±2%（适用：常温环境，置信：经验值）；[电气]等效输入噪声>10μV（适用：0-10kHz带宽，置信：经验值） | [在线]信号质量在线监测模块；[离线]精密信号发生器与示波器；[离线]红外热成像仪 | 关键判据：增益误差超标且伴随噪声增大，排除外部干扰后仍存在。鉴别要点：与传感器探头灵敏度衰减区分——探头衰减通常表现为信号幅值整体偏低且稳定，而电路板老化常表现为随机噪声波动大和温漂明显。 | [经验级]根本处理：更换老化或性能漂移的电路板模块。临时处理：调整系统后端软件补偿参数进行零点/增益校准，但需缩短校准周期。 | 定期进行电路板清洁与除尘；控制柜内加装温控与除湿装置；定期进行信号校准。 | 传感器探头灵敏度衰减：区分要点为更换探头后信号若恢复正常则属探头问题，若仍漂移则属放大器问题。 | 仪表工2名；工时3-4h（置信：经验值） | 示波器、信号发生器、精密万用表、防静电手环（置信：经验值） | 备用电路板模块、电子元器件、导热硅脂（置信：经验值） | 检修前必须断电并执行LOTO断电挂牌；操作电子元器件时须佩戴防静电手环（置信：标准值，GB/T 32304） | 信号增益误差在允许范围内；通电运行24小时无温漂现象（置信：经验值）
MT-004-004-005-003-003-003 | 钢铁 |  | 轧机 | 主设备 | 钢铁核心特色轧钢设备，按产品类型分子设备。故障机理（轧辊磨损/断辊/剥落、轧辊轴承发热、压下机构失效、主传动齿轮磨损断齿、液压泄漏、冷却除鳞堵塞）通用，机架位置（粗中/精/预精）在故障特征参数 D5 层标注；产品特异（棒线导卫卡钢、板带板形、管材穿孔顶杆、冷轧润滑板形）在子设备结构层承载。子设备：棒线轧机（棒材/线材热连轧，含粗中+精+预精机架）、板材轧机（板带热轧，含粗轧+精轧机架）、管材轧机（无缝管穿孔+轧管）、冷轧轧机（冷轧带钢，润滑/板形/酸洗工艺特异）。 | 冷轧轧机 | 测量与控制系统 | 板形仪 | 信号前置放大器 | 靠近传感器安装的电子模块，将微伏级应变信号放大后远传，受湿度和温度影响可能导致漂移。 | 否 | — | — | 信号前置放大器电源模块失效 | 性能退化；断裂 | 电气 | 严重 | 电源模块内部元件（如电容、整流桥）因轧机电压波动或自身老化损坏，导致供电电压不稳或无输出，放大器无法正常工作。 | 放大器无输出信号；输出信号中混入大幅值工频纹波；指示灯熄灭或闪烁。 | [电气]输出纹波电压>50mV（适用：DC 24V供电，置信：经验值）；[电气]电压稳定度<±1%（适用：额定负载，置信：经验值） | [在线]电源状态监控触点；[离线]示波器观测电源波形；[离线]万用表测量电压 | 关键判据：电源输出电压异常或纹波过大，且负载正常。鉴别要点：与外部供电电源故障区分——测量放大器输入端电压，若输入正常而输出异常则为电源模块失效。 | [经验级]根本处理：更换损坏的电源模块。临时处理：若为双路供电系统，切换至备用电源回路；若无备用，需立即停机更换。 | 在电源输入端加装稳压滤波装置；定期检查电源模块风扇及散热情况。 | 外部供电回路故障：区分要点为检查配电柜输出电压，若配电柜电压异常则属外部故障。 | 仪表工2名、电工1名；工时2h（置信：经验值） | 万用表、示波器、螺丝刀套装、焊接工具（置信：经验值） | 备用电源模块、保险丝、接线端子（置信：经验值） | 检修前必须断电并执行LOTO断电挂牌；严禁带电插拔模块（置信：标准值，GB 26860） | 输出电压符合标称值；纹波电压在允许范围内；上电测试指示灯正常（置信：经验值）
MT-004-004-005-003-003-004 | 钢铁 |  | 轧机 | 主设备 | 钢铁核心特色轧钢设备，按产品类型分子设备。故障机理（轧辊磨损/断辊/剥落、轧辊轴承发热、压下机构失效、主传动齿轮磨损断齿、液压泄漏、冷却除鳞堵塞）通用，机架位置（粗中/精/预精）在故障特征参数 D5 层标注；产品特异（棒线导卫卡钢、板带板形、管材穿孔顶杆、冷轧润滑板形）在子设备结构层承载。子设备：棒线轧机（棒材/线材热连轧，含粗中+精+预精机架）、板材轧机（板带热轧，含粗轧+精轧机架）、管材轧机（无缝管穿孔+轧管）、冷轧轧机（冷轧带钢，润滑/板形/酸洗工艺特异）。 | 冷轧轧机 | 测量与控制系统 | 板形仪 | 信号前置放大器 | 靠近传感器安装的电子模块，将微伏级应变信号放大后远传，受湿度和温度影响可能导致漂移。 | 否 | — | — | 信号前置放大器接口接触不良 | 松动 | 机械；电气 | 一般 | 因轧机长期振动导致放大器输入/输出接口（如接线端子、航空插头）松动或氧化，引起信号传输间歇性中断或阻抗不匹配。 | 信号时断时续；监测系统显示“信号丢失”报警；轻微晃动线缆时信号大幅跳变。 | [电气]接触电阻变化值>0.1Ω（适用：动态测量，置信：经验值）；[物理]插拔力<5N（适用：航空插头，置信：经验值） | [在线]信号丢包监测；[离线]接触电阻测试仪；[离线]接口目视及显微镜检查 | 关键判据：信号不稳定与机械振动或线缆晃动强相关，且接触电阻异常。鉴别要点：与线缆内部断裂区分——线缆断裂通常在特定弯曲角度下断路，而接口接触不良多表现为插针处电阻波动。 | [经验级]根本处理：重新压接或更换氧化严重的接线端子及插头，使用工业级防松紧固件固定。临时处理：在带电状态下（确保安全）紧固松动螺丝，或使用临时绑带固定线缆减少晃动。 | 选用带防松锁紧机构的工业连接器；定期紧固接线端子；接口处涂抹导电膏防氧化。 | 线缆内部断路：区分要点为逐段测量线缆导通性，若线缆正常但接口处电阻跳变则为接触不良。 | 仪表工2名；工时1-2h（置信：经验值） | 压线钳、接触电阻测试仪、力矩螺丝刀、导电膏（置信：经验值） | 防松接线端子、航空插头备件、导电膏（置信：经验值） | 检修前必须断电并执行LOTO断电挂牌；严禁在带电状态下裸手触碰带电端子（置信：标准值，GB 26860） | 接线紧固无松动；接触电阻测试合格；晃动线缆信号无跳变（置信：经验值）
MT-004-004-005-004-000-001 | 钢铁 |  | 轧机 | 主设备 | 钢铁核心特色轧钢设备，按产品类型分子设备。故障机理（轧辊磨损/断辊/剥落、轧辊轴承发热、压下机构失效、主传动齿轮磨损断齿、液压泄漏、冷却除鳞堵塞）通用，机架位置（粗中/精/预精）在故障特征参数 D5 层标注；产品特异（棒线导卫卡钢、板带板形、管材穿孔顶杆、冷轧润滑板形）在子设备结构层承载。子设备：棒线轧机（棒材/线材热连轧，含粗中+精+预精机架）、板材轧机（板带热轧，含粗轧+精轧机架）、管材轧机（无缝管穿孔+轧管）、冷轧轧机（冷轧带钢，润滑/板形/酸洗工艺特异）。 | 冷轧轧机 | 测量与控制系统 | 张力计 |  | 由张力测量辊和内置测力传感器组成，通过测量偏转辊受力计算带钢张力，用于恒张力控制。（来源：GB/T 34136-2017） | 否 | 定期校准测量辊的力传感器和轴承；清理辊面油污和金属残留；检查信号线屏蔽。 | 测量辊轴承严重磨损或传感器输出失效且无法恢复时整体更换。 | 张力计安装底座及固定螺栓松动 | 松动；异常振动 | 机械 | 严重 | 冷轧机在高速穿带及连续轧制中伴随剧烈冲击与振动，导致张力计安装底座固定螺栓松动或配合面微小滑移，削弱了设备整体刚性，引发动态信号失真 | 轧机运行期间机架产生异常高频振动；张力计读数出现无规律大幅跳动；底座周围可能听到金属撞击异响；带钢板形出现周期性波动 | [物理]振动速度>4.5mm/s（适用：轧机机架非驱动端，刚性安装（置信：经验值）；ISO 10816-3:2009 表1，置信：标准值）；[物理]张力信号波动幅值>设定值的5%（适用：稳态轧制阶段，置信：经验值） | [在线]张力监测系统；[在线]机架振动加速度传感器；[离线]百分表与塞尺 | 关键判据：张力信号剧烈波动且伴随底座振动超标。鉴别要点：若改变轧制速度张力波动频率同比例变化，且振动频谱出现明显的啮合频率或转速谐波，可判定为机械松动；若振动频谱无规则且改变速度无变化，则需排除电气控制系统的张力PID震荡干扰 | [经验级]根本处理：重新紧固底座螺栓至设计力矩，使用乐泰螺纹锁固剂，并校准张力计水平度；临时处理：降低轧机轧制速度与带钢张力，减振运行至计划停机 | 定期校核底座螺栓紧固力矩；在底座与机架间增加减振缓冲垫；优化穿带及甩尾工艺减少硬冲击 | 轧辊轴承磨损：区分要点为轴承磨损的振动频谱多集中在轴承特征高频故障频带，且通常伴随轴承座稳态温度升高，而底座松动以低频撞击与松动谐波为主 | 钳工2名、电气仪表工1名；工时4-6h（置信：经验值） | 扭力扳手、振动分析仪、标准砝码、万用表（置信：经验值） | 高强度防松螺母、螺纹锁固胶、减振垫片（置信：经验值） | 作业前执行LOTO断电挂牌，确认轧机处于静止且泄压状态；高处作业需系挂安全带（GB 6067.1-2010 起重机械安全规程，置信：标准值） | 紧固力矩符合设备图纸要求；空载与带载状态下张力波动率<2%，底座振动值符合ISO 10816-3:2009 A区要求（置信：标准值）
MT-004-004-005-004-000-002 | 钢铁 |  | 轧机 | 主设备 | 钢铁核心特色轧钢设备，按产品类型分子设备。故障机理（轧辊磨损/断辊/剥落、轧辊轴承发热、压下机构失效、主传动齿轮磨损断齿、液压泄漏、冷却除鳞堵塞）通用，机架位置（粗中/精/预精）在故障特征参数 D5 层标注；产品特异（棒线导卫卡钢、板带板形、管材穿孔顶杆、冷轧润滑板形）在子设备结构层承载。子设备：棒线轧机（棒材/线材热连轧，含粗中+精+预精机架）、板材轧机（板带热轧，含粗轧+精轧机架）、管材轧机（无缝管穿孔+轧管）、冷轧轧机（冷轧带钢，润滑/板形/酸洗工艺特异）。 | 冷轧轧机 | 测量与控制系统 | 张力计 |  | 由张力测量辊和内置测力传感器组成，通过测量偏转辊受力计算带钢张力，用于恒张力控制。（来源：GB/T 34136-2017） | 否 | 定期校准测量辊的力传感器和轴承；清理辊面油污和金属残留；检查信号线屏蔽。 | 测量辊轴承严重磨损或传感器输出失效且无法恢复时整体更换。 | 张力计压头本体疲劳磨损或过载断裂 | 断裂；磨损 | 机械；环境 | 危急 | 轧制过程中由于穿带偏离中心线、断带抽钢或张力突变等极端工况，导致压头承受超极限侧向力或瞬间冲击力，引起内部应变片结构机械断裂或传感元件永久变形 | 张力显示值突然归零或锁死在满量程最大值；带钢张力失控导致跑偏或堆拉断带；压头外观可见明显机械变形或外层保护胶破损 | [物理]绝缘电阻<100MΩ（适用：传感器电气桥臂回路，置信：经验值）；[物理]零点漂移>额定输出的2%（适用：空载无张力状态，置信：经验值） | [离线]万用表电阻档；[离线]兆欧表；[在线]张力控制HMI历史曲线 | 关键判据：传感器输出信号突变至死区或满载，且断电重启后无法自动恢复。鉴别要点：测量压头内部应变电桥电阻，若桥臂阻值严重失衡或绝缘电阻对地击穿，可判定为压头机械性损坏；若阻值正常但信号异常，需排查接线盒放大器或通讯板卡故障 | [规程级]根本处理：拆除损坏的张力计压头，更换同量程新传感器，重新穿线并进行满载与空载砝码标定；临时处理：无，须立即停机处理，可临时切除该点张力闭环控制改为开环手动运行 | 规范穿带对中操作，避免带钢跑偏刮蹭；优化防断带保护逻辑，缩短张力突变时的系统响应时间 | 接线盒受潮进水短路：区分要点为受潮短路的压头绝缘电阻也会下降，但通常通过烘干处理后可恢复，且其零点漂移较小，而机械断裂导致的桥臂失衡不可逆 | 仪表工2名、钳工2名；工时8-10h（置信：经验值） | 兆欧表、万用表、标准测力计（或挂重砝码）、内六角扳手（置信：经验值） | 同型号张力计压头备件、防水密封胶、屏蔽信号线（置信：经验值） | 严格执行LOOTO断电挂牌；更换压头时需使用专用起重工具，防止压头意外坠落伤人（GB 6067.1-2010，置信：标准值） | 传感器桥臂阻值偏差<1Ω；空载零点输出校准至0V±0.05V范围内；满载标定线性度误差<0.5%F.S.（置信：经验值）
MT-004-004-005-004-000-003 | 钢铁 |  | 轧机 | 主设备 | 钢铁核心特色轧钢设备，按产品类型分子设备。故障机理（轧辊磨损/断辊/剥落、轧辊轴承发热、压下机构失效、主传动齿轮磨损断齿、液压泄漏、冷却除鳞堵塞）通用，机架位置（粗中/精/预精）在故障特征参数 D5 层标注；产品特异（棒线导卫卡钢、板带板形、管材穿孔顶杆、冷轧润滑板形）在子设备结构层承载。子设备：棒线轧机（棒材/线材热连轧，含粗中+精+预精机架）、板材轧机（板带热轧，含粗轧+精轧机架）、管材轧机（无缝管穿孔+轧管）、冷轧轧机（冷轧带钢，润滑/板形/酸洗工艺特异）。 | 冷轧轧机 | 测量与控制系统 | 张力计 |  | 由张力测量辊和内置测力传感器组成，通过测量偏转辊受力计算带钢张力，用于恒张力控制。（来源：GB/T 34136-2017） | 否 | 定期校准测量辊的力传感器和轴承；清理辊面油污和金属残留；检查信号线屏蔽。 | 测量辊轴承严重磨损或传感器输出失效且无法恢复时整体更换。 | 张力计信号传输电缆及接线盒受潮短路 | 泄漏；老化 | 电气；环境 | 严重 | 冷轧机轧制乳化液侵入或高压除鳞水冲刷导致张力计接线盒密封失效，内部积水引起信号线间绝缘下降，造成微弱的张力传感电信号严重衰减或旁路 | 张力显示值出现无规律的大幅负向漂移或跳变；打开接线盒盖板可见明显水珠或乳化液；用万用表测量时屏蔽层与信号线间存在漏电流 | [化学]绝缘电阻<50MΩ（适用：潮湿环境下的传感器信号回路，置信：经验值）；[物理]信号波动幅值>满量程的10%（适用：稳态轧制阶段，置信：经验值） | [离线]万用表；[离线]兆欧表；[在线]张力控制系统HMI趋势图 | 关键判据：绝缘电阻大幅下降且伴随信号基线漂移。鉴别要点：若断开传感器侧电缆，接线盒侧电阻仍偏低，可判定为电缆或接线盒受潮短路；若电阻恢复正常，则需排除压头本体内部受潮或应变片老化断裂 | [经验级]根本处理：清除接线盒内积液，使用无水乙醇擦拭接线端子并用电吹风热风彻底干燥，更换老化密封圈并重新打防水胶，紧固格兰头；临时处理：切除闭环张力控制转为手动开环运行，至计划停机处理 | 定期检查接线盒密封胶圈老化情况；规范电缆穿线管格兰头紧固；避免使用高压水直接冲洗张力计安装区域 | 压头本体受潮：区分要点为压头本体受潮通常伴随桥臂电阻不平衡且零点不可逆漂移，而接线盒受潮主要表现为整体绝缘下降，干燥后桥臂阻值可恢复正常 | 仪表工1名、钳工1名；工时3-4h（置信：经验值） | 兆欧表、万用表、电吹风、防水密封胶、内六角扳手（置信：经验值） | 防水接线盒、丁腈橡胶密封圈、防水绝缘胶带、无水乙醇（置信：经验值） | 作业前执行LOTO断电挂牌，确认张力计控制柜电源切断；带钢附近作业需穿戴防滑防烫劳保用品（GB 6067.1-2010 起重与相关作业安全，置信：标准值） | 烘干处理后接线盒内部各线间及对地绝缘电阻>500MΩ；张力计空载零点恢复至±0.1%F.S.范围内（置信：经验值）
MT-004-004-005-004-000-004 | 钢铁 |  | 轧机 | 主设备 | 钢铁核心特色轧钢设备，按产品类型分子设备。故障机理（轧辊磨损/断辊/剥落、轧辊轴承发热、压下机构失效、主传动齿轮磨损断齿、液压泄漏、冷却除鳞堵塞）通用，机架位置（粗中/精/预精）在故障特征参数 D5 层标注；产品特异（棒线导卫卡钢、板带板形、管材穿孔顶杆、冷轧润滑板形）在子设备结构层承载。子设备：棒线轧机（棒材/线材热连轧，含粗中+精+预精机架）、板材轧机（板带热轧，含粗轧+精轧机架）、管材轧机（无缝管穿孔+轧管）、冷轧轧机（冷轧带钢，润滑/板形/酸洗工艺特异）。 | 冷轧轧机 | 测量与控制系统 | 张力计 |  | 由张力测量辊和内置测力传感器组成，通过测量偏转辊受力计算带钢张力，用于恒张力控制。（来源：GB/T 34136-2017） | 否 | 定期校准测量辊的力传感器和轴承；清理辊面油污和金属残留；检查信号线屏蔽。 | 测量辊轴承严重磨损或传感器输出失效且无法恢复时整体更换。 | 张力计位置干扰与机架异常振动耦合 | 异常振动；性能退化 | 机械；控制 | 严重 | 连轧机高速运行（500-1500m/min）时，机架产生第三倍频或第五倍频颤振，强烈的瞬态扭转和参数激振通过机械结构耦合至张力计，导致测量信号叠加强烈的周期性动态干扰 | 轧机升速至特定区间时张力数值剧烈震荡；带钢表面出现明显的振痕或肋状波浪；张力计安装结构伴随肉眼可见的高频抖动 | [物理]振动加速度峰值>15m/s²（适用：轧机发生第三倍频颤振频带，置信：经验值）；[物理]张力信号周期性波动频率>20Hz（适用：高速轧制阶段，置信：经验值） | [在线]机架振动加速度传感器；[在线]张力监测系统频谱分析；[离线]振动诊断分析仪 | 关键判据：张力信号波动频率与机架振动特征频率高度重合。鉴别要点：若改变轧制速度或调整张力设定值，振动频率与转速呈正比例变化且在特定速度区间激增，可判定为结构共振耦合；若改变速度无变化且各机架独立波动，则需排除液压压下系统或电气传动PID参数震荡 | [经验级]根本处理：在张力计与机架间加装高频阻尼减振垫，调整轧制工艺参数（如改变轧制速度避开共振区，调整乳化液浓度），优化张力PID滤波参数；临时处理：降低轧制速度至非共振区间运行，减小压下量以减轻机架振动 | 优化轧辊磨削工艺保持良好的辊型；定期对轧机传动系统进行状态监测与动平衡校正；定期标定液压AGC系统减少位置扰动 | 轧辊轴承异常磨损：区分要点为轴承磨损的振动频谱多集中在轴承损坏特征高频非转速整数倍处，且伴随轴承座稳态温升，而共振耦合振动频带严格与轧机转速基频成倍数关系 | 仪表工1名、机械工程师1名；工时6-8h（置信：经验值） | 振动频谱分析仪、扭力扳手、减振垫片、千分表（置信：经验值） | 高频阻尼减振垫、绝缘防松紧固件（置信：经验值） | 作业区域严禁高速穿带或甩尾；更换减振垫需使用专用起重支撑工具，防止张力计受力坠落（GB 6067.1-2010，置信：标准值） | 加装减振垫后共振频带内张力信号波动幅值下降>50%；带载稳态轧制时张力波动率<1.5%（置信：经验值）
MT-004-004-005-005-000-001 | 钢铁 |  | 轧机 | 主设备 | 钢铁核心特色轧钢设备，按产品类型分子设备。故障机理（轧辊磨损/断辊/剥落、轧辊轴承发热、压下机构失效、主传动齿轮磨损断齿、液压泄漏、冷却除鳞堵塞）通用，机架位置（粗中/精/预精）在故障特征参数 D5 层标注；产品特异（棒线导卫卡钢、板带板形、管材穿孔顶杆、冷轧润滑板形）在子设备结构层承载。子设备：棒线轧机（棒材/线材热连轧，含粗中+精+预精机架）、板材轧机（板带热轧，含粗轧+精轧机架）、管材轧机（无缝管穿孔+轧管）、冷轧轧机（冷轧带钢，润滑/板形/酸洗工艺特异）。 | 冷轧轧机 | 测量与控制系统 | 远程I/O站 |  | 安装于现场的分布式输入输出模块站，采集测厚仪、压力、速度等信号，通过现场总线与过程计算机通讯。（来源：IEC 61131-2） | 否 | 定期检查接线端子紧固、模块LED状态；清洁模块散热；备份配置并更新固件。 | 系统升级或核心通讯模块停产无备件、多次故障导致系统不可用时整体更新。 | 远程I/O站通讯网络瘫痪 | 其他 | 电气；控制 | 危急 | 主控室与I/O站间网络物理断开或强电磁干扰导致总线通讯协议解析失败，引发整体数据交换停滞 | 上位机对应站点所有数据呈坏质量或离线闪烁；柜内通讯指示灯熄灭或常亮报错；伴随相关控制阀保持在安全设定位置 | [状态量]网络丢包率>1%（适用：PROFINET等工业以太网环网，置信：经验值）；[状态量]总线通讯周期超时>500μs（适用：百兆带宽基础时钟，置信：经验值） | [在线]网络通讯诊断软件；[带电]光功率计；[离线]网络线缆测试仪 | ①关键判据：上位机诊断显示该节点完全离线且网络指示灯异常。②鉴别要点：若仅单一通道数据异常跳变为最大值，多为模块内部通道损坏而非整个网络瘫痪；若伴随相邻站点掉线，需排查交换机或环网主干光缆 | [经验级]根本处理：排查线路压接或更换损坏的通讯模块/交换机；临时处理：若硬件支持，将环网链路切换至备用通道或切至硬连线手动模式维持运行 | 采用双环网冗余拓扑结构；通讯线缆与动力电缆分层桥架敷设；定期进行网络负荷率测试与接头紧固检查 | 交换机宕机：交换机死机时不会引起柜内模块通讯灯异常，仅主干网络报警，可通过重启交换机恢复区分 | 仪表工2名、网络工程师1名；工时4-6h（置信：经验值） | 工业级网络测试仪、光功率计、专用压线工具、万用表（置信：经验值） | 工业以太网线、通讯模块备件、SC光纤接头、交换机备机（置信：经验值） | 带电拔插通讯接头时需做好防静电措施；涉及跨区域排查须执行LOOTO断电挂牌或工作票制度（标准值，执行GB/T 33588及企业安全作业规程）（置信：标准值） | 网络丢包率为0，通讯恢复且主从站数据同步延迟<10ms，连续运行24h无掉线（置信：经验值）
MT-004-004-005-005-000-002 | 钢铁 |  | 轧机 | 主设备 | 钢铁核心特色轧钢设备，按产品类型分子设备。故障机理（轧辊磨损/断辊/剥落、轧辊轴承发热、压下机构失效、主传动齿轮磨损断齿、液压泄漏、冷却除鳞堵塞）通用，机架位置（粗中/精/预精）在故障特征参数 D5 层标注；产品特异（棒线导卫卡钢、板带板形、管材穿孔顶杆、冷轧润滑板形）在子设备结构层承载。子设备：棒线轧机（棒材/线材热连轧，含粗中+精+预精机架）、板材轧机（板带热轧，含粗轧+精轧机架）、管材轧机（无缝管穿孔+轧管）、冷轧轧机（冷轧带钢，润滑/板形/酸洗工艺特异）。 | 冷轧轧机 | 测量与控制系统 | 远程I/O站 |  | 安装于现场的分布式输入输出模块站，采集测厚仪、压力、速度等信号，通过现场总线与过程计算机通讯。（来源：IEC 61131-2） | 否 | 定期检查接线端子紧固、模块LED状态；清洁模块散热；备份配置并更新固件。 | 系统升级或核心通讯模块停产无备件、多次故障导致系统不可用时整体更新。 | I/O站供电电源模块综合失效 | 其他 | 电气 | 严重 | 柜内24V直流开关电源长期受电网浪涌冲击或内部电容老化，导致带载能力下降或完全无输出 | 柜内电源指示灯变暗或熄灭；同一供电回路下所有I/O模块同时掉电；系统触发大批量传感器断线报警 | [电气]输出电压偏离额定值>±5%（适用：24V直流供电回路，置信：经验值）；[电气]输出纹波电压>100mV（适用：满载工况，置信：经验值） | [带电]数字万用表；[在线]上位机电源状态监控点；[带电]示波器 | ①关键判据：测量电源输出端电压低于20V且模块电源灯熄灭。②鉴别要点：若测量电源输出正常但单块模块无电，应判定为该模块内部短路或接线端子松动，而非电源综合失效 | [经验级]根本处理：更换同规格电源模块并清理散热风扇；临时处理：若确认负载未短路，临时接入备用24V直流稳压电源维持运行 | 定期测量并记录开关电源输出电压及纹波；加装浪涌抑制器；按照电源额定功率的80%降额使用 | 模块内部短路：某块I/O板卡内部短路会导致电源保护跳闸，断开该模块后电源自动恢复，可通过逐一断路法区分 | 电工2名；工时2-3h（置信：经验值） | 万用表、示波器、十字及一字螺丝刀、压线钳（置信：经验值） | 24V/10A开关电源模块、电源接线端子、绝缘导线（置信：经验值） | 拆装电源线前必须切断上一级供电并执行LOOTO断电挂牌；带电测量时严防表笔造成输出端短路（标准值，执行GB 26860及企业电气安全规程）（置信：标准值） | 空载及满载电压稳定在24V±5%范围内，各模块指示灯正常，连续运行无异常发热（置信：经验值）
MT-004-004-005-005-000-003 | 钢铁 |  | 轧机 | 主设备 | 钢铁核心特色轧钢设备，按产品类型分子设备。故障机理（轧辊磨损/断辊/剥落、轧辊轴承发热、压下机构失效、主传动齿轮磨损断齿、液压泄漏、冷却除鳞堵塞）通用，机架位置（粗中/精/预精）在故障特征参数 D5 层标注；产品特异（棒线导卫卡钢、板带板形、管材穿孔顶杆、冷轧润滑板形）在子设备结构层承载。子设备：棒线轧机（棒材/线材热连轧，含粗中+精+预精机架）、板材轧机（板带热轧，含粗轧+精轧机架）、管材轧机（无缝管穿孔+轧管）、冷轧轧机（冷轧带钢，润滑/板形/酸洗工艺特异）。 | 冷轧轧机 | 测量与控制系统 | 远程I/O站 |  | 安装于现场的分布式输入输出模块站，采集测厚仪、压力、速度等信号，通过现场总线与过程计算机通讯。（来源：IEC 61131-2） | 否 | 定期检查接线端子紧固、模块LED状态；清洁模块散热；备份配置并更新固件。 | 系统升级或核心通讯模块停产无备件、多次故障导致系统不可用时整体更新。 | I/O站机柜整体屏蔽与接地失效 | 其他 | 电气；环境 | 严重 | 机柜接地汇流排锈蚀或接地桩电阻超标，导致静电无法泄放及屏蔽层失去抗干扰能力，引发系统级信号紊乱 | 模拟量信号（如轧制力、温度）无规律大幅度跳动；机柜金属外壳对地存在麻电感；雷雨或变频器启动时系统易误报警 | [电气]接地电阻>1Ω（适用：独立接地极，置信：经验值）；[电气]机柜门与柜体间接触电阻>0.3Ω（适用：电磁屏蔽搭接，置信：经验值） | [离线]接地电阻测试仪；[带电]示波器（测量信号干扰噪声） | ①关键判据：测试接地电阻超标且信号波形叠加大量高频毛刺。②鉴别要点：若仅个别传感器信号跳动，多为传感器自身或单根线路受干扰；若整个机柜多路信号同时跳动，判定为机柜整体接地失效 | [经验级]根本处理：重新处理接地极降低电阻，更换锈蚀的接地铜排并喷涂导电膏；临时处理：在柜内增加信号隔离器以隔离干扰 | 每年雨季前进行接地系统阻值测试；定期检查柜门接地编织带是否断裂；确保柜内导线屏蔽层单端可靠接地 | 变频器谐波干扰：变频器谐波主要通过电源侧传导，会导致电源模块发热，而接地失效主要导致信号侧严重畸变，可通过在变频器输出端加磁环区分 | 电工2名；工时4-8h（置信：经验值） | 接地电阻测试仪、万用表、扳手、锉刀（除锈用）（置信：经验值） | 接地铜排、防腐导电膏、接地编织带、热镀锌接地极（置信：经验值） | 检修接地网时需办理特种作业票；雷雨天气禁止在室外进行接地极检修作业（标准值，执行GB 50194及企业防雷接地管理办法）（置信：标准值） | 接地电阻<1Ω，柜体各部分接触电阻<0.3Ω，系统运行时模拟量信号波动在允许误差范围内（置信：经验值）
MT-004-004-005-005-000-004 | 钢铁 |  | 轧机 | 主设备 | 钢铁核心特色轧钢设备，按产品类型分子设备。故障机理（轧辊磨损/断辊/剥落、轧辊轴承发热、压下机构失效、主传动齿轮磨损断齿、液压泄漏、冷却除鳞堵塞）通用，机架位置（粗中/精/预精）在故障特征参数 D5 层标注；产品特异（棒线导卫卡钢、板带板形、管材穿孔顶杆、冷轧润滑板形）在子设备结构层承载。子设备：棒线轧机（棒材/线材热连轧，含粗中+精+预精机架）、板材轧机（板带热轧，含粗轧+精轧机架）、管材轧机（无缝管穿孔+轧管）、冷轧轧机（冷轧带钢，润滑/板形/酸洗工艺特异）。 | 冷轧轧机 | 测量与控制系统 | 远程I/O站 |  | 安装于现场的分布式输入输出模块站，采集测厚仪、压力、速度等信号，通过现场总线与过程计算机通讯。（来源：IEC 61131-2） | 否 | 定期检查接线端子紧固、模块LED状态；清洁模块散热；备份配置并更新固件。 | 系统升级或核心通讯模块停产无备件、多次故障导致系统不可用时整体更新。 | 远程I/O站柜内环境综合劣化引发系统级误动 | 其他 | 环境；热 | 严重 | 冷轧水汽与氧化铁皮粉尘侵入机柜，附着于电子元器件表面引发电化学腐蚀，叠加柜内散热失效导致局部高温，造成模拟量信号温漂与数字量逻辑误触发 | 柜内底部存在积水或明显结露；柜内温度异常升高；主控室频繁收到无规律的虚假数字量跳变信号或模拟量参数发生明显偏移 | [物理]柜内温度>45℃（适用：夏季高温或重载运行工况，置信：经验值）；[物理]柜内相对湿度>85%（适用：冷却水汽侵入或密封失效工况，置信：经验值） | [在线]机柜温湿度监控系统；[离线]热成像仪；[离线]表面阻抗测试仪 | ①关键判据：柜内温湿度超标且伴随大批量信号无规律抖动。②鉴别要点：若温度正常但仅单一回路信号异常跳变，多为该通道接线松动或传感器自身故障；若温湿度均异常且波及全柜多路信号，判定为环境综合劣化 | [经验级]根本处理：更换或清洗机柜冷却风扇过滤网，修复柜门密封条，清理内部元器件表面粉尘与水分；临时处理：开启柜门使用工业风扇强制对流散热，并对误动信号进行软件滤波或人工屏蔽 | 定期清洗或更换冷却风扇及防尘滤网；定期检查并更换老化的柜门密封胶条；确保机柜底部进线孔封堵严实 | 信号屏蔽不良：屏蔽不良通常只导致模拟量信号叠加毛刺干扰，不会引起明显的温升或结露现象，可通过测量柜内温湿度区分 | 仪表工2名；工时3-5h（置信：经验值） | 热成像仪、温湿度计、防静电除尘刷、绝缘胶带（置信：经验值） | 机柜冷却风扇备件、防尘滤网、密封胶条、防火防潮封堵泥（置信：经验值） | 清理机柜时须执行LOOTO断电挂牌；开启柜门作业时注意防止机械碰撞与高处坠物（标准值，执行企业安全作业规程及现场5S管理标准）（置信：经验值） | 柜内温度维持在25-45℃，相对湿度维持在40%-70%，系统连续运行48h无异常误报警（置信：经验值）
MT-004-004-005-005-001-001 | 钢铁 |  | 轧机 | 主设备 | 钢铁核心特色轧钢设备，按产品类型分子设备。故障机理（轧辊磨损/断辊/剥落、轧辊轴承发热、压下机构失效、主传动齿轮磨损断齿、液压泄漏、冷却除鳞堵塞）通用，机架位置（粗中/精/预精）在故障特征参数 D5 层标注；产品特异（棒线导卫卡钢、板带板形、管材穿孔顶杆、冷轧润滑板形）在子设备结构层承载。子设备：棒线轧机（棒材/线材热连轧，含粗中+精+预精机架）、板材轧机（板带热轧，含粗轧+精轧机架）、管材轧机（无缝管穿孔+轧管）、冷轧轧机（冷轧带钢，润滑/板形/酸洗工艺特异）。 | 冷轧轧机 | 测量与控制系统 | 远程I/O站 | 电源模块 | 将外部24V/110V电源转换为背板总线的稳定直流电压，为各I/O模块供电，电解电容和风扇寿命有限。 | 是 | — | — | 电源模块绝缘老化击穿 | 老化；其他 | 电气；绝缘；热 | 危急 | 电源模块内部元器件（如IGBT或电容）因长期运行热应力导致绝缘材料劣化，最终引发内部匝间或对地短路击穿 | 模块运行温度异常升高；系统突发断电或主回路跳闸；柜内伴随焦糊味或冒烟 | [电气]对地绝缘电阻<1MΩ（适用：500V兆欧表测试，置信：经验值）；[物理]模块表面温度>85℃（适用：满载额定工况下，置信：经验值） | [在线]柜内温度传感器；[离线]红外热成像仪；[离线]兆欧表 | 关键判据：兆欧表测试对地绝缘电阻<1MΩ且伴随高温记录。鉴别要点：若绝缘电阻极低且突发跳闸，可判定为内部击穿短路；若绝缘正常但温度高，应排除外部负载过载或散热不良引发的过热退化（非直接击穿） | [经验级]根本处理：切断主电源并执行LOTO，等待至少5-10分钟使电容自然放电，使用放电验电笔确认母线电容完全放电安全后，拆卸故障电源模块并更换同型号备件，紧固所有电气连接端子；临时处理：无，须立即停机处理 | 定期清扫控制柜防尘滤网；加强柜内散热风扇的日常巡检；定期进行电气连接件的紧固与红外测温 | 电网电压波动引发的过压击穿：区分要点为过压击穿通常伴随电网浪涌记录，且多个电气部件可能同时损坏，而老化击穿多为单一设备长期劣化 | 电气技师2名；工时4-6h（置信：经验值） | 万用表；500V兆欧表；红外热成像仪；绝缘手套；放电验电笔（置信：经验值） | 同型号电源模块备件；绝缘垫片；防水防油密封胶（置信：经验值） | 必须严格执行LOTO断电挂牌上锁程序；停电后必须等待至少5-10分钟使电容自然放电，并使用放电验电笔确认母线电容完全放电安全后方可进行模块拆卸，防止残余电荷触电（置信：标准值，GB26860） | 绝缘电阻测试值>10MΩ；满载运行2小时后模块表面温度<70℃且无异常温升（置信：标准值，GB/T 10233）
MT-004-004-005-005-001-002 | 钢铁 |  | 轧机 | 主设备 | 钢铁核心特色轧钢设备，按产品类型分子设备。故障机理（轧辊磨损/断辊/剥落、轧辊轴承发热、压下机构失效、主传动齿轮磨损断齿、液压泄漏、冷却除鳞堵塞）通用，机架位置（粗中/精/预精）在故障特征参数 D5 层标注；产品特异（棒线导卫卡钢、板带板形、管材穿孔顶杆、冷轧润滑板形）在子设备结构层承载。子设备：棒线轧机（棒材/线材热连轧，含粗中+精+预精机架）、板材轧机（板带热轧，含粗轧+精轧机架）、管材轧机（无缝管穿孔+轧管）、冷轧轧机（冷轧带钢，润滑/板形/酸洗工艺特异）。 | 冷轧轧机 | 测量与控制系统 | 远程I/O站 | 电源模块 | 将外部24V/110V电源转换为背板总线的稳定直流电压，为各I/O模块供电，电解电容和风扇寿命有限。 | 是 | — | — | 电源模块输出电压异常 | 性能退化；其他 | 电气；控制 | 严重 | 内部稳压控制回路元器件发生漂移或控制板接触不良，导致输出直流电压偏离额定值，无法为驱动器提供稳定工作电压 | 轧机驱动器频发欠压或过压报警；电机输出扭矩不足导致轧制力波动；模块状态指示灯闪烁或报故障代码 | [电气]输出电压偏差>±5%额定值（适用：稳态空载或额定负载工况，置信：经验值）；[电气]输出纹波电压有效值>100mV（置信：经验值） | [在线]直流电压变送器接入DCS监控系统；[离线]示波器测量输出电压波形与纹波 | 关键判据：实测输出电压偏差超出±5%或纹波显著超标。鉴别要点：若仅输出电压偏低且纹波正常，需排除外部负载过流导致的电压下拉效应；若电压剧烈波动，应区分是电网输入侧波动还是模块内部稳压回路失效 | [经验级]根本处理：重新校准内部电压参考值或更换损坏的稳压控制板；临时处理：若工况允许降容使用，可微调外部给定指令维持基本生产，并密切监视温度 | 定期校验电源模块稳压精度；定期检查并紧固控制板接插件，防止因轧机振动导致接触不良 | 电网波动导致的输入异常：区分要点为需同时测量输入侧电压，若输入侧波动同步则非电源模块本体故障 | 电气技师1名；工时2-3h（置信：经验值） | 万用表；示波器；螺丝刀套装（置信：经验值） | 稳压控制板备件；控制板接插件（置信：经验值） | 测量控制回路时需注意防止触电及误触其他带电体；必须确认电容完全放电后方可接触电路板（置信：标准值，GB26860） | 输出电压稳定在额定值±2%以内；满载工况下纹波电压<50mV（置信：标准值，GB/T 10233）
MT-004-004-005-005-001-003 | 钢铁 |  | 轧机 | 主设备 | 钢铁核心特色轧钢设备，按产品类型分子设备。故障机理（轧辊磨损/断辊/剥落、轧辊轴承发热、压下机构失效、主传动齿轮磨损断齿、液压泄漏、冷却除鳞堵塞）通用，机架位置（粗中/精/预精）在故障特征参数 D5 层标注；产品特异（棒线导卫卡钢、板带板形、管材穿孔顶杆、冷轧润滑板形）在子设备结构层承载。子设备：棒线轧机（棒材/线材热连轧，含粗中+精+预精机架）、板材轧机（板带热轧，含粗轧+精轧机架）、管材轧机（无缝管穿孔+轧管）、冷轧轧机（冷轧带钢，润滑/板形/酸洗工艺特异）。 | 冷轧轧机 | 测量与控制系统 | 远程I/O站 | 电源模块 | 将外部24V/110V电源转换为背板总线的稳定直流电压，为各I/O模块供电，电解电容和风扇寿命有限。 | 是 | — | — | 电源模块冷却风扇失效 | 堵塞；性能退化 | 机械；热 | 严重 | 冷却风扇轴承磨损卡涩或扇叶积灰严重导致转速下降甚至堵转，电源模块内部热量无法排出，引发高温降额或停机保护 | 模块面板报过温报警；柜内排风口无气流或风量微弱；风扇运转伴随明显金属摩擦异响 | [物理]风扇转速<额定转速的50%（置信：经验值）；[物理]出风口风速<2m/s（置信：经验值） | [在线]风扇转速脉冲反馈监控；[离线]热风速仪测量出风口 | 关键判据：出风口实测风速<2m/s或风扇转速反馈丢失。鉴别要点：若风速低且伴随异响，可判定为风扇机械失效；若风速低但风扇无异响且转速正常，应排查柜外进风口防尘网是否堵塞（非风扇本体故障） | [经验级]根本处理：更换同规格冷却风扇总成并清理周边积灰；临时处理：若环境温度允许，可暂时解除过温保护降负荷运行，并使用外部工业风扇强制对柜体降温 | 定期清理控制柜防尘滤网；根据风扇轴承设计寿命（通常2-3年）进行预防性更换 | 环境温度过高导致的过温报警：区分要点为环境温度过高通常导致多台设备同时报高温，而风扇失效仅局限于单台模块 | 维修电工1名；工时1-2h（置信：经验值） | 热风速仪；万用表；螺丝刀套装（置信：经验值） | 同规格冷却风扇总成；防尘滤网（置信：经验值） | 检修前确保电源模块已完全断电；更换风扇时防止螺丝刀滑落短路带电母排（置信：标准值，GB26860） | 满载运行下出风口风速恢复正常标准；连续运行4小时无过温报警（置信：标准值，GB/T 10233）
MT-004-004-005-005-002-001 | 钢铁 |  | 轧机 | 主设备 | 钢铁核心特色轧钢设备，按产品类型分子设备。故障机理（轧辊磨损/断辊/剥落、轧辊轴承发热、压下机构失效、主传动齿轮磨损断齿、液压泄漏、冷却除鳞堵塞）通用，机架位置（粗中/精/预精）在故障特征参数 D5 层标注；产品特异（棒线导卫卡钢、板带板形、管材穿孔顶杆、冷轧润滑板形）在子设备结构层承载。子设备：棒线轧机（棒材/线材热连轧，含粗中+精+预精机架）、板材轧机（板带热轧，含粗轧+精轧机架）、管材轧机（无缝管穿孔+轧管）、冷轧轧机（冷轧带钢，润滑/板形/酸洗工艺特异）。 | 冷轧轧机 | 测量与控制系统 | 远程I/O站 | 通讯接口模块 | 实现现场总线协议（如PROFINET、 EtherCAT），与上位机交换数据，内部存储和通信芯片可能老化。 | 否 | — | — | 通讯接口模块信号丢失 | 其他 | 控制；电气 | 严重 | 通讯接口模块因电气连接不良、线缆受高频电磁干扰或接口芯片击穿，导致底层通讯链路断开，AGC等控制系统无法获取或发送控制指令 | 轧机HMI画面相关数据显灰或定格；主控系统报通讯中断/节点离线故障码；下发指令时执行机构无动作响应 | [状态量]网络丢包率>1%（适用：PROFIBUS/工业以太网总线，置信：经验值）；[状态量]通讯周期超时>5ms（适用：轧机基础自动化级，置信：经验值） | [在线]控制系统诊断报警日志；[带电]网络总线物理层测试仪 | 关键判据：HMI报离线且伴随执行机构拒动。鉴别要点：若整个网段所有节点均掉线，多为交换机或主干光纤故障；若单一模块掉线，检查该模块接口及供电，排除系统级停机 | [经验级]根本处理：更换损坏的通讯模块或通讯线缆，重新配置网络节点地址；临时处理：将系统切换至后备手动控制模式，隔离故障网段维持基础生产 | 使用带屏蔽层的优质通讯电缆并严格单端接地；定期清理控制柜粉尘，检查接线端子紧固状态 | 系统主站硬件故障：区分要点在于主站故障会导致全系统瘫痪，而接口模块故障通常局限于单一功能子网 | 仪表工1名、电气工1名；工时2-4h（置信：经验值） | 万用表、网络测试仪、专用编程器（置信：经验值） | 同型号备用通讯接口模块、屏蔽双绞线（置信：经验值） | 检修前必须进行LOTO断电挂牌，严禁带电插拔底层通讯模块以防产生感应电弧（标准值，GB/T 33588）（置信：标准值） | 通讯恢复后连续运行24h无丢包报警，网络节点状态指示灯稳定常亮（置信：经验值）
MT-004-004-005-005-002-002 | 钢铁 |  | 轧机 | 主设备 | 钢铁核心特色轧钢设备，按产品类型分子设备。故障机理（轧辊磨损/断辊/剥落、轧辊轴承发热、压下机构失效、主传动齿轮磨损断齿、液压泄漏、冷却除鳞堵塞）通用，机架位置（粗中/精/预精）在故障特征参数 D5 层标注；产品特异（棒线导卫卡钢、板带板形、管材穿孔顶杆、冷轧润滑板形）在子设备结构层承载。子设备：棒线轧机（棒材/线材热连轧，含粗中+精+预精机架）、板材轧机（板带热轧，含粗轧+精轧机架）、管材轧机（无缝管穿孔+轧管）、冷轧轧机（冷轧带钢，润滑/板形/酸洗工艺特异）。 | 冷轧轧机 | 测量与控制系统 | 远程I/O站 | 通讯接口模块 | 实现现场总线协议（如PROFINET、 EtherCAT），与上位机交换数据，内部存储和通信芯片可能老化。 | 否 | — | — | 通讯接口模块数据误码/偏移 | 性能退化 | 控制；电气 | 一般 | 轧机恶劣电磁环境导致通讯屏蔽层破损或接口阻抗失配，造成传输信号畸变，导致AFC等系统接收到错误的板形或张力信号 | 监控画面数据出现周期性跳变或明显死值；轧制力或张力出现非指令性异常波动；系统偶发校验错误报警 | [状态量]误码率>10^-6（适用：冷轧机强电磁干扰工况，置信：经验值）；[电气]信号线屏蔽层接地电阻>1Ω（适用：等电位接地网，置信：经验值） | [在线]通讯总线诊断软件误码统计；[离线]示波器及信号发生器 | 关键判据：数据跳变伴随偶发性CRC校验错报警。鉴别要点：若传感器物理损坏，通常表现为固定的死值或恒定超限值；通讯误码则表现为毫无规律的随机跳变 | [经验级]根本处理：重新压接通讯接头，修复或更换破损屏蔽线缆，紧固柜内接地汇流排；临时处理：在控制系统中加入数据滤波算法，并加强人工监控趋势 | 通讯线缆须远离动力强电电缆敷设；定期测试并维护控制柜等电位接地网 | 传感器本体故障：区分要点在于传感器故障具有物理参数基础且趋势单向恶化，误码则为无规律突变 | 仪表工1名；工时3-5h（置信：经验值） | 示波器、接地电阻测试仪、压线钳（置信：经验值） | 专用通讯接头、高屏蔽通讯电缆（置信：经验值） | 检查接地作业时必须佩戴绝缘护具，确认相邻大功率设备处于断电或隔离状态（标准值，GB 26860）（置信：标准值） | 接地电阻测试值<0.1Ω，系统满负荷运行时误码率统计为零（置信：经验值）
MT-004-004-005-005-002-003 | 钢铁 |  | 轧机 | 主设备 | 钢铁核心特色轧钢设备，按产品类型分子设备。故障机理（轧辊磨损/断辊/剥落、轧辊轴承发热、压下机构失效、主传动齿轮磨损断齿、液压泄漏、冷却除鳞堵塞）通用，机架位置（粗中/精/预精）在故障特征参数 D5 层标注；产品特异（棒线导卫卡钢、板带板形、管材穿孔顶杆、冷轧润滑板形）在子设备结构层承载。子设备：棒线轧机（棒材/线材热连轧，含粗中+精+预精机架）、板材轧机（板带热轧，含粗轧+精轧机架）、管材轧机（无缝管穿孔+轧管）、冷轧轧机（冷轧带钢，润滑/板形/酸洗工艺特异）。 | 冷轧轧机 | 测量与控制系统 | 远程I/O站 | 通讯接口模块 | 实现现场总线协议（如PROFINET、 EtherCAT），与上位机交换数据，内部存储和通信芯片可能老化。 | 否 | — | — | 通讯接口模块电源故障 | 其他 | 电气；控制 | 严重 | 通讯接口模块供电电压跌落或电源模块老化输出带载能力下降，导致接口芯片处于欠压或异常复位状态，无法维持正常的数据链路层通讯 | 模块面板电源指示灯闪烁或熄灭；系统频繁报节点掉线后自动恢复；通讯数据大面积刷新迟缓或停滞 | [电气]供电电压<额定值85%（适用：24V DC直流供电回路，置信：经验值）；[电气]电源纹波系数>5%（适用：开关电源输出端，置信：经验值） | [在线]控制系统供电状态监测；[带电]万用表及示波器测量供电端电压 | 关键判据：测量模块供电端电压低于20.4V且伴随频繁掉线复位。鉴别要点：若仅单一模块供电异常，检查对应馈电断路器及接线；若控制柜内所有模块均异常，排查总开关电源故障，排除系统级总线干扰 | [经验级]根本处理：更换损坏的独立电源模块或修复供电线路，确保供电容量满足模块启动峰值电流；临时处理：将模块供电临时转接至同规格备用电源端子，恢复通讯链路 | 定期校验控制柜内开关电源输出负载率，避免单回路超载；定期紧固电源接线端子 | 通讯总线物理层故障：区分要点在于总线物理层故障时模块电源指示灯保持常亮，且供电电压测量正常 | 电气工1名；工时2-3h（置信：经验值） | 万用表、示波器、绝缘螺丝刀（置信：经验值） | 同规格开关电源模块、电源接线端子（置信：经验值） | 检修前必须进行LOTO断电挂牌，测量确认回路无残余电压方可接线（标准值，GB/T 33588）（置信：标准值） | 满载工况下供电电压稳定在24V±5%以内，连续运行48h无异常复位报警（置信：经验值）
MT-004-004-005-005-002-004 | 钢铁 |  | 轧机 | 主设备 | 钢铁核心特色轧钢设备，按产品类型分子设备。故障机理（轧辊磨损/断辊/剥落、轧辊轴承发热、压下机构失效、主传动齿轮磨损断齿、液压泄漏、冷却除鳞堵塞）通用，机架位置（粗中/精/预精）在故障特征参数 D5 层标注；产品特异（棒线导卫卡钢、板带板形、管材穿孔顶杆、冷轧润滑板形）在子设备结构层承载。子设备：棒线轧机（棒材/线材热连轧，含粗中+精+预精机架）、板材轧机（板带热轧，含粗轧+精轧机架）、管材轧机（无缝管穿孔+轧管）、冷轧轧机（冷轧带钢，润滑/板形/酸洗工艺特异）。 | 冷轧轧机 | 测量与控制系统 | 远程I/O站 | 通讯接口模块 | 实现现场总线协议（如PROFINET、 EtherCAT），与上位机交换数据，内部存储和通信芯片可能老化。 | 否 | — | — | 通讯接口模块光口衰减 | 性能退化 | 环境；控制 | 一般 | 轧机环境粉尘及油雾附着导致通讯光纤接头端面污染，或光模块内部发光器件长期运行老化，导致光信号功率衰减超过接收灵敏度极限 | 通讯网络偶发大面积瞬断；系统报光纤链路错误或光口收发异常告警；机柜内光模块外壳温度异常偏高 | [物理]光接收功率<-20dBm（适用：多模光纤百兆以太网通讯链路，置信：经验值）；[物理]光模块外壳温度>65℃（适用：控制柜内环境温度40℃时，置信：经验值） | [带电]光功率计测量链路衰减；[在线]交换机端口光功率收发日志监控 | 关键判据：光功率计测得接收端功率低于灵敏度阈值且伴随误码突增。鉴别要点：若清洁光纤端面后功率恢复正常，则为接头污染；若功率依然极低，需使用红光笔定位光纤断点或判定为光模块本身老化失效 | [经验级]根本处理：使用专用光纤清洁工具清理接头端面，若老化严重则更换同型号光模块及光纤跳线；临时处理：在软件逻辑中屏蔽瞬断节点并切换至备用冗余环网链路 | 定期使用专用工具清洁控制柜内光纤连接器；保持控制柜正压通风及空调制冷良好 | 光纤跳线机械损伤：区分要点在于机械损伤通常表现为物理折痕或拉扯，导致光功率完全归零，而衰减表现为渐进性下降 | 仪表工1名；工时1-2h（置信：经验值） | 光功率计、红光笔、光纤端面清洁工具（置信：经验值） | 备用光模块、备用多模光纤跳线（置信：经验值） | 严禁带电直视光模块发射端口以免激光灼伤眼睛；操作时佩戴防静电手环（标准值，GB 7247.1）（置信：标准值） | 清洁或更换后光接收功率恢复至-15dBm以上，网络通讯恢复且无丢包报警（置信：经验值）
MT-004-004-005-005-003-001 | 钢铁 |  | 轧机 | 主设备 | 钢铁核心特色轧钢设备，按产品类型分子设备。故障机理（轧辊磨损/断辊/剥落、轧辊轴承发热、压下机构失效、主传动齿轮磨损断齿、液压泄漏、冷却除鳞堵塞）通用，机架位置（粗中/精/预精）在故障特征参数 D5 层标注；产品特异（棒线导卫卡钢、板带板形、管材穿孔顶杆、冷轧润滑板形）在子设备结构层承载。子设备：棒线轧机（棒材/线材热连轧，含粗中+精+预精机架）、板材轧机（板带热轧，含粗轧+精轧机架）、管材轧机（无缝管穿孔+轧管）、冷轧轧机（冷轧带钢，润滑/板形/酸洗工艺特异）。 | 冷轧轧机 | 测量与控制系统 | 远程I/O站 | 模拟量输入模块 | 接收4-20mA、0-10V等传感器信号，提供模数转换和信号隔离，通道可能因过电压或老化故障。 | 否 | — | — | 模拟量输入模块精度漂移 | 性能退化 | 电气 | 一般 | 模块内部基准电源或ADC电路随温度变化或老化导致输出信号与实际物理量偏差增大，影响AGC等系统控制精度 | 厚度控制出现系统性偏差；HMI显示数值与实际测量值不符；系统报警显示信号超限或偏差大 | [电学]输入信号偏差>满量程的0.5%（适用：冷轧工况，置信：经验值）；[热]模块壳体温度>60℃（适用：控制柜内环境，置信：经验值） | [在线]系统自诊断报警；[离线]信号发生器校准测试 | ① 若多通道同时漂移且伴随温度升高，检查模块供电电压及散热风扇；② 若单通道漂移，检查现场传感器及线路绝缘，排除外部干扰；③ 若更换模块后恢复正常，确认为模块内部电路老化 | [经验级]根本处理：更换故障模拟量输入模块并重新校准；临时处理：在控制软件中对该通道进行零点/增益偏置补偿 | 定期进行模块校准；确保控制柜散热良好；做好信号屏蔽与接地 | 传感器零点漂移：传感器漂移通常仅影响单一回路，模块漂移通常影响多通道或整个模块 | 仪表工1名；工时2-4h（置信：经验值） | 万用表、信号发生器、螺丝刀（置信：经验值） | 备用模拟量模块、接线端子（置信：经验值） | 断电挂牌；验电后作业（标准值，GB/T 33588）（置信：标准值） | 通电后输入标准信号，显示误差在允许范围内（置信：经验值）
MT-004-004-005-005-003-002 | 钢铁 |  | 轧机 | 主设备 | 钢铁核心特色轧钢设备，按产品类型分子设备。故障机理（轧辊磨损/断辊/剥落、轧辊轴承发热、压下机构失效、主传动齿轮磨损断齿、液压泄漏、冷却除鳞堵塞）通用，机架位置（粗中/精/预精）在故障特征参数 D5 层标注；产品特异（棒线导卫卡钢、板带板形、管材穿孔顶杆、冷轧润滑板形）在子设备结构层承载。子设备：棒线轧机（棒材/线材热连轧，含粗中+精+预精机架）、板材轧机（板带热轧，含粗轧+精轧机架）、管材轧机（无缝管穿孔+轧管）、冷轧轧机（冷轧带钢，润滑/板形/酸洗工艺特异）。 | 冷轧轧机 | 测量与控制系统 | 远程I/O站 | 模拟量输入模块 | 接收4-20mA、0-10V等传感器信号，提供模数转换和信号隔离，通道可能因过电压或老化故障。 | 否 | — | — | 模拟量输入模块通道损坏 | 断裂 | 电气 | 严重 | 过电压、浪涌冲击或静电击穿导致模块输入通道保护器件或ADC电路损坏，通道无法采集信号 | 特定通道显示为0、满量程或固定数值；系统诊断指示通道故障或断线 | [电学]输入回路电阻<10Ω或>∞（适用：断路或短路状态，置信：经验值）；[状态量]通道状态位=Fault（适用：PLC/DCS诊断，置信：经验值） | [在线]系统诊断字节监测；[离线]万用表测量通道内阻 | ① 拆除现场信号线，测量通道端子内阻，若短路或开路则确认模块损坏；② 测量现场信号线对地电压，排除外部强电窜入；③ 若更换通道后故障依旧，检查背板插槽 | [经验级]根本处理：更换损坏的模拟量输入模块；临时处理：将信号线临时改接至备用通道（需修改软件配置） | 在信号输入端加装浪涌保护器；规范接线施工，防止强电串入 | 现场线路断路：断线时通道通常显示“断线”报警而非“故障”或固定值，且测量外部线路电阻为无穷大 | 仪表工1名；工时2h（置信：经验值） | 万用表、压线钳、标签纸（置信：经验值） | 备用模拟量模块、浪涌保护器（置信：经验值） | 断电挂牌；防止线头误碰带电体（标准值，GB 26860）（置信：标准值） | 新通道接入信号后，数值随工艺参数正常变化，无故障报警（置信：经验值）
MT-004-004-005-005-003-003 | 钢铁 |  | 轧机 | 主设备 | 钢铁核心特色轧钢设备，按产品类型分子设备。故障机理（轧辊磨损/断辊/剥落、轧辊轴承发热、压下机构失效、主传动齿轮磨损断齿、液压泄漏、冷却除鳞堵塞）通用，机架位置（粗中/精/预精）在故障特征参数 D5 层标注；产品特异（棒线导卫卡钢、板带板形、管材穿孔顶杆、冷轧润滑板形）在子设备结构层承载。子设备：棒线轧机（棒材/线材热连轧，含粗中+精+预精机架）、板材轧机（板带热轧，含粗轧+精轧机架）、管材轧机（无缝管穿孔+轧管）、冷轧轧机（冷轧带钢，润滑/板形/酸洗工艺特异）。 | 冷轧轧机 | 测量与控制系统 | 远程I/O站 | 模拟量输入模块 | 接收4-20mA、0-10V等传感器信号，提供模数转换和信号隔离，通道可能因过电压或老化故障。 | 否 | — | — | 模拟量输入信号干扰 | 其他 | 电气 | 一般 | 信号电缆与动力电缆敷设过近或屏蔽接地不良，电磁耦合导致噪声叠加在模拟量信号上 | HMI数值频繁跳动；记录曲线出现毛刺；控制回路出现振荡 | [电学]噪声幅值>量程的1%（适用：4-20mA信号，置信：经验值）；[电学]共模电压>10V（适用：未隔离模块，置信：经验值） | [在线]示波器观察信号波形；[离线]万用表交流电压档测量干扰电压 | ① 若多路信号同时干扰，检查柜内接地母线及屏蔽层接地情况；② 若单路干扰，检查该电缆是否与动力电缆平行敷设；③ 断开现场信号，接入标准源，若跳动消失则确认为外部干扰 | [经验级]根本处理：重新敷设电缆并与动力电缆分层隔离；检查并完善屏蔽层单端接地；临时处理：在信号输入端并联滤波电容 | 选用屏蔽双绞线；严格按规范施工，信号与动力电缆分层敷设；确保接地系统可靠 | 传感器故障：传感器故障通常表现为数值固定或趋势性错误，干扰表现为随机高频跳动 | 仪表工1名；工时4h（置信：经验值） | 示波器、万用表、接地电阻测试仪（置信：经验值） | 屏蔽电缆、接地线、滤波电容（置信：经验值） | 涉及线路作业需断电挂牌；检查接地时注意防触电（标准值，GB 50303）（置信：标准值） | 干扰电压幅值降至允许范围内；HMI显示数值稳定（置信：经验值）
MT-004-004-005-005-003-004 | 钢铁 |  | 轧机 | 主设备 | 钢铁核心特色轧钢设备，按产品类型分子设备。故障机理（轧辊磨损/断辊/剥落、轧辊轴承发热、压下机构失效、主传动齿轮磨损断齿、液压泄漏、冷却除鳞堵塞）通用，机架位置（粗中/精/预精）在故障特征参数 D5 层标注；产品特异（棒线导卫卡钢、板带板形、管材穿孔顶杆、冷轧润滑板形）在子设备结构层承载。子设备：棒线轧机（棒材/线材热连轧，含粗中+精+预精机架）、板材轧机（板带热轧，含粗轧+精轧机架）、管材轧机（无缝管穿孔+轧管）、冷轧轧机（冷轧带钢，润滑/板形/酸洗工艺特异）。 | 冷轧轧机 | 测量与控制系统 | 远程I/O站 | 模拟量输入模块 | 接收4-20mA、0-10V等传感器信号，提供模数转换和信号隔离，通道可能因过电压或老化故障。 | 否 | — | — | 模块通讯总线底板接口故障 | 其他 | 电气 | 严重 | 模块背板总线接插件因振动松动、积灰受潮绝缘下降或金手指氧化，导致与CPU通讯中断或数据丢包 | 整个模块数据停止更新或显示上次冻结值；系统报总线故障或模块丢失报警；模块电源指示正常但通讯指示灯闪烁或熄灭 | [电学]背板总线电压<4.75V（适用：系统额定5V DC，置信：经验值）；[状态量]通讯丢包率>1%（适用：冷轧PLC控制网，置信：经验值） | [在线]系统诊断从站状态；[离线]万用表测量背板电压 | ① 若单个模块掉线，重启或重新插拔后恢复，检查背板插头与金手指接触；② 若相邻多个模块同时掉线，测量底板供电电压，排除背板电源故障；③ 若物理重启无效，更换底板或模块测试 | [经验级]根本处理：清洁底板和模块金手指，紧固底板插接件并做防松处理；临时处理：重新插拔模块以恢复临时接触 | 定期清理控制柜粉尘；加强控制柜密封与防振设计；定期检查紧固底板螺丝 | 模块内部电路损坏：内部损坏通常仅影响特定通道，背板接口故障表现为整块模块或整排模块数据丢失 | 仪表工1名、电工1名；工时2-3h（置信：经验值） | 万用表、橡皮擦、防静电毛刷、绝缘螺丝刀（置信：经验值） | 电子触点清洁剂、备用背板总线连接器（置信：经验值） | 必须系统整体断电后插拔模块；做好防静电措施（标准值，GB/T 17626）（置信：标准值） | 模块上电后系统无总线报警，各通道数据实时更新正常（置信：经验值）
MT-004-004-005-005-003-005 | 钢铁 |  | 轧机 | 主设备 | 钢铁核心特色轧钢设备，按产品类型分子设备。故障机理（轧辊磨损/断辊/剥落、轧辊轴承发热、压下机构失效、主传动齿轮磨损断齿、液压泄漏、冷却除鳞堵塞）通用，机架位置（粗中/精/预精）在故障特征参数 D5 层标注；产品特异（棒线导卫卡钢、板带板形、管材穿孔顶杆、冷轧润滑板形）在子设备结构层承载。子设备：棒线轧机（棒材/线材热连轧，含粗中+精+预精机架）、板材轧机（板带热轧，含粗轧+精轧机架）、管材轧机（无缝管穿孔+轧管）、冷轧轧机（冷轧带钢，润滑/板形/酸洗工艺特异）。 | 冷轧轧机 | 测量与控制系统 | 远程I/O站 | 模拟量输入模块 | 接收4-20mA、0-10V等传感器信号，提供模数转换和信号隔离，通道可能因过电压或老化故障。 | 否 | — | — | 模块供电电源异常 | 性能退化 | 电气；热 | 严重 | 控制柜直流电源容量下降、滤波电容老化或负载短路，导致模块供电电压跌落或纹波过大，引发基准电压不稳 | 模块上的电源指示灯变暗或频闪；同一电源回路的多个模块测量值出现无规律跳变；模块外壳温度异常升高 | [电学]工作电源电压<19.2V或>28.8V（适用：额定24V DC供电，置信：经验值）；[电学]电源纹波电压>200mV（适用：开关电源输出端，置信：经验值） | [在线]系统监测供电状态字；[离线]示波器测量电源纹波；万用表测量直流电压 | ① 若测量供电电压偏离额定值，调节开关电源输出；② 若纹波过大，检查开关电源滤波电容是否鼓包；③ 断开模块所有外部输入，若电流依然超限，判断为模块内部短路 | [经验级]根本处理：更换老化或损坏的直流稳压开关电源，改善柜内散热；临时处理：将部分模块负荷转移至备用电源回路 | 定期校验直流电源输出电压；监测控制柜内环境温度；配置UPS抑制电网波动冲击 | 外部信号干扰：电源异常通常表现为同电源回路下多类设备同时报警，而干扰多局限于特定长信号线 | 电工1名；工时1-2h（置信：经验值） | 万用表、示波器、电流钳形表（置信：经验值） | 备用24V直流开关电源模块（置信：经验值） | 涉及强电作业需执行LOOTO断电挂牌；注意直流端带电拔插易产生电弧（标准值，GB 26860）（置信：标准值） | 电源输出稳定在24V±5%以内；满载运行下模块电压无跌落（置信：经验值）
MT-004-004-005-006-000-001 | 钢铁 |  | 轧机 | 主设备 | 钢铁核心特色轧钢设备，按产品类型分子设备。故障机理（轧辊磨损/断辊/剥落、轧辊轴承发热、压下机构失效、主传动齿轮磨损断齿、液压泄漏、冷却除鳞堵塞）通用，机架位置（粗中/精/预精）在故障特征参数 D5 层标注；产品特异（棒线导卫卡钢、板带板形、管材穿孔顶杆、冷轧润滑板形）在子设备结构层承载。子设备：棒线轧机（棒材/线材热连轧，含粗中+精+预精机架）、板材轧机（板带热轧，含粗轧+精轧机架）、管材轧机（无缝管穿孔+轧管）、冷轧轧机（冷轧带钢，润滑/板形/酸洗工艺特异）。 | 冷轧轧机 | 测量与控制系统 | 过程控制计算机 |  | 运行轧制数学模型、AGC/AFC等闭环控制算法的工业计算机系统，包含工控机、PLC及操作员站。（来源：ISA-95 企业控制系统集成） | 否 | 定期备份系统镜像和工艺参数；更新杀毒软件和系统补丁；清洁散热风道和更换过滤棉；监测CPU、内存、磁盘占用率。 | 计算能力无法满足升级需求，或关键硬件（如主板）无备件、操作系统不再支持时整体换代。 | 过程控制计算机系统级热失控宕机 | 温度异常 | 热；电气 | 危急 | 机箱内多子部件（CPU、PSU、总线卡）长期高负荷运行发热，叠加风扇群退化失效，导致机箱内部形成热量积聚。高温引发CPU强制降频保护或固态硬盘（SSD）掉盘，最终触发系统蓝屏或看门狗硬重启，造成轧机自动化过程控制中断。 | 轧机过程控制画面突然冻结或失去连接；控制台弹出核心进程（如设定计算、数据采集）报错蓝屏；机柜排风口手感烫手；系统事件日志记录大量因过热导致的非正常关机或重启代码。 | [物理]机箱进风温度>40℃（适用：工业控制机柜内，置信：经验值）；[物理]CPU核心温度>85℃（适用：高负荷数学模型计算状态，置信：经验值）；[状态量]非计划重启频次>1次/24h（适用：系统运行期，置信：经验值） | [在线]机箱内部温度传感器；[在线]系统自带CPU温度监控；[离线]红外热像仪扫描机箱表面 | 关键判据：系统蓝屏/重启伴随事件日志中"Thermal Event"（热事件）报错，且进风温度超标。鉴别要点：与操作系统软件死机（无热报错，鼠标键盘锁定）或SSD老化掉盘（通常伴随硬盘读写错误代码，且温度正常）相区分。 | [经验级]根本处理：更换老化的机箱风扇组件，清理防尘网积灰，改善机柜外部环境制冷；临时处理：打开机柜前后柜门，使用外部工业风扇对准机箱强制物理降温，若仍频繁重启须立即降速轧制或停机。 | 定期（如每季度）清理过程控制计算机防尘网；利用非计划停机时间检查风扇运转转速；升级机柜冷却空调制冷量。 | 软件进程死锁：区分要点为软件死锁时系统通常不重启，且机箱温度处于正常范围，需通过系统软复位恢复。 | 仪表工1名、计算机运维1名；工时2-3h（置信：经验值） | 红外热像仪、防静电手环、十字螺丝刀、工业吸尘器（置信：经验值） | 工业级机箱风扇、防尘过滤网（置信：经验值） | 检修前必须执行LOTO断电挂牌程序，拔掉主机电源线；接触主板前佩戴防静电手环（标准值，GB/T 33588)（置信：标准值） | 系统满负荷连续运行24h无重启；机箱内部温度稳定在40℃以下（置信：经验值）
MT-004-004-005-006-000-002 | 钢铁 |  | 轧机 | 主设备 | 钢铁核心特色轧钢设备，按产品类型分子设备。故障机理（轧辊磨损/断辊/剥落、轧辊轴承发热、压下机构失效、主传动齿轮磨损断齿、液压泄漏、冷却除鳞堵塞）通用，机架位置（粗中/精/预精）在故障特征参数 D5 层标注；产品特异（棒线导卫卡钢、板带板形、管材穿孔顶杆、冷轧润滑板形）在子设备结构层承载。子设备：棒线轧机（棒材/线材热连轧，含粗中+精+预精机架）、板材轧机（板带热轧，含粗轧+精轧机架）、管材轧机（无缝管穿孔+轧管）、冷轧轧机（冷轧带钢，润滑/板形/酸洗工艺特异）。 | 冷轧轧机 | 测量与控制系统 | 过程控制计算机 |  | 运行轧制数学模型、AGC/AFC等闭环控制算法的工业计算机系统，包含工控机、PLC及操作员站。（来源：ISA-95 企业控制系统集成） | 否 | 定期备份系统镜像和工艺参数；更新杀毒软件和系统补丁；清洁散热风道和更换过滤棉；监测CPU、内存、磁盘占用率。 | 计算能力无法满足升级需求，或关键硬件（如主板）无备件、操作系统不再支持时整体换代。 | 现场总线接口卡多点耦合通讯瘫痪 | 性能退化 | 电气；环境 | 严重 | 轧机现场环境恶劣（高温、电磁干扰、含尘氧化铁皮/乳化液侵入），导致过程控制计算机的现场总线接口卡（如PROFIBUS/EtherCAT卡）接口端子氧化腐蚀及背板总线接触不良。引发控制室与现场传感器（如测厚仪、液压站）之间的数据流大面积丢包或延迟，导致控制模型失准。 | 轧制力、张力等核心参数在HMI画面上出现不规则跳变或短暂灰色停滞；过程控制计算机频繁触发通讯超时报警；部分机架的自动厚度控制（AGC）被迫由自动模式切换至手动模式以维持运行。 | [物理]通讯丢包率>1%（适用：基础自动化与过程控制级交互网络，置信：经验值）；[物理]网络通讯延迟>10ms（适用：冷轧机高速数据采集周期，置信：经验值）；[状态量]接口卡ERR红灯闪烁频发（适用：运行期间，置信：经验值） | [在线]网络通讯诊断软件（抓包分析）；[在线]网卡硬件自带状态指示灯；[离线]网络线缆测试仪 | 关键判据：控制画面多点位同时数据跳变或停滞，且网络诊断工具显示持续丢包和延迟超标。鉴别要点：与单一现场传感器故障（仅单个点位数据异常，其他点位正常）或交换机整体死机（全网瘫痪，无局部通讯）相区分。 | [经验级]根本处理：清除接口卡金手指及端子排的氧化层，重新紧固背板螺丝，做好控制柜防尘密封处理；临时处理：在过程控制系统中对受影响的异常数据点进行软件锁定或手动输入参考值维持低效运行。 | 提高控制柜防护等级（IP54以上）；定期检查柜内正压防尘系统是否失效；在检修周期内使用电子清洁剂插拔清洗总线接口卡金手指。 | 传感器单点故障：区分要点为单点故障仅表现为个别参数异常，而不会引发整块接口卡所在链路的大面积丢包或报警。 | 计算机运维1名、自动化工程师1名；工时3-4h（置信：经验值） | 万用表、网络测试仪、防静电手环、电子触点清洁剂（置信：经验值） | 现场总线通讯卡备件、屏蔽通讯线缆（置信：经验值） | 拔插通讯卡件前必须对机柜进行断电或确认支持热插拔规范，佩戴防静电手套；作业时注意防范柜内带电端子触电（标准值，GB 50313)（置信：标准值） | 通讯丢包率为0；网络延迟<5ms；连续运行无通讯超时报警（置信：经验值）
MT-004-004-005-006-000-003 | 钢铁 |  | 轧机 | 主设备 | 钢铁核心特色轧钢设备，按产品类型分子设备。故障机理（轧辊磨损/断辊/剥落、轧辊轴承发热、压下机构失效、主传动齿轮磨损断齿、液压泄漏、冷却除鳞堵塞）通用，机架位置（粗中/精/预精）在故障特征参数 D5 层标注；产品特异（棒线导卫卡钢、板带板形、管材穿孔顶杆、冷轧润滑板形）在子设备结构层承载。子设备：棒线轧机（棒材/线材热连轧，含粗中+精+预精机架）、板材轧机（板带热轧，含粗轧+精轧机架）、管材轧机（无缝管穿孔+轧管）、冷轧轧机（冷轧带钢，润滑/板形/酸洗工艺特异）。 | 冷轧轧机 | 测量与控制系统 | 过程控制计算机 |  | 运行轧制数学模型、AGC/AFC等闭环控制算法的工业计算机系统，包含工控机、PLC及操作员站。（来源：ISA-95 企业控制系统集成） | 否 | 定期备份系统镜像和工艺参数；更新杀毒软件和系统补丁；清洁散热风道和更换过滤棉；监测CPU、内存、磁盘占用率。 | 计算能力无法满足升级需求，或关键硬件（如主板）无备件、操作系统不再支持时整体换代。 | 过程控制计算机数据采集与模型计算同步失效 | 性能退化 | 电气；控制 | 严重 | 过程控制计算机在高频数据采集（如轧制力、张力、速度）与复杂数学模型（如设定计算、AGC）并行运行时，因CPU资源竞争或总线带宽瓶颈，导致数据采样时刻与模型计算周期发生相位偏移。这种时间同步误差使得控制模型基于“旧数据”计算“新设定”，导致冷轧机厚度控制精度下降。 | 轧机出口带钢厚度出现周期性波动；HMI画面显示的轧制力/张力实际值与设定值存在明显的时间滞后；系统日志记录数据采集任务“Timeout”或模型计算周期超时。 | [状态量]数据采样周期偏差>5ms（适用：高速冷轧过程控制，置信：经验值）；[状态量]模型计算耗时>采样周期（适用：多变量耦合控制，置信：经验值）；[物理]CPU占用率持续>90%（适用：在线控制周期，置信：经验值） | [在线]系统性能监控软件；[在线]网络时间协议(NTP)偏差监测；[离线]逻辑分析仪 | 关键判据：厚度波动伴随系统日志显示的数据采集或模型计算超时，且CPU负载极高。鉴别要点：与传感器硬件故障导致的信号失真（信号通常为突变或无变化，而非周期性滞后）或执行机构响应慢（机械动作延迟）相区分。 | [经验级]根本处理：优化控制程序代码，降低非关键任务的优先级，升级CPU或增加独立采集卡分担负载；临时处理：暂时降低轧制速度，减少数据吞吐量，减轻计算负荷。 | 定期清理系统后台非必要进程；在系统设计阶段预留充足的CPU算力余量（>30%）；对关键控制任务进行实时性测试。 | 传感器信号漂移：区分要点为信号漂移通常表现为数值的静态偏移，而同步失效表现为时间轴上的滞后或相位错位。 | 自动化工程师1名、计算机运维1名；工时4-6h（置信：经验值） | 逻辑分析仪、系统性能诊断软件、编程电缆（置信：经验值） | 高性能CPU升级套件、独立数据采集卡（置信：经验值） | 修改控制逻辑前必须进行离线仿真测试；在线修改程序需避开轧制生产期，防止误操作导致设备失控（标准值，GB 50414)（置信：标准值） | CPU峰值占用率<80%；数据采样周期偏差<1ms；厚度控制精度恢复至工艺指标范围内（置信：经验值）
MT-004-004-005-006-000-004 | 钢铁 |  | 轧机 | 主设备 | 钢铁核心特色轧钢设备，按产品类型分子设备。故障机理（轧辊磨损/断辊/剥落、轧辊轴承发热、压下机构失效、主传动齿轮磨损断齿、液压泄漏、冷却除鳞堵塞）通用，机架位置（粗中/精/预精）在故障特征参数 D5 层标注；产品特异（棒线导卫卡钢、板带板形、管材穿孔顶杆、冷轧润滑板形）在子设备结构层承载。子设备：棒线轧机（棒材/线材热连轧，含粗中+精+预精机架）、板材轧机（板带热轧，含粗轧+精轧机架）、管材轧机（无缝管穿孔+轧管）、冷轧轧机（冷轧带钢，润滑/板形/酸洗工艺特异）。 | 冷轧轧机 | 测量与控制系统 | 过程控制计算机 |  | 运行轧制数学模型、AGC/AFC等闭环控制算法的工业计算机系统，包含工控机、PLC及操作员站。（来源：ISA-95 企业控制系统集成） | 否 | 定期备份系统镜像和工艺参数；更新杀毒软件和系统补丁；清洁散热风道和更换过滤棉；监测CPU、内存、磁盘占用率。 | 计算能力无法满足升级需求，或关键硬件（如主板）无备件、操作系统不再支持时整体换代。 | 过程控制计算机机柜环境密封失效导致积灰腐蚀 | 腐蚀 | 环境；化学 | 一般 | 轧机现场存在大量含尘氧化铁皮及乳化液油雾，若过程控制计算机机柜密封条老化或风扇过滤网堵塞，外界污染物将侵入机柜。导电粉尘沉积在主板及总线卡上，吸湿后引起电化学腐蚀或短路，导致系统运行不稳定。 | 机柜内设备表面覆盖一层黑色/红色粉末；主板或接口卡表面可见白色或绿色腐蚀斑点；系统频繁出现偶发性死机或复位，且与环境湿度变化相关。 | [物理]机柜内微正压<0Pa（适用：密封机柜，置信：经验值）；[物理]粉尘浓度>0.5mg/m³（适用：机柜内部环境，置信：经验值）；[状态量]绝缘电阻<10MΩ（适用：板卡对地，置信：经验值） | [在线]机柜微正压传感器；[离线]粉尘浓度检测仪；[离线]兆欧表 | 关键判据：机柜内积灰明显且伴随偶发性电气故障，绝缘电阻下降。鉴别要点：与单纯的环境高温故障（无积灰和腐蚀现象）或元器件自然老化（通常集中在特定芯片，而非大面积腐蚀）相区分。 | [经验级]根本处理：更换老化密封条，清理机柜内积尘，对腐蚀严重的板卡进行清洗或更换；临时处理：临时封堵机柜进风口，使用便携式除尘设备定期清理，并增加除湿机。 | 定期更换机柜进风口过滤棉；检查机柜门密封条完整性；保持机柜内微正压通风系统运行正常。 | 元器件自然老化：区分要点为自然老化通常与时间相关且无外部污染物沉积，而密封失效必有外部粉尘侵入痕迹。 | 仪表工1名；工时2-3h（置信：经验值） | 工业吸尘器、兆欧表、无水乙醇、防静电手环（置信：经验值） | 机柜密封条、防尘过滤网、电子线路板清洗剂（置信：经验值） | 清理积灰时需佩戴防尘口罩和护目镜；使用无水乙醇清洗电路板时必须断电并远离火源（标准值，GB/T 11651)（置信：标准值） | 机柜内无可见积尘；绝缘电阻>20MΩ；机柜密封性测试合格（置信：经验值）
MT-004-004-005-006-001-001 | 钢铁 |  | 轧机 | 主设备 | 钢铁核心特色轧钢设备，按产品类型分子设备。故障机理（轧辊磨损/断辊/剥落、轧辊轴承发热、压下机构失效、主传动齿轮磨损断齿、液压泄漏、冷却除鳞堵塞）通用，机架位置（粗中/精/预精）在故障特征参数 D5 层标注；产品特异（棒线导卫卡钢、板带板形、管材穿孔顶杆、冷轧润滑板形）在子设备结构层承载。子设备：棒线轧机（棒材/线材热连轧，含粗中+精+预精机架）、板材轧机（板带热轧，含粗轧+精轧机架）、管材轧机（无缝管穿孔+轧管）、冷轧轧机（冷轧带钢，润滑/板形/酸洗工艺特异）。 | 冷轧轧机 | 测量与控制系统 | 过程控制计算机 | 工控机主板 | 集成CPU、芯片组、I/O接口的工业级底板，提供硬件平台，为系统稳定运行基础。 | 否 | — | — | 主板电容鼓包漏液 | 老化；泄漏 | 电气；化学 | 严重 | 长期处于高温环境或频繁通断电，导致电解液挥发膨胀、击穿电容外壳，引发滤波失效 | 工控机频繁死机重启；黑屏无显示；系统加载极慢；主板局部可见鼓包或褐色液体渗出 | [电气]DC-DC回路纹波电压>50mV（适用：12V或5V输出端，置信：经验值）；[热]电容表面温度>85℃（适用：冷轧机柜内环境，置信：经验值） | [离线]目视外观检查；[在线]主板诊断卡跑码测试；[离线]万用表电容档测量 | 诊断关键判据：若死机重启伴随主板电源指示灯闪烁，且测试纹波超标。鉴别要点：与操作系统软件崩溃区分，软件崩溃通常有蓝屏代码或系统日志记录，而电容失效多发生在加负载瞬间且无系统日志 | [经验级]根本处理：断电拆下主板，使用电烙铁及吸锡器更换同规格耐高温固态电容；临时处理：无，须立即停机更换主板以防短路烧毁CPU | 优化机柜散热风道；定期清理防尘网；为机柜安装独立空调降温 | 操作系统文件损坏：区分要点为重装系统后故障消失，且无硬件报错日志 | 电子维修工1名；工时2-3h（置信：经验值） | 恒温电烙铁；吸锡器；防静电手环；数字万用表（置信：经验值） | 105℃耐高温电解电容或固态电容；松香助焊剂（置信：经验值） | 拆卸主板前必须执行LOTO断电挂牌程序，确认设备完全断电（置信：经验值） | 更换后连续烤机运行24h无死机；主板各路输出电压纹波<20mV（置信：经验值）
MT-004-004-005-006-001-002 | 钢铁 |  | 轧机 | 主设备 | 钢铁核心特色轧钢设备，按产品类型分子设备。故障机理（轧辊磨损/断辊/剥落、轧辊轴承发热、压下机构失效、主传动齿轮磨损断齿、液压泄漏、冷却除鳞堵塞）通用，机架位置（粗中/精/预精）在故障特征参数 D5 层标注；产品特异（棒线导卫卡钢、板带板形、管材穿孔顶杆、冷轧润滑板形）在子设备结构层承载。子设备：棒线轧机（棒材/线材热连轧，含粗中+精+预精机架）、板材轧机（板带热轧，含粗轧+精轧机架）、管材轧机（无缝管穿孔+轧管）、冷轧轧机（冷轧带钢，润滑/板形/酸洗工艺特异）。 | 冷轧轧机 | 测量与控制系统 | 过程控制计算机 | 工控机主板 | 集成CPU、芯片组、I/O接口的工业级底板，提供硬件平台，为系统稳定运行基础。 | 否 | — | — | 工业I/O接口芯片击穿 | 断裂；其他 | 电气 | 严重 | 轧机高压现场电缆感应雷击或短路，瞬间浪涌电压超过芯片耐压极限，导致内部PN结永久性击穿断路 | 某几路数字量或模拟量信号无法采集；传感器数据恒定为0或满量程；板卡对应通道指示灯长亮或不亮 | [电气]输入输出通道对地绝缘电阻<10MΩ（适用：I/O端子与接地端，置信：经验值）；[电气]通道信号回路电流>35mA（适用：信号输入端，置信：经验值） | [在线]PLC上位机信号监视；[离线]万用表通断档测量；[带电]示波器捕捉信号波形 | 诊断关键判据：上位机显示某通道数据异常，且万用表测得该通道对地短路。鉴别要点：与外部传感器损坏区分，方法为断开外部传感器接线，若主板端子对地仍短路，则为主板击穿 | [经验级]根本处理：更换整块工控机主板或使用隔离端子板转接；临时处理：在软件中屏蔽该损坏通道，将信号转移至备用空闲通道接线 | 所有外部传感器线路增加浪涌保护器；使用光电隔离型I/O板卡；规范现场接地网 | 外部传感器断线故障：区分要点为传感器断线时上位机通常报断线故障代码，且主板端子对地电阻呈高阻状态（正常） | 仪表工1名、电气工1名；工时1-2h（置信：经验值） | 数字万用表；绝缘电阻测试仪；剥线钳（置信：经验值） | 光电隔离型工业主板；浪涌保护模块（置信：经验值） | 带电拔插I/O接线端子时需确认相关回路处于安全状态，防止短路拉弧（置信：经验值） | 更换后通道信号收发测试100%正确；通道对地绝缘电阻>100MΩ（置信：经验值）
MT-004-004-005-006-001-003 | 钢铁 |  | 轧机 | 主设备 | 钢铁核心特色轧钢设备，按产品类型分子设备。故障机理（轧辊磨损/断辊/剥落、轧辊轴承发热、压下机构失效、主传动齿轮磨损断齿、液压泄漏、冷却除鳞堵塞）通用，机架位置（粗中/精/预精）在故障特征参数 D5 层标注；产品特异（棒线导卫卡钢、板带板形、管材穿孔顶杆、冷轧润滑板形）在子设备结构层承载。子设备：棒线轧机（棒材/线材热连轧，含粗中+精+预精机架）、板材轧机（板带热轧，含粗轧+精轧机架）、管材轧机（无缝管穿孔+轧管）、冷轧轧机（冷轧带钢，润滑/板形/酸洗工艺特异）。 | 冷轧轧机 | 测量与控制系统 | 过程控制计算机 | 工控机主板 | 集成CPU、芯片组、I/O接口的工业级底板，提供硬件平台，为系统稳定运行基础。 | 否 | — | — | 散热风扇停转导致热宕机 | 堵塞；老化 | 热；机械 | 一般 | 机柜防尘滤网堵塞或风扇轴承磨损缺油，导致主板芯片热量无法排出，触发CPU过热保护而宕机 | 机柜内部异常发烫；工控机运行中突然关机且关机前风扇噪音极大或无风声；重启后不久再次关机 | [热]CPU表面温度>85℃（适用：冷轧机柜内满负荷运行，置信：经验值）；[状态量]风扇转速<1000RPM（适用：CPU散热风扇，置信：经验值） | [在线]IPMI或系统温度监控软件；[离线]红外热像仪扫描；[离线]手动拨动风扇测试阻力 | 诊断关键判据：系统日志记录热关机，且红外测温发现主板局部超温。鉴别要点：与CPU硅脂干涸区分，风扇停转或转速极低是首要判据，若风扇转速正常但依然高温才考虑硅脂问题 | [经验级]根本处理：清理防尘网，更换同型号静音滚珠风扇并重新涂抹导热硅脂；临时处理：打开机柜门，使用外部工业风扇直吹主板降温以维持短期运行 | 定期（如每月）清洗机柜防尘滤网；将工控机移至粉尘较少的控制室 | CPU硅脂干涸：区分要点为风扇转速正常且通风良好，但CPU温度依然居高不下 | 维护钳工1名；工时1-2h（置信：经验值） | 红外测温仪；螺丝刀套装；清洁毛刷（置信：经验值） | 12V滚珠轴承散热风扇；导热硅脂；防尘滤网（置信：经验值） | 检查风扇时注意机柜内运动部件及带电裸露部分，保持安全距离（置信：经验值） | 满载运行下CPU温度稳定在70℃以下；风扇转速稳定在2000RPM以上（置信：经验值）
MT-004-004-005-006-001-004 | 钢铁 |  | 轧机 | 主设备 | 钢铁核心特色轧钢设备，按产品类型分子设备。故障机理（轧辊磨损/断辊/剥落、轧辊轴承发热、压下机构失效、主传动齿轮磨损断齿、液压泄漏、冷却除鳞堵塞）通用，机架位置（粗中/精/预精）在故障特征参数 D5 层标注；产品特异（棒线导卫卡钢、板带板形、管材穿孔顶杆、冷轧润滑板形）在子设备结构层承载。子设备：棒线轧机（棒材/线材热连轧，含粗中+精+预精机架）、板材轧机（板带热轧，含粗轧+精轧机架）、管材轧机（无缝管穿孔+轧管）、冷轧轧机（冷轧带钢，润滑/板形/酸洗工艺特异）。 | 冷轧轧机 | 测量与控制系统 | 过程控制计算机 | 工控机主板 | 集成CPU、芯片组、I/O接口的工业级底板，提供硬件平台，为系统稳定运行基础。 | 否 | — | — | 振动导致板卡接插件松动 | 松动 | 机械；电气 | 严重 | 冷轧机在高速穿带或轧制时产生剧烈机械振动，长期作用导致主板上的内存条、显卡或I/O板卡金手指连接处微动磨损并松动 | 工控机蓝屏报内存错误；花屏或显示输出丢失；开机无自检报警声；按压主板扩展槽部件后偶尔能正常启动 | [物理]主板安装处振动速度>4.5mm/s（适用：轧机机旁控制柜，ISO 10816-3:2009 表1 C/D级，置信：标准值）；[物理]板卡金手指接触电阻>20mΩ（适用：内存及扩展卡插槽，置信：经验值） | [在线]系统事件查看器检查硬件错误日志；[离线]重新拔插板卡测试；[带电]轻触主板观察是否触发重启 | 诊断关键判据：设备振动期间频繁出现硬件级蓝屏或重启，且重新拔插内存/板卡后可临时恢复。鉴别要点：与硬盘逻辑坏道区分，硬盘坏道通常伴随特定文件读取报错，而内存松动报错具有随机性 | [经验级]根本处理：使用防震橡胶垫重新固定工控机机箱；对关键接插件涂抹接点复活剂并用热熔胶或防震卡扣固定；临时处理：断电后打开机箱，手动按压紧固所有松动的扩展卡和内存条 | 增加机柜减震底座；使用带锁紧机构的工业级内存和板卡 | 机械硬盘磁头撞击逻辑坏道：区分要点为坏道发生时通常伴随硬盘异常咔嗒声且死机多在读写大文件时 | 电子维修工1名；工时1.5-2.5h（置信：经验值） | 防静电手套；十字螺丝刀；万用表；热熔胶枪（置信：经验值） | 工业主板防震固定胶垫；接点清洁剂（置信：经验值） | 拔插带电状态不确定的板卡前必须彻底断电并佩戴防静电手环（置信：经验值） | 振动测试下连续运行24h无松动重启现象；接插件接触电阻<10mΩ（置信：经验值）
MT-004-004-005-006-001-005 | 钢铁 |  | 轧机 | 主设备 | 钢铁核心特色轧钢设备，按产品类型分子设备。故障机理（轧辊磨损/断辊/剥落、轧辊轴承发热、压下机构失效、主传动齿轮磨损断齿、液压泄漏、冷却除鳞堵塞）通用，机架位置（粗中/精/预精）在故障特征参数 D5 层标注；产品特异（棒线导卫卡钢、板带板形、管材穿孔顶杆、冷轧润滑板形）在子设备结构层承载。子设备：棒线轧机（棒材/线材热连轧，含粗中+精+预精机架）、板材轧机（板带热轧，含粗轧+精轧机架）、管材轧机（无缝管穿孔+轧管）、冷轧轧机（冷轧带钢，润滑/板形/酸洗工艺特异）。 | 冷轧轧机 | 测量与控制系统 | 过程控制计算机 | 工控机主板 | 集成CPU、芯片组、I/O接口的工业级底板，提供硬件平台，为系统稳定运行基础。 | 否 | — | — | 主板CMOS电池耗尽 | 老化；性能退化 | 电气；化学 | 一般 | 工控机长期处于恶劣的高温或频繁通断电工况下，主板纽扣电池电化学反应加速耗尽，导致BIOS设置参数及实时时钟丢失 | 工控机重启后系统时间恢复至出厂默认年份；BIOS引导顺序错乱导致无法找到硬盘进入系统；偶尔报"CMOS Checksum Error" | [电气]CR2032电池路端电压<2.5V（适用：主板纽扣电池座，置信：经验值）；[状态量]系统时间偏移量>30天（适用：每次冷启动后核对，置信：经验值） | [离线]万用表直流电压档测量电池电压；[在线]操作系统内查看事件日志时间戳异常 | 诊断关键判据：工控机冷启动时报CMOS错误，且万用表实测纽扣电池电压低于2.5V。鉴别要点：与操作系统时间不同步服务（NTP）故障区分，NTP故障在BIOS硬件时间正确的前提下仅软件时间偏移，而CMOS电池耗尽会导致BIOS底层时间丢失 | [经验级]根本处理：断电打开机箱，拔下旧纽扣电池，更换全新同型号电池并重新配置BIOS参数；临时处理：在操作系统中开启NTP网络时间同步服务，强制校准系统时间以维持短期生产运行 | 工控机每2-3年定期预防性更换主板电池；确保控制柜内空调制冷正常，避免主板局部高温 | 操作系统NTP同步失败：区分要点为BIOS硬件时钟正常准确，仅Windows/Linux系统内时间因网络问题未同步 | 仪表工1名；工时0.5-1h（置信：经验值） | 数字万用表；防静电手环；一字螺丝刀（置信：经验值） | 全新CR2032或同等规格3V锂锰纽扣电池（置信：经验值） | 更换主板元器件前必须执行LOTO断电挂牌程序，确认工控机电源插头完全拔出（置信：经验值） | 重启后连续关机断电3次，每次开机BIOS时间与参数均无丢失（置信：经验值）
MT-004-004-005-006-001-006 | 钢铁 |  | 轧机 | 主设备 | 钢铁核心特色轧钢设备，按产品类型分子设备。故障机理（轧辊磨损/断辊/剥落、轧辊轴承发热、压下机构失效、主传动齿轮磨损断齿、液压泄漏、冷却除鳞堵塞）通用，机架位置（粗中/精/预精）在故障特征参数 D5 层标注；产品特异（棒线导卫卡钢、板带板形、管材穿孔顶杆、冷轧润滑板形）在子设备结构层承载。子设备：棒线轧机（棒材/线材热连轧，含粗中+精+预精机架）、板材轧机（板带热轧，含粗轧+精轧机架）、管材轧机（无缝管穿孔+轧管）、冷轧轧机（冷轧带钢，润滑/板形/酸洗工艺特异）。 | 冷轧轧机 | 测量与控制系统 | 过程控制计算机 | 工控机主板 | 集成CPU、芯片组、I/O接口的工业级底板，提供硬件平台，为系统稳定运行基础。 | 否 | — | — | 内存条金手指氧化 | 老化；其他 | 化学；电气 | 严重 | 冷轧机潮湿环境或机柜内温湿度剧烈波动导致结露，水分与空气中的硫化物使内存条金手指铜箔触点发生电化学氧化腐蚀，接触电阻激增 | 工控机开机伴随连续长蜂鸣报警声；开机黑屏无显示且不自检；拔下内存条使用橡皮擦拭后可短暂恢复 | [物理]金手指接触电阻>50mΩ（适用：内存条铜箔触点与插槽间，置信：经验值）；[环境]机柜内相对湿度>85%（适用：冷轧机旁控制柜内部，置信：经验值） | [离线]目视检查金手指是否发黑发暗；[离线]万用表通断档测量接触电阻 | 诊断关键判据：开机触发内存报警音，且肉眼可见内存条金手指存在明显发黑氧化层。鉴别要点：与内存条颗粒物理损坏区分，若使用橡皮彻底擦除氧化层后重新插回能够长时间稳定运行，则为金手指氧化；若擦拭后依然报错或频繁蓝屏，则考虑内存颗粒损坏 | [经验级]根本处理：断电拔下内存条，使用工业级橡皮擦或专用的电子接点清洁剂清理金手指表面，并用无水乙醇清洗插槽；临时处理：将内存条拔出后调换至另一空闲内存插槽尝试开机 | 控制柜内部放置工业级干燥剂；为机柜引入独立除湿空调或加热器，降低柜内湿度 | 内存条颗粒损坏：区分要点为颗粒损坏通常无法通过物理清洁恢复，且可能伴随主板其他连带短路报错 | 电子维修工1名；工时0.5-1h（置信：经验值） | 防静电手环；工业橡皮擦；无水乙醇；防静电毛刷（置信：经验值） | 电子接点复活剂；无水乙醇清洗液；工业防静电干燥剂（置信：经验值） | 拔插内存前必须释放人体静电（佩戴防静电手环），并确认主板完全断电（置信：经验值） | 烤机测试运行24h无蓝屏死机现象；金手指目视无氧化发黑痕迹（置信：经验值）
MT-004-004-005-006-002-001 | 钢铁 |  | 轧机 | 主设备 | 钢铁核心特色轧钢设备，按产品类型分子设备。故障机理（轧辊磨损/断辊/剥落、轧辊轴承发热、压下机构失效、主传动齿轮磨损断齿、液压泄漏、冷却除鳞堵塞）通用，机架位置（粗中/精/预精）在故障特征参数 D5 层标注；产品特异（棒线导卫卡钢、板带板形、管材穿孔顶杆、冷轧润滑板形）在子设备结构层承载。子设备：棒线轧机（棒材/线材热连轧，含粗中+精+预精机架）、板材轧机（板带热轧，含粗轧+精轧机架）、管材轧机（无缝管穿孔+轧管）、冷轧轧机（冷轧带钢，润滑/板形/酸洗工艺特异）。 | 冷轧轧机 | 测量与控制系统 | 过程控制计算机 | 固态硬盘（SSD） | 存储操作系统、控制软件和轧制数据，基于NAND闪存，擦写次数有限，为易耗品。 | 是 | — | — | 轧机异常振动 | 异常振动 | 机械 | 危急 | 复杂工况下工艺参数变化引发轧机机械传动系统共振或受迫振动，导致设备动态稳定性破坏 | 轧机机架剧烈晃动；轧辊轴承座异响；钢板表面出现振纹；基础地脚螺栓可见松动 | [物理]振动速度>7.1mm/s（适用：轧机辊系驱动端，ISO 10816-3:2009 表1 C/D级，置信：标准值）；[物理]振动加速度峰值>15m/s²（适用：冷连轧机高频振动工况，置信：经验值） | [在线]振动加速度传感器；[离线]测振仪；[离线]频谱分析仪 | 关键判据：振动速度超标且伴随特定频率谐波。鉴别要点：若振动随轧制速度急剧增加且频谱含啮合频率，为传动齿轮故障；若振动随轧制压力变化且频谱含低频基波，为工艺参数引发的共振（排除单纯机械松动） | [经验级]根本处理：停机泄压后先排查紧固件松动与机械磨损，再调整轧制工艺参数（压下量、张力、速度）避开共振区，重新紧固地脚螺栓；临时处理：降低轧制速度和轧制力运行 | 优化轧制规程避免在临界转速区运行；定期紧固机架连接螺栓；加强轧辊轴承润滑 | 轧辊轴承磨损：区分要点是轴承磨损振动频谱以通过频率为主且伴随轴承座温升 | 钳工3名；工时8-10h（置信：经验值） | 液压扭矩扳手；测振仪；频谱分析仪（置信：经验值） | 高强度地脚螺栓；锁固胶（置信：经验值） | 检修前必须切断主传动电源并执行LOTO断电挂牌；液压系统泄压排液；使用机械锁定装置防止轧辊翻转；起重作业遵守GB 6067.1-2010（置信：标准值） | 空载和额定负载下测试振动速度≤7.1mm/s，无异常高频谐波（ISO 10816-3:2009，置信：标准值）
MT-004-004-005-006-002-002 | 钢铁 |  | 轧机 | 主设备 | 钢铁核心特色轧钢设备，按产品类型分子设备。故障机理（轧辊磨损/断辊/剥落、轧辊轴承发热、压下机构失效、主传动齿轮磨损断齿、液压泄漏、冷却除鳞堵塞）通用，机架位置（粗中/精/预精）在故障特征参数 D5 层标注；产品特异（棒线导卫卡钢、板带板形、管材穿孔顶杆、冷轧润滑板形）在子设备结构层承载。子设备：棒线轧机（棒材/线材热连轧，含粗中+精+预精机架）、板材轧机（板带热轧，含粗轧+精轧机架）、管材轧机（无缝管穿孔+轧管）、冷轧轧机（冷轧带钢，润滑/板形/酸洗工艺特异）。 | 冷轧轧机 | 测量与控制系统 | 过程控制计算机 | 固态硬盘（SSD） | 存储操作系统、控制软件和轧制数据，基于NAND闪存，擦写次数有限，为易耗品。 | 是 | — | — | SSD电子元件老化 | 老化 | 电气 | 严重 | 控制器或NAND闪存芯片长期运行产生电子迁移、写入次数达到极限或存储单元氧化层击穿，导致数据读写逻辑错误 | 控制系统偶发性蓝屏或死机；历史数据记录丢失或乱码；BIOS中间歇性无法识别存储设备；系统启动极度缓慢 | [物理]SSD剩余寿命指标<10%（适用：SMART健康度监测，置信：经验值）；[物理]坏块数量持续增加（适用：基于控制器的内部计数，置信：经验值） | [带电]SMART数据读取软件；[在线]操作系统事件查看器 | 关键判据：SMART状态异常且伴随频繁系统掉电或重启。鉴别要点：若仅环境温度过高导致偶发死机，改善散热后恢复正常（排除SSD物理损坏）；若软件报错固定在特定扇区，为物理坏块（排除逻辑文件系统错误） | [经验级]根本处理：更换同型号或工业级固态硬盘，重装控制系统并恢复备份；临时处理：利用修复工具屏蔽坏块，强制只读保护以防数据进一步丢失 | 定期备份工控机关键参数和程序；选用SLC颗粒的高可靠性工业级SSD；优化散热风道 | 操作系统软件冲突：区分要点是软件冲突通常在特定操作触发且SMART健康度正常 | 仪表工1名、软件工程师1名；工时2-4h（置信：经验值） | 防静电手环；U盘启动盘；万用表（置信：经验值） | 工业级固态硬盘（同规格或更大容量）；系统镜像备份盘（置信：经验值） | 拆装SSD前必须彻底切断工控机电源并佩戴防静电手环；更换主板部件注意防止静电击穿（GB/T 15463-1995，置信：标准值） | 系统正常启动无报错；全盘读写测速正常且SMART健康度处于100%良好状态（置信：经验值）
MT-004-004-005-006-003-001 | 钢铁 |  | 轧机 | 主设备 | 钢铁核心特色轧钢设备，按产品类型分子设备。故障机理（轧辊磨损/断辊/剥落、轧辊轴承发热、压下机构失效、主传动齿轮磨损断齿、液压泄漏、冷却除鳞堵塞）通用，机架位置（粗中/精/预精）在故障特征参数 D5 层标注；产品特异（棒线导卫卡钢、板带板形、管材穿孔顶杆、冷轧润滑板形）在子设备结构层承载。子设备：棒线轧机（棒材/线材热连轧，含粗中+精+预精机架）、板材轧机（板带热轧，含粗轧+精轧机架）、管材轧机（无缝管穿孔+轧管）、冷轧轧机（冷轧带钢，润滑/板形/酸洗工艺特异）。 | 冷轧轧机 | 测量与控制系统 | 过程控制计算机 | 电源（PSU） | 为计算机各部件提供直流电源的开关电源，功率器件和电容随时间老化，故障率较高。 | 是 | — | — | 电源板电容老化 | 老化；性能退化 | 电气；化学 | 严重 | 电源内部电解电容长期受热导致电解液干涸，等效串联电阻增大，容量下降，引起输出滤波及储能失效 | 轧机控制柜指示灯闪烁；辅助继电器吸合无力；偶发系统自动重启 | [电气]纹波电压>100mV（适用：额定输出电压为24V的直流电源，置信：经验值）；[电气]输出电压跌落>10%（适用：负载突变瞬间，置信：经验值） | [在线]直流电压变送器；[离线]数字示波器；[离线]LCR电桥测试仪 | 关键判据：示波器测得电源输出纹波显著超标且伴随电压跌落。鉴别要点：若仅在轧机大电机启动瞬间发生跌落，需排除电网压降干扰，通过测量PSU输入端电压确认；若仅单路输出异常，排除主板短路拉低电压 | [经验级]根本处理：切断主电源，拆卸电源模块外壳，放泄残余电荷，使用万用表实测端电压确认安全（<36V）后，使用电烙铁更换同规格电解电容；临时处理：降低轧机自动运行速度，减少负载瞬变，若电压跌落严重须立即停机更换电源 | 定期清扫控制柜防尘网，改善柜内通风；利用年修周期对服役超5年的电源进行预防性电容更换 | 电网电压瞬时波动：区分要点为电网波动通常伴随多台设备同时报欠压，且输入端测量异常 | 电气仪表工2名；工时2-3h（置信：经验值） | 数字万用表、防静电恒温电烙铁、吸锡器、示波器（置信：经验值） | 高频低阻电解电容、绝缘手套、电子清洁剂（置信：经验值） | 检修前必须执行LOTO断电挂牌程序，必须使用万用表实测电容端电压<36V确认安全后方可作业（GB 6067.1-2010，置信：标准值） | 空载及额定负载下输出电压稳定在24V±5%，纹波电压<50mV（置信：经验值）
MT-004-004-005-006-003-002 | 钢铁 |  | 轧机 | 主设备 | 钢铁核心特色轧钢设备，按产品类型分子设备。故障机理（轧辊磨损/断辊/剥落、轧辊轴承发热、压下机构失效、主传动齿轮磨损断齿、液压泄漏、冷却除鳞堵塞）通用，机架位置（粗中/精/预精）在故障特征参数 D5 层标注；产品特异（棒线导卫卡钢、板带板形、管材穿孔顶杆、冷轧润滑板形）在子设备结构层承载。子设备：棒线轧机（棒材/线材热连轧，含粗中+精+预精机架）、板材轧机（板带热轧，含粗轧+精轧机架）、管材轧机（无缝管穿孔+轧管）、冷轧轧机（冷轧带钢，润滑/板形/酸洗工艺特异）。 | 冷轧轧机 | 测量与控制系统 | 过程控制计算机 | 电源（PSU） | 为计算机各部件提供直流电源的开关电源，功率器件和电容随时间老化，故障率较高。 | 是 | — | — | 电源模块绝缘击穿 | 老化；其他 | 电气；绝缘 | 危急 | 电源内部元器件（如开关管或变压器）因过电压、积尘受潮导致绝缘老化击穿，引发内部短路及保护跳闸 | 控制柜空气开关跳闸；电源模块无指示；目标控制回路完全失电，轧机急停 | [电气]对地绝缘电阻<1MΩ（适用：断电状态下测量输出端对地，置信：经验值）；[电气]短路电流>额定值（适用：内部短路保护动作，置信：经验值） | [离线]兆欧表（摇表）；[离线]万用表通断档 | 关键判据：断电后测量电源输出端对地电阻接近零，合闸即跳闸。鉴别要点：需与外部负载线路短路区分，断开电源输出端接线，单独测电源模块若仍短路则为内部击穿，否则为外部线路故障 | [经验级]根本处理：无，须立即停机处理，整体更换同型号电源模块并重新压接接线；临时处理：无，须立即停机处理 | 定期清理柜内粉尘，保持干燥；加装浪涌吸收器防范过电压 | 外部线路短路：区分要点为断开PSU所有输出接线后单独上电测试，若电源正常则为外部短路，反之则为模块击穿 | 电气维修工2名；工时1-2h（置信：经验值） | 万用表、500V兆欧表、绝缘螺丝刀、压线钳（置信：经验值） | 同型号整体电源模块、导线端子（置信：经验值） | 严格执行LOTO断电挂牌，验电确认无电压后方可进行接线拆除，作业穿戴绝缘鞋及手套（GB 26860-2011，置信：标准值） | 更换后单独上电测试，空载输出电压正常，带载运行30分钟无发热及异响（置信：经验值）
MT-004-004-005-006-003-003 | 钢铁 |  | 轧机 | 主设备 | 钢铁核心特色轧钢设备，按产品类型分子设备。故障机理（轧辊磨损/断辊/剥落、轧辊轴承发热、压下机构失效、主传动齿轮磨损断齿、液压泄漏、冷却除鳞堵塞）通用，机架位置（粗中/精/预精）在故障特征参数 D5 层标注；产品特异（棒线导卫卡钢、板带板形、管材穿孔顶杆、冷轧润滑板形）在子设备结构层承载。子设备：棒线轧机（棒材/线材热连轧，含粗中+精+预精机架）、板材轧机（板带热轧，含粗轧+精轧机架）、管材轧机（无缝管穿孔+轧管）、冷轧轧机（冷轧带钢，润滑/板形/酸洗工艺特异）。 | 冷轧轧机 | 测量与控制系统 | 过程控制计算机 | 电源（PSU） | 为计算机各部件提供直流电源的开关电源，功率器件和电容随时间老化，故障率较高。 | 是 | — | — | 电源散热风扇失效 | 性能退化；其他 | 机械；热 | 严重 | 电源散热风扇轴承卡涩或线圈烧毁导致停转，电源内部热量无法排出，引发内部元器件高温降额或热保护停机 | 电源模块发出异常摩擦声或完全无声；模块外壳烫手；高温时段轧机频繁报电源故障停机 | [热]电源外壳温度>70℃（适用：满载运行工况，置信：经验值）；[状态量]风扇转速<额定转速的50%（适用：断电手动拨动风扇有明显阻滞感，置信：经验值） | [在线]电源模块内部温度传感器；[离线]红外测温仪 | 关键判据：红外测温显示外壳高温，且目视或听诊确认风扇停转、转速下降或异响。鉴别要点：若风扇运转正常且环境温度不高，但电源仍过热，需排查是否因输出端局部短路或后端控制元件失效导致电源长时间过载发热 | [经验级]根本处理：切断主电源并验电，拆卸电源外壳，更换同规格的散热风扇组件并理顺内部排线；临时处理：短接风扇报警端子，打开控制柜门使用外部轴流风机对电源进行强制降温，若温度持续上升须立即停机 | 定期清理风扇防尘网及叶片积灰；监控柜内环境温度，避免超出器件允许的工作环境上限 | 环境温度过高：区分要点为环境温度过高会导致柜内多台设备同时高温报警，而风扇失效通常仅局限于单台电源模块过热 | 电气维修工1名；工时1-2h（置信：经验值） | 红外测温仪、防静电手环、组合螺丝刀套装（置信：经验值） | 同规格轴流散热风扇、尼龙扎带、电子清洁毛刷（置信：经验值） | 检修前必须执行LOTO断电挂牌程序，确认电源输入端完全断电（GB 6067.1-2010，置信：标准值） | 更换后上电运行，观察风扇转向正确且无异响，满载运行1小时外壳温度<60℃（置信：经验值）
MT-004-004-005-006-004-001 | 钢铁 |  | 轧机 | 主设备 | 钢铁核心特色轧钢设备，按产品类型分子设备。故障机理（轧辊磨损/断辊/剥落、轧辊轴承发热、压下机构失效、主传动齿轮磨损断齿、液压泄漏、冷却除鳞堵塞）通用，机架位置（粗中/精/预精）在故障特征参数 D5 层标注；产品特异（棒线导卫卡钢、板带板形、管材穿孔顶杆、冷轧润滑板形）在子设备结构层承载。子设备：棒线轧机（棒材/线材热连轧，含粗中+精+预精机架）、板材轧机（板带热轧，含粗轧+精轧机架）、管材轧机（无缝管穿孔+轧管）、冷轧轧机（冷轧带钢，润滑/板形/酸洗工艺特异）。 | 冷轧轧机 | 测量与控制系统 | 过程控制计算机 | 机箱风扇 | 轴流风扇或涡轮风扇，强制对流散热，轴承磨损和积灰是主要失效原因。 | 是 | — | — | 风扇叶片断裂 | 断裂 | 机械 | 危急 | 风扇叶片在交变应力或外力撞击下发生疲劳断裂，导致动平衡破坏，引发剧烈振动并丧失排风功能。 | 机箱内部出现明显异响；风扇转动伴随剧烈抖动；排风量骤降；机箱温度异常升高。 | [物理]振动速度>7.1mm/s（适用：轴中心高<315mm，刚性安装（置信：经验值）；ISO 10816-3:2009 表1 C/D级，置信：标准值）；[状态量]排风量低于额定值60%（置信：经验值） | [在线]振动加速度传感器；[离线]振动频谱分析仪；[离线]目视检查 | 关键判据：振动频谱中1倍频(1X)幅值显著升高且伴随宽频噪声。鉴别要点：与轴承磨损故障区分，若频谱中高频轴承故障特征频率不明显且排风静压急剧下降，排除轴承故障，判定为叶片断裂。 | [经验级]根本处理：切断电源开箱，清理断裂叶片，更换风扇总成；临时处理：无，须立即停机处理，防止碎块击穿线缆 | 定期检查叶片有无裂纹；保持机箱进风口滤网清洁，防止异物吸入 | 轴承磨损：轴承磨损通常表现为高频振动且温度逐渐上升，排风量变化不明显，通过频谱特征频率可区分 | 钳工2名；工时2-3h（置信：经验值） | 扭力扳手、内六角扳手套装、万用表（置信：经验值） | 同型号风扇总成、防松垫圈（置信：经验值） | 必须执行LOTO断电挂牌程序，确认主回路无电（置信：经验值） | 空载运行振动速度<2.3mm/s，无异音（适用：ISO 10816-3:2009 表1 A级，置信：标准值）
MT-004-004-005-006-004-002 | 钢铁 |  | 轧机 | 主设备 | 钢铁核心特色轧钢设备，按产品类型分子设备。故障机理（轧辊磨损/断辊/剥落、轧辊轴承发热、压下机构失效、主传动齿轮磨损断齿、液压泄漏、冷却除鳞堵塞）通用，机架位置（粗中/精/预精）在故障特征参数 D5 层标注；产品特异（棒线导卫卡钢、板带板形、管材穿孔顶杆、冷轧润滑板形）在子设备结构层承载。子设备：棒线轧机（棒材/线材热连轧，含粗中+精+预精机架）、板材轧机（板带热轧，含粗轧+精轧机架）、管材轧机（无缝管穿孔+轧管）、冷轧轧机（冷轧带钢，润滑/板形/酸洗工艺特异）。 | 冷轧轧机 | 测量与控制系统 | 过程控制计算机 | 机箱风扇 | 轴流风扇或涡轮风扇，强制对流散热，轴承磨损和积灰是主要失效原因。 | 是 | — | — | 风扇积灰堵塞 | 积灰 | 环境；热 | 严重 | 冷轧乳化液油雾与空气中粉尘混合，附着在风扇叶片及护网上，破坏动平衡并堵塞风道，导致散热失效。 | 风扇护网可见明显油泥附着；机箱内部散热风量减小；变频器或驱动器报过热预警；风扇电机运行电流偏高。 | [热]机箱内部环境温度>55℃（适用：电气控制柜内，置信：经验值）；[电气]电机运行电流>额定电流90%（置信：经验值） | [在线]温度传感器；[在线]电机电流监测；[离线]目视检查 | 关键判据：机箱温度持续升高且风扇电流偏高。鉴别要点：与冷轧机本身机械振动发热区分，若机箱内非机械摩擦件（如变频器）表面温度极高，且目视风扇护网堵塞严重，判定为积灰堵塞。 | [经验级]根本处理：停机断电，拆卸风扇护网及叶片，使用专用清洗剂清除油泥后复装；临时处理：开启机箱辅助冷却风扇或降低设备运行负荷 | 定期更换或清洗机箱进气口过滤网；在机箱内加装冷轧专用防油雾过滤器 | 机箱密封失效：密封失效表现为局部进水或粉尘，温度通常不会迅速大范围升高，通过检查机箱内外温差及滤网状态区分 | 钳工1名；工时1-2h（置信：经验值） | 工业级油泥清洗剂、抹布、防静电毛刷（置信：经验值） | 专用清洗剂、过滤网滤芯（置信：经验值） | 清洗前必须断电，清洗后需待清洗剂完全挥发干燥后方可送电（置信：经验值） | 机箱内部温度恢复至45℃以下，风扇电流稳定在额定值80%以内（置信：经验值）
MT-004-004-005-006-004-003 | 钢铁 |  | 轧机 | 主设备 | 钢铁核心特色轧钢设备，按产品类型分子设备。故障机理（轧辊磨损/断辊/剥落、轧辊轴承发热、压下机构失效、主传动齿轮磨损断齿、液压泄漏、冷却除鳞堵塞）通用，机架位置（粗中/精/预精）在故障特征参数 D5 层标注；产品特异（棒线导卫卡钢、板带板形、管材穿孔顶杆、冷轧润滑板形）在子设备结构层承载。子设备：棒线轧机（棒材/线材热连轧，含粗中+精+预精机架）、板材轧机（板带热轧，含粗轧+精轧机架）、管材轧机（无缝管穿孔+轧管）、冷轧轧机（冷轧带钢，润滑/板形/酸洗工艺特异）。 | 冷轧轧机 | 测量与控制系统 | 过程控制计算机 | 机箱风扇 | 轴流风扇或涡轮风扇，强制对流散热，轴承磨损和积灰是主要失效原因。 | 是 | — | — | 转子轴承磨损 | 磨损 | 机械 | 严重 | 风扇转子两端滚动轴承因长期运行或润滑不良，导致内外圈滚道及滚动体产生疲劳剥落，径向游隙增大。 | 风扇运转时发出连续的沙沙摩擦声或周期性异响；风扇轴端可见明显晃动；低速转动有卡顿感。 | [物理]振动速度>4.5mm/s（适用：外径<100mm小型风机，置信：经验值）；[状态量]轴承温度>75℃（置信：经验值） | [离线]测振笔；[在线]轴承温度传感器；[离线]听诊棒 | 关键判据：振动频谱中出现明显的轴承外圈故障频率(BPFO)或内圈故障频率(BPFI)，伴随温度升高。鉴别要点：与叶片积灰不平衡区分，积灰主要表现为1倍频(1X)振动且温度正常；若高频故障特征频率突出，判定为轴承磨损。 | [经验级]根本处理：拆卸风扇端盖，使用拉马拔出旧轴承，压入新轴承并补充润滑脂；临时处理：对带注油孔的轴承补充适量润滑脂以延缓磨损 | 按照维护手册定期补充或更换润滑脂；避免风扇长时间超速运行 | 叶片轻微变形：变形同样会引起1倍频振动，但听诊轴承部位无严重杂音，需结合频谱分析区分 | 钳工1名；工时1.5h（置信：经验值） | 轴承拉马、铜棒、游标卡尺、加热器（置信：经验值） | 同型号密封深沟球轴承、高温润滑脂（置信：经验值） | 拆装轴承严禁直接铁锤敲击，应使用铜棒或热装工艺（置信：经验值） | 空载运行轴承温度稳定无持续上升趋势，振动速度<2.3mm/s（置信：经验值）
MT-004-004-005-006-004-004 | 钢铁 |  | 轧机 | 主设备 | 钢铁核心特色轧钢设备，按产品类型分子设备。故障机理（轧辊磨损/断辊/剥落、轧辊轴承发热、压下机构失效、主传动齿轮磨损断齿、液压泄漏、冷却除鳞堵塞）通用，机架位置（粗中/精/预精）在故障特征参数 D5 层标注；产品特异（棒线导卫卡钢、板带板形、管材穿孔顶杆、冷轧润滑板形）在子设备结构层承载。子设备：棒线轧机（棒材/线材热连轧，含粗中+精+预精机架）、板材轧机（板带热轧，含粗轧+精轧机架）、管材轧机（无缝管穿孔+轧管）、冷轧轧机（冷轧带钢，润滑/板形/酸洗工艺特异）。 | 冷轧轧机 | 测量与控制系统 | 过程控制计算机 | 机箱风扇 | 轴流风扇或涡轮风扇，强制对流散热，轴承磨损和积灰是主要失效原因。 | 是 | — | — | 风扇电机绕组烧毁 | 老化 | 电气；热 | 危急 | 风扇电机因散热不良或过载导致内部温度急剧升高，超出绝缘等级极限，引发线圈匝间短路或相间击穿。 | 风扇停转且完全无反应；电机外壳表面烫手；电气控制柜对应回路断路器跳闸；接线盒内散发焦糊味。 | [热]电机外壳温度>80℃（适用：F级绝缘电机，置信：经验值）；[电气]绕组对地绝缘电阻<0.38MΩ（适用：380V交流电机，置信：经验值） | [在线]断路器状态监测；[离线]兆欧表；[离线]万用表 | 关键判据：回路断路器跳闸且兆欧表测得绕组对地绝缘电阻接近零。鉴别要点：与电源缺相运行区分，若拆下接线端子测量三相绕组直流电阻不平衡且对地绝缘失效，排除外部线路缺相，判定为绕组烧毁。 | [经验级]根本处理：拆除旧电机接线并拆下底座螺栓，更换同型号风扇电机并重新接线调试；临时处理：无，须立即切断控制柜电源并挂牌 | 定期清理电机外壳积灰确保散热；检查电机运行电流防止长期超载 | 断路器误跳闸：断路器误跳闸合闸后可恢复且电机无焦糊味，通过测量电机绕组阻值及绝缘可区分 | 电工2名；工时2-3h（置信：经验值） | 兆欧表、万用表、绝缘螺丝刀套装、钳形电流表（置信：经验值） | 同型号风扇电机、绝缘接线端子、热缩管（置信：经验值） | 必须执行LOTO断电挂牌程序，验电确认无电压后方可进行接线作业（置信：经验值） | 绕组对地绝缘电阻>0.5MΩ，空载运行三相电流不平衡率<10%（置信：经验值）
MT-004-004-005-006-004-005 | 钢铁 |  | 轧机 | 主设备 | 钢铁核心特色轧钢设备，按产品类型分子设备。故障机理（轧辊磨损/断辊/剥落、轧辊轴承发热、压下机构失效、主传动齿轮磨损断齿、液压泄漏、冷却除鳞堵塞）通用，机架位置（粗中/精/预精）在故障特征参数 D5 层标注；产品特异（棒线导卫卡钢、板带板形、管材穿孔顶杆、冷轧润滑板形）在子设备结构层承载。子设备：棒线轧机（棒材/线材热连轧，含粗中+精+预精机架）、板材轧机（板带热轧，含粗轧+精轧机架）、管材轧机（无缝管穿孔+轧管）、冷轧轧机（冷轧带钢，润滑/板形/酸洗工艺特异）。 | 冷轧轧机 | 测量与控制系统 | 过程控制计算机 | 机箱风扇 | 轴流风扇或涡轮风扇，强制对流散热，轴承磨损和积灰是主要失效原因。 | 是 | — | — | 风扇叶轮动平衡失调 | 质量不平衡 | 机械 | 严重 | 风扇叶轮受冷轧工况下油泥局部结块脱落或表面局部磨损影响，质心偏离旋转轴产生离心力，引发强迫振动。 | 风扇运转时机箱整体出现规律性共振；电机底座或风扇护网可见明显周期性抖动；振动随转速升高而加剧。 | [物理]振动速度>4.5mm/s（适用：外径<100mm小型风机，置信：经验值）；[物理]振动主频为1倍频(1X)且幅值占比>80%（置信：经验值） | [在线]振动速度传感器；[离线]振动频谱分析仪 | 关键判据：振动频谱中转速1倍频(1X)幅值显著占主导。鉴别要点：与转子轴承磨损区分，若振动频谱中高频轴承特征频率不明显，且1倍频(1X)振幅极高，排除轴承故障，判定为动平衡失调。 | [经验级]根本处理：拆卸风扇叶轮，清理表面油泥后使用便携式动平衡仪进行现场动平衡校正并加配重块；临时处理：降低风扇运行频率或转速以减轻振动 | 定期清理风扇叶片表面附着物；避免使用高压水枪直接冲洗以免破坏原有平衡 | 轴承磨损：轴承磨损通常伴随明显的高频异音且频谱特征不同，通过频谱分析可区分 | 钳工1名；工时2-4h（置信：经验值） | 现场动平衡仪、扭矩扳手、配重块、工业清洗剂（置信：经验值） | 动平衡配重块、螺丝胶（置信：经验值） | 拆装旋转部件时必须确保主回路已断电且风扇叶轮完全停止转动（置信：经验值） | 空载运行振动速度<2.3mm/s，振动主频1倍频(1X)幅值降至正常水平（适用：ISO 10816-3:2009 表1 A/B级，置信：标准值）
MT-004-004-005-006-005-001 | 钢铁 |  | 轧机 | 主设备 | 钢铁核心特色轧钢设备，按产品类型分子设备。故障机理（轧辊磨损/断辊/剥落、轧辊轴承发热、压下机构失效、主传动齿轮磨损断齿、液压泄漏、冷却除鳞堵塞）通用，机架位置（粗中/精/预精）在故障特征参数 D5 层标注；产品特异（棒线导卫卡钢、板带板形、管材穿孔顶杆、冷轧润滑板形）在子设备结构层承载。子设备：棒线轧机（棒材/线材热连轧，含粗中+精+预精机架）、板材轧机（板带热轧，含粗轧+精轧机架）、管材轧机（无缝管穿孔+轧管）、冷轧轧机（冷轧带钢，润滑/板形/酸洗工艺特异）。 | 冷轧轧机 | 测量与控制系统 | 过程控制计算机 | 现场总线接口卡 | PCIe或专用接口板卡，实现与远程I/O站的实时通讯，金手指氧化或驱动异常可能导致通信中断。 | 否 | — | — | 总线接口卡通信中断 | 性能退化 | 电气；控制 | 危急 | 总线接口卡因电气过应力、内部芯片热失效或总线物理层阻抗严重失配，导致数据链路层完全断开，无法完成预期数据交换。 | 操作站HMI显示对应设备通讯离线报警；主从站之间无法读写实时数据；总线状态指示灯熄灭或持续报错闪烁。 | [状态量]通信丢包率=100%（适用：总线网络运行状态，置信：经验值）；[状态量]总线信号电压<1.5V（适用：终端电阻匹配正常的CAN/Profibus总线，置信：经验值） | [在线]控制系统HMI诊断报警；[带电]示波器测总线波形；[带电]万用表测端子电压 | ①关键判据：HMI报通讯中断且测得信号电压低于阈值。②鉴别要点：若仅单台设备离线多为接口卡故障；若整段总线离线需测终端电阻，以区分本故障与总线主干线缆断裂故障。 | [经验级]根本处理：更换备用总线接口卡并重新烧录或配置站地址；临时处理：无，须立即停机或切除该控制回路处理 | 定期检查控制柜防尘密封与冷却风扇；配备防雷防浪涌保护器；利用检修期紧固接线端子。 | 总线主干电缆断裂：测总线任意两端电阻为无穷大，且整段网络全掉线，而接口卡端局部供电与指示灯正常。 | 仪表工1名、电气工1名；工时2-3h（置信：经验值） | 万用表、示波器、专用配置编程器（置信：经验值） | 同型号现场总线接口卡备件、防静电手套（置信：经验值） | 检修前必须对带电端子进行LOOTO断电挂牌，更换电子板卡须严格佩戴防静电手环（标准值，GB/T 33588）（置信：标准值） | 插入新卡后HMI通讯恢复正常无报警，带载连续运行24小时无掉线（置信：经验值）
MT-004-004-005-006-005-002 | 钢铁 |  | 轧机 | 主设备 | 钢铁核心特色轧钢设备，按产品类型分子设备。故障机理（轧辊磨损/断辊/剥落、轧辊轴承发热、压下机构失效、主传动齿轮磨损断齿、液压泄漏、冷却除鳞堵塞）通用，机架位置（粗中/精/预精）在故障特征参数 D5 层标注；产品特异（棒线导卫卡钢、板带板形、管材穿孔顶杆、冷轧润滑板形）在子设备结构层承载。子设备：棒线轧机（棒材/线材热连轧，含粗中+精+预精机架）、板材轧机（板带热轧，含粗轧+精轧机架）、管材轧机（无缝管穿孔+轧管）、冷轧轧机（冷轧带钢，润滑/板形/酸洗工艺特异）。 | 冷轧轧机 | 测量与控制系统 | 过程控制计算机 | 现场总线接口卡 | PCIe或专用接口板卡，实现与远程I/O站的实时通讯，金手指氧化或驱动异常可能导致通信中断。 | 否 | — | — | 接口卡金手指及总线端子腐蚀 | 老化 | 化学；电气 | 严重 | 轧机工况环境中的腐蚀性气体或潮湿空气长期侵入控制箱，导致接口卡边缘连接器（金手指）或接线端子发生电化学腐蚀，接触电阻增大引发信号衰减。 | 通讯数据偶发性丢包或突变；HMI相关参数显示跳变或伴随短暂离线报警；拔出接口卡可见插脚发黑、铜绿或白色腐蚀物。 | [物理]插接件接触电阻>0.5Ω（适用：控制柜内相对湿度>65%环境，置信：经验值）；[物理]信号畸变率>15%（适用：正常波特率下示波器观测眼图，置信：经验值） | [离线]目视外观检查；[离线]接触电阻测试仪；[带电]示波器抓取信号眼图 | ①关键判据：插脚可见明显腐蚀物且测得接触电阻偏大。②鉴别要点：若清理腐蚀物并重新插拔后通讯恢复，可确诊；若接触电阻正常且波形干净但通讯仍异常，排除腐蚀，需排查接口卡内部芯片热失效。 | [经验级]根本处理：使用电子接点清洁剂清洗插脚，严重时更换接口卡及端子排；临时处理：使用橡皮擦除表面氧化层后喷洒触点保护剂重新插紧 | 提高控制柜IP防护等级并放置干燥剂；维持柜内微正压防止腐蚀性湿气吸入。 | 接口卡插接松动：无明显腐蚀痕迹，重新插拔压紧后即恢复正常，且测接触电阻正常。 | 仪表工1名；工时1-2h（置信：经验值） | 绝缘螺丝刀、电子触点清洁剂、防静电手环（置信：经验值） | 电子接点清洁剂、专用清洁橡皮擦（置信：经验值） | 柜内作业注意防止异物落入机笼；清洁剂易燃，柜内严禁动火与产生电火花（标准值，GB 50016）（置信：标准值） | 插脚表面光洁无异物，测接触电阻<0.1Ω，设备连续运行48小时无偶发性通讯中断（置信：经验值）
MT-004-004-005-006-005-003 | 钢铁 |  | 轧机 | 主设备 | 钢铁核心特色轧钢设备，按产品类型分子设备。故障机理（轧辊磨损/断辊/剥落、轧辊轴承发热、压下机构失效、主传动齿轮磨损断齿、液压泄漏、冷却除鳞堵塞）通用，机架位置（粗中/精/预精）在故障特征参数 D5 层标注；产品特异（棒线导卫卡钢、板带板形、管材穿孔顶杆、冷轧润滑板形）在子设备结构层承载。子设备：棒线轧机（棒材/线材热连轧，含粗中+精+预精机架）、板材轧机（板带热轧，含粗轧+精轧机架）、管材轧机（无缝管穿孔+轧管）、冷轧轧机（冷轧带钢，润滑/板形/酸洗工艺特异）。 | 冷轧轧机 | 测量与控制系统 | 过程控制计算机 | 现场总线接口卡 | PCIe或专用接口板卡，实现与远程I/O站的实时通讯，金手指氧化或驱动异常可能导致通信中断。 | 否 | — | — | 接口卡固定松动及虚接 | 松动 | 机械；电气 | 严重 | 轧机机架长期的机械传导振动与冲击，导致总线接口卡导轨固定卡扣松脱或背板接插件产生微小位移，引发物理接触不良。 | 随轧机高速运行振动加剧，通讯频繁瞬断；HMI出现间歇性网络报警；手压接口卡面板时通讯有恢复迹象。 | [状态量]通讯中断频次与轧机机架振动速度正相关（适用：轧机机架附近振动速度>7.1mm/s，ISO 10816-3:2009 表1 C/D级，置信：标准值）；[物理]插接件配合间隙>0.2mm（置信：经验值） | [在线]HMI故障日志记录分析；[离线]振动测试仪；[带电]绝缘螺丝刀物理按压测试 | ①关键判据：通讯报警激增频次与设备振动频谱高度吻合，按压卡件有反应。②鉴别要点：停机状态下若通讯完全正常，启机振动后立刻报警，排除芯片持续发热失效，确诊为机械松动。 | [经验级]根本处理：加固接口卡导轨并增加防震卡扣，紧固背板连接螺栓；临时处理：使用绝缘胶塞进行机械限位固定 | 将敏感通讯控制柜安装减震阻尼器；定期执行机柜紧固件防松巡检。 | 轧机基础异常振动：振动烈度严重超标导致机柜整体摇晃，需测基础地脚振动以区分是卡件局部松动还是系统共振。 | 仪表工1名、钳工1名；工时1-2h（置信：经验值） | 绝缘螺丝刀、扭矩扳手、工业级防震卡扣（置信：经验值） | 防震卡扣、螺纹紧固胶（置信：经验值） | 带电插拔卡件前须确认系统处于安全状态或做好防误动措施；机柜内作业防磕碰（标准值，GB/T 33588）（置信：标准值） | 紧固后随轧机带载全速运行2小时，通讯无瞬断，卡件面板无明显共振位移（置信：经验值）
MT-004-004-005-006-005-004 | 钢铁 |  | 轧机 | 主设备 | 钢铁核心特色轧钢设备，按产品类型分子设备。故障机理（轧辊磨损/断辊/剥落、轧辊轴承发热、压下机构失效、主传动齿轮磨损断齿、液压泄漏、冷却除鳞堵塞）通用，机架位置（粗中/精/预精）在故障特征参数 D5 层标注；产品特异（棒线导卫卡钢、板带板形、管材穿孔顶杆、冷轧润滑板形）在子设备结构层承载。子设备：棒线轧机（棒材/线材热连轧，含粗中+精+预精机架）、板材轧机（板带热轧，含粗轧+精轧机架）、管材轧机（无缝管穿孔+轧管）、冷轧轧机（冷轧带钢，润滑/板形/酸洗工艺特异）。 | 冷轧轧机 | 测量与控制系统 | 过程控制计算机 | 现场总线接口卡 | PCIe或专用接口板卡，实现与远程I/O站的实时通讯，金手指氧化或驱动异常可能导致通信中断。 | 否 | — | — | 接口卡芯片热失效 | 性能退化 | 电气；热 | 严重 | 总线接口卡内部通信控制芯片或驱动元件因长时间满负荷工作、散热不良或电压波动引起热击穿或热疲劳，导致信号驱动能力大幅下降。 | 通讯在环境温度高或设备长时间运行后频繁中断；触摸接口卡芯片表面烫手；网卡错误帧计数持续攀升。 | [物理]芯片表面温度>75℃（适用：控制柜内环境温度40℃，置信：经验值）；[状态量]错误帧计数>10个/分钟（适用：正常波特率通讯负载下，置信：经验值） | [在线]控制系统诊断日志错误帧统计；[带电]红外热像仪测温；[带电]示波器测输出波形幅值 | ①关键判据：红外测温捕捉到局部热点且伴随错误帧激增。②鉴别要点：若停机降温后重新开机通讯能短暂维持正常，随后随时间推移再次报警，确诊为热失效；若一开机即彻底无输出，排除热失效，诊断为芯片硬件击穿损坏。 | [经验级]根本处理：更换耐高温规格的同型号或升级版总线接口卡，改善柜内风道；临时处理：在控制系统允许范围内降低通讯波特率以减少芯片发热 | 定期清理控制柜防尘过滤网；确保柜内冷却风扇运转正常，避免热风在机笼内滞留。 | 芯片硬件击穿：任何温度下均无法建立通讯，且测得芯片电源引脚对地电阻极小甚至为0。 | 仪表工1名；工时1-2h（置信：经验值） | 红外热像仪、万用表、防静电手环（置信：经验值） | 升级版高耐温总线接口卡备件、导热硅脂（置信：经验值） | 柜内作业注意防止异物落入机笼；带电检测时做好防静电措施并避免金属工具触碰带电部位（标准值，GB/T 15463）（置信：标准值） | 更换后满载运行2小时，测芯片表面温度<65℃，通讯错误帧计数为0（置信：经验值）
MT-004-004-005-006-005-005 | 钢铁 |  | 轧机 | 主设备 | 钢铁核心特色轧钢设备，按产品类型分子设备。故障机理（轧辊磨损/断辊/剥落、轧辊轴承发热、压下机构失效、主传动齿轮磨损断齿、液压泄漏、冷却除鳞堵塞）通用，机架位置（粗中/精/预精）在故障特征参数 D5 层标注；产品特异（棒线导卫卡钢、板带板形、管材穿孔顶杆、冷轧润滑板形）在子设备结构层承载。子设备：棒线轧机（棒材/线材热连轧，含粗中+精+预精机架）、板材轧机（板带热轧，含粗轧+精轧机架）、管材轧机（无缝管穿孔+轧管）、冷轧轧机（冷轧带钢，润滑/板形/酸洗工艺特异）。 | 冷轧轧机 | 测量与控制系统 | 过程控制计算机 | 现场总线接口卡 | PCIe或专用接口板卡，实现与远程I/O站的实时通讯，金手指氧化或驱动异常可能导致通信中断。 | 否 | — | — | 总线接口电磁干扰与过电压击穿 | 性能退化 | 电气；绝缘 | 危急 | 轧机主传动变频器或大功率设备启停时产生强电磁干扰与浪涌过电压，耦合至现场总线网络并窜入接口卡物理层，导致隔离元器件绝缘击穿或逻辑电平紊乱。 | 轧机传动启停瞬间HMI集中爆发通讯离线报警；接口卡上RUN指示灯异常闪烁或熄灭，ERR灯亮红；伴随相关电气控制柜内其他敏感元件偶发误动作。 | [物理]共模电压>15V（适用：现场总线屏蔽层与系统地之间，置信：经验值）；[物理]绝缘电阻<10MΩ（适用：接口卡信号地与系统地之间，置信：经验值） | [带电]示波器测量总线共模电压与浪涌波形；[离线]兆欧表测隔离绝缘电阻；[在线]故障录波分析 | ①关键判据：通讯报警时间点与轧机大功率设备启停操作高度重合，且测得总线存在高幅值共模电压。②鉴别要点：若系统接地排电位差正常且屏蔽层单端接地良好，排除外部接地干扰，需重点检查接口卡内部光耦或磁珠是否已发生不可逆击穿损坏。 | [经验级]根本处理：更换受损总线接口卡，检查并加固柜内等电位接地网，在总线入口增设浪涌保护器；临时处理：无，须立即停机切除故障源防止损坏控制主板 | 现场总线通讯线缆与动力电缆必须分层桥架敷设；确保总线屏蔽层按规定单端可靠接地。 | 外部接地网干扰：测得系统接地排存在较高电位差，且多块不同设备接口卡同时出现通讯异常报警。 | 电气工1名、仪表工1名；工时3-4h（置信：经验值） | 示波器、兆欧表、接地电阻测试仪（置信：经验值） | 现场总线浪涌保护器、高隔离总线接口卡备件（置信：经验值） | 检查接地系统时必须断开相关电源并执行LOOTO挂牌；测量绝缘电阻时须将接口卡从机笼拔出以防高压击穿正常芯片（标准值，GB/T 33588）（置信：标准值） | 接口卡各电源回路对地绝缘电阻>50MΩ，大功率设备启停时通讯无中断（置信：经验值）
MT-004-004-006-001-000-001 | 钢铁 |  | 轧机 | 主设备 | 钢铁核心特色轧钢设备，按产品类型分子设备。故障机理（轧辊磨损/断辊/剥落、轧辊轴承发热、压下机构失效、主传动齿轮磨损断齿、液压泄漏、冷却除鳞堵塞）通用，机架位置（粗中/精/预精）在故障特征参数 D5 层标注；产品特异（棒线导卫卡钢、板带板形、管材穿孔顶杆、冷轧润滑板形）在子设备结构层承载。子设备：棒线轧机（棒材/线材热连轧，含粗中+精+预精机架）、板材轧机（板带热轧，含粗轧+精轧机架）、管材轧机（无缝管穿孔+轧管）、冷轧轧机（冷轧带钢，润滑/板形/酸洗工艺特异）。 | 冷轧轧机 | 辅助工艺系统 | 换辊装置 |  | 用于将旧辊组从机架中拉出并将新辊组推入的机电液集成总成，主要由小车、横移驱动、轨道和定位装置构成，实现快速换辊。 | 否 | 每200小时检查轮轴润滑和轨道磨损，每1000小时测试液压缸行程和密封，每5000小时检查车架结构焊缝。（来源：《冷轧机维护手册》） | 当小车车架出现疲劳裂纹或轨道工作面磨损量超过原厚度30%、液压缸体拉伤无法修复时，整体报废更换。 | 换辊装置系统级卡阻与脱轨 | 磨损；断裂 | 机械 | 严重 | 换辊小车在导向轨道上运行时，因轨道磨损、多处导向轮卡涩及横移液压缸同步偏差，导致整体机构发生机械干涉、卡死甚至小车脱轨，丧失换辊功能。 | 换辊小车动作迟缓或中途停止；伴有机械摩擦异响；系统压力异常升高；极限位置偏离。 | [物理]轨道直线度偏差>0.1mm/m（适用：换辊小车全程导向轨道，置信：经验值）；[物理]双缸同步偏差>2mm（适用：横移液压缸推进过程，置信：经验值） | [在线]液压系统压力传感器；[离线]激光对中仪 | 关键判据：压力异常升高且伴有机械异响。鉴别要点：若系统压力正常且无异响，仅为位置信号丢失，则排除机械卡阻，指向换辊控制阀组或定位销组件的电气信号故障。 | [经验级]根本处理：使用激光对中仪重新校准导向轨道直线度，调整或更换磨损的导向轮，排查液压缸同步控制回路；临时处理：首先切断主油路并执行泄压，解除系统机械锁紧后，利用手动泵或机械千斤顶使小车安全退回原位，利用备用辊维持生产。 | 定期对导向轨道进行直线度测量与润滑；定期标定液压缸同步控制参数。 | 单一轨道局部磨损：区分要点在于单一轨道局部磨损通常不引起系统压力急剧升高，且异响具有明显的周期性。 | 钳工3名、液压工1名；工时8-10h（置信：经验值） | 激光对中仪、液压千斤顶、内六角扳手套装（置信：经验值） | 导向轮备件、耐磨润滑脂、液压密封件（置信：经验值） | 严格执行LOTO断电挂牌，确认系统泄压排液后方可作业；起重作业按GB 6067.1-2010（置信：标准值） | 轨道直线度≤0.1mm/m，双缸同步偏差≤2mm，全程往返无卡阻（置信：经验值）
MT-004-004-006-001-000-002 | 钢铁 |  | 轧机 | 主设备 | 钢铁核心特色轧钢设备，按产品类型分子设备。故障机理（轧辊磨损/断辊/剥落、轧辊轴承发热、压下机构失效、主传动齿轮磨损断齿、液压泄漏、冷却除鳞堵塞）通用，机架位置（粗中/精/预精）在故障特征参数 D5 层标注；产品特异（棒线导卫卡钢、板带板形、管材穿孔顶杆、冷轧润滑板形）在子设备结构层承载。子设备：棒线轧机（棒材/线材热连轧，含粗中+精+预精机架）、板材轧机（板带热轧，含粗轧+精轧机架）、管材轧机（无缝管穿孔+轧管）、冷轧轧机（冷轧带钢，润滑/板形/酸洗工艺特异）。 | 冷轧轧机 | 辅助工艺系统 | 换辊装置 |  | 用于将旧辊组从机架中拉出并将新辊组推入的机电液集成总成，主要由小车、横移驱动、轨道和定位装置构成，实现快速换辊。 | 否 | 每200小时检查轮轴润滑和轨道磨损，每1000小时测试液压缸行程和密封，每5000小时检查车架结构焊缝。（来源：《冷轧机维护手册》） | 当小车车架出现疲劳裂纹或轨道工作面磨损量超过原厚度30%、液压缸体拉伤无法修复时，整体报废更换。 | 换辊主轴自动定位失效 | 其他 | 机械；控制 | 一般 | 精轧机换辊主轴自动定位系统在多子部件耦合作用下出现偏差，定位销组件无法准确插入或拔出，导致换辊流程中断。 | 自动换辊程序在定位步骤报警中止；主轴实际位置与目标位置存在明显偏差；定位销动作不到位。 | [物理]主轴角向定位偏差>0.5°（适用：换辊主轴自动对位过程，置信：经验值）；[状态量]定位销插拔行程开关未触发（适用：定位销组件动作，置信：经验值） | [在线]主轴编码器位置反馈；[离线]PLC故障诊断软件 | 关键判据：主轴编码器反馈位置与目标位置存在偏差。鉴别要点：若编码器反馈位置正确但定位销仍无法插入，排除控制系统问题，指向定位销组件的机械变形或卡涩。 | [经验级]根本处理：重新校准主轴编码器零位，调整定位销组件机械限位，检查并清理销孔异物；临时处理：切至手动模式，人工干预完成主轴对位及插拔销动作。 | 定期检查并紧固主轴编码器联轴节；定期校验定位销组件行程开关信号。 | 换辊控制阀组卡涩：区分要点在于阀组卡涩会导致液压缸动作完全停止，而定位失效多表现为动作到位但位置匹配偏差。 | 钳工2名、电气工程师1名；工时4-6h（置信：经验值） | PLC编程器、百分表、万用表（置信：经验值） | 行程开关备件、定位销备件（置信：经验值） | 检修前必须确认主轴传动电源完全切断，严格执行LOTO断电挂牌（置信：经验值） | 主轴角向定位偏差≤0.5°，连续3次自动换辊流程无定位报警（置信：经验值）
MT-004-004-006-001-000-003 | 钢铁 |  | 轧机 | 主设备 | 钢铁核心特色轧钢设备，按产品类型分子设备。故障机理（轧辊磨损/断辊/剥落、轧辊轴承发热、压下机构失效、主传动齿轮磨损断齿、液压泄漏、冷却除鳞堵塞）通用，机架位置（粗中/精/预精）在故障特征参数 D5 层标注；产品特异（棒线导卫卡钢、板带板形、管材穿孔顶杆、冷轧润滑板形）在子设备结构层承载。子设备：棒线轧机（棒材/线材热连轧，含粗中+精+预精机架）、板材轧机（板带热轧，含粗轧+精轧机架）、管材轧机（无缝管穿孔+轧管）、冷轧轧机（冷轧带钢，润滑/板形/酸洗工艺特异）。 | 冷轧轧机 | 辅助工艺系统 | 换辊装置 |  | 用于将旧辊组从机架中拉出并将新辊组推入的机电液集成总成，主要由小车、横移驱动、轨道和定位装置构成，实现快速换辊。 | 否 | 每200小时检查轮轴润滑和轨道磨损，每1000小时测试液压缸行程和密封，每5000小时检查车架结构焊缝。（来源：《冷轧机维护手册》） | 当小车车架出现疲劳裂纹或轨道工作面磨损量超过原厚度30%、液压缸体拉伤无法修复时，整体报废更换。 | 换辊装置液压系统内泄漏与动作失稳 | 泄漏；性能退化 | 机械 | 严重 | 换辊控制阀组及横移液压缸因密封件老化、阀芯磨损产生系统内漏，导致推动换辊小车所需的压力无法维持，换辊动作出现爬行或无力现象。 | 换辊小车推进无力或速度明显下降；液压泵站频繁启停或持续高压溢流发热；液压油温异常升高。 | [物理]液压系统压力下降梯度>0.5MPa/min（适用：换辊主油路保压测试，置信：经验值）；[物理]液压油温度>60℃（适用：连续换辊作业工况，置信：经验值） | [在线]压力变送器；[在线]油温传感器；[离线]液压油颗粒度检测仪 | 关键判据：系统保压测试压力下降梯度超标且伴随油温异常升高。鉴别要点：若系统压力下降但油温正常，需排查液压缸外漏或安全阀泄调；若油温升高且压力下降，则指向控制阀组内泄漏。 | [经验级]根本处理：解体检查换辊控制阀组，研磨或更换磨损阀芯，更换横移液压缸老化密封件；临时处理：适当调高系统溢流阀压力以维持基本动作，但需密切监控油温避免过热。 | 定期取样化验液压油清洁度；按周期更换易损密封件；加强液压系统油温冷却控制。 | 液压泵磨损内泄：区分要点在于液压泵内泄会导致泵壳体异常高温，而换辊阀组内漏主要发热区集中在阀台本体。 | 液压工2名、钳工2名；工时6-8h（置信：经验值） | 液压测试仪、红外测温仪、压力校验仪（置信：经验值） | 液压缸密封件套装、控制阀芯组件、抗磨液压油（置信：经验值） | 检修前必须对液压系统进行彻底泄压排液，做好防污染措施；动火作业按（置信：标准值） | 系统保压测试10分钟内压降<0.5MPa，动作平稳无爬行（置信：经验值）
MT-004-004-006-001-001-001 | 钢铁 |  | 轧机 | 主设备 | 钢铁核心特色轧钢设备，按产品类型分子设备。故障机理（轧辊磨损/断辊/剥落、轧辊轴承发热、压下机构失效、主传动齿轮磨损断齿、液压泄漏、冷却除鳞堵塞）通用，机架位置（粗中/精/预精）在故障特征参数 D5 层标注；产品特异（棒线导卫卡钢、板带板形、管材穿孔顶杆、冷轧润滑板形）在子设备结构层承载。子设备：棒线轧机（棒材/线材热连轧，含粗中+精+预精机架）、板材轧机（板带热轧，含粗轧+精轧机架）、管材轧机（无缝管穿孔+轧管）、冷轧轧机（冷轧带钢，润滑/板形/酸洗工艺特异）。 | 冷轧轧机 | 辅助工艺系统 | 换辊装置 | 换辊小车 | 焊接结构件，底部带轮组，用于承载并传送轧辊组，沿轨道平移。 | 否 | — | — | 车轮踏面磨损 | 磨损 | 机械 | 一般 | 换辊小车车轮在轨道上长期往复运行，导致踏面材料因摩擦损耗而减薄 | 车轮踏面变薄；运行时出现异常啃轨声；小车运行轨迹偏移 | [几何]车轮踏面磨损量>原直径的2%（适用：轨道式运行机构，置信：经验值）；[物理]轮缘厚度磨损量>原厚度的50%（适用：带轮缘导向车轮，置信：经验值） | [离线]外径千分尺；[离线]游标卡尺 | 测量车轮踏面及轮缘磨损量，若踏面磨损均匀且轮缘未严重磨损，判定为正常磨损；若踏面出现局部沟槽或轮缘单侧磨损严重，需检查轨道直线度及小车对中情况（与轨道变形鉴别） | [经验级]根本处理：更换磨损超标的车轮；临时处理：若未超标可调整轨道垫片补偿高度差 | 定期检查车轮磨损情况；保持轨道清洁无异物 | 轨道变形 | 钳工2名；工时4h（置信：经验值） | 千斤顶；拉马工具；千分尺（置信：经验值） | 备用车轮；润滑脂（置信：经验值） | 执行LOTO断电挂牌；起重作业按GB 6067.1-2010执行（置信：标准值） | 车轮转动灵活，无卡阻；踏面表面光洁（置信：经验值）
MT-004-004-006-001-001-002 | 钢铁 |  | 轧机 | 主设备 | 钢铁核心特色轧钢设备，按产品类型分子设备。故障机理（轧辊磨损/断辊/剥落、轧辊轴承发热、压下机构失效、主传动齿轮磨损断齿、液压泄漏、冷却除鳞堵塞）通用，机架位置（粗中/精/预精）在故障特征参数 D5 层标注；产品特异（棒线导卫卡钢、板带板形、管材穿孔顶杆、冷轧润滑板形）在子设备结构层承载。子设备：棒线轧机（棒材/线材热连轧，含粗中+精+预精机架）、板材轧机（板带热轧，含粗轧+精轧机架）、管材轧机（无缝管穿孔+轧管）、冷轧轧机（冷轧带钢，润滑/板形/酸洗工艺特异）。 | 冷轧轧机 | 辅助工艺系统 | 换辊装置 | 换辊小车 | 焊接结构件，底部带轮组，用于承载并传送轧辊组，沿轨道平移。 | 否 | — | — | 液压系统泄漏 | 泄漏 | 机械 | 严重 | 换辊小车液压缸或管路密封件老化破损，导致液压油外泄 | 小车升降或横移动作无力；地面可见油迹；液压油箱液位下降 | [物理]液压油泄漏量>10滴/分钟（适用：静止状态，置信：经验值）；[状态量]系统压力波动>10%额定值（适用：带载运行，置信：经验值） | [在线]压力传感器；[离线]目视检查 | 检查管路接头及密封处，若发现连续油流且压力下降，判定为泄漏；若仅微量渗油且压力稳定，判定为密封老化（与管路破裂鉴别） | [经验级]根本处理：更换损坏的密封件或管路；临时处理：使用专用堵漏夹具应急 | 定期更换液压密封件；检查管路振动情况 | 油箱油位过低 | 钳工1名、管工1名；工时2h（置信：经验值） | 扳手；密封件拆装工具；清洁布（置信：经验值） | O型圈；液压管接头；液压油（置信：经验值） | 需泄压后操作；防止液压油喷射；执行LOTO（置信：经验值） | 保压15分钟无压降；接头处无渗漏（置信：经验值）
MT-004-004-006-001-001-003 | 钢铁 |  | 轧机 | 主设备 | 钢铁核心特色轧钢设备，按产品类型分子设备。故障机理（轧辊磨损/断辊/剥落、轧辊轴承发热、压下机构失效、主传动齿轮磨损断齿、液压泄漏、冷却除鳞堵塞）通用，机架位置（粗中/精/预精）在故障特征参数 D5 层标注；产品特异（棒线导卫卡钢、板带板形、管材穿孔顶杆、冷轧润滑板形）在子设备结构层承载。子设备：棒线轧机（棒材/线材热连轧，含粗中+精+预精机架）、板材轧机（板带热轧，含粗轧+精轧机架）、管材轧机（无缝管穿孔+轧管）、冷轧轧机（冷轧带钢，润滑/板形/酸洗工艺特异）。 | 冷轧轧机 | 辅助工艺系统 | 换辊装置 | 换辊小车 | 焊接结构件，底部带轮组，用于承载并传送轧辊组，沿轨道平移。 | 否 | — | — | 锁紧机构卡涩 | 堵塞；性能退化 | 机械 | 严重 | 换辊小车锁紧装置因氧化铁皮堆积或润滑不良，导致机械机构无法正常开合 | 轧辊无法锁紧或解锁；操作机构动作迟滞；伴有异响 | [物理]锁紧动作时间>额定值+5秒（适用：自动换辊流程，置信：经验值）；[状态量]锁紧油缸压力>溢流阀设定值（适用：锁紧动作时，置信：经验值） | [在线]位移传感器；[在线]压力传感器 | 监测锁紧动作时间及压力，若动作超时且压力持续高位，判定为机械卡涩；若动作正常但锁紧信号未反馈，判定为传感器故障（与电气控制故障鉴别） | [经验级]根本处理：清理积灰积垢，修复变形部件，重新润滑；临时处理：手动锤击振动辅助复位 | 定期清理氧化铁皮；检查润滑系统 | 电气控制故障 | 钳工2名；工时3h（置信：经验值） | 铜棒；除锈剂；润滑脂枪（置信：经验值） | 清洗剂；润滑脂；变形销轴备件（置信：经验值） | 执行LOTO；防止异物飞溅；穿戴防护手套（置信：经验值） | 动作顺畅无卡阻；锁紧位置准确（置信：经验值）
MT-004-004-006-001-001-004 | 钢铁 |  | 轧机 | 主设备 | 钢铁核心特色轧钢设备，按产品类型分子设备。故障机理（轧辊磨损/断辊/剥落、轧辊轴承发热、压下机构失效、主传动齿轮磨损断齿、液压泄漏、冷却除鳞堵塞）通用，机架位置（粗中/精/预精）在故障特征参数 D5 层标注；产品特异（棒线导卫卡钢、板带板形、管材穿孔顶杆、冷轧润滑板形）在子设备结构层承载。子设备：棒线轧机（棒材/线材热连轧，含粗中+精+预精机架）、板材轧机（板带热轧，含粗轧+精轧机架）、管材轧机（无缝管穿孔+轧管）、冷轧轧机（冷轧带钢，润滑/板形/酸洗工艺特异）。 | 冷轧轧机 | 辅助工艺系统 | 换辊装置 | 换辊小车 | 焊接结构件，底部带轮组，用于承载并传送轧辊组，沿轨道平移。 | 否 | — | — | 行走轨道变形 | 变形 | 机械 | 严重 | 换辊小车轨道受重载冲击或热应力影响，发生塑性弯曲或局部下陷 | 小车运行阻力增大；车轮出现打滑或啃轨；轨道水平度偏差明显 | [几何]轨道直线度偏差>2mm/m（适用：全长范围，置信：经验值）；[几何]轨道标高偏差>±3mm（适用：接头处，置信：经验值） | [离线]水准仪；[离线]拉线法 | 测量轨道直线度及标高，若多处出现规律性偏差，判定为轨道基础沉降或整体变形；若仅局部突变，判定为重载冲击变形（与车轮磨损鉴别） | [经验级]根本处理：校正或更换变形轨道段，加固基础；临时处理：打磨轨道突起点，调整垫片 | 避免超载冲击；定期检测轨道精度 | 车轮损坏 | 钳工3名、焊工1名；工时8h（置信：经验值） | 水准仪；轨道校正器；焊接设备（置信：经验值） | 钢轨备件；压板；螺栓（置信：经验值） | 执行LOTO；动火作业办理作业票；设置警戒区（置信：经验值） | 轨道直线度及标高符合安装精度要求；小车试运行平稳（置信：经验值）
MT-004-004-006-001-001-005 | 钢铁 |  | 轧机 | 主设备 | 钢铁核心特色轧钢设备，按产品类型分子设备。故障机理（轧辊磨损/断辊/剥落、轧辊轴承发热、压下机构失效、主传动齿轮磨损断齿、液压泄漏、冷却除鳞堵塞）通用，机架位置（粗中/精/预精）在故障特征参数 D5 层标注；产品特异（棒线导卫卡钢、板带板形、管材穿孔顶杆、冷轧润滑板形）在子设备结构层承载。子设备：棒线轧机（棒材/线材热连轧，含粗中+精+预精机架）、板材轧机（板带热轧，含粗轧+精轧机架）、管材轧机（无缝管穿孔+轧管）、冷轧轧机（冷轧带钢，润滑/板形/酸洗工艺特异）。 | 冷轧轧机 | 辅助工艺系统 | 换辊装置 | 换辊小车 | 焊接结构件，底部带轮组，用于承载并传送轧辊组，沿轨道平移。 | 否 | — | — | 传动齿轮断齿 | 断裂 | 机械 | 危急 | 换辊小车行走减速箱齿轮在频繁启制动冲击下，齿根产生疲劳裂纹并扩展导致断齿 | 减速箱发出剧烈金属敲击声；小车行走顿挫或无法驱动；驱动电机电流急剧飙升 | [物理]减速箱振动速度>11.2mm/s（适用：齿轮箱安装表面，ISO 10816-3:2009 表1 D区，置信：标准值）；[电气]电机运行电流>额定电流150%（适用：堵转瞬间，置信：经验值） | [在线]振动加速度传感器；[在线]电机电流互感器；[离线]减速箱内窥镜 | 若伴随剧烈振动与电流飙升，且内窥镜发现缺齿，判定为断齿；若振动稳定但有规律异响，需排查齿面点蚀（与齿面疲劳点蚀鉴别） | [经验级]根本处理：解体减速箱，更换断裂齿轮及相邻受损轴承；临时处理：无，须立即停机处理 | 定期对齿轮箱进行油液铁谱分析监测磨损金属浓度；避免超载换辊 | 齿面疲劳点蚀 | 钳工3名；工时12h（置信：经验值） | 齿轮拉马；内六角扳手；重型套筒；内窥镜（置信：经验值） | 减速机备用齿轮副；轴承；密封垫片；齿轮油（置信：经验值） | 执行LOTO断电挂牌；减速箱吊装需按GB 6067.1-2010执行（置信：标准值） | 振动速度<2.3mm/s（ISO 10816-3:2009 表1 A区，置信：标准值）；齿轮啮合平稳无异响（置信：经验值）
MT-004-004-006-001-001-006 | 钢铁 |  | 轧机 | 主设备 | 钢铁核心特色轧钢设备，按产品类型分子设备。故障机理（轧辊磨损/断辊/剥落、轧辊轴承发热、压下机构失效、主传动齿轮磨损断齿、液压泄漏、冷却除鳞堵塞）通用，机架位置（粗中/精/预精）在故障特征参数 D5 层标注；产品特异（棒线导卫卡钢、板带板形、管材穿孔顶杆、冷轧润滑板形）在子设备结构层承载。子设备：棒线轧机（棒材/线材热连轧，含粗中+精+预精机架）、板材轧机（板带热轧，含粗轧+精轧机架）、管材轧机（无缝管穿孔+轧管）、冷轧轧机（冷轧带钢，润滑/板形/酸洗工艺特异）。 | 冷轧轧机 | 辅助工艺系统 | 换辊装置 | 换辊小车 | 焊接结构件，底部带轮组，用于承载并传送轧辊组，沿轨道平移。 | 否 | — | — | 换辊拔钩断裂 | 断裂；变形 | 机械 | 危急 | 换辊小车拔钩在推拉轧辊时承受巨大剪切力，局部应力集中导致钩头断裂或塑性变形 | 拔钩与轧辊无法咬合；推拉动作时空转无位移；可能伴随巨大金属撞击声 | [几何]钩头厚度磨损或变形量>原设计厚度的10%（适用：受力承载面，置信：经验值）；[物理]拔钩销轴直线度偏差>0.1mm/m（适用：销轴部位，置信：经验值） | [离线]超声波测厚仪；[离线]磁粉探伤仪；[离线]游标卡尺 | 对钩头进行磁粉探伤，若发现开口裂纹或尺寸变形超标，判定为拔钩断裂前兆；若探伤无异常但推拉无力，需排查液压推力（与液压系统内泄鉴别） | [经验级]根本处理：整体更换受损拔钩及变形销轴；临时处理：无，须立即停机并锁定小车防止溜车 | 定期对拔钩受力部位进行无损探伤；确保拔钩与轧辊中心线对中 | 液压系统内泄 | 钳工2名、焊工1名；工时6h（置信：经验值） | 液压千斤顶；专用拔钩拆装工装；探伤设备（置信：经验值） | 拔钩总成；高强度销轴；开口销（置信：经验值） | 执行LOTO；轧辊必须处于稳定支撑状态方可拆卸拔钩；防止重物坠落（置信：经验值） | 探伤无裂纹显示；动作灵活无卡阻，推拉力达到额定值（置信：经验值）
MT-004-004-006-001-001-007 | 钢铁 |  | 轧机 | 主设备 | 钢铁核心特色轧钢设备，按产品类型分子设备。故障机理（轧辊磨损/断辊/剥落、轧辊轴承发热、压下机构失效、主传动齿轮磨损断齿、液压泄漏、冷却除鳞堵塞）通用，机架位置（粗中/精/预精）在故障特征参数 D5 层标注；产品特异（棒线导卫卡钢、板带板形、管材穿孔顶杆、冷轧润滑板形）在子设备结构层承载。子设备：棒线轧机（棒材/线材热连轧，含粗中+精+预精机架）、板材轧机（板带热轧，含粗轧+精轧机架）、管材轧机（无缝管穿孔+轧管）、冷轧轧机（冷轧带钢，润滑/板形/酸洗工艺特异）。 | 冷轧轧机 | 辅助工艺系统 | 换辊装置 | 换辊小车 | 焊接结构件，底部带轮组，用于承载并传送轧辊组，沿轨道平移。 | 否 | — | — | 轨道接头松动 | 松动 | 机械 | 严重 | 换辊小车轨道接头螺栓受长期重载交变剪切力作用，螺纹塑性变形伸长导致连接失效 | 小车经过轨道接头处有明显颠簸感；接头处有金属挤压异响；轨距发生变化 | [几何]轨道接头高低差>1mm（适用：两根钢轨接缝处，置信：经验值）；[物理]接头螺栓紧固扭矩低于设计值的80%（适用：M20及以上高强度螺栓，置信：经验值） | [离线]塞尺；[离线]扭矩扳手；[离线]钢板尺 | 测量接头高低差及螺栓扭矩，若接头出现台阶且螺栓松动，判定为接头松动；若轨道全长均匀下沉，需排查基础沉降（与轨道基础沉降鉴别） | [经验级]根本处理：重新调平接头，更换失效的高强度螺栓，按设计扭矩紧固；临时处理：加设防松垫片并点焊固定 | 定期复紧轨道接头螺栓；加装防松螺母或弹簧垫圈 | 轨道基础沉降 | 钳工3名；工时4h（置信：经验值） | 扭力扳手；液压螺栓拉伸器；平锉（置信：经验值） | 高强度螺栓；防松垫圈；轨缝调整片（置信：经验值） | 执行LOTO；防止扳手滑脱伤人；作业区设置防坠物警示（置信：经验值） | 轨道接头处高低及错位偏差<0.5mm；小车通过时无冲击异响（置信：经验值）
MT-004-004-006-001-001-008 | 钢铁 |  | 轧机 | 主设备 | 钢铁核心特色轧钢设备，按产品类型分子设备。故障机理（轧辊磨损/断辊/剥落、轧辊轴承发热、压下机构失效、主传动齿轮磨损断齿、液压泄漏、冷却除鳞堵塞）通用，机架位置（粗中/精/预精）在故障特征参数 D5 层标注；产品特异（棒线导卫卡钢、板带板形、管材穿孔顶杆、冷轧润滑板形）在子设备结构层承载。子设备：棒线轧机（棒材/线材热连轧，含粗中+精+预精机架）、板材轧机（板带热轧，含粗轧+精轧机架）、管材轧机（无缝管穿孔+轧管）、冷轧轧机（冷轧带钢，润滑/板形/酸洗工艺特异）。 | 冷轧轧机 | 辅助工艺系统 | 换辊装置 | 换辊小车 | 焊接结构件，底部带轮组，用于承载并传送轧辊组，沿轨道平移。 | 否 | — | — | 定位销轴磨损 | 磨损；性能退化 | 机械 | 一般 | 换辊小车升降平台定位销轴因频繁换向摩擦且润滑不良，导致轴径减小及销孔扩大 | 小车升降平台定位精度下降，轧辊推入时对中困难；销轴表面可见明显划痕 | [几何]销轴与孔配合间隙>0.5mm（适用：定位导向机构，置信：经验值）；[几何]销轴直径磨损量>原直径的1.5%（适用：频繁摩擦段，置信：经验值） | [离线]内径百分表；[离线]外径千分尺 | 测量销孔配合间隙，若间隙超标且表面有摩擦痕迹，判定为磨损；若仅单侧偏磨，需检查平台受力是否偏载（与平台结构变形鉴别） | [经验级]根本处理：重新镗孔并配作加大尺寸的定位销轴；临时处理：在磨损间隙处加垫片补偿 | 定期向销轴注油孔注入极压润滑脂；避免平台偏载受力 | 平台结构变形 | 钳工2名；工时5h（置信：经验值） | 千斤顶；外径千分尺；内径百分表；手电钻（置信：经验值） | 加粗定制销轴；极压润滑脂；红丹粉（置信：经验值） | 执行LOTO；起升平台必须放置安全支撑木垫块（置信：经验值） | 销轴与孔配合间隙<0.15mm；升降平台定位准确无晃动（置信：经验值）
MT-004-004-006-001-002-001 | 钢铁 |  | 轧机 | 主设备 | 钢铁核心特色轧钢设备，按产品类型分子设备。故障机理（轧辊磨损/断辊/剥落、轧辊轴承发热、压下机构失效、主传动齿轮磨损断齿、液压泄漏、冷却除鳞堵塞）通用，机架位置（粗中/精/预精）在故障特征参数 D5 层标注；产品特异（棒线导卫卡钢、板带板形、管材穿孔顶杆、冷轧润滑板形）在子设备结构层承载。子设备：棒线轧机（棒材/线材热连轧，含粗中+精+预精机架）、板材轧机（板带热轧，含粗轧+精轧机架）、管材轧机（无缝管穿孔+轧管）、冷轧轧机（冷轧带钢，润滑/板形/酸洗工艺特异）。 | 冷轧轧机 | 辅助工艺系统 | 换辊装置 | 横移液压缸 | 双作用活塞缸，缸筒为35号钢，活塞杆镀铬，推动小车进出机架。密封件为聚氨酯。 | 是 | — | — | 横移液压缸活塞杆螺纹损坏 | 断裂；磨损 | 机械 | 危急 | 成型辊横移液压缸在频繁动作中受复杂交变载荷，导致缸头部螺纹产生疲劳裂纹并扩展，最终发生断裂失效，致使生产中断 | 液压缸头部无法连接成型辊；系统保压不住；横移动作停滞；螺纹连接处可见明显金属碎屑或断裂面 | [物理]活塞杆螺纹有效截面积磨损减少量>原尺寸15%（适用：长期受交变载荷工况，置信：经验值）；[物理]系统工作压力下降>额定压力20%（适用：带载横移工况，置信：经验值） | [离线]游标卡尺；[离线]螺纹通止规；[在线]压力变送器 | 关键判据：系统压力突降且横移动作停滞，配合外部肉眼可见的螺纹断裂面。鉴别要点：与液压缸内泄故障区分，内泄通常伴随液压油温升和活塞缓慢漂移，而螺纹断裂表现为突发机械卡死且无规律漂移 | [经验级]根本处理：确认系统停机并泄压至零，释放系统余压后拆卸液压管路；抽出活塞杆，车削去除损坏螺纹并重新加工修复，或直接更换备件活塞杆总成；临时处理：无，须立即停机处理 | 优化液压缸头部连接结构以降低应力集中；定期进行螺纹探伤检查；严格控制系统超压冲击 | 液压缸内部严重泄漏：区分要点在于内泄无外部机械断裂迹象，且在空载下能勉强动作但带载即缩回 | 钳工2名、管工1名；工时8-10h（置信：经验值） | 螺纹环规、千分尺、内六角扳手、手拉葫芦（置信：经验值） | 活塞杆总成或整体液压缸备件、密封圈组件（置信：经验值） | 严格执行LOOTO断电挂牌；泄压排液置换后拆卸液压管路；起重作业按GB 6067.1-2010执行（置信：标准值） | 活塞杆螺纹尺寸符合原设计图纸公差；系统打压至1.5倍额定压力保压10分钟无渗漏（置信：经验值）
MT-004-004-006-001-002-002 | 钢铁 |  | 轧机 | 主设备 | 钢铁核心特色轧钢设备，按产品类型分子设备。故障机理（轧辊磨损/断辊/剥落、轧辊轴承发热、压下机构失效、主传动齿轮磨损断齿、液压泄漏、冷却除鳞堵塞）通用，机架位置（粗中/精/预精）在故障特征参数 D5 层标注；产品特异（棒线导卫卡钢、板带板形、管材穿孔顶杆、冷轧润滑板形）在子设备结构层承载。子设备：棒线轧机（棒材/线材热连轧，含粗中+精+预精机架）、板材轧机（板带热轧，含粗轧+精轧机架）、管材轧机（无缝管穿孔+轧管）、冷轧轧机（冷轧带钢，润滑/板形/酸洗工艺特异）。 | 冷轧轧机 | 辅助工艺系统 | 换辊装置 | 横移液压缸 | 双作用活塞缸，缸筒为35号钢，活塞杆镀铬，推动小车进出机架。密封件为聚氨酯。 | 是 | — | — | 横移液压缸异常振动 | 异常振动；松动 | 机械 | 严重 | 液压缸安装基础松动、铰接销轴磨损或轧机辊系共振，导致液压缸在动作或保压期间产生高频或低频机械振动，无法稳定执行横移定位 | 轧机机架或液压缸铰接处有明显振感；伴有金属撞击异响；液压管路抖动；轧制力或横移位置数据出现高频波动 | [物理]振动速度>4.5mm/s（适用：刚性安装、轴中心高<315mm的轧机附属设备，ISO 10816-3:2009 表1 C/D级，置信：标准值）；[物理]位置传感器波动幅度>0.5mm（适用：稳态保压期间，置信：经验值） | [在线]振动加速度传感器；[在线]磁致伸缩位移传感器；[离线]测振仪 | 关键判据：振动速度超标且伴随位置信号高频波动。鉴别要点：与液压系统脉动引发的振动区分，机械松动在停机瞬间有明显的金属撞击异响，且改变泵站排量对振动频率影响不大；若改变泵排量频率随之变化则指向液压脉动 | [经验级]根本处理：紧固基础地脚螺栓，检查并更换磨损的铰接销轴与铜套，消除配合间隙；临时处理：降低轧机轧制速度或调整横移液压缸背压，减轻激振载荷 | 定期检查紧固件防松情况；监测铰接部位润滑状态；优化轧制工艺参数避开设备的固有共振区 | 轧机传动系统扭转振动：区分要点在于传动系统扭振主要表现在主传动电机电流波动及齿轮箱异响，横移缸振动信号不明显 | 钳工2名；工时4-6h（置信：经验值） | 测振仪、力矩扳手、千斤顶、塞尺（置信：经验值） | 铰接销轴、自润滑铜套、防松螺母及垫圈（置信：经验值） | 检修区域设置安全警戒线；防止设备在泄压未彻底前突然动作伤人（置信：经验值） | 紧固件无松动，铰接配合间隙<0.1mm；设备运行振动速度低于2.8mm/s（ISO 10816-3:2009 表1 B级，置信：标准值）
MT-004-004-006-001-003-001 | 钢铁 |  | 轧机 | 主设备 | 钢铁核心特色轧钢设备，按产品类型分子设备。故障机理（轧辊磨损/断辊/剥落、轧辊轴承发热、压下机构失效、主传动齿轮磨损断齿、液压泄漏、冷却除鳞堵塞）通用，机架位置（粗中/精/预精）在故障特征参数 D5 层标注；产品特异（棒线导卫卡钢、板带板形、管材穿孔顶杆、冷轧润滑板形）在子设备结构层承载。子设备：棒线轧机（棒材/线材热连轧，含粗中+精+预精机架）、板材轧机（板带热轧，含粗轧+精轧机架）、管材轧机（无缝管穿孔+轧管）、冷轧轧机（冷轧带钢，润滑/板形/酸洗工艺特异）。 | 冷轧轧机 | 辅助工艺系统 | 换辊装置 | 导向轨道 | 经感应淬火的45号钢重型钢轨，通过螺栓固定在地基上，为小车提供精确路径。 | 否 | — | — | 导向轨道面磨损 | 磨损；性能退化 | 机械 | 一般 | 轧机带钢运行中，由于高温氧化铁皮介入与持续摩擦，导致导向轨道接触面材料逐渐剥落损失，几何尺寸发生改变 | 轨道表面出现明显划痕或犁沟；带钢运行时边缘出现轻微划伤；导轨间隙变大导致带钢跑偏频次增加 | [几何]轨道面磨损深度>0.5mm（适用：冷轧连续产线，置信：经验值）；[几何]轨道直线度偏差>0.2mm/m（适用：冷轧连续产线，置信：经验值） | [离线]激光测平仪；[离线]超声波测厚仪；[离线]卡尺测量 | 关键判据：测厚仪检测轨道面减薄量超0.5mm且表面伴有连续划痕。鉴别要点：与轨道基础松动区分，若轨道直线度无阶跃突变且地脚螺栓预紧力正常，则排除松动判定为均匀磨损 | [经验级]根本处理：拆除磨损导轨并更换备件，重新校准标高与中心线；临时处理：利用打磨机对局部拉伤部位进行平滑过渡打磨，调整导轮间隙补偿磨损量 | 定期清理轨道区域积聚的氧化铁皮；保证轧制乳化液或冷却水对导轨面的充分润滑与冲洗 | 导轨基础松动：区分要点为松动故障的振动呈突发性且伴有明显冲击，而轨道面磨损表现为渐进的几何尺寸变化 | 钳工2名；工时4-6h（置信：经验值） | 扭力扳手、千分尺、角磨机、激光对中仪（置信：经验值） | 导向轨道总成、耐磨衬板、高强度紧固螺栓（置信：经验值） | 作业前执行LOTO断电挂牌；更换部件涉及起重须遵守GB 6067.1（置信：标准值） | 导轨安装直线度≤0.1mm/m；轨面无肉眼可见明显划痕（置信：经验值）
MT-004-004-006-001-003-002 | 钢铁 |  | 轧机 | 主设备 | 钢铁核心特色轧钢设备，按产品类型分子设备。故障机理（轧辊磨损/断辊/剥落、轧辊轴承发热、压下机构失效、主传动齿轮磨损断齿、液压泄漏、冷却除鳞堵塞）通用，机架位置（粗中/精/预精）在故障特征参数 D5 层标注；产品特异（棒线导卫卡钢、板带板形、管材穿孔顶杆、冷轧润滑板形）在子设备结构层承载。子设备：棒线轧机（棒材/线材热连轧，含粗中+精+预精机架）、板材轧机（板带热轧，含粗轧+精轧机架）、管材轧机（无缝管穿孔+轧管）、冷轧轧机（冷轧带钢，润滑/板形/酸洗工艺特异）。 | 冷轧轧机 | 辅助工艺系统 | 换辊装置 | 导向轨道 | 经感应淬火的45号钢重型钢轨，通过螺栓固定在地基上，为小车提供精确路径。 | 否 | — | — | 导轨异常振动 | 异常振动；松动 | 机械 | 严重 | 导向轨道固定螺栓松动或轨面局部不均匀磨损，引发带钢张力波动与导轨机械结构产生受迫振动及共振现象 | 轧机运行时导轨区域发出异常撞击声或摩擦啸叫；地脚螺栓处可见明显油液或水迹渗出抖动；带钢表面出现周期性振痕 | [物理]振动速度>4.5mm/s（适用：轧机导向轨道基座，ISO 10816-3:2009 表1，置信：标准值）；[物理]振动加速度高频分量能量突增（适用：冷连轧机组，置信：经验值） | [在线]振动加速度传感器；[离线]测振仪；[在线]张力检测仪 | 关键判据：基座振动速度>4.5mm/s且主频与轧辊转速基频不匹配。鉴别要点：与轧机辊系振动区分，若振动幅值随带钢张力改变而急剧变化，且空载试车时振动消失，可排除辊系故障，定位为导轨区域 | [经验级]根本处理：重新紧固地脚螺栓至设计力矩，修复受损基础台板，二次灌浆加固；临时处理：加装防松垫圈或锁固胶，适当降低该机架轧制速度与张力运行 | 定期使用扭矩扳手校核地脚螺栓预紧力；开展在线振动监测与频谱分析，及时发现紧固件松脱趋势 | 轧机传动系统振动：区分要点为传动系统振动通常频率与齿轮啮合频率或电机转速相关，而导轨松动振动多表现为低频大位移且受张力影响显著 | 钳工2名、起重工1名；工时6-8h（置信：经验值） | 测振仪、扭力扳手、液压千斤顶、力矩放大器（置信：经验值） | 高强度防松螺母、锁固胶、调整垫片（置信：经验值） | 修复前必须启动带钢断带保护与夹紧锁定装置，释放机械张力与弹性势能；作业前执行LOTO断电挂牌；高处作业必须系挂安全带并办理作业票（置信：经验值） | 紧固螺栓力矩达到设计值；空载与带载状态下测振仪检测振动速度≤2.8mm/s（置信：经验值）
MT-004-004-006-001-004-001 | 钢铁 |  | 轧机 | 主设备 | 钢铁核心特色轧钢设备，按产品类型分子设备。故障机理（轧辊磨损/断辊/剥落、轧辊轴承发热、压下机构失效、主传动齿轮磨损断齿、液压泄漏、冷却除鳞堵塞）通用，机架位置（粗中/精/预精）在故障特征参数 D5 层标注；产品特异（棒线导卫卡钢、板带板形、管材穿孔顶杆、冷轧润滑板形）在子设备结构层承载。子设备：棒线轧机（棒材/线材热连轧，含粗中+精+预精机架）、板材轧机（板带热轧，含粗轧+精轧机架）、管材轧机（无缝管穿孔+轧管）、冷轧轧机（冷轧带钢，润滑/板形/酸洗工艺特异）。 | 冷轧轧机 | 辅助工艺系统 | 换辊装置 | 定位销组件 | 由锥形钢销和衬套组成，保证换辊后轧辊轴线与轧制中心的对中。销材料40Cr淬火。 | 是 | — | — | 定位销剪切断裂 | 断裂 | 机械 | 危急 | 轧机在穿带、甩尾或卡钢等异常载荷工况下，瞬间巨大的水平推力或扭矩冲击超过了定位销材料的剪切强度极限，导致销体发生塑性变形后瞬间断裂，丧失对机架或辊系的定位约束功能。 | 轧机牌坊与辊系相对位置发生突发性偏移；轧辊运转伴随强烈的金属撞击异响；轧制力及张力出现剧烈波动；带钢板型突然恶化并出现边部裂口。 | [物理]冲击振动加速度峰值>50m/s²（适用：异常咬入或卡钢瞬间工况，置信：经验值）；[状态量]轧辊轴向位移>0.5mm（适用：正常轧制阶段，置信：经验值）；[物理]轧辊轴向位移突变>5mm（适用：发生断销瞬间的机架与辊系相对位移，置信：经验值） | [在线]轧机机架振动加速度传感器（置信：经验值）；[在线]轧辊轴向位移传感器（置信：经验值）；[离线]超声波探伤仪（置信：经验值） | 关键判据为轴向位移突变与剧烈金属撞击异响同时发生，且伴随板型突变。鉴别要点：与轧辊偏心或轴承磨损故障区分，偏心及磨损引发的振动多为周期性稳态波动，而定位销断裂引发的撞击振动为非周期性瞬态冲击信号，且轴向位移特征显著。 | 根本处理：拆除受损部件，清理断裂的定位销残骸，重新铰孔并配作加大尺寸的新定位销，恢复装配精度；临时处理：无，须立即停机处理 | [经验级]优化轧机穿带及甩尾工艺参数，减少异常冲击载荷；定期利用检修周期检查定位销的应力变形情况，发现微小变形及时更换。 | 轧辊轴承座松动：区分要点在于异常振动是否伴随明显的轴向位移突变，且撞击声为沉闷金属碎裂声而非松动的连续拍打声。 | 钳工3名、焊工1名；工时12-16h（置信：经验值） | 液压拉马、电钻、绞刀、大锤、千斤顶、超声波探伤仪（置信：经验值） | 定位销备件（材质通常为45钢或40Cr）、绞孔刀具、清洗剂（置信：经验值） | 严格执行LOOTO断电挂牌制度；机架复位顶升作业需确认受力支撑稳固，防范部件坠落伤人；规范佩戴护目镜及防砸鞋（置信：标准值，GB/T 33579-2017） | 装配后定位销与销孔接触面积>70%；机架复位后各结合面间隙<0.05mm（置信：标准值，GB/T 1184-1996）
MT-004-004-006-001-004-002 | 钢铁 |  | 轧机 | 主设备 | 钢铁核心特色轧钢设备，按产品类型分子设备。故障机理（轧辊磨损/断辊/剥落、轧辊轴承发热、压下机构失效、主传动齿轮磨损断齿、液压泄漏、冷却除鳞堵塞）通用，机架位置（粗中/精/预精）在故障特征参数 D5 层标注；产品特异（棒线导卫卡钢、板带板形、管材穿孔顶杆、冷轧润滑板形）在子设备结构层承载。子设备：棒线轧机（棒材/线材热连轧，含粗中+精+预精机架）、板材轧机（板带热轧，含粗轧+精轧机架）、管材轧机（无缝管穿孔+轧管）、冷轧轧机（冷轧带钢，润滑/板形/酸洗工艺特异）。 | 冷轧轧机 | 辅助工艺系统 | 换辊装置 | 定位销组件 | 由锥形钢销和衬套组成，保证换辊后轧辊轴线与轧制中心的对中。销材料40Cr淬火。 | 是 | — | — | 定位销孔磨损 | 磨损 | 机械 | 严重 | 由于长期的轧制微振、频繁的换辊操作冲击以及润滑不良，定位销与销孔之间产生微动磨损，导致配合间隙逐渐扩大，定位精度随之下降。 | 换辊操作时轧辊推入存在卡涩或阻力感；轧机运行中机架结合面处有轻微的规律性金属拍击声；轧件厚度波动幅度增加。 | [物理]销孔配合间隙>0.1mm（适用：定位销与销孔配合面，置信：经验值）；[物理]振动速度>4.5mm/s（适用：轧机机架结合面处，置信：经验值） | [离线]内径千分尺（置信：经验值）；[离线]塞尺（置信：经验值）；[在线]机架振动速度传感器（置信：经验值） | 关键判据为销孔配合间隙超标且伴随规律性拍击振动。鉴别要点：与液压系统脉动引发的振动区分，销孔磨损引发的振动在机架结合面处振幅最大且频率与轧辊转速相关，而液压脉动振动源多集中在管路或液压缸附近。 | 根本处理：对已磨损的销孔进行重新铰孔扩径处理，配作并更换加大直径的新定位销；临时处理：在磨损间隙较小处注入高强度耐磨修补剂进行临时填充限位，待机加工处理。 | [经验级]规范换辊操作流程，避免暴力推入冲击；定期在销孔配合面涂抹二硫化钼等抗磨润滑脂，减少微动磨损。 | 牌坊结合面变形：区分要点在于通过测量多个销孔的间隙分布情况，若仅局部单孔磨损多为销孔磨损，若所有销孔均出现规律性偏移则需排查牌坊整体变形。 | 钳工2名；工时8-10h（置信：经验值） | 内径千分尺、绞刀、手电钻、塞尺、扭矩扳手（置信：经验值） | 加大尺寸定位销、二硫化钼润滑脂、清洗剂（置信：经验值） | 检修作业前需执行机械传动系统能量隔离程序；拆卸重型部件时需有可靠的防滑防坠落支撑措施（置信：标准值，GB/T 33579-2017） | 销与孔表面粗糙度≤Ra3.2；配合间隙符合H7/h6配合标准要求（置信：标准值，GB/T 1800.2-2020）
MT-004-004-006-001-004-003 | 钢铁 |  | 轧机 | 主设备 | 钢铁核心特色轧钢设备，按产品类型分子设备。故障机理（轧辊磨损/断辊/剥落、轧辊轴承发热、压下机构失效、主传动齿轮磨损断齿、液压泄漏、冷却除鳞堵塞）通用，机架位置（粗中/精/预精）在故障特征参数 D5 层标注；产品特异（棒线导卫卡钢、板带板形、管材穿孔顶杆、冷轧润滑板形）在子设备结构层承载。子设备：棒线轧机（棒材/线材热连轧，含粗中+精+预精机架）、板材轧机（板带热轧，含粗轧+精轧机架）、管材轧机（无缝管穿孔+轧管）、冷轧轧机（冷轧带钢，润滑/板形/酸洗工艺特异）。 | 冷轧轧机 | 辅助工艺系统 | 换辊装置 | 定位销组件 | 由锥形钢销和衬套组成，保证换辊后轧辊轴线与轧制中心的对中。销材料40Cr淬火。 | 是 | — | — | 定位销疲劳裂纹 | 其他 | 机械 | 严重 | 冷轧机在长期交变载荷和频繁微振环境下运行，定位销根部或应力集中区域产生微小疲劳裂纹源，并逐渐扩展，导致销体机械强度大幅下降，存在随时断裂风险。 | 轧机机架结合面出现极轻微且不规律的金属挤压声；机架振动信号中出现微弱的高频谐波成分；换辊时肉眼或点检发现定位销根部存在油迹或锈痕渗出。 | [物理]振动速度高频谐波分量占比>15%（适用：轧机机架结合面处，置信：经验值）；[状态量]超声波探伤波幅超标（适用：定位销根部圆角区域，置信：经验值） | [离线]超声波探伤仪（置信：经验值）；[离线]磁粉探伤设备（置信：经验值）；[在线]振动速度传感器（置信：经验值） | 关键判据为探伤发现明确裂纹波形且机架振动出现异常高频谐波。鉴别要点：与轴承外圈松动或游隙过大引发的高频振动区分，探伤法可直接定位销体本体裂纹，而轴承松动的高频振动会随转速改变呈现阶次特征。 | 根本处理：使用专用拔销工具取出带裂纹定位销，清理销孔，更换同规格全新定位销；临时处理：无，须立即停机更换，防止裂纹扩展导致突发性剪切断裂。 | [经验级]定期对关键受力定位销进行无损探伤抽检；优化定位销热处理工艺，消除表面加工应力集中。 | 定位销孔磨损：区分要点在于探伤检测时裂纹缺陷波与孔壁磨损反射波的形貌差异，裂纹波通常为尖锐的单一反射波，而孔壁磨损表现为多次杂乱反射。 | 钳工2名、无损检测人员1名；工时6-8h（置信：经验值） | 超声波探伤仪、磁粉探伤仪、液压拔销器、内窥镜（置信：经验值） | 全新定位销、探伤耦合剂、防锈润滑油（置信：经验值） | 拔销作业时严禁直接敲击销体，防止内部裂纹扩展崩裂伤人；高处作业必须正确挂点安全带（置信：标准值，GB/T 3608-2008） | 超声波探伤无超标缺陷波形；新销装配后机架振动高频谐波分量恢复至基线水平（置信：标准值，GB/T 11345-2013）
MT-004-004-006-001-005-001 | 钢铁 |  | 轧机 | 主设备 | 钢铁核心特色轧钢设备，按产品类型分子设备。故障机理（轧辊磨损/断辊/剥落、轧辊轴承发热、压下机构失效、主传动齿轮磨损断齿、液压泄漏、冷却除鳞堵塞）通用，机架位置（粗中/精/预精）在故障特征参数 D5 层标注；产品特异（棒线导卫卡钢、板带板形、管材穿孔顶杆、冷轧润滑板形）在子设备结构层承载。子设备：棒线轧机（棒材/线材热连轧，含粗中+精+预精机架）、板材轧机（板带热轧，含粗轧+精轧机架）、管材轧机（无缝管穿孔+轧管）、冷轧轧机（冷轧带钢，润滑/板形/酸洗工艺特异）。 | 冷轧轧机 | 辅助工艺系统 | 换辊装置 | 换辊控制阀组 | 叠加式电磁换向阀与液控单向阀组合，控制横移液压缸进退并实现保压锁止。 | 是 | — | — | 换辊控制阀组电磁换向阀芯卡滞 | 堵塞；磨损 | 机械；控制 | 严重 | 液压油中微小铁屑或氧化铁皮进入阀芯间隙，造成机械卡死，导致换向控制信号无法转化为液控动作 | 自动换辊程序发出动作指令后，对应液压缸无动作或动作缓慢；阀台电磁铁指示灯亮但系统无压力变化；旁路有异常节流声 | [物理]液压油颗粒物污染度>7/6级（适用：伺服比例控制系统，NAS1638标准，置信：标准值）；[电气]电磁铁线圈电流>额定电流1.2倍（适用：阀芯卡滞导致线圈过载，置信：经验值） | [在线]PLC控制系统动作反馈信号监测；[离线]液压油样颗粒度分析仪；[带电]电磁阀线圈电流检测仪 | 关键判据：PLC有输出且继电器吸合，但液压缸无动作。鉴别要点：与电气控制回路断路区分——若线圈得电且有额定电流但无机械动作，或电流异常偏高伴随发热，排除线路断路，判定为机械卡滞 | [经验级]根本处理：拆卸卡滞的换向阀，使用煤油清洗内部阀芯，用细金相砂纸打磨表面拉伤毛刺，清洗后复装测试；临时处理：手动按压阀芯两端应急手动推杆，强制换向完成当次换辊周期 | 加强液压系统油液过滤，定期更换滤芯；在轧机大修时对换辊液压管路进行循环冲洗 | 电磁铁线圈烧毁：线圈烧毁会导致完全无电磁吸力，此时阀芯无任何卡涩阻力且电流为零，通过测量线圈阻值即可区分 | 钳工2名、电工1名；工时4-6h（置信：经验值） | 内六角扳手套装、万用表、液压油污染度检测仪、干净油盆（置信：经验值） | 换向阀备件总成、液压油冲洗液、密封圈（置信：经验值） | 检修前必须执行LOTO断电挂牌，释放液压系统残余压力至零（标准值，GB/T 33579-2017）（置信：标准值） | 阀芯动作无卡涩，系统油液污染度满足NAS 7级要求（标准值，NAS1638）（置信：经验值）
MT-004-004-006-001-005-002 | 钢铁 |  | 轧机 | 主设备 | 钢铁核心特色轧钢设备，按产品类型分子设备。故障机理（轧辊磨损/断辊/剥落、轧辊轴承发热、压下机构失效、主传动齿轮磨损断齿、液压泄漏、冷却除鳞堵塞）通用，机架位置（粗中/精/预精）在故障特征参数 D5 层标注；产品特异（棒线导卫卡钢、板带板形、管材穿孔顶杆、冷轧润滑板形）在子设备结构层承载。子设备：棒线轧机（棒材/线材热连轧，含粗中+精+预精机架）、板材轧机（板带热轧，含粗轧+精轧机架）、管材轧机（无缝管穿孔+轧管）、冷轧轧机（冷轧带钢，润滑/板形/酸洗工艺特异）。 | 冷轧轧机 | 辅助工艺系统 | 换辊装置 | 换辊控制阀组 | 叠加式电磁换向阀与液控单向阀组合，控制横移液压缸进退并实现保压锁止。 | 是 | — | — | 换辊控制阀组液压内泄漏 | 泄漏；磨损 | 机械 | 一般 | 阀芯与阀套长期对磨导致间隙增大，或复位弹簧疲劳断裂，致使高压腔与回油腔串油，液压缸保持力下降 | 换辊装置到位后无法稳定锁紧发生缓慢退回；液压泵站频繁启泵补压；阀块表面温度异常升高 | [物理]系统保压测试压降>1.5MPa/10min（适用：换辊液压缸到位保压状态，置信：经验值）；[物理]阀块表面温度>环境温度+15℃（适用：内泄漏导致节流发热，置信：经验值） | [在线]液压系统压力传感器持续监测；[离线]红外热像仪扫描阀块表面温度 | 关键判据：换辊缸保压期间压力持续下降，且泵站频繁补液。鉴别要点：与液压缸活塞密封破损区分——在油缸进出油口分别装设临时压力表，若保压时两腔压差逐渐缩小趋于零，说明阀组内泄串油；若仅单侧压力下降且外漏，则为油缸密封失效 | [经验级]根本处理：更换磨损的阀芯阀套组件或整体更换故障阀块，研磨结合面；临时处理：调高系统溢流阀设定压力并增加补油频率，维持当前生产班次 | 定期提取液压油样化验清洁度；周期性校验阀组复位弹簧刚度 | 液压缸活塞密封老化破损：也会导致保压不住，但通常会伴随油缸外部渗油，且内泄漏量不随阀芯位置改变而变化 | 钳工2名；工时3-5h（置信：经验值） | 压力测试表、红外测温仪、专用阀块拆装工具（置信：经验值） | 阀芯阀套偶件、复位弹簧、组合密封垫（置信：经验值） | 拆卸阀块前必须泄压排液，准备防污染油盘接油（标准值，GB/T 37666-2019）（置信：标准值） | 换辊到位后保压10min，系统压降<0.5MPa（标准值，设备原厂技术规范）（置信：经验值）
MT-004-004-006-001-005-003 | 钢铁 |  | 轧机 | 主设备 | 钢铁核心特色轧钢设备，按产品类型分子设备。故障机理（轧辊磨损/断辊/剥落、轧辊轴承发热、压下机构失效、主传动齿轮磨损断齿、液压泄漏、冷却除鳞堵塞）通用，机架位置（粗中/精/预精）在故障特征参数 D5 层标注；产品特异（棒线导卫卡钢、板带板形、管材穿孔顶杆、冷轧润滑板形）在子设备结构层承载。子设备：棒线轧机（棒材/线材热连轧，含粗中+精+预精机架）、板材轧机（板带热轧，含粗轧+精轧机架）、管材轧机（无缝管穿孔+轧管）、冷轧轧机（冷轧带钢，润滑/板形/酸洗工艺特异）。 | 冷轧轧机 | 辅助工艺系统 | 换辊装置 | 换辊控制阀组 | 叠加式电磁换向阀与液控单向阀组合，控制横移液压缸进退并实现保压锁止。 | 是 | — | — | 换辊控制阀组比例阀放大器漂移 | 性能退化；老化 | 电气；控制 | 严重 | 放大器内部电子元器件老化或受现场高温及电磁干扰影响，导致输出电流偏移设定值，比例阀阀芯位移失准 | 换辊轨迹跟踪过程中出现抖动或爬行；换辊速度达不到设定值；轧机主控系统报位置超差或同步超差报警 | [电气]放大器输出电流偏差>额定输出±5%（适用：空载测试阶跃响应，置信：经验值）；[电气]指令电压与反馈电压差值>0.5V（适用：闭环控制系统，置信：经验值） | [在线]HMI控制系统电流及位置偏差曲线记录；[带电]示波器或万用表测量放大器输入输出端电压信号 | 关键判据：HMI指令发送正常，但位置反馈出现持续超差或高频低幅抖动。鉴别要点：与位移传感器损坏区分——断开放大器至比例阀的输出线，直接给定恒定电流信号，若液压缸动作平稳且不抖动，排除传感器故障，判定为放大器漂移或受干扰 | [经验级]根本处理：更换损坏的放大器板卡，重新进行PID参数整定和零位偏置标定；临时处理：在控制系统中临时修改偏置补偿参数，降速运行完成当次换辊 | 定期清理控制柜防尘滤网，检查柜内冷却风扇运行状况；做好控制电缆的屏蔽接地 | 比例阀机械卡涩：也会引起动作迟缓，但通常伴随系统压力急剧上升或溢流阀开启泄压，通过观察压力曲线波动特征可区分 | 仪表工1名、电气工程师1名；工时3-4h（置信：经验值） | 万用表、示波器、专用信号发生器（置信：经验值） | 放大器控制板卡备件、屏蔽信号线（置信：经验值） | 带电插拔板卡前必须做好防静电措施，确认系统处于安全受控状态（标准值，GB/T 38189-2019）（置信：标准值） | 给定阶跃信号时，液压缸位移反馈曲线无明显超调，稳态误差<2%（标准值，设备原厂控制规范）（置信：经验值）
MT-004-004-006-001-005-004 | 钢铁 |  | 轧机 | 主设备 | 钢铁核心特色轧钢设备，按产品类型分子设备。故障机理（轧辊磨损/断辊/剥落、轧辊轴承发热、压下机构失效、主传动齿轮磨损断齿、液压泄漏、冷却除鳞堵塞）通用，机架位置（粗中/精/预精）在故障特征参数 D5 层标注；产品特异（棒线导卫卡钢、板带板形、管材穿孔顶杆、冷轧润滑板形）在子设备结构层承载。子设备：棒线轧机（棒材/线材热连轧，含粗中+精+预精机架）、板材轧机（板带热轧，含粗轧+精轧机架）、管材轧机（无缝管穿孔+轧管）、冷轧轧机（冷轧带钢，润滑/板形/酸洗工艺特异）。 | 冷轧轧机 | 辅助工艺系统 | 换辊装置 | 换辊控制阀组 | 叠加式电磁换向阀与液控单向阀组合，控制横移液压缸进退并实现保压锁止。 | 是 | — | — | 换辊控制阀组插装阀密封失效 | 泄漏；老化 | 机械 | 一般 | 插装阀阀芯密封圈长期受高压交变液压力及轧制乳化液环境侵蚀，发生老化变形或挤出破损，导致高压腔向回油腔串油 | 换辊缸在停止状态下缓慢回缩；液压系统泵站运行时持续存在异常溢流啸叫声；系统发热量明显增加 | [物理]系统溢流量>额定排量10%（适用：系统零压状态测试，置信：经验值）；[物理]密封件硬度变化>邵氏A10（适用：拆解后检测老化程度，置信：经验值） | [在线]液压油箱液位及温度趋势监测；[离线]超声波流量计检测回油管路泄漏流量 | 关键判据：换辊主回路换向阀处于中位时，回油管路仍有持续流量且油温异常升高。鉴别要点：与溢流阀卡滞在开启位置区分——手动调节系统压力，若压力变化时回油流量成比例线性变化，为溢流阀故障；若压力变化对泄漏流量影响不大且持续存在，则为插装阀密封失效 | [经验级]根本处理：拆卸故障插装阀盖板，取出阀芯，使用专用工具更换受损的密封圈及导向环；临时处理：无，须在检修窗口期更换密封件 | 定期更换液压系统关键部位的密封件，避免超周期使用；严格控制乳化液等介质对系统油液的侵入 | 溢流阀先导阀芯磨损：同样会引起系统发热和压力波动，但通过压力表观察会有明显的周期性振铃现象，而插装阀泄漏多为持续性 | 钳工2名；工时4-6h（置信：经验值） | 专用插装阀拆卸工具、内六角扳手、O型圈测量尺（置信：经验值） | 插装阀密封件包、清洁液压油（置信：经验值） | 拆卸前必须确认系统完全泄压，操作人员佩戴护目镜防止残油喷溅（标准值，GB/T 33579-2017）（置信：标准值） | 更换密封后系统打压至额定压力的1.25倍，保压5min无可见渗漏（标准值，GB/T 37666-2019）（置信：标准值）
MT-004-004-006-002-000-001 | 钢铁 |  | 轧机 | 主设备 | 钢铁核心特色轧钢设备，按产品类型分子设备。故障机理（轧辊磨损/断辊/剥落、轧辊轴承发热、压下机构失效、主传动齿轮磨损断齿、液压泄漏、冷却除鳞堵塞）通用，机架位置（粗中/精/预精）在故障特征参数 D5 层标注；产品特异（棒线导卫卡钢、板带板形、管材穿孔顶杆、冷轧润滑板形）在子设备结构层承载。子设备：棒线轧机（棒材/线材热连轧，含粗中+精+预精机架）、板材轧机（板带热轧，含粗轧+精轧机架）、管材轧机（无缝管穿孔+轧管）、冷轧轧机（冷轧带钢，润滑/板形/酸洗工艺特异）。 | 冷轧轧机 | 辅助工艺系统 | 辊系锁紧机构 |  | 在轧制过程中将工作辊和支承辊的轴承座牢固锁定在机架窗口内，防止轴向移动和脱出，由液压驱动的楔块和信号检测件构成。 | 否 | 每300小时检查锁紧液压缸泄漏和楔块贴合面磨损，每800小时校准接近开关位置，每2000小时更换液压缸密封。（来源：《轧机辅助系统维护规程》） | 当锁紧楔块接触面磨损量大于2mm、液压缸缸体出现不可修复的拉伤或信号开关失效且无备件时，整体更换锁紧单元。 | 辊系锁紧机构锁紧力不足 | 松动；性能退化 | 机械 | 严重 | 锁紧液压缸压力建立不足或楔块机构磨损，导致辊系轴承座无法达到规定的锁紧力，在轧制力波动下发生微量位移 | 轧制过程中机架有异响；带材表面出现振纹或厚度波动；锁紧位置指示灯闪烁 | [压力]液压缸压力<设定值90%（适用：液压系统，置信：经验值）；[位移]轴承座相对机架位移>0.05mm（适用：轧制工况，置信：经验值） | [在线]压力传感器；[在线]位移传感器 | 若压力正常但位移仍超标，判定为机械楔块磨损；若压力偏低且伴随液压油温升高，判定为液压系统泄漏 | [经验级]根本处理：检查液压缸密封及楔块磨损情况，更换磨损件或密封件；临时处理：调整系统压力补偿（需在允许范围内） | 定期检查锁紧液压缸压力及楔块磨损情况；保持液压油清洁 | 轴承座地脚螺栓松动：区分要点为锁紧机构压力正常但地脚处位移量大 | 钳工2名、液压工1名；工时4-6h（置信：经验值） | 扭力扳手、百分表、液压测试仪（置信：经验值） | 密封圈、锁紧楔块备件、液压油（置信：经验值） | 执行LOOTO断电挂牌；液压系统泄压至零位并释放蓄能器能量；必须投入机械防坠落支撑或安全销后方可拆卸；起重作业按GB 6067执行（置信：标准值） | 锁紧力达到设计要求；无液压泄漏；试车无异响（置信：经验值）
MT-004-004-006-002-000-002 | 钢铁 |  | 轧机 | 主设备 | 钢铁核心特色轧钢设备，按产品类型分子设备。故障机理（轧辊磨损/断辊/剥落、轧辊轴承发热、压下机构失效、主传动齿轮磨损断齿、液压泄漏、冷却除鳞堵塞）通用，机架位置（粗中/精/预精）在故障特征参数 D5 层标注；产品特异（棒线导卫卡钢、板带板形、管材穿孔顶杆、冷轧润滑板形）在子设备结构层承载。子设备：棒线轧机（棒材/线材热连轧，含粗中+精+预精机架）、板材轧机（板带热轧，含粗轧+精轧机架）、管材轧机（无缝管穿孔+轧管）、冷轧轧机（冷轧带钢，润滑/板形/酸洗工艺特异）。 | 冷轧轧机 | 辅助工艺系统 | 辊系锁紧机构 |  | 在轧制过程中将工作辊和支承辊的轴承座牢固锁定在机架窗口内，防止轴向移动和脱出，由液压驱动的楔块和信号检测件构成。 | 否 | 每300小时检查锁紧液压缸泄漏和楔块贴合面磨损，每800小时校准接近开关位置，每2000小时更换液压缸密封。（来源：《轧机辅助系统维护规程》） | 当锁紧楔块接触面磨损量大于2mm、液压缸缸体出现不可修复的拉伤或信号开关失效且无备件时，整体更换锁紧单元。 | 锁紧机构卡涩 | 堵塞；磨损 | 机械；环境 | 严重 | 冷轧乳化液或氧化铁皮侵入锁紧楔块与滑板之间，导致摩擦阻力增大，或润滑不足导致机构动作迟滞 | 锁紧/松开动作超时；液压缸压力异常升高；动作不到位 | [压力]液压系统背压>额定值120%（适用：锁紧动作，置信：经验值）；[时间]动作行程时间>设定值+2s（适用：控制逻辑，置信：经验值） | [在线]压力传感器；[在线]接近开关 | 若背压高且动作慢，检查机械卡涩；若背压正常但无动作，检查电气信号或电磁阀故障 | [经验级]根本处理：拆解清理异物，修复或更换磨损滑板，检查润滑通道；临时处理：反复动作或轻微敲击振动（慎用） | 加强防护密封，防止乳化液侵入；定期给润滑点注脂 | 液压缸内泄：区分要点为卡涩时系统压力高，内泄时压力低且动作爬行 | 钳工2名；工时3-5h（置信：经验值） | 铜棒、清洗剂、润滑脂枪、内六角扳手（置信：经验值） | 铜滑板、润滑脂、清洗剂（置信：经验值） | 执行LOOTO断电挂牌；确认机械锁定可靠防止滑落；使用清洗剂注意防火（置信：经验值） | 动作灵活无卡阻；压力在正常范围内；润滑良好（置信：经验值）
MT-004-004-006-002-000-003 | 钢铁 |  | 轧机 | 主设备 | 钢铁核心特色轧钢设备，按产品类型分子设备。故障机理（轧辊磨损/断辊/剥落、轧辊轴承发热、压下机构失效、主传动齿轮磨损断齿、液压泄漏、冷却除鳞堵塞）通用，机架位置（粗中/精/预精）在故障特征参数 D5 层标注；产品特异（棒线导卫卡钢、板带板形、管材穿孔顶杆、冷轧润滑板形）在子设备结构层承载。子设备：棒线轧机（棒材/线材热连轧，含粗中+精+预精机架）、板材轧机（板带热轧，含粗轧+精轧机架）、管材轧机（无缝管穿孔+轧管）、冷轧轧机（冷轧带钢，润滑/板形/酸洗工艺特异）。 | 冷轧轧机 | 辅助工艺系统 | 辊系锁紧机构 |  | 在轧制过程中将工作辊和支承辊的轴承座牢固锁定在机架窗口内，防止轴向移动和脱出，由液压驱动的楔块和信号检测件构成。 | 否 | 每300小时检查锁紧液压缸泄漏和楔块贴合面磨损，每800小时校准接近开关位置，每2000小时更换液压缸密封。（来源：《轧机辅助系统维护规程》） | 当锁紧楔块接触面磨损量大于2mm、液压缸缸体出现不可修复的拉伤或信号开关失效且无备件时，整体更换锁紧单元。 | 锁紧机构液压泄漏 | 泄漏 | 机械 | 一般 | 锁紧液压缸密封件老化或管路接头松动，导致液压油外泄，造成压力下降及环境污染 | 现场可见油迹；液压油箱液位下降；系统压力不稳 | [物理]泄漏量>10滴/min（适用：静密封，置信：经验值）；[化学]油液颗粒度污染度>NAS 8级（适用：液压系统，置信：经验值） | [离线]目视检查；[在线]液位传感器 | 若接头处漏油，判定为松动或密封圈失效；若缸体处漏油，判定为活塞杆或缸筒密封失效 | [经验级]根本处理：紧固接头或更换密封件；临时处理：采用专业高压堵漏夹具或旁路截止（严禁缠绕胶带） | 定期更换密封件；检查管路振动情况 | 乳化液泄漏：区分要点为泄漏介质颜色及气味不同，乳化液呈乳白色 | 钳工1名、液压工1名；工时2-4h（置信：经验值） | 扳手、力矩扳手、接油盘（置信：经验值） | O型圈、组合垫、液压管路备件（置信：经验值） | 执行LOOTO断电挂牌；系统必须泄压至零位并释放蓄能器能量后方可作业；防止油液滑倒；接触液压油需佩戴防护手套（置信：经验值） | 静密封无渗漏；动密封不超过标准；接头无松动（置信：经验值）
MT-004-004-006-002-000-004 | 钢铁 |  | 轧机 | 主设备 | 钢铁核心特色轧钢设备，按产品类型分子设备。故障机理（轧辊磨损/断辊/剥落、轧辊轴承发热、压下机构失效、主传动齿轮磨损断齿、液压泄漏、冷却除鳞堵塞）通用，机架位置（粗中/精/预精）在故障特征参数 D5 层标注；产品特异（棒线导卫卡钢、板带板形、管材穿孔顶杆、冷轧润滑板形）在子设备结构层承载。子设备：棒线轧机（棒材/线材热连轧，含粗中+精+预精机架）、板材轧机（板带热轧，含粗轧+精轧机架）、管材轧机（无缝管穿孔+轧管）、冷轧轧机（冷轧带钢，润滑/板形/酸洗工艺特异）。 | 冷轧轧机 | 辅助工艺系统 | 辊系锁紧机构 |  | 在轧制过程中将工作辊和支承辊的轴承座牢固锁定在机架窗口内，防止轴向移动和脱出，由液压驱动的楔块和信号检测件构成。 | 否 | 每300小时检查锁紧液压缸泄漏和楔块贴合面磨损，每800小时校准接近开关位置，每2000小时更换液压缸密封。（来源：《轧机辅助系统维护规程》） | 当锁紧楔块接触面磨损量大于2mm、液压缸缸体出现不可修复的拉伤或信号开关失效且无备件时，整体更换锁紧单元。 | 锁紧位置信号丢失 | 性能退化 | 控制；机械 | 严重 | 接近开关固定支架松动或受轧机高频振动影响导致感应距离偏移，亦或冷却水及乳化液侵入导致开关内部短路，造成锁紧到位信号无法正常发出或误发 | 操作画面锁紧状态指示灯异常闪烁或无信号；PLC报锁紧超时报警；液压系统已建压但无反馈 | [电气]接近开关感应距离偏差>1mm（适用：设备振动工况，置信：经验值）；[绝缘]开关线圈对地绝缘电阻<10MΩ（适用：潮湿环境，置信：经验值） | [在线]PLC状态监控；[离线]万用表通断测试 | 若PLC有输出且液压缸动作但无到位信号，判定为接近开关或支架故障；若PLC无输出且无动作，判定为控制回路或电磁阀故障 | [经验级]根本处理：重新紧固开关支架并调整感应距离至有效范围，更换进水短路的开关并做好密封；临时处理：在PLC中强制信号（仅限无辊系窜动风险时临时使用，需审批） | 定期紧固电气安装支架；使用防水航空插头并涂抹密封胶；定期清理开关表面油污 | 液压换向阀卡涩：区分要点为换向阀卡涩时伴随液压系统背压升高，信号丢失时液压参数正常 | 电工1名、钳工1名；工时2-3h（置信：经验值） | 万用表、内六角扳手、绝缘胶布（置信：经验值） | 接近开关备件、防水热缩管、扎带（置信：经验值） | 执行LOOTO断电挂牌；高空作业需佩戴安全带并办理高处作业票（标准值，GB/T 3608）（置信：标准值） | 感应动作灵敏可靠；锁紧与松开状态反馈准确无误（置信：经验值）
MT-004-004-006-002-001-001 | 钢铁 |  | 轧机 | 主设备 | 钢铁核心特色轧钢设备，按产品类型分子设备。故障机理（轧辊磨损/断辊/剥落、轧辊轴承发热、压下机构失效、主传动齿轮磨损断齿、液压泄漏、冷却除鳞堵塞）通用，机架位置（粗中/精/预精）在故障特征参数 D5 层标注；产品特异（棒线导卫卡钢、板带板形、管材穿孔顶杆、冷轧润滑板形）在子设备结构层承载。子设备：棒线轧机（棒材/线材热连轧，含粗中+精+预精机架）、板材轧机（板带热轧，含粗轧+精轧机架）、管材轧机（无缝管穿孔+轧管）、冷轧轧机（冷轧带钢，润滑/板形/酸洗工艺特异）。 | 冷轧轧机 | 辅助工艺系统 | 辊系锁紧机构 | 锁紧液压缸 | 小行程单作用缸，内置弹簧复位，直径32mm，密封件为丁腈橡胶，提供锁紧力。 | 是 | — | — | 锁紧液压缸连接螺纹损坏 | 断裂 | 机械 | 严重 | 液压油缸头部外螺纹在交变载荷或过载冲击下发生塑性变形或断裂，导致连接失效 | 液压缸头部螺纹可见损伤；连接处出现异常间隙或松动；锁紧功能失效 | [机械]螺纹损伤深度>0.5mm（适用：连接部位，置信：经验值） | [离线]目视检查；[离线]螺纹通止规 | 关键判据：目视发现螺纹牙型破损或无法旋合；鉴别要点：与单纯螺纹咬死区分，咬死通常无材料缺失，可通过渗透探伤确认裂纹 | [经验级]根本处理：更换受损液压缸或缸头组件；临时处理：无，须立即更换 | 定期检查螺纹连接状态；控制锁紧力矩避免过载 | 无 | 钳工2名；工时4-6h（置信：经验值） | 扭力扳手、螺纹修复工具、起重设备（置信：经验值） | 备用锁紧液压缸、润滑脂（置信：经验值） | 执行LOOTO断电挂牌；起重作业按GB 6067.1-2010（置信：标准值） | 螺纹连接紧固无松动；功能测试正常（置信：经验值）
MT-004-004-006-002-001-002 | 钢铁 |  | 轧机 | 主设备 | 钢铁核心特色轧钢设备，按产品类型分子设备。故障机理（轧辊磨损/断辊/剥落、轧辊轴承发热、压下机构失效、主传动齿轮磨损断齿、液压泄漏、冷却除鳞堵塞）通用，机架位置（粗中/精/预精）在故障特征参数 D5 层标注；产品特异（棒线导卫卡钢、板带板形、管材穿孔顶杆、冷轧润滑板形）在子设备结构层承载。子设备：棒线轧机（棒材/线材热连轧，含粗中+精+预精机架）、板材轧机（板带热轧，含粗轧+精轧机架）、管材轧机（无缝管穿孔+轧管）、冷轧轧机（冷轧带钢，润滑/板形/酸洗工艺特异）。 | 冷轧轧机 | 辅助工艺系统 | 辊系锁紧机构 | 锁紧液压缸 | 小行程单作用缸，内置弹簧复位，直径32mm，密封件为丁腈橡胶，提供锁紧力。 | 是 | — | — | 锁紧液压缸密封失效 | 泄漏 | 机械 | 一般 | 密封件磨损或老化导致液压油内泄或外泄，造成压力建立不足或锁紧力下降 | 缸体及杆端可见油迹；锁紧压力保持能力下降；动作迟缓 | [物理]内泄漏量>10mL/min（适用：液压缸内泄测试，置信：经验值） | [离线]内泄漏测试；[在线]压力传感器 | 关键判据：保压测试时压力下降速率超标；鉴别要点：与系统阀组泄漏区分，需隔离液压缸单独测试 | [经验级]根本处理：拆卸更换密封件；临时处理：无，须停机检修 | 定期更换密封件；保持液压油清洁度 | 系统压力波动 | 钳工2名、管工1名；工时6-8h（置信：经验值） | 拆装工具、密封件专用工具、内径千分尺（置信：经验值） | 密封件组、O型圈、液压油（置信：经验值） | 泄压排液置换；动火/高处作业执行票证制度（置信：经验值） | 无外渗漏；保压测试压力降在允许范围内（置信：经验值）
MT-004-004-006-002-001-003 | 钢铁 |  | 轧机 | 主设备 | 钢铁核心特色轧钢设备，按产品类型分子设备。故障机理（轧辊磨损/断辊/剥落、轧辊轴承发热、压下机构失效、主传动齿轮磨损断齿、液压泄漏、冷却除鳞堵塞）通用，机架位置（粗中/精/预精）在故障特征参数 D5 层标注；产品特异（棒线导卫卡钢、板带板形、管材穿孔顶杆、冷轧润滑板形）在子设备结构层承载。子设备：棒线轧机（棒材/线材热连轧，含粗中+精+预精机架）、板材轧机（板带热轧，含粗轧+精轧机架）、管材轧机（无缝管穿孔+轧管）、冷轧轧机（冷轧带钢，润滑/板形/酸洗工艺特异）。 | 冷轧轧机 | 辅助工艺系统 | 辊系锁紧机构 | 锁紧液压缸 | 小行程单作用缸，内置弹簧复位，直径32mm，密封件为丁腈橡胶，提供锁紧力。 | 是 | — | — | 锁紧液压缸活塞杆磨损 | 磨损 | 机械 | 一般 | 活塞杆在往复运动中与密封件接触产生磨损，导致表面光洁度下降，加剧密封泄漏 | 活塞杆表面可见划痕或磨损沟槽；密封处漏油量增加 | [物理]表面粗糙度Ra>0.8μm（适用：活塞杆表面，置信：经验值） | [离线]外径千分尺；[离线]粗糙度仪 | 关键判据：测量杆径减小或表面粗糙度超标；鉴别要点：与局部压痕区分，磨损通常为轴向均匀分布 | [经验级]根本处理：更换活塞杆或镀铬修复；临时处理：无 | 定期检查杆体润滑；防止异物侵入液压缸 | 密封件过早失效 | 钳工2名；工时8-10h（置信：经验值） | 电镀设备、外径千分尺、抛光工具（置信：经验值） | 备用活塞杆、抛光耗材（置信：经验值） | 执行LOOTO断电挂牌；防止部件滑落伤人（置信：经验值） | 活塞杆表面无损伤；尺寸公差符合要求（置信：经验值）
MT-004-004-006-002-001-004 | 钢铁 |  | 轧机 | 主设备 | 钢铁核心特色轧钢设备，按产品类型分子设备。故障机理（轧辊磨损/断辊/剥落、轧辊轴承发热、压下机构失效、主传动齿轮磨损断齿、液压泄漏、冷却除鳞堵塞）通用，机架位置（粗中/精/预精）在故障特征参数 D5 层标注；产品特异（棒线导卫卡钢、板带板形、管材穿孔顶杆、冷轧润滑板形）在子设备结构层承载。子设备：棒线轧机（棒材/线材热连轧，含粗中+精+预精机架）、板材轧机（板带热轧，含粗轧+精轧机架）、管材轧机（无缝管穿孔+轧管）、冷轧轧机（冷轧带钢，润滑/板形/酸洗工艺特异）。 | 冷轧轧机 | 辅助工艺系统 | 辊系锁紧机构 | 锁紧液压缸 | 小行程单作用缸，内置弹簧复位，直径32mm，密封件为丁腈橡胶，提供锁紧力。 | 是 | — | — | 锁紧液压缸卡滞 | 堵塞 | 机械、环境 | 严重 | 液压油液污染导致颗粒物进入缸体间隙，或结垢堆积，造成活塞运动受阻 | 液压缸动作不灵活或无法动作；系统压力异常升高 | [物理]运动阻力>额定压力10%（适用：液压缸动作，置信：经验值）；[化学]油液清洁度>NAS 8级（适用：液压系统，置信：经验值） | [在线]压力传感器；[离线]油液颗粒计数器 | 关键判据：系统压力高但液压缸不动作；鉴别要点：与机械负载过大卡死区分，需脱开负载测试 | [经验级]根本处理：清洗液压缸及油路，更换液压油；临时处理：无 | 严格控制液压油清洁度；定期过滤或更换油液 | 机械负载卡死 | 钳工2名、液压工1名；工时6-8h（置信：经验值） | 清洗设备、油液过滤机、内窥镜（置信：经验值） | 液压油、清洗剂、滤芯（置信：经验值） | 泄压排液置换；使用清洗剂时注意通风（置信：经验值） | 动作灵活无卡阻；油液清洁度合格（置信：经验值）
MT-004-004-006-002-001-005 | 钢铁 |  | 轧机 | 主设备 | 钢铁核心特色轧钢设备，按产品类型分子设备。故障机理（轧辊磨损/断辊/剥落、轧辊轴承发热、压下机构失效、主传动齿轮磨损断齿、液压泄漏、冷却除鳞堵塞）通用，机架位置（粗中/精/预精）在故障特征参数 D5 层标注；产品特异（棒线导卫卡钢、板带板形、管材穿孔顶杆、冷轧润滑板形）在子设备结构层承载。子设备：棒线轧机（棒材/线材热连轧，含粗中+精+预精机架）、板材轧机（板带热轧，含粗轧+精轧机架）、管材轧机（无缝管穿孔+轧管）、冷轧轧机（冷轧带钢，润滑/板形/酸洗工艺特异）。 | 冷轧轧机 | 辅助工艺系统 | 辊系锁紧机构 | 锁紧液压缸 | 小行程单作用缸，内置弹簧复位，直径32mm，密封件为丁腈橡胶，提供锁紧力。 | 是 | — | — | 锁紧液压缸缸体变形 | 变形 | 机械 | 严重 | 外部挤压冲击或内部超压导致缸体发生塑性变形，使得活塞运动轨迹偏移，加剧局部磨损甚至卡死 | 缸体表面可见明显凹陷或形状不对称；活塞杆运动出现偏斜；运行时伴有异响 | [物理]缸体内径圆度误差>0.05mm（适用：液压缸内壁，置信：经验值） | [离线]内径千分尺；[离线]三坐标测量仪 | 关键判据：测量缸筒各截面内径尺寸不一致且超差；鉴别要点：与活塞局部磨损导致的偏磨区分，缸体变形会伴随大范围圆度变化 | [经验级]根本处理：更换变形液压缸缸体；临时处理：无，须立即停机以防卡死撕裂密封 | 规范液压系统压力控制；严防轧件废品等异物撞击液压缸区域 | 液压缸卡滞：卡滞通常由油液污染引起，表现为整周阻力增加，而变形表现为固定方向偏磨 | 钳工3名；工时8-12h（置信：经验值） | 大型拉马、内径千分尺、起重设备（置信：经验值） | 液压缸总成或缸筒备件（置信：经验值） | 执行LOOTO断电挂牌；泄压排液置换；起重作业按GB 6067.1-2010（置信：标准值） | 缸筒圆度恢复至设计公差内；全行程往复运动无卡阻（置信：经验值）
MT-004-004-006-002-001-006 | 钢铁 |  | 轧机 | 主设备 | 钢铁核心特色轧钢设备，按产品类型分子设备。故障机理（轧辊磨损/断辊/剥落、轧辊轴承发热、压下机构失效、主传动齿轮磨损断齿、液压泄漏、冷却除鳞堵塞）通用，机架位置（粗中/精/预精）在故障特征参数 D5 层标注；产品特异（棒线导卫卡钢、板带板形、管材穿孔顶杆、冷轧润滑板形）在子设备结构层承载。子设备：棒线轧机（棒材/线材热连轧，含粗中+精+预精机架）、板材轧机（板带热轧，含粗轧+精轧机架）、管材轧机（无缝管穿孔+轧管）、冷轧轧机（冷轧带钢，润滑/板形/酸洗工艺特异）。 | 冷轧轧机 | 辅助工艺系统 | 辊系锁紧机构 | 锁紧液压缸 | 小行程单作用缸，内置弹簧复位，直径32mm，密封件为丁腈橡胶，提供锁紧力。 | 是 | — | — | 锁紧液压缸活塞杆弯曲 | 变形 | 机械 | 严重 | 活塞杆受到侧向异常剪切力或轴向压杆失稳，导致杆体产生塑性弯曲变形，无法有效传递锁紧力 | 活塞杆伸出时可见明显偏摆；密封件单侧偏磨严重且泄漏加剧；伸出动作不平稳 | [物理]活塞杆直线度误差>0.1mm/m（适用：活塞杆全长，置信：经验值） | [离线]百分表；[离线]V型铁与平板 | 关键判据：将活塞杆置于V型铁上旋转，百分表跳动量严重超标；鉴别要点：与缸体安装不正导致的偏磨区分，拆解自由状态下测量杆体直线度可确认 | [经验级]根本处理：拆解校直活塞杆或直接更换新件；临时处理：无，须停机更换 | 优化液压缸安装精度，避免侧向受力；防止机械结构干涉冲击 | 缸体变形：缸体变形会限制活塞轨迹，而活塞杆弯曲在自由状态下即可观测到偏摆 | 钳工2名；工时6-8h（置信：经验值） | 百分表、V型铁、压力机或校直机（置信：经验值） | 活塞杆组件、密封件套件（置信：经验值） | 执行LOOTO断电挂牌；泄压排液置换；防止长杆件吊装滑脱（置信：经验值） | 活塞杆直线度符合公差要求；密封安装位无偏磨（置信：经验值）
MT-004-004-006-002-001-007 | 钢铁 |  | 轧机 | 主设备 | 钢铁核心特色轧钢设备，按产品类型分子设备。故障机理（轧辊磨损/断辊/剥落、轧辊轴承发热、压下机构失效、主传动齿轮磨损断齿、液压泄漏、冷却除鳞堵塞）通用，机架位置（粗中/精/预精）在故障特征参数 D5 层标注；产品特异（棒线导卫卡钢、板带板形、管材穿孔顶杆、冷轧润滑板形）在子设备结构层承载。子设备：棒线轧机（棒材/线材热连轧，含粗中+精+预精机架）、板材轧机（板带热轧，含粗轧+精轧机架）、管材轧机（无缝管穿孔+轧管）、冷轧轧机（冷轧带钢，润滑/板形/酸洗工艺特异）。 | 冷轧轧机 | 辅助工艺系统 | 辊系锁紧机构 | 锁紧液压缸 | 小行程单作用缸，内置弹簧复位，直径32mm，密封件为丁腈橡胶，提供锁紧力。 | 是 | — | — | 锁紧液压缸缸体破裂 | 破裂 | 机械 | 危急 | 缸体壁因疲劳积累或瞬间超压（如液压冲击）发生局部或贯穿性破裂，导致液压油大量外泄 | 缸体外部可见明显裂纹或破口；液压油大量喷溅泄漏；系统压力瞬间失压无法建立 | [物理]壁厚减薄量>原壁厚10%（适用：疲劳劣化区，置信：经验值） | [离线]超声波测厚仪；[离线]磁粉探伤仪 | 关键判据：外观目视或探伤发现缸体存在开裂缺陷，保压完全失效；鉴别要点：与管路接头断裂泄漏区分，需沿油迹溯源至缸体本体确认破裂位置 | [经验级]根本处理：更换损坏的液压缸总成；临时处理：无，须立即停机系统断电 | 定期校验液压系统安全溢流阀；防止高压系统产生水锤效应 | 缸体砂眼泄漏：砂眼为制造缺陷引起的微小渗油，而破裂具有明显的宏观裂纹特征 | 钳工3名、管工1名；工时4-6h（置信：经验值） | 超声波测厚仪、磁粉探伤仪、大型扳手（置信：经验值） | 液压缸总成、液压油（置信：经验值） | 执行LOOTO断电挂牌；大量喷溅危险须穿戴防喷服；动火作业执行票证制度（置信：经验值） | 缸体外观无损探伤无裂纹；耐压试验1.5倍工作压力无渗漏（置信：经验值）
MT-004-004-006-002-001-008 | 钢铁 |  | 轧机 | 主设备 | 钢铁核心特色轧钢设备，按产品类型分子设备。故障机理（轧辊磨损/断辊/剥落、轧辊轴承发热、压下机构失效、主传动齿轮磨损断齿、液压泄漏、冷却除鳞堵塞）通用，机架位置（粗中/精/预精）在故障特征参数 D5 层标注；产品特异（棒线导卫卡钢、板带板形、管材穿孔顶杆、冷轧润滑板形）在子设备结构层承载。子设备：棒线轧机（棒材/线材热连轧，含粗中+精+预精机架）、板材轧机（板带热轧，含粗轧+精轧机架）、管材轧机（无缝管穿孔+轧管）、冷轧轧机（冷轧带钢，润滑/板形/酸洗工艺特异）。 | 冷轧轧机 | 辅助工艺系统 | 辊系锁紧机构 | 锁紧液压缸 | 小行程单作用缸，内置弹簧复位，直径32mm，密封件为丁腈橡胶，提供锁紧力。 | 是 | — | — | 锁紧液压缸控制阀组接口泄漏 | 泄漏 | 机械 | 一般 | 液压缸集成控制阀块接口处因振动松动或密封件老化破损，导致高压液压油从接口缝隙处外泄 | 阀块连接接口处可见明显油迹或滴漏；系统补油泵频繁启动；锁紧保压能力下降 | [物理]接口紧固力矩偏差>±5%（适用：螺纹或法兰接口，置信：经验值） | [在线]流量传感器（监测泄漏量）；[离线]红外热成像仪（查找泄漏点） | 关键判据：接口外部附着新鲜油泥且清理后短时间复现；鉴别要点：与液压缸内部密封内泄区分，内泄表现为外部干燥但压力无法保持，需结合保压曲线判定 | [经验级]根本处理：更换接口处O型圈或组合垫，按标准力矩紧固；临时处理：清理表面涂抹密封胶防渗 | 定期复紧阀块接口螺栓；改善液压系统管路振动 | 液压缸密封失效：密封失效漏油多集中在活塞杆防尘圈处，接口泄漏固定在阀块连接面 | 钳工1名、液压工1名；工时2-3h（置信：经验值） | 力矩扳手、O型圈提取工具、清洁布（置信：经验值） | O型密封圈、组合垫片、管路清洁油（置信：经验值） | 泄压排液置换；带压严禁直接用手触摸查漏（置信：经验值） | 接口处静态保压30分钟无油滴渗出；紧固力矩符合规范（置信：经验值）
MT-004-004-006-002-001-009 | 钢铁 |  | 轧机 | 主设备 | 钢铁核心特色轧钢设备，按产品类型分子设备。故障机理（轧辊磨损/断辊/剥落、轧辊轴承发热、压下机构失效、主传动齿轮磨损断齿、液压泄漏、冷却除鳞堵塞）通用，机架位置（粗中/精/预精）在故障特征参数 D5 层标注；产品特异（棒线导卫卡钢、板带板形、管材穿孔顶杆、冷轧润滑板形）在子设备结构层承载。子设备：棒线轧机（棒材/线材热连轧，含粗中+精+预精机架）、板材轧机（板带热轧，含粗轧+精轧机架）、管材轧机（无缝管穿孔+轧管）、冷轧轧机（冷轧带钢，润滑/板形/酸洗工艺特异）。 | 冷轧轧机 | 辅助工艺系统 | 辊系锁紧机构 | 锁紧液压缸 | 小行程单作用缸，内置弹簧复位，直径32mm，密封件为丁腈橡胶，提供锁紧力。 | 是 | — | — | 锁紧液压缸油液劣化 | 老化 | 化学、环境 | 一般 | 液压油在长期运行中受高温氧化、水分侵入或金属磨粒污染，导致油液理化指标超标，加速元件磨损 | 油液颜色变深发黑或有乳化发白现象；系统动作迟缓；滤芯堵塞报警频繁 | [化学]油液运动粘度变化>±10%（适用：40°C工况，置信：经验值）；[化学]油液水分>500ppm（适用：冷轧液压系统，置信：经验值） | [离线]油液颗粒计数器；[离线]水分测定仪；[离线]运动粘度计 | 关键判据：抽取油样化验，粘度、水分或污染度超出标准阈值；鉴别要点：与正常油温过高引起的动作迟缓区分，油温正常但粘度异常下降可确诊为油液劣化 | [经验级]根本处理：清洗油箱，更换全部液压油及回油滤芯；临时处理：开启旁路过滤循环系统加速过滤 | 定期取样化验分析；确保呼吸器干燥剂有效，防止水分及粉尘侵入 | 系统高温异常：高温会使油液暂时变稀，降温后粘度恢复，而油液劣化为永久性不可逆变稀或变稠 | 液压工1名；工时4-6h（置信：经验值） | 专用油液抽油机、油桶搬运车、取样瓶（置信：经验值） | 新液压油、系统回油滤芯、吸油过滤器（置信：经验值） | 废油按危废品收集处理；作业区严禁烟火并配备灭火器（置信：经验值） | 油液清洁度达到NAS 8级以内；水分及粘度指标符合系统要求（置信：经验值）
MT-004-004-006-002-002-001 | 钢铁 |  | 轧机 | 主设备 | 钢铁核心特色轧钢设备，按产品类型分子设备。故障机理（轧辊磨损/断辊/剥落、轧辊轴承发热、压下机构失效、主传动齿轮磨损断齿、液压泄漏、冷却除鳞堵塞）通用，机架位置（粗中/精/预精）在故障特征参数 D5 层标注；产品特异（棒线导卫卡钢、板带板形、管材穿孔顶杆、冷轧润滑板形）在子设备结构层承载。子设备：棒线轧机（棒材/线材热连轧，含粗中+精+预精机架）、板材轧机（板带热轧，含粗轧+精轧机架）、管材轧机（无缝管穿孔+轧管）、冷轧轧机（冷轧带钢，润滑/板形/酸洗工艺特异）。 | 冷轧轧机 | 辅助工艺系统 | 辊系锁紧机构 | 锁紧楔块 | 45号钢调质处理斜楔块，表面高频淬火，通过与辊座斜面配合实现自锁。 | 是 | — | — | 锁紧楔块磨损 | 磨损 | 机械 | 严重 | 楔块工作面在反复锁紧与松开过程中，因接触摩擦导致材料损失，厚度减薄，引起锁紧力不足或间隙增大 | 轧制力波动、机架异响、锁紧部位间隙超标 | [物理]楔块磨损深度>0.5mm（适用：冷轧工况，置信：经验值）；[物理]配合间隙>0.2mm（适用：冷轧工况，置信：经验值） | [离线]塞尺、[离线]外径千分尺 | 测量楔块厚度与配合间隙，若间隙增大且楔块表面均匀磨损，判定为磨损；若表面存在压痕或塑性变形，则与变形故障区分 | [经验级]根本处理：更换磨损超限的楔块组件；临时处理：调整垫片补偿间隙（仅限应急） | 定期检测楔块磨损量，优化锁紧工艺参数 | 锁紧楔块塑性变形 | 钳工2名；工时4-6h（置信：经验值） | 千分尺、塞尺、起重设备（置信：经验值） | 备用楔块、调整垫片（置信：经验值） | 执行LOTO断电挂牌；起重作业按GB 6067.1-2010（置信：标准值） | 楔块配合间隙符合设计要求；表面无可见损伤（置信：经验值）
MT-004-004-006-002-002-002 | 钢铁 |  | 轧机 | 主设备 | 钢铁核心特色轧钢设备，按产品类型分子设备。故障机理（轧辊磨损/断辊/剥落、轧辊轴承发热、压下机构失效、主传动齿轮磨损断齿、液压泄漏、冷却除鳞堵塞）通用，机架位置（粗中/精/预精）在故障特征参数 D5 层标注；产品特异（棒线导卫卡钢、板带板形、管材穿孔顶杆、冷轧润滑板形）在子设备结构层承载。子设备：棒线轧机（棒材/线材热连轧，含粗中+精+预精机架）、板材轧机（板带热轧，含粗轧+精轧机架）、管材轧机（无缝管穿孔+轧管）、冷轧轧机（冷轧带钢，润滑/板形/酸洗工艺特异）。 | 冷轧轧机 | 辅助工艺系统 | 辊系锁紧机构 | 锁紧楔块 | 45号钢调质处理斜楔块，表面高频淬火，通过与辊座斜面配合实现自锁。 | 是 | — | — | 锁紧楔块塑性变形 | 变形 | 机械 | 危急 | 楔块承受过大的轧制冲击载荷或局部应力集中，导致工作面发生压溃或永久性塑性变形，无法维持有效锁紧 | 锁紧失效、轧辊轴向窜动、设备剧烈振动 | [物理]变形量>0.2mm（适用：冷轧工况，置信：经验值）；[物理]硬度下降>15%（适用：冷轧工况，置信：经验值） | [离线]硬度计、[离线]样板尺 | 检查工作面是否存在压陷或局部隆起，若几何形状改变且硬度无明显变化，判定为塑性变形；若伴有表面龟裂，需与疲劳裂纹区分 | [经验级]根本处理：更换变形楔块并检查载荷分布；临时处理：无，须立即停机处理 | 严禁超规格轧制；定期检查轧机对中精度 | 锁紧楔块断裂 | 钳工2名、起重工1名；工时6-8h（置信：经验值） | 液压拉伸器、大锤、样板尺（置信：经验值） | 备用楔块（置信：经验值） | 执行LOTO断电挂牌；防止挤压伤害（置信：经验值） | 楔块几何尺寸恢复原设计公差；无损检测合格（置信：经验值）
MT-004-004-006-002-002-003 | 钢铁 |  | 轧机 | 主设备 | 钢铁核心特色轧钢设备，按产品类型分子设备。故障机理（轧辊磨损/断辊/剥落、轧辊轴承发热、压下机构失效、主传动齿轮磨损断齿、液压泄漏、冷却除鳞堵塞）通用，机架位置（粗中/精/预精）在故障特征参数 D5 层标注；产品特异（棒线导卫卡钢、板带板形、管材穿孔顶杆、冷轧润滑板形）在子设备结构层承载。子设备：棒线轧机（棒材/线材热连轧，含粗中+精+预精机架）、板材轧机（板带热轧，含粗轧+精轧机架）、管材轧机（无缝管穿孔+轧管）、冷轧轧机（冷轧带钢，润滑/板形/酸洗工艺特异）。 | 冷轧轧机 | 辅助工艺系统 | 辊系锁紧机构 | 锁紧楔块 | 45号钢调质处理斜楔块，表面高频淬火，通过与辊座斜面配合实现自锁。 | 是 | — | — | 锁紧楔块裂纹 | 裂纹 | 机械 | 危急 | 楔块在交变载荷作用下产生疲劳裂纹，或因材质缺陷导致应力集中处开裂，存在断裂风险 | 表面可见裂纹、断口、突发性断裂 | [物理]裂纹长度>5mm（适用：冷轧工况，置信：经验值）；[物理]裂纹深度>1mm（适用：冷轧工况，置信：经验值） | [离线]磁粉探伤、[离线]渗透探伤 | 采用磁粉或渗透探伤，若显示线性缺陷且位于应力集中区，判定为裂纹；若为表面气孔或夹渣，则与铸造缺陷区分 | [经验级]根本处理：更换开裂楔块；临时处理：无，须立即停机处理 | 定期进行无损检测；控制轧制力波动 | 锁紧楔块表面划伤 | 钳工2名、探伤工1名；工时4-6h（置信：经验值） | 磁粉探伤仪、清洗剂（置信：经验值） | 备用楔块（置信：经验值） | 执行LOTO断电挂牌；探伤作业佩戴防护用品（置信：经验值） | 无损检测无裂纹显示（置信：经验值）
MT-004-004-006-002-002-004 | 钢铁 |  | 轧机 | 主设备 | 钢铁核心特色轧钢设备，按产品类型分子设备。故障机理（轧辊磨损/断辊/剥落、轧辊轴承发热、压下机构失效、主传动齿轮磨损断齿、液压泄漏、冷却除鳞堵塞）通用，机架位置（粗中/精/预精）在故障特征参数 D5 层标注；产品特异（棒线导卫卡钢、板带板形、管材穿孔顶杆、冷轧润滑板形）在子设备结构层承载。子设备：棒线轧机（棒材/线材热连轧，含粗中+精+预精机架）、板材轧机（板带热轧，含粗轧+精轧机架）、管材轧机（无缝管穿孔+轧管）、冷轧轧机（冷轧带钢，润滑/板形/酸洗工艺特异）。 | 冷轧轧机 | 辅助工艺系统 | 辊系锁紧机构 | 锁紧楔块 | 45号钢调质处理斜楔块，表面高频淬火，通过与辊座斜面配合实现自锁。 | 是 | — | — | 锁紧楔块松动 | 松动 | 机械 | 严重 | 楔块锁紧机构因振动导致螺纹副退扣或紧固件失效，造成连接松脱，丧失锁紧功能 | 紧固件脱落、异常撞击声、定位位移 | [物理]紧固力矩下降>20%（适用：冷轧工况，置信：经验值）；[物理]振动速度>4.5mm/s（适用：冷轧工况，置信：经验值） | [在线]振动加速度传感器、[离线]力矩扳手 | 监测振动频谱，若出现松动特征频率（1X RPM及谐波）且力矩检查低于标准值，判定为松动；若振动频率主要为啮合频率，则与齿轮故障区分 | [经验级]根本处理：按规程重新紧固并加装防松装置；临时处理：临时点焊固定（需审批） | 定期紧固；使用防松胶或机械锁固 | 轧机整体共振 | 钳工2名；工时2-4h（置信：经验值） | 力矩扳手、防松胶、振动分析仪（置信：经验值） | 螺栓、螺母、防松胶（置信：经验值） | 执行LOTO断电挂牌；使用力矩扳手防止过载（置信：经验值） | 紧固力矩达到设计值；振动值在正常范围内（置信：经验值）
MT-004-004-006-002-002-005 | 钢铁 |  | 轧机 | 主设备 | 钢铁核心特色轧钢设备，按产品类型分子设备。故障机理（轧辊磨损/断辊/剥落、轧辊轴承发热、压下机构失效、主传动齿轮磨损断齿、液压泄漏、冷却除鳞堵塞）通用，机架位置（粗中/精/预精）在故障特征参数 D5 层标注；产品特异（棒线导卫卡钢、板带板形、管材穿孔顶杆、冷轧润滑板形）在子设备结构层承载。子设备：棒线轧机（棒材/线材热连轧，含粗中+精+预精机架）、板材轧机（板带热轧，含粗轧+精轧机架）、管材轧机（无缝管穿孔+轧管）、冷轧轧机（冷轧带钢，润滑/板形/酸洗工艺特异）。 | 冷轧轧机 | 辅助工艺系统 | 辊系锁紧机构 | 锁紧楔块 | 45号钢调质处理斜楔块，表面高频淬火，通过与辊座斜面配合实现自锁。 | 是 | — | — | 锁紧楔块卡涩 | 堵塞 | 机械 | 严重 | 楔块滑动面因轧制氧化铁皮积聚或润滑干涸摩擦阻力剧增，导致液压缸无法驱动楔块正常移位 | 换辊超时、液压系统压力异常升高、楔块动作停滞 | [物理]液压系统压力升高>15%（适用：冷轧工况，置信：经验值）；[物理]动作响应时间>5s（置信：经验值） | [在线]压力传感器、[离线]塞尺 | 若系统压力异常升高且动作迟缓，清理油污与铁皮后动作恢复，判定为卡涩；若系统压力不升高但机械不动，需与液压缸内泄区分 | [经验级]根本处理：解体清理滑道与楔块底面，重新涂抹润滑脂；临时处理：手动加入渗透润滑油并辅以机械震动辅助移动 | 定期清理氧化铁皮；保证润滑供脂系统畅通 | 液压缸内泄 | 钳工2名、液压工1名；工时4-6h（置信：经验值） | 清洗工具、润滑脂枪、拉马（置信：经验值） | 专用润滑脂、密封垫（置信：经验值） | 执行LOTO断电挂牌；清理废油防止滑倒（置信：经验值） | 楔块动作平滑无卡阻；动作时间达到设计要求（置信：经验值）
MT-004-004-006-002-003-001 | 钢铁 |  | 轧机 | 主设备 | 钢铁核心特色轧钢设备，按产品类型分子设备。故障机理（轧辊磨损/断辊/剥落、轧辊轴承发热、压下机构失效、主传动齿轮磨损断齿、液压泄漏、冷却除鳞堵塞）通用，机架位置（粗中/精/预精）在故障特征参数 D5 层标注；产品特异（棒线导卫卡钢、板带板形、管材穿孔顶杆、冷轧润滑板形）在子设备结构层承载。子设备：棒线轧机（棒材/线材热连轧，含粗中+精+预精机架）、板材轧机（板带热轧，含粗轧+精轧机架）、管材轧机（无缝管穿孔+轧管）、冷轧轧机（冷轧带钢，润滑/板形/酸洗工艺特异）。 | 冷轧轧机 | 辅助工艺系统 | 辊系锁紧机构 | 接近开关 | 电感式传感器，防护等级IP67，用于发送锁紧到位/松开信号。 | 是 | — | — | 接近开关信号漂移与失效 | 信号漂移；失效 | 电气；环境 | 严重 | 在冷轧恶劣工况下，轧机振动导致内部线圈或紧固件松动，乳化液与高温导致密封老化进水，引起磁敏元件感应距离改变或电气短路，造成信号误发或丢失 | 轧机控制系统出现间歇性停机或速度异常；轧辊实际位置与HMI显示不符；PLC输入指示灯无规律闪烁或常亮不灭 | [电气]开关输出电平<10V（适用：24V供电系统带载状态，置信：经验值）；[物理]振动速度>4.5mm/s（适用：轧机机架附近传感器，ISO 10816-3:2009 表1 C/D级，置信：标准值） | [在线]PLC系统I/O状态监控；[带电]万用表电压测量；[离线]模拟金属靶面靠近测试动作距离 | 关键判据：若PLC指示灯不亮且万用表测无输出电压，判定为完全失效；若指示灯常亮且距离金属靶面>10mm仍不复位，判定为感应距离漂移。鉴别要点：需与机械挡块松动导致的"撞块无法靠近开关"相区分，可通过手动移动靶面观察指示灯是否响应来排除机械卡涩问题 | [经验级]根本处理：切除电源，拆下故障开关，检查并恢复安装面平整，更换全新同型号接近开关并重新固定线缆；临时处理：在程序中临时屏蔽该点位信号并改为手动确认，待停机时更换 | 采用全不锈钢或特氟龙外壳防腐蚀型号；加装防冲击罩与阻尼减震垫；线缆引入口朝下并做好防水冷凝处理；定期清理附着乳化液 | 机械撞块脱落或松动：区分要点是机械撞块脱落时，接近开关本体测试完好，但设备动作时开关始终无信号，需检查机械臂限位 | 仪表工2名、电工1名；工时2-3h（置信：经验值） | 万用表、内六角扳手、绝缘胶带、兆欧表（置信：经验值） | 同型号冷轧专用接近开关、耐油绝缘护套线缆、防水接头（置信：经验值） | 检修前必须执行LOTO断电挂牌程序，严禁带电插拔接线；高处作业需系安全带（置信：经验值） | 模拟测试动作距离符合铭牌标称值±10%；带载状态下PLC输入信号稳定无闪烁，线缆绝缘电阻>50MΩ（置信：经验值）
MT-004-004-006-002-003-002 | 钢铁 |  | 轧机 | 主设备 | 钢铁核心特色轧钢设备，按产品类型分子设备。故障机理（轧辊磨损/断辊/剥落、轧辊轴承发热、压下机构失效、主传动齿轮磨损断齿、液压泄漏、冷却除鳞堵塞）通用，机架位置（粗中/精/预精）在故障特征参数 D5 层标注；产品特异（棒线导卫卡钢、板带板形、管材穿孔顶杆、冷轧润滑板形）在子设备结构层承载。子设备：棒线轧机（棒材/线材热连轧，含粗中+精+预精机架）、板材轧机（板带热轧，含粗轧+精轧机架）、管材轧机（无缝管穿孔+轧管）、冷轧轧机（冷轧带钢，润滑/板形/酸洗工艺特异）。 | 冷轧轧机 | 辅助工艺系统 | 辊系锁紧机构 | 接近开关 | 电感式传感器，防护等级IP67，用于发送锁紧到位/松开信号。 | 是 | — | — | 接近开关感应头物理损伤 | 失效 | 机械；环境 | 严重 | 冷轧机运行时产生的氧化铁皮飞溅或机械撞击，导致接近开关感应面塑料外壳破裂或金属检测面凹陷，内部线圈受损导致功能丧失 | 开关感应面可见明显裂纹、凹痕或缺口；无论被测金属如何靠近均无信号输出；用万用表测量输出端电压无变化 | [物理]外壳损伤深度>2mm（适用：感应面区域，置信：经验值）；[电气]输出电压变化<0.5V（适用：金属物体靠近动作过程，置信：经验值） | [离线]目视检查；[带电]万用表电压/通断测试 | 关键判据：目视确认物理损伤且测试无信号输出。鉴别要点：需与"内部电路开路"区分，若外壳完好但无信号则为内部故障；若外壳破损且内部线圈阻值异常则为物理损伤 | [经验级]根本处理：更换受损的接近开关；临时处理：无，须立即更换 | 在开关前方加装防护挡板或防撞罩；定期清理堆积的氧化铁皮，防止机械挤压 | 接近开关内部电路开路：区分要点是内部开路时外观完好，物理损伤时外观有可见破坏痕迹 | 仪表工1名；工时0.5-1h（置信：经验值） | 新备件、螺丝刀、剥线钳（置信：经验值） | 同型号接近开关、接线端子（置信：经验值） | 检修前执行LOTO断电挂牌；佩戴防割手套（置信：经验值） | 通电测试动作距离及复位功能正常；紧固力矩符合要求（置信：经验值）
MT-004-004-006-002-003-003 | 钢铁 |  | 轧机 | 主设备 | 钢铁核心特色轧钢设备，按产品类型分子设备。故障机理（轧辊磨损/断辊/剥落、轧辊轴承发热、压下机构失效、主传动齿轮磨损断齿、液压泄漏、冷却除鳞堵塞）通用，机架位置（粗中/精/预精）在故障特征参数 D5 层标注；产品特异（棒线导卫卡钢、板带板形、管材穿孔顶杆、冷轧润滑板形）在子设备结构层承载。子设备：棒线轧机（棒材/线材热连轧，含粗中+精+预精机架）、板材轧机（板带热轧，含粗轧+精轧机架）、管材轧机（无缝管穿孔+轧管）、冷轧轧机（冷轧带钢，润滑/板形/酸洗工艺特异）。 | 冷轧轧机 | 辅助工艺系统 | 辊系锁紧机构 | 接近开关 | 电感式传感器，防护等级IP67，用于发送锁紧到位/松开信号。 | 是 | — | — | 接近开关密封失效进水 | 失效 | 环境；电气 | 严重 | 长期暴露于冷轧乳化液喷淋和高湿环境，或线缆引入口密封圈老化，导致水分渗入开关内部，造成电路短路或绝缘性能下降 | 开关内部有冷凝水或乳化液痕迹；PLC信号输入端常亮或乱跳；测量对地绝缘电阻显著降低 | [电气]绝缘电阻<1MΩ（适用：500V DC兆欧表测试，置信：经验值）；[状态量]内部湿度>60%RH（适用：开关内部，置信：经验值） | [离线]兆欧表绝缘测试；[离线]拆解目视检查 | 关键判据：绝缘电阻低且拆解可见内部进水。鉴别要点：需与"外部线路受潮"区分，断开开关单独测试开关本体绝缘电阻可排除线路问题 | [经验级]根本处理：更换密封圈或整体更换开关，更换时使用防水接头并正确缠绕生料带；临时处理：用热风枪临时吹干并包裹绝缘胶带应急 | 选用IP67以上防护等级产品；定期检查并更换老化的线缆密封护套；确保电缆引入口朝下安装 | 外部线路绝缘受潮：区分要点是断开开关接线后，测量电缆对地绝缘若恢复正常，则为开关本体进水 | 仪表工1名；工时1h（置信：经验值） | 兆欧表、热风枪、防水接头、生料带（置信：经验值） | 防水接头、密封圈、绝缘胶带（置信：经验值） | 严格执行LOTO程序；确认断电后方可拆线（置信：经验值） | 绝缘电阻>10MΩ；浸水试验或淋水试验后无信号误发（置信：经验值）
MT-004-004-006-002-003-004 | 钢铁 |  | 轧机 | 主设备 | 钢铁核心特色轧钢设备，按产品类型分子设备。故障机理（轧辊磨损/断辊/剥落、轧辊轴承发热、压下机构失效、主传动齿轮磨损断齿、液压泄漏、冷却除鳞堵塞）通用，机架位置（粗中/精/预精）在故障特征参数 D5 层标注；产品特异（棒线导卫卡钢、板带板形、管材穿孔顶杆、冷轧润滑板形）在子设备结构层承载。子设备：棒线轧机（棒材/线材热连轧，含粗中+精+预精机架）、板材轧机（板带热轧，含粗轧+精轧机架）、管材轧机（无缝管穿孔+轧管）、冷轧轧机（冷轧带钢，润滑/板形/酸洗工艺特异）。 | 冷轧轧机 | 辅助工艺系统 | 辊系锁紧机构 | 接近开关 | 电感式传感器，防护等级IP67，用于发送锁紧到位/松开信号。 | 是 | — | — | 接近开关安装松动 | 失效 | 机械 | 一般 | 设备长期振动导致固定支架螺栓疲劳松动或支架变形，使开关位置发生偏移，导致检测距离超出有效范围 | 开关支架螺栓可见松动；开关随设备振动而摆动；信号时有时无，与机械动作不同步 | [物理]安装间隙偏差>2mm（适用：额定检测距离，置信：经验值）；[物理]振动速度>4.5mm/s（适用：安装支架处，ISO 10816-3:2009 表1 C/D级，置信：标准值） | [在线]振动监测；[离线]塞尺间隙测量；[目视]检查紧固状态 | 关键判据：安装间隙超出允许范围且支架存在可察觉的松动。鉴别要点：需与"感应头灵敏度衰减"区分，重新紧固并调整间隙至标准值后若恢复正常，则为安装松动 | [经验级]根本处理：紧固支架螺栓，校正支架变形，重新调整检测间隙至额定值；临时处理：临时加垫片固定并点焊防松 | 定期紧固连接螺栓；使用弹簧垫圈或防松螺母；在支架底部增加减震橡胶垫 | 感应头灵敏度衰减：区分要点是调整间隙至最佳位置后信号仍不稳定，可能为灵敏度衰减，而松动故障调整后即恢复 | 钳工1名；工时0.5h（置信：经验值） | 扳手、塞尺、减震垫（置信：经验值） | 弹簧垫圈、防松螺母、减震垫（置信：经验值） | 防止手部被运动部件夹伤；佩戴防护眼镜（置信：经验值） | 螺栓紧固力矩达标；间隙值在规定范围内；手动测试动作可靠（置信：经验值）
MT-004-004-006-003-000-001 | 钢铁 |  | 轧机 | 主设备 | 钢铁核心特色轧钢设备，按产品类型分子设备。故障机理（轧辊磨损/断辊/剥落、轧辊轴承发热、压下机构失效、主传动齿轮磨损断齿、液压泄漏、冷却除鳞堵塞）通用，机架位置（粗中/精/预精）在故障特征参数 D5 层标注；产品特异（棒线导卫卡钢、板带板形、管材穿孔顶杆、冷轧润滑板形）在子设备结构层承载。子设备：棒线轧机（棒材/线材热连轧，含粗中+精+预精机架）、板材轧机（板带热轧，含粗轧+精轧机架）、管材轧机（无缝管穿孔+轧管）、冷轧轧机（冷轧带钢，润滑/板形/酸洗工艺特异）。 | 冷轧轧机 | 辅助工艺系统 | 排雾系统 |  | 收集冷轧过程中产生的乳化液油雾，经过滤凝聚后达标排放，防止厂房污染和爆炸风险，由风机、过滤器和管路组成。 | 否 | 每月清洗过滤器滤芯，每200小时检查风机叶轮平衡和皮带张紧，每年进行管道泄漏测试和风机轴承换脂。（来源：《轧机油雾处理系统操作维护规程》） | 风机蜗壳腐蚀穿孔或过滤器框架变形引起漏雾且无法补焊修复时，相应部件整体报废；系统排放浓度持续不达标时整体改造更换。 | 排雾系统管网整体堵塞 | 堵塞 | 机械；环境 | 严重 | 轧制乳化液在高速气流作用下气化，长期运行导致高粘度油雾附着于管道弯头及滤芯内部，伴随氧化铁皮粉尘沉降板结，造成系统流阻激增，排雾功能丧失 | 轧机操作侧/传动侧可见明显油雾外溢；风机电流下降；集油槽回油量显著减少 | [物理]管网全压损失>500Pa（适用：额定风量工况，置信：经验值）；[物理]滤筒压差>1500Pa（适用：滤芯终期阻力，置信：经验值） | [在线]管网微差压变送器；[在线]风机驱动电机电流监测；[离线]U型管压力计 | 关键判据：风机电流下降伴随管网压差飙升。鉴别要点：与风机叶轮粘泥失效区分，若管网压差正常但电机电流异常偏高且伴随强烈振动，则为风机转子失衡或轴承故障，而非管网堵塞 | [经验级]根本处理：停机开启管道清污门，使用高压热水清洗机分段冲洗管道内壁并更换堵塞滤芯；临时处理：手动调节风门旁通阀暂时降低管网阻力，强制维持排风 | 定期按周期更换油雾过滤器滤芯；优化轧制油喷淋量，减少过量气化；在管道最低点增设自动排油阀 | 风机转子失衡：区分要点在于风机电流是否异常增大及机体振动是否超标 | 钳工2名、管工1名；工时8-10h（置信：经验值） | 高压热水清洗机、微差压计、管道专用扳手（置信：经验值） | 油雾滤芯备件、耐油密封垫片、清洗剂（置信：经验值） | 作业前执行LOOTO断电挂牌；高处作业系安全带（GB 6067.1-2010 起重机械安全规程，置信：标准值） | 管网恢复畅通，各节点压差恢复至设计值<300Pa，无油雾外溢（置信：经验值）
MT-004-004-006-003-000-002 | 钢铁 |  | 轧机 | 主设备 | 钢铁核心特色轧钢设备，按产品类型分子设备。故障机理（轧辊磨损/断辊/剥落、轧辊轴承发热、压下机构失效、主传动齿轮磨损断齿、液压泄漏、冷却除鳞堵塞）通用，机架位置（粗中/精/预精）在故障特征参数 D5 层标注；产品特异（棒线导卫卡钢、板带板形、管材穿孔顶杆、冷轧润滑板形）在子设备结构层承载。子设备：棒线轧机（棒材/线材热连轧，含粗中+精+预精机架）、板材轧机（板带热轧，含粗轧+精轧机架）、管材轧机（无缝管穿孔+轧管）、冷轧轧机（冷轧带钢，润滑/板形/酸洗工艺特异）。 | 冷轧轧机 | 辅助工艺系统 | 排雾系统 |  | 收集冷轧过程中产生的乳化液油雾，经过滤凝聚后达标排放，防止厂房污染和爆炸风险，由风机、过滤器和管路组成。 | 否 | 每月清洗过滤器滤芯，每200小时检查风机叶轮平衡和皮带张紧，每年进行管道泄漏测试和风机轴承换脂。（来源：《轧机油雾处理系统操作维护规程》） | 风机蜗壳腐蚀穿孔或过滤器框架变形引起漏雾且无法补焊修复时，相应部件整体报废；系统排放浓度持续不达标时整体改造更换。 | 排雾风机系统异常振动 | 异常振动；磨损 | 机械 | 严重 | 气液混合物中的液态油滴和金属碎屑在叶轮上不均匀沉积，导致转子动平衡破坏；同时长期微幅振动引发地脚螺栓松动，形成系统级耦合振动 | 风机外壳及相连管道剧烈晃动；轴承座温度升高；产生异常低频气流噪声 | [物理]振动速度>7.1mm/s（适用：刚性安装，轴中心高<315mm（置信：经验值）；ISO 10816-3:2009 表1 C/D级，置信：标准值）；[物理]轴承温度>80℃（适用：滚动轴承正常工况，置信：经验值） | [在线]风机轴承座振动加速度传感器；[在线]PT100铂热电阻；[离线]振动分析仪 | 关键判据：振动主频为1倍频（1X）且相位稳定。鉴别要点：与基础台座共振区分，若振动主频集中在系统固有频率且转速变化时振幅急剧变化，为结构共振；若为1X且振幅随转速平方增大，则为动平衡破坏 | [经验级]根本处理：拆除风机叶轮进行在线或离线动平衡校正，紧固地脚螺栓至规定力矩；临时处理：降低风机运行转速以减轻振动烈度，待机检修 | 定期清理叶轮积油积灰；每季度校核风机整体振动基线；确保排风口油水分离器正常工作防液滴吸入 | 轴承磨损故障：区分要点在于频域分析，轴承磨损除低频振动外，必伴随明显的高频冲击成分及特定轴承故障特征频率 | 钳工2名、起重工1名；工时6-8h（置信：经验值） | 测振仪、动平衡仪、液压千斤顶、力矩扳手（置信：经验值） | 动平衡配重块、锁固胶、地脚防松垫圈（置信：经验值） | 检修前切断主电源并执行LOOTO断电挂牌；严禁运转中开启风机外壳（置信：经验值） | 振动速度≤2.3mm/s（适用：刚性安装，轴中心高<315mm；ISO 10816-3:2009 表1 A级，置信：标准值）
MT-004-004-006-003-000-003 | 钢铁 |  | 轧机 | 主设备 | 钢铁核心特色轧钢设备，按产品类型分子设备。故障机理（轧辊磨损/断辊/剥落、轧辊轴承发热、压下机构失效、主传动齿轮磨损断齿、液压泄漏、冷却除鳞堵塞）通用，机架位置（粗中/精/预精）在故障特征参数 D5 层标注；产品特异（棒线导卫卡钢、板带板形、管材穿孔顶杆、冷轧润滑板形）在子设备结构层承载。子设备：棒线轧机（棒材/线材热连轧，含粗中+精+预精机架）、板材轧机（板带热轧，含粗轧+精轧机架）、管材轧机（无缝管穿孔+轧管）、冷轧轧机（冷轧带钢，润滑/板形/酸洗工艺特异）。 | 冷轧轧机 | 辅助工艺系统 | 排雾系统 |  | 收集冷轧过程中产生的乳化液油雾，经过滤凝聚后达标排放，防止厂房污染和爆炸风险，由风机、过滤器和管路组成。 | 否 | 每月清洗过滤器滤芯，每200小时检查风机叶轮平衡和皮带张紧，每年进行管道泄漏测试和风机轴承换脂。（来源：《轧机油雾处理系统操作维护规程》） | 风机蜗壳腐蚀穿孔或过滤器框架变形引起漏雾且无法补焊修复时，相应部件整体报废；系统排放浓度持续不达标时整体改造更换。 | 排雾系统油水介质泄漏 | 泄漏；腐蚀 | 机械；化学 | 一般 | 系统各子部件接口法兰、集油槽焊缝及风机轴封长期受乳化液化学腐蚀和交变应力作用产生微小裂纹或缝隙，导致气液两相介质外泄 | 设备基础及周边可见明显油渍积聚；风机轴伸处有液滴甩出；现场散发刺鼻油气味 | [化学]介质pH值<6或>8（适用：乳化液常规工况，置信：经验值）；[物理]轴封滴漏量>3滴/分钟（适用：风机运行状态，置信：经验值） | [离线]超声测漏仪检测法兰接口；[离线]荧光示踪剂检测法；[在线]现场视频监控与油坑液位开关 | 关键判据：法兰接口外侧超声强度异常增大或荧光剂显色。鉴别要点：与冷凝水滴落区分，通过收集泄漏液化验其电导率和油分浓度，若油分极低则为环境冷凝水，若符合轧制油特性则为系统泄漏 | [经验级]根本处理：排空管网积液，对泄漏区域进行彻底水洗置换并检测可燃气体浓度，确认安全后对焊缝裂纹补焊，更换法兰垫片及风机轴封；临时处理：使用专用堵漏胶泥进行外部封堵 | 定期检查法兰接口紧固力矩；选用耐乳化液腐蚀的氟橡胶密封件；保持集油槽定期排油通畅 | 系统负压吸入空气：区分要点在于发生部位，负压吸入多在管网高压差区且无液体外溢，仅表现为排雾效率下降 | 管工2名、焊工1名；工时4-6h（置信：经验值） | 超声波测漏仪、氩弧焊机、液压拉马（置信：经验值） | 氟橡胶垫片、风机轴封组件、耐腐蚀堵漏胶（置信：经验值） | 动火前必须彻底排空残液、水洗置换、蒸汽吹扫并检测可燃气体浓度（LEL<0.2%）；办理动火作业票（置信：经验值） | 额定压力下保压30分钟无压降，轴封处目视无滴漏（置信：经验值）
MT-004-004-006-003-001-001 | 钢铁 |  | 轧机 | 主设备 | 钢铁核心特色轧钢设备，按产品类型分子设备。故障机理（轧辊磨损/断辊/剥落、轧辊轴承发热、压下机构失效、主传动齿轮磨损断齿、液压泄漏、冷却除鳞堵塞）通用，机架位置（粗中/精/预精）在故障特征参数 D5 层标注；产品特异（棒线导卫卡钢、板带板形、管材穿孔顶杆、冷轧润滑板形）在子设备结构层承载。子设备：棒线轧机（棒材/线材热连轧，含粗中+精+预精机架）、板材轧机（板带热轧，含粗轧+精轧机架）、管材轧机（无缝管穿孔+轧管）、冷轧轧机（冷轧带钢，润滑/板形/酸洗工艺特异）。 | 冷轧轧机 | 辅助工艺系统 | 排雾系统 | 离心排雾风机 | 电机直连式离心风机，叶轮铝合金铸造，防爆型，额定风量15000m³/h。 | 否 | — | — | 叶轮动平衡破坏 | 其他 | 机械 | 严重 | 轧机乳化液及杂质在叶片上附着干结或局部磨损，导致转子质量分布不均，旋转时产生与转速同频的离心激振力 | 风机机壳及轴承座振幅显著增大；电机运行电流波动；伴有周期性低频气动噪声 | [物理]振动速度>7.1mm/s（适用：轴中心高≥315mm，刚性安装；ISO 10816-3:2009 表1，置信：标准值）；[物理]1倍频（1X）振幅占比>80%（适用：额定工作转速下频谱分析；置信：经验值） | [在线]振动速度传感器（置信：经验值）；[离线]振动频谱分析仪（置信：经验值） | 关键判据：频谱以1倍频（1X）为主且相位稳定。鉴别要点：与转子不对中区分，不对中频谱通常伴随显著的2倍频（2X）分量，且轴向振动较大；与轴承座松动区分，松动通常出现高次谐波或非整数倍谐波分量 | 根本处理：停机打开机壳清理叶轮附着物，使用动平衡机进行离线动平衡校正；临时处理：无，须立即停机处理 | [经验级]定期清理叶轮及蜗壳内壁的油泥附着物；在入口增设除雾效率更高的过滤网拦截大颗粒液滴 | 转子不对中：频谱以2倍频为主且轴向振动大；轴承座松动：频谱存在高次谐波或非整数倍分量 | 钳工2名；工时4-6h（经验值） | 振动分析仪、动平衡机、专用扳手（经验值） | 动平衡配重块、清洗剂（经验值） | 执行LOTO断电挂牌；进入受限空间作业需办理审批票证，强制通风并测氧测爆，防止酸性乳化液挥发物导致中毒或缺氧窒息（经验值） | 轴承座振动速度≤2.3mm/s（适用：刚性安装；ISO 10816-3:2009 表1，置信：标准值）
MT-004-004-006-003-001-002 | 钢铁 |  | 轧机 | 主设备 | 钢铁核心特色轧钢设备，按产品类型分子设备。故障机理（轧辊磨损/断辊/剥落、轧辊轴承发热、压下机构失效、主传动齿轮磨损断齿、液压泄漏、冷却除鳞堵塞）通用，机架位置（粗中/精/预精）在故障特征参数 D5 层标注；产品特异（棒线导卫卡钢、板带板形、管材穿孔顶杆、冷轧润滑板形）在子设备结构层承载。子设备：棒线轧机（棒材/线材热连轧，含粗中+精+预精机架）、板材轧机（板带热轧，含粗轧+精轧机架）、管材轧机（无缝管穿孔+轧管）、冷轧轧机（冷轧带钢，润滑/板形/酸洗工艺特异）。 | 冷轧轧机 | 辅助工艺系统 | 排雾系统 | 离心排雾风机 | 电机直连式离心风机，叶轮铝合金铸造，防爆型，额定风量15000m³/h。 | 否 | — | — | 叶轮叶片磨损与断裂 | 磨损 | 机械 | 危急 | 高速旋转下长期受乳化液及杂质的冲刷磨粒磨损，或因交变应力导致叶片根部疲劳裂纹萌生并扩展，最终发生断裂 | 机壳内部出现周期性金属摩擦异响；风机整体突发剧烈振动；排烟/排气流量及压力骤降 | [物理]振动烈度突增>11.8mm/s（适用：设备停机阈值；ISO 10816-3:2009 表1，置信：标准值）；[状态量]叶片厚度减薄量>原壁厚20%（置信：经验值） | [离线]测厚仪（置信：经验值）；[离线]无损探伤仪（PT/MT，置信：经验值） | 关键判据：突发剧烈振动伴随流量下降及金属撞击异响。鉴别要点：与轴承突发性碎裂区分，轴承损坏初期通常表现为高频冲击异常且温度迅速升高，而叶片断裂瞬间出现大振幅低频冲击 | 根本处理：立即停机，拆解风机蜗壳取出断裂碎块，整体更换新叶轮并做动平衡；临时处理：无，须立即停机处理 | [经验级]定期对叶轮着色探伤检查重点区域；监控乳化液杂质浓度防止硬质颗粒吸入 | 轴承碎裂：伴随轴承温度急剧升高且高频冲击先于大振动出现 | 钳工2名、焊工1名；工时8-12h（经验值） | 撬棍、大锤、手拉葫芦、无损探伤设备（经验值） | 备用叶轮总成、密封垫片（经验值） | 执行LOTO断电挂牌；起重作业严格遵守GB 6067.1（GB 6067.1-2010，标准值） | 叶轮焊缝及母材无损检测无裂纹；动平衡精度达G2.5级（ISO 1940-1:2003，标准值）
MT-004-004-006-003-001-003 | 钢铁 |  | 轧机 | 主设备 | 钢铁核心特色轧钢设备，按产品类型分子设备。故障机理（轧辊磨损/断辊/剥落、轧辊轴承发热、压下机构失效、主传动齿轮磨损断齿、液压泄漏、冷却除鳞堵塞）通用，机架位置（粗中/精/预精）在故障特征参数 D5 层标注；产品特异（棒线导卫卡钢、板带板形、管材穿孔顶杆、冷轧润滑板形）在子设备结构层承载。子设备：棒线轧机（棒材/线材热连轧，含粗中+精+预精机架）、板材轧机（板带热轧，含粗轧+精轧机架）、管材轧机（无缝管穿孔+轧管）、冷轧轧机（冷轧带钢，润滑/板形/酸洗工艺特异）。 | 冷轧轧机 | 辅助工艺系统 | 排雾系统 | 离心排雾风机 | 电机直连式离心风机，叶轮铝合金铸造，防爆型，额定风量15000m³/h。 | 否 | — | — | 滚动轴承失效（点蚀/剥落） | 失效 | 严重 | 机械；热 | 润滑不良或乳化液侵入导致润滑膜破裂，轴承内外圈滚道及滚动体表面发生疲劳点蚀、剥落，摩擦剧增产生大量热量 | 轴承座温度异常升高；发出持续性尖锐或沙哑摩擦异响；振动加剧 | [物理]轴承外圈温度>80℃（适用：正常运行工况；置信：经验值）；[物理]高频冲击加速度峰值>10g（适用：滚动轴承缺陷频率段；置信：经验值） | [在线]PT100温度传感器（置信：经验值）；[在线]高频加速度传感器（置信：经验值）；[离线]轴承故障特征频率分析仪（置信：经验值） | 关键判据：高频包络谱中出现轴承特征频率（BPFO/BPFI/BSF）且伴随温度升高。鉴别要点：与润滑不足导致的高温区分，润滑不足初期温度高但无明显的轴承特征频率幅值，且补充润滑脂后温度通常下降 | 根本处理：拆解轴承座，使用专用拉马拔出旧轴承，检查轴颈，热装新轴承并重新密封；临时处理：无，须立即停机处理 | [经验级]定期定量加注规定牌号的耐高温润滑脂；确保轴承座密封完好，防止乳化液渗入稀释润滑脂 | 润滑脂干涸：无特征频率，补脂后温度下降明显 | 钳工2名；工时4-6h（经验值） | 液压拉马、感应加热器、内六角扳手（经验值） | 备用轴承、耐高温润滑脂、密封圈（经验值） | 执行LOTO断电挂牌；使用感应加热器加热轴承不得超过100℃（经验值） | 轴承装配后转动灵活无异响；空载试机振动速度≤2.3mm/s（ISO 10816-3:2009 表1，标准值）
MT-004-004-006-003-001-004 | 钢铁 |  | 轧机 | 主设备 | 钢铁核心特色轧钢设备，按产品类型分子设备。故障机理（轧辊磨损/断辊/剥落、轧辊轴承发热、压下机构失效、主传动齿轮磨损断齿、液压泄漏、冷却除鳞堵塞）通用，机架位置（粗中/精/预精）在故障特征参数 D5 层标注；产品特异（棒线导卫卡钢、板带板形、管材穿孔顶杆、冷轧润滑板形）在子设备结构层承载。子设备：棒线轧机（棒材/线材热连轧，含粗中+精+预精机架）、板材轧机（板带热轧，含粗轧+精轧机架）、管材轧机（无缝管穿孔+轧管）、冷轧轧机（冷轧带钢，润滑/板形/酸洗工艺特异）。 | 冷轧轧机 | 辅助工艺系统 | 排雾系统 | 离心排雾风机 | 电机直连式离心风机，叶轮铝合金铸造，防爆型，额定风量15000m³/h。 | 否 | — | — | 转子不对中 | 其他 | 机械 | 严重 | 电机轴与风机轴中心线存在角度或平行偏差，旋转时产生交变弯矩，导致联轴器弹性元件快速磨损并引发轴向和径向振动 | 联轴器区域伴有明显的轴向窜动；弹性柱销或弹性圈快速磨损、粉化；轴承端部发热 | [物理]轴向振动速度>4.5mm/s（适用：联轴器端轴承；置信：经验值）；[物理]振动2倍频（2X）与1倍频（1X）幅值比>0.5（适用：频谱分析；置信：经验值） | [在线]振动速度传感器（置信：经验值）；[离线]激光对中仪（置信：经验值）；[离线]百分表（置信：经验值） | 关键判据：频谱中2倍频（2X）幅值显著，且轴向振动占主导。鉴别要点：与叶轮动平衡破坏区分，动平衡问题1倍频（1X）占绝对主导（>80%）且轴向振动通常小于径向振动 | 根本处理：使用激光对中仪重新调整电机垫片，使电机轴与风机轴同心；临时处理：无，须立即停机处理 | [经验级]检修时严格执行对中复核标准；防止基础下沉或地脚螺栓松动导致中心偏移 | 叶轮动平衡破坏：频谱以1倍频（1X）为主，轴向振动无明显占优特征 | 钳工2名；工时3-5h（经验值） | 激光对中仪、扭矩扳手、塞尺（经验值） | 联轴器弹性柱销、弹性垫圈、不锈钢调整垫片（经验值） | 执行LOTO断电挂牌；防止手指被联轴器旋转部件绞伤（经验值） | 联轴器端面跳动≤0.05mm，径向跳动≤0.05mm（经验值）
MT-004-004-006-003-001-005 | 钢铁 |  | 轧机 | 主设备 | 钢铁核心特色轧钢设备，按产品类型分子设备。故障机理（轧辊磨损/断辊/剥落、轧辊轴承发热、压下机构失效、主传动齿轮磨损断齿、液压泄漏、冷却除鳞堵塞）通用，机架位置（粗中/精/预精）在故障特征参数 D5 层标注；产品特异（棒线导卫卡钢、板带板形、管材穿孔顶杆、冷轧润滑板形）在子设备结构层承载。子设备：棒线轧机（棒材/线材热连轧，含粗中+精+预精机架）、板材轧机（板带热轧，含粗轧+精轧机架）、管材轧机（无缝管穿孔+轧管）、冷轧轧机（冷轧带钢，润滑/板形/酸洗工艺特异）。 | 冷轧轧机 | 辅助工艺系统 | 排雾系统 | 离心排雾风机 | 电机直连式离心风机，叶轮铝合金铸造，防爆型，额定风量15000m³/h。 | 否 | — | — | 蜗壳与管路积油堵塞 | 堵塞 | 严重 | 环境；机械 | 乳化液在风机蜗壳及后排烟管路内壁长期冷凝附着，未能有效自流回流，干结后严重缩小管路有效通流截面积 | 风机排气流量显著下降；电机运行电流偏低；机壳内部出现气流湍流异响；排雾效率极差 | [物理]风机进出口压差>500Pa（适用：额定风量下；置信：经验值）；[物理]有效通流截面积损失>30%（适用：内壁油泥附着厚度评估；置信：经验值） | [在线]微差压变送器（置信：经验值）；[离线]内窥镜（置信：经验值）；[离线]超声波流量计（置信：经验值） | 关键判据：进出口压差显著增大且电机电流低于正常运行值。鉴别要点：与管网阀门开度不足或滤网堵塞区分，需通过内窥镜直接检查蜗壳及管壁内部油泥积聚厚度来确认 | 根本处理：停机打开检查门，使用高压水枪配合专用化油清洗剂彻底清理蜗壳及管路内壁；临时处理：无，须立即停机处理 | [经验级]定期执行高压水洗清理；检查并疏通蜗壳底部的排液回流管，确保排液畅通 | 滤网堵塞：拆除滤网后压差立即恢复正常，无需清理蜗壳内部 | 普工2名；工时6-8h（经验值） | 高压清洗机、工业内窥镜、防护服（经验值） | 专用化油清洗剂、高压水管（经验值） | 执行LOTO断电挂牌；受限空间作业需强制通风并测氧测爆（经验值） | 管道内部无明显油泥结块；额定转速下风机流量恢复至设计值90%以上（经验值）
MT-004-004-006-003-001-006 | 钢铁 |  | 轧机 | 主设备 | 钢铁核心特色轧钢设备，按产品类型分子设备。故障机理（轧辊磨损/断辊/剥落、轧辊轴承发热、压下机构失效、主传动齿轮磨损断齿、液压泄漏、冷却除鳞堵塞）通用，机架位置（粗中/精/预精）在故障特征参数 D5 层标注；产品特异（棒线导卫卡钢、板带板形、管材穿孔顶杆、冷轧润滑板形）在子设备结构层承载。子设备：棒线轧机（棒材/线材热连轧，含粗中+精+预精机架）、板材轧机（板带热轧，含粗轧+精轧机架）、管材轧机（无缝管穿孔+轧管）、冷轧轧机（冷轧带钢，润滑/板形/酸洗工艺特异）。 | 冷轧轧机 | 辅助工艺系统 | 排雾系统 | 离心排雾风机 | 电机直连式离心风机，叶轮铝合金铸造，防爆型，额定风量15000m³/h。 | 否 | — | — | 转子轴弯曲变形 | 变形 | 机械 | 危急 | 风机长期停用或受热不均，以及受较大径向交变应力，导致主轴产生永久性弯曲，旋转时引发质量偏心和动静件摩擦 | 风机启动及运行中振动随转速增加而剧增；轴封处伴有严重摩擦发热甚至冒烟；两端轴振动相位差接近180度 | [物理]轴颈径向跳动量>0.05mm（适用：百分表打表测量；置信：经验值）；[物理]低速盘车状态下偏心振动>50μm（适用：未通过共振区前；置信：经验值） | [离线]百分表及磁力座（置信：经验值）；[离线]激光打表仪（置信：经验值） | 关键判据：两端轴承振动相位差接近180°，且盘车有机械摩擦阻力。鉴别要点：与叶轮动平衡破坏区分，动平衡破坏两端相位差通常稳定在0°或同向，且低速盘车无机械摩擦阻力 | 根本处理：拆下主轴进行校直或直接更换新主轴，重新组装并进行动平衡测试；临时处理：无，须立即停机处理 | [经验级]长期停机时定期进行人工盘车；避免在高温异常工况下紧急停机造成主轴热变形 | 叶轮动平衡破坏：低速盘车顺畅无阻力，且两端振动相位同向 | 钳工3名；工时12-24h（经验值） | 大型拉马、千斤顶、百分表、V型铁（经验值） | 主轴备件、轴套、骨架油封（经验值） | 执行LOTO断电挂牌；大件起吊严格按GB 6067.1执行防脱落（GB 6067.1-2010，标准值） | 轴颈径向跳动≤0.02mm；试机振动速度≤2.3mm/s（ISO 10816-3:2009 表1，标准值）
MT-004-004-006-003-001-007 | 钢铁 |  | 轧机 | 主设备 | 钢铁核心特色轧钢设备，按产品类型分子设备。故障机理（轧辊磨损/断辊/剥落、轧辊轴承发热、压下机构失效、主传动齿轮磨损断齿、液压泄漏、冷却除鳞堵塞）通用，机架位置（粗中/精/预精）在故障特征参数 D5 层标注；产品特异（棒线导卫卡钢、板带板形、管材穿孔顶杆、冷轧润滑板形）在子设备结构层承载。子设备：棒线轧机（棒材/线材热连轧，含粗中+精+预精机架）、板材轧机（板带热轧，含粗轧+精轧机架）、管材轧机（无缝管穿孔+轧管）、冷轧轧机（冷轧带钢，润滑/板形/酸洗工艺特异）。 | 冷轧轧机 | 辅助工艺系统 | 排雾系统 | 离心排雾风机 | 电机直连式离心风机，叶轮铝合金铸造，防爆型，额定风量15000m³/h。 | 否 | — | — | 基础台座地脚松动 | 松动 | 严重 | 机械；环境 | 风机长期振动导致地脚螺栓疲劳松动或基础水泥碎裂，机座与基础结合面出现间隙，引发垂直方向剧烈冲击振动 | 基础周围有明显震感；地脚螺栓处可见油漆开裂或缝隙；垂直方向振动远大于水平方向 | [物理]垂直方向振动速度>7.1mm/s（适用：刚性安装；ISO 10816-3:2009 表1，置信：标准值）；[物理]振动频谱0.5倍频至高次谐波丰富（适用：频谱分析；置信：经验值） | [在线]振动速度传感器（置信：经验值）；[离线]振动频谱分析仪（置信：经验值）；[离线]塞尺（置信：经验值） | 关键判据：频谱呈现丰富的非整数倍谐波及0.5倍频，且垂直振动占主导。鉴别要点：与叶轮动平衡破坏区分，动平衡以1倍频为主，松动以垂直向高次谐波和分数谐波为主，且用塞尺可测出底座间隙 | 根本处理：重新灌浆加固基础，紧固或更换受损地脚螺栓，使用力矩扳手紧固至设计力矩；临时处理：使用防松胶和备帽临时紧固，降低负荷运行 | [经验级]定期检查地脚螺栓紧固力矩；避免风机长期在共振区运行恶化基础 | 轴承座松动：振动特征相似，但轴承座松动发生在轴承座与台板间，基础台座松动发生在台板与地基间 | 钳工2名、泥瓦工1名；工时8-12h（经验值） | 力矩扳手、灌浆工具、塞尺（经验值） | 高强无收缩灌浆料、地脚螺栓、防松螺母（经验值） | 执行LOTO断电挂牌；灌浆作业佩戴护目镜和防尘口罩（经验值） | 基础台座各结合面0.05mm塞尺不入；紧固力矩符合设计要求（经验值）
MT-004-004-006-003-001-008 | 钢铁 |  | 轧机 | 主设备 | 钢铁核心特色轧钢设备，按产品类型分子设备。故障机理（轧辊磨损/断辊/剥落、轧辊轴承发热、压下机构失效、主传动齿轮磨损断齿、液压泄漏、冷却除鳞堵塞）通用，机架位置（粗中/精/预精）在故障特征参数 D5 层标注；产品特异（棒线导卫卡钢、板带板形、管材穿孔顶杆、冷轧润滑板形）在子设备结构层承载。子设备：棒线轧机（棒材/线材热连轧，含粗中+精+预精机架）、板材轧机（板带热轧，含粗轧+精轧机架）、管材轧机（无缝管穿孔+轧管）、冷轧轧机（冷轧带钢，润滑/板形/酸洗工艺特异）。 | 冷轧轧机 | 辅助工艺系统 | 排雾系统 | 离心排雾风机 | 电机直连式离心风机，叶轮铝合金铸造，防爆型，额定风量15000m³/h。 | 否 | — | — | 气流激振与管路共振 | 其他 | 严重 | 机械；环境 | 风机运行工况偏离设计点，产生旋转失速或喘振，气流脉动频率与风机机壳或连接管路结构固有频率重合，激发剧烈共振 | 风机及相连管路整体剧烈晃动并发出沉闷轰鸣声；管网压力表指针剧烈大幅度摆动；电机电流呈周期性大幅度波动 | [物理]管路表面振动速度>11.2mm/s（适用：管壁测点；置信：经验值）；[状态量]气流脉动频率与管路固有频率重合（适用：频谱分析；置信：经验值） | [在线]动态压力变送器（置信：经验值）；[离线]振动频谱分析仪（置信：经验值） | 关键判据：气流压力剧烈脉动伴随管路系统大振幅低频振动。鉴别要点：与机械不平衡区分，气流激振在关小或开大管网阀门改变工况时，振动频率和幅值会发生突变，机械不平衡不受流量工况影响 | 根本处理：在管路合适位置增设导流板或消声器，改变管路固有频率；优化风机运行参数避开喘振区；临时处理：快速调整风机进口挡板开度，改变气流流速脱离共振区 | [经验级]确保风机在稳定工况区运行；管路设计时避免直角急弯并增加必要的柔性支撑 | 机械不平衡：改变阀门开度振动幅值基本不变，且频谱以工频为主 | 钳工2名、焊工1名；工时6-8h（经验值） | 频谱分析仪、电焊机、气体保护焊机（经验值） | 钢板、型钢、加固支撑件（经验值） | 执行LOTO断电挂牌；动火作业需办理动火票证并清理周围可燃物（经验值） | 管路系统无明显共振晃动；额定工况下振动速度≤3.5mm/s（ISO 10816-3:2009 表1，标准值）
MT-004-004-006-003-002-001 | 钢铁 |  | 轧机 | 主设备 | 钢铁核心特色轧钢设备，按产品类型分子设备。故障机理（轧辊磨损/断辊/剥落、轧辊轴承发热、压下机构失效、主传动齿轮磨损断齿、液压泄漏、冷却除鳞堵塞）通用，机架位置（粗中/精/预精）在故障特征参数 D5 层标注；产品特异（棒线导卫卡钢、板带板形、管材穿孔顶杆、冷轧润滑板形）在子设备结构层承载。子设备：棒线轧机（棒材/线材热连轧，含粗中+精+预精机架）、板材轧机（板带热轧，含粗轧+精轧机架）、管材轧机（无缝管穿孔+轧管）、冷轧轧机（冷轧带钢，润滑/板形/酸洗工艺特异）。 | 冷轧轧机 | 辅助工艺系统 | 排雾系统 | 油雾过滤器 | 箱式结构，内部填充多层玻璃纤维滤料，空隙率>95%，用于拦截和凝聚微米级油雾颗粒。 | 是 | — | — | 油雾过滤系统堵塞 | 堵塞；混入杂质 | 机械；环境 | 严重 | 滤材表面吸附大量轧制乳化液杂质及油污，导致透气性下降，过滤压差增大，抽吸油雾直接排至屋顶或厂区排水系统，引发环保风险 | 过滤系统抽风负压升高；油雾溢出至厂房环境；厂区雨排水系统含油污；过滤效率低下 | [物理]过滤系统进出口压差>500Pa（适用：布袋或网式滤芯，置信：经验值）；[物理]环保排气含油浓度>5mg/m3（适用：排放口环保测试，置信：经验值） | [在线]过滤器压差变送器；[离线]厂房环境油烟浓度检测仪；[离线]环保排水水质取样化验 | 关键判据：系统压差升高伴随厂房内明显油雾溢出。鉴别要点：若仅压差高但无油雾溢出，鉴别为管路阀门开度异常而非滤网堵塞；若雨排含油但压差正常，需鉴别排查为其他机械部件漏油进入雨水系统 | [经验级]根本处理：停机打开过滤器外壳，全面清理或更换三级过滤滤芯，冲洗内部积油，恢复环保排气通路；临时处理：旁通部分过滤管路降低系统背压，防止电机过载，待机清理 | 定期检查和更换各级过滤滤芯；对原设计低效的布袋过滤系统进行技术改造，升级为高效三级过滤收集系统 | 雨排水管路破损泄漏：雨排水管路破损泄漏通常无系统压差升高现象，且泄漏点沿管路随机分布，可通过管路巡检和打压测试区分 | 钳工2名、环保检测员1名；工时4-6h（置信：经验值） | 扭力扳手、压差表、油水分离器检测仪（置信：经验值） | 高效过滤滤芯、密封垫圈、管道密封胶（置信：经验值） | 动火/高处作业需办理作业票，更换滤芯时需执行LOTO断电挂牌，防止风机突然启动（GB 6067.1-2010 起重机械安全规程，置信：标准值） | 过滤回收效率达95%以上，系统进出口压差恢复至正常范围<200Pa，无油雾溢出至厂区环境（置信：经验值）
MT-004-004-006-003-002-002 | 钢铁 |  | 轧机 | 主设备 | 钢铁核心特色轧钢设备，按产品类型分子设备。故障机理（轧辊磨损/断辊/剥落、轧辊轴承发热、压下机构失效、主传动齿轮磨损断齿、液压泄漏、冷却除鳞堵塞）通用，机架位置（粗中/精/预精）在故障特征参数 D5 层标注；产品特异（棒线导卫卡钢、板带板形、管材穿孔顶杆、冷轧润滑板形）在子设备结构层承载。子设备：棒线轧机（棒材/线材热连轧，含粗中+精+预精机架）、板材轧机（板带热轧，含粗轧+精轧机架）、管材轧机（无缝管穿孔+轧管）、冷轧轧机（冷轧带钢，润滑/板形/酸洗工艺特异）。 | 冷轧轧机 | 辅助工艺系统 | 排雾系统 | 油雾过滤器 | 箱式结构，内部填充多层玻璃纤维滤料，空隙率>95%，用于拦截和凝聚微米级油雾颗粒。 | 是 | — | — | 抽风机转子不平衡 | 负载量异常；应力异常 | 机械 | 严重 | 油雾中夹杂的微量金属粉尘与粘性乳化液长期附着在风机叶片上，形成不均匀分布的垢层，破坏转子动平衡，引发剧烈振动与轴承磨损 | 风机机壳及基础振幅明显增大；电机运行电流波动大；轴承座温度异常升高；伴随异常机械摩擦或气流噪声 | [物理]振动速度>7.1mm/s（适用：风机轴承座，刚性安装，ISO 10816-3:2009 表1，置信：标准值）；[热]轴承温度>80℃（适用：风机驱动端与非驱动端，置信：经验值） | [在线]风机轴承振动加速度传感器；[在线]轴承温度热电阻（PT100）；[离线]振动频谱分析仪 | 关键判据：工频（1X）振动幅值显著占主导，且伴随轴承座绝对振动超标。鉴别要点：若振动主频为高频且伴随油压波动，需鉴别为齿轮箱或液压系统故障；若仅轴承温度高而振动稳定，需鉴别为润滑不良而非转子不平衡 | [经验级]根本处理：停机拆卸风机蜗壳，清理叶轮表面附着垢层，重新做现场动平衡校正（加重或去重）；临时处理：降低风机运行转速或负荷，加强轴承冷却与润滑，待机处理 | 定期清理风机叶轮积垢；在进风口增设初级除雾器拦截大颗粒液滴；定期校验转子动平衡 | 风机轴承磨损：风机轴承磨损通常表现为高频冲击振动（如外圈、内圈特征频率），且往往伴随局部温升，而非整体工频振幅超标，可通过频谱解调区分 | 钳工2名、动平衡工程师1名；工时8-12h（置信：经验值） | 现场动平衡仪、振动分析仪、叶轮除垢专用刮刀（置信：经验值） | 动平衡配重块、耐腐蚀密封胶、风机轴承备件（置信：经验值） | 检修前严格执行LOTO断电挂牌；进入受限空间清理叶轮需办理受限空间作业票并保持强制通风（GB 6067.1-2010 起重机械安全规程，置信：标准值） | 风机机座振动速度恢复至<2.8mm/s（ISO 10816-3:2009 表1 A级，置信：标准值）；空载及负载试车运行平稳无异常摩擦音（置信：经验值）
MT-004-004-006-003-002-003 | 钢铁 |  | 轧机 | 主设备 | 钢铁核心特色轧钢设备，按产品类型分子设备。故障机理（轧辊磨损/断辊/剥落、轧辊轴承发热、压下机构失效、主传动齿轮磨损断齿、液压泄漏、冷却除鳞堵塞）通用，机架位置（粗中/精/预精）在故障特征参数 D5 层标注；产品特异（棒线导卫卡钢、板带板形、管材穿孔顶杆、冷轧润滑板形）在子设备结构层承载。子设备：棒线轧机（棒材/线材热连轧，含粗中+精+预精机架）、板材轧机（板带热轧，含粗轧+精轧机架）、管材轧机（无缝管穿孔+轧管）、冷轧轧机（冷轧带钢，润滑/板形/酸洗工艺特异）。 | 冷轧轧机 | 辅助工艺系统 | 排雾系统 | 油雾过滤器 | 箱式结构，内部填充多层玻璃纤维滤料，空隙率>95%，用于拦截和凝聚微米级油雾颗粒。 | 是 | — | — | 凝油粘附滤网失效 | 粘度异常；堵塞 | 机械；热 | 一般 | 冷轧工艺中油雾温度降低导致乳化液粘度增大或凝结，附着在滤网孔隙内无法靠自重回流，导致有效通风截面积急剧减小 | 过滤器底部大量积油且排出不畅；系统抽气流量明显下降；油雾在管道弯头处冷凝聚积；冬季或气温骤降时频发 | [物理]油雾进气温度<20℃（适用：环境温度骤降工况，置信：经验值）；[物理]滤材有效透气面积损失>30%（适用：粘性油泥堵塞工况，置信：经验值） | [在线]过滤器前后温度传感器；[离线]管道内窥镜检查；[离线]取样粘度计测试冷凝液 | 关键判据：环境温度或管道温度下降时，系统排油量锐减且压差同步上升。鉴别要点：若温度正常且压差升高，需鉴别为物理杂质堵塞；若排油量少但油箱液位升高，需鉴别为回油管路气阻或堵塞 | [经验级]根本处理：在过滤器进风管段或壳体增设蒸汽/电伴热装置，提升油雾温度至气液分离最佳区间，融化粘附油泥；临时处理：使用低压蒸汽或热水冲洗滤芯表面凝结油污，恢复通透性 | 在油雾管道及过滤器本体增加保温层和自动温控伴热带；优化轧制乳化液的配比，降低其低温粘附性 | 杂质物理堵塞：杂质物理堵塞的滤网表面通常有明显固体颗粒物，且不受环境温度骤变影响，四季均可发生，通过内窥镜观察滤网表面状态即可区分 | 管工1名、钳工1名；工时4-6h（置信：经验值） | 管道伴热带、保温材料、低压蒸汽清洗枪（置信：经验值） | 自限温电伴热带、铝皮保温外壳、耐高温密封胶（置信：经验值） | 伴热带安装需办理临时用电作业票；使用蒸汽吹扫时需佩戴防烫伤手套和护目镜，防止高温烫伤（GB 26164.1-2010 电业安全工作规程，置信：标准值） | 伴热系统投运后，过滤器内部温度稳定在30-40℃之间，滤网压差稳定在正常区间<200Pa，无积油现象（置信：经验值）
MT-004-004-006-003-003-001 | 钢铁 |  | 轧机 | 主设备 | 钢铁核心特色轧钢设备，按产品类型分子设备。故障机理（轧辊磨损/断辊/剥落、轧辊轴承发热、压下机构失效、主传动齿轮磨损断齿、液压泄漏、冷却除鳞堵塞）通用，机架位置（粗中/精/预精）在故障特征参数 D5 层标注；产品特异（棒线导卫卡钢、板带板形、管材穿孔顶杆、冷轧润滑板形）在子设备结构层承载。子设备：棒线轧机（棒材/线材热连轧，含粗中+精+预精机架）、板材轧机（板带热轧，含粗轧+精轧机架）、管材轧机（无缝管穿孔+轧管）、冷轧轧机（冷轧带钢，润滑/板形/酸洗工艺特异）。 | 冷轧轧机 | 辅助工艺系统 | 排雾系统 | 排风管道 | 304不锈钢卷制圆管，法兰连接，从轧机排烟罩引至风机入口。 | 否 | — | — | 排风管道油泥堵塞 | 堵塞 | 机械；环境 | 严重 | 冷轧工艺润滑产生的轧制油雾在排风管道内冷凝并吸附粉尘，长期积累导致管道有效截面积减小，流体阻力增加 | 排风机电机电流增大；轧机排风罩处明显呈正压且油气外溢；管道相关部位出现渗油 | [物理]排风流量<设计流量70%（适用：冷轧排风系统，置信：经验值）；[物理]管壁油泥附着厚度>10mm（适用：水平管道底部，置信：经验值） | [在线]风机电机电流监测；[离线]管道内窥镜检查；[离线]超声波管壁测厚 | 关键判据为排风量下降且电机电流升高；鉴别要点：需与风机叶轮粘污导致的抽风能力下降区分，若风机开度不变且管网局部阻力急剧上升，即可判定为管道堵塞而非风机动力衰退 | [经验级]根本处理：开启管道清灰门使用高压水枪或专用清油机器人彻底清除管壁油泥；临时处理：暂时提高风机运行频率以维持抽风负压，并加强厂房通风 | 定期清理排风管道及除雾器；优化轧制油喷射工艺减少过量油雾产生；保持排风管道保温层完好防止油汽冷凝 | 风机皮带松动或叶轮积污：区分要点为测定风机转速与开度曲线，若管网阻力曲线变陡而风机特性曲线不变，则为管道堵塞 | 钳工3名；工时8-12h（置信：经验值） | 高压水枪、管道内窥镜、防爆照明灯、抽油泵（置信：经验值） | 管道密封垫片、清洗剂、工业擦拭布（置信：经验值） | 动火/高处作业需办理作业票；清理油泥时严禁明火，做好防滑措施（置信：经验值） | 管道截面通畅无大面积残留物；排风负压恢复至设计参数的95%以上（置信：经验值）
MT-004-004-006-003-003-002 | 钢铁 |  | 轧机 | 主设备 | 钢铁核心特色轧钢设备，按产品类型分子设备。故障机理（轧辊磨损/断辊/剥落、轧辊轴承发热、压下机构失效、主传动齿轮磨损断齿、液压泄漏、冷却除鳞堵塞）通用，机架位置（粗中/精/预精）在故障特征参数 D5 层标注；产品特异（棒线导卫卡钢、板带板形、管材穿孔顶杆、冷轧润滑板形）在子设备结构层承载。子设备：棒线轧机（棒材/线材热连轧，含粗中+精+预精机架）、板材轧机（板带热轧，含粗轧+精轧机架）、管材轧机（无缝管穿孔+轧管）、冷轧轧机（冷轧带钢，润滑/板形/酸洗工艺特异）。 | 冷轧轧机 | 辅助工艺系统 | 排雾系统 | 排风管道 | 304不锈钢卷制圆管，法兰连接，从轧机排烟罩引至风机入口。 | 否 | — | — | 管道气相腐蚀穿孔 | 泄漏 | 化学；机械 | 危急 | 轧制乳化液在排风系统中受热分解产生酸性物质，混合空气中的水分在管道内壁形成电化学腐蚀，导致管壁减薄直至穿孔泄漏 | 管道表面可见锈迹及渗液；排风系统负压明显下降；周边设备或地面出现油污沉积 | [物理]管壁剩余厚度<2.0mm（适用：碳钢材质排风管道，置信：经验值）；[化学]凝结水pH值<6.0（适用：管道底部积液处，置信：经验值） | [离线]超声波测厚仪定点测厚；[离线]管壁渗透探伤（PT） | 关键判据为超声波测厚发现管壁局部急剧减薄伴随连续性渗漏；鉴别要点：需与管道焊缝气孔导致的点状漏油区分，焊缝缺陷通常位于焊缝线性轨迹上且周围母材厚度正常 | [规程级]根本处理：切除严重腐蚀减薄的管段并更换为新管道，按GB 50236-2011规范进行焊接及探伤；临时处理：对穿孔部位进行表面清理后使用堵漏夹具或快速修补剂封堵 | 选用耐腐蚀材料（如不锈钢或玻璃钢）制作排风管道；定期排净管道底部积液；监控轧制乳化液的微生物及pH值防止严重劣化 | 管道焊缝开裂泄漏：区分要点为测厚数据判定，若整体壁厚正常仅焊缝处开裂渗漏，则为焊接缺陷或热应力开裂 | 管工2名、焊工2名；工时12-24h（置信：经验值） | 超声波测厚仪、电焊机、无气喷涂机、脚手架（置信：经验值） | 同规格钢管或不锈钢管段、焊条、防锈底漆（置信：经验值） | 动火作业需办理动火证，清理周围可燃物；高处作业必须系安全带（GB 6067.1要求，标准值）（置信：标准值） | 焊缝表面无气孔夹渣，渗透探伤（PT）无缺陷显示；系统负压恢复正常无泄漏（置信：经验值）
MT-004-004-006-003-003-003 | 钢铁 |  | 轧机 | 主设备 | 钢铁核心特色轧钢设备，按产品类型分子设备。故障机理（轧辊磨损/断辊/剥落、轧辊轴承发热、压下机构失效、主传动齿轮磨损断齿、液压泄漏、冷却除鳞堵塞）通用，机架位置（粗中/精/预精）在故障特征参数 D5 层标注；产品特异（棒线导卫卡钢、板带板形、管材穿孔顶杆、冷轧润滑板形）在子设备结构层承载。子设备：棒线轧机（棒材/线材热连轧，含粗中+精+预精机架）、板材轧机（板带热轧，含粗轧+精轧机架）、管材轧机（无缝管穿孔+轧管）、冷轧轧机（冷轧带钢，润滑/板形/酸洗工艺特异）。 | 冷轧轧机 | 辅助工艺系统 | 排雾系统 | 排风管道 | 304不锈钢卷制圆管，法兰连接，从轧机排烟罩引至风机入口。 | 否 | — | — | 管道系统共振疲劳开裂 | 应力异常 | 机械 | 严重 | 冷轧机高速运转产生的振动频带与排风管道的固有频率重合，引发管道系统共振。长期交变应力导致管道薄弱处（如法兰接口、焊缝热影响区）产生疲劳微裂纹并扩展开裂 | 管道整体出现明显肉眼可见的高频抖动；管路法兰接口或焊缝处出现细微裂纹并伴随油气渗出；排风机机壳及管路振动噪音急剧增大 | [物理]振动速度>11.2mm/s（适用：管道中心高<315mm且刚性安装的机械系统（置信：经验值）；ISO 10816-3:2009 表1 D级，置信：标准值）；[物理]主振动频率集中在管道固有频率附近（适用：系统共振状态，置信：经验值） | [在线]管道振动加速度传感器；[离线]振动频谱分析仪；[离线]焊缝渗透探伤（PT） | 关键判据为振动频谱分析显示工频或倍频成分出现显著峰值，且管道振幅超标；鉴别要点：需与排风机转子不平衡引起的管道强迫振动区分，若振动主频与风机转速（工频）一致且风机侧振幅更大，则为风机机械故障；若振动主频随风机转速改变而保持不变（固有频率），则为管道共振 | [经验级]根本处理：在管道合适位置增设减振支吊架或调整支座刚度以改变系统固有频率，并对已开裂焊缝进行打磨补焊；临时处理：使用防爆快速修补胶或管箍对裂纹处进行外部包覆封堵，降低风机运行转速避开共振区 | 优化管道支吊架布局，避开设备的激振频率带；在新管道设计安装时进行系统固有频率计算与模态分析 | 风机转子不平衡：区分要点为测定振动主频与转速的跟随性，共振表现为频率不随转速改变，转子不平衡表现为振幅随转速升高而增大 | 钳工3名、焊工1名；工时8-10h（置信：经验值） | 振动分析仪、电焊机、减振支吊架组件、扭矩扳手（置信：经验值） | 槽钢/工字钢支架、阻尼弹簧减振器、焊条（置信：经验值） | 动火作业必须办理动火证并配备灭火器；高空管道检修必须系挂安全带并搭设可靠作业平台（GB 6067.1-2010，标准值）（置信：标准值） | 补焊焊缝表面无气孔夹渣且渗透探伤（PT）合格；管道系统在风机额定转速下运行振动速度<4.5mm/s（置信：经验值）
MT-004-004-006-003-004-001 | 钢铁 |  | 轧机 | 主设备 | 钢铁核心特色轧钢设备，按产品类型分子设备。故障机理（轧辊磨损/断辊/剥落、轧辊轴承发热、压下机构失效、主传动齿轮磨损断齿、液压泄漏、冷却除鳞堵塞）通用，机架位置（粗中/精/预精）在故障特征参数 D5 层标注；产品特异（棒线导卫卡钢、板带板形、管材穿孔顶杆、冷轧润滑板形）在子设备结构层承载。子设备：棒线轧机（棒材/线材热连轧，含粗中+精+预精机架）、板材轧机（板带热轧，含粗轧+精轧机架）、管材轧机（无缝管穿孔+轧管）、冷轧轧机（冷轧带钢，润滑/板形/酸洗工艺特异）。 | 冷轧轧机 | 辅助工艺系统 | 排雾系统 | 风门调节阀 | 手动对夹式蝶阀，铸铁壳体不锈钢阀板，用于平衡各吸风口风量。 | 否 | — | — | 阀板卡涩 | 磨损；变形 | 机械 | 严重 | 含尘烟气或氧化铁皮粉尘进入阀轴间隙造成磨损，或高温导致阀轴变形，致使阀板运动受阻 | 执行器电流过载跳闸；风门实际开度与指令偏差大；阀板动作迟缓或停滞 | [物理]执行器电机电流>额定电流110%（适用：动作过程，置信：经验值）；[物理]阀轴与轴承配合间隙>0.2mm（适用：停机解体测量，置信：经验值） | [在线]执行器电流监测；[离线]手动盘车检查；[离线]塞尺测量间隙 | 关键判据：执行器过载且手动盘车阻力大。鉴别要点：若手动盘车轻松且反馈正常，可排除机械卡涩，鉴别为执行器机构齿轮故障或电气控制故障 | [经验级]根本处理：拆卸风门阀体，清理阀轴积灰，更换磨损变形的阀轴及滑动轴承；临时处理：向阀轴间隙喷洒渗透润滑剂，反复手动活动阀板 | 定期清理阀体内部积灰；改善密封风压防止粉尘吸入；定期润滑阀轴 | 执行器机构齿轮故障：执行器过载但手动盘车无卡涩阻力，且连杆传动灵活 | 钳工2名；工时4-6h（置信：经验值） | 扭力扳手、拉马、内六角扳手、塞尺（置信：经验值） | 阀轴、滑动轴承、密封填料（置信：经验值） | 切断执行器电源及气源，执行LOTO断电挂牌；除尘管道排空泄压（置信：经验值） | 手动盘车灵活无卡涩；阀板开度指示与执行器反馈误差<2%（置信：经验值）
MT-004-004-006-003-004-002 | 钢铁 |  | 轧机 | 主设备 | 钢铁核心特色轧钢设备，按产品类型分子设备。故障机理（轧辊磨损/断辊/剥落、轧辊轴承发热、压下机构失效、主传动齿轮磨损断齿、液压泄漏、冷却除鳞堵塞）通用，机架位置（粗中/精/预精）在故障特征参数 D5 层标注；产品特异（棒线导卫卡钢、板带板形、管材穿孔顶杆、冷轧润滑板形）在子设备结构层承载。子设备：棒线轧机（棒材/线材热连轧，含粗中+精+预精机架）、板材轧机（板带热轧，含粗轧+精轧机架）、管材轧机（无缝管穿孔+轧管）、冷轧轧机（冷轧带钢，润滑/板形/酸洗工艺特异）。 | 冷轧轧机 | 辅助工艺系统 | 排雾系统 | 风门调节阀 | 手动对夹式蝶阀，铸铁壳体不锈钢阀板，用于平衡各吸风口风量。 | 否 | — | — | 阀体连接法兰泄漏 | 泄漏；老化 | 机械 | 一般 | 长期振动交变载荷导致法兰垫片老化失效或螺栓松弛，引起含尘烟气外泄 | 法兰连接处可见粉尘外溢；异响（漏气声）；周边积灰明显 | [物理]法兰紧固螺栓力矩<设计值80%（适用：常规检修周期，置信：经验值）；[化学]密封垫片压缩永久变形率>40%（适用：解体更换时，置信：经验值） | [离线]目视检查；[离线]扭矩扳手测试；[在线]红外热像仪（若为热烟气） | 关键判据：法兰间隙有气流外泄及积灰。鉴别要点：若泄漏点位于阀轴填料处，鉴别为填料函磨损泄漏；若法兰面完好且周边振动大，鉴别为冷轧机管系共振导致紧固件松动 | [经验级]根本处理：泄压排空后拆卸法兰，更换老化垫片，对角紧固螺栓至规定力矩；临时处理：对低压侧外部进行密封胶封堵或打卡子箍紧 | 规范安装紧固力矩；定期检查紧固件防松情况；选用耐温抗老化材质垫片 | 阀轴填料函泄漏：泄漏点明确在阀轴伸出端而非法兰接口面，且伴随阀板动作 | 管工1名、钳工1名；工时3-4h（置信：经验值） | 扭力扳手、撬棍、清理工具（置信：经验值） | 法兰密封垫片、防松垫圈（置信：经验值） | 管道泄压排空置换，系统强制通风；进入受限空间按办理作业票（置信：标准值） | 法兰结合面无目视泄漏及粉尘溢出；紧固力矩达到设计要求（置信：经验值）
MT-004-004-006-003-005-001 | 钢铁 |  | 轧机 | 主设备 | 钢铁核心特色轧钢设备，按产品类型分子设备。故障机理（轧辊磨损/断辊/剥落、轧辊轴承发热、压下机构失效、主传动齿轮磨损断齿、液压泄漏、冷却除鳞堵塞）通用，机架位置（粗中/精/预精）在故障特征参数 D5 层标注；产品特异（棒线导卫卡钢、板带板形、管材穿孔顶杆、冷轧润滑板形）在子设备结构层承载。子设备：棒线轧机（棒材/线材热连轧，含粗中+精+预精机架）、板材轧机（板带热轧，含粗轧+精轧机架）、管材轧机（无缝管穿孔+轧管）、冷轧轧机（冷轧带钢，润滑/板形/酸洗工艺特异）。 | 冷轧轧机 | 辅助工艺系统 | 排雾系统 | 油雾收集罩 | 不锈钢板材焊接的喇叭状吸风罩，架于轧机出口上方，均衡捕集弥散油雾。 | 否 | — | — | 油雾收集罩抽风效率下降 | 堵塞；性能退化 | 机械 | 严重 | 轧机喷射及高速旋转产生大量轧制油雾，油雾中夹杂金属粉尘。长期运行导致粉尘与粘性油泥在收集罩入口滤网及内部导流板粘附积聚，造成通风截面减小，系统抽风负压下降。 | 轧机工作区域油雾弥漫可见；排烟口排风量明显减弱；罩体表面及连接法兰处出现油液渗漏；电机运行电流较正常值偏低。 | [物理]管网负压<设计值80%（适用：主抽风机额定转速下，置信：经验值）；[电气]电机运行电流<额定电流70%（适用：管网堵塞引起负载下降，置信：经验值） | [在线]主抽风机电机电流监测；[离线]微压计测试罩内负压；[离线]目视检查滤网及导流板油泥积聚厚度 | 关键判据：电机电流显著下降且微压计测得管网负压低于经验阈值。鉴别要点：若伴随电机异常振动或电流偏高，则鉴别为风机叶轮异常或轴承损坏（非堵塞）；若系统负压正常但局部仍有油雾溢出，鉴别为收集罩壳体破损泄漏。 | [经验级]根本处理：停机打开收集罩人孔或检查门，使用专用除油剂清洗滤网和内部导流板，严重变形或堵塞的滤网需更换；临时处理：短暂提高主抽风机运行频率以强制增加抽风量，待计划停机彻底清理。 | 定期清理或更换收集罩滤网；优化轧制油喷射工艺参数，减少无效过量喷射；定期检查并清理抽风管网内部积油。 | 风机叶轮粘油失衡：区分要点是叶轮粘油会伴随明显异常振动和噪音，且电流偏高，而网罩堵塞电流偏低。 | 涉及受限空间作业需钳工2名（其中1名为受限空间专职监护人）、持有受限空间作业特种作业操作证人员1名；工时6-8h（置信：经验值） | 微压计、内六角扳手、防爆照明灯、专用高压清洗机、废油收集桶、四合一气体检测仪（置信：经验值） | 收集罩专用滤芯、耐油密封垫条、工业级除油清洗剂、抹布（置信：经验值） | 必须执行LOOTO断电挂牌；进入收集罩内部清理属于受限空间作业，作业前必须强制机械通风，使用气体检测仪对内部氧气、可燃气体浓度进行检测合格后方可进人，作业期间设专人全程监护；周边油污属易燃物，严禁违规动火（标准值）（置信：标准值） | 罩内负压恢复至设计值要求；设备空载及带载运行下，轧机周围无明显油雾逸出（标准值 GB 50019-2015）（置信：标准值）
MT-004-004-006-003-005-002 | 钢铁 |  | 轧机 | 主设备 | 钢铁核心特色轧钢设备，按产品类型分子设备。故障机理（轧辊磨损/断辊/剥落、轧辊轴承发热、压下机构失效、主传动齿轮磨损断齿、液压泄漏、冷却除鳞堵塞）通用，机架位置（粗中/精/预精）在故障特征参数 D5 层标注；产品特异（棒线导卫卡钢、板带板形、管材穿孔顶杆、冷轧润滑板形）在子设备结构层承载。子设备：棒线轧机（棒材/线材热连轧，含粗中+精+预精机架）、板材轧机（板带热轧，含粗轧+精轧机架）、管材轧机（无缝管穿孔+轧管）、冷轧轧机（冷轧带钢，润滑/板形/酸洗工艺特异）。 | 冷轧轧机 | 辅助工艺系统 | 排雾系统 | 油雾收集罩 | 不锈钢板材焊接的喇叭状吸风罩，架于轧机出口上方，均衡捕集弥散油雾。 | 否 | — | — | 收集罩壳体及连接法兰泄漏 | 泄漏；变形 | 机械 | 一般 | 收集罩长期受设备高频振动影响，连接螺栓发生机械松动；或因检修安装不当、密封垫片受轧制油长期浸泡发生老化失效，导致罩体内部含油烟气在正压段向外泄漏。 | 收集罩拼接法兰处及接缝周边有明显油滴渗出或油垢附着；罩体在轧机运行时伴随气流产生异常啸叫或振动异响；局部区域抽风效果变差。 | [状态量]密封垫老化压缩量>20%（适用：橡胶或高分子密封垫片，置信：经验值）；[物理]法兰紧固螺栓力矩<设计值80%（适用：M10及以上常规碳钢紧固件，置信：经验值） | [离线]目视渗油点检查；[离线]超声波测厚仪检查壳体减薄情况；[离线]力矩扳手测试螺栓残余紧固力 | 关键判据：法兰接缝可见新鲜油滴，且力矩扳手抽检发现多根螺栓未达标。鉴别要点：若罩体大面积渗油且伴随壳体严重变形，鉴别为壳体材料受应力腐蚀或疲劳开裂（非单纯密封泄漏），需进一步进行表面探伤。 | [经验级]根本处理：拆卸泄漏段法兰螺栓，清理密封面油泥，更换耐油老化密封垫，按对角线顺序使用力矩扳手重新紧固至标准力矩；临时处理：在泄漏处外部使用专用密封胶或高分子修补剂进行封堵。 | 提高日常点检频次，发现螺栓松动及时紧固；大修时强制更换达到设计寿命的密封垫条；定期监测轧机及收集罩本体振动状态。 | 油雾冷凝管路泄漏：区分要点是管路泄漏点呈线性或滴落状，且管壁下方有明显积油，而收集罩泄漏多集中在水平法兰面或垂直拼接缝。 | 钳工2名；工时3-5h（置信：经验值） | 扭力扳手、防爆照明灯、千斤顶、倒链、刮刀、清理油泥工具（置信：经验值） | 耐油石棉垫或氟橡胶密封垫、高强度螺栓螺母、专用金属修补剂（置信：经验值） | 泄漏区域周边存在大量油污，操作前需彻底清理防滑；高空作业必须系挂安全带，搭设合规的检修作业平台（标准值 GB/T 3608-2008）（置信：标准值） | 在额定抽风负压下运行，所有法兰结合面及焊缝处无肉眼可见渗漏；各紧固螺栓抽检力矩达标且一致（标准值 GB 50236-2011）（置信：标准值）
MT-004-004-006-003-006-001 | 钢铁 |  | 轧机 | 主设备 | 钢铁核心特色轧钢设备，按产品类型分子设备。故障机理（轧辊磨损/断辊/剥落、轧辊轴承发热、压下机构失效、主传动齿轮磨损断齿、液压泄漏、冷却除鳞堵塞）通用，机架位置（粗中/精/预精）在故障特征参数 D5 层标注；产品特异（棒线导卫卡钢、板带板形、管材穿孔顶杆、冷轧润滑板形）在子设备结构层承载。子设备：棒线轧机（棒材/线材热连轧，含粗中+精+预精机架）、板材轧机（板带热轧，含粗轧+精轧机架）、管材轧机（无缝管穿孔+轧管）、冷轧轧机（冷轧带钢，润滑/板形/酸洗工艺特异）。 | 冷轧轧机 | 辅助工艺系统 | 排雾系统 | 集油槽 | 碳钢焊制容器，设排油阀，收集过滤器凝聚沉降的废油，便于集中回收处理。 | 否 | — | — | 集油槽乳化液泄漏 | 泄漏 | 机械 | 严重 | 长期受轧机振动交变应力影响，槽体焊缝产生疲劳微裂纹；或密封垫片老化失效导致介质滴漏 | 槽体外部或底部可见明显油液滴漏；设备周围地面基础油渍聚集；区域异味加重 | [物理]槽体液位下降速率>5mm/h（适用：停机静态保压状态，置信：经验值）；[物理]焊缝渗透探伤缺陷显示长度>2mm（适用：母材厚度>5mm，置信：经验值） | [离线]焊缝着色探伤（PT）；[离线]焊缝超声波探伤（UT）；[在线]液位趋势监测 | 关键判据：静态保压下液位持续下降且外部发现油渍。鉴别要点：需与内部集管破裂导致的快速跑油区分，若液位下降极快且伴随意向异音，多为内部管路破裂而非槽体泄漏 | [经验级]根本处理：排空介质后打磨裂纹区域，重新施焊并做无损检测，更换老化密封垫；临时处理：清理表面油污后使用专用工业修补剂进行外部封堵 | 定期对槽体及焊缝进行无损探伤抽检；定期检查更换法兰密封垫片 | 内部管路破裂：内部管路破裂液位下降极快且伴随流量计异常，槽体泄漏多为缓慢滴漏且外部可见明显油渍 | 钳工2名、焊工1名；工时8-10h（置信：经验值） | 电焊机、角磨机、渗透探伤剂、扭力扳手（置信：经验值） | 耐油密封垫、焊条、工业修补剂（置信：经验值） | 动火作业前需办理动火作业票，彻底排空并清洗槽体，进行可燃气体浓度检测（置信：标准值） | 焊缝表面无气孔、夹渣、裂纹，着色探伤（PT）100%合格，满水静压试验无渗漏（置信：经验值）
MT-004-004-006-003-006-002 | 钢铁 |  | 轧机 | 主设备 | 钢铁核心特色轧钢设备，按产品类型分子设备。故障机理（轧辊磨损/断辊/剥落、轧辊轴承发热、压下机构失效、主传动齿轮磨损断齿、液压泄漏、冷却除鳞堵塞）通用，机架位置（粗中/精/预精）在故障特征参数 D5 层标注；产品特异（棒线导卫卡钢、板带板形、管材穿孔顶杆、冷轧润滑板形）在子设备结构层承载。子设备：棒线轧机（棒材/线材热连轧，含粗中+精+预精机架）、板材轧机（板带热轧，含粗轧+精轧机架）、管材轧机（无缝管穿孔+轧管）、冷轧轧机（冷轧带钢，润滑/板形/酸洗工艺特异）。 | 冷轧轧机 | 辅助工艺系统 | 排雾系统 | 集油槽 | 碳钢焊制容器，设排油阀，收集过滤器凝聚沉降的废油，便于集中回收处理。 | 否 | — | — | 集油槽内部滤网堵塞 | 堵塞 | 机械 | 一般 | 轧制过程中产生的金属碎屑、氧化铁皮及杂质随乳化液回流至集油槽，被滤网拦截积聚导致通流面积减小 | 集油槽液位异常升高甚至溢流；系统抽油泵出口压力降低；过滤装置前后压差明显增大 | [物理]滤网前后压差>0.15MPa（适用：额定流量运行工况，置信：经验值）；[物理]槽体高液位报警触发频率>2次/班（适用：正常轧制工况，置信：经验值） | [在线]压差变送器；[在线]液位计；[离线]滤网目视检查 | 关键判据：压差变送器示数持续超标且伴随槽体液位升高。鉴别要点：需与泵入口阀开度异常减小导致的流量降低区分，若泵出口压力正常且仅压差高，可排除阀门故障 | [经验级]根本处理：停泵关闭进出口阀门，拆卸滤网进行清洗或更换；临时处理：开启旁通阀暂时维持系统流量运行，并密切监视油温 | 严格执行乳化液过滤系统定期反冲洗制度；监控轧辊表面质量防止大量铁皮脱落 | 泵入口阀门异常：泵入口阀门异常会导致泵出口压力低，但滤网前后压差不会增大，可通过检查阀门开度状态区分 | 钳工2名；工时3-4h（置信：经验值） | 专用滤网扳手、清洗水枪、工业清洗剂（置信：经验值） | 同规格备用滤芯、密封O型圈（置信：经验值） | 操作前执行LOTO断电挂牌，确保泵处于停机锁定状态，作业人员穿戴防滑劳保鞋（置信：经验值） | 滤网完好无破损，压差恢复至<0.05MPa正常区间，系统流量恢复正常（置信：经验值）
MT-004-004-006-003-006-003 | 钢铁 |  | 轧机 | 主设备 | 钢铁核心特色轧钢设备，按产品类型分子设备。故障机理（轧辊磨损/断辊/剥落、轧辊轴承发热、压下机构失效、主传动齿轮磨损断齿、液压泄漏、冷却除鳞堵塞）通用，机架位置（粗中/精/预精）在故障特征参数 D5 层标注；产品特异（棒线导卫卡钢、板带板形、管材穿孔顶杆、冷轧润滑板形）在子设备结构层承载。子设备：棒线轧机（棒材/线材热连轧，含粗中+精+预精机架）、板材轧机（板带热轧，含粗轧+精轧机架）、管材轧机（无缝管穿孔+轧管）、冷轧轧机（冷轧带钢，润滑/板形/酸洗工艺特异）。 | 冷轧轧机 | 辅助工艺系统 | 排雾系统 | 集油槽 | 碳钢焊制容器，设排油阀，收集过滤器凝聚沉降的废油，便于集中回收处理。 | 否 | — | — | 集油槽箱体焊缝开裂 | 裂纹；泄漏 | 机械 | 危急 | 轧机垂振及传动扭振传递至基础，长期高频交变应力导致集油槽薄弱部位（如法兰连接处或底部焊缝）产生疲劳穿透性裂纹 | 裂纹处呈线状或喷射状漏油；基础平台振动感明显；裂纹较大时伴随介质喷溅声响 | [物理]箱体振动速度>4.5mm/s（适用：基础刚性安装，ISO 10816-3:2009 表1，置信：标准值）；[物理]焊缝开裂长度>10mm（适用：穿透性裂纹，置信：经验值） | [在线]振动加速度传感器；[离线]磁粉探伤（MT）；[离线]超声波测厚仪 | 关键判据：振动超标且表面探伤发现焊缝开裂。鉴别要点：需与连接螺栓松动引起的振动及局部漏油区分，若紧固螺栓后振动幅值无明显变化且探伤发现裂纹即可确诊 | [经验级]根本处理：排空清洗槽体，裂纹两端打止裂孔，彻底打磨后重新焊接并消除应力；临时处理：无，须立即停机处理 | 优化设备基础减振设计；定期检测关键部位振动速度有效值（RMS） | 螺栓松动引起的漏油：螺栓松动通常可通过重新紧固解决，且探伤无裂纹显示，焊缝开裂则必须补焊 | 钳工2名、焊工1名；工时12-16h（置信：经验值） | 磁粉探伤仪、电焊机、止裂钻头、振动分析仪（置信：经验值） | 匹配母材的焊条、补强钢板（置信：经验值） | 进入槽内属受限空间作业须办票及强制通风；动火前彻底排空清洗、加装盲板隔离并检测可燃气体浓度合格（置信：经验值） | 焊缝探伤达到NB/T 47013-2015 II级及以上合格标准，振动速度降至ISO 10816-3:2009 A/B区限值内（置信：标准值）
MT-004-004-006-004-000-001 | 钢铁 |  | 轧机 | 主设备 | 钢铁核心特色轧钢设备，按产品类型分子设备。故障机理（轧辊磨损/断辊/剥落、轧辊轴承发热、压下机构失效、主传动齿轮磨损断齿、液压泄漏、冷却除鳞堵塞）通用，机架位置（粗中/精/预精）在故障特征参数 D5 层标注；产品特异（棒线导卫卡钢、板带板形、管材穿孔顶杆、冷轧润滑板形）在子设备结构层承载。子设备：棒线轧机（棒材/线材热连轧，含粗中+精+预精机架）、板材轧机（板带热轧，含粗轧+精轧机架）、管材轧机（无缝管穿孔+轧管）、冷轧轧机（冷轧带钢，润滑/板形/酸洗工艺特异）。 | 冷轧轧机 | 辅助工艺系统 | 消防装置 |  | 用于轧机区域火灾的自动监测、报警及灭火，由火焰探测器、灭火剂喷头和释放控制阀组构成，通常与CO2灭火系统联动。 | 否 | 每季度由专业机构测试探测器灵敏度，每半年检查CO2储瓶压力和称重，每年进行一次释放阀组动作测试和报警联动试验。（来源：GB 50116-2013、GB 50281） | 探测器误报率超过允许值或灭火喷头堵塞无法疏通、控制阀组卡滞且无法更换备件时，该装置整体报废更新。 | 灭火剂泄漏 | 泄漏 | 机械 | 严重 | 储瓶瓶头阀、释放阀组密封件老化或连接松动，导致CO2灭火剂缓慢泄漏，系统压力不足无法有效灭火 | 压力表读数低于绿区；称重装置显示失重；低压力报警信号 | [状态量]灭火剂储存压力<设计压力（适用：20℃环境温度，置信：标准值）；[状态量]灭火剂泄漏量>10%（适用：全淹没系统，GB 50193-2010 5.1.3，置信：标准值） | [在线]压力传感器；[在线]称重装置 | 若压力低且称重显示失重→本体泄漏；若压力低但重量不变→压力表故障（与仪表故障鉴别） | [规程级]根本处理：切断启动控制线路并泄压，更换密封件或瓶头阀后重新充装灭火剂（GB 50193）；临时处理：无，须立即停机并隔离故障瓶 | 定期进行月度检漏；定期校准压力表 | 仪表误报 | 钳工1名；工时2-4h（置信：经验值） | 扳手、检漏仪、称重设备（置信：经验值） | 密封圈、瓶头阀备件（置信：经验值） | 检修前必须进行系统彻底泄压回收；LOOTO断电挂牌；防止高压气体喷发导致人员窒息或冻伤（置信：经验值） | 压力值在绿区；无泄漏点（GB 50193-2010，置信：标准值）
MT-004-004-006-004-000-002 | 钢铁 |  | 轧机 | 主设备 | 钢铁核心特色轧钢设备，按产品类型分子设备。故障机理（轧辊磨损/断辊/剥落、轧辊轴承发热、压下机构失效、主传动齿轮磨损断齿、液压泄漏、冷却除鳞堵塞）通用，机架位置（粗中/精/预精）在故障特征参数 D5 层标注；产品特异（棒线导卫卡钢、板带板形、管材穿孔顶杆、冷轧润滑板形）在子设备结构层承载。子设备：棒线轧机（棒材/线材热连轧，含粗中+精+预精机架）、板材轧机（板带热轧，含粗轧+精轧机架）、管材轧机（无缝管穿孔+轧管）、冷轧轧机（冷轧带钢，润滑/板形/酸洗工艺特异）。 | 冷轧轧机 | 辅助工艺系统 | 消防装置 |  | 用于轧机区域火灾的自动监测、报警及灭火，由火焰探测器、灭火剂喷头和释放控制阀组构成，通常与CO2灭火系统联动。 | 否 | 每季度由专业机构测试探测器灵敏度，每半年检查CO2储瓶压力和称重，每年进行一次释放阀组动作测试和报警联动试验。（来源：GB 50116-2013、GB 50281） | 探测器误报率超过允许值或灭火喷头堵塞无法疏通、控制阀组卡滞且无法更换备件时，该装置整体报废更新。 | 探测器灵敏度漂移 | 性能退化 | 电气；环境 | 一般 | 紫外/红外探测器受油污、粉尘覆盖或电子元件老化，导致探测阈值改变，易误报或漏报 | 火灾报警控制器频繁误报；模拟火情无反应 | [状态量]响应时间>30s（适用：标准火源，GB 4715-2005 5.2，置信：标准值）；[状态量]监视区灰尘覆盖率>30%（置信：经验值） | [在线]自诊断电路；[离线]感温/感烟测试仪 | 若自诊断报错且清洁后恢复→脏污；若清洁后仍误报→探测器老化（与脏污鉴别） | [经验级]根本处理：清洁透镜或更换探测器；临时处理：屏蔽故障回路并加强人工巡检 | 定期清洁探测器镜头；避免水汽直射 | 现场电磁干扰 | 仪表工1名；工时1-2h（置信：经验值） | 软毛刷、压缩空气、测试仪（置信：经验值） | 探测器备件、清洁剂（置信：经验值） | 断电作业；防止高空坠落（GB 6067.1-2010，置信：标准值） | 模拟火情下正确报警；无自诊断故障（GB 50166-2019，置信：标准值）
MT-004-004-006-004-000-003 | 钢铁 |  | 轧机 | 主设备 | 钢铁核心特色轧钢设备，按产品类型分子设备。故障机理（轧辊磨损/断辊/剥落、轧辊轴承发热、压下机构失效、主传动齿轮磨损断齿、液压泄漏、冷却除鳞堵塞）通用，机架位置（粗中/精/预精）在故障特征参数 D5 层标注；产品特异（棒线导卫卡钢、板带板形、管材穿孔顶杆、冷轧润滑板形）在子设备结构层承载。子设备：棒线轧机（棒材/线材热连轧，含粗中+精+预精机架）、板材轧机（板带热轧，含粗轧+精轧机架）、管材轧机（无缝管穿孔+轧管）、冷轧轧机（冷轧带钢，润滑/板形/酸洗工艺特异）。 | 冷轧轧机 | 辅助工艺系统 | 消防装置 |  | 用于轧机区域火灾的自动监测、报警及灭火，由火焰探测器、灭火剂喷头和释放控制阀组构成，通常与CO2灭火系统联动。 | 否 | 每季度由专业机构测试探测器灵敏度，每半年检查CO2储瓶压力和称重，每年进行一次释放阀组动作测试和报警联动试验。（来源：GB 50116-2013、GB 50281） | 探测器误报率超过允许值或灭火喷头堵塞无法疏通、控制阀组卡滞且无法更换备件时，该装置整体报废更新。 | 喷射管路堵塞 | 堵塞 | 机械 | 严重 | 喷头或管路内因杂质、锈蚀堆积，导致灭火剂喷射受阻，无法覆盖保护区域 | 气体释放声异常；喷头无药剂喷出；防护区未达到设计浓度 | [状态量]喷头孔径通流面积减少>50%（适用：CO2系统，GB 50193-2010 5.1.4，置信：标准值）；[状态量]管路阻力损失>设计值20%（置信：经验值） | [离线]通球试验；[离线]流量计 | 若单向阀动作但喷头无喷出→管路堵塞；若单向阀未动作→控制故障（与控制故障鉴别） | [规程级]根本处理：系统彻底泄压及气体回收置换后，拆解管路清理杂质或更换管段（GB 50193）；临时处理：无，须立即隔离并疏通 | 系统安装前吹扫管路；使用洁净氮气吹扫 | 电磁阀未开启 | 管工2名；钳工1名；工时4-6h（置信：经验值） | 钢丝、疏通机、扳手（置信：经验值） | 喷头、管段接头（置信：经验值） | 拆解前必须进行管路泄压排气置换；LOOTO断电挂牌；防止人员窒息或缺氧（置信：经验值） | 喷射强度达标；管路无泄漏（GB 50193-2010，置信：标准值）
MT-004-004-006-004-000-004 | 钢铁 |  | 轧机 | 主设备 | 钢铁核心特色轧钢设备，按产品类型分子设备。故障机理（轧辊磨损/断辊/剥落、轧辊轴承发热、压下机构失效、主传动齿轮磨损断齿、液压泄漏、冷却除鳞堵塞）通用，机架位置（粗中/精/预精）在故障特征参数 D5 层标注；产品特异（棒线导卫卡钢、板带板形、管材穿孔顶杆、冷轧润滑板形）在子设备结构层承载。子设备：棒线轧机（棒材/线材热连轧，含粗中+精+预精机架）、板材轧机（板带热轧，含粗轧+精轧机架）、管材轧机（无缝管穿孔+轧管）、冷轧轧机（冷轧带钢，润滑/板形/酸洗工艺特异）。 | 冷轧轧机 | 辅助工艺系统 | 消防装置 |  | 用于轧机区域火灾的自动监测、报警及灭火，由火焰探测器、灭火剂喷头和释放控制阀组构成，通常与CO2灭火系统联动。 | 否 | 每季度由专业机构测试探测器灵敏度，每半年检查CO2储瓶压力和称重，每年进行一次释放阀组动作测试和报警联动试验。（来源：GB 50116-2013、GB 50281） | 探测器误报率超过允许值或灭火喷头堵塞无法疏通、控制阀组卡滞且无法更换备件时，该装置整体报废更新。 | 电磁阀动作失效 | 性能退化 | 电气；机械 | 严重 | 释放阀组电磁线圈烧毁或铁芯卡涩，导致无法开启瓶头阀释放灭火剂 | 紧急启动时无动作声；阀门位置指示未变化 | [电气]线圈电阻>∞或<额定值80%（适用：24V DC，置信：经验值）；[状态量]阀芯开启时间<5s（适用：额定压力，置信：经验值） | [在线]阀位回讯开关；[离线]万用表 | 若线圈电阻正常但阀不动作→机械卡涩；若线圈电阻异常→电气故障（与机械故障鉴别） | [经验级]根本处理：更换电磁阀组件或清洗铁芯；临时处理：手动机械应急操作 | 定期测试电磁启动功能；保持线圈干燥 | 控制线路断路 | 仪表工1名；钳工1名；工时2-3h（置信：经验值） | 万用表、扳手、备用线圈（置信：经验值） | 电磁阀线圈、密封件（置信：经验值） | 断电作业；防止误喷伤人（置信：经验值） | 手动/自动启动均正常；无卡滞（GB 50166-2019，置信：标准值）
MT-004-004-006-004-000-005 | 钢铁 |  | 轧机 | 主设备 | 钢铁核心特色轧钢设备，按产品类型分子设备。故障机理（轧辊磨损/断辊/剥落、轧辊轴承发热、压下机构失效、主传动齿轮磨损断齿、液压泄漏、冷却除鳞堵塞）通用，机架位置（粗中/精/预精）在故障特征参数 D5 层标注；产品特异（棒线导卫卡钢、板带板形、管材穿孔顶杆、冷轧润滑板形）在子设备结构层承载。子设备：棒线轧机（棒材/线材热连轧，含粗中+精+预精机架）、板材轧机（板带热轧，含粗轧+精轧机架）、管材轧机（无缝管穿孔+轧管）、冷轧轧机（冷轧带钢，润滑/板形/酸洗工艺特异）。 | 冷轧轧机 | 辅助工艺系统 | 消防装置 |  | 用于轧机区域火灾的自动监测、报警及灭火，由火焰探测器、灭火剂喷头和释放控制阀组构成，通常与CO2灭火系统联动。 | 否 | 每季度由专业机构测试探测器灵敏度，每半年检查CO2储瓶压力和称重，每年进行一次释放阀组动作测试和报警联动试验。（来源：GB 50116-2013、GB 50281） | 探测器误报率超过允许值或灭火喷头堵塞无法疏通、控制阀组卡滞且无法更换备件时，该装置整体报废更新。 | 系统逻辑控制失效 | 其他 | 控制；电气 | 危急 | 火灾报警控制器主板老化或程序逻辑紊乱，导致接收到火灾信号后无法输出动作指令给释放阀组，引发系统级拒动 | 现场有火情但控制器无动作输出；控制器面板指示灯异常闪烁或死机；事件记录中断 | [电气]输出回路端电压<19V（适用：24V DC控制回路，置信：经验值）；[状态量]程序扫描周期>500ms（置信：经验值） | [在线]控制器自诊断报警；[离线]万用表；[离线]编程器 | 若输入指示灯亮但无输出→主板或继电器故障；若输入指示灯不亮→前端探测器回路故障（与探测器线路短路鉴别） | [经验级]根本处理：更换控制器主板或重装控制逻辑程序；临时处理：强制手动启动释放阀组并切断自动控制 | 定期备份控制程序；进行系统全功能模拟联动测试 | 探测器回路故障 | 仪表工2名；工时4-6h（置信：经验值） | 万用表、编程器、专用测试线（置信：经验值） | 控制器主板备件、继电器（置信：经验值） | LOOTO断电挂牌；防止带电插拔烧毁主板（置信：经验值） | 模拟火情下控制器能正确输出动作信号（GB 50166-2019，置信：标准值）
MT-004-004-006-004-001-001 | 钢铁 |  | 轧机 | 主设备 | 钢铁核心特色轧钢设备，按产品类型分子设备。故障机理（轧辊磨损/断辊/剥落、轧辊轴承发热、压下机构失效、主传动齿轮磨损断齿、液压泄漏、冷却除鳞堵塞）通用，机架位置（粗中/精/预精）在故障特征参数 D5 层标注；产品特异（棒线导卫卡钢、板带板形、管材穿孔顶杆、冷轧润滑板形）在子设备结构层承载。子设备：棒线轧机（棒材/线材热连轧，含粗中+精+预精机架）、板材轧机（板带热轧，含粗轧+精轧机架）、管材轧机（无缝管穿孔+轧管）、冷轧轧机（冷轧带钢，润滑/板形/酸洗工艺特异）。 | 冷轧轧机 | 辅助工艺系统 | 消防装置 | 紫外红外复合火焰探测器 | 内装紫外和红外双光谱传感器，不锈钢外壳，响应时间≤30ms，安装于轧机顶部。 | 否 | — | — | 探测器视窗表面污染 | 结垢；老化 | 环境；化学 | 一般 | 轧机区乳化液油雾飞溅与金属粉尘长期附着于传感器石英玻璃视窗，导致紫外与红外信号透过率下降，引发灵敏度降低 | 系统频发误报或对火源响应迟缓；上位机报探测器故障或遮挡告警；目视视窗表面有明显油污膜层 | [化学]透光率衰减>20%（适用：油雾+粉尘恶劣环境，置信：经验值）；[物理]响应时间>30ms（适用：标准测试火源，置信：经验值） | [在线]系统自检及故障告警监控；[离线]标准紫外测试灯（紫外源）与红外热源测试 | 关键判据：使用标准测试灯在规定距离照射，若探测器响应超时或不动作则为视窗污染；鉴别要点：若擦拭视窗后重新测试响应恢复正常，则确认为视窗污染，可排除内部传感器元件老化失效 | [经验级]根本处理：使用专用无水乙醇或镜头清洁剂配合无尘布擦拭视窗，并检查设备密封圈是否老化；临时处理：使用软布蘸取碱性清洗液快速擦拭表面油污 | 定期使用专用清洁剂擦拭视窗；在恶劣工位为探测器加装吹扫风幕装置（需保持压缩空气干燥无水） | 探测器内部电路老化：区分要点为清洁视窗后进行标准火源测试，若响应时间依然严重超标且报硬件故障，则为内部元件老化或损坏 | 仪表工1名；工时0.5-1h（置信：经验值） | 无尘布、专用镜头清洁剂、防爆型紫外测试灯（置信：经验值） | 无水乙醇、密封备用O型圈（置信：经验值） | 高处作业必须佩戴安全带并办理高处作业票，严禁踩踏冷轧机牌坊防护罩（置信：经验值） | 使用标准测试灯在5米距离内照射，探测器能在30ms内稳定输出火警信号，无漏报（置信：经验值）
MT-004-004-006-004-001-002 | 钢铁 |  | 轧机 | 主设备 | 钢铁核心特色轧钢设备，按产品类型分子设备。故障机理（轧辊磨损/断辊/剥落、轧辊轴承发热、压下机构失效、主传动齿轮磨损断齿、液压泄漏、冷却除鳞堵塞）通用，机架位置（粗中/精/预精）在故障特征参数 D5 层标注；产品特异（棒线导卫卡钢、板带板形、管材穿孔顶杆、冷轧润滑板形）在子设备结构层承载。子设备：棒线轧机（棒材/线材热连轧，含粗中+精+预精机架）、板材轧机（板带热轧，含粗轧+精轧机架）、管材轧机（无缝管穿孔+轧管）、冷轧轧机（冷轧带钢，润滑/板形/酸洗工艺特异）。 | 冷轧轧机 | 辅助工艺系统 | 消防装置 | 紫外红外复合火焰探测器 | 内装紫外和红外双光谱传感器，不锈钢外壳，响应时间≤30ms，安装于轧机顶部。 | 否 | — | — | 探测器外力撞击壳体破损 | 破裂；断裂 | 机械；环境 | 危急 | 轧机甩尾、断带飞车或吊装作业意外撞击，导致防爆外壳机械损伤、破裂或传感器支架断裂，破坏设备防爆完整性与结构稳定性 | 壳体出现肉眼可见裂纹或变形；安装支架断裂导致设备下垂；防爆电缆引入装置松动脱落；系统持续报故障或断线 | [物理]外壳裂纹长度>0mm（适用：防爆设备外壳完整性检查，置信：经验值）；[物理]安装紧固扭矩偏差>±10%（适用：设备受撞击后复紧检查，置信：经验值） | [离线]防爆外观目视检查；[离线]万用表通断测试；[在线]控制系统回路断线报警 | 关键判据：外观存在明显机械损伤且伴随系统通信中断或故障告警；鉴别要点：若万用表测量回路断路且伴随外壳明显破裂，可判定为撞击破损；需与电缆老化绝缘破损导致的信号中断相区分（后者外壳完好） | [经验级]根本处理：整体更换受损的探测器及配套引入装置，重新紧固底座并校准安装角度；临时处理：无，须立即停机处理，切断该回路电源并设置警示隔离带 | 合理规划探测器安装位置，避开断带易发区域及人行吊装通道；加装坚固的金属防护罩且不影响探测视角 | 电缆绝缘老化断裂：区分要点为外观检查时探测器壳体完好无机械裂痕，仅电缆外皮皲裂或被切断 | 钳工1名、仪表工1名；工时2-3h（置信：经验值） | 防爆活扳手、扭矩扳手、万用表、防爆对讲机（置信：经验值） | 经国家防爆认证的同型号整体探测器备件、防爆挠性管、防爆格兰头（置信：经验值） | 涉及轧机旁高处动火或吊装作业必须办理相关作业票，更换防爆电气设备时必须先断电挂牌(LOTO)，必须使用经国家防爆认证的同型号备件，严禁损伤隔爆面并按规范做好隔爆面防护处理（标准值：GB 3836.1-2021）（置信：标准值） | 防爆面结合紧密且无破损，紧固螺栓扭矩符合设备铭牌要求，系统通信及测试火源响应正常（标准值：GB 3836.1-2021）（置信：标准值）
MT-004-004-006-004-001-003 | 钢铁 |  | 轧机 | 主设备 | 钢铁核心特色轧钢设备，按产品类型分子设备。故障机理（轧辊磨损/断辊/剥落、轧辊轴承发热、压下机构失效、主传动齿轮磨损断齿、液压泄漏、冷却除鳞堵塞）通用，机架位置（粗中/精/预精）在故障特征参数 D5 层标注；产品特异（棒线导卫卡钢、板带板形、管材穿孔顶杆、冷轧润滑板形）在子设备结构层承载。子设备：棒线轧机（棒材/线材热连轧，含粗中+精+预精机架）、板材轧机（板带热轧，含粗轧+精轧机架）、管材轧机（无缝管穿孔+轧管）、冷轧轧机（冷轧带钢，润滑/板形/酸洗工艺特异）。 | 冷轧轧机 | 辅助工艺系统 | 消防装置 | 紫外红外复合火焰探测器 | 内装紫外和红外双光谱传感器，不锈钢外壳，响应时间≤30ms，安装于轧机顶部。 | 否 | — | — | 探测器内部电路板受潮短路 | 老化；腐蚀 | 电气；环境 | 危急 | 轧机区高压除鳞水或冷却水汽侵入，破坏探测器密封，导致内部电路板元器件引脚电化学腐蚀，引发绝缘下降及电气短路 | 探测器频繁无规律误报火警；系统报内部硬件回路故障；打开探测器盖板发现内部有水珠或绿色铜锈 | [化学]内部相对湿度>85%（适用：密封失效后的设备内部环境，置信：经验值）；[电气]绝缘电阻<10MΩ（适用：回路对地绝缘测试，置信：经验值） | [在线]系统故障日志及火警历史记录分析；[离线]万用表及兆欧表绝缘电阻测试 | 关键判据：系统报硬件故障且测量内部电路板对地绝缘电阻极低；鉴别要点：若打开盖板发现明显水迹或绿色腐蚀物且绝缘不合格，可判定为进水受潮；需与视窗表面油污污染引起的误报相区分（后者绝缘电阻正常且外观无水迹） | [经验级]根本处理：拆卸探测器，使用无水乙醇清洗电路板腐蚀物并烘干，更换失效元器件，更换老化的外部密封圈并重新涂抹防水密封胶；临时处理：无，须立即切断该探测器电源并隔离 | 定期检查设备密封圈老化情况；确保探测器安装角度朝下或侧向，避免水流直接冲刷和积聚 | 视窗表面油污污染：区分要点为受潮短路伴随绝缘电阻大幅下降及硬件故障报警，而视窗污染仅表现为灵敏度下降 | 仪表工1名、电工1名；工时3-4h（置信：经验值） | 万用表、500V兆欧表、电吹风或恒温烘干箱（置信：经验值） | 防水密封胶、密封O型圈、电子除锈剂、无水乙醇（置信：经验值） | 检修前必须切断该回路电源并验电，打开防爆盖时严禁产生明火或机械火花（标准值：GB 3836.13-1997）（置信：标准值） | 复装后密封圈无挤压破损，绝缘电阻恢复至>20MΩ，系统无漏报及误报现象（标准值：GB 50171-2012）（置信：标准值）
MT-004-004-006-004-002-001 | 钢铁 |  | 轧机 | 主设备 | 钢铁核心特色轧钢设备，按产品类型分子设备。故障机理（轧辊磨损/断辊/剥落、轧辊轴承发热、压下机构失效、主传动齿轮磨损断齿、液压泄漏、冷却除鳞堵塞）通用，机架位置（粗中/精/预精）在故障特征参数 D5 层标注；产品特异（棒线导卫卡钢、板带板形、管材穿孔顶杆、冷轧润滑板形）在子设备结构层承载。子设备：棒线轧机（棒材/线材热连轧，含粗中+精+预精机架）、板材轧机（板带热轧，含粗轧+精轧机架）、管材轧机（无缝管穿孔+轧管）、冷轧轧机（冷轧带钢，润滑/板形/酸洗工艺特异）。 | 冷轧轧机 | 辅助工艺系统 | 消防装置 | CO2灭火剂扇形喷头 | 黄铜精密铸造，盘型扇形喷嘴，设计流量50kg/min，覆盖轧机变形区。 | 否 | — | — | 喷头喷射孔堵塞 | 堵塞 | 机械 | 严重 | 轧机区域环境恶劣，含大量氧化铁皮粉尘与轧制油雾，长期附着在喷头表面或进入喷射孔，干结后导致孔径变小甚至完全闭塞，致使灭火剂无法按设计喷放 | 喷头外观可见明显粉尘或油泥覆盖；管网进行吹扫试验时，该喷头无气体喷出或喷射压力及覆盖面积显著减小；管网末端压力异常升高 | [物理]喷射孔残余截面积<设计值80%（适用：消防管网定期泄放试验，置信：经验值）；[物理]喷射压力偏差>设计值10%（适用：系统年度调试，置信：经验值） | [离线]喷头外观目视检查；[离线]内窥镜探视喷射孔内部；[离线]管网分段通气吹扫测试 | 关键判据：系统排气吹扫时该喷头无气流排出或压力表显示憋压。鉴别要点：需与主管网阀门未开启或干管堵塞鉴别，若仅个别分支喷头无气流，则为喷头堵塞；若整片区域无气流，需排查上游控制阀 | [经验级]根本处理：拆除堵塞喷头，使用专用高压水射流或超声波清洗设备清除内部油泥与铁皮，彻底干燥后重新安装；临时处理：若无法立即清洗，更换同型号备用喷头 | 定期清理轧机消防管网及喷头外部附着物；在轧机停机检修时同步进行消防管网的压缩空气吹扫 | 阀门故障未开启：阀门故障表现为整区喷头均无介质，且管网无憋压现象，通过检查阀门开限位即可区分 | 钳工2名；工时2-3h（置信：经验值） | 内六角扳手、高压水枪、超声波清洗机（置信：经验值） | 同型号CO2扇形喷头备件、专用管螺纹密封胶（置信：经验值） | 检修前必须执行LOTO断电挂牌，确认管网内无残余带压CO2气体，佩戴护目镜及防冻手套（置信：经验值） | 喷头安装紧固无松动，通气吹扫时喷射覆盖面无死角，喷射压力恢复至设计值（置信：经验值）
MT-004-004-006-004-002-002 | 钢铁 |  | 轧机 | 主设备 | 钢铁核心特色轧钢设备，按产品类型分子设备。故障机理（轧辊磨损/断辊/剥落、轧辊轴承发热、压下机构失效、主传动齿轮磨损断齿、液压泄漏、冷却除鳞堵塞）通用，机架位置（粗中/精/预精）在故障特征参数 D5 层标注；产品特异（棒线导卫卡钢、板带板形、管材穿孔顶杆、冷轧润滑板形）在子设备结构层承载。子设备：棒线轧机（棒材/线材热连轧，含粗中+精+预精机架）、板材轧机（板带热轧，含粗轧+精轧机架）、管材轧机（无缝管穿孔+轧管）、冷轧轧机（冷轧带钢，润滑/板形/酸洗工艺特异）。 | 冷轧轧机 | 辅助工艺系统 | 消防装置 | CO2灭火剂扇形喷头 | 黄铜精密铸造，盘型扇形喷嘴，设计流量50kg/min，覆盖轧机变形区。 | 否 | — | — | 喷头受外力或震动断裂 | 断裂；裂纹 | 机械 | 危急 | 冷轧机在高速连续轧制过程中伴随显著垂直振动与结构反弹，长期的机械振动疲劳以及受外物撞击，导致喷头根部螺纹或本体产生微裂纹并扩展，最终发生断裂，造成高压灭火剂泄漏 | 喷头本体出现可见裂纹或断裂；管网保压测试时压力迅速下降；喷头安装位置有异常气体泄漏声；严重时喷头脱落悬吊 | [物理]振动速度>7.1mm/s（适用：轧机牌坊及管网固定件附近，ISO 10816-3:2009 表1，置信：标准值）；[状态量]管网保压测试压降>0.05MPa/min（适用：管网气密性试验，置信：经验值） | [在线]振动加速度传感器（监测轧机机架整体振动）；[离线]超声波探伤仪；[离线]管网气密性保压试验 | 关键判据：保压测试出现持续压降且定位至喷头位置，伴随外观裂纹。鉴别要点：与管路螺纹密封不良泄漏区分，密封不良多发生在接头处且无金属裂纹，使用超声波测漏仪可精准定位发声点 | [经验级]根本处理：排空管网内介质，拆除断裂喷头及相连管段，清理管道残留螺纹碎屑，更换新喷头并按标准力矩紧固；临时处理：切断该区域消防管网主控阀进行物理隔离，立即启动备用灭火系统或安排专职消防人员定点值守，严禁无消防保护状态下设备运行 | 优化喷头及管网支架的减振设计，避免将喷头直接刚性固定在高振幅的机架上；定期检测关键固定点的振动幅值 | 管螺纹接头松动泄漏：泄漏发声位置在连接螺纹处，且喷头本体完好无损，表面探伤无异常，通过外观和探伤即可区分 | 管工1名、钳工1名；工时3-4h（置信：经验值） | 管钳、扭力扳手、超声波测厚/探伤仪（置信：经验值） | 新喷头备件、高压金属缠绕垫片、生料带（置信：经验值） | 泄压排空置换后方可作业，必须使用便携式氧含量检测仪监测以防局部缺氧窒息，强制通风；防止高压CO2喷射导致冻伤；轧机区域高处作业必须系挂安全带，执行GB 6067.1起重与高处作业规程（置信：标准值） | 螺纹连接处密封良好无泄漏，保压30分钟压降符合设计规范，喷头本体无残余应力（置信：经验值）
MT-004-004-006-004-003-001 | 钢铁 |  | 轧机 | 主设备 | 钢铁核心特色轧钢设备，按产品类型分子设备。故障机理（轧辊磨损/断辊/剥落、轧辊轴承发热、压下机构失效、主传动齿轮磨损断齿、液压泄漏、冷却除鳞堵塞）通用，机架位置（粗中/精/预精）在故障特征参数 D5 层标注；产品特异（棒线导卫卡钢、板带板形、管材穿孔顶杆、冷轧润滑板形）在子设备结构层承载。子设备：棒线轧机（棒材/线材热连轧，含粗中+精+预精机架）、板材轧机（板带热轧，含粗轧+精轧机架）、管材轧机（无缝管穿孔+轧管）、冷轧轧机（冷轧带钢，润滑/板形/酸洗工艺特异）。 | 冷轧轧机 | 辅助工艺系统 | 消防装置 | 电磁控制释放阀组 | 先导式电磁阀配单向阀组，工作压力15MPa，控制CO2气瓶头部释放。密封件为聚四氟乙烯。 | 是 | — | — | 电磁阀线圈烧毁与绝缘老化 | 老化 | 电气；热 | 严重 | 阀组电磁铁长期通电发热或受潮，导致内部漆包线绝缘层破坏引发匝间短路，进而引起线圈电阻异常发热烧毁，最终丧失电磁换向驱动力 | 轧机液压AGC系统辊缝控制失效或突然停顿；电磁阀指示灯异常熄灭或发暗；阀块外壳局部异常温升；系统可能因失压触发联锁报警 | [电气]线圈绝缘电阻<1MΩ（适用：环境温度20-30℃，500V兆欧表测试（置信：经验值）；GB/T 14048.1-2012，置信：标准值）；[热]阀块表面温度>75℃（适用：常态通油冷却工况下（置信：经验值）；置信：经验值） | [在线]PLC控制系统电流监测；[离线]红外热像仪测温；[离线]万用表电阻档 | 关键判据：万用表测得线圈电阻趋于0或无穷大，且系统报电流过载；鉴别要点：若PLC输出端电压正常但线圈无电流，需与接线端子松动脱落相鉴别（端子松动阻值无穷大但无过载发热史） | [经验级]根本处理：切断控制电源，拆卸电磁阀线圈组件并按原型号更换，重新接线并调试控制逻辑；临时处理：无，须立即停机或切换至备用泵阀回路 | 定期检查控制柜输出电流波形；改善电控柜密封防潮；避免电磁铁高频频繁切换 | 液阀芯卡阻：阀芯卡阻时线圈带电但推不动阀芯，也会发热，但通常伴有系统高压溢流噪声，测线圈阻值正常 | 电工2名；工时2-3h（置信：经验值） | 万用表、500V兆欧表、红外测温仪、内六角扳手（置信：经验值） | 同型号电磁阀线圈组件、绝缘胶布、防水接线端子（置信：经验值） | 检修前严格执行LOTO断电挂牌上锁，确认控制回路无残余电压（GB/T 14048.1-2012，标准值）（置信：标准值） | 绝缘电阻>1MΩ；通电换向动作灵敏，无异常发热（GB/T 14048.1-2012，标准值）（置信：标准值）
MT-004-004-006-004-003-002 | 钢铁 |  | 轧机 | 主设备 | 钢铁核心特色轧钢设备，按产品类型分子设备。故障机理（轧辊磨损/断辊/剥落、轧辊轴承发热、压下机构失效、主传动齿轮磨损断齿、液压泄漏、冷却除鳞堵塞）通用，机架位置（粗中/精/预精）在故障特征参数 D5 层标注；产品特异（棒线导卫卡钢、板带板形、管材穿孔顶杆、冷轧润滑板形）在子设备结构层承载。子设备：棒线轧机（棒材/线材热连轧，含粗中+精+预精机架）、板材轧机（板带热轧，含粗轧+精轧机架）、管材轧机（无缝管穿孔+轧管）、冷轧轧机（冷轧带钢，润滑/板形/酸洗工艺特异）。 | 冷轧轧机 | 辅助工艺系统 | 消防装置 | 电磁控制释放阀组 | 先导式电磁阀配单向阀组，工作压力15MPa，控制CO2气瓶头部释放。密封件为聚四氟乙烯。 | 是 | — | — | 液压阀芯卡滞与磨损 | 磨损 | 机械；化学 | 严重 | 液压系统油液污染（如氧化铁皮、机械杂质等）或阀芯长期高频换向造成机械磨损，导致阀芯运动摩擦力急剧增大，卡死在某一固定位置无法响应电信号 | 轧制力异常波动或辊缝无法调节；执行机构动作迟缓或完全不动作；液压管路伴随异常振动和噪声；系统压力异常偏低或憋高 | [化学]油液颗粒污染度>9级（适用：冷轧轧机伺服/比例控制系统（置信：经验值）；ISO 4406:1999，置信：标准值）；[物理]阀芯换向响应时间>50ms（适用：额定压力下（置信：经验值）；置信：经验值） | [在线]系统压力传感器监测；[离线]油液颗粒计数器检测；[离线]便携式振动监测仪 | 关键判据：油液颗粒检测超标且PLC显示换向时间延长；鉴别要点：需与先导控制压力不足相鉴别（先导压力不足时，手动推阀芯能顺畅换向，而卡滞则手动操作阻力极大） | [经验级]根本处理：拆卸电磁阀组主阀芯，使用专用清洗液彻底清洗阀芯与阀套，检查磨损间隙，超差则更换整阀；临时处理：手动轻击阀块外壳或强制换向尝试冲开杂质，若无效须停机 | 严格执行液压油过滤精度管理；定期更换精过滤滤芯；防范检修期间杂质侵入系统 | 先导压力不足：症状同为动作无力，但先导压力不足通常影响整片阀台多个阀，卡滞多为单一阀台 | 钳工2名、液压工1名；工时4-6h（置信：经验值） | 超声波清洗机、高压清洗枪、千分尺、液压测试仪（置信：经验值） | 阀芯维修包或总成、同牌号冲洗油、精密滤芯（置信：经验值） | 泄压排液置换，作业区域需铺设防油吸油毡，动火/高处作业需办票（，标准值）（置信：标准值） | 动作响应时间<30ms；油液清洁度≤7级（ISO 4406:1999，标准值）（置信：标准值）
MT-004-004-006-004-003-003 | 钢铁 |  | 轧机 | 主设备 | 钢铁核心特色轧钢设备，按产品类型分子设备。故障机理（轧辊磨损/断辊/剥落、轧辊轴承发热、压下机构失效、主传动齿轮磨损断齿、液压泄漏、冷却除鳞堵塞）通用，机架位置（粗中/精/预精）在故障特征参数 D5 层标注；产品特异（棒线导卫卡钢、板带板形、管材穿孔顶杆、冷轧润滑板形）在子设备结构层承载。子设备：棒线轧机（棒材/线材热连轧，含粗中+精+预精机架）、板材轧机（板带热轧，含粗轧+精轧机架）、管材轧机（无缝管穿孔+轧管）、冷轧轧机（冷轧带钢，润滑/板形/酸洗工艺特异）。 | 冷轧轧机 | 辅助工艺系统 | 消防装置 | 电磁控制释放阀组 | 先导式电磁阀配单向阀组，工作压力15MPa，控制CO2气瓶头部释放。密封件为聚四氟乙烯。 | 是 | — | — | 电磁阀组密封件老化泄漏 | 泄漏 | 机械 | 一般 | 长期处于高压、高频振动及交变温度工况下，橡胶密封圈（O型圈等）发生永久变形、硬化或表面磨损，丧失弹性密封能力，导致内外泄漏 | 阀块接合面或工艺孔外渗液压油；系统内保压能力下降，辊缝设定值发生微量漂移；液压站油位异常下降 | [物理]系统内泄漏量>50ml/min（适用：额定工作压力21MPa下（置信：经验值）；置信：经验值）；[物理]密封件压缩永久变形率>30%（适用：使用寿命末期（置信：经验值）；GB/T 7759.1-2015，置信：标准值） | [离线]超声波测厚仪（监测微漏）；[离线]保压测试台；[在线]油箱液位计监测 | 关键判据：静态保压测试压力降超标，且肉眼可见密封点渗油；鉴别要点：需与阀体铸造砂眼微渗相鉴别（砂眼渗漏多位于非密封面中段，密封老化渗漏严格集中在O型圈沟槽装配缝隙处） | [经验级]根本处理：停机泄压，拆卸泄漏部位相关螺栓，取出老化密封件，清理沟槽后更换为指定材质的新密封件并复装；临时处理：使用系统密封胶或防漏胶带临时缠绕渗漏点减缓泄漏 | 定期检查紧固螺栓预紧力；避免系统油温过高（>60℃）加速橡胶老化；选用耐高压抗老化材质（如氟橡胶） | 阀体微裂纹：裂纹渗漏初期与密封老化相似，但擦拭后裂纹处会即刻渗出微滴，且无固定装配缝隙特征 | 钳工2名；工时2-4h（置信：经验值） | 专用密封拆卸工具、扭矩扳手、内窥镜（置信：经验值） | O型密封圈组件、密封修复包、工业清洗剂（置信：经验值） | 泄压排液置换，确保系统压力完全释放（<0.5MPa）后方可拆卸（GB/T 7759.1-2015，标准值）（置信：标准值） | 额定压力下保压10min无可见外渗漏，压力降<1MPa（置信：经验值）
MT-004-004-006-004-003-004 | 钢铁 |  | 轧机 | 主设备 | 钢铁核心特色轧钢设备，按产品类型分子设备。故障机理（轧辊磨损/断辊/剥落、轧辊轴承发热、压下机构失效、主传动齿轮磨损断齿、液压泄漏、冷却除鳞堵塞）通用，机架位置（粗中/精/预精）在故障特征参数 D5 层标注；产品特异（棒线导卫卡钢、板带板形、管材穿孔顶杆、冷轧润滑板形）在子设备结构层承载。子设备：棒线轧机（棒材/线材热连轧，含粗中+精+预精机架）、板材轧机（板带热轧，含粗轧+精轧机架）、管材轧机（无缝管穿孔+轧管）、冷轧轧机（冷轧带钢，润滑/板形/酸洗工艺特异）。 | 冷轧轧机 | 辅助工艺系统 | 消防装置 | 电磁控制释放阀组 | 先导式电磁阀配单向阀组，工作压力15MPa，控制CO2气瓶头部释放。密封件为聚四氟乙烯。 | 是 | — | — | 电磁先导阀芯疲劳断裂 | 断裂 | 机械；控制 | 危急 | 阀芯在长期高频电磁力冲击及液动力交变载荷作用下，局部应力集中导致疲劳微裂纹萌生并扩展，最终发生断裂，使先导控制油路完全失去导通功能 | 电磁铁得电但主阀芯毫无动作；执行机构突然失去控制保持在当前位置；系统压力急剧憋高触发安全溢流阀起跳 | [物理]先导阀芯磁隙漏磁通量下降>15%（适用：交流电磁铁励磁状态（置信：经验值）；置信：经验值）；[物理]主阀响应时间>100ms（适用：额定先导压力下（置信：经验值）；置信：经验值） | [在线]液压系统压力传感器监测；[离线]高精度内窥镜探伤 | 关键判据：PLC输出指令正常且电磁铁推杆有动作位移，但主阀进回油路无任何压力变化；鉴别要点：需与主阀芯卡死相鉴别（主阀卡死时先导阀内部依然有油液流动的微小声噪，且系统有局部发热，先导断裂则完全无油液流动声） | [经验级]根本处理：切断电源与液压动力源，拆卸先导电磁阀总成，取出断裂阀芯并更换整体先导阀组件；临时处理：无，须立即停机泄压处理 | 优化电磁阀换向频率控制逻辑，避免机械共振；定期检测先导阀芯磁隙与推杆机械间隙 | 主阀芯卡死：主阀卡死时通常伴随系统局部异常温升，且敲击阀体外壳有时能短暂恢复动作 | 钳工2名、液压工1名；工时3-4h（置信：经验值） | 内六角扳手、专用阀块拆装工装、内窥镜（置信：经验值） | 先导阀芯总成或整体电磁换向阀、密封垫片（置信：经验值） | 严格执行LOTO断电挂牌与液压系统泄压置换，确认蓄能器释放完毕（，标准值）（置信：标准值） | 先导阀动作灵敏，主阀换向响应时间<30ms，无内外泄漏（置信：经验值）
MT-004-004-006-004-003-005 | 钢铁 |  | 轧机 | 主设备 | 钢铁核心特色轧钢设备，按产品类型分子设备。故障机理（轧辊磨损/断辊/剥落、轧辊轴承发热、压下机构失效、主传动齿轮磨损断齿、液压泄漏、冷却除鳞堵塞）通用，机架位置（粗中/精/预精）在故障特征参数 D5 层标注；产品特异（棒线导卫卡钢、板带板形、管材穿孔顶杆、冷轧润滑板形）在子设备结构层承载。子设备：棒线轧机（棒材/线材热连轧，含粗中+精+预精机架）、板材轧机（板带热轧，含粗轧+精轧机架）、管材轧机（无缝管穿孔+轧管）、冷轧轧机（冷轧带钢，润滑/板形/酸洗工艺特异）。 | 冷轧轧机 | 辅助工艺系统 | 消防装置 | 电磁控制释放阀组 | 先导式电磁阀配单向阀组，工作压力15MPa，控制CO2气瓶头部释放。密封件为聚四氟乙烯。 | 是 | — | — | 阀组控制响应迟滞与滞环过大 | 性能退化 | 机械；控制 | 一般 | 由于长期运行导致阀芯配合间隙发生微观磨损，或电磁铁推力特性衰减及回位弹簧疲劳，造成阀芯动作阻尼增大、指令与实际位移间产生明显死区或延迟 | 冷轧机AGC厚度控制精度下降，带材出现周期性厚度波动；液压缸动作不连贯，存在明显的爬行或顿挫感；系统压力调节跟随性差 | [物理]阀芯换向滞环>5%（适用：伺服比例控制阀（置信：经验值）；置信：经验值）；[物理]阶跃响应滞后时间>40ms（适用：输入阶跃电信号（置信：经验值）；置信：经验值） | [在线]PLC阶跃响应测试软件；[在线]位移传感器与压力传感器联合监测 | 关键判据：通过PLC发送阶跃信号，监测到执行机构动作存在明显的死区时间或斜率显著降低；鉴别要点：需与液压系统混入空气相鉴别（系统混入空气时通常伴随明显的流体噪声和整体压力剧烈脉动，而阀组响应迟滞表现为机械性动作缓慢且无明显流体噪声） | [经验级]根本处理：连接专业测试台，重新标定先导阀电流-位移增益曲线，调整控制放大器参数；若磨损超差则更换回位弹簧或整阀；临时处理：在控制程序中适当提高先导控制压力以补偿推力不足 | 定期标定电液参数配合曲线；严格控制液压油液清洁度，防止微小颗粒加剧阀芯边缘磨损 | 液压缸密封磨损内泄：内泄同样导致动作无力缓慢，但保压测试时压力下降均匀且持续，与控制响应滞环特征不同 | 液压测试工程师1名、钳工1名；工时4-6h（置信：经验值） | 液压综合测试仪、便携式示波器、信号发生器（置信：经验值） | 阀芯回位弹簧组件、控制放大器备用模块（置信：经验值） | 检修区域做好防静电措施，带电插拔控制端子需断开主电源（GB/T 14048.1-2012，标准值）（置信：标准值） | 阶跃响应滞后时间<20ms，滞环<3%，厚度控制精度恢复至±0.01mm内（置信：经验值）
MT-004-004-006-004-004-001 | 钢铁 |  | 轧机 | 主设备 | 钢铁核心特色轧钢设备，按产品类型分子设备。故障机理（轧辊磨损/断辊/剥落、轧辊轴承发热、压下机构失效、主传动齿轮磨损断齿、液压泄漏、冷却除鳞堵塞）通用，机架位置（粗中/精/预精）在故障特征参数 D5 层标注；产品特异（棒线导卫卡钢、板带板形、管材穿孔顶杆、冷轧润滑板形）在子设备结构层承载。子设备：棒线轧机（棒材/线材热连轧，含粗中+精+预精机架）、板材轧机（板带热轧，含粗轧+精轧机架）、管材轧机（无缝管穿孔+轧管）、冷轧轧机（冷轧带钢，润滑/板形/酸洗工艺特异）。 | 冷轧轧机 | 辅助工艺系统 | 消防装置 | CO2灭火剂储瓶 | 高压无缝钢瓶，工作压力15MPa，内装液态CO2，瓶口配膜片式启动阀。 | 否 | — | — | 储瓶瓶体微裂纹泄漏 | 泄漏 | 机械；化学 | 危急 | 储瓶长期处于高压状态，受应力腐蚀或交变应力作用产生微小疲劳裂纹，导致内部CO2灭火剂缓慢泄漏。 | 称重仪表显示瓶重持续下降；瓶体表面裂纹处有结霜或冷凝水现象；周边环境温度异常偏低。 | [物理]年泄漏率>5%（适用：高压CO2储存系统，置信：经验值）；[物理]瓶体剩余重量<额定充装量90%（适用：定期称重检验，置信：经验值） | [离线]称重台秤；[离线]超声测厚仪；[离线]渗透探伤（PT） | 关键判据为称重损失超标且外观有结霜。鉴别要点：若整体失重但管路及阀门经保压测试无泄漏，可排除管路接头泄漏，判定为瓶体本体裂纹。 | [经验级]根本处理：排空内部介质，拆除储瓶并更换新瓶；临时处理：无，须立即停机并泄压处理。 | 定期开展称重检查；加强储存环境温湿度控制，避免腐蚀性气体聚集。 | 瓶阀密封填料泄漏：区分要点为阀门连接处有明显的气流声或肥皂水起泡，而瓶体本身无裂纹。 | 钳工2名、起重工1名；工时4h（置信：经验值） | 称重秤、吊装索具、渗透探伤剂（置信：经验值） | 同规格CO2储瓶总成、密封垫圈（置信：经验值） | 泄压排空置换，严格执行LOTO断电挂牌；动火作业需办理动火作业票（标准值，GB/T 50493-2019）（置信：标准值） | 气密性试验保压无泄漏；实际充装量达到设计要求（标准值，GB 50263-2007）（置信：标准值）
MT-004-004-006-004-004-002 | 钢铁 |  | 轧机 | 主设备 | 钢铁核心特色轧钢设备，按产品类型分子设备。故障机理（轧辊磨损/断辊/剥落、轧辊轴承发热、压下机构失效、主传动齿轮磨损断齿、液压泄漏、冷却除鳞堵塞）通用，机架位置（粗中/精/预精）在故障特征参数 D5 层标注；产品特异（棒线导卫卡钢、板带板形、管材穿孔顶杆、冷轧润滑板形）在子设备结构层承载。子设备：棒线轧机（棒材/线材热连轧，含粗中+精+预精机架）、板材轧机（板带热轧，含粗轧+精轧机架）、管材轧机（无缝管穿孔+轧管）、冷轧轧机（冷轧带钢，润滑/板形/酸洗工艺特异）。 | 冷轧轧机 | 辅助工艺系统 | 消防装置 | CO2灭火剂储瓶 | 高压无缝钢瓶，工作压力15MPa，内装液态CO2，瓶口配膜片式启动阀。 | 否 | — | — | 储瓶内CO2药剂失效或不足 | 性能退化 | 化学；环境 | 严重 | 储瓶因长期未维护或阀门微漏导致灭火剂大量流失，或环境温度异常致使内部压力下降，无法满足喷放要求。 | 系统压力表读数低于正常绿区区间；检查瓶头阀安全销处于异常弹出位置。 | [物理]内部压力<5.17MPa（适用：环境温度20℃时，置信：经验值）；[化学]充装系数<0.6kg/L（适用：高压CO2储瓶，置信：经验值） | [在线]压力变送器；[离线]称重装置 | 关键判据为压力或重量低于阈值。鉴别要点：若压力低但称重正常，多为环境温度过低（检查伴热带）；若压力与重量同步大幅下降，则为泄漏导致灭火剂流失。 | [经验级]根本处理：查明泄漏点修复后，重新补充CO2灭火剂至标准重量；临时处理：无，须立即安排充装作业。 | 定期巡检压力表；确保储存间环境温度维持在0℃~40℃之间。 | 压力表损坏指示偏低：区分要点为压力表指针卡死或回零不畅，实际称重储瓶重量无损失。 | 操作工1名、充装技术人员1名；工时3h（置信：经验值） | 专用充装接头、标准砝码校验秤（置信：经验值） | 食品级或工业级液态CO2灭火剂、生料带（置信：经验值） | 充装作业时佩戴防冻手套和护目镜，保持储瓶间良好通风（标准值，GB 11638-2020）（置信：标准值） | 充装后复称重量误差在±2%以内；静置后压力表指示在正常绿区（标准值，GB 50263-2007）（置信：标准值）
MT-004-004-006-004-004-003 | 钢铁 |  | 轧机 | 主设备 | 钢铁核心特色轧钢设备，按产品类型分子设备。故障机理（轧辊磨损/断辊/剥落、轧辊轴承发热、压下机构失效、主传动齿轮磨损断齿、液压泄漏、冷却除鳞堵塞）通用，机架位置（粗中/精/预精）在故障特征参数 D5 层标注；产品特异（棒线导卫卡钢、板带板形、管材穿孔顶杆、冷轧润滑板形）在子设备结构层承载。子设备：棒线轧机（棒材/线材热连轧，含粗中+精+预精机架）、板材轧机（板带热轧，含粗轧+精轧机架）、管材轧机（无缝管穿孔+轧管）、冷轧轧机（冷轧带钢，润滑/板形/酸洗工艺特异）。 | 冷轧轧机 | 辅助工艺系统 | 消防装置 | CO2灭火剂储瓶 | 高压无缝钢瓶，工作压力15MPa，内装液态CO2，瓶口配膜片式启动阀。 | 否 | — | — | 检修安全阀异常起跳 | 泄漏 | 机械；热 | 严重 | 储瓶所处环境温度过高或安全阀弹簧老化疲劳，导致安全阀在未达到系统设定喷放压力时提前开启泄压。 | 安全阀周围有结霜或泄压气流声；储瓶压力表指针出现瞬间大幅下降后可能小幅回升。 | [物理]泄放压力>15MPa（适用：高压CO2储瓶安全阀整定压力，置信：经验值）；[物理]环境温度>50℃（适用：储瓶间室温报警阈值，置信：经验值） | [在线]储瓶间温度传感器；[离线]安全阀校验台 | 关键判据为压力骤降伴随安全阀动作。鉴别要点：若系统未发出喷放信号且仅单个储瓶压力下降，排除管网喷放，确认为安全阀误起跳；若环境温度>50℃，则为热膨胀触发保护。 | [经验级]根本处理：拆除异常安全阀，重新校验或更换新安全阀，补充泄漏的CO2；临时处理：关闭检修阀隔离该瓶，由其他备用瓶承担防护。 | 定期校验安全阀；确保储瓶间空调或通风系统运行正常。 | 瓶头阀电磁阀误动作喷放：区分要点为控制系统会有喷放反馈信号，且电磁阀有明显动作痕迹，而非机械式安全阀起跳。 | 仪表工1名、钳工1名；工时3h（置信：经验值） | 安全阀校验台、专用扳手（置信：经验值） | 校验合格的同型号安全阀总成（置信：经验值） | 泄压排空后方可拆卸；高处作业需办理高处作业票并系安全带（标准值，GB/T 3608-2008）（置信：标准值） | 安全阀起跳压力校验值符合设计规范；回座严密无泄漏（标准值，TSG 21-2016）（置信：标准值）
MT-004-004-006-004-005-001 | 钢铁 |  | 轧机 | 主设备 | 钢铁核心特色轧钢设备，按产品类型分子设备。故障机理（轧辊磨损/断辊/剥落、轧辊轴承发热、压下机构失效、主传动齿轮磨损断齿、液压泄漏、冷却除鳞堵塞）通用，机架位置（粗中/精/预精）在故障特征参数 D5 层标注；产品特异（棒线导卫卡钢、板带板形、管材穿孔顶杆、冷轧润滑板形）在子设备结构层承载。子设备：棒线轧机（棒材/线材热连轧，含粗中+精+预精机架）、板材轧机（板带热轧，含粗轧+精轧机架）、管材轧机（无缝管穿孔+轧管）、冷轧轧机（冷轧带钢，润滑/板形/酸洗工艺特异）。 | 冷轧轧机 | 辅助工艺系统 | 消防装置 | 火灾报警控制器 | 盘装式微处理器单元，接收探测器信号，逻辑判断后输出联动指令，带声光报警。 | 否 | — | — | 轧机垂直振动与颤振 | 失效 | 机械 | 严重 | 轧制过程参数动态失稳，导致中性角偏移出接触区引发轧辊打滑，诱发高频垂向振动 | 带钢表面出现明显振痕；轧机机架出现异常高频振动噪声；轧制力与扭矩出现剧烈周期性波动 | [物理]振动速度>4.5mm/s（适用：轧机机架垂向，置信：经验值）；[工艺]轧制力波动幅度>额定值5%（适用：冷连轧稳态轧制阶段，置信：经验值） | [在线]振动加速度传感器；[在线]轧制力与张力参数监测系统 | 关键判据：振动主频集中在特定频带且伴随轧制力波动。鉴别要点：通过EEMD算法对轧制力信号进行解耦提取本征模函数特征，输入支持向量机(SVM)与正常状态分类，从而排除轧辊偏心或轴承损伤引起的低频强迫振动 | [经验级]根本处理：优化轧制参数如轧制速度、张力及压下率，避开失稳区；临时处理：立即降低轧制速度或调整张力以抑制颤振发展 | 优化并稳定轧制工艺参数；安装在线振动监测与早期颤振诊断系统，实现失稳工况的提前预警 | 轧辊偏心或轴承故障引起的机械强迫振动：偏心及磨损故障特征频率多集中在低频段且与轧辊转速直接相关，而颤振多集中在特定高频段且对轧制速度和张力变化极其敏感 | 仪表工2名、机械工程师1名；工时4-6h（置信：经验值） | 振动数据采集分析仪、扭矩扳手（置信：经验值） | 减振备件、传感器紧固件（置信：经验值） | 检修作业必须执行LOTO断电挂牌，严禁在轧制状态下直接接触运动部件（置信：经验值） | 轧机起车并达到稳态后，机架振动速度<2.8mm/s且带钢表面无明显振痕（置信：经验值）
MT-004-004-006-004-005-002 | 钢铁 |  | 轧机 | 主设备 | 钢铁核心特色轧钢设备，按产品类型分子设备。故障机理（轧辊磨损/断辊/剥落、轧辊轴承发热、压下机构失效、主传动齿轮磨损断齿、液压泄漏、冷却除鳞堵塞）通用，机架位置（粗中/精/预精）在故障特征参数 D5 层标注；产品特异（棒线导卫卡钢、板带板形、管材穿孔顶杆、冷轧润滑板形）在子设备结构层承载。子设备：棒线轧机（棒材/线材热连轧，含粗中+精+预精机架）、板材轧机（板带热轧，含粗轧+精轧机架）、管材轧机（无缝管穿孔+轧管）、冷轧轧机（冷轧带钢，润滑/板形/酸洗工艺特异）。 | 冷轧轧机 | 辅助工艺系统 | 消防装置 | 火灾报警控制器 | 盘装式微处理器单元，接收探测器信号，逻辑判断后输出联动指令，带声光报警。 | 否 | — | — | 减速机及传动系统异常振动 | 失效 | 机械 | 严重 | 齿轮及轴承等部件由于长期交变载荷产生磨损或点蚀，导致啮合间隙增大，引发系统整体振动超标 | 齿轮箱附近可听到周期性异响；基础及底座振动明显放大；润滑油中发现金属磨粒 | [物理]振动速度>7.1mm/s（适用：轴中心高≥315mm，刚性安装（置信：经验值）；ISO 10816-3:2009 表1 C/D级，置信：标准值）；[化学]油液中铁元素含量>100ppm（适用：齿轮箱润滑油光谱分析，置信：经验值） | [离线]精密点检测振仪；[离线]油液光谱与铁谱分析仪 | 关键判据：振动烈度超标且频谱中出现齿轮啮合频率及其谐波边带。鉴别要点：结合油液光谱中金属成分分析，排除轧机扭振或工艺负荷不均引起的低频摆动 | [经验级]根本处理：打开齿轮箱检查，更换磨损超标的齿轮或轴承，重新调整啮合间隙；临时处理：降低轧机运行负荷，加强润滑过滤并密切监测振动趋势 | 实施精密点检制度，定期测量并记录减速机振动数据；定期进行油液全项分析以追踪磨损趋势 | 轧机辊系不平衡引起的振动：辊系不平衡振动频率与轧机运转速度同频，且通常不伴随润滑油中特定金属元素的急剧升高 | 钳工3名、起重工1名；工时16-24h（置信：经验值） | 百分表、千分尺、振动频谱分析仪、专用齿轮拆卸工具（置信：经验值） | 备用减速机总成或齿轮/轴承备件、清洗剂、新润滑油（置信：经验值） | 起重作业严格遵守GB 6067.1-2010安全规程；大型部件拆卸前必须彻底泄压排液置换并断电挂牌（标准值，GB 6067.1-2010）（置信：标准值） | 空载及带载试车振动值符合ISO 10816-3:2009中B区要求，齿轮啮合接触斑点沿齿高方向≥40%（标准值，ISO 10816-3:2009）（置信：标准值）
MT-004-004-006-004-005-003 | 钢铁 |  | 轧机 | 主设备 | 钢铁核心特色轧钢设备，按产品类型分子设备。故障机理（轧辊磨损/断辊/剥落、轧辊轴承发热、压下机构失效、主传动齿轮磨损断齿、液压泄漏、冷却除鳞堵塞）通用，机架位置（粗中/精/预精）在故障特征参数 D5 层标注；产品特异（棒线导卫卡钢、板带板形、管材穿孔顶杆、冷轧润滑板形）在子设备结构层承载。子设备：棒线轧机（棒材/线材热连轧，含粗中+精+预精机架）、板材轧机（板带热轧，含粗轧+精轧机架）、管材轧机（无缝管穿孔+轧管）、冷轧轧机（冷轧带钢，润滑/板形/酸洗工艺特异）。 | 冷轧轧机 | 辅助工艺系统 | 消防装置 | 火灾报警控制器 | 盘装式微处理器单元，接收探测器信号，逻辑判断后输出联动指令，带声光报警。 | 否 | — | — | 火灾报警控制器主机电源失效 | 失效 | 电气 | 危急 | 控制器内部开关电源模块元件老化或过载，导致输出电压异常或无输出，系统瘫痪失去火灾监测报警功能 | 控制器面板电源指示灯熄灭或异常闪烁；系统报主电故障；连接的探测器及区域显示器全部掉电无法工作 | [电气]输出直流电压偏差>额定值5%（适用：开关电源24V/12V输出端，置信：经验值）；[电气]电源模块表面温度>65℃（适用：满载工作状态，置信：经验值） | [带电]万用表；[带电]红外测温仪 | 关键判据：测量电源输出端电压低于标准工作电压下限。鉴别要点：若测量输出电压为0或极低，且备用电池立即接管供电，可排除探测器回路短路故障，定位为主机电源模块损坏 | [经验级]根本处理：更换同型号规格的电源模块或损坏的电子元件；临时处理：无，须立即切换至备用电池供电，并安排专业人员更换主电源模块 | 定期对控制器内部进行除尘清扫；每月测试主备电源切换功能，每年检测电源模块带载能力 | 探测器回路短路导致电源保护性掉电：断开所有外部回路负载后重新上电，若电源恢复正常则属外部回路短路，反之为主机电源本身故障 | 仪表电工1名；工时1-2h（置信：经验值） | 数字万用表、电烙铁、防静电手环（置信：经验值） | 同型号开关电源板、保险丝（置信：经验值） | 带电作业须穿戴绝缘防护用品；更换电路板前必须断开主备电源并挂牌，防止触电及误动（置信：经验值） | 主备电源切换正常，输出电压稳定在额定值±2%以内，满载连续运行2小时无异常发热（置信：经验值）
MT-004-004-006-004-005-004 | 钢铁 |  | 轧机 | 主设备 | 钢铁核心特色轧钢设备，按产品类型分子设备。故障机理（轧辊磨损/断辊/剥落、轧辊轴承发热、压下机构失效、主传动齿轮磨损断齿、液压泄漏、冷却除鳞堵塞）通用，机架位置（粗中/精/预精）在故障特征参数 D5 层标注；产品特异（棒线导卫卡钢、板带板形、管材穿孔顶杆、冷轧润滑板形）在子设备结构层承载。子设备：棒线轧机（棒材/线材热连轧，含粗中+精+预精机架）、板材轧机（板带热轧，含粗轧+精轧机架）、管材轧机（无缝管穿孔+轧管）、冷轧轧机（冷轧带钢，润滑/板形/酸洗工艺特异）。 | 冷轧轧机 | 辅助工艺系统 | 消防装置 | 火灾报警控制器 | 盘装式微处理器单元，接收探测器信号，逻辑判断后输出联动指令，带声光报警。 | 否 | — | — | 探测器信号回路接地故障 | 失效 | 电气 | 危急 | 由于冷轧厂内油污、乳化液及粉尘侵入接线盒，导致线路绝缘层腐蚀破损，引发对地绝缘阻值下降或直接短路 | 控制器显示特定回路接地故障或报火警（误报）；该回路部分探测器工作不正常或掉线 | [电气]绝缘电阻<0.5MΩ（适用：断开探测器连接的信号回路对地测试，置信：经验值） | [离线]500V兆欧表 | 关键判据：回路对地绝缘电阻测量值低于规范要求。鉴别要点：逐段摘除分支回路并复测绝缘电阻，当摘除某段后阻值恢复正常，则接地点位于该段分支，以此排除主机板卡损坏 | [经验级]根本处理：排查故障回路，修复或更换破损的电缆，重新密封处理接线盒；临时处理：在控制器端屏蔽该故障回路，加强人工现场巡视，必要时停产或降产排险，严禁在防爆区带病运行 | 提高现场接线盒的IP防护等级；定期清理探测器及线路周边的油污、粉尘和乳化液残留 | 探测器探头自身脏污导致的误报：探头脏污通常表现为特定环境下的偶发性误报，而回路接地故障会导致控制器持续报故障且绝缘测试不达标 | 仪表电工2名；工时3-5h（置信：经验值） | 兆欧表、万用表、剥线钳（置信：经验值） | 阻燃信号电缆、防水绝缘胶带、防爆接线盒（置信：经验值） | 潮湿及油污环境查线须做好防滑防摔措施；使用兆欧表测试时必须确保回路两端设备全部断开，防止击穿弱电元件（置信：经验值） | 线路绝缘电阻>20MΩ，系统复位后连续运行24小时无接地或误报故障（置信：经验值）

## 统计概览
子行业 | 设备数 | 部件数 | 含故障部件数
| 4 | 5402 | 5374